## RawData
Switch | Akko Mirror - 51000 Actuations
Notes
No. | Force | Unit | Displacement | Unit | Judge | Position | Time | Date | Mod Dis | Collection Parameters
1 | -0.1 | gf | 0 | mm | OK | -- | 19:21 | 2024-11-19 | -0.105 | Maximum | 192.8 | @ | No.953
2 | 0 | gf | 0 | mm | OK | -- | 19:21 | 2024-11-19 | -0.105 | Minimum | -0.2 | @ | No.1951
3 | 0 | gf | 0 | mm | OK | -- | 19:21 | 2024-11-19 | -0.105 | Average | 52.63
4 | 0 | gf | 0 | mm | OK | -- | 19:21 | 2024-11-19 | -0.105 | Data Quantity | 1968
5 | 0 | gf | 0 | mm | OK | -- | 19:21 | 2024-11-19 | -0.105 | Number of NG | 0
6 | 0 | gf | 0 | mm | OK | -- | 19:21 | 2024-11-19 | -0.105
7 | 0 | gf | 0 | mm | OK | -- | 19:21 | 2024-11-19 | -0.105 | Cond Formatting
8 | 0 | gf | 0 | mm | OK | -- | 19:21 | 2024-11-19 | -0.105 | Min Highl Max | 183.16
9 | 0 | gf | 0 | mm | OK | -- | 19:21 | 2024-11-19 | -0.105
10 | 0 | gf | 0 | mm | OK | -- | 19:21 | 2024-11-19 | -0.105 | Starting Disp | 0.105
11 | 0 | gf | 0 | mm | OK | -- | 19:21 | 2024-11-19 | -0.105
12 | 0 | gf | 0 | mm | OK | -- | 19:21 | 2024-11-19 | -0.105
13 | 0 | gf | 0 | mm | OK | -- | 19:21 | 2024-11-19 | -0.105
14 | 0 | gf | 0 | mm | OK | -- | 19:21 | 2024-11-19 | -0.105
15 | 0 | gf | 0 | mm | OK | -- | 19:21 | 2024-11-19 | -0.105
16 | 0 | gf | 0 | mm | OK | -- | 19:21 | 2024-11-19 | -0.105
17 | 0 | gf | 0 | mm | OK | -- | 19:21 | 2024-11-19 | -0.105
18 | 0 | gf | 0 | mm | OK | -- | 19:21 | 2024-11-19 | -0.105
19 | 0 | gf | 0 | mm | OK | -- | 19:21 | 2024-11-19 | -0.105
20 | 0 | gf | 0 | mm | OK | -- | 19:21 | 2024-11-19 | -0.105
21 | 0 | gf | 0 | mm | OK | -- | 19:21 | 2024-11-19 | -0.105
22 | 0 | gf | 0 | mm | OK | -- | 19:21 | 2024-11-19 | -0.105
23 | 0 | gf | 0 | mm | OK | -- | 19:21 | 2024-11-19 | -0.105
24 | 0 | gf | 0 | mm | OK | -- | 19:21 | 2024-11-19 | -0.105
25 | 0 | gf | 0 | mm | OK | -- | 19:21 | 2024-11-19 | -0.105
26 | 0 | gf | 0 | mm | OK | -- | 19:21 | 2024-11-19 | -0.105
27 | 0 | gf | 0.005 | mm | OK | -- | 19:21 | 2024-11-19 | -0.1
28 | 0 | gf | 0.005 | mm | OK | -- | 19:21 | 2024-11-19 | -0.1
29 | 0 | gf | 0.005 | mm | OK | -- | 19:21 | 2024-11-19 | -0.1
30 | 0 | gf | 0.005 | mm | OK | -- | 19:21 | 2024-11-19 | -0.1
31 | 0 | gf | 0.005 | mm | OK | -- | 19:21 | 2024-11-19 | -0.1
32 | 0 | gf | 0.005 | mm | OK | -- | 19:21 | 2024-11-19 | -0.1
33 | 0 | gf | 0.005 | mm | OK | -- | 19:21 | 2024-11-19 | -0.1
34 | 0 | gf | 0.005 | mm | OK | -- | 19:21 | 2024-11-19 | -0.1
35 | 0 | gf | 0.005 | mm | OK | -- | 19:21 | 2024-11-19 | -0.1
36 | 0 | gf | 0.01 | mm | OK | -- | 19:21 | 2024-11-19 | -0.095
37 | 0 | gf | 0.01 | mm | OK | -- | 19:21 | 2024-11-19 | -0.095
38 | 0 | gf | 0.01 | mm | OK | -- | 19:21 | 2024-11-19 | -0.095
39 | 0 | gf | 0.01 | mm | OK | -- | 19:21 | 2024-11-19 | -0.095
40 | 0 | gf | 0.01 | mm | OK | -- | 19:21 | 2024-11-19 | -0.095
41 | 0 | gf | 0.015 | mm | OK | -- | 19:21 | 2024-11-19 | -0.09
42 | 0 | gf | 0.015 | mm | OK | -- | 19:21 | 2024-11-19 | -0.09
43 | 0 | gf | 0.015 | mm | OK | -- | 19:21 | 2024-11-19 | -0.09
44 | 0 | gf | 0.015 | mm | OK | -- | 19:21 | 2024-11-19 | -0.09
45 | 0 | gf | 0.02 | mm | OK | -- | 19:21 | 2024-11-19 | -0.085
46 | 0 | gf | 0.02 | mm | OK | -- | 19:21 | 2024-11-19 | -0.085
47 | 0 | gf | 0.025 | mm | OK | -- | 19:21 | 2024-11-19 | -0.08
48 | 0 | gf | 0.025 | mm | OK | -- | 19:21 | 2024-11-19 | -0.08
49 | 0 | gf | 0.03 | mm | OK | -- | 19:21 | 2024-11-19 | -0.075
50 | 0 | gf | 0.035 | mm | OK | -- | 19:21 | 2024-11-19 | -0.07
51 | 0 | gf | 0.04 | mm | OK | -- | 19:21 | 2024-11-19 | -0.065
52 | 0 | gf | 0.045 | mm | OK | -- | 19:21 | 2024-11-19 | -0.06
53 | 0 | gf | 0.05 | mm | OK | -- | 19:21 | 2024-11-19 | -0.055
54 | 0 | gf | 0.05 | mm | OK | -- | 19:21 | 2024-11-19 | -0.055
55 | 0 | gf | 0.055 | mm | OK | -- | 19:21 | 2024-11-19 | -0.05
56 | 0 | gf | 0.06 | mm | OK | -- | 19:21 | 2024-11-19 | -0.045
57 | 0 | gf | 0.065 | mm | OK | -- | 19:21 | 2024-11-19 | -0.04
58 | 0 | gf | 0.065 | mm | OK | -- | 19:21 | 2024-11-19 | -0.04
59 | 0 | gf | 0.07 | mm | OK | -- | 19:21 | 2024-11-19 | -0.035
60 | 0 | gf | 0.075 | mm | OK | -- | 19:21 | 2024-11-19 | -0.03
61 | 0 | gf | 0.08 | mm | OK | -- | 19:21 | 2024-11-19 | -0.025
62 | 0 | gf | 0.08 | mm | OK | -- | 19:21 | 2024-11-19 | -0.025
63 | 0 | gf | 0.085 | mm | OK | -- | 19:21 | 2024-11-19 | -0.02
64 | 0 | gf | 0.09 | mm | OK | -- | 19:21 | 2024-11-19 | -0.015
65 | 0 | gf | 0.095 | mm | OK | -- | 19:21 | 2024-11-19 | -0.01
66 | 0 | gf | 0.095 | mm | OK | -- | 19:21 | 2024-11-19 | -0.01
67 | 0 | gf | 0.1 | mm | OK | -- | 19:21 | 2024-11-19 | -0.005
68 | 0 | gf | 0.105 | mm | OK | -- | 19:21 | 2024-11-19 | 0
69 | 0.1 | gf | 0.11 | mm | OK | -- | 19:21 | 2024-11-19 | 0.005
70 | 0.6 | gf | 0.115 | mm | OK | -- | 19:21 | 2024-11-19 | 0.01
71 | 1.8 | gf | 0.12 | mm | OK | -- | 19:21 | 2024-11-19 | 0.015
72 | 3.6 | gf | 0.125 | mm | OK | -- | 19:21 | 2024-11-19 | 0.02
73 | 5.7 | gf | 0.13 | mm | OK | -- | 19:21 | 2024-11-19 | 0.025
74 | 7.7 | gf | 0.135 | mm | OK | -- | 19:21 | 2024-11-19 | 0.03
75 | 10.2 | gf | 0.14 | mm | OK | -- | 19:21 | 2024-11-19 | 0.035
76 | 14 | gf | 0.145 | mm | OK | -- | 19:21 | 2024-11-19 | 0.04
77 | 18.1 | gf | 0.15 | mm | OK | -- | 19:21 | 2024-11-19 | 0.045
78 | 21.6 | gf | 0.155 | mm | OK | -- | 19:21 | 2024-11-19 | 0.05
79 | 24.1 | gf | 0.155 | mm | OK | -- | 19:21 | 2024-11-19 | 0.05
80 | 26.6 | gf | 0.16 | mm | OK | -- | 19:21 | 2024-11-19 | 0.055
81 | 28.5 | gf | 0.165 | mm | OK | -- | 19:21 | 2024-11-19 | 0.06
82 | 29.4 | gf | 0.17 | mm | OK | -- | 19:21 | 2024-11-19 | 0.065
83 | 30.2 | gf | 0.175 | mm | OK | -- | 19:21 | 2024-11-19 | 0.07
84 | 31.3 | gf | 0.18 | mm | OK | -- | 19:21 | 2024-11-19 | 0.075
85 | 32.2 | gf | 0.185 | mm | OK | -- | 19:21 | 2024-11-19 | 0.08
86 | 33.1 | gf | 0.19 | mm | OK | -- | 19:21 | 2024-11-19 | 0.085
87 | 32.5 | gf | 0.195 | mm | OK | -- | 19:21 | 2024-11-19 | 0.09
88 | 32.5 | gf | 0.2 | mm | OK | -- | 19:21 | 2024-11-19 | 0.095
89 | 32.6 | gf | 0.2 | mm | OK | -- | 19:21 | 2024-11-19 | 0.095
90 | 32.5 | gf | 0.205 | mm | OK | -- | 19:21 | 2024-11-19 | 0.1
91 | 32.3 | gf | 0.21 | mm | OK | -- | 19:21 | 2024-11-19 | 0.105
92 | 32.2 | gf | 0.22 | mm | OK | -- | 19:21 | 2024-11-19 | 0.115
93 | 32.1 | gf | 0.225 | mm | OK | -- | 19:21 | 2024-11-19 | 0.12
94 | 32.1 | gf | 0.225 | mm | OK | -- | 19:21 | 2024-11-19 | 0.12
95 | 32 | gf | 0.23 | mm | OK | -- | 19:21 | 2024-11-19 | 0.125
96 | 32 | gf | 0.235 | mm | OK | -- | 19:21 | 2024-11-19 | 0.13
97 | 32.1 | gf | 0.24 | mm | OK | -- | 19:21 | 2024-11-19 | 0.135
98 | 32 | gf | 0.245 | mm | OK | -- | 19:21 | 2024-11-19 | 0.14
99 | 32.2 | gf | 0.255 | mm | OK | -- | 19:21 | 2024-11-19 | 0.15
100 | 32.1 | gf | 0.26 | mm | OK | -- | 19:21 | 2024-11-19 | 0.155
101 | 32 | gf | 0.265 | mm | OK | -- | 19:21 | 2024-11-19 | 0.16
102 | 32 | gf | 0.275 | mm | OK | -- | 19:21 | 2024-11-19 | 0.17
103 | 32 | gf | 0.28 | mm | OK | -- | 19:21 | 2024-11-19 | 0.175
104 | 32 | gf | 0.285 | mm | OK | -- | 19:21 | 2024-11-19 | 0.18
105 | 31.8 | gf | 0.295 | mm | OK | -- | 19:21 | 2024-11-19 | 0.19
106 | 31.9 | gf | 0.3 | mm | OK | -- | 19:21 | 2024-11-19 | 0.195
107 | 32 | gf | 0.31 | mm | OK | -- | 19:21 | 2024-11-19 | 0.205
108 | 32 | gf | 0.315 | mm | OK | -- | 19:21 | 2024-11-19 | 0.21
109 | 31.9 | gf | 0.325 | mm | OK | -- | 19:21 | 2024-11-19 | 0.22
110 | 31.9 | gf | 0.33 | mm | OK | -- | 19:21 | 2024-11-19 | 0.225
111 | 32 | gf | 0.335 | mm | OK | -- | 19:21 | 2024-11-19 | 0.23
112 | 32 | gf | 0.34 | mm | OK | -- | 19:21 | 2024-11-19 | 0.235
113 | 32 | gf | 0.345 | mm | OK | -- | 19:21 | 2024-11-19 | 0.24
114 | 32 | gf | 0.355 | mm | OK | -- | 19:21 | 2024-11-19 | 0.25
115 | 32 | gf | 0.36 | mm | OK | -- | 19:21 | 2024-11-19 | 0.255
116 | 32 | gf | 0.365 | mm | OK | -- | 19:21 | 2024-11-19 | 0.26
117 | 32 | gf | 0.37 | mm | OK | -- | 19:21 | 2024-11-19 | 0.265
118 | 32 | gf | 0.375 | mm | OK | -- | 19:21 | 2024-11-19 | 0.27
119 | 32 | gf | 0.375 | mm | OK | -- | 19:21 | 2024-11-19 | 0.27
120 | 32 | gf | 0.38 | mm | OK | -- | 19:21 | 2024-11-19 | 0.275
121 | 32 | gf | 0.385 | mm | OK | -- | 19:21 | 2024-11-19 | 0.28
122 | 32 | gf | 0.39 | mm | OK | -- | 19:21 | 2024-11-19 | 0.285
123 | 32 | gf | 0.395 | mm | OK | -- | 19:21 | 2024-11-19 | 0.29
124 | 32 | gf | 0.4 | mm | OK | -- | 19:21 | 2024-11-19 | 0.295
125 | 32 | gf | 0.405 | mm | OK | -- | 19:21 | 2024-11-19 | 0.3
126 | 32 | gf | 0.405 | mm | OK | -- | 19:21 | 2024-11-19 | 0.3
127 | 32 | gf | 0.41 | mm | OK | -- | 19:21 | 2024-11-19 | 0.305
128 | 32.1 | gf | 0.415 | mm | OK | -- | 19:21 | 2024-11-19 | 0.31
129 | 32 | gf | 0.42 | mm | OK | -- | 19:21 | 2024-11-19 | 0.315
130 | 32 | gf | 0.42 | mm | OK | -- | 19:21 | 2024-11-19 | 0.315
131 | 32.1 | gf | 0.425 | mm | OK | -- | 19:21 | 2024-11-19 | 0.32
132 | 32.1 | gf | 0.425 | mm | OK | -- | 19:21 | 2024-11-19 | 0.32
133 | 32.2 | gf | 0.43 | mm | OK | -- | 19:21 | 2024-11-19 | 0.325
134 | 32.2 | gf | 0.43 | mm | OK | -- | 19:21 | 2024-11-19 | 0.325
135 | 32 | gf | 0.435 | mm | OK | -- | 19:21 | 2024-11-19 | 0.33
136 | 32.1 | gf | 0.44 | mm | OK | -- | 19:21 | 2024-11-19 | 0.335
137 | 32.1 | gf | 0.44 | mm | OK | -- | 19:21 | 2024-11-19 | 0.335
138 | 32.1 | gf | 0.445 | mm | OK | -- | 19:21 | 2024-11-19 | 0.34
139 | 32.2 | gf | 0.45 | mm | OK | -- | 19:21 | 2024-11-19 | 0.345
140 | 32.2 | gf | 0.455 | mm | OK | -- | 19:21 | 2024-11-19 | 0.35
141 | 32.2 | gf | 0.455 | mm | OK | -- | 19:21 | 2024-11-19 | 0.35
142 | 32.2 | gf | 0.46 | mm | OK | -- | 19:21 | 2024-11-19 | 0.355
143 | 32.2 | gf | 0.465 | mm | OK | -- | 19:21 | 2024-11-19 | 0.36
144 | 32.1 | gf | 0.465 | mm | OK | -- | 19:21 | 2024-11-19 | 0.36
145 | 32.1 | gf | 0.47 | mm | OK | -- | 19:21 | 2024-11-19 | 0.365
146 | 32.1 | gf | 0.47 | mm | OK | -- | 19:21 | 2024-11-19 | 0.365
147 | 32.3 | gf | 0.47 | mm | OK | -- | 19:21 | 2024-11-19 | 0.365
148 | 32.4 | gf | 0.475 | mm | OK | -- | 19:21 | 2024-11-19 | 0.37
149 | 32.1 | gf | 0.48 | mm | OK | -- | 19:21 | 2024-11-19 | 0.375
150 | 32.1 | gf | 0.48 | mm | OK | -- | 19:21 | 2024-11-19 | 0.375
151 | 32.2 | gf | 0.485 | mm | OK | -- | 19:21 | 2024-11-19 | 0.38
152 | 32.2 | gf | 0.485 | mm | OK | -- | 19:21 | 2024-11-19 | 0.38
153 | 32.2 | gf | 0.49 | mm | OK | -- | 19:21 | 2024-11-19 | 0.385
154 | 32.2 | gf | 0.495 | mm | OK | -- | 19:21 | 2024-11-19 | 0.39
155 | 32.2 | gf | 0.495 | mm | OK | -- | 19:21 | 2024-11-19 | 0.39
156 | 32.1 | gf | 0.5 | mm | OK | -- | 19:21 | 2024-11-19 | 0.395
157 | 32.2 | gf | 0.5 | mm | OK | -- | 19:21 | 2024-11-19 | 0.395
158 | 32.3 | gf | 0.505 | mm | OK | -- | 19:21 | 2024-11-19 | 0.4
159 | 32.2 | gf | 0.505 | mm | OK | -- | 19:21 | 2024-11-19 | 0.4
160 | 32.2 | gf | 0.51 | mm | OK | -- | 19:21 | 2024-11-19 | 0.405
161 | 32.2 | gf | 0.515 | mm | OK | -- | 19:21 | 2024-11-19 | 0.41
162 | 32.3 | gf | 0.52 | mm | OK | -- | 19:21 | 2024-11-19 | 0.415
163 | 32.2 | gf | 0.52 | mm | OK | -- | 19:21 | 2024-11-19 | 0.415
164 | 32.3 | gf | 0.53 | mm | OK | -- | 19:21 | 2024-11-19 | 0.425
165 | 32.2 | gf | 0.535 | mm | OK | -- | 19:21 | 2024-11-19 | 0.43
166 | 32.3 | gf | 0.54 | mm | OK | -- | 19:21 | 2024-11-19 | 0.435
167 | 32.3 | gf | 0.54 | mm | OK | -- | 19:21 | 2024-11-19 | 0.435
168 | 32.2 | gf | 0.545 | mm | OK | -- | 19:21 | 2024-11-19 | 0.44
169 | 32.4 | gf | 0.55 | mm | OK | -- | 19:21 | 2024-11-19 | 0.445
170 | 32.3 | gf | 0.55 | mm | OK | -- | 19:21 | 2024-11-19 | 0.445
171 | 32.3 | gf | 0.555 | mm | OK | -- | 19:21 | 2024-11-19 | 0.45
172 | 32.3 | gf | 0.555 | mm | OK | -- | 19:21 | 2024-11-19 | 0.45
173 | 32.4 | gf | 0.56 | mm | OK | -- | 19:21 | 2024-11-19 | 0.455
174 | 32.4 | gf | 0.56 | mm | OK | -- | 19:21 | 2024-11-19 | 0.455
175 | 32.4 | gf | 0.565 | mm | OK | -- | 19:21 | 2024-11-19 | 0.46
176 | 32.3 | gf | 0.565 | mm | OK | -- | 19:21 | 2024-11-19 | 0.46
177 | 32.3 | gf | 0.565 | mm | OK | -- | 19:21 | 2024-11-19 | 0.46
178 | 32.2 | gf | 0.57 | mm | OK | -- | 19:21 | 2024-11-19 | 0.465
179 | 32.2 | gf | 0.57 | mm | OK | -- | 19:21 | 2024-11-19 | 0.465
180 | 32.4 | gf | 0.57 | mm | OK | -- | 19:21 | 2024-11-19 | 0.465
181 | 32.5 | gf | 0.57 | mm | OK | -- | 19:21 | 2024-11-19 | 0.465
182 | 32.5 | gf | 0.575 | mm | OK | -- | 19:21 | 2024-11-19 | 0.47
183 | 32.5 | gf | 0.575 | mm | OK | -- | 19:21 | 2024-11-19 | 0.47
184 | 32.5 | gf | 0.58 | mm | OK | -- | 19:21 | 2024-11-19 | 0.475
185 | 32.6 | gf | 0.58 | mm | OK | -- | 19:21 | 2024-11-19 | 0.475
186 | 32.5 | gf | 0.585 | mm | OK | -- | 19:21 | 2024-11-19 | 0.48
187 | 32.5 | gf | 0.585 | mm | OK | -- | 19:21 | 2024-11-19 | 0.48
188 | 32.5 | gf | 0.59 | mm | OK | -- | 19:21 | 2024-11-19 | 0.485
189 | 32.5 | gf | 0.595 | mm | OK | -- | 19:21 | 2024-11-19 | 0.49
190 | 32.5 | gf | 0.595 | mm | OK | -- | 19:21 | 2024-11-19 | 0.49
191 | 32.5 | gf | 0.6 | mm | OK | -- | 19:21 | 2024-11-19 | 0.495
192 | 32.4 | gf | 0.605 | mm | OK | -- | 19:21 | 2024-11-19 | 0.5
193 | 32.4 | gf | 0.61 | mm | OK | -- | 19:21 | 2024-11-19 | 0.505
194 | 32.4 | gf | 0.615 | mm | OK | -- | 19:21 | 2024-11-19 | 0.51
195 | 32.5 | gf | 0.62 | mm | OK | -- | 19:21 | 2024-11-19 | 0.515
196 | 32.5 | gf | 0.625 | mm | OK | -- | 19:21 | 2024-11-19 | 0.52
197 | 32.6 | gf | 0.63 | mm | OK | -- | 19:21 | 2024-11-19 | 0.525
198 | 32.5 | gf | 0.63 | mm | OK | -- | 19:21 | 2024-11-19 | 0.525
199 | 32.4 | gf | 0.635 | mm | OK | -- | 19:21 | 2024-11-19 | 0.53
200 | 32.5 | gf | 0.64 | mm | OK | -- | 19:21 | 2024-11-19 | 0.535
201 | 32.6 | gf | 0.645 | mm | OK | -- | 19:21 | 2024-11-19 | 0.54
202 | 32.6 | gf | 0.65 | mm | OK | -- | 19:21 | 2024-11-19 | 0.545
203 | 32.5 | gf | 0.655 | mm | OK | -- | 19:21 | 2024-11-19 | 0.55
204 | 32.6 | gf | 0.66 | mm | OK | -- | 19:21 | 2024-11-19 | 0.555
205 | 32.6 | gf | 0.665 | mm | OK | -- | 19:21 | 2024-11-19 | 0.56
206 | 32.5 | gf | 0.67 | mm | OK | -- | 19:21 | 2024-11-19 | 0.565
207 | 32.6 | gf | 0.675 | mm | OK | -- | 19:21 | 2024-11-19 | 0.57
208 | 32.6 | gf | 0.68 | mm | OK | -- | 19:21 | 2024-11-19 | 0.575
209 | 32.7 | gf | 0.685 | mm | OK | -- | 19:21 | 2024-11-19 | 0.58
210 | 32.6 | gf | 0.69 | mm | OK | -- | 19:21 | 2024-11-19 | 0.585
211 | 32.6 | gf | 0.695 | mm | OK | -- | 19:21 | 2024-11-19 | 0.59
212 | 32.6 | gf | 0.7 | mm | OK | -- | 19:21 | 2024-11-19 | 0.595
213 | 32.6 | gf | 0.7 | mm | OK | -- | 19:21 | 2024-11-19 | 0.595
214 | 32.7 | gf | 0.705 | mm | OK | -- | 19:21 | 2024-11-19 | 0.6
215 | 32.8 | gf | 0.71 | mm | OK | -- | 19:21 | 2024-11-19 | 0.605
216 | 32.5 | gf | 0.715 | mm | OK | -- | 19:21 | 2024-11-19 | 0.61
217 | 32.4 | gf | 0.72 | mm | OK | -- | 19:21 | 2024-11-19 | 0.615
218 | 32.5 | gf | 0.725 | mm | OK | -- | 19:21 | 2024-11-19 | 0.62
219 | 32.6 | gf | 0.73 | mm | OK | -- | 19:21 | 2024-11-19 | 0.625
220 | 32.5 | gf | 0.735 | mm | OK | -- | 19:21 | 2024-11-19 | 0.63
221 | 32.6 | gf | 0.74 | mm | OK | -- | 19:21 | 2024-11-19 | 0.635
222 | 32.6 | gf | 0.745 | mm | OK | -- | 19:21 | 2024-11-19 | 0.64
223 | 32.6 | gf | 0.75 | mm | OK | -- | 19:21 | 2024-11-19 | 0.645
224 | 32.6 | gf | 0.755 | mm | OK | -- | 19:21 | 2024-11-19 | 0.65
225 | 32.7 | gf | 0.765 | mm | OK | -- | 19:21 | 2024-11-19 | 0.66
226 | 32.6 | gf | 0.77 | mm | OK | -- | 19:21 | 2024-11-19 | 0.665
227 | 32.7 | gf | 0.775 | mm | OK | -- | 19:21 | 2024-11-19 | 0.67
228 | 32.7 | gf | 0.78 | mm | OK | -- | 19:21 | 2024-11-19 | 0.675
229 | 32.8 | gf | 0.79 | mm | OK | -- | 19:21 | 2024-11-19 | 0.685
230 | 32.8 | gf | 0.795 | mm | OK | -- | 19:21 | 2024-11-19 | 0.69
231 | 32.9 | gf | 0.8 | mm | OK | -- | 19:21 | 2024-11-19 | 0.695
232 | 32.9 | gf | 0.81 | mm | OK | -- | 19:21 | 2024-11-19 | 0.705
233 | 32.9 | gf | 0.815 | mm | OK | -- | 19:21 | 2024-11-19 | 0.71
234 | 32.9 | gf | 0.82 | mm | OK | -- | 19:21 | 2024-11-19 | 0.715
235 | 32.9 | gf | 0.825 | mm | OK | -- | 19:21 | 2024-11-19 | 0.72
236 | 33 | gf | 0.83 | mm | OK | -- | 19:21 | 2024-11-19 | 0.725
237 | 32.9 | gf | 0.84 | mm | OK | -- | 19:21 | 2024-11-19 | 0.735
238 | 32.8 | gf | 0.845 | mm | OK | -- | 19:21 | 2024-11-19 | 0.74
239 | 32.8 | gf | 0.85 | mm | OK | -- | 19:21 | 2024-11-19 | 0.745
240 | 32.8 | gf | 0.855 | mm | OK | -- | 19:21 | 2024-11-19 | 0.75
241 | 32.9 | gf | 0.86 | mm | OK | -- | 19:21 | 2024-11-19 | 0.755
242 | 32.9 | gf | 0.865 | mm | OK | -- | 19:21 | 2024-11-19 | 0.76
243 | 33 | gf | 0.87 | mm | OK | -- | 19:21 | 2024-11-19 | 0.765
244 | 33 | gf | 0.875 | mm | OK | -- | 19:21 | 2024-11-19 | 0.77
245 | 33 | gf | 0.875 | mm | OK | -- | 19:21 | 2024-11-19 | 0.77
246 | 33.1 | gf | 0.88 | mm | OK | -- | 19:21 | 2024-11-19 | 0.775
247 | 33 | gf | 0.88 | mm | OK | -- | 19:21 | 2024-11-19 | 0.775
248 | 32.9 | gf | 0.885 | mm | OK | -- | 19:21 | 2024-11-19 | 0.78
249 | 33 | gf | 0.885 | mm | OK | -- | 19:21 | 2024-11-19 | 0.78
250 | 32.9 | gf | 0.89 | mm | OK | -- | 19:21 | 2024-11-19 | 0.785
251 | 33 | gf | 0.89 | mm | OK | -- | 19:21 | 2024-11-19 | 0.785
252 | 33.1 | gf | 0.895 | mm | OK | -- | 19:21 | 2024-11-19 | 0.79
253 | 33.2 | gf | 0.895 | mm | OK | -- | 19:21 | 2024-11-19 | 0.79
254 | 33.2 | gf | 0.9 | mm | OK | -- | 19:21 | 2024-11-19 | 0.795
255 | 33.1 | gf | 0.905 | mm | OK | -- | 19:21 | 2024-11-19 | 0.8
256 | 33.2 | gf | 0.91 | mm | OK | -- | 19:21 | 2024-11-19 | 0.805
257 | 33.2 | gf | 0.92 | mm | OK | -- | 19:21 | 2024-11-19 | 0.815
258 | 33.2 | gf | 0.925 | mm | OK | -- | 19:21 | 2024-11-19 | 0.82
259 | 33.1 | gf | 0.93 | mm | OK | -- | 19:21 | 2024-11-19 | 0.825
260 | 33.1 | gf | 0.935 | mm | OK | -- | 19:21 | 2024-11-19 | 0.83
261 | 33.2 | gf | 0.94 | mm | OK | -- | 19:21 | 2024-11-19 | 0.835
262 | 33.1 | gf | 0.945 | mm | OK | -- | 19:21 | 2024-11-19 | 0.84
263 | 33.3 | gf | 0.945 | mm | OK | -- | 19:21 | 2024-11-19 | 0.84
264 | 33.2 | gf | 0.95 | mm | OK | -- | 19:21 | 2024-11-19 | 0.845
265 | 33.3 | gf | 0.955 | mm | OK | -- | 19:21 | 2024-11-19 | 0.85
266 | 33.3 | gf | 0.96 | mm | OK | -- | 19:21 | 2024-11-19 | 0.855
267 | 33.3 | gf | 0.965 | mm | OK | -- | 19:21 | 2024-11-19 | 0.86
268 | 33.3 | gf | 0.97 | mm | OK | -- | 19:21 | 2024-11-19 | 0.865
269 | 33.3 | gf | 0.97 | mm | OK | -- | 19:21 | 2024-11-19 | 0.865
270 | 33.4 | gf | 0.975 | mm | OK | -- | 19:21 | 2024-11-19 | 0.87
271 | 33.2 | gf | 0.98 | mm | OK | -- | 19:21 | 2024-11-19 | 0.875
272 | 33.2 | gf | 0.985 | mm | OK | -- | 19:21 | 2024-11-19 | 0.88
273 | 33.3 | gf | 0.995 | mm | OK | -- | 19:21 | 2024-11-19 | 0.89
274 | 33.3 | gf | 1 | mm | OK | -- | 19:21 | 2024-11-19 | 0.895
275 | 33.3 | gf | 1.005 | mm | OK | -- | 19:21 | 2024-11-19 | 0.9
276 | 33.3 | gf | 1.015 | mm | OK | -- | 19:21 | 2024-11-19 | 0.91
277 | 33.4 | gf | 1.02 | mm | OK | -- | 19:21 | 2024-11-19 | 0.915
278 | 33.2 | gf | 1.03 | mm | OK | -- | 19:21 | 2024-11-19 | 0.925
279 | 33.2 | gf | 1.035 | mm | OK | -- | 19:21 | 2024-11-19 | 0.93
280 | 33.2 | gf | 1.045 | mm | OK | -- | 19:21 | 2024-11-19 | 0.94
281 | 33.3 | gf | 1.05 | mm | OK | -- | 19:21 | 2024-11-19 | 0.945
282 | 33.3 | gf | 1.06 | mm | OK | -- | 19:21 | 2024-11-19 | 0.955
283 | 33.3 | gf | 1.065 | mm | OK | -- | 19:21 | 2024-11-19 | 0.96
284 | 33.3 | gf | 1.075 | mm | OK | -- | 19:21 | 2024-11-19 | 0.97
285 | 33.3 | gf | 1.08 | mm | OK | -- | 19:21 | 2024-11-19 | 0.975
286 | 33.5 | gf | 1.09 | mm | OK | -- | 19:21 | 2024-11-19 | 0.985
287 | 33.4 | gf | 1.095 | mm | OK | -- | 19:21 | 2024-11-19 | 0.99
288 | 33.4 | gf | 1.105 | mm | OK | -- | 19:21 | 2024-11-19 | 1
289 | 33.5 | gf | 1.115 | mm | OK | -- | 19:21 | 2024-11-19 | 1.01
290 | 33.4 | gf | 1.12 | mm | OK | -- | 19:21 | 2024-11-19 | 1.015
291 | 33.5 | gf | 1.13 | mm | OK | -- | 19:21 | 2024-11-19 | 1.025
292 | 33.4 | gf | 1.135 | mm | OK | -- | 19:21 | 2024-11-19 | 1.03
293 | 33.4 | gf | 1.14 | mm | OK | -- | 19:21 | 2024-11-19 | 1.035
294 | 33.6 | gf | 1.145 | mm | OK | -- | 19:21 | 2024-11-19 | 1.04
295 | 33.6 | gf | 1.15 | mm | OK | -- | 19:21 | 2024-11-19 | 1.045
296 | 33.6 | gf | 1.16 | mm | OK | -- | 19:21 | 2024-11-19 | 1.055
297 | 33.7 | gf | 1.165 | mm | OK | -- | 19:21 | 2024-11-19 | 1.06
298 | 33.5 | gf | 1.165 | mm | OK | -- | 19:21 | 2024-11-19 | 1.06
299 | 33.5 | gf | 1.17 | mm | OK | -- | 19:21 | 2024-11-19 | 1.065
300 | 33.5 | gf | 1.175 | mm | OK | -- | 19:21 | 2024-11-19 | 1.07
301 | 33.6 | gf | 1.18 | mm | OK | -- | 19:21 | 2024-11-19 | 1.075
302 | 33.6 | gf | 1.18 | mm | OK | -- | 19:21 | 2024-11-19 | 1.075
303 | 33.6 | gf | 1.185 | mm | OK | -- | 19:21 | 2024-11-19 | 1.08
304 | 33.5 | gf | 1.185 | mm | OK | -- | 19:21 | 2024-11-19 | 1.08
305 | 33.5 | gf | 1.19 | mm | OK | -- | 19:21 | 2024-11-19 | 1.085
306 | 33.6 | gf | 1.19 | mm | OK | -- | 19:21 | 2024-11-19 | 1.085
307 | 33.6 | gf | 1.195 | mm | OK | -- | 19:21 | 2024-11-19 | 1.09
308 | 33.7 | gf | 1.195 | mm | OK | -- | 19:21 | 2024-11-19 | 1.09
309 | 33.6 | gf | 1.2 | mm | OK | -- | 19:21 | 2024-11-19 | 1.095
310 | 33.7 | gf | 1.2 | mm | OK | -- | 19:21 | 2024-11-19 | 1.095
311 | 33.7 | gf | 1.2 | mm | OK | -- | 19:21 | 2024-11-19 | 1.095
312 | 33.6 | gf | 1.205 | mm | OK | -- | 19:21 | 2024-11-19 | 1.1
313 | 33.7 | gf | 1.205 | mm | OK | -- | 19:21 | 2024-11-19 | 1.1
314 | 33.6 | gf | 1.21 | mm | OK | -- | 19:21 | 2024-11-19 | 1.105
315 | 33.8 | gf | 1.21 | mm | OK | -- | 19:21 | 2024-11-19 | 1.105
316 | 33.6 | gf | 1.215 | mm | OK | -- | 19:21 | 2024-11-19 | 1.11
317 | 33.4 | gf | 1.22 | mm | OK | -- | 19:21 | 2024-11-19 | 1.115
318 | 33.5 | gf | 1.22 | mm | OK | -- | 19:21 | 2024-11-19 | 1.115
319 | 33.6 | gf | 1.225 | mm | OK | -- | 19:21 | 2024-11-19 | 1.12
320 | 33.5 | gf | 1.23 | mm | OK | -- | 19:21 | 2024-11-19 | 1.125
321 | 33.7 | gf | 1.23 | mm | OK | -- | 19:21 | 2024-11-19 | 1.125
322 | 33.6 | gf | 1.235 | mm | OK | -- | 19:21 | 2024-11-19 | 1.13
323 | 33.7 | gf | 1.24 | mm | OK | -- | 19:21 | 2024-11-19 | 1.135
324 | 33.6 | gf | 1.25 | mm | OK | -- | 19:21 | 2024-11-19 | 1.145
325 | 33.6 | gf | 1.255 | mm | OK | -- | 19:21 | 2024-11-19 | 1.15
326 | 33.8 | gf | 1.265 | mm | OK | -- | 19:21 | 2024-11-19 | 1.16
327 | 33.8 | gf | 1.275 | mm | OK | -- | 19:21 | 2024-11-19 | 1.17
328 | 33.9 | gf | 1.285 | mm | OK | -- | 19:21 | 2024-11-19 | 1.18
329 | 34 | gf | 1.295 | mm | OK | -- | 19:21 | 2024-11-19 | 1.19
330 | 34 | gf | 1.315 | mm | OK | -- | 19:21 | 2024-11-19 | 1.21
331 | 34 | gf | 1.335 | mm | OK | -- | 19:21 | 2024-11-19 | 1.23
332 | 33.9 | gf | 1.35 | mm | OK | -- | 19:21 | 2024-11-19 | 1.245
333 | 33.9 | gf | 1.36 | mm | OK | -- | 19:21 | 2024-11-19 | 1.255
334 | 34.1 | gf | 1.375 | mm | OK | -- | 19:21 | 2024-11-19 | 1.27
335 | 34.1 | gf | 1.385 | mm | OK | -- | 19:21 | 2024-11-19 | 1.28
336 | 34.2 | gf | 1.405 | mm | OK | -- | 19:21 | 2024-11-19 | 1.3
337 | 34.2 | gf | 1.42 | mm | OK | -- | 19:21 | 2024-11-19 | 1.315
338 | 34.4 | gf | 1.44 | mm | OK | -- | 19:21 | 2024-11-19 | 1.335
339 | 34.4 | gf | 1.455 | mm | OK | -- | 19:21 | 2024-11-19 | 1.35
340 | 34.4 | gf | 1.465 | mm | OK | -- | 19:21 | 2024-11-19 | 1.36
341 | 34.3 | gf | 1.48 | mm | OK | -- | 19:21 | 2024-11-19 | 1.375
342 | 34.3 | gf | 1.49 | mm | OK | -- | 19:21 | 2024-11-19 | 1.385
343 | 34.2 | gf | 1.5 | mm | OK | -- | 19:21 | 2024-11-19 | 1.395
344 | 34.3 | gf | 1.505 | mm | OK | -- | 19:21 | 2024-11-19 | 1.4
345 | 34.3 | gf | 1.515 | mm | OK | -- | 19:21 | 2024-11-19 | 1.41
346 | 34.3 | gf | 1.52 | mm | OK | -- | 19:21 | 2024-11-19 | 1.415
347 | 34.4 | gf | 1.525 | mm | OK | -- | 19:21 | 2024-11-19 | 1.42
348 | 34.6 | gf | 1.535 | mm | OK | -- | 19:21 | 2024-11-19 | 1.43
349 | 34.4 | gf | 1.54 | mm | OK | -- | 19:21 | 2024-11-19 | 1.435
350 | 34.5 | gf | 1.55 | mm | OK | -- | 19:21 | 2024-11-19 | 1.445
351 | 34.5 | gf | 1.56 | mm | OK | -- | 19:21 | 2024-11-19 | 1.455
352 | 34.5 | gf | 1.565 | mm | OK | -- | 19:21 | 2024-11-19 | 1.46
353 | 34.5 | gf | 1.57 | mm | OK | -- | 19:21 | 2024-11-19 | 1.465
354 | 34.5 | gf | 1.575 | mm | OK | -- | 19:21 | 2024-11-19 | 1.47
355 | 34.5 | gf | 1.58 | mm | OK | -- | 19:21 | 2024-11-19 | 1.475
356 | 34.5 | gf | 1.59 | mm | OK | -- | 19:21 | 2024-11-19 | 1.485
357 | 34.6 | gf | 1.595 | mm | OK | -- | 19:21 | 2024-11-19 | 1.49
358 | 34.7 | gf | 1.6 | mm | OK | -- | 19:21 | 2024-11-19 | 1.495
359 | 34.6 | gf | 1.605 | mm | OK | -- | 19:21 | 2024-11-19 | 1.5
360 | 34.7 | gf | 1.61 | mm | OK | -- | 19:21 | 2024-11-19 | 1.505
361 | 34.7 | gf | 1.615 | mm | OK | -- | 19:21 | 2024-11-19 | 1.51
362 | 34.6 | gf | 1.62 | mm | OK | -- | 19:21 | 2024-11-19 | 1.515
363 | 34.7 | gf | 1.625 | mm | OK | -- | 19:21 | 2024-11-19 | 1.52
364 | 34.7 | gf | 1.625 | mm | OK | -- | 19:21 | 2024-11-19 | 1.52
365 | 34.8 | gf | 1.63 | mm | OK | -- | 19:21 | 2024-11-19 | 1.525
366 | 34.7 | gf | 1.63 | mm | OK | -- | 19:21 | 2024-11-19 | 1.525
367 | 34.7 | gf | 1.635 | mm | OK | -- | 19:21 | 2024-11-19 | 1.53
368 | 34.8 | gf | 1.635 | mm | OK | -- | 19:21 | 2024-11-19 | 1.53
369 | 34.9 | gf | 1.64 | mm | OK | -- | 19:21 | 2024-11-19 | 1.535
370 | 34.8 | gf | 1.645 | mm | OK | -- | 19:21 | 2024-11-19 | 1.54
371 | 34.7 | gf | 1.65 | mm | OK | -- | 19:21 | 2024-11-19 | 1.545
372 | 34.6 | gf | 1.655 | mm | OK | -- | 19:21 | 2024-11-19 | 1.55
373 | 34.7 | gf | 1.655 | mm | OK | -- | 19:21 | 2024-11-19 | 1.55
374 | 34.7 | gf | 1.66 | mm | OK | -- | 19:21 | 2024-11-19 | 1.555
375 | 34.6 | gf | 1.66 | mm | OK | -- | 19:21 | 2024-11-19 | 1.555
376 | 34.7 | gf | 1.66 | mm | OK | -- | 19:21 | 2024-11-19 | 1.555
377 | 34.8 | gf | 1.665 | mm | OK | -- | 19:21 | 2024-11-19 | 1.56
378 | 34.9 | gf | 1.665 | mm | OK | -- | 19:21 | 2024-11-19 | 1.56
379 | 34.9 | gf | 1.67 | mm | OK | -- | 19:21 | 2024-11-19 | 1.565
380 | 34.9 | gf | 1.675 | mm | OK | -- | 19:21 | 2024-11-19 | 1.57
381 | 34.8 | gf | 1.68 | mm | OK | -- | 19:21 | 2024-11-19 | 1.575
382 | 34.9 | gf | 1.685 | mm | OK | -- | 19:21 | 2024-11-19 | 1.58
383 | 34.9 | gf | 1.69 | mm | OK | -- | 19:21 | 2024-11-19 | 1.585
384 | 34.9 | gf | 1.69 | mm | OK | -- | 19:21 | 2024-11-19 | 1.585
385 | 34.9 | gf | 1.695 | mm | OK | -- | 19:21 | 2024-11-19 | 1.59
386 | 35 | gf | 1.7 | mm | OK | -- | 19:21 | 2024-11-19 | 1.595
387 | 34.9 | gf | 1.705 | mm | OK | -- | 19:21 | 2024-11-19 | 1.6
388 | 35 | gf | 1.71 | mm | OK | -- | 19:21 | 2024-11-19 | 1.605
389 | 35.1 | gf | 1.715 | mm | OK | -- | 19:21 | 2024-11-19 | 1.61
390 | 35 | gf | 1.725 | mm | OK | -- | 19:21 | 2024-11-19 | 1.62
391 | 35 | gf | 1.73 | mm | OK | -- | 19:21 | 2024-11-19 | 1.625
392 | 35 | gf | 1.735 | mm | OK | -- | 19:21 | 2024-11-19 | 1.63
393 | 35.1 | gf | 1.74 | mm | OK | -- | 19:21 | 2024-11-19 | 1.635
394 | 35.1 | gf | 1.745 | mm | OK | -- | 19:21 | 2024-11-19 | 1.64
395 | 35 | gf | 1.75 | mm | OK | -- | 19:21 | 2024-11-19 | 1.645
396 | 35.1 | gf | 1.755 | mm | OK | -- | 19:21 | 2024-11-19 | 1.65
397 | 35.1 | gf | 1.76 | mm | OK | -- | 19:21 | 2024-11-19 | 1.655
398 | 35.1 | gf | 1.765 | mm | OK | -- | 19:21 | 2024-11-19 | 1.66
399 | 35.1 | gf | 1.77 | mm | OK | -- | 19:21 | 2024-11-19 | 1.665
400 | 35 | gf | 1.775 | mm | OK | -- | 19:21 | 2024-11-19 | 1.67
401 | 35.1 | gf | 1.775 | mm | OK | -- | 19:21 | 2024-11-19 | 1.67
402 | 35.1 | gf | 1.78 | mm | OK | -- | 19:21 | 2024-11-19 | 1.675
403 | 35.1 | gf | 1.785 | mm | OK | -- | 19:21 | 2024-11-19 | 1.68
404 | 35.1 | gf | 1.785 | mm | OK | -- | 19:21 | 2024-11-19 | 1.68
405 | 35.1 | gf | 1.79 | mm | OK | -- | 19:21 | 2024-11-19 | 1.685
406 | 35.1 | gf | 1.795 | mm | OK | -- | 19:21 | 2024-11-19 | 1.69
407 | 35.2 | gf | 1.795 | mm | OK | -- | 19:21 | 2024-11-19 | 1.69
408 | 35.2 | gf | 1.8 | mm | OK | -- | 19:21 | 2024-11-19 | 1.695
409 | 35.2 | gf | 1.805 | mm | OK | -- | 19:21 | 2024-11-19 | 1.7
410 | 35.2 | gf | 1.805 | mm | OK | -- | 19:21 | 2024-11-19 | 1.7
411 | 35.2 | gf | 1.81 | mm | OK | -- | 19:21 | 2024-11-19 | 1.705
412 | 35.2 | gf | 1.815 | mm | OK | -- | 19:21 | 2024-11-19 | 1.71
413 | 35.2 | gf | 1.82 | mm | OK | -- | 19:21 | 2024-11-19 | 1.715
414 | 35.3 | gf | 1.82 | mm | OK | -- | 19:21 | 2024-11-19 | 1.715
415 | 35.3 | gf | 1.825 | mm | OK | -- | 19:21 | 2024-11-19 | 1.72
416 | 35.3 | gf | 1.835 | mm | OK | -- | 19:21 | 2024-11-19 | 1.73
417 | 35.3 | gf | 1.84 | mm | OK | -- | 19:21 | 2024-11-19 | 1.735
418 | 35.2 | gf | 1.845 | mm | OK | -- | 19:21 | 2024-11-19 | 1.74
419 | 35.2 | gf | 1.85 | mm | OK | -- | 19:21 | 2024-11-19 | 1.745
420 | 35.2 | gf | 1.85 | mm | OK | -- | 19:21 | 2024-11-19 | 1.745
421 | 35.3 | gf | 1.86 | mm | OK | -- | 19:21 | 2024-11-19 | 1.755
422 | 35.3 | gf | 1.865 | mm | OK | -- | 19:21 | 2024-11-19 | 1.76
423 | 35.3 | gf | 1.87 | mm | OK | -- | 19:21 | 2024-11-19 | 1.765
424 | 35.4 | gf | 1.875 | mm | OK | -- | 19:21 | 2024-11-19 | 1.77
425 | 35.4 | gf | 1.88 | mm | OK | -- | 19:21 | 2024-11-19 | 1.775
426 | 35.5 | gf | 1.885 | mm | OK | -- | 19:21 | 2024-11-19 | 1.78
427 | 35.4 | gf | 1.89 | mm | OK | -- | 19:21 | 2024-11-19 | 1.785
428 | 35.4 | gf | 1.895 | mm | OK | -- | 19:21 | 2024-11-19 | 1.79
429 | 35.5 | gf | 1.895 | mm | OK | -- | 19:21 | 2024-11-19 | 1.79
430 | 35.5 | gf | 1.9 | mm | OK | -- | 19:21 | 2024-11-19 | 1.795
431 | 35.5 | gf | 1.905 | mm | OK | -- | 19:21 | 2024-11-19 | 1.8
432 | 35.5 | gf | 1.915 | mm | OK | -- | 19:21 | 2024-11-19 | 1.81
433 | 35.5 | gf | 1.92 | mm | OK | -- | 19:21 | 2024-11-19 | 1.815
434 | 35.4 | gf | 1.925 | mm | OK | -- | 19:21 | 2024-11-19 | 1.82
435 | 35.4 | gf | 1.93 | mm | OK | -- | 19:21 | 2024-11-19 | 1.825
436 | 35.4 | gf | 1.93 | mm | OK | -- | 19:21 | 2024-11-19 | 1.825
437 | 35.4 | gf | 1.94 | mm | OK | -- | 19:21 | 2024-11-19 | 1.835
438 | 35.4 | gf | 1.945 | mm | OK | -- | 19:21 | 2024-11-19 | 1.84
439 | 35.5 | gf | 1.95 | mm | OK | -- | 19:21 | 2024-11-19 | 1.845
440 | 35.5 | gf | 1.955 | mm | OK | -- | 19:21 | 2024-11-19 | 1.85
441 | 35.5 | gf | 1.96 | mm | OK | -- | 19:21 | 2024-11-19 | 1.855
442 | 35.5 | gf | 1.965 | mm | OK | -- | 19:21 | 2024-11-19 | 1.86
443 | 35.6 | gf | 1.97 | mm | OK | -- | 19:21 | 2024-11-19 | 1.865
444 | 35.5 | gf | 1.975 | mm | OK | -- | 19:21 | 2024-11-19 | 1.87
445 | 35.6 | gf | 1.975 | mm | OK | -- | 19:21 | 2024-11-19 | 1.87
446 | 35.6 | gf | 1.98 | mm | OK | -- | 19:21 | 2024-11-19 | 1.875
447 | 35.5 | gf | 1.98 | mm | OK | -- | 19:21 | 2024-11-19 | 1.875
448 | 35.5 | gf | 1.985 | mm | OK | -- | 19:21 | 2024-11-19 | 1.88
449 | 35.5 | gf | 1.99 | mm | OK | -- | 19:22 | 2024-11-19 | 1.885
450 | 35.5 | gf | 1.99 | mm | OK | -- | 19:22 | 2024-11-19 | 1.885
451 | 35.5 | gf | 1.995 | mm | OK | -- | 19:22 | 2024-11-19 | 1.89
452 | 35.5 | gf | 1.995 | mm | OK | -- | 19:22 | 2024-11-19 | 1.89
453 | 35.5 | gf | 1.995 | mm | OK | -- | 19:22 | 2024-11-19 | 1.89
454 | 35.6 | gf | 2 | mm | OK | -- | 19:22 | 2024-11-19 | 1.895
455 | 35.6 | gf | 2.005 | mm | OK | -- | 19:22 | 2024-11-19 | 1.9
456 | 35.6 | gf | 2.005 | mm | OK | -- | 19:22 | 2024-11-19 | 1.9
457 | 35.5 | gf | 2.01 | mm | OK | -- | 19:22 | 2024-11-19 | 1.905
458 | 35.5 | gf | 2.015 | mm | OK | -- | 19:22 | 2024-11-19 | 1.91
459 | 35.6 | gf | 2.015 | mm | OK | -- | 19:22 | 2024-11-19 | 1.91
460 | 35.6 | gf | 2.02 | mm | OK | -- | 19:22 | 2024-11-19 | 1.915
461 | 35.7 | gf | 2.025 | mm | OK | -- | 19:22 | 2024-11-19 | 1.92
462 | 35.7 | gf | 2.03 | mm | OK | -- | 19:22 | 2024-11-19 | 1.925
463 | 35.6 | gf | 2.035 | mm | OK | -- | 19:22 | 2024-11-19 | 1.93
464 | 35.7 | gf | 2.04 | mm | OK | -- | 19:22 | 2024-11-19 | 1.935
465 | 35.6 | gf | 2.045 | mm | OK | -- | 19:22 | 2024-11-19 | 1.94
466 | 35.6 | gf | 2.05 | mm | OK | -- | 19:22 | 2024-11-19 | 1.945
467 | 35.6 | gf | 2.055 | mm | OK | -- | 19:22 | 2024-11-19 | 1.95
468 | 35.7 | gf | 2.06 | mm | OK | -- | 19:22 | 2024-11-19 | 1.955
469 | 35.7 | gf | 2.065 | mm | OK | -- | 19:22 | 2024-11-19 | 1.96
470 | 35.7 | gf | 2.07 | mm | OK | -- | 19:22 | 2024-11-19 | 1.965
471 | 35.6 | gf | 2.075 | mm | OK | -- | 19:22 | 2024-11-19 | 1.97
472 | 35.7 | gf | 2.08 | mm | OK | -- | 19:22 | 2024-11-19 | 1.975
473 | 35.8 | gf | 2.085 | mm | OK | -- | 19:22 | 2024-11-19 | 1.98
474 | 35.9 | gf | 2.09 | mm | OK | -- | 19:22 | 2024-11-19 | 1.985
475 | 35.8 | gf | 2.095 | mm | OK | -- | 19:22 | 2024-11-19 | 1.99
476 | 35.8 | gf | 2.1 | mm | OK | -- | 19:22 | 2024-11-19 | 1.995
477 | 35.8 | gf | 2.105 | mm | OK | -- | 19:22 | 2024-11-19 | 2
478 | 35.8 | gf | 2.11 | mm | OK | -- | 19:22 | 2024-11-19 | 2.005
479 | 35.9 | gf | 2.115 | mm | OK | -- | 19:22 | 2024-11-19 | 2.01
480 | 35.9 | gf | 2.12 | mm | OK | -- | 19:22 | 2024-11-19 | 2.015
481 | 36 | gf | 2.13 | mm | OK | -- | 19:22 | 2024-11-19 | 2.025
482 | 36 | gf | 2.135 | mm | OK | -- | 19:22 | 2024-11-19 | 2.03
483 | 36 | gf | 2.14 | mm | OK | -- | 19:22 | 2024-11-19 | 2.035
484 | 36 | gf | 2.145 | mm | OK | -- | 19:22 | 2024-11-19 | 2.04
485 | 36.1 | gf | 2.15 | mm | OK | -- | 19:22 | 2024-11-19 | 2.045
486 | 36.1 | gf | 2.155 | mm | OK | -- | 19:22 | 2024-11-19 | 2.05
487 | 36.1 | gf | 2.16 | mm | OK | -- | 19:22 | 2024-11-19 | 2.055
488 | 36.1 | gf | 2.165 | mm | OK | -- | 19:22 | 2024-11-19 | 2.06
489 | 36.1 | gf | 2.17 | mm | OK | -- | 19:22 | 2024-11-19 | 2.065
490 | 36.1 | gf | 2.175 | mm | OK | -- | 19:22 | 2024-11-19 | 2.07
491 | 36.1 | gf | 2.18 | mm | OK | -- | 19:22 | 2024-11-19 | 2.075
492 | 36.1 | gf | 2.185 | mm | OK | -- | 19:22 | 2024-11-19 | 2.08
493 | 36.1 | gf | 2.19 | mm | OK | -- | 19:22 | 2024-11-19 | 2.085
494 | 36.2 | gf | 2.195 | mm | OK | -- | 19:22 | 2024-11-19 | 2.09
495 | 36.3 | gf | 2.205 | mm | OK | -- | 19:22 | 2024-11-19 | 2.1
496 | 36.4 | gf | 2.215 | mm | OK | -- | 19:22 | 2024-11-19 | 2.11
497 | 36.5 | gf | 2.225 | mm | OK | -- | 19:22 | 2024-11-19 | 2.12
498 | 36.6 | gf | 2.235 | mm | OK | -- | 19:22 | 2024-11-19 | 2.13
499 | 36.6 | gf | 2.245 | mm | OK | -- | 19:22 | 2024-11-19 | 2.14
500 | 36.6 | gf | 2.255 | mm | OK | -- | 19:22 | 2024-11-19 | 2.15
501 | 36.7 | gf | 2.265 | mm | OK | -- | 19:22 | 2024-11-19 | 2.16
502 | 36.7 | gf | 2.275 | mm | OK | -- | 19:22 | 2024-11-19 | 2.17
503 | 36.7 | gf | 2.285 | mm | OK | -- | 19:22 | 2024-11-19 | 2.18
504 | 36.7 | gf | 2.295 | mm | OK | -- | 19:22 | 2024-11-19 | 2.19
505 | 36.8 | gf | 2.3 | mm | OK | -- | 19:22 | 2024-11-19 | 2.195
506 | 36.9 | gf | 2.31 | mm | OK | -- | 19:22 | 2024-11-19 | 2.205
507 | 36.9 | gf | 2.315 | mm | OK | -- | 19:22 | 2024-11-19 | 2.21
508 | 37 | gf | 2.32 | mm | OK | -- | 19:22 | 2024-11-19 | 2.215
509 | 37 | gf | 2.33 | mm | OK | -- | 19:22 | 2024-11-19 | 2.225
510 | 37.1 | gf | 2.335 | mm | OK | -- | 19:22 | 2024-11-19 | 2.23
511 | 37 | gf | 2.34 | mm | OK | -- | 19:22 | 2024-11-19 | 2.235
512 | 37.1 | gf | 2.345 | mm | OK | -- | 19:22 | 2024-11-19 | 2.24
513 | 37.1 | gf | 2.35 | mm | OK | -- | 19:22 | 2024-11-19 | 2.245
514 | 37.2 | gf | 2.355 | mm | OK | -- | 19:22 | 2024-11-19 | 2.25
515 | 37.2 | gf | 2.355 | mm | OK | -- | 19:22 | 2024-11-19 | 2.25
516 | 37.2 | gf | 2.36 | mm | OK | -- | 19:22 | 2024-11-19 | 2.255
517 | 37.3 | gf | 2.365 | mm | OK | -- | 19:22 | 2024-11-19 | 2.26
518 | 37.3 | gf | 2.365 | mm | OK | -- | 19:22 | 2024-11-19 | 2.26
519 | 37.3 | gf | 2.37 | mm | OK | -- | 19:22 | 2024-11-19 | 2.265
520 | 37.4 | gf | 2.375 | mm | OK | -- | 19:22 | 2024-11-19 | 2.27
521 | 37.4 | gf | 2.375 | mm | OK | -- | 19:22 | 2024-11-19 | 2.27
522 | 37.4 | gf | 2.38 | mm | OK | -- | 19:22 | 2024-11-19 | 2.275
523 | 37.4 | gf | 2.38 | mm | OK | -- | 19:22 | 2024-11-19 | 2.275
524 | 37.4 | gf | 2.385 | mm | OK | -- | 19:22 | 2024-11-19 | 2.28
525 | 37.5 | gf | 2.385 | mm | OK | -- | 19:22 | 2024-11-19 | 2.28
526 | 37.5 | gf | 2.39 | mm | OK | -- | 19:22 | 2024-11-19 | 2.285
527 | 37.5 | gf | 2.39 | mm | OK | -- | 19:22 | 2024-11-19 | 2.285
528 | 37.5 | gf | 2.39 | mm | OK | -- | 19:22 | 2024-11-19 | 2.285
529 | 37.6 | gf | 2.395 | mm | OK | -- | 19:22 | 2024-11-19 | 2.29
530 | 37.6 | gf | 2.395 | mm | OK | -- | 19:22 | 2024-11-19 | 2.29
531 | 37.6 | gf | 2.4 | mm | OK | -- | 19:22 | 2024-11-19 | 2.295
532 | 37.6 | gf | 2.4 | mm | OK | -- | 19:22 | 2024-11-19 | 2.295
533 | 37.6 | gf | 2.405 | mm | OK | -- | 19:22 | 2024-11-19 | 2.3
534 | 37.6 | gf | 2.41 | mm | OK | -- | 19:22 | 2024-11-19 | 2.305
535 | 37.7 | gf | 2.41 | mm | OK | -- | 19:22 | 2024-11-19 | 2.305
536 | 37.7 | gf | 2.415 | mm | OK | -- | 19:22 | 2024-11-19 | 2.31
537 | 37.7 | gf | 2.42 | mm | OK | -- | 19:22 | 2024-11-19 | 2.315
538 | 37.8 | gf | 2.42 | mm | OK | -- | 19:22 | 2024-11-19 | 2.315
539 | 37.8 | gf | 2.425 | mm | OK | -- | 19:22 | 2024-11-19 | 2.32
540 | 37.9 | gf | 2.425 | mm | OK | -- | 19:22 | 2024-11-19 | 2.32
541 | 37.9 | gf | 2.43 | mm | OK | -- | 19:22 | 2024-11-19 | 2.325
542 | 37.9 | gf | 2.435 | mm | OK | -- | 19:22 | 2024-11-19 | 2.33
543 | 37.9 | gf | 2.435 | mm | OK | -- | 19:22 | 2024-11-19 | 2.33
544 | 38 | gf | 2.44 | mm | OK | -- | 19:22 | 2024-11-19 | 2.335
545 | 38 | gf | 2.445 | mm | OK | -- | 19:22 | 2024-11-19 | 2.34
546 | 38.1 | gf | 2.45 | mm | OK | -- | 19:22 | 2024-11-19 | 2.345
547 | 38.1 | gf | 2.455 | mm | OK | -- | 19:22 | 2024-11-19 | 2.35
548 | 38.1 | gf | 2.46 | mm | OK | -- | 19:22 | 2024-11-19 | 2.355
549 | 38.2 | gf | 2.465 | mm | OK | -- | 19:22 | 2024-11-19 | 2.36
550 | 38.2 | gf | 2.465 | mm | OK | -- | 19:22 | 2024-11-19 | 2.36
551 | 38.3 | gf | 2.47 | mm | OK | -- | 19:22 | 2024-11-19 | 2.365
552 | 38.4 | gf | 2.475 | mm | OK | -- | 19:22 | 2024-11-19 | 2.37
553 | 38.4 | gf | 2.48 | mm | OK | -- | 19:22 | 2024-11-19 | 2.375
554 | 38.5 | gf | 2.48 | mm | OK | -- | 19:22 | 2024-11-19 | 2.375
555 | 38.4 | gf | 2.485 | mm | OK | -- | 19:22 | 2024-11-19 | 2.38
556 | 38.5 | gf | 2.49 | mm | OK | -- | 19:22 | 2024-11-19 | 2.385
557 | 38.5 | gf | 2.49 | mm | OK | -- | 19:22 | 2024-11-19 | 2.385
558 | 38.6 | gf | 2.495 | mm | OK | -- | 19:22 | 2024-11-19 | 2.39
559 | 38.6 | gf | 2.495 | mm | OK | -- | 19:22 | 2024-11-19 | 2.39
560 | 38.6 | gf | 2.5 | mm | OK | -- | 19:22 | 2024-11-19 | 2.395
561 | 38.6 | gf | 2.5 | mm | OK | -- | 19:22 | 2024-11-19 | 2.395
562 | 38.7 | gf | 2.505 | mm | OK | -- | 19:22 | 2024-11-19 | 2.4
563 | 38.7 | gf | 2.505 | mm | OK | -- | 19:22 | 2024-11-19 | 2.4
564 | 38.8 | gf | 2.51 | mm | OK | -- | 19:22 | 2024-11-19 | 2.405
565 | 38.8 | gf | 2.51 | mm | OK | -- | 19:22 | 2024-11-19 | 2.405
566 | 38.8 | gf | 2.515 | mm | OK | -- | 19:22 | 2024-11-19 | 2.41
567 | 38.8 | gf | 2.52 | mm | OK | -- | 19:22 | 2024-11-19 | 2.415
568 | 38.8 | gf | 2.525 | mm | OK | -- | 19:22 | 2024-11-19 | 2.42
569 | 38.8 | gf | 2.525 | mm | OK | -- | 19:22 | 2024-11-19 | 2.42
570 | 38.8 | gf | 2.53 | mm | OK | -- | 19:22 | 2024-11-19 | 2.425
571 | 38.8 | gf | 2.535 | mm | OK | -- | 19:22 | 2024-11-19 | 2.43
572 | 38.8 | gf | 2.535 | mm | OK | -- | 19:22 | 2024-11-19 | 2.43
573 | 38.8 | gf | 2.54 | mm | OK | -- | 19:22 | 2024-11-19 | 2.435
574 | 38.8 | gf | 2.545 | mm | OK | -- | 19:22 | 2024-11-19 | 2.44
575 | 38.9 | gf | 2.55 | mm | OK | -- | 19:22 | 2024-11-19 | 2.445
576 | 38.9 | gf | 2.555 | mm | OK | -- | 19:22 | 2024-11-19 | 2.45
577 | 38.9 | gf | 2.56 | mm | OK | -- | 19:22 | 2024-11-19 | 2.455
578 | 38.9 | gf | 2.565 | mm | OK | -- | 19:22 | 2024-11-19 | 2.46
579 | 38.9 | gf | 2.57 | mm | OK | -- | 19:22 | 2024-11-19 | 2.465
580 | 38.9 | gf | 2.575 | mm | OK | -- | 19:22 | 2024-11-19 | 2.47
581 | 38.9 | gf | 2.58 | mm | OK | -- | 19:22 | 2024-11-19 | 2.475
582 | 38.9 | gf | 2.585 | mm | OK | -- | 19:22 | 2024-11-19 | 2.48
583 | 39 | gf | 2.59 | mm | OK | -- | 19:22 | 2024-11-19 | 2.485
584 | 39 | gf | 2.595 | mm | OK | -- | 19:22 | 2024-11-19 | 2.49
585 | 39 | gf | 2.6 | mm | OK | -- | 19:22 | 2024-11-19 | 2.495
586 | 39 | gf | 2.605 | mm | OK | -- | 19:22 | 2024-11-19 | 2.5
587 | 39 | gf | 2.61 | mm | OK | -- | 19:22 | 2024-11-19 | 2.505
588 | 39 | gf | 2.615 | mm | OK | -- | 19:22 | 2024-11-19 | 2.51
589 | 39 | gf | 2.62 | mm | OK | -- | 19:22 | 2024-11-19 | 2.515
590 | 39 | gf | 2.625 | mm | OK | -- | 19:22 | 2024-11-19 | 2.52
591 | 39 | gf | 2.63 | mm | OK | -- | 19:22 | 2024-11-19 | 2.525
592 | 39 | gf | 2.635 | mm | OK | -- | 19:22 | 2024-11-19 | 2.53
593 | 39 | gf | 2.64 | mm | OK | -- | 19:22 | 2024-11-19 | 2.535
594 | 39 | gf | 2.645 | mm | OK | -- | 19:22 | 2024-11-19 | 2.54
595 | 39 | gf | 2.65 | mm | OK | -- | 19:22 | 2024-11-19 | 2.545
596 | 39.1 | gf | 2.655 | mm | OK | -- | 19:22 | 2024-11-19 | 2.55
597 | 39.1 | gf | 2.665 | mm | OK | -- | 19:22 | 2024-11-19 | 2.56
598 | 39.1 | gf | 2.67 | mm | OK | -- | 19:22 | 2024-11-19 | 2.565
599 | 39.1 | gf | 2.675 | mm | OK | -- | 19:22 | 2024-11-19 | 2.57
600 | 39.1 | gf | 2.68 | mm | OK | -- | 19:22 | 2024-11-19 | 2.575
601 | 39.1 | gf | 2.68 | mm | OK | -- | 19:22 | 2024-11-19 | 2.575
602 | 39.1 | gf | 2.685 | mm | OK | -- | 19:22 | 2024-11-19 | 2.58
603 | 39.1 | gf | 2.695 | mm | OK | -- | 19:22 | 2024-11-19 | 2.59
604 | 39.1 | gf | 2.7 | mm | OK | -- | 19:22 | 2024-11-19 | 2.595
605 | 39.1 | gf | 2.705 | mm | OK | -- | 19:22 | 2024-11-19 | 2.6
606 | 39.1 | gf | 2.71 | mm | OK | -- | 19:22 | 2024-11-19 | 2.605
607 | 39.1 | gf | 2.715 | mm | OK | -- | 19:22 | 2024-11-19 | 2.61
608 | 39.1 | gf | 2.725 | mm | OK | -- | 19:22 | 2024-11-19 | 2.62
609 | 39.1 | gf | 2.73 | mm | OK | -- | 19:22 | 2024-11-19 | 2.625
610 | 39.1 | gf | 2.735 | mm | OK | -- | 19:22 | 2024-11-19 | 2.63
611 | 39.1 | gf | 2.74 | mm | OK | -- | 19:22 | 2024-11-19 | 2.635
612 | 39.1 | gf | 2.745 | mm | OK | -- | 19:22 | 2024-11-19 | 2.64
613 | 39.1 | gf | 2.75 | mm | OK | -- | 19:22 | 2024-11-19 | 2.645
614 | 39.1 | gf | 2.76 | mm | OK | -- | 19:22 | 2024-11-19 | 2.655
615 | 39.1 | gf | 2.765 | mm | OK | -- | 19:22 | 2024-11-19 | 2.66
616 | 39.2 | gf | 2.77 | mm | OK | -- | 19:22 | 2024-11-19 | 2.665
617 | 39.2 | gf | 2.78 | mm | OK | -- | 19:22 | 2024-11-19 | 2.675
618 | 39.1 | gf | 2.785 | mm | OK | -- | 19:22 | 2024-11-19 | 2.68
619 | 39.1 | gf | 2.79 | mm | OK | -- | 19:22 | 2024-11-19 | 2.685
620 | 39.1 | gf | 2.795 | mm | OK | -- | 19:22 | 2024-11-19 | 2.69
621 | 39.2 | gf | 2.8 | mm | OK | -- | 19:22 | 2024-11-19 | 2.695
622 | 39.2 | gf | 2.805 | mm | OK | -- | 19:22 | 2024-11-19 | 2.7
623 | 39.2 | gf | 2.81 | mm | OK | -- | 19:22 | 2024-11-19 | 2.705
624 | 39.3 | gf | 2.81 | mm | OK | -- | 19:22 | 2024-11-19 | 2.705
625 | 39.2 | gf | 2.815 | mm | OK | -- | 19:22 | 2024-11-19 | 2.71
626 | 39.3 | gf | 2.82 | mm | OK | -- | 19:22 | 2024-11-19 | 2.715
627 | 39.3 | gf | 2.825 | mm | OK | -- | 19:22 | 2024-11-19 | 2.72
628 | 39.2 | gf | 2.83 | mm | OK | -- | 19:22 | 2024-11-19 | 2.725
629 | 39.3 | gf | 2.83 | mm | OK | -- | 19:22 | 2024-11-19 | 2.725
630 | 39.3 | gf | 2.835 | mm | OK | -- | 19:22 | 2024-11-19 | 2.73
631 | 39.3 | gf | 2.84 | mm | OK | -- | 19:22 | 2024-11-19 | 2.735
632 | 39.3 | gf | 2.84 | mm | OK | -- | 19:22 | 2024-11-19 | 2.735
633 | 39.4 | gf | 2.845 | mm | OK | -- | 19:22 | 2024-11-19 | 2.74
634 | 39.4 | gf | 2.85 | mm | OK | -- | 19:22 | 2024-11-19 | 2.745
635 | 39.4 | gf | 2.85 | mm | OK | -- | 19:22 | 2024-11-19 | 2.745
636 | 39.4 | gf | 2.855 | mm | OK | -- | 19:22 | 2024-11-19 | 2.75
637 | 39.3 | gf | 2.855 | mm | OK | -- | 19:22 | 2024-11-19 | 2.75
638 | 39.3 | gf | 2.855 | mm | OK | -- | 19:22 | 2024-11-19 | 2.75
639 | 39.3 | gf | 2.86 | mm | OK | -- | 19:22 | 2024-11-19 | 2.755
640 | 39.3 | gf | 2.86 | mm | OK | -- | 19:22 | 2024-11-19 | 2.755
641 | 39.3 | gf | 2.865 | mm | OK | -- | 19:22 | 2024-11-19 | 2.76
642 | 39.3 | gf | 2.87 | mm | OK | -- | 19:22 | 2024-11-19 | 2.765
643 | 39.3 | gf | 2.87 | mm | OK | -- | 19:22 | 2024-11-19 | 2.765
644 | 39.4 | gf | 2.875 | mm | OK | -- | 19:22 | 2024-11-19 | 2.77
645 | 39.4 | gf | 2.88 | mm | OK | -- | 19:22 | 2024-11-19 | 2.775
646 | 39.4 | gf | 2.885 | mm | OK | -- | 19:22 | 2024-11-19 | 2.78
647 | 39.4 | gf | 2.89 | mm | OK | -- | 19:22 | 2024-11-19 | 2.785
648 | 39.4 | gf | 2.895 | mm | OK | -- | 19:22 | 2024-11-19 | 2.79
649 | 39.4 | gf | 2.9 | mm | OK | -- | 19:22 | 2024-11-19 | 2.795
650 | 39.4 | gf | 2.905 | mm | OK | -- | 19:22 | 2024-11-19 | 2.8
651 | 39.4 | gf | 2.905 | mm | OK | -- | 19:22 | 2024-11-19 | 2.8
652 | 39.4 | gf | 2.91 | mm | OK | -- | 19:22 | 2024-11-19 | 2.805
653 | 39.4 | gf | 2.915 | mm | OK | -- | 19:22 | 2024-11-19 | 2.81
654 | 39.4 | gf | 2.92 | mm | OK | -- | 19:22 | 2024-11-19 | 2.815
655 | 39.4 | gf | 2.92 | mm | OK | -- | 19:22 | 2024-11-19 | 2.815
656 | 39.4 | gf | 2.925 | mm | OK | -- | 19:22 | 2024-11-19 | 2.82
657 | 39.4 | gf | 2.93 | mm | OK | -- | 19:22 | 2024-11-19 | 2.825
658 | 39.4 | gf | 2.935 | mm | OK | -- | 19:22 | 2024-11-19 | 2.83
659 | 39.4 | gf | 2.935 | mm | OK | -- | 19:22 | 2024-11-19 | 2.83
660 | 39.5 | gf | 2.935 | mm | OK | -- | 19:22 | 2024-11-19 | 2.83
661 | 39.4 | gf | 2.94 | mm | OK | -- | 19:22 | 2024-11-19 | 2.835
662 | 39.5 | gf | 2.94 | mm | OK | -- | 19:22 | 2024-11-19 | 2.835
663 | 39.5 | gf | 2.94 | mm | OK | -- | 19:22 | 2024-11-19 | 2.835
664 | 39.4 | gf | 2.94 | mm | OK | -- | 19:22 | 2024-11-19 | 2.835
665 | 39.5 | gf | 2.94 | mm | OK | -- | 19:22 | 2024-11-19 | 2.835
666 | 39.5 | gf | 2.94 | mm | OK | -- | 19:22 | 2024-11-19 | 2.835
667 | 39.5 | gf | 2.945 | mm | OK | -- | 19:22 | 2024-11-19 | 2.84
668 | 39.5 | gf | 2.945 | mm | OK | -- | 19:22 | 2024-11-19 | 2.84
669 | 39.5 | gf | 2.945 | mm | OK | -- | 19:22 | 2024-11-19 | 2.84
670 | 39.5 | gf | 2.945 | mm | OK | -- | 19:22 | 2024-11-19 | 2.84
671 | 39.5 | gf | 2.95 | mm | OK | -- | 19:22 | 2024-11-19 | 2.845
672 | 39.5 | gf | 2.95 | mm | OK | -- | 19:22 | 2024-11-19 | 2.845
673 | 39.5 | gf | 2.955 | mm | OK | -- | 19:22 | 2024-11-19 | 2.85
674 | 39.5 | gf | 2.955 | mm | OK | -- | 19:22 | 2024-11-19 | 2.85
675 | 39.5 | gf | 2.96 | mm | OK | -- | 19:22 | 2024-11-19 | 2.855
676 | 39.5 | gf | 2.965 | mm | OK | -- | 19:22 | 2024-11-19 | 2.86
677 | 39.5 | gf | 2.97 | mm | OK | -- | 19:22 | 2024-11-19 | 2.865
678 | 39.5 | gf | 2.975 | mm | OK | -- | 19:22 | 2024-11-19 | 2.87
679 | 39.5 | gf | 2.98 | mm | OK | -- | 19:22 | 2024-11-19 | 2.875
680 | 39.5 | gf | 2.985 | mm | OK | -- | 19:22 | 2024-11-19 | 2.88
681 | 39.5 | gf | 2.99 | mm | OK | -- | 19:22 | 2024-11-19 | 2.885
682 | 39.5 | gf | 2.99 | mm | OK | -- | 19:22 | 2024-11-19 | 2.885
683 | 39.5 | gf | 2.995 | mm | OK | -- | 19:22 | 2024-11-19 | 2.89
684 | 39.5 | gf | 3 | mm | OK | -- | 19:22 | 2024-11-19 | 2.895
685 | 39.5 | gf | 3 | mm | OK | -- | 19:22 | 2024-11-19 | 2.895
686 | 39.5 | gf | 3.005 | mm | OK | -- | 19:22 | 2024-11-19 | 2.9
687 | 39.5 | gf | 3.01 | mm | OK | -- | 19:22 | 2024-11-19 | 2.905
688 | 39.5 | gf | 3.015 | mm | OK | -- | 19:22 | 2024-11-19 | 2.91
689 | 39.5 | gf | 3.02 | mm | OK | -- | 19:22 | 2024-11-19 | 2.915
690 | 39.6 | gf | 3.025 | mm | OK | -- | 19:22 | 2024-11-19 | 2.92
691 | 39.6 | gf | 3.025 | mm | OK | -- | 19:22 | 2024-11-19 | 2.92
692 | 39.6 | gf | 3.03 | mm | OK | -- | 19:22 | 2024-11-19 | 2.925
693 | 39.6 | gf | 3.035 | mm | OK | -- | 19:22 | 2024-11-19 | 2.93
694 | 39.6 | gf | 3.035 | mm | OK | -- | 19:22 | 2024-11-19 | 2.93
695 | 39.6 | gf | 3.04 | mm | OK | -- | 19:22 | 2024-11-19 | 2.935
696 | 39.6 | gf | 3.045 | mm | OK | -- | 19:22 | 2024-11-19 | 2.94
697 | 39.6 | gf | 3.045 | mm | OK | -- | 19:22 | 2024-11-19 | 2.94
698 | 39.6 | gf | 3.05 | mm | OK | -- | 19:22 | 2024-11-19 | 2.945
699 | 39.6 | gf | 3.055 | mm | OK | -- | 19:22 | 2024-11-19 | 2.95
700 | 39.6 | gf | 3.06 | mm | OK | -- | 19:22 | 2024-11-19 | 2.955
701 | 39.6 | gf | 3.06 | mm | OK | -- | 19:22 | 2024-11-19 | 2.955
702 | 39.6 | gf | 3.065 | mm | OK | -- | 19:22 | 2024-11-19 | 2.96
703 | 39.6 | gf | 3.07 | mm | OK | -- | 19:22 | 2024-11-19 | 2.965
704 | 39.6 | gf | 3.075 | mm | OK | -- | 19:22 | 2024-11-19 | 2.97
705 | 39.7 | gf | 3.075 | mm | OK | -- | 19:22 | 2024-11-19 | 2.97
706 | 39.7 | gf | 3.08 | mm | OK | -- | 19:22 | 2024-11-19 | 2.975
707 | 39.7 | gf | 3.085 | mm | OK | -- | 19:22 | 2024-11-19 | 2.98
708 | 39.7 | gf | 3.085 | mm | OK | -- | 19:22 | 2024-11-19 | 2.98
709 | 39.7 | gf | 3.09 | mm | OK | -- | 19:22 | 2024-11-19 | 2.985
710 | 39.8 | gf | 3.095 | mm | OK | -- | 19:22 | 2024-11-19 | 2.99
711 | 39.8 | gf | 3.1 | mm | OK | -- | 19:22 | 2024-11-19 | 2.995
712 | 39.8 | gf | 3.1 | mm | OK | -- | 19:22 | 2024-11-19 | 2.995
713 | 39.8 | gf | 3.105 | mm | OK | -- | 19:22 | 2024-11-19 | 3
714 | 39.8 | gf | 3.11 | mm | OK | -- | 19:22 | 2024-11-19 | 3.005
715 | 39.8 | gf | 3.11 | mm | OK | -- | 19:22 | 2024-11-19 | 3.005
716 | 39.8 | gf | 3.115 | mm | OK | -- | 19:22 | 2024-11-19 | 3.01
717 | 39.8 | gf | 3.12 | mm | OK | -- | 19:22 | 2024-11-19 | 3.015
718 | 39.8 | gf | 3.125 | mm | OK | -- | 19:22 | 2024-11-19 | 3.02
719 | 39.8 | gf | 3.125 | mm | OK | -- | 19:22 | 2024-11-19 | 3.02
720 | 39.9 | gf | 3.13 | mm | OK | -- | 19:22 | 2024-11-19 | 3.025
721 | 39.8 | gf | 3.135 | mm | OK | -- | 19:22 | 2024-11-19 | 3.03
722 | 39.8 | gf | 3.14 | mm | OK | -- | 19:22 | 2024-11-19 | 3.035
723 | 39.8 | gf | 3.145 | mm | OK | -- | 19:22 | 2024-11-19 | 3.04
724 | 39.8 | gf | 3.15 | mm | OK | -- | 19:22 | 2024-11-19 | 3.045
725 | 39.8 | gf | 3.155 | mm | OK | -- | 19:22 | 2024-11-19 | 3.05
726 | 39.8 | gf | 3.16 | mm | OK | -- | 19:22 | 2024-11-19 | 3.055
727 | 39.8 | gf | 3.16 | mm | OK | -- | 19:22 | 2024-11-19 | 3.055
728 | 39.8 | gf | 3.16 | mm | OK | -- | 19:22 | 2024-11-19 | 3.055
729 | 39.9 | gf | 3.165 | mm | OK | -- | 19:22 | 2024-11-19 | 3.06
730 | 40 | gf | 3.165 | mm | OK | -- | 19:22 | 2024-11-19 | 3.06
731 | 39.9 | gf | 3.17 | mm | OK | -- | 19:22 | 2024-11-19 | 3.065
732 | 40 | gf | 3.175 | mm | OK | -- | 19:22 | 2024-11-19 | 3.07
733 | 40 | gf | 3.175 | mm | OK | -- | 19:22 | 2024-11-19 | 3.07
734 | 40 | gf | 3.18 | mm | OK | -- | 19:22 | 2024-11-19 | 3.075
735 | 40 | gf | 3.18 | mm | OK | -- | 19:22 | 2024-11-19 | 3.075
736 | 40 | gf | 3.185 | mm | OK | -- | 19:22 | 2024-11-19 | 3.08
737 | 40 | gf | 3.185 | mm | OK | -- | 19:22 | 2024-11-19 | 3.08
738 | 40 | gf | 3.185 | mm | OK | -- | 19:22 | 2024-11-19 | 3.08
739 | 40.1 | gf | 3.185 | mm | OK | -- | 19:22 | 2024-11-19 | 3.08
740 | 40 | gf | 3.19 | mm | OK | -- | 19:22 | 2024-11-19 | 3.085
741 | 40 | gf | 3.19 | mm | OK | -- | 19:22 | 2024-11-19 | 3.085
742 | 40 | gf | 3.195 | mm | OK | -- | 19:22 | 2024-11-19 | 3.09
743 | 40 | gf | 3.195 | mm | OK | -- | 19:22 | 2024-11-19 | 3.09
744 | 40.1 | gf | 3.2 | mm | OK | -- | 19:22 | 2024-11-19 | 3.095
745 | 40.1 | gf | 3.215 | mm | OK | -- | 19:22 | 2024-11-19 | 3.11
746 | 40 | gf | 3.225 | mm | OK | -- | 19:22 | 2024-11-19 | 3.12
747 | 40 | gf | 3.225 | mm | OK | -- | 19:22 | 2024-11-19 | 3.12
748 | 40.1 | gf | 3.225 | mm | OK | -- | 19:22 | 2024-11-19 | 3.12
749 | 40.1 | gf | 3.23 | mm | OK | -- | 19:22 | 2024-11-19 | 3.125
750 | 40 | gf | 3.23 | mm | OK | -- | 19:22 | 2024-11-19 | 3.125
751 | 40.1 | gf | 3.23 | mm | OK | -- | 19:22 | 2024-11-19 | 3.125
752 | 40.1 | gf | 3.235 | mm | OK | -- | 19:22 | 2024-11-19 | 3.13
753 | 40.1 | gf | 3.235 | mm | OK | -- | 19:22 | 2024-11-19 | 3.13
754 | 40.1 | gf | 3.235 | mm | OK | -- | 19:22 | 2024-11-19 | 3.13
755 | 40.1 | gf | 3.24 | mm | OK | -- | 19:22 | 2024-11-19 | 3.135
756 | 40.2 | gf | 3.24 | mm | OK | -- | 19:22 | 2024-11-19 | 3.135
757 | 40.1 | gf | 3.245 | mm | OK | -- | 19:22 | 2024-11-19 | 3.14
758 | 40.2 | gf | 3.25 | mm | OK | -- | 19:22 | 2024-11-19 | 3.145
759 | 40.2 | gf | 3.255 | mm | OK | -- | 19:22 | 2024-11-19 | 3.15
760 | 40.2 | gf | 3.26 | mm | OK | -- | 19:22 | 2024-11-19 | 3.155
761 | 40.2 | gf | 3.265 | mm | OK | -- | 19:22 | 2024-11-19 | 3.16
762 | 40.3 | gf | 3.27 | mm | OK | -- | 19:22 | 2024-11-19 | 3.165
763 | 40.3 | gf | 3.28 | mm | OK | -- | 19:22 | 2024-11-19 | 3.175
764 | 40.3 | gf | 3.285 | mm | OK | -- | 19:22 | 2024-11-19 | 3.18
765 | 40.3 | gf | 3.295 | mm | OK | -- | 19:22 | 2024-11-19 | 3.19
766 | 40.4 | gf | 3.305 | mm | OK | -- | 19:22 | 2024-11-19 | 3.2
767 | 40.3 | gf | 3.31 | mm | OK | -- | 19:22 | 2024-11-19 | 3.205
768 | 40.3 | gf | 3.32 | mm | OK | -- | 19:22 | 2024-11-19 | 3.215
769 | 40.4 | gf | 3.33 | mm | OK | -- | 19:22 | 2024-11-19 | 3.225
770 | 40.5 | gf | 3.34 | mm | OK | -- | 19:22 | 2024-11-19 | 3.235
771 | 40.5 | gf | 3.35 | mm | OK | -- | 19:22 | 2024-11-19 | 3.245
772 | 40.6 | gf | 3.36 | mm | OK | -- | 19:22 | 2024-11-19 | 3.255
773 | 40.7 | gf | 3.365 | mm | OK | -- | 19:22 | 2024-11-19 | 3.26
774 | 40.6 | gf | 3.37 | mm | OK | -- | 19:22 | 2024-11-19 | 3.265
775 | 40.7 | gf | 3.375 | mm | OK | -- | 19:22 | 2024-11-19 | 3.27
776 | 40.8 | gf | 3.38 | mm | OK | -- | 19:22 | 2024-11-19 | 3.275
777 | 40.7 | gf | 3.385 | mm | OK | -- | 19:22 | 2024-11-19 | 3.28
778 | 40.9 | gf | 3.385 | mm | OK | -- | 19:22 | 2024-11-19 | 3.28
779 | 40.9 | gf | 3.39 | mm | OK | -- | 19:22 | 2024-11-19 | 3.285
780 | 40.9 | gf | 3.39 | mm | OK | -- | 19:22 | 2024-11-19 | 3.285
781 | 40.9 | gf | 3.39 | mm | OK | -- | 19:22 | 2024-11-19 | 3.285
782 | 40.9 | gf | 3.395 | mm | OK | -- | 19:22 | 2024-11-19 | 3.29
783 | 40.9 | gf | 3.4 | mm | OK | -- | 19:22 | 2024-11-19 | 3.295
784 | 40.9 | gf | 3.405 | mm | OK | -- | 19:22 | 2024-11-19 | 3.3
785 | 40.9 | gf | 3.41 | mm | OK | -- | 19:22 | 2024-11-19 | 3.305
786 | 41.1 | gf | 3.42 | mm | OK | -- | 19:22 | 2024-11-19 | 3.315
787 | 41.1 | gf | 3.425 | mm | OK | -- | 19:22 | 2024-11-19 | 3.32
788 | 41.2 | gf | 3.435 | mm | OK | -- | 19:22 | 2024-11-19 | 3.33
789 | 41.1 | gf | 3.44 | mm | OK | -- | 19:22 | 2024-11-19 | 3.335
790 | 41.1 | gf | 3.445 | mm | OK | -- | 19:22 | 2024-11-19 | 3.34
791 | 41.1 | gf | 3.45 | mm | OK | -- | 19:22 | 2024-11-19 | 3.345
792 | 41.1 | gf | 3.45 | mm | OK | -- | 19:22 | 2024-11-19 | 3.345
793 | 41.2 | gf | 3.455 | mm | OK | -- | 19:22 | 2024-11-19 | 3.35
794 | 41.2 | gf | 3.455 | mm | OK | -- | 19:22 | 2024-11-19 | 3.35
795 | 41.2 | gf | 3.46 | mm | OK | -- | 19:22 | 2024-11-19 | 3.355
796 | 41.3 | gf | 3.46 | mm | OK | -- | 19:22 | 2024-11-19 | 3.355
797 | 41.3 | gf | 3.465 | mm | OK | -- | 19:22 | 2024-11-19 | 3.36
798 | 41.3 | gf | 3.47 | mm | OK | -- | 19:22 | 2024-11-19 | 3.365
799 | 41.2 | gf | 3.47 | mm | OK | -- | 19:22 | 2024-11-19 | 3.365
800 | 41.3 | gf | 3.475 | mm | OK | -- | 19:22 | 2024-11-19 | 3.37
801 | 41.3 | gf | 3.48 | mm | OK | -- | 19:22 | 2024-11-19 | 3.375
802 | 41.3 | gf | 3.485 | mm | OK | -- | 19:22 | 2024-11-19 | 3.38
803 | 41.3 | gf | 3.49 | mm | OK | -- | 19:22 | 2024-11-19 | 3.385
804 | 41.3 | gf | 3.495 | mm | OK | -- | 19:22 | 2024-11-19 | 3.39
805 | 41.3 | gf | 3.5 | mm | OK | -- | 19:22 | 2024-11-19 | 3.395
806 | 41.3 | gf | 3.5 | mm | OK | -- | 19:22 | 2024-11-19 | 3.395
807 | 41.3 | gf | 3.505 | mm | OK | -- | 19:22 | 2024-11-19 | 3.4
808 | 41.2 | gf | 3.505 | mm | OK | -- | 19:22 | 2024-11-19 | 3.4
809 | 41.2 | gf | 3.51 | mm | OK | -- | 19:22 | 2024-11-19 | 3.405
810 | 41.2 | gf | 3.51 | mm | OK | -- | 19:22 | 2024-11-19 | 3.405
811 | 41.2 | gf | 3.515 | mm | OK | -- | 19:22 | 2024-11-19 | 3.41
812 | 41.2 | gf | 3.515 | mm | OK | -- | 19:22 | 2024-11-19 | 3.41
813 | 41.4 | gf | 3.52 | mm | OK | -- | 19:22 | 2024-11-19 | 3.415
814 | 43 | gf | 3.52 | mm | OK | -- | 19:22 | 2024-11-19 | 3.415
815 | 45.1 | gf | 3.52 | mm | OK | -- | 19:22 | 2024-11-19 | 3.415
816 | 47.2 | gf | 3.525 | mm | OK | -- | 19:22 | 2024-11-19 | 3.42
817 | 49.1 | gf | 3.525 | mm | OK | -- | 19:22 | 2024-11-19 | 3.42
818 | 51.1 | gf | 3.53 | mm | OK | -- | 19:22 | 2024-11-19 | 3.425
819 | 53.5 | gf | 3.53 | mm | OK | -- | 19:22 | 2024-11-19 | 3.425
820 | 55.8 | gf | 3.53 | mm | OK | -- | 19:22 | 2024-11-19 | 3.425
821 | 57.5 | gf | 3.535 | mm | OK | -- | 19:22 | 2024-11-19 | 3.43
822 | 59.4 | gf | 3.535 | mm | OK | -- | 19:22 | 2024-11-19 | 3.43
823 | 61 | gf | 3.54 | mm | OK | -- | 19:22 | 2024-11-19 | 3.435
824 | 62.9 | gf | 3.54 | mm | OK | -- | 19:22 | 2024-11-19 | 3.435
825 | 64.8 | gf | 3.54 | mm | OK | -- | 19:22 | 2024-11-19 | 3.435
826 | 66.7 | gf | 3.545 | mm | OK | -- | 19:22 | 2024-11-19 | 3.44
827 | 68.6 | gf | 3.545 | mm | OK | -- | 19:22 | 2024-11-19 | 3.44
828 | 70.5 | gf | 3.545 | mm | OK | -- | 19:22 | 2024-11-19 | 3.44
829 | 72.4 | gf | 3.55 | mm | OK | -- | 19:22 | 2024-11-19 | 3.445
830 | 74.2 | gf | 3.55 | mm | OK | -- | 19:22 | 2024-11-19 | 3.445
831 | 75.9 | gf | 3.555 | mm | OK | -- | 19:22 | 2024-11-19 | 3.45
832 | 77.6 | gf | 3.555 | mm | OK | -- | 19:22 | 2024-11-19 | 3.45
833 | 79.2 | gf | 3.555 | mm | OK | -- | 19:22 | 2024-11-19 | 3.45
834 | 80.8 | gf | 3.56 | mm | OK | -- | 19:22 | 2024-11-19 | 3.455
835 | 82.1 | gf | 3.56 | mm | OK | -- | 19:22 | 2024-11-19 | 3.455
836 | 83.3 | gf | 3.56 | mm | OK | -- | 19:22 | 2024-11-19 | 3.455
837 | 84.4 | gf | 3.56 | mm | OK | -- | 19:22 | 2024-11-19 | 3.455
838 | 85.6 | gf | 3.565 | mm | OK | -- | 19:22 | 2024-11-19 | 3.46
839 | 86.8 | gf | 3.565 | mm | OK | -- | 19:22 | 2024-11-19 | 3.46
840 | 88 | gf | 3.565 | mm | OK | -- | 19:22 | 2024-11-19 | 3.46
841 | 89.1 | gf | 3.565 | mm | OK | -- | 19:22 | 2024-11-19 | 3.46
842 | 90.2 | gf | 3.57 | mm | OK | -- | 19:22 | 2024-11-19 | 3.465
843 | 91.8 | gf | 3.57 | mm | OK | -- | 19:22 | 2024-11-19 | 3.465
844 | 93.6 | gf | 3.57 | mm | OK | -- | 19:22 | 2024-11-19 | 3.465
845 | 95.3 | gf | 3.575 | mm | OK | -- | 19:22 | 2024-11-19 | 3.47
846 | 97 | gf | 3.575 | mm | OK | -- | 19:22 | 2024-11-19 | 3.47
847 | 98.6 | gf | 3.575 | mm | OK | -- | 19:22 | 2024-11-19 | 3.47
848 | 100 | gf | 3.58 | mm | OK | -- | 19:22 | 2024-11-19 | 3.475
849 | 101.6 | gf | 3.58 | mm | OK | -- | 19:22 | 2024-11-19 | 3.475
850 | 103.2 | gf | 3.58 | mm | OK | -- | 19:22 | 2024-11-19 | 3.475
851 | 104.5 | gf | 3.585 | mm | OK | -- | 19:22 | 2024-11-19 | 3.48
852 | 105.8 | gf | 3.585 | mm | OK | -- | 19:22 | 2024-11-19 | 3.48
853 | 107.1 | gf | 3.585 | mm | OK | -- | 19:22 | 2024-11-19 | 3.48
854 | 108.9 | gf | 3.585 | mm | OK | -- | 19:22 | 2024-11-19 | 3.48
855 | 110.8 | gf | 3.59 | mm | OK | -- | 19:22 | 2024-11-19 | 3.485
856 | 112.5 | gf | 3.59 | mm | OK | -- | 19:22 | 2024-11-19 | 3.485
857 | 114.3 | gf | 3.595 | mm | OK | -- | 19:22 | 2024-11-19 | 3.49
858 | 116.2 | gf | 3.595 | mm | OK | -- | 19:22 | 2024-11-19 | 3.49
859 | 117.9 | gf | 3.595 | mm | OK | -- | 19:22 | 2024-11-19 | 3.49
860 | 119.5 | gf | 3.6 | mm | OK | -- | 19:22 | 2024-11-19 | 3.495
861 | 121.1 | gf | 3.6 | mm | OK | -- | 19:22 | 2024-11-19 | 3.495
862 | 122.9 | gf | 3.6 | mm | OK | -- | 19:22 | 2024-11-19 | 3.495
863 | 124.6 | gf | 3.6 | mm | OK | -- | 19:22 | 2024-11-19 | 3.495
864 | 126.4 | gf | 3.605 | mm | OK | -- | 19:22 | 2024-11-19 | 3.5
865 | 128.2 | gf | 3.605 | mm | OK | -- | 19:22 | 2024-11-19 | 3.5
866 | 130 | gf | 3.61 | mm | OK | -- | 19:22 | 2024-11-19 | 3.505
867 | 131.6 | gf | 3.61 | mm | OK | -- | 19:22 | 2024-11-19 | 3.505
868 | 133.4 | gf | 3.61 | mm | OK | -- | 19:22 | 2024-11-19 | 3.505
869 | 135.4 | gf | 3.615 | mm | OK | -- | 19:22 | 2024-11-19 | 3.51
870 | 137.2 | gf | 3.615 | mm | OK | -- | 19:22 | 2024-11-19 | 3.51
871 | 138.6 | gf | 3.615 | mm | OK | -- | 19:22 | 2024-11-19 | 3.51
872 | 139.4 | gf | 3.615 | mm | OK | -- | 19:22 | 2024-11-19 | 3.51
873 | 140.3 | gf | 3.62 | mm | OK | -- | 19:22 | 2024-11-19 | 3.515
874 | 141.2 | gf | 3.62 | mm | OK | -- | 19:22 | 2024-11-19 | 3.515
875 | 141.9 | gf | 3.62 | mm | OK | -- | 19:22 | 2024-11-19 | 3.515
876 | 142.5 | gf | 3.62 | mm | OK | -- | 19:22 | 2024-11-19 | 3.515
877 | 143.4 | gf | 3.62 | mm | OK | -- | 19:22 | 2024-11-19 | 3.515
878 | 144.4 | gf | 3.62 | mm | OK | -- | 19:22 | 2024-11-19 | 3.515
879 | 145.4 | gf | 3.625 | mm | OK | -- | 19:22 | 2024-11-19 | 3.52
880 | 146.1 | gf | 3.625 | mm | OK | -- | 19:22 | 2024-11-19 | 3.52
881 | 146.6 | gf | 3.625 | mm | OK | -- | 19:22 | 2024-11-19 | 3.52
882 | 147.3 | gf | 3.625 | mm | OK | -- | 19:22 | 2024-11-19 | 3.52
883 | 148.2 | gf | 3.625 | mm | OK | -- | 19:22 | 2024-11-19 | 3.52
884 | 148.9 | gf | 3.625 | mm | OK | -- | 19:22 | 2024-11-19 | 3.52
885 | 149.7 | gf | 3.625 | mm | OK | -- | 19:22 | 2024-11-19 | 3.52
886 | 150.2 | gf | 3.63 | mm | OK | -- | 19:22 | 2024-11-19 | 3.525
887 | 150.8 | gf | 3.63 | mm | OK | -- | 19:22 | 2024-11-19 | 3.525
888 | 151.4 | gf | 3.63 | mm | OK | -- | 19:22 | 2024-11-19 | 3.525
889 | 151.9 | gf | 3.63 | mm | OK | -- | 19:22 | 2024-11-19 | 3.525
890 | 152.5 | gf | 3.63 | mm | OK | -- | 19:22 | 2024-11-19 | 3.525
891 | 153 | gf | 3.63 | mm | OK | -- | 19:22 | 2024-11-19 | 3.525
892 | 153.5 | gf | 3.63 | mm | OK | -- | 19:22 | 2024-11-19 | 3.525
893 | 153.9 | gf | 3.63 | mm | OK | -- | 19:22 | 2024-11-19 | 3.525
894 | 154.4 | gf | 3.63 | mm | OK | -- | 19:22 | 2024-11-19 | 3.525
895 | 154.8 | gf | 3.635 | mm | OK | -- | 19:22 | 2024-11-19 | 3.53
896 | 155.2 | gf | 3.635 | mm | OK | -- | 19:22 | 2024-11-19 | 3.53
897 | 155.6 | gf | 3.635 | mm | OK | -- | 19:22 | 2024-11-19 | 3.53
898 | 156.1 | gf | 3.635 | mm | OK | -- | 19:22 | 2024-11-19 | 3.53
899 | 156.6 | gf | 3.635 | mm | OK | -- | 19:22 | 2024-11-19 | 3.53
900 | 157.1 | gf | 3.635 | mm | OK | -- | 19:22 | 2024-11-19 | 3.53
901 | 157.7 | gf | 3.635 | mm | OK | -- | 19:22 | 2024-11-19 | 3.53
902 | 158.2 | gf | 3.635 | mm | OK | -- | 19:22 | 2024-11-19 | 3.53
903 | 158.6 | gf | 3.635 | mm | OK | -- | 19:22 | 2024-11-19 | 3.53
904 | 159 | gf | 3.635 | mm | OK | -- | 19:22 | 2024-11-19 | 3.53
905 | 159.4 | gf | 3.64 | mm | OK | -- | 19:22 | 2024-11-19 | 3.535
906 | 160.1 | gf | 3.64 | mm | OK | -- | 19:22 | 2024-11-19 | 3.535
907 | 160.5 | gf | 3.64 | mm | OK | -- | 19:22 | 2024-11-19 | 3.535
908 | 161.1 | gf | 3.64 | mm | OK | -- | 19:22 | 2024-11-19 | 3.535
909 | 161.7 | gf | 3.64 | mm | OK | -- | 19:22 | 2024-11-19 | 3.535
910 | 162.3 | gf | 3.64 | mm | OK | -- | 19:22 | 2024-11-19 | 3.535
911 | 162.9 | gf | 3.64 | mm | OK | -- | 19:22 | 2024-11-19 | 3.535
912 | 163.4 | gf | 3.64 | mm | OK | -- | 19:22 | 2024-11-19 | 3.535
913 | 163.8 | gf | 3.64 | mm | OK | -- | 19:22 | 2024-11-19 | 3.535
914 | 164.3 | gf | 3.64 | mm | OK | -- | 19:22 | 2024-11-19 | 3.535
915 | 164.6 | gf | 3.645 | mm | OK | -- | 19:22 | 2024-11-19 | 3.54
916 | 165 | gf | 3.645 | mm | OK | -- | 19:22 | 2024-11-19 | 3.54
917 | 165.4 | gf | 3.645 | mm | OK | -- | 19:22 | 2024-11-19 | 3.54
918 | 165.7 | gf | 3.645 | mm | OK | -- | 19:22 | 2024-11-19 | 3.54
919 | 165.9 | gf | 3.645 | mm | OK | -- | 19:22 | 2024-11-19 | 3.54
920 | 166 | gf | 3.645 | mm | OK | -- | 19:22 | 2024-11-19 | 3.54
921 | 166.2 | gf | 3.645 | mm | OK | -- | 19:22 | 2024-11-19 | 3.54
922 | 166.4 | gf | 3.645 | mm | OK | -- | 19:22 | 2024-11-19 | 3.54
923 | 166.7 | gf | 3.645 | mm | OK | -- | 19:22 | 2024-11-19 | 3.54
924 | 166.9 | gf | 3.645 | mm | OK | -- | 19:22 | 2024-11-19 | 3.54
925 | 167.1 | gf | 3.645 | mm | OK | -- | 19:22 | 2024-11-19 | 3.54
926 | 167.6 | gf | 3.645 | mm | OK | -- | 19:22 | 2024-11-19 | 3.54
927 | 168 | gf | 3.645 | mm | OK | -- | 19:22 | 2024-11-19 | 3.54
928 | 168.5 | gf | 3.645 | mm | OK | -- | 19:22 | 2024-11-19 | 3.54
929 | 169.2 | gf | 3.645 | mm | OK | -- | 19:22 | 2024-11-19 | 3.54
930 | 169.5 | gf | 3.65 | mm | OK | -- | 19:22 | 2024-11-19 | 3.545
931 | 169.9 | gf | 3.65 | mm | OK | -- | 19:22 | 2024-11-19 | 3.545
932 | 170.4 | gf | 3.65 | mm | OK | -- | 19:22 | 2024-11-19 | 3.545
933 | 171.1 | gf | 3.65 | mm | OK | -- | 19:22 | 2024-11-19 | 3.545
934 | 171.9 | gf | 3.65 | mm | OK | -- | 19:22 | 2024-11-19 | 3.545
935 | 173 | gf | 3.65 | mm | OK | -- | 19:22 | 2024-11-19 | 3.545
936 | 174.1 | gf | 3.655 | mm | OK | -- | 19:22 | 2024-11-19 | 3.55
937 | 175.3 | gf | 3.655 | mm | OK | -- | 19:22 | 2024-11-19 | 3.55
938 | 176.3 | gf | 3.655 | mm | OK | -- | 19:22 | 2024-11-19 | 3.55
939 | 177.5 | gf | 3.655 | mm | OK | -- | 19:22 | 2024-11-19 | 3.55
940 | 178.9 | gf | 3.66 | mm | OK | -- | 19:22 | 2024-11-19 | 3.555
941 | 180.2 | gf | 3.66 | mm | OK | -- | 19:22 | 2024-11-19 | 3.555
942 | 181.8 | gf | 3.66 | mm | OK | -- | 19:22 | 2024-11-19 | 3.555
943 | 183.1 | gf | 3.66 | mm | OK | -- | 19:22 | 2024-11-19 | 3.555
944 | 183.9 | gf | 3.66 | mm | OK | -- | 19:22 | 2024-11-19 | 3.555
945 | 184.9 | gf | 3.665 | mm | OK | -- | 19:22 | 2024-11-19 | 3.56
946 | 186.7 | gf | 3.665 | mm | OK | -- | 19:22 | 2024-11-19 | 3.56
947 | 187.9 | gf | 3.665 | mm | OK | -- | 19:22 | 2024-11-19 | 3.56
948 | 188.6 | gf | 3.665 | mm | OK | -- | 19:22 | 2024-11-19 | 3.56
949 | 188.8 | gf | 3.665 | mm | OK | -- | 19:22 | 2024-11-19 | 3.56
950 | 191.1 | gf | 3.67 | mm | OK | -- | 19:22 | 2024-11-19 | 3.565
951 | 192.1 | gf | 3.67 | mm | OK | -- | 19:22 | 2024-11-19 | 3.565
952 | 192.5 | gf | 3.67 | mm | OK | -- | 19:22 | 2024-11-19 | 3.565
953 | 192.8 | gf | 3.67 | mm | OK | -- | 19:22 | 2024-11-19 | 3.565
954 | 192.6 | gf | 3.67 | mm | OK | -- | 19:22 | 2024-11-19 | 3.565
955 | 192.6 | gf | 3.67 | mm | OK | -- | 19:22 | 2024-11-19 | 3.565
956 | 192.6 | gf | 3.67 | mm | OK | -- | 19:22 | 2024-11-19 | 3.565
957 | 192.5 | gf | 3.67 | mm | OK | -- | 19:22 | 2024-11-19 | 3.565
958 | 192.3 | gf | 3.67 | mm | OK | -- | 19:22 | 2024-11-19 | 3.565
959 | 192.3 | gf | 3.67 | mm | OK | -- | 19:22 | 2024-11-19 | 3.565
960 | 192.3 | gf | 3.67 | mm | OK | -- | 19:22 | 2024-11-19 | 3.565
961 | 192.2 | gf | 3.67 | mm | OK | -- | 19:22 | 2024-11-19 | 3.565
962 | 192.3 | gf | 3.67 | mm | OK | -- | 19:22 | 2024-11-19 | 3.565
963 | 192.3 | gf | 3.67 | mm | OK | -- | 19:22 | 2024-11-19 | 3.565
964 | 192.2 | gf | 3.67 | mm | OK | -- | 19:22 | 2024-11-19 | 3.565
965 | 192.3 | gf | 3.67 | mm | OK | -- | 19:22 | 2024-11-19 | 3.565
966 | 192.2 | gf | 3.67 | mm | OK | -- | 19:22 | 2024-11-19 | 3.565
967 | 192.2 | gf | 3.67 | mm | OK | -- | 19:22 | 2024-11-19 | 3.565
968 | 192.2 | gf | 3.67 | mm | OK | -- | 19:22 | 2024-11-19 | 3.565
969 | 192.2 | gf | 3.67 | mm | OK | -- | 19:22 | 2024-11-19 | 3.565
970 | 192.1 | gf | 3.67 | mm | OK | -- | 19:22 | 2024-11-19 | 3.565
971 | 192.1 | gf | 3.67 | mm | OK | -- | 19:22 | 2024-11-19 | 3.565
972 | 191.9 | gf | 3.67 | mm | OK | -- | 19:22 | 2024-11-19 | 3.565
973 | 191.8 | gf | 3.67 | mm | OK | -- | 19:22 | 2024-11-19 | 3.565
974 | 191.6 | gf | 3.67 | mm | OK | -- | 19:22 | 2024-11-19 | 3.565
975 | 191.5 | gf | 3.67 | mm | OK | -- | 19:22 | 2024-11-19 | 3.565
976 | 191.3 | gf | 3.67 | mm | OK | -- | 19:22 | 2024-11-19 | 3.565
977 | 191.1 | gf | 3.67 | mm | OK | -- | 19:22 | 2024-11-19 | 3.565
978 | 191.1 | gf | 3.67 | mm | OK | -- | 19:22 | 2024-11-19 | 3.565
979 | 191 | gf | 3.67 | mm | OK | -- | 19:22 | 2024-11-19 | 3.565
980 | 190.9 | gf | 3.67 | mm | OK | -- | 19:22 | 2024-11-19 | 3.565
981 | 190.8 | gf | 3.67 | mm | OK | -- | 19:22 | 2024-11-19 | 3.565
982 | 190.7 | gf | 3.67 | mm | OK | -- | 19:22 | 2024-11-19 | 3.565
983 | 190.6 | gf | 3.67 | mm | OK | -- | 19:22 | 2024-11-19 | 3.565
984 | 190.1 | gf | 3.67 | mm | OK | -- | 19:22 | 2024-11-19 | 3.565
985 | 190.1 | gf | 3.67 | mm | OK | -- | 19:22 | 2024-11-19 | 3.565
986 | 189.7 | gf | 3.67 | mm | OK | -- | 19:22 | 2024-11-19 | 3.565
987 | 189.1 | gf | 3.67 | mm | OK | -- | 19:22 | 2024-11-19 | 3.565
988 | 188.9 | gf | 3.67 | mm | OK | -- | 19:22 | 2024-11-19 | 3.565
989 | 188.7 | gf | 3.67 | mm | OK | -- | 19:22 | 2024-11-19 | 3.565
990 | 188.5 | gf | 3.67 | mm | OK | -- | 19:22 | 2024-11-19 | 3.565
991 | 188.2 | gf | 3.67 | mm | OK | -- | 19:22 | 2024-11-19 | 3.565
992 | 187.8 | gf | 3.67 | mm | OK | -- | 19:22 | 2024-11-19 | 3.565
993 | 186.9 | gf | 3.67 | mm | OK | -- | 19:22 | 2024-11-19 | 3.565
994 | 184.6 | gf | 3.665 | mm | OK | -- | 19:22 | 2024-11-19 | 3.56
995 | 183 | gf | 3.665 | mm | OK | -- | 19:22 | 2024-11-19 | 3.56
996 | 181.8 | gf | 3.665 | mm | OK | -- | 19:22 | 2024-11-19 | 3.56
997 | 180.9 | gf | 3.665 | mm | OK | -- | 19:22 | 2024-11-19 | 3.56
998 | 180.3 | gf | 3.66 | mm | OK | -- | 19:22 | 2024-11-19 | 3.555
999 | 179.9 | gf | 3.66 | mm | OK | -- | 19:22 | 2024-11-19 | 3.555
1000 | 179.6 | gf | 3.66 | mm | OK | -- | 19:22 | 2024-11-19 | 3.555
1001 | 179.3 | gf | 3.66 | mm | OK | -- | 19:22 | 2024-11-19 | 3.555
1002 | 179 | gf | 3.66 | mm | OK | -- | 19:22 | 2024-11-19 | 3.555
1003 | 178.6 | gf | 3.66 | mm | OK | -- | 19:22 | 2024-11-19 | 3.555
1004 | 178.2 | gf | 3.66 | mm | OK | -- | 19:22 | 2024-11-19 | 3.555
1005 | 177.6 | gf | 3.66 | mm | OK | -- | 19:22 | 2024-11-19 | 3.555
1006 | 177.2 | gf | 3.66 | mm | OK | -- | 19:22 | 2024-11-19 | 3.555
1007 | 176.6 | gf | 3.66 | mm | OK | -- | 19:22 | 2024-11-19 | 3.555
1008 | 176 | gf | 3.66 | mm | OK | -- | 19:22 | 2024-11-19 | 3.555
1009 | 175.2 | gf | 3.655 | mm | OK | -- | 19:22 | 2024-11-19 | 3.55
1010 | 174.2 | gf | 3.655 | mm | OK | -- | 19:22 | 2024-11-19 | 3.55
1011 | 173.3 | gf | 3.655 | mm | OK | -- | 19:22 | 2024-11-19 | 3.55
1012 | 173.1 | gf | 3.655 | mm | OK | -- | 19:22 | 2024-11-19 | 3.55
1013 | 172.7 | gf | 3.655 | mm | OK | -- | 19:22 | 2024-11-19 | 3.55
1014 | 172.3 | gf | 3.655 | mm | OK | -- | 19:22 | 2024-11-19 | 3.55
1015 | 171.4 | gf | 3.655 | mm | OK | -- | 19:22 | 2024-11-19 | 3.55
1016 | 170.7 | gf | 3.655 | mm | OK | -- | 19:22 | 2024-11-19 | 3.55
1017 | 170.1 | gf | 3.65 | mm | OK | -- | 19:22 | 2024-11-19 | 3.545
1018 | 169.6 | gf | 3.65 | mm | OK | -- | 19:22 | 2024-11-19 | 3.545
1019 | 169.1 | gf | 3.65 | mm | OK | -- | 19:22 | 2024-11-19 | 3.545
1020 | 168.6 | gf | 3.65 | mm | OK | -- | 19:22 | 2024-11-19 | 3.545
1021 | 168.1 | gf | 3.65 | mm | OK | -- | 19:22 | 2024-11-19 | 3.545
1022 | 167.4 | gf | 3.65 | mm | OK | -- | 19:22 | 2024-11-19 | 3.545
1023 | 166.6 | gf | 3.65 | mm | OK | -- | 19:22 | 2024-11-19 | 3.545
1024 | 166 | gf | 3.65 | mm | OK | -- | 19:22 | 2024-11-19 | 3.545
1025 | 165.3 | gf | 3.645 | mm | OK | -- | 19:22 | 2024-11-19 | 3.54
1026 | 164.7 | gf | 3.645 | mm | OK | -- | 19:22 | 2024-11-19 | 3.54
1027 | 164.4 | gf | 3.645 | mm | OK | -- | 19:22 | 2024-11-19 | 3.54
1028 | 164.1 | gf | 3.645 | mm | OK | -- | 19:22 | 2024-11-19 | 3.54
1029 | 163.7 | gf | 3.645 | mm | OK | -- | 19:22 | 2024-11-19 | 3.54
1030 | 163.3 | gf | 3.645 | mm | OK | -- | 19:22 | 2024-11-19 | 3.54
1031 | 162.9 | gf | 3.645 | mm | OK | -- | 19:22 | 2024-11-19 | 3.54
1032 | 162.4 | gf | 3.645 | mm | OK | -- | 19:22 | 2024-11-19 | 3.54
1033 | 162 | gf | 3.645 | mm | OK | -- | 19:22 | 2024-11-19 | 3.54
1034 | 161.6 | gf | 3.645 | mm | OK | -- | 19:22 | 2024-11-19 | 3.54
1035 | 161.1 | gf | 3.645 | mm | OK | -- | 19:22 | 2024-11-19 | 3.54
1036 | 160.5 | gf | 3.645 | mm | OK | -- | 19:22 | 2024-11-19 | 3.54
1037 | 160 | gf | 3.64 | mm | OK | -- | 19:22 | 2024-11-19 | 3.535
1038 | 159.8 | gf | 3.64 | mm | OK | -- | 19:22 | 2024-11-19 | 3.535
1039 | 159.9 | gf | 3.64 | mm | OK | -- | 19:22 | 2024-11-19 | 3.535
1040 | 159.8 | gf | 3.64 | mm | OK | -- | 19:22 | 2024-11-19 | 3.535
1041 | 159.7 | gf | 3.64 | mm | OK | -- | 19:22 | 2024-11-19 | 3.535
1042 | 159.6 | gf | 3.64 | mm | OK | -- | 19:22 | 2024-11-19 | 3.535
1043 | 159.4 | gf | 3.64 | mm | OK | -- | 19:22 | 2024-11-19 | 3.535
1044 | 159.3 | gf | 3.64 | mm | OK | -- | 19:22 | 2024-11-19 | 3.535
1045 | 159 | gf | 3.64 | mm | OK | -- | 19:22 | 2024-11-19 | 3.535
1046 | 158.7 | gf | 3.64 | mm | OK | -- | 19:22 | 2024-11-19 | 3.535
1047 | 158.3 | gf | 3.64 | mm | OK | -- | 19:22 | 2024-11-19 | 3.535
1048 | 157.9 | gf | 3.64 | mm | OK | -- | 19:22 | 2024-11-19 | 3.535
1049 | 157.7 | gf | 3.64 | mm | OK | -- | 19:22 | 2024-11-19 | 3.535
1050 | 157.6 | gf | 3.64 | mm | OK | -- | 19:22 | 2024-11-19 | 3.535
1051 | 157.5 | gf | 3.64 | mm | OK | -- | 19:22 | 2024-11-19 | 3.535
1052 | 157.3 | gf | 3.64 | mm | OK | -- | 19:22 | 2024-11-19 | 3.535
1053 | 157.3 | gf | 3.64 | mm | OK | -- | 19:22 | 2024-11-19 | 3.535
1054 | 157.4 | gf | 3.64 | mm | OK | -- | 19:22 | 2024-11-19 | 3.535
1055 | 157.3 | gf | 3.64 | mm | OK | -- | 19:22 | 2024-11-19 | 3.535
1056 | 157.2 | gf | 3.64 | mm | OK | -- | 19:22 | 2024-11-19 | 3.535
1057 | 157.1 | gf | 3.64 | mm | OK | -- | 19:22 | 2024-11-19 | 3.535
1058 | 156.9 | gf | 3.64 | mm | OK | -- | 19:22 | 2024-11-19 | 3.535
1059 | 156.8 | gf | 3.64 | mm | OK | -- | 19:23 | 2024-11-19 | 3.535
1060 | 156.5 | gf | 3.64 | mm | OK | -- | 19:23 | 2024-11-19 | 3.535
1061 | 156.3 | gf | 3.64 | mm | OK | -- | 19:23 | 2024-11-19 | 3.535
1062 | 156 | gf | 3.64 | mm | OK | -- | 19:23 | 2024-11-19 | 3.535
1063 | 155.6 | gf | 3.64 | mm | OK | -- | 19:23 | 2024-11-19 | 3.535
1064 | 155 | gf | 3.64 | mm | OK | -- | 19:23 | 2024-11-19 | 3.535
1065 | 154.6 | gf | 3.635 | mm | OK | -- | 19:23 | 2024-11-19 | 3.53
1066 | 154.1 | gf | 3.635 | mm | OK | -- | 19:23 | 2024-11-19 | 3.53
1067 | 153.7 | gf | 3.635 | mm | OK | -- | 19:23 | 2024-11-19 | 3.53
1068 | 153.4 | gf | 3.635 | mm | OK | -- | 19:23 | 2024-11-19 | 3.53
1069 | 153.1 | gf | 3.635 | mm | OK | -- | 19:23 | 2024-11-19 | 3.53
1070 | 152.7 | gf | 3.635 | mm | OK | -- | 19:23 | 2024-11-19 | 3.53
1071 | 152.4 | gf | 3.635 | mm | OK | -- | 19:23 | 2024-11-19 | 3.53
1072 | 152 | gf | 3.635 | mm | OK | -- | 19:23 | 2024-11-19 | 3.53
1073 | 151.4 | gf | 3.635 | mm | OK | -- | 19:23 | 2024-11-19 | 3.53
1074 | 150.8 | gf | 3.635 | mm | OK | -- | 19:23 | 2024-11-19 | 3.53
1075 | 150.3 | gf | 3.635 | mm | OK | -- | 19:23 | 2024-11-19 | 3.53
1076 | 149.9 | gf | 3.63 | mm | OK | -- | 19:23 | 2024-11-19 | 3.525
1077 | 149.5 | gf | 3.63 | mm | OK | -- | 19:23 | 2024-11-19 | 3.525
1078 | 149.2 | gf | 3.63 | mm | OK | -- | 19:23 | 2024-11-19 | 3.525
1079 | 148.9 | gf | 3.63 | mm | OK | -- | 19:23 | 2024-11-19 | 3.525
1080 | 148.4 | gf | 3.63 | mm | OK | -- | 19:23 | 2024-11-19 | 3.525
1081 | 148 | gf | 3.63 | mm | OK | -- | 19:23 | 2024-11-19 | 3.525
1082 | 147.6 | gf | 3.63 | mm | OK | -- | 19:23 | 2024-11-19 | 3.525
1083 | 147.2 | gf | 3.63 | mm | OK | -- | 19:23 | 2024-11-19 | 3.525
1084 | 146.8 | gf | 3.63 | mm | OK | -- | 19:23 | 2024-11-19 | 3.525
1085 | 146.3 | gf | 3.63 | mm | OK | -- | 19:23 | 2024-11-19 | 3.525
1086 | 145.8 | gf | 3.63 | mm | OK | -- | 19:23 | 2024-11-19 | 3.525
1087 | 145 | gf | 3.625 | mm | OK | -- | 19:23 | 2024-11-19 | 3.52
1088 | 144.3 | gf | 3.625 | mm | OK | -- | 19:23 | 2024-11-19 | 3.52
1089 | 143.5 | gf | 3.625 | mm | OK | -- | 19:23 | 2024-11-19 | 3.52
1090 | 142.9 | gf | 3.625 | mm | OK | -- | 19:23 | 2024-11-19 | 3.52
1091 | 142.2 | gf | 3.625 | mm | OK | -- | 19:23 | 2024-11-19 | 3.52
1092 | 141.5 | gf | 3.625 | mm | OK | -- | 19:23 | 2024-11-19 | 3.52
1093 | 141 | gf | 3.625 | mm | OK | -- | 19:23 | 2024-11-19 | 3.52
1094 | 140.4 | gf | 3.625 | mm | OK | -- | 19:23 | 2024-11-19 | 3.52
1095 | 139.8 | gf | 3.625 | mm | OK | -- | 19:23 | 2024-11-19 | 3.52
1096 | 139.4 | gf | 3.62 | mm | OK | -- | 19:23 | 2024-11-19 | 3.515
1097 | 138.9 | gf | 3.62 | mm | OK | -- | 19:23 | 2024-11-19 | 3.515
1098 | 138.3 | gf | 3.62 | mm | OK | -- | 19:23 | 2024-11-19 | 3.515
1099 | 137.9 | gf | 3.62 | mm | OK | -- | 19:23 | 2024-11-19 | 3.515
1100 | 137.3 | gf | 3.62 | mm | OK | -- | 19:23 | 2024-11-19 | 3.515
1101 | 136.5 | gf | 3.62 | mm | OK | -- | 19:23 | 2024-11-19 | 3.515
1102 | 135.6 | gf | 3.62 | mm | OK | -- | 19:23 | 2024-11-19 | 3.515
1103 | 134.8 | gf | 3.62 | mm | OK | -- | 19:23 | 2024-11-19 | 3.515
1104 | 134.4 | gf | 3.615 | mm | OK | -- | 19:23 | 2024-11-19 | 3.51
1105 | 133.8 | gf | 3.615 | mm | OK | -- | 19:23 | 2024-11-19 | 3.51
1106 | 133.3 | gf | 3.615 | mm | OK | -- | 19:23 | 2024-11-19 | 3.51
1107 | 132.9 | gf | 3.615 | mm | OK | -- | 19:23 | 2024-11-19 | 3.51
1108 | 132.5 | gf | 3.615 | mm | OK | -- | 19:23 | 2024-11-19 | 3.51
1109 | 132.3 | gf | 3.615 | mm | OK | -- | 19:23 | 2024-11-19 | 3.51
1110 | 132 | gf | 3.615 | mm | OK | -- | 19:23 | 2024-11-19 | 3.51
1111 | 131.6 | gf | 3.615 | mm | OK | -- | 19:23 | 2024-11-19 | 3.51
1112 | 131.3 | gf | 3.615 | mm | OK | -- | 19:23 | 2024-11-19 | 3.51
1113 | 130.8 | gf | 3.615 | mm | OK | -- | 19:23 | 2024-11-19 | 3.51
1114 | 130.4 | gf | 3.615 | mm | OK | -- | 19:23 | 2024-11-19 | 3.51
1115 | 130 | gf | 3.615 | mm | OK | -- | 19:23 | 2024-11-19 | 3.51
1116 | 129.6 | gf | 3.615 | mm | OK | -- | 19:23 | 2024-11-19 | 3.51
1117 | 129 | gf | 3.61 | mm | OK | -- | 19:23 | 2024-11-19 | 3.505
1118 | 128.4 | gf | 3.61 | mm | OK | -- | 19:23 | 2024-11-19 | 3.505
1119 | 127.7 | gf | 3.61 | mm | OK | -- | 19:23 | 2024-11-19 | 3.505
1120 | 127.1 | gf | 3.61 | mm | OK | -- | 19:23 | 2024-11-19 | 3.505
1121 | 126.5 | gf | 3.61 | mm | OK | -- | 19:23 | 2024-11-19 | 3.505
1122 | 125.8 | gf | 3.61 | mm | OK | -- | 19:23 | 2024-11-19 | 3.505
1123 | 125.2 | gf | 3.61 | mm | OK | -- | 19:23 | 2024-11-19 | 3.505
1124 | 124.7 | gf | 3.61 | mm | OK | -- | 19:23 | 2024-11-19 | 3.505
1125 | 124.2 | gf | 3.605 | mm | OK | -- | 19:23 | 2024-11-19 | 3.5
1126 | 123.8 | gf | 3.605 | mm | OK | -- | 19:23 | 2024-11-19 | 3.5
1127 | 123.4 | gf | 3.605 | mm | OK | -- | 19:23 | 2024-11-19 | 3.5
1128 | 122.9 | gf | 3.605 | mm | OK | -- | 19:23 | 2024-11-19 | 3.5
1129 | 122.3 | gf | 3.605 | mm | OK | -- | 19:23 | 2024-11-19 | 3.5
1130 | 121.7 | gf | 3.605 | mm | OK | -- | 19:23 | 2024-11-19 | 3.5
1131 | 120.8 | gf | 3.605 | mm | OK | -- | 19:23 | 2024-11-19 | 3.5
1132 | 119.8 | gf | 3.605 | mm | OK | -- | 19:23 | 2024-11-19 | 3.5
1133 | 118.7 | gf | 3.6 | mm | OK | -- | 19:23 | 2024-11-19 | 3.495
1134 | 117.4 | gf | 3.6 | mm | OK | -- | 19:23 | 2024-11-19 | 3.495
1135 | 115.8 | gf | 3.6 | mm | OK | -- | 19:23 | 2024-11-19 | 3.495
1136 | 114.4 | gf | 3.6 | mm | OK | -- | 19:23 | 2024-11-19 | 3.495
1137 | 113 | gf | 3.595 | mm | OK | -- | 19:23 | 2024-11-19 | 3.49
1138 | 111.6 | gf | 3.595 | mm | OK | -- | 19:23 | 2024-11-19 | 3.49
1139 | 110.2 | gf | 3.595 | mm | OK | -- | 19:23 | 2024-11-19 | 3.49
1140 | 108.8 | gf | 3.595 | mm | OK | -- | 19:23 | 2024-11-19 | 3.49
1141 | 107.4 | gf | 3.59 | mm | OK | -- | 19:23 | 2024-11-19 | 3.485
1142 | 106 | gf | 3.59 | mm | OK | -- | 19:23 | 2024-11-19 | 3.485
1143 | 104.7 | gf | 3.59 | mm | OK | -- | 19:23 | 2024-11-19 | 3.485
1144 | 103.3 | gf | 3.585 | mm | OK | -- | 19:23 | 2024-11-19 | 3.48
1145 | 102.1 | gf | 3.585 | mm | OK | -- | 19:23 | 2024-11-19 | 3.48
1146 | 100.8 | gf | 3.585 | mm | OK | -- | 19:23 | 2024-11-19 | 3.48
1147 | 99.8 | gf | 3.585 | mm | OK | -- | 19:23 | 2024-11-19 | 3.48
1148 | 99.1 | gf | 3.585 | mm | OK | -- | 19:23 | 2024-11-19 | 3.48
1149 | 98.2 | gf | 3.58 | mm | OK | -- | 19:23 | 2024-11-19 | 3.475
1150 | 97.3 | gf | 3.58 | mm | OK | -- | 19:23 | 2024-11-19 | 3.475
1151 | 96.4 | gf | 3.58 | mm | OK | -- | 19:23 | 2024-11-19 | 3.475
1152 | 95.5 | gf | 3.58 | mm | OK | -- | 19:23 | 2024-11-19 | 3.475
1153 | 94.7 | gf | 3.58 | mm | OK | -- | 19:23 | 2024-11-19 | 3.475
1154 | 93.8 | gf | 3.58 | mm | OK | -- | 19:23 | 2024-11-19 | 3.475
1155 | 93.1 | gf | 3.575 | mm | OK | -- | 19:23 | 2024-11-19 | 3.47
1156 | 92.4 | gf | 3.575 | mm | OK | -- | 19:23 | 2024-11-19 | 3.47
1157 | 91.7 | gf | 3.575 | mm | OK | -- | 19:23 | 2024-11-19 | 3.47
1158 | 91.2 | gf | 3.575 | mm | OK | -- | 19:23 | 2024-11-19 | 3.47
1159 | 90.5 | gf | 3.575 | mm | OK | -- | 19:23 | 2024-11-19 | 3.47
1160 | 90 | gf | 3.575 | mm | OK | -- | 19:23 | 2024-11-19 | 3.47
1161 | 89.6 | gf | 3.575 | mm | OK | -- | 19:23 | 2024-11-19 | 3.47
1162 | 89 | gf | 3.575 | mm | OK | -- | 19:23 | 2024-11-19 | 3.47
1163 | 88.5 | gf | 3.57 | mm | OK | -- | 19:23 | 2024-11-19 | 3.465
1164 | 87.8 | gf | 3.57 | mm | OK | -- | 19:23 | 2024-11-19 | 3.465
1165 | 87.1 | gf | 3.57 | mm | OK | -- | 19:23 | 2024-11-19 | 3.465
1166 | 86.5 | gf | 3.57 | mm | OK | -- | 19:23 | 2024-11-19 | 3.465
1167 | 86 | gf | 3.57 | mm | OK | -- | 19:23 | 2024-11-19 | 3.465
1168 | 85.4 | gf | 3.57 | mm | OK | -- | 19:23 | 2024-11-19 | 3.465
1169 | 84.9 | gf | 3.57 | mm | OK | -- | 19:23 | 2024-11-19 | 3.465
1170 | 84.4 | gf | 3.57 | mm | OK | -- | 19:23 | 2024-11-19 | 3.465
1171 | 83.9 | gf | 3.57 | mm | OK | -- | 19:23 | 2024-11-19 | 3.465
1172 | 83.3 | gf | 3.565 | mm | OK | -- | 19:23 | 2024-11-19 | 3.46
1173 | 82.8 | gf | 3.565 | mm | OK | -- | 19:23 | 2024-11-19 | 3.46
1174 | 82.4 | gf | 3.565 | mm | OK | -- | 19:23 | 2024-11-19 | 3.46
1175 | 81.9 | gf | 3.565 | mm | OK | -- | 19:23 | 2024-11-19 | 3.46
1176 | 81.3 | gf | 3.565 | mm | OK | -- | 19:23 | 2024-11-19 | 3.46
1177 | 80.7 | gf | 3.565 | mm | OK | -- | 19:23 | 2024-11-19 | 3.46
1178 | 80.3 | gf | 3.565 | mm | OK | -- | 19:23 | 2024-11-19 | 3.46
1179 | 80 | gf | 3.565 | mm | OK | -- | 19:23 | 2024-11-19 | 3.46
1180 | 79.4 | gf | 3.565 | mm | OK | -- | 19:23 | 2024-11-19 | 3.46
1181 | 79.1 | gf | 3.565 | mm | OK | -- | 19:23 | 2024-11-19 | 3.46
1182 | 78.7 | gf | 3.56 | mm | OK | -- | 19:23 | 2024-11-19 | 3.455
1183 | 78.4 | gf | 3.56 | mm | OK | -- | 19:23 | 2024-11-19 | 3.455
1184 | 78.2 | gf | 3.56 | mm | OK | -- | 19:23 | 2024-11-19 | 3.455
1185 | 78 | gf | 3.56 | mm | OK | -- | 19:23 | 2024-11-19 | 3.455
1186 | 77.8 | gf | 3.56 | mm | OK | -- | 19:23 | 2024-11-19 | 3.455
1187 | 77.6 | gf | 3.56 | mm | OK | -- | 19:23 | 2024-11-19 | 3.455
1188 | 77.5 | gf | 3.56 | mm | OK | -- | 19:23 | 2024-11-19 | 3.455
1189 | 77.3 | gf | 3.56 | mm | OK | -- | 19:23 | 2024-11-19 | 3.455
1190 | 77.2 | gf | 3.56 | mm | OK | -- | 19:23 | 2024-11-19 | 3.455
1191 | 77 | gf | 3.56 | mm | OK | -- | 19:23 | 2024-11-19 | 3.455
1192 | 76.7 | gf | 3.56 | mm | OK | -- | 19:23 | 2024-11-19 | 3.455
1193 | 76.5 | gf | 3.56 | mm | OK | -- | 19:23 | 2024-11-19 | 3.455
1194 | 76.3 | gf | 3.56 | mm | OK | -- | 19:23 | 2024-11-19 | 3.455
1195 | 76.1 | gf | 3.56 | mm | OK | -- | 19:23 | 2024-11-19 | 3.455
1196 | 75.9 | gf | 3.56 | mm | OK | -- | 19:23 | 2024-11-19 | 3.455
1197 | 75.7 | gf | 3.56 | mm | OK | -- | 19:23 | 2024-11-19 | 3.455
1198 | 75.5 | gf | 3.56 | mm | OK | -- | 19:23 | 2024-11-19 | 3.455
1199 | 75.2 | gf | 3.56 | mm | OK | -- | 19:23 | 2024-11-19 | 3.455
1200 | 75 | gf | 3.56 | mm | OK | -- | 19:23 | 2024-11-19 | 3.455
1201 | 74.7 | gf | 3.56 | mm | OK | -- | 19:23 | 2024-11-19 | 3.455
1202 | 74.5 | gf | 3.56 | mm | OK | -- | 19:23 | 2024-11-19 | 3.455
1203 | 74.2 | gf | 3.56 | mm | OK | -- | 19:23 | 2024-11-19 | 3.455
1204 | 73.9 | gf | 3.56 | mm | OK | -- | 19:23 | 2024-11-19 | 3.455
1205 | 73.6 | gf | 3.555 | mm | OK | -- | 19:23 | 2024-11-19 | 3.45
1206 | 73.3 | gf | 3.555 | mm | OK | -- | 19:23 | 2024-11-19 | 3.45
1207 | 73 | gf | 3.555 | mm | OK | -- | 19:23 | 2024-11-19 | 3.45
1208 | 72.8 | gf | 3.555 | mm | OK | -- | 19:23 | 2024-11-19 | 3.45
1209 | 72.6 | gf | 3.555 | mm | OK | -- | 19:23 | 2024-11-19 | 3.45
1210 | 72.4 | gf | 3.555 | mm | OK | -- | 19:23 | 2024-11-19 | 3.45
1211 | 72.2 | gf | 3.555 | mm | OK | -- | 19:23 | 2024-11-19 | 3.45
1212 | 72 | gf | 3.555 | mm | OK | -- | 19:23 | 2024-11-19 | 3.45
1213 | 71.9 | gf | 3.555 | mm | OK | -- | 19:23 | 2024-11-19 | 3.45
1214 | 71.8 | gf | 3.555 | mm | OK | -- | 19:23 | 2024-11-19 | 3.45
1215 | 71.5 | gf | 3.555 | mm | OK | -- | 19:23 | 2024-11-19 | 3.45
1216 | 71.3 | gf | 3.555 | mm | OK | -- | 19:23 | 2024-11-19 | 3.45
1217 | 71.1 | gf | 3.555 | mm | OK | -- | 19:23 | 2024-11-19 | 3.45
1218 | 70.9 | gf | 3.555 | mm | OK | -- | 19:23 | 2024-11-19 | 3.45
1219 | 70.6 | gf | 3.555 | mm | OK | -- | 19:23 | 2024-11-19 | 3.45
1220 | 70.2 | gf | 3.555 | mm | OK | -- | 19:23 | 2024-11-19 | 3.45
1221 | 69.8 | gf | 3.555 | mm | OK | -- | 19:23 | 2024-11-19 | 3.45
1222 | 69.4 | gf | 3.555 | mm | OK | -- | 19:23 | 2024-11-19 | 3.45
1223 | 69 | gf | 3.55 | mm | OK | -- | 19:23 | 2024-11-19 | 3.445
1224 | 68.6 | gf | 3.55 | mm | OK | -- | 19:23 | 2024-11-19 | 3.445
1225 | 68.2 | gf | 3.55 | mm | OK | -- | 19:23 | 2024-11-19 | 3.445
1226 | 67.8 | gf | 3.55 | mm | OK | -- | 19:23 | 2024-11-19 | 3.445
1227 | 67.4 | gf | 3.55 | mm | OK | -- | 19:23 | 2024-11-19 | 3.445
1228 | 67 | gf | 3.55 | mm | OK | -- | 19:23 | 2024-11-19 | 3.445
1229 | 66.8 | gf | 3.55 | mm | OK | -- | 19:23 | 2024-11-19 | 3.445
1230 | 66.3 | gf | 3.55 | mm | OK | -- | 19:23 | 2024-11-19 | 3.445
1231 | 65.6 | gf | 3.55 | mm | OK | -- | 19:23 | 2024-11-19 | 3.445
1232 | 64.7 | gf | 3.55 | mm | OK | -- | 19:23 | 2024-11-19 | 3.445
1233 | 64 | gf | 3.545 | mm | OK | -- | 19:23 | 2024-11-19 | 3.44
1234 | 63.3 | gf | 3.545 | mm | OK | -- | 19:23 | 2024-11-19 | 3.44
1235 | 62.6 | gf | 3.545 | mm | OK | -- | 19:23 | 2024-11-19 | 3.44
1236 | 61.9 | gf | 3.545 | mm | OK | -- | 19:23 | 2024-11-19 | 3.44
1237 | 61.1 | gf | 3.545 | mm | OK | -- | 19:23 | 2024-11-19 | 3.44
1238 | 59.7 | gf | 3.545 | mm | OK | -- | 19:23 | 2024-11-19 | 3.44
1239 | 58 | gf | 3.54 | mm | OK | -- | 19:23 | 2024-11-19 | 3.435
1240 | 56.5 | gf | 3.54 | mm | OK | -- | 19:23 | 2024-11-19 | 3.435
1241 | 55.1 | gf | 3.54 | mm | OK | -- | 19:23 | 2024-11-19 | 3.435
1242 | 53.9 | gf | 3.535 | mm | OK | -- | 19:23 | 2024-11-19 | 3.43
1243 | 52.5 | gf | 3.535 | mm | OK | -- | 19:23 | 2024-11-19 | 3.43
1244 | 51 | gf | 3.535 | mm | OK | -- | 19:23 | 2024-11-19 | 3.43
1245 | 49.7 | gf | 3.535 | mm | OK | -- | 19:23 | 2024-11-19 | 3.43
1246 | 48.7 | gf | 3.53 | mm | OK | -- | 19:23 | 2024-11-19 | 3.425
1247 | 47.2 | gf | 3.53 | mm | OK | -- | 19:23 | 2024-11-19 | 3.425
1248 | 45.8 | gf | 3.53 | mm | OK | -- | 19:23 | 2024-11-19 | 3.425
1249 | 44.3 | gf | 3.525 | mm | OK | -- | 19:23 | 2024-11-19 | 3.42
1250 | 42.5 | gf | 3.525 | mm | OK | -- | 19:23 | 2024-11-19 | 3.42
1251 | 40.8 | gf | 3.525 | mm | OK | -- | 19:23 | 2024-11-19 | 3.42
1252 | 39.2 | gf | 3.52 | mm | OK | -- | 19:23 | 2024-11-19 | 3.415
1253 | 38.1 | gf | 3.52 | mm | OK | -- | 19:23 | 2024-11-19 | 3.415
1254 | 38 | gf | 3.52 | mm | OK | -- | 19:23 | 2024-11-19 | 3.415
1255 | 38.2 | gf | 3.52 | mm | OK | -- | 19:23 | 2024-11-19 | 3.415
1256 | 38.2 | gf | 3.515 | mm | OK | -- | 19:23 | 2024-11-19 | 3.41
1257 | 38.3 | gf | 3.515 | mm | OK | -- | 19:23 | 2024-11-19 | 3.41
1258 | 38.3 | gf | 3.515 | mm | OK | -- | 19:23 | 2024-11-19 | 3.41
1259 | 38.3 | gf | 3.51 | mm | OK | -- | 19:23 | 2024-11-19 | 3.405
1260 | 38.3 | gf | 3.51 | mm | OK | -- | 19:23 | 2024-11-19 | 3.405
1261 | 38.4 | gf | 3.51 | mm | OK | -- | 19:23 | 2024-11-19 | 3.405
1262 | 38.3 | gf | 3.505 | mm | OK | -- | 19:23 | 2024-11-19 | 3.4
1263 | 38.3 | gf | 3.505 | mm | OK | -- | 19:23 | 2024-11-19 | 3.4
1264 | 38.3 | gf | 3.5 | mm | OK | -- | 19:23 | 2024-11-19 | 3.395
1265 | 38.3 | gf | 3.495 | mm | OK | -- | 19:23 | 2024-11-19 | 3.39
1266 | 38.3 | gf | 3.495 | mm | OK | -- | 19:23 | 2024-11-19 | 3.39
1267 | 38.2 | gf | 3.485 | mm | OK | -- | 19:23 | 2024-11-19 | 3.38
1268 | 38.2 | gf | 3.48 | mm | OK | -- | 19:23 | 2024-11-19 | 3.375
1269 | 38.2 | gf | 3.475 | mm | OK | -- | 19:23 | 2024-11-19 | 3.37
1270 | 38.2 | gf | 3.47 | mm | OK | -- | 19:23 | 2024-11-19 | 3.365
1271 | 38.2 | gf | 3.465 | mm | OK | -- | 19:23 | 2024-11-19 | 3.36
1272 | 38.2 | gf | 3.455 | mm | OK | -- | 19:23 | 2024-11-19 | 3.35
1273 | 38.2 | gf | 3.45 | mm | OK | -- | 19:23 | 2024-11-19 | 3.345
1274 | 38.1 | gf | 3.445 | mm | OK | -- | 19:23 | 2024-11-19 | 3.34
1275 | 38.1 | gf | 3.435 | mm | OK | -- | 19:23 | 2024-11-19 | 3.33
1276 | 38 | gf | 3.43 | mm | OK | -- | 19:23 | 2024-11-19 | 3.325
1277 | 37.9 | gf | 3.425 | mm | OK | -- | 19:23 | 2024-11-19 | 3.32
1278 | 37.9 | gf | 3.415 | mm | OK | -- | 19:23 | 2024-11-19 | 3.31
1279 | 37.9 | gf | 3.405 | mm | OK | -- | 19:23 | 2024-11-19 | 3.3
1280 | 37.9 | gf | 3.395 | mm | OK | -- | 19:23 | 2024-11-19 | 3.29
1281 | 37.9 | gf | 3.39 | mm | OK | -- | 19:23 | 2024-11-19 | 3.285
1282 | 37.9 | gf | 3.385 | mm | OK | -- | 19:23 | 2024-11-19 | 3.28
1283 | 37.8 | gf | 3.38 | mm | OK | -- | 19:23 | 2024-11-19 | 3.275
1284 | 37.8 | gf | 3.375 | mm | OK | -- | 19:23 | 2024-11-19 | 3.27
1285 | 37.8 | gf | 3.37 | mm | OK | -- | 19:23 | 2024-11-19 | 3.265
1286 | 37.9 | gf | 3.365 | mm | OK | -- | 19:23 | 2024-11-19 | 3.26
1287 | 37.9 | gf | 3.36 | mm | OK | -- | 19:23 | 2024-11-19 | 3.255
1288 | 37.9 | gf | 3.35 | mm | OK | -- | 19:23 | 2024-11-19 | 3.245
1289 | 37.9 | gf | 3.345 | mm | OK | -- | 19:23 | 2024-11-19 | 3.24
1290 | 37.9 | gf | 3.335 | mm | OK | -- | 19:23 | 2024-11-19 | 3.23
1291 | 37.9 | gf | 3.325 | mm | OK | -- | 19:23 | 2024-11-19 | 3.22
1292 | 37.9 | gf | 3.315 | mm | OK | -- | 19:23 | 2024-11-19 | 3.21
1293 | 37.9 | gf | 3.31 | mm | OK | -- | 19:23 | 2024-11-19 | 3.205
1294 | 37.9 | gf | 3.305 | mm | OK | -- | 19:23 | 2024-11-19 | 3.2
1295 | 37.9 | gf | 3.295 | mm | OK | -- | 19:23 | 2024-11-19 | 3.19
1296 | 37.9 | gf | 3.29 | mm | OK | -- | 19:23 | 2024-11-19 | 3.185
1297 | 37.9 | gf | 3.29 | mm | OK | -- | 19:23 | 2024-11-19 | 3.185
1298 | 37.9 | gf | 3.285 | mm | OK | -- | 19:23 | 2024-11-19 | 3.18
1299 | 37.9 | gf | 3.28 | mm | OK | -- | 19:23 | 2024-11-19 | 3.175
1300 | 37.9 | gf | 3.275 | mm | OK | -- | 19:23 | 2024-11-19 | 3.17
1301 | 37.9 | gf | 3.27 | mm | OK | -- | 19:23 | 2024-11-19 | 3.165
1302 | 37.9 | gf | 3.265 | mm | OK | -- | 19:23 | 2024-11-19 | 3.16
1303 | 37.9 | gf | 3.26 | mm | OK | -- | 19:23 | 2024-11-19 | 3.155
1304 | 37.9 | gf | 3.255 | mm | OK | -- | 19:23 | 2024-11-19 | 3.15
1305 | 37.9 | gf | 3.255 | mm | OK | -- | 19:23 | 2024-11-19 | 3.15
1306 | 37.9 | gf | 3.25 | mm | OK | -- | 19:23 | 2024-11-19 | 3.145
1307 | 37.9 | gf | 3.245 | mm | OK | -- | 19:23 | 2024-11-19 | 3.14
1308 | 37.9 | gf | 3.24 | mm | OK | -- | 19:23 | 2024-11-19 | 3.135
1309 | 37.9 | gf | 3.24 | mm | OK | -- | 19:23 | 2024-11-19 | 3.135
1310 | 37.9 | gf | 3.235 | mm | OK | -- | 19:23 | 2024-11-19 | 3.13
1311 | 38 | gf | 3.23 | mm | OK | -- | 19:23 | 2024-11-19 | 3.125
1312 | 37.9 | gf | 3.225 | mm | OK | -- | 19:23 | 2024-11-19 | 3.12
1313 | 37.9 | gf | 3.225 | mm | OK | -- | 19:23 | 2024-11-19 | 3.12
1314 | 37.9 | gf | 3.22 | mm | OK | -- | 19:23 | 2024-11-19 | 3.115
1315 | 37.9 | gf | 3.215 | mm | OK | -- | 19:23 | 2024-11-19 | 3.11
1316 | 37.9 | gf | 3.215 | mm | OK | -- | 19:23 | 2024-11-19 | 3.11
1317 | 37.9 | gf | 3.21 | mm | OK | -- | 19:23 | 2024-11-19 | 3.105
1318 | 37.8 | gf | 3.205 | mm | OK | -- | 19:23 | 2024-11-19 | 3.1
1319 | 37.8 | gf | 3.2 | mm | OK | -- | 19:23 | 2024-11-19 | 3.095
1320 | 37.8 | gf | 3.195 | mm | OK | -- | 19:23 | 2024-11-19 | 3.09
1321 | 37.8 | gf | 3.195 | mm | OK | -- | 19:23 | 2024-11-19 | 3.09
1322 | 37.8 | gf | 3.19 | mm | OK | -- | 19:23 | 2024-11-19 | 3.085
1323 | 37.8 | gf | 3.18 | mm | OK | -- | 19:23 | 2024-11-19 | 3.075
1324 | 37.8 | gf | 3.175 | mm | OK | -- | 19:23 | 2024-11-19 | 3.07
1325 | 37.8 | gf | 3.17 | mm | OK | -- | 19:23 | 2024-11-19 | 3.065
1326 | 37.8 | gf | 3.165 | mm | OK | -- | 19:23 | 2024-11-19 | 3.06
1327 | 37.8 | gf | 3.155 | mm | OK | -- | 19:23 | 2024-11-19 | 3.05
1328 | 37.8 | gf | 3.15 | mm | OK | -- | 19:23 | 2024-11-19 | 3.045
1329 | 37.7 | gf | 3.145 | mm | OK | -- | 19:23 | 2024-11-19 | 3.04
1330 | 37.7 | gf | 3.14 | mm | OK | -- | 19:23 | 2024-11-19 | 3.035
1331 | 37.6 | gf | 3.135 | mm | OK | -- | 19:23 | 2024-11-19 | 3.03
1332 | 37.6 | gf | 3.13 | mm | OK | -- | 19:23 | 2024-11-19 | 3.025
1333 | 37.6 | gf | 3.125 | mm | OK | -- | 19:23 | 2024-11-19 | 3.02
1334 | 37.6 | gf | 3.12 | mm | OK | -- | 19:23 | 2024-11-19 | 3.015
1335 | 37.6 | gf | 3.11 | mm | OK | -- | 19:23 | 2024-11-19 | 3.005
1336 | 37.6 | gf | 3.1 | mm | OK | -- | 19:23 | 2024-11-19 | 2.995
1337 | 37.5 | gf | 3.09 | mm | OK | -- | 19:23 | 2024-11-19 | 2.985
1338 | 37.5 | gf | 3.08 | mm | OK | -- | 19:23 | 2024-11-19 | 2.975
1339 | 37.4 | gf | 3.075 | mm | OK | -- | 19:23 | 2024-11-19 | 2.97
1340 | 37.4 | gf | 3.07 | mm | OK | -- | 19:23 | 2024-11-19 | 2.965
1341 | 37.4 | gf | 3.065 | mm | OK | -- | 19:23 | 2024-11-19 | 2.96
1342 | 37.4 | gf | 3.06 | mm | OK | -- | 19:23 | 2024-11-19 | 2.955
1343 | 37.6 | gf | 3.055 | mm | OK | -- | 19:23 | 2024-11-19 | 2.95
1344 | 37.5 | gf | 3.05 | mm | OK | -- | 19:23 | 2024-11-19 | 2.945
1345 | 37.5 | gf | 3.045 | mm | OK | -- | 19:23 | 2024-11-19 | 2.94
1346 | 37.4 | gf | 3.04 | mm | OK | -- | 19:23 | 2024-11-19 | 2.935
1347 | 37.4 | gf | 3.035 | mm | OK | -- | 19:23 | 2024-11-19 | 2.93
1348 | 37.4 | gf | 3.03 | mm | OK | -- | 19:23 | 2024-11-19 | 2.925
1349 | 37.4 | gf | 3.025 | mm | OK | -- | 19:23 | 2024-11-19 | 2.92
1350 | 37.4 | gf | 3.02 | mm | OK | -- | 19:23 | 2024-11-19 | 2.915
1351 | 37.4 | gf | 3.01 | mm | OK | -- | 19:23 | 2024-11-19 | 2.905
1352 | 37.4 | gf | 3.005 | mm | OK | -- | 19:23 | 2024-11-19 | 2.9
1353 | 37.3 | gf | 3 | mm | OK | -- | 19:23 | 2024-11-19 | 2.895
1354 | 37.3 | gf | 2.99 | mm | OK | -- | 19:23 | 2024-11-19 | 2.885
1355 | 37.3 | gf | 2.985 | mm | OK | -- | 19:23 | 2024-11-19 | 2.88
1356 | 37.3 | gf | 2.975 | mm | OK | -- | 19:23 | 2024-11-19 | 2.87
1357 | 37.3 | gf | 2.97 | mm | OK | -- | 19:23 | 2024-11-19 | 2.865
1358 | 37.2 | gf | 2.965 | mm | OK | -- | 19:23 | 2024-11-19 | 2.86
1359 | 37.2 | gf | 2.96 | mm | OK | -- | 19:23 | 2024-11-19 | 2.855
1360 | 37.1 | gf | 2.955 | mm | OK | -- | 19:23 | 2024-11-19 | 2.85
1361 | 37.1 | gf | 2.95 | mm | OK | -- | 19:23 | 2024-11-19 | 2.845
1362 | 37.1 | gf | 2.945 | mm | OK | -- | 19:23 | 2024-11-19 | 2.84
1363 | 37.1 | gf | 2.94 | mm | OK | -- | 19:23 | 2024-11-19 | 2.835
1364 | 37.1 | gf | 2.93 | mm | OK | -- | 19:23 | 2024-11-19 | 2.825
1365 | 37.1 | gf | 2.925 | mm | OK | -- | 19:23 | 2024-11-19 | 2.82
1366 | 37.1 | gf | 2.92 | mm | OK | -- | 19:23 | 2024-11-19 | 2.815
1367 | 37.1 | gf | 2.92 | mm | OK | -- | 19:23 | 2024-11-19 | 2.815
1368 | 37 | gf | 2.915 | mm | OK | -- | 19:23 | 2024-11-19 | 2.81
1369 | 37.1 | gf | 2.91 | mm | OK | -- | 19:23 | 2024-11-19 | 2.805
1370 | 37 | gf | 2.91 | mm | OK | -- | 19:23 | 2024-11-19 | 2.805
1371 | 37 | gf | 2.905 | mm | OK | -- | 19:23 | 2024-11-19 | 2.8
1372 | 37 | gf | 2.9 | mm | OK | -- | 19:23 | 2024-11-19 | 2.795
1373 | 36.9 | gf | 2.9 | mm | OK | -- | 19:23 | 2024-11-19 | 2.795
1374 | 36.9 | gf | 2.895 | mm | OK | -- | 19:23 | 2024-11-19 | 2.79
1375 | 36.9 | gf | 2.89 | mm | OK | -- | 19:23 | 2024-11-19 | 2.785
1376 | 36.9 | gf | 2.885 | mm | OK | -- | 19:23 | 2024-11-19 | 2.78
1377 | 36.9 | gf | 2.885 | mm | OK | -- | 19:23 | 2024-11-19 | 2.78
1378 | 36.9 | gf | 2.88 | mm | OK | -- | 19:23 | 2024-11-19 | 2.775
1379 | 36.9 | gf | 2.875 | mm | OK | -- | 19:23 | 2024-11-19 | 2.77
1380 | 36.9 | gf | 2.87 | mm | OK | -- | 19:23 | 2024-11-19 | 2.765
1381 | 36.8 | gf | 2.86 | mm | OK | -- | 19:23 | 2024-11-19 | 2.755
1382 | 36.8 | gf | 2.845 | mm | OK | -- | 19:23 | 2024-11-19 | 2.74
1383 | 36.8 | gf | 2.83 | mm | OK | -- | 19:23 | 2024-11-19 | 2.725
1384 | 36.8 | gf | 2.815 | mm | OK | -- | 19:23 | 2024-11-19 | 2.71
1385 | 36.7 | gf | 2.805 | mm | OK | -- | 19:23 | 2024-11-19 | 2.7
1386 | 36.6 | gf | 2.795 | mm | OK | -- | 19:23 | 2024-11-19 | 2.69
1387 | 36.7 | gf | 2.785 | mm | OK | -- | 19:23 | 2024-11-19 | 2.68
1388 | 36.6 | gf | 2.775 | mm | OK | -- | 19:23 | 2024-11-19 | 2.67
1389 | 36.6 | gf | 2.765 | mm | OK | -- | 19:23 | 2024-11-19 | 2.66
1390 | 36.5 | gf | 2.755 | mm | OK | -- | 19:23 | 2024-11-19 | 2.65
1391 | 36.5 | gf | 2.75 | mm | OK | -- | 19:23 | 2024-11-19 | 2.645
1392 | 36.5 | gf | 2.74 | mm | OK | -- | 19:23 | 2024-11-19 | 2.635
1393 | 36.4 | gf | 2.735 | mm | OK | -- | 19:23 | 2024-11-19 | 2.63
1394 | 36.4 | gf | 2.73 | mm | OK | -- | 19:23 | 2024-11-19 | 2.625
1395 | 36.3 | gf | 2.73 | mm | OK | -- | 19:23 | 2024-11-19 | 2.625
1396 | 36.3 | gf | 2.725 | mm | OK | -- | 19:23 | 2024-11-19 | 2.62
1397 | 36.3 | gf | 2.725 | mm | OK | -- | 19:23 | 2024-11-19 | 2.62
1398 | 36.2 | gf | 2.72 | mm | OK | -- | 19:23 | 2024-11-19 | 2.615
1399 | 36.2 | gf | 2.715 | mm | OK | -- | 19:23 | 2024-11-19 | 2.61
1400 | 36.1 | gf | 2.71 | mm | OK | -- | 19:23 | 2024-11-19 | 2.605
1401 | 36.2 | gf | 2.705 | mm | OK | -- | 19:23 | 2024-11-19 | 2.6
1402 | 36.2 | gf | 2.7 | mm | OK | -- | 19:23 | 2024-11-19 | 2.595
1403 | 36.2 | gf | 2.7 | mm | OK | -- | 19:23 | 2024-11-19 | 2.595
1404 | 36.2 | gf | 2.695 | mm | OK | -- | 19:23 | 2024-11-19 | 2.59
1405 | 36.2 | gf | 2.69 | mm | OK | -- | 19:23 | 2024-11-19 | 2.585
1406 | 36.1 | gf | 2.685 | mm | OK | -- | 19:23 | 2024-11-19 | 2.58
1407 | 36.1 | gf | 2.68 | mm | OK | -- | 19:23 | 2024-11-19 | 2.575
1408 | 36.1 | gf | 2.68 | mm | OK | -- | 19:23 | 2024-11-19 | 2.575
1409 | 36.1 | gf | 2.67 | mm | OK | -- | 19:23 | 2024-11-19 | 2.565
1410 | 36.1 | gf | 2.665 | mm | OK | -- | 19:23 | 2024-11-19 | 2.56
1411 | 36.1 | gf | 2.655 | mm | OK | -- | 19:23 | 2024-11-19 | 2.55
1412 | 36 | gf | 2.64 | mm | OK | -- | 19:23 | 2024-11-19 | 2.535
1413 | 35.9 | gf | 2.63 | mm | OK | -- | 19:23 | 2024-11-19 | 2.525
1414 | 35.9 | gf | 2.62 | mm | OK | -- | 19:23 | 2024-11-19 | 2.515
1415 | 35.9 | gf | 2.61 | mm | OK | -- | 19:23 | 2024-11-19 | 2.505
1416 | 35.8 | gf | 2.605 | mm | OK | -- | 19:23 | 2024-11-19 | 2.5
1417 | 35.8 | gf | 2.6 | mm | OK | -- | 19:23 | 2024-11-19 | 2.495
1418 | 35.7 | gf | 2.59 | mm | OK | -- | 19:23 | 2024-11-19 | 2.485
1419 | 35.7 | gf | 2.59 | mm | OK | -- | 19:23 | 2024-11-19 | 2.485
1420 | 35.7 | gf | 2.585 | mm | OK | -- | 19:23 | 2024-11-19 | 2.48
1421 | 35.7 | gf | 2.58 | mm | OK | -- | 19:23 | 2024-11-19 | 2.475
1422 | 35.7 | gf | 2.575 | mm | OK | -- | 19:23 | 2024-11-19 | 2.47
1423 | 35.7 | gf | 2.575 | mm | OK | -- | 19:23 | 2024-11-19 | 2.47
1424 | 35.7 | gf | 2.57 | mm | OK | -- | 19:23 | 2024-11-19 | 2.465
1425 | 35.6 | gf | 2.57 | mm | OK | -- | 19:23 | 2024-11-19 | 2.465
1426 | 35.6 | gf | 2.565 | mm | OK | -- | 19:23 | 2024-11-19 | 2.46
1427 | 35.6 | gf | 2.565 | mm | OK | -- | 19:23 | 2024-11-19 | 2.46
1428 | 35.6 | gf | 2.56 | mm | OK | -- | 19:23 | 2024-11-19 | 2.455
1429 | 35.5 | gf | 2.555 | mm | OK | -- | 19:23 | 2024-11-19 | 2.45
1430 | 35.5 | gf | 2.55 | mm | OK | -- | 19:23 | 2024-11-19 | 2.445
1431 | 35.5 | gf | 2.545 | mm | OK | -- | 19:23 | 2024-11-19 | 2.44
1432 | 35.5 | gf | 2.535 | mm | OK | -- | 19:23 | 2024-11-19 | 2.43
1433 | 35.5 | gf | 2.53 | mm | OK | -- | 19:23 | 2024-11-19 | 2.425
1434 | 35.4 | gf | 2.525 | mm | OK | -- | 19:23 | 2024-11-19 | 2.42
1435 | 35.3 | gf | 2.515 | mm | OK | -- | 19:23 | 2024-11-19 | 2.41
1436 | 35.1 | gf | 2.51 | mm | OK | -- | 19:23 | 2024-11-19 | 2.405
1437 | 35 | gf | 2.505 | mm | OK | -- | 19:23 | 2024-11-19 | 2.4
1438 | 34.9 | gf | 2.495 | mm | OK | -- | 19:23 | 2024-11-19 | 2.39
1439 | 34.7 | gf | 2.49 | mm | OK | -- | 19:23 | 2024-11-19 | 2.385
1440 | 34.7 | gf | 2.48 | mm | OK | -- | 19:23 | 2024-11-19 | 2.375
1441 | 34.6 | gf | 2.475 | mm | OK | -- | 19:23 | 2024-11-19 | 2.37
1442 | 34.5 | gf | 2.47 | mm | OK | -- | 19:23 | 2024-11-19 | 2.365
1443 | 34.5 | gf | 2.465 | mm | OK | -- | 19:23 | 2024-11-19 | 2.36
1444 | 34.5 | gf | 2.46 | mm | OK | -- | 19:23 | 2024-11-19 | 2.355
1445 | 34.5 | gf | 2.455 | mm | OK | -- | 19:23 | 2024-11-19 | 2.35
1446 | 34.5 | gf | 2.455 | mm | OK | -- | 19:23 | 2024-11-19 | 2.35
1447 | 34.4 | gf | 2.45 | mm | OK | -- | 19:23 | 2024-11-19 | 2.345
1448 | 34.4 | gf | 2.445 | mm | OK | -- | 19:23 | 2024-11-19 | 2.34
1449 | 34.3 | gf | 2.44 | mm | OK | -- | 19:23 | 2024-11-19 | 2.335
1450 | 34.3 | gf | 2.435 | mm | OK | -- | 19:23 | 2024-11-19 | 2.33
1451 | 34.2 | gf | 2.435 | mm | OK | -- | 19:23 | 2024-11-19 | 2.33
1452 | 34.1 | gf | 2.435 | mm | OK | -- | 19:23 | 2024-11-19 | 2.33
1453 | 34.1 | gf | 2.43 | mm | OK | -- | 19:23 | 2024-11-19 | 2.325
1454 | 34.1 | gf | 2.43 | mm | OK | -- | 19:23 | 2024-11-19 | 2.325
1455 | 34 | gf | 2.425 | mm | OK | -- | 19:23 | 2024-11-19 | 2.32
1456 | 34 | gf | 2.425 | mm | OK | -- | 19:23 | 2024-11-19 | 2.32
1457 | 34 | gf | 2.425 | mm | OK | -- | 19:23 | 2024-11-19 | 2.32
1458 | 34.1 | gf | 2.425 | mm | OK | -- | 19:23 | 2024-11-19 | 2.32
1459 | 33.8 | gf | 2.42 | mm | OK | -- | 19:23 | 2024-11-19 | 2.315
1460 | 33.8 | gf | 2.42 | mm | OK | -- | 19:23 | 2024-11-19 | 2.315
1461 | 33.8 | gf | 2.42 | mm | OK | -- | 19:23 | 2024-11-19 | 2.315
1462 | 33.8 | gf | 2.415 | mm | OK | -- | 19:23 | 2024-11-19 | 2.31
1463 | 33.8 | gf | 2.415 | mm | OK | -- | 19:23 | 2024-11-19 | 2.31
1464 | 33.7 | gf | 2.41 | mm | OK | -- | 19:23 | 2024-11-19 | 2.305
1465 | 33.7 | gf | 2.405 | mm | OK | -- | 19:23 | 2024-11-19 | 2.3
1466 | 33.7 | gf | 2.405 | mm | OK | -- | 19:23 | 2024-11-19 | 2.3
1467 | 33.7 | gf | 2.4 | mm | OK | -- | 19:23 | 2024-11-19 | 2.295
1468 | 33.5 | gf | 2.4 | mm | OK | -- | 19:23 | 2024-11-19 | 2.295
1469 | 33.5 | gf | 2.395 | mm | OK | -- | 19:23 | 2024-11-19 | 2.29
1470 | 33.4 | gf | 2.39 | mm | OK | -- | 19:23 | 2024-11-19 | 2.285
1471 | 33.4 | gf | 2.39 | mm | OK | -- | 19:23 | 2024-11-19 | 2.285
1472 | 33.4 | gf | 2.39 | mm | OK | -- | 19:23 | 2024-11-19 | 2.285
1473 | 33.4 | gf | 2.39 | mm | OK | -- | 19:23 | 2024-11-19 | 2.285
1474 | 33.4 | gf | 2.385 | mm | OK | -- | 19:23 | 2024-11-19 | 2.28
1475 | 33.3 | gf | 2.385 | mm | OK | -- | 19:23 | 2024-11-19 | 2.28
1476 | 33.3 | gf | 2.385 | mm | OK | -- | 19:23 | 2024-11-19 | 2.28
1477 | 33.2 | gf | 2.38 | mm | OK | -- | 19:23 | 2024-11-19 | 2.275
1478 | 33.2 | gf | 2.38 | mm | OK | -- | 19:23 | 2024-11-19 | 2.275
1479 | 33.2 | gf | 2.38 | mm | OK | -- | 19:23 | 2024-11-19 | 2.275
1480 | 33.2 | gf | 2.375 | mm | OK | -- | 19:23 | 2024-11-19 | 2.27
1481 | 33.1 | gf | 2.375 | mm | OK | -- | 19:23 | 2024-11-19 | 2.27
1482 | 33.1 | gf | 2.37 | mm | OK | -- | 19:23 | 2024-11-19 | 2.265
1483 | 33 | gf | 2.37 | mm | OK | -- | 19:23 | 2024-11-19 | 2.265
1484 | 32.9 | gf | 2.365 | mm | OK | -- | 19:23 | 2024-11-19 | 2.26
1485 | 32.9 | gf | 2.36 | mm | OK | -- | 19:23 | 2024-11-19 | 2.255
1486 | 32.8 | gf | 2.355 | mm | OK | -- | 19:23 | 2024-11-19 | 2.25
1487 | 32.8 | gf | 2.35 | mm | OK | -- | 19:23 | 2024-11-19 | 2.245
1488 | 32.8 | gf | 2.35 | mm | OK | -- | 19:23 | 2024-11-19 | 2.245
1489 | 32.8 | gf | 2.345 | mm | OK | -- | 19:23 | 2024-11-19 | 2.24
1490 | 32.6 | gf | 2.34 | mm | OK | -- | 19:23 | 2024-11-19 | 2.235
1491 | 32.6 | gf | 2.335 | mm | OK | -- | 19:23 | 2024-11-19 | 2.23
1492 | 32.5 | gf | 2.33 | mm | OK | -- | 19:23 | 2024-11-19 | 2.225
1493 | 32.4 | gf | 2.325 | mm | OK | -- | 19:23 | 2024-11-19 | 2.22
1494 | 32.4 | gf | 2.325 | mm | OK | -- | 19:23 | 2024-11-19 | 2.22
1495 | 32.3 | gf | 2.32 | mm | OK | -- | 19:23 | 2024-11-19 | 2.215
1496 | 32.2 | gf | 2.315 | mm | OK | -- | 19:23 | 2024-11-19 | 2.21
1497 | 32.1 | gf | 2.31 | mm | OK | -- | 19:23 | 2024-11-19 | 2.205
1498 | 32 | gf | 2.305 | mm | OK | -- | 19:23 | 2024-11-19 | 2.2
1499 | 32 | gf | 2.3 | mm | OK | -- | 19:23 | 2024-11-19 | 2.195
1500 | 31.9 | gf | 2.295 | mm | OK | -- | 19:23 | 2024-11-19 | 2.19
1501 | 31.8 | gf | 2.29 | mm | OK | -- | 19:23 | 2024-11-19 | 2.185
1502 | 31.8 | gf | 2.285 | mm | OK | -- | 19:23 | 2024-11-19 | 2.18
1503 | 31.7 | gf | 2.28 | mm | OK | -- | 19:23 | 2024-11-19 | 2.175
1504 | 31.7 | gf | 2.275 | mm | OK | -- | 19:23 | 2024-11-19 | 2.17
1505 | 31.8 | gf | 2.275 | mm | OK | -- | 19:23 | 2024-11-19 | 2.17
1506 | 31.7 | gf | 2.27 | mm | OK | -- | 19:23 | 2024-11-19 | 2.165
1507 | 31.6 | gf | 2.265 | mm | OK | -- | 19:23 | 2024-11-19 | 2.16
1508 | 31.6 | gf | 2.265 | mm | OK | -- | 19:23 | 2024-11-19 | 2.16
1509 | 31.5 | gf | 2.26 | mm | OK | -- | 19:23 | 2024-11-19 | 2.155
1510 | 31.4 | gf | 2.255 | mm | OK | -- | 19:23 | 2024-11-19 | 2.15
1511 | 31.3 | gf | 2.25 | mm | OK | -- | 19:23 | 2024-11-19 | 2.145
1512 | 31.2 | gf | 2.25 | mm | OK | -- | 19:23 | 2024-11-19 | 2.145
1513 | 31.1 | gf | 2.245 | mm | OK | -- | 19:23 | 2024-11-19 | 2.14
1514 | 31 | gf | 2.24 | mm | OK | -- | 19:23 | 2024-11-19 | 2.135
1515 | 30.9 | gf | 2.24 | mm | OK | -- | 19:23 | 2024-11-19 | 2.135
1516 | 30.8 | gf | 2.235 | mm | OK | -- | 19:23 | 2024-11-19 | 2.13
1517 | 30.8 | gf | 2.23 | mm | OK | -- | 19:23 | 2024-11-19 | 2.125
1518 | 30.7 | gf | 2.225 | mm | OK | -- | 19:23 | 2024-11-19 | 2.12
1519 | 30.7 | gf | 2.22 | mm | OK | -- | 19:23 | 2024-11-19 | 2.115
1520 | 30.6 | gf | 2.215 | mm | OK | -- | 19:23 | 2024-11-19 | 2.11
1521 | 30.5 | gf | 2.215 | mm | OK | -- | 19:23 | 2024-11-19 | 2.11
1522 | 30.5 | gf | 2.21 | mm | OK | -- | 19:23 | 2024-11-19 | 2.105
1523 | 30.4 | gf | 2.21 | mm | OK | -- | 19:23 | 2024-11-19 | 2.105
1524 | 30.4 | gf | 2.205 | mm | OK | -- | 19:23 | 2024-11-19 | 2.1
1525 | 30.4 | gf | 2.205 | mm | OK | -- | 19:23 | 2024-11-19 | 2.1
1526 | 30.4 | gf | 2.2 | mm | OK | -- | 19:23 | 2024-11-19 | 2.095
1527 | 30.4 | gf | 2.2 | mm | OK | -- | 19:23 | 2024-11-19 | 2.095
1528 | 30.4 | gf | 2.2 | mm | OK | -- | 19:23 | 2024-11-19 | 2.095
1529 | 30.3 | gf | 2.195 | mm | OK | -- | 19:23 | 2024-11-19 | 2.09
1530 | 30.3 | gf | 2.195 | mm | OK | -- | 19:23 | 2024-11-19 | 2.09
1531 | 30.2 | gf | 2.19 | mm | OK | -- | 19:23 | 2024-11-19 | 2.085
1532 | 30.1 | gf | 2.19 | mm | OK | -- | 19:23 | 2024-11-19 | 2.085
1533 | 30 | gf | 2.185 | mm | OK | -- | 19:23 | 2024-11-19 | 2.08
1534 | 30 | gf | 2.185 | mm | OK | -- | 19:23 | 2024-11-19 | 2.08
1535 | 29.9 | gf | 2.18 | mm | OK | -- | 19:23 | 2024-11-19 | 2.075
1536 | 30 | gf | 2.175 | mm | OK | -- | 19:23 | 2024-11-19 | 2.07
1537 | 29.9 | gf | 2.17 | mm | OK | -- | 19:23 | 2024-11-19 | 2.065
1538 | 29.9 | gf | 2.165 | mm | OK | -- | 19:23 | 2024-11-19 | 2.06
1539 | 30 | gf | 2.165 | mm | OK | -- | 19:23 | 2024-11-19 | 2.06
1540 | 30 | gf | 2.16 | mm | OK | -- | 19:23 | 2024-11-19 | 2.055
1541 | 30 | gf | 2.16 | mm | OK | -- | 19:23 | 2024-11-19 | 2.055
1542 | 30 | gf | 2.155 | mm | OK | -- | 19:23 | 2024-11-19 | 2.05
1543 | 30 | gf | 2.155 | mm | OK | -- | 19:23 | 2024-11-19 | 2.05
1544 | 30 | gf | 2.15 | mm | OK | -- | 19:23 | 2024-11-19 | 2.045
1545 | 29.9 | gf | 2.15 | mm | OK | -- | 19:23 | 2024-11-19 | 2.045
1546 | 29.8 | gf | 2.145 | mm | OK | -- | 19:23 | 2024-11-19 | 2.04
1547 | 29.8 | gf | 2.145 | mm | OK | -- | 19:23 | 2024-11-19 | 2.04
1548 | 29.8 | gf | 2.14 | mm | OK | -- | 19:23 | 2024-11-19 | 2.035
1549 | 29.8 | gf | 2.135 | mm | OK | -- | 19:23 | 2024-11-19 | 2.03
1550 | 29.8 | gf | 2.13 | mm | OK | -- | 19:23 | 2024-11-19 | 2.025
1551 | 29.8 | gf | 2.125 | mm | OK | -- | 19:23 | 2024-11-19 | 2.02
1552 | 29.8 | gf | 2.12 | mm | OK | -- | 19:23 | 2024-11-19 | 2.015
1553 | 29.8 | gf | 2.115 | mm | OK | -- | 19:23 | 2024-11-19 | 2.01
1554 | 29.8 | gf | 2.11 | mm | OK | -- | 19:23 | 2024-11-19 | 2.005
1555 | 29.8 | gf | 2.105 | mm | OK | -- | 19:23 | 2024-11-19 | 2
1556 | 29.8 | gf | 2.1 | mm | OK | -- | 19:23 | 2024-11-19 | 1.995
1557 | 29.8 | gf | 2.1 | mm | OK | -- | 19:23 | 2024-11-19 | 1.995
1558 | 29.8 | gf | 2.095 | mm | OK | -- | 19:23 | 2024-11-19 | 1.99
1559 | 29.9 | gf | 2.095 | mm | OK | -- | 19:23 | 2024-11-19 | 1.99
1560 | 29.8 | gf | 2.09 | mm | OK | -- | 19:23 | 2024-11-19 | 1.985
1561 | 29.8 | gf | 2.09 | mm | OK | -- | 19:23 | 2024-11-19 | 1.985
1562 | 29.7 | gf | 2.085 | mm | OK | -- | 19:23 | 2024-11-19 | 1.98
1563 | 29.7 | gf | 2.08 | mm | OK | -- | 19:23 | 2024-11-19 | 1.975
1564 | 29.7 | gf | 2.08 | mm | OK | -- | 19:23 | 2024-11-19 | 1.975
1565 | 29.6 | gf | 2.075 | mm | OK | -- | 19:23 | 2024-11-19 | 1.97
1566 | 29.7 | gf | 2.07 | mm | OK | -- | 19:23 | 2024-11-19 | 1.965
1567 | 29.7 | gf | 2.065 | mm | OK | -- | 19:23 | 2024-11-19 | 1.96
1568 | 29.6 | gf | 2.06 | mm | OK | -- | 19:23 | 2024-11-19 | 1.955
1569 | 29.7 | gf | 2.055 | mm | OK | -- | 19:23 | 2024-11-19 | 1.95
1570 | 29.7 | gf | 2.05 | mm | OK | -- | 19:23 | 2024-11-19 | 1.945
1571 | 29.6 | gf | 2.045 | mm | OK | -- | 19:23 | 2024-11-19 | 1.94
1572 | 29.6 | gf | 2.04 | mm | OK | -- | 19:23 | 2024-11-19 | 1.935
1573 | 29.6 | gf | 2.04 | mm | OK | -- | 19:23 | 2024-11-19 | 1.935
1574 | 29.6 | gf | 2.035 | mm | OK | -- | 19:23 | 2024-11-19 | 1.93
1575 | 29.6 | gf | 2.03 | mm | OK | -- | 19:23 | 2024-11-19 | 1.925
1576 | 29.5 | gf | 2.03 | mm | OK | -- | 19:23 | 2024-11-19 | 1.925
1577 | 29.5 | gf | 2.025 | mm | OK | -- | 19:23 | 2024-11-19 | 1.92
1578 | 29.5 | gf | 2.02 | mm | OK | -- | 19:23 | 2024-11-19 | 1.915
1579 | 29.4 | gf | 2.02 | mm | OK | -- | 19:23 | 2024-11-19 | 1.915
1580 | 29.3 | gf | 2.015 | mm | OK | -- | 19:23 | 2024-11-19 | 1.91
1581 | 29.3 | gf | 2.01 | mm | OK | -- | 19:23 | 2024-11-19 | 1.905
1582 | 29.4 | gf | 2.005 | mm | OK | -- | 19:23 | 2024-11-19 | 1.9
1583 | 29.4 | gf | 1.995 | mm | OK | -- | 19:23 | 2024-11-19 | 1.89
1584 | 29.4 | gf | 1.99 | mm | OK | -- | 19:23 | 2024-11-19 | 1.885
1585 | 29.4 | gf | 1.985 | mm | OK | -- | 19:23 | 2024-11-19 | 1.88
1586 | 29.3 | gf | 1.98 | mm | OK | -- | 19:23 | 2024-11-19 | 1.875
1587 | 29.1 | gf | 1.975 | mm | OK | -- | 19:23 | 2024-11-19 | 1.87
1588 | 28.9 | gf | 1.955 | mm | OK | -- | 19:23 | 2024-11-19 | 1.85
1589 | 29.2 | gf | 1.935 | mm | OK | -- | 19:23 | 2024-11-19 | 1.83
1590 | 29.1 | gf | 1.925 | mm | OK | -- | 19:23 | 2024-11-19 | 1.82
1591 | 29.1 | gf | 1.915 | mm | OK | -- | 19:23 | 2024-11-19 | 1.81
1592 | 29 | gf | 1.905 | mm | OK | -- | 19:23 | 2024-11-19 | 1.8
1593 | 28.8 | gf | 1.9 | mm | OK | -- | 19:23 | 2024-11-19 | 1.795
1594 | 28.9 | gf | 1.885 | mm | OK | -- | 19:23 | 2024-11-19 | 1.78
1595 | 28.7 | gf | 1.875 | mm | OK | -- | 19:23 | 2024-11-19 | 1.77
1596 | 28.7 | gf | 1.865 | mm | OK | -- | 19:23 | 2024-11-19 | 1.76
1597 | 28.6 | gf | 1.86 | mm | OK | -- | 19:23 | 2024-11-19 | 1.755
1598 | 28.5 | gf | 1.855 | mm | OK | -- | 19:23 | 2024-11-19 | 1.75
1599 | 28.5 | gf | 1.845 | mm | OK | -- | 19:23 | 2024-11-19 | 1.74
1600 | 28.5 | gf | 1.84 | mm | OK | -- | 19:23 | 2024-11-19 | 1.735
1601 | 28.5 | gf | 1.835 | mm | OK | -- | 19:23 | 2024-11-19 | 1.73
1602 | 28.5 | gf | 1.83 | mm | OK | -- | 19:23 | 2024-11-19 | 1.725
1603 | 28.4 | gf | 1.82 | mm | OK | -- | 19:23 | 2024-11-19 | 1.715
1604 | 28.5 | gf | 1.815 | mm | OK | -- | 19:23 | 2024-11-19 | 1.71
1605 | 28.4 | gf | 1.81 | mm | OK | -- | 19:23 | 2024-11-19 | 1.705
1606 | 28.4 | gf | 1.8 | mm | OK | -- | 19:23 | 2024-11-19 | 1.695
1607 | 28.4 | gf | 1.795 | mm | OK | -- | 19:23 | 2024-11-19 | 1.69
1608 | 28.3 | gf | 1.79 | mm | OK | -- | 19:23 | 2024-11-19 | 1.685
1609 | 28.3 | gf | 1.785 | mm | OK | -- | 19:23 | 2024-11-19 | 1.68
1610 | 28.2 | gf | 1.78 | mm | OK | -- | 19:23 | 2024-11-19 | 1.675
1611 | 28.2 | gf | 1.775 | mm | OK | -- | 19:23 | 2024-11-19 | 1.67
1612 | 28.2 | gf | 1.77 | mm | OK | -- | 19:23 | 2024-11-19 | 1.665
1613 | 28.2 | gf | 1.765 | mm | OK | -- | 19:23 | 2024-11-19 | 1.66
1614 | 28.3 | gf | 1.76 | mm | OK | -- | 19:23 | 2024-11-19 | 1.655
1615 | 28.3 | gf | 1.76 | mm | OK | -- | 19:23 | 2024-11-19 | 1.655
1616 | 28.2 | gf | 1.755 | mm | OK | -- | 19:23 | 2024-11-19 | 1.65
1617 | 28.1 | gf | 1.75 | mm | OK | -- | 19:23 | 2024-11-19 | 1.645
1618 | 28.2 | gf | 1.745 | mm | OK | -- | 19:23 | 2024-11-19 | 1.64
1619 | 28.2 | gf | 1.74 | mm | OK | -- | 19:23 | 2024-11-19 | 1.635
1620 | 28.2 | gf | 1.735 | mm | OK | -- | 19:23 | 2024-11-19 | 1.63
1621 | 28.2 | gf | 1.735 | mm | OK | -- | 19:23 | 2024-11-19 | 1.63
1622 | 28.2 | gf | 1.73 | mm | OK | -- | 19:23 | 2024-11-19 | 1.625
1623 | 28.2 | gf | 1.73 | mm | OK | -- | 19:23 | 2024-11-19 | 1.625
1624 | 28.1 | gf | 1.725 | mm | OK | -- | 19:23 | 2024-11-19 | 1.62
1625 | 28 | gf | 1.725 | mm | OK | -- | 19:23 | 2024-11-19 | 1.62
1626 | 28 | gf | 1.72 | mm | OK | -- | 19:23 | 2024-11-19 | 1.615
1627 | 28.1 | gf | 1.715 | mm | OK | -- | 19:23 | 2024-11-19 | 1.61
1628 | 28.1 | gf | 1.715 | mm | OK | -- | 19:23 | 2024-11-19 | 1.61
1629 | 28.1 | gf | 1.71 | mm | OK | -- | 19:23 | 2024-11-19 | 1.605
1630 | 28 | gf | 1.705 | mm | OK | -- | 19:23 | 2024-11-19 | 1.6
1631 | 28 | gf | 1.7 | mm | OK | -- | 19:23 | 2024-11-19 | 1.595
1632 | 28 | gf | 1.7 | mm | OK | -- | 19:23 | 2024-11-19 | 1.595
1633 | 28.2 | gf | 1.695 | mm | OK | -- | 19:23 | 2024-11-19 | 1.59
1634 | 28.1 | gf | 1.695 | mm | OK | -- | 19:23 | 2024-11-19 | 1.59
1635 | 28 | gf | 1.69 | mm | OK | -- | 19:23 | 2024-11-19 | 1.585
1636 | 27.9 | gf | 1.685 | mm | OK | -- | 19:23 | 2024-11-19 | 1.58
1637 | 27.9 | gf | 1.675 | mm | OK | -- | 19:23 | 2024-11-19 | 1.57
1638 | 28.1 | gf | 1.67 | mm | OK | -- | 19:23 | 2024-11-19 | 1.565
1639 | 28.1 | gf | 1.66 | mm | OK | -- | 19:23 | 2024-11-19 | 1.555
1640 | 28 | gf | 1.65 | mm | OK | -- | 19:23 | 2024-11-19 | 1.545
1641 | 28 | gf | 1.64 | mm | OK | -- | 19:23 | 2024-11-19 | 1.535
1642 | 28 | gf | 1.635 | mm | OK | -- | 19:23 | 2024-11-19 | 1.53
1643 | 28 | gf | 1.63 | mm | OK | -- | 19:23 | 2024-11-19 | 1.525
1644 | 28.1 | gf | 1.625 | mm | OK | -- | 19:23 | 2024-11-19 | 1.52
1645 | 28 | gf | 1.62 | mm | OK | -- | 19:23 | 2024-11-19 | 1.515
1646 | 27.9 | gf | 1.615 | mm | OK | -- | 19:23 | 2024-11-19 | 1.51
1647 | 27.8 | gf | 1.605 | mm | OK | -- | 19:23 | 2024-11-19 | 1.5
1648 | 27.8 | gf | 1.6 | mm | OK | -- | 19:23 | 2024-11-19 | 1.495
1649 | 27.8 | gf | 1.59 | mm | OK | -- | 19:24 | 2024-11-19 | 1.485
1650 | 27.7 | gf | 1.575 | mm | OK | -- | 19:24 | 2024-11-19 | 1.47
1651 | 27.8 | gf | 1.56 | mm | OK | -- | 19:24 | 2024-11-19 | 1.455
1652 | 27.7 | gf | 1.55 | mm | OK | -- | 19:24 | 2024-11-19 | 1.445
1653 | 27.8 | gf | 1.54 | mm | OK | -- | 19:24 | 2024-11-19 | 1.435
1654 | 27.7 | gf | 1.535 | mm | OK | -- | 19:24 | 2024-11-19 | 1.43
1655 | 27.7 | gf | 1.53 | mm | OK | -- | 19:24 | 2024-11-19 | 1.425
1656 | 27.7 | gf | 1.525 | mm | OK | -- | 19:24 | 2024-11-19 | 1.42
1657 | 27.5 | gf | 1.515 | mm | OK | -- | 19:24 | 2024-11-19 | 1.41
1658 | 27.6 | gf | 1.51 | mm | OK | -- | 19:24 | 2024-11-19 | 1.405
1659 | 27.5 | gf | 1.505 | mm | OK | -- | 19:24 | 2024-11-19 | 1.4
1660 | 27.4 | gf | 1.5 | mm | OK | -- | 19:24 | 2024-11-19 | 1.395
1661 | 27.3 | gf | 1.495 | mm | OK | -- | 19:24 | 2024-11-19 | 1.39
1662 | 27.4 | gf | 1.49 | mm | OK | -- | 19:24 | 2024-11-19 | 1.385
1663 | 27.4 | gf | 1.485 | mm | OK | -- | 19:24 | 2024-11-19 | 1.38
1664 | 27.3 | gf | 1.48 | mm | OK | -- | 19:24 | 2024-11-19 | 1.375
1665 | 27.3 | gf | 1.475 | mm | OK | -- | 19:24 | 2024-11-19 | 1.37
1666 | 27.4 | gf | 1.465 | mm | OK | -- | 19:24 | 2024-11-19 | 1.36
1667 | 27.4 | gf | 1.46 | mm | OK | -- | 19:24 | 2024-11-19 | 1.355
1668 | 27.4 | gf | 1.455 | mm | OK | -- | 19:24 | 2024-11-19 | 1.35
1669 | 27.3 | gf | 1.45 | mm | OK | -- | 19:24 | 2024-11-19 | 1.345
1670 | 27.3 | gf | 1.445 | mm | OK | -- | 19:24 | 2024-11-19 | 1.34
1671 | 27.2 | gf | 1.44 | mm | OK | -- | 19:24 | 2024-11-19 | 1.335
1672 | 27.3 | gf | 1.435 | mm | OK | -- | 19:24 | 2024-11-19 | 1.33
1673 | 27.2 | gf | 1.43 | mm | OK | -- | 19:24 | 2024-11-19 | 1.325
1674 | 27.3 | gf | 1.425 | mm | OK | -- | 19:24 | 2024-11-19 | 1.32
1675 | 27.3 | gf | 1.42 | mm | OK | -- | 19:24 | 2024-11-19 | 1.315
1676 | 27.2 | gf | 1.415 | mm | OK | -- | 19:24 | 2024-11-19 | 1.31
1677 | 27.2 | gf | 1.415 | mm | OK | -- | 19:24 | 2024-11-19 | 1.31
1678 | 27.2 | gf | 1.41 | mm | OK | -- | 19:24 | 2024-11-19 | 1.305
1679 | 27.2 | gf | 1.405 | mm | OK | -- | 19:24 | 2024-11-19 | 1.3
1680 | 27.2 | gf | 1.4 | mm | OK | -- | 19:24 | 2024-11-19 | 1.295
1681 | 27.3 | gf | 1.4 | mm | OK | -- | 19:24 | 2024-11-19 | 1.295
1682 | 27.2 | gf | 1.395 | mm | OK | -- | 19:24 | 2024-11-19 | 1.29
1683 | 27.1 | gf | 1.39 | mm | OK | -- | 19:24 | 2024-11-19 | 1.285
1684 | 27.2 | gf | 1.385 | mm | OK | -- | 19:24 | 2024-11-19 | 1.28
1685 | 27.2 | gf | 1.38 | mm | OK | -- | 19:24 | 2024-11-19 | 1.275
1686 | 27.1 | gf | 1.375 | mm | OK | -- | 19:24 | 2024-11-19 | 1.27
1687 | 27.1 | gf | 1.37 | mm | OK | -- | 19:24 | 2024-11-19 | 1.265
1688 | 27.2 | gf | 1.365 | mm | OK | -- | 19:24 | 2024-11-19 | 1.26
1689 | 27.1 | gf | 1.365 | mm | OK | -- | 19:24 | 2024-11-19 | 1.26
1690 | 27 | gf | 1.36 | mm | OK | -- | 19:24 | 2024-11-19 | 1.255
1691 | 27 | gf | 1.355 | mm | OK | -- | 19:24 | 2024-11-19 | 1.25
1692 | 27.1 | gf | 1.35 | mm | OK | -- | 19:24 | 2024-11-19 | 1.245
1693 | 27.1 | gf | 1.345 | mm | OK | -- | 19:24 | 2024-11-19 | 1.24
1694 | 27 | gf | 1.34 | mm | OK | -- | 19:24 | 2024-11-19 | 1.235
1695 | 26.8 | gf | 1.335 | mm | OK | -- | 19:24 | 2024-11-19 | 1.23
1696 | 26.9 | gf | 1.33 | mm | OK | -- | 19:24 | 2024-11-19 | 1.225
1697 | 26.9 | gf | 1.325 | mm | OK | -- | 19:24 | 2024-11-19 | 1.22
1698 | 26.9 | gf | 1.325 | mm | OK | -- | 19:24 | 2024-11-19 | 1.22
1699 | 26.8 | gf | 1.315 | mm | OK | -- | 19:24 | 2024-11-19 | 1.21
1700 | 26.9 | gf | 1.31 | mm | OK | -- | 19:24 | 2024-11-19 | 1.205
1701 | 26.8 | gf | 1.305 | mm | OK | -- | 19:24 | 2024-11-19 | 1.2
1702 | 26.8 | gf | 1.3 | mm | OK | -- | 19:24 | 2024-11-19 | 1.195
1703 | 26.7 | gf | 1.29 | mm | OK | -- | 19:24 | 2024-11-19 | 1.185
1704 | 26.6 | gf | 1.285 | mm | OK | -- | 19:24 | 2024-11-19 | 1.18
1705 | 26.6 | gf | 1.275 | mm | OK | -- | 19:24 | 2024-11-19 | 1.17
1706 | 26.7 | gf | 1.27 | mm | OK | -- | 19:24 | 2024-11-19 | 1.165
1707 | 26.6 | gf | 1.26 | mm | OK | -- | 19:24 | 2024-11-19 | 1.155
1708 | 26.7 | gf | 1.255 | mm | OK | -- | 19:24 | 2024-11-19 | 1.15
1709 | 26.5 | gf | 1.245 | mm | OK | -- | 19:24 | 2024-11-19 | 1.14
1710 | 26.5 | gf | 1.235 | mm | OK | -- | 19:24 | 2024-11-19 | 1.13
1711 | 26.6 | gf | 1.225 | mm | OK | -- | 19:24 | 2024-11-19 | 1.12
1712 | 26.3 | gf | 1.215 | mm | OK | -- | 19:24 | 2024-11-19 | 1.11
1713 | 26.3 | gf | 1.21 | mm | OK | -- | 19:24 | 2024-11-19 | 1.105
1714 | 26.5 | gf | 1.2 | mm | OK | -- | 19:24 | 2024-11-19 | 1.095
1715 | 26.4 | gf | 1.195 | mm | OK | -- | 19:24 | 2024-11-19 | 1.09
1716 | 26.3 | gf | 1.19 | mm | OK | -- | 19:24 | 2024-11-19 | 1.085
1717 | 26.2 | gf | 1.185 | mm | OK | -- | 19:24 | 2024-11-19 | 1.08
1718 | 26.2 | gf | 1.18 | mm | OK | -- | 19:24 | 2024-11-19 | 1.075
1719 | 26.3 | gf | 1.175 | mm | OK | -- | 19:24 | 2024-11-19 | 1.07
1720 | 26.3 | gf | 1.17 | mm | OK | -- | 19:24 | 2024-11-19 | 1.065
1721 | 26.3 | gf | 1.165 | mm | OK | -- | 19:24 | 2024-11-19 | 1.06
1722 | 26.3 | gf | 1.16 | mm | OK | -- | 19:24 | 2024-11-19 | 1.055
1723 | 26.3 | gf | 1.155 | mm | OK | -- | 19:24 | 2024-11-19 | 1.05
1724 | 26.2 | gf | 1.15 | mm | OK | -- | 19:24 | 2024-11-19 | 1.045
1725 | 26.2 | gf | 1.15 | mm | OK | -- | 19:24 | 2024-11-19 | 1.045
1726 | 26.3 | gf | 1.145 | mm | OK | -- | 19:24 | 2024-11-19 | 1.04
1727 | 26.2 | gf | 1.14 | mm | OK | -- | 19:24 | 2024-11-19 | 1.035
1728 | 26.2 | gf | 1.135 | mm | OK | -- | 19:24 | 2024-11-19 | 1.03
1729 | 26.1 | gf | 1.135 | mm | OK | -- | 19:24 | 2024-11-19 | 1.03
1730 | 26 | gf | 1.13 | mm | OK | -- | 19:24 | 2024-11-19 | 1.025
1731 | 25.9 | gf | 1.125 | mm | OK | -- | 19:24 | 2024-11-19 | 1.02
1732 | 26 | gf | 1.12 | mm | OK | -- | 19:24 | 2024-11-19 | 1.015
1733 | 25.9 | gf | 1.12 | mm | OK | -- | 19:24 | 2024-11-19 | 1.015
1734 | 26 | gf | 1.115 | mm | OK | -- | 19:24 | 2024-11-19 | 1.01
1735 | 25.9 | gf | 1.11 | mm | OK | -- | 19:24 | 2024-11-19 | 1.005
1736 | 25.8 | gf | 1.105 | mm | OK | -- | 19:24 | 2024-11-19 | 1
1737 | 25.8 | gf | 1.105 | mm | OK | -- | 19:24 | 2024-11-19 | 1
1738 | 25.8 | gf | 1.1 | mm | OK | -- | 19:24 | 2024-11-19 | 0.995
1739 | 25.8 | gf | 1.095 | mm | OK | -- | 19:24 | 2024-11-19 | 0.99
1740 | 25.9 | gf | 1.095 | mm | OK | -- | 19:24 | 2024-11-19 | 0.99
1741 | 25.9 | gf | 1.09 | mm | OK | -- | 19:24 | 2024-11-19 | 0.985
1742 | 26.1 | gf | 1.085 | mm | OK | -- | 19:24 | 2024-11-19 | 0.98
1743 | 26.1 | gf | 1.085 | mm | OK | -- | 19:24 | 2024-11-19 | 0.98
1744 | 25.9 | gf | 1.08 | mm | OK | -- | 19:24 | 2024-11-19 | 0.975
1745 | 25.8 | gf | 1.075 | mm | OK | -- | 19:24 | 2024-11-19 | 0.97
1746 | 25.8 | gf | 1.07 | mm | OK | -- | 19:24 | 2024-11-19 | 0.965
1747 | 25.8 | gf | 1.065 | mm | OK | -- | 19:24 | 2024-11-19 | 0.96
1748 | 25.8 | gf | 1.06 | mm | OK | -- | 19:24 | 2024-11-19 | 0.955
1749 | 25.8 | gf | 1.055 | mm | OK | -- | 19:24 | 2024-11-19 | 0.95
1750 | 25.8 | gf | 1.055 | mm | OK | -- | 19:24 | 2024-11-19 | 0.95
1751 | 25.8 | gf | 1.05 | mm | OK | -- | 19:24 | 2024-11-19 | 0.945
1752 | 25.8 | gf | 1.045 | mm | OK | -- | 19:24 | 2024-11-19 | 0.94
1753 | 25.8 | gf | 1.04 | mm | OK | -- | 19:24 | 2024-11-19 | 0.935
1754 | 25.7 | gf | 1.04 | mm | OK | -- | 19:24 | 2024-11-19 | 0.935
1755 | 25.9 | gf | 1.035 | mm | OK | -- | 19:24 | 2024-11-19 | 0.93
1756 | 25.7 | gf | 1.03 | mm | OK | -- | 19:24 | 2024-11-19 | 0.925
1757 | 25.7 | gf | 1.03 | mm | OK | -- | 19:24 | 2024-11-19 | 0.925
1758 | 25.7 | gf | 1.025 | mm | OK | -- | 19:24 | 2024-11-19 | 0.92
1759 | 25.6 | gf | 1.02 | mm | OK | -- | 19:24 | 2024-11-19 | 0.915
1760 | 25.7 | gf | 1.015 | mm | OK | -- | 19:24 | 2024-11-19 | 0.91
1761 | 25.6 | gf | 1.01 | mm | OK | -- | 19:24 | 2024-11-19 | 0.905
1762 | 25.6 | gf | 1.005 | mm | OK | -- | 19:24 | 2024-11-19 | 0.9
1763 | 25.6 | gf | 0.995 | mm | OK | -- | 19:24 | 2024-11-19 | 0.89
1764 | 25.6 | gf | 0.985 | mm | OK | -- | 19:24 | 2024-11-19 | 0.88
1765 | 25.6 | gf | 0.98 | mm | OK | -- | 19:24 | 2024-11-19 | 0.875
1766 | 25.5 | gf | 0.975 | mm | OK | -- | 19:24 | 2024-11-19 | 0.87
1767 | 25.4 | gf | 0.965 | mm | OK | -- | 19:24 | 2024-11-19 | 0.86
1768 | 25.4 | gf | 0.96 | mm | OK | -- | 19:24 | 2024-11-19 | 0.855
1769 | 25.4 | gf | 0.955 | mm | OK | -- | 19:24 | 2024-11-19 | 0.85
1770 | 25.4 | gf | 0.95 | mm | OK | -- | 19:24 | 2024-11-19 | 0.845
1771 | 25.3 | gf | 0.945 | mm | OK | -- | 19:24 | 2024-11-19 | 0.84
1772 | 25.5 | gf | 0.94 | mm | OK | -- | 19:24 | 2024-11-19 | 0.835
1773 | 25.3 | gf | 0.935 | mm | OK | -- | 19:24 | 2024-11-19 | 0.83
1774 | 25.2 | gf | 0.93 | mm | OK | -- | 19:24 | 2024-11-19 | 0.825
1775 | 25.3 | gf | 0.93 | mm | OK | -- | 19:24 | 2024-11-19 | 0.825
1776 | 25.2 | gf | 0.925 | mm | OK | -- | 19:24 | 2024-11-19 | 0.82
1777 | 25.1 | gf | 0.92 | mm | OK | -- | 19:24 | 2024-11-19 | 0.815
1778 | 25.1 | gf | 0.915 | mm | OK | -- | 19:24 | 2024-11-19 | 0.81
1779 | 25.1 | gf | 0.91 | mm | OK | -- | 19:24 | 2024-11-19 | 0.805
1780 | 25.1 | gf | 0.91 | mm | OK | -- | 19:24 | 2024-11-19 | 0.805
1781 | 25 | gf | 0.905 | mm | OK | -- | 19:24 | 2024-11-19 | 0.8
1782 | 24.9 | gf | 0.9 | mm | OK | -- | 19:24 | 2024-11-19 | 0.795
1783 | 25 | gf | 0.89 | mm | OK | -- | 19:24 | 2024-11-19 | 0.785
1784 | 25.1 | gf | 0.885 | mm | OK | -- | 19:24 | 2024-11-19 | 0.78
1785 | 25.1 | gf | 0.88 | mm | OK | -- | 19:24 | 2024-11-19 | 0.775
1786 | 25.1 | gf | 0.875 | mm | OK | -- | 19:24 | 2024-11-19 | 0.77
1787 | 25.1 | gf | 0.87 | mm | OK | -- | 19:24 | 2024-11-19 | 0.765
1788 | 25 | gf | 0.865 | mm | OK | -- | 19:24 | 2024-11-19 | 0.76
1789 | 25 | gf | 0.865 | mm | OK | -- | 19:24 | 2024-11-19 | 0.76
1790 | 25 | gf | 0.865 | mm | OK | -- | 19:24 | 2024-11-19 | 0.76
1791 | 25 | gf | 0.86 | mm | OK | -- | 19:24 | 2024-11-19 | 0.755
1792 | 24.8 | gf | 0.855 | mm | OK | -- | 19:24 | 2024-11-19 | 0.75
1793 | 24.8 | gf | 0.85 | mm | OK | -- | 19:24 | 2024-11-19 | 0.745
1794 | 24.6 | gf | 0.845 | mm | OK | -- | 19:24 | 2024-11-19 | 0.74
1795 | 24.6 | gf | 0.84 | mm | OK | -- | 19:24 | 2024-11-19 | 0.735
1796 | 24.7 | gf | 0.83 | mm | OK | -- | 19:24 | 2024-11-19 | 0.725
1797 | 24.7 | gf | 0.82 | mm | OK | -- | 19:24 | 2024-11-19 | 0.715
1798 | 24.5 | gf | 0.81 | mm | OK | -- | 19:24 | 2024-11-19 | 0.705
1799 | 24.7 | gf | 0.795 | mm | OK | -- | 19:24 | 2024-11-19 | 0.69
1800 | 24.5 | gf | 0.785 | mm | OK | -- | 19:24 | 2024-11-19 | 0.68
1801 | 24.5 | gf | 0.775 | mm | OK | -- | 19:24 | 2024-11-19 | 0.67
1802 | 24.4 | gf | 0.765 | mm | OK | -- | 19:24 | 2024-11-19 | 0.66
1803 | 24.6 | gf | 0.755 | mm | OK | -- | 19:24 | 2024-11-19 | 0.65
1804 | 24.6 | gf | 0.75 | mm | OK | -- | 19:24 | 2024-11-19 | 0.645
1805 | 24.4 | gf | 0.745 | mm | OK | -- | 19:24 | 2024-11-19 | 0.64
1806 | 24.4 | gf | 0.74 | mm | OK | -- | 19:24 | 2024-11-19 | 0.635
1807 | 24.4 | gf | 0.735 | mm | OK | -- | 19:24 | 2024-11-19 | 0.63
1808 | 24.4 | gf | 0.73 | mm | OK | -- | 19:24 | 2024-11-19 | 0.625
1809 | 24.5 | gf | 0.73 | mm | OK | -- | 19:24 | 2024-11-19 | 0.625
1810 | 24.3 | gf | 0.725 | mm | OK | -- | 19:24 | 2024-11-19 | 0.62
1811 | 24.3 | gf | 0.725 | mm | OK | -- | 19:24 | 2024-11-19 | 0.62
1812 | 24.3 | gf | 0.725 | mm | OK | -- | 19:24 | 2024-11-19 | 0.62
1813 | 24.3 | gf | 0.72 | mm | OK | -- | 19:24 | 2024-11-19 | 0.615
1814 | 24.3 | gf | 0.72 | mm | OK | -- | 19:24 | 2024-11-19 | 0.615
1815 | 24.2 | gf | 0.715 | mm | OK | -- | 19:24 | 2024-11-19 | 0.61
1816 | 24 | gf | 0.71 | mm | OK | -- | 19:24 | 2024-11-19 | 0.605
1817 | 24.1 | gf | 0.71 | mm | OK | -- | 19:24 | 2024-11-19 | 0.605
1818 | 24.1 | gf | 0.705 | mm | OK | -- | 19:24 | 2024-11-19 | 0.6
1819 | 24.2 | gf | 0.7 | mm | OK | -- | 19:24 | 2024-11-19 | 0.595
1820 | 24.2 | gf | 0.695 | mm | OK | -- | 19:24 | 2024-11-19 | 0.59
1821 | 24.2 | gf | 0.69 | mm | OK | -- | 19:24 | 2024-11-19 | 0.585
1822 | 24.1 | gf | 0.685 | mm | OK | -- | 19:24 | 2024-11-19 | 0.58
1823 | 24.1 | gf | 0.685 | mm | OK | -- | 19:24 | 2024-11-19 | 0.58
1824 | 24.1 | gf | 0.68 | mm | OK | -- | 19:24 | 2024-11-19 | 0.575
1825 | 24 | gf | 0.675 | mm | OK | -- | 19:24 | 2024-11-19 | 0.57
1826 | 24 | gf | 0.67 | mm | OK | -- | 19:24 | 2024-11-19 | 0.565
1827 | 23.9 | gf | 0.665 | mm | OK | -- | 19:24 | 2024-11-19 | 0.56
1828 | 24 | gf | 0.66 | mm | OK | -- | 19:24 | 2024-11-19 | 0.555
1829 | 24 | gf | 0.655 | mm | OK | -- | 19:24 | 2024-11-19 | 0.55
1830 | 23.9 | gf | 0.65 | mm | OK | -- | 19:24 | 2024-11-19 | 0.545
1831 | 23.8 | gf | 0.65 | mm | OK | -- | 19:24 | 2024-11-19 | 0.545
1832 | 23.8 | gf | 0.645 | mm | OK | -- | 19:24 | 2024-11-19 | 0.54
1833 | 23.9 | gf | 0.64 | mm | OK | -- | 19:24 | 2024-11-19 | 0.535
1834 | 24 | gf | 0.635 | mm | OK | -- | 19:24 | 2024-11-19 | 0.53
1835 | 23.8 | gf | 0.635 | mm | OK | -- | 19:24 | 2024-11-19 | 0.53
1836 | 23.7 | gf | 0.63 | mm | OK | -- | 19:24 | 2024-11-19 | 0.525
1837 | 23.8 | gf | 0.625 | mm | OK | -- | 19:24 | 2024-11-19 | 0.52
1838 | 24.1 | gf | 0.625 | mm | OK | -- | 19:24 | 2024-11-19 | 0.52
1839 | 24.1 | gf | 0.62 | mm | OK | -- | 19:24 | 2024-11-19 | 0.515
1840 | 23.9 | gf | 0.62 | mm | OK | -- | 19:24 | 2024-11-19 | 0.515
1841 | 23.8 | gf | 0.615 | mm | OK | -- | 19:24 | 2024-11-19 | 0.51
1842 | 23.9 | gf | 0.615 | mm | OK | -- | 19:24 | 2024-11-19 | 0.51
1843 | 24 | gf | 0.61 | mm | OK | -- | 19:24 | 2024-11-19 | 0.505
1844 | 24.1 | gf | 0.61 | mm | OK | -- | 19:24 | 2024-11-19 | 0.505
1845 | 23.7 | gf | 0.61 | mm | OK | -- | 19:24 | 2024-11-19 | 0.505
1846 | 23.7 | gf | 0.605 | mm | OK | -- | 19:24 | 2024-11-19 | 0.5
1847 | 23.7 | gf | 0.6 | mm | OK | -- | 19:24 | 2024-11-19 | 0.495
1848 | 23.8 | gf | 0.595 | mm | OK | -- | 19:24 | 2024-11-19 | 0.49
1849 | 23.8 | gf | 0.595 | mm | OK | -- | 19:24 | 2024-11-19 | 0.49
1850 | 23.7 | gf | 0.59 | mm | OK | -- | 19:24 | 2024-11-19 | 0.485
1851 | 23.6 | gf | 0.585 | mm | OK | -- | 19:24 | 2024-11-19 | 0.48
1852 | 23.7 | gf | 0.58 | mm | OK | -- | 19:24 | 2024-11-19 | 0.475
1853 | 23.3 | gf | 0.57 | mm | OK | -- | 19:24 | 2024-11-19 | 0.465
1854 | 23.5 | gf | 0.56 | mm | OK | -- | 19:24 | 2024-11-19 | 0.455
1855 | 23.5 | gf | 0.55 | mm | OK | -- | 19:24 | 2024-11-19 | 0.445
1856 | 23.5 | gf | 0.54 | mm | OK | -- | 19:24 | 2024-11-19 | 0.435
1857 | 23.5 | gf | 0.53 | mm | OK | -- | 19:24 | 2024-11-19 | 0.425
1858 | 23.4 | gf | 0.52 | mm | OK | -- | 19:24 | 2024-11-19 | 0.415
1859 | 23.2 | gf | 0.51 | mm | OK | -- | 19:24 | 2024-11-19 | 0.405
1860 | 23.2 | gf | 0.505 | mm | OK | -- | 19:24 | 2024-11-19 | 0.4
1861 | 23.1 | gf | 0.5 | mm | OK | -- | 19:24 | 2024-11-19 | 0.395
1862 | 23.3 | gf | 0.49 | mm | OK | -- | 19:24 | 2024-11-19 | 0.385
1863 | 23.4 | gf | 0.485 | mm | OK | -- | 19:24 | 2024-11-19 | 0.38
1864 | 23.2 | gf | 0.48 | mm | OK | -- | 19:24 | 2024-11-19 | 0.375
1865 | 23.1 | gf | 0.475 | mm | OK | -- | 19:24 | 2024-11-19 | 0.37
1866 | 23.1 | gf | 0.47 | mm | OK | -- | 19:24 | 2024-11-19 | 0.365
1867 | 23.1 | gf | 0.465 | mm | OK | -- | 19:24 | 2024-11-19 | 0.36
1868 | 23.2 | gf | 0.465 | mm | OK | -- | 19:24 | 2024-11-19 | 0.36
1869 | 23.1 | gf | 0.46 | mm | OK | -- | 19:24 | 2024-11-19 | 0.355
1870 | 23 | gf | 0.455 | mm | OK | -- | 19:24 | 2024-11-19 | 0.35
1871 | 22.8 | gf | 0.45 | mm | OK | -- | 19:24 | 2024-11-19 | 0.345
1872 | 22.7 | gf | 0.44 | mm | OK | -- | 19:24 | 2024-11-19 | 0.335
1873 | 22.7 | gf | 0.43 | mm | OK | -- | 19:24 | 2024-11-19 | 0.325
1874 | 22.7 | gf | 0.42 | mm | OK | -- | 19:24 | 2024-11-19 | 0.315
1875 | 22.6 | gf | 0.405 | mm | OK | -- | 19:24 | 2024-11-19 | 0.3
1876 | 22.7 | gf | 0.395 | mm | OK | -- | 19:24 | 2024-11-19 | 0.29
1877 | 22.7 | gf | 0.38 | mm | OK | -- | 19:24 | 2024-11-19 | 0.275
1878 | 22.8 | gf | 0.375 | mm | OK | -- | 19:24 | 2024-11-19 | 0.27
1879 | 22.9 | gf | 0.37 | mm | OK | -- | 19:24 | 2024-11-19 | 0.265
1880 | 22.6 | gf | 0.365 | mm | OK | -- | 19:24 | 2024-11-19 | 0.26
1881 | 22.5 | gf | 0.355 | mm | OK | -- | 19:24 | 2024-11-19 | 0.25
1882 | 22.8 | gf | 0.35 | mm | OK | -- | 19:24 | 2024-11-19 | 0.245
1883 | 22.9 | gf | 0.345 | mm | OK | -- | 19:24 | 2024-11-19 | 0.24
1884 | 22.8 | gf | 0.34 | mm | OK | -- | 19:24 | 2024-11-19 | 0.235
1885 | 22.7 | gf | 0.335 | mm | OK | -- | 19:24 | 2024-11-19 | 0.23
1886 | 22.7 | gf | 0.33 | mm | OK | -- | 19:24 | 2024-11-19 | 0.225
1887 | 22.8 | gf | 0.33 | mm | OK | -- | 19:24 | 2024-11-19 | 0.225
1888 | 22.5 | gf | 0.325 | mm | OK | -- | 19:24 | 2024-11-19 | 0.22
1889 | 22.5 | gf | 0.325 | mm | OK | -- | 19:24 | 2024-11-19 | 0.22
1890 | 22.5 | gf | 0.32 | mm | OK | -- | 19:24 | 2024-11-19 | 0.215
1891 | 22.5 | gf | 0.315 | mm | OK | -- | 19:24 | 2024-11-19 | 0.21
1892 | 22.2 | gf | 0.31 | mm | OK | -- | 19:24 | 2024-11-19 | 0.205
1893 | 22.6 | gf | 0.295 | mm | OK | -- | 19:24 | 2024-11-19 | 0.19
1894 | 23.1 | gf | 0.29 | mm | OK | -- | 19:24 | 2024-11-19 | 0.185
1895 | 23 | gf | 0.29 | mm | OK | -- | 19:24 | 2024-11-19 | 0.185
1896 | 22.8 | gf | 0.29 | mm | OK | -- | 19:24 | 2024-11-19 | 0.185
1897 | 22.5 | gf | 0.285 | mm | OK | -- | 19:24 | 2024-11-19 | 0.18
1898 | 22.3 | gf | 0.285 | mm | OK | -- | 19:24 | 2024-11-19 | 0.18
1899 | 22.5 | gf | 0.28 | mm | OK | -- | 19:24 | 2024-11-19 | 0.175
1900 | 22.4 | gf | 0.28 | mm | OK | -- | 19:24 | 2024-11-19 | 0.175
1901 | 22.1 | gf | 0.275 | mm | OK | -- | 19:24 | 2024-11-19 | 0.17
1902 | 22.1 | gf | 0.27 | mm | OK | -- | 19:24 | 2024-11-19 | 0.165
1903 | 22 | gf | 0.265 | mm | OK | -- | 19:24 | 2024-11-19 | 0.16
1904 | 22 | gf | 0.26 | mm | OK | -- | 19:24 | 2024-11-19 | 0.155
1905 | 21.9 | gf | 0.255 | mm | OK | -- | 19:24 | 2024-11-19 | 0.15
1906 | 22 | gf | 0.245 | mm | OK | -- | 19:24 | 2024-11-19 | 0.14
1907 | 21.8 | gf | 0.24 | mm | OK | -- | 19:24 | 2024-11-19 | 0.135
1908 | 21.5 | gf | 0.235 | mm | OK | -- | 19:24 | 2024-11-19 | 0.13
1909 | 21.3 | gf | 0.225 | mm | OK | -- | 19:24 | 2024-11-19 | 0.12
1910 | 21.4 | gf | 0.205 | mm | OK | -- | 19:24 | 2024-11-19 | 0.1
1911 | 21.3 | gf | 0.19 | mm | OK | -- | 19:24 | 2024-11-19 | 0.085
1912 | 19.6 | gf | 0.175 | mm | OK | -- | 19:24 | 2024-11-19 | 0.07
1913 | 12.6 | gf | 0.165 | mm | OK | -- | 19:24 | 2024-11-19 | 0.06
1914 | 10.3 | gf | 0.155 | mm | OK | -- | 19:24 | 2024-11-19 | 0.05
1915 | 8.7 | gf | 0.145 | mm | OK | -- | 19:24 | 2024-11-19 | 0.04
1916 | 0.1 | gf | 0.13 | mm | OK | -- | 19:24 | 2024-11-19 | 0.025
1917 | 0.1 | gf | 0.12 | mm | OK | -- | 19:24 | 2024-11-19 | 0.015
1918 | 0 | gf | 0.115 | mm | OK | -- | 19:24 | 2024-11-19 | 0.01
1919 | 0 | gf | 0.105 | mm | OK | -- | 19:24 | 2024-11-19 | 0
1920 | 0 | gf | 0.09 | mm | OK | -- | 19:24 | 2024-11-19 | -0.015
1921 | 0 | gf | 0.085 | mm | OK | -- | 19:24 | 2024-11-19 | -0.02
1922 | 0 | gf | 0.08 | mm | OK | -- | 19:24 | 2024-11-19 | -0.025
1923 | 0 | gf | 0.075 | mm | OK | -- | 19:24 | 2024-11-19 | -0.03
1924 | 0 | gf | 0.065 | mm | OK | -- | 19:24 | 2024-11-19 | -0.04
1925 | 0 | gf | 0.055 | mm | OK | -- | 19:24 | 2024-11-19 | -0.05
1926 | 0 | gf | 0.05 | mm | OK | -- | 19:24 | 2024-11-19 | -0.055
1927 | 0 | gf | 0.035 | mm | OK | -- | 19:24 | 2024-11-19 | -0.07
1928 | 0.1 | gf | 0.03 | mm | OK | -- | 19:24 | 2024-11-19 | -0.075
1929 | 0 | gf | 0.03 | mm | OK | -- | 19:24 | 2024-11-19 | -0.075
1930 | 0 | gf | 0.025 | mm | OK | -- | 19:24 | 2024-11-19 | -0.08
1931 | 0 | gf | 0.02 | mm | OK | -- | 19:24 | 2024-11-19 | -0.085
1932 | 0 | gf | 0.02 | mm | OK | -- | 19:24 | 2024-11-19 | -0.085
1933 | 0 | gf | 0.02 | mm | OK | -- | 19:24 | 2024-11-19 | -0.085
1934 | 0 | gf | 0.015 | mm | OK | -- | 19:24 | 2024-11-19 | -0.09
1935 | 0 | gf | 0.01 | mm | OK | -- | 19:24 | 2024-11-19 | -0.095
1936 | 0 | gf | 0.005 | mm | OK | -- | 19:24 | 2024-11-19 | -0.1
1937 | 0 | gf | 0 | mm | OK | -- | 19:24 | 2024-11-19 | -0.105
1938 | 0 | gf | -0.005 | mm | OK | -- | 19:24 | 2024-11-19 | -0.11
1939 | 0 | gf | -0.01 | mm | OK | -- | 19:24 | 2024-11-19 | -0.115
1940 | 0 | gf | -0.02 | mm | OK | -- | 19:24 | 2024-11-19 | -0.125
1941 | 0 | gf | -0.025 | mm | OK | -- | 19:24 | 2024-11-19 | -0.13
1942 | 0 | gf | -0.025 | mm | OK | -- | 19:24 | 2024-11-19 | -0.13
1943 | 0 | gf | -0.025 | mm | OK | -- | 19:24 | 2024-11-19 | -0.13
1944 | 0.1 | gf | -0.025 | mm | OK | -- | 19:24 | 2024-11-19 | -0.13
1945 | -0.1 | gf | -0.025 | mm | OK | -- | 19:24 | 2024-11-19 | -0.13
1946 | 0 | gf | -0.025 | mm | OK | -- | 19:24 | 2024-11-19 | -0.13
1947 | 0 | gf | -0.025 | mm | OK | -- | 19:24 | 2024-11-19 | -0.13
1948 | 0 | gf | -0.025 | mm | OK | -- | 19:24 | 2024-11-19 | -0.13
1949 | 0 | gf | -0.025 | mm | OK | -- | 19:24 | 2024-11-19 | -0.13
1950 | 0 | gf | -0.025 | mm | OK | -- | 19:24 | 2024-11-19 | -0.13
1951 | -0.2 | gf | -0.025 | mm | OK | -- | 19:24 | 2024-11-19 | -0.13
1952 | 0.1 | gf | -0.025 | mm | OK | -- | 19:24 | 2024-11-19 | -0.13
1953 | 0 | gf | -0.02 | mm | OK | -- | 19:24 | 2024-11-19 | -0.125
1954 | 0 | gf | -0.02 | mm | OK | -- | 19:24 | 2024-11-19 | -0.125
1955 | 0 | gf | -0.02 | mm | OK | -- | 19:24 | 2024-11-19 | -0.125
1956 | 0 | gf | -0.02 | mm | OK | -- | 19:24 | 2024-11-19 | -0.125
1957 | 0 | gf | -0.02 | mm | OK | -- | 19:24 | 2024-11-19 | -0.125
1958 | 0 | gf | -0.02 | mm | OK | -- | 19:24 | 2024-11-19 | -0.125
1959 | 0 | gf | -0.02 | mm | OK | -- | 19:24 | 2024-11-19 | -0.125
1960 | 0 | gf | -0.02 | mm | OK | -- | 19:24 | 2024-11-19 | -0.125
1961 | 0 | gf | -0.015 | mm | OK | -- | 19:24 | 2024-11-19 | -0.12
1962 | 0 | gf | -0.015 | mm | OK | -- | 19:24 | 2024-11-19 | -0.12
1963 | 0 | gf | -0.015 | mm | OK | -- | 19:24 | 2024-11-19 | -0.12
1964 | 0 | gf | -0.015 | mm | OK | -- | 19:24 | 2024-11-19 | -0.12
1965 | 0 | gf | -0.015 | mm | OK | -- | 19:24 | 2024-11-19 | -0.12
1966 | 0 | gf | -0.015 | mm | OK | -- | 19:24 | 2024-11-19 | -0.12
1967 | 0 | gf | -0.015 | mm | OK | -- | 19:24 | 2024-11-19 | -0.12
1968 | 0 | gf | -0.015 | mm | OK | -- | 19:24 | 2024-11-19 | -0.12
-0.105
-0.105
-0.105
-0.105
-0.105
-0.105
-0.105
-0.105
-0.105
-0.105
-0.105
-0.105
-0.105
-0.105
-0.105
-0.105
-0.105
-0.105
-0.105
-0.105
-0.105
-0.105
-0.105
-0.105
-0.105
-0.105
-0.105
-0.105
-0.105
-0.105
-0.105
-0.105
-0.105
-0.105
-0.105
-0.105
-0.105
-0.105
-0.105
-0.105
-0.105
-0.105
-0.105
-0.105
-0.105
-0.105
-0.105
-0.105
-0.105
-0.105
-0.105
-0.105
-0.105
-0.105
-0.105
-0.105
-0.105
-0.105
-0.105
-0.105
-0.105
-0.105
-0.105
-0.105
-0.105
-0.105
-0.105
-0.105
-0.105
-0.105
-0.105
-0.105
-0.105
-0.105
-0.105
-0.105
-0.105
-0.105
-0.105
-0.105
-0.105
-0.105
-0.105
-0.105
-0.105
-0.105
-0.105
-0.105
-0.105
-0.105
-0.105
-0.105
-0.105
-0.105
-0.105
-0.105
-0.105
-0.105
-0.105
-0.105
-0.105
-0.105
-0.105
-0.105
-0.105
-0.105
-0.105
-0.105
-0.105
-0.105
-0.105
-0.105
-0.105
-0.105
-0.105
-0.105
-0.105
-0.105
-0.105
-0.105
-0.105
-0.105
-0.105
-0.105
-0.105
-0.105
-0.105
-0.105
-0.105
-0.105
-0.105
-0.105
-0.105
-0.105
-0.105
-0.105
-0.105
-0.105
-0.105
-0.105
-0.105
-0.105
-0.105
-0.105
-0.105
-0.105
-0.105
-0.105
-0.105
-0.105
-0.105
-0.105
-0.105
-0.105
-0.105
-0.105
-0.105
-0.105
-0.105
-0.105
-0.105
-0.105
-0.105
-0.105
-0.105
-0.105
-0.105
-0.105
-0.105
-0.105
-0.105
-0.105
-0.105
-0.105
-0.105
-0.105
-0.105
-0.105
-0.105
-0.105
-0.105
-0.105
-0.105
-0.105
-0.105
-0.105
-0.105
-0.105
-0.105
-0.105
-0.105
-0.105
-0.105
-0.105
-0.105
-0.105
-0.105
-0.105
-0.105
-0.105
-0.105
-0.105
-0.105
-0.105
-0.105
-0.105
-0.105
-0.105
-0.105
-0.105
-0.105
-0.105
-0.105
-0.105
-0.105
-0.105
-0.105
-0.105
-0.105
-0.105
-0.105
-0.105
-0.105
-0.105
-0.105
-0.105
-0.105
-0.105
-0.105
-0.105
-0.105
-0.105
-0.105
-0.105
-0.105
-0.105
-0.105
-0.105
-0.105
-0.105
-0.105
-0.105
-0.105
-0.105
-0.105
-0.105
-0.105
-0.105
-0.105
-0.105
-0.105
-0.105
-0.105
-0.105
-0.105
-0.105
-0.105
-0.105
-0.105
-0.105
-0.105
-0.105
-0.105
-0.105
-0.105
-0.105
-0.105
-0.105
-0.105
-0.105
-0.105
-0.105
-0.105
-0.105
-0.105
-0.105
-0.105
-0.105
-0.105
-0.105
-0.105
-0.105
-0.105
-0.105
-0.105
-0.105
-0.105
-0.105
-0.105
-0.105
-0.105
-0.105
-0.105
-0.105
-0.105
-0.105
-0.105
-0.105
-0.105
-0.105
-0.105
-0.105
-0.105
-0.105
-0.105
-0.105
-0.105
-0.105
-0.105
-0.105
-0.105
-0.105
-0.105
-0.105
-0.105
-0.105
-0.105
-0.105
-0.105
-0.105
-0.105
-0.105
-0.105
-0.105
-0.105
-0.105
-0.105
-0.105
-0.105
-0.105
-0.105
-0.105
-0.105
-0.105
-0.105
-0.105
-0.105
-0.105
-0.105
-0.105
-0.105
-0.105
-0.105
-0.105
-0.105
-0.105
-0.105
-0.105
-0.105
-0.105
-0.105
-0.105
-0.105
-0.105
-0.105
-0.105
-0.105
-0.105
-0.105
-0.105
-0.105
-0.105
-0.105
-0.105
-0.105
-0.105
-0.105
-0.105
-0.105
-0.105
-0.105
-0.105
-0.105
-0.105
-0.105
-0.105
-0.105
-0.105
-0.105
-0.105
-0.105
-0.105
-0.105
-0.105
-0.105
-0.105
-0.105
-0.105
-0.105
-0.105
-0.105
-0.105
-0.105
-0.105
-0.105
-0.105
-0.105
-0.105
-0.105
-0.105
-0.105
-0.105
-0.105
-0.105
-0.105
-0.105
-0.105
-0.105
-0.105
-0.105
-0.105
-0.105
-0.105
-0.105
-0.105
-0.105
-0.105
-0.105
-0.105
-0.105
-0.105
-0.105
-0.105
-0.105
-0.105
-0.105
-0.105
-0.105
-0.105
-0.105
-0.105
-0.105
-0.105
-0.105
-0.105
-0.105
-0.105
-0.105
-0.105
-0.105
-0.105
-0.105
-0.105
-0.105
-0.105
-0.105
-0.105
-0.105
-0.105
-0.105
-0.105
-0.105
-0.105
-0.105
-0.105
-0.105
-0.105
-0.105
-0.105
-0.105
-0.105
-0.105
-0.105
-0.105
-0.105
-0.105
-0.105
-0.105
-0.105
-0.105
-0.105
-0.105
-0.105
-0.105
-0.105
-0.105
-0.105
-0.105
-0.105
-0.105
-0.105
-0.105
-0.105
-0.105
-0.105
-0.105
-0.105
-0.105
-0.105
-0.105
-0.105
-0.105
-0.105
-0.105
-0.105
-0.105
-0.105
-0.105
-0.105
-0.105
-0.105
-0.105
-0.105
-0.105
-0.105
-0.105
-0.105
-0.105
-0.105
-0.105
-0.105
-0.105
-0.105
-0.105
-0.105
-0.105
-0.105
-0.105
-0.105
-0.105
-0.105
-0.105
-0.105
-0.105
-0.105
-0.105
-0.105
-0.105
-0.105
-0.105
-0.105
-0.105
-0.105
-0.105
-0.105
-0.105
-0.105
-0.105
-0.105
-0.105
-0.105
-0.105
-0.105
-0.105
-0.105
-0.105
-0.105
-0.105
-0.105
-0.105
-0.105
-0.105
-0.105
-0.105
-0.105
-0.105
-0.105
-0.105
-0.105
-0.105
-0.105
-0.105
-0.105
-0.105
-0.105
-0.105
-0.105
-0.105
-0.105
-0.105
-0.105
-0.105
-0.105
-0.105
-0.105
-0.105
-0.105
-0.105
-0.105
-0.105
-0.105
-0.105
-0.105
-0.105
-0.105
-0.105
-0.105
-0.105
-0.105
-0.105
-0.105
-0.105
-0.105
-0.105
-0.105
-0.105
-0.105
-0.105
-0.105
-0.105
-0.105
-0.105
-0.105
-0.105
-0.105
-0.105
-0.105
-0.105
-0.105
-0.105
-0.105
-0.105
-0.105
-0.105
-0.105
-0.105
-0.105
-0.105
-0.105
-0.105
-0.105
-0.105
-0.105
-0.105
-0.105
-0.105
-0.105
-0.105
-0.105
-0.105
-0.105
-0.105
-0.105
-0.105
-0.105
-0.105
-0.105
-0.105
-0.105
-0.105
-0.105
-0.105
-0.105
-0.105
-0.105
-0.105
-0.105
-0.105
-0.105
-0.105
-0.105
-0.105
-0.105
-0.105
-0.105
-0.105
-0.105
-0.105
-0.105
-0.105
-0.105
-0.105
-0.105
-0.105
-0.105
-0.105
-0.105
-0.105
-0.105
-0.105
-0.105
-0.105
-0.105
-0.105
-0.105
-0.105
-0.105
-0.105
-0.105
-0.105
-0.105
-0.105
-0.105
-0.105
-0.105
-0.105
-0.105
-0.105
-0.105
-0.105
-0.105
-0.105
-0.105
-0.105
-0.105
-0.105
-0.105
-0.105
-0.105
-0.105
-0.105
-0.105
-0.105
-0.105
-0.105
-0.105
-0.105
-0.105
-0.105
-0.105
-0.105
-0.105
-0.105
-0.105
-0.105
-0.105
-0.105
-0.105
-0.105
-0.105
-0.105
-0.105
-0.105
-0.105
-0.105
-0.105
-0.105
-0.105
-0.105
-0.105
-0.105
-0.105
-0.105
-0.105
-0.105
-0.105
-0.105
-0.105
-0.105
-0.105
-0.105
-0.105
-0.105
-0.105
-0.105
-0.105
-0.105
-0.105
-0.105
-0.105
-0.105
-0.105
-0.105
-0.105
-0.105
-0.105
-0.105
-0.105
-0.105
-0.105
-0.105
-0.105
-0.105
-0.105
-0.105
-0.105
-0.105
-0.105
-0.105
-0.105
-0.105
-0.105
-0.105
-0.105
-0.105
-0.105
-0.105
-0.105
-0.105
-0.105
-0.105
-0.105
-0.105
-0.105
-0.105
-0.105
-0.105
-0.105
-0.105
-0.105
-0.105
-0.105
-0.105
-0.105
-0.105
-0.105
-0.105
-0.105
-0.105
-0.105
-0.105
-0.105
-0.105
-0.105
-0.105
-0.105
-0.105
-0.105
-0.105
-0.105
-0.105
-0.105
-0.105
-0.105
-0.105
-0.105
-0.105
-0.105
-0.105
-0.105
-0.105
-0.105
-0.105
-0.105
-0.105
-0.105
-0.105
-0.105
-0.105
-0.105
-0.105
-0.105
-0.105
-0.105
-0.105
-0.105
-0.105
-0.105
-0.105
-0.105
-0.105
-0.105
-0.105
-0.105
-0.105
-0.105
-0.105
-0.105
-0.105
-0.105
-0.105
-0.105
-0.105
-0.105
-0.105
-0.105
-0.105
-0.105
-0.105
-0.105
-0.105
-0.105
-0.105
-0.105
-0.105
-0.105
-0.105
-0.105
-0.105
-0.105
-0.105
-0.105
-0.105
-0.105
-0.105
-0.105
-0.105
-0.105
-0.105
-0.105
-0.105
-0.105
-0.105
-0.105
-0.105
-0.105
-0.105
-0.105
-0.105
-0.105
-0.105
-0.105
-0.105
-0.105
-0.105
-0.105
-0.105
-0.105
-0.105
-0.105
-0.105
-0.105
-0.105
-0.105
-0.105
-0.105
-0.105
-0.105
-0.105
-0.105
-0.105
-0.105
-0.105
-0.105
-0.105
-0.105
-0.105
-0.105
-0.105
-0.105
-0.105
-0.105
-0.105
-0.105
-0.105
-0.105
-0.105
-0.105
-0.105
-0.105
-0.105
-0.105
-0.105
-0.105
-0.105
-0.105
-0.105
-0.105
-0.105
-0.105
-0.105
-0.105
-0.105
-0.105
-0.105
-0.105
-0.105
-0.105
-0.105
-0.105
-0.105
-0.105
-0.105
-0.105
-0.105
-0.105
-0.105
-0.105
-0.105
-0.105
-0.105
-0.105
-0.105
-0.105
-0.105
-0.105
-0.105
-0.105
-0.105
-0.105
-0.105
-0.105
-0.105
-0.105
-0.105
-0.105
-0.105
-0.105
-0.105
-0.105
-0.105
-0.105
-0.105
-0.105
-0.105
-0.105
-0.105
-0.105
-0.105
-0.105
-0.105
-0.105
-0.105
-0.105
-0.105
-0.105
-0.105
-0.105
-0.105
-0.105
-0.105
-0.105
-0.105
-0.105
-0.105
-0.105
-0.105
-0.105
-0.105
-0.105
-0.105
-0.105
-0.105
-0.105
-0.105
-0.105
-0.105
-0.105
-0.105
-0.105
-0.105
-0.105
-0.105
-0.105
-0.105
-0.105
-0.105
-0.105
-0.105
-0.105
-0.105
-0.105
-0.105
-0.105
-0.105
-0.105
-0.105
-0.105
-0.105
-0.105
-0.105
-0.105
-0.105
-0.105
-0.105
-0.105
-0.105
-0.105
-0.105
-0.105
-0.105
-0.105
-0.105
-0.105
-0.105
-0.105
-0.105
-0.105
-0.105
-0.105
-0.105
-0.105
-0.105
-0.105
-0.105
-0.105
-0.105
-0.105
-0.105
-0.105
-0.105
-0.105
-0.105
-0.105
-0.105
-0.105
-0.105
-0.105
-0.105
-0.105
-0.105
-0.105
-0.105
-0.105
-0.105
-0.105
-0.105
-0.105
-0.105
-0.105
-0.105
-0.105
-0.105
-0.105
-0.105
-0.105
-0.105
-0.105
-0.105
-0.105
-0.105
-0.105
-0.105
-0.105
-0.105
-0.105
-0.105
-0.105
-0.105
-0.105
-0.105
-0.105
-0.105
-0.105
-0.105
-0.105
-0.105
-0.105
-0.105
-0.105
-0.105
-0.105
-0.105
-0.105
-0.105
-0.105
-0.105
-0.105
-0.105
-0.105
-0.105
-0.105
-0.105
-0.105
-0.105
-0.105
-0.105
-0.105
-0.105
-0.105
-0.105
-0.105
-0.105
-0.105
-0.105
-0.105
-0.105
-0.105
-0.105
-0.105
-0.105
-0.105
-0.105
-0.105
-0.105
-0.105
-0.105
-0.105
-0.105
-0.105
-0.105
-0.105
-0.105
-0.105
-0.105
-0.105
-0.105
-0.105
-0.105
-0.105
-0.105
-0.105
-0.105
-0.105
-0.105
-0.105
-0.105
-0.105
-0.105
-0.105
-0.105
-0.105
-0.105
-0.105
-0.105
-0.105
-0.105
-0.105
-0.105
-0.105
-0.105
-0.105
-0.105
-0.105
-0.105
-0.105
-0.105
-0.105
-0.105
-0.105
-0.105
-0.105
-0.105
-0.105
-0.105
-0.105
-0.105
-0.105
-0.105
-0.105
-0.105
-0.105
-0.105
-0.105
-0.105
-0.105
-0.105
-0.105
-0.105
-0.105
-0.105
-0.105
-0.105
-0.105
-0.105
-0.105
-0.105
-0.105
-0.105
-0.105
-0.105
-0.105
-0.105
-0.105
-0.105
-0.105
-0.105
-0.105
-0.105
-0.105
-0.105
-0.105
-0.105
-0.105
-0.105
-0.105
-0.105
-0.105
-0.105
-0.105
-0.105
-0.105
-0.105
-0.105
-0.105
-0.105
-0.105
-0.105
-0.105
-0.105
-0.105
-0.105
-0.105
-0.105
-0.105
-0.105
-0.105
-0.105
-0.105
-0.105
-0.105
-0.105
-0.105
-0.105
-0.105
-0.105
-0.105
-0.105
-0.105
-0.105
-0.105
-0.105
-0.105
-0.105
-0.105
-0.105
-0.105
-0.105
-0.105
-0.105
-0.105
-0.105
-0.105
-0.105
-0.105
-0.105
-0.105
-0.105
-0.105
-0.105
-0.105
-0.105
-0.105
-0.105
-0.105
-0.105
-0.105
-0.105
-0.105
-0.105
-0.105
-0.105
-0.105
-0.105
-0.105
-0.105
-0.105
-0.105
-0.105
-0.105
-0.105
-0.105
-0.105
-0.105
-0.105
-0.105
-0.105
-0.105
-0.105
-0.105
-0.105
-0.105
-0.105
-0.105
-0.105
-0.105
-0.105
-0.105
-0.105
-0.105
-0.105
-0.105
-0.105
-0.105
-0.105
-0.105
-0.105
-0.105
-0.105
-0.105
-0.105
-0.105
-0.105
-0.105
-0.105
-0.105
-0.105
-0.105
-0.105
-0.105
-0.105
-0.105
-0.105
-0.105
-0.105
-0.105
-0.105
-0.105
-0.105
-0.105
-0.105
-0.105
-0.105
-0.105
-0.105
-0.105
-0.105
-0.105
-0.105
-0.105
-0.105
-0.105
-0.105
-0.105
-0.105
-0.105
-0.105
-0.105
-0.105
-0.105
-0.105
-0.105
-0.105
-0.105
-0.105
-0.105
-0.105
-0.105
-0.105
-0.105
-0.105
-0.105
-0.105
-0.105
-0.105
-0.105
-0.105
-0.105
-0.105
-0.105
-0.105
-0.105
-0.105
-0.105
-0.105
-0.105
-0.105
-0.105
-0.105
-0.105
-0.105
-0.105
-0.105
-0.105
-0.105
-0.105
-0.105
-0.105
-0.105
-0.105
-0.105
-0.105
-0.105
-0.105
-0.105
-0.105
-0.105
-0.105
-0.105
-0.105
-0.105
-0.105
-0.105
-0.105
-0.105
-0.105
-0.105
-0.105
-0.105
-0.105
-0.105
-0.105
-0.105
-0.105
-0.105
-0.105
-0.105
-0.105
-0.105
-0.105
-0.105
-0.105
-0.105
-0.105
-0.105
-0.105
-0.105
-0.105
-0.105
-0.105
-0.105
-0.105
-0.105
-0.105
-0.105
-0.105
-0.105
-0.105
-0.105
-0.105
-0.105
-0.105
-0.105
-0.105
-0.105
-0.105
-0.105
-0.105
-0.105
-0.105
-0.105
-0.105
-0.105
-0.105
-0.105
-0.105
-0.105
-0.105
-0.105
-0.105
-0.105
-0.105
-0.105
-0.105
-0.105
-0.105
-0.105
-0.105
-0.105
-0.105
-0.105
-0.105
-0.105
-0.105
-0.105
-0.105
-0.105
-0.105
-0.105
-0.105
-0.105
-0.105
-0.105
-0.105
-0.105
-0.105
-0.105
-0.105
-0.105
-0.105
-0.105
-0.105
-0.105
-0.105
-0.105
-0.105
-0.105
-0.105
-0.105
-0.105
-0.105
-0.105
-0.105
-0.105
-0.105
-0.105
-0.105
-0.105
-0.105
-0.105
-0.105
-0.105
-0.105
-0.105
-0.105
-0.105
-0.105
-0.105
-0.105
-0.105
-0.105
-0.105
-0.105
-0.105
-0.105
-0.105
-0.105
-0.105
-0.105
-0.105
-0.105
-0.105
-0.105
-0.105
-0.105
-0.105
-0.105
-0.105
-0.105
-0.105
-0.105
-0.105
-0.105
-0.105
-0.105
-0.105
-0.105
-0.105
-0.105
-0.105
-0.105
-0.105
-0.105
-0.105
-0.105
-0.105
-0.105
-0.105
-0.105
-0.105
-0.105
-0.105
-0.105
-0.105
-0.105
-0.105
-0.105
-0.105
-0.105
-0.105
-0.105
-0.105
-0.105
-0.105
-0.105
-0.105
-0.105
-0.105
-0.105
-0.105
-0.105
-0.105
-0.105
-0.105
-0.105
-0.105
-0.105
-0.105
-0.105
-0.105
-0.105
-0.105
-0.105
-0.105
-0.105
-0.105
-0.105
-0.105
-0.105
-0.105
-0.105
-0.105
-0.105
-0.105
-0.105
-0.105
-0.105
-0.105
-0.105
-0.105
-0.105
-0.105
-0.105
-0.105
-0.105
-0.105
-0.105
-0.105
-0.105
-0.105
-0.105
-0.105
-0.105
-0.105
-0.105
-0.105
-0.105
-0.105
-0.105
-0.105
-0.105
-0.105
-0.105
-0.105
-0.105
-0.105
-0.105
-0.105
-0.105
-0.105
-0.105
-0.105
-0.105
-0.105
-0.105
-0.105
-0.105
-0.105
-0.105
-0.105
-0.105
-0.105
-0.105
-0.105
-0.105
-0.105
-0.105
-0.105
-0.105
-0.105
-0.105
-0.105
-0.105
-0.105
-0.105
-0.105
-0.105
-0.105
-0.105
-0.105
-0.105
-0.105
-0.105
-0.105
-0.105
-0.105
-0.105
-0.105
-0.105
-0.105
-0.105
-0.105
-0.105
-0.105
-0.105
-0.105
-0.105
-0.105
-0.105
-0.105
-0.105
-0.105
-0.105
-0.105
-0.105
-0.105
-0.105
-0.105
-0.105
-0.105
-0.105
-0.105
-0.105
-0.105
-0.105
-0.105
-0.105
-0.105
-0.105
-0.105
-0.105
-0.105
-0.105
-0.105
-0.105
-0.105
-0.105
-0.105
-0.105
-0.105
-0.105
-0.105
-0.105
-0.105
-0.105
-0.105
-0.105
-0.105
-0.105
-0.105
-0.105
-0.105
-0.105
-0.105
-0.105
-0.105
-0.105
-0.105
-0.105
-0.105
-0.105
-0.105
-0.105
-0.105
-0.105
-0.105
-0.105
-0.105
-0.105
-0.105
-0.105
-0.105
-0.105
-0.105
-0.105
-0.105
-0.105
-0.105
-0.105
-0.105
-0.105
-0.105
-0.105
-0.105
-0.105
-0.105
-0.105
-0.105
-0.105
-0.105
-0.105
-0.105
-0.105
-0.105
-0.105
-0.105
-0.105
-0.105
-0.105
-0.105
-0.105
-0.105
-0.105
-0.105
-0.105
-0.105
-0.105
-0.105
-0.105
-0.105
-0.105
-0.105
-0.105
-0.105
-0.105
-0.105
-0.105
-0.105
-0.105
-0.105
-0.105
-0.105
-0.105
-0.105
-0.105
-0.105
-0.105
-0.105
-0.105
-0.105
-0.105
-0.105
-0.105
-0.105
-0.105
-0.105
-0.105
-0.105
-0.105
-0.105
-0.105
-0.105
-0.105
-0.105
-0.105
-0.105
-0.105
-0.105
-0.105
-0.105
-0.105
-0.105
-0.105
-0.105
-0.105
-0.105
-0.105
-0.105
-0.105
-0.105
-0.105
-0.105
-0.105
-0.105
-0.105
-0.105
-0.105
-0.105
-0.105
-0.105
-0.105
-0.105
-0.105
-0.105
-0.105
-0.105
-0.105
-0.105
-0.105
-0.105
-0.105
-0.105
-0.105
-0.105
-0.105
-0.105
-0.105
-0.105
-0.105
-0.105
-0.105
-0.105
-0.105
-0.105
-0.105
-0.105
-0.105
-0.105
-0.105
-0.105
-0.105
-0.105
-0.105
-0.105
-0.105
-0.105
-0.105
-0.105
-0.105
-0.105
-0.105
-0.105
-0.105
-0.105
-0.105
-0.105
-0.105
-0.105
-0.105
-0.105
-0.105
-0.105
-0.105
-0.105
-0.105
-0.105
-0.105
-0.105
-0.105
-0.105
-0.105
-0.105
-0.105
-0.105
-0.105
-0.105
-0.105
-0.105
-0.105
-0.105
-0.105
-0.105
-0.105
-0.105
-0.105
-0.105
-0.105
-0.105
-0.105
-0.105
-0.105
-0.105
-0.105
-0.105
-0.105
-0.105
-0.105
-0.105
-0.105
-0.105
-0.105
-0.105
-0.105
-0.105
-0.105
-0.105
-0.105
-0.105
-0.105
-0.105
-0.105
-0.105
-0.105
-0.105
-0.105
-0.105
-0.105
-0.105
-0.105
-0.105
-0.105
-0.105
-0.105
-0.105
-0.105
-0.105
-0.105
-0.105
-0.105
-0.105
-0.105
-0.105
-0.105
-0.105
-0.105
-0.105
-0.105
-0.105
-0.105
-0.105
-0.105
-0.105
-0.105
-0.105
-0.105
-0.105
-0.105
-0.105
-0.105
-0.105
-0.105
-0.105
-0.105
-0.105
-0.105
-0.105
-0.105
-0.105
-0.105
-0.105
-0.105
-0.105
-0.105
-0.105
-0.105
-0.105
-0.105
-0.105
-0.105
-0.105
-0.105
-0.105
-0.105
-0.105
-0.105
-0.105
-0.105
-0.105
-0.105
-0.105
-0.105
-0.105
-0.105
-0.105
-0.105
-0.105
-0.105
-0.105
-0.105
-0.105
-0.105
-0.105
-0.105
-0.105
-0.105
-0.105
-0.105
-0.105
-0.105
-0.105
-0.105
-0.105
-0.105
-0.105
-0.105
-0.105
-0.105
-0.105
-0.105
-0.105
-0.105
-0.105
-0.105
-0.105
-0.105
-0.105
-0.105
-0.105
-0.105
-0.105
-0.105
-0.105
-0.105
-0.105
-0.105
-0.105
-0.105
-0.105
-0.105
-0.105
-0.105
-0.105
-0.105
-0.105
-0.105
-0.105
-0.105
-0.105
-0.105
-0.105
-0.105
-0.105
-0.105
-0.105
-0.105
-0.105
-0.105
-0.105
-0.105
-0.105
-0.105
-0.105
-0.105
-0.105
-0.105
-0.105
-0.105
-0.105
-0.105
-0.105
-0.105
-0.105
-0.105
-0.105
-0.105
-0.105
-0.105
-0.105
-0.105
-0.105
-0.105
-0.105
-0.105
-0.105
-0.105
-0.105
-0.105
-0.105
-0.105
-0.105
-0.105
-0.105
-0.105
-0.105
-0.105
-0.105
-0.105
-0.105
-0.105
-0.105
-0.105
-0.105
-0.105
-0.105
-0.105
-0.105
-0.105
-0.105
-0.105
-0.105
-0.105
-0.105
-0.105
-0.105
-0.105
-0.105
-0.105
-0.105
-0.105
-0.105
-0.105
-0.105
-0.105
-0.105
-0.105
-0.105
-0.105
-0.105
-0.105
-0.105
-0.105
-0.105
-0.105
-0.105
-0.105
-0.105
-0.105
-0.105
-0.105
-0.105
-0.105
-0.105
-0.105
-0.105
-0.105
-0.105
-0.105
-0.105
-0.105
-0.105
-0.105
-0.105
-0.105
-0.105
-0.105
-0.105
-0.105
-0.105
-0.105
-0.105
-0.105
-0.105
-0.105
-0.105
-0.105
-0.105
-0.105
-0.105
-0.105
-0.105
-0.105
-0.105
-0.105
-0.105
-0.105
-0.105
-0.105
-0.105
-0.105
-0.105
-0.105
-0.105
-0.105
-0.105
-0.105
-0.105
-0.105
-0.105
-0.105
-0.105
-0.105
-0.105
-0.105
-0.105
-0.105
-0.105
-0.105
-0.105
-0.105
-0.105
-0.105
-0.105
-0.105
-0.105
-0.105
-0.105
-0.105
-0.105
-0.105
-0.105
-0.105
-0.105
-0.105
-0.105
-0.105
-0.105
-0.105
-0.105
-0.105
-0.105
-0.105
-0.105
-0.105
-0.105
-0.105
-0.105
-0.105
-0.105
-0.105
-0.105
-0.105
-0.105
-0.105
-0.105
-0.105
-0.105
-0.105
-0.105
-0.105
-0.105
-0.105
-0.105
-0.105
-0.105
-0.105
-0.105
-0.105
-0.105
-0.105
-0.105
-0.105
-0.105
-0.105
-0.105
-0.105
-0.105
-0.105
-0.105
-0.105
-0.105
-0.105
-0.105
-0.105
-0.105
-0.105
-0.105
-0.105
-0.105
-0.105
-0.105
-0.105
-0.105
-0.105
-0.105
-0.105
-0.105
-0.105
-0.105
-0.105
-0.105
-0.105
-0.105
-0.105
-0.105
-0.105
-0.105
-0.105
-0.105
-0.105
-0.105
-0.105
-0.105
-0.105
-0.105
-0.105
-0.105
-0.105
-0.105
-0.105
-0.105
-0.105
-0.105
-0.105
-0.105
-0.105
-0.105
-0.105
-0.105
-0.105
-0.105
-0.105
-0.105
-0.105
-0.105
-0.105
-0.105
-0.105
-0.105
-0.105
-0.105
-0.105
-0.105
-0.105
-0.105
-0.105
-0.105
-0.105
-0.105
-0.105
-0.105
-0.105
-0.105
-0.105
-0.105
-0.105
-0.105
-0.105
-0.105
-0.105
-0.105
-0.105
-0.105
-0.105
-0.105
-0.105
-0.105
-0.105
-0.105
-0.105
-0.105
-0.105
-0.105
-0.105
-0.105
-0.105
-0.105
-0.105
-0.105
-0.105
-0.105
-0.105
-0.105
-0.105
-0.105
-0.105
-0.105
-0.105
-0.105
-0.105
-0.105
-0.105
-0.105
-0.105
-0.105
-0.105
-0.105
-0.105
-0.105
-0.105
-0.105
-0.105
-0.105
-0.105
-0.105
-0.105
-0.105
-0.105
-0.105
-0.105
-0.105
-0.105
-0.105
-0.105
-0.105
-0.105
-0.105
-0.105
-0.105
-0.105
-0.105
-0.105
-0.105
-0.105
-0.105
-0.105
-0.105
-0.105
-0.105
-0.105
-0.105
-0.105
-0.105
-0.105
-0.105
-0.105
-0.105
-0.105
-0.105
-0.105
-0.105
-0.105
-0.105
-0.105
-0.105
-0.105
-0.105
-0.105
-0.105
-0.105
-0.105
-0.105
-0.105
-0.105
-0.105
-0.105
-0.105
-0.105
-0.105
-0.105
-0.105
-0.105
-0.105
-0.105
-0.105
-0.105
-0.105
-0.105
-0.105
-0.105
-0.105
-0.105
-0.105
-0.105
-0.105
-0.105
-0.105
-0.105
-0.105
-0.105
-0.105
-0.105
-0.105
-0.105
-0.105
-0.105
-0.105
-0.105
-0.105
-0.105
-0.105
-0.105
-0.105
-0.105
-0.105
-0.105
-0.105
-0.105
-0.105
-0.105
-0.105
-0.105
-0.105
-0.105
-0.105
-0.105
-0.105
-0.105
-0.105
-0.105
-0.105
-0.105
-0.105
-0.105
-0.105
-0.105
-0.105
-0.105
-0.105
-0.105
-0.105
-0.105
-0.105
-0.105
-0.105
-0.105
-0.105
-0.105
-0.105
-0.105
-0.105
-0.105
-0.105
-0.105
-0.105
-0.105
-0.105
-0.105
-0.105
-0.105
-0.105
-0.105
-0.105
-0.105
-0.105
-0.105
-0.105
-0.105
-0.105
-0.105
-0.105
-0.105
-0.105
-0.105
-0.105
-0.105
-0.105
-0.105
-0.105
-0.105
-0.105
-0.105
-0.105
-0.105
-0.105
-0.105
-0.105
-0.105
-0.105
-0.105
-0.105
-0.105
-0.105
-0.105
-0.105
-0.105
-0.105
-0.105
-0.105
-0.105
-0.105
-0.105
-0.105
-0.105
-0.105
-0.105
-0.105
-0.105
-0.105
-0.105
-0.105
-0.105
-0.105
-0.105
-0.105
-0.105
-0.105
-0.105
-0.105
-0.105
-0.105
-0.105
-0.105
-0.105
-0.105
-0.105
-0.105
-0.105
-0.105
-0.105
-0.105
-0.105
-0.105
-0.105
-0.105
-0.105
-0.105
-0.105
-0.105
-0.105
-0.105
-0.105
-0.105
-0.105
-0.105
-0.105
-0.105
-0.105
-0.105
-0.105
-0.105
-0.105
-0.105
-0.105
-0.105
-0.105
-0.105
-0.105
-0.105
-0.105
-0.105
-0.105
-0.105
-0.105
-0.105
-0.105
-0.105
-0.105
-0.105
-0.105
-0.105
-0.105
-0.105
-0.105
-0.105
-0.105
-0.105
-0.105
-0.105
-0.105
-0.105
-0.105
-0.105
-0.105
-0.105
-0.105
-0.105
-0.105
-0.105
-0.105
-0.105
-0.105
-0.105
-0.105
-0.105
-0.105
-0.105
-0.105
-0.105
-0.105
-0.105
-0.105
-0.105
-0.105
-0.105
-0.105
-0.105
-0.105
-0.105
-0.105
-0.105
-0.105
-0.105
-0.105
-0.105
-0.105
-0.105
-0.105
-0.105
-0.105
-0.105
-0.105
-0.105
-0.105
-0.105
-0.105
-0.105
-0.105
-0.105
-0.105
-0.105
-0.105
-0.105
-0.105
-0.105
-0.105
-0.105
-0.105
-0.105
-0.105
-0.105
-0.105
-0.105
-0.105
-0.105
-0.105
-0.105
-0.105
-0.105
-0.105
-0.105
-0.105
-0.105
-0.105
-0.105
-0.105
-0.105
-0.105
-0.105
-0.105
-0.105
-0.105
-0.105
-0.105
-0.105
-0.105
-0.105
-0.105
-0.105
-0.105
-0.105
-0.105
-0.105
-0.105
-0.105
-0.105
-0.105
-0.105
-0.105
-0.105
-0.105
-0.105
-0.105
-0.105
-0.105
-0.105
-0.105
-0.105
-0.105
-0.105
-0.105
-0.105
-0.105
-0.105
-0.105
-0.105
-0.105
-0.105
-0.105
-0.105
-0.105
-0.105
-0.105
-0.105
-0.105
-0.105
-0.105
-0.105
-0.105
-0.105
-0.105
-0.105
-0.105
-0.105
-0.105
-0.105
-0.105
-0.105
-0.105
-0.105
-0.105
-0.105
-0.105
-0.105
-0.105
-0.105
-0.105
-0.105
-0.105
-0.105
-0.105
-0.105
-0.105
-0.105
-0.105
-0.105
-0.105
-0.105
-0.105
-0.105
-0.105
-0.105
-0.105
-0.105
-0.105
-0.105
-0.105
-0.105
-0.105
-0.105
-0.105
-0.105
-0.105
-0.105
-0.105
-0.105
-0.105
-0.105
-0.105
-0.105
-0.105
-0.105
-0.105
-0.105
-0.105
-0.105
-0.105
-0.105
-0.105
-0.105
-0.105
-0.105
-0.105
-0.105
-0.105
-0.105
-0.105
-0.105
-0.105
-0.105
-0.105
-0.105
-0.105
-0.105
-0.105
-0.105
-0.105
-0.105
-0.105
-0.105
-0.105
-0.105
-0.105
-0.105
-0.105
-0.105
-0.105
-0.105
-0.105
-0.105
-0.105
-0.105
-0.105
-0.105
-0.105
-0.105
-0.105
-0.105
-0.105
-0.105
-0.105
-0.105
-0.105
-0.105
-0.105
-0.105
-0.105
-0.105
-0.105
-0.105
-0.105
-0.105
-0.105
-0.105
-0.105
-0.105
-0.105
-0.105
-0.105
-0.105
-0.105
-0.105
-0.105
-0.105
-0.105
-0.105
-0.105
-0.105
-0.105
-0.105
-0.105
-0.105
-0.105
-0.105
-0.105
-0.105
-0.105
-0.105
-0.105
-0.105
-0.105
-0.105
-0.105
-0.105
-0.105
-0.105
-0.105
-0.105
-0.105
-0.105
-0.105
-0.105
-0.105
-0.105
-0.105
-0.105
-0.105
-0.105
-0.105
-0.105
-0.105
-0.105
-0.105
-0.105
-0.105
-0.105
-0.105
-0.105
-0.105
-0.105
-0.105
-0.105
-0.105
-0.105
-0.105
-0.105
-0.105
-0.105
-0.105
-0.105
-0.105
-0.105
-0.105
-0.105
-0.105
-0.105
-0.105
-0.105
-0.105
-0.105
-0.105
-0.105
-0.105
-0.105
-0.105
-0.105
-0.105
-0.105
-0.105
-0.105
-0.105
-0.105
-0.105
-0.105
-0.105
-0.105
-0.105
-0.105
-0.105
-0.105
-0.105
-0.105
-0.105
-0.105
-0.105
-0.105
-0.105
-0.105
-0.105
-0.105
-0.105
-0.105
-0.105
-0.105
-0.105
-0.105
-0.105
-0.105
-0.105
-0.105
-0.105
-0.105
-0.105
-0.105
-0.105
-0.105
-0.105
-0.105
-0.105
-0.105
-0.105
-0.105
-0.105
-0.105
-0.105
-0.105
-0.105
-0.105
-0.105
-0.105
-0.105
-0.105
-0.105
-0.105
-0.105
-0.105
-0.105
-0.105
-0.105
-0.105
-0.105
-0.105
-0.105
-0.105
-0.105
-0.105
-0.105
-0.105
-0.105
-0.105
-0.105
-0.105
-0.105
-0.105
-0.105
-0.105
-0.105
-0.105
-0.105
-0.105
-0.105
-0.105
-0.105
-0.105
-0.105
-0.105
-0.105
-0.105
-0.105
-0.105
-0.105
-0.105
-0.105
-0.105
-0.105
-0.105
-0.105
-0.105
-0.105
-0.105
-0.105
-0.105
-0.105
-0.105
-0.105
-0.105
-0.105
-0.105
-0.105
-0.105
-0.105
-0.105
-0.105
-0.105
-0.105
-0.105
-0.105
-0.105
-0.105
-0.105
-0.105
-0.105
-0.105
-0.105
-0.105
-0.105
-0.105
-0.105
-0.105
-0.105
-0.105
-0.105
-0.105
-0.105
-0.105
-0.105
-0.105
-0.105
-0.105
-0.105
-0.105
-0.105
-0.105
-0.105
-0.105
-0.105
-0.105
-0.105
-0.105
-0.105
-0.105
-0.105
-0.105
-0.105
-0.105
-0.105
-0.105
-0.105
-0.105
-0.105
-0.105
-0.105
-0.105
-0.105
-0.105
-0.105
-0.105
-0.105
-0.105
-0.105
-0.105
-0.105
-0.105
-0.105
-0.105
-0.105
-0.105
-0.105
-0.105
-0.105
-0.105
-0.105
-0.105
-0.105
-0.105
-0.105
-0.105
-0.105
-0.105
-0.105
-0.105
-0.105
-0.105
-0.105
-0.105
-0.105
-0.105
-0.105
-0.105
-0.105
-0.105
-0.105
-0.105
-0.105
-0.105
-0.105
-0.105
-0.105
-0.105
-0.105
-0.105
-0.105
-0.105
-0.105
-0.105
-0.105
-0.105
-0.105
-0.105
-0.105
-0.105
-0.105
-0.105
-0.105
-0.105
-0.105
-0.105
-0.105
-0.105

## Downstroke
Switch | Akko Mirror - 51000 Actuations
Notes | 0
No. | Force | Unit | Displacement | Unit | Judge | Position | Time | Date | Mod Dis | Collection Parameters |  |  |  | Num Data Points | 865
68 | 0 | gf | 0.105 | mm | OK | -- | 19:21 | 2024-11-19 | 0 | Maximum | 192.8 | @ | No.953
69 | 0.1 | gf | 0.11 | mm | OK | -- | 19:21 | 2024-11-19 | 0.005 | Minimum | -0.2 | @ | No.1951
70 | 0.6 | gf | 0.115 | mm | OK | -- | 19:21 | 2024-11-19 | 0.01 | Average | 52.63
71 | 1.8 | gf | 0.12 | mm | OK | -- | 19:21 | 2024-11-19 | 0.015 | Data Quantity | 1968
72 | 3.6 | gf | 0.125 | mm | OK | -- | 19:21 | 2024-11-19 | 0.02 | Number of NG | 0
73 | 5.7 | gf | 0.13 | mm | OK | -- | 19:21 | 2024-11-19 | 0.025
74 | 7.7 | gf | 0.135 | mm | OK | -- | 19:21 | 2024-11-19 | 0.03 | Cond Formatting
75 | 10.2 | gf | 0.14 | mm | OK | -- | 19:21 | 2024-11-19 | 0.035 | Min Highl Max | 183.16
76 | 14 | gf | 0.145 | mm | OK | -- | 19:21 | 2024-11-19 | 0.04
77 | 18.1 | gf | 0.15 | mm | OK | -- | 19:21 | 2024-11-19 | 0.045 | Starting Disp | 0.105
78 | 21.6 | gf | 0.155 | mm | OK | -- | 19:21 | 2024-11-19 | 0.05
79 | 24.1 | gf | 0.155 | mm | OK | -- | 19:21 | 2024-11-19 | 0.05
80 | 26.6 | gf | 0.16 | mm | OK | -- | 19:21 | 2024-11-19 | 0.055
81 | 28.5 | gf | 0.165 | mm | OK | -- | 19:21 | 2024-11-19 | 0.06
82 | 29.4 | gf | 0.17 | mm | OK | -- | 19:21 | 2024-11-19 | 0.065
83 | 30.2 | gf | 0.175 | mm | OK | -- | 19:21 | 2024-11-19 | 0.07
84 | 31.3 | gf | 0.18 | mm | OK | -- | 19:21 | 2024-11-19 | 0.075
85 | 32.2 | gf | 0.185 | mm | OK | -- | 19:21 | 2024-11-19 | 0.08
86 | 33.1 | gf | 0.19 | mm | OK | -- | 19:21 | 2024-11-19 | 0.085
87 | 32.5 | gf | 0.195 | mm | OK | -- | 19:21 | 2024-11-19 | 0.09
88 | 32.5 | gf | 0.2 | mm | OK | -- | 19:21 | 2024-11-19 | 0.095
89 | 32.6 | gf | 0.2 | mm | OK | -- | 19:21 | 2024-11-19 | 0.095
90 | 32.5 | gf | 0.205 | mm | OK | -- | 19:21 | 2024-11-19 | 0.1
91 | 32.3 | gf | 0.21 | mm | OK | -- | 19:21 | 2024-11-19 | 0.105
92 | 32.2 | gf | 0.22 | mm | OK | -- | 19:21 | 2024-11-19 | 0.115
93 | 32.1 | gf | 0.225 | mm | OK | -- | 19:21 | 2024-11-19 | 0.12
94 | 32.1 | gf | 0.225 | mm | OK | -- | 19:21 | 2024-11-19 | 0.12
95 | 32 | gf | 0.23 | mm | OK | -- | 19:21 | 2024-11-19 | 0.125
96 | 32 | gf | 0.235 | mm | OK | -- | 19:21 | 2024-11-19 | 0.13
97 | 32.1 | gf | 0.24 | mm | OK | -- | 19:21 | 2024-11-19 | 0.135
98 | 32 | gf | 0.245 | mm | OK | -- | 19:21 | 2024-11-19 | 0.14
99 | 32.2 | gf | 0.255 | mm | OK | -- | 19:21 | 2024-11-19 | 0.15
100 | 32.1 | gf | 0.26 | mm | OK | -- | 19:21 | 2024-11-19 | 0.155
101 | 32 | gf | 0.265 | mm | OK | -- | 19:21 | 2024-11-19 | 0.16
102 | 32 | gf | 0.275 | mm | OK | -- | 19:21 | 2024-11-19 | 0.17
103 | 32 | gf | 0.28 | mm | OK | -- | 19:21 | 2024-11-19 | 0.175
104 | 32 | gf | 0.285 | mm | OK | -- | 19:21 | 2024-11-19 | 0.18
105 | 31.8 | gf | 0.295 | mm | OK | -- | 19:21 | 2024-11-19 | 0.19
106 | 31.9 | gf | 0.3 | mm | OK | -- | 19:21 | 2024-11-19 | 0.195
107 | 32 | gf | 0.31 | mm | OK | -- | 19:21 | 2024-11-19 | 0.205
108 | 32 | gf | 0.315 | mm | OK | -- | 19:21 | 2024-11-19 | 0.21
109 | 31.9 | gf | 0.325 | mm | OK | -- | 19:21 | 2024-11-19 | 0.22
110 | 31.9 | gf | 0.33 | mm | OK | -- | 19:21 | 2024-11-19 | 0.225
111 | 32 | gf | 0.335 | mm | OK | -- | 19:21 | 2024-11-19 | 0.23
112 | 32 | gf | 0.34 | mm | OK | -- | 19:21 | 2024-11-19 | 0.235
113 | 32 | gf | 0.345 | mm | OK | -- | 19:21 | 2024-11-19 | 0.24
114 | 32 | gf | 0.355 | mm | OK | -- | 19:21 | 2024-11-19 | 0.25
115 | 32 | gf | 0.36 | mm | OK | -- | 19:21 | 2024-11-19 | 0.255
116 | 32 | gf | 0.365 | mm | OK | -- | 19:21 | 2024-11-19 | 0.26
117 | 32 | gf | 0.37 | mm | OK | -- | 19:21 | 2024-11-19 | 0.265
118 | 32 | gf | 0.375 | mm | OK | -- | 19:21 | 2024-11-19 | 0.27
119 | 32 | gf | 0.375 | mm | OK | -- | 19:21 | 2024-11-19 | 0.27
120 | 32 | gf | 0.38 | mm | OK | -- | 19:21 | 2024-11-19 | 0.275
121 | 32 | gf | 0.385 | mm | OK | -- | 19:21 | 2024-11-19 | 0.28
122 | 32 | gf | 0.39 | mm | OK | -- | 19:21 | 2024-11-19 | 0.285
123 | 32 | gf | 0.395 | mm | OK | -- | 19:21 | 2024-11-19 | 0.29
124 | 32 | gf | 0.4 | mm | OK | -- | 19:21 | 2024-11-19 | 0.295
125 | 32 | gf | 0.405 | mm | OK | -- | 19:21 | 2024-11-19 | 0.3
126 | 32 | gf | 0.405 | mm | OK | -- | 19:21 | 2024-11-19 | 0.3
127 | 32 | gf | 0.41 | mm | OK | -- | 19:21 | 2024-11-19 | 0.305
128 | 32.1 | gf | 0.415 | mm | OK | -- | 19:21 | 2024-11-19 | 0.31
129 | 32 | gf | 0.42 | mm | OK | -- | 19:21 | 2024-11-19 | 0.315
130 | 32 | gf | 0.42 | mm | OK | -- | 19:21 | 2024-11-19 | 0.315
131 | 32.1 | gf | 0.425 | mm | OK | -- | 19:21 | 2024-11-19 | 0.32
132 | 32.1 | gf | 0.425 | mm | OK | -- | 19:21 | 2024-11-19 | 0.32
133 | 32.2 | gf | 0.43 | mm | OK | -- | 19:21 | 2024-11-19 | 0.325
134 | 32.2 | gf | 0.43 | mm | OK | -- | 19:21 | 2024-11-19 | 0.325
135 | 32 | gf | 0.435 | mm | OK | -- | 19:21 | 2024-11-19 | 0.33
136 | 32.1 | gf | 0.44 | mm | OK | -- | 19:21 | 2024-11-19 | 0.335
137 | 32.1 | gf | 0.44 | mm | OK | -- | 19:21 | 2024-11-19 | 0.335
138 | 32.1 | gf | 0.445 | mm | OK | -- | 19:21 | 2024-11-19 | 0.34
139 | 32.2 | gf | 0.45 | mm | OK | -- | 19:21 | 2024-11-19 | 0.345
140 | 32.2 | gf | 0.455 | mm | OK | -- | 19:21 | 2024-11-19 | 0.35
141 | 32.2 | gf | 0.455 | mm | OK | -- | 19:21 | 2024-11-19 | 0.35
142 | 32.2 | gf | 0.46 | mm | OK | -- | 19:21 | 2024-11-19 | 0.355
143 | 32.2 | gf | 0.465 | mm | OK | -- | 19:21 | 2024-11-19 | 0.36
144 | 32.1 | gf | 0.465 | mm | OK | -- | 19:21 | 2024-11-19 | 0.36
145 | 32.1 | gf | 0.47 | mm | OK | -- | 19:21 | 2024-11-19 | 0.365
146 | 32.1 | gf | 0.47 | mm | OK | -- | 19:21 | 2024-11-19 | 0.365
147 | 32.3 | gf | 0.47 | mm | OK | -- | 19:21 | 2024-11-19 | 0.365
148 | 32.4 | gf | 0.475 | mm | OK | -- | 19:21 | 2024-11-19 | 0.37
149 | 32.1 | gf | 0.48 | mm | OK | -- | 19:21 | 2024-11-19 | 0.375
150 | 32.1 | gf | 0.48 | mm | OK | -- | 19:21 | 2024-11-19 | 0.375
151 | 32.2 | gf | 0.485 | mm | OK | -- | 19:21 | 2024-11-19 | 0.38
152 | 32.2 | gf | 0.485 | mm | OK | -- | 19:21 | 2024-11-19 | 0.38
153 | 32.2 | gf | 0.49 | mm | OK | -- | 19:21 | 2024-11-19 | 0.385
154 | 32.2 | gf | 0.495 | mm | OK | -- | 19:21 | 2024-11-19 | 0.39
155 | 32.2 | gf | 0.495 | mm | OK | -- | 19:21 | 2024-11-19 | 0.39
156 | 32.1 | gf | 0.5 | mm | OK | -- | 19:21 | 2024-11-19 | 0.395
157 | 32.2 | gf | 0.5 | mm | OK | -- | 19:21 | 2024-11-19 | 0.395
158 | 32.3 | gf | 0.505 | mm | OK | -- | 19:21 | 2024-11-19 | 0.4
159 | 32.2 | gf | 0.505 | mm | OK | -- | 19:21 | 2024-11-19 | 0.4
160 | 32.2 | gf | 0.51 | mm | OK | -- | 19:21 | 2024-11-19 | 0.405
161 | 32.2 | gf | 0.515 | mm | OK | -- | 19:21 | 2024-11-19 | 0.41
162 | 32.3 | gf | 0.52 | mm | OK | -- | 19:21 | 2024-11-19 | 0.415
163 | 32.2 | gf | 0.52 | mm | OK | -- | 19:21 | 2024-11-19 | 0.415
164 | 32.3 | gf | 0.53 | mm | OK | -- | 19:21 | 2024-11-19 | 0.425
165 | 32.2 | gf | 0.535 | mm | OK | -- | 19:21 | 2024-11-19 | 0.43
166 | 32.3 | gf | 0.54 | mm | OK | -- | 19:21 | 2024-11-19 | 0.435
167 | 32.3 | gf | 0.54 | mm | OK | -- | 19:21 | 2024-11-19 | 0.435
168 | 32.2 | gf | 0.545 | mm | OK | -- | 19:21 | 2024-11-19 | 0.44
169 | 32.4 | gf | 0.55 | mm | OK | -- | 19:21 | 2024-11-19 | 0.445
170 | 32.3 | gf | 0.55 | mm | OK | -- | 19:21 | 2024-11-19 | 0.445
171 | 32.3 | gf | 0.555 | mm | OK | -- | 19:21 | 2024-11-19 | 0.45
172 | 32.3 | gf | 0.555 | mm | OK | -- | 19:21 | 2024-11-19 | 0.45
173 | 32.4 | gf | 0.56 | mm | OK | -- | 19:21 | 2024-11-19 | 0.455
174 | 32.4 | gf | 0.56 | mm | OK | -- | 19:21 | 2024-11-19 | 0.455
175 | 32.4 | gf | 0.565 | mm | OK | -- | 19:21 | 2024-11-19 | 0.46
176 | 32.3 | gf | 0.565 | mm | OK | -- | 19:21 | 2024-11-19 | 0.46
177 | 32.3 | gf | 0.565 | mm | OK | -- | 19:21 | 2024-11-19 | 0.46
178 | 32.2 | gf | 0.57 | mm | OK | -- | 19:21 | 2024-11-19 | 0.465
179 | 32.2 | gf | 0.57 | mm | OK | -- | 19:21 | 2024-11-19 | 0.465
180 | 32.4 | gf | 0.57 | mm | OK | -- | 19:21 | 2024-11-19 | 0.465
181 | 32.5 | gf | 0.57 | mm | OK | -- | 19:21 | 2024-11-19 | 0.465
182 | 32.5 | gf | 0.575 | mm | OK | -- | 19:21 | 2024-11-19 | 0.47
183 | 32.5 | gf | 0.575 | mm | OK | -- | 19:21 | 2024-11-19 | 0.47
184 | 32.5 | gf | 0.58 | mm | OK | -- | 19:21 | 2024-11-19 | 0.475
185 | 32.6 | gf | 0.58 | mm | OK | -- | 19:21 | 2024-11-19 | 0.475
186 | 32.5 | gf | 0.585 | mm | OK | -- | 19:21 | 2024-11-19 | 0.48
187 | 32.5 | gf | 0.585 | mm | OK | -- | 19:21 | 2024-11-19 | 0.48
188 | 32.5 | gf | 0.59 | mm | OK | -- | 19:21 | 2024-11-19 | 0.485
189 | 32.5 | gf | 0.595 | mm | OK | -- | 19:21 | 2024-11-19 | 0.49
190 | 32.5 | gf | 0.595 | mm | OK | -- | 19:21 | 2024-11-19 | 0.49
191 | 32.5 | gf | 0.6 | mm | OK | -- | 19:21 | 2024-11-19 | 0.495
192 | 32.4 | gf | 0.605 | mm | OK | -- | 19:21 | 2024-11-19 | 0.5
193 | 32.4 | gf | 0.61 | mm | OK | -- | 19:21 | 2024-11-19 | 0.505
194 | 32.4 | gf | 0.615 | mm | OK | -- | 19:21 | 2024-11-19 | 0.51
195 | 32.5 | gf | 0.62 | mm | OK | -- | 19:21 | 2024-11-19 | 0.515
196 | 32.5 | gf | 0.625 | mm | OK | -- | 19:21 | 2024-11-19 | 0.52
197 | 32.6 | gf | 0.63 | mm | OK | -- | 19:21 | 2024-11-19 | 0.525
198 | 32.5 | gf | 0.63 | mm | OK | -- | 19:21 | 2024-11-19 | 0.525
199 | 32.4 | gf | 0.635 | mm | OK | -- | 19:21 | 2024-11-19 | 0.53
200 | 32.5 | gf | 0.64 | mm | OK | -- | 19:21 | 2024-11-19 | 0.535
201 | 32.6 | gf | 0.645 | mm | OK | -- | 19:21 | 2024-11-19 | 0.54
202 | 32.6 | gf | 0.65 | mm | OK | -- | 19:21 | 2024-11-19 | 0.545
203 | 32.5 | gf | 0.655 | mm | OK | -- | 19:21 | 2024-11-19 | 0.55
204 | 32.6 | gf | 0.66 | mm | OK | -- | 19:21 | 2024-11-19 | 0.555
205 | 32.6 | gf | 0.665 | mm | OK | -- | 19:21 | 2024-11-19 | 0.56
206 | 32.5 | gf | 0.67 | mm | OK | -- | 19:21 | 2024-11-19 | 0.565
207 | 32.6 | gf | 0.675 | mm | OK | -- | 19:21 | 2024-11-19 | 0.57
208 | 32.6 | gf | 0.68 | mm | OK | -- | 19:21 | 2024-11-19 | 0.575
209 | 32.7 | gf | 0.685 | mm | OK | -- | 19:21 | 2024-11-19 | 0.58
210 | 32.6 | gf | 0.69 | mm | OK | -- | 19:21 | 2024-11-19 | 0.585
211 | 32.6 | gf | 0.695 | mm | OK | -- | 19:21 | 2024-11-19 | 0.59
212 | 32.6 | gf | 0.7 | mm | OK | -- | 19:21 | 2024-11-19 | 0.595
213 | 32.6 | gf | 0.7 | mm | OK | -- | 19:21 | 2024-11-19 | 0.595
214 | 32.7 | gf | 0.705 | mm | OK | -- | 19:21 | 2024-11-19 | 0.6
215 | 32.8 | gf | 0.71 | mm | OK | -- | 19:21 | 2024-11-19 | 0.605
216 | 32.5 | gf | 0.715 | mm | OK | -- | 19:21 | 2024-11-19 | 0.61
217 | 32.4 | gf | 0.72 | mm | OK | -- | 19:21 | 2024-11-19 | 0.615
218 | 32.5 | gf | 0.725 | mm | OK | -- | 19:21 | 2024-11-19 | 0.62
219 | 32.6 | gf | 0.73 | mm | OK | -- | 19:21 | 2024-11-19 | 0.625
220 | 32.5 | gf | 0.735 | mm | OK | -- | 19:21 | 2024-11-19 | 0.63
221 | 32.6 | gf | 0.74 | mm | OK | -- | 19:21 | 2024-11-19 | 0.635
222 | 32.6 | gf | 0.745 | mm | OK | -- | 19:21 | 2024-11-19 | 0.64
223 | 32.6 | gf | 0.75 | mm | OK | -- | 19:21 | 2024-11-19 | 0.645
224 | 32.6 | gf | 0.755 | mm | OK | -- | 19:21 | 2024-11-19 | 0.65
225 | 32.7 | gf | 0.765 | mm | OK | -- | 19:21 | 2024-11-19 | 0.66
226 | 32.6 | gf | 0.77 | mm | OK | -- | 19:21 | 2024-11-19 | 0.665
227 | 32.7 | gf | 0.775 | mm | OK | -- | 19:21 | 2024-11-19 | 0.67
228 | 32.7 | gf | 0.78 | mm | OK | -- | 19:21 | 2024-11-19 | 0.675
229 | 32.8 | gf | 0.79 | mm | OK | -- | 19:21 | 2024-11-19 | 0.685
230 | 32.8 | gf | 0.795 | mm | OK | -- | 19:21 | 2024-11-19 | 0.69
231 | 32.9 | gf | 0.8 | mm | OK | -- | 19:21 | 2024-11-19 | 0.695
232 | 32.9 | gf | 0.81 | mm | OK | -- | 19:21 | 2024-11-19 | 0.705
233 | 32.9 | gf | 0.815 | mm | OK | -- | 19:21 | 2024-11-19 | 0.71
234 | 32.9 | gf | 0.82 | mm | OK | -- | 19:21 | 2024-11-19 | 0.715
235 | 32.9 | gf | 0.825 | mm | OK | -- | 19:21 | 2024-11-19 | 0.72
236 | 33 | gf | 0.83 | mm | OK | -- | 19:21 | 2024-11-19 | 0.725
237 | 32.9 | gf | 0.84 | mm | OK | -- | 19:21 | 2024-11-19 | 0.735
238 | 32.8 | gf | 0.845 | mm | OK | -- | 19:21 | 2024-11-19 | 0.74
239 | 32.8 | gf | 0.85 | mm | OK | -- | 19:21 | 2024-11-19 | 0.745
240 | 32.8 | gf | 0.855 | mm | OK | -- | 19:21 | 2024-11-19 | 0.75
241 | 32.9 | gf | 0.86 | mm | OK | -- | 19:21 | 2024-11-19 | 0.755
242 | 32.9 | gf | 0.865 | mm | OK | -- | 19:21 | 2024-11-19 | 0.76
243 | 33 | gf | 0.87 | mm | OK | -- | 19:21 | 2024-11-19 | 0.765
244 | 33 | gf | 0.875 | mm | OK | -- | 19:21 | 2024-11-19 | 0.77
245 | 33 | gf | 0.875 | mm | OK | -- | 19:21 | 2024-11-19 | 0.77
246 | 33.1 | gf | 0.88 | mm | OK | -- | 19:21 | 2024-11-19 | 0.775
247 | 33 | gf | 0.88 | mm | OK | -- | 19:21 | 2024-11-19 | 0.775
248 | 32.9 | gf | 0.885 | mm | OK | -- | 19:21 | 2024-11-19 | 0.78
249 | 33 | gf | 0.885 | mm | OK | -- | 19:21 | 2024-11-19 | 0.78
250 | 32.9 | gf | 0.89 | mm | OK | -- | 19:21 | 2024-11-19 | 0.785
251 | 33 | gf | 0.89 | mm | OK | -- | 19:21 | 2024-11-19 | 0.785
252 | 33.1 | gf | 0.895 | mm | OK | -- | 19:21 | 2024-11-19 | 0.79
253 | 33.2 | gf | 0.895 | mm | OK | -- | 19:21 | 2024-11-19 | 0.79
254 | 33.2 | gf | 0.9 | mm | OK | -- | 19:21 | 2024-11-19 | 0.795
255 | 33.1 | gf | 0.905 | mm | OK | -- | 19:21 | 2024-11-19 | 0.8
256 | 33.2 | gf | 0.91 | mm | OK | -- | 19:21 | 2024-11-19 | 0.805
257 | 33.2 | gf | 0.92 | mm | OK | -- | 19:21 | 2024-11-19 | 0.815
258 | 33.2 | gf | 0.925 | mm | OK | -- | 19:21 | 2024-11-19 | 0.82
259 | 33.1 | gf | 0.93 | mm | OK | -- | 19:21 | 2024-11-19 | 0.825
260 | 33.1 | gf | 0.935 | mm | OK | -- | 19:21 | 2024-11-19 | 0.83
261 | 33.2 | gf | 0.94 | mm | OK | -- | 19:21 | 2024-11-19 | 0.835
262 | 33.1 | gf | 0.945 | mm | OK | -- | 19:21 | 2024-11-19 | 0.84
263 | 33.3 | gf | 0.945 | mm | OK | -- | 19:21 | 2024-11-19 | 0.84
264 | 33.2 | gf | 0.95 | mm | OK | -- | 19:21 | 2024-11-19 | 0.845
265 | 33.3 | gf | 0.955 | mm | OK | -- | 19:21 | 2024-11-19 | 0.85
266 | 33.3 | gf | 0.96 | mm | OK | -- | 19:21 | 2024-11-19 | 0.855
267 | 33.3 | gf | 0.965 | mm | OK | -- | 19:21 | 2024-11-19 | 0.86
268 | 33.3 | gf | 0.97 | mm | OK | -- | 19:21 | 2024-11-19 | 0.865
269 | 33.3 | gf | 0.97 | mm | OK | -- | 19:21 | 2024-11-19 | 0.865
270 | 33.4 | gf | 0.975 | mm | OK | -- | 19:21 | 2024-11-19 | 0.87
271 | 33.2 | gf | 0.98 | mm | OK | -- | 19:21 | 2024-11-19 | 0.875
272 | 33.2 | gf | 0.985 | mm | OK | -- | 19:21 | 2024-11-19 | 0.88
273 | 33.3 | gf | 0.995 | mm | OK | -- | 19:21 | 2024-11-19 | 0.89
274 | 33.3 | gf | 1 | mm | OK | -- | 19:21 | 2024-11-19 | 0.895
275 | 33.3 | gf | 1.005 | mm | OK | -- | 19:21 | 2024-11-19 | 0.9
276 | 33.3 | gf | 1.015 | mm | OK | -- | 19:21 | 2024-11-19 | 0.91
277 | 33.4 | gf | 1.02 | mm | OK | -- | 19:21 | 2024-11-19 | 0.915
278 | 33.2 | gf | 1.03 | mm | OK | -- | 19:21 | 2024-11-19 | 0.925
279 | 33.2 | gf | 1.035 | mm | OK | -- | 19:21 | 2024-11-19 | 0.93
280 | 33.2 | gf | 1.045 | mm | OK | -- | 19:21 | 2024-11-19 | 0.94
281 | 33.3 | gf | 1.05 | mm | OK | -- | 19:21 | 2024-11-19 | 0.945
282 | 33.3 | gf | 1.06 | mm | OK | -- | 19:21 | 2024-11-19 | 0.955
283 | 33.3 | gf | 1.065 | mm | OK | -- | 19:21 | 2024-11-19 | 0.96
284 | 33.3 | gf | 1.075 | mm | OK | -- | 19:21 | 2024-11-19 | 0.97
285 | 33.3 | gf | 1.08 | mm | OK | -- | 19:21 | 2024-11-19 | 0.975
286 | 33.5 | gf | 1.09 | mm | OK | -- | 19:21 | 2024-11-19 | 0.985
287 | 33.4 | gf | 1.095 | mm | OK | -- | 19:21 | 2024-11-19 | 0.99
288 | 33.4 | gf | 1.105 | mm | OK | -- | 19:21 | 2024-11-19 | 1
289 | 33.5 | gf | 1.115 | mm | OK | -- | 19:21 | 2024-11-19 | 1.01
290 | 33.4 | gf | 1.12 | mm | OK | -- | 19:21 | 2024-11-19 | 1.015
291 | 33.5 | gf | 1.13 | mm | OK | -- | 19:21 | 2024-11-19 | 1.025
292 | 33.4 | gf | 1.135 | mm | OK | -- | 19:21 | 2024-11-19 | 1.03
293 | 33.4 | gf | 1.14 | mm | OK | -- | 19:21 | 2024-11-19 | 1.035
294 | 33.6 | gf | 1.145 | mm | OK | -- | 19:21 | 2024-11-19 | 1.04
295 | 33.6 | gf | 1.15 | mm | OK | -- | 19:21 | 2024-11-19 | 1.045
296 | 33.6 | gf | 1.16 | mm | OK | -- | 19:21 | 2024-11-19 | 1.055
297 | 33.7 | gf | 1.165 | mm | OK | -- | 19:21 | 2024-11-19 | 1.06
298 | 33.5 | gf | 1.165 | mm | OK | -- | 19:21 | 2024-11-19 | 1.06
299 | 33.5 | gf | 1.17 | mm | OK | -- | 19:21 | 2024-11-19 | 1.065
300 | 33.5 | gf | 1.175 | mm | OK | -- | 19:21 | 2024-11-19 | 1.07
301 | 33.6 | gf | 1.18 | mm | OK | -- | 19:21 | 2024-11-19 | 1.075
302 | 33.6 | gf | 1.18 | mm | OK | -- | 19:21 | 2024-11-19 | 1.075
303 | 33.6 | gf | 1.185 | mm | OK | -- | 19:21 | 2024-11-19 | 1.08
304 | 33.5 | gf | 1.185 | mm | OK | -- | 19:21 | 2024-11-19 | 1.08
305 | 33.5 | gf | 1.19 | mm | OK | -- | 19:21 | 2024-11-19 | 1.085
306 | 33.6 | gf | 1.19 | mm | OK | -- | 19:21 | 2024-11-19 | 1.085
307 | 33.6 | gf | 1.195 | mm | OK | -- | 19:21 | 2024-11-19 | 1.09
308 | 33.7 | gf | 1.195 | mm | OK | -- | 19:21 | 2024-11-19 | 1.09
309 | 33.6 | gf | 1.2 | mm | OK | -- | 19:21 | 2024-11-19 | 1.095
310 | 33.7 | gf | 1.2 | mm | OK | -- | 19:21 | 2024-11-19 | 1.095
311 | 33.7 | gf | 1.2 | mm | OK | -- | 19:21 | 2024-11-19 | 1.095
312 | 33.6 | gf | 1.205 | mm | OK | -- | 19:21 | 2024-11-19 | 1.1
313 | 33.7 | gf | 1.205 | mm | OK | -- | 19:21 | 2024-11-19 | 1.1
314 | 33.6 | gf | 1.21 | mm | OK | -- | 19:21 | 2024-11-19 | 1.105
315 | 33.8 | gf | 1.21 | mm | OK | -- | 19:21 | 2024-11-19 | 1.105
316 | 33.6 | gf | 1.215 | mm | OK | -- | 19:21 | 2024-11-19 | 1.11
317 | 33.4 | gf | 1.22 | mm | OK | -- | 19:21 | 2024-11-19 | 1.115
318 | 33.5 | gf | 1.22 | mm | OK | -- | 19:21 | 2024-11-19 | 1.115
319 | 33.6 | gf | 1.225 | mm | OK | -- | 19:21 | 2024-11-19 | 1.12
320 | 33.5 | gf | 1.23 | mm | OK | -- | 19:21 | 2024-11-19 | 1.125
321 | 33.7 | gf | 1.23 | mm | OK | -- | 19:21 | 2024-11-19 | 1.125
322 | 33.6 | gf | 1.235 | mm | OK | -- | 19:21 | 2024-11-19 | 1.13
323 | 33.7 | gf | 1.24 | mm | OK | -- | 19:21 | 2024-11-19 | 1.135
324 | 33.6 | gf | 1.25 | mm | OK | -- | 19:21 | 2024-11-19 | 1.145
325 | 33.6 | gf | 1.255 | mm | OK | -- | 19:21 | 2024-11-19 | 1.15
326 | 33.8 | gf | 1.265 | mm | OK | -- | 19:21 | 2024-11-19 | 1.16
327 | 33.8 | gf | 1.275 | mm | OK | -- | 19:21 | 2024-11-19 | 1.17
328 | 33.9 | gf | 1.285 | mm | OK | -- | 19:21 | 2024-11-19 | 1.18
329 | 34 | gf | 1.295 | mm | OK | -- | 19:21 | 2024-11-19 | 1.19
330 | 34 | gf | 1.315 | mm | OK | -- | 19:21 | 2024-11-19 | 1.21
331 | 34 | gf | 1.335 | mm | OK | -- | 19:21 | 2024-11-19 | 1.23
332 | 33.9 | gf | 1.35 | mm | OK | -- | 19:21 | 2024-11-19 | 1.245
333 | 33.9 | gf | 1.36 | mm | OK | -- | 19:21 | 2024-11-19 | 1.255
334 | 34.1 | gf | 1.375 | mm | OK | -- | 19:21 | 2024-11-19 | 1.27
335 | 34.1 | gf | 1.385 | mm | OK | -- | 19:21 | 2024-11-19 | 1.28
336 | 34.2 | gf | 1.405 | mm | OK | -- | 19:21 | 2024-11-19 | 1.3
337 | 34.2 | gf | 1.42 | mm | OK | -- | 19:21 | 2024-11-19 | 1.315
338 | 34.4 | gf | 1.44 | mm | OK | -- | 19:21 | 2024-11-19 | 1.335
339 | 34.4 | gf | 1.455 | mm | OK | -- | 19:21 | 2024-11-19 | 1.35
340 | 34.4 | gf | 1.465 | mm | OK | -- | 19:21 | 2024-11-19 | 1.36
341 | 34.3 | gf | 1.48 | mm | OK | -- | 19:21 | 2024-11-19 | 1.375
342 | 34.3 | gf | 1.49 | mm | OK | -- | 19:21 | 2024-11-19 | 1.385
343 | 34.2 | gf | 1.5 | mm | OK | -- | 19:21 | 2024-11-19 | 1.395
344 | 34.3 | gf | 1.505 | mm | OK | -- | 19:21 | 2024-11-19 | 1.4
345 | 34.3 | gf | 1.515 | mm | OK | -- | 19:21 | 2024-11-19 | 1.41
346 | 34.3 | gf | 1.52 | mm | OK | -- | 19:21 | 2024-11-19 | 1.415
347 | 34.4 | gf | 1.525 | mm | OK | -- | 19:21 | 2024-11-19 | 1.42
348 | 34.6 | gf | 1.535 | mm | OK | -- | 19:21 | 2024-11-19 | 1.43
349 | 34.4 | gf | 1.54 | mm | OK | -- | 19:21 | 2024-11-19 | 1.435
350 | 34.5 | gf | 1.55 | mm | OK | -- | 19:21 | 2024-11-19 | 1.445
351 | 34.5 | gf | 1.56 | mm | OK | -- | 19:21 | 2024-11-19 | 1.455
352 | 34.5 | gf | 1.565 | mm | OK | -- | 19:21 | 2024-11-19 | 1.46
353 | 34.5 | gf | 1.57 | mm | OK | -- | 19:21 | 2024-11-19 | 1.465
354 | 34.5 | gf | 1.575 | mm | OK | -- | 19:21 | 2024-11-19 | 1.47
355 | 34.5 | gf | 1.58 | mm | OK | -- | 19:21 | 2024-11-19 | 1.475
356 | 34.5 | gf | 1.59 | mm | OK | -- | 19:21 | 2024-11-19 | 1.485
357 | 34.6 | gf | 1.595 | mm | OK | -- | 19:21 | 2024-11-19 | 1.49
358 | 34.7 | gf | 1.6 | mm | OK | -- | 19:21 | 2024-11-19 | 1.495
359 | 34.6 | gf | 1.605 | mm | OK | -- | 19:21 | 2024-11-19 | 1.5
360 | 34.7 | gf | 1.61 | mm | OK | -- | 19:21 | 2024-11-19 | 1.505
361 | 34.7 | gf | 1.615 | mm | OK | -- | 19:21 | 2024-11-19 | 1.51
362 | 34.6 | gf | 1.62 | mm | OK | -- | 19:21 | 2024-11-19 | 1.515
363 | 34.7 | gf | 1.625 | mm | OK | -- | 19:21 | 2024-11-19 | 1.52
364 | 34.7 | gf | 1.625 | mm | OK | -- | 19:21 | 2024-11-19 | 1.52
365 | 34.8 | gf | 1.63 | mm | OK | -- | 19:21 | 2024-11-19 | 1.525
366 | 34.7 | gf | 1.63 | mm | OK | -- | 19:21 | 2024-11-19 | 1.525
367 | 34.7 | gf | 1.635 | mm | OK | -- | 19:21 | 2024-11-19 | 1.53
368 | 34.8 | gf | 1.635 | mm | OK | -- | 19:21 | 2024-11-19 | 1.53
369 | 34.9 | gf | 1.64 | mm | OK | -- | 19:21 | 2024-11-19 | 1.535
370 | 34.8 | gf | 1.645 | mm | OK | -- | 19:21 | 2024-11-19 | 1.54
371 | 34.7 | gf | 1.65 | mm | OK | -- | 19:21 | 2024-11-19 | 1.545
372 | 34.6 | gf | 1.655 | mm | OK | -- | 19:21 | 2024-11-19 | 1.55
373 | 34.7 | gf | 1.655 | mm | OK | -- | 19:21 | 2024-11-19 | 1.55
374 | 34.7 | gf | 1.66 | mm | OK | -- | 19:21 | 2024-11-19 | 1.555
375 | 34.6 | gf | 1.66 | mm | OK | -- | 19:21 | 2024-11-19 | 1.555
376 | 34.7 | gf | 1.66 | mm | OK | -- | 19:21 | 2024-11-19 | 1.555
377 | 34.8 | gf | 1.665 | mm | OK | -- | 19:21 | 2024-11-19 | 1.56
378 | 34.9 | gf | 1.665 | mm | OK | -- | 19:21 | 2024-11-19 | 1.56
379 | 34.9 | gf | 1.67 | mm | OK | -- | 19:21 | 2024-11-19 | 1.565
380 | 34.9 | gf | 1.675 | mm | OK | -- | 19:21 | 2024-11-19 | 1.57
381 | 34.8 | gf | 1.68 | mm | OK | -- | 19:21 | 2024-11-19 | 1.575
382 | 34.9 | gf | 1.685 | mm | OK | -- | 19:21 | 2024-11-19 | 1.58
383 | 34.9 | gf | 1.69 | mm | OK | -- | 19:21 | 2024-11-19 | 1.585
384 | 34.9 | gf | 1.69 | mm | OK | -- | 19:21 | 2024-11-19 | 1.585
385 | 34.9 | gf | 1.695 | mm | OK | -- | 19:21 | 2024-11-19 | 1.59
386 | 35 | gf | 1.7 | mm | OK | -- | 19:21 | 2024-11-19 | 1.595
387 | 34.9 | gf | 1.705 | mm | OK | -- | 19:21 | 2024-11-19 | 1.6
388 | 35 | gf | 1.71 | mm | OK | -- | 19:21 | 2024-11-19 | 1.605
389 | 35.1 | gf | 1.715 | mm | OK | -- | 19:21 | 2024-11-19 | 1.61
390 | 35 | gf | 1.725 | mm | OK | -- | 19:21 | 2024-11-19 | 1.62
391 | 35 | gf | 1.73 | mm | OK | -- | 19:21 | 2024-11-19 | 1.625
392 | 35 | gf | 1.735 | mm | OK | -- | 19:21 | 2024-11-19 | 1.63
393 | 35.1 | gf | 1.74 | mm | OK | -- | 19:21 | 2024-11-19 | 1.635
394 | 35.1 | gf | 1.745 | mm | OK | -- | 19:21 | 2024-11-19 | 1.64
395 | 35 | gf | 1.75 | mm | OK | -- | 19:21 | 2024-11-19 | 1.645
396 | 35.1 | gf | 1.755 | mm | OK | -- | 19:21 | 2024-11-19 | 1.65
397 | 35.1 | gf | 1.76 | mm | OK | -- | 19:21 | 2024-11-19 | 1.655
398 | 35.1 | gf | 1.765 | mm | OK | -- | 19:21 | 2024-11-19 | 1.66
399 | 35.1 | gf | 1.77 | mm | OK | -- | 19:21 | 2024-11-19 | 1.665
400 | 35 | gf | 1.775 | mm | OK | -- | 19:21 | 2024-11-19 | 1.67
401 | 35.1 | gf | 1.775 | mm | OK | -- | 19:21 | 2024-11-19 | 1.67
402 | 35.1 | gf | 1.78 | mm | OK | -- | 19:21 | 2024-11-19 | 1.675
403 | 35.1 | gf | 1.785 | mm | OK | -- | 19:21 | 2024-11-19 | 1.68
404 | 35.1 | gf | 1.785 | mm | OK | -- | 19:21 | 2024-11-19 | 1.68
405 | 35.1 | gf | 1.79 | mm | OK | -- | 19:21 | 2024-11-19 | 1.685
406 | 35.1 | gf | 1.795 | mm | OK | -- | 19:21 | 2024-11-19 | 1.69
407 | 35.2 | gf | 1.795 | mm | OK | -- | 19:21 | 2024-11-19 | 1.69
408 | 35.2 | gf | 1.8 | mm | OK | -- | 19:21 | 2024-11-19 | 1.695
409 | 35.2 | gf | 1.805 | mm | OK | -- | 19:21 | 2024-11-19 | 1.7
410 | 35.2 | gf | 1.805 | mm | OK | -- | 19:21 | 2024-11-19 | 1.7
411 | 35.2 | gf | 1.81 | mm | OK | -- | 19:21 | 2024-11-19 | 1.705
412 | 35.2 | gf | 1.815 | mm | OK | -- | 19:21 | 2024-11-19 | 1.71
413 | 35.2 | gf | 1.82 | mm | OK | -- | 19:21 | 2024-11-19 | 1.715
414 | 35.3 | gf | 1.82 | mm | OK | -- | 19:21 | 2024-11-19 | 1.715
415 | 35.3 | gf | 1.825 | mm | OK | -- | 19:21 | 2024-11-19 | 1.72
416 | 35.3 | gf | 1.835 | mm | OK | -- | 19:21 | 2024-11-19 | 1.73
417 | 35.3 | gf | 1.84 | mm | OK | -- | 19:21 | 2024-11-19 | 1.735
418 | 35.2 | gf | 1.845 | mm | OK | -- | 19:21 | 2024-11-19 | 1.74
419 | 35.2 | gf | 1.85 | mm | OK | -- | 19:21 | 2024-11-19 | 1.745
420 | 35.2 | gf | 1.85 | mm | OK | -- | 19:21 | 2024-11-19 | 1.745
421 | 35.3 | gf | 1.86 | mm | OK | -- | 19:21 | 2024-11-19 | 1.755
422 | 35.3 | gf | 1.865 | mm | OK | -- | 19:21 | 2024-11-19 | 1.76
423 | 35.3 | gf | 1.87 | mm | OK | -- | 19:21 | 2024-11-19 | 1.765
424 | 35.4 | gf | 1.875 | mm | OK | -- | 19:21 | 2024-11-19 | 1.77
425 | 35.4 | gf | 1.88 | mm | OK | -- | 19:21 | 2024-11-19 | 1.775
426 | 35.5 | gf | 1.885 | mm | OK | -- | 19:21 | 2024-11-19 | 1.78
427 | 35.4 | gf | 1.89 | mm | OK | -- | 19:21 | 2024-11-19 | 1.785
428 | 35.4 | gf | 1.895 | mm | OK | -- | 19:21 | 2024-11-19 | 1.79
429 | 35.5 | gf | 1.895 | mm | OK | -- | 19:21 | 2024-11-19 | 1.79
430 | 35.5 | gf | 1.9 | mm | OK | -- | 19:21 | 2024-11-19 | 1.795
431 | 35.5 | gf | 1.905 | mm | OK | -- | 19:21 | 2024-11-19 | 1.8
432 | 35.5 | gf | 1.915 | mm | OK | -- | 19:21 | 2024-11-19 | 1.81
433 | 35.5 | gf | 1.92 | mm | OK | -- | 19:21 | 2024-11-19 | 1.815
434 | 35.4 | gf | 1.925 | mm | OK | -- | 19:21 | 2024-11-19 | 1.82
435 | 35.4 | gf | 1.93 | mm | OK | -- | 19:21 | 2024-11-19 | 1.825
436 | 35.4 | gf | 1.93 | mm | OK | -- | 19:21 | 2024-11-19 | 1.825
437 | 35.4 | gf | 1.94 | mm | OK | -- | 19:21 | 2024-11-19 | 1.835
438 | 35.4 | gf | 1.945 | mm | OK | -- | 19:21 | 2024-11-19 | 1.84
439 | 35.5 | gf | 1.95 | mm | OK | -- | 19:21 | 2024-11-19 | 1.845
440 | 35.5 | gf | 1.955 | mm | OK | -- | 19:21 | 2024-11-19 | 1.85
441 | 35.5 | gf | 1.96 | mm | OK | -- | 19:21 | 2024-11-19 | 1.855
442 | 35.5 | gf | 1.965 | mm | OK | -- | 19:21 | 2024-11-19 | 1.86
443 | 35.6 | gf | 1.97 | mm | OK | -- | 19:21 | 2024-11-19 | 1.865
444 | 35.5 | gf | 1.975 | mm | OK | -- | 19:21 | 2024-11-19 | 1.87
445 | 35.6 | gf | 1.975 | mm | OK | -- | 19:21 | 2024-11-19 | 1.87
446 | 35.6 | gf | 1.98 | mm | OK | -- | 19:21 | 2024-11-19 | 1.875
447 | 35.5 | gf | 1.98 | mm | OK | -- | 19:21 | 2024-11-19 | 1.875
448 | 35.5 | gf | 1.985 | mm | OK | -- | 19:21 | 2024-11-19 | 1.88
449 | 35.5 | gf | 1.99 | mm | OK | -- | 19:22 | 2024-11-19 | 1.885
450 | 35.5 | gf | 1.99 | mm | OK | -- | 19:22 | 2024-11-19 | 1.885
451 | 35.5 | gf | 1.995 | mm | OK | -- | 19:22 | 2024-11-19 | 1.89
452 | 35.5 | gf | 1.995 | mm | OK | -- | 19:22 | 2024-11-19 | 1.89
453 | 35.5 | gf | 1.995 | mm | OK | -- | 19:22 | 2024-11-19 | 1.89
454 | 35.6 | gf | 2 | mm | OK | -- | 19:22 | 2024-11-19 | 1.895
455 | 35.6 | gf | 2.005 | mm | OK | -- | 19:22 | 2024-11-19 | 1.9
456 | 35.6 | gf | 2.005 | mm | OK | -- | 19:22 | 2024-11-19 | 1.9
457 | 35.5 | gf | 2.01 | mm | OK | -- | 19:22 | 2024-11-19 | 1.905
458 | 35.5 | gf | 2.015 | mm | OK | -- | 19:22 | 2024-11-19 | 1.91
459 | 35.6 | gf | 2.015 | mm | OK | -- | 19:22 | 2024-11-19 | 1.91
460 | 35.6 | gf | 2.02 | mm | OK | -- | 19:22 | 2024-11-19 | 1.915
461 | 35.7 | gf | 2.025 | mm | OK | -- | 19:22 | 2024-11-19 | 1.92
462 | 35.7 | gf | 2.03 | mm | OK | -- | 19:22 | 2024-11-19 | 1.925
463 | 35.6 | gf | 2.035 | mm | OK | -- | 19:22 | 2024-11-19 | 1.93
464 | 35.7 | gf | 2.04 | mm | OK | -- | 19:22 | 2024-11-19 | 1.935
465 | 35.6 | gf | 2.045 | mm | OK | -- | 19:22 | 2024-11-19 | 1.94
466 | 35.6 | gf | 2.05 | mm | OK | -- | 19:22 | 2024-11-19 | 1.945
467 | 35.6 | gf | 2.055 | mm | OK | -- | 19:22 | 2024-11-19 | 1.95
468 | 35.7 | gf | 2.06 | mm | OK | -- | 19:22 | 2024-11-19 | 1.955
469 | 35.7 | gf | 2.065 | mm | OK | -- | 19:22 | 2024-11-19 | 1.96
470 | 35.7 | gf | 2.07 | mm | OK | -- | 19:22 | 2024-11-19 | 1.965
471 | 35.6 | gf | 2.075 | mm | OK | -- | 19:22 | 2024-11-19 | 1.97
472 | 35.7 | gf | 2.08 | mm | OK | -- | 19:22 | 2024-11-19 | 1.975
473 | 35.8 | gf | 2.085 | mm | OK | -- | 19:22 | 2024-11-19 | 1.98
474 | 35.9 | gf | 2.09 | mm | OK | -- | 19:22 | 2024-11-19 | 1.985
475 | 35.8 | gf | 2.095 | mm | OK | -- | 19:22 | 2024-11-19 | 1.99
476 | 35.8 | gf | 2.1 | mm | OK | -- | 19:22 | 2024-11-19 | 1.995
477 | 35.8 | gf | 2.105 | mm | OK | -- | 19:22 | 2024-11-19 | 2
478 | 35.8 | gf | 2.11 | mm | OK | -- | 19:22 | 2024-11-19 | 2.005
479 | 35.9 | gf | 2.115 | mm | OK | -- | 19:22 | 2024-11-19 | 2.01
480 | 35.9 | gf | 2.12 | mm | OK | -- | 19:22 | 2024-11-19 | 2.015
481 | 36 | gf | 2.13 | mm | OK | -- | 19:22 | 2024-11-19 | 2.025
482 | 36 | gf | 2.135 | mm | OK | -- | 19:22 | 2024-11-19 | 2.03
483 | 36 | gf | 2.14 | mm | OK | -- | 19:22 | 2024-11-19 | 2.035
484 | 36 | gf | 2.145 | mm | OK | -- | 19:22 | 2024-11-19 | 2.04
485 | 36.1 | gf | 2.15 | mm | OK | -- | 19:22 | 2024-11-19 | 2.045
486 | 36.1 | gf | 2.155 | mm | OK | -- | 19:22 | 2024-11-19 | 2.05
487 | 36.1 | gf | 2.16 | mm | OK | -- | 19:22 | 2024-11-19 | 2.055
488 | 36.1 | gf | 2.165 | mm | OK | -- | 19:22 | 2024-11-19 | 2.06
489 | 36.1 | gf | 2.17 | mm | OK | -- | 19:22 | 2024-11-19 | 2.065
490 | 36.1 | gf | 2.175 | mm | OK | -- | 19:22 | 2024-11-19 | 2.07
491 | 36.1 | gf | 2.18 | mm | OK | -- | 19:22 | 2024-11-19 | 2.075
492 | 36.1 | gf | 2.185 | mm | OK | -- | 19:22 | 2024-11-19 | 2.08
493 | 36.1 | gf | 2.19 | mm | OK | -- | 19:22 | 2024-11-19 | 2.085
494 | 36.2 | gf | 2.195 | mm | OK | -- | 19:22 | 2024-11-19 | 2.09
495 | 36.3 | gf | 2.205 | mm | OK | -- | 19:22 | 2024-11-19 | 2.1
496 | 36.4 | gf | 2.215 | mm | OK | -- | 19:22 | 2024-11-19 | 2.11
497 | 36.5 | gf | 2.225 | mm | OK | -- | 19:22 | 2024-11-19 | 2.12
498 | 36.6 | gf | 2.235 | mm | OK | -- | 19:22 | 2024-11-19 | 2.13
499 | 36.6 | gf | 2.245 | mm | OK | -- | 19:22 | 2024-11-19 | 2.14
500 | 36.6 | gf | 2.255 | mm | OK | -- | 19:22 | 2024-11-19 | 2.15
501 | 36.7 | gf | 2.265 | mm | OK | -- | 19:22 | 2024-11-19 | 2.16
502 | 36.7 | gf | 2.275 | mm | OK | -- | 19:22 | 2024-11-19 | 2.17
503 | 36.7 | gf | 2.285 | mm | OK | -- | 19:22 | 2024-11-19 | 2.18
504 | 36.7 | gf | 2.295 | mm | OK | -- | 19:22 | 2024-11-19 | 2.19
505 | 36.8 | gf | 2.3 | mm | OK | -- | 19:22 | 2024-11-19 | 2.195
506 | 36.9 | gf | 2.31 | mm | OK | -- | 19:22 | 2024-11-19 | 2.205
507 | 36.9 | gf | 2.315 | mm | OK | -- | 19:22 | 2024-11-19 | 2.21
508 | 37 | gf | 2.32 | mm | OK | -- | 19:22 | 2024-11-19 | 2.215
509 | 37 | gf | 2.33 | mm | OK | -- | 19:22 | 2024-11-19 | 2.225
510 | 37.1 | gf | 2.335 | mm | OK | -- | 19:22 | 2024-11-19 | 2.23
511 | 37 | gf | 2.34 | mm | OK | -- | 19:22 | 2024-11-19 | 2.235
512 | 37.1 | gf | 2.345 | mm | OK | -- | 19:22 | 2024-11-19 | 2.24
513 | 37.1 | gf | 2.35 | mm | OK | -- | 19:22 | 2024-11-19 | 2.245
514 | 37.2 | gf | 2.355 | mm | OK | -- | 19:22 | 2024-11-19 | 2.25
515 | 37.2 | gf | 2.355 | mm | OK | -- | 19:22 | 2024-11-19 | 2.25
516 | 37.2 | gf | 2.36 | mm | OK | -- | 19:22 | 2024-11-19 | 2.255
517 | 37.3 | gf | 2.365 | mm | OK | -- | 19:22 | 2024-11-19 | 2.26
518 | 37.3 | gf | 2.365 | mm | OK | -- | 19:22 | 2024-11-19 | 2.26
519 | 37.3 | gf | 2.37 | mm | OK | -- | 19:22 | 2024-11-19 | 2.265
520 | 37.4 | gf | 2.375 | mm | OK | -- | 19:22 | 2024-11-19 | 2.27
521 | 37.4 | gf | 2.375 | mm | OK | -- | 19:22 | 2024-11-19 | 2.27
522 | 37.4 | gf | 2.38 | mm | OK | -- | 19:22 | 2024-11-19 | 2.275
523 | 37.4 | gf | 2.38 | mm | OK | -- | 19:22 | 2024-11-19 | 2.275
524 | 37.4 | gf | 2.385 | mm | OK | -- | 19:22 | 2024-11-19 | 2.28
525 | 37.5 | gf | 2.385 | mm | OK | -- | 19:22 | 2024-11-19 | 2.28
526 | 37.5 | gf | 2.39 | mm | OK | -- | 19:22 | 2024-11-19 | 2.285
527 | 37.5 | gf | 2.39 | mm | OK | -- | 19:22 | 2024-11-19 | 2.285
528 | 37.5 | gf | 2.39 | mm | OK | -- | 19:22 | 2024-11-19 | 2.285
529 | 37.6 | gf | 2.395 | mm | OK | -- | 19:22 | 2024-11-19 | 2.29
530 | 37.6 | gf | 2.395 | mm | OK | -- | 19:22 | 2024-11-19 | 2.29
531 | 37.6 | gf | 2.4 | mm | OK | -- | 19:22 | 2024-11-19 | 2.295
532 | 37.6 | gf | 2.4 | mm | OK | -- | 19:22 | 2024-11-19 | 2.295
533 | 37.6 | gf | 2.405 | mm | OK | -- | 19:22 | 2024-11-19 | 2.3
534 | 37.6 | gf | 2.41 | mm | OK | -- | 19:22 | 2024-11-19 | 2.305
535 | 37.7 | gf | 2.41 | mm | OK | -- | 19:22 | 2024-11-19 | 2.305
536 | 37.7 | gf | 2.415 | mm | OK | -- | 19:22 | 2024-11-19 | 2.31
537 | 37.7 | gf | 2.42 | mm | OK | -- | 19:22 | 2024-11-19 | 2.315
538 | 37.8 | gf | 2.42 | mm | OK | -- | 19:22 | 2024-11-19 | 2.315
539 | 37.8 | gf | 2.425 | mm | OK | -- | 19:22 | 2024-11-19 | 2.32
540 | 37.9 | gf | 2.425 | mm | OK | -- | 19:22 | 2024-11-19 | 2.32
541 | 37.9 | gf | 2.43 | mm | OK | -- | 19:22 | 2024-11-19 | 2.325
542 | 37.9 | gf | 2.435 | mm | OK | -- | 19:22 | 2024-11-19 | 2.33
543 | 37.9 | gf | 2.435 | mm | OK | -- | 19:22 | 2024-11-19 | 2.33
544 | 38 | gf | 2.44 | mm | OK | -- | 19:22 | 2024-11-19 | 2.335
545 | 38 | gf | 2.445 | mm | OK | -- | 19:22 | 2024-11-19 | 2.34
546 | 38.1 | gf | 2.45 | mm | OK | -- | 19:22 | 2024-11-19 | 2.345
547 | 38.1 | gf | 2.455 | mm | OK | -- | 19:22 | 2024-11-19 | 2.35
548 | 38.1 | gf | 2.46 | mm | OK | -- | 19:22 | 2024-11-19 | 2.355
549 | 38.2 | gf | 2.465 | mm | OK | -- | 19:22 | 2024-11-19 | 2.36
550 | 38.2 | gf | 2.465 | mm | OK | -- | 19:22 | 2024-11-19 | 2.36
551 | 38.3 | gf | 2.47 | mm | OK | -- | 19:22 | 2024-11-19 | 2.365
552 | 38.4 | gf | 2.475 | mm | OK | -- | 19:22 | 2024-11-19 | 2.37
553 | 38.4 | gf | 2.48 | mm | OK | -- | 19:22 | 2024-11-19 | 2.375
554 | 38.5 | gf | 2.48 | mm | OK | -- | 19:22 | 2024-11-19 | 2.375
555 | 38.4 | gf | 2.485 | mm | OK | -- | 19:22 | 2024-11-19 | 2.38
556 | 38.5 | gf | 2.49 | mm | OK | -- | 19:22 | 2024-11-19 | 2.385
557 | 38.5 | gf | 2.49 | mm | OK | -- | 19:22 | 2024-11-19 | 2.385
558 | 38.6 | gf | 2.495 | mm | OK | -- | 19:22 | 2024-11-19 | 2.39
559 | 38.6 | gf | 2.495 | mm | OK | -- | 19:22 | 2024-11-19 | 2.39
560 | 38.6 | gf | 2.5 | mm | OK | -- | 19:22 | 2024-11-19 | 2.395
561 | 38.6 | gf | 2.5 | mm | OK | -- | 19:22 | 2024-11-19 | 2.395
562 | 38.7 | gf | 2.505 | mm | OK | -- | 19:22 | 2024-11-19 | 2.4
563 | 38.7 | gf | 2.505 | mm | OK | -- | 19:22 | 2024-11-19 | 2.4
564 | 38.8 | gf | 2.51 | mm | OK | -- | 19:22 | 2024-11-19 | 2.405
565 | 38.8 | gf | 2.51 | mm | OK | -- | 19:22 | 2024-11-19 | 2.405
566 | 38.8 | gf | 2.515 | mm | OK | -- | 19:22 | 2024-11-19 | 2.41
567 | 38.8 | gf | 2.52 | mm | OK | -- | 19:22 | 2024-11-19 | 2.415
568 | 38.8 | gf | 2.525 | mm | OK | -- | 19:22 | 2024-11-19 | 2.42
569 | 38.8 | gf | 2.525 | mm | OK | -- | 19:22 | 2024-11-19 | 2.42
570 | 38.8 | gf | 2.53 | mm | OK | -- | 19:22 | 2024-11-19 | 2.425
571 | 38.8 | gf | 2.535 | mm | OK | -- | 19:22 | 2024-11-19 | 2.43
572 | 38.8 | gf | 2.535 | mm | OK | -- | 19:22 | 2024-11-19 | 2.43
573 | 38.8 | gf | 2.54 | mm | OK | -- | 19:22 | 2024-11-19 | 2.435
574 | 38.8 | gf | 2.545 | mm | OK | -- | 19:22 | 2024-11-19 | 2.44
575 | 38.9 | gf | 2.55 | mm | OK | -- | 19:22 | 2024-11-19 | 2.445
576 | 38.9 | gf | 2.555 | mm | OK | -- | 19:22 | 2024-11-19 | 2.45
577 | 38.9 | gf | 2.56 | mm | OK | -- | 19:22 | 2024-11-19 | 2.455
578 | 38.9 | gf | 2.565 | mm | OK | -- | 19:22 | 2024-11-19 | 2.46
579 | 38.9 | gf | 2.57 | mm | OK | -- | 19:22 | 2024-11-19 | 2.465
580 | 38.9 | gf | 2.575 | mm | OK | -- | 19:22 | 2024-11-19 | 2.47
581 | 38.9 | gf | 2.58 | mm | OK | -- | 19:22 | 2024-11-19 | 2.475
582 | 38.9 | gf | 2.585 | mm | OK | -- | 19:22 | 2024-11-19 | 2.48
583 | 39 | gf | 2.59 | mm | OK | -- | 19:22 | 2024-11-19 | 2.485
584 | 39 | gf | 2.595 | mm | OK | -- | 19:22 | 2024-11-19 | 2.49
585 | 39 | gf | 2.6 | mm | OK | -- | 19:22 | 2024-11-19 | 2.495
586 | 39 | gf | 2.605 | mm | OK | -- | 19:22 | 2024-11-19 | 2.5
587 | 39 | gf | 2.61 | mm | OK | -- | 19:22 | 2024-11-19 | 2.505
588 | 39 | gf | 2.615 | mm | OK | -- | 19:22 | 2024-11-19 | 2.51
589 | 39 | gf | 2.62 | mm | OK | -- | 19:22 | 2024-11-19 | 2.515
590 | 39 | gf | 2.625 | mm | OK | -- | 19:22 | 2024-11-19 | 2.52
591 | 39 | gf | 2.63 | mm | OK | -- | 19:22 | 2024-11-19 | 2.525
592 | 39 | gf | 2.635 | mm | OK | -- | 19:22 | 2024-11-19 | 2.53
593 | 39 | gf | 2.64 | mm | OK | -- | 19:22 | 2024-11-19 | 2.535
594 | 39 | gf | 2.645 | mm | OK | -- | 19:22 | 2024-11-19 | 2.54
595 | 39 | gf | 2.65 | mm | OK | -- | 19:22 | 2024-11-19 | 2.545
596 | 39.1 | gf | 2.655 | mm | OK | -- | 19:22 | 2024-11-19 | 2.55
597 | 39.1 | gf | 2.665 | mm | OK | -- | 19:22 | 2024-11-19 | 2.56
598 | 39.1 | gf | 2.67 | mm | OK | -- | 19:22 | 2024-11-19 | 2.565
599 | 39.1 | gf | 2.675 | mm | OK | -- | 19:22 | 2024-11-19 | 2.57
600 | 39.1 | gf | 2.68 | mm | OK | -- | 19:22 | 2024-11-19 | 2.575
601 | 39.1 | gf | 2.68 | mm | OK | -- | 19:22 | 2024-11-19 | 2.575
602 | 39.1 | gf | 2.685 | mm | OK | -- | 19:22 | 2024-11-19 | 2.58
603 | 39.1 | gf | 2.695 | mm | OK | -- | 19:22 | 2024-11-19 | 2.59
604 | 39.1 | gf | 2.7 | mm | OK | -- | 19:22 | 2024-11-19 | 2.595
605 | 39.1 | gf | 2.705 | mm | OK | -- | 19:22 | 2024-11-19 | 2.6
606 | 39.1 | gf | 2.71 | mm | OK | -- | 19:22 | 2024-11-19 | 2.605
607 | 39.1 | gf | 2.715 | mm | OK | -- | 19:22 | 2024-11-19 | 2.61
608 | 39.1 | gf | 2.725 | mm | OK | -- | 19:22 | 2024-11-19 | 2.62
609 | 39.1 | gf | 2.73 | mm | OK | -- | 19:22 | 2024-11-19 | 2.625
610 | 39.1 | gf | 2.735 | mm | OK | -- | 19:22 | 2024-11-19 | 2.63
611 | 39.1 | gf | 2.74 | mm | OK | -- | 19:22 | 2024-11-19 | 2.635
612 | 39.1 | gf | 2.745 | mm | OK | -- | 19:22 | 2024-11-19 | 2.64
613 | 39.1 | gf | 2.75 | mm | OK | -- | 19:22 | 2024-11-19 | 2.645
614 | 39.1 | gf | 2.76 | mm | OK | -- | 19:22 | 2024-11-19 | 2.655
615 | 39.1 | gf | 2.765 | mm | OK | -- | 19:22 | 2024-11-19 | 2.66
616 | 39.2 | gf | 2.77 | mm | OK | -- | 19:22 | 2024-11-19 | 2.665
617 | 39.2 | gf | 2.78 | mm | OK | -- | 19:22 | 2024-11-19 | 2.675
618 | 39.1 | gf | 2.785 | mm | OK | -- | 19:22 | 2024-11-19 | 2.68
619 | 39.1 | gf | 2.79 | mm | OK | -- | 19:22 | 2024-11-19 | 2.685
620 | 39.1 | gf | 2.795 | mm | OK | -- | 19:22 | 2024-11-19 | 2.69
621 | 39.2 | gf | 2.8 | mm | OK | -- | 19:22 | 2024-11-19 | 2.695
622 | 39.2 | gf | 2.805 | mm | OK | -- | 19:22 | 2024-11-19 | 2.7
623 | 39.2 | gf | 2.81 | mm | OK | -- | 19:22 | 2024-11-19 | 2.705
624 | 39.3 | gf | 2.81 | mm | OK | -- | 19:22 | 2024-11-19 | 2.705
625 | 39.2 | gf | 2.815 | mm | OK | -- | 19:22 | 2024-11-19 | 2.71
626 | 39.3 | gf | 2.82 | mm | OK | -- | 19:22 | 2024-11-19 | 2.715
627 | 39.3 | gf | 2.825 | mm | OK | -- | 19:22 | 2024-11-19 | 2.72
628 | 39.2 | gf | 2.83 | mm | OK | -- | 19:22 | 2024-11-19 | 2.725
629 | 39.3 | gf | 2.83 | mm | OK | -- | 19:22 | 2024-11-19 | 2.725
630 | 39.3 | gf | 2.835 | mm | OK | -- | 19:22 | 2024-11-19 | 2.73
631 | 39.3 | gf | 2.84 | mm | OK | -- | 19:22 | 2024-11-19 | 2.735
632 | 39.3 | gf | 2.84 | mm | OK | -- | 19:22 | 2024-11-19 | 2.735
633 | 39.4 | gf | 2.845 | mm | OK | -- | 19:22 | 2024-11-19 | 2.74
634 | 39.4 | gf | 2.85 | mm | OK | -- | 19:22 | 2024-11-19 | 2.745
635 | 39.4 | gf | 2.85 | mm | OK | -- | 19:22 | 2024-11-19 | 2.745
636 | 39.4 | gf | 2.855 | mm | OK | -- | 19:22 | 2024-11-19 | 2.75
637 | 39.3 | gf | 2.855 | mm | OK | -- | 19:22 | 2024-11-19 | 2.75
638 | 39.3 | gf | 2.855 | mm | OK | -- | 19:22 | 2024-11-19 | 2.75
639 | 39.3 | gf | 2.86 | mm | OK | -- | 19:22 | 2024-11-19 | 2.755
640 | 39.3 | gf | 2.86 | mm | OK | -- | 19:22 | 2024-11-19 | 2.755
641 | 39.3 | gf | 2.865 | mm | OK | -- | 19:22 | 2024-11-19 | 2.76
642 | 39.3 | gf | 2.87 | mm | OK | -- | 19:22 | 2024-11-19 | 2.765
643 | 39.3 | gf | 2.87 | mm | OK | -- | 19:22 | 2024-11-19 | 2.765
644 | 39.4 | gf | 2.875 | mm | OK | -- | 19:22 | 2024-11-19 | 2.77
645 | 39.4 | gf | 2.88 | mm | OK | -- | 19:22 | 2024-11-19 | 2.775
646 | 39.4 | gf | 2.885 | mm | OK | -- | 19:22 | 2024-11-19 | 2.78
647 | 39.4 | gf | 2.89 | mm | OK | -- | 19:22 | 2024-11-19 | 2.785
648 | 39.4 | gf | 2.895 | mm | OK | -- | 19:22 | 2024-11-19 | 2.79
649 | 39.4 | gf | 2.9 | mm | OK | -- | 19:22 | 2024-11-19 | 2.795
650 | 39.4 | gf | 2.905 | mm | OK | -- | 19:22 | 2024-11-19 | 2.8
651 | 39.4 | gf | 2.905 | mm | OK | -- | 19:22 | 2024-11-19 | 2.8
652 | 39.4 | gf | 2.91 | mm | OK | -- | 19:22 | 2024-11-19 | 2.805
653 | 39.4 | gf | 2.915 | mm | OK | -- | 19:22 | 2024-11-19 | 2.81
654 | 39.4 | gf | 2.92 | mm | OK | -- | 19:22 | 2024-11-19 | 2.815
655 | 39.4 | gf | 2.92 | mm | OK | -- | 19:22 | 2024-11-19 | 2.815
656 | 39.4 | gf | 2.925 | mm | OK | -- | 19:22 | 2024-11-19 | 2.82
657 | 39.4 | gf | 2.93 | mm | OK | -- | 19:22 | 2024-11-19 | 2.825
658 | 39.4 | gf | 2.935 | mm | OK | -- | 19:22 | 2024-11-19 | 2.83
659 | 39.4 | gf | 2.935 | mm | OK | -- | 19:22 | 2024-11-19 | 2.83
660 | 39.5 | gf | 2.935 | mm | OK | -- | 19:22 | 2024-11-19 | 2.83
661 | 39.4 | gf | 2.94 | mm | OK | -- | 19:22 | 2024-11-19 | 2.835
662 | 39.5 | gf | 2.94 | mm | OK | -- | 19:22 | 2024-11-19 | 2.835
663 | 39.5 | gf | 2.94 | mm | OK | -- | 19:22 | 2024-11-19 | 2.835
664 | 39.4 | gf | 2.94 | mm | OK | -- | 19:22 | 2024-11-19 | 2.835
665 | 39.5 | gf | 2.94 | mm | OK | -- | 19:22 | 2024-11-19 | 2.835
666 | 39.5 | gf | 2.94 | mm | OK | -- | 19:22 | 2024-11-19 | 2.835
667 | 39.5 | gf | 2.945 | mm | OK | -- | 19:22 | 2024-11-19 | 2.84
668 | 39.5 | gf | 2.945 | mm | OK | -- | 19:22 | 2024-11-19 | 2.84
669 | 39.5 | gf | 2.945 | mm | OK | -- | 19:22 | 2024-11-19 | 2.84
670 | 39.5 | gf | 2.945 | mm | OK | -- | 19:22 | 2024-11-19 | 2.84
671 | 39.5 | gf | 2.95 | mm | OK | -- | 19:22 | 2024-11-19 | 2.845
672 | 39.5 | gf | 2.95 | mm | OK | -- | 19:22 | 2024-11-19 | 2.845
673 | 39.5 | gf | 2.955 | mm | OK | -- | 19:22 | 2024-11-19 | 2.85
674 | 39.5 | gf | 2.955 | mm | OK | -- | 19:22 | 2024-11-19 | 2.85
675 | 39.5 | gf | 2.96 | mm | OK | -- | 19:22 | 2024-11-19 | 2.855
676 | 39.5 | gf | 2.965 | mm | OK | -- | 19:22 | 2024-11-19 | 2.86
677 | 39.5 | gf | 2.97 | mm | OK | -- | 19:22 | 2024-11-19 | 2.865
678 | 39.5 | gf | 2.975 | mm | OK | -- | 19:22 | 2024-11-19 | 2.87
679 | 39.5 | gf | 2.98 | mm | OK | -- | 19:22 | 2024-11-19 | 2.875
680 | 39.5 | gf | 2.985 | mm | OK | -- | 19:22 | 2024-11-19 | 2.88
681 | 39.5 | gf | 2.99 | mm | OK | -- | 19:22 | 2024-11-19 | 2.885
682 | 39.5 | gf | 2.99 | mm | OK | -- | 19:22 | 2024-11-19 | 2.885
683 | 39.5 | gf | 2.995 | mm | OK | -- | 19:22 | 2024-11-19 | 2.89
684 | 39.5 | gf | 3 | mm | OK | -- | 19:22 | 2024-11-19 | 2.895
685 | 39.5 | gf | 3 | mm | OK | -- | 19:22 | 2024-11-19 | 2.895
686 | 39.5 | gf | 3.005 | mm | OK | -- | 19:22 | 2024-11-19 | 2.9
687 | 39.5 | gf | 3.01 | mm | OK | -- | 19:22 | 2024-11-19 | 2.905
688 | 39.5 | gf | 3.015 | mm | OK | -- | 19:22 | 2024-11-19 | 2.91
689 | 39.5 | gf | 3.02 | mm | OK | -- | 19:22 | 2024-11-19 | 2.915
690 | 39.6 | gf | 3.025 | mm | OK | -- | 19:22 | 2024-11-19 | 2.92
691 | 39.6 | gf | 3.025 | mm | OK | -- | 19:22 | 2024-11-19 | 2.92
692 | 39.6 | gf | 3.03 | mm | OK | -- | 19:22 | 2024-11-19 | 2.925
693 | 39.6 | gf | 3.035 | mm | OK | -- | 19:22 | 2024-11-19 | 2.93
694 | 39.6 | gf | 3.035 | mm | OK | -- | 19:22 | 2024-11-19 | 2.93
695 | 39.6 | gf | 3.04 | mm | OK | -- | 19:22 | 2024-11-19 | 2.935
696 | 39.6 | gf | 3.045 | mm | OK | -- | 19:22 | 2024-11-19 | 2.94
697 | 39.6 | gf | 3.045 | mm | OK | -- | 19:22 | 2024-11-19 | 2.94
698 | 39.6 | gf | 3.05 | mm | OK | -- | 19:22 | 2024-11-19 | 2.945
699 | 39.6 | gf | 3.055 | mm | OK | -- | 19:22 | 2024-11-19 | 2.95
700 | 39.6 | gf | 3.06 | mm | OK | -- | 19:22 | 2024-11-19 | 2.955
701 | 39.6 | gf | 3.06 | mm | OK | -- | 19:22 | 2024-11-19 | 2.955
702 | 39.6 | gf | 3.065 | mm | OK | -- | 19:22 | 2024-11-19 | 2.96
703 | 39.6 | gf | 3.07 | mm | OK | -- | 19:22 | 2024-11-19 | 2.965
704 | 39.6 | gf | 3.075 | mm | OK | -- | 19:22 | 2024-11-19 | 2.97
705 | 39.7 | gf | 3.075 | mm | OK | -- | 19:22 | 2024-11-19 | 2.97
706 | 39.7 | gf | 3.08 | mm | OK | -- | 19:22 | 2024-11-19 | 2.975
707 | 39.7 | gf | 3.085 | mm | OK | -- | 19:22 | 2024-11-19 | 2.98
708 | 39.7 | gf | 3.085 | mm | OK | -- | 19:22 | 2024-11-19 | 2.98
709 | 39.7 | gf | 3.09 | mm | OK | -- | 19:22 | 2024-11-19 | 2.985
710 | 39.8 | gf | 3.095 | mm | OK | -- | 19:22 | 2024-11-19 | 2.99
711 | 39.8 | gf | 3.1 | mm | OK | -- | 19:22 | 2024-11-19 | 2.995
712 | 39.8 | gf | 3.1 | mm | OK | -- | 19:22 | 2024-11-19 | 2.995
713 | 39.8 | gf | 3.105 | mm | OK | -- | 19:22 | 2024-11-19 | 3
714 | 39.8 | gf | 3.11 | mm | OK | -- | 19:22 | 2024-11-19 | 3.005
715 | 39.8 | gf | 3.11 | mm | OK | -- | 19:22 | 2024-11-19 | 3.005
716 | 39.8 | gf | 3.115 | mm | OK | -- | 19:22 | 2024-11-19 | 3.01
717 | 39.8 | gf | 3.12 | mm | OK | -- | 19:22 | 2024-11-19 | 3.015
718 | 39.8 | gf | 3.125 | mm | OK | -- | 19:22 | 2024-11-19 | 3.02
719 | 39.8 | gf | 3.125 | mm | OK | -- | 19:22 | 2024-11-19 | 3.02
720 | 39.9 | gf | 3.13 | mm | OK | -- | 19:22 | 2024-11-19 | 3.025
721 | 39.8 | gf | 3.135 | mm | OK | -- | 19:22 | 2024-11-19 | 3.03
722 | 39.8 | gf | 3.14 | mm | OK | -- | 19:22 | 2024-11-19 | 3.035
723 | 39.8 | gf | 3.145 | mm | OK | -- | 19:22 | 2024-11-19 | 3.04
724 | 39.8 | gf | 3.15 | mm | OK | -- | 19:22 | 2024-11-19 | 3.045
725 | 39.8 | gf | 3.155 | mm | OK | -- | 19:22 | 2024-11-19 | 3.05
726 | 39.8 | gf | 3.16 | mm | OK | -- | 19:22 | 2024-11-19 | 3.055
727 | 39.8 | gf | 3.16 | mm | OK | -- | 19:22 | 2024-11-19 | 3.055
728 | 39.8 | gf | 3.16 | mm | OK | -- | 19:22 | 2024-11-19 | 3.055
729 | 39.9 | gf | 3.165 | mm | OK | -- | 19:22 | 2024-11-19 | 3.06
730 | 40 | gf | 3.165 | mm | OK | -- | 19:22 | 2024-11-19 | 3.06
731 | 39.9 | gf | 3.17 | mm | OK | -- | 19:22 | 2024-11-19 | 3.065
732 | 40 | gf | 3.175 | mm | OK | -- | 19:22 | 2024-11-19 | 3.07
733 | 40 | gf | 3.175 | mm | OK | -- | 19:22 | 2024-11-19 | 3.07
734 | 40 | gf | 3.18 | mm | OK | -- | 19:22 | 2024-11-19 | 3.075
735 | 40 | gf | 3.18 | mm | OK | -- | 19:22 | 2024-11-19 | 3.075
736 | 40 | gf | 3.185 | mm | OK | -- | 19:22 | 2024-11-19 | 3.08
737 | 40 | gf | 3.185 | mm | OK | -- | 19:22 | 2024-11-19 | 3.08
738 | 40 | gf | 3.185 | mm | OK | -- | 19:22 | 2024-11-19 | 3.08
739 | 40.1 | gf | 3.185 | mm | OK | -- | 19:22 | 2024-11-19 | 3.08
740 | 40 | gf | 3.19 | mm | OK | -- | 19:22 | 2024-11-19 | 3.085
741 | 40 | gf | 3.19 | mm | OK | -- | 19:22 | 2024-11-19 | 3.085
742 | 40 | gf | 3.195 | mm | OK | -- | 19:22 | 2024-11-19 | 3.09
743 | 40 | gf | 3.195 | mm | OK | -- | 19:22 | 2024-11-19 | 3.09
744 | 40.1 | gf | 3.2 | mm | OK | -- | 19:22 | 2024-11-19 | 3.095
745 | 40.1 | gf | 3.215 | mm | OK | -- | 19:22 | 2024-11-19 | 3.11
746 | 40 | gf | 3.225 | mm | OK | -- | 19:22 | 2024-11-19 | 3.12
747 | 40 | gf | 3.225 | mm | OK | -- | 19:22 | 2024-11-19 | 3.12
748 | 40.1 | gf | 3.225 | mm | OK | -- | 19:22 | 2024-11-19 | 3.12
749 | 40.1 | gf | 3.23 | mm | OK | -- | 19:22 | 2024-11-19 | 3.125
750 | 40 | gf | 3.23 | mm | OK | -- | 19:22 | 2024-11-19 | 3.125
751 | 40.1 | gf | 3.23 | mm | OK | -- | 19:22 | 2024-11-19 | 3.125
752 | 40.1 | gf | 3.235 | mm | OK | -- | 19:22 | 2024-11-19 | 3.13
753 | 40.1 | gf | 3.235 | mm | OK | -- | 19:22 | 2024-11-19 | 3.13
754 | 40.1 | gf | 3.235 | mm | OK | -- | 19:22 | 2024-11-19 | 3.13
755 | 40.1 | gf | 3.24 | mm | OK | -- | 19:22 | 2024-11-19 | 3.135
756 | 40.2 | gf | 3.24 | mm | OK | -- | 19:22 | 2024-11-19 | 3.135
757 | 40.1 | gf | 3.245 | mm | OK | -- | 19:22 | 2024-11-19 | 3.14
758 | 40.2 | gf | 3.25 | mm | OK | -- | 19:22 | 2024-11-19 | 3.145
759 | 40.2 | gf | 3.255 | mm | OK | -- | 19:22 | 2024-11-19 | 3.15
760 | 40.2 | gf | 3.26 | mm | OK | -- | 19:22 | 2024-11-19 | 3.155
761 | 40.2 | gf | 3.265 | mm | OK | -- | 19:22 | 2024-11-19 | 3.16
762 | 40.3 | gf | 3.27 | mm | OK | -- | 19:22 | 2024-11-19 | 3.165
763 | 40.3 | gf | 3.28 | mm | OK | -- | 19:22 | 2024-11-19 | 3.175
764 | 40.3 | gf | 3.285 | mm | OK | -- | 19:22 | 2024-11-19 | 3.18
765 | 40.3 | gf | 3.295 | mm | OK | -- | 19:22 | 2024-11-19 | 3.19
766 | 40.4 | gf | 3.305 | mm | OK | -- | 19:22 | 2024-11-19 | 3.2
767 | 40.3 | gf | 3.31 | mm | OK | -- | 19:22 | 2024-11-19 | 3.205
768 | 40.3 | gf | 3.32 | mm | OK | -- | 19:22 | 2024-11-19 | 3.215
769 | 40.4 | gf | 3.33 | mm | OK | -- | 19:22 | 2024-11-19 | 3.225
770 | 40.5 | gf | 3.34 | mm | OK | -- | 19:22 | 2024-11-19 | 3.235
771 | 40.5 | gf | 3.35 | mm | OK | -- | 19:22 | 2024-11-19 | 3.245
772 | 40.6 | gf | 3.36 | mm | OK | -- | 19:22 | 2024-11-19 | 3.255
773 | 40.7 | gf | 3.365 | mm | OK | -- | 19:22 | 2024-11-19 | 3.26
774 | 40.6 | gf | 3.37 | mm | OK | -- | 19:22 | 2024-11-19 | 3.265
775 | 40.7 | gf | 3.375 | mm | OK | -- | 19:22 | 2024-11-19 | 3.27
776 | 40.8 | gf | 3.38 | mm | OK | -- | 19:22 | 2024-11-19 | 3.275
777 | 40.7 | gf | 3.385 | mm | OK | -- | 19:22 | 2024-11-19 | 3.28
778 | 40.9 | gf | 3.385 | mm | OK | -- | 19:22 | 2024-11-19 | 3.28
779 | 40.9 | gf | 3.39 | mm | OK | -- | 19:22 | 2024-11-19 | 3.285
780 | 40.9 | gf | 3.39 | mm | OK | -- | 19:22 | 2024-11-19 | 3.285
781 | 40.9 | gf | 3.39 | mm | OK | -- | 19:22 | 2024-11-19 | 3.285
782 | 40.9 | gf | 3.395 | mm | OK | -- | 19:22 | 2024-11-19 | 3.29
783 | 40.9 | gf | 3.4 | mm | OK | -- | 19:22 | 2024-11-19 | 3.295
784 | 40.9 | gf | 3.405 | mm | OK | -- | 19:22 | 2024-11-19 | 3.3
785 | 40.9 | gf | 3.41 | mm | OK | -- | 19:22 | 2024-11-19 | 3.305
786 | 41.1 | gf | 3.42 | mm | OK | -- | 19:22 | 2024-11-19 | 3.315
787 | 41.1 | gf | 3.425 | mm | OK | -- | 19:22 | 2024-11-19 | 3.32
788 | 41.2 | gf | 3.435 | mm | OK | -- | 19:22 | 2024-11-19 | 3.33
789 | 41.1 | gf | 3.44 | mm | OK | -- | 19:22 | 2024-11-19 | 3.335
790 | 41.1 | gf | 3.445 | mm | OK | -- | 19:22 | 2024-11-19 | 3.34
791 | 41.1 | gf | 3.45 | mm | OK | -- | 19:22 | 2024-11-19 | 3.345
792 | 41.1 | gf | 3.45 | mm | OK | -- | 19:22 | 2024-11-19 | 3.345
793 | 41.2 | gf | 3.455 | mm | OK | -- | 19:22 | 2024-11-19 | 3.35
794 | 41.2 | gf | 3.455 | mm | OK | -- | 19:22 | 2024-11-19 | 3.35
795 | 41.2 | gf | 3.46 | mm | OK | -- | 19:22 | 2024-11-19 | 3.355
796 | 41.3 | gf | 3.46 | mm | OK | -- | 19:22 | 2024-11-19 | 3.355
797 | 41.3 | gf | 3.465 | mm | OK | -- | 19:22 | 2024-11-19 | 3.36
798 | 41.3 | gf | 3.47 | mm | OK | -- | 19:22 | 2024-11-19 | 3.365
799 | 41.2 | gf | 3.47 | mm | OK | -- | 19:22 | 2024-11-19 | 3.365
800 | 41.3 | gf | 3.475 | mm | OK | -- | 19:22 | 2024-11-19 | 3.37
801 | 41.3 | gf | 3.48 | mm | OK | -- | 19:22 | 2024-11-19 | 3.375
802 | 41.3 | gf | 3.485 | mm | OK | -- | 19:22 | 2024-11-19 | 3.38
803 | 41.3 | gf | 3.49 | mm | OK | -- | 19:22 | 2024-11-19 | 3.385
804 | 41.3 | gf | 3.495 | mm | OK | -- | 19:22 | 2024-11-19 | 3.39
805 | 41.3 | gf | 3.5 | mm | OK | -- | 19:22 | 2024-11-19 | 3.395
806 | 41.3 | gf | 3.5 | mm | OK | -- | 19:22 | 2024-11-19 | 3.395
807 | 41.3 | gf | 3.505 | mm | OK | -- | 19:22 | 2024-11-19 | 3.4
808 | 41.2 | gf | 3.505 | mm | OK | -- | 19:22 | 2024-11-19 | 3.4
809 | 41.2 | gf | 3.51 | mm | OK | -- | 19:22 | 2024-11-19 | 3.405
810 | 41.2 | gf | 3.51 | mm | OK | -- | 19:22 | 2024-11-19 | 3.405
811 | 41.2 | gf | 3.515 | mm | OK | -- | 19:22 | 2024-11-19 | 3.41
812 | 41.2 | gf | 3.515 | mm | OK | -- | 19:22 | 2024-11-19 | 3.41
813 | 41.4 | gf | 3.52 | mm | OK | -- | 19:22 | 2024-11-19 | 3.415
814 | 43 | gf | 3.52 | mm | OK | -- | 19:22 | 2024-11-19 | 3.415
815 | 45.1 | gf | 3.52 | mm | OK | -- | 19:22 | 2024-11-19 | 3.415
816 | 47.2 | gf | 3.525 | mm | OK | -- | 19:22 | 2024-11-19 | 3.42
817 | 49.1 | gf | 3.525 | mm | OK | -- | 19:22 | 2024-11-19 | 3.42
818 | 51.1 | gf | 3.53 | mm | OK | -- | 19:22 | 2024-11-19 | 3.425
819 | 53.5 | gf | 3.53 | mm | OK | -- | 19:22 | 2024-11-19 | 3.425
820 | 55.8 | gf | 3.53 | mm | OK | -- | 19:22 | 2024-11-19 | 3.425
821 | 57.5 | gf | 3.535 | mm | OK | -- | 19:22 | 2024-11-19 | 3.43
822 | 59.4 | gf | 3.535 | mm | OK | -- | 19:22 | 2024-11-19 | 3.43
823 | 61 | gf | 3.54 | mm | OK | -- | 19:22 | 2024-11-19 | 3.435
824 | 62.9 | gf | 3.54 | mm | OK | -- | 19:22 | 2024-11-19 | 3.435
825 | 64.8 | gf | 3.54 | mm | OK | -- | 19:22 | 2024-11-19 | 3.435
826 | 66.7 | gf | 3.545 | mm | OK | -- | 19:22 | 2024-11-19 | 3.44
827 | 68.6 | gf | 3.545 | mm | OK | -- | 19:22 | 2024-11-19 | 3.44
828 | 70.5 | gf | 3.545 | mm | OK | -- | 19:22 | 2024-11-19 | 3.44
829 | 72.4 | gf | 3.55 | mm | OK | -- | 19:22 | 2024-11-19 | 3.445
830 | 74.2 | gf | 3.55 | mm | OK | -- | 19:22 | 2024-11-19 | 3.445
831 | 75.9 | gf | 3.555 | mm | OK | -- | 19:22 | 2024-11-19 | 3.45
832 | 77.6 | gf | 3.555 | mm | OK | -- | 19:22 | 2024-11-19 | 3.45
833 | 79.2 | gf | 3.555 | mm | OK | -- | 19:22 | 2024-11-19 | 3.45
834 | 80.8 | gf | 3.56 | mm | OK | -- | 19:22 | 2024-11-19 | 3.455
835 | 82.1 | gf | 3.56 | mm | OK | -- | 19:22 | 2024-11-19 | 3.455
836 | 83.3 | gf | 3.56 | mm | OK | -- | 19:22 | 2024-11-19 | 3.455
837 | 84.4 | gf | 3.56 | mm | OK | -- | 19:22 | 2024-11-19 | 3.455
838 | 85.6 | gf | 3.565 | mm | OK | -- | 19:22 | 2024-11-19 | 3.46
839 | 86.8 | gf | 3.565 | mm | OK | -- | 19:22 | 2024-11-19 | 3.46
840 | 88 | gf | 3.565 | mm | OK | -- | 19:22 | 2024-11-19 | 3.46
841 | 89.1 | gf | 3.565 | mm | OK | -- | 19:22 | 2024-11-19 | 3.46
842 | 90.2 | gf | 3.57 | mm | OK | -- | 19:22 | 2024-11-19 | 3.465
843 | 91.8 | gf | 3.57 | mm | OK | -- | 19:22 | 2024-11-19 | 3.465
844 | 93.6 | gf | 3.57 | mm | OK | -- | 19:22 | 2024-11-19 | 3.465
845 | 95.3 | gf | 3.575 | mm | OK | -- | 19:22 | 2024-11-19 | 3.47
846 | 97 | gf | 3.575 | mm | OK | -- | 19:22 | 2024-11-19 | 3.47
847 | 98.6 | gf | 3.575 | mm | OK | -- | 19:22 | 2024-11-19 | 3.47
848 | 100 | gf | 3.58 | mm | OK | -- | 19:22 | 2024-11-19 | 3.475
849 | 101.6 | gf | 3.58 | mm | OK | -- | 19:22 | 2024-11-19 | 3.475
850 | 103.2 | gf | 3.58 | mm | OK | -- | 19:22 | 2024-11-19 | 3.475
851 | 104.5 | gf | 3.585 | mm | OK | -- | 19:22 | 2024-11-19 | 3.48
852 | 105.8 | gf | 3.585 | mm | OK | -- | 19:22 | 2024-11-19 | 3.48
853 | 107.1 | gf | 3.585 | mm | OK | -- | 19:22 | 2024-11-19 | 3.48
854 | 108.9 | gf | 3.585 | mm | OK | -- | 19:22 | 2024-11-19 | 3.48
855 | 110.8 | gf | 3.59 | mm | OK | -- | 19:22 | 2024-11-19 | 3.485
856 | 112.5 | gf | 3.59 | mm | OK | -- | 19:22 | 2024-11-19 | 3.485
857 | 114.3 | gf | 3.595 | mm | OK | -- | 19:22 | 2024-11-19 | 3.49
858 | 116.2 | gf | 3.595 | mm | OK | -- | 19:22 | 2024-11-19 | 3.49
859 | 117.9 | gf | 3.595 | mm | OK | -- | 19:22 | 2024-11-19 | 3.49
860 | 119.5 | gf | 3.6 | mm | OK | -- | 19:22 | 2024-11-19 | 3.495
861 | 121.1 | gf | 3.6 | mm | OK | -- | 19:22 | 2024-11-19 | 3.495
862 | 122.9 | gf | 3.6 | mm | OK | -- | 19:22 | 2024-11-19 | 3.495
863 | 124.6 | gf | 3.6 | mm | OK | -- | 19:22 | 2024-11-19 | 3.495
864 | 126.4 | gf | 3.605 | mm | OK | -- | 19:22 | 2024-11-19 | 3.5
865 | 128.2 | gf | 3.605 | mm | OK | -- | 19:22 | 2024-11-19 | 3.5
866 | 130 | gf | 3.61 | mm | OK | -- | 19:22 | 2024-11-19 | 3.505
867 | 131.6 | gf | 3.61 | mm | OK | -- | 19:22 | 2024-11-19 | 3.505
868 | 133.4 | gf | 3.61 | mm | OK | -- | 19:22 | 2024-11-19 | 3.505
869 | 135.4 | gf | 3.615 | mm | OK | -- | 19:22 | 2024-11-19 | 3.51
870 | 137.2 | gf | 3.615 | mm | OK | -- | 19:22 | 2024-11-19 | 3.51
871 | 138.6 | gf | 3.615 | mm | OK | -- | 19:22 | 2024-11-19 | 3.51
872 | 139.4 | gf | 3.615 | mm | OK | -- | 19:22 | 2024-11-19 | 3.51
873 | 140.3 | gf | 3.62 | mm | OK | -- | 19:22 | 2024-11-19 | 3.515
874 | 141.2 | gf | 3.62 | mm | OK | -- | 19:22 | 2024-11-19 | 3.515
875 | 141.9 | gf | 3.62 | mm | OK | -- | 19:22 | 2024-11-19 | 3.515
876 | 142.5 | gf | 3.62 | mm | OK | -- | 19:22 | 2024-11-19 | 3.515
877 | 143.4 | gf | 3.62 | mm | OK | -- | 19:22 | 2024-11-19 | 3.515
878 | 144.4 | gf | 3.62 | mm | OK | -- | 19:22 | 2024-11-19 | 3.515
879 | 145.4 | gf | 3.625 | mm | OK | -- | 19:22 | 2024-11-19 | 3.52
880 | 146.1 | gf | 3.625 | mm | OK | -- | 19:22 | 2024-11-19 | 3.52
881 | 146.6 | gf | 3.625 | mm | OK | -- | 19:22 | 2024-11-19 | 3.52
882 | 147.3 | gf | 3.625 | mm | OK | -- | 19:22 | 2024-11-19 | 3.52
883 | 148.2 | gf | 3.625 | mm | OK | -- | 19:22 | 2024-11-19 | 3.52
884 | 148.9 | gf | 3.625 | mm | OK | -- | 19:22 | 2024-11-19 | 3.52
885 | 149.7 | gf | 3.625 | mm | OK | -- | 19:22 | 2024-11-19 | 3.52
886 | 150.2 | gf | 3.63 | mm | OK | -- | 19:22 | 2024-11-19 | 3.525
887 | 150.8 | gf | 3.63 | mm | OK | -- | 19:22 | 2024-11-19 | 3.525
888 | 151.4 | gf | 3.63 | mm | OK | -- | 19:22 | 2024-11-19 | 3.525
889 | 151.9 | gf | 3.63 | mm | OK | -- | 19:22 | 2024-11-19 | 3.525
890 | 152.5 | gf | 3.63 | mm | OK | -- | 19:22 | 2024-11-19 | 3.525
891 | 153 | gf | 3.63 | mm | OK | -- | 19:22 | 2024-11-19 | 3.525
892 | 153.5 | gf | 3.63 | mm | OK | -- | 19:22 | 2024-11-19 | 3.525
893 | 153.9 | gf | 3.63 | mm | OK | -- | 19:22 | 2024-11-19 | 3.525
894 | 154.4 | gf | 3.63 | mm | OK | -- | 19:22 | 2024-11-19 | 3.525
895 | 154.8 | gf | 3.635 | mm | OK | -- | 19:22 | 2024-11-19 | 3.53
896 | 155.2 | gf | 3.635 | mm | OK | -- | 19:22 | 2024-11-19 | 3.53
897 | 155.6 | gf | 3.635 | mm | OK | -- | 19:22 | 2024-11-19 | 3.53
898 | 156.1 | gf | 3.635 | mm | OK | -- | 19:22 | 2024-11-19 | 3.53
899 | 156.6 | gf | 3.635 | mm | OK | -- | 19:22 | 2024-11-19 | 3.53
900 | 157.1 | gf | 3.635 | mm | OK | -- | 19:22 | 2024-11-19 | 3.53
901 | 157.7 | gf | 3.635 | mm | OK | -- | 19:22 | 2024-11-19 | 3.53
902 | 158.2 | gf | 3.635 | mm | OK | -- | 19:22 | 2024-11-19 | 3.53
903 | 158.6 | gf | 3.635 | mm | OK | -- | 19:22 | 2024-11-19 | 3.53
904 | 159 | gf | 3.635 | mm | OK | -- | 19:22 | 2024-11-19 | 3.53
905 | 159.4 | gf | 3.64 | mm | OK | -- | 19:22 | 2024-11-19 | 3.535
906 | 160.1 | gf | 3.64 | mm | OK | -- | 19:22 | 2024-11-19 | 3.535
907 | 160.5 | gf | 3.64 | mm | OK | -- | 19:22 | 2024-11-19 | 3.535
908 | 161.1 | gf | 3.64 | mm | OK | -- | 19:22 | 2024-11-19 | 3.535
909 | 161.7 | gf | 3.64 | mm | OK | -- | 19:22 | 2024-11-19 | 3.535
910 | 162.3 | gf | 3.64 | mm | OK | -- | 19:22 | 2024-11-19 | 3.535
911 | 162.9 | gf | 3.64 | mm | OK | -- | 19:22 | 2024-11-19 | 3.535
912 | 163.4 | gf | 3.64 | mm | OK | -- | 19:22 | 2024-11-19 | 3.535
913 | 163.8 | gf | 3.64 | mm | OK | -- | 19:22 | 2024-11-19 | 3.535
914 | 164.3 | gf | 3.64 | mm | OK | -- | 19:22 | 2024-11-19 | 3.535
915 | 164.6 | gf | 3.645 | mm | OK | -- | 19:22 | 2024-11-19 | 3.54
916 | 165 | gf | 3.645 | mm | OK | -- | 19:22 | 2024-11-19 | 3.54
917 | 165.4 | gf | 3.645 | mm | OK | -- | 19:22 | 2024-11-19 | 3.54
918 | 165.7 | gf | 3.645 | mm | OK | -- | 19:22 | 2024-11-19 | 3.54
919 | 165.9 | gf | 3.645 | mm | OK | -- | 19:22 | 2024-11-19 | 3.54
920 | 166 | gf | 3.645 | mm | OK | -- | 19:22 | 2024-11-19 | 3.54
921 | 166.2 | gf | 3.645 | mm | OK | -- | 19:22 | 2024-11-19 | 3.54
922 | 166.4 | gf | 3.645 | mm | OK | -- | 19:22 | 2024-11-19 | 3.54
923 | 166.7 | gf | 3.645 | mm | OK | -- | 19:22 | 2024-11-19 | 3.54
924 | 166.9 | gf | 3.645 | mm | OK | -- | 19:22 | 2024-11-19 | 3.54
925 | 167.1 | gf | 3.645 | mm | OK | -- | 19:22 | 2024-11-19 | 3.54
926 | 167.6 | gf | 3.645 | mm | OK | -- | 19:22 | 2024-11-19 | 3.54
927 | 168 | gf | 3.645 | mm | OK | -- | 19:22 | 2024-11-19 | 3.54
928 | 168.5 | gf | 3.645 | mm | OK | -- | 19:22 | 2024-11-19 | 3.54
929 | 169.2 | gf | 3.645 | mm | OK | -- | 19:22 | 2024-11-19 | 3.54
930 | 169.5 | gf | 3.65 | mm | OK | -- | 19:22 | 2024-11-19 | 3.545
931 | 169.9 | gf | 3.65 | mm | OK | -- | 19:22 | 2024-11-19 | 3.545
932 | 170.4 | gf | 3.65 | mm | OK | -- | 19:22 | 2024-11-19 | 3.545

## Upstroke
Switch | Akko Mirror - 51000 Actuations
Notes | 0
No. | Force | Unit | Displacement | Unit | Judge | Position | Time | Date | Mod Dis | Collection Parameters |  |  |  | Num Data Points | 904
1016 | 170.7 | gf | 3.655 | mm | OK | -- | 19:22 | 2024-11-19 | 3.55 | Maximum | 192.8 | @ | No.953
1017 | 170.1 | gf | 3.65 | mm | OK | -- | 19:22 | 2024-11-19 | 3.545 | Minimum | -0.2 | @ | No.1951
1018 | 169.6 | gf | 3.65 | mm | OK | -- | 19:22 | 2024-11-19 | 3.545 | Average | 52.63
1019 | 169.1 | gf | 3.65 | mm | OK | -- | 19:22 | 2024-11-19 | 3.545 | Data Quantity | 1968
1020 | 168.6 | gf | 3.65 | mm | OK | -- | 19:22 | 2024-11-19 | 3.545 | Number of NG | 0
1021 | 168.1 | gf | 3.65 | mm | OK | -- | 19:22 | 2024-11-19 | 3.545
1022 | 167.4 | gf | 3.65 | mm | OK | -- | 19:22 | 2024-11-19 | 3.545 | Cond Formatting
1023 | 166.6 | gf | 3.65 | mm | OK | -- | 19:22 | 2024-11-19 | 3.545 | Min Highl Max | 183.16
1024 | 166 | gf | 3.65 | mm | OK | -- | 19:22 | 2024-11-19 | 3.545
1025 | 165.3 | gf | 3.645 | mm | OK | -- | 19:22 | 2024-11-19 | 3.54 | Starting Disp | 0.105
1026 | 164.7 | gf | 3.645 | mm | OK | -- | 19:22 | 2024-11-19 | 3.54
1027 | 164.4 | gf | 3.645 | mm | OK | -- | 19:22 | 2024-11-19 | 3.54
1028 | 164.1 | gf | 3.645 | mm | OK | -- | 19:22 | 2024-11-19 | 3.54
1029 | 163.7 | gf | 3.645 | mm | OK | -- | 19:22 | 2024-11-19 | 3.54
1030 | 163.3 | gf | 3.645 | mm | OK | -- | 19:22 | 2024-11-19 | 3.54
1031 | 162.9 | gf | 3.645 | mm | OK | -- | 19:22 | 2024-11-19 | 3.54
1032 | 162.4 | gf | 3.645 | mm | OK | -- | 19:22 | 2024-11-19 | 3.54
1033 | 162 | gf | 3.645 | mm | OK | -- | 19:22 | 2024-11-19 | 3.54
1034 | 161.6 | gf | 3.645 | mm | OK | -- | 19:22 | 2024-11-19 | 3.54
1035 | 161.1 | gf | 3.645 | mm | OK | -- | 19:22 | 2024-11-19 | 3.54
1036 | 160.5 | gf | 3.645 | mm | OK | -- | 19:22 | 2024-11-19 | 3.54
1037 | 160 | gf | 3.64 | mm | OK | -- | 19:22 | 2024-11-19 | 3.535
1038 | 159.8 | gf | 3.64 | mm | OK | -- | 19:22 | 2024-11-19 | 3.535
1039 | 159.9 | gf | 3.64 | mm | OK | -- | 19:22 | 2024-11-19 | 3.535
1040 | 159.8 | gf | 3.64 | mm | OK | -- | 19:22 | 2024-11-19 | 3.535
1041 | 159.7 | gf | 3.64 | mm | OK | -- | 19:22 | 2024-11-19 | 3.535
1042 | 159.6 | gf | 3.64 | mm | OK | -- | 19:22 | 2024-11-19 | 3.535
1043 | 159.4 | gf | 3.64 | mm | OK | -- | 19:22 | 2024-11-19 | 3.535
1044 | 159.3 | gf | 3.64 | mm | OK | -- | 19:22 | 2024-11-19 | 3.535
1045 | 159 | gf | 3.64 | mm | OK | -- | 19:22 | 2024-11-19 | 3.535
1046 | 158.7 | gf | 3.64 | mm | OK | -- | 19:22 | 2024-11-19 | 3.535
1047 | 158.3 | gf | 3.64 | mm | OK | -- | 19:22 | 2024-11-19 | 3.535
1048 | 157.9 | gf | 3.64 | mm | OK | -- | 19:22 | 2024-11-19 | 3.535
1049 | 157.7 | gf | 3.64 | mm | OK | -- | 19:22 | 2024-11-19 | 3.535
1050 | 157.6 | gf | 3.64 | mm | OK | -- | 19:22 | 2024-11-19 | 3.535
1051 | 157.5 | gf | 3.64 | mm | OK | -- | 19:22 | 2024-11-19 | 3.535
1052 | 157.3 | gf | 3.64 | mm | OK | -- | 19:22 | 2024-11-19 | 3.535
1053 | 157.3 | gf | 3.64 | mm | OK | -- | 19:22 | 2024-11-19 | 3.535
1054 | 157.4 | gf | 3.64 | mm | OK | -- | 19:22 | 2024-11-19 | 3.535
1055 | 157.3 | gf | 3.64 | mm | OK | -- | 19:22 | 2024-11-19 | 3.535
1056 | 157.2 | gf | 3.64 | mm | OK | -- | 19:22 | 2024-11-19 | 3.535
1057 | 157.1 | gf | 3.64 | mm | OK | -- | 19:22 | 2024-11-19 | 3.535
1058 | 156.9 | gf | 3.64 | mm | OK | -- | 19:22 | 2024-11-19 | 3.535
1059 | 156.8 | gf | 3.64 | mm | OK | -- | 19:23 | 2024-11-19 | 3.535
1060 | 156.5 | gf | 3.64 | mm | OK | -- | 19:23 | 2024-11-19 | 3.535
1061 | 156.3 | gf | 3.64 | mm | OK | -- | 19:23 | 2024-11-19 | 3.535
1062 | 156 | gf | 3.64 | mm | OK | -- | 19:23 | 2024-11-19 | 3.535
1063 | 155.6 | gf | 3.64 | mm | OK | -- | 19:23 | 2024-11-19 | 3.535
1064 | 155 | gf | 3.64 | mm | OK | -- | 19:23 | 2024-11-19 | 3.535
1065 | 154.6 | gf | 3.635 | mm | OK | -- | 19:23 | 2024-11-19 | 3.53
1066 | 154.1 | gf | 3.635 | mm | OK | -- | 19:23 | 2024-11-19 | 3.53
1067 | 153.7 | gf | 3.635 | mm | OK | -- | 19:23 | 2024-11-19 | 3.53
1068 | 153.4 | gf | 3.635 | mm | OK | -- | 19:23 | 2024-11-19 | 3.53
1069 | 153.1 | gf | 3.635 | mm | OK | -- | 19:23 | 2024-11-19 | 3.53
1070 | 152.7 | gf | 3.635 | mm | OK | -- | 19:23 | 2024-11-19 | 3.53
1071 | 152.4 | gf | 3.635 | mm | OK | -- | 19:23 | 2024-11-19 | 3.53
1072 | 152 | gf | 3.635 | mm | OK | -- | 19:23 | 2024-11-19 | 3.53
1073 | 151.4 | gf | 3.635 | mm | OK | -- | 19:23 | 2024-11-19 | 3.53
1074 | 150.8 | gf | 3.635 | mm | OK | -- | 19:23 | 2024-11-19 | 3.53
1075 | 150.3 | gf | 3.635 | mm | OK | -- | 19:23 | 2024-11-19 | 3.53
1076 | 149.9 | gf | 3.63 | mm | OK | -- | 19:23 | 2024-11-19 | 3.525
1077 | 149.5 | gf | 3.63 | mm | OK | -- | 19:23 | 2024-11-19 | 3.525
1078 | 149.2 | gf | 3.63 | mm | OK | -- | 19:23 | 2024-11-19 | 3.525
1079 | 148.9 | gf | 3.63 | mm | OK | -- | 19:23 | 2024-11-19 | 3.525
1080 | 148.4 | gf | 3.63 | mm | OK | -- | 19:23 | 2024-11-19 | 3.525
1081 | 148 | gf | 3.63 | mm | OK | -- | 19:23 | 2024-11-19 | 3.525
1082 | 147.6 | gf | 3.63 | mm | OK | -- | 19:23 | 2024-11-19 | 3.525
1083 | 147.2 | gf | 3.63 | mm | OK | -- | 19:23 | 2024-11-19 | 3.525
1084 | 146.8 | gf | 3.63 | mm | OK | -- | 19:23 | 2024-11-19 | 3.525
1085 | 146.3 | gf | 3.63 | mm | OK | -- | 19:23 | 2024-11-19 | 3.525
1086 | 145.8 | gf | 3.63 | mm | OK | -- | 19:23 | 2024-11-19 | 3.525
1087 | 145 | gf | 3.625 | mm | OK | -- | 19:23 | 2024-11-19 | 3.52
1088 | 144.3 | gf | 3.625 | mm | OK | -- | 19:23 | 2024-11-19 | 3.52
1089 | 143.5 | gf | 3.625 | mm | OK | -- | 19:23 | 2024-11-19 | 3.52
1090 | 142.9 | gf | 3.625 | mm | OK | -- | 19:23 | 2024-11-19 | 3.52
1091 | 142.2 | gf | 3.625 | mm | OK | -- | 19:23 | 2024-11-19 | 3.52
1092 | 141.5 | gf | 3.625 | mm | OK | -- | 19:23 | 2024-11-19 | 3.52
1093 | 141 | gf | 3.625 | mm | OK | -- | 19:23 | 2024-11-19 | 3.52
1094 | 140.4 | gf | 3.625 | mm | OK | -- | 19:23 | 2024-11-19 | 3.52
1095 | 139.8 | gf | 3.625 | mm | OK | -- | 19:23 | 2024-11-19 | 3.52
1096 | 139.4 | gf | 3.62 | mm | OK | -- | 19:23 | 2024-11-19 | 3.515
1097 | 138.9 | gf | 3.62 | mm | OK | -- | 19:23 | 2024-11-19 | 3.515
1098 | 138.3 | gf | 3.62 | mm | OK | -- | 19:23 | 2024-11-19 | 3.515
1099 | 137.9 | gf | 3.62 | mm | OK | -- | 19:23 | 2024-11-19 | 3.515
1100 | 137.3 | gf | 3.62 | mm | OK | -- | 19:23 | 2024-11-19 | 3.515
1101 | 136.5 | gf | 3.62 | mm | OK | -- | 19:23 | 2024-11-19 | 3.515
1102 | 135.6 | gf | 3.62 | mm | OK | -- | 19:23 | 2024-11-19 | 3.515
1103 | 134.8 | gf | 3.62 | mm | OK | -- | 19:23 | 2024-11-19 | 3.515
1104 | 134.4 | gf | 3.615 | mm | OK | -- | 19:23 | 2024-11-19 | 3.51
1105 | 133.8 | gf | 3.615 | mm | OK | -- | 19:23 | 2024-11-19 | 3.51
1106 | 133.3 | gf | 3.615 | mm | OK | -- | 19:23 | 2024-11-19 | 3.51
1107 | 132.9 | gf | 3.615 | mm | OK | -- | 19:23 | 2024-11-19 | 3.51
1108 | 132.5 | gf | 3.615 | mm | OK | -- | 19:23 | 2024-11-19 | 3.51
1109 | 132.3 | gf | 3.615 | mm | OK | -- | 19:23 | 2024-11-19 | 3.51
1110 | 132 | gf | 3.615 | mm | OK | -- | 19:23 | 2024-11-19 | 3.51
1111 | 131.6 | gf | 3.615 | mm | OK | -- | 19:23 | 2024-11-19 | 3.51
1112 | 131.3 | gf | 3.615 | mm | OK | -- | 19:23 | 2024-11-19 | 3.51
1113 | 130.8 | gf | 3.615 | mm | OK | -- | 19:23 | 2024-11-19 | 3.51
1114 | 130.4 | gf | 3.615 | mm | OK | -- | 19:23 | 2024-11-19 | 3.51
1115 | 130 | gf | 3.615 | mm | OK | -- | 19:23 | 2024-11-19 | 3.51
1116 | 129.6 | gf | 3.615 | mm | OK | -- | 19:23 | 2024-11-19 | 3.51
1117 | 129 | gf | 3.61 | mm | OK | -- | 19:23 | 2024-11-19 | 3.505
1118 | 128.4 | gf | 3.61 | mm | OK | -- | 19:23 | 2024-11-19 | 3.505
1119 | 127.7 | gf | 3.61 | mm | OK | -- | 19:23 | 2024-11-19 | 3.505
1120 | 127.1 | gf | 3.61 | mm | OK | -- | 19:23 | 2024-11-19 | 3.505
1121 | 126.5 | gf | 3.61 | mm | OK | -- | 19:23 | 2024-11-19 | 3.505
1122 | 125.8 | gf | 3.61 | mm | OK | -- | 19:23 | 2024-11-19 | 3.505
1123 | 125.2 | gf | 3.61 | mm | OK | -- | 19:23 | 2024-11-19 | 3.505
1124 | 124.7 | gf | 3.61 | mm | OK | -- | 19:23 | 2024-11-19 | 3.505
1125 | 124.2 | gf | 3.605 | mm | OK | -- | 19:23 | 2024-11-19 | 3.5
1126 | 123.8 | gf | 3.605 | mm | OK | -- | 19:23 | 2024-11-19 | 3.5
1127 | 123.4 | gf | 3.605 | mm | OK | -- | 19:23 | 2024-11-19 | 3.5
1128 | 122.9 | gf | 3.605 | mm | OK | -- | 19:23 | 2024-11-19 | 3.5
1129 | 122.3 | gf | 3.605 | mm | OK | -- | 19:23 | 2024-11-19 | 3.5
1130 | 121.7 | gf | 3.605 | mm | OK | -- | 19:23 | 2024-11-19 | 3.5
1131 | 120.8 | gf | 3.605 | mm | OK | -- | 19:23 | 2024-11-19 | 3.5
1132 | 119.8 | gf | 3.605 | mm | OK | -- | 19:23 | 2024-11-19 | 3.5
1133 | 118.7 | gf | 3.6 | mm | OK | -- | 19:23 | 2024-11-19 | 3.495
1134 | 117.4 | gf | 3.6 | mm | OK | -- | 19:23 | 2024-11-19 | 3.495
1135 | 115.8 | gf | 3.6 | mm | OK | -- | 19:23 | 2024-11-19 | 3.495
1136 | 114.4 | gf | 3.6 | mm | OK | -- | 19:23 | 2024-11-19 | 3.495
1137 | 113 | gf | 3.595 | mm | OK | -- | 19:23 | 2024-11-19 | 3.49
1138 | 111.6 | gf | 3.595 | mm | OK | -- | 19:23 | 2024-11-19 | 3.49
1139 | 110.2 | gf | 3.595 | mm | OK | -- | 19:23 | 2024-11-19 | 3.49
1140 | 108.8 | gf | 3.595 | mm | OK | -- | 19:23 | 2024-11-19 | 3.49
1141 | 107.4 | gf | 3.59 | mm | OK | -- | 19:23 | 2024-11-19 | 3.485
1142 | 106 | gf | 3.59 | mm | OK | -- | 19:23 | 2024-11-19 | 3.485
1143 | 104.7 | gf | 3.59 | mm | OK | -- | 19:23 | 2024-11-19 | 3.485
1144 | 103.3 | gf | 3.585 | mm | OK | -- | 19:23 | 2024-11-19 | 3.48
1145 | 102.1 | gf | 3.585 | mm | OK | -- | 19:23 | 2024-11-19 | 3.48
1146 | 100.8 | gf | 3.585 | mm | OK | -- | 19:23 | 2024-11-19 | 3.48
1147 | 99.8 | gf | 3.585 | mm | OK | -- | 19:23 | 2024-11-19 | 3.48
1148 | 99.1 | gf | 3.585 | mm | OK | -- | 19:23 | 2024-11-19 | 3.48
1149 | 98.2 | gf | 3.58 | mm | OK | -- | 19:23 | 2024-11-19 | 3.475
1150 | 97.3 | gf | 3.58 | mm | OK | -- | 19:23 | 2024-11-19 | 3.475
1151 | 96.4 | gf | 3.58 | mm | OK | -- | 19:23 | 2024-11-19 | 3.475
1152 | 95.5 | gf | 3.58 | mm | OK | -- | 19:23 | 2024-11-19 | 3.475
1153 | 94.7 | gf | 3.58 | mm | OK | -- | 19:23 | 2024-11-19 | 3.475
1154 | 93.8 | gf | 3.58 | mm | OK | -- | 19:23 | 2024-11-19 | 3.475
1155 | 93.1 | gf | 3.575 | mm | OK | -- | 19:23 | 2024-11-19 | 3.47
1156 | 92.4 | gf | 3.575 | mm | OK | -- | 19:23 | 2024-11-19 | 3.47
1157 | 91.7 | gf | 3.575 | mm | OK | -- | 19:23 | 2024-11-19 | 3.47
1158 | 91.2 | gf | 3.575 | mm | OK | -- | 19:23 | 2024-11-19 | 3.47
1159 | 90.5 | gf | 3.575 | mm | OK | -- | 19:23 | 2024-11-19 | 3.47
1160 | 90 | gf | 3.575 | mm | OK | -- | 19:23 | 2024-11-19 | 3.47
1161 | 89.6 | gf | 3.575 | mm | OK | -- | 19:23 | 2024-11-19 | 3.47
1162 | 89 | gf | 3.575 | mm | OK | -- | 19:23 | 2024-11-19 | 3.47
1163 | 88.5 | gf | 3.57 | mm | OK | -- | 19:23 | 2024-11-19 | 3.465
1164 | 87.8 | gf | 3.57 | mm | OK | -- | 19:23 | 2024-11-19 | 3.465
1165 | 87.1 | gf | 3.57 | mm | OK | -- | 19:23 | 2024-11-19 | 3.465
1166 | 86.5 | gf | 3.57 | mm | OK | -- | 19:23 | 2024-11-19 | 3.465
1167 | 86 | gf | 3.57 | mm | OK | -- | 19:23 | 2024-11-19 | 3.465
1168 | 85.4 | gf | 3.57 | mm | OK | -- | 19:23 | 2024-11-19 | 3.465
1169 | 84.9 | gf | 3.57 | mm | OK | -- | 19:23 | 2024-11-19 | 3.465
1170 | 84.4 | gf | 3.57 | mm | OK | -- | 19:23 | 2024-11-19 | 3.465
1171 | 83.9 | gf | 3.57 | mm | OK | -- | 19:23 | 2024-11-19 | 3.465
1172 | 83.3 | gf | 3.565 | mm | OK | -- | 19:23 | 2024-11-19 | 3.46
1173 | 82.8 | gf | 3.565 | mm | OK | -- | 19:23 | 2024-11-19 | 3.46
1174 | 82.4 | gf | 3.565 | mm | OK | -- | 19:23 | 2024-11-19 | 3.46
1175 | 81.9 | gf | 3.565 | mm | OK | -- | 19:23 | 2024-11-19 | 3.46
1176 | 81.3 | gf | 3.565 | mm | OK | -- | 19:23 | 2024-11-19 | 3.46
1177 | 80.7 | gf | 3.565 | mm | OK | -- | 19:23 | 2024-11-19 | 3.46
1178 | 80.3 | gf | 3.565 | mm | OK | -- | 19:23 | 2024-11-19 | 3.46
1179 | 80 | gf | 3.565 | mm | OK | -- | 19:23 | 2024-11-19 | 3.46
1180 | 79.4 | gf | 3.565 | mm | OK | -- | 19:23 | 2024-11-19 | 3.46
1181 | 79.1 | gf | 3.565 | mm | OK | -- | 19:23 | 2024-11-19 | 3.46
1182 | 78.7 | gf | 3.56 | mm | OK | -- | 19:23 | 2024-11-19 | 3.455
1183 | 78.4 | gf | 3.56 | mm | OK | -- | 19:23 | 2024-11-19 | 3.455
1184 | 78.2 | gf | 3.56 | mm | OK | -- | 19:23 | 2024-11-19 | 3.455
1185 | 78 | gf | 3.56 | mm | OK | -- | 19:23 | 2024-11-19 | 3.455
1186 | 77.8 | gf | 3.56 | mm | OK | -- | 19:23 | 2024-11-19 | 3.455
1187 | 77.6 | gf | 3.56 | mm | OK | -- | 19:23 | 2024-11-19 | 3.455
1188 | 77.5 | gf | 3.56 | mm | OK | -- | 19:23 | 2024-11-19 | 3.455
1189 | 77.3 | gf | 3.56 | mm | OK | -- | 19:23 | 2024-11-19 | 3.455
1190 | 77.2 | gf | 3.56 | mm | OK | -- | 19:23 | 2024-11-19 | 3.455
1191 | 77 | gf | 3.56 | mm | OK | -- | 19:23 | 2024-11-19 | 3.455
1192 | 76.7 | gf | 3.56 | mm | OK | -- | 19:23 | 2024-11-19 | 3.455
1193 | 76.5 | gf | 3.56 | mm | OK | -- | 19:23 | 2024-11-19 | 3.455
1194 | 76.3 | gf | 3.56 | mm | OK | -- | 19:23 | 2024-11-19 | 3.455
1195 | 76.1 | gf | 3.56 | mm | OK | -- | 19:23 | 2024-11-19 | 3.455
1196 | 75.9 | gf | 3.56 | mm | OK | -- | 19:23 | 2024-11-19 | 3.455
1197 | 75.7 | gf | 3.56 | mm | OK | -- | 19:23 | 2024-11-19 | 3.455
1198 | 75.5 | gf | 3.56 | mm | OK | -- | 19:23 | 2024-11-19 | 3.455
1199 | 75.2 | gf | 3.56 | mm | OK | -- | 19:23 | 2024-11-19 | 3.455
1200 | 75 | gf | 3.56 | mm | OK | -- | 19:23 | 2024-11-19 | 3.455
1201 | 74.7 | gf | 3.56 | mm | OK | -- | 19:23 | 2024-11-19 | 3.455
1202 | 74.5 | gf | 3.56 | mm | OK | -- | 19:23 | 2024-11-19 | 3.455
1203 | 74.2 | gf | 3.56 | mm | OK | -- | 19:23 | 2024-11-19 | 3.455
1204 | 73.9 | gf | 3.56 | mm | OK | -- | 19:23 | 2024-11-19 | 3.455
1205 | 73.6 | gf | 3.555 | mm | OK | -- | 19:23 | 2024-11-19 | 3.45
1206 | 73.3 | gf | 3.555 | mm | OK | -- | 19:23 | 2024-11-19 | 3.45
1207 | 73 | gf | 3.555 | mm | OK | -- | 19:23 | 2024-11-19 | 3.45
1208 | 72.8 | gf | 3.555 | mm | OK | -- | 19:23 | 2024-11-19 | 3.45
1209 | 72.6 | gf | 3.555 | mm | OK | -- | 19:23 | 2024-11-19 | 3.45
1210 | 72.4 | gf | 3.555 | mm | OK | -- | 19:23 | 2024-11-19 | 3.45
1211 | 72.2 | gf | 3.555 | mm | OK | -- | 19:23 | 2024-11-19 | 3.45
1212 | 72 | gf | 3.555 | mm | OK | -- | 19:23 | 2024-11-19 | 3.45
1213 | 71.9 | gf | 3.555 | mm | OK | -- | 19:23 | 2024-11-19 | 3.45
1214 | 71.8 | gf | 3.555 | mm | OK | -- | 19:23 | 2024-11-19 | 3.45
1215 | 71.5 | gf | 3.555 | mm | OK | -- | 19:23 | 2024-11-19 | 3.45
1216 | 71.3 | gf | 3.555 | mm | OK | -- | 19:23 | 2024-11-19 | 3.45
1217 | 71.1 | gf | 3.555 | mm | OK | -- | 19:23 | 2024-11-19 | 3.45
1218 | 70.9 | gf | 3.555 | mm | OK | -- | 19:23 | 2024-11-19 | 3.45
1219 | 70.6 | gf | 3.555 | mm | OK | -- | 19:23 | 2024-11-19 | 3.45
1220 | 70.2 | gf | 3.555 | mm | OK | -- | 19:23 | 2024-11-19 | 3.45
1221 | 69.8 | gf | 3.555 | mm | OK | -- | 19:23 | 2024-11-19 | 3.45
1222 | 69.4 | gf | 3.555 | mm | OK | -- | 19:23 | 2024-11-19 | 3.45
1223 | 69 | gf | 3.55 | mm | OK | -- | 19:23 | 2024-11-19 | 3.445
1224 | 68.6 | gf | 3.55 | mm | OK | -- | 19:23 | 2024-11-19 | 3.445
1225 | 68.2 | gf | 3.55 | mm | OK | -- | 19:23 | 2024-11-19 | 3.445
1226 | 67.8 | gf | 3.55 | mm | OK | -- | 19:23 | 2024-11-19 | 3.445
1227 | 67.4 | gf | 3.55 | mm | OK | -- | 19:23 | 2024-11-19 | 3.445
1228 | 67 | gf | 3.55 | mm | OK | -- | 19:23 | 2024-11-19 | 3.445
1229 | 66.8 | gf | 3.55 | mm | OK | -- | 19:23 | 2024-11-19 | 3.445
1230 | 66.3 | gf | 3.55 | mm | OK | -- | 19:23 | 2024-11-19 | 3.445
1231 | 65.6 | gf | 3.55 | mm | OK | -- | 19:23 | 2024-11-19 | 3.445
1232 | 64.7 | gf | 3.55 | mm | OK | -- | 19:23 | 2024-11-19 | 3.445
1233 | 64 | gf | 3.545 | mm | OK | -- | 19:23 | 2024-11-19 | 3.44
1234 | 63.3 | gf | 3.545 | mm | OK | -- | 19:23 | 2024-11-19 | 3.44
1235 | 62.6 | gf | 3.545 | mm | OK | -- | 19:23 | 2024-11-19 | 3.44
1236 | 61.9 | gf | 3.545 | mm | OK | -- | 19:23 | 2024-11-19 | 3.44
1237 | 61.1 | gf | 3.545 | mm | OK | -- | 19:23 | 2024-11-19 | 3.44
1238 | 59.7 | gf | 3.545 | mm | OK | -- | 19:23 | 2024-11-19 | 3.44
1239 | 58 | gf | 3.54 | mm | OK | -- | 19:23 | 2024-11-19 | 3.435
1240 | 56.5 | gf | 3.54 | mm | OK | -- | 19:23 | 2024-11-19 | 3.435
1241 | 55.1 | gf | 3.54 | mm | OK | -- | 19:23 | 2024-11-19 | 3.435
1242 | 53.9 | gf | 3.535 | mm | OK | -- | 19:23 | 2024-11-19 | 3.43
1243 | 52.5 | gf | 3.535 | mm | OK | -- | 19:23 | 2024-11-19 | 3.43
1244 | 51 | gf | 3.535 | mm | OK | -- | 19:23 | 2024-11-19 | 3.43
1245 | 49.7 | gf | 3.535 | mm | OK | -- | 19:23 | 2024-11-19 | 3.43
1246 | 48.7 | gf | 3.53 | mm | OK | -- | 19:23 | 2024-11-19 | 3.425
1247 | 47.2 | gf | 3.53 | mm | OK | -- | 19:23 | 2024-11-19 | 3.425
1248 | 45.8 | gf | 3.53 | mm | OK | -- | 19:23 | 2024-11-19 | 3.425
1249 | 44.3 | gf | 3.525 | mm | OK | -- | 19:23 | 2024-11-19 | 3.42
1250 | 42.5 | gf | 3.525 | mm | OK | -- | 19:23 | 2024-11-19 | 3.42
1251 | 40.8 | gf | 3.525 | mm | OK | -- | 19:23 | 2024-11-19 | 3.42
1252 | 39.2 | gf | 3.52 | mm | OK | -- | 19:23 | 2024-11-19 | 3.415
1253 | 38.1 | gf | 3.52 | mm | OK | -- | 19:23 | 2024-11-19 | 3.415
1254 | 38 | gf | 3.52 | mm | OK | -- | 19:23 | 2024-11-19 | 3.415
1255 | 38.2 | gf | 3.52 | mm | OK | -- | 19:23 | 2024-11-19 | 3.415
1256 | 38.2 | gf | 3.515 | mm | OK | -- | 19:23 | 2024-11-19 | 3.41
1257 | 38.3 | gf | 3.515 | mm | OK | -- | 19:23 | 2024-11-19 | 3.41
1258 | 38.3 | gf | 3.515 | mm | OK | -- | 19:23 | 2024-11-19 | 3.41
1259 | 38.3 | gf | 3.51 | mm | OK | -- | 19:23 | 2024-11-19 | 3.405
1260 | 38.3 | gf | 3.51 | mm | OK | -- | 19:23 | 2024-11-19 | 3.405
1261 | 38.4 | gf | 3.51 | mm | OK | -- | 19:23 | 2024-11-19 | 3.405
1262 | 38.3 | gf | 3.505 | mm | OK | -- | 19:23 | 2024-11-19 | 3.4
1263 | 38.3 | gf | 3.505 | mm | OK | -- | 19:23 | 2024-11-19 | 3.4
1264 | 38.3 | gf | 3.5 | mm | OK | -- | 19:23 | 2024-11-19 | 3.395
1265 | 38.3 | gf | 3.495 | mm | OK | -- | 19:23 | 2024-11-19 | 3.39
1266 | 38.3 | gf | 3.495 | mm | OK | -- | 19:23 | 2024-11-19 | 3.39
1267 | 38.2 | gf | 3.485 | mm | OK | -- | 19:23 | 2024-11-19 | 3.38
1268 | 38.2 | gf | 3.48 | mm | OK | -- | 19:23 | 2024-11-19 | 3.375
1269 | 38.2 | gf | 3.475 | mm | OK | -- | 19:23 | 2024-11-19 | 3.37
1270 | 38.2 | gf | 3.47 | mm | OK | -- | 19:23 | 2024-11-19 | 3.365
1271 | 38.2 | gf | 3.465 | mm | OK | -- | 19:23 | 2024-11-19 | 3.36
1272 | 38.2 | gf | 3.455 | mm | OK | -- | 19:23 | 2024-11-19 | 3.35
1273 | 38.2 | gf | 3.45 | mm | OK | -- | 19:23 | 2024-11-19 | 3.345
1274 | 38.1 | gf | 3.445 | mm | OK | -- | 19:23 | 2024-11-19 | 3.34
1275 | 38.1 | gf | 3.435 | mm | OK | -- | 19:23 | 2024-11-19 | 3.33
1276 | 38 | gf | 3.43 | mm | OK | -- | 19:23 | 2024-11-19 | 3.325
1277 | 37.9 | gf | 3.425 | mm | OK | -- | 19:23 | 2024-11-19 | 3.32
1278 | 37.9 | gf | 3.415 | mm | OK | -- | 19:23 | 2024-11-19 | 3.31
1279 | 37.9 | gf | 3.405 | mm | OK | -- | 19:23 | 2024-11-19 | 3.3
1280 | 37.9 | gf | 3.395 | mm | OK | -- | 19:23 | 2024-11-19 | 3.29
1281 | 37.9 | gf | 3.39 | mm | OK | -- | 19:23 | 2024-11-19 | 3.285
1282 | 37.9 | gf | 3.385 | mm | OK | -- | 19:23 | 2024-11-19 | 3.28
1283 | 37.8 | gf | 3.38 | mm | OK | -- | 19:23 | 2024-11-19 | 3.275
1284 | 37.8 | gf | 3.375 | mm | OK | -- | 19:23 | 2024-11-19 | 3.27
1285 | 37.8 | gf | 3.37 | mm | OK | -- | 19:23 | 2024-11-19 | 3.265
1286 | 37.9 | gf | 3.365 | mm | OK | -- | 19:23 | 2024-11-19 | 3.26
1287 | 37.9 | gf | 3.36 | mm | OK | -- | 19:23 | 2024-11-19 | 3.255
1288 | 37.9 | gf | 3.35 | mm | OK | -- | 19:23 | 2024-11-19 | 3.245
1289 | 37.9 | gf | 3.345 | mm | OK | -- | 19:23 | 2024-11-19 | 3.24
1290 | 37.9 | gf | 3.335 | mm | OK | -- | 19:23 | 2024-11-19 | 3.23
1291 | 37.9 | gf | 3.325 | mm | OK | -- | 19:23 | 2024-11-19 | 3.22
1292 | 37.9 | gf | 3.315 | mm | OK | -- | 19:23 | 2024-11-19 | 3.21
1293 | 37.9 | gf | 3.31 | mm | OK | -- | 19:23 | 2024-11-19 | 3.205
1294 | 37.9 | gf | 3.305 | mm | OK | -- | 19:23 | 2024-11-19 | 3.2
1295 | 37.9 | gf | 3.295 | mm | OK | -- | 19:23 | 2024-11-19 | 3.19
1296 | 37.9 | gf | 3.29 | mm | OK | -- | 19:23 | 2024-11-19 | 3.185
1297 | 37.9 | gf | 3.29 | mm | OK | -- | 19:23 | 2024-11-19 | 3.185
1298 | 37.9 | gf | 3.285 | mm | OK | -- | 19:23 | 2024-11-19 | 3.18
1299 | 37.9 | gf | 3.28 | mm | OK | -- | 19:23 | 2024-11-19 | 3.175
1300 | 37.9 | gf | 3.275 | mm | OK | -- | 19:23 | 2024-11-19 | 3.17
1301 | 37.9 | gf | 3.27 | mm | OK | -- | 19:23 | 2024-11-19 | 3.165
1302 | 37.9 | gf | 3.265 | mm | OK | -- | 19:23 | 2024-11-19 | 3.16
1303 | 37.9 | gf | 3.26 | mm | OK | -- | 19:23 | 2024-11-19 | 3.155
1304 | 37.9 | gf | 3.255 | mm | OK | -- | 19:23 | 2024-11-19 | 3.15
1305 | 37.9 | gf | 3.255 | mm | OK | -- | 19:23 | 2024-11-19 | 3.15
1306 | 37.9 | gf | 3.25 | mm | OK | -- | 19:23 | 2024-11-19 | 3.145
1307 | 37.9 | gf | 3.245 | mm | OK | -- | 19:23 | 2024-11-19 | 3.14
1308 | 37.9 | gf | 3.24 | mm | OK | -- | 19:23 | 2024-11-19 | 3.135
1309 | 37.9 | gf | 3.24 | mm | OK | -- | 19:23 | 2024-11-19 | 3.135
1310 | 37.9 | gf | 3.235 | mm | OK | -- | 19:23 | 2024-11-19 | 3.13
1311 | 38 | gf | 3.23 | mm | OK | -- | 19:23 | 2024-11-19 | 3.125
1312 | 37.9 | gf | 3.225 | mm | OK | -- | 19:23 | 2024-11-19 | 3.12
1313 | 37.9 | gf | 3.225 | mm | OK | -- | 19:23 | 2024-11-19 | 3.12
1314 | 37.9 | gf | 3.22 | mm | OK | -- | 19:23 | 2024-11-19 | 3.115
1315 | 37.9 | gf | 3.215 | mm | OK | -- | 19:23 | 2024-11-19 | 3.11
1316 | 37.9 | gf | 3.215 | mm | OK | -- | 19:23 | 2024-11-19 | 3.11
1317 | 37.9 | gf | 3.21 | mm | OK | -- | 19:23 | 2024-11-19 | 3.105
1318 | 37.8 | gf | 3.205 | mm | OK | -- | 19:23 | 2024-11-19 | 3.1
1319 | 37.8 | gf | 3.2 | mm | OK | -- | 19:23 | 2024-11-19 | 3.095
1320 | 37.8 | gf | 3.195 | mm | OK | -- | 19:23 | 2024-11-19 | 3.09
1321 | 37.8 | gf | 3.195 | mm | OK | -- | 19:23 | 2024-11-19 | 3.09
1322 | 37.8 | gf | 3.19 | mm | OK | -- | 19:23 | 2024-11-19 | 3.085
1323 | 37.8 | gf | 3.18 | mm | OK | -- | 19:23 | 2024-11-19 | 3.075
1324 | 37.8 | gf | 3.175 | mm | OK | -- | 19:23 | 2024-11-19 | 3.07
1325 | 37.8 | gf | 3.17 | mm | OK | -- | 19:23 | 2024-11-19 | 3.065
1326 | 37.8 | gf | 3.165 | mm | OK | -- | 19:23 | 2024-11-19 | 3.06
1327 | 37.8 | gf | 3.155 | mm | OK | -- | 19:23 | 2024-11-19 | 3.05
1328 | 37.8 | gf | 3.15 | mm | OK | -- | 19:23 | 2024-11-19 | 3.045
1329 | 37.7 | gf | 3.145 | mm | OK | -- | 19:23 | 2024-11-19 | 3.04
1330 | 37.7 | gf | 3.14 | mm | OK | -- | 19:23 | 2024-11-19 | 3.035
1331 | 37.6 | gf | 3.135 | mm | OK | -- | 19:23 | 2024-11-19 | 3.03
1332 | 37.6 | gf | 3.13 | mm | OK | -- | 19:23 | 2024-11-19 | 3.025
1333 | 37.6 | gf | 3.125 | mm | OK | -- | 19:23 | 2024-11-19 | 3.02
1334 | 37.6 | gf | 3.12 | mm | OK | -- | 19:23 | 2024-11-19 | 3.015
1335 | 37.6 | gf | 3.11 | mm | OK | -- | 19:23 | 2024-11-19 | 3.005
1336 | 37.6 | gf | 3.1 | mm | OK | -- | 19:23 | 2024-11-19 | 2.995
1337 | 37.5 | gf | 3.09 | mm | OK | -- | 19:23 | 2024-11-19 | 2.985
1338 | 37.5 | gf | 3.08 | mm | OK | -- | 19:23 | 2024-11-19 | 2.975
1339 | 37.4 | gf | 3.075 | mm | OK | -- | 19:23 | 2024-11-19 | 2.97
1340 | 37.4 | gf | 3.07 | mm | OK | -- | 19:23 | 2024-11-19 | 2.965
1341 | 37.4 | gf | 3.065 | mm | OK | -- | 19:23 | 2024-11-19 | 2.96
1342 | 37.4 | gf | 3.06 | mm | OK | -- | 19:23 | 2024-11-19 | 2.955
1343 | 37.6 | gf | 3.055 | mm | OK | -- | 19:23 | 2024-11-19 | 2.95
1344 | 37.5 | gf | 3.05 | mm | OK | -- | 19:23 | 2024-11-19 | 2.945
1345 | 37.5 | gf | 3.045 | mm | OK | -- | 19:23 | 2024-11-19 | 2.94
1346 | 37.4 | gf | 3.04 | mm | OK | -- | 19:23 | 2024-11-19 | 2.935
1347 | 37.4 | gf | 3.035 | mm | OK | -- | 19:23 | 2024-11-19 | 2.93
1348 | 37.4 | gf | 3.03 | mm | OK | -- | 19:23 | 2024-11-19 | 2.925
1349 | 37.4 | gf | 3.025 | mm | OK | -- | 19:23 | 2024-11-19 | 2.92
1350 | 37.4 | gf | 3.02 | mm | OK | -- | 19:23 | 2024-11-19 | 2.915
1351 | 37.4 | gf | 3.01 | mm | OK | -- | 19:23 | 2024-11-19 | 2.905
1352 | 37.4 | gf | 3.005 | mm | OK | -- | 19:23 | 2024-11-19 | 2.9
1353 | 37.3 | gf | 3 | mm | OK | -- | 19:23 | 2024-11-19 | 2.895
1354 | 37.3 | gf | 2.99 | mm | OK | -- | 19:23 | 2024-11-19 | 2.885
1355 | 37.3 | gf | 2.985 | mm | OK | -- | 19:23 | 2024-11-19 | 2.88
1356 | 37.3 | gf | 2.975 | mm | OK | -- | 19:23 | 2024-11-19 | 2.87
1357 | 37.3 | gf | 2.97 | mm | OK | -- | 19:23 | 2024-11-19 | 2.865
1358 | 37.2 | gf | 2.965 | mm | OK | -- | 19:23 | 2024-11-19 | 2.86
1359 | 37.2 | gf | 2.96 | mm | OK | -- | 19:23 | 2024-11-19 | 2.855
1360 | 37.1 | gf | 2.955 | mm | OK | -- | 19:23 | 2024-11-19 | 2.85
1361 | 37.1 | gf | 2.95 | mm | OK | -- | 19:23 | 2024-11-19 | 2.845
1362 | 37.1 | gf | 2.945 | mm | OK | -- | 19:23 | 2024-11-19 | 2.84
1363 | 37.1 | gf | 2.94 | mm | OK | -- | 19:23 | 2024-11-19 | 2.835
1364 | 37.1 | gf | 2.93 | mm | OK | -- | 19:23 | 2024-11-19 | 2.825
1365 | 37.1 | gf | 2.925 | mm | OK | -- | 19:23 | 2024-11-19 | 2.82
1366 | 37.1 | gf | 2.92 | mm | OK | -- | 19:23 | 2024-11-19 | 2.815
1367 | 37.1 | gf | 2.92 | mm | OK | -- | 19:23 | 2024-11-19 | 2.815
1368 | 37 | gf | 2.915 | mm | OK | -- | 19:23 | 2024-11-19 | 2.81
1369 | 37.1 | gf | 2.91 | mm | OK | -- | 19:23 | 2024-11-19 | 2.805
1370 | 37 | gf | 2.91 | mm | OK | -- | 19:23 | 2024-11-19 | 2.805
1371 | 37 | gf | 2.905 | mm | OK | -- | 19:23 | 2024-11-19 | 2.8
1372 | 37 | gf | 2.9 | mm | OK | -- | 19:23 | 2024-11-19 | 2.795
1373 | 36.9 | gf | 2.9 | mm | OK | -- | 19:23 | 2024-11-19 | 2.795
1374 | 36.9 | gf | 2.895 | mm | OK | -- | 19:23 | 2024-11-19 | 2.79
1375 | 36.9 | gf | 2.89 | mm | OK | -- | 19:23 | 2024-11-19 | 2.785
1376 | 36.9 | gf | 2.885 | mm | OK | -- | 19:23 | 2024-11-19 | 2.78
1377 | 36.9 | gf | 2.885 | mm | OK | -- | 19:23 | 2024-11-19 | 2.78
1378 | 36.9 | gf | 2.88 | mm | OK | -- | 19:23 | 2024-11-19 | 2.775
1379 | 36.9 | gf | 2.875 | mm | OK | -- | 19:23 | 2024-11-19 | 2.77
1380 | 36.9 | gf | 2.87 | mm | OK | -- | 19:23 | 2024-11-19 | 2.765
1381 | 36.8 | gf | 2.86 | mm | OK | -- | 19:23 | 2024-11-19 | 2.755
1382 | 36.8 | gf | 2.845 | mm | OK | -- | 19:23 | 2024-11-19 | 2.74
1383 | 36.8 | gf | 2.83 | mm | OK | -- | 19:23 | 2024-11-19 | 2.725
1384 | 36.8 | gf | 2.815 | mm | OK | -- | 19:23 | 2024-11-19 | 2.71
1385 | 36.7 | gf | 2.805 | mm | OK | -- | 19:23 | 2024-11-19 | 2.7
1386 | 36.6 | gf | 2.795 | mm | OK | -- | 19:23 | 2024-11-19 | 2.69
1387 | 36.7 | gf | 2.785 | mm | OK | -- | 19:23 | 2024-11-19 | 2.68
1388 | 36.6 | gf | 2.775 | mm | OK | -- | 19:23 | 2024-11-19 | 2.67
1389 | 36.6 | gf | 2.765 | mm | OK | -- | 19:23 | 2024-11-19 | 2.66
1390 | 36.5 | gf | 2.755 | mm | OK | -- | 19:23 | 2024-11-19 | 2.65
1391 | 36.5 | gf | 2.75 | mm | OK | -- | 19:23 | 2024-11-19 | 2.645
1392 | 36.5 | gf | 2.74 | mm | OK | -- | 19:23 | 2024-11-19 | 2.635
1393 | 36.4 | gf | 2.735 | mm | OK | -- | 19:23 | 2024-11-19 | 2.63
1394 | 36.4 | gf | 2.73 | mm | OK | -- | 19:23 | 2024-11-19 | 2.625
1395 | 36.3 | gf | 2.73 | mm | OK | -- | 19:23 | 2024-11-19 | 2.625
1396 | 36.3 | gf | 2.725 | mm | OK | -- | 19:23 | 2024-11-19 | 2.62
1397 | 36.3 | gf | 2.725 | mm | OK | -- | 19:23 | 2024-11-19 | 2.62
1398 | 36.2 | gf | 2.72 | mm | OK | -- | 19:23 | 2024-11-19 | 2.615
1399 | 36.2 | gf | 2.715 | mm | OK | -- | 19:23 | 2024-11-19 | 2.61
1400 | 36.1 | gf | 2.71 | mm | OK | -- | 19:23 | 2024-11-19 | 2.605
1401 | 36.2 | gf | 2.705 | mm | OK | -- | 19:23 | 2024-11-19 | 2.6
1402 | 36.2 | gf | 2.7 | mm | OK | -- | 19:23 | 2024-11-19 | 2.595
1403 | 36.2 | gf | 2.7 | mm | OK | -- | 19:23 | 2024-11-19 | 2.595
1404 | 36.2 | gf | 2.695 | mm | OK | -- | 19:23 | 2024-11-19 | 2.59
1405 | 36.2 | gf | 2.69 | mm | OK | -- | 19:23 | 2024-11-19 | 2.585
1406 | 36.1 | gf | 2.685 | mm | OK | -- | 19:23 | 2024-11-19 | 2.58
1407 | 36.1 | gf | 2.68 | mm | OK | -- | 19:23 | 2024-11-19 | 2.575
1408 | 36.1 | gf | 2.68 | mm | OK | -- | 19:23 | 2024-11-19 | 2.575
1409 | 36.1 | gf | 2.67 | mm | OK | -- | 19:23 | 2024-11-19 | 2.565
1410 | 36.1 | gf | 2.665 | mm | OK | -- | 19:23 | 2024-11-19 | 2.56
1411 | 36.1 | gf | 2.655 | mm | OK | -- | 19:23 | 2024-11-19 | 2.55
1412 | 36 | gf | 2.64 | mm | OK | -- | 19:23 | 2024-11-19 | 2.535
1413 | 35.9 | gf | 2.63 | mm | OK | -- | 19:23 | 2024-11-19 | 2.525
1414 | 35.9 | gf | 2.62 | mm | OK | -- | 19:23 | 2024-11-19 | 2.515
1415 | 35.9 | gf | 2.61 | mm | OK | -- | 19:23 | 2024-11-19 | 2.505
1416 | 35.8 | gf | 2.605 | mm | OK | -- | 19:23 | 2024-11-19 | 2.5
1417 | 35.8 | gf | 2.6 | mm | OK | -- | 19:23 | 2024-11-19 | 2.495
1418 | 35.7 | gf | 2.59 | mm | OK | -- | 19:23 | 2024-11-19 | 2.485
1419 | 35.7 | gf | 2.59 | mm | OK | -- | 19:23 | 2024-11-19 | 2.485
1420 | 35.7 | gf | 2.585 | mm | OK | -- | 19:23 | 2024-11-19 | 2.48
1421 | 35.7 | gf | 2.58 | mm | OK | -- | 19:23 | 2024-11-19 | 2.475
1422 | 35.7 | gf | 2.575 | mm | OK | -- | 19:23 | 2024-11-19 | 2.47
1423 | 35.7 | gf | 2.575 | mm | OK | -- | 19:23 | 2024-11-19 | 2.47
1424 | 35.7 | gf | 2.57 | mm | OK | -- | 19:23 | 2024-11-19 | 2.465
1425 | 35.6 | gf | 2.57 | mm | OK | -- | 19:23 | 2024-11-19 | 2.465
1426 | 35.6 | gf | 2.565 | mm | OK | -- | 19:23 | 2024-11-19 | 2.46
1427 | 35.6 | gf | 2.565 | mm | OK | -- | 19:23 | 2024-11-19 | 2.46
1428 | 35.6 | gf | 2.56 | mm | OK | -- | 19:23 | 2024-11-19 | 2.455
1429 | 35.5 | gf | 2.555 | mm | OK | -- | 19:23 | 2024-11-19 | 2.45
1430 | 35.5 | gf | 2.55 | mm | OK | -- | 19:23 | 2024-11-19 | 2.445
1431 | 35.5 | gf | 2.545 | mm | OK | -- | 19:23 | 2024-11-19 | 2.44
1432 | 35.5 | gf | 2.535 | mm | OK | -- | 19:23 | 2024-11-19 | 2.43
1433 | 35.5 | gf | 2.53 | mm | OK | -- | 19:23 | 2024-11-19 | 2.425
1434 | 35.4 | gf | 2.525 | mm | OK | -- | 19:23 | 2024-11-19 | 2.42
1435 | 35.3 | gf | 2.515 | mm | OK | -- | 19:23 | 2024-11-19 | 2.41
1436 | 35.1 | gf | 2.51 | mm | OK | -- | 19:23 | 2024-11-19 | 2.405
1437 | 35 | gf | 2.505 | mm | OK | -- | 19:23 | 2024-11-19 | 2.4
1438 | 34.9 | gf | 2.495 | mm | OK | -- | 19:23 | 2024-11-19 | 2.39
1439 | 34.7 | gf | 2.49 | mm | OK | -- | 19:23 | 2024-11-19 | 2.385
1440 | 34.7 | gf | 2.48 | mm | OK | -- | 19:23 | 2024-11-19 | 2.375
1441 | 34.6 | gf | 2.475 | mm | OK | -- | 19:23 | 2024-11-19 | 2.37
1442 | 34.5 | gf | 2.47 | mm | OK | -- | 19:23 | 2024-11-19 | 2.365
1443 | 34.5 | gf | 2.465 | mm | OK | -- | 19:23 | 2024-11-19 | 2.36
1444 | 34.5 | gf | 2.46 | mm | OK | -- | 19:23 | 2024-11-19 | 2.355
1445 | 34.5 | gf | 2.455 | mm | OK | -- | 19:23 | 2024-11-19 | 2.35
1446 | 34.5 | gf | 2.455 | mm | OK | -- | 19:23 | 2024-11-19 | 2.35
1447 | 34.4 | gf | 2.45 | mm | OK | -- | 19:23 | 2024-11-19 | 2.345
1448 | 34.4 | gf | 2.445 | mm | OK | -- | 19:23 | 2024-11-19 | 2.34
1449 | 34.3 | gf | 2.44 | mm | OK | -- | 19:23 | 2024-11-19 | 2.335
1450 | 34.3 | gf | 2.435 | mm | OK | -- | 19:23 | 2024-11-19 | 2.33
1451 | 34.2 | gf | 2.435 | mm | OK | -- | 19:23 | 2024-11-19 | 2.33
1452 | 34.1 | gf | 2.435 | mm | OK | -- | 19:23 | 2024-11-19 | 2.33
1453 | 34.1 | gf | 2.43 | mm | OK | -- | 19:23 | 2024-11-19 | 2.325
1454 | 34.1 | gf | 2.43 | mm | OK | -- | 19:23 | 2024-11-19 | 2.325
1455 | 34 | gf | 2.425 | mm | OK | -- | 19:23 | 2024-11-19 | 2.32
1456 | 34 | gf | 2.425 | mm | OK | -- | 19:23 | 2024-11-19 | 2.32
1457 | 34 | gf | 2.425 | mm | OK | -- | 19:23 | 2024-11-19 | 2.32
1458 | 34.1 | gf | 2.425 | mm | OK | -- | 19:23 | 2024-11-19 | 2.32
1459 | 33.8 | gf | 2.42 | mm | OK | -- | 19:23 | 2024-11-19 | 2.315
1460 | 33.8 | gf | 2.42 | mm | OK | -- | 19:23 | 2024-11-19 | 2.315
1461 | 33.8 | gf | 2.42 | mm | OK | -- | 19:23 | 2024-11-19 | 2.315
1462 | 33.8 | gf | 2.415 | mm | OK | -- | 19:23 | 2024-11-19 | 2.31
1463 | 33.8 | gf | 2.415 | mm | OK | -- | 19:23 | 2024-11-19 | 2.31
1464 | 33.7 | gf | 2.41 | mm | OK | -- | 19:23 | 2024-11-19 | 2.305
1465 | 33.7 | gf | 2.405 | mm | OK | -- | 19:23 | 2024-11-19 | 2.3
1466 | 33.7 | gf | 2.405 | mm | OK | -- | 19:23 | 2024-11-19 | 2.3
1467 | 33.7 | gf | 2.4 | mm | OK | -- | 19:23 | 2024-11-19 | 2.295
1468 | 33.5 | gf | 2.4 | mm | OK | -- | 19:23 | 2024-11-19 | 2.295
1469 | 33.5 | gf | 2.395 | mm | OK | -- | 19:23 | 2024-11-19 | 2.29
1470 | 33.4 | gf | 2.39 | mm | OK | -- | 19:23 | 2024-11-19 | 2.285
1471 | 33.4 | gf | 2.39 | mm | OK | -- | 19:23 | 2024-11-19 | 2.285
1472 | 33.4 | gf | 2.39 | mm | OK | -- | 19:23 | 2024-11-19 | 2.285
1473 | 33.4 | gf | 2.39 | mm | OK | -- | 19:23 | 2024-11-19 | 2.285
1474 | 33.4 | gf | 2.385 | mm | OK | -- | 19:23 | 2024-11-19 | 2.28
1475 | 33.3 | gf | 2.385 | mm | OK | -- | 19:23 | 2024-11-19 | 2.28
1476 | 33.3 | gf | 2.385 | mm | OK | -- | 19:23 | 2024-11-19 | 2.28
1477 | 33.2 | gf | 2.38 | mm | OK | -- | 19:23 | 2024-11-19 | 2.275
1478 | 33.2 | gf | 2.38 | mm | OK | -- | 19:23 | 2024-11-19 | 2.275
1479 | 33.2 | gf | 2.38 | mm | OK | -- | 19:23 | 2024-11-19 | 2.275
1480 | 33.2 | gf | 2.375 | mm | OK | -- | 19:23 | 2024-11-19 | 2.27
1481 | 33.1 | gf | 2.375 | mm | OK | -- | 19:23 | 2024-11-19 | 2.27
1482 | 33.1 | gf | 2.37 | mm | OK | -- | 19:23 | 2024-11-19 | 2.265
1483 | 33 | gf | 2.37 | mm | OK | -- | 19:23 | 2024-11-19 | 2.265
1484 | 32.9 | gf | 2.365 | mm | OK | -- | 19:23 | 2024-11-19 | 2.26
1485 | 32.9 | gf | 2.36 | mm | OK | -- | 19:23 | 2024-11-19 | 2.255
1486 | 32.8 | gf | 2.355 | mm | OK | -- | 19:23 | 2024-11-19 | 2.25
1487 | 32.8 | gf | 2.35 | mm | OK | -- | 19:23 | 2024-11-19 | 2.245
1488 | 32.8 | gf | 2.35 | mm | OK | -- | 19:23 | 2024-11-19 | 2.245
1489 | 32.8 | gf | 2.345 | mm | OK | -- | 19:23 | 2024-11-19 | 2.24
1490 | 32.6 | gf | 2.34 | mm | OK | -- | 19:23 | 2024-11-19 | 2.235
1491 | 32.6 | gf | 2.335 | mm | OK | -- | 19:23 | 2024-11-19 | 2.23
1492 | 32.5 | gf | 2.33 | mm | OK | -- | 19:23 | 2024-11-19 | 2.225
1493 | 32.4 | gf | 2.325 | mm | OK | -- | 19:23 | 2024-11-19 | 2.22
1494 | 32.4 | gf | 2.325 | mm | OK | -- | 19:23 | 2024-11-19 | 2.22
1495 | 32.3 | gf | 2.32 | mm | OK | -- | 19:23 | 2024-11-19 | 2.215
1496 | 32.2 | gf | 2.315 | mm | OK | -- | 19:23 | 2024-11-19 | 2.21
1497 | 32.1 | gf | 2.31 | mm | OK | -- | 19:23 | 2024-11-19 | 2.205
1498 | 32 | gf | 2.305 | mm | OK | -- | 19:23 | 2024-11-19 | 2.2
1499 | 32 | gf | 2.3 | mm | OK | -- | 19:23 | 2024-11-19 | 2.195
1500 | 31.9 | gf | 2.295 | mm | OK | -- | 19:23 | 2024-11-19 | 2.19
1501 | 31.8 | gf | 2.29 | mm | OK | -- | 19:23 | 2024-11-19 | 2.185
1502 | 31.8 | gf | 2.285 | mm | OK | -- | 19:23 | 2024-11-19 | 2.18
1503 | 31.7 | gf | 2.28 | mm | OK | -- | 19:23 | 2024-11-19 | 2.175
1504 | 31.7 | gf | 2.275 | mm | OK | -- | 19:23 | 2024-11-19 | 2.17
1505 | 31.8 | gf | 2.275 | mm | OK | -- | 19:23 | 2024-11-19 | 2.17
1506 | 31.7 | gf | 2.27 | mm | OK | -- | 19:23 | 2024-11-19 | 2.165
1507 | 31.6 | gf | 2.265 | mm | OK | -- | 19:23 | 2024-11-19 | 2.16
1508 | 31.6 | gf | 2.265 | mm | OK | -- | 19:23 | 2024-11-19 | 2.16
1509 | 31.5 | gf | 2.26 | mm | OK | -- | 19:23 | 2024-11-19 | 2.155
1510 | 31.4 | gf | 2.255 | mm | OK | -- | 19:23 | 2024-11-19 | 2.15
1511 | 31.3 | gf | 2.25 | mm | OK | -- | 19:23 | 2024-11-19 | 2.145
1512 | 31.2 | gf | 2.25 | mm | OK | -- | 19:23 | 2024-11-19 | 2.145
1513 | 31.1 | gf | 2.245 | mm | OK | -- | 19:23 | 2024-11-19 | 2.14
1514 | 31 | gf | 2.24 | mm | OK | -- | 19:23 | 2024-11-19 | 2.135
1515 | 30.9 | gf | 2.24 | mm | OK | -- | 19:23 | 2024-11-19 | 2.135
1516 | 30.8 | gf | 2.235 | mm | OK | -- | 19:23 | 2024-11-19 | 2.13
1517 | 30.8 | gf | 2.23 | mm | OK | -- | 19:23 | 2024-11-19 | 2.125
1518 | 30.7 | gf | 2.225 | mm | OK | -- | 19:23 | 2024-11-19 | 2.12
1519 | 30.7 | gf | 2.22 | mm | OK | -- | 19:23 | 2024-11-19 | 2.115
1520 | 30.6 | gf | 2.215 | mm | OK | -- | 19:23 | 2024-11-19 | 2.11
1521 | 30.5 | gf | 2.215 | mm | OK | -- | 19:23 | 2024-11-19 | 2.11
1522 | 30.5 | gf | 2.21 | mm | OK | -- | 19:23 | 2024-11-19 | 2.105
1523 | 30.4 | gf | 2.21 | mm | OK | -- | 19:23 | 2024-11-19 | 2.105
1524 | 30.4 | gf | 2.205 | mm | OK | -- | 19:23 | 2024-11-19 | 2.1
1525 | 30.4 | gf | 2.205 | mm | OK | -- | 19:23 | 2024-11-19 | 2.1
1526 | 30.4 | gf | 2.2 | mm | OK | -- | 19:23 | 2024-11-19 | 2.095
1527 | 30.4 | gf | 2.2 | mm | OK | -- | 19:23 | 2024-11-19 | 2.095
1528 | 30.4 | gf | 2.2 | mm | OK | -- | 19:23 | 2024-11-19 | 2.095
1529 | 30.3 | gf | 2.195 | mm | OK | -- | 19:23 | 2024-11-19 | 2.09
1530 | 30.3 | gf | 2.195 | mm | OK | -- | 19:23 | 2024-11-19 | 2.09
1531 | 30.2 | gf | 2.19 | mm | OK | -- | 19:23 | 2024-11-19 | 2.085
1532 | 30.1 | gf | 2.19 | mm | OK | -- | 19:23 | 2024-11-19 | 2.085
1533 | 30 | gf | 2.185 | mm | OK | -- | 19:23 | 2024-11-19 | 2.08
1534 | 30 | gf | 2.185 | mm | OK | -- | 19:23 | 2024-11-19 | 2.08
1535 | 29.9 | gf | 2.18 | mm | OK | -- | 19:23 | 2024-11-19 | 2.075
1536 | 30 | gf | 2.175 | mm | OK | -- | 19:23 | 2024-11-19 | 2.07
1537 | 29.9 | gf | 2.17 | mm | OK | -- | 19:23 | 2024-11-19 | 2.065
1538 | 29.9 | gf | 2.165 | mm | OK | -- | 19:23 | 2024-11-19 | 2.06
1539 | 30 | gf | 2.165 | mm | OK | -- | 19:23 | 2024-11-19 | 2.06
1540 | 30 | gf | 2.16 | mm | OK | -- | 19:23 | 2024-11-19 | 2.055
1541 | 30 | gf | 2.16 | mm | OK | -- | 19:23 | 2024-11-19 | 2.055
1542 | 30 | gf | 2.155 | mm | OK | -- | 19:23 | 2024-11-19 | 2.05
1543 | 30 | gf | 2.155 | mm | OK | -- | 19:23 | 2024-11-19 | 2.05
1544 | 30 | gf | 2.15 | mm | OK | -- | 19:23 | 2024-11-19 | 2.045
1545 | 29.9 | gf | 2.15 | mm | OK | -- | 19:23 | 2024-11-19 | 2.045
1546 | 29.8 | gf | 2.145 | mm | OK | -- | 19:23 | 2024-11-19 | 2.04
1547 | 29.8 | gf | 2.145 | mm | OK | -- | 19:23 | 2024-11-19 | 2.04
1548 | 29.8 | gf | 2.14 | mm | OK | -- | 19:23 | 2024-11-19 | 2.035
1549 | 29.8 | gf | 2.135 | mm | OK | -- | 19:23 | 2024-11-19 | 2.03
1550 | 29.8 | gf | 2.13 | mm | OK | -- | 19:23 | 2024-11-19 | 2.025
1551 | 29.8 | gf | 2.125 | mm | OK | -- | 19:23 | 2024-11-19 | 2.02
1552 | 29.8 | gf | 2.12 | mm | OK | -- | 19:23 | 2024-11-19 | 2.015
1553 | 29.8 | gf | 2.115 | mm | OK | -- | 19:23 | 2024-11-19 | 2.01
1554 | 29.8 | gf | 2.11 | mm | OK | -- | 19:23 | 2024-11-19 | 2.005
1555 | 29.8 | gf | 2.105 | mm | OK | -- | 19:23 | 2024-11-19 | 2
1556 | 29.8 | gf | 2.1 | mm | OK | -- | 19:23 | 2024-11-19 | 1.995
1557 | 29.8 | gf | 2.1 | mm | OK | -- | 19:23 | 2024-11-19 | 1.995
1558 | 29.8 | gf | 2.095 | mm | OK | -- | 19:23 | 2024-11-19 | 1.99
1559 | 29.9 | gf | 2.095 | mm | OK | -- | 19:23 | 2024-11-19 | 1.99
1560 | 29.8 | gf | 2.09 | mm | OK | -- | 19:23 | 2024-11-19 | 1.985
1561 | 29.8 | gf | 2.09 | mm | OK | -- | 19:23 | 2024-11-19 | 1.985
1562 | 29.7 | gf | 2.085 | mm | OK | -- | 19:23 | 2024-11-19 | 1.98
1563 | 29.7 | gf | 2.08 | mm | OK | -- | 19:23 | 2024-11-19 | 1.975
1564 | 29.7 | gf | 2.08 | mm | OK | -- | 19:23 | 2024-11-19 | 1.975
1565 | 29.6 | gf | 2.075 | mm | OK | -- | 19:23 | 2024-11-19 | 1.97
1566 | 29.7 | gf | 2.07 | mm | OK | -- | 19:23 | 2024-11-19 | 1.965
1567 | 29.7 | gf | 2.065 | mm | OK | -- | 19:23 | 2024-11-19 | 1.96
1568 | 29.6 | gf | 2.06 | mm | OK | -- | 19:23 | 2024-11-19 | 1.955
1569 | 29.7 | gf | 2.055 | mm | OK | -- | 19:23 | 2024-11-19 | 1.95
1570 | 29.7 | gf | 2.05 | mm | OK | -- | 19:23 | 2024-11-19 | 1.945
1571 | 29.6 | gf | 2.045 | mm | OK | -- | 19:23 | 2024-11-19 | 1.94
1572 | 29.6 | gf | 2.04 | mm | OK | -- | 19:23 | 2024-11-19 | 1.935
1573 | 29.6 | gf | 2.04 | mm | OK | -- | 19:23 | 2024-11-19 | 1.935
1574 | 29.6 | gf | 2.035 | mm | OK | -- | 19:23 | 2024-11-19 | 1.93
1575 | 29.6 | gf | 2.03 | mm | OK | -- | 19:23 | 2024-11-19 | 1.925
1576 | 29.5 | gf | 2.03 | mm | OK | -- | 19:23 | 2024-11-19 | 1.925
1577 | 29.5 | gf | 2.025 | mm | OK | -- | 19:23 | 2024-11-19 | 1.92
1578 | 29.5 | gf | 2.02 | mm | OK | -- | 19:23 | 2024-11-19 | 1.915
1579 | 29.4 | gf | 2.02 | mm | OK | -- | 19:23 | 2024-11-19 | 1.915
1580 | 29.3 | gf | 2.015 | mm | OK | -- | 19:23 | 2024-11-19 | 1.91
1581 | 29.3 | gf | 2.01 | mm | OK | -- | 19:23 | 2024-11-19 | 1.905
1582 | 29.4 | gf | 2.005 | mm | OK | -- | 19:23 | 2024-11-19 | 1.9
1583 | 29.4 | gf | 1.995 | mm | OK | -- | 19:23 | 2024-11-19 | 1.89
1584 | 29.4 | gf | 1.99 | mm | OK | -- | 19:23 | 2024-11-19 | 1.885
1585 | 29.4 | gf | 1.985 | mm | OK | -- | 19:23 | 2024-11-19 | 1.88
1586 | 29.3 | gf | 1.98 | mm | OK | -- | 19:23 | 2024-11-19 | 1.875
1587 | 29.1 | gf | 1.975 | mm | OK | -- | 19:23 | 2024-11-19 | 1.87
1588 | 28.9 | gf | 1.955 | mm | OK | -- | 19:23 | 2024-11-19 | 1.85
1589 | 29.2 | gf | 1.935 | mm | OK | -- | 19:23 | 2024-11-19 | 1.83
1590 | 29.1 | gf | 1.925 | mm | OK | -- | 19:23 | 2024-11-19 | 1.82
1591 | 29.1 | gf | 1.915 | mm | OK | -- | 19:23 | 2024-11-19 | 1.81
1592 | 29 | gf | 1.905 | mm | OK | -- | 19:23 | 2024-11-19 | 1.8
1593 | 28.8 | gf | 1.9 | mm | OK | -- | 19:23 | 2024-11-19 | 1.795
1594 | 28.9 | gf | 1.885 | mm | OK | -- | 19:23 | 2024-11-19 | 1.78
1595 | 28.7 | gf | 1.875 | mm | OK | -- | 19:23 | 2024-11-19 | 1.77
1596 | 28.7 | gf | 1.865 | mm | OK | -- | 19:23 | 2024-11-19 | 1.76
1597 | 28.6 | gf | 1.86 | mm | OK | -- | 19:23 | 2024-11-19 | 1.755
1598 | 28.5 | gf | 1.855 | mm | OK | -- | 19:23 | 2024-11-19 | 1.75
1599 | 28.5 | gf | 1.845 | mm | OK | -- | 19:23 | 2024-11-19 | 1.74
1600 | 28.5 | gf | 1.84 | mm | OK | -- | 19:23 | 2024-11-19 | 1.735
1601 | 28.5 | gf | 1.835 | mm | OK | -- | 19:23 | 2024-11-19 | 1.73
1602 | 28.5 | gf | 1.83 | mm | OK | -- | 19:23 | 2024-11-19 | 1.725
1603 | 28.4 | gf | 1.82 | mm | OK | -- | 19:23 | 2024-11-19 | 1.715
1604 | 28.5 | gf | 1.815 | mm | OK | -- | 19:23 | 2024-11-19 | 1.71
1605 | 28.4 | gf | 1.81 | mm | OK | -- | 19:23 | 2024-11-19 | 1.705
1606 | 28.4 | gf | 1.8 | mm | OK | -- | 19:23 | 2024-11-19 | 1.695
1607 | 28.4 | gf | 1.795 | mm | OK | -- | 19:23 | 2024-11-19 | 1.69
1608 | 28.3 | gf | 1.79 | mm | OK | -- | 19:23 | 2024-11-19 | 1.685
1609 | 28.3 | gf | 1.785 | mm | OK | -- | 19:23 | 2024-11-19 | 1.68
1610 | 28.2 | gf | 1.78 | mm | OK | -- | 19:23 | 2024-11-19 | 1.675
1611 | 28.2 | gf | 1.775 | mm | OK | -- | 19:23 | 2024-11-19 | 1.67
1612 | 28.2 | gf | 1.77 | mm | OK | -- | 19:23 | 2024-11-19 | 1.665
1613 | 28.2 | gf | 1.765 | mm | OK | -- | 19:23 | 2024-11-19 | 1.66
1614 | 28.3 | gf | 1.76 | mm | OK | -- | 19:23 | 2024-11-19 | 1.655
1615 | 28.3 | gf | 1.76 | mm | OK | -- | 19:23 | 2024-11-19 | 1.655
1616 | 28.2 | gf | 1.755 | mm | OK | -- | 19:23 | 2024-11-19 | 1.65
1617 | 28.1 | gf | 1.75 | mm | OK | -- | 19:23 | 2024-11-19 | 1.645
1618 | 28.2 | gf | 1.745 | mm | OK | -- | 19:23 | 2024-11-19 | 1.64
1619 | 28.2 | gf | 1.74 | mm | OK | -- | 19:23 | 2024-11-19 | 1.635
1620 | 28.2 | gf | 1.735 | mm | OK | -- | 19:23 | 2024-11-19 | 1.63
1621 | 28.2 | gf | 1.735 | mm | OK | -- | 19:23 | 2024-11-19 | 1.63
1622 | 28.2 | gf | 1.73 | mm | OK | -- | 19:23 | 2024-11-19 | 1.625
1623 | 28.2 | gf | 1.73 | mm | OK | -- | 19:23 | 2024-11-19 | 1.625
1624 | 28.1 | gf | 1.725 | mm | OK | -- | 19:23 | 2024-11-19 | 1.62
1625 | 28 | gf | 1.725 | mm | OK | -- | 19:23 | 2024-11-19 | 1.62
1626 | 28 | gf | 1.72 | mm | OK | -- | 19:23 | 2024-11-19 | 1.615
1627 | 28.1 | gf | 1.715 | mm | OK | -- | 19:23 | 2024-11-19 | 1.61
1628 | 28.1 | gf | 1.715 | mm | OK | -- | 19:23 | 2024-11-19 | 1.61
1629 | 28.1 | gf | 1.71 | mm | OK | -- | 19:23 | 2024-11-19 | 1.605
1630 | 28 | gf | 1.705 | mm | OK | -- | 19:23 | 2024-11-19 | 1.6
1631 | 28 | gf | 1.7 | mm | OK | -- | 19:23 | 2024-11-19 | 1.595
1632 | 28 | gf | 1.7 | mm | OK | -- | 19:23 | 2024-11-19 | 1.595
1633 | 28.2 | gf | 1.695 | mm | OK | -- | 19:23 | 2024-11-19 | 1.59
1634 | 28.1 | gf | 1.695 | mm | OK | -- | 19:23 | 2024-11-19 | 1.59
1635 | 28 | gf | 1.69 | mm | OK | -- | 19:23 | 2024-11-19 | 1.585
1636 | 27.9 | gf | 1.685 | mm | OK | -- | 19:23 | 2024-11-19 | 1.58
1637 | 27.9 | gf | 1.675 | mm | OK | -- | 19:23 | 2024-11-19 | 1.57
1638 | 28.1 | gf | 1.67 | mm | OK | -- | 19:23 | 2024-11-19 | 1.565
1639 | 28.1 | gf | 1.66 | mm | OK | -- | 19:23 | 2024-11-19 | 1.555
1640 | 28 | gf | 1.65 | mm | OK | -- | 19:23 | 2024-11-19 | 1.545
1641 | 28 | gf | 1.64 | mm | OK | -- | 19:23 | 2024-11-19 | 1.535
1642 | 28 | gf | 1.635 | mm | OK | -- | 19:23 | 2024-11-19 | 1.53
1643 | 28 | gf | 1.63 | mm | OK | -- | 19:23 | 2024-11-19 | 1.525
1644 | 28.1 | gf | 1.625 | mm | OK | -- | 19:23 | 2024-11-19 | 1.52
1645 | 28 | gf | 1.62 | mm | OK | -- | 19:23 | 2024-11-19 | 1.515
1646 | 27.9 | gf | 1.615 | mm | OK | -- | 19:23 | 2024-11-19 | 1.51
1647 | 27.8 | gf | 1.605 | mm | OK | -- | 19:23 | 2024-11-19 | 1.5
1648 | 27.8 | gf | 1.6 | mm | OK | -- | 19:23 | 2024-11-19 | 1.495
1649 | 27.8 | gf | 1.59 | mm | OK | -- | 19:24 | 2024-11-19 | 1.485
1650 | 27.7 | gf | 1.575 | mm | OK | -- | 19:24 | 2024-11-19 | 1.47
1651 | 27.8 | gf | 1.56 | mm | OK | -- | 19:24 | 2024-11-19 | 1.455
1652 | 27.7 | gf | 1.55 | mm | OK | -- | 19:24 | 2024-11-19 | 1.445
1653 | 27.8 | gf | 1.54 | mm | OK | -- | 19:24 | 2024-11-19 | 1.435
1654 | 27.7 | gf | 1.535 | mm | OK | -- | 19:24 | 2024-11-19 | 1.43
1655 | 27.7 | gf | 1.53 | mm | OK | -- | 19:24 | 2024-11-19 | 1.425
1656 | 27.7 | gf | 1.525 | mm | OK | -- | 19:24 | 2024-11-19 | 1.42
1657 | 27.5 | gf | 1.515 | mm | OK | -- | 19:24 | 2024-11-19 | 1.41
1658 | 27.6 | gf | 1.51 | mm | OK | -- | 19:24 | 2024-11-19 | 1.405
1659 | 27.5 | gf | 1.505 | mm | OK | -- | 19:24 | 2024-11-19 | 1.4
1660 | 27.4 | gf | 1.5 | mm | OK | -- | 19:24 | 2024-11-19 | 1.395
1661 | 27.3 | gf | 1.495 | mm | OK | -- | 19:24 | 2024-11-19 | 1.39
1662 | 27.4 | gf | 1.49 | mm | OK | -- | 19:24 | 2024-11-19 | 1.385
1663 | 27.4 | gf | 1.485 | mm | OK | -- | 19:24 | 2024-11-19 | 1.38
1664 | 27.3 | gf | 1.48 | mm | OK | -- | 19:24 | 2024-11-19 | 1.375
1665 | 27.3 | gf | 1.475 | mm | OK | -- | 19:24 | 2024-11-19 | 1.37
1666 | 27.4 | gf | 1.465 | mm | OK | -- | 19:24 | 2024-11-19 | 1.36
1667 | 27.4 | gf | 1.46 | mm | OK | -- | 19:24 | 2024-11-19 | 1.355
1668 | 27.4 | gf | 1.455 | mm | OK | -- | 19:24 | 2024-11-19 | 1.35
1669 | 27.3 | gf | 1.45 | mm | OK | -- | 19:24 | 2024-11-19 | 1.345
1670 | 27.3 | gf | 1.445 | mm | OK | -- | 19:24 | 2024-11-19 | 1.34
1671 | 27.2 | gf | 1.44 | mm | OK | -- | 19:24 | 2024-11-19 | 1.335
1672 | 27.3 | gf | 1.435 | mm | OK | -- | 19:24 | 2024-11-19 | 1.33
1673 | 27.2 | gf | 1.43 | mm | OK | -- | 19:24 | 2024-11-19 | 1.325
1674 | 27.3 | gf | 1.425 | mm | OK | -- | 19:24 | 2024-11-19 | 1.32
1675 | 27.3 | gf | 1.42 | mm | OK | -- | 19:24 | 2024-11-19 | 1.315
1676 | 27.2 | gf | 1.415 | mm | OK | -- | 19:24 | 2024-11-19 | 1.31
1677 | 27.2 | gf | 1.415 | mm | OK | -- | 19:24 | 2024-11-19 | 1.31
1678 | 27.2 | gf | 1.41 | mm | OK | -- | 19:24 | 2024-11-19 | 1.305
1679 | 27.2 | gf | 1.405 | mm | OK | -- | 19:24 | 2024-11-19 | 1.3
1680 | 27.2 | gf | 1.4 | mm | OK | -- | 19:24 | 2024-11-19 | 1.295
1681 | 27.3 | gf | 1.4 | mm | OK | -- | 19:24 | 2024-11-19 | 1.295
1682 | 27.2 | gf | 1.395 | mm | OK | -- | 19:24 | 2024-11-19 | 1.29
1683 | 27.1 | gf | 1.39 | mm | OK | -- | 19:24 | 2024-11-19 | 1.285
1684 | 27.2 | gf | 1.385 | mm | OK | -- | 19:24 | 2024-11-19 | 1.28
1685 | 27.2 | gf | 1.38 | mm | OK | -- | 19:24 | 2024-11-19 | 1.275
1686 | 27.1 | gf | 1.375 | mm | OK | -- | 19:24 | 2024-11-19 | 1.27
1687 | 27.1 | gf | 1.37 | mm | OK | -- | 19:24 | 2024-11-19 | 1.265
1688 | 27.2 | gf | 1.365 | mm | OK | -- | 19:24 | 2024-11-19 | 1.26
1689 | 27.1 | gf | 1.365 | mm | OK | -- | 19:24 | 2024-11-19 | 1.26
1690 | 27 | gf | 1.36 | mm | OK | -- | 19:24 | 2024-11-19 | 1.255
1691 | 27 | gf | 1.355 | mm | OK | -- | 19:24 | 2024-11-19 | 1.25
1692 | 27.1 | gf | 1.35 | mm | OK | -- | 19:24 | 2024-11-19 | 1.245
1693 | 27.1 | gf | 1.345 | mm | OK | -- | 19:24 | 2024-11-19 | 1.24
1694 | 27 | gf | 1.34 | mm | OK | -- | 19:24 | 2024-11-19 | 1.235
1695 | 26.8 | gf | 1.335 | mm | OK | -- | 19:24 | 2024-11-19 | 1.23
1696 | 26.9 | gf | 1.33 | mm | OK | -- | 19:24 | 2024-11-19 | 1.225
1697 | 26.9 | gf | 1.325 | mm | OK | -- | 19:24 | 2024-11-19 | 1.22
1698 | 26.9 | gf | 1.325 | mm | OK | -- | 19:24 | 2024-11-19 | 1.22
1699 | 26.8 | gf | 1.315 | mm | OK | -- | 19:24 | 2024-11-19 | 1.21
1700 | 26.9 | gf | 1.31 | mm | OK | -- | 19:24 | 2024-11-19 | 1.205
1701 | 26.8 | gf | 1.305 | mm | OK | -- | 19:24 | 2024-11-19 | 1.2
1702 | 26.8 | gf | 1.3 | mm | OK | -- | 19:24 | 2024-11-19 | 1.195
1703 | 26.7 | gf | 1.29 | mm | OK | -- | 19:24 | 2024-11-19 | 1.185
1704 | 26.6 | gf | 1.285 | mm | OK | -- | 19:24 | 2024-11-19 | 1.18
1705 | 26.6 | gf | 1.275 | mm | OK | -- | 19:24 | 2024-11-19 | 1.17
1706 | 26.7 | gf | 1.27 | mm | OK | -- | 19:24 | 2024-11-19 | 1.165
1707 | 26.6 | gf | 1.26 | mm | OK | -- | 19:24 | 2024-11-19 | 1.155
1708 | 26.7 | gf | 1.255 | mm | OK | -- | 19:24 | 2024-11-19 | 1.15
1709 | 26.5 | gf | 1.245 | mm | OK | -- | 19:24 | 2024-11-19 | 1.14
1710 | 26.5 | gf | 1.235 | mm | OK | -- | 19:24 | 2024-11-19 | 1.13
1711 | 26.6 | gf | 1.225 | mm | OK | -- | 19:24 | 2024-11-19 | 1.12
1712 | 26.3 | gf | 1.215 | mm | OK | -- | 19:24 | 2024-11-19 | 1.11
1713 | 26.3 | gf | 1.21 | mm | OK | -- | 19:24 | 2024-11-19 | 1.105
1714 | 26.5 | gf | 1.2 | mm | OK | -- | 19:24 | 2024-11-19 | 1.095
1715 | 26.4 | gf | 1.195 | mm | OK | -- | 19:24 | 2024-11-19 | 1.09
1716 | 26.3 | gf | 1.19 | mm | OK | -- | 19:24 | 2024-11-19 | 1.085
1717 | 26.2 | gf | 1.185 | mm | OK | -- | 19:24 | 2024-11-19 | 1.08
1718 | 26.2 | gf | 1.18 | mm | OK | -- | 19:24 | 2024-11-19 | 1.075
1719 | 26.3 | gf | 1.175 | mm | OK | -- | 19:24 | 2024-11-19 | 1.07
1720 | 26.3 | gf | 1.17 | mm | OK | -- | 19:24 | 2024-11-19 | 1.065
1721 | 26.3 | gf | 1.165 | mm | OK | -- | 19:24 | 2024-11-19 | 1.06
1722 | 26.3 | gf | 1.16 | mm | OK | -- | 19:24 | 2024-11-19 | 1.055
1723 | 26.3 | gf | 1.155 | mm | OK | -- | 19:24 | 2024-11-19 | 1.05
1724 | 26.2 | gf | 1.15 | mm | OK | -- | 19:24 | 2024-11-19 | 1.045
1725 | 26.2 | gf | 1.15 | mm | OK | -- | 19:24 | 2024-11-19 | 1.045
1726 | 26.3 | gf | 1.145 | mm | OK | -- | 19:24 | 2024-11-19 | 1.04
1727 | 26.2 | gf | 1.14 | mm | OK | -- | 19:24 | 2024-11-19 | 1.035
1728 | 26.2 | gf | 1.135 | mm | OK | -- | 19:24 | 2024-11-19 | 1.03
1729 | 26.1 | gf | 1.135 | mm | OK | -- | 19:24 | 2024-11-19 | 1.03
1730 | 26 | gf | 1.13 | mm | OK | -- | 19:24 | 2024-11-19 | 1.025
1731 | 25.9 | gf | 1.125 | mm | OK | -- | 19:24 | 2024-11-19 | 1.02
1732 | 26 | gf | 1.12 | mm | OK | -- | 19:24 | 2024-11-19 | 1.015
1733 | 25.9 | gf | 1.12 | mm | OK | -- | 19:24 | 2024-11-19 | 1.015
1734 | 26 | gf | 1.115 | mm | OK | -- | 19:24 | 2024-11-19 | 1.01
1735 | 25.9 | gf | 1.11 | mm | OK | -- | 19:24 | 2024-11-19 | 1.005
1736 | 25.8 | gf | 1.105 | mm | OK | -- | 19:24 | 2024-11-19 | 1
1737 | 25.8 | gf | 1.105 | mm | OK | -- | 19:24 | 2024-11-19 | 1
1738 | 25.8 | gf | 1.1 | mm | OK | -- | 19:24 | 2024-11-19 | 0.995
1739 | 25.8 | gf | 1.095 | mm | OK | -- | 19:24 | 2024-11-19 | 0.99
1740 | 25.9 | gf | 1.095 | mm | OK | -- | 19:24 | 2024-11-19 | 0.99
1741 | 25.9 | gf | 1.09 | mm | OK | -- | 19:24 | 2024-11-19 | 0.985
1742 | 26.1 | gf | 1.085 | mm | OK | -- | 19:24 | 2024-11-19 | 0.98
1743 | 26.1 | gf | 1.085 | mm | OK | -- | 19:24 | 2024-11-19 | 0.98
1744 | 25.9 | gf | 1.08 | mm | OK | -- | 19:24 | 2024-11-19 | 0.975
1745 | 25.8 | gf | 1.075 | mm | OK | -- | 19:24 | 2024-11-19 | 0.97
1746 | 25.8 | gf | 1.07 | mm | OK | -- | 19:24 | 2024-11-19 | 0.965
1747 | 25.8 | gf | 1.065 | mm | OK | -- | 19:24 | 2024-11-19 | 0.96
1748 | 25.8 | gf | 1.06 | mm | OK | -- | 19:24 | 2024-11-19 | 0.955
1749 | 25.8 | gf | 1.055 | mm | OK | -- | 19:24 | 2024-11-19 | 0.95
1750 | 25.8 | gf | 1.055 | mm | OK | -- | 19:24 | 2024-11-19 | 0.95
1751 | 25.8 | gf | 1.05 | mm | OK | -- | 19:24 | 2024-11-19 | 0.945
1752 | 25.8 | gf | 1.045 | mm | OK | -- | 19:24 | 2024-11-19 | 0.94
1753 | 25.8 | gf | 1.04 | mm | OK | -- | 19:24 | 2024-11-19 | 0.935
1754 | 25.7 | gf | 1.04 | mm | OK | -- | 19:24 | 2024-11-19 | 0.935
1755 | 25.9 | gf | 1.035 | mm | OK | -- | 19:24 | 2024-11-19 | 0.93
1756 | 25.7 | gf | 1.03 | mm | OK | -- | 19:24 | 2024-11-19 | 0.925
1757 | 25.7 | gf | 1.03 | mm | OK | -- | 19:24 | 2024-11-19 | 0.925
1758 | 25.7 | gf | 1.025 | mm | OK | -- | 19:24 | 2024-11-19 | 0.92
1759 | 25.6 | gf | 1.02 | mm | OK | -- | 19:24 | 2024-11-19 | 0.915
1760 | 25.7 | gf | 1.015 | mm | OK | -- | 19:24 | 2024-11-19 | 0.91
1761 | 25.6 | gf | 1.01 | mm | OK | -- | 19:24 | 2024-11-19 | 0.905
1762 | 25.6 | gf | 1.005 | mm | OK | -- | 19:24 | 2024-11-19 | 0.9
1763 | 25.6 | gf | 0.995 | mm | OK | -- | 19:24 | 2024-11-19 | 0.89
1764 | 25.6 | gf | 0.985 | mm | OK | -- | 19:24 | 2024-11-19 | 0.88
1765 | 25.6 | gf | 0.98 | mm | OK | -- | 19:24 | 2024-11-19 | 0.875
1766 | 25.5 | gf | 0.975 | mm | OK | -- | 19:24 | 2024-11-19 | 0.87
1767 | 25.4 | gf | 0.965 | mm | OK | -- | 19:24 | 2024-11-19 | 0.86
1768 | 25.4 | gf | 0.96 | mm | OK | -- | 19:24 | 2024-11-19 | 0.855
1769 | 25.4 | gf | 0.955 | mm | OK | -- | 19:24 | 2024-11-19 | 0.85
1770 | 25.4 | gf | 0.95 | mm | OK | -- | 19:24 | 2024-11-19 | 0.845
1771 | 25.3 | gf | 0.945 | mm | OK | -- | 19:24 | 2024-11-19 | 0.84
1772 | 25.5 | gf | 0.94 | mm | OK | -- | 19:24 | 2024-11-19 | 0.835
1773 | 25.3 | gf | 0.935 | mm | OK | -- | 19:24 | 2024-11-19 | 0.83
1774 | 25.2 | gf | 0.93 | mm | OK | -- | 19:24 | 2024-11-19 | 0.825
1775 | 25.3 | gf | 0.93 | mm | OK | -- | 19:24 | 2024-11-19 | 0.825
1776 | 25.2 | gf | 0.925 | mm | OK | -- | 19:24 | 2024-11-19 | 0.82
1777 | 25.1 | gf | 0.92 | mm | OK | -- | 19:24 | 2024-11-19 | 0.815
1778 | 25.1 | gf | 0.915 | mm | OK | -- | 19:24 | 2024-11-19 | 0.81
1779 | 25.1 | gf | 0.91 | mm | OK | -- | 19:24 | 2024-11-19 | 0.805
1780 | 25.1 | gf | 0.91 | mm | OK | -- | 19:24 | 2024-11-19 | 0.805
1781 | 25 | gf | 0.905 | mm | OK | -- | 19:24 | 2024-11-19 | 0.8
1782 | 24.9 | gf | 0.9 | mm | OK | -- | 19:24 | 2024-11-19 | 0.795
1783 | 25 | gf | 0.89 | mm | OK | -- | 19:24 | 2024-11-19 | 0.785
1784 | 25.1 | gf | 0.885 | mm | OK | -- | 19:24 | 2024-11-19 | 0.78
1785 | 25.1 | gf | 0.88 | mm | OK | -- | 19:24 | 2024-11-19 | 0.775
1786 | 25.1 | gf | 0.875 | mm | OK | -- | 19:24 | 2024-11-19 | 0.77
1787 | 25.1 | gf | 0.87 | mm | OK | -- | 19:24 | 2024-11-19 | 0.765
1788 | 25 | gf | 0.865 | mm | OK | -- | 19:24 | 2024-11-19 | 0.76
1789 | 25 | gf | 0.865 | mm | OK | -- | 19:24 | 2024-11-19 | 0.76
1790 | 25 | gf | 0.865 | mm | OK | -- | 19:24 | 2024-11-19 | 0.76
1791 | 25 | gf | 0.86 | mm | OK | -- | 19:24 | 2024-11-19 | 0.755
1792 | 24.8 | gf | 0.855 | mm | OK | -- | 19:24 | 2024-11-19 | 0.75
1793 | 24.8 | gf | 0.85 | mm | OK | -- | 19:24 | 2024-11-19 | 0.745
1794 | 24.6 | gf | 0.845 | mm | OK | -- | 19:24 | 2024-11-19 | 0.74
1795 | 24.6 | gf | 0.84 | mm | OK | -- | 19:24 | 2024-11-19 | 0.735
1796 | 24.7 | gf | 0.83 | mm | OK | -- | 19:24 | 2024-11-19 | 0.725
1797 | 24.7 | gf | 0.82 | mm | OK | -- | 19:24 | 2024-11-19 | 0.715
1798 | 24.5 | gf | 0.81 | mm | OK | -- | 19:24 | 2024-11-19 | 0.705
1799 | 24.7 | gf | 0.795 | mm | OK | -- | 19:24 | 2024-11-19 | 0.69
1800 | 24.5 | gf | 0.785 | mm | OK | -- | 19:24 | 2024-11-19 | 0.68
1801 | 24.5 | gf | 0.775 | mm | OK | -- | 19:24 | 2024-11-19 | 0.67
1802 | 24.4 | gf | 0.765 | mm | OK | -- | 19:24 | 2024-11-19 | 0.66
1803 | 24.6 | gf | 0.755 | mm | OK | -- | 19:24 | 2024-11-19 | 0.65
1804 | 24.6 | gf | 0.75 | mm | OK | -- | 19:24 | 2024-11-19 | 0.645
1805 | 24.4 | gf | 0.745 | mm | OK | -- | 19:24 | 2024-11-19 | 0.64
1806 | 24.4 | gf | 0.74 | mm | OK | -- | 19:24 | 2024-11-19 | 0.635
1807 | 24.4 | gf | 0.735 | mm | OK | -- | 19:24 | 2024-11-19 | 0.63
1808 | 24.4 | gf | 0.73 | mm | OK | -- | 19:24 | 2024-11-19 | 0.625
1809 | 24.5 | gf | 0.73 | mm | OK | -- | 19:24 | 2024-11-19 | 0.625
1810 | 24.3 | gf | 0.725 | mm | OK | -- | 19:24 | 2024-11-19 | 0.62
1811 | 24.3 | gf | 0.725 | mm | OK | -- | 19:24 | 2024-11-19 | 0.62
1812 | 24.3 | gf | 0.725 | mm | OK | -- | 19:24 | 2024-11-19 | 0.62
1813 | 24.3 | gf | 0.72 | mm | OK | -- | 19:24 | 2024-11-19 | 0.615
1814 | 24.3 | gf | 0.72 | mm | OK | -- | 19:24 | 2024-11-19 | 0.615
1815 | 24.2 | gf | 0.715 | mm | OK | -- | 19:24 | 2024-11-19 | 0.61
1816 | 24 | gf | 0.71 | mm | OK | -- | 19:24 | 2024-11-19 | 0.605
1817 | 24.1 | gf | 0.71 | mm | OK | -- | 19:24 | 2024-11-19 | 0.605
1818 | 24.1 | gf | 0.705 | mm | OK | -- | 19:24 | 2024-11-19 | 0.6
1819 | 24.2 | gf | 0.7 | mm | OK | -- | 19:24 | 2024-11-19 | 0.595
1820 | 24.2 | gf | 0.695 | mm | OK | -- | 19:24 | 2024-11-19 | 0.59
1821 | 24.2 | gf | 0.69 | mm | OK | -- | 19:24 | 2024-11-19 | 0.585
1822 | 24.1 | gf | 0.685 | mm | OK | -- | 19:24 | 2024-11-19 | 0.58
1823 | 24.1 | gf | 0.685 | mm | OK | -- | 19:24 | 2024-11-19 | 0.58
1824 | 24.1 | gf | 0.68 | mm | OK | -- | 19:24 | 2024-11-19 | 0.575
1825 | 24 | gf | 0.675 | mm | OK | -- | 19:24 | 2024-11-19 | 0.57
1826 | 24 | gf | 0.67 | mm | OK | -- | 19:24 | 2024-11-19 | 0.565
1827 | 23.9 | gf | 0.665 | mm | OK | -- | 19:24 | 2024-11-19 | 0.56
1828 | 24 | gf | 0.66 | mm | OK | -- | 19:24 | 2024-11-19 | 0.555
1829 | 24 | gf | 0.655 | mm | OK | -- | 19:24 | 2024-11-19 | 0.55
1830 | 23.9 | gf | 0.65 | mm | OK | -- | 19:24 | 2024-11-19 | 0.545
1831 | 23.8 | gf | 0.65 | mm | OK | -- | 19:24 | 2024-11-19 | 0.545
1832 | 23.8 | gf | 0.645 | mm | OK | -- | 19:24 | 2024-11-19 | 0.54
1833 | 23.9 | gf | 0.64 | mm | OK | -- | 19:24 | 2024-11-19 | 0.535
1834 | 24 | gf | 0.635 | mm | OK | -- | 19:24 | 2024-11-19 | 0.53
1835 | 23.8 | gf | 0.635 | mm | OK | -- | 19:24 | 2024-11-19 | 0.53
1836 | 23.7 | gf | 0.63 | mm | OK | -- | 19:24 | 2024-11-19 | 0.525
1837 | 23.8 | gf | 0.625 | mm | OK | -- | 19:24 | 2024-11-19 | 0.52
1838 | 24.1 | gf | 0.625 | mm | OK | -- | 19:24 | 2024-11-19 | 0.52
1839 | 24.1 | gf | 0.62 | mm | OK | -- | 19:24 | 2024-11-19 | 0.515
1840 | 23.9 | gf | 0.62 | mm | OK | -- | 19:24 | 2024-11-19 | 0.515
1841 | 23.8 | gf | 0.615 | mm | OK | -- | 19:24 | 2024-11-19 | 0.51
1842 | 23.9 | gf | 0.615 | mm | OK | -- | 19:24 | 2024-11-19 | 0.51
1843 | 24 | gf | 0.61 | mm | OK | -- | 19:24 | 2024-11-19 | 0.505
1844 | 24.1 | gf | 0.61 | mm | OK | -- | 19:24 | 2024-11-19 | 0.505
1845 | 23.7 | gf | 0.61 | mm | OK | -- | 19:24 | 2024-11-19 | 0.505
1846 | 23.7 | gf | 0.605 | mm | OK | -- | 19:24 | 2024-11-19 | 0.5
1847 | 23.7 | gf | 0.6 | mm | OK | -- | 19:24 | 2024-11-19 | 0.495
1848 | 23.8 | gf | 0.595 | mm | OK | -- | 19:24 | 2024-11-19 | 0.49
1849 | 23.8 | gf | 0.595 | mm | OK | -- | 19:24 | 2024-11-19 | 0.49
1850 | 23.7 | gf | 0.59 | mm | OK | -- | 19:24 | 2024-11-19 | 0.485
1851 | 23.6 | gf | 0.585 | mm | OK | -- | 19:24 | 2024-11-19 | 0.48
1852 | 23.7 | gf | 0.58 | mm | OK | -- | 19:24 | 2024-11-19 | 0.475
1853 | 23.3 | gf | 0.57 | mm | OK | -- | 19:24 | 2024-11-19 | 0.465
1854 | 23.5 | gf | 0.56 | mm | OK | -- | 19:24 | 2024-11-19 | 0.455
1855 | 23.5 | gf | 0.55 | mm | OK | -- | 19:24 | 2024-11-19 | 0.445
1856 | 23.5 | gf | 0.54 | mm | OK | -- | 19:24 | 2024-11-19 | 0.435
1857 | 23.5 | gf | 0.53 | mm | OK | -- | 19:24 | 2024-11-19 | 0.425
1858 | 23.4 | gf | 0.52 | mm | OK | -- | 19:24 | 2024-11-19 | 0.415
1859 | 23.2 | gf | 0.51 | mm | OK | -- | 19:24 | 2024-11-19 | 0.405
1860 | 23.2 | gf | 0.505 | mm | OK | -- | 19:24 | 2024-11-19 | 0.4
1861 | 23.1 | gf | 0.5 | mm | OK | -- | 19:24 | 2024-11-19 | 0.395
1862 | 23.3 | gf | 0.49 | mm | OK | -- | 19:24 | 2024-11-19 | 0.385
1863 | 23.4 | gf | 0.485 | mm | OK | -- | 19:24 | 2024-11-19 | 0.38
1864 | 23.2 | gf | 0.48 | mm | OK | -- | 19:24 | 2024-11-19 | 0.375
1865 | 23.1 | gf | 0.475 | mm | OK | -- | 19:24 | 2024-11-19 | 0.37
1866 | 23.1 | gf | 0.47 | mm | OK | -- | 19:24 | 2024-11-19 | 0.365
1867 | 23.1 | gf | 0.465 | mm | OK | -- | 19:24 | 2024-11-19 | 0.36
1868 | 23.2 | gf | 0.465 | mm | OK | -- | 19:24 | 2024-11-19 | 0.36
1869 | 23.1 | gf | 0.46 | mm | OK | -- | 19:24 | 2024-11-19 | 0.355
1870 | 23 | gf | 0.455 | mm | OK | -- | 19:24 | 2024-11-19 | 0.35
1871 | 22.8 | gf | 0.45 | mm | OK | -- | 19:24 | 2024-11-19 | 0.345
1872 | 22.7 | gf | 0.44 | mm | OK | -- | 19:24 | 2024-11-19 | 0.335
1873 | 22.7 | gf | 0.43 | mm | OK | -- | 19:24 | 2024-11-19 | 0.325
1874 | 22.7 | gf | 0.42 | mm | OK | -- | 19:24 | 2024-11-19 | 0.315
1875 | 22.6 | gf | 0.405 | mm | OK | -- | 19:24 | 2024-11-19 | 0.3
1876 | 22.7 | gf | 0.395 | mm | OK | -- | 19:24 | 2024-11-19 | 0.29
1877 | 22.7 | gf | 0.38 | mm | OK | -- | 19:24 | 2024-11-19 | 0.275
1878 | 22.8 | gf | 0.375 | mm | OK | -- | 19:24 | 2024-11-19 | 0.27
1879 | 22.9 | gf | 0.37 | mm | OK | -- | 19:24 | 2024-11-19 | 0.265
1880 | 22.6 | gf | 0.365 | mm | OK | -- | 19:24 | 2024-11-19 | 0.26
1881 | 22.5 | gf | 0.355 | mm | OK | -- | 19:24 | 2024-11-19 | 0.25
1882 | 22.8 | gf | 0.35 | mm | OK | -- | 19:24 | 2024-11-19 | 0.245
1883 | 22.9 | gf | 0.345 | mm | OK | -- | 19:24 | 2024-11-19 | 0.24
1884 | 22.8 | gf | 0.34 | mm | OK | -- | 19:24 | 2024-11-19 | 0.235
1885 | 22.7 | gf | 0.335 | mm | OK | -- | 19:24 | 2024-11-19 | 0.23
1886 | 22.7 | gf | 0.33 | mm | OK | -- | 19:24 | 2024-11-19 | 0.225
1887 | 22.8 | gf | 0.33 | mm | OK | -- | 19:24 | 2024-11-19 | 0.225
1888 | 22.5 | gf | 0.325 | mm | OK | -- | 19:24 | 2024-11-19 | 0.22
1889 | 22.5 | gf | 0.325 | mm | OK | -- | 19:24 | 2024-11-19 | 0.22
1890 | 22.5 | gf | 0.32 | mm | OK | -- | 19:24 | 2024-11-19 | 0.215
1891 | 22.5 | gf | 0.315 | mm | OK | -- | 19:24 | 2024-11-19 | 0.21
1892 | 22.2 | gf | 0.31 | mm | OK | -- | 19:24 | 2024-11-19 | 0.205
1893 | 22.6 | gf | 0.295 | mm | OK | -- | 19:24 | 2024-11-19 | 0.19
1894 | 23.1 | gf | 0.29 | mm | OK | -- | 19:24 | 2024-11-19 | 0.185
1895 | 23 | gf | 0.29 | mm | OK | -- | 19:24 | 2024-11-19 | 0.185
1896 | 22.8 | gf | 0.29 | mm | OK | -- | 19:24 | 2024-11-19 | 0.185
1897 | 22.5 | gf | 0.285 | mm | OK | -- | 19:24 | 2024-11-19 | 0.18
1898 | 22.3 | gf | 0.285 | mm | OK | -- | 19:24 | 2024-11-19 | 0.18
1899 | 22.5 | gf | 0.28 | mm | OK | -- | 19:24 | 2024-11-19 | 0.175
1900 | 22.4 | gf | 0.28 | mm | OK | -- | 19:24 | 2024-11-19 | 0.175
1901 | 22.1 | gf | 0.275 | mm | OK | -- | 19:24 | 2024-11-19 | 0.17
1902 | 22.1 | gf | 0.27 | mm | OK | -- | 19:24 | 2024-11-19 | 0.165
1903 | 22 | gf | 0.265 | mm | OK | -- | 19:24 | 2024-11-19 | 0.16
1904 | 22 | gf | 0.26 | mm | OK | -- | 19:24 | 2024-11-19 | 0.155
1905 | 21.9 | gf | 0.255 | mm | OK | -- | 19:24 | 2024-11-19 | 0.15
1906 | 22 | gf | 0.245 | mm | OK | -- | 19:24 | 2024-11-19 | 0.14
1907 | 21.8 | gf | 0.24 | mm | OK | -- | 19:24 | 2024-11-19 | 0.135
1908 | 21.5 | gf | 0.235 | mm | OK | -- | 19:24 | 2024-11-19 | 0.13
1909 | 21.3 | gf | 0.225 | mm | OK | -- | 19:24 | 2024-11-19 | 0.12
1910 | 21.4 | gf | 0.205 | mm | OK | -- | 19:24 | 2024-11-19 | 0.1
1911 | 21.3 | gf | 0.19 | mm | OK | -- | 19:24 | 2024-11-19 | 0.085
1912 | 19.6 | gf | 0.175 | mm | OK | -- | 19:24 | 2024-11-19 | 0.07
1913 | 12.6 | gf | 0.165 | mm | OK | -- | 19:24 | 2024-11-19 | 0.06
1914 | 10.3 | gf | 0.155 | mm | OK | -- | 19:24 | 2024-11-19 | 0.05
1915 | 8.7 | gf | 0.145 | mm | OK | -- | 19:24 | 2024-11-19 | 0.04
1916 | 0.1 | gf | 0.13 | mm | OK | -- | 19:24 | 2024-11-19 | 0.025
1917 | 0.1 | gf | 0.12 | mm | OK | -- | 19:24 | 2024-11-19 | 0.015
1918 | 0 | gf | 0.115 | mm | OK | -- | 19:24 | 2024-11-19 | 0.01
1919 | 0 | gf | 0.105 | mm | OK | -- | 19:24 | 2024-11-19 | 0

## Combined
Switch | Akko Mirror - 51000 Actuations
Notes | 0
No. | Force | Unit | Displacement | Unit | Judge | Position | Time | Date | Mod Dis | Collection Parameters
[10 empty] | Maximum | 192.8 | @ | No.953
[10 empty] | Minimum | -0.2 | @ | No.1951
[10 empty] | Average | 52.63
[10 empty] | Data Quantity | 1968
[10 empty] | Number of NG | 0
Cond Formatting
[10 empty] | Min Highl Max | 183.16
[10 empty] | Starting Disp | 0.105

## Butterfly
Switch | Akko Mirror - 51000 Actuations | [9 empty] | Input Upstroke In Negatives
Notes | 0
No. | Force | Unit | Displacement | Unit | Judge | Position | Time | Date | Mod Dis | Neg MD | Collection Parameters
1016 | 170.7 | gf | 3.655 | mm | OK | -- | 19:22 | 2024-11-19 | 3.55 | -3.55 | Maximum | 192.8 | @ | No.953
1017 | 170.1 | gf | 3.65 | mm | OK | -- | 19:22 | 2024-11-19 | 3.545 | -3.545 | Minimum | -0.2 | @ | No.1951
1018 | 169.6 | gf | 3.65 | mm | OK | -- | 19:22 | 2024-11-19 | 3.545 | -3.545 | Average | 52.63
1019 | 169.1 | gf | 3.65 | mm | OK | -- | 19:22 | 2024-11-19 | 3.545 | -3.545 | Data Quantity | 1968
1020 | 168.6 | gf | 3.65 | mm | OK | -- | 19:22 | 2024-11-19 | 3.545 | -3.545 | Number of NG | 0
1021 | 168.1 | gf | 3.65 | mm | OK | -- | 19:22 | 2024-11-19 | 3.545 | -3.545
1022 | 167.4 | gf | 3.65 | mm | OK | -- | 19:22 | 2024-11-19 | 3.545 | -3.545 | Cond Formatting
1023 | 166.6 | gf | 3.65 | mm | OK | -- | 19:22 | 2024-11-19 | 3.545 | -3.545 | Min Highl Max | 183.16
1024 | 166 | gf | 3.65 | mm | OK | -- | 19:22 | 2024-11-19 | 3.545 | -3.545
1025 | 165.3 | gf | 3.645 | mm | OK | -- | 19:22 | 2024-11-19 | 3.54 | -3.54 | Starting Disp | 0.105
1026 | 164.7 | gf | 3.645 | mm | OK | -- | 19:22 | 2024-11-19 | 3.54 | -3.54
1027 | 164.4 | gf | 3.645 | mm | OK | -- | 19:22 | 2024-11-19 | 3.54 | -3.54
1028 | 164.1 | gf | 3.645 | mm | OK | -- | 19:22 | 2024-11-19 | 3.54 | -3.54
1029 | 163.7 | gf | 3.645 | mm | OK | -- | 19:22 | 2024-11-19 | 3.54 | -3.54
1030 | 163.3 | gf | 3.645 | mm | OK | -- | 19:22 | 2024-11-19 | 3.54 | -3.54
1031 | 162.9 | gf | 3.645 | mm | OK | -- | 19:22 | 2024-11-19 | 3.54 | -3.54
1032 | 162.4 | gf | 3.645 | mm | OK | -- | 19:22 | 2024-11-19 | 3.54 | -3.54
1033 | 162 | gf | 3.645 | mm | OK | -- | 19:22 | 2024-11-19 | 3.54 | -3.54
1034 | 161.6 | gf | 3.645 | mm | OK | -- | 19:22 | 2024-11-19 | 3.54 | -3.54
1035 | 161.1 | gf | 3.645 | mm | OK | -- | 19:22 | 2024-11-19 | 3.54 | -3.54
1036 | 160.5 | gf | 3.645 | mm | OK | -- | 19:22 | 2024-11-19 | 3.54 | -3.54
1037 | 160 | gf | 3.64 | mm | OK | -- | 19:22 | 2024-11-19 | 3.535 | -3.535
1038 | 159.8 | gf | 3.64 | mm | OK | -- | 19:22 | 2024-11-19 | 3.535 | -3.535
1039 | 159.9 | gf | 3.64 | mm | OK | -- | 19:22 | 2024-11-19 | 3.535 | -3.535
1040 | 159.8 | gf | 3.64 | mm | OK | -- | 19:22 | 2024-11-19 | 3.535 | -3.535
1041 | 159.7 | gf | 3.64 | mm | OK | -- | 19:22 | 2024-11-19 | 3.535 | -3.535
1042 | 159.6 | gf | 3.64 | mm | OK | -- | 19:22 | 2024-11-19 | 3.535 | -3.535
1043 | 159.4 | gf | 3.64 | mm | OK | -- | 19:22 | 2024-11-19 | 3.535 | -3.535
1044 | 159.3 | gf | 3.64 | mm | OK | -- | 19:22 | 2024-11-19 | 3.535 | -3.535
1045 | 159 | gf | 3.64 | mm | OK | -- | 19:22 | 2024-11-19 | 3.535 | -3.535
1046 | 158.7 | gf | 3.64 | mm | OK | -- | 19:22 | 2024-11-19 | 3.535 | -3.535
1047 | 158.3 | gf | 3.64 | mm | OK | -- | 19:22 | 2024-11-19 | 3.535 | -3.535
1048 | 157.9 | gf | 3.64 | mm | OK | -- | 19:22 | 2024-11-19 | 3.535 | -3.535
1049 | 157.7 | gf | 3.64 | mm | OK | -- | 19:22 | 2024-11-19 | 3.535 | -3.535
1050 | 157.6 | gf | 3.64 | mm | OK | -- | 19:22 | 2024-11-19 | 3.535 | -3.535
1051 | 157.5 | gf | 3.64 | mm | OK | -- | 19:22 | 2024-11-19 | 3.535 | -3.535
1052 | 157.3 | gf | 3.64 | mm | OK | -- | 19:22 | 2024-11-19 | 3.535 | -3.535
1053 | 157.3 | gf | 3.64 | mm | OK | -- | 19:22 | 2024-11-19 | 3.535 | -3.535
1054 | 157.4 | gf | 3.64 | mm | OK | -- | 19:22 | 2024-11-19 | 3.535 | -3.535
1055 | 157.3 | gf | 3.64 | mm | OK | -- | 19:22 | 2024-11-19 | 3.535 | -3.535
1056 | 157.2 | gf | 3.64 | mm | OK | -- | 19:22 | 2024-11-19 | 3.535 | -3.535
1057 | 157.1 | gf | 3.64 | mm | OK | -- | 19:22 | 2024-11-19 | 3.535 | -3.535
1058 | 156.9 | gf | 3.64 | mm | OK | -- | 19:22 | 2024-11-19 | 3.535 | -3.535
1059 | 156.8 | gf | 3.64 | mm | OK | -- | 19:23 | 2024-11-19 | 3.535 | -3.535
1060 | 156.5 | gf | 3.64 | mm | OK | -- | 19:23 | 2024-11-19 | 3.535 | -3.535
1061 | 156.3 | gf | 3.64 | mm | OK | -- | 19:23 | 2024-11-19 | 3.535 | -3.535
1062 | 156 | gf | 3.64 | mm | OK | -- | 19:23 | 2024-11-19 | 3.535 | -3.535
1063 | 155.6 | gf | 3.64 | mm | OK | -- | 19:23 | 2024-11-19 | 3.535 | -3.535
1064 | 155 | gf | 3.64 | mm | OK | -- | 19:23 | 2024-11-19 | 3.535 | -3.535
1065 | 154.6 | gf | 3.635 | mm | OK | -- | 19:23 | 2024-11-19 | 3.53 | -3.53
1066 | 154.1 | gf | 3.635 | mm | OK | -- | 19:23 | 2024-11-19 | 3.53 | -3.53
1067 | 153.7 | gf | 3.635 | mm | OK | -- | 19:23 | 2024-11-19 | 3.53 | -3.53
1068 | 153.4 | gf | 3.635 | mm | OK | -- | 19:23 | 2024-11-19 | 3.53 | -3.53
1069 | 153.1 | gf | 3.635 | mm | OK | -- | 19:23 | 2024-11-19 | 3.53 | -3.53
1070 | 152.7 | gf | 3.635 | mm | OK | -- | 19:23 | 2024-11-19 | 3.53 | -3.53
1071 | 152.4 | gf | 3.635 | mm | OK | -- | 19:23 | 2024-11-19 | 3.53 | -3.53
1072 | 152 | gf | 3.635 | mm | OK | -- | 19:23 | 2024-11-19 | 3.53 | -3.53
1073 | 151.4 | gf | 3.635 | mm | OK | -- | 19:23 | 2024-11-19 | 3.53 | -3.53
1074 | 150.8 | gf | 3.635 | mm | OK | -- | 19:23 | 2024-11-19 | 3.53 | -3.53
1075 | 150.3 | gf | 3.635 | mm | OK | -- | 19:23 | 2024-11-19 | 3.53 | -3.53
1076 | 149.9 | gf | 3.63 | mm | OK | -- | 19:23 | 2024-11-19 | 3.525 | -3.525
1077 | 149.5 | gf | 3.63 | mm | OK | -- | 19:23 | 2024-11-19 | 3.525 | -3.525
1078 | 149.2 | gf | 3.63 | mm | OK | -- | 19:23 | 2024-11-19 | 3.525 | -3.525
1079 | 148.9 | gf | 3.63 | mm | OK | -- | 19:23 | 2024-11-19 | 3.525 | -3.525
1080 | 148.4 | gf | 3.63 | mm | OK | -- | 19:23 | 2024-11-19 | 3.525 | -3.525
1081 | 148 | gf | 3.63 | mm | OK | -- | 19:23 | 2024-11-19 | 3.525 | -3.525
1082 | 147.6 | gf | 3.63 | mm | OK | -- | 19:23 | 2024-11-19 | 3.525 | -3.525
1083 | 147.2 | gf | 3.63 | mm | OK | -- | 19:23 | 2024-11-19 | 3.525 | -3.525
1084 | 146.8 | gf | 3.63 | mm | OK | -- | 19:23 | 2024-11-19 | 3.525 | -3.525
1085 | 146.3 | gf | 3.63 | mm | OK | -- | 19:23 | 2024-11-19 | 3.525 | -3.525
1086 | 145.8 | gf | 3.63 | mm | OK | -- | 19:23 | 2024-11-19 | 3.525 | -3.525
1087 | 145 | gf | 3.625 | mm | OK | -- | 19:23 | 2024-11-19 | 3.52 | -3.52
1088 | 144.3 | gf | 3.625 | mm | OK | -- | 19:23 | 2024-11-19 | 3.52 | -3.52
1089 | 143.5 | gf | 3.625 | mm | OK | -- | 19:23 | 2024-11-19 | 3.52 | -3.52
1090 | 142.9 | gf | 3.625 | mm | OK | -- | 19:23 | 2024-11-19 | 3.52 | -3.52
1091 | 142.2 | gf | 3.625 | mm | OK | -- | 19:23 | 2024-11-19 | 3.52 | -3.52
1092 | 141.5 | gf | 3.625 | mm | OK | -- | 19:23 | 2024-11-19 | 3.52 | -3.52
1093 | 141 | gf | 3.625 | mm | OK | -- | 19:23 | 2024-11-19 | 3.52 | -3.52
1094 | 140.4 | gf | 3.625 | mm | OK | -- | 19:23 | 2024-11-19 | 3.52 | -3.52
1095 | 139.8 | gf | 3.625 | mm | OK | -- | 19:23 | 2024-11-19 | 3.52 | -3.52
1096 | 139.4 | gf | 3.62 | mm | OK | -- | 19:23 | 2024-11-19 | 3.515 | -3.515
1097 | 138.9 | gf | 3.62 | mm | OK | -- | 19:23 | 2024-11-19 | 3.515 | -3.515
1098 | 138.3 | gf | 3.62 | mm | OK | -- | 19:23 | 2024-11-19 | 3.515 | -3.515
1099 | 137.9 | gf | 3.62 | mm | OK | -- | 19:23 | 2024-11-19 | 3.515 | -3.515
1100 | 137.3 | gf | 3.62 | mm | OK | -- | 19:23 | 2024-11-19 | 3.515 | -3.515
1101 | 136.5 | gf | 3.62 | mm | OK | -- | 19:23 | 2024-11-19 | 3.515 | -3.515
1102 | 135.6 | gf | 3.62 | mm | OK | -- | 19:23 | 2024-11-19 | 3.515 | -3.515
1103 | 134.8 | gf | 3.62 | mm | OK | -- | 19:23 | 2024-11-19 | 3.515 | -3.515
1104 | 134.4 | gf | 3.615 | mm | OK | -- | 19:23 | 2024-11-19 | 3.51 | -3.51
1105 | 133.8 | gf | 3.615 | mm | OK | -- | 19:23 | 2024-11-19 | 3.51 | -3.51
1106 | 133.3 | gf | 3.615 | mm | OK | -- | 19:23 | 2024-11-19 | 3.51 | -3.51
1107 | 132.9 | gf | 3.615 | mm | OK | -- | 19:23 | 2024-11-19 | 3.51 | -3.51
1108 | 132.5 | gf | 3.615 | mm | OK | -- | 19:23 | 2024-11-19 | 3.51 | -3.51
1109 | 132.3 | gf | 3.615 | mm | OK | -- | 19:23 | 2024-11-19 | 3.51 | -3.51
1110 | 132 | gf | 3.615 | mm | OK | -- | 19:23 | 2024-11-19 | 3.51 | -3.51
1111 | 131.6 | gf | 3.615 | mm | OK | -- | 19:23 | 2024-11-19 | 3.51 | -3.51
1112 | 131.3 | gf | 3.615 | mm | OK | -- | 19:23 | 2024-11-19 | 3.51 | -3.51
1113 | 130.8 | gf | 3.615 | mm | OK | -- | 19:23 | 2024-11-19 | 3.51 | -3.51
1114 | 130.4 | gf | 3.615 | mm | OK | -- | 19:23 | 2024-11-19 | 3.51 | -3.51
1115 | 130 | gf | 3.615 | mm | OK | -- | 19:23 | 2024-11-19 | 3.51 | -3.51
1116 | 129.6 | gf | 3.615 | mm | OK | -- | 19:23 | 2024-11-19 | 3.51 | -3.51
1117 | 129 | gf | 3.61 | mm | OK | -- | 19:23 | 2024-11-19 | 3.505 | -3.505
1118 | 128.4 | gf | 3.61 | mm | OK | -- | 19:23 | 2024-11-19 | 3.505 | -3.505
1119 | 127.7 | gf | 3.61 | mm | OK | -- | 19:23 | 2024-11-19 | 3.505 | -3.505
1120 | 127.1 | gf | 3.61 | mm | OK | -- | 19:23 | 2024-11-19 | 3.505 | -3.505
1121 | 126.5 | gf | 3.61 | mm | OK | -- | 19:23 | 2024-11-19 | 3.505 | -3.505
1122 | 125.8 | gf | 3.61 | mm | OK | -- | 19:23 | 2024-11-19 | 3.505 | -3.505
1123 | 125.2 | gf | 3.61 | mm | OK | -- | 19:23 | 2024-11-19 | 3.505 | -3.505
1124 | 124.7 | gf | 3.61 | mm | OK | -- | 19:23 | 2024-11-19 | 3.505 | -3.505
1125 | 124.2 | gf | 3.605 | mm | OK | -- | 19:23 | 2024-11-19 | 3.5 | -3.5
1126 | 123.8 | gf | 3.605 | mm | OK | -- | 19:23 | 2024-11-19 | 3.5 | -3.5
1127 | 123.4 | gf | 3.605 | mm | OK | -- | 19:23 | 2024-11-19 | 3.5 | -3.5
1128 | 122.9 | gf | 3.605 | mm | OK | -- | 19:23 | 2024-11-19 | 3.5 | -3.5
1129 | 122.3 | gf | 3.605 | mm | OK | -- | 19:23 | 2024-11-19 | 3.5 | -3.5
1130 | 121.7 | gf | 3.605 | mm | OK | -- | 19:23 | 2024-11-19 | 3.5 | -3.5
1131 | 120.8 | gf | 3.605 | mm | OK | -- | 19:23 | 2024-11-19 | 3.5 | -3.5
1132 | 119.8 | gf | 3.605 | mm | OK | -- | 19:23 | 2024-11-19 | 3.5 | -3.5
1133 | 118.7 | gf | 3.6 | mm | OK | -- | 19:23 | 2024-11-19 | 3.495 | -3.495
1134 | 117.4 | gf | 3.6 | mm | OK | -- | 19:23 | 2024-11-19 | 3.495 | -3.495
1135 | 115.8 | gf | 3.6 | mm | OK | -- | 19:23 | 2024-11-19 | 3.495 | -3.495
1136 | 114.4 | gf | 3.6 | mm | OK | -- | 19:23 | 2024-11-19 | 3.495 | -3.495
1137 | 113 | gf | 3.595 | mm | OK | -- | 19:23 | 2024-11-19 | 3.49 | -3.49
1138 | 111.6 | gf | 3.595 | mm | OK | -- | 19:23 | 2024-11-19 | 3.49 | -3.49
1139 | 110.2 | gf | 3.595 | mm | OK | -- | 19:23 | 2024-11-19 | 3.49 | -3.49
1140 | 108.8 | gf | 3.595 | mm | OK | -- | 19:23 | 2024-11-19 | 3.49 | -3.49
1141 | 107.4 | gf | 3.59 | mm | OK | -- | 19:23 | 2024-11-19 | 3.485 | -3.485
1142 | 106 | gf | 3.59 | mm | OK | -- | 19:23 | 2024-11-19 | 3.485 | -3.485
1143 | 104.7 | gf | 3.59 | mm | OK | -- | 19:23 | 2024-11-19 | 3.485 | -3.485
1144 | 103.3 | gf | 3.585 | mm | OK | -- | 19:23 | 2024-11-19 | 3.48 | -3.48
1145 | 102.1 | gf | 3.585 | mm | OK | -- | 19:23 | 2024-11-19 | 3.48 | -3.48
1146 | 100.8 | gf | 3.585 | mm | OK | -- | 19:23 | 2024-11-19 | 3.48 | -3.48
1147 | 99.8 | gf | 3.585 | mm | OK | -- | 19:23 | 2024-11-19 | 3.48 | -3.48
1148 | 99.1 | gf | 3.585 | mm | OK | -- | 19:23 | 2024-11-19 | 3.48 | -3.48
1149 | 98.2 | gf | 3.58 | mm | OK | -- | 19:23 | 2024-11-19 | 3.475 | -3.475
1150 | 97.3 | gf | 3.58 | mm | OK | -- | 19:23 | 2024-11-19 | 3.475 | -3.475
1151 | 96.4 | gf | 3.58 | mm | OK | -- | 19:23 | 2024-11-19 | 3.475 | -3.475
1152 | 95.5 | gf | 3.58 | mm | OK | -- | 19:23 | 2024-11-19 | 3.475 | -3.475
1153 | 94.7 | gf | 3.58 | mm | OK | -- | 19:23 | 2024-11-19 | 3.475 | -3.475
1154 | 93.8 | gf | 3.58 | mm | OK | -- | 19:23 | 2024-11-19 | 3.475 | -3.475
1155 | 93.1 | gf | 3.575 | mm | OK | -- | 19:23 | 2024-11-19 | 3.47 | -3.47
1156 | 92.4 | gf | 3.575 | mm | OK | -- | 19:23 | 2024-11-19 | 3.47 | -3.47
1157 | 91.7 | gf | 3.575 | mm | OK | -- | 19:23 | 2024-11-19 | 3.47 | -3.47
1158 | 91.2 | gf | 3.575 | mm | OK | -- | 19:23 | 2024-11-19 | 3.47 | -3.47
1159 | 90.5 | gf | 3.575 | mm | OK | -- | 19:23 | 2024-11-19 | 3.47 | -3.47
1160 | 90 | gf | 3.575 | mm | OK | -- | 19:23 | 2024-11-19 | 3.47 | -3.47
1161 | 89.6 | gf | 3.575 | mm | OK | -- | 19:23 | 2024-11-19 | 3.47 | -3.47
1162 | 89 | gf | 3.575 | mm | OK | -- | 19:23 | 2024-11-19 | 3.47 | -3.47
1163 | 88.5 | gf | 3.57 | mm | OK | -- | 19:23 | 2024-11-19 | 3.465 | -3.465
1164 | 87.8 | gf | 3.57 | mm | OK | -- | 19:23 | 2024-11-19 | 3.465 | -3.465
1165 | 87.1 | gf | 3.57 | mm | OK | -- | 19:23 | 2024-11-19 | 3.465 | -3.465
1166 | 86.5 | gf | 3.57 | mm | OK | -- | 19:23 | 2024-11-19 | 3.465 | -3.465
1167 | 86 | gf | 3.57 | mm | OK | -- | 19:23 | 2024-11-19 | 3.465 | -3.465
1168 | 85.4 | gf | 3.57 | mm | OK | -- | 19:23 | 2024-11-19 | 3.465 | -3.465
1169 | 84.9 | gf | 3.57 | mm | OK | -- | 19:23 | 2024-11-19 | 3.465 | -3.465
1170 | 84.4 | gf | 3.57 | mm | OK | -- | 19:23 | 2024-11-19 | 3.465 | -3.465
1171 | 83.9 | gf | 3.57 | mm | OK | -- | 19:23 | 2024-11-19 | 3.465 | -3.465
1172 | 83.3 | gf | 3.565 | mm | OK | -- | 19:23 | 2024-11-19 | 3.46 | -3.46
1173 | 82.8 | gf | 3.565 | mm | OK | -- | 19:23 | 2024-11-19 | 3.46 | -3.46
1174 | 82.4 | gf | 3.565 | mm | OK | -- | 19:23 | 2024-11-19 | 3.46 | -3.46
1175 | 81.9 | gf | 3.565 | mm | OK | -- | 19:23 | 2024-11-19 | 3.46 | -3.46
1176 | 81.3 | gf | 3.565 | mm | OK | -- | 19:23 | 2024-11-19 | 3.46 | -3.46
1177 | 80.7 | gf | 3.565 | mm | OK | -- | 19:23 | 2024-11-19 | 3.46 | -3.46
1178 | 80.3 | gf | 3.565 | mm | OK | -- | 19:23 | 2024-11-19 | 3.46 | -3.46
1179 | 80 | gf | 3.565 | mm | OK | -- | 19:23 | 2024-11-19 | 3.46 | -3.46
1180 | 79.4 | gf | 3.565 | mm | OK | -- | 19:23 | 2024-11-19 | 3.46 | -3.46
1181 | 79.1 | gf | 3.565 | mm | OK | -- | 19:23 | 2024-11-19 | 3.46 | -3.46
1182 | 78.7 | gf | 3.56 | mm | OK | -- | 19:23 | 2024-11-19 | 3.455 | -3.455
1183 | 78.4 | gf | 3.56 | mm | OK | -- | 19:23 | 2024-11-19 | 3.455 | -3.455
1184 | 78.2 | gf | 3.56 | mm | OK | -- | 19:23 | 2024-11-19 | 3.455 | -3.455
1185 | 78 | gf | 3.56 | mm | OK | -- | 19:23 | 2024-11-19 | 3.455 | -3.455
1186 | 77.8 | gf | 3.56 | mm | OK | -- | 19:23 | 2024-11-19 | 3.455 | -3.455
1187 | 77.6 | gf | 3.56 | mm | OK | -- | 19:23 | 2024-11-19 | 3.455 | -3.455
1188 | 77.5 | gf | 3.56 | mm | OK | -- | 19:23 | 2024-11-19 | 3.455 | -3.455
1189 | 77.3 | gf | 3.56 | mm | OK | -- | 19:23 | 2024-11-19 | 3.455 | -3.455
1190 | 77.2 | gf | 3.56 | mm | OK | -- | 19:23 | 2024-11-19 | 3.455 | -3.455
1191 | 77 | gf | 3.56 | mm | OK | -- | 19:23 | 2024-11-19 | 3.455 | -3.455
1192 | 76.7 | gf | 3.56 | mm | OK | -- | 19:23 | 2024-11-19 | 3.455 | -3.455
1193 | 76.5 | gf | 3.56 | mm | OK | -- | 19:23 | 2024-11-19 | 3.455 | -3.455
1194 | 76.3 | gf | 3.56 | mm | OK | -- | 19:23 | 2024-11-19 | 3.455 | -3.455
1195 | 76.1 | gf | 3.56 | mm | OK | -- | 19:23 | 2024-11-19 | 3.455 | -3.455
1196 | 75.9 | gf | 3.56 | mm | OK | -- | 19:23 | 2024-11-19 | 3.455 | -3.455
1197 | 75.7 | gf | 3.56 | mm | OK | -- | 19:23 | 2024-11-19 | 3.455 | -3.455
1198 | 75.5 | gf | 3.56 | mm | OK | -- | 19:23 | 2024-11-19 | 3.455 | -3.455
1199 | 75.2 | gf | 3.56 | mm | OK | -- | 19:23 | 2024-11-19 | 3.455 | -3.455
1200 | 75 | gf | 3.56 | mm | OK | -- | 19:23 | 2024-11-19 | 3.455 | -3.455
1201 | 74.7 | gf | 3.56 | mm | OK | -- | 19:23 | 2024-11-19 | 3.455 | -3.455
1202 | 74.5 | gf | 3.56 | mm | OK | -- | 19:23 | 2024-11-19 | 3.455 | -3.455
1203 | 74.2 | gf | 3.56 | mm | OK | -- | 19:23 | 2024-11-19 | 3.455 | -3.455
1204 | 73.9 | gf | 3.56 | mm | OK | -- | 19:23 | 2024-11-19 | 3.455 | -3.455
1205 | 73.6 | gf | 3.555 | mm | OK | -- | 19:23 | 2024-11-19 | 3.45 | -3.45
1206 | 73.3 | gf | 3.555 | mm | OK | -- | 19:23 | 2024-11-19 | 3.45 | -3.45
1207 | 73 | gf | 3.555 | mm | OK | -- | 19:23 | 2024-11-19 | 3.45 | -3.45
1208 | 72.8 | gf | 3.555 | mm | OK | -- | 19:23 | 2024-11-19 | 3.45 | -3.45
1209 | 72.6 | gf | 3.555 | mm | OK | -- | 19:23 | 2024-11-19 | 3.45 | -3.45
1210 | 72.4 | gf | 3.555 | mm | OK | -- | 19:23 | 2024-11-19 | 3.45 | -3.45
1211 | 72.2 | gf | 3.555 | mm | OK | -- | 19:23 | 2024-11-19 | 3.45 | -3.45
1212 | 72 | gf | 3.555 | mm | OK | -- | 19:23 | 2024-11-19 | 3.45 | -3.45
1213 | 71.9 | gf | 3.555 | mm | OK | -- | 19:23 | 2024-11-19 | 3.45 | -3.45
1214 | 71.8 | gf | 3.555 | mm | OK | -- | 19:23 | 2024-11-19 | 3.45 | -3.45
1215 | 71.5 | gf | 3.555 | mm | OK | -- | 19:23 | 2024-11-19 | 3.45 | -3.45
1216 | 71.3 | gf | 3.555 | mm | OK | -- | 19:23 | 2024-11-19 | 3.45 | -3.45
1217 | 71.1 | gf | 3.555 | mm | OK | -- | 19:23 | 2024-11-19 | 3.45 | -3.45
1218 | 70.9 | gf | 3.555 | mm | OK | -- | 19:23 | 2024-11-19 | 3.45 | -3.45
1219 | 70.6 | gf | 3.555 | mm | OK | -- | 19:23 | 2024-11-19 | 3.45 | -3.45
1220 | 70.2 | gf | 3.555 | mm | OK | -- | 19:23 | 2024-11-19 | 3.45 | -3.45
1221 | 69.8 | gf | 3.555 | mm | OK | -- | 19:23 | 2024-11-19 | 3.45 | -3.45
1222 | 69.4 | gf | 3.555 | mm | OK | -- | 19:23 | 2024-11-19 | 3.45 | -3.45
1223 | 69 | gf | 3.55 | mm | OK | -- | 19:23 | 2024-11-19 | 3.445 | -3.445
1224 | 68.6 | gf | 3.55 | mm | OK | -- | 19:23 | 2024-11-19 | 3.445 | -3.445
1225 | 68.2 | gf | 3.55 | mm | OK | -- | 19:23 | 2024-11-19 | 3.445 | -3.445
1226 | 67.8 | gf | 3.55 | mm | OK | -- | 19:23 | 2024-11-19 | 3.445 | -3.445
1227 | 67.4 | gf | 3.55 | mm | OK | -- | 19:23 | 2024-11-19 | 3.445 | -3.445
1228 | 67 | gf | 3.55 | mm | OK | -- | 19:23 | 2024-11-19 | 3.445 | -3.445
1229 | 66.8 | gf | 3.55 | mm | OK | -- | 19:23 | 2024-11-19 | 3.445 | -3.445
1230 | 66.3 | gf | 3.55 | mm | OK | -- | 19:23 | 2024-11-19 | 3.445 | -3.445
1231 | 65.6 | gf | 3.55 | mm | OK | -- | 19:23 | 2024-11-19 | 3.445 | -3.445
1232 | 64.7 | gf | 3.55 | mm | OK | -- | 19:23 | 2024-11-19 | 3.445 | -3.445
1233 | 64 | gf | 3.545 | mm | OK | -- | 19:23 | 2024-11-19 | 3.44 | -3.44
1234 | 63.3 | gf | 3.545 | mm | OK | -- | 19:23 | 2024-11-19 | 3.44 | -3.44
1235 | 62.6 | gf | 3.545 | mm | OK | -- | 19:23 | 2024-11-19 | 3.44 | -3.44
1236 | 61.9 | gf | 3.545 | mm | OK | -- | 19:23 | 2024-11-19 | 3.44 | -3.44
1237 | 61.1 | gf | 3.545 | mm | OK | -- | 19:23 | 2024-11-19 | 3.44 | -3.44
1238 | 59.7 | gf | 3.545 | mm | OK | -- | 19:23 | 2024-11-19 | 3.44 | -3.44
1239 | 58 | gf | 3.54 | mm | OK | -- | 19:23 | 2024-11-19 | 3.435 | -3.435
1240 | 56.5 | gf | 3.54 | mm | OK | -- | 19:23 | 2024-11-19 | 3.435 | -3.435
1241 | 55.1 | gf | 3.54 | mm | OK | -- | 19:23 | 2024-11-19 | 3.435 | -3.435
1242 | 53.9 | gf | 3.535 | mm | OK | -- | 19:23 | 2024-11-19 | 3.43 | -3.43
1243 | 52.5 | gf | 3.535 | mm | OK | -- | 19:23 | 2024-11-19 | 3.43 | -3.43
1244 | 51 | gf | 3.535 | mm | OK | -- | 19:23 | 2024-11-19 | 3.43 | -3.43
1245 | 49.7 | gf | 3.535 | mm | OK | -- | 19:23 | 2024-11-19 | 3.43 | -3.43
1246 | 48.7 | gf | 3.53 | mm | OK | -- | 19:23 | 2024-11-19 | 3.425 | -3.425
1247 | 47.2 | gf | 3.53 | mm | OK | -- | 19:23 | 2024-11-19 | 3.425 | -3.425
1248 | 45.8 | gf | 3.53 | mm | OK | -- | 19:23 | 2024-11-19 | 3.425 | -3.425
1249 | 44.3 | gf | 3.525 | mm | OK | -- | 19:23 | 2024-11-19 | 3.42 | -3.42
1250 | 42.5 | gf | 3.525 | mm | OK | -- | 19:23 | 2024-11-19 | 3.42 | -3.42
1251 | 40.8 | gf | 3.525 | mm | OK | -- | 19:23 | 2024-11-19 | 3.42 | -3.42
1252 | 39.2 | gf | 3.52 | mm | OK | -- | 19:23 | 2024-11-19 | 3.415 | -3.415
1253 | 38.1 | gf | 3.52 | mm | OK | -- | 19:23 | 2024-11-19 | 3.415 | -3.415
1254 | 38 | gf | 3.52 | mm | OK | -- | 19:23 | 2024-11-19 | 3.415 | -3.415
1255 | 38.2 | gf | 3.52 | mm | OK | -- | 19:23 | 2024-11-19 | 3.415 | -3.415
1256 | 38.2 | gf | 3.515 | mm | OK | -- | 19:23 | 2024-11-19 | 3.41 | -3.41
1257 | 38.3 | gf | 3.515 | mm | OK | -- | 19:23 | 2024-11-19 | 3.41 | -3.41
1258 | 38.3 | gf | 3.515 | mm | OK | -- | 19:23 | 2024-11-19 | 3.41 | -3.41
1259 | 38.3 | gf | 3.51 | mm | OK | -- | 19:23 | 2024-11-19 | 3.405 | -3.405
1260 | 38.3 | gf | 3.51 | mm | OK | -- | 19:23 | 2024-11-19 | 3.405 | -3.405
1261 | 38.4 | gf | 3.51 | mm | OK | -- | 19:23 | 2024-11-19 | 3.405 | -3.405
1262 | 38.3 | gf | 3.505 | mm | OK | -- | 19:23 | 2024-11-19 | 3.4 | -3.4
1263 | 38.3 | gf | 3.505 | mm | OK | -- | 19:23 | 2024-11-19 | 3.4 | -3.4
1264 | 38.3 | gf | 3.5 | mm | OK | -- | 19:23 | 2024-11-19 | 3.395 | -3.395
1265 | 38.3 | gf | 3.495 | mm | OK | -- | 19:23 | 2024-11-19 | 3.39 | -3.39
1266 | 38.3 | gf | 3.495 | mm | OK | -- | 19:23 | 2024-11-19 | 3.39 | -3.39
1267 | 38.2 | gf | 3.485 | mm | OK | -- | 19:23 | 2024-11-19 | 3.38 | -3.38
1268 | 38.2 | gf | 3.48 | mm | OK | -- | 19:23 | 2024-11-19 | 3.375 | -3.375
1269 | 38.2 | gf | 3.475 | mm | OK | -- | 19:23 | 2024-11-19 | 3.37 | -3.37
1270 | 38.2 | gf | 3.47 | mm | OK | -- | 19:23 | 2024-11-19 | 3.365 | -3.365
1271 | 38.2 | gf | 3.465 | mm | OK | -- | 19:23 | 2024-11-19 | 3.36 | -3.36
1272 | 38.2 | gf | 3.455 | mm | OK | -- | 19:23 | 2024-11-19 | 3.35 | -3.35
1273 | 38.2 | gf | 3.45 | mm | OK | -- | 19:23 | 2024-11-19 | 3.345 | -3.345
1274 | 38.1 | gf | 3.445 | mm | OK | -- | 19:23 | 2024-11-19 | 3.34 | -3.34
1275 | 38.1 | gf | 3.435 | mm | OK | -- | 19:23 | 2024-11-19 | 3.33 | -3.33
1276 | 38 | gf | 3.43 | mm | OK | -- | 19:23 | 2024-11-19 | 3.325 | -3.325
1277 | 37.9 | gf | 3.425 | mm | OK | -- | 19:23 | 2024-11-19 | 3.32 | -3.32
1278 | 37.9 | gf | 3.415 | mm | OK | -- | 19:23 | 2024-11-19 | 3.31 | -3.31
1279 | 37.9 | gf | 3.405 | mm | OK | -- | 19:23 | 2024-11-19 | 3.3 | -3.3
1280 | 37.9 | gf | 3.395 | mm | OK | -- | 19:23 | 2024-11-19 | 3.29 | -3.29
1281 | 37.9 | gf | 3.39 | mm | OK | -- | 19:23 | 2024-11-19 | 3.285 | -3.285
1282 | 37.9 | gf | 3.385 | mm | OK | -- | 19:23 | 2024-11-19 | 3.28 | -3.28
1283 | 37.8 | gf | 3.38 | mm | OK | -- | 19:23 | 2024-11-19 | 3.275 | -3.275
1284 | 37.8 | gf | 3.375 | mm | OK | -- | 19:23 | 2024-11-19 | 3.27 | -3.27
1285 | 37.8 | gf | 3.37 | mm | OK | -- | 19:23 | 2024-11-19 | 3.265 | -3.265
1286 | 37.9 | gf | 3.365 | mm | OK | -- | 19:23 | 2024-11-19 | 3.26 | -3.26
1287 | 37.9 | gf | 3.36 | mm | OK | -- | 19:23 | 2024-11-19 | 3.255 | -3.255
1288 | 37.9 | gf | 3.35 | mm | OK | -- | 19:23 | 2024-11-19 | 3.245 | -3.245
1289 | 37.9 | gf | 3.345 | mm | OK | -- | 19:23 | 2024-11-19 | 3.24 | -3.24
1290 | 37.9 | gf | 3.335 | mm | OK | -- | 19:23 | 2024-11-19 | 3.23 | -3.23
1291 | 37.9 | gf | 3.325 | mm | OK | -- | 19:23 | 2024-11-19 | 3.22 | -3.22
1292 | 37.9 | gf | 3.315 | mm | OK | -- | 19:23 | 2024-11-19 | 3.21 | -3.21
1293 | 37.9 | gf | 3.31 | mm | OK | -- | 19:23 | 2024-11-19 | 3.205 | -3.205
1294 | 37.9 | gf | 3.305 | mm | OK | -- | 19:23 | 2024-11-19 | 3.2 | -3.2
1295 | 37.9 | gf | 3.295 | mm | OK | -- | 19:23 | 2024-11-19 | 3.19 | -3.19
1296 | 37.9 | gf | 3.29 | mm | OK | -- | 19:23 | 2024-11-19 | 3.185 | -3.185
1297 | 37.9 | gf | 3.29 | mm | OK | -- | 19:23 | 2024-11-19 | 3.185 | -3.185
1298 | 37.9 | gf | 3.285 | mm | OK | -- | 19:23 | 2024-11-19 | 3.18 | -3.18
1299 | 37.9 | gf | 3.28 | mm | OK | -- | 19:23 | 2024-11-19 | 3.175 | -3.175
1300 | 37.9 | gf | 3.275 | mm | OK | -- | 19:23 | 2024-11-19 | 3.17 | -3.17
1301 | 37.9 | gf | 3.27 | mm | OK | -- | 19:23 | 2024-11-19 | 3.165 | -3.165
1302 | 37.9 | gf | 3.265 | mm | OK | -- | 19:23 | 2024-11-19 | 3.16 | -3.16
1303 | 37.9 | gf | 3.26 | mm | OK | -- | 19:23 | 2024-11-19 | 3.155 | -3.155
1304 | 37.9 | gf | 3.255 | mm | OK | -- | 19:23 | 2024-11-19 | 3.15 | -3.15
1305 | 37.9 | gf | 3.255 | mm | OK | -- | 19:23 | 2024-11-19 | 3.15 | -3.15
1306 | 37.9 | gf | 3.25 | mm | OK | -- | 19:23 | 2024-11-19 | 3.145 | -3.145
1307 | 37.9 | gf | 3.245 | mm | OK | -- | 19:23 | 2024-11-19 | 3.14 | -3.14
1308 | 37.9 | gf | 3.24 | mm | OK | -- | 19:23 | 2024-11-19 | 3.135 | -3.135
1309 | 37.9 | gf | 3.24 | mm | OK | -- | 19:23 | 2024-11-19 | 3.135 | -3.135
1310 | 37.9 | gf | 3.235 | mm | OK | -- | 19:23 | 2024-11-19 | 3.13 | -3.13
1311 | 38 | gf | 3.23 | mm | OK | -- | 19:23 | 2024-11-19 | 3.125 | -3.125
1312 | 37.9 | gf | 3.225 | mm | OK | -- | 19:23 | 2024-11-19 | 3.12 | -3.12
1313 | 37.9 | gf | 3.225 | mm | OK | -- | 19:23 | 2024-11-19 | 3.12 | -3.12
1314 | 37.9 | gf | 3.22 | mm | OK | -- | 19:23 | 2024-11-19 | 3.115 | -3.115
1315 | 37.9 | gf | 3.215 | mm | OK | -- | 19:23 | 2024-11-19 | 3.11 | -3.11
1316 | 37.9 | gf | 3.215 | mm | OK | -- | 19:23 | 2024-11-19 | 3.11 | -3.11
1317 | 37.9 | gf | 3.21 | mm | OK | -- | 19:23 | 2024-11-19 | 3.105 | -3.105
1318 | 37.8 | gf | 3.205 | mm | OK | -- | 19:23 | 2024-11-19 | 3.1 | -3.1
1319 | 37.8 | gf | 3.2 | mm | OK | -- | 19:23 | 2024-11-19 | 3.095 | -3.095
1320 | 37.8 | gf | 3.195 | mm | OK | -- | 19:23 | 2024-11-19 | 3.09 | -3.09
1321 | 37.8 | gf | 3.195 | mm | OK | -- | 19:23 | 2024-11-19 | 3.09 | -3.09
1322 | 37.8 | gf | 3.19 | mm | OK | -- | 19:23 | 2024-11-19 | 3.085 | -3.085
1323 | 37.8 | gf | 3.18 | mm | OK | -- | 19:23 | 2024-11-19 | 3.075 | -3.075
1324 | 37.8 | gf | 3.175 | mm | OK | -- | 19:23 | 2024-11-19 | 3.07 | -3.07
1325 | 37.8 | gf | 3.17 | mm | OK | -- | 19:23 | 2024-11-19 | 3.065 | -3.065
1326 | 37.8 | gf | 3.165 | mm | OK | -- | 19:23 | 2024-11-19 | 3.06 | -3.06
1327 | 37.8 | gf | 3.155 | mm | OK | -- | 19:23 | 2024-11-19 | 3.05 | -3.05
1328 | 37.8 | gf | 3.15 | mm | OK | -- | 19:23 | 2024-11-19 | 3.045 | -3.045
1329 | 37.7 | gf | 3.145 | mm | OK | -- | 19:23 | 2024-11-19 | 3.04 | -3.04
1330 | 37.7 | gf | 3.14 | mm | OK | -- | 19:23 | 2024-11-19 | 3.035 | -3.035
1331 | 37.6 | gf | 3.135 | mm | OK | -- | 19:23 | 2024-11-19 | 3.03 | -3.03
1332 | 37.6 | gf | 3.13 | mm | OK | -- | 19:23 | 2024-11-19 | 3.025 | -3.025
1333 | 37.6 | gf | 3.125 | mm | OK | -- | 19:23 | 2024-11-19 | 3.02 | -3.02
1334 | 37.6 | gf | 3.12 | mm | OK | -- | 19:23 | 2024-11-19 | 3.015 | -3.015
1335 | 37.6 | gf | 3.11 | mm | OK | -- | 19:23 | 2024-11-19 | 3.005 | -3.005
1336 | 37.6 | gf | 3.1 | mm | OK | -- | 19:23 | 2024-11-19 | 2.995 | -2.995
1337 | 37.5 | gf | 3.09 | mm | OK | -- | 19:23 | 2024-11-19 | 2.985 | -2.985
1338 | 37.5 | gf | 3.08 | mm | OK | -- | 19:23 | 2024-11-19 | 2.975 | -2.975
1339 | 37.4 | gf | 3.075 | mm | OK | -- | 19:23 | 2024-11-19 | 2.97 | -2.97
1340 | 37.4 | gf | 3.07 | mm | OK | -- | 19:23 | 2024-11-19 | 2.965 | -2.965
1341 | 37.4 | gf | 3.065 | mm | OK | -- | 19:23 | 2024-11-19 | 2.96 | -2.96
1342 | 37.4 | gf | 3.06 | mm | OK | -- | 19:23 | 2024-11-19 | 2.955 | -2.955
1343 | 37.6 | gf | 3.055 | mm | OK | -- | 19:23 | 2024-11-19 | 2.95 | -2.95
1344 | 37.5 | gf | 3.05 | mm | OK | -- | 19:23 | 2024-11-19 | 2.945 | -2.945
1345 | 37.5 | gf | 3.045 | mm | OK | -- | 19:23 | 2024-11-19 | 2.94 | -2.94
1346 | 37.4 | gf | 3.04 | mm | OK | -- | 19:23 | 2024-11-19 | 2.935 | -2.935
1347 | 37.4 | gf | 3.035 | mm | OK | -- | 19:23 | 2024-11-19 | 2.93 | -2.93
1348 | 37.4 | gf | 3.03 | mm | OK | -- | 19:23 | 2024-11-19 | 2.925 | -2.925
1349 | 37.4 | gf | 3.025 | mm | OK | -- | 19:23 | 2024-11-19 | 2.92 | -2.92
1350 | 37.4 | gf | 3.02 | mm | OK | -- | 19:23 | 2024-11-19 | 2.915 | -2.915
1351 | 37.4 | gf | 3.01 | mm | OK | -- | 19:23 | 2024-11-19 | 2.905 | -2.905
1352 | 37.4 | gf | 3.005 | mm | OK | -- | 19:23 | 2024-11-19 | 2.9 | -2.9
1353 | 37.3 | gf | 3 | mm | OK | -- | 19:23 | 2024-11-19 | 2.895 | -2.895
1354 | 37.3 | gf | 2.99 | mm | OK | -- | 19:23 | 2024-11-19 | 2.885 | -2.885
1355 | 37.3 | gf | 2.985 | mm | OK | -- | 19:23 | 2024-11-19 | 2.88 | -2.88
1356 | 37.3 | gf | 2.975 | mm | OK | -- | 19:23 | 2024-11-19 | 2.87 | -2.87
1357 | 37.3 | gf | 2.97 | mm | OK | -- | 19:23 | 2024-11-19 | 2.865 | -2.865
1358 | 37.2 | gf | 2.965 | mm | OK | -- | 19:23 | 2024-11-19 | 2.86 | -2.86
1359 | 37.2 | gf | 2.96 | mm | OK | -- | 19:23 | 2024-11-19 | 2.855 | -2.855
1360 | 37.1 | gf | 2.955 | mm | OK | -- | 19:23 | 2024-11-19 | 2.85 | -2.85
1361 | 37.1 | gf | 2.95 | mm | OK | -- | 19:23 | 2024-11-19 | 2.845 | -2.845
1362 | 37.1 | gf | 2.945 | mm | OK | -- | 19:23 | 2024-11-19 | 2.84 | -2.84
1363 | 37.1 | gf | 2.94 | mm | OK | -- | 19:23 | 2024-11-19 | 2.835 | -2.835
1364 | 37.1 | gf | 2.93 | mm | OK | -- | 19:23 | 2024-11-19 | 2.825 | -2.825
1365 | 37.1 | gf | 2.925 | mm | OK | -- | 19:23 | 2024-11-19 | 2.82 | -2.82
1366 | 37.1 | gf | 2.92 | mm | OK | -- | 19:23 | 2024-11-19 | 2.815 | -2.815
1367 | 37.1 | gf | 2.92 | mm | OK | -- | 19:23 | 2024-11-19 | 2.815 | -2.815
1368 | 37 | gf | 2.915 | mm | OK | -- | 19:23 | 2024-11-19 | 2.81 | -2.81
1369 | 37.1 | gf | 2.91 | mm | OK | -- | 19:23 | 2024-11-19 | 2.805 | -2.805
1370 | 37 | gf | 2.91 | mm | OK | -- | 19:23 | 2024-11-19 | 2.805 | -2.805
1371 | 37 | gf | 2.905 | mm | OK | -- | 19:23 | 2024-11-19 | 2.8 | -2.8
1372 | 37 | gf | 2.9 | mm | OK | -- | 19:23 | 2024-11-19 | 2.795 | -2.795
1373 | 36.9 | gf | 2.9 | mm | OK | -- | 19:23 | 2024-11-19 | 2.795 | -2.795
1374 | 36.9 | gf | 2.895 | mm | OK | -- | 19:23 | 2024-11-19 | 2.79 | -2.79
1375 | 36.9 | gf | 2.89 | mm | OK | -- | 19:23 | 2024-11-19 | 2.785 | -2.785
1376 | 36.9 | gf | 2.885 | mm | OK | -- | 19:23 | 2024-11-19 | 2.78 | -2.78
1377 | 36.9 | gf | 2.885 | mm | OK | -- | 19:23 | 2024-11-19 | 2.78 | -2.78
1378 | 36.9 | gf | 2.88 | mm | OK | -- | 19:23 | 2024-11-19 | 2.775 | -2.775
1379 | 36.9 | gf | 2.875 | mm | OK | -- | 19:23 | 2024-11-19 | 2.77 | -2.77
1380 | 36.9 | gf | 2.87 | mm | OK | -- | 19:23 | 2024-11-19 | 2.765 | -2.765
1381 | 36.8 | gf | 2.86 | mm | OK | -- | 19:23 | 2024-11-19 | 2.755 | -2.755
1382 | 36.8 | gf | 2.845 | mm | OK | -- | 19:23 | 2024-11-19 | 2.74 | -2.74
1383 | 36.8 | gf | 2.83 | mm | OK | -- | 19:23 | 2024-11-19 | 2.725 | -2.725
1384 | 36.8 | gf | 2.815 | mm | OK | -- | 19:23 | 2024-11-19 | 2.71 | -2.71
1385 | 36.7 | gf | 2.805 | mm | OK | -- | 19:23 | 2024-11-19 | 2.7 | -2.7
1386 | 36.6 | gf | 2.795 | mm | OK | -- | 19:23 | 2024-11-19 | 2.69 | -2.69
1387 | 36.7 | gf | 2.785 | mm | OK | -- | 19:23 | 2024-11-19 | 2.68 | -2.68
1388 | 36.6 | gf | 2.775 | mm | OK | -- | 19:23 | 2024-11-19 | 2.67 | -2.67
1389 | 36.6 | gf | 2.765 | mm | OK | -- | 19:23 | 2024-11-19 | 2.66 | -2.66
1390 | 36.5 | gf | 2.755 | mm | OK | -- | 19:23 | 2024-11-19 | 2.65 | -2.65
1391 | 36.5 | gf | 2.75 | mm | OK | -- | 19:23 | 2024-11-19 | 2.645 | -2.645
1392 | 36.5 | gf | 2.74 | mm | OK | -- | 19:23 | 2024-11-19 | 2.635 | -2.635
1393 | 36.4 | gf | 2.735 | mm | OK | -- | 19:23 | 2024-11-19 | 2.63 | -2.63
1394 | 36.4 | gf | 2.73 | mm | OK | -- | 19:23 | 2024-11-19 | 2.625 | -2.625
1395 | 36.3 | gf | 2.73 | mm | OK | -- | 19:23 | 2024-11-19 | 2.625 | -2.625
1396 | 36.3 | gf | 2.725 | mm | OK | -- | 19:23 | 2024-11-19 | 2.62 | -2.62
1397 | 36.3 | gf | 2.725 | mm | OK | -- | 19:23 | 2024-11-19 | 2.62 | -2.62
1398 | 36.2 | gf | 2.72 | mm | OK | -- | 19:23 | 2024-11-19 | 2.615 | -2.615
1399 | 36.2 | gf | 2.715 | mm | OK | -- | 19:23 | 2024-11-19 | 2.61 | -2.61
1400 | 36.1 | gf | 2.71 | mm | OK | -- | 19:23 | 2024-11-19 | 2.605 | -2.605
1401 | 36.2 | gf | 2.705 | mm | OK | -- | 19:23 | 2024-11-19 | 2.6 | -2.6
1402 | 36.2 | gf | 2.7 | mm | OK | -- | 19:23 | 2024-11-19 | 2.595 | -2.595
1403 | 36.2 | gf | 2.7 | mm | OK | -- | 19:23 | 2024-11-19 | 2.595 | -2.595
1404 | 36.2 | gf | 2.695 | mm | OK | -- | 19:23 | 2024-11-19 | 2.59 | -2.59
1405 | 36.2 | gf | 2.69 | mm | OK | -- | 19:23 | 2024-11-19 | 2.585 | -2.585
1406 | 36.1 | gf | 2.685 | mm | OK | -- | 19:23 | 2024-11-19 | 2.58 | -2.58
1407 | 36.1 | gf | 2.68 | mm | OK | -- | 19:23 | 2024-11-19 | 2.575 | -2.575
1408 | 36.1 | gf | 2.68 | mm | OK | -- | 19:23 | 2024-11-19 | 2.575 | -2.575
1409 | 36.1 | gf | 2.67 | mm | OK | -- | 19:23 | 2024-11-19 | 2.565 | -2.565
1410 | 36.1 | gf | 2.665 | mm | OK | -- | 19:23 | 2024-11-19 | 2.56 | -2.56
1411 | 36.1 | gf | 2.655 | mm | OK | -- | 19:23 | 2024-11-19 | 2.55 | -2.55
1412 | 36 | gf | 2.64 | mm | OK | -- | 19:23 | 2024-11-19 | 2.535 | -2.535
1413 | 35.9 | gf | 2.63 | mm | OK | -- | 19:23 | 2024-11-19 | 2.525 | -2.525
1414 | 35.9 | gf | 2.62 | mm | OK | -- | 19:23 | 2024-11-19 | 2.515 | -2.515
1415 | 35.9 | gf | 2.61 | mm | OK | -- | 19:23 | 2024-11-19 | 2.505 | -2.505
1416 | 35.8 | gf | 2.605 | mm | OK | -- | 19:23 | 2024-11-19 | 2.5 | -2.5
1417 | 35.8 | gf | 2.6 | mm | OK | -- | 19:23 | 2024-11-19 | 2.495 | -2.495
1418 | 35.7 | gf | 2.59 | mm | OK | -- | 19:23 | 2024-11-19 | 2.485 | -2.485
1419 | 35.7 | gf | 2.59 | mm | OK | -- | 19:23 | 2024-11-19 | 2.485 | -2.485
1420 | 35.7 | gf | 2.585 | mm | OK | -- | 19:23 | 2024-11-19 | 2.48 | -2.48
1421 | 35.7 | gf | 2.58 | mm | OK | -- | 19:23 | 2024-11-19 | 2.475 | -2.475
1422 | 35.7 | gf | 2.575 | mm | OK | -- | 19:23 | 2024-11-19 | 2.47 | -2.47
1423 | 35.7 | gf | 2.575 | mm | OK | -- | 19:23 | 2024-11-19 | 2.47 | -2.47
1424 | 35.7 | gf | 2.57 | mm | OK | -- | 19:23 | 2024-11-19 | 2.465 | -2.465
1425 | 35.6 | gf | 2.57 | mm | OK | -- | 19:23 | 2024-11-19 | 2.465 | -2.465
1426 | 35.6 | gf | 2.565 | mm | OK | -- | 19:23 | 2024-11-19 | 2.46 | -2.46
1427 | 35.6 | gf | 2.565 | mm | OK | -- | 19:23 | 2024-11-19 | 2.46 | -2.46
1428 | 35.6 | gf | 2.56 | mm | OK | -- | 19:23 | 2024-11-19 | 2.455 | -2.455
1429 | 35.5 | gf | 2.555 | mm | OK | -- | 19:23 | 2024-11-19 | 2.45 | -2.45
1430 | 35.5 | gf | 2.55 | mm | OK | -- | 19:23 | 2024-11-19 | 2.445 | -2.445
1431 | 35.5 | gf | 2.545 | mm | OK | -- | 19:23 | 2024-11-19 | 2.44 | -2.44
1432 | 35.5 | gf | 2.535 | mm | OK | -- | 19:23 | 2024-11-19 | 2.43 | -2.43
1433 | 35.5 | gf | 2.53 | mm | OK | -- | 19:23 | 2024-11-19 | 2.425 | -2.425
1434 | 35.4 | gf | 2.525 | mm | OK | -- | 19:23 | 2024-11-19 | 2.42 | -2.42
1435 | 35.3 | gf | 2.515 | mm | OK | -- | 19:23 | 2024-11-19 | 2.41 | -2.41
1436 | 35.1 | gf | 2.51 | mm | OK | -- | 19:23 | 2024-11-19 | 2.405 | -2.405
1437 | 35 | gf | 2.505 | mm | OK | -- | 19:23 | 2024-11-19 | 2.4 | -2.4
1438 | 34.9 | gf | 2.495 | mm | OK | -- | 19:23 | 2024-11-19 | 2.39 | -2.39
1439 | 34.7 | gf | 2.49 | mm | OK | -- | 19:23 | 2024-11-19 | 2.385 | -2.385
1440 | 34.7 | gf | 2.48 | mm | OK | -- | 19:23 | 2024-11-19 | 2.375 | -2.375
1441 | 34.6 | gf | 2.475 | mm | OK | -- | 19:23 | 2024-11-19 | 2.37 | -2.37
1442 | 34.5 | gf | 2.47 | mm | OK | -- | 19:23 | 2024-11-19 | 2.365 | -2.365
1443 | 34.5 | gf | 2.465 | mm | OK | -- | 19:23 | 2024-11-19 | 2.36 | -2.36
1444 | 34.5 | gf | 2.46 | mm | OK | -- | 19:23 | 2024-11-19 | 2.355 | -2.355
1445 | 34.5 | gf | 2.455 | mm | OK | -- | 19:23 | 2024-11-19 | 2.35 | -2.35
1446 | 34.5 | gf | 2.455 | mm | OK | -- | 19:23 | 2024-11-19 | 2.35 | -2.35
1447 | 34.4 | gf | 2.45 | mm | OK | -- | 19:23 | 2024-11-19 | 2.345 | -2.345
1448 | 34.4 | gf | 2.445 | mm | OK | -- | 19:23 | 2024-11-19 | 2.34 | -2.34
1449 | 34.3 | gf | 2.44 | mm | OK | -- | 19:23 | 2024-11-19 | 2.335 | -2.335
1450 | 34.3 | gf | 2.435 | mm | OK | -- | 19:23 | 2024-11-19 | 2.33 | -2.33
1451 | 34.2 | gf | 2.435 | mm | OK | -- | 19:23 | 2024-11-19 | 2.33 | -2.33
1452 | 34.1 | gf | 2.435 | mm | OK | -- | 19:23 | 2024-11-19 | 2.33 | -2.33
1453 | 34.1 | gf | 2.43 | mm | OK | -- | 19:23 | 2024-11-19 | 2.325 | -2.325
1454 | 34.1 | gf | 2.43 | mm | OK | -- | 19:23 | 2024-11-19 | 2.325 | -2.325
1455 | 34 | gf | 2.425 | mm | OK | -- | 19:23 | 2024-11-19 | 2.32 | -2.32
1456 | 34 | gf | 2.425 | mm | OK | -- | 19:23 | 2024-11-19 | 2.32 | -2.32
1457 | 34 | gf | 2.425 | mm | OK | -- | 19:23 | 2024-11-19 | 2.32 | -2.32
1458 | 34.1 | gf | 2.425 | mm | OK | -- | 19:23 | 2024-11-19 | 2.32 | -2.32
1459 | 33.8 | gf | 2.42 | mm | OK | -- | 19:23 | 2024-11-19 | 2.315 | -2.315
1460 | 33.8 | gf | 2.42 | mm | OK | -- | 19:23 | 2024-11-19 | 2.315 | -2.315
1461 | 33.8 | gf | 2.42 | mm | OK | -- | 19:23 | 2024-11-19 | 2.315 | -2.315
1462 | 33.8 | gf | 2.415 | mm | OK | -- | 19:23 | 2024-11-19 | 2.31 | -2.31
1463 | 33.8 | gf | 2.415 | mm | OK | -- | 19:23 | 2024-11-19 | 2.31 | -2.31
1464 | 33.7 | gf | 2.41 | mm | OK | -- | 19:23 | 2024-11-19 | 2.305 | -2.305
1465 | 33.7 | gf | 2.405 | mm | OK | -- | 19:23 | 2024-11-19 | 2.3 | -2.3
1466 | 33.7 | gf | 2.405 | mm | OK | -- | 19:23 | 2024-11-19 | 2.3 | -2.3
1467 | 33.7 | gf | 2.4 | mm | OK | -- | 19:23 | 2024-11-19 | 2.295 | -2.295
1468 | 33.5 | gf | 2.4 | mm | OK | -- | 19:23 | 2024-11-19 | 2.295 | -2.295
1469 | 33.5 | gf | 2.395 | mm | OK | -- | 19:23 | 2024-11-19 | 2.29 | -2.29
1470 | 33.4 | gf | 2.39 | mm | OK | -- | 19:23 | 2024-11-19 | 2.285 | -2.285
1471 | 33.4 | gf | 2.39 | mm | OK | -- | 19:23 | 2024-11-19 | 2.285 | -2.285
1472 | 33.4 | gf | 2.39 | mm | OK | -- | 19:23 | 2024-11-19 | 2.285 | -2.285
1473 | 33.4 | gf | 2.39 | mm | OK | -- | 19:23 | 2024-11-19 | 2.285 | -2.285
1474 | 33.4 | gf | 2.385 | mm | OK | -- | 19:23 | 2024-11-19 | 2.28 | -2.28
1475 | 33.3 | gf | 2.385 | mm | OK | -- | 19:23 | 2024-11-19 | 2.28 | -2.28
1476 | 33.3 | gf | 2.385 | mm | OK | -- | 19:23 | 2024-11-19 | 2.28 | -2.28
1477 | 33.2 | gf | 2.38 | mm | OK | -- | 19:23 | 2024-11-19 | 2.275 | -2.275
1478 | 33.2 | gf | 2.38 | mm | OK | -- | 19:23 | 2024-11-19 | 2.275 | -2.275
1479 | 33.2 | gf | 2.38 | mm | OK | -- | 19:23 | 2024-11-19 | 2.275 | -2.275
1480 | 33.2 | gf | 2.375 | mm | OK | -- | 19:23 | 2024-11-19 | 2.27 | -2.27
1481 | 33.1 | gf | 2.375 | mm | OK | -- | 19:23 | 2024-11-19 | 2.27 | -2.27
1482 | 33.1 | gf | 2.37 | mm | OK | -- | 19:23 | 2024-11-19 | 2.265 | -2.265
1483 | 33 | gf | 2.37 | mm | OK | -- | 19:23 | 2024-11-19 | 2.265 | -2.265
1484 | 32.9 | gf | 2.365 | mm | OK | -- | 19:23 | 2024-11-19 | 2.26 | -2.26
1485 | 32.9 | gf | 2.36 | mm | OK | -- | 19:23 | 2024-11-19 | 2.255 | -2.255
1486 | 32.8 | gf | 2.355 | mm | OK | -- | 19:23 | 2024-11-19 | 2.25 | -2.25
1487 | 32.8 | gf | 2.35 | mm | OK | -- | 19:23 | 2024-11-19 | 2.245 | -2.245
1488 | 32.8 | gf | 2.35 | mm | OK | -- | 19:23 | 2024-11-19 | 2.245 | -2.245
1489 | 32.8 | gf | 2.345 | mm | OK | -- | 19:23 | 2024-11-19 | 2.24 | -2.24
1490 | 32.6 | gf | 2.34 | mm | OK | -- | 19:23 | 2024-11-19 | 2.235 | -2.235
1491 | 32.6 | gf | 2.335 | mm | OK | -- | 19:23 | 2024-11-19 | 2.23 | -2.23
1492 | 32.5 | gf | 2.33 | mm | OK | -- | 19:23 | 2024-11-19 | 2.225 | -2.225
1493 | 32.4 | gf | 2.325 | mm | OK | -- | 19:23 | 2024-11-19 | 2.22 | -2.22
1494 | 32.4 | gf | 2.325 | mm | OK | -- | 19:23 | 2024-11-19 | 2.22 | -2.22
1495 | 32.3 | gf | 2.32 | mm | OK | -- | 19:23 | 2024-11-19 | 2.215 | -2.215
1496 | 32.2 | gf | 2.315 | mm | OK | -- | 19:23 | 2024-11-19 | 2.21 | -2.21
1497 | 32.1 | gf | 2.31 | mm | OK | -- | 19:23 | 2024-11-19 | 2.205 | -2.205
1498 | 32 | gf | 2.305 | mm | OK | -- | 19:23 | 2024-11-19 | 2.2 | -2.2
1499 | 32 | gf | 2.3 | mm | OK | -- | 19:23 | 2024-11-19 | 2.195 | -2.195
1500 | 31.9 | gf | 2.295 | mm | OK | -- | 19:23 | 2024-11-19 | 2.19 | -2.19
1501 | 31.8 | gf | 2.29 | mm | OK | -- | 19:23 | 2024-11-19 | 2.185 | -2.185
1502 | 31.8 | gf | 2.285 | mm | OK | -- | 19:23 | 2024-11-19 | 2.18 | -2.18
1503 | 31.7 | gf | 2.28 | mm | OK | -- | 19:23 | 2024-11-19 | 2.175 | -2.175
1504 | 31.7 | gf | 2.275 | mm | OK | -- | 19:23 | 2024-11-19 | 2.17 | -2.17
1505 | 31.8 | gf | 2.275 | mm | OK | -- | 19:23 | 2024-11-19 | 2.17 | -2.17
1506 | 31.7 | gf | 2.27 | mm | OK | -- | 19:23 | 2024-11-19 | 2.165 | -2.165
1507 | 31.6 | gf | 2.265 | mm | OK | -- | 19:23 | 2024-11-19 | 2.16 | -2.16
1508 | 31.6 | gf | 2.265 | mm | OK | -- | 19:23 | 2024-11-19 | 2.16 | -2.16
1509 | 31.5 | gf | 2.26 | mm | OK | -- | 19:23 | 2024-11-19 | 2.155 | -2.155
1510 | 31.4 | gf | 2.255 | mm | OK | -- | 19:23 | 2024-11-19 | 2.15 | -2.15
1511 | 31.3 | gf | 2.25 | mm | OK | -- | 19:23 | 2024-11-19 | 2.145 | -2.145
1512 | 31.2 | gf | 2.25 | mm | OK | -- | 19:23 | 2024-11-19 | 2.145 | -2.145
1513 | 31.1 | gf | 2.245 | mm | OK | -- | 19:23 | 2024-11-19 | 2.14 | -2.14
1514 | 31 | gf | 2.24 | mm | OK | -- | 19:23 | 2024-11-19 | 2.135 | -2.135
1515 | 30.9 | gf | 2.24 | mm | OK | -- | 19:23 | 2024-11-19 | 2.135 | -2.135
1516 | 30.8 | gf | 2.235 | mm | OK | -- | 19:23 | 2024-11-19 | 2.13 | -2.13
1517 | 30.8 | gf | 2.23 | mm | OK | -- | 19:23 | 2024-11-19 | 2.125 | -2.125
1518 | 30.7 | gf | 2.225 | mm | OK | -- | 19:23 | 2024-11-19 | 2.12 | -2.12
1519 | 30.7 | gf | 2.22 | mm | OK | -- | 19:23 | 2024-11-19 | 2.115 | -2.115
1520 | 30.6 | gf | 2.215 | mm | OK | -- | 19:23 | 2024-11-19 | 2.11 | -2.11
1521 | 30.5 | gf | 2.215 | mm | OK | -- | 19:23 | 2024-11-19 | 2.11 | -2.11
1522 | 30.5 | gf | 2.21 | mm | OK | -- | 19:23 | 2024-11-19 | 2.105 | -2.105
1523 | 30.4 | gf | 2.21 | mm | OK | -- | 19:23 | 2024-11-19 | 2.105 | -2.105
1524 | 30.4 | gf | 2.205 | mm | OK | -- | 19:23 | 2024-11-19 | 2.1 | -2.1
1525 | 30.4 | gf | 2.205 | mm | OK | -- | 19:23 | 2024-11-19 | 2.1 | -2.1
1526 | 30.4 | gf | 2.2 | mm | OK | -- | 19:23 | 2024-11-19 | 2.095 | -2.095
1527 | 30.4 | gf | 2.2 | mm | OK | -- | 19:23 | 2024-11-19 | 2.095 | -2.095
1528 | 30.4 | gf | 2.2 | mm | OK | -- | 19:23 | 2024-11-19 | 2.095 | -2.095
1529 | 30.3 | gf | 2.195 | mm | OK | -- | 19:23 | 2024-11-19 | 2.09 | -2.09
1530 | 30.3 | gf | 2.195 | mm | OK | -- | 19:23 | 2024-11-19 | 2.09 | -2.09
1531 | 30.2 | gf | 2.19 | mm | OK | -- | 19:23 | 2024-11-19 | 2.085 | -2.085
1532 | 30.1 | gf | 2.19 | mm | OK | -- | 19:23 | 2024-11-19 | 2.085 | -2.085
1533 | 30 | gf | 2.185 | mm | OK | -- | 19:23 | 2024-11-19 | 2.08 | -2.08
1534 | 30 | gf | 2.185 | mm | OK | -- | 19:23 | 2024-11-19 | 2.08 | -2.08
1535 | 29.9 | gf | 2.18 | mm | OK | -- | 19:23 | 2024-11-19 | 2.075 | -2.075
1536 | 30 | gf | 2.175 | mm | OK | -- | 19:23 | 2024-11-19 | 2.07 | -2.07
1537 | 29.9 | gf | 2.17 | mm | OK | -- | 19:23 | 2024-11-19 | 2.065 | -2.065
1538 | 29.9 | gf | 2.165 | mm | OK | -- | 19:23 | 2024-11-19 | 2.06 | -2.06
1539 | 30 | gf | 2.165 | mm | OK | -- | 19:23 | 2024-11-19 | 2.06 | -2.06
1540 | 30 | gf | 2.16 | mm | OK | -- | 19:23 | 2024-11-19 | 2.055 | -2.055
1541 | 30 | gf | 2.16 | mm | OK | -- | 19:23 | 2024-11-19 | 2.055 | -2.055
1542 | 30 | gf | 2.155 | mm | OK | -- | 19:23 | 2024-11-19 | 2.05 | -2.05
1543 | 30 | gf | 2.155 | mm | OK | -- | 19:23 | 2024-11-19 | 2.05 | -2.05
1544 | 30 | gf | 2.15 | mm | OK | -- | 19:23 | 2024-11-19 | 2.045 | -2.045
1545 | 29.9 | gf | 2.15 | mm | OK | -- | 19:23 | 2024-11-19 | 2.045 | -2.045
1546 | 29.8 | gf | 2.145 | mm | OK | -- | 19:23 | 2024-11-19 | 2.04 | -2.04
1547 | 29.8 | gf | 2.145 | mm | OK | -- | 19:23 | 2024-11-19 | 2.04 | -2.04
1548 | 29.8 | gf | 2.14 | mm | OK | -- | 19:23 | 2024-11-19 | 2.035 | -2.035
1549 | 29.8 | gf | 2.135 | mm | OK | -- | 19:23 | 2024-11-19 | 2.03 | -2.03
1550 | 29.8 | gf | 2.13 | mm | OK | -- | 19:23 | 2024-11-19 | 2.025 | -2.025
1551 | 29.8 | gf | 2.125 | mm | OK | -- | 19:23 | 2024-11-19 | 2.02 | -2.02
1552 | 29.8 | gf | 2.12 | mm | OK | -- | 19:23 | 2024-11-19 | 2.015 | -2.015
1553 | 29.8 | gf | 2.115 | mm | OK | -- | 19:23 | 2024-11-19 | 2.01 | -2.01
1554 | 29.8 | gf | 2.11 | mm | OK | -- | 19:23 | 2024-11-19 | 2.005 | -2.005
1555 | 29.8 | gf | 2.105 | mm | OK | -- | 19:23 | 2024-11-19 | 2 | -2
1556 | 29.8 | gf | 2.1 | mm | OK | -- | 19:23 | 2024-11-19 | 1.995 | -1.995
1557 | 29.8 | gf | 2.1 | mm | OK | -- | 19:23 | 2024-11-19 | 1.995 | -1.995
1558 | 29.8 | gf | 2.095 | mm | OK | -- | 19:23 | 2024-11-19 | 1.99 | -1.99
1559 | 29.9 | gf | 2.095 | mm | OK | -- | 19:23 | 2024-11-19 | 1.99 | -1.99
1560 | 29.8 | gf | 2.09 | mm | OK | -- | 19:23 | 2024-11-19 | 1.985 | -1.985
1561 | 29.8 | gf | 2.09 | mm | OK | -- | 19:23 | 2024-11-19 | 1.985 | -1.985
1562 | 29.7 | gf | 2.085 | mm | OK | -- | 19:23 | 2024-11-19 | 1.98 | -1.98
1563 | 29.7 | gf | 2.08 | mm | OK | -- | 19:23 | 2024-11-19 | 1.975 | -1.975
1564 | 29.7 | gf | 2.08 | mm | OK | -- | 19:23 | 2024-11-19 | 1.975 | -1.975
1565 | 29.6 | gf | 2.075 | mm | OK | -- | 19:23 | 2024-11-19 | 1.97 | -1.97
1566 | 29.7 | gf | 2.07 | mm | OK | -- | 19:23 | 2024-11-19 | 1.965 | -1.965
1567 | 29.7 | gf | 2.065 | mm | OK | -- | 19:23 | 2024-11-19 | 1.96 | -1.96
1568 | 29.6 | gf | 2.06 | mm | OK | -- | 19:23 | 2024-11-19 | 1.955 | -1.955
1569 | 29.7 | gf | 2.055 | mm | OK | -- | 19:23 | 2024-11-19 | 1.95 | -1.95
1570 | 29.7 | gf | 2.05 | mm | OK | -- | 19:23 | 2024-11-19 | 1.945 | -1.945
1571 | 29.6 | gf | 2.045 | mm | OK | -- | 19:23 | 2024-11-19 | 1.94 | -1.94
1572 | 29.6 | gf | 2.04 | mm | OK | -- | 19:23 | 2024-11-19 | 1.935 | -1.935
1573 | 29.6 | gf | 2.04 | mm | OK | -- | 19:23 | 2024-11-19 | 1.935 | -1.935
1574 | 29.6 | gf | 2.035 | mm | OK | -- | 19:23 | 2024-11-19 | 1.93 | -1.93
1575 | 29.6 | gf | 2.03 | mm | OK | -- | 19:23 | 2024-11-19 | 1.925 | -1.925
1576 | 29.5 | gf | 2.03 | mm | OK | -- | 19:23 | 2024-11-19 | 1.925 | -1.925
1577 | 29.5 | gf | 2.025 | mm | OK | -- | 19:23 | 2024-11-19 | 1.92 | -1.92
1578 | 29.5 | gf | 2.02 | mm | OK | -- | 19:23 | 2024-11-19 | 1.915 | -1.915
1579 | 29.4 | gf | 2.02 | mm | OK | -- | 19:23 | 2024-11-19 | 1.915 | -1.915
1580 | 29.3 | gf | 2.015 | mm | OK | -- | 19:23 | 2024-11-19 | 1.91 | -1.91
1581 | 29.3 | gf | 2.01 | mm | OK | -- | 19:23 | 2024-11-19 | 1.905 | -1.905
1582 | 29.4 | gf | 2.005 | mm | OK | -- | 19:23 | 2024-11-19 | 1.9 | -1.9
1583 | 29.4 | gf | 1.995 | mm | OK | -- | 19:23 | 2024-11-19 | 1.89 | -1.89
1584 | 29.4 | gf | 1.99 | mm | OK | -- | 19:23 | 2024-11-19 | 1.885 | -1.885
1585 | 29.4 | gf | 1.985 | mm | OK | -- | 19:23 | 2024-11-19 | 1.88 | -1.88
1586 | 29.3 | gf | 1.98 | mm | OK | -- | 19:23 | 2024-11-19 | 1.875 | -1.875
1587 | 29.1 | gf | 1.975 | mm | OK | -- | 19:23 | 2024-11-19 | 1.87 | -1.87
1588 | 28.9 | gf | 1.955 | mm | OK | -- | 19:23 | 2024-11-19 | 1.85 | -1.85
1589 | 29.2 | gf | 1.935 | mm | OK | -- | 19:23 | 2024-11-19 | 1.83 | -1.83
1590 | 29.1 | gf | 1.925 | mm | OK | -- | 19:23 | 2024-11-19 | 1.82 | -1.82
1591 | 29.1 | gf | 1.915 | mm | OK | -- | 19:23 | 2024-11-19 | 1.81 | -1.81
1592 | 29 | gf | 1.905 | mm | OK | -- | 19:23 | 2024-11-19 | 1.8 | -1.8
1593 | 28.8 | gf | 1.9 | mm | OK | -- | 19:23 | 2024-11-19 | 1.795 | -1.795
1594 | 28.9 | gf | 1.885 | mm | OK | -- | 19:23 | 2024-11-19 | 1.78 | -1.78
1595 | 28.7 | gf | 1.875 | mm | OK | -- | 19:23 | 2024-11-19 | 1.77 | -1.77
1596 | 28.7 | gf | 1.865 | mm | OK | -- | 19:23 | 2024-11-19 | 1.76 | -1.76
1597 | 28.6 | gf | 1.86 | mm | OK | -- | 19:23 | 2024-11-19 | 1.755 | -1.755
1598 | 28.5 | gf | 1.855 | mm | OK | -- | 19:23 | 2024-11-19 | 1.75 | -1.75
1599 | 28.5 | gf | 1.845 | mm | OK | -- | 19:23 | 2024-11-19 | 1.74 | -1.74
1600 | 28.5 | gf | 1.84 | mm | OK | -- | 19:23 | 2024-11-19 | 1.735 | -1.735
1601 | 28.5 | gf | 1.835 | mm | OK | -- | 19:23 | 2024-11-19 | 1.73 | -1.73
1602 | 28.5 | gf | 1.83 | mm | OK | -- | 19:23 | 2024-11-19 | 1.725 | -1.725
1603 | 28.4 | gf | 1.82 | mm | OK | -- | 19:23 | 2024-11-19 | 1.715 | -1.715
1604 | 28.5 | gf | 1.815 | mm | OK | -- | 19:23 | 2024-11-19 | 1.71 | -1.71
1605 | 28.4 | gf | 1.81 | mm | OK | -- | 19:23 | 2024-11-19 | 1.705 | -1.705
1606 | 28.4 | gf | 1.8 | mm | OK | -- | 19:23 | 2024-11-19 | 1.695 | -1.695
1607 | 28.4 | gf | 1.795 | mm | OK | -- | 19:23 | 2024-11-19 | 1.69 | -1.69
1608 | 28.3 | gf | 1.79 | mm | OK | -- | 19:23 | 2024-11-19 | 1.685 | -1.685
1609 | 28.3 | gf | 1.785 | mm | OK | -- | 19:23 | 2024-11-19 | 1.68 | -1.68
1610 | 28.2 | gf | 1.78 | mm | OK | -- | 19:23 | 2024-11-19 | 1.675 | -1.675
1611 | 28.2 | gf | 1.775 | mm | OK | -- | 19:23 | 2024-11-19 | 1.67 | -1.67
1612 | 28.2 | gf | 1.77 | mm | OK | -- | 19:23 | 2024-11-19 | 1.665 | -1.665
1613 | 28.2 | gf | 1.765 | mm | OK | -- | 19:23 | 2024-11-19 | 1.66 | -1.66
1614 | 28.3 | gf | 1.76 | mm | OK | -- | 19:23 | 2024-11-19 | 1.655 | -1.655
1615 | 28.3 | gf | 1.76 | mm | OK | -- | 19:23 | 2024-11-19 | 1.655 | -1.655
1616 | 28.2 | gf | 1.755 | mm | OK | -- | 19:23 | 2024-11-19 | 1.65 | -1.65
1617 | 28.1 | gf | 1.75 | mm | OK | -- | 19:23 | 2024-11-19 | 1.645 | -1.645
1618 | 28.2 | gf | 1.745 | mm | OK | -- | 19:23 | 2024-11-19 | 1.64 | -1.64
1619 | 28.2 | gf | 1.74 | mm | OK | -- | 19:23 | 2024-11-19 | 1.635 | -1.635
1620 | 28.2 | gf | 1.735 | mm | OK | -- | 19:23 | 2024-11-19 | 1.63 | -1.63
1621 | 28.2 | gf | 1.735 | mm | OK | -- | 19:23 | 2024-11-19 | 1.63 | -1.63
1622 | 28.2 | gf | 1.73 | mm | OK | -- | 19:23 | 2024-11-19 | 1.625 | -1.625
1623 | 28.2 | gf | 1.73 | mm | OK | -- | 19:23 | 2024-11-19 | 1.625 | -1.625
1624 | 28.1 | gf | 1.725 | mm | OK | -- | 19:23 | 2024-11-19 | 1.62 | -1.62
1625 | 28 | gf | 1.725 | mm | OK | -- | 19:23 | 2024-11-19 | 1.62 | -1.62
1626 | 28 | gf | 1.72 | mm | OK | -- | 19:23 | 2024-11-19 | 1.615 | -1.615
1627 | 28.1 | gf | 1.715 | mm | OK | -- | 19:23 | 2024-11-19 | 1.61 | -1.61
1628 | 28.1 | gf | 1.715 | mm | OK | -- | 19:23 | 2024-11-19 | 1.61 | -1.61
1629 | 28.1 | gf | 1.71 | mm | OK | -- | 19:23 | 2024-11-19 | 1.605 | -1.605
1630 | 28 | gf | 1.705 | mm | OK | -- | 19:23 | 2024-11-19 | 1.6 | -1.6
1631 | 28 | gf | 1.7 | mm | OK | -- | 19:23 | 2024-11-19 | 1.595 | -1.595
1632 | 28 | gf | 1.7 | mm | OK | -- | 19:23 | 2024-11-19 | 1.595 | -1.595
1633 | 28.2 | gf | 1.695 | mm | OK | -- | 19:23 | 2024-11-19 | 1.59 | -1.59
1634 | 28.1 | gf | 1.695 | mm | OK | -- | 19:23 | 2024-11-19 | 1.59 | -1.59
1635 | 28 | gf | 1.69 | mm | OK | -- | 19:23 | 2024-11-19 | 1.585 | -1.585
1636 | 27.9 | gf | 1.685 | mm | OK | -- | 19:23 | 2024-11-19 | 1.58 | -1.58
1637 | 27.9 | gf | 1.675 | mm | OK | -- | 19:23 | 2024-11-19 | 1.57 | -1.57
1638 | 28.1 | gf | 1.67 | mm | OK | -- | 19:23 | 2024-11-19 | 1.565 | -1.565
1639 | 28.1 | gf | 1.66 | mm | OK | -- | 19:23 | 2024-11-19 | 1.555 | -1.555
1640 | 28 | gf | 1.65 | mm | OK | -- | 19:23 | 2024-11-19 | 1.545 | -1.545
1641 | 28 | gf | 1.64 | mm | OK | -- | 19:23 | 2024-11-19 | 1.535 | -1.535
1642 | 28 | gf | 1.635 | mm | OK | -- | 19:23 | 2024-11-19 | 1.53 | -1.53
1643 | 28 | gf | 1.63 | mm | OK | -- | 19:23 | 2024-11-19 | 1.525 | -1.525
1644 | 28.1 | gf | 1.625 | mm | OK | -- | 19:23 | 2024-11-19 | 1.52 | -1.52
1645 | 28 | gf | 1.62 | mm | OK | -- | 19:23 | 2024-11-19 | 1.515 | -1.515
1646 | 27.9 | gf | 1.615 | mm | OK | -- | 19:23 | 2024-11-19 | 1.51 | -1.51
1647 | 27.8 | gf | 1.605 | mm | OK | -- | 19:23 | 2024-11-19 | 1.5 | -1.5
1648 | 27.8 | gf | 1.6 | mm | OK | -- | 19:23 | 2024-11-19 | 1.495 | -1.495
1649 | 27.8 | gf | 1.59 | mm | OK | -- | 19:24 | 2024-11-19 | 1.485 | -1.485
1650 | 27.7 | gf | 1.575 | mm | OK | -- | 19:24 | 2024-11-19 | 1.47 | -1.47
1651 | 27.8 | gf | 1.56 | mm | OK | -- | 19:24 | 2024-11-19 | 1.455 | -1.455
1652 | 27.7 | gf | 1.55 | mm | OK | -- | 19:24 | 2024-11-19 | 1.445 | -1.445
1653 | 27.8 | gf | 1.54 | mm | OK | -- | 19:24 | 2024-11-19 | 1.435 | -1.435
1654 | 27.7 | gf | 1.535 | mm | OK | -- | 19:24 | 2024-11-19 | 1.43 | -1.43
1655 | 27.7 | gf | 1.53 | mm | OK | -- | 19:24 | 2024-11-19 | 1.425 | -1.425
1656 | 27.7 | gf | 1.525 | mm | OK | -- | 19:24 | 2024-11-19 | 1.42 | -1.42
1657 | 27.5 | gf | 1.515 | mm | OK | -- | 19:24 | 2024-11-19 | 1.41 | -1.41
1658 | 27.6 | gf | 1.51 | mm | OK | -- | 19:24 | 2024-11-19 | 1.405 | -1.405
1659 | 27.5 | gf | 1.505 | mm | OK | -- | 19:24 | 2024-11-19 | 1.4 | -1.4
1660 | 27.4 | gf | 1.5 | mm | OK | -- | 19:24 | 2024-11-19 | 1.395 | -1.395
1661 | 27.3 | gf | 1.495 | mm | OK | -- | 19:24 | 2024-11-19 | 1.39 | -1.39
1662 | 27.4 | gf | 1.49 | mm | OK | -- | 19:24 | 2024-11-19 | 1.385 | -1.385
1663 | 27.4 | gf | 1.485 | mm | OK | -- | 19:24 | 2024-11-19 | 1.38 | -1.38
1664 | 27.3 | gf | 1.48 | mm | OK | -- | 19:24 | 2024-11-19 | 1.375 | -1.375
1665 | 27.3 | gf | 1.475 | mm | OK | -- | 19:24 | 2024-11-19 | 1.37 | -1.37
1666 | 27.4 | gf | 1.465 | mm | OK | -- | 19:24 | 2024-11-19 | 1.36 | -1.36
1667 | 27.4 | gf | 1.46 | mm | OK | -- | 19:24 | 2024-11-19 | 1.355 | -1.355
1668 | 27.4 | gf | 1.455 | mm | OK | -- | 19:24 | 2024-11-19 | 1.35 | -1.35
1669 | 27.3 | gf | 1.45 | mm | OK | -- | 19:24 | 2024-11-19 | 1.345 | -1.345
1670 | 27.3 | gf | 1.445 | mm | OK | -- | 19:24 | 2024-11-19 | 1.34 | -1.34
1671 | 27.2 | gf | 1.44 | mm | OK | -- | 19:24 | 2024-11-19 | 1.335 | -1.335
1672 | 27.3 | gf | 1.435 | mm | OK | -- | 19:24 | 2024-11-19 | 1.33 | -1.33
1673 | 27.2 | gf | 1.43 | mm | OK | -- | 19:24 | 2024-11-19 | 1.325 | -1.325
1674 | 27.3 | gf | 1.425 | mm | OK | -- | 19:24 | 2024-11-19 | 1.32 | -1.32
1675 | 27.3 | gf | 1.42 | mm | OK | -- | 19:24 | 2024-11-19 | 1.315 | -1.315
1676 | 27.2 | gf | 1.415 | mm | OK | -- | 19:24 | 2024-11-19 | 1.31 | -1.31
1677 | 27.2 | gf | 1.415 | mm | OK | -- | 19:24 | 2024-11-19 | 1.31 | -1.31
1678 | 27.2 | gf | 1.41 | mm | OK | -- | 19:24 | 2024-11-19 | 1.305 | -1.305
1679 | 27.2 | gf | 1.405 | mm | OK | -- | 19:24 | 2024-11-19 | 1.3 | -1.3
1680 | 27.2 | gf | 1.4 | mm | OK | -- | 19:24 | 2024-11-19 | 1.295 | -1.295
1681 | 27.3 | gf | 1.4 | mm | OK | -- | 19:24 | 2024-11-19 | 1.295 | -1.295
1682 | 27.2 | gf | 1.395 | mm | OK | -- | 19:24 | 2024-11-19 | 1.29 | -1.29
1683 | 27.1 | gf | 1.39 | mm | OK | -- | 19:24 | 2024-11-19 | 1.285 | -1.285
1684 | 27.2 | gf | 1.385 | mm | OK | -- | 19:24 | 2024-11-19 | 1.28 | -1.28
1685 | 27.2 | gf | 1.38 | mm | OK | -- | 19:24 | 2024-11-19 | 1.275 | -1.275
1686 | 27.1 | gf | 1.375 | mm | OK | -- | 19:24 | 2024-11-19 | 1.27 | -1.27
1687 | 27.1 | gf | 1.37 | mm | OK | -- | 19:24 | 2024-11-19 | 1.265 | -1.265
1688 | 27.2 | gf | 1.365 | mm | OK | -- | 19:24 | 2024-11-19 | 1.26 | -1.26
1689 | 27.1 | gf | 1.365 | mm | OK | -- | 19:24 | 2024-11-19 | 1.26 | -1.26
1690 | 27 | gf | 1.36 | mm | OK | -- | 19:24 | 2024-11-19 | 1.255 | -1.255
1691 | 27 | gf | 1.355 | mm | OK | -- | 19:24 | 2024-11-19 | 1.25 | -1.25
1692 | 27.1 | gf | 1.35 | mm | OK | -- | 19:24 | 2024-11-19 | 1.245 | -1.245
1693 | 27.1 | gf | 1.345 | mm | OK | -- | 19:24 | 2024-11-19 | 1.24 | -1.24
1694 | 27 | gf | 1.34 | mm | OK | -- | 19:24 | 2024-11-19 | 1.235 | -1.235
1695 | 26.8 | gf | 1.335 | mm | OK | -- | 19:24 | 2024-11-19 | 1.23 | -1.23
1696 | 26.9 | gf | 1.33 | mm | OK | -- | 19:24 | 2024-11-19 | 1.225 | -1.225
1697 | 26.9 | gf | 1.325 | mm | OK | -- | 19:24 | 2024-11-19 | 1.22 | -1.22
1698 | 26.9 | gf | 1.325 | mm | OK | -- | 19:24 | 2024-11-19 | 1.22 | -1.22
1699 | 26.8 | gf | 1.315 | mm | OK | -- | 19:24 | 2024-11-19 | 1.21 | -1.21
1700 | 26.9 | gf | 1.31 | mm | OK | -- | 19:24 | 2024-11-19 | 1.205 | -1.205
1701 | 26.8 | gf | 1.305 | mm | OK | -- | 19:24 | 2024-11-19 | 1.2 | -1.2
1702 | 26.8 | gf | 1.3 | mm | OK | -- | 19:24 | 2024-11-19 | 1.195 | -1.195
1703 | 26.7 | gf | 1.29 | mm | OK | -- | 19:24 | 2024-11-19 | 1.185 | -1.185
1704 | 26.6 | gf | 1.285 | mm | OK | -- | 19:24 | 2024-11-19 | 1.18 | -1.18
1705 | 26.6 | gf | 1.275 | mm | OK | -- | 19:24 | 2024-11-19 | 1.17 | -1.17
1706 | 26.7 | gf | 1.27 | mm | OK | -- | 19:24 | 2024-11-19 | 1.165 | -1.165
1707 | 26.6 | gf | 1.26 | mm | OK | -- | 19:24 | 2024-11-19 | 1.155 | -1.155
1708 | 26.7 | gf | 1.255 | mm | OK | -- | 19:24 | 2024-11-19 | 1.15 | -1.15
1709 | 26.5 | gf | 1.245 | mm | OK | -- | 19:24 | 2024-11-19 | 1.14 | -1.14
1710 | 26.5 | gf | 1.235 | mm | OK | -- | 19:24 | 2024-11-19 | 1.13 | -1.13
1711 | 26.6 | gf | 1.225 | mm | OK | -- | 19:24 | 2024-11-19 | 1.12 | -1.12
1712 | 26.3 | gf | 1.215 | mm | OK | -- | 19:24 | 2024-11-19 | 1.11 | -1.11
1713 | 26.3 | gf | 1.21 | mm | OK | -- | 19:24 | 2024-11-19 | 1.105 | -1.105
1714 | 26.5 | gf | 1.2 | mm | OK | -- | 19:24 | 2024-11-19 | 1.095 | -1.095
1715 | 26.4 | gf | 1.195 | mm | OK | -- | 19:24 | 2024-11-19 | 1.09 | -1.09
1716 | 26.3 | gf | 1.19 | mm | OK | -- | 19:24 | 2024-11-19 | 1.085 | -1.085
1717 | 26.2 | gf | 1.185 | mm | OK | -- | 19:24 | 2024-11-19 | 1.08 | -1.08
1718 | 26.2 | gf | 1.18 | mm | OK | -- | 19:24 | 2024-11-19 | 1.075 | -1.075
1719 | 26.3 | gf | 1.175 | mm | OK | -- | 19:24 | 2024-11-19 | 1.07 | -1.07
1720 | 26.3 | gf | 1.17 | mm | OK | -- | 19:24 | 2024-11-19 | 1.065 | -1.065
1721 | 26.3 | gf | 1.165 | mm | OK | -- | 19:24 | 2024-11-19 | 1.06 | -1.06
1722 | 26.3 | gf | 1.16 | mm | OK | -- | 19:24 | 2024-11-19 | 1.055 | -1.055
1723 | 26.3 | gf | 1.155 | mm | OK | -- | 19:24 | 2024-11-19 | 1.05 | -1.05
1724 | 26.2 | gf | 1.15 | mm | OK | -- | 19:24 | 2024-11-19 | 1.045 | -1.045
1725 | 26.2 | gf | 1.15 | mm | OK | -- | 19:24 | 2024-11-19 | 1.045 | -1.045
1726 | 26.3 | gf | 1.145 | mm | OK | -- | 19:24 | 2024-11-19 | 1.04 | -1.04
1727 | 26.2 | gf | 1.14 | mm | OK | -- | 19:24 | 2024-11-19 | 1.035 | -1.035
1728 | 26.2 | gf | 1.135 | mm | OK | -- | 19:24 | 2024-11-19 | 1.03 | -1.03
1729 | 26.1 | gf | 1.135 | mm | OK | -- | 19:24 | 2024-11-19 | 1.03 | -1.03
1730 | 26 | gf | 1.13 | mm | OK | -- | 19:24 | 2024-11-19 | 1.025 | -1.025
1731 | 25.9 | gf | 1.125 | mm | OK | -- | 19:24 | 2024-11-19 | 1.02 | -1.02
1732 | 26 | gf | 1.12 | mm | OK | -- | 19:24 | 2024-11-19 | 1.015 | -1.015
1733 | 25.9 | gf | 1.12 | mm | OK | -- | 19:24 | 2024-11-19 | 1.015 | -1.015
1734 | 26 | gf | 1.115 | mm | OK | -- | 19:24 | 2024-11-19 | 1.01 | -1.01
1735 | 25.9 | gf | 1.11 | mm | OK | -- | 19:24 | 2024-11-19 | 1.005 | -1.005
1736 | 25.8 | gf | 1.105 | mm | OK | -- | 19:24 | 2024-11-19 | 1 | -1
1737 | 25.8 | gf | 1.105 | mm | OK | -- | 19:24 | 2024-11-19 | 1 | -1
1738 | 25.8 | gf | 1.1 | mm | OK | -- | 19:24 | 2024-11-19 | 0.995 | -0.995
1739 | 25.8 | gf | 1.095 | mm | OK | -- | 19:24 | 2024-11-19 | 0.99 | -0.99
1740 | 25.9 | gf | 1.095 | mm | OK | -- | 19:24 | 2024-11-19 | 0.99 | -0.99
1741 | 25.9 | gf | 1.09 | mm | OK | -- | 19:24 | 2024-11-19 | 0.985 | -0.985
1742 | 26.1 | gf | 1.085 | mm | OK | -- | 19:24 | 2024-11-19 | 0.98 | -0.98
1743 | 26.1 | gf | 1.085 | mm | OK | -- | 19:24 | 2024-11-19 | 0.98 | -0.98
1744 | 25.9 | gf | 1.08 | mm | OK | -- | 19:24 | 2024-11-19 | 0.975 | -0.975
1745 | 25.8 | gf | 1.075 | mm | OK | -- | 19:24 | 2024-11-19 | 0.97 | -0.97
1746 | 25.8 | gf | 1.07 | mm | OK | -- | 19:24 | 2024-11-19 | 0.965 | -0.965
1747 | 25.8 | gf | 1.065 | mm | OK | -- | 19:24 | 2024-11-19 | 0.96 | -0.96
1748 | 25.8 | gf | 1.06 | mm | OK | -- | 19:24 | 2024-11-19 | 0.955 | -0.955
1749 | 25.8 | gf | 1.055 | mm | OK | -- | 19:24 | 2024-11-19 | 0.95 | -0.95
1750 | 25.8 | gf | 1.055 | mm | OK | -- | 19:24 | 2024-11-19 | 0.95 | -0.95
1751 | 25.8 | gf | 1.05 | mm | OK | -- | 19:24 | 2024-11-19 | 0.945 | -0.945
1752 | 25.8 | gf | 1.045 | mm | OK | -- | 19:24 | 2024-11-19 | 0.94 | -0.94
1753 | 25.8 | gf | 1.04 | mm | OK | -- | 19:24 | 2024-11-19 | 0.935 | -0.935
1754 | 25.7 | gf | 1.04 | mm | OK | -- | 19:24 | 2024-11-19 | 0.935 | -0.935
1755 | 25.9 | gf | 1.035 | mm | OK | -- | 19:24 | 2024-11-19 | 0.93 | -0.93
1756 | 25.7 | gf | 1.03 | mm | OK | -- | 19:24 | 2024-11-19 | 0.925 | -0.925
1757 | 25.7 | gf | 1.03 | mm | OK | -- | 19:24 | 2024-11-19 | 0.925 | -0.925
1758 | 25.7 | gf | 1.025 | mm | OK | -- | 19:24 | 2024-11-19 | 0.92 | -0.92
1759 | 25.6 | gf | 1.02 | mm | OK | -- | 19:24 | 2024-11-19 | 0.915 | -0.915
1760 | 25.7 | gf | 1.015 | mm | OK | -- | 19:24 | 2024-11-19 | 0.91 | -0.91
1761 | 25.6 | gf | 1.01 | mm | OK | -- | 19:24 | 2024-11-19 | 0.905 | -0.905
1762 | 25.6 | gf | 1.005 | mm | OK | -- | 19:24 | 2024-11-19 | 0.9 | -0.9
1763 | 25.6 | gf | 0.995 | mm | OK | -- | 19:24 | 2024-11-19 | 0.89 | -0.89
1764 | 25.6 | gf | 0.985 | mm | OK | -- | 19:24 | 2024-11-19 | 0.88 | -0.88
1765 | 25.6 | gf | 0.98 | mm | OK | -- | 19:24 | 2024-11-19 | 0.875 | -0.875
1766 | 25.5 | gf | 0.975 | mm | OK | -- | 19:24 | 2024-11-19 | 0.87 | -0.87
1767 | 25.4 | gf | 0.965 | mm | OK | -- | 19:24 | 2024-11-19 | 0.86 | -0.86
1768 | 25.4 | gf | 0.96 | mm | OK | -- | 19:24 | 2024-11-19 | 0.855 | -0.855
1769 | 25.4 | gf | 0.955 | mm | OK | -- | 19:24 | 2024-11-19 | 0.85 | -0.85
1770 | 25.4 | gf | 0.95 | mm | OK | -- | 19:24 | 2024-11-19 | 0.845 | -0.845
1771 | 25.3 | gf | 0.945 | mm | OK | -- | 19:24 | 2024-11-19 | 0.84 | -0.84
1772 | 25.5 | gf | 0.94 | mm | OK | -- | 19:24 | 2024-11-19 | 0.835 | -0.835
1773 | 25.3 | gf | 0.935 | mm | OK | -- | 19:24 | 2024-11-19 | 0.83 | -0.83
1774 | 25.2 | gf | 0.93 | mm | OK | -- | 19:24 | 2024-11-19 | 0.825 | -0.825
1775 | 25.3 | gf | 0.93 | mm | OK | -- | 19:24 | 2024-11-19 | 0.825 | -0.825
1776 | 25.2 | gf | 0.925 | mm | OK | -- | 19:24 | 2024-11-19 | 0.82 | -0.82
1777 | 25.1 | gf | 0.92 | mm | OK | -- | 19:24 | 2024-11-19 | 0.815 | -0.815
1778 | 25.1 | gf | 0.915 | mm | OK | -- | 19:24 | 2024-11-19 | 0.81 | -0.81
1779 | 25.1 | gf | 0.91 | mm | OK | -- | 19:24 | 2024-11-19 | 0.805 | -0.805
1780 | 25.1 | gf | 0.91 | mm | OK | -- | 19:24 | 2024-11-19 | 0.805 | -0.805
1781 | 25 | gf | 0.905 | mm | OK | -- | 19:24 | 2024-11-19 | 0.8 | -0.8
1782 | 24.9 | gf | 0.9 | mm | OK | -- | 19:24 | 2024-11-19 | 0.795 | -0.795
1783 | 25 | gf | 0.89 | mm | OK | -- | 19:24 | 2024-11-19 | 0.785 | -0.785
1784 | 25.1 | gf | 0.885 | mm | OK | -- | 19:24 | 2024-11-19 | 0.78 | -0.78
1785 | 25.1 | gf | 0.88 | mm | OK | -- | 19:24 | 2024-11-19 | 0.775 | -0.775
1786 | 25.1 | gf | 0.875 | mm | OK | -- | 19:24 | 2024-11-19 | 0.77 | -0.77
1787 | 25.1 | gf | 0.87 | mm | OK | -- | 19:24 | 2024-11-19 | 0.765 | -0.765
1788 | 25 | gf | 0.865 | mm | OK | -- | 19:24 | 2024-11-19 | 0.76 | -0.76
1789 | 25 | gf | 0.865 | mm | OK | -- | 19:24 | 2024-11-19 | 0.76 | -0.76
1790 | 25 | gf | 0.865 | mm | OK | -- | 19:24 | 2024-11-19 | 0.76 | -0.76
1791 | 25 | gf | 0.86 | mm | OK | -- | 19:24 | 2024-11-19 | 0.755 | -0.755
1792 | 24.8 | gf | 0.855 | mm | OK | -- | 19:24 | 2024-11-19 | 0.75 | -0.75
1793 | 24.8 | gf | 0.85 | mm | OK | -- | 19:24 | 2024-11-19 | 0.745 | -0.745
1794 | 24.6 | gf | 0.845 | mm | OK | -- | 19:24 | 2024-11-19 | 0.74 | -0.74
1795 | 24.6 | gf | 0.84 | mm | OK | -- | 19:24 | 2024-11-19 | 0.735 | -0.735
1796 | 24.7 | gf | 0.83 | mm | OK | -- | 19:24 | 2024-11-19 | 0.725 | -0.725
1797 | 24.7 | gf | 0.82 | mm | OK | -- | 19:24 | 2024-11-19 | 0.715 | -0.715
1798 | 24.5 | gf | 0.81 | mm | OK | -- | 19:24 | 2024-11-19 | 0.705 | -0.705
1799 | 24.7 | gf | 0.795 | mm | OK | -- | 19:24 | 2024-11-19 | 0.69 | -0.69
1800 | 24.5 | gf | 0.785 | mm | OK | -- | 19:24 | 2024-11-19 | 0.68 | -0.68
1801 | 24.5 | gf | 0.775 | mm | OK | -- | 19:24 | 2024-11-19 | 0.67 | -0.67
1802 | 24.4 | gf | 0.765 | mm | OK | -- | 19:24 | 2024-11-19 | 0.66 | -0.66
1803 | 24.6 | gf | 0.755 | mm | OK | -- | 19:24 | 2024-11-19 | 0.65 | -0.65
1804 | 24.6 | gf | 0.75 | mm | OK | -- | 19:24 | 2024-11-19 | 0.645 | -0.645
1805 | 24.4 | gf | 0.745 | mm | OK | -- | 19:24 | 2024-11-19 | 0.64 | -0.64
1806 | 24.4 | gf | 0.74 | mm | OK | -- | 19:24 | 2024-11-19 | 0.635 | -0.635
1807 | 24.4 | gf | 0.735 | mm | OK | -- | 19:24 | 2024-11-19 | 0.63 | -0.63
1808 | 24.4 | gf | 0.73 | mm | OK | -- | 19:24 | 2024-11-19 | 0.625 | -0.625
1809 | 24.5 | gf | 0.73 | mm | OK | -- | 19:24 | 2024-11-19 | 0.625 | -0.625
1810 | 24.3 | gf | 0.725 | mm | OK | -- | 19:24 | 2024-11-19 | 0.62 | -0.62
1811 | 24.3 | gf | 0.725 | mm | OK | -- | 19:24 | 2024-11-19 | 0.62 | -0.62
1812 | 24.3 | gf | 0.725 | mm | OK | -- | 19:24 | 2024-11-19 | 0.62 | -0.62
1813 | 24.3 | gf | 0.72 | mm | OK | -- | 19:24 | 2024-11-19 | 0.615 | -0.615
1814 | 24.3 | gf | 0.72 | mm | OK | -- | 19:24 | 2024-11-19 | 0.615 | -0.615
1815 | 24.2 | gf | 0.715 | mm | OK | -- | 19:24 | 2024-11-19 | 0.61 | -0.61
1816 | 24 | gf | 0.71 | mm | OK | -- | 19:24 | 2024-11-19 | 0.605 | -0.605
1817 | 24.1 | gf | 0.71 | mm | OK | -- | 19:24 | 2024-11-19 | 0.605 | -0.605
1818 | 24.1 | gf | 0.705 | mm | OK | -- | 19:24 | 2024-11-19 | 0.6 | -0.6
1819 | 24.2 | gf | 0.7 | mm | OK | -- | 19:24 | 2024-11-19 | 0.595 | -0.595
1820 | 24.2 | gf | 0.695 | mm | OK | -- | 19:24 | 2024-11-19 | 0.59 | -0.59
1821 | 24.2 | gf | 0.69 | mm | OK | -- | 19:24 | 2024-11-19 | 0.585 | -0.585
1822 | 24.1 | gf | 0.685 | mm | OK | -- | 19:24 | 2024-11-19 | 0.58 | -0.58
1823 | 24.1 | gf | 0.685 | mm | OK | -- | 19:24 | 2024-11-19 | 0.58 | -0.58
1824 | 24.1 | gf | 0.68 | mm | OK | -- | 19:24 | 2024-11-19 | 0.575 | -0.575
1825 | 24 | gf | 0.675 | mm | OK | -- | 19:24 | 2024-11-19 | 0.57 | -0.57
1826 | 24 | gf | 0.67 | mm | OK | -- | 19:24 | 2024-11-19 | 0.565 | -0.565
1827 | 23.9 | gf | 0.665 | mm | OK | -- | 19:24 | 2024-11-19 | 0.56 | -0.56
1828 | 24 | gf | 0.66 | mm | OK | -- | 19:24 | 2024-11-19 | 0.555 | -0.555
1829 | 24 | gf | 0.655 | mm | OK | -- | 19:24 | 2024-11-19 | 0.55 | -0.55
1830 | 23.9 | gf | 0.65 | mm | OK | -- | 19:24 | 2024-11-19 | 0.545 | -0.545
1831 | 23.8 | gf | 0.65 | mm | OK | -- | 19:24 | 2024-11-19 | 0.545 | -0.545
1832 | 23.8 | gf | 0.645 | mm | OK | -- | 19:24 | 2024-11-19 | 0.54 | -0.54
1833 | 23.9 | gf | 0.64 | mm | OK | -- | 19:24 | 2024-11-19 | 0.535 | -0.535
1834 | 24 | gf | 0.635 | mm | OK | -- | 19:24 | 2024-11-19 | 0.53 | -0.53
1835 | 23.8 | gf | 0.635 | mm | OK | -- | 19:24 | 2024-11-19 | 0.53 | -0.53
1836 | 23.7 | gf | 0.63 | mm | OK | -- | 19:24 | 2024-11-19 | 0.525 | -0.525
1837 | 23.8 | gf | 0.625 | mm | OK | -- | 19:24 | 2024-11-19 | 0.52 | -0.52
1838 | 24.1 | gf | 0.625 | mm | OK | -- | 19:24 | 2024-11-19 | 0.52 | -0.52
1839 | 24.1 | gf | 0.62 | mm | OK | -- | 19:24 | 2024-11-19 | 0.515 | -0.515
1840 | 23.9 | gf | 0.62 | mm | OK | -- | 19:24 | 2024-11-19 | 0.515 | -0.515
1841 | 23.8 | gf | 0.615 | mm | OK | -- | 19:24 | 2024-11-19 | 0.51 | -0.51
1842 | 23.9 | gf | 0.615 | mm | OK | -- | 19:24 | 2024-11-19 | 0.51 | -0.51
1843 | 24 | gf | 0.61 | mm | OK | -- | 19:24 | 2024-11-19 | 0.505 | -0.505
1844 | 24.1 | gf | 0.61 | mm | OK | -- | 19:24 | 2024-11-19 | 0.505 | -0.505
1845 | 23.7 | gf | 0.61 | mm | OK | -- | 19:24 | 2024-11-19 | 0.505 | -0.505
1846 | 23.7 | gf | 0.605 | mm | OK | -- | 19:24 | 2024-11-19 | 0.5 | -0.5
1847 | 23.7 | gf | 0.6 | mm | OK | -- | 19:24 | 2024-11-19 | 0.495 | -0.495
1848 | 23.8 | gf | 0.595 | mm | OK | -- | 19:24 | 2024-11-19 | 0.49 | -0.49
1849 | 23.8 | gf | 0.595 | mm | OK | -- | 19:24 | 2024-11-19 | 0.49 | -0.49
1850 | 23.7 | gf | 0.59 | mm | OK | -- | 19:24 | 2024-11-19 | 0.485 | -0.485
1851 | 23.6 | gf | 0.585 | mm | OK | -- | 19:24 | 2024-11-19 | 0.48 | -0.48
1852 | 23.7 | gf | 0.58 | mm | OK | -- | 19:24 | 2024-11-19 | 0.475 | -0.475
1853 | 23.3 | gf | 0.57 | mm | OK | -- | 19:24 | 2024-11-19 | 0.465 | -0.465
1854 | 23.5 | gf | 0.56 | mm | OK | -- | 19:24 | 2024-11-19 | 0.455 | -0.455
1855 | 23.5 | gf | 0.55 | mm | OK | -- | 19:24 | 2024-11-19 | 0.445 | -0.445
1856 | 23.5 | gf | 0.54 | mm | OK | -- | 19:24 | 2024-11-19 | 0.435 | -0.435
1857 | 23.5 | gf | 0.53 | mm | OK | -- | 19:24 | 2024-11-19 | 0.425 | -0.425
1858 | 23.4 | gf | 0.52 | mm | OK | -- | 19:24 | 2024-11-19 | 0.415 | -0.415
1859 | 23.2 | gf | 0.51 | mm | OK | -- | 19:24 | 2024-11-19 | 0.405 | -0.405
1860 | 23.2 | gf | 0.505 | mm | OK | -- | 19:24 | 2024-11-19 | 0.4 | -0.4
1861 | 23.1 | gf | 0.5 | mm | OK | -- | 19:24 | 2024-11-19 | 0.395 | -0.395
1862 | 23.3 | gf | 0.49 | mm | OK | -- | 19:24 | 2024-11-19 | 0.385 | -0.385
1863 | 23.4 | gf | 0.485 | mm | OK | -- | 19:24 | 2024-11-19 | 0.38 | -0.38
1864 | 23.2 | gf | 0.48 | mm | OK | -- | 19:24 | 2024-11-19 | 0.375 | -0.375
1865 | 23.1 | gf | 0.475 | mm | OK | -- | 19:24 | 2024-11-19 | 0.37 | -0.37
1866 | 23.1 | gf | 0.47 | mm | OK | -- | 19:24 | 2024-11-19 | 0.365 | -0.365
1867 | 23.1 | gf | 0.465 | mm | OK | -- | 19:24 | 2024-11-19 | 0.36 | -0.36
1868 | 23.2 | gf | 0.465 | mm | OK | -- | 19:24 | 2024-11-19 | 0.36 | -0.36
1869 | 23.1 | gf | 0.46 | mm | OK | -- | 19:24 | 2024-11-19 | 0.355 | -0.355
1870 | 23 | gf | 0.455 | mm | OK | -- | 19:24 | 2024-11-19 | 0.35 | -0.35
1871 | 22.8 | gf | 0.45 | mm | OK | -- | 19:24 | 2024-11-19 | 0.345 | -0.345
1872 | 22.7 | gf | 0.44 | mm | OK | -- | 19:24 | 2024-11-19 | 0.335 | -0.335
1873 | 22.7 | gf | 0.43 | mm | OK | -- | 19:24 | 2024-11-19 | 0.325 | -0.325
1874 | 22.7 | gf | 0.42 | mm | OK | -- | 19:24 | 2024-11-19 | 0.315 | -0.315
1875 | 22.6 | gf | 0.405 | mm | OK | -- | 19:24 | 2024-11-19 | 0.3 | -0.3
1876 | 22.7 | gf | 0.395 | mm | OK | -- | 19:24 | 2024-11-19 | 0.29 | -0.29
1877 | 22.7 | gf | 0.38 | mm | OK | -- | 19:24 | 2024-11-19 | 0.275 | -0.275
1878 | 22.8 | gf | 0.375 | mm | OK | -- | 19:24 | 2024-11-19 | 0.27 | -0.27
1879 | 22.9 | gf | 0.37 | mm | OK | -- | 19:24 | 2024-11-19 | 0.265 | -0.265
1880 | 22.6 | gf | 0.365 | mm | OK | -- | 19:24 | 2024-11-19 | 0.26 | -0.26
1881 | 22.5 | gf | 0.355 | mm | OK | -- | 19:24 | 2024-11-19 | 0.25 | -0.25
1882 | 22.8 | gf | 0.35 | mm | OK | -- | 19:24 | 2024-11-19 | 0.245 | -0.245
1883 | 22.9 | gf | 0.345 | mm | OK | -- | 19:24 | 2024-11-19 | 0.24 | -0.24
1884 | 22.8 | gf | 0.34 | mm | OK | -- | 19:24 | 2024-11-19 | 0.235 | -0.235
1885 | 22.7 | gf | 0.335 | mm | OK | -- | 19:24 | 2024-11-19 | 0.23 | -0.23
1886 | 22.7 | gf | 0.33 | mm | OK | -- | 19:24 | 2024-11-19 | 0.225 | -0.225
1887 | 22.8 | gf | 0.33 | mm | OK | -- | 19:24 | 2024-11-19 | 0.225 | -0.225
1888 | 22.5 | gf | 0.325 | mm | OK | -- | 19:24 | 2024-11-19 | 0.22 | -0.22
1889 | 22.5 | gf | 0.325 | mm | OK | -- | 19:24 | 2024-11-19 | 0.22 | -0.22
1890 | 22.5 | gf | 0.32 | mm | OK | -- | 19:24 | 2024-11-19 | 0.215 | -0.215
1891 | 22.5 | gf | 0.315 | mm | OK | -- | 19:24 | 2024-11-19 | 0.21 | -0.21
1892 | 22.2 | gf | 0.31 | mm | OK | -- | 19:24 | 2024-11-19 | 0.205 | -0.205
1893 | 22.6 | gf | 0.295 | mm | OK | -- | 19:24 | 2024-11-19 | 0.19 | -0.19
1894 | 23.1 | gf | 0.29 | mm | OK | -- | 19:24 | 2024-11-19 | 0.185 | -0.185
1895 | 23 | gf | 0.29 | mm | OK | -- | 19:24 | 2024-11-19 | 0.185 | -0.185
1896 | 22.8 | gf | 0.29 | mm | OK | -- | 19:24 | 2024-11-19 | 0.185 | -0.185
1897 | 22.5 | gf | 0.285 | mm | OK | -- | 19:24 | 2024-11-19 | 0.18 | -0.18
1898 | 22.3 | gf | 0.285 | mm | OK | -- | 19:24 | 2024-11-19 | 0.18 | -0.18
1899 | 22.5 | gf | 0.28 | mm | OK | -- | 19:24 | 2024-11-19 | 0.175 | -0.175
1900 | 22.4 | gf | 0.28 | mm | OK | -- | 19:24 | 2024-11-19 | 0.175 | -0.175
1901 | 22.1 | gf | 0.275 | mm | OK | -- | 19:24 | 2024-11-19 | 0.17 | -0.17
1902 | 22.1 | gf | 0.27 | mm | OK | -- | 19:24 | 2024-11-19 | 0.165 | -0.165
1903 | 22 | gf | 0.265 | mm | OK | -- | 19:24 | 2024-11-19 | 0.16 | -0.16
1904 | 22 | gf | 0.26 | mm | OK | -- | 19:24 | 2024-11-19 | 0.155 | -0.155
1905 | 21.9 | gf | 0.255 | mm | OK | -- | 19:24 | 2024-11-19 | 0.15 | -0.15
1906 | 22 | gf | 0.245 | mm | OK | -- | 19:24 | 2024-11-19 | 0.14 | -0.14
1907 | 21.8 | gf | 0.24 | mm | OK | -- | 19:24 | 2024-11-19 | 0.135 | -0.135
1908 | 21.5 | gf | 0.235 | mm | OK | -- | 19:24 | 2024-11-19 | 0.13 | -0.13
1909 | 21.3 | gf | 0.225 | mm | OK | -- | 19:24 | 2024-11-19 | 0.12 | -0.12
1910 | 21.4 | gf | 0.205 | mm | OK | -- | 19:24 | 2024-11-19 | 0.1 | -0.1
1911 | 21.3 | gf | 0.19 | mm | OK | -- | 19:24 | 2024-11-19 | 0.085 | -0.085
1912 | 19.6 | gf | 0.175 | mm | OK | -- | 19:24 | 2024-11-19 | 0.07 | -0.07
1913 | 12.6 | gf | 0.165 | mm | OK | -- | 19:24 | 2024-11-19 | 0.06 | -0.06
1914 | 10.3 | gf | 0.155 | mm | OK | -- | 19:24 | 2024-11-19 | 0.05 | -0.05
1915 | 8.7 | gf | 0.145 | mm | OK | -- | 19:24 | 2024-11-19 | 0.04 | -0.04
1916 | 0.1 | gf | 0.13 | mm | OK | -- | 19:24 | 2024-11-19 | 0.025 | -0.025
1917 | 0.1 | gf | 0.12 | mm | OK | -- | 19:24 | 2024-11-19 | 0.015 | -0.015
1918 | 0 | gf | 0.115 | mm | OK | -- | 19:24 | 2024-11-19 | 0.01 | -0.01
1919 | 0 | gf | 0.105 | mm | OK | -- | 19:24 | 2024-11-19 | 0 | 0
0
0
0
0
0
0
0
0
0
0
0
0
0
0
0
0
0
0
0
0
0
0
0
0
0
0
0
0
0
0
0
0
0
0
0
0
0
0
0
0
0
0
0
0
0
0
0
0
0
0
0
0
0
0
0
0
0
0
0
0
0
0
0
0
0
0
0
0
0
0
0
0
0
0
0
0
0
0
0
0
0
0
0
0
0
0
0
0
0
0
0
0
0
0
0
0
0
0
0
0
0
0
0
0
0
0
0
0
0
0
0
0
0
0
0
0
0
0
0
0
0
0
0
0
0
0
0
0
0
0
0
0
0
0
0
0
0
0
0
0
0
0
0
0
0
0
0
0
0
0
0
0
0
0
0
0
0
0
0
0
0
0
0
0
0
0
0
0
0
0
0
0
0
0
0
0
0
0
0
0
0
0
0
0
0
0
0
0
0
0
0
0
0
0
0
0
0
0
0
0
0
0
0
0
0
0
0
0
0
0
0
0
0
0
0
0
0
0
0
0
0
0
0
0
0
0
0
0
0
0
0
0
0
0
0
0
0
0
0
0
0
0
0
0
0
0
0
0
0
0
0
0
0
0
0
0
0
0
0
0
0
0
0
0
0
0
0
0
0
0
0
0
0
0
0
0
0
0
0
0
0
0
0
0
0
0
0
0
0
0
0
0
0
0
0
0
0
0
0
0
0
0
0
0
0
0
0
0
0
0
0
0
0
0
0
0
0
0
0
0
0
0
0
0
0
0
0
0
0
0
0
0
0
0
0
0
0
0
0
0
0
0
0
0
0
0
0
0
0
0
0
0
0
0
0
0
0
0
0
0
0
0
0
0
0
0
0
0
0
0
0
0
0
0
0
0
0
0
0
0
0
0
0
0
0
0
0
0
0
0
0
0
0
0
0
0
0
0
0
0
0
0
0
0
0
0
0
0
0
0
0
0
0
0
0
0
0
0
0
0
0
0
0
0
0
0
0
0
0
0
0
0
0
0
0
0
0
0
0
0
0
0
0
0
0
0
0
0
0
0
0
0
0
0
0
0
0
0
0
0
0
0
0
0
0
0
0
0
0
0
0
0
0
0
0
0
0
0
0
0
0
0
0
0
0
0
0
0
0
0
0
0
0
0
0
0
0
0
0
0
0
0
0
0
0
0
0
0
0
0
0
0
0
0
0
0
0
0
0
0
0
0
0
0
0
0
0
0
0
0
0
0
0
0
0
0
0
0
0
0
0
0
0
0
0
0
0
0
0
0
0
0
0
0
0
0
0
0
0
0
0
0
0
0
0
0
0
0
0
0
0
0
0
0
0
0
0
0
0
0
0
0
0
0
0
0
0
0
0
0
0
0
0
0
0
0
0
0
0
0
0
0
0
0
0
0
0
0
0
0
0
0
0
0
0
0
0
0
0
0
0
0
0
0
0
0
0
0
0
0
0
0
0
0
0
0
0
0
0
0
0
0
0
0
0
0
0
0
0
0
0
0
0
0
0
0
0
0
0
0
0
0
0
0
0
0
0
0
0
0
0
0
0
0
0
0
0
0
0
0
0
0
0
0
0
0
0
0
0
0
0
0
0
0
0
0
0
0
0
0
0
0
0
0
0
0
0
0
0
0
0
0
0
0
0
0
0
0
0
0
0
0
0
0
0
0
0
0
0
0
0
0
0
0
0
0
0
0
0
0
0
0
0
0
0
0
0
0
0
0
0
0
0
0
0
0
0
0
0
0
0
0
0
0
0
0
0
0
0
0
0
0
0
0
0
0
0
0
0
0
0
0
0
0
0
0
0
0
0
0
0
0
0
0
0
0
0
0
0
0
0
0
0
0
0
0
0
0
0
0
0
0
0
0
0
0
0
0
0
0
0
0
0
0
0
0
0
0
0
0
0
0
0
0
0
0
0
0
0
0
0
0
0
0
0
0
0
0
0
0
0
0
0
0
0
0
0
0
0
0
0
0
0
0
0
0
0
0
0
0
0
0
0
0
0
0
0
0
0
0
0
0
0
0
0
0
0
0
0
0
0
0
0
0
0
0
0
0
0
0
0
0
0
0
0
0
0
0
0
0
0
0
0
0
0
0
0
0
0
0
0
0
0
0
0
0
0
0
0
0
0
0
0
0
0
0
0
0
0
0
0
0
0
0
0
0
0
0
0
0
0
0
0
0
0
0
0
0
0
0
0
0
0
0
0
0
0
0
0
0
0
0
0
0
0
0
0
0
0
0
0
0
0
0
0
0
0
0
0
0
0
0
0
0
0
0
0
0
0
0
0
0
0
0
0
0
0
0
0
0
0
0
0
0
0
0
0
0
0
0
0
0
0
0
0
0
0
0
0
0
0
0
0
0
0
0
0
0
0
0
0
0
0
0
0
0
0
0
0
0
0
0
0
0
0
0
0
0
0
0
0
0
0
0
0
0
0
0
0
0
0
0
0
0
0
0
0
0
0
0
0
0
0
0
0
0
0
0
0
0
0
0

## DataTable
Akko Mirror
Switch Type: Linear | HMX
Total Stem Travel | 3.415 mm
Peak Force | 41.4 gf
Bottom Out Force | 41.4 gf
# of Upstroke Points | 904
# of Downstroke Points | 865