## RawData
Switch | Cherry MX2A Red (5 Pin)
Notes
No. | Force | Unit | Displacement | Unit | Judge | Position | Time | Date | Mod Dis | Collection Parameters
1 | 0 | gf | 0 | mm | OK | -- | 14:50 | 2024-08-10 | -0.145 | Maximum | 194.7 | @ | No.1300
2 | 0 | gf | 0 | mm | OK | -- | 14:50 | 2024-08-10 | -0.145 | Minimum | -0.1 | @ | No.3
3 | -0.1 | gf | 0 | mm | OK | -- | 14:50 | 2024-08-10 | -0.145 | Average | 46.71
4 | 0 | gf | 0 | mm | OK | -- | 14:50 | 2024-08-10 | -0.145 | Data Quantity | 2344
5 | 0 | gf | 0 | mm | OK | -- | 14:50 | 2024-08-10 | -0.145 | Number of NG | 0
6 | 0 | gf | 0 | mm | OK | -- | 14:50 | 2024-08-10 | -0.145
7 | 0 | gf | 0 | mm | OK | -- | 14:50 | 2024-08-10 | -0.145 | Cond Formatting
8 | 0 | gf | 0 | mm | OK | -- | 14:50 | 2024-08-10 | -0.145 | Min Highl Max | 184.965
9 | 0 | gf | 0 | mm | OK | -- | 14:50 | 2024-08-10 | -0.145
10 | 0 | gf | 0 | mm | OK | -- | 14:50 | 2024-08-10 | -0.145 | Starting Disp | 0.145
11 | 0 | gf | 0 | mm | OK | -- | 14:50 | 2024-08-10 | -0.145
12 | 0 | gf | 0 | mm | OK | -- | 14:50 | 2024-08-10 | -0.145
13 | 0 | gf | 0 | mm | OK | -- | 14:50 | 2024-08-10 | -0.145
14 | 0 | gf | 0 | mm | OK | -- | 14:50 | 2024-08-10 | -0.145
15 | 0 | gf | 0 | mm | OK | -- | 14:50 | 2024-08-10 | -0.145
16 | 0 | gf | 0 | mm | OK | -- | 14:50 | 2024-08-10 | -0.145
17 | 0 | gf | 0 | mm | OK | -- | 14:50 | 2024-08-10 | -0.145
18 | 0 | gf | 0.005 | mm | OK | -- | 14:50 | 2024-08-10 | -0.14
19 | 0 | gf | 0.005 | mm | OK | -- | 14:50 | 2024-08-10 | -0.14
20 | 0 | gf | 0.005 | mm | OK | -- | 14:50 | 2024-08-10 | -0.14
21 | 0 | gf | 0.005 | mm | OK | -- | 14:50 | 2024-08-10 | -0.14
22 | 0 | gf | 0.005 | mm | OK | -- | 14:50 | 2024-08-10 | -0.14
23 | 0 | gf | 0.005 | mm | OK | -- | 14:50 | 2024-08-10 | -0.14
24 | 0 | gf | 0.005 | mm | OK | -- | 14:50 | 2024-08-10 | -0.14
25 | 0 | gf | 0.005 | mm | OK | -- | 14:50 | 2024-08-10 | -0.14
26 | 0 | gf | 0.005 | mm | OK | -- | 14:50 | 2024-08-10 | -0.14
27 | 0 | gf | 0.005 | mm | OK | -- | 14:50 | 2024-08-10 | -0.14
28 | 0 | gf | 0.005 | mm | OK | -- | 14:50 | 2024-08-10 | -0.14
29 | 0 | gf | 0.005 | mm | OK | -- | 14:50 | 2024-08-10 | -0.14
30 | 0 | gf | 0.005 | mm | OK | -- | 14:50 | 2024-08-10 | -0.14
31 | 0 | gf | 0.005 | mm | OK | -- | 14:50 | 2024-08-10 | -0.14
32 | 0 | gf | 0.01 | mm | OK | -- | 14:50 | 2024-08-10 | -0.135
33 | 0 | gf | 0.01 | mm | OK | -- | 14:50 | 2024-08-10 | -0.135
34 | 0 | gf | 0.01 | mm | OK | -- | 14:50 | 2024-08-10 | -0.135
35 | 0 | gf | 0.01 | mm | OK | -- | 14:50 | 2024-08-10 | -0.135
36 | 0 | gf | 0.01 | mm | OK | -- | 14:50 | 2024-08-10 | -0.135
37 | 0 | gf | 0.01 | mm | OK | -- | 14:50 | 2024-08-10 | -0.135
38 | 0 | gf | 0.015 | mm | OK | -- | 14:50 | 2024-08-10 | -0.13
39 | 0 | gf | 0.015 | mm | OK | -- | 14:50 | 2024-08-10 | -0.13
40 | 0 | gf | 0.015 | mm | OK | -- | 14:50 | 2024-08-10 | -0.13
41 | 0 | gf | 0.02 | mm | OK | -- | 14:50 | 2024-08-10 | -0.125
42 | 0 | gf | 0.02 | mm | OK | -- | 14:50 | 2024-08-10 | -0.125
43 | 0 | gf | 0.025 | mm | OK | -- | 14:50 | 2024-08-10 | -0.12
44 | 0 | gf | 0.025 | mm | OK | -- | 14:50 | 2024-08-10 | -0.12
45 | 0 | gf | 0.025 | mm | OK | -- | 14:50 | 2024-08-10 | -0.12
46 | 0 | gf | 0.03 | mm | OK | -- | 14:50 | 2024-08-10 | -0.115
47 | 0 | gf | 0.03 | mm | OK | -- | 14:50 | 2024-08-10 | -0.115
48 | 0 | gf | 0.035 | mm | OK | -- | 14:50 | 2024-08-10 | -0.11
49 | 0 | gf | 0.035 | mm | OK | -- | 14:50 | 2024-08-10 | -0.11
50 | 0 | gf | 0.04 | mm | OK | -- | 14:50 | 2024-08-10 | -0.105
51 | 0 | gf | 0.04 | mm | OK | -- | 14:50 | 2024-08-10 | -0.105
52 | 0 | gf | 0.045 | mm | OK | -- | 14:50 | 2024-08-10 | -0.1
53 | 0 | gf | 0.05 | mm | OK | -- | 14:50 | 2024-08-10 | -0.095
54 | 0 | gf | 0.05 | mm | OK | -- | 14:50 | 2024-08-10 | -0.095
55 | 0 | gf | 0.055 | mm | OK | -- | 14:50 | 2024-08-10 | -0.09
56 | 0 | gf | 0.06 | mm | OK | -- | 14:50 | 2024-08-10 | -0.085
57 | 0 | gf | 0.065 | mm | OK | -- | 14:51 | 2024-08-10 | -0.08
58 | 0 | gf | 0.07 | mm | OK | -- | 14:51 | 2024-08-10 | -0.075
59 | 0 | gf | 0.075 | mm | OK | -- | 14:51 | 2024-08-10 | -0.07
60 | 0 | gf | 0.085 | mm | OK | -- | 14:51 | 2024-08-10 | -0.06
61 | 0 | gf | 0.09 | mm | OK | -- | 14:51 | 2024-08-10 | -0.055
62 | 0 | gf | 0.095 | mm | OK | -- | 14:51 | 2024-08-10 | -0.05
63 | 0 | gf | 0.1 | mm | OK | -- | 14:51 | 2024-08-10 | -0.045
64 | 0 | gf | 0.11 | mm | OK | -- | 14:51 | 2024-08-10 | -0.035
65 | 0 | gf | 0.115 | mm | OK | -- | 14:51 | 2024-08-10 | -0.03
66 | 0 | gf | 0.125 | mm | OK | -- | 14:51 | 2024-08-10 | -0.02
67 | 0 | gf | 0.135 | mm | OK | -- | 14:51 | 2024-08-10 | -0.01
68 | 0 | gf | 0.145 | mm | OK | -- | 14:51 | 2024-08-10 | 0
69 | 11.5 | gf | 0.16 | mm | OK | -- | 14:51 | 2024-08-10 | 0.015
70 | 22.2 | gf | 0.17 | mm | OK | -- | 14:51 | 2024-08-10 | 0.025
71 | 32.5 | gf | 0.18 | mm | OK | -- | 14:51 | 2024-08-10 | 0.035
72 | 35.4 | gf | 0.195 | mm | OK | -- | 14:51 | 2024-08-10 | 0.05
73 | 36.2 | gf | 0.2 | mm | OK | -- | 14:51 | 2024-08-10 | 0.055
74 | 35.5 | gf | 0.21 | mm | OK | -- | 14:51 | 2024-08-10 | 0.065
75 | 35.2 | gf | 0.215 | mm | OK | -- | 14:51 | 2024-08-10 | 0.07
76 | 34.9 | gf | 0.225 | mm | OK | -- | 14:51 | 2024-08-10 | 0.08
77 | 34.7 | gf | 0.23 | mm | OK | -- | 14:51 | 2024-08-10 | 0.085
78 | 34.6 | gf | 0.235 | mm | OK | -- | 14:51 | 2024-08-10 | 0.09
79 | 34.4 | gf | 0.24 | mm | OK | -- | 14:51 | 2024-08-10 | 0.095
80 | 34.2 | gf | 0.25 | mm | OK | -- | 14:51 | 2024-08-10 | 0.105
81 | 34 | gf | 0.255 | mm | OK | -- | 14:51 | 2024-08-10 | 0.11
82 | 33.8 | gf | 0.26 | mm | OK | -- | 14:51 | 2024-08-10 | 0.115
83 | 33.8 | gf | 0.265 | mm | OK | -- | 14:51 | 2024-08-10 | 0.12
84 | 33.8 | gf | 0.27 | mm | OK | -- | 14:51 | 2024-08-10 | 0.125
85 | 33.9 | gf | 0.275 | mm | OK | -- | 14:51 | 2024-08-10 | 0.13
86 | 33.9 | gf | 0.28 | mm | OK | -- | 14:51 | 2024-08-10 | 0.135
87 | 34 | gf | 0.28 | mm | OK | -- | 14:51 | 2024-08-10 | 0.135
88 | 34.2 | gf | 0.285 | mm | OK | -- | 14:51 | 2024-08-10 | 0.14
89 | 34.2 | gf | 0.29 | mm | OK | -- | 14:51 | 2024-08-10 | 0.145
90 | 34.3 | gf | 0.295 | mm | OK | -- | 14:51 | 2024-08-10 | 0.15
91 | 34.2 | gf | 0.295 | mm | OK | -- | 14:51 | 2024-08-10 | 0.15
92 | 34.3 | gf | 0.3 | mm | OK | -- | 14:51 | 2024-08-10 | 0.155
93 | 34.3 | gf | 0.305 | mm | OK | -- | 14:51 | 2024-08-10 | 0.16
94 | 34.3 | gf | 0.305 | mm | OK | -- | 14:51 | 2024-08-10 | 0.16
95 | 34.3 | gf | 0.31 | mm | OK | -- | 14:51 | 2024-08-10 | 0.165
96 | 34.3 | gf | 0.315 | mm | OK | -- | 14:51 | 2024-08-10 | 0.17
97 | 34.3 | gf | 0.315 | mm | OK | -- | 14:51 | 2024-08-10 | 0.17
98 | 34.3 | gf | 0.32 | mm | OK | -- | 14:51 | 2024-08-10 | 0.175
99 | 34.3 | gf | 0.325 | mm | OK | -- | 14:51 | 2024-08-10 | 0.18
100 | 34.3 | gf | 0.33 | mm | OK | -- | 14:51 | 2024-08-10 | 0.185
101 | 34.2 | gf | 0.335 | mm | OK | -- | 14:51 | 2024-08-10 | 0.19
102 | 34.3 | gf | 0.34 | mm | OK | -- | 14:51 | 2024-08-10 | 0.195
103 | 34.4 | gf | 0.345 | mm | OK | -- | 14:51 | 2024-08-10 | 0.2
104 | 34.2 | gf | 0.35 | mm | OK | -- | 14:51 | 2024-08-10 | 0.205
105 | 34.1 | gf | 0.355 | mm | OK | -- | 14:51 | 2024-08-10 | 0.21
106 | 34.1 | gf | 0.355 | mm | OK | -- | 14:51 | 2024-08-10 | 0.21
107 | 34 | gf | 0.36 | mm | OK | -- | 14:51 | 2024-08-10 | 0.215
108 | 34.1 | gf | 0.365 | mm | OK | -- | 14:51 | 2024-08-10 | 0.22
109 | 34.1 | gf | 0.37 | mm | OK | -- | 14:51 | 2024-08-10 | 0.225
110 | 34.1 | gf | 0.37 | mm | OK | -- | 14:51 | 2024-08-10 | 0.225
111 | 34.2 | gf | 0.375 | mm | OK | -- | 14:51 | 2024-08-10 | 0.23
112 | 34.4 | gf | 0.38 | mm | OK | -- | 14:51 | 2024-08-10 | 0.235
113 | 34.3 | gf | 0.38 | mm | OK | -- | 14:51 | 2024-08-10 | 0.235
114 | 34.4 | gf | 0.38 | mm | OK | -- | 14:51 | 2024-08-10 | 0.235
115 | 34.4 | gf | 0.385 | mm | OK | -- | 14:51 | 2024-08-10 | 0.24
116 | 34.5 | gf | 0.385 | mm | OK | -- | 14:51 | 2024-08-10 | 0.24
117 | 34.5 | gf | 0.39 | mm | OK | -- | 14:51 | 2024-08-10 | 0.245
118 | 34.5 | gf | 0.39 | mm | OK | -- | 14:51 | 2024-08-10 | 0.245
119 | 34.4 | gf | 0.395 | mm | OK | -- | 14:51 | 2024-08-10 | 0.25
120 | 34.4 | gf | 0.395 | mm | OK | -- | 14:51 | 2024-08-10 | 0.25
121 | 34.6 | gf | 0.395 | mm | OK | -- | 14:51 | 2024-08-10 | 0.25
122 | 34.6 | gf | 0.395 | mm | OK | -- | 14:51 | 2024-08-10 | 0.25
123 | 34.7 | gf | 0.4 | mm | OK | -- | 14:51 | 2024-08-10 | 0.255
124 | 34.8 | gf | 0.4 | mm | OK | -- | 14:51 | 2024-08-10 | 0.255
125 | 34.8 | gf | 0.405 | mm | OK | -- | 14:51 | 2024-08-10 | 0.26
126 | 34.8 | gf | 0.405 | mm | OK | -- | 14:51 | 2024-08-10 | 0.26
127 | 34.8 | gf | 0.41 | mm | OK | -- | 14:51 | 2024-08-10 | 0.265
128 | 34.8 | gf | 0.41 | mm | OK | -- | 14:51 | 2024-08-10 | 0.265
129 | 34.7 | gf | 0.415 | mm | OK | -- | 14:51 | 2024-08-10 | 0.27
130 | 34.7 | gf | 0.415 | mm | OK | -- | 14:51 | 2024-08-10 | 0.27
131 | 34.6 | gf | 0.42 | mm | OK | -- | 14:51 | 2024-08-10 | 0.275
132 | 34.7 | gf | 0.42 | mm | OK | -- | 14:51 | 2024-08-10 | 0.275
133 | 34.7 | gf | 0.425 | mm | OK | -- | 14:51 | 2024-08-10 | 0.28
134 | 34.7 | gf | 0.425 | mm | OK | -- | 14:51 | 2024-08-10 | 0.28
135 | 34.7 | gf | 0.43 | mm | OK | -- | 14:51 | 2024-08-10 | 0.285
136 | 34.7 | gf | 0.43 | mm | OK | -- | 14:51 | 2024-08-10 | 0.285
137 | 34.7 | gf | 0.435 | mm | OK | -- | 14:51 | 2024-08-10 | 0.29
138 | 34.7 | gf | 0.435 | mm | OK | -- | 14:51 | 2024-08-10 | 0.29
139 | 34.7 | gf | 0.435 | mm | OK | -- | 14:51 | 2024-08-10 | 0.29
140 | 34.7 | gf | 0.44 | mm | OK | -- | 14:51 | 2024-08-10 | 0.295
141 | 34.6 | gf | 0.44 | mm | OK | -- | 14:51 | 2024-08-10 | 0.295
142 | 34.6 | gf | 0.445 | mm | OK | -- | 14:51 | 2024-08-10 | 0.3
143 | 34.6 | gf | 0.445 | mm | OK | -- | 14:51 | 2024-08-10 | 0.3
144 | 34.5 | gf | 0.45 | mm | OK | -- | 14:51 | 2024-08-10 | 0.305
145 | 34.4 | gf | 0.45 | mm | OK | -- | 14:51 | 2024-08-10 | 0.305
146 | 34.5 | gf | 0.455 | mm | OK | -- | 14:51 | 2024-08-10 | 0.31
147 | 34.5 | gf | 0.455 | mm | OK | -- | 14:51 | 2024-08-10 | 0.31
148 | 34.6 | gf | 0.46 | mm | OK | -- | 14:51 | 2024-08-10 | 0.315
149 | 34.6 | gf | 0.46 | mm | OK | -- | 14:51 | 2024-08-10 | 0.315
150 | 34.6 | gf | 0.46 | mm | OK | -- | 14:51 | 2024-08-10 | 0.315
151 | 34.6 | gf | 0.465 | mm | OK | -- | 14:51 | 2024-08-10 | 0.32
152 | 34.6 | gf | 0.465 | mm | OK | -- | 14:51 | 2024-08-10 | 0.32
153 | 34.6 | gf | 0.465 | mm | OK | -- | 14:51 | 2024-08-10 | 0.32
154 | 34.5 | gf | 0.465 | mm | OK | -- | 14:51 | 2024-08-10 | 0.32
155 | 34.6 | gf | 0.47 | mm | OK | -- | 14:51 | 2024-08-10 | 0.325
156 | 34.6 | gf | 0.47 | mm | OK | -- | 14:51 | 2024-08-10 | 0.325
157 | 34.6 | gf | 0.47 | mm | OK | -- | 14:51 | 2024-08-10 | 0.325
158 | 34.6 | gf | 0.47 | mm | OK | -- | 14:51 | 2024-08-10 | 0.325
159 | 34.6 | gf | 0.475 | mm | OK | -- | 14:51 | 2024-08-10 | 0.33
160 | 34.6 | gf | 0.475 | mm | OK | -- | 14:51 | 2024-08-10 | 0.33
161 | 34.7 | gf | 0.475 | mm | OK | -- | 14:51 | 2024-08-10 | 0.33
162 | 34.8 | gf | 0.48 | mm | OK | -- | 14:51 | 2024-08-10 | 0.335
163 | 34.8 | gf | 0.48 | mm | OK | -- | 14:51 | 2024-08-10 | 0.335
164 | 34.8 | gf | 0.485 | mm | OK | -- | 14:51 | 2024-08-10 | 0.34
165 | 34.8 | gf | 0.485 | mm | OK | -- | 14:51 | 2024-08-10 | 0.34
166 | 34.9 | gf | 0.49 | mm | OK | -- | 14:51 | 2024-08-10 | 0.345
167 | 34.9 | gf | 0.49 | mm | OK | -- | 14:51 | 2024-08-10 | 0.345
168 | 34.9 | gf | 0.495 | mm | OK | -- | 14:51 | 2024-08-10 | 0.35
169 | 34.9 | gf | 0.5 | mm | OK | -- | 14:51 | 2024-08-10 | 0.355
170 | 34.9 | gf | 0.5 | mm | OK | -- | 14:51 | 2024-08-10 | 0.355
171 | 34.9 | gf | 0.505 | mm | OK | -- | 14:51 | 2024-08-10 | 0.36
172 | 35 | gf | 0.51 | mm | OK | -- | 14:51 | 2024-08-10 | 0.365
173 | 35.1 | gf | 0.51 | mm | OK | -- | 14:51 | 2024-08-10 | 0.365
174 | 35.1 | gf | 0.515 | mm | OK | -- | 14:51 | 2024-08-10 | 0.37
175 | 35.1 | gf | 0.515 | mm | OK | -- | 14:51 | 2024-08-10 | 0.37
176 | 35.2 | gf | 0.52 | mm | OK | -- | 14:51 | 2024-08-10 | 0.375
177 | 35.5 | gf | 0.525 | mm | OK | -- | 14:51 | 2024-08-10 | 0.38
178 | 35.3 | gf | 0.53 | mm | OK | -- | 14:51 | 2024-08-10 | 0.385
179 | 35.1 | gf | 0.53 | mm | OK | -- | 14:51 | 2024-08-10 | 0.385
180 | 35.1 | gf | 0.535 | mm | OK | -- | 14:51 | 2024-08-10 | 0.39
181 | 35 | gf | 0.54 | mm | OK | -- | 14:51 | 2024-08-10 | 0.395
182 | 35 | gf | 0.54 | mm | OK | -- | 14:51 | 2024-08-10 | 0.395
183 | 34.9 | gf | 0.545 | mm | OK | -- | 14:51 | 2024-08-10 | 0.4
184 | 35.1 | gf | 0.55 | mm | OK | -- | 14:51 | 2024-08-10 | 0.405
185 | 35 | gf | 0.555 | mm | OK | -- | 14:51 | 2024-08-10 | 0.41
186 | 34.9 | gf | 0.56 | mm | OK | -- | 14:51 | 2024-08-10 | 0.415
187 | 34.9 | gf | 0.565 | mm | OK | -- | 14:51 | 2024-08-10 | 0.42
188 | 35 | gf | 0.57 | mm | OK | -- | 14:51 | 2024-08-10 | 0.425
189 | 35.1 | gf | 0.58 | mm | OK | -- | 14:51 | 2024-08-10 | 0.435
190 | 35.2 | gf | 0.585 | mm | OK | -- | 14:51 | 2024-08-10 | 0.44
191 | 35.2 | gf | 0.59 | mm | OK | -- | 14:51 | 2024-08-10 | 0.445
192 | 35.2 | gf | 0.6 | mm | OK | -- | 14:51 | 2024-08-10 | 0.455
193 | 35.4 | gf | 0.605 | mm | OK | -- | 14:51 | 2024-08-10 | 0.46
194 | 35.4 | gf | 0.61 | mm | OK | -- | 14:51 | 2024-08-10 | 0.465
195 | 35.5 | gf | 0.62 | mm | OK | -- | 14:51 | 2024-08-10 | 0.475
196 | 35.6 | gf | 0.625 | mm | OK | -- | 14:51 | 2024-08-10 | 0.48
197 | 35.5 | gf | 0.63 | mm | OK | -- | 14:51 | 2024-08-10 | 0.485
198 | 35.6 | gf | 0.635 | mm | OK | -- | 14:51 | 2024-08-10 | 0.49
199 | 35.6 | gf | 0.64 | mm | OK | -- | 14:51 | 2024-08-10 | 0.495
200 | 35.6 | gf | 0.645 | mm | OK | -- | 14:51 | 2024-08-10 | 0.5
201 | 35.7 | gf | 0.65 | mm | OK | -- | 14:51 | 2024-08-10 | 0.505
202 | 35.8 | gf | 0.655 | mm | OK | -- | 14:51 | 2024-08-10 | 0.51
203 | 35.7 | gf | 0.665 | mm | OK | -- | 14:51 | 2024-08-10 | 0.52
204 | 35.6 | gf | 0.67 | mm | OK | -- | 14:51 | 2024-08-10 | 0.525
205 | 35.8 | gf | 0.675 | mm | OK | -- | 14:51 | 2024-08-10 | 0.53
206 | 36 | gf | 0.68 | mm | OK | -- | 14:51 | 2024-08-10 | 0.535
207 | 36.2 | gf | 0.69 | mm | OK | -- | 14:51 | 2024-08-10 | 0.545
208 | 36.2 | gf | 0.695 | mm | OK | -- | 14:51 | 2024-08-10 | 0.55
209 | 36.3 | gf | 0.7 | mm | OK | -- | 14:51 | 2024-08-10 | 0.555
210 | 36.4 | gf | 0.7 | mm | OK | -- | 14:51 | 2024-08-10 | 0.555
211 | 36.2 | gf | 0.705 | mm | OK | -- | 14:51 | 2024-08-10 | 0.56
212 | 36 | gf | 0.71 | mm | OK | -- | 14:51 | 2024-08-10 | 0.565
213 | 35.9 | gf | 0.715 | mm | OK | -- | 14:51 | 2024-08-10 | 0.57
214 | 35.8 | gf | 0.72 | mm | OK | -- | 14:51 | 2024-08-10 | 0.575
215 | 35.8 | gf | 0.725 | mm | OK | -- | 14:51 | 2024-08-10 | 0.58
216 | 35.8 | gf | 0.73 | mm | OK | -- | 14:51 | 2024-08-10 | 0.585
217 | 35.7 | gf | 0.735 | mm | OK | -- | 14:51 | 2024-08-10 | 0.59
218 | 35.5 | gf | 0.74 | mm | OK | -- | 14:51 | 2024-08-10 | 0.595
219 | 35.5 | gf | 0.74 | mm | OK | -- | 14:51 | 2024-08-10 | 0.595
220 | 35.5 | gf | 0.745 | mm | OK | -- | 14:51 | 2024-08-10 | 0.6
221 | 35.5 | gf | 0.75 | mm | OK | -- | 14:51 | 2024-08-10 | 0.605
222 | 35.6 | gf | 0.75 | mm | OK | -- | 14:51 | 2024-08-10 | 0.605
223 | 35.7 | gf | 0.755 | mm | OK | -- | 14:51 | 2024-08-10 | 0.61
224 | 35.8 | gf | 0.755 | mm | OK | -- | 14:51 | 2024-08-10 | 0.61
225 | 35.9 | gf | 0.76 | mm | OK | -- | 14:51 | 2024-08-10 | 0.615
226 | 35.9 | gf | 0.76 | mm | OK | -- | 14:51 | 2024-08-10 | 0.615
227 | 35.9 | gf | 0.765 | mm | OK | -- | 14:51 | 2024-08-10 | 0.62
228 | 35.9 | gf | 0.77 | mm | OK | -- | 14:51 | 2024-08-10 | 0.625
229 | 36.1 | gf | 0.77 | mm | OK | -- | 14:51 | 2024-08-10 | 0.625
230 | 36.2 | gf | 0.775 | mm | OK | -- | 14:51 | 2024-08-10 | 0.63
231 | 36.3 | gf | 0.775 | mm | OK | -- | 14:51 | 2024-08-10 | 0.63
232 | 36.3 | gf | 0.78 | mm | OK | -- | 14:51 | 2024-08-10 | 0.635
233 | 36.3 | gf | 0.785 | mm | OK | -- | 14:51 | 2024-08-10 | 0.64
234 | 36.4 | gf | 0.79 | mm | OK | -- | 14:51 | 2024-08-10 | 0.645
235 | 36.3 | gf | 0.795 | mm | OK | -- | 14:51 | 2024-08-10 | 0.65
236 | 36.3 | gf | 0.795 | mm | OK | -- | 14:51 | 2024-08-10 | 0.65
237 | 36.2 | gf | 0.8 | mm | OK | -- | 14:51 | 2024-08-10 | 0.655
238 | 36.2 | gf | 0.805 | mm | OK | -- | 14:51 | 2024-08-10 | 0.66
239 | 36.3 | gf | 0.81 | mm | OK | -- | 14:51 | 2024-08-10 | 0.665
240 | 36.3 | gf | 0.81 | mm | OK | -- | 14:51 | 2024-08-10 | 0.665
241 | 36.2 | gf | 0.815 | mm | OK | -- | 14:51 | 2024-08-10 | 0.67
242 | 36.2 | gf | 0.82 | mm | OK | -- | 14:51 | 2024-08-10 | 0.675
243 | 36.4 | gf | 0.825 | mm | OK | -- | 14:51 | 2024-08-10 | 0.68
244 | 36.5 | gf | 0.83 | mm | OK | -- | 14:51 | 2024-08-10 | 0.685
245 | 36.7 | gf | 0.835 | mm | OK | -- | 14:51 | 2024-08-10 | 0.69
246 | 36.8 | gf | 0.84 | mm | OK | -- | 14:51 | 2024-08-10 | 0.695
247 | 36.9 | gf | 0.845 | mm | OK | -- | 14:51 | 2024-08-10 | 0.7
248 | 36.8 | gf | 0.85 | mm | OK | -- | 14:51 | 2024-08-10 | 0.705
249 | 37 | gf | 0.855 | mm | OK | -- | 14:51 | 2024-08-10 | 0.71
250 | 37 | gf | 0.86 | mm | OK | -- | 14:51 | 2024-08-10 | 0.715
251 | 37 | gf | 0.865 | mm | OK | -- | 14:51 | 2024-08-10 | 0.72
252 | 37.1 | gf | 0.875 | mm | OK | -- | 14:51 | 2024-08-10 | 0.73
253 | 37 | gf | 0.875 | mm | OK | -- | 14:51 | 2024-08-10 | 0.73
254 | 37.2 | gf | 0.88 | mm | OK | -- | 14:51 | 2024-08-10 | 0.735
255 | 37.2 | gf | 0.885 | mm | OK | -- | 14:51 | 2024-08-10 | 0.74
256 | 37.1 | gf | 0.89 | mm | OK | -- | 14:51 | 2024-08-10 | 0.745
257 | 37 | gf | 0.895 | mm | OK | -- | 14:51 | 2024-08-10 | 0.75
258 | 37.2 | gf | 0.9 | mm | OK | -- | 14:51 | 2024-08-10 | 0.755
259 | 37.3 | gf | 0.905 | mm | OK | -- | 14:51 | 2024-08-10 | 0.76
260 | 37.3 | gf | 0.91 | mm | OK | -- | 14:51 | 2024-08-10 | 0.765
261 | 37.1 | gf | 0.915 | mm | OK | -- | 14:51 | 2024-08-10 | 0.77
262 | 37.1 | gf | 0.915 | mm | OK | -- | 14:51 | 2024-08-10 | 0.77
263 | 37.1 | gf | 0.92 | mm | OK | -- | 14:51 | 2024-08-10 | 0.775
264 | 37.2 | gf | 0.925 | mm | OK | -- | 14:51 | 2024-08-10 | 0.78
265 | 37.4 | gf | 0.93 | mm | OK | -- | 14:51 | 2024-08-10 | 0.785
266 | 37.3 | gf | 0.93 | mm | OK | -- | 14:51 | 2024-08-10 | 0.785
267 | 37.2 | gf | 0.935 | mm | OK | -- | 14:51 | 2024-08-10 | 0.79
268 | 37.3 | gf | 0.94 | mm | OK | -- | 14:51 | 2024-08-10 | 0.795
269 | 37.4 | gf | 0.94 | mm | OK | -- | 14:51 | 2024-08-10 | 0.795
270 | 37.4 | gf | 0.945 | mm | OK | -- | 14:51 | 2024-08-10 | 0.8
271 | 37.4 | gf | 0.95 | mm | OK | -- | 14:51 | 2024-08-10 | 0.805
272 | 37.5 | gf | 0.95 | mm | OK | -- | 14:51 | 2024-08-10 | 0.805
273 | 37.6 | gf | 0.955 | mm | OK | -- | 14:51 | 2024-08-10 | 0.81
274 | 37.7 | gf | 0.96 | mm | OK | -- | 14:51 | 2024-08-10 | 0.815
275 | 37.8 | gf | 0.965 | mm | OK | -- | 14:51 | 2024-08-10 | 0.82
276 | 38 | gf | 0.97 | mm | OK | -- | 14:51 | 2024-08-10 | 0.825
277 | 38 | gf | 0.975 | mm | OK | -- | 14:51 | 2024-08-10 | 0.83
278 | 37.8 | gf | 0.985 | mm | OK | -- | 14:51 | 2024-08-10 | 0.84
279 | 37.7 | gf | 0.99 | mm | OK | -- | 14:51 | 2024-08-10 | 0.845
280 | 37.7 | gf | 0.995 | mm | OK | -- | 14:51 | 2024-08-10 | 0.85
281 | 37.7 | gf | 1 | mm | OK | -- | 14:51 | 2024-08-10 | 0.855
282 | 37.5 | gf | 1.005 | mm | OK | -- | 14:51 | 2024-08-10 | 0.86
283 | 37.7 | gf | 1.01 | mm | OK | -- | 14:51 | 2024-08-10 | 0.865
284 | 37.9 | gf | 1.02 | mm | OK | -- | 14:51 | 2024-08-10 | 0.875
285 | 38.1 | gf | 1.025 | mm | OK | -- | 14:51 | 2024-08-10 | 0.88
286 | 38.2 | gf | 1.03 | mm | OK | -- | 14:51 | 2024-08-10 | 0.885
287 | 38.2 | gf | 1.035 | mm | OK | -- | 14:51 | 2024-08-10 | 0.89
288 | 38.3 | gf | 1.045 | mm | OK | -- | 14:51 | 2024-08-10 | 0.9
289 | 38.2 | gf | 1.05 | mm | OK | -- | 14:51 | 2024-08-10 | 0.905
290 | 38.5 | gf | 1.055 | mm | OK | -- | 14:51 | 2024-08-10 | 0.91
291 | 38.6 | gf | 1.06 | mm | OK | -- | 14:51 | 2024-08-10 | 0.915
292 | 38.8 | gf | 1.07 | mm | OK | -- | 14:51 | 2024-08-10 | 0.925
293 | 38.7 | gf | 1.075 | mm | OK | -- | 14:51 | 2024-08-10 | 0.93
294 | 38.9 | gf | 1.085 | mm | OK | -- | 14:51 | 2024-08-10 | 0.94
295 | 39 | gf | 1.09 | mm | OK | -- | 14:51 | 2024-08-10 | 0.945
296 | 38.8 | gf | 1.095 | mm | OK | -- | 14:51 | 2024-08-10 | 0.95
297 | 38.8 | gf | 1.1 | mm | OK | -- | 14:51 | 2024-08-10 | 0.955
298 | 38.9 | gf | 1.105 | mm | OK | -- | 14:51 | 2024-08-10 | 0.96
299 | 38.9 | gf | 1.11 | mm | OK | -- | 14:51 | 2024-08-10 | 0.965
300 | 38.8 | gf | 1.12 | mm | OK | -- | 14:51 | 2024-08-10 | 0.975
301 | 38.6 | gf | 1.125 | mm | OK | -- | 14:51 | 2024-08-10 | 0.98
302 | 38.5 | gf | 1.13 | mm | OK | -- | 14:51 | 2024-08-10 | 0.985
303 | 38.2 | gf | 1.135 | mm | OK | -- | 14:51 | 2024-08-10 | 0.99
304 | 38.2 | gf | 1.135 | mm | OK | -- | 14:51 | 2024-08-10 | 0.99
305 | 38.3 | gf | 1.14 | mm | OK | -- | 14:51 | 2024-08-10 | 0.995
306 | 38.4 | gf | 1.145 | mm | OK | -- | 14:51 | 2024-08-10 | 1
307 | 38.4 | gf | 1.15 | mm | OK | -- | 14:51 | 2024-08-10 | 1.005
308 | 38.5 | gf | 1.15 | mm | OK | -- | 14:51 | 2024-08-10 | 1.005
309 | 38.4 | gf | 1.155 | mm | OK | -- | 14:51 | 2024-08-10 | 1.01
310 | 38.7 | gf | 1.155 | mm | OK | -- | 14:51 | 2024-08-10 | 1.01
311 | 38.6 | gf | 1.16 | mm | OK | -- | 14:51 | 2024-08-10 | 1.015
312 | 38.7 | gf | 1.165 | mm | OK | -- | 14:51 | 2024-08-10 | 1.02
313 | 38.9 | gf | 1.17 | mm | OK | -- | 14:51 | 2024-08-10 | 1.025
314 | 38.8 | gf | 1.17 | mm | OK | -- | 14:51 | 2024-08-10 | 1.025
315 | 38.8 | gf | 1.175 | mm | OK | -- | 14:51 | 2024-08-10 | 1.03
316 | 38.7 | gf | 1.18 | mm | OK | -- | 14:51 | 2024-08-10 | 1.035
317 | 38.7 | gf | 1.18 | mm | OK | -- | 14:51 | 2024-08-10 | 1.035
318 | 38.7 | gf | 1.185 | mm | OK | -- | 14:51 | 2024-08-10 | 1.04
319 | 38.8 | gf | 1.185 | mm | OK | -- | 14:51 | 2024-08-10 | 1.04
320 | 38.9 | gf | 1.19 | mm | OK | -- | 14:51 | 2024-08-10 | 1.045
321 | 38.9 | gf | 1.19 | mm | OK | -- | 14:51 | 2024-08-10 | 1.045
322 | 38.9 | gf | 1.195 | mm | OK | -- | 14:51 | 2024-08-10 | 1.05
323 | 39 | gf | 1.2 | mm | OK | -- | 14:51 | 2024-08-10 | 1.055
324 | 39 | gf | 1.2 | mm | OK | -- | 14:51 | 2024-08-10 | 1.055
325 | 39.2 | gf | 1.205 | mm | OK | -- | 14:51 | 2024-08-10 | 1.06
326 | 39 | gf | 1.205 | mm | OK | -- | 14:51 | 2024-08-10 | 1.06
327 | 39.1 | gf | 1.21 | mm | OK | -- | 14:51 | 2024-08-10 | 1.065
328 | 39.1 | gf | 1.215 | mm | OK | -- | 14:51 | 2024-08-10 | 1.07
329 | 39.1 | gf | 1.215 | mm | OK | -- | 14:51 | 2024-08-10 | 1.07
330 | 39.1 | gf | 1.22 | mm | OK | -- | 14:51 | 2024-08-10 | 1.075
331 | 39.2 | gf | 1.22 | mm | OK | -- | 14:51 | 2024-08-10 | 1.075
332 | 39.2 | gf | 1.22 | mm | OK | -- | 14:51 | 2024-08-10 | 1.075
333 | 39.2 | gf | 1.225 | mm | OK | -- | 14:51 | 2024-08-10 | 1.08
334 | 39.3 | gf | 1.23 | mm | OK | -- | 14:51 | 2024-08-10 | 1.085
335 | 39.3 | gf | 1.235 | mm | OK | -- | 14:51 | 2024-08-10 | 1.09
336 | 39.1 | gf | 1.235 | mm | OK | -- | 14:51 | 2024-08-10 | 1.09
337 | 39.1 | gf | 1.24 | mm | OK | -- | 14:51 | 2024-08-10 | 1.095
338 | 39.1 | gf | 1.245 | mm | OK | -- | 14:51 | 2024-08-10 | 1.1
339 | 39 | gf | 1.245 | mm | OK | -- | 14:51 | 2024-08-10 | 1.1
340 | 39.1 | gf | 1.25 | mm | OK | -- | 14:51 | 2024-08-10 | 1.105
341 | 39.1 | gf | 1.25 | mm | OK | -- | 14:51 | 2024-08-10 | 1.105
342 | 39.2 | gf | 1.255 | mm | OK | -- | 14:51 | 2024-08-10 | 1.11
343 | 39.3 | gf | 1.255 | mm | OK | -- | 14:51 | 2024-08-10 | 1.11
344 | 39.3 | gf | 1.26 | mm | OK | -- | 14:51 | 2024-08-10 | 1.115
345 | 39.3 | gf | 1.265 | mm | OK | -- | 14:51 | 2024-08-10 | 1.12
346 | 39.4 | gf | 1.27 | mm | OK | -- | 14:51 | 2024-08-10 | 1.125
347 | 39.2 | gf | 1.27 | mm | OK | -- | 14:51 | 2024-08-10 | 1.125
348 | 39.4 | gf | 1.275 | mm | OK | -- | 14:51 | 2024-08-10 | 1.13
349 | 39.4 | gf | 1.28 | mm | OK | -- | 14:51 | 2024-08-10 | 1.135
350 | 39.4 | gf | 1.28 | mm | OK | -- | 14:51 | 2024-08-10 | 1.135
351 | 39.6 | gf | 1.285 | mm | OK | -- | 14:51 | 2024-08-10 | 1.14
352 | 39.8 | gf | 1.29 | mm | OK | -- | 14:51 | 2024-08-10 | 1.145
353 | 39.7 | gf | 1.29 | mm | OK | -- | 14:51 | 2024-08-10 | 1.145
354 | 39.6 | gf | 1.295 | mm | OK | -- | 14:51 | 2024-08-10 | 1.15
355 | 39.7 | gf | 1.3 | mm | OK | -- | 14:51 | 2024-08-10 | 1.155
356 | 39.7 | gf | 1.305 | mm | OK | -- | 14:51 | 2024-08-10 | 1.16
357 | 39.7 | gf | 1.305 | mm | OK | -- | 14:51 | 2024-08-10 | 1.16
358 | 39.8 | gf | 1.31 | mm | OK | -- | 14:51 | 2024-08-10 | 1.165
359 | 39.8 | gf | 1.315 | mm | OK | -- | 14:51 | 2024-08-10 | 1.17
360 | 39.9 | gf | 1.32 | mm | OK | -- | 14:51 | 2024-08-10 | 1.175
361 | 40.1 | gf | 1.325 | mm | OK | -- | 14:51 | 2024-08-10 | 1.18
362 | 39.9 | gf | 1.33 | mm | OK | -- | 14:51 | 2024-08-10 | 1.185
363 | 39.6 | gf | 1.335 | mm | OK | -- | 14:51 | 2024-08-10 | 1.19
364 | 39.6 | gf | 1.34 | mm | OK | -- | 14:51 | 2024-08-10 | 1.195
365 | 39.8 | gf | 1.345 | mm | OK | -- | 14:51 | 2024-08-10 | 1.2
366 | 39.8 | gf | 1.35 | mm | OK | -- | 14:51 | 2024-08-10 | 1.205
367 | 40 | gf | 1.355 | mm | OK | -- | 14:51 | 2024-08-10 | 1.21
368 | 39.9 | gf | 1.36 | mm | OK | -- | 14:51 | 2024-08-10 | 1.215
369 | 40 | gf | 1.365 | mm | OK | -- | 14:51 | 2024-08-10 | 1.22
370 | 40 | gf | 1.37 | mm | OK | -- | 14:51 | 2024-08-10 | 1.225
371 | 40 | gf | 1.37 | mm | OK | -- | 14:51 | 2024-08-10 | 1.225
372 | 40 | gf | 1.375 | mm | OK | -- | 14:51 | 2024-08-10 | 1.23
373 | 40 | gf | 1.38 | mm | OK | -- | 14:51 | 2024-08-10 | 1.235
374 | 40.1 | gf | 1.38 | mm | OK | -- | 14:51 | 2024-08-10 | 1.235
375 | 40.2 | gf | 1.385 | mm | OK | -- | 14:51 | 2024-08-10 | 1.24
376 | 40.2 | gf | 1.385 | mm | OK | -- | 14:51 | 2024-08-10 | 1.24
377 | 40.2 | gf | 1.39 | mm | OK | -- | 14:51 | 2024-08-10 | 1.245
378 | 40.2 | gf | 1.395 | mm | OK | -- | 14:51 | 2024-08-10 | 1.25
379 | 40.3 | gf | 1.4 | mm | OK | -- | 14:51 | 2024-08-10 | 1.255
380 | 40.1 | gf | 1.405 | mm | OK | -- | 14:51 | 2024-08-10 | 1.26
381 | 40.2 | gf | 1.41 | mm | OK | -- | 14:51 | 2024-08-10 | 1.265
382 | 40.4 | gf | 1.41 | mm | OK | -- | 14:51 | 2024-08-10 | 1.265
383 | 40.4 | gf | 1.415 | mm | OK | -- | 14:51 | 2024-08-10 | 1.27
384 | 40.4 | gf | 1.42 | mm | OK | -- | 14:51 | 2024-08-10 | 1.275
385 | 40.4 | gf | 1.425 | mm | OK | -- | 14:51 | 2024-08-10 | 1.28
386 | 40.5 | gf | 1.43 | mm | OK | -- | 14:51 | 2024-08-10 | 1.285
387 | 40.3 | gf | 1.435 | mm | OK | -- | 14:51 | 2024-08-10 | 1.29
388 | 40.4 | gf | 1.44 | mm | OK | -- | 14:51 | 2024-08-10 | 1.295
389 | 40.5 | gf | 1.45 | mm | OK | -- | 14:51 | 2024-08-10 | 1.305
390 | 40.4 | gf | 1.455 | mm | OK | -- | 14:51 | 2024-08-10 | 1.31
391 | 40.5 | gf | 1.465 | mm | OK | -- | 14:51 | 2024-08-10 | 1.32
392 | 40.5 | gf | 1.47 | mm | OK | -- | 14:51 | 2024-08-10 | 1.325
393 | 40.5 | gf | 1.475 | mm | OK | -- | 14:51 | 2024-08-10 | 1.33
394 | 40.5 | gf | 1.485 | mm | OK | -- | 14:51 | 2024-08-10 | 1.34
395 | 40.5 | gf | 1.49 | mm | OK | -- | 14:51 | 2024-08-10 | 1.345
396 | 40.4 | gf | 1.495 | mm | OK | -- | 14:51 | 2024-08-10 | 1.35
397 | 40.5 | gf | 1.495 | mm | OK | -- | 14:51 | 2024-08-10 | 1.35
398 | 40.5 | gf | 1.5 | mm | OK | -- | 14:51 | 2024-08-10 | 1.355
399 | 40.5 | gf | 1.505 | mm | OK | -- | 14:51 | 2024-08-10 | 1.36
400 | 40.6 | gf | 1.51 | mm | OK | -- | 14:51 | 2024-08-10 | 1.365
401 | 40.7 | gf | 1.515 | mm | OK | -- | 14:51 | 2024-08-10 | 1.37
402 | 40.9 | gf | 1.52 | mm | OK | -- | 14:51 | 2024-08-10 | 1.375
403 | 40.9 | gf | 1.525 | mm | OK | -- | 14:51 | 2024-08-10 | 1.38
404 | 41.1 | gf | 1.535 | mm | OK | -- | 14:51 | 2024-08-10 | 1.39
405 | 41.1 | gf | 1.54 | mm | OK | -- | 14:51 | 2024-08-10 | 1.395
406 | 41 | gf | 1.545 | mm | OK | -- | 14:51 | 2024-08-10 | 1.4
407 | 41 | gf | 1.55 | mm | OK | -- | 14:51 | 2024-08-10 | 1.405
408 | 41 | gf | 1.55 | mm | OK | -- | 14:51 | 2024-08-10 | 1.405
409 | 41.1 | gf | 1.555 | mm | OK | -- | 14:51 | 2024-08-10 | 1.41
410 | 41.1 | gf | 1.555 | mm | OK | -- | 14:51 | 2024-08-10 | 1.41
411 | 41.1 | gf | 1.56 | mm | OK | -- | 14:51 | 2024-08-10 | 1.415
412 | 41.1 | gf | 1.56 | mm | OK | -- | 14:51 | 2024-08-10 | 1.415
413 | 41 | gf | 1.565 | mm | OK | -- | 14:51 | 2024-08-10 | 1.42
414 | 41.1 | gf | 1.565 | mm | OK | -- | 14:51 | 2024-08-10 | 1.42
415 | 41.1 | gf | 1.57 | mm | OK | -- | 14:51 | 2024-08-10 | 1.425
416 | 41.1 | gf | 1.57 | mm | OK | -- | 14:51 | 2024-08-10 | 1.425
417 | 41.1 | gf | 1.575 | mm | OK | -- | 14:51 | 2024-08-10 | 1.43
418 | 41.2 | gf | 1.58 | mm | OK | -- | 14:51 | 2024-08-10 | 1.435
419 | 41.3 | gf | 1.58 | mm | OK | -- | 14:51 | 2024-08-10 | 1.435
420 | 41.2 | gf | 1.585 | mm | OK | -- | 14:51 | 2024-08-10 | 1.44
421 | 41.2 | gf | 1.59 | mm | OK | -- | 14:51 | 2024-08-10 | 1.445
422 | 41.1 | gf | 1.595 | mm | OK | -- | 14:51 | 2024-08-10 | 1.45
423 | 41 | gf | 1.595 | mm | OK | -- | 14:51 | 2024-08-10 | 1.45
424 | 41 | gf | 1.6 | mm | OK | -- | 14:51 | 2024-08-10 | 1.455
425 | 41 | gf | 1.6 | mm | OK | -- | 14:51 | 2024-08-10 | 1.455
426 | 41 | gf | 1.605 | mm | OK | -- | 14:51 | 2024-08-10 | 1.46
427 | 41.1 | gf | 1.605 | mm | OK | -- | 14:51 | 2024-08-10 | 1.46
428 | 41.1 | gf | 1.61 | mm | OK | -- | 14:51 | 2024-08-10 | 1.465
429 | 41.2 | gf | 1.61 | mm | OK | -- | 14:51 | 2024-08-10 | 1.465
430 | 41.2 | gf | 1.615 | mm | OK | -- | 14:51 | 2024-08-10 | 1.47
431 | 41.2 | gf | 1.615 | mm | OK | -- | 14:51 | 2024-08-10 | 1.47
432 | 41.2 | gf | 1.615 | mm | OK | -- | 14:51 | 2024-08-10 | 1.47
433 | 41.2 | gf | 1.615 | mm | OK | -- | 14:51 | 2024-08-10 | 1.47
434 | 41.2 | gf | 1.62 | mm | OK | -- | 14:51 | 2024-08-10 | 1.475
435 | 41.3 | gf | 1.62 | mm | OK | -- | 14:51 | 2024-08-10 | 1.475
436 | 41.3 | gf | 1.625 | mm | OK | -- | 14:51 | 2024-08-10 | 1.48
437 | 41.3 | gf | 1.625 | mm | OK | -- | 14:51 | 2024-08-10 | 1.48
438 | 41.3 | gf | 1.63 | mm | OK | -- | 14:51 | 2024-08-10 | 1.485
439 | 41.3 | gf | 1.63 | mm | OK | -- | 14:51 | 2024-08-10 | 1.485
440 | 41.4 | gf | 1.635 | mm | OK | -- | 14:51 | 2024-08-10 | 1.49
441 | 41.4 | gf | 1.635 | mm | OK | -- | 14:51 | 2024-08-10 | 1.49
442 | 41.5 | gf | 1.64 | mm | OK | -- | 14:51 | 2024-08-10 | 1.495
443 | 41.5 | gf | 1.64 | mm | OK | -- | 14:51 | 2024-08-10 | 1.495
444 | 41.6 | gf | 1.645 | mm | OK | -- | 14:51 | 2024-08-10 | 1.5
445 | 41.7 | gf | 1.65 | mm | OK | -- | 14:51 | 2024-08-10 | 1.505
446 | 41.8 | gf | 1.65 | mm | OK | -- | 14:51 | 2024-08-10 | 1.505
447 | 41.7 | gf | 1.655 | mm | OK | -- | 14:51 | 2024-08-10 | 1.51
448 | 41.7 | gf | 1.655 | mm | OK | -- | 14:51 | 2024-08-10 | 1.51
449 | 41.7 | gf | 1.66 | mm | OK | -- | 14:51 | 2024-08-10 | 1.515
450 | 41.8 | gf | 1.665 | mm | OK | -- | 14:51 | 2024-08-10 | 1.52
451 | 41.9 | gf | 1.665 | mm | OK | -- | 14:51 | 2024-08-10 | 1.52
452 | 41.9 | gf | 1.67 | mm | OK | -- | 14:51 | 2024-08-10 | 1.525
453 | 41.9 | gf | 1.675 | mm | OK | -- | 14:51 | 2024-08-10 | 1.53
454 | 41.8 | gf | 1.675 | mm | OK | -- | 14:51 | 2024-08-10 | 1.53
455 | 41.8 | gf | 1.68 | mm | OK | -- | 14:51 | 2024-08-10 | 1.535
456 | 41.9 | gf | 1.68 | mm | OK | -- | 14:51 | 2024-08-10 | 1.535
457 | 41.9 | gf | 1.685 | mm | OK | -- | 14:51 | 2024-08-10 | 1.54
458 | 41.9 | gf | 1.69 | mm | OK | -- | 14:51 | 2024-08-10 | 1.545
459 | 41.9 | gf | 1.695 | mm | OK | -- | 14:51 | 2024-08-10 | 1.55
460 | 41.9 | gf | 1.695 | mm | OK | -- | 14:51 | 2024-08-10 | 1.55
461 | 42 | gf | 1.7 | mm | OK | -- | 14:51 | 2024-08-10 | 1.555
462 | 42 | gf | 1.7 | mm | OK | -- | 14:51 | 2024-08-10 | 1.555
463 | 42 | gf | 1.705 | mm | OK | -- | 14:51 | 2024-08-10 | 1.56
464 | 41.9 | gf | 1.71 | mm | OK | -- | 14:51 | 2024-08-10 | 1.565
465 | 41.9 | gf | 1.71 | mm | OK | -- | 14:51 | 2024-08-10 | 1.565
466 | 42 | gf | 1.715 | mm | OK | -- | 14:51 | 2024-08-10 | 1.57
467 | 42 | gf | 1.715 | mm | OK | -- | 14:51 | 2024-08-10 | 1.57
468 | 42 | gf | 1.72 | mm | OK | -- | 14:51 | 2024-08-10 | 1.575
469 | 42.1 | gf | 1.72 | mm | OK | -- | 14:51 | 2024-08-10 | 1.575
470 | 42.1 | gf | 1.725 | mm | OK | -- | 14:51 | 2024-08-10 | 1.58
471 | 42.1 | gf | 1.73 | mm | OK | -- | 14:51 | 2024-08-10 | 1.585
472 | 42.1 | gf | 1.735 | mm | OK | -- | 14:51 | 2024-08-10 | 1.59
473 | 42 | gf | 1.735 | mm | OK | -- | 14:51 | 2024-08-10 | 1.59
474 | 42 | gf | 1.74 | mm | OK | -- | 14:51 | 2024-08-10 | 1.595
475 | 42 | gf | 1.74 | mm | OK | -- | 14:51 | 2024-08-10 | 1.595
476 | 42 | gf | 1.745 | mm | OK | -- | 14:51 | 2024-08-10 | 1.6
477 | 42 | gf | 1.745 | mm | OK | -- | 14:51 | 2024-08-10 | 1.6
478 | 41.9 | gf | 1.75 | mm | OK | -- | 14:51 | 2024-08-10 | 1.605
479 | 42 | gf | 1.755 | mm | OK | -- | 14:51 | 2024-08-10 | 1.61
480 | 42.2 | gf | 1.755 | mm | OK | -- | 14:51 | 2024-08-10 | 1.61
481 | 42.2 | gf | 1.76 | mm | OK | -- | 14:51 | 2024-08-10 | 1.615
482 | 42.1 | gf | 1.76 | mm | OK | -- | 14:51 | 2024-08-10 | 1.615
483 | 42.1 | gf | 1.765 | mm | OK | -- | 14:51 | 2024-08-10 | 1.62
484 | 42 | gf | 1.765 | mm | OK | -- | 14:51 | 2024-08-10 | 1.62
485 | 42.1 | gf | 1.765 | mm | OK | -- | 14:51 | 2024-08-10 | 1.62
486 | 42.1 | gf | 1.77 | mm | OK | -- | 14:51 | 2024-08-10 | 1.625
487 | 42.1 | gf | 1.77 | mm | OK | -- | 14:51 | 2024-08-10 | 1.625
488 | 42.3 | gf | 1.775 | mm | OK | -- | 14:51 | 2024-08-10 | 1.63
489 | 42.3 | gf | 1.775 | mm | OK | -- | 14:51 | 2024-08-10 | 1.63
490 | 42.3 | gf | 1.78 | mm | OK | -- | 14:51 | 2024-08-10 | 1.635
491 | 42.3 | gf | 1.78 | mm | OK | -- | 14:51 | 2024-08-10 | 1.635
492 | 42.4 | gf | 1.78 | mm | OK | -- | 14:51 | 2024-08-10 | 1.635
493 | 42.4 | gf | 1.785 | mm | OK | -- | 14:51 | 2024-08-10 | 1.64
494 | 42.2 | gf | 1.79 | mm | OK | -- | 14:51 | 2024-08-10 | 1.645
495 | 42.2 | gf | 1.79 | mm | OK | -- | 14:51 | 2024-08-10 | 1.645
496 | 42.3 | gf | 1.795 | mm | OK | -- | 14:51 | 2024-08-10 | 1.65
497 | 42.3 | gf | 1.795 | mm | OK | -- | 14:51 | 2024-08-10 | 1.65
498 | 42.3 | gf | 1.8 | mm | OK | -- | 14:51 | 2024-08-10 | 1.655
499 | 42.3 | gf | 1.8 | mm | OK | -- | 14:51 | 2024-08-10 | 1.655
500 | 42.4 | gf | 1.805 | mm | OK | -- | 14:51 | 2024-08-10 | 1.66
501 | 42.5 | gf | 1.805 | mm | OK | -- | 14:51 | 2024-08-10 | 1.66
502 | 42.5 | gf | 1.81 | mm | OK | -- | 14:51 | 2024-08-10 | 1.665
503 | 42.6 | gf | 1.81 | mm | OK | -- | 14:51 | 2024-08-10 | 1.665
504 | 42.3 | gf | 1.815 | mm | OK | -- | 14:51 | 2024-08-10 | 1.67
505 | 42.3 | gf | 1.82 | mm | OK | -- | 14:51 | 2024-08-10 | 1.675
506 | 42.2 | gf | 1.82 | mm | OK | -- | 14:51 | 2024-08-10 | 1.675
507 | 42.3 | gf | 1.825 | mm | OK | -- | 14:51 | 2024-08-10 | 1.68
508 | 42.3 | gf | 1.83 | mm | OK | -- | 14:51 | 2024-08-10 | 1.685
509 | 42.3 | gf | 1.83 | mm | OK | -- | 14:51 | 2024-08-10 | 1.685
510 | 42.3 | gf | 1.835 | mm | OK | -- | 14:51 | 2024-08-10 | 1.69
511 | 42.4 | gf | 1.835 | mm | OK | -- | 14:51 | 2024-08-10 | 1.69
512 | 42.4 | gf | 1.835 | mm | OK | -- | 14:51 | 2024-08-10 | 1.69
513 | 42.4 | gf | 1.84 | mm | OK | -- | 14:51 | 2024-08-10 | 1.695
514 | 42.4 | gf | 1.84 | mm | OK | -- | 14:51 | 2024-08-10 | 1.695
515 | 42.4 | gf | 1.845 | mm | OK | -- | 14:51 | 2024-08-10 | 1.7
516 | 42.3 | gf | 1.845 | mm | OK | -- | 14:51 | 2024-08-10 | 1.7
517 | 42.3 | gf | 1.845 | mm | OK | -- | 14:51 | 2024-08-10 | 1.7
518 | 42.4 | gf | 1.85 | mm | OK | -- | 14:51 | 2024-08-10 | 1.705
519 | 42.4 | gf | 1.85 | mm | OK | -- | 14:51 | 2024-08-10 | 1.705
520 | 42.4 | gf | 1.855 | mm | OK | -- | 14:51 | 2024-08-10 | 1.71
521 | 42.4 | gf | 1.855 | mm | OK | -- | 14:51 | 2024-08-10 | 1.71
522 | 42.6 | gf | 1.855 | mm | OK | -- | 14:51 | 2024-08-10 | 1.71
523 | 42.7 | gf | 1.86 | mm | OK | -- | 14:51 | 2024-08-10 | 1.715
524 | 42.6 | gf | 1.86 | mm | OK | -- | 14:51 | 2024-08-10 | 1.715
525 | 42.6 | gf | 1.86 | mm | OK | -- | 14:51 | 2024-08-10 | 1.715
526 | 42.8 | gf | 1.865 | mm | OK | -- | 14:51 | 2024-08-10 | 1.72
527 | 42.7 | gf | 1.865 | mm | OK | -- | 14:51 | 2024-08-10 | 1.72
528 | 42.7 | gf | 1.865 | mm | OK | -- | 14:51 | 2024-08-10 | 1.72
529 | 42.7 | gf | 1.87 | mm | OK | -- | 14:51 | 2024-08-10 | 1.725
530 | 42.7 | gf | 1.87 | mm | OK | -- | 14:51 | 2024-08-10 | 1.725
531 | 42.7 | gf | 1.875 | mm | OK | -- | 14:51 | 2024-08-10 | 1.73
532 | 42.6 | gf | 1.88 | mm | OK | -- | 14:51 | 2024-08-10 | 1.735
533 | 42.7 | gf | 1.88 | mm | OK | -- | 14:51 | 2024-08-10 | 1.735
534 | 42.6 | gf | 1.885 | mm | OK | -- | 14:51 | 2024-08-10 | 1.74
535 | 42.7 | gf | 1.89 | mm | OK | -- | 14:51 | 2024-08-10 | 1.745
536 | 42.8 | gf | 1.895 | mm | OK | -- | 14:51 | 2024-08-10 | 1.75
537 | 42.7 | gf | 1.895 | mm | OK | -- | 14:51 | 2024-08-10 | 1.75
538 | 42.7 | gf | 1.9 | mm | OK | -- | 14:51 | 2024-08-10 | 1.755
539 | 42.7 | gf | 1.9 | mm | OK | -- | 14:51 | 2024-08-10 | 1.755
540 | 42.7 | gf | 1.905 | mm | OK | -- | 14:51 | 2024-08-10 | 1.76
541 | 42.7 | gf | 1.905 | mm | OK | -- | 14:51 | 2024-08-10 | 1.76
542 | 42.7 | gf | 1.91 | mm | OK | -- | 14:51 | 2024-08-10 | 1.765
543 | 42.8 | gf | 1.91 | mm | OK | -- | 14:51 | 2024-08-10 | 1.765
544 | 42.9 | gf | 1.915 | mm | OK | -- | 14:51 | 2024-08-10 | 1.77
545 | 43 | gf | 1.915 | mm | OK | -- | 14:51 | 2024-08-10 | 1.77
546 | 43.1 | gf | 1.92 | mm | OK | -- | 14:51 | 2024-08-10 | 1.775
547 | 43 | gf | 1.92 | mm | OK | -- | 14:51 | 2024-08-10 | 1.775
548 | 43 | gf | 1.925 | mm | OK | -- | 14:51 | 2024-08-10 | 1.78
549 | 42.9 | gf | 1.925 | mm | OK | -- | 14:51 | 2024-08-10 | 1.78
550 | 42.9 | gf | 1.93 | mm | OK | -- | 14:51 | 2024-08-10 | 1.785
551 | 42.9 | gf | 1.93 | mm | OK | -- | 14:51 | 2024-08-10 | 1.785
552 | 42.9 | gf | 1.935 | mm | OK | -- | 14:51 | 2024-08-10 | 1.79
553 | 42.8 | gf | 1.935 | mm | OK | -- | 14:51 | 2024-08-10 | 1.79
554 | 42.8 | gf | 1.94 | mm | OK | -- | 14:51 | 2024-08-10 | 1.795
555 | 42.8 | gf | 1.94 | mm | OK | -- | 14:51 | 2024-08-10 | 1.795
556 | 42.7 | gf | 1.94 | mm | OK | -- | 14:51 | 2024-08-10 | 1.795
557 | 42.7 | gf | 1.945 | mm | OK | -- | 14:51 | 2024-08-10 | 1.8
558 | 42.8 | gf | 1.945 | mm | OK | -- | 14:51 | 2024-08-10 | 1.8
559 | 42.7 | gf | 1.945 | mm | OK | -- | 14:51 | 2024-08-10 | 1.8
560 | 42.7 | gf | 1.95 | mm | OK | -- | 14:51 | 2024-08-10 | 1.805
561 | 42.7 | gf | 1.95 | mm | OK | -- | 14:51 | 2024-08-10 | 1.805
562 | 42.6 | gf | 1.95 | mm | OK | -- | 14:51 | 2024-08-10 | 1.805
563 | 42.6 | gf | 1.955 | mm | OK | -- | 14:51 | 2024-08-10 | 1.81
564 | 42.5 | gf | 1.955 | mm | OK | -- | 14:51 | 2024-08-10 | 1.81
565 | 42.6 | gf | 1.955 | mm | OK | -- | 14:51 | 2024-08-10 | 1.81
566 | 42.7 | gf | 1.96 | mm | OK | -- | 14:51 | 2024-08-10 | 1.815
567 | 42.6 | gf | 1.96 | mm | OK | -- | 14:51 | 2024-08-10 | 1.815
568 | 42.7 | gf | 1.965 | mm | OK | -- | 14:51 | 2024-08-10 | 1.82
569 | 42.8 | gf | 1.97 | mm | OK | -- | 14:51 | 2024-08-10 | 1.825
570 | 42.9 | gf | 1.97 | mm | OK | -- | 14:51 | 2024-08-10 | 1.825
571 | 42.9 | gf | 1.975 | mm | OK | -- | 14:51 | 2024-08-10 | 1.83
572 | 42.9 | gf | 1.975 | mm | OK | -- | 14:51 | 2024-08-10 | 1.83
573 | 43 | gf | 1.98 | mm | OK | -- | 14:51 | 2024-08-10 | 1.835
574 | 43 | gf | 1.98 | mm | OK | -- | 14:51 | 2024-08-10 | 1.835
575 | 43 | gf | 1.985 | mm | OK | -- | 14:51 | 2024-08-10 | 1.84
576 | 43 | gf | 1.985 | mm | OK | -- | 14:51 | 2024-08-10 | 1.84
577 | 42.9 | gf | 1.985 | mm | OK | -- | 14:51 | 2024-08-10 | 1.84
578 | 43.1 | gf | 1.99 | mm | OK | -- | 14:51 | 2024-08-10 | 1.845
579 | 43.2 | gf | 1.99 | mm | OK | -- | 14:51 | 2024-08-10 | 1.845
580 | 43.3 | gf | 1.99 | mm | OK | -- | 14:51 | 2024-08-10 | 1.845
581 | 43.3 | gf | 1.995 | mm | OK | -- | 14:51 | 2024-08-10 | 1.85
582 | 43.3 | gf | 1.995 | mm | OK | -- | 14:51 | 2024-08-10 | 1.85
583 | 43.3 | gf | 2 | mm | OK | -- | 14:51 | 2024-08-10 | 1.855
584 | 43.3 | gf | 2 | mm | OK | -- | 14:51 | 2024-08-10 | 1.855
585 | 43.4 | gf | 2.005 | mm | OK | -- | 14:51 | 2024-08-10 | 1.86
586 | 43.5 | gf | 2.01 | mm | OK | -- | 14:51 | 2024-08-10 | 1.865
587 | 43.4 | gf | 2.015 | mm | OK | -- | 14:51 | 2024-08-10 | 1.87
588 | 43.4 | gf | 2.02 | mm | OK | -- | 14:51 | 2024-08-10 | 1.875
589 | 43.3 | gf | 2.025 | mm | OK | -- | 14:51 | 2024-08-10 | 1.88
590 | 43.3 | gf | 2.03 | mm | OK | -- | 14:51 | 2024-08-10 | 1.885
591 | 43.3 | gf | 2.035 | mm | OK | -- | 14:51 | 2024-08-10 | 1.89
592 | 43.3 | gf | 2.04 | mm | OK | -- | 14:51 | 2024-08-10 | 1.895
593 | 43.4 | gf | 2.04 | mm | OK | -- | 14:51 | 2024-08-10 | 1.895
594 | 43.4 | gf | 2.045 | mm | OK | -- | 14:51 | 2024-08-10 | 1.9
595 | 43.5 | gf | 2.045 | mm | OK | -- | 14:51 | 2024-08-10 | 1.9
596 | 43.5 | gf | 2.05 | mm | OK | -- | 14:51 | 2024-08-10 | 1.905
597 | 43.6 | gf | 2.05 | mm | OK | -- | 14:51 | 2024-08-10 | 1.905
598 | 43.6 | gf | 2.055 | mm | OK | -- | 14:51 | 2024-08-10 | 1.91
599 | 43.6 | gf | 2.055 | mm | OK | -- | 14:51 | 2024-08-10 | 1.91
600 | 43.6 | gf | 2.06 | mm | OK | -- | 14:51 | 2024-08-10 | 1.915
601 | 43.6 | gf | 2.06 | mm | OK | -- | 14:51 | 2024-08-10 | 1.915
602 | 43.6 | gf | 2.065 | mm | OK | -- | 14:51 | 2024-08-10 | 1.92
603 | 43.5 | gf | 2.065 | mm | OK | -- | 14:51 | 2024-08-10 | 1.92
604 | 43.5 | gf | 2.07 | mm | OK | -- | 14:51 | 2024-08-10 | 1.925
605 | 43.5 | gf | 2.07 | mm | OK | -- | 14:51 | 2024-08-10 | 1.925
606 | 43.5 | gf | 2.075 | mm | OK | -- | 14:51 | 2024-08-10 | 1.93
607 | 43.5 | gf | 2.075 | mm | OK | -- | 14:51 | 2024-08-10 | 1.93
608 | 43.5 | gf | 2.075 | mm | OK | -- | 14:51 | 2024-08-10 | 1.93
609 | 43.6 | gf | 2.08 | mm | OK | -- | 14:51 | 2024-08-10 | 1.935
610 | 43.5 | gf | 2.08 | mm | OK | -- | 14:51 | 2024-08-10 | 1.935
611 | 43.5 | gf | 2.08 | mm | OK | -- | 14:51 | 2024-08-10 | 1.935
612 | 43.5 | gf | 2.085 | mm | OK | -- | 14:51 | 2024-08-10 | 1.94
613 | 43.5 | gf | 2.085 | mm | OK | -- | 14:51 | 2024-08-10 | 1.94
614 | 43.5 | gf | 2.085 | mm | OK | -- | 14:51 | 2024-08-10 | 1.94
615 | 43.6 | gf | 2.09 | mm | OK | -- | 14:51 | 2024-08-10 | 1.945
616 | 43.6 | gf | 2.09 | mm | OK | -- | 14:51 | 2024-08-10 | 1.945
617 | 43.6 | gf | 2.09 | mm | OK | -- | 14:51 | 2024-08-10 | 1.945
618 | 43.6 | gf | 2.095 | mm | OK | -- | 14:51 | 2024-08-10 | 1.95
619 | 43.6 | gf | 2.095 | mm | OK | -- | 14:51 | 2024-08-10 | 1.95
620 | 43.7 | gf | 2.1 | mm | OK | -- | 14:51 | 2024-08-10 | 1.955
621 | 43.6 | gf | 2.1 | mm | OK | -- | 14:51 | 2024-08-10 | 1.955
622 | 43.5 | gf | 2.1 | mm | OK | -- | 14:51 | 2024-08-10 | 1.955
623 | 43.4 | gf | 2.105 | mm | OK | -- | 14:51 | 2024-08-10 | 1.96
624 | 43.4 | gf | 2.105 | mm | OK | -- | 14:51 | 2024-08-10 | 1.96
625 | 43.5 | gf | 2.11 | mm | OK | -- | 14:51 | 2024-08-10 | 1.965
626 | 43.6 | gf | 2.11 | mm | OK | -- | 14:51 | 2024-08-10 | 1.965
627 | 43.5 | gf | 2.115 | mm | OK | -- | 14:51 | 2024-08-10 | 1.97
628 | 43.5 | gf | 2.115 | mm | OK | -- | 14:51 | 2024-08-10 | 1.97
629 | 43.5 | gf | 2.115 | mm | OK | -- | 14:51 | 2024-08-10 | 1.97
630 | 43.6 | gf | 2.12 | mm | OK | -- | 14:51 | 2024-08-10 | 1.975
631 | 43.6 | gf | 2.12 | mm | OK | -- | 14:51 | 2024-08-10 | 1.975
632 | 43.6 | gf | 2.12 | mm | OK | -- | 14:51 | 2024-08-10 | 1.975
633 | 43.7 | gf | 2.125 | mm | OK | -- | 14:51 | 2024-08-10 | 1.98
634 | 43.7 | gf | 2.125 | mm | OK | -- | 14:51 | 2024-08-10 | 1.98
635 | 43.9 | gf | 2.125 | mm | OK | -- | 14:51 | 2024-08-10 | 1.98
636 | 44 | gf | 2.13 | mm | OK | -- | 14:51 | 2024-08-10 | 1.985
637 | 43.9 | gf | 2.13 | mm | OK | -- | 14:51 | 2024-08-10 | 1.985
638 | 43.9 | gf | 2.135 | mm | OK | -- | 14:51 | 2024-08-10 | 1.99
639 | 43.8 | gf | 2.135 | mm | OK | -- | 14:51 | 2024-08-10 | 1.99
640 | 43.8 | gf | 2.14 | mm | OK | -- | 14:51 | 2024-08-10 | 1.995
641 | 43.8 | gf | 2.14 | mm | OK | -- | 14:51 | 2024-08-10 | 1.995
642 | 43.8 | gf | 2.14 | mm | OK | -- | 14:51 | 2024-08-10 | 1.995
643 | 43.9 | gf | 2.145 | mm | OK | -- | 14:51 | 2024-08-10 | 2
644 | 43.9 | gf | 2.145 | mm | OK | -- | 14:51 | 2024-08-10 | 2
645 | 43.8 | gf | 2.145 | mm | OK | -- | 14:51 | 2024-08-10 | 2
646 | 43.8 | gf | 2.145 | mm | OK | -- | 14:51 | 2024-08-10 | 2
647 | 43.9 | gf | 2.15 | mm | OK | -- | 14:52 | 2024-08-10 | 2.005
648 | 43.9 | gf | 2.15 | mm | OK | -- | 14:52 | 2024-08-10 | 2.005
649 | 44 | gf | 2.15 | mm | OK | -- | 14:52 | 2024-08-10 | 2.005
650 | 44 | gf | 2.15 | mm | OK | -- | 14:52 | 2024-08-10 | 2.005
651 | 44 | gf | 2.155 | mm | OK | -- | 14:52 | 2024-08-10 | 2.01
652 | 44 | gf | 2.155 | mm | OK | -- | 14:52 | 2024-08-10 | 2.01
653 | 44.1 | gf | 2.155 | mm | OK | -- | 14:52 | 2024-08-10 | 2.01
654 | 44.1 | gf | 2.155 | mm | OK | -- | 14:52 | 2024-08-10 | 2.01
655 | 44 | gf | 2.155 | mm | OK | -- | 14:52 | 2024-08-10 | 2.01
656 | 44 | gf | 2.16 | mm | OK | -- | 14:52 | 2024-08-10 | 2.015
657 | 44 | gf | 2.16 | mm | OK | -- | 14:52 | 2024-08-10 | 2.015
658 | 44 | gf | 2.16 | mm | OK | -- | 14:52 | 2024-08-10 | 2.015
659 | 44 | gf | 2.165 | mm | OK | -- | 14:52 | 2024-08-10 | 2.02
660 | 43.8 | gf | 2.165 | mm | OK | -- | 14:52 | 2024-08-10 | 2.02
661 | 43.8 | gf | 2.17 | mm | OK | -- | 14:52 | 2024-08-10 | 2.025
662 | 43.8 | gf | 2.17 | mm | OK | -- | 14:52 | 2024-08-10 | 2.025
663 | 43.8 | gf | 2.17 | mm | OK | -- | 14:52 | 2024-08-10 | 2.025
664 | 43.9 | gf | 2.175 | mm | OK | -- | 14:52 | 2024-08-10 | 2.03
665 | 44.1 | gf | 2.175 | mm | OK | -- | 14:52 | 2024-08-10 | 2.03
666 | 44.1 | gf | 2.18 | mm | OK | -- | 14:52 | 2024-08-10 | 2.035
667 | 43.9 | gf | 2.18 | mm | OK | -- | 14:52 | 2024-08-10 | 2.035
668 | 43.8 | gf | 2.18 | mm | OK | -- | 14:52 | 2024-08-10 | 2.035
669 | 44.1 | gf | 2.185 | mm | OK | -- | 14:52 | 2024-08-10 | 2.04
670 | 44.2 | gf | 2.185 | mm | OK | -- | 14:52 | 2024-08-10 | 2.04
671 | 44 | gf | 2.19 | mm | OK | -- | 14:52 | 2024-08-10 | 2.045
672 | 44 | gf | 2.19 | mm | OK | -- | 14:52 | 2024-08-10 | 2.045
673 | 44 | gf | 2.19 | mm | OK | -- | 14:52 | 2024-08-10 | 2.045
674 | 44.1 | gf | 2.195 | mm | OK | -- | 14:52 | 2024-08-10 | 2.05
675 | 44.1 | gf | 2.195 | mm | OK | -- | 14:52 | 2024-08-10 | 2.05
676 | 44.1 | gf | 2.2 | mm | OK | -- | 14:52 | 2024-08-10 | 2.055
677 | 44.2 | gf | 2.2 | mm | OK | -- | 14:52 | 2024-08-10 | 2.055
678 | 44.2 | gf | 2.2 | mm | OK | -- | 14:52 | 2024-08-10 | 2.055
679 | 44.2 | gf | 2.205 | mm | OK | -- | 14:52 | 2024-08-10 | 2.06
680 | 44.1 | gf | 2.205 | mm | OK | -- | 14:52 | 2024-08-10 | 2.06
681 | 44.3 | gf | 2.21 | mm | OK | -- | 14:52 | 2024-08-10 | 2.065
682 | 44.2 | gf | 2.21 | mm | OK | -- | 14:52 | 2024-08-10 | 2.065
683 | 44.1 | gf | 2.215 | mm | OK | -- | 14:52 | 2024-08-10 | 2.07
684 | 44.1 | gf | 2.215 | mm | OK | -- | 14:52 | 2024-08-10 | 2.07
685 | 44.1 | gf | 2.215 | mm | OK | -- | 14:52 | 2024-08-10 | 2.07
686 | 44.2 | gf | 2.22 | mm | OK | -- | 14:52 | 2024-08-10 | 2.075
687 | 44.3 | gf | 2.22 | mm | OK | -- | 14:52 | 2024-08-10 | 2.075
688 | 44.2 | gf | 2.22 | mm | OK | -- | 14:52 | 2024-08-10 | 2.075
689 | 44.3 | gf | 2.225 | mm | OK | -- | 14:52 | 2024-08-10 | 2.08
690 | 44.3 | gf | 2.225 | mm | OK | -- | 14:52 | 2024-08-10 | 2.08
691 | 44.3 | gf | 2.225 | mm | OK | -- | 14:52 | 2024-08-10 | 2.08
692 | 44.4 | gf | 2.23 | mm | OK | -- | 14:52 | 2024-08-10 | 2.085
693 | 44.4 | gf | 2.23 | mm | OK | -- | 14:52 | 2024-08-10 | 2.085
694 | 44.5 | gf | 2.23 | mm | OK | -- | 14:52 | 2024-08-10 | 2.085
695 | 44.6 | gf | 2.235 | mm | OK | -- | 14:52 | 2024-08-10 | 2.09
696 | 44.6 | gf | 2.24 | mm | OK | -- | 14:52 | 2024-08-10 | 2.095
697 | 44.6 | gf | 2.24 | mm | OK | -- | 14:52 | 2024-08-10 | 2.095
698 | 44.6 | gf | 2.245 | mm | OK | -- | 14:52 | 2024-08-10 | 2.1
699 | 44.6 | gf | 2.245 | mm | OK | -- | 14:52 | 2024-08-10 | 2.1
700 | 44.6 | gf | 2.25 | mm | OK | -- | 14:52 | 2024-08-10 | 2.105
701 | 44.6 | gf | 2.25 | mm | OK | -- | 14:52 | 2024-08-10 | 2.105
702 | 44.6 | gf | 2.255 | mm | OK | -- | 14:52 | 2024-08-10 | 2.11
703 | 44.6 | gf | 2.255 | mm | OK | -- | 14:52 | 2024-08-10 | 2.11
704 | 44.5 | gf | 2.26 | mm | OK | -- | 14:52 | 2024-08-10 | 2.115
705 | 44.5 | gf | 2.26 | mm | OK | -- | 14:52 | 2024-08-10 | 2.115
706 | 44.6 | gf | 2.26 | mm | OK | -- | 14:52 | 2024-08-10 | 2.115
707 | 44.6 | gf | 2.26 | mm | OK | -- | 14:52 | 2024-08-10 | 2.115
708 | 44.7 | gf | 2.265 | mm | OK | -- | 14:52 | 2024-08-10 | 2.12
709 | 44.8 | gf | 2.265 | mm | OK | -- | 14:52 | 2024-08-10 | 2.12
710 | 44.8 | gf | 2.265 | mm | OK | -- | 14:52 | 2024-08-10 | 2.12
711 | 44.8 | gf | 2.27 | mm | OK | -- | 14:52 | 2024-08-10 | 2.125
712 | 44.8 | gf | 2.27 | mm | OK | -- | 14:52 | 2024-08-10 | 2.125
713 | 44.8 | gf | 2.27 | mm | OK | -- | 14:52 | 2024-08-10 | 2.125
714 | 44.8 | gf | 2.275 | mm | OK | -- | 14:52 | 2024-08-10 | 2.13
715 | 44.8 | gf | 2.275 | mm | OK | -- | 14:52 | 2024-08-10 | 2.13
716 | 44.8 | gf | 2.275 | mm | OK | -- | 14:52 | 2024-08-10 | 2.13
717 | 44.8 | gf | 2.275 | mm | OK | -- | 14:52 | 2024-08-10 | 2.13
718 | 44.9 | gf | 2.28 | mm | OK | -- | 14:52 | 2024-08-10 | 2.135
719 | 44.9 | gf | 2.28 | mm | OK | -- | 14:52 | 2024-08-10 | 2.135
720 | 44.8 | gf | 2.28 | mm | OK | -- | 14:52 | 2024-08-10 | 2.135
721 | 44.7 | gf | 2.285 | mm | OK | -- | 14:52 | 2024-08-10 | 2.14
722 | 44.8 | gf | 2.285 | mm | OK | -- | 14:52 | 2024-08-10 | 2.14
723 | 44.7 | gf | 2.285 | mm | OK | -- | 14:52 | 2024-08-10 | 2.14
724 | 44.6 | gf | 2.285 | mm | OK | -- | 14:52 | 2024-08-10 | 2.14
725 | 44.6 | gf | 2.285 | mm | OK | -- | 14:52 | 2024-08-10 | 2.14
726 | 44.5 | gf | 2.29 | mm | OK | -- | 14:52 | 2024-08-10 | 2.145
727 | 44.5 | gf | 2.29 | mm | OK | -- | 14:52 | 2024-08-10 | 2.145
728 | 44.7 | gf | 2.29 | mm | OK | -- | 14:52 | 2024-08-10 | 2.145
729 | 44.8 | gf | 2.29 | mm | OK | -- | 14:52 | 2024-08-10 | 2.145
730 | 44.8 | gf | 2.29 | mm | OK | -- | 14:52 | 2024-08-10 | 2.145
731 | 44.7 | gf | 2.29 | mm | OK | -- | 14:52 | 2024-08-10 | 2.145
732 | 44.7 | gf | 2.29 | mm | OK | -- | 14:52 | 2024-08-10 | 2.145
733 | 44.7 | gf | 2.295 | mm | OK | -- | 14:52 | 2024-08-10 | 2.15
734 | 44.8 | gf | 2.295 | mm | OK | -- | 14:52 | 2024-08-10 | 2.15
735 | 44.8 | gf | 2.295 | mm | OK | -- | 14:52 | 2024-08-10 | 2.15
736 | 44.7 | gf | 2.295 | mm | OK | -- | 14:52 | 2024-08-10 | 2.15
737 | 44.8 | gf | 2.3 | mm | OK | -- | 14:52 | 2024-08-10 | 2.155
738 | 44.8 | gf | 2.3 | mm | OK | -- | 14:52 | 2024-08-10 | 2.155
739 | 44.9 | gf | 2.3 | mm | OK | -- | 14:52 | 2024-08-10 | 2.155
740 | 44.9 | gf | 2.3 | mm | OK | -- | 14:52 | 2024-08-10 | 2.155
741 | 44.9 | gf | 2.305 | mm | OK | -- | 14:52 | 2024-08-10 | 2.16
742 | 44.9 | gf | 2.305 | mm | OK | -- | 14:52 | 2024-08-10 | 2.16
743 | 44.7 | gf | 2.305 | mm | OK | -- | 14:52 | 2024-08-10 | 2.16
744 | 44.8 | gf | 2.305 | mm | OK | -- | 14:52 | 2024-08-10 | 2.16
745 | 44.8 | gf | 2.305 | mm | OK | -- | 14:52 | 2024-08-10 | 2.16
746 | 44.9 | gf | 2.31 | mm | OK | -- | 14:52 | 2024-08-10 | 2.165
747 | 44.9 | gf | 2.31 | mm | OK | -- | 14:52 | 2024-08-10 | 2.165
748 | 44.8 | gf | 2.31 | mm | OK | -- | 14:52 | 2024-08-10 | 2.165
749 | 44.9 | gf | 2.315 | mm | OK | -- | 14:52 | 2024-08-10 | 2.17
750 | 45 | gf | 2.315 | mm | OK | -- | 14:52 | 2024-08-10 | 2.17
751 | 44.9 | gf | 2.315 | mm | OK | -- | 14:52 | 2024-08-10 | 2.17
752 | 44.9 | gf | 2.32 | mm | OK | -- | 14:52 | 2024-08-10 | 2.175
753 | 44.8 | gf | 2.32 | mm | OK | -- | 14:52 | 2024-08-10 | 2.175
754 | 44.8 | gf | 2.32 | mm | OK | -- | 14:52 | 2024-08-10 | 2.175
755 | 44.9 | gf | 2.32 | mm | OK | -- | 14:52 | 2024-08-10 | 2.175
756 | 45 | gf | 2.325 | mm | OK | -- | 14:52 | 2024-08-10 | 2.18
757 | 45 | gf | 2.325 | mm | OK | -- | 14:52 | 2024-08-10 | 2.18
758 | 45 | gf | 2.33 | mm | OK | -- | 14:52 | 2024-08-10 | 2.185
759 | 44.9 | gf | 2.33 | mm | OK | -- | 14:52 | 2024-08-10 | 2.185
760 | 44.9 | gf | 2.33 | mm | OK | -- | 14:52 | 2024-08-10 | 2.185
761 | 44.9 | gf | 2.335 | mm | OK | -- | 14:52 | 2024-08-10 | 2.19
762 | 44.8 | gf | 2.335 | mm | OK | -- | 14:52 | 2024-08-10 | 2.19
763 | 44.7 | gf | 2.335 | mm | OK | -- | 14:52 | 2024-08-10 | 2.19
764 | 44.8 | gf | 2.335 | mm | OK | -- | 14:52 | 2024-08-10 | 2.19
765 | 44.8 | gf | 2.34 | mm | OK | -- | 14:52 | 2024-08-10 | 2.195
766 | 44.8 | gf | 2.34 | mm | OK | -- | 14:52 | 2024-08-10 | 2.195
767 | 44.8 | gf | 2.34 | mm | OK | -- | 14:52 | 2024-08-10 | 2.195
768 | 44.9 | gf | 2.34 | mm | OK | -- | 14:52 | 2024-08-10 | 2.195
769 | 44.8 | gf | 2.345 | mm | OK | -- | 14:52 | 2024-08-10 | 2.2
770 | 45.1 | gf | 2.345 | mm | OK | -- | 14:52 | 2024-08-10 | 2.2
771 | 45.1 | gf | 2.345 | mm | OK | -- | 14:52 | 2024-08-10 | 2.2
772 | 44.9 | gf | 2.35 | mm | OK | -- | 14:52 | 2024-08-10 | 2.205
773 | 44.9 | gf | 2.35 | mm | OK | -- | 14:52 | 2024-08-10 | 2.205
774 | 45 | gf | 2.355 | mm | OK | -- | 14:52 | 2024-08-10 | 2.21
775 | 44.9 | gf | 2.355 | mm | OK | -- | 14:52 | 2024-08-10 | 2.21
776 | 44.9 | gf | 2.36 | mm | OK | -- | 14:52 | 2024-08-10 | 2.215
777 | 44.9 | gf | 2.36 | mm | OK | -- | 14:52 | 2024-08-10 | 2.215
778 | 45 | gf | 2.365 | mm | OK | -- | 14:52 | 2024-08-10 | 2.22
779 | 44.9 | gf | 2.37 | mm | OK | -- | 14:52 | 2024-08-10 | 2.225
780 | 45 | gf | 2.37 | mm | OK | -- | 14:52 | 2024-08-10 | 2.225
781 | 44.9 | gf | 2.375 | mm | OK | -- | 14:52 | 2024-08-10 | 2.23
782 | 44.8 | gf | 2.38 | mm | OK | -- | 14:52 | 2024-08-10 | 2.235
783 | 44.9 | gf | 2.38 | mm | OK | -- | 14:52 | 2024-08-10 | 2.235
784 | 45 | gf | 2.385 | mm | OK | -- | 14:52 | 2024-08-10 | 2.24
785 | 44.9 | gf | 2.39 | mm | OK | -- | 14:52 | 2024-08-10 | 2.245
786 | 44.9 | gf | 2.39 | mm | OK | -- | 14:52 | 2024-08-10 | 2.245
787 | 44.9 | gf | 2.395 | mm | OK | -- | 14:52 | 2024-08-10 | 2.25
788 | 45 | gf | 2.4 | mm | OK | -- | 14:52 | 2024-08-10 | 2.255
789 | 44.9 | gf | 2.4 | mm | OK | -- | 14:52 | 2024-08-10 | 2.255
790 | 44.9 | gf | 2.4 | mm | OK | -- | 14:52 | 2024-08-10 | 2.255
791 | 45 | gf | 2.405 | mm | OK | -- | 14:52 | 2024-08-10 | 2.26
792 | 45.2 | gf | 2.405 | mm | OK | -- | 14:52 | 2024-08-10 | 2.26
793 | 45.2 | gf | 2.41 | mm | OK | -- | 14:52 | 2024-08-10 | 2.265
794 | 45.2 | gf | 2.41 | mm | OK | -- | 14:52 | 2024-08-10 | 2.265
795 | 45.3 | gf | 2.415 | mm | OK | -- | 14:52 | 2024-08-10 | 2.27
796 | 45.4 | gf | 2.415 | mm | OK | -- | 14:52 | 2024-08-10 | 2.27
797 | 45.4 | gf | 2.42 | mm | OK | -- | 14:52 | 2024-08-10 | 2.275
798 | 45.4 | gf | 2.42 | mm | OK | -- | 14:52 | 2024-08-10 | 2.275
799 | 45.5 | gf | 2.425 | mm | OK | -- | 14:52 | 2024-08-10 | 2.28
800 | 45.4 | gf | 2.43 | mm | OK | -- | 14:52 | 2024-08-10 | 2.285
801 | 45.4 | gf | 2.435 | mm | OK | -- | 14:52 | 2024-08-10 | 2.29
802 | 45.3 | gf | 2.435 | mm | OK | -- | 14:52 | 2024-08-10 | 2.29
803 | 45.4 | gf | 2.44 | mm | OK | -- | 14:52 | 2024-08-10 | 2.295
804 | 45.5 | gf | 2.445 | mm | OK | -- | 14:52 | 2024-08-10 | 2.3
805 | 45.6 | gf | 2.445 | mm | OK | -- | 14:52 | 2024-08-10 | 2.3
806 | 45.7 | gf | 2.45 | mm | OK | -- | 14:52 | 2024-08-10 | 2.305
807 | 45.7 | gf | 2.45 | mm | OK | -- | 14:52 | 2024-08-10 | 2.305
808 | 45.8 | gf | 2.455 | mm | OK | -- | 14:52 | 2024-08-10 | 2.31
809 | 45.6 | gf | 2.455 | mm | OK | -- | 14:52 | 2024-08-10 | 2.31
810 | 45.9 | gf | 2.455 | mm | OK | -- | 14:52 | 2024-08-10 | 2.31
811 | 45.7 | gf | 2.46 | mm | OK | -- | 14:52 | 2024-08-10 | 2.315
812 | 45.4 | gf | 2.465 | mm | OK | -- | 14:52 | 2024-08-10 | 2.32
813 | 45.6 | gf | 2.465 | mm | OK | -- | 14:52 | 2024-08-10 | 2.32
814 | 45.9 | gf | 2.465 | mm | OK | -- | 14:52 | 2024-08-10 | 2.32
815 | 45.8 | gf | 2.47 | mm | OK | -- | 14:52 | 2024-08-10 | 2.325
816 | 45.8 | gf | 2.47 | mm | OK | -- | 14:52 | 2024-08-10 | 2.325
817 | 45.8 | gf | 2.47 | mm | OK | -- | 14:52 | 2024-08-10 | 2.325
818 | 45.7 | gf | 2.47 | mm | OK | -- | 14:52 | 2024-08-10 | 2.325
819 | 45.9 | gf | 2.475 | mm | OK | -- | 14:52 | 2024-08-10 | 2.33
820 | 46.2 | gf | 2.475 | mm | OK | -- | 14:52 | 2024-08-10 | 2.33
821 | 46.1 | gf | 2.475 | mm | OK | -- | 14:52 | 2024-08-10 | 2.33
822 | 45.9 | gf | 2.48 | mm | OK | -- | 14:52 | 2024-08-10 | 2.335
823 | 46 | gf | 2.48 | mm | OK | -- | 14:52 | 2024-08-10 | 2.335
824 | 45.9 | gf | 2.48 | mm | OK | -- | 14:52 | 2024-08-10 | 2.335
825 | 46.3 | gf | 2.48 | mm | OK | -- | 14:52 | 2024-08-10 | 2.335
826 | 46.2 | gf | 2.485 | mm | OK | -- | 14:52 | 2024-08-10 | 2.34
827 | 46.2 | gf | 2.49 | mm | OK | -- | 14:52 | 2024-08-10 | 2.345
828 | 46.2 | gf | 2.49 | mm | OK | -- | 14:52 | 2024-08-10 | 2.345
829 | 46.2 | gf | 2.5 | mm | OK | -- | 14:52 | 2024-08-10 | 2.355
830 | 46.2 | gf | 2.51 | mm | OK | -- | 14:52 | 2024-08-10 | 2.365
831 | 46.2 | gf | 2.52 | mm | OK | -- | 14:52 | 2024-08-10 | 2.375
832 | 46.3 | gf | 2.53 | mm | OK | -- | 14:52 | 2024-08-10 | 2.385
833 | 46.3 | gf | 2.535 | mm | OK | -- | 14:52 | 2024-08-10 | 2.39
834 | 46.3 | gf | 2.54 | mm | OK | -- | 14:52 | 2024-08-10 | 2.395
835 | 46.3 | gf | 2.54 | mm | OK | -- | 14:52 | 2024-08-10 | 2.395
836 | 46.4 | gf | 2.545 | mm | OK | -- | 14:52 | 2024-08-10 | 2.4
837 | 46.4 | gf | 2.55 | mm | OK | -- | 14:52 | 2024-08-10 | 2.405
838 | 46.5 | gf | 2.55 | mm | OK | -- | 14:52 | 2024-08-10 | 2.405
839 | 46.5 | gf | 2.555 | mm | OK | -- | 14:52 | 2024-08-10 | 2.41
840 | 46.4 | gf | 2.555 | mm | OK | -- | 14:52 | 2024-08-10 | 2.41
841 | 46.5 | gf | 2.555 | mm | OK | -- | 14:52 | 2024-08-10 | 2.41
842 | 46.6 | gf | 2.555 | mm | OK | -- | 14:52 | 2024-08-10 | 2.41
843 | 46.6 | gf | 2.56 | mm | OK | -- | 14:52 | 2024-08-10 | 2.415
844 | 46.6 | gf | 2.56 | mm | OK | -- | 14:52 | 2024-08-10 | 2.415
845 | 46.6 | gf | 2.56 | mm | OK | -- | 14:52 | 2024-08-10 | 2.415
846 | 46.6 | gf | 2.565 | mm | OK | -- | 14:52 | 2024-08-10 | 2.42
847 | 46.6 | gf | 2.565 | mm | OK | -- | 14:52 | 2024-08-10 | 2.42
848 | 46.7 | gf | 2.57 | mm | OK | -- | 14:52 | 2024-08-10 | 2.425
849 | 46.7 | gf | 2.57 | mm | OK | -- | 14:52 | 2024-08-10 | 2.425
850 | 46.7 | gf | 2.575 | mm | OK | -- | 14:52 | 2024-08-10 | 2.43
851 | 46.7 | gf | 2.575 | mm | OK | -- | 14:52 | 2024-08-10 | 2.43
852 | 46.7 | gf | 2.575 | mm | OK | -- | 14:52 | 2024-08-10 | 2.43
853 | 46.8 | gf | 2.58 | mm | OK | -- | 14:52 | 2024-08-10 | 2.435
854 | 46.8 | gf | 2.58 | mm | OK | -- | 14:52 | 2024-08-10 | 2.435
855 | 46.8 | gf | 2.585 | mm | OK | -- | 14:52 | 2024-08-10 | 2.44
856 | 46.8 | gf | 2.585 | mm | OK | -- | 14:52 | 2024-08-10 | 2.44
857 | 46.8 | gf | 2.59 | mm | OK | -- | 14:52 | 2024-08-10 | 2.445
858 | 46.8 | gf | 2.59 | mm | OK | -- | 14:52 | 2024-08-10 | 2.445
859 | 46.8 | gf | 2.595 | mm | OK | -- | 14:52 | 2024-08-10 | 2.45
860 | 47 | gf | 2.595 | mm | OK | -- | 14:52 | 2024-08-10 | 2.45
861 | 47 | gf | 2.6 | mm | OK | -- | 14:52 | 2024-08-10 | 2.455
862 | 47 | gf | 2.605 | mm | OK | -- | 14:52 | 2024-08-10 | 2.46
863 | 47 | gf | 2.61 | mm | OK | -- | 14:52 | 2024-08-10 | 2.465
864 | 47.2 | gf | 2.615 | mm | OK | -- | 14:52 | 2024-08-10 | 2.47
865 | 47.2 | gf | 2.62 | mm | OK | -- | 14:52 | 2024-08-10 | 2.475
866 | 47.1 | gf | 2.625 | mm | OK | -- | 14:52 | 2024-08-10 | 2.48
867 | 47.2 | gf | 2.63 | mm | OK | -- | 14:52 | 2024-08-10 | 2.485
868 | 47.2 | gf | 2.64 | mm | OK | -- | 14:52 | 2024-08-10 | 2.495
869 | 47.2 | gf | 2.64 | mm | OK | -- | 14:52 | 2024-08-10 | 2.495
870 | 47.2 | gf | 2.645 | mm | OK | -- | 14:52 | 2024-08-10 | 2.5
871 | 47.3 | gf | 2.65 | mm | OK | -- | 14:52 | 2024-08-10 | 2.505
872 | 47.3 | gf | 2.655 | mm | OK | -- | 14:52 | 2024-08-10 | 2.51
873 | 47.3 | gf | 2.66 | mm | OK | -- | 14:52 | 2024-08-10 | 2.515
874 | 47.3 | gf | 2.665 | mm | OK | -- | 14:52 | 2024-08-10 | 2.52
875 | 47.3 | gf | 2.665 | mm | OK | -- | 14:52 | 2024-08-10 | 2.52
876 | 47.4 | gf | 2.67 | mm | OK | -- | 14:52 | 2024-08-10 | 2.525
877 | 47.4 | gf | 2.675 | mm | OK | -- | 14:52 | 2024-08-10 | 2.53
878 | 47.5 | gf | 2.675 | mm | OK | -- | 14:52 | 2024-08-10 | 2.53
879 | 47.5 | gf | 2.68 | mm | OK | -- | 14:52 | 2024-08-10 | 2.535
880 | 47.5 | gf | 2.69 | mm | OK | -- | 14:52 | 2024-08-10 | 2.545
881 | 47.6 | gf | 2.695 | mm | OK | -- | 14:52 | 2024-08-10 | 2.55
882 | 47.6 | gf | 2.7 | mm | OK | -- | 14:52 | 2024-08-10 | 2.555
883 | 47.7 | gf | 2.705 | mm | OK | -- | 14:52 | 2024-08-10 | 2.56
884 | 47.7 | gf | 2.71 | mm | OK | -- | 14:52 | 2024-08-10 | 2.565
885 | 47.8 | gf | 2.715 | mm | OK | -- | 14:52 | 2024-08-10 | 2.57
886 | 47.8 | gf | 2.725 | mm | OK | -- | 14:52 | 2024-08-10 | 2.58
887 | 47.9 | gf | 2.73 | mm | OK | -- | 14:52 | 2024-08-10 | 2.585
888 | 47.9 | gf | 2.735 | mm | OK | -- | 14:52 | 2024-08-10 | 2.59
889 | 47.9 | gf | 2.74 | mm | OK | -- | 14:52 | 2024-08-10 | 2.595
890 | 48 | gf | 2.745 | mm | OK | -- | 14:52 | 2024-08-10 | 2.6
891 | 48 | gf | 2.75 | mm | OK | -- | 14:52 | 2024-08-10 | 2.605
892 | 48 | gf | 2.75 | mm | OK | -- | 14:52 | 2024-08-10 | 2.605
893 | 48.1 | gf | 2.755 | mm | OK | -- | 14:52 | 2024-08-10 | 2.61
894 | 48.1 | gf | 2.76 | mm | OK | -- | 14:52 | 2024-08-10 | 2.615
895 | 48.2 | gf | 2.765 | mm | OK | -- | 14:52 | 2024-08-10 | 2.62
896 | 48.2 | gf | 2.765 | mm | OK | -- | 14:52 | 2024-08-10 | 2.62
897 | 48.2 | gf | 2.77 | mm | OK | -- | 14:52 | 2024-08-10 | 2.625
898 | 48.2 | gf | 2.77 | mm | OK | -- | 14:52 | 2024-08-10 | 2.625
899 | 48.3 | gf | 2.775 | mm | OK | -- | 14:52 | 2024-08-10 | 2.63
900 | 48.2 | gf | 2.78 | mm | OK | -- | 14:52 | 2024-08-10 | 2.635
901 | 48.3 | gf | 2.78 | mm | OK | -- | 14:52 | 2024-08-10 | 2.635
902 | 48.3 | gf | 2.785 | mm | OK | -- | 14:52 | 2024-08-10 | 2.64
903 | 48.3 | gf | 2.785 | mm | OK | -- | 14:52 | 2024-08-10 | 2.64
904 | 48.3 | gf | 2.79 | mm | OK | -- | 14:52 | 2024-08-10 | 2.645
905 | 48.3 | gf | 2.795 | mm | OK | -- | 14:52 | 2024-08-10 | 2.65
906 | 48.3 | gf | 2.795 | mm | OK | -- | 14:52 | 2024-08-10 | 2.65
907 | 48.4 | gf | 2.8 | mm | OK | -- | 14:52 | 2024-08-10 | 2.655
908 | 48.4 | gf | 2.8 | mm | OK | -- | 14:52 | 2024-08-10 | 2.655
909 | 48.4 | gf | 2.805 | mm | OK | -- | 14:52 | 2024-08-10 | 2.66
910 | 48.4 | gf | 2.805 | mm | OK | -- | 14:52 | 2024-08-10 | 2.66
911 | 48.5 | gf | 2.81 | mm | OK | -- | 14:52 | 2024-08-10 | 2.665
912 | 48.6 | gf | 2.815 | mm | OK | -- | 14:52 | 2024-08-10 | 2.67
913 | 48.5 | gf | 2.82 | mm | OK | -- | 14:52 | 2024-08-10 | 2.675
914 | 48.6 | gf | 2.825 | mm | OK | -- | 14:52 | 2024-08-10 | 2.68
915 | 48.6 | gf | 2.83 | mm | OK | -- | 14:52 | 2024-08-10 | 2.685
916 | 48.7 | gf | 2.835 | mm | OK | -- | 14:52 | 2024-08-10 | 2.69
917 | 48.7 | gf | 2.835 | mm | OK | -- | 14:52 | 2024-08-10 | 2.69
918 | 48.7 | gf | 2.84 | mm | OK | -- | 14:52 | 2024-08-10 | 2.695
919 | 48.8 | gf | 2.845 | mm | OK | -- | 14:52 | 2024-08-10 | 2.7
920 | 48.8 | gf | 2.85 | mm | OK | -- | 14:52 | 2024-08-10 | 2.705
921 | 48.8 | gf | 2.855 | mm | OK | -- | 14:52 | 2024-08-10 | 2.71
922 | 48.8 | gf | 2.86 | mm | OK | -- | 14:52 | 2024-08-10 | 2.715
923 | 48.9 | gf | 2.86 | mm | OK | -- | 14:52 | 2024-08-10 | 2.715
924 | 49 | gf | 2.865 | mm | OK | -- | 14:52 | 2024-08-10 | 2.72
925 | 49 | gf | 2.87 | mm | OK | -- | 14:52 | 2024-08-10 | 2.725
926 | 49.1 | gf | 2.875 | mm | OK | -- | 14:52 | 2024-08-10 | 2.73
927 | 49.1 | gf | 2.88 | mm | OK | -- | 14:52 | 2024-08-10 | 2.735
928 | 49.2 | gf | 2.885 | mm | OK | -- | 14:52 | 2024-08-10 | 2.74
929 | 49.1 | gf | 2.89 | mm | OK | -- | 14:52 | 2024-08-10 | 2.745
930 | 49.2 | gf | 2.895 | mm | OK | -- | 14:52 | 2024-08-10 | 2.75
931 | 49.2 | gf | 2.9 | mm | OK | -- | 14:52 | 2024-08-10 | 2.755
932 | 49.3 | gf | 2.905 | mm | OK | -- | 14:52 | 2024-08-10 | 2.76
933 | 49.3 | gf | 2.91 | mm | OK | -- | 14:52 | 2024-08-10 | 2.765
934 | 49.3 | gf | 2.915 | mm | OK | -- | 14:52 | 2024-08-10 | 2.77
935 | 49.4 | gf | 2.92 | mm | OK | -- | 14:52 | 2024-08-10 | 2.775
936 | 49.4 | gf | 2.925 | mm | OK | -- | 14:52 | 2024-08-10 | 2.78
937 | 49.4 | gf | 2.925 | mm | OK | -- | 14:52 | 2024-08-10 | 2.78
938 | 49.4 | gf | 2.93 | mm | OK | -- | 14:52 | 2024-08-10 | 2.785
939 | 49.5 | gf | 2.935 | mm | OK | -- | 14:52 | 2024-08-10 | 2.79
940 | 49.5 | gf | 2.935 | mm | OK | -- | 14:52 | 2024-08-10 | 2.79
941 | 49.6 | gf | 2.94 | mm | OK | -- | 14:52 | 2024-08-10 | 2.795
942 | 49.6 | gf | 2.945 | mm | OK | -- | 14:52 | 2024-08-10 | 2.8
943 | 49.6 | gf | 2.945 | mm | OK | -- | 14:52 | 2024-08-10 | 2.8
944 | 49.6 | gf | 2.95 | mm | OK | -- | 14:52 | 2024-08-10 | 2.805
945 | 49.7 | gf | 2.955 | mm | OK | -- | 14:52 | 2024-08-10 | 2.81
946 | 49.7 | gf | 2.955 | mm | OK | -- | 14:52 | 2024-08-10 | 2.81
947 | 49.7 | gf | 2.96 | mm | OK | -- | 14:52 | 2024-08-10 | 2.815
948 | 49.7 | gf | 2.965 | mm | OK | -- | 14:52 | 2024-08-10 | 2.82
949 | 49.8 | gf | 2.97 | mm | OK | -- | 14:52 | 2024-08-10 | 2.825
950 | 49.9 | gf | 2.975 | mm | OK | -- | 14:52 | 2024-08-10 | 2.83
951 | 49.9 | gf | 2.98 | mm | OK | -- | 14:52 | 2024-08-10 | 2.835
952 | 49.9 | gf | 2.985 | mm | OK | -- | 14:52 | 2024-08-10 | 2.84
953 | 50 | gf | 2.99 | mm | OK | -- | 14:52 | 2024-08-10 | 2.845
954 | 50 | gf | 2.99 | mm | OK | -- | 14:52 | 2024-08-10 | 2.845
955 | 50 | gf | 2.995 | mm | OK | -- | 14:52 | 2024-08-10 | 2.85
956 | 50 | gf | 2.995 | mm | OK | -- | 14:52 | 2024-08-10 | 2.85
957 | 50 | gf | 3 | mm | OK | -- | 14:52 | 2024-08-10 | 2.855
958 | 50 | gf | 3 | mm | OK | -- | 14:52 | 2024-08-10 | 2.855
959 | 50 | gf | 3.005 | mm | OK | -- | 14:52 | 2024-08-10 | 2.86
960 | 50 | gf | 3.005 | mm | OK | -- | 14:52 | 2024-08-10 | 2.86
961 | 50.1 | gf | 3.01 | mm | OK | -- | 14:52 | 2024-08-10 | 2.865
962 | 50.1 | gf | 3.01 | mm | OK | -- | 14:52 | 2024-08-10 | 2.865
963 | 50.1 | gf | 3.015 | mm | OK | -- | 14:52 | 2024-08-10 | 2.87
964 | 50.1 | gf | 3.015 | mm | OK | -- | 14:52 | 2024-08-10 | 2.87
965 | 50.1 | gf | 3.015 | mm | OK | -- | 14:52 | 2024-08-10 | 2.87
966 | 50.1 | gf | 3.02 | mm | OK | -- | 14:52 | 2024-08-10 | 2.875
967 | 50.1 | gf | 3.02 | mm | OK | -- | 14:52 | 2024-08-10 | 2.875
968 | 50.1 | gf | 3.02 | mm | OK | -- | 14:52 | 2024-08-10 | 2.875
969 | 50.1 | gf | 3.025 | mm | OK | -- | 14:52 | 2024-08-10 | 2.88
970 | 50.1 | gf | 3.025 | mm | OK | -- | 14:52 | 2024-08-10 | 2.88
971 | 50.2 | gf | 3.025 | mm | OK | -- | 14:52 | 2024-08-10 | 2.88
972 | 50.2 | gf | 3.03 | mm | OK | -- | 14:52 | 2024-08-10 | 2.885
973 | 50.2 | gf | 3.035 | mm | OK | -- | 14:52 | 2024-08-10 | 2.89
974 | 50.2 | gf | 3.035 | mm | OK | -- | 14:52 | 2024-08-10 | 2.89
975 | 50.2 | gf | 3.04 | mm | OK | -- | 14:52 | 2024-08-10 | 2.895
976 | 50.3 | gf | 3.04 | mm | OK | -- | 14:52 | 2024-08-10 | 2.895
977 | 50.3 | gf | 3.045 | mm | OK | -- | 14:52 | 2024-08-10 | 2.9
978 | 50.3 | gf | 3.045 | mm | OK | -- | 14:52 | 2024-08-10 | 2.9
979 | 50.3 | gf | 3.05 | mm | OK | -- | 14:52 | 2024-08-10 | 2.905
980 | 50.3 | gf | 3.055 | mm | OK | -- | 14:52 | 2024-08-10 | 2.91
981 | 50.4 | gf | 3.055 | mm | OK | -- | 14:52 | 2024-08-10 | 2.91
982 | 50.4 | gf | 3.06 | mm | OK | -- | 14:52 | 2024-08-10 | 2.915
983 | 50.4 | gf | 3.065 | mm | OK | -- | 14:52 | 2024-08-10 | 2.92
984 | 50.4 | gf | 3.07 | mm | OK | -- | 14:52 | 2024-08-10 | 2.925
985 | 50.4 | gf | 3.075 | mm | OK | -- | 14:52 | 2024-08-10 | 2.93
986 | 50.5 | gf | 3.075 | mm | OK | -- | 14:52 | 2024-08-10 | 2.93
987 | 50.5 | gf | 3.08 | mm | OK | -- | 14:52 | 2024-08-10 | 2.935
988 | 50.5 | gf | 3.085 | mm | OK | -- | 14:52 | 2024-08-10 | 2.94
989 | 50.5 | gf | 3.09 | mm | OK | -- | 14:52 | 2024-08-10 | 2.945
990 | 50.6 | gf | 3.095 | mm | OK | -- | 14:52 | 2024-08-10 | 2.95
991 | 50.7 | gf | 3.1 | mm | OK | -- | 14:52 | 2024-08-10 | 2.955
992 | 50.7 | gf | 3.105 | mm | OK | -- | 14:52 | 2024-08-10 | 2.96
993 | 50.7 | gf | 3.11 | mm | OK | -- | 14:52 | 2024-08-10 | 2.965
994 | 50.7 | gf | 3.11 | mm | OK | -- | 14:52 | 2024-08-10 | 2.965
995 | 50.8 | gf | 3.115 | mm | OK | -- | 14:52 | 2024-08-10 | 2.97
996 | 50.8 | gf | 3.12 | mm | OK | -- | 14:52 | 2024-08-10 | 2.975
997 | 50.8 | gf | 3.125 | mm | OK | -- | 14:52 | 2024-08-10 | 2.98
998 | 50.9 | gf | 3.135 | mm | OK | -- | 14:52 | 2024-08-10 | 2.99
999 | 50.9 | gf | 3.14 | mm | OK | -- | 14:52 | 2024-08-10 | 2.995
1000 | 51 | gf | 3.145 | mm | OK | -- | 14:52 | 2024-08-10 | 3
1001 | 51 | gf | 3.15 | mm | OK | -- | 14:52 | 2024-08-10 | 3.005
1002 | 51 | gf | 3.155 | mm | OK | -- | 14:52 | 2024-08-10 | 3.01
1003 | 51.1 | gf | 3.155 | mm | OK | -- | 14:52 | 2024-08-10 | 3.01
1004 | 51.1 | gf | 3.16 | mm | OK | -- | 14:52 | 2024-08-10 | 3.015
1005 | 51.1 | gf | 3.165 | mm | OK | -- | 14:52 | 2024-08-10 | 3.02
1006 | 51.1 | gf | 3.17 | mm | OK | -- | 14:52 | 2024-08-10 | 3.025
1007 | 51.1 | gf | 3.17 | mm | OK | -- | 14:52 | 2024-08-10 | 3.025
1008 | 51.1 | gf | 3.175 | mm | OK | -- | 14:52 | 2024-08-10 | 3.03
1009 | 51.2 | gf | 3.18 | mm | OK | -- | 14:52 | 2024-08-10 | 3.035
1010 | 51.2 | gf | 3.18 | mm | OK | -- | 14:52 | 2024-08-10 | 3.035
1011 | 51.2 | gf | 3.185 | mm | OK | -- | 14:52 | 2024-08-10 | 3.04
1012 | 51.2 | gf | 3.19 | mm | OK | -- | 14:52 | 2024-08-10 | 3.045
1013 | 51.2 | gf | 3.19 | mm | OK | -- | 14:52 | 2024-08-10 | 3.045
1014 | 51.2 | gf | 3.195 | mm | OK | -- | 14:52 | 2024-08-10 | 3.05
1015 | 51.2 | gf | 3.195 | mm | OK | -- | 14:52 | 2024-08-10 | 3.05
1016 | 51.3 | gf | 3.2 | mm | OK | -- | 14:52 | 2024-08-10 | 3.055
1017 | 51.3 | gf | 3.205 | mm | OK | -- | 14:52 | 2024-08-10 | 3.06
1018 | 51.4 | gf | 3.21 | mm | OK | -- | 14:52 | 2024-08-10 | 3.065
1019 | 51.4 | gf | 3.215 | mm | OK | -- | 14:52 | 2024-08-10 | 3.07
1020 | 51.4 | gf | 3.22 | mm | OK | -- | 14:52 | 2024-08-10 | 3.075
1021 | 51.5 | gf | 3.225 | mm | OK | -- | 14:52 | 2024-08-10 | 3.08
1022 | 51.5 | gf | 3.23 | mm | OK | -- | 14:52 | 2024-08-10 | 3.085
1023 | 51.5 | gf | 3.235 | mm | OK | -- | 14:52 | 2024-08-10 | 3.09
1024 | 51.6 | gf | 3.24 | mm | OK | -- | 14:52 | 2024-08-10 | 3.095
1025 | 51.7 | gf | 3.25 | mm | OK | -- | 14:52 | 2024-08-10 | 3.105
1026 | 51.7 | gf | 3.255 | mm | OK | -- | 14:52 | 2024-08-10 | 3.11
1027 | 51.7 | gf | 3.26 | mm | OK | -- | 14:52 | 2024-08-10 | 3.115
1028 | 51.7 | gf | 3.265 | mm | OK | -- | 14:52 | 2024-08-10 | 3.12
1029 | 51.7 | gf | 3.265 | mm | OK | -- | 14:52 | 2024-08-10 | 3.12
1030 | 51.7 | gf | 3.27 | mm | OK | -- | 14:52 | 2024-08-10 | 3.125
1031 | 51.7 | gf | 3.27 | mm | OK | -- | 14:52 | 2024-08-10 | 3.125
1032 | 51.7 | gf | 3.275 | mm | OK | -- | 14:52 | 2024-08-10 | 3.13
1033 | 51.8 | gf | 3.275 | mm | OK | -- | 14:52 | 2024-08-10 | 3.13
1034 | 51.8 | gf | 3.28 | mm | OK | -- | 14:52 | 2024-08-10 | 3.135
1035 | 51.8 | gf | 3.285 | mm | OK | -- | 14:52 | 2024-08-10 | 3.14
1036 | 51.8 | gf | 3.29 | mm | OK | -- | 14:52 | 2024-08-10 | 3.145
1037 | 51.9 | gf | 3.295 | mm | OK | -- | 14:52 | 2024-08-10 | 3.15
1038 | 51.9 | gf | 3.3 | mm | OK | -- | 14:52 | 2024-08-10 | 3.155
1039 | 51.9 | gf | 3.305 | mm | OK | -- | 14:52 | 2024-08-10 | 3.16
1040 | 52 | gf | 3.31 | mm | OK | -- | 14:52 | 2024-08-10 | 3.165
1041 | 52 | gf | 3.315 | mm | OK | -- | 14:52 | 2024-08-10 | 3.17
1042 | 52 | gf | 3.32 | mm | OK | -- | 14:52 | 2024-08-10 | 3.175
1043 | 52 | gf | 3.325 | mm | OK | -- | 14:52 | 2024-08-10 | 3.18
1044 | 52.1 | gf | 3.33 | mm | OK | -- | 14:52 | 2024-08-10 | 3.185
1045 | 52.1 | gf | 3.335 | mm | OK | -- | 14:52 | 2024-08-10 | 3.19
1046 | 52.2 | gf | 3.34 | mm | OK | -- | 14:52 | 2024-08-10 | 3.195
1047 | 52.3 | gf | 3.345 | mm | OK | -- | 14:52 | 2024-08-10 | 3.2
1048 | 52.3 | gf | 3.35 | mm | OK | -- | 14:52 | 2024-08-10 | 3.205
1049 | 52.4 | gf | 3.36 | mm | OK | -- | 14:52 | 2024-08-10 | 3.215
1050 | 52.3 | gf | 3.365 | mm | OK | -- | 14:52 | 2024-08-10 | 3.22
1051 | 52.4 | gf | 3.37 | mm | OK | -- | 14:52 | 2024-08-10 | 3.225
1052 | 52.4 | gf | 3.375 | mm | OK | -- | 14:52 | 2024-08-10 | 3.23
1053 | 52.5 | gf | 3.38 | mm | OK | -- | 14:52 | 2024-08-10 | 3.235
1054 | 52.5 | gf | 3.385 | mm | OK | -- | 14:52 | 2024-08-10 | 3.24
1055 | 52.5 | gf | 3.385 | mm | OK | -- | 14:52 | 2024-08-10 | 3.24
1056 | 52.5 | gf | 3.395 | mm | OK | -- | 14:52 | 2024-08-10 | 3.25
1057 | 52.5 | gf | 3.395 | mm | OK | -- | 14:52 | 2024-08-10 | 3.25
1058 | 52.5 | gf | 3.4 | mm | OK | -- | 14:52 | 2024-08-10 | 3.255
1059 | 52.6 | gf | 3.405 | mm | OK | -- | 14:52 | 2024-08-10 | 3.26
1060 | 52.6 | gf | 3.405 | mm | OK | -- | 14:52 | 2024-08-10 | 3.26
1061 | 52.6 | gf | 3.41 | mm | OK | -- | 14:52 | 2024-08-10 | 3.265
1062 | 52.6 | gf | 3.415 | mm | OK | -- | 14:52 | 2024-08-10 | 3.27
1063 | 52.6 | gf | 3.42 | mm | OK | -- | 14:52 | 2024-08-10 | 3.275
1064 | 52.7 | gf | 3.425 | mm | OK | -- | 14:52 | 2024-08-10 | 3.28
1065 | 52.7 | gf | 3.425 | mm | OK | -- | 14:52 | 2024-08-10 | 3.28
1066 | 52.7 | gf | 3.43 | mm | OK | -- | 14:52 | 2024-08-10 | 3.285
1067 | 52.7 | gf | 3.435 | mm | OK | -- | 14:52 | 2024-08-10 | 3.29
1068 | 52.7 | gf | 3.435 | mm | OK | -- | 14:52 | 2024-08-10 | 3.29
1069 | 52.7 | gf | 3.44 | mm | OK | -- | 14:52 | 2024-08-10 | 3.295
1070 | 52.7 | gf | 3.44 | mm | OK | -- | 14:52 | 2024-08-10 | 3.295
1071 | 52.7 | gf | 3.445 | mm | OK | -- | 14:52 | 2024-08-10 | 3.3
1072 | 52.7 | gf | 3.445 | mm | OK | -- | 14:52 | 2024-08-10 | 3.3
1073 | 52.8 | gf | 3.45 | mm | OK | -- | 14:52 | 2024-08-10 | 3.305
1074 | 52.8 | gf | 3.455 | mm | OK | -- | 14:52 | 2024-08-10 | 3.31
1075 | 52.9 | gf | 3.46 | mm | OK | -- | 14:52 | 2024-08-10 | 3.315
1076 | 52.9 | gf | 3.465 | mm | OK | -- | 14:52 | 2024-08-10 | 3.32
1077 | 52.9 | gf | 3.465 | mm | OK | -- | 14:52 | 2024-08-10 | 3.32
1078 | 52.9 | gf | 3.47 | mm | OK | -- | 14:52 | 2024-08-10 | 3.325
1079 | 52.9 | gf | 3.475 | mm | OK | -- | 14:52 | 2024-08-10 | 3.33
1080 | 53 | gf | 3.475 | mm | OK | -- | 14:52 | 2024-08-10 | 3.33
1081 | 53 | gf | 3.48 | mm | OK | -- | 14:52 | 2024-08-10 | 3.335
1082 | 53.1 | gf | 3.485 | mm | OK | -- | 14:52 | 2024-08-10 | 3.34
1083 | 53.1 | gf | 3.49 | mm | OK | -- | 14:52 | 2024-08-10 | 3.345
1084 | 53.2 | gf | 3.495 | mm | OK | -- | 14:52 | 2024-08-10 | 3.35
1085 | 53.2 | gf | 3.5 | mm | OK | -- | 14:52 | 2024-08-10 | 3.355
1086 | 53.1 | gf | 3.505 | mm | OK | -- | 14:52 | 2024-08-10 | 3.36
1087 | 53.2 | gf | 3.51 | mm | OK | -- | 14:52 | 2024-08-10 | 3.365
1088 | 53.2 | gf | 3.51 | mm | OK | -- | 14:52 | 2024-08-10 | 3.365
1089 | 53.2 | gf | 3.515 | mm | OK | -- | 14:52 | 2024-08-10 | 3.37
1090 | 53.3 | gf | 3.52 | mm | OK | -- | 14:52 | 2024-08-10 | 3.375
1091 | 53.3 | gf | 3.525 | mm | OK | -- | 14:52 | 2024-08-10 | 3.38
1092 | 53.3 | gf | 3.53 | mm | OK | -- | 14:52 | 2024-08-10 | 3.385
1093 | 53.4 | gf | 3.535 | mm | OK | -- | 14:52 | 2024-08-10 | 3.39
1094 | 53.4 | gf | 3.54 | mm | OK | -- | 14:52 | 2024-08-10 | 3.395
1095 | 53.4 | gf | 3.545 | mm | OK | -- | 14:52 | 2024-08-10 | 3.4
1096 | 53.4 | gf | 3.545 | mm | OK | -- | 14:52 | 2024-08-10 | 3.4
1097 | 53.5 | gf | 3.55 | mm | OK | -- | 14:52 | 2024-08-10 | 3.405
1098 | 53.5 | gf | 3.555 | mm | OK | -- | 14:52 | 2024-08-10 | 3.41
1099 | 53.6 | gf | 3.56 | mm | OK | -- | 14:52 | 2024-08-10 | 3.415
1100 | 53.6 | gf | 3.565 | mm | OK | -- | 14:52 | 2024-08-10 | 3.42
1101 | 53.6 | gf | 3.57 | mm | OK | -- | 14:52 | 2024-08-10 | 3.425
1102 | 53.6 | gf | 3.575 | mm | OK | -- | 14:52 | 2024-08-10 | 3.43
1103 | 53.6 | gf | 3.575 | mm | OK | -- | 14:52 | 2024-08-10 | 3.43
1104 | 53.6 | gf | 3.58 | mm | OK | -- | 14:52 | 2024-08-10 | 3.435
1105 | 53.6 | gf | 3.585 | mm | OK | -- | 14:52 | 2024-08-10 | 3.44
1106 | 53.7 | gf | 3.585 | mm | OK | -- | 14:52 | 2024-08-10 | 3.44
1107 | 53.7 | gf | 3.59 | mm | OK | -- | 14:52 | 2024-08-10 | 3.445
1108 | 53.8 | gf | 3.595 | mm | OK | -- | 14:52 | 2024-08-10 | 3.45
1109 | 53.8 | gf | 3.6 | mm | OK | -- | 14:52 | 2024-08-10 | 3.455
1110 | 53.9 | gf | 3.605 | mm | OK | -- | 14:52 | 2024-08-10 | 3.46
1111 | 53.9 | gf | 3.61 | mm | OK | -- | 14:52 | 2024-08-10 | 3.465
1112 | 54 | gf | 3.615 | mm | OK | -- | 14:52 | 2024-08-10 | 3.47
1113 | 54 | gf | 3.62 | mm | OK | -- | 14:52 | 2024-08-10 | 3.475
1114 | 54 | gf | 3.62 | mm | OK | -- | 14:52 | 2024-08-10 | 3.475
1115 | 54 | gf | 3.625 | mm | OK | -- | 14:52 | 2024-08-10 | 3.48
1116 | 54.1 | gf | 3.63 | mm | OK | -- | 14:52 | 2024-08-10 | 3.485
1117 | 54.1 | gf | 3.635 | mm | OK | -- | 14:52 | 2024-08-10 | 3.49
1118 | 54.1 | gf | 3.64 | mm | OK | -- | 14:52 | 2024-08-10 | 3.495
1119 | 54.2 | gf | 3.64 | mm | OK | -- | 14:52 | 2024-08-10 | 3.495
1120 | 54.2 | gf | 3.645 | mm | OK | -- | 14:52 | 2024-08-10 | 3.5
1121 | 54.2 | gf | 3.65 | mm | OK | -- | 14:52 | 2024-08-10 | 3.505
1122 | 54.3 | gf | 3.655 | mm | OK | -- | 14:52 | 2024-08-10 | 3.51
1123 | 54.3 | gf | 3.655 | mm | OK | -- | 14:52 | 2024-08-10 | 3.51
1124 | 54.3 | gf | 3.66 | mm | OK | -- | 14:52 | 2024-08-10 | 3.515
1125 | 54.3 | gf | 3.66 | mm | OK | -- | 14:52 | 2024-08-10 | 3.515
1126 | 54.3 | gf | 3.665 | mm | OK | -- | 14:52 | 2024-08-10 | 3.52
1127 | 54.3 | gf | 3.665 | mm | OK | -- | 14:52 | 2024-08-10 | 3.52
1128 | 54.4 | gf | 3.67 | mm | OK | -- | 14:52 | 2024-08-10 | 3.525
1129 | 54.4 | gf | 3.67 | mm | OK | -- | 14:52 | 2024-08-10 | 3.525
1130 | 54.4 | gf | 3.675 | mm | OK | -- | 14:52 | 2024-08-10 | 3.53
1131 | 54.5 | gf | 3.675 | mm | OK | -- | 14:52 | 2024-08-10 | 3.53
1132 | 54.4 | gf | 3.68 | mm | OK | -- | 14:52 | 2024-08-10 | 3.535
1133 | 54.5 | gf | 3.685 | mm | OK | -- | 14:52 | 2024-08-10 | 3.54
1134 | 54.5 | gf | 3.69 | mm | OK | -- | 14:52 | 2024-08-10 | 3.545
1135 | 54.5 | gf | 3.695 | mm | OK | -- | 14:52 | 2024-08-10 | 3.55
1136 | 54.5 | gf | 3.7 | mm | OK | -- | 14:52 | 2024-08-10 | 3.555
1137 | 54.6 | gf | 3.705 | mm | OK | -- | 14:52 | 2024-08-10 | 3.56
1138 | 54.7 | gf | 3.705 | mm | OK | -- | 14:52 | 2024-08-10 | 3.56
1139 | 54.7 | gf | 3.71 | mm | OK | -- | 14:52 | 2024-08-10 | 3.565
1140 | 54.8 | gf | 3.715 | mm | OK | -- | 14:52 | 2024-08-10 | 3.57
1141 | 54.8 | gf | 3.72 | mm | OK | -- | 14:52 | 2024-08-10 | 3.575
1142 | 54.8 | gf | 3.725 | mm | OK | -- | 14:52 | 2024-08-10 | 3.58
1143 | 54.9 | gf | 3.73 | mm | OK | -- | 14:52 | 2024-08-10 | 3.585
1144 | 54.9 | gf | 3.73 | mm | OK | -- | 14:52 | 2024-08-10 | 3.585
1145 | 54.9 | gf | 3.735 | mm | OK | -- | 14:52 | 2024-08-10 | 3.59
1146 | 54.9 | gf | 3.74 | mm | OK | -- | 14:52 | 2024-08-10 | 3.595
1147 | 54.9 | gf | 3.74 | mm | OK | -- | 14:52 | 2024-08-10 | 3.595
1148 | 54.9 | gf | 3.745 | mm | OK | -- | 14:52 | 2024-08-10 | 3.6
1149 | 55 | gf | 3.745 | mm | OK | -- | 14:52 | 2024-08-10 | 3.6
1150 | 55 | gf | 3.75 | mm | OK | -- | 14:52 | 2024-08-10 | 3.605
1151 | 55 | gf | 3.755 | mm | OK | -- | 14:52 | 2024-08-10 | 3.61
1152 | 55 | gf | 3.76 | mm | OK | -- | 14:52 | 2024-08-10 | 3.615
1153 | 55.1 | gf | 3.76 | mm | OK | -- | 14:52 | 2024-08-10 | 3.615
1154 | 55.1 | gf | 3.765 | mm | OK | -- | 14:52 | 2024-08-10 | 3.62
1155 | 55.1 | gf | 3.77 | mm | OK | -- | 14:52 | 2024-08-10 | 3.625
1156 | 55.1 | gf | 3.77 | mm | OK | -- | 14:52 | 2024-08-10 | 3.625
1157 | 55.2 | gf | 3.775 | mm | OK | -- | 14:52 | 2024-08-10 | 3.63
1158 | 55.2 | gf | 3.78 | mm | OK | -- | 14:52 | 2024-08-10 | 3.635
1159 | 55.2 | gf | 3.785 | mm | OK | -- | 14:52 | 2024-08-10 | 3.64
1160 | 55.2 | gf | 3.79 | mm | OK | -- | 14:52 | 2024-08-10 | 3.645
1161 | 55.3 | gf | 3.795 | mm | OK | -- | 14:52 | 2024-08-10 | 3.65
1162 | 55.4 | gf | 3.8 | mm | OK | -- | 14:52 | 2024-08-10 | 3.655
1163 | 55.4 | gf | 3.805 | mm | OK | -- | 14:52 | 2024-08-10 | 3.66
1164 | 55.3 | gf | 3.805 | mm | OK | -- | 14:52 | 2024-08-10 | 3.66
1165 | 55.3 | gf | 3.81 | mm | OK | -- | 14:52 | 2024-08-10 | 3.665
1166 | 55.3 | gf | 3.815 | mm | OK | -- | 14:52 | 2024-08-10 | 3.67
1167 | 55.3 | gf | 3.815 | mm | OK | -- | 14:52 | 2024-08-10 | 3.67
1168 | 55.3 | gf | 3.82 | mm | OK | -- | 14:52 | 2024-08-10 | 3.675
1169 | 55.4 | gf | 3.825 | mm | OK | -- | 14:52 | 2024-08-10 | 3.68
1170 | 55.4 | gf | 3.825 | mm | OK | -- | 14:52 | 2024-08-10 | 3.68
1171 | 55.4 | gf | 3.83 | mm | OK | -- | 14:52 | 2024-08-10 | 3.685
1172 | 55.4 | gf | 3.835 | mm | OK | -- | 14:52 | 2024-08-10 | 3.69
1173 | 55.4 | gf | 3.835 | mm | OK | -- | 14:52 | 2024-08-10 | 3.69
1174 | 55.5 | gf | 3.84 | mm | OK | -- | 14:52 | 2024-08-10 | 3.695
1175 | 55.5 | gf | 3.84 | mm | OK | -- | 14:52 | 2024-08-10 | 3.695
1176 | 55.5 | gf | 3.845 | mm | OK | -- | 14:52 | 2024-08-10 | 3.7
1177 | 55.5 | gf | 3.845 | mm | OK | -- | 14:52 | 2024-08-10 | 3.7
1178 | 55.5 | gf | 3.85 | mm | OK | -- | 14:52 | 2024-08-10 | 3.705
1179 | 55.6 | gf | 3.85 | mm | OK | -- | 14:52 | 2024-08-10 | 3.705
1180 | 55.6 | gf | 3.855 | mm | OK | -- | 14:52 | 2024-08-10 | 3.71
1181 | 55.6 | gf | 3.86 | mm | OK | -- | 14:52 | 2024-08-10 | 3.715
1182 | 55.7 | gf | 3.86 | mm | OK | -- | 14:52 | 2024-08-10 | 3.715
1183 | 55.7 | gf | 3.865 | mm | OK | -- | 14:52 | 2024-08-10 | 3.72
1184 | 55.7 | gf | 3.87 | mm | OK | -- | 14:52 | 2024-08-10 | 3.725
1185 | 55.7 | gf | 3.87 | mm | OK | -- | 14:52 | 2024-08-10 | 3.725
1186 | 55.7 | gf | 3.875 | mm | OK | -- | 14:52 | 2024-08-10 | 3.73
1187 | 55.8 | gf | 3.875 | mm | OK | -- | 14:52 | 2024-08-10 | 3.73
1188 | 55.8 | gf | 3.88 | mm | OK | -- | 14:52 | 2024-08-10 | 3.735
1189 | 55.8 | gf | 3.885 | mm | OK | -- | 14:52 | 2024-08-10 | 3.74
1190 | 55.9 | gf | 3.89 | mm | OK | -- | 14:52 | 2024-08-10 | 3.745
1191 | 55.9 | gf | 3.89 | mm | OK | -- | 14:52 | 2024-08-10 | 3.745
1192 | 55.9 | gf | 3.895 | mm | OK | -- | 14:52 | 2024-08-10 | 3.75
1193 | 55.9 | gf | 3.9 | mm | OK | -- | 14:52 | 2024-08-10 | 3.755
1194 | 55.9 | gf | 3.9 | mm | OK | -- | 14:52 | 2024-08-10 | 3.755
1195 | 55.9 | gf | 3.905 | mm | OK | -- | 14:52 | 2024-08-10 | 3.76
1196 | 55.9 | gf | 3.905 | mm | OK | -- | 14:52 | 2024-08-10 | 3.76
1197 | 56 | gf | 3.91 | mm | OK | -- | 14:52 | 2024-08-10 | 3.765
1198 | 56 | gf | 3.915 | mm | OK | -- | 14:52 | 2024-08-10 | 3.77
1199 | 56 | gf | 3.92 | mm | OK | -- | 14:52 | 2024-08-10 | 3.775
1200 | 56 | gf | 3.92 | mm | OK | -- | 14:52 | 2024-08-10 | 3.775
1201 | 56 | gf | 3.925 | mm | OK | -- | 14:52 | 2024-08-10 | 3.78
1202 | 56 | gf | 3.93 | mm | OK | -- | 14:52 | 2024-08-10 | 3.785
1203 | 56.1 | gf | 3.935 | mm | OK | -- | 14:52 | 2024-08-10 | 3.79
1204 | 56.2 | gf | 3.945 | mm | OK | -- | 14:52 | 2024-08-10 | 3.8
1205 | 56.3 | gf | 3.955 | mm | OK | -- | 14:52 | 2024-08-10 | 3.81
1206 | 56.4 | gf | 3.965 | mm | OK | -- | 14:52 | 2024-08-10 | 3.82
1207 | 56.3 | gf | 3.97 | mm | OK | -- | 14:52 | 2024-08-10 | 3.825
1208 | 56.3 | gf | 3.975 | mm | OK | -- | 14:52 | 2024-08-10 | 3.83
1209 | 56.4 | gf | 3.98 | mm | OK | -- | 14:52 | 2024-08-10 | 3.835
1210 | 56.4 | gf | 3.98 | mm | OK | -- | 14:52 | 2024-08-10 | 3.835
1211 | 56.5 | gf | 3.985 | mm | OK | -- | 14:52 | 2024-08-10 | 3.84
1212 | 56.5 | gf | 3.99 | mm | OK | -- | 14:52 | 2024-08-10 | 3.845
1213 | 56.5 | gf | 3.995 | mm | OK | -- | 14:52 | 2024-08-10 | 3.85
1214 | 56.5 | gf | 4 | mm | OK | -- | 14:52 | 2024-08-10 | 3.855
1215 | 56.4 | gf | 4.005 | mm | OK | -- | 14:52 | 2024-08-10 | 3.86
1216 | 56.4 | gf | 4.005 | mm | OK | -- | 14:52 | 2024-08-10 | 3.86
1217 | 56.4 | gf | 4.01 | mm | OK | -- | 14:52 | 2024-08-10 | 3.865
1218 | 56.5 | gf | 4.015 | mm | OK | -- | 14:52 | 2024-08-10 | 3.87
1219 | 56.6 | gf | 4.015 | mm | OK | -- | 14:52 | 2024-08-10 | 3.87
1220 | 56.6 | gf | 4.02 | mm | OK | -- | 14:52 | 2024-08-10 | 3.875
1221 | 56.6 | gf | 4.025 | mm | OK | -- | 14:52 | 2024-08-10 | 3.88
1222 | 56.7 | gf | 4.03 | mm | OK | -- | 14:52 | 2024-08-10 | 3.885
1223 | 56.7 | gf | 4.035 | mm | OK | -- | 14:52 | 2024-08-10 | 3.89
1224 | 56.7 | gf | 4.035 | mm | OK | -- | 14:52 | 2024-08-10 | 3.89
1225 | 56.8 | gf | 4.04 | mm | OK | -- | 14:52 | 2024-08-10 | 3.895
1226 | 56.8 | gf | 4.045 | mm | OK | -- | 14:52 | 2024-08-10 | 3.9
1227 | 56.8 | gf | 4.05 | mm | OK | -- | 14:52 | 2024-08-10 | 3.905
1228 | 56.9 | gf | 4.055 | mm | OK | -- | 14:52 | 2024-08-10 | 3.91
1229 | 57 | gf | 4.06 | mm | OK | -- | 14:52 | 2024-08-10 | 3.915
1230 | 56.9 | gf | 4.065 | mm | OK | -- | 14:52 | 2024-08-10 | 3.92
1231 | 56.9 | gf | 4.065 | mm | OK | -- | 14:52 | 2024-08-10 | 3.92
1232 | 56.9 | gf | 4.065 | mm | OK | -- | 14:52 | 2024-08-10 | 3.92
1233 | 56.9 | gf | 4.07 | mm | OK | -- | 14:52 | 2024-08-10 | 3.925
1234 | 56.9 | gf | 4.075 | mm | OK | -- | 14:52 | 2024-08-10 | 3.93
1235 | 56.9 | gf | 4.075 | mm | OK | -- | 14:52 | 2024-08-10 | 3.93
1236 | 56.9 | gf | 4.08 | mm | OK | -- | 14:52 | 2024-08-10 | 3.935
1237 | 56.9 | gf | 4.08 | mm | OK | -- | 14:52 | 2024-08-10 | 3.935
1238 | 56.9 | gf | 4.085 | mm | OK | -- | 14:52 | 2024-08-10 | 3.94
1239 | 56.9 | gf | 4.085 | mm | OK | -- | 14:52 | 2024-08-10 | 3.94
1240 | 56.9 | gf | 4.09 | mm | OK | -- | 14:52 | 2024-08-10 | 3.945
1241 | 56.9 | gf | 4.095 | mm | OK | -- | 14:52 | 2024-08-10 | 3.95
1242 | 57 | gf | 4.1 | mm | OK | -- | 14:52 | 2024-08-10 | 3.955
1243 | 57 | gf | 4.105 | mm | OK | -- | 14:52 | 2024-08-10 | 3.96
1244 | 57 | gf | 4.105 | mm | OK | -- | 14:52 | 2024-08-10 | 3.96
1245 | 57 | gf | 4.11 | mm | OK | -- | 14:52 | 2024-08-10 | 3.965
1246 | 58 | gf | 4.11 | mm | OK | -- | 14:52 | 2024-08-10 | 3.965
1247 | 60.3 | gf | 4.115 | mm | OK | -- | 14:52 | 2024-08-10 | 3.97
1248 | 62.7 | gf | 4.12 | mm | OK | -- | 14:52 | 2024-08-10 | 3.975
1249 | 64.8 | gf | 4.12 | mm | OK | -- | 14:52 | 2024-08-10 | 3.975
1250 | 67 | gf | 4.125 | mm | OK | -- | 14:52 | 2024-08-10 | 3.98
1251 | 69 | gf | 4.125 | mm | OK | -- | 14:52 | 2024-08-10 | 3.98
1252 | 71.5 | gf | 4.13 | mm | OK | -- | 14:52 | 2024-08-10 | 3.985
1253 | 74.1 | gf | 4.13 | mm | OK | -- | 14:52 | 2024-08-10 | 3.985
1254 | 76.8 | gf | 4.135 | mm | OK | -- | 14:52 | 2024-08-10 | 3.99
1255 | 79.5 | gf | 4.14 | mm | OK | -- | 14:52 | 2024-08-10 | 3.995
1256 | 81.9 | gf | 4.14 | mm | OK | -- | 14:52 | 2024-08-10 | 3.995
1257 | 83.7 | gf | 4.145 | mm | OK | -- | 14:52 | 2024-08-10 | 4
1258 | 85 | gf | 4.145 | mm | OK | -- | 14:53 | 2024-08-10 | 4
1259 | 86.8 | gf | 4.15 | mm | OK | -- | 14:53 | 2024-08-10 | 4.005
1260 | 89.2 | gf | 4.155 | mm | OK | -- | 14:53 | 2024-08-10 | 4.01
1261 | 91.7 | gf | 4.16 | mm | OK | -- | 14:53 | 2024-08-10 | 4.015
1262 | 95.1 | gf | 4.165 | mm | OK | -- | 14:53 | 2024-08-10 | 4.02
1263 | 100.8 | gf | 4.17 | mm | OK | -- | 14:53 | 2024-08-10 | 4.025
1264 | 107 | gf | 4.18 | mm | OK | -- | 14:53 | 2024-08-10 | 4.035
1265 | 112.8 | gf | 4.185 | mm | OK | -- | 14:53 | 2024-08-10 | 4.04
1266 | 118.4 | gf | 4.19 | mm | OK | -- | 14:53 | 2024-08-10 | 4.045
1267 | 123.9 | gf | 4.195 | mm | OK | -- | 14:53 | 2024-08-10 | 4.05
1268 | 129.2 | gf | 4.2 | mm | OK | -- | 14:53 | 2024-08-10 | 4.055
1269 | 133.6 | gf | 4.205 | mm | OK | -- | 14:53 | 2024-08-10 | 4.06
1270 | 137 | gf | 4.205 | mm | OK | -- | 14:53 | 2024-08-10 | 4.06
1271 | 140.2 | gf | 4.21 | mm | OK | -- | 14:53 | 2024-08-10 | 4.065
1272 | 142.5 | gf | 4.21 | mm | OK | -- | 14:53 | 2024-08-10 | 4.065
1273 | 144.9 | gf | 4.215 | mm | OK | -- | 14:53 | 2024-08-10 | 4.07
1274 | 147 | gf | 4.215 | mm | OK | -- | 14:53 | 2024-08-10 | 4.07
1275 | 149.8 | gf | 4.22 | mm | OK | -- | 14:53 | 2024-08-10 | 4.075
1276 | 153 | gf | 4.22 | mm | OK | -- | 14:53 | 2024-08-10 | 4.075
1277 | 155.7 | gf | 4.225 | mm | OK | -- | 14:53 | 2024-08-10 | 4.08
1278 | 157.8 | gf | 4.225 | mm | OK | -- | 14:53 | 2024-08-10 | 4.08
1279 | 160 | gf | 4.23 | mm | OK | -- | 14:53 | 2024-08-10 | 4.085
1280 | 162.4 | gf | 4.23 | mm | OK | -- | 14:53 | 2024-08-10 | 4.085
1281 | 164.7 | gf | 4.235 | mm | OK | -- | 14:53 | 2024-08-10 | 4.09
1282 | 166.9 | gf | 4.235 | mm | OK | -- | 14:53 | 2024-08-10 | 4.09
1283 | 169 | gf | 4.235 | mm | OK | -- | 14:53 | 2024-08-10 | 4.09
1284 | 170.8 | gf | 4.24 | mm | OK | -- | 14:53 | 2024-08-10 | 4.095
1285 | 172.5 | gf | 4.24 | mm | OK | -- | 14:53 | 2024-08-10 | 4.095
1286 | 174 | gf | 4.24 | mm | OK | -- | 14:53 | 2024-08-10 | 4.095
1287 | 175.9 | gf | 4.245 | mm | OK | -- | 14:53 | 2024-08-10 | 4.1
1288 | 177.9 | gf | 4.245 | mm | OK | -- | 14:53 | 2024-08-10 | 4.1
1289 | 179.9 | gf | 4.25 | mm | OK | -- | 14:53 | 2024-08-10 | 4.105
1290 | 181.8 | gf | 4.25 | mm | OK | -- | 14:53 | 2024-08-10 | 4.105
1291 | 183.7 | gf | 4.25 | mm | OK | -- | 14:53 | 2024-08-10 | 4.105
1292 | 185.6 | gf | 4.255 | mm | OK | -- | 14:53 | 2024-08-10 | 4.11
1293 | 187.2 | gf | 4.255 | mm | OK | -- | 14:53 | 2024-08-10 | 4.11
1294 | 188.7 | gf | 4.255 | mm | OK | -- | 14:53 | 2024-08-10 | 4.11
1295 | 190.5 | gf | 4.26 | mm | OK | -- | 14:53 | 2024-08-10 | 4.115
1296 | 192.2 | gf | 4.26 | mm | OK | -- | 14:53 | 2024-08-10 | 4.115
1297 | 193.4 | gf | 4.26 | mm | OK | -- | 14:53 | 2024-08-10 | 4.115
1298 | 194.1 | gf | 4.26 | mm | OK | -- | 14:53 | 2024-08-10 | 4.115
1299 | 194.6 | gf | 4.26 | mm | OK | -- | 14:53 | 2024-08-10 | 4.115
1300 | 194.7 | gf | 4.26 | mm | OK | -- | 14:53 | 2024-08-10 | 4.115
1301 | 194.6 | gf | 4.26 | mm | OK | -- | 14:53 | 2024-08-10 | 4.115
1302 | 194.5 | gf | 4.26 | mm | OK | -- | 14:53 | 2024-08-10 | 4.115
1303 | 194.5 | gf | 4.26 | mm | OK | -- | 14:53 | 2024-08-10 | 4.115
1304 | 194.4 | gf | 4.26 | mm | OK | -- | 14:53 | 2024-08-10 | 4.115
1305 | 194.4 | gf | 4.26 | mm | OK | -- | 14:53 | 2024-08-10 | 4.115
1306 | 194.3 | gf | 4.26 | mm | OK | -- | 14:53 | 2024-08-10 | 4.115
1307 | 194.3 | gf | 4.26 | mm | OK | -- | 14:53 | 2024-08-10 | 4.115
1308 | 194.3 | gf | 4.26 | mm | OK | -- | 14:53 | 2024-08-10 | 4.115
1309 | 194.3 | gf | 4.26 | mm | OK | -- | 14:53 | 2024-08-10 | 4.115
1310 | 194.3 | gf | 4.26 | mm | OK | -- | 14:53 | 2024-08-10 | 4.115
1311 | 194.3 | gf | 4.26 | mm | OK | -- | 14:53 | 2024-08-10 | 4.115
1312 | 194.3 | gf | 4.26 | mm | OK | -- | 14:53 | 2024-08-10 | 4.115
1313 | 194.3 | gf | 4.26 | mm | OK | -- | 14:53 | 2024-08-10 | 4.115
1314 | 194.2 | gf | 4.26 | mm | OK | -- | 14:53 | 2024-08-10 | 4.115
1315 | 194.2 | gf | 4.26 | mm | OK | -- | 14:53 | 2024-08-10 | 4.115
1316 | 194.2 | gf | 4.26 | mm | OK | -- | 14:53 | 2024-08-10 | 4.115
1317 | 194.1 | gf | 4.26 | mm | OK | -- | 14:53 | 2024-08-10 | 4.115
1318 | 193.8 | gf | 4.26 | mm | OK | -- | 14:53 | 2024-08-10 | 4.115
1319 | 193.7 | gf | 4.26 | mm | OK | -- | 14:53 | 2024-08-10 | 4.115
1320 | 193.4 | gf | 4.26 | mm | OK | -- | 14:53 | 2024-08-10 | 4.115
1321 | 193.3 | gf | 4.26 | mm | OK | -- | 14:53 | 2024-08-10 | 4.115
1322 | 193.3 | gf | 4.26 | mm | OK | -- | 14:53 | 2024-08-10 | 4.115
1323 | 191.3 | gf | 4.26 | mm | OK | -- | 14:53 | 2024-08-10 | 4.115
1324 | 190 | gf | 4.26 | mm | OK | -- | 14:53 | 2024-08-10 | 4.115
1325 | 188.6 | gf | 4.26 | mm | OK | -- | 14:53 | 2024-08-10 | 4.115
1326 | 186.8 | gf | 4.255 | mm | OK | -- | 14:53 | 2024-08-10 | 4.11
1327 | 185.7 | gf | 4.255 | mm | OK | -- | 14:53 | 2024-08-10 | 4.11
1328 | 183.6 | gf | 4.255 | mm | OK | -- | 14:53 | 2024-08-10 | 4.11
1329 | 180.8 | gf | 4.25 | mm | OK | -- | 14:53 | 2024-08-10 | 4.105
1330 | 179.1 | gf | 4.25 | mm | OK | -- | 14:53 | 2024-08-10 | 4.105
1331 | 176.4 | gf | 4.245 | mm | OK | -- | 14:53 | 2024-08-10 | 4.1
1332 | 169.9 | gf | 4.24 | mm | OK | -- | 14:53 | 2024-08-10 | 4.095
1333 | 167.1 | gf | 4.24 | mm | OK | -- | 14:53 | 2024-08-10 | 4.095
1334 | 166.1 | gf | 4.24 | mm | OK | -- | 14:53 | 2024-08-10 | 4.095
1335 | 165.6 | gf | 4.235 | mm | OK | -- | 14:53 | 2024-08-10 | 4.09
1336 | 165.3 | gf | 4.235 | mm | OK | -- | 14:53 | 2024-08-10 | 4.09
1337 | 165 | gf | 4.235 | mm | OK | -- | 14:53 | 2024-08-10 | 4.09
1338 | 164.7 | gf | 4.235 | mm | OK | -- | 14:53 | 2024-08-10 | 4.09
1339 | 164.4 | gf | 4.235 | mm | OK | -- | 14:53 | 2024-08-10 | 4.09
1340 | 164 | gf | 4.235 | mm | OK | -- | 14:53 | 2024-08-10 | 4.09
1341 | 163.7 | gf | 4.235 | mm | OK | -- | 14:53 | 2024-08-10 | 4.09
1342 | 163.3 | gf | 4.235 | mm | OK | -- | 14:53 | 2024-08-10 | 4.09
1343 | 162.8 | gf | 4.235 | mm | OK | -- | 14:53 | 2024-08-10 | 4.09
1344 | 161.8 | gf | 4.235 | mm | OK | -- | 14:53 | 2024-08-10 | 4.09
1345 | 160.4 | gf | 4.23 | mm | OK | -- | 14:53 | 2024-08-10 | 4.085
1346 | 158.7 | gf | 4.23 | mm | OK | -- | 14:53 | 2024-08-10 | 4.085
1347 | 156.9 | gf | 4.23 | mm | OK | -- | 14:53 | 2024-08-10 | 4.085
1348 | 155 | gf | 4.225 | mm | OK | -- | 14:53 | 2024-08-10 | 4.08
1349 | 153 | gf | 4.225 | mm | OK | -- | 14:53 | 2024-08-10 | 4.08
1350 | 150.8 | gf | 4.225 | mm | OK | -- | 14:53 | 2024-08-10 | 4.08
1351 | 148.6 | gf | 4.22 | mm | OK | -- | 14:53 | 2024-08-10 | 4.075
1352 | 146.5 | gf | 4.22 | mm | OK | -- | 14:53 | 2024-08-10 | 4.075
1353 | 144.6 | gf | 4.22 | mm | OK | -- | 14:53 | 2024-08-10 | 4.075
1354 | 143 | gf | 4.215 | mm | OK | -- | 14:53 | 2024-08-10 | 4.07
1355 | 141.6 | gf | 4.215 | mm | OK | -- | 14:53 | 2024-08-10 | 4.07
1356 | 140.2 | gf | 4.215 | mm | OK | -- | 14:53 | 2024-08-10 | 4.07
1357 | 139.1 | gf | 4.215 | mm | OK | -- | 14:53 | 2024-08-10 | 4.07
1358 | 137.9 | gf | 4.21 | mm | OK | -- | 14:53 | 2024-08-10 | 4.065
1359 | 136.7 | gf | 4.21 | mm | OK | -- | 14:53 | 2024-08-10 | 4.065
1360 | 134.9 | gf | 4.21 | mm | OK | -- | 14:53 | 2024-08-10 | 4.065
1361 | 132.3 | gf | 4.205 | mm | OK | -- | 14:53 | 2024-08-10 | 4.06
1362 | 129.9 | gf | 4.205 | mm | OK | -- | 14:53 | 2024-08-10 | 4.06
1363 | 127.8 | gf | 4.2 | mm | OK | -- | 14:53 | 2024-08-10 | 4.055
1364 | 125.8 | gf | 4.2 | mm | OK | -- | 14:53 | 2024-08-10 | 4.055
1365 | 124.4 | gf | 4.2 | mm | OK | -- | 14:53 | 2024-08-10 | 4.055
1366 | 123 | gf | 4.2 | mm | OK | -- | 14:53 | 2024-08-10 | 4.055
1367 | 121.1 | gf | 4.195 | mm | OK | -- | 14:53 | 2024-08-10 | 4.05
1368 | 119.5 | gf | 4.195 | mm | OK | -- | 14:53 | 2024-08-10 | 4.05
1369 | 118.2 | gf | 4.195 | mm | OK | -- | 14:53 | 2024-08-10 | 4.05
1370 | 117.1 | gf | 4.19 | mm | OK | -- | 14:53 | 2024-08-10 | 4.045
1371 | 116.2 | gf | 4.19 | mm | OK | -- | 14:53 | 2024-08-10 | 4.045
1372 | 115.7 | gf | 4.19 | mm | OK | -- | 14:53 | 2024-08-10 | 4.045
1373 | 114.9 | gf | 4.19 | mm | OK | -- | 14:53 | 2024-08-10 | 4.045
1374 | 114.3 | gf | 4.19 | mm | OK | -- | 14:53 | 2024-08-10 | 4.045
1375 | 113.9 | gf | 4.19 | mm | OK | -- | 14:53 | 2024-08-10 | 4.045
1376 | 113.6 | gf | 4.19 | mm | OK | -- | 14:53 | 2024-08-10 | 4.045
1377 | 113.3 | gf | 4.19 | mm | OK | -- | 14:53 | 2024-08-10 | 4.045
1378 | 113 | gf | 4.19 | mm | OK | -- | 14:53 | 2024-08-10 | 4.045
1379 | 112.6 | gf | 4.19 | mm | OK | -- | 14:53 | 2024-08-10 | 4.045
1380 | 112 | gf | 4.185 | mm | OK | -- | 14:53 | 2024-08-10 | 4.04
1381 | 111.6 | gf | 4.185 | mm | OK | -- | 14:53 | 2024-08-10 | 4.04
1382 | 111.2 | gf | 4.185 | mm | OK | -- | 14:53 | 2024-08-10 | 4.04
1383 | 110.7 | gf | 4.185 | mm | OK | -- | 14:53 | 2024-08-10 | 4.04
1384 | 110.3 | gf | 4.185 | mm | OK | -- | 14:53 | 2024-08-10 | 4.04
1385 | 109.8 | gf | 4.185 | mm | OK | -- | 14:53 | 2024-08-10 | 4.04
1386 | 109.5 | gf | 4.185 | mm | OK | -- | 14:53 | 2024-08-10 | 4.04
1387 | 109.2 | gf | 4.185 | mm | OK | -- | 14:53 | 2024-08-10 | 4.04
1388 | 108.8 | gf | 4.185 | mm | OK | -- | 14:53 | 2024-08-10 | 4.04
1389 | 108.4 | gf | 4.185 | mm | OK | -- | 14:53 | 2024-08-10 | 4.04
1390 | 107.6 | gf | 4.185 | mm | OK | -- | 14:53 | 2024-08-10 | 4.04
1391 | 105.7 | gf | 4.18 | mm | OK | -- | 14:53 | 2024-08-10 | 4.035
1392 | 103.4 | gf | 4.18 | mm | OK | -- | 14:53 | 2024-08-10 | 4.035
1393 | 101.6 | gf | 4.175 | mm | OK | -- | 14:53 | 2024-08-10 | 4.03
1394 | 97.8 | gf | 4.175 | mm | OK | -- | 14:53 | 2024-08-10 | 4.03
1395 | 93.6 | gf | 4.17 | mm | OK | -- | 14:53 | 2024-08-10 | 4.025
1396 | 92 | gf | 4.165 | mm | OK | -- | 14:53 | 2024-08-10 | 4.02
1397 | 90.7 | gf | 4.165 | mm | OK | -- | 14:53 | 2024-08-10 | 4.02
1398 | 88.7 | gf | 4.165 | mm | OK | -- | 14:53 | 2024-08-10 | 4.02
1399 | 87.3 | gf | 4.16 | mm | OK | -- | 14:53 | 2024-08-10 | 4.015
1400 | 86.5 | gf | 4.16 | mm | OK | -- | 14:53 | 2024-08-10 | 4.015
1401 | 85.7 | gf | 4.16 | mm | OK | -- | 14:53 | 2024-08-10 | 4.015
1402 | 85 | gf | 4.16 | mm | OK | -- | 14:53 | 2024-08-10 | 4.015
1403 | 83.7 | gf | 4.16 | mm | OK | -- | 14:53 | 2024-08-10 | 4.015
1404 | 82.7 | gf | 4.16 | mm | OK | -- | 14:53 | 2024-08-10 | 4.015
1405 | 81.8 | gf | 4.155 | mm | OK | -- | 14:53 | 2024-08-10 | 4.01
1406 | 80.9 | gf | 4.155 | mm | OK | -- | 14:53 | 2024-08-10 | 4.01
1407 | 80.1 | gf | 4.155 | mm | OK | -- | 14:53 | 2024-08-10 | 4.01
1408 | 79.2 | gf | 4.155 | mm | OK | -- | 14:53 | 2024-08-10 | 4.01
1409 | 78.5 | gf | 4.155 | mm | OK | -- | 14:53 | 2024-08-10 | 4.01
1410 | 78 | gf | 4.155 | mm | OK | -- | 14:53 | 2024-08-10 | 4.01
1411 | 77.4 | gf | 4.15 | mm | OK | -- | 14:53 | 2024-08-10 | 4.005
1412 | 76.9 | gf | 4.15 | mm | OK | -- | 14:53 | 2024-08-10 | 4.005
1413 | 76.5 | gf | 4.15 | mm | OK | -- | 14:53 | 2024-08-10 | 4.005
1414 | 76 | gf | 4.15 | mm | OK | -- | 14:53 | 2024-08-10 | 4.005
1415 | 75.4 | gf | 4.15 | mm | OK | -- | 14:53 | 2024-08-10 | 4.005
1416 | 74.8 | gf | 4.15 | mm | OK | -- | 14:53 | 2024-08-10 | 4.005
1417 | 74.4 | gf | 4.15 | mm | OK | -- | 14:53 | 2024-08-10 | 4.005
1418 | 74.1 | gf | 4.15 | mm | OK | -- | 14:53 | 2024-08-10 | 4.005
1419 | 73.6 | gf | 4.15 | mm | OK | -- | 14:53 | 2024-08-10 | 4.005
1420 | 72.7 | gf | 4.145 | mm | OK | -- | 14:53 | 2024-08-10 | 4
1421 | 71.8 | gf | 4.145 | mm | OK | -- | 14:53 | 2024-08-10 | 4
1422 | 71 | gf | 4.145 | mm | OK | -- | 14:53 | 2024-08-10 | 4
1423 | 70.2 | gf | 4.145 | mm | OK | -- | 14:53 | 2024-08-10 | 4
1424 | 69.5 | gf | 4.145 | mm | OK | -- | 14:53 | 2024-08-10 | 4
1425 | 69.1 | gf | 4.145 | mm | OK | -- | 14:53 | 2024-08-10 | 4
1426 | 68.6 | gf | 4.14 | mm | OK | -- | 14:53 | 2024-08-10 | 3.995
1427 | 67.7 | gf | 4.14 | mm | OK | -- | 14:53 | 2024-08-10 | 3.995
1428 | 67 | gf | 4.14 | mm | OK | -- | 14:53 | 2024-08-10 | 3.995
1429 | 66.1 | gf | 4.14 | mm | OK | -- | 14:53 | 2024-08-10 | 3.995
1430 | 65.4 | gf | 4.14 | mm | OK | -- | 14:53 | 2024-08-10 | 3.995
1431 | 64.5 | gf | 4.135 | mm | OK | -- | 14:53 | 2024-08-10 | 3.99
1432 | 63.6 | gf | 4.135 | mm | OK | -- | 14:53 | 2024-08-10 | 3.99
1433 | 62.8 | gf | 4.135 | mm | OK | -- | 14:53 | 2024-08-10 | 3.99
1434 | 61.9 | gf | 4.135 | mm | OK | -- | 14:53 | 2024-08-10 | 3.99
1435 | 61.2 | gf | 4.13 | mm | OK | -- | 14:53 | 2024-08-10 | 3.985
1436 | 60.5 | gf | 4.13 | mm | OK | -- | 14:53 | 2024-08-10 | 3.985
1437 | 59.8 | gf | 4.13 | mm | OK | -- | 14:53 | 2024-08-10 | 3.985
1438 | 59 | gf | 4.13 | mm | OK | -- | 14:53 | 2024-08-10 | 3.985
1439 | 58.4 | gf | 4.13 | mm | OK | -- | 14:53 | 2024-08-10 | 3.985
1440 | 57.8 | gf | 4.13 | mm | OK | -- | 14:53 | 2024-08-10 | 3.985
1441 | 57.5 | gf | 4.125 | mm | OK | -- | 14:53 | 2024-08-10 | 3.98
1442 | 57 | gf | 4.125 | mm | OK | -- | 14:53 | 2024-08-10 | 3.98
1443 | 56.4 | gf | 4.125 | mm | OK | -- | 14:53 | 2024-08-10 | 3.98
1444 | 55.8 | gf | 4.125 | mm | OK | -- | 14:53 | 2024-08-10 | 3.98
1445 | 55.4 | gf | 4.125 | mm | OK | -- | 14:53 | 2024-08-10 | 3.98
1446 | 55.2 | gf | 4.125 | mm | OK | -- | 14:53 | 2024-08-10 | 3.98
1447 | 55 | gf | 4.12 | mm | OK | -- | 14:53 | 2024-08-10 | 3.975
1448 | 55 | gf | 4.12 | mm | OK | -- | 14:53 | 2024-08-10 | 3.975
1449 | 55 | gf | 4.12 | mm | OK | -- | 14:53 | 2024-08-10 | 3.975
1450 | 55 | gf | 4.12 | mm | OK | -- | 14:53 | 2024-08-10 | 3.975
1451 | 54.9 | gf | 4.12 | mm | OK | -- | 14:53 | 2024-08-10 | 3.975
1452 | 54.9 | gf | 4.12 | mm | OK | -- | 14:53 | 2024-08-10 | 3.975
1453 | 54.9 | gf | 4.12 | mm | OK | -- | 14:53 | 2024-08-10 | 3.975
1454 | 54.8 | gf | 4.12 | mm | OK | -- | 14:53 | 2024-08-10 | 3.975
1455 | 54.8 | gf | 4.115 | mm | OK | -- | 14:53 | 2024-08-10 | 3.97
1456 | 54.8 | gf | 4.115 | mm | OK | -- | 14:53 | 2024-08-10 | 3.97
1457 | 54.8 | gf | 4.115 | mm | OK | -- | 14:53 | 2024-08-10 | 3.97
1458 | 54.7 | gf | 4.115 | mm | OK | -- | 14:53 | 2024-08-10 | 3.97
1459 | 54.7 | gf | 4.11 | mm | OK | -- | 14:53 | 2024-08-10 | 3.965
1460 | 54.7 | gf | 4.11 | mm | OK | -- | 14:53 | 2024-08-10 | 3.965
1461 | 54.6 | gf | 4.11 | mm | OK | -- | 14:53 | 2024-08-10 | 3.965
1462 | 54.6 | gf | 4.105 | mm | OK | -- | 14:53 | 2024-08-10 | 3.96
1463 | 54.6 | gf | 4.105 | mm | OK | -- | 14:53 | 2024-08-10 | 3.96
1464 | 54.5 | gf | 4.1 | mm | OK | -- | 14:53 | 2024-08-10 | 3.955
1465 | 54.5 | gf | 4.095 | mm | OK | -- | 14:53 | 2024-08-10 | 3.95
1466 | 54.5 | gf | 4.095 | mm | OK | -- | 14:53 | 2024-08-10 | 3.95
1467 | 54.5 | gf | 4.095 | mm | OK | -- | 14:53 | 2024-08-10 | 3.95
1468 | 54.5 | gf | 4.09 | mm | OK | -- | 14:53 | 2024-08-10 | 3.945
1469 | 54.4 | gf | 4.09 | mm | OK | -- | 14:53 | 2024-08-10 | 3.945
1470 | 54.4 | gf | 4.09 | mm | OK | -- | 14:53 | 2024-08-10 | 3.945
1471 | 54.4 | gf | 4.085 | mm | OK | -- | 14:53 | 2024-08-10 | 3.94
1472 | 54.3 | gf | 4.085 | mm | OK | -- | 14:53 | 2024-08-10 | 3.94
1473 | 54.3 | gf | 4.085 | mm | OK | -- | 14:53 | 2024-08-10 | 3.94
1474 | 54.3 | gf | 4.08 | mm | OK | -- | 14:53 | 2024-08-10 | 3.935
1475 | 54.3 | gf | 4.08 | mm | OK | -- | 14:53 | 2024-08-10 | 3.935
1476 | 54.3 | gf | 4.08 | mm | OK | -- | 14:53 | 2024-08-10 | 3.935
1477 | 54.2 | gf | 4.08 | mm | OK | -- | 14:53 | 2024-08-10 | 3.935
1478 | 54.2 | gf | 4.075 | mm | OK | -- | 14:53 | 2024-08-10 | 3.93
1479 | 54.2 | gf | 4.075 | mm | OK | -- | 14:53 | 2024-08-10 | 3.93
1480 | 54.1 | gf | 4.07 | mm | OK | -- | 14:53 | 2024-08-10 | 3.925
1481 | 54.1 | gf | 4.065 | mm | OK | -- | 14:53 | 2024-08-10 | 3.92
1482 | 54.1 | gf | 4.065 | mm | OK | -- | 14:53 | 2024-08-10 | 3.92
1483 | 54 | gf | 4.065 | mm | OK | -- | 14:53 | 2024-08-10 | 3.92
1484 | 54 | gf | 4.06 | mm | OK | -- | 14:53 | 2024-08-10 | 3.915
1485 | 54 | gf | 4.06 | mm | OK | -- | 14:53 | 2024-08-10 | 3.915
1486 | 53.9 | gf | 4.055 | mm | OK | -- | 14:53 | 2024-08-10 | 3.91
1487 | 53.9 | gf | 4.055 | mm | OK | -- | 14:53 | 2024-08-10 | 3.91
1488 | 53.9 | gf | 4.05 | mm | OK | -- | 14:53 | 2024-08-10 | 3.905
1489 | 53.9 | gf | 4.05 | mm | OK | -- | 14:53 | 2024-08-10 | 3.905
1490 | 53.8 | gf | 4.05 | mm | OK | -- | 14:53 | 2024-08-10 | 3.905
1491 | 53.8 | gf | 4.05 | mm | OK | -- | 14:53 | 2024-08-10 | 3.905
1492 | 53.8 | gf | 4.045 | mm | OK | -- | 14:53 | 2024-08-10 | 3.9
1493 | 53.8 | gf | 4.045 | mm | OK | -- | 14:53 | 2024-08-10 | 3.9
1494 | 53.8 | gf | 4.045 | mm | OK | -- | 14:53 | 2024-08-10 | 3.9
1495 | 53.8 | gf | 4.045 | mm | OK | -- | 14:53 | 2024-08-10 | 3.9
1496 | 53.8 | gf | 4.04 | mm | OK | -- | 14:53 | 2024-08-10 | 3.895
1497 | 53.7 | gf | 4.04 | mm | OK | -- | 14:53 | 2024-08-10 | 3.895
1498 | 53.7 | gf | 4.04 | mm | OK | -- | 14:53 | 2024-08-10 | 3.895
1499 | 53.7 | gf | 4.04 | mm | OK | -- | 14:53 | 2024-08-10 | 3.895
1500 | 53.7 | gf | 4.04 | mm | OK | -- | 14:53 | 2024-08-10 | 3.895
1501 | 53.7 | gf | 4.035 | mm | OK | -- | 14:53 | 2024-08-10 | 3.89
1502 | 53.6 | gf | 4.03 | mm | OK | -- | 14:53 | 2024-08-10 | 3.885
1503 | 53.5 | gf | 4.025 | mm | OK | -- | 14:53 | 2024-08-10 | 3.88
1504 | 53.4 | gf | 4.02 | mm | OK | -- | 14:53 | 2024-08-10 | 3.875
1505 | 53.5 | gf | 4.015 | mm | OK | -- | 14:53 | 2024-08-10 | 3.87
1506 | 53.4 | gf | 4.015 | mm | OK | -- | 14:53 | 2024-08-10 | 3.87
1507 | 53.4 | gf | 4.01 | mm | OK | -- | 14:53 | 2024-08-10 | 3.865
1508 | 53.4 | gf | 4.005 | mm | OK | -- | 14:53 | 2024-08-10 | 3.86
1509 | 53.4 | gf | 4.005 | mm | OK | -- | 14:53 | 2024-08-10 | 3.86
1510 | 53.4 | gf | 4 | mm | OK | -- | 14:53 | 2024-08-10 | 3.855
1511 | 53.4 | gf | 4 | mm | OK | -- | 14:53 | 2024-08-10 | 3.855
1512 | 53.4 | gf | 4 | mm | OK | -- | 14:53 | 2024-08-10 | 3.855
1513 | 53.4 | gf | 3.995 | mm | OK | -- | 14:53 | 2024-08-10 | 3.85
1514 | 53.4 | gf | 3.995 | mm | OK | -- | 14:53 | 2024-08-10 | 3.85
1515 | 53.3 | gf | 3.99 | mm | OK | -- | 14:53 | 2024-08-10 | 3.845
1516 | 53.3 | gf | 3.99 | mm | OK | -- | 14:53 | 2024-08-10 | 3.845
1517 | 53.3 | gf | 3.985 | mm | OK | -- | 14:53 | 2024-08-10 | 3.84
1518 | 53.3 | gf | 3.985 | mm | OK | -- | 14:53 | 2024-08-10 | 3.84
1519 | 53.3 | gf | 3.985 | mm | OK | -- | 14:53 | 2024-08-10 | 3.84
1520 | 53.3 | gf | 3.985 | mm | OK | -- | 14:53 | 2024-08-10 | 3.84
1521 | 53.3 | gf | 3.98 | mm | OK | -- | 14:53 | 2024-08-10 | 3.835
1522 | 53.3 | gf | 3.98 | mm | OK | -- | 14:53 | 2024-08-10 | 3.835
1523 | 53.2 | gf | 3.98 | mm | OK | -- | 14:53 | 2024-08-10 | 3.835
1524 | 53.2 | gf | 3.98 | mm | OK | -- | 14:53 | 2024-08-10 | 3.835
1525 | 53.2 | gf | 3.98 | mm | OK | -- | 14:53 | 2024-08-10 | 3.835
1526 | 53.2 | gf | 3.975 | mm | OK | -- | 14:53 | 2024-08-10 | 3.83
1527 | 53.2 | gf | 3.975 | mm | OK | -- | 14:53 | 2024-08-10 | 3.83
1528 | 53.2 | gf | 3.975 | mm | OK | -- | 14:53 | 2024-08-10 | 3.83
1529 | 53.2 | gf | 3.975 | mm | OK | -- | 14:53 | 2024-08-10 | 3.83
1530 | 53.2 | gf | 3.975 | mm | OK | -- | 14:53 | 2024-08-10 | 3.83
1531 | 53.2 | gf | 3.97 | mm | OK | -- | 14:53 | 2024-08-10 | 3.825
1532 | 53.1 | gf | 3.97 | mm | OK | -- | 14:53 | 2024-08-10 | 3.825
1533 | 53.1 | gf | 3.97 | mm | OK | -- | 14:53 | 2024-08-10 | 3.825
1534 | 53.1 | gf | 3.97 | mm | OK | -- | 14:53 | 2024-08-10 | 3.825
1535 | 53.1 | gf | 3.97 | mm | OK | -- | 14:53 | 2024-08-10 | 3.825
1536 | 53.1 | gf | 3.965 | mm | OK | -- | 14:53 | 2024-08-10 | 3.82
1537 | 53 | gf | 3.96 | mm | OK | -- | 14:53 | 2024-08-10 | 3.815
1538 | 53 | gf | 3.96 | mm | OK | -- | 14:53 | 2024-08-10 | 3.815
1539 | 53 | gf | 3.955 | mm | OK | -- | 14:53 | 2024-08-10 | 3.81
1540 | 53 | gf | 3.955 | mm | OK | -- | 14:53 | 2024-08-10 | 3.81
1541 | 53 | gf | 3.955 | mm | OK | -- | 14:53 | 2024-08-10 | 3.81
1542 | 53 | gf | 3.955 | mm | OK | -- | 14:53 | 2024-08-10 | 3.81
1543 | 53 | gf | 3.95 | mm | OK | -- | 14:53 | 2024-08-10 | 3.805
1544 | 53 | gf | 3.95 | mm | OK | -- | 14:53 | 2024-08-10 | 3.805
1545 | 52.8 | gf | 3.945 | mm | OK | -- | 14:53 | 2024-08-10 | 3.8
1546 | 52.7 | gf | 3.935 | mm | OK | -- | 14:53 | 2024-08-10 | 3.79
1547 | 52.6 | gf | 3.92 | mm | OK | -- | 14:53 | 2024-08-10 | 3.775
1548 | 52.6 | gf | 3.91 | mm | OK | -- | 14:53 | 2024-08-10 | 3.765
1549 | 52.5 | gf | 3.9 | mm | OK | -- | 14:53 | 2024-08-10 | 3.755
1550 | 52.4 | gf | 3.89 | mm | OK | -- | 14:53 | 2024-08-10 | 3.745
1551 | 52.3 | gf | 3.88 | mm | OK | -- | 14:53 | 2024-08-10 | 3.735
1552 | 52.2 | gf | 3.87 | mm | OK | -- | 14:53 | 2024-08-10 | 3.725
1553 | 52.2 | gf | 3.86 | mm | OK | -- | 14:53 | 2024-08-10 | 3.715
1554 | 52.1 | gf | 3.855 | mm | OK | -- | 14:53 | 2024-08-10 | 3.71
1555 | 52.1 | gf | 3.85 | mm | OK | -- | 14:53 | 2024-08-10 | 3.705
1556 | 52.1 | gf | 3.85 | mm | OK | -- | 14:53 | 2024-08-10 | 3.705
1557 | 52.1 | gf | 3.845 | mm | OK | -- | 14:53 | 2024-08-10 | 3.7
1558 | 52.1 | gf | 3.845 | mm | OK | -- | 14:53 | 2024-08-10 | 3.7
1559 | 52 | gf | 3.84 | mm | OK | -- | 14:53 | 2024-08-10 | 3.695
1560 | 52 | gf | 3.835 | mm | OK | -- | 14:53 | 2024-08-10 | 3.69
1561 | 52 | gf | 3.835 | mm | OK | -- | 14:53 | 2024-08-10 | 3.69
1562 | 52 | gf | 3.83 | mm | OK | -- | 14:53 | 2024-08-10 | 3.685
1563 | 52 | gf | 3.83 | mm | OK | -- | 14:53 | 2024-08-10 | 3.685
1564 | 52 | gf | 3.825 | mm | OK | -- | 14:53 | 2024-08-10 | 3.68
1565 | 52 | gf | 3.825 | mm | OK | -- | 14:53 | 2024-08-10 | 3.68
1566 | 52 | gf | 3.825 | mm | OK | -- | 14:53 | 2024-08-10 | 3.68
1567 | 52 | gf | 3.825 | mm | OK | -- | 14:53 | 2024-08-10 | 3.68
1568 | 52 | gf | 3.825 | mm | OK | -- | 14:53 | 2024-08-10 | 3.68
1569 | 51.9 | gf | 3.82 | mm | OK | -- | 14:53 | 2024-08-10 | 3.675
1570 | 51.8 | gf | 3.815 | mm | OK | -- | 14:53 | 2024-08-10 | 3.67
1571 | 51.8 | gf | 3.81 | mm | OK | -- | 14:53 | 2024-08-10 | 3.665
1572 | 51.8 | gf | 3.805 | mm | OK | -- | 14:53 | 2024-08-10 | 3.66
1573 | 51.8 | gf | 3.8 | mm | OK | -- | 14:53 | 2024-08-10 | 3.655
1574 | 51.8 | gf | 3.8 | mm | OK | -- | 14:53 | 2024-08-10 | 3.655
1575 | 51.8 | gf | 3.8 | mm | OK | -- | 14:53 | 2024-08-10 | 3.655
1576 | 51.8 | gf | 3.8 | mm | OK | -- | 14:53 | 2024-08-10 | 3.655
1577 | 51.8 | gf | 3.795 | mm | OK | -- | 14:53 | 2024-08-10 | 3.65
1578 | 51.8 | gf | 3.795 | mm | OK | -- | 14:53 | 2024-08-10 | 3.65
1579 | 51.8 | gf | 3.795 | mm | OK | -- | 14:53 | 2024-08-10 | 3.65
1580 | 51.8 | gf | 3.795 | mm | OK | -- | 14:53 | 2024-08-10 | 3.65
1581 | 51.8 | gf | 3.795 | mm | OK | -- | 14:53 | 2024-08-10 | 3.65
1582 | 51.8 | gf | 3.795 | mm | OK | -- | 14:53 | 2024-08-10 | 3.65
1583 | 51.8 | gf | 3.795 | mm | OK | -- | 14:53 | 2024-08-10 | 3.65
1584 | 51.8 | gf | 3.795 | mm | OK | -- | 14:53 | 2024-08-10 | 3.65
1585 | 51.8 | gf | 3.795 | mm | OK | -- | 14:53 | 2024-08-10 | 3.65
1586 | 51.8 | gf | 3.79 | mm | OK | -- | 14:53 | 2024-08-10 | 3.645
1587 | 51.8 | gf | 3.79 | mm | OK | -- | 14:53 | 2024-08-10 | 3.645
1588 | 51.8 | gf | 3.79 | mm | OK | -- | 14:53 | 2024-08-10 | 3.645
1589 | 51.8 | gf | 3.79 | mm | OK | -- | 14:53 | 2024-08-10 | 3.645
1590 | 51.8 | gf | 3.79 | mm | OK | -- | 14:53 | 2024-08-10 | 3.645
1591 | 51.8 | gf | 3.79 | mm | OK | -- | 14:53 | 2024-08-10 | 3.645
1592 | 51.8 | gf | 3.79 | mm | OK | -- | 14:53 | 2024-08-10 | 3.645
1593 | 51.8 | gf | 3.785 | mm | OK | -- | 14:53 | 2024-08-10 | 3.64
1594 | 51.8 | gf | 3.785 | mm | OK | -- | 14:53 | 2024-08-10 | 3.64
1595 | 51.8 | gf | 3.785 | mm | OK | -- | 14:53 | 2024-08-10 | 3.64
1596 | 51.7 | gf | 3.78 | mm | OK | -- | 14:53 | 2024-08-10 | 3.635
1597 | 51.7 | gf | 3.78 | mm | OK | -- | 14:53 | 2024-08-10 | 3.635
1598 | 51.7 | gf | 3.775 | mm | OK | -- | 14:53 | 2024-08-10 | 3.63
1599 | 51.6 | gf | 3.775 | mm | OK | -- | 14:53 | 2024-08-10 | 3.63
1600 | 51.6 | gf | 3.77 | mm | OK | -- | 14:53 | 2024-08-10 | 3.625
1601 | 51.5 | gf | 3.765 | mm | OK | -- | 14:53 | 2024-08-10 | 3.62
1602 | 51.4 | gf | 3.755 | mm | OK | -- | 14:53 | 2024-08-10 | 3.61
1603 | 51.4 | gf | 3.75 | mm | OK | -- | 14:53 | 2024-08-10 | 3.605
1604 | 51.4 | gf | 3.745 | mm | OK | -- | 14:53 | 2024-08-10 | 3.6
1605 | 51.4 | gf | 3.74 | mm | OK | -- | 14:53 | 2024-08-10 | 3.595
1606 | 51.4 | gf | 3.74 | mm | OK | -- | 14:53 | 2024-08-10 | 3.595
1607 | 51.3 | gf | 3.735 | mm | OK | -- | 14:53 | 2024-08-10 | 3.59
1608 | 51.3 | gf | 3.735 | mm | OK | -- | 14:53 | 2024-08-10 | 3.59
1609 | 51.3 | gf | 3.73 | mm | OK | -- | 14:53 | 2024-08-10 | 3.585
1610 | 51.2 | gf | 3.73 | mm | OK | -- | 14:53 | 2024-08-10 | 3.585
1611 | 51.2 | gf | 3.725 | mm | OK | -- | 14:53 | 2024-08-10 | 3.58
1612 | 51.2 | gf | 3.72 | mm | OK | -- | 14:53 | 2024-08-10 | 3.575
1613 | 51.2 | gf | 3.72 | mm | OK | -- | 14:53 | 2024-08-10 | 3.575
1614 | 51.2 | gf | 3.72 | mm | OK | -- | 14:53 | 2024-08-10 | 3.575
1615 | 51.2 | gf | 3.715 | mm | OK | -- | 14:53 | 2024-08-10 | 3.57
1616 | 51.2 | gf | 3.715 | mm | OK | -- | 14:53 | 2024-08-10 | 3.57
1617 | 51.1 | gf | 3.71 | mm | OK | -- | 14:53 | 2024-08-10 | 3.565
1618 | 51.1 | gf | 3.71 | mm | OK | -- | 14:53 | 2024-08-10 | 3.565
1619 | 51.1 | gf | 3.705 | mm | OK | -- | 14:53 | 2024-08-10 | 3.56
1620 | 51.1 | gf | 3.7 | mm | OK | -- | 14:53 | 2024-08-10 | 3.555
1621 | 51.1 | gf | 3.695 | mm | OK | -- | 14:53 | 2024-08-10 | 3.55
1622 | 51 | gf | 3.695 | mm | OK | -- | 14:53 | 2024-08-10 | 3.55
1623 | 51.1 | gf | 3.69 | mm | OK | -- | 14:53 | 2024-08-10 | 3.545
1624 | 51 | gf | 3.69 | mm | OK | -- | 14:53 | 2024-08-10 | 3.545
1625 | 51 | gf | 3.685 | mm | OK | -- | 14:53 | 2024-08-10 | 3.54
1626 | 51 | gf | 3.685 | mm | OK | -- | 14:53 | 2024-08-10 | 3.54
1627 | 51 | gf | 3.68 | mm | OK | -- | 14:53 | 2024-08-10 | 3.535
1628 | 51 | gf | 3.68 | mm | OK | -- | 14:53 | 2024-08-10 | 3.535
1629 | 51 | gf | 3.675 | mm | OK | -- | 14:53 | 2024-08-10 | 3.53
1630 | 51 | gf | 3.675 | mm | OK | -- | 14:53 | 2024-08-10 | 3.53
1631 | 51 | gf | 3.67 | mm | OK | -- | 14:53 | 2024-08-10 | 3.525
1632 | 51 | gf | 3.665 | mm | OK | -- | 14:53 | 2024-08-10 | 3.52
1633 | 51 | gf | 3.665 | mm | OK | -- | 14:53 | 2024-08-10 | 3.52
1634 | 51 | gf | 3.66 | mm | OK | -- | 14:53 | 2024-08-10 | 3.515
1635 | 51 | gf | 3.655 | mm | OK | -- | 14:53 | 2024-08-10 | 3.51
1636 | 51 | gf | 3.655 | mm | OK | -- | 14:53 | 2024-08-10 | 3.51
1637 | 51 | gf | 3.65 | mm | OK | -- | 14:53 | 2024-08-10 | 3.505
1638 | 50.9 | gf | 3.65 | mm | OK | -- | 14:53 | 2024-08-10 | 3.505
1639 | 50.9 | gf | 3.645 | mm | OK | -- | 14:53 | 2024-08-10 | 3.5
1640 | 50.9 | gf | 3.645 | mm | OK | -- | 14:53 | 2024-08-10 | 3.5
1641 | 50.9 | gf | 3.64 | mm | OK | -- | 14:53 | 2024-08-10 | 3.495
1642 | 50.9 | gf | 3.635 | mm | OK | -- | 14:53 | 2024-08-10 | 3.49
1643 | 50.8 | gf | 3.63 | mm | OK | -- | 14:53 | 2024-08-10 | 3.485
1644 | 50.7 | gf | 3.625 | mm | OK | -- | 14:53 | 2024-08-10 | 3.48
1645 | 50.7 | gf | 3.625 | mm | OK | -- | 14:53 | 2024-08-10 | 3.48
1646 | 50.7 | gf | 3.62 | mm | OK | -- | 14:53 | 2024-08-10 | 3.475
1647 | 50.7 | gf | 3.615 | mm | OK | -- | 14:53 | 2024-08-10 | 3.47
1648 | 50.7 | gf | 3.61 | mm | OK | -- | 14:53 | 2024-08-10 | 3.465
1649 | 50.7 | gf | 3.605 | mm | OK | -- | 14:53 | 2024-08-10 | 3.46
1650 | 50.7 | gf | 3.6 | mm | OK | -- | 14:53 | 2024-08-10 | 3.455
1651 | 50.7 | gf | 3.595 | mm | OK | -- | 14:53 | 2024-08-10 | 3.45
1652 | 50.7 | gf | 3.595 | mm | OK | -- | 14:53 | 2024-08-10 | 3.45
1653 | 50.6 | gf | 3.59 | mm | OK | -- | 14:53 | 2024-08-10 | 3.445
1654 | 50.6 | gf | 3.585 | mm | OK | -- | 14:53 | 2024-08-10 | 3.44
1655 | 50.5 | gf | 3.58 | mm | OK | -- | 14:53 | 2024-08-10 | 3.435
1656 | 50.4 | gf | 3.575 | mm | OK | -- | 14:53 | 2024-08-10 | 3.43
1657 | 50.4 | gf | 3.57 | mm | OK | -- | 14:53 | 2024-08-10 | 3.425
1658 | 50.5 | gf | 3.565 | mm | OK | -- | 14:53 | 2024-08-10 | 3.42
1659 | 50.4 | gf | 3.56 | mm | OK | -- | 14:53 | 2024-08-10 | 3.415
1660 | 50.3 | gf | 3.56 | mm | OK | -- | 14:53 | 2024-08-10 | 3.415
1661 | 50.4 | gf | 3.555 | mm | OK | -- | 14:53 | 2024-08-10 | 3.41
1662 | 50.4 | gf | 3.55 | mm | OK | -- | 14:53 | 2024-08-10 | 3.405
1663 | 50.3 | gf | 3.545 | mm | OK | -- | 14:53 | 2024-08-10 | 3.4
1664 | 50.3 | gf | 3.54 | mm | OK | -- | 14:53 | 2024-08-10 | 3.395
1665 | 50.2 | gf | 3.54 | mm | OK | -- | 14:53 | 2024-08-10 | 3.395
1666 | 50.2 | gf | 3.535 | mm | OK | -- | 14:53 | 2024-08-10 | 3.39
1667 | 50.2 | gf | 3.53 | mm | OK | -- | 14:53 | 2024-08-10 | 3.385
1668 | 50.2 | gf | 3.525 | mm | OK | -- | 14:53 | 2024-08-10 | 3.38
1669 | 50.2 | gf | 3.525 | mm | OK | -- | 14:53 | 2024-08-10 | 3.38
1670 | 50.2 | gf | 3.52 | mm | OK | -- | 14:53 | 2024-08-10 | 3.375
1671 | 50.2 | gf | 3.515 | mm | OK | -- | 14:53 | 2024-08-10 | 3.37
1672 | 50.2 | gf | 3.51 | mm | OK | -- | 14:53 | 2024-08-10 | 3.365
1673 | 50.2 | gf | 3.505 | mm | OK | -- | 14:53 | 2024-08-10 | 3.36
1674 | 50.2 | gf | 3.505 | mm | OK | -- | 14:53 | 2024-08-10 | 3.36
1675 | 50.2 | gf | 3.5 | mm | OK | -- | 14:53 | 2024-08-10 | 3.355
1676 | 50.1 | gf | 3.5 | mm | OK | -- | 14:53 | 2024-08-10 | 3.355
1677 | 50.1 | gf | 3.495 | mm | OK | -- | 14:53 | 2024-08-10 | 3.35
1678 | 50.1 | gf | 3.49 | mm | OK | -- | 14:53 | 2024-08-10 | 3.345
1679 | 50 | gf | 3.485 | mm | OK | -- | 14:53 | 2024-08-10 | 3.34
1680 | 49.9 | gf | 3.48 | mm | OK | -- | 14:53 | 2024-08-10 | 3.335
1681 | 49.9 | gf | 3.475 | mm | OK | -- | 14:53 | 2024-08-10 | 3.33
1682 | 49.9 | gf | 3.47 | mm | OK | -- | 14:53 | 2024-08-10 | 3.325
1683 | 49.9 | gf | 3.465 | mm | OK | -- | 14:53 | 2024-08-10 | 3.32
1684 | 49.9 | gf | 3.455 | mm | OK | -- | 14:53 | 2024-08-10 | 3.31
1685 | 49.7 | gf | 3.445 | mm | OK | -- | 14:53 | 2024-08-10 | 3.3
1686 | 49.7 | gf | 3.44 | mm | OK | -- | 14:53 | 2024-08-10 | 3.295
1687 | 49.7 | gf | 3.43 | mm | OK | -- | 14:53 | 2024-08-10 | 3.285
1688 | 49.7 | gf | 3.425 | mm | OK | -- | 14:53 | 2024-08-10 | 3.28
1689 | 49.7 | gf | 3.42 | mm | OK | -- | 14:53 | 2024-08-10 | 3.275
1690 | 49.7 | gf | 3.415 | mm | OK | -- | 14:53 | 2024-08-10 | 3.27
1691 | 49.7 | gf | 3.41 | mm | OK | -- | 14:53 | 2024-08-10 | 3.265
1692 | 49.7 | gf | 3.4 | mm | OK | -- | 14:53 | 2024-08-10 | 3.255
1693 | 49.7 | gf | 3.395 | mm | OK | -- | 14:53 | 2024-08-10 | 3.25
1694 | 49.7 | gf | 3.39 | mm | OK | -- | 14:53 | 2024-08-10 | 3.245
1695 | 49.6 | gf | 3.385 | mm | OK | -- | 14:53 | 2024-08-10 | 3.24
1696 | 49.6 | gf | 3.38 | mm | OK | -- | 14:53 | 2024-08-10 | 3.235
1697 | 49.6 | gf | 3.375 | mm | OK | -- | 14:53 | 2024-08-10 | 3.23
1698 | 49.5 | gf | 3.37 | mm | OK | -- | 14:53 | 2024-08-10 | 3.225
1699 | 49.5 | gf | 3.365 | mm | OK | -- | 14:53 | 2024-08-10 | 3.22
1700 | 49.5 | gf | 3.36 | mm | OK | -- | 14:53 | 2024-08-10 | 3.215
1701 | 49.4 | gf | 3.355 | mm | OK | -- | 14:53 | 2024-08-10 | 3.21
1702 | 49.4 | gf | 3.35 | mm | OK | -- | 14:53 | 2024-08-10 | 3.205
1703 | 49.4 | gf | 3.345 | mm | OK | -- | 14:53 | 2024-08-10 | 3.2
1704 | 49.3 | gf | 3.34 | mm | OK | -- | 14:53 | 2024-08-10 | 3.195
1705 | 49.2 | gf | 3.335 | mm | OK | -- | 14:53 | 2024-08-10 | 3.19
1706 | 49.2 | gf | 3.33 | mm | OK | -- | 14:53 | 2024-08-10 | 3.185
1707 | 49.2 | gf | 3.325 | mm | OK | -- | 14:53 | 2024-08-10 | 3.18
1708 | 49.2 | gf | 3.32 | mm | OK | -- | 14:53 | 2024-08-10 | 3.175
1709 | 49.2 | gf | 3.315 | mm | OK | -- | 14:53 | 2024-08-10 | 3.17
1710 | 49.1 | gf | 3.305 | mm | OK | -- | 14:53 | 2024-08-10 | 3.16
1711 | 49.1 | gf | 3.3 | mm | OK | -- | 14:53 | 2024-08-10 | 3.155
1712 | 49.1 | gf | 3.295 | mm | OK | -- | 14:53 | 2024-08-10 | 3.15
1713 | 49.1 | gf | 3.295 | mm | OK | -- | 14:53 | 2024-08-10 | 3.15
1714 | 49.1 | gf | 3.29 | mm | OK | -- | 14:53 | 2024-08-10 | 3.145
1715 | 49.1 | gf | 3.285 | mm | OK | -- | 14:53 | 2024-08-10 | 3.14
1716 | 49.1 | gf | 3.28 | mm | OK | -- | 14:53 | 2024-08-10 | 3.135
1717 | 49.1 | gf | 3.275 | mm | OK | -- | 14:53 | 2024-08-10 | 3.13
1718 | 49.1 | gf | 3.27 | mm | OK | -- | 14:53 | 2024-08-10 | 3.125
1719 | 49.1 | gf | 3.265 | mm | OK | -- | 14:53 | 2024-08-10 | 3.12
1720 | 49 | gf | 3.265 | mm | OK | -- | 14:53 | 2024-08-10 | 3.12
1721 | 48.9 | gf | 3.26 | mm | OK | -- | 14:53 | 2024-08-10 | 3.115
1722 | 48.9 | gf | 3.255 | mm | OK | -- | 14:53 | 2024-08-10 | 3.11
1723 | 48.8 | gf | 3.25 | mm | OK | -- | 14:53 | 2024-08-10 | 3.105
1724 | 48.9 | gf | 3.25 | mm | OK | -- | 14:53 | 2024-08-10 | 3.105
1725 | 48.8 | gf | 3.245 | mm | OK | -- | 14:53 | 2024-08-10 | 3.1
1726 | 48.9 | gf | 3.24 | mm | OK | -- | 14:53 | 2024-08-10 | 3.095
1727 | 48.9 | gf | 3.24 | mm | OK | -- | 14:53 | 2024-08-10 | 3.095
1728 | 48.8 | gf | 3.24 | mm | OK | -- | 14:53 | 2024-08-10 | 3.095
1729 | 48.8 | gf | 3.235 | mm | OK | -- | 14:53 | 2024-08-10 | 3.09
1730 | 48.8 | gf | 3.235 | mm | OK | -- | 14:53 | 2024-08-10 | 3.09
1731 | 48.7 | gf | 3.23 | mm | OK | -- | 14:53 | 2024-08-10 | 3.085
1732 | 48.7 | gf | 3.225 | mm | OK | -- | 14:53 | 2024-08-10 | 3.08
1733 | 48.7 | gf | 3.22 | mm | OK | -- | 14:53 | 2024-08-10 | 3.075
1734 | 48.7 | gf | 3.21 | mm | OK | -- | 14:53 | 2024-08-10 | 3.065
1735 | 48.6 | gf | 3.205 | mm | OK | -- | 14:53 | 2024-08-10 | 3.06
1736 | 48.6 | gf | 3.2 | mm | OK | -- | 14:53 | 2024-08-10 | 3.055
1737 | 48.6 | gf | 3.195 | mm | OK | -- | 14:53 | 2024-08-10 | 3.05
1738 | 48.6 | gf | 3.19 | mm | OK | -- | 14:53 | 2024-08-10 | 3.045
1739 | 48.6 | gf | 3.185 | mm | OK | -- | 14:53 | 2024-08-10 | 3.04
1740 | 48.5 | gf | 3.18 | mm | OK | -- | 14:53 | 2024-08-10 | 3.035
1741 | 48.5 | gf | 3.175 | mm | OK | -- | 14:53 | 2024-08-10 | 3.03
1742 | 48.5 | gf | 3.17 | mm | OK | -- | 14:53 | 2024-08-10 | 3.025
1743 | 48.5 | gf | 3.165 | mm | OK | -- | 14:53 | 2024-08-10 | 3.02
1744 | 48.5 | gf | 3.16 | mm | OK | -- | 14:53 | 2024-08-10 | 3.015
1745 | 48.4 | gf | 3.15 | mm | OK | -- | 14:53 | 2024-08-10 | 3.005
1746 | 48.4 | gf | 3.145 | mm | OK | -- | 14:53 | 2024-08-10 | 3
1747 | 48.4 | gf | 3.14 | mm | OK | -- | 14:53 | 2024-08-10 | 2.995
1748 | 48.3 | gf | 3.135 | mm | OK | -- | 14:53 | 2024-08-10 | 2.99
1749 | 48.3 | gf | 3.125 | mm | OK | -- | 14:53 | 2024-08-10 | 2.98
1750 | 48.3 | gf | 3.12 | mm | OK | -- | 14:53 | 2024-08-10 | 2.975
1751 | 48.2 | gf | 3.115 | mm | OK | -- | 14:53 | 2024-08-10 | 2.97
1752 | 48.2 | gf | 3.11 | mm | OK | -- | 14:53 | 2024-08-10 | 2.965
1753 | 48.2 | gf | 3.105 | mm | OK | -- | 14:53 | 2024-08-10 | 2.96
1754 | 48.2 | gf | 3.1 | mm | OK | -- | 14:53 | 2024-08-10 | 2.955
1755 | 48.2 | gf | 3.09 | mm | OK | -- | 14:53 | 2024-08-10 | 2.945
1756 | 48.2 | gf | 3.085 | mm | OK | -- | 14:53 | 2024-08-10 | 2.94
1757 | 48.2 | gf | 3.08 | mm | OK | -- | 14:53 | 2024-08-10 | 2.935
1758 | 48.1 | gf | 3.075 | mm | OK | -- | 14:53 | 2024-08-10 | 2.93
1759 | 48.1 | gf | 3.065 | mm | OK | -- | 14:53 | 2024-08-10 | 2.92
1760 | 48.1 | gf | 3.06 | mm | OK | -- | 14:53 | 2024-08-10 | 2.915
1761 | 48.1 | gf | 3.055 | mm | OK | -- | 14:53 | 2024-08-10 | 2.91
1762 | 48 | gf | 3.05 | mm | OK | -- | 14:53 | 2024-08-10 | 2.905
1763 | 48 | gf | 3.045 | mm | OK | -- | 14:53 | 2024-08-10 | 2.9
1764 | 47.9 | gf | 3.04 | mm | OK | -- | 14:53 | 2024-08-10 | 2.895
1765 | 47.9 | gf | 3.035 | mm | OK | -- | 14:53 | 2024-08-10 | 2.89
1766 | 47.8 | gf | 3.03 | mm | OK | -- | 14:53 | 2024-08-10 | 2.885
1767 | 47.7 | gf | 3.025 | mm | OK | -- | 14:53 | 2024-08-10 | 2.88
1768 | 47.7 | gf | 3.02 | mm | OK | -- | 14:53 | 2024-08-10 | 2.875
1769 | 47.7 | gf | 3.015 | mm | OK | -- | 14:53 | 2024-08-10 | 2.87
1770 | 47.7 | gf | 3.01 | mm | OK | -- | 14:53 | 2024-08-10 | 2.865
1771 | 47.6 | gf | 3.005 | mm | OK | -- | 14:53 | 2024-08-10 | 2.86
1772 | 47.6 | gf | 2.995 | mm | OK | -- | 14:53 | 2024-08-10 | 2.85
1773 | 47.6 | gf | 2.985 | mm | OK | -- | 14:53 | 2024-08-10 | 2.84
1774 | 47.5 | gf | 2.98 | mm | OK | -- | 14:53 | 2024-08-10 | 2.835
1775 | 47.5 | gf | 2.97 | mm | OK | -- | 14:53 | 2024-08-10 | 2.825
1776 | 47.5 | gf | 2.965 | mm | OK | -- | 14:53 | 2024-08-10 | 2.82
1777 | 47.5 | gf | 2.96 | mm | OK | -- | 14:53 | 2024-08-10 | 2.815
1778 | 47.5 | gf | 2.955 | mm | OK | -- | 14:53 | 2024-08-10 | 2.81
1779 | 47.5 | gf | 2.95 | mm | OK | -- | 14:53 | 2024-08-10 | 2.805
1780 | 47.5 | gf | 2.945 | mm | OK | -- | 14:53 | 2024-08-10 | 2.8
1781 | 47.5 | gf | 2.94 | mm | OK | -- | 14:53 | 2024-08-10 | 2.795
1782 | 47.4 | gf | 2.935 | mm | OK | -- | 14:53 | 2024-08-10 | 2.79
1783 | 47.3 | gf | 2.93 | mm | OK | -- | 14:53 | 2024-08-10 | 2.785
1784 | 47.3 | gf | 2.92 | mm | OK | -- | 14:53 | 2024-08-10 | 2.775
1785 | 47.2 | gf | 2.915 | mm | OK | -- | 14:53 | 2024-08-10 | 2.77
1786 | 47.2 | gf | 2.91 | mm | OK | -- | 14:53 | 2024-08-10 | 2.765
1787 | 47.1 | gf | 2.9 | mm | OK | -- | 14:53 | 2024-08-10 | 2.755
1788 | 47.1 | gf | 2.895 | mm | OK | -- | 14:53 | 2024-08-10 | 2.75
1789 | 47.1 | gf | 2.89 | mm | OK | -- | 14:53 | 2024-08-10 | 2.745
1790 | 47 | gf | 2.885 | mm | OK | -- | 14:53 | 2024-08-10 | 2.74
1791 | 47 | gf | 2.88 | mm | OK | -- | 14:53 | 2024-08-10 | 2.735
1792 | 47 | gf | 2.875 | mm | OK | -- | 14:53 | 2024-08-10 | 2.73
1793 | 47 | gf | 2.87 | mm | OK | -- | 14:53 | 2024-08-10 | 2.725
1794 | 46.9 | gf | 2.865 | mm | OK | -- | 14:53 | 2024-08-10 | 2.72
1795 | 46.9 | gf | 2.86 | mm | OK | -- | 14:53 | 2024-08-10 | 2.715
1796 | 46.8 | gf | 2.855 | mm | OK | -- | 14:53 | 2024-08-10 | 2.71
1797 | 46.8 | gf | 2.85 | mm | OK | -- | 14:53 | 2024-08-10 | 2.705
1798 | 46.8 | gf | 2.84 | mm | OK | -- | 14:53 | 2024-08-10 | 2.695
1799 | 46.8 | gf | 2.835 | mm | OK | -- | 14:53 | 2024-08-10 | 2.69
1800 | 46.8 | gf | 2.83 | mm | OK | -- | 14:53 | 2024-08-10 | 2.685
1801 | 46.7 | gf | 2.825 | mm | OK | -- | 14:53 | 2024-08-10 | 2.68
1802 | 46.6 | gf | 2.815 | mm | OK | -- | 14:53 | 2024-08-10 | 2.67
1803 | 46.5 | gf | 2.81 | mm | OK | -- | 14:53 | 2024-08-10 | 2.665
1804 | 46.5 | gf | 2.805 | mm | OK | -- | 14:53 | 2024-08-10 | 2.66
1805 | 46.5 | gf | 2.8 | mm | OK | -- | 14:53 | 2024-08-10 | 2.655
1806 | 46.5 | gf | 2.795 | mm | OK | -- | 14:53 | 2024-08-10 | 2.65
1807 | 46.5 | gf | 2.795 | mm | OK | -- | 14:53 | 2024-08-10 | 2.65
1808 | 46.5 | gf | 2.79 | mm | OK | -- | 14:53 | 2024-08-10 | 2.645
1809 | 46.4 | gf | 2.785 | mm | OK | -- | 14:53 | 2024-08-10 | 2.64
1810 | 46.4 | gf | 2.78 | mm | OK | -- | 14:53 | 2024-08-10 | 2.635
1811 | 46.3 | gf | 2.775 | mm | OK | -- | 14:53 | 2024-08-10 | 2.63
1812 | 46.3 | gf | 2.77 | mm | OK | -- | 14:53 | 2024-08-10 | 2.625
1813 | 46.3 | gf | 2.765 | mm | OK | -- | 14:53 | 2024-08-10 | 2.62
1814 | 46.3 | gf | 2.76 | mm | OK | -- | 14:53 | 2024-08-10 | 2.615
1815 | 46.3 | gf | 2.755 | mm | OK | -- | 14:53 | 2024-08-10 | 2.61
1816 | 46.3 | gf | 2.755 | mm | OK | -- | 14:53 | 2024-08-10 | 2.61
1817 | 46.3 | gf | 2.75 | mm | OK | -- | 14:53 | 2024-08-10 | 2.605
1818 | 46.3 | gf | 2.75 | mm | OK | -- | 14:53 | 2024-08-10 | 2.605
1819 | 46.2 | gf | 2.745 | mm | OK | -- | 14:53 | 2024-08-10 | 2.6
1820 | 46.1 | gf | 2.74 | mm | OK | -- | 14:53 | 2024-08-10 | 2.595
1821 | 46 | gf | 2.74 | mm | OK | -- | 14:53 | 2024-08-10 | 2.595
1822 | 46 | gf | 2.73 | mm | OK | -- | 14:53 | 2024-08-10 | 2.585
1823 | 45.7 | gf | 2.725 | mm | OK | -- | 14:53 | 2024-08-10 | 2.58
1824 | 45.6 | gf | 2.72 | mm | OK | -- | 14:53 | 2024-08-10 | 2.575
1825 | 45.4 | gf | 2.71 | mm | OK | -- | 14:53 | 2024-08-10 | 2.565
1826 | 45.2 | gf | 2.705 | mm | OK | -- | 14:53 | 2024-08-10 | 2.56
1827 | 45.1 | gf | 2.695 | mm | OK | -- | 14:53 | 2024-08-10 | 2.55
1828 | 45 | gf | 2.685 | mm | OK | -- | 14:53 | 2024-08-10 | 2.54
1829 | 44.8 | gf | 2.675 | mm | OK | -- | 14:53 | 2024-08-10 | 2.53
1830 | 44.5 | gf | 2.665 | mm | OK | -- | 14:53 | 2024-08-10 | 2.52
1831 | 44.1 | gf | 2.655 | mm | OK | -- | 14:53 | 2024-08-10 | 2.51
1832 | 43.6 | gf | 2.645 | mm | OK | -- | 14:53 | 2024-08-10 | 2.5
1833 | 43.3 | gf | 2.635 | mm | OK | -- | 14:53 | 2024-08-10 | 2.49
1834 | 42.9 | gf | 2.625 | mm | OK | -- | 14:53 | 2024-08-10 | 2.48
1835 | 42.6 | gf | 2.615 | mm | OK | -- | 14:53 | 2024-08-10 | 2.47
1836 | 42.4 | gf | 2.605 | mm | OK | -- | 14:53 | 2024-08-10 | 2.46
1837 | 42.3 | gf | 2.595 | mm | OK | -- | 14:53 | 2024-08-10 | 2.45
1838 | 41.9 | gf | 2.585 | mm | OK | -- | 14:53 | 2024-08-10 | 2.44
1839 | 41.1 | gf | 2.575 | mm | OK | -- | 14:53 | 2024-08-10 | 2.43
1840 | 40.3 | gf | 2.56 | mm | OK | -- | 14:53 | 2024-08-10 | 2.415
1841 | 39.6 | gf | 2.545 | mm | OK | -- | 14:53 | 2024-08-10 | 2.4
1842 | 38.8 | gf | 2.54 | mm | OK | -- | 14:53 | 2024-08-10 | 2.395
1843 | 38.4 | gf | 2.53 | mm | OK | -- | 14:53 | 2024-08-10 | 2.385
1844 | 38.1 | gf | 2.52 | mm | OK | -- | 14:53 | 2024-08-10 | 2.375
1845 | 37.9 | gf | 2.515 | mm | OK | -- | 14:53 | 2024-08-10 | 2.37
1846 | 37.4 | gf | 2.51 | mm | OK | -- | 14:53 | 2024-08-10 | 2.365
1847 | 37 | gf | 2.505 | mm | OK | -- | 14:53 | 2024-08-10 | 2.36
1848 | 36.7 | gf | 2.5 | mm | OK | -- | 14:54 | 2024-08-10 | 2.355
1849 | 36.3 | gf | 2.495 | mm | OK | -- | 14:54 | 2024-08-10 | 2.35
1850 | 36.1 | gf | 2.49 | mm | OK | -- | 14:54 | 2024-08-10 | 2.345
1851 | 35.7 | gf | 2.48 | mm | OK | -- | 14:54 | 2024-08-10 | 2.335
1852 | 35.4 | gf | 2.475 | mm | OK | -- | 14:54 | 2024-08-10 | 2.33
1853 | 35.2 | gf | 2.47 | mm | OK | -- | 14:54 | 2024-08-10 | 2.325
1854 | 35.1 | gf | 2.465 | mm | OK | -- | 14:54 | 2024-08-10 | 2.32
1855 | 35.1 | gf | 2.46 | mm | OK | -- | 14:54 | 2024-08-10 | 2.315
1856 | 35.1 | gf | 2.455 | mm | OK | -- | 14:54 | 2024-08-10 | 2.31
1857 | 35.2 | gf | 2.455 | mm | OK | -- | 14:54 | 2024-08-10 | 2.31
1858 | 35.2 | gf | 2.45 | mm | OK | -- | 14:54 | 2024-08-10 | 2.305
1859 | 35.2 | gf | 2.45 | mm | OK | -- | 14:54 | 2024-08-10 | 2.305
1860 | 35.1 | gf | 2.445 | mm | OK | -- | 14:54 | 2024-08-10 | 2.3
1861 | 35 | gf | 2.445 | mm | OK | -- | 14:54 | 2024-08-10 | 2.3
1862 | 34.8 | gf | 2.44 | mm | OK | -- | 14:54 | 2024-08-10 | 2.295
1863 | 34.6 | gf | 2.435 | mm | OK | -- | 14:54 | 2024-08-10 | 2.29
1864 | 34.6 | gf | 2.43 | mm | OK | -- | 14:54 | 2024-08-10 | 2.285
1865 | 34.6 | gf | 2.425 | mm | OK | -- | 14:54 | 2024-08-10 | 2.28
1866 | 34.6 | gf | 2.425 | mm | OK | -- | 14:54 | 2024-08-10 | 2.28
1867 | 34.5 | gf | 2.42 | mm | OK | -- | 14:54 | 2024-08-10 | 2.275
1868 | 34.4 | gf | 2.415 | mm | OK | -- | 14:54 | 2024-08-10 | 2.27
1869 | 34.4 | gf | 2.415 | mm | OK | -- | 14:54 | 2024-08-10 | 2.27
1870 | 34.3 | gf | 2.405 | mm | OK | -- | 14:54 | 2024-08-10 | 2.26
1871 | 34.3 | gf | 2.4 | mm | OK | -- | 14:54 | 2024-08-10 | 2.255
1872 | 34.3 | gf | 2.395 | mm | OK | -- | 14:54 | 2024-08-10 | 2.25
1873 | 34.3 | gf | 2.385 | mm | OK | -- | 14:54 | 2024-08-10 | 2.24
1874 | 34.4 | gf | 2.38 | mm | OK | -- | 14:54 | 2024-08-10 | 2.235
1875 | 34.4 | gf | 2.37 | mm | OK | -- | 14:54 | 2024-08-10 | 2.225
1876 | 34.2 | gf | 2.365 | mm | OK | -- | 14:54 | 2024-08-10 | 2.22
1877 | 34.3 | gf | 2.355 | mm | OK | -- | 14:54 | 2024-08-10 | 2.21
1878 | 34.1 | gf | 2.35 | mm | OK | -- | 14:54 | 2024-08-10 | 2.205
1879 | 34.3 | gf | 2.34 | mm | OK | -- | 14:54 | 2024-08-10 | 2.195
1880 | 34.1 | gf | 2.335 | mm | OK | -- | 14:54 | 2024-08-10 | 2.19
1881 | 34.1 | gf | 2.325 | mm | OK | -- | 14:54 | 2024-08-10 | 2.18
1882 | 34.2 | gf | 2.32 | mm | OK | -- | 14:54 | 2024-08-10 | 2.175
1883 | 34.2 | gf | 2.315 | mm | OK | -- | 14:54 | 2024-08-10 | 2.17
1884 | 34.2 | gf | 2.31 | mm | OK | -- | 14:54 | 2024-08-10 | 2.165
1885 | 34.2 | gf | 2.305 | mm | OK | -- | 14:54 | 2024-08-10 | 2.16
1886 | 34 | gf | 2.3 | mm | OK | -- | 14:54 | 2024-08-10 | 2.155
1887 | 34 | gf | 2.295 | mm | OK | -- | 14:54 | 2024-08-10 | 2.15
1888 | 34 | gf | 2.29 | mm | OK | -- | 14:54 | 2024-08-10 | 2.145
1889 | 33.9 | gf | 2.285 | mm | OK | -- | 14:54 | 2024-08-10 | 2.14
1890 | 33.8 | gf | 2.28 | mm | OK | -- | 14:54 | 2024-08-10 | 2.135
1891 | 33.7 | gf | 2.275 | mm | OK | -- | 14:54 | 2024-08-10 | 2.13
1892 | 34 | gf | 2.265 | mm | OK | -- | 14:54 | 2024-08-10 | 2.12
1893 | 33.8 | gf | 2.26 | mm | OK | -- | 14:54 | 2024-08-10 | 2.115
1894 | 33.8 | gf | 2.255 | mm | OK | -- | 14:54 | 2024-08-10 | 2.11
1895 | 33.6 | gf | 2.25 | mm | OK | -- | 14:54 | 2024-08-10 | 2.105
1896 | 33.7 | gf | 2.25 | mm | OK | -- | 14:54 | 2024-08-10 | 2.105
1897 | 33.6 | gf | 2.245 | mm | OK | -- | 14:54 | 2024-08-10 | 2.1
1898 | 33.5 | gf | 2.24 | mm | OK | -- | 14:54 | 2024-08-10 | 2.095
1899 | 33.3 | gf | 2.235 | mm | OK | -- | 14:54 | 2024-08-10 | 2.09
1900 | 33.3 | gf | 2.23 | mm | OK | -- | 14:54 | 2024-08-10 | 2.085
1901 | 33.3 | gf | 2.225 | mm | OK | -- | 14:54 | 2024-08-10 | 2.08
1902 | 33.4 | gf | 2.22 | mm | OK | -- | 14:54 | 2024-08-10 | 2.075
1903 | 33.3 | gf | 2.215 | mm | OK | -- | 14:54 | 2024-08-10 | 2.07
1904 | 33.2 | gf | 2.205 | mm | OK | -- | 14:54 | 2024-08-10 | 2.06
1905 | 33.1 | gf | 2.2 | mm | OK | -- | 14:54 | 2024-08-10 | 2.055
1906 | 33 | gf | 2.19 | mm | OK | -- | 14:54 | 2024-08-10 | 2.045
1907 | 32.9 | gf | 2.18 | mm | OK | -- | 14:54 | 2024-08-10 | 2.035
1908 | 32.9 | gf | 2.17 | mm | OK | -- | 14:54 | 2024-08-10 | 2.025
1909 | 32.8 | gf | 2.165 | mm | OK | -- | 14:54 | 2024-08-10 | 2.02
1910 | 32.7 | gf | 2.16 | mm | OK | -- | 14:54 | 2024-08-10 | 2.015
1911 | 32.6 | gf | 2.155 | mm | OK | -- | 14:54 | 2024-08-10 | 2.01
1912 | 32.4 | gf | 2.15 | mm | OK | -- | 14:54 | 2024-08-10 | 2.005
1913 | 32.4 | gf | 2.14 | mm | OK | -- | 14:54 | 2024-08-10 | 1.995
1914 | 32.4 | gf | 2.135 | mm | OK | -- | 14:54 | 2024-08-10 | 1.99
1915 | 32.3 | gf | 2.13 | mm | OK | -- | 14:54 | 2024-08-10 | 1.985
1916 | 32.1 | gf | 2.13 | mm | OK | -- | 14:54 | 2024-08-10 | 1.985
1917 | 32.2 | gf | 2.125 | mm | OK | -- | 14:54 | 2024-08-10 | 1.98
1918 | 32 | gf | 2.12 | mm | OK | -- | 14:54 | 2024-08-10 | 1.975
1919 | 31.9 | gf | 2.12 | mm | OK | -- | 14:54 | 2024-08-10 | 1.975
1920 | 31.9 | gf | 2.115 | mm | OK | -- | 14:54 | 2024-08-10 | 1.97
1921 | 31.8 | gf | 2.11 | mm | OK | -- | 14:54 | 2024-08-10 | 1.965
1922 | 31.5 | gf | 2.105 | mm | OK | -- | 14:54 | 2024-08-10 | 1.96
1923 | 31.6 | gf | 2.1 | mm | OK | -- | 14:54 | 2024-08-10 | 1.955
1924 | 31.6 | gf | 2.095 | mm | OK | -- | 14:54 | 2024-08-10 | 1.95
1925 | 32 | gf | 2.095 | mm | OK | -- | 14:54 | 2024-08-10 | 1.95
1926 | 32.1 | gf | 2.09 | mm | OK | -- | 14:54 | 2024-08-10 | 1.945
1927 | 31.9 | gf | 2.085 | mm | OK | -- | 14:54 | 2024-08-10 | 1.94
1928 | 31.8 | gf | 2.085 | mm | OK | -- | 14:54 | 2024-08-10 | 1.94
1929 | 31.8 | gf | 2.08 | mm | OK | -- | 14:54 | 2024-08-10 | 1.935
1930 | 31.8 | gf | 2.075 | mm | OK | -- | 14:54 | 2024-08-10 | 1.93
1931 | 31.7 | gf | 2.07 | mm | OK | -- | 14:54 | 2024-08-10 | 1.925
1932 | 31.7 | gf | 2.065 | mm | OK | -- | 14:54 | 2024-08-10 | 1.92
1933 | 31.8 | gf | 2.065 | mm | OK | -- | 14:54 | 2024-08-10 | 1.92
1934 | 31.8 | gf | 2.06 | mm | OK | -- | 14:54 | 2024-08-10 | 1.915
1935 | 31.7 | gf | 2.055 | mm | OK | -- | 14:54 | 2024-08-10 | 1.91
1936 | 31.6 | gf | 2.055 | mm | OK | -- | 14:54 | 2024-08-10 | 1.91
1937 | 31.3 | gf | 2.05 | mm | OK | -- | 14:54 | 2024-08-10 | 1.905
1938 | 31.2 | gf | 2.045 | mm | OK | -- | 14:54 | 2024-08-10 | 1.9
1939 | 31.1 | gf | 2.045 | mm | OK | -- | 14:54 | 2024-08-10 | 1.9
1940 | 31 | gf | 2.04 | mm | OK | -- | 14:54 | 2024-08-10 | 1.895
1941 | 31 | gf | 2.035 | mm | OK | -- | 14:54 | 2024-08-10 | 1.89
1942 | 31 | gf | 2.03 | mm | OK | -- | 14:54 | 2024-08-10 | 1.885
1943 | 31.1 | gf | 2.025 | mm | OK | -- | 14:54 | 2024-08-10 | 1.88
1944 | 31.1 | gf | 2.02 | mm | OK | -- | 14:54 | 2024-08-10 | 1.875
1945 | 31.1 | gf | 2.02 | mm | OK | -- | 14:54 | 2024-08-10 | 1.875
1946 | 31 | gf | 2.015 | mm | OK | -- | 14:54 | 2024-08-10 | 1.87
1947 | 31.1 | gf | 2.005 | mm | OK | -- | 14:54 | 2024-08-10 | 1.86
1948 | 31 | gf | 2 | mm | OK | -- | 14:54 | 2024-08-10 | 1.855
1949 | 31 | gf | 1.995 | mm | OK | -- | 14:54 | 2024-08-10 | 1.85
1950 | 30.9 | gf | 1.995 | mm | OK | -- | 14:54 | 2024-08-10 | 1.85
1951 | 30.7 | gf | 1.99 | mm | OK | -- | 14:54 | 2024-08-10 | 1.845
1952 | 31 | gf | 1.985 | mm | OK | -- | 14:54 | 2024-08-10 | 1.84
1953 | 30.9 | gf | 1.985 | mm | OK | -- | 14:54 | 2024-08-10 | 1.84
1954 | 30.9 | gf | 1.98 | mm | OK | -- | 14:54 | 2024-08-10 | 1.835
1955 | 30.9 | gf | 1.98 | mm | OK | -- | 14:54 | 2024-08-10 | 1.835
1956 | 30.8 | gf | 1.98 | mm | OK | -- | 14:54 | 2024-08-10 | 1.835
1957 | 30.7 | gf | 1.975 | mm | OK | -- | 14:54 | 2024-08-10 | 1.83
1958 | 30.6 | gf | 1.97 | mm | OK | -- | 14:54 | 2024-08-10 | 1.825
1959 | 30.5 | gf | 1.97 | mm | OK | -- | 14:54 | 2024-08-10 | 1.825
1960 | 30.3 | gf | 1.965 | mm | OK | -- | 14:54 | 2024-08-10 | 1.82
1961 | 30.3 | gf | 1.96 | mm | OK | -- | 14:54 | 2024-08-10 | 1.815
1962 | 30.4 | gf | 1.955 | mm | OK | -- | 14:54 | 2024-08-10 | 1.81
1963 | 30.4 | gf | 1.95 | mm | OK | -- | 14:54 | 2024-08-10 | 1.805
1964 | 30.4 | gf | 1.94 | mm | OK | -- | 14:54 | 2024-08-10 | 1.795
1965 | 30.5 | gf | 1.935 | mm | OK | -- | 14:54 | 2024-08-10 | 1.79
1966 | 30.3 | gf | 1.93 | mm | OK | -- | 14:54 | 2024-08-10 | 1.785
1967 | 30.4 | gf | 1.925 | mm | OK | -- | 14:54 | 2024-08-10 | 1.78
1968 | 30.1 | gf | 1.915 | mm | OK | -- | 14:54 | 2024-08-10 | 1.77
1969 | 30.4 | gf | 1.91 | mm | OK | -- | 14:54 | 2024-08-10 | 1.765
1970 | 30.3 | gf | 1.91 | mm | OK | -- | 14:54 | 2024-08-10 | 1.765
1971 | 30.2 | gf | 1.905 | mm | OK | -- | 14:54 | 2024-08-10 | 1.76
1972 | 30.2 | gf | 1.9 | mm | OK | -- | 14:54 | 2024-08-10 | 1.755
1973 | 30.1 | gf | 1.895 | mm | OK | -- | 14:54 | 2024-08-10 | 1.75
1974 | 30.1 | gf | 1.895 | mm | OK | -- | 14:54 | 2024-08-10 | 1.75
1975 | 30 | gf | 1.89 | mm | OK | -- | 14:54 | 2024-08-10 | 1.745
1976 | 30 | gf | 1.885 | mm | OK | -- | 14:54 | 2024-08-10 | 1.74
1977 | 29.9 | gf | 1.88 | mm | OK | -- | 14:54 | 2024-08-10 | 1.735
1978 | 29.8 | gf | 1.875 | mm | OK | -- | 14:54 | 2024-08-10 | 1.73
1979 | 29.8 | gf | 1.875 | mm | OK | -- | 14:54 | 2024-08-10 | 1.73
1980 | 29.9 | gf | 1.865 | mm | OK | -- | 14:54 | 2024-08-10 | 1.72
1981 | 29.8 | gf | 1.86 | mm | OK | -- | 14:54 | 2024-08-10 | 1.715
1982 | 29.8 | gf | 1.855 | mm | OK | -- | 14:54 | 2024-08-10 | 1.71
1983 | 29.7 | gf | 1.85 | mm | OK | -- | 14:54 | 2024-08-10 | 1.705
1984 | 29.7 | gf | 1.845 | mm | OK | -- | 14:54 | 2024-08-10 | 1.7
1985 | 29.6 | gf | 1.845 | mm | OK | -- | 14:54 | 2024-08-10 | 1.7
1986 | 29.5 | gf | 1.84 | mm | OK | -- | 14:54 | 2024-08-10 | 1.695
1987 | 29.5 | gf | 1.83 | mm | OK | -- | 14:54 | 2024-08-10 | 1.685
1988 | 29.3 | gf | 1.825 | mm | OK | -- | 14:54 | 2024-08-10 | 1.68
1989 | 29.4 | gf | 1.82 | mm | OK | -- | 14:54 | 2024-08-10 | 1.675
1990 | 29.5 | gf | 1.82 | mm | OK | -- | 14:54 | 2024-08-10 | 1.675
1991 | 29.4 | gf | 1.815 | mm | OK | -- | 14:54 | 2024-08-10 | 1.67
1992 | 29.4 | gf | 1.805 | mm | OK | -- | 14:54 | 2024-08-10 | 1.66
1993 | 29.6 | gf | 1.795 | mm | OK | -- | 14:54 | 2024-08-10 | 1.65
1994 | 29.8 | gf | 1.79 | mm | OK | -- | 14:54 | 2024-08-10 | 1.645
1995 | 29.9 | gf | 1.785 | mm | OK | -- | 14:54 | 2024-08-10 | 1.64
1996 | 29.7 | gf | 1.78 | mm | OK | -- | 14:54 | 2024-08-10 | 1.635
1997 | 29.6 | gf | 1.775 | mm | OK | -- | 14:54 | 2024-08-10 | 1.63
1998 | 29.4 | gf | 1.77 | mm | OK | -- | 14:54 | 2024-08-10 | 1.625
1999 | 29.4 | gf | 1.765 | mm | OK | -- | 14:54 | 2024-08-10 | 1.62
2000 | 29.3 | gf | 1.76 | mm | OK | -- | 14:54 | 2024-08-10 | 1.615
2001 | 29.3 | gf | 1.755 | mm | OK | -- | 14:54 | 2024-08-10 | 1.61
2002 | 29.3 | gf | 1.755 | mm | OK | -- | 14:54 | 2024-08-10 | 1.61
2003 | 29.2 | gf | 1.75 | mm | OK | -- | 14:54 | 2024-08-10 | 1.605
2004 | 29.3 | gf | 1.75 | mm | OK | -- | 14:54 | 2024-08-10 | 1.605
2005 | 29.3 | gf | 1.745 | mm | OK | -- | 14:54 | 2024-08-10 | 1.6
2006 | 29.2 | gf | 1.745 | mm | OK | -- | 14:54 | 2024-08-10 | 1.6
2007 | 29.3 | gf | 1.74 | mm | OK | -- | 14:54 | 2024-08-10 | 1.595
2008 | 29.3 | gf | 1.74 | mm | OK | -- | 14:54 | 2024-08-10 | 1.595
2009 | 29 | gf | 1.735 | mm | OK | -- | 14:54 | 2024-08-10 | 1.59
2010 | 28.9 | gf | 1.73 | mm | OK | -- | 14:54 | 2024-08-10 | 1.585
2011 | 29 | gf | 1.73 | mm | OK | -- | 14:54 | 2024-08-10 | 1.585
2012 | 29 | gf | 1.725 | mm | OK | -- | 14:54 | 2024-08-10 | 1.58
2013 | 28.9 | gf | 1.72 | mm | OK | -- | 14:54 | 2024-08-10 | 1.575
2014 | 29.1 | gf | 1.72 | mm | OK | -- | 14:54 | 2024-08-10 | 1.575
2015 | 29 | gf | 1.715 | mm | OK | -- | 14:54 | 2024-08-10 | 1.57
2016 | 29 | gf | 1.71 | mm | OK | -- | 14:54 | 2024-08-10 | 1.565
2017 | 29.4 | gf | 1.71 | mm | OK | -- | 14:54 | 2024-08-10 | 1.565
2018 | 28.9 | gf | 1.705 | mm | OK | -- | 14:54 | 2024-08-10 | 1.56
2019 | 28.9 | gf | 1.705 | mm | OK | -- | 14:54 | 2024-08-10 | 1.56
2020 | 28.7 | gf | 1.695 | mm | OK | -- | 14:54 | 2024-08-10 | 1.55
2021 | 28.8 | gf | 1.69 | mm | OK | -- | 14:54 | 2024-08-10 | 1.545
2022 | 28.6 | gf | 1.685 | mm | OK | -- | 14:54 | 2024-08-10 | 1.54
2023 | 28.7 | gf | 1.68 | mm | OK | -- | 14:54 | 2024-08-10 | 1.535
2024 | 28.7 | gf | 1.67 | mm | OK | -- | 14:54 | 2024-08-10 | 1.525
2025 | 28.6 | gf | 1.665 | mm | OK | -- | 14:54 | 2024-08-10 | 1.52
2026 | 28.7 | gf | 1.655 | mm | OK | -- | 14:54 | 2024-08-10 | 1.51
2027 | 28.6 | gf | 1.65 | mm | OK | -- | 14:54 | 2024-08-10 | 1.505
2028 | 28.4 | gf | 1.645 | mm | OK | -- | 14:54 | 2024-08-10 | 1.5
2029 | 28.3 | gf | 1.635 | mm | OK | -- | 14:54 | 2024-08-10 | 1.49
2030 | 28.4 | gf | 1.63 | mm | OK | -- | 14:54 | 2024-08-10 | 1.485
2031 | 28.4 | gf | 1.62 | mm | OK | -- | 14:54 | 2024-08-10 | 1.475
2032 | 28.1 | gf | 1.615 | mm | OK | -- | 14:54 | 2024-08-10 | 1.47
2033 | 28.2 | gf | 1.6 | mm | OK | -- | 14:54 | 2024-08-10 | 1.455
2034 | 28.2 | gf | 1.59 | mm | OK | -- | 14:54 | 2024-08-10 | 1.445
2035 | 28 | gf | 1.58 | mm | OK | -- | 14:54 | 2024-08-10 | 1.435
2036 | 28 | gf | 1.57 | mm | OK | -- | 14:54 | 2024-08-10 | 1.425
2037 | 27.9 | gf | 1.56 | mm | OK | -- | 14:54 | 2024-08-10 | 1.415
2038 | 27.8 | gf | 1.555 | mm | OK | -- | 14:54 | 2024-08-10 | 1.41
2039 | 27.7 | gf | 1.545 | mm | OK | -- | 14:54 | 2024-08-10 | 1.4
2040 | 27.6 | gf | 1.54 | mm | OK | -- | 14:54 | 2024-08-10 | 1.395
2041 | 27.2 | gf | 1.525 | mm | OK | -- | 14:54 | 2024-08-10 | 1.38
2042 | 26.9 | gf | 1.51 | mm | OK | -- | 14:54 | 2024-08-10 | 1.365
2043 | 27 | gf | 1.495 | mm | OK | -- | 14:54 | 2024-08-10 | 1.35
2044 | 26.7 | gf | 1.485 | mm | OK | -- | 14:54 | 2024-08-10 | 1.34
2045 | 26.7 | gf | 1.475 | mm | OK | -- | 14:54 | 2024-08-10 | 1.33
2046 | 26.9 | gf | 1.46 | mm | OK | -- | 14:54 | 2024-08-10 | 1.315
2047 | 26.8 | gf | 1.45 | mm | OK | -- | 14:54 | 2024-08-10 | 1.305
2048 | 26.8 | gf | 1.445 | mm | OK | -- | 14:54 | 2024-08-10 | 1.3
2049 | 26.6 | gf | 1.435 | mm | OK | -- | 14:54 | 2024-08-10 | 1.29
2050 | 26.4 | gf | 1.43 | mm | OK | -- | 14:54 | 2024-08-10 | 1.285
2051 | 26.4 | gf | 1.425 | mm | OK | -- | 14:54 | 2024-08-10 | 1.28
2052 | 26.5 | gf | 1.42 | mm | OK | -- | 14:54 | 2024-08-10 | 1.275
2053 | 26.4 | gf | 1.415 | mm | OK | -- | 14:54 | 2024-08-10 | 1.27
2054 | 26.2 | gf | 1.41 | mm | OK | -- | 14:54 | 2024-08-10 | 1.265
2055 | 26.3 | gf | 1.4 | mm | OK | -- | 14:54 | 2024-08-10 | 1.255
2056 | 26.1 | gf | 1.39 | mm | OK | -- | 14:54 | 2024-08-10 | 1.245
2057 | 26.1 | gf | 1.385 | mm | OK | -- | 14:54 | 2024-08-10 | 1.24
2058 | 26.3 | gf | 1.37 | mm | OK | -- | 14:54 | 2024-08-10 | 1.225
2059 | 26.3 | gf | 1.36 | mm | OK | -- | 14:54 | 2024-08-10 | 1.215
2060 | 26.1 | gf | 1.35 | mm | OK | -- | 14:54 | 2024-08-10 | 1.205
2061 | 25.9 | gf | 1.345 | mm | OK | -- | 14:54 | 2024-08-10 | 1.2
2062 | 25.9 | gf | 1.335 | mm | OK | -- | 14:54 | 2024-08-10 | 1.19
2063 | 25.8 | gf | 1.33 | mm | OK | -- | 14:54 | 2024-08-10 | 1.185
2064 | 25.7 | gf | 1.325 | mm | OK | -- | 14:54 | 2024-08-10 | 1.18
2065 | 25.5 | gf | 1.315 | mm | OK | -- | 14:54 | 2024-08-10 | 1.17
2066 | 25.5 | gf | 1.305 | mm | OK | -- | 14:54 | 2024-08-10 | 1.16
2067 | 25.8 | gf | 1.295 | mm | OK | -- | 14:54 | 2024-08-10 | 1.15
2068 | 25.7 | gf | 1.29 | mm | OK | -- | 14:54 | 2024-08-10 | 1.145
2069 | 25.6 | gf | 1.28 | mm | OK | -- | 14:54 | 2024-08-10 | 1.135
2070 | 25.6 | gf | 1.275 | mm | OK | -- | 14:54 | 2024-08-10 | 1.13
2071 | 25.5 | gf | 1.27 | mm | OK | -- | 14:54 | 2024-08-10 | 1.125
2072 | 25.4 | gf | 1.27 | mm | OK | -- | 14:54 | 2024-08-10 | 1.125
2073 | 25.3 | gf | 1.265 | mm | OK | -- | 14:54 | 2024-08-10 | 1.12
2074 | 25.2 | gf | 1.265 | mm | OK | -- | 14:54 | 2024-08-10 | 1.12
2075 | 25.1 | gf | 1.26 | mm | OK | -- | 14:54 | 2024-08-10 | 1.115
2076 | 25 | gf | 1.255 | mm | OK | -- | 14:54 | 2024-08-10 | 1.11
2077 | 25.2 | gf | 1.255 | mm | OK | -- | 14:54 | 2024-08-10 | 1.11
2078 | 25.2 | gf | 1.25 | mm | OK | -- | 14:54 | 2024-08-10 | 1.105
2079 | 25 | gf | 1.245 | mm | OK | -- | 14:54 | 2024-08-10 | 1.1
2080 | 25 | gf | 1.24 | mm | OK | -- | 14:54 | 2024-08-10 | 1.095
2081 | 25 | gf | 1.24 | mm | OK | -- | 14:54 | 2024-08-10 | 1.095
2082 | 25 | gf | 1.235 | mm | OK | -- | 14:54 | 2024-08-10 | 1.09
2083 | 25 | gf | 1.23 | mm | OK | -- | 14:54 | 2024-08-10 | 1.085
2084 | 25 | gf | 1.23 | mm | OK | -- | 14:54 | 2024-08-10 | 1.085
2085 | 25.1 | gf | 1.225 | mm | OK | -- | 14:54 | 2024-08-10 | 1.08
2086 | 25.1 | gf | 1.215 | mm | OK | -- | 14:54 | 2024-08-10 | 1.07
2087 | 25 | gf | 1.21 | mm | OK | -- | 14:54 | 2024-08-10 | 1.065
2088 | 24.9 | gf | 1.2 | mm | OK | -- | 14:54 | 2024-08-10 | 1.055
2089 | 24.8 | gf | 1.195 | mm | OK | -- | 14:54 | 2024-08-10 | 1.05
2090 | 24.7 | gf | 1.185 | mm | OK | -- | 14:54 | 2024-08-10 | 1.04
2091 | 24.3 | gf | 1.18 | mm | OK | -- | 14:54 | 2024-08-10 | 1.035
2092 | 24.3 | gf | 1.17 | mm | OK | -- | 14:54 | 2024-08-10 | 1.025
2093 | 24.1 | gf | 1.165 | mm | OK | -- | 14:54 | 2024-08-10 | 1.02
2094 | 24 | gf | 1.155 | mm | OK | -- | 14:54 | 2024-08-10 | 1.01
2095 | 24.2 | gf | 1.145 | mm | OK | -- | 14:54 | 2024-08-10 | 1
2096 | 24.4 | gf | 1.135 | mm | OK | -- | 14:54 | 2024-08-10 | 0.99
2097 | 24.6 | gf | 1.13 | mm | OK | -- | 14:54 | 2024-08-10 | 0.985
2098 | 24.4 | gf | 1.125 | mm | OK | -- | 14:54 | 2024-08-10 | 0.98
2099 | 24.3 | gf | 1.125 | mm | OK | -- | 14:54 | 2024-08-10 | 0.98
2100 | 24.4 | gf | 1.12 | mm | OK | -- | 14:54 | 2024-08-10 | 0.975
2101 | 24.3 | gf | 1.115 | mm | OK | -- | 14:54 | 2024-08-10 | 0.97
2102 | 24.4 | gf | 1.115 | mm | OK | -- | 14:54 | 2024-08-10 | 0.97
2103 | 24.2 | gf | 1.11 | mm | OK | -- | 14:54 | 2024-08-10 | 0.965
2104 | 24.1 | gf | 1.105 | mm | OK | -- | 14:54 | 2024-08-10 | 0.96
2105 | 24.2 | gf | 1.1 | mm | OK | -- | 14:54 | 2024-08-10 | 0.955
2106 | 24.1 | gf | 1.095 | mm | OK | -- | 14:54 | 2024-08-10 | 0.95
2107 | 24.1 | gf | 1.09 | mm | OK | -- | 14:54 | 2024-08-10 | 0.945
2108 | 23.9 | gf | 1.085 | mm | OK | -- | 14:54 | 2024-08-10 | 0.94
2109 | 23.9 | gf | 1.08 | mm | OK | -- | 14:54 | 2024-08-10 | 0.935
2110 | 23.8 | gf | 1.075 | mm | OK | -- | 14:54 | 2024-08-10 | 0.93
2111 | 23.7 | gf | 1.07 | mm | OK | -- | 14:54 | 2024-08-10 | 0.925
2112 | 23.6 | gf | 1.065 | mm | OK | -- | 14:54 | 2024-08-10 | 0.92
2113 | 23.5 | gf | 1.06 | mm | OK | -- | 14:54 | 2024-08-10 | 0.915
2114 | 23.4 | gf | 1.055 | mm | OK | -- | 14:54 | 2024-08-10 | 0.91
2115 | 23.3 | gf | 1.05 | mm | OK | -- | 14:54 | 2024-08-10 | 0.905
2116 | 23.1 | gf | 1.045 | mm | OK | -- | 14:54 | 2024-08-10 | 0.9
2117 | 23 | gf | 1.04 | mm | OK | -- | 14:54 | 2024-08-10 | 0.895
2118 | 23.1 | gf | 1.035 | mm | OK | -- | 14:54 | 2024-08-10 | 0.89
2119 | 23.2 | gf | 1.03 | mm | OK | -- | 14:54 | 2024-08-10 | 0.885
2120 | 23.3 | gf | 1.025 | mm | OK | -- | 14:54 | 2024-08-10 | 0.88
2121 | 23.1 | gf | 1.02 | mm | OK | -- | 14:54 | 2024-08-10 | 0.875
2122 | 23 | gf | 1.015 | mm | OK | -- | 14:54 | 2024-08-10 | 0.87
2123 | 23 | gf | 1.015 | mm | OK | -- | 14:54 | 2024-08-10 | 0.87
2124 | 22.8 | gf | 1.01 | mm | OK | -- | 14:54 | 2024-08-10 | 0.865
2125 | 22.7 | gf | 1.005 | mm | OK | -- | 14:54 | 2024-08-10 | 0.86
2126 | 22.8 | gf | 1 | mm | OK | -- | 14:54 | 2024-08-10 | 0.855
2127 | 22.7 | gf | 0.995 | mm | OK | -- | 14:54 | 2024-08-10 | 0.85
2128 | 22.6 | gf | 0.99 | mm | OK | -- | 14:54 | 2024-08-10 | 0.845
2129 | 22.6 | gf | 0.985 | mm | OK | -- | 14:54 | 2024-08-10 | 0.84
2130 | 22.7 | gf | 0.98 | mm | OK | -- | 14:54 | 2024-08-10 | 0.835
2131 | 22.7 | gf | 0.975 | mm | OK | -- | 14:54 | 2024-08-10 | 0.83
2132 | 22.6 | gf | 0.965 | mm | OK | -- | 14:54 | 2024-08-10 | 0.82
2133 | 22.8 | gf | 0.96 | mm | OK | -- | 14:54 | 2024-08-10 | 0.815
2134 | 22.6 | gf | 0.955 | mm | OK | -- | 14:54 | 2024-08-10 | 0.81
2135 | 22.6 | gf | 0.95 | mm | OK | -- | 14:54 | 2024-08-10 | 0.805
2136 | 22.5 | gf | 0.95 | mm | OK | -- | 14:54 | 2024-08-10 | 0.805
2137 | 22.3 | gf | 0.945 | mm | OK | -- | 14:54 | 2024-08-10 | 0.8
2138 | 22.4 | gf | 0.94 | mm | OK | -- | 14:54 | 2024-08-10 | 0.795
2139 | 22.3 | gf | 0.94 | mm | OK | -- | 14:54 | 2024-08-10 | 0.795
2140 | 22 | gf | 0.935 | mm | OK | -- | 14:54 | 2024-08-10 | 0.79
2141 | 22 | gf | 0.935 | mm | OK | -- | 14:54 | 2024-08-10 | 0.79
2142 | 21.9 | gf | 0.93 | mm | OK | -- | 14:54 | 2024-08-10 | 0.785
2143 | 22 | gf | 0.93 | mm | OK | -- | 14:54 | 2024-08-10 | 0.785
2144 | 22 | gf | 0.925 | mm | OK | -- | 14:54 | 2024-08-10 | 0.78
2145 | 22 | gf | 0.92 | mm | OK | -- | 14:54 | 2024-08-10 | 0.775
2146 | 22 | gf | 0.92 | mm | OK | -- | 14:54 | 2024-08-10 | 0.775
2147 | 21.8 | gf | 0.915 | mm | OK | -- | 14:54 | 2024-08-10 | 0.77
2148 | 22.2 | gf | 0.905 | mm | OK | -- | 14:54 | 2024-08-10 | 0.76
2149 | 22.1 | gf | 0.905 | mm | OK | -- | 14:54 | 2024-08-10 | 0.76
2150 | 22.1 | gf | 0.9 | mm | OK | -- | 14:54 | 2024-08-10 | 0.755
2151 | 22 | gf | 0.895 | mm | OK | -- | 14:54 | 2024-08-10 | 0.75
2152 | 22 | gf | 0.89 | mm | OK | -- | 14:54 | 2024-08-10 | 0.745
2153 | 21.9 | gf | 0.885 | mm | OK | -- | 14:54 | 2024-08-10 | 0.74
2154 | 21.9 | gf | 0.88 | mm | OK | -- | 14:54 | 2024-08-10 | 0.735
2155 | 21.7 | gf | 0.875 | mm | OK | -- | 14:54 | 2024-08-10 | 0.73
2156 | 21.5 | gf | 0.87 | mm | OK | -- | 14:54 | 2024-08-10 | 0.725
2157 | 21.5 | gf | 0.87 | mm | OK | -- | 14:54 | 2024-08-10 | 0.725
2158 | 21.1 | gf | 0.86 | mm | OK | -- | 14:54 | 2024-08-10 | 0.715
2159 | 21.2 | gf | 0.855 | mm | OK | -- | 14:54 | 2024-08-10 | 0.71
2160 | 21.3 | gf | 0.85 | mm | OK | -- | 14:54 | 2024-08-10 | 0.705
2161 | 21.2 | gf | 0.85 | mm | OK | -- | 14:54 | 2024-08-10 | 0.705
2162 | 21.3 | gf | 0.845 | mm | OK | -- | 14:54 | 2024-08-10 | 0.7
2163 | 21.1 | gf | 0.845 | mm | OK | -- | 14:54 | 2024-08-10 | 0.7
2164 | 20.9 | gf | 0.84 | mm | OK | -- | 14:54 | 2024-08-10 | 0.695
2165 | 21 | gf | 0.84 | mm | OK | -- | 14:54 | 2024-08-10 | 0.695
2166 | 21.1 | gf | 0.835 | mm | OK | -- | 14:54 | 2024-08-10 | 0.69
2167 | 20.7 | gf | 0.835 | mm | OK | -- | 14:54 | 2024-08-10 | 0.69
2168 | 20.5 | gf | 0.825 | mm | OK | -- | 14:54 | 2024-08-10 | 0.68
2169 | 20.6 | gf | 0.82 | mm | OK | -- | 14:54 | 2024-08-10 | 0.675
2170 | 20.4 | gf | 0.815 | mm | OK | -- | 14:54 | 2024-08-10 | 0.67
2171 | 20 | gf | 0.805 | mm | OK | -- | 14:54 | 2024-08-10 | 0.66
2172 | 20.5 | gf | 0.795 | mm | OK | -- | 14:54 | 2024-08-10 | 0.65
2173 | 20.7 | gf | 0.79 | mm | OK | -- | 14:54 | 2024-08-10 | 0.645
2174 | 20.9 | gf | 0.78 | mm | OK | -- | 14:54 | 2024-08-10 | 0.635
2175 | 21.1 | gf | 0.775 | mm | OK | -- | 14:54 | 2024-08-10 | 0.63
2176 | 21.1 | gf | 0.77 | mm | OK | -- | 14:54 | 2024-08-10 | 0.625
2177 | 21.1 | gf | 0.765 | mm | OK | -- | 14:54 | 2024-08-10 | 0.62
2178 | 20.7 | gf | 0.755 | mm | OK | -- | 14:54 | 2024-08-10 | 0.61
2179 | 20.3 | gf | 0.75 | mm | OK | -- | 14:54 | 2024-08-10 | 0.605
2180 | 20.5 | gf | 0.745 | mm | OK | -- | 14:54 | 2024-08-10 | 0.6
2181 | 20.5 | gf | 0.74 | mm | OK | -- | 14:54 | 2024-08-10 | 0.595
2182 | 20.2 | gf | 0.73 | mm | OK | -- | 14:54 | 2024-08-10 | 0.585
2183 | 20.5 | gf | 0.725 | mm | OK | -- | 14:54 | 2024-08-10 | 0.58
2184 | 20.8 | gf | 0.715 | mm | OK | -- | 14:54 | 2024-08-10 | 0.57
2185 | 20.8 | gf | 0.71 | mm | OK | -- | 14:54 | 2024-08-10 | 0.565
2186 | 20.7 | gf | 0.7 | mm | OK | -- | 14:54 | 2024-08-10 | 0.555
2187 | 21 | gf | 0.695 | mm | OK | -- | 14:54 | 2024-08-10 | 0.55
2188 | 20.7 | gf | 0.69 | mm | OK | -- | 14:54 | 2024-08-10 | 0.545
2189 | 21.3 | gf | 0.685 | mm | OK | -- | 14:54 | 2024-08-10 | 0.54
2190 | 20.8 | gf | 0.68 | mm | OK | -- | 14:54 | 2024-08-10 | 0.535
2191 | 20.7 | gf | 0.68 | mm | OK | -- | 14:54 | 2024-08-10 | 0.535
2192 | 20.6 | gf | 0.675 | mm | OK | -- | 14:54 | 2024-08-10 | 0.53
2193 | 20.3 | gf | 0.67 | mm | OK | -- | 14:54 | 2024-08-10 | 0.525
2194 | 19.9 | gf | 0.665 | mm | OK | -- | 14:54 | 2024-08-10 | 0.52
2195 | 19.7 | gf | 0.655 | mm | OK | -- | 14:54 | 2024-08-10 | 0.51
2196 | 19.6 | gf | 0.645 | mm | OK | -- | 14:54 | 2024-08-10 | 0.5
2197 | 19.6 | gf | 0.64 | mm | OK | -- | 14:54 | 2024-08-10 | 0.495
2198 | 19.6 | gf | 0.635 | mm | OK | -- | 14:54 | 2024-08-10 | 0.49
2199 | 19.8 | gf | 0.63 | mm | OK | -- | 14:54 | 2024-08-10 | 0.485
2200 | 19.8 | gf | 0.625 | mm | OK | -- | 14:54 | 2024-08-10 | 0.48
2201 | 19.8 | gf | 0.62 | mm | OK | -- | 14:54 | 2024-08-10 | 0.475
2202 | 19.8 | gf | 0.62 | mm | OK | -- | 14:54 | 2024-08-10 | 0.475
2203 | 19.7 | gf | 0.615 | mm | OK | -- | 14:54 | 2024-08-10 | 0.47
2204 | 19.6 | gf | 0.615 | mm | OK | -- | 14:54 | 2024-08-10 | 0.47
2205 | 19.5 | gf | 0.61 | mm | OK | -- | 14:54 | 2024-08-10 | 0.465
2206 | 19.6 | gf | 0.605 | mm | OK | -- | 14:54 | 2024-08-10 | 0.46
2207 | 19.8 | gf | 0.6 | mm | OK | -- | 14:54 | 2024-08-10 | 0.455
2208 | 20 | gf | 0.595 | mm | OK | -- | 14:54 | 2024-08-10 | 0.45
2209 | 19.9 | gf | 0.59 | mm | OK | -- | 14:54 | 2024-08-10 | 0.445
2210 | 19.9 | gf | 0.58 | mm | OK | -- | 14:54 | 2024-08-10 | 0.435
2211 | 19.8 | gf | 0.57 | mm | OK | -- | 14:54 | 2024-08-10 | 0.425
2212 | 19.7 | gf | 0.56 | mm | OK | -- | 14:54 | 2024-08-10 | 0.415
2213 | 19.8 | gf | 0.555 | mm | OK | -- | 14:54 | 2024-08-10 | 0.41
2214 | 19.7 | gf | 0.545 | mm | OK | -- | 14:54 | 2024-08-10 | 0.4
2215 | 19.6 | gf | 0.54 | mm | OK | -- | 14:54 | 2024-08-10 | 0.395
2216 | 19.9 | gf | 0.535 | mm | OK | -- | 14:54 | 2024-08-10 | 0.39
2217 | 19.9 | gf | 0.53 | mm | OK | -- | 14:54 | 2024-08-10 | 0.385
2218 | 19.8 | gf | 0.525 | mm | OK | -- | 14:54 | 2024-08-10 | 0.38
2219 | 19.9 | gf | 0.52 | mm | OK | -- | 14:54 | 2024-08-10 | 0.375
2220 | 19.9 | gf | 0.515 | mm | OK | -- | 14:54 | 2024-08-10 | 0.37
2221 | 20 | gf | 0.51 | mm | OK | -- | 14:54 | 2024-08-10 | 0.365
2222 | 20.1 | gf | 0.505 | mm | OK | -- | 14:54 | 2024-08-10 | 0.36
2223 | 19.7 | gf | 0.5 | mm | OK | -- | 14:54 | 2024-08-10 | 0.355
2224 | 19.6 | gf | 0.495 | mm | OK | -- | 14:54 | 2024-08-10 | 0.35
2225 | 19.6 | gf | 0.49 | mm | OK | -- | 14:54 | 2024-08-10 | 0.345
2226 | 19.5 | gf | 0.485 | mm | OK | -- | 14:54 | 2024-08-10 | 0.34
2227 | 19.6 | gf | 0.48 | mm | OK | -- | 14:54 | 2024-08-10 | 0.335
2228 | 19.6 | gf | 0.475 | mm | OK | -- | 14:54 | 2024-08-10 | 0.33
2229 | 19.4 | gf | 0.47 | mm | OK | -- | 14:54 | 2024-08-10 | 0.325
2230 | 19.4 | gf | 0.465 | mm | OK | -- | 14:54 | 2024-08-10 | 0.32
2231 | 19.6 | gf | 0.46 | mm | OK | -- | 14:54 | 2024-08-10 | 0.315
2232 | 19.4 | gf | 0.455 | mm | OK | -- | 14:54 | 2024-08-10 | 0.31
2233 | 18.9 | gf | 0.45 | mm | OK | -- | 14:54 | 2024-08-10 | 0.305
2234 | 19.1 | gf | 0.44 | mm | OK | -- | 14:54 | 2024-08-10 | 0.295
2235 | 19.1 | gf | 0.435 | mm | OK | -- | 14:54 | 2024-08-10 | 0.29
2236 | 19.1 | gf | 0.43 | mm | OK | -- | 14:54 | 2024-08-10 | 0.285
2237 | 18.9 | gf | 0.42 | mm | OK | -- | 14:54 | 2024-08-10 | 0.275
2238 | 18.9 | gf | 0.415 | mm | OK | -- | 14:54 | 2024-08-10 | 0.27
2239 | 18.6 | gf | 0.41 | mm | OK | -- | 14:54 | 2024-08-10 | 0.265
2240 | 18.8 | gf | 0.4 | mm | OK | -- | 14:54 | 2024-08-10 | 0.255
2241 | 18.6 | gf | 0.395 | mm | OK | -- | 14:54 | 2024-08-10 | 0.25
2242 | 18.6 | gf | 0.385 | mm | OK | -- | 14:54 | 2024-08-10 | 0.24
2243 | 18.4 | gf | 0.38 | mm | OK | -- | 14:54 | 2024-08-10 | 0.235
2244 | 18.5 | gf | 0.375 | mm | OK | -- | 14:54 | 2024-08-10 | 0.23
2245 | 18.3 | gf | 0.37 | mm | OK | -- | 14:54 | 2024-08-10 | 0.225
2246 | 17.9 | gf | 0.36 | mm | OK | -- | 14:54 | 2024-08-10 | 0.215
2247 | 18 | gf | 0.355 | mm | OK | -- | 14:54 | 2024-08-10 | 0.21
2248 | 17.8 | gf | 0.345 | mm | OK | -- | 14:54 | 2024-08-10 | 0.2
2249 | 17.6 | gf | 0.335 | mm | OK | -- | 14:54 | 2024-08-10 | 0.19
2250 | 17.8 | gf | 0.325 | mm | OK | -- | 14:54 | 2024-08-10 | 0.18
2251 | 17.9 | gf | 0.32 | mm | OK | -- | 14:54 | 2024-08-10 | 0.175
2252 | 18 | gf | 0.31 | mm | OK | -- | 14:54 | 2024-08-10 | 0.165
2253 | 18.2 | gf | 0.305 | mm | OK | -- | 14:54 | 2024-08-10 | 0.16
2254 | 18.4 | gf | 0.3 | mm | OK | -- | 14:54 | 2024-08-10 | 0.155
2255 | 18.4 | gf | 0.295 | mm | OK | -- | 14:54 | 2024-08-10 | 0.15
2256 | 18.3 | gf | 0.29 | mm | OK | -- | 14:54 | 2024-08-10 | 0.145
2257 | 18 | gf | 0.29 | mm | OK | -- | 14:54 | 2024-08-10 | 0.145
2258 | 17.9 | gf | 0.285 | mm | OK | -- | 14:54 | 2024-08-10 | 0.14
2259 | 18 | gf | 0.28 | mm | OK | -- | 14:54 | 2024-08-10 | 0.135
2260 | 17.9 | gf | 0.28 | mm | OK | -- | 14:54 | 2024-08-10 | 0.135
2261 | 17.8 | gf | 0.275 | mm | OK | -- | 14:54 | 2024-08-10 | 0.13
2262 | 17.4 | gf | 0.27 | mm | OK | -- | 14:54 | 2024-08-10 | 0.125
2263 | 17.4 | gf | 0.26 | mm | OK | -- | 14:54 | 2024-08-10 | 0.115
2264 | 17.3 | gf | 0.255 | mm | OK | -- | 14:54 | 2024-08-10 | 0.11
2265 | 17.4 | gf | 0.245 | mm | OK | -- | 14:54 | 2024-08-10 | 0.1
2266 | 17.7 | gf | 0.24 | mm | OK | -- | 14:54 | 2024-08-10 | 0.095
2267 | 17.8 | gf | 0.235 | mm | OK | -- | 14:54 | 2024-08-10 | 0.09
2268 | 18 | gf | 0.23 | mm | OK | -- | 14:54 | 2024-08-10 | 0.085
2269 | 18.1 | gf | 0.225 | mm | OK | -- | 14:54 | 2024-08-10 | 0.08
2270 | 18.2 | gf | 0.225 | mm | OK | -- | 14:54 | 2024-08-10 | 0.08
2271 | 17.9 | gf | 0.22 | mm | OK | -- | 14:54 | 2024-08-10 | 0.075
2272 | 18.1 | gf | 0.215 | mm | OK | -- | 14:54 | 2024-08-10 | 0.07
2273 | 18.2 | gf | 0.215 | mm | OK | -- | 14:54 | 2024-08-10 | 0.07
2274 | 18.1 | gf | 0.21 | mm | OK | -- | 14:54 | 2024-08-10 | 0.065
2275 | 18.1 | gf | 0.21 | mm | OK | -- | 14:54 | 2024-08-10 | 0.065
2276 | 17.8 | gf | 0.205 | mm | OK | -- | 14:54 | 2024-08-10 | 0.06
2277 | 17.7 | gf | 0.205 | mm | OK | -- | 14:54 | 2024-08-10 | 0.06
2278 | 17.7 | gf | 0.2 | mm | OK | -- | 14:54 | 2024-08-10 | 0.055
2279 | 17.8 | gf | 0.2 | mm | OK | -- | 14:54 | 2024-08-10 | 0.055
2280 | 17.6 | gf | 0.195 | mm | OK | -- | 14:54 | 2024-08-10 | 0.05
2281 | 17.2 | gf | 0.195 | mm | OK | -- | 14:54 | 2024-08-10 | 0.05
2282 | 16.9 | gf | 0.19 | mm | OK | -- | 14:54 | 2024-08-10 | 0.045
2283 | 16.8 | gf | 0.185 | mm | OK | -- | 14:54 | 2024-08-10 | 0.04
2284 | 16.8 | gf | 0.185 | mm | OK | -- | 14:54 | 2024-08-10 | 0.04
2285 | 16.7 | gf | 0.18 | mm | OK | -- | 14:54 | 2024-08-10 | 0.035
2286 | 16.2 | gf | 0.18 | mm | OK | -- | 14:54 | 2024-08-10 | 0.035
2287 | 15 | gf | 0.175 | mm | OK | -- | 14:54 | 2024-08-10 | 0.03
2288 | 13 | gf | 0.175 | mm | OK | -- | 14:54 | 2024-08-10 | 0.03
2289 | 10.5 | gf | 0.17 | mm | OK | -- | 14:54 | 2024-08-10 | 0.025
2290 | 9.2 | gf | 0.17 | mm | OK | -- | 14:54 | 2024-08-10 | 0.025
2291 | 9.1 | gf | 0.165 | mm | OK | -- | 14:54 | 2024-08-10 | 0.02
2292 | 8.2 | gf | 0.16 | mm | OK | -- | 14:54 | 2024-08-10 | 0.015
2293 | 4.9 | gf | 0.16 | mm | OK | -- | 14:54 | 2024-08-10 | 0.015
2294 | 1.2 | gf | 0.155 | mm | OK | -- | 14:54 | 2024-08-10 | 0.01
2295 | 0 | gf | 0.15 | mm | OK | -- | 14:54 | 2024-08-10 | 0.005
2296 | 0 | gf | 0.14 | mm | OK | -- | 14:54 | 2024-08-10 | -0.005
2297 | 0 | gf | 0.13 | mm | OK | -- | 14:54 | 2024-08-10 | -0.015
2298 | 0 | gf | 0.125 | mm | OK | -- | 14:54 | 2024-08-10 | -0.02
2299 | 0 | gf | 0.115 | mm | OK | -- | 14:54 | 2024-08-10 | -0.03
2300 | 0 | gf | 0.105 | mm | OK | -- | 14:54 | 2024-08-10 | -0.04
2301 | 0 | gf | 0.1 | mm | OK | -- | 14:54 | 2024-08-10 | -0.045
2302 | 0 | gf | 0.085 | mm | OK | -- | 14:54 | 2024-08-10 | -0.06
2303 | 0 | gf | 0.08 | mm | OK | -- | 14:54 | 2024-08-10 | -0.065
2304 | 0 | gf | 0.07 | mm | OK | -- | 14:54 | 2024-08-10 | -0.075
2305 | 0 | gf | 0.065 | mm | OK | -- | 14:54 | 2024-08-10 | -0.08
2306 | 0 | gf | 0.06 | mm | OK | -- | 14:54 | 2024-08-10 | -0.085
2307 | 0 | gf | 0.055 | mm | OK | -- | 14:54 | 2024-08-10 | -0.09
2308 | 0 | gf | 0.05 | mm | OK | -- | 14:54 | 2024-08-10 | -0.095
2309 | 0 | gf | 0.045 | mm | OK | -- | 14:54 | 2024-08-10 | -0.1
2310 | 0 | gf | 0.035 | mm | OK | -- | 14:54 | 2024-08-10 | -0.11
2311 | 0 | gf | 0.025 | mm | OK | -- | 14:54 | 2024-08-10 | -0.12
2312 | 0 | gf | 0.015 | mm | OK | -- | 14:54 | 2024-08-10 | -0.13
2313 | 0 | gf | 0.005 | mm | OK | -- | 14:54 | 2024-08-10 | -0.14
2314 | 0 | gf | -0.005 | mm | OK | -- | 14:54 | 2024-08-10 | -0.15
2315 | 0 | gf | -0.015 | mm | OK | -- | 14:54 | 2024-08-10 | -0.16
2316 | 0 | gf | -0.02 | mm | OK | -- | 14:54 | 2024-08-10 | -0.165
2317 | 0 | gf | -0.025 | mm | OK | -- | 14:54 | 2024-08-10 | -0.17
2318 | 0 | gf | -0.03 | mm | OK | -- | 14:54 | 2024-08-10 | -0.175
2319 | 0 | gf | -0.03 | mm | OK | -- | 14:54 | 2024-08-10 | -0.175
2320 | 0 | gf | -0.03 | mm | OK | -- | 14:54 | 2024-08-10 | -0.175
2321 | 0 | gf | -0.03 | mm | OK | -- | 14:54 | 2024-08-10 | -0.175
2322 | 0 | gf | -0.03 | mm | OK | -- | 14:54 | 2024-08-10 | -0.175
2323 | 0 | gf | -0.03 | mm | OK | -- | 14:54 | 2024-08-10 | -0.175
2324 | 0 | gf | -0.03 | mm | OK | -- | 14:54 | 2024-08-10 | -0.175
2325 | 0 | gf | -0.03 | mm | OK | -- | 14:54 | 2024-08-10 | -0.175
2326 | 0.1 | gf | -0.03 | mm | OK | -- | 14:54 | 2024-08-10 | -0.175
2327 | 0.2 | gf | -0.03 | mm | OK | -- | 14:54 | 2024-08-10 | -0.175
2328 | 0 | gf | -0.025 | mm | OK | -- | 14:54 | 2024-08-10 | -0.17
2329 | -0.1 | gf | -0.025 | mm | OK | -- | 14:54 | 2024-08-10 | -0.17
2330 | 0 | gf | -0.025 | mm | OK | -- | 14:54 | 2024-08-10 | -0.17
2331 | 0 | gf | -0.025 | mm | OK | -- | 14:54 | 2024-08-10 | -0.17
2332 | 0 | gf | -0.02 | mm | OK | -- | 14:54 | 2024-08-10 | -0.165
2333 | 0 | gf | -0.02 | mm | OK | -- | 14:54 | 2024-08-10 | -0.165
2334 | 0 | gf | -0.02 | mm | OK | -- | 14:54 | 2024-08-10 | -0.165
2335 | 0 | gf | -0.02 | mm | OK | -- | 14:54 | 2024-08-10 | -0.165
2336 | 0 | gf | -0.02 | mm | OK | -- | 14:54 | 2024-08-10 | -0.165
2337 | 0 | gf | -0.02 | mm | OK | -- | 14:54 | 2024-08-10 | -0.165
2338 | 0 | gf | -0.02 | mm | OK | -- | 14:54 | 2024-08-10 | -0.165
2339 | 0 | gf | -0.02 | mm | OK | -- | 14:54 | 2024-08-10 | -0.165
2340 | 0 | gf | -0.02 | mm | OK | -- | 14:54 | 2024-08-10 | -0.165
2341 | 0 | gf | -0.02 | mm | OK | -- | 14:54 | 2024-08-10 | -0.165
2342 | 0 | gf | -0.02 | mm | OK | -- | 14:54 | 2024-08-10 | -0.165
2343 | 0 | gf | -0.02 | mm | OK | -- | 14:54 | 2024-08-10 | -0.165
2344 | 0 | gf | -0.015 | mm | OK | -- | 14:54 | 2024-08-10 | -0.16
-0.145
-0.145
-0.145
-0.145
-0.145
-0.145
-0.145
-0.145
-0.145
-0.145
-0.145
-0.145
-0.145
-0.145
-0.145
-0.145
-0.145
-0.145
-0.145
-0.145
-0.145
-0.145
-0.145
-0.145
-0.145
-0.145
-0.145
-0.145
-0.145
-0.145
-0.145
-0.145
-0.145
-0.145
-0.145
-0.145
-0.145
-0.145
-0.145
-0.145
-0.145
-0.145
-0.145
-0.145
-0.145
-0.145
-0.145
-0.145
-0.145
-0.145
-0.145
-0.145
-0.145
-0.145
-0.145
-0.145
-0.145
-0.145
-0.145
-0.145
-0.145
-0.145
-0.145
-0.145
-0.145
-0.145
-0.145
-0.145
-0.145
-0.145
-0.145
-0.145
-0.145
-0.145
-0.145
-0.145
-0.145
-0.145
-0.145
-0.145
-0.145
-0.145
-0.145
-0.145
-0.145
-0.145
-0.145
-0.145
-0.145
-0.145
-0.145
-0.145
-0.145
-0.145
-0.145
-0.145
-0.145
-0.145
-0.145
-0.145
-0.145
-0.145
-0.145
-0.145
-0.145
-0.145
-0.145
-0.145
-0.145
-0.145
-0.145
-0.145
-0.145
-0.145
-0.145
-0.145
-0.145
-0.145
-0.145
-0.145
-0.145
-0.145
-0.145
-0.145
-0.145
-0.145
-0.145
-0.145
-0.145
-0.145
-0.145
-0.145
-0.145
-0.145
-0.145
-0.145
-0.145
-0.145
-0.145
-0.145
-0.145
-0.145
-0.145
-0.145
-0.145
-0.145
-0.145
-0.145
-0.145
-0.145
-0.145
-0.145
-0.145
-0.145
-0.145
-0.145
-0.145
-0.145
-0.145
-0.145
-0.145
-0.145
-0.145
-0.145
-0.145
-0.145
-0.145
-0.145
-0.145
-0.145
-0.145
-0.145
-0.145
-0.145
-0.145
-0.145
-0.145
-0.145
-0.145
-0.145
-0.145
-0.145
-0.145
-0.145
-0.145
-0.145
-0.145
-0.145
-0.145
-0.145
-0.145
-0.145
-0.145
-0.145
-0.145
-0.145
-0.145
-0.145
-0.145
-0.145
-0.145
-0.145
-0.145
-0.145
-0.145
-0.145
-0.145
-0.145
-0.145
-0.145
-0.145
-0.145
-0.145
-0.145
-0.145
-0.145
-0.145
-0.145
-0.145
-0.145
-0.145
-0.145
-0.145
-0.145
-0.145
-0.145
-0.145
-0.145
-0.145
-0.145
-0.145
-0.145
-0.145
-0.145
-0.145
-0.145
-0.145
-0.145
-0.145
-0.145
-0.145
-0.145
-0.145
-0.145
-0.145
-0.145
-0.145
-0.145
-0.145
-0.145
-0.145
-0.145
-0.145
-0.145
-0.145
-0.145
-0.145
-0.145
-0.145
-0.145
-0.145
-0.145
-0.145
-0.145
-0.145
-0.145
-0.145
-0.145
-0.145
-0.145
-0.145
-0.145
-0.145
-0.145
-0.145
-0.145
-0.145
-0.145
-0.145
-0.145
-0.145
-0.145
-0.145
-0.145
-0.145
-0.145
-0.145
-0.145
-0.145
-0.145
-0.145
-0.145
-0.145
-0.145
-0.145
-0.145
-0.145
-0.145
-0.145
-0.145
-0.145
-0.145
-0.145
-0.145
-0.145
-0.145
-0.145
-0.145
-0.145
-0.145
-0.145
-0.145
-0.145
-0.145
-0.145
-0.145
-0.145
-0.145
-0.145
-0.145
-0.145
-0.145
-0.145
-0.145
-0.145
-0.145
-0.145
-0.145
-0.145
-0.145
-0.145
-0.145
-0.145
-0.145
-0.145
-0.145
-0.145
-0.145
-0.145
-0.145
-0.145
-0.145
-0.145
-0.145
-0.145
-0.145
-0.145
-0.145
-0.145
-0.145
-0.145
-0.145
-0.145
-0.145
-0.145
-0.145
-0.145
-0.145
-0.145
-0.145
-0.145
-0.145
-0.145
-0.145
-0.145
-0.145
-0.145
-0.145
-0.145
-0.145
-0.145
-0.145
-0.145
-0.145
-0.145
-0.145
-0.145
-0.145
-0.145
-0.145
-0.145
-0.145
-0.145
-0.145
-0.145
-0.145
-0.145
-0.145
-0.145
-0.145
-0.145
-0.145
-0.145
-0.145
-0.145
-0.145
-0.145
-0.145
-0.145
-0.145
-0.145
-0.145
-0.145
-0.145
-0.145
-0.145
-0.145
-0.145
-0.145
-0.145
-0.145
-0.145
-0.145
-0.145
-0.145
-0.145
-0.145
-0.145
-0.145
-0.145
-0.145
-0.145
-0.145
-0.145
-0.145
-0.145
-0.145
-0.145
-0.145
-0.145
-0.145
-0.145
-0.145
-0.145
-0.145
-0.145
-0.145
-0.145
-0.145
-0.145
-0.145
-0.145
-0.145
-0.145
-0.145
-0.145
-0.145
-0.145
-0.145
-0.145
-0.145
-0.145
-0.145
-0.145
-0.145
-0.145
-0.145
-0.145
-0.145
-0.145
-0.145
-0.145
-0.145
-0.145
-0.145
-0.145
-0.145
-0.145
-0.145
-0.145
-0.145
-0.145
-0.145
-0.145
-0.145
-0.145
-0.145
-0.145
-0.145
-0.145
-0.145
-0.145
-0.145
-0.145
-0.145
-0.145
-0.145
-0.145
-0.145
-0.145
-0.145
-0.145
-0.145
-0.145
-0.145
-0.145
-0.145
-0.145
-0.145
-0.145
-0.145
-0.145
-0.145
-0.145
-0.145
-0.145
-0.145
-0.145
-0.145
-0.145
-0.145
-0.145
-0.145
-0.145
-0.145
-0.145
-0.145
-0.145
-0.145
-0.145
-0.145
-0.145
-0.145
-0.145
-0.145
-0.145
-0.145
-0.145
-0.145
-0.145
-0.145
-0.145
-0.145
-0.145
-0.145
-0.145
-0.145
-0.145
-0.145
-0.145
-0.145
-0.145
-0.145
-0.145
-0.145
-0.145
-0.145
-0.145
-0.145
-0.145
-0.145
-0.145
-0.145
-0.145
-0.145
-0.145
-0.145
-0.145
-0.145
-0.145
-0.145
-0.145
-0.145
-0.145
-0.145
-0.145
-0.145
-0.145
-0.145
-0.145
-0.145
-0.145
-0.145
-0.145
-0.145
-0.145
-0.145
-0.145
-0.145
-0.145
-0.145
-0.145
-0.145
-0.145
-0.145
-0.145
-0.145
-0.145
-0.145
-0.145
-0.145
-0.145
-0.145
-0.145
-0.145
-0.145
-0.145
-0.145
-0.145
-0.145
-0.145
-0.145
-0.145
-0.145
-0.145
-0.145
-0.145
-0.145
-0.145
-0.145
-0.145
-0.145
-0.145
-0.145
-0.145
-0.145
-0.145
-0.145
-0.145
-0.145
-0.145
-0.145
-0.145
-0.145
-0.145
-0.145
-0.145
-0.145
-0.145
-0.145
-0.145
-0.145
-0.145
-0.145
-0.145
-0.145
-0.145
-0.145
-0.145
-0.145
-0.145
-0.145
-0.145
-0.145
-0.145
-0.145
-0.145
-0.145
-0.145
-0.145
-0.145
-0.145
-0.145
-0.145
-0.145
-0.145
-0.145
-0.145
-0.145
-0.145
-0.145
-0.145
-0.145
-0.145
-0.145
-0.145
-0.145
-0.145
-0.145
-0.145
-0.145
-0.145
-0.145
-0.145
-0.145
-0.145
-0.145
-0.145
-0.145
-0.145
-0.145
-0.145
-0.145
-0.145
-0.145
-0.145
-0.145
-0.145
-0.145
-0.145
-0.145
-0.145
-0.145
-0.145
-0.145
-0.145
-0.145
-0.145
-0.145
-0.145
-0.145
-0.145
-0.145
-0.145
-0.145
-0.145
-0.145
-0.145
-0.145
-0.145
-0.145
-0.145
-0.145
-0.145
-0.145
-0.145
-0.145
-0.145
-0.145
-0.145
-0.145
-0.145
-0.145
-0.145
-0.145
-0.145
-0.145
-0.145
-0.145
-0.145
-0.145
-0.145
-0.145
-0.145
-0.145
-0.145
-0.145
-0.145
-0.145
-0.145
-0.145
-0.145
-0.145
-0.145
-0.145
-0.145
-0.145
-0.145
-0.145
-0.145
-0.145
-0.145
-0.145
-0.145
-0.145
-0.145
-0.145
-0.145
-0.145
-0.145
-0.145
-0.145
-0.145
-0.145
-0.145
-0.145
-0.145
-0.145
-0.145
-0.145
-0.145
-0.145
-0.145
-0.145
-0.145
-0.145
-0.145
-0.145
-0.145
-0.145
-0.145
-0.145
-0.145
-0.145
-0.145
-0.145
-0.145
-0.145
-0.145
-0.145
-0.145
-0.145
-0.145
-0.145
-0.145
-0.145
-0.145
-0.145
-0.145
-0.145
-0.145
-0.145
-0.145
-0.145
-0.145
-0.145
-0.145
-0.145
-0.145
-0.145
-0.145
-0.145
-0.145
-0.145
-0.145
-0.145
-0.145
-0.145
-0.145
-0.145
-0.145
-0.145
-0.145
-0.145
-0.145
-0.145
-0.145
-0.145
-0.145
-0.145
-0.145
-0.145
-0.145
-0.145
-0.145
-0.145
-0.145
-0.145
-0.145
-0.145
-0.145
-0.145
-0.145
-0.145
-0.145
-0.145
-0.145
-0.145
-0.145
-0.145
-0.145
-0.145
-0.145
-0.145
-0.145
-0.145
-0.145
-0.145
-0.145
-0.145
-0.145
-0.145
-0.145
-0.145
-0.145
-0.145
-0.145
-0.145
-0.145
-0.145
-0.145
-0.145
-0.145
-0.145
-0.145
-0.145
-0.145
-0.145
-0.145
-0.145
-0.145
-0.145
-0.145
-0.145
-0.145
-0.145
-0.145
-0.145
-0.145
-0.145
-0.145
-0.145
-0.145
-0.145
-0.145
-0.145
-0.145
-0.145
-0.145
-0.145
-0.145
-0.145
-0.145
-0.145
-0.145
-0.145
-0.145
-0.145
-0.145
-0.145
-0.145
-0.145
-0.145
-0.145
-0.145
-0.145
-0.145
-0.145
-0.145
-0.145
-0.145
-0.145
-0.145
-0.145
-0.145
-0.145
-0.145
-0.145
-0.145
-0.145
-0.145
-0.145
-0.145
-0.145
-0.145
-0.145
-0.145
-0.145
-0.145
-0.145
-0.145
-0.145
-0.145
-0.145
-0.145
-0.145
-0.145
-0.145
-0.145
-0.145
-0.145
-0.145
-0.145
-0.145
-0.145
-0.145
-0.145
-0.145
-0.145
-0.145
-0.145
-0.145
-0.145
-0.145
-0.145
-0.145
-0.145
-0.145
-0.145
-0.145
-0.145
-0.145
-0.145
-0.145
-0.145
-0.145
-0.145
-0.145
-0.145
-0.145
-0.145
-0.145
-0.145
-0.145
-0.145
-0.145
-0.145
-0.145
-0.145
-0.145
-0.145
-0.145
-0.145
-0.145
-0.145
-0.145
-0.145
-0.145
-0.145
-0.145
-0.145
-0.145
-0.145
-0.145
-0.145
-0.145
-0.145
-0.145
-0.145
-0.145
-0.145
-0.145
-0.145
-0.145
-0.145
-0.145
-0.145
-0.145
-0.145
-0.145
-0.145
-0.145
-0.145
-0.145
-0.145
-0.145
-0.145
-0.145
-0.145
-0.145
-0.145
-0.145
-0.145
-0.145
-0.145
-0.145
-0.145
-0.145
-0.145
-0.145
-0.145
-0.145
-0.145
-0.145
-0.145
-0.145
-0.145
-0.145
-0.145
-0.145
-0.145
-0.145
-0.145
-0.145
-0.145
-0.145
-0.145
-0.145
-0.145
-0.145
-0.145
-0.145
-0.145
-0.145
-0.145
-0.145
-0.145
-0.145
-0.145
-0.145
-0.145
-0.145
-0.145
-0.145
-0.145
-0.145
-0.145
-0.145
-0.145
-0.145
-0.145
-0.145
-0.145
-0.145
-0.145
-0.145
-0.145
-0.145
-0.145
-0.145
-0.145
-0.145
-0.145
-0.145
-0.145
-0.145
-0.145
-0.145
-0.145
-0.145
-0.145
-0.145
-0.145
-0.145
-0.145
-0.145
-0.145
-0.145
-0.145
-0.145
-0.145
-0.145
-0.145
-0.145
-0.145
-0.145
-0.145
-0.145
-0.145
-0.145
-0.145
-0.145
-0.145
-0.145
-0.145
-0.145
-0.145
-0.145
-0.145
-0.145
-0.145
-0.145
-0.145
-0.145
-0.145
-0.145
-0.145
-0.145
-0.145
-0.145
-0.145
-0.145
-0.145
-0.145
-0.145
-0.145
-0.145
-0.145
-0.145
-0.145
-0.145
-0.145
-0.145
-0.145
-0.145
-0.145
-0.145
-0.145
-0.145
-0.145
-0.145
-0.145
-0.145
-0.145
-0.145
-0.145
-0.145
-0.145
-0.145
-0.145
-0.145
-0.145
-0.145
-0.145
-0.145
-0.145
-0.145
-0.145
-0.145
-0.145
-0.145
-0.145
-0.145
-0.145
-0.145
-0.145
-0.145
-0.145
-0.145
-0.145
-0.145
-0.145
-0.145
-0.145
-0.145
-0.145
-0.145
-0.145
-0.145
-0.145
-0.145
-0.145
-0.145
-0.145
-0.145
-0.145
-0.145
-0.145
-0.145
-0.145
-0.145
-0.145
-0.145
-0.145
-0.145
-0.145
-0.145
-0.145
-0.145
-0.145
-0.145
-0.145
-0.145
-0.145
-0.145
-0.145
-0.145
-0.145
-0.145
-0.145
-0.145
-0.145
-0.145
-0.145
-0.145
-0.145
-0.145
-0.145
-0.145
-0.145
-0.145
-0.145
-0.145
-0.145
-0.145
-0.145
-0.145
-0.145
-0.145
-0.145
-0.145
-0.145
-0.145
-0.145
-0.145
-0.145
-0.145
-0.145
-0.145
-0.145
-0.145
-0.145
-0.145
-0.145
-0.145
-0.145
-0.145
-0.145
-0.145
-0.145
-0.145
-0.145
-0.145
-0.145
-0.145
-0.145
-0.145
-0.145
-0.145
-0.145
-0.145
-0.145
-0.145
-0.145
-0.145
-0.145
-0.145
-0.145
-0.145
-0.145
-0.145
-0.145
-0.145
-0.145
-0.145
-0.145
-0.145
-0.145
-0.145
-0.145
-0.145
-0.145
-0.145
-0.145
-0.145
-0.145
-0.145
-0.145
-0.145
-0.145
-0.145
-0.145
-0.145
-0.145
-0.145
-0.145
-0.145
-0.145
-0.145
-0.145
-0.145
-0.145
-0.145
-0.145
-0.145
-0.145
-0.145
-0.145
-0.145
-0.145
-0.145
-0.145
-0.145
-0.145
-0.145
-0.145
-0.145
-0.145
-0.145
-0.145
-0.145
-0.145
-0.145
-0.145
-0.145
-0.145
-0.145
-0.145
-0.145
-0.145
-0.145
-0.145
-0.145
-0.145
-0.145
-0.145
-0.145
-0.145
-0.145
-0.145
-0.145
-0.145
-0.145
-0.145
-0.145
-0.145
-0.145
-0.145
-0.145
-0.145
-0.145
-0.145
-0.145
-0.145
-0.145
-0.145
-0.145
-0.145
-0.145
-0.145
-0.145
-0.145
-0.145
-0.145
-0.145
-0.145
-0.145
-0.145
-0.145
-0.145
-0.145
-0.145
-0.145
-0.145
-0.145
-0.145
-0.145
-0.145
-0.145
-0.145
-0.145
-0.145
-0.145
-0.145
-0.145
-0.145
-0.145
-0.145
-0.145
-0.145
-0.145
-0.145
-0.145
-0.145
-0.145
-0.145
-0.145
-0.145
-0.145
-0.145
-0.145
-0.145
-0.145
-0.145
-0.145
-0.145
-0.145
-0.145
-0.145
-0.145
-0.145
-0.145
-0.145
-0.145
-0.145
-0.145
-0.145
-0.145
-0.145
-0.145
-0.145
-0.145
-0.145
-0.145
-0.145
-0.145
-0.145
-0.145
-0.145
-0.145
-0.145
-0.145
-0.145
-0.145
-0.145
-0.145
-0.145
-0.145
-0.145
-0.145
-0.145
-0.145
-0.145
-0.145
-0.145
-0.145
-0.145
-0.145
-0.145
-0.145
-0.145
-0.145
-0.145
-0.145
-0.145
-0.145
-0.145
-0.145
-0.145
-0.145
-0.145
-0.145
-0.145
-0.145
-0.145
-0.145
-0.145
-0.145
-0.145
-0.145
-0.145
-0.145
-0.145
-0.145
-0.145
-0.145
-0.145
-0.145
-0.145
-0.145
-0.145
-0.145
-0.145
-0.145
-0.145
-0.145
-0.145
-0.145
-0.145
-0.145
-0.145
-0.145
-0.145
-0.145
-0.145
-0.145
-0.145
-0.145
-0.145
-0.145
-0.145
-0.145
-0.145
-0.145
-0.145
-0.145
-0.145
-0.145
-0.145
-0.145
-0.145
-0.145
-0.145
-0.145
-0.145
-0.145
-0.145
-0.145
-0.145
-0.145
-0.145
-0.145
-0.145
-0.145
-0.145
-0.145
-0.145
-0.145
-0.145
-0.145
-0.145
-0.145
-0.145
-0.145
-0.145
-0.145
-0.145
-0.145
-0.145
-0.145
-0.145
-0.145
-0.145
-0.145
-0.145
-0.145
-0.145
-0.145
-0.145
-0.145
-0.145
-0.145
-0.145
-0.145
-0.145
-0.145
-0.145
-0.145
-0.145
-0.145
-0.145
-0.145
-0.145
-0.145
-0.145
-0.145
-0.145
-0.145
-0.145
-0.145
-0.145
-0.145
-0.145
-0.145
-0.145
-0.145
-0.145
-0.145
-0.145
-0.145
-0.145
-0.145
-0.145
-0.145
-0.145
-0.145
-0.145
-0.145
-0.145
-0.145
-0.145
-0.145
-0.145
-0.145
-0.145
-0.145
-0.145
-0.145
-0.145
-0.145
-0.145
-0.145
-0.145
-0.145
-0.145
-0.145
-0.145
-0.145
-0.145
-0.145
-0.145
-0.145
-0.145
-0.145
-0.145
-0.145
-0.145
-0.145
-0.145
-0.145
-0.145
-0.145
-0.145
-0.145
-0.145
-0.145
-0.145
-0.145
-0.145
-0.145
-0.145
-0.145
-0.145
-0.145
-0.145
-0.145
-0.145
-0.145
-0.145
-0.145
-0.145
-0.145
-0.145
-0.145
-0.145
-0.145
-0.145
-0.145
-0.145
-0.145
-0.145
-0.145
-0.145
-0.145
-0.145
-0.145
-0.145
-0.145
-0.145
-0.145
-0.145
-0.145
-0.145
-0.145
-0.145
-0.145
-0.145
-0.145
-0.145
-0.145
-0.145
-0.145
-0.145
-0.145
-0.145
-0.145
-0.145
-0.145
-0.145
-0.145
-0.145
-0.145
-0.145
-0.145
-0.145
-0.145
-0.145
-0.145
-0.145
-0.145
-0.145
-0.145
-0.145
-0.145
-0.145
-0.145
-0.145
-0.145
-0.145
-0.145
-0.145
-0.145
-0.145
-0.145
-0.145
-0.145
-0.145
-0.145
-0.145
-0.145
-0.145
-0.145
-0.145
-0.145
-0.145
-0.145
-0.145
-0.145
-0.145
-0.145
-0.145
-0.145
-0.145
-0.145
-0.145
-0.145
-0.145
-0.145
-0.145
-0.145
-0.145
-0.145
-0.145
-0.145
-0.145
-0.145
-0.145
-0.145
-0.145
-0.145
-0.145
-0.145
-0.145
-0.145
-0.145
-0.145
-0.145
-0.145
-0.145
-0.145
-0.145
-0.145
-0.145
-0.145
-0.145
-0.145
-0.145
-0.145
-0.145
-0.145
-0.145
-0.145
-0.145
-0.145
-0.145
-0.145
-0.145
-0.145
-0.145
-0.145
-0.145
-0.145
-0.145
-0.145
-0.145
-0.145
-0.145
-0.145
-0.145
-0.145
-0.145
-0.145
-0.145
-0.145
-0.145
-0.145
-0.145
-0.145
-0.145
-0.145
-0.145
-0.145
-0.145
-0.145
-0.145
-0.145
-0.145
-0.145
-0.145
-0.145
-0.145
-0.145
-0.145
-0.145
-0.145
-0.145
-0.145
-0.145
-0.145
-0.145
-0.145
-0.145
-0.145
-0.145
-0.145
-0.145
-0.145
-0.145
-0.145
-0.145
-0.145
-0.145
-0.145
-0.145
-0.145
-0.145
-0.145
-0.145
-0.145
-0.145
-0.145
-0.145
-0.145
-0.145
-0.145
-0.145
-0.145
-0.145
-0.145
-0.145
-0.145
-0.145
-0.145
-0.145
-0.145
-0.145
-0.145
-0.145
-0.145
-0.145
-0.145
-0.145
-0.145
-0.145
-0.145
-0.145
-0.145
-0.145
-0.145
-0.145
-0.145
-0.145
-0.145
-0.145
-0.145
-0.145
-0.145
-0.145
-0.145
-0.145
-0.145
-0.145
-0.145
-0.145
-0.145
-0.145
-0.145
-0.145
-0.145
-0.145
-0.145
-0.145
-0.145
-0.145
-0.145
-0.145
-0.145
-0.145
-0.145
-0.145
-0.145
-0.145
-0.145
-0.145
-0.145
-0.145
-0.145
-0.145
-0.145
-0.145
-0.145
-0.145
-0.145
-0.145
-0.145
-0.145
-0.145
-0.145
-0.145
-0.145
-0.145
-0.145
-0.145
-0.145
-0.145
-0.145
-0.145
-0.145
-0.145
-0.145
-0.145
-0.145
-0.145
-0.145
-0.145
-0.145
-0.145
-0.145
-0.145
-0.145
-0.145
-0.145
-0.145
-0.145
-0.145
-0.145
-0.145
-0.145
-0.145
-0.145
-0.145
-0.145
-0.145
-0.145
-0.145
-0.145
-0.145
-0.145
-0.145
-0.145
-0.145
-0.145
-0.145
-0.145
-0.145
-0.145
-0.145
-0.145
-0.145
-0.145
-0.145
-0.145
-0.145
-0.145
-0.145
-0.145
-0.145
-0.145
-0.145
-0.145
-0.145
-0.145
-0.145
-0.145
-0.145
-0.145
-0.145
-0.145
-0.145
-0.145
-0.145
-0.145
-0.145
-0.145
-0.145
-0.145
-0.145
-0.145
-0.145
-0.145
-0.145
-0.145
-0.145
-0.145
-0.145
-0.145
-0.145
-0.145
-0.145
-0.145
-0.145
-0.145
-0.145
-0.145
-0.145
-0.145
-0.145
-0.145
-0.145
-0.145
-0.145
-0.145
-0.145
-0.145
-0.145
-0.145
-0.145
-0.145
-0.145
-0.145
-0.145
-0.145
-0.145
-0.145
-0.145
-0.145
-0.145
-0.145
-0.145
-0.145
-0.145
-0.145
-0.145
-0.145
-0.145
-0.145
-0.145
-0.145
-0.145
-0.145
-0.145
-0.145
-0.145
-0.145
-0.145
-0.145
-0.145
-0.145
-0.145
-0.145
-0.145
-0.145
-0.145
-0.145
-0.145
-0.145
-0.145
-0.145
-0.145
-0.145
-0.145
-0.145
-0.145
-0.145
-0.145
-0.145
-0.145
-0.145
-0.145
-0.145
-0.145
-0.145
-0.145
-0.145
-0.145
-0.145
-0.145
-0.145
-0.145
-0.145
-0.145
-0.145
-0.145
-0.145
-0.145
-0.145
-0.145
-0.145
-0.145
-0.145
-0.145
-0.145
-0.145
-0.145
-0.145
-0.145
-0.145
-0.145
-0.145
-0.145
-0.145
-0.145
-0.145
-0.145
-0.145
-0.145
-0.145
-0.145
-0.145
-0.145
-0.145
-0.145
-0.145
-0.145
-0.145
-0.145
-0.145
-0.145
-0.145
-0.145
-0.145
-0.145
-0.145
-0.145
-0.145
-0.145
-0.145
-0.145
-0.145
-0.145
-0.145
-0.145
-0.145
-0.145
-0.145
-0.145
-0.145
-0.145
-0.145
-0.145
-0.145
-0.145
-0.145
-0.145
-0.145
-0.145
-0.145
-0.145
-0.145
-0.145
-0.145
-0.145
-0.145
-0.145
-0.145
-0.145
-0.145
-0.145
-0.145
-0.145
-0.145
-0.145
-0.145
-0.145
-0.145
-0.145
-0.145
-0.145
-0.145
-0.145
-0.145
-0.145
-0.145
-0.145
-0.145
-0.145
-0.145
-0.145
-0.145
-0.145
-0.145
-0.145
-0.145
-0.145
-0.145
-0.145
-0.145
-0.145
-0.145
-0.145
-0.145
-0.145
-0.145
-0.145
-0.145
-0.145
-0.145
-0.145
-0.145
-0.145
-0.145
-0.145
-0.145
-0.145
-0.145
-0.145
-0.145
-0.145
-0.145
-0.145
-0.145
-0.145
-0.145
-0.145
-0.145
-0.145
-0.145
-0.145
-0.145
-0.145
-0.145
-0.145
-0.145
-0.145
-0.145
-0.145
-0.145
-0.145
-0.145
-0.145
-0.145
-0.145
-0.145
-0.145
-0.145
-0.145
-0.145
-0.145
-0.145
-0.145
-0.145
-0.145
-0.145
-0.145
-0.145
-0.145
-0.145
-0.145
-0.145
-0.145
-0.145
-0.145
-0.145
-0.145
-0.145
-0.145
-0.145
-0.145
-0.145
-0.145
-0.145
-0.145
-0.145
-0.145
-0.145
-0.145
-0.145
-0.145
-0.145
-0.145
-0.145
-0.145
-0.145
-0.145
-0.145
-0.145
-0.145
-0.145
-0.145
-0.145
-0.145
-0.145
-0.145
-0.145
-0.145
-0.145
-0.145
-0.145
-0.145
-0.145
-0.145
-0.145
-0.145
-0.145
-0.145
-0.145
-0.145
-0.145
-0.145
-0.145
-0.145
-0.145
-0.145
-0.145
-0.145
-0.145
-0.145
-0.145
-0.145
-0.145
-0.145
-0.145
-0.145
-0.145
-0.145
-0.145
-0.145
-0.145
-0.145
-0.145
-0.145
-0.145
-0.145
-0.145
-0.145
-0.145
-0.145
-0.145
-0.145
-0.145
-0.145
-0.145
-0.145
-0.145
-0.145
-0.145
-0.145
-0.145
-0.145
-0.145
-0.145
-0.145
-0.145
-0.145
-0.145
-0.145
-0.145
-0.145
-0.145
-0.145
-0.145
-0.145
-0.145
-0.145
-0.145
-0.145
-0.145
-0.145
-0.145
-0.145
-0.145
-0.145
-0.145
-0.145
-0.145
-0.145
-0.145
-0.145
-0.145
-0.145
-0.145
-0.145
-0.145
-0.145
-0.145
-0.145
-0.145
-0.145
-0.145
-0.145
-0.145
-0.145
-0.145
-0.145
-0.145
-0.145
-0.145
-0.145
-0.145
-0.145
-0.145
-0.145
-0.145
-0.145
-0.145
-0.145
-0.145
-0.145
-0.145
-0.145
-0.145
-0.145
-0.145
-0.145
-0.145
-0.145
-0.145
-0.145
-0.145
-0.145
-0.145
-0.145
-0.145
-0.145
-0.145
-0.145
-0.145
-0.145
-0.145
-0.145
-0.145
-0.145
-0.145
-0.145
-0.145
-0.145
-0.145
-0.145
-0.145
-0.145
-0.145
-0.145
-0.145
-0.145
-0.145
-0.145
-0.145
-0.145
-0.145
-0.145
-0.145
-0.145
-0.145
-0.145
-0.145
-0.145
-0.145
-0.145
-0.145
-0.145
-0.145
-0.145
-0.145
-0.145
-0.145
-0.145
-0.145
-0.145
-0.145
-0.145
-0.145
-0.145
-0.145
-0.145
-0.145
-0.145
-0.145
-0.145
-0.145
-0.145
-0.145
-0.145
-0.145
-0.145
-0.145
-0.145
-0.145
-0.145
-0.145
-0.145
-0.145
-0.145
-0.145
-0.145
-0.145
-0.145
-0.145
-0.145
-0.145
-0.145
-0.145
-0.145
-0.145
-0.145
-0.145
-0.145
-0.145
-0.145
-0.145
-0.145
-0.145
-0.145
-0.145
-0.145
-0.145
-0.145
-0.145
-0.145
-0.145
-0.145
-0.145
-0.145
-0.145
-0.145
-0.145
-0.145
-0.145
-0.145
-0.145
-0.145
-0.145
-0.145
-0.145
-0.145
-0.145
-0.145
-0.145
-0.145
-0.145
-0.145
-0.145
-0.145
-0.145
-0.145
-0.145
-0.145
-0.145
-0.145
-0.145
-0.145
-0.145
-0.145
-0.145
-0.145
-0.145
-0.145
-0.145
-0.145
-0.145
-0.145
-0.145
-0.145
-0.145
-0.145
-0.145
-0.145
-0.145
-0.145
-0.145
-0.145
-0.145
-0.145
-0.145
-0.145
-0.145
-0.145
-0.145
-0.145
-0.145
-0.145
-0.145
-0.145
-0.145
-0.145
-0.145
-0.145
-0.145
-0.145
-0.145
-0.145
-0.145
-0.145
-0.145
-0.145
-0.145
-0.145
-0.145
-0.145
-0.145
-0.145
-0.145
-0.145
-0.145
-0.145
-0.145
-0.145
-0.145
-0.145
-0.145
-0.145
-0.145
-0.145
-0.145
-0.145
-0.145
-0.145
-0.145
-0.145
-0.145
-0.145
-0.145
-0.145
-0.145
-0.145
-0.145
-0.145
-0.145
-0.145
-0.145
-0.145
-0.145
-0.145
-0.145
-0.145
-0.145
-0.145
-0.145
-0.145
-0.145
-0.145
-0.145
-0.145
-0.145
-0.145
-0.145
-0.145
-0.145
-0.145
-0.145
-0.145
-0.145
-0.145
-0.145
-0.145
-0.145
-0.145
-0.145
-0.145
-0.145
-0.145
-0.145
-0.145
-0.145
-0.145
-0.145
-0.145
-0.145
-0.145
-0.145
-0.145
-0.145
-0.145
-0.145
-0.145
-0.145
-0.145
-0.145
-0.145
-0.145
-0.145
-0.145
-0.145
-0.145
-0.145
-0.145
-0.145
-0.145
-0.145
-0.145
-0.145
-0.145
-0.145
-0.145
-0.145
-0.145
-0.145
-0.145
-0.145
-0.145
-0.145
-0.145
-0.145
-0.145
-0.145
-0.145
-0.145
-0.145
-0.145
-0.145
-0.145
-0.145
-0.145
-0.145
-0.145
-0.145
-0.145
-0.145
-0.145
-0.145
-0.145
-0.145
-0.145
-0.145
-0.145
-0.145
-0.145
-0.145
-0.145
-0.145
-0.145
-0.145
-0.145
-0.145
-0.145
-0.145
-0.145
-0.145
-0.145
-0.145
-0.145
-0.145
-0.145
-0.145
-0.145
-0.145
-0.145
-0.145
-0.145
-0.145
-0.145
-0.145
-0.145
-0.145
-0.145
-0.145
-0.145
-0.145
-0.145
-0.145
-0.145
-0.145
-0.145
-0.145
-0.145
-0.145
-0.145
-0.145
-0.145
-0.145
-0.145
-0.145
-0.145
-0.145
-0.145
-0.145
-0.145
-0.145
-0.145
-0.145
-0.145
-0.145
-0.145
-0.145
-0.145
-0.145
-0.145
-0.145
-0.145
-0.145
-0.145
-0.145
-0.145
-0.145
-0.145
-0.145
-0.145
-0.145
-0.145
-0.145
-0.145
-0.145
-0.145
-0.145
-0.145
-0.145
-0.145
-0.145
-0.145
-0.145
-0.145
-0.145
-0.145
-0.145
-0.145
-0.145
-0.145
-0.145
-0.145
-0.145
-0.145
-0.145
-0.145
-0.145
-0.145
-0.145
-0.145
-0.145
-0.145
-0.145
-0.145
-0.145
-0.145
-0.145
-0.145
-0.145
-0.145
-0.145
-0.145
-0.145
-0.145
-0.145
-0.145
-0.145
-0.145
-0.145
-0.145
-0.145
-0.145
-0.145
-0.145
-0.145
-0.145
-0.145
-0.145
-0.145
-0.145
-0.145
-0.145
-0.145
-0.145
-0.145
-0.145
-0.145
-0.145
-0.145
-0.145
-0.145
-0.145
-0.145
-0.145
-0.145
-0.145
-0.145
-0.145
-0.145
-0.145
-0.145
-0.145
-0.145
-0.145
-0.145
-0.145

## Downstroke
Switch | Cherry MX2A Red (5 Pin)
Notes | 0
No. | Force | Unit | Displacement | Unit | Judge | Position | Time | Date | Mod Dis | Collection Parameters |  |  |  | Num Data Points | 1217
68 | 0 | gf | 0.145 | mm | OK | -- | 14:51 | 2024-08-10 | 0 | Maximum | 194.7 | @ | No.1300
69 | 11.5 | gf | 0.16 | mm | OK | -- | 14:51 | 2024-08-10 | 0.015 | Minimum | -0.1 | @ | No.3
70 | 22.2 | gf | 0.17 | mm | OK | -- | 14:51 | 2024-08-10 | 0.025 | Average | 46.71
71 | 32.5 | gf | 0.18 | mm | OK | -- | 14:51 | 2024-08-10 | 0.035 | Data Quantity | 2344
72 | 35.4 | gf | 0.195 | mm | OK | -- | 14:51 | 2024-08-10 | 0.05 | Number of NG | 0
73 | 36.2 | gf | 0.2 | mm | OK | -- | 14:51 | 2024-08-10 | 0.055
74 | 35.5 | gf | 0.21 | mm | OK | -- | 14:51 | 2024-08-10 | 0.065 | Cond Formatting
75 | 35.2 | gf | 0.215 | mm | OK | -- | 14:51 | 2024-08-10 | 0.07 | Min Highl Max | 184.965
76 | 34.9 | gf | 0.225 | mm | OK | -- | 14:51 | 2024-08-10 | 0.08
77 | 34.7 | gf | 0.23 | mm | OK | -- | 14:51 | 2024-08-10 | 0.085 | Starting Disp | 0.145
78 | 34.6 | gf | 0.235 | mm | OK | -- | 14:51 | 2024-08-10 | 0.09
79 | 34.4 | gf | 0.24 | mm | OK | -- | 14:51 | 2024-08-10 | 0.095
80 | 34.2 | gf | 0.25 | mm | OK | -- | 14:51 | 2024-08-10 | 0.105
81 | 34 | gf | 0.255 | mm | OK | -- | 14:51 | 2024-08-10 | 0.11
82 | 33.8 | gf | 0.26 | mm | OK | -- | 14:51 | 2024-08-10 | 0.115
83 | 33.8 | gf | 0.265 | mm | OK | -- | 14:51 | 2024-08-10 | 0.12
84 | 33.8 | gf | 0.27 | mm | OK | -- | 14:51 | 2024-08-10 | 0.125
85 | 33.9 | gf | 0.275 | mm | OK | -- | 14:51 | 2024-08-10 | 0.13
86 | 33.9 | gf | 0.28 | mm | OK | -- | 14:51 | 2024-08-10 | 0.135
87 | 34 | gf | 0.28 | mm | OK | -- | 14:51 | 2024-08-10 | 0.135
88 | 34.2 | gf | 0.285 | mm | OK | -- | 14:51 | 2024-08-10 | 0.14
89 | 34.2 | gf | 0.29 | mm | OK | -- | 14:51 | 2024-08-10 | 0.145
90 | 34.3 | gf | 0.295 | mm | OK | -- | 14:51 | 2024-08-10 | 0.15
91 | 34.2 | gf | 0.295 | mm | OK | -- | 14:51 | 2024-08-10 | 0.15
92 | 34.3 | gf | 0.3 | mm | OK | -- | 14:51 | 2024-08-10 | 0.155
93 | 34.3 | gf | 0.305 | mm | OK | -- | 14:51 | 2024-08-10 | 0.16
94 | 34.3 | gf | 0.305 | mm | OK | -- | 14:51 | 2024-08-10 | 0.16
95 | 34.3 | gf | 0.31 | mm | OK | -- | 14:51 | 2024-08-10 | 0.165
96 | 34.3 | gf | 0.315 | mm | OK | -- | 14:51 | 2024-08-10 | 0.17
97 | 34.3 | gf | 0.315 | mm | OK | -- | 14:51 | 2024-08-10 | 0.17
98 | 34.3 | gf | 0.32 | mm | OK | -- | 14:51 | 2024-08-10 | 0.175
99 | 34.3 | gf | 0.325 | mm | OK | -- | 14:51 | 2024-08-10 | 0.18
100 | 34.3 | gf | 0.33 | mm | OK | -- | 14:51 | 2024-08-10 | 0.185
101 | 34.2 | gf | 0.335 | mm | OK | -- | 14:51 | 2024-08-10 | 0.19
102 | 34.3 | gf | 0.34 | mm | OK | -- | 14:51 | 2024-08-10 | 0.195
103 | 34.4 | gf | 0.345 | mm | OK | -- | 14:51 | 2024-08-10 | 0.2
104 | 34.2 | gf | 0.35 | mm | OK | -- | 14:51 | 2024-08-10 | 0.205
105 | 34.1 | gf | 0.355 | mm | OK | -- | 14:51 | 2024-08-10 | 0.21
106 | 34.1 | gf | 0.355 | mm | OK | -- | 14:51 | 2024-08-10 | 0.21
107 | 34 | gf | 0.36 | mm | OK | -- | 14:51 | 2024-08-10 | 0.215
108 | 34.1 | gf | 0.365 | mm | OK | -- | 14:51 | 2024-08-10 | 0.22
109 | 34.1 | gf | 0.37 | mm | OK | -- | 14:51 | 2024-08-10 | 0.225
110 | 34.1 | gf | 0.37 | mm | OK | -- | 14:51 | 2024-08-10 | 0.225
111 | 34.2 | gf | 0.375 | mm | OK | -- | 14:51 | 2024-08-10 | 0.23
112 | 34.4 | gf | 0.38 | mm | OK | -- | 14:51 | 2024-08-10 | 0.235
113 | 34.3 | gf | 0.38 | mm | OK | -- | 14:51 | 2024-08-10 | 0.235
114 | 34.4 | gf | 0.38 | mm | OK | -- | 14:51 | 2024-08-10 | 0.235
115 | 34.4 | gf | 0.385 | mm | OK | -- | 14:51 | 2024-08-10 | 0.24
116 | 34.5 | gf | 0.385 | mm | OK | -- | 14:51 | 2024-08-10 | 0.24
117 | 34.5 | gf | 0.39 | mm | OK | -- | 14:51 | 2024-08-10 | 0.245
118 | 34.5 | gf | 0.39 | mm | OK | -- | 14:51 | 2024-08-10 | 0.245
119 | 34.4 | gf | 0.395 | mm | OK | -- | 14:51 | 2024-08-10 | 0.25
120 | 34.4 | gf | 0.395 | mm | OK | -- | 14:51 | 2024-08-10 | 0.25
121 | 34.6 | gf | 0.395 | mm | OK | -- | 14:51 | 2024-08-10 | 0.25
122 | 34.6 | gf | 0.395 | mm | OK | -- | 14:51 | 2024-08-10 | 0.25
123 | 34.7 | gf | 0.4 | mm | OK | -- | 14:51 | 2024-08-10 | 0.255
124 | 34.8 | gf | 0.4 | mm | OK | -- | 14:51 | 2024-08-10 | 0.255
125 | 34.8 | gf | 0.405 | mm | OK | -- | 14:51 | 2024-08-10 | 0.26
126 | 34.8 | gf | 0.405 | mm | OK | -- | 14:51 | 2024-08-10 | 0.26
127 | 34.8 | gf | 0.41 | mm | OK | -- | 14:51 | 2024-08-10 | 0.265
128 | 34.8 | gf | 0.41 | mm | OK | -- | 14:51 | 2024-08-10 | 0.265
129 | 34.7 | gf | 0.415 | mm | OK | -- | 14:51 | 2024-08-10 | 0.27
130 | 34.7 | gf | 0.415 | mm | OK | -- | 14:51 | 2024-08-10 | 0.27
131 | 34.6 | gf | 0.42 | mm | OK | -- | 14:51 | 2024-08-10 | 0.275
132 | 34.7 | gf | 0.42 | mm | OK | -- | 14:51 | 2024-08-10 | 0.275
133 | 34.7 | gf | 0.425 | mm | OK | -- | 14:51 | 2024-08-10 | 0.28
134 | 34.7 | gf | 0.425 | mm | OK | -- | 14:51 | 2024-08-10 | 0.28
135 | 34.7 | gf | 0.43 | mm | OK | -- | 14:51 | 2024-08-10 | 0.285
136 | 34.7 | gf | 0.43 | mm | OK | -- | 14:51 | 2024-08-10 | 0.285
137 | 34.7 | gf | 0.435 | mm | OK | -- | 14:51 | 2024-08-10 | 0.29
138 | 34.7 | gf | 0.435 | mm | OK | -- | 14:51 | 2024-08-10 | 0.29
139 | 34.7 | gf | 0.435 | mm | OK | -- | 14:51 | 2024-08-10 | 0.29
140 | 34.7 | gf | 0.44 | mm | OK | -- | 14:51 | 2024-08-10 | 0.295
141 | 34.6 | gf | 0.44 | mm | OK | -- | 14:51 | 2024-08-10 | 0.295
142 | 34.6 | gf | 0.445 | mm | OK | -- | 14:51 | 2024-08-10 | 0.3
143 | 34.6 | gf | 0.445 | mm | OK | -- | 14:51 | 2024-08-10 | 0.3
144 | 34.5 | gf | 0.45 | mm | OK | -- | 14:51 | 2024-08-10 | 0.305
145 | 34.4 | gf | 0.45 | mm | OK | -- | 14:51 | 2024-08-10 | 0.305
146 | 34.5 | gf | 0.455 | mm | OK | -- | 14:51 | 2024-08-10 | 0.31
147 | 34.5 | gf | 0.455 | mm | OK | -- | 14:51 | 2024-08-10 | 0.31
148 | 34.6 | gf | 0.46 | mm | OK | -- | 14:51 | 2024-08-10 | 0.315
149 | 34.6 | gf | 0.46 | mm | OK | -- | 14:51 | 2024-08-10 | 0.315
150 | 34.6 | gf | 0.46 | mm | OK | -- | 14:51 | 2024-08-10 | 0.315
151 | 34.6 | gf | 0.465 | mm | OK | -- | 14:51 | 2024-08-10 | 0.32
152 | 34.6 | gf | 0.465 | mm | OK | -- | 14:51 | 2024-08-10 | 0.32
153 | 34.6 | gf | 0.465 | mm | OK | -- | 14:51 | 2024-08-10 | 0.32
154 | 34.5 | gf | 0.465 | mm | OK | -- | 14:51 | 2024-08-10 | 0.32
155 | 34.6 | gf | 0.47 | mm | OK | -- | 14:51 | 2024-08-10 | 0.325
156 | 34.6 | gf | 0.47 | mm | OK | -- | 14:51 | 2024-08-10 | 0.325
157 | 34.6 | gf | 0.47 | mm | OK | -- | 14:51 | 2024-08-10 | 0.325
158 | 34.6 | gf | 0.47 | mm | OK | -- | 14:51 | 2024-08-10 | 0.325
159 | 34.6 | gf | 0.475 | mm | OK | -- | 14:51 | 2024-08-10 | 0.33
160 | 34.6 | gf | 0.475 | mm | OK | -- | 14:51 | 2024-08-10 | 0.33
161 | 34.7 | gf | 0.475 | mm | OK | -- | 14:51 | 2024-08-10 | 0.33
162 | 34.8 | gf | 0.48 | mm | OK | -- | 14:51 | 2024-08-10 | 0.335
163 | 34.8 | gf | 0.48 | mm | OK | -- | 14:51 | 2024-08-10 | 0.335
164 | 34.8 | gf | 0.485 | mm | OK | -- | 14:51 | 2024-08-10 | 0.34
165 | 34.8 | gf | 0.485 | mm | OK | -- | 14:51 | 2024-08-10 | 0.34
166 | 34.9 | gf | 0.49 | mm | OK | -- | 14:51 | 2024-08-10 | 0.345
167 | 34.9 | gf | 0.49 | mm | OK | -- | 14:51 | 2024-08-10 | 0.345
168 | 34.9 | gf | 0.495 | mm | OK | -- | 14:51 | 2024-08-10 | 0.35
169 | 34.9 | gf | 0.5 | mm | OK | -- | 14:51 | 2024-08-10 | 0.355
170 | 34.9 | gf | 0.5 | mm | OK | -- | 14:51 | 2024-08-10 | 0.355
171 | 34.9 | gf | 0.505 | mm | OK | -- | 14:51 | 2024-08-10 | 0.36
172 | 35 | gf | 0.51 | mm | OK | -- | 14:51 | 2024-08-10 | 0.365
173 | 35.1 | gf | 0.51 | mm | OK | -- | 14:51 | 2024-08-10 | 0.365
174 | 35.1 | gf | 0.515 | mm | OK | -- | 14:51 | 2024-08-10 | 0.37
175 | 35.1 | gf | 0.515 | mm | OK | -- | 14:51 | 2024-08-10 | 0.37
176 | 35.2 | gf | 0.52 | mm | OK | -- | 14:51 | 2024-08-10 | 0.375
177 | 35.5 | gf | 0.525 | mm | OK | -- | 14:51 | 2024-08-10 | 0.38
178 | 35.3 | gf | 0.53 | mm | OK | -- | 14:51 | 2024-08-10 | 0.385
179 | 35.1 | gf | 0.53 | mm | OK | -- | 14:51 | 2024-08-10 | 0.385
180 | 35.1 | gf | 0.535 | mm | OK | -- | 14:51 | 2024-08-10 | 0.39
181 | 35 | gf | 0.54 | mm | OK | -- | 14:51 | 2024-08-10 | 0.395
182 | 35 | gf | 0.54 | mm | OK | -- | 14:51 | 2024-08-10 | 0.395
183 | 34.9 | gf | 0.545 | mm | OK | -- | 14:51 | 2024-08-10 | 0.4
184 | 35.1 | gf | 0.55 | mm | OK | -- | 14:51 | 2024-08-10 | 0.405
185 | 35 | gf | 0.555 | mm | OK | -- | 14:51 | 2024-08-10 | 0.41
186 | 34.9 | gf | 0.56 | mm | OK | -- | 14:51 | 2024-08-10 | 0.415
187 | 34.9 | gf | 0.565 | mm | OK | -- | 14:51 | 2024-08-10 | 0.42
188 | 35 | gf | 0.57 | mm | OK | -- | 14:51 | 2024-08-10 | 0.425
189 | 35.1 | gf | 0.58 | mm | OK | -- | 14:51 | 2024-08-10 | 0.435
190 | 35.2 | gf | 0.585 | mm | OK | -- | 14:51 | 2024-08-10 | 0.44
191 | 35.2 | gf | 0.59 | mm | OK | -- | 14:51 | 2024-08-10 | 0.445
192 | 35.2 | gf | 0.6 | mm | OK | -- | 14:51 | 2024-08-10 | 0.455
193 | 35.4 | gf | 0.605 | mm | OK | -- | 14:51 | 2024-08-10 | 0.46
194 | 35.4 | gf | 0.61 | mm | OK | -- | 14:51 | 2024-08-10 | 0.465
195 | 35.5 | gf | 0.62 | mm | OK | -- | 14:51 | 2024-08-10 | 0.475
196 | 35.6 | gf | 0.625 | mm | OK | -- | 14:51 | 2024-08-10 | 0.48
197 | 35.5 | gf | 0.63 | mm | OK | -- | 14:51 | 2024-08-10 | 0.485
198 | 35.6 | gf | 0.635 | mm | OK | -- | 14:51 | 2024-08-10 | 0.49
199 | 35.6 | gf | 0.64 | mm | OK | -- | 14:51 | 2024-08-10 | 0.495
200 | 35.6 | gf | 0.645 | mm | OK | -- | 14:51 | 2024-08-10 | 0.5
201 | 35.7 | gf | 0.65 | mm | OK | -- | 14:51 | 2024-08-10 | 0.505
202 | 35.8 | gf | 0.655 | mm | OK | -- | 14:51 | 2024-08-10 | 0.51
203 | 35.7 | gf | 0.665 | mm | OK | -- | 14:51 | 2024-08-10 | 0.52
204 | 35.6 | gf | 0.67 | mm | OK | -- | 14:51 | 2024-08-10 | 0.525
205 | 35.8 | gf | 0.675 | mm | OK | -- | 14:51 | 2024-08-10 | 0.53
206 | 36 | gf | 0.68 | mm | OK | -- | 14:51 | 2024-08-10 | 0.535
207 | 36.2 | gf | 0.69 | mm | OK | -- | 14:51 | 2024-08-10 | 0.545
208 | 36.2 | gf | 0.695 | mm | OK | -- | 14:51 | 2024-08-10 | 0.55
209 | 36.3 | gf | 0.7 | mm | OK | -- | 14:51 | 2024-08-10 | 0.555
210 | 36.4 | gf | 0.7 | mm | OK | -- | 14:51 | 2024-08-10 | 0.555
211 | 36.2 | gf | 0.705 | mm | OK | -- | 14:51 | 2024-08-10 | 0.56
212 | 36 | gf | 0.71 | mm | OK | -- | 14:51 | 2024-08-10 | 0.565
213 | 35.9 | gf | 0.715 | mm | OK | -- | 14:51 | 2024-08-10 | 0.57
214 | 35.8 | gf | 0.72 | mm | OK | -- | 14:51 | 2024-08-10 | 0.575
215 | 35.8 | gf | 0.725 | mm | OK | -- | 14:51 | 2024-08-10 | 0.58
216 | 35.8 | gf | 0.73 | mm | OK | -- | 14:51 | 2024-08-10 | 0.585
217 | 35.7 | gf | 0.735 | mm | OK | -- | 14:51 | 2024-08-10 | 0.59
218 | 35.5 | gf | 0.74 | mm | OK | -- | 14:51 | 2024-08-10 | 0.595
219 | 35.5 | gf | 0.74 | mm | OK | -- | 14:51 | 2024-08-10 | 0.595
220 | 35.5 | gf | 0.745 | mm | OK | -- | 14:51 | 2024-08-10 | 0.6
221 | 35.5 | gf | 0.75 | mm | OK | -- | 14:51 | 2024-08-10 | 0.605
222 | 35.6 | gf | 0.75 | mm | OK | -- | 14:51 | 2024-08-10 | 0.605
223 | 35.7 | gf | 0.755 | mm | OK | -- | 14:51 | 2024-08-10 | 0.61
224 | 35.8 | gf | 0.755 | mm | OK | -- | 14:51 | 2024-08-10 | 0.61
225 | 35.9 | gf | 0.76 | mm | OK | -- | 14:51 | 2024-08-10 | 0.615
226 | 35.9 | gf | 0.76 | mm | OK | -- | 14:51 | 2024-08-10 | 0.615
227 | 35.9 | gf | 0.765 | mm | OK | -- | 14:51 | 2024-08-10 | 0.62
228 | 35.9 | gf | 0.77 | mm | OK | -- | 14:51 | 2024-08-10 | 0.625
229 | 36.1 | gf | 0.77 | mm | OK | -- | 14:51 | 2024-08-10 | 0.625
230 | 36.2 | gf | 0.775 | mm | OK | -- | 14:51 | 2024-08-10 | 0.63
231 | 36.3 | gf | 0.775 | mm | OK | -- | 14:51 | 2024-08-10 | 0.63
232 | 36.3 | gf | 0.78 | mm | OK | -- | 14:51 | 2024-08-10 | 0.635
233 | 36.3 | gf | 0.785 | mm | OK | -- | 14:51 | 2024-08-10 | 0.64
234 | 36.4 | gf | 0.79 | mm | OK | -- | 14:51 | 2024-08-10 | 0.645
235 | 36.3 | gf | 0.795 | mm | OK | -- | 14:51 | 2024-08-10 | 0.65
236 | 36.3 | gf | 0.795 | mm | OK | -- | 14:51 | 2024-08-10 | 0.65
237 | 36.2 | gf | 0.8 | mm | OK | -- | 14:51 | 2024-08-10 | 0.655
238 | 36.2 | gf | 0.805 | mm | OK | -- | 14:51 | 2024-08-10 | 0.66
239 | 36.3 | gf | 0.81 | mm | OK | -- | 14:51 | 2024-08-10 | 0.665
240 | 36.3 | gf | 0.81 | mm | OK | -- | 14:51 | 2024-08-10 | 0.665
241 | 36.2 | gf | 0.815 | mm | OK | -- | 14:51 | 2024-08-10 | 0.67
242 | 36.2 | gf | 0.82 | mm | OK | -- | 14:51 | 2024-08-10 | 0.675
243 | 36.4 | gf | 0.825 | mm | OK | -- | 14:51 | 2024-08-10 | 0.68
244 | 36.5 | gf | 0.83 | mm | OK | -- | 14:51 | 2024-08-10 | 0.685
245 | 36.7 | gf | 0.835 | mm | OK | -- | 14:51 | 2024-08-10 | 0.69
246 | 36.8 | gf | 0.84 | mm | OK | -- | 14:51 | 2024-08-10 | 0.695
247 | 36.9 | gf | 0.845 | mm | OK | -- | 14:51 | 2024-08-10 | 0.7
248 | 36.8 | gf | 0.85 | mm | OK | -- | 14:51 | 2024-08-10 | 0.705
249 | 37 | gf | 0.855 | mm | OK | -- | 14:51 | 2024-08-10 | 0.71
250 | 37 | gf | 0.86 | mm | OK | -- | 14:51 | 2024-08-10 | 0.715
251 | 37 | gf | 0.865 | mm | OK | -- | 14:51 | 2024-08-10 | 0.72
252 | 37.1 | gf | 0.875 | mm | OK | -- | 14:51 | 2024-08-10 | 0.73
253 | 37 | gf | 0.875 | mm | OK | -- | 14:51 | 2024-08-10 | 0.73
254 | 37.2 | gf | 0.88 | mm | OK | -- | 14:51 | 2024-08-10 | 0.735
255 | 37.2 | gf | 0.885 | mm | OK | -- | 14:51 | 2024-08-10 | 0.74
256 | 37.1 | gf | 0.89 | mm | OK | -- | 14:51 | 2024-08-10 | 0.745
257 | 37 | gf | 0.895 | mm | OK | -- | 14:51 | 2024-08-10 | 0.75
258 | 37.2 | gf | 0.9 | mm | OK | -- | 14:51 | 2024-08-10 | 0.755
259 | 37.3 | gf | 0.905 | mm | OK | -- | 14:51 | 2024-08-10 | 0.76
260 | 37.3 | gf | 0.91 | mm | OK | -- | 14:51 | 2024-08-10 | 0.765
261 | 37.1 | gf | 0.915 | mm | OK | -- | 14:51 | 2024-08-10 | 0.77
262 | 37.1 | gf | 0.915 | mm | OK | -- | 14:51 | 2024-08-10 | 0.77
263 | 37.1 | gf | 0.92 | mm | OK | -- | 14:51 | 2024-08-10 | 0.775
264 | 37.2 | gf | 0.925 | mm | OK | -- | 14:51 | 2024-08-10 | 0.78
265 | 37.4 | gf | 0.93 | mm | OK | -- | 14:51 | 2024-08-10 | 0.785
266 | 37.3 | gf | 0.93 | mm | OK | -- | 14:51 | 2024-08-10 | 0.785
267 | 37.2 | gf | 0.935 | mm | OK | -- | 14:51 | 2024-08-10 | 0.79
268 | 37.3 | gf | 0.94 | mm | OK | -- | 14:51 | 2024-08-10 | 0.795
269 | 37.4 | gf | 0.94 | mm | OK | -- | 14:51 | 2024-08-10 | 0.795
270 | 37.4 | gf | 0.945 | mm | OK | -- | 14:51 | 2024-08-10 | 0.8
271 | 37.4 | gf | 0.95 | mm | OK | -- | 14:51 | 2024-08-10 | 0.805
272 | 37.5 | gf | 0.95 | mm | OK | -- | 14:51 | 2024-08-10 | 0.805
273 | 37.6 | gf | 0.955 | mm | OK | -- | 14:51 | 2024-08-10 | 0.81
274 | 37.7 | gf | 0.96 | mm | OK | -- | 14:51 | 2024-08-10 | 0.815
275 | 37.8 | gf | 0.965 | mm | OK | -- | 14:51 | 2024-08-10 | 0.82
276 | 38 | gf | 0.97 | mm | OK | -- | 14:51 | 2024-08-10 | 0.825
277 | 38 | gf | 0.975 | mm | OK | -- | 14:51 | 2024-08-10 | 0.83
278 | 37.8 | gf | 0.985 | mm | OK | -- | 14:51 | 2024-08-10 | 0.84
279 | 37.7 | gf | 0.99 | mm | OK | -- | 14:51 | 2024-08-10 | 0.845
280 | 37.7 | gf | 0.995 | mm | OK | -- | 14:51 | 2024-08-10 | 0.85
281 | 37.7 | gf | 1 | mm | OK | -- | 14:51 | 2024-08-10 | 0.855
282 | 37.5 | gf | 1.005 | mm | OK | -- | 14:51 | 2024-08-10 | 0.86
283 | 37.7 | gf | 1.01 | mm | OK | -- | 14:51 | 2024-08-10 | 0.865
284 | 37.9 | gf | 1.02 | mm | OK | -- | 14:51 | 2024-08-10 | 0.875
285 | 38.1 | gf | 1.025 | mm | OK | -- | 14:51 | 2024-08-10 | 0.88
286 | 38.2 | gf | 1.03 | mm | OK | -- | 14:51 | 2024-08-10 | 0.885
287 | 38.2 | gf | 1.035 | mm | OK | -- | 14:51 | 2024-08-10 | 0.89
288 | 38.3 | gf | 1.045 | mm | OK | -- | 14:51 | 2024-08-10 | 0.9
289 | 38.2 | gf | 1.05 | mm | OK | -- | 14:51 | 2024-08-10 | 0.905
290 | 38.5 | gf | 1.055 | mm | OK | -- | 14:51 | 2024-08-10 | 0.91
291 | 38.6 | gf | 1.06 | mm | OK | -- | 14:51 | 2024-08-10 | 0.915
292 | 38.8 | gf | 1.07 | mm | OK | -- | 14:51 | 2024-08-10 | 0.925
293 | 38.7 | gf | 1.075 | mm | OK | -- | 14:51 | 2024-08-10 | 0.93
294 | 38.9 | gf | 1.085 | mm | OK | -- | 14:51 | 2024-08-10 | 0.94
295 | 39 | gf | 1.09 | mm | OK | -- | 14:51 | 2024-08-10 | 0.945
296 | 38.8 | gf | 1.095 | mm | OK | -- | 14:51 | 2024-08-10 | 0.95
297 | 38.8 | gf | 1.1 | mm | OK | -- | 14:51 | 2024-08-10 | 0.955
298 | 38.9 | gf | 1.105 | mm | OK | -- | 14:51 | 2024-08-10 | 0.96
299 | 38.9 | gf | 1.11 | mm | OK | -- | 14:51 | 2024-08-10 | 0.965
300 | 38.8 | gf | 1.12 | mm | OK | -- | 14:51 | 2024-08-10 | 0.975
301 | 38.6 | gf | 1.125 | mm | OK | -- | 14:51 | 2024-08-10 | 0.98
302 | 38.5 | gf | 1.13 | mm | OK | -- | 14:51 | 2024-08-10 | 0.985
303 | 38.2 | gf | 1.135 | mm | OK | -- | 14:51 | 2024-08-10 | 0.99
304 | 38.2 | gf | 1.135 | mm | OK | -- | 14:51 | 2024-08-10 | 0.99
305 | 38.3 | gf | 1.14 | mm | OK | -- | 14:51 | 2024-08-10 | 0.995
306 | 38.4 | gf | 1.145 | mm | OK | -- | 14:51 | 2024-08-10 | 1
307 | 38.4 | gf | 1.15 | mm | OK | -- | 14:51 | 2024-08-10 | 1.005
308 | 38.5 | gf | 1.15 | mm | OK | -- | 14:51 | 2024-08-10 | 1.005
309 | 38.4 | gf | 1.155 | mm | OK | -- | 14:51 | 2024-08-10 | 1.01
310 | 38.7 | gf | 1.155 | mm | OK | -- | 14:51 | 2024-08-10 | 1.01
311 | 38.6 | gf | 1.16 | mm | OK | -- | 14:51 | 2024-08-10 | 1.015
312 | 38.7 | gf | 1.165 | mm | OK | -- | 14:51 | 2024-08-10 | 1.02
313 | 38.9 | gf | 1.17 | mm | OK | -- | 14:51 | 2024-08-10 | 1.025
314 | 38.8 | gf | 1.17 | mm | OK | -- | 14:51 | 2024-08-10 | 1.025
315 | 38.8 | gf | 1.175 | mm | OK | -- | 14:51 | 2024-08-10 | 1.03
316 | 38.7 | gf | 1.18 | mm | OK | -- | 14:51 | 2024-08-10 | 1.035
317 | 38.7 | gf | 1.18 | mm | OK | -- | 14:51 | 2024-08-10 | 1.035
318 | 38.7 | gf | 1.185 | mm | OK | -- | 14:51 | 2024-08-10 | 1.04
319 | 38.8 | gf | 1.185 | mm | OK | -- | 14:51 | 2024-08-10 | 1.04
320 | 38.9 | gf | 1.19 | mm | OK | -- | 14:51 | 2024-08-10 | 1.045
321 | 38.9 | gf | 1.19 | mm | OK | -- | 14:51 | 2024-08-10 | 1.045
322 | 38.9 | gf | 1.195 | mm | OK | -- | 14:51 | 2024-08-10 | 1.05
323 | 39 | gf | 1.2 | mm | OK | -- | 14:51 | 2024-08-10 | 1.055
324 | 39 | gf | 1.2 | mm | OK | -- | 14:51 | 2024-08-10 | 1.055
325 | 39.2 | gf | 1.205 | mm | OK | -- | 14:51 | 2024-08-10 | 1.06
326 | 39 | gf | 1.205 | mm | OK | -- | 14:51 | 2024-08-10 | 1.06
327 | 39.1 | gf | 1.21 | mm | OK | -- | 14:51 | 2024-08-10 | 1.065
328 | 39.1 | gf | 1.215 | mm | OK | -- | 14:51 | 2024-08-10 | 1.07
329 | 39.1 | gf | 1.215 | mm | OK | -- | 14:51 | 2024-08-10 | 1.07
330 | 39.1 | gf | 1.22 | mm | OK | -- | 14:51 | 2024-08-10 | 1.075
331 | 39.2 | gf | 1.22 | mm | OK | -- | 14:51 | 2024-08-10 | 1.075
332 | 39.2 | gf | 1.22 | mm | OK | -- | 14:51 | 2024-08-10 | 1.075
333 | 39.2 | gf | 1.225 | mm | OK | -- | 14:51 | 2024-08-10 | 1.08
334 | 39.3 | gf | 1.23 | mm | OK | -- | 14:51 | 2024-08-10 | 1.085
335 | 39.3 | gf | 1.235 | mm | OK | -- | 14:51 | 2024-08-10 | 1.09
336 | 39.1 | gf | 1.235 | mm | OK | -- | 14:51 | 2024-08-10 | 1.09
337 | 39.1 | gf | 1.24 | mm | OK | -- | 14:51 | 2024-08-10 | 1.095
338 | 39.1 | gf | 1.245 | mm | OK | -- | 14:51 | 2024-08-10 | 1.1
339 | 39 | gf | 1.245 | mm | OK | -- | 14:51 | 2024-08-10 | 1.1
340 | 39.1 | gf | 1.25 | mm | OK | -- | 14:51 | 2024-08-10 | 1.105
341 | 39.1 | gf | 1.25 | mm | OK | -- | 14:51 | 2024-08-10 | 1.105
342 | 39.2 | gf | 1.255 | mm | OK | -- | 14:51 | 2024-08-10 | 1.11
343 | 39.3 | gf | 1.255 | mm | OK | -- | 14:51 | 2024-08-10 | 1.11
344 | 39.3 | gf | 1.26 | mm | OK | -- | 14:51 | 2024-08-10 | 1.115
345 | 39.3 | gf | 1.265 | mm | OK | -- | 14:51 | 2024-08-10 | 1.12
346 | 39.4 | gf | 1.27 | mm | OK | -- | 14:51 | 2024-08-10 | 1.125
347 | 39.2 | gf | 1.27 | mm | OK | -- | 14:51 | 2024-08-10 | 1.125
348 | 39.4 | gf | 1.275 | mm | OK | -- | 14:51 | 2024-08-10 | 1.13
349 | 39.4 | gf | 1.28 | mm | OK | -- | 14:51 | 2024-08-10 | 1.135
350 | 39.4 | gf | 1.28 | mm | OK | -- | 14:51 | 2024-08-10 | 1.135
351 | 39.6 | gf | 1.285 | mm | OK | -- | 14:51 | 2024-08-10 | 1.14
352 | 39.8 | gf | 1.29 | mm | OK | -- | 14:51 | 2024-08-10 | 1.145
353 | 39.7 | gf | 1.29 | mm | OK | -- | 14:51 | 2024-08-10 | 1.145
354 | 39.6 | gf | 1.295 | mm | OK | -- | 14:51 | 2024-08-10 | 1.15
355 | 39.7 | gf | 1.3 | mm | OK | -- | 14:51 | 2024-08-10 | 1.155
356 | 39.7 | gf | 1.305 | mm | OK | -- | 14:51 | 2024-08-10 | 1.16
357 | 39.7 | gf | 1.305 | mm | OK | -- | 14:51 | 2024-08-10 | 1.16
358 | 39.8 | gf | 1.31 | mm | OK | -- | 14:51 | 2024-08-10 | 1.165
359 | 39.8 | gf | 1.315 | mm | OK | -- | 14:51 | 2024-08-10 | 1.17
360 | 39.9 | gf | 1.32 | mm | OK | -- | 14:51 | 2024-08-10 | 1.175
361 | 40.1 | gf | 1.325 | mm | OK | -- | 14:51 | 2024-08-10 | 1.18
362 | 39.9 | gf | 1.33 | mm | OK | -- | 14:51 | 2024-08-10 | 1.185
363 | 39.6 | gf | 1.335 | mm | OK | -- | 14:51 | 2024-08-10 | 1.19
364 | 39.6 | gf | 1.34 | mm | OK | -- | 14:51 | 2024-08-10 | 1.195
365 | 39.8 | gf | 1.345 | mm | OK | -- | 14:51 | 2024-08-10 | 1.2
366 | 39.8 | gf | 1.35 | mm | OK | -- | 14:51 | 2024-08-10 | 1.205
367 | 40 | gf | 1.355 | mm | OK | -- | 14:51 | 2024-08-10 | 1.21
368 | 39.9 | gf | 1.36 | mm | OK | -- | 14:51 | 2024-08-10 | 1.215
369 | 40 | gf | 1.365 | mm | OK | -- | 14:51 | 2024-08-10 | 1.22
370 | 40 | gf | 1.37 | mm | OK | -- | 14:51 | 2024-08-10 | 1.225
371 | 40 | gf | 1.37 | mm | OK | -- | 14:51 | 2024-08-10 | 1.225
372 | 40 | gf | 1.375 | mm | OK | -- | 14:51 | 2024-08-10 | 1.23
373 | 40 | gf | 1.38 | mm | OK | -- | 14:51 | 2024-08-10 | 1.235
374 | 40.1 | gf | 1.38 | mm | OK | -- | 14:51 | 2024-08-10 | 1.235
375 | 40.2 | gf | 1.385 | mm | OK | -- | 14:51 | 2024-08-10 | 1.24
376 | 40.2 | gf | 1.385 | mm | OK | -- | 14:51 | 2024-08-10 | 1.24
377 | 40.2 | gf | 1.39 | mm | OK | -- | 14:51 | 2024-08-10 | 1.245
378 | 40.2 | gf | 1.395 | mm | OK | -- | 14:51 | 2024-08-10 | 1.25
379 | 40.3 | gf | 1.4 | mm | OK | -- | 14:51 | 2024-08-10 | 1.255
380 | 40.1 | gf | 1.405 | mm | OK | -- | 14:51 | 2024-08-10 | 1.26
381 | 40.2 | gf | 1.41 | mm | OK | -- | 14:51 | 2024-08-10 | 1.265
382 | 40.4 | gf | 1.41 | mm | OK | -- | 14:51 | 2024-08-10 | 1.265
383 | 40.4 | gf | 1.415 | mm | OK | -- | 14:51 | 2024-08-10 | 1.27
384 | 40.4 | gf | 1.42 | mm | OK | -- | 14:51 | 2024-08-10 | 1.275
385 | 40.4 | gf | 1.425 | mm | OK | -- | 14:51 | 2024-08-10 | 1.28
386 | 40.5 | gf | 1.43 | mm | OK | -- | 14:51 | 2024-08-10 | 1.285
387 | 40.3 | gf | 1.435 | mm | OK | -- | 14:51 | 2024-08-10 | 1.29
388 | 40.4 | gf | 1.44 | mm | OK | -- | 14:51 | 2024-08-10 | 1.295
389 | 40.5 | gf | 1.45 | mm | OK | -- | 14:51 | 2024-08-10 | 1.305
390 | 40.4 | gf | 1.455 | mm | OK | -- | 14:51 | 2024-08-10 | 1.31
391 | 40.5 | gf | 1.465 | mm | OK | -- | 14:51 | 2024-08-10 | 1.32
392 | 40.5 | gf | 1.47 | mm | OK | -- | 14:51 | 2024-08-10 | 1.325
393 | 40.5 | gf | 1.475 | mm | OK | -- | 14:51 | 2024-08-10 | 1.33
394 | 40.5 | gf | 1.485 | mm | OK | -- | 14:51 | 2024-08-10 | 1.34
395 | 40.5 | gf | 1.49 | mm | OK | -- | 14:51 | 2024-08-10 | 1.345
396 | 40.4 | gf | 1.495 | mm | OK | -- | 14:51 | 2024-08-10 | 1.35
397 | 40.5 | gf | 1.495 | mm | OK | -- | 14:51 | 2024-08-10 | 1.35
398 | 40.5 | gf | 1.5 | mm | OK | -- | 14:51 | 2024-08-10 | 1.355
399 | 40.5 | gf | 1.505 | mm | OK | -- | 14:51 | 2024-08-10 | 1.36
400 | 40.6 | gf | 1.51 | mm | OK | -- | 14:51 | 2024-08-10 | 1.365
401 | 40.7 | gf | 1.515 | mm | OK | -- | 14:51 | 2024-08-10 | 1.37
402 | 40.9 | gf | 1.52 | mm | OK | -- | 14:51 | 2024-08-10 | 1.375
403 | 40.9 | gf | 1.525 | mm | OK | -- | 14:51 | 2024-08-10 | 1.38
404 | 41.1 | gf | 1.535 | mm | OK | -- | 14:51 | 2024-08-10 | 1.39
405 | 41.1 | gf | 1.54 | mm | OK | -- | 14:51 | 2024-08-10 | 1.395
406 | 41 | gf | 1.545 | mm | OK | -- | 14:51 | 2024-08-10 | 1.4
407 | 41 | gf | 1.55 | mm | OK | -- | 14:51 | 2024-08-10 | 1.405
408 | 41 | gf | 1.55 | mm | OK | -- | 14:51 | 2024-08-10 | 1.405
409 | 41.1 | gf | 1.555 | mm | OK | -- | 14:51 | 2024-08-10 | 1.41
410 | 41.1 | gf | 1.555 | mm | OK | -- | 14:51 | 2024-08-10 | 1.41
411 | 41.1 | gf | 1.56 | mm | OK | -- | 14:51 | 2024-08-10 | 1.415
412 | 41.1 | gf | 1.56 | mm | OK | -- | 14:51 | 2024-08-10 | 1.415
413 | 41 | gf | 1.565 | mm | OK | -- | 14:51 | 2024-08-10 | 1.42
414 | 41.1 | gf | 1.565 | mm | OK | -- | 14:51 | 2024-08-10 | 1.42
415 | 41.1 | gf | 1.57 | mm | OK | -- | 14:51 | 2024-08-10 | 1.425
416 | 41.1 | gf | 1.57 | mm | OK | -- | 14:51 | 2024-08-10 | 1.425
417 | 41.1 | gf | 1.575 | mm | OK | -- | 14:51 | 2024-08-10 | 1.43
418 | 41.2 | gf | 1.58 | mm | OK | -- | 14:51 | 2024-08-10 | 1.435
419 | 41.3 | gf | 1.58 | mm | OK | -- | 14:51 | 2024-08-10 | 1.435
420 | 41.2 | gf | 1.585 | mm | OK | -- | 14:51 | 2024-08-10 | 1.44
421 | 41.2 | gf | 1.59 | mm | OK | -- | 14:51 | 2024-08-10 | 1.445
422 | 41.1 | gf | 1.595 | mm | OK | -- | 14:51 | 2024-08-10 | 1.45
423 | 41 | gf | 1.595 | mm | OK | -- | 14:51 | 2024-08-10 | 1.45
424 | 41 | gf | 1.6 | mm | OK | -- | 14:51 | 2024-08-10 | 1.455
425 | 41 | gf | 1.6 | mm | OK | -- | 14:51 | 2024-08-10 | 1.455
426 | 41 | gf | 1.605 | mm | OK | -- | 14:51 | 2024-08-10 | 1.46
427 | 41.1 | gf | 1.605 | mm | OK | -- | 14:51 | 2024-08-10 | 1.46
428 | 41.1 | gf | 1.61 | mm | OK | -- | 14:51 | 2024-08-10 | 1.465
429 | 41.2 | gf | 1.61 | mm | OK | -- | 14:51 | 2024-08-10 | 1.465
430 | 41.2 | gf | 1.615 | mm | OK | -- | 14:51 | 2024-08-10 | 1.47
431 | 41.2 | gf | 1.615 | mm | OK | -- | 14:51 | 2024-08-10 | 1.47
432 | 41.2 | gf | 1.615 | mm | OK | -- | 14:51 | 2024-08-10 | 1.47
433 | 41.2 | gf | 1.615 | mm | OK | -- | 14:51 | 2024-08-10 | 1.47
434 | 41.2 | gf | 1.62 | mm | OK | -- | 14:51 | 2024-08-10 | 1.475
435 | 41.3 | gf | 1.62 | mm | OK | -- | 14:51 | 2024-08-10 | 1.475
436 | 41.3 | gf | 1.625 | mm | OK | -- | 14:51 | 2024-08-10 | 1.48
437 | 41.3 | gf | 1.625 | mm | OK | -- | 14:51 | 2024-08-10 | 1.48
438 | 41.3 | gf | 1.63 | mm | OK | -- | 14:51 | 2024-08-10 | 1.485
439 | 41.3 | gf | 1.63 | mm | OK | -- | 14:51 | 2024-08-10 | 1.485
440 | 41.4 | gf | 1.635 | mm | OK | -- | 14:51 | 2024-08-10 | 1.49
441 | 41.4 | gf | 1.635 | mm | OK | -- | 14:51 | 2024-08-10 | 1.49
442 | 41.5 | gf | 1.64 | mm | OK | -- | 14:51 | 2024-08-10 | 1.495
443 | 41.5 | gf | 1.64 | mm | OK | -- | 14:51 | 2024-08-10 | 1.495
444 | 41.6 | gf | 1.645 | mm | OK | -- | 14:51 | 2024-08-10 | 1.5
445 | 41.7 | gf | 1.65 | mm | OK | -- | 14:51 | 2024-08-10 | 1.505
446 | 41.8 | gf | 1.65 | mm | OK | -- | 14:51 | 2024-08-10 | 1.505
447 | 41.7 | gf | 1.655 | mm | OK | -- | 14:51 | 2024-08-10 | 1.51
448 | 41.7 | gf | 1.655 | mm | OK | -- | 14:51 | 2024-08-10 | 1.51
449 | 41.7 | gf | 1.66 | mm | OK | -- | 14:51 | 2024-08-10 | 1.515
450 | 41.8 | gf | 1.665 | mm | OK | -- | 14:51 | 2024-08-10 | 1.52
451 | 41.9 | gf | 1.665 | mm | OK | -- | 14:51 | 2024-08-10 | 1.52
452 | 41.9 | gf | 1.67 | mm | OK | -- | 14:51 | 2024-08-10 | 1.525
453 | 41.9 | gf | 1.675 | mm | OK | -- | 14:51 | 2024-08-10 | 1.53
454 | 41.8 | gf | 1.675 | mm | OK | -- | 14:51 | 2024-08-10 | 1.53
455 | 41.8 | gf | 1.68 | mm | OK | -- | 14:51 | 2024-08-10 | 1.535
456 | 41.9 | gf | 1.68 | mm | OK | -- | 14:51 | 2024-08-10 | 1.535
457 | 41.9 | gf | 1.685 | mm | OK | -- | 14:51 | 2024-08-10 | 1.54
458 | 41.9 | gf | 1.69 | mm | OK | -- | 14:51 | 2024-08-10 | 1.545
459 | 41.9 | gf | 1.695 | mm | OK | -- | 14:51 | 2024-08-10 | 1.55
460 | 41.9 | gf | 1.695 | mm | OK | -- | 14:51 | 2024-08-10 | 1.55
461 | 42 | gf | 1.7 | mm | OK | -- | 14:51 | 2024-08-10 | 1.555
462 | 42 | gf | 1.7 | mm | OK | -- | 14:51 | 2024-08-10 | 1.555
463 | 42 | gf | 1.705 | mm | OK | -- | 14:51 | 2024-08-10 | 1.56
464 | 41.9 | gf | 1.71 | mm | OK | -- | 14:51 | 2024-08-10 | 1.565
465 | 41.9 | gf | 1.71 | mm | OK | -- | 14:51 | 2024-08-10 | 1.565
466 | 42 | gf | 1.715 | mm | OK | -- | 14:51 | 2024-08-10 | 1.57
467 | 42 | gf | 1.715 | mm | OK | -- | 14:51 | 2024-08-10 | 1.57
468 | 42 | gf | 1.72 | mm | OK | -- | 14:51 | 2024-08-10 | 1.575
469 | 42.1 | gf | 1.72 | mm | OK | -- | 14:51 | 2024-08-10 | 1.575
470 | 42.1 | gf | 1.725 | mm | OK | -- | 14:51 | 2024-08-10 | 1.58
471 | 42.1 | gf | 1.73 | mm | OK | -- | 14:51 | 2024-08-10 | 1.585
472 | 42.1 | gf | 1.735 | mm | OK | -- | 14:51 | 2024-08-10 | 1.59
473 | 42 | gf | 1.735 | mm | OK | -- | 14:51 | 2024-08-10 | 1.59
474 | 42 | gf | 1.74 | mm | OK | -- | 14:51 | 2024-08-10 | 1.595
475 | 42 | gf | 1.74 | mm | OK | -- | 14:51 | 2024-08-10 | 1.595
476 | 42 | gf | 1.745 | mm | OK | -- | 14:51 | 2024-08-10 | 1.6
477 | 42 | gf | 1.745 | mm | OK | -- | 14:51 | 2024-08-10 | 1.6
478 | 41.9 | gf | 1.75 | mm | OK | -- | 14:51 | 2024-08-10 | 1.605
479 | 42 | gf | 1.755 | mm | OK | -- | 14:51 | 2024-08-10 | 1.61
480 | 42.2 | gf | 1.755 | mm | OK | -- | 14:51 | 2024-08-10 | 1.61
481 | 42.2 | gf | 1.76 | mm | OK | -- | 14:51 | 2024-08-10 | 1.615
482 | 42.1 | gf | 1.76 | mm | OK | -- | 14:51 | 2024-08-10 | 1.615
483 | 42.1 | gf | 1.765 | mm | OK | -- | 14:51 | 2024-08-10 | 1.62
484 | 42 | gf | 1.765 | mm | OK | -- | 14:51 | 2024-08-10 | 1.62
485 | 42.1 | gf | 1.765 | mm | OK | -- | 14:51 | 2024-08-10 | 1.62
486 | 42.1 | gf | 1.77 | mm | OK | -- | 14:51 | 2024-08-10 | 1.625
487 | 42.1 | gf | 1.77 | mm | OK | -- | 14:51 | 2024-08-10 | 1.625
488 | 42.3 | gf | 1.775 | mm | OK | -- | 14:51 | 2024-08-10 | 1.63
489 | 42.3 | gf | 1.775 | mm | OK | -- | 14:51 | 2024-08-10 | 1.63
490 | 42.3 | gf | 1.78 | mm | OK | -- | 14:51 | 2024-08-10 | 1.635
491 | 42.3 | gf | 1.78 | mm | OK | -- | 14:51 | 2024-08-10 | 1.635
492 | 42.4 | gf | 1.78 | mm | OK | -- | 14:51 | 2024-08-10 | 1.635
493 | 42.4 | gf | 1.785 | mm | OK | -- | 14:51 | 2024-08-10 | 1.64
494 | 42.2 | gf | 1.79 | mm | OK | -- | 14:51 | 2024-08-10 | 1.645
495 | 42.2 | gf | 1.79 | mm | OK | -- | 14:51 | 2024-08-10 | 1.645
496 | 42.3 | gf | 1.795 | mm | OK | -- | 14:51 | 2024-08-10 | 1.65
497 | 42.3 | gf | 1.795 | mm | OK | -- | 14:51 | 2024-08-10 | 1.65
498 | 42.3 | gf | 1.8 | mm | OK | -- | 14:51 | 2024-08-10 | 1.655
499 | 42.3 | gf | 1.8 | mm | OK | -- | 14:51 | 2024-08-10 | 1.655
500 | 42.4 | gf | 1.805 | mm | OK | -- | 14:51 | 2024-08-10 | 1.66
501 | 42.5 | gf | 1.805 | mm | OK | -- | 14:51 | 2024-08-10 | 1.66
502 | 42.5 | gf | 1.81 | mm | OK | -- | 14:51 | 2024-08-10 | 1.665
503 | 42.6 | gf | 1.81 | mm | OK | -- | 14:51 | 2024-08-10 | 1.665
504 | 42.3 | gf | 1.815 | mm | OK | -- | 14:51 | 2024-08-10 | 1.67
505 | 42.3 | gf | 1.82 | mm | OK | -- | 14:51 | 2024-08-10 | 1.675
506 | 42.2 | gf | 1.82 | mm | OK | -- | 14:51 | 2024-08-10 | 1.675
507 | 42.3 | gf | 1.825 | mm | OK | -- | 14:51 | 2024-08-10 | 1.68
508 | 42.3 | gf | 1.83 | mm | OK | -- | 14:51 | 2024-08-10 | 1.685
509 | 42.3 | gf | 1.83 | mm | OK | -- | 14:51 | 2024-08-10 | 1.685
510 | 42.3 | gf | 1.835 | mm | OK | -- | 14:51 | 2024-08-10 | 1.69
511 | 42.4 | gf | 1.835 | mm | OK | -- | 14:51 | 2024-08-10 | 1.69
512 | 42.4 | gf | 1.835 | mm | OK | -- | 14:51 | 2024-08-10 | 1.69
513 | 42.4 | gf | 1.84 | mm | OK | -- | 14:51 | 2024-08-10 | 1.695
514 | 42.4 | gf | 1.84 | mm | OK | -- | 14:51 | 2024-08-10 | 1.695
515 | 42.4 | gf | 1.845 | mm | OK | -- | 14:51 | 2024-08-10 | 1.7
516 | 42.3 | gf | 1.845 | mm | OK | -- | 14:51 | 2024-08-10 | 1.7
517 | 42.3 | gf | 1.845 | mm | OK | -- | 14:51 | 2024-08-10 | 1.7
518 | 42.4 | gf | 1.85 | mm | OK | -- | 14:51 | 2024-08-10 | 1.705
519 | 42.4 | gf | 1.85 | mm | OK | -- | 14:51 | 2024-08-10 | 1.705
520 | 42.4 | gf | 1.855 | mm | OK | -- | 14:51 | 2024-08-10 | 1.71
521 | 42.4 | gf | 1.855 | mm | OK | -- | 14:51 | 2024-08-10 | 1.71
522 | 42.6 | gf | 1.855 | mm | OK | -- | 14:51 | 2024-08-10 | 1.71
523 | 42.7 | gf | 1.86 | mm | OK | -- | 14:51 | 2024-08-10 | 1.715
524 | 42.6 | gf | 1.86 | mm | OK | -- | 14:51 | 2024-08-10 | 1.715
525 | 42.6 | gf | 1.86 | mm | OK | -- | 14:51 | 2024-08-10 | 1.715
526 | 42.8 | gf | 1.865 | mm | OK | -- | 14:51 | 2024-08-10 | 1.72
527 | 42.7 | gf | 1.865 | mm | OK | -- | 14:51 | 2024-08-10 | 1.72
528 | 42.7 | gf | 1.865 | mm | OK | -- | 14:51 | 2024-08-10 | 1.72
529 | 42.7 | gf | 1.87 | mm | OK | -- | 14:51 | 2024-08-10 | 1.725
530 | 42.7 | gf | 1.87 | mm | OK | -- | 14:51 | 2024-08-10 | 1.725
531 | 42.7 | gf | 1.875 | mm | OK | -- | 14:51 | 2024-08-10 | 1.73
532 | 42.6 | gf | 1.88 | mm | OK | -- | 14:51 | 2024-08-10 | 1.735
533 | 42.7 | gf | 1.88 | mm | OK | -- | 14:51 | 2024-08-10 | 1.735
534 | 42.6 | gf | 1.885 | mm | OK | -- | 14:51 | 2024-08-10 | 1.74
535 | 42.7 | gf | 1.89 | mm | OK | -- | 14:51 | 2024-08-10 | 1.745
536 | 42.8 | gf | 1.895 | mm | OK | -- | 14:51 | 2024-08-10 | 1.75
537 | 42.7 | gf | 1.895 | mm | OK | -- | 14:51 | 2024-08-10 | 1.75
538 | 42.7 | gf | 1.9 | mm | OK | -- | 14:51 | 2024-08-10 | 1.755
539 | 42.7 | gf | 1.9 | mm | OK | -- | 14:51 | 2024-08-10 | 1.755
540 | 42.7 | gf | 1.905 | mm | OK | -- | 14:51 | 2024-08-10 | 1.76
541 | 42.7 | gf | 1.905 | mm | OK | -- | 14:51 | 2024-08-10 | 1.76
542 | 42.7 | gf | 1.91 | mm | OK | -- | 14:51 | 2024-08-10 | 1.765
543 | 42.8 | gf | 1.91 | mm | OK | -- | 14:51 | 2024-08-10 | 1.765
544 | 42.9 | gf | 1.915 | mm | OK | -- | 14:51 | 2024-08-10 | 1.77
545 | 43 | gf | 1.915 | mm | OK | -- | 14:51 | 2024-08-10 | 1.77
546 | 43.1 | gf | 1.92 | mm | OK | -- | 14:51 | 2024-08-10 | 1.775
547 | 43 | gf | 1.92 | mm | OK | -- | 14:51 | 2024-08-10 | 1.775
548 | 43 | gf | 1.925 | mm | OK | -- | 14:51 | 2024-08-10 | 1.78
549 | 42.9 | gf | 1.925 | mm | OK | -- | 14:51 | 2024-08-10 | 1.78
550 | 42.9 | gf | 1.93 | mm | OK | -- | 14:51 | 2024-08-10 | 1.785
551 | 42.9 | gf | 1.93 | mm | OK | -- | 14:51 | 2024-08-10 | 1.785
552 | 42.9 | gf | 1.935 | mm | OK | -- | 14:51 | 2024-08-10 | 1.79
553 | 42.8 | gf | 1.935 | mm | OK | -- | 14:51 | 2024-08-10 | 1.79
554 | 42.8 | gf | 1.94 | mm | OK | -- | 14:51 | 2024-08-10 | 1.795
555 | 42.8 | gf | 1.94 | mm | OK | -- | 14:51 | 2024-08-10 | 1.795
556 | 42.7 | gf | 1.94 | mm | OK | -- | 14:51 | 2024-08-10 | 1.795
557 | 42.7 | gf | 1.945 | mm | OK | -- | 14:51 | 2024-08-10 | 1.8
558 | 42.8 | gf | 1.945 | mm | OK | -- | 14:51 | 2024-08-10 | 1.8
559 | 42.7 | gf | 1.945 | mm | OK | -- | 14:51 | 2024-08-10 | 1.8
560 | 42.7 | gf | 1.95 | mm | OK | -- | 14:51 | 2024-08-10 | 1.805
561 | 42.7 | gf | 1.95 | mm | OK | -- | 14:51 | 2024-08-10 | 1.805
562 | 42.6 | gf | 1.95 | mm | OK | -- | 14:51 | 2024-08-10 | 1.805
563 | 42.6 | gf | 1.955 | mm | OK | -- | 14:51 | 2024-08-10 | 1.81
564 | 42.5 | gf | 1.955 | mm | OK | -- | 14:51 | 2024-08-10 | 1.81
565 | 42.6 | gf | 1.955 | mm | OK | -- | 14:51 | 2024-08-10 | 1.81
566 | 42.7 | gf | 1.96 | mm | OK | -- | 14:51 | 2024-08-10 | 1.815
567 | 42.6 | gf | 1.96 | mm | OK | -- | 14:51 | 2024-08-10 | 1.815
568 | 42.7 | gf | 1.965 | mm | OK | -- | 14:51 | 2024-08-10 | 1.82
569 | 42.8 | gf | 1.97 | mm | OK | -- | 14:51 | 2024-08-10 | 1.825
570 | 42.9 | gf | 1.97 | mm | OK | -- | 14:51 | 2024-08-10 | 1.825
571 | 42.9 | gf | 1.975 | mm | OK | -- | 14:51 | 2024-08-10 | 1.83
572 | 42.9 | gf | 1.975 | mm | OK | -- | 14:51 | 2024-08-10 | 1.83
573 | 43 | gf | 1.98 | mm | OK | -- | 14:51 | 2024-08-10 | 1.835
574 | 43 | gf | 1.98 | mm | OK | -- | 14:51 | 2024-08-10 | 1.835
575 | 43 | gf | 1.985 | mm | OK | -- | 14:51 | 2024-08-10 | 1.84
576 | 43 | gf | 1.985 | mm | OK | -- | 14:51 | 2024-08-10 | 1.84
577 | 42.9 | gf | 1.985 | mm | OK | -- | 14:51 | 2024-08-10 | 1.84
578 | 43.1 | gf | 1.99 | mm | OK | -- | 14:51 | 2024-08-10 | 1.845
579 | 43.2 | gf | 1.99 | mm | OK | -- | 14:51 | 2024-08-10 | 1.845
580 | 43.3 | gf | 1.99 | mm | OK | -- | 14:51 | 2024-08-10 | 1.845
581 | 43.3 | gf | 1.995 | mm | OK | -- | 14:51 | 2024-08-10 | 1.85
582 | 43.3 | gf | 1.995 | mm | OK | -- | 14:51 | 2024-08-10 | 1.85
583 | 43.3 | gf | 2 | mm | OK | -- | 14:51 | 2024-08-10 | 1.855
584 | 43.3 | gf | 2 | mm | OK | -- | 14:51 | 2024-08-10 | 1.855
585 | 43.4 | gf | 2.005 | mm | OK | -- | 14:51 | 2024-08-10 | 1.86
586 | 43.5 | gf | 2.01 | mm | OK | -- | 14:51 | 2024-08-10 | 1.865
587 | 43.4 | gf | 2.015 | mm | OK | -- | 14:51 | 2024-08-10 | 1.87
588 | 43.4 | gf | 2.02 | mm | OK | -- | 14:51 | 2024-08-10 | 1.875
589 | 43.3 | gf | 2.025 | mm | OK | -- | 14:51 | 2024-08-10 | 1.88
590 | 43.3 | gf | 2.03 | mm | OK | -- | 14:51 | 2024-08-10 | 1.885
591 | 43.3 | gf | 2.035 | mm | OK | -- | 14:51 | 2024-08-10 | 1.89
592 | 43.3 | gf | 2.04 | mm | OK | -- | 14:51 | 2024-08-10 | 1.895
593 | 43.4 | gf | 2.04 | mm | OK | -- | 14:51 | 2024-08-10 | 1.895
594 | 43.4 | gf | 2.045 | mm | OK | -- | 14:51 | 2024-08-10 | 1.9
595 | 43.5 | gf | 2.045 | mm | OK | -- | 14:51 | 2024-08-10 | 1.9
596 | 43.5 | gf | 2.05 | mm | OK | -- | 14:51 | 2024-08-10 | 1.905
597 | 43.6 | gf | 2.05 | mm | OK | -- | 14:51 | 2024-08-10 | 1.905
598 | 43.6 | gf | 2.055 | mm | OK | -- | 14:51 | 2024-08-10 | 1.91
599 | 43.6 | gf | 2.055 | mm | OK | -- | 14:51 | 2024-08-10 | 1.91
600 | 43.6 | gf | 2.06 | mm | OK | -- | 14:51 | 2024-08-10 | 1.915
601 | 43.6 | gf | 2.06 | mm | OK | -- | 14:51 | 2024-08-10 | 1.915
602 | 43.6 | gf | 2.065 | mm | OK | -- | 14:51 | 2024-08-10 | 1.92
603 | 43.5 | gf | 2.065 | mm | OK | -- | 14:51 | 2024-08-10 | 1.92
604 | 43.5 | gf | 2.07 | mm | OK | -- | 14:51 | 2024-08-10 | 1.925
605 | 43.5 | gf | 2.07 | mm | OK | -- | 14:51 | 2024-08-10 | 1.925
606 | 43.5 | gf | 2.075 | mm | OK | -- | 14:51 | 2024-08-10 | 1.93
607 | 43.5 | gf | 2.075 | mm | OK | -- | 14:51 | 2024-08-10 | 1.93
608 | 43.5 | gf | 2.075 | mm | OK | -- | 14:51 | 2024-08-10 | 1.93
609 | 43.6 | gf | 2.08 | mm | OK | -- | 14:51 | 2024-08-10 | 1.935
610 | 43.5 | gf | 2.08 | mm | OK | -- | 14:51 | 2024-08-10 | 1.935
611 | 43.5 | gf | 2.08 | mm | OK | -- | 14:51 | 2024-08-10 | 1.935
612 | 43.5 | gf | 2.085 | mm | OK | -- | 14:51 | 2024-08-10 | 1.94
613 | 43.5 | gf | 2.085 | mm | OK | -- | 14:51 | 2024-08-10 | 1.94
614 | 43.5 | gf | 2.085 | mm | OK | -- | 14:51 | 2024-08-10 | 1.94
615 | 43.6 | gf | 2.09 | mm | OK | -- | 14:51 | 2024-08-10 | 1.945
616 | 43.6 | gf | 2.09 | mm | OK | -- | 14:51 | 2024-08-10 | 1.945
617 | 43.6 | gf | 2.09 | mm | OK | -- | 14:51 | 2024-08-10 | 1.945
618 | 43.6 | gf | 2.095 | mm | OK | -- | 14:51 | 2024-08-10 | 1.95
619 | 43.6 | gf | 2.095 | mm | OK | -- | 14:51 | 2024-08-10 | 1.95
620 | 43.7 | gf | 2.1 | mm | OK | -- | 14:51 | 2024-08-10 | 1.955
621 | 43.6 | gf | 2.1 | mm | OK | -- | 14:51 | 2024-08-10 | 1.955
622 | 43.5 | gf | 2.1 | mm | OK | -- | 14:51 | 2024-08-10 | 1.955
623 | 43.4 | gf | 2.105 | mm | OK | -- | 14:51 | 2024-08-10 | 1.96
624 | 43.4 | gf | 2.105 | mm | OK | -- | 14:51 | 2024-08-10 | 1.96
625 | 43.5 | gf | 2.11 | mm | OK | -- | 14:51 | 2024-08-10 | 1.965
626 | 43.6 | gf | 2.11 | mm | OK | -- | 14:51 | 2024-08-10 | 1.965
627 | 43.5 | gf | 2.115 | mm | OK | -- | 14:51 | 2024-08-10 | 1.97
628 | 43.5 | gf | 2.115 | mm | OK | -- | 14:51 | 2024-08-10 | 1.97
629 | 43.5 | gf | 2.115 | mm | OK | -- | 14:51 | 2024-08-10 | 1.97
630 | 43.6 | gf | 2.12 | mm | OK | -- | 14:51 | 2024-08-10 | 1.975
631 | 43.6 | gf | 2.12 | mm | OK | -- | 14:51 | 2024-08-10 | 1.975
632 | 43.6 | gf | 2.12 | mm | OK | -- | 14:51 | 2024-08-10 | 1.975
633 | 43.7 | gf | 2.125 | mm | OK | -- | 14:51 | 2024-08-10 | 1.98
634 | 43.7 | gf | 2.125 | mm | OK | -- | 14:51 | 2024-08-10 | 1.98
635 | 43.9 | gf | 2.125 | mm | OK | -- | 14:51 | 2024-08-10 | 1.98
636 | 44 | gf | 2.13 | mm | OK | -- | 14:51 | 2024-08-10 | 1.985
637 | 43.9 | gf | 2.13 | mm | OK | -- | 14:51 | 2024-08-10 | 1.985
638 | 43.9 | gf | 2.135 | mm | OK | -- | 14:51 | 2024-08-10 | 1.99
639 | 43.8 | gf | 2.135 | mm | OK | -- | 14:51 | 2024-08-10 | 1.99
640 | 43.8 | gf | 2.14 | mm | OK | -- | 14:51 | 2024-08-10 | 1.995
641 | 43.8 | gf | 2.14 | mm | OK | -- | 14:51 | 2024-08-10 | 1.995
642 | 43.8 | gf | 2.14 | mm | OK | -- | 14:51 | 2024-08-10 | 1.995
643 | 43.9 | gf | 2.145 | mm | OK | -- | 14:51 | 2024-08-10 | 2
644 | 43.9 | gf | 2.145 | mm | OK | -- | 14:51 | 2024-08-10 | 2
645 | 43.8 | gf | 2.145 | mm | OK | -- | 14:51 | 2024-08-10 | 2
646 | 43.8 | gf | 2.145 | mm | OK | -- | 14:51 | 2024-08-10 | 2
647 | 43.9 | gf | 2.15 | mm | OK | -- | 14:52 | 2024-08-10 | 2.005
648 | 43.9 | gf | 2.15 | mm | OK | -- | 14:52 | 2024-08-10 | 2.005
649 | 44 | gf | 2.15 | mm | OK | -- | 14:52 | 2024-08-10 | 2.005
650 | 44 | gf | 2.15 | mm | OK | -- | 14:52 | 2024-08-10 | 2.005
651 | 44 | gf | 2.155 | mm | OK | -- | 14:52 | 2024-08-10 | 2.01
652 | 44 | gf | 2.155 | mm | OK | -- | 14:52 | 2024-08-10 | 2.01
653 | 44.1 | gf | 2.155 | mm | OK | -- | 14:52 | 2024-08-10 | 2.01
654 | 44.1 | gf | 2.155 | mm | OK | -- | 14:52 | 2024-08-10 | 2.01
655 | 44 | gf | 2.155 | mm | OK | -- | 14:52 | 2024-08-10 | 2.01
656 | 44 | gf | 2.16 | mm | OK | -- | 14:52 | 2024-08-10 | 2.015
657 | 44 | gf | 2.16 | mm | OK | -- | 14:52 | 2024-08-10 | 2.015
658 | 44 | gf | 2.16 | mm | OK | -- | 14:52 | 2024-08-10 | 2.015
659 | 44 | gf | 2.165 | mm | OK | -- | 14:52 | 2024-08-10 | 2.02
660 | 43.8 | gf | 2.165 | mm | OK | -- | 14:52 | 2024-08-10 | 2.02
661 | 43.8 | gf | 2.17 | mm | OK | -- | 14:52 | 2024-08-10 | 2.025
662 | 43.8 | gf | 2.17 | mm | OK | -- | 14:52 | 2024-08-10 | 2.025
663 | 43.8 | gf | 2.17 | mm | OK | -- | 14:52 | 2024-08-10 | 2.025
664 | 43.9 | gf | 2.175 | mm | OK | -- | 14:52 | 2024-08-10 | 2.03
665 | 44.1 | gf | 2.175 | mm | OK | -- | 14:52 | 2024-08-10 | 2.03
666 | 44.1 | gf | 2.18 | mm | OK | -- | 14:52 | 2024-08-10 | 2.035
667 | 43.9 | gf | 2.18 | mm | OK | -- | 14:52 | 2024-08-10 | 2.035
668 | 43.8 | gf | 2.18 | mm | OK | -- | 14:52 | 2024-08-10 | 2.035
669 | 44.1 | gf | 2.185 | mm | OK | -- | 14:52 | 2024-08-10 | 2.04
670 | 44.2 | gf | 2.185 | mm | OK | -- | 14:52 | 2024-08-10 | 2.04
671 | 44 | gf | 2.19 | mm | OK | -- | 14:52 | 2024-08-10 | 2.045
672 | 44 | gf | 2.19 | mm | OK | -- | 14:52 | 2024-08-10 | 2.045
673 | 44 | gf | 2.19 | mm | OK | -- | 14:52 | 2024-08-10 | 2.045
674 | 44.1 | gf | 2.195 | mm | OK | -- | 14:52 | 2024-08-10 | 2.05
675 | 44.1 | gf | 2.195 | mm | OK | -- | 14:52 | 2024-08-10 | 2.05
676 | 44.1 | gf | 2.2 | mm | OK | -- | 14:52 | 2024-08-10 | 2.055
677 | 44.2 | gf | 2.2 | mm | OK | -- | 14:52 | 2024-08-10 | 2.055
678 | 44.2 | gf | 2.2 | mm | OK | -- | 14:52 | 2024-08-10 | 2.055
679 | 44.2 | gf | 2.205 | mm | OK | -- | 14:52 | 2024-08-10 | 2.06
680 | 44.1 | gf | 2.205 | mm | OK | -- | 14:52 | 2024-08-10 | 2.06
681 | 44.3 | gf | 2.21 | mm | OK | -- | 14:52 | 2024-08-10 | 2.065
682 | 44.2 | gf | 2.21 | mm | OK | -- | 14:52 | 2024-08-10 | 2.065
683 | 44.1 | gf | 2.215 | mm | OK | -- | 14:52 | 2024-08-10 | 2.07
684 | 44.1 | gf | 2.215 | mm | OK | -- | 14:52 | 2024-08-10 | 2.07
685 | 44.1 | gf | 2.215 | mm | OK | -- | 14:52 | 2024-08-10 | 2.07
686 | 44.2 | gf | 2.22 | mm | OK | -- | 14:52 | 2024-08-10 | 2.075
687 | 44.3 | gf | 2.22 | mm | OK | -- | 14:52 | 2024-08-10 | 2.075
688 | 44.2 | gf | 2.22 | mm | OK | -- | 14:52 | 2024-08-10 | 2.075
689 | 44.3 | gf | 2.225 | mm | OK | -- | 14:52 | 2024-08-10 | 2.08
690 | 44.3 | gf | 2.225 | mm | OK | -- | 14:52 | 2024-08-10 | 2.08
691 | 44.3 | gf | 2.225 | mm | OK | -- | 14:52 | 2024-08-10 | 2.08
692 | 44.4 | gf | 2.23 | mm | OK | -- | 14:52 | 2024-08-10 | 2.085
693 | 44.4 | gf | 2.23 | mm | OK | -- | 14:52 | 2024-08-10 | 2.085
694 | 44.5 | gf | 2.23 | mm | OK | -- | 14:52 | 2024-08-10 | 2.085
695 | 44.6 | gf | 2.235 | mm | OK | -- | 14:52 | 2024-08-10 | 2.09
696 | 44.6 | gf | 2.24 | mm | OK | -- | 14:52 | 2024-08-10 | 2.095
697 | 44.6 | gf | 2.24 | mm | OK | -- | 14:52 | 2024-08-10 | 2.095
698 | 44.6 | gf | 2.245 | mm | OK | -- | 14:52 | 2024-08-10 | 2.1
699 | 44.6 | gf | 2.245 | mm | OK | -- | 14:52 | 2024-08-10 | 2.1
700 | 44.6 | gf | 2.25 | mm | OK | -- | 14:52 | 2024-08-10 | 2.105
701 | 44.6 | gf | 2.25 | mm | OK | -- | 14:52 | 2024-08-10 | 2.105
702 | 44.6 | gf | 2.255 | mm | OK | -- | 14:52 | 2024-08-10 | 2.11
703 | 44.6 | gf | 2.255 | mm | OK | -- | 14:52 | 2024-08-10 | 2.11
704 | 44.5 | gf | 2.26 | mm | OK | -- | 14:52 | 2024-08-10 | 2.115
705 | 44.5 | gf | 2.26 | mm | OK | -- | 14:52 | 2024-08-10 | 2.115
706 | 44.6 | gf | 2.26 | mm | OK | -- | 14:52 | 2024-08-10 | 2.115
707 | 44.6 | gf | 2.26 | mm | OK | -- | 14:52 | 2024-08-10 | 2.115
708 | 44.7 | gf | 2.265 | mm | OK | -- | 14:52 | 2024-08-10 | 2.12
709 | 44.8 | gf | 2.265 | mm | OK | -- | 14:52 | 2024-08-10 | 2.12
710 | 44.8 | gf | 2.265 | mm | OK | -- | 14:52 | 2024-08-10 | 2.12
711 | 44.8 | gf | 2.27 | mm | OK | -- | 14:52 | 2024-08-10 | 2.125
712 | 44.8 | gf | 2.27 | mm | OK | -- | 14:52 | 2024-08-10 | 2.125
713 | 44.8 | gf | 2.27 | mm | OK | -- | 14:52 | 2024-08-10 | 2.125
714 | 44.8 | gf | 2.275 | mm | OK | -- | 14:52 | 2024-08-10 | 2.13
715 | 44.8 | gf | 2.275 | mm | OK | -- | 14:52 | 2024-08-10 | 2.13
716 | 44.8 | gf | 2.275 | mm | OK | -- | 14:52 | 2024-08-10 | 2.13
717 | 44.8 | gf | 2.275 | mm | OK | -- | 14:52 | 2024-08-10 | 2.13
718 | 44.9 | gf | 2.28 | mm | OK | -- | 14:52 | 2024-08-10 | 2.135
719 | 44.9 | gf | 2.28 | mm | OK | -- | 14:52 | 2024-08-10 | 2.135
720 | 44.8 | gf | 2.28 | mm | OK | -- | 14:52 | 2024-08-10 | 2.135
721 | 44.7 | gf | 2.285 | mm | OK | -- | 14:52 | 2024-08-10 | 2.14
722 | 44.8 | gf | 2.285 | mm | OK | -- | 14:52 | 2024-08-10 | 2.14
723 | 44.7 | gf | 2.285 | mm | OK | -- | 14:52 | 2024-08-10 | 2.14
724 | 44.6 | gf | 2.285 | mm | OK | -- | 14:52 | 2024-08-10 | 2.14
725 | 44.6 | gf | 2.285 | mm | OK | -- | 14:52 | 2024-08-10 | 2.14
726 | 44.5 | gf | 2.29 | mm | OK | -- | 14:52 | 2024-08-10 | 2.145
727 | 44.5 | gf | 2.29 | mm | OK | -- | 14:52 | 2024-08-10 | 2.145
728 | 44.7 | gf | 2.29 | mm | OK | -- | 14:52 | 2024-08-10 | 2.145
729 | 44.8 | gf | 2.29 | mm | OK | -- | 14:52 | 2024-08-10 | 2.145
730 | 44.8 | gf | 2.29 | mm | OK | -- | 14:52 | 2024-08-10 | 2.145
731 | 44.7 | gf | 2.29 | mm | OK | -- | 14:52 | 2024-08-10 | 2.145
732 | 44.7 | gf | 2.29 | mm | OK | -- | 14:52 | 2024-08-10 | 2.145
733 | 44.7 | gf | 2.295 | mm | OK | -- | 14:52 | 2024-08-10 | 2.15
734 | 44.8 | gf | 2.295 | mm | OK | -- | 14:52 | 2024-08-10 | 2.15
735 | 44.8 | gf | 2.295 | mm | OK | -- | 14:52 | 2024-08-10 | 2.15
736 | 44.7 | gf | 2.295 | mm | OK | -- | 14:52 | 2024-08-10 | 2.15
737 | 44.8 | gf | 2.3 | mm | OK | -- | 14:52 | 2024-08-10 | 2.155
738 | 44.8 | gf | 2.3 | mm | OK | -- | 14:52 | 2024-08-10 | 2.155
739 | 44.9 | gf | 2.3 | mm | OK | -- | 14:52 | 2024-08-10 | 2.155
740 | 44.9 | gf | 2.3 | mm | OK | -- | 14:52 | 2024-08-10 | 2.155
741 | 44.9 | gf | 2.305 | mm | OK | -- | 14:52 | 2024-08-10 | 2.16
742 | 44.9 | gf | 2.305 | mm | OK | -- | 14:52 | 2024-08-10 | 2.16
743 | 44.7 | gf | 2.305 | mm | OK | -- | 14:52 | 2024-08-10 | 2.16
744 | 44.8 | gf | 2.305 | mm | OK | -- | 14:52 | 2024-08-10 | 2.16
745 | 44.8 | gf | 2.305 | mm | OK | -- | 14:52 | 2024-08-10 | 2.16
746 | 44.9 | gf | 2.31 | mm | OK | -- | 14:52 | 2024-08-10 | 2.165
747 | 44.9 | gf | 2.31 | mm | OK | -- | 14:52 | 2024-08-10 | 2.165
748 | 44.8 | gf | 2.31 | mm | OK | -- | 14:52 | 2024-08-10 | 2.165
749 | 44.9 | gf | 2.315 | mm | OK | -- | 14:52 | 2024-08-10 | 2.17
750 | 45 | gf | 2.315 | mm | OK | -- | 14:52 | 2024-08-10 | 2.17
751 | 44.9 | gf | 2.315 | mm | OK | -- | 14:52 | 2024-08-10 | 2.17
752 | 44.9 | gf | 2.32 | mm | OK | -- | 14:52 | 2024-08-10 | 2.175
753 | 44.8 | gf | 2.32 | mm | OK | -- | 14:52 | 2024-08-10 | 2.175
754 | 44.8 | gf | 2.32 | mm | OK | -- | 14:52 | 2024-08-10 | 2.175
755 | 44.9 | gf | 2.32 | mm | OK | -- | 14:52 | 2024-08-10 | 2.175
756 | 45 | gf | 2.325 | mm | OK | -- | 14:52 | 2024-08-10 | 2.18
757 | 45 | gf | 2.325 | mm | OK | -- | 14:52 | 2024-08-10 | 2.18
758 | 45 | gf | 2.33 | mm | OK | -- | 14:52 | 2024-08-10 | 2.185
759 | 44.9 | gf | 2.33 | mm | OK | -- | 14:52 | 2024-08-10 | 2.185
760 | 44.9 | gf | 2.33 | mm | OK | -- | 14:52 | 2024-08-10 | 2.185
761 | 44.9 | gf | 2.335 | mm | OK | -- | 14:52 | 2024-08-10 | 2.19
762 | 44.8 | gf | 2.335 | mm | OK | -- | 14:52 | 2024-08-10 | 2.19
763 | 44.7 | gf | 2.335 | mm | OK | -- | 14:52 | 2024-08-10 | 2.19
764 | 44.8 | gf | 2.335 | mm | OK | -- | 14:52 | 2024-08-10 | 2.19
765 | 44.8 | gf | 2.34 | mm | OK | -- | 14:52 | 2024-08-10 | 2.195
766 | 44.8 | gf | 2.34 | mm | OK | -- | 14:52 | 2024-08-10 | 2.195
767 | 44.8 | gf | 2.34 | mm | OK | -- | 14:52 | 2024-08-10 | 2.195
768 | 44.9 | gf | 2.34 | mm | OK | -- | 14:52 | 2024-08-10 | 2.195
769 | 44.8 | gf | 2.345 | mm | OK | -- | 14:52 | 2024-08-10 | 2.2
770 | 45.1 | gf | 2.345 | mm | OK | -- | 14:52 | 2024-08-10 | 2.2
771 | 45.1 | gf | 2.345 | mm | OK | -- | 14:52 | 2024-08-10 | 2.2
772 | 44.9 | gf | 2.35 | mm | OK | -- | 14:52 | 2024-08-10 | 2.205
773 | 44.9 | gf | 2.35 | mm | OK | -- | 14:52 | 2024-08-10 | 2.205
774 | 45 | gf | 2.355 | mm | OK | -- | 14:52 | 2024-08-10 | 2.21
775 | 44.9 | gf | 2.355 | mm | OK | -- | 14:52 | 2024-08-10 | 2.21
776 | 44.9 | gf | 2.36 | mm | OK | -- | 14:52 | 2024-08-10 | 2.215
777 | 44.9 | gf | 2.36 | mm | OK | -- | 14:52 | 2024-08-10 | 2.215
778 | 45 | gf | 2.365 | mm | OK | -- | 14:52 | 2024-08-10 | 2.22
779 | 44.9 | gf | 2.37 | mm | OK | -- | 14:52 | 2024-08-10 | 2.225
780 | 45 | gf | 2.37 | mm | OK | -- | 14:52 | 2024-08-10 | 2.225
781 | 44.9 | gf | 2.375 | mm | OK | -- | 14:52 | 2024-08-10 | 2.23
782 | 44.8 | gf | 2.38 | mm | OK | -- | 14:52 | 2024-08-10 | 2.235
783 | 44.9 | gf | 2.38 | mm | OK | -- | 14:52 | 2024-08-10 | 2.235
784 | 45 | gf | 2.385 | mm | OK | -- | 14:52 | 2024-08-10 | 2.24
785 | 44.9 | gf | 2.39 | mm | OK | -- | 14:52 | 2024-08-10 | 2.245
786 | 44.9 | gf | 2.39 | mm | OK | -- | 14:52 | 2024-08-10 | 2.245
787 | 44.9 | gf | 2.395 | mm | OK | -- | 14:52 | 2024-08-10 | 2.25
788 | 45 | gf | 2.4 | mm | OK | -- | 14:52 | 2024-08-10 | 2.255
789 | 44.9 | gf | 2.4 | mm | OK | -- | 14:52 | 2024-08-10 | 2.255
790 | 44.9 | gf | 2.4 | mm | OK | -- | 14:52 | 2024-08-10 | 2.255
791 | 45 | gf | 2.405 | mm | OK | -- | 14:52 | 2024-08-10 | 2.26
792 | 45.2 | gf | 2.405 | mm | OK | -- | 14:52 | 2024-08-10 | 2.26
793 | 45.2 | gf | 2.41 | mm | OK | -- | 14:52 | 2024-08-10 | 2.265
794 | 45.2 | gf | 2.41 | mm | OK | -- | 14:52 | 2024-08-10 | 2.265
795 | 45.3 | gf | 2.415 | mm | OK | -- | 14:52 | 2024-08-10 | 2.27
796 | 45.4 | gf | 2.415 | mm | OK | -- | 14:52 | 2024-08-10 | 2.27
797 | 45.4 | gf | 2.42 | mm | OK | -- | 14:52 | 2024-08-10 | 2.275
798 | 45.4 | gf | 2.42 | mm | OK | -- | 14:52 | 2024-08-10 | 2.275
799 | 45.5 | gf | 2.425 | mm | OK | -- | 14:52 | 2024-08-10 | 2.28
800 | 45.4 | gf | 2.43 | mm | OK | -- | 14:52 | 2024-08-10 | 2.285
801 | 45.4 | gf | 2.435 | mm | OK | -- | 14:52 | 2024-08-10 | 2.29
802 | 45.3 | gf | 2.435 | mm | OK | -- | 14:52 | 2024-08-10 | 2.29
803 | 45.4 | gf | 2.44 | mm | OK | -- | 14:52 | 2024-08-10 | 2.295
804 | 45.5 | gf | 2.445 | mm | OK | -- | 14:52 | 2024-08-10 | 2.3
805 | 45.6 | gf | 2.445 | mm | OK | -- | 14:52 | 2024-08-10 | 2.3
806 | 45.7 | gf | 2.45 | mm | OK | -- | 14:52 | 2024-08-10 | 2.305
807 | 45.7 | gf | 2.45 | mm | OK | -- | 14:52 | 2024-08-10 | 2.305
808 | 45.8 | gf | 2.455 | mm | OK | -- | 14:52 | 2024-08-10 | 2.31
809 | 45.6 | gf | 2.455 | mm | OK | -- | 14:52 | 2024-08-10 | 2.31
810 | 45.9 | gf | 2.455 | mm | OK | -- | 14:52 | 2024-08-10 | 2.31
811 | 45.7 | gf | 2.46 | mm | OK | -- | 14:52 | 2024-08-10 | 2.315
812 | 45.4 | gf | 2.465 | mm | OK | -- | 14:52 | 2024-08-10 | 2.32
813 | 45.6 | gf | 2.465 | mm | OK | -- | 14:52 | 2024-08-10 | 2.32
814 | 45.9 | gf | 2.465 | mm | OK | -- | 14:52 | 2024-08-10 | 2.32
815 | 45.8 | gf | 2.47 | mm | OK | -- | 14:52 | 2024-08-10 | 2.325
816 | 45.8 | gf | 2.47 | mm | OK | -- | 14:52 | 2024-08-10 | 2.325
817 | 45.8 | gf | 2.47 | mm | OK | -- | 14:52 | 2024-08-10 | 2.325
818 | 45.7 | gf | 2.47 | mm | OK | -- | 14:52 | 2024-08-10 | 2.325
819 | 45.9 | gf | 2.475 | mm | OK | -- | 14:52 | 2024-08-10 | 2.33
820 | 46.2 | gf | 2.475 | mm | OK | -- | 14:52 | 2024-08-10 | 2.33
821 | 46.1 | gf | 2.475 | mm | OK | -- | 14:52 | 2024-08-10 | 2.33
822 | 45.9 | gf | 2.48 | mm | OK | -- | 14:52 | 2024-08-10 | 2.335
823 | 46 | gf | 2.48 | mm | OK | -- | 14:52 | 2024-08-10 | 2.335
824 | 45.9 | gf | 2.48 | mm | OK | -- | 14:52 | 2024-08-10 | 2.335
825 | 46.3 | gf | 2.48 | mm | OK | -- | 14:52 | 2024-08-10 | 2.335
826 | 46.2 | gf | 2.485 | mm | OK | -- | 14:52 | 2024-08-10 | 2.34
827 | 46.2 | gf | 2.49 | mm | OK | -- | 14:52 | 2024-08-10 | 2.345
828 | 46.2 | gf | 2.49 | mm | OK | -- | 14:52 | 2024-08-10 | 2.345
829 | 46.2 | gf | 2.5 | mm | OK | -- | 14:52 | 2024-08-10 | 2.355
830 | 46.2 | gf | 2.51 | mm | OK | -- | 14:52 | 2024-08-10 | 2.365
831 | 46.2 | gf | 2.52 | mm | OK | -- | 14:52 | 2024-08-10 | 2.375
832 | 46.3 | gf | 2.53 | mm | OK | -- | 14:52 | 2024-08-10 | 2.385
833 | 46.3 | gf | 2.535 | mm | OK | -- | 14:52 | 2024-08-10 | 2.39
834 | 46.3 | gf | 2.54 | mm | OK | -- | 14:52 | 2024-08-10 | 2.395
835 | 46.3 | gf | 2.54 | mm | OK | -- | 14:52 | 2024-08-10 | 2.395
836 | 46.4 | gf | 2.545 | mm | OK | -- | 14:52 | 2024-08-10 | 2.4
837 | 46.4 | gf | 2.55 | mm | OK | -- | 14:52 | 2024-08-10 | 2.405
838 | 46.5 | gf | 2.55 | mm | OK | -- | 14:52 | 2024-08-10 | 2.405
839 | 46.5 | gf | 2.555 | mm | OK | -- | 14:52 | 2024-08-10 | 2.41
840 | 46.4 | gf | 2.555 | mm | OK | -- | 14:52 | 2024-08-10 | 2.41
841 | 46.5 | gf | 2.555 | mm | OK | -- | 14:52 | 2024-08-10 | 2.41
842 | 46.6 | gf | 2.555 | mm | OK | -- | 14:52 | 2024-08-10 | 2.41
843 | 46.6 | gf | 2.56 | mm | OK | -- | 14:52 | 2024-08-10 | 2.415
844 | 46.6 | gf | 2.56 | mm | OK | -- | 14:52 | 2024-08-10 | 2.415
845 | 46.6 | gf | 2.56 | mm | OK | -- | 14:52 | 2024-08-10 | 2.415
846 | 46.6 | gf | 2.565 | mm | OK | -- | 14:52 | 2024-08-10 | 2.42
847 | 46.6 | gf | 2.565 | mm | OK | -- | 14:52 | 2024-08-10 | 2.42
848 | 46.7 | gf | 2.57 | mm | OK | -- | 14:52 | 2024-08-10 | 2.425
849 | 46.7 | gf | 2.57 | mm | OK | -- | 14:52 | 2024-08-10 | 2.425
850 | 46.7 | gf | 2.575 | mm | OK | -- | 14:52 | 2024-08-10 | 2.43
851 | 46.7 | gf | 2.575 | mm | OK | -- | 14:52 | 2024-08-10 | 2.43
852 | 46.7 | gf | 2.575 | mm | OK | -- | 14:52 | 2024-08-10 | 2.43
853 | 46.8 | gf | 2.58 | mm | OK | -- | 14:52 | 2024-08-10 | 2.435
854 | 46.8 | gf | 2.58 | mm | OK | -- | 14:52 | 2024-08-10 | 2.435
855 | 46.8 | gf | 2.585 | mm | OK | -- | 14:52 | 2024-08-10 | 2.44
856 | 46.8 | gf | 2.585 | mm | OK | -- | 14:52 | 2024-08-10 | 2.44
857 | 46.8 | gf | 2.59 | mm | OK | -- | 14:52 | 2024-08-10 | 2.445
858 | 46.8 | gf | 2.59 | mm | OK | -- | 14:52 | 2024-08-10 | 2.445
859 | 46.8 | gf | 2.595 | mm | OK | -- | 14:52 | 2024-08-10 | 2.45
860 | 47 | gf | 2.595 | mm | OK | -- | 14:52 | 2024-08-10 | 2.45
861 | 47 | gf | 2.6 | mm | OK | -- | 14:52 | 2024-08-10 | 2.455
862 | 47 | gf | 2.605 | mm | OK | -- | 14:52 | 2024-08-10 | 2.46
863 | 47 | gf | 2.61 | mm | OK | -- | 14:52 | 2024-08-10 | 2.465
864 | 47.2 | gf | 2.615 | mm | OK | -- | 14:52 | 2024-08-10 | 2.47
865 | 47.2 | gf | 2.62 | mm | OK | -- | 14:52 | 2024-08-10 | 2.475
866 | 47.1 | gf | 2.625 | mm | OK | -- | 14:52 | 2024-08-10 | 2.48
867 | 47.2 | gf | 2.63 | mm | OK | -- | 14:52 | 2024-08-10 | 2.485
868 | 47.2 | gf | 2.64 | mm | OK | -- | 14:52 | 2024-08-10 | 2.495
869 | 47.2 | gf | 2.64 | mm | OK | -- | 14:52 | 2024-08-10 | 2.495
870 | 47.2 | gf | 2.645 | mm | OK | -- | 14:52 | 2024-08-10 | 2.5
871 | 47.3 | gf | 2.65 | mm | OK | -- | 14:52 | 2024-08-10 | 2.505
872 | 47.3 | gf | 2.655 | mm | OK | -- | 14:52 | 2024-08-10 | 2.51
873 | 47.3 | gf | 2.66 | mm | OK | -- | 14:52 | 2024-08-10 | 2.515
874 | 47.3 | gf | 2.665 | mm | OK | -- | 14:52 | 2024-08-10 | 2.52
875 | 47.3 | gf | 2.665 | mm | OK | -- | 14:52 | 2024-08-10 | 2.52
876 | 47.4 | gf | 2.67 | mm | OK | -- | 14:52 | 2024-08-10 | 2.525
877 | 47.4 | gf | 2.675 | mm | OK | -- | 14:52 | 2024-08-10 | 2.53
878 | 47.5 | gf | 2.675 | mm | OK | -- | 14:52 | 2024-08-10 | 2.53
879 | 47.5 | gf | 2.68 | mm | OK | -- | 14:52 | 2024-08-10 | 2.535
880 | 47.5 | gf | 2.69 | mm | OK | -- | 14:52 | 2024-08-10 | 2.545
881 | 47.6 | gf | 2.695 | mm | OK | -- | 14:52 | 2024-08-10 | 2.55
882 | 47.6 | gf | 2.7 | mm | OK | -- | 14:52 | 2024-08-10 | 2.555
883 | 47.7 | gf | 2.705 | mm | OK | -- | 14:52 | 2024-08-10 | 2.56
884 | 47.7 | gf | 2.71 | mm | OK | -- | 14:52 | 2024-08-10 | 2.565
885 | 47.8 | gf | 2.715 | mm | OK | -- | 14:52 | 2024-08-10 | 2.57
886 | 47.8 | gf | 2.725 | mm | OK | -- | 14:52 | 2024-08-10 | 2.58
887 | 47.9 | gf | 2.73 | mm | OK | -- | 14:52 | 2024-08-10 | 2.585
888 | 47.9 | gf | 2.735 | mm | OK | -- | 14:52 | 2024-08-10 | 2.59
889 | 47.9 | gf | 2.74 | mm | OK | -- | 14:52 | 2024-08-10 | 2.595
890 | 48 | gf | 2.745 | mm | OK | -- | 14:52 | 2024-08-10 | 2.6
891 | 48 | gf | 2.75 | mm | OK | -- | 14:52 | 2024-08-10 | 2.605
892 | 48 | gf | 2.75 | mm | OK | -- | 14:52 | 2024-08-10 | 2.605
893 | 48.1 | gf | 2.755 | mm | OK | -- | 14:52 | 2024-08-10 | 2.61
894 | 48.1 | gf | 2.76 | mm | OK | -- | 14:52 | 2024-08-10 | 2.615
895 | 48.2 | gf | 2.765 | mm | OK | -- | 14:52 | 2024-08-10 | 2.62
896 | 48.2 | gf | 2.765 | mm | OK | -- | 14:52 | 2024-08-10 | 2.62
897 | 48.2 | gf | 2.77 | mm | OK | -- | 14:52 | 2024-08-10 | 2.625
898 | 48.2 | gf | 2.77 | mm | OK | -- | 14:52 | 2024-08-10 | 2.625
899 | 48.3 | gf | 2.775 | mm | OK | -- | 14:52 | 2024-08-10 | 2.63
900 | 48.2 | gf | 2.78 | mm | OK | -- | 14:52 | 2024-08-10 | 2.635
901 | 48.3 | gf | 2.78 | mm | OK | -- | 14:52 | 2024-08-10 | 2.635
902 | 48.3 | gf | 2.785 | mm | OK | -- | 14:52 | 2024-08-10 | 2.64
903 | 48.3 | gf | 2.785 | mm | OK | -- | 14:52 | 2024-08-10 | 2.64
904 | 48.3 | gf | 2.79 | mm | OK | -- | 14:52 | 2024-08-10 | 2.645
905 | 48.3 | gf | 2.795 | mm | OK | -- | 14:52 | 2024-08-10 | 2.65
906 | 48.3 | gf | 2.795 | mm | OK | -- | 14:52 | 2024-08-10 | 2.65
907 | 48.4 | gf | 2.8 | mm | OK | -- | 14:52 | 2024-08-10 | 2.655
908 | 48.4 | gf | 2.8 | mm | OK | -- | 14:52 | 2024-08-10 | 2.655
909 | 48.4 | gf | 2.805 | mm | OK | -- | 14:52 | 2024-08-10 | 2.66
910 | 48.4 | gf | 2.805 | mm | OK | -- | 14:52 | 2024-08-10 | 2.66
911 | 48.5 | gf | 2.81 | mm | OK | -- | 14:52 | 2024-08-10 | 2.665
912 | 48.6 | gf | 2.815 | mm | OK | -- | 14:52 | 2024-08-10 | 2.67
913 | 48.5 | gf | 2.82 | mm | OK | -- | 14:52 | 2024-08-10 | 2.675
914 | 48.6 | gf | 2.825 | mm | OK | -- | 14:52 | 2024-08-10 | 2.68
915 | 48.6 | gf | 2.83 | mm | OK | -- | 14:52 | 2024-08-10 | 2.685
916 | 48.7 | gf | 2.835 | mm | OK | -- | 14:52 | 2024-08-10 | 2.69
917 | 48.7 | gf | 2.835 | mm | OK | -- | 14:52 | 2024-08-10 | 2.69
918 | 48.7 | gf | 2.84 | mm | OK | -- | 14:52 | 2024-08-10 | 2.695
919 | 48.8 | gf | 2.845 | mm | OK | -- | 14:52 | 2024-08-10 | 2.7
920 | 48.8 | gf | 2.85 | mm | OK | -- | 14:52 | 2024-08-10 | 2.705
921 | 48.8 | gf | 2.855 | mm | OK | -- | 14:52 | 2024-08-10 | 2.71
922 | 48.8 | gf | 2.86 | mm | OK | -- | 14:52 | 2024-08-10 | 2.715
923 | 48.9 | gf | 2.86 | mm | OK | -- | 14:52 | 2024-08-10 | 2.715
924 | 49 | gf | 2.865 | mm | OK | -- | 14:52 | 2024-08-10 | 2.72
925 | 49 | gf | 2.87 | mm | OK | -- | 14:52 | 2024-08-10 | 2.725
926 | 49.1 | gf | 2.875 | mm | OK | -- | 14:52 | 2024-08-10 | 2.73
927 | 49.1 | gf | 2.88 | mm | OK | -- | 14:52 | 2024-08-10 | 2.735
928 | 49.2 | gf | 2.885 | mm | OK | -- | 14:52 | 2024-08-10 | 2.74
929 | 49.1 | gf | 2.89 | mm | OK | -- | 14:52 | 2024-08-10 | 2.745
930 | 49.2 | gf | 2.895 | mm | OK | -- | 14:52 | 2024-08-10 | 2.75
931 | 49.2 | gf | 2.9 | mm | OK | -- | 14:52 | 2024-08-10 | 2.755
932 | 49.3 | gf | 2.905 | mm | OK | -- | 14:52 | 2024-08-10 | 2.76
933 | 49.3 | gf | 2.91 | mm | OK | -- | 14:52 | 2024-08-10 | 2.765
934 | 49.3 | gf | 2.915 | mm | OK | -- | 14:52 | 2024-08-10 | 2.77
935 | 49.4 | gf | 2.92 | mm | OK | -- | 14:52 | 2024-08-10 | 2.775
936 | 49.4 | gf | 2.925 | mm | OK | -- | 14:52 | 2024-08-10 | 2.78
937 | 49.4 | gf | 2.925 | mm | OK | -- | 14:52 | 2024-08-10 | 2.78
938 | 49.4 | gf | 2.93 | mm | OK | -- | 14:52 | 2024-08-10 | 2.785
939 | 49.5 | gf | 2.935 | mm | OK | -- | 14:52 | 2024-08-10 | 2.79
940 | 49.5 | gf | 2.935 | mm | OK | -- | 14:52 | 2024-08-10 | 2.79
941 | 49.6 | gf | 2.94 | mm | OK | -- | 14:52 | 2024-08-10 | 2.795
942 | 49.6 | gf | 2.945 | mm | OK | -- | 14:52 | 2024-08-10 | 2.8
943 | 49.6 | gf | 2.945 | mm | OK | -- | 14:52 | 2024-08-10 | 2.8
944 | 49.6 | gf | 2.95 | mm | OK | -- | 14:52 | 2024-08-10 | 2.805
945 | 49.7 | gf | 2.955 | mm | OK | -- | 14:52 | 2024-08-10 | 2.81
946 | 49.7 | gf | 2.955 | mm | OK | -- | 14:52 | 2024-08-10 | 2.81
947 | 49.7 | gf | 2.96 | mm | OK | -- | 14:52 | 2024-08-10 | 2.815
948 | 49.7 | gf | 2.965 | mm | OK | -- | 14:52 | 2024-08-10 | 2.82
949 | 49.8 | gf | 2.97 | mm | OK | -- | 14:52 | 2024-08-10 | 2.825
950 | 49.9 | gf | 2.975 | mm | OK | -- | 14:52 | 2024-08-10 | 2.83
951 | 49.9 | gf | 2.98 | mm | OK | -- | 14:52 | 2024-08-10 | 2.835
952 | 49.9 | gf | 2.985 | mm | OK | -- | 14:52 | 2024-08-10 | 2.84
953 | 50 | gf | 2.99 | mm | OK | -- | 14:52 | 2024-08-10 | 2.845
954 | 50 | gf | 2.99 | mm | OK | -- | 14:52 | 2024-08-10 | 2.845
955 | 50 | gf | 2.995 | mm | OK | -- | 14:52 | 2024-08-10 | 2.85
956 | 50 | gf | 2.995 | mm | OK | -- | 14:52 | 2024-08-10 | 2.85
957 | 50 | gf | 3 | mm | OK | -- | 14:52 | 2024-08-10 | 2.855
958 | 50 | gf | 3 | mm | OK | -- | 14:52 | 2024-08-10 | 2.855
959 | 50 | gf | 3.005 | mm | OK | -- | 14:52 | 2024-08-10 | 2.86
960 | 50 | gf | 3.005 | mm | OK | -- | 14:52 | 2024-08-10 | 2.86
961 | 50.1 | gf | 3.01 | mm | OK | -- | 14:52 | 2024-08-10 | 2.865
962 | 50.1 | gf | 3.01 | mm | OK | -- | 14:52 | 2024-08-10 | 2.865
963 | 50.1 | gf | 3.015 | mm | OK | -- | 14:52 | 2024-08-10 | 2.87
964 | 50.1 | gf | 3.015 | mm | OK | -- | 14:52 | 2024-08-10 | 2.87
965 | 50.1 | gf | 3.015 | mm | OK | -- | 14:52 | 2024-08-10 | 2.87
966 | 50.1 | gf | 3.02 | mm | OK | -- | 14:52 | 2024-08-10 | 2.875
967 | 50.1 | gf | 3.02 | mm | OK | -- | 14:52 | 2024-08-10 | 2.875
968 | 50.1 | gf | 3.02 | mm | OK | -- | 14:52 | 2024-08-10 | 2.875
969 | 50.1 | gf | 3.025 | mm | OK | -- | 14:52 | 2024-08-10 | 2.88
970 | 50.1 | gf | 3.025 | mm | OK | -- | 14:52 | 2024-08-10 | 2.88
971 | 50.2 | gf | 3.025 | mm | OK | -- | 14:52 | 2024-08-10 | 2.88
972 | 50.2 | gf | 3.03 | mm | OK | -- | 14:52 | 2024-08-10 | 2.885
973 | 50.2 | gf | 3.035 | mm | OK | -- | 14:52 | 2024-08-10 | 2.89
974 | 50.2 | gf | 3.035 | mm | OK | -- | 14:52 | 2024-08-10 | 2.89
975 | 50.2 | gf | 3.04 | mm | OK | -- | 14:52 | 2024-08-10 | 2.895
976 | 50.3 | gf | 3.04 | mm | OK | -- | 14:52 | 2024-08-10 | 2.895
977 | 50.3 | gf | 3.045 | mm | OK | -- | 14:52 | 2024-08-10 | 2.9
978 | 50.3 | gf | 3.045 | mm | OK | -- | 14:52 | 2024-08-10 | 2.9
979 | 50.3 | gf | 3.05 | mm | OK | -- | 14:52 | 2024-08-10 | 2.905
980 | 50.3 | gf | 3.055 | mm | OK | -- | 14:52 | 2024-08-10 | 2.91
981 | 50.4 | gf | 3.055 | mm | OK | -- | 14:52 | 2024-08-10 | 2.91
982 | 50.4 | gf | 3.06 | mm | OK | -- | 14:52 | 2024-08-10 | 2.915
983 | 50.4 | gf | 3.065 | mm | OK | -- | 14:52 | 2024-08-10 | 2.92
984 | 50.4 | gf | 3.07 | mm | OK | -- | 14:52 | 2024-08-10 | 2.925
985 | 50.4 | gf | 3.075 | mm | OK | -- | 14:52 | 2024-08-10 | 2.93
986 | 50.5 | gf | 3.075 | mm | OK | -- | 14:52 | 2024-08-10 | 2.93
987 | 50.5 | gf | 3.08 | mm | OK | -- | 14:52 | 2024-08-10 | 2.935
988 | 50.5 | gf | 3.085 | mm | OK | -- | 14:52 | 2024-08-10 | 2.94
989 | 50.5 | gf | 3.09 | mm | OK | -- | 14:52 | 2024-08-10 | 2.945
990 | 50.6 | gf | 3.095 | mm | OK | -- | 14:52 | 2024-08-10 | 2.95
991 | 50.7 | gf | 3.1 | mm | OK | -- | 14:52 | 2024-08-10 | 2.955
992 | 50.7 | gf | 3.105 | mm | OK | -- | 14:52 | 2024-08-10 | 2.96
993 | 50.7 | gf | 3.11 | mm | OK | -- | 14:52 | 2024-08-10 | 2.965
994 | 50.7 | gf | 3.11 | mm | OK | -- | 14:52 | 2024-08-10 | 2.965
995 | 50.8 | gf | 3.115 | mm | OK | -- | 14:52 | 2024-08-10 | 2.97
996 | 50.8 | gf | 3.12 | mm | OK | -- | 14:52 | 2024-08-10 | 2.975
997 | 50.8 | gf | 3.125 | mm | OK | -- | 14:52 | 2024-08-10 | 2.98
998 | 50.9 | gf | 3.135 | mm | OK | -- | 14:52 | 2024-08-10 | 2.99
999 | 50.9 | gf | 3.14 | mm | OK | -- | 14:52 | 2024-08-10 | 2.995
1000 | 51 | gf | 3.145 | mm | OK | -- | 14:52 | 2024-08-10 | 3
1001 | 51 | gf | 3.15 | mm | OK | -- | 14:52 | 2024-08-10 | 3.005
1002 | 51 | gf | 3.155 | mm | OK | -- | 14:52 | 2024-08-10 | 3.01
1003 | 51.1 | gf | 3.155 | mm | OK | -- | 14:52 | 2024-08-10 | 3.01
1004 | 51.1 | gf | 3.16 | mm | OK | -- | 14:52 | 2024-08-10 | 3.015
1005 | 51.1 | gf | 3.165 | mm | OK | -- | 14:52 | 2024-08-10 | 3.02
1006 | 51.1 | gf | 3.17 | mm | OK | -- | 14:52 | 2024-08-10 | 3.025
1007 | 51.1 | gf | 3.17 | mm | OK | -- | 14:52 | 2024-08-10 | 3.025
1008 | 51.1 | gf | 3.175 | mm | OK | -- | 14:52 | 2024-08-10 | 3.03
1009 | 51.2 | gf | 3.18 | mm | OK | -- | 14:52 | 2024-08-10 | 3.035
1010 | 51.2 | gf | 3.18 | mm | OK | -- | 14:52 | 2024-08-10 | 3.035
1011 | 51.2 | gf | 3.185 | mm | OK | -- | 14:52 | 2024-08-10 | 3.04
1012 | 51.2 | gf | 3.19 | mm | OK | -- | 14:52 | 2024-08-10 | 3.045
1013 | 51.2 | gf | 3.19 | mm | OK | -- | 14:52 | 2024-08-10 | 3.045
1014 | 51.2 | gf | 3.195 | mm | OK | -- | 14:52 | 2024-08-10 | 3.05
1015 | 51.2 | gf | 3.195 | mm | OK | -- | 14:52 | 2024-08-10 | 3.05
1016 | 51.3 | gf | 3.2 | mm | OK | -- | 14:52 | 2024-08-10 | 3.055
1017 | 51.3 | gf | 3.205 | mm | OK | -- | 14:52 | 2024-08-10 | 3.06
1018 | 51.4 | gf | 3.21 | mm | OK | -- | 14:52 | 2024-08-10 | 3.065
1019 | 51.4 | gf | 3.215 | mm | OK | -- | 14:52 | 2024-08-10 | 3.07
1020 | 51.4 | gf | 3.22 | mm | OK | -- | 14:52 | 2024-08-10 | 3.075
1021 | 51.5 | gf | 3.225 | mm | OK | -- | 14:52 | 2024-08-10 | 3.08
1022 | 51.5 | gf | 3.23 | mm | OK | -- | 14:52 | 2024-08-10 | 3.085
1023 | 51.5 | gf | 3.235 | mm | OK | -- | 14:52 | 2024-08-10 | 3.09
1024 | 51.6 | gf | 3.24 | mm | OK | -- | 14:52 | 2024-08-10 | 3.095
1025 | 51.7 | gf | 3.25 | mm | OK | -- | 14:52 | 2024-08-10 | 3.105
1026 | 51.7 | gf | 3.255 | mm | OK | -- | 14:52 | 2024-08-10 | 3.11
1027 | 51.7 | gf | 3.26 | mm | OK | -- | 14:52 | 2024-08-10 | 3.115
1028 | 51.7 | gf | 3.265 | mm | OK | -- | 14:52 | 2024-08-10 | 3.12
1029 | 51.7 | gf | 3.265 | mm | OK | -- | 14:52 | 2024-08-10 | 3.12
1030 | 51.7 | gf | 3.27 | mm | OK | -- | 14:52 | 2024-08-10 | 3.125
1031 | 51.7 | gf | 3.27 | mm | OK | -- | 14:52 | 2024-08-10 | 3.125
1032 | 51.7 | gf | 3.275 | mm | OK | -- | 14:52 | 2024-08-10 | 3.13
1033 | 51.8 | gf | 3.275 | mm | OK | -- | 14:52 | 2024-08-10 | 3.13
1034 | 51.8 | gf | 3.28 | mm | OK | -- | 14:52 | 2024-08-10 | 3.135
1035 | 51.8 | gf | 3.285 | mm | OK | -- | 14:52 | 2024-08-10 | 3.14
1036 | 51.8 | gf | 3.29 | mm | OK | -- | 14:52 | 2024-08-10 | 3.145
1037 | 51.9 | gf | 3.295 | mm | OK | -- | 14:52 | 2024-08-10 | 3.15
1038 | 51.9 | gf | 3.3 | mm | OK | -- | 14:52 | 2024-08-10 | 3.155
1039 | 51.9 | gf | 3.305 | mm | OK | -- | 14:52 | 2024-08-10 | 3.16
1040 | 52 | gf | 3.31 | mm | OK | -- | 14:52 | 2024-08-10 | 3.165
1041 | 52 | gf | 3.315 | mm | OK | -- | 14:52 | 2024-08-10 | 3.17
1042 | 52 | gf | 3.32 | mm | OK | -- | 14:52 | 2024-08-10 | 3.175
1043 | 52 | gf | 3.325 | mm | OK | -- | 14:52 | 2024-08-10 | 3.18
1044 | 52.1 | gf | 3.33 | mm | OK | -- | 14:52 | 2024-08-10 | 3.185
1045 | 52.1 | gf | 3.335 | mm | OK | -- | 14:52 | 2024-08-10 | 3.19
1046 | 52.2 | gf | 3.34 | mm | OK | -- | 14:52 | 2024-08-10 | 3.195
1047 | 52.3 | gf | 3.345 | mm | OK | -- | 14:52 | 2024-08-10 | 3.2
1048 | 52.3 | gf | 3.35 | mm | OK | -- | 14:52 | 2024-08-10 | 3.205
1049 | 52.4 | gf | 3.36 | mm | OK | -- | 14:52 | 2024-08-10 | 3.215
1050 | 52.3 | gf | 3.365 | mm | OK | -- | 14:52 | 2024-08-10 | 3.22
1051 | 52.4 | gf | 3.37 | mm | OK | -- | 14:52 | 2024-08-10 | 3.225
1052 | 52.4 | gf | 3.375 | mm | OK | -- | 14:52 | 2024-08-10 | 3.23
1053 | 52.5 | gf | 3.38 | mm | OK | -- | 14:52 | 2024-08-10 | 3.235
1054 | 52.5 | gf | 3.385 | mm | OK | -- | 14:52 | 2024-08-10 | 3.24
1055 | 52.5 | gf | 3.385 | mm | OK | -- | 14:52 | 2024-08-10 | 3.24
1056 | 52.5 | gf | 3.395 | mm | OK | -- | 14:52 | 2024-08-10 | 3.25
1057 | 52.5 | gf | 3.395 | mm | OK | -- | 14:52 | 2024-08-10 | 3.25
1058 | 52.5 | gf | 3.4 | mm | OK | -- | 14:52 | 2024-08-10 | 3.255
1059 | 52.6 | gf | 3.405 | mm | OK | -- | 14:52 | 2024-08-10 | 3.26
1060 | 52.6 | gf | 3.405 | mm | OK | -- | 14:52 | 2024-08-10 | 3.26
1061 | 52.6 | gf | 3.41 | mm | OK | -- | 14:52 | 2024-08-10 | 3.265
1062 | 52.6 | gf | 3.415 | mm | OK | -- | 14:52 | 2024-08-10 | 3.27
1063 | 52.6 | gf | 3.42 | mm | OK | -- | 14:52 | 2024-08-10 | 3.275
1064 | 52.7 | gf | 3.425 | mm | OK | -- | 14:52 | 2024-08-10 | 3.28
1065 | 52.7 | gf | 3.425 | mm | OK | -- | 14:52 | 2024-08-10 | 3.28
1066 | 52.7 | gf | 3.43 | mm | OK | -- | 14:52 | 2024-08-10 | 3.285
1067 | 52.7 | gf | 3.435 | mm | OK | -- | 14:52 | 2024-08-10 | 3.29
1068 | 52.7 | gf | 3.435 | mm | OK | -- | 14:52 | 2024-08-10 | 3.29
1069 | 52.7 | gf | 3.44 | mm | OK | -- | 14:52 | 2024-08-10 | 3.295
1070 | 52.7 | gf | 3.44 | mm | OK | -- | 14:52 | 2024-08-10 | 3.295
1071 | 52.7 | gf | 3.445 | mm | OK | -- | 14:52 | 2024-08-10 | 3.3
1072 | 52.7 | gf | 3.445 | mm | OK | -- | 14:52 | 2024-08-10 | 3.3
1073 | 52.8 | gf | 3.45 | mm | OK | -- | 14:52 | 2024-08-10 | 3.305
1074 | 52.8 | gf | 3.455 | mm | OK | -- | 14:52 | 2024-08-10 | 3.31
1075 | 52.9 | gf | 3.46 | mm | OK | -- | 14:52 | 2024-08-10 | 3.315
1076 | 52.9 | gf | 3.465 | mm | OK | -- | 14:52 | 2024-08-10 | 3.32
1077 | 52.9 | gf | 3.465 | mm | OK | -- | 14:52 | 2024-08-10 | 3.32
1078 | 52.9 | gf | 3.47 | mm | OK | -- | 14:52 | 2024-08-10 | 3.325
1079 | 52.9 | gf | 3.475 | mm | OK | -- | 14:52 | 2024-08-10 | 3.33
1080 | 53 | gf | 3.475 | mm | OK | -- | 14:52 | 2024-08-10 | 3.33
1081 | 53 | gf | 3.48 | mm | OK | -- | 14:52 | 2024-08-10 | 3.335
1082 | 53.1 | gf | 3.485 | mm | OK | -- | 14:52 | 2024-08-10 | 3.34
1083 | 53.1 | gf | 3.49 | mm | OK | -- | 14:52 | 2024-08-10 | 3.345
1084 | 53.2 | gf | 3.495 | mm | OK | -- | 14:52 | 2024-08-10 | 3.35
1085 | 53.2 | gf | 3.5 | mm | OK | -- | 14:52 | 2024-08-10 | 3.355
1086 | 53.1 | gf | 3.505 | mm | OK | -- | 14:52 | 2024-08-10 | 3.36
1087 | 53.2 | gf | 3.51 | mm | OK | -- | 14:52 | 2024-08-10 | 3.365
1088 | 53.2 | gf | 3.51 | mm | OK | -- | 14:52 | 2024-08-10 | 3.365
1089 | 53.2 | gf | 3.515 | mm | OK | -- | 14:52 | 2024-08-10 | 3.37
1090 | 53.3 | gf | 3.52 | mm | OK | -- | 14:52 | 2024-08-10 | 3.375
1091 | 53.3 | gf | 3.525 | mm | OK | -- | 14:52 | 2024-08-10 | 3.38
1092 | 53.3 | gf | 3.53 | mm | OK | -- | 14:52 | 2024-08-10 | 3.385
1093 | 53.4 | gf | 3.535 | mm | OK | -- | 14:52 | 2024-08-10 | 3.39
1094 | 53.4 | gf | 3.54 | mm | OK | -- | 14:52 | 2024-08-10 | 3.395
1095 | 53.4 | gf | 3.545 | mm | OK | -- | 14:52 | 2024-08-10 | 3.4
1096 | 53.4 | gf | 3.545 | mm | OK | -- | 14:52 | 2024-08-10 | 3.4
1097 | 53.5 | gf | 3.55 | mm | OK | -- | 14:52 | 2024-08-10 | 3.405
1098 | 53.5 | gf | 3.555 | mm | OK | -- | 14:52 | 2024-08-10 | 3.41
1099 | 53.6 | gf | 3.56 | mm | OK | -- | 14:52 | 2024-08-10 | 3.415
1100 | 53.6 | gf | 3.565 | mm | OK | -- | 14:52 | 2024-08-10 | 3.42
1101 | 53.6 | gf | 3.57 | mm | OK | -- | 14:52 | 2024-08-10 | 3.425
1102 | 53.6 | gf | 3.575 | mm | OK | -- | 14:52 | 2024-08-10 | 3.43
1103 | 53.6 | gf | 3.575 | mm | OK | -- | 14:52 | 2024-08-10 | 3.43
1104 | 53.6 | gf | 3.58 | mm | OK | -- | 14:52 | 2024-08-10 | 3.435
1105 | 53.6 | gf | 3.585 | mm | OK | -- | 14:52 | 2024-08-10 | 3.44
1106 | 53.7 | gf | 3.585 | mm | OK | -- | 14:52 | 2024-08-10 | 3.44
1107 | 53.7 | gf | 3.59 | mm | OK | -- | 14:52 | 2024-08-10 | 3.445
1108 | 53.8 | gf | 3.595 | mm | OK | -- | 14:52 | 2024-08-10 | 3.45
1109 | 53.8 | gf | 3.6 | mm | OK | -- | 14:52 | 2024-08-10 | 3.455
1110 | 53.9 | gf | 3.605 | mm | OK | -- | 14:52 | 2024-08-10 | 3.46
1111 | 53.9 | gf | 3.61 | mm | OK | -- | 14:52 | 2024-08-10 | 3.465
1112 | 54 | gf | 3.615 | mm | OK | -- | 14:52 | 2024-08-10 | 3.47
1113 | 54 | gf | 3.62 | mm | OK | -- | 14:52 | 2024-08-10 | 3.475
1114 | 54 | gf | 3.62 | mm | OK | -- | 14:52 | 2024-08-10 | 3.475
1115 | 54 | gf | 3.625 | mm | OK | -- | 14:52 | 2024-08-10 | 3.48
1116 | 54.1 | gf | 3.63 | mm | OK | -- | 14:52 | 2024-08-10 | 3.485
1117 | 54.1 | gf | 3.635 | mm | OK | -- | 14:52 | 2024-08-10 | 3.49
1118 | 54.1 | gf | 3.64 | mm | OK | -- | 14:52 | 2024-08-10 | 3.495
1119 | 54.2 | gf | 3.64 | mm | OK | -- | 14:52 | 2024-08-10 | 3.495
1120 | 54.2 | gf | 3.645 | mm | OK | -- | 14:52 | 2024-08-10 | 3.5
1121 | 54.2 | gf | 3.65 | mm | OK | -- | 14:52 | 2024-08-10 | 3.505
1122 | 54.3 | gf | 3.655 | mm | OK | -- | 14:52 | 2024-08-10 | 3.51
1123 | 54.3 | gf | 3.655 | mm | OK | -- | 14:52 | 2024-08-10 | 3.51
1124 | 54.3 | gf | 3.66 | mm | OK | -- | 14:52 | 2024-08-10 | 3.515
1125 | 54.3 | gf | 3.66 | mm | OK | -- | 14:52 | 2024-08-10 | 3.515
1126 | 54.3 | gf | 3.665 | mm | OK | -- | 14:52 | 2024-08-10 | 3.52
1127 | 54.3 | gf | 3.665 | mm | OK | -- | 14:52 | 2024-08-10 | 3.52
1128 | 54.4 | gf | 3.67 | mm | OK | -- | 14:52 | 2024-08-10 | 3.525
1129 | 54.4 | gf | 3.67 | mm | OK | -- | 14:52 | 2024-08-10 | 3.525
1130 | 54.4 | gf | 3.675 | mm | OK | -- | 14:52 | 2024-08-10 | 3.53
1131 | 54.5 | gf | 3.675 | mm | OK | -- | 14:52 | 2024-08-10 | 3.53
1132 | 54.4 | gf | 3.68 | mm | OK | -- | 14:52 | 2024-08-10 | 3.535
1133 | 54.5 | gf | 3.685 | mm | OK | -- | 14:52 | 2024-08-10 | 3.54
1134 | 54.5 | gf | 3.69 | mm | OK | -- | 14:52 | 2024-08-10 | 3.545
1135 | 54.5 | gf | 3.695 | mm | OK | -- | 14:52 | 2024-08-10 | 3.55
1136 | 54.5 | gf | 3.7 | mm | OK | -- | 14:52 | 2024-08-10 | 3.555
1137 | 54.6 | gf | 3.705 | mm | OK | -- | 14:52 | 2024-08-10 | 3.56
1138 | 54.7 | gf | 3.705 | mm | OK | -- | 14:52 | 2024-08-10 | 3.56
1139 | 54.7 | gf | 3.71 | mm | OK | -- | 14:52 | 2024-08-10 | 3.565
1140 | 54.8 | gf | 3.715 | mm | OK | -- | 14:52 | 2024-08-10 | 3.57
1141 | 54.8 | gf | 3.72 | mm | OK | -- | 14:52 | 2024-08-10 | 3.575
1142 | 54.8 | gf | 3.725 | mm | OK | -- | 14:52 | 2024-08-10 | 3.58
1143 | 54.9 | gf | 3.73 | mm | OK | -- | 14:52 | 2024-08-10 | 3.585
1144 | 54.9 | gf | 3.73 | mm | OK | -- | 14:52 | 2024-08-10 | 3.585
1145 | 54.9 | gf | 3.735 | mm | OK | -- | 14:52 | 2024-08-10 | 3.59
1146 | 54.9 | gf | 3.74 | mm | OK | -- | 14:52 | 2024-08-10 | 3.595
1147 | 54.9 | gf | 3.74 | mm | OK | -- | 14:52 | 2024-08-10 | 3.595
1148 | 54.9 | gf | 3.745 | mm | OK | -- | 14:52 | 2024-08-10 | 3.6
1149 | 55 | gf | 3.745 | mm | OK | -- | 14:52 | 2024-08-10 | 3.6
1150 | 55 | gf | 3.75 | mm | OK | -- | 14:52 | 2024-08-10 | 3.605
1151 | 55 | gf | 3.755 | mm | OK | -- | 14:52 | 2024-08-10 | 3.61
1152 | 55 | gf | 3.76 | mm | OK | -- | 14:52 | 2024-08-10 | 3.615
1153 | 55.1 | gf | 3.76 | mm | OK | -- | 14:52 | 2024-08-10 | 3.615
1154 | 55.1 | gf | 3.765 | mm | OK | -- | 14:52 | 2024-08-10 | 3.62
1155 | 55.1 | gf | 3.77 | mm | OK | -- | 14:52 | 2024-08-10 | 3.625
1156 | 55.1 | gf | 3.77 | mm | OK | -- | 14:52 | 2024-08-10 | 3.625
1157 | 55.2 | gf | 3.775 | mm | OK | -- | 14:52 | 2024-08-10 | 3.63
1158 | 55.2 | gf | 3.78 | mm | OK | -- | 14:52 | 2024-08-10 | 3.635
1159 | 55.2 | gf | 3.785 | mm | OK | -- | 14:52 | 2024-08-10 | 3.64
1160 | 55.2 | gf | 3.79 | mm | OK | -- | 14:52 | 2024-08-10 | 3.645
1161 | 55.3 | gf | 3.795 | mm | OK | -- | 14:52 | 2024-08-10 | 3.65
1162 | 55.4 | gf | 3.8 | mm | OK | -- | 14:52 | 2024-08-10 | 3.655
1163 | 55.4 | gf | 3.805 | mm | OK | -- | 14:52 | 2024-08-10 | 3.66
1164 | 55.3 | gf | 3.805 | mm | OK | -- | 14:52 | 2024-08-10 | 3.66
1165 | 55.3 | gf | 3.81 | mm | OK | -- | 14:52 | 2024-08-10 | 3.665
1166 | 55.3 | gf | 3.815 | mm | OK | -- | 14:52 | 2024-08-10 | 3.67
1167 | 55.3 | gf | 3.815 | mm | OK | -- | 14:52 | 2024-08-10 | 3.67
1168 | 55.3 | gf | 3.82 | mm | OK | -- | 14:52 | 2024-08-10 | 3.675
1169 | 55.4 | gf | 3.825 | mm | OK | -- | 14:52 | 2024-08-10 | 3.68
1170 | 55.4 | gf | 3.825 | mm | OK | -- | 14:52 | 2024-08-10 | 3.68
1171 | 55.4 | gf | 3.83 | mm | OK | -- | 14:52 | 2024-08-10 | 3.685
1172 | 55.4 | gf | 3.835 | mm | OK | -- | 14:52 | 2024-08-10 | 3.69
1173 | 55.4 | gf | 3.835 | mm | OK | -- | 14:52 | 2024-08-10 | 3.69
1174 | 55.5 | gf | 3.84 | mm | OK | -- | 14:52 | 2024-08-10 | 3.695
1175 | 55.5 | gf | 3.84 | mm | OK | -- | 14:52 | 2024-08-10 | 3.695
1176 | 55.5 | gf | 3.845 | mm | OK | -- | 14:52 | 2024-08-10 | 3.7
1177 | 55.5 | gf | 3.845 | mm | OK | -- | 14:52 | 2024-08-10 | 3.7
1178 | 55.5 | gf | 3.85 | mm | OK | -- | 14:52 | 2024-08-10 | 3.705
1179 | 55.6 | gf | 3.85 | mm | OK | -- | 14:52 | 2024-08-10 | 3.705
1180 | 55.6 | gf | 3.855 | mm | OK | -- | 14:52 | 2024-08-10 | 3.71
1181 | 55.6 | gf | 3.86 | mm | OK | -- | 14:52 | 2024-08-10 | 3.715
1182 | 55.7 | gf | 3.86 | mm | OK | -- | 14:52 | 2024-08-10 | 3.715
1183 | 55.7 | gf | 3.865 | mm | OK | -- | 14:52 | 2024-08-10 | 3.72
1184 | 55.7 | gf | 3.87 | mm | OK | -- | 14:52 | 2024-08-10 | 3.725
1185 | 55.7 | gf | 3.87 | mm | OK | -- | 14:52 | 2024-08-10 | 3.725
1186 | 55.7 | gf | 3.875 | mm | OK | -- | 14:52 | 2024-08-10 | 3.73
1187 | 55.8 | gf | 3.875 | mm | OK | -- | 14:52 | 2024-08-10 | 3.73
1188 | 55.8 | gf | 3.88 | mm | OK | -- | 14:52 | 2024-08-10 | 3.735
1189 | 55.8 | gf | 3.885 | mm | OK | -- | 14:52 | 2024-08-10 | 3.74
1190 | 55.9 | gf | 3.89 | mm | OK | -- | 14:52 | 2024-08-10 | 3.745
1191 | 55.9 | gf | 3.89 | mm | OK | -- | 14:52 | 2024-08-10 | 3.745
1192 | 55.9 | gf | 3.895 | mm | OK | -- | 14:52 | 2024-08-10 | 3.75
1193 | 55.9 | gf | 3.9 | mm | OK | -- | 14:52 | 2024-08-10 | 3.755
1194 | 55.9 | gf | 3.9 | mm | OK | -- | 14:52 | 2024-08-10 | 3.755
1195 | 55.9 | gf | 3.905 | mm | OK | -- | 14:52 | 2024-08-10 | 3.76
1196 | 55.9 | gf | 3.905 | mm | OK | -- | 14:52 | 2024-08-10 | 3.76
1197 | 56 | gf | 3.91 | mm | OK | -- | 14:52 | 2024-08-10 | 3.765
1198 | 56 | gf | 3.915 | mm | OK | -- | 14:52 | 2024-08-10 | 3.77
1199 | 56 | gf | 3.92 | mm | OK | -- | 14:52 | 2024-08-10 | 3.775
1200 | 56 | gf | 3.92 | mm | OK | -- | 14:52 | 2024-08-10 | 3.775
1201 | 56 | gf | 3.925 | mm | OK | -- | 14:52 | 2024-08-10 | 3.78
1202 | 56 | gf | 3.93 | mm | OK | -- | 14:52 | 2024-08-10 | 3.785
1203 | 56.1 | gf | 3.935 | mm | OK | -- | 14:52 | 2024-08-10 | 3.79
1204 | 56.2 | gf | 3.945 | mm | OK | -- | 14:52 | 2024-08-10 | 3.8
1205 | 56.3 | gf | 3.955 | mm | OK | -- | 14:52 | 2024-08-10 | 3.81
1206 | 56.4 | gf | 3.965 | mm | OK | -- | 14:52 | 2024-08-10 | 3.82
1207 | 56.3 | gf | 3.97 | mm | OK | -- | 14:52 | 2024-08-10 | 3.825
1208 | 56.3 | gf | 3.975 | mm | OK | -- | 14:52 | 2024-08-10 | 3.83
1209 | 56.4 | gf | 3.98 | mm | OK | -- | 14:52 | 2024-08-10 | 3.835
1210 | 56.4 | gf | 3.98 | mm | OK | -- | 14:52 | 2024-08-10 | 3.835
1211 | 56.5 | gf | 3.985 | mm | OK | -- | 14:52 | 2024-08-10 | 3.84
1212 | 56.5 | gf | 3.99 | mm | OK | -- | 14:52 | 2024-08-10 | 3.845
1213 | 56.5 | gf | 3.995 | mm | OK | -- | 14:52 | 2024-08-10 | 3.85
1214 | 56.5 | gf | 4 | mm | OK | -- | 14:52 | 2024-08-10 | 3.855
1215 | 56.4 | gf | 4.005 | mm | OK | -- | 14:52 | 2024-08-10 | 3.86
1216 | 56.4 | gf | 4.005 | mm | OK | -- | 14:52 | 2024-08-10 | 3.86
1217 | 56.4 | gf | 4.01 | mm | OK | -- | 14:52 | 2024-08-10 | 3.865
1218 | 56.5 | gf | 4.015 | mm | OK | -- | 14:52 | 2024-08-10 | 3.87
1219 | 56.6 | gf | 4.015 | mm | OK | -- | 14:52 | 2024-08-10 | 3.87
1220 | 56.6 | gf | 4.02 | mm | OK | -- | 14:52 | 2024-08-10 | 3.875
1221 | 56.6 | gf | 4.025 | mm | OK | -- | 14:52 | 2024-08-10 | 3.88
1222 | 56.7 | gf | 4.03 | mm | OK | -- | 14:52 | 2024-08-10 | 3.885
1223 | 56.7 | gf | 4.035 | mm | OK | -- | 14:52 | 2024-08-10 | 3.89
1224 | 56.7 | gf | 4.035 | mm | OK | -- | 14:52 | 2024-08-10 | 3.89
1225 | 56.8 | gf | 4.04 | mm | OK | -- | 14:52 | 2024-08-10 | 3.895
1226 | 56.8 | gf | 4.045 | mm | OK | -- | 14:52 | 2024-08-10 | 3.9
1227 | 56.8 | gf | 4.05 | mm | OK | -- | 14:52 | 2024-08-10 | 3.905
1228 | 56.9 | gf | 4.055 | mm | OK | -- | 14:52 | 2024-08-10 | 3.91
1229 | 57 | gf | 4.06 | mm | OK | -- | 14:52 | 2024-08-10 | 3.915
1230 | 56.9 | gf | 4.065 | mm | OK | -- | 14:52 | 2024-08-10 | 3.92
1231 | 56.9 | gf | 4.065 | mm | OK | -- | 14:52 | 2024-08-10 | 3.92
1232 | 56.9 | gf | 4.065 | mm | OK | -- | 14:52 | 2024-08-10 | 3.92
1233 | 56.9 | gf | 4.07 | mm | OK | -- | 14:52 | 2024-08-10 | 3.925
1234 | 56.9 | gf | 4.075 | mm | OK | -- | 14:52 | 2024-08-10 | 3.93
1235 | 56.9 | gf | 4.075 | mm | OK | -- | 14:52 | 2024-08-10 | 3.93
1236 | 56.9 | gf | 4.08 | mm | OK | -- | 14:52 | 2024-08-10 | 3.935
1237 | 56.9 | gf | 4.08 | mm | OK | -- | 14:52 | 2024-08-10 | 3.935
1238 | 56.9 | gf | 4.085 | mm | OK | -- | 14:52 | 2024-08-10 | 3.94
1239 | 56.9 | gf | 4.085 | mm | OK | -- | 14:52 | 2024-08-10 | 3.94
1240 | 56.9 | gf | 4.09 | mm | OK | -- | 14:52 | 2024-08-10 | 3.945
1241 | 56.9 | gf | 4.095 | mm | OK | -- | 14:52 | 2024-08-10 | 3.95
1242 | 57 | gf | 4.1 | mm | OK | -- | 14:52 | 2024-08-10 | 3.955
1243 | 57 | gf | 4.105 | mm | OK | -- | 14:52 | 2024-08-10 | 3.96
1244 | 57 | gf | 4.105 | mm | OK | -- | 14:52 | 2024-08-10 | 3.96
1245 | 57 | gf | 4.11 | mm | OK | -- | 14:52 | 2024-08-10 | 3.965
1246 | 58 | gf | 4.11 | mm | OK | -- | 14:52 | 2024-08-10 | 3.965
1247 | 60.3 | gf | 4.115 | mm | OK | -- | 14:52 | 2024-08-10 | 3.97
1248 | 62.7 | gf | 4.12 | mm | OK | -- | 14:52 | 2024-08-10 | 3.975
1249 | 64.8 | gf | 4.12 | mm | OK | -- | 14:52 | 2024-08-10 | 3.975
1250 | 67 | gf | 4.125 | mm | OK | -- | 14:52 | 2024-08-10 | 3.98
1251 | 69 | gf | 4.125 | mm | OK | -- | 14:52 | 2024-08-10 | 3.98
1252 | 71.5 | gf | 4.13 | mm | OK | -- | 14:52 | 2024-08-10 | 3.985
1253 | 74.1 | gf | 4.13 | mm | OK | -- | 14:52 | 2024-08-10 | 3.985
1254 | 76.8 | gf | 4.135 | mm | OK | -- | 14:52 | 2024-08-10 | 3.99
1255 | 79.5 | gf | 4.14 | mm | OK | -- | 14:52 | 2024-08-10 | 3.995
1256 | 81.9 | gf | 4.14 | mm | OK | -- | 14:52 | 2024-08-10 | 3.995
1257 | 83.7 | gf | 4.145 | mm | OK | -- | 14:52 | 2024-08-10 | 4
1258 | 85 | gf | 4.145 | mm | OK | -- | 14:53 | 2024-08-10 | 4
1259 | 86.8 | gf | 4.15 | mm | OK | -- | 14:53 | 2024-08-10 | 4.005
1260 | 89.2 | gf | 4.155 | mm | OK | -- | 14:53 | 2024-08-10 | 4.01
1261 | 91.7 | gf | 4.16 | mm | OK | -- | 14:53 | 2024-08-10 | 4.015
1262 | 95.1 | gf | 4.165 | mm | OK | -- | 14:53 | 2024-08-10 | 4.02
1263 | 100.8 | gf | 4.17 | mm | OK | -- | 14:53 | 2024-08-10 | 4.025
1264 | 107 | gf | 4.18 | mm | OK | -- | 14:53 | 2024-08-10 | 4.035
1265 | 112.8 | gf | 4.185 | mm | OK | -- | 14:53 | 2024-08-10 | 4.04
1266 | 118.4 | gf | 4.19 | mm | OK | -- | 14:53 | 2024-08-10 | 4.045
1267 | 123.9 | gf | 4.195 | mm | OK | -- | 14:53 | 2024-08-10 | 4.05
1268 | 129.2 | gf | 4.2 | mm | OK | -- | 14:53 | 2024-08-10 | 4.055
1269 | 133.6 | gf | 4.205 | mm | OK | -- | 14:53 | 2024-08-10 | 4.06
1270 | 137 | gf | 4.205 | mm | OK | -- | 14:53 | 2024-08-10 | 4.06
1271 | 140.2 | gf | 4.21 | mm | OK | -- | 14:53 | 2024-08-10 | 4.065
1272 | 142.5 | gf | 4.21 | mm | OK | -- | 14:53 | 2024-08-10 | 4.065
1273 | 144.9 | gf | 4.215 | mm | OK | -- | 14:53 | 2024-08-10 | 4.07
1274 | 147 | gf | 4.215 | mm | OK | -- | 14:53 | 2024-08-10 | 4.07
1275 | 149.8 | gf | 4.22 | mm | OK | -- | 14:53 | 2024-08-10 | 4.075
1276 | 153 | gf | 4.22 | mm | OK | -- | 14:53 | 2024-08-10 | 4.075
1277 | 155.7 | gf | 4.225 | mm | OK | -- | 14:53 | 2024-08-10 | 4.08
1278 | 157.8 | gf | 4.225 | mm | OK | -- | 14:53 | 2024-08-10 | 4.08
1279 | 160 | gf | 4.23 | mm | OK | -- | 14:53 | 2024-08-10 | 4.085
1280 | 162.4 | gf | 4.23 | mm | OK | -- | 14:53 | 2024-08-10 | 4.085
1281 | 164.7 | gf | 4.235 | mm | OK | -- | 14:53 | 2024-08-10 | 4.09
1282 | 166.9 | gf | 4.235 | mm | OK | -- | 14:53 | 2024-08-10 | 4.09
1283 | 169 | gf | 4.235 | mm | OK | -- | 14:53 | 2024-08-10 | 4.09
1284 | 170.8 | gf | 4.24 | mm | OK | -- | 14:53 | 2024-08-10 | 4.095

## Upstroke
Switch | Cherry MX2A Red (5 Pin)
Notes | 0
No. | Force | Unit | Displacement | Unit | Judge | Position | Time | Date | Mod Dis | Collection Parameters |  |  |  | Num Data Points | 964
1332 | 169.9 | gf | 4.24 | mm | OK | -- | 14:53 | 2024-08-10 | 4.095 | Maximum | 194.7 | @ | No.1300
1333 | 167.1 | gf | 4.24 | mm | OK | -- | 14:53 | 2024-08-10 | 4.095 | Minimum | -0.1 | @ | No.3
1334 | 166.1 | gf | 4.24 | mm | OK | -- | 14:53 | 2024-08-10 | 4.095 | Average | 46.71
1335 | 165.6 | gf | 4.235 | mm | OK | -- | 14:53 | 2024-08-10 | 4.09 | Data Quantity | 2344
1336 | 165.3 | gf | 4.235 | mm | OK | -- | 14:53 | 2024-08-10 | 4.09 | Number of NG | 0
1337 | 165 | gf | 4.235 | mm | OK | -- | 14:53 | 2024-08-10 | 4.09
1338 | 164.7 | gf | 4.235 | mm | OK | -- | 14:53 | 2024-08-10 | 4.09 | Cond Formatting
1339 | 164.4 | gf | 4.235 | mm | OK | -- | 14:53 | 2024-08-10 | 4.09 | Min Highl Max | 184.965
1340 | 164 | gf | 4.235 | mm | OK | -- | 14:53 | 2024-08-10 | 4.09
1341 | 163.7 | gf | 4.235 | mm | OK | -- | 14:53 | 2024-08-10 | 4.09 | Starting Disp | 0.145
1342 | 163.3 | gf | 4.235 | mm | OK | -- | 14:53 | 2024-08-10 | 4.09
1343 | 162.8 | gf | 4.235 | mm | OK | -- | 14:53 | 2024-08-10 | 4.09
1344 | 161.8 | gf | 4.235 | mm | OK | -- | 14:53 | 2024-08-10 | 4.09
1345 | 160.4 | gf | 4.23 | mm | OK | -- | 14:53 | 2024-08-10 | 4.085
1346 | 158.7 | gf | 4.23 | mm | OK | -- | 14:53 | 2024-08-10 | 4.085
1347 | 156.9 | gf | 4.23 | mm | OK | -- | 14:53 | 2024-08-10 | 4.085
1348 | 155 | gf | 4.225 | mm | OK | -- | 14:53 | 2024-08-10 | 4.08
1349 | 153 | gf | 4.225 | mm | OK | -- | 14:53 | 2024-08-10 | 4.08
1350 | 150.8 | gf | 4.225 | mm | OK | -- | 14:53 | 2024-08-10 | 4.08
1351 | 148.6 | gf | 4.22 | mm | OK | -- | 14:53 | 2024-08-10 | 4.075
1352 | 146.5 | gf | 4.22 | mm | OK | -- | 14:53 | 2024-08-10 | 4.075
1353 | 144.6 | gf | 4.22 | mm | OK | -- | 14:53 | 2024-08-10 | 4.075
1354 | 143 | gf | 4.215 | mm | OK | -- | 14:53 | 2024-08-10 | 4.07
1355 | 141.6 | gf | 4.215 | mm | OK | -- | 14:53 | 2024-08-10 | 4.07
1356 | 140.2 | gf | 4.215 | mm | OK | -- | 14:53 | 2024-08-10 | 4.07
1357 | 139.1 | gf | 4.215 | mm | OK | -- | 14:53 | 2024-08-10 | 4.07
1358 | 137.9 | gf | 4.21 | mm | OK | -- | 14:53 | 2024-08-10 | 4.065
1359 | 136.7 | gf | 4.21 | mm | OK | -- | 14:53 | 2024-08-10 | 4.065
1360 | 134.9 | gf | 4.21 | mm | OK | -- | 14:53 | 2024-08-10 | 4.065
1361 | 132.3 | gf | 4.205 | mm | OK | -- | 14:53 | 2024-08-10 | 4.06
1362 | 129.9 | gf | 4.205 | mm | OK | -- | 14:53 | 2024-08-10 | 4.06
1363 | 127.8 | gf | 4.2 | mm | OK | -- | 14:53 | 2024-08-10 | 4.055
1364 | 125.8 | gf | 4.2 | mm | OK | -- | 14:53 | 2024-08-10 | 4.055
1365 | 124.4 | gf | 4.2 | mm | OK | -- | 14:53 | 2024-08-10 | 4.055
1366 | 123 | gf | 4.2 | mm | OK | -- | 14:53 | 2024-08-10 | 4.055
1367 | 121.1 | gf | 4.195 | mm | OK | -- | 14:53 | 2024-08-10 | 4.05
1368 | 119.5 | gf | 4.195 | mm | OK | -- | 14:53 | 2024-08-10 | 4.05
1369 | 118.2 | gf | 4.195 | mm | OK | -- | 14:53 | 2024-08-10 | 4.05
1370 | 117.1 | gf | 4.19 | mm | OK | -- | 14:53 | 2024-08-10 | 4.045
1371 | 116.2 | gf | 4.19 | mm | OK | -- | 14:53 | 2024-08-10 | 4.045
1372 | 115.7 | gf | 4.19 | mm | OK | -- | 14:53 | 2024-08-10 | 4.045
1373 | 114.9 | gf | 4.19 | mm | OK | -- | 14:53 | 2024-08-10 | 4.045
1374 | 114.3 | gf | 4.19 | mm | OK | -- | 14:53 | 2024-08-10 | 4.045
1375 | 113.9 | gf | 4.19 | mm | OK | -- | 14:53 | 2024-08-10 | 4.045
1376 | 113.6 | gf | 4.19 | mm | OK | -- | 14:53 | 2024-08-10 | 4.045
1377 | 113.3 | gf | 4.19 | mm | OK | -- | 14:53 | 2024-08-10 | 4.045
1378 | 113 | gf | 4.19 | mm | OK | -- | 14:53 | 2024-08-10 | 4.045
1379 | 112.6 | gf | 4.19 | mm | OK | -- | 14:53 | 2024-08-10 | 4.045
1380 | 112 | gf | 4.185 | mm | OK | -- | 14:53 | 2024-08-10 | 4.04
1381 | 111.6 | gf | 4.185 | mm | OK | -- | 14:53 | 2024-08-10 | 4.04
1382 | 111.2 | gf | 4.185 | mm | OK | -- | 14:53 | 2024-08-10 | 4.04
1383 | 110.7 | gf | 4.185 | mm | OK | -- | 14:53 | 2024-08-10 | 4.04
1384 | 110.3 | gf | 4.185 | mm | OK | -- | 14:53 | 2024-08-10 | 4.04
1385 | 109.8 | gf | 4.185 | mm | OK | -- | 14:53 | 2024-08-10 | 4.04
1386 | 109.5 | gf | 4.185 | mm | OK | -- | 14:53 | 2024-08-10 | 4.04
1387 | 109.2 | gf | 4.185 | mm | OK | -- | 14:53 | 2024-08-10 | 4.04
1388 | 108.8 | gf | 4.185 | mm | OK | -- | 14:53 | 2024-08-10 | 4.04
1389 | 108.4 | gf | 4.185 | mm | OK | -- | 14:53 | 2024-08-10 | 4.04
1390 | 107.6 | gf | 4.185 | mm | OK | -- | 14:53 | 2024-08-10 | 4.04
1391 | 105.7 | gf | 4.18 | mm | OK | -- | 14:53 | 2024-08-10 | 4.035
1392 | 103.4 | gf | 4.18 | mm | OK | -- | 14:53 | 2024-08-10 | 4.035
1393 | 101.6 | gf | 4.175 | mm | OK | -- | 14:53 | 2024-08-10 | 4.03
1394 | 97.8 | gf | 4.175 | mm | OK | -- | 14:53 | 2024-08-10 | 4.03
1395 | 93.6 | gf | 4.17 | mm | OK | -- | 14:53 | 2024-08-10 | 4.025
1396 | 92 | gf | 4.165 | mm | OK | -- | 14:53 | 2024-08-10 | 4.02
1397 | 90.7 | gf | 4.165 | mm | OK | -- | 14:53 | 2024-08-10 | 4.02
1398 | 88.7 | gf | 4.165 | mm | OK | -- | 14:53 | 2024-08-10 | 4.02
1399 | 87.3 | gf | 4.16 | mm | OK | -- | 14:53 | 2024-08-10 | 4.015
1400 | 86.5 | gf | 4.16 | mm | OK | -- | 14:53 | 2024-08-10 | 4.015
1401 | 85.7 | gf | 4.16 | mm | OK | -- | 14:53 | 2024-08-10 | 4.015
1402 | 85 | gf | 4.16 | mm | OK | -- | 14:53 | 2024-08-10 | 4.015
1403 | 83.7 | gf | 4.16 | mm | OK | -- | 14:53 | 2024-08-10 | 4.015
1404 | 82.7 | gf | 4.16 | mm | OK | -- | 14:53 | 2024-08-10 | 4.015
1405 | 81.8 | gf | 4.155 | mm | OK | -- | 14:53 | 2024-08-10 | 4.01
1406 | 80.9 | gf | 4.155 | mm | OK | -- | 14:53 | 2024-08-10 | 4.01
1407 | 80.1 | gf | 4.155 | mm | OK | -- | 14:53 | 2024-08-10 | 4.01
1408 | 79.2 | gf | 4.155 | mm | OK | -- | 14:53 | 2024-08-10 | 4.01
1409 | 78.5 | gf | 4.155 | mm | OK | -- | 14:53 | 2024-08-10 | 4.01
1410 | 78 | gf | 4.155 | mm | OK | -- | 14:53 | 2024-08-10 | 4.01
1411 | 77.4 | gf | 4.15 | mm | OK | -- | 14:53 | 2024-08-10 | 4.005
1412 | 76.9 | gf | 4.15 | mm | OK | -- | 14:53 | 2024-08-10 | 4.005
1413 | 76.5 | gf | 4.15 | mm | OK | -- | 14:53 | 2024-08-10 | 4.005
1414 | 76 | gf | 4.15 | mm | OK | -- | 14:53 | 2024-08-10 | 4.005
1415 | 75.4 | gf | 4.15 | mm | OK | -- | 14:53 | 2024-08-10 | 4.005
1416 | 74.8 | gf | 4.15 | mm | OK | -- | 14:53 | 2024-08-10 | 4.005
1417 | 74.4 | gf | 4.15 | mm | OK | -- | 14:53 | 2024-08-10 | 4.005
1418 | 74.1 | gf | 4.15 | mm | OK | -- | 14:53 | 2024-08-10 | 4.005
1419 | 73.6 | gf | 4.15 | mm | OK | -- | 14:53 | 2024-08-10 | 4.005
1420 | 72.7 | gf | 4.145 | mm | OK | -- | 14:53 | 2024-08-10 | 4
1421 | 71.8 | gf | 4.145 | mm | OK | -- | 14:53 | 2024-08-10 | 4
1422 | 71 | gf | 4.145 | mm | OK | -- | 14:53 | 2024-08-10 | 4
1423 | 70.2 | gf | 4.145 | mm | OK | -- | 14:53 | 2024-08-10 | 4
1424 | 69.5 | gf | 4.145 | mm | OK | -- | 14:53 | 2024-08-10 | 4
1425 | 69.1 | gf | 4.145 | mm | OK | -- | 14:53 | 2024-08-10 | 4
1426 | 68.6 | gf | 4.14 | mm | OK | -- | 14:53 | 2024-08-10 | 3.995
1427 | 67.7 | gf | 4.14 | mm | OK | -- | 14:53 | 2024-08-10 | 3.995
1428 | 67 | gf | 4.14 | mm | OK | -- | 14:53 | 2024-08-10 | 3.995
1429 | 66.1 | gf | 4.14 | mm | OK | -- | 14:53 | 2024-08-10 | 3.995
1430 | 65.4 | gf | 4.14 | mm | OK | -- | 14:53 | 2024-08-10 | 3.995
1431 | 64.5 | gf | 4.135 | mm | OK | -- | 14:53 | 2024-08-10 | 3.99
1432 | 63.6 | gf | 4.135 | mm | OK | -- | 14:53 | 2024-08-10 | 3.99
1433 | 62.8 | gf | 4.135 | mm | OK | -- | 14:53 | 2024-08-10 | 3.99
1434 | 61.9 | gf | 4.135 | mm | OK | -- | 14:53 | 2024-08-10 | 3.99
1435 | 61.2 | gf | 4.13 | mm | OK | -- | 14:53 | 2024-08-10 | 3.985
1436 | 60.5 | gf | 4.13 | mm | OK | -- | 14:53 | 2024-08-10 | 3.985
1437 | 59.8 | gf | 4.13 | mm | OK | -- | 14:53 | 2024-08-10 | 3.985
1438 | 59 | gf | 4.13 | mm | OK | -- | 14:53 | 2024-08-10 | 3.985
1439 | 58.4 | gf | 4.13 | mm | OK | -- | 14:53 | 2024-08-10 | 3.985
1440 | 57.8 | gf | 4.13 | mm | OK | -- | 14:53 | 2024-08-10 | 3.985
1441 | 57.5 | gf | 4.125 | mm | OK | -- | 14:53 | 2024-08-10 | 3.98
1442 | 57 | gf | 4.125 | mm | OK | -- | 14:53 | 2024-08-10 | 3.98
1443 | 56.4 | gf | 4.125 | mm | OK | -- | 14:53 | 2024-08-10 | 3.98
1444 | 55.8 | gf | 4.125 | mm | OK | -- | 14:53 | 2024-08-10 | 3.98
1445 | 55.4 | gf | 4.125 | mm | OK | -- | 14:53 | 2024-08-10 | 3.98
1446 | 55.2 | gf | 4.125 | mm | OK | -- | 14:53 | 2024-08-10 | 3.98
1447 | 55 | gf | 4.12 | mm | OK | -- | 14:53 | 2024-08-10 | 3.975
1448 | 55 | gf | 4.12 | mm | OK | -- | 14:53 | 2024-08-10 | 3.975
1449 | 55 | gf | 4.12 | mm | OK | -- | 14:53 | 2024-08-10 | 3.975
1450 | 55 | gf | 4.12 | mm | OK | -- | 14:53 | 2024-08-10 | 3.975
1451 | 54.9 | gf | 4.12 | mm | OK | -- | 14:53 | 2024-08-10 | 3.975
1452 | 54.9 | gf | 4.12 | mm | OK | -- | 14:53 | 2024-08-10 | 3.975
1453 | 54.9 | gf | 4.12 | mm | OK | -- | 14:53 | 2024-08-10 | 3.975
1454 | 54.8 | gf | 4.12 | mm | OK | -- | 14:53 | 2024-08-10 | 3.975
1455 | 54.8 | gf | 4.115 | mm | OK | -- | 14:53 | 2024-08-10 | 3.97
1456 | 54.8 | gf | 4.115 | mm | OK | -- | 14:53 | 2024-08-10 | 3.97
1457 | 54.8 | gf | 4.115 | mm | OK | -- | 14:53 | 2024-08-10 | 3.97
1458 | 54.7 | gf | 4.115 | mm | OK | -- | 14:53 | 2024-08-10 | 3.97
1459 | 54.7 | gf | 4.11 | mm | OK | -- | 14:53 | 2024-08-10 | 3.965
1460 | 54.7 | gf | 4.11 | mm | OK | -- | 14:53 | 2024-08-10 | 3.965
1461 | 54.6 | gf | 4.11 | mm | OK | -- | 14:53 | 2024-08-10 | 3.965
1462 | 54.6 | gf | 4.105 | mm | OK | -- | 14:53 | 2024-08-10 | 3.96
1463 | 54.6 | gf | 4.105 | mm | OK | -- | 14:53 | 2024-08-10 | 3.96
1464 | 54.5 | gf | 4.1 | mm | OK | -- | 14:53 | 2024-08-10 | 3.955
1465 | 54.5 | gf | 4.095 | mm | OK | -- | 14:53 | 2024-08-10 | 3.95
1466 | 54.5 | gf | 4.095 | mm | OK | -- | 14:53 | 2024-08-10 | 3.95
1467 | 54.5 | gf | 4.095 | mm | OK | -- | 14:53 | 2024-08-10 | 3.95
1468 | 54.5 | gf | 4.09 | mm | OK | -- | 14:53 | 2024-08-10 | 3.945
1469 | 54.4 | gf | 4.09 | mm | OK | -- | 14:53 | 2024-08-10 | 3.945
1470 | 54.4 | gf | 4.09 | mm | OK | -- | 14:53 | 2024-08-10 | 3.945
1471 | 54.4 | gf | 4.085 | mm | OK | -- | 14:53 | 2024-08-10 | 3.94
1472 | 54.3 | gf | 4.085 | mm | OK | -- | 14:53 | 2024-08-10 | 3.94
1473 | 54.3 | gf | 4.085 | mm | OK | -- | 14:53 | 2024-08-10 | 3.94
1474 | 54.3 | gf | 4.08 | mm | OK | -- | 14:53 | 2024-08-10 | 3.935
1475 | 54.3 | gf | 4.08 | mm | OK | -- | 14:53 | 2024-08-10 | 3.935
1476 | 54.3 | gf | 4.08 | mm | OK | -- | 14:53 | 2024-08-10 | 3.935
1477 | 54.2 | gf | 4.08 | mm | OK | -- | 14:53 | 2024-08-10 | 3.935
1478 | 54.2 | gf | 4.075 | mm | OK | -- | 14:53 | 2024-08-10 | 3.93
1479 | 54.2 | gf | 4.075 | mm | OK | -- | 14:53 | 2024-08-10 | 3.93
1480 | 54.1 | gf | 4.07 | mm | OK | -- | 14:53 | 2024-08-10 | 3.925
1481 | 54.1 | gf | 4.065 | mm | OK | -- | 14:53 | 2024-08-10 | 3.92
1482 | 54.1 | gf | 4.065 | mm | OK | -- | 14:53 | 2024-08-10 | 3.92
1483 | 54 | gf | 4.065 | mm | OK | -- | 14:53 | 2024-08-10 | 3.92
1484 | 54 | gf | 4.06 | mm | OK | -- | 14:53 | 2024-08-10 | 3.915
1485 | 54 | gf | 4.06 | mm | OK | -- | 14:53 | 2024-08-10 | 3.915
1486 | 53.9 | gf | 4.055 | mm | OK | -- | 14:53 | 2024-08-10 | 3.91
1487 | 53.9 | gf | 4.055 | mm | OK | -- | 14:53 | 2024-08-10 | 3.91
1488 | 53.9 | gf | 4.05 | mm | OK | -- | 14:53 | 2024-08-10 | 3.905
1489 | 53.9 | gf | 4.05 | mm | OK | -- | 14:53 | 2024-08-10 | 3.905
1490 | 53.8 | gf | 4.05 | mm | OK | -- | 14:53 | 2024-08-10 | 3.905
1491 | 53.8 | gf | 4.05 | mm | OK | -- | 14:53 | 2024-08-10 | 3.905
1492 | 53.8 | gf | 4.045 | mm | OK | -- | 14:53 | 2024-08-10 | 3.9
1493 | 53.8 | gf | 4.045 | mm | OK | -- | 14:53 | 2024-08-10 | 3.9
1494 | 53.8 | gf | 4.045 | mm | OK | -- | 14:53 | 2024-08-10 | 3.9
1495 | 53.8 | gf | 4.045 | mm | OK | -- | 14:53 | 2024-08-10 | 3.9
1496 | 53.8 | gf | 4.04 | mm | OK | -- | 14:53 | 2024-08-10 | 3.895
1497 | 53.7 | gf | 4.04 | mm | OK | -- | 14:53 | 2024-08-10 | 3.895
1498 | 53.7 | gf | 4.04 | mm | OK | -- | 14:53 | 2024-08-10 | 3.895
1499 | 53.7 | gf | 4.04 | mm | OK | -- | 14:53 | 2024-08-10 | 3.895
1500 | 53.7 | gf | 4.04 | mm | OK | -- | 14:53 | 2024-08-10 | 3.895
1501 | 53.7 | gf | 4.035 | mm | OK | -- | 14:53 | 2024-08-10 | 3.89
1502 | 53.6 | gf | 4.03 | mm | OK | -- | 14:53 | 2024-08-10 | 3.885
1503 | 53.5 | gf | 4.025 | mm | OK | -- | 14:53 | 2024-08-10 | 3.88
1504 | 53.4 | gf | 4.02 | mm | OK | -- | 14:53 | 2024-08-10 | 3.875
1505 | 53.5 | gf | 4.015 | mm | OK | -- | 14:53 | 2024-08-10 | 3.87
1506 | 53.4 | gf | 4.015 | mm | OK | -- | 14:53 | 2024-08-10 | 3.87
1507 | 53.4 | gf | 4.01 | mm | OK | -- | 14:53 | 2024-08-10 | 3.865
1508 | 53.4 | gf | 4.005 | mm | OK | -- | 14:53 | 2024-08-10 | 3.86
1509 | 53.4 | gf | 4.005 | mm | OK | -- | 14:53 | 2024-08-10 | 3.86
1510 | 53.4 | gf | 4 | mm | OK | -- | 14:53 | 2024-08-10 | 3.855
1511 | 53.4 | gf | 4 | mm | OK | -- | 14:53 | 2024-08-10 | 3.855
1512 | 53.4 | gf | 4 | mm | OK | -- | 14:53 | 2024-08-10 | 3.855
1513 | 53.4 | gf | 3.995 | mm | OK | -- | 14:53 | 2024-08-10 | 3.85
1514 | 53.4 | gf | 3.995 | mm | OK | -- | 14:53 | 2024-08-10 | 3.85
1515 | 53.3 | gf | 3.99 | mm | OK | -- | 14:53 | 2024-08-10 | 3.845
1516 | 53.3 | gf | 3.99 | mm | OK | -- | 14:53 | 2024-08-10 | 3.845
1517 | 53.3 | gf | 3.985 | mm | OK | -- | 14:53 | 2024-08-10 | 3.84
1518 | 53.3 | gf | 3.985 | mm | OK | -- | 14:53 | 2024-08-10 | 3.84
1519 | 53.3 | gf | 3.985 | mm | OK | -- | 14:53 | 2024-08-10 | 3.84
1520 | 53.3 | gf | 3.985 | mm | OK | -- | 14:53 | 2024-08-10 | 3.84
1521 | 53.3 | gf | 3.98 | mm | OK | -- | 14:53 | 2024-08-10 | 3.835
1522 | 53.3 | gf | 3.98 | mm | OK | -- | 14:53 | 2024-08-10 | 3.835
1523 | 53.2 | gf | 3.98 | mm | OK | -- | 14:53 | 2024-08-10 | 3.835
1524 | 53.2 | gf | 3.98 | mm | OK | -- | 14:53 | 2024-08-10 | 3.835
1525 | 53.2 | gf | 3.98 | mm | OK | -- | 14:53 | 2024-08-10 | 3.835
1526 | 53.2 | gf | 3.975 | mm | OK | -- | 14:53 | 2024-08-10 | 3.83
1527 | 53.2 | gf | 3.975 | mm | OK | -- | 14:53 | 2024-08-10 | 3.83
1528 | 53.2 | gf | 3.975 | mm | OK | -- | 14:53 | 2024-08-10 | 3.83
1529 | 53.2 | gf | 3.975 | mm | OK | -- | 14:53 | 2024-08-10 | 3.83
1530 | 53.2 | gf | 3.975 | mm | OK | -- | 14:53 | 2024-08-10 | 3.83
1531 | 53.2 | gf | 3.97 | mm | OK | -- | 14:53 | 2024-08-10 | 3.825
1532 | 53.1 | gf | 3.97 | mm | OK | -- | 14:53 | 2024-08-10 | 3.825
1533 | 53.1 | gf | 3.97 | mm | OK | -- | 14:53 | 2024-08-10 | 3.825
1534 | 53.1 | gf | 3.97 | mm | OK | -- | 14:53 | 2024-08-10 | 3.825
1535 | 53.1 | gf | 3.97 | mm | OK | -- | 14:53 | 2024-08-10 | 3.825
1536 | 53.1 | gf | 3.965 | mm | OK | -- | 14:53 | 2024-08-10 | 3.82
1537 | 53 | gf | 3.96 | mm | OK | -- | 14:53 | 2024-08-10 | 3.815
1538 | 53 | gf | 3.96 | mm | OK | -- | 14:53 | 2024-08-10 | 3.815
1539 | 53 | gf | 3.955 | mm | OK | -- | 14:53 | 2024-08-10 | 3.81
1540 | 53 | gf | 3.955 | mm | OK | -- | 14:53 | 2024-08-10 | 3.81
1541 | 53 | gf | 3.955 | mm | OK | -- | 14:53 | 2024-08-10 | 3.81
1542 | 53 | gf | 3.955 | mm | OK | -- | 14:53 | 2024-08-10 | 3.81
1543 | 53 | gf | 3.95 | mm | OK | -- | 14:53 | 2024-08-10 | 3.805
1544 | 53 | gf | 3.95 | mm | OK | -- | 14:53 | 2024-08-10 | 3.805
1545 | 52.8 | gf | 3.945 | mm | OK | -- | 14:53 | 2024-08-10 | 3.8
1546 | 52.7 | gf | 3.935 | mm | OK | -- | 14:53 | 2024-08-10 | 3.79
1547 | 52.6 | gf | 3.92 | mm | OK | -- | 14:53 | 2024-08-10 | 3.775
1548 | 52.6 | gf | 3.91 | mm | OK | -- | 14:53 | 2024-08-10 | 3.765
1549 | 52.5 | gf | 3.9 | mm | OK | -- | 14:53 | 2024-08-10 | 3.755
1550 | 52.4 | gf | 3.89 | mm | OK | -- | 14:53 | 2024-08-10 | 3.745
1551 | 52.3 | gf | 3.88 | mm | OK | -- | 14:53 | 2024-08-10 | 3.735
1552 | 52.2 | gf | 3.87 | mm | OK | -- | 14:53 | 2024-08-10 | 3.725
1553 | 52.2 | gf | 3.86 | mm | OK | -- | 14:53 | 2024-08-10 | 3.715
1554 | 52.1 | gf | 3.855 | mm | OK | -- | 14:53 | 2024-08-10 | 3.71
1555 | 52.1 | gf | 3.85 | mm | OK | -- | 14:53 | 2024-08-10 | 3.705
1556 | 52.1 | gf | 3.85 | mm | OK | -- | 14:53 | 2024-08-10 | 3.705
1557 | 52.1 | gf | 3.845 | mm | OK | -- | 14:53 | 2024-08-10 | 3.7
1558 | 52.1 | gf | 3.845 | mm | OK | -- | 14:53 | 2024-08-10 | 3.7
1559 | 52 | gf | 3.84 | mm | OK | -- | 14:53 | 2024-08-10 | 3.695
1560 | 52 | gf | 3.835 | mm | OK | -- | 14:53 | 2024-08-10 | 3.69
1561 | 52 | gf | 3.835 | mm | OK | -- | 14:53 | 2024-08-10 | 3.69
1562 | 52 | gf | 3.83 | mm | OK | -- | 14:53 | 2024-08-10 | 3.685
1563 | 52 | gf | 3.83 | mm | OK | -- | 14:53 | 2024-08-10 | 3.685
1564 | 52 | gf | 3.825 | mm | OK | -- | 14:53 | 2024-08-10 | 3.68
1565 | 52 | gf | 3.825 | mm | OK | -- | 14:53 | 2024-08-10 | 3.68
1566 | 52 | gf | 3.825 | mm | OK | -- | 14:53 | 2024-08-10 | 3.68
1567 | 52 | gf | 3.825 | mm | OK | -- | 14:53 | 2024-08-10 | 3.68
1568 | 52 | gf | 3.825 | mm | OK | -- | 14:53 | 2024-08-10 | 3.68
1569 | 51.9 | gf | 3.82 | mm | OK | -- | 14:53 | 2024-08-10 | 3.675
1570 | 51.8 | gf | 3.815 | mm | OK | -- | 14:53 | 2024-08-10 | 3.67
1571 | 51.8 | gf | 3.81 | mm | OK | -- | 14:53 | 2024-08-10 | 3.665
1572 | 51.8 | gf | 3.805 | mm | OK | -- | 14:53 | 2024-08-10 | 3.66
1573 | 51.8 | gf | 3.8 | mm | OK | -- | 14:53 | 2024-08-10 | 3.655
1574 | 51.8 | gf | 3.8 | mm | OK | -- | 14:53 | 2024-08-10 | 3.655
1575 | 51.8 | gf | 3.8 | mm | OK | -- | 14:53 | 2024-08-10 | 3.655
1576 | 51.8 | gf | 3.8 | mm | OK | -- | 14:53 | 2024-08-10 | 3.655
1577 | 51.8 | gf | 3.795 | mm | OK | -- | 14:53 | 2024-08-10 | 3.65
1578 | 51.8 | gf | 3.795 | mm | OK | -- | 14:53 | 2024-08-10 | 3.65
1579 | 51.8 | gf | 3.795 | mm | OK | -- | 14:53 | 2024-08-10 | 3.65
1580 | 51.8 | gf | 3.795 | mm | OK | -- | 14:53 | 2024-08-10 | 3.65
1581 | 51.8 | gf | 3.795 | mm | OK | -- | 14:53 | 2024-08-10 | 3.65
1582 | 51.8 | gf | 3.795 | mm | OK | -- | 14:53 | 2024-08-10 | 3.65
1583 | 51.8 | gf | 3.795 | mm | OK | -- | 14:53 | 2024-08-10 | 3.65
1584 | 51.8 | gf | 3.795 | mm | OK | -- | 14:53 | 2024-08-10 | 3.65
1585 | 51.8 | gf | 3.795 | mm | OK | -- | 14:53 | 2024-08-10 | 3.65
1586 | 51.8 | gf | 3.79 | mm | OK | -- | 14:53 | 2024-08-10 | 3.645
1587 | 51.8 | gf | 3.79 | mm | OK | -- | 14:53 | 2024-08-10 | 3.645
1588 | 51.8 | gf | 3.79 | mm | OK | -- | 14:53 | 2024-08-10 | 3.645
1589 | 51.8 | gf | 3.79 | mm | OK | -- | 14:53 | 2024-08-10 | 3.645
1590 | 51.8 | gf | 3.79 | mm | OK | -- | 14:53 | 2024-08-10 | 3.645
1591 | 51.8 | gf | 3.79 | mm | OK | -- | 14:53 | 2024-08-10 | 3.645
1592 | 51.8 | gf | 3.79 | mm | OK | -- | 14:53 | 2024-08-10 | 3.645
1593 | 51.8 | gf | 3.785 | mm | OK | -- | 14:53 | 2024-08-10 | 3.64
1594 | 51.8 | gf | 3.785 | mm | OK | -- | 14:53 | 2024-08-10 | 3.64
1595 | 51.8 | gf | 3.785 | mm | OK | -- | 14:53 | 2024-08-10 | 3.64
1596 | 51.7 | gf | 3.78 | mm | OK | -- | 14:53 | 2024-08-10 | 3.635
1597 | 51.7 | gf | 3.78 | mm | OK | -- | 14:53 | 2024-08-10 | 3.635
1598 | 51.7 | gf | 3.775 | mm | OK | -- | 14:53 | 2024-08-10 | 3.63
1599 | 51.6 | gf | 3.775 | mm | OK | -- | 14:53 | 2024-08-10 | 3.63
1600 | 51.6 | gf | 3.77 | mm | OK | -- | 14:53 | 2024-08-10 | 3.625
1601 | 51.5 | gf | 3.765 | mm | OK | -- | 14:53 | 2024-08-10 | 3.62
1602 | 51.4 | gf | 3.755 | mm | OK | -- | 14:53 | 2024-08-10 | 3.61
1603 | 51.4 | gf | 3.75 | mm | OK | -- | 14:53 | 2024-08-10 | 3.605
1604 | 51.4 | gf | 3.745 | mm | OK | -- | 14:53 | 2024-08-10 | 3.6
1605 | 51.4 | gf | 3.74 | mm | OK | -- | 14:53 | 2024-08-10 | 3.595
1606 | 51.4 | gf | 3.74 | mm | OK | -- | 14:53 | 2024-08-10 | 3.595
1607 | 51.3 | gf | 3.735 | mm | OK | -- | 14:53 | 2024-08-10 | 3.59
1608 | 51.3 | gf | 3.735 | mm | OK | -- | 14:53 | 2024-08-10 | 3.59
1609 | 51.3 | gf | 3.73 | mm | OK | -- | 14:53 | 2024-08-10 | 3.585
1610 | 51.2 | gf | 3.73 | mm | OK | -- | 14:53 | 2024-08-10 | 3.585
1611 | 51.2 | gf | 3.725 | mm | OK | -- | 14:53 | 2024-08-10 | 3.58
1612 | 51.2 | gf | 3.72 | mm | OK | -- | 14:53 | 2024-08-10 | 3.575
1613 | 51.2 | gf | 3.72 | mm | OK | -- | 14:53 | 2024-08-10 | 3.575
1614 | 51.2 | gf | 3.72 | mm | OK | -- | 14:53 | 2024-08-10 | 3.575
1615 | 51.2 | gf | 3.715 | mm | OK | -- | 14:53 | 2024-08-10 | 3.57
1616 | 51.2 | gf | 3.715 | mm | OK | -- | 14:53 | 2024-08-10 | 3.57
1617 | 51.1 | gf | 3.71 | mm | OK | -- | 14:53 | 2024-08-10 | 3.565
1618 | 51.1 | gf | 3.71 | mm | OK | -- | 14:53 | 2024-08-10 | 3.565
1619 | 51.1 | gf | 3.705 | mm | OK | -- | 14:53 | 2024-08-10 | 3.56
1620 | 51.1 | gf | 3.7 | mm | OK | -- | 14:53 | 2024-08-10 | 3.555
1621 | 51.1 | gf | 3.695 | mm | OK | -- | 14:53 | 2024-08-10 | 3.55
1622 | 51 | gf | 3.695 | mm | OK | -- | 14:53 | 2024-08-10 | 3.55
1623 | 51.1 | gf | 3.69 | mm | OK | -- | 14:53 | 2024-08-10 | 3.545
1624 | 51 | gf | 3.69 | mm | OK | -- | 14:53 | 2024-08-10 | 3.545
1625 | 51 | gf | 3.685 | mm | OK | -- | 14:53 | 2024-08-10 | 3.54
1626 | 51 | gf | 3.685 | mm | OK | -- | 14:53 | 2024-08-10 | 3.54
1627 | 51 | gf | 3.68 | mm | OK | -- | 14:53 | 2024-08-10 | 3.535
1628 | 51 | gf | 3.68 | mm | OK | -- | 14:53 | 2024-08-10 | 3.535
1629 | 51 | gf | 3.675 | mm | OK | -- | 14:53 | 2024-08-10 | 3.53
1630 | 51 | gf | 3.675 | mm | OK | -- | 14:53 | 2024-08-10 | 3.53
1631 | 51 | gf | 3.67 | mm | OK | -- | 14:53 | 2024-08-10 | 3.525
1632 | 51 | gf | 3.665 | mm | OK | -- | 14:53 | 2024-08-10 | 3.52
1633 | 51 | gf | 3.665 | mm | OK | -- | 14:53 | 2024-08-10 | 3.52
1634 | 51 | gf | 3.66 | mm | OK | -- | 14:53 | 2024-08-10 | 3.515
1635 | 51 | gf | 3.655 | mm | OK | -- | 14:53 | 2024-08-10 | 3.51
1636 | 51 | gf | 3.655 | mm | OK | -- | 14:53 | 2024-08-10 | 3.51
1637 | 51 | gf | 3.65 | mm | OK | -- | 14:53 | 2024-08-10 | 3.505
1638 | 50.9 | gf | 3.65 | mm | OK | -- | 14:53 | 2024-08-10 | 3.505
1639 | 50.9 | gf | 3.645 | mm | OK | -- | 14:53 | 2024-08-10 | 3.5
1640 | 50.9 | gf | 3.645 | mm | OK | -- | 14:53 | 2024-08-10 | 3.5
1641 | 50.9 | gf | 3.64 | mm | OK | -- | 14:53 | 2024-08-10 | 3.495
1642 | 50.9 | gf | 3.635 | mm | OK | -- | 14:53 | 2024-08-10 | 3.49
1643 | 50.8 | gf | 3.63 | mm | OK | -- | 14:53 | 2024-08-10 | 3.485
1644 | 50.7 | gf | 3.625 | mm | OK | -- | 14:53 | 2024-08-10 | 3.48
1645 | 50.7 | gf | 3.625 | mm | OK | -- | 14:53 | 2024-08-10 | 3.48
1646 | 50.7 | gf | 3.62 | mm | OK | -- | 14:53 | 2024-08-10 | 3.475
1647 | 50.7 | gf | 3.615 | mm | OK | -- | 14:53 | 2024-08-10 | 3.47
1648 | 50.7 | gf | 3.61 | mm | OK | -- | 14:53 | 2024-08-10 | 3.465
1649 | 50.7 | gf | 3.605 | mm | OK | -- | 14:53 | 2024-08-10 | 3.46
1650 | 50.7 | gf | 3.6 | mm | OK | -- | 14:53 | 2024-08-10 | 3.455
1651 | 50.7 | gf | 3.595 | mm | OK | -- | 14:53 | 2024-08-10 | 3.45
1652 | 50.7 | gf | 3.595 | mm | OK | -- | 14:53 | 2024-08-10 | 3.45
1653 | 50.6 | gf | 3.59 | mm | OK | -- | 14:53 | 2024-08-10 | 3.445
1654 | 50.6 | gf | 3.585 | mm | OK | -- | 14:53 | 2024-08-10 | 3.44
1655 | 50.5 | gf | 3.58 | mm | OK | -- | 14:53 | 2024-08-10 | 3.435
1656 | 50.4 | gf | 3.575 | mm | OK | -- | 14:53 | 2024-08-10 | 3.43
1657 | 50.4 | gf | 3.57 | mm | OK | -- | 14:53 | 2024-08-10 | 3.425
1658 | 50.5 | gf | 3.565 | mm | OK | -- | 14:53 | 2024-08-10 | 3.42
1659 | 50.4 | gf | 3.56 | mm | OK | -- | 14:53 | 2024-08-10 | 3.415
1660 | 50.3 | gf | 3.56 | mm | OK | -- | 14:53 | 2024-08-10 | 3.415
1661 | 50.4 | gf | 3.555 | mm | OK | -- | 14:53 | 2024-08-10 | 3.41
1662 | 50.4 | gf | 3.55 | mm | OK | -- | 14:53 | 2024-08-10 | 3.405
1663 | 50.3 | gf | 3.545 | mm | OK | -- | 14:53 | 2024-08-10 | 3.4
1664 | 50.3 | gf | 3.54 | mm | OK | -- | 14:53 | 2024-08-10 | 3.395
1665 | 50.2 | gf | 3.54 | mm | OK | -- | 14:53 | 2024-08-10 | 3.395
1666 | 50.2 | gf | 3.535 | mm | OK | -- | 14:53 | 2024-08-10 | 3.39
1667 | 50.2 | gf | 3.53 | mm | OK | -- | 14:53 | 2024-08-10 | 3.385
1668 | 50.2 | gf | 3.525 | mm | OK | -- | 14:53 | 2024-08-10 | 3.38
1669 | 50.2 | gf | 3.525 | mm | OK | -- | 14:53 | 2024-08-10 | 3.38
1670 | 50.2 | gf | 3.52 | mm | OK | -- | 14:53 | 2024-08-10 | 3.375
1671 | 50.2 | gf | 3.515 | mm | OK | -- | 14:53 | 2024-08-10 | 3.37
1672 | 50.2 | gf | 3.51 | mm | OK | -- | 14:53 | 2024-08-10 | 3.365
1673 | 50.2 | gf | 3.505 | mm | OK | -- | 14:53 | 2024-08-10 | 3.36
1674 | 50.2 | gf | 3.505 | mm | OK | -- | 14:53 | 2024-08-10 | 3.36
1675 | 50.2 | gf | 3.5 | mm | OK | -- | 14:53 | 2024-08-10 | 3.355
1676 | 50.1 | gf | 3.5 | mm | OK | -- | 14:53 | 2024-08-10 | 3.355
1677 | 50.1 | gf | 3.495 | mm | OK | -- | 14:53 | 2024-08-10 | 3.35
1678 | 50.1 | gf | 3.49 | mm | OK | -- | 14:53 | 2024-08-10 | 3.345
1679 | 50 | gf | 3.485 | mm | OK | -- | 14:53 | 2024-08-10 | 3.34
1680 | 49.9 | gf | 3.48 | mm | OK | -- | 14:53 | 2024-08-10 | 3.335
1681 | 49.9 | gf | 3.475 | mm | OK | -- | 14:53 | 2024-08-10 | 3.33
1682 | 49.9 | gf | 3.47 | mm | OK | -- | 14:53 | 2024-08-10 | 3.325
1683 | 49.9 | gf | 3.465 | mm | OK | -- | 14:53 | 2024-08-10 | 3.32
1684 | 49.9 | gf | 3.455 | mm | OK | -- | 14:53 | 2024-08-10 | 3.31
1685 | 49.7 | gf | 3.445 | mm | OK | -- | 14:53 | 2024-08-10 | 3.3
1686 | 49.7 | gf | 3.44 | mm | OK | -- | 14:53 | 2024-08-10 | 3.295
1687 | 49.7 | gf | 3.43 | mm | OK | -- | 14:53 | 2024-08-10 | 3.285
1688 | 49.7 | gf | 3.425 | mm | OK | -- | 14:53 | 2024-08-10 | 3.28
1689 | 49.7 | gf | 3.42 | mm | OK | -- | 14:53 | 2024-08-10 | 3.275
1690 | 49.7 | gf | 3.415 | mm | OK | -- | 14:53 | 2024-08-10 | 3.27
1691 | 49.7 | gf | 3.41 | mm | OK | -- | 14:53 | 2024-08-10 | 3.265
1692 | 49.7 | gf | 3.4 | mm | OK | -- | 14:53 | 2024-08-10 | 3.255
1693 | 49.7 | gf | 3.395 | mm | OK | -- | 14:53 | 2024-08-10 | 3.25
1694 | 49.7 | gf | 3.39 | mm | OK | -- | 14:53 | 2024-08-10 | 3.245
1695 | 49.6 | gf | 3.385 | mm | OK | -- | 14:53 | 2024-08-10 | 3.24
1696 | 49.6 | gf | 3.38 | mm | OK | -- | 14:53 | 2024-08-10 | 3.235
1697 | 49.6 | gf | 3.375 | mm | OK | -- | 14:53 | 2024-08-10 | 3.23
1698 | 49.5 | gf | 3.37 | mm | OK | -- | 14:53 | 2024-08-10 | 3.225
1699 | 49.5 | gf | 3.365 | mm | OK | -- | 14:53 | 2024-08-10 | 3.22
1700 | 49.5 | gf | 3.36 | mm | OK | -- | 14:53 | 2024-08-10 | 3.215
1701 | 49.4 | gf | 3.355 | mm | OK | -- | 14:53 | 2024-08-10 | 3.21
1702 | 49.4 | gf | 3.35 | mm | OK | -- | 14:53 | 2024-08-10 | 3.205
1703 | 49.4 | gf | 3.345 | mm | OK | -- | 14:53 | 2024-08-10 | 3.2
1704 | 49.3 | gf | 3.34 | mm | OK | -- | 14:53 | 2024-08-10 | 3.195
1705 | 49.2 | gf | 3.335 | mm | OK | -- | 14:53 | 2024-08-10 | 3.19
1706 | 49.2 | gf | 3.33 | mm | OK | -- | 14:53 | 2024-08-10 | 3.185
1707 | 49.2 | gf | 3.325 | mm | OK | -- | 14:53 | 2024-08-10 | 3.18
1708 | 49.2 | gf | 3.32 | mm | OK | -- | 14:53 | 2024-08-10 | 3.175
1709 | 49.2 | gf | 3.315 | mm | OK | -- | 14:53 | 2024-08-10 | 3.17
1710 | 49.1 | gf | 3.305 | mm | OK | -- | 14:53 | 2024-08-10 | 3.16
1711 | 49.1 | gf | 3.3 | mm | OK | -- | 14:53 | 2024-08-10 | 3.155
1712 | 49.1 | gf | 3.295 | mm | OK | -- | 14:53 | 2024-08-10 | 3.15
1713 | 49.1 | gf | 3.295 | mm | OK | -- | 14:53 | 2024-08-10 | 3.15
1714 | 49.1 | gf | 3.29 | mm | OK | -- | 14:53 | 2024-08-10 | 3.145
1715 | 49.1 | gf | 3.285 | mm | OK | -- | 14:53 | 2024-08-10 | 3.14
1716 | 49.1 | gf | 3.28 | mm | OK | -- | 14:53 | 2024-08-10 | 3.135
1717 | 49.1 | gf | 3.275 | mm | OK | -- | 14:53 | 2024-08-10 | 3.13
1718 | 49.1 | gf | 3.27 | mm | OK | -- | 14:53 | 2024-08-10 | 3.125
1719 | 49.1 | gf | 3.265 | mm | OK | -- | 14:53 | 2024-08-10 | 3.12
1720 | 49 | gf | 3.265 | mm | OK | -- | 14:53 | 2024-08-10 | 3.12
1721 | 48.9 | gf | 3.26 | mm | OK | -- | 14:53 | 2024-08-10 | 3.115
1722 | 48.9 | gf | 3.255 | mm | OK | -- | 14:53 | 2024-08-10 | 3.11
1723 | 48.8 | gf | 3.25 | mm | OK | -- | 14:53 | 2024-08-10 | 3.105
1724 | 48.9 | gf | 3.25 | mm | OK | -- | 14:53 | 2024-08-10 | 3.105
1725 | 48.8 | gf | 3.245 | mm | OK | -- | 14:53 | 2024-08-10 | 3.1
1726 | 48.9 | gf | 3.24 | mm | OK | -- | 14:53 | 2024-08-10 | 3.095
1727 | 48.9 | gf | 3.24 | mm | OK | -- | 14:53 | 2024-08-10 | 3.095
1728 | 48.8 | gf | 3.24 | mm | OK | -- | 14:53 | 2024-08-10 | 3.095
1729 | 48.8 | gf | 3.235 | mm | OK | -- | 14:53 | 2024-08-10 | 3.09
1730 | 48.8 | gf | 3.235 | mm | OK | -- | 14:53 | 2024-08-10 | 3.09
1731 | 48.7 | gf | 3.23 | mm | OK | -- | 14:53 | 2024-08-10 | 3.085
1732 | 48.7 | gf | 3.225 | mm | OK | -- | 14:53 | 2024-08-10 | 3.08
1733 | 48.7 | gf | 3.22 | mm | OK | -- | 14:53 | 2024-08-10 | 3.075
1734 | 48.7 | gf | 3.21 | mm | OK | -- | 14:53 | 2024-08-10 | 3.065
1735 | 48.6 | gf | 3.205 | mm | OK | -- | 14:53 | 2024-08-10 | 3.06
1736 | 48.6 | gf | 3.2 | mm | OK | -- | 14:53 | 2024-08-10 | 3.055
1737 | 48.6 | gf | 3.195 | mm | OK | -- | 14:53 | 2024-08-10 | 3.05
1738 | 48.6 | gf | 3.19 | mm | OK | -- | 14:53 | 2024-08-10 | 3.045
1739 | 48.6 | gf | 3.185 | mm | OK | -- | 14:53 | 2024-08-10 | 3.04
1740 | 48.5 | gf | 3.18 | mm | OK | -- | 14:53 | 2024-08-10 | 3.035
1741 | 48.5 | gf | 3.175 | mm | OK | -- | 14:53 | 2024-08-10 | 3.03
1742 | 48.5 | gf | 3.17 | mm | OK | -- | 14:53 | 2024-08-10 | 3.025
1743 | 48.5 | gf | 3.165 | mm | OK | -- | 14:53 | 2024-08-10 | 3.02
1744 | 48.5 | gf | 3.16 | mm | OK | -- | 14:53 | 2024-08-10 | 3.015
1745 | 48.4 | gf | 3.15 | mm | OK | -- | 14:53 | 2024-08-10 | 3.005
1746 | 48.4 | gf | 3.145 | mm | OK | -- | 14:53 | 2024-08-10 | 3
1747 | 48.4 | gf | 3.14 | mm | OK | -- | 14:53 | 2024-08-10 | 2.995
1748 | 48.3 | gf | 3.135 | mm | OK | -- | 14:53 | 2024-08-10 | 2.99
1749 | 48.3 | gf | 3.125 | mm | OK | -- | 14:53 | 2024-08-10 | 2.98
1750 | 48.3 | gf | 3.12 | mm | OK | -- | 14:53 | 2024-08-10 | 2.975
1751 | 48.2 | gf | 3.115 | mm | OK | -- | 14:53 | 2024-08-10 | 2.97
1752 | 48.2 | gf | 3.11 | mm | OK | -- | 14:53 | 2024-08-10 | 2.965
1753 | 48.2 | gf | 3.105 | mm | OK | -- | 14:53 | 2024-08-10 | 2.96
1754 | 48.2 | gf | 3.1 | mm | OK | -- | 14:53 | 2024-08-10 | 2.955
1755 | 48.2 | gf | 3.09 | mm | OK | -- | 14:53 | 2024-08-10 | 2.945
1756 | 48.2 | gf | 3.085 | mm | OK | -- | 14:53 | 2024-08-10 | 2.94
1757 | 48.2 | gf | 3.08 | mm | OK | -- | 14:53 | 2024-08-10 | 2.935
1758 | 48.1 | gf | 3.075 | mm | OK | -- | 14:53 | 2024-08-10 | 2.93
1759 | 48.1 | gf | 3.065 | mm | OK | -- | 14:53 | 2024-08-10 | 2.92
1760 | 48.1 | gf | 3.06 | mm | OK | -- | 14:53 | 2024-08-10 | 2.915
1761 | 48.1 | gf | 3.055 | mm | OK | -- | 14:53 | 2024-08-10 | 2.91
1762 | 48 | gf | 3.05 | mm | OK | -- | 14:53 | 2024-08-10 | 2.905
1763 | 48 | gf | 3.045 | mm | OK | -- | 14:53 | 2024-08-10 | 2.9
1764 | 47.9 | gf | 3.04 | mm | OK | -- | 14:53 | 2024-08-10 | 2.895
1765 | 47.9 | gf | 3.035 | mm | OK | -- | 14:53 | 2024-08-10 | 2.89
1766 | 47.8 | gf | 3.03 | mm | OK | -- | 14:53 | 2024-08-10 | 2.885
1767 | 47.7 | gf | 3.025 | mm | OK | -- | 14:53 | 2024-08-10 | 2.88
1768 | 47.7 | gf | 3.02 | mm | OK | -- | 14:53 | 2024-08-10 | 2.875
1769 | 47.7 | gf | 3.015 | mm | OK | -- | 14:53 | 2024-08-10 | 2.87
1770 | 47.7 | gf | 3.01 | mm | OK | -- | 14:53 | 2024-08-10 | 2.865
1771 | 47.6 | gf | 3.005 | mm | OK | -- | 14:53 | 2024-08-10 | 2.86
1772 | 47.6 | gf | 2.995 | mm | OK | -- | 14:53 | 2024-08-10 | 2.85
1773 | 47.6 | gf | 2.985 | mm | OK | -- | 14:53 | 2024-08-10 | 2.84
1774 | 47.5 | gf | 2.98 | mm | OK | -- | 14:53 | 2024-08-10 | 2.835
1775 | 47.5 | gf | 2.97 | mm | OK | -- | 14:53 | 2024-08-10 | 2.825
1776 | 47.5 | gf | 2.965 | mm | OK | -- | 14:53 | 2024-08-10 | 2.82
1777 | 47.5 | gf | 2.96 | mm | OK | -- | 14:53 | 2024-08-10 | 2.815
1778 | 47.5 | gf | 2.955 | mm | OK | -- | 14:53 | 2024-08-10 | 2.81
1779 | 47.5 | gf | 2.95 | mm | OK | -- | 14:53 | 2024-08-10 | 2.805
1780 | 47.5 | gf | 2.945 | mm | OK | -- | 14:53 | 2024-08-10 | 2.8
1781 | 47.5 | gf | 2.94 | mm | OK | -- | 14:53 | 2024-08-10 | 2.795
1782 | 47.4 | gf | 2.935 | mm | OK | -- | 14:53 | 2024-08-10 | 2.79
1783 | 47.3 | gf | 2.93 | mm | OK | -- | 14:53 | 2024-08-10 | 2.785
1784 | 47.3 | gf | 2.92 | mm | OK | -- | 14:53 | 2024-08-10 | 2.775
1785 | 47.2 | gf | 2.915 | mm | OK | -- | 14:53 | 2024-08-10 | 2.77
1786 | 47.2 | gf | 2.91 | mm | OK | -- | 14:53 | 2024-08-10 | 2.765
1787 | 47.1 | gf | 2.9 | mm | OK | -- | 14:53 | 2024-08-10 | 2.755
1788 | 47.1 | gf | 2.895 | mm | OK | -- | 14:53 | 2024-08-10 | 2.75
1789 | 47.1 | gf | 2.89 | mm | OK | -- | 14:53 | 2024-08-10 | 2.745
1790 | 47 | gf | 2.885 | mm | OK | -- | 14:53 | 2024-08-10 | 2.74
1791 | 47 | gf | 2.88 | mm | OK | -- | 14:53 | 2024-08-10 | 2.735
1792 | 47 | gf | 2.875 | mm | OK | -- | 14:53 | 2024-08-10 | 2.73
1793 | 47 | gf | 2.87 | mm | OK | -- | 14:53 | 2024-08-10 | 2.725
1794 | 46.9 | gf | 2.865 | mm | OK | -- | 14:53 | 2024-08-10 | 2.72
1795 | 46.9 | gf | 2.86 | mm | OK | -- | 14:53 | 2024-08-10 | 2.715
1796 | 46.8 | gf | 2.855 | mm | OK | -- | 14:53 | 2024-08-10 | 2.71
1797 | 46.8 | gf | 2.85 | mm | OK | -- | 14:53 | 2024-08-10 | 2.705
1798 | 46.8 | gf | 2.84 | mm | OK | -- | 14:53 | 2024-08-10 | 2.695
1799 | 46.8 | gf | 2.835 | mm | OK | -- | 14:53 | 2024-08-10 | 2.69
1800 | 46.8 | gf | 2.83 | mm | OK | -- | 14:53 | 2024-08-10 | 2.685
1801 | 46.7 | gf | 2.825 | mm | OK | -- | 14:53 | 2024-08-10 | 2.68
1802 | 46.6 | gf | 2.815 | mm | OK | -- | 14:53 | 2024-08-10 | 2.67
1803 | 46.5 | gf | 2.81 | mm | OK | -- | 14:53 | 2024-08-10 | 2.665
1804 | 46.5 | gf | 2.805 | mm | OK | -- | 14:53 | 2024-08-10 | 2.66
1805 | 46.5 | gf | 2.8 | mm | OK | -- | 14:53 | 2024-08-10 | 2.655
1806 | 46.5 | gf | 2.795 | mm | OK | -- | 14:53 | 2024-08-10 | 2.65
1807 | 46.5 | gf | 2.795 | mm | OK | -- | 14:53 | 2024-08-10 | 2.65
1808 | 46.5 | gf | 2.79 | mm | OK | -- | 14:53 | 2024-08-10 | 2.645
1809 | 46.4 | gf | 2.785 | mm | OK | -- | 14:53 | 2024-08-10 | 2.64
1810 | 46.4 | gf | 2.78 | mm | OK | -- | 14:53 | 2024-08-10 | 2.635
1811 | 46.3 | gf | 2.775 | mm | OK | -- | 14:53 | 2024-08-10 | 2.63
1812 | 46.3 | gf | 2.77 | mm | OK | -- | 14:53 | 2024-08-10 | 2.625
1813 | 46.3 | gf | 2.765 | mm | OK | -- | 14:53 | 2024-08-10 | 2.62
1814 | 46.3 | gf | 2.76 | mm | OK | -- | 14:53 | 2024-08-10 | 2.615
1815 | 46.3 | gf | 2.755 | mm | OK | -- | 14:53 | 2024-08-10 | 2.61
1816 | 46.3 | gf | 2.755 | mm | OK | -- | 14:53 | 2024-08-10 | 2.61
1817 | 46.3 | gf | 2.75 | mm | OK | -- | 14:53 | 2024-08-10 | 2.605
1818 | 46.3 | gf | 2.75 | mm | OK | -- | 14:53 | 2024-08-10 | 2.605
1819 | 46.2 | gf | 2.745 | mm | OK | -- | 14:53 | 2024-08-10 | 2.6
1820 | 46.1 | gf | 2.74 | mm | OK | -- | 14:53 | 2024-08-10 | 2.595
1821 | 46 | gf | 2.74 | mm | OK | -- | 14:53 | 2024-08-10 | 2.595
1822 | 46 | gf | 2.73 | mm | OK | -- | 14:53 | 2024-08-10 | 2.585
1823 | 45.7 | gf | 2.725 | mm | OK | -- | 14:53 | 2024-08-10 | 2.58
1824 | 45.6 | gf | 2.72 | mm | OK | -- | 14:53 | 2024-08-10 | 2.575
1825 | 45.4 | gf | 2.71 | mm | OK | -- | 14:53 | 2024-08-10 | 2.565
1826 | 45.2 | gf | 2.705 | mm | OK | -- | 14:53 | 2024-08-10 | 2.56
1827 | 45.1 | gf | 2.695 | mm | OK | -- | 14:53 | 2024-08-10 | 2.55
1828 | 45 | gf | 2.685 | mm | OK | -- | 14:53 | 2024-08-10 | 2.54
1829 | 44.8 | gf | 2.675 | mm | OK | -- | 14:53 | 2024-08-10 | 2.53
1830 | 44.5 | gf | 2.665 | mm | OK | -- | 14:53 | 2024-08-10 | 2.52
1831 | 44.1 | gf | 2.655 | mm | OK | -- | 14:53 | 2024-08-10 | 2.51
1832 | 43.6 | gf | 2.645 | mm | OK | -- | 14:53 | 2024-08-10 | 2.5
1833 | 43.3 | gf | 2.635 | mm | OK | -- | 14:53 | 2024-08-10 | 2.49
1834 | 42.9 | gf | 2.625 | mm | OK | -- | 14:53 | 2024-08-10 | 2.48
1835 | 42.6 | gf | 2.615 | mm | OK | -- | 14:53 | 2024-08-10 | 2.47
1836 | 42.4 | gf | 2.605 | mm | OK | -- | 14:53 | 2024-08-10 | 2.46
1837 | 42.3 | gf | 2.595 | mm | OK | -- | 14:53 | 2024-08-10 | 2.45
1838 | 41.9 | gf | 2.585 | mm | OK | -- | 14:53 | 2024-08-10 | 2.44
1839 | 41.1 | gf | 2.575 | mm | OK | -- | 14:53 | 2024-08-10 | 2.43
1840 | 40.3 | gf | 2.56 | mm | OK | -- | 14:53 | 2024-08-10 | 2.415
1841 | 39.6 | gf | 2.545 | mm | OK | -- | 14:53 | 2024-08-10 | 2.4
1842 | 38.8 | gf | 2.54 | mm | OK | -- | 14:53 | 2024-08-10 | 2.395
1843 | 38.4 | gf | 2.53 | mm | OK | -- | 14:53 | 2024-08-10 | 2.385
1844 | 38.1 | gf | 2.52 | mm | OK | -- | 14:53 | 2024-08-10 | 2.375
1845 | 37.9 | gf | 2.515 | mm | OK | -- | 14:53 | 2024-08-10 | 2.37
1846 | 37.4 | gf | 2.51 | mm | OK | -- | 14:53 | 2024-08-10 | 2.365
1847 | 37 | gf | 2.505 | mm | OK | -- | 14:53 | 2024-08-10 | 2.36
1848 | 36.7 | gf | 2.5 | mm | OK | -- | 14:54 | 2024-08-10 | 2.355
1849 | 36.3 | gf | 2.495 | mm | OK | -- | 14:54 | 2024-08-10 | 2.35
1850 | 36.1 | gf | 2.49 | mm | OK | -- | 14:54 | 2024-08-10 | 2.345
1851 | 35.7 | gf | 2.48 | mm | OK | -- | 14:54 | 2024-08-10 | 2.335
1852 | 35.4 | gf | 2.475 | mm | OK | -- | 14:54 | 2024-08-10 | 2.33
1853 | 35.2 | gf | 2.47 | mm | OK | -- | 14:54 | 2024-08-10 | 2.325
1854 | 35.1 | gf | 2.465 | mm | OK | -- | 14:54 | 2024-08-10 | 2.32
1855 | 35.1 | gf | 2.46 | mm | OK | -- | 14:54 | 2024-08-10 | 2.315
1856 | 35.1 | gf | 2.455 | mm | OK | -- | 14:54 | 2024-08-10 | 2.31
1857 | 35.2 | gf | 2.455 | mm | OK | -- | 14:54 | 2024-08-10 | 2.31
1858 | 35.2 | gf | 2.45 | mm | OK | -- | 14:54 | 2024-08-10 | 2.305
1859 | 35.2 | gf | 2.45 | mm | OK | -- | 14:54 | 2024-08-10 | 2.305
1860 | 35.1 | gf | 2.445 | mm | OK | -- | 14:54 | 2024-08-10 | 2.3
1861 | 35 | gf | 2.445 | mm | OK | -- | 14:54 | 2024-08-10 | 2.3
1862 | 34.8 | gf | 2.44 | mm | OK | -- | 14:54 | 2024-08-10 | 2.295
1863 | 34.6 | gf | 2.435 | mm | OK | -- | 14:54 | 2024-08-10 | 2.29
1864 | 34.6 | gf | 2.43 | mm | OK | -- | 14:54 | 2024-08-10 | 2.285
1865 | 34.6 | gf | 2.425 | mm | OK | -- | 14:54 | 2024-08-10 | 2.28
1866 | 34.6 | gf | 2.425 | mm | OK | -- | 14:54 | 2024-08-10 | 2.28
1867 | 34.5 | gf | 2.42 | mm | OK | -- | 14:54 | 2024-08-10 | 2.275
1868 | 34.4 | gf | 2.415 | mm | OK | -- | 14:54 | 2024-08-10 | 2.27
1869 | 34.4 | gf | 2.415 | mm | OK | -- | 14:54 | 2024-08-10 | 2.27
1870 | 34.3 | gf | 2.405 | mm | OK | -- | 14:54 | 2024-08-10 | 2.26
1871 | 34.3 | gf | 2.4 | mm | OK | -- | 14:54 | 2024-08-10 | 2.255
1872 | 34.3 | gf | 2.395 | mm | OK | -- | 14:54 | 2024-08-10 | 2.25
1873 | 34.3 | gf | 2.385 | mm | OK | -- | 14:54 | 2024-08-10 | 2.24
1874 | 34.4 | gf | 2.38 | mm | OK | -- | 14:54 | 2024-08-10 | 2.235
1875 | 34.4 | gf | 2.37 | mm | OK | -- | 14:54 | 2024-08-10 | 2.225
1876 | 34.2 | gf | 2.365 | mm | OK | -- | 14:54 | 2024-08-10 | 2.22
1877 | 34.3 | gf | 2.355 | mm | OK | -- | 14:54 | 2024-08-10 | 2.21
1878 | 34.1 | gf | 2.35 | mm | OK | -- | 14:54 | 2024-08-10 | 2.205
1879 | 34.3 | gf | 2.34 | mm | OK | -- | 14:54 | 2024-08-10 | 2.195
1880 | 34.1 | gf | 2.335 | mm | OK | -- | 14:54 | 2024-08-10 | 2.19
1881 | 34.1 | gf | 2.325 | mm | OK | -- | 14:54 | 2024-08-10 | 2.18
1882 | 34.2 | gf | 2.32 | mm | OK | -- | 14:54 | 2024-08-10 | 2.175
1883 | 34.2 | gf | 2.315 | mm | OK | -- | 14:54 | 2024-08-10 | 2.17
1884 | 34.2 | gf | 2.31 | mm | OK | -- | 14:54 | 2024-08-10 | 2.165
1885 | 34.2 | gf | 2.305 | mm | OK | -- | 14:54 | 2024-08-10 | 2.16
1886 | 34 | gf | 2.3 | mm | OK | -- | 14:54 | 2024-08-10 | 2.155
1887 | 34 | gf | 2.295 | mm | OK | -- | 14:54 | 2024-08-10 | 2.15
1888 | 34 | gf | 2.29 | mm | OK | -- | 14:54 | 2024-08-10 | 2.145
1889 | 33.9 | gf | 2.285 | mm | OK | -- | 14:54 | 2024-08-10 | 2.14
1890 | 33.8 | gf | 2.28 | mm | OK | -- | 14:54 | 2024-08-10 | 2.135
1891 | 33.7 | gf | 2.275 | mm | OK | -- | 14:54 | 2024-08-10 | 2.13
1892 | 34 | gf | 2.265 | mm | OK | -- | 14:54 | 2024-08-10 | 2.12
1893 | 33.8 | gf | 2.26 | mm | OK | -- | 14:54 | 2024-08-10 | 2.115
1894 | 33.8 | gf | 2.255 | mm | OK | -- | 14:54 | 2024-08-10 | 2.11
1895 | 33.6 | gf | 2.25 | mm | OK | -- | 14:54 | 2024-08-10 | 2.105
1896 | 33.7 | gf | 2.25 | mm | OK | -- | 14:54 | 2024-08-10 | 2.105
1897 | 33.6 | gf | 2.245 | mm | OK | -- | 14:54 | 2024-08-10 | 2.1
1898 | 33.5 | gf | 2.24 | mm | OK | -- | 14:54 | 2024-08-10 | 2.095
1899 | 33.3 | gf | 2.235 | mm | OK | -- | 14:54 | 2024-08-10 | 2.09
1900 | 33.3 | gf | 2.23 | mm | OK | -- | 14:54 | 2024-08-10 | 2.085
1901 | 33.3 | gf | 2.225 | mm | OK | -- | 14:54 | 2024-08-10 | 2.08
1902 | 33.4 | gf | 2.22 | mm | OK | -- | 14:54 | 2024-08-10 | 2.075
1903 | 33.3 | gf | 2.215 | mm | OK | -- | 14:54 | 2024-08-10 | 2.07
1904 | 33.2 | gf | 2.205 | mm | OK | -- | 14:54 | 2024-08-10 | 2.06
1905 | 33.1 | gf | 2.2 | mm | OK | -- | 14:54 | 2024-08-10 | 2.055
1906 | 33 | gf | 2.19 | mm | OK | -- | 14:54 | 2024-08-10 | 2.045
1907 | 32.9 | gf | 2.18 | mm | OK | -- | 14:54 | 2024-08-10 | 2.035
1908 | 32.9 | gf | 2.17 | mm | OK | -- | 14:54 | 2024-08-10 | 2.025
1909 | 32.8 | gf | 2.165 | mm | OK | -- | 14:54 | 2024-08-10 | 2.02
1910 | 32.7 | gf | 2.16 | mm | OK | -- | 14:54 | 2024-08-10 | 2.015
1911 | 32.6 | gf | 2.155 | mm | OK | -- | 14:54 | 2024-08-10 | 2.01
1912 | 32.4 | gf | 2.15 | mm | OK | -- | 14:54 | 2024-08-10 | 2.005
1913 | 32.4 | gf | 2.14 | mm | OK | -- | 14:54 | 2024-08-10 | 1.995
1914 | 32.4 | gf | 2.135 | mm | OK | -- | 14:54 | 2024-08-10 | 1.99
1915 | 32.3 | gf | 2.13 | mm | OK | -- | 14:54 | 2024-08-10 | 1.985
1916 | 32.1 | gf | 2.13 | mm | OK | -- | 14:54 | 2024-08-10 | 1.985
1917 | 32.2 | gf | 2.125 | mm | OK | -- | 14:54 | 2024-08-10 | 1.98
1918 | 32 | gf | 2.12 | mm | OK | -- | 14:54 | 2024-08-10 | 1.975
1919 | 31.9 | gf | 2.12 | mm | OK | -- | 14:54 | 2024-08-10 | 1.975
1920 | 31.9 | gf | 2.115 | mm | OK | -- | 14:54 | 2024-08-10 | 1.97
1921 | 31.8 | gf | 2.11 | mm | OK | -- | 14:54 | 2024-08-10 | 1.965
1922 | 31.5 | gf | 2.105 | mm | OK | -- | 14:54 | 2024-08-10 | 1.96
1923 | 31.6 | gf | 2.1 | mm | OK | -- | 14:54 | 2024-08-10 | 1.955
1924 | 31.6 | gf | 2.095 | mm | OK | -- | 14:54 | 2024-08-10 | 1.95
1925 | 32 | gf | 2.095 | mm | OK | -- | 14:54 | 2024-08-10 | 1.95
1926 | 32.1 | gf | 2.09 | mm | OK | -- | 14:54 | 2024-08-10 | 1.945
1927 | 31.9 | gf | 2.085 | mm | OK | -- | 14:54 | 2024-08-10 | 1.94
1928 | 31.8 | gf | 2.085 | mm | OK | -- | 14:54 | 2024-08-10 | 1.94
1929 | 31.8 | gf | 2.08 | mm | OK | -- | 14:54 | 2024-08-10 | 1.935
1930 | 31.8 | gf | 2.075 | mm | OK | -- | 14:54 | 2024-08-10 | 1.93
1931 | 31.7 | gf | 2.07 | mm | OK | -- | 14:54 | 2024-08-10 | 1.925
1932 | 31.7 | gf | 2.065 | mm | OK | -- | 14:54 | 2024-08-10 | 1.92
1933 | 31.8 | gf | 2.065 | mm | OK | -- | 14:54 | 2024-08-10 | 1.92
1934 | 31.8 | gf | 2.06 | mm | OK | -- | 14:54 | 2024-08-10 | 1.915
1935 | 31.7 | gf | 2.055 | mm | OK | -- | 14:54 | 2024-08-10 | 1.91
1936 | 31.6 | gf | 2.055 | mm | OK | -- | 14:54 | 2024-08-10 | 1.91
1937 | 31.3 | gf | 2.05 | mm | OK | -- | 14:54 | 2024-08-10 | 1.905
1938 | 31.2 | gf | 2.045 | mm | OK | -- | 14:54 | 2024-08-10 | 1.9
1939 | 31.1 | gf | 2.045 | mm | OK | -- | 14:54 | 2024-08-10 | 1.9
1940 | 31 | gf | 2.04 | mm | OK | -- | 14:54 | 2024-08-10 | 1.895
1941 | 31 | gf | 2.035 | mm | OK | -- | 14:54 | 2024-08-10 | 1.89
1942 | 31 | gf | 2.03 | mm | OK | -- | 14:54 | 2024-08-10 | 1.885
1943 | 31.1 | gf | 2.025 | mm | OK | -- | 14:54 | 2024-08-10 | 1.88
1944 | 31.1 | gf | 2.02 | mm | OK | -- | 14:54 | 2024-08-10 | 1.875
1945 | 31.1 | gf | 2.02 | mm | OK | -- | 14:54 | 2024-08-10 | 1.875
1946 | 31 | gf | 2.015 | mm | OK | -- | 14:54 | 2024-08-10 | 1.87
1947 | 31.1 | gf | 2.005 | mm | OK | -- | 14:54 | 2024-08-10 | 1.86
1948 | 31 | gf | 2 | mm | OK | -- | 14:54 | 2024-08-10 | 1.855
1949 | 31 | gf | 1.995 | mm | OK | -- | 14:54 | 2024-08-10 | 1.85
1950 | 30.9 | gf | 1.995 | mm | OK | -- | 14:54 | 2024-08-10 | 1.85
1951 | 30.7 | gf | 1.99 | mm | OK | -- | 14:54 | 2024-08-10 | 1.845
1952 | 31 | gf | 1.985 | mm | OK | -- | 14:54 | 2024-08-10 | 1.84
1953 | 30.9 | gf | 1.985 | mm | OK | -- | 14:54 | 2024-08-10 | 1.84
1954 | 30.9 | gf | 1.98 | mm | OK | -- | 14:54 | 2024-08-10 | 1.835
1955 | 30.9 | gf | 1.98 | mm | OK | -- | 14:54 | 2024-08-10 | 1.835
1956 | 30.8 | gf | 1.98 | mm | OK | -- | 14:54 | 2024-08-10 | 1.835
1957 | 30.7 | gf | 1.975 | mm | OK | -- | 14:54 | 2024-08-10 | 1.83
1958 | 30.6 | gf | 1.97 | mm | OK | -- | 14:54 | 2024-08-10 | 1.825
1959 | 30.5 | gf | 1.97 | mm | OK | -- | 14:54 | 2024-08-10 | 1.825
1960 | 30.3 | gf | 1.965 | mm | OK | -- | 14:54 | 2024-08-10 | 1.82
1961 | 30.3 | gf | 1.96 | mm | OK | -- | 14:54 | 2024-08-10 | 1.815
1962 | 30.4 | gf | 1.955 | mm | OK | -- | 14:54 | 2024-08-10 | 1.81
1963 | 30.4 | gf | 1.95 | mm | OK | -- | 14:54 | 2024-08-10 | 1.805
1964 | 30.4 | gf | 1.94 | mm | OK | -- | 14:54 | 2024-08-10 | 1.795
1965 | 30.5 | gf | 1.935 | mm | OK | -- | 14:54 | 2024-08-10 | 1.79
1966 | 30.3 | gf | 1.93 | mm | OK | -- | 14:54 | 2024-08-10 | 1.785
1967 | 30.4 | gf | 1.925 | mm | OK | -- | 14:54 | 2024-08-10 | 1.78
1968 | 30.1 | gf | 1.915 | mm | OK | -- | 14:54 | 2024-08-10 | 1.77
1969 | 30.4 | gf | 1.91 | mm | OK | -- | 14:54 | 2024-08-10 | 1.765
1970 | 30.3 | gf | 1.91 | mm | OK | -- | 14:54 | 2024-08-10 | 1.765
1971 | 30.2 | gf | 1.905 | mm | OK | -- | 14:54 | 2024-08-10 | 1.76
1972 | 30.2 | gf | 1.9 | mm | OK | -- | 14:54 | 2024-08-10 | 1.755
1973 | 30.1 | gf | 1.895 | mm | OK | -- | 14:54 | 2024-08-10 | 1.75
1974 | 30.1 | gf | 1.895 | mm | OK | -- | 14:54 | 2024-08-10 | 1.75
1975 | 30 | gf | 1.89 | mm | OK | -- | 14:54 | 2024-08-10 | 1.745
1976 | 30 | gf | 1.885 | mm | OK | -- | 14:54 | 2024-08-10 | 1.74
1977 | 29.9 | gf | 1.88 | mm | OK | -- | 14:54 | 2024-08-10 | 1.735
1978 | 29.8 | gf | 1.875 | mm | OK | -- | 14:54 | 2024-08-10 | 1.73
1979 | 29.8 | gf | 1.875 | mm | OK | -- | 14:54 | 2024-08-10 | 1.73
1980 | 29.9 | gf | 1.865 | mm | OK | -- | 14:54 | 2024-08-10 | 1.72
1981 | 29.8 | gf | 1.86 | mm | OK | -- | 14:54 | 2024-08-10 | 1.715
1982 | 29.8 | gf | 1.855 | mm | OK | -- | 14:54 | 2024-08-10 | 1.71
1983 | 29.7 | gf | 1.85 | mm | OK | -- | 14:54 | 2024-08-10 | 1.705
1984 | 29.7 | gf | 1.845 | mm | OK | -- | 14:54 | 2024-08-10 | 1.7
1985 | 29.6 | gf | 1.845 | mm | OK | -- | 14:54 | 2024-08-10 | 1.7
1986 | 29.5 | gf | 1.84 | mm | OK | -- | 14:54 | 2024-08-10 | 1.695
1987 | 29.5 | gf | 1.83 | mm | OK | -- | 14:54 | 2024-08-10 | 1.685
1988 | 29.3 | gf | 1.825 | mm | OK | -- | 14:54 | 2024-08-10 | 1.68
1989 | 29.4 | gf | 1.82 | mm | OK | -- | 14:54 | 2024-08-10 | 1.675
1990 | 29.5 | gf | 1.82 | mm | OK | -- | 14:54 | 2024-08-10 | 1.675
1991 | 29.4 | gf | 1.815 | mm | OK | -- | 14:54 | 2024-08-10 | 1.67
1992 | 29.4 | gf | 1.805 | mm | OK | -- | 14:54 | 2024-08-10 | 1.66
1993 | 29.6 | gf | 1.795 | mm | OK | -- | 14:54 | 2024-08-10 | 1.65
1994 | 29.8 | gf | 1.79 | mm | OK | -- | 14:54 | 2024-08-10 | 1.645
1995 | 29.9 | gf | 1.785 | mm | OK | -- | 14:54 | 2024-08-10 | 1.64
1996 | 29.7 | gf | 1.78 | mm | OK | -- | 14:54 | 2024-08-10 | 1.635
1997 | 29.6 | gf | 1.775 | mm | OK | -- | 14:54 | 2024-08-10 | 1.63
1998 | 29.4 | gf | 1.77 | mm | OK | -- | 14:54 | 2024-08-10 | 1.625
1999 | 29.4 | gf | 1.765 | mm | OK | -- | 14:54 | 2024-08-10 | 1.62
2000 | 29.3 | gf | 1.76 | mm | OK | -- | 14:54 | 2024-08-10 | 1.615
2001 | 29.3 | gf | 1.755 | mm | OK | -- | 14:54 | 2024-08-10 | 1.61
2002 | 29.3 | gf | 1.755 | mm | OK | -- | 14:54 | 2024-08-10 | 1.61
2003 | 29.2 | gf | 1.75 | mm | OK | -- | 14:54 | 2024-08-10 | 1.605
2004 | 29.3 | gf | 1.75 | mm | OK | -- | 14:54 | 2024-08-10 | 1.605
2005 | 29.3 | gf | 1.745 | mm | OK | -- | 14:54 | 2024-08-10 | 1.6
2006 | 29.2 | gf | 1.745 | mm | OK | -- | 14:54 | 2024-08-10 | 1.6
2007 | 29.3 | gf | 1.74 | mm | OK | -- | 14:54 | 2024-08-10 | 1.595
2008 | 29.3 | gf | 1.74 | mm | OK | -- | 14:54 | 2024-08-10 | 1.595
2009 | 29 | gf | 1.735 | mm | OK | -- | 14:54 | 2024-08-10 | 1.59
2010 | 28.9 | gf | 1.73 | mm | OK | -- | 14:54 | 2024-08-10 | 1.585
2011 | 29 | gf | 1.73 | mm | OK | -- | 14:54 | 2024-08-10 | 1.585
2012 | 29 | gf | 1.725 | mm | OK | -- | 14:54 | 2024-08-10 | 1.58
2013 | 28.9 | gf | 1.72 | mm | OK | -- | 14:54 | 2024-08-10 | 1.575
2014 | 29.1 | gf | 1.72 | mm | OK | -- | 14:54 | 2024-08-10 | 1.575
2015 | 29 | gf | 1.715 | mm | OK | -- | 14:54 | 2024-08-10 | 1.57
2016 | 29 | gf | 1.71 | mm | OK | -- | 14:54 | 2024-08-10 | 1.565
2017 | 29.4 | gf | 1.71 | mm | OK | -- | 14:54 | 2024-08-10 | 1.565
2018 | 28.9 | gf | 1.705 | mm | OK | -- | 14:54 | 2024-08-10 | 1.56
2019 | 28.9 | gf | 1.705 | mm | OK | -- | 14:54 | 2024-08-10 | 1.56
2020 | 28.7 | gf | 1.695 | mm | OK | -- | 14:54 | 2024-08-10 | 1.55
2021 | 28.8 | gf | 1.69 | mm | OK | -- | 14:54 | 2024-08-10 | 1.545
2022 | 28.6 | gf | 1.685 | mm | OK | -- | 14:54 | 2024-08-10 | 1.54
2023 | 28.7 | gf | 1.68 | mm | OK | -- | 14:54 | 2024-08-10 | 1.535
2024 | 28.7 | gf | 1.67 | mm | OK | -- | 14:54 | 2024-08-10 | 1.525
2025 | 28.6 | gf | 1.665 | mm | OK | -- | 14:54 | 2024-08-10 | 1.52
2026 | 28.7 | gf | 1.655 | mm | OK | -- | 14:54 | 2024-08-10 | 1.51
2027 | 28.6 | gf | 1.65 | mm | OK | -- | 14:54 | 2024-08-10 | 1.505
2028 | 28.4 | gf | 1.645 | mm | OK | -- | 14:54 | 2024-08-10 | 1.5
2029 | 28.3 | gf | 1.635 | mm | OK | -- | 14:54 | 2024-08-10 | 1.49
2030 | 28.4 | gf | 1.63 | mm | OK | -- | 14:54 | 2024-08-10 | 1.485
2031 | 28.4 | gf | 1.62 | mm | OK | -- | 14:54 | 2024-08-10 | 1.475
2032 | 28.1 | gf | 1.615 | mm | OK | -- | 14:54 | 2024-08-10 | 1.47
2033 | 28.2 | gf | 1.6 | mm | OK | -- | 14:54 | 2024-08-10 | 1.455
2034 | 28.2 | gf | 1.59 | mm | OK | -- | 14:54 | 2024-08-10 | 1.445
2035 | 28 | gf | 1.58 | mm | OK | -- | 14:54 | 2024-08-10 | 1.435
2036 | 28 | gf | 1.57 | mm | OK | -- | 14:54 | 2024-08-10 | 1.425
2037 | 27.9 | gf | 1.56 | mm | OK | -- | 14:54 | 2024-08-10 | 1.415
2038 | 27.8 | gf | 1.555 | mm | OK | -- | 14:54 | 2024-08-10 | 1.41
2039 | 27.7 | gf | 1.545 | mm | OK | -- | 14:54 | 2024-08-10 | 1.4
2040 | 27.6 | gf | 1.54 | mm | OK | -- | 14:54 | 2024-08-10 | 1.395
2041 | 27.2 | gf | 1.525 | mm | OK | -- | 14:54 | 2024-08-10 | 1.38
2042 | 26.9 | gf | 1.51 | mm | OK | -- | 14:54 | 2024-08-10 | 1.365
2043 | 27 | gf | 1.495 | mm | OK | -- | 14:54 | 2024-08-10 | 1.35
2044 | 26.7 | gf | 1.485 | mm | OK | -- | 14:54 | 2024-08-10 | 1.34
2045 | 26.7 | gf | 1.475 | mm | OK | -- | 14:54 | 2024-08-10 | 1.33
2046 | 26.9 | gf | 1.46 | mm | OK | -- | 14:54 | 2024-08-10 | 1.315
2047 | 26.8 | gf | 1.45 | mm | OK | -- | 14:54 | 2024-08-10 | 1.305
2048 | 26.8 | gf | 1.445 | mm | OK | -- | 14:54 | 2024-08-10 | 1.3
2049 | 26.6 | gf | 1.435 | mm | OK | -- | 14:54 | 2024-08-10 | 1.29
2050 | 26.4 | gf | 1.43 | mm | OK | -- | 14:54 | 2024-08-10 | 1.285
2051 | 26.4 | gf | 1.425 | mm | OK | -- | 14:54 | 2024-08-10 | 1.28
2052 | 26.5 | gf | 1.42 | mm | OK | -- | 14:54 | 2024-08-10 | 1.275
2053 | 26.4 | gf | 1.415 | mm | OK | -- | 14:54 | 2024-08-10 | 1.27
2054 | 26.2 | gf | 1.41 | mm | OK | -- | 14:54 | 2024-08-10 | 1.265
2055 | 26.3 | gf | 1.4 | mm | OK | -- | 14:54 | 2024-08-10 | 1.255
2056 | 26.1 | gf | 1.39 | mm | OK | -- | 14:54 | 2024-08-10 | 1.245
2057 | 26.1 | gf | 1.385 | mm | OK | -- | 14:54 | 2024-08-10 | 1.24
2058 | 26.3 | gf | 1.37 | mm | OK | -- | 14:54 | 2024-08-10 | 1.225
2059 | 26.3 | gf | 1.36 | mm | OK | -- | 14:54 | 2024-08-10 | 1.215
2060 | 26.1 | gf | 1.35 | mm | OK | -- | 14:54 | 2024-08-10 | 1.205
2061 | 25.9 | gf | 1.345 | mm | OK | -- | 14:54 | 2024-08-10 | 1.2
2062 | 25.9 | gf | 1.335 | mm | OK | -- | 14:54 | 2024-08-10 | 1.19
2063 | 25.8 | gf | 1.33 | mm | OK | -- | 14:54 | 2024-08-10 | 1.185
2064 | 25.7 | gf | 1.325 | mm | OK | -- | 14:54 | 2024-08-10 | 1.18
2065 | 25.5 | gf | 1.315 | mm | OK | -- | 14:54 | 2024-08-10 | 1.17
2066 | 25.5 | gf | 1.305 | mm | OK | -- | 14:54 | 2024-08-10 | 1.16
2067 | 25.8 | gf | 1.295 | mm | OK | -- | 14:54 | 2024-08-10 | 1.15
2068 | 25.7 | gf | 1.29 | mm | OK | -- | 14:54 | 2024-08-10 | 1.145
2069 | 25.6 | gf | 1.28 | mm | OK | -- | 14:54 | 2024-08-10 | 1.135
2070 | 25.6 | gf | 1.275 | mm | OK | -- | 14:54 | 2024-08-10 | 1.13
2071 | 25.5 | gf | 1.27 | mm | OK | -- | 14:54 | 2024-08-10 | 1.125
2072 | 25.4 | gf | 1.27 | mm | OK | -- | 14:54 | 2024-08-10 | 1.125
2073 | 25.3 | gf | 1.265 | mm | OK | -- | 14:54 | 2024-08-10 | 1.12
2074 | 25.2 | gf | 1.265 | mm | OK | -- | 14:54 | 2024-08-10 | 1.12
2075 | 25.1 | gf | 1.26 | mm | OK | -- | 14:54 | 2024-08-10 | 1.115
2076 | 25 | gf | 1.255 | mm | OK | -- | 14:54 | 2024-08-10 | 1.11
2077 | 25.2 | gf | 1.255 | mm | OK | -- | 14:54 | 2024-08-10 | 1.11
2078 | 25.2 | gf | 1.25 | mm | OK | -- | 14:54 | 2024-08-10 | 1.105
2079 | 25 | gf | 1.245 | mm | OK | -- | 14:54 | 2024-08-10 | 1.1
2080 | 25 | gf | 1.24 | mm | OK | -- | 14:54 | 2024-08-10 | 1.095
2081 | 25 | gf | 1.24 | mm | OK | -- | 14:54 | 2024-08-10 | 1.095
2082 | 25 | gf | 1.235 | mm | OK | -- | 14:54 | 2024-08-10 | 1.09
2083 | 25 | gf | 1.23 | mm | OK | -- | 14:54 | 2024-08-10 | 1.085
2084 | 25 | gf | 1.23 | mm | OK | -- | 14:54 | 2024-08-10 | 1.085
2085 | 25.1 | gf | 1.225 | mm | OK | -- | 14:54 | 2024-08-10 | 1.08
2086 | 25.1 | gf | 1.215 | mm | OK | -- | 14:54 | 2024-08-10 | 1.07
2087 | 25 | gf | 1.21 | mm | OK | -- | 14:54 | 2024-08-10 | 1.065
2088 | 24.9 | gf | 1.2 | mm | OK | -- | 14:54 | 2024-08-10 | 1.055
2089 | 24.8 | gf | 1.195 | mm | OK | -- | 14:54 | 2024-08-10 | 1.05
2090 | 24.7 | gf | 1.185 | mm | OK | -- | 14:54 | 2024-08-10 | 1.04
2091 | 24.3 | gf | 1.18 | mm | OK | -- | 14:54 | 2024-08-10 | 1.035
2092 | 24.3 | gf | 1.17 | mm | OK | -- | 14:54 | 2024-08-10 | 1.025
2093 | 24.1 | gf | 1.165 | mm | OK | -- | 14:54 | 2024-08-10 | 1.02
2094 | 24 | gf | 1.155 | mm | OK | -- | 14:54 | 2024-08-10 | 1.01
2095 | 24.2 | gf | 1.145 | mm | OK | -- | 14:54 | 2024-08-10 | 1
2096 | 24.4 | gf | 1.135 | mm | OK | -- | 14:54 | 2024-08-10 | 0.99
2097 | 24.6 | gf | 1.13 | mm | OK | -- | 14:54 | 2024-08-10 | 0.985
2098 | 24.4 | gf | 1.125 | mm | OK | -- | 14:54 | 2024-08-10 | 0.98
2099 | 24.3 | gf | 1.125 | mm | OK | -- | 14:54 | 2024-08-10 | 0.98
2100 | 24.4 | gf | 1.12 | mm | OK | -- | 14:54 | 2024-08-10 | 0.975
2101 | 24.3 | gf | 1.115 | mm | OK | -- | 14:54 | 2024-08-10 | 0.97
2102 | 24.4 | gf | 1.115 | mm | OK | -- | 14:54 | 2024-08-10 | 0.97
2103 | 24.2 | gf | 1.11 | mm | OK | -- | 14:54 | 2024-08-10 | 0.965
2104 | 24.1 | gf | 1.105 | mm | OK | -- | 14:54 | 2024-08-10 | 0.96
2105 | 24.2 | gf | 1.1 | mm | OK | -- | 14:54 | 2024-08-10 | 0.955
2106 | 24.1 | gf | 1.095 | mm | OK | -- | 14:54 | 2024-08-10 | 0.95
2107 | 24.1 | gf | 1.09 | mm | OK | -- | 14:54 | 2024-08-10 | 0.945
2108 | 23.9 | gf | 1.085 | mm | OK | -- | 14:54 | 2024-08-10 | 0.94
2109 | 23.9 | gf | 1.08 | mm | OK | -- | 14:54 | 2024-08-10 | 0.935
2110 | 23.8 | gf | 1.075 | mm | OK | -- | 14:54 | 2024-08-10 | 0.93
2111 | 23.7 | gf | 1.07 | mm | OK | -- | 14:54 | 2024-08-10 | 0.925
2112 | 23.6 | gf | 1.065 | mm | OK | -- | 14:54 | 2024-08-10 | 0.92
2113 | 23.5 | gf | 1.06 | mm | OK | -- | 14:54 | 2024-08-10 | 0.915
2114 | 23.4 | gf | 1.055 | mm | OK | -- | 14:54 | 2024-08-10 | 0.91
2115 | 23.3 | gf | 1.05 | mm | OK | -- | 14:54 | 2024-08-10 | 0.905
2116 | 23.1 | gf | 1.045 | mm | OK | -- | 14:54 | 2024-08-10 | 0.9
2117 | 23 | gf | 1.04 | mm | OK | -- | 14:54 | 2024-08-10 | 0.895
2118 | 23.1 | gf | 1.035 | mm | OK | -- | 14:54 | 2024-08-10 | 0.89
2119 | 23.2 | gf | 1.03 | mm | OK | -- | 14:54 | 2024-08-10 | 0.885
2120 | 23.3 | gf | 1.025 | mm | OK | -- | 14:54 | 2024-08-10 | 0.88
2121 | 23.1 | gf | 1.02 | mm | OK | -- | 14:54 | 2024-08-10 | 0.875
2122 | 23 | gf | 1.015 | mm | OK | -- | 14:54 | 2024-08-10 | 0.87
2123 | 23 | gf | 1.015 | mm | OK | -- | 14:54 | 2024-08-10 | 0.87
2124 | 22.8 | gf | 1.01 | mm | OK | -- | 14:54 | 2024-08-10 | 0.865
2125 | 22.7 | gf | 1.005 | mm | OK | -- | 14:54 | 2024-08-10 | 0.86
2126 | 22.8 | gf | 1 | mm | OK | -- | 14:54 | 2024-08-10 | 0.855
2127 | 22.7 | gf | 0.995 | mm | OK | -- | 14:54 | 2024-08-10 | 0.85
2128 | 22.6 | gf | 0.99 | mm | OK | -- | 14:54 | 2024-08-10 | 0.845
2129 | 22.6 | gf | 0.985 | mm | OK | -- | 14:54 | 2024-08-10 | 0.84
2130 | 22.7 | gf | 0.98 | mm | OK | -- | 14:54 | 2024-08-10 | 0.835
2131 | 22.7 | gf | 0.975 | mm | OK | -- | 14:54 | 2024-08-10 | 0.83
2132 | 22.6 | gf | 0.965 | mm | OK | -- | 14:54 | 2024-08-10 | 0.82
2133 | 22.8 | gf | 0.96 | mm | OK | -- | 14:54 | 2024-08-10 | 0.815
2134 | 22.6 | gf | 0.955 | mm | OK | -- | 14:54 | 2024-08-10 | 0.81
2135 | 22.6 | gf | 0.95 | mm | OK | -- | 14:54 | 2024-08-10 | 0.805
2136 | 22.5 | gf | 0.95 | mm | OK | -- | 14:54 | 2024-08-10 | 0.805
2137 | 22.3 | gf | 0.945 | mm | OK | -- | 14:54 | 2024-08-10 | 0.8
2138 | 22.4 | gf | 0.94 | mm | OK | -- | 14:54 | 2024-08-10 | 0.795
2139 | 22.3 | gf | 0.94 | mm | OK | -- | 14:54 | 2024-08-10 | 0.795
2140 | 22 | gf | 0.935 | mm | OK | -- | 14:54 | 2024-08-10 | 0.79
2141 | 22 | gf | 0.935 | mm | OK | -- | 14:54 | 2024-08-10 | 0.79
2142 | 21.9 | gf | 0.93 | mm | OK | -- | 14:54 | 2024-08-10 | 0.785
2143 | 22 | gf | 0.93 | mm | OK | -- | 14:54 | 2024-08-10 | 0.785
2144 | 22 | gf | 0.925 | mm | OK | -- | 14:54 | 2024-08-10 | 0.78
2145 | 22 | gf | 0.92 | mm | OK | -- | 14:54 | 2024-08-10 | 0.775
2146 | 22 | gf | 0.92 | mm | OK | -- | 14:54 | 2024-08-10 | 0.775
2147 | 21.8 | gf | 0.915 | mm | OK | -- | 14:54 | 2024-08-10 | 0.77
2148 | 22.2 | gf | 0.905 | mm | OK | -- | 14:54 | 2024-08-10 | 0.76
2149 | 22.1 | gf | 0.905 | mm | OK | -- | 14:54 | 2024-08-10 | 0.76
2150 | 22.1 | gf | 0.9 | mm | OK | -- | 14:54 | 2024-08-10 | 0.755
2151 | 22 | gf | 0.895 | mm | OK | -- | 14:54 | 2024-08-10 | 0.75
2152 | 22 | gf | 0.89 | mm | OK | -- | 14:54 | 2024-08-10 | 0.745
2153 | 21.9 | gf | 0.885 | mm | OK | -- | 14:54 | 2024-08-10 | 0.74
2154 | 21.9 | gf | 0.88 | mm | OK | -- | 14:54 | 2024-08-10 | 0.735
2155 | 21.7 | gf | 0.875 | mm | OK | -- | 14:54 | 2024-08-10 | 0.73
2156 | 21.5 | gf | 0.87 | mm | OK | -- | 14:54 | 2024-08-10 | 0.725
2157 | 21.5 | gf | 0.87 | mm | OK | -- | 14:54 | 2024-08-10 | 0.725
2158 | 21.1 | gf | 0.86 | mm | OK | -- | 14:54 | 2024-08-10 | 0.715
2159 | 21.2 | gf | 0.855 | mm | OK | -- | 14:54 | 2024-08-10 | 0.71
2160 | 21.3 | gf | 0.85 | mm | OK | -- | 14:54 | 2024-08-10 | 0.705
2161 | 21.2 | gf | 0.85 | mm | OK | -- | 14:54 | 2024-08-10 | 0.705
2162 | 21.3 | gf | 0.845 | mm | OK | -- | 14:54 | 2024-08-10 | 0.7
2163 | 21.1 | gf | 0.845 | mm | OK | -- | 14:54 | 2024-08-10 | 0.7
2164 | 20.9 | gf | 0.84 | mm | OK | -- | 14:54 | 2024-08-10 | 0.695
2165 | 21 | gf | 0.84 | mm | OK | -- | 14:54 | 2024-08-10 | 0.695
2166 | 21.1 | gf | 0.835 | mm | OK | -- | 14:54 | 2024-08-10 | 0.69
2167 | 20.7 | gf | 0.835 | mm | OK | -- | 14:54 | 2024-08-10 | 0.69
2168 | 20.5 | gf | 0.825 | mm | OK | -- | 14:54 | 2024-08-10 | 0.68
2169 | 20.6 | gf | 0.82 | mm | OK | -- | 14:54 | 2024-08-10 | 0.675
2170 | 20.4 | gf | 0.815 | mm | OK | -- | 14:54 | 2024-08-10 | 0.67
2171 | 20 | gf | 0.805 | mm | OK | -- | 14:54 | 2024-08-10 | 0.66
2172 | 20.5 | gf | 0.795 | mm | OK | -- | 14:54 | 2024-08-10 | 0.65
2173 | 20.7 | gf | 0.79 | mm | OK | -- | 14:54 | 2024-08-10 | 0.645
2174 | 20.9 | gf | 0.78 | mm | OK | -- | 14:54 | 2024-08-10 | 0.635
2175 | 21.1 | gf | 0.775 | mm | OK | -- | 14:54 | 2024-08-10 | 0.63
2176 | 21.1 | gf | 0.77 | mm | OK | -- | 14:54 | 2024-08-10 | 0.625
2177 | 21.1 | gf | 0.765 | mm | OK | -- | 14:54 | 2024-08-10 | 0.62
2178 | 20.7 | gf | 0.755 | mm | OK | -- | 14:54 | 2024-08-10 | 0.61
2179 | 20.3 | gf | 0.75 | mm | OK | -- | 14:54 | 2024-08-10 | 0.605
2180 | 20.5 | gf | 0.745 | mm | OK | -- | 14:54 | 2024-08-10 | 0.6
2181 | 20.5 | gf | 0.74 | mm | OK | -- | 14:54 | 2024-08-10 | 0.595
2182 | 20.2 | gf | 0.73 | mm | OK | -- | 14:54 | 2024-08-10 | 0.585
2183 | 20.5 | gf | 0.725 | mm | OK | -- | 14:54 | 2024-08-10 | 0.58
2184 | 20.8 | gf | 0.715 | mm | OK | -- | 14:54 | 2024-08-10 | 0.57
2185 | 20.8 | gf | 0.71 | mm | OK | -- | 14:54 | 2024-08-10 | 0.565
2186 | 20.7 | gf | 0.7 | mm | OK | -- | 14:54 | 2024-08-10 | 0.555
2187 | 21 | gf | 0.695 | mm | OK | -- | 14:54 | 2024-08-10 | 0.55
2188 | 20.7 | gf | 0.69 | mm | OK | -- | 14:54 | 2024-08-10 | 0.545
2189 | 21.3 | gf | 0.685 | mm | OK | -- | 14:54 | 2024-08-10 | 0.54
2190 | 20.8 | gf | 0.68 | mm | OK | -- | 14:54 | 2024-08-10 | 0.535
2191 | 20.7 | gf | 0.68 | mm | OK | -- | 14:54 | 2024-08-10 | 0.535
2192 | 20.6 | gf | 0.675 | mm | OK | -- | 14:54 | 2024-08-10 | 0.53
2193 | 20.3 | gf | 0.67 | mm | OK | -- | 14:54 | 2024-08-10 | 0.525
2194 | 19.9 | gf | 0.665 | mm | OK | -- | 14:54 | 2024-08-10 | 0.52
2195 | 19.7 | gf | 0.655 | mm | OK | -- | 14:54 | 2024-08-10 | 0.51
2196 | 19.6 | gf | 0.645 | mm | OK | -- | 14:54 | 2024-08-10 | 0.5
2197 | 19.6 | gf | 0.64 | mm | OK | -- | 14:54 | 2024-08-10 | 0.495
2198 | 19.6 | gf | 0.635 | mm | OK | -- | 14:54 | 2024-08-10 | 0.49
2199 | 19.8 | gf | 0.63 | mm | OK | -- | 14:54 | 2024-08-10 | 0.485
2200 | 19.8 | gf | 0.625 | mm | OK | -- | 14:54 | 2024-08-10 | 0.48
2201 | 19.8 | gf | 0.62 | mm | OK | -- | 14:54 | 2024-08-10 | 0.475
2202 | 19.8 | gf | 0.62 | mm | OK | -- | 14:54 | 2024-08-10 | 0.475
2203 | 19.7 | gf | 0.615 | mm | OK | -- | 14:54 | 2024-08-10 | 0.47
2204 | 19.6 | gf | 0.615 | mm | OK | -- | 14:54 | 2024-08-10 | 0.47
2205 | 19.5 | gf | 0.61 | mm | OK | -- | 14:54 | 2024-08-10 | 0.465
2206 | 19.6 | gf | 0.605 | mm | OK | -- | 14:54 | 2024-08-10 | 0.46
2207 | 19.8 | gf | 0.6 | mm | OK | -- | 14:54 | 2024-08-10 | 0.455
2208 | 20 | gf | 0.595 | mm | OK | -- | 14:54 | 2024-08-10 | 0.45
2209 | 19.9 | gf | 0.59 | mm | OK | -- | 14:54 | 2024-08-10 | 0.445
2210 | 19.9 | gf | 0.58 | mm | OK | -- | 14:54 | 2024-08-10 | 0.435
2211 | 19.8 | gf | 0.57 | mm | OK | -- | 14:54 | 2024-08-10 | 0.425
2212 | 19.7 | gf | 0.56 | mm | OK | -- | 14:54 | 2024-08-10 | 0.415
2213 | 19.8 | gf | 0.555 | mm | OK | -- | 14:54 | 2024-08-10 | 0.41
2214 | 19.7 | gf | 0.545 | mm | OK | -- | 14:54 | 2024-08-10 | 0.4
2215 | 19.6 | gf | 0.54 | mm | OK | -- | 14:54 | 2024-08-10 | 0.395
2216 | 19.9 | gf | 0.535 | mm | OK | -- | 14:54 | 2024-08-10 | 0.39
2217 | 19.9 | gf | 0.53 | mm | OK | -- | 14:54 | 2024-08-10 | 0.385
2218 | 19.8 | gf | 0.525 | mm | OK | -- | 14:54 | 2024-08-10 | 0.38
2219 | 19.9 | gf | 0.52 | mm | OK | -- | 14:54 | 2024-08-10 | 0.375
2220 | 19.9 | gf | 0.515 | mm | OK | -- | 14:54 | 2024-08-10 | 0.37
2221 | 20 | gf | 0.51 | mm | OK | -- | 14:54 | 2024-08-10 | 0.365
2222 | 20.1 | gf | 0.505 | mm | OK | -- | 14:54 | 2024-08-10 | 0.36
2223 | 19.7 | gf | 0.5 | mm | OK | -- | 14:54 | 2024-08-10 | 0.355
2224 | 19.6 | gf | 0.495 | mm | OK | -- | 14:54 | 2024-08-10 | 0.35
2225 | 19.6 | gf | 0.49 | mm | OK | -- | 14:54 | 2024-08-10 | 0.345
2226 | 19.5 | gf | 0.485 | mm | OK | -- | 14:54 | 2024-08-10 | 0.34
2227 | 19.6 | gf | 0.48 | mm | OK | -- | 14:54 | 2024-08-10 | 0.335
2228 | 19.6 | gf | 0.475 | mm | OK | -- | 14:54 | 2024-08-10 | 0.33
2229 | 19.4 | gf | 0.47 | mm | OK | -- | 14:54 | 2024-08-10 | 0.325
2230 | 19.4 | gf | 0.465 | mm | OK | -- | 14:54 | 2024-08-10 | 0.32
2231 | 19.6 | gf | 0.46 | mm | OK | -- | 14:54 | 2024-08-10 | 0.315
2232 | 19.4 | gf | 0.455 | mm | OK | -- | 14:54 | 2024-08-10 | 0.31
2233 | 18.9 | gf | 0.45 | mm | OK | -- | 14:54 | 2024-08-10 | 0.305
2234 | 19.1 | gf | 0.44 | mm | OK | -- | 14:54 | 2024-08-10 | 0.295
2235 | 19.1 | gf | 0.435 | mm | OK | -- | 14:54 | 2024-08-10 | 0.29
2236 | 19.1 | gf | 0.43 | mm | OK | -- | 14:54 | 2024-08-10 | 0.285
2237 | 18.9 | gf | 0.42 | mm | OK | -- | 14:54 | 2024-08-10 | 0.275
2238 | 18.9 | gf | 0.415 | mm | OK | -- | 14:54 | 2024-08-10 | 0.27
2239 | 18.6 | gf | 0.41 | mm | OK | -- | 14:54 | 2024-08-10 | 0.265
2240 | 18.8 | gf | 0.4 | mm | OK | -- | 14:54 | 2024-08-10 | 0.255
2241 | 18.6 | gf | 0.395 | mm | OK | -- | 14:54 | 2024-08-10 | 0.25
2242 | 18.6 | gf | 0.385 | mm | OK | -- | 14:54 | 2024-08-10 | 0.24
2243 | 18.4 | gf | 0.38 | mm | OK | -- | 14:54 | 2024-08-10 | 0.235
2244 | 18.5 | gf | 0.375 | mm | OK | -- | 14:54 | 2024-08-10 | 0.23
2245 | 18.3 | gf | 0.37 | mm | OK | -- | 14:54 | 2024-08-10 | 0.225
2246 | 17.9 | gf | 0.36 | mm | OK | -- | 14:54 | 2024-08-10 | 0.215
2247 | 18 | gf | 0.355 | mm | OK | -- | 14:54 | 2024-08-10 | 0.21
2248 | 17.8 | gf | 0.345 | mm | OK | -- | 14:54 | 2024-08-10 | 0.2
2249 | 17.6 | gf | 0.335 | mm | OK | -- | 14:54 | 2024-08-10 | 0.19
2250 | 17.8 | gf | 0.325 | mm | OK | -- | 14:54 | 2024-08-10 | 0.18
2251 | 17.9 | gf | 0.32 | mm | OK | -- | 14:54 | 2024-08-10 | 0.175
2252 | 18 | gf | 0.31 | mm | OK | -- | 14:54 | 2024-08-10 | 0.165
2253 | 18.2 | gf | 0.305 | mm | OK | -- | 14:54 | 2024-08-10 | 0.16
2254 | 18.4 | gf | 0.3 | mm | OK | -- | 14:54 | 2024-08-10 | 0.155
2255 | 18.4 | gf | 0.295 | mm | OK | -- | 14:54 | 2024-08-10 | 0.15
2256 | 18.3 | gf | 0.29 | mm | OK | -- | 14:54 | 2024-08-10 | 0.145
2257 | 18 | gf | 0.29 | mm | OK | -- | 14:54 | 2024-08-10 | 0.145
2258 | 17.9 | gf | 0.285 | mm | OK | -- | 14:54 | 2024-08-10 | 0.14
2259 | 18 | gf | 0.28 | mm | OK | -- | 14:54 | 2024-08-10 | 0.135
2260 | 17.9 | gf | 0.28 | mm | OK | -- | 14:54 | 2024-08-10 | 0.135
2261 | 17.8 | gf | 0.275 | mm | OK | -- | 14:54 | 2024-08-10 | 0.13
2262 | 17.4 | gf | 0.27 | mm | OK | -- | 14:54 | 2024-08-10 | 0.125
2263 | 17.4 | gf | 0.26 | mm | OK | -- | 14:54 | 2024-08-10 | 0.115
2264 | 17.3 | gf | 0.255 | mm | OK | -- | 14:54 | 2024-08-10 | 0.11
2265 | 17.4 | gf | 0.245 | mm | OK | -- | 14:54 | 2024-08-10 | 0.1
2266 | 17.7 | gf | 0.24 | mm | OK | -- | 14:54 | 2024-08-10 | 0.095
2267 | 17.8 | gf | 0.235 | mm | OK | -- | 14:54 | 2024-08-10 | 0.09
2268 | 18 | gf | 0.23 | mm | OK | -- | 14:54 | 2024-08-10 | 0.085
2269 | 18.1 | gf | 0.225 | mm | OK | -- | 14:54 | 2024-08-10 | 0.08
2270 | 18.2 | gf | 0.225 | mm | OK | -- | 14:54 | 2024-08-10 | 0.08
2271 | 17.9 | gf | 0.22 | mm | OK | -- | 14:54 | 2024-08-10 | 0.075
2272 | 18.1 | gf | 0.215 | mm | OK | -- | 14:54 | 2024-08-10 | 0.07
2273 | 18.2 | gf | 0.215 | mm | OK | -- | 14:54 | 2024-08-10 | 0.07
2274 | 18.1 | gf | 0.21 | mm | OK | -- | 14:54 | 2024-08-10 | 0.065
2275 | 18.1 | gf | 0.21 | mm | OK | -- | 14:54 | 2024-08-10 | 0.065
2276 | 17.8 | gf | 0.205 | mm | OK | -- | 14:54 | 2024-08-10 | 0.06
2277 | 17.7 | gf | 0.205 | mm | OK | -- | 14:54 | 2024-08-10 | 0.06
2278 | 17.7 | gf | 0.2 | mm | OK | -- | 14:54 | 2024-08-10 | 0.055
2279 | 17.8 | gf | 0.2 | mm | OK | -- | 14:54 | 2024-08-10 | 0.055
2280 | 17.6 | gf | 0.195 | mm | OK | -- | 14:54 | 2024-08-10 | 0.05
2281 | 17.2 | gf | 0.195 | mm | OK | -- | 14:54 | 2024-08-10 | 0.05
2282 | 16.9 | gf | 0.19 | mm | OK | -- | 14:54 | 2024-08-10 | 0.045
2283 | 16.8 | gf | 0.185 | mm | OK | -- | 14:54 | 2024-08-10 | 0.04
2284 | 16.8 | gf | 0.185 | mm | OK | -- | 14:54 | 2024-08-10 | 0.04
2285 | 16.7 | gf | 0.18 | mm | OK | -- | 14:54 | 2024-08-10 | 0.035
2286 | 16.2 | gf | 0.18 | mm | OK | -- | 14:54 | 2024-08-10 | 0.035
2287 | 15 | gf | 0.175 | mm | OK | -- | 14:54 | 2024-08-10 | 0.03
2288 | 13 | gf | 0.175 | mm | OK | -- | 14:54 | 2024-08-10 | 0.03
2289 | 10.5 | gf | 0.17 | mm | OK | -- | 14:54 | 2024-08-10 | 0.025
2290 | 9.2 | gf | 0.17 | mm | OK | -- | 14:54 | 2024-08-10 | 0.025
2291 | 9.1 | gf | 0.165 | mm | OK | -- | 14:54 | 2024-08-10 | 0.02
2292 | 8.2 | gf | 0.16 | mm | OK | -- | 14:54 | 2024-08-10 | 0.015
2293 | 4.9 | gf | 0.16 | mm | OK | -- | 14:54 | 2024-08-10 | 0.015
2294 | 1.2 | gf | 0.155 | mm | OK | -- | 14:54 | 2024-08-10 | 0.01
2295 | 0 | gf | 0.15 | mm | OK | -- | 14:54 | 2024-08-10 | 0.005

## Combined
Switch | Cherry MX2A Red (5 Pin)
Notes | 0
No. | Force | Unit | Displacement | Unit | Judge | Position | Time | Date | Mod Dis | Collection Parameters
[10 empty] | Maximum | 194.7 | @ | No.1300
[10 empty] | Minimum | -0.1 | @ | No.3
[10 empty] | Average | 46.71
[10 empty] | Data Quantity | 2344
[10 empty] | Number of NG | 0
Cond Formatting
[10 empty] | Min Highl Max | 184.965
[10 empty] | Starting Disp | 0.145

## Butterfly
Switch | Cherry MX2A Red (5 Pin) | [9 empty] | Input Upstroke In Negatives
Notes | 0
No. | Force | Unit | Displacement | Unit | Judge | Position | Time | Date | Mod Dis | Neg MD | Collection Parameters
1332 | 169.9 | gf | 4.24 | mm | OK | -- | 14:53 | 2024-08-10 | 4.095 | -4.095 | Maximum | 194.7 | @ | No.1300
1333 | 167.1 | gf | 4.24 | mm | OK | -- | 14:53 | 2024-08-10 | 4.095 | -4.095 | Minimum | -0.1 | @ | No.3
1334 | 166.1 | gf | 4.24 | mm | OK | -- | 14:53 | 2024-08-10 | 4.095 | -4.095 | Average | 46.71
1335 | 165.6 | gf | 4.235 | mm | OK | -- | 14:53 | 2024-08-10 | 4.09 | -4.09 | Data Quantity | 2344
1336 | 165.3 | gf | 4.235 | mm | OK | -- | 14:53 | 2024-08-10 | 4.09 | -4.09 | Number of NG | 0
1337 | 165 | gf | 4.235 | mm | OK | -- | 14:53 | 2024-08-10 | 4.09 | -4.09
1338 | 164.7 | gf | 4.235 | mm | OK | -- | 14:53 | 2024-08-10 | 4.09 | -4.09 | Cond Formatting
1339 | 164.4 | gf | 4.235 | mm | OK | -- | 14:53 | 2024-08-10 | 4.09 | -4.09 | Min Highl Max | 184.965
1340 | 164 | gf | 4.235 | mm | OK | -- | 14:53 | 2024-08-10 | 4.09 | -4.09
1341 | 163.7 | gf | 4.235 | mm | OK | -- | 14:53 | 2024-08-10 | 4.09 | -4.09 | Starting Disp | 0.145
1342 | 163.3 | gf | 4.235 | mm | OK | -- | 14:53 | 2024-08-10 | 4.09 | -4.09
1343 | 162.8 | gf | 4.235 | mm | OK | -- | 14:53 | 2024-08-10 | 4.09 | -4.09
1344 | 161.8 | gf | 4.235 | mm | OK | -- | 14:53 | 2024-08-10 | 4.09 | -4.09
1345 | 160.4 | gf | 4.23 | mm | OK | -- | 14:53 | 2024-08-10 | 4.085 | -4.085
1346 | 158.7 | gf | 4.23 | mm | OK | -- | 14:53 | 2024-08-10 | 4.085 | -4.085
1347 | 156.9 | gf | 4.23 | mm | OK | -- | 14:53 | 2024-08-10 | 4.085 | -4.085
1348 | 155 | gf | 4.225 | mm | OK | -- | 14:53 | 2024-08-10 | 4.08 | -4.08
1349 | 153 | gf | 4.225 | mm | OK | -- | 14:53 | 2024-08-10 | 4.08 | -4.08
1350 | 150.8 | gf | 4.225 | mm | OK | -- | 14:53 | 2024-08-10 | 4.08 | -4.08
1351 | 148.6 | gf | 4.22 | mm | OK | -- | 14:53 | 2024-08-10 | 4.075 | -4.075
1352 | 146.5 | gf | 4.22 | mm | OK | -- | 14:53 | 2024-08-10 | 4.075 | -4.075
1353 | 144.6 | gf | 4.22 | mm | OK | -- | 14:53 | 2024-08-10 | 4.075 | -4.075
1354 | 143 | gf | 4.215 | mm | OK | -- | 14:53 | 2024-08-10 | 4.07 | -4.07
1355 | 141.6 | gf | 4.215 | mm | OK | -- | 14:53 | 2024-08-10 | 4.07 | -4.07
1356 | 140.2 | gf | 4.215 | mm | OK | -- | 14:53 | 2024-08-10 | 4.07 | -4.07
1357 | 139.1 | gf | 4.215 | mm | OK | -- | 14:53 | 2024-08-10 | 4.07 | -4.07
1358 | 137.9 | gf | 4.21 | mm | OK | -- | 14:53 | 2024-08-10 | 4.065 | -4.065
1359 | 136.7 | gf | 4.21 | mm | OK | -- | 14:53 | 2024-08-10 | 4.065 | -4.065
1360 | 134.9 | gf | 4.21 | mm | OK | -- | 14:53 | 2024-08-10 | 4.065 | -4.065
1361 | 132.3 | gf | 4.205 | mm | OK | -- | 14:53 | 2024-08-10 | 4.06 | -4.06
1362 | 129.9 | gf | 4.205 | mm | OK | -- | 14:53 | 2024-08-10 | 4.06 | -4.06
1363 | 127.8 | gf | 4.2 | mm | OK | -- | 14:53 | 2024-08-10 | 4.055 | -4.055
1364 | 125.8 | gf | 4.2 | mm | OK | -- | 14:53 | 2024-08-10 | 4.055 | -4.055
1365 | 124.4 | gf | 4.2 | mm | OK | -- | 14:53 | 2024-08-10 | 4.055 | -4.055
1366 | 123 | gf | 4.2 | mm | OK | -- | 14:53 | 2024-08-10 | 4.055 | -4.055
1367 | 121.1 | gf | 4.195 | mm | OK | -- | 14:53 | 2024-08-10 | 4.05 | -4.05
1368 | 119.5 | gf | 4.195 | mm | OK | -- | 14:53 | 2024-08-10 | 4.05 | -4.05
1369 | 118.2 | gf | 4.195 | mm | OK | -- | 14:53 | 2024-08-10 | 4.05 | -4.05
1370 | 117.1 | gf | 4.19 | mm | OK | -- | 14:53 | 2024-08-10 | 4.045 | -4.045
1371 | 116.2 | gf | 4.19 | mm | OK | -- | 14:53 | 2024-08-10 | 4.045 | -4.045
1372 | 115.7 | gf | 4.19 | mm | OK | -- | 14:53 | 2024-08-10 | 4.045 | -4.045
1373 | 114.9 | gf | 4.19 | mm | OK | -- | 14:53 | 2024-08-10 | 4.045 | -4.045
1374 | 114.3 | gf | 4.19 | mm | OK | -- | 14:53 | 2024-08-10 | 4.045 | -4.045
1375 | 113.9 | gf | 4.19 | mm | OK | -- | 14:53 | 2024-08-10 | 4.045 | -4.045
1376 | 113.6 | gf | 4.19 | mm | OK | -- | 14:53 | 2024-08-10 | 4.045 | -4.045
1377 | 113.3 | gf | 4.19 | mm | OK | -- | 14:53 | 2024-08-10 | 4.045 | -4.045
1378 | 113 | gf | 4.19 | mm | OK | -- | 14:53 | 2024-08-10 | 4.045 | -4.045
1379 | 112.6 | gf | 4.19 | mm | OK | -- | 14:53 | 2024-08-10 | 4.045 | -4.045
1380 | 112 | gf | 4.185 | mm | OK | -- | 14:53 | 2024-08-10 | 4.04 | -4.04
1381 | 111.6 | gf | 4.185 | mm | OK | -- | 14:53 | 2024-08-10 | 4.04 | -4.04
1382 | 111.2 | gf | 4.185 | mm | OK | -- | 14:53 | 2024-08-10 | 4.04 | -4.04
1383 | 110.7 | gf | 4.185 | mm | OK | -- | 14:53 | 2024-08-10 | 4.04 | -4.04
1384 | 110.3 | gf | 4.185 | mm | OK | -- | 14:53 | 2024-08-10 | 4.04 | -4.04
1385 | 109.8 | gf | 4.185 | mm | OK | -- | 14:53 | 2024-08-10 | 4.04 | -4.04
1386 | 109.5 | gf | 4.185 | mm | OK | -- | 14:53 | 2024-08-10 | 4.04 | -4.04
1387 | 109.2 | gf | 4.185 | mm | OK | -- | 14:53 | 2024-08-10 | 4.04 | -4.04
1388 | 108.8 | gf | 4.185 | mm | OK | -- | 14:53 | 2024-08-10 | 4.04 | -4.04
1389 | 108.4 | gf | 4.185 | mm | OK | -- | 14:53 | 2024-08-10 | 4.04 | -4.04
1390 | 107.6 | gf | 4.185 | mm | OK | -- | 14:53 | 2024-08-10 | 4.04 | -4.04
1391 | 105.7 | gf | 4.18 | mm | OK | -- | 14:53 | 2024-08-10 | 4.035 | -4.035
1392 | 103.4 | gf | 4.18 | mm | OK | -- | 14:53 | 2024-08-10 | 4.035 | -4.035
1393 | 101.6 | gf | 4.175 | mm | OK | -- | 14:53 | 2024-08-10 | 4.03 | -4.03
1394 | 97.8 | gf | 4.175 | mm | OK | -- | 14:53 | 2024-08-10 | 4.03 | -4.03
1395 | 93.6 | gf | 4.17 | mm | OK | -- | 14:53 | 2024-08-10 | 4.025 | -4.025
1396 | 92 | gf | 4.165 | mm | OK | -- | 14:53 | 2024-08-10 | 4.02 | -4.02
1397 | 90.7 | gf | 4.165 | mm | OK | -- | 14:53 | 2024-08-10 | 4.02 | -4.02
1398 | 88.7 | gf | 4.165 | mm | OK | -- | 14:53 | 2024-08-10 | 4.02 | -4.02
1399 | 87.3 | gf | 4.16 | mm | OK | -- | 14:53 | 2024-08-10 | 4.015 | -4.015
1400 | 86.5 | gf | 4.16 | mm | OK | -- | 14:53 | 2024-08-10 | 4.015 | -4.015
1401 | 85.7 | gf | 4.16 | mm | OK | -- | 14:53 | 2024-08-10 | 4.015 | -4.015
1402 | 85 | gf | 4.16 | mm | OK | -- | 14:53 | 2024-08-10 | 4.015 | -4.015
1403 | 83.7 | gf | 4.16 | mm | OK | -- | 14:53 | 2024-08-10 | 4.015 | -4.015
1404 | 82.7 | gf | 4.16 | mm | OK | -- | 14:53 | 2024-08-10 | 4.015 | -4.015
1405 | 81.8 | gf | 4.155 | mm | OK | -- | 14:53 | 2024-08-10 | 4.01 | -4.01
1406 | 80.9 | gf | 4.155 | mm | OK | -- | 14:53 | 2024-08-10 | 4.01 | -4.01
1407 | 80.1 | gf | 4.155 | mm | OK | -- | 14:53 | 2024-08-10 | 4.01 | -4.01
1408 | 79.2 | gf | 4.155 | mm | OK | -- | 14:53 | 2024-08-10 | 4.01 | -4.01
1409 | 78.5 | gf | 4.155 | mm | OK | -- | 14:53 | 2024-08-10 | 4.01 | -4.01
1410 | 78 | gf | 4.155 | mm | OK | -- | 14:53 | 2024-08-10 | 4.01 | -4.01
1411 | 77.4 | gf | 4.15 | mm | OK | -- | 14:53 | 2024-08-10 | 4.005 | -4.005
1412 | 76.9 | gf | 4.15 | mm | OK | -- | 14:53 | 2024-08-10 | 4.005 | -4.005
1413 | 76.5 | gf | 4.15 | mm | OK | -- | 14:53 | 2024-08-10 | 4.005 | -4.005
1414 | 76 | gf | 4.15 | mm | OK | -- | 14:53 | 2024-08-10 | 4.005 | -4.005
1415 | 75.4 | gf | 4.15 | mm | OK | -- | 14:53 | 2024-08-10 | 4.005 | -4.005
1416 | 74.8 | gf | 4.15 | mm | OK | -- | 14:53 | 2024-08-10 | 4.005 | -4.005
1417 | 74.4 | gf | 4.15 | mm | OK | -- | 14:53 | 2024-08-10 | 4.005 | -4.005
1418 | 74.1 | gf | 4.15 | mm | OK | -- | 14:53 | 2024-08-10 | 4.005 | -4.005
1419 | 73.6 | gf | 4.15 | mm | OK | -- | 14:53 | 2024-08-10 | 4.005 | -4.005
1420 | 72.7 | gf | 4.145 | mm | OK | -- | 14:53 | 2024-08-10 | 4 | -4
1421 | 71.8 | gf | 4.145 | mm | OK | -- | 14:53 | 2024-08-10 | 4 | -4
1422 | 71 | gf | 4.145 | mm | OK | -- | 14:53 | 2024-08-10 | 4 | -4
1423 | 70.2 | gf | 4.145 | mm | OK | -- | 14:53 | 2024-08-10 | 4 | -4
1424 | 69.5 | gf | 4.145 | mm | OK | -- | 14:53 | 2024-08-10 | 4 | -4
1425 | 69.1 | gf | 4.145 | mm | OK | -- | 14:53 | 2024-08-10 | 4 | -4
1426 | 68.6 | gf | 4.14 | mm | OK | -- | 14:53 | 2024-08-10 | 3.995 | -3.995
1427 | 67.7 | gf | 4.14 | mm | OK | -- | 14:53 | 2024-08-10 | 3.995 | -3.995
1428 | 67 | gf | 4.14 | mm | OK | -- | 14:53 | 2024-08-10 | 3.995 | -3.995
1429 | 66.1 | gf | 4.14 | mm | OK | -- | 14:53 | 2024-08-10 | 3.995 | -3.995
1430 | 65.4 | gf | 4.14 | mm | OK | -- | 14:53 | 2024-08-10 | 3.995 | -3.995
1431 | 64.5 | gf | 4.135 | mm | OK | -- | 14:53 | 2024-08-10 | 3.99 | -3.99
1432 | 63.6 | gf | 4.135 | mm | OK | -- | 14:53 | 2024-08-10 | 3.99 | -3.99
1433 | 62.8 | gf | 4.135 | mm | OK | -- | 14:53 | 2024-08-10 | 3.99 | -3.99
1434 | 61.9 | gf | 4.135 | mm | OK | -- | 14:53 | 2024-08-10 | 3.99 | -3.99
1435 | 61.2 | gf | 4.13 | mm | OK | -- | 14:53 | 2024-08-10 | 3.985 | -3.985
1436 | 60.5 | gf | 4.13 | mm | OK | -- | 14:53 | 2024-08-10 | 3.985 | -3.985
1437 | 59.8 | gf | 4.13 | mm | OK | -- | 14:53 | 2024-08-10 | 3.985 | -3.985
1438 | 59 | gf | 4.13 | mm | OK | -- | 14:53 | 2024-08-10 | 3.985 | -3.985
1439 | 58.4 | gf | 4.13 | mm | OK | -- | 14:53 | 2024-08-10 | 3.985 | -3.985
1440 | 57.8 | gf | 4.13 | mm | OK | -- | 14:53 | 2024-08-10 | 3.985 | -3.985
1441 | 57.5 | gf | 4.125 | mm | OK | -- | 14:53 | 2024-08-10 | 3.98 | -3.98
1442 | 57 | gf | 4.125 | mm | OK | -- | 14:53 | 2024-08-10 | 3.98 | -3.98
1443 | 56.4 | gf | 4.125 | mm | OK | -- | 14:53 | 2024-08-10 | 3.98 | -3.98
1444 | 55.8 | gf | 4.125 | mm | OK | -- | 14:53 | 2024-08-10 | 3.98 | -3.98
1445 | 55.4 | gf | 4.125 | mm | OK | -- | 14:53 | 2024-08-10 | 3.98 | -3.98
1446 | 55.2 | gf | 4.125 | mm | OK | -- | 14:53 | 2024-08-10 | 3.98 | -3.98
1447 | 55 | gf | 4.12 | mm | OK | -- | 14:53 | 2024-08-10 | 3.975 | -3.975
1448 | 55 | gf | 4.12 | mm | OK | -- | 14:53 | 2024-08-10 | 3.975 | -3.975
1449 | 55 | gf | 4.12 | mm | OK | -- | 14:53 | 2024-08-10 | 3.975 | -3.975
1450 | 55 | gf | 4.12 | mm | OK | -- | 14:53 | 2024-08-10 | 3.975 | -3.975
1451 | 54.9 | gf | 4.12 | mm | OK | -- | 14:53 | 2024-08-10 | 3.975 | -3.975
1452 | 54.9 | gf | 4.12 | mm | OK | -- | 14:53 | 2024-08-10 | 3.975 | -3.975
1453 | 54.9 | gf | 4.12 | mm | OK | -- | 14:53 | 2024-08-10 | 3.975 | -3.975
1454 | 54.8 | gf | 4.12 | mm | OK | -- | 14:53 | 2024-08-10 | 3.975 | -3.975
1455 | 54.8 | gf | 4.115 | mm | OK | -- | 14:53 | 2024-08-10 | 3.97 | -3.97
1456 | 54.8 | gf | 4.115 | mm | OK | -- | 14:53 | 2024-08-10 | 3.97 | -3.97
1457 | 54.8 | gf | 4.115 | mm | OK | -- | 14:53 | 2024-08-10 | 3.97 | -3.97
1458 | 54.7 | gf | 4.115 | mm | OK | -- | 14:53 | 2024-08-10 | 3.97 | -3.97
1459 | 54.7 | gf | 4.11 | mm | OK | -- | 14:53 | 2024-08-10 | 3.965 | -3.965
1460 | 54.7 | gf | 4.11 | mm | OK | -- | 14:53 | 2024-08-10 | 3.965 | -3.965
1461 | 54.6 | gf | 4.11 | mm | OK | -- | 14:53 | 2024-08-10 | 3.965 | -3.965
1462 | 54.6 | gf | 4.105 | mm | OK | -- | 14:53 | 2024-08-10 | 3.96 | -3.96
1463 | 54.6 | gf | 4.105 | mm | OK | -- | 14:53 | 2024-08-10 | 3.96 | -3.96
1464 | 54.5 | gf | 4.1 | mm | OK | -- | 14:53 | 2024-08-10 | 3.955 | -3.955
1465 | 54.5 | gf | 4.095 | mm | OK | -- | 14:53 | 2024-08-10 | 3.95 | -3.95
1466 | 54.5 | gf | 4.095 | mm | OK | -- | 14:53 | 2024-08-10 | 3.95 | -3.95
1467 | 54.5 | gf | 4.095 | mm | OK | -- | 14:53 | 2024-08-10 | 3.95 | -3.95
1468 | 54.5 | gf | 4.09 | mm | OK | -- | 14:53 | 2024-08-10 | 3.945 | -3.945
1469 | 54.4 | gf | 4.09 | mm | OK | -- | 14:53 | 2024-08-10 | 3.945 | -3.945
1470 | 54.4 | gf | 4.09 | mm | OK | -- | 14:53 | 2024-08-10 | 3.945 | -3.945
1471 | 54.4 | gf | 4.085 | mm | OK | -- | 14:53 | 2024-08-10 | 3.94 | -3.94
1472 | 54.3 | gf | 4.085 | mm | OK | -- | 14:53 | 2024-08-10 | 3.94 | -3.94
1473 | 54.3 | gf | 4.085 | mm | OK | -- | 14:53 | 2024-08-10 | 3.94 | -3.94
1474 | 54.3 | gf | 4.08 | mm | OK | -- | 14:53 | 2024-08-10 | 3.935 | -3.935
1475 | 54.3 | gf | 4.08 | mm | OK | -- | 14:53 | 2024-08-10 | 3.935 | -3.935
1476 | 54.3 | gf | 4.08 | mm | OK | -- | 14:53 | 2024-08-10 | 3.935 | -3.935
1477 | 54.2 | gf | 4.08 | mm | OK | -- | 14:53 | 2024-08-10 | 3.935 | -3.935
1478 | 54.2 | gf | 4.075 | mm | OK | -- | 14:53 | 2024-08-10 | 3.93 | -3.93
1479 | 54.2 | gf | 4.075 | mm | OK | -- | 14:53 | 2024-08-10 | 3.93 | -3.93
1480 | 54.1 | gf | 4.07 | mm | OK | -- | 14:53 | 2024-08-10 | 3.925 | -3.925
1481 | 54.1 | gf | 4.065 | mm | OK | -- | 14:53 | 2024-08-10 | 3.92 | -3.92
1482 | 54.1 | gf | 4.065 | mm | OK | -- | 14:53 | 2024-08-10 | 3.92 | -3.92
1483 | 54 | gf | 4.065 | mm | OK | -- | 14:53 | 2024-08-10 | 3.92 | -3.92
1484 | 54 | gf | 4.06 | mm | OK | -- | 14:53 | 2024-08-10 | 3.915 | -3.915
1485 | 54 | gf | 4.06 | mm | OK | -- | 14:53 | 2024-08-10 | 3.915 | -3.915
1486 | 53.9 | gf | 4.055 | mm | OK | -- | 14:53 | 2024-08-10 | 3.91 | -3.91
1487 | 53.9 | gf | 4.055 | mm | OK | -- | 14:53 | 2024-08-10 | 3.91 | -3.91
1488 | 53.9 | gf | 4.05 | mm | OK | -- | 14:53 | 2024-08-10 | 3.905 | -3.905
1489 | 53.9 | gf | 4.05 | mm | OK | -- | 14:53 | 2024-08-10 | 3.905 | -3.905
1490 | 53.8 | gf | 4.05 | mm | OK | -- | 14:53 | 2024-08-10 | 3.905 | -3.905
1491 | 53.8 | gf | 4.05 | mm | OK | -- | 14:53 | 2024-08-10 | 3.905 | -3.905
1492 | 53.8 | gf | 4.045 | mm | OK | -- | 14:53 | 2024-08-10 | 3.9 | -3.9
1493 | 53.8 | gf | 4.045 | mm | OK | -- | 14:53 | 2024-08-10 | 3.9 | -3.9
1494 | 53.8 | gf | 4.045 | mm | OK | -- | 14:53 | 2024-08-10 | 3.9 | -3.9
1495 | 53.8 | gf | 4.045 | mm | OK | -- | 14:53 | 2024-08-10 | 3.9 | -3.9
1496 | 53.8 | gf | 4.04 | mm | OK | -- | 14:53 | 2024-08-10 | 3.895 | -3.895
1497 | 53.7 | gf | 4.04 | mm | OK | -- | 14:53 | 2024-08-10 | 3.895 | -3.895
1498 | 53.7 | gf | 4.04 | mm | OK | -- | 14:53 | 2024-08-10 | 3.895 | -3.895
1499 | 53.7 | gf | 4.04 | mm | OK | -- | 14:53 | 2024-08-10 | 3.895 | -3.895
1500 | 53.7 | gf | 4.04 | mm | OK | -- | 14:53 | 2024-08-10 | 3.895 | -3.895
1501 | 53.7 | gf | 4.035 | mm | OK | -- | 14:53 | 2024-08-10 | 3.89 | -3.89
1502 | 53.6 | gf | 4.03 | mm | OK | -- | 14:53 | 2024-08-10 | 3.885 | -3.885
1503 | 53.5 | gf | 4.025 | mm | OK | -- | 14:53 | 2024-08-10 | 3.88 | -3.88
1504 | 53.4 | gf | 4.02 | mm | OK | -- | 14:53 | 2024-08-10 | 3.875 | -3.875
1505 | 53.5 | gf | 4.015 | mm | OK | -- | 14:53 | 2024-08-10 | 3.87 | -3.87
1506 | 53.4 | gf | 4.015 | mm | OK | -- | 14:53 | 2024-08-10 | 3.87 | -3.87
1507 | 53.4 | gf | 4.01 | mm | OK | -- | 14:53 | 2024-08-10 | 3.865 | -3.865
1508 | 53.4 | gf | 4.005 | mm | OK | -- | 14:53 | 2024-08-10 | 3.86 | -3.86
1509 | 53.4 | gf | 4.005 | mm | OK | -- | 14:53 | 2024-08-10 | 3.86 | -3.86
1510 | 53.4 | gf | 4 | mm | OK | -- | 14:53 | 2024-08-10 | 3.855 | -3.855
1511 | 53.4 | gf | 4 | mm | OK | -- | 14:53 | 2024-08-10 | 3.855 | -3.855
1512 | 53.4 | gf | 4 | mm | OK | -- | 14:53 | 2024-08-10 | 3.855 | -3.855
1513 | 53.4 | gf | 3.995 | mm | OK | -- | 14:53 | 2024-08-10 | 3.85 | -3.85
1514 | 53.4 | gf | 3.995 | mm | OK | -- | 14:53 | 2024-08-10 | 3.85 | -3.85
1515 | 53.3 | gf | 3.99 | mm | OK | -- | 14:53 | 2024-08-10 | 3.845 | -3.845
1516 | 53.3 | gf | 3.99 | mm | OK | -- | 14:53 | 2024-08-10 | 3.845 | -3.845
1517 | 53.3 | gf | 3.985 | mm | OK | -- | 14:53 | 2024-08-10 | 3.84 | -3.84
1518 | 53.3 | gf | 3.985 | mm | OK | -- | 14:53 | 2024-08-10 | 3.84 | -3.84
1519 | 53.3 | gf | 3.985 | mm | OK | -- | 14:53 | 2024-08-10 | 3.84 | -3.84
1520 | 53.3 | gf | 3.985 | mm | OK | -- | 14:53 | 2024-08-10 | 3.84 | -3.84
1521 | 53.3 | gf | 3.98 | mm | OK | -- | 14:53 | 2024-08-10 | 3.835 | -3.835
1522 | 53.3 | gf | 3.98 | mm | OK | -- | 14:53 | 2024-08-10 | 3.835 | -3.835
1523 | 53.2 | gf | 3.98 | mm | OK | -- | 14:53 | 2024-08-10 | 3.835 | -3.835
1524 | 53.2 | gf | 3.98 | mm | OK | -- | 14:53 | 2024-08-10 | 3.835 | -3.835
1525 | 53.2 | gf | 3.98 | mm | OK | -- | 14:53 | 2024-08-10 | 3.835 | -3.835
1526 | 53.2 | gf | 3.975 | mm | OK | -- | 14:53 | 2024-08-10 | 3.83 | -3.83
1527 | 53.2 | gf | 3.975 | mm | OK | -- | 14:53 | 2024-08-10 | 3.83 | -3.83
1528 | 53.2 | gf | 3.975 | mm | OK | -- | 14:53 | 2024-08-10 | 3.83 | -3.83
1529 | 53.2 | gf | 3.975 | mm | OK | -- | 14:53 | 2024-08-10 | 3.83 | -3.83
1530 | 53.2 | gf | 3.975 | mm | OK | -- | 14:53 | 2024-08-10 | 3.83 | -3.83
1531 | 53.2 | gf | 3.97 | mm | OK | -- | 14:53 | 2024-08-10 | 3.825 | -3.825
1532 | 53.1 | gf | 3.97 | mm | OK | -- | 14:53 | 2024-08-10 | 3.825 | -3.825
1533 | 53.1 | gf | 3.97 | mm | OK | -- | 14:53 | 2024-08-10 | 3.825 | -3.825
1534 | 53.1 | gf | 3.97 | mm | OK | -- | 14:53 | 2024-08-10 | 3.825 | -3.825
1535 | 53.1 | gf | 3.97 | mm | OK | -- | 14:53 | 2024-08-10 | 3.825 | -3.825
1536 | 53.1 | gf | 3.965 | mm | OK | -- | 14:53 | 2024-08-10 | 3.82 | -3.82
1537 | 53 | gf | 3.96 | mm | OK | -- | 14:53 | 2024-08-10 | 3.815 | -3.815
1538 | 53 | gf | 3.96 | mm | OK | -- | 14:53 | 2024-08-10 | 3.815 | -3.815
1539 | 53 | gf | 3.955 | mm | OK | -- | 14:53 | 2024-08-10 | 3.81 | -3.81
1540 | 53 | gf | 3.955 | mm | OK | -- | 14:53 | 2024-08-10 | 3.81 | -3.81
1541 | 53 | gf | 3.955 | mm | OK | -- | 14:53 | 2024-08-10 | 3.81 | -3.81
1542 | 53 | gf | 3.955 | mm | OK | -- | 14:53 | 2024-08-10 | 3.81 | -3.81
1543 | 53 | gf | 3.95 | mm | OK | -- | 14:53 | 2024-08-10 | 3.805 | -3.805
1544 | 53 | gf | 3.95 | mm | OK | -- | 14:53 | 2024-08-10 | 3.805 | -3.805
1545 | 52.8 | gf | 3.945 | mm | OK | -- | 14:53 | 2024-08-10 | 3.8 | -3.8
1546 | 52.7 | gf | 3.935 | mm | OK | -- | 14:53 | 2024-08-10 | 3.79 | -3.79
1547 | 52.6 | gf | 3.92 | mm | OK | -- | 14:53 | 2024-08-10 | 3.775 | -3.775
1548 | 52.6 | gf | 3.91 | mm | OK | -- | 14:53 | 2024-08-10 | 3.765 | -3.765
1549 | 52.5 | gf | 3.9 | mm | OK | -- | 14:53 | 2024-08-10 | 3.755 | -3.755
1550 | 52.4 | gf | 3.89 | mm | OK | -- | 14:53 | 2024-08-10 | 3.745 | -3.745
1551 | 52.3 | gf | 3.88 | mm | OK | -- | 14:53 | 2024-08-10 | 3.735 | -3.735
1552 | 52.2 | gf | 3.87 | mm | OK | -- | 14:53 | 2024-08-10 | 3.725 | -3.725
1553 | 52.2 | gf | 3.86 | mm | OK | -- | 14:53 | 2024-08-10 | 3.715 | -3.715
1554 | 52.1 | gf | 3.855 | mm | OK | -- | 14:53 | 2024-08-10 | 3.71 | -3.71
1555 | 52.1 | gf | 3.85 | mm | OK | -- | 14:53 | 2024-08-10 | 3.705 | -3.705
1556 | 52.1 | gf | 3.85 | mm | OK | -- | 14:53 | 2024-08-10 | 3.705 | -3.705
1557 | 52.1 | gf | 3.845 | mm | OK | -- | 14:53 | 2024-08-10 | 3.7 | -3.7
1558 | 52.1 | gf | 3.845 | mm | OK | -- | 14:53 | 2024-08-10 | 3.7 | -3.7
1559 | 52 | gf | 3.84 | mm | OK | -- | 14:53 | 2024-08-10 | 3.695 | -3.695
1560 | 52 | gf | 3.835 | mm | OK | -- | 14:53 | 2024-08-10 | 3.69 | -3.69
1561 | 52 | gf | 3.835 | mm | OK | -- | 14:53 | 2024-08-10 | 3.69 | -3.69
1562 | 52 | gf | 3.83 | mm | OK | -- | 14:53 | 2024-08-10 | 3.685 | -3.685
1563 | 52 | gf | 3.83 | mm | OK | -- | 14:53 | 2024-08-10 | 3.685 | -3.685
1564 | 52 | gf | 3.825 | mm | OK | -- | 14:53 | 2024-08-10 | 3.68 | -3.68
1565 | 52 | gf | 3.825 | mm | OK | -- | 14:53 | 2024-08-10 | 3.68 | -3.68
1566 | 52 | gf | 3.825 | mm | OK | -- | 14:53 | 2024-08-10 | 3.68 | -3.68
1567 | 52 | gf | 3.825 | mm | OK | -- | 14:53 | 2024-08-10 | 3.68 | -3.68
1568 | 52 | gf | 3.825 | mm | OK | -- | 14:53 | 2024-08-10 | 3.68 | -3.68
1569 | 51.9 | gf | 3.82 | mm | OK | -- | 14:53 | 2024-08-10 | 3.675 | -3.675
1570 | 51.8 | gf | 3.815 | mm | OK | -- | 14:53 | 2024-08-10 | 3.67 | -3.67
1571 | 51.8 | gf | 3.81 | mm | OK | -- | 14:53 | 2024-08-10 | 3.665 | -3.665
1572 | 51.8 | gf | 3.805 | mm | OK | -- | 14:53 | 2024-08-10 | 3.66 | -3.66
1573 | 51.8 | gf | 3.8 | mm | OK | -- | 14:53 | 2024-08-10 | 3.655 | -3.655
1574 | 51.8 | gf | 3.8 | mm | OK | -- | 14:53 | 2024-08-10 | 3.655 | -3.655
1575 | 51.8 | gf | 3.8 | mm | OK | -- | 14:53 | 2024-08-10 | 3.655 | -3.655
1576 | 51.8 | gf | 3.8 | mm | OK | -- | 14:53 | 2024-08-10 | 3.655 | -3.655
1577 | 51.8 | gf | 3.795 | mm | OK | -- | 14:53 | 2024-08-10 | 3.65 | -3.65
1578 | 51.8 | gf | 3.795 | mm | OK | -- | 14:53 | 2024-08-10 | 3.65 | -3.65
1579 | 51.8 | gf | 3.795 | mm | OK | -- | 14:53 | 2024-08-10 | 3.65 | -3.65
1580 | 51.8 | gf | 3.795 | mm | OK | -- | 14:53 | 2024-08-10 | 3.65 | -3.65
1581 | 51.8 | gf | 3.795 | mm | OK | -- | 14:53 | 2024-08-10 | 3.65 | -3.65
1582 | 51.8 | gf | 3.795 | mm | OK | -- | 14:53 | 2024-08-10 | 3.65 | -3.65
1583 | 51.8 | gf | 3.795 | mm | OK | -- | 14:53 | 2024-08-10 | 3.65 | -3.65
1584 | 51.8 | gf | 3.795 | mm | OK | -- | 14:53 | 2024-08-10 | 3.65 | -3.65
1585 | 51.8 | gf | 3.795 | mm | OK | -- | 14:53 | 2024-08-10 | 3.65 | -3.65
1586 | 51.8 | gf | 3.79 | mm | OK | -- | 14:53 | 2024-08-10 | 3.645 | -3.645
1587 | 51.8 | gf | 3.79 | mm | OK | -- | 14:53 | 2024-08-10 | 3.645 | -3.645
1588 | 51.8 | gf | 3.79 | mm | OK | -- | 14:53 | 2024-08-10 | 3.645 | -3.645
1589 | 51.8 | gf | 3.79 | mm | OK | -- | 14:53 | 2024-08-10 | 3.645 | -3.645
1590 | 51.8 | gf | 3.79 | mm | OK | -- | 14:53 | 2024-08-10 | 3.645 | -3.645
1591 | 51.8 | gf | 3.79 | mm | OK | -- | 14:53 | 2024-08-10 | 3.645 | -3.645
1592 | 51.8 | gf | 3.79 | mm | OK | -- | 14:53 | 2024-08-10 | 3.645 | -3.645
1593 | 51.8 | gf | 3.785 | mm | OK | -- | 14:53 | 2024-08-10 | 3.64 | -3.64
1594 | 51.8 | gf | 3.785 | mm | OK | -- | 14:53 | 2024-08-10 | 3.64 | -3.64
1595 | 51.8 | gf | 3.785 | mm | OK | -- | 14:53 | 2024-08-10 | 3.64 | -3.64
1596 | 51.7 | gf | 3.78 | mm | OK | -- | 14:53 | 2024-08-10 | 3.635 | -3.635
1597 | 51.7 | gf | 3.78 | mm | OK | -- | 14:53 | 2024-08-10 | 3.635 | -3.635
1598 | 51.7 | gf | 3.775 | mm | OK | -- | 14:53 | 2024-08-10 | 3.63 | -3.63
1599 | 51.6 | gf | 3.775 | mm | OK | -- | 14:53 | 2024-08-10 | 3.63 | -3.63
1600 | 51.6 | gf | 3.77 | mm | OK | -- | 14:53 | 2024-08-10 | 3.625 | -3.625
1601 | 51.5 | gf | 3.765 | mm | OK | -- | 14:53 | 2024-08-10 | 3.62 | -3.62
1602 | 51.4 | gf | 3.755 | mm | OK | -- | 14:53 | 2024-08-10 | 3.61 | -3.61
1603 | 51.4 | gf | 3.75 | mm | OK | -- | 14:53 | 2024-08-10 | 3.605 | -3.605
1604 | 51.4 | gf | 3.745 | mm | OK | -- | 14:53 | 2024-08-10 | 3.6 | -3.6
1605 | 51.4 | gf | 3.74 | mm | OK | -- | 14:53 | 2024-08-10 | 3.595 | -3.595
1606 | 51.4 | gf | 3.74 | mm | OK | -- | 14:53 | 2024-08-10 | 3.595 | -3.595
1607 | 51.3 | gf | 3.735 | mm | OK | -- | 14:53 | 2024-08-10 | 3.59 | -3.59
1608 | 51.3 | gf | 3.735 | mm | OK | -- | 14:53 | 2024-08-10 | 3.59 | -3.59
1609 | 51.3 | gf | 3.73 | mm | OK | -- | 14:53 | 2024-08-10 | 3.585 | -3.585
1610 | 51.2 | gf | 3.73 | mm | OK | -- | 14:53 | 2024-08-10 | 3.585 | -3.585
1611 | 51.2 | gf | 3.725 | mm | OK | -- | 14:53 | 2024-08-10 | 3.58 | -3.58
1612 | 51.2 | gf | 3.72 | mm | OK | -- | 14:53 | 2024-08-10 | 3.575 | -3.575
1613 | 51.2 | gf | 3.72 | mm | OK | -- | 14:53 | 2024-08-10 | 3.575 | -3.575
1614 | 51.2 | gf | 3.72 | mm | OK | -- | 14:53 | 2024-08-10 | 3.575 | -3.575
1615 | 51.2 | gf | 3.715 | mm | OK | -- | 14:53 | 2024-08-10 | 3.57 | -3.57
1616 | 51.2 | gf | 3.715 | mm | OK | -- | 14:53 | 2024-08-10 | 3.57 | -3.57
1617 | 51.1 | gf | 3.71 | mm | OK | -- | 14:53 | 2024-08-10 | 3.565 | -3.565
1618 | 51.1 | gf | 3.71 | mm | OK | -- | 14:53 | 2024-08-10 | 3.565 | -3.565
1619 | 51.1 | gf | 3.705 | mm | OK | -- | 14:53 | 2024-08-10 | 3.56 | -3.56
1620 | 51.1 | gf | 3.7 | mm | OK | -- | 14:53 | 2024-08-10 | 3.555 | -3.555
1621 | 51.1 | gf | 3.695 | mm | OK | -- | 14:53 | 2024-08-10 | 3.55 | -3.55
1622 | 51 | gf | 3.695 | mm | OK | -- | 14:53 | 2024-08-10 | 3.55 | -3.55
1623 | 51.1 | gf | 3.69 | mm | OK | -- | 14:53 | 2024-08-10 | 3.545 | -3.545
1624 | 51 | gf | 3.69 | mm | OK | -- | 14:53 | 2024-08-10 | 3.545 | -3.545
1625 | 51 | gf | 3.685 | mm | OK | -- | 14:53 | 2024-08-10 | 3.54 | -3.54
1626 | 51 | gf | 3.685 | mm | OK | -- | 14:53 | 2024-08-10 | 3.54 | -3.54
1627 | 51 | gf | 3.68 | mm | OK | -- | 14:53 | 2024-08-10 | 3.535 | -3.535
1628 | 51 | gf | 3.68 | mm | OK | -- | 14:53 | 2024-08-10 | 3.535 | -3.535
1629 | 51 | gf | 3.675 | mm | OK | -- | 14:53 | 2024-08-10 | 3.53 | -3.53
1630 | 51 | gf | 3.675 | mm | OK | -- | 14:53 | 2024-08-10 | 3.53 | -3.53
1631 | 51 | gf | 3.67 | mm | OK | -- | 14:53 | 2024-08-10 | 3.525 | -3.525
1632 | 51 | gf | 3.665 | mm | OK | -- | 14:53 | 2024-08-10 | 3.52 | -3.52
1633 | 51 | gf | 3.665 | mm | OK | -- | 14:53 | 2024-08-10 | 3.52 | -3.52
1634 | 51 | gf | 3.66 | mm | OK | -- | 14:53 | 2024-08-10 | 3.515 | -3.515
1635 | 51 | gf | 3.655 | mm | OK | -- | 14:53 | 2024-08-10 | 3.51 | -3.51
1636 | 51 | gf | 3.655 | mm | OK | -- | 14:53 | 2024-08-10 | 3.51 | -3.51
1637 | 51 | gf | 3.65 | mm | OK | -- | 14:53 | 2024-08-10 | 3.505 | -3.505
1638 | 50.9 | gf | 3.65 | mm | OK | -- | 14:53 | 2024-08-10 | 3.505 | -3.505
1639 | 50.9 | gf | 3.645 | mm | OK | -- | 14:53 | 2024-08-10 | 3.5 | -3.5
1640 | 50.9 | gf | 3.645 | mm | OK | -- | 14:53 | 2024-08-10 | 3.5 | -3.5
1641 | 50.9 | gf | 3.64 | mm | OK | -- | 14:53 | 2024-08-10 | 3.495 | -3.495
1642 | 50.9 | gf | 3.635 | mm | OK | -- | 14:53 | 2024-08-10 | 3.49 | -3.49
1643 | 50.8 | gf | 3.63 | mm | OK | -- | 14:53 | 2024-08-10 | 3.485 | -3.485
1644 | 50.7 | gf | 3.625 | mm | OK | -- | 14:53 | 2024-08-10 | 3.48 | -3.48
1645 | 50.7 | gf | 3.625 | mm | OK | -- | 14:53 | 2024-08-10 | 3.48 | -3.48
1646 | 50.7 | gf | 3.62 | mm | OK | -- | 14:53 | 2024-08-10 | 3.475 | -3.475
1647 | 50.7 | gf | 3.615 | mm | OK | -- | 14:53 | 2024-08-10 | 3.47 | -3.47
1648 | 50.7 | gf | 3.61 | mm | OK | -- | 14:53 | 2024-08-10 | 3.465 | -3.465
1649 | 50.7 | gf | 3.605 | mm | OK | -- | 14:53 | 2024-08-10 | 3.46 | -3.46
1650 | 50.7 | gf | 3.6 | mm | OK | -- | 14:53 | 2024-08-10 | 3.455 | -3.455
1651 | 50.7 | gf | 3.595 | mm | OK | -- | 14:53 | 2024-08-10 | 3.45 | -3.45
1652 | 50.7 | gf | 3.595 | mm | OK | -- | 14:53 | 2024-08-10 | 3.45 | -3.45
1653 | 50.6 | gf | 3.59 | mm | OK | -- | 14:53 | 2024-08-10 | 3.445 | -3.445
1654 | 50.6 | gf | 3.585 | mm | OK | -- | 14:53 | 2024-08-10 | 3.44 | -3.44
1655 | 50.5 | gf | 3.58 | mm | OK | -- | 14:53 | 2024-08-10 | 3.435 | -3.435
1656 | 50.4 | gf | 3.575 | mm | OK | -- | 14:53 | 2024-08-10 | 3.43 | -3.43
1657 | 50.4 | gf | 3.57 | mm | OK | -- | 14:53 | 2024-08-10 | 3.425 | -3.425
1658 | 50.5 | gf | 3.565 | mm | OK | -- | 14:53 | 2024-08-10 | 3.42 | -3.42
1659 | 50.4 | gf | 3.56 | mm | OK | -- | 14:53 | 2024-08-10 | 3.415 | -3.415
1660 | 50.3 | gf | 3.56 | mm | OK | -- | 14:53 | 2024-08-10 | 3.415 | -3.415
1661 | 50.4 | gf | 3.555 | mm | OK | -- | 14:53 | 2024-08-10 | 3.41 | -3.41
1662 | 50.4 | gf | 3.55 | mm | OK | -- | 14:53 | 2024-08-10 | 3.405 | -3.405
1663 | 50.3 | gf | 3.545 | mm | OK | -- | 14:53 | 2024-08-10 | 3.4 | -3.4
1664 | 50.3 | gf | 3.54 | mm | OK | -- | 14:53 | 2024-08-10 | 3.395 | -3.395
1665 | 50.2 | gf | 3.54 | mm | OK | -- | 14:53 | 2024-08-10 | 3.395 | -3.395
1666 | 50.2 | gf | 3.535 | mm | OK | -- | 14:53 | 2024-08-10 | 3.39 | -3.39
1667 | 50.2 | gf | 3.53 | mm | OK | -- | 14:53 | 2024-08-10 | 3.385 | -3.385
1668 | 50.2 | gf | 3.525 | mm | OK | -- | 14:53 | 2024-08-10 | 3.38 | -3.38
1669 | 50.2 | gf | 3.525 | mm | OK | -- | 14:53 | 2024-08-10 | 3.38 | -3.38
1670 | 50.2 | gf | 3.52 | mm | OK | -- | 14:53 | 2024-08-10 | 3.375 | -3.375
1671 | 50.2 | gf | 3.515 | mm | OK | -- | 14:53 | 2024-08-10 | 3.37 | -3.37
1672 | 50.2 | gf | 3.51 | mm | OK | -- | 14:53 | 2024-08-10 | 3.365 | -3.365
1673 | 50.2 | gf | 3.505 | mm | OK | -- | 14:53 | 2024-08-10 | 3.36 | -3.36
1674 | 50.2 | gf | 3.505 | mm | OK | -- | 14:53 | 2024-08-10 | 3.36 | -3.36
1675 | 50.2 | gf | 3.5 | mm | OK | -- | 14:53 | 2024-08-10 | 3.355 | -3.355
1676 | 50.1 | gf | 3.5 | mm | OK | -- | 14:53 | 2024-08-10 | 3.355 | -3.355
1677 | 50.1 | gf | 3.495 | mm | OK | -- | 14:53 | 2024-08-10 | 3.35 | -3.35
1678 | 50.1 | gf | 3.49 | mm | OK | -- | 14:53 | 2024-08-10 | 3.345 | -3.345
1679 | 50 | gf | 3.485 | mm | OK | -- | 14:53 | 2024-08-10 | 3.34 | -3.34
1680 | 49.9 | gf | 3.48 | mm | OK | -- | 14:53 | 2024-08-10 | 3.335 | -3.335
1681 | 49.9 | gf | 3.475 | mm | OK | -- | 14:53 | 2024-08-10 | 3.33 | -3.33
1682 | 49.9 | gf | 3.47 | mm | OK | -- | 14:53 | 2024-08-10 | 3.325 | -3.325
1683 | 49.9 | gf | 3.465 | mm | OK | -- | 14:53 | 2024-08-10 | 3.32 | -3.32
1684 | 49.9 | gf | 3.455 | mm | OK | -- | 14:53 | 2024-08-10 | 3.31 | -3.31
1685 | 49.7 | gf | 3.445 | mm | OK | -- | 14:53 | 2024-08-10 | 3.3 | -3.3
1686 | 49.7 | gf | 3.44 | mm | OK | -- | 14:53 | 2024-08-10 | 3.295 | -3.295
1687 | 49.7 | gf | 3.43 | mm | OK | -- | 14:53 | 2024-08-10 | 3.285 | -3.285
1688 | 49.7 | gf | 3.425 | mm | OK | -- | 14:53 | 2024-08-10 | 3.28 | -3.28
1689 | 49.7 | gf | 3.42 | mm | OK | -- | 14:53 | 2024-08-10 | 3.275 | -3.275
1690 | 49.7 | gf | 3.415 | mm | OK | -- | 14:53 | 2024-08-10 | 3.27 | -3.27
1691 | 49.7 | gf | 3.41 | mm | OK | -- | 14:53 | 2024-08-10 | 3.265 | -3.265
1692 | 49.7 | gf | 3.4 | mm | OK | -- | 14:53 | 2024-08-10 | 3.255 | -3.255
1693 | 49.7 | gf | 3.395 | mm | OK | -- | 14:53 | 2024-08-10 | 3.25 | -3.25
1694 | 49.7 | gf | 3.39 | mm | OK | -- | 14:53 | 2024-08-10 | 3.245 | -3.245
1695 | 49.6 | gf | 3.385 | mm | OK | -- | 14:53 | 2024-08-10 | 3.24 | -3.24
1696 | 49.6 | gf | 3.38 | mm | OK | -- | 14:53 | 2024-08-10 | 3.235 | -3.235
1697 | 49.6 | gf | 3.375 | mm | OK | -- | 14:53 | 2024-08-10 | 3.23 | -3.23
1698 | 49.5 | gf | 3.37 | mm | OK | -- | 14:53 | 2024-08-10 | 3.225 | -3.225
1699 | 49.5 | gf | 3.365 | mm | OK | -- | 14:53 | 2024-08-10 | 3.22 | -3.22
1700 | 49.5 | gf | 3.36 | mm | OK | -- | 14:53 | 2024-08-10 | 3.215 | -3.215
1701 | 49.4 | gf | 3.355 | mm | OK | -- | 14:53 | 2024-08-10 | 3.21 | -3.21
1702 | 49.4 | gf | 3.35 | mm | OK | -- | 14:53 | 2024-08-10 | 3.205 | -3.205
1703 | 49.4 | gf | 3.345 | mm | OK | -- | 14:53 | 2024-08-10 | 3.2 | -3.2
1704 | 49.3 | gf | 3.34 | mm | OK | -- | 14:53 | 2024-08-10 | 3.195 | -3.195
1705 | 49.2 | gf | 3.335 | mm | OK | -- | 14:53 | 2024-08-10 | 3.19 | -3.19
1706 | 49.2 | gf | 3.33 | mm | OK | -- | 14:53 | 2024-08-10 | 3.185 | -3.185
1707 | 49.2 | gf | 3.325 | mm | OK | -- | 14:53 | 2024-08-10 | 3.18 | -3.18
1708 | 49.2 | gf | 3.32 | mm | OK | -- | 14:53 | 2024-08-10 | 3.175 | -3.175
1709 | 49.2 | gf | 3.315 | mm | OK | -- | 14:53 | 2024-08-10 | 3.17 | -3.17
1710 | 49.1 | gf | 3.305 | mm | OK | -- | 14:53 | 2024-08-10 | 3.16 | -3.16
1711 | 49.1 | gf | 3.3 | mm | OK | -- | 14:53 | 2024-08-10 | 3.155 | -3.155
1712 | 49.1 | gf | 3.295 | mm | OK | -- | 14:53 | 2024-08-10 | 3.15 | -3.15
1713 | 49.1 | gf | 3.295 | mm | OK | -- | 14:53 | 2024-08-10 | 3.15 | -3.15
1714 | 49.1 | gf | 3.29 | mm | OK | -- | 14:53 | 2024-08-10 | 3.145 | -3.145
1715 | 49.1 | gf | 3.285 | mm | OK | -- | 14:53 | 2024-08-10 | 3.14 | -3.14
1716 | 49.1 | gf | 3.28 | mm | OK | -- | 14:53 | 2024-08-10 | 3.135 | -3.135
1717 | 49.1 | gf | 3.275 | mm | OK | -- | 14:53 | 2024-08-10 | 3.13 | -3.13
1718 | 49.1 | gf | 3.27 | mm | OK | -- | 14:53 | 2024-08-10 | 3.125 | -3.125
1719 | 49.1 | gf | 3.265 | mm | OK | -- | 14:53 | 2024-08-10 | 3.12 | -3.12
1720 | 49 | gf | 3.265 | mm | OK | -- | 14:53 | 2024-08-10 | 3.12 | -3.12
1721 | 48.9 | gf | 3.26 | mm | OK | -- | 14:53 | 2024-08-10 | 3.115 | -3.115
1722 | 48.9 | gf | 3.255 | mm | OK | -- | 14:53 | 2024-08-10 | 3.11 | -3.11
1723 | 48.8 | gf | 3.25 | mm | OK | -- | 14:53 | 2024-08-10 | 3.105 | -3.105
1724 | 48.9 | gf | 3.25 | mm | OK | -- | 14:53 | 2024-08-10 | 3.105 | -3.105
1725 | 48.8 | gf | 3.245 | mm | OK | -- | 14:53 | 2024-08-10 | 3.1 | -3.1
1726 | 48.9 | gf | 3.24 | mm | OK | -- | 14:53 | 2024-08-10 | 3.095 | -3.095
1727 | 48.9 | gf | 3.24 | mm | OK | -- | 14:53 | 2024-08-10 | 3.095 | -3.095
1728 | 48.8 | gf | 3.24 | mm | OK | -- | 14:53 | 2024-08-10 | 3.095 | -3.095
1729 | 48.8 | gf | 3.235 | mm | OK | -- | 14:53 | 2024-08-10 | 3.09 | -3.09
1730 | 48.8 | gf | 3.235 | mm | OK | -- | 14:53 | 2024-08-10 | 3.09 | -3.09
1731 | 48.7 | gf | 3.23 | mm | OK | -- | 14:53 | 2024-08-10 | 3.085 | -3.085
1732 | 48.7 | gf | 3.225 | mm | OK | -- | 14:53 | 2024-08-10 | 3.08 | -3.08
1733 | 48.7 | gf | 3.22 | mm | OK | -- | 14:53 | 2024-08-10 | 3.075 | -3.075
1734 | 48.7 | gf | 3.21 | mm | OK | -- | 14:53 | 2024-08-10 | 3.065 | -3.065
1735 | 48.6 | gf | 3.205 | mm | OK | -- | 14:53 | 2024-08-10 | 3.06 | -3.06
1736 | 48.6 | gf | 3.2 | mm | OK | -- | 14:53 | 2024-08-10 | 3.055 | -3.055
1737 | 48.6 | gf | 3.195 | mm | OK | -- | 14:53 | 2024-08-10 | 3.05 | -3.05
1738 | 48.6 | gf | 3.19 | mm | OK | -- | 14:53 | 2024-08-10 | 3.045 | -3.045
1739 | 48.6 | gf | 3.185 | mm | OK | -- | 14:53 | 2024-08-10 | 3.04 | -3.04
1740 | 48.5 | gf | 3.18 | mm | OK | -- | 14:53 | 2024-08-10 | 3.035 | -3.035
1741 | 48.5 | gf | 3.175 | mm | OK | -- | 14:53 | 2024-08-10 | 3.03 | -3.03
1742 | 48.5 | gf | 3.17 | mm | OK | -- | 14:53 | 2024-08-10 | 3.025 | -3.025
1743 | 48.5 | gf | 3.165 | mm | OK | -- | 14:53 | 2024-08-10 | 3.02 | -3.02
1744 | 48.5 | gf | 3.16 | mm | OK | -- | 14:53 | 2024-08-10 | 3.015 | -3.015
1745 | 48.4 | gf | 3.15 | mm | OK | -- | 14:53 | 2024-08-10 | 3.005 | -3.005
1746 | 48.4 | gf | 3.145 | mm | OK | -- | 14:53 | 2024-08-10 | 3 | -3
1747 | 48.4 | gf | 3.14 | mm | OK | -- | 14:53 | 2024-08-10 | 2.995 | -2.995
1748 | 48.3 | gf | 3.135 | mm | OK | -- | 14:53 | 2024-08-10 | 2.99 | -2.99
1749 | 48.3 | gf | 3.125 | mm | OK | -- | 14:53 | 2024-08-10 | 2.98 | -2.98
1750 | 48.3 | gf | 3.12 | mm | OK | -- | 14:53 | 2024-08-10 | 2.975 | -2.975
1751 | 48.2 | gf | 3.115 | mm | OK | -- | 14:53 | 2024-08-10 | 2.97 | -2.97
1752 | 48.2 | gf | 3.11 | mm | OK | -- | 14:53 | 2024-08-10 | 2.965 | -2.965
1753 | 48.2 | gf | 3.105 | mm | OK | -- | 14:53 | 2024-08-10 | 2.96 | -2.96
1754 | 48.2 | gf | 3.1 | mm | OK | -- | 14:53 | 2024-08-10 | 2.955 | -2.955
1755 | 48.2 | gf | 3.09 | mm | OK | -- | 14:53 | 2024-08-10 | 2.945 | -2.945
1756 | 48.2 | gf | 3.085 | mm | OK | -- | 14:53 | 2024-08-10 | 2.94 | -2.94
1757 | 48.2 | gf | 3.08 | mm | OK | -- | 14:53 | 2024-08-10 | 2.935 | -2.935
1758 | 48.1 | gf | 3.075 | mm | OK | -- | 14:53 | 2024-08-10 | 2.93 | -2.93
1759 | 48.1 | gf | 3.065 | mm | OK | -- | 14:53 | 2024-08-10 | 2.92 | -2.92
1760 | 48.1 | gf | 3.06 | mm | OK | -- | 14:53 | 2024-08-10 | 2.915 | -2.915
1761 | 48.1 | gf | 3.055 | mm | OK | -- | 14:53 | 2024-08-10 | 2.91 | -2.91
1762 | 48 | gf | 3.05 | mm | OK | -- | 14:53 | 2024-08-10 | 2.905 | -2.905
1763 | 48 | gf | 3.045 | mm | OK | -- | 14:53 | 2024-08-10 | 2.9 | -2.9
1764 | 47.9 | gf | 3.04 | mm | OK | -- | 14:53 | 2024-08-10 | 2.895 | -2.895
1765 | 47.9 | gf | 3.035 | mm | OK | -- | 14:53 | 2024-08-10 | 2.89 | -2.89
1766 | 47.8 | gf | 3.03 | mm | OK | -- | 14:53 | 2024-08-10 | 2.885 | -2.885
1767 | 47.7 | gf | 3.025 | mm | OK | -- | 14:53 | 2024-08-10 | 2.88 | -2.88
1768 | 47.7 | gf | 3.02 | mm | OK | -- | 14:53 | 2024-08-10 | 2.875 | -2.875
1769 | 47.7 | gf | 3.015 | mm | OK | -- | 14:53 | 2024-08-10 | 2.87 | -2.87
1770 | 47.7 | gf | 3.01 | mm | OK | -- | 14:53 | 2024-08-10 | 2.865 | -2.865
1771 | 47.6 | gf | 3.005 | mm | OK | -- | 14:53 | 2024-08-10 | 2.86 | -2.86
1772 | 47.6 | gf | 2.995 | mm | OK | -- | 14:53 | 2024-08-10 | 2.85 | -2.85
1773 | 47.6 | gf | 2.985 | mm | OK | -- | 14:53 | 2024-08-10 | 2.84 | -2.84
1774 | 47.5 | gf | 2.98 | mm | OK | -- | 14:53 | 2024-08-10 | 2.835 | -2.835
1775 | 47.5 | gf | 2.97 | mm | OK | -- | 14:53 | 2024-08-10 | 2.825 | -2.825
1776 | 47.5 | gf | 2.965 | mm | OK | -- | 14:53 | 2024-08-10 | 2.82 | -2.82
1777 | 47.5 | gf | 2.96 | mm | OK | -- | 14:53 | 2024-08-10 | 2.815 | -2.815
1778 | 47.5 | gf | 2.955 | mm | OK | -- | 14:53 | 2024-08-10 | 2.81 | -2.81
1779 | 47.5 | gf | 2.95 | mm | OK | -- | 14:53 | 2024-08-10 | 2.805 | -2.805
1780 | 47.5 | gf | 2.945 | mm | OK | -- | 14:53 | 2024-08-10 | 2.8 | -2.8
1781 | 47.5 | gf | 2.94 | mm | OK | -- | 14:53 | 2024-08-10 | 2.795 | -2.795
1782 | 47.4 | gf | 2.935 | mm | OK | -- | 14:53 | 2024-08-10 | 2.79 | -2.79
1783 | 47.3 | gf | 2.93 | mm | OK | -- | 14:53 | 2024-08-10 | 2.785 | -2.785
1784 | 47.3 | gf | 2.92 | mm | OK | -- | 14:53 | 2024-08-10 | 2.775 | -2.775
1785 | 47.2 | gf | 2.915 | mm | OK | -- | 14:53 | 2024-08-10 | 2.77 | -2.77
1786 | 47.2 | gf | 2.91 | mm | OK | -- | 14:53 | 2024-08-10 | 2.765 | -2.765
1787 | 47.1 | gf | 2.9 | mm | OK | -- | 14:53 | 2024-08-10 | 2.755 | -2.755
1788 | 47.1 | gf | 2.895 | mm | OK | -- | 14:53 | 2024-08-10 | 2.75 | -2.75
1789 | 47.1 | gf | 2.89 | mm | OK | -- | 14:53 | 2024-08-10 | 2.745 | -2.745
1790 | 47 | gf | 2.885 | mm | OK | -- | 14:53 | 2024-08-10 | 2.74 | -2.74
1791 | 47 | gf | 2.88 | mm | OK | -- | 14:53 | 2024-08-10 | 2.735 | -2.735
1792 | 47 | gf | 2.875 | mm | OK | -- | 14:53 | 2024-08-10 | 2.73 | -2.73
1793 | 47 | gf | 2.87 | mm | OK | -- | 14:53 | 2024-08-10 | 2.725 | -2.725
1794 | 46.9 | gf | 2.865 | mm | OK | -- | 14:53 | 2024-08-10 | 2.72 | -2.72
1795 | 46.9 | gf | 2.86 | mm | OK | -- | 14:53 | 2024-08-10 | 2.715 | -2.715
1796 | 46.8 | gf | 2.855 | mm | OK | -- | 14:53 | 2024-08-10 | 2.71 | -2.71
1797 | 46.8 | gf | 2.85 | mm | OK | -- | 14:53 | 2024-08-10 | 2.705 | -2.705
1798 | 46.8 | gf | 2.84 | mm | OK | -- | 14:53 | 2024-08-10 | 2.695 | -2.695
1799 | 46.8 | gf | 2.835 | mm | OK | -- | 14:53 | 2024-08-10 | 2.69 | -2.69
1800 | 46.8 | gf | 2.83 | mm | OK | -- | 14:53 | 2024-08-10 | 2.685 | -2.685
1801 | 46.7 | gf | 2.825 | mm | OK | -- | 14:53 | 2024-08-10 | 2.68 | -2.68
1802 | 46.6 | gf | 2.815 | mm | OK | -- | 14:53 | 2024-08-10 | 2.67 | -2.67
1803 | 46.5 | gf | 2.81 | mm | OK | -- | 14:53 | 2024-08-10 | 2.665 | -2.665
1804 | 46.5 | gf | 2.805 | mm | OK | -- | 14:53 | 2024-08-10 | 2.66 | -2.66
1805 | 46.5 | gf | 2.8 | mm | OK | -- | 14:53 | 2024-08-10 | 2.655 | -2.655
1806 | 46.5 | gf | 2.795 | mm | OK | -- | 14:53 | 2024-08-10 | 2.65 | -2.65
1807 | 46.5 | gf | 2.795 | mm | OK | -- | 14:53 | 2024-08-10 | 2.65 | -2.65
1808 | 46.5 | gf | 2.79 | mm | OK | -- | 14:53 | 2024-08-10 | 2.645 | -2.645
1809 | 46.4 | gf | 2.785 | mm | OK | -- | 14:53 | 2024-08-10 | 2.64 | -2.64
1810 | 46.4 | gf | 2.78 | mm | OK | -- | 14:53 | 2024-08-10 | 2.635 | -2.635
1811 | 46.3 | gf | 2.775 | mm | OK | -- | 14:53 | 2024-08-10 | 2.63 | -2.63
1812 | 46.3 | gf | 2.77 | mm | OK | -- | 14:53 | 2024-08-10 | 2.625 | -2.625
1813 | 46.3 | gf | 2.765 | mm | OK | -- | 14:53 | 2024-08-10 | 2.62 | -2.62
1814 | 46.3 | gf | 2.76 | mm | OK | -- | 14:53 | 2024-08-10 | 2.615 | -2.615
1815 | 46.3 | gf | 2.755 | mm | OK | -- | 14:53 | 2024-08-10 | 2.61 | -2.61
1816 | 46.3 | gf | 2.755 | mm | OK | -- | 14:53 | 2024-08-10 | 2.61 | -2.61
1817 | 46.3 | gf | 2.75 | mm | OK | -- | 14:53 | 2024-08-10 | 2.605 | -2.605
1818 | 46.3 | gf | 2.75 | mm | OK | -- | 14:53 | 2024-08-10 | 2.605 | -2.605
1819 | 46.2 | gf | 2.745 | mm | OK | -- | 14:53 | 2024-08-10 | 2.6 | -2.6
1820 | 46.1 | gf | 2.74 | mm | OK | -- | 14:53 | 2024-08-10 | 2.595 | -2.595
1821 | 46 | gf | 2.74 | mm | OK | -- | 14:53 | 2024-08-10 | 2.595 | -2.595
1822 | 46 | gf | 2.73 | mm | OK | -- | 14:53 | 2024-08-10 | 2.585 | -2.585
1823 | 45.7 | gf | 2.725 | mm | OK | -- | 14:53 | 2024-08-10 | 2.58 | -2.58
1824 | 45.6 | gf | 2.72 | mm | OK | -- | 14:53 | 2024-08-10 | 2.575 | -2.575
1825 | 45.4 | gf | 2.71 | mm | OK | -- | 14:53 | 2024-08-10 | 2.565 | -2.565
1826 | 45.2 | gf | 2.705 | mm | OK | -- | 14:53 | 2024-08-10 | 2.56 | -2.56
1827 | 45.1 | gf | 2.695 | mm | OK | -- | 14:53 | 2024-08-10 | 2.55 | -2.55
1828 | 45 | gf | 2.685 | mm | OK | -- | 14:53 | 2024-08-10 | 2.54 | -2.54
1829 | 44.8 | gf | 2.675 | mm | OK | -- | 14:53 | 2024-08-10 | 2.53 | -2.53
1830 | 44.5 | gf | 2.665 | mm | OK | -- | 14:53 | 2024-08-10 | 2.52 | -2.52
1831 | 44.1 | gf | 2.655 | mm | OK | -- | 14:53 | 2024-08-10 | 2.51 | -2.51
1832 | 43.6 | gf | 2.645 | mm | OK | -- | 14:53 | 2024-08-10 | 2.5 | -2.5
1833 | 43.3 | gf | 2.635 | mm | OK | -- | 14:53 | 2024-08-10 | 2.49 | -2.49
1834 | 42.9 | gf | 2.625 | mm | OK | -- | 14:53 | 2024-08-10 | 2.48 | -2.48
1835 | 42.6 | gf | 2.615 | mm | OK | -- | 14:53 | 2024-08-10 | 2.47 | -2.47
1836 | 42.4 | gf | 2.605 | mm | OK | -- | 14:53 | 2024-08-10 | 2.46 | -2.46
1837 | 42.3 | gf | 2.595 | mm | OK | -- | 14:53 | 2024-08-10 | 2.45 | -2.45
1838 | 41.9 | gf | 2.585 | mm | OK | -- | 14:53 | 2024-08-10 | 2.44 | -2.44
1839 | 41.1 | gf | 2.575 | mm | OK | -- | 14:53 | 2024-08-10 | 2.43 | -2.43
1840 | 40.3 | gf | 2.56 | mm | OK | -- | 14:53 | 2024-08-10 | 2.415 | -2.415
1841 | 39.6 | gf | 2.545 | mm | OK | -- | 14:53 | 2024-08-10 | 2.4 | -2.4
1842 | 38.8 | gf | 2.54 | mm | OK | -- | 14:53 | 2024-08-10 | 2.395 | -2.395
1843 | 38.4 | gf | 2.53 | mm | OK | -- | 14:53 | 2024-08-10 | 2.385 | -2.385
1844 | 38.1 | gf | 2.52 | mm | OK | -- | 14:53 | 2024-08-10 | 2.375 | -2.375
1845 | 37.9 | gf | 2.515 | mm | OK | -- | 14:53 | 2024-08-10 | 2.37 | -2.37
1846 | 37.4 | gf | 2.51 | mm | OK | -- | 14:53 | 2024-08-10 | 2.365 | -2.365
1847 | 37 | gf | 2.505 | mm | OK | -- | 14:53 | 2024-08-10 | 2.36 | -2.36
1848 | 36.7 | gf | 2.5 | mm | OK | -- | 14:54 | 2024-08-10 | 2.355 | -2.355
1849 | 36.3 | gf | 2.495 | mm | OK | -- | 14:54 | 2024-08-10 | 2.35 | -2.35
1850 | 36.1 | gf | 2.49 | mm | OK | -- | 14:54 | 2024-08-10 | 2.345 | -2.345
1851 | 35.7 | gf | 2.48 | mm | OK | -- | 14:54 | 2024-08-10 | 2.335 | -2.335
1852 | 35.4 | gf | 2.475 | mm | OK | -- | 14:54 | 2024-08-10 | 2.33 | -2.33
1853 | 35.2 | gf | 2.47 | mm | OK | -- | 14:54 | 2024-08-10 | 2.325 | -2.325
1854 | 35.1 | gf | 2.465 | mm | OK | -- | 14:54 | 2024-08-10 | 2.32 | -2.32
1855 | 35.1 | gf | 2.46 | mm | OK | -- | 14:54 | 2024-08-10 | 2.315 | -2.315
1856 | 35.1 | gf | 2.455 | mm | OK | -- | 14:54 | 2024-08-10 | 2.31 | -2.31
1857 | 35.2 | gf | 2.455 | mm | OK | -- | 14:54 | 2024-08-10 | 2.31 | -2.31
1858 | 35.2 | gf | 2.45 | mm | OK | -- | 14:54 | 2024-08-10 | 2.305 | -2.305
1859 | 35.2 | gf | 2.45 | mm | OK | -- | 14:54 | 2024-08-10 | 2.305 | -2.305
1860 | 35.1 | gf | 2.445 | mm | OK | -- | 14:54 | 2024-08-10 | 2.3 | -2.3
1861 | 35 | gf | 2.445 | mm | OK | -- | 14:54 | 2024-08-10 | 2.3 | -2.3
1862 | 34.8 | gf | 2.44 | mm | OK | -- | 14:54 | 2024-08-10 | 2.295 | -2.295
1863 | 34.6 | gf | 2.435 | mm | OK | -- | 14:54 | 2024-08-10 | 2.29 | -2.29
1864 | 34.6 | gf | 2.43 | mm | OK | -- | 14:54 | 2024-08-10 | 2.285 | -2.285
1865 | 34.6 | gf | 2.425 | mm | OK | -- | 14:54 | 2024-08-10 | 2.28 | -2.28
1866 | 34.6 | gf | 2.425 | mm | OK | -- | 14:54 | 2024-08-10 | 2.28 | -2.28
1867 | 34.5 | gf | 2.42 | mm | OK | -- | 14:54 | 2024-08-10 | 2.275 | -2.275
1868 | 34.4 | gf | 2.415 | mm | OK | -- | 14:54 | 2024-08-10 | 2.27 | -2.27
1869 | 34.4 | gf | 2.415 | mm | OK | -- | 14:54 | 2024-08-10 | 2.27 | -2.27
1870 | 34.3 | gf | 2.405 | mm | OK | -- | 14:54 | 2024-08-10 | 2.26 | -2.26
1871 | 34.3 | gf | 2.4 | mm | OK | -- | 14:54 | 2024-08-10 | 2.255 | -2.255
1872 | 34.3 | gf | 2.395 | mm | OK | -- | 14:54 | 2024-08-10 | 2.25 | -2.25
1873 | 34.3 | gf | 2.385 | mm | OK | -- | 14:54 | 2024-08-10 | 2.24 | -2.24
1874 | 34.4 | gf | 2.38 | mm | OK | -- | 14:54 | 2024-08-10 | 2.235 | -2.235
1875 | 34.4 | gf | 2.37 | mm | OK | -- | 14:54 | 2024-08-10 | 2.225 | -2.225
1876 | 34.2 | gf | 2.365 | mm | OK | -- | 14:54 | 2024-08-10 | 2.22 | -2.22
1877 | 34.3 | gf | 2.355 | mm | OK | -- | 14:54 | 2024-08-10 | 2.21 | -2.21
1878 | 34.1 | gf | 2.35 | mm | OK | -- | 14:54 | 2024-08-10 | 2.205 | -2.205
1879 | 34.3 | gf | 2.34 | mm | OK | -- | 14:54 | 2024-08-10 | 2.195 | -2.195
1880 | 34.1 | gf | 2.335 | mm | OK | -- | 14:54 | 2024-08-10 | 2.19 | -2.19
1881 | 34.1 | gf | 2.325 | mm | OK | -- | 14:54 | 2024-08-10 | 2.18 | -2.18
1882 | 34.2 | gf | 2.32 | mm | OK | -- | 14:54 | 2024-08-10 | 2.175 | -2.175
1883 | 34.2 | gf | 2.315 | mm | OK | -- | 14:54 | 2024-08-10 | 2.17 | -2.17
1884 | 34.2 | gf | 2.31 | mm | OK | -- | 14:54 | 2024-08-10 | 2.165 | -2.165
1885 | 34.2 | gf | 2.305 | mm | OK | -- | 14:54 | 2024-08-10 | 2.16 | -2.16
1886 | 34 | gf | 2.3 | mm | OK | -- | 14:54 | 2024-08-10 | 2.155 | -2.155
1887 | 34 | gf | 2.295 | mm | OK | -- | 14:54 | 2024-08-10 | 2.15 | -2.15
1888 | 34 | gf | 2.29 | mm | OK | -- | 14:54 | 2024-08-10 | 2.145 | -2.145
1889 | 33.9 | gf | 2.285 | mm | OK | -- | 14:54 | 2024-08-10 | 2.14 | -2.14
1890 | 33.8 | gf | 2.28 | mm | OK | -- | 14:54 | 2024-08-10 | 2.135 | -2.135
1891 | 33.7 | gf | 2.275 | mm | OK | -- | 14:54 | 2024-08-10 | 2.13 | -2.13
1892 | 34 | gf | 2.265 | mm | OK | -- | 14:54 | 2024-08-10 | 2.12 | -2.12
1893 | 33.8 | gf | 2.26 | mm | OK | -- | 14:54 | 2024-08-10 | 2.115 | -2.115
1894 | 33.8 | gf | 2.255 | mm | OK | -- | 14:54 | 2024-08-10 | 2.11 | -2.11
1895 | 33.6 | gf | 2.25 | mm | OK | -- | 14:54 | 2024-08-10 | 2.105 | -2.105
1896 | 33.7 | gf | 2.25 | mm | OK | -- | 14:54 | 2024-08-10 | 2.105 | -2.105
1897 | 33.6 | gf | 2.245 | mm | OK | -- | 14:54 | 2024-08-10 | 2.1 | -2.1
1898 | 33.5 | gf | 2.24 | mm | OK | -- | 14:54 | 2024-08-10 | 2.095 | -2.095
1899 | 33.3 | gf | 2.235 | mm | OK | -- | 14:54 | 2024-08-10 | 2.09 | -2.09
1900 | 33.3 | gf | 2.23 | mm | OK | -- | 14:54 | 2024-08-10 | 2.085 | -2.085
1901 | 33.3 | gf | 2.225 | mm | OK | -- | 14:54 | 2024-08-10 | 2.08 | -2.08
1902 | 33.4 | gf | 2.22 | mm | OK | -- | 14:54 | 2024-08-10 | 2.075 | -2.075
1903 | 33.3 | gf | 2.215 | mm | OK | -- | 14:54 | 2024-08-10 | 2.07 | -2.07
1904 | 33.2 | gf | 2.205 | mm | OK | -- | 14:54 | 2024-08-10 | 2.06 | -2.06
1905 | 33.1 | gf | 2.2 | mm | OK | -- | 14:54 | 2024-08-10 | 2.055 | -2.055
1906 | 33 | gf | 2.19 | mm | OK | -- | 14:54 | 2024-08-10 | 2.045 | -2.045
1907 | 32.9 | gf | 2.18 | mm | OK | -- | 14:54 | 2024-08-10 | 2.035 | -2.035
1908 | 32.9 | gf | 2.17 | mm | OK | -- | 14:54 | 2024-08-10 | 2.025 | -2.025
1909 | 32.8 | gf | 2.165 | mm | OK | -- | 14:54 | 2024-08-10 | 2.02 | -2.02
1910 | 32.7 | gf | 2.16 | mm | OK | -- | 14:54 | 2024-08-10 | 2.015 | -2.015
1911 | 32.6 | gf | 2.155 | mm | OK | -- | 14:54 | 2024-08-10 | 2.01 | -2.01
1912 | 32.4 | gf | 2.15 | mm | OK | -- | 14:54 | 2024-08-10 | 2.005 | -2.005
1913 | 32.4 | gf | 2.14 | mm | OK | -- | 14:54 | 2024-08-10 | 1.995 | -1.995
1914 | 32.4 | gf | 2.135 | mm | OK | -- | 14:54 | 2024-08-10 | 1.99 | -1.99
1915 | 32.3 | gf | 2.13 | mm | OK | -- | 14:54 | 2024-08-10 | 1.985 | -1.985
1916 | 32.1 | gf | 2.13 | mm | OK | -- | 14:54 | 2024-08-10 | 1.985 | -1.985
1917 | 32.2 | gf | 2.125 | mm | OK | -- | 14:54 | 2024-08-10 | 1.98 | -1.98
1918 | 32 | gf | 2.12 | mm | OK | -- | 14:54 | 2024-08-10 | 1.975 | -1.975
1919 | 31.9 | gf | 2.12 | mm | OK | -- | 14:54 | 2024-08-10 | 1.975 | -1.975
1920 | 31.9 | gf | 2.115 | mm | OK | -- | 14:54 | 2024-08-10 | 1.97 | -1.97
1921 | 31.8 | gf | 2.11 | mm | OK | -- | 14:54 | 2024-08-10 | 1.965 | -1.965
1922 | 31.5 | gf | 2.105 | mm | OK | -- | 14:54 | 2024-08-10 | 1.96 | -1.96
1923 | 31.6 | gf | 2.1 | mm | OK | -- | 14:54 | 2024-08-10 | 1.955 | -1.955
1924 | 31.6 | gf | 2.095 | mm | OK | -- | 14:54 | 2024-08-10 | 1.95 | -1.95
1925 | 32 | gf | 2.095 | mm | OK | -- | 14:54 | 2024-08-10 | 1.95 | -1.95
1926 | 32.1 | gf | 2.09 | mm | OK | -- | 14:54 | 2024-08-10 | 1.945 | -1.945
1927 | 31.9 | gf | 2.085 | mm | OK | -- | 14:54 | 2024-08-10 | 1.94 | -1.94
1928 | 31.8 | gf | 2.085 | mm | OK | -- | 14:54 | 2024-08-10 | 1.94 | -1.94
1929 | 31.8 | gf | 2.08 | mm | OK | -- | 14:54 | 2024-08-10 | 1.935 | -1.935
1930 | 31.8 | gf | 2.075 | mm | OK | -- | 14:54 | 2024-08-10 | 1.93 | -1.93
1931 | 31.7 | gf | 2.07 | mm | OK | -- | 14:54 | 2024-08-10 | 1.925 | -1.925
1932 | 31.7 | gf | 2.065 | mm | OK | -- | 14:54 | 2024-08-10 | 1.92 | -1.92
1933 | 31.8 | gf | 2.065 | mm | OK | -- | 14:54 | 2024-08-10 | 1.92 | -1.92
1934 | 31.8 | gf | 2.06 | mm | OK | -- | 14:54 | 2024-08-10 | 1.915 | -1.915
1935 | 31.7 | gf | 2.055 | mm | OK | -- | 14:54 | 2024-08-10 | 1.91 | -1.91
1936 | 31.6 | gf | 2.055 | mm | OK | -- | 14:54 | 2024-08-10 | 1.91 | -1.91
1937 | 31.3 | gf | 2.05 | mm | OK | -- | 14:54 | 2024-08-10 | 1.905 | -1.905
1938 | 31.2 | gf | 2.045 | mm | OK | -- | 14:54 | 2024-08-10 | 1.9 | -1.9
1939 | 31.1 | gf | 2.045 | mm | OK | -- | 14:54 | 2024-08-10 | 1.9 | -1.9
1940 | 31 | gf | 2.04 | mm | OK | -- | 14:54 | 2024-08-10 | 1.895 | -1.895
1941 | 31 | gf | 2.035 | mm | OK | -- | 14:54 | 2024-08-10 | 1.89 | -1.89
1942 | 31 | gf | 2.03 | mm | OK | -- | 14:54 | 2024-08-10 | 1.885 | -1.885
1943 | 31.1 | gf | 2.025 | mm | OK | -- | 14:54 | 2024-08-10 | 1.88 | -1.88
1944 | 31.1 | gf | 2.02 | mm | OK | -- | 14:54 | 2024-08-10 | 1.875 | -1.875
1945 | 31.1 | gf | 2.02 | mm | OK | -- | 14:54 | 2024-08-10 | 1.875 | -1.875
1946 | 31 | gf | 2.015 | mm | OK | -- | 14:54 | 2024-08-10 | 1.87 | -1.87
1947 | 31.1 | gf | 2.005 | mm | OK | -- | 14:54 | 2024-08-10 | 1.86 | -1.86
1948 | 31 | gf | 2 | mm | OK | -- | 14:54 | 2024-08-10 | 1.855 | -1.855
1949 | 31 | gf | 1.995 | mm | OK | -- | 14:54 | 2024-08-10 | 1.85 | -1.85
1950 | 30.9 | gf | 1.995 | mm | OK | -- | 14:54 | 2024-08-10 | 1.85 | -1.85
1951 | 30.7 | gf | 1.99 | mm | OK | -- | 14:54 | 2024-08-10 | 1.845 | -1.845
1952 | 31 | gf | 1.985 | mm | OK | -- | 14:54 | 2024-08-10 | 1.84 | -1.84
1953 | 30.9 | gf | 1.985 | mm | OK | -- | 14:54 | 2024-08-10 | 1.84 | -1.84
1954 | 30.9 | gf | 1.98 | mm | OK | -- | 14:54 | 2024-08-10 | 1.835 | -1.835
1955 | 30.9 | gf | 1.98 | mm | OK | -- | 14:54 | 2024-08-10 | 1.835 | -1.835
1956 | 30.8 | gf | 1.98 | mm | OK | -- | 14:54 | 2024-08-10 | 1.835 | -1.835
1957 | 30.7 | gf | 1.975 | mm | OK | -- | 14:54 | 2024-08-10 | 1.83 | -1.83
1958 | 30.6 | gf | 1.97 | mm | OK | -- | 14:54 | 2024-08-10 | 1.825 | -1.825
1959 | 30.5 | gf | 1.97 | mm | OK | -- | 14:54 | 2024-08-10 | 1.825 | -1.825
1960 | 30.3 | gf | 1.965 | mm | OK | -- | 14:54 | 2024-08-10 | 1.82 | -1.82
1961 | 30.3 | gf | 1.96 | mm | OK | -- | 14:54 | 2024-08-10 | 1.815 | -1.815
1962 | 30.4 | gf | 1.955 | mm | OK | -- | 14:54 | 2024-08-10 | 1.81 | -1.81
1963 | 30.4 | gf | 1.95 | mm | OK | -- | 14:54 | 2024-08-10 | 1.805 | -1.805
1964 | 30.4 | gf | 1.94 | mm | OK | -- | 14:54 | 2024-08-10 | 1.795 | -1.795
1965 | 30.5 | gf | 1.935 | mm | OK | -- | 14:54 | 2024-08-10 | 1.79 | -1.79
1966 | 30.3 | gf | 1.93 | mm | OK | -- | 14:54 | 2024-08-10 | 1.785 | -1.785
1967 | 30.4 | gf | 1.925 | mm | OK | -- | 14:54 | 2024-08-10 | 1.78 | -1.78
1968 | 30.1 | gf | 1.915 | mm | OK | -- | 14:54 | 2024-08-10 | 1.77 | -1.77
1969 | 30.4 | gf | 1.91 | mm | OK | -- | 14:54 | 2024-08-10 | 1.765 | -1.765
1970 | 30.3 | gf | 1.91 | mm | OK | -- | 14:54 | 2024-08-10 | 1.765 | -1.765
1971 | 30.2 | gf | 1.905 | mm | OK | -- | 14:54 | 2024-08-10 | 1.76 | -1.76
1972 | 30.2 | gf | 1.9 | mm | OK | -- | 14:54 | 2024-08-10 | 1.755 | -1.755
1973 | 30.1 | gf | 1.895 | mm | OK | -- | 14:54 | 2024-08-10 | 1.75 | -1.75
1974 | 30.1 | gf | 1.895 | mm | OK | -- | 14:54 | 2024-08-10 | 1.75 | -1.75
1975 | 30 | gf | 1.89 | mm | OK | -- | 14:54 | 2024-08-10 | 1.745 | -1.745
1976 | 30 | gf | 1.885 | mm | OK | -- | 14:54 | 2024-08-10 | 1.74 | -1.74
1977 | 29.9 | gf | 1.88 | mm | OK | -- | 14:54 | 2024-08-10 | 1.735 | -1.735
1978 | 29.8 | gf | 1.875 | mm | OK | -- | 14:54 | 2024-08-10 | 1.73 | -1.73
1979 | 29.8 | gf | 1.875 | mm | OK | -- | 14:54 | 2024-08-10 | 1.73 | -1.73
1980 | 29.9 | gf | 1.865 | mm | OK | -- | 14:54 | 2024-08-10 | 1.72 | -1.72
1981 | 29.8 | gf | 1.86 | mm | OK | -- | 14:54 | 2024-08-10 | 1.715 | -1.715
1982 | 29.8 | gf | 1.855 | mm | OK | -- | 14:54 | 2024-08-10 | 1.71 | -1.71
1983 | 29.7 | gf | 1.85 | mm | OK | -- | 14:54 | 2024-08-10 | 1.705 | -1.705
1984 | 29.7 | gf | 1.845 | mm | OK | -- | 14:54 | 2024-08-10 | 1.7 | -1.7
1985 | 29.6 | gf | 1.845 | mm | OK | -- | 14:54 | 2024-08-10 | 1.7 | -1.7
1986 | 29.5 | gf | 1.84 | mm | OK | -- | 14:54 | 2024-08-10 | 1.695 | -1.695
1987 | 29.5 | gf | 1.83 | mm | OK | -- | 14:54 | 2024-08-10 | 1.685 | -1.685
1988 | 29.3 | gf | 1.825 | mm | OK | -- | 14:54 | 2024-08-10 | 1.68 | -1.68
1989 | 29.4 | gf | 1.82 | mm | OK | -- | 14:54 | 2024-08-10 | 1.675 | -1.675
1990 | 29.5 | gf | 1.82 | mm | OK | -- | 14:54 | 2024-08-10 | 1.675 | -1.675
1991 | 29.4 | gf | 1.815 | mm | OK | -- | 14:54 | 2024-08-10 | 1.67 | -1.67
1992 | 29.4 | gf | 1.805 | mm | OK | -- | 14:54 | 2024-08-10 | 1.66 | -1.66
1993 | 29.6 | gf | 1.795 | mm | OK | -- | 14:54 | 2024-08-10 | 1.65 | -1.65
1994 | 29.8 | gf | 1.79 | mm | OK | -- | 14:54 | 2024-08-10 | 1.645 | -1.645
1995 | 29.9 | gf | 1.785 | mm | OK | -- | 14:54 | 2024-08-10 | 1.64 | -1.64
1996 | 29.7 | gf | 1.78 | mm | OK | -- | 14:54 | 2024-08-10 | 1.635 | -1.635
1997 | 29.6 | gf | 1.775 | mm | OK | -- | 14:54 | 2024-08-10 | 1.63 | -1.63
1998 | 29.4 | gf | 1.77 | mm | OK | -- | 14:54 | 2024-08-10 | 1.625 | -1.625
1999 | 29.4 | gf | 1.765 | mm | OK | -- | 14:54 | 2024-08-10 | 1.62 | -1.62
2000 | 29.3 | gf | 1.76 | mm | OK | -- | 14:54 | 2024-08-10 | 1.615 | -1.615
2001 | 29.3 | gf | 1.755 | mm | OK | -- | 14:54 | 2024-08-10 | 1.61 | -1.61
2002 | 29.3 | gf | 1.755 | mm | OK | -- | 14:54 | 2024-08-10 | 1.61 | -1.61
2003 | 29.2 | gf | 1.75 | mm | OK | -- | 14:54 | 2024-08-10 | 1.605 | -1.605
2004 | 29.3 | gf | 1.75 | mm | OK | -- | 14:54 | 2024-08-10 | 1.605 | -1.605
2005 | 29.3 | gf | 1.745 | mm | OK | -- | 14:54 | 2024-08-10 | 1.6 | -1.6
2006 | 29.2 | gf | 1.745 | mm | OK | -- | 14:54 | 2024-08-10 | 1.6 | -1.6
2007 | 29.3 | gf | 1.74 | mm | OK | -- | 14:54 | 2024-08-10 | 1.595 | -1.595
2008 | 29.3 | gf | 1.74 | mm | OK | -- | 14:54 | 2024-08-10 | 1.595 | -1.595
2009 | 29 | gf | 1.735 | mm | OK | -- | 14:54 | 2024-08-10 | 1.59 | -1.59
2010 | 28.9 | gf | 1.73 | mm | OK | -- | 14:54 | 2024-08-10 | 1.585 | -1.585
2011 | 29 | gf | 1.73 | mm | OK | -- | 14:54 | 2024-08-10 | 1.585 | -1.585
2012 | 29 | gf | 1.725 | mm | OK | -- | 14:54 | 2024-08-10 | 1.58 | -1.58
2013 | 28.9 | gf | 1.72 | mm | OK | -- | 14:54 | 2024-08-10 | 1.575 | -1.575
2014 | 29.1 | gf | 1.72 | mm | OK | -- | 14:54 | 2024-08-10 | 1.575 | -1.575
2015 | 29 | gf | 1.715 | mm | OK | -- | 14:54 | 2024-08-10 | 1.57 | -1.57
2016 | 29 | gf | 1.71 | mm | OK | -- | 14:54 | 2024-08-10 | 1.565 | -1.565
2017 | 29.4 | gf | 1.71 | mm | OK | -- | 14:54 | 2024-08-10 | 1.565 | -1.565
2018 | 28.9 | gf | 1.705 | mm | OK | -- | 14:54 | 2024-08-10 | 1.56 | -1.56
2019 | 28.9 | gf | 1.705 | mm | OK | -- | 14:54 | 2024-08-10 | 1.56 | -1.56
2020 | 28.7 | gf | 1.695 | mm | OK | -- | 14:54 | 2024-08-10 | 1.55 | -1.55
2021 | 28.8 | gf | 1.69 | mm | OK | -- | 14:54 | 2024-08-10 | 1.545 | -1.545
2022 | 28.6 | gf | 1.685 | mm | OK | -- | 14:54 | 2024-08-10 | 1.54 | -1.54
2023 | 28.7 | gf | 1.68 | mm | OK | -- | 14:54 | 2024-08-10 | 1.535 | -1.535
2024 | 28.7 | gf | 1.67 | mm | OK | -- | 14:54 | 2024-08-10 | 1.525 | -1.525
2025 | 28.6 | gf | 1.665 | mm | OK | -- | 14:54 | 2024-08-10 | 1.52 | -1.52
2026 | 28.7 | gf | 1.655 | mm | OK | -- | 14:54 | 2024-08-10 | 1.51 | -1.51
2027 | 28.6 | gf | 1.65 | mm | OK | -- | 14:54 | 2024-08-10 | 1.505 | -1.505
2028 | 28.4 | gf | 1.645 | mm | OK | -- | 14:54 | 2024-08-10 | 1.5 | -1.5
2029 | 28.3 | gf | 1.635 | mm | OK | -- | 14:54 | 2024-08-10 | 1.49 | -1.49
2030 | 28.4 | gf | 1.63 | mm | OK | -- | 14:54 | 2024-08-10 | 1.485 | -1.485
2031 | 28.4 | gf | 1.62 | mm | OK | -- | 14:54 | 2024-08-10 | 1.475 | -1.475
2032 | 28.1 | gf | 1.615 | mm | OK | -- | 14:54 | 2024-08-10 | 1.47 | -1.47
2033 | 28.2 | gf | 1.6 | mm | OK | -- | 14:54 | 2024-08-10 | 1.455 | -1.455
2034 | 28.2 | gf | 1.59 | mm | OK | -- | 14:54 | 2024-08-10 | 1.445 | -1.445
2035 | 28 | gf | 1.58 | mm | OK | -- | 14:54 | 2024-08-10 | 1.435 | -1.435
2036 | 28 | gf | 1.57 | mm | OK | -- | 14:54 | 2024-08-10 | 1.425 | -1.425
2037 | 27.9 | gf | 1.56 | mm | OK | -- | 14:54 | 2024-08-10 | 1.415 | -1.415
2038 | 27.8 | gf | 1.555 | mm | OK | -- | 14:54 | 2024-08-10 | 1.41 | -1.41
2039 | 27.7 | gf | 1.545 | mm | OK | -- | 14:54 | 2024-08-10 | 1.4 | -1.4
2040 | 27.6 | gf | 1.54 | mm | OK | -- | 14:54 | 2024-08-10 | 1.395 | -1.395
2041 | 27.2 | gf | 1.525 | mm | OK | -- | 14:54 | 2024-08-10 | 1.38 | -1.38
2042 | 26.9 | gf | 1.51 | mm | OK | -- | 14:54 | 2024-08-10 | 1.365 | -1.365
2043 | 27 | gf | 1.495 | mm | OK | -- | 14:54 | 2024-08-10 | 1.35 | -1.35
2044 | 26.7 | gf | 1.485 | mm | OK | -- | 14:54 | 2024-08-10 | 1.34 | -1.34
2045 | 26.7 | gf | 1.475 | mm | OK | -- | 14:54 | 2024-08-10 | 1.33 | -1.33
2046 | 26.9 | gf | 1.46 | mm | OK | -- | 14:54 | 2024-08-10 | 1.315 | -1.315
2047 | 26.8 | gf | 1.45 | mm | OK | -- | 14:54 | 2024-08-10 | 1.305 | -1.305
2048 | 26.8 | gf | 1.445 | mm | OK | -- | 14:54 | 2024-08-10 | 1.3 | -1.3
2049 | 26.6 | gf | 1.435 | mm | OK | -- | 14:54 | 2024-08-10 | 1.29 | -1.29
2050 | 26.4 | gf | 1.43 | mm | OK | -- | 14:54 | 2024-08-10 | 1.285 | -1.285
2051 | 26.4 | gf | 1.425 | mm | OK | -- | 14:54 | 2024-08-10 | 1.28 | -1.28
2052 | 26.5 | gf | 1.42 | mm | OK | -- | 14:54 | 2024-08-10 | 1.275 | -1.275
2053 | 26.4 | gf | 1.415 | mm | OK | -- | 14:54 | 2024-08-10 | 1.27 | -1.27
2054 | 26.2 | gf | 1.41 | mm | OK | -- | 14:54 | 2024-08-10 | 1.265 | -1.265
2055 | 26.3 | gf | 1.4 | mm | OK | -- | 14:54 | 2024-08-10 | 1.255 | -1.255
2056 | 26.1 | gf | 1.39 | mm | OK | -- | 14:54 | 2024-08-10 | 1.245 | -1.245
2057 | 26.1 | gf | 1.385 | mm | OK | -- | 14:54 | 2024-08-10 | 1.24 | -1.24
2058 | 26.3 | gf | 1.37 | mm | OK | -- | 14:54 | 2024-08-10 | 1.225 | -1.225
2059 | 26.3 | gf | 1.36 | mm | OK | -- | 14:54 | 2024-08-10 | 1.215 | -1.215
2060 | 26.1 | gf | 1.35 | mm | OK | -- | 14:54 | 2024-08-10 | 1.205 | -1.205
2061 | 25.9 | gf | 1.345 | mm | OK | -- | 14:54 | 2024-08-10 | 1.2 | -1.2
2062 | 25.9 | gf | 1.335 | mm | OK | -- | 14:54 | 2024-08-10 | 1.19 | -1.19
2063 | 25.8 | gf | 1.33 | mm | OK | -- | 14:54 | 2024-08-10 | 1.185 | -1.185
2064 | 25.7 | gf | 1.325 | mm | OK | -- | 14:54 | 2024-08-10 | 1.18 | -1.18
2065 | 25.5 | gf | 1.315 | mm | OK | -- | 14:54 | 2024-08-10 | 1.17 | -1.17
2066 | 25.5 | gf | 1.305 | mm | OK | -- | 14:54 | 2024-08-10 | 1.16 | -1.16
2067 | 25.8 | gf | 1.295 | mm | OK | -- | 14:54 | 2024-08-10 | 1.15 | -1.15
2068 | 25.7 | gf | 1.29 | mm | OK | -- | 14:54 | 2024-08-10 | 1.145 | -1.145
2069 | 25.6 | gf | 1.28 | mm | OK | -- | 14:54 | 2024-08-10 | 1.135 | -1.135
2070 | 25.6 | gf | 1.275 | mm | OK | -- | 14:54 | 2024-08-10 | 1.13 | -1.13
2071 | 25.5 | gf | 1.27 | mm | OK | -- | 14:54 | 2024-08-10 | 1.125 | -1.125
2072 | 25.4 | gf | 1.27 | mm | OK | -- | 14:54 | 2024-08-10 | 1.125 | -1.125
2073 | 25.3 | gf | 1.265 | mm | OK | -- | 14:54 | 2024-08-10 | 1.12 | -1.12
2074 | 25.2 | gf | 1.265 | mm | OK | -- | 14:54 | 2024-08-10 | 1.12 | -1.12
2075 | 25.1 | gf | 1.26 | mm | OK | -- | 14:54 | 2024-08-10 | 1.115 | -1.115
2076 | 25 | gf | 1.255 | mm | OK | -- | 14:54 | 2024-08-10 | 1.11 | -1.11
2077 | 25.2 | gf | 1.255 | mm | OK | -- | 14:54 | 2024-08-10 | 1.11 | -1.11
2078 | 25.2 | gf | 1.25 | mm | OK | -- | 14:54 | 2024-08-10 | 1.105 | -1.105
2079 | 25 | gf | 1.245 | mm | OK | -- | 14:54 | 2024-08-10 | 1.1 | -1.1
2080 | 25 | gf | 1.24 | mm | OK | -- | 14:54 | 2024-08-10 | 1.095 | -1.095
2081 | 25 | gf | 1.24 | mm | OK | -- | 14:54 | 2024-08-10 | 1.095 | -1.095
2082 | 25 | gf | 1.235 | mm | OK | -- | 14:54 | 2024-08-10 | 1.09 | -1.09
2083 | 25 | gf | 1.23 | mm | OK | -- | 14:54 | 2024-08-10 | 1.085 | -1.085
2084 | 25 | gf | 1.23 | mm | OK | -- | 14:54 | 2024-08-10 | 1.085 | -1.085
2085 | 25.1 | gf | 1.225 | mm | OK | -- | 14:54 | 2024-08-10 | 1.08 | -1.08
2086 | 25.1 | gf | 1.215 | mm | OK | -- | 14:54 | 2024-08-10 | 1.07 | -1.07
2087 | 25 | gf | 1.21 | mm | OK | -- | 14:54 | 2024-08-10 | 1.065 | -1.065
2088 | 24.9 | gf | 1.2 | mm | OK | -- | 14:54 | 2024-08-10 | 1.055 | -1.055
2089 | 24.8 | gf | 1.195 | mm | OK | -- | 14:54 | 2024-08-10 | 1.05 | -1.05
2090 | 24.7 | gf | 1.185 | mm | OK | -- | 14:54 | 2024-08-10 | 1.04 | -1.04
2091 | 24.3 | gf | 1.18 | mm | OK | -- | 14:54 | 2024-08-10 | 1.035 | -1.035
2092 | 24.3 | gf | 1.17 | mm | OK | -- | 14:54 | 2024-08-10 | 1.025 | -1.025
2093 | 24.1 | gf | 1.165 | mm | OK | -- | 14:54 | 2024-08-10 | 1.02 | -1.02
2094 | 24 | gf | 1.155 | mm | OK | -- | 14:54 | 2024-08-10 | 1.01 | -1.01
2095 | 24.2 | gf | 1.145 | mm | OK | -- | 14:54 | 2024-08-10 | 1 | -1
2096 | 24.4 | gf | 1.135 | mm | OK | -- | 14:54 | 2024-08-10 | 0.99 | -0.99
2097 | 24.6 | gf | 1.13 | mm | OK | -- | 14:54 | 2024-08-10 | 0.985 | -0.985
2098 | 24.4 | gf | 1.125 | mm | OK | -- | 14:54 | 2024-08-10 | 0.98 | -0.98
2099 | 24.3 | gf | 1.125 | mm | OK | -- | 14:54 | 2024-08-10 | 0.98 | -0.98
2100 | 24.4 | gf | 1.12 | mm | OK | -- | 14:54 | 2024-08-10 | 0.975 | -0.975
2101 | 24.3 | gf | 1.115 | mm | OK | -- | 14:54 | 2024-08-10 | 0.97 | -0.97
2102 | 24.4 | gf | 1.115 | mm | OK | -- | 14:54 | 2024-08-10 | 0.97 | -0.97
2103 | 24.2 | gf | 1.11 | mm | OK | -- | 14:54 | 2024-08-10 | 0.965 | -0.965
2104 | 24.1 | gf | 1.105 | mm | OK | -- | 14:54 | 2024-08-10 | 0.96 | -0.96
2105 | 24.2 | gf | 1.1 | mm | OK | -- | 14:54 | 2024-08-10 | 0.955 | -0.955
2106 | 24.1 | gf | 1.095 | mm | OK | -- | 14:54 | 2024-08-10 | 0.95 | -0.95
2107 | 24.1 | gf | 1.09 | mm | OK | -- | 14:54 | 2024-08-10 | 0.945 | -0.945
2108 | 23.9 | gf | 1.085 | mm | OK | -- | 14:54 | 2024-08-10 | 0.94 | -0.94
2109 | 23.9 | gf | 1.08 | mm | OK | -- | 14:54 | 2024-08-10 | 0.935 | -0.935
2110 | 23.8 | gf | 1.075 | mm | OK | -- | 14:54 | 2024-08-10 | 0.93 | -0.93
2111 | 23.7 | gf | 1.07 | mm | OK | -- | 14:54 | 2024-08-10 | 0.925 | -0.925
2112 | 23.6 | gf | 1.065 | mm | OK | -- | 14:54 | 2024-08-10 | 0.92 | -0.92
2113 | 23.5 | gf | 1.06 | mm | OK | -- | 14:54 | 2024-08-10 | 0.915 | -0.915
2114 | 23.4 | gf | 1.055 | mm | OK | -- | 14:54 | 2024-08-10 | 0.91 | -0.91
2115 | 23.3 | gf | 1.05 | mm | OK | -- | 14:54 | 2024-08-10 | 0.905 | -0.905
2116 | 23.1 | gf | 1.045 | mm | OK | -- | 14:54 | 2024-08-10 | 0.9 | -0.9
2117 | 23 | gf | 1.04 | mm | OK | -- | 14:54 | 2024-08-10 | 0.895 | -0.895
2118 | 23.1 | gf | 1.035 | mm | OK | -- | 14:54 | 2024-08-10 | 0.89 | -0.89
2119 | 23.2 | gf | 1.03 | mm | OK | -- | 14:54 | 2024-08-10 | 0.885 | -0.885
2120 | 23.3 | gf | 1.025 | mm | OK | -- | 14:54 | 2024-08-10 | 0.88 | -0.88
2121 | 23.1 | gf | 1.02 | mm | OK | -- | 14:54 | 2024-08-10 | 0.875 | -0.875
2122 | 23 | gf | 1.015 | mm | OK | -- | 14:54 | 2024-08-10 | 0.87 | -0.87
2123 | 23 | gf | 1.015 | mm | OK | -- | 14:54 | 2024-08-10 | 0.87 | -0.87
2124 | 22.8 | gf | 1.01 | mm | OK | -- | 14:54 | 2024-08-10 | 0.865 | -0.865
2125 | 22.7 | gf | 1.005 | mm | OK | -- | 14:54 | 2024-08-10 | 0.86 | -0.86
2126 | 22.8 | gf | 1 | mm | OK | -- | 14:54 | 2024-08-10 | 0.855 | -0.855
2127 | 22.7 | gf | 0.995 | mm | OK | -- | 14:54 | 2024-08-10 | 0.85 | -0.85
2128 | 22.6 | gf | 0.99 | mm | OK | -- | 14:54 | 2024-08-10 | 0.845 | -0.845
2129 | 22.6 | gf | 0.985 | mm | OK | -- | 14:54 | 2024-08-10 | 0.84 | -0.84
2130 | 22.7 | gf | 0.98 | mm | OK | -- | 14:54 | 2024-08-10 | 0.835 | -0.835
2131 | 22.7 | gf | 0.975 | mm | OK | -- | 14:54 | 2024-08-10 | 0.83 | -0.83
2132 | 22.6 | gf | 0.965 | mm | OK | -- | 14:54 | 2024-08-10 | 0.82 | -0.82
2133 | 22.8 | gf | 0.96 | mm | OK | -- | 14:54 | 2024-08-10 | 0.815 | -0.815
2134 | 22.6 | gf | 0.955 | mm | OK | -- | 14:54 | 2024-08-10 | 0.81 | -0.81
2135 | 22.6 | gf | 0.95 | mm | OK | -- | 14:54 | 2024-08-10 | 0.805 | -0.805
2136 | 22.5 | gf | 0.95 | mm | OK | -- | 14:54 | 2024-08-10 | 0.805 | -0.805
2137 | 22.3 | gf | 0.945 | mm | OK | -- | 14:54 | 2024-08-10 | 0.8 | -0.8
2138 | 22.4 | gf | 0.94 | mm | OK | -- | 14:54 | 2024-08-10 | 0.795 | -0.795
2139 | 22.3 | gf | 0.94 | mm | OK | -- | 14:54 | 2024-08-10 | 0.795 | -0.795
2140 | 22 | gf | 0.935 | mm | OK | -- | 14:54 | 2024-08-10 | 0.79 | -0.79
2141 | 22 | gf | 0.935 | mm | OK | -- | 14:54 | 2024-08-10 | 0.79 | -0.79
2142 | 21.9 | gf | 0.93 | mm | OK | -- | 14:54 | 2024-08-10 | 0.785 | -0.785
2143 | 22 | gf | 0.93 | mm | OK | -- | 14:54 | 2024-08-10 | 0.785 | -0.785
2144 | 22 | gf | 0.925 | mm | OK | -- | 14:54 | 2024-08-10 | 0.78 | -0.78
2145 | 22 | gf | 0.92 | mm | OK | -- | 14:54 | 2024-08-10 | 0.775 | -0.775
2146 | 22 | gf | 0.92 | mm | OK | -- | 14:54 | 2024-08-10 | 0.775 | -0.775
2147 | 21.8 | gf | 0.915 | mm | OK | -- | 14:54 | 2024-08-10 | 0.77 | -0.77
2148 | 22.2 | gf | 0.905 | mm | OK | -- | 14:54 | 2024-08-10 | 0.76 | -0.76
2149 | 22.1 | gf | 0.905 | mm | OK | -- | 14:54 | 2024-08-10 | 0.76 | -0.76
2150 | 22.1 | gf | 0.9 | mm | OK | -- | 14:54 | 2024-08-10 | 0.755 | -0.755
2151 | 22 | gf | 0.895 | mm | OK | -- | 14:54 | 2024-08-10 | 0.75 | -0.75
2152 | 22 | gf | 0.89 | mm | OK | -- | 14:54 | 2024-08-10 | 0.745 | -0.745
2153 | 21.9 | gf | 0.885 | mm | OK | -- | 14:54 | 2024-08-10 | 0.74 | -0.74
2154 | 21.9 | gf | 0.88 | mm | OK | -- | 14:54 | 2024-08-10 | 0.735 | -0.735
2155 | 21.7 | gf | 0.875 | mm | OK | -- | 14:54 | 2024-08-10 | 0.73 | -0.73
2156 | 21.5 | gf | 0.87 | mm | OK | -- | 14:54 | 2024-08-10 | 0.725 | -0.725
2157 | 21.5 | gf | 0.87 | mm | OK | -- | 14:54 | 2024-08-10 | 0.725 | -0.725
2158 | 21.1 | gf | 0.86 | mm | OK | -- | 14:54 | 2024-08-10 | 0.715 | -0.715
2159 | 21.2 | gf | 0.855 | mm | OK | -- | 14:54 | 2024-08-10 | 0.71 | -0.71
2160 | 21.3 | gf | 0.85 | mm | OK | -- | 14:54 | 2024-08-10 | 0.705 | -0.705
2161 | 21.2 | gf | 0.85 | mm | OK | -- | 14:54 | 2024-08-10 | 0.705 | -0.705
2162 | 21.3 | gf | 0.845 | mm | OK | -- | 14:54 | 2024-08-10 | 0.7 | -0.7
2163 | 21.1 | gf | 0.845 | mm | OK | -- | 14:54 | 2024-08-10 | 0.7 | -0.7
2164 | 20.9 | gf | 0.84 | mm | OK | -- | 14:54 | 2024-08-10 | 0.695 | -0.695
2165 | 21 | gf | 0.84 | mm | OK | -- | 14:54 | 2024-08-10 | 0.695 | -0.695
2166 | 21.1 | gf | 0.835 | mm | OK | -- | 14:54 | 2024-08-10 | 0.69 | -0.69
2167 | 20.7 | gf | 0.835 | mm | OK | -- | 14:54 | 2024-08-10 | 0.69 | -0.69
2168 | 20.5 | gf | 0.825 | mm | OK | -- | 14:54 | 2024-08-10 | 0.68 | -0.68
2169 | 20.6 | gf | 0.82 | mm | OK | -- | 14:54 | 2024-08-10 | 0.675 | -0.675
2170 | 20.4 | gf | 0.815 | mm | OK | -- | 14:54 | 2024-08-10 | 0.67 | -0.67
2171 | 20 | gf | 0.805 | mm | OK | -- | 14:54 | 2024-08-10 | 0.66 | -0.66
2172 | 20.5 | gf | 0.795 | mm | OK | -- | 14:54 | 2024-08-10 | 0.65 | -0.65
2173 | 20.7 | gf | 0.79 | mm | OK | -- | 14:54 | 2024-08-10 | 0.645 | -0.645
2174 | 20.9 | gf | 0.78 | mm | OK | -- | 14:54 | 2024-08-10 | 0.635 | -0.635
2175 | 21.1 | gf | 0.775 | mm | OK | -- | 14:54 | 2024-08-10 | 0.63 | -0.63
2176 | 21.1 | gf | 0.77 | mm | OK | -- | 14:54 | 2024-08-10 | 0.625 | -0.625
2177 | 21.1 | gf | 0.765 | mm | OK | -- | 14:54 | 2024-08-10 | 0.62 | -0.62
2178 | 20.7 | gf | 0.755 | mm | OK | -- | 14:54 | 2024-08-10 | 0.61 | -0.61
2179 | 20.3 | gf | 0.75 | mm | OK | -- | 14:54 | 2024-08-10 | 0.605 | -0.605
2180 | 20.5 | gf | 0.745 | mm | OK | -- | 14:54 | 2024-08-10 | 0.6 | -0.6
2181 | 20.5 | gf | 0.74 | mm | OK | -- | 14:54 | 2024-08-10 | 0.595 | -0.595
2182 | 20.2 | gf | 0.73 | mm | OK | -- | 14:54 | 2024-08-10 | 0.585 | -0.585
2183 | 20.5 | gf | 0.725 | mm | OK | -- | 14:54 | 2024-08-10 | 0.58 | -0.58
2184 | 20.8 | gf | 0.715 | mm | OK | -- | 14:54 | 2024-08-10 | 0.57 | -0.57
2185 | 20.8 | gf | 0.71 | mm | OK | -- | 14:54 | 2024-08-10 | 0.565 | -0.565
2186 | 20.7 | gf | 0.7 | mm | OK | -- | 14:54 | 2024-08-10 | 0.555 | -0.555
2187 | 21 | gf | 0.695 | mm | OK | -- | 14:54 | 2024-08-10 | 0.55 | -0.55
2188 | 20.7 | gf | 0.69 | mm | OK | -- | 14:54 | 2024-08-10 | 0.545 | -0.545
2189 | 21.3 | gf | 0.685 | mm | OK | -- | 14:54 | 2024-08-10 | 0.54 | -0.54
2190 | 20.8 | gf | 0.68 | mm | OK | -- | 14:54 | 2024-08-10 | 0.535 | -0.535
2191 | 20.7 | gf | 0.68 | mm | OK | -- | 14:54 | 2024-08-10 | 0.535 | -0.535
2192 | 20.6 | gf | 0.675 | mm | OK | -- | 14:54 | 2024-08-10 | 0.53 | -0.53
2193 | 20.3 | gf | 0.67 | mm | OK | -- | 14:54 | 2024-08-10 | 0.525 | -0.525
2194 | 19.9 | gf | 0.665 | mm | OK | -- | 14:54 | 2024-08-10 | 0.52 | -0.52
2195 | 19.7 | gf | 0.655 | mm | OK | -- | 14:54 | 2024-08-10 | 0.51 | -0.51
2196 | 19.6 | gf | 0.645 | mm | OK | -- | 14:54 | 2024-08-10 | 0.5 | -0.5
2197 | 19.6 | gf | 0.64 | mm | OK | -- | 14:54 | 2024-08-10 | 0.495 | -0.495
2198 | 19.6 | gf | 0.635 | mm | OK | -- | 14:54 | 2024-08-10 | 0.49 | -0.49
2199 | 19.8 | gf | 0.63 | mm | OK | -- | 14:54 | 2024-08-10 | 0.485 | -0.485
2200 | 19.8 | gf | 0.625 | mm | OK | -- | 14:54 | 2024-08-10 | 0.48 | -0.48
2201 | 19.8 | gf | 0.62 | mm | OK | -- | 14:54 | 2024-08-10 | 0.475 | -0.475
2202 | 19.8 | gf | 0.62 | mm | OK | -- | 14:54 | 2024-08-10 | 0.475 | -0.475
2203 | 19.7 | gf | 0.615 | mm | OK | -- | 14:54 | 2024-08-10 | 0.47 | -0.47
2204 | 19.6 | gf | 0.615 | mm | OK | -- | 14:54 | 2024-08-10 | 0.47 | -0.47
2205 | 19.5 | gf | 0.61 | mm | OK | -- | 14:54 | 2024-08-10 | 0.465 | -0.465
2206 | 19.6 | gf | 0.605 | mm | OK | -- | 14:54 | 2024-08-10 | 0.46 | -0.46
2207 | 19.8 | gf | 0.6 | mm | OK | -- | 14:54 | 2024-08-10 | 0.455 | -0.455
2208 | 20 | gf | 0.595 | mm | OK | -- | 14:54 | 2024-08-10 | 0.45 | -0.45
2209 | 19.9 | gf | 0.59 | mm | OK | -- | 14:54 | 2024-08-10 | 0.445 | -0.445
2210 | 19.9 | gf | 0.58 | mm | OK | -- | 14:54 | 2024-08-10 | 0.435 | -0.435
2211 | 19.8 | gf | 0.57 | mm | OK | -- | 14:54 | 2024-08-10 | 0.425 | -0.425
2212 | 19.7 | gf | 0.56 | mm | OK | -- | 14:54 | 2024-08-10 | 0.415 | -0.415
2213 | 19.8 | gf | 0.555 | mm | OK | -- | 14:54 | 2024-08-10 | 0.41 | -0.41
2214 | 19.7 | gf | 0.545 | mm | OK | -- | 14:54 | 2024-08-10 | 0.4 | -0.4
2215 | 19.6 | gf | 0.54 | mm | OK | -- | 14:54 | 2024-08-10 | 0.395 | -0.395
2216 | 19.9 | gf | 0.535 | mm | OK | -- | 14:54 | 2024-08-10 | 0.39 | -0.39
2217 | 19.9 | gf | 0.53 | mm | OK | -- | 14:54 | 2024-08-10 | 0.385 | -0.385
2218 | 19.8 | gf | 0.525 | mm | OK | -- | 14:54 | 2024-08-10 | 0.38 | -0.38
2219 | 19.9 | gf | 0.52 | mm | OK | -- | 14:54 | 2024-08-10 | 0.375 | -0.375
2220 | 19.9 | gf | 0.515 | mm | OK | -- | 14:54 | 2024-08-10 | 0.37 | -0.37
2221 | 20 | gf | 0.51 | mm | OK | -- | 14:54 | 2024-08-10 | 0.365 | -0.365
2222 | 20.1 | gf | 0.505 | mm | OK | -- | 14:54 | 2024-08-10 | 0.36 | -0.36
2223 | 19.7 | gf | 0.5 | mm | OK | -- | 14:54 | 2024-08-10 | 0.355 | -0.355
2224 | 19.6 | gf | 0.495 | mm | OK | -- | 14:54 | 2024-08-10 | 0.35 | -0.35
2225 | 19.6 | gf | 0.49 | mm | OK | -- | 14:54 | 2024-08-10 | 0.345 | -0.345
2226 | 19.5 | gf | 0.485 | mm | OK | -- | 14:54 | 2024-08-10 | 0.34 | -0.34
2227 | 19.6 | gf | 0.48 | mm | OK | -- | 14:54 | 2024-08-10 | 0.335 | -0.335
2228 | 19.6 | gf | 0.475 | mm | OK | -- | 14:54 | 2024-08-10 | 0.33 | -0.33
2229 | 19.4 | gf | 0.47 | mm | OK | -- | 14:54 | 2024-08-10 | 0.325 | -0.325
2230 | 19.4 | gf | 0.465 | mm | OK | -- | 14:54 | 2024-08-10 | 0.32 | -0.32
2231 | 19.6 | gf | 0.46 | mm | OK | -- | 14:54 | 2024-08-10 | 0.315 | -0.315
2232 | 19.4 | gf | 0.455 | mm | OK | -- | 14:54 | 2024-08-10 | 0.31 | -0.31
2233 | 18.9 | gf | 0.45 | mm | OK | -- | 14:54 | 2024-08-10 | 0.305 | -0.305
2234 | 19.1 | gf | 0.44 | mm | OK | -- | 14:54 | 2024-08-10 | 0.295 | -0.295
2235 | 19.1 | gf | 0.435 | mm | OK | -- | 14:54 | 2024-08-10 | 0.29 | -0.29
2236 | 19.1 | gf | 0.43 | mm | OK | -- | 14:54 | 2024-08-10 | 0.285 | -0.285
2237 | 18.9 | gf | 0.42 | mm | OK | -- | 14:54 | 2024-08-10 | 0.275 | -0.275
2238 | 18.9 | gf | 0.415 | mm | OK | -- | 14:54 | 2024-08-10 | 0.27 | -0.27
2239 | 18.6 | gf | 0.41 | mm | OK | -- | 14:54 | 2024-08-10 | 0.265 | -0.265
2240 | 18.8 | gf | 0.4 | mm | OK | -- | 14:54 | 2024-08-10 | 0.255 | -0.255
2241 | 18.6 | gf | 0.395 | mm | OK | -- | 14:54 | 2024-08-10 | 0.25 | -0.25
2242 | 18.6 | gf | 0.385 | mm | OK | -- | 14:54 | 2024-08-10 | 0.24 | -0.24
2243 | 18.4 | gf | 0.38 | mm | OK | -- | 14:54 | 2024-08-10 | 0.235 | -0.235
2244 | 18.5 | gf | 0.375 | mm | OK | -- | 14:54 | 2024-08-10 | 0.23 | -0.23
2245 | 18.3 | gf | 0.37 | mm | OK | -- | 14:54 | 2024-08-10 | 0.225 | -0.225
2246 | 17.9 | gf | 0.36 | mm | OK | -- | 14:54 | 2024-08-10 | 0.215 | -0.215
2247 | 18 | gf | 0.355 | mm | OK | -- | 14:54 | 2024-08-10 | 0.21 | -0.21
2248 | 17.8 | gf | 0.345 | mm | OK | -- | 14:54 | 2024-08-10 | 0.2 | -0.2
2249 | 17.6 | gf | 0.335 | mm | OK | -- | 14:54 | 2024-08-10 | 0.19 | -0.19
2250 | 17.8 | gf | 0.325 | mm | OK | -- | 14:54 | 2024-08-10 | 0.18 | -0.18
2251 | 17.9 | gf | 0.32 | mm | OK | -- | 14:54 | 2024-08-10 | 0.175 | -0.175
2252 | 18 | gf | 0.31 | mm | OK | -- | 14:54 | 2024-08-10 | 0.165 | -0.165
2253 | 18.2 | gf | 0.305 | mm | OK | -- | 14:54 | 2024-08-10 | 0.16 | -0.16
2254 | 18.4 | gf | 0.3 | mm | OK | -- | 14:54 | 2024-08-10 | 0.155 | -0.155
2255 | 18.4 | gf | 0.295 | mm | OK | -- | 14:54 | 2024-08-10 | 0.15 | -0.15
2256 | 18.3 | gf | 0.29 | mm | OK | -- | 14:54 | 2024-08-10 | 0.145 | -0.145
2257 | 18 | gf | 0.29 | mm | OK | -- | 14:54 | 2024-08-10 | 0.145 | -0.145
2258 | 17.9 | gf | 0.285 | mm | OK | -- | 14:54 | 2024-08-10 | 0.14 | -0.14
2259 | 18 | gf | 0.28 | mm | OK | -- | 14:54 | 2024-08-10 | 0.135 | -0.135
2260 | 17.9 | gf | 0.28 | mm | OK | -- | 14:54 | 2024-08-10 | 0.135 | -0.135
2261 | 17.8 | gf | 0.275 | mm | OK | -- | 14:54 | 2024-08-10 | 0.13 | -0.13
2262 | 17.4 | gf | 0.27 | mm | OK | -- | 14:54 | 2024-08-10 | 0.125 | -0.125
2263 | 17.4 | gf | 0.26 | mm | OK | -- | 14:54 | 2024-08-10 | 0.115 | -0.115
2264 | 17.3 | gf | 0.255 | mm | OK | -- | 14:54 | 2024-08-10 | 0.11 | -0.11
2265 | 17.4 | gf | 0.245 | mm | OK | -- | 14:54 | 2024-08-10 | 0.1 | -0.1
2266 | 17.7 | gf | 0.24 | mm | OK | -- | 14:54 | 2024-08-10 | 0.095 | -0.095
2267 | 17.8 | gf | 0.235 | mm | OK | -- | 14:54 | 2024-08-10 | 0.09 | -0.09
2268 | 18 | gf | 0.23 | mm | OK | -- | 14:54 | 2024-08-10 | 0.085 | -0.085
2269 | 18.1 | gf | 0.225 | mm | OK | -- | 14:54 | 2024-08-10 | 0.08 | -0.08
2270 | 18.2 | gf | 0.225 | mm | OK | -- | 14:54 | 2024-08-10 | 0.08 | -0.08
2271 | 17.9 | gf | 0.22 | mm | OK | -- | 14:54 | 2024-08-10 | 0.075 | -0.075
2272 | 18.1 | gf | 0.215 | mm | OK | -- | 14:54 | 2024-08-10 | 0.07 | -0.07
2273 | 18.2 | gf | 0.215 | mm | OK | -- | 14:54 | 2024-08-10 | 0.07 | -0.07
2274 | 18.1 | gf | 0.21 | mm | OK | -- | 14:54 | 2024-08-10 | 0.065 | -0.065
2275 | 18.1 | gf | 0.21 | mm | OK | -- | 14:54 | 2024-08-10 | 0.065 | -0.065
2276 | 17.8 | gf | 0.205 | mm | OK | -- | 14:54 | 2024-08-10 | 0.06 | -0.06
2277 | 17.7 | gf | 0.205 | mm | OK | -- | 14:54 | 2024-08-10 | 0.06 | -0.06
2278 | 17.7 | gf | 0.2 | mm | OK | -- | 14:54 | 2024-08-10 | 0.055 | -0.055
2279 | 17.8 | gf | 0.2 | mm | OK | -- | 14:54 | 2024-08-10 | 0.055 | -0.055
2280 | 17.6 | gf | 0.195 | mm | OK | -- | 14:54 | 2024-08-10 | 0.05 | -0.05
2281 | 17.2 | gf | 0.195 | mm | OK | -- | 14:54 | 2024-08-10 | 0.05 | -0.05
2282 | 16.9 | gf | 0.19 | mm | OK | -- | 14:54 | 2024-08-10 | 0.045 | -0.045
2283 | 16.8 | gf | 0.185 | mm | OK | -- | 14:54 | 2024-08-10 | 0.04 | -0.04
2284 | 16.8 | gf | 0.185 | mm | OK | -- | 14:54 | 2024-08-10 | 0.04 | -0.04
2285 | 16.7 | gf | 0.18 | mm | OK | -- | 14:54 | 2024-08-10 | 0.035 | -0.035
2286 | 16.2 | gf | 0.18 | mm | OK | -- | 14:54 | 2024-08-10 | 0.035 | -0.035
2287 | 15 | gf | 0.175 | mm | OK | -- | 14:54 | 2024-08-10 | 0.03 | -0.03
2288 | 13 | gf | 0.175 | mm | OK | -- | 14:54 | 2024-08-10 | 0.03 | -0.03
2289 | 10.5 | gf | 0.17 | mm | OK | -- | 14:54 | 2024-08-10 | 0.025 | -0.025
2290 | 9.2 | gf | 0.17 | mm | OK | -- | 14:54 | 2024-08-10 | 0.025 | -0.025
2291 | 9.1 | gf | 0.165 | mm | OK | -- | 14:54 | 2024-08-10 | 0.02 | -0.02
2292 | 8.2 | gf | 0.16 | mm | OK | -- | 14:54 | 2024-08-10 | 0.015 | -0.015
2293 | 4.9 | gf | 0.16 | mm | OK | -- | 14:54 | 2024-08-10 | 0.015 | -0.015
2294 | 1.2 | gf | 0.155 | mm | OK | -- | 14:54 | 2024-08-10 | 0.01 | -0.01
2295 | 0 | gf | 0.15 | mm | OK | -- | 14:54 | 2024-08-10 | 0.005 | -0.005
0
0
0
0
0
0
0
0
0
0
0
0
0
0
0
0
0
0
0
0
0
0
0
0
0
0
0
0
0
0
0
0
0
0
0
0
0
0
0
0
0
0
0
0
0
0
0
0
0
0
0
0
0
0
0
0
0
0
0
0
0
0
0
0
0
0
0
0
0
0
0
0
0
0
0
0
0
0
0
0
0
0
0
0
0
0
0
0
0
0
0
0
0
0
0
0
0
0
0
0
0
0
0
0
0
0
0
0
0
0
0
0
0
0
0
0
0
0
0
0
0
0
0
0
0
0
0
0
0
0
0
0
0
0
0
0
0
0
0
0
0
0
0
0
0
0
0
0
0
0
0
0
0
0
0
0
0
0
0
0
0
0
0
0
0
0
0
0
0
0
0
0
0
0
0
0
0
0
0
0
0
0
0
0
0
0
0
0
0
0
0
0
0
0
0
0
0
0
0
0
0
0
0
0
0
0
0
0
0
0
0
0
0
0
0
0
0
0
0
0
0
0
0
0
0
0
0
0
0
0
0
0
0
0
0
0
0
0
0
0
0
0
0
0
0
0
0
0
0
0
0
0
0
0
0
0
0
0
0
0
0
0
0
0
0
0
0
0
0
0
0
0
0
0
0
0
0
0
0
0
0
0
0
0
0
0
0
0
0
0
0
0
0
0
0
0
0
0
0
0
0
0
0
0
0
0
0
0
0
0
0
0
0
0
0
0
0
0
0
0
0
0
0
0
0
0
0
0
0
0
0
0
0
0
0
0
0
0
0
0
0
0
0
0
0
0
0
0
0
0
0
0
0
0
0
0
0
0
0
0
0
0
0
0
0
0
0
0
0
0
0
0
0
0
0
0
0
0
0
0
0
0
0
0
0
0
0
0
0
0
0
0
0
0
0
0
0
0
0
0
0
0
0
0
0
0
0
0
0
0
0
0
0
0
0
0
0
0
0
0
0
0
0
0
0
0
0
0
0
0
0
0
0
0
0
0
0
0
0
0
0
0
0
0
0
0
0
0
0
0
0
0
0
0
0
0
0
0
0
0
0
0
0
0
0
0
0
0
0
0
0
0
0
0
0
0
0
0
0
0
0
0
0
0
0
0
0
0
0
0
0
0
0
0
0
0
0
0
0
0
0
0
0
0
0
0
0
0
0
0
0
0
0
0
0
0
0
0
0
0
0
0
0
0
0
0
0
0
0
0
0
0
0
0
0
0
0
0
0
0
0
0
0
0
0
0
0
0
0
0
0
0
0
0
0
0
0
0
0
0
0
0
0
0
0
0
0
0
0
0
0
0
0
0
0
0
0
0
0
0
0
0
0
0
0
0
0
0
0
0
0
0
0
0
0
0
0
0
0
0
0
0
0
0
0
0
0
0
0
0
0
0
0
0
0
0
0
0
0
0
0
0
0
0
0
0
0
0
0
0
0
0
0
0
0
0
0
0
0
0
0
0
0
0
0
0
0
0
0
0
0
0
0
0
0
0
0
0
0
0
0
0
0
0
0
0
0
0
0
0
0
0
0
0
0
0
0
0
0
0
0
0
0
0
0
0
0
0
0
0
0
0
0
0
0
0
0
0
0
0
0
0
0
0
0
0
0
0
0
0
0
0
0
0
0
0
0
0
0
0
0
0
0
0
0
0
0
0
0
0
0
0
0
0
0
0
0
0
0
0
0
0
0
0
0
0
0
0
0
0
0
0
0
0
0
0
0
0
0
0
0
0
0
0
0
0
0
0
0
0
0
0
0
0
0
0
0
0
0
0
0
0
0
0
0
0
0
0
0
0
0
0
0
0
0
0
0
0
0
0
0
0
0
0
0
0
0
0
0
0
0
0
0
0
0
0
0
0
0
0
0
0
0
0
0
0
0
0
0
0
0
0
0
0
0
0
0
0
0
0
0
0
0
0
0
0
0
0
0
0
0
0
0
0
0
0
0
0
0
0
0
0
0
0
0
0
0
0
0
0
0
0
0
0
0
0
0
0
0
0
0
0
0
0
0
0
0
0
0
0
0
0
0
0
0
0
0
0
0
0
0
0
0
0
0
0
0
0
0
0
0
0
0
0
0
0
0
0
0
0
0
0
0
0
0
0
0
0
0
0
0
0
0
0
0
0
0
0
0
0
0
0
0
0
0
0
0
0
0
0
0
0
0
0
0
0
0
0
0
0
0
0
0
0
0
0
0
0
0
0
0
0
0
0
0
0
0
0
0
0
0
0
0
0
0
0
0
0
0
0
0
0
0
0
0
0
0
0
0
0
0
0
0
0
0
0
0
0
0
0
0
0
0
0
0
0
0
0
0
0
0
0
0
0
0
0
0
0
0
0
0
0

## DataTable
Cherry MX2A Red (5 Pin)
Switch Type: Linear | Cherry
Total Stem Travel | 3.965 mm
Peak Force | 57.0 gf
Bottom Out Force | 57.0 gf
# of Upstroke Points | 964
# of Downstroke Points | 1217