## RawData
Switch | Epomaker Budgreigar
Notes
No. | Force | Unit | Displacement | Unit | Judge | Position | Time | Date | Mod Dis | Collection Parameters
1 | 0 | gf | 0 | mm | OK | -- | 19:31 | 2022-11-21 | 0 | Maximum | 156.2 | @ | No.1260
2 | 0 | gf | 0 | mm | OK | -- | 19:31 | 2022-11-21 | 0 | Minimum | -0.1 | @ | No.5
3 | 0.1 | gf | 0 | mm | OK | -- | 19:31 | 2022-11-21 | 0 | Average | 44.93
4 | 0 | gf | 0 | mm | OK | -- | 19:31 | 2022-11-21 | 0 | Data Quantity | 2275
5 | -0.1 | gf | 0 | mm | OK | -- | 19:31 | 2022-11-21 | 0 | Number of NG | 0
6 | 0.1 | gf | 0 | mm | OK | -- | 19:31 | 2022-11-21 | 0
7 | 0.1 | gf | 0 | mm | OK | -- | 19:31 | 2022-11-21 | 0 | Cond Formatting
8 | 0 | gf | 0 | mm | OK | -- | 19:31 | 2022-11-21 | 0 | Min Highl Max | 148.39
9 | 0 | gf | 0 | mm | OK | -- | 19:31 | 2022-11-21 | 0
10 | -0.1 | gf | 0 | mm | OK | -- | 19:31 | 2022-11-21 | 0 | Starting Disp
11 | 0 | gf | 0 | mm | OK | -- | 19:31 | 2022-11-21 | 0
12 | 0 | gf | 0 | mm | OK | -- | 19:31 | 2022-11-21 | 0
13 | 0 | gf | 0 | mm | OK | -- | 19:31 | 2022-11-21 | 0
14 | 0.2 | gf | 0 | mm | OK | -- | 19:31 | 2022-11-21 | 0
15 | 1.5 | gf | 0 | mm | OK | -- | 19:31 | 2022-11-21 | 0
16 | 4.5 | gf | 0.005 | mm | OK | -- | 19:31 | 2022-11-21 | 0.005
17 | 8.4 | gf | 0.01 | mm | OK | -- | 19:31 | 2022-11-21 | 0.01
18 | 12.7 | gf | 0.01 | mm | OK | -- | 19:31 | 2022-11-21 | 0.01
19 | 16.9 | gf | 0.015 | mm | OK | -- | 19:31 | 2022-11-21 | 0.015
20 | 20 | gf | 0.02 | mm | OK | -- | 19:31 | 2022-11-21 | 0.02
21 | 22.7 | gf | 0.02 | mm | OK | -- | 19:31 | 2022-11-21 | 0.02
22 | 25.3 | gf | 0.025 | mm | OK | -- | 19:31 | 2022-11-21 | 0.025
23 | 27.4 | gf | 0.025 | mm | OK | -- | 19:31 | 2022-11-21 | 0.025
24 | 29.6 | gf | 0.03 | mm | OK | -- | 19:31 | 2022-11-21 | 0.03
25 | 32.3 | gf | 0.03 | mm | OK | -- | 19:31 | 2022-11-21 | 0.03
26 | 34.4 | gf | 0.035 | mm | OK | -- | 19:31 | 2022-11-21 | 0.035
27 | 37.3 | gf | 0.035 | mm | OK | -- | 19:31 | 2022-11-21 | 0.035
28 | 39.4 | gf | 0.04 | mm | OK | -- | 19:31 | 2022-11-21 | 0.04
29 | 41.4 | gf | 0.04 | mm | OK | -- | 19:31 | 2022-11-21 | 0.04
30 | 44.2 | gf | 0.045 | mm | OK | -- | 19:31 | 2022-11-21 | 0.045
31 | 45.5 | gf | 0.05 | mm | OK | -- | 19:31 | 2022-11-21 | 0.05
32 | 45.3 | gf | 0.05 | mm | OK | -- | 19:31 | 2022-11-21 | 0.05
33 | 46 | gf | 0.05 | mm | OK | -- | 19:31 | 2022-11-21 | 0.05
34 | 46.2 | gf | 0.055 | mm | OK | -- | 19:31 | 2022-11-21 | 0.055
35 | 46.6 | gf | 0.055 | mm | OK | -- | 19:31 | 2022-11-21 | 0.055
36 | 46.8 | gf | 0.06 | mm | OK | -- | 19:31 | 2022-11-21 | 0.06
37 | 46.7 | gf | 0.06 | mm | OK | -- | 19:31 | 2022-11-21 | 0.06
38 | 46.7 | gf | 0.06 | mm | OK | -- | 19:31 | 2022-11-21 | 0.06
39 | 47.2 | gf | 0.06 | mm | OK | -- | 19:31 | 2022-11-21 | 0.06
40 | 47.4 | gf | 0.06 | mm | OK | -- | 19:31 | 2022-11-21 | 0.06
41 | 47.6 | gf | 0.06 | mm | OK | -- | 19:31 | 2022-11-21 | 0.06
42 | 47.8 | gf | 0.065 | mm | OK | -- | 19:31 | 2022-11-21 | 0.065
43 | 47.9 | gf | 0.065 | mm | OK | -- | 19:31 | 2022-11-21 | 0.065
44 | 48 | gf | 0.065 | mm | OK | -- | 19:31 | 2022-11-21 | 0.065
45 | 48.1 | gf | 0.065 | mm | OK | -- | 19:31 | 2022-11-21 | 0.065
46 | 48.4 | gf | 0.07 | mm | OK | -- | 19:31 | 2022-11-21 | 0.07
47 | 48.5 | gf | 0.07 | mm | OK | -- | 19:31 | 2022-11-21 | 0.07
48 | 48.5 | gf | 0.07 | mm | OK | -- | 19:31 | 2022-11-21 | 0.07
49 | 48.6 | gf | 0.075 | mm | OK | -- | 19:31 | 2022-11-21 | 0.075
50 | 48.7 | gf | 0.075 | mm | OK | -- | 19:31 | 2022-11-21 | 0.075
51 | 48.9 | gf | 0.075 | mm | OK | -- | 19:31 | 2022-11-21 | 0.075
52 | 49.1 | gf | 0.08 | mm | OK | -- | 19:31 | 2022-11-21 | 0.08
53 | 49.2 | gf | 0.08 | mm | OK | -- | 19:31 | 2022-11-21 | 0.08
54 | 49.3 | gf | 0.08 | mm | OK | -- | 19:31 | 2022-11-21 | 0.08
55 | 49.5 | gf | 0.08 | mm | OK | -- | 19:31 | 2022-11-21 | 0.08
56 | 49.6 | gf | 0.085 | mm | OK | -- | 19:31 | 2022-11-21 | 0.085
57 | 49.8 | gf | 0.085 | mm | OK | -- | 19:31 | 2022-11-21 | 0.085
58 | 49.9 | gf | 0.085 | mm | OK | -- | 19:31 | 2022-11-21 | 0.085
59 | 50.1 | gf | 0.09 | mm | OK | -- | 19:31 | 2022-11-21 | 0.09
60 | 50.3 | gf | 0.09 | mm | OK | -- | 19:31 | 2022-11-21 | 0.09
61 | 50.5 | gf | 0.09 | mm | OK | -- | 19:31 | 2022-11-21 | 0.09
62 | 50.6 | gf | 0.095 | mm | OK | -- | 19:31 | 2022-11-21 | 0.095
63 | 50.8 | gf | 0.095 | mm | OK | -- | 19:31 | 2022-11-21 | 0.095
64 | 51 | gf | 0.095 | mm | OK | -- | 19:31 | 2022-11-21 | 0.095
65 | 51.2 | gf | 0.1 | mm | OK | -- | 19:31 | 2022-11-21 | 0.1
66 | 51.4 | gf | 0.1 | mm | OK | -- | 19:31 | 2022-11-21 | 0.1
67 | 51.5 | gf | 0.105 | mm | OK | -- | 19:31 | 2022-11-21 | 0.105
68 | 51.7 | gf | 0.105 | mm | OK | -- | 19:31 | 2022-11-21 | 0.105
69 | 51.9 | gf | 0.11 | mm | OK | -- | 19:31 | 2022-11-21 | 0.11
70 | 52.1 | gf | 0.11 | mm | OK | -- | 19:31 | 2022-11-21 | 0.11
71 | 52.2 | gf | 0.115 | mm | OK | -- | 19:31 | 2022-11-21 | 0.115
72 | 52.3 | gf | 0.115 | mm | OK | -- | 19:31 | 2022-11-21 | 0.115
73 | 52.5 | gf | 0.115 | mm | OK | -- | 19:31 | 2022-11-21 | 0.115
74 | 52.6 | gf | 0.12 | mm | OK | -- | 19:31 | 2022-11-21 | 0.12
75 | 52.8 | gf | 0.12 | mm | OK | -- | 19:31 | 2022-11-21 | 0.12
76 | 53 | gf | 0.12 | mm | OK | -- | 19:31 | 2022-11-21 | 0.12
77 | 53.1 | gf | 0.125 | mm | OK | -- | 19:31 | 2022-11-21 | 0.125
78 | 53.1 | gf | 0.125 | mm | OK | -- | 19:31 | 2022-11-21 | 0.125
79 | 53.2 | gf | 0.125 | mm | OK | -- | 19:31 | 2022-11-21 | 0.125
80 | 53.3 | gf | 0.13 | mm | OK | -- | 19:31 | 2022-11-21 | 0.13
81 | 53.4 | gf | 0.13 | mm | OK | -- | 19:31 | 2022-11-21 | 0.13
82 | 53.4 | gf | 0.13 | mm | OK | -- | 19:31 | 2022-11-21 | 0.13
83 | 53.5 | gf | 0.13 | mm | OK | -- | 19:31 | 2022-11-21 | 0.13
84 | 53.6 | gf | 0.13 | mm | OK | -- | 19:31 | 2022-11-21 | 0.13
85 | 53.7 | gf | 0.135 | mm | OK | -- | 19:31 | 2022-11-21 | 0.135
86 | 53.6 | gf | 0.135 | mm | OK | -- | 19:31 | 2022-11-21 | 0.135
87 | 53.7 | gf | 0.135 | mm | OK | -- | 19:31 | 2022-11-21 | 0.135
88 | 53.7 | gf | 0.135 | mm | OK | -- | 19:31 | 2022-11-21 | 0.135
89 | 53.7 | gf | 0.135 | mm | OK | -- | 19:31 | 2022-11-21 | 0.135
90 | 53.7 | gf | 0.14 | mm | OK | -- | 19:31 | 2022-11-21 | 0.14
91 | 53.8 | gf | 0.14 | mm | OK | -- | 19:31 | 2022-11-21 | 0.14
92 | 53.7 | gf | 0.14 | mm | OK | -- | 19:31 | 2022-11-21 | 0.14
93 | 53.8 | gf | 0.14 | mm | OK | -- | 19:31 | 2022-11-21 | 0.14
94 | 53.9 | gf | 0.14 | mm | OK | -- | 19:31 | 2022-11-21 | 0.14
95 | 53.8 | gf | 0.14 | mm | OK | -- | 19:31 | 2022-11-21 | 0.14
96 | 54 | gf | 0.14 | mm | OK | -- | 19:31 | 2022-11-21 | 0.14
97 | 54.1 | gf | 0.14 | mm | OK | -- | 19:31 | 2022-11-21 | 0.14
98 | 54.2 | gf | 0.145 | mm | OK | -- | 19:31 | 2022-11-21 | 0.145
99 | 54.2 | gf | 0.145 | mm | OK | -- | 19:31 | 2022-11-21 | 0.145
100 | 53.9 | gf | 0.145 | mm | OK | -- | 19:31 | 2022-11-21 | 0.145
101 | 54.1 | gf | 0.145 | mm | OK | -- | 19:31 | 2022-11-21 | 0.145
102 | 54 | gf | 0.145 | mm | OK | -- | 19:31 | 2022-11-21 | 0.145
103 | 54.3 | gf | 0.145 | mm | OK | -- | 19:31 | 2022-11-21 | 0.145
104 | 54.4 | gf | 0.145 | mm | OK | -- | 19:31 | 2022-11-21 | 0.145
105 | 54.4 | gf | 0.15 | mm | OK | -- | 19:31 | 2022-11-21 | 0.15
106 | 54.4 | gf | 0.15 | mm | OK | -- | 19:31 | 2022-11-21 | 0.15
107 | 54.4 | gf | 0.15 | mm | OK | -- | 19:31 | 2022-11-21 | 0.15
108 | 54.4 | gf | 0.15 | mm | OK | -- | 19:31 | 2022-11-21 | 0.15
109 | 54.5 | gf | 0.155 | mm | OK | -- | 19:31 | 2022-11-21 | 0.155
110 | 54.4 | gf | 0.155 | mm | OK | -- | 19:31 | 2022-11-21 | 0.155
111 | 54.5 | gf | 0.16 | mm | OK | -- | 19:31 | 2022-11-21 | 0.16
112 | 54.6 | gf | 0.16 | mm | OK | -- | 19:31 | 2022-11-21 | 0.16
113 | 54.6 | gf | 0.165 | mm | OK | -- | 19:31 | 2022-11-21 | 0.165
114 | 54.7 | gf | 0.165 | mm | OK | -- | 19:31 | 2022-11-21 | 0.165
115 | 54.8 | gf | 0.165 | mm | OK | -- | 19:31 | 2022-11-21 | 0.165
116 | 54.9 | gf | 0.17 | mm | OK | -- | 19:31 | 2022-11-21 | 0.17
117 | 54.9 | gf | 0.17 | mm | OK | -- | 19:31 | 2022-11-21 | 0.17
118 | 55 | gf | 0.17 | mm | OK | -- | 19:31 | 2022-11-21 | 0.17
119 | 55 | gf | 0.17 | mm | OK | -- | 19:31 | 2022-11-21 | 0.17
120 | 55 | gf | 0.175 | mm | OK | -- | 19:31 | 2022-11-21 | 0.175
121 | 55.2 | gf | 0.175 | mm | OK | -- | 19:31 | 2022-11-21 | 0.175
122 | 55.1 | gf | 0.175 | mm | OK | -- | 19:31 | 2022-11-21 | 0.175
123 | 55.2 | gf | 0.175 | mm | OK | -- | 19:31 | 2022-11-21 | 0.175
124 | 55.3 | gf | 0.175 | mm | OK | -- | 19:31 | 2022-11-21 | 0.175
125 | 55.5 | gf | 0.18 | mm | OK | -- | 19:31 | 2022-11-21 | 0.18
126 | 55.5 | gf | 0.18 | mm | OK | -- | 19:31 | 2022-11-21 | 0.18
127 | 55.5 | gf | 0.185 | mm | OK | -- | 19:31 | 2022-11-21 | 0.185
128 | 55.6 | gf | 0.185 | mm | OK | -- | 19:31 | 2022-11-21 | 0.185
129 | 55.2 | gf | 0.19 | mm | OK | -- | 19:31 | 2022-11-21 | 0.19
130 | 55.5 | gf | 0.19 | mm | OK | -- | 19:31 | 2022-11-21 | 0.19
131 | 55.5 | gf | 0.19 | mm | OK | -- | 19:31 | 2022-11-21 | 0.19
132 | 55.6 | gf | 0.19 | mm | OK | -- | 19:31 | 2022-11-21 | 0.19
133 | 55.5 | gf | 0.19 | mm | OK | -- | 19:31 | 2022-11-21 | 0.19
134 | 55.5 | gf | 0.19 | mm | OK | -- | 19:31 | 2022-11-21 | 0.19
135 | 55.8 | gf | 0.19 | mm | OK | -- | 19:31 | 2022-11-21 | 0.19
136 | 56.1 | gf | 0.19 | mm | OK | -- | 19:31 | 2022-11-21 | 0.19
137 | 56 | gf | 0.195 | mm | OK | -- | 19:31 | 2022-11-21 | 0.195
138 | 56.1 | gf | 0.195 | mm | OK | -- | 19:31 | 2022-11-21 | 0.195
139 | 56.2 | gf | 0.195 | mm | OK | -- | 19:31 | 2022-11-21 | 0.195
140 | 56.1 | gf | 0.195 | mm | OK | -- | 19:31 | 2022-11-21 | 0.195
141 | 56.3 | gf | 0.2 | mm | OK | -- | 19:31 | 2022-11-21 | 0.2
142 | 56.4 | gf | 0.2 | mm | OK | -- | 19:31 | 2022-11-21 | 0.2
143 | 56.5 | gf | 0.205 | mm | OK | -- | 19:31 | 2022-11-21 | 0.205
144 | 56.5 | gf | 0.21 | mm | OK | -- | 19:31 | 2022-11-21 | 0.21
145 | 56.7 | gf | 0.21 | mm | OK | -- | 19:31 | 2022-11-21 | 0.21
146 | 56.9 | gf | 0.215 | mm | OK | -- | 19:31 | 2022-11-21 | 0.215
147 | 57.1 | gf | 0.215 | mm | OK | -- | 19:31 | 2022-11-21 | 0.215
148 | 57.2 | gf | 0.22 | mm | OK | -- | 19:31 | 2022-11-21 | 0.22
149 | 57.4 | gf | 0.225 | mm | OK | -- | 19:32 | 2022-11-21 | 0.225
150 | 57.3 | gf | 0.225 | mm | OK | -- | 19:32 | 2022-11-21 | 0.225
151 | 57.3 | gf | 0.23 | mm | OK | -- | 19:32 | 2022-11-21 | 0.23
152 | 57 | gf | 0.23 | mm | OK | -- | 19:32 | 2022-11-21 | 0.23
153 | 56.7 | gf | 0.23 | mm | OK | -- | 19:32 | 2022-11-21 | 0.23
154 | 56.7 | gf | 0.23 | mm | OK | -- | 19:32 | 2022-11-21 | 0.23
155 | 57.7 | gf | 0.23 | mm | OK | -- | 19:32 | 2022-11-21 | 0.23
156 | 57.8 | gf | 0.23 | mm | OK | -- | 19:32 | 2022-11-21 | 0.23
157 | 58.2 | gf | 0.23 | mm | OK | -- | 19:32 | 2022-11-21 | 0.23
158 | 58.2 | gf | 0.235 | mm | OK | -- | 19:32 | 2022-11-21 | 0.235
159 | 58.3 | gf | 0.235 | mm | OK | -- | 19:32 | 2022-11-21 | 0.235
160 | 58.2 | gf | 0.24 | mm | OK | -- | 19:32 | 2022-11-21 | 0.24
161 | 58.1 | gf | 0.24 | mm | OK | -- | 19:32 | 2022-11-21 | 0.24
162 | 58.2 | gf | 0.24 | mm | OK | -- | 19:32 | 2022-11-21 | 0.24
163 | 58.5 | gf | 0.245 | mm | OK | -- | 19:32 | 2022-11-21 | 0.245
164 | 58.6 | gf | 0.245 | mm | OK | -- | 19:32 | 2022-11-21 | 0.245
165 | 58.7 | gf | 0.25 | mm | OK | -- | 19:32 | 2022-11-21 | 0.25
166 | 58.6 | gf | 0.25 | mm | OK | -- | 19:32 | 2022-11-21 | 0.25
167 | 58.8 | gf | 0.25 | mm | OK | -- | 19:32 | 2022-11-21 | 0.25
168 | 58.7 | gf | 0.255 | mm | OK | -- | 19:32 | 2022-11-21 | 0.255
169 | 58.6 | gf | 0.255 | mm | OK | -- | 19:32 | 2022-11-21 | 0.255
170 | 58.7 | gf | 0.255 | mm | OK | -- | 19:32 | 2022-11-21 | 0.255
171 | 59 | gf | 0.255 | mm | OK | -- | 19:32 | 2022-11-21 | 0.255
172 | 59.1 | gf | 0.26 | mm | OK | -- | 19:32 | 2022-11-21 | 0.26
173 | 59.1 | gf | 0.265 | mm | OK | -- | 19:32 | 2022-11-21 | 0.265
174 | 59 | gf | 0.27 | mm | OK | -- | 19:32 | 2022-11-21 | 0.27
175 | 59.2 | gf | 0.275 | mm | OK | -- | 19:32 | 2022-11-21 | 0.275
176 | 59.2 | gf | 0.28 | mm | OK | -- | 19:32 | 2022-11-21 | 0.28
177 | 59.3 | gf | 0.29 | mm | OK | -- | 19:32 | 2022-11-21 | 0.29
178 | 59.4 | gf | 0.295 | mm | OK | -- | 19:32 | 2022-11-21 | 0.295
179 | 59.7 | gf | 0.305 | mm | OK | -- | 19:32 | 2022-11-21 | 0.305
180 | 59.7 | gf | 0.31 | mm | OK | -- | 19:32 | 2022-11-21 | 0.31
181 | 59.9 | gf | 0.32 | mm | OK | -- | 19:32 | 2022-11-21 | 0.32
182 | 59.9 | gf | 0.33 | mm | OK | -- | 19:32 | 2022-11-21 | 0.33
183 | 60 | gf | 0.34 | mm | OK | -- | 19:32 | 2022-11-21 | 0.34
184 | 60 | gf | 0.355 | mm | OK | -- | 19:32 | 2022-11-21 | 0.355
185 | 60.3 | gf | 0.365 | mm | OK | -- | 19:32 | 2022-11-21 | 0.365
186 | 60.4 | gf | 0.375 | mm | OK | -- | 19:32 | 2022-11-21 | 0.375
187 | 60.5 | gf | 0.385 | mm | OK | -- | 19:32 | 2022-11-21 | 0.385
188 | 60.7 | gf | 0.4 | mm | OK | -- | 19:32 | 2022-11-21 | 0.4
189 | 60.9 | gf | 0.405 | mm | OK | -- | 19:32 | 2022-11-21 | 0.405
190 | 60.9 | gf | 0.415 | mm | OK | -- | 19:32 | 2022-11-21 | 0.415
191 | 60.8 | gf | 0.42 | mm | OK | -- | 19:32 | 2022-11-21 | 0.42
192 | 60.7 | gf | 0.43 | mm | OK | -- | 19:32 | 2022-11-21 | 0.43
193 | 60.7 | gf | 0.435 | mm | OK | -- | 19:32 | 2022-11-21 | 0.435
194 | 60.6 | gf | 0.44 | mm | OK | -- | 19:32 | 2022-11-21 | 0.44
195 | 60.6 | gf | 0.445 | mm | OK | -- | 19:32 | 2022-11-21 | 0.445
196 | 60.6 | gf | 0.45 | mm | OK | -- | 19:32 | 2022-11-21 | 0.45
197 | 60.6 | gf | 0.455 | mm | OK | -- | 19:32 | 2022-11-21 | 0.455
198 | 60.7 | gf | 0.46 | mm | OK | -- | 19:32 | 2022-11-21 | 0.46
199 | 60.5 | gf | 0.47 | mm | OK | -- | 19:32 | 2022-11-21 | 0.47
200 | 60.5 | gf | 0.475 | mm | OK | -- | 19:32 | 2022-11-21 | 0.475
201 | 60.5 | gf | 0.48 | mm | OK | -- | 19:32 | 2022-11-21 | 0.48
202 | 60.6 | gf | 0.48 | mm | OK | -- | 19:32 | 2022-11-21 | 0.48
203 | 60.6 | gf | 0.485 | mm | OK | -- | 19:32 | 2022-11-21 | 0.485
204 | 60.6 | gf | 0.495 | mm | OK | -- | 19:32 | 2022-11-21 | 0.495
205 | 60.7 | gf | 0.5 | mm | OK | -- | 19:32 | 2022-11-21 | 0.5
206 | 60.8 | gf | 0.5 | mm | OK | -- | 19:32 | 2022-11-21 | 0.5
207 | 60.8 | gf | 0.505 | mm | OK | -- | 19:32 | 2022-11-21 | 0.505
208 | 60.7 | gf | 0.51 | mm | OK | -- | 19:32 | 2022-11-21 | 0.51
209 | 60.7 | gf | 0.515 | mm | OK | -- | 19:32 | 2022-11-21 | 0.515
210 | 60.7 | gf | 0.52 | mm | OK | -- | 19:32 | 2022-11-21 | 0.52
211 | 60.7 | gf | 0.52 | mm | OK | -- | 19:32 | 2022-11-21 | 0.52
212 | 60.7 | gf | 0.525 | mm | OK | -- | 19:32 | 2022-11-21 | 0.525
213 | 60.6 | gf | 0.53 | mm | OK | -- | 19:32 | 2022-11-21 | 0.53
214 | 60.8 | gf | 0.535 | mm | OK | -- | 19:32 | 2022-11-21 | 0.535
215 | 60.7 | gf | 0.54 | mm | OK | -- | 19:32 | 2022-11-21 | 0.54
216 | 60.6 | gf | 0.545 | mm | OK | -- | 19:32 | 2022-11-21 | 0.545
217 | 60.4 | gf | 0.55 | mm | OK | -- | 19:32 | 2022-11-21 | 0.55
218 | 60.4 | gf | 0.555 | mm | OK | -- | 19:32 | 2022-11-21 | 0.555
219 | 60.2 | gf | 0.56 | mm | OK | -- | 19:32 | 2022-11-21 | 0.56
220 | 60.2 | gf | 0.56 | mm | OK | -- | 19:32 | 2022-11-21 | 0.56
221 | 60.4 | gf | 0.565 | mm | OK | -- | 19:32 | 2022-11-21 | 0.565
222 | 60.2 | gf | 0.57 | mm | OK | -- | 19:32 | 2022-11-21 | 0.57
223 | 60 | gf | 0.58 | mm | OK | -- | 19:32 | 2022-11-21 | 0.58
224 | 59.8 | gf | 0.59 | mm | OK | -- | 19:32 | 2022-11-21 | 0.59
225 | 59.7 | gf | 0.595 | mm | OK | -- | 19:32 | 2022-11-21 | 0.595
226 | 59.7 | gf | 0.6 | mm | OK | -- | 19:32 | 2022-11-21 | 0.6
227 | 59.5 | gf | 0.605 | mm | OK | -- | 19:32 | 2022-11-21 | 0.605
228 | 59.7 | gf | 0.61 | mm | OK | -- | 19:32 | 2022-11-21 | 0.61
229 | 59.7 | gf | 0.62 | mm | OK | -- | 19:32 | 2022-11-21 | 0.62
230 | 59.4 | gf | 0.625 | mm | OK | -- | 19:32 | 2022-11-21 | 0.625
231 | 59.3 | gf | 0.63 | mm | OK | -- | 19:32 | 2022-11-21 | 0.63
232 | 59.3 | gf | 0.63 | mm | OK | -- | 19:32 | 2022-11-21 | 0.63
233 | 59.4 | gf | 0.635 | mm | OK | -- | 19:32 | 2022-11-21 | 0.635
234 | 59.4 | gf | 0.635 | mm | OK | -- | 19:32 | 2022-11-21 | 0.635
235 | 59.5 | gf | 0.635 | mm | OK | -- | 19:32 | 2022-11-21 | 0.635
236 | 59.5 | gf | 0.64 | mm | OK | -- | 19:32 | 2022-11-21 | 0.64
237 | 59.3 | gf | 0.64 | mm | OK | -- | 19:32 | 2022-11-21 | 0.64
238 | 59.4 | gf | 0.64 | mm | OK | -- | 19:32 | 2022-11-21 | 0.64
239 | 59.6 | gf | 0.64 | mm | OK | -- | 19:32 | 2022-11-21 | 0.64
240 | 59.6 | gf | 0.645 | mm | OK | -- | 19:32 | 2022-11-21 | 0.645
241 | 59.6 | gf | 0.645 | mm | OK | -- | 19:32 | 2022-11-21 | 0.645
242 | 59.5 | gf | 0.645 | mm | OK | -- | 19:32 | 2022-11-21 | 0.645
243 | 59.5 | gf | 0.645 | mm | OK | -- | 19:32 | 2022-11-21 | 0.645
244 | 59.6 | gf | 0.645 | mm | OK | -- | 19:32 | 2022-11-21 | 0.645
245 | 59.5 | gf | 0.65 | mm | OK | -- | 19:32 | 2022-11-21 | 0.65
246 | 59.6 | gf | 0.65 | mm | OK | -- | 19:32 | 2022-11-21 | 0.65
247 | 59.6 | gf | 0.65 | mm | OK | -- | 19:32 | 2022-11-21 | 0.65
248 | 59.6 | gf | 0.65 | mm | OK | -- | 19:32 | 2022-11-21 | 0.65
249 | 59.6 | gf | 0.65 | mm | OK | -- | 19:32 | 2022-11-21 | 0.65
250 | 59.6 | gf | 0.655 | mm | OK | -- | 19:32 | 2022-11-21 | 0.655
251 | 59.4 | gf | 0.655 | mm | OK | -- | 19:32 | 2022-11-21 | 0.655
252 | 59.1 | gf | 0.66 | mm | OK | -- | 19:32 | 2022-11-21 | 0.66
253 | 59.2 | gf | 0.66 | mm | OK | -- | 19:32 | 2022-11-21 | 0.66
254 | 58.9 | gf | 0.665 | mm | OK | -- | 19:32 | 2022-11-21 | 0.665
255 | 59.1 | gf | 0.665 | mm | OK | -- | 19:32 | 2022-11-21 | 0.665
256 | 59.1 | gf | 0.665 | mm | OK | -- | 19:32 | 2022-11-21 | 0.665
257 | 59.1 | gf | 0.67 | mm | OK | -- | 19:32 | 2022-11-21 | 0.67
258 | 59 | gf | 0.67 | mm | OK | -- | 19:32 | 2022-11-21 | 0.67
259 | 59 | gf | 0.675 | mm | OK | -- | 19:32 | 2022-11-21 | 0.675
260 | 59 | gf | 0.675 | mm | OK | -- | 19:32 | 2022-11-21 | 0.675
261 | 58.8 | gf | 0.675 | mm | OK | -- | 19:32 | 2022-11-21 | 0.675
262 | 59.1 | gf | 0.68 | mm | OK | -- | 19:32 | 2022-11-21 | 0.68
263 | 58.9 | gf | 0.68 | mm | OK | -- | 19:32 | 2022-11-21 | 0.68
264 | 58.8 | gf | 0.685 | mm | OK | -- | 19:32 | 2022-11-21 | 0.685
265 | 58.6 | gf | 0.685 | mm | OK | -- | 19:32 | 2022-11-21 | 0.685
266 | 58.5 | gf | 0.69 | mm | OK | -- | 19:32 | 2022-11-21 | 0.69
267 | 58.6 | gf | 0.69 | mm | OK | -- | 19:32 | 2022-11-21 | 0.69
268 | 58.5 | gf | 0.69 | mm | OK | -- | 19:32 | 2022-11-21 | 0.69
269 | 58.6 | gf | 0.695 | mm | OK | -- | 19:32 | 2022-11-21 | 0.695
270 | 58.8 | gf | 0.695 | mm | OK | -- | 19:32 | 2022-11-21 | 0.695
271 | 58.3 | gf | 0.7 | mm | OK | -- | 19:32 | 2022-11-21 | 0.7
272 | 58.4 | gf | 0.7 | mm | OK | -- | 19:32 | 2022-11-21 | 0.7
273 | 58.7 | gf | 0.705 | mm | OK | -- | 19:32 | 2022-11-21 | 0.705
274 | 58.3 | gf | 0.71 | mm | OK | -- | 19:32 | 2022-11-21 | 0.71
275 | 57.9 | gf | 0.72 | mm | OK | -- | 19:32 | 2022-11-21 | 0.72
276 | 57.5 | gf | 0.73 | mm | OK | -- | 19:32 | 2022-11-21 | 0.73
277 | 57.5 | gf | 0.735 | mm | OK | -- | 19:32 | 2022-11-21 | 0.735
278 | 57.6 | gf | 0.74 | mm | OK | -- | 19:32 | 2022-11-21 | 0.74
279 | 57.8 | gf | 0.74 | mm | OK | -- | 19:32 | 2022-11-21 | 0.74
280 | 57.8 | gf | 0.745 | mm | OK | -- | 19:32 | 2022-11-21 | 0.745
281 | 57.8 | gf | 0.745 | mm | OK | -- | 19:32 | 2022-11-21 | 0.745
282 | 57.8 | gf | 0.745 | mm | OK | -- | 19:32 | 2022-11-21 | 0.745
283 | 57.7 | gf | 0.75 | mm | OK | -- | 19:32 | 2022-11-21 | 0.75
284 | 57.8 | gf | 0.75 | mm | OK | -- | 19:32 | 2022-11-21 | 0.75
285 | 57.6 | gf | 0.755 | mm | OK | -- | 19:32 | 2022-11-21 | 0.755
286 | 57.5 | gf | 0.76 | mm | OK | -- | 19:32 | 2022-11-21 | 0.76
287 | 57.6 | gf | 0.76 | mm | OK | -- | 19:32 | 2022-11-21 | 0.76
288 | 57.5 | gf | 0.765 | mm | OK | -- | 19:32 | 2022-11-21 | 0.765
289 | 57.6 | gf | 0.765 | mm | OK | -- | 19:32 | 2022-11-21 | 0.765
290 | 57.5 | gf | 0.77 | mm | OK | -- | 19:32 | 2022-11-21 | 0.77
291 | 57.4 | gf | 0.775 | mm | OK | -- | 19:32 | 2022-11-21 | 0.775
292 | 57.4 | gf | 0.775 | mm | OK | -- | 19:32 | 2022-11-21 | 0.775
293 | 57.3 | gf | 0.78 | mm | OK | -- | 19:32 | 2022-11-21 | 0.78
294 | 57.3 | gf | 0.78 | mm | OK | -- | 19:32 | 2022-11-21 | 0.78
295 | 57.3 | gf | 0.785 | mm | OK | -- | 19:32 | 2022-11-21 | 0.785
296 | 57.4 | gf | 0.785 | mm | OK | -- | 19:32 | 2022-11-21 | 0.785
297 | 57.3 | gf | 0.79 | mm | OK | -- | 19:32 | 2022-11-21 | 0.79
298 | 57.3 | gf | 0.79 | mm | OK | -- | 19:32 | 2022-11-21 | 0.79
299 | 57.2 | gf | 0.79 | mm | OK | -- | 19:32 | 2022-11-21 | 0.79
300 | 57.2 | gf | 0.795 | mm | OK | -- | 19:32 | 2022-11-21 | 0.795
301 | 57.2 | gf | 0.795 | mm | OK | -- | 19:32 | 2022-11-21 | 0.795
302 | 57 | gf | 0.8 | mm | OK | -- | 19:32 | 2022-11-21 | 0.8
303 | 57 | gf | 0.805 | mm | OK | -- | 19:32 | 2022-11-21 | 0.805
304 | 56.7 | gf | 0.81 | mm | OK | -- | 19:32 | 2022-11-21 | 0.81
305 | 56.7 | gf | 0.82 | mm | OK | -- | 19:32 | 2022-11-21 | 0.82
306 | 56.3 | gf | 0.825 | mm | OK | -- | 19:32 | 2022-11-21 | 0.825
307 | 56.5 | gf | 0.83 | mm | OK | -- | 19:32 | 2022-11-21 | 0.83
308 | 56.6 | gf | 0.835 | mm | OK | -- | 19:32 | 2022-11-21 | 0.835
309 | 56.7 | gf | 0.835 | mm | OK | -- | 19:32 | 2022-11-21 | 0.835
310 | 56.7 | gf | 0.84 | mm | OK | -- | 19:32 | 2022-11-21 | 0.84
311 | 56.8 | gf | 0.84 | mm | OK | -- | 19:32 | 2022-11-21 | 0.84
312 | 56.7 | gf | 0.845 | mm | OK | -- | 19:32 | 2022-11-21 | 0.845
313 | 56.7 | gf | 0.845 | mm | OK | -- | 19:32 | 2022-11-21 | 0.845
314 | 56.6 | gf | 0.85 | mm | OK | -- | 19:32 | 2022-11-21 | 0.85
315 | 56.5 | gf | 0.85 | mm | OK | -- | 19:32 | 2022-11-21 | 0.85
316 | 56.4 | gf | 0.855 | mm | OK | -- | 19:32 | 2022-11-21 | 0.855
317 | 56.3 | gf | 0.855 | mm | OK | -- | 19:32 | 2022-11-21 | 0.855
318 | 56.3 | gf | 0.86 | mm | OK | -- | 19:32 | 2022-11-21 | 0.86
319 | 56.3 | gf | 0.86 | mm | OK | -- | 19:32 | 2022-11-21 | 0.86
320 | 56.4 | gf | 0.865 | mm | OK | -- | 19:32 | 2022-11-21 | 0.865
321 | 56.4 | gf | 0.865 | mm | OK | -- | 19:32 | 2022-11-21 | 0.865
322 | 56.4 | gf | 0.87 | mm | OK | -- | 19:32 | 2022-11-21 | 0.87
323 | 56.3 | gf | 0.87 | mm | OK | -- | 19:32 | 2022-11-21 | 0.87
324 | 56.1 | gf | 0.875 | mm | OK | -- | 19:32 | 2022-11-21 | 0.875
325 | 56 | gf | 0.88 | mm | OK | -- | 19:32 | 2022-11-21 | 0.88
326 | 55.9 | gf | 0.88 | mm | OK | -- | 19:32 | 2022-11-21 | 0.88
327 | 55.8 | gf | 0.885 | mm | OK | -- | 19:32 | 2022-11-21 | 0.885
328 | 55.8 | gf | 0.885 | mm | OK | -- | 19:32 | 2022-11-21 | 0.885
329 | 55.9 | gf | 0.885 | mm | OK | -- | 19:32 | 2022-11-21 | 0.885
330 | 56.2 | gf | 0.89 | mm | OK | -- | 19:32 | 2022-11-21 | 0.89
331 | 55.9 | gf | 0.89 | mm | OK | -- | 19:32 | 2022-11-21 | 0.89
332 | 55.8 | gf | 0.895 | mm | OK | -- | 19:32 | 2022-11-21 | 0.895
333 | 56.1 | gf | 0.895 | mm | OK | -- | 19:32 | 2022-11-21 | 0.895
334 | 56.5 | gf | 0.9 | mm | OK | -- | 19:32 | 2022-11-21 | 0.9
335 | 56.8 | gf | 0.905 | mm | OK | -- | 19:32 | 2022-11-21 | 0.905
336 | 57.1 | gf | 0.905 | mm | OK | -- | 19:32 | 2022-11-21 | 0.905
337 | 57.4 | gf | 0.905 | mm | OK | -- | 19:32 | 2022-11-21 | 0.905
338 | 57.6 | gf | 0.91 | mm | OK | -- | 19:32 | 2022-11-21 | 0.91
339 | 57.7 | gf | 0.91 | mm | OK | -- | 19:32 | 2022-11-21 | 0.91
340 | 57.9 | gf | 0.91 | mm | OK | -- | 19:32 | 2022-11-21 | 0.91
341 | 57.9 | gf | 0.91 | mm | OK | -- | 19:32 | 2022-11-21 | 0.91
342 | 58.2 | gf | 0.915 | mm | OK | -- | 19:32 | 2022-11-21 | 0.915
343 | 58.3 | gf | 0.915 | mm | OK | -- | 19:32 | 2022-11-21 | 0.915
344 | 58.4 | gf | 0.915 | mm | OK | -- | 19:32 | 2022-11-21 | 0.915
345 | 58.5 | gf | 0.92 | mm | OK | -- | 19:32 | 2022-11-21 | 0.92
346 | 58.1 | gf | 0.92 | mm | OK | -- | 19:32 | 2022-11-21 | 0.92
347 | 58.2 | gf | 0.92 | mm | OK | -- | 19:32 | 2022-11-21 | 0.92
348 | 58.2 | gf | 0.92 | mm | OK | -- | 19:32 | 2022-11-21 | 0.92
349 | 58.1 | gf | 0.925 | mm | OK | -- | 19:32 | 2022-11-21 | 0.925
350 | 58.1 | gf | 0.925 | mm | OK | -- | 19:32 | 2022-11-21 | 0.925
351 | 57.7 | gf | 0.925 | mm | OK | -- | 19:32 | 2022-11-21 | 0.925
352 | 57.3 | gf | 0.93 | mm | OK | -- | 19:32 | 2022-11-21 | 0.93
353 | 56.4 | gf | 0.93 | mm | OK | -- | 19:32 | 2022-11-21 | 0.93
354 | 55.7 | gf | 0.935 | mm | OK | -- | 19:32 | 2022-11-21 | 0.935
355 | 55.3 | gf | 0.94 | mm | OK | -- | 19:32 | 2022-11-21 | 0.94
356 | 55 | gf | 0.945 | mm | OK | -- | 19:32 | 2022-11-21 | 0.945
357 | 54.9 | gf | 0.95 | mm | OK | -- | 19:32 | 2022-11-21 | 0.95
358 | 54.7 | gf | 0.955 | mm | OK | -- | 19:32 | 2022-11-21 | 0.955
359 | 54.6 | gf | 0.955 | mm | OK | -- | 19:32 | 2022-11-21 | 0.955
360 | 54.4 | gf | 0.96 | mm | OK | -- | 19:32 | 2022-11-21 | 0.96
361 | 54.3 | gf | 0.965 | mm | OK | -- | 19:32 | 2022-11-21 | 0.965
362 | 54.4 | gf | 0.97 | mm | OK | -- | 19:32 | 2022-11-21 | 0.97
363 | 54.3 | gf | 0.975 | mm | OK | -- | 19:32 | 2022-11-21 | 0.975
364 | 54.2 | gf | 0.98 | mm | OK | -- | 19:32 | 2022-11-21 | 0.98
365 | 54.1 | gf | 0.985 | mm | OK | -- | 19:32 | 2022-11-21 | 0.985
366 | 53.9 | gf | 0.99 | mm | OK | -- | 19:32 | 2022-11-21 | 0.99
367 | 53.8 | gf | 0.995 | mm | OK | -- | 19:32 | 2022-11-21 | 0.995
368 | 53.8 | gf | 1 | mm | OK | -- | 19:32 | 2022-11-21 | 1
369 | 53.6 | gf | 1.005 | mm | OK | -- | 19:32 | 2022-11-21 | 1.005
370 | 53.5 | gf | 1.01 | mm | OK | -- | 19:32 | 2022-11-21 | 1.01
371 | 53.3 | gf | 1.01 | mm | OK | -- | 19:32 | 2022-11-21 | 1.01
372 | 53.3 | gf | 1.015 | mm | OK | -- | 19:32 | 2022-11-21 | 1.015
373 | 53.3 | gf | 1.02 | mm | OK | -- | 19:32 | 2022-11-21 | 1.02
374 | 53.3 | gf | 1.02 | mm | OK | -- | 19:32 | 2022-11-21 | 1.02
375 | 53.1 | gf | 1.025 | mm | OK | -- | 19:32 | 2022-11-21 | 1.025
376 | 53.3 | gf | 1.025 | mm | OK | -- | 19:32 | 2022-11-21 | 1.025
377 | 53.2 | gf | 1.03 | mm | OK | -- | 19:32 | 2022-11-21 | 1.03
378 | 53 | gf | 1.03 | mm | OK | -- | 19:32 | 2022-11-21 | 1.03
379 | 53.2 | gf | 1.035 | mm | OK | -- | 19:32 | 2022-11-21 | 1.035
380 | 53.4 | gf | 1.04 | mm | OK | -- | 19:32 | 2022-11-21 | 1.04
381 | 52.5 | gf | 1.055 | mm | OK | -- | 19:32 | 2022-11-21 | 1.055
382 | 52.1 | gf | 1.06 | mm | OK | -- | 19:32 | 2022-11-21 | 1.06
383 | 52.4 | gf | 1.065 | mm | OK | -- | 19:32 | 2022-11-21 | 1.065
384 | 52.7 | gf | 1.07 | mm | OK | -- | 19:32 | 2022-11-21 | 1.07
385 | 52.5 | gf | 1.07 | mm | OK | -- | 19:32 | 2022-11-21 | 1.07
386 | 52.4 | gf | 1.075 | mm | OK | -- | 19:32 | 2022-11-21 | 1.075
387 | 52 | gf | 1.08 | mm | OK | -- | 19:32 | 2022-11-21 | 1.08
388 | 52.6 | gf | 1.08 | mm | OK | -- | 19:32 | 2022-11-21 | 1.08
389 | 52.8 | gf | 1.08 | mm | OK | -- | 19:32 | 2022-11-21 | 1.08
390 | 52.7 | gf | 1.085 | mm | OK | -- | 19:32 | 2022-11-21 | 1.085
391 | 52.6 | gf | 1.09 | mm | OK | -- | 19:32 | 2022-11-21 | 1.09
392 | 52.4 | gf | 1.09 | mm | OK | -- | 19:32 | 2022-11-21 | 1.09
393 | 52.5 | gf | 1.095 | mm | OK | -- | 19:32 | 2022-11-21 | 1.095
394 | 52.4 | gf | 1.1 | mm | OK | -- | 19:32 | 2022-11-21 | 1.1
395 | 52.3 | gf | 1.1 | mm | OK | -- | 19:32 | 2022-11-21 | 1.1
396 | 52.5 | gf | 1.105 | mm | OK | -- | 19:32 | 2022-11-21 | 1.105
397 | 52.3 | gf | 1.105 | mm | OK | -- | 19:32 | 2022-11-21 | 1.105
398 | 52.3 | gf | 1.11 | mm | OK | -- | 19:32 | 2022-11-21 | 1.11
399 | 52.3 | gf | 1.11 | mm | OK | -- | 19:32 | 2022-11-21 | 1.11
400 | 52.4 | gf | 1.115 | mm | OK | -- | 19:32 | 2022-11-21 | 1.115
401 | 51.8 | gf | 1.12 | mm | OK | -- | 19:32 | 2022-11-21 | 1.12
402 | 52 | gf | 1.125 | mm | OK | -- | 19:32 | 2022-11-21 | 1.125
403 | 52.2 | gf | 1.125 | mm | OK | -- | 19:32 | 2022-11-21 | 1.125
404 | 52 | gf | 1.13 | mm | OK | -- | 19:32 | 2022-11-21 | 1.13
405 | 51.9 | gf | 1.13 | mm | OK | -- | 19:32 | 2022-11-21 | 1.13
406 | 51.9 | gf | 1.135 | mm | OK | -- | 19:32 | 2022-11-21 | 1.135
407 | 51.8 | gf | 1.135 | mm | OK | -- | 19:32 | 2022-11-21 | 1.135
408 | 51.7 | gf | 1.135 | mm | OK | -- | 19:32 | 2022-11-21 | 1.135
409 | 51.8 | gf | 1.14 | mm | OK | -- | 19:32 | 2022-11-21 | 1.14
410 | 52.1 | gf | 1.14 | mm | OK | -- | 19:32 | 2022-11-21 | 1.14
411 | 52.1 | gf | 1.14 | mm | OK | -- | 19:32 | 2022-11-21 | 1.14
412 | 52.1 | gf | 1.14 | mm | OK | -- | 19:32 | 2022-11-21 | 1.14
413 | 52.1 | gf | 1.145 | mm | OK | -- | 19:32 | 2022-11-21 | 1.145
414 | 52 | gf | 1.145 | mm | OK | -- | 19:32 | 2022-11-21 | 1.145
415 | 51.8 | gf | 1.15 | mm | OK | -- | 19:32 | 2022-11-21 | 1.15
416 | 51.7 | gf | 1.155 | mm | OK | -- | 19:32 | 2022-11-21 | 1.155
417 | 51.5 | gf | 1.16 | mm | OK | -- | 19:32 | 2022-11-21 | 1.16
418 | 51.4 | gf | 1.16 | mm | OK | -- | 19:32 | 2022-11-21 | 1.16
419 | 51.5 | gf | 1.165 | mm | OK | -- | 19:32 | 2022-11-21 | 1.165
420 | 51.4 | gf | 1.17 | mm | OK | -- | 19:32 | 2022-11-21 | 1.17
421 | 51.4 | gf | 1.17 | mm | OK | -- | 19:32 | 2022-11-21 | 1.17
422 | 51.6 | gf | 1.175 | mm | OK | -- | 19:32 | 2022-11-21 | 1.175
423 | 51.3 | gf | 1.175 | mm | OK | -- | 19:32 | 2022-11-21 | 1.175
424 | 51.3 | gf | 1.18 | mm | OK | -- | 19:32 | 2022-11-21 | 1.18
425 | 51.2 | gf | 1.185 | mm | OK | -- | 19:32 | 2022-11-21 | 1.185
426 | 51.2 | gf | 1.19 | mm | OK | -- | 19:32 | 2022-11-21 | 1.19
427 | 50.9 | gf | 1.195 | mm | OK | -- | 19:32 | 2022-11-21 | 1.195
428 | 50.9 | gf | 1.2 | mm | OK | -- | 19:32 | 2022-11-21 | 1.2
429 | 51 | gf | 1.205 | mm | OK | -- | 19:32 | 2022-11-21 | 1.205
430 | 51 | gf | 1.21 | mm | OK | -- | 19:32 | 2022-11-21 | 1.21
431 | 50.9 | gf | 1.215 | mm | OK | -- | 19:32 | 2022-11-21 | 1.215
432 | 50.8 | gf | 1.215 | mm | OK | -- | 19:32 | 2022-11-21 | 1.215
433 | 51 | gf | 1.22 | mm | OK | -- | 19:32 | 2022-11-21 | 1.22
434 | 51 | gf | 1.22 | mm | OK | -- | 19:32 | 2022-11-21 | 1.22
435 | 50.9 | gf | 1.22 | mm | OK | -- | 19:32 | 2022-11-21 | 1.22
436 | 51 | gf | 1.225 | mm | OK | -- | 19:32 | 2022-11-21 | 1.225
437 | 51.2 | gf | 1.225 | mm | OK | -- | 19:32 | 2022-11-21 | 1.225
438 | 51.3 | gf | 1.23 | mm | OK | -- | 19:32 | 2022-11-21 | 1.23
439 | 51.1 | gf | 1.23 | mm | OK | -- | 19:32 | 2022-11-21 | 1.23
440 | 51.3 | gf | 1.23 | mm | OK | -- | 19:32 | 2022-11-21 | 1.23
441 | 51.3 | gf | 1.235 | mm | OK | -- | 19:32 | 2022-11-21 | 1.235
442 | 51.2 | gf | 1.24 | mm | OK | -- | 19:32 | 2022-11-21 | 1.24
443 | 50.9 | gf | 1.24 | mm | OK | -- | 19:32 | 2022-11-21 | 1.24
444 | 50.9 | gf | 1.245 | mm | OK | -- | 19:32 | 2022-11-21 | 1.245
445 | 50.9 | gf | 1.245 | mm | OK | -- | 19:32 | 2022-11-21 | 1.245
446 | 50.8 | gf | 1.25 | mm | OK | -- | 19:32 | 2022-11-21 | 1.25
447 | 51 | gf | 1.25 | mm | OK | -- | 19:32 | 2022-11-21 | 1.25
448 | 51.1 | gf | 1.255 | mm | OK | -- | 19:32 | 2022-11-21 | 1.255
449 | 51 | gf | 1.255 | mm | OK | -- | 19:32 | 2022-11-21 | 1.255
450 | 50.8 | gf | 1.255 | mm | OK | -- | 19:32 | 2022-11-21 | 1.255
451 | 50.7 | gf | 1.26 | mm | OK | -- | 19:32 | 2022-11-21 | 1.26
452 | 50.7 | gf | 1.26 | mm | OK | -- | 19:32 | 2022-11-21 | 1.26
453 | 50.9 | gf | 1.26 | mm | OK | -- | 19:32 | 2022-11-21 | 1.26
454 | 51.2 | gf | 1.26 | mm | OK | -- | 19:32 | 2022-11-21 | 1.26
455 | 51.2 | gf | 1.265 | mm | OK | -- | 19:32 | 2022-11-21 | 1.265
456 | 51 | gf | 1.265 | mm | OK | -- | 19:32 | 2022-11-21 | 1.265
457 | 51.1 | gf | 1.265 | mm | OK | -- | 19:32 | 2022-11-21 | 1.265
458 | 51 | gf | 1.265 | mm | OK | -- | 19:32 | 2022-11-21 | 1.265
459 | 50.9 | gf | 1.27 | mm | OK | -- | 19:32 | 2022-11-21 | 1.27
460 | 50.9 | gf | 1.27 | mm | OK | -- | 19:32 | 2022-11-21 | 1.27
461 | 50.9 | gf | 1.275 | mm | OK | -- | 19:32 | 2022-11-21 | 1.275
462 | 50.8 | gf | 1.275 | mm | OK | -- | 19:32 | 2022-11-21 | 1.275
463 | 50.4 | gf | 1.275 | mm | OK | -- | 19:32 | 2022-11-21 | 1.275
464 | 50.7 | gf | 1.275 | mm | OK | -- | 19:32 | 2022-11-21 | 1.275
465 | 50.8 | gf | 1.28 | mm | OK | -- | 19:32 | 2022-11-21 | 1.28
466 | 50.8 | gf | 1.28 | mm | OK | -- | 19:32 | 2022-11-21 | 1.28
467 | 50.6 | gf | 1.28 | mm | OK | -- | 19:32 | 2022-11-21 | 1.28
468 | 50.5 | gf | 1.285 | mm | OK | -- | 19:32 | 2022-11-21 | 1.285
469 | 50.6 | gf | 1.285 | mm | OK | -- | 19:32 | 2022-11-21 | 1.285
470 | 50.5 | gf | 1.285 | mm | OK | -- | 19:32 | 2022-11-21 | 1.285
471 | 50.3 | gf | 1.29 | mm | OK | -- | 19:32 | 2022-11-21 | 1.29
472 | 50.4 | gf | 1.29 | mm | OK | -- | 19:32 | 2022-11-21 | 1.29
473 | 50.6 | gf | 1.29 | mm | OK | -- | 19:32 | 2022-11-21 | 1.29
474 | 50.2 | gf | 1.295 | mm | OK | -- | 19:32 | 2022-11-21 | 1.295
475 | 50.1 | gf | 1.295 | mm | OK | -- | 19:32 | 2022-11-21 | 1.295
476 | 50.1 | gf | 1.3 | mm | OK | -- | 19:32 | 2022-11-21 | 1.3
477 | 50.1 | gf | 1.3 | mm | OK | -- | 19:32 | 2022-11-21 | 1.3
478 | 50.2 | gf | 1.305 | mm | OK | -- | 19:32 | 2022-11-21 | 1.305
479 | 50.2 | gf | 1.305 | mm | OK | -- | 19:32 | 2022-11-21 | 1.305
480 | 50.2 | gf | 1.31 | mm | OK | -- | 19:32 | 2022-11-21 | 1.31
481 | 50 | gf | 1.31 | mm | OK | -- | 19:32 | 2022-11-21 | 1.31
482 | 50 | gf | 1.315 | mm | OK | -- | 19:32 | 2022-11-21 | 1.315
483 | 50.1 | gf | 1.315 | mm | OK | -- | 19:32 | 2022-11-21 | 1.315
484 | 50 | gf | 1.32 | mm | OK | -- | 19:32 | 2022-11-21 | 1.32
485 | 50 | gf | 1.325 | mm | OK | -- | 19:32 | 2022-11-21 | 1.325
486 | 49.7 | gf | 1.325 | mm | OK | -- | 19:32 | 2022-11-21 | 1.325
487 | 49.8 | gf | 1.33 | mm | OK | -- | 19:32 | 2022-11-21 | 1.33
488 | 49.6 | gf | 1.335 | mm | OK | -- | 19:32 | 2022-11-21 | 1.335
489 | 49.7 | gf | 1.34 | mm | OK | -- | 19:32 | 2022-11-21 | 1.34
490 | 49.6 | gf | 1.34 | mm | OK | -- | 19:32 | 2022-11-21 | 1.34
491 | 49.6 | gf | 1.345 | mm | OK | -- | 19:32 | 2022-11-21 | 1.345
492 | 49.6 | gf | 1.35 | mm | OK | -- | 19:32 | 2022-11-21 | 1.35
493 | 49.7 | gf | 1.35 | mm | OK | -- | 19:32 | 2022-11-21 | 1.35
494 | 49.4 | gf | 1.355 | mm | OK | -- | 19:32 | 2022-11-21 | 1.355
495 | 49.5 | gf | 1.36 | mm | OK | -- | 19:32 | 2022-11-21 | 1.36
496 | 49.3 | gf | 1.36 | mm | OK | -- | 19:32 | 2022-11-21 | 1.36
497 | 49.3 | gf | 1.365 | mm | OK | -- | 19:32 | 2022-11-21 | 1.365
498 | 49.4 | gf | 1.365 | mm | OK | -- | 19:32 | 2022-11-21 | 1.365
499 | 49.5 | gf | 1.365 | mm | OK | -- | 19:32 | 2022-11-21 | 1.365
500 | 49.5 | gf | 1.37 | mm | OK | -- | 19:32 | 2022-11-21 | 1.37
501 | 49.4 | gf | 1.37 | mm | OK | -- | 19:32 | 2022-11-21 | 1.37
502 | 49.3 | gf | 1.375 | mm | OK | -- | 19:32 | 2022-11-21 | 1.375
503 | 49.4 | gf | 1.375 | mm | OK | -- | 19:32 | 2022-11-21 | 1.375
504 | 49.4 | gf | 1.38 | mm | OK | -- | 19:32 | 2022-11-21 | 1.38
505 | 49.2 | gf | 1.38 | mm | OK | -- | 19:32 | 2022-11-21 | 1.38
506 | 49.2 | gf | 1.38 | mm | OK | -- | 19:32 | 2022-11-21 | 1.38
507 | 49.3 | gf | 1.385 | mm | OK | -- | 19:32 | 2022-11-21 | 1.385
508 | 49.2 | gf | 1.385 | mm | OK | -- | 19:32 | 2022-11-21 | 1.385
509 | 49.2 | gf | 1.385 | mm | OK | -- | 19:32 | 2022-11-21 | 1.385
510 | 49.2 | gf | 1.39 | mm | OK | -- | 19:32 | 2022-11-21 | 1.39
511 | 49.2 | gf | 1.39 | mm | OK | -- | 19:32 | 2022-11-21 | 1.39
512 | 49.1 | gf | 1.395 | mm | OK | -- | 19:32 | 2022-11-21 | 1.395
513 | 49.2 | gf | 1.395 | mm | OK | -- | 19:32 | 2022-11-21 | 1.395
514 | 49.2 | gf | 1.395 | mm | OK | -- | 19:32 | 2022-11-21 | 1.395
515 | 48.9 | gf | 1.4 | mm | OK | -- | 19:32 | 2022-11-21 | 1.4
516 | 48.9 | gf | 1.4 | mm | OK | -- | 19:32 | 2022-11-21 | 1.4
517 | 49.2 | gf | 1.4 | mm | OK | -- | 19:32 | 2022-11-21 | 1.4
518 | 49.1 | gf | 1.405 | mm | OK | -- | 19:32 | 2022-11-21 | 1.405
519 | 48.9 | gf | 1.405 | mm | OK | -- | 19:32 | 2022-11-21 | 1.405
520 | 48.8 | gf | 1.41 | mm | OK | -- | 19:32 | 2022-11-21 | 1.41
521 | 48.9 | gf | 1.41 | mm | OK | -- | 19:32 | 2022-11-21 | 1.41
522 | 49 | gf | 1.41 | mm | OK | -- | 19:32 | 2022-11-21 | 1.41
523 | 48.8 | gf | 1.415 | mm | OK | -- | 19:32 | 2022-11-21 | 1.415
524 | 48.9 | gf | 1.415 | mm | OK | -- | 19:32 | 2022-11-21 | 1.415
525 | 48.9 | gf | 1.415 | mm | OK | -- | 19:32 | 2022-11-21 | 1.415
526 | 48.8 | gf | 1.415 | mm | OK | -- | 19:32 | 2022-11-21 | 1.415
527 | 48.7 | gf | 1.42 | mm | OK | -- | 19:32 | 2022-11-21 | 1.42
528 | 48.8 | gf | 1.42 | mm | OK | -- | 19:32 | 2022-11-21 | 1.42
529 | 48.5 | gf | 1.42 | mm | OK | -- | 19:32 | 2022-11-21 | 1.42
530 | 48.7 | gf | 1.42 | mm | OK | -- | 19:32 | 2022-11-21 | 1.42
531 | 49 | gf | 1.42 | mm | OK | -- | 19:32 | 2022-11-21 | 1.42
532 | 49.2 | gf | 1.42 | mm | OK | -- | 19:32 | 2022-11-21 | 1.42
533 | 49 | gf | 1.425 | mm | OK | -- | 19:32 | 2022-11-21 | 1.425
534 | 48.8 | gf | 1.425 | mm | OK | -- | 19:32 | 2022-11-21 | 1.425
535 | 48.9 | gf | 1.425 | mm | OK | -- | 19:32 | 2022-11-21 | 1.425
536 | 49 | gf | 1.425 | mm | OK | -- | 19:32 | 2022-11-21 | 1.425
537 | 48.8 | gf | 1.425 | mm | OK | -- | 19:32 | 2022-11-21 | 1.425
538 | 48.6 | gf | 1.425 | mm | OK | -- | 19:32 | 2022-11-21 | 1.425
539 | 48.5 | gf | 1.43 | mm | OK | -- | 19:32 | 2022-11-21 | 1.43
540 | 48.5 | gf | 1.43 | mm | OK | -- | 19:32 | 2022-11-21 | 1.43
541 | 48.6 | gf | 1.43 | mm | OK | -- | 19:32 | 2022-11-21 | 1.43
542 | 48.6 | gf | 1.43 | mm | OK | -- | 19:32 | 2022-11-21 | 1.43
543 | 48.7 | gf | 1.43 | mm | OK | -- | 19:32 | 2022-11-21 | 1.43
544 | 48.9 | gf | 1.43 | mm | OK | -- | 19:32 | 2022-11-21 | 1.43
545 | 49 | gf | 1.43 | mm | OK | -- | 19:32 | 2022-11-21 | 1.43
546 | 48.9 | gf | 1.43 | mm | OK | -- | 19:32 | 2022-11-21 | 1.43
547 | 49 | gf | 1.43 | mm | OK | -- | 19:32 | 2022-11-21 | 1.43
548 | 48.7 | gf | 1.435 | mm | OK | -- | 19:32 | 2022-11-21 | 1.435
549 | 48.5 | gf | 1.435 | mm | OK | -- | 19:32 | 2022-11-21 | 1.435
550 | 48.4 | gf | 1.44 | mm | OK | -- | 19:32 | 2022-11-21 | 1.44
551 | 48.5 | gf | 1.44 | mm | OK | -- | 19:32 | 2022-11-21 | 1.44
552 | 48.5 | gf | 1.44 | mm | OK | -- | 19:32 | 2022-11-21 | 1.44
553 | 48.3 | gf | 1.445 | mm | OK | -- | 19:32 | 2022-11-21 | 1.445
554 | 47.9 | gf | 1.45 | mm | OK | -- | 19:32 | 2022-11-21 | 1.45
555 | 47.9 | gf | 1.45 | mm | OK | -- | 19:32 | 2022-11-21 | 1.45
556 | 47.9 | gf | 1.45 | mm | OK | -- | 19:32 | 2022-11-21 | 1.45
557 | 48.1 | gf | 1.455 | mm | OK | -- | 19:32 | 2022-11-21 | 1.455
558 | 48 | gf | 1.455 | mm | OK | -- | 19:32 | 2022-11-21 | 1.455
559 | 47.8 | gf | 1.455 | mm | OK | -- | 19:32 | 2022-11-21 | 1.455
560 | 47.9 | gf | 1.455 | mm | OK | -- | 19:32 | 2022-11-21 | 1.455
561 | 48 | gf | 1.46 | mm | OK | -- | 19:32 | 2022-11-21 | 1.46
562 | 48.1 | gf | 1.46 | mm | OK | -- | 19:32 | 2022-11-21 | 1.46
563 | 48 | gf | 1.46 | mm | OK | -- | 19:32 | 2022-11-21 | 1.46
564 | 47.9 | gf | 1.465 | mm | OK | -- | 19:32 | 2022-11-21 | 1.465
565 | 47.8 | gf | 1.465 | mm | OK | -- | 19:32 | 2022-11-21 | 1.465
566 | 47.8 | gf | 1.47 | mm | OK | -- | 19:32 | 2022-11-21 | 1.47
567 | 47.7 | gf | 1.47 | mm | OK | -- | 19:32 | 2022-11-21 | 1.47
568 | 47.7 | gf | 1.47 | mm | OK | -- | 19:32 | 2022-11-21 | 1.47
569 | 47.6 | gf | 1.475 | mm | OK | -- | 19:32 | 2022-11-21 | 1.475
570 | 47.4 | gf | 1.475 | mm | OK | -- | 19:32 | 2022-11-21 | 1.475
571 | 47.3 | gf | 1.48 | mm | OK | -- | 19:32 | 2022-11-21 | 1.48
572 | 47.4 | gf | 1.485 | mm | OK | -- | 19:32 | 2022-11-21 | 1.485
573 | 47.3 | gf | 1.49 | mm | OK | -- | 19:32 | 2022-11-21 | 1.49
574 | 47.3 | gf | 1.49 | mm | OK | -- | 19:32 | 2022-11-21 | 1.49
575 | 47.4 | gf | 1.495 | mm | OK | -- | 19:32 | 2022-11-21 | 1.495
576 | 47.1 | gf | 1.5 | mm | OK | -- | 19:32 | 2022-11-21 | 1.5
577 | 46.9 | gf | 1.505 | mm | OK | -- | 19:32 | 2022-11-21 | 1.505
578 | 46.8 | gf | 1.51 | mm | OK | -- | 19:32 | 2022-11-21 | 1.51
579 | 46.9 | gf | 1.51 | mm | OK | -- | 19:32 | 2022-11-21 | 1.51
580 | 46.9 | gf | 1.51 | mm | OK | -- | 19:32 | 2022-11-21 | 1.51
581 | 46.8 | gf | 1.515 | mm | OK | -- | 19:32 | 2022-11-21 | 1.515
582 | 47 | gf | 1.515 | mm | OK | -- | 19:32 | 2022-11-21 | 1.515
583 | 47.1 | gf | 1.515 | mm | OK | -- | 19:32 | 2022-11-21 | 1.515
584 | 47.2 | gf | 1.515 | mm | OK | -- | 19:32 | 2022-11-21 | 1.515
585 | 47.1 | gf | 1.52 | mm | OK | -- | 19:32 | 2022-11-21 | 1.52
586 | 46.8 | gf | 1.525 | mm | OK | -- | 19:32 | 2022-11-21 | 1.525
587 | 46.8 | gf | 1.525 | mm | OK | -- | 19:32 | 2022-11-21 | 1.525
588 | 46.8 | gf | 1.53 | mm | OK | -- | 19:32 | 2022-11-21 | 1.53
589 | 46.8 | gf | 1.53 | mm | OK | -- | 19:32 | 2022-11-21 | 1.53
590 | 46.7 | gf | 1.535 | mm | OK | -- | 19:32 | 2022-11-21 | 1.535
591 | 46.3 | gf | 1.535 | mm | OK | -- | 19:32 | 2022-11-21 | 1.535
592 | 46.3 | gf | 1.54 | mm | OK | -- | 19:32 | 2022-11-21 | 1.54
593 | 46.3 | gf | 1.54 | mm | OK | -- | 19:32 | 2022-11-21 | 1.54
594 | 46.2 | gf | 1.545 | mm | OK | -- | 19:32 | 2022-11-21 | 1.545
595 | 46.3 | gf | 1.545 | mm | OK | -- | 19:32 | 2022-11-21 | 1.545
596 | 46.2 | gf | 1.55 | mm | OK | -- | 19:32 | 2022-11-21 | 1.55
597 | 46.2 | gf | 1.55 | mm | OK | -- | 19:32 | 2022-11-21 | 1.55
598 | 46.1 | gf | 1.555 | mm | OK | -- | 19:32 | 2022-11-21 | 1.555
599 | 46 | gf | 1.555 | mm | OK | -- | 19:32 | 2022-11-21 | 1.555
600 | 46.1 | gf | 1.56 | mm | OK | -- | 19:32 | 2022-11-21 | 1.56
601 | 45.8 | gf | 1.56 | mm | OK | -- | 19:32 | 2022-11-21 | 1.56
602 | 45.9 | gf | 1.56 | mm | OK | -- | 19:32 | 2022-11-21 | 1.56
603 | 45.9 | gf | 1.565 | mm | OK | -- | 19:32 | 2022-11-21 | 1.565
604 | 46 | gf | 1.565 | mm | OK | -- | 19:32 | 2022-11-21 | 1.565
605 | 46 | gf | 1.565 | mm | OK | -- | 19:32 | 2022-11-21 | 1.565
606 | 46 | gf | 1.565 | mm | OK | -- | 19:32 | 2022-11-21 | 1.565
607 | 45.9 | gf | 1.57 | mm | OK | -- | 19:32 | 2022-11-21 | 1.57
608 | 45.9 | gf | 1.57 | mm | OK | -- | 19:32 | 2022-11-21 | 1.57
609 | 46.1 | gf | 1.57 | mm | OK | -- | 19:32 | 2022-11-21 | 1.57
610 | 46.1 | gf | 1.57 | mm | OK | -- | 19:32 | 2022-11-21 | 1.57
611 | 45.9 | gf | 1.575 | mm | OK | -- | 19:32 | 2022-11-21 | 1.575
612 | 45.8 | gf | 1.575 | mm | OK | -- | 19:32 | 2022-11-21 | 1.575
613 | 45.4 | gf | 1.575 | mm | OK | -- | 19:32 | 2022-11-21 | 1.575
614 | 45.8 | gf | 1.58 | mm | OK | -- | 19:32 | 2022-11-21 | 1.58
615 | 45.9 | gf | 1.58 | mm | OK | -- | 19:32 | 2022-11-21 | 1.58
616 | 45.7 | gf | 1.585 | mm | OK | -- | 19:32 | 2022-11-21 | 1.585
617 | 45.7 | gf | 1.585 | mm | OK | -- | 19:32 | 2022-11-21 | 1.585
618 | 45.2 | gf | 1.59 | mm | OK | -- | 19:32 | 2022-11-21 | 1.59
619 | 45.3 | gf | 1.59 | mm | OK | -- | 19:32 | 2022-11-21 | 1.59
620 | 45.5 | gf | 1.59 | mm | OK | -- | 19:32 | 2022-11-21 | 1.59
621 | 45.3 | gf | 1.59 | mm | OK | -- | 19:32 | 2022-11-21 | 1.59
622 | 45.3 | gf | 1.595 | mm | OK | -- | 19:32 | 2022-11-21 | 1.595
623 | 45.6 | gf | 1.595 | mm | OK | -- | 19:32 | 2022-11-21 | 1.595
624 | 45.5 | gf | 1.595 | mm | OK | -- | 19:32 | 2022-11-21 | 1.595
625 | 45.4 | gf | 1.6 | mm | OK | -- | 19:32 | 2022-11-21 | 1.6
626 | 45.3 | gf | 1.6 | mm | OK | -- | 19:32 | 2022-11-21 | 1.6
627 | 45.3 | gf | 1.605 | mm | OK | -- | 19:32 | 2022-11-21 | 1.605
628 | 45.1 | gf | 1.605 | mm | OK | -- | 19:32 | 2022-11-21 | 1.605
629 | 45.1 | gf | 1.605 | mm | OK | -- | 19:32 | 2022-11-21 | 1.605
630 | 45.2 | gf | 1.61 | mm | OK | -- | 19:32 | 2022-11-21 | 1.61
631 | 45.1 | gf | 1.61 | mm | OK | -- | 19:32 | 2022-11-21 | 1.61
632 | 45 | gf | 1.615 | mm | OK | -- | 19:32 | 2022-11-21 | 1.615
633 | 44.9 | gf | 1.615 | mm | OK | -- | 19:32 | 2022-11-21 | 1.615
634 | 44.9 | gf | 1.615 | mm | OK | -- | 19:32 | 2022-11-21 | 1.615
635 | 44.9 | gf | 1.62 | mm | OK | -- | 19:32 | 2022-11-21 | 1.62
636 | 44.9 | gf | 1.62 | mm | OK | -- | 19:32 | 2022-11-21 | 1.62
637 | 45 | gf | 1.62 | mm | OK | -- | 19:32 | 2022-11-21 | 1.62
638 | 44.8 | gf | 1.625 | mm | OK | -- | 19:32 | 2022-11-21 | 1.625
639 | 44.6 | gf | 1.63 | mm | OK | -- | 19:32 | 2022-11-21 | 1.63
640 | 44.7 | gf | 1.63 | mm | OK | -- | 19:32 | 2022-11-21 | 1.63
641 | 44.7 | gf | 1.635 | mm | OK | -- | 19:32 | 2022-11-21 | 1.635
642 | 44.6 | gf | 1.635 | mm | OK | -- | 19:32 | 2022-11-21 | 1.635
643 | 44.4 | gf | 1.64 | mm | OK | -- | 19:32 | 2022-11-21 | 1.64
644 | 44.4 | gf | 1.645 | mm | OK | -- | 19:32 | 2022-11-21 | 1.645
645 | 44.4 | gf | 1.645 | mm | OK | -- | 19:32 | 2022-11-21 | 1.645
646 | 44.4 | gf | 1.65 | mm | OK | -- | 19:32 | 2022-11-21 | 1.65
647 | 44.4 | gf | 1.65 | mm | OK | -- | 19:32 | 2022-11-21 | 1.65
648 | 44.4 | gf | 1.655 | mm | OK | -- | 19:32 | 2022-11-21 | 1.655
649 | 44.2 | gf | 1.655 | mm | OK | -- | 19:32 | 2022-11-21 | 1.655
650 | 44.3 | gf | 1.66 | mm | OK | -- | 19:32 | 2022-11-21 | 1.66
651 | 44.3 | gf | 1.665 | mm | OK | -- | 19:32 | 2022-11-21 | 1.665
652 | 44.3 | gf | 1.665 | mm | OK | -- | 19:32 | 2022-11-21 | 1.665
653 | 44.2 | gf | 1.67 | mm | OK | -- | 19:32 | 2022-11-21 | 1.67
654 | 44.3 | gf | 1.67 | mm | OK | -- | 19:32 | 2022-11-21 | 1.67
655 | 44.3 | gf | 1.675 | mm | OK | -- | 19:32 | 2022-11-21 | 1.675
656 | 44.1 | gf | 1.675 | mm | OK | -- | 19:32 | 2022-11-21 | 1.675
657 | 44.1 | gf | 1.68 | mm | OK | -- | 19:32 | 2022-11-21 | 1.68
658 | 44.1 | gf | 1.68 | mm | OK | -- | 19:32 | 2022-11-21 | 1.68
659 | 44 | gf | 1.68 | mm | OK | -- | 19:32 | 2022-11-21 | 1.68
660 | 44.2 | gf | 1.685 | mm | OK | -- | 19:32 | 2022-11-21 | 1.685
661 | 44.3 | gf | 1.685 | mm | OK | -- | 19:32 | 2022-11-21 | 1.685
662 | 44.2 | gf | 1.685 | mm | OK | -- | 19:32 | 2022-11-21 | 1.685
663 | 44.2 | gf | 1.69 | mm | OK | -- | 19:32 | 2022-11-21 | 1.69
664 | 44.2 | gf | 1.69 | mm | OK | -- | 19:32 | 2022-11-21 | 1.69
665 | 44.4 | gf | 1.69 | mm | OK | -- | 19:32 | 2022-11-21 | 1.69
666 | 44.3 | gf | 1.695 | mm | OK | -- | 19:32 | 2022-11-21 | 1.695
667 | 44.2 | gf | 1.695 | mm | OK | -- | 19:32 | 2022-11-21 | 1.695
668 | 44.2 | gf | 1.7 | mm | OK | -- | 19:32 | 2022-11-21 | 1.7
669 | 43.9 | gf | 1.705 | mm | OK | -- | 19:32 | 2022-11-21 | 1.705
670 | 44 | gf | 1.705 | mm | OK | -- | 19:32 | 2022-11-21 | 1.705
671 | 44.1 | gf | 1.705 | mm | OK | -- | 19:32 | 2022-11-21 | 1.705
672 | 44.2 | gf | 1.71 | mm | OK | -- | 19:32 | 2022-11-21 | 1.71
673 | 44.1 | gf | 1.71 | mm | OK | -- | 19:32 | 2022-11-21 | 1.71
674 | 44.1 | gf | 1.71 | mm | OK | -- | 19:32 | 2022-11-21 | 1.71
675 | 44 | gf | 1.715 | mm | OK | -- | 19:32 | 2022-11-21 | 1.715
676 | 43.8 | gf | 1.715 | mm | OK | -- | 19:32 | 2022-11-21 | 1.715
677 | 43.8 | gf | 1.715 | mm | OK | -- | 19:32 | 2022-11-21 | 1.715
678 | 44.1 | gf | 1.72 | mm | OK | -- | 19:32 | 2022-11-21 | 1.72
679 | 44.1 | gf | 1.72 | mm | OK | -- | 19:32 | 2022-11-21 | 1.72
680 | 43.7 | gf | 1.725 | mm | OK | -- | 19:32 | 2022-11-21 | 1.725
681 | 44.1 | gf | 1.725 | mm | OK | -- | 19:32 | 2022-11-21 | 1.725
682 | 43.9 | gf | 1.725 | mm | OK | -- | 19:32 | 2022-11-21 | 1.725
683 | 43.7 | gf | 1.73 | mm | OK | -- | 19:32 | 2022-11-21 | 1.73
684 | 43.7 | gf | 1.73 | mm | OK | -- | 19:32 | 2022-11-21 | 1.73
685 | 43.9 | gf | 1.73 | mm | OK | -- | 19:32 | 2022-11-21 | 1.73
686 | 44.1 | gf | 1.73 | mm | OK | -- | 19:32 | 2022-11-21 | 1.73
687 | 44 | gf | 1.735 | mm | OK | -- | 19:32 | 2022-11-21 | 1.735
688 | 43.8 | gf | 1.735 | mm | OK | -- | 19:32 | 2022-11-21 | 1.735
689 | 43.7 | gf | 1.735 | mm | OK | -- | 19:32 | 2022-11-21 | 1.735
690 | 43.9 | gf | 1.74 | mm | OK | -- | 19:32 | 2022-11-21 | 1.74
691 | 43.9 | gf | 1.74 | mm | OK | -- | 19:32 | 2022-11-21 | 1.74
692 | 43.6 | gf | 1.745 | mm | OK | -- | 19:32 | 2022-11-21 | 1.745
693 | 43.4 | gf | 1.745 | mm | OK | -- | 19:32 | 2022-11-21 | 1.745
694 | 43.5 | gf | 1.745 | mm | OK | -- | 19:32 | 2022-11-21 | 1.745
695 | 43.6 | gf | 1.745 | mm | OK | -- | 19:32 | 2022-11-21 | 1.745
696 | 43.7 | gf | 1.745 | mm | OK | -- | 19:32 | 2022-11-21 | 1.745
697 | 43.6 | gf | 1.75 | mm | OK | -- | 19:32 | 2022-11-21 | 1.75
698 | 43.7 | gf | 1.75 | mm | OK | -- | 19:32 | 2022-11-21 | 1.75
699 | 43.5 | gf | 1.75 | mm | OK | -- | 19:32 | 2022-11-21 | 1.75
700 | 43.7 | gf | 1.75 | mm | OK | -- | 19:32 | 2022-11-21 | 1.75
701 | 43.5 | gf | 1.755 | mm | OK | -- | 19:32 | 2022-11-21 | 1.755
702 | 43.4 | gf | 1.755 | mm | OK | -- | 19:32 | 2022-11-21 | 1.755
703 | 43.4 | gf | 1.76 | mm | OK | -- | 19:32 | 2022-11-21 | 1.76
704 | 43.3 | gf | 1.76 | mm | OK | -- | 19:32 | 2022-11-21 | 1.76
705 | 43.3 | gf | 1.76 | mm | OK | -- | 19:32 | 2022-11-21 | 1.76
706 | 43.3 | gf | 1.765 | mm | OK | -- | 19:32 | 2022-11-21 | 1.765
707 | 43.2 | gf | 1.765 | mm | OK | -- | 19:32 | 2022-11-21 | 1.765
708 | 43.4 | gf | 1.765 | mm | OK | -- | 19:32 | 2022-11-21 | 1.765
709 | 43.3 | gf | 1.77 | mm | OK | -- | 19:32 | 2022-11-21 | 1.77
710 | 43.2 | gf | 1.77 | mm | OK | -- | 19:32 | 2022-11-21 | 1.77
711 | 43 | gf | 1.775 | mm | OK | -- | 19:32 | 2022-11-21 | 1.775
712 | 42.8 | gf | 1.78 | mm | OK | -- | 19:32 | 2022-11-21 | 1.78
713 | 42.9 | gf | 1.78 | mm | OK | -- | 19:32 | 2022-11-21 | 1.78
714 | 43 | gf | 1.785 | mm | OK | -- | 19:32 | 2022-11-21 | 1.785
715 | 42.5 | gf | 1.785 | mm | OK | -- | 19:32 | 2022-11-21 | 1.785
716 | 42.6 | gf | 1.79 | mm | OK | -- | 19:32 | 2022-11-21 | 1.79
717 | 42.5 | gf | 1.79 | mm | OK | -- | 19:32 | 2022-11-21 | 1.79
718 | 42.5 | gf | 1.795 | mm | OK | -- | 19:32 | 2022-11-21 | 1.795
719 | 42.5 | gf | 1.795 | mm | OK | -- | 19:32 | 2022-11-21 | 1.795
720 | 42.3 | gf | 1.8 | mm | OK | -- | 19:32 | 2022-11-21 | 1.8
721 | 42.2 | gf | 1.8 | mm | OK | -- | 19:32 | 2022-11-21 | 1.8
722 | 42.1 | gf | 1.805 | mm | OK | -- | 19:32 | 2022-11-21 | 1.805
723 | 42 | gf | 1.81 | mm | OK | -- | 19:32 | 2022-11-21 | 1.81
724 | 41.9 | gf | 1.81 | mm | OK | -- | 19:32 | 2022-11-21 | 1.81
725 | 41.8 | gf | 1.815 | mm | OK | -- | 19:32 | 2022-11-21 | 1.815
726 | 41.6 | gf | 1.815 | mm | OK | -- | 19:32 | 2022-11-21 | 1.815
727 | 41.6 | gf | 1.82 | mm | OK | -- | 19:32 | 2022-11-21 | 1.82
728 | 41.5 | gf | 1.82 | mm | OK | -- | 19:32 | 2022-11-21 | 1.82
729 | 41.5 | gf | 1.825 | mm | OK | -- | 19:32 | 2022-11-21 | 1.825
730 | 41.4 | gf | 1.83 | mm | OK | -- | 19:32 | 2022-11-21 | 1.83
731 | 41.2 | gf | 1.83 | mm | OK | -- | 19:32 | 2022-11-21 | 1.83
732 | 41.1 | gf | 1.835 | mm | OK | -- | 19:32 | 2022-11-21 | 1.835
733 | 40.8 | gf | 1.84 | mm | OK | -- | 19:32 | 2022-11-21 | 1.84
734 | 40.8 | gf | 1.845 | mm | OK | -- | 19:32 | 2022-11-21 | 1.845
735 | 40.5 | gf | 1.85 | mm | OK | -- | 19:32 | 2022-11-21 | 1.85
736 | 40.4 | gf | 1.855 | mm | OK | -- | 19:32 | 2022-11-21 | 1.855
737 | 40.5 | gf | 1.86 | mm | OK | -- | 19:32 | 2022-11-21 | 1.86
738 | 40.3 | gf | 1.865 | mm | OK | -- | 19:32 | 2022-11-21 | 1.865
739 | 40.1 | gf | 1.87 | mm | OK | -- | 19:32 | 2022-11-21 | 1.87
740 | 39.8 | gf | 1.875 | mm | OK | -- | 19:32 | 2022-11-21 | 1.875
741 | 39.6 | gf | 1.88 | mm | OK | -- | 19:32 | 2022-11-21 | 1.88
742 | 39.7 | gf | 1.88 | mm | OK | -- | 19:32 | 2022-11-21 | 1.88
743 | 39.7 | gf | 1.885 | mm | OK | -- | 19:32 | 2022-11-21 | 1.885
744 | 39.6 | gf | 1.885 | mm | OK | -- | 19:32 | 2022-11-21 | 1.885
745 | 39.4 | gf | 1.89 | mm | OK | -- | 19:32 | 2022-11-21 | 1.89
746 | 39.6 | gf | 1.895 | mm | OK | -- | 19:32 | 2022-11-21 | 1.895
747 | 39.4 | gf | 1.9 | mm | OK | -- | 19:32 | 2022-11-21 | 1.9
748 | 39.3 | gf | 1.905 | mm | OK | -- | 19:32 | 2022-11-21 | 1.905
749 | 39.2 | gf | 1.905 | mm | OK | -- | 19:32 | 2022-11-21 | 1.905
750 | 39.2 | gf | 1.91 | mm | OK | -- | 19:32 | 2022-11-21 | 1.91
751 | 39 | gf | 1.915 | mm | OK | -- | 19:32 | 2022-11-21 | 1.915
752 | 39 | gf | 1.915 | mm | OK | -- | 19:32 | 2022-11-21 | 1.915
753 | 39 | gf | 1.92 | mm | OK | -- | 19:32 | 2022-11-21 | 1.92
754 | 38.8 | gf | 1.925 | mm | OK | -- | 19:32 | 2022-11-21 | 1.925
755 | 38.7 | gf | 1.93 | mm | OK | -- | 19:32 | 2022-11-21 | 1.93
756 | 38.9 | gf | 1.93 | mm | OK | -- | 19:32 | 2022-11-21 | 1.93
757 | 38.9 | gf | 1.935 | mm | OK | -- | 19:32 | 2022-11-21 | 1.935
758 | 38.8 | gf | 1.94 | mm | OK | -- | 19:32 | 2022-11-21 | 1.94
759 | 38.7 | gf | 1.94 | mm | OK | -- | 19:33 | 2022-11-21 | 1.94
760 | 38.6 | gf | 1.945 | mm | OK | -- | 19:33 | 2022-11-21 | 1.945
761 | 38.5 | gf | 1.95 | mm | OK | -- | 19:33 | 2022-11-21 | 1.95
762 | 38.5 | gf | 1.955 | mm | OK | -- | 19:33 | 2022-11-21 | 1.955
763 | 38.4 | gf | 1.955 | mm | OK | -- | 19:33 | 2022-11-21 | 1.955
764 | 38.4 | gf | 1.96 | mm | OK | -- | 19:33 | 2022-11-21 | 1.96
765 | 38.3 | gf | 1.965 | mm | OK | -- | 19:33 | 2022-11-21 | 1.965
766 | 38.2 | gf | 1.97 | mm | OK | -- | 19:33 | 2022-11-21 | 1.97
767 | 38.2 | gf | 1.97 | mm | OK | -- | 19:33 | 2022-11-21 | 1.97
768 | 38.3 | gf | 1.975 | mm | OK | -- | 19:33 | 2022-11-21 | 1.975
769 | 38.3 | gf | 1.975 | mm | OK | -- | 19:33 | 2022-11-21 | 1.975
770 | 38.3 | gf | 1.98 | mm | OK | -- | 19:33 | 2022-11-21 | 1.98
771 | 38.1 | gf | 1.985 | mm | OK | -- | 19:33 | 2022-11-21 | 1.985
772 | 38.1 | gf | 1.99 | mm | OK | -- | 19:33 | 2022-11-21 | 1.99
773 | 38 | gf | 1.99 | mm | OK | -- | 19:33 | 2022-11-21 | 1.99
774 | 38.1 | gf | 1.995 | mm | OK | -- | 19:33 | 2022-11-21 | 1.995
775 | 38.3 | gf | 2 | mm | OK | -- | 19:33 | 2022-11-21 | 2
776 | 38 | gf | 2.005 | mm | OK | -- | 19:33 | 2022-11-21 | 2.005
777 | 38 | gf | 2.005 | mm | OK | -- | 19:33 | 2022-11-21 | 2.005
778 | 37.8 | gf | 2.015 | mm | OK | -- | 19:33 | 2022-11-21 | 2.015
779 | 37.8 | gf | 2.02 | mm | OK | -- | 19:33 | 2022-11-21 | 2.02
780 | 37.6 | gf | 2.025 | mm | OK | -- | 19:33 | 2022-11-21 | 2.025
781 | 37.6 | gf | 2.03 | mm | OK | -- | 19:33 | 2022-11-21 | 2.03
782 | 37.5 | gf | 2.03 | mm | OK | -- | 19:33 | 2022-11-21 | 2.03
783 | 37.6 | gf | 2.035 | mm | OK | -- | 19:33 | 2022-11-21 | 2.035
784 | 37.6 | gf | 2.04 | mm | OK | -- | 19:33 | 2022-11-21 | 2.04
785 | 37.4 | gf | 2.04 | mm | OK | -- | 19:33 | 2022-11-21 | 2.04
786 | 37.5 | gf | 2.045 | mm | OK | -- | 19:33 | 2022-11-21 | 2.045
787 | 37.3 | gf | 2.045 | mm | OK | -- | 19:33 | 2022-11-21 | 2.045
788 | 37.3 | gf | 2.05 | mm | OK | -- | 19:33 | 2022-11-21 | 2.05
789 | 37.4 | gf | 2.05 | mm | OK | -- | 19:33 | 2022-11-21 | 2.05
790 | 37.6 | gf | 2.05 | mm | OK | -- | 19:33 | 2022-11-21 | 2.05
791 | 37.4 | gf | 2.055 | mm | OK | -- | 19:33 | 2022-11-21 | 2.055
792 | 37.5 | gf | 2.06 | mm | OK | -- | 19:33 | 2022-11-21 | 2.06
793 | 37 | gf | 2.06 | mm | OK | -- | 19:33 | 2022-11-21 | 2.06
794 | 37 | gf | 2.065 | mm | OK | -- | 19:33 | 2022-11-21 | 2.065
795 | 37.3 | gf | 2.065 | mm | OK | -- | 19:33 | 2022-11-21 | 2.065
796 | 37.2 | gf | 2.065 | mm | OK | -- | 19:33 | 2022-11-21 | 2.065
797 | 37.2 | gf | 2.07 | mm | OK | -- | 19:33 | 2022-11-21 | 2.07
798 | 37.2 | gf | 2.07 | mm | OK | -- | 19:33 | 2022-11-21 | 2.07
799 | 37.2 | gf | 2.075 | mm | OK | -- | 19:33 | 2022-11-21 | 2.075
800 | 37.2 | gf | 2.075 | mm | OK | -- | 19:33 | 2022-11-21 | 2.075
801 | 37.2 | gf | 2.08 | mm | OK | -- | 19:33 | 2022-11-21 | 2.08
802 | 37.1 | gf | 2.085 | mm | OK | -- | 19:33 | 2022-11-21 | 2.085
803 | 37 | gf | 2.085 | mm | OK | -- | 19:33 | 2022-11-21 | 2.085
804 | 36.8 | gf | 2.09 | mm | OK | -- | 19:33 | 2022-11-21 | 2.09
805 | 36.6 | gf | 2.09 | mm | OK | -- | 19:33 | 2022-11-21 | 2.09
806 | 36.8 | gf | 2.095 | mm | OK | -- | 19:33 | 2022-11-21 | 2.095
807 | 36.8 | gf | 2.1 | mm | OK | -- | 19:33 | 2022-11-21 | 2.1
808 | 36.7 | gf | 2.1 | mm | OK | -- | 19:33 | 2022-11-21 | 2.1
809 | 36.8 | gf | 2.105 | mm | OK | -- | 19:33 | 2022-11-21 | 2.105
810 | 36.9 | gf | 2.11 | mm | OK | -- | 19:33 | 2022-11-21 | 2.11
811 | 36.6 | gf | 2.115 | mm | OK | -- | 19:33 | 2022-11-21 | 2.115
812 | 36.3 | gf | 2.125 | mm | OK | -- | 19:33 | 2022-11-21 | 2.125
813 | 36.2 | gf | 2.13 | mm | OK | -- | 19:33 | 2022-11-21 | 2.13
814 | 36.3 | gf | 2.135 | mm | OK | -- | 19:33 | 2022-11-21 | 2.135
815 | 36.2 | gf | 2.14 | mm | OK | -- | 19:33 | 2022-11-21 | 2.14
816 | 36.1 | gf | 2.14 | mm | OK | -- | 19:33 | 2022-11-21 | 2.14
817 | 36 | gf | 2.145 | mm | OK | -- | 19:33 | 2022-11-21 | 2.145
818 | 36 | gf | 2.145 | mm | OK | -- | 19:33 | 2022-11-21 | 2.145
819 | 36.1 | gf | 2.15 | mm | OK | -- | 19:33 | 2022-11-21 | 2.15
820 | 36 | gf | 2.15 | mm | OK | -- | 19:33 | 2022-11-21 | 2.15
821 | 36.3 | gf | 2.155 | mm | OK | -- | 19:33 | 2022-11-21 | 2.155
822 | 35.9 | gf | 2.155 | mm | OK | -- | 19:33 | 2022-11-21 | 2.155
823 | 36 | gf | 2.16 | mm | OK | -- | 19:33 | 2022-11-21 | 2.16
824 | 36.1 | gf | 2.16 | mm | OK | -- | 19:33 | 2022-11-21 | 2.16
825 | 35.9 | gf | 2.16 | mm | OK | -- | 19:33 | 2022-11-21 | 2.16
826 | 35.9 | gf | 2.16 | mm | OK | -- | 19:33 | 2022-11-21 | 2.16
827 | 36.1 | gf | 2.165 | mm | OK | -- | 19:33 | 2022-11-21 | 2.165
828 | 36 | gf | 2.165 | mm | OK | -- | 19:33 | 2022-11-21 | 2.165
829 | 36.1 | gf | 2.165 | mm | OK | -- | 19:33 | 2022-11-21 | 2.165
830 | 36.6 | gf | 2.17 | mm | OK | -- | 19:33 | 2022-11-21 | 2.17
831 | 35.7 | gf | 2.18 | mm | OK | -- | 19:33 | 2022-11-21 | 2.18
832 | 35.5 | gf | 2.185 | mm | OK | -- | 19:33 | 2022-11-21 | 2.185
833 | 35.3 | gf | 2.185 | mm | OK | -- | 19:33 | 2022-11-21 | 2.185
834 | 35.3 | gf | 2.185 | mm | OK | -- | 19:33 | 2022-11-21 | 2.185
835 | 35.2 | gf | 2.185 | mm | OK | -- | 19:33 | 2022-11-21 | 2.185
836 | 35.4 | gf | 2.185 | mm | OK | -- | 19:33 | 2022-11-21 | 2.185
837 | 35.7 | gf | 2.19 | mm | OK | -- | 19:33 | 2022-11-21 | 2.19
838 | 36.1 | gf | 2.19 | mm | OK | -- | 19:33 | 2022-11-21 | 2.19
839 | 35.8 | gf | 2.19 | mm | OK | -- | 19:33 | 2022-11-21 | 2.19
840 | 35.8 | gf | 2.195 | mm | OK | -- | 19:33 | 2022-11-21 | 2.195
841 | 35.7 | gf | 2.195 | mm | OK | -- | 19:33 | 2022-11-21 | 2.195
842 | 35.8 | gf | 2.195 | mm | OK | -- | 19:33 | 2022-11-21 | 2.195
843 | 35.7 | gf | 2.2 | mm | OK | -- | 19:33 | 2022-11-21 | 2.2
844 | 35.9 | gf | 2.2 | mm | OK | -- | 19:33 | 2022-11-21 | 2.2
845 | 36 | gf | 2.205 | mm | OK | -- | 19:33 | 2022-11-21 | 2.205
846 | 36 | gf | 2.205 | mm | OK | -- | 19:33 | 2022-11-21 | 2.205
847 | 36 | gf | 2.21 | mm | OK | -- | 19:33 | 2022-11-21 | 2.21
848 | 36.1 | gf | 2.21 | mm | OK | -- | 19:33 | 2022-11-21 | 2.21
849 | 36.2 | gf | 2.215 | mm | OK | -- | 19:33 | 2022-11-21 | 2.215
850 | 36 | gf | 2.215 | mm | OK | -- | 19:33 | 2022-11-21 | 2.215
851 | 35.8 | gf | 2.22 | mm | OK | -- | 19:33 | 2022-11-21 | 2.22
852 | 36 | gf | 2.22 | mm | OK | -- | 19:33 | 2022-11-21 | 2.22
853 | 36.3 | gf | 2.22 | mm | OK | -- | 19:33 | 2022-11-21 | 2.22
854 | 36.2 | gf | 2.225 | mm | OK | -- | 19:33 | 2022-11-21 | 2.225
855 | 36.1 | gf | 2.225 | mm | OK | -- | 19:33 | 2022-11-21 | 2.225
856 | 36.2 | gf | 2.23 | mm | OK | -- | 19:33 | 2022-11-21 | 2.23
857 | 36.1 | gf | 2.23 | mm | OK | -- | 19:33 | 2022-11-21 | 2.23
858 | 36 | gf | 2.23 | mm | OK | -- | 19:33 | 2022-11-21 | 2.23
859 | 35.9 | gf | 2.23 | mm | OK | -- | 19:33 | 2022-11-21 | 2.23
860 | 36.2 | gf | 2.235 | mm | OK | -- | 19:33 | 2022-11-21 | 2.235
861 | 36.4 | gf | 2.235 | mm | OK | -- | 19:33 | 2022-11-21 | 2.235
862 | 36.4 | gf | 2.235 | mm | OK | -- | 19:33 | 2022-11-21 | 2.235
863 | 36.3 | gf | 2.24 | mm | OK | -- | 19:33 | 2022-11-21 | 2.24
864 | 36.4 | gf | 2.24 | mm | OK | -- | 19:33 | 2022-11-21 | 2.24
865 | 36.5 | gf | 2.245 | mm | OK | -- | 19:33 | 2022-11-21 | 2.245
866 | 36.6 | gf | 2.245 | mm | OK | -- | 19:33 | 2022-11-21 | 2.245
867 | 36.5 | gf | 2.25 | mm | OK | -- | 19:33 | 2022-11-21 | 2.25
868 | 36.4 | gf | 2.25 | mm | OK | -- | 19:33 | 2022-11-21 | 2.25
869 | 36.5 | gf | 2.255 | mm | OK | -- | 19:33 | 2022-11-21 | 2.255
870 | 36.6 | gf | 2.255 | mm | OK | -- | 19:33 | 2022-11-21 | 2.255
871 | 36.6 | gf | 2.26 | mm | OK | -- | 19:33 | 2022-11-21 | 2.26
872 | 36.7 | gf | 2.26 | mm | OK | -- | 19:33 | 2022-11-21 | 2.26
873 | 36.6 | gf | 2.265 | mm | OK | -- | 19:33 | 2022-11-21 | 2.265
874 | 36.6 | gf | 2.265 | mm | OK | -- | 19:33 | 2022-11-21 | 2.265
875 | 36.6 | gf | 2.27 | mm | OK | -- | 19:33 | 2022-11-21 | 2.27
876 | 36.4 | gf | 2.27 | mm | OK | -- | 19:33 | 2022-11-21 | 2.27
877 | 36.7 | gf | 2.275 | mm | OK | -- | 19:33 | 2022-11-21 | 2.275
878 | 36.7 | gf | 2.275 | mm | OK | -- | 19:33 | 2022-11-21 | 2.275
879 | 36.7 | gf | 2.275 | mm | OK | -- | 19:33 | 2022-11-21 | 2.275
880 | 36.9 | gf | 2.28 | mm | OK | -- | 19:33 | 2022-11-21 | 2.28
881 | 37.1 | gf | 2.28 | mm | OK | -- | 19:33 | 2022-11-21 | 2.28
882 | 37.1 | gf | 2.285 | mm | OK | -- | 19:33 | 2022-11-21 | 2.285
883 | 36.6 | gf | 2.295 | mm | OK | -- | 19:33 | 2022-11-21 | 2.295
884 | 36.9 | gf | 2.295 | mm | OK | -- | 19:33 | 2022-11-21 | 2.295
885 | 36.7 | gf | 2.3 | mm | OK | -- | 19:33 | 2022-11-21 | 2.3
886 | 36.8 | gf | 2.3 | mm | OK | -- | 19:33 | 2022-11-21 | 2.3
887 | 37 | gf | 2.305 | mm | OK | -- | 19:33 | 2022-11-21 | 2.305
888 | 37 | gf | 2.31 | mm | OK | -- | 19:33 | 2022-11-21 | 2.31
889 | 37 | gf | 2.31 | mm | OK | -- | 19:33 | 2022-11-21 | 2.31
890 | 36.9 | gf | 2.315 | mm | OK | -- | 19:33 | 2022-11-21 | 2.315
891 | 36.9 | gf | 2.315 | mm | OK | -- | 19:33 | 2022-11-21 | 2.315
892 | 37 | gf | 2.32 | mm | OK | -- | 19:33 | 2022-11-21 | 2.32
893 | 37.1 | gf | 2.32 | mm | OK | -- | 19:33 | 2022-11-21 | 2.32
894 | 37.1 | gf | 2.325 | mm | OK | -- | 19:33 | 2022-11-21 | 2.325
895 | 37 | gf | 2.325 | mm | OK | -- | 19:33 | 2022-11-21 | 2.325
896 | 37.1 | gf | 2.33 | mm | OK | -- | 19:33 | 2022-11-21 | 2.33
897 | 37.1 | gf | 2.335 | mm | OK | -- | 19:33 | 2022-11-21 | 2.335
898 | 37.2 | gf | 2.34 | mm | OK | -- | 19:33 | 2022-11-21 | 2.34
899 | 37.1 | gf | 2.34 | mm | OK | -- | 19:33 | 2022-11-21 | 2.34
900 | 37.2 | gf | 2.345 | mm | OK | -- | 19:33 | 2022-11-21 | 2.345
901 | 37.2 | gf | 2.35 | mm | OK | -- | 19:33 | 2022-11-21 | 2.35
902 | 37.2 | gf | 2.35 | mm | OK | -- | 19:33 | 2022-11-21 | 2.35
903 | 37.2 | gf | 2.355 | mm | OK | -- | 19:33 | 2022-11-21 | 2.355
904 | 37.3 | gf | 2.355 | mm | OK | -- | 19:33 | 2022-11-21 | 2.355
905 | 37.1 | gf | 2.36 | mm | OK | -- | 19:33 | 2022-11-21 | 2.36
906 | 37.4 | gf | 2.365 | mm | OK | -- | 19:33 | 2022-11-21 | 2.365
907 | 37.4 | gf | 2.37 | mm | OK | -- | 19:33 | 2022-11-21 | 2.37
908 | 37.4 | gf | 2.37 | mm | OK | -- | 19:33 | 2022-11-21 | 2.37
909 | 37.5 | gf | 2.375 | mm | OK | -- | 19:33 | 2022-11-21 | 2.375
910 | 37.5 | gf | 2.38 | mm | OK | -- | 19:33 | 2022-11-21 | 2.38
911 | 37.7 | gf | 2.385 | mm | OK | -- | 19:33 | 2022-11-21 | 2.385
912 | 37.6 | gf | 2.39 | mm | OK | -- | 19:33 | 2022-11-21 | 2.39
913 | 37.6 | gf | 2.39 | mm | OK | -- | 19:33 | 2022-11-21 | 2.39
914 | 37.9 | gf | 2.395 | mm | OK | -- | 19:33 | 2022-11-21 | 2.395
915 | 37.8 | gf | 2.4 | mm | OK | -- | 19:33 | 2022-11-21 | 2.4
916 | 37.9 | gf | 2.405 | mm | OK | -- | 19:33 | 2022-11-21 | 2.405
917 | 38 | gf | 2.41 | mm | OK | -- | 19:33 | 2022-11-21 | 2.41
918 | 37.7 | gf | 2.41 | mm | OK | -- | 19:33 | 2022-11-21 | 2.41
919 | 37.8 | gf | 2.415 | mm | OK | -- | 19:33 | 2022-11-21 | 2.415
920 | 37.9 | gf | 2.415 | mm | OK | -- | 19:33 | 2022-11-21 | 2.415
921 | 37.8 | gf | 2.415 | mm | OK | -- | 19:33 | 2022-11-21 | 2.415
922 | 38 | gf | 2.42 | mm | OK | -- | 19:33 | 2022-11-21 | 2.42
923 | 38 | gf | 2.42 | mm | OK | -- | 19:33 | 2022-11-21 | 2.42
924 | 38 | gf | 2.42 | mm | OK | -- | 19:33 | 2022-11-21 | 2.42
925 | 38.2 | gf | 2.425 | mm | OK | -- | 19:33 | 2022-11-21 | 2.425
926 | 38.2 | gf | 2.43 | mm | OK | -- | 19:33 | 2022-11-21 | 2.43
927 | 38.1 | gf | 2.43 | mm | OK | -- | 19:33 | 2022-11-21 | 2.43
928 | 38.3 | gf | 2.435 | mm | OK | -- | 19:33 | 2022-11-21 | 2.435
929 | 38.4 | gf | 2.44 | mm | OK | -- | 19:33 | 2022-11-21 | 2.44
930 | 38.5 | gf | 2.445 | mm | OK | -- | 19:33 | 2022-11-21 | 2.445
931 | 38.5 | gf | 2.45 | mm | OK | -- | 19:33 | 2022-11-21 | 2.45
932 | 38.6 | gf | 2.455 | mm | OK | -- | 19:33 | 2022-11-21 | 2.455
933 | 38.8 | gf | 2.46 | mm | OK | -- | 19:33 | 2022-11-21 | 2.46
934 | 38.8 | gf | 2.47 | mm | OK | -- | 19:33 | 2022-11-21 | 2.47
935 | 38.9 | gf | 2.48 | mm | OK | -- | 19:33 | 2022-11-21 | 2.48
936 | 38.7 | gf | 2.485 | mm | OK | -- | 19:33 | 2022-11-21 | 2.485
937 | 38.5 | gf | 2.485 | mm | OK | -- | 19:33 | 2022-11-21 | 2.485
938 | 38.6 | gf | 2.49 | mm | OK | -- | 19:33 | 2022-11-21 | 2.49
939 | 38.8 | gf | 2.49 | mm | OK | -- | 19:33 | 2022-11-21 | 2.49
940 | 38.7 | gf | 2.49 | mm | OK | -- | 19:33 | 2022-11-21 | 2.49
941 | 39.1 | gf | 2.495 | mm | OK | -- | 19:33 | 2022-11-21 | 2.495
942 | 39.1 | gf | 2.495 | mm | OK | -- | 19:33 | 2022-11-21 | 2.495
943 | 39.3 | gf | 2.5 | mm | OK | -- | 19:33 | 2022-11-21 | 2.5
944 | 38.9 | gf | 2.505 | mm | OK | -- | 19:33 | 2022-11-21 | 2.505
945 | 39.3 | gf | 2.505 | mm | OK | -- | 19:33 | 2022-11-21 | 2.505
946 | 38.9 | gf | 2.51 | mm | OK | -- | 19:33 | 2022-11-21 | 2.51
947 | 38.9 | gf | 2.51 | mm | OK | -- | 19:33 | 2022-11-21 | 2.51
948 | 39.3 | gf | 2.51 | mm | OK | -- | 19:33 | 2022-11-21 | 2.51
949 | 39.5 | gf | 2.515 | mm | OK | -- | 19:33 | 2022-11-21 | 2.515
950 | 39.6 | gf | 2.52 | mm | OK | -- | 19:33 | 2022-11-21 | 2.52
951 | 39.6 | gf | 2.52 | mm | OK | -- | 19:33 | 2022-11-21 | 2.52
952 | 39.7 | gf | 2.525 | mm | OK | -- | 19:33 | 2022-11-21 | 2.525
953 | 39.5 | gf | 2.53 | mm | OK | -- | 19:33 | 2022-11-21 | 2.53
954 | 39.7 | gf | 2.535 | mm | OK | -- | 19:33 | 2022-11-21 | 2.535
955 | 39.9 | gf | 2.535 | mm | OK | -- | 19:33 | 2022-11-21 | 2.535
956 | 40.2 | gf | 2.54 | mm | OK | -- | 19:33 | 2022-11-21 | 2.54
957 | 40.4 | gf | 2.545 | mm | OK | -- | 19:33 | 2022-11-21 | 2.545
958 | 40.3 | gf | 2.55 | mm | OK | -- | 19:33 | 2022-11-21 | 2.55
959 | 40.5 | gf | 2.555 | mm | OK | -- | 19:33 | 2022-11-21 | 2.555
960 | 40.4 | gf | 2.56 | mm | OK | -- | 19:33 | 2022-11-21 | 2.56
961 | 40.6 | gf | 2.565 | mm | OK | -- | 19:33 | 2022-11-21 | 2.565
962 | 40.7 | gf | 2.575 | mm | OK | -- | 19:33 | 2022-11-21 | 2.575
963 | 40.5 | gf | 2.58 | mm | OK | -- | 19:33 | 2022-11-21 | 2.58
964 | 40.6 | gf | 2.585 | mm | OK | -- | 19:33 | 2022-11-21 | 2.585
965 | 40.6 | gf | 2.59 | mm | OK | -- | 19:33 | 2022-11-21 | 2.59
966 | 40.8 | gf | 2.595 | mm | OK | -- | 19:33 | 2022-11-21 | 2.595
967 | 40.3 | gf | 2.6 | mm | OK | -- | 19:33 | 2022-11-21 | 2.6
968 | 40.5 | gf | 2.6 | mm | OK | -- | 19:33 | 2022-11-21 | 2.6
969 | 40.7 | gf | 2.605 | mm | OK | -- | 19:33 | 2022-11-21 | 2.605
970 | 40.4 | gf | 2.605 | mm | OK | -- | 19:33 | 2022-11-21 | 2.605
971 | 40.6 | gf | 2.605 | mm | OK | -- | 19:33 | 2022-11-21 | 2.605
972 | 40.6 | gf | 2.61 | mm | OK | -- | 19:33 | 2022-11-21 | 2.61
973 | 40.5 | gf | 2.61 | mm | OK | -- | 19:33 | 2022-11-21 | 2.61
974 | 40.8 | gf | 2.61 | mm | OK | -- | 19:33 | 2022-11-21 | 2.61
975 | 40.8 | gf | 2.615 | mm | OK | -- | 19:33 | 2022-11-21 | 2.615
976 | 40.8 | gf | 2.615 | mm | OK | -- | 19:33 | 2022-11-21 | 2.615
977 | 40.7 | gf | 2.615 | mm | OK | -- | 19:33 | 2022-11-21 | 2.615
978 | 40.8 | gf | 2.62 | mm | OK | -- | 19:33 | 2022-11-21 | 2.62
979 | 40.9 | gf | 2.62 | mm | OK | -- | 19:33 | 2022-11-21 | 2.62
980 | 40.6 | gf | 2.625 | mm | OK | -- | 19:33 | 2022-11-21 | 2.625
981 | 40.7 | gf | 2.625 | mm | OK | -- | 19:33 | 2022-11-21 | 2.625
982 | 41.1 | gf | 2.63 | mm | OK | -- | 19:33 | 2022-11-21 | 2.63
983 | 40.9 | gf | 2.64 | mm | OK | -- | 19:33 | 2022-11-21 | 2.64
984 | 41 | gf | 2.645 | mm | OK | -- | 19:33 | 2022-11-21 | 2.645
985 | 41 | gf | 2.65 | mm | OK | -- | 19:33 | 2022-11-21 | 2.65
986 | 41.2 | gf | 2.655 | mm | OK | -- | 19:33 | 2022-11-21 | 2.655
987 | 41.3 | gf | 2.66 | mm | OK | -- | 19:33 | 2022-11-21 | 2.66
988 | 41.3 | gf | 2.67 | mm | OK | -- | 19:33 | 2022-11-21 | 2.67
989 | 41.1 | gf | 2.67 | mm | OK | -- | 19:33 | 2022-11-21 | 2.67
990 | 40.9 | gf | 2.67 | mm | OK | -- | 19:33 | 2022-11-21 | 2.67
991 | 40.9 | gf | 2.67 | mm | OK | -- | 19:33 | 2022-11-21 | 2.67
992 | 41.4 | gf | 2.675 | mm | OK | -- | 19:33 | 2022-11-21 | 2.675
993 | 41.4 | gf | 2.675 | mm | OK | -- | 19:33 | 2022-11-21 | 2.675
994 | 41.6 | gf | 2.675 | mm | OK | -- | 19:33 | 2022-11-21 | 2.675
995 | 41.7 | gf | 2.68 | mm | OK | -- | 19:33 | 2022-11-21 | 2.68
996 | 41.5 | gf | 2.685 | mm | OK | -- | 19:33 | 2022-11-21 | 2.685
997 | 41.5 | gf | 2.685 | mm | OK | -- | 19:33 | 2022-11-21 | 2.685
998 | 41.6 | gf | 2.69 | mm | OK | -- | 19:33 | 2022-11-21 | 2.69
999 | 41.7 | gf | 2.69 | mm | OK | -- | 19:33 | 2022-11-21 | 2.69
1000 | 41.7 | gf | 2.695 | mm | OK | -- | 19:33 | 2022-11-21 | 2.695
1001 | 41.8 | gf | 2.695 | mm | OK | -- | 19:33 | 2022-11-21 | 2.695
1002 | 41.9 | gf | 2.7 | mm | OK | -- | 19:33 | 2022-11-21 | 2.7
1003 | 41.8 | gf | 2.71 | mm | OK | -- | 19:33 | 2022-11-21 | 2.71
1004 | 41.8 | gf | 2.715 | mm | OK | -- | 19:33 | 2022-11-21 | 2.715
1005 | 41.8 | gf | 2.72 | mm | OK | -- | 19:33 | 2022-11-21 | 2.72
1006 | 41.5 | gf | 2.72 | mm | OK | -- | 19:33 | 2022-11-21 | 2.72
1007 | 41.8 | gf | 2.725 | mm | OK | -- | 19:33 | 2022-11-21 | 2.725
1008 | 41.9 | gf | 2.73 | mm | OK | -- | 19:33 | 2022-11-21 | 2.73
1009 | 41.9 | gf | 2.73 | mm | OK | -- | 19:33 | 2022-11-21 | 2.73
1010 | 42 | gf | 2.735 | mm | OK | -- | 19:33 | 2022-11-21 | 2.735
1011 | 42.2 | gf | 2.74 | mm | OK | -- | 19:33 | 2022-11-21 | 2.74
1012 | 42.4 | gf | 2.745 | mm | OK | -- | 19:33 | 2022-11-21 | 2.745
1013 | 42.3 | gf | 2.75 | mm | OK | -- | 19:33 | 2022-11-21 | 2.75
1014 | 42.6 | gf | 2.755 | mm | OK | -- | 19:33 | 2022-11-21 | 2.755
1015 | 42.8 | gf | 2.76 | mm | OK | -- | 19:33 | 2022-11-21 | 2.76
1016 | 42.9 | gf | 2.765 | mm | OK | -- | 19:33 | 2022-11-21 | 2.765
1017 | 43.1 | gf | 2.77 | mm | OK | -- | 19:33 | 2022-11-21 | 2.77
1018 | 43.2 | gf | 2.775 | mm | OK | -- | 19:33 | 2022-11-21 | 2.775
1019 | 43.2 | gf | 2.78 | mm | OK | -- | 19:33 | 2022-11-21 | 2.78
1020 | 43 | gf | 2.785 | mm | OK | -- | 19:33 | 2022-11-21 | 2.785
1021 | 43.3 | gf | 2.785 | mm | OK | -- | 19:33 | 2022-11-21 | 2.785
1022 | 43.3 | gf | 2.79 | mm | OK | -- | 19:33 | 2022-11-21 | 2.79
1023 | 43.2 | gf | 2.795 | mm | OK | -- | 19:33 | 2022-11-21 | 2.795
1024 | 43.1 | gf | 2.8 | mm | OK | -- | 19:33 | 2022-11-21 | 2.8
1025 | 43.1 | gf | 2.8 | mm | OK | -- | 19:33 | 2022-11-21 | 2.8
1026 | 43 | gf | 2.805 | mm | OK | -- | 19:33 | 2022-11-21 | 2.805
1027 | 43 | gf | 2.805 | mm | OK | -- | 19:33 | 2022-11-21 | 2.805
1028 | 43.1 | gf | 2.81 | mm | OK | -- | 19:33 | 2022-11-21 | 2.81
1029 | 43.2 | gf | 2.81 | mm | OK | -- | 19:33 | 2022-11-21 | 2.81
1030 | 43.4 | gf | 2.815 | mm | OK | -- | 19:33 | 2022-11-21 | 2.815
1031 | 43.1 | gf | 2.815 | mm | OK | -- | 19:33 | 2022-11-21 | 2.815
1032 | 43.3 | gf | 2.815 | mm | OK | -- | 19:33 | 2022-11-21 | 2.815
1033 | 43.5 | gf | 2.82 | mm | OK | -- | 19:33 | 2022-11-21 | 2.82
1034 | 43.6 | gf | 2.825 | mm | OK | -- | 19:33 | 2022-11-21 | 2.825
1035 | 43.7 | gf | 2.83 | mm | OK | -- | 19:33 | 2022-11-21 | 2.83
1036 | 43.8 | gf | 2.83 | mm | OK | -- | 19:33 | 2022-11-21 | 2.83
1037 | 44 | gf | 2.835 | mm | OK | -- | 19:33 | 2022-11-21 | 2.835
1038 | 44.2 | gf | 2.84 | mm | OK | -- | 19:33 | 2022-11-21 | 2.84
1039 | 44.3 | gf | 2.845 | mm | OK | -- | 19:33 | 2022-11-21 | 2.845
1040 | 44.5 | gf | 2.85 | mm | OK | -- | 19:33 | 2022-11-21 | 2.85
1041 | 44.8 | gf | 2.855 | mm | OK | -- | 19:33 | 2022-11-21 | 2.855
1042 | 44.8 | gf | 2.86 | mm | OK | -- | 19:33 | 2022-11-21 | 2.86
1043 | 44.9 | gf | 2.86 | mm | OK | -- | 19:33 | 2022-11-21 | 2.86
1044 | 44.9 | gf | 2.865 | mm | OK | -- | 19:33 | 2022-11-21 | 2.865
1045 | 45.1 | gf | 2.87 | mm | OK | -- | 19:33 | 2022-11-21 | 2.87
1046 | 45.2 | gf | 2.875 | mm | OK | -- | 19:33 | 2022-11-21 | 2.875
1047 | 45.6 | gf | 2.88 | mm | OK | -- | 19:33 | 2022-11-21 | 2.88
1048 | 45.7 | gf | 2.89 | mm | OK | -- | 19:33 | 2022-11-21 | 2.89
1049 | 45.9 | gf | 2.895 | mm | OK | -- | 19:33 | 2022-11-21 | 2.895
1050 | 46.1 | gf | 2.905 | mm | OK | -- | 19:33 | 2022-11-21 | 2.905
1051 | 46.3 | gf | 2.91 | mm | OK | -- | 19:33 | 2022-11-21 | 2.91
1052 | 46.3 | gf | 2.915 | mm | OK | -- | 19:33 | 2022-11-21 | 2.915
1053 | 46.4 | gf | 2.915 | mm | OK | -- | 19:33 | 2022-11-21 | 2.915
1054 | 46.6 | gf | 2.92 | mm | OK | -- | 19:33 | 2022-11-21 | 2.92
1055 | 46.8 | gf | 2.93 | mm | OK | -- | 19:33 | 2022-11-21 | 2.93
1056 | 46.9 | gf | 2.935 | mm | OK | -- | 19:33 | 2022-11-21 | 2.935
1057 | 46.9 | gf | 2.94 | mm | OK | -- | 19:33 | 2022-11-21 | 2.94
1058 | 47 | gf | 2.94 | mm | OK | -- | 19:33 | 2022-11-21 | 2.94
1059 | 47.1 | gf | 2.945 | mm | OK | -- | 19:33 | 2022-11-21 | 2.945
1060 | 47.2 | gf | 2.945 | mm | OK | -- | 19:33 | 2022-11-21 | 2.945
1061 | 47.3 | gf | 2.95 | mm | OK | -- | 19:33 | 2022-11-21 | 2.95
1062 | 47.3 | gf | 2.95 | mm | OK | -- | 19:33 | 2022-11-21 | 2.95
1063 | 47.4 | gf | 2.955 | mm | OK | -- | 19:33 | 2022-11-21 | 2.955
1064 | 47.5 | gf | 2.955 | mm | OK | -- | 19:33 | 2022-11-21 | 2.955
1065 | 47.6 | gf | 2.96 | mm | OK | -- | 19:33 | 2022-11-21 | 2.96
1066 | 47.6 | gf | 2.965 | mm | OK | -- | 19:33 | 2022-11-21 | 2.965
1067 | 47.7 | gf | 2.965 | mm | OK | -- | 19:33 | 2022-11-21 | 2.965
1068 | 47.8 | gf | 2.97 | mm | OK | -- | 19:33 | 2022-11-21 | 2.97
1069 | 47.9 | gf | 2.975 | mm | OK | -- | 19:33 | 2022-11-21 | 2.975
1070 | 48 | gf | 2.98 | mm | OK | -- | 19:33 | 2022-11-21 | 2.98
1071 | 48.1 | gf | 2.985 | mm | OK | -- | 19:33 | 2022-11-21 | 2.985
1072 | 48.1 | gf | 2.99 | mm | OK | -- | 19:33 | 2022-11-21 | 2.99
1073 | 48.1 | gf | 2.995 | mm | OK | -- | 19:33 | 2022-11-21 | 2.995
1074 | 48.1 | gf | 3 | mm | OK | -- | 19:33 | 2022-11-21 | 3
1075 | 48.2 | gf | 3 | mm | OK | -- | 19:33 | 2022-11-21 | 3
1076 | 48.3 | gf | 3.005 | mm | OK | -- | 19:33 | 2022-11-21 | 3.005
1077 | 46.7 | gf | 3.005 | mm | OK | -- | 19:33 | 2022-11-21 | 3.005
1078 | 47.5 | gf | 3.01 | mm | OK | -- | 19:33 | 2022-11-21 | 3.01
1079 | 48.4 | gf | 3.01 | mm | OK | -- | 19:33 | 2022-11-21 | 3.01
1080 | 48.4 | gf | 3.015 | mm | OK | -- | 19:33 | 2022-11-21 | 3.015
1081 | 48.5 | gf | 3.02 | mm | OK | -- | 19:33 | 2022-11-21 | 3.02
1082 | 48.5 | gf | 3.02 | mm | OK | -- | 19:33 | 2022-11-21 | 3.02
1083 | 48.5 | gf | 3.02 | mm | OK | -- | 19:33 | 2022-11-21 | 3.02
1084 | 48.5 | gf | 3.025 | mm | OK | -- | 19:33 | 2022-11-21 | 3.025
1085 | 48.6 | gf | 3.025 | mm | OK | -- | 19:33 | 2022-11-21 | 3.025
1086 | 48.6 | gf | 3.025 | mm | OK | -- | 19:33 | 2022-11-21 | 3.025
1087 | 48.7 | gf | 3.03 | mm | OK | -- | 19:33 | 2022-11-21 | 3.03
1088 | 48.7 | gf | 3.035 | mm | OK | -- | 19:33 | 2022-11-21 | 3.035
1089 | 48.7 | gf | 3.035 | mm | OK | -- | 19:33 | 2022-11-21 | 3.035
1090 | 48.8 | gf | 3.04 | mm | OK | -- | 19:33 | 2022-11-21 | 3.04
1091 | 48.8 | gf | 3.04 | mm | OK | -- | 19:33 | 2022-11-21 | 3.04
1092 | 48.8 | gf | 3.045 | mm | OK | -- | 19:33 | 2022-11-21 | 3.045
1093 | 48.8 | gf | 3.045 | mm | OK | -- | 19:33 | 2022-11-21 | 3.045
1094 | 48.8 | gf | 3.045 | mm | OK | -- | 19:33 | 2022-11-21 | 3.045
1095 | 48.8 | gf | 3.05 | mm | OK | -- | 19:33 | 2022-11-21 | 3.05
1096 | 48.8 | gf | 3.055 | mm | OK | -- | 19:33 | 2022-11-21 | 3.055
1097 | 48.8 | gf | 3.055 | mm | OK | -- | 19:33 | 2022-11-21 | 3.055
1098 | 48.9 | gf | 3.06 | mm | OK | -- | 19:33 | 2022-11-21 | 3.06
1099 | 49 | gf | 3.065 | mm | OK | -- | 19:33 | 2022-11-21 | 3.065
1100 | 49 | gf | 3.065 | mm | OK | -- | 19:33 | 2022-11-21 | 3.065
1101 | 49 | gf | 3.07 | mm | OK | -- | 19:33 | 2022-11-21 | 3.07
1102 | 49.1 | gf | 3.08 | mm | OK | -- | 19:33 | 2022-11-21 | 3.08
1103 | 49.2 | gf | 3.08 | mm | OK | -- | 19:33 | 2022-11-21 | 3.08
1104 | 49.2 | gf | 3.085 | mm | OK | -- | 19:33 | 2022-11-21 | 3.085
1105 | 49.2 | gf | 3.095 | mm | OK | -- | 19:33 | 2022-11-21 | 3.095
1106 | 49.2 | gf | 3.1 | mm | OK | -- | 19:33 | 2022-11-21 | 3.1
1107 | 49.3 | gf | 3.11 | mm | OK | -- | 19:33 | 2022-11-21 | 3.11
1108 | 49.6 | gf | 3.115 | mm | OK | -- | 19:33 | 2022-11-21 | 3.115
1109 | 49.6 | gf | 3.12 | mm | OK | -- | 19:33 | 2022-11-21 | 3.12
1110 | 49.6 | gf | 3.13 | mm | OK | -- | 19:33 | 2022-11-21 | 3.13
1111 | 49.7 | gf | 3.135 | mm | OK | -- | 19:33 | 2022-11-21 | 3.135
1112 | 49.7 | gf | 3.14 | mm | OK | -- | 19:33 | 2022-11-21 | 3.14
1113 | 49.8 | gf | 3.145 | mm | OK | -- | 19:33 | 2022-11-21 | 3.145
1114 | 49.8 | gf | 3.15 | mm | OK | -- | 19:33 | 2022-11-21 | 3.15
1115 | 49.8 | gf | 3.16 | mm | OK | -- | 19:33 | 2022-11-21 | 3.16
1116 | 49.8 | gf | 3.165 | mm | OK | -- | 19:33 | 2022-11-21 | 3.165
1117 | 49.9 | gf | 3.17 | mm | OK | -- | 19:33 | 2022-11-21 | 3.17
1118 | 49.9 | gf | 3.175 | mm | OK | -- | 19:33 | 2022-11-21 | 3.175
1119 | 49.9 | gf | 3.175 | mm | OK | -- | 19:33 | 2022-11-21 | 3.175
1120 | 50 | gf | 3.18 | mm | OK | -- | 19:33 | 2022-11-21 | 3.18
1121 | 50 | gf | 3.185 | mm | OK | -- | 19:33 | 2022-11-21 | 3.185
1122 | 50.1 | gf | 3.185 | mm | OK | -- | 19:33 | 2022-11-21 | 3.185
1123 | 50.2 | gf | 3.19 | mm | OK | -- | 19:33 | 2022-11-21 | 3.19
1124 | 50.2 | gf | 3.195 | mm | OK | -- | 19:33 | 2022-11-21 | 3.195
1125 | 50.3 | gf | 3.2 | mm | OK | -- | 19:33 | 2022-11-21 | 3.2
1126 | 50.3 | gf | 3.205 | mm | OK | -- | 19:33 | 2022-11-21 | 3.205
1127 | 50.4 | gf | 3.21 | mm | OK | -- | 19:33 | 2022-11-21 | 3.21
1128 | 50.5 | gf | 3.215 | mm | OK | -- | 19:33 | 2022-11-21 | 3.215
1129 | 50.5 | gf | 3.22 | mm | OK | -- | 19:33 | 2022-11-21 | 3.22
1130 | 50.6 | gf | 3.225 | mm | OK | -- | 19:33 | 2022-11-21 | 3.225
1131 | 50.6 | gf | 3.23 | mm | OK | -- | 19:33 | 2022-11-21 | 3.23
1132 | 50.7 | gf | 3.235 | mm | OK | -- | 19:33 | 2022-11-21 | 3.235
1133 | 50.6 | gf | 3.245 | mm | OK | -- | 19:33 | 2022-11-21 | 3.245
1134 | 50.6 | gf | 3.25 | mm | OK | -- | 19:33 | 2022-11-21 | 3.25
1135 | 50.6 | gf | 3.255 | mm | OK | -- | 19:33 | 2022-11-21 | 3.255
1136 | 50.7 | gf | 3.26 | mm | OK | -- | 19:33 | 2022-11-21 | 3.26
1137 | 50.8 | gf | 3.265 | mm | OK | -- | 19:33 | 2022-11-21 | 3.265
1138 | 50.8 | gf | 3.27 | mm | OK | -- | 19:33 | 2022-11-21 | 3.27
1139 | 50.8 | gf | 3.275 | mm | OK | -- | 19:33 | 2022-11-21 | 3.275
1140 | 50.7 | gf | 3.28 | mm | OK | -- | 19:33 | 2022-11-21 | 3.28
1141 | 50.8 | gf | 3.285 | mm | OK | -- | 19:33 | 2022-11-21 | 3.285
1142 | 50.8 | gf | 3.29 | mm | OK | -- | 19:33 | 2022-11-21 | 3.29
1143 | 50.8 | gf | 3.295 | mm | OK | -- | 19:33 | 2022-11-21 | 3.295
1144 | 50.9 | gf | 3.3 | mm | OK | -- | 19:33 | 2022-11-21 | 3.3
1145 | 50.9 | gf | 3.305 | mm | OK | -- | 19:33 | 2022-11-21 | 3.305
1146 | 50.9 | gf | 3.31 | mm | OK | -- | 19:33 | 2022-11-21 | 3.31
1147 | 50.9 | gf | 3.315 | mm | OK | -- | 19:33 | 2022-11-21 | 3.315
1148 | 51 | gf | 3.32 | mm | OK | -- | 19:33 | 2022-11-21 | 3.32
1149 | 50.9 | gf | 3.325 | mm | OK | -- | 19:33 | 2022-11-21 | 3.325
1150 | 51 | gf | 3.325 | mm | OK | -- | 19:33 | 2022-11-21 | 3.325
1151 | 51 | gf | 3.33 | mm | OK | -- | 19:33 | 2022-11-21 | 3.33
1152 | 51 | gf | 3.335 | mm | OK | -- | 19:33 | 2022-11-21 | 3.335
1153 | 51 | gf | 3.34 | mm | OK | -- | 19:33 | 2022-11-21 | 3.34
1154 | 51 | gf | 3.345 | mm | OK | -- | 19:33 | 2022-11-21 | 3.345
1155 | 51.1 | gf | 3.35 | mm | OK | -- | 19:33 | 2022-11-21 | 3.35
1156 | 51.1 | gf | 3.355 | mm | OK | -- | 19:33 | 2022-11-21 | 3.355
1157 | 51.1 | gf | 3.36 | mm | OK | -- | 19:33 | 2022-11-21 | 3.36
1158 | 51.1 | gf | 3.365 | mm | OK | -- | 19:33 | 2022-11-21 | 3.365
1159 | 51.2 | gf | 3.37 | mm | OK | -- | 19:33 | 2022-11-21 | 3.37
1160 | 51.1 | gf | 3.37 | mm | OK | -- | 19:33 | 2022-11-21 | 3.37
1161 | 51.2 | gf | 3.375 | mm | OK | -- | 19:33 | 2022-11-21 | 3.375
1162 | 51.2 | gf | 3.38 | mm | OK | -- | 19:33 | 2022-11-21 | 3.38
1163 | 51.2 | gf | 3.38 | mm | OK | -- | 19:33 | 2022-11-21 | 3.38
1164 | 51.2 | gf | 3.385 | mm | OK | -- | 19:33 | 2022-11-21 | 3.385
1165 | 51.2 | gf | 3.385 | mm | OK | -- | 19:33 | 2022-11-21 | 3.385
1166 | 51.3 | gf | 3.39 | mm | OK | -- | 19:33 | 2022-11-21 | 3.39
1167 | 51.3 | gf | 3.395 | mm | OK | -- | 19:33 | 2022-11-21 | 3.395
1168 | 51.4 | gf | 3.4 | mm | OK | -- | 19:33 | 2022-11-21 | 3.4
1169 | 51.4 | gf | 3.41 | mm | OK | -- | 19:33 | 2022-11-21 | 3.41
1170 | 51.4 | gf | 3.415 | mm | OK | -- | 19:33 | 2022-11-21 | 3.415
1171 | 51.4 | gf | 3.42 | mm | OK | -- | 19:33 | 2022-11-21 | 3.42
1172 | 51.3 | gf | 3.42 | mm | OK | -- | 19:33 | 2022-11-21 | 3.42
1173 | 51.4 | gf | 3.425 | mm | OK | -- | 19:33 | 2022-11-21 | 3.425
1174 | 51.4 | gf | 3.425 | mm | OK | -- | 19:33 | 2022-11-21 | 3.425
1175 | 51.5 | gf | 3.43 | mm | OK | -- | 19:33 | 2022-11-21 | 3.43
1176 | 51.4 | gf | 3.43 | mm | OK | -- | 19:33 | 2022-11-21 | 3.43
1177 | 51.4 | gf | 3.435 | mm | OK | -- | 19:33 | 2022-11-21 | 3.435
1178 | 51.5 | gf | 3.44 | mm | OK | -- | 19:33 | 2022-11-21 | 3.44
1179 | 51.6 | gf | 3.445 | mm | OK | -- | 19:33 | 2022-11-21 | 3.445
1180 | 51.5 | gf | 3.45 | mm | OK | -- | 19:33 | 2022-11-21 | 3.45
1181 | 51.5 | gf | 3.455 | mm | OK | -- | 19:33 | 2022-11-21 | 3.455
1182 | 51.5 | gf | 3.455 | mm | OK | -- | 19:33 | 2022-11-21 | 3.455
1183 | 51.6 | gf | 3.46 | mm | OK | -- | 19:33 | 2022-11-21 | 3.46
1184 | 51.5 | gf | 3.465 | mm | OK | -- | 19:33 | 2022-11-21 | 3.465
1185 | 51.6 | gf | 3.465 | mm | OK | -- | 19:33 | 2022-11-21 | 3.465
1186 | 51.6 | gf | 3.47 | mm | OK | -- | 19:33 | 2022-11-21 | 3.47
1187 | 51.7 | gf | 3.475 | mm | OK | -- | 19:33 | 2022-11-21 | 3.475
1188 | 51.7 | gf | 3.475 | mm | OK | -- | 19:33 | 2022-11-21 | 3.475
1189 | 51.7 | gf | 3.48 | mm | OK | -- | 19:33 | 2022-11-21 | 3.48
1190 | 51.7 | gf | 3.485 | mm | OK | -- | 19:33 | 2022-11-21 | 3.485
1191 | 51.8 | gf | 3.49 | mm | OK | -- | 19:33 | 2022-11-21 | 3.49
1192 | 51.7 | gf | 3.49 | mm | OK | -- | 19:33 | 2022-11-21 | 3.49
1193 | 51.8 | gf | 3.495 | mm | OK | -- | 19:33 | 2022-11-21 | 3.495
1194 | 51.7 | gf | 3.5 | mm | OK | -- | 19:33 | 2022-11-21 | 3.5
1195 | 51.7 | gf | 3.505 | mm | OK | -- | 19:33 | 2022-11-21 | 3.505
1196 | 51.8 | gf | 3.51 | mm | OK | -- | 19:33 | 2022-11-21 | 3.51
1197 | 51.9 | gf | 3.51 | mm | OK | -- | 19:33 | 2022-11-21 | 3.51
1198 | 52 | gf | 3.515 | mm | OK | -- | 19:33 | 2022-11-21 | 3.515
1199 | 52.1 | gf | 3.52 | mm | OK | -- | 19:33 | 2022-11-21 | 3.52
1200 | 52.1 | gf | 3.52 | mm | OK | -- | 19:33 | 2022-11-21 | 3.52
1201 | 52.1 | gf | 3.525 | mm | OK | -- | 19:33 | 2022-11-21 | 3.525
1202 | 52 | gf | 3.525 | mm | OK | -- | 19:33 | 2022-11-21 | 3.525
1203 | 52.1 | gf | 3.525 | mm | OK | -- | 19:33 | 2022-11-21 | 3.525
1204 | 52 | gf | 3.53 | mm | OK | -- | 19:33 | 2022-11-21 | 3.53
1205 | 52 | gf | 3.53 | mm | OK | -- | 19:33 | 2022-11-21 | 3.53
1206 | 52 | gf | 3.535 | mm | OK | -- | 19:33 | 2022-11-21 | 3.535
1207 | 52.1 | gf | 3.535 | mm | OK | -- | 19:33 | 2022-11-21 | 3.535
1208 | 52 | gf | 3.54 | mm | OK | -- | 19:33 | 2022-11-21 | 3.54
1209 | 52 | gf | 3.54 | mm | OK | -- | 19:33 | 2022-11-21 | 3.54
1210 | 52 | gf | 3.54 | mm | OK | -- | 19:33 | 2022-11-21 | 3.54
1211 | 52 | gf | 3.545 | mm | OK | -- | 19:33 | 2022-11-21 | 3.545
1212 | 52.1 | gf | 3.545 | mm | OK | -- | 19:33 | 2022-11-21 | 3.545
1213 | 52.1 | gf | 3.545 | mm | OK | -- | 19:33 | 2022-11-21 | 3.545
1214 | 52 | gf | 3.545 | mm | OK | -- | 19:33 | 2022-11-21 | 3.545
1215 | 52.1 | gf | 3.55 | mm | OK | -- | 19:33 | 2022-11-21 | 3.55
1216 | 52.1 | gf | 3.55 | mm | OK | -- | 19:33 | 2022-11-21 | 3.55
1217 | 52.1 | gf | 3.55 | mm | OK | -- | 19:33 | 2022-11-21 | 3.55
1218 | 52.1 | gf | 3.55 | mm | OK | -- | 19:33 | 2022-11-21 | 3.55
1219 | 52.2 | gf | 3.55 | mm | OK | -- | 19:33 | 2022-11-21 | 3.55
1220 | 52.2 | gf | 3.55 | mm | OK | -- | 19:33 | 2022-11-21 | 3.55
1221 | 52.2 | gf | 3.555 | mm | OK | -- | 19:33 | 2022-11-21 | 3.555
1222 | 52.2 | gf | 3.56 | mm | OK | -- | 19:33 | 2022-11-21 | 3.56
1223 | 52.2 | gf | 3.565 | mm | OK | -- | 19:33 | 2022-11-21 | 3.565
1224 | 52.2 | gf | 3.565 | mm | OK | -- | 19:33 | 2022-11-21 | 3.565
1225 | 52.1 | gf | 3.57 | mm | OK | -- | 19:33 | 2022-11-21 | 3.57
1226 | 52.1 | gf | 3.575 | mm | OK | -- | 19:33 | 2022-11-21 | 3.575
1227 | 52.1 | gf | 3.58 | mm | OK | -- | 19:33 | 2022-11-21 | 3.58
1228 | 52.1 | gf | 3.585 | mm | OK | -- | 19:33 | 2022-11-21 | 3.585
1229 | 52.1 | gf | 3.59 | mm | OK | -- | 19:33 | 2022-11-21 | 3.59
1230 | 52.1 | gf | 3.595 | mm | OK | -- | 19:33 | 2022-11-21 | 3.595
1231 | 52 | gf | 3.595 | mm | OK | -- | 19:33 | 2022-11-21 | 3.595
1232 | 52.4 | gf | 3.595 | mm | OK | -- | 19:33 | 2022-11-21 | 3.595
1233 | 53.5 | gf | 3.6 | mm | OK | -- | 19:33 | 2022-11-21 | 3.6
1234 | 54 | gf | 3.6 | mm | OK | -- | 19:33 | 2022-11-21 | 3.6
1235 | 56.2 | gf | 3.6 | mm | OK | -- | 19:33 | 2022-11-21 | 3.6
1236 | 59.1 | gf | 3.605 | mm | OK | -- | 19:33 | 2022-11-21 | 3.605
1237 | 62.8 | gf | 3.61 | mm | OK | -- | 19:33 | 2022-11-21 | 3.61
1238 | 66.5 | gf | 3.615 | mm | OK | -- | 19:33 | 2022-11-21 | 3.615
1239 | 69.2 | gf | 3.615 | mm | OK | -- | 19:33 | 2022-11-21 | 3.615
1240 | 72.5 | gf | 3.62 | mm | OK | -- | 19:33 | 2022-11-21 | 3.62
1241 | 76.7 | gf | 3.625 | mm | OK | -- | 19:33 | 2022-11-21 | 3.625
1242 | 81.1 | gf | 3.63 | mm | OK | -- | 19:33 | 2022-11-21 | 3.63
1243 | 86 | gf | 3.635 | mm | OK | -- | 19:33 | 2022-11-21 | 3.635
1244 | 91.2 | gf | 3.645 | mm | OK | -- | 19:33 | 2022-11-21 | 3.645
1245 | 96 | gf | 3.65 | mm | OK | -- | 19:33 | 2022-11-21 | 3.65
1246 | 99.2 | gf | 3.655 | mm | OK | -- | 19:33 | 2022-11-21 | 3.655
1247 | 103.6 | gf | 3.66 | mm | OK | -- | 19:33 | 2022-11-21 | 3.66
1248 | 108.6 | gf | 3.665 | mm | OK | -- | 19:33 | 2022-11-21 | 3.665
1249 | 112.1 | gf | 3.67 | mm | OK | -- | 19:33 | 2022-11-21 | 3.67
1250 | 114.6 | gf | 3.67 | mm | OK | -- | 19:33 | 2022-11-21 | 3.67
1251 | 117.3 | gf | 3.675 | mm | OK | -- | 19:33 | 2022-11-21 | 3.675
1252 | 122 | gf | 3.68 | mm | OK | -- | 19:33 | 2022-11-21 | 3.68
1253 | 127.2 | gf | 3.685 | mm | OK | -- | 19:33 | 2022-11-21 | 3.685
1254 | 131.6 | gf | 3.69 | mm | OK | -- | 19:33 | 2022-11-21 | 3.69
1255 | 135.6 | gf | 3.69 | mm | OK | -- | 19:33 | 2022-11-21 | 3.69
1256 | 141.4 | gf | 3.7 | mm | OK | -- | 19:33 | 2022-11-21 | 3.7
1257 | 146.7 | gf | 3.705 | mm | OK | -- | 19:33 | 2022-11-21 | 3.705
1258 | 150.6 | gf | 3.71 | mm | OK | -- | 19:33 | 2022-11-21 | 3.71
1259 | 154.7 | gf | 3.71 | mm | OK | -- | 19:33 | 2022-11-21 | 3.71
1260 | 156.2 | gf | 3.715 | mm | OK | -- | 19:33 | 2022-11-21 | 3.715
1261 | 155.8 | gf | 3.715 | mm | OK | -- | 19:33 | 2022-11-21 | 3.715
1262 | 155.6 | gf | 3.715 | mm | OK | -- | 19:33 | 2022-11-21 | 3.715
1263 | 155.3 | gf | 3.715 | mm | OK | -- | 19:33 | 2022-11-21 | 3.715
1264 | 155.3 | gf | 3.715 | mm | OK | -- | 19:33 | 2022-11-21 | 3.715
1265 | 155.2 | gf | 3.715 | mm | OK | -- | 19:33 | 2022-11-21 | 3.715
1266 | 155.2 | gf | 3.715 | mm | OK | -- | 19:33 | 2022-11-21 | 3.715
1267 | 155.2 | gf | 3.715 | mm | OK | -- | 19:33 | 2022-11-21 | 3.715
1268 | 155.1 | gf | 3.715 | mm | OK | -- | 19:33 | 2022-11-21 | 3.715
1269 | 154.9 | gf | 3.715 | mm | OK | -- | 19:33 | 2022-11-21 | 3.715
1270 | 155 | gf | 3.715 | mm | OK | -- | 19:33 | 2022-11-21 | 3.715
1271 | 154.7 | gf | 3.715 | mm | OK | -- | 19:33 | 2022-11-21 | 3.715
1272 | 154.6 | gf | 3.715 | mm | OK | -- | 19:33 | 2022-11-21 | 3.715
1273 | 154.4 | gf | 3.715 | mm | OK | -- | 19:33 | 2022-11-21 | 3.715
1274 | 154.5 | gf | 3.715 | mm | OK | -- | 19:33 | 2022-11-21 | 3.715
1275 | 154.4 | gf | 3.715 | mm | OK | -- | 19:33 | 2022-11-21 | 3.715
1276 | 154.2 | gf | 3.715 | mm | OK | -- | 19:33 | 2022-11-21 | 3.715
1277 | 154 | gf | 3.715 | mm | OK | -- | 19:33 | 2022-11-21 | 3.715
1278 | 154.1 | gf | 3.715 | mm | OK | -- | 19:33 | 2022-11-21 | 3.715
1279 | 154 | gf | 3.715 | mm | OK | -- | 19:33 | 2022-11-21 | 3.715
1280 | 153.9 | gf | 3.715 | mm | OK | -- | 19:33 | 2022-11-21 | 3.715
1281 | 152.6 | gf | 3.715 | mm | OK | -- | 19:33 | 2022-11-21 | 3.715
1282 | 150.3 | gf | 3.71 | mm | OK | -- | 19:33 | 2022-11-21 | 3.71
1283 | 143.7 | gf | 3.705 | mm | OK | -- | 19:33 | 2022-11-21 | 3.705
1284 | 133.9 | gf | 3.695 | mm | OK | -- | 19:33 | 2022-11-21 | 3.695
1285 | 126.8 | gf | 3.69 | mm | OK | -- | 19:33 | 2022-11-21 | 3.69
1286 | 124.3 | gf | 3.685 | mm | OK | -- | 19:33 | 2022-11-21 | 3.685
1287 | 123 | gf | 3.685 | mm | OK | -- | 19:33 | 2022-11-21 | 3.685
1288 | 121.6 | gf | 3.685 | mm | OK | -- | 19:33 | 2022-11-21 | 3.685
1289 | 119.9 | gf | 3.68 | mm | OK | -- | 19:33 | 2022-11-21 | 3.68
1290 | 118.2 | gf | 3.68 | mm | OK | -- | 19:33 | 2022-11-21 | 3.68
1291 | 115.4 | gf | 3.675 | mm | OK | -- | 19:33 | 2022-11-21 | 3.675
1292 | 111.3 | gf | 3.675 | mm | OK | -- | 19:33 | 2022-11-21 | 3.675
1293 | 104.9 | gf | 3.665 | mm | OK | -- | 19:33 | 2022-11-21 | 3.665
1294 | 99.4 | gf | 3.66 | mm | OK | -- | 19:33 | 2022-11-21 | 3.66
1295 | 94.9 | gf | 3.655 | mm | OK | -- | 19:33 | 2022-11-21 | 3.655
1296 | 92 | gf | 3.65 | mm | OK | -- | 19:33 | 2022-11-21 | 3.65
1297 | 88.9 | gf | 3.65 | mm | OK | -- | 19:33 | 2022-11-21 | 3.65
1298 | 86 | gf | 3.645 | mm | OK | -- | 19:33 | 2022-11-21 | 3.645
1299 | 82.8 | gf | 3.64 | mm | OK | -- | 19:33 | 2022-11-21 | 3.64
1300 | 79.5 | gf | 3.64 | mm | OK | -- | 19:33 | 2022-11-21 | 3.64
1301 | 77 | gf | 3.635 | mm | OK | -- | 19:33 | 2022-11-21 | 3.635
1302 | 74.9 | gf | 3.63 | mm | OK | -- | 19:33 | 2022-11-21 | 3.63
1303 | 72 | gf | 3.63 | mm | OK | -- | 19:33 | 2022-11-21 | 3.63
1304 | 68.6 | gf | 3.625 | mm | OK | -- | 19:33 | 2022-11-21 | 3.625
1305 | 63.8 | gf | 3.62 | mm | OK | -- | 19:33 | 2022-11-21 | 3.62
1306 | 59.2 | gf | 3.615 | mm | OK | -- | 19:33 | 2022-11-21 | 3.615
1307 | 54.9 | gf | 3.61 | mm | OK | -- | 19:33 | 2022-11-21 | 3.61
1308 | 52.5 | gf | 3.605 | mm | OK | -- | 19:33 | 2022-11-21 | 3.605
1309 | 51.6 | gf | 3.605 | mm | OK | -- | 19:33 | 2022-11-21 | 3.605
1310 | 51.2 | gf | 3.605 | mm | OK | -- | 19:33 | 2022-11-21 | 3.605
1311 | 51.1 | gf | 3.6 | mm | OK | -- | 19:33 | 2022-11-21 | 3.6
1312 | 50.8 | gf | 3.6 | mm | OK | -- | 19:33 | 2022-11-21 | 3.6
1313 | 50.8 | gf | 3.6 | mm | OK | -- | 19:33 | 2022-11-21 | 3.6
1314 | 50.9 | gf | 3.6 | mm | OK | -- | 19:33 | 2022-11-21 | 3.6
1315 | 50.9 | gf | 3.595 | mm | OK | -- | 19:33 | 2022-11-21 | 3.595
1316 | 50.8 | gf | 3.595 | mm | OK | -- | 19:33 | 2022-11-21 | 3.595
1317 | 50.9 | gf | 3.595 | mm | OK | -- | 19:33 | 2022-11-21 | 3.595
1318 | 50.9 | gf | 3.595 | mm | OK | -- | 19:33 | 2022-11-21 | 3.595
1319 | 50.9 | gf | 3.595 | mm | OK | -- | 19:33 | 2022-11-21 | 3.595
1320 | 50.8 | gf | 3.59 | mm | OK | -- | 19:33 | 2022-11-21 | 3.59
1321 | 50.8 | gf | 3.59 | mm | OK | -- | 19:33 | 2022-11-21 | 3.59
1322 | 50.8 | gf | 3.59 | mm | OK | -- | 19:33 | 2022-11-21 | 3.59
1323 | 50.8 | gf | 3.585 | mm | OK | -- | 19:33 | 2022-11-21 | 3.585
1324 | 50.8 | gf | 3.585 | mm | OK | -- | 19:33 | 2022-11-21 | 3.585
1325 | 50.8 | gf | 3.58 | mm | OK | -- | 19:33 | 2022-11-21 | 3.58
1326 | 50.8 | gf | 3.58 | mm | OK | -- | 19:33 | 2022-11-21 | 3.58
1327 | 50.8 | gf | 3.575 | mm | OK | -- | 19:33 | 2022-11-21 | 3.575
1328 | 50.8 | gf | 3.57 | mm | OK | -- | 19:33 | 2022-11-21 | 3.57
1329 | 50.8 | gf | 3.57 | mm | OK | -- | 19:33 | 2022-11-21 | 3.57
1330 | 50.8 | gf | 3.565 | mm | OK | -- | 19:33 | 2022-11-21 | 3.565
1331 | 50.9 | gf | 3.555 | mm | OK | -- | 19:33 | 2022-11-21 | 3.555
1332 | 50.8 | gf | 3.545 | mm | OK | -- | 19:33 | 2022-11-21 | 3.545
1333 | 50.8 | gf | 3.535 | mm | OK | -- | 19:33 | 2022-11-21 | 3.535
1334 | 50.8 | gf | 3.525 | mm | OK | -- | 19:33 | 2022-11-21 | 3.525
1335 | 50.5 | gf | 3.515 | mm | OK | -- | 19:33 | 2022-11-21 | 3.515
1336 | 50.4 | gf | 3.51 | mm | OK | -- | 19:33 | 2022-11-21 | 3.51
1337 | 50.5 | gf | 3.5 | mm | OK | -- | 19:33 | 2022-11-21 | 3.5
1338 | 50.4 | gf | 3.495 | mm | OK | -- | 19:33 | 2022-11-21 | 3.495
1339 | 50.4 | gf | 3.49 | mm | OK | -- | 19:33 | 2022-11-21 | 3.49
1340 | 50.4 | gf | 3.485 | mm | OK | -- | 19:33 | 2022-11-21 | 3.485
1341 | 50.5 | gf | 3.48 | mm | OK | -- | 19:33 | 2022-11-21 | 3.48
1342 | 50.3 | gf | 3.47 | mm | OK | -- | 19:33 | 2022-11-21 | 3.47
1343 | 50.3 | gf | 3.465 | mm | OK | -- | 19:33 | 2022-11-21 | 3.465
1344 | 50.3 | gf | 3.46 | mm | OK | -- | 19:33 | 2022-11-21 | 3.46
1345 | 50.3 | gf | 3.45 | mm | OK | -- | 19:33 | 2022-11-21 | 3.45
1346 | 50.3 | gf | 3.445 | mm | OK | -- | 19:33 | 2022-11-21 | 3.445
1347 | 50.3 | gf | 3.44 | mm | OK | -- | 19:33 | 2022-11-21 | 3.44
1348 | 50.3 | gf | 3.44 | mm | OK | -- | 19:33 | 2022-11-21 | 3.44
1349 | 50.3 | gf | 3.44 | mm | OK | -- | 19:34 | 2022-11-21 | 3.44
1350 | 50.3 | gf | 3.435 | mm | OK | -- | 19:34 | 2022-11-21 | 3.435
1351 | 50.3 | gf | 3.435 | mm | OK | -- | 19:34 | 2022-11-21 | 3.435
1352 | 50.3 | gf | 3.435 | mm | OK | -- | 19:34 | 2022-11-21 | 3.435
1353 | 50.3 | gf | 3.43 | mm | OK | -- | 19:34 | 2022-11-21 | 3.43
1354 | 50.2 | gf | 3.43 | mm | OK | -- | 19:34 | 2022-11-21 | 3.43
1355 | 50.2 | gf | 3.43 | mm | OK | -- | 19:34 | 2022-11-21 | 3.43
1356 | 50.2 | gf | 3.425 | mm | OK | -- | 19:34 | 2022-11-21 | 3.425
1357 | 50.2 | gf | 3.42 | mm | OK | -- | 19:34 | 2022-11-21 | 3.42
1358 | 50.1 | gf | 3.415 | mm | OK | -- | 19:34 | 2022-11-21 | 3.415
1359 | 50.1 | gf | 3.405 | mm | OK | -- | 19:34 | 2022-11-21 | 3.405
1360 | 50.1 | gf | 3.39 | mm | OK | -- | 19:34 | 2022-11-21 | 3.39
1361 | 50.1 | gf | 3.38 | mm | OK | -- | 19:34 | 2022-11-21 | 3.38
1362 | 50.1 | gf | 3.37 | mm | OK | -- | 19:34 | 2022-11-21 | 3.37
1363 | 50.1 | gf | 3.365 | mm | OK | -- | 19:34 | 2022-11-21 | 3.365
1364 | 50 | gf | 3.36 | mm | OK | -- | 19:34 | 2022-11-21 | 3.36
1365 | 50 | gf | 3.355 | mm | OK | -- | 19:34 | 2022-11-21 | 3.355
1366 | 50 | gf | 3.35 | mm | OK | -- | 19:34 | 2022-11-21 | 3.35
1367 | 49.9 | gf | 3.35 | mm | OK | -- | 19:34 | 2022-11-21 | 3.35
1368 | 50 | gf | 3.345 | mm | OK | -- | 19:34 | 2022-11-21 | 3.345
1369 | 49.9 | gf | 3.345 | mm | OK | -- | 19:34 | 2022-11-21 | 3.345
1370 | 49.9 | gf | 3.34 | mm | OK | -- | 19:34 | 2022-11-21 | 3.34
1371 | 49.9 | gf | 3.335 | mm | OK | -- | 19:34 | 2022-11-21 | 3.335
1372 | 49.9 | gf | 3.325 | mm | OK | -- | 19:34 | 2022-11-21 | 3.325
1373 | 49.8 | gf | 3.315 | mm | OK | -- | 19:34 | 2022-11-21 | 3.315
1374 | 49.8 | gf | 3.305 | mm | OK | -- | 19:34 | 2022-11-21 | 3.305
1375 | 49.7 | gf | 3.3 | mm | OK | -- | 19:34 | 2022-11-21 | 3.3
1376 | 49.7 | gf | 3.29 | mm | OK | -- | 19:34 | 2022-11-21 | 3.29
1377 | 49.6 | gf | 3.285 | mm | OK | -- | 19:34 | 2022-11-21 | 3.285
1378 | 49.7 | gf | 3.28 | mm | OK | -- | 19:34 | 2022-11-21 | 3.28
1379 | 49.7 | gf | 3.275 | mm | OK | -- | 19:34 | 2022-11-21 | 3.275
1380 | 49.6 | gf | 3.27 | mm | OK | -- | 19:34 | 2022-11-21 | 3.27
1381 | 49.7 | gf | 3.26 | mm | OK | -- | 19:34 | 2022-11-21 | 3.26
1382 | 49.6 | gf | 3.255 | mm | OK | -- | 19:34 | 2022-11-21 | 3.255
1383 | 49.6 | gf | 3.245 | mm | OK | -- | 19:34 | 2022-11-21 | 3.245
1384 | 49.6 | gf | 3.235 | mm | OK | -- | 19:34 | 2022-11-21 | 3.235
1385 | 49.6 | gf | 3.23 | mm | OK | -- | 19:34 | 2022-11-21 | 3.23
1386 | 49.5 | gf | 3.225 | mm | OK | -- | 19:34 | 2022-11-21 | 3.225
1387 | 49.4 | gf | 3.225 | mm | OK | -- | 19:34 | 2022-11-21 | 3.225
1388 | 49.4 | gf | 3.22 | mm | OK | -- | 19:34 | 2022-11-21 | 3.22
1389 | 49.3 | gf | 3.215 | mm | OK | -- | 19:34 | 2022-11-21 | 3.215
1390 | 49.2 | gf | 3.21 | mm | OK | -- | 19:34 | 2022-11-21 | 3.21
1391 | 49.2 | gf | 3.21 | mm | OK | -- | 19:34 | 2022-11-21 | 3.21
1392 | 49.1 | gf | 3.205 | mm | OK | -- | 19:34 | 2022-11-21 | 3.205
1393 | 49 | gf | 3.2 | mm | OK | -- | 19:34 | 2022-11-21 | 3.2
1394 | 48.8 | gf | 3.195 | mm | OK | -- | 19:34 | 2022-11-21 | 3.195
1395 | 48.8 | gf | 3.185 | mm | OK | -- | 19:34 | 2022-11-21 | 3.185
1396 | 48.7 | gf | 3.18 | mm | OK | -- | 19:34 | 2022-11-21 | 3.18
1397 | 48.5 | gf | 3.17 | mm | OK | -- | 19:34 | 2022-11-21 | 3.17
1398 | 48.4 | gf | 3.165 | mm | OK | -- | 19:34 | 2022-11-21 | 3.165
1399 | 48.4 | gf | 3.16 | mm | OK | -- | 19:34 | 2022-11-21 | 3.16
1400 | 48.4 | gf | 3.155 | mm | OK | -- | 19:34 | 2022-11-21 | 3.155
1401 | 48.4 | gf | 3.15 | mm | OK | -- | 19:34 | 2022-11-21 | 3.15
1402 | 48.3 | gf | 3.145 | mm | OK | -- | 19:34 | 2022-11-21 | 3.145
1403 | 48.2 | gf | 3.14 | mm | OK | -- | 19:34 | 2022-11-21 | 3.14
1404 | 48.3 | gf | 3.14 | mm | OK | -- | 19:34 | 2022-11-21 | 3.14
1405 | 48.3 | gf | 3.135 | mm | OK | -- | 19:34 | 2022-11-21 | 3.135
1406 | 48.3 | gf | 3.135 | mm | OK | -- | 19:34 | 2022-11-21 | 3.135
1407 | 48.2 | gf | 3.13 | mm | OK | -- | 19:34 | 2022-11-21 | 3.13
1408 | 48.1 | gf | 3.125 | mm | OK | -- | 19:34 | 2022-11-21 | 3.125
1409 | 48 | gf | 3.12 | mm | OK | -- | 19:34 | 2022-11-21 | 3.12
1410 | 47.8 | gf | 3.115 | mm | OK | -- | 19:34 | 2022-11-21 | 3.115
1411 | 47.6 | gf | 3.11 | mm | OK | -- | 19:34 | 2022-11-21 | 3.11
1412 | 47.4 | gf | 3.105 | mm | OK | -- | 19:34 | 2022-11-21 | 3.105
1413 | 47.2 | gf | 3.1 | mm | OK | -- | 19:34 | 2022-11-21 | 3.1
1414 | 47.2 | gf | 3.095 | mm | OK | -- | 19:34 | 2022-11-21 | 3.095
1415 | 47.1 | gf | 3.095 | mm | OK | -- | 19:34 | 2022-11-21 | 3.095
1416 | 47 | gf | 3.09 | mm | OK | -- | 19:34 | 2022-11-21 | 3.09
1417 | 46.8 | gf | 3.085 | mm | OK | -- | 19:34 | 2022-11-21 | 3.085
1418 | 46.8 | gf | 3.08 | mm | OK | -- | 19:34 | 2022-11-21 | 3.08
1419 | 46.7 | gf | 3.075 | mm | OK | -- | 19:34 | 2022-11-21 | 3.075
1420 | 46.7 | gf | 3.075 | mm | OK | -- | 19:34 | 2022-11-21 | 3.075
1421 | 46.5 | gf | 3.07 | mm | OK | -- | 19:34 | 2022-11-21 | 3.07
1422 | 46.4 | gf | 3.07 | mm | OK | -- | 19:34 | 2022-11-21 | 3.07
1423 | 46.3 | gf | 3.065 | mm | OK | -- | 19:34 | 2022-11-21 | 3.065
1424 | 46.2 | gf | 3.06 | mm | OK | -- | 19:34 | 2022-11-21 | 3.06
1425 | 46 | gf | 3.06 | mm | OK | -- | 19:34 | 2022-11-21 | 3.06
1426 | 45.9 | gf | 3.055 | mm | OK | -- | 19:34 | 2022-11-21 | 3.055
1427 | 45.7 | gf | 3.05 | mm | OK | -- | 19:34 | 2022-11-21 | 3.05
1428 | 45.4 | gf | 3.05 | mm | OK | -- | 19:34 | 2022-11-21 | 3.05
1429 | 45.2 | gf | 3.045 | mm | OK | -- | 19:34 | 2022-11-21 | 3.045
1430 | 45 | gf | 3.04 | mm | OK | -- | 19:34 | 2022-11-21 | 3.04
1431 | 44.5 | gf | 3.035 | mm | OK | -- | 19:34 | 2022-11-21 | 3.035
1432 | 44 | gf | 3.025 | mm | OK | -- | 19:34 | 2022-11-21 | 3.025
1433 | 43.8 | gf | 3.02 | mm | OK | -- | 19:34 | 2022-11-21 | 3.02
1434 | 43.6 | gf | 3.015 | mm | OK | -- | 19:34 | 2022-11-21 | 3.015
1435 | 43.4 | gf | 3.015 | mm | OK | -- | 19:34 | 2022-11-21 | 3.015
1436 | 43.2 | gf | 3.01 | mm | OK | -- | 19:34 | 2022-11-21 | 3.01
1437 | 43 | gf | 3.01 | mm | OK | -- | 19:34 | 2022-11-21 | 3.01
1438 | 42.9 | gf | 3.005 | mm | OK | -- | 19:34 | 2022-11-21 | 3.005
1439 | 42.7 | gf | 3 | mm | OK | -- | 19:34 | 2022-11-21 | 3
1440 | 42.5 | gf | 3 | mm | OK | -- | 19:34 | 2022-11-21 | 3
1441 | 42.3 | gf | 2.995 | mm | OK | -- | 19:34 | 2022-11-21 | 2.995
1442 | 42.2 | gf | 2.99 | mm | OK | -- | 19:34 | 2022-11-21 | 2.99
1443 | 42.1 | gf | 2.985 | mm | OK | -- | 19:34 | 2022-11-21 | 2.985
1444 | 41.8 | gf | 2.985 | mm | OK | -- | 19:34 | 2022-11-21 | 2.985
1445 | 41.6 | gf | 2.98 | mm | OK | -- | 19:34 | 2022-11-21 | 2.98
1446 | 41.6 | gf | 2.975 | mm | OK | -- | 19:34 | 2022-11-21 | 2.975
1447 | 41.3 | gf | 2.975 | mm | OK | -- | 19:34 | 2022-11-21 | 2.975
1448 | 41.1 | gf | 2.97 | mm | OK | -- | 19:34 | 2022-11-21 | 2.97
1449 | 41.1 | gf | 2.97 | mm | OK | -- | 19:34 | 2022-11-21 | 2.97
1450 | 41 | gf | 2.965 | mm | OK | -- | 19:34 | 2022-11-21 | 2.965
1451 | 40.9 | gf | 2.965 | mm | OK | -- | 19:34 | 2022-11-21 | 2.965
1452 | 40.8 | gf | 2.965 | mm | OK | -- | 19:34 | 2022-11-21 | 2.965
1453 | 40.6 | gf | 2.96 | mm | OK | -- | 19:34 | 2022-11-21 | 2.96
1454 | 40.5 | gf | 2.96 | mm | OK | -- | 19:34 | 2022-11-21 | 2.96
1455 | 40.3 | gf | 2.96 | mm | OK | -- | 19:34 | 2022-11-21 | 2.96
1456 | 40.1 | gf | 2.955 | mm | OK | -- | 19:34 | 2022-11-21 | 2.955
1457 | 40 | gf | 2.955 | mm | OK | -- | 19:34 | 2022-11-21 | 2.955
1458 | 39.7 | gf | 2.95 | mm | OK | -- | 19:34 | 2022-11-21 | 2.95
1459 | 39.5 | gf | 2.95 | mm | OK | -- | 19:34 | 2022-11-21 | 2.95
1460 | 39.1 | gf | 2.945 | mm | OK | -- | 19:34 | 2022-11-21 | 2.945
1461 | 38.7 | gf | 2.935 | mm | OK | -- | 19:34 | 2022-11-21 | 2.935
1462 | 38.4 | gf | 2.93 | mm | OK | -- | 19:34 | 2022-11-21 | 2.93
1463 | 38.3 | gf | 2.93 | mm | OK | -- | 19:34 | 2022-11-21 | 2.93
1464 | 38 | gf | 2.925 | mm | OK | -- | 19:34 | 2022-11-21 | 2.925
1465 | 37.7 | gf | 2.92 | mm | OK | -- | 19:34 | 2022-11-21 | 2.92
1466 | 37.4 | gf | 2.915 | mm | OK | -- | 19:34 | 2022-11-21 | 2.915
1467 | 37.6 | gf | 2.915 | mm | OK | -- | 19:34 | 2022-11-21 | 2.915
1468 | 37.4 | gf | 2.91 | mm | OK | -- | 19:34 | 2022-11-21 | 2.91
1469 | 36.9 | gf | 2.91 | mm | OK | -- | 19:34 | 2022-11-21 | 2.91
1470 | 37.2 | gf | 2.905 | mm | OK | -- | 19:34 | 2022-11-21 | 2.905
1471 | 36.9 | gf | 2.905 | mm | OK | -- | 19:34 | 2022-11-21 | 2.905
1472 | 36.8 | gf | 2.9 | mm | OK | -- | 19:34 | 2022-11-21 | 2.9
1473 | 36.9 | gf | 2.895 | mm | OK | -- | 19:34 | 2022-11-21 | 2.895
1474 | 36.9 | gf | 2.89 | mm | OK | -- | 19:34 | 2022-11-21 | 2.89
1475 | 36.9 | gf | 2.885 | mm | OK | -- | 19:34 | 2022-11-21 | 2.885
1476 | 36.7 | gf | 2.88 | mm | OK | -- | 19:34 | 2022-11-21 | 2.88
1477 | 36.5 | gf | 2.875 | mm | OK | -- | 19:34 | 2022-11-21 | 2.875
1478 | 36.3 | gf | 2.87 | mm | OK | -- | 19:34 | 2022-11-21 | 2.87
1479 | 36.3 | gf | 2.87 | mm | OK | -- | 19:34 | 2022-11-21 | 2.87
1480 | 36.4 | gf | 2.865 | mm | OK | -- | 19:34 | 2022-11-21 | 2.865
1481 | 36.1 | gf | 2.865 | mm | OK | -- | 19:34 | 2022-11-21 | 2.865
1482 | 36 | gf | 2.865 | mm | OK | -- | 19:34 | 2022-11-21 | 2.865
1483 | 35.9 | gf | 2.86 | mm | OK | -- | 19:34 | 2022-11-21 | 2.86
1484 | 35.5 | gf | 2.855 | mm | OK | -- | 19:34 | 2022-11-21 | 2.855
1485 | 35.4 | gf | 2.85 | mm | OK | -- | 19:34 | 2022-11-21 | 2.85
1486 | 35.2 | gf | 2.845 | mm | OK | -- | 19:34 | 2022-11-21 | 2.845
1487 | 34.9 | gf | 2.84 | mm | OK | -- | 19:34 | 2022-11-21 | 2.84
1488 | 34.7 | gf | 2.835 | mm | OK | -- | 19:34 | 2022-11-21 | 2.835
1489 | 34.3 | gf | 2.83 | mm | OK | -- | 19:34 | 2022-11-21 | 2.83
1490 | 34.2 | gf | 2.825 | mm | OK | -- | 19:34 | 2022-11-21 | 2.825
1491 | 34.2 | gf | 2.82 | mm | OK | -- | 19:34 | 2022-11-21 | 2.82
1492 | 34 | gf | 2.815 | mm | OK | -- | 19:34 | 2022-11-21 | 2.815
1493 | 33.9 | gf | 2.815 | mm | OK | -- | 19:34 | 2022-11-21 | 2.815
1494 | 33.5 | gf | 2.81 | mm | OK | -- | 19:34 | 2022-11-21 | 2.81
1495 | 33.4 | gf | 2.805 | mm | OK | -- | 19:34 | 2022-11-21 | 2.805
1496 | 33.6 | gf | 2.805 | mm | OK | -- | 19:34 | 2022-11-21 | 2.805
1497 | 33.6 | gf | 2.805 | mm | OK | -- | 19:34 | 2022-11-21 | 2.805
1498 | 33.2 | gf | 2.8 | mm | OK | -- | 19:34 | 2022-11-21 | 2.8
1499 | 32.9 | gf | 2.795 | mm | OK | -- | 19:34 | 2022-11-21 | 2.795
1500 | 32.6 | gf | 2.795 | mm | OK | -- | 19:34 | 2022-11-21 | 2.795
1501 | 32.4 | gf | 2.785 | mm | OK | -- | 19:34 | 2022-11-21 | 2.785
1502 | 32.4 | gf | 2.78 | mm | OK | -- | 19:34 | 2022-11-21 | 2.78
1503 | 32.2 | gf | 2.775 | mm | OK | -- | 19:34 | 2022-11-21 | 2.775
1504 | 32.2 | gf | 2.77 | mm | OK | -- | 19:34 | 2022-11-21 | 2.77
1505 | 32.4 | gf | 2.765 | mm | OK | -- | 19:34 | 2022-11-21 | 2.765
1506 | 32.5 | gf | 2.765 | mm | OK | -- | 19:34 | 2022-11-21 | 2.765
1507 | 32.2 | gf | 2.76 | mm | OK | -- | 19:34 | 2022-11-21 | 2.76
1508 | 32.1 | gf | 2.755 | mm | OK | -- | 19:34 | 2022-11-21 | 2.755
1509 | 32.1 | gf | 2.75 | mm | OK | -- | 19:34 | 2022-11-21 | 2.75
1510 | 32.2 | gf | 2.745 | mm | OK | -- | 19:34 | 2022-11-21 | 2.745
1511 | 32.2 | gf | 2.74 | mm | OK | -- | 19:34 | 2022-11-21 | 2.74
1512 | 32.1 | gf | 2.735 | mm | OK | -- | 19:34 | 2022-11-21 | 2.735
1513 | 32 | gf | 2.73 | mm | OK | -- | 19:34 | 2022-11-21 | 2.73
1514 | 31.9 | gf | 2.72 | mm | OK | -- | 19:34 | 2022-11-21 | 2.72
1515 | 31.8 | gf | 2.71 | mm | OK | -- | 19:34 | 2022-11-21 | 2.71
1516 | 31.8 | gf | 2.705 | mm | OK | -- | 19:34 | 2022-11-21 | 2.705
1517 | 31.7 | gf | 2.7 | mm | OK | -- | 19:34 | 2022-11-21 | 2.7
1518 | 31.6 | gf | 2.7 | mm | OK | -- | 19:34 | 2022-11-21 | 2.7
1519 | 31.5 | gf | 2.695 | mm | OK | -- | 19:34 | 2022-11-21 | 2.695
1520 | 31.3 | gf | 2.69 | mm | OK | -- | 19:34 | 2022-11-21 | 2.69
1521 | 31.3 | gf | 2.685 | mm | OK | -- | 19:34 | 2022-11-21 | 2.685
1522 | 30.9 | gf | 2.68 | mm | OK | -- | 19:34 | 2022-11-21 | 2.68
1523 | 31.2 | gf | 2.675 | mm | OK | -- | 19:34 | 2022-11-21 | 2.675
1524 | 31.1 | gf | 2.67 | mm | OK | -- | 19:34 | 2022-11-21 | 2.67
1525 | 30.8 | gf | 2.67 | mm | OK | -- | 19:34 | 2022-11-21 | 2.67
1526 | 30.4 | gf | 2.66 | mm | OK | -- | 19:34 | 2022-11-21 | 2.66
1527 | 30.7 | gf | 2.65 | mm | OK | -- | 19:34 | 2022-11-21 | 2.65
1528 | 31 | gf | 2.645 | mm | OK | -- | 19:34 | 2022-11-21 | 2.645
1529 | 31.1 | gf | 2.645 | mm | OK | -- | 19:34 | 2022-11-21 | 2.645
1530 | 30.9 | gf | 2.64 | mm | OK | -- | 19:34 | 2022-11-21 | 2.64
1531 | 30.3 | gf | 2.635 | mm | OK | -- | 19:34 | 2022-11-21 | 2.635
1532 | 30 | gf | 2.625 | mm | OK | -- | 19:34 | 2022-11-21 | 2.625
1533 | 30.1 | gf | 2.615 | mm | OK | -- | 19:34 | 2022-11-21 | 2.615
1534 | 29.6 | gf | 2.61 | mm | OK | -- | 19:34 | 2022-11-21 | 2.61
1535 | 29.4 | gf | 2.6 | mm | OK | -- | 19:34 | 2022-11-21 | 2.6
1536 | 29.3 | gf | 2.595 | mm | OK | -- | 19:34 | 2022-11-21 | 2.595
1537 | 29 | gf | 2.59 | mm | OK | -- | 19:34 | 2022-11-21 | 2.59
1538 | 28.6 | gf | 2.575 | mm | OK | -- | 19:34 | 2022-11-21 | 2.575
1539 | 28.5 | gf | 2.57 | mm | OK | -- | 19:34 | 2022-11-21 | 2.57
1540 | 28.4 | gf | 2.565 | mm | OK | -- | 19:34 | 2022-11-21 | 2.565
1541 | 27.9 | gf | 2.56 | mm | OK | -- | 19:34 | 2022-11-21 | 2.56
1542 | 27.9 | gf | 2.55 | mm | OK | -- | 19:34 | 2022-11-21 | 2.55
1543 | 27.6 | gf | 2.545 | mm | OK | -- | 19:34 | 2022-11-21 | 2.545
1544 | 27.3 | gf | 2.54 | mm | OK | -- | 19:34 | 2022-11-21 | 2.54
1545 | 27 | gf | 2.535 | mm | OK | -- | 19:34 | 2022-11-21 | 2.535
1546 | 27 | gf | 2.525 | mm | OK | -- | 19:34 | 2022-11-21 | 2.525
1547 | 26.8 | gf | 2.52 | mm | OK | -- | 19:34 | 2022-11-21 | 2.52
1548 | 26.5 | gf | 2.515 | mm | OK | -- | 19:34 | 2022-11-21 | 2.515
1549 | 26.8 | gf | 2.505 | mm | OK | -- | 19:34 | 2022-11-21 | 2.505
1550 | 26.8 | gf | 2.5 | mm | OK | -- | 19:34 | 2022-11-21 | 2.5
1551 | 26.5 | gf | 2.49 | mm | OK | -- | 19:34 | 2022-11-21 | 2.49
1552 | 26.7 | gf | 2.485 | mm | OK | -- | 19:34 | 2022-11-21 | 2.485
1553 | 26.2 | gf | 2.48 | mm | OK | -- | 19:34 | 2022-11-21 | 2.48
1554 | 26.3 | gf | 2.475 | mm | OK | -- | 19:34 | 2022-11-21 | 2.475
1555 | 25.8 | gf | 2.47 | mm | OK | -- | 19:34 | 2022-11-21 | 2.47
1556 | 25.7 | gf | 2.46 | mm | OK | -- | 19:34 | 2022-11-21 | 2.46
1557 | 25.5 | gf | 2.45 | mm | OK | -- | 19:34 | 2022-11-21 | 2.45
1558 | 25.7 | gf | 2.445 | mm | OK | -- | 19:34 | 2022-11-21 | 2.445
1559 | 25.4 | gf | 2.435 | mm | OK | -- | 19:34 | 2022-11-21 | 2.435
1560 | 25.4 | gf | 2.43 | mm | OK | -- | 19:34 | 2022-11-21 | 2.43
1561 | 25.4 | gf | 2.425 | mm | OK | -- | 19:34 | 2022-11-21 | 2.425
1562 | 25.5 | gf | 2.42 | mm | OK | -- | 19:34 | 2022-11-21 | 2.42
1563 | 25.4 | gf | 2.415 | mm | OK | -- | 19:34 | 2022-11-21 | 2.415
1564 | 25.2 | gf | 2.41 | mm | OK | -- | 19:34 | 2022-11-21 | 2.41
1565 | 25.5 | gf | 2.405 | mm | OK | -- | 19:34 | 2022-11-21 | 2.405
1566 | 25.4 | gf | 2.405 | mm | OK | -- | 19:34 | 2022-11-21 | 2.405
1567 | 25.2 | gf | 2.405 | mm | OK | -- | 19:34 | 2022-11-21 | 2.405
1568 | 25.1 | gf | 2.4 | mm | OK | -- | 19:34 | 2022-11-21 | 2.4
1569 | 25.5 | gf | 2.4 | mm | OK | -- | 19:34 | 2022-11-21 | 2.4
1570 | 25.6 | gf | 2.4 | mm | OK | -- | 19:34 | 2022-11-21 | 2.4
1571 | 25.3 | gf | 2.4 | mm | OK | -- | 19:34 | 2022-11-21 | 2.4
1572 | 24.8 | gf | 2.395 | mm | OK | -- | 19:34 | 2022-11-21 | 2.395
1573 | 24.8 | gf | 2.395 | mm | OK | -- | 19:34 | 2022-11-21 | 2.395
1574 | 24.5 | gf | 2.39 | mm | OK | -- | 19:34 | 2022-11-21 | 2.39
1575 | 24.9 | gf | 2.39 | mm | OK | -- | 19:34 | 2022-11-21 | 2.39
1576 | 25 | gf | 2.385 | mm | OK | -- | 19:34 | 2022-11-21 | 2.385
1577 | 24.4 | gf | 2.385 | mm | OK | -- | 19:34 | 2022-11-21 | 2.385
1578 | 24.4 | gf | 2.38 | mm | OK | -- | 19:34 | 2022-11-21 | 2.38
1579 | 24.5 | gf | 2.375 | mm | OK | -- | 19:34 | 2022-11-21 | 2.375
1580 | 24.5 | gf | 2.37 | mm | OK | -- | 19:34 | 2022-11-21 | 2.37
1581 | 24.2 | gf | 2.365 | mm | OK | -- | 19:34 | 2022-11-21 | 2.365
1582 | 24 | gf | 2.36 | mm | OK | -- | 19:34 | 2022-11-21 | 2.36
1583 | 24.2 | gf | 2.35 | mm | OK | -- | 19:34 | 2022-11-21 | 2.35
1584 | 24.7 | gf | 2.345 | mm | OK | -- | 19:34 | 2022-11-21 | 2.345
1585 | 24.8 | gf | 2.345 | mm | OK | -- | 19:34 | 2022-11-21 | 2.345
1586 | 25.1 | gf | 2.345 | mm | OK | -- | 19:34 | 2022-11-21 | 2.345
1587 | 24.4 | gf | 2.34 | mm | OK | -- | 19:34 | 2022-11-21 | 2.34
1588 | 24.5 | gf | 2.34 | mm | OK | -- | 19:34 | 2022-11-21 | 2.34
1589 | 25.3 | gf | 2.34 | mm | OK | -- | 19:34 | 2022-11-21 | 2.34
1590 | 25.4 | gf | 2.34 | mm | OK | -- | 19:34 | 2022-11-21 | 2.34
1591 | 25.2 | gf | 2.34 | mm | OK | -- | 19:34 | 2022-11-21 | 2.34
1592 | 24.7 | gf | 2.34 | mm | OK | -- | 19:34 | 2022-11-21 | 2.34
1593 | 23.9 | gf | 2.335 | mm | OK | -- | 19:34 | 2022-11-21 | 2.335
1594 | 24 | gf | 2.33 | mm | OK | -- | 19:34 | 2022-11-21 | 2.33
1595 | 23.9 | gf | 2.325 | mm | OK | -- | 19:34 | 2022-11-21 | 2.325
1596 | 24.3 | gf | 2.32 | mm | OK | -- | 19:34 | 2022-11-21 | 2.32
1597 | 24.4 | gf | 2.315 | mm | OK | -- | 19:34 | 2022-11-21 | 2.315
1598 | 24.1 | gf | 2.31 | mm | OK | -- | 19:34 | 2022-11-21 | 2.31
1599 | 24.2 | gf | 2.3 | mm | OK | -- | 19:34 | 2022-11-21 | 2.3
1600 | 23.9 | gf | 2.29 | mm | OK | -- | 19:34 | 2022-11-21 | 2.29
1601 | 24.2 | gf | 2.285 | mm | OK | -- | 19:34 | 2022-11-21 | 2.285
1602 | 24.2 | gf | 2.285 | mm | OK | -- | 19:34 | 2022-11-21 | 2.285
1603 | 24 | gf | 2.28 | mm | OK | -- | 19:34 | 2022-11-21 | 2.28
1604 | 24.1 | gf | 2.275 | mm | OK | -- | 19:34 | 2022-11-21 | 2.275
1605 | 24 | gf | 2.27 | mm | OK | -- | 19:34 | 2022-11-21 | 2.27
1606 | 24 | gf | 2.265 | mm | OK | -- | 19:34 | 2022-11-21 | 2.265
1607 | 24 | gf | 2.26 | mm | OK | -- | 19:34 | 2022-11-21 | 2.26
1608 | 23.8 | gf | 2.255 | mm | OK | -- | 19:34 | 2022-11-21 | 2.255
1609 | 24.1 | gf | 2.255 | mm | OK | -- | 19:34 | 2022-11-21 | 2.255
1610 | 24 | gf | 2.25 | mm | OK | -- | 19:34 | 2022-11-21 | 2.25
1611 | 23.6 | gf | 2.25 | mm | OK | -- | 19:34 | 2022-11-21 | 2.25
1612 | 23.6 | gf | 2.245 | mm | OK | -- | 19:34 | 2022-11-21 | 2.245
1613 | 23.7 | gf | 2.24 | mm | OK | -- | 19:34 | 2022-11-21 | 2.24
1614 | 23.7 | gf | 2.235 | mm | OK | -- | 19:34 | 2022-11-21 | 2.235
1615 | 23.5 | gf | 2.23 | mm | OK | -- | 19:34 | 2022-11-21 | 2.23
1616 | 23.4 | gf | 2.225 | mm | OK | -- | 19:34 | 2022-11-21 | 2.225
1617 | 23.6 | gf | 2.215 | mm | OK | -- | 19:34 | 2022-11-21 | 2.215
1618 | 23.7 | gf | 2.21 | mm | OK | -- | 19:34 | 2022-11-21 | 2.21
1619 | 23.6 | gf | 2.205 | mm | OK | -- | 19:34 | 2022-11-21 | 2.205
1620 | 23.5 | gf | 2.205 | mm | OK | -- | 19:34 | 2022-11-21 | 2.205
1621 | 23.8 | gf | 2.2 | mm | OK | -- | 19:34 | 2022-11-21 | 2.2
1622 | 23.6 | gf | 2.195 | mm | OK | -- | 19:34 | 2022-11-21 | 2.195
1623 | 23.7 | gf | 2.195 | mm | OK | -- | 19:34 | 2022-11-21 | 2.195
1624 | 23.5 | gf | 2.19 | mm | OK | -- | 19:34 | 2022-11-21 | 2.19
1625 | 23.8 | gf | 2.185 | mm | OK | -- | 19:34 | 2022-11-21 | 2.185
1626 | 23.7 | gf | 2.185 | mm | OK | -- | 19:34 | 2022-11-21 | 2.185
1627 | 23.7 | gf | 2.18 | mm | OK | -- | 19:34 | 2022-11-21 | 2.18
1628 | 23.6 | gf | 2.18 | mm | OK | -- | 19:34 | 2022-11-21 | 2.18
1629 | 23.4 | gf | 2.175 | mm | OK | -- | 19:34 | 2022-11-21 | 2.175
1630 | 23 | gf | 2.17 | mm | OK | -- | 19:34 | 2022-11-21 | 2.17
1631 | 23.4 | gf | 2.165 | mm | OK | -- | 19:34 | 2022-11-21 | 2.165
1632 | 23.6 | gf | 2.165 | mm | OK | -- | 19:34 | 2022-11-21 | 2.165
1633 | 23.5 | gf | 2.165 | mm | OK | -- | 19:34 | 2022-11-21 | 2.165
1634 | 23.4 | gf | 2.16 | mm | OK | -- | 19:34 | 2022-11-21 | 2.16
1635 | 23.4 | gf | 2.16 | mm | OK | -- | 19:34 | 2022-11-21 | 2.16
1636 | 23.2 | gf | 2.155 | mm | OK | -- | 19:34 | 2022-11-21 | 2.155
1637 | 23.2 | gf | 2.15 | mm | OK | -- | 19:34 | 2022-11-21 | 2.15
1638 | 23.3 | gf | 2.15 | mm | OK | -- | 19:34 | 2022-11-21 | 2.15
1639 | 22.9 | gf | 2.145 | mm | OK | -- | 19:34 | 2022-11-21 | 2.145
1640 | 22.8 | gf | 2.14 | mm | OK | -- | 19:34 | 2022-11-21 | 2.14
1641 | 22.8 | gf | 2.135 | mm | OK | -- | 19:34 | 2022-11-21 | 2.135
1642 | 22.8 | gf | 2.125 | mm | OK | -- | 19:34 | 2022-11-21 | 2.125
1643 | 22.8 | gf | 2.12 | mm | OK | -- | 19:34 | 2022-11-21 | 2.12
1644 | 23.1 | gf | 2.115 | mm | OK | -- | 19:34 | 2022-11-21 | 2.115
1645 | 22.9 | gf | 2.11 | mm | OK | -- | 19:34 | 2022-11-21 | 2.11
1646 | 23 | gf | 2.105 | mm | OK | -- | 19:34 | 2022-11-21 | 2.105
1647 | 22.9 | gf | 2.1 | mm | OK | -- | 19:34 | 2022-11-21 | 2.1
1648 | 22.7 | gf | 2.095 | mm | OK | -- | 19:34 | 2022-11-21 | 2.095
1649 | 22.7 | gf | 2.09 | mm | OK | -- | 19:34 | 2022-11-21 | 2.09
1650 | 22.8 | gf | 2.08 | mm | OK | -- | 19:34 | 2022-11-21 | 2.08
1651 | 23.1 | gf | 2.07 | mm | OK | -- | 19:34 | 2022-11-21 | 2.07
1652 | 23.3 | gf | 2.06 | mm | OK | -- | 19:34 | 2022-11-21 | 2.06
1653 | 23.5 | gf | 2.055 | mm | OK | -- | 19:34 | 2022-11-21 | 2.055
1654 | 23.5 | gf | 2.045 | mm | OK | -- | 19:34 | 2022-11-21 | 2.045
1655 | 23.5 | gf | 2.035 | mm | OK | -- | 19:34 | 2022-11-21 | 2.035
1656 | 23.7 | gf | 2.03 | mm | OK | -- | 19:34 | 2022-11-21 | 2.03
1657 | 24 | gf | 2.025 | mm | OK | -- | 19:34 | 2022-11-21 | 2.025
1658 | 24 | gf | 2.02 | mm | OK | -- | 19:34 | 2022-11-21 | 2.02
1659 | 23.9 | gf | 2.02 | mm | OK | -- | 19:34 | 2022-11-21 | 2.02
1660 | 24.2 | gf | 2.015 | mm | OK | -- | 19:34 | 2022-11-21 | 2.015
1661 | 24.5 | gf | 2.015 | mm | OK | -- | 19:34 | 2022-11-21 | 2.015
1662 | 24.6 | gf | 2.015 | mm | OK | -- | 19:34 | 2022-11-21 | 2.015
1663 | 24.4 | gf | 2.015 | mm | OK | -- | 19:34 | 2022-11-21 | 2.015
1664 | 24.1 | gf | 2.01 | mm | OK | -- | 19:34 | 2022-11-21 | 2.01
1665 | 23.9 | gf | 2.01 | mm | OK | -- | 19:34 | 2022-11-21 | 2.01
1666 | 24.1 | gf | 2.005 | mm | OK | -- | 19:34 | 2022-11-21 | 2.005
1667 | 24.1 | gf | 2.005 | mm | OK | -- | 19:34 | 2022-11-21 | 2.005
1668 | 24 | gf | 2 | mm | OK | -- | 19:34 | 2022-11-21 | 2
1669 | 24 | gf | 1.995 | mm | OK | -- | 19:34 | 2022-11-21 | 1.995
1670 | 24.2 | gf | 1.995 | mm | OK | -- | 19:34 | 2022-11-21 | 1.995
1671 | 24.2 | gf | 1.99 | mm | OK | -- | 19:34 | 2022-11-21 | 1.99
1672 | 24.3 | gf | 1.985 | mm | OK | -- | 19:34 | 2022-11-21 | 1.985
1673 | 24.4 | gf | 1.98 | mm | OK | -- | 19:34 | 2022-11-21 | 1.98
1674 | 24.6 | gf | 1.975 | mm | OK | -- | 19:34 | 2022-11-21 | 1.975
1675 | 24.6 | gf | 1.975 | mm | OK | -- | 19:34 | 2022-11-21 | 1.975
1676 | 24.6 | gf | 1.97 | mm | OK | -- | 19:34 | 2022-11-21 | 1.97
1677 | 24.7 | gf | 1.965 | mm | OK | -- | 19:34 | 2022-11-21 | 1.965
1678 | 24.6 | gf | 1.965 | mm | OK | -- | 19:34 | 2022-11-21 | 1.965
1679 | 24.9 | gf | 1.96 | mm | OK | -- | 19:34 | 2022-11-21 | 1.96
1680 | 24.8 | gf | 1.955 | mm | OK | -- | 19:34 | 2022-11-21 | 1.955
1681 | 24.9 | gf | 1.95 | mm | OK | -- | 19:34 | 2022-11-21 | 1.95
1682 | 25.1 | gf | 1.945 | mm | OK | -- | 19:34 | 2022-11-21 | 1.945
1683 | 25.3 | gf | 1.94 | mm | OK | -- | 19:34 | 2022-11-21 | 1.94
1684 | 25.5 | gf | 1.935 | mm | OK | -- | 19:34 | 2022-11-21 | 1.935
1685 | 25.5 | gf | 1.93 | mm | OK | -- | 19:34 | 2022-11-21 | 1.93
1686 | 25.5 | gf | 1.925 | mm | OK | -- | 19:34 | 2022-11-21 | 1.925
1687 | 25.7 | gf | 1.92 | mm | OK | -- | 19:34 | 2022-11-21 | 1.92
1688 | 26 | gf | 1.915 | mm | OK | -- | 19:34 | 2022-11-21 | 1.915
1689 | 26.2 | gf | 1.91 | mm | OK | -- | 19:34 | 2022-11-21 | 1.91
1690 | 26.5 | gf | 1.905 | mm | OK | -- | 19:34 | 2022-11-21 | 1.905
1691 | 26.6 | gf | 1.905 | mm | OK | -- | 19:34 | 2022-11-21 | 1.905
1692 | 26.3 | gf | 1.9 | mm | OK | -- | 19:34 | 2022-11-21 | 1.9
1693 | 26.4 | gf | 1.895 | mm | OK | -- | 19:34 | 2022-11-21 | 1.895
1694 | 26.4 | gf | 1.895 | mm | OK | -- | 19:34 | 2022-11-21 | 1.895
1695 | 26.3 | gf | 1.89 | mm | OK | -- | 19:34 | 2022-11-21 | 1.89
1696 | 26.3 | gf | 1.885 | mm | OK | -- | 19:34 | 2022-11-21 | 1.885
1697 | 26.6 | gf | 1.88 | mm | OK | -- | 19:34 | 2022-11-21 | 1.88
1698 | 26.8 | gf | 1.87 | mm | OK | -- | 19:34 | 2022-11-21 | 1.87
1699 | 26.8 | gf | 1.87 | mm | OK | -- | 19:34 | 2022-11-21 | 1.87
1700 | 26.9 | gf | 1.865 | mm | OK | -- | 19:34 | 2022-11-21 | 1.865
1701 | 27 | gf | 1.86 | mm | OK | -- | 19:34 | 2022-11-21 | 1.86
1702 | 27 | gf | 1.86 | mm | OK | -- | 19:34 | 2022-11-21 | 1.86
1703 | 26.7 | gf | 1.855 | mm | OK | -- | 19:34 | 2022-11-21 | 1.855
1704 | 27.1 | gf | 1.85 | mm | OK | -- | 19:34 | 2022-11-21 | 1.85
1705 | 27.2 | gf | 1.85 | mm | OK | -- | 19:34 | 2022-11-21 | 1.85
1706 | 27.3 | gf | 1.845 | mm | OK | -- | 19:34 | 2022-11-21 | 1.845
1707 | 27.3 | gf | 1.845 | mm | OK | -- | 19:34 | 2022-11-21 | 1.845
1708 | 27.4 | gf | 1.84 | mm | OK | -- | 19:34 | 2022-11-21 | 1.84
1709 | 26.7 | gf | 1.835 | mm | OK | -- | 19:34 | 2022-11-21 | 1.835
1710 | 27 | gf | 1.83 | mm | OK | -- | 19:34 | 2022-11-21 | 1.83
1711 | 27.2 | gf | 1.825 | mm | OK | -- | 19:34 | 2022-11-21 | 1.825
1712 | 27.3 | gf | 1.82 | mm | OK | -- | 19:34 | 2022-11-21 | 1.82
1713 | 27.4 | gf | 1.815 | mm | OK | -- | 19:34 | 2022-11-21 | 1.815
1714 | 27.3 | gf | 1.81 | mm | OK | -- | 19:34 | 2022-11-21 | 1.81
1715 | 27.5 | gf | 1.805 | mm | OK | -- | 19:34 | 2022-11-21 | 1.805
1716 | 27.6 | gf | 1.795 | mm | OK | -- | 19:34 | 2022-11-21 | 1.795
1717 | 28 | gf | 1.79 | mm | OK | -- | 19:34 | 2022-11-21 | 1.79
1718 | 28.1 | gf | 1.78 | mm | OK | -- | 19:34 | 2022-11-21 | 1.78
1719 | 28.5 | gf | 1.775 | mm | OK | -- | 19:34 | 2022-11-21 | 1.775
1720 | 28.3 | gf | 1.77 | mm | OK | -- | 19:34 | 2022-11-21 | 1.77
1721 | 28.6 | gf | 1.77 | mm | OK | -- | 19:34 | 2022-11-21 | 1.77
1722 | 28.5 | gf | 1.765 | mm | OK | -- | 19:34 | 2022-11-21 | 1.765
1723 | 28.5 | gf | 1.76 | mm | OK | -- | 19:34 | 2022-11-21 | 1.76
1724 | 28.7 | gf | 1.76 | mm | OK | -- | 19:34 | 2022-11-21 | 1.76
1725 | 28.6 | gf | 1.755 | mm | OK | -- | 19:34 | 2022-11-21 | 1.755
1726 | 28.6 | gf | 1.755 | mm | OK | -- | 19:34 | 2022-11-21 | 1.755
1727 | 28.8 | gf | 1.75 | mm | OK | -- | 19:34 | 2022-11-21 | 1.75
1728 | 29.1 | gf | 1.745 | mm | OK | -- | 19:34 | 2022-11-21 | 1.745
1729 | 29.1 | gf | 1.74 | mm | OK | -- | 19:34 | 2022-11-21 | 1.74
1730 | 29.2 | gf | 1.74 | mm | OK | -- | 19:34 | 2022-11-21 | 1.74
1731 | 29.4 | gf | 1.735 | mm | OK | -- | 19:34 | 2022-11-21 | 1.735
1732 | 29.3 | gf | 1.735 | mm | OK | -- | 19:34 | 2022-11-21 | 1.735
1733 | 29.3 | gf | 1.73 | mm | OK | -- | 19:34 | 2022-11-21 | 1.73
1734 | 29.3 | gf | 1.73 | mm | OK | -- | 19:34 | 2022-11-21 | 1.73
1735 | 29.4 | gf | 1.725 | mm | OK | -- | 19:34 | 2022-11-21 | 1.725
1736 | 29.4 | gf | 1.72 | mm | OK | -- | 19:34 | 2022-11-21 | 1.72
1737 | 29.6 | gf | 1.72 | mm | OK | -- | 19:34 | 2022-11-21 | 1.72
1738 | 29.6 | gf | 1.715 | mm | OK | -- | 19:34 | 2022-11-21 | 1.715
1739 | 29.6 | gf | 1.715 | mm | OK | -- | 19:34 | 2022-11-21 | 1.715
1740 | 29.6 | gf | 1.71 | mm | OK | -- | 19:34 | 2022-11-21 | 1.71
1741 | 29.8 | gf | 1.71 | mm | OK | -- | 19:34 | 2022-11-21 | 1.71
1742 | 29.8 | gf | 1.705 | mm | OK | -- | 19:34 | 2022-11-21 | 1.705
1743 | 29.9 | gf | 1.705 | mm | OK | -- | 19:34 | 2022-11-21 | 1.705
1744 | 30.1 | gf | 1.7 | mm | OK | -- | 19:34 | 2022-11-21 | 1.7
1745 | 30.4 | gf | 1.695 | mm | OK | -- | 19:34 | 2022-11-21 | 1.695
1746 | 30.2 | gf | 1.695 | mm | OK | -- | 19:34 | 2022-11-21 | 1.695
1747 | 30.4 | gf | 1.69 | mm | OK | -- | 19:34 | 2022-11-21 | 1.69
1748 | 30.1 | gf | 1.69 | mm | OK | -- | 19:34 | 2022-11-21 | 1.69
1749 | 30.2 | gf | 1.685 | mm | OK | -- | 19:34 | 2022-11-21 | 1.685
1750 | 30.3 | gf | 1.68 | mm | OK | -- | 19:34 | 2022-11-21 | 1.68
1751 | 30.4 | gf | 1.675 | mm | OK | -- | 19:34 | 2022-11-21 | 1.675
1752 | 30.5 | gf | 1.675 | mm | OK | -- | 19:34 | 2022-11-21 | 1.675
1753 | 30.6 | gf | 1.67 | mm | OK | -- | 19:34 | 2022-11-21 | 1.67
1754 | 30.6 | gf | 1.67 | mm | OK | -- | 19:34 | 2022-11-21 | 1.67
1755 | 30.7 | gf | 1.665 | mm | OK | -- | 19:34 | 2022-11-21 | 1.665
1756 | 30.6 | gf | 1.665 | mm | OK | -- | 19:34 | 2022-11-21 | 1.665
1757 | 30.6 | gf | 1.665 | mm | OK | -- | 19:34 | 2022-11-21 | 1.665
1758 | 30.6 | gf | 1.66 | mm | OK | -- | 19:34 | 2022-11-21 | 1.66
1759 | 30.7 | gf | 1.66 | mm | OK | -- | 19:34 | 2022-11-21 | 1.66
1760 | 30.7 | gf | 1.655 | mm | OK | -- | 19:34 | 2022-11-21 | 1.655
1761 | 30.6 | gf | 1.655 | mm | OK | -- | 19:34 | 2022-11-21 | 1.655
1762 | 30.4 | gf | 1.65 | mm | OK | -- | 19:34 | 2022-11-21 | 1.65
1763 | 30.6 | gf | 1.645 | mm | OK | -- | 19:34 | 2022-11-21 | 1.645
1764 | 30.8 | gf | 1.64 | mm | OK | -- | 19:34 | 2022-11-21 | 1.64
1765 | 30.8 | gf | 1.64 | mm | OK | -- | 19:34 | 2022-11-21 | 1.64
1766 | 30.7 | gf | 1.635 | mm | OK | -- | 19:34 | 2022-11-21 | 1.635
1767 | 30.7 | gf | 1.63 | mm | OK | -- | 19:34 | 2022-11-21 | 1.63
1768 | 30.9 | gf | 1.63 | mm | OK | -- | 19:34 | 2022-11-21 | 1.63
1769 | 31.2 | gf | 1.625 | mm | OK | -- | 19:34 | 2022-11-21 | 1.625
1770 | 31.2 | gf | 1.62 | mm | OK | -- | 19:34 | 2022-11-21 | 1.62
1771 | 30.9 | gf | 1.615 | mm | OK | -- | 19:34 | 2022-11-21 | 1.615
1772 | 30.9 | gf | 1.61 | mm | OK | -- | 19:34 | 2022-11-21 | 1.61
1773 | 31 | gf | 1.605 | mm | OK | -- | 19:34 | 2022-11-21 | 1.605
1774 | 30.9 | gf | 1.6 | mm | OK | -- | 19:34 | 2022-11-21 | 1.6
1775 | 31 | gf | 1.595 | mm | OK | -- | 19:34 | 2022-11-21 | 1.595
1776 | 31.1 | gf | 1.595 | mm | OK | -- | 19:34 | 2022-11-21 | 1.595
1777 | 31.1 | gf | 1.59 | mm | OK | -- | 19:34 | 2022-11-21 | 1.59
1778 | 31.2 | gf | 1.585 | mm | OK | -- | 19:34 | 2022-11-21 | 1.585
1779 | 31 | gf | 1.58 | mm | OK | -- | 19:34 | 2022-11-21 | 1.58
1780 | 31.1 | gf | 1.575 | mm | OK | -- | 19:34 | 2022-11-21 | 1.575
1781 | 31.4 | gf | 1.575 | mm | OK | -- | 19:34 | 2022-11-21 | 1.575
1782 | 31.4 | gf | 1.57 | mm | OK | -- | 19:34 | 2022-11-21 | 1.57
1783 | 31.5 | gf | 1.565 | mm | OK | -- | 19:34 | 2022-11-21 | 1.565
1784 | 31.5 | gf | 1.565 | mm | OK | -- | 19:34 | 2022-11-21 | 1.565
1785 | 31.7 | gf | 1.56 | mm | OK | -- | 19:34 | 2022-11-21 | 1.56
1786 | 31.6 | gf | 1.56 | mm | OK | -- | 19:34 | 2022-11-21 | 1.56
1787 | 31.6 | gf | 1.555 | mm | OK | -- | 19:34 | 2022-11-21 | 1.555
1788 | 31.7 | gf | 1.555 | mm | OK | -- | 19:34 | 2022-11-21 | 1.555
1789 | 32 | gf | 1.555 | mm | OK | -- | 19:34 | 2022-11-21 | 1.555
1790 | 31.9 | gf | 1.55 | mm | OK | -- | 19:34 | 2022-11-21 | 1.55
1791 | 31.9 | gf | 1.55 | mm | OK | -- | 19:34 | 2022-11-21 | 1.55
1792 | 31.8 | gf | 1.55 | mm | OK | -- | 19:34 | 2022-11-21 | 1.55
1793 | 31.7 | gf | 1.545 | mm | OK | -- | 19:34 | 2022-11-21 | 1.545
1794 | 31.7 | gf | 1.54 | mm | OK | -- | 19:34 | 2022-11-21 | 1.54
1795 | 31.8 | gf | 1.54 | mm | OK | -- | 19:34 | 2022-11-21 | 1.54
1796 | 31.9 | gf | 1.535 | mm | OK | -- | 19:34 | 2022-11-21 | 1.535
1797 | 32.1 | gf | 1.53 | mm | OK | -- | 19:34 | 2022-11-21 | 1.53
1798 | 32.3 | gf | 1.525 | mm | OK | -- | 19:34 | 2022-11-21 | 1.525
1799 | 32.1 | gf | 1.52 | mm | OK | -- | 19:34 | 2022-11-21 | 1.52
1800 | 32.3 | gf | 1.515 | mm | OK | -- | 19:34 | 2022-11-21 | 1.515
1801 | 32.4 | gf | 1.51 | mm | OK | -- | 19:34 | 2022-11-21 | 1.51
1802 | 32.7 | gf | 1.505 | mm | OK | -- | 19:34 | 2022-11-21 | 1.505
1803 | 32.8 | gf | 1.5 | mm | OK | -- | 19:34 | 2022-11-21 | 1.5
1804 | 32.9 | gf | 1.495 | mm | OK | -- | 19:34 | 2022-11-21 | 1.495
1805 | 32.8 | gf | 1.49 | mm | OK | -- | 19:34 | 2022-11-21 | 1.49
1806 | 33 | gf | 1.49 | mm | OK | -- | 19:34 | 2022-11-21 | 1.49
1807 | 33.2 | gf | 1.485 | mm | OK | -- | 19:34 | 2022-11-21 | 1.485
1808 | 33.4 | gf | 1.48 | mm | OK | -- | 19:34 | 2022-11-21 | 1.48
1809 | 33.4 | gf | 1.48 | mm | OK | -- | 19:34 | 2022-11-21 | 1.48
1810 | 33.5 | gf | 1.475 | mm | OK | -- | 19:34 | 2022-11-21 | 1.475
1811 | 33.6 | gf | 1.475 | mm | OK | -- | 19:34 | 2022-11-21 | 1.475
1812 | 33.6 | gf | 1.47 | mm | OK | -- | 19:34 | 2022-11-21 | 1.47
1813 | 33.5 | gf | 1.47 | mm | OK | -- | 19:34 | 2022-11-21 | 1.47
1814 | 33.7 | gf | 1.465 | mm | OK | -- | 19:34 | 2022-11-21 | 1.465
1815 | 33.9 | gf | 1.465 | mm | OK | -- | 19:34 | 2022-11-21 | 1.465
1816 | 33.6 | gf | 1.46 | mm | OK | -- | 19:34 | 2022-11-21 | 1.46
1817 | 33.8 | gf | 1.455 | mm | OK | -- | 19:34 | 2022-11-21 | 1.455
1818 | 34 | gf | 1.455 | mm | OK | -- | 19:34 | 2022-11-21 | 1.455
1819 | 34 | gf | 1.455 | mm | OK | -- | 19:34 | 2022-11-21 | 1.455
1820 | 34 | gf | 1.45 | mm | OK | -- | 19:34 | 2022-11-21 | 1.45
1821 | 34 | gf | 1.45 | mm | OK | -- | 19:34 | 2022-11-21 | 1.45
1822 | 34 | gf | 1.445 | mm | OK | -- | 19:34 | 2022-11-21 | 1.445
1823 | 34.1 | gf | 1.44 | mm | OK | -- | 19:34 | 2022-11-21 | 1.44
1824 | 34.1 | gf | 1.435 | mm | OK | -- | 19:34 | 2022-11-21 | 1.435
1825 | 34.3 | gf | 1.43 | mm | OK | -- | 19:34 | 2022-11-21 | 1.43
1826 | 34.4 | gf | 1.425 | mm | OK | -- | 19:34 | 2022-11-21 | 1.425
1827 | 34.6 | gf | 1.425 | mm | OK | -- | 19:34 | 2022-11-21 | 1.425
1828 | 34.8 | gf | 1.42 | mm | OK | -- | 19:34 | 2022-11-21 | 1.42
1829 | 34.9 | gf | 1.415 | mm | OK | -- | 19:34 | 2022-11-21 | 1.415
1830 | 35.1 | gf | 1.415 | mm | OK | -- | 19:34 | 2022-11-21 | 1.415
1831 | 35 | gf | 1.415 | mm | OK | -- | 19:34 | 2022-11-21 | 1.415
1832 | 35 | gf | 1.41 | mm | OK | -- | 19:34 | 2022-11-21 | 1.41
1833 | 35.1 | gf | 1.41 | mm | OK | -- | 19:34 | 2022-11-21 | 1.41
1834 | 35 | gf | 1.41 | mm | OK | -- | 19:34 | 2022-11-21 | 1.41
1835 | 35.1 | gf | 1.405 | mm | OK | -- | 19:34 | 2022-11-21 | 1.405
1836 | 35.3 | gf | 1.405 | mm | OK | -- | 19:34 | 2022-11-21 | 1.405
1837 | 35.4 | gf | 1.4 | mm | OK | -- | 19:34 | 2022-11-21 | 1.4
1838 | 35.4 | gf | 1.4 | mm | OK | -- | 19:34 | 2022-11-21 | 1.4
1839 | 35 | gf | 1.395 | mm | OK | -- | 19:34 | 2022-11-21 | 1.395
1840 | 35.4 | gf | 1.395 | mm | OK | -- | 19:34 | 2022-11-21 | 1.395
1841 | 35.4 | gf | 1.39 | mm | OK | -- | 19:34 | 2022-11-21 | 1.39
1842 | 35.4 | gf | 1.385 | mm | OK | -- | 19:34 | 2022-11-21 | 1.385
1843 | 35.6 | gf | 1.38 | mm | OK | -- | 19:34 | 2022-11-21 | 1.38
1844 | 35.6 | gf | 1.375 | mm | OK | -- | 19:34 | 2022-11-21 | 1.375
1845 | 35.3 | gf | 1.37 | mm | OK | -- | 19:34 | 2022-11-21 | 1.37
1846 | 35.4 | gf | 1.365 | mm | OK | -- | 19:34 | 2022-11-21 | 1.365
1847 | 35.6 | gf | 1.355 | mm | OK | -- | 19:34 | 2022-11-21 | 1.355
1848 | 35.6 | gf | 1.35 | mm | OK | -- | 19:34 | 2022-11-21 | 1.35
1849 | 35.7 | gf | 1.345 | mm | OK | -- | 19:34 | 2022-11-21 | 1.345
1850 | 35.7 | gf | 1.34 | mm | OK | -- | 19:34 | 2022-11-21 | 1.34
1851 | 35.8 | gf | 1.33 | mm | OK | -- | 19:34 | 2022-11-21 | 1.33
1852 | 36.1 | gf | 1.325 | mm | OK | -- | 19:34 | 2022-11-21 | 1.325
1853 | 36.2 | gf | 1.325 | mm | OK | -- | 19:34 | 2022-11-21 | 1.325
1854 | 36 | gf | 1.32 | mm | OK | -- | 19:34 | 2022-11-21 | 1.32
1855 | 36.1 | gf | 1.315 | mm | OK | -- | 19:34 | 2022-11-21 | 1.315
1856 | 36.4 | gf | 1.305 | mm | OK | -- | 19:34 | 2022-11-21 | 1.305
1857 | 36.5 | gf | 1.3 | mm | OK | -- | 19:34 | 2022-11-21 | 1.3
1858 | 36.8 | gf | 1.3 | mm | OK | -- | 19:34 | 2022-11-21 | 1.3
1859 | 36.4 | gf | 1.295 | mm | OK | -- | 19:34 | 2022-11-21 | 1.295
1860 | 36.8 | gf | 1.29 | mm | OK | -- | 19:34 | 2022-11-21 | 1.29
1861 | 37.1 | gf | 1.285 | mm | OK | -- | 19:34 | 2022-11-21 | 1.285
1862 | 37 | gf | 1.285 | mm | OK | -- | 19:34 | 2022-11-21 | 1.285
1863 | 36.8 | gf | 1.28 | mm | OK | -- | 19:34 | 2022-11-21 | 1.28
1864 | 37.2 | gf | 1.28 | mm | OK | -- | 19:34 | 2022-11-21 | 1.28
1865 | 36.8 | gf | 1.275 | mm | OK | -- | 19:34 | 2022-11-21 | 1.275
1866 | 36.7 | gf | 1.275 | mm | OK | -- | 19:34 | 2022-11-21 | 1.275
1867 | 36.8 | gf | 1.27 | mm | OK | -- | 19:34 | 2022-11-21 | 1.27
1868 | 36.9 | gf | 1.27 | mm | OK | -- | 19:34 | 2022-11-21 | 1.27
1869 | 36.8 | gf | 1.27 | mm | OK | -- | 19:34 | 2022-11-21 | 1.27
1870 | 36.9 | gf | 1.265 | mm | OK | -- | 19:34 | 2022-11-21 | 1.265
1871 | 36.8 | gf | 1.265 | mm | OK | -- | 19:34 | 2022-11-21 | 1.265
1872 | 36.6 | gf | 1.26 | mm | OK | -- | 19:34 | 2022-11-21 | 1.26
1873 | 37.1 | gf | 1.255 | mm | OK | -- | 19:34 | 2022-11-21 | 1.255
1874 | 37.2 | gf | 1.25 | mm | OK | -- | 19:34 | 2022-11-21 | 1.25
1875 | 37.1 | gf | 1.24 | mm | OK | -- | 19:34 | 2022-11-21 | 1.24
1876 | 37.4 | gf | 1.235 | mm | OK | -- | 19:34 | 2022-11-21 | 1.235
1877 | 37.6 | gf | 1.23 | mm | OK | -- | 19:34 | 2022-11-21 | 1.23
1878 | 37.5 | gf | 1.23 | mm | OK | -- | 19:34 | 2022-11-21 | 1.23
1879 | 37.6 | gf | 1.225 | mm | OK | -- | 19:34 | 2022-11-21 | 1.225
1880 | 37.5 | gf | 1.225 | mm | OK | -- | 19:34 | 2022-11-21 | 1.225
1881 | 37.2 | gf | 1.22 | mm | OK | -- | 19:34 | 2022-11-21 | 1.22
1882 | 37.1 | gf | 1.22 | mm | OK | -- | 19:34 | 2022-11-21 | 1.22
1883 | 37 | gf | 1.215 | mm | OK | -- | 19:34 | 2022-11-21 | 1.215
1884 | 36.9 | gf | 1.215 | mm | OK | -- | 19:34 | 2022-11-21 | 1.215
1885 | 37 | gf | 1.21 | mm | OK | -- | 19:34 | 2022-11-21 | 1.21
1886 | 37.2 | gf | 1.205 | mm | OK | -- | 19:34 | 2022-11-21 | 1.205
1887 | 37.3 | gf | 1.205 | mm | OK | -- | 19:34 | 2022-11-21 | 1.205
1888 | 37.1 | gf | 1.2 | mm | OK | -- | 19:34 | 2022-11-21 | 1.2
1889 | 37.2 | gf | 1.195 | mm | OK | -- | 19:34 | 2022-11-21 | 1.195
1890 | 37.2 | gf | 1.19 | mm | OK | -- | 19:34 | 2022-11-21 | 1.19
1891 | 37.4 | gf | 1.185 | mm | OK | -- | 19:34 | 2022-11-21 | 1.185
1892 | 37.5 | gf | 1.175 | mm | OK | -- | 19:34 | 2022-11-21 | 1.175
1893 | 37.7 | gf | 1.17 | mm | OK | -- | 19:34 | 2022-11-21 | 1.17
1894 | 37.9 | gf | 1.165 | mm | OK | -- | 19:34 | 2022-11-21 | 1.165
1895 | 37.9 | gf | 1.16 | mm | OK | -- | 19:34 | 2022-11-21 | 1.16
1896 | 37.9 | gf | 1.155 | mm | OK | -- | 19:34 | 2022-11-21 | 1.155
1897 | 38.2 | gf | 1.15 | mm | OK | -- | 19:34 | 2022-11-21 | 1.15
1898 | 38.4 | gf | 1.145 | mm | OK | -- | 19:34 | 2022-11-21 | 1.145
1899 | 38.8 | gf | 1.14 | mm | OK | -- | 19:34 | 2022-11-21 | 1.14
1900 | 38.9 | gf | 1.135 | mm | OK | -- | 19:34 | 2022-11-21 | 1.135
1901 | 38.8 | gf | 1.135 | mm | OK | -- | 19:34 | 2022-11-21 | 1.135
1902 | 38.6 | gf | 1.135 | mm | OK | -- | 19:34 | 2022-11-21 | 1.135
1903 | 38.5 | gf | 1.135 | mm | OK | -- | 19:34 | 2022-11-21 | 1.135
1904 | 38.5 | gf | 1.13 | mm | OK | -- | 19:34 | 2022-11-21 | 1.13
1905 | 38.6 | gf | 1.125 | mm | OK | -- | 19:34 | 2022-11-21 | 1.125
1906 | 38.7 | gf | 1.12 | mm | OK | -- | 19:34 | 2022-11-21 | 1.12
1907 | 38.8 | gf | 1.12 | mm | OK | -- | 19:34 | 2022-11-21 | 1.12
1908 | 38.9 | gf | 1.11 | mm | OK | -- | 19:34 | 2022-11-21 | 1.11
1909 | 38.9 | gf | 1.11 | mm | OK | -- | 19:34 | 2022-11-21 | 1.11
1910 | 38.9 | gf | 1.105 | mm | OK | -- | 19:34 | 2022-11-21 | 1.105
1911 | 39 | gf | 1.1 | mm | OK | -- | 19:34 | 2022-11-21 | 1.1
1912 | 39.2 | gf | 1.095 | mm | OK | -- | 19:34 | 2022-11-21 | 1.095
1913 | 39.2 | gf | 1.09 | mm | OK | -- | 19:34 | 2022-11-21 | 1.09
1914 | 39.2 | gf | 1.09 | mm | OK | -- | 19:34 | 2022-11-21 | 1.09
1915 | 39.3 | gf | 1.085 | mm | OK | -- | 19:34 | 2022-11-21 | 1.085
1916 | 39.3 | gf | 1.08 | mm | OK | -- | 19:34 | 2022-11-21 | 1.08
1917 | 39.2 | gf | 1.075 | mm | OK | -- | 19:34 | 2022-11-21 | 1.075
1918 | 39.4 | gf | 1.07 | mm | OK | -- | 19:34 | 2022-11-21 | 1.07
1919 | 39.5 | gf | 1.07 | mm | OK | -- | 19:34 | 2022-11-21 | 1.07
1920 | 39.3 | gf | 1.065 | mm | OK | -- | 19:34 | 2022-11-21 | 1.065
1921 | 39.2 | gf | 1.065 | mm | OK | -- | 19:34 | 2022-11-21 | 1.065
1922 | 39.3 | gf | 1.06 | mm | OK | -- | 19:34 | 2022-11-21 | 1.06
1923 | 39.5 | gf | 1.055 | mm | OK | -- | 19:34 | 2022-11-21 | 1.055
1924 | 39.5 | gf | 1.055 | mm | OK | -- | 19:34 | 2022-11-21 | 1.055
1925 | 39.6 | gf | 1.05 | mm | OK | -- | 19:34 | 2022-11-21 | 1.05
1926 | 39.5 | gf | 1.05 | mm | OK | -- | 19:34 | 2022-11-21 | 1.05
1927 | 39.6 | gf | 1.05 | mm | OK | -- | 19:34 | 2022-11-21 | 1.05
1928 | 39.6 | gf | 1.045 | mm | OK | -- | 19:34 | 2022-11-21 | 1.045
1929 | 39.5 | gf | 1.045 | mm | OK | -- | 19:34 | 2022-11-21 | 1.045
1930 | 39.5 | gf | 1.04 | mm | OK | -- | 19:34 | 2022-11-21 | 1.04
1931 | 39.6 | gf | 1.04 | mm | OK | -- | 19:34 | 2022-11-21 | 1.04
1932 | 39.9 | gf | 1.035 | mm | OK | -- | 19:34 | 2022-11-21 | 1.035
1933 | 39.9 | gf | 1.03 | mm | OK | -- | 19:34 | 2022-11-21 | 1.03
1934 | 39.9 | gf | 1.03 | mm | OK | -- | 19:34 | 2022-11-21 | 1.03
1935 | 39.9 | gf | 1.025 | mm | OK | -- | 19:34 | 2022-11-21 | 1.025
1936 | 40.1 | gf | 1.02 | mm | OK | -- | 19:34 | 2022-11-21 | 1.02
1937 | 40.3 | gf | 1.015 | mm | OK | -- | 19:34 | 2022-11-21 | 1.015
1938 | 40.4 | gf | 1.01 | mm | OK | -- | 19:34 | 2022-11-21 | 1.01
1939 | 40.5 | gf | 1.005 | mm | OK | -- | 19:34 | 2022-11-21 | 1.005
1940 | 40.7 | gf | 1 | mm | OK | -- | 19:34 | 2022-11-21 | 1
1941 | 41.1 | gf | 0.995 | mm | OK | -- | 19:34 | 2022-11-21 | 0.995
1942 | 41 | gf | 0.995 | mm | OK | -- | 19:34 | 2022-11-21 | 0.995
1943 | 41 | gf | 0.99 | mm | OK | -- | 19:34 | 2022-11-21 | 0.99
1944 | 41 | gf | 0.99 | mm | OK | -- | 19:34 | 2022-11-21 | 0.99
1945 | 40.9 | gf | 0.985 | mm | OK | -- | 19:34 | 2022-11-21 | 0.985
1946 | 40.9 | gf | 0.985 | mm | OK | -- | 19:34 | 2022-11-21 | 0.985
1947 | 40.8 | gf | 0.98 | mm | OK | -- | 19:34 | 2022-11-21 | 0.98
1948 | 40.8 | gf | 0.975 | mm | OK | -- | 19:34 | 2022-11-21 | 0.975
1949 | 41 | gf | 0.97 | mm | OK | -- | 19:34 | 2022-11-21 | 0.97
1950 | 41.2 | gf | 0.97 | mm | OK | -- | 19:34 | 2022-11-21 | 0.97
1951 | 41.2 | gf | 0.965 | mm | OK | -- | 19:34 | 2022-11-21 | 0.965
1952 | 41.2 | gf | 0.965 | mm | OK | -- | 19:34 | 2022-11-21 | 0.965
1953 | 41.2 | gf | 0.96 | mm | OK | -- | 19:34 | 2022-11-21 | 0.96
1954 | 41.1 | gf | 0.96 | mm | OK | -- | 19:34 | 2022-11-21 | 0.96
1955 | 41.1 | gf | 0.955 | mm | OK | -- | 19:34 | 2022-11-21 | 0.955
1956 | 41.1 | gf | 0.95 | mm | OK | -- | 19:34 | 2022-11-21 | 0.95
1957 | 41.2 | gf | 0.95 | mm | OK | -- | 19:34 | 2022-11-21 | 0.95
1958 | 41.4 | gf | 0.945 | mm | OK | -- | 19:34 | 2022-11-21 | 0.945
1959 | 41.5 | gf | 0.945 | mm | OK | -- | 19:35 | 2022-11-21 | 0.945
1960 | 41.4 | gf | 0.94 | mm | OK | -- | 19:35 | 2022-11-21 | 0.94
1961 | 41.3 | gf | 0.94 | mm | OK | -- | 19:35 | 2022-11-21 | 0.94
1962 | 41.4 | gf | 0.935 | mm | OK | -- | 19:35 | 2022-11-21 | 0.935
1963 | 41.4 | gf | 0.935 | mm | OK | -- | 19:35 | 2022-11-21 | 0.935
1964 | 41.4 | gf | 0.93 | mm | OK | -- | 19:35 | 2022-11-21 | 0.93
1965 | 41.7 | gf | 0.925 | mm | OK | -- | 19:35 | 2022-11-21 | 0.925
1966 | 41.9 | gf | 0.925 | mm | OK | -- | 19:35 | 2022-11-21 | 0.925
1967 | 42.3 | gf | 0.92 | mm | OK | -- | 19:35 | 2022-11-21 | 0.92
1968 | 42.6 | gf | 0.92 | mm | OK | -- | 19:35 | 2022-11-21 | 0.92
1969 | 42.7 | gf | 0.915 | mm | OK | -- | 19:35 | 2022-11-21 | 0.915
1970 | 42.8 | gf | 0.915 | mm | OK | -- | 19:35 | 2022-11-21 | 0.915
1971 | 43.1 | gf | 0.915 | mm | OK | -- | 19:35 | 2022-11-21 | 0.915
1972 | 42.8 | gf | 0.91 | mm | OK | -- | 19:35 | 2022-11-21 | 0.91
1973 | 42.8 | gf | 0.91 | mm | OK | -- | 19:35 | 2022-11-21 | 0.91
1974 | 42.8 | gf | 0.905 | mm | OK | -- | 19:35 | 2022-11-21 | 0.905
1975 | 42.6 | gf | 0.9 | mm | OK | -- | 19:35 | 2022-11-21 | 0.9
1976 | 41.8 | gf | 0.895 | mm | OK | -- | 19:35 | 2022-11-21 | 0.895
1977 | 41.4 | gf | 0.885 | mm | OK | -- | 19:35 | 2022-11-21 | 0.885
1978 | 41.2 | gf | 0.885 | mm | OK | -- | 19:35 | 2022-11-21 | 0.885
1979 | 41.2 | gf | 0.88 | mm | OK | -- | 19:35 | 2022-11-21 | 0.88
1980 | 41.1 | gf | 0.88 | mm | OK | -- | 19:35 | 2022-11-21 | 0.88
1981 | 41.2 | gf | 0.875 | mm | OK | -- | 19:35 | 2022-11-21 | 0.875
1982 | 41.2 | gf | 0.875 | mm | OK | -- | 19:35 | 2022-11-21 | 0.875
1983 | 41.3 | gf | 0.87 | mm | OK | -- | 19:35 | 2022-11-21 | 0.87
1984 | 41.3 | gf | 0.865 | mm | OK | -- | 19:35 | 2022-11-21 | 0.865
1985 | 41.5 | gf | 0.865 | mm | OK | -- | 19:35 | 2022-11-21 | 0.865
1986 | 41.8 | gf | 0.86 | mm | OK | -- | 19:35 | 2022-11-21 | 0.86
1987 | 41.5 | gf | 0.86 | mm | OK | -- | 19:35 | 2022-11-21 | 0.86
1988 | 41.5 | gf | 0.86 | mm | OK | -- | 19:35 | 2022-11-21 | 0.86
1989 | 41.7 | gf | 0.855 | mm | OK | -- | 19:35 | 2022-11-21 | 0.855
1990 | 41.6 | gf | 0.855 | mm | OK | -- | 19:35 | 2022-11-21 | 0.855
1991 | 41.7 | gf | 0.85 | mm | OK | -- | 19:35 | 2022-11-21 | 0.85
1992 | 41.6 | gf | 0.85 | mm | OK | -- | 19:35 | 2022-11-21 | 0.85
1993 | 41.6 | gf | 0.845 | mm | OK | -- | 19:35 | 2022-11-21 | 0.845
1994 | 41.8 | gf | 0.845 | mm | OK | -- | 19:35 | 2022-11-21 | 0.845
1995 | 41.9 | gf | 0.845 | mm | OK | -- | 19:35 | 2022-11-21 | 0.845
1996 | 41.9 | gf | 0.84 | mm | OK | -- | 19:35 | 2022-11-21 | 0.84
1997 | 41.9 | gf | 0.835 | mm | OK | -- | 19:35 | 2022-11-21 | 0.835
1998 | 41.9 | gf | 0.835 | mm | OK | -- | 19:35 | 2022-11-21 | 0.835
1999 | 42.4 | gf | 0.83 | mm | OK | -- | 19:35 | 2022-11-21 | 0.83
2000 | 42.4 | gf | 0.83 | mm | OK | -- | 19:35 | 2022-11-21 | 0.83
2001 | 42.2 | gf | 0.825 | mm | OK | -- | 19:35 | 2022-11-21 | 0.825
2002 | 42.3 | gf | 0.825 | mm | OK | -- | 19:35 | 2022-11-21 | 0.825
2003 | 42.1 | gf | 0.82 | mm | OK | -- | 19:35 | 2022-11-21 | 0.82
2004 | 42.4 | gf | 0.815 | mm | OK | -- | 19:35 | 2022-11-21 | 0.815
2005 | 42.7 | gf | 0.81 | mm | OK | -- | 19:35 | 2022-11-21 | 0.81
2006 | 42.7 | gf | 0.81 | mm | OK | -- | 19:35 | 2022-11-21 | 0.81
2007 | 42.4 | gf | 0.805 | mm | OK | -- | 19:35 | 2022-11-21 | 0.805
2008 | 42.5 | gf | 0.805 | mm | OK | -- | 19:35 | 2022-11-21 | 0.805
2009 | 42.7 | gf | 0.8 | mm | OK | -- | 19:35 | 2022-11-21 | 0.8
2010 | 42.7 | gf | 0.8 | mm | OK | -- | 19:35 | 2022-11-21 | 0.8
2011 | 42.6 | gf | 0.8 | mm | OK | -- | 19:35 | 2022-11-21 | 0.8
2012 | 42.4 | gf | 0.795 | mm | OK | -- | 19:35 | 2022-11-21 | 0.795
2013 | 42.5 | gf | 0.795 | mm | OK | -- | 19:35 | 2022-11-21 | 0.795
2014 | 42.6 | gf | 0.795 | mm | OK | -- | 19:35 | 2022-11-21 | 0.795
2015 | 42.4 | gf | 0.79 | mm | OK | -- | 19:35 | 2022-11-21 | 0.79
2016 | 42.4 | gf | 0.79 | mm | OK | -- | 19:35 | 2022-11-21 | 0.79
2017 | 42.6 | gf | 0.785 | mm | OK | -- | 19:35 | 2022-11-21 | 0.785
2018 | 42.6 | gf | 0.78 | mm | OK | -- | 19:35 | 2022-11-21 | 0.78
2019 | 42.8 | gf | 0.78 | mm | OK | -- | 19:35 | 2022-11-21 | 0.78
2020 | 42.8 | gf | 0.775 | mm | OK | -- | 19:35 | 2022-11-21 | 0.775
2021 | 42.9 | gf | 0.775 | mm | OK | -- | 19:35 | 2022-11-21 | 0.775
2022 | 42.8 | gf | 0.77 | mm | OK | -- | 19:35 | 2022-11-21 | 0.77
2023 | 42.7 | gf | 0.77 | mm | OK | -- | 19:35 | 2022-11-21 | 0.77
2024 | 42.9 | gf | 0.765 | mm | OK | -- | 19:35 | 2022-11-21 | 0.765
2025 | 43 | gf | 0.76 | mm | OK | -- | 19:35 | 2022-11-21 | 0.76
2026 | 42.9 | gf | 0.755 | mm | OK | -- | 19:35 | 2022-11-21 | 0.755
2027 | 43.1 | gf | 0.75 | mm | OK | -- | 19:35 | 2022-11-21 | 0.75
2028 | 43.2 | gf | 0.75 | mm | OK | -- | 19:35 | 2022-11-21 | 0.75
2029 | 43.1 | gf | 0.745 | mm | OK | -- | 19:35 | 2022-11-21 | 0.745
2030 | 43.2 | gf | 0.745 | mm | OK | -- | 19:35 | 2022-11-21 | 0.745
2031 | 43.4 | gf | 0.74 | mm | OK | -- | 19:35 | 2022-11-21 | 0.74
2032 | 43.5 | gf | 0.735 | mm | OK | -- | 19:35 | 2022-11-21 | 0.735
2033 | 43.6 | gf | 0.735 | mm | OK | -- | 19:35 | 2022-11-21 | 0.735
2034 | 43.4 | gf | 0.73 | mm | OK | -- | 19:35 | 2022-11-21 | 0.73
2035 | 43.7 | gf | 0.725 | mm | OK | -- | 19:35 | 2022-11-21 | 0.725
2036 | 43.8 | gf | 0.725 | mm | OK | -- | 19:35 | 2022-11-21 | 0.725
2037 | 43.7 | gf | 0.72 | mm | OK | -- | 19:35 | 2022-11-21 | 0.72
2038 | 43.8 | gf | 0.72 | mm | OK | -- | 19:35 | 2022-11-21 | 0.72
2039 | 43.7 | gf | 0.72 | mm | OK | -- | 19:35 | 2022-11-21 | 0.72
2040 | 43.6 | gf | 0.72 | mm | OK | -- | 19:35 | 2022-11-21 | 0.72
2041 | 43.4 | gf | 0.715 | mm | OK | -- | 19:35 | 2022-11-21 | 0.715
2042 | 43.4 | gf | 0.715 | mm | OK | -- | 19:35 | 2022-11-21 | 0.715
2043 | 43.5 | gf | 0.71 | mm | OK | -- | 19:35 | 2022-11-21 | 0.71
2044 | 43.8 | gf | 0.705 | mm | OK | -- | 19:35 | 2022-11-21 | 0.705
2045 | 43.9 | gf | 0.705 | mm | OK | -- | 19:35 | 2022-11-21 | 0.705
2046 | 44 | gf | 0.695 | mm | OK | -- | 19:35 | 2022-11-21 | 0.695
2047 | 44.2 | gf | 0.69 | mm | OK | -- | 19:35 | 2022-11-21 | 0.69
2048 | 44.3 | gf | 0.69 | mm | OK | -- | 19:35 | 2022-11-21 | 0.69
2049 | 44.3 | gf | 0.685 | mm | OK | -- | 19:35 | 2022-11-21 | 0.685
2050 | 44.3 | gf | 0.68 | mm | OK | -- | 19:35 | 2022-11-21 | 0.68
2051 | 44.5 | gf | 0.675 | mm | OK | -- | 19:35 | 2022-11-21 | 0.675
2052 | 44.3 | gf | 0.67 | mm | OK | -- | 19:35 | 2022-11-21 | 0.67
2053 | 44.8 | gf | 0.665 | mm | OK | -- | 19:35 | 2022-11-21 | 0.665
2054 | 44.6 | gf | 0.665 | mm | OK | -- | 19:35 | 2022-11-21 | 0.665
2055 | 44.5 | gf | 0.66 | mm | OK | -- | 19:35 | 2022-11-21 | 0.66
2056 | 44.6 | gf | 0.655 | mm | OK | -- | 19:35 | 2022-11-21 | 0.655
2057 | 44.6 | gf | 0.655 | mm | OK | -- | 19:35 | 2022-11-21 | 0.655
2058 | 44.8 | gf | 0.65 | mm | OK | -- | 19:35 | 2022-11-21 | 0.65
2059 | 44.9 | gf | 0.645 | mm | OK | -- | 19:35 | 2022-11-21 | 0.645
2060 | 44.6 | gf | 0.64 | mm | OK | -- | 19:35 | 2022-11-21 | 0.64
2061 | 44.9 | gf | 0.635 | mm | OK | -- | 19:35 | 2022-11-21 | 0.635
2062 | 45 | gf | 0.63 | mm | OK | -- | 19:35 | 2022-11-21 | 0.63
2063 | 45 | gf | 0.625 | mm | OK | -- | 19:35 | 2022-11-21 | 0.625
2064 | 45 | gf | 0.62 | mm | OK | -- | 19:35 | 2022-11-21 | 0.62
2065 | 45.4 | gf | 0.61 | mm | OK | -- | 19:35 | 2022-11-21 | 0.61
2066 | 45.7 | gf | 0.605 | mm | OK | -- | 19:35 | 2022-11-21 | 0.605
2067 | 45.3 | gf | 0.6 | mm | OK | -- | 19:35 | 2022-11-21 | 0.6
2068 | 45.2 | gf | 0.6 | mm | OK | -- | 19:35 | 2022-11-21 | 0.6
2069 | 45.2 | gf | 0.595 | mm | OK | -- | 19:35 | 2022-11-21 | 0.595
2070 | 45.2 | gf | 0.59 | mm | OK | -- | 19:35 | 2022-11-21 | 0.59
2071 | 45.1 | gf | 0.585 | mm | OK | -- | 19:35 | 2022-11-21 | 0.585
2072 | 45.1 | gf | 0.58 | mm | OK | -- | 19:35 | 2022-11-21 | 0.58
2073 | 45.5 | gf | 0.575 | mm | OK | -- | 19:35 | 2022-11-21 | 0.575
2074 | 45.6 | gf | 0.57 | mm | OK | -- | 19:35 | 2022-11-21 | 0.57
2075 | 45.5 | gf | 0.565 | mm | OK | -- | 19:35 | 2022-11-21 | 0.565
2076 | 45.7 | gf | 0.565 | mm | OK | -- | 19:35 | 2022-11-21 | 0.565
2077 | 45.3 | gf | 0.565 | mm | OK | -- | 19:35 | 2022-11-21 | 0.565
2078 | 45.3 | gf | 0.56 | mm | OK | -- | 19:35 | 2022-11-21 | 0.56
2079 | 45.6 | gf | 0.555 | mm | OK | -- | 19:35 | 2022-11-21 | 0.555
2080 | 45.6 | gf | 0.555 | mm | OK | -- | 19:35 | 2022-11-21 | 0.555
2081 | 45.6 | gf | 0.55 | mm | OK | -- | 19:35 | 2022-11-21 | 0.55
2082 | 45.9 | gf | 0.545 | mm | OK | -- | 19:35 | 2022-11-21 | 0.545
2083 | 45.9 | gf | 0.54 | mm | OK | -- | 19:35 | 2022-11-21 | 0.54
2084 | 46.2 | gf | 0.535 | mm | OK | -- | 19:35 | 2022-11-21 | 0.535
2085 | 46.1 | gf | 0.535 | mm | OK | -- | 19:35 | 2022-11-21 | 0.535
2086 | 46.3 | gf | 0.535 | mm | OK | -- | 19:35 | 2022-11-21 | 0.535
2087 | 46.1 | gf | 0.535 | mm | OK | -- | 19:35 | 2022-11-21 | 0.535
2088 | 45.7 | gf | 0.53 | mm | OK | -- | 19:35 | 2022-11-21 | 0.53
2089 | 45.8 | gf | 0.53 | mm | OK | -- | 19:35 | 2022-11-21 | 0.53
2090 | 45.7 | gf | 0.53 | mm | OK | -- | 19:35 | 2022-11-21 | 0.53
2091 | 45.7 | gf | 0.525 | mm | OK | -- | 19:35 | 2022-11-21 | 0.525
2092 | 46 | gf | 0.525 | mm | OK | -- | 19:35 | 2022-11-21 | 0.525
2093 | 46 | gf | 0.52 | mm | OK | -- | 19:35 | 2022-11-21 | 0.52
2094 | 46 | gf | 0.52 | mm | OK | -- | 19:35 | 2022-11-21 | 0.52
2095 | 46 | gf | 0.515 | mm | OK | -- | 19:35 | 2022-11-21 | 0.515
2096 | 45.8 | gf | 0.515 | mm | OK | -- | 19:35 | 2022-11-21 | 0.515
2097 | 45.9 | gf | 0.51 | mm | OK | -- | 19:35 | 2022-11-21 | 0.51
2098 | 46 | gf | 0.505 | mm | OK | -- | 19:35 | 2022-11-21 | 0.505
2099 | 46 | gf | 0.505 | mm | OK | -- | 19:35 | 2022-11-21 | 0.505
2100 | 45.8 | gf | 0.505 | mm | OK | -- | 19:35 | 2022-11-21 | 0.505
2101 | 45.7 | gf | 0.5 | mm | OK | -- | 19:35 | 2022-11-21 | 0.5
2102 | 45.8 | gf | 0.5 | mm | OK | -- | 19:35 | 2022-11-21 | 0.5
2103 | 45.8 | gf | 0.495 | mm | OK | -- | 19:35 | 2022-11-21 | 0.495
2104 | 45.6 | gf | 0.49 | mm | OK | -- | 19:35 | 2022-11-21 | 0.49
2105 | 46 | gf | 0.485 | mm | OK | -- | 19:35 | 2022-11-21 | 0.485
2106 | 46 | gf | 0.48 | mm | OK | -- | 19:35 | 2022-11-21 | 0.48
2107 | 45.9 | gf | 0.475 | mm | OK | -- | 19:35 | 2022-11-21 | 0.475
2108 | 46 | gf | 0.475 | mm | OK | -- | 19:35 | 2022-11-21 | 0.475
2109 | 46 | gf | 0.47 | mm | OK | -- | 19:35 | 2022-11-21 | 0.47
2110 | 46.1 | gf | 0.465 | mm | OK | -- | 19:35 | 2022-11-21 | 0.465
2111 | 46.1 | gf | 0.46 | mm | OK | -- | 19:35 | 2022-11-21 | 0.46
2112 | 46.4 | gf | 0.45 | mm | OK | -- | 19:35 | 2022-11-21 | 0.45
2113 | 46.5 | gf | 0.445 | mm | OK | -- | 19:35 | 2022-11-21 | 0.445
2114 | 46.5 | gf | 0.445 | mm | OK | -- | 19:35 | 2022-11-21 | 0.445
2115 | 46.5 | gf | 0.44 | mm | OK | -- | 19:35 | 2022-11-21 | 0.44
2116 | 46.6 | gf | 0.435 | mm | OK | -- | 19:35 | 2022-11-21 | 0.435
2117 | 46.5 | gf | 0.435 | mm | OK | -- | 19:35 | 2022-11-21 | 0.435
2118 | 46.4 | gf | 0.43 | mm | OK | -- | 19:35 | 2022-11-21 | 0.43
2119 | 46.3 | gf | 0.43 | mm | OK | -- | 19:35 | 2022-11-21 | 0.43
2120 | 46.3 | gf | 0.425 | mm | OK | -- | 19:35 | 2022-11-21 | 0.425
2121 | 46.4 | gf | 0.42 | mm | OK | -- | 19:35 | 2022-11-21 | 0.42
2122 | 46.3 | gf | 0.42 | mm | OK | -- | 19:35 | 2022-11-21 | 0.42
2123 | 46.6 | gf | 0.415 | mm | OK | -- | 19:35 | 2022-11-21 | 0.415
2124 | 46.6 | gf | 0.41 | mm | OK | -- | 19:35 | 2022-11-21 | 0.41
2125 | 46.4 | gf | 0.41 | mm | OK | -- | 19:35 | 2022-11-21 | 0.41
2126 | 46.6 | gf | 0.405 | mm | OK | -- | 19:35 | 2022-11-21 | 0.405
2127 | 46.6 | gf | 0.4 | mm | OK | -- | 19:35 | 2022-11-21 | 0.4
2128 | 46.6 | gf | 0.4 | mm | OK | -- | 19:35 | 2022-11-21 | 0.4
2129 | 46.7 | gf | 0.4 | mm | OK | -- | 19:35 | 2022-11-21 | 0.4
2130 | 46.4 | gf | 0.4 | mm | OK | -- | 19:35 | 2022-11-21 | 0.4
2131 | 46.3 | gf | 0.395 | mm | OK | -- | 19:35 | 2022-11-21 | 0.395
2132 | 46.6 | gf | 0.395 | mm | OK | -- | 19:35 | 2022-11-21 | 0.395
2133 | 46.5 | gf | 0.39 | mm | OK | -- | 19:35 | 2022-11-21 | 0.39
2134 | 46.4 | gf | 0.39 | mm | OK | -- | 19:35 | 2022-11-21 | 0.39
2135 | 46.3 | gf | 0.39 | mm | OK | -- | 19:35 | 2022-11-21 | 0.39
2136 | 46.1 | gf | 0.385 | mm | OK | -- | 19:35 | 2022-11-21 | 0.385
2137 | 46 | gf | 0.38 | mm | OK | -- | 19:35 | 2022-11-21 | 0.38
2138 | 46.5 | gf | 0.38 | mm | OK | -- | 19:35 | 2022-11-21 | 0.38
2139 | 46.7 | gf | 0.375 | mm | OK | -- | 19:35 | 2022-11-21 | 0.375
2140 | 46.7 | gf | 0.375 | mm | OK | -- | 19:35 | 2022-11-21 | 0.375
2141 | 46.1 | gf | 0.375 | mm | OK | -- | 19:35 | 2022-11-21 | 0.375
2142 | 46.1 | gf | 0.375 | mm | OK | -- | 19:35 | 2022-11-21 | 0.375
2143 | 46 | gf | 0.37 | mm | OK | -- | 19:35 | 2022-11-21 | 0.37
2144 | 46.2 | gf | 0.37 | mm | OK | -- | 19:35 | 2022-11-21 | 0.37
2145 | 46.3 | gf | 0.365 | mm | OK | -- | 19:35 | 2022-11-21 | 0.365
2146 | 46.3 | gf | 0.36 | mm | OK | -- | 19:35 | 2022-11-21 | 0.36
2147 | 46.4 | gf | 0.36 | mm | OK | -- | 19:35 | 2022-11-21 | 0.36
2148 | 46.5 | gf | 0.36 | mm | OK | -- | 19:35 | 2022-11-21 | 0.36
2149 | 46.2 | gf | 0.355 | mm | OK | -- | 19:35 | 2022-11-21 | 0.355
2150 | 46 | gf | 0.355 | mm | OK | -- | 19:35 | 2022-11-21 | 0.355
2151 | 46 | gf | 0.355 | mm | OK | -- | 19:35 | 2022-11-21 | 0.355
2152 | 45.8 | gf | 0.35 | mm | OK | -- | 19:35 | 2022-11-21 | 0.35
2153 | 46.1 | gf | 0.345 | mm | OK | -- | 19:35 | 2022-11-21 | 0.345
2154 | 46.3 | gf | 0.34 | mm | OK | -- | 19:35 | 2022-11-21 | 0.34
2155 | 46.3 | gf | 0.335 | mm | OK | -- | 19:35 | 2022-11-21 | 0.335
2156 | 46.1 | gf | 0.33 | mm | OK | -- | 19:35 | 2022-11-21 | 0.33
2157 | 46.2 | gf | 0.325 | mm | OK | -- | 19:35 | 2022-11-21 | 0.325
2158 | 46.3 | gf | 0.32 | mm | OK | -- | 19:35 | 2022-11-21 | 0.32
2159 | 46.3 | gf | 0.32 | mm | OK | -- | 19:35 | 2022-11-21 | 0.32
2160 | 46.2 | gf | 0.315 | mm | OK | -- | 19:35 | 2022-11-21 | 0.315
2161 | 46.2 | gf | 0.31 | mm | OK | -- | 19:35 | 2022-11-21 | 0.31
2162 | 46.2 | gf | 0.31 | mm | OK | -- | 19:35 | 2022-11-21 | 0.31
2163 | 46.2 | gf | 0.305 | mm | OK | -- | 19:35 | 2022-11-21 | 0.305
2164 | 46.1 | gf | 0.3 | mm | OK | -- | 19:35 | 2022-11-21 | 0.3
2165 | 46.2 | gf | 0.3 | mm | OK | -- | 19:35 | 2022-11-21 | 0.3
2166 | 46.1 | gf | 0.295 | mm | OK | -- | 19:35 | 2022-11-21 | 0.295
2167 | 46 | gf | 0.295 | mm | OK | -- | 19:35 | 2022-11-21 | 0.295
2168 | 45.8 | gf | 0.29 | mm | OK | -- | 19:35 | 2022-11-21 | 0.29
2169 | 45.9 | gf | 0.285 | mm | OK | -- | 19:35 | 2022-11-21 | 0.285
2170 | 46 | gf | 0.28 | mm | OK | -- | 19:35 | 2022-11-21 | 0.28
2171 | 46 | gf | 0.28 | mm | OK | -- | 19:35 | 2022-11-21 | 0.28
2172 | 46 | gf | 0.275 | mm | OK | -- | 19:35 | 2022-11-21 | 0.275
2173 | 45.7 | gf | 0.275 | mm | OK | -- | 19:35 | 2022-11-21 | 0.275
2174 | 45.6 | gf | 0.27 | mm | OK | -- | 19:35 | 2022-11-21 | 0.27
2175 | 45.6 | gf | 0.265 | mm | OK | -- | 19:35 | 2022-11-21 | 0.265
2176 | 45.7 | gf | 0.265 | mm | OK | -- | 19:35 | 2022-11-21 | 0.265
2177 | 45.6 | gf | 0.26 | mm | OK | -- | 19:35 | 2022-11-21 | 0.26
2178 | 45.4 | gf | 0.26 | mm | OK | -- | 19:35 | 2022-11-21 | 0.26
2179 | 45.3 | gf | 0.255 | mm | OK | -- | 19:35 | 2022-11-21 | 0.255
2180 | 45.2 | gf | 0.255 | mm | OK | -- | 19:35 | 2022-11-21 | 0.255
2181 | 45.2 | gf | 0.25 | mm | OK | -- | 19:35 | 2022-11-21 | 0.25
2182 | 45.2 | gf | 0.245 | mm | OK | -- | 19:35 | 2022-11-21 | 0.245
2183 | 45.1 | gf | 0.245 | mm | OK | -- | 19:35 | 2022-11-21 | 0.245
2184 | 44.9 | gf | 0.24 | mm | OK | -- | 19:35 | 2022-11-21 | 0.24
2185 | 44.8 | gf | 0.24 | mm | OK | -- | 19:35 | 2022-11-21 | 0.24
2186 | 44.6 | gf | 0.235 | mm | OK | -- | 19:35 | 2022-11-21 | 0.235
2187 | 44.6 | gf | 0.235 | mm | OK | -- | 19:35 | 2022-11-21 | 0.235
2188 | 44.6 | gf | 0.23 | mm | OK | -- | 19:35 | 2022-11-21 | 0.23
2189 | 44.5 | gf | 0.225 | mm | OK | -- | 19:35 | 2022-11-21 | 0.225
2190 | 44.3 | gf | 0.225 | mm | OK | -- | 19:35 | 2022-11-21 | 0.225
2191 | 44.2 | gf | 0.22 | mm | OK | -- | 19:35 | 2022-11-21 | 0.22
2192 | 44.1 | gf | 0.22 | mm | OK | -- | 19:35 | 2022-11-21 | 0.22
2193 | 43.9 | gf | 0.215 | mm | OK | -- | 19:35 | 2022-11-21 | 0.215
2194 | 43.6 | gf | 0.21 | mm | OK | -- | 19:35 | 2022-11-21 | 0.21
2195 | 43.5 | gf | 0.205 | mm | OK | -- | 19:35 | 2022-11-21 | 0.205
2196 | 43.3 | gf | 0.2 | mm | OK | -- | 19:35 | 2022-11-21 | 0.2
2197 | 43 | gf | 0.195 | mm | OK | -- | 19:35 | 2022-11-21 | 0.195
2198 | 42.8 | gf | 0.19 | mm | OK | -- | 19:35 | 2022-11-21 | 0.19
2199 | 42.7 | gf | 0.185 | mm | OK | -- | 19:35 | 2022-11-21 | 0.185
2200 | 42.4 | gf | 0.18 | mm | OK | -- | 19:35 | 2022-11-21 | 0.18
2201 | 42.2 | gf | 0.175 | mm | OK | -- | 19:35 | 2022-11-21 | 0.175
2202 | 42.1 | gf | 0.17 | mm | OK | -- | 19:35 | 2022-11-21 | 0.17
2203 | 42 | gf | 0.165 | mm | OK | -- | 19:35 | 2022-11-21 | 0.165
2204 | 41.9 | gf | 0.165 | mm | OK | -- | 19:35 | 2022-11-21 | 0.165
2205 | 41.8 | gf | 0.16 | mm | OK | -- | 19:35 | 2022-11-21 | 0.16
2206 | 41.6 | gf | 0.16 | mm | OK | -- | 19:35 | 2022-11-21 | 0.16
2207 | 41.6 | gf | 0.155 | mm | OK | -- | 19:35 | 2022-11-21 | 0.155
2208 | 41.7 | gf | 0.155 | mm | OK | -- | 19:35 | 2022-11-21 | 0.155
2209 | 41.3 | gf | 0.155 | mm | OK | -- | 19:35 | 2022-11-21 | 0.155
2210 | 41.1 | gf | 0.15 | mm | OK | -- | 19:35 | 2022-11-21 | 0.15
2211 | 41.1 | gf | 0.145 | mm | OK | -- | 19:35 | 2022-11-21 | 0.145
2212 | 41.1 | gf | 0.145 | mm | OK | -- | 19:35 | 2022-11-21 | 0.145
2213 | 41.1 | gf | 0.14 | mm | OK | -- | 19:35 | 2022-11-21 | 0.14
2214 | 40.9 | gf | 0.135 | mm | OK | -- | 19:35 | 2022-11-21 | 0.135
2215 | 40.8 | gf | 0.13 | mm | OK | -- | 19:35 | 2022-11-21 | 0.13
2216 | 40.5 | gf | 0.125 | mm | OK | -- | 19:35 | 2022-11-21 | 0.125
2217 | 40.4 | gf | 0.12 | mm | OK | -- | 19:35 | 2022-11-21 | 0.12
2218 | 40.3 | gf | 0.115 | mm | OK | -- | 19:35 | 2022-11-21 | 0.115
2219 | 39.9 | gf | 0.11 | mm | OK | -- | 19:35 | 2022-11-21 | 0.11
2220 | 39.6 | gf | 0.105 | mm | OK | -- | 19:35 | 2022-11-21 | 0.105
2221 | 39.6 | gf | 0.105 | mm | OK | -- | 19:35 | 2022-11-21 | 0.105
2222 | 39.4 | gf | 0.105 | mm | OK | -- | 19:35 | 2022-11-21 | 0.105
2223 | 39 | gf | 0.1 | mm | OK | -- | 19:35 | 2022-11-21 | 0.1
2224 | 38.8 | gf | 0.1 | mm | OK | -- | 19:35 | 2022-11-21 | 0.1
2225 | 38.2 | gf | 0.095 | mm | OK | -- | 19:35 | 2022-11-21 | 0.095
2226 | 38.1 | gf | 0.09 | mm | OK | -- | 19:35 | 2022-11-21 | 0.09
2227 | 37.7 | gf | 0.085 | mm | OK | -- | 19:35 | 2022-11-21 | 0.085
2228 | 37.1 | gf | 0.085 | mm | OK | -- | 19:35 | 2022-11-21 | 0.085
2229 | 36.6 | gf | 0.08 | mm | OK | -- | 19:35 | 2022-11-21 | 0.08
2230 | 36.1 | gf | 0.075 | mm | OK | -- | 19:35 | 2022-11-21 | 0.075
2231 | 35.7 | gf | 0.07 | mm | OK | -- | 19:35 | 2022-11-21 | 0.07
2232 | 36.1 | gf | 0.07 | mm | OK | -- | 19:35 | 2022-11-21 | 0.07
2233 | 35.4 | gf | 0.065 | mm | OK | -- | 19:35 | 2022-11-21 | 0.065
2234 | 34.6 | gf | 0.06 | mm | OK | -- | 19:35 | 2022-11-21 | 0.06
2235 | 34.4 | gf | 0.05 | mm | OK | -- | 19:35 | 2022-11-21 | 0.05
2236 | 34.4 | gf | 0.045 | mm | OK | -- | 19:35 | 2022-11-21 | 0.045
2237 | 33 | gf | 0.045 | mm | OK | -- | 19:35 | 2022-11-21 | 0.045
2238 | 27.6 | gf | 0.035 | mm | OK | -- | 19:35 | 2022-11-21 | 0.035
2239 | 25.9 | gf | 0.03 | mm | OK | -- | 19:35 | 2022-11-21 | 0.03
2240 | 23.2 | gf | 0.025 | mm | OK | -- | 19:35 | 2022-11-21 | 0.025
2241 | 20.9 | gf | 0.025 | mm | OK | -- | 19:35 | 2022-11-21 | 0.025
2242 | 18.6 | gf | 0.02 | mm | OK | -- | 19:35 | 2022-11-21 | 0.02
2243 | 12.6 | gf | 0.015 | mm | OK | -- | 19:35 | 2022-11-21 | 0.015
2244 | 7.2 | gf | 0.01 | mm | OK | -- | 19:35 | 2022-11-21 | 0.01
2245 | 5.6 | gf | 0.005 | mm | OK | -- | 19:35 | 2022-11-21 | 0.005
2246 | 4.6 | gf | 0.005 | mm | OK | -- | 19:35 | 2022-11-21 | 0.005
2247 | 3.5 | gf | 0.005 | mm | OK | -- | 19:35 | 2022-11-21 | 0.005
2248 | 0.5 | gf | 0 | mm | OK | -- | 19:35 | 2022-11-21 | 0
2249 | 0 | gf | -0.01 | mm | OK | -- | 19:35 | 2022-11-21 | -0.01
2250 | 0 | gf | -0.025 | mm | OK | -- | 19:35 | 2022-11-21 | -0.025
2251 | 0.1 | gf | -0.03 | mm | OK | -- | 19:35 | 2022-11-21 | -0.03
2252 | 0 | gf | -0.03 | mm | OK | -- | 19:35 | 2022-11-21 | -0.03
2253 | 0.1 | gf | -0.03 | mm | OK | -- | 19:35 | 2022-11-21 | -0.03
2254 | 0 | gf | -0.035 | mm | OK | -- | 19:35 | 2022-11-21 | -0.035
2255 | 0 | gf | -0.035 | mm | OK | -- | 19:35 | 2022-11-21 | -0.035
2256 | -0.1 | gf | -0.04 | mm | OK | -- | 19:35 | 2022-11-21 | -0.04
2257 | -0.1 | gf | -0.045 | mm | OK | -- | 19:35 | 2022-11-21 | -0.045
2258 | 0 | gf | -0.045 | mm | OK | -- | 19:35 | 2022-11-21 | -0.045
2259 | 0.1 | gf | -0.045 | mm | OK | -- | 19:35 | 2022-11-21 | -0.045
2260 | 0 | gf | -0.045 | mm | OK | -- | 19:35 | 2022-11-21 | -0.045
2261 | 0 | gf | -0.045 | mm | OK | -- | 19:35 | 2022-11-21 | -0.045
2262 | -0.1 | gf | -0.045 | mm | OK | -- | 19:35 | 2022-11-21 | -0.045
2263 | 0 | gf | -0.045 | mm | OK | -- | 19:35 | 2022-11-21 | -0.045
2264 | 0.1 | gf | -0.04 | mm | OK | -- | 19:35 | 2022-11-21 | -0.04
2265 | 0.1 | gf | -0.04 | mm | OK | -- | 19:35 | 2022-11-21 | -0.04
2266 | -0.1 | gf | -0.04 | mm | OK | -- | 19:35 | 2022-11-21 | -0.04
2267 | 0 | gf | -0.04 | mm | OK | -- | 19:35 | 2022-11-21 | -0.04
2268 | 0 | gf | -0.035 | mm | OK | -- | 19:35 | 2022-11-21 | -0.035
2269 | 0 | gf | -0.035 | mm | OK | -- | 19:35 | 2022-11-21 | -0.035
2270 | 0 | gf | -0.035 | mm | OK | -- | 19:35 | 2022-11-21 | -0.035
2271 | 0 | gf | -0.035 | mm | OK | -- | 19:35 | 2022-11-21 | -0.035
2272 | 0 | gf | -0.035 | mm | OK | -- | 19:35 | 2022-11-21 | -0.035
2273 | -0.1 | gf | -0.035 | mm | OK | -- | 19:35 | 2022-11-21 | -0.035
2274 | 0 | gf | -0.035 | mm | OK | -- | 19:35 | 2022-11-21 | -0.035
2275 | 0 | gf | -0.035 | mm | OK | -- | 19:35 | 2022-11-21 | -0.035
0
0
0
0
0
0
0
0
0
0
0
0
0
0
0
0
0
0
0
0
0
0
0
0
0
0
0
0
0
0
0
0
0
0
0
0
0
0
0
0
0
0
0
0
0
0
0
0
0
0
0
0
0
0
0
0
0
0
0
0
0
0
0
0
0
0
0
0
0
0
0
0
0
0
0
0
0
0
0
0
0
0
0
0
0
0
0
0
0
0
0
0
0
0
0
0
0
0
0
0
0
0
0
0
0
0
0
0
0
0
0
0
0
0
0
0
0
0
0
0
0
0
0
0
0
0
0
0
0
0
0
0
0
0
0
0
0
0
0
0
0
0
0
0
0
0
0
0
0
0
0
0
0
0
0
0
0
0
0
0
0
0
0
0
0
0
0
0
0
0
0
0
0
0
0
0
0
0
0
0
0
0
0
0
0
0
0
0
0
0
0
0
0
0
0
0
0
0
0
0
0
0
0
0
0
0
0
0
0
0
0
0
0
0
0
0
0
0
0
0
0
0
0
0
0
0
0
0
0
0
0
0
0
0
0
0
0
0
0
0
0
0
0
0
0
0
0
0
0
0
0
0
0
0
0
0
0
0
0
0
0
0
0
0
0
0
0
0
0
0
0
0
0
0
0
0
0
0
0
0
0
0
0
0
0
0
0
0
0
0
0
0
0
0
0
0
0
0
0
0
0
0
0
0
0
0
0
0
0
0
0
0
0
0
0
0
0
0
0
0
0
0
0
0
0
0
0
0
0
0
0
0
0
0
0
0
0
0
0
0
0
0
0
0
0
0
0
0
0
0
0
0
0
0
0
0
0
0
0
0
0
0
0
0
0
0
0
0
0
0
0
0
0
0
0
0
0
0
0
0
0
0
0
0
0
0
0
0
0
0
0
0
0
0
0
0
0
0
0
0
0
0
0
0
0
0
0
0
0
0
0
0
0
0
0
0
0
0
0
0
0
0
0
0
0
0
0
0
0
0
0
0
0
0
0
0
0
0
0
0
0
0
0
0
0
0
0
0
0
0
0
0
0
0
0
0
0
0
0
0
0
0
0
0
0
0
0
0
0
0
0
0
0
0
0
0
0
0
0
0
0
0
0
0
0
0
0
0
0
0
0
0
0
0
0
0
0
0
0
0
0
0
0
0
0
0
0
0
0
0
0
0
0
0
0
0
0
0
0
0
0
0
0
0
0
0
0
0
0
0
0
0
0
0
0
0
0
0
0
0
0
0
0
0
0
0
0
0
0
0
0
0
0
0
0
0
0
0
0
0
0
0
0
0
0
0
0
0
0
0
0
0
0
0
0
0
0
0
0
0
0
0
0
0
0
0
0
0
0
0
0
0
0
0
0
0
0
0
0
0
0
0
0
0
0
0
0
0
0
0
0
0
0
0
0
0
0
0
0
0
0
0
0
0
0
0
0
0
0
0
0
0
0
0
0
0
0
0
0
0
0
0
0
0
0
0
0
0
0
0
0
0
0
0
0
0
0
0
0
0
0
0
0
0
0
0
0
0
0
0
0
0
0
0
0
0
0
0
0
0
0
0
0
0
0
0
0
0
0
0
0
0
0
0
0
0
0
0
0
0
0
0
0
0
0
0
0
0
0
0
0
0
0
0
0
0
0
0
0
0
0
0
0
0
0
0
0
0
0
0
0
0
0
0
0
0
0
0
0
0
0
0
0
0
0
0
0
0
0
0
0
0
0
0
0
0
0
0
0
0
0
0
0
0
0
0
0
0
0
0
0
0
0
0
0
0
0
0
0
0
0
0
0
0
0
0
0
0
0
0
0
0
0
0
0
0
0
0
0
0
0
0
0
0
0
0
0
0
0
0
0
0
0
0
0
0
0
0
0
0
0
0
0
0
0
0
0
0
0
0
0
0
0
0
0
0
0
0
0
0
0
0
0
0
0
0
0
0
0
0
0
0
0
0
0
0
0
0
0
0
0
0
0
0
0
0
0
0
0
0
0
0
0
0
0
0
0
0
0
0
0
0
0
0
0
0
0
0
0
0
0
0
0
0
0
0
0
0
0
0
0
0
0
0
0
0
0
0
0
0
0
0
0
0
0
0
0
0
0
0
0
0
0
0
0
0
0
0
0
0
0
0
0
0
0
0
0
0
0
0
0
0
0
0
0
0
0
0
0
0
0
0
0
0
0
0
0
0
0
0
0
0
0
0
0
0
0
0
0
0
0
0
0
0
0
0
0
0
0
0
0
0
0
0
0
0
0
0
0
0
0
0
0
0
0
0
0
0
0
0
0
0
0
0
0
0
0
0
0
0
0
0
0
0
0
0
0
0
0
0
0
0
0
0
0
0
0
0
0
0
0
0
0
0
0
0
0
0
0
0
0
0
0
0
0
0
0
0
0
0
0
0
0
0
0
0
0
0
0
0
0
0
0
0
0
0
0
0
0
0
0
0
0
0
0
0
0
0
0
0
0
0
0
0
0
0
0
0
0
0
0
0
0
0
0
0
0
0
0
0
0
0
0
0
0
0
0
0
0
0
0
0
0
0
0
0
0
0
0
0
0
0
0
0
0
0
0
0
0
0
0
0
0
0
0
0
0
0
0
0
0
0
0
0
0
0
0
0
0
0
0
0
0
0
0
0
0
0
0
0
0
0
0
0
0
0
0
0
0
0
0
0
0
0
0
0
0
0
0
0
0
0
0
0
0
0
0
0
0
0
0
0
0
0
0
0
0
0
0
0
0
0
0
0
0
0
0
0
0
0
0
0
0
0
0
0
0
0
0
0
0
0
0
0
0
0
0
0
0
0
0
0
0
0
0
0
0
0
0
0
0
0
0
0
0
0
0
0
0
0
0
0
0
0
0
0
0
0
0
0
0
0
0
0
0
0
0
0
0
0
0
0
0
0
0
0
0
0
0
0
0
0
0
0
0
0
0
0
0
0
0
0
0
0
0
0
0
0
0
0
0
0
0
0
0
0
0
0
0
0
0
0
0
0
0
0
0
0
0
0
0
0
0
0
0
0
0
0
0
0
0
0
0
0
0
0
0
0
0
0
0
0
0
0
0
0
0
0
0
0
0
0
0
0
0
0
0
0
0
0
0
0
0
0
0
0
0
0
0
0
0
0
0
0
0
0
0
0
0
0
0
0
0
0
0
0
0
0
0
0
0
0
0
0
0
0
0
0
0
0
0
0
0
0
0
0
0
0
0
0
0
0
0
0
0
0
0
0
0
0
0
0
0
0
0
0
0
0
0
0
0
0
0
0
0
0
0
0
0
0
0
0
0
0
0
0
0
0
0
0
0
0
0
0
0
0
0
0
0
0
0
0
0
0
0
0
0
0
0
0
0
0
0
0
0
0
0
0
0
0
0
0
0
0
0
0
0
0
0
0
0
0
0
0
0
0
0
0
0
0
0
0
0
0
0
0
0
0
0
0
0
0
0
0
0
0
0
0
0
0
0
0
0
0
0
0
0
0
0
0
0
0
0
0
0
0
0
0
0
0
0
0
0
0
0
0
0
0
0
0
0
0
0
0
0
0
0
0
0
0
0
0
0
0
0
0
0
0
0
0
0
0
0
0
0
0
0
0
0
0
0
0
0
0
0
0
0
0
0
0
0
0
0
0
0
0
0
0
0
0
0
0
0
0
0
0
0
0
0
0
0
0
0
0
0
0
0
0
0
0
0
0
0
0
0
0
0
0
0
0
0
0
0
0
0
0
0
0
0
0
0
0
0
0
0
0
0
0
0
0
0
0
0
0
0
0
0
0
0
0
0
0
0
0
0
0
0
0
0
0
0
0
0
0
0
0
0
0
0
0
0
0
0
0
0
0
0
0
0
0
0
0
0
0
0
0
0
0
0
0
0
0
0
0
0
0
0
0
0
0
0
0
0
0
0
0
0
0
0
0
0
0
0
0
0
0
0
0
0
0
0
0
0
0
0
0
0
0
0
0
0
0
0
0
0
0
0
0
0
0
0
0
0
0
0
0
0
0
0
0
0
0
0
0
0
0
0
0
0
0
0
0
0
0
0
0
0
0
0
0
0
0
0
0
0
0
0
0
0
0
0
0
0
0
0
0
0
0
0
0
0
0
0
0
0
0
0
0
0
0
0
0
0
0
0
0
0
0
0
0
0
0
0
0
0
0
0
0
0
0
0
0
0
0
0
0
0
0
0
0
0
0
0
0
0
0
0
0
0
0
0
0
0
0
0
0
0
0
0
0
0
0
0
0
0
0
0
0
0
0
0
0
0
0
0
0
0
0
0
0
0
0
0
0
0
0
0
0
0
0
0
0
0
0
0
0
0
0
0
0
0
0
0
0
0
0
0
0
0
0
0
0
0
0
0
0
0
0
0
0
0
0
0
0
0
0
0
0
0
0
0
0
0
0
0
0
0
0
0
0
0
0
0
0
0
0
0
0
0
0
0
0
0
0
0
0
0
0
0
0
0
0
0
0
0
0
0
0
0
0
0
0
0
0
0
0
0
0
0
0
0
0
0
0
0
0
0
0
0
0
0
0
0
0
0
0
0
0
0
0
0
0
0
0
0
0
0
0
0
0
0
0
0
0
0
0
0
0
0
0
0
0
0
0
0
0
0
0
0
0
0
0
0
0
0
0
0
0
0
0
0
0
0
0
0
0
0
0
0
0
0
0
0
0
0
0
0
0
0
0
0
0
0
0
0
0
0
0
0
0
0
0
0
0
0
0
0
0
0
0
0
0
0
0
0
0
0
0
0
0
0
0
0
0
0
0
0
0
0
0
0
0
0
0
0
0
0
0
0
0
0
0
0
0
0
0
0
0
0
0
0
0
0
0
0
0
0
0
0
0
0
0
0
0
0
0
0
0
0
0
0
0
0
0
0
0
0
0
0
0
0
0
0
0
0
0
0
0
0
0
0
0
0
0
0
0
0
0
0
0
0
0
0
0
0
0
0
0
0
0
0
0
0
0
0
0
0
0
0
0
0
0
0
0
0
0
0
0
0
0
0
0
0
0
0
0
0
0
0
0
0
0
0
0
0
0
0
0
0
0
0
0
0
0
0
0
0
0
0
0
0
0
0
0
0
0
0
0
0
0
0
0
0
0
0
0
0
0
0
0
0
0
0
0
0
0
0
0
0
0
0
0
0
0
0
0
0
0
0
0
0
0
0
0
0
0
0
0
0
0
0
0
0
0
0
0
0
0
0
0
0
0
0
0
0
0
0
0
0
0
0
0
0
0
0
0
0
0
0
0
0
0
0
0
0
0
0
0
0
0
0
0
0
0
0
0
0
0
0
0
0
0
0
0
0
0
0
0
0
0
0
0
0
0
0
0
0
0
0
0
0
0
0
0
0
0
0
0
0
0
0
0
0
0
0
0
0
0
0
0
0
0
0
0
0
0
0
0
0
0
0
0
0
0
0
0
0
0
0
0
0
0
0
0
0
0
0
0
0
0
0
0
0
0
0
0
0
0
0
0
0
0
0
0
0
0
0
0
0
0
0
0
0
0
0
0
0
0
0
0
0
0
0
0
0
0
0
0
0
0
0
0
0
0
0
0
0
0
0
0
0
0
0
0
0
0
0
0
0
0
0
0
0
0
0
0
0
0
0
0
0
0
0
0
0
0
0
0
0
0
0
0
0
0
0
0
0
0
0
0
0
0
0
0
0
0
0
0
0
0
0
0
0
0
0
0
0
0
0
0
0
0
0
0
0
0
0
0
0
0
0
0
0
0
0
0
0
0
0
0
0
0
0
0
0
0
0
0
0
0
0
0
0
0
0
0
0
0
0
0
0
0
0
0
0
0
0
0
0
0
0
0
0
0
0
0
0
0
0
0
0
0
0
0
0
0
0
0
0
0
0
0
0
0
0
0
0
0
0
0
0
0
0
0
0
0
0
0
0
0
0
0
0
0
0
0
0
0
0
0
0
0
0
0
0
0
0
0
0
0
0
0
0
0
0
0
0
0
0
0
0
0
0
0
0
0
0
0
0
0
0
0
0
0
0
0
0
0
0
0
0
0
0
0
0
0
0
0
0
0
0
0
0
0
0
0
0
0
0
0
0
0
0
0
0
0
0
0
0
0
0
0
0
0
0
0
0
0
0
0
0
0
0
0
0
0
0
0
0
0
0
0
0
0
0
0
0
0
0
0
0
0
0
0
0
0
0
0
0
0
0
0
0
0
0
0
0
0
0
0
0
0
0
0
0
0
0
0
0
0
0
0
0
0
0
0
0
0
0
0
0
0
0
0
0
0
0
0
0
0
0
0
0
0
0
0
0
0
0
0
0
0
0
0
0
0
0
0
0
0
0
0
0
0
0
0
0
0
0
0
0
0
0
0
0
0
0
0
0
0
0
0
0
0
0
0
0
0
0
0
0
0
0
0
0
0
0
0
0
0
0
0
0
0
0
0
0
0
0
0
0
0
0
0
0
0
0
0
0
0
0
0
0
0
0
0
0
0
0
0
0
0
0
0
0
0
0
0
0
0
0
0
0
0
0
0
0
0
0
0
0
0
0
0
0
0
0
0
0
0
0
0
0
0
0
0
0
0
0
0
0
0
0
0
0
0
0
0
0
0
0
0
0
0
0
0
0
0
0
0
0
0
0
0
0
0
0
0
0
0
0
0
0
0
0
0
0
0
0
0
0
0
0
0
0
0
0
0
0
0
0
0
0
0
0
0
0
0
0
0
0
0
0
0
0
0
0
0
0
0
0

## Downstroke
Switch | Epomaker Budgreigar
Notes | 0
No. | Force | Unit | Displacement | Unit | Judge | Position | Time | Date | Mod Dis | Collection Parameters |  |  |  | Num Data Points | 1246
13 | 0 | gf | 0 | mm | OK | -- | 19:31 | 2022-11-21 | 0 | Maximum | 156.2 | @ | No.1260
14 | 0.2 | gf | 0 | mm | OK | -- | 19:31 | 2022-11-21 | 0 | Minimum | -0.1 | @ | No.5
15 | 1.5 | gf | 0 | mm | OK | -- | 19:31 | 2022-11-21 | 0 | Average | 44.93
16 | 4.5 | gf | 0.005 | mm | OK | -- | 19:31 | 2022-11-21 | 0.005 | Data Quantity | 2275
17 | 8.4 | gf | 0.01 | mm | OK | -- | 19:31 | 2022-11-21 | 0.01 | Number of NG | 0
18 | 12.7 | gf | 0.01 | mm | OK | -- | 19:31 | 2022-11-21 | 0.01
19 | 16.9 | gf | 0.015 | mm | OK | -- | 19:31 | 2022-11-21 | 0.015 | Cond Formatting
20 | 20 | gf | 0.02 | mm | OK | -- | 19:31 | 2022-11-21 | 0.02 | Min Highl Max | 148.39
21 | 22.7 | gf | 0.02 | mm | OK | -- | 19:31 | 2022-11-21 | 0.02
22 | 25.3 | gf | 0.025 | mm | OK | -- | 19:31 | 2022-11-21 | 0.025 | Starting Disp | 0
23 | 27.4 | gf | 0.025 | mm | OK | -- | 19:31 | 2022-11-21 | 0.025
24 | 29.6 | gf | 0.03 | mm | OK | -- | 19:31 | 2022-11-21 | 0.03
25 | 32.3 | gf | 0.03 | mm | OK | -- | 19:31 | 2022-11-21 | 0.03
26 | 34.4 | gf | 0.035 | mm | OK | -- | 19:31 | 2022-11-21 | 0.035
27 | 37.3 | gf | 0.035 | mm | OK | -- | 19:31 | 2022-11-21 | 0.035
28 | 39.4 | gf | 0.04 | mm | OK | -- | 19:31 | 2022-11-21 | 0.04
29 | 41.4 | gf | 0.04 | mm | OK | -- | 19:31 | 2022-11-21 | 0.04
30 | 44.2 | gf | 0.045 | mm | OK | -- | 19:31 | 2022-11-21 | 0.045
31 | 45.5 | gf | 0.05 | mm | OK | -- | 19:31 | 2022-11-21 | 0.05
32 | 45.3 | gf | 0.05 | mm | OK | -- | 19:31 | 2022-11-21 | 0.05
33 | 46 | gf | 0.05 | mm | OK | -- | 19:31 | 2022-11-21 | 0.05
34 | 46.2 | gf | 0.055 | mm | OK | -- | 19:31 | 2022-11-21 | 0.055
35 | 46.6 | gf | 0.055 | mm | OK | -- | 19:31 | 2022-11-21 | 0.055
36 | 46.8 | gf | 0.06 | mm | OK | -- | 19:31 | 2022-11-21 | 0.06
37 | 46.7 | gf | 0.06 | mm | OK | -- | 19:31 | 2022-11-21 | 0.06
38 | 46.7 | gf | 0.06 | mm | OK | -- | 19:31 | 2022-11-21 | 0.06
39 | 47.2 | gf | 0.06 | mm | OK | -- | 19:31 | 2022-11-21 | 0.06
40 | 47.4 | gf | 0.06 | mm | OK | -- | 19:31 | 2022-11-21 | 0.06
41 | 47.6 | gf | 0.06 | mm | OK | -- | 19:31 | 2022-11-21 | 0.06
42 | 47.8 | gf | 0.065 | mm | OK | -- | 19:31 | 2022-11-21 | 0.065
43 | 47.9 | gf | 0.065 | mm | OK | -- | 19:31 | 2022-11-21 | 0.065
44 | 48 | gf | 0.065 | mm | OK | -- | 19:31 | 2022-11-21 | 0.065
45 | 48.1 | gf | 0.065 | mm | OK | -- | 19:31 | 2022-11-21 | 0.065
46 | 48.4 | gf | 0.07 | mm | OK | -- | 19:31 | 2022-11-21 | 0.07
47 | 48.5 | gf | 0.07 | mm | OK | -- | 19:31 | 2022-11-21 | 0.07
48 | 48.5 | gf | 0.07 | mm | OK | -- | 19:31 | 2022-11-21 | 0.07
49 | 48.6 | gf | 0.075 | mm | OK | -- | 19:31 | 2022-11-21 | 0.075
50 | 48.7 | gf | 0.075 | mm | OK | -- | 19:31 | 2022-11-21 | 0.075
51 | 48.9 | gf | 0.075 | mm | OK | -- | 19:31 | 2022-11-21 | 0.075
52 | 49.1 | gf | 0.08 | mm | OK | -- | 19:31 | 2022-11-21 | 0.08
53 | 49.2 | gf | 0.08 | mm | OK | -- | 19:31 | 2022-11-21 | 0.08
54 | 49.3 | gf | 0.08 | mm | OK | -- | 19:31 | 2022-11-21 | 0.08
55 | 49.5 | gf | 0.08 | mm | OK | -- | 19:31 | 2022-11-21 | 0.08
56 | 49.6 | gf | 0.085 | mm | OK | -- | 19:31 | 2022-11-21 | 0.085
57 | 49.8 | gf | 0.085 | mm | OK | -- | 19:31 | 2022-11-21 | 0.085
58 | 49.9 | gf | 0.085 | mm | OK | -- | 19:31 | 2022-11-21 | 0.085
59 | 50.1 | gf | 0.09 | mm | OK | -- | 19:31 | 2022-11-21 | 0.09
60 | 50.3 | gf | 0.09 | mm | OK | -- | 19:31 | 2022-11-21 | 0.09
61 | 50.5 | gf | 0.09 | mm | OK | -- | 19:31 | 2022-11-21 | 0.09
62 | 50.6 | gf | 0.095 | mm | OK | -- | 19:31 | 2022-11-21 | 0.095
63 | 50.8 | gf | 0.095 | mm | OK | -- | 19:31 | 2022-11-21 | 0.095
64 | 51 | gf | 0.095 | mm | OK | -- | 19:31 | 2022-11-21 | 0.095
65 | 51.2 | gf | 0.1 | mm | OK | -- | 19:31 | 2022-11-21 | 0.1
66 | 51.4 | gf | 0.1 | mm | OK | -- | 19:31 | 2022-11-21 | 0.1
67 | 51.5 | gf | 0.105 | mm | OK | -- | 19:31 | 2022-11-21 | 0.105
68 | 51.7 | gf | 0.105 | mm | OK | -- | 19:31 | 2022-11-21 | 0.105
69 | 51.9 | gf | 0.11 | mm | OK | -- | 19:31 | 2022-11-21 | 0.11
70 | 52.1 | gf | 0.11 | mm | OK | -- | 19:31 | 2022-11-21 | 0.11
71 | 52.2 | gf | 0.115 | mm | OK | -- | 19:31 | 2022-11-21 | 0.115
72 | 52.3 | gf | 0.115 | mm | OK | -- | 19:31 | 2022-11-21 | 0.115
73 | 52.5 | gf | 0.115 | mm | OK | -- | 19:31 | 2022-11-21 | 0.115
74 | 52.6 | gf | 0.12 | mm | OK | -- | 19:31 | 2022-11-21 | 0.12
75 | 52.8 | gf | 0.12 | mm | OK | -- | 19:31 | 2022-11-21 | 0.12
76 | 53 | gf | 0.12 | mm | OK | -- | 19:31 | 2022-11-21 | 0.12
77 | 53.1 | gf | 0.125 | mm | OK | -- | 19:31 | 2022-11-21 | 0.125
78 | 53.1 | gf | 0.125 | mm | OK | -- | 19:31 | 2022-11-21 | 0.125
79 | 53.2 | gf | 0.125 | mm | OK | -- | 19:31 | 2022-11-21 | 0.125
80 | 53.3 | gf | 0.13 | mm | OK | -- | 19:31 | 2022-11-21 | 0.13
81 | 53.4 | gf | 0.13 | mm | OK | -- | 19:31 | 2022-11-21 | 0.13
82 | 53.4 | gf | 0.13 | mm | OK | -- | 19:31 | 2022-11-21 | 0.13
83 | 53.5 | gf | 0.13 | mm | OK | -- | 19:31 | 2022-11-21 | 0.13
84 | 53.6 | gf | 0.13 | mm | OK | -- | 19:31 | 2022-11-21 | 0.13
85 | 53.7 | gf | 0.135 | mm | OK | -- | 19:31 | 2022-11-21 | 0.135
86 | 53.6 | gf | 0.135 | mm | OK | -- | 19:31 | 2022-11-21 | 0.135
87 | 53.7 | gf | 0.135 | mm | OK | -- | 19:31 | 2022-11-21 | 0.135
88 | 53.7 | gf | 0.135 | mm | OK | -- | 19:31 | 2022-11-21 | 0.135
89 | 53.7 | gf | 0.135 | mm | OK | -- | 19:31 | 2022-11-21 | 0.135
90 | 53.7 | gf | 0.14 | mm | OK | -- | 19:31 | 2022-11-21 | 0.14
91 | 53.8 | gf | 0.14 | mm | OK | -- | 19:31 | 2022-11-21 | 0.14
92 | 53.7 | gf | 0.14 | mm | OK | -- | 19:31 | 2022-11-21 | 0.14
93 | 53.8 | gf | 0.14 | mm | OK | -- | 19:31 | 2022-11-21 | 0.14
94 | 53.9 | gf | 0.14 | mm | OK | -- | 19:31 | 2022-11-21 | 0.14
95 | 53.8 | gf | 0.14 | mm | OK | -- | 19:31 | 2022-11-21 | 0.14
96 | 54 | gf | 0.14 | mm | OK | -- | 19:31 | 2022-11-21 | 0.14
97 | 54.1 | gf | 0.14 | mm | OK | -- | 19:31 | 2022-11-21 | 0.14
98 | 54.2 | gf | 0.145 | mm | OK | -- | 19:31 | 2022-11-21 | 0.145
99 | 54.2 | gf | 0.145 | mm | OK | -- | 19:31 | 2022-11-21 | 0.145
100 | 53.9 | gf | 0.145 | mm | OK | -- | 19:31 | 2022-11-21 | 0.145
101 | 54.1 | gf | 0.145 | mm | OK | -- | 19:31 | 2022-11-21 | 0.145
102 | 54 | gf | 0.145 | mm | OK | -- | 19:31 | 2022-11-21 | 0.145
103 | 54.3 | gf | 0.145 | mm | OK | -- | 19:31 | 2022-11-21 | 0.145
104 | 54.4 | gf | 0.145 | mm | OK | -- | 19:31 | 2022-11-21 | 0.145
105 | 54.4 | gf | 0.15 | mm | OK | -- | 19:31 | 2022-11-21 | 0.15
106 | 54.4 | gf | 0.15 | mm | OK | -- | 19:31 | 2022-11-21 | 0.15
107 | 54.4 | gf | 0.15 | mm | OK | -- | 19:31 | 2022-11-21 | 0.15
108 | 54.4 | gf | 0.15 | mm | OK | -- | 19:31 | 2022-11-21 | 0.15
109 | 54.5 | gf | 0.155 | mm | OK | -- | 19:31 | 2022-11-21 | 0.155
110 | 54.4 | gf | 0.155 | mm | OK | -- | 19:31 | 2022-11-21 | 0.155
111 | 54.5 | gf | 0.16 | mm | OK | -- | 19:31 | 2022-11-21 | 0.16
112 | 54.6 | gf | 0.16 | mm | OK | -- | 19:31 | 2022-11-21 | 0.16
113 | 54.6 | gf | 0.165 | mm | OK | -- | 19:31 | 2022-11-21 | 0.165
114 | 54.7 | gf | 0.165 | mm | OK | -- | 19:31 | 2022-11-21 | 0.165
115 | 54.8 | gf | 0.165 | mm | OK | -- | 19:31 | 2022-11-21 | 0.165
116 | 54.9 | gf | 0.17 | mm | OK | -- | 19:31 | 2022-11-21 | 0.17
117 | 54.9 | gf | 0.17 | mm | OK | -- | 19:31 | 2022-11-21 | 0.17
118 | 55 | gf | 0.17 | mm | OK | -- | 19:31 | 2022-11-21 | 0.17
119 | 55 | gf | 0.17 | mm | OK | -- | 19:31 | 2022-11-21 | 0.17
120 | 55 | gf | 0.175 | mm | OK | -- | 19:31 | 2022-11-21 | 0.175
121 | 55.2 | gf | 0.175 | mm | OK | -- | 19:31 | 2022-11-21 | 0.175
122 | 55.1 | gf | 0.175 | mm | OK | -- | 19:31 | 2022-11-21 | 0.175
123 | 55.2 | gf | 0.175 | mm | OK | -- | 19:31 | 2022-11-21 | 0.175
124 | 55.3 | gf | 0.175 | mm | OK | -- | 19:31 | 2022-11-21 | 0.175
125 | 55.5 | gf | 0.18 | mm | OK | -- | 19:31 | 2022-11-21 | 0.18
126 | 55.5 | gf | 0.18 | mm | OK | -- | 19:31 | 2022-11-21 | 0.18
127 | 55.5 | gf | 0.185 | mm | OK | -- | 19:31 | 2022-11-21 | 0.185
128 | 55.6 | gf | 0.185 | mm | OK | -- | 19:31 | 2022-11-21 | 0.185
129 | 55.2 | gf | 0.19 | mm | OK | -- | 19:31 | 2022-11-21 | 0.19
130 | 55.5 | gf | 0.19 | mm | OK | -- | 19:31 | 2022-11-21 | 0.19
131 | 55.5 | gf | 0.19 | mm | OK | -- | 19:31 | 2022-11-21 | 0.19
132 | 55.6 | gf | 0.19 | mm | OK | -- | 19:31 | 2022-11-21 | 0.19
133 | 55.5 | gf | 0.19 | mm | OK | -- | 19:31 | 2022-11-21 | 0.19
134 | 55.5 | gf | 0.19 | mm | OK | -- | 19:31 | 2022-11-21 | 0.19
135 | 55.8 | gf | 0.19 | mm | OK | -- | 19:31 | 2022-11-21 | 0.19
136 | 56.1 | gf | 0.19 | mm | OK | -- | 19:31 | 2022-11-21 | 0.19
137 | 56 | gf | 0.195 | mm | OK | -- | 19:31 | 2022-11-21 | 0.195
138 | 56.1 | gf | 0.195 | mm | OK | -- | 19:31 | 2022-11-21 | 0.195
139 | 56.2 | gf | 0.195 | mm | OK | -- | 19:31 | 2022-11-21 | 0.195
140 | 56.1 | gf | 0.195 | mm | OK | -- | 19:31 | 2022-11-21 | 0.195
141 | 56.3 | gf | 0.2 | mm | OK | -- | 19:31 | 2022-11-21 | 0.2
142 | 56.4 | gf | 0.2 | mm | OK | -- | 19:31 | 2022-11-21 | 0.2
143 | 56.5 | gf | 0.205 | mm | OK | -- | 19:31 | 2022-11-21 | 0.205
144 | 56.5 | gf | 0.21 | mm | OK | -- | 19:31 | 2022-11-21 | 0.21
145 | 56.7 | gf | 0.21 | mm | OK | -- | 19:31 | 2022-11-21 | 0.21
146 | 56.9 | gf | 0.215 | mm | OK | -- | 19:31 | 2022-11-21 | 0.215
147 | 57.1 | gf | 0.215 | mm | OK | -- | 19:31 | 2022-11-21 | 0.215
148 | 57.2 | gf | 0.22 | mm | OK | -- | 19:31 | 2022-11-21 | 0.22
149 | 57.4 | gf | 0.225 | mm | OK | -- | 19:32 | 2022-11-21 | 0.225
150 | 57.3 | gf | 0.225 | mm | OK | -- | 19:32 | 2022-11-21 | 0.225
151 | 57.3 | gf | 0.23 | mm | OK | -- | 19:32 | 2022-11-21 | 0.23
152 | 57 | gf | 0.23 | mm | OK | -- | 19:32 | 2022-11-21 | 0.23
153 | 56.7 | gf | 0.23 | mm | OK | -- | 19:32 | 2022-11-21 | 0.23
154 | 56.7 | gf | 0.23 | mm | OK | -- | 19:32 | 2022-11-21 | 0.23
155 | 57.7 | gf | 0.23 | mm | OK | -- | 19:32 | 2022-11-21 | 0.23
156 | 57.8 | gf | 0.23 | mm | OK | -- | 19:32 | 2022-11-21 | 0.23
157 | 58.2 | gf | 0.23 | mm | OK | -- | 19:32 | 2022-11-21 | 0.23
158 | 58.2 | gf | 0.235 | mm | OK | -- | 19:32 | 2022-11-21 | 0.235
159 | 58.3 | gf | 0.235 | mm | OK | -- | 19:32 | 2022-11-21 | 0.235
160 | 58.2 | gf | 0.24 | mm | OK | -- | 19:32 | 2022-11-21 | 0.24
161 | 58.1 | gf | 0.24 | mm | OK | -- | 19:32 | 2022-11-21 | 0.24
162 | 58.2 | gf | 0.24 | mm | OK | -- | 19:32 | 2022-11-21 | 0.24
163 | 58.5 | gf | 0.245 | mm | OK | -- | 19:32 | 2022-11-21 | 0.245
164 | 58.6 | gf | 0.245 | mm | OK | -- | 19:32 | 2022-11-21 | 0.245
165 | 58.7 | gf | 0.25 | mm | OK | -- | 19:32 | 2022-11-21 | 0.25
166 | 58.6 | gf | 0.25 | mm | OK | -- | 19:32 | 2022-11-21 | 0.25
167 | 58.8 | gf | 0.25 | mm | OK | -- | 19:32 | 2022-11-21 | 0.25
168 | 58.7 | gf | 0.255 | mm | OK | -- | 19:32 | 2022-11-21 | 0.255
169 | 58.6 | gf | 0.255 | mm | OK | -- | 19:32 | 2022-11-21 | 0.255
170 | 58.7 | gf | 0.255 | mm | OK | -- | 19:32 | 2022-11-21 | 0.255
171 | 59 | gf | 0.255 | mm | OK | -- | 19:32 | 2022-11-21 | 0.255
172 | 59.1 | gf | 0.26 | mm | OK | -- | 19:32 | 2022-11-21 | 0.26
173 | 59.1 | gf | 0.265 | mm | OK | -- | 19:32 | 2022-11-21 | 0.265
174 | 59 | gf | 0.27 | mm | OK | -- | 19:32 | 2022-11-21 | 0.27
175 | 59.2 | gf | 0.275 | mm | OK | -- | 19:32 | 2022-11-21 | 0.275
176 | 59.2 | gf | 0.28 | mm | OK | -- | 19:32 | 2022-11-21 | 0.28
177 | 59.3 | gf | 0.29 | mm | OK | -- | 19:32 | 2022-11-21 | 0.29
178 | 59.4 | gf | 0.295 | mm | OK | -- | 19:32 | 2022-11-21 | 0.295
179 | 59.7 | gf | 0.305 | mm | OK | -- | 19:32 | 2022-11-21 | 0.305
180 | 59.7 | gf | 0.31 | mm | OK | -- | 19:32 | 2022-11-21 | 0.31
181 | 59.9 | gf | 0.32 | mm | OK | -- | 19:32 | 2022-11-21 | 0.32
182 | 59.9 | gf | 0.33 | mm | OK | -- | 19:32 | 2022-11-21 | 0.33
183 | 60 | gf | 0.34 | mm | OK | -- | 19:32 | 2022-11-21 | 0.34
184 | 60 | gf | 0.355 | mm | OK | -- | 19:32 | 2022-11-21 | 0.355
185 | 60.3 | gf | 0.365 | mm | OK | -- | 19:32 | 2022-11-21 | 0.365
186 | 60.4 | gf | 0.375 | mm | OK | -- | 19:32 | 2022-11-21 | 0.375
187 | 60.5 | gf | 0.385 | mm | OK | -- | 19:32 | 2022-11-21 | 0.385
188 | 60.7 | gf | 0.4 | mm | OK | -- | 19:32 | 2022-11-21 | 0.4
189 | 60.9 | gf | 0.405 | mm | OK | -- | 19:32 | 2022-11-21 | 0.405
190 | 60.9 | gf | 0.415 | mm | OK | -- | 19:32 | 2022-11-21 | 0.415
191 | 60.8 | gf | 0.42 | mm | OK | -- | 19:32 | 2022-11-21 | 0.42
192 | 60.7 | gf | 0.43 | mm | OK | -- | 19:32 | 2022-11-21 | 0.43
193 | 60.7 | gf | 0.435 | mm | OK | -- | 19:32 | 2022-11-21 | 0.435
194 | 60.6 | gf | 0.44 | mm | OK | -- | 19:32 | 2022-11-21 | 0.44
195 | 60.6 | gf | 0.445 | mm | OK | -- | 19:32 | 2022-11-21 | 0.445
196 | 60.6 | gf | 0.45 | mm | OK | -- | 19:32 | 2022-11-21 | 0.45
197 | 60.6 | gf | 0.455 | mm | OK | -- | 19:32 | 2022-11-21 | 0.455
198 | 60.7 | gf | 0.46 | mm | OK | -- | 19:32 | 2022-11-21 | 0.46
199 | 60.5 | gf | 0.47 | mm | OK | -- | 19:32 | 2022-11-21 | 0.47
200 | 60.5 | gf | 0.475 | mm | OK | -- | 19:32 | 2022-11-21 | 0.475
201 | 60.5 | gf | 0.48 | mm | OK | -- | 19:32 | 2022-11-21 | 0.48
202 | 60.6 | gf | 0.48 | mm | OK | -- | 19:32 | 2022-11-21 | 0.48
203 | 60.6 | gf | 0.485 | mm | OK | -- | 19:32 | 2022-11-21 | 0.485
204 | 60.6 | gf | 0.495 | mm | OK | -- | 19:32 | 2022-11-21 | 0.495
205 | 60.7 | gf | 0.5 | mm | OK | -- | 19:32 | 2022-11-21 | 0.5
206 | 60.8 | gf | 0.5 | mm | OK | -- | 19:32 | 2022-11-21 | 0.5
207 | 60.8 | gf | 0.505 | mm | OK | -- | 19:32 | 2022-11-21 | 0.505
208 | 60.7 | gf | 0.51 | mm | OK | -- | 19:32 | 2022-11-21 | 0.51
209 | 60.7 | gf | 0.515 | mm | OK | -- | 19:32 | 2022-11-21 | 0.515
210 | 60.7 | gf | 0.52 | mm | OK | -- | 19:32 | 2022-11-21 | 0.52
211 | 60.7 | gf | 0.52 | mm | OK | -- | 19:32 | 2022-11-21 | 0.52
212 | 60.7 | gf | 0.525 | mm | OK | -- | 19:32 | 2022-11-21 | 0.525
213 | 60.6 | gf | 0.53 | mm | OK | -- | 19:32 | 2022-11-21 | 0.53
214 | 60.8 | gf | 0.535 | mm | OK | -- | 19:32 | 2022-11-21 | 0.535
215 | 60.7 | gf | 0.54 | mm | OK | -- | 19:32 | 2022-11-21 | 0.54
216 | 60.6 | gf | 0.545 | mm | OK | -- | 19:32 | 2022-11-21 | 0.545
217 | 60.4 | gf | 0.55 | mm | OK | -- | 19:32 | 2022-11-21 | 0.55
218 | 60.4 | gf | 0.555 | mm | OK | -- | 19:32 | 2022-11-21 | 0.555
219 | 60.2 | gf | 0.56 | mm | OK | -- | 19:32 | 2022-11-21 | 0.56
220 | 60.2 | gf | 0.56 | mm | OK | -- | 19:32 | 2022-11-21 | 0.56
221 | 60.4 | gf | 0.565 | mm | OK | -- | 19:32 | 2022-11-21 | 0.565
222 | 60.2 | gf | 0.57 | mm | OK | -- | 19:32 | 2022-11-21 | 0.57
223 | 60 | gf | 0.58 | mm | OK | -- | 19:32 | 2022-11-21 | 0.58
224 | 59.8 | gf | 0.59 | mm | OK | -- | 19:32 | 2022-11-21 | 0.59
225 | 59.7 | gf | 0.595 | mm | OK | -- | 19:32 | 2022-11-21 | 0.595
226 | 59.7 | gf | 0.6 | mm | OK | -- | 19:32 | 2022-11-21 | 0.6
227 | 59.5 | gf | 0.605 | mm | OK | -- | 19:32 | 2022-11-21 | 0.605
228 | 59.7 | gf | 0.61 | mm | OK | -- | 19:32 | 2022-11-21 | 0.61
229 | 59.7 | gf | 0.62 | mm | OK | -- | 19:32 | 2022-11-21 | 0.62
230 | 59.4 | gf | 0.625 | mm | OK | -- | 19:32 | 2022-11-21 | 0.625
231 | 59.3 | gf | 0.63 | mm | OK | -- | 19:32 | 2022-11-21 | 0.63
232 | 59.3 | gf | 0.63 | mm | OK | -- | 19:32 | 2022-11-21 | 0.63
233 | 59.4 | gf | 0.635 | mm | OK | -- | 19:32 | 2022-11-21 | 0.635
234 | 59.4 | gf | 0.635 | mm | OK | -- | 19:32 | 2022-11-21 | 0.635
235 | 59.5 | gf | 0.635 | mm | OK | -- | 19:32 | 2022-11-21 | 0.635
236 | 59.5 | gf | 0.64 | mm | OK | -- | 19:32 | 2022-11-21 | 0.64
237 | 59.3 | gf | 0.64 | mm | OK | -- | 19:32 | 2022-11-21 | 0.64
238 | 59.4 | gf | 0.64 | mm | OK | -- | 19:32 | 2022-11-21 | 0.64
239 | 59.6 | gf | 0.64 | mm | OK | -- | 19:32 | 2022-11-21 | 0.64
240 | 59.6 | gf | 0.645 | mm | OK | -- | 19:32 | 2022-11-21 | 0.645
241 | 59.6 | gf | 0.645 | mm | OK | -- | 19:32 | 2022-11-21 | 0.645
242 | 59.5 | gf | 0.645 | mm | OK | -- | 19:32 | 2022-11-21 | 0.645
243 | 59.5 | gf | 0.645 | mm | OK | -- | 19:32 | 2022-11-21 | 0.645
244 | 59.6 | gf | 0.645 | mm | OK | -- | 19:32 | 2022-11-21 | 0.645
245 | 59.5 | gf | 0.65 | mm | OK | -- | 19:32 | 2022-11-21 | 0.65
246 | 59.6 | gf | 0.65 | mm | OK | -- | 19:32 | 2022-11-21 | 0.65
247 | 59.6 | gf | 0.65 | mm | OK | -- | 19:32 | 2022-11-21 | 0.65
248 | 59.6 | gf | 0.65 | mm | OK | -- | 19:32 | 2022-11-21 | 0.65
249 | 59.6 | gf | 0.65 | mm | OK | -- | 19:32 | 2022-11-21 | 0.65
250 | 59.6 | gf | 0.655 | mm | OK | -- | 19:32 | 2022-11-21 | 0.655
251 | 59.4 | gf | 0.655 | mm | OK | -- | 19:32 | 2022-11-21 | 0.655
252 | 59.1 | gf | 0.66 | mm | OK | -- | 19:32 | 2022-11-21 | 0.66
253 | 59.2 | gf | 0.66 | mm | OK | -- | 19:32 | 2022-11-21 | 0.66
254 | 58.9 | gf | 0.665 | mm | OK | -- | 19:32 | 2022-11-21 | 0.665
255 | 59.1 | gf | 0.665 | mm | OK | -- | 19:32 | 2022-11-21 | 0.665
256 | 59.1 | gf | 0.665 | mm | OK | -- | 19:32 | 2022-11-21 | 0.665
257 | 59.1 | gf | 0.67 | mm | OK | -- | 19:32 | 2022-11-21 | 0.67
258 | 59 | gf | 0.67 | mm | OK | -- | 19:32 | 2022-11-21 | 0.67
259 | 59 | gf | 0.675 | mm | OK | -- | 19:32 | 2022-11-21 | 0.675
260 | 59 | gf | 0.675 | mm | OK | -- | 19:32 | 2022-11-21 | 0.675
261 | 58.8 | gf | 0.675 | mm | OK | -- | 19:32 | 2022-11-21 | 0.675
262 | 59.1 | gf | 0.68 | mm | OK | -- | 19:32 | 2022-11-21 | 0.68
263 | 58.9 | gf | 0.68 | mm | OK | -- | 19:32 | 2022-11-21 | 0.68
264 | 58.8 | gf | 0.685 | mm | OK | -- | 19:32 | 2022-11-21 | 0.685
265 | 58.6 | gf | 0.685 | mm | OK | -- | 19:32 | 2022-11-21 | 0.685
266 | 58.5 | gf | 0.69 | mm | OK | -- | 19:32 | 2022-11-21 | 0.69
267 | 58.6 | gf | 0.69 | mm | OK | -- | 19:32 | 2022-11-21 | 0.69
268 | 58.5 | gf | 0.69 | mm | OK | -- | 19:32 | 2022-11-21 | 0.69
269 | 58.6 | gf | 0.695 | mm | OK | -- | 19:32 | 2022-11-21 | 0.695
270 | 58.8 | gf | 0.695 | mm | OK | -- | 19:32 | 2022-11-21 | 0.695
271 | 58.3 | gf | 0.7 | mm | OK | -- | 19:32 | 2022-11-21 | 0.7
272 | 58.4 | gf | 0.7 | mm | OK | -- | 19:32 | 2022-11-21 | 0.7
273 | 58.7 | gf | 0.705 | mm | OK | -- | 19:32 | 2022-11-21 | 0.705
274 | 58.3 | gf | 0.71 | mm | OK | -- | 19:32 | 2022-11-21 | 0.71
275 | 57.9 | gf | 0.72 | mm | OK | -- | 19:32 | 2022-11-21 | 0.72
276 | 57.5 | gf | 0.73 | mm | OK | -- | 19:32 | 2022-11-21 | 0.73
277 | 57.5 | gf | 0.735 | mm | OK | -- | 19:32 | 2022-11-21 | 0.735
278 | 57.6 | gf | 0.74 | mm | OK | -- | 19:32 | 2022-11-21 | 0.74
279 | 57.8 | gf | 0.74 | mm | OK | -- | 19:32 | 2022-11-21 | 0.74
280 | 57.8 | gf | 0.745 | mm | OK | -- | 19:32 | 2022-11-21 | 0.745
281 | 57.8 | gf | 0.745 | mm | OK | -- | 19:32 | 2022-11-21 | 0.745
282 | 57.8 | gf | 0.745 | mm | OK | -- | 19:32 | 2022-11-21 | 0.745
283 | 57.7 | gf | 0.75 | mm | OK | -- | 19:32 | 2022-11-21 | 0.75
284 | 57.8 | gf | 0.75 | mm | OK | -- | 19:32 | 2022-11-21 | 0.75
285 | 57.6 | gf | 0.755 | mm | OK | -- | 19:32 | 2022-11-21 | 0.755
286 | 57.5 | gf | 0.76 | mm | OK | -- | 19:32 | 2022-11-21 | 0.76
287 | 57.6 | gf | 0.76 | mm | OK | -- | 19:32 | 2022-11-21 | 0.76
288 | 57.5 | gf | 0.765 | mm | OK | -- | 19:32 | 2022-11-21 | 0.765
289 | 57.6 | gf | 0.765 | mm | OK | -- | 19:32 | 2022-11-21 | 0.765
290 | 57.5 | gf | 0.77 | mm | OK | -- | 19:32 | 2022-11-21 | 0.77
291 | 57.4 | gf | 0.775 | mm | OK | -- | 19:32 | 2022-11-21 | 0.775
292 | 57.4 | gf | 0.775 | mm | OK | -- | 19:32 | 2022-11-21 | 0.775
293 | 57.3 | gf | 0.78 | mm | OK | -- | 19:32 | 2022-11-21 | 0.78
294 | 57.3 | gf | 0.78 | mm | OK | -- | 19:32 | 2022-11-21 | 0.78
295 | 57.3 | gf | 0.785 | mm | OK | -- | 19:32 | 2022-11-21 | 0.785
296 | 57.4 | gf | 0.785 | mm | OK | -- | 19:32 | 2022-11-21 | 0.785
297 | 57.3 | gf | 0.79 | mm | OK | -- | 19:32 | 2022-11-21 | 0.79
298 | 57.3 | gf | 0.79 | mm | OK | -- | 19:32 | 2022-11-21 | 0.79
299 | 57.2 | gf | 0.79 | mm | OK | -- | 19:32 | 2022-11-21 | 0.79
300 | 57.2 | gf | 0.795 | mm | OK | -- | 19:32 | 2022-11-21 | 0.795
301 | 57.2 | gf | 0.795 | mm | OK | -- | 19:32 | 2022-11-21 | 0.795
302 | 57 | gf | 0.8 | mm | OK | -- | 19:32 | 2022-11-21 | 0.8
303 | 57 | gf | 0.805 | mm | OK | -- | 19:32 | 2022-11-21 | 0.805
304 | 56.7 | gf | 0.81 | mm | OK | -- | 19:32 | 2022-11-21 | 0.81
305 | 56.7 | gf | 0.82 | mm | OK | -- | 19:32 | 2022-11-21 | 0.82
306 | 56.3 | gf | 0.825 | mm | OK | -- | 19:32 | 2022-11-21 | 0.825
307 | 56.5 | gf | 0.83 | mm | OK | -- | 19:32 | 2022-11-21 | 0.83
308 | 56.6 | gf | 0.835 | mm | OK | -- | 19:32 | 2022-11-21 | 0.835
309 | 56.7 | gf | 0.835 | mm | OK | -- | 19:32 | 2022-11-21 | 0.835
310 | 56.7 | gf | 0.84 | mm | OK | -- | 19:32 | 2022-11-21 | 0.84
311 | 56.8 | gf | 0.84 | mm | OK | -- | 19:32 | 2022-11-21 | 0.84
312 | 56.7 | gf | 0.845 | mm | OK | -- | 19:32 | 2022-11-21 | 0.845
313 | 56.7 | gf | 0.845 | mm | OK | -- | 19:32 | 2022-11-21 | 0.845
314 | 56.6 | gf | 0.85 | mm | OK | -- | 19:32 | 2022-11-21 | 0.85
315 | 56.5 | gf | 0.85 | mm | OK | -- | 19:32 | 2022-11-21 | 0.85
316 | 56.4 | gf | 0.855 | mm | OK | -- | 19:32 | 2022-11-21 | 0.855
317 | 56.3 | gf | 0.855 | mm | OK | -- | 19:32 | 2022-11-21 | 0.855
318 | 56.3 | gf | 0.86 | mm | OK | -- | 19:32 | 2022-11-21 | 0.86
319 | 56.3 | gf | 0.86 | mm | OK | -- | 19:32 | 2022-11-21 | 0.86
320 | 56.4 | gf | 0.865 | mm | OK | -- | 19:32 | 2022-11-21 | 0.865
321 | 56.4 | gf | 0.865 | mm | OK | -- | 19:32 | 2022-11-21 | 0.865
322 | 56.4 | gf | 0.87 | mm | OK | -- | 19:32 | 2022-11-21 | 0.87
323 | 56.3 | gf | 0.87 | mm | OK | -- | 19:32 | 2022-11-21 | 0.87
324 | 56.1 | gf | 0.875 | mm | OK | -- | 19:32 | 2022-11-21 | 0.875
325 | 56 | gf | 0.88 | mm | OK | -- | 19:32 | 2022-11-21 | 0.88
326 | 55.9 | gf | 0.88 | mm | OK | -- | 19:32 | 2022-11-21 | 0.88
327 | 55.8 | gf | 0.885 | mm | OK | -- | 19:32 | 2022-11-21 | 0.885
328 | 55.8 | gf | 0.885 | mm | OK | -- | 19:32 | 2022-11-21 | 0.885
329 | 55.9 | gf | 0.885 | mm | OK | -- | 19:32 | 2022-11-21 | 0.885
330 | 56.2 | gf | 0.89 | mm | OK | -- | 19:32 | 2022-11-21 | 0.89
331 | 55.9 | gf | 0.89 | mm | OK | -- | 19:32 | 2022-11-21 | 0.89
332 | 55.8 | gf | 0.895 | mm | OK | -- | 19:32 | 2022-11-21 | 0.895
333 | 56.1 | gf | 0.895 | mm | OK | -- | 19:32 | 2022-11-21 | 0.895
334 | 56.5 | gf | 0.9 | mm | OK | -- | 19:32 | 2022-11-21 | 0.9
335 | 56.8 | gf | 0.905 | mm | OK | -- | 19:32 | 2022-11-21 | 0.905
336 | 57.1 | gf | 0.905 | mm | OK | -- | 19:32 | 2022-11-21 | 0.905
337 | 57.4 | gf | 0.905 | mm | OK | -- | 19:32 | 2022-11-21 | 0.905
338 | 57.6 | gf | 0.91 | mm | OK | -- | 19:32 | 2022-11-21 | 0.91
339 | 57.7 | gf | 0.91 | mm | OK | -- | 19:32 | 2022-11-21 | 0.91
340 | 57.9 | gf | 0.91 | mm | OK | -- | 19:32 | 2022-11-21 | 0.91
341 | 57.9 | gf | 0.91 | mm | OK | -- | 19:32 | 2022-11-21 | 0.91
342 | 58.2 | gf | 0.915 | mm | OK | -- | 19:32 | 2022-11-21 | 0.915
343 | 58.3 | gf | 0.915 | mm | OK | -- | 19:32 | 2022-11-21 | 0.915
344 | 58.4 | gf | 0.915 | mm | OK | -- | 19:32 | 2022-11-21 | 0.915
345 | 58.5 | gf | 0.92 | mm | OK | -- | 19:32 | 2022-11-21 | 0.92
346 | 58.1 | gf | 0.92 | mm | OK | -- | 19:32 | 2022-11-21 | 0.92
347 | 58.2 | gf | 0.92 | mm | OK | -- | 19:32 | 2022-11-21 | 0.92
348 | 58.2 | gf | 0.92 | mm | OK | -- | 19:32 | 2022-11-21 | 0.92
349 | 58.1 | gf | 0.925 | mm | OK | -- | 19:32 | 2022-11-21 | 0.925
350 | 58.1 | gf | 0.925 | mm | OK | -- | 19:32 | 2022-11-21 | 0.925
351 | 57.7 | gf | 0.925 | mm | OK | -- | 19:32 | 2022-11-21 | 0.925
352 | 57.3 | gf | 0.93 | mm | OK | -- | 19:32 | 2022-11-21 | 0.93
353 | 56.4 | gf | 0.93 | mm | OK | -- | 19:32 | 2022-11-21 | 0.93
354 | 55.7 | gf | 0.935 | mm | OK | -- | 19:32 | 2022-11-21 | 0.935
355 | 55.3 | gf | 0.94 | mm | OK | -- | 19:32 | 2022-11-21 | 0.94
356 | 55 | gf | 0.945 | mm | OK | -- | 19:32 | 2022-11-21 | 0.945
357 | 54.9 | gf | 0.95 | mm | OK | -- | 19:32 | 2022-11-21 | 0.95
358 | 54.7 | gf | 0.955 | mm | OK | -- | 19:32 | 2022-11-21 | 0.955
359 | 54.6 | gf | 0.955 | mm | OK | -- | 19:32 | 2022-11-21 | 0.955
360 | 54.4 | gf | 0.96 | mm | OK | -- | 19:32 | 2022-11-21 | 0.96
361 | 54.3 | gf | 0.965 | mm | OK | -- | 19:32 | 2022-11-21 | 0.965
362 | 54.4 | gf | 0.97 | mm | OK | -- | 19:32 | 2022-11-21 | 0.97
363 | 54.3 | gf | 0.975 | mm | OK | -- | 19:32 | 2022-11-21 | 0.975
364 | 54.2 | gf | 0.98 | mm | OK | -- | 19:32 | 2022-11-21 | 0.98
365 | 54.1 | gf | 0.985 | mm | OK | -- | 19:32 | 2022-11-21 | 0.985
366 | 53.9 | gf | 0.99 | mm | OK | -- | 19:32 | 2022-11-21 | 0.99
367 | 53.8 | gf | 0.995 | mm | OK | -- | 19:32 | 2022-11-21 | 0.995
368 | 53.8 | gf | 1 | mm | OK | -- | 19:32 | 2022-11-21 | 1
369 | 53.6 | gf | 1.005 | mm | OK | -- | 19:32 | 2022-11-21 | 1.005
370 | 53.5 | gf | 1.01 | mm | OK | -- | 19:32 | 2022-11-21 | 1.01
371 | 53.3 | gf | 1.01 | mm | OK | -- | 19:32 | 2022-11-21 | 1.01
372 | 53.3 | gf | 1.015 | mm | OK | -- | 19:32 | 2022-11-21 | 1.015
373 | 53.3 | gf | 1.02 | mm | OK | -- | 19:32 | 2022-11-21 | 1.02
374 | 53.3 | gf | 1.02 | mm | OK | -- | 19:32 | 2022-11-21 | 1.02
375 | 53.1 | gf | 1.025 | mm | OK | -- | 19:32 | 2022-11-21 | 1.025
376 | 53.3 | gf | 1.025 | mm | OK | -- | 19:32 | 2022-11-21 | 1.025
377 | 53.2 | gf | 1.03 | mm | OK | -- | 19:32 | 2022-11-21 | 1.03
378 | 53 | gf | 1.03 | mm | OK | -- | 19:32 | 2022-11-21 | 1.03
379 | 53.2 | gf | 1.035 | mm | OK | -- | 19:32 | 2022-11-21 | 1.035
380 | 53.4 | gf | 1.04 | mm | OK | -- | 19:32 | 2022-11-21 | 1.04
381 | 52.5 | gf | 1.055 | mm | OK | -- | 19:32 | 2022-11-21 | 1.055
382 | 52.1 | gf | 1.06 | mm | OK | -- | 19:32 | 2022-11-21 | 1.06
383 | 52.4 | gf | 1.065 | mm | OK | -- | 19:32 | 2022-11-21 | 1.065
384 | 52.7 | gf | 1.07 | mm | OK | -- | 19:32 | 2022-11-21 | 1.07
385 | 52.5 | gf | 1.07 | mm | OK | -- | 19:32 | 2022-11-21 | 1.07
386 | 52.4 | gf | 1.075 | mm | OK | -- | 19:32 | 2022-11-21 | 1.075
387 | 52 | gf | 1.08 | mm | OK | -- | 19:32 | 2022-11-21 | 1.08
388 | 52.6 | gf | 1.08 | mm | OK | -- | 19:32 | 2022-11-21 | 1.08
389 | 52.8 | gf | 1.08 | mm | OK | -- | 19:32 | 2022-11-21 | 1.08
390 | 52.7 | gf | 1.085 | mm | OK | -- | 19:32 | 2022-11-21 | 1.085
391 | 52.6 | gf | 1.09 | mm | OK | -- | 19:32 | 2022-11-21 | 1.09
392 | 52.4 | gf | 1.09 | mm | OK | -- | 19:32 | 2022-11-21 | 1.09
393 | 52.5 | gf | 1.095 | mm | OK | -- | 19:32 | 2022-11-21 | 1.095
394 | 52.4 | gf | 1.1 | mm | OK | -- | 19:32 | 2022-11-21 | 1.1
395 | 52.3 | gf | 1.1 | mm | OK | -- | 19:32 | 2022-11-21 | 1.1
396 | 52.5 | gf | 1.105 | mm | OK | -- | 19:32 | 2022-11-21 | 1.105
397 | 52.3 | gf | 1.105 | mm | OK | -- | 19:32 | 2022-11-21 | 1.105
398 | 52.3 | gf | 1.11 | mm | OK | -- | 19:32 | 2022-11-21 | 1.11
399 | 52.3 | gf | 1.11 | mm | OK | -- | 19:32 | 2022-11-21 | 1.11
400 | 52.4 | gf | 1.115 | mm | OK | -- | 19:32 | 2022-11-21 | 1.115
401 | 51.8 | gf | 1.12 | mm | OK | -- | 19:32 | 2022-11-21 | 1.12
402 | 52 | gf | 1.125 | mm | OK | -- | 19:32 | 2022-11-21 | 1.125
403 | 52.2 | gf | 1.125 | mm | OK | -- | 19:32 | 2022-11-21 | 1.125
404 | 52 | gf | 1.13 | mm | OK | -- | 19:32 | 2022-11-21 | 1.13
405 | 51.9 | gf | 1.13 | mm | OK | -- | 19:32 | 2022-11-21 | 1.13
406 | 51.9 | gf | 1.135 | mm | OK | -- | 19:32 | 2022-11-21 | 1.135
407 | 51.8 | gf | 1.135 | mm | OK | -- | 19:32 | 2022-11-21 | 1.135
408 | 51.7 | gf | 1.135 | mm | OK | -- | 19:32 | 2022-11-21 | 1.135
409 | 51.8 | gf | 1.14 | mm | OK | -- | 19:32 | 2022-11-21 | 1.14
410 | 52.1 | gf | 1.14 | mm | OK | -- | 19:32 | 2022-11-21 | 1.14
411 | 52.1 | gf | 1.14 | mm | OK | -- | 19:32 | 2022-11-21 | 1.14
412 | 52.1 | gf | 1.14 | mm | OK | -- | 19:32 | 2022-11-21 | 1.14
413 | 52.1 | gf | 1.145 | mm | OK | -- | 19:32 | 2022-11-21 | 1.145
414 | 52 | gf | 1.145 | mm | OK | -- | 19:32 | 2022-11-21 | 1.145
415 | 51.8 | gf | 1.15 | mm | OK | -- | 19:32 | 2022-11-21 | 1.15
416 | 51.7 | gf | 1.155 | mm | OK | -- | 19:32 | 2022-11-21 | 1.155
417 | 51.5 | gf | 1.16 | mm | OK | -- | 19:32 | 2022-11-21 | 1.16
418 | 51.4 | gf | 1.16 | mm | OK | -- | 19:32 | 2022-11-21 | 1.16
419 | 51.5 | gf | 1.165 | mm | OK | -- | 19:32 | 2022-11-21 | 1.165
420 | 51.4 | gf | 1.17 | mm | OK | -- | 19:32 | 2022-11-21 | 1.17
421 | 51.4 | gf | 1.17 | mm | OK | -- | 19:32 | 2022-11-21 | 1.17
422 | 51.6 | gf | 1.175 | mm | OK | -- | 19:32 | 2022-11-21 | 1.175
423 | 51.3 | gf | 1.175 | mm | OK | -- | 19:32 | 2022-11-21 | 1.175
424 | 51.3 | gf | 1.18 | mm | OK | -- | 19:32 | 2022-11-21 | 1.18
425 | 51.2 | gf | 1.185 | mm | OK | -- | 19:32 | 2022-11-21 | 1.185
426 | 51.2 | gf | 1.19 | mm | OK | -- | 19:32 | 2022-11-21 | 1.19
427 | 50.9 | gf | 1.195 | mm | OK | -- | 19:32 | 2022-11-21 | 1.195
428 | 50.9 | gf | 1.2 | mm | OK | -- | 19:32 | 2022-11-21 | 1.2
429 | 51 | gf | 1.205 | mm | OK | -- | 19:32 | 2022-11-21 | 1.205
430 | 51 | gf | 1.21 | mm | OK | -- | 19:32 | 2022-11-21 | 1.21
431 | 50.9 | gf | 1.215 | mm | OK | -- | 19:32 | 2022-11-21 | 1.215
432 | 50.8 | gf | 1.215 | mm | OK | -- | 19:32 | 2022-11-21 | 1.215
433 | 51 | gf | 1.22 | mm | OK | -- | 19:32 | 2022-11-21 | 1.22
434 | 51 | gf | 1.22 | mm | OK | -- | 19:32 | 2022-11-21 | 1.22
435 | 50.9 | gf | 1.22 | mm | OK | -- | 19:32 | 2022-11-21 | 1.22
436 | 51 | gf | 1.225 | mm | OK | -- | 19:32 | 2022-11-21 | 1.225
437 | 51.2 | gf | 1.225 | mm | OK | -- | 19:32 | 2022-11-21 | 1.225
438 | 51.3 | gf | 1.23 | mm | OK | -- | 19:32 | 2022-11-21 | 1.23
439 | 51.1 | gf | 1.23 | mm | OK | -- | 19:32 | 2022-11-21 | 1.23
440 | 51.3 | gf | 1.23 | mm | OK | -- | 19:32 | 2022-11-21 | 1.23
441 | 51.3 | gf | 1.235 | mm | OK | -- | 19:32 | 2022-11-21 | 1.235
442 | 51.2 | gf | 1.24 | mm | OK | -- | 19:32 | 2022-11-21 | 1.24
443 | 50.9 | gf | 1.24 | mm | OK | -- | 19:32 | 2022-11-21 | 1.24
444 | 50.9 | gf | 1.245 | mm | OK | -- | 19:32 | 2022-11-21 | 1.245
445 | 50.9 | gf | 1.245 | mm | OK | -- | 19:32 | 2022-11-21 | 1.245
446 | 50.8 | gf | 1.25 | mm | OK | -- | 19:32 | 2022-11-21 | 1.25
447 | 51 | gf | 1.25 | mm | OK | -- | 19:32 | 2022-11-21 | 1.25
448 | 51.1 | gf | 1.255 | mm | OK | -- | 19:32 | 2022-11-21 | 1.255
449 | 51 | gf | 1.255 | mm | OK | -- | 19:32 | 2022-11-21 | 1.255
450 | 50.8 | gf | 1.255 | mm | OK | -- | 19:32 | 2022-11-21 | 1.255
451 | 50.7 | gf | 1.26 | mm | OK | -- | 19:32 | 2022-11-21 | 1.26
452 | 50.7 | gf | 1.26 | mm | OK | -- | 19:32 | 2022-11-21 | 1.26
453 | 50.9 | gf | 1.26 | mm | OK | -- | 19:32 | 2022-11-21 | 1.26
454 | 51.2 | gf | 1.26 | mm | OK | -- | 19:32 | 2022-11-21 | 1.26
455 | 51.2 | gf | 1.265 | mm | OK | -- | 19:32 | 2022-11-21 | 1.265
456 | 51 | gf | 1.265 | mm | OK | -- | 19:32 | 2022-11-21 | 1.265
457 | 51.1 | gf | 1.265 | mm | OK | -- | 19:32 | 2022-11-21 | 1.265
458 | 51 | gf | 1.265 | mm | OK | -- | 19:32 | 2022-11-21 | 1.265
459 | 50.9 | gf | 1.27 | mm | OK | -- | 19:32 | 2022-11-21 | 1.27
460 | 50.9 | gf | 1.27 | mm | OK | -- | 19:32 | 2022-11-21 | 1.27
461 | 50.9 | gf | 1.275 | mm | OK | -- | 19:32 | 2022-11-21 | 1.275
462 | 50.8 | gf | 1.275 | mm | OK | -- | 19:32 | 2022-11-21 | 1.275
463 | 50.4 | gf | 1.275 | mm | OK | -- | 19:32 | 2022-11-21 | 1.275
464 | 50.7 | gf | 1.275 | mm | OK | -- | 19:32 | 2022-11-21 | 1.275
465 | 50.8 | gf | 1.28 | mm | OK | -- | 19:32 | 2022-11-21 | 1.28
466 | 50.8 | gf | 1.28 | mm | OK | -- | 19:32 | 2022-11-21 | 1.28
467 | 50.6 | gf | 1.28 | mm | OK | -- | 19:32 | 2022-11-21 | 1.28
468 | 50.5 | gf | 1.285 | mm | OK | -- | 19:32 | 2022-11-21 | 1.285
469 | 50.6 | gf | 1.285 | mm | OK | -- | 19:32 | 2022-11-21 | 1.285
470 | 50.5 | gf | 1.285 | mm | OK | -- | 19:32 | 2022-11-21 | 1.285
471 | 50.3 | gf | 1.29 | mm | OK | -- | 19:32 | 2022-11-21 | 1.29
472 | 50.4 | gf | 1.29 | mm | OK | -- | 19:32 | 2022-11-21 | 1.29
473 | 50.6 | gf | 1.29 | mm | OK | -- | 19:32 | 2022-11-21 | 1.29
474 | 50.2 | gf | 1.295 | mm | OK | -- | 19:32 | 2022-11-21 | 1.295
475 | 50.1 | gf | 1.295 | mm | OK | -- | 19:32 | 2022-11-21 | 1.295
476 | 50.1 | gf | 1.3 | mm | OK | -- | 19:32 | 2022-11-21 | 1.3
477 | 50.1 | gf | 1.3 | mm | OK | -- | 19:32 | 2022-11-21 | 1.3
478 | 50.2 | gf | 1.305 | mm | OK | -- | 19:32 | 2022-11-21 | 1.305
479 | 50.2 | gf | 1.305 | mm | OK | -- | 19:32 | 2022-11-21 | 1.305
480 | 50.2 | gf | 1.31 | mm | OK | -- | 19:32 | 2022-11-21 | 1.31
481 | 50 | gf | 1.31 | mm | OK | -- | 19:32 | 2022-11-21 | 1.31
482 | 50 | gf | 1.315 | mm | OK | -- | 19:32 | 2022-11-21 | 1.315
483 | 50.1 | gf | 1.315 | mm | OK | -- | 19:32 | 2022-11-21 | 1.315
484 | 50 | gf | 1.32 | mm | OK | -- | 19:32 | 2022-11-21 | 1.32
485 | 50 | gf | 1.325 | mm | OK | -- | 19:32 | 2022-11-21 | 1.325
486 | 49.7 | gf | 1.325 | mm | OK | -- | 19:32 | 2022-11-21 | 1.325
487 | 49.8 | gf | 1.33 | mm | OK | -- | 19:32 | 2022-11-21 | 1.33
488 | 49.6 | gf | 1.335 | mm | OK | -- | 19:32 | 2022-11-21 | 1.335
489 | 49.7 | gf | 1.34 | mm | OK | -- | 19:32 | 2022-11-21 | 1.34
490 | 49.6 | gf | 1.34 | mm | OK | -- | 19:32 | 2022-11-21 | 1.34
491 | 49.6 | gf | 1.345 | mm | OK | -- | 19:32 | 2022-11-21 | 1.345
492 | 49.6 | gf | 1.35 | mm | OK | -- | 19:32 | 2022-11-21 | 1.35
493 | 49.7 | gf | 1.35 | mm | OK | -- | 19:32 | 2022-11-21 | 1.35
494 | 49.4 | gf | 1.355 | mm | OK | -- | 19:32 | 2022-11-21 | 1.355
495 | 49.5 | gf | 1.36 | mm | OK | -- | 19:32 | 2022-11-21 | 1.36
496 | 49.3 | gf | 1.36 | mm | OK | -- | 19:32 | 2022-11-21 | 1.36
497 | 49.3 | gf | 1.365 | mm | OK | -- | 19:32 | 2022-11-21 | 1.365
498 | 49.4 | gf | 1.365 | mm | OK | -- | 19:32 | 2022-11-21 | 1.365
499 | 49.5 | gf | 1.365 | mm | OK | -- | 19:32 | 2022-11-21 | 1.365
500 | 49.5 | gf | 1.37 | mm | OK | -- | 19:32 | 2022-11-21 | 1.37
501 | 49.4 | gf | 1.37 | mm | OK | -- | 19:32 | 2022-11-21 | 1.37
502 | 49.3 | gf | 1.375 | mm | OK | -- | 19:32 | 2022-11-21 | 1.375
503 | 49.4 | gf | 1.375 | mm | OK | -- | 19:32 | 2022-11-21 | 1.375
504 | 49.4 | gf | 1.38 | mm | OK | -- | 19:32 | 2022-11-21 | 1.38
505 | 49.2 | gf | 1.38 | mm | OK | -- | 19:32 | 2022-11-21 | 1.38
506 | 49.2 | gf | 1.38 | mm | OK | -- | 19:32 | 2022-11-21 | 1.38
507 | 49.3 | gf | 1.385 | mm | OK | -- | 19:32 | 2022-11-21 | 1.385
508 | 49.2 | gf | 1.385 | mm | OK | -- | 19:32 | 2022-11-21 | 1.385
509 | 49.2 | gf | 1.385 | mm | OK | -- | 19:32 | 2022-11-21 | 1.385
510 | 49.2 | gf | 1.39 | mm | OK | -- | 19:32 | 2022-11-21 | 1.39
511 | 49.2 | gf | 1.39 | mm | OK | -- | 19:32 | 2022-11-21 | 1.39
512 | 49.1 | gf | 1.395 | mm | OK | -- | 19:32 | 2022-11-21 | 1.395
513 | 49.2 | gf | 1.395 | mm | OK | -- | 19:32 | 2022-11-21 | 1.395
514 | 49.2 | gf | 1.395 | mm | OK | -- | 19:32 | 2022-11-21 | 1.395
515 | 48.9 | gf | 1.4 | mm | OK | -- | 19:32 | 2022-11-21 | 1.4
516 | 48.9 | gf | 1.4 | mm | OK | -- | 19:32 | 2022-11-21 | 1.4
517 | 49.2 | gf | 1.4 | mm | OK | -- | 19:32 | 2022-11-21 | 1.4
518 | 49.1 | gf | 1.405 | mm | OK | -- | 19:32 | 2022-11-21 | 1.405
519 | 48.9 | gf | 1.405 | mm | OK | -- | 19:32 | 2022-11-21 | 1.405
520 | 48.8 | gf | 1.41 | mm | OK | -- | 19:32 | 2022-11-21 | 1.41
521 | 48.9 | gf | 1.41 | mm | OK | -- | 19:32 | 2022-11-21 | 1.41
522 | 49 | gf | 1.41 | mm | OK | -- | 19:32 | 2022-11-21 | 1.41
523 | 48.8 | gf | 1.415 | mm | OK | -- | 19:32 | 2022-11-21 | 1.415
524 | 48.9 | gf | 1.415 | mm | OK | -- | 19:32 | 2022-11-21 | 1.415
525 | 48.9 | gf | 1.415 | mm | OK | -- | 19:32 | 2022-11-21 | 1.415
526 | 48.8 | gf | 1.415 | mm | OK | -- | 19:32 | 2022-11-21 | 1.415
527 | 48.7 | gf | 1.42 | mm | OK | -- | 19:32 | 2022-11-21 | 1.42
528 | 48.8 | gf | 1.42 | mm | OK | -- | 19:32 | 2022-11-21 | 1.42
529 | 48.5 | gf | 1.42 | mm | OK | -- | 19:32 | 2022-11-21 | 1.42
530 | 48.7 | gf | 1.42 | mm | OK | -- | 19:32 | 2022-11-21 | 1.42
531 | 49 | gf | 1.42 | mm | OK | -- | 19:32 | 2022-11-21 | 1.42
532 | 49.2 | gf | 1.42 | mm | OK | -- | 19:32 | 2022-11-21 | 1.42
533 | 49 | gf | 1.425 | mm | OK | -- | 19:32 | 2022-11-21 | 1.425
534 | 48.8 | gf | 1.425 | mm | OK | -- | 19:32 | 2022-11-21 | 1.425
535 | 48.9 | gf | 1.425 | mm | OK | -- | 19:32 | 2022-11-21 | 1.425
536 | 49 | gf | 1.425 | mm | OK | -- | 19:32 | 2022-11-21 | 1.425
537 | 48.8 | gf | 1.425 | mm | OK | -- | 19:32 | 2022-11-21 | 1.425
538 | 48.6 | gf | 1.425 | mm | OK | -- | 19:32 | 2022-11-21 | 1.425
539 | 48.5 | gf | 1.43 | mm | OK | -- | 19:32 | 2022-11-21 | 1.43
540 | 48.5 | gf | 1.43 | mm | OK | -- | 19:32 | 2022-11-21 | 1.43
541 | 48.6 | gf | 1.43 | mm | OK | -- | 19:32 | 2022-11-21 | 1.43
542 | 48.6 | gf | 1.43 | mm | OK | -- | 19:32 | 2022-11-21 | 1.43
543 | 48.7 | gf | 1.43 | mm | OK | -- | 19:32 | 2022-11-21 | 1.43
544 | 48.9 | gf | 1.43 | mm | OK | -- | 19:32 | 2022-11-21 | 1.43
545 | 49 | gf | 1.43 | mm | OK | -- | 19:32 | 2022-11-21 | 1.43
546 | 48.9 | gf | 1.43 | mm | OK | -- | 19:32 | 2022-11-21 | 1.43
547 | 49 | gf | 1.43 | mm | OK | -- | 19:32 | 2022-11-21 | 1.43
548 | 48.7 | gf | 1.435 | mm | OK | -- | 19:32 | 2022-11-21 | 1.435
549 | 48.5 | gf | 1.435 | mm | OK | -- | 19:32 | 2022-11-21 | 1.435
550 | 48.4 | gf | 1.44 | mm | OK | -- | 19:32 | 2022-11-21 | 1.44
551 | 48.5 | gf | 1.44 | mm | OK | -- | 19:32 | 2022-11-21 | 1.44
552 | 48.5 | gf | 1.44 | mm | OK | -- | 19:32 | 2022-11-21 | 1.44
553 | 48.3 | gf | 1.445 | mm | OK | -- | 19:32 | 2022-11-21 | 1.445
554 | 47.9 | gf | 1.45 | mm | OK | -- | 19:32 | 2022-11-21 | 1.45
555 | 47.9 | gf | 1.45 | mm | OK | -- | 19:32 | 2022-11-21 | 1.45
556 | 47.9 | gf | 1.45 | mm | OK | -- | 19:32 | 2022-11-21 | 1.45
557 | 48.1 | gf | 1.455 | mm | OK | -- | 19:32 | 2022-11-21 | 1.455
558 | 48 | gf | 1.455 | mm | OK | -- | 19:32 | 2022-11-21 | 1.455
559 | 47.8 | gf | 1.455 | mm | OK | -- | 19:32 | 2022-11-21 | 1.455
560 | 47.9 | gf | 1.455 | mm | OK | -- | 19:32 | 2022-11-21 | 1.455
561 | 48 | gf | 1.46 | mm | OK | -- | 19:32 | 2022-11-21 | 1.46
562 | 48.1 | gf | 1.46 | mm | OK | -- | 19:32 | 2022-11-21 | 1.46
563 | 48 | gf | 1.46 | mm | OK | -- | 19:32 | 2022-11-21 | 1.46
564 | 47.9 | gf | 1.465 | mm | OK | -- | 19:32 | 2022-11-21 | 1.465
565 | 47.8 | gf | 1.465 | mm | OK | -- | 19:32 | 2022-11-21 | 1.465
566 | 47.8 | gf | 1.47 | mm | OK | -- | 19:32 | 2022-11-21 | 1.47
567 | 47.7 | gf | 1.47 | mm | OK | -- | 19:32 | 2022-11-21 | 1.47
568 | 47.7 | gf | 1.47 | mm | OK | -- | 19:32 | 2022-11-21 | 1.47
569 | 47.6 | gf | 1.475 | mm | OK | -- | 19:32 | 2022-11-21 | 1.475
570 | 47.4 | gf | 1.475 | mm | OK | -- | 19:32 | 2022-11-21 | 1.475
571 | 47.3 | gf | 1.48 | mm | OK | -- | 19:32 | 2022-11-21 | 1.48
572 | 47.4 | gf | 1.485 | mm | OK | -- | 19:32 | 2022-11-21 | 1.485
573 | 47.3 | gf | 1.49 | mm | OK | -- | 19:32 | 2022-11-21 | 1.49
574 | 47.3 | gf | 1.49 | mm | OK | -- | 19:32 | 2022-11-21 | 1.49
575 | 47.4 | gf | 1.495 | mm | OK | -- | 19:32 | 2022-11-21 | 1.495
576 | 47.1 | gf | 1.5 | mm | OK | -- | 19:32 | 2022-11-21 | 1.5
577 | 46.9 | gf | 1.505 | mm | OK | -- | 19:32 | 2022-11-21 | 1.505
578 | 46.8 | gf | 1.51 | mm | OK | -- | 19:32 | 2022-11-21 | 1.51
579 | 46.9 | gf | 1.51 | mm | OK | -- | 19:32 | 2022-11-21 | 1.51
580 | 46.9 | gf | 1.51 | mm | OK | -- | 19:32 | 2022-11-21 | 1.51
581 | 46.8 | gf | 1.515 | mm | OK | -- | 19:32 | 2022-11-21 | 1.515
582 | 47 | gf | 1.515 | mm | OK | -- | 19:32 | 2022-11-21 | 1.515
583 | 47.1 | gf | 1.515 | mm | OK | -- | 19:32 | 2022-11-21 | 1.515
584 | 47.2 | gf | 1.515 | mm | OK | -- | 19:32 | 2022-11-21 | 1.515
585 | 47.1 | gf | 1.52 | mm | OK | -- | 19:32 | 2022-11-21 | 1.52
586 | 46.8 | gf | 1.525 | mm | OK | -- | 19:32 | 2022-11-21 | 1.525
587 | 46.8 | gf | 1.525 | mm | OK | -- | 19:32 | 2022-11-21 | 1.525
588 | 46.8 | gf | 1.53 | mm | OK | -- | 19:32 | 2022-11-21 | 1.53
589 | 46.8 | gf | 1.53 | mm | OK | -- | 19:32 | 2022-11-21 | 1.53
590 | 46.7 | gf | 1.535 | mm | OK | -- | 19:32 | 2022-11-21 | 1.535
591 | 46.3 | gf | 1.535 | mm | OK | -- | 19:32 | 2022-11-21 | 1.535
592 | 46.3 | gf | 1.54 | mm | OK | -- | 19:32 | 2022-11-21 | 1.54
593 | 46.3 | gf | 1.54 | mm | OK | -- | 19:32 | 2022-11-21 | 1.54
594 | 46.2 | gf | 1.545 | mm | OK | -- | 19:32 | 2022-11-21 | 1.545
595 | 46.3 | gf | 1.545 | mm | OK | -- | 19:32 | 2022-11-21 | 1.545
596 | 46.2 | gf | 1.55 | mm | OK | -- | 19:32 | 2022-11-21 | 1.55
597 | 46.2 | gf | 1.55 | mm | OK | -- | 19:32 | 2022-11-21 | 1.55
598 | 46.1 | gf | 1.555 | mm | OK | -- | 19:32 | 2022-11-21 | 1.555
599 | 46 | gf | 1.555 | mm | OK | -- | 19:32 | 2022-11-21 | 1.555
600 | 46.1 | gf | 1.56 | mm | OK | -- | 19:32 | 2022-11-21 | 1.56
601 | 45.8 | gf | 1.56 | mm | OK | -- | 19:32 | 2022-11-21 | 1.56
602 | 45.9 | gf | 1.56 | mm | OK | -- | 19:32 | 2022-11-21 | 1.56
603 | 45.9 | gf | 1.565 | mm | OK | -- | 19:32 | 2022-11-21 | 1.565
604 | 46 | gf | 1.565 | mm | OK | -- | 19:32 | 2022-11-21 | 1.565
605 | 46 | gf | 1.565 | mm | OK | -- | 19:32 | 2022-11-21 | 1.565
606 | 46 | gf | 1.565 | mm | OK | -- | 19:32 | 2022-11-21 | 1.565
607 | 45.9 | gf | 1.57 | mm | OK | -- | 19:32 | 2022-11-21 | 1.57
608 | 45.9 | gf | 1.57 | mm | OK | -- | 19:32 | 2022-11-21 | 1.57
609 | 46.1 | gf | 1.57 | mm | OK | -- | 19:32 | 2022-11-21 | 1.57
610 | 46.1 | gf | 1.57 | mm | OK | -- | 19:32 | 2022-11-21 | 1.57
611 | 45.9 | gf | 1.575 | mm | OK | -- | 19:32 | 2022-11-21 | 1.575
612 | 45.8 | gf | 1.575 | mm | OK | -- | 19:32 | 2022-11-21 | 1.575
613 | 45.4 | gf | 1.575 | mm | OK | -- | 19:32 | 2022-11-21 | 1.575
614 | 45.8 | gf | 1.58 | mm | OK | -- | 19:32 | 2022-11-21 | 1.58
615 | 45.9 | gf | 1.58 | mm | OK | -- | 19:32 | 2022-11-21 | 1.58
616 | 45.7 | gf | 1.585 | mm | OK | -- | 19:32 | 2022-11-21 | 1.585
617 | 45.7 | gf | 1.585 | mm | OK | -- | 19:32 | 2022-11-21 | 1.585
618 | 45.2 | gf | 1.59 | mm | OK | -- | 19:32 | 2022-11-21 | 1.59
619 | 45.3 | gf | 1.59 | mm | OK | -- | 19:32 | 2022-11-21 | 1.59
620 | 45.5 | gf | 1.59 | mm | OK | -- | 19:32 | 2022-11-21 | 1.59
621 | 45.3 | gf | 1.59 | mm | OK | -- | 19:32 | 2022-11-21 | 1.59
622 | 45.3 | gf | 1.595 | mm | OK | -- | 19:32 | 2022-11-21 | 1.595
623 | 45.6 | gf | 1.595 | mm | OK | -- | 19:32 | 2022-11-21 | 1.595
624 | 45.5 | gf | 1.595 | mm | OK | -- | 19:32 | 2022-11-21 | 1.595
625 | 45.4 | gf | 1.6 | mm | OK | -- | 19:32 | 2022-11-21 | 1.6
626 | 45.3 | gf | 1.6 | mm | OK | -- | 19:32 | 2022-11-21 | 1.6
627 | 45.3 | gf | 1.605 | mm | OK | -- | 19:32 | 2022-11-21 | 1.605
628 | 45.1 | gf | 1.605 | mm | OK | -- | 19:32 | 2022-11-21 | 1.605
629 | 45.1 | gf | 1.605 | mm | OK | -- | 19:32 | 2022-11-21 | 1.605
630 | 45.2 | gf | 1.61 | mm | OK | -- | 19:32 | 2022-11-21 | 1.61
631 | 45.1 | gf | 1.61 | mm | OK | -- | 19:32 | 2022-11-21 | 1.61
632 | 45 | gf | 1.615 | mm | OK | -- | 19:32 | 2022-11-21 | 1.615
633 | 44.9 | gf | 1.615 | mm | OK | -- | 19:32 | 2022-11-21 | 1.615
634 | 44.9 | gf | 1.615 | mm | OK | -- | 19:32 | 2022-11-21 | 1.615
635 | 44.9 | gf | 1.62 | mm | OK | -- | 19:32 | 2022-11-21 | 1.62
636 | 44.9 | gf | 1.62 | mm | OK | -- | 19:32 | 2022-11-21 | 1.62
637 | 45 | gf | 1.62 | mm | OK | -- | 19:32 | 2022-11-21 | 1.62
638 | 44.8 | gf | 1.625 | mm | OK | -- | 19:32 | 2022-11-21 | 1.625
639 | 44.6 | gf | 1.63 | mm | OK | -- | 19:32 | 2022-11-21 | 1.63
640 | 44.7 | gf | 1.63 | mm | OK | -- | 19:32 | 2022-11-21 | 1.63
641 | 44.7 | gf | 1.635 | mm | OK | -- | 19:32 | 2022-11-21 | 1.635
642 | 44.6 | gf | 1.635 | mm | OK | -- | 19:32 | 2022-11-21 | 1.635
643 | 44.4 | gf | 1.64 | mm | OK | -- | 19:32 | 2022-11-21 | 1.64
644 | 44.4 | gf | 1.645 | mm | OK | -- | 19:32 | 2022-11-21 | 1.645
645 | 44.4 | gf | 1.645 | mm | OK | -- | 19:32 | 2022-11-21 | 1.645
646 | 44.4 | gf | 1.65 | mm | OK | -- | 19:32 | 2022-11-21 | 1.65
647 | 44.4 | gf | 1.65 | mm | OK | -- | 19:32 | 2022-11-21 | 1.65
648 | 44.4 | gf | 1.655 | mm | OK | -- | 19:32 | 2022-11-21 | 1.655
649 | 44.2 | gf | 1.655 | mm | OK | -- | 19:32 | 2022-11-21 | 1.655
650 | 44.3 | gf | 1.66 | mm | OK | -- | 19:32 | 2022-11-21 | 1.66
651 | 44.3 | gf | 1.665 | mm | OK | -- | 19:32 | 2022-11-21 | 1.665
652 | 44.3 | gf | 1.665 | mm | OK | -- | 19:32 | 2022-11-21 | 1.665
653 | 44.2 | gf | 1.67 | mm | OK | -- | 19:32 | 2022-11-21 | 1.67
654 | 44.3 | gf | 1.67 | mm | OK | -- | 19:32 | 2022-11-21 | 1.67
655 | 44.3 | gf | 1.675 | mm | OK | -- | 19:32 | 2022-11-21 | 1.675
656 | 44.1 | gf | 1.675 | mm | OK | -- | 19:32 | 2022-11-21 | 1.675
657 | 44.1 | gf | 1.68 | mm | OK | -- | 19:32 | 2022-11-21 | 1.68
658 | 44.1 | gf | 1.68 | mm | OK | -- | 19:32 | 2022-11-21 | 1.68
659 | 44 | gf | 1.68 | mm | OK | -- | 19:32 | 2022-11-21 | 1.68
660 | 44.2 | gf | 1.685 | mm | OK | -- | 19:32 | 2022-11-21 | 1.685
661 | 44.3 | gf | 1.685 | mm | OK | -- | 19:32 | 2022-11-21 | 1.685
662 | 44.2 | gf | 1.685 | mm | OK | -- | 19:32 | 2022-11-21 | 1.685
663 | 44.2 | gf | 1.69 | mm | OK | -- | 19:32 | 2022-11-21 | 1.69
664 | 44.2 | gf | 1.69 | mm | OK | -- | 19:32 | 2022-11-21 | 1.69
665 | 44.4 | gf | 1.69 | mm | OK | -- | 19:32 | 2022-11-21 | 1.69
666 | 44.3 | gf | 1.695 | mm | OK | -- | 19:32 | 2022-11-21 | 1.695
667 | 44.2 | gf | 1.695 | mm | OK | -- | 19:32 | 2022-11-21 | 1.695
668 | 44.2 | gf | 1.7 | mm | OK | -- | 19:32 | 2022-11-21 | 1.7
669 | 43.9 | gf | 1.705 | mm | OK | -- | 19:32 | 2022-11-21 | 1.705
670 | 44 | gf | 1.705 | mm | OK | -- | 19:32 | 2022-11-21 | 1.705
671 | 44.1 | gf | 1.705 | mm | OK | -- | 19:32 | 2022-11-21 | 1.705
672 | 44.2 | gf | 1.71 | mm | OK | -- | 19:32 | 2022-11-21 | 1.71
673 | 44.1 | gf | 1.71 | mm | OK | -- | 19:32 | 2022-11-21 | 1.71
674 | 44.1 | gf | 1.71 | mm | OK | -- | 19:32 | 2022-11-21 | 1.71
675 | 44 | gf | 1.715 | mm | OK | -- | 19:32 | 2022-11-21 | 1.715
676 | 43.8 | gf | 1.715 | mm | OK | -- | 19:32 | 2022-11-21 | 1.715
677 | 43.8 | gf | 1.715 | mm | OK | -- | 19:32 | 2022-11-21 | 1.715
678 | 44.1 | gf | 1.72 | mm | OK | -- | 19:32 | 2022-11-21 | 1.72
679 | 44.1 | gf | 1.72 | mm | OK | -- | 19:32 | 2022-11-21 | 1.72
680 | 43.7 | gf | 1.725 | mm | OK | -- | 19:32 | 2022-11-21 | 1.725
681 | 44.1 | gf | 1.725 | mm | OK | -- | 19:32 | 2022-11-21 | 1.725
682 | 43.9 | gf | 1.725 | mm | OK | -- | 19:32 | 2022-11-21 | 1.725
683 | 43.7 | gf | 1.73 | mm | OK | -- | 19:32 | 2022-11-21 | 1.73
684 | 43.7 | gf | 1.73 | mm | OK | -- | 19:32 | 2022-11-21 | 1.73
685 | 43.9 | gf | 1.73 | mm | OK | -- | 19:32 | 2022-11-21 | 1.73
686 | 44.1 | gf | 1.73 | mm | OK | -- | 19:32 | 2022-11-21 | 1.73
687 | 44 | gf | 1.735 | mm | OK | -- | 19:32 | 2022-11-21 | 1.735
688 | 43.8 | gf | 1.735 | mm | OK | -- | 19:32 | 2022-11-21 | 1.735
689 | 43.7 | gf | 1.735 | mm | OK | -- | 19:32 | 2022-11-21 | 1.735
690 | 43.9 | gf | 1.74 | mm | OK | -- | 19:32 | 2022-11-21 | 1.74
691 | 43.9 | gf | 1.74 | mm | OK | -- | 19:32 | 2022-11-21 | 1.74
692 | 43.6 | gf | 1.745 | mm | OK | -- | 19:32 | 2022-11-21 | 1.745
693 | 43.4 | gf | 1.745 | mm | OK | -- | 19:32 | 2022-11-21 | 1.745
694 | 43.5 | gf | 1.745 | mm | OK | -- | 19:32 | 2022-11-21 | 1.745
695 | 43.6 | gf | 1.745 | mm | OK | -- | 19:32 | 2022-11-21 | 1.745
696 | 43.7 | gf | 1.745 | mm | OK | -- | 19:32 | 2022-11-21 | 1.745
697 | 43.6 | gf | 1.75 | mm | OK | -- | 19:32 | 2022-11-21 | 1.75
698 | 43.7 | gf | 1.75 | mm | OK | -- | 19:32 | 2022-11-21 | 1.75
699 | 43.5 | gf | 1.75 | mm | OK | -- | 19:32 | 2022-11-21 | 1.75
700 | 43.7 | gf | 1.75 | mm | OK | -- | 19:32 | 2022-11-21 | 1.75
701 | 43.5 | gf | 1.755 | mm | OK | -- | 19:32 | 2022-11-21 | 1.755
702 | 43.4 | gf | 1.755 | mm | OK | -- | 19:32 | 2022-11-21 | 1.755
703 | 43.4 | gf | 1.76 | mm | OK | -- | 19:32 | 2022-11-21 | 1.76
704 | 43.3 | gf | 1.76 | mm | OK | -- | 19:32 | 2022-11-21 | 1.76
705 | 43.3 | gf | 1.76 | mm | OK | -- | 19:32 | 2022-11-21 | 1.76
706 | 43.3 | gf | 1.765 | mm | OK | -- | 19:32 | 2022-11-21 | 1.765
707 | 43.2 | gf | 1.765 | mm | OK | -- | 19:32 | 2022-11-21 | 1.765
708 | 43.4 | gf | 1.765 | mm | OK | -- | 19:32 | 2022-11-21 | 1.765
709 | 43.3 | gf | 1.77 | mm | OK | -- | 19:32 | 2022-11-21 | 1.77
710 | 43.2 | gf | 1.77 | mm | OK | -- | 19:32 | 2022-11-21 | 1.77
711 | 43 | gf | 1.775 | mm | OK | -- | 19:32 | 2022-11-21 | 1.775
712 | 42.8 | gf | 1.78 | mm | OK | -- | 19:32 | 2022-11-21 | 1.78
713 | 42.9 | gf | 1.78 | mm | OK | -- | 19:32 | 2022-11-21 | 1.78
714 | 43 | gf | 1.785 | mm | OK | -- | 19:32 | 2022-11-21 | 1.785
715 | 42.5 | gf | 1.785 | mm | OK | -- | 19:32 | 2022-11-21 | 1.785
716 | 42.6 | gf | 1.79 | mm | OK | -- | 19:32 | 2022-11-21 | 1.79
717 | 42.5 | gf | 1.79 | mm | OK | -- | 19:32 | 2022-11-21 | 1.79
718 | 42.5 | gf | 1.795 | mm | OK | -- | 19:32 | 2022-11-21 | 1.795
719 | 42.5 | gf | 1.795 | mm | OK | -- | 19:32 | 2022-11-21 | 1.795
720 | 42.3 | gf | 1.8 | mm | OK | -- | 19:32 | 2022-11-21 | 1.8
721 | 42.2 | gf | 1.8 | mm | OK | -- | 19:32 | 2022-11-21 | 1.8
722 | 42.1 | gf | 1.805 | mm | OK | -- | 19:32 | 2022-11-21 | 1.805
723 | 42 | gf | 1.81 | mm | OK | -- | 19:32 | 2022-11-21 | 1.81
724 | 41.9 | gf | 1.81 | mm | OK | -- | 19:32 | 2022-11-21 | 1.81
725 | 41.8 | gf | 1.815 | mm | OK | -- | 19:32 | 2022-11-21 | 1.815
726 | 41.6 | gf | 1.815 | mm | OK | -- | 19:32 | 2022-11-21 | 1.815
727 | 41.6 | gf | 1.82 | mm | OK | -- | 19:32 | 2022-11-21 | 1.82
728 | 41.5 | gf | 1.82 | mm | OK | -- | 19:32 | 2022-11-21 | 1.82
729 | 41.5 | gf | 1.825 | mm | OK | -- | 19:32 | 2022-11-21 | 1.825
730 | 41.4 | gf | 1.83 | mm | OK | -- | 19:32 | 2022-11-21 | 1.83
731 | 41.2 | gf | 1.83 | mm | OK | -- | 19:32 | 2022-11-21 | 1.83
732 | 41.1 | gf | 1.835 | mm | OK | -- | 19:32 | 2022-11-21 | 1.835
733 | 40.8 | gf | 1.84 | mm | OK | -- | 19:32 | 2022-11-21 | 1.84
734 | 40.8 | gf | 1.845 | mm | OK | -- | 19:32 | 2022-11-21 | 1.845
735 | 40.5 | gf | 1.85 | mm | OK | -- | 19:32 | 2022-11-21 | 1.85
736 | 40.4 | gf | 1.855 | mm | OK | -- | 19:32 | 2022-11-21 | 1.855
737 | 40.5 | gf | 1.86 | mm | OK | -- | 19:32 | 2022-11-21 | 1.86
738 | 40.3 | gf | 1.865 | mm | OK | -- | 19:32 | 2022-11-21 | 1.865
739 | 40.1 | gf | 1.87 | mm | OK | -- | 19:32 | 2022-11-21 | 1.87
740 | 39.8 | gf | 1.875 | mm | OK | -- | 19:32 | 2022-11-21 | 1.875
741 | 39.6 | gf | 1.88 | mm | OK | -- | 19:32 | 2022-11-21 | 1.88
742 | 39.7 | gf | 1.88 | mm | OK | -- | 19:32 | 2022-11-21 | 1.88
743 | 39.7 | gf | 1.885 | mm | OK | -- | 19:32 | 2022-11-21 | 1.885
744 | 39.6 | gf | 1.885 | mm | OK | -- | 19:32 | 2022-11-21 | 1.885
745 | 39.4 | gf | 1.89 | mm | OK | -- | 19:32 | 2022-11-21 | 1.89
746 | 39.6 | gf | 1.895 | mm | OK | -- | 19:32 | 2022-11-21 | 1.895
747 | 39.4 | gf | 1.9 | mm | OK | -- | 19:32 | 2022-11-21 | 1.9
748 | 39.3 | gf | 1.905 | mm | OK | -- | 19:32 | 2022-11-21 | 1.905
749 | 39.2 | gf | 1.905 | mm | OK | -- | 19:32 | 2022-11-21 | 1.905
750 | 39.2 | gf | 1.91 | mm | OK | -- | 19:32 | 2022-11-21 | 1.91
751 | 39 | gf | 1.915 | mm | OK | -- | 19:32 | 2022-11-21 | 1.915
752 | 39 | gf | 1.915 | mm | OK | -- | 19:32 | 2022-11-21 | 1.915
753 | 39 | gf | 1.92 | mm | OK | -- | 19:32 | 2022-11-21 | 1.92
754 | 38.8 | gf | 1.925 | mm | OK | -- | 19:32 | 2022-11-21 | 1.925
755 | 38.7 | gf | 1.93 | mm | OK | -- | 19:32 | 2022-11-21 | 1.93
756 | 38.9 | gf | 1.93 | mm | OK | -- | 19:32 | 2022-11-21 | 1.93
757 | 38.9 | gf | 1.935 | mm | OK | -- | 19:32 | 2022-11-21 | 1.935
758 | 38.8 | gf | 1.94 | mm | OK | -- | 19:32 | 2022-11-21 | 1.94
759 | 38.7 | gf | 1.94 | mm | OK | -- | 19:33 | 2022-11-21 | 1.94
760 | 38.6 | gf | 1.945 | mm | OK | -- | 19:33 | 2022-11-21 | 1.945
761 | 38.5 | gf | 1.95 | mm | OK | -- | 19:33 | 2022-11-21 | 1.95
762 | 38.5 | gf | 1.955 | mm | OK | -- | 19:33 | 2022-11-21 | 1.955
763 | 38.4 | gf | 1.955 | mm | OK | -- | 19:33 | 2022-11-21 | 1.955
764 | 38.4 | gf | 1.96 | mm | OK | -- | 19:33 | 2022-11-21 | 1.96
765 | 38.3 | gf | 1.965 | mm | OK | -- | 19:33 | 2022-11-21 | 1.965
766 | 38.2 | gf | 1.97 | mm | OK | -- | 19:33 | 2022-11-21 | 1.97
767 | 38.2 | gf | 1.97 | mm | OK | -- | 19:33 | 2022-11-21 | 1.97
768 | 38.3 | gf | 1.975 | mm | OK | -- | 19:33 | 2022-11-21 | 1.975
769 | 38.3 | gf | 1.975 | mm | OK | -- | 19:33 | 2022-11-21 | 1.975
770 | 38.3 | gf | 1.98 | mm | OK | -- | 19:33 | 2022-11-21 | 1.98
771 | 38.1 | gf | 1.985 | mm | OK | -- | 19:33 | 2022-11-21 | 1.985
772 | 38.1 | gf | 1.99 | mm | OK | -- | 19:33 | 2022-11-21 | 1.99
773 | 38 | gf | 1.99 | mm | OK | -- | 19:33 | 2022-11-21 | 1.99
774 | 38.1 | gf | 1.995 | mm | OK | -- | 19:33 | 2022-11-21 | 1.995
775 | 38.3 | gf | 2 | mm | OK | -- | 19:33 | 2022-11-21 | 2
776 | 38 | gf | 2.005 | mm | OK | -- | 19:33 | 2022-11-21 | 2.005
777 | 38 | gf | 2.005 | mm | OK | -- | 19:33 | 2022-11-21 | 2.005
778 | 37.8 | gf | 2.015 | mm | OK | -- | 19:33 | 2022-11-21 | 2.015
779 | 37.8 | gf | 2.02 | mm | OK | -- | 19:33 | 2022-11-21 | 2.02
780 | 37.6 | gf | 2.025 | mm | OK | -- | 19:33 | 2022-11-21 | 2.025
781 | 37.6 | gf | 2.03 | mm | OK | -- | 19:33 | 2022-11-21 | 2.03
782 | 37.5 | gf | 2.03 | mm | OK | -- | 19:33 | 2022-11-21 | 2.03
783 | 37.6 | gf | 2.035 | mm | OK | -- | 19:33 | 2022-11-21 | 2.035
784 | 37.6 | gf | 2.04 | mm | OK | -- | 19:33 | 2022-11-21 | 2.04
785 | 37.4 | gf | 2.04 | mm | OK | -- | 19:33 | 2022-11-21 | 2.04
786 | 37.5 | gf | 2.045 | mm | OK | -- | 19:33 | 2022-11-21 | 2.045
787 | 37.3 | gf | 2.045 | mm | OK | -- | 19:33 | 2022-11-21 | 2.045
788 | 37.3 | gf | 2.05 | mm | OK | -- | 19:33 | 2022-11-21 | 2.05
789 | 37.4 | gf | 2.05 | mm | OK | -- | 19:33 | 2022-11-21 | 2.05
790 | 37.6 | gf | 2.05 | mm | OK | -- | 19:33 | 2022-11-21 | 2.05
791 | 37.4 | gf | 2.055 | mm | OK | -- | 19:33 | 2022-11-21 | 2.055
792 | 37.5 | gf | 2.06 | mm | OK | -- | 19:33 | 2022-11-21 | 2.06
793 | 37 | gf | 2.06 | mm | OK | -- | 19:33 | 2022-11-21 | 2.06
794 | 37 | gf | 2.065 | mm | OK | -- | 19:33 | 2022-11-21 | 2.065
795 | 37.3 | gf | 2.065 | mm | OK | -- | 19:33 | 2022-11-21 | 2.065
796 | 37.2 | gf | 2.065 | mm | OK | -- | 19:33 | 2022-11-21 | 2.065
797 | 37.2 | gf | 2.07 | mm | OK | -- | 19:33 | 2022-11-21 | 2.07
798 | 37.2 | gf | 2.07 | mm | OK | -- | 19:33 | 2022-11-21 | 2.07
799 | 37.2 | gf | 2.075 | mm | OK | -- | 19:33 | 2022-11-21 | 2.075
800 | 37.2 | gf | 2.075 | mm | OK | -- | 19:33 | 2022-11-21 | 2.075
801 | 37.2 | gf | 2.08 | mm | OK | -- | 19:33 | 2022-11-21 | 2.08
802 | 37.1 | gf | 2.085 | mm | OK | -- | 19:33 | 2022-11-21 | 2.085
803 | 37 | gf | 2.085 | mm | OK | -- | 19:33 | 2022-11-21 | 2.085
804 | 36.8 | gf | 2.09 | mm | OK | -- | 19:33 | 2022-11-21 | 2.09
805 | 36.6 | gf | 2.09 | mm | OK | -- | 19:33 | 2022-11-21 | 2.09
806 | 36.8 | gf | 2.095 | mm | OK | -- | 19:33 | 2022-11-21 | 2.095
807 | 36.8 | gf | 2.1 | mm | OK | -- | 19:33 | 2022-11-21 | 2.1
808 | 36.7 | gf | 2.1 | mm | OK | -- | 19:33 | 2022-11-21 | 2.1
809 | 36.8 | gf | 2.105 | mm | OK | -- | 19:33 | 2022-11-21 | 2.105
810 | 36.9 | gf | 2.11 | mm | OK | -- | 19:33 | 2022-11-21 | 2.11
811 | 36.6 | gf | 2.115 | mm | OK | -- | 19:33 | 2022-11-21 | 2.115
812 | 36.3 | gf | 2.125 | mm | OK | -- | 19:33 | 2022-11-21 | 2.125
813 | 36.2 | gf | 2.13 | mm | OK | -- | 19:33 | 2022-11-21 | 2.13
814 | 36.3 | gf | 2.135 | mm | OK | -- | 19:33 | 2022-11-21 | 2.135
815 | 36.2 | gf | 2.14 | mm | OK | -- | 19:33 | 2022-11-21 | 2.14
816 | 36.1 | gf | 2.14 | mm | OK | -- | 19:33 | 2022-11-21 | 2.14
817 | 36 | gf | 2.145 | mm | OK | -- | 19:33 | 2022-11-21 | 2.145
818 | 36 | gf | 2.145 | mm | OK | -- | 19:33 | 2022-11-21 | 2.145
819 | 36.1 | gf | 2.15 | mm | OK | -- | 19:33 | 2022-11-21 | 2.15
820 | 36 | gf | 2.15 | mm | OK | -- | 19:33 | 2022-11-21 | 2.15
821 | 36.3 | gf | 2.155 | mm | OK | -- | 19:33 | 2022-11-21 | 2.155
822 | 35.9 | gf | 2.155 | mm | OK | -- | 19:33 | 2022-11-21 | 2.155
823 | 36 | gf | 2.16 | mm | OK | -- | 19:33 | 2022-11-21 | 2.16
824 | 36.1 | gf | 2.16 | mm | OK | -- | 19:33 | 2022-11-21 | 2.16
825 | 35.9 | gf | 2.16 | mm | OK | -- | 19:33 | 2022-11-21 | 2.16
826 | 35.9 | gf | 2.16 | mm | OK | -- | 19:33 | 2022-11-21 | 2.16
827 | 36.1 | gf | 2.165 | mm | OK | -- | 19:33 | 2022-11-21 | 2.165
828 | 36 | gf | 2.165 | mm | OK | -- | 19:33 | 2022-11-21 | 2.165
829 | 36.1 | gf | 2.165 | mm | OK | -- | 19:33 | 2022-11-21 | 2.165
830 | 36.6 | gf | 2.17 | mm | OK | -- | 19:33 | 2022-11-21 | 2.17
831 | 35.7 | gf | 2.18 | mm | OK | -- | 19:33 | 2022-11-21 | 2.18
832 | 35.5 | gf | 2.185 | mm | OK | -- | 19:33 | 2022-11-21 | 2.185
833 | 35.3 | gf | 2.185 | mm | OK | -- | 19:33 | 2022-11-21 | 2.185
834 | 35.3 | gf | 2.185 | mm | OK | -- | 19:33 | 2022-11-21 | 2.185
835 | 35.2 | gf | 2.185 | mm | OK | -- | 19:33 | 2022-11-21 | 2.185
836 | 35.4 | gf | 2.185 | mm | OK | -- | 19:33 | 2022-11-21 | 2.185
837 | 35.7 | gf | 2.19 | mm | OK | -- | 19:33 | 2022-11-21 | 2.19
838 | 36.1 | gf | 2.19 | mm | OK | -- | 19:33 | 2022-11-21 | 2.19
839 | 35.8 | gf | 2.19 | mm | OK | -- | 19:33 | 2022-11-21 | 2.19
840 | 35.8 | gf | 2.195 | mm | OK | -- | 19:33 | 2022-11-21 | 2.195
841 | 35.7 | gf | 2.195 | mm | OK | -- | 19:33 | 2022-11-21 | 2.195
842 | 35.8 | gf | 2.195 | mm | OK | -- | 19:33 | 2022-11-21 | 2.195
843 | 35.7 | gf | 2.2 | mm | OK | -- | 19:33 | 2022-11-21 | 2.2
844 | 35.9 | gf | 2.2 | mm | OK | -- | 19:33 | 2022-11-21 | 2.2
845 | 36 | gf | 2.205 | mm | OK | -- | 19:33 | 2022-11-21 | 2.205
846 | 36 | gf | 2.205 | mm | OK | -- | 19:33 | 2022-11-21 | 2.205
847 | 36 | gf | 2.21 | mm | OK | -- | 19:33 | 2022-11-21 | 2.21
848 | 36.1 | gf | 2.21 | mm | OK | -- | 19:33 | 2022-11-21 | 2.21
849 | 36.2 | gf | 2.215 | mm | OK | -- | 19:33 | 2022-11-21 | 2.215
850 | 36 | gf | 2.215 | mm | OK | -- | 19:33 | 2022-11-21 | 2.215
851 | 35.8 | gf | 2.22 | mm | OK | -- | 19:33 | 2022-11-21 | 2.22
852 | 36 | gf | 2.22 | mm | OK | -- | 19:33 | 2022-11-21 | 2.22
853 | 36.3 | gf | 2.22 | mm | OK | -- | 19:33 | 2022-11-21 | 2.22
854 | 36.2 | gf | 2.225 | mm | OK | -- | 19:33 | 2022-11-21 | 2.225
855 | 36.1 | gf | 2.225 | mm | OK | -- | 19:33 | 2022-11-21 | 2.225
856 | 36.2 | gf | 2.23 | mm | OK | -- | 19:33 | 2022-11-21 | 2.23
857 | 36.1 | gf | 2.23 | mm | OK | -- | 19:33 | 2022-11-21 | 2.23
858 | 36 | gf | 2.23 | mm | OK | -- | 19:33 | 2022-11-21 | 2.23
859 | 35.9 | gf | 2.23 | mm | OK | -- | 19:33 | 2022-11-21 | 2.23
860 | 36.2 | gf | 2.235 | mm | OK | -- | 19:33 | 2022-11-21 | 2.235
861 | 36.4 | gf | 2.235 | mm | OK | -- | 19:33 | 2022-11-21 | 2.235
862 | 36.4 | gf | 2.235 | mm | OK | -- | 19:33 | 2022-11-21 | 2.235
863 | 36.3 | gf | 2.24 | mm | OK | -- | 19:33 | 2022-11-21 | 2.24
864 | 36.4 | gf | 2.24 | mm | OK | -- | 19:33 | 2022-11-21 | 2.24
865 | 36.5 | gf | 2.245 | mm | OK | -- | 19:33 | 2022-11-21 | 2.245
866 | 36.6 | gf | 2.245 | mm | OK | -- | 19:33 | 2022-11-21 | 2.245
867 | 36.5 | gf | 2.25 | mm | OK | -- | 19:33 | 2022-11-21 | 2.25
868 | 36.4 | gf | 2.25 | mm | OK | -- | 19:33 | 2022-11-21 | 2.25
869 | 36.5 | gf | 2.255 | mm | OK | -- | 19:33 | 2022-11-21 | 2.255
870 | 36.6 | gf | 2.255 | mm | OK | -- | 19:33 | 2022-11-21 | 2.255
871 | 36.6 | gf | 2.26 | mm | OK | -- | 19:33 | 2022-11-21 | 2.26
872 | 36.7 | gf | 2.26 | mm | OK | -- | 19:33 | 2022-11-21 | 2.26
873 | 36.6 | gf | 2.265 | mm | OK | -- | 19:33 | 2022-11-21 | 2.265
874 | 36.6 | gf | 2.265 | mm | OK | -- | 19:33 | 2022-11-21 | 2.265
875 | 36.6 | gf | 2.27 | mm | OK | -- | 19:33 | 2022-11-21 | 2.27
876 | 36.4 | gf | 2.27 | mm | OK | -- | 19:33 | 2022-11-21 | 2.27
877 | 36.7 | gf | 2.275 | mm | OK | -- | 19:33 | 2022-11-21 | 2.275
878 | 36.7 | gf | 2.275 | mm | OK | -- | 19:33 | 2022-11-21 | 2.275
879 | 36.7 | gf | 2.275 | mm | OK | -- | 19:33 | 2022-11-21 | 2.275
880 | 36.9 | gf | 2.28 | mm | OK | -- | 19:33 | 2022-11-21 | 2.28
881 | 37.1 | gf | 2.28 | mm | OK | -- | 19:33 | 2022-11-21 | 2.28
882 | 37.1 | gf | 2.285 | mm | OK | -- | 19:33 | 2022-11-21 | 2.285
883 | 36.6 | gf | 2.295 | mm | OK | -- | 19:33 | 2022-11-21 | 2.295
884 | 36.9 | gf | 2.295 | mm | OK | -- | 19:33 | 2022-11-21 | 2.295
885 | 36.7 | gf | 2.3 | mm | OK | -- | 19:33 | 2022-11-21 | 2.3
886 | 36.8 | gf | 2.3 | mm | OK | -- | 19:33 | 2022-11-21 | 2.3
887 | 37 | gf | 2.305 | mm | OK | -- | 19:33 | 2022-11-21 | 2.305
888 | 37 | gf | 2.31 | mm | OK | -- | 19:33 | 2022-11-21 | 2.31
889 | 37 | gf | 2.31 | mm | OK | -- | 19:33 | 2022-11-21 | 2.31
890 | 36.9 | gf | 2.315 | mm | OK | -- | 19:33 | 2022-11-21 | 2.315
891 | 36.9 | gf | 2.315 | mm | OK | -- | 19:33 | 2022-11-21 | 2.315
892 | 37 | gf | 2.32 | mm | OK | -- | 19:33 | 2022-11-21 | 2.32
893 | 37.1 | gf | 2.32 | mm | OK | -- | 19:33 | 2022-11-21 | 2.32
894 | 37.1 | gf | 2.325 | mm | OK | -- | 19:33 | 2022-11-21 | 2.325
895 | 37 | gf | 2.325 | mm | OK | -- | 19:33 | 2022-11-21 | 2.325
896 | 37.1 | gf | 2.33 | mm | OK | -- | 19:33 | 2022-11-21 | 2.33
897 | 37.1 | gf | 2.335 | mm | OK | -- | 19:33 | 2022-11-21 | 2.335
898 | 37.2 | gf | 2.34 | mm | OK | -- | 19:33 | 2022-11-21 | 2.34
899 | 37.1 | gf | 2.34 | mm | OK | -- | 19:33 | 2022-11-21 | 2.34
900 | 37.2 | gf | 2.345 | mm | OK | -- | 19:33 | 2022-11-21 | 2.345
901 | 37.2 | gf | 2.35 | mm | OK | -- | 19:33 | 2022-11-21 | 2.35
902 | 37.2 | gf | 2.35 | mm | OK | -- | 19:33 | 2022-11-21 | 2.35
903 | 37.2 | gf | 2.355 | mm | OK | -- | 19:33 | 2022-11-21 | 2.355
904 | 37.3 | gf | 2.355 | mm | OK | -- | 19:33 | 2022-11-21 | 2.355
905 | 37.1 | gf | 2.36 | mm | OK | -- | 19:33 | 2022-11-21 | 2.36
906 | 37.4 | gf | 2.365 | mm | OK | -- | 19:33 | 2022-11-21 | 2.365
907 | 37.4 | gf | 2.37 | mm | OK | -- | 19:33 | 2022-11-21 | 2.37
908 | 37.4 | gf | 2.37 | mm | OK | -- | 19:33 | 2022-11-21 | 2.37
909 | 37.5 | gf | 2.375 | mm | OK | -- | 19:33 | 2022-11-21 | 2.375
910 | 37.5 | gf | 2.38 | mm | OK | -- | 19:33 | 2022-11-21 | 2.38
911 | 37.7 | gf | 2.385 | mm | OK | -- | 19:33 | 2022-11-21 | 2.385
912 | 37.6 | gf | 2.39 | mm | OK | -- | 19:33 | 2022-11-21 | 2.39
913 | 37.6 | gf | 2.39 | mm | OK | -- | 19:33 | 2022-11-21 | 2.39
914 | 37.9 | gf | 2.395 | mm | OK | -- | 19:33 | 2022-11-21 | 2.395
915 | 37.8 | gf | 2.4 | mm | OK | -- | 19:33 | 2022-11-21 | 2.4
916 | 37.9 | gf | 2.405 | mm | OK | -- | 19:33 | 2022-11-21 | 2.405
917 | 38 | gf | 2.41 | mm | OK | -- | 19:33 | 2022-11-21 | 2.41
918 | 37.7 | gf | 2.41 | mm | OK | -- | 19:33 | 2022-11-21 | 2.41
919 | 37.8 | gf | 2.415 | mm | OK | -- | 19:33 | 2022-11-21 | 2.415
920 | 37.9 | gf | 2.415 | mm | OK | -- | 19:33 | 2022-11-21 | 2.415
921 | 37.8 | gf | 2.415 | mm | OK | -- | 19:33 | 2022-11-21 | 2.415
922 | 38 | gf | 2.42 | mm | OK | -- | 19:33 | 2022-11-21 | 2.42
923 | 38 | gf | 2.42 | mm | OK | -- | 19:33 | 2022-11-21 | 2.42
924 | 38 | gf | 2.42 | mm | OK | -- | 19:33 | 2022-11-21 | 2.42
925 | 38.2 | gf | 2.425 | mm | OK | -- | 19:33 | 2022-11-21 | 2.425
926 | 38.2 | gf | 2.43 | mm | OK | -- | 19:33 | 2022-11-21 | 2.43
927 | 38.1 | gf | 2.43 | mm | OK | -- | 19:33 | 2022-11-21 | 2.43
928 | 38.3 | gf | 2.435 | mm | OK | -- | 19:33 | 2022-11-21 | 2.435
929 | 38.4 | gf | 2.44 | mm | OK | -- | 19:33 | 2022-11-21 | 2.44
930 | 38.5 | gf | 2.445 | mm | OK | -- | 19:33 | 2022-11-21 | 2.445
931 | 38.5 | gf | 2.45 | mm | OK | -- | 19:33 | 2022-11-21 | 2.45
932 | 38.6 | gf | 2.455 | mm | OK | -- | 19:33 | 2022-11-21 | 2.455
933 | 38.8 | gf | 2.46 | mm | OK | -- | 19:33 | 2022-11-21 | 2.46
934 | 38.8 | gf | 2.47 | mm | OK | -- | 19:33 | 2022-11-21 | 2.47
935 | 38.9 | gf | 2.48 | mm | OK | -- | 19:33 | 2022-11-21 | 2.48
936 | 38.7 | gf | 2.485 | mm | OK | -- | 19:33 | 2022-11-21 | 2.485
937 | 38.5 | gf | 2.485 | mm | OK | -- | 19:33 | 2022-11-21 | 2.485
938 | 38.6 | gf | 2.49 | mm | OK | -- | 19:33 | 2022-11-21 | 2.49
939 | 38.8 | gf | 2.49 | mm | OK | -- | 19:33 | 2022-11-21 | 2.49
940 | 38.7 | gf | 2.49 | mm | OK | -- | 19:33 | 2022-11-21 | 2.49
941 | 39.1 | gf | 2.495 | mm | OK | -- | 19:33 | 2022-11-21 | 2.495
942 | 39.1 | gf | 2.495 | mm | OK | -- | 19:33 | 2022-11-21 | 2.495
943 | 39.3 | gf | 2.5 | mm | OK | -- | 19:33 | 2022-11-21 | 2.5
944 | 38.9 | gf | 2.505 | mm | OK | -- | 19:33 | 2022-11-21 | 2.505
945 | 39.3 | gf | 2.505 | mm | OK | -- | 19:33 | 2022-11-21 | 2.505
946 | 38.9 | gf | 2.51 | mm | OK | -- | 19:33 | 2022-11-21 | 2.51
947 | 38.9 | gf | 2.51 | mm | OK | -- | 19:33 | 2022-11-21 | 2.51
948 | 39.3 | gf | 2.51 | mm | OK | -- | 19:33 | 2022-11-21 | 2.51
949 | 39.5 | gf | 2.515 | mm | OK | -- | 19:33 | 2022-11-21 | 2.515
950 | 39.6 | gf | 2.52 | mm | OK | -- | 19:33 | 2022-11-21 | 2.52
951 | 39.6 | gf | 2.52 | mm | OK | -- | 19:33 | 2022-11-21 | 2.52
952 | 39.7 | gf | 2.525 | mm | OK | -- | 19:33 | 2022-11-21 | 2.525
953 | 39.5 | gf | 2.53 | mm | OK | -- | 19:33 | 2022-11-21 | 2.53
954 | 39.7 | gf | 2.535 | mm | OK | -- | 19:33 | 2022-11-21 | 2.535
955 | 39.9 | gf | 2.535 | mm | OK | -- | 19:33 | 2022-11-21 | 2.535
956 | 40.2 | gf | 2.54 | mm | OK | -- | 19:33 | 2022-11-21 | 2.54
957 | 40.4 | gf | 2.545 | mm | OK | -- | 19:33 | 2022-11-21 | 2.545
958 | 40.3 | gf | 2.55 | mm | OK | -- | 19:33 | 2022-11-21 | 2.55
959 | 40.5 | gf | 2.555 | mm | OK | -- | 19:33 | 2022-11-21 | 2.555
960 | 40.4 | gf | 2.56 | mm | OK | -- | 19:33 | 2022-11-21 | 2.56
961 | 40.6 | gf | 2.565 | mm | OK | -- | 19:33 | 2022-11-21 | 2.565
962 | 40.7 | gf | 2.575 | mm | OK | -- | 19:33 | 2022-11-21 | 2.575
963 | 40.5 | gf | 2.58 | mm | OK | -- | 19:33 | 2022-11-21 | 2.58
964 | 40.6 | gf | 2.585 | mm | OK | -- | 19:33 | 2022-11-21 | 2.585
965 | 40.6 | gf | 2.59 | mm | OK | -- | 19:33 | 2022-11-21 | 2.59
966 | 40.8 | gf | 2.595 | mm | OK | -- | 19:33 | 2022-11-21 | 2.595
967 | 40.3 | gf | 2.6 | mm | OK | -- | 19:33 | 2022-11-21 | 2.6
968 | 40.5 | gf | 2.6 | mm | OK | -- | 19:33 | 2022-11-21 | 2.6
969 | 40.7 | gf | 2.605 | mm | OK | -- | 19:33 | 2022-11-21 | 2.605
970 | 40.4 | gf | 2.605 | mm | OK | -- | 19:33 | 2022-11-21 | 2.605
971 | 40.6 | gf | 2.605 | mm | OK | -- | 19:33 | 2022-11-21 | 2.605
972 | 40.6 | gf | 2.61 | mm | OK | -- | 19:33 | 2022-11-21 | 2.61
973 | 40.5 | gf | 2.61 | mm | OK | -- | 19:33 | 2022-11-21 | 2.61
974 | 40.8 | gf | 2.61 | mm | OK | -- | 19:33 | 2022-11-21 | 2.61
975 | 40.8 | gf | 2.615 | mm | OK | -- | 19:33 | 2022-11-21 | 2.615
976 | 40.8 | gf | 2.615 | mm | OK | -- | 19:33 | 2022-11-21 | 2.615
977 | 40.7 | gf | 2.615 | mm | OK | -- | 19:33 | 2022-11-21 | 2.615
978 | 40.8 | gf | 2.62 | mm | OK | -- | 19:33 | 2022-11-21 | 2.62
979 | 40.9 | gf | 2.62 | mm | OK | -- | 19:33 | 2022-11-21 | 2.62
980 | 40.6 | gf | 2.625 | mm | OK | -- | 19:33 | 2022-11-21 | 2.625
981 | 40.7 | gf | 2.625 | mm | OK | -- | 19:33 | 2022-11-21 | 2.625
982 | 41.1 | gf | 2.63 | mm | OK | -- | 19:33 | 2022-11-21 | 2.63
983 | 40.9 | gf | 2.64 | mm | OK | -- | 19:33 | 2022-11-21 | 2.64
984 | 41 | gf | 2.645 | mm | OK | -- | 19:33 | 2022-11-21 | 2.645
985 | 41 | gf | 2.65 | mm | OK | -- | 19:33 | 2022-11-21 | 2.65
986 | 41.2 | gf | 2.655 | mm | OK | -- | 19:33 | 2022-11-21 | 2.655
987 | 41.3 | gf | 2.66 | mm | OK | -- | 19:33 | 2022-11-21 | 2.66
988 | 41.3 | gf | 2.67 | mm | OK | -- | 19:33 | 2022-11-21 | 2.67
989 | 41.1 | gf | 2.67 | mm | OK | -- | 19:33 | 2022-11-21 | 2.67
990 | 40.9 | gf | 2.67 | mm | OK | -- | 19:33 | 2022-11-21 | 2.67
991 | 40.9 | gf | 2.67 | mm | OK | -- | 19:33 | 2022-11-21 | 2.67
992 | 41.4 | gf | 2.675 | mm | OK | -- | 19:33 | 2022-11-21 | 2.675
993 | 41.4 | gf | 2.675 | mm | OK | -- | 19:33 | 2022-11-21 | 2.675
994 | 41.6 | gf | 2.675 | mm | OK | -- | 19:33 | 2022-11-21 | 2.675
995 | 41.7 | gf | 2.68 | mm | OK | -- | 19:33 | 2022-11-21 | 2.68
996 | 41.5 | gf | 2.685 | mm | OK | -- | 19:33 | 2022-11-21 | 2.685
997 | 41.5 | gf | 2.685 | mm | OK | -- | 19:33 | 2022-11-21 | 2.685
998 | 41.6 | gf | 2.69 | mm | OK | -- | 19:33 | 2022-11-21 | 2.69
999 | 41.7 | gf | 2.69 | mm | OK | -- | 19:33 | 2022-11-21 | 2.69
1000 | 41.7 | gf | 2.695 | mm | OK | -- | 19:33 | 2022-11-21 | 2.695
1001 | 41.8 | gf | 2.695 | mm | OK | -- | 19:33 | 2022-11-21 | 2.695
1002 | 41.9 | gf | 2.7 | mm | OK | -- | 19:33 | 2022-11-21 | 2.7
1003 | 41.8 | gf | 2.71 | mm | OK | -- | 19:33 | 2022-11-21 | 2.71
1004 | 41.8 | gf | 2.715 | mm | OK | -- | 19:33 | 2022-11-21 | 2.715
1005 | 41.8 | gf | 2.72 | mm | OK | -- | 19:33 | 2022-11-21 | 2.72
1006 | 41.5 | gf | 2.72 | mm | OK | -- | 19:33 | 2022-11-21 | 2.72
1007 | 41.8 | gf | 2.725 | mm | OK | -- | 19:33 | 2022-11-21 | 2.725
1008 | 41.9 | gf | 2.73 | mm | OK | -- | 19:33 | 2022-11-21 | 2.73
1009 | 41.9 | gf | 2.73 | mm | OK | -- | 19:33 | 2022-11-21 | 2.73
1010 | 42 | gf | 2.735 | mm | OK | -- | 19:33 | 2022-11-21 | 2.735
1011 | 42.2 | gf | 2.74 | mm | OK | -- | 19:33 | 2022-11-21 | 2.74
1012 | 42.4 | gf | 2.745 | mm | OK | -- | 19:33 | 2022-11-21 | 2.745
1013 | 42.3 | gf | 2.75 | mm | OK | -- | 19:33 | 2022-11-21 | 2.75
1014 | 42.6 | gf | 2.755 | mm | OK | -- | 19:33 | 2022-11-21 | 2.755
1015 | 42.8 | gf | 2.76 | mm | OK | -- | 19:33 | 2022-11-21 | 2.76
1016 | 42.9 | gf | 2.765 | mm | OK | -- | 19:33 | 2022-11-21 | 2.765
1017 | 43.1 | gf | 2.77 | mm | OK | -- | 19:33 | 2022-11-21 | 2.77
1018 | 43.2 | gf | 2.775 | mm | OK | -- | 19:33 | 2022-11-21 | 2.775
1019 | 43.2 | gf | 2.78 | mm | OK | -- | 19:33 | 2022-11-21 | 2.78
1020 | 43 | gf | 2.785 | mm | OK | -- | 19:33 | 2022-11-21 | 2.785
1021 | 43.3 | gf | 2.785 | mm | OK | -- | 19:33 | 2022-11-21 | 2.785
1022 | 43.3 | gf | 2.79 | mm | OK | -- | 19:33 | 2022-11-21 | 2.79
1023 | 43.2 | gf | 2.795 | mm | OK | -- | 19:33 | 2022-11-21 | 2.795
1024 | 43.1 | gf | 2.8 | mm | OK | -- | 19:33 | 2022-11-21 | 2.8
1025 | 43.1 | gf | 2.8 | mm | OK | -- | 19:33 | 2022-11-21 | 2.8
1026 | 43 | gf | 2.805 | mm | OK | -- | 19:33 | 2022-11-21 | 2.805
1027 | 43 | gf | 2.805 | mm | OK | -- | 19:33 | 2022-11-21 | 2.805
1028 | 43.1 | gf | 2.81 | mm | OK | -- | 19:33 | 2022-11-21 | 2.81
1029 | 43.2 | gf | 2.81 | mm | OK | -- | 19:33 | 2022-11-21 | 2.81
1030 | 43.4 | gf | 2.815 | mm | OK | -- | 19:33 | 2022-11-21 | 2.815
1031 | 43.1 | gf | 2.815 | mm | OK | -- | 19:33 | 2022-11-21 | 2.815
1032 | 43.3 | gf | 2.815 | mm | OK | -- | 19:33 | 2022-11-21 | 2.815
1033 | 43.5 | gf | 2.82 | mm | OK | -- | 19:33 | 2022-11-21 | 2.82
1034 | 43.6 | gf | 2.825 | mm | OK | -- | 19:33 | 2022-11-21 | 2.825
1035 | 43.7 | gf | 2.83 | mm | OK | -- | 19:33 | 2022-11-21 | 2.83
1036 | 43.8 | gf | 2.83 | mm | OK | -- | 19:33 | 2022-11-21 | 2.83
1037 | 44 | gf | 2.835 | mm | OK | -- | 19:33 | 2022-11-21 | 2.835
1038 | 44.2 | gf | 2.84 | mm | OK | -- | 19:33 | 2022-11-21 | 2.84
1039 | 44.3 | gf | 2.845 | mm | OK | -- | 19:33 | 2022-11-21 | 2.845
1040 | 44.5 | gf | 2.85 | mm | OK | -- | 19:33 | 2022-11-21 | 2.85
1041 | 44.8 | gf | 2.855 | mm | OK | -- | 19:33 | 2022-11-21 | 2.855
1042 | 44.8 | gf | 2.86 | mm | OK | -- | 19:33 | 2022-11-21 | 2.86
1043 | 44.9 | gf | 2.86 | mm | OK | -- | 19:33 | 2022-11-21 | 2.86
1044 | 44.9 | gf | 2.865 | mm | OK | -- | 19:33 | 2022-11-21 | 2.865
1045 | 45.1 | gf | 2.87 | mm | OK | -- | 19:33 | 2022-11-21 | 2.87
1046 | 45.2 | gf | 2.875 | mm | OK | -- | 19:33 | 2022-11-21 | 2.875
1047 | 45.6 | gf | 2.88 | mm | OK | -- | 19:33 | 2022-11-21 | 2.88
1048 | 45.7 | gf | 2.89 | mm | OK | -- | 19:33 | 2022-11-21 | 2.89
1049 | 45.9 | gf | 2.895 | mm | OK | -- | 19:33 | 2022-11-21 | 2.895
1050 | 46.1 | gf | 2.905 | mm | OK | -- | 19:33 | 2022-11-21 | 2.905
1051 | 46.3 | gf | 2.91 | mm | OK | -- | 19:33 | 2022-11-21 | 2.91
1052 | 46.3 | gf | 2.915 | mm | OK | -- | 19:33 | 2022-11-21 | 2.915
1053 | 46.4 | gf | 2.915 | mm | OK | -- | 19:33 | 2022-11-21 | 2.915
1054 | 46.6 | gf | 2.92 | mm | OK | -- | 19:33 | 2022-11-21 | 2.92
1055 | 46.8 | gf | 2.93 | mm | OK | -- | 19:33 | 2022-11-21 | 2.93
1056 | 46.9 | gf | 2.935 | mm | OK | -- | 19:33 | 2022-11-21 | 2.935
1057 | 46.9 | gf | 2.94 | mm | OK | -- | 19:33 | 2022-11-21 | 2.94
1058 | 47 | gf | 2.94 | mm | OK | -- | 19:33 | 2022-11-21 | 2.94
1059 | 47.1 | gf | 2.945 | mm | OK | -- | 19:33 | 2022-11-21 | 2.945
1060 | 47.2 | gf | 2.945 | mm | OK | -- | 19:33 | 2022-11-21 | 2.945
1061 | 47.3 | gf | 2.95 | mm | OK | -- | 19:33 | 2022-11-21 | 2.95
1062 | 47.3 | gf | 2.95 | mm | OK | -- | 19:33 | 2022-11-21 | 2.95
1063 | 47.4 | gf | 2.955 | mm | OK | -- | 19:33 | 2022-11-21 | 2.955
1064 | 47.5 | gf | 2.955 | mm | OK | -- | 19:33 | 2022-11-21 | 2.955
1065 | 47.6 | gf | 2.96 | mm | OK | -- | 19:33 | 2022-11-21 | 2.96
1066 | 47.6 | gf | 2.965 | mm | OK | -- | 19:33 | 2022-11-21 | 2.965
1067 | 47.7 | gf | 2.965 | mm | OK | -- | 19:33 | 2022-11-21 | 2.965
1068 | 47.8 | gf | 2.97 | mm | OK | -- | 19:33 | 2022-11-21 | 2.97
1069 | 47.9 | gf | 2.975 | mm | OK | -- | 19:33 | 2022-11-21 | 2.975
1070 | 48 | gf | 2.98 | mm | OK | -- | 19:33 | 2022-11-21 | 2.98
1071 | 48.1 | gf | 2.985 | mm | OK | -- | 19:33 | 2022-11-21 | 2.985
1072 | 48.1 | gf | 2.99 | mm | OK | -- | 19:33 | 2022-11-21 | 2.99
1073 | 48.1 | gf | 2.995 | mm | OK | -- | 19:33 | 2022-11-21 | 2.995
1074 | 48.1 | gf | 3 | mm | OK | -- | 19:33 | 2022-11-21 | 3
1075 | 48.2 | gf | 3 | mm | OK | -- | 19:33 | 2022-11-21 | 3
1076 | 48.3 | gf | 3.005 | mm | OK | -- | 19:33 | 2022-11-21 | 3.005
1077 | 46.7 | gf | 3.005 | mm | OK | -- | 19:33 | 2022-11-21 | 3.005
1078 | 47.5 | gf | 3.01 | mm | OK | -- | 19:33 | 2022-11-21 | 3.01
1079 | 48.4 | gf | 3.01 | mm | OK | -- | 19:33 | 2022-11-21 | 3.01
1080 | 48.4 | gf | 3.015 | mm | OK | -- | 19:33 | 2022-11-21 | 3.015
1081 | 48.5 | gf | 3.02 | mm | OK | -- | 19:33 | 2022-11-21 | 3.02
1082 | 48.5 | gf | 3.02 | mm | OK | -- | 19:33 | 2022-11-21 | 3.02
1083 | 48.5 | gf | 3.02 | mm | OK | -- | 19:33 | 2022-11-21 | 3.02
1084 | 48.5 | gf | 3.025 | mm | OK | -- | 19:33 | 2022-11-21 | 3.025
1085 | 48.6 | gf | 3.025 | mm | OK | -- | 19:33 | 2022-11-21 | 3.025
1086 | 48.6 | gf | 3.025 | mm | OK | -- | 19:33 | 2022-11-21 | 3.025
1087 | 48.7 | gf | 3.03 | mm | OK | -- | 19:33 | 2022-11-21 | 3.03
1088 | 48.7 | gf | 3.035 | mm | OK | -- | 19:33 | 2022-11-21 | 3.035
1089 | 48.7 | gf | 3.035 | mm | OK | -- | 19:33 | 2022-11-21 | 3.035
1090 | 48.8 | gf | 3.04 | mm | OK | -- | 19:33 | 2022-11-21 | 3.04
1091 | 48.8 | gf | 3.04 | mm | OK | -- | 19:33 | 2022-11-21 | 3.04
1092 | 48.8 | gf | 3.045 | mm | OK | -- | 19:33 | 2022-11-21 | 3.045
1093 | 48.8 | gf | 3.045 | mm | OK | -- | 19:33 | 2022-11-21 | 3.045
1094 | 48.8 | gf | 3.045 | mm | OK | -- | 19:33 | 2022-11-21 | 3.045
1095 | 48.8 | gf | 3.05 | mm | OK | -- | 19:33 | 2022-11-21 | 3.05
1096 | 48.8 | gf | 3.055 | mm | OK | -- | 19:33 | 2022-11-21 | 3.055
1097 | 48.8 | gf | 3.055 | mm | OK | -- | 19:33 | 2022-11-21 | 3.055
1098 | 48.9 | gf | 3.06 | mm | OK | -- | 19:33 | 2022-11-21 | 3.06
1099 | 49 | gf | 3.065 | mm | OK | -- | 19:33 | 2022-11-21 | 3.065
1100 | 49 | gf | 3.065 | mm | OK | -- | 19:33 | 2022-11-21 | 3.065
1101 | 49 | gf | 3.07 | mm | OK | -- | 19:33 | 2022-11-21 | 3.07
1102 | 49.1 | gf | 3.08 | mm | OK | -- | 19:33 | 2022-11-21 | 3.08
1103 | 49.2 | gf | 3.08 | mm | OK | -- | 19:33 | 2022-11-21 | 3.08
1104 | 49.2 | gf | 3.085 | mm | OK | -- | 19:33 | 2022-11-21 | 3.085
1105 | 49.2 | gf | 3.095 | mm | OK | -- | 19:33 | 2022-11-21 | 3.095
1106 | 49.2 | gf | 3.1 | mm | OK | -- | 19:33 | 2022-11-21 | 3.1
1107 | 49.3 | gf | 3.11 | mm | OK | -- | 19:33 | 2022-11-21 | 3.11
1108 | 49.6 | gf | 3.115 | mm | OK | -- | 19:33 | 2022-11-21 | 3.115
1109 | 49.6 | gf | 3.12 | mm | OK | -- | 19:33 | 2022-11-21 | 3.12
1110 | 49.6 | gf | 3.13 | mm | OK | -- | 19:33 | 2022-11-21 | 3.13
1111 | 49.7 | gf | 3.135 | mm | OK | -- | 19:33 | 2022-11-21 | 3.135
1112 | 49.7 | gf | 3.14 | mm | OK | -- | 19:33 | 2022-11-21 | 3.14
1113 | 49.8 | gf | 3.145 | mm | OK | -- | 19:33 | 2022-11-21 | 3.145
1114 | 49.8 | gf | 3.15 | mm | OK | -- | 19:33 | 2022-11-21 | 3.15
1115 | 49.8 | gf | 3.16 | mm | OK | -- | 19:33 | 2022-11-21 | 3.16
1116 | 49.8 | gf | 3.165 | mm | OK | -- | 19:33 | 2022-11-21 | 3.165
1117 | 49.9 | gf | 3.17 | mm | OK | -- | 19:33 | 2022-11-21 | 3.17
1118 | 49.9 | gf | 3.175 | mm | OK | -- | 19:33 | 2022-11-21 | 3.175
1119 | 49.9 | gf | 3.175 | mm | OK | -- | 19:33 | 2022-11-21 | 3.175
1120 | 50 | gf | 3.18 | mm | OK | -- | 19:33 | 2022-11-21 | 3.18
1121 | 50 | gf | 3.185 | mm | OK | -- | 19:33 | 2022-11-21 | 3.185
1122 | 50.1 | gf | 3.185 | mm | OK | -- | 19:33 | 2022-11-21 | 3.185
1123 | 50.2 | gf | 3.19 | mm | OK | -- | 19:33 | 2022-11-21 | 3.19
1124 | 50.2 | gf | 3.195 | mm | OK | -- | 19:33 | 2022-11-21 | 3.195
1125 | 50.3 | gf | 3.2 | mm | OK | -- | 19:33 | 2022-11-21 | 3.2
1126 | 50.3 | gf | 3.205 | mm | OK | -- | 19:33 | 2022-11-21 | 3.205
1127 | 50.4 | gf | 3.21 | mm | OK | -- | 19:33 | 2022-11-21 | 3.21
1128 | 50.5 | gf | 3.215 | mm | OK | -- | 19:33 | 2022-11-21 | 3.215
1129 | 50.5 | gf | 3.22 | mm | OK | -- | 19:33 | 2022-11-21 | 3.22
1130 | 50.6 | gf | 3.225 | mm | OK | -- | 19:33 | 2022-11-21 | 3.225
1131 | 50.6 | gf | 3.23 | mm | OK | -- | 19:33 | 2022-11-21 | 3.23
1132 | 50.7 | gf | 3.235 | mm | OK | -- | 19:33 | 2022-11-21 | 3.235
1133 | 50.6 | gf | 3.245 | mm | OK | -- | 19:33 | 2022-11-21 | 3.245
1134 | 50.6 | gf | 3.25 | mm | OK | -- | 19:33 | 2022-11-21 | 3.25
1135 | 50.6 | gf | 3.255 | mm | OK | -- | 19:33 | 2022-11-21 | 3.255
1136 | 50.7 | gf | 3.26 | mm | OK | -- | 19:33 | 2022-11-21 | 3.26
1137 | 50.8 | gf | 3.265 | mm | OK | -- | 19:33 | 2022-11-21 | 3.265
1138 | 50.8 | gf | 3.27 | mm | OK | -- | 19:33 | 2022-11-21 | 3.27
1139 | 50.8 | gf | 3.275 | mm | OK | -- | 19:33 | 2022-11-21 | 3.275
1140 | 50.7 | gf | 3.28 | mm | OK | -- | 19:33 | 2022-11-21 | 3.28
1141 | 50.8 | gf | 3.285 | mm | OK | -- | 19:33 | 2022-11-21 | 3.285
1142 | 50.8 | gf | 3.29 | mm | OK | -- | 19:33 | 2022-11-21 | 3.29
1143 | 50.8 | gf | 3.295 | mm | OK | -- | 19:33 | 2022-11-21 | 3.295
1144 | 50.9 | gf | 3.3 | mm | OK | -- | 19:33 | 2022-11-21 | 3.3
1145 | 50.9 | gf | 3.305 | mm | OK | -- | 19:33 | 2022-11-21 | 3.305
1146 | 50.9 | gf | 3.31 | mm | OK | -- | 19:33 | 2022-11-21 | 3.31
1147 | 50.9 | gf | 3.315 | mm | OK | -- | 19:33 | 2022-11-21 | 3.315
1148 | 51 | gf | 3.32 | mm | OK | -- | 19:33 | 2022-11-21 | 3.32
1149 | 50.9 | gf | 3.325 | mm | OK | -- | 19:33 | 2022-11-21 | 3.325
1150 | 51 | gf | 3.325 | mm | OK | -- | 19:33 | 2022-11-21 | 3.325
1151 | 51 | gf | 3.33 | mm | OK | -- | 19:33 | 2022-11-21 | 3.33
1152 | 51 | gf | 3.335 | mm | OK | -- | 19:33 | 2022-11-21 | 3.335
1153 | 51 | gf | 3.34 | mm | OK | -- | 19:33 | 2022-11-21 | 3.34
1154 | 51 | gf | 3.345 | mm | OK | -- | 19:33 | 2022-11-21 | 3.345
1155 | 51.1 | gf | 3.35 | mm | OK | -- | 19:33 | 2022-11-21 | 3.35
1156 | 51.1 | gf | 3.355 | mm | OK | -- | 19:33 | 2022-11-21 | 3.355
1157 | 51.1 | gf | 3.36 | mm | OK | -- | 19:33 | 2022-11-21 | 3.36
1158 | 51.1 | gf | 3.365 | mm | OK | -- | 19:33 | 2022-11-21 | 3.365
1159 | 51.2 | gf | 3.37 | mm | OK | -- | 19:33 | 2022-11-21 | 3.37
1160 | 51.1 | gf | 3.37 | mm | OK | -- | 19:33 | 2022-11-21 | 3.37
1161 | 51.2 | gf | 3.375 | mm | OK | -- | 19:33 | 2022-11-21 | 3.375
1162 | 51.2 | gf | 3.38 | mm | OK | -- | 19:33 | 2022-11-21 | 3.38
1163 | 51.2 | gf | 3.38 | mm | OK | -- | 19:33 | 2022-11-21 | 3.38
1164 | 51.2 | gf | 3.385 | mm | OK | -- | 19:33 | 2022-11-21 | 3.385
1165 | 51.2 | gf | 3.385 | mm | OK | -- | 19:33 | 2022-11-21 | 3.385
1166 | 51.3 | gf | 3.39 | mm | OK | -- | 19:33 | 2022-11-21 | 3.39
1167 | 51.3 | gf | 3.395 | mm | OK | -- | 19:33 | 2022-11-21 | 3.395
1168 | 51.4 | gf | 3.4 | mm | OK | -- | 19:33 | 2022-11-21 | 3.4
1169 | 51.4 | gf | 3.41 | mm | OK | -- | 19:33 | 2022-11-21 | 3.41
1170 | 51.4 | gf | 3.415 | mm | OK | -- | 19:33 | 2022-11-21 | 3.415
1171 | 51.4 | gf | 3.42 | mm | OK | -- | 19:33 | 2022-11-21 | 3.42
1172 | 51.3 | gf | 3.42 | mm | OK | -- | 19:33 | 2022-11-21 | 3.42
1173 | 51.4 | gf | 3.425 | mm | OK | -- | 19:33 | 2022-11-21 | 3.425
1174 | 51.4 | gf | 3.425 | mm | OK | -- | 19:33 | 2022-11-21 | 3.425
1175 | 51.5 | gf | 3.43 | mm | OK | -- | 19:33 | 2022-11-21 | 3.43
1176 | 51.4 | gf | 3.43 | mm | OK | -- | 19:33 | 2022-11-21 | 3.43
1177 | 51.4 | gf | 3.435 | mm | OK | -- | 19:33 | 2022-11-21 | 3.435
1178 | 51.5 | gf | 3.44 | mm | OK | -- | 19:33 | 2022-11-21 | 3.44
1179 | 51.6 | gf | 3.445 | mm | OK | -- | 19:33 | 2022-11-21 | 3.445
1180 | 51.5 | gf | 3.45 | mm | OK | -- | 19:33 | 2022-11-21 | 3.45
1181 | 51.5 | gf | 3.455 | mm | OK | -- | 19:33 | 2022-11-21 | 3.455
1182 | 51.5 | gf | 3.455 | mm | OK | -- | 19:33 | 2022-11-21 | 3.455
1183 | 51.6 | gf | 3.46 | mm | OK | -- | 19:33 | 2022-11-21 | 3.46
1184 | 51.5 | gf | 3.465 | mm | OK | -- | 19:33 | 2022-11-21 | 3.465
1185 | 51.6 | gf | 3.465 | mm | OK | -- | 19:33 | 2022-11-21 | 3.465
1186 | 51.6 | gf | 3.47 | mm | OK | -- | 19:33 | 2022-11-21 | 3.47
1187 | 51.7 | gf | 3.475 | mm | OK | -- | 19:33 | 2022-11-21 | 3.475
1188 | 51.7 | gf | 3.475 | mm | OK | -- | 19:33 | 2022-11-21 | 3.475
1189 | 51.7 | gf | 3.48 | mm | OK | -- | 19:33 | 2022-11-21 | 3.48
1190 | 51.7 | gf | 3.485 | mm | OK | -- | 19:33 | 2022-11-21 | 3.485
1191 | 51.8 | gf | 3.49 | mm | OK | -- | 19:33 | 2022-11-21 | 3.49
1192 | 51.7 | gf | 3.49 | mm | OK | -- | 19:33 | 2022-11-21 | 3.49
1193 | 51.8 | gf | 3.495 | mm | OK | -- | 19:33 | 2022-11-21 | 3.495
1194 | 51.7 | gf | 3.5 | mm | OK | -- | 19:33 | 2022-11-21 | 3.5
1195 | 51.7 | gf | 3.505 | mm | OK | -- | 19:33 | 2022-11-21 | 3.505
1196 | 51.8 | gf | 3.51 | mm | OK | -- | 19:33 | 2022-11-21 | 3.51
1197 | 51.9 | gf | 3.51 | mm | OK | -- | 19:33 | 2022-11-21 | 3.51
1198 | 52 | gf | 3.515 | mm | OK | -- | 19:33 | 2022-11-21 | 3.515
1199 | 52.1 | gf | 3.52 | mm | OK | -- | 19:33 | 2022-11-21 | 3.52
1200 | 52.1 | gf | 3.52 | mm | OK | -- | 19:33 | 2022-11-21 | 3.52
1201 | 52.1 | gf | 3.525 | mm | OK | -- | 19:33 | 2022-11-21 | 3.525
1202 | 52 | gf | 3.525 | mm | OK | -- | 19:33 | 2022-11-21 | 3.525
1203 | 52.1 | gf | 3.525 | mm | OK | -- | 19:33 | 2022-11-21 | 3.525
1204 | 52 | gf | 3.53 | mm | OK | -- | 19:33 | 2022-11-21 | 3.53
1205 | 52 | gf | 3.53 | mm | OK | -- | 19:33 | 2022-11-21 | 3.53
1206 | 52 | gf | 3.535 | mm | OK | -- | 19:33 | 2022-11-21 | 3.535
1207 | 52.1 | gf | 3.535 | mm | OK | -- | 19:33 | 2022-11-21 | 3.535
1208 | 52 | gf | 3.54 | mm | OK | -- | 19:33 | 2022-11-21 | 3.54
1209 | 52 | gf | 3.54 | mm | OK | -- | 19:33 | 2022-11-21 | 3.54
1210 | 52 | gf | 3.54 | mm | OK | -- | 19:33 | 2022-11-21 | 3.54
1211 | 52 | gf | 3.545 | mm | OK | -- | 19:33 | 2022-11-21 | 3.545
1212 | 52.1 | gf | 3.545 | mm | OK | -- | 19:33 | 2022-11-21 | 3.545
1213 | 52.1 | gf | 3.545 | mm | OK | -- | 19:33 | 2022-11-21 | 3.545
1214 | 52 | gf | 3.545 | mm | OK | -- | 19:33 | 2022-11-21 | 3.545
1215 | 52.1 | gf | 3.55 | mm | OK | -- | 19:33 | 2022-11-21 | 3.55
1216 | 52.1 | gf | 3.55 | mm | OK | -- | 19:33 | 2022-11-21 | 3.55
1217 | 52.1 | gf | 3.55 | mm | OK | -- | 19:33 | 2022-11-21 | 3.55
1218 | 52.1 | gf | 3.55 | mm | OK | -- | 19:33 | 2022-11-21 | 3.55
1219 | 52.2 | gf | 3.55 | mm | OK | -- | 19:33 | 2022-11-21 | 3.55
1220 | 52.2 | gf | 3.55 | mm | OK | -- | 19:33 | 2022-11-21 | 3.55
1221 | 52.2 | gf | 3.555 | mm | OK | -- | 19:33 | 2022-11-21 | 3.555
1222 | 52.2 | gf | 3.56 | mm | OK | -- | 19:33 | 2022-11-21 | 3.56
1223 | 52.2 | gf | 3.565 | mm | OK | -- | 19:33 | 2022-11-21 | 3.565
1224 | 52.2 | gf | 3.565 | mm | OK | -- | 19:33 | 2022-11-21 | 3.565
1225 | 52.1 | gf | 3.57 | mm | OK | -- | 19:33 | 2022-11-21 | 3.57
1226 | 52.1 | gf | 3.575 | mm | OK | -- | 19:33 | 2022-11-21 | 3.575
1227 | 52.1 | gf | 3.58 | mm | OK | -- | 19:33 | 2022-11-21 | 3.58
1228 | 52.1 | gf | 3.585 | mm | OK | -- | 19:33 | 2022-11-21 | 3.585
1229 | 52.1 | gf | 3.59 | mm | OK | -- | 19:33 | 2022-11-21 | 3.59
1230 | 52.1 | gf | 3.595 | mm | OK | -- | 19:33 | 2022-11-21 | 3.595
1231 | 52 | gf | 3.595 | mm | OK | -- | 19:33 | 2022-11-21 | 3.595
1232 | 52.4 | gf | 3.595 | mm | OK | -- | 19:33 | 2022-11-21 | 3.595
1233 | 53.5 | gf | 3.6 | mm | OK | -- | 19:33 | 2022-11-21 | 3.6
1234 | 54 | gf | 3.6 | mm | OK | -- | 19:33 | 2022-11-21 | 3.6
1235 | 56.2 | gf | 3.6 | mm | OK | -- | 19:33 | 2022-11-21 | 3.6
1236 | 59.1 | gf | 3.605 | mm | OK | -- | 19:33 | 2022-11-21 | 3.605
1237 | 62.8 | gf | 3.61 | mm | OK | -- | 19:33 | 2022-11-21 | 3.61
1238 | 66.5 | gf | 3.615 | mm | OK | -- | 19:33 | 2022-11-21 | 3.615
1239 | 69.2 | gf | 3.615 | mm | OK | -- | 19:33 | 2022-11-21 | 3.615
1240 | 72.5 | gf | 3.62 | mm | OK | -- | 19:33 | 2022-11-21 | 3.62
1241 | 76.7 | gf | 3.625 | mm | OK | -- | 19:33 | 2022-11-21 | 3.625
1242 | 81.1 | gf | 3.63 | mm | OK | -- | 19:33 | 2022-11-21 | 3.63
1243 | 86 | gf | 3.635 | mm | OK | -- | 19:33 | 2022-11-21 | 3.635
1244 | 91.2 | gf | 3.645 | mm | OK | -- | 19:33 | 2022-11-21 | 3.645
1245 | 96 | gf | 3.65 | mm | OK | -- | 19:33 | 2022-11-21 | 3.65
1246 | 99.2 | gf | 3.655 | mm | OK | -- | 19:33 | 2022-11-21 | 3.655
1247 | 103.6 | gf | 3.66 | mm | OK | -- | 19:33 | 2022-11-21 | 3.66
1248 | 108.6 | gf | 3.665 | mm | OK | -- | 19:33 | 2022-11-21 | 3.665
1249 | 112.1 | gf | 3.67 | mm | OK | -- | 19:33 | 2022-11-21 | 3.67
1250 | 114.6 | gf | 3.67 | mm | OK | -- | 19:33 | 2022-11-21 | 3.67
1251 | 117.3 | gf | 3.675 | mm | OK | -- | 19:33 | 2022-11-21 | 3.675
1252 | 122 | gf | 3.68 | mm | OK | -- | 19:33 | 2022-11-21 | 3.68
1253 | 127.2 | gf | 3.685 | mm | OK | -- | 19:33 | 2022-11-21 | 3.685
1254 | 131.6 | gf | 3.69 | mm | OK | -- | 19:33 | 2022-11-21 | 3.69
1255 | 135.6 | gf | 3.69 | mm | OK | -- | 19:33 | 2022-11-21 | 3.69
1256 | 141.4 | gf | 3.7 | mm | OK | -- | 19:33 | 2022-11-21 | 3.7
1257 | 146.7 | gf | 3.705 | mm | OK | -- | 19:33 | 2022-11-21 | 3.705
1258 | 150.6 | gf | 3.71 | mm | OK | -- | 19:33 | 2022-11-21 | 3.71

## Upstroke
Switch | Epomaker Budgreigar
Notes | 0
No. | Force | Unit | Displacement | Unit | Judge | Position | Time | Date | Mod Dis | Collection Parameters |  |  |  | Num Data Points | 967
1282 | 150.3 | gf | 3.71 | mm | OK | -- | 19:33 | 2022-11-21 | 3.71 | Maximum | 156.2 | @ | No.1260
1283 | 143.7 | gf | 3.705 | mm | OK | -- | 19:33 | 2022-11-21 | 3.705 | Minimum | -0.1 | @ | No.5
1284 | 133.9 | gf | 3.695 | mm | OK | -- | 19:33 | 2022-11-21 | 3.695 | Average | 44.93
1285 | 126.8 | gf | 3.69 | mm | OK | -- | 19:33 | 2022-11-21 | 3.69 | Data Quantity | 2275
1286 | 124.3 | gf | 3.685 | mm | OK | -- | 19:33 | 2022-11-21 | 3.685 | Number of NG | 0
1287 | 123 | gf | 3.685 | mm | OK | -- | 19:33 | 2022-11-21 | 3.685
1288 | 121.6 | gf | 3.685 | mm | OK | -- | 19:33 | 2022-11-21 | 3.685 | Cond Formatting
1289 | 119.9 | gf | 3.68 | mm | OK | -- | 19:33 | 2022-11-21 | 3.68 | Min Highl Max | 148.39
1290 | 118.2 | gf | 3.68 | mm | OK | -- | 19:33 | 2022-11-21 | 3.68
1291 | 115.4 | gf | 3.675 | mm | OK | -- | 19:33 | 2022-11-21 | 3.675 | Starting Disp | 0
1292 | 111.3 | gf | 3.675 | mm | OK | -- | 19:33 | 2022-11-21 | 3.675
1293 | 104.9 | gf | 3.665 | mm | OK | -- | 19:33 | 2022-11-21 | 3.665
1294 | 99.4 | gf | 3.66 | mm | OK | -- | 19:33 | 2022-11-21 | 3.66
1295 | 94.9 | gf | 3.655 | mm | OK | -- | 19:33 | 2022-11-21 | 3.655
1296 | 92 | gf | 3.65 | mm | OK | -- | 19:33 | 2022-11-21 | 3.65
1297 | 88.9 | gf | 3.65 | mm | OK | -- | 19:33 | 2022-11-21 | 3.65
1298 | 86 | gf | 3.645 | mm | OK | -- | 19:33 | 2022-11-21 | 3.645
1299 | 82.8 | gf | 3.64 | mm | OK | -- | 19:33 | 2022-11-21 | 3.64
1300 | 79.5 | gf | 3.64 | mm | OK | -- | 19:33 | 2022-11-21 | 3.64
1301 | 77 | gf | 3.635 | mm | OK | -- | 19:33 | 2022-11-21 | 3.635
1302 | 74.9 | gf | 3.63 | mm | OK | -- | 19:33 | 2022-11-21 | 3.63
1303 | 72 | gf | 3.63 | mm | OK | -- | 19:33 | 2022-11-21 | 3.63
1304 | 68.6 | gf | 3.625 | mm | OK | -- | 19:33 | 2022-11-21 | 3.625
1305 | 63.8 | gf | 3.62 | mm | OK | -- | 19:33 | 2022-11-21 | 3.62
1306 | 59.2 | gf | 3.615 | mm | OK | -- | 19:33 | 2022-11-21 | 3.615
1307 | 54.9 | gf | 3.61 | mm | OK | -- | 19:33 | 2022-11-21 | 3.61
1308 | 52.5 | gf | 3.605 | mm | OK | -- | 19:33 | 2022-11-21 | 3.605
1309 | 51.6 | gf | 3.605 | mm | OK | -- | 19:33 | 2022-11-21 | 3.605
1310 | 51.2 | gf | 3.605 | mm | OK | -- | 19:33 | 2022-11-21 | 3.605
1311 | 51.1 | gf | 3.6 | mm | OK | -- | 19:33 | 2022-11-21 | 3.6
1312 | 50.8 | gf | 3.6 | mm | OK | -- | 19:33 | 2022-11-21 | 3.6
1313 | 50.8 | gf | 3.6 | mm | OK | -- | 19:33 | 2022-11-21 | 3.6
1314 | 50.9 | gf | 3.6 | mm | OK | -- | 19:33 | 2022-11-21 | 3.6
1315 | 50.9 | gf | 3.595 | mm | OK | -- | 19:33 | 2022-11-21 | 3.595
1316 | 50.8 | gf | 3.595 | mm | OK | -- | 19:33 | 2022-11-21 | 3.595
1317 | 50.9 | gf | 3.595 | mm | OK | -- | 19:33 | 2022-11-21 | 3.595
1318 | 50.9 | gf | 3.595 | mm | OK | -- | 19:33 | 2022-11-21 | 3.595
1319 | 50.9 | gf | 3.595 | mm | OK | -- | 19:33 | 2022-11-21 | 3.595
1320 | 50.8 | gf | 3.59 | mm | OK | -- | 19:33 | 2022-11-21 | 3.59
1321 | 50.8 | gf | 3.59 | mm | OK | -- | 19:33 | 2022-11-21 | 3.59
1322 | 50.8 | gf | 3.59 | mm | OK | -- | 19:33 | 2022-11-21 | 3.59
1323 | 50.8 | gf | 3.585 | mm | OK | -- | 19:33 | 2022-11-21 | 3.585
1324 | 50.8 | gf | 3.585 | mm | OK | -- | 19:33 | 2022-11-21 | 3.585
1325 | 50.8 | gf | 3.58 | mm | OK | -- | 19:33 | 2022-11-21 | 3.58
1326 | 50.8 | gf | 3.58 | mm | OK | -- | 19:33 | 2022-11-21 | 3.58
1327 | 50.8 | gf | 3.575 | mm | OK | -- | 19:33 | 2022-11-21 | 3.575
1328 | 50.8 | gf | 3.57 | mm | OK | -- | 19:33 | 2022-11-21 | 3.57
1329 | 50.8 | gf | 3.57 | mm | OK | -- | 19:33 | 2022-11-21 | 3.57
1330 | 50.8 | gf | 3.565 | mm | OK | -- | 19:33 | 2022-11-21 | 3.565
1331 | 50.9 | gf | 3.555 | mm | OK | -- | 19:33 | 2022-11-21 | 3.555
1332 | 50.8 | gf | 3.545 | mm | OK | -- | 19:33 | 2022-11-21 | 3.545
1333 | 50.8 | gf | 3.535 | mm | OK | -- | 19:33 | 2022-11-21 | 3.535
1334 | 50.8 | gf | 3.525 | mm | OK | -- | 19:33 | 2022-11-21 | 3.525
1335 | 50.5 | gf | 3.515 | mm | OK | -- | 19:33 | 2022-11-21 | 3.515
1336 | 50.4 | gf | 3.51 | mm | OK | -- | 19:33 | 2022-11-21 | 3.51
1337 | 50.5 | gf | 3.5 | mm | OK | -- | 19:33 | 2022-11-21 | 3.5
1338 | 50.4 | gf | 3.495 | mm | OK | -- | 19:33 | 2022-11-21 | 3.495
1339 | 50.4 | gf | 3.49 | mm | OK | -- | 19:33 | 2022-11-21 | 3.49
1340 | 50.4 | gf | 3.485 | mm | OK | -- | 19:33 | 2022-11-21 | 3.485
1341 | 50.5 | gf | 3.48 | mm | OK | -- | 19:33 | 2022-11-21 | 3.48
1342 | 50.3 | gf | 3.47 | mm | OK | -- | 19:33 | 2022-11-21 | 3.47
1343 | 50.3 | gf | 3.465 | mm | OK | -- | 19:33 | 2022-11-21 | 3.465
1344 | 50.3 | gf | 3.46 | mm | OK | -- | 19:33 | 2022-11-21 | 3.46
1345 | 50.3 | gf | 3.45 | mm | OK | -- | 19:33 | 2022-11-21 | 3.45
1346 | 50.3 | gf | 3.445 | mm | OK | -- | 19:33 | 2022-11-21 | 3.445
1347 | 50.3 | gf | 3.44 | mm | OK | -- | 19:33 | 2022-11-21 | 3.44
1348 | 50.3 | gf | 3.44 | mm | OK | -- | 19:33 | 2022-11-21 | 3.44
1349 | 50.3 | gf | 3.44 | mm | OK | -- | 19:34 | 2022-11-21 | 3.44
1350 | 50.3 | gf | 3.435 | mm | OK | -- | 19:34 | 2022-11-21 | 3.435
1351 | 50.3 | gf | 3.435 | mm | OK | -- | 19:34 | 2022-11-21 | 3.435
1352 | 50.3 | gf | 3.435 | mm | OK | -- | 19:34 | 2022-11-21 | 3.435
1353 | 50.3 | gf | 3.43 | mm | OK | -- | 19:34 | 2022-11-21 | 3.43
1354 | 50.2 | gf | 3.43 | mm | OK | -- | 19:34 | 2022-11-21 | 3.43
1355 | 50.2 | gf | 3.43 | mm | OK | -- | 19:34 | 2022-11-21 | 3.43
1356 | 50.2 | gf | 3.425 | mm | OK | -- | 19:34 | 2022-11-21 | 3.425
1357 | 50.2 | gf | 3.42 | mm | OK | -- | 19:34 | 2022-11-21 | 3.42
1358 | 50.1 | gf | 3.415 | mm | OK | -- | 19:34 | 2022-11-21 | 3.415
1359 | 50.1 | gf | 3.405 | mm | OK | -- | 19:34 | 2022-11-21 | 3.405
1360 | 50.1 | gf | 3.39 | mm | OK | -- | 19:34 | 2022-11-21 | 3.39
1361 | 50.1 | gf | 3.38 | mm | OK | -- | 19:34 | 2022-11-21 | 3.38
1362 | 50.1 | gf | 3.37 | mm | OK | -- | 19:34 | 2022-11-21 | 3.37
1363 | 50.1 | gf | 3.365 | mm | OK | -- | 19:34 | 2022-11-21 | 3.365
1364 | 50 | gf | 3.36 | mm | OK | -- | 19:34 | 2022-11-21 | 3.36
1365 | 50 | gf | 3.355 | mm | OK | -- | 19:34 | 2022-11-21 | 3.355
1366 | 50 | gf | 3.35 | mm | OK | -- | 19:34 | 2022-11-21 | 3.35
1367 | 49.9 | gf | 3.35 | mm | OK | -- | 19:34 | 2022-11-21 | 3.35
1368 | 50 | gf | 3.345 | mm | OK | -- | 19:34 | 2022-11-21 | 3.345
1369 | 49.9 | gf | 3.345 | mm | OK | -- | 19:34 | 2022-11-21 | 3.345
1370 | 49.9 | gf | 3.34 | mm | OK | -- | 19:34 | 2022-11-21 | 3.34
1371 | 49.9 | gf | 3.335 | mm | OK | -- | 19:34 | 2022-11-21 | 3.335
1372 | 49.9 | gf | 3.325 | mm | OK | -- | 19:34 | 2022-11-21 | 3.325
1373 | 49.8 | gf | 3.315 | mm | OK | -- | 19:34 | 2022-11-21 | 3.315
1374 | 49.8 | gf | 3.305 | mm | OK | -- | 19:34 | 2022-11-21 | 3.305
1375 | 49.7 | gf | 3.3 | mm | OK | -- | 19:34 | 2022-11-21 | 3.3
1376 | 49.7 | gf | 3.29 | mm | OK | -- | 19:34 | 2022-11-21 | 3.29
1377 | 49.6 | gf | 3.285 | mm | OK | -- | 19:34 | 2022-11-21 | 3.285
1378 | 49.7 | gf | 3.28 | mm | OK | -- | 19:34 | 2022-11-21 | 3.28
1379 | 49.7 | gf | 3.275 | mm | OK | -- | 19:34 | 2022-11-21 | 3.275
1380 | 49.6 | gf | 3.27 | mm | OK | -- | 19:34 | 2022-11-21 | 3.27
1381 | 49.7 | gf | 3.26 | mm | OK | -- | 19:34 | 2022-11-21 | 3.26
1382 | 49.6 | gf | 3.255 | mm | OK | -- | 19:34 | 2022-11-21 | 3.255
1383 | 49.6 | gf | 3.245 | mm | OK | -- | 19:34 | 2022-11-21 | 3.245
1384 | 49.6 | gf | 3.235 | mm | OK | -- | 19:34 | 2022-11-21 | 3.235
1385 | 49.6 | gf | 3.23 | mm | OK | -- | 19:34 | 2022-11-21 | 3.23
1386 | 49.5 | gf | 3.225 | mm | OK | -- | 19:34 | 2022-11-21 | 3.225
1387 | 49.4 | gf | 3.225 | mm | OK | -- | 19:34 | 2022-11-21 | 3.225
1388 | 49.4 | gf | 3.22 | mm | OK | -- | 19:34 | 2022-11-21 | 3.22
1389 | 49.3 | gf | 3.215 | mm | OK | -- | 19:34 | 2022-11-21 | 3.215
1390 | 49.2 | gf | 3.21 | mm | OK | -- | 19:34 | 2022-11-21 | 3.21
1391 | 49.2 | gf | 3.21 | mm | OK | -- | 19:34 | 2022-11-21 | 3.21
1392 | 49.1 | gf | 3.205 | mm | OK | -- | 19:34 | 2022-11-21 | 3.205
1393 | 49 | gf | 3.2 | mm | OK | -- | 19:34 | 2022-11-21 | 3.2
1394 | 48.8 | gf | 3.195 | mm | OK | -- | 19:34 | 2022-11-21 | 3.195
1395 | 48.8 | gf | 3.185 | mm | OK | -- | 19:34 | 2022-11-21 | 3.185
1396 | 48.7 | gf | 3.18 | mm | OK | -- | 19:34 | 2022-11-21 | 3.18
1397 | 48.5 | gf | 3.17 | mm | OK | -- | 19:34 | 2022-11-21 | 3.17
1398 | 48.4 | gf | 3.165 | mm | OK | -- | 19:34 | 2022-11-21 | 3.165
1399 | 48.4 | gf | 3.16 | mm | OK | -- | 19:34 | 2022-11-21 | 3.16
1400 | 48.4 | gf | 3.155 | mm | OK | -- | 19:34 | 2022-11-21 | 3.155
1401 | 48.4 | gf | 3.15 | mm | OK | -- | 19:34 | 2022-11-21 | 3.15
1402 | 48.3 | gf | 3.145 | mm | OK | -- | 19:34 | 2022-11-21 | 3.145
1403 | 48.2 | gf | 3.14 | mm | OK | -- | 19:34 | 2022-11-21 | 3.14
1404 | 48.3 | gf | 3.14 | mm | OK | -- | 19:34 | 2022-11-21 | 3.14
1405 | 48.3 | gf | 3.135 | mm | OK | -- | 19:34 | 2022-11-21 | 3.135
1406 | 48.3 | gf | 3.135 | mm | OK | -- | 19:34 | 2022-11-21 | 3.135
1407 | 48.2 | gf | 3.13 | mm | OK | -- | 19:34 | 2022-11-21 | 3.13
1408 | 48.1 | gf | 3.125 | mm | OK | -- | 19:34 | 2022-11-21 | 3.125
1409 | 48 | gf | 3.12 | mm | OK | -- | 19:34 | 2022-11-21 | 3.12
1410 | 47.8 | gf | 3.115 | mm | OK | -- | 19:34 | 2022-11-21 | 3.115
1411 | 47.6 | gf | 3.11 | mm | OK | -- | 19:34 | 2022-11-21 | 3.11
1412 | 47.4 | gf | 3.105 | mm | OK | -- | 19:34 | 2022-11-21 | 3.105
1413 | 47.2 | gf | 3.1 | mm | OK | -- | 19:34 | 2022-11-21 | 3.1
1414 | 47.2 | gf | 3.095 | mm | OK | -- | 19:34 | 2022-11-21 | 3.095
1415 | 47.1 | gf | 3.095 | mm | OK | -- | 19:34 | 2022-11-21 | 3.095
1416 | 47 | gf | 3.09 | mm | OK | -- | 19:34 | 2022-11-21 | 3.09
1417 | 46.8 | gf | 3.085 | mm | OK | -- | 19:34 | 2022-11-21 | 3.085
1418 | 46.8 | gf | 3.08 | mm | OK | -- | 19:34 | 2022-11-21 | 3.08
1419 | 46.7 | gf | 3.075 | mm | OK | -- | 19:34 | 2022-11-21 | 3.075
1420 | 46.7 | gf | 3.075 | mm | OK | -- | 19:34 | 2022-11-21 | 3.075
1421 | 46.5 | gf | 3.07 | mm | OK | -- | 19:34 | 2022-11-21 | 3.07
1422 | 46.4 | gf | 3.07 | mm | OK | -- | 19:34 | 2022-11-21 | 3.07
1423 | 46.3 | gf | 3.065 | mm | OK | -- | 19:34 | 2022-11-21 | 3.065
1424 | 46.2 | gf | 3.06 | mm | OK | -- | 19:34 | 2022-11-21 | 3.06
1425 | 46 | gf | 3.06 | mm | OK | -- | 19:34 | 2022-11-21 | 3.06
1426 | 45.9 | gf | 3.055 | mm | OK | -- | 19:34 | 2022-11-21 | 3.055
1427 | 45.7 | gf | 3.05 | mm | OK | -- | 19:34 | 2022-11-21 | 3.05
1428 | 45.4 | gf | 3.05 | mm | OK | -- | 19:34 | 2022-11-21 | 3.05
1429 | 45.2 | gf | 3.045 | mm | OK | -- | 19:34 | 2022-11-21 | 3.045
1430 | 45 | gf | 3.04 | mm | OK | -- | 19:34 | 2022-11-21 | 3.04
1431 | 44.5 | gf | 3.035 | mm | OK | -- | 19:34 | 2022-11-21 | 3.035
1432 | 44 | gf | 3.025 | mm | OK | -- | 19:34 | 2022-11-21 | 3.025
1433 | 43.8 | gf | 3.02 | mm | OK | -- | 19:34 | 2022-11-21 | 3.02
1434 | 43.6 | gf | 3.015 | mm | OK | -- | 19:34 | 2022-11-21 | 3.015
1435 | 43.4 | gf | 3.015 | mm | OK | -- | 19:34 | 2022-11-21 | 3.015
1436 | 43.2 | gf | 3.01 | mm | OK | -- | 19:34 | 2022-11-21 | 3.01
1437 | 43 | gf | 3.01 | mm | OK | -- | 19:34 | 2022-11-21 | 3.01
1438 | 42.9 | gf | 3.005 | mm | OK | -- | 19:34 | 2022-11-21 | 3.005
1439 | 42.7 | gf | 3 | mm | OK | -- | 19:34 | 2022-11-21 | 3
1440 | 42.5 | gf | 3 | mm | OK | -- | 19:34 | 2022-11-21 | 3
1441 | 42.3 | gf | 2.995 | mm | OK | -- | 19:34 | 2022-11-21 | 2.995
1442 | 42.2 | gf | 2.99 | mm | OK | -- | 19:34 | 2022-11-21 | 2.99
1443 | 42.1 | gf | 2.985 | mm | OK | -- | 19:34 | 2022-11-21 | 2.985
1444 | 41.8 | gf | 2.985 | mm | OK | -- | 19:34 | 2022-11-21 | 2.985
1445 | 41.6 | gf | 2.98 | mm | OK | -- | 19:34 | 2022-11-21 | 2.98
1446 | 41.6 | gf | 2.975 | mm | OK | -- | 19:34 | 2022-11-21 | 2.975
1447 | 41.3 | gf | 2.975 | mm | OK | -- | 19:34 | 2022-11-21 | 2.975
1448 | 41.1 | gf | 2.97 | mm | OK | -- | 19:34 | 2022-11-21 | 2.97
1449 | 41.1 | gf | 2.97 | mm | OK | -- | 19:34 | 2022-11-21 | 2.97
1450 | 41 | gf | 2.965 | mm | OK | -- | 19:34 | 2022-11-21 | 2.965
1451 | 40.9 | gf | 2.965 | mm | OK | -- | 19:34 | 2022-11-21 | 2.965
1452 | 40.8 | gf | 2.965 | mm | OK | -- | 19:34 | 2022-11-21 | 2.965
1453 | 40.6 | gf | 2.96 | mm | OK | -- | 19:34 | 2022-11-21 | 2.96
1454 | 40.5 | gf | 2.96 | mm | OK | -- | 19:34 | 2022-11-21 | 2.96
1455 | 40.3 | gf | 2.96 | mm | OK | -- | 19:34 | 2022-11-21 | 2.96
1456 | 40.1 | gf | 2.955 | mm | OK | -- | 19:34 | 2022-11-21 | 2.955
1457 | 40 | gf | 2.955 | mm | OK | -- | 19:34 | 2022-11-21 | 2.955
1458 | 39.7 | gf | 2.95 | mm | OK | -- | 19:34 | 2022-11-21 | 2.95
1459 | 39.5 | gf | 2.95 | mm | OK | -- | 19:34 | 2022-11-21 | 2.95
1460 | 39.1 | gf | 2.945 | mm | OK | -- | 19:34 | 2022-11-21 | 2.945
1461 | 38.7 | gf | 2.935 | mm | OK | -- | 19:34 | 2022-11-21 | 2.935
1462 | 38.4 | gf | 2.93 | mm | OK | -- | 19:34 | 2022-11-21 | 2.93
1463 | 38.3 | gf | 2.93 | mm | OK | -- | 19:34 | 2022-11-21 | 2.93
1464 | 38 | gf | 2.925 | mm | OK | -- | 19:34 | 2022-11-21 | 2.925
1465 | 37.7 | gf | 2.92 | mm | OK | -- | 19:34 | 2022-11-21 | 2.92
1466 | 37.4 | gf | 2.915 | mm | OK | -- | 19:34 | 2022-11-21 | 2.915
1467 | 37.6 | gf | 2.915 | mm | OK | -- | 19:34 | 2022-11-21 | 2.915
1468 | 37.4 | gf | 2.91 | mm | OK | -- | 19:34 | 2022-11-21 | 2.91
1469 | 36.9 | gf | 2.91 | mm | OK | -- | 19:34 | 2022-11-21 | 2.91
1470 | 37.2 | gf | 2.905 | mm | OK | -- | 19:34 | 2022-11-21 | 2.905
1471 | 36.9 | gf | 2.905 | mm | OK | -- | 19:34 | 2022-11-21 | 2.905
1472 | 36.8 | gf | 2.9 | mm | OK | -- | 19:34 | 2022-11-21 | 2.9
1473 | 36.9 | gf | 2.895 | mm | OK | -- | 19:34 | 2022-11-21 | 2.895
1474 | 36.9 | gf | 2.89 | mm | OK | -- | 19:34 | 2022-11-21 | 2.89
1475 | 36.9 | gf | 2.885 | mm | OK | -- | 19:34 | 2022-11-21 | 2.885
1476 | 36.7 | gf | 2.88 | mm | OK | -- | 19:34 | 2022-11-21 | 2.88
1477 | 36.5 | gf | 2.875 | mm | OK | -- | 19:34 | 2022-11-21 | 2.875
1478 | 36.3 | gf | 2.87 | mm | OK | -- | 19:34 | 2022-11-21 | 2.87
1479 | 36.3 | gf | 2.87 | mm | OK | -- | 19:34 | 2022-11-21 | 2.87
1480 | 36.4 | gf | 2.865 | mm | OK | -- | 19:34 | 2022-11-21 | 2.865
1481 | 36.1 | gf | 2.865 | mm | OK | -- | 19:34 | 2022-11-21 | 2.865
1482 | 36 | gf | 2.865 | mm | OK | -- | 19:34 | 2022-11-21 | 2.865
1483 | 35.9 | gf | 2.86 | mm | OK | -- | 19:34 | 2022-11-21 | 2.86
1484 | 35.5 | gf | 2.855 | mm | OK | -- | 19:34 | 2022-11-21 | 2.855
1485 | 35.4 | gf | 2.85 | mm | OK | -- | 19:34 | 2022-11-21 | 2.85
1486 | 35.2 | gf | 2.845 | mm | OK | -- | 19:34 | 2022-11-21 | 2.845
1487 | 34.9 | gf | 2.84 | mm | OK | -- | 19:34 | 2022-11-21 | 2.84
1488 | 34.7 | gf | 2.835 | mm | OK | -- | 19:34 | 2022-11-21 | 2.835
1489 | 34.3 | gf | 2.83 | mm | OK | -- | 19:34 | 2022-11-21 | 2.83
1490 | 34.2 | gf | 2.825 | mm | OK | -- | 19:34 | 2022-11-21 | 2.825
1491 | 34.2 | gf | 2.82 | mm | OK | -- | 19:34 | 2022-11-21 | 2.82
1492 | 34 | gf | 2.815 | mm | OK | -- | 19:34 | 2022-11-21 | 2.815
1493 | 33.9 | gf | 2.815 | mm | OK | -- | 19:34 | 2022-11-21 | 2.815
1494 | 33.5 | gf | 2.81 | mm | OK | -- | 19:34 | 2022-11-21 | 2.81
1495 | 33.4 | gf | 2.805 | mm | OK | -- | 19:34 | 2022-11-21 | 2.805
1496 | 33.6 | gf | 2.805 | mm | OK | -- | 19:34 | 2022-11-21 | 2.805
1497 | 33.6 | gf | 2.805 | mm | OK | -- | 19:34 | 2022-11-21 | 2.805
1498 | 33.2 | gf | 2.8 | mm | OK | -- | 19:34 | 2022-11-21 | 2.8
1499 | 32.9 | gf | 2.795 | mm | OK | -- | 19:34 | 2022-11-21 | 2.795
1500 | 32.6 | gf | 2.795 | mm | OK | -- | 19:34 | 2022-11-21 | 2.795
1501 | 32.4 | gf | 2.785 | mm | OK | -- | 19:34 | 2022-11-21 | 2.785
1502 | 32.4 | gf | 2.78 | mm | OK | -- | 19:34 | 2022-11-21 | 2.78
1503 | 32.2 | gf | 2.775 | mm | OK | -- | 19:34 | 2022-11-21 | 2.775
1504 | 32.2 | gf | 2.77 | mm | OK | -- | 19:34 | 2022-11-21 | 2.77
1505 | 32.4 | gf | 2.765 | mm | OK | -- | 19:34 | 2022-11-21 | 2.765
1506 | 32.5 | gf | 2.765 | mm | OK | -- | 19:34 | 2022-11-21 | 2.765
1507 | 32.2 | gf | 2.76 | mm | OK | -- | 19:34 | 2022-11-21 | 2.76
1508 | 32.1 | gf | 2.755 | mm | OK | -- | 19:34 | 2022-11-21 | 2.755
1509 | 32.1 | gf | 2.75 | mm | OK | -- | 19:34 | 2022-11-21 | 2.75
1510 | 32.2 | gf | 2.745 | mm | OK | -- | 19:34 | 2022-11-21 | 2.745
1511 | 32.2 | gf | 2.74 | mm | OK | -- | 19:34 | 2022-11-21 | 2.74
1512 | 32.1 | gf | 2.735 | mm | OK | -- | 19:34 | 2022-11-21 | 2.735
1513 | 32 | gf | 2.73 | mm | OK | -- | 19:34 | 2022-11-21 | 2.73
1514 | 31.9 | gf | 2.72 | mm | OK | -- | 19:34 | 2022-11-21 | 2.72
1515 | 31.8 | gf | 2.71 | mm | OK | -- | 19:34 | 2022-11-21 | 2.71
1516 | 31.8 | gf | 2.705 | mm | OK | -- | 19:34 | 2022-11-21 | 2.705
1517 | 31.7 | gf | 2.7 | mm | OK | -- | 19:34 | 2022-11-21 | 2.7
1518 | 31.6 | gf | 2.7 | mm | OK | -- | 19:34 | 2022-11-21 | 2.7
1519 | 31.5 | gf | 2.695 | mm | OK | -- | 19:34 | 2022-11-21 | 2.695
1520 | 31.3 | gf | 2.69 | mm | OK | -- | 19:34 | 2022-11-21 | 2.69
1521 | 31.3 | gf | 2.685 | mm | OK | -- | 19:34 | 2022-11-21 | 2.685
1522 | 30.9 | gf | 2.68 | mm | OK | -- | 19:34 | 2022-11-21 | 2.68
1523 | 31.2 | gf | 2.675 | mm | OK | -- | 19:34 | 2022-11-21 | 2.675
1524 | 31.1 | gf | 2.67 | mm | OK | -- | 19:34 | 2022-11-21 | 2.67
1525 | 30.8 | gf | 2.67 | mm | OK | -- | 19:34 | 2022-11-21 | 2.67
1526 | 30.4 | gf | 2.66 | mm | OK | -- | 19:34 | 2022-11-21 | 2.66
1527 | 30.7 | gf | 2.65 | mm | OK | -- | 19:34 | 2022-11-21 | 2.65
1528 | 31 | gf | 2.645 | mm | OK | -- | 19:34 | 2022-11-21 | 2.645
1529 | 31.1 | gf | 2.645 | mm | OK | -- | 19:34 | 2022-11-21 | 2.645
1530 | 30.9 | gf | 2.64 | mm | OK | -- | 19:34 | 2022-11-21 | 2.64
1531 | 30.3 | gf | 2.635 | mm | OK | -- | 19:34 | 2022-11-21 | 2.635
1532 | 30 | gf | 2.625 | mm | OK | -- | 19:34 | 2022-11-21 | 2.625
1533 | 30.1 | gf | 2.615 | mm | OK | -- | 19:34 | 2022-11-21 | 2.615
1534 | 29.6 | gf | 2.61 | mm | OK | -- | 19:34 | 2022-11-21 | 2.61
1535 | 29.4 | gf | 2.6 | mm | OK | -- | 19:34 | 2022-11-21 | 2.6
1536 | 29.3 | gf | 2.595 | mm | OK | -- | 19:34 | 2022-11-21 | 2.595
1537 | 29 | gf | 2.59 | mm | OK | -- | 19:34 | 2022-11-21 | 2.59
1538 | 28.6 | gf | 2.575 | mm | OK | -- | 19:34 | 2022-11-21 | 2.575
1539 | 28.5 | gf | 2.57 | mm | OK | -- | 19:34 | 2022-11-21 | 2.57
1540 | 28.4 | gf | 2.565 | mm | OK | -- | 19:34 | 2022-11-21 | 2.565
1541 | 27.9 | gf | 2.56 | mm | OK | -- | 19:34 | 2022-11-21 | 2.56
1542 | 27.9 | gf | 2.55 | mm | OK | -- | 19:34 | 2022-11-21 | 2.55
1543 | 27.6 | gf | 2.545 | mm | OK | -- | 19:34 | 2022-11-21 | 2.545
1544 | 27.3 | gf | 2.54 | mm | OK | -- | 19:34 | 2022-11-21 | 2.54
1545 | 27 | gf | 2.535 | mm | OK | -- | 19:34 | 2022-11-21 | 2.535
1546 | 27 | gf | 2.525 | mm | OK | -- | 19:34 | 2022-11-21 | 2.525
1547 | 26.8 | gf | 2.52 | mm | OK | -- | 19:34 | 2022-11-21 | 2.52
1548 | 26.5 | gf | 2.515 | mm | OK | -- | 19:34 | 2022-11-21 | 2.515
1549 | 26.8 | gf | 2.505 | mm | OK | -- | 19:34 | 2022-11-21 | 2.505
1550 | 26.8 | gf | 2.5 | mm | OK | -- | 19:34 | 2022-11-21 | 2.5
1551 | 26.5 | gf | 2.49 | mm | OK | -- | 19:34 | 2022-11-21 | 2.49
1552 | 26.7 | gf | 2.485 | mm | OK | -- | 19:34 | 2022-11-21 | 2.485
1553 | 26.2 | gf | 2.48 | mm | OK | -- | 19:34 | 2022-11-21 | 2.48
1554 | 26.3 | gf | 2.475 | mm | OK | -- | 19:34 | 2022-11-21 | 2.475
1555 | 25.8 | gf | 2.47 | mm | OK | -- | 19:34 | 2022-11-21 | 2.47
1556 | 25.7 | gf | 2.46 | mm | OK | -- | 19:34 | 2022-11-21 | 2.46
1557 | 25.5 | gf | 2.45 | mm | OK | -- | 19:34 | 2022-11-21 | 2.45
1558 | 25.7 | gf | 2.445 | mm | OK | -- | 19:34 | 2022-11-21 | 2.445
1559 | 25.4 | gf | 2.435 | mm | OK | -- | 19:34 | 2022-11-21 | 2.435
1560 | 25.4 | gf | 2.43 | mm | OK | -- | 19:34 | 2022-11-21 | 2.43
1561 | 25.4 | gf | 2.425 | mm | OK | -- | 19:34 | 2022-11-21 | 2.425
1562 | 25.5 | gf | 2.42 | mm | OK | -- | 19:34 | 2022-11-21 | 2.42
1563 | 25.4 | gf | 2.415 | mm | OK | -- | 19:34 | 2022-11-21 | 2.415
1564 | 25.2 | gf | 2.41 | mm | OK | -- | 19:34 | 2022-11-21 | 2.41
1565 | 25.5 | gf | 2.405 | mm | OK | -- | 19:34 | 2022-11-21 | 2.405
1566 | 25.4 | gf | 2.405 | mm | OK | -- | 19:34 | 2022-11-21 | 2.405
1567 | 25.2 | gf | 2.405 | mm | OK | -- | 19:34 | 2022-11-21 | 2.405
1568 | 25.1 | gf | 2.4 | mm | OK | -- | 19:34 | 2022-11-21 | 2.4
1569 | 25.5 | gf | 2.4 | mm | OK | -- | 19:34 | 2022-11-21 | 2.4
1570 | 25.6 | gf | 2.4 | mm | OK | -- | 19:34 | 2022-11-21 | 2.4
1571 | 25.3 | gf | 2.4 | mm | OK | -- | 19:34 | 2022-11-21 | 2.4
1572 | 24.8 | gf | 2.395 | mm | OK | -- | 19:34 | 2022-11-21 | 2.395
1573 | 24.8 | gf | 2.395 | mm | OK | -- | 19:34 | 2022-11-21 | 2.395
1574 | 24.5 | gf | 2.39 | mm | OK | -- | 19:34 | 2022-11-21 | 2.39
1575 | 24.9 | gf | 2.39 | mm | OK | -- | 19:34 | 2022-11-21 | 2.39
1576 | 25 | gf | 2.385 | mm | OK | -- | 19:34 | 2022-11-21 | 2.385
1577 | 24.4 | gf | 2.385 | mm | OK | -- | 19:34 | 2022-11-21 | 2.385
1578 | 24.4 | gf | 2.38 | mm | OK | -- | 19:34 | 2022-11-21 | 2.38
1579 | 24.5 | gf | 2.375 | mm | OK | -- | 19:34 | 2022-11-21 | 2.375
1580 | 24.5 | gf | 2.37 | mm | OK | -- | 19:34 | 2022-11-21 | 2.37
1581 | 24.2 | gf | 2.365 | mm | OK | -- | 19:34 | 2022-11-21 | 2.365
1582 | 24 | gf | 2.36 | mm | OK | -- | 19:34 | 2022-11-21 | 2.36
1583 | 24.2 | gf | 2.35 | mm | OK | -- | 19:34 | 2022-11-21 | 2.35
1584 | 24.7 | gf | 2.345 | mm | OK | -- | 19:34 | 2022-11-21 | 2.345
1585 | 24.8 | gf | 2.345 | mm | OK | -- | 19:34 | 2022-11-21 | 2.345
1586 | 25.1 | gf | 2.345 | mm | OK | -- | 19:34 | 2022-11-21 | 2.345
1587 | 24.4 | gf | 2.34 | mm | OK | -- | 19:34 | 2022-11-21 | 2.34
1588 | 24.5 | gf | 2.34 | mm | OK | -- | 19:34 | 2022-11-21 | 2.34
1589 | 25.3 | gf | 2.34 | mm | OK | -- | 19:34 | 2022-11-21 | 2.34
1590 | 25.4 | gf | 2.34 | mm | OK | -- | 19:34 | 2022-11-21 | 2.34
1591 | 25.2 | gf | 2.34 | mm | OK | -- | 19:34 | 2022-11-21 | 2.34
1592 | 24.7 | gf | 2.34 | mm | OK | -- | 19:34 | 2022-11-21 | 2.34
1593 | 23.9 | gf | 2.335 | mm | OK | -- | 19:34 | 2022-11-21 | 2.335
1594 | 24 | gf | 2.33 | mm | OK | -- | 19:34 | 2022-11-21 | 2.33
1595 | 23.9 | gf | 2.325 | mm | OK | -- | 19:34 | 2022-11-21 | 2.325
1596 | 24.3 | gf | 2.32 | mm | OK | -- | 19:34 | 2022-11-21 | 2.32
1597 | 24.4 | gf | 2.315 | mm | OK | -- | 19:34 | 2022-11-21 | 2.315
1598 | 24.1 | gf | 2.31 | mm | OK | -- | 19:34 | 2022-11-21 | 2.31
1599 | 24.2 | gf | 2.3 | mm | OK | -- | 19:34 | 2022-11-21 | 2.3
1600 | 23.9 | gf | 2.29 | mm | OK | -- | 19:34 | 2022-11-21 | 2.29
1601 | 24.2 | gf | 2.285 | mm | OK | -- | 19:34 | 2022-11-21 | 2.285
1602 | 24.2 | gf | 2.285 | mm | OK | -- | 19:34 | 2022-11-21 | 2.285
1603 | 24 | gf | 2.28 | mm | OK | -- | 19:34 | 2022-11-21 | 2.28
1604 | 24.1 | gf | 2.275 | mm | OK | -- | 19:34 | 2022-11-21 | 2.275
1605 | 24 | gf | 2.27 | mm | OK | -- | 19:34 | 2022-11-21 | 2.27
1606 | 24 | gf | 2.265 | mm | OK | -- | 19:34 | 2022-11-21 | 2.265
1607 | 24 | gf | 2.26 | mm | OK | -- | 19:34 | 2022-11-21 | 2.26
1608 | 23.8 | gf | 2.255 | mm | OK | -- | 19:34 | 2022-11-21 | 2.255
1609 | 24.1 | gf | 2.255 | mm | OK | -- | 19:34 | 2022-11-21 | 2.255
1610 | 24 | gf | 2.25 | mm | OK | -- | 19:34 | 2022-11-21 | 2.25
1611 | 23.6 | gf | 2.25 | mm | OK | -- | 19:34 | 2022-11-21 | 2.25
1612 | 23.6 | gf | 2.245 | mm | OK | -- | 19:34 | 2022-11-21 | 2.245
1613 | 23.7 | gf | 2.24 | mm | OK | -- | 19:34 | 2022-11-21 | 2.24
1614 | 23.7 | gf | 2.235 | mm | OK | -- | 19:34 | 2022-11-21 | 2.235
1615 | 23.5 | gf | 2.23 | mm | OK | -- | 19:34 | 2022-11-21 | 2.23
1616 | 23.4 | gf | 2.225 | mm | OK | -- | 19:34 | 2022-11-21 | 2.225
1617 | 23.6 | gf | 2.215 | mm | OK | -- | 19:34 | 2022-11-21 | 2.215
1618 | 23.7 | gf | 2.21 | mm | OK | -- | 19:34 | 2022-11-21 | 2.21
1619 | 23.6 | gf | 2.205 | mm | OK | -- | 19:34 | 2022-11-21 | 2.205
1620 | 23.5 | gf | 2.205 | mm | OK | -- | 19:34 | 2022-11-21 | 2.205
1621 | 23.8 | gf | 2.2 | mm | OK | -- | 19:34 | 2022-11-21 | 2.2
1622 | 23.6 | gf | 2.195 | mm | OK | -- | 19:34 | 2022-11-21 | 2.195
1623 | 23.7 | gf | 2.195 | mm | OK | -- | 19:34 | 2022-11-21 | 2.195
1624 | 23.5 | gf | 2.19 | mm | OK | -- | 19:34 | 2022-11-21 | 2.19
1625 | 23.8 | gf | 2.185 | mm | OK | -- | 19:34 | 2022-11-21 | 2.185
1626 | 23.7 | gf | 2.185 | mm | OK | -- | 19:34 | 2022-11-21 | 2.185
1627 | 23.7 | gf | 2.18 | mm | OK | -- | 19:34 | 2022-11-21 | 2.18
1628 | 23.6 | gf | 2.18 | mm | OK | -- | 19:34 | 2022-11-21 | 2.18
1629 | 23.4 | gf | 2.175 | mm | OK | -- | 19:34 | 2022-11-21 | 2.175
1630 | 23 | gf | 2.17 | mm | OK | -- | 19:34 | 2022-11-21 | 2.17
1631 | 23.4 | gf | 2.165 | mm | OK | -- | 19:34 | 2022-11-21 | 2.165
1632 | 23.6 | gf | 2.165 | mm | OK | -- | 19:34 | 2022-11-21 | 2.165
1633 | 23.5 | gf | 2.165 | mm | OK | -- | 19:34 | 2022-11-21 | 2.165
1634 | 23.4 | gf | 2.16 | mm | OK | -- | 19:34 | 2022-11-21 | 2.16
1635 | 23.4 | gf | 2.16 | mm | OK | -- | 19:34 | 2022-11-21 | 2.16
1636 | 23.2 | gf | 2.155 | mm | OK | -- | 19:34 | 2022-11-21 | 2.155
1637 | 23.2 | gf | 2.15 | mm | OK | -- | 19:34 | 2022-11-21 | 2.15
1638 | 23.3 | gf | 2.15 | mm | OK | -- | 19:34 | 2022-11-21 | 2.15
1639 | 22.9 | gf | 2.145 | mm | OK | -- | 19:34 | 2022-11-21 | 2.145
1640 | 22.8 | gf | 2.14 | mm | OK | -- | 19:34 | 2022-11-21 | 2.14
1641 | 22.8 | gf | 2.135 | mm | OK | -- | 19:34 | 2022-11-21 | 2.135
1642 | 22.8 | gf | 2.125 | mm | OK | -- | 19:34 | 2022-11-21 | 2.125
1643 | 22.8 | gf | 2.12 | mm | OK | -- | 19:34 | 2022-11-21 | 2.12
1644 | 23.1 | gf | 2.115 | mm | OK | -- | 19:34 | 2022-11-21 | 2.115
1645 | 22.9 | gf | 2.11 | mm | OK | -- | 19:34 | 2022-11-21 | 2.11
1646 | 23 | gf | 2.105 | mm | OK | -- | 19:34 | 2022-11-21 | 2.105
1647 | 22.9 | gf | 2.1 | mm | OK | -- | 19:34 | 2022-11-21 | 2.1
1648 | 22.7 | gf | 2.095 | mm | OK | -- | 19:34 | 2022-11-21 | 2.095
1649 | 22.7 | gf | 2.09 | mm | OK | -- | 19:34 | 2022-11-21 | 2.09
1650 | 22.8 | gf | 2.08 | mm | OK | -- | 19:34 | 2022-11-21 | 2.08
1651 | 23.1 | gf | 2.07 | mm | OK | -- | 19:34 | 2022-11-21 | 2.07
1652 | 23.3 | gf | 2.06 | mm | OK | -- | 19:34 | 2022-11-21 | 2.06
1653 | 23.5 | gf | 2.055 | mm | OK | -- | 19:34 | 2022-11-21 | 2.055
1654 | 23.5 | gf | 2.045 | mm | OK | -- | 19:34 | 2022-11-21 | 2.045
1655 | 23.5 | gf | 2.035 | mm | OK | -- | 19:34 | 2022-11-21 | 2.035
1656 | 23.7 | gf | 2.03 | mm | OK | -- | 19:34 | 2022-11-21 | 2.03
1657 | 24 | gf | 2.025 | mm | OK | -- | 19:34 | 2022-11-21 | 2.025
1658 | 24 | gf | 2.02 | mm | OK | -- | 19:34 | 2022-11-21 | 2.02
1659 | 23.9 | gf | 2.02 | mm | OK | -- | 19:34 | 2022-11-21 | 2.02
1660 | 24.2 | gf | 2.015 | mm | OK | -- | 19:34 | 2022-11-21 | 2.015
1661 | 24.5 | gf | 2.015 | mm | OK | -- | 19:34 | 2022-11-21 | 2.015
1662 | 24.6 | gf | 2.015 | mm | OK | -- | 19:34 | 2022-11-21 | 2.015
1663 | 24.4 | gf | 2.015 | mm | OK | -- | 19:34 | 2022-11-21 | 2.015
1664 | 24.1 | gf | 2.01 | mm | OK | -- | 19:34 | 2022-11-21 | 2.01
1665 | 23.9 | gf | 2.01 | mm | OK | -- | 19:34 | 2022-11-21 | 2.01
1666 | 24.1 | gf | 2.005 | mm | OK | -- | 19:34 | 2022-11-21 | 2.005
1667 | 24.1 | gf | 2.005 | mm | OK | -- | 19:34 | 2022-11-21 | 2.005
1668 | 24 | gf | 2 | mm | OK | -- | 19:34 | 2022-11-21 | 2
1669 | 24 | gf | 1.995 | mm | OK | -- | 19:34 | 2022-11-21 | 1.995
1670 | 24.2 | gf | 1.995 | mm | OK | -- | 19:34 | 2022-11-21 | 1.995
1671 | 24.2 | gf | 1.99 | mm | OK | -- | 19:34 | 2022-11-21 | 1.99
1672 | 24.3 | gf | 1.985 | mm | OK | -- | 19:34 | 2022-11-21 | 1.985
1673 | 24.4 | gf | 1.98 | mm | OK | -- | 19:34 | 2022-11-21 | 1.98
1674 | 24.6 | gf | 1.975 | mm | OK | -- | 19:34 | 2022-11-21 | 1.975
1675 | 24.6 | gf | 1.975 | mm | OK | -- | 19:34 | 2022-11-21 | 1.975
1676 | 24.6 | gf | 1.97 | mm | OK | -- | 19:34 | 2022-11-21 | 1.97
1677 | 24.7 | gf | 1.965 | mm | OK | -- | 19:34 | 2022-11-21 | 1.965
1678 | 24.6 | gf | 1.965 | mm | OK | -- | 19:34 | 2022-11-21 | 1.965
1679 | 24.9 | gf | 1.96 | mm | OK | -- | 19:34 | 2022-11-21 | 1.96
1680 | 24.8 | gf | 1.955 | mm | OK | -- | 19:34 | 2022-11-21 | 1.955
1681 | 24.9 | gf | 1.95 | mm | OK | -- | 19:34 | 2022-11-21 | 1.95
1682 | 25.1 | gf | 1.945 | mm | OK | -- | 19:34 | 2022-11-21 | 1.945
1683 | 25.3 | gf | 1.94 | mm | OK | -- | 19:34 | 2022-11-21 | 1.94
1684 | 25.5 | gf | 1.935 | mm | OK | -- | 19:34 | 2022-11-21 | 1.935
1685 | 25.5 | gf | 1.93 | mm | OK | -- | 19:34 | 2022-11-21 | 1.93
1686 | 25.5 | gf | 1.925 | mm | OK | -- | 19:34 | 2022-11-21 | 1.925
1687 | 25.7 | gf | 1.92 | mm | OK | -- | 19:34 | 2022-11-21 | 1.92
1688 | 26 | gf | 1.915 | mm | OK | -- | 19:34 | 2022-11-21 | 1.915
1689 | 26.2 | gf | 1.91 | mm | OK | -- | 19:34 | 2022-11-21 | 1.91
1690 | 26.5 | gf | 1.905 | mm | OK | -- | 19:34 | 2022-11-21 | 1.905
1691 | 26.6 | gf | 1.905 | mm | OK | -- | 19:34 | 2022-11-21 | 1.905
1692 | 26.3 | gf | 1.9 | mm | OK | -- | 19:34 | 2022-11-21 | 1.9
1693 | 26.4 | gf | 1.895 | mm | OK | -- | 19:34 | 2022-11-21 | 1.895
1694 | 26.4 | gf | 1.895 | mm | OK | -- | 19:34 | 2022-11-21 | 1.895
1695 | 26.3 | gf | 1.89 | mm | OK | -- | 19:34 | 2022-11-21 | 1.89
1696 | 26.3 | gf | 1.885 | mm | OK | -- | 19:34 | 2022-11-21 | 1.885
1697 | 26.6 | gf | 1.88 | mm | OK | -- | 19:34 | 2022-11-21 | 1.88
1698 | 26.8 | gf | 1.87 | mm | OK | -- | 19:34 | 2022-11-21 | 1.87
1699 | 26.8 | gf | 1.87 | mm | OK | -- | 19:34 | 2022-11-21 | 1.87
1700 | 26.9 | gf | 1.865 | mm | OK | -- | 19:34 | 2022-11-21 | 1.865
1701 | 27 | gf | 1.86 | mm | OK | -- | 19:34 | 2022-11-21 | 1.86
1702 | 27 | gf | 1.86 | mm | OK | -- | 19:34 | 2022-11-21 | 1.86
1703 | 26.7 | gf | 1.855 | mm | OK | -- | 19:34 | 2022-11-21 | 1.855
1704 | 27.1 | gf | 1.85 | mm | OK | -- | 19:34 | 2022-11-21 | 1.85
1705 | 27.2 | gf | 1.85 | mm | OK | -- | 19:34 | 2022-11-21 | 1.85
1706 | 27.3 | gf | 1.845 | mm | OK | -- | 19:34 | 2022-11-21 | 1.845
1707 | 27.3 | gf | 1.845 | mm | OK | -- | 19:34 | 2022-11-21 | 1.845
1708 | 27.4 | gf | 1.84 | mm | OK | -- | 19:34 | 2022-11-21 | 1.84
1709 | 26.7 | gf | 1.835 | mm | OK | -- | 19:34 | 2022-11-21 | 1.835
1710 | 27 | gf | 1.83 | mm | OK | -- | 19:34 | 2022-11-21 | 1.83
1711 | 27.2 | gf | 1.825 | mm | OK | -- | 19:34 | 2022-11-21 | 1.825
1712 | 27.3 | gf | 1.82 | mm | OK | -- | 19:34 | 2022-11-21 | 1.82
1713 | 27.4 | gf | 1.815 | mm | OK | -- | 19:34 | 2022-11-21 | 1.815
1714 | 27.3 | gf | 1.81 | mm | OK | -- | 19:34 | 2022-11-21 | 1.81
1715 | 27.5 | gf | 1.805 | mm | OK | -- | 19:34 | 2022-11-21 | 1.805
1716 | 27.6 | gf | 1.795 | mm | OK | -- | 19:34 | 2022-11-21 | 1.795
1717 | 28 | gf | 1.79 | mm | OK | -- | 19:34 | 2022-11-21 | 1.79
1718 | 28.1 | gf | 1.78 | mm | OK | -- | 19:34 | 2022-11-21 | 1.78
1719 | 28.5 | gf | 1.775 | mm | OK | -- | 19:34 | 2022-11-21 | 1.775
1720 | 28.3 | gf | 1.77 | mm | OK | -- | 19:34 | 2022-11-21 | 1.77
1721 | 28.6 | gf | 1.77 | mm | OK | -- | 19:34 | 2022-11-21 | 1.77
1722 | 28.5 | gf | 1.765 | mm | OK | -- | 19:34 | 2022-11-21 | 1.765
1723 | 28.5 | gf | 1.76 | mm | OK | -- | 19:34 | 2022-11-21 | 1.76
1724 | 28.7 | gf | 1.76 | mm | OK | -- | 19:34 | 2022-11-21 | 1.76
1725 | 28.6 | gf | 1.755 | mm | OK | -- | 19:34 | 2022-11-21 | 1.755
1726 | 28.6 | gf | 1.755 | mm | OK | -- | 19:34 | 2022-11-21 | 1.755
1727 | 28.8 | gf | 1.75 | mm | OK | -- | 19:34 | 2022-11-21 | 1.75
1728 | 29.1 | gf | 1.745 | mm | OK | -- | 19:34 | 2022-11-21 | 1.745
1729 | 29.1 | gf | 1.74 | mm | OK | -- | 19:34 | 2022-11-21 | 1.74
1730 | 29.2 | gf | 1.74 | mm | OK | -- | 19:34 | 2022-11-21 | 1.74
1731 | 29.4 | gf | 1.735 | mm | OK | -- | 19:34 | 2022-11-21 | 1.735
1732 | 29.3 | gf | 1.735 | mm | OK | -- | 19:34 | 2022-11-21 | 1.735
1733 | 29.3 | gf | 1.73 | mm | OK | -- | 19:34 | 2022-11-21 | 1.73
1734 | 29.3 | gf | 1.73 | mm | OK | -- | 19:34 | 2022-11-21 | 1.73
1735 | 29.4 | gf | 1.725 | mm | OK | -- | 19:34 | 2022-11-21 | 1.725
1736 | 29.4 | gf | 1.72 | mm | OK | -- | 19:34 | 2022-11-21 | 1.72
1737 | 29.6 | gf | 1.72 | mm | OK | -- | 19:34 | 2022-11-21 | 1.72
1738 | 29.6 | gf | 1.715 | mm | OK | -- | 19:34 | 2022-11-21 | 1.715
1739 | 29.6 | gf | 1.715 | mm | OK | -- | 19:34 | 2022-11-21 | 1.715
1740 | 29.6 | gf | 1.71 | mm | OK | -- | 19:34 | 2022-11-21 | 1.71
1741 | 29.8 | gf | 1.71 | mm | OK | -- | 19:34 | 2022-11-21 | 1.71
1742 | 29.8 | gf | 1.705 | mm | OK | -- | 19:34 | 2022-11-21 | 1.705
1743 | 29.9 | gf | 1.705 | mm | OK | -- | 19:34 | 2022-11-21 | 1.705
1744 | 30.1 | gf | 1.7 | mm | OK | -- | 19:34 | 2022-11-21 | 1.7
1745 | 30.4 | gf | 1.695 | mm | OK | -- | 19:34 | 2022-11-21 | 1.695
1746 | 30.2 | gf | 1.695 | mm | OK | -- | 19:34 | 2022-11-21 | 1.695
1747 | 30.4 | gf | 1.69 | mm | OK | -- | 19:34 | 2022-11-21 | 1.69
1748 | 30.1 | gf | 1.69 | mm | OK | -- | 19:34 | 2022-11-21 | 1.69
1749 | 30.2 | gf | 1.685 | mm | OK | -- | 19:34 | 2022-11-21 | 1.685
1750 | 30.3 | gf | 1.68 | mm | OK | -- | 19:34 | 2022-11-21 | 1.68
1751 | 30.4 | gf | 1.675 | mm | OK | -- | 19:34 | 2022-11-21 | 1.675
1752 | 30.5 | gf | 1.675 | mm | OK | -- | 19:34 | 2022-11-21 | 1.675
1753 | 30.6 | gf | 1.67 | mm | OK | -- | 19:34 | 2022-11-21 | 1.67
1754 | 30.6 | gf | 1.67 | mm | OK | -- | 19:34 | 2022-11-21 | 1.67
1755 | 30.7 | gf | 1.665 | mm | OK | -- | 19:34 | 2022-11-21 | 1.665
1756 | 30.6 | gf | 1.665 | mm | OK | -- | 19:34 | 2022-11-21 | 1.665
1757 | 30.6 | gf | 1.665 | mm | OK | -- | 19:34 | 2022-11-21 | 1.665
1758 | 30.6 | gf | 1.66 | mm | OK | -- | 19:34 | 2022-11-21 | 1.66
1759 | 30.7 | gf | 1.66 | mm | OK | -- | 19:34 | 2022-11-21 | 1.66
1760 | 30.7 | gf | 1.655 | mm | OK | -- | 19:34 | 2022-11-21 | 1.655
1761 | 30.6 | gf | 1.655 | mm | OK | -- | 19:34 | 2022-11-21 | 1.655
1762 | 30.4 | gf | 1.65 | mm | OK | -- | 19:34 | 2022-11-21 | 1.65
1763 | 30.6 | gf | 1.645 | mm | OK | -- | 19:34 | 2022-11-21 | 1.645
1764 | 30.8 | gf | 1.64 | mm | OK | -- | 19:34 | 2022-11-21 | 1.64
1765 | 30.8 | gf | 1.64 | mm | OK | -- | 19:34 | 2022-11-21 | 1.64
1766 | 30.7 | gf | 1.635 | mm | OK | -- | 19:34 | 2022-11-21 | 1.635
1767 | 30.7 | gf | 1.63 | mm | OK | -- | 19:34 | 2022-11-21 | 1.63
1768 | 30.9 | gf | 1.63 | mm | OK | -- | 19:34 | 2022-11-21 | 1.63
1769 | 31.2 | gf | 1.625 | mm | OK | -- | 19:34 | 2022-11-21 | 1.625
1770 | 31.2 | gf | 1.62 | mm | OK | -- | 19:34 | 2022-11-21 | 1.62
1771 | 30.9 | gf | 1.615 | mm | OK | -- | 19:34 | 2022-11-21 | 1.615
1772 | 30.9 | gf | 1.61 | mm | OK | -- | 19:34 | 2022-11-21 | 1.61
1773 | 31 | gf | 1.605 | mm | OK | -- | 19:34 | 2022-11-21 | 1.605
1774 | 30.9 | gf | 1.6 | mm | OK | -- | 19:34 | 2022-11-21 | 1.6
1775 | 31 | gf | 1.595 | mm | OK | -- | 19:34 | 2022-11-21 | 1.595
1776 | 31.1 | gf | 1.595 | mm | OK | -- | 19:34 | 2022-11-21 | 1.595
1777 | 31.1 | gf | 1.59 | mm | OK | -- | 19:34 | 2022-11-21 | 1.59
1778 | 31.2 | gf | 1.585 | mm | OK | -- | 19:34 | 2022-11-21 | 1.585
1779 | 31 | gf | 1.58 | mm | OK | -- | 19:34 | 2022-11-21 | 1.58
1780 | 31.1 | gf | 1.575 | mm | OK | -- | 19:34 | 2022-11-21 | 1.575
1781 | 31.4 | gf | 1.575 | mm | OK | -- | 19:34 | 2022-11-21 | 1.575
1782 | 31.4 | gf | 1.57 | mm | OK | -- | 19:34 | 2022-11-21 | 1.57
1783 | 31.5 | gf | 1.565 | mm | OK | -- | 19:34 | 2022-11-21 | 1.565
1784 | 31.5 | gf | 1.565 | mm | OK | -- | 19:34 | 2022-11-21 | 1.565
1785 | 31.7 | gf | 1.56 | mm | OK | -- | 19:34 | 2022-11-21 | 1.56
1786 | 31.6 | gf | 1.56 | mm | OK | -- | 19:34 | 2022-11-21 | 1.56
1787 | 31.6 | gf | 1.555 | mm | OK | -- | 19:34 | 2022-11-21 | 1.555
1788 | 31.7 | gf | 1.555 | mm | OK | -- | 19:34 | 2022-11-21 | 1.555
1789 | 32 | gf | 1.555 | mm | OK | -- | 19:34 | 2022-11-21 | 1.555
1790 | 31.9 | gf | 1.55 | mm | OK | -- | 19:34 | 2022-11-21 | 1.55
1791 | 31.9 | gf | 1.55 | mm | OK | -- | 19:34 | 2022-11-21 | 1.55
1792 | 31.8 | gf | 1.55 | mm | OK | -- | 19:34 | 2022-11-21 | 1.55
1793 | 31.7 | gf | 1.545 | mm | OK | -- | 19:34 | 2022-11-21 | 1.545
1794 | 31.7 | gf | 1.54 | mm | OK | -- | 19:34 | 2022-11-21 | 1.54
1795 | 31.8 | gf | 1.54 | mm | OK | -- | 19:34 | 2022-11-21 | 1.54
1796 | 31.9 | gf | 1.535 | mm | OK | -- | 19:34 | 2022-11-21 | 1.535
1797 | 32.1 | gf | 1.53 | mm | OK | -- | 19:34 | 2022-11-21 | 1.53
1798 | 32.3 | gf | 1.525 | mm | OK | -- | 19:34 | 2022-11-21 | 1.525
1799 | 32.1 | gf | 1.52 | mm | OK | -- | 19:34 | 2022-11-21 | 1.52
1800 | 32.3 | gf | 1.515 | mm | OK | -- | 19:34 | 2022-11-21 | 1.515
1801 | 32.4 | gf | 1.51 | mm | OK | -- | 19:34 | 2022-11-21 | 1.51
1802 | 32.7 | gf | 1.505 | mm | OK | -- | 19:34 | 2022-11-21 | 1.505
1803 | 32.8 | gf | 1.5 | mm | OK | -- | 19:34 | 2022-11-21 | 1.5
1804 | 32.9 | gf | 1.495 | mm | OK | -- | 19:34 | 2022-11-21 | 1.495
1805 | 32.8 | gf | 1.49 | mm | OK | -- | 19:34 | 2022-11-21 | 1.49
1806 | 33 | gf | 1.49 | mm | OK | -- | 19:34 | 2022-11-21 | 1.49
1807 | 33.2 | gf | 1.485 | mm | OK | -- | 19:34 | 2022-11-21 | 1.485
1808 | 33.4 | gf | 1.48 | mm | OK | -- | 19:34 | 2022-11-21 | 1.48
1809 | 33.4 | gf | 1.48 | mm | OK | -- | 19:34 | 2022-11-21 | 1.48
1810 | 33.5 | gf | 1.475 | mm | OK | -- | 19:34 | 2022-11-21 | 1.475
1811 | 33.6 | gf | 1.475 | mm | OK | -- | 19:34 | 2022-11-21 | 1.475
1812 | 33.6 | gf | 1.47 | mm | OK | -- | 19:34 | 2022-11-21 | 1.47
1813 | 33.5 | gf | 1.47 | mm | OK | -- | 19:34 | 2022-11-21 | 1.47
1814 | 33.7 | gf | 1.465 | mm | OK | -- | 19:34 | 2022-11-21 | 1.465
1815 | 33.9 | gf | 1.465 | mm | OK | -- | 19:34 | 2022-11-21 | 1.465
1816 | 33.6 | gf | 1.46 | mm | OK | -- | 19:34 | 2022-11-21 | 1.46
1817 | 33.8 | gf | 1.455 | mm | OK | -- | 19:34 | 2022-11-21 | 1.455
1818 | 34 | gf | 1.455 | mm | OK | -- | 19:34 | 2022-11-21 | 1.455
1819 | 34 | gf | 1.455 | mm | OK | -- | 19:34 | 2022-11-21 | 1.455
1820 | 34 | gf | 1.45 | mm | OK | -- | 19:34 | 2022-11-21 | 1.45
1821 | 34 | gf | 1.45 | mm | OK | -- | 19:34 | 2022-11-21 | 1.45
1822 | 34 | gf | 1.445 | mm | OK | -- | 19:34 | 2022-11-21 | 1.445
1823 | 34.1 | gf | 1.44 | mm | OK | -- | 19:34 | 2022-11-21 | 1.44
1824 | 34.1 | gf | 1.435 | mm | OK | -- | 19:34 | 2022-11-21 | 1.435
1825 | 34.3 | gf | 1.43 | mm | OK | -- | 19:34 | 2022-11-21 | 1.43
1826 | 34.4 | gf | 1.425 | mm | OK | -- | 19:34 | 2022-11-21 | 1.425
1827 | 34.6 | gf | 1.425 | mm | OK | -- | 19:34 | 2022-11-21 | 1.425
1828 | 34.8 | gf | 1.42 | mm | OK | -- | 19:34 | 2022-11-21 | 1.42
1829 | 34.9 | gf | 1.415 | mm | OK | -- | 19:34 | 2022-11-21 | 1.415
1830 | 35.1 | gf | 1.415 | mm | OK | -- | 19:34 | 2022-11-21 | 1.415
1831 | 35 | gf | 1.415 | mm | OK | -- | 19:34 | 2022-11-21 | 1.415
1832 | 35 | gf | 1.41 | mm | OK | -- | 19:34 | 2022-11-21 | 1.41
1833 | 35.1 | gf | 1.41 | mm | OK | -- | 19:34 | 2022-11-21 | 1.41
1834 | 35 | gf | 1.41 | mm | OK | -- | 19:34 | 2022-11-21 | 1.41
1835 | 35.1 | gf | 1.405 | mm | OK | -- | 19:34 | 2022-11-21 | 1.405
1836 | 35.3 | gf | 1.405 | mm | OK | -- | 19:34 | 2022-11-21 | 1.405
1837 | 35.4 | gf | 1.4 | mm | OK | -- | 19:34 | 2022-11-21 | 1.4
1838 | 35.4 | gf | 1.4 | mm | OK | -- | 19:34 | 2022-11-21 | 1.4
1839 | 35 | gf | 1.395 | mm | OK | -- | 19:34 | 2022-11-21 | 1.395
1840 | 35.4 | gf | 1.395 | mm | OK | -- | 19:34 | 2022-11-21 | 1.395
1841 | 35.4 | gf | 1.39 | mm | OK | -- | 19:34 | 2022-11-21 | 1.39
1842 | 35.4 | gf | 1.385 | mm | OK | -- | 19:34 | 2022-11-21 | 1.385
1843 | 35.6 | gf | 1.38 | mm | OK | -- | 19:34 | 2022-11-21 | 1.38
1844 | 35.6 | gf | 1.375 | mm | OK | -- | 19:34 | 2022-11-21 | 1.375
1845 | 35.3 | gf | 1.37 | mm | OK | -- | 19:34 | 2022-11-21 | 1.37
1846 | 35.4 | gf | 1.365 | mm | OK | -- | 19:34 | 2022-11-21 | 1.365
1847 | 35.6 | gf | 1.355 | mm | OK | -- | 19:34 | 2022-11-21 | 1.355
1848 | 35.6 | gf | 1.35 | mm | OK | -- | 19:34 | 2022-11-21 | 1.35
1849 | 35.7 | gf | 1.345 | mm | OK | -- | 19:34 | 2022-11-21 | 1.345
1850 | 35.7 | gf | 1.34 | mm | OK | -- | 19:34 | 2022-11-21 | 1.34
1851 | 35.8 | gf | 1.33 | mm | OK | -- | 19:34 | 2022-11-21 | 1.33
1852 | 36.1 | gf | 1.325 | mm | OK | -- | 19:34 | 2022-11-21 | 1.325
1853 | 36.2 | gf | 1.325 | mm | OK | -- | 19:34 | 2022-11-21 | 1.325
1854 | 36 | gf | 1.32 | mm | OK | -- | 19:34 | 2022-11-21 | 1.32
1855 | 36.1 | gf | 1.315 | mm | OK | -- | 19:34 | 2022-11-21 | 1.315
1856 | 36.4 | gf | 1.305 | mm | OK | -- | 19:34 | 2022-11-21 | 1.305
1857 | 36.5 | gf | 1.3 | mm | OK | -- | 19:34 | 2022-11-21 | 1.3
1858 | 36.8 | gf | 1.3 | mm | OK | -- | 19:34 | 2022-11-21 | 1.3
1859 | 36.4 | gf | 1.295 | mm | OK | -- | 19:34 | 2022-11-21 | 1.295
1860 | 36.8 | gf | 1.29 | mm | OK | -- | 19:34 | 2022-11-21 | 1.29
1861 | 37.1 | gf | 1.285 | mm | OK | -- | 19:34 | 2022-11-21 | 1.285
1862 | 37 | gf | 1.285 | mm | OK | -- | 19:34 | 2022-11-21 | 1.285
1863 | 36.8 | gf | 1.28 | mm | OK | -- | 19:34 | 2022-11-21 | 1.28
1864 | 37.2 | gf | 1.28 | mm | OK | -- | 19:34 | 2022-11-21 | 1.28
1865 | 36.8 | gf | 1.275 | mm | OK | -- | 19:34 | 2022-11-21 | 1.275
1866 | 36.7 | gf | 1.275 | mm | OK | -- | 19:34 | 2022-11-21 | 1.275
1867 | 36.8 | gf | 1.27 | mm | OK | -- | 19:34 | 2022-11-21 | 1.27
1868 | 36.9 | gf | 1.27 | mm | OK | -- | 19:34 | 2022-11-21 | 1.27
1869 | 36.8 | gf | 1.27 | mm | OK | -- | 19:34 | 2022-11-21 | 1.27
1870 | 36.9 | gf | 1.265 | mm | OK | -- | 19:34 | 2022-11-21 | 1.265
1871 | 36.8 | gf | 1.265 | mm | OK | -- | 19:34 | 2022-11-21 | 1.265
1872 | 36.6 | gf | 1.26 | mm | OK | -- | 19:34 | 2022-11-21 | 1.26
1873 | 37.1 | gf | 1.255 | mm | OK | -- | 19:34 | 2022-11-21 | 1.255
1874 | 37.2 | gf | 1.25 | mm | OK | -- | 19:34 | 2022-11-21 | 1.25
1875 | 37.1 | gf | 1.24 | mm | OK | -- | 19:34 | 2022-11-21 | 1.24
1876 | 37.4 | gf | 1.235 | mm | OK | -- | 19:34 | 2022-11-21 | 1.235
1877 | 37.6 | gf | 1.23 | mm | OK | -- | 19:34 | 2022-11-21 | 1.23
1878 | 37.5 | gf | 1.23 | mm | OK | -- | 19:34 | 2022-11-21 | 1.23
1879 | 37.6 | gf | 1.225 | mm | OK | -- | 19:34 | 2022-11-21 | 1.225
1880 | 37.5 | gf | 1.225 | mm | OK | -- | 19:34 | 2022-11-21 | 1.225
1881 | 37.2 | gf | 1.22 | mm | OK | -- | 19:34 | 2022-11-21 | 1.22
1882 | 37.1 | gf | 1.22 | mm | OK | -- | 19:34 | 2022-11-21 | 1.22
1883 | 37 | gf | 1.215 | mm | OK | -- | 19:34 | 2022-11-21 | 1.215
1884 | 36.9 | gf | 1.215 | mm | OK | -- | 19:34 | 2022-11-21 | 1.215
1885 | 37 | gf | 1.21 | mm | OK | -- | 19:34 | 2022-11-21 | 1.21
1886 | 37.2 | gf | 1.205 | mm | OK | -- | 19:34 | 2022-11-21 | 1.205
1887 | 37.3 | gf | 1.205 | mm | OK | -- | 19:34 | 2022-11-21 | 1.205
1888 | 37.1 | gf | 1.2 | mm | OK | -- | 19:34 | 2022-11-21 | 1.2
1889 | 37.2 | gf | 1.195 | mm | OK | -- | 19:34 | 2022-11-21 | 1.195
1890 | 37.2 | gf | 1.19 | mm | OK | -- | 19:34 | 2022-11-21 | 1.19
1891 | 37.4 | gf | 1.185 | mm | OK | -- | 19:34 | 2022-11-21 | 1.185
1892 | 37.5 | gf | 1.175 | mm | OK | -- | 19:34 | 2022-11-21 | 1.175
1893 | 37.7 | gf | 1.17 | mm | OK | -- | 19:34 | 2022-11-21 | 1.17
1894 | 37.9 | gf | 1.165 | mm | OK | -- | 19:34 | 2022-11-21 | 1.165
1895 | 37.9 | gf | 1.16 | mm | OK | -- | 19:34 | 2022-11-21 | 1.16
1896 | 37.9 | gf | 1.155 | mm | OK | -- | 19:34 | 2022-11-21 | 1.155
1897 | 38.2 | gf | 1.15 | mm | OK | -- | 19:34 | 2022-11-21 | 1.15
1898 | 38.4 | gf | 1.145 | mm | OK | -- | 19:34 | 2022-11-21 | 1.145
1899 | 38.8 | gf | 1.14 | mm | OK | -- | 19:34 | 2022-11-21 | 1.14
1900 | 38.9 | gf | 1.135 | mm | OK | -- | 19:34 | 2022-11-21 | 1.135
1901 | 38.8 | gf | 1.135 | mm | OK | -- | 19:34 | 2022-11-21 | 1.135
1902 | 38.6 | gf | 1.135 | mm | OK | -- | 19:34 | 2022-11-21 | 1.135
1903 | 38.5 | gf | 1.135 | mm | OK | -- | 19:34 | 2022-11-21 | 1.135
1904 | 38.5 | gf | 1.13 | mm | OK | -- | 19:34 | 2022-11-21 | 1.13
1905 | 38.6 | gf | 1.125 | mm | OK | -- | 19:34 | 2022-11-21 | 1.125
1906 | 38.7 | gf | 1.12 | mm | OK | -- | 19:34 | 2022-11-21 | 1.12
1907 | 38.8 | gf | 1.12 | mm | OK | -- | 19:34 | 2022-11-21 | 1.12
1908 | 38.9 | gf | 1.11 | mm | OK | -- | 19:34 | 2022-11-21 | 1.11
1909 | 38.9 | gf | 1.11 | mm | OK | -- | 19:34 | 2022-11-21 | 1.11
1910 | 38.9 | gf | 1.105 | mm | OK | -- | 19:34 | 2022-11-21 | 1.105
1911 | 39 | gf | 1.1 | mm | OK | -- | 19:34 | 2022-11-21 | 1.1
1912 | 39.2 | gf | 1.095 | mm | OK | -- | 19:34 | 2022-11-21 | 1.095
1913 | 39.2 | gf | 1.09 | mm | OK | -- | 19:34 | 2022-11-21 | 1.09
1914 | 39.2 | gf | 1.09 | mm | OK | -- | 19:34 | 2022-11-21 | 1.09
1915 | 39.3 | gf | 1.085 | mm | OK | -- | 19:34 | 2022-11-21 | 1.085
1916 | 39.3 | gf | 1.08 | mm | OK | -- | 19:34 | 2022-11-21 | 1.08
1917 | 39.2 | gf | 1.075 | mm | OK | -- | 19:34 | 2022-11-21 | 1.075
1918 | 39.4 | gf | 1.07 | mm | OK | -- | 19:34 | 2022-11-21 | 1.07
1919 | 39.5 | gf | 1.07 | mm | OK | -- | 19:34 | 2022-11-21 | 1.07
1920 | 39.3 | gf | 1.065 | mm | OK | -- | 19:34 | 2022-11-21 | 1.065
1921 | 39.2 | gf | 1.065 | mm | OK | -- | 19:34 | 2022-11-21 | 1.065
1922 | 39.3 | gf | 1.06 | mm | OK | -- | 19:34 | 2022-11-21 | 1.06
1923 | 39.5 | gf | 1.055 | mm | OK | -- | 19:34 | 2022-11-21 | 1.055
1924 | 39.5 | gf | 1.055 | mm | OK | -- | 19:34 | 2022-11-21 | 1.055
1925 | 39.6 | gf | 1.05 | mm | OK | -- | 19:34 | 2022-11-21 | 1.05
1926 | 39.5 | gf | 1.05 | mm | OK | -- | 19:34 | 2022-11-21 | 1.05
1927 | 39.6 | gf | 1.05 | mm | OK | -- | 19:34 | 2022-11-21 | 1.05
1928 | 39.6 | gf | 1.045 | mm | OK | -- | 19:34 | 2022-11-21 | 1.045
1929 | 39.5 | gf | 1.045 | mm | OK | -- | 19:34 | 2022-11-21 | 1.045
1930 | 39.5 | gf | 1.04 | mm | OK | -- | 19:34 | 2022-11-21 | 1.04
1931 | 39.6 | gf | 1.04 | mm | OK | -- | 19:34 | 2022-11-21 | 1.04
1932 | 39.9 | gf | 1.035 | mm | OK | -- | 19:34 | 2022-11-21 | 1.035
1933 | 39.9 | gf | 1.03 | mm | OK | -- | 19:34 | 2022-11-21 | 1.03
1934 | 39.9 | gf | 1.03 | mm | OK | -- | 19:34 | 2022-11-21 | 1.03
1935 | 39.9 | gf | 1.025 | mm | OK | -- | 19:34 | 2022-11-21 | 1.025
1936 | 40.1 | gf | 1.02 | mm | OK | -- | 19:34 | 2022-11-21 | 1.02
1937 | 40.3 | gf | 1.015 | mm | OK | -- | 19:34 | 2022-11-21 | 1.015
1938 | 40.4 | gf | 1.01 | mm | OK | -- | 19:34 | 2022-11-21 | 1.01
1939 | 40.5 | gf | 1.005 | mm | OK | -- | 19:34 | 2022-11-21 | 1.005
1940 | 40.7 | gf | 1 | mm | OK | -- | 19:34 | 2022-11-21 | 1
1941 | 41.1 | gf | 0.995 | mm | OK | -- | 19:34 | 2022-11-21 | 0.995
1942 | 41 | gf | 0.995 | mm | OK | -- | 19:34 | 2022-11-21 | 0.995
1943 | 41 | gf | 0.99 | mm | OK | -- | 19:34 | 2022-11-21 | 0.99
1944 | 41 | gf | 0.99 | mm | OK | -- | 19:34 | 2022-11-21 | 0.99
1945 | 40.9 | gf | 0.985 | mm | OK | -- | 19:34 | 2022-11-21 | 0.985
1946 | 40.9 | gf | 0.985 | mm | OK | -- | 19:34 | 2022-11-21 | 0.985
1947 | 40.8 | gf | 0.98 | mm | OK | -- | 19:34 | 2022-11-21 | 0.98
1948 | 40.8 | gf | 0.975 | mm | OK | -- | 19:34 | 2022-11-21 | 0.975
1949 | 41 | gf | 0.97 | mm | OK | -- | 19:34 | 2022-11-21 | 0.97
1950 | 41.2 | gf | 0.97 | mm | OK | -- | 19:34 | 2022-11-21 | 0.97
1951 | 41.2 | gf | 0.965 | mm | OK | -- | 19:34 | 2022-11-21 | 0.965
1952 | 41.2 | gf | 0.965 | mm | OK | -- | 19:34 | 2022-11-21 | 0.965
1953 | 41.2 | gf | 0.96 | mm | OK | -- | 19:34 | 2022-11-21 | 0.96
1954 | 41.1 | gf | 0.96 | mm | OK | -- | 19:34 | 2022-11-21 | 0.96
1955 | 41.1 | gf | 0.955 | mm | OK | -- | 19:34 | 2022-11-21 | 0.955
1956 | 41.1 | gf | 0.95 | mm | OK | -- | 19:34 | 2022-11-21 | 0.95
1957 | 41.2 | gf | 0.95 | mm | OK | -- | 19:34 | 2022-11-21 | 0.95
1958 | 41.4 | gf | 0.945 | mm | OK | -- | 19:34 | 2022-11-21 | 0.945
1959 | 41.5 | gf | 0.945 | mm | OK | -- | 19:35 | 2022-11-21 | 0.945
1960 | 41.4 | gf | 0.94 | mm | OK | -- | 19:35 | 2022-11-21 | 0.94
1961 | 41.3 | gf | 0.94 | mm | OK | -- | 19:35 | 2022-11-21 | 0.94
1962 | 41.4 | gf | 0.935 | mm | OK | -- | 19:35 | 2022-11-21 | 0.935
1963 | 41.4 | gf | 0.935 | mm | OK | -- | 19:35 | 2022-11-21 | 0.935
1964 | 41.4 | gf | 0.93 | mm | OK | -- | 19:35 | 2022-11-21 | 0.93
1965 | 41.7 | gf | 0.925 | mm | OK | -- | 19:35 | 2022-11-21 | 0.925
1966 | 41.9 | gf | 0.925 | mm | OK | -- | 19:35 | 2022-11-21 | 0.925
1967 | 42.3 | gf | 0.92 | mm | OK | -- | 19:35 | 2022-11-21 | 0.92
1968 | 42.6 | gf | 0.92 | mm | OK | -- | 19:35 | 2022-11-21 | 0.92
1969 | 42.7 | gf | 0.915 | mm | OK | -- | 19:35 | 2022-11-21 | 0.915
1970 | 42.8 | gf | 0.915 | mm | OK | -- | 19:35 | 2022-11-21 | 0.915
1971 | 43.1 | gf | 0.915 | mm | OK | -- | 19:35 | 2022-11-21 | 0.915
1972 | 42.8 | gf | 0.91 | mm | OK | -- | 19:35 | 2022-11-21 | 0.91
1973 | 42.8 | gf | 0.91 | mm | OK | -- | 19:35 | 2022-11-21 | 0.91
1974 | 42.8 | gf | 0.905 | mm | OK | -- | 19:35 | 2022-11-21 | 0.905
1975 | 42.6 | gf | 0.9 | mm | OK | -- | 19:35 | 2022-11-21 | 0.9
1976 | 41.8 | gf | 0.895 | mm | OK | -- | 19:35 | 2022-11-21 | 0.895
1977 | 41.4 | gf | 0.885 | mm | OK | -- | 19:35 | 2022-11-21 | 0.885
1978 | 41.2 | gf | 0.885 | mm | OK | -- | 19:35 | 2022-11-21 | 0.885
1979 | 41.2 | gf | 0.88 | mm | OK | -- | 19:35 | 2022-11-21 | 0.88
1980 | 41.1 | gf | 0.88 | mm | OK | -- | 19:35 | 2022-11-21 | 0.88
1981 | 41.2 | gf | 0.875 | mm | OK | -- | 19:35 | 2022-11-21 | 0.875
1982 | 41.2 | gf | 0.875 | mm | OK | -- | 19:35 | 2022-11-21 | 0.875
1983 | 41.3 | gf | 0.87 | mm | OK | -- | 19:35 | 2022-11-21 | 0.87
1984 | 41.3 | gf | 0.865 | mm | OK | -- | 19:35 | 2022-11-21 | 0.865
1985 | 41.5 | gf | 0.865 | mm | OK | -- | 19:35 | 2022-11-21 | 0.865
1986 | 41.8 | gf | 0.86 | mm | OK | -- | 19:35 | 2022-11-21 | 0.86
1987 | 41.5 | gf | 0.86 | mm | OK | -- | 19:35 | 2022-11-21 | 0.86
1988 | 41.5 | gf | 0.86 | mm | OK | -- | 19:35 | 2022-11-21 | 0.86
1989 | 41.7 | gf | 0.855 | mm | OK | -- | 19:35 | 2022-11-21 | 0.855
1990 | 41.6 | gf | 0.855 | mm | OK | -- | 19:35 | 2022-11-21 | 0.855
1991 | 41.7 | gf | 0.85 | mm | OK | -- | 19:35 | 2022-11-21 | 0.85
1992 | 41.6 | gf | 0.85 | mm | OK | -- | 19:35 | 2022-11-21 | 0.85
1993 | 41.6 | gf | 0.845 | mm | OK | -- | 19:35 | 2022-11-21 | 0.845
1994 | 41.8 | gf | 0.845 | mm | OK | -- | 19:35 | 2022-11-21 | 0.845
1995 | 41.9 | gf | 0.845 | mm | OK | -- | 19:35 | 2022-11-21 | 0.845
1996 | 41.9 | gf | 0.84 | mm | OK | -- | 19:35 | 2022-11-21 | 0.84
1997 | 41.9 | gf | 0.835 | mm | OK | -- | 19:35 | 2022-11-21 | 0.835
1998 | 41.9 | gf | 0.835 | mm | OK | -- | 19:35 | 2022-11-21 | 0.835
1999 | 42.4 | gf | 0.83 | mm | OK | -- | 19:35 | 2022-11-21 | 0.83
2000 | 42.4 | gf | 0.83 | mm | OK | -- | 19:35 | 2022-11-21 | 0.83
2001 | 42.2 | gf | 0.825 | mm | OK | -- | 19:35 | 2022-11-21 | 0.825
2002 | 42.3 | gf | 0.825 | mm | OK | -- | 19:35 | 2022-11-21 | 0.825
2003 | 42.1 | gf | 0.82 | mm | OK | -- | 19:35 | 2022-11-21 | 0.82
2004 | 42.4 | gf | 0.815 | mm | OK | -- | 19:35 | 2022-11-21 | 0.815
2005 | 42.7 | gf | 0.81 | mm | OK | -- | 19:35 | 2022-11-21 | 0.81
2006 | 42.7 | gf | 0.81 | mm | OK | -- | 19:35 | 2022-11-21 | 0.81
2007 | 42.4 | gf | 0.805 | mm | OK | -- | 19:35 | 2022-11-21 | 0.805
2008 | 42.5 | gf | 0.805 | mm | OK | -- | 19:35 | 2022-11-21 | 0.805
2009 | 42.7 | gf | 0.8 | mm | OK | -- | 19:35 | 2022-11-21 | 0.8
2010 | 42.7 | gf | 0.8 | mm | OK | -- | 19:35 | 2022-11-21 | 0.8
2011 | 42.6 | gf | 0.8 | mm | OK | -- | 19:35 | 2022-11-21 | 0.8
2012 | 42.4 | gf | 0.795 | mm | OK | -- | 19:35 | 2022-11-21 | 0.795
2013 | 42.5 | gf | 0.795 | mm | OK | -- | 19:35 | 2022-11-21 | 0.795
2014 | 42.6 | gf | 0.795 | mm | OK | -- | 19:35 | 2022-11-21 | 0.795
2015 | 42.4 | gf | 0.79 | mm | OK | -- | 19:35 | 2022-11-21 | 0.79
2016 | 42.4 | gf | 0.79 | mm | OK | -- | 19:35 | 2022-11-21 | 0.79
2017 | 42.6 | gf | 0.785 | mm | OK | -- | 19:35 | 2022-11-21 | 0.785
2018 | 42.6 | gf | 0.78 | mm | OK | -- | 19:35 | 2022-11-21 | 0.78
2019 | 42.8 | gf | 0.78 | mm | OK | -- | 19:35 | 2022-11-21 | 0.78
2020 | 42.8 | gf | 0.775 | mm | OK | -- | 19:35 | 2022-11-21 | 0.775
2021 | 42.9 | gf | 0.775 | mm | OK | -- | 19:35 | 2022-11-21 | 0.775
2022 | 42.8 | gf | 0.77 | mm | OK | -- | 19:35 | 2022-11-21 | 0.77
2023 | 42.7 | gf | 0.77 | mm | OK | -- | 19:35 | 2022-11-21 | 0.77
2024 | 42.9 | gf | 0.765 | mm | OK | -- | 19:35 | 2022-11-21 | 0.765
2025 | 43 | gf | 0.76 | mm | OK | -- | 19:35 | 2022-11-21 | 0.76
2026 | 42.9 | gf | 0.755 | mm | OK | -- | 19:35 | 2022-11-21 | 0.755
2027 | 43.1 | gf | 0.75 | mm | OK | -- | 19:35 | 2022-11-21 | 0.75
2028 | 43.2 | gf | 0.75 | mm | OK | -- | 19:35 | 2022-11-21 | 0.75
2029 | 43.1 | gf | 0.745 | mm | OK | -- | 19:35 | 2022-11-21 | 0.745
2030 | 43.2 | gf | 0.745 | mm | OK | -- | 19:35 | 2022-11-21 | 0.745
2031 | 43.4 | gf | 0.74 | mm | OK | -- | 19:35 | 2022-11-21 | 0.74
2032 | 43.5 | gf | 0.735 | mm | OK | -- | 19:35 | 2022-11-21 | 0.735
2033 | 43.6 | gf | 0.735 | mm | OK | -- | 19:35 | 2022-11-21 | 0.735
2034 | 43.4 | gf | 0.73 | mm | OK | -- | 19:35 | 2022-11-21 | 0.73
2035 | 43.7 | gf | 0.725 | mm | OK | -- | 19:35 | 2022-11-21 | 0.725
2036 | 43.8 | gf | 0.725 | mm | OK | -- | 19:35 | 2022-11-21 | 0.725
2037 | 43.7 | gf | 0.72 | mm | OK | -- | 19:35 | 2022-11-21 | 0.72
2038 | 43.8 | gf | 0.72 | mm | OK | -- | 19:35 | 2022-11-21 | 0.72
2039 | 43.7 | gf | 0.72 | mm | OK | -- | 19:35 | 2022-11-21 | 0.72
2040 | 43.6 | gf | 0.72 | mm | OK | -- | 19:35 | 2022-11-21 | 0.72
2041 | 43.4 | gf | 0.715 | mm | OK | -- | 19:35 | 2022-11-21 | 0.715
2042 | 43.4 | gf | 0.715 | mm | OK | -- | 19:35 | 2022-11-21 | 0.715
2043 | 43.5 | gf | 0.71 | mm | OK | -- | 19:35 | 2022-11-21 | 0.71
2044 | 43.8 | gf | 0.705 | mm | OK | -- | 19:35 | 2022-11-21 | 0.705
2045 | 43.9 | gf | 0.705 | mm | OK | -- | 19:35 | 2022-11-21 | 0.705
2046 | 44 | gf | 0.695 | mm | OK | -- | 19:35 | 2022-11-21 | 0.695
2047 | 44.2 | gf | 0.69 | mm | OK | -- | 19:35 | 2022-11-21 | 0.69
2048 | 44.3 | gf | 0.69 | mm | OK | -- | 19:35 | 2022-11-21 | 0.69
2049 | 44.3 | gf | 0.685 | mm | OK | -- | 19:35 | 2022-11-21 | 0.685
2050 | 44.3 | gf | 0.68 | mm | OK | -- | 19:35 | 2022-11-21 | 0.68
2051 | 44.5 | gf | 0.675 | mm | OK | -- | 19:35 | 2022-11-21 | 0.675
2052 | 44.3 | gf | 0.67 | mm | OK | -- | 19:35 | 2022-11-21 | 0.67
2053 | 44.8 | gf | 0.665 | mm | OK | -- | 19:35 | 2022-11-21 | 0.665
2054 | 44.6 | gf | 0.665 | mm | OK | -- | 19:35 | 2022-11-21 | 0.665
2055 | 44.5 | gf | 0.66 | mm | OK | -- | 19:35 | 2022-11-21 | 0.66
2056 | 44.6 | gf | 0.655 | mm | OK | -- | 19:35 | 2022-11-21 | 0.655
2057 | 44.6 | gf | 0.655 | mm | OK | -- | 19:35 | 2022-11-21 | 0.655
2058 | 44.8 | gf | 0.65 | mm | OK | -- | 19:35 | 2022-11-21 | 0.65
2059 | 44.9 | gf | 0.645 | mm | OK | -- | 19:35 | 2022-11-21 | 0.645
2060 | 44.6 | gf | 0.64 | mm | OK | -- | 19:35 | 2022-11-21 | 0.64
2061 | 44.9 | gf | 0.635 | mm | OK | -- | 19:35 | 2022-11-21 | 0.635
2062 | 45 | gf | 0.63 | mm | OK | -- | 19:35 | 2022-11-21 | 0.63
2063 | 45 | gf | 0.625 | mm | OK | -- | 19:35 | 2022-11-21 | 0.625
2064 | 45 | gf | 0.62 | mm | OK | -- | 19:35 | 2022-11-21 | 0.62
2065 | 45.4 | gf | 0.61 | mm | OK | -- | 19:35 | 2022-11-21 | 0.61
2066 | 45.7 | gf | 0.605 | mm | OK | -- | 19:35 | 2022-11-21 | 0.605
2067 | 45.3 | gf | 0.6 | mm | OK | -- | 19:35 | 2022-11-21 | 0.6
2068 | 45.2 | gf | 0.6 | mm | OK | -- | 19:35 | 2022-11-21 | 0.6
2069 | 45.2 | gf | 0.595 | mm | OK | -- | 19:35 | 2022-11-21 | 0.595
2070 | 45.2 | gf | 0.59 | mm | OK | -- | 19:35 | 2022-11-21 | 0.59
2071 | 45.1 | gf | 0.585 | mm | OK | -- | 19:35 | 2022-11-21 | 0.585
2072 | 45.1 | gf | 0.58 | mm | OK | -- | 19:35 | 2022-11-21 | 0.58
2073 | 45.5 | gf | 0.575 | mm | OK | -- | 19:35 | 2022-11-21 | 0.575
2074 | 45.6 | gf | 0.57 | mm | OK | -- | 19:35 | 2022-11-21 | 0.57
2075 | 45.5 | gf | 0.565 | mm | OK | -- | 19:35 | 2022-11-21 | 0.565
2076 | 45.7 | gf | 0.565 | mm | OK | -- | 19:35 | 2022-11-21 | 0.565
2077 | 45.3 | gf | 0.565 | mm | OK | -- | 19:35 | 2022-11-21 | 0.565
2078 | 45.3 | gf | 0.56 | mm | OK | -- | 19:35 | 2022-11-21 | 0.56
2079 | 45.6 | gf | 0.555 | mm | OK | -- | 19:35 | 2022-11-21 | 0.555
2080 | 45.6 | gf | 0.555 | mm | OK | -- | 19:35 | 2022-11-21 | 0.555
2081 | 45.6 | gf | 0.55 | mm | OK | -- | 19:35 | 2022-11-21 | 0.55
2082 | 45.9 | gf | 0.545 | mm | OK | -- | 19:35 | 2022-11-21 | 0.545
2083 | 45.9 | gf | 0.54 | mm | OK | -- | 19:35 | 2022-11-21 | 0.54
2084 | 46.2 | gf | 0.535 | mm | OK | -- | 19:35 | 2022-11-21 | 0.535
2085 | 46.1 | gf | 0.535 | mm | OK | -- | 19:35 | 2022-11-21 | 0.535
2086 | 46.3 | gf | 0.535 | mm | OK | -- | 19:35 | 2022-11-21 | 0.535
2087 | 46.1 | gf | 0.535 | mm | OK | -- | 19:35 | 2022-11-21 | 0.535
2088 | 45.7 | gf | 0.53 | mm | OK | -- | 19:35 | 2022-11-21 | 0.53
2089 | 45.8 | gf | 0.53 | mm | OK | -- | 19:35 | 2022-11-21 | 0.53
2090 | 45.7 | gf | 0.53 | mm | OK | -- | 19:35 | 2022-11-21 | 0.53
2091 | 45.7 | gf | 0.525 | mm | OK | -- | 19:35 | 2022-11-21 | 0.525
2092 | 46 | gf | 0.525 | mm | OK | -- | 19:35 | 2022-11-21 | 0.525
2093 | 46 | gf | 0.52 | mm | OK | -- | 19:35 | 2022-11-21 | 0.52
2094 | 46 | gf | 0.52 | mm | OK | -- | 19:35 | 2022-11-21 | 0.52
2095 | 46 | gf | 0.515 | mm | OK | -- | 19:35 | 2022-11-21 | 0.515
2096 | 45.8 | gf | 0.515 | mm | OK | -- | 19:35 | 2022-11-21 | 0.515
2097 | 45.9 | gf | 0.51 | mm | OK | -- | 19:35 | 2022-11-21 | 0.51
2098 | 46 | gf | 0.505 | mm | OK | -- | 19:35 | 2022-11-21 | 0.505
2099 | 46 | gf | 0.505 | mm | OK | -- | 19:35 | 2022-11-21 | 0.505
2100 | 45.8 | gf | 0.505 | mm | OK | -- | 19:35 | 2022-11-21 | 0.505
2101 | 45.7 | gf | 0.5 | mm | OK | -- | 19:35 | 2022-11-21 | 0.5
2102 | 45.8 | gf | 0.5 | mm | OK | -- | 19:35 | 2022-11-21 | 0.5
2103 | 45.8 | gf | 0.495 | mm | OK | -- | 19:35 | 2022-11-21 | 0.495
2104 | 45.6 | gf | 0.49 | mm | OK | -- | 19:35 | 2022-11-21 | 0.49
2105 | 46 | gf | 0.485 | mm | OK | -- | 19:35 | 2022-11-21 | 0.485
2106 | 46 | gf | 0.48 | mm | OK | -- | 19:35 | 2022-11-21 | 0.48
2107 | 45.9 | gf | 0.475 | mm | OK | -- | 19:35 | 2022-11-21 | 0.475
2108 | 46 | gf | 0.475 | mm | OK | -- | 19:35 | 2022-11-21 | 0.475
2109 | 46 | gf | 0.47 | mm | OK | -- | 19:35 | 2022-11-21 | 0.47
2110 | 46.1 | gf | 0.465 | mm | OK | -- | 19:35 | 2022-11-21 | 0.465
2111 | 46.1 | gf | 0.46 | mm | OK | -- | 19:35 | 2022-11-21 | 0.46
2112 | 46.4 | gf | 0.45 | mm | OK | -- | 19:35 | 2022-11-21 | 0.45
2113 | 46.5 | gf | 0.445 | mm | OK | -- | 19:35 | 2022-11-21 | 0.445
2114 | 46.5 | gf | 0.445 | mm | OK | -- | 19:35 | 2022-11-21 | 0.445
2115 | 46.5 | gf | 0.44 | mm | OK | -- | 19:35 | 2022-11-21 | 0.44
2116 | 46.6 | gf | 0.435 | mm | OK | -- | 19:35 | 2022-11-21 | 0.435
2117 | 46.5 | gf | 0.435 | mm | OK | -- | 19:35 | 2022-11-21 | 0.435
2118 | 46.4 | gf | 0.43 | mm | OK | -- | 19:35 | 2022-11-21 | 0.43
2119 | 46.3 | gf | 0.43 | mm | OK | -- | 19:35 | 2022-11-21 | 0.43
2120 | 46.3 | gf | 0.425 | mm | OK | -- | 19:35 | 2022-11-21 | 0.425
2121 | 46.4 | gf | 0.42 | mm | OK | -- | 19:35 | 2022-11-21 | 0.42
2122 | 46.3 | gf | 0.42 | mm | OK | -- | 19:35 | 2022-11-21 | 0.42
2123 | 46.6 | gf | 0.415 | mm | OK | -- | 19:35 | 2022-11-21 | 0.415
2124 | 46.6 | gf | 0.41 | mm | OK | -- | 19:35 | 2022-11-21 | 0.41
2125 | 46.4 | gf | 0.41 | mm | OK | -- | 19:35 | 2022-11-21 | 0.41
2126 | 46.6 | gf | 0.405 | mm | OK | -- | 19:35 | 2022-11-21 | 0.405
2127 | 46.6 | gf | 0.4 | mm | OK | -- | 19:35 | 2022-11-21 | 0.4
2128 | 46.6 | gf | 0.4 | mm | OK | -- | 19:35 | 2022-11-21 | 0.4
2129 | 46.7 | gf | 0.4 | mm | OK | -- | 19:35 | 2022-11-21 | 0.4
2130 | 46.4 | gf | 0.4 | mm | OK | -- | 19:35 | 2022-11-21 | 0.4
2131 | 46.3 | gf | 0.395 | mm | OK | -- | 19:35 | 2022-11-21 | 0.395
2132 | 46.6 | gf | 0.395 | mm | OK | -- | 19:35 | 2022-11-21 | 0.395
2133 | 46.5 | gf | 0.39 | mm | OK | -- | 19:35 | 2022-11-21 | 0.39
2134 | 46.4 | gf | 0.39 | mm | OK | -- | 19:35 | 2022-11-21 | 0.39
2135 | 46.3 | gf | 0.39 | mm | OK | -- | 19:35 | 2022-11-21 | 0.39
2136 | 46.1 | gf | 0.385 | mm | OK | -- | 19:35 | 2022-11-21 | 0.385
2137 | 46 | gf | 0.38 | mm | OK | -- | 19:35 | 2022-11-21 | 0.38
2138 | 46.5 | gf | 0.38 | mm | OK | -- | 19:35 | 2022-11-21 | 0.38
2139 | 46.7 | gf | 0.375 | mm | OK | -- | 19:35 | 2022-11-21 | 0.375
2140 | 46.7 | gf | 0.375 | mm | OK | -- | 19:35 | 2022-11-21 | 0.375
2141 | 46.1 | gf | 0.375 | mm | OK | -- | 19:35 | 2022-11-21 | 0.375
2142 | 46.1 | gf | 0.375 | mm | OK | -- | 19:35 | 2022-11-21 | 0.375
2143 | 46 | gf | 0.37 | mm | OK | -- | 19:35 | 2022-11-21 | 0.37
2144 | 46.2 | gf | 0.37 | mm | OK | -- | 19:35 | 2022-11-21 | 0.37
2145 | 46.3 | gf | 0.365 | mm | OK | -- | 19:35 | 2022-11-21 | 0.365
2146 | 46.3 | gf | 0.36 | mm | OK | -- | 19:35 | 2022-11-21 | 0.36
2147 | 46.4 | gf | 0.36 | mm | OK | -- | 19:35 | 2022-11-21 | 0.36
2148 | 46.5 | gf | 0.36 | mm | OK | -- | 19:35 | 2022-11-21 | 0.36
2149 | 46.2 | gf | 0.355 | mm | OK | -- | 19:35 | 2022-11-21 | 0.355
2150 | 46 | gf | 0.355 | mm | OK | -- | 19:35 | 2022-11-21 | 0.355
2151 | 46 | gf | 0.355 | mm | OK | -- | 19:35 | 2022-11-21 | 0.355
2152 | 45.8 | gf | 0.35 | mm | OK | -- | 19:35 | 2022-11-21 | 0.35
2153 | 46.1 | gf | 0.345 | mm | OK | -- | 19:35 | 2022-11-21 | 0.345
2154 | 46.3 | gf | 0.34 | mm | OK | -- | 19:35 | 2022-11-21 | 0.34
2155 | 46.3 | gf | 0.335 | mm | OK | -- | 19:35 | 2022-11-21 | 0.335
2156 | 46.1 | gf | 0.33 | mm | OK | -- | 19:35 | 2022-11-21 | 0.33
2157 | 46.2 | gf | 0.325 | mm | OK | -- | 19:35 | 2022-11-21 | 0.325
2158 | 46.3 | gf | 0.32 | mm | OK | -- | 19:35 | 2022-11-21 | 0.32
2159 | 46.3 | gf | 0.32 | mm | OK | -- | 19:35 | 2022-11-21 | 0.32
2160 | 46.2 | gf | 0.315 | mm | OK | -- | 19:35 | 2022-11-21 | 0.315
2161 | 46.2 | gf | 0.31 | mm | OK | -- | 19:35 | 2022-11-21 | 0.31
2162 | 46.2 | gf | 0.31 | mm | OK | -- | 19:35 | 2022-11-21 | 0.31
2163 | 46.2 | gf | 0.305 | mm | OK | -- | 19:35 | 2022-11-21 | 0.305
2164 | 46.1 | gf | 0.3 | mm | OK | -- | 19:35 | 2022-11-21 | 0.3
2165 | 46.2 | gf | 0.3 | mm | OK | -- | 19:35 | 2022-11-21 | 0.3
2166 | 46.1 | gf | 0.295 | mm | OK | -- | 19:35 | 2022-11-21 | 0.295
2167 | 46 | gf | 0.295 | mm | OK | -- | 19:35 | 2022-11-21 | 0.295
2168 | 45.8 | gf | 0.29 | mm | OK | -- | 19:35 | 2022-11-21 | 0.29
2169 | 45.9 | gf | 0.285 | mm | OK | -- | 19:35 | 2022-11-21 | 0.285
2170 | 46 | gf | 0.28 | mm | OK | -- | 19:35 | 2022-11-21 | 0.28
2171 | 46 | gf | 0.28 | mm | OK | -- | 19:35 | 2022-11-21 | 0.28
2172 | 46 | gf | 0.275 | mm | OK | -- | 19:35 | 2022-11-21 | 0.275
2173 | 45.7 | gf | 0.275 | mm | OK | -- | 19:35 | 2022-11-21 | 0.275
2174 | 45.6 | gf | 0.27 | mm | OK | -- | 19:35 | 2022-11-21 | 0.27
2175 | 45.6 | gf | 0.265 | mm | OK | -- | 19:35 | 2022-11-21 | 0.265
2176 | 45.7 | gf | 0.265 | mm | OK | -- | 19:35 | 2022-11-21 | 0.265
2177 | 45.6 | gf | 0.26 | mm | OK | -- | 19:35 | 2022-11-21 | 0.26
2178 | 45.4 | gf | 0.26 | mm | OK | -- | 19:35 | 2022-11-21 | 0.26
2179 | 45.3 | gf | 0.255 | mm | OK | -- | 19:35 | 2022-11-21 | 0.255
2180 | 45.2 | gf | 0.255 | mm | OK | -- | 19:35 | 2022-11-21 | 0.255
2181 | 45.2 | gf | 0.25 | mm | OK | -- | 19:35 | 2022-11-21 | 0.25
2182 | 45.2 | gf | 0.245 | mm | OK | -- | 19:35 | 2022-11-21 | 0.245
2183 | 45.1 | gf | 0.245 | mm | OK | -- | 19:35 | 2022-11-21 | 0.245
2184 | 44.9 | gf | 0.24 | mm | OK | -- | 19:35 | 2022-11-21 | 0.24
2185 | 44.8 | gf | 0.24 | mm | OK | -- | 19:35 | 2022-11-21 | 0.24
2186 | 44.6 | gf | 0.235 | mm | OK | -- | 19:35 | 2022-11-21 | 0.235
2187 | 44.6 | gf | 0.235 | mm | OK | -- | 19:35 | 2022-11-21 | 0.235
2188 | 44.6 | gf | 0.23 | mm | OK | -- | 19:35 | 2022-11-21 | 0.23
2189 | 44.5 | gf | 0.225 | mm | OK | -- | 19:35 | 2022-11-21 | 0.225
2190 | 44.3 | gf | 0.225 | mm | OK | -- | 19:35 | 2022-11-21 | 0.225
2191 | 44.2 | gf | 0.22 | mm | OK | -- | 19:35 | 2022-11-21 | 0.22
2192 | 44.1 | gf | 0.22 | mm | OK | -- | 19:35 | 2022-11-21 | 0.22
2193 | 43.9 | gf | 0.215 | mm | OK | -- | 19:35 | 2022-11-21 | 0.215
2194 | 43.6 | gf | 0.21 | mm | OK | -- | 19:35 | 2022-11-21 | 0.21
2195 | 43.5 | gf | 0.205 | mm | OK | -- | 19:35 | 2022-11-21 | 0.205
2196 | 43.3 | gf | 0.2 | mm | OK | -- | 19:35 | 2022-11-21 | 0.2
2197 | 43 | gf | 0.195 | mm | OK | -- | 19:35 | 2022-11-21 | 0.195
2198 | 42.8 | gf | 0.19 | mm | OK | -- | 19:35 | 2022-11-21 | 0.19
2199 | 42.7 | gf | 0.185 | mm | OK | -- | 19:35 | 2022-11-21 | 0.185
2200 | 42.4 | gf | 0.18 | mm | OK | -- | 19:35 | 2022-11-21 | 0.18
2201 | 42.2 | gf | 0.175 | mm | OK | -- | 19:35 | 2022-11-21 | 0.175
2202 | 42.1 | gf | 0.17 | mm | OK | -- | 19:35 | 2022-11-21 | 0.17
2203 | 42 | gf | 0.165 | mm | OK | -- | 19:35 | 2022-11-21 | 0.165
2204 | 41.9 | gf | 0.165 | mm | OK | -- | 19:35 | 2022-11-21 | 0.165
2205 | 41.8 | gf | 0.16 | mm | OK | -- | 19:35 | 2022-11-21 | 0.16
2206 | 41.6 | gf | 0.16 | mm | OK | -- | 19:35 | 2022-11-21 | 0.16
2207 | 41.6 | gf | 0.155 | mm | OK | -- | 19:35 | 2022-11-21 | 0.155
2208 | 41.7 | gf | 0.155 | mm | OK | -- | 19:35 | 2022-11-21 | 0.155
2209 | 41.3 | gf | 0.155 | mm | OK | -- | 19:35 | 2022-11-21 | 0.155
2210 | 41.1 | gf | 0.15 | mm | OK | -- | 19:35 | 2022-11-21 | 0.15
2211 | 41.1 | gf | 0.145 | mm | OK | -- | 19:35 | 2022-11-21 | 0.145
2212 | 41.1 | gf | 0.145 | mm | OK | -- | 19:35 | 2022-11-21 | 0.145
2213 | 41.1 | gf | 0.14 | mm | OK | -- | 19:35 | 2022-11-21 | 0.14
2214 | 40.9 | gf | 0.135 | mm | OK | -- | 19:35 | 2022-11-21 | 0.135
2215 | 40.8 | gf | 0.13 | mm | OK | -- | 19:35 | 2022-11-21 | 0.13
2216 | 40.5 | gf | 0.125 | mm | OK | -- | 19:35 | 2022-11-21 | 0.125
2217 | 40.4 | gf | 0.12 | mm | OK | -- | 19:35 | 2022-11-21 | 0.12
2218 | 40.3 | gf | 0.115 | mm | OK | -- | 19:35 | 2022-11-21 | 0.115
2219 | 39.9 | gf | 0.11 | mm | OK | -- | 19:35 | 2022-11-21 | 0.11
2220 | 39.6 | gf | 0.105 | mm | OK | -- | 19:35 | 2022-11-21 | 0.105
2221 | 39.6 | gf | 0.105 | mm | OK | -- | 19:35 | 2022-11-21 | 0.105
2222 | 39.4 | gf | 0.105 | mm | OK | -- | 19:35 | 2022-11-21 | 0.105
2223 | 39 | gf | 0.1 | mm | OK | -- | 19:35 | 2022-11-21 | 0.1
2224 | 38.8 | gf | 0.1 | mm | OK | -- | 19:35 | 2022-11-21 | 0.1
2225 | 38.2 | gf | 0.095 | mm | OK | -- | 19:35 | 2022-11-21 | 0.095
2226 | 38.1 | gf | 0.09 | mm | OK | -- | 19:35 | 2022-11-21 | 0.09
2227 | 37.7 | gf | 0.085 | mm | OK | -- | 19:35 | 2022-11-21 | 0.085
2228 | 37.1 | gf | 0.085 | mm | OK | -- | 19:35 | 2022-11-21 | 0.085
2229 | 36.6 | gf | 0.08 | mm | OK | -- | 19:35 | 2022-11-21 | 0.08
2230 | 36.1 | gf | 0.075 | mm | OK | -- | 19:35 | 2022-11-21 | 0.075
2231 | 35.7 | gf | 0.07 | mm | OK | -- | 19:35 | 2022-11-21 | 0.07
2232 | 36.1 | gf | 0.07 | mm | OK | -- | 19:35 | 2022-11-21 | 0.07
2233 | 35.4 | gf | 0.065 | mm | OK | -- | 19:35 | 2022-11-21 | 0.065
2234 | 34.6 | gf | 0.06 | mm | OK | -- | 19:35 | 2022-11-21 | 0.06
2235 | 34.4 | gf | 0.05 | mm | OK | -- | 19:35 | 2022-11-21 | 0.05
2236 | 34.4 | gf | 0.045 | mm | OK | -- | 19:35 | 2022-11-21 | 0.045
2237 | 33 | gf | 0.045 | mm | OK | -- | 19:35 | 2022-11-21 | 0.045
2238 | 27.6 | gf | 0.035 | mm | OK | -- | 19:35 | 2022-11-21 | 0.035
2239 | 25.9 | gf | 0.03 | mm | OK | -- | 19:35 | 2022-11-21 | 0.03
2240 | 23.2 | gf | 0.025 | mm | OK | -- | 19:35 | 2022-11-21 | 0.025
2241 | 20.9 | gf | 0.025 | mm | OK | -- | 19:35 | 2022-11-21 | 0.025
2242 | 18.6 | gf | 0.02 | mm | OK | -- | 19:35 | 2022-11-21 | 0.02
2243 | 12.6 | gf | 0.015 | mm | OK | -- | 19:35 | 2022-11-21 | 0.015
2244 | 7.2 | gf | 0.01 | mm | OK | -- | 19:35 | 2022-11-21 | 0.01
2245 | 5.6 | gf | 0.005 | mm | OK | -- | 19:35 | 2022-11-21 | 0.005
2246 | 4.6 | gf | 0.005 | mm | OK | -- | 19:35 | 2022-11-21 | 0.005
2247 | 3.5 | gf | 0.005 | mm | OK | -- | 19:35 | 2022-11-21 | 0.005
2248 | 0.5 | gf | 0 | mm | OK | -- | 19:35 | 2022-11-21 | 0

## Combined
Switch | Epomaker Budgreigar
Notes | 0
No. | Force | Unit | Displacement | Unit | Judge | Position | Time | Date | Mod Dis | Collection Parameters
[10 empty] | Maximum | 156.2 | @ | No.1260
[10 empty] | Minimum | -0.1 | @ | No.5
[10 empty] | Average | 44.93
[10 empty] | Data Quantity | 2275
[10 empty] | Number of NG | 0
Cond Formatting
[10 empty] | Min Highl Max | 148.39
[10 empty] | Starting Disp | 0

## Butterfly
Switch | Epomaker Budgreigar | [9 empty] | Input Upstroke In Negatives
Notes | 0
No. | Force | Unit | Displacement | Unit | Judge | Position | Time | Date | Mod Dis | Neg MD | Collection Parameters
1282 | 150.3 | gf | 3.71 | mm | OK | -- | 19:33 | 2022-11-21 | 3.71 | -3.71 | Maximum | 156.2 | @ | No.1260
1283 | 143.7 | gf | 3.705 | mm | OK | -- | 19:33 | 2022-11-21 | 3.705 | -3.705 | Minimum | -0.1 | @ | No.5
1284 | 133.9 | gf | 3.695 | mm | OK | -- | 19:33 | 2022-11-21 | 3.695 | -3.695 | Average | 44.93
1285 | 126.8 | gf | 3.69 | mm | OK | -- | 19:33 | 2022-11-21 | 3.69 | -3.69 | Data Quantity | 2275
1286 | 124.3 | gf | 3.685 | mm | OK | -- | 19:33 | 2022-11-21 | 3.685 | -3.685 | Number of NG | 0
1287 | 123 | gf | 3.685 | mm | OK | -- | 19:33 | 2022-11-21 | 3.685 | -3.685
1288 | 121.6 | gf | 3.685 | mm | OK | -- | 19:33 | 2022-11-21 | 3.685 | -3.685 | Cond Formatting
1289 | 119.9 | gf | 3.68 | mm | OK | -- | 19:33 | 2022-11-21 | 3.68 | -3.68 | Min Highl Max | 148.39
1290 | 118.2 | gf | 3.68 | mm | OK | -- | 19:33 | 2022-11-21 | 3.68 | -3.68
1291 | 115.4 | gf | 3.675 | mm | OK | -- | 19:33 | 2022-11-21 | 3.675 | -3.675 | Starting Disp | 0
1292 | 111.3 | gf | 3.675 | mm | OK | -- | 19:33 | 2022-11-21 | 3.675 | -3.675
1293 | 104.9 | gf | 3.665 | mm | OK | -- | 19:33 | 2022-11-21 | 3.665 | -3.665
1294 | 99.4 | gf | 3.66 | mm | OK | -- | 19:33 | 2022-11-21 | 3.66 | -3.66
1295 | 94.9 | gf | 3.655 | mm | OK | -- | 19:33 | 2022-11-21 | 3.655 | -3.655
1296 | 92 | gf | 3.65 | mm | OK | -- | 19:33 | 2022-11-21 | 3.65 | -3.65
1297 | 88.9 | gf | 3.65 | mm | OK | -- | 19:33 | 2022-11-21 | 3.65 | -3.65
1298 | 86 | gf | 3.645 | mm | OK | -- | 19:33 | 2022-11-21 | 3.645 | -3.645
1299 | 82.8 | gf | 3.64 | mm | OK | -- | 19:33 | 2022-11-21 | 3.64 | -3.64
1300 | 79.5 | gf | 3.64 | mm | OK | -- | 19:33 | 2022-11-21 | 3.64 | -3.64
1301 | 77 | gf | 3.635 | mm | OK | -- | 19:33 | 2022-11-21 | 3.635 | -3.635
1302 | 74.9 | gf | 3.63 | mm | OK | -- | 19:33 | 2022-11-21 | 3.63 | -3.63
1303 | 72 | gf | 3.63 | mm | OK | -- | 19:33 | 2022-11-21 | 3.63 | -3.63
1304 | 68.6 | gf | 3.625 | mm | OK | -- | 19:33 | 2022-11-21 | 3.625 | -3.625
1305 | 63.8 | gf | 3.62 | mm | OK | -- | 19:33 | 2022-11-21 | 3.62 | -3.62
1306 | 59.2 | gf | 3.615 | mm | OK | -- | 19:33 | 2022-11-21 | 3.615 | -3.615
1307 | 54.9 | gf | 3.61 | mm | OK | -- | 19:33 | 2022-11-21 | 3.61 | -3.61
1308 | 52.5 | gf | 3.605 | mm | OK | -- | 19:33 | 2022-11-21 | 3.605 | -3.605
1309 | 51.6 | gf | 3.605 | mm | OK | -- | 19:33 | 2022-11-21 | 3.605 | -3.605
1310 | 51.2 | gf | 3.605 | mm | OK | -- | 19:33 | 2022-11-21 | 3.605 | -3.605
1311 | 51.1 | gf | 3.6 | mm | OK | -- | 19:33 | 2022-11-21 | 3.6 | -3.6
1312 | 50.8 | gf | 3.6 | mm | OK | -- | 19:33 | 2022-11-21 | 3.6 | -3.6
1313 | 50.8 | gf | 3.6 | mm | OK | -- | 19:33 | 2022-11-21 | 3.6 | -3.6
1314 | 50.9 | gf | 3.6 | mm | OK | -- | 19:33 | 2022-11-21 | 3.6 | -3.6
1315 | 50.9 | gf | 3.595 | mm | OK | -- | 19:33 | 2022-11-21 | 3.595 | -3.595
1316 | 50.8 | gf | 3.595 | mm | OK | -- | 19:33 | 2022-11-21 | 3.595 | -3.595
1317 | 50.9 | gf | 3.595 | mm | OK | -- | 19:33 | 2022-11-21 | 3.595 | -3.595
1318 | 50.9 | gf | 3.595 | mm | OK | -- | 19:33 | 2022-11-21 | 3.595 | -3.595
1319 | 50.9 | gf | 3.595 | mm | OK | -- | 19:33 | 2022-11-21 | 3.595 | -3.595
1320 | 50.8 | gf | 3.59 | mm | OK | -- | 19:33 | 2022-11-21 | 3.59 | -3.59
1321 | 50.8 | gf | 3.59 | mm | OK | -- | 19:33 | 2022-11-21 | 3.59 | -3.59
1322 | 50.8 | gf | 3.59 | mm | OK | -- | 19:33 | 2022-11-21 | 3.59 | -3.59
1323 | 50.8 | gf | 3.585 | mm | OK | -- | 19:33 | 2022-11-21 | 3.585 | -3.585
1324 | 50.8 | gf | 3.585 | mm | OK | -- | 19:33 | 2022-11-21 | 3.585 | -3.585
1325 | 50.8 | gf | 3.58 | mm | OK | -- | 19:33 | 2022-11-21 | 3.58 | -3.58
1326 | 50.8 | gf | 3.58 | mm | OK | -- | 19:33 | 2022-11-21 | 3.58 | -3.58
1327 | 50.8 | gf | 3.575 | mm | OK | -- | 19:33 | 2022-11-21 | 3.575 | -3.575
1328 | 50.8 | gf | 3.57 | mm | OK | -- | 19:33 | 2022-11-21 | 3.57 | -3.57
1329 | 50.8 | gf | 3.57 | mm | OK | -- | 19:33 | 2022-11-21 | 3.57 | -3.57
1330 | 50.8 | gf | 3.565 | mm | OK | -- | 19:33 | 2022-11-21 | 3.565 | -3.565
1331 | 50.9 | gf | 3.555 | mm | OK | -- | 19:33 | 2022-11-21 | 3.555 | -3.555
1332 | 50.8 | gf | 3.545 | mm | OK | -- | 19:33 | 2022-11-21 | 3.545 | -3.545
1333 | 50.8 | gf | 3.535 | mm | OK | -- | 19:33 | 2022-11-21 | 3.535 | -3.535
1334 | 50.8 | gf | 3.525 | mm | OK | -- | 19:33 | 2022-11-21 | 3.525 | -3.525
1335 | 50.5 | gf | 3.515 | mm | OK | -- | 19:33 | 2022-11-21 | 3.515 | -3.515
1336 | 50.4 | gf | 3.51 | mm | OK | -- | 19:33 | 2022-11-21 | 3.51 | -3.51
1337 | 50.5 | gf | 3.5 | mm | OK | -- | 19:33 | 2022-11-21 | 3.5 | -3.5
1338 | 50.4 | gf | 3.495 | mm | OK | -- | 19:33 | 2022-11-21 | 3.495 | -3.495
1339 | 50.4 | gf | 3.49 | mm | OK | -- | 19:33 | 2022-11-21 | 3.49 | -3.49
1340 | 50.4 | gf | 3.485 | mm | OK | -- | 19:33 | 2022-11-21 | 3.485 | -3.485
1341 | 50.5 | gf | 3.48 | mm | OK | -- | 19:33 | 2022-11-21 | 3.48 | -3.48
1342 | 50.3 | gf | 3.47 | mm | OK | -- | 19:33 | 2022-11-21 | 3.47 | -3.47
1343 | 50.3 | gf | 3.465 | mm | OK | -- | 19:33 | 2022-11-21 | 3.465 | -3.465
1344 | 50.3 | gf | 3.46 | mm | OK | -- | 19:33 | 2022-11-21 | 3.46 | -3.46
1345 | 50.3 | gf | 3.45 | mm | OK | -- | 19:33 | 2022-11-21 | 3.45 | -3.45
1346 | 50.3 | gf | 3.445 | mm | OK | -- | 19:33 | 2022-11-21 | 3.445 | -3.445
1347 | 50.3 | gf | 3.44 | mm | OK | -- | 19:33 | 2022-11-21 | 3.44 | -3.44
1348 | 50.3 | gf | 3.44 | mm | OK | -- | 19:33 | 2022-11-21 | 3.44 | -3.44
1349 | 50.3 | gf | 3.44 | mm | OK | -- | 19:34 | 2022-11-21 | 3.44 | -3.44
1350 | 50.3 | gf | 3.435 | mm | OK | -- | 19:34 | 2022-11-21 | 3.435 | -3.435
1351 | 50.3 | gf | 3.435 | mm | OK | -- | 19:34 | 2022-11-21 | 3.435 | -3.435
1352 | 50.3 | gf | 3.435 | mm | OK | -- | 19:34 | 2022-11-21 | 3.435 | -3.435
1353 | 50.3 | gf | 3.43 | mm | OK | -- | 19:34 | 2022-11-21 | 3.43 | -3.43
1354 | 50.2 | gf | 3.43 | mm | OK | -- | 19:34 | 2022-11-21 | 3.43 | -3.43
1355 | 50.2 | gf | 3.43 | mm | OK | -- | 19:34 | 2022-11-21 | 3.43 | -3.43
1356 | 50.2 | gf | 3.425 | mm | OK | -- | 19:34 | 2022-11-21 | 3.425 | -3.425
1357 | 50.2 | gf | 3.42 | mm | OK | -- | 19:34 | 2022-11-21 | 3.42 | -3.42
1358 | 50.1 | gf | 3.415 | mm | OK | -- | 19:34 | 2022-11-21 | 3.415 | -3.415
1359 | 50.1 | gf | 3.405 | mm | OK | -- | 19:34 | 2022-11-21 | 3.405 | -3.405
1360 | 50.1 | gf | 3.39 | mm | OK | -- | 19:34 | 2022-11-21 | 3.39 | -3.39
1361 | 50.1 | gf | 3.38 | mm | OK | -- | 19:34 | 2022-11-21 | 3.38 | -3.38
1362 | 50.1 | gf | 3.37 | mm | OK | -- | 19:34 | 2022-11-21 | 3.37 | -3.37
1363 | 50.1 | gf | 3.365 | mm | OK | -- | 19:34 | 2022-11-21 | 3.365 | -3.365
1364 | 50 | gf | 3.36 | mm | OK | -- | 19:34 | 2022-11-21 | 3.36 | -3.36
1365 | 50 | gf | 3.355 | mm | OK | -- | 19:34 | 2022-11-21 | 3.355 | -3.355
1366 | 50 | gf | 3.35 | mm | OK | -- | 19:34 | 2022-11-21 | 3.35 | -3.35
1367 | 49.9 | gf | 3.35 | mm | OK | -- | 19:34 | 2022-11-21 | 3.35 | -3.35
1368 | 50 | gf | 3.345 | mm | OK | -- | 19:34 | 2022-11-21 | 3.345 | -3.345
1369 | 49.9 | gf | 3.345 | mm | OK | -- | 19:34 | 2022-11-21 | 3.345 | -3.345
1370 | 49.9 | gf | 3.34 | mm | OK | -- | 19:34 | 2022-11-21 | 3.34 | -3.34
1371 | 49.9 | gf | 3.335 | mm | OK | -- | 19:34 | 2022-11-21 | 3.335 | -3.335
1372 | 49.9 | gf | 3.325 | mm | OK | -- | 19:34 | 2022-11-21 | 3.325 | -3.325
1373 | 49.8 | gf | 3.315 | mm | OK | -- | 19:34 | 2022-11-21 | 3.315 | -3.315
1374 | 49.8 | gf | 3.305 | mm | OK | -- | 19:34 | 2022-11-21 | 3.305 | -3.305
1375 | 49.7 | gf | 3.3 | mm | OK | -- | 19:34 | 2022-11-21 | 3.3 | -3.3
1376 | 49.7 | gf | 3.29 | mm | OK | -- | 19:34 | 2022-11-21 | 3.29 | -3.29
1377 | 49.6 | gf | 3.285 | mm | OK | -- | 19:34 | 2022-11-21 | 3.285 | -3.285
1378 | 49.7 | gf | 3.28 | mm | OK | -- | 19:34 | 2022-11-21 | 3.28 | -3.28
1379 | 49.7 | gf | 3.275 | mm | OK | -- | 19:34 | 2022-11-21 | 3.275 | -3.275
1380 | 49.6 | gf | 3.27 | mm | OK | -- | 19:34 | 2022-11-21 | 3.27 | -3.27
1381 | 49.7 | gf | 3.26 | mm | OK | -- | 19:34 | 2022-11-21 | 3.26 | -3.26
1382 | 49.6 | gf | 3.255 | mm | OK | -- | 19:34 | 2022-11-21 | 3.255 | -3.255
1383 | 49.6 | gf | 3.245 | mm | OK | -- | 19:34 | 2022-11-21 | 3.245 | -3.245
1384 | 49.6 | gf | 3.235 | mm | OK | -- | 19:34 | 2022-11-21 | 3.235 | -3.235
1385 | 49.6 | gf | 3.23 | mm | OK | -- | 19:34 | 2022-11-21 | 3.23 | -3.23
1386 | 49.5 | gf | 3.225 | mm | OK | -- | 19:34 | 2022-11-21 | 3.225 | -3.225
1387 | 49.4 | gf | 3.225 | mm | OK | -- | 19:34 | 2022-11-21 | 3.225 | -3.225
1388 | 49.4 | gf | 3.22 | mm | OK | -- | 19:34 | 2022-11-21 | 3.22 | -3.22
1389 | 49.3 | gf | 3.215 | mm | OK | -- | 19:34 | 2022-11-21 | 3.215 | -3.215
1390 | 49.2 | gf | 3.21 | mm | OK | -- | 19:34 | 2022-11-21 | 3.21 | -3.21
1391 | 49.2 | gf | 3.21 | mm | OK | -- | 19:34 | 2022-11-21 | 3.21 | -3.21
1392 | 49.1 | gf | 3.205 | mm | OK | -- | 19:34 | 2022-11-21 | 3.205 | -3.205
1393 | 49 | gf | 3.2 | mm | OK | -- | 19:34 | 2022-11-21 | 3.2 | -3.2
1394 | 48.8 | gf | 3.195 | mm | OK | -- | 19:34 | 2022-11-21 | 3.195 | -3.195
1395 | 48.8 | gf | 3.185 | mm | OK | -- | 19:34 | 2022-11-21 | 3.185 | -3.185
1396 | 48.7 | gf | 3.18 | mm | OK | -- | 19:34 | 2022-11-21 | 3.18 | -3.18
1397 | 48.5 | gf | 3.17 | mm | OK | -- | 19:34 | 2022-11-21 | 3.17 | -3.17
1398 | 48.4 | gf | 3.165 | mm | OK | -- | 19:34 | 2022-11-21 | 3.165 | -3.165
1399 | 48.4 | gf | 3.16 | mm | OK | -- | 19:34 | 2022-11-21 | 3.16 | -3.16
1400 | 48.4 | gf | 3.155 | mm | OK | -- | 19:34 | 2022-11-21 | 3.155 | -3.155
1401 | 48.4 | gf | 3.15 | mm | OK | -- | 19:34 | 2022-11-21 | 3.15 | -3.15
1402 | 48.3 | gf | 3.145 | mm | OK | -- | 19:34 | 2022-11-21 | 3.145 | -3.145
1403 | 48.2 | gf | 3.14 | mm | OK | -- | 19:34 | 2022-11-21 | 3.14 | -3.14
1404 | 48.3 | gf | 3.14 | mm | OK | -- | 19:34 | 2022-11-21 | 3.14 | -3.14
1405 | 48.3 | gf | 3.135 | mm | OK | -- | 19:34 | 2022-11-21 | 3.135 | -3.135
1406 | 48.3 | gf | 3.135 | mm | OK | -- | 19:34 | 2022-11-21 | 3.135 | -3.135
1407 | 48.2 | gf | 3.13 | mm | OK | -- | 19:34 | 2022-11-21 | 3.13 | -3.13
1408 | 48.1 | gf | 3.125 | mm | OK | -- | 19:34 | 2022-11-21 | 3.125 | -3.125
1409 | 48 | gf | 3.12 | mm | OK | -- | 19:34 | 2022-11-21 | 3.12 | -3.12
1410 | 47.8 | gf | 3.115 | mm | OK | -- | 19:34 | 2022-11-21 | 3.115 | -3.115
1411 | 47.6 | gf | 3.11 | mm | OK | -- | 19:34 | 2022-11-21 | 3.11 | -3.11
1412 | 47.4 | gf | 3.105 | mm | OK | -- | 19:34 | 2022-11-21 | 3.105 | -3.105
1413 | 47.2 | gf | 3.1 | mm | OK | -- | 19:34 | 2022-11-21 | 3.1 | -3.1
1414 | 47.2 | gf | 3.095 | mm | OK | -- | 19:34 | 2022-11-21 | 3.095 | -3.095
1415 | 47.1 | gf | 3.095 | mm | OK | -- | 19:34 | 2022-11-21 | 3.095 | -3.095
1416 | 47 | gf | 3.09 | mm | OK | -- | 19:34 | 2022-11-21 | 3.09 | -3.09
1417 | 46.8 | gf | 3.085 | mm | OK | -- | 19:34 | 2022-11-21 | 3.085 | -3.085
1418 | 46.8 | gf | 3.08 | mm | OK | -- | 19:34 | 2022-11-21 | 3.08 | -3.08
1419 | 46.7 | gf | 3.075 | mm | OK | -- | 19:34 | 2022-11-21 | 3.075 | -3.075
1420 | 46.7 | gf | 3.075 | mm | OK | -- | 19:34 | 2022-11-21 | 3.075 | -3.075
1421 | 46.5 | gf | 3.07 | mm | OK | -- | 19:34 | 2022-11-21 | 3.07 | -3.07
1422 | 46.4 | gf | 3.07 | mm | OK | -- | 19:34 | 2022-11-21 | 3.07 | -3.07
1423 | 46.3 | gf | 3.065 | mm | OK | -- | 19:34 | 2022-11-21 | 3.065 | -3.065
1424 | 46.2 | gf | 3.06 | mm | OK | -- | 19:34 | 2022-11-21 | 3.06 | -3.06
1425 | 46 | gf | 3.06 | mm | OK | -- | 19:34 | 2022-11-21 | 3.06 | -3.06
1426 | 45.9 | gf | 3.055 | mm | OK | -- | 19:34 | 2022-11-21 | 3.055 | -3.055
1427 | 45.7 | gf | 3.05 | mm | OK | -- | 19:34 | 2022-11-21 | 3.05 | -3.05
1428 | 45.4 | gf | 3.05 | mm | OK | -- | 19:34 | 2022-11-21 | 3.05 | -3.05
1429 | 45.2 | gf | 3.045 | mm | OK | -- | 19:34 | 2022-11-21 | 3.045 | -3.045
1430 | 45 | gf | 3.04 | mm | OK | -- | 19:34 | 2022-11-21 | 3.04 | -3.04
1431 | 44.5 | gf | 3.035 | mm | OK | -- | 19:34 | 2022-11-21 | 3.035 | -3.035
1432 | 44 | gf | 3.025 | mm | OK | -- | 19:34 | 2022-11-21 | 3.025 | -3.025
1433 | 43.8 | gf | 3.02 | mm | OK | -- | 19:34 | 2022-11-21 | 3.02 | -3.02
1434 | 43.6 | gf | 3.015 | mm | OK | -- | 19:34 | 2022-11-21 | 3.015 | -3.015
1435 | 43.4 | gf | 3.015 | mm | OK | -- | 19:34 | 2022-11-21 | 3.015 | -3.015
1436 | 43.2 | gf | 3.01 | mm | OK | -- | 19:34 | 2022-11-21 | 3.01 | -3.01
1437 | 43 | gf | 3.01 | mm | OK | -- | 19:34 | 2022-11-21 | 3.01 | -3.01
1438 | 42.9 | gf | 3.005 | mm | OK | -- | 19:34 | 2022-11-21 | 3.005 | -3.005
1439 | 42.7 | gf | 3 | mm | OK | -- | 19:34 | 2022-11-21 | 3 | -3
1440 | 42.5 | gf | 3 | mm | OK | -- | 19:34 | 2022-11-21 | 3 | -3
1441 | 42.3 | gf | 2.995 | mm | OK | -- | 19:34 | 2022-11-21 | 2.995 | -2.995
1442 | 42.2 | gf | 2.99 | mm | OK | -- | 19:34 | 2022-11-21 | 2.99 | -2.99
1443 | 42.1 | gf | 2.985 | mm | OK | -- | 19:34 | 2022-11-21 | 2.985 | -2.985
1444 | 41.8 | gf | 2.985 | mm | OK | -- | 19:34 | 2022-11-21 | 2.985 | -2.985
1445 | 41.6 | gf | 2.98 | mm | OK | -- | 19:34 | 2022-11-21 | 2.98 | -2.98
1446 | 41.6 | gf | 2.975 | mm | OK | -- | 19:34 | 2022-11-21 | 2.975 | -2.975
1447 | 41.3 | gf | 2.975 | mm | OK | -- | 19:34 | 2022-11-21 | 2.975 | -2.975
1448 | 41.1 | gf | 2.97 | mm | OK | -- | 19:34 | 2022-11-21 | 2.97 | -2.97
1449 | 41.1 | gf | 2.97 | mm | OK | -- | 19:34 | 2022-11-21 | 2.97 | -2.97
1450 | 41 | gf | 2.965 | mm | OK | -- | 19:34 | 2022-11-21 | 2.965 | -2.965
1451 | 40.9 | gf | 2.965 | mm | OK | -- | 19:34 | 2022-11-21 | 2.965 | -2.965
1452 | 40.8 | gf | 2.965 | mm | OK | -- | 19:34 | 2022-11-21 | 2.965 | -2.965
1453 | 40.6 | gf | 2.96 | mm | OK | -- | 19:34 | 2022-11-21 | 2.96 | -2.96
1454 | 40.5 | gf | 2.96 | mm | OK | -- | 19:34 | 2022-11-21 | 2.96 | -2.96
1455 | 40.3 | gf | 2.96 | mm | OK | -- | 19:34 | 2022-11-21 | 2.96 | -2.96
1456 | 40.1 | gf | 2.955 | mm | OK | -- | 19:34 | 2022-11-21 | 2.955 | -2.955
1457 | 40 | gf | 2.955 | mm | OK | -- | 19:34 | 2022-11-21 | 2.955 | -2.955
1458 | 39.7 | gf | 2.95 | mm | OK | -- | 19:34 | 2022-11-21 | 2.95 | -2.95
1459 | 39.5 | gf | 2.95 | mm | OK | -- | 19:34 | 2022-11-21 | 2.95 | -2.95
1460 | 39.1 | gf | 2.945 | mm | OK | -- | 19:34 | 2022-11-21 | 2.945 | -2.945
1461 | 38.7 | gf | 2.935 | mm | OK | -- | 19:34 | 2022-11-21 | 2.935 | -2.935
1462 | 38.4 | gf | 2.93 | mm | OK | -- | 19:34 | 2022-11-21 | 2.93 | -2.93
1463 | 38.3 | gf | 2.93 | mm | OK | -- | 19:34 | 2022-11-21 | 2.93 | -2.93
1464 | 38 | gf | 2.925 | mm | OK | -- | 19:34 | 2022-11-21 | 2.925 | -2.925
1465 | 37.7 | gf | 2.92 | mm | OK | -- | 19:34 | 2022-11-21 | 2.92 | -2.92
1466 | 37.4 | gf | 2.915 | mm | OK | -- | 19:34 | 2022-11-21 | 2.915 | -2.915
1467 | 37.6 | gf | 2.915 | mm | OK | -- | 19:34 | 2022-11-21 | 2.915 | -2.915
1468 | 37.4 | gf | 2.91 | mm | OK | -- | 19:34 | 2022-11-21 | 2.91 | -2.91
1469 | 36.9 | gf | 2.91 | mm | OK | -- | 19:34 | 2022-11-21 | 2.91 | -2.91
1470 | 37.2 | gf | 2.905 | mm | OK | -- | 19:34 | 2022-11-21 | 2.905 | -2.905
1471 | 36.9 | gf | 2.905 | mm | OK | -- | 19:34 | 2022-11-21 | 2.905 | -2.905
1472 | 36.8 | gf | 2.9 | mm | OK | -- | 19:34 | 2022-11-21 | 2.9 | -2.9
1473 | 36.9 | gf | 2.895 | mm | OK | -- | 19:34 | 2022-11-21 | 2.895 | -2.895
1474 | 36.9 | gf | 2.89 | mm | OK | -- | 19:34 | 2022-11-21 | 2.89 | -2.89
1475 | 36.9 | gf | 2.885 | mm | OK | -- | 19:34 | 2022-11-21 | 2.885 | -2.885
1476 | 36.7 | gf | 2.88 | mm | OK | -- | 19:34 | 2022-11-21 | 2.88 | -2.88
1477 | 36.5 | gf | 2.875 | mm | OK | -- | 19:34 | 2022-11-21 | 2.875 | -2.875
1478 | 36.3 | gf | 2.87 | mm | OK | -- | 19:34 | 2022-11-21 | 2.87 | -2.87
1479 | 36.3 | gf | 2.87 | mm | OK | -- | 19:34 | 2022-11-21 | 2.87 | -2.87
1480 | 36.4 | gf | 2.865 | mm | OK | -- | 19:34 | 2022-11-21 | 2.865 | -2.865
1481 | 36.1 | gf | 2.865 | mm | OK | -- | 19:34 | 2022-11-21 | 2.865 | -2.865
1482 | 36 | gf | 2.865 | mm | OK | -- | 19:34 | 2022-11-21 | 2.865 | -2.865
1483 | 35.9 | gf | 2.86 | mm | OK | -- | 19:34 | 2022-11-21 | 2.86 | -2.86
1484 | 35.5 | gf | 2.855 | mm | OK | -- | 19:34 | 2022-11-21 | 2.855 | -2.855
1485 | 35.4 | gf | 2.85 | mm | OK | -- | 19:34 | 2022-11-21 | 2.85 | -2.85
1486 | 35.2 | gf | 2.845 | mm | OK | -- | 19:34 | 2022-11-21 | 2.845 | -2.845
1487 | 34.9 | gf | 2.84 | mm | OK | -- | 19:34 | 2022-11-21 | 2.84 | -2.84
1488 | 34.7 | gf | 2.835 | mm | OK | -- | 19:34 | 2022-11-21 | 2.835 | -2.835
1489 | 34.3 | gf | 2.83 | mm | OK | -- | 19:34 | 2022-11-21 | 2.83 | -2.83
1490 | 34.2 | gf | 2.825 | mm | OK | -- | 19:34 | 2022-11-21 | 2.825 | -2.825
1491 | 34.2 | gf | 2.82 | mm | OK | -- | 19:34 | 2022-11-21 | 2.82 | -2.82
1492 | 34 | gf | 2.815 | mm | OK | -- | 19:34 | 2022-11-21 | 2.815 | -2.815
1493 | 33.9 | gf | 2.815 | mm | OK | -- | 19:34 | 2022-11-21 | 2.815 | -2.815
1494 | 33.5 | gf | 2.81 | mm | OK | -- | 19:34 | 2022-11-21 | 2.81 | -2.81
1495 | 33.4 | gf | 2.805 | mm | OK | -- | 19:34 | 2022-11-21 | 2.805 | -2.805
1496 | 33.6 | gf | 2.805 | mm | OK | -- | 19:34 | 2022-11-21 | 2.805 | -2.805
1497 | 33.6 | gf | 2.805 | mm | OK | -- | 19:34 | 2022-11-21 | 2.805 | -2.805
1498 | 33.2 | gf | 2.8 | mm | OK | -- | 19:34 | 2022-11-21 | 2.8 | -2.8
1499 | 32.9 | gf | 2.795 | mm | OK | -- | 19:34 | 2022-11-21 | 2.795 | -2.795
1500 | 32.6 | gf | 2.795 | mm | OK | -- | 19:34 | 2022-11-21 | 2.795 | -2.795
1501 | 32.4 | gf | 2.785 | mm | OK | -- | 19:34 | 2022-11-21 | 2.785 | -2.785
1502 | 32.4 | gf | 2.78 | mm | OK | -- | 19:34 | 2022-11-21 | 2.78 | -2.78
1503 | 32.2 | gf | 2.775 | mm | OK | -- | 19:34 | 2022-11-21 | 2.775 | -2.775
1504 | 32.2 | gf | 2.77 | mm | OK | -- | 19:34 | 2022-11-21 | 2.77 | -2.77
1505 | 32.4 | gf | 2.765 | mm | OK | -- | 19:34 | 2022-11-21 | 2.765 | -2.765
1506 | 32.5 | gf | 2.765 | mm | OK | -- | 19:34 | 2022-11-21 | 2.765 | -2.765
1507 | 32.2 | gf | 2.76 | mm | OK | -- | 19:34 | 2022-11-21 | 2.76 | -2.76
1508 | 32.1 | gf | 2.755 | mm | OK | -- | 19:34 | 2022-11-21 | 2.755 | -2.755
1509 | 32.1 | gf | 2.75 | mm | OK | -- | 19:34 | 2022-11-21 | 2.75 | -2.75
1510 | 32.2 | gf | 2.745 | mm | OK | -- | 19:34 | 2022-11-21 | 2.745 | -2.745
1511 | 32.2 | gf | 2.74 | mm | OK | -- | 19:34 | 2022-11-21 | 2.74 | -2.74
1512 | 32.1 | gf | 2.735 | mm | OK | -- | 19:34 | 2022-11-21 | 2.735 | -2.735
1513 | 32 | gf | 2.73 | mm | OK | -- | 19:34 | 2022-11-21 | 2.73 | -2.73
1514 | 31.9 | gf | 2.72 | mm | OK | -- | 19:34 | 2022-11-21 | 2.72 | -2.72
1515 | 31.8 | gf | 2.71 | mm | OK | -- | 19:34 | 2022-11-21 | 2.71 | -2.71
1516 | 31.8 | gf | 2.705 | mm | OK | -- | 19:34 | 2022-11-21 | 2.705 | -2.705
1517 | 31.7 | gf | 2.7 | mm | OK | -- | 19:34 | 2022-11-21 | 2.7 | -2.7
1518 | 31.6 | gf | 2.7 | mm | OK | -- | 19:34 | 2022-11-21 | 2.7 | -2.7
1519 | 31.5 | gf | 2.695 | mm | OK | -- | 19:34 | 2022-11-21 | 2.695 | -2.695
1520 | 31.3 | gf | 2.69 | mm | OK | -- | 19:34 | 2022-11-21 | 2.69 | -2.69
1521 | 31.3 | gf | 2.685 | mm | OK | -- | 19:34 | 2022-11-21 | 2.685 | -2.685
1522 | 30.9 | gf | 2.68 | mm | OK | -- | 19:34 | 2022-11-21 | 2.68 | -2.68
1523 | 31.2 | gf | 2.675 | mm | OK | -- | 19:34 | 2022-11-21 | 2.675 | -2.675
1524 | 31.1 | gf | 2.67 | mm | OK | -- | 19:34 | 2022-11-21 | 2.67 | -2.67
1525 | 30.8 | gf | 2.67 | mm | OK | -- | 19:34 | 2022-11-21 | 2.67 | -2.67
1526 | 30.4 | gf | 2.66 | mm | OK | -- | 19:34 | 2022-11-21 | 2.66 | -2.66
1527 | 30.7 | gf | 2.65 | mm | OK | -- | 19:34 | 2022-11-21 | 2.65 | -2.65
1528 | 31 | gf | 2.645 | mm | OK | -- | 19:34 | 2022-11-21 | 2.645 | -2.645
1529 | 31.1 | gf | 2.645 | mm | OK | -- | 19:34 | 2022-11-21 | 2.645 | -2.645
1530 | 30.9 | gf | 2.64 | mm | OK | -- | 19:34 | 2022-11-21 | 2.64 | -2.64
1531 | 30.3 | gf | 2.635 | mm | OK | -- | 19:34 | 2022-11-21 | 2.635 | -2.635
1532 | 30 | gf | 2.625 | mm | OK | -- | 19:34 | 2022-11-21 | 2.625 | -2.625
1533 | 30.1 | gf | 2.615 | mm | OK | -- | 19:34 | 2022-11-21 | 2.615 | -2.615
1534 | 29.6 | gf | 2.61 | mm | OK | -- | 19:34 | 2022-11-21 | 2.61 | -2.61
1535 | 29.4 | gf | 2.6 | mm | OK | -- | 19:34 | 2022-11-21 | 2.6 | -2.6
1536 | 29.3 | gf | 2.595 | mm | OK | -- | 19:34 | 2022-11-21 | 2.595 | -2.595
1537 | 29 | gf | 2.59 | mm | OK | -- | 19:34 | 2022-11-21 | 2.59 | -2.59
1538 | 28.6 | gf | 2.575 | mm | OK | -- | 19:34 | 2022-11-21 | 2.575 | -2.575
1539 | 28.5 | gf | 2.57 | mm | OK | -- | 19:34 | 2022-11-21 | 2.57 | -2.57
1540 | 28.4 | gf | 2.565 | mm | OK | -- | 19:34 | 2022-11-21 | 2.565 | -2.565
1541 | 27.9 | gf | 2.56 | mm | OK | -- | 19:34 | 2022-11-21 | 2.56 | -2.56
1542 | 27.9 | gf | 2.55 | mm | OK | -- | 19:34 | 2022-11-21 | 2.55 | -2.55
1543 | 27.6 | gf | 2.545 | mm | OK | -- | 19:34 | 2022-11-21 | 2.545 | -2.545
1544 | 27.3 | gf | 2.54 | mm | OK | -- | 19:34 | 2022-11-21 | 2.54 | -2.54
1545 | 27 | gf | 2.535 | mm | OK | -- | 19:34 | 2022-11-21 | 2.535 | -2.535
1546 | 27 | gf | 2.525 | mm | OK | -- | 19:34 | 2022-11-21 | 2.525 | -2.525
1547 | 26.8 | gf | 2.52 | mm | OK | -- | 19:34 | 2022-11-21 | 2.52 | -2.52
1548 | 26.5 | gf | 2.515 | mm | OK | -- | 19:34 | 2022-11-21 | 2.515 | -2.515
1549 | 26.8 | gf | 2.505 | mm | OK | -- | 19:34 | 2022-11-21 | 2.505 | -2.505
1550 | 26.8 | gf | 2.5 | mm | OK | -- | 19:34 | 2022-11-21 | 2.5 | -2.5
1551 | 26.5 | gf | 2.49 | mm | OK | -- | 19:34 | 2022-11-21 | 2.49 | -2.49
1552 | 26.7 | gf | 2.485 | mm | OK | -- | 19:34 | 2022-11-21 | 2.485 | -2.485
1553 | 26.2 | gf | 2.48 | mm | OK | -- | 19:34 | 2022-11-21 | 2.48 | -2.48
1554 | 26.3 | gf | 2.475 | mm | OK | -- | 19:34 | 2022-11-21 | 2.475 | -2.475
1555 | 25.8 | gf | 2.47 | mm | OK | -- | 19:34 | 2022-11-21 | 2.47 | -2.47
1556 | 25.7 | gf | 2.46 | mm | OK | -- | 19:34 | 2022-11-21 | 2.46 | -2.46
1557 | 25.5 | gf | 2.45 | mm | OK | -- | 19:34 | 2022-11-21 | 2.45 | -2.45
1558 | 25.7 | gf | 2.445 | mm | OK | -- | 19:34 | 2022-11-21 | 2.445 | -2.445
1559 | 25.4 | gf | 2.435 | mm | OK | -- | 19:34 | 2022-11-21 | 2.435 | -2.435
1560 | 25.4 | gf | 2.43 | mm | OK | -- | 19:34 | 2022-11-21 | 2.43 | -2.43
1561 | 25.4 | gf | 2.425 | mm | OK | -- | 19:34 | 2022-11-21 | 2.425 | -2.425
1562 | 25.5 | gf | 2.42 | mm | OK | -- | 19:34 | 2022-11-21 | 2.42 | -2.42
1563 | 25.4 | gf | 2.415 | mm | OK | -- | 19:34 | 2022-11-21 | 2.415 | -2.415
1564 | 25.2 | gf | 2.41 | mm | OK | -- | 19:34 | 2022-11-21 | 2.41 | -2.41
1565 | 25.5 | gf | 2.405 | mm | OK | -- | 19:34 | 2022-11-21 | 2.405 | -2.405
1566 | 25.4 | gf | 2.405 | mm | OK | -- | 19:34 | 2022-11-21 | 2.405 | -2.405
1567 | 25.2 | gf | 2.405 | mm | OK | -- | 19:34 | 2022-11-21 | 2.405 | -2.405
1568 | 25.1 | gf | 2.4 | mm | OK | -- | 19:34 | 2022-11-21 | 2.4 | -2.4
1569 | 25.5 | gf | 2.4 | mm | OK | -- | 19:34 | 2022-11-21 | 2.4 | -2.4
1570 | 25.6 | gf | 2.4 | mm | OK | -- | 19:34 | 2022-11-21 | 2.4 | -2.4
1571 | 25.3 | gf | 2.4 | mm | OK | -- | 19:34 | 2022-11-21 | 2.4 | -2.4
1572 | 24.8 | gf | 2.395 | mm | OK | -- | 19:34 | 2022-11-21 | 2.395 | -2.395
1573 | 24.8 | gf | 2.395 | mm | OK | -- | 19:34 | 2022-11-21 | 2.395 | -2.395
1574 | 24.5 | gf | 2.39 | mm | OK | -- | 19:34 | 2022-11-21 | 2.39 | -2.39
1575 | 24.9 | gf | 2.39 | mm | OK | -- | 19:34 | 2022-11-21 | 2.39 | -2.39
1576 | 25 | gf | 2.385 | mm | OK | -- | 19:34 | 2022-11-21 | 2.385 | -2.385
1577 | 24.4 | gf | 2.385 | mm | OK | -- | 19:34 | 2022-11-21 | 2.385 | -2.385
1578 | 24.4 | gf | 2.38 | mm | OK | -- | 19:34 | 2022-11-21 | 2.38 | -2.38
1579 | 24.5 | gf | 2.375 | mm | OK | -- | 19:34 | 2022-11-21 | 2.375 | -2.375
1580 | 24.5 | gf | 2.37 | mm | OK | -- | 19:34 | 2022-11-21 | 2.37 | -2.37
1581 | 24.2 | gf | 2.365 | mm | OK | -- | 19:34 | 2022-11-21 | 2.365 | -2.365
1582 | 24 | gf | 2.36 | mm | OK | -- | 19:34 | 2022-11-21 | 2.36 | -2.36
1583 | 24.2 | gf | 2.35 | mm | OK | -- | 19:34 | 2022-11-21 | 2.35 | -2.35
1584 | 24.7 | gf | 2.345 | mm | OK | -- | 19:34 | 2022-11-21 | 2.345 | -2.345
1585 | 24.8 | gf | 2.345 | mm | OK | -- | 19:34 | 2022-11-21 | 2.345 | -2.345
1586 | 25.1 | gf | 2.345 | mm | OK | -- | 19:34 | 2022-11-21 | 2.345 | -2.345
1587 | 24.4 | gf | 2.34 | mm | OK | -- | 19:34 | 2022-11-21 | 2.34 | -2.34
1588 | 24.5 | gf | 2.34 | mm | OK | -- | 19:34 | 2022-11-21 | 2.34 | -2.34
1589 | 25.3 | gf | 2.34 | mm | OK | -- | 19:34 | 2022-11-21 | 2.34 | -2.34
1590 | 25.4 | gf | 2.34 | mm | OK | -- | 19:34 | 2022-11-21 | 2.34 | -2.34
1591 | 25.2 | gf | 2.34 | mm | OK | -- | 19:34 | 2022-11-21 | 2.34 | -2.34
1592 | 24.7 | gf | 2.34 | mm | OK | -- | 19:34 | 2022-11-21 | 2.34 | -2.34
1593 | 23.9 | gf | 2.335 | mm | OK | -- | 19:34 | 2022-11-21 | 2.335 | -2.335
1594 | 24 | gf | 2.33 | mm | OK | -- | 19:34 | 2022-11-21 | 2.33 | -2.33
1595 | 23.9 | gf | 2.325 | mm | OK | -- | 19:34 | 2022-11-21 | 2.325 | -2.325
1596 | 24.3 | gf | 2.32 | mm | OK | -- | 19:34 | 2022-11-21 | 2.32 | -2.32
1597 | 24.4 | gf | 2.315 | mm | OK | -- | 19:34 | 2022-11-21 | 2.315 | -2.315
1598 | 24.1 | gf | 2.31 | mm | OK | -- | 19:34 | 2022-11-21 | 2.31 | -2.31
1599 | 24.2 | gf | 2.3 | mm | OK | -- | 19:34 | 2022-11-21 | 2.3 | -2.3
1600 | 23.9 | gf | 2.29 | mm | OK | -- | 19:34 | 2022-11-21 | 2.29 | -2.29
1601 | 24.2 | gf | 2.285 | mm | OK | -- | 19:34 | 2022-11-21 | 2.285 | -2.285
1602 | 24.2 | gf | 2.285 | mm | OK | -- | 19:34 | 2022-11-21 | 2.285 | -2.285
1603 | 24 | gf | 2.28 | mm | OK | -- | 19:34 | 2022-11-21 | 2.28 | -2.28
1604 | 24.1 | gf | 2.275 | mm | OK | -- | 19:34 | 2022-11-21 | 2.275 | -2.275
1605 | 24 | gf | 2.27 | mm | OK | -- | 19:34 | 2022-11-21 | 2.27 | -2.27
1606 | 24 | gf | 2.265 | mm | OK | -- | 19:34 | 2022-11-21 | 2.265 | -2.265
1607 | 24 | gf | 2.26 | mm | OK | -- | 19:34 | 2022-11-21 | 2.26 | -2.26
1608 | 23.8 | gf | 2.255 | mm | OK | -- | 19:34 | 2022-11-21 | 2.255 | -2.255
1609 | 24.1 | gf | 2.255 | mm | OK | -- | 19:34 | 2022-11-21 | 2.255 | -2.255
1610 | 24 | gf | 2.25 | mm | OK | -- | 19:34 | 2022-11-21 | 2.25 | -2.25
1611 | 23.6 | gf | 2.25 | mm | OK | -- | 19:34 | 2022-11-21 | 2.25 | -2.25
1612 | 23.6 | gf | 2.245 | mm | OK | -- | 19:34 | 2022-11-21 | 2.245 | -2.245
1613 | 23.7 | gf | 2.24 | mm | OK | -- | 19:34 | 2022-11-21 | 2.24 | -2.24
1614 | 23.7 | gf | 2.235 | mm | OK | -- | 19:34 | 2022-11-21 | 2.235 | -2.235
1615 | 23.5 | gf | 2.23 | mm | OK | -- | 19:34 | 2022-11-21 | 2.23 | -2.23
1616 | 23.4 | gf | 2.225 | mm | OK | -- | 19:34 | 2022-11-21 | 2.225 | -2.225
1617 | 23.6 | gf | 2.215 | mm | OK | -- | 19:34 | 2022-11-21 | 2.215 | -2.215
1618 | 23.7 | gf | 2.21 | mm | OK | -- | 19:34 | 2022-11-21 | 2.21 | -2.21
1619 | 23.6 | gf | 2.205 | mm | OK | -- | 19:34 | 2022-11-21 | 2.205 | -2.205
1620 | 23.5 | gf | 2.205 | mm | OK | -- | 19:34 | 2022-11-21 | 2.205 | -2.205
1621 | 23.8 | gf | 2.2 | mm | OK | -- | 19:34 | 2022-11-21 | 2.2 | -2.2
1622 | 23.6 | gf | 2.195 | mm | OK | -- | 19:34 | 2022-11-21 | 2.195 | -2.195
1623 | 23.7 | gf | 2.195 | mm | OK | -- | 19:34 | 2022-11-21 | 2.195 | -2.195
1624 | 23.5 | gf | 2.19 | mm | OK | -- | 19:34 | 2022-11-21 | 2.19 | -2.19
1625 | 23.8 | gf | 2.185 | mm | OK | -- | 19:34 | 2022-11-21 | 2.185 | -2.185
1626 | 23.7 | gf | 2.185 | mm | OK | -- | 19:34 | 2022-11-21 | 2.185 | -2.185
1627 | 23.7 | gf | 2.18 | mm | OK | -- | 19:34 | 2022-11-21 | 2.18 | -2.18
1628 | 23.6 | gf | 2.18 | mm | OK | -- | 19:34 | 2022-11-21 | 2.18 | -2.18
1629 | 23.4 | gf | 2.175 | mm | OK | -- | 19:34 | 2022-11-21 | 2.175 | -2.175
1630 | 23 | gf | 2.17 | mm | OK | -- | 19:34 | 2022-11-21 | 2.17 | -2.17
1631 | 23.4 | gf | 2.165 | mm | OK | -- | 19:34 | 2022-11-21 | 2.165 | -2.165
1632 | 23.6 | gf | 2.165 | mm | OK | -- | 19:34 | 2022-11-21 | 2.165 | -2.165
1633 | 23.5 | gf | 2.165 | mm | OK | -- | 19:34 | 2022-11-21 | 2.165 | -2.165
1634 | 23.4 | gf | 2.16 | mm | OK | -- | 19:34 | 2022-11-21 | 2.16 | -2.16
1635 | 23.4 | gf | 2.16 | mm | OK | -- | 19:34 | 2022-11-21 | 2.16 | -2.16
1636 | 23.2 | gf | 2.155 | mm | OK | -- | 19:34 | 2022-11-21 | 2.155 | -2.155
1637 | 23.2 | gf | 2.15 | mm | OK | -- | 19:34 | 2022-11-21 | 2.15 | -2.15
1638 | 23.3 | gf | 2.15 | mm | OK | -- | 19:34 | 2022-11-21 | 2.15 | -2.15
1639 | 22.9 | gf | 2.145 | mm | OK | -- | 19:34 | 2022-11-21 | 2.145 | -2.145
1640 | 22.8 | gf | 2.14 | mm | OK | -- | 19:34 | 2022-11-21 | 2.14 | -2.14
1641 | 22.8 | gf | 2.135 | mm | OK | -- | 19:34 | 2022-11-21 | 2.135 | -2.135
1642 | 22.8 | gf | 2.125 | mm | OK | -- | 19:34 | 2022-11-21 | 2.125 | -2.125
1643 | 22.8 | gf | 2.12 | mm | OK | -- | 19:34 | 2022-11-21 | 2.12 | -2.12
1644 | 23.1 | gf | 2.115 | mm | OK | -- | 19:34 | 2022-11-21 | 2.115 | -2.115
1645 | 22.9 | gf | 2.11 | mm | OK | -- | 19:34 | 2022-11-21 | 2.11 | -2.11
1646 | 23 | gf | 2.105 | mm | OK | -- | 19:34 | 2022-11-21 | 2.105 | -2.105
1647 | 22.9 | gf | 2.1 | mm | OK | -- | 19:34 | 2022-11-21 | 2.1 | -2.1
1648 | 22.7 | gf | 2.095 | mm | OK | -- | 19:34 | 2022-11-21 | 2.095 | -2.095
1649 | 22.7 | gf | 2.09 | mm | OK | -- | 19:34 | 2022-11-21 | 2.09 | -2.09
1650 | 22.8 | gf | 2.08 | mm | OK | -- | 19:34 | 2022-11-21 | 2.08 | -2.08
1651 | 23.1 | gf | 2.07 | mm | OK | -- | 19:34 | 2022-11-21 | 2.07 | -2.07
1652 | 23.3 | gf | 2.06 | mm | OK | -- | 19:34 | 2022-11-21 | 2.06 | -2.06
1653 | 23.5 | gf | 2.055 | mm | OK | -- | 19:34 | 2022-11-21 | 2.055 | -2.055
1654 | 23.5 | gf | 2.045 | mm | OK | -- | 19:34 | 2022-11-21 | 2.045 | -2.045
1655 | 23.5 | gf | 2.035 | mm | OK | -- | 19:34 | 2022-11-21 | 2.035 | -2.035
1656 | 23.7 | gf | 2.03 | mm | OK | -- | 19:34 | 2022-11-21 | 2.03 | -2.03
1657 | 24 | gf | 2.025 | mm | OK | -- | 19:34 | 2022-11-21 | 2.025 | -2.025
1658 | 24 | gf | 2.02 | mm | OK | -- | 19:34 | 2022-11-21 | 2.02 | -2.02
1659 | 23.9 | gf | 2.02 | mm | OK | -- | 19:34 | 2022-11-21 | 2.02 | -2.02
1660 | 24.2 | gf | 2.015 | mm | OK | -- | 19:34 | 2022-11-21 | 2.015 | -2.015
1661 | 24.5 | gf | 2.015 | mm | OK | -- | 19:34 | 2022-11-21 | 2.015 | -2.015
1662 | 24.6 | gf | 2.015 | mm | OK | -- | 19:34 | 2022-11-21 | 2.015 | -2.015
1663 | 24.4 | gf | 2.015 | mm | OK | -- | 19:34 | 2022-11-21 | 2.015 | -2.015
1664 | 24.1 | gf | 2.01 | mm | OK | -- | 19:34 | 2022-11-21 | 2.01 | -2.01
1665 | 23.9 | gf | 2.01 | mm | OK | -- | 19:34 | 2022-11-21 | 2.01 | -2.01
1666 | 24.1 | gf | 2.005 | mm | OK | -- | 19:34 | 2022-11-21 | 2.005 | -2.005
1667 | 24.1 | gf | 2.005 | mm | OK | -- | 19:34 | 2022-11-21 | 2.005 | -2.005
1668 | 24 | gf | 2 | mm | OK | -- | 19:34 | 2022-11-21 | 2 | -2
1669 | 24 | gf | 1.995 | mm | OK | -- | 19:34 | 2022-11-21 | 1.995 | -1.995
1670 | 24.2 | gf | 1.995 | mm | OK | -- | 19:34 | 2022-11-21 | 1.995 | -1.995
1671 | 24.2 | gf | 1.99 | mm | OK | -- | 19:34 | 2022-11-21 | 1.99 | -1.99
1672 | 24.3 | gf | 1.985 | mm | OK | -- | 19:34 | 2022-11-21 | 1.985 | -1.985
1673 | 24.4 | gf | 1.98 | mm | OK | -- | 19:34 | 2022-11-21 | 1.98 | -1.98
1674 | 24.6 | gf | 1.975 | mm | OK | -- | 19:34 | 2022-11-21 | 1.975 | -1.975
1675 | 24.6 | gf | 1.975 | mm | OK | -- | 19:34 | 2022-11-21 | 1.975 | -1.975
1676 | 24.6 | gf | 1.97 | mm | OK | -- | 19:34 | 2022-11-21 | 1.97 | -1.97
1677 | 24.7 | gf | 1.965 | mm | OK | -- | 19:34 | 2022-11-21 | 1.965 | -1.965
1678 | 24.6 | gf | 1.965 | mm | OK | -- | 19:34 | 2022-11-21 | 1.965 | -1.965
1679 | 24.9 | gf | 1.96 | mm | OK | -- | 19:34 | 2022-11-21 | 1.96 | -1.96
1680 | 24.8 | gf | 1.955 | mm | OK | -- | 19:34 | 2022-11-21 | 1.955 | -1.955
1681 | 24.9 | gf | 1.95 | mm | OK | -- | 19:34 | 2022-11-21 | 1.95 | -1.95
1682 | 25.1 | gf | 1.945 | mm | OK | -- | 19:34 | 2022-11-21 | 1.945 | -1.945
1683 | 25.3 | gf | 1.94 | mm | OK | -- | 19:34 | 2022-11-21 | 1.94 | -1.94
1684 | 25.5 | gf | 1.935 | mm | OK | -- | 19:34 | 2022-11-21 | 1.935 | -1.935
1685 | 25.5 | gf | 1.93 | mm | OK | -- | 19:34 | 2022-11-21 | 1.93 | -1.93
1686 | 25.5 | gf | 1.925 | mm | OK | -- | 19:34 | 2022-11-21 | 1.925 | -1.925
1687 | 25.7 | gf | 1.92 | mm | OK | -- | 19:34 | 2022-11-21 | 1.92 | -1.92
1688 | 26 | gf | 1.915 | mm | OK | -- | 19:34 | 2022-11-21 | 1.915 | -1.915
1689 | 26.2 | gf | 1.91 | mm | OK | -- | 19:34 | 2022-11-21 | 1.91 | -1.91
1690 | 26.5 | gf | 1.905 | mm | OK | -- | 19:34 | 2022-11-21 | 1.905 | -1.905
1691 | 26.6 | gf | 1.905 | mm | OK | -- | 19:34 | 2022-11-21 | 1.905 | -1.905
1692 | 26.3 | gf | 1.9 | mm | OK | -- | 19:34 | 2022-11-21 | 1.9 | -1.9
1693 | 26.4 | gf | 1.895 | mm | OK | -- | 19:34 | 2022-11-21 | 1.895 | -1.895
1694 | 26.4 | gf | 1.895 | mm | OK | -- | 19:34 | 2022-11-21 | 1.895 | -1.895
1695 | 26.3 | gf | 1.89 | mm | OK | -- | 19:34 | 2022-11-21 | 1.89 | -1.89
1696 | 26.3 | gf | 1.885 | mm | OK | -- | 19:34 | 2022-11-21 | 1.885 | -1.885
1697 | 26.6 | gf | 1.88 | mm | OK | -- | 19:34 | 2022-11-21 | 1.88 | -1.88
1698 | 26.8 | gf | 1.87 | mm | OK | -- | 19:34 | 2022-11-21 | 1.87 | -1.87
1699 | 26.8 | gf | 1.87 | mm | OK | -- | 19:34 | 2022-11-21 | 1.87 | -1.87
1700 | 26.9 | gf | 1.865 | mm | OK | -- | 19:34 | 2022-11-21 | 1.865 | -1.865
1701 | 27 | gf | 1.86 | mm | OK | -- | 19:34 | 2022-11-21 | 1.86 | -1.86
1702 | 27 | gf | 1.86 | mm | OK | -- | 19:34 | 2022-11-21 | 1.86 | -1.86
1703 | 26.7 | gf | 1.855 | mm | OK | -- | 19:34 | 2022-11-21 | 1.855 | -1.855
1704 | 27.1 | gf | 1.85 | mm | OK | -- | 19:34 | 2022-11-21 | 1.85 | -1.85
1705 | 27.2 | gf | 1.85 | mm | OK | -- | 19:34 | 2022-11-21 | 1.85 | -1.85
1706 | 27.3 | gf | 1.845 | mm | OK | -- | 19:34 | 2022-11-21 | 1.845 | -1.845
1707 | 27.3 | gf | 1.845 | mm | OK | -- | 19:34 | 2022-11-21 | 1.845 | -1.845
1708 | 27.4 | gf | 1.84 | mm | OK | -- | 19:34 | 2022-11-21 | 1.84 | -1.84
1709 | 26.7 | gf | 1.835 | mm | OK | -- | 19:34 | 2022-11-21 | 1.835 | -1.835
1710 | 27 | gf | 1.83 | mm | OK | -- | 19:34 | 2022-11-21 | 1.83 | -1.83
1711 | 27.2 | gf | 1.825 | mm | OK | -- | 19:34 | 2022-11-21 | 1.825 | -1.825
1712 | 27.3 | gf | 1.82 | mm | OK | -- | 19:34 | 2022-11-21 | 1.82 | -1.82
1713 | 27.4 | gf | 1.815 | mm | OK | -- | 19:34 | 2022-11-21 | 1.815 | -1.815
1714 | 27.3 | gf | 1.81 | mm | OK | -- | 19:34 | 2022-11-21 | 1.81 | -1.81
1715 | 27.5 | gf | 1.805 | mm | OK | -- | 19:34 | 2022-11-21 | 1.805 | -1.805
1716 | 27.6 | gf | 1.795 | mm | OK | -- | 19:34 | 2022-11-21 | 1.795 | -1.795
1717 | 28 | gf | 1.79 | mm | OK | -- | 19:34 | 2022-11-21 | 1.79 | -1.79
1718 | 28.1 | gf | 1.78 | mm | OK | -- | 19:34 | 2022-11-21 | 1.78 | -1.78
1719 | 28.5 | gf | 1.775 | mm | OK | -- | 19:34 | 2022-11-21 | 1.775 | -1.775
1720 | 28.3 | gf | 1.77 | mm | OK | -- | 19:34 | 2022-11-21 | 1.77 | -1.77
1721 | 28.6 | gf | 1.77 | mm | OK | -- | 19:34 | 2022-11-21 | 1.77 | -1.77
1722 | 28.5 | gf | 1.765 | mm | OK | -- | 19:34 | 2022-11-21 | 1.765 | -1.765
1723 | 28.5 | gf | 1.76 | mm | OK | -- | 19:34 | 2022-11-21 | 1.76 | -1.76
1724 | 28.7 | gf | 1.76 | mm | OK | -- | 19:34 | 2022-11-21 | 1.76 | -1.76
1725 | 28.6 | gf | 1.755 | mm | OK | -- | 19:34 | 2022-11-21 | 1.755 | -1.755
1726 | 28.6 | gf | 1.755 | mm | OK | -- | 19:34 | 2022-11-21 | 1.755 | -1.755
1727 | 28.8 | gf | 1.75 | mm | OK | -- | 19:34 | 2022-11-21 | 1.75 | -1.75
1728 | 29.1 | gf | 1.745 | mm | OK | -- | 19:34 | 2022-11-21 | 1.745 | -1.745
1729 | 29.1 | gf | 1.74 | mm | OK | -- | 19:34 | 2022-11-21 | 1.74 | -1.74
1730 | 29.2 | gf | 1.74 | mm | OK | -- | 19:34 | 2022-11-21 | 1.74 | -1.74
1731 | 29.4 | gf | 1.735 | mm | OK | -- | 19:34 | 2022-11-21 | 1.735 | -1.735
1732 | 29.3 | gf | 1.735 | mm | OK | -- | 19:34 | 2022-11-21 | 1.735 | -1.735
1733 | 29.3 | gf | 1.73 | mm | OK | -- | 19:34 | 2022-11-21 | 1.73 | -1.73
1734 | 29.3 | gf | 1.73 | mm | OK | -- | 19:34 | 2022-11-21 | 1.73 | -1.73
1735 | 29.4 | gf | 1.725 | mm | OK | -- | 19:34 | 2022-11-21 | 1.725 | -1.725
1736 | 29.4 | gf | 1.72 | mm | OK | -- | 19:34 | 2022-11-21 | 1.72 | -1.72
1737 | 29.6 | gf | 1.72 | mm | OK | -- | 19:34 | 2022-11-21 | 1.72 | -1.72
1738 | 29.6 | gf | 1.715 | mm | OK | -- | 19:34 | 2022-11-21 | 1.715 | -1.715
1739 | 29.6 | gf | 1.715 | mm | OK | -- | 19:34 | 2022-11-21 | 1.715 | -1.715
1740 | 29.6 | gf | 1.71 | mm | OK | -- | 19:34 | 2022-11-21 | 1.71 | -1.71
1741 | 29.8 | gf | 1.71 | mm | OK | -- | 19:34 | 2022-11-21 | 1.71 | -1.71
1742 | 29.8 | gf | 1.705 | mm | OK | -- | 19:34 | 2022-11-21 | 1.705 | -1.705
1743 | 29.9 | gf | 1.705 | mm | OK | -- | 19:34 | 2022-11-21 | 1.705 | -1.705
1744 | 30.1 | gf | 1.7 | mm | OK | -- | 19:34 | 2022-11-21 | 1.7 | -1.7
1745 | 30.4 | gf | 1.695 | mm | OK | -- | 19:34 | 2022-11-21 | 1.695 | -1.695
1746 | 30.2 | gf | 1.695 | mm | OK | -- | 19:34 | 2022-11-21 | 1.695 | -1.695
1747 | 30.4 | gf | 1.69 | mm | OK | -- | 19:34 | 2022-11-21 | 1.69 | -1.69
1748 | 30.1 | gf | 1.69 | mm | OK | -- | 19:34 | 2022-11-21 | 1.69 | -1.69
1749 | 30.2 | gf | 1.685 | mm | OK | -- | 19:34 | 2022-11-21 | 1.685 | -1.685
1750 | 30.3 | gf | 1.68 | mm | OK | -- | 19:34 | 2022-11-21 | 1.68 | -1.68
1751 | 30.4 | gf | 1.675 | mm | OK | -- | 19:34 | 2022-11-21 | 1.675 | -1.675
1752 | 30.5 | gf | 1.675 | mm | OK | -- | 19:34 | 2022-11-21 | 1.675 | -1.675
1753 | 30.6 | gf | 1.67 | mm | OK | -- | 19:34 | 2022-11-21 | 1.67 | -1.67
1754 | 30.6 | gf | 1.67 | mm | OK | -- | 19:34 | 2022-11-21 | 1.67 | -1.67
1755 | 30.7 | gf | 1.665 | mm | OK | -- | 19:34 | 2022-11-21 | 1.665 | -1.665
1756 | 30.6 | gf | 1.665 | mm | OK | -- | 19:34 | 2022-11-21 | 1.665 | -1.665
1757 | 30.6 | gf | 1.665 | mm | OK | -- | 19:34 | 2022-11-21 | 1.665 | -1.665
1758 | 30.6 | gf | 1.66 | mm | OK | -- | 19:34 | 2022-11-21 | 1.66 | -1.66
1759 | 30.7 | gf | 1.66 | mm | OK | -- | 19:34 | 2022-11-21 | 1.66 | -1.66
1760 | 30.7 | gf | 1.655 | mm | OK | -- | 19:34 | 2022-11-21 | 1.655 | -1.655
1761 | 30.6 | gf | 1.655 | mm | OK | -- | 19:34 | 2022-11-21 | 1.655 | -1.655
1762 | 30.4 | gf | 1.65 | mm | OK | -- | 19:34 | 2022-11-21 | 1.65 | -1.65
1763 | 30.6 | gf | 1.645 | mm | OK | -- | 19:34 | 2022-11-21 | 1.645 | -1.645
1764 | 30.8 | gf | 1.64 | mm | OK | -- | 19:34 | 2022-11-21 | 1.64 | -1.64
1765 | 30.8 | gf | 1.64 | mm | OK | -- | 19:34 | 2022-11-21 | 1.64 | -1.64
1766 | 30.7 | gf | 1.635 | mm | OK | -- | 19:34 | 2022-11-21 | 1.635 | -1.635
1767 | 30.7 | gf | 1.63 | mm | OK | -- | 19:34 | 2022-11-21 | 1.63 | -1.63
1768 | 30.9 | gf | 1.63 | mm | OK | -- | 19:34 | 2022-11-21 | 1.63 | -1.63
1769 | 31.2 | gf | 1.625 | mm | OK | -- | 19:34 | 2022-11-21 | 1.625 | -1.625
1770 | 31.2 | gf | 1.62 | mm | OK | -- | 19:34 | 2022-11-21 | 1.62 | -1.62
1771 | 30.9 | gf | 1.615 | mm | OK | -- | 19:34 | 2022-11-21 | 1.615 | -1.615
1772 | 30.9 | gf | 1.61 | mm | OK | -- | 19:34 | 2022-11-21 | 1.61 | -1.61
1773 | 31 | gf | 1.605 | mm | OK | -- | 19:34 | 2022-11-21 | 1.605 | -1.605
1774 | 30.9 | gf | 1.6 | mm | OK | -- | 19:34 | 2022-11-21 | 1.6 | -1.6
1775 | 31 | gf | 1.595 | mm | OK | -- | 19:34 | 2022-11-21 | 1.595 | -1.595
1776 | 31.1 | gf | 1.595 | mm | OK | -- | 19:34 | 2022-11-21 | 1.595 | -1.595
1777 | 31.1 | gf | 1.59 | mm | OK | -- | 19:34 | 2022-11-21 | 1.59 | -1.59
1778 | 31.2 | gf | 1.585 | mm | OK | -- | 19:34 | 2022-11-21 | 1.585 | -1.585
1779 | 31 | gf | 1.58 | mm | OK | -- | 19:34 | 2022-11-21 | 1.58 | -1.58
1780 | 31.1 | gf | 1.575 | mm | OK | -- | 19:34 | 2022-11-21 | 1.575 | -1.575
1781 | 31.4 | gf | 1.575 | mm | OK | -- | 19:34 | 2022-11-21 | 1.575 | -1.575
1782 | 31.4 | gf | 1.57 | mm | OK | -- | 19:34 | 2022-11-21 | 1.57 | -1.57
1783 | 31.5 | gf | 1.565 | mm | OK | -- | 19:34 | 2022-11-21 | 1.565 | -1.565
1784 | 31.5 | gf | 1.565 | mm | OK | -- | 19:34 | 2022-11-21 | 1.565 | -1.565
1785 | 31.7 | gf | 1.56 | mm | OK | -- | 19:34 | 2022-11-21 | 1.56 | -1.56
1786 | 31.6 | gf | 1.56 | mm | OK | -- | 19:34 | 2022-11-21 | 1.56 | -1.56
1787 | 31.6 | gf | 1.555 | mm | OK | -- | 19:34 | 2022-11-21 | 1.555 | -1.555
1788 | 31.7 | gf | 1.555 | mm | OK | -- | 19:34 | 2022-11-21 | 1.555 | -1.555
1789 | 32 | gf | 1.555 | mm | OK | -- | 19:34 | 2022-11-21 | 1.555 | -1.555
1790 | 31.9 | gf | 1.55 | mm | OK | -- | 19:34 | 2022-11-21 | 1.55 | -1.55
1791 | 31.9 | gf | 1.55 | mm | OK | -- | 19:34 | 2022-11-21 | 1.55 | -1.55
1792 | 31.8 | gf | 1.55 | mm | OK | -- | 19:34 | 2022-11-21 | 1.55 | -1.55
1793 | 31.7 | gf | 1.545 | mm | OK | -- | 19:34 | 2022-11-21 | 1.545 | -1.545
1794 | 31.7 | gf | 1.54 | mm | OK | -- | 19:34 | 2022-11-21 | 1.54 | -1.54
1795 | 31.8 | gf | 1.54 | mm | OK | -- | 19:34 | 2022-11-21 | 1.54 | -1.54
1796 | 31.9 | gf | 1.535 | mm | OK | -- | 19:34 | 2022-11-21 | 1.535 | -1.535
1797 | 32.1 | gf | 1.53 | mm | OK | -- | 19:34 | 2022-11-21 | 1.53 | -1.53
1798 | 32.3 | gf | 1.525 | mm | OK | -- | 19:34 | 2022-11-21 | 1.525 | -1.525
1799 | 32.1 | gf | 1.52 | mm | OK | -- | 19:34 | 2022-11-21 | 1.52 | -1.52
1800 | 32.3 | gf | 1.515 | mm | OK | -- | 19:34 | 2022-11-21 | 1.515 | -1.515
1801 | 32.4 | gf | 1.51 | mm | OK | -- | 19:34 | 2022-11-21 | 1.51 | -1.51
1802 | 32.7 | gf | 1.505 | mm | OK | -- | 19:34 | 2022-11-21 | 1.505 | -1.505
1803 | 32.8 | gf | 1.5 | mm | OK | -- | 19:34 | 2022-11-21 | 1.5 | -1.5
1804 | 32.9 | gf | 1.495 | mm | OK | -- | 19:34 | 2022-11-21 | 1.495 | -1.495
1805 | 32.8 | gf | 1.49 | mm | OK | -- | 19:34 | 2022-11-21 | 1.49 | -1.49
1806 | 33 | gf | 1.49 | mm | OK | -- | 19:34 | 2022-11-21 | 1.49 | -1.49
1807 | 33.2 | gf | 1.485 | mm | OK | -- | 19:34 | 2022-11-21 | 1.485 | -1.485
1808 | 33.4 | gf | 1.48 | mm | OK | -- | 19:34 | 2022-11-21 | 1.48 | -1.48
1809 | 33.4 | gf | 1.48 | mm | OK | -- | 19:34 | 2022-11-21 | 1.48 | -1.48
1810 | 33.5 | gf | 1.475 | mm | OK | -- | 19:34 | 2022-11-21 | 1.475 | -1.475
1811 | 33.6 | gf | 1.475 | mm | OK | -- | 19:34 | 2022-11-21 | 1.475 | -1.475
1812 | 33.6 | gf | 1.47 | mm | OK | -- | 19:34 | 2022-11-21 | 1.47 | -1.47
1813 | 33.5 | gf | 1.47 | mm | OK | -- | 19:34 | 2022-11-21 | 1.47 | -1.47
1814 | 33.7 | gf | 1.465 | mm | OK | -- | 19:34 | 2022-11-21 | 1.465 | -1.465
1815 | 33.9 | gf | 1.465 | mm | OK | -- | 19:34 | 2022-11-21 | 1.465 | -1.465
1816 | 33.6 | gf | 1.46 | mm | OK | -- | 19:34 | 2022-11-21 | 1.46 | -1.46
1817 | 33.8 | gf | 1.455 | mm | OK | -- | 19:34 | 2022-11-21 | 1.455 | -1.455
1818 | 34 | gf | 1.455 | mm | OK | -- | 19:34 | 2022-11-21 | 1.455 | -1.455
1819 | 34 | gf | 1.455 | mm | OK | -- | 19:34 | 2022-11-21 | 1.455 | -1.455
1820 | 34 | gf | 1.45 | mm | OK | -- | 19:34 | 2022-11-21 | 1.45 | -1.45
1821 | 34 | gf | 1.45 | mm | OK | -- | 19:34 | 2022-11-21 | 1.45 | -1.45
1822 | 34 | gf | 1.445 | mm | OK | -- | 19:34 | 2022-11-21 | 1.445 | -1.445
1823 | 34.1 | gf | 1.44 | mm | OK | -- | 19:34 | 2022-11-21 | 1.44 | -1.44
1824 | 34.1 | gf | 1.435 | mm | OK | -- | 19:34 | 2022-11-21 | 1.435 | -1.435
1825 | 34.3 | gf | 1.43 | mm | OK | -- | 19:34 | 2022-11-21 | 1.43 | -1.43
1826 | 34.4 | gf | 1.425 | mm | OK | -- | 19:34 | 2022-11-21 | 1.425 | -1.425
1827 | 34.6 | gf | 1.425 | mm | OK | -- | 19:34 | 2022-11-21 | 1.425 | -1.425
1828 | 34.8 | gf | 1.42 | mm | OK | -- | 19:34 | 2022-11-21 | 1.42 | -1.42
1829 | 34.9 | gf | 1.415 | mm | OK | -- | 19:34 | 2022-11-21 | 1.415 | -1.415
1830 | 35.1 | gf | 1.415 | mm | OK | -- | 19:34 | 2022-11-21 | 1.415 | -1.415
1831 | 35 | gf | 1.415 | mm | OK | -- | 19:34 | 2022-11-21 | 1.415 | -1.415
1832 | 35 | gf | 1.41 | mm | OK | -- | 19:34 | 2022-11-21 | 1.41 | -1.41
1833 | 35.1 | gf | 1.41 | mm | OK | -- | 19:34 | 2022-11-21 | 1.41 | -1.41
1834 | 35 | gf | 1.41 | mm | OK | -- | 19:34 | 2022-11-21 | 1.41 | -1.41
1835 | 35.1 | gf | 1.405 | mm | OK | -- | 19:34 | 2022-11-21 | 1.405 | -1.405
1836 | 35.3 | gf | 1.405 | mm | OK | -- | 19:34 | 2022-11-21 | 1.405 | -1.405
1837 | 35.4 | gf | 1.4 | mm | OK | -- | 19:34 | 2022-11-21 | 1.4 | -1.4
1838 | 35.4 | gf | 1.4 | mm | OK | -- | 19:34 | 2022-11-21 | 1.4 | -1.4
1839 | 35 | gf | 1.395 | mm | OK | -- | 19:34 | 2022-11-21 | 1.395 | -1.395
1840 | 35.4 | gf | 1.395 | mm | OK | -- | 19:34 | 2022-11-21 | 1.395 | -1.395
1841 | 35.4 | gf | 1.39 | mm | OK | -- | 19:34 | 2022-11-21 | 1.39 | -1.39
1842 | 35.4 | gf | 1.385 | mm | OK | -- | 19:34 | 2022-11-21 | 1.385 | -1.385
1843 | 35.6 | gf | 1.38 | mm | OK | -- | 19:34 | 2022-11-21 | 1.38 | -1.38
1844 | 35.6 | gf | 1.375 | mm | OK | -- | 19:34 | 2022-11-21 | 1.375 | -1.375
1845 | 35.3 | gf | 1.37 | mm | OK | -- | 19:34 | 2022-11-21 | 1.37 | -1.37
1846 | 35.4 | gf | 1.365 | mm | OK | -- | 19:34 | 2022-11-21 | 1.365 | -1.365
1847 | 35.6 | gf | 1.355 | mm | OK | -- | 19:34 | 2022-11-21 | 1.355 | -1.355
1848 | 35.6 | gf | 1.35 | mm | OK | -- | 19:34 | 2022-11-21 | 1.35 | -1.35
1849 | 35.7 | gf | 1.345 | mm | OK | -- | 19:34 | 2022-11-21 | 1.345 | -1.345
1850 | 35.7 | gf | 1.34 | mm | OK | -- | 19:34 | 2022-11-21 | 1.34 | -1.34
1851 | 35.8 | gf | 1.33 | mm | OK | -- | 19:34 | 2022-11-21 | 1.33 | -1.33
1852 | 36.1 | gf | 1.325 | mm | OK | -- | 19:34 | 2022-11-21 | 1.325 | -1.325
1853 | 36.2 | gf | 1.325 | mm | OK | -- | 19:34 | 2022-11-21 | 1.325 | -1.325
1854 | 36 | gf | 1.32 | mm | OK | -- | 19:34 | 2022-11-21 | 1.32 | -1.32
1855 | 36.1 | gf | 1.315 | mm | OK | -- | 19:34 | 2022-11-21 | 1.315 | -1.315
1856 | 36.4 | gf | 1.305 | mm | OK | -- | 19:34 | 2022-11-21 | 1.305 | -1.305
1857 | 36.5 | gf | 1.3 | mm | OK | -- | 19:34 | 2022-11-21 | 1.3 | -1.3
1858 | 36.8 | gf | 1.3 | mm | OK | -- | 19:34 | 2022-11-21 | 1.3 | -1.3
1859 | 36.4 | gf | 1.295 | mm | OK | -- | 19:34 | 2022-11-21 | 1.295 | -1.295
1860 | 36.8 | gf | 1.29 | mm | OK | -- | 19:34 | 2022-11-21 | 1.29 | -1.29
1861 | 37.1 | gf | 1.285 | mm | OK | -- | 19:34 | 2022-11-21 | 1.285 | -1.285
1862 | 37 | gf | 1.285 | mm | OK | -- | 19:34 | 2022-11-21 | 1.285 | -1.285
1863 | 36.8 | gf | 1.28 | mm | OK | -- | 19:34 | 2022-11-21 | 1.28 | -1.28
1864 | 37.2 | gf | 1.28 | mm | OK | -- | 19:34 | 2022-11-21 | 1.28 | -1.28
1865 | 36.8 | gf | 1.275 | mm | OK | -- | 19:34 | 2022-11-21 | 1.275 | -1.275
1866 | 36.7 | gf | 1.275 | mm | OK | -- | 19:34 | 2022-11-21 | 1.275 | -1.275
1867 | 36.8 | gf | 1.27 | mm | OK | -- | 19:34 | 2022-11-21 | 1.27 | -1.27
1868 | 36.9 | gf | 1.27 | mm | OK | -- | 19:34 | 2022-11-21 | 1.27 | -1.27
1869 | 36.8 | gf | 1.27 | mm | OK | -- | 19:34 | 2022-11-21 | 1.27 | -1.27
1870 | 36.9 | gf | 1.265 | mm | OK | -- | 19:34 | 2022-11-21 | 1.265 | -1.265
1871 | 36.8 | gf | 1.265 | mm | OK | -- | 19:34 | 2022-11-21 | 1.265 | -1.265
1872 | 36.6 | gf | 1.26 | mm | OK | -- | 19:34 | 2022-11-21 | 1.26 | -1.26
1873 | 37.1 | gf | 1.255 | mm | OK | -- | 19:34 | 2022-11-21 | 1.255 | -1.255
1874 | 37.2 | gf | 1.25 | mm | OK | -- | 19:34 | 2022-11-21 | 1.25 | -1.25
1875 | 37.1 | gf | 1.24 | mm | OK | -- | 19:34 | 2022-11-21 | 1.24 | -1.24
1876 | 37.4 | gf | 1.235 | mm | OK | -- | 19:34 | 2022-11-21 | 1.235 | -1.235
1877 | 37.6 | gf | 1.23 | mm | OK | -- | 19:34 | 2022-11-21 | 1.23 | -1.23
1878 | 37.5 | gf | 1.23 | mm | OK | -- | 19:34 | 2022-11-21 | 1.23 | -1.23
1879 | 37.6 | gf | 1.225 | mm | OK | -- | 19:34 | 2022-11-21 | 1.225 | -1.225
1880 | 37.5 | gf | 1.225 | mm | OK | -- | 19:34 | 2022-11-21 | 1.225 | -1.225
1881 | 37.2 | gf | 1.22 | mm | OK | -- | 19:34 | 2022-11-21 | 1.22 | -1.22
1882 | 37.1 | gf | 1.22 | mm | OK | -- | 19:34 | 2022-11-21 | 1.22 | -1.22
1883 | 37 | gf | 1.215 | mm | OK | -- | 19:34 | 2022-11-21 | 1.215 | -1.215
1884 | 36.9 | gf | 1.215 | mm | OK | -- | 19:34 | 2022-11-21 | 1.215 | -1.215
1885 | 37 | gf | 1.21 | mm | OK | -- | 19:34 | 2022-11-21 | 1.21 | -1.21
1886 | 37.2 | gf | 1.205 | mm | OK | -- | 19:34 | 2022-11-21 | 1.205 | -1.205
1887 | 37.3 | gf | 1.205 | mm | OK | -- | 19:34 | 2022-11-21 | 1.205 | -1.205
1888 | 37.1 | gf | 1.2 | mm | OK | -- | 19:34 | 2022-11-21 | 1.2 | -1.2
1889 | 37.2 | gf | 1.195 | mm | OK | -- | 19:34 | 2022-11-21 | 1.195 | -1.195
1890 | 37.2 | gf | 1.19 | mm | OK | -- | 19:34 | 2022-11-21 | 1.19 | -1.19
1891 | 37.4 | gf | 1.185 | mm | OK | -- | 19:34 | 2022-11-21 | 1.185 | -1.185
1892 | 37.5 | gf | 1.175 | mm | OK | -- | 19:34 | 2022-11-21 | 1.175 | -1.175
1893 | 37.7 | gf | 1.17 | mm | OK | -- | 19:34 | 2022-11-21 | 1.17 | -1.17
1894 | 37.9 | gf | 1.165 | mm | OK | -- | 19:34 | 2022-11-21 | 1.165 | -1.165
1895 | 37.9 | gf | 1.16 | mm | OK | -- | 19:34 | 2022-11-21 | 1.16 | -1.16
1896 | 37.9 | gf | 1.155 | mm | OK | -- | 19:34 | 2022-11-21 | 1.155 | -1.155
1897 | 38.2 | gf | 1.15 | mm | OK | -- | 19:34 | 2022-11-21 | 1.15 | -1.15
1898 | 38.4 | gf | 1.145 | mm | OK | -- | 19:34 | 2022-11-21 | 1.145 | -1.145
1899 | 38.8 | gf | 1.14 | mm | OK | -- | 19:34 | 2022-11-21 | 1.14 | -1.14
1900 | 38.9 | gf | 1.135 | mm | OK | -- | 19:34 | 2022-11-21 | 1.135 | -1.135
1901 | 38.8 | gf | 1.135 | mm | OK | -- | 19:34 | 2022-11-21 | 1.135 | -1.135
1902 | 38.6 | gf | 1.135 | mm | OK | -- | 19:34 | 2022-11-21 | 1.135 | -1.135
1903 | 38.5 | gf | 1.135 | mm | OK | -- | 19:34 | 2022-11-21 | 1.135 | -1.135
1904 | 38.5 | gf | 1.13 | mm | OK | -- | 19:34 | 2022-11-21 | 1.13 | -1.13
1905 | 38.6 | gf | 1.125 | mm | OK | -- | 19:34 | 2022-11-21 | 1.125 | -1.125
1906 | 38.7 | gf | 1.12 | mm | OK | -- | 19:34 | 2022-11-21 | 1.12 | -1.12
1907 | 38.8 | gf | 1.12 | mm | OK | -- | 19:34 | 2022-11-21 | 1.12 | -1.12
1908 | 38.9 | gf | 1.11 | mm | OK | -- | 19:34 | 2022-11-21 | 1.11 | -1.11
1909 | 38.9 | gf | 1.11 | mm | OK | -- | 19:34 | 2022-11-21 | 1.11 | -1.11
1910 | 38.9 | gf | 1.105 | mm | OK | -- | 19:34 | 2022-11-21 | 1.105 | -1.105
1911 | 39 | gf | 1.1 | mm | OK | -- | 19:34 | 2022-11-21 | 1.1 | -1.1
1912 | 39.2 | gf | 1.095 | mm | OK | -- | 19:34 | 2022-11-21 | 1.095 | -1.095
1913 | 39.2 | gf | 1.09 | mm | OK | -- | 19:34 | 2022-11-21 | 1.09 | -1.09
1914 | 39.2 | gf | 1.09 | mm | OK | -- | 19:34 | 2022-11-21 | 1.09 | -1.09
1915 | 39.3 | gf | 1.085 | mm | OK | -- | 19:34 | 2022-11-21 | 1.085 | -1.085
1916 | 39.3 | gf | 1.08 | mm | OK | -- | 19:34 | 2022-11-21 | 1.08 | -1.08
1917 | 39.2 | gf | 1.075 | mm | OK | -- | 19:34 | 2022-11-21 | 1.075 | -1.075
1918 | 39.4 | gf | 1.07 | mm | OK | -- | 19:34 | 2022-11-21 | 1.07 | -1.07
1919 | 39.5 | gf | 1.07 | mm | OK | -- | 19:34 | 2022-11-21 | 1.07 | -1.07
1920 | 39.3 | gf | 1.065 | mm | OK | -- | 19:34 | 2022-11-21 | 1.065 | -1.065
1921 | 39.2 | gf | 1.065 | mm | OK | -- | 19:34 | 2022-11-21 | 1.065 | -1.065
1922 | 39.3 | gf | 1.06 | mm | OK | -- | 19:34 | 2022-11-21 | 1.06 | -1.06
1923 | 39.5 | gf | 1.055 | mm | OK | -- | 19:34 | 2022-11-21 | 1.055 | -1.055
1924 | 39.5 | gf | 1.055 | mm | OK | -- | 19:34 | 2022-11-21 | 1.055 | -1.055
1925 | 39.6 | gf | 1.05 | mm | OK | -- | 19:34 | 2022-11-21 | 1.05 | -1.05
1926 | 39.5 | gf | 1.05 | mm | OK | -- | 19:34 | 2022-11-21 | 1.05 | -1.05
1927 | 39.6 | gf | 1.05 | mm | OK | -- | 19:34 | 2022-11-21 | 1.05 | -1.05
1928 | 39.6 | gf | 1.045 | mm | OK | -- | 19:34 | 2022-11-21 | 1.045 | -1.045
1929 | 39.5 | gf | 1.045 | mm | OK | -- | 19:34 | 2022-11-21 | 1.045 | -1.045
1930 | 39.5 | gf | 1.04 | mm | OK | -- | 19:34 | 2022-11-21 | 1.04 | -1.04
1931 | 39.6 | gf | 1.04 | mm | OK | -- | 19:34 | 2022-11-21 | 1.04 | -1.04
1932 | 39.9 | gf | 1.035 | mm | OK | -- | 19:34 | 2022-11-21 | 1.035 | -1.035
1933 | 39.9 | gf | 1.03 | mm | OK | -- | 19:34 | 2022-11-21 | 1.03 | -1.03
1934 | 39.9 | gf | 1.03 | mm | OK | -- | 19:34 | 2022-11-21 | 1.03 | -1.03
1935 | 39.9 | gf | 1.025 | mm | OK | -- | 19:34 | 2022-11-21 | 1.025 | -1.025
1936 | 40.1 | gf | 1.02 | mm | OK | -- | 19:34 | 2022-11-21 | 1.02 | -1.02
1937 | 40.3 | gf | 1.015 | mm | OK | -- | 19:34 | 2022-11-21 | 1.015 | -1.015
1938 | 40.4 | gf | 1.01 | mm | OK | -- | 19:34 | 2022-11-21 | 1.01 | -1.01
1939 | 40.5 | gf | 1.005 | mm | OK | -- | 19:34 | 2022-11-21 | 1.005 | -1.005
1940 | 40.7 | gf | 1 | mm | OK | -- | 19:34 | 2022-11-21 | 1 | -1
1941 | 41.1 | gf | 0.995 | mm | OK | -- | 19:34 | 2022-11-21 | 0.995 | -0.995
1942 | 41 | gf | 0.995 | mm | OK | -- | 19:34 | 2022-11-21 | 0.995 | -0.995
1943 | 41 | gf | 0.99 | mm | OK | -- | 19:34 | 2022-11-21 | 0.99 | -0.99
1944 | 41 | gf | 0.99 | mm | OK | -- | 19:34 | 2022-11-21 | 0.99 | -0.99
1945 | 40.9 | gf | 0.985 | mm | OK | -- | 19:34 | 2022-11-21 | 0.985 | -0.985
1946 | 40.9 | gf | 0.985 | mm | OK | -- | 19:34 | 2022-11-21 | 0.985 | -0.985
1947 | 40.8 | gf | 0.98 | mm | OK | -- | 19:34 | 2022-11-21 | 0.98 | -0.98
1948 | 40.8 | gf | 0.975 | mm | OK | -- | 19:34 | 2022-11-21 | 0.975 | -0.975
1949 | 41 | gf | 0.97 | mm | OK | -- | 19:34 | 2022-11-21 | 0.97 | -0.97
1950 | 41.2 | gf | 0.97 | mm | OK | -- | 19:34 | 2022-11-21 | 0.97 | -0.97
1951 | 41.2 | gf | 0.965 | mm | OK | -- | 19:34 | 2022-11-21 | 0.965 | -0.965
1952 | 41.2 | gf | 0.965 | mm | OK | -- | 19:34 | 2022-11-21 | 0.965 | -0.965
1953 | 41.2 | gf | 0.96 | mm | OK | -- | 19:34 | 2022-11-21 | 0.96 | -0.96
1954 | 41.1 | gf | 0.96 | mm | OK | -- | 19:34 | 2022-11-21 | 0.96 | -0.96
1955 | 41.1 | gf | 0.955 | mm | OK | -- | 19:34 | 2022-11-21 | 0.955 | -0.955
1956 | 41.1 | gf | 0.95 | mm | OK | -- | 19:34 | 2022-11-21 | 0.95 | -0.95
1957 | 41.2 | gf | 0.95 | mm | OK | -- | 19:34 | 2022-11-21 | 0.95 | -0.95
1958 | 41.4 | gf | 0.945 | mm | OK | -- | 19:34 | 2022-11-21 | 0.945 | -0.945
1959 | 41.5 | gf | 0.945 | mm | OK | -- | 19:35 | 2022-11-21 | 0.945 | -0.945
1960 | 41.4 | gf | 0.94 | mm | OK | -- | 19:35 | 2022-11-21 | 0.94 | -0.94
1961 | 41.3 | gf | 0.94 | mm | OK | -- | 19:35 | 2022-11-21 | 0.94 | -0.94
1962 | 41.4 | gf | 0.935 | mm | OK | -- | 19:35 | 2022-11-21 | 0.935 | -0.935
1963 | 41.4 | gf | 0.935 | mm | OK | -- | 19:35 | 2022-11-21 | 0.935 | -0.935
1964 | 41.4 | gf | 0.93 | mm | OK | -- | 19:35 | 2022-11-21 | 0.93 | -0.93
1965 | 41.7 | gf | 0.925 | mm | OK | -- | 19:35 | 2022-11-21 | 0.925 | -0.925
1966 | 41.9 | gf | 0.925 | mm | OK | -- | 19:35 | 2022-11-21 | 0.925 | -0.925
1967 | 42.3 | gf | 0.92 | mm | OK | -- | 19:35 | 2022-11-21 | 0.92 | -0.92
1968 | 42.6 | gf | 0.92 | mm | OK | -- | 19:35 | 2022-11-21 | 0.92 | -0.92
1969 | 42.7 | gf | 0.915 | mm | OK | -- | 19:35 | 2022-11-21 | 0.915 | -0.915
1970 | 42.8 | gf | 0.915 | mm | OK | -- | 19:35 | 2022-11-21 | 0.915 | -0.915
1971 | 43.1 | gf | 0.915 | mm | OK | -- | 19:35 | 2022-11-21 | 0.915 | -0.915
1972 | 42.8 | gf | 0.91 | mm | OK | -- | 19:35 | 2022-11-21 | 0.91 | -0.91
1973 | 42.8 | gf | 0.91 | mm | OK | -- | 19:35 | 2022-11-21 | 0.91 | -0.91
1974 | 42.8 | gf | 0.905 | mm | OK | -- | 19:35 | 2022-11-21 | 0.905 | -0.905
1975 | 42.6 | gf | 0.9 | mm | OK | -- | 19:35 | 2022-11-21 | 0.9 | -0.9
1976 | 41.8 | gf | 0.895 | mm | OK | -- | 19:35 | 2022-11-21 | 0.895 | -0.895
1977 | 41.4 | gf | 0.885 | mm | OK | -- | 19:35 | 2022-11-21 | 0.885 | -0.885
1978 | 41.2 | gf | 0.885 | mm | OK | -- | 19:35 | 2022-11-21 | 0.885 | -0.885
1979 | 41.2 | gf | 0.88 | mm | OK | -- | 19:35 | 2022-11-21 | 0.88 | -0.88
1980 | 41.1 | gf | 0.88 | mm | OK | -- | 19:35 | 2022-11-21 | 0.88 | -0.88
1981 | 41.2 | gf | 0.875 | mm | OK | -- | 19:35 | 2022-11-21 | 0.875 | -0.875
1982 | 41.2 | gf | 0.875 | mm | OK | -- | 19:35 | 2022-11-21 | 0.875 | -0.875
1983 | 41.3 | gf | 0.87 | mm | OK | -- | 19:35 | 2022-11-21 | 0.87 | -0.87
1984 | 41.3 | gf | 0.865 | mm | OK | -- | 19:35 | 2022-11-21 | 0.865 | -0.865
1985 | 41.5 | gf | 0.865 | mm | OK | -- | 19:35 | 2022-11-21 | 0.865 | -0.865
1986 | 41.8 | gf | 0.86 | mm | OK | -- | 19:35 | 2022-11-21 | 0.86 | -0.86
1987 | 41.5 | gf | 0.86 | mm | OK | -- | 19:35 | 2022-11-21 | 0.86 | -0.86
1988 | 41.5 | gf | 0.86 | mm | OK | -- | 19:35 | 2022-11-21 | 0.86 | -0.86
1989 | 41.7 | gf | 0.855 | mm | OK | -- | 19:35 | 2022-11-21 | 0.855 | -0.855
1990 | 41.6 | gf | 0.855 | mm | OK | -- | 19:35 | 2022-11-21 | 0.855 | -0.855
1991 | 41.7 | gf | 0.85 | mm | OK | -- | 19:35 | 2022-11-21 | 0.85 | -0.85
1992 | 41.6 | gf | 0.85 | mm | OK | -- | 19:35 | 2022-11-21 | 0.85 | -0.85
1993 | 41.6 | gf | 0.845 | mm | OK | -- | 19:35 | 2022-11-21 | 0.845 | -0.845
1994 | 41.8 | gf | 0.845 | mm | OK | -- | 19:35 | 2022-11-21 | 0.845 | -0.845
1995 | 41.9 | gf | 0.845 | mm | OK | -- | 19:35 | 2022-11-21 | 0.845 | -0.845
1996 | 41.9 | gf | 0.84 | mm | OK | -- | 19:35 | 2022-11-21 | 0.84 | -0.84
1997 | 41.9 | gf | 0.835 | mm | OK | -- | 19:35 | 2022-11-21 | 0.835 | -0.835
1998 | 41.9 | gf | 0.835 | mm | OK | -- | 19:35 | 2022-11-21 | 0.835 | -0.835
1999 | 42.4 | gf | 0.83 | mm | OK | -- | 19:35 | 2022-11-21 | 0.83 | -0.83
2000 | 42.4 | gf | 0.83 | mm | OK | -- | 19:35 | 2022-11-21 | 0.83 | -0.83
2001 | 42.2 | gf | 0.825 | mm | OK | -- | 19:35 | 2022-11-21 | 0.825 | -0.825
2002 | 42.3 | gf | 0.825 | mm | OK | -- | 19:35 | 2022-11-21 | 0.825 | -0.825
2003 | 42.1 | gf | 0.82 | mm | OK | -- | 19:35 | 2022-11-21 | 0.82 | -0.82
2004 | 42.4 | gf | 0.815 | mm | OK | -- | 19:35 | 2022-11-21 | 0.815 | -0.815
2005 | 42.7 | gf | 0.81 | mm | OK | -- | 19:35 | 2022-11-21 | 0.81 | -0.81
2006 | 42.7 | gf | 0.81 | mm | OK | -- | 19:35 | 2022-11-21 | 0.81 | -0.81
2007 | 42.4 | gf | 0.805 | mm | OK | -- | 19:35 | 2022-11-21 | 0.805 | -0.805
2008 | 42.5 | gf | 0.805 | mm | OK | -- | 19:35 | 2022-11-21 | 0.805 | -0.805
2009 | 42.7 | gf | 0.8 | mm | OK | -- | 19:35 | 2022-11-21 | 0.8 | -0.8
2010 | 42.7 | gf | 0.8 | mm | OK | -- | 19:35 | 2022-11-21 | 0.8 | -0.8
2011 | 42.6 | gf | 0.8 | mm | OK | -- | 19:35 | 2022-11-21 | 0.8 | -0.8
2012 | 42.4 | gf | 0.795 | mm | OK | -- | 19:35 | 2022-11-21 | 0.795 | -0.795
2013 | 42.5 | gf | 0.795 | mm | OK | -- | 19:35 | 2022-11-21 | 0.795 | -0.795
2014 | 42.6 | gf | 0.795 | mm | OK | -- | 19:35 | 2022-11-21 | 0.795 | -0.795
2015 | 42.4 | gf | 0.79 | mm | OK | -- | 19:35 | 2022-11-21 | 0.79 | -0.79
2016 | 42.4 | gf | 0.79 | mm | OK | -- | 19:35 | 2022-11-21 | 0.79 | -0.79
2017 | 42.6 | gf | 0.785 | mm | OK | -- | 19:35 | 2022-11-21 | 0.785 | -0.785
2018 | 42.6 | gf | 0.78 | mm | OK | -- | 19:35 | 2022-11-21 | 0.78 | -0.78
2019 | 42.8 | gf | 0.78 | mm | OK | -- | 19:35 | 2022-11-21 | 0.78 | -0.78
2020 | 42.8 | gf | 0.775 | mm | OK | -- | 19:35 | 2022-11-21 | 0.775 | -0.775
2021 | 42.9 | gf | 0.775 | mm | OK | -- | 19:35 | 2022-11-21 | 0.775 | -0.775
2022 | 42.8 | gf | 0.77 | mm | OK | -- | 19:35 | 2022-11-21 | 0.77 | -0.77
2023 | 42.7 | gf | 0.77 | mm | OK | -- | 19:35 | 2022-11-21 | 0.77 | -0.77
2024 | 42.9 | gf | 0.765 | mm | OK | -- | 19:35 | 2022-11-21 | 0.765 | -0.765
2025 | 43 | gf | 0.76 | mm | OK | -- | 19:35 | 2022-11-21 | 0.76 | -0.76
2026 | 42.9 | gf | 0.755 | mm | OK | -- | 19:35 | 2022-11-21 | 0.755 | -0.755
2027 | 43.1 | gf | 0.75 | mm | OK | -- | 19:35 | 2022-11-21 | 0.75 | -0.75
2028 | 43.2 | gf | 0.75 | mm | OK | -- | 19:35 | 2022-11-21 | 0.75 | -0.75
2029 | 43.1 | gf | 0.745 | mm | OK | -- | 19:35 | 2022-11-21 | 0.745 | -0.745
2030 | 43.2 | gf | 0.745 | mm | OK | -- | 19:35 | 2022-11-21 | 0.745 | -0.745
2031 | 43.4 | gf | 0.74 | mm | OK | -- | 19:35 | 2022-11-21 | 0.74 | -0.74
2032 | 43.5 | gf | 0.735 | mm | OK | -- | 19:35 | 2022-11-21 | 0.735 | -0.735
2033 | 43.6 | gf | 0.735 | mm | OK | -- | 19:35 | 2022-11-21 | 0.735 | -0.735
2034 | 43.4 | gf | 0.73 | mm | OK | -- | 19:35 | 2022-11-21 | 0.73 | -0.73
2035 | 43.7 | gf | 0.725 | mm | OK | -- | 19:35 | 2022-11-21 | 0.725 | -0.725
2036 | 43.8 | gf | 0.725 | mm | OK | -- | 19:35 | 2022-11-21 | 0.725 | -0.725
2037 | 43.7 | gf | 0.72 | mm | OK | -- | 19:35 | 2022-11-21 | 0.72 | -0.72
2038 | 43.8 | gf | 0.72 | mm | OK | -- | 19:35 | 2022-11-21 | 0.72 | -0.72
2039 | 43.7 | gf | 0.72 | mm | OK | -- | 19:35 | 2022-11-21 | 0.72 | -0.72
2040 | 43.6 | gf | 0.72 | mm | OK | -- | 19:35 | 2022-11-21 | 0.72 | -0.72
2041 | 43.4 | gf | 0.715 | mm | OK | -- | 19:35 | 2022-11-21 | 0.715 | -0.715
2042 | 43.4 | gf | 0.715 | mm | OK | -- | 19:35 | 2022-11-21 | 0.715 | -0.715
2043 | 43.5 | gf | 0.71 | mm | OK | -- | 19:35 | 2022-11-21 | 0.71 | -0.71
2044 | 43.8 | gf | 0.705 | mm | OK | -- | 19:35 | 2022-11-21 | 0.705 | -0.705
2045 | 43.9 | gf | 0.705 | mm | OK | -- | 19:35 | 2022-11-21 | 0.705 | -0.705
2046 | 44 | gf | 0.695 | mm | OK | -- | 19:35 | 2022-11-21 | 0.695 | -0.695
2047 | 44.2 | gf | 0.69 | mm | OK | -- | 19:35 | 2022-11-21 | 0.69 | -0.69
2048 | 44.3 | gf | 0.69 | mm | OK | -- | 19:35 | 2022-11-21 | 0.69 | -0.69
2049 | 44.3 | gf | 0.685 | mm | OK | -- | 19:35 | 2022-11-21 | 0.685 | -0.685
2050 | 44.3 | gf | 0.68 | mm | OK | -- | 19:35 | 2022-11-21 | 0.68 | -0.68
2051 | 44.5 | gf | 0.675 | mm | OK | -- | 19:35 | 2022-11-21 | 0.675 | -0.675
2052 | 44.3 | gf | 0.67 | mm | OK | -- | 19:35 | 2022-11-21 | 0.67 | -0.67
2053 | 44.8 | gf | 0.665 | mm | OK | -- | 19:35 | 2022-11-21 | 0.665 | -0.665
2054 | 44.6 | gf | 0.665 | mm | OK | -- | 19:35 | 2022-11-21 | 0.665 | -0.665
2055 | 44.5 | gf | 0.66 | mm | OK | -- | 19:35 | 2022-11-21 | 0.66 | -0.66
2056 | 44.6 | gf | 0.655 | mm | OK | -- | 19:35 | 2022-11-21 | 0.655 | -0.655
2057 | 44.6 | gf | 0.655 | mm | OK | -- | 19:35 | 2022-11-21 | 0.655 | -0.655
2058 | 44.8 | gf | 0.65 | mm | OK | -- | 19:35 | 2022-11-21 | 0.65 | -0.65
2059 | 44.9 | gf | 0.645 | mm | OK | -- | 19:35 | 2022-11-21 | 0.645 | -0.645
2060 | 44.6 | gf | 0.64 | mm | OK | -- | 19:35 | 2022-11-21 | 0.64 | -0.64
2061 | 44.9 | gf | 0.635 | mm | OK | -- | 19:35 | 2022-11-21 | 0.635 | -0.635
2062 | 45 | gf | 0.63 | mm | OK | -- | 19:35 | 2022-11-21 | 0.63 | -0.63
2063 | 45 | gf | 0.625 | mm | OK | -- | 19:35 | 2022-11-21 | 0.625 | -0.625
2064 | 45 | gf | 0.62 | mm | OK | -- | 19:35 | 2022-11-21 | 0.62 | -0.62
2065 | 45.4 | gf | 0.61 | mm | OK | -- | 19:35 | 2022-11-21 | 0.61 | -0.61
2066 | 45.7 | gf | 0.605 | mm | OK | -- | 19:35 | 2022-11-21 | 0.605 | -0.605
2067 | 45.3 | gf | 0.6 | mm | OK | -- | 19:35 | 2022-11-21 | 0.6 | -0.6
2068 | 45.2 | gf | 0.6 | mm | OK | -- | 19:35 | 2022-11-21 | 0.6 | -0.6
2069 | 45.2 | gf | 0.595 | mm | OK | -- | 19:35 | 2022-11-21 | 0.595 | -0.595
2070 | 45.2 | gf | 0.59 | mm | OK | -- | 19:35 | 2022-11-21 | 0.59 | -0.59
2071 | 45.1 | gf | 0.585 | mm | OK | -- | 19:35 | 2022-11-21 | 0.585 | -0.585
2072 | 45.1 | gf | 0.58 | mm | OK | -- | 19:35 | 2022-11-21 | 0.58 | -0.58
2073 | 45.5 | gf | 0.575 | mm | OK | -- | 19:35 | 2022-11-21 | 0.575 | -0.575
2074 | 45.6 | gf | 0.57 | mm | OK | -- | 19:35 | 2022-11-21 | 0.57 | -0.57
2075 | 45.5 | gf | 0.565 | mm | OK | -- | 19:35 | 2022-11-21 | 0.565 | -0.565
2076 | 45.7 | gf | 0.565 | mm | OK | -- | 19:35 | 2022-11-21 | 0.565 | -0.565
2077 | 45.3 | gf | 0.565 | mm | OK | -- | 19:35 | 2022-11-21 | 0.565 | -0.565
2078 | 45.3 | gf | 0.56 | mm | OK | -- | 19:35 | 2022-11-21 | 0.56 | -0.56
2079 | 45.6 | gf | 0.555 | mm | OK | -- | 19:35 | 2022-11-21 | 0.555 | -0.555
2080 | 45.6 | gf | 0.555 | mm | OK | -- | 19:35 | 2022-11-21 | 0.555 | -0.555
2081 | 45.6 | gf | 0.55 | mm | OK | -- | 19:35 | 2022-11-21 | 0.55 | -0.55
2082 | 45.9 | gf | 0.545 | mm | OK | -- | 19:35 | 2022-11-21 | 0.545 | -0.545
2083 | 45.9 | gf | 0.54 | mm | OK | -- | 19:35 | 2022-11-21 | 0.54 | -0.54
2084 | 46.2 | gf | 0.535 | mm | OK | -- | 19:35 | 2022-11-21 | 0.535 | -0.535
2085 | 46.1 | gf | 0.535 | mm | OK | -- | 19:35 | 2022-11-21 | 0.535 | -0.535
2086 | 46.3 | gf | 0.535 | mm | OK | -- | 19:35 | 2022-11-21 | 0.535 | -0.535
2087 | 46.1 | gf | 0.535 | mm | OK | -- | 19:35 | 2022-11-21 | 0.535 | -0.535
2088 | 45.7 | gf | 0.53 | mm | OK | -- | 19:35 | 2022-11-21 | 0.53 | -0.53
2089 | 45.8 | gf | 0.53 | mm | OK | -- | 19:35 | 2022-11-21 | 0.53 | -0.53
2090 | 45.7 | gf | 0.53 | mm | OK | -- | 19:35 | 2022-11-21 | 0.53 | -0.53
2091 | 45.7 | gf | 0.525 | mm | OK | -- | 19:35 | 2022-11-21 | 0.525 | -0.525
2092 | 46 | gf | 0.525 | mm | OK | -- | 19:35 | 2022-11-21 | 0.525 | -0.525
2093 | 46 | gf | 0.52 | mm | OK | -- | 19:35 | 2022-11-21 | 0.52 | -0.52
2094 | 46 | gf | 0.52 | mm | OK | -- | 19:35 | 2022-11-21 | 0.52 | -0.52
2095 | 46 | gf | 0.515 | mm | OK | -- | 19:35 | 2022-11-21 | 0.515 | -0.515
2096 | 45.8 | gf | 0.515 | mm | OK | -- | 19:35 | 2022-11-21 | 0.515 | -0.515
2097 | 45.9 | gf | 0.51 | mm | OK | -- | 19:35 | 2022-11-21 | 0.51 | -0.51
2098 | 46 | gf | 0.505 | mm | OK | -- | 19:35 | 2022-11-21 | 0.505 | -0.505
2099 | 46 | gf | 0.505 | mm | OK | -- | 19:35 | 2022-11-21 | 0.505 | -0.505
2100 | 45.8 | gf | 0.505 | mm | OK | -- | 19:35 | 2022-11-21 | 0.505 | -0.505
2101 | 45.7 | gf | 0.5 | mm | OK | -- | 19:35 | 2022-11-21 | 0.5 | -0.5
2102 | 45.8 | gf | 0.5 | mm | OK | -- | 19:35 | 2022-11-21 | 0.5 | -0.5
2103 | 45.8 | gf | 0.495 | mm | OK | -- | 19:35 | 2022-11-21 | 0.495 | -0.495
2104 | 45.6 | gf | 0.49 | mm | OK | -- | 19:35 | 2022-11-21 | 0.49 | -0.49
2105 | 46 | gf | 0.485 | mm | OK | -- | 19:35 | 2022-11-21 | 0.485 | -0.485
2106 | 46 | gf | 0.48 | mm | OK | -- | 19:35 | 2022-11-21 | 0.48 | -0.48
2107 | 45.9 | gf | 0.475 | mm | OK | -- | 19:35 | 2022-11-21 | 0.475 | -0.475
2108 | 46 | gf | 0.475 | mm | OK | -- | 19:35 | 2022-11-21 | 0.475 | -0.475
2109 | 46 | gf | 0.47 | mm | OK | -- | 19:35 | 2022-11-21 | 0.47 | -0.47
2110 | 46.1 | gf | 0.465 | mm | OK | -- | 19:35 | 2022-11-21 | 0.465 | -0.465
2111 | 46.1 | gf | 0.46 | mm | OK | -- | 19:35 | 2022-11-21 | 0.46 | -0.46
2112 | 46.4 | gf | 0.45 | mm | OK | -- | 19:35 | 2022-11-21 | 0.45 | -0.45
2113 | 46.5 | gf | 0.445 | mm | OK | -- | 19:35 | 2022-11-21 | 0.445 | -0.445
2114 | 46.5 | gf | 0.445 | mm | OK | -- | 19:35 | 2022-11-21 | 0.445 | -0.445
2115 | 46.5 | gf | 0.44 | mm | OK | -- | 19:35 | 2022-11-21 | 0.44 | -0.44
2116 | 46.6 | gf | 0.435 | mm | OK | -- | 19:35 | 2022-11-21 | 0.435 | -0.435
2117 | 46.5 | gf | 0.435 | mm | OK | -- | 19:35 | 2022-11-21 | 0.435 | -0.435
2118 | 46.4 | gf | 0.43 | mm | OK | -- | 19:35 | 2022-11-21 | 0.43 | -0.43
2119 | 46.3 | gf | 0.43 | mm | OK | -- | 19:35 | 2022-11-21 | 0.43 | -0.43
2120 | 46.3 | gf | 0.425 | mm | OK | -- | 19:35 | 2022-11-21 | 0.425 | -0.425
2121 | 46.4 | gf | 0.42 | mm | OK | -- | 19:35 | 2022-11-21 | 0.42 | -0.42
2122 | 46.3 | gf | 0.42 | mm | OK | -- | 19:35 | 2022-11-21 | 0.42 | -0.42
2123 | 46.6 | gf | 0.415 | mm | OK | -- | 19:35 | 2022-11-21 | 0.415 | -0.415
2124 | 46.6 | gf | 0.41 | mm | OK | -- | 19:35 | 2022-11-21 | 0.41 | -0.41
2125 | 46.4 | gf | 0.41 | mm | OK | -- | 19:35 | 2022-11-21 | 0.41 | -0.41
2126 | 46.6 | gf | 0.405 | mm | OK | -- | 19:35 | 2022-11-21 | 0.405 | -0.405
2127 | 46.6 | gf | 0.4 | mm | OK | -- | 19:35 | 2022-11-21 | 0.4 | -0.4
2128 | 46.6 | gf | 0.4 | mm | OK | -- | 19:35 | 2022-11-21 | 0.4 | -0.4
2129 | 46.7 | gf | 0.4 | mm | OK | -- | 19:35 | 2022-11-21 | 0.4 | -0.4
2130 | 46.4 | gf | 0.4 | mm | OK | -- | 19:35 | 2022-11-21 | 0.4 | -0.4
2131 | 46.3 | gf | 0.395 | mm | OK | -- | 19:35 | 2022-11-21 | 0.395 | -0.395
2132 | 46.6 | gf | 0.395 | mm | OK | -- | 19:35 | 2022-11-21 | 0.395 | -0.395
2133 | 46.5 | gf | 0.39 | mm | OK | -- | 19:35 | 2022-11-21 | 0.39 | -0.39
2134 | 46.4 | gf | 0.39 | mm | OK | -- | 19:35 | 2022-11-21 | 0.39 | -0.39
2135 | 46.3 | gf | 0.39 | mm | OK | -- | 19:35 | 2022-11-21 | 0.39 | -0.39
2136 | 46.1 | gf | 0.385 | mm | OK | -- | 19:35 | 2022-11-21 | 0.385 | -0.385
2137 | 46 | gf | 0.38 | mm | OK | -- | 19:35 | 2022-11-21 | 0.38 | -0.38
2138 | 46.5 | gf | 0.38 | mm | OK | -- | 19:35 | 2022-11-21 | 0.38 | -0.38
2139 | 46.7 | gf | 0.375 | mm | OK | -- | 19:35 | 2022-11-21 | 0.375 | -0.375
2140 | 46.7 | gf | 0.375 | mm | OK | -- | 19:35 | 2022-11-21 | 0.375 | -0.375
2141 | 46.1 | gf | 0.375 | mm | OK | -- | 19:35 | 2022-11-21 | 0.375 | -0.375
2142 | 46.1 | gf | 0.375 | mm | OK | -- | 19:35 | 2022-11-21 | 0.375 | -0.375
2143 | 46 | gf | 0.37 | mm | OK | -- | 19:35 | 2022-11-21 | 0.37 | -0.37
2144 | 46.2 | gf | 0.37 | mm | OK | -- | 19:35 | 2022-11-21 | 0.37 | -0.37
2145 | 46.3 | gf | 0.365 | mm | OK | -- | 19:35 | 2022-11-21 | 0.365 | -0.365
2146 | 46.3 | gf | 0.36 | mm | OK | -- | 19:35 | 2022-11-21 | 0.36 | -0.36
2147 | 46.4 | gf | 0.36 | mm | OK | -- | 19:35 | 2022-11-21 | 0.36 | -0.36
2148 | 46.5 | gf | 0.36 | mm | OK | -- | 19:35 | 2022-11-21 | 0.36 | -0.36
2149 | 46.2 | gf | 0.355 | mm | OK | -- | 19:35 | 2022-11-21 | 0.355 | -0.355
2150 | 46 | gf | 0.355 | mm | OK | -- | 19:35 | 2022-11-21 | 0.355 | -0.355
2151 | 46 | gf | 0.355 | mm | OK | -- | 19:35 | 2022-11-21 | 0.355 | -0.355
2152 | 45.8 | gf | 0.35 | mm | OK | -- | 19:35 | 2022-11-21 | 0.35 | -0.35
2153 | 46.1 | gf | 0.345 | mm | OK | -- | 19:35 | 2022-11-21 | 0.345 | -0.345
2154 | 46.3 | gf | 0.34 | mm | OK | -- | 19:35 | 2022-11-21 | 0.34 | -0.34
2155 | 46.3 | gf | 0.335 | mm | OK | -- | 19:35 | 2022-11-21 | 0.335 | -0.335
2156 | 46.1 | gf | 0.33 | mm | OK | -- | 19:35 | 2022-11-21 | 0.33 | -0.33
2157 | 46.2 | gf | 0.325 | mm | OK | -- | 19:35 | 2022-11-21 | 0.325 | -0.325
2158 | 46.3 | gf | 0.32 | mm | OK | -- | 19:35 | 2022-11-21 | 0.32 | -0.32
2159 | 46.3 | gf | 0.32 | mm | OK | -- | 19:35 | 2022-11-21 | 0.32 | -0.32
2160 | 46.2 | gf | 0.315 | mm | OK | -- | 19:35 | 2022-11-21 | 0.315 | -0.315
2161 | 46.2 | gf | 0.31 | mm | OK | -- | 19:35 | 2022-11-21 | 0.31 | -0.31
2162 | 46.2 | gf | 0.31 | mm | OK | -- | 19:35 | 2022-11-21 | 0.31 | -0.31
2163 | 46.2 | gf | 0.305 | mm | OK | -- | 19:35 | 2022-11-21 | 0.305 | -0.305
2164 | 46.1 | gf | 0.3 | mm | OK | -- | 19:35 | 2022-11-21 | 0.3 | -0.3
2165 | 46.2 | gf | 0.3 | mm | OK | -- | 19:35 | 2022-11-21 | 0.3 | -0.3
2166 | 46.1 | gf | 0.295 | mm | OK | -- | 19:35 | 2022-11-21 | 0.295 | -0.295
2167 | 46 | gf | 0.295 | mm | OK | -- | 19:35 | 2022-11-21 | 0.295 | -0.295
2168 | 45.8 | gf | 0.29 | mm | OK | -- | 19:35 | 2022-11-21 | 0.29 | -0.29
2169 | 45.9 | gf | 0.285 | mm | OK | -- | 19:35 | 2022-11-21 | 0.285 | -0.285
2170 | 46 | gf | 0.28 | mm | OK | -- | 19:35 | 2022-11-21 | 0.28 | -0.28
2171 | 46 | gf | 0.28 | mm | OK | -- | 19:35 | 2022-11-21 | 0.28 | -0.28
2172 | 46 | gf | 0.275 | mm | OK | -- | 19:35 | 2022-11-21 | 0.275 | -0.275
2173 | 45.7 | gf | 0.275 | mm | OK | -- | 19:35 | 2022-11-21 | 0.275 | -0.275
2174 | 45.6 | gf | 0.27 | mm | OK | -- | 19:35 | 2022-11-21 | 0.27 | -0.27
2175 | 45.6 | gf | 0.265 | mm | OK | -- | 19:35 | 2022-11-21 | 0.265 | -0.265
2176 | 45.7 | gf | 0.265 | mm | OK | -- | 19:35 | 2022-11-21 | 0.265 | -0.265
2177 | 45.6 | gf | 0.26 | mm | OK | -- | 19:35 | 2022-11-21 | 0.26 | -0.26
2178 | 45.4 | gf | 0.26 | mm | OK | -- | 19:35 | 2022-11-21 | 0.26 | -0.26
2179 | 45.3 | gf | 0.255 | mm | OK | -- | 19:35 | 2022-11-21 | 0.255 | -0.255
2180 | 45.2 | gf | 0.255 | mm | OK | -- | 19:35 | 2022-11-21 | 0.255 | -0.255
2181 | 45.2 | gf | 0.25 | mm | OK | -- | 19:35 | 2022-11-21 | 0.25 | -0.25
2182 | 45.2 | gf | 0.245 | mm | OK | -- | 19:35 | 2022-11-21 | 0.245 | -0.245
2183 | 45.1 | gf | 0.245 | mm | OK | -- | 19:35 | 2022-11-21 | 0.245 | -0.245
2184 | 44.9 | gf | 0.24 | mm | OK | -- | 19:35 | 2022-11-21 | 0.24 | -0.24
2185 | 44.8 | gf | 0.24 | mm | OK | -- | 19:35 | 2022-11-21 | 0.24 | -0.24
2186 | 44.6 | gf | 0.235 | mm | OK | -- | 19:35 | 2022-11-21 | 0.235 | -0.235
2187 | 44.6 | gf | 0.235 | mm | OK | -- | 19:35 | 2022-11-21 | 0.235 | -0.235
2188 | 44.6 | gf | 0.23 | mm | OK | -- | 19:35 | 2022-11-21 | 0.23 | -0.23
2189 | 44.5 | gf | 0.225 | mm | OK | -- | 19:35 | 2022-11-21 | 0.225 | -0.225
2190 | 44.3 | gf | 0.225 | mm | OK | -- | 19:35 | 2022-11-21 | 0.225 | -0.225
2191 | 44.2 | gf | 0.22 | mm | OK | -- | 19:35 | 2022-11-21 | 0.22 | -0.22
2192 | 44.1 | gf | 0.22 | mm | OK | -- | 19:35 | 2022-11-21 | 0.22 | -0.22
2193 | 43.9 | gf | 0.215 | mm | OK | -- | 19:35 | 2022-11-21 | 0.215 | -0.215
2194 | 43.6 | gf | 0.21 | mm | OK | -- | 19:35 | 2022-11-21 | 0.21 | -0.21
2195 | 43.5 | gf | 0.205 | mm | OK | -- | 19:35 | 2022-11-21 | 0.205 | -0.205
2196 | 43.3 | gf | 0.2 | mm | OK | -- | 19:35 | 2022-11-21 | 0.2 | -0.2
2197 | 43 | gf | 0.195 | mm | OK | -- | 19:35 | 2022-11-21 | 0.195 | -0.195
2198 | 42.8 | gf | 0.19 | mm | OK | -- | 19:35 | 2022-11-21 | 0.19 | -0.19
2199 | 42.7 | gf | 0.185 | mm | OK | -- | 19:35 | 2022-11-21 | 0.185 | -0.185
2200 | 42.4 | gf | 0.18 | mm | OK | -- | 19:35 | 2022-11-21 | 0.18 | -0.18
2201 | 42.2 | gf | 0.175 | mm | OK | -- | 19:35 | 2022-11-21 | 0.175 | -0.175
2202 | 42.1 | gf | 0.17 | mm | OK | -- | 19:35 | 2022-11-21 | 0.17 | -0.17
2203 | 42 | gf | 0.165 | mm | OK | -- | 19:35 | 2022-11-21 | 0.165 | -0.165
2204 | 41.9 | gf | 0.165 | mm | OK | -- | 19:35 | 2022-11-21 | 0.165 | -0.165
2205 | 41.8 | gf | 0.16 | mm | OK | -- | 19:35 | 2022-11-21 | 0.16 | -0.16
2206 | 41.6 | gf | 0.16 | mm | OK | -- | 19:35 | 2022-11-21 | 0.16 | -0.16
2207 | 41.6 | gf | 0.155 | mm | OK | -- | 19:35 | 2022-11-21 | 0.155 | -0.155
2208 | 41.7 | gf | 0.155 | mm | OK | -- | 19:35 | 2022-11-21 | 0.155 | -0.155
2209 | 41.3 | gf | 0.155 | mm | OK | -- | 19:35 | 2022-11-21 | 0.155 | -0.155
2210 | 41.1 | gf | 0.15 | mm | OK | -- | 19:35 | 2022-11-21 | 0.15 | -0.15
2211 | 41.1 | gf | 0.145 | mm | OK | -- | 19:35 | 2022-11-21 | 0.145 | -0.145
2212 | 41.1 | gf | 0.145 | mm | OK | -- | 19:35 | 2022-11-21 | 0.145 | -0.145
2213 | 41.1 | gf | 0.14 | mm | OK | -- | 19:35 | 2022-11-21 | 0.14 | -0.14
2214 | 40.9 | gf | 0.135 | mm | OK | -- | 19:35 | 2022-11-21 | 0.135 | -0.135
2215 | 40.8 | gf | 0.13 | mm | OK | -- | 19:35 | 2022-11-21 | 0.13 | -0.13
2216 | 40.5 | gf | 0.125 | mm | OK | -- | 19:35 | 2022-11-21 | 0.125 | -0.125
2217 | 40.4 | gf | 0.12 | mm | OK | -- | 19:35 | 2022-11-21 | 0.12 | -0.12
2218 | 40.3 | gf | 0.115 | mm | OK | -- | 19:35 | 2022-11-21 | 0.115 | -0.115
2219 | 39.9 | gf | 0.11 | mm | OK | -- | 19:35 | 2022-11-21 | 0.11 | -0.11
2220 | 39.6 | gf | 0.105 | mm | OK | -- | 19:35 | 2022-11-21 | 0.105 | -0.105
2221 | 39.6 | gf | 0.105 | mm | OK | -- | 19:35 | 2022-11-21 | 0.105 | -0.105
2222 | 39.4 | gf | 0.105 | mm | OK | -- | 19:35 | 2022-11-21 | 0.105 | -0.105
2223 | 39 | gf | 0.1 | mm | OK | -- | 19:35 | 2022-11-21 | 0.1 | -0.1
2224 | 38.8 | gf | 0.1 | mm | OK | -- | 19:35 | 2022-11-21 | 0.1 | -0.1
2225 | 38.2 | gf | 0.095 | mm | OK | -- | 19:35 | 2022-11-21 | 0.095 | -0.095
2226 | 38.1 | gf | 0.09 | mm | OK | -- | 19:35 | 2022-11-21 | 0.09 | -0.09
2227 | 37.7 | gf | 0.085 | mm | OK | -- | 19:35 | 2022-11-21 | 0.085 | -0.085
2228 | 37.1 | gf | 0.085 | mm | OK | -- | 19:35 | 2022-11-21 | 0.085 | -0.085
2229 | 36.6 | gf | 0.08 | mm | OK | -- | 19:35 | 2022-11-21 | 0.08 | -0.08
2230 | 36.1 | gf | 0.075 | mm | OK | -- | 19:35 | 2022-11-21 | 0.075 | -0.075
2231 | 35.7 | gf | 0.07 | mm | OK | -- | 19:35 | 2022-11-21 | 0.07 | -0.07
2232 | 36.1 | gf | 0.07 | mm | OK | -- | 19:35 | 2022-11-21 | 0.07 | -0.07
2233 | 35.4 | gf | 0.065 | mm | OK | -- | 19:35 | 2022-11-21 | 0.065 | -0.065
2234 | 34.6 | gf | 0.06 | mm | OK | -- | 19:35 | 2022-11-21 | 0.06 | -0.06
2235 | 34.4 | gf | 0.05 | mm | OK | -- | 19:35 | 2022-11-21 | 0.05 | -0.05
2236 | 34.4 | gf | 0.045 | mm | OK | -- | 19:35 | 2022-11-21 | 0.045 | -0.045
2237 | 33 | gf | 0.045 | mm | OK | -- | 19:35 | 2022-11-21 | 0.045 | -0.045
2238 | 27.6 | gf | 0.035 | mm | OK | -- | 19:35 | 2022-11-21 | 0.035 | -0.035
2239 | 25.9 | gf | 0.03 | mm | OK | -- | 19:35 | 2022-11-21 | 0.03 | -0.03
2240 | 23.2 | gf | 0.025 | mm | OK | -- | 19:35 | 2022-11-21 | 0.025 | -0.025
2241 | 20.9 | gf | 0.025 | mm | OK | -- | 19:35 | 2022-11-21 | 0.025 | -0.025
2242 | 18.6 | gf | 0.02 | mm | OK | -- | 19:35 | 2022-11-21 | 0.02 | -0.02
2243 | 12.6 | gf | 0.015 | mm | OK | -- | 19:35 | 2022-11-21 | 0.015 | -0.015
2244 | 7.2 | gf | 0.01 | mm | OK | -- | 19:35 | 2022-11-21 | 0.01 | -0.01
2245 | 5.6 | gf | 0.005 | mm | OK | -- | 19:35 | 2022-11-21 | 0.005 | -0.005
2246 | 4.6 | gf | 0.005 | mm | OK | -- | 19:35 | 2022-11-21 | 0.005 | -0.005
2247 | 3.5 | gf | 0.005 | mm | OK | -- | 19:35 | 2022-11-21 | 0.005 | -0.005
2248 | 0.5 | gf | 0 | mm | OK | -- | 19:35 | 2022-11-21 | 0 | 0
0
0
0
0
0
0
0
0
0
0
0
0
0
0
0
0
0
0
0
0
0
0
0
0
0
0
0
0
0
0
0
0
0
0
0
0
0
0
0
0
0
0
0
0
0
0
0
0
0
0
0
0
0
0
0
0
0
0
0
0
0
0
0
0
0
0
0
0
0
0
0
0
0
0
0
0
0
0
0
0
0
0
0
0
0
0
0
0
0
0
0
0
0
0
0
0
0
0
0
0
0
0
0
0
0
0
0
0
0
0
0
0
0
0
0
0
0
0
0
0
0
0
0
0
0
0
0
0
0
0
0
0
0
0
0
0
0
0
0
0
0
0
0
0
0
0
0
0
0
0
0
0
0
0
0
0
0
0
0
0
0
0
0
0
0
0
0
0
0
0
0
0
0
0
0
0
0
0
0
0
0
0
0
0
0
0
0
0
0
0
0
0
0
0
0
0
0
0
0
0
0
0
0
0
0
0
0
0
0
0
0
0
0
0
0
0
0
0
0
0
0
0
0
0
0
0
0
0
0
0
0
0
0
0
0
0
0
0
0
0
0
0
0
0
0
0
0
0
0
0
0
0
0
0
0
0
0
0
0
0
0
0
0
0
0
0
0
0
0
0
0
0
0
0
0
0
0
0
0
0
0
0
0
0
0
0
0
0
0
0
0
0
0
0
0
0
0
0
0
0
0
0
0
0
0
0
0
0
0
0
0
0
0
0
0
0
0
0
0
0
0
0
0
0
0
0
0
0
0
0
0
0
0
0
0
0
0
0
0
0
0
0
0
0
0
0
0
0
0
0
0
0
0
0
0
0
0
0
0
0
0
0
0
0
0
0
0
0
0
0
0
0
0
0
0
0
0
0
0
0
0
0
0
0
0
0
0
0
0
0
0
0
0
0
0
0
0
0
0
0
0
0
0
0
0
0
0
0
0
0
0
0
0
0
0
0
0
0
0
0
0
0
0
0
0
0
0
0
0
0
0
0
0
0
0
0
0
0
0
0
0
0
0
0
0
0
0
0
0
0
0
0
0
0
0
0
0
0
0
0
0
0
0
0
0
0
0
0
0
0
0
0
0
0
0
0
0
0
0
0
0
0
0
0
0
0
0
0
0
0
0
0
0
0
0
0
0
0
0
0
0
0
0
0
0
0
0
0
0
0
0
0
0
0
0
0
0
0
0
0
0
0
0
0
0
0
0
0
0
0
0
0
0
0
0
0
0
0
0
0
0
0
0
0
0
0
0
0
0
0
0
0
0
0
0
0
0
0
0
0
0
0
0
0
0
0
0
0
0
0
0
0
0
0
0
0
0
0
0
0
0
0
0
0
0
0
0
0
0
0
0
0
0
0
0
0
0
0
0
0
0
0
0
0
0
0
0
0
0
0
0
0
0
0
0
0
0
0
0
0
0
0
0
0
0
0
0
0
0
0
0
0
0
0
0
0
0
0
0
0
0
0
0
0
0
0
0
0
0
0
0
0
0
0
0
0
0
0
0
0
0
0
0
0
0
0
0
0
0
0
0
0
0
0
0
0
0
0
0
0
0
0
0
0
0
0
0
0
0
0
0
0
0
0
0
0
0
0
0
0
0
0
0
0
0
0
0
0
0
0
0
0
0
0
0
0
0
0
0
0
0
0
0
0
0
0
0
0
0
0
0
0
0
0
0
0
0
0
0
0
0
0
0
0
0
0
0
0
0
0
0
0
0
0
0
0
0
0
0
0
0
0
0
0
0
0
0
0
0
0
0
0
0
0
0
0
0
0
0
0
0
0
0
0
0
0
0
0
0
0
0
0
0
0
0
0
0
0
0
0
0
0
0
0
0
0
0
0
0
0
0
0
0
0
0
0
0
0
0
0
0
0
0
0
0
0
0
0
0
0
0
0
0
0
0
0
0
0
0
0
0
0
0
0
0
0
0
0
0
0
0
0
0
0
0
0
0
0
0
0
0
0
0
0
0
0
0
0
0
0
0
0
0
0
0
0
0
0
0
0
0
0
0
0
0
0
0
0
0
0
0
0
0
0
0
0
0
0
0
0
0
0
0
0
0
0
0
0
0
0
0
0
0
0
0
0
0
0
0
0
0
0
0
0
0
0
0
0
0
0
0
0
0
0
0
0
0
0
0
0
0
0
0
0
0
0
0
0
0
0
0
0
0
0
0
0
0
0
0
0
0
0
0
0
0
0
0
0
0
0
0
0
0
0
0
0
0
0
0
0
0
0
0
0
0
0
0
0
0
0
0
0
0
0
0
0
0
0
0
0
0
0
0
0
0
0
0
0
0
0
0
0
0
0
0
0
0
0
0
0
0
0
0
0
0
0
0
0
0

## DataTable
Epomaker Budgreigar
Switch Type: Tactile | Haimu
Total Stem Travel | 3.595 mm
Peak Force | 60.8 gf
Bottom Out Force | 52.2 gf
# of Upstroke Points | 967
# of Downstroke Points | 1246