## RawData
Switch | Gateron Phantom Red
Notes
No. | Force | Unit | Displacement | Unit | Judge | Position | Time | Date | Mod Dis | Collection Parameters
1 | 0 | gf | 0 | mm | OK | -- | 20:36 | 2022-12-20 | -0.01 | Maximum | 145.2 | @ | No.1332
2 | 0 | gf | 0 | mm | OK | -- | 20:36 | 2022-12-20 | -0.01 | Minimum | -0.2 | @ | No.7
3 | 0.1 | gf | 0 | mm | OK | -- | 20:36 | 2022-12-20 | -0.01 | Average | 35.94
4 | 0 | gf | 0 | mm | OK | -- | 20:36 | 2022-12-20 | -0.01 | Data Quantity | 2590
5 | 0 | gf | 0 | mm | OK | -- | 20:36 | 2022-12-20 | -0.01 | Number of NG | 0
6 | 0.1 | gf | 0 | mm | OK | -- | 20:36 | 2022-12-20 | -0.01
7 | -0.2 | gf | 0 | mm | OK | -- | 20:36 | 2022-12-20 | -0.01 | Cond Formatting
8 | -0.1 | gf | 0 | mm | OK | -- | 20:36 | 2022-12-20 | -0.01 | Min Highl Max | 137.94
9 | 0.1 | gf | 0.005 | mm | OK | -- | 20:36 | 2022-12-20 | -0.005
10 | 0.1 | gf | 0.005 | mm | OK | -- | 20:36 | 2022-12-20 | -0.005 | Starting Disp | 0.01
11 | -0.1 | gf | 0.005 | mm | OK | -- | 20:36 | 2022-12-20 | -0.005
12 | 0.1 | gf | 0.005 | mm | OK | -- | 20:36 | 2022-12-20 | -0.005
13 | -0.1 | gf | 0.005 | mm | OK | -- | 20:36 | 2022-12-20 | -0.005
14 | -0.1 | gf | 0.005 | mm | OK | -- | 20:36 | 2022-12-20 | -0.005
15 | 0 | gf | 0.005 | mm | OK | -- | 20:36 | 2022-12-20 | -0.005
16 | -0.1 | gf | 0.005 | mm | OK | -- | 20:36 | 2022-12-20 | -0.005
17 | -0.2 | gf | 0.005 | mm | OK | -- | 20:36 | 2022-12-20 | -0.005
18 | 0.1 | gf | 0.005 | mm | OK | -- | 20:36 | 2022-12-20 | -0.005
19 | 0 | gf | 0.01 | mm | OK | -- | 20:36 | 2022-12-20 | 0
20 | 1.1 | gf | 0.01 | mm | OK | -- | 20:36 | 2022-12-20 | 0
21 | 3.1 | gf | 0.015 | mm | OK | -- | 20:36 | 2022-12-20 | 0.005
22 | 5.1 | gf | 0.015 | mm | OK | -- | 20:36 | 2022-12-20 | 0.005
23 | 6.8 | gf | 0.015 | mm | OK | -- | 20:36 | 2022-12-20 | 0.005
24 | 8.4 | gf | 0.02 | mm | OK | -- | 20:36 | 2022-12-20 | 0.01
25 | 9.8 | gf | 0.02 | mm | OK | -- | 20:37 | 2022-12-20 | 0.01
26 | 11 | gf | 0.02 | mm | OK | -- | 20:37 | 2022-12-20 | 0.01
27 | 12.6 | gf | 0.025 | mm | OK | -- | 20:37 | 2022-12-20 | 0.015
28 | 13.9 | gf | 0.025 | mm | OK | -- | 20:37 | 2022-12-20 | 0.015
29 | 15.1 | gf | 0.025 | mm | OK | -- | 20:37 | 2022-12-20 | 0.015
30 | 16.2 | gf | 0.025 | mm | OK | -- | 20:37 | 2022-12-20 | 0.015
31 | 17.2 | gf | 0.03 | mm | OK | -- | 20:37 | 2022-12-20 | 0.02
32 | 18.3 | gf | 0.03 | mm | OK | -- | 20:37 | 2022-12-20 | 0.02
33 | 19.6 | gf | 0.03 | mm | OK | -- | 20:37 | 2022-12-20 | 0.02
34 | 20.5 | gf | 0.03 | mm | OK | -- | 20:37 | 2022-12-20 | 0.02
35 | 21.5 | gf | 0.035 | mm | OK | -- | 20:37 | 2022-12-20 | 0.025
36 | 22.5 | gf | 0.035 | mm | OK | -- | 20:37 | 2022-12-20 | 0.025
37 | 23.4 | gf | 0.035 | mm | OK | -- | 20:37 | 2022-12-20 | 0.025
38 | 24.3 | gf | 0.035 | mm | OK | -- | 20:37 | 2022-12-20 | 0.025
39 | 25.2 | gf | 0.035 | mm | OK | -- | 20:37 | 2022-12-20 | 0.025
40 | 26.2 | gf | 0.04 | mm | OK | -- | 20:37 | 2022-12-20 | 0.03
41 | 27.2 | gf | 0.04 | mm | OK | -- | 20:37 | 2022-12-20 | 0.03
42 | 28.2 | gf | 0.04 | mm | OK | -- | 20:37 | 2022-12-20 | 0.03
43 | 29.1 | gf | 0.04 | mm | OK | -- | 20:37 | 2022-12-20 | 0.03
44 | 30.1 | gf | 0.04 | mm | OK | -- | 20:37 | 2022-12-20 | 0.03
45 | 31 | gf | 0.045 | mm | OK | -- | 20:37 | 2022-12-20 | 0.035
46 | 31.5 | gf | 0.045 | mm | OK | -- | 20:37 | 2022-12-20 | 0.035
47 | 31.7 | gf | 0.045 | mm | OK | -- | 20:37 | 2022-12-20 | 0.035
48 | 31.6 | gf | 0.045 | mm | OK | -- | 20:37 | 2022-12-20 | 0.035
49 | 31.8 | gf | 0.045 | mm | OK | -- | 20:37 | 2022-12-20 | 0.035
50 | 31.9 | gf | 0.05 | mm | OK | -- | 20:37 | 2022-12-20 | 0.04
51 | 32 | gf | 0.05 | mm | OK | -- | 20:37 | 2022-12-20 | 0.04
52 | 32.3 | gf | 0.05 | mm | OK | -- | 20:37 | 2022-12-20 | 0.04
53 | 32.8 | gf | 0.05 | mm | OK | -- | 20:37 | 2022-12-20 | 0.04
54 | 33.4 | gf | 0.055 | mm | OK | -- | 20:37 | 2022-12-20 | 0.045
55 | 33 | gf | 0.055 | mm | OK | -- | 20:37 | 2022-12-20 | 0.045
56 | 32.7 | gf | 0.06 | mm | OK | -- | 20:37 | 2022-12-20 | 0.05
57 | 32.4 | gf | 0.06 | mm | OK | -- | 20:37 | 2022-12-20 | 0.05
58 | 32.1 | gf | 0.065 | mm | OK | -- | 20:37 | 2022-12-20 | 0.055
59 | 32.2 | gf | 0.065 | mm | OK | -- | 20:37 | 2022-12-20 | 0.055
60 | 32.1 | gf | 0.07 | mm | OK | -- | 20:37 | 2022-12-20 | 0.06
61 | 32.1 | gf | 0.07 | mm | OK | -- | 20:37 | 2022-12-20 | 0.06
62 | 31.6 | gf | 0.075 | mm | OK | -- | 20:37 | 2022-12-20 | 0.065
63 | 31.3 | gf | 0.08 | mm | OK | -- | 20:37 | 2022-12-20 | 0.07
64 | 31.1 | gf | 0.085 | mm | OK | -- | 20:37 | 2022-12-20 | 0.075
65 | 31.1 | gf | 0.09 | mm | OK | -- | 20:37 | 2022-12-20 | 0.08
66 | 31 | gf | 0.09 | mm | OK | -- | 20:37 | 2022-12-20 | 0.08
67 | 31.1 | gf | 0.095 | mm | OK | -- | 20:37 | 2022-12-20 | 0.085
68 | 31.1 | gf | 0.095 | mm | OK | -- | 20:37 | 2022-12-20 | 0.085
69 | 31.2 | gf | 0.1 | mm | OK | -- | 20:37 | 2022-12-20 | 0.09
70 | 31.1 | gf | 0.105 | mm | OK | -- | 20:37 | 2022-12-20 | 0.095
71 | 30.9 | gf | 0.105 | mm | OK | -- | 20:37 | 2022-12-20 | 0.095
72 | 30.8 | gf | 0.11 | mm | OK | -- | 20:37 | 2022-12-20 | 0.1
73 | 31 | gf | 0.115 | mm | OK | -- | 20:37 | 2022-12-20 | 0.105
74 | 31 | gf | 0.12 | mm | OK | -- | 20:37 | 2022-12-20 | 0.11
75 | 30.7 | gf | 0.12 | mm | OK | -- | 20:37 | 2022-12-20 | 0.11
76 | 30.5 | gf | 0.125 | mm | OK | -- | 20:37 | 2022-12-20 | 0.115
77 | 30.5 | gf | 0.125 | mm | OK | -- | 20:37 | 2022-12-20 | 0.115
78 | 30.4 | gf | 0.13 | mm | OK | -- | 20:37 | 2022-12-20 | 0.12
79 | 30.5 | gf | 0.13 | mm | OK | -- | 20:37 | 2022-12-20 | 0.12
80 | 30.6 | gf | 0.135 | mm | OK | -- | 20:37 | 2022-12-20 | 0.125
81 | 30.6 | gf | 0.135 | mm | OK | -- | 20:37 | 2022-12-20 | 0.125
82 | 30.4 | gf | 0.14 | mm | OK | -- | 20:37 | 2022-12-20 | 0.13
83 | 30.4 | gf | 0.14 | mm | OK | -- | 20:37 | 2022-12-20 | 0.13
84 | 30.4 | gf | 0.14 | mm | OK | -- | 20:37 | 2022-12-20 | 0.13
85 | 30.4 | gf | 0.145 | mm | OK | -- | 20:37 | 2022-12-20 | 0.135
86 | 30.4 | gf | 0.145 | mm | OK | -- | 20:37 | 2022-12-20 | 0.135
87 | 30.5 | gf | 0.15 | mm | OK | -- | 20:37 | 2022-12-20 | 0.14
88 | 30.6 | gf | 0.155 | mm | OK | -- | 20:37 | 2022-12-20 | 0.145
89 | 30.5 | gf | 0.155 | mm | OK | -- | 20:37 | 2022-12-20 | 0.145
90 | 30.1 | gf | 0.16 | mm | OK | -- | 20:37 | 2022-12-20 | 0.15
91 | 30.2 | gf | 0.16 | mm | OK | -- | 20:37 | 2022-12-20 | 0.15
92 | 30.3 | gf | 0.165 | mm | OK | -- | 20:37 | 2022-12-20 | 0.155
93 | 30.4 | gf | 0.165 | mm | OK | -- | 20:37 | 2022-12-20 | 0.155
94 | 30.5 | gf | 0.17 | mm | OK | -- | 20:37 | 2022-12-20 | 0.16
95 | 30.4 | gf | 0.175 | mm | OK | -- | 20:37 | 2022-12-20 | 0.165
96 | 30.4 | gf | 0.18 | mm | OK | -- | 20:37 | 2022-12-20 | 0.17
97 | 30.3 | gf | 0.18 | mm | OK | -- | 20:37 | 2022-12-20 | 0.17
98 | 30.3 | gf | 0.185 | mm | OK | -- | 20:37 | 2022-12-20 | 0.175
99 | 30.3 | gf | 0.19 | mm | OK | -- | 20:37 | 2022-12-20 | 0.18
100 | 30.5 | gf | 0.195 | mm | OK | -- | 20:37 | 2022-12-20 | 0.185
101 | 30.3 | gf | 0.2 | mm | OK | -- | 20:37 | 2022-12-20 | 0.19
102 | 30.4 | gf | 0.205 | mm | OK | -- | 20:37 | 2022-12-20 | 0.195
103 | 30.4 | gf | 0.21 | mm | OK | -- | 20:37 | 2022-12-20 | 0.2
104 | 30.1 | gf | 0.215 | mm | OK | -- | 20:37 | 2022-12-20 | 0.205
105 | 30.3 | gf | 0.215 | mm | OK | -- | 20:37 | 2022-12-20 | 0.205
106 | 30.3 | gf | 0.22 | mm | OK | -- | 20:37 | 2022-12-20 | 0.21
107 | 30.2 | gf | 0.225 | mm | OK | -- | 20:37 | 2022-12-20 | 0.215
108 | 30.3 | gf | 0.225 | mm | OK | -- | 20:37 | 2022-12-20 | 0.215
109 | 30.3 | gf | 0.23 | mm | OK | -- | 20:37 | 2022-12-20 | 0.22
110 | 30.2 | gf | 0.23 | mm | OK | -- | 20:37 | 2022-12-20 | 0.22
111 | 30.3 | gf | 0.235 | mm | OK | -- | 20:37 | 2022-12-20 | 0.225
112 | 30.3 | gf | 0.24 | mm | OK | -- | 20:37 | 2022-12-20 | 0.23
113 | 30.2 | gf | 0.24 | mm | OK | -- | 20:37 | 2022-12-20 | 0.23
114 | 30.4 | gf | 0.245 | mm | OK | -- | 20:37 | 2022-12-20 | 0.235
115 | 30.3 | gf | 0.25 | mm | OK | -- | 20:37 | 2022-12-20 | 0.24
116 | 30.4 | gf | 0.25 | mm | OK | -- | 20:37 | 2022-12-20 | 0.24
117 | 30.5 | gf | 0.255 | mm | OK | -- | 20:37 | 2022-12-20 | 0.245
118 | 30.3 | gf | 0.26 | mm | OK | -- | 20:37 | 2022-12-20 | 0.25
119 | 30.4 | gf | 0.265 | mm | OK | -- | 20:37 | 2022-12-20 | 0.255
120 | 30.6 | gf | 0.265 | mm | OK | -- | 20:37 | 2022-12-20 | 0.255
121 | 30.6 | gf | 0.27 | mm | OK | -- | 20:37 | 2022-12-20 | 0.26
122 | 30.8 | gf | 0.275 | mm | OK | -- | 20:37 | 2022-12-20 | 0.265
123 | 30.7 | gf | 0.28 | mm | OK | -- | 20:37 | 2022-12-20 | 0.27
124 | 30.1 | gf | 0.285 | mm | OK | -- | 20:37 | 2022-12-20 | 0.275
125 | 30.1 | gf | 0.285 | mm | OK | -- | 20:37 | 2022-12-20 | 0.275
126 | 30.3 | gf | 0.29 | mm | OK | -- | 20:37 | 2022-12-20 | 0.28
127 | 30.4 | gf | 0.29 | mm | OK | -- | 20:37 | 2022-12-20 | 0.28
128 | 30.8 | gf | 0.295 | mm | OK | -- | 20:37 | 2022-12-20 | 0.285
129 | 30.7 | gf | 0.295 | mm | OK | -- | 20:37 | 2022-12-20 | 0.285
130 | 30.8 | gf | 0.3 | mm | OK | -- | 20:37 | 2022-12-20 | 0.29
131 | 31 | gf | 0.305 | mm | OK | -- | 20:37 | 2022-12-20 | 0.295
132 | 31 | gf | 0.31 | mm | OK | -- | 20:37 | 2022-12-20 | 0.3
133 | 30.8 | gf | 0.315 | mm | OK | -- | 20:37 | 2022-12-20 | 0.305
134 | 30.7 | gf | 0.32 | mm | OK | -- | 20:37 | 2022-12-20 | 0.31
135 | 30.9 | gf | 0.325 | mm | OK | -- | 20:37 | 2022-12-20 | 0.315
136 | 30.9 | gf | 0.33 | mm | OK | -- | 20:37 | 2022-12-20 | 0.32
137 | 30.9 | gf | 0.335 | mm | OK | -- | 20:37 | 2022-12-20 | 0.325
138 | 31 | gf | 0.34 | mm | OK | -- | 20:37 | 2022-12-20 | 0.33
139 | 31.1 | gf | 0.345 | mm | OK | -- | 20:37 | 2022-12-20 | 0.335
140 | 31.3 | gf | 0.35 | mm | OK | -- | 20:37 | 2022-12-20 | 0.34
141 | 31 | gf | 0.36 | mm | OK | -- | 20:37 | 2022-12-20 | 0.35
142 | 31.2 | gf | 0.365 | mm | OK | -- | 20:37 | 2022-12-20 | 0.355
143 | 31.3 | gf | 0.37 | mm | OK | -- | 20:37 | 2022-12-20 | 0.36
144 | 31.3 | gf | 0.375 | mm | OK | -- | 20:37 | 2022-12-20 | 0.365
145 | 31.2 | gf | 0.38 | mm | OK | -- | 20:37 | 2022-12-20 | 0.37
146 | 31 | gf | 0.385 | mm | OK | -- | 20:37 | 2022-12-20 | 0.375
147 | 31 | gf | 0.39 | mm | OK | -- | 20:37 | 2022-12-20 | 0.38
148 | 31 | gf | 0.395 | mm | OK | -- | 20:37 | 2022-12-20 | 0.385
149 | 31.2 | gf | 0.4 | mm | OK | -- | 20:37 | 2022-12-20 | 0.39
150 | 31.2 | gf | 0.405 | mm | OK | -- | 20:37 | 2022-12-20 | 0.395
151 | 31.2 | gf | 0.41 | mm | OK | -- | 20:37 | 2022-12-20 | 0.4
152 | 31.2 | gf | 0.415 | mm | OK | -- | 20:37 | 2022-12-20 | 0.405
153 | 31.3 | gf | 0.42 | mm | OK | -- | 20:37 | 2022-12-20 | 0.41
154 | 31.4 | gf | 0.425 | mm | OK | -- | 20:37 | 2022-12-20 | 0.415
155 | 31.3 | gf | 0.43 | mm | OK | -- | 20:37 | 2022-12-20 | 0.42
156 | 31.4 | gf | 0.435 | mm | OK | -- | 20:37 | 2022-12-20 | 0.425
157 | 31.4 | gf | 0.44 | mm | OK | -- | 20:37 | 2022-12-20 | 0.43
158 | 31.1 | gf | 0.445 | mm | OK | -- | 20:37 | 2022-12-20 | 0.435
159 | 31.2 | gf | 0.45 | mm | OK | -- | 20:37 | 2022-12-20 | 0.44
160 | 31.4 | gf | 0.455 | mm | OK | -- | 20:37 | 2022-12-20 | 0.445
161 | 31.4 | gf | 0.46 | mm | OK | -- | 20:37 | 2022-12-20 | 0.45
162 | 31.3 | gf | 0.465 | mm | OK | -- | 20:37 | 2022-12-20 | 0.455
163 | 31.3 | gf | 0.47 | mm | OK | -- | 20:37 | 2022-12-20 | 0.46
164 | 31.3 | gf | 0.475 | mm | OK | -- | 20:37 | 2022-12-20 | 0.465
165 | 31.2 | gf | 0.48 | mm | OK | -- | 20:37 | 2022-12-20 | 0.47
166 | 31.2 | gf | 0.485 | mm | OK | -- | 20:37 | 2022-12-20 | 0.475
167 | 31.2 | gf | 0.485 | mm | OK | -- | 20:37 | 2022-12-20 | 0.475
168 | 31.4 | gf | 0.49 | mm | OK | -- | 20:37 | 2022-12-20 | 0.48
169 | 31.4 | gf | 0.495 | mm | OK | -- | 20:37 | 2022-12-20 | 0.485
170 | 31.4 | gf | 0.495 | mm | OK | -- | 20:37 | 2022-12-20 | 0.485
171 | 31.4 | gf | 0.5 | mm | OK | -- | 20:37 | 2022-12-20 | 0.49
172 | 31.5 | gf | 0.505 | mm | OK | -- | 20:37 | 2022-12-20 | 0.495
173 | 31.3 | gf | 0.505 | mm | OK | -- | 20:37 | 2022-12-20 | 0.495
174 | 31.3 | gf | 0.51 | mm | OK | -- | 20:37 | 2022-12-20 | 0.5
175 | 31.3 | gf | 0.515 | mm | OK | -- | 20:37 | 2022-12-20 | 0.505
176 | 31.5 | gf | 0.515 | mm | OK | -- | 20:37 | 2022-12-20 | 0.505
177 | 31.7 | gf | 0.52 | mm | OK | -- | 20:37 | 2022-12-20 | 0.51
178 | 31.6 | gf | 0.525 | mm | OK | -- | 20:37 | 2022-12-20 | 0.515
179 | 31.6 | gf | 0.53 | mm | OK | -- | 20:37 | 2022-12-20 | 0.52
180 | 31.7 | gf | 0.535 | mm | OK | -- | 20:37 | 2022-12-20 | 0.525
181 | 31.5 | gf | 0.54 | mm | OK | -- | 20:37 | 2022-12-20 | 0.53
182 | 31.5 | gf | 0.545 | mm | OK | -- | 20:37 | 2022-12-20 | 0.535
183 | 31.6 | gf | 0.55 | mm | OK | -- | 20:37 | 2022-12-20 | 0.54
184 | 31.9 | gf | 0.555 | mm | OK | -- | 20:37 | 2022-12-20 | 0.545
185 | 32 | gf | 0.56 | mm | OK | -- | 20:37 | 2022-12-20 | 0.55
186 | 31.7 | gf | 0.565 | mm | OK | -- | 20:37 | 2022-12-20 | 0.555
187 | 31.6 | gf | 0.57 | mm | OK | -- | 20:37 | 2022-12-20 | 0.56
188 | 31.9 | gf | 0.57 | mm | OK | -- | 20:37 | 2022-12-20 | 0.56
189 | 32.1 | gf | 0.575 | mm | OK | -- | 20:37 | 2022-12-20 | 0.565
190 | 32.1 | gf | 0.58 | mm | OK | -- | 20:37 | 2022-12-20 | 0.57
191 | 31.9 | gf | 0.585 | mm | OK | -- | 20:37 | 2022-12-20 | 0.575
192 | 32.3 | gf | 0.59 | mm | OK | -- | 20:37 | 2022-12-20 | 0.58
193 | 32 | gf | 0.6 | mm | OK | -- | 20:37 | 2022-12-20 | 0.59
194 | 32.1 | gf | 0.605 | mm | OK | -- | 20:37 | 2022-12-20 | 0.595
195 | 32.3 | gf | 0.61 | mm | OK | -- | 20:37 | 2022-12-20 | 0.6
196 | 32.3 | gf | 0.615 | mm | OK | -- | 20:37 | 2022-12-20 | 0.605
197 | 32.1 | gf | 0.62 | mm | OK | -- | 20:37 | 2022-12-20 | 0.61
198 | 32.4 | gf | 0.625 | mm | OK | -- | 20:37 | 2022-12-20 | 0.615
199 | 32.1 | gf | 0.63 | mm | OK | -- | 20:37 | 2022-12-20 | 0.62
200 | 32.1 | gf | 0.63 | mm | OK | -- | 20:37 | 2022-12-20 | 0.62
201 | 31.9 | gf | 0.635 | mm | OK | -- | 20:37 | 2022-12-20 | 0.625
202 | 32 | gf | 0.635 | mm | OK | -- | 20:37 | 2022-12-20 | 0.625
203 | 32.3 | gf | 0.64 | mm | OK | -- | 20:37 | 2022-12-20 | 0.63
204 | 32.1 | gf | 0.64 | mm | OK | -- | 20:37 | 2022-12-20 | 0.63
205 | 32.3 | gf | 0.645 | mm | OK | -- | 20:37 | 2022-12-20 | 0.635
206 | 32.3 | gf | 0.645 | mm | OK | -- | 20:37 | 2022-12-20 | 0.635
207 | 32 | gf | 0.65 | mm | OK | -- | 20:37 | 2022-12-20 | 0.64
208 | 32.1 | gf | 0.65 | mm | OK | -- | 20:37 | 2022-12-20 | 0.64
209 | 32.2 | gf | 0.655 | mm | OK | -- | 20:37 | 2022-12-20 | 0.645
210 | 32.2 | gf | 0.655 | mm | OK | -- | 20:37 | 2022-12-20 | 0.645
211 | 32.1 | gf | 0.66 | mm | OK | -- | 20:37 | 2022-12-20 | 0.65
212 | 32.1 | gf | 0.66 | mm | OK | -- | 20:37 | 2022-12-20 | 0.65
213 | 32.2 | gf | 0.66 | mm | OK | -- | 20:37 | 2022-12-20 | 0.65
214 | 32.2 | gf | 0.665 | mm | OK | -- | 20:37 | 2022-12-20 | 0.655
215 | 32.2 | gf | 0.67 | mm | OK | -- | 20:37 | 2022-12-20 | 0.66
216 | 32.2 | gf | 0.67 | mm | OK | -- | 20:37 | 2022-12-20 | 0.66
217 | 32.3 | gf | 0.675 | mm | OK | -- | 20:37 | 2022-12-20 | 0.665
218 | 32.3 | gf | 0.675 | mm | OK | -- | 20:37 | 2022-12-20 | 0.665
219 | 32.4 | gf | 0.68 | mm | OK | -- | 20:37 | 2022-12-20 | 0.67
220 | 32.5 | gf | 0.685 | mm | OK | -- | 20:37 | 2022-12-20 | 0.675
221 | 32.5 | gf | 0.685 | mm | OK | -- | 20:37 | 2022-12-20 | 0.675
222 | 32.3 | gf | 0.69 | mm | OK | -- | 20:37 | 2022-12-20 | 0.68
223 | 32.3 | gf | 0.695 | mm | OK | -- | 20:37 | 2022-12-20 | 0.685
224 | 32.4 | gf | 0.695 | mm | OK | -- | 20:37 | 2022-12-20 | 0.685
225 | 32.4 | gf | 0.7 | mm | OK | -- | 20:37 | 2022-12-20 | 0.69
226 | 32.4 | gf | 0.7 | mm | OK | -- | 20:37 | 2022-12-20 | 0.69
227 | 32.3 | gf | 0.705 | mm | OK | -- | 20:37 | 2022-12-20 | 0.695
228 | 32.1 | gf | 0.705 | mm | OK | -- | 20:37 | 2022-12-20 | 0.695
229 | 32.1 | gf | 0.705 | mm | OK | -- | 20:37 | 2022-12-20 | 0.695
230 | 32.6 | gf | 0.71 | mm | OK | -- | 20:37 | 2022-12-20 | 0.7
231 | 32.6 | gf | 0.71 | mm | OK | -- | 20:37 | 2022-12-20 | 0.7
232 | 32.3 | gf | 0.715 | mm | OK | -- | 20:37 | 2022-12-20 | 0.705
233 | 32.4 | gf | 0.715 | mm | OK | -- | 20:37 | 2022-12-20 | 0.705
234 | 32.5 | gf | 0.72 | mm | OK | -- | 20:37 | 2022-12-20 | 0.71
235 | 32.7 | gf | 0.725 | mm | OK | -- | 20:37 | 2022-12-20 | 0.715
236 | 32.6 | gf | 0.73 | mm | OK | -- | 20:37 | 2022-12-20 | 0.72
237 | 32.9 | gf | 0.735 | mm | OK | -- | 20:37 | 2022-12-20 | 0.725
238 | 33 | gf | 0.74 | mm | OK | -- | 20:37 | 2022-12-20 | 0.73
239 | 33 | gf | 0.745 | mm | OK | -- | 20:37 | 2022-12-20 | 0.735
240 | 32.9 | gf | 0.745 | mm | OK | -- | 20:37 | 2022-12-20 | 0.735
241 | 32.9 | gf | 0.75 | mm | OK | -- | 20:37 | 2022-12-20 | 0.74
242 | 32.8 | gf | 0.755 | mm | OK | -- | 20:37 | 2022-12-20 | 0.745
243 | 32.8 | gf | 0.755 | mm | OK | -- | 20:37 | 2022-12-20 | 0.745
244 | 32.9 | gf | 0.76 | mm | OK | -- | 20:37 | 2022-12-20 | 0.75
245 | 32.9 | gf | 0.76 | mm | OK | -- | 20:37 | 2022-12-20 | 0.75
246 | 32.9 | gf | 0.765 | mm | OK | -- | 20:37 | 2022-12-20 | 0.755
247 | 32.8 | gf | 0.765 | mm | OK | -- | 20:37 | 2022-12-20 | 0.755
248 | 32.6 | gf | 0.77 | mm | OK | -- | 20:37 | 2022-12-20 | 0.76
249 | 32.7 | gf | 0.77 | mm | OK | -- | 20:37 | 2022-12-20 | 0.76
250 | 32.6 | gf | 0.775 | mm | OK | -- | 20:37 | 2022-12-20 | 0.765
251 | 32.6 | gf | 0.775 | mm | OK | -- | 20:37 | 2022-12-20 | 0.765
252 | 32.6 | gf | 0.78 | mm | OK | -- | 20:37 | 2022-12-20 | 0.77
253 | 32.9 | gf | 0.785 | mm | OK | -- | 20:37 | 2022-12-20 | 0.775
254 | 32.9 | gf | 0.79 | mm | OK | -- | 20:37 | 2022-12-20 | 0.78
255 | 33 | gf | 0.795 | mm | OK | -- | 20:37 | 2022-12-20 | 0.785
256 | 33 | gf | 0.8 | mm | OK | -- | 20:37 | 2022-12-20 | 0.79
257 | 33.2 | gf | 0.805 | mm | OK | -- | 20:37 | 2022-12-20 | 0.795
258 | 33 | gf | 0.805 | mm | OK | -- | 20:37 | 2022-12-20 | 0.795
259 | 33 | gf | 0.81 | mm | OK | -- | 20:37 | 2022-12-20 | 0.8
260 | 33.1 | gf | 0.815 | mm | OK | -- | 20:37 | 2022-12-20 | 0.805
261 | 33.1 | gf | 0.815 | mm | OK | -- | 20:37 | 2022-12-20 | 0.805
262 | 33.2 | gf | 0.82 | mm | OK | -- | 20:37 | 2022-12-20 | 0.81
263 | 33.2 | gf | 0.82 | mm | OK | -- | 20:37 | 2022-12-20 | 0.81
264 | 33 | gf | 0.825 | mm | OK | -- | 20:37 | 2022-12-20 | 0.815
265 | 33 | gf | 0.83 | mm | OK | -- | 20:37 | 2022-12-20 | 0.82
266 | 33.1 | gf | 0.83 | mm | OK | -- | 20:37 | 2022-12-20 | 0.82
267 | 33.1 | gf | 0.835 | mm | OK | -- | 20:37 | 2022-12-20 | 0.825
268 | 33.2 | gf | 0.84 | mm | OK | -- | 20:37 | 2022-12-20 | 0.83
269 | 33.2 | gf | 0.84 | mm | OK | -- | 20:37 | 2022-12-20 | 0.83
270 | 33.1 | gf | 0.845 | mm | OK | -- | 20:37 | 2022-12-20 | 0.835
271 | 33.2 | gf | 0.85 | mm | OK | -- | 20:37 | 2022-12-20 | 0.84
272 | 33.2 | gf | 0.85 | mm | OK | -- | 20:37 | 2022-12-20 | 0.84
273 | 33.2 | gf | 0.855 | mm | OK | -- | 20:37 | 2022-12-20 | 0.845
274 | 33.3 | gf | 0.855 | mm | OK | -- | 20:37 | 2022-12-20 | 0.845
275 | 33.1 | gf | 0.86 | mm | OK | -- | 20:37 | 2022-12-20 | 0.85
276 | 33.2 | gf | 0.86 | mm | OK | -- | 20:37 | 2022-12-20 | 0.85
277 | 33.4 | gf | 0.865 | mm | OK | -- | 20:37 | 2022-12-20 | 0.855
278 | 33.4 | gf | 0.865 | mm | OK | -- | 20:37 | 2022-12-20 | 0.855
279 | 33.4 | gf | 0.87 | mm | OK | -- | 20:37 | 2022-12-20 | 0.86
280 | 33.3 | gf | 0.87 | mm | OK | -- | 20:37 | 2022-12-20 | 0.86
281 | 33.3 | gf | 0.875 | mm | OK | -- | 20:37 | 2022-12-20 | 0.865
282 | 33.3 | gf | 0.875 | mm | OK | -- | 20:37 | 2022-12-20 | 0.865
283 | 33.3 | gf | 0.875 | mm | OK | -- | 20:37 | 2022-12-20 | 0.865
284 | 33.3 | gf | 0.88 | mm | OK | -- | 20:37 | 2022-12-20 | 0.87
285 | 33.4 | gf | 0.88 | mm | OK | -- | 20:37 | 2022-12-20 | 0.87
286 | 33.5 | gf | 0.885 | mm | OK | -- | 20:37 | 2022-12-20 | 0.875
287 | 33.5 | gf | 0.885 | mm | OK | -- | 20:37 | 2022-12-20 | 0.875
288 | 33.5 | gf | 0.89 | mm | OK | -- | 20:37 | 2022-12-20 | 0.88
289 | 33.7 | gf | 0.895 | mm | OK | -- | 20:37 | 2022-12-20 | 0.885
290 | 33.8 | gf | 0.9 | mm | OK | -- | 20:37 | 2022-12-20 | 0.89
291 | 33.7 | gf | 0.905 | mm | OK | -- | 20:37 | 2022-12-20 | 0.895
292 | 33.6 | gf | 0.91 | mm | OK | -- | 20:37 | 2022-12-20 | 0.9
293 | 33.6 | gf | 0.915 | mm | OK | -- | 20:37 | 2022-12-20 | 0.905
294 | 33.7 | gf | 0.92 | mm | OK | -- | 20:37 | 2022-12-20 | 0.91
295 | 33.8 | gf | 0.92 | mm | OK | -- | 20:37 | 2022-12-20 | 0.91
296 | 33.7 | gf | 0.925 | mm | OK | -- | 20:37 | 2022-12-20 | 0.915
297 | 33.9 | gf | 0.93 | mm | OK | -- | 20:37 | 2022-12-20 | 0.92
298 | 33.9 | gf | 0.935 | mm | OK | -- | 20:37 | 2022-12-20 | 0.925
299 | 33.9 | gf | 0.94 | mm | OK | -- | 20:37 | 2022-12-20 | 0.93
300 | 33.9 | gf | 0.94 | mm | OK | -- | 20:37 | 2022-12-20 | 0.93
301 | 33.9 | gf | 0.945 | mm | OK | -- | 20:37 | 2022-12-20 | 0.935
302 | 33.9 | gf | 0.95 | mm | OK | -- | 20:37 | 2022-12-20 | 0.94
303 | 33.8 | gf | 0.955 | mm | OK | -- | 20:37 | 2022-12-20 | 0.945
304 | 33.7 | gf | 0.96 | mm | OK | -- | 20:37 | 2022-12-20 | 0.95
305 | 33.8 | gf | 0.96 | mm | OK | -- | 20:37 | 2022-12-20 | 0.95
306 | 33.8 | gf | 0.965 | mm | OK | -- | 20:37 | 2022-12-20 | 0.955
307 | 33.8 | gf | 0.97 | mm | OK | -- | 20:37 | 2022-12-20 | 0.96
308 | 33.8 | gf | 0.97 | mm | OK | -- | 20:37 | 2022-12-20 | 0.96
309 | 33.8 | gf | 0.975 | mm | OK | -- | 20:37 | 2022-12-20 | 0.965
310 | 33.8 | gf | 0.98 | mm | OK | -- | 20:37 | 2022-12-20 | 0.97
311 | 34 | gf | 0.985 | mm | OK | -- | 20:37 | 2022-12-20 | 0.975
312 | 34 | gf | 0.99 | mm | OK | -- | 20:37 | 2022-12-20 | 0.98
313 | 33.8 | gf | 0.99 | mm | OK | -- | 20:37 | 2022-12-20 | 0.98
314 | 33.9 | gf | 0.995 | mm | OK | -- | 20:37 | 2022-12-20 | 0.985
315 | 33.9 | gf | 0.995 | mm | OK | -- | 20:37 | 2022-12-20 | 0.985
316 | 34 | gf | 1 | mm | OK | -- | 20:37 | 2022-12-20 | 0.99
317 | 34.1 | gf | 1 | mm | OK | -- | 20:37 | 2022-12-20 | 0.99
318 | 34.1 | gf | 1.005 | mm | OK | -- | 20:37 | 2022-12-20 | 0.995
319 | 34 | gf | 1.005 | mm | OK | -- | 20:37 | 2022-12-20 | 0.995
320 | 33.9 | gf | 1.01 | mm | OK | -- | 20:37 | 2022-12-20 | 1
321 | 33.9 | gf | 1.01 | mm | OK | -- | 20:37 | 2022-12-20 | 1
322 | 34 | gf | 1.015 | mm | OK | -- | 20:37 | 2022-12-20 | 1.005
323 | 34 | gf | 1.015 | mm | OK | -- | 20:37 | 2022-12-20 | 1.005
324 | 34 | gf | 1.015 | mm | OK | -- | 20:37 | 2022-12-20 | 1.005
325 | 34 | gf | 1.015 | mm | OK | -- | 20:37 | 2022-12-20 | 1.005
326 | 34 | gf | 1.02 | mm | OK | -- | 20:37 | 2022-12-20 | 1.01
327 | 33.9 | gf | 1.02 | mm | OK | -- | 20:37 | 2022-12-20 | 1.01
328 | 33.9 | gf | 1.02 | mm | OK | -- | 20:37 | 2022-12-20 | 1.01
329 | 34 | gf | 1.02 | mm | OK | -- | 20:37 | 2022-12-20 | 1.01
330 | 34 | gf | 1.02 | mm | OK | -- | 20:37 | 2022-12-20 | 1.01
331 | 34.1 | gf | 1.025 | mm | OK | -- | 20:37 | 2022-12-20 | 1.015
332 | 34.2 | gf | 1.025 | mm | OK | -- | 20:37 | 2022-12-20 | 1.015
333 | 34.1 | gf | 1.025 | mm | OK | -- | 20:37 | 2022-12-20 | 1.015
334 | 34.1 | gf | 1.025 | mm | OK | -- | 20:37 | 2022-12-20 | 1.015
335 | 34.1 | gf | 1.03 | mm | OK | -- | 20:37 | 2022-12-20 | 1.02
336 | 34.1 | gf | 1.03 | mm | OK | -- | 20:37 | 2022-12-20 | 1.02
337 | 34.1 | gf | 1.03 | mm | OK | -- | 20:37 | 2022-12-20 | 1.02
338 | 34 | gf | 1.035 | mm | OK | -- | 20:37 | 2022-12-20 | 1.025
339 | 34 | gf | 1.035 | mm | OK | -- | 20:37 | 2022-12-20 | 1.025
340 | 34.1 | gf | 1.035 | mm | OK | -- | 20:37 | 2022-12-20 | 1.025
341 | 34.2 | gf | 1.04 | mm | OK | -- | 20:37 | 2022-12-20 | 1.03
342 | 34.2 | gf | 1.04 | mm | OK | -- | 20:37 | 2022-12-20 | 1.03
343 | 34.1 | gf | 1.04 | mm | OK | -- | 20:37 | 2022-12-20 | 1.03
344 | 34.1 | gf | 1.045 | mm | OK | -- | 20:37 | 2022-12-20 | 1.035
345 | 34.2 | gf | 1.045 | mm | OK | -- | 20:37 | 2022-12-20 | 1.035
346 | 34.2 | gf | 1.05 | mm | OK | -- | 20:37 | 2022-12-20 | 1.04
347 | 34.1 | gf | 1.05 | mm | OK | -- | 20:37 | 2022-12-20 | 1.04
348 | 34.1 | gf | 1.055 | mm | OK | -- | 20:37 | 2022-12-20 | 1.045
349 | 34 | gf | 1.055 | mm | OK | -- | 20:37 | 2022-12-20 | 1.045
350 | 34.1 | gf | 1.055 | mm | OK | -- | 20:37 | 2022-12-20 | 1.045
351 | 34.2 | gf | 1.06 | mm | OK | -- | 20:37 | 2022-12-20 | 1.05
352 | 34.2 | gf | 1.06 | mm | OK | -- | 20:37 | 2022-12-20 | 1.05
353 | 34.2 | gf | 1.06 | mm | OK | -- | 20:37 | 2022-12-20 | 1.05
354 | 34.4 | gf | 1.065 | mm | OK | -- | 20:37 | 2022-12-20 | 1.055
355 | 34.3 | gf | 1.065 | mm | OK | -- | 20:37 | 2022-12-20 | 1.055
356 | 34.3 | gf | 1.07 | mm | OK | -- | 20:37 | 2022-12-20 | 1.06
357 | 34.3 | gf | 1.07 | mm | OK | -- | 20:37 | 2022-12-20 | 1.06
358 | 34.3 | gf | 1.075 | mm | OK | -- | 20:37 | 2022-12-20 | 1.065
359 | 34.3 | gf | 1.075 | mm | OK | -- | 20:37 | 2022-12-20 | 1.065
360 | 34.3 | gf | 1.075 | mm | OK | -- | 20:37 | 2022-12-20 | 1.065
361 | 34.3 | gf | 1.08 | mm | OK | -- | 20:37 | 2022-12-20 | 1.07
362 | 34.4 | gf | 1.08 | mm | OK | -- | 20:37 | 2022-12-20 | 1.07
363 | 34.5 | gf | 1.085 | mm | OK | -- | 20:37 | 2022-12-20 | 1.075
364 | 34.5 | gf | 1.085 | mm | OK | -- | 20:37 | 2022-12-20 | 1.075
365 | 34.6 | gf | 1.09 | mm | OK | -- | 20:37 | 2022-12-20 | 1.08
366 | 34.6 | gf | 1.095 | mm | OK | -- | 20:37 | 2022-12-20 | 1.085
367 | 34.5 | gf | 1.095 | mm | OK | -- | 20:37 | 2022-12-20 | 1.085
368 | 34.5 | gf | 1.1 | mm | OK | -- | 20:37 | 2022-12-20 | 1.09
369 | 34.5 | gf | 1.1 | mm | OK | -- | 20:37 | 2022-12-20 | 1.09
370 | 34.6 | gf | 1.105 | mm | OK | -- | 20:37 | 2022-12-20 | 1.095
371 | 34.6 | gf | 1.11 | mm | OK | -- | 20:37 | 2022-12-20 | 1.1
372 | 34.7 | gf | 1.11 | mm | OK | -- | 20:37 | 2022-12-20 | 1.1
373 | 34.7 | gf | 1.115 | mm | OK | -- | 20:37 | 2022-12-20 | 1.105
374 | 34.7 | gf | 1.115 | mm | OK | -- | 20:37 | 2022-12-20 | 1.105
375 | 34.7 | gf | 1.12 | mm | OK | -- | 20:37 | 2022-12-20 | 1.11
376 | 34.8 | gf | 1.12 | mm | OK | -- | 20:37 | 2022-12-20 | 1.11
377 | 34.7 | gf | 1.125 | mm | OK | -- | 20:37 | 2022-12-20 | 1.115
378 | 34.6 | gf | 1.13 | mm | OK | -- | 20:37 | 2022-12-20 | 1.12
379 | 34.6 | gf | 1.135 | mm | OK | -- | 20:37 | 2022-12-20 | 1.125
380 | 34.6 | gf | 1.14 | mm | OK | -- | 20:37 | 2022-12-20 | 1.13
381 | 34.9 | gf | 1.145 | mm | OK | -- | 20:37 | 2022-12-20 | 1.135
382 | 35.1 | gf | 1.15 | mm | OK | -- | 20:37 | 2022-12-20 | 1.14
383 | 35.1 | gf | 1.155 | mm | OK | -- | 20:37 | 2022-12-20 | 1.145
384 | 35.1 | gf | 1.155 | mm | OK | -- | 20:37 | 2022-12-20 | 1.145
385 | 35.1 | gf | 1.16 | mm | OK | -- | 20:37 | 2022-12-20 | 1.15
386 | 35.1 | gf | 1.165 | mm | OK | -- | 20:37 | 2022-12-20 | 1.155
387 | 35.2 | gf | 1.165 | mm | OK | -- | 20:37 | 2022-12-20 | 1.155
388 | 35.3 | gf | 1.17 | mm | OK | -- | 20:37 | 2022-12-20 | 1.16
389 | 35.2 | gf | 1.17 | mm | OK | -- | 20:37 | 2022-12-20 | 1.16
390 | 35.3 | gf | 1.175 | mm | OK | -- | 20:37 | 2022-12-20 | 1.165
391 | 35.4 | gf | 1.18 | mm | OK | -- | 20:37 | 2022-12-20 | 1.17
392 | 35.3 | gf | 1.18 | mm | OK | -- | 20:37 | 2022-12-20 | 1.17
393 | 35.1 | gf | 1.185 | mm | OK | -- | 20:37 | 2022-12-20 | 1.175
394 | 35 | gf | 1.19 | mm | OK | -- | 20:37 | 2022-12-20 | 1.18
395 | 35.1 | gf | 1.19 | mm | OK | -- | 20:37 | 2022-12-20 | 1.18
396 | 35.1 | gf | 1.195 | mm | OK | -- | 20:37 | 2022-12-20 | 1.185
397 | 35.1 | gf | 1.2 | mm | OK | -- | 20:37 | 2022-12-20 | 1.19
398 | 35.1 | gf | 1.2 | mm | OK | -- | 20:37 | 2022-12-20 | 1.19
399 | 35.2 | gf | 1.205 | mm | OK | -- | 20:37 | 2022-12-20 | 1.195
400 | 35.1 | gf | 1.21 | mm | OK | -- | 20:37 | 2022-12-20 | 1.2
401 | 35 | gf | 1.21 | mm | OK | -- | 20:37 | 2022-12-20 | 1.2
402 | 35 | gf | 1.215 | mm | OK | -- | 20:37 | 2022-12-20 | 1.205
403 | 35 | gf | 1.22 | mm | OK | -- | 20:37 | 2022-12-20 | 1.21
404 | 35.3 | gf | 1.22 | mm | OK | -- | 20:37 | 2022-12-20 | 1.21
405 | 35.6 | gf | 1.225 | mm | OK | -- | 20:37 | 2022-12-20 | 1.215
406 | 35.6 | gf | 1.23 | mm | OK | -- | 20:37 | 2022-12-20 | 1.22
407 | 35.6 | gf | 1.235 | mm | OK | -- | 20:37 | 2022-12-20 | 1.225
408 | 35.6 | gf | 1.24 | mm | OK | -- | 20:37 | 2022-12-20 | 1.23
409 | 35.5 | gf | 1.24 | mm | OK | -- | 20:37 | 2022-12-20 | 1.23
410 | 35.5 | gf | 1.245 | mm | OK | -- | 20:37 | 2022-12-20 | 1.235
411 | 35.4 | gf | 1.25 | mm | OK | -- | 20:37 | 2022-12-20 | 1.24
412 | 35.4 | gf | 1.25 | mm | OK | -- | 20:37 | 2022-12-20 | 1.24
413 | 35.5 | gf | 1.255 | mm | OK | -- | 20:37 | 2022-12-20 | 1.245
414 | 35.6 | gf | 1.255 | mm | OK | -- | 20:37 | 2022-12-20 | 1.245
415 | 35.6 | gf | 1.26 | mm | OK | -- | 20:37 | 2022-12-20 | 1.25
416 | 35.7 | gf | 1.26 | mm | OK | -- | 20:37 | 2022-12-20 | 1.25
417 | 35.6 | gf | 1.265 | mm | OK | -- | 20:37 | 2022-12-20 | 1.255
418 | 35.6 | gf | 1.265 | mm | OK | -- | 20:37 | 2022-12-20 | 1.255
419 | 35.5 | gf | 1.27 | mm | OK | -- | 20:37 | 2022-12-20 | 1.26
420 | 35.5 | gf | 1.27 | mm | OK | -- | 20:37 | 2022-12-20 | 1.26
421 | 35.5 | gf | 1.275 | mm | OK | -- | 20:37 | 2022-12-20 | 1.265
422 | 35.5 | gf | 1.28 | mm | OK | -- | 20:37 | 2022-12-20 | 1.27
423 | 35.4 | gf | 1.28 | mm | OK | -- | 20:37 | 2022-12-20 | 1.27
424 | 35.4 | gf | 1.285 | mm | OK | -- | 20:37 | 2022-12-20 | 1.275
425 | 35.5 | gf | 1.285 | mm | OK | -- | 20:37 | 2022-12-20 | 1.275
426 | 35.5 | gf | 1.29 | mm | OK | -- | 20:37 | 2022-12-20 | 1.28
427 | 35.6 | gf | 1.295 | mm | OK | -- | 20:37 | 2022-12-20 | 1.285
428 | 35.6 | gf | 1.295 | mm | OK | -- | 20:37 | 2022-12-20 | 1.285
429 | 35.6 | gf | 1.3 | mm | OK | -- | 20:37 | 2022-12-20 | 1.29
430 | 35.8 | gf | 1.3 | mm | OK | -- | 20:37 | 2022-12-20 | 1.29
431 | 35.7 | gf | 1.305 | mm | OK | -- | 20:37 | 2022-12-20 | 1.295
432 | 35.7 | gf | 1.31 | mm | OK | -- | 20:37 | 2022-12-20 | 1.3
433 | 35.7 | gf | 1.31 | mm | OK | -- | 20:37 | 2022-12-20 | 1.3
434 | 35.7 | gf | 1.315 | mm | OK | -- | 20:37 | 2022-12-20 | 1.305
435 | 35.7 | gf | 1.315 | mm | OK | -- | 20:37 | 2022-12-20 | 1.305
436 | 35.7 | gf | 1.32 | mm | OK | -- | 20:37 | 2022-12-20 | 1.31
437 | 35.7 | gf | 1.32 | mm | OK | -- | 20:37 | 2022-12-20 | 1.31
438 | 35.8 | gf | 1.32 | mm | OK | -- | 20:37 | 2022-12-20 | 1.31
439 | 35.9 | gf | 1.325 | mm | OK | -- | 20:37 | 2022-12-20 | 1.315
440 | 36 | gf | 1.325 | mm | OK | -- | 20:37 | 2022-12-20 | 1.315
441 | 36.2 | gf | 1.33 | mm | OK | -- | 20:37 | 2022-12-20 | 1.32
442 | 36.3 | gf | 1.335 | mm | OK | -- | 20:37 | 2022-12-20 | 1.325
443 | 36.1 | gf | 1.335 | mm | OK | -- | 20:37 | 2022-12-20 | 1.325
444 | 35.8 | gf | 1.34 | mm | OK | -- | 20:37 | 2022-12-20 | 1.33
445 | 35.6 | gf | 1.34 | mm | OK | -- | 20:37 | 2022-12-20 | 1.33
446 | 35.8 | gf | 1.345 | mm | OK | -- | 20:37 | 2022-12-20 | 1.335
447 | 35.9 | gf | 1.35 | mm | OK | -- | 20:37 | 2022-12-20 | 1.34
448 | 35.9 | gf | 1.35 | mm | OK | -- | 20:37 | 2022-12-20 | 1.34
449 | 35.8 | gf | 1.355 | mm | OK | -- | 20:37 | 2022-12-20 | 1.345
450 | 35.8 | gf | 1.36 | mm | OK | -- | 20:37 | 2022-12-20 | 1.35
451 | 35.8 | gf | 1.36 | mm | OK | -- | 20:37 | 2022-12-20 | 1.35
452 | 35.9 | gf | 1.365 | mm | OK | -- | 20:37 | 2022-12-20 | 1.355
453 | 35.9 | gf | 1.365 | mm | OK | -- | 20:37 | 2022-12-20 | 1.355
454 | 35.9 | gf | 1.37 | mm | OK | -- | 20:37 | 2022-12-20 | 1.36
455 | 36 | gf | 1.375 | mm | OK | -- | 20:37 | 2022-12-20 | 1.365
456 | 36.2 | gf | 1.375 | mm | OK | -- | 20:37 | 2022-12-20 | 1.365
457 | 36.2 | gf | 1.38 | mm | OK | -- | 20:37 | 2022-12-20 | 1.37
458 | 36.3 | gf | 1.385 | mm | OK | -- | 20:37 | 2022-12-20 | 1.375
459 | 36.2 | gf | 1.385 | mm | OK | -- | 20:37 | 2022-12-20 | 1.375
460 | 36.2 | gf | 1.39 | mm | OK | -- | 20:37 | 2022-12-20 | 1.38
461 | 36.4 | gf | 1.395 | mm | OK | -- | 20:37 | 2022-12-20 | 1.385
462 | 36.6 | gf | 1.4 | mm | OK | -- | 20:37 | 2022-12-20 | 1.39
463 | 36.7 | gf | 1.405 | mm | OK | -- | 20:37 | 2022-12-20 | 1.395
464 | 36.5 | gf | 1.41 | mm | OK | -- | 20:37 | 2022-12-20 | 1.4
465 | 36.3 | gf | 1.415 | mm | OK | -- | 20:37 | 2022-12-20 | 1.405
466 | 36.4 | gf | 1.42 | mm | OK | -- | 20:37 | 2022-12-20 | 1.41
467 | 36.4 | gf | 1.42 | mm | OK | -- | 20:37 | 2022-12-20 | 1.41
468 | 36.4 | gf | 1.425 | mm | OK | -- | 20:37 | 2022-12-20 | 1.415
469 | 36.3 | gf | 1.43 | mm | OK | -- | 20:37 | 2022-12-20 | 1.42
470 | 36.5 | gf | 1.43 | mm | OK | -- | 20:37 | 2022-12-20 | 1.42
471 | 36.5 | gf | 1.435 | mm | OK | -- | 20:37 | 2022-12-20 | 1.425
472 | 36.3 | gf | 1.44 | mm | OK | -- | 20:37 | 2022-12-20 | 1.43
473 | 36.2 | gf | 1.44 | mm | OK | -- | 20:37 | 2022-12-20 | 1.43
474 | 36.3 | gf | 1.445 | mm | OK | -- | 20:37 | 2022-12-20 | 1.435
475 | 36.5 | gf | 1.45 | mm | OK | -- | 20:37 | 2022-12-20 | 1.44
476 | 36.5 | gf | 1.455 | mm | OK | -- | 20:37 | 2022-12-20 | 1.445
477 | 36.7 | gf | 1.455 | mm | OK | -- | 20:37 | 2022-12-20 | 1.445
478 | 37 | gf | 1.46 | mm | OK | -- | 20:37 | 2022-12-20 | 1.45
479 | 36.8 | gf | 1.465 | mm | OK | -- | 20:37 | 2022-12-20 | 1.455
480 | 36.8 | gf | 1.47 | mm | OK | -- | 20:37 | 2022-12-20 | 1.46
481 | 37 | gf | 1.475 | mm | OK | -- | 20:37 | 2022-12-20 | 1.465
482 | 36.9 | gf | 1.48 | mm | OK | -- | 20:37 | 2022-12-20 | 1.47
483 | 36.9 | gf | 1.485 | mm | OK | -- | 20:37 | 2022-12-20 | 1.475
484 | 36.9 | gf | 1.49 | mm | OK | -- | 20:37 | 2022-12-20 | 1.48
485 | 37 | gf | 1.495 | mm | OK | -- | 20:37 | 2022-12-20 | 1.485
486 | 37.1 | gf | 1.5 | mm | OK | -- | 20:37 | 2022-12-20 | 1.49
487 | 36.9 | gf | 1.5 | mm | OK | -- | 20:37 | 2022-12-20 | 1.49
488 | 37.1 | gf | 1.505 | mm | OK | -- | 20:37 | 2022-12-20 | 1.495
489 | 37 | gf | 1.51 | mm | OK | -- | 20:37 | 2022-12-20 | 1.5
490 | 37 | gf | 1.515 | mm | OK | -- | 20:37 | 2022-12-20 | 1.505
491 | 37 | gf | 1.52 | mm | OK | -- | 20:37 | 2022-12-20 | 1.51
492 | 37 | gf | 1.525 | mm | OK | -- | 20:37 | 2022-12-20 | 1.515
493 | 37 | gf | 1.53 | mm | OK | -- | 20:37 | 2022-12-20 | 1.52
494 | 37.2 | gf | 1.535 | mm | OK | -- | 20:37 | 2022-12-20 | 1.525
495 | 37.2 | gf | 1.54 | mm | OK | -- | 20:37 | 2022-12-20 | 1.53
496 | 37.2 | gf | 1.545 | mm | OK | -- | 20:37 | 2022-12-20 | 1.535
497 | 37.1 | gf | 1.55 | mm | OK | -- | 20:37 | 2022-12-20 | 1.54
498 | 37.2 | gf | 1.55 | mm | OK | -- | 20:37 | 2022-12-20 | 1.54
499 | 37.3 | gf | 1.555 | mm | OK | -- | 20:37 | 2022-12-20 | 1.545
500 | 37.2 | gf | 1.555 | mm | OK | -- | 20:37 | 2022-12-20 | 1.545
501 | 37.2 | gf | 1.56 | mm | OK | -- | 20:37 | 2022-12-20 | 1.55
502 | 37.1 | gf | 1.56 | mm | OK | -- | 20:37 | 2022-12-20 | 1.55
503 | 37.1 | gf | 1.565 | mm | OK | -- | 20:37 | 2022-12-20 | 1.555
504 | 37.1 | gf | 1.565 | mm | OK | -- | 20:37 | 2022-12-20 | 1.555
505 | 37.1 | gf | 1.57 | mm | OK | -- | 20:37 | 2022-12-20 | 1.56
506 | 37 | gf | 1.57 | mm | OK | -- | 20:37 | 2022-12-20 | 1.56
507 | 37 | gf | 1.575 | mm | OK | -- | 20:37 | 2022-12-20 | 1.565
508 | 37.1 | gf | 1.575 | mm | OK | -- | 20:37 | 2022-12-20 | 1.565
509 | 37.1 | gf | 1.58 | mm | OK | -- | 20:37 | 2022-12-20 | 1.57
510 | 37.2 | gf | 1.58 | mm | OK | -- | 20:37 | 2022-12-20 | 1.57
511 | 37.1 | gf | 1.585 | mm | OK | -- | 20:37 | 2022-12-20 | 1.575
512 | 37.2 | gf | 1.585 | mm | OK | -- | 20:37 | 2022-12-20 | 1.575
513 | 37.2 | gf | 1.585 | mm | OK | -- | 20:37 | 2022-12-20 | 1.575
514 | 37.3 | gf | 1.59 | mm | OK | -- | 20:37 | 2022-12-20 | 1.58
515 | 37.3 | gf | 1.59 | mm | OK | -- | 20:37 | 2022-12-20 | 1.58
516 | 37.5 | gf | 1.595 | mm | OK | -- | 20:37 | 2022-12-20 | 1.585
517 | 37.4 | gf | 1.595 | mm | OK | -- | 20:37 | 2022-12-20 | 1.585
518 | 37.5 | gf | 1.595 | mm | OK | -- | 20:37 | 2022-12-20 | 1.585
519 | 37.5 | gf | 1.6 | mm | OK | -- | 20:37 | 2022-12-20 | 1.59
520 | 37.5 | gf | 1.6 | mm | OK | -- | 20:37 | 2022-12-20 | 1.59
521 | 37.5 | gf | 1.605 | mm | OK | -- | 20:37 | 2022-12-20 | 1.595
522 | 37.6 | gf | 1.605 | mm | OK | -- | 20:37 | 2022-12-20 | 1.595
523 | 37.6 | gf | 1.61 | mm | OK | -- | 20:37 | 2022-12-20 | 1.6
524 | 37.5 | gf | 1.61 | mm | OK | -- | 20:37 | 2022-12-20 | 1.6
525 | 37.6 | gf | 1.615 | mm | OK | -- | 20:37 | 2022-12-20 | 1.605
526 | 37.6 | gf | 1.615 | mm | OK | -- | 20:37 | 2022-12-20 | 1.605
527 | 37.7 | gf | 1.62 | mm | OK | -- | 20:37 | 2022-12-20 | 1.61
528 | 37.6 | gf | 1.625 | mm | OK | -- | 20:37 | 2022-12-20 | 1.615
529 | 37.6 | gf | 1.625 | mm | OK | -- | 20:37 | 2022-12-20 | 1.615
530 | 37.5 | gf | 1.63 | mm | OK | -- | 20:37 | 2022-12-20 | 1.62
531 | 37.5 | gf | 1.635 | mm | OK | -- | 20:37 | 2022-12-20 | 1.625
532 | 37.5 | gf | 1.635 | mm | OK | -- | 20:37 | 2022-12-20 | 1.625
533 | 37.4 | gf | 1.635 | mm | OK | -- | 20:37 | 2022-12-20 | 1.625
534 | 37.5 | gf | 1.64 | mm | OK | -- | 20:37 | 2022-12-20 | 1.63
535 | 37.9 | gf | 1.64 | mm | OK | -- | 20:37 | 2022-12-20 | 1.63
536 | 37.8 | gf | 1.645 | mm | OK | -- | 20:37 | 2022-12-20 | 1.635
537 | 37.8 | gf | 1.65 | mm | OK | -- | 20:37 | 2022-12-20 | 1.64
538 | 37.8 | gf | 1.655 | mm | OK | -- | 20:37 | 2022-12-20 | 1.645
539 | 37.8 | gf | 1.655 | mm | OK | -- | 20:37 | 2022-12-20 | 1.645
540 | 37.7 | gf | 1.66 | mm | OK | -- | 20:37 | 2022-12-20 | 1.65
541 | 37.7 | gf | 1.665 | mm | OK | -- | 20:37 | 2022-12-20 | 1.655
542 | 37.7 | gf | 1.665 | mm | OK | -- | 20:37 | 2022-12-20 | 1.655
543 | 37.8 | gf | 1.67 | mm | OK | -- | 20:37 | 2022-12-20 | 1.66
544 | 37.8 | gf | 1.675 | mm | OK | -- | 20:37 | 2022-12-20 | 1.665
545 | 37.9 | gf | 1.675 | mm | OK | -- | 20:37 | 2022-12-20 | 1.665
546 | 37.8 | gf | 1.68 | mm | OK | -- | 20:37 | 2022-12-20 | 1.67
547 | 37.9 | gf | 1.685 | mm | OK | -- | 20:37 | 2022-12-20 | 1.675
548 | 37.9 | gf | 1.685 | mm | OK | -- | 20:37 | 2022-12-20 | 1.675
549 | 38 | gf | 1.69 | mm | OK | -- | 20:37 | 2022-12-20 | 1.68
550 | 38 | gf | 1.69 | mm | OK | -- | 20:37 | 2022-12-20 | 1.68
551 | 37.9 | gf | 1.69 | mm | OK | -- | 20:37 | 2022-12-20 | 1.68
552 | 38.1 | gf | 1.695 | mm | OK | -- | 20:37 | 2022-12-20 | 1.685
553 | 38 | gf | 1.695 | mm | OK | -- | 20:37 | 2022-12-20 | 1.685
554 | 38 | gf | 1.7 | mm | OK | -- | 20:37 | 2022-12-20 | 1.69
555 | 38 | gf | 1.7 | mm | OK | -- | 20:37 | 2022-12-20 | 1.69
556 | 38.1 | gf | 1.7 | mm | OK | -- | 20:37 | 2022-12-20 | 1.69
557 | 38.2 | gf | 1.705 | mm | OK | -- | 20:37 | 2022-12-20 | 1.695
558 | 38.2 | gf | 1.705 | mm | OK | -- | 20:37 | 2022-12-20 | 1.695
559 | 38.1 | gf | 1.705 | mm | OK | -- | 20:37 | 2022-12-20 | 1.695
560 | 38.1 | gf | 1.71 | mm | OK | -- | 20:37 | 2022-12-20 | 1.7
561 | 38.2 | gf | 1.71 | mm | OK | -- | 20:37 | 2022-12-20 | 1.7
562 | 38.1 | gf | 1.715 | mm | OK | -- | 20:37 | 2022-12-20 | 1.705
563 | 38 | gf | 1.715 | mm | OK | -- | 20:37 | 2022-12-20 | 1.705
564 | 38 | gf | 1.72 | mm | OK | -- | 20:37 | 2022-12-20 | 1.71
565 | 38.1 | gf | 1.72 | mm | OK | -- | 20:37 | 2022-12-20 | 1.71
566 | 38.1 | gf | 1.725 | mm | OK | -- | 20:37 | 2022-12-20 | 1.715
567 | 38.3 | gf | 1.725 | mm | OK | -- | 20:37 | 2022-12-20 | 1.715
568 | 38.3 | gf | 1.73 | mm | OK | -- | 20:37 | 2022-12-20 | 1.72
569 | 38.4 | gf | 1.735 | mm | OK | -- | 20:37 | 2022-12-20 | 1.725
570 | 38.4 | gf | 1.735 | mm | OK | -- | 20:37 | 2022-12-20 | 1.725
571 | 38.6 | gf | 1.74 | mm | OK | -- | 20:37 | 2022-12-20 | 1.73
572 | 38.7 | gf | 1.745 | mm | OK | -- | 20:37 | 2022-12-20 | 1.735
573 | 38.6 | gf | 1.75 | mm | OK | -- | 20:37 | 2022-12-20 | 1.74
574 | 38.5 | gf | 1.75 | mm | OK | -- | 20:37 | 2022-12-20 | 1.74
575 | 38.5 | gf | 1.755 | mm | OK | -- | 20:37 | 2022-12-20 | 1.745
576 | 38.5 | gf | 1.76 | mm | OK | -- | 20:37 | 2022-12-20 | 1.75
577 | 38.5 | gf | 1.76 | mm | OK | -- | 20:37 | 2022-12-20 | 1.75
578 | 38.4 | gf | 1.765 | mm | OK | -- | 20:37 | 2022-12-20 | 1.755
579 | 38.4 | gf | 1.765 | mm | OK | -- | 20:37 | 2022-12-20 | 1.755
580 | 38.4 | gf | 1.77 | mm | OK | -- | 20:37 | 2022-12-20 | 1.76
581 | 38.7 | gf | 1.77 | mm | OK | -- | 20:37 | 2022-12-20 | 1.76
582 | 38.7 | gf | 1.775 | mm | OK | -- | 20:37 | 2022-12-20 | 1.765
583 | 38.5 | gf | 1.78 | mm | OK | -- | 20:37 | 2022-12-20 | 1.77
584 | 38.5 | gf | 1.78 | mm | OK | -- | 20:37 | 2022-12-20 | 1.77
585 | 38.6 | gf | 1.785 | mm | OK | -- | 20:37 | 2022-12-20 | 1.775
586 | 38.7 | gf | 1.79 | mm | OK | -- | 20:37 | 2022-12-20 | 1.78
587 | 38.6 | gf | 1.79 | mm | OK | -- | 20:37 | 2022-12-20 | 1.78
588 | 38.5 | gf | 1.795 | mm | OK | -- | 20:37 | 2022-12-20 | 1.785
589 | 38.5 | gf | 1.795 | mm | OK | -- | 20:37 | 2022-12-20 | 1.785
590 | 38.6 | gf | 1.8 | mm | OK | -- | 20:37 | 2022-12-20 | 1.79
591 | 38.7 | gf | 1.8 | mm | OK | -- | 20:37 | 2022-12-20 | 1.79
592 | 38.6 | gf | 1.805 | mm | OK | -- | 20:37 | 2022-12-20 | 1.795
593 | 38.7 | gf | 1.805 | mm | OK | -- | 20:37 | 2022-12-20 | 1.795
594 | 38.8 | gf | 1.81 | mm | OK | -- | 20:37 | 2022-12-20 | 1.8
595 | 38.8 | gf | 1.81 | mm | OK | -- | 20:37 | 2022-12-20 | 1.8
596 | 38.8 | gf | 1.81 | mm | OK | -- | 20:37 | 2022-12-20 | 1.8
597 | 38.8 | gf | 1.815 | mm | OK | -- | 20:37 | 2022-12-20 | 1.805
598 | 38.8 | gf | 1.815 | mm | OK | -- | 20:37 | 2022-12-20 | 1.805
599 | 38.9 | gf | 1.82 | mm | OK | -- | 20:37 | 2022-12-20 | 1.81
600 | 38.9 | gf | 1.82 | mm | OK | -- | 20:37 | 2022-12-20 | 1.81
601 | 38.8 | gf | 1.82 | mm | OK | -- | 20:37 | 2022-12-20 | 1.81
602 | 38.8 | gf | 1.825 | mm | OK | -- | 20:37 | 2022-12-20 | 1.815
603 | 38.7 | gf | 1.825 | mm | OK | -- | 20:37 | 2022-12-20 | 1.815
604 | 38.8 | gf | 1.83 | mm | OK | -- | 20:37 | 2022-12-20 | 1.82
605 | 38.9 | gf | 1.83 | mm | OK | -- | 20:37 | 2022-12-20 | 1.82
606 | 38.9 | gf | 1.83 | mm | OK | -- | 20:37 | 2022-12-20 | 1.82
607 | 38.8 | gf | 1.835 | mm | OK | -- | 20:37 | 2022-12-20 | 1.825
608 | 38.7 | gf | 1.835 | mm | OK | -- | 20:37 | 2022-12-20 | 1.825
609 | 38.6 | gf | 1.84 | mm | OK | -- | 20:37 | 2022-12-20 | 1.83
610 | 38.6 | gf | 1.84 | mm | OK | -- | 20:37 | 2022-12-20 | 1.83
611 | 38.8 | gf | 1.84 | mm | OK | -- | 20:37 | 2022-12-20 | 1.83
612 | 39 | gf | 1.845 | mm | OK | -- | 20:37 | 2022-12-20 | 1.835
613 | 39 | gf | 1.845 | mm | OK | -- | 20:37 | 2022-12-20 | 1.835
614 | 38.9 | gf | 1.85 | mm | OK | -- | 20:37 | 2022-12-20 | 1.84
615 | 38.9 | gf | 1.855 | mm | OK | -- | 20:38 | 2022-12-20 | 1.845
616 | 39 | gf | 1.855 | mm | OK | -- | 20:38 | 2022-12-20 | 1.845
617 | 39.1 | gf | 1.86 | mm | OK | -- | 20:38 | 2022-12-20 | 1.85
618 | 39.2 | gf | 1.86 | mm | OK | -- | 20:38 | 2022-12-20 | 1.85
619 | 39.3 | gf | 1.865 | mm | OK | -- | 20:38 | 2022-12-20 | 1.855
620 | 39.3 | gf | 1.87 | mm | OK | -- | 20:38 | 2022-12-20 | 1.86
621 | 39.2 | gf | 1.87 | mm | OK | -- | 20:38 | 2022-12-20 | 1.86
622 | 39.3 | gf | 1.875 | mm | OK | -- | 20:38 | 2022-12-20 | 1.865
623 | 39.3 | gf | 1.88 | mm | OK | -- | 20:38 | 2022-12-20 | 1.87
624 | 39.3 | gf | 1.88 | mm | OK | -- | 20:38 | 2022-12-20 | 1.87
625 | 39.2 | gf | 1.885 | mm | OK | -- | 20:38 | 2022-12-20 | 1.875
626 | 39.1 | gf | 1.89 | mm | OK | -- | 20:38 | 2022-12-20 | 1.88
627 | 39 | gf | 1.89 | mm | OK | -- | 20:38 | 2022-12-20 | 1.88
628 | 39.1 | gf | 1.895 | mm | OK | -- | 20:38 | 2022-12-20 | 1.885
629 | 39.1 | gf | 1.895 | mm | OK | -- | 20:38 | 2022-12-20 | 1.885
630 | 39.3 | gf | 1.9 | mm | OK | -- | 20:38 | 2022-12-20 | 1.89
631 | 39.2 | gf | 1.9 | mm | OK | -- | 20:38 | 2022-12-20 | 1.89
632 | 39.2 | gf | 1.905 | mm | OK | -- | 20:38 | 2022-12-20 | 1.895
633 | 39.2 | gf | 1.905 | mm | OK | -- | 20:38 | 2022-12-20 | 1.895
634 | 39.2 | gf | 1.91 | mm | OK | -- | 20:38 | 2022-12-20 | 1.9
635 | 39.3 | gf | 1.91 | mm | OK | -- | 20:38 | 2022-12-20 | 1.9
636 | 39.3 | gf | 1.915 | mm | OK | -- | 20:38 | 2022-12-20 | 1.905
637 | 39.4 | gf | 1.915 | mm | OK | -- | 20:38 | 2022-12-20 | 1.905
638 | 39.4 | gf | 1.915 | mm | OK | -- | 20:38 | 2022-12-20 | 1.905
639 | 39.4 | gf | 1.92 | mm | OK | -- | 20:38 | 2022-12-20 | 1.91
640 | 39.5 | gf | 1.92 | mm | OK | -- | 20:38 | 2022-12-20 | 1.91
641 | 39.5 | gf | 1.925 | mm | OK | -- | 20:38 | 2022-12-20 | 1.915
642 | 39.5 | gf | 1.925 | mm | OK | -- | 20:38 | 2022-12-20 | 1.915
643 | 39.5 | gf | 1.93 | mm | OK | -- | 20:38 | 2022-12-20 | 1.92
644 | 39.5 | gf | 1.935 | mm | OK | -- | 20:38 | 2022-12-20 | 1.925
645 | 39.6 | gf | 1.935 | mm | OK | -- | 20:38 | 2022-12-20 | 1.925
646 | 39.7 | gf | 1.94 | mm | OK | -- | 20:38 | 2022-12-20 | 1.93
647 | 39.7 | gf | 1.945 | mm | OK | -- | 20:38 | 2022-12-20 | 1.935
648 | 39.8 | gf | 1.945 | mm | OK | -- | 20:38 | 2022-12-20 | 1.935
649 | 39.8 | gf | 1.95 | mm | OK | -- | 20:38 | 2022-12-20 | 1.94
650 | 40 | gf | 1.955 | mm | OK | -- | 20:38 | 2022-12-20 | 1.945
651 | 40.1 | gf | 1.96 | mm | OK | -- | 20:38 | 2022-12-20 | 1.95
652 | 40.3 | gf | 1.97 | mm | OK | -- | 20:38 | 2022-12-20 | 1.96
653 | 40.2 | gf | 1.975 | mm | OK | -- | 20:38 | 2022-12-20 | 1.965
654 | 40 | gf | 1.985 | mm | OK | -- | 20:38 | 2022-12-20 | 1.975
655 | 39.6 | gf | 1.99 | mm | OK | -- | 20:38 | 2022-12-20 | 1.98
656 | 39.7 | gf | 1.99 | mm | OK | -- | 20:38 | 2022-12-20 | 1.98
657 | 39.9 | gf | 1.995 | mm | OK | -- | 20:38 | 2022-12-20 | 1.985
658 | 40 | gf | 2 | mm | OK | -- | 20:38 | 2022-12-20 | 1.99
659 | 39.9 | gf | 2.005 | mm | OK | -- | 20:38 | 2022-12-20 | 1.995
660 | 39.8 | gf | 2.005 | mm | OK | -- | 20:38 | 2022-12-20 | 1.995
661 | 39.8 | gf | 2.01 | mm | OK | -- | 20:38 | 2022-12-20 | 2
662 | 39.9 | gf | 2.01 | mm | OK | -- | 20:38 | 2022-12-20 | 2
663 | 39.9 | gf | 2.015 | mm | OK | -- | 20:38 | 2022-12-20 | 2.005
664 | 39.9 | gf | 2.015 | mm | OK | -- | 20:38 | 2022-12-20 | 2.005
665 | 39.9 | gf | 2.02 | mm | OK | -- | 20:38 | 2022-12-20 | 2.01
666 | 39.8 | gf | 2.02 | mm | OK | -- | 20:38 | 2022-12-20 | 2.01
667 | 39.7 | gf | 2.025 | mm | OK | -- | 20:38 | 2022-12-20 | 2.015
668 | 39.8 | gf | 2.025 | mm | OK | -- | 20:38 | 2022-12-20 | 2.015
669 | 39.8 | gf | 2.03 | mm | OK | -- | 20:38 | 2022-12-20 | 2.02
670 | 39.8 | gf | 2.03 | mm | OK | -- | 20:38 | 2022-12-20 | 2.02
671 | 39.9 | gf | 2.035 | mm | OK | -- | 20:38 | 2022-12-20 | 2.025
672 | 39.8 | gf | 2.035 | mm | OK | -- | 20:38 | 2022-12-20 | 2.025
673 | 39.8 | gf | 2.035 | mm | OK | -- | 20:38 | 2022-12-20 | 2.025
674 | 40 | gf | 2.035 | mm | OK | -- | 20:38 | 2022-12-20 | 2.025
675 | 40.1 | gf | 2.04 | mm | OK | -- | 20:38 | 2022-12-20 | 2.03
676 | 40 | gf | 2.04 | mm | OK | -- | 20:38 | 2022-12-20 | 2.03
677 | 40 | gf | 2.04 | mm | OK | -- | 20:38 | 2022-12-20 | 2.03
678 | 40.1 | gf | 2.045 | mm | OK | -- | 20:38 | 2022-12-20 | 2.035
679 | 40.2 | gf | 2.045 | mm | OK | -- | 20:38 | 2022-12-20 | 2.035
680 | 40.3 | gf | 2.045 | mm | OK | -- | 20:38 | 2022-12-20 | 2.035
681 | 40.3 | gf | 2.05 | mm | OK | -- | 20:38 | 2022-12-20 | 2.04
682 | 40.4 | gf | 2.05 | mm | OK | -- | 20:38 | 2022-12-20 | 2.04
683 | 40.6 | gf | 2.05 | mm | OK | -- | 20:38 | 2022-12-20 | 2.04
684 | 40.5 | gf | 2.055 | mm | OK | -- | 20:38 | 2022-12-20 | 2.045
685 | 40.5 | gf | 2.06 | mm | OK | -- | 20:38 | 2022-12-20 | 2.05
686 | 40.6 | gf | 2.06 | mm | OK | -- | 20:38 | 2022-12-20 | 2.05
687 | 40.6 | gf | 2.065 | mm | OK | -- | 20:38 | 2022-12-20 | 2.055
688 | 40.6 | gf | 2.07 | mm | OK | -- | 20:38 | 2022-12-20 | 2.06
689 | 40.7 | gf | 2.075 | mm | OK | -- | 20:38 | 2022-12-20 | 2.065
690 | 40.7 | gf | 2.075 | mm | OK | -- | 20:38 | 2022-12-20 | 2.065
691 | 40.4 | gf | 2.08 | mm | OK | -- | 20:38 | 2022-12-20 | 2.07
692 | 40.5 | gf | 2.085 | mm | OK | -- | 20:38 | 2022-12-20 | 2.075
693 | 40.6 | gf | 2.09 | mm | OK | -- | 20:38 | 2022-12-20 | 2.08
694 | 40.6 | gf | 2.095 | mm | OK | -- | 20:38 | 2022-12-20 | 2.085
695 | 40.6 | gf | 2.095 | mm | OK | -- | 20:38 | 2022-12-20 | 2.085
696 | 40.6 | gf | 2.1 | mm | OK | -- | 20:38 | 2022-12-20 | 2.09
697 | 40.6 | gf | 2.105 | mm | OK | -- | 20:38 | 2022-12-20 | 2.095
698 | 40.6 | gf | 2.105 | mm | OK | -- | 20:38 | 2022-12-20 | 2.095
699 | 40.5 | gf | 2.11 | mm | OK | -- | 20:38 | 2022-12-20 | 2.1
700 | 40.5 | gf | 2.115 | mm | OK | -- | 20:38 | 2022-12-20 | 2.105
701 | 40.6 | gf | 2.115 | mm | OK | -- | 20:38 | 2022-12-20 | 2.105
702 | 40.4 | gf | 2.12 | mm | OK | -- | 20:38 | 2022-12-20 | 2.11
703 | 40.3 | gf | 2.12 | mm | OK | -- | 20:38 | 2022-12-20 | 2.11
704 | 40.6 | gf | 2.12 | mm | OK | -- | 20:38 | 2022-12-20 | 2.11
705 | 40.5 | gf | 2.12 | mm | OK | -- | 20:38 | 2022-12-20 | 2.11
706 | 40.4 | gf | 2.125 | mm | OK | -- | 20:38 | 2022-12-20 | 2.115
707 | 40.4 | gf | 2.125 | mm | OK | -- | 20:38 | 2022-12-20 | 2.115
708 | 40.7 | gf | 2.125 | mm | OK | -- | 20:38 | 2022-12-20 | 2.115
709 | 40.9 | gf | 2.13 | mm | OK | -- | 20:38 | 2022-12-20 | 2.12
710 | 41 | gf | 2.135 | mm | OK | -- | 20:38 | 2022-12-20 | 2.125
711 | 40.9 | gf | 2.135 | mm | OK | -- | 20:38 | 2022-12-20 | 2.125
712 | 40.9 | gf | 2.14 | mm | OK | -- | 20:38 | 2022-12-20 | 2.13
713 | 40.9 | gf | 2.145 | mm | OK | -- | 20:38 | 2022-12-20 | 2.135
714 | 40.8 | gf | 2.145 | mm | OK | -- | 20:38 | 2022-12-20 | 2.135
715 | 40.8 | gf | 2.15 | mm | OK | -- | 20:38 | 2022-12-20 | 2.14
716 | 40.8 | gf | 2.155 | mm | OK | -- | 20:38 | 2022-12-20 | 2.145
717 | 40.8 | gf | 2.16 | mm | OK | -- | 20:38 | 2022-12-20 | 2.15
718 | 40.9 | gf | 2.165 | mm | OK | -- | 20:38 | 2022-12-20 | 2.155
719 | 41.1 | gf | 2.17 | mm | OK | -- | 20:38 | 2022-12-20 | 2.16
720 | 41.3 | gf | 2.17 | mm | OK | -- | 20:38 | 2022-12-20 | 2.16
721 | 41.4 | gf | 2.175 | mm | OK | -- | 20:38 | 2022-12-20 | 2.165
722 | 41.3 | gf | 2.18 | mm | OK | -- | 20:38 | 2022-12-20 | 2.17
723 | 41.2 | gf | 2.185 | mm | OK | -- | 20:38 | 2022-12-20 | 2.175
724 | 41.2 | gf | 2.19 | mm | OK | -- | 20:38 | 2022-12-20 | 2.18
725 | 41.2 | gf | 2.19 | mm | OK | -- | 20:38 | 2022-12-20 | 2.18
726 | 41 | gf | 2.195 | mm | OK | -- | 20:38 | 2022-12-20 | 2.185
727 | 41.2 | gf | 2.2 | mm | OK | -- | 20:38 | 2022-12-20 | 2.19
728 | 41.2 | gf | 2.205 | mm | OK | -- | 20:38 | 2022-12-20 | 2.195
729 | 41.3 | gf | 2.205 | mm | OK | -- | 20:38 | 2022-12-20 | 2.195
730 | 41.2 | gf | 2.21 | mm | OK | -- | 20:38 | 2022-12-20 | 2.2
731 | 41.2 | gf | 2.21 | mm | OK | -- | 20:38 | 2022-12-20 | 2.2
732 | 41.1 | gf | 2.215 | mm | OK | -- | 20:38 | 2022-12-20 | 2.205
733 | 41.2 | gf | 2.215 | mm | OK | -- | 20:38 | 2022-12-20 | 2.205
734 | 41.2 | gf | 2.22 | mm | OK | -- | 20:38 | 2022-12-20 | 2.21
735 | 41.3 | gf | 2.225 | mm | OK | -- | 20:38 | 2022-12-20 | 2.215
736 | 41.3 | gf | 2.225 | mm | OK | -- | 20:38 | 2022-12-20 | 2.215
737 | 41.2 | gf | 2.23 | mm | OK | -- | 20:38 | 2022-12-20 | 2.22
738 | 41.4 | gf | 2.23 | mm | OK | -- | 20:38 | 2022-12-20 | 2.22
739 | 41.4 | gf | 2.235 | mm | OK | -- | 20:38 | 2022-12-20 | 2.225
740 | 41.5 | gf | 2.235 | mm | OK | -- | 20:38 | 2022-12-20 | 2.225
741 | 41.4 | gf | 2.24 | mm | OK | -- | 20:38 | 2022-12-20 | 2.23
742 | 41.3 | gf | 2.24 | mm | OK | -- | 20:38 | 2022-12-20 | 2.23
743 | 41.4 | gf | 2.245 | mm | OK | -- | 20:38 | 2022-12-20 | 2.235
744 | 41.3 | gf | 2.245 | mm | OK | -- | 20:38 | 2022-12-20 | 2.235
745 | 41.3 | gf | 2.25 | mm | OK | -- | 20:38 | 2022-12-20 | 2.24
746 | 41.3 | gf | 2.25 | mm | OK | -- | 20:38 | 2022-12-20 | 2.24
747 | 41.3 | gf | 2.25 | mm | OK | -- | 20:38 | 2022-12-20 | 2.24
748 | 41.3 | gf | 2.255 | mm | OK | -- | 20:38 | 2022-12-20 | 2.245
749 | 41.3 | gf | 2.255 | mm | OK | -- | 20:38 | 2022-12-20 | 2.245
750 | 41.4 | gf | 2.255 | mm | OK | -- | 20:38 | 2022-12-20 | 2.245
751 | 41.5 | gf | 2.26 | mm | OK | -- | 20:38 | 2022-12-20 | 2.25
752 | 41.5 | gf | 2.26 | mm | OK | -- | 20:38 | 2022-12-20 | 2.25
753 | 41.5 | gf | 2.265 | mm | OK | -- | 20:38 | 2022-12-20 | 2.255
754 | 41.5 | gf | 2.265 | mm | OK | -- | 20:38 | 2022-12-20 | 2.255
755 | 41.5 | gf | 2.27 | mm | OK | -- | 20:38 | 2022-12-20 | 2.26
756 | 41.6 | gf | 2.27 | mm | OK | -- | 20:38 | 2022-12-20 | 2.26
757 | 41.7 | gf | 2.275 | mm | OK | -- | 20:38 | 2022-12-20 | 2.265
758 | 41.8 | gf | 2.275 | mm | OK | -- | 20:38 | 2022-12-20 | 2.265
759 | 41.8 | gf | 2.28 | mm | OK | -- | 20:38 | 2022-12-20 | 2.27
760 | 41.9 | gf | 2.28 | mm | OK | -- | 20:38 | 2022-12-20 | 2.27
761 | 42 | gf | 2.285 | mm | OK | -- | 20:38 | 2022-12-20 | 2.275
762 | 42 | gf | 2.29 | mm | OK | -- | 20:38 | 2022-12-20 | 2.28
763 | 41.9 | gf | 2.295 | mm | OK | -- | 20:38 | 2022-12-20 | 2.285
764 | 41.9 | gf | 2.295 | mm | OK | -- | 20:38 | 2022-12-20 | 2.285
765 | 42 | gf | 2.3 | mm | OK | -- | 20:38 | 2022-12-20 | 2.29
766 | 42 | gf | 2.3 | mm | OK | -- | 20:38 | 2022-12-20 | 2.29
767 | 42 | gf | 2.305 | mm | OK | -- | 20:38 | 2022-12-20 | 2.295
768 | 42.1 | gf | 2.305 | mm | OK | -- | 20:38 | 2022-12-20 | 2.295
769 | 42.1 | gf | 2.31 | mm | OK | -- | 20:38 | 2022-12-20 | 2.3
770 | 42 | gf | 2.315 | mm | OK | -- | 20:38 | 2022-12-20 | 2.305
771 | 42.1 | gf | 2.315 | mm | OK | -- | 20:38 | 2022-12-20 | 2.305
772 | 42 | gf | 2.32 | mm | OK | -- | 20:38 | 2022-12-20 | 2.31
773 | 42.1 | gf | 2.325 | mm | OK | -- | 20:38 | 2022-12-20 | 2.315
774 | 42.1 | gf | 2.325 | mm | OK | -- | 20:38 | 2022-12-20 | 2.315
775 | 42 | gf | 2.33 | mm | OK | -- | 20:38 | 2022-12-20 | 2.32
776 | 42 | gf | 2.33 | mm | OK | -- | 20:38 | 2022-12-20 | 2.32
777 | 41.9 | gf | 2.335 | mm | OK | -- | 20:38 | 2022-12-20 | 2.325
778 | 42 | gf | 2.335 | mm | OK | -- | 20:38 | 2022-12-20 | 2.325
779 | 42 | gf | 2.34 | mm | OK | -- | 20:38 | 2022-12-20 | 2.33
780 | 42 | gf | 2.34 | mm | OK | -- | 20:38 | 2022-12-20 | 2.33
781 | 41.9 | gf | 2.345 | mm | OK | -- | 20:38 | 2022-12-20 | 2.335
782 | 41.9 | gf | 2.345 | mm | OK | -- | 20:38 | 2022-12-20 | 2.335
783 | 41.9 | gf | 2.345 | mm | OK | -- | 20:38 | 2022-12-20 | 2.335
784 | 42 | gf | 2.35 | mm | OK | -- | 20:38 | 2022-12-20 | 2.34
785 | 42.1 | gf | 2.35 | mm | OK | -- | 20:38 | 2022-12-20 | 2.34
786 | 42.1 | gf | 2.355 | mm | OK | -- | 20:38 | 2022-12-20 | 2.345
787 | 42.1 | gf | 2.355 | mm | OK | -- | 20:38 | 2022-12-20 | 2.345
788 | 42.1 | gf | 2.355 | mm | OK | -- | 20:38 | 2022-12-20 | 2.345
789 | 42.3 | gf | 2.36 | mm | OK | -- | 20:38 | 2022-12-20 | 2.35
790 | 42.3 | gf | 2.36 | mm | OK | -- | 20:38 | 2022-12-20 | 2.35
791 | 42.3 | gf | 2.365 | mm | OK | -- | 20:38 | 2022-12-20 | 2.355
792 | 42.2 | gf | 2.37 | mm | OK | -- | 20:38 | 2022-12-20 | 2.36
793 | 42.2 | gf | 2.37 | mm | OK | -- | 20:38 | 2022-12-20 | 2.36
794 | 42.2 | gf | 2.37 | mm | OK | -- | 20:38 | 2022-12-20 | 2.36
795 | 42.2 | gf | 2.375 | mm | OK | -- | 20:38 | 2022-12-20 | 2.365
796 | 42.2 | gf | 2.375 | mm | OK | -- | 20:38 | 2022-12-20 | 2.365
797 | 42.2 | gf | 2.38 | mm | OK | -- | 20:38 | 2022-12-20 | 2.37
798 | 42.3 | gf | 2.38 | mm | OK | -- | 20:38 | 2022-12-20 | 2.37
799 | 42.3 | gf | 2.385 | mm | OK | -- | 20:38 | 2022-12-20 | 2.375
800 | 42.2 | gf | 2.385 | mm | OK | -- | 20:38 | 2022-12-20 | 2.375
801 | 42.3 | gf | 2.39 | mm | OK | -- | 20:38 | 2022-12-20 | 2.38
802 | 42.4 | gf | 2.39 | mm | OK | -- | 20:38 | 2022-12-20 | 2.38
803 | 42.4 | gf | 2.39 | mm | OK | -- | 20:38 | 2022-12-20 | 2.38
804 | 42.5 | gf | 2.395 | mm | OK | -- | 20:38 | 2022-12-20 | 2.385
805 | 42.5 | gf | 2.395 | mm | OK | -- | 20:38 | 2022-12-20 | 2.385
806 | 42.5 | gf | 2.4 | mm | OK | -- | 20:38 | 2022-12-20 | 2.39
807 | 42.4 | gf | 2.4 | mm | OK | -- | 20:38 | 2022-12-20 | 2.39
808 | 42.4 | gf | 2.4 | mm | OK | -- | 20:38 | 2022-12-20 | 2.39
809 | 42.4 | gf | 2.405 | mm | OK | -- | 20:38 | 2022-12-20 | 2.395
810 | 42.4 | gf | 2.405 | mm | OK | -- | 20:38 | 2022-12-20 | 2.395
811 | 42.4 | gf | 2.41 | mm | OK | -- | 20:38 | 2022-12-20 | 2.4
812 | 42.4 | gf | 2.41 | mm | OK | -- | 20:38 | 2022-12-20 | 2.4
813 | 42.4 | gf | 2.415 | mm | OK | -- | 20:38 | 2022-12-20 | 2.405
814 | 42.6 | gf | 2.415 | mm | OK | -- | 20:38 | 2022-12-20 | 2.405
815 | 42.5 | gf | 2.42 | mm | OK | -- | 20:38 | 2022-12-20 | 2.41
816 | 42.6 | gf | 2.42 | mm | OK | -- | 20:38 | 2022-12-20 | 2.41
817 | 42.7 | gf | 2.425 | mm | OK | -- | 20:38 | 2022-12-20 | 2.415
818 | 42.5 | gf | 2.43 | mm | OK | -- | 20:38 | 2022-12-20 | 2.42
819 | 42.5 | gf | 2.435 | mm | OK | -- | 20:38 | 2022-12-20 | 2.425
820 | 42.4 | gf | 2.435 | mm | OK | -- | 20:38 | 2022-12-20 | 2.425
821 | 42.5 | gf | 2.44 | mm | OK | -- | 20:38 | 2022-12-20 | 2.43
822 | 42.4 | gf | 2.44 | mm | OK | -- | 20:38 | 2022-12-20 | 2.43
823 | 42.5 | gf | 2.445 | mm | OK | -- | 20:38 | 2022-12-20 | 2.435
824 | 42.5 | gf | 2.45 | mm | OK | -- | 20:38 | 2022-12-20 | 2.44
825 | 42.6 | gf | 2.45 | mm | OK | -- | 20:38 | 2022-12-20 | 2.44
826 | 42.6 | gf | 2.45 | mm | OK | -- | 20:38 | 2022-12-20 | 2.44
827 | 42.6 | gf | 2.455 | mm | OK | -- | 20:38 | 2022-12-20 | 2.445
828 | 42.7 | gf | 2.455 | mm | OK | -- | 20:38 | 2022-12-20 | 2.445
829 | 42.8 | gf | 2.46 | mm | OK | -- | 20:38 | 2022-12-20 | 2.45
830 | 42.8 | gf | 2.46 | mm | OK | -- | 20:38 | 2022-12-20 | 2.45
831 | 42.8 | gf | 2.465 | mm | OK | -- | 20:38 | 2022-12-20 | 2.455
832 | 42.9 | gf | 2.465 | mm | OK | -- | 20:38 | 2022-12-20 | 2.455
833 | 42.8 | gf | 2.47 | mm | OK | -- | 20:38 | 2022-12-20 | 2.46
834 | 42.8 | gf | 2.47 | mm | OK | -- | 20:38 | 2022-12-20 | 2.46
835 | 42.8 | gf | 2.475 | mm | OK | -- | 20:38 | 2022-12-20 | 2.465
836 | 42.9 | gf | 2.48 | mm | OK | -- | 20:38 | 2022-12-20 | 2.47
837 | 42.8 | gf | 2.48 | mm | OK | -- | 20:38 | 2022-12-20 | 2.47
838 | 42.9 | gf | 2.485 | mm | OK | -- | 20:38 | 2022-12-20 | 2.475
839 | 43.1 | gf | 2.49 | mm | OK | -- | 20:38 | 2022-12-20 | 2.48
840 | 43.2 | gf | 2.495 | mm | OK | -- | 20:38 | 2022-12-20 | 2.485
841 | 43.1 | gf | 2.5 | mm | OK | -- | 20:38 | 2022-12-20 | 2.49
842 | 43 | gf | 2.505 | mm | OK | -- | 20:38 | 2022-12-20 | 2.495
843 | 43 | gf | 2.505 | mm | OK | -- | 20:38 | 2022-12-20 | 2.495
844 | 43.1 | gf | 2.51 | mm | OK | -- | 20:38 | 2022-12-20 | 2.5
845 | 43.1 | gf | 2.515 | mm | OK | -- | 20:38 | 2022-12-20 | 2.505
846 | 43.1 | gf | 2.52 | mm | OK | -- | 20:38 | 2022-12-20 | 2.51
847 | 43.2 | gf | 2.525 | mm | OK | -- | 20:38 | 2022-12-20 | 2.515
848 | 43.3 | gf | 2.53 | mm | OK | -- | 20:38 | 2022-12-20 | 2.52
849 | 43.2 | gf | 2.53 | mm | OK | -- | 20:38 | 2022-12-20 | 2.52
850 | 43.2 | gf | 2.535 | mm | OK | -- | 20:38 | 2022-12-20 | 2.525
851 | 43.3 | gf | 2.54 | mm | OK | -- | 20:38 | 2022-12-20 | 2.53
852 | 43.4 | gf | 2.545 | mm | OK | -- | 20:38 | 2022-12-20 | 2.535
853 | 43.5 | gf | 2.545 | mm | OK | -- | 20:38 | 2022-12-20 | 2.535
854 | 43.3 | gf | 2.55 | mm | OK | -- | 20:38 | 2022-12-20 | 2.54
855 | 43.3 | gf | 2.555 | mm | OK | -- | 20:38 | 2022-12-20 | 2.545
856 | 43.3 | gf | 2.555 | mm | OK | -- | 20:38 | 2022-12-20 | 2.545
857 | 43.3 | gf | 2.56 | mm | OK | -- | 20:38 | 2022-12-20 | 2.55
858 | 43.3 | gf | 2.56 | mm | OK | -- | 20:38 | 2022-12-20 | 2.55
859 | 43.4 | gf | 2.565 | mm | OK | -- | 20:38 | 2022-12-20 | 2.555
860 | 43.5 | gf | 2.565 | mm | OK | -- | 20:38 | 2022-12-20 | 2.555
861 | 43.5 | gf | 2.57 | mm | OK | -- | 20:38 | 2022-12-20 | 2.56
862 | 43.5 | gf | 2.575 | mm | OK | -- | 20:38 | 2022-12-20 | 2.565
863 | 43.6 | gf | 2.58 | mm | OK | -- | 20:38 | 2022-12-20 | 2.57
864 | 43.7 | gf | 2.585 | mm | OK | -- | 20:38 | 2022-12-20 | 2.575
865 | 43.6 | gf | 2.59 | mm | OK | -- | 20:38 | 2022-12-20 | 2.58
866 | 43.7 | gf | 2.595 | mm | OK | -- | 20:38 | 2022-12-20 | 2.585
867 | 43.6 | gf | 2.6 | mm | OK | -- | 20:38 | 2022-12-20 | 2.59
868 | 43.6 | gf | 2.605 | mm | OK | -- | 20:38 | 2022-12-20 | 2.595
869 | 43.6 | gf | 2.61 | mm | OK | -- | 20:38 | 2022-12-20 | 2.6
870 | 43.7 | gf | 2.615 | mm | OK | -- | 20:38 | 2022-12-20 | 2.605
871 | 43.7 | gf | 2.62 | mm | OK | -- | 20:38 | 2022-12-20 | 2.61
872 | 43.9 | gf | 2.63 | mm | OK | -- | 20:38 | 2022-12-20 | 2.62
873 | 43.7 | gf | 2.635 | mm | OK | -- | 20:38 | 2022-12-20 | 2.625
874 | 43.7 | gf | 2.64 | mm | OK | -- | 20:38 | 2022-12-20 | 2.63
875 | 43.7 | gf | 2.64 | mm | OK | -- | 20:38 | 2022-12-20 | 2.63
876 | 43.8 | gf | 2.645 | mm | OK | -- | 20:38 | 2022-12-20 | 2.635
877 | 43.8 | gf | 2.645 | mm | OK | -- | 20:38 | 2022-12-20 | 2.635
878 | 43.9 | gf | 2.65 | mm | OK | -- | 20:38 | 2022-12-20 | 2.64
879 | 43.9 | gf | 2.65 | mm | OK | -- | 20:38 | 2022-12-20 | 2.64
880 | 44 | gf | 2.655 | mm | OK | -- | 20:38 | 2022-12-20 | 2.645
881 | 44.1 | gf | 2.66 | mm | OK | -- | 20:38 | 2022-12-20 | 2.65
882 | 44.1 | gf | 2.665 | mm | OK | -- | 20:38 | 2022-12-20 | 2.655
883 | 44.1 | gf | 2.67 | mm | OK | -- | 20:38 | 2022-12-20 | 2.66
884 | 44 | gf | 2.675 | mm | OK | -- | 20:38 | 2022-12-20 | 2.665
885 | 44.1 | gf | 2.685 | mm | OK | -- | 20:38 | 2022-12-20 | 2.675
886 | 44.1 | gf | 2.69 | mm | OK | -- | 20:38 | 2022-12-20 | 2.68
887 | 44.1 | gf | 2.695 | mm | OK | -- | 20:38 | 2022-12-20 | 2.685
888 | 44.1 | gf | 2.705 | mm | OK | -- | 20:38 | 2022-12-20 | 2.695
889 | 44.1 | gf | 2.71 | mm | OK | -- | 20:38 | 2022-12-20 | 2.7
890 | 44.3 | gf | 2.72 | mm | OK | -- | 20:38 | 2022-12-20 | 2.71
891 | 44.4 | gf | 2.725 | mm | OK | -- | 20:38 | 2022-12-20 | 2.715
892 | 44.5 | gf | 2.735 | mm | OK | -- | 20:38 | 2022-12-20 | 2.725
893 | 44.3 | gf | 2.74 | mm | OK | -- | 20:38 | 2022-12-20 | 2.73
894 | 44.3 | gf | 2.745 | mm | OK | -- | 20:38 | 2022-12-20 | 2.735
895 | 44.3 | gf | 2.745 | mm | OK | -- | 20:38 | 2022-12-20 | 2.735
896 | 44.3 | gf | 2.75 | mm | OK | -- | 20:38 | 2022-12-20 | 2.74
897 | 44.4 | gf | 2.755 | mm | OK | -- | 20:38 | 2022-12-20 | 2.745
898 | 44.4 | gf | 2.76 | mm | OK | -- | 20:38 | 2022-12-20 | 2.75
899 | 44.4 | gf | 2.765 | mm | OK | -- | 20:38 | 2022-12-20 | 2.755
900 | 44.4 | gf | 2.765 | mm | OK | -- | 20:38 | 2022-12-20 | 2.755
901 | 44.5 | gf | 2.77 | mm | OK | -- | 20:38 | 2022-12-20 | 2.76
902 | 44.5 | gf | 2.77 | mm | OK | -- | 20:38 | 2022-12-20 | 2.76
903 | 44.5 | gf | 2.775 | mm | OK | -- | 20:38 | 2022-12-20 | 2.765
904 | 44.5 | gf | 2.78 | mm | OK | -- | 20:38 | 2022-12-20 | 2.77
905 | 44.5 | gf | 2.79 | mm | OK | -- | 20:38 | 2022-12-20 | 2.78
906 | 44.7 | gf | 2.8 | mm | OK | -- | 20:38 | 2022-12-20 | 2.79
907 | 44.7 | gf | 2.8 | mm | OK | -- | 20:38 | 2022-12-20 | 2.79
908 | 44.7 | gf | 2.805 | mm | OK | -- | 20:38 | 2022-12-20 | 2.795
909 | 44.7 | gf | 2.805 | mm | OK | -- | 20:38 | 2022-12-20 | 2.795
910 | 44.6 | gf | 2.805 | mm | OK | -- | 20:38 | 2022-12-20 | 2.795
911 | 44.7 | gf | 2.81 | mm | OK | -- | 20:38 | 2022-12-20 | 2.8
912 | 44.7 | gf | 2.815 | mm | OK | -- | 20:38 | 2022-12-20 | 2.805
913 | 44.7 | gf | 2.82 | mm | OK | -- | 20:38 | 2022-12-20 | 2.81
914 | 44.7 | gf | 2.83 | mm | OK | -- | 20:38 | 2022-12-20 | 2.82
915 | 44.7 | gf | 2.83 | mm | OK | -- | 20:38 | 2022-12-20 | 2.82
916 | 44.8 | gf | 2.83 | mm | OK | -- | 20:38 | 2022-12-20 | 2.82
917 | 44.8 | gf | 2.835 | mm | OK | -- | 20:38 | 2022-12-20 | 2.825
918 | 44.9 | gf | 2.835 | mm | OK | -- | 20:38 | 2022-12-20 | 2.825
919 | 44.9 | gf | 2.835 | mm | OK | -- | 20:38 | 2022-12-20 | 2.825
920 | 45 | gf | 2.84 | mm | OK | -- | 20:38 | 2022-12-20 | 2.83
921 | 45.1 | gf | 2.845 | mm | OK | -- | 20:38 | 2022-12-20 | 2.835
922 | 45.1 | gf | 2.85 | mm | OK | -- | 20:38 | 2022-12-20 | 2.84
923 | 45 | gf | 2.855 | mm | OK | -- | 20:38 | 2022-12-20 | 2.845
924 | 45 | gf | 2.865 | mm | OK | -- | 20:38 | 2022-12-20 | 2.855
925 | 45.1 | gf | 2.87 | mm | OK | -- | 20:38 | 2022-12-20 | 2.86
926 | 45.1 | gf | 2.875 | mm | OK | -- | 20:38 | 2022-12-20 | 2.865
927 | 45.1 | gf | 2.875 | mm | OK | -- | 20:38 | 2022-12-20 | 2.865
928 | 45.1 | gf | 2.88 | mm | OK | -- | 20:38 | 2022-12-20 | 2.87
929 | 45.1 | gf | 2.885 | mm | OK | -- | 20:38 | 2022-12-20 | 2.875
930 | 45.2 | gf | 2.89 | mm | OK | -- | 20:38 | 2022-12-20 | 2.88
931 | 45.2 | gf | 2.9 | mm | OK | -- | 20:38 | 2022-12-20 | 2.89
932 | 45.3 | gf | 2.905 | mm | OK | -- | 20:38 | 2022-12-20 | 2.895
933 | 45.3 | gf | 2.91 | mm | OK | -- | 20:38 | 2022-12-20 | 2.9
934 | 45.4 | gf | 2.915 | mm | OK | -- | 20:38 | 2022-12-20 | 2.905
935 | 45.4 | gf | 2.92 | mm | OK | -- | 20:38 | 2022-12-20 | 2.91
936 | 45.4 | gf | 2.925 | mm | OK | -- | 20:38 | 2022-12-20 | 2.915
937 | 45.5 | gf | 2.93 | mm | OK | -- | 20:38 | 2022-12-20 | 2.92
938 | 45.5 | gf | 2.93 | mm | OK | -- | 20:38 | 2022-12-20 | 2.92
939 | 45.5 | gf | 2.935 | mm | OK | -- | 20:38 | 2022-12-20 | 2.925
940 | 45.5 | gf | 2.94 | mm | OK | -- | 20:38 | 2022-12-20 | 2.93
941 | 45.5 | gf | 2.94 | mm | OK | -- | 20:38 | 2022-12-20 | 2.93
942 | 45.5 | gf | 2.945 | mm | OK | -- | 20:38 | 2022-12-20 | 2.935
943 | 45.6 | gf | 2.95 | mm | OK | -- | 20:38 | 2022-12-20 | 2.94
944 | 45.6 | gf | 2.95 | mm | OK | -- | 20:38 | 2022-12-20 | 2.94
945 | 45.5 | gf | 2.955 | mm | OK | -- | 20:38 | 2022-12-20 | 2.945
946 | 45.6 | gf | 2.955 | mm | OK | -- | 20:38 | 2022-12-20 | 2.945
947 | 45.6 | gf | 2.96 | mm | OK | -- | 20:38 | 2022-12-20 | 2.95
948 | 45.6 | gf | 2.965 | mm | OK | -- | 20:38 | 2022-12-20 | 2.955
949 | 45.5 | gf | 2.965 | mm | OK | -- | 20:38 | 2022-12-20 | 2.955
950 | 45.6 | gf | 2.97 | mm | OK | -- | 20:38 | 2022-12-20 | 2.96
951 | 45.6 | gf | 2.975 | mm | OK | -- | 20:38 | 2022-12-20 | 2.965
952 | 45.7 | gf | 2.975 | mm | OK | -- | 20:38 | 2022-12-20 | 2.965
953 | 45.7 | gf | 2.98 | mm | OK | -- | 20:38 | 2022-12-20 | 2.97
954 | 45.7 | gf | 2.985 | mm | OK | -- | 20:38 | 2022-12-20 | 2.975
955 | 45.7 | gf | 2.985 | mm | OK | -- | 20:38 | 2022-12-20 | 2.975
956 | 45.8 | gf | 2.99 | mm | OK | -- | 20:38 | 2022-12-20 | 2.98
957 | 45.8 | gf | 2.995 | mm | OK | -- | 20:38 | 2022-12-20 | 2.985
958 | 45.8 | gf | 2.995 | mm | OK | -- | 20:38 | 2022-12-20 | 2.985
959 | 45.8 | gf | 3 | mm | OK | -- | 20:38 | 2022-12-20 | 2.99
960 | 45.9 | gf | 3 | mm | OK | -- | 20:38 | 2022-12-20 | 2.99
961 | 45.9 | gf | 3.005 | mm | OK | -- | 20:38 | 2022-12-20 | 2.995
962 | 45.9 | gf | 3.01 | mm | OK | -- | 20:38 | 2022-12-20 | 3
963 | 45.8 | gf | 3.01 | mm | OK | -- | 20:38 | 2022-12-20 | 3
964 | 45.9 | gf | 3.015 | mm | OK | -- | 20:38 | 2022-12-20 | 3.005
965 | 45.9 | gf | 3.02 | mm | OK | -- | 20:38 | 2022-12-20 | 3.01
966 | 45.9 | gf | 3.02 | mm | OK | -- | 20:38 | 2022-12-20 | 3.01
967 | 45.9 | gf | 3.025 | mm | OK | -- | 20:38 | 2022-12-20 | 3.015
968 | 46 | gf | 3.03 | mm | OK | -- | 20:38 | 2022-12-20 | 3.02
969 | 46.1 | gf | 3.035 | mm | OK | -- | 20:38 | 2022-12-20 | 3.025
970 | 46.1 | gf | 3.04 | mm | OK | -- | 20:38 | 2022-12-20 | 3.03
971 | 46 | gf | 3.045 | mm | OK | -- | 20:38 | 2022-12-20 | 3.035
972 | 46.1 | gf | 3.05 | mm | OK | -- | 20:38 | 2022-12-20 | 3.04
973 | 46.1 | gf | 3.055 | mm | OK | -- | 20:38 | 2022-12-20 | 3.045
974 | 46.1 | gf | 3.06 | mm | OK | -- | 20:38 | 2022-12-20 | 3.05
975 | 46.1 | gf | 3.065 | mm | OK | -- | 20:38 | 2022-12-20 | 3.055
976 | 46.1 | gf | 3.07 | mm | OK | -- | 20:38 | 2022-12-20 | 3.06
977 | 46.2 | gf | 3.075 | mm | OK | -- | 20:38 | 2022-12-20 | 3.065
978 | 46.2 | gf | 3.08 | mm | OK | -- | 20:38 | 2022-12-20 | 3.07
979 | 46.3 | gf | 3.08 | mm | OK | -- | 20:38 | 2022-12-20 | 3.07
980 | 46.3 | gf | 3.085 | mm | OK | -- | 20:38 | 2022-12-20 | 3.075
981 | 46.4 | gf | 3.09 | mm | OK | -- | 20:38 | 2022-12-20 | 3.08
982 | 46.4 | gf | 3.095 | mm | OK | -- | 20:38 | 2022-12-20 | 3.085
983 | 46.5 | gf | 3.1 | mm | OK | -- | 20:38 | 2022-12-20 | 3.09
984 | 46.4 | gf | 3.1 | mm | OK | -- | 20:38 | 2022-12-20 | 3.09
985 | 46.4 | gf | 3.105 | mm | OK | -- | 20:38 | 2022-12-20 | 3.095
986 | 46.5 | gf | 3.11 | mm | OK | -- | 20:38 | 2022-12-20 | 3.1
987 | 46.5 | gf | 3.11 | mm | OK | -- | 20:38 | 2022-12-20 | 3.1
988 | 46.5 | gf | 3.115 | mm | OK | -- | 20:38 | 2022-12-20 | 3.105
989 | 46.5 | gf | 3.115 | mm | OK | -- | 20:38 | 2022-12-20 | 3.105
990 | 46.5 | gf | 3.12 | mm | OK | -- | 20:38 | 2022-12-20 | 3.11
991 | 46.5 | gf | 3.12 | mm | OK | -- | 20:38 | 2022-12-20 | 3.11
992 | 46.5 | gf | 3.125 | mm | OK | -- | 20:38 | 2022-12-20 | 3.115
993 | 46.5 | gf | 3.125 | mm | OK | -- | 20:38 | 2022-12-20 | 3.115
994 | 46.4 | gf | 3.13 | mm | OK | -- | 20:38 | 2022-12-20 | 3.12
995 | 46.5 | gf | 3.13 | mm | OK | -- | 20:38 | 2022-12-20 | 3.12
996 | 46.5 | gf | 3.135 | mm | OK | -- | 20:38 | 2022-12-20 | 3.125
997 | 46.5 | gf | 3.135 | mm | OK | -- | 20:38 | 2022-12-20 | 3.125
998 | 46.6 | gf | 3.14 | mm | OK | -- | 20:38 | 2022-12-20 | 3.13
999 | 46.5 | gf | 3.14 | mm | OK | -- | 20:38 | 2022-12-20 | 3.13
1000 | 46.6 | gf | 3.14 | mm | OK | -- | 20:38 | 2022-12-20 | 3.13
1001 | 46.6 | gf | 3.145 | mm | OK | -- | 20:38 | 2022-12-20 | 3.135
1002 | 46.7 | gf | 3.145 | mm | OK | -- | 20:38 | 2022-12-20 | 3.135
1003 | 46.7 | gf | 3.15 | mm | OK | -- | 20:38 | 2022-12-20 | 3.14
1004 | 46.7 | gf | 3.155 | mm | OK | -- | 20:38 | 2022-12-20 | 3.145
1005 | 46.7 | gf | 3.155 | mm | OK | -- | 20:38 | 2022-12-20 | 3.145
1006 | 46.7 | gf | 3.155 | mm | OK | -- | 20:38 | 2022-12-20 | 3.145
1007 | 46.7 | gf | 3.16 | mm | OK | -- | 20:38 | 2022-12-20 | 3.15
1008 | 46.7 | gf | 3.16 | mm | OK | -- | 20:38 | 2022-12-20 | 3.15
1009 | 46.7 | gf | 3.16 | mm | OK | -- | 20:38 | 2022-12-20 | 3.15
1010 | 46.8 | gf | 3.165 | mm | OK | -- | 20:38 | 2022-12-20 | 3.155
1011 | 46.7 | gf | 3.165 | mm | OK | -- | 20:38 | 2022-12-20 | 3.155
1012 | 46.8 | gf | 3.165 | mm | OK | -- | 20:38 | 2022-12-20 | 3.155
1013 | 46.8 | gf | 3.17 | mm | OK | -- | 20:38 | 2022-12-20 | 3.16
1014 | 46.8 | gf | 3.17 | mm | OK | -- | 20:38 | 2022-12-20 | 3.16
1015 | 46.8 | gf | 3.17 | mm | OK | -- | 20:38 | 2022-12-20 | 3.16
1016 | 46.8 | gf | 3.175 | mm | OK | -- | 20:38 | 2022-12-20 | 3.165
1017 | 46.8 | gf | 3.175 | mm | OK | -- | 20:38 | 2022-12-20 | 3.165
1018 | 46.8 | gf | 3.175 | mm | OK | -- | 20:38 | 2022-12-20 | 3.165
1019 | 46.8 | gf | 3.18 | mm | OK | -- | 20:38 | 2022-12-20 | 3.17
1020 | 46.8 | gf | 3.18 | mm | OK | -- | 20:38 | 2022-12-20 | 3.17
1021 | 46.8 | gf | 3.18 | mm | OK | -- | 20:38 | 2022-12-20 | 3.17
1022 | 46.8 | gf | 3.185 | mm | OK | -- | 20:38 | 2022-12-20 | 3.175
1023 | 46.9 | gf | 3.185 | mm | OK | -- | 20:38 | 2022-12-20 | 3.175
1024 | 46.9 | gf | 3.19 | mm | OK | -- | 20:38 | 2022-12-20 | 3.18
1025 | 46.9 | gf | 3.19 | mm | OK | -- | 20:38 | 2022-12-20 | 3.18
1026 | 47 | gf | 3.19 | mm | OK | -- | 20:38 | 2022-12-20 | 3.18
1027 | 47 | gf | 3.195 | mm | OK | -- | 20:38 | 2022-12-20 | 3.185
1028 | 46.9 | gf | 3.195 | mm | OK | -- | 20:38 | 2022-12-20 | 3.185
1029 | 47 | gf | 3.195 | mm | OK | -- | 20:38 | 2022-12-20 | 3.185
1030 | 47 | gf | 3.2 | mm | OK | -- | 20:38 | 2022-12-20 | 3.19
1031 | 47.1 | gf | 3.2 | mm | OK | -- | 20:38 | 2022-12-20 | 3.19
1032 | 47 | gf | 3.2 | mm | OK | -- | 20:38 | 2022-12-20 | 3.19
1033 | 47 | gf | 3.205 | mm | OK | -- | 20:38 | 2022-12-20 | 3.195
1034 | 47 | gf | 3.205 | mm | OK | -- | 20:38 | 2022-12-20 | 3.195
1035 | 47 | gf | 3.205 | mm | OK | -- | 20:38 | 2022-12-20 | 3.195
1036 | 47 | gf | 3.21 | mm | OK | -- | 20:38 | 2022-12-20 | 3.2
1037 | 47 | gf | 3.21 | mm | OK | -- | 20:38 | 2022-12-20 | 3.2
1038 | 47 | gf | 3.21 | mm | OK | -- | 20:38 | 2022-12-20 | 3.2
1039 | 47 | gf | 3.215 | mm | OK | -- | 20:38 | 2022-12-20 | 3.205
1040 | 47.1 | gf | 3.215 | mm | OK | -- | 20:38 | 2022-12-20 | 3.205
1041 | 47.1 | gf | 3.22 | mm | OK | -- | 20:38 | 2022-12-20 | 3.21
1042 | 47.2 | gf | 3.225 | mm | OK | -- | 20:38 | 2022-12-20 | 3.215
1043 | 47.2 | gf | 3.225 | mm | OK | -- | 20:38 | 2022-12-20 | 3.215
1044 | 47.1 | gf | 3.23 | mm | OK | -- | 20:38 | 2022-12-20 | 3.22
1045 | 47.2 | gf | 3.23 | mm | OK | -- | 20:38 | 2022-12-20 | 3.22
1046 | 47.1 | gf | 3.235 | mm | OK | -- | 20:38 | 2022-12-20 | 3.225
1047 | 47.2 | gf | 3.235 | mm | OK | -- | 20:38 | 2022-12-20 | 3.225
1048 | 47.2 | gf | 3.24 | mm | OK | -- | 20:38 | 2022-12-20 | 3.23
1049 | 47.2 | gf | 3.24 | mm | OK | -- | 20:38 | 2022-12-20 | 3.23
1050 | 47.2 | gf | 3.24 | mm | OK | -- | 20:38 | 2022-12-20 | 3.23
1051 | 47.2 | gf | 3.245 | mm | OK | -- | 20:38 | 2022-12-20 | 3.235
1052 | 47.2 | gf | 3.245 | mm | OK | -- | 20:38 | 2022-12-20 | 3.235
1053 | 47.3 | gf | 3.245 | mm | OK | -- | 20:38 | 2022-12-20 | 3.235
1054 | 47.2 | gf | 3.25 | mm | OK | -- | 20:38 | 2022-12-20 | 3.24
1055 | 47.3 | gf | 3.25 | mm | OK | -- | 20:38 | 2022-12-20 | 3.24
1056 | 47.3 | gf | 3.255 | mm | OK | -- | 20:38 | 2022-12-20 | 3.245
1057 | 47.3 | gf | 3.255 | mm | OK | -- | 20:38 | 2022-12-20 | 3.245
1058 | 47.3 | gf | 3.255 | mm | OK | -- | 20:38 | 2022-12-20 | 3.245
1059 | 47.3 | gf | 3.26 | mm | OK | -- | 20:38 | 2022-12-20 | 3.25
1060 | 47.4 | gf | 3.26 | mm | OK | -- | 20:38 | 2022-12-20 | 3.25
1061 | 47.4 | gf | 3.265 | mm | OK | -- | 20:38 | 2022-12-20 | 3.255
1062 | 47.3 | gf | 3.27 | mm | OK | -- | 20:38 | 2022-12-20 | 3.26
1063 | 47.4 | gf | 3.27 | mm | OK | -- | 20:38 | 2022-12-20 | 3.26
1064 | 47.4 | gf | 3.275 | mm | OK | -- | 20:38 | 2022-12-20 | 3.265
1065 | 47.5 | gf | 3.275 | mm | OK | -- | 20:38 | 2022-12-20 | 3.265
1066 | 47.5 | gf | 3.28 | mm | OK | -- | 20:38 | 2022-12-20 | 3.27
1067 | 47.5 | gf | 3.28 | mm | OK | -- | 20:38 | 2022-12-20 | 3.27
1068 | 47.5 | gf | 3.285 | mm | OK | -- | 20:38 | 2022-12-20 | 3.275
1069 | 47.5 | gf | 3.29 | mm | OK | -- | 20:38 | 2022-12-20 | 3.28
1070 | 47.5 | gf | 3.29 | mm | OK | -- | 20:38 | 2022-12-20 | 3.28
1071 | 47.6 | gf | 3.295 | mm | OK | -- | 20:38 | 2022-12-20 | 3.285
1072 | 47.6 | gf | 3.295 | mm | OK | -- | 20:38 | 2022-12-20 | 3.285
1073 | 47.6 | gf | 3.3 | mm | OK | -- | 20:38 | 2022-12-20 | 3.29
1074 | 47.6 | gf | 3.3 | mm | OK | -- | 20:38 | 2022-12-20 | 3.29
1075 | 47.7 | gf | 3.305 | mm | OK | -- | 20:38 | 2022-12-20 | 3.295
1076 | 47.7 | gf | 3.305 | mm | OK | -- | 20:38 | 2022-12-20 | 3.295
1077 | 47.6 | gf | 3.31 | mm | OK | -- | 20:38 | 2022-12-20 | 3.3
1078 | 47.7 | gf | 3.31 | mm | OK | -- | 20:38 | 2022-12-20 | 3.3
1079 | 47.7 | gf | 3.31 | mm | OK | -- | 20:38 | 2022-12-20 | 3.3
1080 | 47.7 | gf | 3.315 | mm | OK | -- | 20:38 | 2022-12-20 | 3.305
1081 | 47.7 | gf | 3.315 | mm | OK | -- | 20:38 | 2022-12-20 | 3.305
1082 | 47.7 | gf | 3.315 | mm | OK | -- | 20:38 | 2022-12-20 | 3.305
1083 | 47.7 | gf | 3.32 | mm | OK | -- | 20:38 | 2022-12-20 | 3.31
1084 | 47.7 | gf | 3.32 | mm | OK | -- | 20:38 | 2022-12-20 | 3.31
1085 | 47.8 | gf | 3.325 | mm | OK | -- | 20:38 | 2022-12-20 | 3.315
1086 | 47.7 | gf | 3.325 | mm | OK | -- | 20:38 | 2022-12-20 | 3.315
1087 | 47.7 | gf | 3.325 | mm | OK | -- | 20:38 | 2022-12-20 | 3.315
1088 | 47.8 | gf | 3.33 | mm | OK | -- | 20:38 | 2022-12-20 | 3.32
1089 | 47.8 | gf | 3.33 | mm | OK | -- | 20:38 | 2022-12-20 | 3.32
1090 | 47.8 | gf | 3.33 | mm | OK | -- | 20:38 | 2022-12-20 | 3.32
1091 | 47.9 | gf | 3.335 | mm | OK | -- | 20:38 | 2022-12-20 | 3.325
1092 | 47.8 | gf | 3.335 | mm | OK | -- | 20:38 | 2022-12-20 | 3.325
1093 | 47.8 | gf | 3.335 | mm | OK | -- | 20:38 | 2022-12-20 | 3.325
1094 | 47.7 | gf | 3.34 | mm | OK | -- | 20:38 | 2022-12-20 | 3.33
1095 | 47.8 | gf | 3.34 | mm | OK | -- | 20:38 | 2022-12-20 | 3.33
1096 | 47.8 | gf | 3.345 | mm | OK | -- | 20:38 | 2022-12-20 | 3.335
1097 | 47.9 | gf | 3.345 | mm | OK | -- | 20:38 | 2022-12-20 | 3.335
1098 | 47.9 | gf | 3.345 | mm | OK | -- | 20:38 | 2022-12-20 | 3.335
1099 | 47.9 | gf | 3.35 | mm | OK | -- | 20:38 | 2022-12-20 | 3.34
1100 | 48 | gf | 3.35 | mm | OK | -- | 20:38 | 2022-12-20 | 3.34
1101 | 47.9 | gf | 3.355 | mm | OK | -- | 20:38 | 2022-12-20 | 3.345
1102 | 47.9 | gf | 3.36 | mm | OK | -- | 20:38 | 2022-12-20 | 3.35
1103 | 47.9 | gf | 3.36 | mm | OK | -- | 20:38 | 2022-12-20 | 3.35
1104 | 47.9 | gf | 3.365 | mm | OK | -- | 20:38 | 2022-12-20 | 3.355
1105 | 48 | gf | 3.365 | mm | OK | -- | 20:38 | 2022-12-20 | 3.355
1106 | 48 | gf | 3.37 | mm | OK | -- | 20:38 | 2022-12-20 | 3.36
1107 | 48 | gf | 3.37 | mm | OK | -- | 20:38 | 2022-12-20 | 3.36
1108 | 48.1 | gf | 3.375 | mm | OK | -- | 20:38 | 2022-12-20 | 3.365
1109 | 48.1 | gf | 3.375 | mm | OK | -- | 20:38 | 2022-12-20 | 3.365
1110 | 48.1 | gf | 3.38 | mm | OK | -- | 20:38 | 2022-12-20 | 3.37
1111 | 48.2 | gf | 3.385 | mm | OK | -- | 20:38 | 2022-12-20 | 3.375
1112 | 48.1 | gf | 3.39 | mm | OK | -- | 20:38 | 2022-12-20 | 3.38
1113 | 48.1 | gf | 3.39 | mm | OK | -- | 20:38 | 2022-12-20 | 3.38
1114 | 48.1 | gf | 3.395 | mm | OK | -- | 20:38 | 2022-12-20 | 3.385
1115 | 48.1 | gf | 3.395 | mm | OK | -- | 20:38 | 2022-12-20 | 3.385
1116 | 48.1 | gf | 3.395 | mm | OK | -- | 20:38 | 2022-12-20 | 3.385
1117 | 48.1 | gf | 3.4 | mm | OK | -- | 20:38 | 2022-12-20 | 3.39
1118 | 48.1 | gf | 3.4 | mm | OK | -- | 20:38 | 2022-12-20 | 3.39
1119 | 48.2 | gf | 3.4 | mm | OK | -- | 20:38 | 2022-12-20 | 3.39
1120 | 48.1 | gf | 3.405 | mm | OK | -- | 20:38 | 2022-12-20 | 3.395
1121 | 48.2 | gf | 3.405 | mm | OK | -- | 20:38 | 2022-12-20 | 3.395
1122 | 48.2 | gf | 3.41 | mm | OK | -- | 20:38 | 2022-12-20 | 3.4
1123 | 48.2 | gf | 3.415 | mm | OK | -- | 20:38 | 2022-12-20 | 3.405
1124 | 48.2 | gf | 3.415 | mm | OK | -- | 20:38 | 2022-12-20 | 3.405
1125 | 48.2 | gf | 3.42 | mm | OK | -- | 20:38 | 2022-12-20 | 3.41
1126 | 48.3 | gf | 3.42 | mm | OK | -- | 20:38 | 2022-12-20 | 3.41
1127 | 48.3 | gf | 3.425 | mm | OK | -- | 20:38 | 2022-12-20 | 3.415
1128 | 48.3 | gf | 3.43 | mm | OK | -- | 20:38 | 2022-12-20 | 3.42
1129 | 48.3 | gf | 3.43 | mm | OK | -- | 20:38 | 2022-12-20 | 3.42
1130 | 48.3 | gf | 3.435 | mm | OK | -- | 20:38 | 2022-12-20 | 3.425
1131 | 48.4 | gf | 3.435 | mm | OK | -- | 20:38 | 2022-12-20 | 3.425
1132 | 48.4 | gf | 3.44 | mm | OK | -- | 20:38 | 2022-12-20 | 3.43
1133 | 48.3 | gf | 3.44 | mm | OK | -- | 20:38 | 2022-12-20 | 3.43
1134 | 48.4 | gf | 3.44 | mm | OK | -- | 20:38 | 2022-12-20 | 3.43
1135 | 48.4 | gf | 3.445 | mm | OK | -- | 20:38 | 2022-12-20 | 3.435
1136 | 48.4 | gf | 3.445 | mm | OK | -- | 20:38 | 2022-12-20 | 3.435
1137 | 48.4 | gf | 3.445 | mm | OK | -- | 20:38 | 2022-12-20 | 3.435
1138 | 48.5 | gf | 3.45 | mm | OK | -- | 20:38 | 2022-12-20 | 3.44
1139 | 48.5 | gf | 3.45 | mm | OK | -- | 20:38 | 2022-12-20 | 3.44
1140 | 48.5 | gf | 3.455 | mm | OK | -- | 20:38 | 2022-12-20 | 3.445
1141 | 48.6 | gf | 3.455 | mm | OK | -- | 20:38 | 2022-12-20 | 3.445
1142 | 48.6 | gf | 3.46 | mm | OK | -- | 20:38 | 2022-12-20 | 3.45
1143 | 48.5 | gf | 3.46 | mm | OK | -- | 20:38 | 2022-12-20 | 3.45
1144 | 48.5 | gf | 3.46 | mm | OK | -- | 20:38 | 2022-12-20 | 3.45
1145 | 48.5 | gf | 3.465 | mm | OK | -- | 20:38 | 2022-12-20 | 3.455
1146 | 48.5 | gf | 3.47 | mm | OK | -- | 20:38 | 2022-12-20 | 3.46
1147 | 48.5 | gf | 3.47 | mm | OK | -- | 20:38 | 2022-12-20 | 3.46
1148 | 48.5 | gf | 3.475 | mm | OK | -- | 20:38 | 2022-12-20 | 3.465
1149 | 48.6 | gf | 3.475 | mm | OK | -- | 20:38 | 2022-12-20 | 3.465
1150 | 48.6 | gf | 3.475 | mm | OK | -- | 20:38 | 2022-12-20 | 3.465
1151 | 48.6 | gf | 3.48 | mm | OK | -- | 20:38 | 2022-12-20 | 3.47
1152 | 48.6 | gf | 3.48 | mm | OK | -- | 20:38 | 2022-12-20 | 3.47
1153 | 48.7 | gf | 3.485 | mm | OK | -- | 20:38 | 2022-12-20 | 3.475
1154 | 48.6 | gf | 3.485 | mm | OK | -- | 20:38 | 2022-12-20 | 3.475
1155 | 48.7 | gf | 3.49 | mm | OK | -- | 20:38 | 2022-12-20 | 3.48
1156 | 48.6 | gf | 3.49 | mm | OK | -- | 20:38 | 2022-12-20 | 3.48
1157 | 48.7 | gf | 3.495 | mm | OK | -- | 20:38 | 2022-12-20 | 3.485
1158 | 48.7 | gf | 3.495 | mm | OK | -- | 20:38 | 2022-12-20 | 3.485
1159 | 48.7 | gf | 3.495 | mm | OK | -- | 20:38 | 2022-12-20 | 3.485
1160 | 48.8 | gf | 3.5 | mm | OK | -- | 20:38 | 2022-12-20 | 3.49
1161 | 48.8 | gf | 3.5 | mm | OK | -- | 20:38 | 2022-12-20 | 3.49
1162 | 48.8 | gf | 3.505 | mm | OK | -- | 20:38 | 2022-12-20 | 3.495
1163 | 48.8 | gf | 3.505 | mm | OK | -- | 20:38 | 2022-12-20 | 3.495
1164 | 48.7 | gf | 3.51 | mm | OK | -- | 20:38 | 2022-12-20 | 3.5
1165 | 48.8 | gf | 3.515 | mm | OK | -- | 20:38 | 2022-12-20 | 3.505
1166 | 48.8 | gf | 3.515 | mm | OK | -- | 20:38 | 2022-12-20 | 3.505
1167 | 48.8 | gf | 3.52 | mm | OK | -- | 20:38 | 2022-12-20 | 3.51
1168 | 48.8 | gf | 3.52 | mm | OK | -- | 20:38 | 2022-12-20 | 3.51
1169 | 48.9 | gf | 3.525 | mm | OK | -- | 20:38 | 2022-12-20 | 3.515
1170 | 48.9 | gf | 3.525 | mm | OK | -- | 20:38 | 2022-12-20 | 3.515
1171 | 49 | gf | 3.53 | mm | OK | -- | 20:38 | 2022-12-20 | 3.52
1172 | 49 | gf | 3.53 | mm | OK | -- | 20:38 | 2022-12-20 | 3.52
1173 | 49 | gf | 3.535 | mm | OK | -- | 20:38 | 2022-12-20 | 3.525
1174 | 49 | gf | 3.54 | mm | OK | -- | 20:38 | 2022-12-20 | 3.53
1175 | 49 | gf | 3.54 | mm | OK | -- | 20:38 | 2022-12-20 | 3.53
1176 | 49 | gf | 3.545 | mm | OK | -- | 20:38 | 2022-12-20 | 3.535
1177 | 49 | gf | 3.545 | mm | OK | -- | 20:38 | 2022-12-20 | 3.535
1178 | 49.1 | gf | 3.55 | mm | OK | -- | 20:38 | 2022-12-20 | 3.54
1179 | 49.2 | gf | 3.56 | mm | OK | -- | 20:38 | 2022-12-20 | 3.55
1180 | 49.2 | gf | 3.565 | mm | OK | -- | 20:38 | 2022-12-20 | 3.555
1181 | 49.2 | gf | 3.565 | mm | OK | -- | 20:38 | 2022-12-20 | 3.555
1182 | 49.2 | gf | 3.57 | mm | OK | -- | 20:38 | 2022-12-20 | 3.56
1183 | 49.2 | gf | 3.575 | mm | OK | -- | 20:38 | 2022-12-20 | 3.565
1184 | 49.3 | gf | 3.575 | mm | OK | -- | 20:38 | 2022-12-20 | 3.565
1185 | 49.4 | gf | 3.58 | mm | OK | -- | 20:38 | 2022-12-20 | 3.57
1186 | 49.4 | gf | 3.585 | mm | OK | -- | 20:38 | 2022-12-20 | 3.575
1187 | 49.4 | gf | 3.59 | mm | OK | -- | 20:38 | 2022-12-20 | 3.58
1188 | 49.4 | gf | 3.595 | mm | OK | -- | 20:38 | 2022-12-20 | 3.585
1189 | 49.4 | gf | 3.595 | mm | OK | -- | 20:38 | 2022-12-20 | 3.585
1190 | 49.3 | gf | 3.6 | mm | OK | -- | 20:38 | 2022-12-20 | 3.59
1191 | 49.4 | gf | 3.6 | mm | OK | -- | 20:38 | 2022-12-20 | 3.59
1192 | 49.5 | gf | 3.605 | mm | OK | -- | 20:38 | 2022-12-20 | 3.595
1193 | 49.5 | gf | 3.605 | mm | OK | -- | 20:38 | 2022-12-20 | 3.595
1194 | 49.5 | gf | 3.61 | mm | OK | -- | 20:38 | 2022-12-20 | 3.6
1195 | 49.5 | gf | 3.61 | mm | OK | -- | 20:38 | 2022-12-20 | 3.6
1196 | 49.5 | gf | 3.615 | mm | OK | -- | 20:38 | 2022-12-20 | 3.605
1197 | 49.5 | gf | 3.615 | mm | OK | -- | 20:38 | 2022-12-20 | 3.605
1198 | 49.6 | gf | 3.62 | mm | OK | -- | 20:38 | 2022-12-20 | 3.61
1199 | 49.5 | gf | 3.62 | mm | OK | -- | 20:38 | 2022-12-20 | 3.61
1200 | 49.6 | gf | 3.625 | mm | OK | -- | 20:38 | 2022-12-20 | 3.615
1201 | 49.6 | gf | 3.63 | mm | OK | -- | 20:38 | 2022-12-20 | 3.62
1202 | 49.6 | gf | 3.635 | mm | OK | -- | 20:38 | 2022-12-20 | 3.625
1203 | 49.6 | gf | 3.635 | mm | OK | -- | 20:38 | 2022-12-20 | 3.625
1204 | 49.6 | gf | 3.64 | mm | OK | -- | 20:38 | 2022-12-20 | 3.63
1205 | 49.6 | gf | 3.645 | mm | OK | -- | 20:38 | 2022-12-20 | 3.635
1206 | 49.7 | gf | 3.645 | mm | OK | -- | 20:38 | 2022-12-20 | 3.635
1207 | 49.7 | gf | 3.65 | mm | OK | -- | 20:38 | 2022-12-20 | 3.64
1208 | 49.7 | gf | 3.655 | mm | OK | -- | 20:38 | 2022-12-20 | 3.645
1209 | 49.8 | gf | 3.655 | mm | OK | -- | 20:38 | 2022-12-20 | 3.645
1210 | 49.8 | gf | 3.66 | mm | OK | -- | 20:38 | 2022-12-20 | 3.65
1211 | 49.9 | gf | 3.665 | mm | OK | -- | 20:38 | 2022-12-20 | 3.655
1212 | 49.7 | gf | 3.67 | mm | OK | -- | 20:38 | 2022-12-20 | 3.66
1213 | 49.8 | gf | 3.675 | mm | OK | -- | 20:38 | 2022-12-20 | 3.665
1214 | 49.9 | gf | 3.675 | mm | OK | -- | 20:38 | 2022-12-20 | 3.665
1215 | 49.9 | gf | 3.68 | mm | OK | -- | 20:38 | 2022-12-20 | 3.67
1216 | 50 | gf | 3.685 | mm | OK | -- | 20:38 | 2022-12-20 | 3.675
1217 | 50 | gf | 3.685 | mm | OK | -- | 20:38 | 2022-12-20 | 3.675
1218 | 50 | gf | 3.69 | mm | OK | -- | 20:38 | 2022-12-20 | 3.68
1219 | 50.1 | gf | 3.695 | mm | OK | -- | 20:38 | 2022-12-20 | 3.685
1220 | 50.1 | gf | 3.7 | mm | OK | -- | 20:38 | 2022-12-20 | 3.69
1221 | 50.1 | gf | 3.7 | mm | OK | -- | 20:38 | 2022-12-20 | 3.69
1222 | 50.1 | gf | 3.705 | mm | OK | -- | 20:38 | 2022-12-20 | 3.695
1223 | 50.1 | gf | 3.705 | mm | OK | -- | 20:38 | 2022-12-20 | 3.695
1224 | 50 | gf | 3.71 | mm | OK | -- | 20:38 | 2022-12-20 | 3.7
1225 | 50.1 | gf | 3.71 | mm | OK | -- | 20:39 | 2022-12-20 | 3.7
1226 | 50.1 | gf | 3.715 | mm | OK | -- | 20:39 | 2022-12-20 | 3.705
1227 | 50.1 | gf | 3.715 | mm | OK | -- | 20:39 | 2022-12-20 | 3.705
1228 | 50.2 | gf | 3.72 | mm | OK | -- | 20:39 | 2022-12-20 | 3.71
1229 | 50.2 | gf | 3.725 | mm | OK | -- | 20:39 | 2022-12-20 | 3.715
1230 | 50.3 | gf | 3.725 | mm | OK | -- | 20:39 | 2022-12-20 | 3.715
1231 | 50.2 | gf | 3.73 | mm | OK | -- | 20:39 | 2022-12-20 | 3.72
1232 | 50.3 | gf | 3.73 | mm | OK | -- | 20:39 | 2022-12-20 | 3.72
1233 | 50.3 | gf | 3.735 | mm | OK | -- | 20:39 | 2022-12-20 | 3.725
1234 | 50.3 | gf | 3.74 | mm | OK | -- | 20:39 | 2022-12-20 | 3.73
1235 | 50.3 | gf | 3.745 | mm | OK | -- | 20:39 | 2022-12-20 | 3.735
1236 | 50.3 | gf | 3.75 | mm | OK | -- | 20:39 | 2022-12-20 | 3.74
1237 | 50.3 | gf | 3.755 | mm | OK | -- | 20:39 | 2022-12-20 | 3.745
1238 | 50.3 | gf | 3.76 | mm | OK | -- | 20:39 | 2022-12-20 | 3.75
1239 | 50.4 | gf | 3.765 | mm | OK | -- | 20:39 | 2022-12-20 | 3.755
1240 | 50.5 | gf | 3.77 | mm | OK | -- | 20:39 | 2022-12-20 | 3.76
1241 | 50.5 | gf | 3.77 | mm | OK | -- | 20:39 | 2022-12-20 | 3.76
1242 | 50.6 | gf | 3.775 | mm | OK | -- | 20:39 | 2022-12-20 | 3.765
1243 | 50.6 | gf | 3.78 | mm | OK | -- | 20:39 | 2022-12-20 | 3.77
1244 | 50.7 | gf | 3.785 | mm | OK | -- | 20:39 | 2022-12-20 | 3.775
1245 | 50.7 | gf | 3.785 | mm | OK | -- | 20:39 | 2022-12-20 | 3.775
1246 | 50.7 | gf | 3.79 | mm | OK | -- | 20:39 | 2022-12-20 | 3.78
1247 | 50.7 | gf | 3.795 | mm | OK | -- | 20:39 | 2022-12-20 | 3.785
1248 | 50.6 | gf | 3.8 | mm | OK | -- | 20:39 | 2022-12-20 | 3.79
1249 | 50.6 | gf | 3.805 | mm | OK | -- | 20:39 | 2022-12-20 | 3.795
1250 | 50.6 | gf | 3.81 | mm | OK | -- | 20:39 | 2022-12-20 | 3.8
1251 | 50.7 | gf | 3.815 | mm | OK | -- | 20:39 | 2022-12-20 | 3.805
1252 | 50.7 | gf | 3.815 | mm | OK | -- | 20:39 | 2022-12-20 | 3.805
1253 | 50.6 | gf | 3.82 | mm | OK | -- | 20:39 | 2022-12-20 | 3.81
1254 | 50.7 | gf | 3.825 | mm | OK | -- | 20:39 | 2022-12-20 | 3.815
1255 | 50.7 | gf | 3.83 | mm | OK | -- | 20:39 | 2022-12-20 | 3.82
1256 | 50.7 | gf | 3.83 | mm | OK | -- | 20:39 | 2022-12-20 | 3.82
1257 | 50.8 | gf | 3.835 | mm | OK | -- | 20:39 | 2022-12-20 | 3.825
1258 | 50.8 | gf | 3.84 | mm | OK | -- | 20:39 | 2022-12-20 | 3.83
1259 | 50.9 | gf | 3.84 | mm | OK | -- | 20:39 | 2022-12-20 | 3.83
1260 | 50.9 | gf | 3.845 | mm | OK | -- | 20:39 | 2022-12-20 | 3.835
1261 | 50.9 | gf | 3.85 | mm | OK | -- | 20:39 | 2022-12-20 | 3.84
1262 | 50.9 | gf | 3.85 | mm | OK | -- | 20:39 | 2022-12-20 | 3.84
1263 | 50.9 | gf | 3.855 | mm | OK | -- | 20:39 | 2022-12-20 | 3.845
1264 | 50.9 | gf | 3.86 | mm | OK | -- | 20:39 | 2022-12-20 | 3.85
1265 | 50.9 | gf | 3.86 | mm | OK | -- | 20:39 | 2022-12-20 | 3.85
1266 | 51 | gf | 3.865 | mm | OK | -- | 20:39 | 2022-12-20 | 3.855
1267 | 51 | gf | 3.865 | mm | OK | -- | 20:39 | 2022-12-20 | 3.855
1268 | 51.1 | gf | 3.87 | mm | OK | -- | 20:39 | 2022-12-20 | 3.86
1269 | 51.1 | gf | 3.87 | mm | OK | -- | 20:39 | 2022-12-20 | 3.86
1270 | 51.2 | gf | 3.875 | mm | OK | -- | 20:39 | 2022-12-20 | 3.865
1271 | 51.2 | gf | 3.88 | mm | OK | -- | 20:39 | 2022-12-20 | 3.87
1272 | 51.1 | gf | 3.88 | mm | OK | -- | 20:39 | 2022-12-20 | 3.87
1273 | 51.2 | gf | 3.885 | mm | OK | -- | 20:39 | 2022-12-20 | 3.875
1274 | 51.2 | gf | 3.89 | mm | OK | -- | 20:39 | 2022-12-20 | 3.88
1275 | 51.1 | gf | 3.89 | mm | OK | -- | 20:39 | 2022-12-20 | 3.88
1276 | 51.2 | gf | 3.895 | mm | OK | -- | 20:39 | 2022-12-20 | 3.885
1277 | 51.2 | gf | 3.9 | mm | OK | -- | 20:39 | 2022-12-20 | 3.89
1278 | 51.2 | gf | 3.9 | mm | OK | -- | 20:39 | 2022-12-20 | 3.89
1279 | 51.2 | gf | 3.905 | mm | OK | -- | 20:39 | 2022-12-20 | 3.895
1280 | 51.2 | gf | 3.91 | mm | OK | -- | 20:39 | 2022-12-20 | 3.9
1281 | 51.2 | gf | 3.91 | mm | OK | -- | 20:39 | 2022-12-20 | 3.9
1282 | 51.2 | gf | 3.915 | mm | OK | -- | 20:39 | 2022-12-20 | 3.905
1283 | 51.2 | gf | 3.915 | mm | OK | -- | 20:39 | 2022-12-20 | 3.905
1284 | 51.3 | gf | 3.92 | mm | OK | -- | 20:39 | 2022-12-20 | 3.91
1285 | 51.3 | gf | 3.925 | mm | OK | -- | 20:39 | 2022-12-20 | 3.915
1286 | 51.3 | gf | 3.93 | mm | OK | -- | 20:39 | 2022-12-20 | 3.92
1287 | 51.2 | gf | 3.93 | mm | OK | -- | 20:39 | 2022-12-20 | 3.92
1288 | 51.3 | gf | 3.935 | mm | OK | -- | 20:39 | 2022-12-20 | 3.925
1289 | 52 | gf | 3.94 | mm | OK | -- | 20:39 | 2022-12-20 | 3.93
1290 | 53.6 | gf | 3.94 | mm | OK | -- | 20:39 | 2022-12-20 | 3.93
1291 | 55.1 | gf | 3.945 | mm | OK | -- | 20:39 | 2022-12-20 | 3.935
1292 | 56.5 | gf | 3.945 | mm | OK | -- | 20:39 | 2022-12-20 | 3.935
1293 | 57.5 | gf | 3.95 | mm | OK | -- | 20:39 | 2022-12-20 | 3.94
1294 | 58 | gf | 3.95 | mm | OK | -- | 20:39 | 2022-12-20 | 3.94
1295 | 58.4 | gf | 3.955 | mm | OK | -- | 20:39 | 2022-12-20 | 3.945
1296 | 59 | gf | 3.955 | mm | OK | -- | 20:39 | 2022-12-20 | 3.945
1297 | 59.8 | gf | 3.96 | mm | OK | -- | 20:39 | 2022-12-20 | 3.95
1298 | 60.5 | gf | 3.96 | mm | OK | -- | 20:39 | 2022-12-20 | 3.95
1299 | 60.8 | gf | 3.965 | mm | OK | -- | 20:39 | 2022-12-20 | 3.955
1300 | 62.8 | gf | 3.965 | mm | OK | -- | 20:39 | 2022-12-20 | 3.955
1301 | 65.5 | gf | 3.97 | mm | OK | -- | 20:39 | 2022-12-20 | 3.96
1302 | 68 | gf | 3.975 | mm | OK | -- | 20:39 | 2022-12-20 | 3.965
1303 | 70.6 | gf | 3.975 | mm | OK | -- | 20:39 | 2022-12-20 | 3.965
1304 | 73 | gf | 3.98 | mm | OK | -- | 20:39 | 2022-12-20 | 3.97
1305 | 75.2 | gf | 3.98 | mm | OK | -- | 20:39 | 2022-12-20 | 3.97
1306 | 77.3 | gf | 3.98 | mm | OK | -- | 20:39 | 2022-12-20 | 3.97
1307 | 79.4 | gf | 3.985 | mm | OK | -- | 20:39 | 2022-12-20 | 3.975
1308 | 81.3 | gf | 3.985 | mm | OK | -- | 20:39 | 2022-12-20 | 3.975
1309 | 82.6 | gf | 3.99 | mm | OK | -- | 20:39 | 2022-12-20 | 3.98
1310 | 84.3 | gf | 3.99 | mm | OK | -- | 20:39 | 2022-12-20 | 3.98
1311 | 86.7 | gf | 3.99 | mm | OK | -- | 20:39 | 2022-12-20 | 3.98
1312 | 89.6 | gf | 3.995 | mm | OK | -- | 20:39 | 2022-12-20 | 3.985
1313 | 92.3 | gf | 3.995 | mm | OK | -- | 20:39 | 2022-12-20 | 3.985
1314 | 94.6 | gf | 4 | mm | OK | -- | 20:39 | 2022-12-20 | 3.99
1315 | 96.7 | gf | 4 | mm | OK | -- | 20:39 | 2022-12-20 | 3.99
1316 | 98.8 | gf | 4.005 | mm | OK | -- | 20:39 | 2022-12-20 | 3.995
1317 | 101.4 | gf | 4.005 | mm | OK | -- | 20:39 | 2022-12-20 | 3.995
1318 | 103.6 | gf | 4.01 | mm | OK | -- | 20:39 | 2022-12-20 | 4
1319 | 105.8 | gf | 4.01 | mm | OK | -- | 20:39 | 2022-12-20 | 4
1320 | 108.6 | gf | 4.015 | mm | OK | -- | 20:39 | 2022-12-20 | 4.005
1321 | 112.3 | gf | 4.015 | mm | OK | -- | 20:39 | 2022-12-20 | 4.005
1322 | 116.5 | gf | 4.02 | mm | OK | -- | 20:39 | 2022-12-20 | 4.01
1323 | 120.8 | gf | 4.025 | mm | OK | -- | 20:39 | 2022-12-20 | 4.015
1324 | 125.3 | gf | 4.03 | mm | OK | -- | 20:39 | 2022-12-20 | 4.02
1325 | 129.8 | gf | 4.035 | mm | OK | -- | 20:39 | 2022-12-20 | 4.025
1326 | 132.8 | gf | 4.04 | mm | OK | -- | 20:39 | 2022-12-20 | 4.03
1327 | 136 | gf | 4.04 | mm | OK | -- | 20:39 | 2022-12-20 | 4.03
1328 | 139.1 | gf | 4.045 | mm | OK | -- | 20:39 | 2022-12-20 | 4.035
1329 | 141.2 | gf | 4.045 | mm | OK | -- | 20:39 | 2022-12-20 | 4.035
1330 | 142.8 | gf | 4.05 | mm | OK | -- | 20:39 | 2022-12-20 | 4.04
1331 | 144.5 | gf | 4.05 | mm | OK | -- | 20:39 | 2022-12-20 | 4.04
1332 | 145.2 | gf | 4.05 | mm | OK | -- | 20:39 | 2022-12-20 | 4.04
1333 | 145.1 | gf | 4.05 | mm | OK | -- | 20:39 | 2022-12-20 | 4.04
1334 | 145 | gf | 4.05 | mm | OK | -- | 20:39 | 2022-12-20 | 4.04
1335 | 144.8 | gf | 4.05 | mm | OK | -- | 20:39 | 2022-12-20 | 4.04
1336 | 144.6 | gf | 4.05 | mm | OK | -- | 20:39 | 2022-12-20 | 4.04
1337 | 144.5 | gf | 4.05 | mm | OK | -- | 20:39 | 2022-12-20 | 4.04
1338 | 144.4 | gf | 4.05 | mm | OK | -- | 20:39 | 2022-12-20 | 4.04
1339 | 144.4 | gf | 4.05 | mm | OK | -- | 20:39 | 2022-12-20 | 4.04
1340 | 144.4 | gf | 4.05 | mm | OK | -- | 20:39 | 2022-12-20 | 4.04
1341 | 144.4 | gf | 4.05 | mm | OK | -- | 20:39 | 2022-12-20 | 4.04
1342 | 144.3 | gf | 4.05 | mm | OK | -- | 20:39 | 2022-12-20 | 4.04
1343 | 144.3 | gf | 4.05 | mm | OK | -- | 20:39 | 2022-12-20 | 4.04
1344 | 144.2 | gf | 4.05 | mm | OK | -- | 20:39 | 2022-12-20 | 4.04
1345 | 144.1 | gf | 4.05 | mm | OK | -- | 20:39 | 2022-12-20 | 4.04
1346 | 144.1 | gf | 4.05 | mm | OK | -- | 20:39 | 2022-12-20 | 4.04
1347 | 144 | gf | 4.05 | mm | OK | -- | 20:39 | 2022-12-20 | 4.04
1348 | 144.1 | gf | 4.05 | mm | OK | -- | 20:39 | 2022-12-20 | 4.04
1349 | 144 | gf | 4.05 | mm | OK | -- | 20:39 | 2022-12-20 | 4.04
1350 | 144.1 | gf | 4.05 | mm | OK | -- | 20:39 | 2022-12-20 | 4.04
1351 | 143.7 | gf | 4.05 | mm | OK | -- | 20:39 | 2022-12-20 | 4.04
1352 | 143.5 | gf | 4.05 | mm | OK | -- | 20:39 | 2022-12-20 | 4.04
1353 | 143.6 | gf | 4.05 | mm | OK | -- | 20:39 | 2022-12-20 | 4.04
1354 | 143.4 | gf | 4.05 | mm | OK | -- | 20:39 | 2022-12-20 | 4.04
1355 | 143.4 | gf | 4.05 | mm | OK | -- | 20:39 | 2022-12-20 | 4.04
1356 | 143.2 | gf | 4.05 | mm | OK | -- | 20:39 | 2022-12-20 | 4.04
1357 | 142.9 | gf | 4.05 | mm | OK | -- | 20:39 | 2022-12-20 | 4.04
1358 | 142 | gf | 4.05 | mm | OK | -- | 20:39 | 2022-12-20 | 4.04
1359 | 140.1 | gf | 4.05 | mm | OK | -- | 20:39 | 2022-12-20 | 4.04
1360 | 135.6 | gf | 4.045 | mm | OK | -- | 20:39 | 2022-12-20 | 4.035
1361 | 129.9 | gf | 4.04 | mm | OK | -- | 20:39 | 2022-12-20 | 4.03
1362 | 125.3 | gf | 4.035 | mm | OK | -- | 20:39 | 2022-12-20 | 4.025
1363 | 123.8 | gf | 4.035 | mm | OK | -- | 20:39 | 2022-12-20 | 4.025
1364 | 123.2 | gf | 4.035 | mm | OK | -- | 20:39 | 2022-12-20 | 4.025
1365 | 122.5 | gf | 4.035 | mm | OK | -- | 20:39 | 2022-12-20 | 4.025
1366 | 121.4 | gf | 4.03 | mm | OK | -- | 20:39 | 2022-12-20 | 4.02
1367 | 120.4 | gf | 4.03 | mm | OK | -- | 20:39 | 2022-12-20 | 4.02
1368 | 118.5 | gf | 4.03 | mm | OK | -- | 20:39 | 2022-12-20 | 4.02
1369 | 115.7 | gf | 4.025 | mm | OK | -- | 20:39 | 2022-12-20 | 4.015
1370 | 112.1 | gf | 4.025 | mm | OK | -- | 20:39 | 2022-12-20 | 4.015
1371 | 107.1 | gf | 4.02 | mm | OK | -- | 20:39 | 2022-12-20 | 4.01
1372 | 102.4 | gf | 4.015 | mm | OK | -- | 20:39 | 2022-12-20 | 4.005
1373 | 99.3 | gf | 4.01 | mm | OK | -- | 20:39 | 2022-12-20 | 4
1374 | 96.6 | gf | 4.01 | mm | OK | -- | 20:39 | 2022-12-20 | 4
1375 | 94 | gf | 4.005 | mm | OK | -- | 20:39 | 2022-12-20 | 3.995
1376 | 90.8 | gf | 4 | mm | OK | -- | 20:39 | 2022-12-20 | 3.99
1377 | 87.4 | gf | 4 | mm | OK | -- | 20:39 | 2022-12-20 | 3.99
1378 | 82.1 | gf | 3.995 | mm | OK | -- | 20:39 | 2022-12-20 | 3.985
1379 | 75.1 | gf | 3.985 | mm | OK | -- | 20:39 | 2022-12-20 | 3.975
1380 | 68.7 | gf | 3.98 | mm | OK | -- | 20:39 | 2022-12-20 | 3.97
1381 | 63.5 | gf | 3.975 | mm | OK | -- | 20:39 | 2022-12-20 | 3.965
1382 | 58.9 | gf | 3.97 | mm | OK | -- | 20:39 | 2022-12-20 | 3.96
1383 | 55.5 | gf | 3.965 | mm | OK | -- | 20:39 | 2022-12-20 | 3.955
1384 | 53.4 | gf | 3.965 | mm | OK | -- | 20:39 | 2022-12-20 | 3.955
1385 | 52.4 | gf | 3.965 | mm | OK | -- | 20:39 | 2022-12-20 | 3.955
1386 | 51.4 | gf | 3.96 | mm | OK | -- | 20:39 | 2022-12-20 | 3.95
1387 | 50.4 | gf | 3.96 | mm | OK | -- | 20:39 | 2022-12-20 | 3.95
1388 | 50.4 | gf | 3.96 | mm | OK | -- | 20:39 | 2022-12-20 | 3.95
1389 | 50.6 | gf | 3.955 | mm | OK | -- | 20:39 | 2022-12-20 | 3.945
1390 | 50.7 | gf | 3.95 | mm | OK | -- | 20:39 | 2022-12-20 | 3.94
1391 | 50.7 | gf | 3.945 | mm | OK | -- | 20:39 | 2022-12-20 | 3.935
1392 | 50.7 | gf | 3.945 | mm | OK | -- | 20:39 | 2022-12-20 | 3.935
1393 | 50.7 | gf | 3.945 | mm | OK | -- | 20:39 | 2022-12-20 | 3.935
1394 | 50.7 | gf | 3.945 | mm | OK | -- | 20:39 | 2022-12-20 | 3.935
1395 | 50.7 | gf | 3.94 | mm | OK | -- | 20:39 | 2022-12-20 | 3.93
1396 | 50.6 | gf | 3.94 | mm | OK | -- | 20:39 | 2022-12-20 | 3.93
1397 | 50.7 | gf | 3.94 | mm | OK | -- | 20:39 | 2022-12-20 | 3.93
1398 | 50.7 | gf | 3.935 | mm | OK | -- | 20:39 | 2022-12-20 | 3.925
1399 | 50.6 | gf | 3.935 | mm | OK | -- | 20:39 | 2022-12-20 | 3.925
1400 | 50.6 | gf | 3.93 | mm | OK | -- | 20:39 | 2022-12-20 | 3.92
1401 | 50.5 | gf | 3.92 | mm | OK | -- | 20:39 | 2022-12-20 | 3.91
1402 | 50.5 | gf | 3.915 | mm | OK | -- | 20:39 | 2022-12-20 | 3.905
1403 | 50.4 | gf | 3.91 | mm | OK | -- | 20:39 | 2022-12-20 | 3.9
1404 | 50.5 | gf | 3.905 | mm | OK | -- | 20:39 | 2022-12-20 | 3.895
1405 | 50.4 | gf | 3.9 | mm | OK | -- | 20:39 | 2022-12-20 | 3.89
1406 | 50.5 | gf | 3.895 | mm | OK | -- | 20:39 | 2022-12-20 | 3.885
1407 | 50.2 | gf | 3.89 | mm | OK | -- | 20:39 | 2022-12-20 | 3.88
1408 | 50.1 | gf | 3.88 | mm | OK | -- | 20:39 | 2022-12-20 | 3.87
1409 | 50.2 | gf | 3.87 | mm | OK | -- | 20:39 | 2022-12-20 | 3.86
1410 | 50.2 | gf | 3.865 | mm | OK | -- | 20:39 | 2022-12-20 | 3.855
1411 | 50.1 | gf | 3.86 | mm | OK | -- | 20:39 | 2022-12-20 | 3.85
1412 | 50.2 | gf | 3.855 | mm | OK | -- | 20:39 | 2022-12-20 | 3.845
1413 | 50 | gf | 3.855 | mm | OK | -- | 20:39 | 2022-12-20 | 3.845
1414 | 49.9 | gf | 3.85 | mm | OK | -- | 20:39 | 2022-12-20 | 3.84
1415 | 49.9 | gf | 3.845 | mm | OK | -- | 20:39 | 2022-12-20 | 3.835
1416 | 50.1 | gf | 3.84 | mm | OK | -- | 20:39 | 2022-12-20 | 3.83
1417 | 50 | gf | 3.835 | mm | OK | -- | 20:39 | 2022-12-20 | 3.825
1418 | 50 | gf | 3.83 | mm | OK | -- | 20:39 | 2022-12-20 | 3.82
1419 | 50 | gf | 3.825 | mm | OK | -- | 20:39 | 2022-12-20 | 3.815
1420 | 49.9 | gf | 3.82 | mm | OK | -- | 20:39 | 2022-12-20 | 3.81
1421 | 49.8 | gf | 3.815 | mm | OK | -- | 20:39 | 2022-12-20 | 3.805
1422 | 49.8 | gf | 3.81 | mm | OK | -- | 20:39 | 2022-12-20 | 3.8
1423 | 49.8 | gf | 3.805 | mm | OK | -- | 20:39 | 2022-12-20 | 3.795
1424 | 49.7 | gf | 3.8 | mm | OK | -- | 20:39 | 2022-12-20 | 3.79
1425 | 49.7 | gf | 3.795 | mm | OK | -- | 20:39 | 2022-12-20 | 3.785
1426 | 49.8 | gf | 3.79 | mm | OK | -- | 20:39 | 2022-12-20 | 3.78
1427 | 49.6 | gf | 3.78 | mm | OK | -- | 20:39 | 2022-12-20 | 3.77
1428 | 49.6 | gf | 3.775 | mm | OK | -- | 20:39 | 2022-12-20 | 3.765
1429 | 49.5 | gf | 3.765 | mm | OK | -- | 20:39 | 2022-12-20 | 3.755
1430 | 49.5 | gf | 3.76 | mm | OK | -- | 20:39 | 2022-12-20 | 3.75
1431 | 49.4 | gf | 3.755 | mm | OK | -- | 20:39 | 2022-12-20 | 3.745
1432 | 49.4 | gf | 3.75 | mm | OK | -- | 20:39 | 2022-12-20 | 3.74
1433 | 49.4 | gf | 3.745 | mm | OK | -- | 20:39 | 2022-12-20 | 3.735
1434 | 49.4 | gf | 3.74 | mm | OK | -- | 20:39 | 2022-12-20 | 3.73
1435 | 49.4 | gf | 3.73 | mm | OK | -- | 20:39 | 2022-12-20 | 3.72
1436 | 49.4 | gf | 3.725 | mm | OK | -- | 20:39 | 2022-12-20 | 3.715
1437 | 49.3 | gf | 3.715 | mm | OK | -- | 20:39 | 2022-12-20 | 3.705
1438 | 49.2 | gf | 3.71 | mm | OK | -- | 20:39 | 2022-12-20 | 3.7
1439 | 49.1 | gf | 3.7 | mm | OK | -- | 20:39 | 2022-12-20 | 3.69
1440 | 49.1 | gf | 3.69 | mm | OK | -- | 20:39 | 2022-12-20 | 3.68
1441 | 49.2 | gf | 3.685 | mm | OK | -- | 20:39 | 2022-12-20 | 3.675
1442 | 49.1 | gf | 3.675 | mm | OK | -- | 20:39 | 2022-12-20 | 3.665
1443 | 49 | gf | 3.67 | mm | OK | -- | 20:39 | 2022-12-20 | 3.66
1444 | 49.1 | gf | 3.665 | mm | OK | -- | 20:39 | 2022-12-20 | 3.655
1445 | 48.9 | gf | 3.66 | mm | OK | -- | 20:39 | 2022-12-20 | 3.65
1446 | 48.9 | gf | 3.65 | mm | OK | -- | 20:39 | 2022-12-20 | 3.64
1447 | 48.9 | gf | 3.645 | mm | OK | -- | 20:39 | 2022-12-20 | 3.635
1448 | 48.9 | gf | 3.64 | mm | OK | -- | 20:39 | 2022-12-20 | 3.63
1449 | 48.8 | gf | 3.635 | mm | OK | -- | 20:39 | 2022-12-20 | 3.625
1450 | 48.8 | gf | 3.63 | mm | OK | -- | 20:39 | 2022-12-20 | 3.62
1451 | 48.7 | gf | 3.63 | mm | OK | -- | 20:39 | 2022-12-20 | 3.62
1452 | 48.7 | gf | 3.625 | mm | OK | -- | 20:39 | 2022-12-20 | 3.615
1453 | 48.7 | gf | 3.62 | mm | OK | -- | 20:39 | 2022-12-20 | 3.61
1454 | 48.7 | gf | 3.62 | mm | OK | -- | 20:39 | 2022-12-20 | 3.61
1455 | 48.7 | gf | 3.615 | mm | OK | -- | 20:39 | 2022-12-20 | 3.605
1456 | 48.7 | gf | 3.61 | mm | OK | -- | 20:39 | 2022-12-20 | 3.6
1457 | 48.6 | gf | 3.61 | mm | OK | -- | 20:39 | 2022-12-20 | 3.6
1458 | 48.6 | gf | 3.605 | mm | OK | -- | 20:39 | 2022-12-20 | 3.595
1459 | 48.6 | gf | 3.605 | mm | OK | -- | 20:39 | 2022-12-20 | 3.595
1460 | 48.5 | gf | 3.6 | mm | OK | -- | 20:39 | 2022-12-20 | 3.59
1461 | 48.6 | gf | 3.595 | mm | OK | -- | 20:39 | 2022-12-20 | 3.585
1462 | 48.6 | gf | 3.595 | mm | OK | -- | 20:39 | 2022-12-20 | 3.585
1463 | 48.6 | gf | 3.59 | mm | OK | -- | 20:39 | 2022-12-20 | 3.58
1464 | 48.5 | gf | 3.59 | mm | OK | -- | 20:39 | 2022-12-20 | 3.58
1465 | 48.5 | gf | 3.585 | mm | OK | -- | 20:39 | 2022-12-20 | 3.575
1466 | 48.4 | gf | 3.58 | mm | OK | -- | 20:39 | 2022-12-20 | 3.57
1467 | 48.4 | gf | 3.575 | mm | OK | -- | 20:39 | 2022-12-20 | 3.565
1468 | 48.4 | gf | 3.57 | mm | OK | -- | 20:39 | 2022-12-20 | 3.56
1469 | 48.4 | gf | 3.565 | mm | OK | -- | 20:39 | 2022-12-20 | 3.555
1470 | 48.4 | gf | 3.56 | mm | OK | -- | 20:39 | 2022-12-20 | 3.55
1471 | 48.3 | gf | 3.555 | mm | OK | -- | 20:39 | 2022-12-20 | 3.545
1472 | 48.3 | gf | 3.55 | mm | OK | -- | 20:39 | 2022-12-20 | 3.54
1473 | 48.3 | gf | 3.545 | mm | OK | -- | 20:39 | 2022-12-20 | 3.535
1474 | 48.2 | gf | 3.54 | mm | OK | -- | 20:39 | 2022-12-20 | 3.53
1475 | 48.2 | gf | 3.535 | mm | OK | -- | 20:39 | 2022-12-20 | 3.525
1476 | 48.1 | gf | 3.53 | mm | OK | -- | 20:39 | 2022-12-20 | 3.52
1477 | 48.1 | gf | 3.525 | mm | OK | -- | 20:39 | 2022-12-20 | 3.515
1478 | 48.1 | gf | 3.525 | mm | OK | -- | 20:39 | 2022-12-20 | 3.515
1479 | 48 | gf | 3.52 | mm | OK | -- | 20:39 | 2022-12-20 | 3.51
1480 | 48 | gf | 3.52 | mm | OK | -- | 20:39 | 2022-12-20 | 3.51
1481 | 48 | gf | 3.515 | mm | OK | -- | 20:39 | 2022-12-20 | 3.505
1482 | 48 | gf | 3.51 | mm | OK | -- | 20:39 | 2022-12-20 | 3.5
1483 | 48 | gf | 3.51 | mm | OK | -- | 20:39 | 2022-12-20 | 3.5
1484 | 47.9 | gf | 3.505 | mm | OK | -- | 20:39 | 2022-12-20 | 3.495
1485 | 47.9 | gf | 3.5 | mm | OK | -- | 20:39 | 2022-12-20 | 3.49
1486 | 47.9 | gf | 3.495 | mm | OK | -- | 20:39 | 2022-12-20 | 3.485
1487 | 47.9 | gf | 3.49 | mm | OK | -- | 20:39 | 2022-12-20 | 3.48
1488 | 47.9 | gf | 3.485 | mm | OK | -- | 20:39 | 2022-12-20 | 3.475
1489 | 47.9 | gf | 3.48 | mm | OK | -- | 20:39 | 2022-12-20 | 3.47
1490 | 47.9 | gf | 3.48 | mm | OK | -- | 20:39 | 2022-12-20 | 3.47
1491 | 47.8 | gf | 3.475 | mm | OK | -- | 20:39 | 2022-12-20 | 3.465
1492 | 47.7 | gf | 3.47 | mm | OK | -- | 20:39 | 2022-12-20 | 3.46
1493 | 47.7 | gf | 3.465 | mm | OK | -- | 20:39 | 2022-12-20 | 3.455
1494 | 47.8 | gf | 3.465 | mm | OK | -- | 20:39 | 2022-12-20 | 3.455
1495 | 47.7 | gf | 3.46 | mm | OK | -- | 20:39 | 2022-12-20 | 3.45
1496 | 47.7 | gf | 3.455 | mm | OK | -- | 20:39 | 2022-12-20 | 3.445
1497 | 47.7 | gf | 3.45 | mm | OK | -- | 20:39 | 2022-12-20 | 3.44
1498 | 47.7 | gf | 3.445 | mm | OK | -- | 20:39 | 2022-12-20 | 3.435
1499 | 47.5 | gf | 3.44 | mm | OK | -- | 20:39 | 2022-12-20 | 3.43
1500 | 47.5 | gf | 3.43 | mm | OK | -- | 20:39 | 2022-12-20 | 3.42
1501 | 47.3 | gf | 3.415 | mm | OK | -- | 20:39 | 2022-12-20 | 3.405
1502 | 47.2 | gf | 3.4 | mm | OK | -- | 20:39 | 2022-12-20 | 3.39
1503 | 47.2 | gf | 3.395 | mm | OK | -- | 20:39 | 2022-12-20 | 3.385
1504 | 47.2 | gf | 3.385 | mm | OK | -- | 20:39 | 2022-12-20 | 3.375
1505 | 47.2 | gf | 3.38 | mm | OK | -- | 20:39 | 2022-12-20 | 3.37
1506 | 47.1 | gf | 3.37 | mm | OK | -- | 20:39 | 2022-12-20 | 3.36
1507 | 46.9 | gf | 3.36 | mm | OK | -- | 20:39 | 2022-12-20 | 3.35
1508 | 46.8 | gf | 3.35 | mm | OK | -- | 20:39 | 2022-12-20 | 3.34
1509 | 46.9 | gf | 3.34 | mm | OK | -- | 20:39 | 2022-12-20 | 3.33
1510 | 46.8 | gf | 3.325 | mm | OK | -- | 20:39 | 2022-12-20 | 3.315
1511 | 46.7 | gf | 3.315 | mm | OK | -- | 20:39 | 2022-12-20 | 3.305
1512 | 46.7 | gf | 3.3 | mm | OK | -- | 20:39 | 2022-12-20 | 3.29
1513 | 46.5 | gf | 3.28 | mm | OK | -- | 20:39 | 2022-12-20 | 3.27
1514 | 46.4 | gf | 3.26 | mm | OK | -- | 20:39 | 2022-12-20 | 3.25
1515 | 46.4 | gf | 3.24 | mm | OK | -- | 20:39 | 2022-12-20 | 3.23
1516 | 46.2 | gf | 3.23 | mm | OK | -- | 20:39 | 2022-12-20 | 3.22
1517 | 46.3 | gf | 3.225 | mm | OK | -- | 20:39 | 2022-12-20 | 3.215
1518 | 46.2 | gf | 3.22 | mm | OK | -- | 20:39 | 2022-12-20 | 3.21
1519 | 46.1 | gf | 3.215 | mm | OK | -- | 20:39 | 2022-12-20 | 3.205
1520 | 46.2 | gf | 3.205 | mm | OK | -- | 20:39 | 2022-12-20 | 3.195
1521 | 46.2 | gf | 3.2 | mm | OK | -- | 20:39 | 2022-12-20 | 3.19
1522 | 46 | gf | 3.195 | mm | OK | -- | 20:39 | 2022-12-20 | 3.185
1523 | 45.8 | gf | 3.185 | mm | OK | -- | 20:39 | 2022-12-20 | 3.175
1524 | 45.8 | gf | 3.175 | mm | OK | -- | 20:39 | 2022-12-20 | 3.165
1525 | 45.9 | gf | 3.165 | mm | OK | -- | 20:39 | 2022-12-20 | 3.155
1526 | 45.8 | gf | 3.155 | mm | OK | -- | 20:39 | 2022-12-20 | 3.145
1527 | 45.8 | gf | 3.15 | mm | OK | -- | 20:39 | 2022-12-20 | 3.14
1528 | 45.7 | gf | 3.14 | mm | OK | -- | 20:39 | 2022-12-20 | 3.13
1529 | 45.7 | gf | 3.125 | mm | OK | -- | 20:39 | 2022-12-20 | 3.115
1530 | 45.6 | gf | 3.11 | mm | OK | -- | 20:39 | 2022-12-20 | 3.1
1531 | 45.5 | gf | 3.1 | mm | OK | -- | 20:39 | 2022-12-20 | 3.09
1532 | 45.5 | gf | 3.09 | mm | OK | -- | 20:39 | 2022-12-20 | 3.08
1533 | 45.5 | gf | 3.085 | mm | OK | -- | 20:39 | 2022-12-20 | 3.075
1534 | 45.4 | gf | 3.075 | mm | OK | -- | 20:39 | 2022-12-20 | 3.065
1535 | 45.4 | gf | 3.07 | mm | OK | -- | 20:39 | 2022-12-20 | 3.06
1536 | 45.3 | gf | 3.06 | mm | OK | -- | 20:39 | 2022-12-20 | 3.05
1537 | 45.2 | gf | 3.055 | mm | OK | -- | 20:39 | 2022-12-20 | 3.045
1538 | 45.1 | gf | 3.045 | mm | OK | -- | 20:39 | 2022-12-20 | 3.035
1539 | 45.1 | gf | 3.035 | mm | OK | -- | 20:39 | 2022-12-20 | 3.025
1540 | 45.1 | gf | 3.025 | mm | OK | -- | 20:39 | 2022-12-20 | 3.015
1541 | 45 | gf | 3.02 | mm | OK | -- | 20:39 | 2022-12-20 | 3.01
1542 | 45 | gf | 3.01 | mm | OK | -- | 20:39 | 2022-12-20 | 3
1543 | 45 | gf | 3.005 | mm | OK | -- | 20:39 | 2022-12-20 | 2.995
1544 | 45 | gf | 3 | mm | OK | -- | 20:39 | 2022-12-20 | 2.99
1545 | 45 | gf | 2.995 | mm | OK | -- | 20:39 | 2022-12-20 | 2.985
1546 | 45 | gf | 2.99 | mm | OK | -- | 20:39 | 2022-12-20 | 2.98
1547 | 45 | gf | 2.98 | mm | OK | -- | 20:39 | 2022-12-20 | 2.97
1548 | 44.8 | gf | 2.975 | mm | OK | -- | 20:39 | 2022-12-20 | 2.965
1549 | 44.7 | gf | 2.97 | mm | OK | -- | 20:39 | 2022-12-20 | 2.96
1550 | 44.8 | gf | 2.96 | mm | OK | -- | 20:39 | 2022-12-20 | 2.95
1551 | 44.7 | gf | 2.955 | mm | OK | -- | 20:39 | 2022-12-20 | 2.945
1552 | 44.7 | gf | 2.955 | mm | OK | -- | 20:39 | 2022-12-20 | 2.945
1553 | 44.7 | gf | 2.95 | mm | OK | -- | 20:39 | 2022-12-20 | 2.94
1554 | 44.7 | gf | 2.945 | mm | OK | -- | 20:39 | 2022-12-20 | 2.935
1555 | 44.7 | gf | 2.94 | mm | OK | -- | 20:39 | 2022-12-20 | 2.93
1556 | 44.5 | gf | 2.935 | mm | OK | -- | 20:39 | 2022-12-20 | 2.925
1557 | 44.5 | gf | 2.925 | mm | OK | -- | 20:39 | 2022-12-20 | 2.915
1558 | 44.4 | gf | 2.92 | mm | OK | -- | 20:39 | 2022-12-20 | 2.91
1559 | 44.4 | gf | 2.91 | mm | OK | -- | 20:39 | 2022-12-20 | 2.9
1560 | 44.3 | gf | 2.905 | mm | OK | -- | 20:39 | 2022-12-20 | 2.895
1561 | 44.3 | gf | 2.9 | mm | OK | -- | 20:39 | 2022-12-20 | 2.89
1562 | 44.3 | gf | 2.895 | mm | OK | -- | 20:39 | 2022-12-20 | 2.885
1563 | 44.3 | gf | 2.89 | mm | OK | -- | 20:39 | 2022-12-20 | 2.88
1564 | 44.1 | gf | 2.885 | mm | OK | -- | 20:39 | 2022-12-20 | 2.875
1565 | 44 | gf | 2.88 | mm | OK | -- | 20:39 | 2022-12-20 | 2.87
1566 | 43.9 | gf | 2.875 | mm | OK | -- | 20:39 | 2022-12-20 | 2.865
1567 | 43.8 | gf | 2.87 | mm | OK | -- | 20:39 | 2022-12-20 | 2.86
1568 | 43.8 | gf | 2.865 | mm | OK | -- | 20:39 | 2022-12-20 | 2.855
1569 | 43.8 | gf | 2.855 | mm | OK | -- | 20:39 | 2022-12-20 | 2.845
1570 | 43.9 | gf | 2.85 | mm | OK | -- | 20:39 | 2022-12-20 | 2.84
1571 | 43.9 | gf | 2.845 | mm | OK | -- | 20:39 | 2022-12-20 | 2.835
1572 | 43.9 | gf | 2.845 | mm | OK | -- | 20:39 | 2022-12-20 | 2.835
1573 | 43.8 | gf | 2.84 | mm | OK | -- | 20:39 | 2022-12-20 | 2.83
1574 | 43.7 | gf | 2.835 | mm | OK | -- | 20:39 | 2022-12-20 | 2.825
1575 | 43.7 | gf | 2.835 | mm | OK | -- | 20:39 | 2022-12-20 | 2.825
1576 | 43.6 | gf | 2.83 | mm | OK | -- | 20:39 | 2022-12-20 | 2.82
1577 | 43.6 | gf | 2.825 | mm | OK | -- | 20:39 | 2022-12-20 | 2.815
1578 | 43.6 | gf | 2.825 | mm | OK | -- | 20:39 | 2022-12-20 | 2.815
1579 | 43.6 | gf | 2.82 | mm | OK | -- | 20:39 | 2022-12-20 | 2.81
1580 | 43.6 | gf | 2.82 | mm | OK | -- | 20:39 | 2022-12-20 | 2.81
1581 | 43.6 | gf | 2.815 | mm | OK | -- | 20:39 | 2022-12-20 | 2.805
1582 | 43.6 | gf | 2.815 | mm | OK | -- | 20:39 | 2022-12-20 | 2.805
1583 | 43.6 | gf | 2.81 | mm | OK | -- | 20:39 | 2022-12-20 | 2.8
1584 | 43.6 | gf | 2.81 | mm | OK | -- | 20:39 | 2022-12-20 | 2.8
1585 | 43.5 | gf | 2.81 | mm | OK | -- | 20:39 | 2022-12-20 | 2.8
1586 | 43.6 | gf | 2.81 | mm | OK | -- | 20:39 | 2022-12-20 | 2.8
1587 | 43.5 | gf | 2.805 | mm | OK | -- | 20:39 | 2022-12-20 | 2.795
1588 | 43.5 | gf | 2.805 | mm | OK | -- | 20:39 | 2022-12-20 | 2.795
1589 | 43.5 | gf | 2.8 | mm | OK | -- | 20:39 | 2022-12-20 | 2.79
1590 | 43.5 | gf | 2.795 | mm | OK | -- | 20:39 | 2022-12-20 | 2.785
1591 | 43.5 | gf | 2.795 | mm | OK | -- | 20:39 | 2022-12-20 | 2.785
1592 | 43.4 | gf | 2.79 | mm | OK | -- | 20:39 | 2022-12-20 | 2.78
1593 | 43.4 | gf | 2.79 | mm | OK | -- | 20:39 | 2022-12-20 | 2.78
1594 | 43.4 | gf | 2.785 | mm | OK | -- | 20:39 | 2022-12-20 | 2.775
1595 | 43.5 | gf | 2.78 | mm | OK | -- | 20:39 | 2022-12-20 | 2.77
1596 | 43.4 | gf | 2.78 | mm | OK | -- | 20:39 | 2022-12-20 | 2.77
1597 | 43.4 | gf | 2.775 | mm | OK | -- | 20:39 | 2022-12-20 | 2.765
1598 | 43.3 | gf | 2.77 | mm | OK | -- | 20:39 | 2022-12-20 | 2.76
1599 | 43.3 | gf | 2.77 | mm | OK | -- | 20:39 | 2022-12-20 | 2.76
1600 | 43.3 | gf | 2.765 | mm | OK | -- | 20:39 | 2022-12-20 | 2.755
1601 | 43.2 | gf | 2.76 | mm | OK | -- | 20:39 | 2022-12-20 | 2.75
1602 | 43.2 | gf | 2.76 | mm | OK | -- | 20:39 | 2022-12-20 | 2.75
1603 | 43.2 | gf | 2.755 | mm | OK | -- | 20:39 | 2022-12-20 | 2.745
1604 | 43.2 | gf | 2.755 | mm | OK | -- | 20:39 | 2022-12-20 | 2.745
1605 | 43.1 | gf | 2.75 | mm | OK | -- | 20:39 | 2022-12-20 | 2.74
1606 | 43.2 | gf | 2.75 | mm | OK | -- | 20:39 | 2022-12-20 | 2.74
1607 | 43.2 | gf | 2.745 | mm | OK | -- | 20:39 | 2022-12-20 | 2.735
1608 | 43.2 | gf | 2.74 | mm | OK | -- | 20:39 | 2022-12-20 | 2.73
1609 | 43.2 | gf | 2.74 | mm | OK | -- | 20:39 | 2022-12-20 | 2.73
1610 | 43 | gf | 2.735 | mm | OK | -- | 20:39 | 2022-12-20 | 2.725
1611 | 42.9 | gf | 2.73 | mm | OK | -- | 20:39 | 2022-12-20 | 2.72
1612 | 42.7 | gf | 2.725 | mm | OK | -- | 20:39 | 2022-12-20 | 2.715
1613 | 42.6 | gf | 2.72 | mm | OK | -- | 20:39 | 2022-12-20 | 2.71
1614 | 42.5 | gf | 2.72 | mm | OK | -- | 20:39 | 2022-12-20 | 2.71
1615 | 42.5 | gf | 2.715 | mm | OK | -- | 20:39 | 2022-12-20 | 2.705
1616 | 42.4 | gf | 2.715 | mm | OK | -- | 20:39 | 2022-12-20 | 2.705
1617 | 42.3 | gf | 2.71 | mm | OK | -- | 20:39 | 2022-12-20 | 2.7
1618 | 42.2 | gf | 2.71 | mm | OK | -- | 20:39 | 2022-12-20 | 2.7
1619 | 42 | gf | 2.705 | mm | OK | -- | 20:39 | 2022-12-20 | 2.695
1620 | 42 | gf | 2.7 | mm | OK | -- | 20:39 | 2022-12-20 | 2.69
1621 | 41.8 | gf | 2.695 | mm | OK | -- | 20:39 | 2022-12-20 | 2.685
1622 | 41.7 | gf | 2.69 | mm | OK | -- | 20:39 | 2022-12-20 | 2.68
1623 | 41.5 | gf | 2.685 | mm | OK | -- | 20:39 | 2022-12-20 | 2.675
1624 | 41.4 | gf | 2.68 | mm | OK | -- | 20:39 | 2022-12-20 | 2.67
1625 | 41.3 | gf | 2.68 | mm | OK | -- | 20:39 | 2022-12-20 | 2.67
1626 | 41.3 | gf | 2.675 | mm | OK | -- | 20:39 | 2022-12-20 | 2.665
1627 | 41.2 | gf | 2.67 | mm | OK | -- | 20:39 | 2022-12-20 | 2.66
1628 | 41.1 | gf | 2.665 | mm | OK | -- | 20:39 | 2022-12-20 | 2.655
1629 | 41 | gf | 2.665 | mm | OK | -- | 20:39 | 2022-12-20 | 2.655
1630 | 40.9 | gf | 2.66 | mm | OK | -- | 20:39 | 2022-12-20 | 2.65
1631 | 40.8 | gf | 2.655 | mm | OK | -- | 20:39 | 2022-12-20 | 2.645
1632 | 40.6 | gf | 2.655 | mm | OK | -- | 20:39 | 2022-12-20 | 2.645
1633 | 40.4 | gf | 2.65 | mm | OK | -- | 20:39 | 2022-12-20 | 2.64
1634 | 40.3 | gf | 2.645 | mm | OK | -- | 20:39 | 2022-12-20 | 2.635
1635 | 40.2 | gf | 2.645 | mm | OK | -- | 20:39 | 2022-12-20 | 2.635
1636 | 40.2 | gf | 2.64 | mm | OK | -- | 20:39 | 2022-12-20 | 2.63
1637 | 40.1 | gf | 2.64 | mm | OK | -- | 20:39 | 2022-12-20 | 2.63
1638 | 40 | gf | 2.64 | mm | OK | -- | 20:39 | 2022-12-20 | 2.63
1639 | 40 | gf | 2.635 | mm | OK | -- | 20:39 | 2022-12-20 | 2.625
1640 | 40 | gf | 2.635 | mm | OK | -- | 20:39 | 2022-12-20 | 2.625
1641 | 39.9 | gf | 2.63 | mm | OK | -- | 20:39 | 2022-12-20 | 2.62
1642 | 39.8 | gf | 2.63 | mm | OK | -- | 20:39 | 2022-12-20 | 2.62
1643 | 39.7 | gf | 2.625 | mm | OK | -- | 20:39 | 2022-12-20 | 2.615
1644 | 39.7 | gf | 2.625 | mm | OK | -- | 20:39 | 2022-12-20 | 2.615
1645 | 39.6 | gf | 2.62 | mm | OK | -- | 20:39 | 2022-12-20 | 2.61
1646 | 39.4 | gf | 2.62 | mm | OK | -- | 20:39 | 2022-12-20 | 2.61
1647 | 39.3 | gf | 2.615 | mm | OK | -- | 20:39 | 2022-12-20 | 2.605
1648 | 39.3 | gf | 2.61 | mm | OK | -- | 20:39 | 2022-12-20 | 2.6
1649 | 39.1 | gf | 2.61 | mm | OK | -- | 20:39 | 2022-12-20 | 2.6
1650 | 38.8 | gf | 2.605 | mm | OK | -- | 20:39 | 2022-12-20 | 2.595
1651 | 38.8 | gf | 2.6 | mm | OK | -- | 20:39 | 2022-12-20 | 2.59
1652 | 38.7 | gf | 2.595 | mm | OK | -- | 20:39 | 2022-12-20 | 2.585
1653 | 38.7 | gf | 2.59 | mm | OK | -- | 20:39 | 2022-12-20 | 2.58
1654 | 38.5 | gf | 2.59 | mm | OK | -- | 20:39 | 2022-12-20 | 2.58
1655 | 38.3 | gf | 2.585 | mm | OK | -- | 20:39 | 2022-12-20 | 2.575
1656 | 38.3 | gf | 2.585 | mm | OK | -- | 20:39 | 2022-12-20 | 2.575
1657 | 38.1 | gf | 2.58 | mm | OK | -- | 20:39 | 2022-12-20 | 2.57
1658 | 38 | gf | 2.575 | mm | OK | -- | 20:39 | 2022-12-20 | 2.565
1659 | 37.9 | gf | 2.575 | mm | OK | -- | 20:39 | 2022-12-20 | 2.565
1660 | 37.8 | gf | 2.57 | mm | OK | -- | 20:39 | 2022-12-20 | 2.56
1661 | 37.8 | gf | 2.565 | mm | OK | -- | 20:39 | 2022-12-20 | 2.555
1662 | 37.7 | gf | 2.565 | mm | OK | -- | 20:39 | 2022-12-20 | 2.555
1663 | 37.5 | gf | 2.56 | mm | OK | -- | 20:39 | 2022-12-20 | 2.55
1664 | 37.4 | gf | 2.555 | mm | OK | -- | 20:39 | 2022-12-20 | 2.545
1665 | 37.2 | gf | 2.55 | mm | OK | -- | 20:39 | 2022-12-20 | 2.54
1666 | 37.2 | gf | 2.55 | mm | OK | -- | 20:39 | 2022-12-20 | 2.54
1667 | 37.1 | gf | 2.545 | mm | OK | -- | 20:39 | 2022-12-20 | 2.535
1668 | 37 | gf | 2.54 | mm | OK | -- | 20:39 | 2022-12-20 | 2.53
1669 | 36.9 | gf | 2.54 | mm | OK | -- | 20:39 | 2022-12-20 | 2.53
1670 | 36.9 | gf | 2.535 | mm | OK | -- | 20:39 | 2022-12-20 | 2.525
1671 | 36.8 | gf | 2.535 | mm | OK | -- | 20:39 | 2022-12-20 | 2.525
1672 | 36.6 | gf | 2.53 | mm | OK | -- | 20:39 | 2022-12-20 | 2.52
1673 | 36.6 | gf | 2.53 | mm | OK | -- | 20:39 | 2022-12-20 | 2.52
1674 | 36.6 | gf | 2.525 | mm | OK | -- | 20:39 | 2022-12-20 | 2.515
1675 | 36.5 | gf | 2.525 | mm | OK | -- | 20:39 | 2022-12-20 | 2.515
1676 | 36.4 | gf | 2.52 | mm | OK | -- | 20:39 | 2022-12-20 | 2.51
1677 | 36.3 | gf | 2.52 | mm | OK | -- | 20:39 | 2022-12-20 | 2.51
1678 | 36.2 | gf | 2.515 | mm | OK | -- | 20:39 | 2022-12-20 | 2.505
1679 | 36.1 | gf | 2.51 | mm | OK | -- | 20:39 | 2022-12-20 | 2.5
1680 | 36 | gf | 2.51 | mm | OK | -- | 20:39 | 2022-12-20 | 2.5
1681 | 36 | gf | 2.505 | mm | OK | -- | 20:39 | 2022-12-20 | 2.495
1682 | 35.9 | gf | 2.5 | mm | OK | -- | 20:39 | 2022-12-20 | 2.49
1683 | 35.9 | gf | 2.5 | mm | OK | -- | 20:39 | 2022-12-20 | 2.49
1684 | 35.9 | gf | 2.495 | mm | OK | -- | 20:39 | 2022-12-20 | 2.485
1685 | 35.6 | gf | 2.495 | mm | OK | -- | 20:39 | 2022-12-20 | 2.485
1686 | 35.6 | gf | 2.49 | mm | OK | -- | 20:39 | 2022-12-20 | 2.48
1687 | 35.5 | gf | 2.49 | mm | OK | -- | 20:39 | 2022-12-20 | 2.48
1688 | 35.4 | gf | 2.485 | mm | OK | -- | 20:39 | 2022-12-20 | 2.475
1689 | 35.2 | gf | 2.48 | mm | OK | -- | 20:39 | 2022-12-20 | 2.47
1690 | 35.1 | gf | 2.475 | mm | OK | -- | 20:39 | 2022-12-20 | 2.465
1691 | 35 | gf | 2.475 | mm | OK | -- | 20:39 | 2022-12-20 | 2.465
1692 | 34.8 | gf | 2.47 | mm | OK | -- | 20:39 | 2022-12-20 | 2.46
1693 | 34.8 | gf | 2.465 | mm | OK | -- | 20:39 | 2022-12-20 | 2.455
1694 | 34.8 | gf | 2.465 | mm | OK | -- | 20:39 | 2022-12-20 | 2.455
1695 | 34.7 | gf | 2.46 | mm | OK | -- | 20:39 | 2022-12-20 | 2.45
1696 | 34.6 | gf | 2.46 | mm | OK | -- | 20:39 | 2022-12-20 | 2.45
1697 | 34.5 | gf | 2.455 | mm | OK | -- | 20:39 | 2022-12-20 | 2.445
1698 | 34.4 | gf | 2.45 | mm | OK | -- | 20:39 | 2022-12-20 | 2.44
1699 | 34.4 | gf | 2.45 | mm | OK | -- | 20:39 | 2022-12-20 | 2.44
1700 | 34.3 | gf | 2.445 | mm | OK | -- | 20:39 | 2022-12-20 | 2.435
1701 | 34 | gf | 2.445 | mm | OK | -- | 20:39 | 2022-12-20 | 2.435
1702 | 34.1 | gf | 2.44 | mm | OK | -- | 20:39 | 2022-12-20 | 2.43
1703 | 34.1 | gf | 2.44 | mm | OK | -- | 20:39 | 2022-12-20 | 2.43
1704 | 34 | gf | 2.435 | mm | OK | -- | 20:39 | 2022-12-20 | 2.425
1705 | 33.8 | gf | 2.435 | mm | OK | -- | 20:39 | 2022-12-20 | 2.425
1706 | 33.8 | gf | 2.43 | mm | OK | -- | 20:39 | 2022-12-20 | 2.42
1707 | 33.7 | gf | 2.425 | mm | OK | -- | 20:39 | 2022-12-20 | 2.415
1708 | 33.7 | gf | 2.425 | mm | OK | -- | 20:39 | 2022-12-20 | 2.415
1709 | 33.6 | gf | 2.42 | mm | OK | -- | 20:39 | 2022-12-20 | 2.41
1710 | 33.5 | gf | 2.42 | mm | OK | -- | 20:39 | 2022-12-20 | 2.41
1711 | 33.4 | gf | 2.415 | mm | OK | -- | 20:39 | 2022-12-20 | 2.405
1712 | 33.4 | gf | 2.415 | mm | OK | -- | 20:39 | 2022-12-20 | 2.405
1713 | 33.2 | gf | 2.41 | mm | OK | -- | 20:39 | 2022-12-20 | 2.4
1714 | 33.2 | gf | 2.41 | mm | OK | -- | 20:39 | 2022-12-20 | 2.4
1715 | 33.1 | gf | 2.405 | mm | OK | -- | 20:39 | 2022-12-20 | 2.395
1716 | 33 | gf | 2.405 | mm | OK | -- | 20:39 | 2022-12-20 | 2.395
1717 | 32.9 | gf | 2.4 | mm | OK | -- | 20:39 | 2022-12-20 | 2.39
1718 | 32.9 | gf | 2.395 | mm | OK | -- | 20:39 | 2022-12-20 | 2.385
1719 | 32.8 | gf | 2.395 | mm | OK | -- | 20:39 | 2022-12-20 | 2.385
1720 | 32.6 | gf | 2.39 | mm | OK | -- | 20:39 | 2022-12-20 | 2.38
1721 | 32.4 | gf | 2.39 | mm | OK | -- | 20:39 | 2022-12-20 | 2.38
1722 | 32.4 | gf | 2.385 | mm | OK | -- | 20:39 | 2022-12-20 | 2.375
1723 | 32.3 | gf | 2.385 | mm | OK | -- | 20:39 | 2022-12-20 | 2.375
1724 | 32.1 | gf | 2.38 | mm | OK | -- | 20:39 | 2022-12-20 | 2.37
1725 | 32.1 | gf | 2.38 | mm | OK | -- | 20:39 | 2022-12-20 | 2.37
1726 | 32.3 | gf | 2.375 | mm | OK | -- | 20:39 | 2022-12-20 | 2.365
1727 | 32.5 | gf | 2.375 | mm | OK | -- | 20:39 | 2022-12-20 | 2.365
1728 | 32.4 | gf | 2.375 | mm | OK | -- | 20:39 | 2022-12-20 | 2.365
1729 | 32.2 | gf | 2.375 | mm | OK | -- | 20:39 | 2022-12-20 | 2.365
1730 | 32.1 | gf | 2.37 | mm | OK | -- | 20:39 | 2022-12-20 | 2.36
1731 | 32 | gf | 2.37 | mm | OK | -- | 20:39 | 2022-12-20 | 2.36
1732 | 31.8 | gf | 2.365 | mm | OK | -- | 20:39 | 2022-12-20 | 2.355
1733 | 31.9 | gf | 2.365 | mm | OK | -- | 20:39 | 2022-12-20 | 2.355
1734 | 31.8 | gf | 2.36 | mm | OK | -- | 20:39 | 2022-12-20 | 2.35
1735 | 31.8 | gf | 2.355 | mm | OK | -- | 20:39 | 2022-12-20 | 2.345
1736 | 31.7 | gf | 2.35 | mm | OK | -- | 20:39 | 2022-12-20 | 2.34
1737 | 31.6 | gf | 2.35 | mm | OK | -- | 20:39 | 2022-12-20 | 2.34
1738 | 31.5 | gf | 2.345 | mm | OK | -- | 20:39 | 2022-12-20 | 2.335
1739 | 31.2 | gf | 2.345 | mm | OK | -- | 20:39 | 2022-12-20 | 2.335
1740 | 30.9 | gf | 2.34 | mm | OK | -- | 20:39 | 2022-12-20 | 2.33
1741 | 31 | gf | 2.335 | mm | OK | -- | 20:39 | 2022-12-20 | 2.325
1742 | 30.9 | gf | 2.33 | mm | OK | -- | 20:39 | 2022-12-20 | 2.32
1743 | 30.7 | gf | 2.325 | mm | OK | -- | 20:39 | 2022-12-20 | 2.315
1744 | 30.6 | gf | 2.325 | mm | OK | -- | 20:39 | 2022-12-20 | 2.315
1745 | 30.7 | gf | 2.32 | mm | OK | -- | 20:39 | 2022-12-20 | 2.31
1746 | 30.6 | gf | 2.315 | mm | OK | -- | 20:39 | 2022-12-20 | 2.305
1747 | 30.3 | gf | 2.31 | mm | OK | -- | 20:39 | 2022-12-20 | 2.3
1748 | 30 | gf | 2.305 | mm | OK | -- | 20:39 | 2022-12-20 | 2.295
1749 | 30 | gf | 2.3 | mm | OK | -- | 20:39 | 2022-12-20 | 2.29
1750 | 29.7 | gf | 2.295 | mm | OK | -- | 20:39 | 2022-12-20 | 2.285
1751 | 29.5 | gf | 2.285 | mm | OK | -- | 20:39 | 2022-12-20 | 2.275
1752 | 29.3 | gf | 2.28 | mm | OK | -- | 20:39 | 2022-12-20 | 2.27
1753 | 29.2 | gf | 2.275 | mm | OK | -- | 20:39 | 2022-12-20 | 2.265
1754 | 29.1 | gf | 2.27 | mm | OK | -- | 20:39 | 2022-12-20 | 2.26
1755 | 29 | gf | 2.265 | mm | OK | -- | 20:39 | 2022-12-20 | 2.255
1756 | 28.9 | gf | 2.265 | mm | OK | -- | 20:39 | 2022-12-20 | 2.255
1757 | 28.7 | gf | 2.26 | mm | OK | -- | 20:39 | 2022-12-20 | 2.25
1758 | 28.9 | gf | 2.255 | mm | OK | -- | 20:39 | 2022-12-20 | 2.245
1759 | 28.9 | gf | 2.255 | mm | OK | -- | 20:39 | 2022-12-20 | 2.245
1760 | 28.8 | gf | 2.25 | mm | OK | -- | 20:39 | 2022-12-20 | 2.24
1761 | 28.8 | gf | 2.25 | mm | OK | -- | 20:39 | 2022-12-20 | 2.24
1762 | 28.8 | gf | 2.245 | mm | OK | -- | 20:39 | 2022-12-20 | 2.235
1763 | 28.8 | gf | 2.245 | mm | OK | -- | 20:39 | 2022-12-20 | 2.235
1764 | 28.5 | gf | 2.24 | mm | OK | -- | 20:39 | 2022-12-20 | 2.23
1765 | 28.6 | gf | 2.235 | mm | OK | -- | 20:39 | 2022-12-20 | 2.225
1766 | 28.9 | gf | 2.235 | mm | OK | -- | 20:39 | 2022-12-20 | 2.225
1767 | 28.9 | gf | 2.23 | mm | OK | -- | 20:39 | 2022-12-20 | 2.22
1768 | 28.7 | gf | 2.23 | mm | OK | -- | 20:39 | 2022-12-20 | 2.22
1769 | 28.5 | gf | 2.225 | mm | OK | -- | 20:39 | 2022-12-20 | 2.215
1770 | 28.5 | gf | 2.225 | mm | OK | -- | 20:39 | 2022-12-20 | 2.215
1771 | 28.4 | gf | 2.22 | mm | OK | -- | 20:39 | 2022-12-20 | 2.21
1772 | 28.5 | gf | 2.215 | mm | OK | -- | 20:39 | 2022-12-20 | 2.205
1773 | 28.4 | gf | 2.21 | mm | OK | -- | 20:39 | 2022-12-20 | 2.2
1774 | 28.4 | gf | 2.21 | mm | OK | -- | 20:39 | 2022-12-20 | 2.2
1775 | 28.4 | gf | 2.205 | mm | OK | -- | 20:39 | 2022-12-20 | 2.195
1776 | 28.5 | gf | 2.2 | mm | OK | -- | 20:39 | 2022-12-20 | 2.19
1777 | 28.4 | gf | 2.195 | mm | OK | -- | 20:39 | 2022-12-20 | 2.185
1778 | 28.1 | gf | 2.19 | mm | OK | -- | 20:39 | 2022-12-20 | 2.18
1779 | 28.1 | gf | 2.185 | mm | OK | -- | 20:39 | 2022-12-20 | 2.175
1780 | 28.3 | gf | 2.18 | mm | OK | -- | 20:39 | 2022-12-20 | 2.17
1781 | 28.3 | gf | 2.175 | mm | OK | -- | 20:39 | 2022-12-20 | 2.165
1782 | 28.5 | gf | 2.17 | mm | OK | -- | 20:39 | 2022-12-20 | 2.16
1783 | 28.5 | gf | 2.17 | mm | OK | -- | 20:39 | 2022-12-20 | 2.16
1784 | 28 | gf | 2.165 | mm | OK | -- | 20:39 | 2022-12-20 | 2.155
1785 | 28.4 | gf | 2.16 | mm | OK | -- | 20:39 | 2022-12-20 | 2.15
1786 | 28.7 | gf | 2.16 | mm | OK | -- | 20:39 | 2022-12-20 | 2.15
1787 | 28.4 | gf | 2.155 | mm | OK | -- | 20:39 | 2022-12-20 | 2.145
1788 | 28 | gf | 2.155 | mm | OK | -- | 20:39 | 2022-12-20 | 2.145
1789 | 28 | gf | 2.15 | mm | OK | -- | 20:39 | 2022-12-20 | 2.14
1790 | 28.2 | gf | 2.15 | mm | OK | -- | 20:39 | 2022-12-20 | 2.14
1791 | 28.1 | gf | 2.15 | mm | OK | -- | 20:39 | 2022-12-20 | 2.14
1792 | 27.8 | gf | 2.145 | mm | OK | -- | 20:39 | 2022-12-20 | 2.135
1793 | 27.4 | gf | 2.14 | mm | OK | -- | 20:39 | 2022-12-20 | 2.13
1794 | 28.1 | gf | 2.135 | mm | OK | -- | 20:39 | 2022-12-20 | 2.125
1795 | 28 | gf | 2.13 | mm | OK | -- | 20:39 | 2022-12-20 | 2.12
1796 | 28 | gf | 2.13 | mm | OK | -- | 20:39 | 2022-12-20 | 2.12
1797 | 27.8 | gf | 2.125 | mm | OK | -- | 20:39 | 2022-12-20 | 2.115
1798 | 27.4 | gf | 2.12 | mm | OK | -- | 20:39 | 2022-12-20 | 2.11
1799 | 27.5 | gf | 2.115 | mm | OK | -- | 20:39 | 2022-12-20 | 2.105
1800 | 27.7 | gf | 2.115 | mm | OK | -- | 20:39 | 2022-12-20 | 2.105
1801 | 27.7 | gf | 2.11 | mm | OK | -- | 20:39 | 2022-12-20 | 2.1
1802 | 27.5 | gf | 2.105 | mm | OK | -- | 20:39 | 2022-12-20 | 2.095
1803 | 27.3 | gf | 2.1 | mm | OK | -- | 20:39 | 2022-12-20 | 2.09
1804 | 27.5 | gf | 2.1 | mm | OK | -- | 20:39 | 2022-12-20 | 2.09
1805 | 27.4 | gf | 2.095 | mm | OK | -- | 20:39 | 2022-12-20 | 2.085
1806 | 27.5 | gf | 2.095 | mm | OK | -- | 20:39 | 2022-12-20 | 2.085
1807 | 27.5 | gf | 2.09 | mm | OK | -- | 20:39 | 2022-12-20 | 2.08
1808 | 27.3 | gf | 2.09 | mm | OK | -- | 20:39 | 2022-12-20 | 2.08
1809 | 27.2 | gf | 2.085 | mm | OK | -- | 20:39 | 2022-12-20 | 2.075
1810 | 27.1 | gf | 2.08 | mm | OK | -- | 20:39 | 2022-12-20 | 2.07
1811 | 27.1 | gf | 2.08 | mm | OK | -- | 20:39 | 2022-12-20 | 2.07
1812 | 27.3 | gf | 2.075 | mm | OK | -- | 20:39 | 2022-12-20 | 2.065
1813 | 27.3 | gf | 2.075 | mm | OK | -- | 20:39 | 2022-12-20 | 2.065
1814 | 27.5 | gf | 2.075 | mm | OK | -- | 20:39 | 2022-12-20 | 2.065
1815 | 27.4 | gf | 2.075 | mm | OK | -- | 20:40 | 2022-12-20 | 2.065
1816 | 27.3 | gf | 2.07 | mm | OK | -- | 20:40 | 2022-12-20 | 2.06
1817 | 27.4 | gf | 2.07 | mm | OK | -- | 20:40 | 2022-12-20 | 2.06
1818 | 27.5 | gf | 2.065 | mm | OK | -- | 20:40 | 2022-12-20 | 2.055
1819 | 27.4 | gf | 2.065 | mm | OK | -- | 20:40 | 2022-12-20 | 2.055
1820 | 27.4 | gf | 2.065 | mm | OK | -- | 20:40 | 2022-12-20 | 2.055
1821 | 27.3 | gf | 2.06 | mm | OK | -- | 20:40 | 2022-12-20 | 2.05
1822 | 27.2 | gf | 2.06 | mm | OK | -- | 20:40 | 2022-12-20 | 2.05
1823 | 27.3 | gf | 2.06 | mm | OK | -- | 20:40 | 2022-12-20 | 2.05
1824 | 27 | gf | 2.06 | mm | OK | -- | 20:40 | 2022-12-20 | 2.05
1825 | 27.1 | gf | 2.055 | mm | OK | -- | 20:40 | 2022-12-20 | 2.045
1826 | 27.1 | gf | 2.055 | mm | OK | -- | 20:40 | 2022-12-20 | 2.045
1827 | 27.1 | gf | 2.05 | mm | OK | -- | 20:40 | 2022-12-20 | 2.04
1828 | 27.1 | gf | 2.05 | mm | OK | -- | 20:40 | 2022-12-20 | 2.04
1829 | 27 | gf | 2.045 | mm | OK | -- | 20:40 | 2022-12-20 | 2.035
1830 | 27 | gf | 2.04 | mm | OK | -- | 20:40 | 2022-12-20 | 2.03
1831 | 27.1 | gf | 2.04 | mm | OK | -- | 20:40 | 2022-12-20 | 2.03
1832 | 27 | gf | 2.04 | mm | OK | -- | 20:40 | 2022-12-20 | 2.03
1833 | 26.8 | gf | 2.035 | mm | OK | -- | 20:40 | 2022-12-20 | 2.025
1834 | 27 | gf | 2.035 | mm | OK | -- | 20:40 | 2022-12-20 | 2.025
1835 | 27 | gf | 2.03 | mm | OK | -- | 20:40 | 2022-12-20 | 2.02
1836 | 26.8 | gf | 2.03 | mm | OK | -- | 20:40 | 2022-12-20 | 2.02
1837 | 26.8 | gf | 2.025 | mm | OK | -- | 20:40 | 2022-12-20 | 2.015
1838 | 26.6 | gf | 2.02 | mm | OK | -- | 20:40 | 2022-12-20 | 2.01
1839 | 26.7 | gf | 2.02 | mm | OK | -- | 20:40 | 2022-12-20 | 2.01
1840 | 26.6 | gf | 2.015 | mm | OK | -- | 20:40 | 2022-12-20 | 2.005
1841 | 26.7 | gf | 2.005 | mm | OK | -- | 20:40 | 2022-12-20 | 1.995
1842 | 26.8 | gf | 2 | mm | OK | -- | 20:40 | 2022-12-20 | 1.99
1843 | 26.9 | gf | 1.995 | mm | OK | -- | 20:40 | 2022-12-20 | 1.985
1844 | 27 | gf | 1.995 | mm | OK | -- | 20:40 | 2022-12-20 | 1.985
1845 | 27 | gf | 1.99 | mm | OK | -- | 20:40 | 2022-12-20 | 1.98
1846 | 27.1 | gf | 1.985 | mm | OK | -- | 20:40 | 2022-12-20 | 1.975
1847 | 26.8 | gf | 1.985 | mm | OK | -- | 20:40 | 2022-12-20 | 1.975
1848 | 26.6 | gf | 1.98 | mm | OK | -- | 20:40 | 2022-12-20 | 1.97
1849 | 26.8 | gf | 1.975 | mm | OK | -- | 20:40 | 2022-12-20 | 1.965
1850 | 26.7 | gf | 1.97 | mm | OK | -- | 20:40 | 2022-12-20 | 1.96
1851 | 26.6 | gf | 1.965 | mm | OK | -- | 20:40 | 2022-12-20 | 1.955
1852 | 26.7 | gf | 1.955 | mm | OK | -- | 20:40 | 2022-12-20 | 1.945
1853 | 26.7 | gf | 1.955 | mm | OK | -- | 20:40 | 2022-12-20 | 1.945
1854 | 26.4 | gf | 1.95 | mm | OK | -- | 20:40 | 2022-12-20 | 1.94
1855 | 26.1 | gf | 1.945 | mm | OK | -- | 20:40 | 2022-12-20 | 1.935
1856 | 26.1 | gf | 1.94 | mm | OK | -- | 20:40 | 2022-12-20 | 1.93
1857 | 26.1 | gf | 1.935 | mm | OK | -- | 20:40 | 2022-12-20 | 1.925
1858 | 26.1 | gf | 1.935 | mm | OK | -- | 20:40 | 2022-12-20 | 1.925
1859 | 26 | gf | 1.93 | mm | OK | -- | 20:40 | 2022-12-20 | 1.92
1860 | 25.8 | gf | 1.925 | mm | OK | -- | 20:40 | 2022-12-20 | 1.915
1861 | 26 | gf | 1.92 | mm | OK | -- | 20:40 | 2022-12-20 | 1.91
1862 | 26.3 | gf | 1.915 | mm | OK | -- | 20:40 | 2022-12-20 | 1.905
1863 | 26.3 | gf | 1.91 | mm | OK | -- | 20:40 | 2022-12-20 | 1.9
1864 | 26.2 | gf | 1.905 | mm | OK | -- | 20:40 | 2022-12-20 | 1.895
1865 | 26.1 | gf | 1.905 | mm | OK | -- | 20:40 | 2022-12-20 | 1.895
1866 | 26.1 | gf | 1.9 | mm | OK | -- | 20:40 | 2022-12-20 | 1.89
1867 | 26.2 | gf | 1.895 | mm | OK | -- | 20:40 | 2022-12-20 | 1.885
1868 | 26 | gf | 1.895 | mm | OK | -- | 20:40 | 2022-12-20 | 1.885
1869 | 26 | gf | 1.89 | mm | OK | -- | 20:40 | 2022-12-20 | 1.88
1870 | 25.8 | gf | 1.885 | mm | OK | -- | 20:40 | 2022-12-20 | 1.875
1871 | 26 | gf | 1.88 | mm | OK | -- | 20:40 | 2022-12-20 | 1.87
1872 | 26.1 | gf | 1.875 | mm | OK | -- | 20:40 | 2022-12-20 | 1.865
1873 | 26.1 | gf | 1.875 | mm | OK | -- | 20:40 | 2022-12-20 | 1.865
1874 | 26.1 | gf | 1.87 | mm | OK | -- | 20:40 | 2022-12-20 | 1.86
1875 | 26 | gf | 1.865 | mm | OK | -- | 20:40 | 2022-12-20 | 1.855
1876 | 25.9 | gf | 1.865 | mm | OK | -- | 20:40 | 2022-12-20 | 1.855
1877 | 25.9 | gf | 1.86 | mm | OK | -- | 20:40 | 2022-12-20 | 1.85
1878 | 26 | gf | 1.86 | mm | OK | -- | 20:40 | 2022-12-20 | 1.85
1879 | 26 | gf | 1.855 | mm | OK | -- | 20:40 | 2022-12-20 | 1.845
1880 | 25.9 | gf | 1.855 | mm | OK | -- | 20:40 | 2022-12-20 | 1.845
1881 | 25.7 | gf | 1.85 | mm | OK | -- | 20:40 | 2022-12-20 | 1.84
1882 | 25.9 | gf | 1.85 | mm | OK | -- | 20:40 | 2022-12-20 | 1.84
1883 | 25.7 | gf | 1.845 | mm | OK | -- | 20:40 | 2022-12-20 | 1.835
1884 | 25.4 | gf | 1.845 | mm | OK | -- | 20:40 | 2022-12-20 | 1.835
1885 | 25.8 | gf | 1.84 | mm | OK | -- | 20:40 | 2022-12-20 | 1.83
1886 | 25.9 | gf | 1.84 | mm | OK | -- | 20:40 | 2022-12-20 | 1.83
1887 | 25.9 | gf | 1.835 | mm | OK | -- | 20:40 | 2022-12-20 | 1.825
1888 | 25.5 | gf | 1.835 | mm | OK | -- | 20:40 | 2022-12-20 | 1.825
1889 | 25.3 | gf | 1.83 | mm | OK | -- | 20:40 | 2022-12-20 | 1.82
1890 | 25.7 | gf | 1.82 | mm | OK | -- | 20:40 | 2022-12-20 | 1.81
1891 | 25.6 | gf | 1.81 | mm | OK | -- | 20:40 | 2022-12-20 | 1.8
1892 | 25.5 | gf | 1.8 | mm | OK | -- | 20:40 | 2022-12-20 | 1.79
1893 | 25.6 | gf | 1.795 | mm | OK | -- | 20:40 | 2022-12-20 | 1.785
1894 | 25.3 | gf | 1.79 | mm | OK | -- | 20:40 | 2022-12-20 | 1.78
1895 | 25.3 | gf | 1.785 | mm | OK | -- | 20:40 | 2022-12-20 | 1.775
1896 | 25.3 | gf | 1.775 | mm | OK | -- | 20:40 | 2022-12-20 | 1.765
1897 | 25.3 | gf | 1.765 | mm | OK | -- | 20:40 | 2022-12-20 | 1.755
1898 | 25.2 | gf | 1.76 | mm | OK | -- | 20:40 | 2022-12-20 | 1.75
1899 | 25 | gf | 1.755 | mm | OK | -- | 20:40 | 2022-12-20 | 1.745
1900 | 25.1 | gf | 1.75 | mm | OK | -- | 20:40 | 2022-12-20 | 1.74
1901 | 25 | gf | 1.745 | mm | OK | -- | 20:40 | 2022-12-20 | 1.735
1902 | 24.8 | gf | 1.74 | mm | OK | -- | 20:40 | 2022-12-20 | 1.73
1903 | 25.1 | gf | 1.735 | mm | OK | -- | 20:40 | 2022-12-20 | 1.725
1904 | 25 | gf | 1.735 | mm | OK | -- | 20:40 | 2022-12-20 | 1.725
1905 | 24.9 | gf | 1.73 | mm | OK | -- | 20:40 | 2022-12-20 | 1.72
1906 | 25 | gf | 1.725 | mm | OK | -- | 20:40 | 2022-12-20 | 1.715
1907 | 25.1 | gf | 1.72 | mm | OK | -- | 20:40 | 2022-12-20 | 1.71
1908 | 24.8 | gf | 1.72 | mm | OK | -- | 20:40 | 2022-12-20 | 1.71
1909 | 24.6 | gf | 1.715 | mm | OK | -- | 20:40 | 2022-12-20 | 1.705
1910 | 24.6 | gf | 1.71 | mm | OK | -- | 20:40 | 2022-12-20 | 1.7
1911 | 24.8 | gf | 1.705 | mm | OK | -- | 20:40 | 2022-12-20 | 1.695
1912 | 25.1 | gf | 1.7 | mm | OK | -- | 20:40 | 2022-12-20 | 1.69
1913 | 25 | gf | 1.695 | mm | OK | -- | 20:40 | 2022-12-20 | 1.685
1914 | 24.9 | gf | 1.69 | mm | OK | -- | 20:40 | 2022-12-20 | 1.68
1915 | 24.8 | gf | 1.69 | mm | OK | -- | 20:40 | 2022-12-20 | 1.68
1916 | 24.5 | gf | 1.685 | mm | OK | -- | 20:40 | 2022-12-20 | 1.675
1917 | 24.6 | gf | 1.68 | mm | OK | -- | 20:40 | 2022-12-20 | 1.67
1918 | 24.6 | gf | 1.675 | mm | OK | -- | 20:40 | 2022-12-20 | 1.665
1919 | 24.6 | gf | 1.67 | mm | OK | -- | 20:40 | 2022-12-20 | 1.66
1920 | 24.6 | gf | 1.67 | mm | OK | -- | 20:40 | 2022-12-20 | 1.66
1921 | 24.6 | gf | 1.665 | mm | OK | -- | 20:40 | 2022-12-20 | 1.655
1922 | 24.4 | gf | 1.66 | mm | OK | -- | 20:40 | 2022-12-20 | 1.65
1923 | 24.3 | gf | 1.655 | mm | OK | -- | 20:40 | 2022-12-20 | 1.645
1924 | 24.3 | gf | 1.65 | mm | OK | -- | 20:40 | 2022-12-20 | 1.64
1925 | 24.4 | gf | 1.645 | mm | OK | -- | 20:40 | 2022-12-20 | 1.635
1926 | 24.3 | gf | 1.64 | mm | OK | -- | 20:40 | 2022-12-20 | 1.63
1927 | 24.4 | gf | 1.635 | mm | OK | -- | 20:40 | 2022-12-20 | 1.625
1928 | 24.4 | gf | 1.635 | mm | OK | -- | 20:40 | 2022-12-20 | 1.625
1929 | 24.2 | gf | 1.63 | mm | OK | -- | 20:40 | 2022-12-20 | 1.62
1930 | 24.3 | gf | 1.625 | mm | OK | -- | 20:40 | 2022-12-20 | 1.615
1931 | 23.9 | gf | 1.62 | mm | OK | -- | 20:40 | 2022-12-20 | 1.61
1932 | 24.2 | gf | 1.615 | mm | OK | -- | 20:40 | 2022-12-20 | 1.605
1933 | 24.1 | gf | 1.61 | mm | OK | -- | 20:40 | 2022-12-20 | 1.6
1934 | 24.3 | gf | 1.605 | mm | OK | -- | 20:40 | 2022-12-20 | 1.595
1935 | 24.3 | gf | 1.6 | mm | OK | -- | 20:40 | 2022-12-20 | 1.59
1936 | 24 | gf | 1.595 | mm | OK | -- | 20:40 | 2022-12-20 | 1.585
1937 | 24 | gf | 1.59 | mm | OK | -- | 20:40 | 2022-12-20 | 1.58
1938 | 24.1 | gf | 1.585 | mm | OK | -- | 20:40 | 2022-12-20 | 1.575
1939 | 24.1 | gf | 1.58 | mm | OK | -- | 20:40 | 2022-12-20 | 1.57
1940 | 23.8 | gf | 1.58 | mm | OK | -- | 20:40 | 2022-12-20 | 1.57
1941 | 23.9 | gf | 1.575 | mm | OK | -- | 20:40 | 2022-12-20 | 1.565
1942 | 23.9 | gf | 1.57 | mm | OK | -- | 20:40 | 2022-12-20 | 1.56
1943 | 24.1 | gf | 1.57 | mm | OK | -- | 20:40 | 2022-12-20 | 1.56
1944 | 24 | gf | 1.57 | mm | OK | -- | 20:40 | 2022-12-20 | 1.56
1945 | 23.9 | gf | 1.565 | mm | OK | -- | 20:40 | 2022-12-20 | 1.555
1946 | 23.8 | gf | 1.565 | mm | OK | -- | 20:40 | 2022-12-20 | 1.555
1947 | 23.8 | gf | 1.56 | mm | OK | -- | 20:40 | 2022-12-20 | 1.55
1948 | 23.7 | gf | 1.56 | mm | OK | -- | 20:40 | 2022-12-20 | 1.55
1949 | 23.7 | gf | 1.555 | mm | OK | -- | 20:40 | 2022-12-20 | 1.545
1950 | 23.7 | gf | 1.55 | mm | OK | -- | 20:40 | 2022-12-20 | 1.54
1951 | 23.7 | gf | 1.55 | mm | OK | -- | 20:40 | 2022-12-20 | 1.54
1952 | 23.7 | gf | 1.545 | mm | OK | -- | 20:40 | 2022-12-20 | 1.535
1953 | 23.5 | gf | 1.54 | mm | OK | -- | 20:40 | 2022-12-20 | 1.53
1954 | 23.6 | gf | 1.535 | mm | OK | -- | 20:40 | 2022-12-20 | 1.525
1955 | 23.6 | gf | 1.535 | mm | OK | -- | 20:40 | 2022-12-20 | 1.525
1956 | 23.6 | gf | 1.53 | mm | OK | -- | 20:40 | 2022-12-20 | 1.52
1957 | 23.6 | gf | 1.53 | mm | OK | -- | 20:40 | 2022-12-20 | 1.52
1958 | 23.6 | gf | 1.53 | mm | OK | -- | 20:40 | 2022-12-20 | 1.52
1959 | 23.5 | gf | 1.525 | mm | OK | -- | 20:40 | 2022-12-20 | 1.515
1960 | 23.4 | gf | 1.52 | mm | OK | -- | 20:40 | 2022-12-20 | 1.51
1961 | 23.6 | gf | 1.52 | mm | OK | -- | 20:40 | 2022-12-20 | 1.51
1962 | 23.6 | gf | 1.52 | mm | OK | -- | 20:40 | 2022-12-20 | 1.51
1963 | 23.6 | gf | 1.515 | mm | OK | -- | 20:40 | 2022-12-20 | 1.505
1964 | 23.6 | gf | 1.515 | mm | OK | -- | 20:40 | 2022-12-20 | 1.505
1965 | 23.5 | gf | 1.515 | mm | OK | -- | 20:40 | 2022-12-20 | 1.505
1966 | 23.5 | gf | 1.51 | mm | OK | -- | 20:40 | 2022-12-20 | 1.5
1967 | 23.6 | gf | 1.51 | mm | OK | -- | 20:40 | 2022-12-20 | 1.5
1968 | 23.6 | gf | 1.51 | mm | OK | -- | 20:40 | 2022-12-20 | 1.5
1969 | 23.6 | gf | 1.51 | mm | OK | -- | 20:40 | 2022-12-20 | 1.5
1970 | 23.7 | gf | 1.505 | mm | OK | -- | 20:40 | 2022-12-20 | 1.495
1971 | 23.5 | gf | 1.505 | mm | OK | -- | 20:40 | 2022-12-20 | 1.495
1972 | 23.4 | gf | 1.505 | mm | OK | -- | 20:40 | 2022-12-20 | 1.495
1973 | 23.4 | gf | 1.505 | mm | OK | -- | 20:40 | 2022-12-20 | 1.495
1974 | 23.4 | gf | 1.5 | mm | OK | -- | 20:40 | 2022-12-20 | 1.49
1975 | 23.4 | gf | 1.5 | mm | OK | -- | 20:40 | 2022-12-20 | 1.49
1976 | 23.5 | gf | 1.5 | mm | OK | -- | 20:40 | 2022-12-20 | 1.49
1977 | 23 | gf | 1.495 | mm | OK | -- | 20:40 | 2022-12-20 | 1.485
1978 | 22.8 | gf | 1.49 | mm | OK | -- | 20:40 | 2022-12-20 | 1.48
1979 | 23.2 | gf | 1.485 | mm | OK | -- | 20:40 | 2022-12-20 | 1.475
1980 | 23.5 | gf | 1.485 | mm | OK | -- | 20:40 | 2022-12-20 | 1.475
1981 | 23.4 | gf | 1.48 | mm | OK | -- | 20:40 | 2022-12-20 | 1.47
1982 | 23.5 | gf | 1.48 | mm | OK | -- | 20:40 | 2022-12-20 | 1.47
1983 | 23.5 | gf | 1.48 | mm | OK | -- | 20:40 | 2022-12-20 | 1.47
1984 | 23.5 | gf | 1.475 | mm | OK | -- | 20:40 | 2022-12-20 | 1.465
1985 | 23.2 | gf | 1.475 | mm | OK | -- | 20:40 | 2022-12-20 | 1.465
1986 | 23.4 | gf | 1.475 | mm | OK | -- | 20:40 | 2022-12-20 | 1.465
1987 | 23.6 | gf | 1.475 | mm | OK | -- | 20:40 | 2022-12-20 | 1.465
1988 | 23.8 | gf | 1.47 | mm | OK | -- | 20:40 | 2022-12-20 | 1.46
1989 | 23.6 | gf | 1.47 | mm | OK | -- | 20:40 | 2022-12-20 | 1.46
1990 | 23.5 | gf | 1.47 | mm | OK | -- | 20:40 | 2022-12-20 | 1.46
1991 | 23.4 | gf | 1.47 | mm | OK | -- | 20:40 | 2022-12-20 | 1.46
1992 | 23.3 | gf | 1.465 | mm | OK | -- | 20:40 | 2022-12-20 | 1.455
1993 | 23.3 | gf | 1.465 | mm | OK | -- | 20:40 | 2022-12-20 | 1.455
1994 | 23.4 | gf | 1.465 | mm | OK | -- | 20:40 | 2022-12-20 | 1.455
1995 | 23.4 | gf | 1.465 | mm | OK | -- | 20:40 | 2022-12-20 | 1.455
1996 | 23.3 | gf | 1.465 | mm | OK | -- | 20:40 | 2022-12-20 | 1.455
1997 | 23.3 | gf | 1.46 | mm | OK | -- | 20:40 | 2022-12-20 | 1.45
1998 | 23.4 | gf | 1.46 | mm | OK | -- | 20:40 | 2022-12-20 | 1.45
1999 | 23.3 | gf | 1.46 | mm | OK | -- | 20:40 | 2022-12-20 | 1.45
2000 | 23.2 | gf | 1.46 | mm | OK | -- | 20:40 | 2022-12-20 | 1.45
2001 | 23.1 | gf | 1.46 | mm | OK | -- | 20:40 | 2022-12-20 | 1.45
2002 | 23 | gf | 1.46 | mm | OK | -- | 20:40 | 2022-12-20 | 1.45
2003 | 23 | gf | 1.455 | mm | OK | -- | 20:40 | 2022-12-20 | 1.445
2004 | 22.9 | gf | 1.455 | mm | OK | -- | 20:40 | 2022-12-20 | 1.445
2005 | 23 | gf | 1.455 | mm | OK | -- | 20:40 | 2022-12-20 | 1.445
2006 | 22.9 | gf | 1.45 | mm | OK | -- | 20:40 | 2022-12-20 | 1.44
2007 | 22.9 | gf | 1.45 | mm | OK | -- | 20:40 | 2022-12-20 | 1.44
2008 | 23.1 | gf | 1.45 | mm | OK | -- | 20:40 | 2022-12-20 | 1.44
2009 | 23 | gf | 1.445 | mm | OK | -- | 20:40 | 2022-12-20 | 1.435
2010 | 23 | gf | 1.445 | mm | OK | -- | 20:40 | 2022-12-20 | 1.435
2011 | 23 | gf | 1.445 | mm | OK | -- | 20:40 | 2022-12-20 | 1.435
2012 | 23 | gf | 1.445 | mm | OK | -- | 20:40 | 2022-12-20 | 1.435
2013 | 23 | gf | 1.44 | mm | OK | -- | 20:40 | 2022-12-20 | 1.43
2014 | 22.9 | gf | 1.44 | mm | OK | -- | 20:40 | 2022-12-20 | 1.43
2015 | 22.7 | gf | 1.44 | mm | OK | -- | 20:40 | 2022-12-20 | 1.43
2016 | 22.5 | gf | 1.435 | mm | OK | -- | 20:40 | 2022-12-20 | 1.425
2017 | 22.6 | gf | 1.435 | mm | OK | -- | 20:40 | 2022-12-20 | 1.425
2018 | 22.8 | gf | 1.43 | mm | OK | -- | 20:40 | 2022-12-20 | 1.42
2019 | 23 | gf | 1.43 | mm | OK | -- | 20:40 | 2022-12-20 | 1.42
2020 | 22.8 | gf | 1.425 | mm | OK | -- | 20:40 | 2022-12-20 | 1.415
2021 | 22.6 | gf | 1.42 | mm | OK | -- | 20:40 | 2022-12-20 | 1.41
2022 | 22.6 | gf | 1.415 | mm | OK | -- | 20:40 | 2022-12-20 | 1.405
2023 | 22.7 | gf | 1.415 | mm | OK | -- | 20:40 | 2022-12-20 | 1.405
2024 | 22.8 | gf | 1.41 | mm | OK | -- | 20:40 | 2022-12-20 | 1.4
2025 | 22.8 | gf | 1.41 | mm | OK | -- | 20:40 | 2022-12-20 | 1.4
2026 | 22.7 | gf | 1.405 | mm | OK | -- | 20:40 | 2022-12-20 | 1.395
2027 | 22.7 | gf | 1.405 | mm | OK | -- | 20:40 | 2022-12-20 | 1.395
2028 | 22.5 | gf | 1.4 | mm | OK | -- | 20:40 | 2022-12-20 | 1.39
2029 | 22.6 | gf | 1.4 | mm | OK | -- | 20:40 | 2022-12-20 | 1.39
2030 | 22.5 | gf | 1.395 | mm | OK | -- | 20:40 | 2022-12-20 | 1.385
2031 | 22.4 | gf | 1.395 | mm | OK | -- | 20:40 | 2022-12-20 | 1.385
2032 | 22.4 | gf | 1.39 | mm | OK | -- | 20:40 | 2022-12-20 | 1.38
2033 | 22.2 | gf | 1.39 | mm | OK | -- | 20:40 | 2022-12-20 | 1.38
2034 | 22.3 | gf | 1.385 | mm | OK | -- | 20:40 | 2022-12-20 | 1.375
2035 | 22.5 | gf | 1.385 | mm | OK | -- | 20:40 | 2022-12-20 | 1.375
2036 | 22.3 | gf | 1.38 | mm | OK | -- | 20:40 | 2022-12-20 | 1.37
2037 | 22 | gf | 1.38 | mm | OK | -- | 20:40 | 2022-12-20 | 1.37
2038 | 22.3 | gf | 1.375 | mm | OK | -- | 20:40 | 2022-12-20 | 1.365
2039 | 22.6 | gf | 1.37 | mm | OK | -- | 20:40 | 2022-12-20 | 1.36
2040 | 22.6 | gf | 1.37 | mm | OK | -- | 20:40 | 2022-12-20 | 1.36
2041 | 22.4 | gf | 1.365 | mm | OK | -- | 20:40 | 2022-12-20 | 1.355
2042 | 22.3 | gf | 1.365 | mm | OK | -- | 20:40 | 2022-12-20 | 1.355
2043 | 22.2 | gf | 1.36 | mm | OK | -- | 20:40 | 2022-12-20 | 1.35
2044 | 22.1 | gf | 1.355 | mm | OK | -- | 20:40 | 2022-12-20 | 1.345
2045 | 22.7 | gf | 1.355 | mm | OK | -- | 20:40 | 2022-12-20 | 1.345
2046 | 22.8 | gf | 1.35 | mm | OK | -- | 20:40 | 2022-12-20 | 1.34
2047 | 22.5 | gf | 1.35 | mm | OK | -- | 20:40 | 2022-12-20 | 1.34
2048 | 22.3 | gf | 1.35 | mm | OK | -- | 20:40 | 2022-12-20 | 1.34
2049 | 22.2 | gf | 1.345 | mm | OK | -- | 20:40 | 2022-12-20 | 1.335
2050 | 22 | gf | 1.345 | mm | OK | -- | 20:40 | 2022-12-20 | 1.335
2051 | 22 | gf | 1.34 | mm | OK | -- | 20:40 | 2022-12-20 | 1.33
2052 | 22.1 | gf | 1.335 | mm | OK | -- | 20:40 | 2022-12-20 | 1.325
2053 | 22.1 | gf | 1.335 | mm | OK | -- | 20:40 | 2022-12-20 | 1.325
2054 | 22.1 | gf | 1.33 | mm | OK | -- | 20:40 | 2022-12-20 | 1.32
2055 | 22.1 | gf | 1.33 | mm | OK | -- | 20:40 | 2022-12-20 | 1.32
2056 | 22.3 | gf | 1.325 | mm | OK | -- | 20:40 | 2022-12-20 | 1.315
2057 | 22.4 | gf | 1.32 | mm | OK | -- | 20:40 | 2022-12-20 | 1.31
2058 | 22.2 | gf | 1.32 | mm | OK | -- | 20:40 | 2022-12-20 | 1.31
2059 | 21.9 | gf | 1.315 | mm | OK | -- | 20:40 | 2022-12-20 | 1.305
2060 | 22 | gf | 1.31 | mm | OK | -- | 20:40 | 2022-12-20 | 1.3
2061 | 22.2 | gf | 1.31 | mm | OK | -- | 20:40 | 2022-12-20 | 1.3
2062 | 22 | gf | 1.305 | mm | OK | -- | 20:40 | 2022-12-20 | 1.295
2063 | 21.9 | gf | 1.305 | mm | OK | -- | 20:40 | 2022-12-20 | 1.295
2064 | 21.9 | gf | 1.3 | mm | OK | -- | 20:40 | 2022-12-20 | 1.29
2065 | 21.8 | gf | 1.3 | mm | OK | -- | 20:40 | 2022-12-20 | 1.29
2066 | 21.8 | gf | 1.295 | mm | OK | -- | 20:40 | 2022-12-20 | 1.285
2067 | 21.4 | gf | 1.295 | mm | OK | -- | 20:40 | 2022-12-20 | 1.285
2068 | 21.5 | gf | 1.29 | mm | OK | -- | 20:40 | 2022-12-20 | 1.28
2069 | 21.6 | gf | 1.285 | mm | OK | -- | 20:40 | 2022-12-20 | 1.275
2070 | 21.4 | gf | 1.285 | mm | OK | -- | 20:40 | 2022-12-20 | 1.275
2071 | 21.4 | gf | 1.28 | mm | OK | -- | 20:40 | 2022-12-20 | 1.27
2072 | 21.9 | gf | 1.275 | mm | OK | -- | 20:40 | 2022-12-20 | 1.265
2073 | 22 | gf | 1.275 | mm | OK | -- | 20:40 | 2022-12-20 | 1.265
2074 | 21.8 | gf | 1.275 | mm | OK | -- | 20:40 | 2022-12-20 | 1.265
2075 | 21.9 | gf | 1.27 | mm | OK | -- | 20:40 | 2022-12-20 | 1.26
2076 | 21.7 | gf | 1.27 | mm | OK | -- | 20:40 | 2022-12-20 | 1.26
2077 | 21.4 | gf | 1.265 | mm | OK | -- | 20:40 | 2022-12-20 | 1.255
2078 | 21.3 | gf | 1.265 | mm | OK | -- | 20:40 | 2022-12-20 | 1.255
2079 | 21.5 | gf | 1.26 | mm | OK | -- | 20:40 | 2022-12-20 | 1.25
2080 | 21.5 | gf | 1.255 | mm | OK | -- | 20:40 | 2022-12-20 | 1.245
2081 | 21.6 | gf | 1.25 | mm | OK | -- | 20:40 | 2022-12-20 | 1.24
2082 | 21.6 | gf | 1.25 | mm | OK | -- | 20:40 | 2022-12-20 | 1.24
2083 | 21.5 | gf | 1.245 | mm | OK | -- | 20:40 | 2022-12-20 | 1.235
2084 | 21.4 | gf | 1.245 | mm | OK | -- | 20:40 | 2022-12-20 | 1.235
2085 | 21.3 | gf | 1.24 | mm | OK | -- | 20:40 | 2022-12-20 | 1.23
2086 | 21.3 | gf | 1.235 | mm | OK | -- | 20:40 | 2022-12-20 | 1.225
2087 | 21.5 | gf | 1.23 | mm | OK | -- | 20:40 | 2022-12-20 | 1.22
2088 | 21.8 | gf | 1.23 | mm | OK | -- | 20:40 | 2022-12-20 | 1.22
2089 | 21.7 | gf | 1.23 | mm | OK | -- | 20:40 | 2022-12-20 | 1.22
2090 | 21.5 | gf | 1.225 | mm | OK | -- | 20:40 | 2022-12-20 | 1.215
2091 | 21.7 | gf | 1.225 | mm | OK | -- | 20:40 | 2022-12-20 | 1.215
2092 | 21.7 | gf | 1.225 | mm | OK | -- | 20:40 | 2022-12-20 | 1.215
2093 | 21.6 | gf | 1.22 | mm | OK | -- | 20:40 | 2022-12-20 | 1.21
2094 | 21.7 | gf | 1.22 | mm | OK | -- | 20:40 | 2022-12-20 | 1.21
2095 | 21.6 | gf | 1.22 | mm | OK | -- | 20:40 | 2022-12-20 | 1.21
2096 | 21.5 | gf | 1.22 | mm | OK | -- | 20:40 | 2022-12-20 | 1.21
2097 | 21.4 | gf | 1.22 | mm | OK | -- | 20:40 | 2022-12-20 | 1.21
2098 | 21.2 | gf | 1.215 | mm | OK | -- | 20:40 | 2022-12-20 | 1.205
2099 | 21.3 | gf | 1.215 | mm | OK | -- | 20:40 | 2022-12-20 | 1.205
2100 | 21.2 | gf | 1.215 | mm | OK | -- | 20:40 | 2022-12-20 | 1.205
2101 | 21.2 | gf | 1.21 | mm | OK | -- | 20:40 | 2022-12-20 | 1.2
2102 | 21.3 | gf | 1.21 | mm | OK | -- | 20:40 | 2022-12-20 | 1.2
2103 | 21.1 | gf | 1.21 | mm | OK | -- | 20:40 | 2022-12-20 | 1.2
2104 | 21 | gf | 1.21 | mm | OK | -- | 20:40 | 2022-12-20 | 1.2
2105 | 21.1 | gf | 1.205 | mm | OK | -- | 20:40 | 2022-12-20 | 1.195
2106 | 21.2 | gf | 1.205 | mm | OK | -- | 20:40 | 2022-12-20 | 1.195
2107 | 21.2 | gf | 1.205 | mm | OK | -- | 20:40 | 2022-12-20 | 1.195
2108 | 21 | gf | 1.2 | mm | OK | -- | 20:40 | 2022-12-20 | 1.19
2109 | 20.7 | gf | 1.2 | mm | OK | -- | 20:40 | 2022-12-20 | 1.19
2110 | 20.8 | gf | 1.195 | mm | OK | -- | 20:40 | 2022-12-20 | 1.185
2111 | 21.1 | gf | 1.195 | mm | OK | -- | 20:40 | 2022-12-20 | 1.185
2112 | 21 | gf | 1.19 | mm | OK | -- | 20:40 | 2022-12-20 | 1.18
2113 | 21 | gf | 1.19 | mm | OK | -- | 20:40 | 2022-12-20 | 1.18
2114 | 20.8 | gf | 1.185 | mm | OK | -- | 20:40 | 2022-12-20 | 1.175
2115 | 20.5 | gf | 1.185 | mm | OK | -- | 20:40 | 2022-12-20 | 1.175
2116 | 20.7 | gf | 1.18 | mm | OK | -- | 20:40 | 2022-12-20 | 1.17
2117 | 21 | gf | 1.175 | mm | OK | -- | 20:40 | 2022-12-20 | 1.165
2118 | 21 | gf | 1.17 | mm | OK | -- | 20:40 | 2022-12-20 | 1.16
2119 | 21.1 | gf | 1.165 | mm | OK | -- | 20:40 | 2022-12-20 | 1.155
2120 | 20.9 | gf | 1.16 | mm | OK | -- | 20:40 | 2022-12-20 | 1.15
2121 | 20.7 | gf | 1.16 | mm | OK | -- | 20:40 | 2022-12-20 | 1.15
2122 | 20.5 | gf | 1.155 | mm | OK | -- | 20:40 | 2022-12-20 | 1.145
2123 | 20.5 | gf | 1.15 | mm | OK | -- | 20:40 | 2022-12-20 | 1.14
2124 | 20.5 | gf | 1.145 | mm | OK | -- | 20:40 | 2022-12-20 | 1.135
2125 | 20.4 | gf | 1.145 | mm | OK | -- | 20:40 | 2022-12-20 | 1.135
2126 | 20.6 | gf | 1.14 | mm | OK | -- | 20:40 | 2022-12-20 | 1.13
2127 | 20.7 | gf | 1.14 | mm | OK | -- | 20:40 | 2022-12-20 | 1.13
2128 | 20.5 | gf | 1.135 | mm | OK | -- | 20:40 | 2022-12-20 | 1.125
2129 | 20.1 | gf | 1.135 | mm | OK | -- | 20:40 | 2022-12-20 | 1.125
2130 | 20 | gf | 1.13 | mm | OK | -- | 20:40 | 2022-12-20 | 1.12
2131 | 20.1 | gf | 1.125 | mm | OK | -- | 20:40 | 2022-12-20 | 1.115
2132 | 20.3 | gf | 1.125 | mm | OK | -- | 20:40 | 2022-12-20 | 1.115
2133 | 20.4 | gf | 1.12 | mm | OK | -- | 20:40 | 2022-12-20 | 1.11
2134 | 20.5 | gf | 1.12 | mm | OK | -- | 20:40 | 2022-12-20 | 1.11
2135 | 20.6 | gf | 1.115 | mm | OK | -- | 20:40 | 2022-12-20 | 1.105
2136 | 20.8 | gf | 1.115 | mm | OK | -- | 20:40 | 2022-12-20 | 1.105
2137 | 21 | gf | 1.115 | mm | OK | -- | 20:40 | 2022-12-20 | 1.105
2138 | 21.2 | gf | 1.11 | mm | OK | -- | 20:40 | 2022-12-20 | 1.1
2139 | 21 | gf | 1.11 | mm | OK | -- | 20:40 | 2022-12-20 | 1.1
2140 | 20.6 | gf | 1.11 | mm | OK | -- | 20:40 | 2022-12-20 | 1.1
2141 | 20.3 | gf | 1.105 | mm | OK | -- | 20:40 | 2022-12-20 | 1.095
2142 | 20.3 | gf | 1.105 | mm | OK | -- | 20:40 | 2022-12-20 | 1.095
2143 | 20.3 | gf | 1.1 | mm | OK | -- | 20:40 | 2022-12-20 | 1.09
2144 | 20.4 | gf | 1.1 | mm | OK | -- | 20:40 | 2022-12-20 | 1.09
2145 | 20.3 | gf | 1.095 | mm | OK | -- | 20:40 | 2022-12-20 | 1.085
2146 | 20.4 | gf | 1.095 | mm | OK | -- | 20:40 | 2022-12-20 | 1.085
2147 | 20.5 | gf | 1.09 | mm | OK | -- | 20:40 | 2022-12-20 | 1.08
2148 | 20.7 | gf | 1.09 | mm | OK | -- | 20:40 | 2022-12-20 | 1.08
2149 | 20.7 | gf | 1.09 | mm | OK | -- | 20:40 | 2022-12-20 | 1.08
2150 | 20.6 | gf | 1.085 | mm | OK | -- | 20:40 | 2022-12-20 | 1.075
2151 | 20.7 | gf | 1.085 | mm | OK | -- | 20:40 | 2022-12-20 | 1.075
2152 | 20.5 | gf | 1.085 | mm | OK | -- | 20:40 | 2022-12-20 | 1.075
2153 | 20.4 | gf | 1.08 | mm | OK | -- | 20:40 | 2022-12-20 | 1.07
2154 | 20.4 | gf | 1.08 | mm | OK | -- | 20:40 | 2022-12-20 | 1.07
2155 | 20.4 | gf | 1.075 | mm | OK | -- | 20:40 | 2022-12-20 | 1.065
2156 | 20.3 | gf | 1.075 | mm | OK | -- | 20:40 | 2022-12-20 | 1.065
2157 | 20.4 | gf | 1.07 | mm | OK | -- | 20:40 | 2022-12-20 | 1.06
2158 | 20.4 | gf | 1.07 | mm | OK | -- | 20:40 | 2022-12-20 | 1.06
2159 | 20.3 | gf | 1.07 | mm | OK | -- | 20:40 | 2022-12-20 | 1.06
2160 | 20.3 | gf | 1.065 | mm | OK | -- | 20:40 | 2022-12-20 | 1.055
2161 | 20.3 | gf | 1.065 | mm | OK | -- | 20:40 | 2022-12-20 | 1.055
2162 | 20.4 | gf | 1.06 | mm | OK | -- | 20:40 | 2022-12-20 | 1.05
2163 | 20.3 | gf | 1.06 | mm | OK | -- | 20:40 | 2022-12-20 | 1.05
2164 | 20.4 | gf | 1.06 | mm | OK | -- | 20:40 | 2022-12-20 | 1.05
2165 | 20.1 | gf | 1.055 | mm | OK | -- | 20:40 | 2022-12-20 | 1.045
2166 | 20 | gf | 1.055 | mm | OK | -- | 20:40 | 2022-12-20 | 1.045
2167 | 20 | gf | 1.05 | mm | OK | -- | 20:40 | 2022-12-20 | 1.04
2168 | 20.1 | gf | 1.05 | mm | OK | -- | 20:40 | 2022-12-20 | 1.04
2169 | 20.1 | gf | 1.05 | mm | OK | -- | 20:40 | 2022-12-20 | 1.04
2170 | 20.3 | gf | 1.045 | mm | OK | -- | 20:40 | 2022-12-20 | 1.035
2171 | 20.4 | gf | 1.045 | mm | OK | -- | 20:40 | 2022-12-20 | 1.035
2172 | 20.2 | gf | 1.045 | mm | OK | -- | 20:40 | 2022-12-20 | 1.035
2173 | 20.1 | gf | 1.045 | mm | OK | -- | 20:40 | 2022-12-20 | 1.035
2174 | 20.1 | gf | 1.04 | mm | OK | -- | 20:40 | 2022-12-20 | 1.03
2175 | 20.1 | gf | 1.04 | mm | OK | -- | 20:40 | 2022-12-20 | 1.03
2176 | 20.2 | gf | 1.04 | mm | OK | -- | 20:40 | 2022-12-20 | 1.03
2177 | 20.2 | gf | 1.035 | mm | OK | -- | 20:40 | 2022-12-20 | 1.025
2178 | 20.1 | gf | 1.035 | mm | OK | -- | 20:40 | 2022-12-20 | 1.025
2179 | 20.1 | gf | 1.035 | mm | OK | -- | 20:40 | 2022-12-20 | 1.025
2180 | 20.2 | gf | 1.035 | mm | OK | -- | 20:40 | 2022-12-20 | 1.025
2181 | 20.1 | gf | 1.03 | mm | OK | -- | 20:40 | 2022-12-20 | 1.02
2182 | 20.1 | gf | 1.03 | mm | OK | -- | 20:40 | 2022-12-20 | 1.02
2183 | 20.4 | gf | 1.03 | mm | OK | -- | 20:40 | 2022-12-20 | 1.02
2184 | 20.4 | gf | 1.03 | mm | OK | -- | 20:40 | 2022-12-20 | 1.02
2185 | 20 | gf | 1.03 | mm | OK | -- | 20:40 | 2022-12-20 | 1.02
2186 | 19.9 | gf | 1.025 | mm | OK | -- | 20:40 | 2022-12-20 | 1.015
2187 | 19.9 | gf | 1.025 | mm | OK | -- | 20:40 | 2022-12-20 | 1.015
2188 | 20.2 | gf | 1.025 | mm | OK | -- | 20:40 | 2022-12-20 | 1.015
2189 | 20.2 | gf | 1.025 | mm | OK | -- | 20:40 | 2022-12-20 | 1.015
2190 | 20.2 | gf | 1.02 | mm | OK | -- | 20:40 | 2022-12-20 | 1.01
2191 | 20.1 | gf | 1.02 | mm | OK | -- | 20:40 | 2022-12-20 | 1.01
2192 | 20.2 | gf | 1.02 | mm | OK | -- | 20:40 | 2022-12-20 | 1.01
2193 | 20.1 | gf | 1.02 | mm | OK | -- | 20:40 | 2022-12-20 | 1.01
2194 | 20 | gf | 1.015 | mm | OK | -- | 20:40 | 2022-12-20 | 1.005
2195 | 19.7 | gf | 1.015 | mm | OK | -- | 20:40 | 2022-12-20 | 1.005
2196 | 19.8 | gf | 1.015 | mm | OK | -- | 20:40 | 2022-12-20 | 1.005
2197 | 19.9 | gf | 1.01 | mm | OK | -- | 20:40 | 2022-12-20 | 1
2198 | 19.9 | gf | 1.01 | mm | OK | -- | 20:40 | 2022-12-20 | 1
2199 | 20.1 | gf | 1.005 | mm | OK | -- | 20:40 | 2022-12-20 | 0.995
2200 | 20.2 | gf | 1.005 | mm | OK | -- | 20:40 | 2022-12-20 | 0.995
2201 | 20 | gf | 1.005 | mm | OK | -- | 20:40 | 2022-12-20 | 0.995
2202 | 20.2 | gf | 1.005 | mm | OK | -- | 20:40 | 2022-12-20 | 0.995
2203 | 20.4 | gf | 1.005 | mm | OK | -- | 20:40 | 2022-12-20 | 0.995
2204 | 20.4 | gf | 1.005 | mm | OK | -- | 20:40 | 2022-12-20 | 0.995
2205 | 20.1 | gf | 1 | mm | OK | -- | 20:40 | 2022-12-20 | 0.99
2206 | 19.8 | gf | 1 | mm | OK | -- | 20:40 | 2022-12-20 | 0.99
2207 | 19.5 | gf | 1 | mm | OK | -- | 20:40 | 2022-12-20 | 0.99
2208 | 19.3 | gf | 0.995 | mm | OK | -- | 20:40 | 2022-12-20 | 0.985
2209 | 19.6 | gf | 0.99 | mm | OK | -- | 20:40 | 2022-12-20 | 0.98
2210 | 19.7 | gf | 0.985 | mm | OK | -- | 20:40 | 2022-12-20 | 0.975
2211 | 19.7 | gf | 0.985 | mm | OK | -- | 20:40 | 2022-12-20 | 0.975
2212 | 19.4 | gf | 0.98 | mm | OK | -- | 20:40 | 2022-12-20 | 0.97
2213 | 18.9 | gf | 0.975 | mm | OK | -- | 20:40 | 2022-12-20 | 0.965
2214 | 19.3 | gf | 0.965 | mm | OK | -- | 20:40 | 2022-12-20 | 0.955
2215 | 19.8 | gf | 0.96 | mm | OK | -- | 20:40 | 2022-12-20 | 0.95
2216 | 19.9 | gf | 0.96 | mm | OK | -- | 20:40 | 2022-12-20 | 0.95
2217 | 20 | gf | 0.96 | mm | OK | -- | 20:40 | 2022-12-20 | 0.95
2218 | 20.1 | gf | 0.96 | mm | OK | -- | 20:40 | 2022-12-20 | 0.95
2219 | 20 | gf | 0.955 | mm | OK | -- | 20:40 | 2022-12-20 | 0.945
2220 | 19.8 | gf | 0.955 | mm | OK | -- | 20:40 | 2022-12-20 | 0.945
2221 | 19.5 | gf | 0.955 | mm | OK | -- | 20:40 | 2022-12-20 | 0.945
2222 | 19.5 | gf | 0.955 | mm | OK | -- | 20:40 | 2022-12-20 | 0.945
2223 | 19.4 | gf | 0.95 | mm | OK | -- | 20:40 | 2022-12-20 | 0.94
2224 | 19.4 | gf | 0.95 | mm | OK | -- | 20:40 | 2022-12-20 | 0.94
2225 | 19.4 | gf | 0.95 | mm | OK | -- | 20:40 | 2022-12-20 | 0.94
2226 | 19.2 | gf | 0.945 | mm | OK | -- | 20:40 | 2022-12-20 | 0.935
2227 | 19 | gf | 0.945 | mm | OK | -- | 20:40 | 2022-12-20 | 0.935
2228 | 19.3 | gf | 0.94 | mm | OK | -- | 20:40 | 2022-12-20 | 0.93
2229 | 19.4 | gf | 0.94 | mm | OK | -- | 20:40 | 2022-12-20 | 0.93
2230 | 19.4 | gf | 0.935 | mm | OK | -- | 20:40 | 2022-12-20 | 0.925
2231 | 19.4 | gf | 0.935 | mm | OK | -- | 20:40 | 2022-12-20 | 0.925
2232 | 19.4 | gf | 0.935 | mm | OK | -- | 20:40 | 2022-12-20 | 0.925
2233 | 19.3 | gf | 0.93 | mm | OK | -- | 20:40 | 2022-12-20 | 0.92
2234 | 19.1 | gf | 0.93 | mm | OK | -- | 20:40 | 2022-12-20 | 0.92
2235 | 19.1 | gf | 0.925 | mm | OK | -- | 20:40 | 2022-12-20 | 0.915
2236 | 19.2 | gf | 0.925 | mm | OK | -- | 20:40 | 2022-12-20 | 0.915
2237 | 18.9 | gf | 0.92 | mm | OK | -- | 20:40 | 2022-12-20 | 0.91
2238 | 18.8 | gf | 0.92 | mm | OK | -- | 20:40 | 2022-12-20 | 0.91
2239 | 19.3 | gf | 0.915 | mm | OK | -- | 20:40 | 2022-12-20 | 0.905
2240 | 19.4 | gf | 0.915 | mm | OK | -- | 20:40 | 2022-12-20 | 0.905
2241 | 19.6 | gf | 0.915 | mm | OK | -- | 20:40 | 2022-12-20 | 0.905
2242 | 19.3 | gf | 0.915 | mm | OK | -- | 20:40 | 2022-12-20 | 0.905
2243 | 19.5 | gf | 0.915 | mm | OK | -- | 20:40 | 2022-12-20 | 0.905
2244 | 19.6 | gf | 0.91 | mm | OK | -- | 20:40 | 2022-12-20 | 0.9
2245 | 19.5 | gf | 0.91 | mm | OK | -- | 20:40 | 2022-12-20 | 0.9
2246 | 19.1 | gf | 0.91 | mm | OK | -- | 20:40 | 2022-12-20 | 0.9
2247 | 19 | gf | 0.91 | mm | OK | -- | 20:40 | 2022-12-20 | 0.9
2248 | 18.9 | gf | 0.905 | mm | OK | -- | 20:40 | 2022-12-20 | 0.895
2249 | 18.7 | gf | 0.905 | mm | OK | -- | 20:40 | 2022-12-20 | 0.895
2250 | 18.5 | gf | 0.9 | mm | OK | -- | 20:40 | 2022-12-20 | 0.89
2251 | 18.6 | gf | 0.9 | mm | OK | -- | 20:40 | 2022-12-20 | 0.89
2252 | 18.6 | gf | 0.895 | mm | OK | -- | 20:40 | 2022-12-20 | 0.885
2253 | 18.6 | gf | 0.895 | mm | OK | -- | 20:40 | 2022-12-20 | 0.885
2254 | 18.5 | gf | 0.89 | mm | OK | -- | 20:40 | 2022-12-20 | 0.88
2255 | 18.8 | gf | 0.89 | mm | OK | -- | 20:40 | 2022-12-20 | 0.88
2256 | 19 | gf | 0.885 | mm | OK | -- | 20:40 | 2022-12-20 | 0.875
2257 | 19 | gf | 0.885 | mm | OK | -- | 20:40 | 2022-12-20 | 0.875
2258 | 18.8 | gf | 0.885 | mm | OK | -- | 20:40 | 2022-12-20 | 0.875
2259 | 18.6 | gf | 0.88 | mm | OK | -- | 20:40 | 2022-12-20 | 0.87
2260 | 18.7 | gf | 0.88 | mm | OK | -- | 20:40 | 2022-12-20 | 0.87
2261 | 18.8 | gf | 0.88 | mm | OK | -- | 20:40 | 2022-12-20 | 0.87
2262 | 18.9 | gf | 0.875 | mm | OK | -- | 20:40 | 2022-12-20 | 0.865
2263 | 18.8 | gf | 0.875 | mm | OK | -- | 20:40 | 2022-12-20 | 0.865
2264 | 18.7 | gf | 0.875 | mm | OK | -- | 20:40 | 2022-12-20 | 0.865
2265 | 18.7 | gf | 0.87 | mm | OK | -- | 20:40 | 2022-12-20 | 0.86
2266 | 18.7 | gf | 0.87 | mm | OK | -- | 20:40 | 2022-12-20 | 0.86
2267 | 18.6 | gf | 0.87 | mm | OK | -- | 20:40 | 2022-12-20 | 0.86
2268 | 18.4 | gf | 0.865 | mm | OK | -- | 20:40 | 2022-12-20 | 0.855
2269 | 18.2 | gf | 0.865 | mm | OK | -- | 20:40 | 2022-12-20 | 0.855
2270 | 18.3 | gf | 0.86 | mm | OK | -- | 20:40 | 2022-12-20 | 0.85
2271 | 18.4 | gf | 0.86 | mm | OK | -- | 20:40 | 2022-12-20 | 0.85
2272 | 18.3 | gf | 0.855 | mm | OK | -- | 20:40 | 2022-12-20 | 0.845
2273 | 18.3 | gf | 0.85 | mm | OK | -- | 20:40 | 2022-12-20 | 0.84
2274 | 18.4 | gf | 0.85 | mm | OK | -- | 20:40 | 2022-12-20 | 0.84
2275 | 18.4 | gf | 0.845 | mm | OK | -- | 20:40 | 2022-12-20 | 0.835
2276 | 18.4 | gf | 0.845 | mm | OK | -- | 20:40 | 2022-12-20 | 0.835
2277 | 18 | gf | 0.84 | mm | OK | -- | 20:40 | 2022-12-20 | 0.83
2278 | 18.2 | gf | 0.835 | mm | OK | -- | 20:40 | 2022-12-20 | 0.825
2279 | 18.8 | gf | 0.835 | mm | OK | -- | 20:40 | 2022-12-20 | 0.825
2280 | 18.5 | gf | 0.835 | mm | OK | -- | 20:40 | 2022-12-20 | 0.825
2281 | 18.1 | gf | 0.83 | mm | OK | -- | 20:40 | 2022-12-20 | 0.82
2282 | 18.4 | gf | 0.83 | mm | OK | -- | 20:40 | 2022-12-20 | 0.82
2283 | 18.6 | gf | 0.825 | mm | OK | -- | 20:40 | 2022-12-20 | 0.815
2284 | 18.3 | gf | 0.825 | mm | OK | -- | 20:40 | 2022-12-20 | 0.815
2285 | 18.1 | gf | 0.82 | mm | OK | -- | 20:40 | 2022-12-20 | 0.81
2286 | 18.1 | gf | 0.82 | mm | OK | -- | 20:40 | 2022-12-20 | 0.81
2287 | 18.3 | gf | 0.815 | mm | OK | -- | 20:40 | 2022-12-20 | 0.805
2288 | 18.3 | gf | 0.815 | mm | OK | -- | 20:40 | 2022-12-20 | 0.805
2289 | 18.4 | gf | 0.81 | mm | OK | -- | 20:40 | 2022-12-20 | 0.8
2290 | 18.3 | gf | 0.81 | mm | OK | -- | 20:40 | 2022-12-20 | 0.8
2291 | 18.2 | gf | 0.805 | mm | OK | -- | 20:40 | 2022-12-20 | 0.795
2292 | 18.2 | gf | 0.805 | mm | OK | -- | 20:40 | 2022-12-20 | 0.795
2293 | 18.3 | gf | 0.8 | mm | OK | -- | 20:40 | 2022-12-20 | 0.79
2294 | 18.4 | gf | 0.8 | mm | OK | -- | 20:40 | 2022-12-20 | 0.79
2295 | 18.9 | gf | 0.8 | mm | OK | -- | 20:40 | 2022-12-20 | 0.79
2296 | 18.9 | gf | 0.8 | mm | OK | -- | 20:40 | 2022-12-20 | 0.79
2297 | 18.6 | gf | 0.8 | mm | OK | -- | 20:40 | 2022-12-20 | 0.79
2298 | 17.8 | gf | 0.795 | mm | OK | -- | 20:40 | 2022-12-20 | 0.785
2299 | 18.1 | gf | 0.795 | mm | OK | -- | 20:40 | 2022-12-20 | 0.785
2300 | 18 | gf | 0.795 | mm | OK | -- | 20:40 | 2022-12-20 | 0.785
2301 | 18.3 | gf | 0.79 | mm | OK | -- | 20:40 | 2022-12-20 | 0.78
2302 | 18 | gf | 0.79 | mm | OK | -- | 20:40 | 2022-12-20 | 0.78
2303 | 17.2 | gf | 0.785 | mm | OK | -- | 20:40 | 2022-12-20 | 0.775
2304 | 17.5 | gf | 0.78 | mm | OK | -- | 20:40 | 2022-12-20 | 0.77
2305 | 17.8 | gf | 0.775 | mm | OK | -- | 20:40 | 2022-12-20 | 0.765
2306 | 17.7 | gf | 0.775 | mm | OK | -- | 20:40 | 2022-12-20 | 0.765
2307 | 17.6 | gf | 0.77 | mm | OK | -- | 20:40 | 2022-12-20 | 0.76
2308 | 18 | gf | 0.765 | mm | OK | -- | 20:40 | 2022-12-20 | 0.755
2309 | 18.3 | gf | 0.765 | mm | OK | -- | 20:40 | 2022-12-20 | 0.755
2310 | 18.1 | gf | 0.765 | mm | OK | -- | 20:40 | 2022-12-20 | 0.755
2311 | 17.8 | gf | 0.765 | mm | OK | -- | 20:40 | 2022-12-20 | 0.755
2312 | 17.7 | gf | 0.76 | mm | OK | -- | 20:40 | 2022-12-20 | 0.75
2313 | 17.8 | gf | 0.76 | mm | OK | -- | 20:40 | 2022-12-20 | 0.75
2314 | 17.9 | gf | 0.755 | mm | OK | -- | 20:40 | 2022-12-20 | 0.745
2315 | 17.8 | gf | 0.755 | mm | OK | -- | 20:40 | 2022-12-20 | 0.745
2316 | 17.8 | gf | 0.755 | mm | OK | -- | 20:40 | 2022-12-20 | 0.745
2317 | 17.8 | gf | 0.75 | mm | OK | -- | 20:40 | 2022-12-20 | 0.74
2318 | 17.6 | gf | 0.75 | mm | OK | -- | 20:40 | 2022-12-20 | 0.74
2319 | 17.3 | gf | 0.745 | mm | OK | -- | 20:40 | 2022-12-20 | 0.735
2320 | 17.2 | gf | 0.74 | mm | OK | -- | 20:40 | 2022-12-20 | 0.73
2321 | 17.2 | gf | 0.735 | mm | OK | -- | 20:40 | 2022-12-20 | 0.725
2322 | 17.5 | gf | 0.73 | mm | OK | -- | 20:40 | 2022-12-20 | 0.72
2323 | 17.5 | gf | 0.725 | mm | OK | -- | 20:40 | 2022-12-20 | 0.715
2324 | 17.3 | gf | 0.725 | mm | OK | -- | 20:40 | 2022-12-20 | 0.715
2325 | 16.4 | gf | 0.72 | mm | OK | -- | 20:40 | 2022-12-20 | 0.71
2326 | 16.5 | gf | 0.71 | mm | OK | -- | 20:40 | 2022-12-20 | 0.7
2327 | 16.9 | gf | 0.7 | mm | OK | -- | 20:40 | 2022-12-20 | 0.69
2328 | 17.2 | gf | 0.695 | mm | OK | -- | 20:40 | 2022-12-20 | 0.685
2329 | 17.1 | gf | 0.69 | mm | OK | -- | 20:40 | 2022-12-20 | 0.68
2330 | 17.2 | gf | 0.69 | mm | OK | -- | 20:40 | 2022-12-20 | 0.68
2331 | 17.4 | gf | 0.685 | mm | OK | -- | 20:40 | 2022-12-20 | 0.675
2332 | 17.3 | gf | 0.68 | mm | OK | -- | 20:40 | 2022-12-20 | 0.67
2333 | 17.2 | gf | 0.68 | mm | OK | -- | 20:40 | 2022-12-20 | 0.67
2334 | 17.2 | gf | 0.675 | mm | OK | -- | 20:40 | 2022-12-20 | 0.665
2335 | 16.9 | gf | 0.67 | mm | OK | -- | 20:40 | 2022-12-20 | 0.66
2336 | 16.6 | gf | 0.665 | mm | OK | -- | 20:40 | 2022-12-20 | 0.655
2337 | 16.9 | gf | 0.66 | mm | OK | -- | 20:40 | 2022-12-20 | 0.65
2338 | 17.4 | gf | 0.66 | mm | OK | -- | 20:40 | 2022-12-20 | 0.65
2339 | 17.2 | gf | 0.655 | mm | OK | -- | 20:40 | 2022-12-20 | 0.645
2340 | 17 | gf | 0.655 | mm | OK | -- | 20:40 | 2022-12-20 | 0.645
2341 | 16.9 | gf | 0.65 | mm | OK | -- | 20:40 | 2022-12-20 | 0.64
2342 | 16.8 | gf | 0.645 | mm | OK | -- | 20:40 | 2022-12-20 | 0.635
2343 | 16.6 | gf | 0.645 | mm | OK | -- | 20:40 | 2022-12-20 | 0.635
2344 | 16.7 | gf | 0.64 | mm | OK | -- | 20:40 | 2022-12-20 | 0.63
2345 | 16.4 | gf | 0.635 | mm | OK | -- | 20:40 | 2022-12-20 | 0.625
2346 | 16.5 | gf | 0.635 | mm | OK | -- | 20:40 | 2022-12-20 | 0.625
2347 | 16.2 | gf | 0.63 | mm | OK | -- | 20:40 | 2022-12-20 | 0.62
2348 | 16.1 | gf | 0.625 | mm | OK | -- | 20:40 | 2022-12-20 | 0.615
2349 | 16.1 | gf | 0.615 | mm | OK | -- | 20:40 | 2022-12-20 | 0.605
2350 | 16.1 | gf | 0.61 | mm | OK | -- | 20:40 | 2022-12-20 | 0.6
2351 | 16 | gf | 0.605 | mm | OK | -- | 20:40 | 2022-12-20 | 0.595
2352 | 16.3 | gf | 0.6 | mm | OK | -- | 20:40 | 2022-12-20 | 0.59
2353 | 16.3 | gf | 0.595 | mm | OK | -- | 20:40 | 2022-12-20 | 0.585
2354 | 16.2 | gf | 0.595 | mm | OK | -- | 20:40 | 2022-12-20 | 0.585
2355 | 16.3 | gf | 0.59 | mm | OK | -- | 20:40 | 2022-12-20 | 0.58
2356 | 15.9 | gf | 0.59 | mm | OK | -- | 20:40 | 2022-12-20 | 0.58
2357 | 16.4 | gf | 0.585 | mm | OK | -- | 20:40 | 2022-12-20 | 0.575
2358 | 16.3 | gf | 0.585 | mm | OK | -- | 20:40 | 2022-12-20 | 0.575
2359 | 16.2 | gf | 0.585 | mm | OK | -- | 20:40 | 2022-12-20 | 0.575
2360 | 16 | gf | 0.58 | mm | OK | -- | 20:40 | 2022-12-20 | 0.57
2361 | 16.1 | gf | 0.575 | mm | OK | -- | 20:40 | 2022-12-20 | 0.565
2362 | 16.1 | gf | 0.575 | mm | OK | -- | 20:40 | 2022-12-20 | 0.565
2363 | 15.9 | gf | 0.57 | mm | OK | -- | 20:40 | 2022-12-20 | 0.56
2364 | 15.9 | gf | 0.565 | mm | OK | -- | 20:40 | 2022-12-20 | 0.555
2365 | 16.3 | gf | 0.565 | mm | OK | -- | 20:40 | 2022-12-20 | 0.555
2366 | 16.3 | gf | 0.565 | mm | OK | -- | 20:40 | 2022-12-20 | 0.555
2367 | 16 | gf | 0.56 | mm | OK | -- | 20:40 | 2022-12-20 | 0.55
2368 | 15.9 | gf | 0.56 | mm | OK | -- | 20:40 | 2022-12-20 | 0.55
2369 | 15.8 | gf | 0.56 | mm | OK | -- | 20:40 | 2022-12-20 | 0.55
2370 | 15.5 | gf | 0.555 | mm | OK | -- | 20:40 | 2022-12-20 | 0.545
2371 | 15.4 | gf | 0.555 | mm | OK | -- | 20:40 | 2022-12-20 | 0.545
2372 | 15.2 | gf | 0.55 | mm | OK | -- | 20:40 | 2022-12-20 | 0.54
2373 | 15.5 | gf | 0.545 | mm | OK | -- | 20:40 | 2022-12-20 | 0.535
2374 | 15.9 | gf | 0.54 | mm | OK | -- | 20:40 | 2022-12-20 | 0.53
2375 | 15.9 | gf | 0.54 | mm | OK | -- | 20:40 | 2022-12-20 | 0.53
2376 | 15.8 | gf | 0.54 | mm | OK | -- | 20:40 | 2022-12-20 | 0.53
2377 | 15.7 | gf | 0.535 | mm | OK | -- | 20:40 | 2022-12-20 | 0.525
2378 | 15.5 | gf | 0.535 | mm | OK | -- | 20:40 | 2022-12-20 | 0.525
2379 | 15.3 | gf | 0.53 | mm | OK | -- | 20:40 | 2022-12-20 | 0.52
2380 | 15.3 | gf | 0.525 | mm | OK | -- | 20:40 | 2022-12-20 | 0.515
2381 | 15.5 | gf | 0.52 | mm | OK | -- | 20:40 | 2022-12-20 | 0.51
2382 | 15.6 | gf | 0.515 | mm | OK | -- | 20:40 | 2022-12-20 | 0.505
2383 | 15.4 | gf | 0.515 | mm | OK | -- | 20:40 | 2022-12-20 | 0.505
2384 | 15.2 | gf | 0.51 | mm | OK | -- | 20:40 | 2022-12-20 | 0.5
2385 | 15.6 | gf | 0.505 | mm | OK | -- | 20:40 | 2022-12-20 | 0.495
2386 | 15.3 | gf | 0.5 | mm | OK | -- | 20:40 | 2022-12-20 | 0.49
2387 | 15.6 | gf | 0.5 | mm | OK | -- | 20:40 | 2022-12-20 | 0.49
2388 | 15.8 | gf | 0.495 | mm | OK | -- | 20:40 | 2022-12-20 | 0.485
2389 | 15.7 | gf | 0.495 | mm | OK | -- | 20:40 | 2022-12-20 | 0.485
2390 | 15.6 | gf | 0.49 | mm | OK | -- | 20:40 | 2022-12-20 | 0.48
2391 | 15.7 | gf | 0.49 | mm | OK | -- | 20:40 | 2022-12-20 | 0.48
2392 | 15.7 | gf | 0.49 | mm | OK | -- | 20:40 | 2022-12-20 | 0.48
2393 | 15.6 | gf | 0.485 | mm | OK | -- | 20:40 | 2022-12-20 | 0.475
2394 | 15.4 | gf | 0.485 | mm | OK | -- | 20:40 | 2022-12-20 | 0.475
2395 | 15.3 | gf | 0.48 | mm | OK | -- | 20:40 | 2022-12-20 | 0.47
2396 | 15.1 | gf | 0.48 | mm | OK | -- | 20:40 | 2022-12-20 | 0.47
2397 | 15.3 | gf | 0.48 | mm | OK | -- | 20:40 | 2022-12-20 | 0.47
2398 | 15.2 | gf | 0.475 | mm | OK | -- | 20:40 | 2022-12-20 | 0.465
2399 | 15.1 | gf | 0.475 | mm | OK | -- | 20:40 | 2022-12-20 | 0.465
2400 | 15.2 | gf | 0.47 | mm | OK | -- | 20:40 | 2022-12-20 | 0.46
2401 | 15.2 | gf | 0.47 | mm | OK | -- | 20:40 | 2022-12-20 | 0.46
2402 | 15.3 | gf | 0.465 | mm | OK | -- | 20:40 | 2022-12-20 | 0.455
2403 | 15.2 | gf | 0.46 | mm | OK | -- | 20:40 | 2022-12-20 | 0.45
2404 | 15.2 | gf | 0.46 | mm | OK | -- | 20:40 | 2022-12-20 | 0.45
2405 | 15.5 | gf | 0.455 | mm | OK | -- | 20:40 | 2022-12-20 | 0.445
2406 | 15.6 | gf | 0.455 | mm | OK | -- | 20:40 | 2022-12-20 | 0.445
2407 | 15.4 | gf | 0.455 | mm | OK | -- | 20:40 | 2022-12-20 | 0.445
2408 | 15.4 | gf | 0.455 | mm | OK | -- | 20:40 | 2022-12-20 | 0.445
2409 | 15.3 | gf | 0.45 | mm | OK | -- | 20:40 | 2022-12-20 | 0.44
2410 | 15.3 | gf | 0.45 | mm | OK | -- | 20:40 | 2022-12-20 | 0.44
2411 | 15.1 | gf | 0.445 | mm | OK | -- | 20:40 | 2022-12-20 | 0.435
2412 | 14.9 | gf | 0.445 | mm | OK | -- | 20:40 | 2022-12-20 | 0.435
2413 | 15.1 | gf | 0.44 | mm | OK | -- | 20:40 | 2022-12-20 | 0.43
2414 | 15.3 | gf | 0.44 | mm | OK | -- | 20:40 | 2022-12-20 | 0.43
2415 | 14.9 | gf | 0.435 | mm | OK | -- | 20:40 | 2022-12-20 | 0.425
2416 | 14.9 | gf | 0.435 | mm | OK | -- | 20:40 | 2022-12-20 | 0.425
2417 | 15.3 | gf | 0.43 | mm | OK | -- | 20:40 | 2022-12-20 | 0.42
2418 | 15.1 | gf | 0.43 | mm | OK | -- | 20:40 | 2022-12-20 | 0.42
2419 | 14.8 | gf | 0.425 | mm | OK | -- | 20:40 | 2022-12-20 | 0.415
2420 | 14.8 | gf | 0.42 | mm | OK | -- | 20:40 | 2022-12-20 | 0.41
2421 | 14.9 | gf | 0.415 | mm | OK | -- | 20:40 | 2022-12-20 | 0.405
2422 | 15 | gf | 0.41 | mm | OK | -- | 20:40 | 2022-12-20 | 0.4
2423 | 14.7 | gf | 0.41 | mm | OK | -- | 20:40 | 2022-12-20 | 0.4
2424 | 14.6 | gf | 0.405 | mm | OK | -- | 20:40 | 2022-12-20 | 0.395
2425 | 14.6 | gf | 0.4 | mm | OK | -- | 20:41 | 2022-12-20 | 0.39
2426 | 14.3 | gf | 0.395 | mm | OK | -- | 20:41 | 2022-12-20 | 0.385
2427 | 15.2 | gf | 0.395 | mm | OK | -- | 20:41 | 2022-12-20 | 0.385
2428 | 15.2 | gf | 0.39 | mm | OK | -- | 20:41 | 2022-12-20 | 0.38
2429 | 15 | gf | 0.39 | mm | OK | -- | 20:41 | 2022-12-20 | 0.38
2430 | 14.5 | gf | 0.39 | mm | OK | -- | 20:41 | 2022-12-20 | 0.38
2431 | 14.5 | gf | 0.385 | mm | OK | -- | 20:41 | 2022-12-20 | 0.375
2432 | 14.6 | gf | 0.38 | mm | OK | -- | 20:41 | 2022-12-20 | 0.37
2433 | 14.3 | gf | 0.38 | mm | OK | -- | 20:41 | 2022-12-20 | 0.37
2434 | 14.3 | gf | 0.375 | mm | OK | -- | 20:41 | 2022-12-20 | 0.365
2435 | 14.4 | gf | 0.375 | mm | OK | -- | 20:41 | 2022-12-20 | 0.365
2436 | 14.4 | gf | 0.37 | mm | OK | -- | 20:41 | 2022-12-20 | 0.36
2437 | 14.6 | gf | 0.37 | mm | OK | -- | 20:41 | 2022-12-20 | 0.36
2438 | 14.7 | gf | 0.365 | mm | OK | -- | 20:41 | 2022-12-20 | 0.355
2439 | 14.6 | gf | 0.365 | mm | OK | -- | 20:41 | 2022-12-20 | 0.355
2440 | 14.6 | gf | 0.36 | mm | OK | -- | 20:41 | 2022-12-20 | 0.35
2441 | 14.5 | gf | 0.36 | mm | OK | -- | 20:41 | 2022-12-20 | 0.35
2442 | 14.5 | gf | 0.355 | mm | OK | -- | 20:41 | 2022-12-20 | 0.345
2443 | 14.4 | gf | 0.355 | mm | OK | -- | 20:41 | 2022-12-20 | 0.345
2444 | 14.4 | gf | 0.35 | mm | OK | -- | 20:41 | 2022-12-20 | 0.34
2445 | 14.2 | gf | 0.35 | mm | OK | -- | 20:41 | 2022-12-20 | 0.34
2446 | 14.3 | gf | 0.345 | mm | OK | -- | 20:41 | 2022-12-20 | 0.335
2447 | 14.2 | gf | 0.345 | mm | OK | -- | 20:41 | 2022-12-20 | 0.335
2448 | 14.1 | gf | 0.34 | mm | OK | -- | 20:41 | 2022-12-20 | 0.33
2449 | 14.2 | gf | 0.34 | mm | OK | -- | 20:41 | 2022-12-20 | 0.33
2450 | 14.3 | gf | 0.335 | mm | OK | -- | 20:41 | 2022-12-20 | 0.325
2451 | 14.2 | gf | 0.335 | mm | OK | -- | 20:41 | 2022-12-20 | 0.325
2452 | 14.5 | gf | 0.33 | mm | OK | -- | 20:41 | 2022-12-20 | 0.32
2453 | 14.5 | gf | 0.33 | mm | OK | -- | 20:41 | 2022-12-20 | 0.32
2454 | 14.4 | gf | 0.33 | mm | OK | -- | 20:41 | 2022-12-20 | 0.32
2455 | 14.3 | gf | 0.325 | mm | OK | -- | 20:41 | 2022-12-20 | 0.315
2456 | 14.3 | gf | 0.325 | mm | OK | -- | 20:41 | 2022-12-20 | 0.315
2457 | 14.3 | gf | 0.32 | mm | OK | -- | 20:41 | 2022-12-20 | 0.31
2458 | 14.2 | gf | 0.32 | mm | OK | -- | 20:41 | 2022-12-20 | 0.31
2459 | 14.1 | gf | 0.315 | mm | OK | -- | 20:41 | 2022-12-20 | 0.305
2460 | 14 | gf | 0.315 | mm | OK | -- | 20:41 | 2022-12-20 | 0.305
2461 | 14.2 | gf | 0.31 | mm | OK | -- | 20:41 | 2022-12-20 | 0.3
2462 | 14.3 | gf | 0.31 | mm | OK | -- | 20:41 | 2022-12-20 | 0.3
2463 | 14.4 | gf | 0.305 | mm | OK | -- | 20:41 | 2022-12-20 | 0.295
2464 | 14.4 | gf | 0.3 | mm | OK | -- | 20:41 | 2022-12-20 | 0.29
2465 | 14.2 | gf | 0.3 | mm | OK | -- | 20:41 | 2022-12-20 | 0.29
2466 | 14.3 | gf | 0.295 | mm | OK | -- | 20:41 | 2022-12-20 | 0.285
2467 | 14.2 | gf | 0.29 | mm | OK | -- | 20:41 | 2022-12-20 | 0.28
2468 | 14 | gf | 0.285 | mm | OK | -- | 20:41 | 2022-12-20 | 0.275
2469 | 14.4 | gf | 0.285 | mm | OK | -- | 20:41 | 2022-12-20 | 0.275
2470 | 14.4 | gf | 0.28 | mm | OK | -- | 20:41 | 2022-12-20 | 0.27
2471 | 14.4 | gf | 0.28 | mm | OK | -- | 20:41 | 2022-12-20 | 0.27
2472 | 14.3 | gf | 0.275 | mm | OK | -- | 20:41 | 2022-12-20 | 0.265
2473 | 14.1 | gf | 0.275 | mm | OK | -- | 20:41 | 2022-12-20 | 0.265
2474 | 14 | gf | 0.27 | mm | OK | -- | 20:41 | 2022-12-20 | 0.26
2475 | 14.2 | gf | 0.27 | mm | OK | -- | 20:41 | 2022-12-20 | 0.26
2476 | 14.2 | gf | 0.265 | mm | OK | -- | 20:41 | 2022-12-20 | 0.255
2477 | 14.3 | gf | 0.265 | mm | OK | -- | 20:41 | 2022-12-20 | 0.255
2478 | 14.2 | gf | 0.265 | mm | OK | -- | 20:41 | 2022-12-20 | 0.255
2479 | 14.3 | gf | 0.26 | mm | OK | -- | 20:41 | 2022-12-20 | 0.25
2480 | 14.3 | gf | 0.26 | mm | OK | -- | 20:41 | 2022-12-20 | 0.25
2481 | 14.2 | gf | 0.255 | mm | OK | -- | 20:41 | 2022-12-20 | 0.245
2482 | 13.9 | gf | 0.255 | mm | OK | -- | 20:41 | 2022-12-20 | 0.245
2483 | 13.9 | gf | 0.25 | mm | OK | -- | 20:41 | 2022-12-20 | 0.24
2484 | 14 | gf | 0.25 | mm | OK | -- | 20:41 | 2022-12-20 | 0.24
2485 | 14.2 | gf | 0.245 | mm | OK | -- | 20:41 | 2022-12-20 | 0.235
2486 | 14 | gf | 0.245 | mm | OK | -- | 20:41 | 2022-12-20 | 0.235
2487 | 13.9 | gf | 0.24 | mm | OK | -- | 20:41 | 2022-12-20 | 0.23
2488 | 13.9 | gf | 0.235 | mm | OK | -- | 20:41 | 2022-12-20 | 0.225
2489 | 14 | gf | 0.235 | mm | OK | -- | 20:41 | 2022-12-20 | 0.225
2490 | 13.7 | gf | 0.23 | mm | OK | -- | 20:41 | 2022-12-20 | 0.22
2491 | 13.9 | gf | 0.225 | mm | OK | -- | 20:41 | 2022-12-20 | 0.215
2492 | 13.9 | gf | 0.22 | mm | OK | -- | 20:41 | 2022-12-20 | 0.21
2493 | 14 | gf | 0.22 | mm | OK | -- | 20:41 | 2022-12-20 | 0.21
2494 | 14.2 | gf | 0.22 | mm | OK | -- | 20:41 | 2022-12-20 | 0.21
2495 | 14.3 | gf | 0.215 | mm | OK | -- | 20:41 | 2022-12-20 | 0.205
2496 | 14.2 | gf | 0.215 | mm | OK | -- | 20:41 | 2022-12-20 | 0.205
2497 | 14.1 | gf | 0.215 | mm | OK | -- | 20:41 | 2022-12-20 | 0.205
2498 | 14 | gf | 0.21 | mm | OK | -- | 20:41 | 2022-12-20 | 0.2
2499 | 14.1 | gf | 0.21 | mm | OK | -- | 20:41 | 2022-12-20 | 0.2
2500 | 14 | gf | 0.205 | mm | OK | -- | 20:41 | 2022-12-20 | 0.195
2501 | 13.9 | gf | 0.205 | mm | OK | -- | 20:41 | 2022-12-20 | 0.195
2502 | 13.6 | gf | 0.2 | mm | OK | -- | 20:41 | 2022-12-20 | 0.19
2503 | 13.9 | gf | 0.195 | mm | OK | -- | 20:41 | 2022-12-20 | 0.185
2504 | 14.1 | gf | 0.19 | mm | OK | -- | 20:41 | 2022-12-20 | 0.18
2505 | 14.4 | gf | 0.185 | mm | OK | -- | 20:41 | 2022-12-20 | 0.175
2506 | 14.3 | gf | 0.185 | mm | OK | -- | 20:41 | 2022-12-20 | 0.175
2507 | 14.1 | gf | 0.18 | mm | OK | -- | 20:41 | 2022-12-20 | 0.17
2508 | 14 | gf | 0.175 | mm | OK | -- | 20:41 | 2022-12-20 | 0.165
2509 | 14 | gf | 0.175 | mm | OK | -- | 20:41 | 2022-12-20 | 0.165
2510 | 13.8 | gf | 0.17 | mm | OK | -- | 20:41 | 2022-12-20 | 0.16
2511 | 13.9 | gf | 0.17 | mm | OK | -- | 20:41 | 2022-12-20 | 0.16
2512 | 13.9 | gf | 0.165 | mm | OK | -- | 20:41 | 2022-12-20 | 0.155
2513 | 14 | gf | 0.16 | mm | OK | -- | 20:41 | 2022-12-20 | 0.15
2514 | 13.7 | gf | 0.16 | mm | OK | -- | 20:41 | 2022-12-20 | 0.15
2515 | 13.6 | gf | 0.155 | mm | OK | -- | 20:41 | 2022-12-20 | 0.145
2516 | 14.1 | gf | 0.15 | mm | OK | -- | 20:41 | 2022-12-20 | 0.14
2517 | 14 | gf | 0.145 | mm | OK | -- | 20:41 | 2022-12-20 | 0.135
2518 | 14 | gf | 0.145 | mm | OK | -- | 20:41 | 2022-12-20 | 0.135
2519 | 14.3 | gf | 0.14 | mm | OK | -- | 20:41 | 2022-12-20 | 0.13
2520 | 14.6 | gf | 0.135 | mm | OK | -- | 20:41 | 2022-12-20 | 0.125
2521 | 14.6 | gf | 0.135 | mm | OK | -- | 20:41 | 2022-12-20 | 0.125
2522 | 14.5 | gf | 0.135 | mm | OK | -- | 20:41 | 2022-12-20 | 0.125
2523 | 14.1 | gf | 0.13 | mm | OK | -- | 20:41 | 2022-12-20 | 0.12
2524 | 14 | gf | 0.125 | mm | OK | -- | 20:41 | 2022-12-20 | 0.115
2525 | 14.3 | gf | 0.12 | mm | OK | -- | 20:41 | 2022-12-20 | 0.11
2526 | 14.3 | gf | 0.12 | mm | OK | -- | 20:41 | 2022-12-20 | 0.11
2527 | 14.3 | gf | 0.115 | mm | OK | -- | 20:41 | 2022-12-20 | 0.105
2528 | 14.1 | gf | 0.115 | mm | OK | -- | 20:41 | 2022-12-20 | 0.105
2529 | 14.1 | gf | 0.11 | mm | OK | -- | 20:41 | 2022-12-20 | 0.1
2530 | 14.2 | gf | 0.11 | mm | OK | -- | 20:41 | 2022-12-20 | 0.1
2531 | 14.2 | gf | 0.105 | mm | OK | -- | 20:41 | 2022-12-20 | 0.095
2532 | 13.7 | gf | 0.105 | mm | OK | -- | 20:41 | 2022-12-20 | 0.095
2533 | 13.9 | gf | 0.1 | mm | OK | -- | 20:41 | 2022-12-20 | 0.09
2534 | 14.5 | gf | 0.095 | mm | OK | -- | 20:41 | 2022-12-20 | 0.085
2535 | 14.4 | gf | 0.09 | mm | OK | -- | 20:41 | 2022-12-20 | 0.08
2536 | 14.3 | gf | 0.09 | mm | OK | -- | 20:41 | 2022-12-20 | 0.08
2537 | 14.4 | gf | 0.085 | mm | OK | -- | 20:41 | 2022-12-20 | 0.075
2538 | 14.4 | gf | 0.08 | mm | OK | -- | 20:41 | 2022-12-20 | 0.07
2539 | 14.4 | gf | 0.08 | mm | OK | -- | 20:41 | 2022-12-20 | 0.07
2540 | 14.3 | gf | 0.08 | mm | OK | -- | 20:41 | 2022-12-20 | 0.07
2541 | 14 | gf | 0.075 | mm | OK | -- | 20:41 | 2022-12-20 | 0.065
2542 | 14.2 | gf | 0.075 | mm | OK | -- | 20:41 | 2022-12-20 | 0.065
2543 | 13.9 | gf | 0.07 | mm | OK | -- | 20:41 | 2022-12-20 | 0.06
2544 | 14.2 | gf | 0.065 | mm | OK | -- | 20:41 | 2022-12-20 | 0.055
2545 | 14.5 | gf | 0.06 | mm | OK | -- | 20:41 | 2022-12-20 | 0.05
2546 | 14.6 | gf | 0.06 | mm | OK | -- | 20:41 | 2022-12-20 | 0.05
2547 | 15 | gf | 0.055 | mm | OK | -- | 20:41 | 2022-12-20 | 0.045
2548 | 14.4 | gf | 0.055 | mm | OK | -- | 20:41 | 2022-12-20 | 0.045
2549 | 14.4 | gf | 0.05 | mm | OK | -- | 20:41 | 2022-12-20 | 0.04
2550 | 14.8 | gf | 0.045 | mm | OK | -- | 20:41 | 2022-12-20 | 0.035
2551 | 14.9 | gf | 0.045 | mm | OK | -- | 20:41 | 2022-12-20 | 0.035
2552 | 14.3 | gf | 0.045 | mm | OK | -- | 20:41 | 2022-12-20 | 0.035
2553 | 14.2 | gf | 0.04 | mm | OK | -- | 20:41 | 2022-12-20 | 0.03
2554 | 14.1 | gf | 0.035 | mm | OK | -- | 20:41 | 2022-12-20 | 0.025
2555 | 14.1 | gf | 0.035 | mm | OK | -- | 20:41 | 2022-12-20 | 0.025
2556 | 13.2 | gf | 0.03 | mm | OK | -- | 20:41 | 2022-12-20 | 0.02
2557 | 10.8 | gf | 0.03 | mm | OK | -- | 20:41 | 2022-12-20 | 0.02
2558 | 6.7 | gf | 0.025 | mm | OK | -- | 20:41 | 2022-12-20 | 0.015
2559 | 2.5 | gf | 0.02 | mm | OK | -- | 20:41 | 2022-12-20 | 0.01
2560 | 0 | gf | 0.015 | mm | OK | -- | 20:41 | 2022-12-20 | 0.005
2561 | -0.1 | gf | 0.005 | mm | OK | -- | 20:41 | 2022-12-20 | -0.005
2562 | 0.1 | gf | -0.005 | mm | OK | -- | 20:41 | 2022-12-20 | -0.015
2563 | 0.1 | gf | -0.01 | mm | OK | -- | 20:41 | 2022-12-20 | -0.02
2564 | 0 | gf | -0.03 | mm | OK | -- | 20:41 | 2022-12-20 | -0.04
2565 | 0 | gf | -0.04 | mm | OK | -- | 20:41 | 2022-12-20 | -0.05
2566 | 0 | gf | -0.045 | mm | OK | -- | 20:41 | 2022-12-20 | -0.055
2567 | 0 | gf | -0.045 | mm | OK | -- | 20:41 | 2022-12-20 | -0.055
2568 | -0.1 | gf | -0.045 | mm | OK | -- | 20:41 | 2022-12-20 | -0.055
2569 | 0 | gf | -0.045 | mm | OK | -- | 20:41 | 2022-12-20 | -0.055
2570 | 0 | gf | -0.045 | mm | OK | -- | 20:41 | 2022-12-20 | -0.055
2571 | 0.2 | gf | -0.04 | mm | OK | -- | 20:41 | 2022-12-20 | -0.05
2572 | -0.2 | gf | -0.04 | mm | OK | -- | 20:41 | 2022-12-20 | -0.05
2573 | -0.2 | gf | -0.035 | mm | OK | -- | 20:41 | 2022-12-20 | -0.045
2574 | 0 | gf | -0.035 | mm | OK | -- | 20:41 | 2022-12-20 | -0.045
2575 | 0 | gf | -0.035 | mm | OK | -- | 20:41 | 2022-12-20 | -0.045
2576 | 0.1 | gf | -0.035 | mm | OK | -- | 20:41 | 2022-12-20 | -0.045
2577 | 0 | gf | -0.035 | mm | OK | -- | 20:41 | 2022-12-20 | -0.045
2578 | 0 | gf | -0.035 | mm | OK | -- | 20:41 | 2022-12-20 | -0.045
2579 | -0.1 | gf | -0.035 | mm | OK | -- | 20:41 | 2022-12-20 | -0.045
2580 | -0.1 | gf | -0.035 | mm | OK | -- | 20:41 | 2022-12-20 | -0.045
2581 | 0.1 | gf | -0.03 | mm | OK | -- | 20:41 | 2022-12-20 | -0.04
2582 | 0 | gf | -0.03 | mm | OK | -- | 20:41 | 2022-12-20 | -0.04
2583 | 0 | gf | -0.03 | mm | OK | -- | 20:41 | 2022-12-20 | -0.04
2584 | 0 | gf | -0.03 | mm | OK | -- | 20:41 | 2022-12-20 | -0.04
2585 | 0.1 | gf | -0.03 | mm | OK | -- | 20:41 | 2022-12-20 | -0.04
2586 | 0 | gf | -0.03 | mm | OK | -- | 20:41 | 2022-12-20 | -0.04
2587 | -0.2 | gf | -0.03 | mm | OK | -- | 20:41 | 2022-12-20 | -0.04
2588 | -0.1 | gf | -0.03 | mm | OK | -- | 20:41 | 2022-12-20 | -0.04
2589 | 0 | gf | -0.03 | mm | OK | -- | 20:41 | 2022-12-20 | -0.04
2590 | 0 | gf | -0.03 | mm | OK | -- | 20:41 | 2022-12-20 | -0.04
-0.01
-0.01
-0.01
-0.01
-0.01
-0.01
-0.01
-0.01
-0.01
-0.01
-0.01
-0.01
-0.01
-0.01
-0.01
-0.01
-0.01
-0.01
-0.01
-0.01
-0.01
-0.01
-0.01
-0.01
-0.01
-0.01
-0.01
-0.01
-0.01
-0.01
-0.01
-0.01
-0.01
-0.01
-0.01
-0.01
-0.01
-0.01
-0.01
-0.01
-0.01
-0.01
-0.01
-0.01
-0.01
-0.01
-0.01
-0.01
-0.01
-0.01
-0.01
-0.01
-0.01
-0.01
-0.01
-0.01
-0.01
-0.01
-0.01
-0.01
-0.01
-0.01
-0.01
-0.01
-0.01
-0.01
-0.01
-0.01
-0.01
-0.01
-0.01
-0.01
-0.01
-0.01
-0.01
-0.01
-0.01
-0.01
-0.01
-0.01
-0.01
-0.01
-0.01
-0.01
-0.01
-0.01
-0.01
-0.01
-0.01
-0.01
-0.01
-0.01
-0.01
-0.01
-0.01
-0.01
-0.01
-0.01
-0.01
-0.01
-0.01
-0.01
-0.01
-0.01
-0.01
-0.01
-0.01
-0.01
-0.01
-0.01
-0.01
-0.01
-0.01
-0.01
-0.01
-0.01
-0.01
-0.01
-0.01
-0.01
-0.01
-0.01
-0.01
-0.01
-0.01
-0.01
-0.01
-0.01
-0.01
-0.01
-0.01
-0.01
-0.01
-0.01
-0.01
-0.01
-0.01
-0.01
-0.01
-0.01
-0.01
-0.01
-0.01
-0.01
-0.01
-0.01
-0.01
-0.01
-0.01
-0.01
-0.01
-0.01
-0.01
-0.01
-0.01
-0.01
-0.01
-0.01
-0.01
-0.01
-0.01
-0.01
-0.01
-0.01
-0.01
-0.01
-0.01
-0.01
-0.01
-0.01
-0.01
-0.01
-0.01
-0.01
-0.01
-0.01
-0.01
-0.01
-0.01
-0.01
-0.01
-0.01
-0.01
-0.01
-0.01
-0.01
-0.01
-0.01
-0.01
-0.01
-0.01
-0.01
-0.01
-0.01
-0.01
-0.01
-0.01
-0.01
-0.01
-0.01
-0.01
-0.01
-0.01
-0.01
-0.01
-0.01
-0.01
-0.01
-0.01
-0.01
-0.01
-0.01
-0.01
-0.01
-0.01
-0.01
-0.01
-0.01
-0.01
-0.01
-0.01
-0.01
-0.01
-0.01
-0.01
-0.01
-0.01
-0.01
-0.01
-0.01
-0.01
-0.01
-0.01
-0.01
-0.01
-0.01
-0.01
-0.01
-0.01
-0.01
-0.01
-0.01
-0.01
-0.01
-0.01
-0.01
-0.01
-0.01
-0.01
-0.01
-0.01
-0.01
-0.01
-0.01
-0.01
-0.01
-0.01
-0.01
-0.01
-0.01
-0.01
-0.01
-0.01
-0.01
-0.01
-0.01
-0.01
-0.01
-0.01
-0.01
-0.01
-0.01
-0.01
-0.01
-0.01
-0.01
-0.01
-0.01
-0.01
-0.01
-0.01
-0.01
-0.01
-0.01
-0.01
-0.01
-0.01
-0.01
-0.01
-0.01
-0.01
-0.01
-0.01
-0.01
-0.01
-0.01
-0.01
-0.01
-0.01
-0.01
-0.01
-0.01
-0.01
-0.01
-0.01
-0.01
-0.01
-0.01
-0.01
-0.01
-0.01
-0.01
-0.01
-0.01
-0.01
-0.01
-0.01
-0.01
-0.01
-0.01
-0.01
-0.01
-0.01
-0.01
-0.01
-0.01
-0.01
-0.01
-0.01
-0.01
-0.01
-0.01
-0.01
-0.01
-0.01
-0.01
-0.01
-0.01
-0.01
-0.01
-0.01
-0.01
-0.01
-0.01
-0.01
-0.01
-0.01
-0.01
-0.01
-0.01
-0.01
-0.01
-0.01
-0.01
-0.01
-0.01
-0.01
-0.01
-0.01
-0.01
-0.01
-0.01
-0.01
-0.01
-0.01
-0.01
-0.01
-0.01
-0.01
-0.01
-0.01
-0.01
-0.01
-0.01
-0.01
-0.01
-0.01
-0.01
-0.01
-0.01
-0.01
-0.01
-0.01
-0.01
-0.01
-0.01
-0.01
-0.01
-0.01
-0.01
-0.01
-0.01
-0.01
-0.01
-0.01
-0.01
-0.01
-0.01
-0.01
-0.01
-0.01
-0.01
-0.01
-0.01
-0.01
-0.01
-0.01
-0.01
-0.01
-0.01
-0.01
-0.01
-0.01
-0.01
-0.01
-0.01
-0.01
-0.01
-0.01
-0.01
-0.01
-0.01
-0.01
-0.01
-0.01
-0.01
-0.01
-0.01
-0.01
-0.01
-0.01
-0.01
-0.01
-0.01
-0.01
-0.01
-0.01
-0.01
-0.01
-0.01
-0.01
-0.01
-0.01
-0.01
-0.01
-0.01
-0.01
-0.01
-0.01
-0.01
-0.01
-0.01
-0.01
-0.01
-0.01
-0.01
-0.01
-0.01
-0.01
-0.01
-0.01
-0.01
-0.01
-0.01
-0.01
-0.01
-0.01
-0.01
-0.01
-0.01
-0.01
-0.01
-0.01
-0.01
-0.01
-0.01
-0.01
-0.01
-0.01
-0.01
-0.01
-0.01
-0.01
-0.01
-0.01
-0.01
-0.01
-0.01
-0.01
-0.01
-0.01
-0.01
-0.01
-0.01
-0.01
-0.01
-0.01
-0.01
-0.01
-0.01
-0.01
-0.01
-0.01
-0.01
-0.01
-0.01
-0.01
-0.01
-0.01
-0.01
-0.01
-0.01
-0.01
-0.01
-0.01
-0.01
-0.01
-0.01
-0.01
-0.01
-0.01
-0.01
-0.01
-0.01
-0.01
-0.01
-0.01
-0.01
-0.01
-0.01
-0.01
-0.01
-0.01
-0.01
-0.01
-0.01
-0.01
-0.01
-0.01
-0.01
-0.01
-0.01
-0.01
-0.01
-0.01
-0.01
-0.01
-0.01
-0.01
-0.01
-0.01
-0.01
-0.01
-0.01
-0.01
-0.01
-0.01
-0.01
-0.01
-0.01
-0.01
-0.01
-0.01
-0.01
-0.01
-0.01
-0.01
-0.01
-0.01
-0.01
-0.01
-0.01
-0.01
-0.01
-0.01
-0.01
-0.01
-0.01
-0.01
-0.01
-0.01
-0.01
-0.01
-0.01
-0.01
-0.01
-0.01
-0.01
-0.01
-0.01
-0.01
-0.01
-0.01
-0.01
-0.01
-0.01
-0.01
-0.01
-0.01
-0.01
-0.01
-0.01
-0.01
-0.01
-0.01
-0.01
-0.01
-0.01
-0.01
-0.01
-0.01
-0.01
-0.01
-0.01
-0.01
-0.01
-0.01
-0.01
-0.01
-0.01
-0.01
-0.01
-0.01
-0.01
-0.01
-0.01
-0.01
-0.01
-0.01
-0.01
-0.01
-0.01
-0.01
-0.01
-0.01
-0.01
-0.01
-0.01
-0.01
-0.01
-0.01
-0.01
-0.01
-0.01
-0.01
-0.01
-0.01
-0.01
-0.01
-0.01
-0.01
-0.01
-0.01
-0.01
-0.01
-0.01
-0.01
-0.01
-0.01
-0.01
-0.01
-0.01
-0.01
-0.01
-0.01
-0.01
-0.01
-0.01
-0.01
-0.01
-0.01
-0.01
-0.01
-0.01
-0.01
-0.01
-0.01
-0.01
-0.01
-0.01
-0.01
-0.01
-0.01
-0.01
-0.01
-0.01
-0.01
-0.01
-0.01
-0.01
-0.01
-0.01
-0.01
-0.01
-0.01
-0.01
-0.01
-0.01
-0.01
-0.01
-0.01
-0.01
-0.01
-0.01
-0.01
-0.01
-0.01
-0.01
-0.01
-0.01
-0.01
-0.01
-0.01
-0.01
-0.01
-0.01
-0.01
-0.01
-0.01
-0.01
-0.01
-0.01
-0.01
-0.01
-0.01
-0.01
-0.01
-0.01
-0.01
-0.01
-0.01
-0.01
-0.01
-0.01
-0.01
-0.01
-0.01
-0.01
-0.01
-0.01
-0.01
-0.01
-0.01
-0.01
-0.01
-0.01
-0.01
-0.01
-0.01
-0.01
-0.01
-0.01
-0.01
-0.01
-0.01
-0.01
-0.01
-0.01
-0.01
-0.01
-0.01
-0.01
-0.01
-0.01
-0.01
-0.01
-0.01
-0.01
-0.01
-0.01
-0.01
-0.01
-0.01
-0.01
-0.01
-0.01
-0.01
-0.01
-0.01
-0.01
-0.01
-0.01
-0.01
-0.01
-0.01
-0.01
-0.01
-0.01
-0.01
-0.01
-0.01
-0.01
-0.01
-0.01
-0.01
-0.01
-0.01
-0.01
-0.01
-0.01
-0.01
-0.01
-0.01
-0.01
-0.01
-0.01
-0.01
-0.01
-0.01
-0.01
-0.01
-0.01
-0.01
-0.01
-0.01
-0.01
-0.01
-0.01
-0.01
-0.01
-0.01
-0.01
-0.01
-0.01
-0.01
-0.01
-0.01
-0.01
-0.01
-0.01
-0.01
-0.01
-0.01
-0.01
-0.01
-0.01
-0.01
-0.01
-0.01
-0.01
-0.01
-0.01
-0.01
-0.01
-0.01
-0.01
-0.01
-0.01
-0.01
-0.01
-0.01
-0.01
-0.01
-0.01
-0.01
-0.01
-0.01
-0.01
-0.01
-0.01
-0.01
-0.01
-0.01
-0.01
-0.01
-0.01
-0.01
-0.01
-0.01
-0.01
-0.01
-0.01
-0.01
-0.01
-0.01
-0.01
-0.01
-0.01
-0.01
-0.01
-0.01
-0.01
-0.01
-0.01
-0.01
-0.01
-0.01
-0.01
-0.01
-0.01
-0.01
-0.01
-0.01
-0.01
-0.01
-0.01
-0.01
-0.01
-0.01
-0.01
-0.01
-0.01
-0.01
-0.01
-0.01
-0.01
-0.01
-0.01
-0.01
-0.01
-0.01
-0.01
-0.01
-0.01
-0.01
-0.01
-0.01
-0.01
-0.01
-0.01
-0.01
-0.01
-0.01
-0.01
-0.01
-0.01
-0.01
-0.01
-0.01
-0.01
-0.01
-0.01
-0.01
-0.01
-0.01
-0.01
-0.01
-0.01
-0.01
-0.01
-0.01
-0.01
-0.01
-0.01
-0.01
-0.01
-0.01
-0.01
-0.01
-0.01
-0.01
-0.01
-0.01
-0.01
-0.01
-0.01
-0.01
-0.01
-0.01
-0.01
-0.01
-0.01
-0.01
-0.01
-0.01
-0.01
-0.01
-0.01
-0.01
-0.01
-0.01
-0.01
-0.01
-0.01
-0.01
-0.01
-0.01
-0.01
-0.01
-0.01
-0.01
-0.01
-0.01
-0.01
-0.01
-0.01
-0.01
-0.01
-0.01
-0.01
-0.01
-0.01
-0.01
-0.01
-0.01
-0.01
-0.01
-0.01
-0.01
-0.01
-0.01
-0.01
-0.01
-0.01
-0.01
-0.01
-0.01
-0.01
-0.01
-0.01
-0.01
-0.01
-0.01
-0.01
-0.01
-0.01
-0.01
-0.01
-0.01
-0.01
-0.01
-0.01
-0.01
-0.01
-0.01
-0.01
-0.01
-0.01
-0.01
-0.01
-0.01
-0.01
-0.01
-0.01
-0.01
-0.01
-0.01
-0.01
-0.01
-0.01
-0.01
-0.01
-0.01
-0.01
-0.01
-0.01
-0.01
-0.01
-0.01
-0.01
-0.01
-0.01
-0.01
-0.01
-0.01
-0.01
-0.01
-0.01
-0.01
-0.01
-0.01
-0.01
-0.01
-0.01
-0.01
-0.01
-0.01
-0.01
-0.01
-0.01
-0.01
-0.01
-0.01
-0.01
-0.01
-0.01
-0.01
-0.01
-0.01
-0.01
-0.01
-0.01
-0.01
-0.01
-0.01
-0.01
-0.01
-0.01
-0.01
-0.01
-0.01
-0.01
-0.01
-0.01
-0.01
-0.01
-0.01
-0.01
-0.01
-0.01
-0.01
-0.01
-0.01
-0.01
-0.01
-0.01
-0.01
-0.01
-0.01
-0.01
-0.01
-0.01
-0.01
-0.01
-0.01
-0.01
-0.01
-0.01
-0.01
-0.01
-0.01
-0.01
-0.01
-0.01
-0.01
-0.01
-0.01
-0.01
-0.01
-0.01
-0.01
-0.01
-0.01
-0.01
-0.01
-0.01
-0.01
-0.01
-0.01
-0.01
-0.01
-0.01
-0.01
-0.01
-0.01
-0.01
-0.01
-0.01
-0.01
-0.01
-0.01
-0.01
-0.01
-0.01
-0.01
-0.01
-0.01
-0.01
-0.01
-0.01
-0.01
-0.01
-0.01
-0.01
-0.01
-0.01
-0.01
-0.01
-0.01
-0.01
-0.01
-0.01
-0.01
-0.01
-0.01
-0.01
-0.01
-0.01
-0.01
-0.01
-0.01
-0.01
-0.01
-0.01
-0.01
-0.01
-0.01
-0.01
-0.01
-0.01
-0.01
-0.01
-0.01
-0.01
-0.01
-0.01
-0.01
-0.01
-0.01
-0.01
-0.01
-0.01
-0.01
-0.01
-0.01
-0.01
-0.01
-0.01
-0.01
-0.01
-0.01
-0.01
-0.01
-0.01
-0.01
-0.01
-0.01
-0.01
-0.01
-0.01
-0.01
-0.01
-0.01
-0.01
-0.01
-0.01
-0.01
-0.01
-0.01
-0.01
-0.01
-0.01
-0.01
-0.01
-0.01
-0.01
-0.01
-0.01
-0.01
-0.01
-0.01
-0.01
-0.01
-0.01
-0.01
-0.01
-0.01
-0.01
-0.01
-0.01
-0.01
-0.01
-0.01
-0.01
-0.01
-0.01
-0.01
-0.01
-0.01
-0.01
-0.01
-0.01
-0.01
-0.01
-0.01
-0.01
-0.01
-0.01
-0.01
-0.01
-0.01
-0.01
-0.01
-0.01
-0.01
-0.01
-0.01
-0.01
-0.01
-0.01
-0.01
-0.01
-0.01
-0.01
-0.01
-0.01
-0.01
-0.01
-0.01
-0.01
-0.01
-0.01
-0.01
-0.01
-0.01
-0.01
-0.01
-0.01
-0.01
-0.01
-0.01
-0.01
-0.01
-0.01
-0.01
-0.01
-0.01
-0.01
-0.01
-0.01
-0.01
-0.01
-0.01
-0.01
-0.01
-0.01
-0.01
-0.01
-0.01
-0.01
-0.01
-0.01
-0.01
-0.01
-0.01
-0.01
-0.01
-0.01
-0.01
-0.01
-0.01
-0.01
-0.01
-0.01
-0.01
-0.01
-0.01
-0.01
-0.01
-0.01
-0.01
-0.01
-0.01
-0.01
-0.01
-0.01
-0.01
-0.01
-0.01
-0.01
-0.01
-0.01
-0.01
-0.01
-0.01
-0.01
-0.01
-0.01
-0.01
-0.01
-0.01
-0.01
-0.01
-0.01
-0.01
-0.01
-0.01
-0.01
-0.01
-0.01
-0.01
-0.01
-0.01
-0.01
-0.01
-0.01
-0.01
-0.01
-0.01
-0.01
-0.01
-0.01
-0.01
-0.01
-0.01
-0.01
-0.01
-0.01
-0.01
-0.01
-0.01
-0.01
-0.01
-0.01
-0.01
-0.01
-0.01
-0.01
-0.01
-0.01
-0.01
-0.01
-0.01
-0.01
-0.01
-0.01
-0.01
-0.01
-0.01
-0.01
-0.01
-0.01
-0.01
-0.01
-0.01
-0.01
-0.01
-0.01
-0.01
-0.01
-0.01
-0.01
-0.01
-0.01
-0.01
-0.01
-0.01
-0.01
-0.01
-0.01
-0.01
-0.01
-0.01
-0.01
-0.01
-0.01
-0.01
-0.01
-0.01
-0.01
-0.01
-0.01
-0.01
-0.01
-0.01
-0.01
-0.01
-0.01
-0.01
-0.01
-0.01
-0.01
-0.01
-0.01
-0.01
-0.01
-0.01
-0.01
-0.01
-0.01
-0.01
-0.01
-0.01
-0.01
-0.01
-0.01
-0.01
-0.01
-0.01
-0.01
-0.01
-0.01
-0.01
-0.01
-0.01
-0.01
-0.01
-0.01
-0.01
-0.01
-0.01
-0.01
-0.01
-0.01
-0.01
-0.01
-0.01
-0.01
-0.01
-0.01
-0.01
-0.01
-0.01
-0.01
-0.01
-0.01
-0.01
-0.01
-0.01
-0.01
-0.01
-0.01
-0.01
-0.01
-0.01
-0.01
-0.01
-0.01
-0.01
-0.01
-0.01
-0.01
-0.01
-0.01
-0.01
-0.01
-0.01
-0.01
-0.01
-0.01
-0.01
-0.01
-0.01
-0.01
-0.01
-0.01
-0.01
-0.01
-0.01
-0.01
-0.01
-0.01
-0.01
-0.01
-0.01
-0.01
-0.01
-0.01
-0.01
-0.01
-0.01
-0.01
-0.01
-0.01
-0.01
-0.01
-0.01
-0.01
-0.01
-0.01
-0.01
-0.01
-0.01
-0.01
-0.01
-0.01
-0.01
-0.01
-0.01
-0.01
-0.01
-0.01
-0.01
-0.01
-0.01
-0.01
-0.01
-0.01
-0.01
-0.01
-0.01
-0.01
-0.01
-0.01
-0.01
-0.01
-0.01
-0.01
-0.01
-0.01
-0.01
-0.01
-0.01
-0.01
-0.01
-0.01
-0.01
-0.01
-0.01
-0.01
-0.01
-0.01
-0.01
-0.01
-0.01
-0.01
-0.01
-0.01
-0.01
-0.01
-0.01
-0.01
-0.01
-0.01
-0.01
-0.01
-0.01
-0.01
-0.01
-0.01
-0.01
-0.01
-0.01
-0.01
-0.01
-0.01
-0.01
-0.01
-0.01
-0.01
-0.01
-0.01
-0.01
-0.01
-0.01
-0.01
-0.01
-0.01
-0.01
-0.01
-0.01
-0.01
-0.01
-0.01
-0.01
-0.01
-0.01
-0.01
-0.01
-0.01
-0.01
-0.01
-0.01
-0.01
-0.01
-0.01
-0.01
-0.01
-0.01
-0.01
-0.01
-0.01
-0.01
-0.01
-0.01
-0.01
-0.01
-0.01
-0.01
-0.01
-0.01
-0.01
-0.01
-0.01
-0.01
-0.01
-0.01
-0.01
-0.01
-0.01
-0.01
-0.01
-0.01
-0.01
-0.01
-0.01
-0.01
-0.01
-0.01
-0.01
-0.01
-0.01
-0.01
-0.01
-0.01
-0.01
-0.01
-0.01
-0.01
-0.01
-0.01
-0.01
-0.01
-0.01
-0.01
-0.01
-0.01
-0.01
-0.01
-0.01
-0.01
-0.01
-0.01
-0.01
-0.01
-0.01
-0.01
-0.01
-0.01
-0.01
-0.01
-0.01
-0.01
-0.01
-0.01
-0.01
-0.01
-0.01
-0.01
-0.01
-0.01
-0.01
-0.01
-0.01
-0.01
-0.01
-0.01
-0.01
-0.01
-0.01
-0.01
-0.01
-0.01
-0.01
-0.01
-0.01
-0.01
-0.01
-0.01
-0.01
-0.01
-0.01
-0.01
-0.01
-0.01
-0.01
-0.01
-0.01
-0.01
-0.01
-0.01
-0.01
-0.01
-0.01
-0.01
-0.01
-0.01
-0.01
-0.01
-0.01
-0.01
-0.01
-0.01
-0.01
-0.01
-0.01
-0.01
-0.01
-0.01
-0.01
-0.01
-0.01
-0.01
-0.01
-0.01
-0.01
-0.01
-0.01
-0.01
-0.01
-0.01
-0.01
-0.01
-0.01
-0.01
-0.01
-0.01
-0.01
-0.01
-0.01
-0.01
-0.01
-0.01
-0.01
-0.01
-0.01
-0.01
-0.01
-0.01
-0.01
-0.01
-0.01
-0.01
-0.01
-0.01
-0.01
-0.01
-0.01
-0.01
-0.01
-0.01
-0.01
-0.01
-0.01
-0.01
-0.01
-0.01
-0.01
-0.01
-0.01
-0.01
-0.01
-0.01
-0.01
-0.01
-0.01
-0.01
-0.01
-0.01
-0.01
-0.01
-0.01
-0.01
-0.01
-0.01
-0.01
-0.01
-0.01
-0.01
-0.01
-0.01
-0.01
-0.01
-0.01
-0.01
-0.01
-0.01
-0.01
-0.01
-0.01
-0.01
-0.01
-0.01
-0.01
-0.01
-0.01
-0.01
-0.01
-0.01
-0.01
-0.01
-0.01
-0.01
-0.01
-0.01
-0.01
-0.01
-0.01
-0.01
-0.01
-0.01
-0.01
-0.01
-0.01
-0.01
-0.01
-0.01
-0.01
-0.01
-0.01
-0.01
-0.01
-0.01
-0.01
-0.01
-0.01
-0.01
-0.01
-0.01
-0.01
-0.01
-0.01
-0.01
-0.01
-0.01
-0.01
-0.01
-0.01
-0.01
-0.01
-0.01
-0.01
-0.01
-0.01
-0.01
-0.01
-0.01
-0.01
-0.01
-0.01
-0.01
-0.01
-0.01
-0.01
-0.01
-0.01
-0.01
-0.01
-0.01
-0.01
-0.01
-0.01
-0.01
-0.01
-0.01
-0.01
-0.01
-0.01
-0.01
-0.01
-0.01
-0.01
-0.01
-0.01
-0.01
-0.01
-0.01
-0.01
-0.01
-0.01
-0.01
-0.01
-0.01
-0.01
-0.01
-0.01
-0.01
-0.01
-0.01
-0.01
-0.01
-0.01
-0.01
-0.01
-0.01
-0.01
-0.01
-0.01
-0.01
-0.01
-0.01
-0.01
-0.01
-0.01
-0.01
-0.01
-0.01
-0.01
-0.01
-0.01
-0.01
-0.01
-0.01
-0.01
-0.01
-0.01
-0.01
-0.01
-0.01
-0.01
-0.01
-0.01
-0.01
-0.01
-0.01
-0.01
-0.01
-0.01
-0.01
-0.01
-0.01
-0.01
-0.01
-0.01
-0.01
-0.01
-0.01
-0.01
-0.01
-0.01
-0.01
-0.01
-0.01
-0.01
-0.01
-0.01
-0.01
-0.01
-0.01
-0.01
-0.01
-0.01
-0.01
-0.01
-0.01
-0.01
-0.01
-0.01
-0.01
-0.01
-0.01
-0.01
-0.01
-0.01
-0.01
-0.01
-0.01
-0.01
-0.01
-0.01
-0.01
-0.01
-0.01
-0.01
-0.01
-0.01
-0.01
-0.01
-0.01
-0.01
-0.01
-0.01
-0.01
-0.01
-0.01
-0.01
-0.01
-0.01
-0.01
-0.01
-0.01
-0.01
-0.01
-0.01
-0.01
-0.01
-0.01
-0.01
-0.01
-0.01
-0.01
-0.01
-0.01
-0.01
-0.01
-0.01
-0.01
-0.01
-0.01
-0.01
-0.01
-0.01
-0.01
-0.01
-0.01
-0.01
-0.01
-0.01
-0.01
-0.01
-0.01
-0.01
-0.01
-0.01
-0.01
-0.01
-0.01
-0.01
-0.01
-0.01
-0.01
-0.01
-0.01
-0.01
-0.01
-0.01
-0.01
-0.01
-0.01
-0.01
-0.01
-0.01
-0.01
-0.01
-0.01
-0.01
-0.01
-0.01
-0.01
-0.01
-0.01
-0.01
-0.01
-0.01
-0.01
-0.01
-0.01
-0.01
-0.01
-0.01
-0.01
-0.01
-0.01
-0.01
-0.01
-0.01
-0.01
-0.01
-0.01
-0.01
-0.01
-0.01
-0.01
-0.01
-0.01
-0.01
-0.01
-0.01
-0.01
-0.01
-0.01
-0.01
-0.01
-0.01
-0.01
-0.01
-0.01
-0.01
-0.01
-0.01
-0.01
-0.01
-0.01
-0.01
-0.01
-0.01
-0.01
-0.01
-0.01
-0.01
-0.01
-0.01
-0.01
-0.01
-0.01
-0.01
-0.01
-0.01
-0.01
-0.01
-0.01
-0.01
-0.01
-0.01
-0.01
-0.01
-0.01
-0.01
-0.01
-0.01
-0.01
-0.01
-0.01
-0.01
-0.01
-0.01
-0.01
-0.01
-0.01
-0.01
-0.01
-0.01
-0.01
-0.01
-0.01
-0.01
-0.01
-0.01
-0.01
-0.01
-0.01
-0.01
-0.01
-0.01
-0.01
-0.01
-0.01
-0.01
-0.01
-0.01
-0.01
-0.01
-0.01
-0.01
-0.01
-0.01
-0.01
-0.01
-0.01
-0.01
-0.01
-0.01
-0.01
-0.01
-0.01
-0.01
-0.01
-0.01
-0.01
-0.01
-0.01
-0.01
-0.01
-0.01
-0.01
-0.01
-0.01
-0.01
-0.01
-0.01
-0.01
-0.01
-0.01
-0.01
-0.01
-0.01
-0.01
-0.01
-0.01
-0.01
-0.01
-0.01
-0.01
-0.01
-0.01
-0.01
-0.01
-0.01
-0.01
-0.01
-0.01
-0.01
-0.01
-0.01
-0.01
-0.01
-0.01
-0.01
-0.01
-0.01
-0.01
-0.01
-0.01
-0.01
-0.01
-0.01
-0.01
-0.01
-0.01
-0.01
-0.01
-0.01
-0.01
-0.01
-0.01
-0.01
-0.01
-0.01
-0.01
-0.01
-0.01
-0.01
-0.01
-0.01
-0.01
-0.01
-0.01
-0.01
-0.01
-0.01
-0.01
-0.01
-0.01
-0.01
-0.01
-0.01
-0.01
-0.01
-0.01
-0.01
-0.01
-0.01
-0.01
-0.01
-0.01
-0.01
-0.01
-0.01
-0.01
-0.01
-0.01
-0.01
-0.01
-0.01
-0.01
-0.01
-0.01
-0.01
-0.01
-0.01
-0.01
-0.01
-0.01
-0.01
-0.01
-0.01
-0.01
-0.01
-0.01
-0.01
-0.01
-0.01
-0.01
-0.01
-0.01
-0.01
-0.01
-0.01
-0.01
-0.01
-0.01
-0.01
-0.01
-0.01
-0.01
-0.01
-0.01
-0.01
-0.01
-0.01
-0.01
-0.01
-0.01
-0.01
-0.01
-0.01
-0.01
-0.01
-0.01
-0.01
-0.01
-0.01
-0.01
-0.01
-0.01
-0.01
-0.01
-0.01
-0.01
-0.01
-0.01
-0.01
-0.01
-0.01
-0.01
-0.01
-0.01
-0.01
-0.01
-0.01
-0.01
-0.01
-0.01
-0.01
-0.01
-0.01
-0.01
-0.01
-0.01
-0.01
-0.01
-0.01
-0.01
-0.01
-0.01
-0.01
-0.01
-0.01
-0.01
-0.01
-0.01
-0.01
-0.01
-0.01
-0.01
-0.01
-0.01
-0.01
-0.01
-0.01
-0.01
-0.01
-0.01
-0.01
-0.01
-0.01
-0.01
-0.01
-0.01
-0.01
-0.01
-0.01
-0.01
-0.01
-0.01
-0.01
-0.01
-0.01
-0.01
-0.01
-0.01
-0.01
-0.01
-0.01
-0.01
-0.01
-0.01
-0.01
-0.01
-0.01
-0.01
-0.01
-0.01
-0.01
-0.01
-0.01
-0.01
-0.01
-0.01
-0.01
-0.01
-0.01
-0.01
-0.01
-0.01
-0.01
-0.01
-0.01
-0.01
-0.01
-0.01
-0.01
-0.01
-0.01
-0.01
-0.01
-0.01
-0.01
-0.01
-0.01
-0.01
-0.01
-0.01
-0.01
-0.01
-0.01
-0.01
-0.01
-0.01
-0.01
-0.01
-0.01
-0.01
-0.01
-0.01
-0.01
-0.01
-0.01
-0.01
-0.01
-0.01
-0.01
-0.01
-0.01
-0.01
-0.01
-0.01
-0.01
-0.01
-0.01
-0.01
-0.01
-0.01
-0.01
-0.01
-0.01
-0.01
-0.01
-0.01
-0.01
-0.01
-0.01
-0.01
-0.01
-0.01
-0.01
-0.01
-0.01
-0.01
-0.01
-0.01
-0.01
-0.01
-0.01
-0.01
-0.01
-0.01
-0.01
-0.01
-0.01
-0.01
-0.01
-0.01
-0.01
-0.01
-0.01
-0.01
-0.01
-0.01
-0.01
-0.01
-0.01
-0.01
-0.01
-0.01
-0.01
-0.01
-0.01
-0.01
-0.01
-0.01
-0.01
-0.01
-0.01
-0.01
-0.01
-0.01
-0.01
-0.01
-0.01
-0.01
-0.01
-0.01
-0.01
-0.01
-0.01
-0.01
-0.01
-0.01
-0.01
-0.01
-0.01
-0.01
-0.01
-0.01
-0.01
-0.01
-0.01
-0.01
-0.01
-0.01
-0.01
-0.01
-0.01
-0.01
-0.01
-0.01
-0.01
-0.01
-0.01
-0.01
-0.01
-0.01
-0.01
-0.01
-0.01
-0.01
-0.01
-0.01
-0.01
-0.01
-0.01
-0.01
-0.01
-0.01
-0.01
-0.01
-0.01
-0.01
-0.01
-0.01
-0.01
-0.01
-0.01
-0.01
-0.01
-0.01
-0.01
-0.01
-0.01
-0.01
-0.01
-0.01
-0.01
-0.01
-0.01
-0.01
-0.01
-0.01
-0.01
-0.01
-0.01
-0.01
-0.01
-0.01
-0.01

## Downstroke
Switch | Gateron Phantom Red
Notes | 0
No. | Force | Unit | Displacement | Unit | Judge | Position | Time | Date | Mod Dis | Collection Parameters |  |  |  | Num Data Points | 1309
19 | 0 | gf | 0.01 | mm | OK | -- | 20:36 | 2022-12-20 | 0 | Maximum | 145.2 | @ | No.1332
20 | 1.1 | gf | 0.01 | mm | OK | -- | 20:36 | 2022-12-20 | 0 | Minimum | -0.2 | @ | No.7
21 | 3.1 | gf | 0.015 | mm | OK | -- | 20:36 | 2022-12-20 | 0.005 | Average | 35.94
22 | 5.1 | gf | 0.015 | mm | OK | -- | 20:36 | 2022-12-20 | 0.005 | Data Quantity | 2590
23 | 6.8 | gf | 0.015 | mm | OK | -- | 20:36 | 2022-12-20 | 0.005 | Number of NG | 0
24 | 8.4 | gf | 0.02 | mm | OK | -- | 20:36 | 2022-12-20 | 0.01
25 | 9.8 | gf | 0.02 | mm | OK | -- | 20:37 | 2022-12-20 | 0.01 | Cond Formatting
26 | 11 | gf | 0.02 | mm | OK | -- | 20:37 | 2022-12-20 | 0.01 | Min Highl Max | 137.94
27 | 12.6 | gf | 0.025 | mm | OK | -- | 20:37 | 2022-12-20 | 0.015
28 | 13.9 | gf | 0.025 | mm | OK | -- | 20:37 | 2022-12-20 | 0.015 | Starting Disp | 0.01
29 | 15.1 | gf | 0.025 | mm | OK | -- | 20:37 | 2022-12-20 | 0.015
30 | 16.2 | gf | 0.025 | mm | OK | -- | 20:37 | 2022-12-20 | 0.015
31 | 17.2 | gf | 0.03 | mm | OK | -- | 20:37 | 2022-12-20 | 0.02
32 | 18.3 | gf | 0.03 | mm | OK | -- | 20:37 | 2022-12-20 | 0.02
33 | 19.6 | gf | 0.03 | mm | OK | -- | 20:37 | 2022-12-20 | 0.02
34 | 20.5 | gf | 0.03 | mm | OK | -- | 20:37 | 2022-12-20 | 0.02
35 | 21.5 | gf | 0.035 | mm | OK | -- | 20:37 | 2022-12-20 | 0.025
36 | 22.5 | gf | 0.035 | mm | OK | -- | 20:37 | 2022-12-20 | 0.025
37 | 23.4 | gf | 0.035 | mm | OK | -- | 20:37 | 2022-12-20 | 0.025
38 | 24.3 | gf | 0.035 | mm | OK | -- | 20:37 | 2022-12-20 | 0.025
39 | 25.2 | gf | 0.035 | mm | OK | -- | 20:37 | 2022-12-20 | 0.025
40 | 26.2 | gf | 0.04 | mm | OK | -- | 20:37 | 2022-12-20 | 0.03
41 | 27.2 | gf | 0.04 | mm | OK | -- | 20:37 | 2022-12-20 | 0.03
42 | 28.2 | gf | 0.04 | mm | OK | -- | 20:37 | 2022-12-20 | 0.03
43 | 29.1 | gf | 0.04 | mm | OK | -- | 20:37 | 2022-12-20 | 0.03
44 | 30.1 | gf | 0.04 | mm | OK | -- | 20:37 | 2022-12-20 | 0.03
45 | 31 | gf | 0.045 | mm | OK | -- | 20:37 | 2022-12-20 | 0.035
46 | 31.5 | gf | 0.045 | mm | OK | -- | 20:37 | 2022-12-20 | 0.035
47 | 31.7 | gf | 0.045 | mm | OK | -- | 20:37 | 2022-12-20 | 0.035
48 | 31.6 | gf | 0.045 | mm | OK | -- | 20:37 | 2022-12-20 | 0.035
49 | 31.8 | gf | 0.045 | mm | OK | -- | 20:37 | 2022-12-20 | 0.035
50 | 31.9 | gf | 0.05 | mm | OK | -- | 20:37 | 2022-12-20 | 0.04
51 | 32 | gf | 0.05 | mm | OK | -- | 20:37 | 2022-12-20 | 0.04
52 | 32.3 | gf | 0.05 | mm | OK | -- | 20:37 | 2022-12-20 | 0.04
53 | 32.8 | gf | 0.05 | mm | OK | -- | 20:37 | 2022-12-20 | 0.04
54 | 33.4 | gf | 0.055 | mm | OK | -- | 20:37 | 2022-12-20 | 0.045
55 | 33 | gf | 0.055 | mm | OK | -- | 20:37 | 2022-12-20 | 0.045
56 | 32.7 | gf | 0.06 | mm | OK | -- | 20:37 | 2022-12-20 | 0.05
57 | 32.4 | gf | 0.06 | mm | OK | -- | 20:37 | 2022-12-20 | 0.05
58 | 32.1 | gf | 0.065 | mm | OK | -- | 20:37 | 2022-12-20 | 0.055
59 | 32.2 | gf | 0.065 | mm | OK | -- | 20:37 | 2022-12-20 | 0.055
60 | 32.1 | gf | 0.07 | mm | OK | -- | 20:37 | 2022-12-20 | 0.06
61 | 32.1 | gf | 0.07 | mm | OK | -- | 20:37 | 2022-12-20 | 0.06
62 | 31.6 | gf | 0.075 | mm | OK | -- | 20:37 | 2022-12-20 | 0.065
63 | 31.3 | gf | 0.08 | mm | OK | -- | 20:37 | 2022-12-20 | 0.07
64 | 31.1 | gf | 0.085 | mm | OK | -- | 20:37 | 2022-12-20 | 0.075
65 | 31.1 | gf | 0.09 | mm | OK | -- | 20:37 | 2022-12-20 | 0.08
66 | 31 | gf | 0.09 | mm | OK | -- | 20:37 | 2022-12-20 | 0.08
67 | 31.1 | gf | 0.095 | mm | OK | -- | 20:37 | 2022-12-20 | 0.085
68 | 31.1 | gf | 0.095 | mm | OK | -- | 20:37 | 2022-12-20 | 0.085
69 | 31.2 | gf | 0.1 | mm | OK | -- | 20:37 | 2022-12-20 | 0.09
70 | 31.1 | gf | 0.105 | mm | OK | -- | 20:37 | 2022-12-20 | 0.095
71 | 30.9 | gf | 0.105 | mm | OK | -- | 20:37 | 2022-12-20 | 0.095
72 | 30.8 | gf | 0.11 | mm | OK | -- | 20:37 | 2022-12-20 | 0.1
73 | 31 | gf | 0.115 | mm | OK | -- | 20:37 | 2022-12-20 | 0.105
74 | 31 | gf | 0.12 | mm | OK | -- | 20:37 | 2022-12-20 | 0.11
75 | 30.7 | gf | 0.12 | mm | OK | -- | 20:37 | 2022-12-20 | 0.11
76 | 30.5 | gf | 0.125 | mm | OK | -- | 20:37 | 2022-12-20 | 0.115
77 | 30.5 | gf | 0.125 | mm | OK | -- | 20:37 | 2022-12-20 | 0.115
78 | 30.4 | gf | 0.13 | mm | OK | -- | 20:37 | 2022-12-20 | 0.12
79 | 30.5 | gf | 0.13 | mm | OK | -- | 20:37 | 2022-12-20 | 0.12
80 | 30.6 | gf | 0.135 | mm | OK | -- | 20:37 | 2022-12-20 | 0.125
81 | 30.6 | gf | 0.135 | mm | OK | -- | 20:37 | 2022-12-20 | 0.125
82 | 30.4 | gf | 0.14 | mm | OK | -- | 20:37 | 2022-12-20 | 0.13
83 | 30.4 | gf | 0.14 | mm | OK | -- | 20:37 | 2022-12-20 | 0.13
84 | 30.4 | gf | 0.14 | mm | OK | -- | 20:37 | 2022-12-20 | 0.13
85 | 30.4 | gf | 0.145 | mm | OK | -- | 20:37 | 2022-12-20 | 0.135
86 | 30.4 | gf | 0.145 | mm | OK | -- | 20:37 | 2022-12-20 | 0.135
87 | 30.5 | gf | 0.15 | mm | OK | -- | 20:37 | 2022-12-20 | 0.14
88 | 30.6 | gf | 0.155 | mm | OK | -- | 20:37 | 2022-12-20 | 0.145
89 | 30.5 | gf | 0.155 | mm | OK | -- | 20:37 | 2022-12-20 | 0.145
90 | 30.1 | gf | 0.16 | mm | OK | -- | 20:37 | 2022-12-20 | 0.15
91 | 30.2 | gf | 0.16 | mm | OK | -- | 20:37 | 2022-12-20 | 0.15
92 | 30.3 | gf | 0.165 | mm | OK | -- | 20:37 | 2022-12-20 | 0.155
93 | 30.4 | gf | 0.165 | mm | OK | -- | 20:37 | 2022-12-20 | 0.155
94 | 30.5 | gf | 0.17 | mm | OK | -- | 20:37 | 2022-12-20 | 0.16
95 | 30.4 | gf | 0.175 | mm | OK | -- | 20:37 | 2022-12-20 | 0.165
96 | 30.4 | gf | 0.18 | mm | OK | -- | 20:37 | 2022-12-20 | 0.17
97 | 30.3 | gf | 0.18 | mm | OK | -- | 20:37 | 2022-12-20 | 0.17
98 | 30.3 | gf | 0.185 | mm | OK | -- | 20:37 | 2022-12-20 | 0.175
99 | 30.3 | gf | 0.19 | mm | OK | -- | 20:37 | 2022-12-20 | 0.18
100 | 30.5 | gf | 0.195 | mm | OK | -- | 20:37 | 2022-12-20 | 0.185
101 | 30.3 | gf | 0.2 | mm | OK | -- | 20:37 | 2022-12-20 | 0.19
102 | 30.4 | gf | 0.205 | mm | OK | -- | 20:37 | 2022-12-20 | 0.195
103 | 30.4 | gf | 0.21 | mm | OK | -- | 20:37 | 2022-12-20 | 0.2
104 | 30.1 | gf | 0.215 | mm | OK | -- | 20:37 | 2022-12-20 | 0.205
105 | 30.3 | gf | 0.215 | mm | OK | -- | 20:37 | 2022-12-20 | 0.205
106 | 30.3 | gf | 0.22 | mm | OK | -- | 20:37 | 2022-12-20 | 0.21
107 | 30.2 | gf | 0.225 | mm | OK | -- | 20:37 | 2022-12-20 | 0.215
108 | 30.3 | gf | 0.225 | mm | OK | -- | 20:37 | 2022-12-20 | 0.215
109 | 30.3 | gf | 0.23 | mm | OK | -- | 20:37 | 2022-12-20 | 0.22
110 | 30.2 | gf | 0.23 | mm | OK | -- | 20:37 | 2022-12-20 | 0.22
111 | 30.3 | gf | 0.235 | mm | OK | -- | 20:37 | 2022-12-20 | 0.225
112 | 30.3 | gf | 0.24 | mm | OK | -- | 20:37 | 2022-12-20 | 0.23
113 | 30.2 | gf | 0.24 | mm | OK | -- | 20:37 | 2022-12-20 | 0.23
114 | 30.4 | gf | 0.245 | mm | OK | -- | 20:37 | 2022-12-20 | 0.235
115 | 30.3 | gf | 0.25 | mm | OK | -- | 20:37 | 2022-12-20 | 0.24
116 | 30.4 | gf | 0.25 | mm | OK | -- | 20:37 | 2022-12-20 | 0.24
117 | 30.5 | gf | 0.255 | mm | OK | -- | 20:37 | 2022-12-20 | 0.245
118 | 30.3 | gf | 0.26 | mm | OK | -- | 20:37 | 2022-12-20 | 0.25
119 | 30.4 | gf | 0.265 | mm | OK | -- | 20:37 | 2022-12-20 | 0.255
120 | 30.6 | gf | 0.265 | mm | OK | -- | 20:37 | 2022-12-20 | 0.255
121 | 30.6 | gf | 0.27 | mm | OK | -- | 20:37 | 2022-12-20 | 0.26
122 | 30.8 | gf | 0.275 | mm | OK | -- | 20:37 | 2022-12-20 | 0.265
123 | 30.7 | gf | 0.28 | mm | OK | -- | 20:37 | 2022-12-20 | 0.27
124 | 30.1 | gf | 0.285 | mm | OK | -- | 20:37 | 2022-12-20 | 0.275
125 | 30.1 | gf | 0.285 | mm | OK | -- | 20:37 | 2022-12-20 | 0.275
126 | 30.3 | gf | 0.29 | mm | OK | -- | 20:37 | 2022-12-20 | 0.28
127 | 30.4 | gf | 0.29 | mm | OK | -- | 20:37 | 2022-12-20 | 0.28
128 | 30.8 | gf | 0.295 | mm | OK | -- | 20:37 | 2022-12-20 | 0.285
129 | 30.7 | gf | 0.295 | mm | OK | -- | 20:37 | 2022-12-20 | 0.285
130 | 30.8 | gf | 0.3 | mm | OK | -- | 20:37 | 2022-12-20 | 0.29
131 | 31 | gf | 0.305 | mm | OK | -- | 20:37 | 2022-12-20 | 0.295
132 | 31 | gf | 0.31 | mm | OK | -- | 20:37 | 2022-12-20 | 0.3
133 | 30.8 | gf | 0.315 | mm | OK | -- | 20:37 | 2022-12-20 | 0.305
134 | 30.7 | gf | 0.32 | mm | OK | -- | 20:37 | 2022-12-20 | 0.31
135 | 30.9 | gf | 0.325 | mm | OK | -- | 20:37 | 2022-12-20 | 0.315
136 | 30.9 | gf | 0.33 | mm | OK | -- | 20:37 | 2022-12-20 | 0.32
137 | 30.9 | gf | 0.335 | mm | OK | -- | 20:37 | 2022-12-20 | 0.325
138 | 31 | gf | 0.34 | mm | OK | -- | 20:37 | 2022-12-20 | 0.33
139 | 31.1 | gf | 0.345 | mm | OK | -- | 20:37 | 2022-12-20 | 0.335
140 | 31.3 | gf | 0.35 | mm | OK | -- | 20:37 | 2022-12-20 | 0.34
141 | 31 | gf | 0.36 | mm | OK | -- | 20:37 | 2022-12-20 | 0.35
142 | 31.2 | gf | 0.365 | mm | OK | -- | 20:37 | 2022-12-20 | 0.355
143 | 31.3 | gf | 0.37 | mm | OK | -- | 20:37 | 2022-12-20 | 0.36
144 | 31.3 | gf | 0.375 | mm | OK | -- | 20:37 | 2022-12-20 | 0.365
145 | 31.2 | gf | 0.38 | mm | OK | -- | 20:37 | 2022-12-20 | 0.37
146 | 31 | gf | 0.385 | mm | OK | -- | 20:37 | 2022-12-20 | 0.375
147 | 31 | gf | 0.39 | mm | OK | -- | 20:37 | 2022-12-20 | 0.38
148 | 31 | gf | 0.395 | mm | OK | -- | 20:37 | 2022-12-20 | 0.385
149 | 31.2 | gf | 0.4 | mm | OK | -- | 20:37 | 2022-12-20 | 0.39
150 | 31.2 | gf | 0.405 | mm | OK | -- | 20:37 | 2022-12-20 | 0.395
151 | 31.2 | gf | 0.41 | mm | OK | -- | 20:37 | 2022-12-20 | 0.4
152 | 31.2 | gf | 0.415 | mm | OK | -- | 20:37 | 2022-12-20 | 0.405
153 | 31.3 | gf | 0.42 | mm | OK | -- | 20:37 | 2022-12-20 | 0.41
154 | 31.4 | gf | 0.425 | mm | OK | -- | 20:37 | 2022-12-20 | 0.415
155 | 31.3 | gf | 0.43 | mm | OK | -- | 20:37 | 2022-12-20 | 0.42
156 | 31.4 | gf | 0.435 | mm | OK | -- | 20:37 | 2022-12-20 | 0.425
157 | 31.4 | gf | 0.44 | mm | OK | -- | 20:37 | 2022-12-20 | 0.43
158 | 31.1 | gf | 0.445 | mm | OK | -- | 20:37 | 2022-12-20 | 0.435
159 | 31.2 | gf | 0.45 | mm | OK | -- | 20:37 | 2022-12-20 | 0.44
160 | 31.4 | gf | 0.455 | mm | OK | -- | 20:37 | 2022-12-20 | 0.445
161 | 31.4 | gf | 0.46 | mm | OK | -- | 20:37 | 2022-12-20 | 0.45
162 | 31.3 | gf | 0.465 | mm | OK | -- | 20:37 | 2022-12-20 | 0.455
163 | 31.3 | gf | 0.47 | mm | OK | -- | 20:37 | 2022-12-20 | 0.46
164 | 31.3 | gf | 0.475 | mm | OK | -- | 20:37 | 2022-12-20 | 0.465
165 | 31.2 | gf | 0.48 | mm | OK | -- | 20:37 | 2022-12-20 | 0.47
166 | 31.2 | gf | 0.485 | mm | OK | -- | 20:37 | 2022-12-20 | 0.475
167 | 31.2 | gf | 0.485 | mm | OK | -- | 20:37 | 2022-12-20 | 0.475
168 | 31.4 | gf | 0.49 | mm | OK | -- | 20:37 | 2022-12-20 | 0.48
169 | 31.4 | gf | 0.495 | mm | OK | -- | 20:37 | 2022-12-20 | 0.485
170 | 31.4 | gf | 0.495 | mm | OK | -- | 20:37 | 2022-12-20 | 0.485
171 | 31.4 | gf | 0.5 | mm | OK | -- | 20:37 | 2022-12-20 | 0.49
172 | 31.5 | gf | 0.505 | mm | OK | -- | 20:37 | 2022-12-20 | 0.495
173 | 31.3 | gf | 0.505 | mm | OK | -- | 20:37 | 2022-12-20 | 0.495
174 | 31.3 | gf | 0.51 | mm | OK | -- | 20:37 | 2022-12-20 | 0.5
175 | 31.3 | gf | 0.515 | mm | OK | -- | 20:37 | 2022-12-20 | 0.505
176 | 31.5 | gf | 0.515 | mm | OK | -- | 20:37 | 2022-12-20 | 0.505
177 | 31.7 | gf | 0.52 | mm | OK | -- | 20:37 | 2022-12-20 | 0.51
178 | 31.6 | gf | 0.525 | mm | OK | -- | 20:37 | 2022-12-20 | 0.515
179 | 31.6 | gf | 0.53 | mm | OK | -- | 20:37 | 2022-12-20 | 0.52
180 | 31.7 | gf | 0.535 | mm | OK | -- | 20:37 | 2022-12-20 | 0.525
181 | 31.5 | gf | 0.54 | mm | OK | -- | 20:37 | 2022-12-20 | 0.53
182 | 31.5 | gf | 0.545 | mm | OK | -- | 20:37 | 2022-12-20 | 0.535
183 | 31.6 | gf | 0.55 | mm | OK | -- | 20:37 | 2022-12-20 | 0.54
184 | 31.9 | gf | 0.555 | mm | OK | -- | 20:37 | 2022-12-20 | 0.545
185 | 32 | gf | 0.56 | mm | OK | -- | 20:37 | 2022-12-20 | 0.55
186 | 31.7 | gf | 0.565 | mm | OK | -- | 20:37 | 2022-12-20 | 0.555
187 | 31.6 | gf | 0.57 | mm | OK | -- | 20:37 | 2022-12-20 | 0.56
188 | 31.9 | gf | 0.57 | mm | OK | -- | 20:37 | 2022-12-20 | 0.56
189 | 32.1 | gf | 0.575 | mm | OK | -- | 20:37 | 2022-12-20 | 0.565
190 | 32.1 | gf | 0.58 | mm | OK | -- | 20:37 | 2022-12-20 | 0.57
191 | 31.9 | gf | 0.585 | mm | OK | -- | 20:37 | 2022-12-20 | 0.575
192 | 32.3 | gf | 0.59 | mm | OK | -- | 20:37 | 2022-12-20 | 0.58
193 | 32 | gf | 0.6 | mm | OK | -- | 20:37 | 2022-12-20 | 0.59
194 | 32.1 | gf | 0.605 | mm | OK | -- | 20:37 | 2022-12-20 | 0.595
195 | 32.3 | gf | 0.61 | mm | OK | -- | 20:37 | 2022-12-20 | 0.6
196 | 32.3 | gf | 0.615 | mm | OK | -- | 20:37 | 2022-12-20 | 0.605
197 | 32.1 | gf | 0.62 | mm | OK | -- | 20:37 | 2022-12-20 | 0.61
198 | 32.4 | gf | 0.625 | mm | OK | -- | 20:37 | 2022-12-20 | 0.615
199 | 32.1 | gf | 0.63 | mm | OK | -- | 20:37 | 2022-12-20 | 0.62
200 | 32.1 | gf | 0.63 | mm | OK | -- | 20:37 | 2022-12-20 | 0.62
201 | 31.9 | gf | 0.635 | mm | OK | -- | 20:37 | 2022-12-20 | 0.625
202 | 32 | gf | 0.635 | mm | OK | -- | 20:37 | 2022-12-20 | 0.625
203 | 32.3 | gf | 0.64 | mm | OK | -- | 20:37 | 2022-12-20 | 0.63
204 | 32.1 | gf | 0.64 | mm | OK | -- | 20:37 | 2022-12-20 | 0.63
205 | 32.3 | gf | 0.645 | mm | OK | -- | 20:37 | 2022-12-20 | 0.635
206 | 32.3 | gf | 0.645 | mm | OK | -- | 20:37 | 2022-12-20 | 0.635
207 | 32 | gf | 0.65 | mm | OK | -- | 20:37 | 2022-12-20 | 0.64
208 | 32.1 | gf | 0.65 | mm | OK | -- | 20:37 | 2022-12-20 | 0.64
209 | 32.2 | gf | 0.655 | mm | OK | -- | 20:37 | 2022-12-20 | 0.645
210 | 32.2 | gf | 0.655 | mm | OK | -- | 20:37 | 2022-12-20 | 0.645
211 | 32.1 | gf | 0.66 | mm | OK | -- | 20:37 | 2022-12-20 | 0.65
212 | 32.1 | gf | 0.66 | mm | OK | -- | 20:37 | 2022-12-20 | 0.65
213 | 32.2 | gf | 0.66 | mm | OK | -- | 20:37 | 2022-12-20 | 0.65
214 | 32.2 | gf | 0.665 | mm | OK | -- | 20:37 | 2022-12-20 | 0.655
215 | 32.2 | gf | 0.67 | mm | OK | -- | 20:37 | 2022-12-20 | 0.66
216 | 32.2 | gf | 0.67 | mm | OK | -- | 20:37 | 2022-12-20 | 0.66
217 | 32.3 | gf | 0.675 | mm | OK | -- | 20:37 | 2022-12-20 | 0.665
218 | 32.3 | gf | 0.675 | mm | OK | -- | 20:37 | 2022-12-20 | 0.665
219 | 32.4 | gf | 0.68 | mm | OK | -- | 20:37 | 2022-12-20 | 0.67
220 | 32.5 | gf | 0.685 | mm | OK | -- | 20:37 | 2022-12-20 | 0.675
221 | 32.5 | gf | 0.685 | mm | OK | -- | 20:37 | 2022-12-20 | 0.675
222 | 32.3 | gf | 0.69 | mm | OK | -- | 20:37 | 2022-12-20 | 0.68
223 | 32.3 | gf | 0.695 | mm | OK | -- | 20:37 | 2022-12-20 | 0.685
224 | 32.4 | gf | 0.695 | mm | OK | -- | 20:37 | 2022-12-20 | 0.685
225 | 32.4 | gf | 0.7 | mm | OK | -- | 20:37 | 2022-12-20 | 0.69
226 | 32.4 | gf | 0.7 | mm | OK | -- | 20:37 | 2022-12-20 | 0.69
227 | 32.3 | gf | 0.705 | mm | OK | -- | 20:37 | 2022-12-20 | 0.695
228 | 32.1 | gf | 0.705 | mm | OK | -- | 20:37 | 2022-12-20 | 0.695
229 | 32.1 | gf | 0.705 | mm | OK | -- | 20:37 | 2022-12-20 | 0.695
230 | 32.6 | gf | 0.71 | mm | OK | -- | 20:37 | 2022-12-20 | 0.7
231 | 32.6 | gf | 0.71 | mm | OK | -- | 20:37 | 2022-12-20 | 0.7
232 | 32.3 | gf | 0.715 | mm | OK | -- | 20:37 | 2022-12-20 | 0.705
233 | 32.4 | gf | 0.715 | mm | OK | -- | 20:37 | 2022-12-20 | 0.705
234 | 32.5 | gf | 0.72 | mm | OK | -- | 20:37 | 2022-12-20 | 0.71
235 | 32.7 | gf | 0.725 | mm | OK | -- | 20:37 | 2022-12-20 | 0.715
236 | 32.6 | gf | 0.73 | mm | OK | -- | 20:37 | 2022-12-20 | 0.72
237 | 32.9 | gf | 0.735 | mm | OK | -- | 20:37 | 2022-12-20 | 0.725
238 | 33 | gf | 0.74 | mm | OK | -- | 20:37 | 2022-12-20 | 0.73
239 | 33 | gf | 0.745 | mm | OK | -- | 20:37 | 2022-12-20 | 0.735
240 | 32.9 | gf | 0.745 | mm | OK | -- | 20:37 | 2022-12-20 | 0.735
241 | 32.9 | gf | 0.75 | mm | OK | -- | 20:37 | 2022-12-20 | 0.74
242 | 32.8 | gf | 0.755 | mm | OK | -- | 20:37 | 2022-12-20 | 0.745
243 | 32.8 | gf | 0.755 | mm | OK | -- | 20:37 | 2022-12-20 | 0.745
244 | 32.9 | gf | 0.76 | mm | OK | -- | 20:37 | 2022-12-20 | 0.75
245 | 32.9 | gf | 0.76 | mm | OK | -- | 20:37 | 2022-12-20 | 0.75
246 | 32.9 | gf | 0.765 | mm | OK | -- | 20:37 | 2022-12-20 | 0.755
247 | 32.8 | gf | 0.765 | mm | OK | -- | 20:37 | 2022-12-20 | 0.755
248 | 32.6 | gf | 0.77 | mm | OK | -- | 20:37 | 2022-12-20 | 0.76
249 | 32.7 | gf | 0.77 | mm | OK | -- | 20:37 | 2022-12-20 | 0.76
250 | 32.6 | gf | 0.775 | mm | OK | -- | 20:37 | 2022-12-20 | 0.765
251 | 32.6 | gf | 0.775 | mm | OK | -- | 20:37 | 2022-12-20 | 0.765
252 | 32.6 | gf | 0.78 | mm | OK | -- | 20:37 | 2022-12-20 | 0.77
253 | 32.9 | gf | 0.785 | mm | OK | -- | 20:37 | 2022-12-20 | 0.775
254 | 32.9 | gf | 0.79 | mm | OK | -- | 20:37 | 2022-12-20 | 0.78
255 | 33 | gf | 0.795 | mm | OK | -- | 20:37 | 2022-12-20 | 0.785
256 | 33 | gf | 0.8 | mm | OK | -- | 20:37 | 2022-12-20 | 0.79
257 | 33.2 | gf | 0.805 | mm | OK | -- | 20:37 | 2022-12-20 | 0.795
258 | 33 | gf | 0.805 | mm | OK | -- | 20:37 | 2022-12-20 | 0.795
259 | 33 | gf | 0.81 | mm | OK | -- | 20:37 | 2022-12-20 | 0.8
260 | 33.1 | gf | 0.815 | mm | OK | -- | 20:37 | 2022-12-20 | 0.805
261 | 33.1 | gf | 0.815 | mm | OK | -- | 20:37 | 2022-12-20 | 0.805
262 | 33.2 | gf | 0.82 | mm | OK | -- | 20:37 | 2022-12-20 | 0.81
263 | 33.2 | gf | 0.82 | mm | OK | -- | 20:37 | 2022-12-20 | 0.81
264 | 33 | gf | 0.825 | mm | OK | -- | 20:37 | 2022-12-20 | 0.815
265 | 33 | gf | 0.83 | mm | OK | -- | 20:37 | 2022-12-20 | 0.82
266 | 33.1 | gf | 0.83 | mm | OK | -- | 20:37 | 2022-12-20 | 0.82
267 | 33.1 | gf | 0.835 | mm | OK | -- | 20:37 | 2022-12-20 | 0.825
268 | 33.2 | gf | 0.84 | mm | OK | -- | 20:37 | 2022-12-20 | 0.83
269 | 33.2 | gf | 0.84 | mm | OK | -- | 20:37 | 2022-12-20 | 0.83
270 | 33.1 | gf | 0.845 | mm | OK | -- | 20:37 | 2022-12-20 | 0.835
271 | 33.2 | gf | 0.85 | mm | OK | -- | 20:37 | 2022-12-20 | 0.84
272 | 33.2 | gf | 0.85 | mm | OK | -- | 20:37 | 2022-12-20 | 0.84
273 | 33.2 | gf | 0.855 | mm | OK | -- | 20:37 | 2022-12-20 | 0.845
274 | 33.3 | gf | 0.855 | mm | OK | -- | 20:37 | 2022-12-20 | 0.845
275 | 33.1 | gf | 0.86 | mm | OK | -- | 20:37 | 2022-12-20 | 0.85
276 | 33.2 | gf | 0.86 | mm | OK | -- | 20:37 | 2022-12-20 | 0.85
277 | 33.4 | gf | 0.865 | mm | OK | -- | 20:37 | 2022-12-20 | 0.855
278 | 33.4 | gf | 0.865 | mm | OK | -- | 20:37 | 2022-12-20 | 0.855
279 | 33.4 | gf | 0.87 | mm | OK | -- | 20:37 | 2022-12-20 | 0.86
280 | 33.3 | gf | 0.87 | mm | OK | -- | 20:37 | 2022-12-20 | 0.86
281 | 33.3 | gf | 0.875 | mm | OK | -- | 20:37 | 2022-12-20 | 0.865
282 | 33.3 | gf | 0.875 | mm | OK | -- | 20:37 | 2022-12-20 | 0.865
283 | 33.3 | gf | 0.875 | mm | OK | -- | 20:37 | 2022-12-20 | 0.865
284 | 33.3 | gf | 0.88 | mm | OK | -- | 20:37 | 2022-12-20 | 0.87
285 | 33.4 | gf | 0.88 | mm | OK | -- | 20:37 | 2022-12-20 | 0.87
286 | 33.5 | gf | 0.885 | mm | OK | -- | 20:37 | 2022-12-20 | 0.875
287 | 33.5 | gf | 0.885 | mm | OK | -- | 20:37 | 2022-12-20 | 0.875
288 | 33.5 | gf | 0.89 | mm | OK | -- | 20:37 | 2022-12-20 | 0.88
289 | 33.7 | gf | 0.895 | mm | OK | -- | 20:37 | 2022-12-20 | 0.885
290 | 33.8 | gf | 0.9 | mm | OK | -- | 20:37 | 2022-12-20 | 0.89
291 | 33.7 | gf | 0.905 | mm | OK | -- | 20:37 | 2022-12-20 | 0.895
292 | 33.6 | gf | 0.91 | mm | OK | -- | 20:37 | 2022-12-20 | 0.9
293 | 33.6 | gf | 0.915 | mm | OK | -- | 20:37 | 2022-12-20 | 0.905
294 | 33.7 | gf | 0.92 | mm | OK | -- | 20:37 | 2022-12-20 | 0.91
295 | 33.8 | gf | 0.92 | mm | OK | -- | 20:37 | 2022-12-20 | 0.91
296 | 33.7 | gf | 0.925 | mm | OK | -- | 20:37 | 2022-12-20 | 0.915
297 | 33.9 | gf | 0.93 | mm | OK | -- | 20:37 | 2022-12-20 | 0.92
298 | 33.9 | gf | 0.935 | mm | OK | -- | 20:37 | 2022-12-20 | 0.925
299 | 33.9 | gf | 0.94 | mm | OK | -- | 20:37 | 2022-12-20 | 0.93
300 | 33.9 | gf | 0.94 | mm | OK | -- | 20:37 | 2022-12-20 | 0.93
301 | 33.9 | gf | 0.945 | mm | OK | -- | 20:37 | 2022-12-20 | 0.935
302 | 33.9 | gf | 0.95 | mm | OK | -- | 20:37 | 2022-12-20 | 0.94
303 | 33.8 | gf | 0.955 | mm | OK | -- | 20:37 | 2022-12-20 | 0.945
304 | 33.7 | gf | 0.96 | mm | OK | -- | 20:37 | 2022-12-20 | 0.95
305 | 33.8 | gf | 0.96 | mm | OK | -- | 20:37 | 2022-12-20 | 0.95
306 | 33.8 | gf | 0.965 | mm | OK | -- | 20:37 | 2022-12-20 | 0.955
307 | 33.8 | gf | 0.97 | mm | OK | -- | 20:37 | 2022-12-20 | 0.96
308 | 33.8 | gf | 0.97 | mm | OK | -- | 20:37 | 2022-12-20 | 0.96
309 | 33.8 | gf | 0.975 | mm | OK | -- | 20:37 | 2022-12-20 | 0.965
310 | 33.8 | gf | 0.98 | mm | OK | -- | 20:37 | 2022-12-20 | 0.97
311 | 34 | gf | 0.985 | mm | OK | -- | 20:37 | 2022-12-20 | 0.975
312 | 34 | gf | 0.99 | mm | OK | -- | 20:37 | 2022-12-20 | 0.98
313 | 33.8 | gf | 0.99 | mm | OK | -- | 20:37 | 2022-12-20 | 0.98
314 | 33.9 | gf | 0.995 | mm | OK | -- | 20:37 | 2022-12-20 | 0.985
315 | 33.9 | gf | 0.995 | mm | OK | -- | 20:37 | 2022-12-20 | 0.985
316 | 34 | gf | 1 | mm | OK | -- | 20:37 | 2022-12-20 | 0.99
317 | 34.1 | gf | 1 | mm | OK | -- | 20:37 | 2022-12-20 | 0.99
318 | 34.1 | gf | 1.005 | mm | OK | -- | 20:37 | 2022-12-20 | 0.995
319 | 34 | gf | 1.005 | mm | OK | -- | 20:37 | 2022-12-20 | 0.995
320 | 33.9 | gf | 1.01 | mm | OK | -- | 20:37 | 2022-12-20 | 1
321 | 33.9 | gf | 1.01 | mm | OK | -- | 20:37 | 2022-12-20 | 1
322 | 34 | gf | 1.015 | mm | OK | -- | 20:37 | 2022-12-20 | 1.005
323 | 34 | gf | 1.015 | mm | OK | -- | 20:37 | 2022-12-20 | 1.005
324 | 34 | gf | 1.015 | mm | OK | -- | 20:37 | 2022-12-20 | 1.005
325 | 34 | gf | 1.015 | mm | OK | -- | 20:37 | 2022-12-20 | 1.005
326 | 34 | gf | 1.02 | mm | OK | -- | 20:37 | 2022-12-20 | 1.01
327 | 33.9 | gf | 1.02 | mm | OK | -- | 20:37 | 2022-12-20 | 1.01
328 | 33.9 | gf | 1.02 | mm | OK | -- | 20:37 | 2022-12-20 | 1.01
329 | 34 | gf | 1.02 | mm | OK | -- | 20:37 | 2022-12-20 | 1.01
330 | 34 | gf | 1.02 | mm | OK | -- | 20:37 | 2022-12-20 | 1.01
331 | 34.1 | gf | 1.025 | mm | OK | -- | 20:37 | 2022-12-20 | 1.015
332 | 34.2 | gf | 1.025 | mm | OK | -- | 20:37 | 2022-12-20 | 1.015
333 | 34.1 | gf | 1.025 | mm | OK | -- | 20:37 | 2022-12-20 | 1.015
334 | 34.1 | gf | 1.025 | mm | OK | -- | 20:37 | 2022-12-20 | 1.015
335 | 34.1 | gf | 1.03 | mm | OK | -- | 20:37 | 2022-12-20 | 1.02
336 | 34.1 | gf | 1.03 | mm | OK | -- | 20:37 | 2022-12-20 | 1.02
337 | 34.1 | gf | 1.03 | mm | OK | -- | 20:37 | 2022-12-20 | 1.02
338 | 34 | gf | 1.035 | mm | OK | -- | 20:37 | 2022-12-20 | 1.025
339 | 34 | gf | 1.035 | mm | OK | -- | 20:37 | 2022-12-20 | 1.025
340 | 34.1 | gf | 1.035 | mm | OK | -- | 20:37 | 2022-12-20 | 1.025
341 | 34.2 | gf | 1.04 | mm | OK | -- | 20:37 | 2022-12-20 | 1.03
342 | 34.2 | gf | 1.04 | mm | OK | -- | 20:37 | 2022-12-20 | 1.03
343 | 34.1 | gf | 1.04 | mm | OK | -- | 20:37 | 2022-12-20 | 1.03
344 | 34.1 | gf | 1.045 | mm | OK | -- | 20:37 | 2022-12-20 | 1.035
345 | 34.2 | gf | 1.045 | mm | OK | -- | 20:37 | 2022-12-20 | 1.035
346 | 34.2 | gf | 1.05 | mm | OK | -- | 20:37 | 2022-12-20 | 1.04
347 | 34.1 | gf | 1.05 | mm | OK | -- | 20:37 | 2022-12-20 | 1.04
348 | 34.1 | gf | 1.055 | mm | OK | -- | 20:37 | 2022-12-20 | 1.045
349 | 34 | gf | 1.055 | mm | OK | -- | 20:37 | 2022-12-20 | 1.045
350 | 34.1 | gf | 1.055 | mm | OK | -- | 20:37 | 2022-12-20 | 1.045
351 | 34.2 | gf | 1.06 | mm | OK | -- | 20:37 | 2022-12-20 | 1.05
352 | 34.2 | gf | 1.06 | mm | OK | -- | 20:37 | 2022-12-20 | 1.05
353 | 34.2 | gf | 1.06 | mm | OK | -- | 20:37 | 2022-12-20 | 1.05
354 | 34.4 | gf | 1.065 | mm | OK | -- | 20:37 | 2022-12-20 | 1.055
355 | 34.3 | gf | 1.065 | mm | OK | -- | 20:37 | 2022-12-20 | 1.055
356 | 34.3 | gf | 1.07 | mm | OK | -- | 20:37 | 2022-12-20 | 1.06
357 | 34.3 | gf | 1.07 | mm | OK | -- | 20:37 | 2022-12-20 | 1.06
358 | 34.3 | gf | 1.075 | mm | OK | -- | 20:37 | 2022-12-20 | 1.065
359 | 34.3 | gf | 1.075 | mm | OK | -- | 20:37 | 2022-12-20 | 1.065
360 | 34.3 | gf | 1.075 | mm | OK | -- | 20:37 | 2022-12-20 | 1.065
361 | 34.3 | gf | 1.08 | mm | OK | -- | 20:37 | 2022-12-20 | 1.07
362 | 34.4 | gf | 1.08 | mm | OK | -- | 20:37 | 2022-12-20 | 1.07
363 | 34.5 | gf | 1.085 | mm | OK | -- | 20:37 | 2022-12-20 | 1.075
364 | 34.5 | gf | 1.085 | mm | OK | -- | 20:37 | 2022-12-20 | 1.075
365 | 34.6 | gf | 1.09 | mm | OK | -- | 20:37 | 2022-12-20 | 1.08
366 | 34.6 | gf | 1.095 | mm | OK | -- | 20:37 | 2022-12-20 | 1.085
367 | 34.5 | gf | 1.095 | mm | OK | -- | 20:37 | 2022-12-20 | 1.085
368 | 34.5 | gf | 1.1 | mm | OK | -- | 20:37 | 2022-12-20 | 1.09
369 | 34.5 | gf | 1.1 | mm | OK | -- | 20:37 | 2022-12-20 | 1.09
370 | 34.6 | gf | 1.105 | mm | OK | -- | 20:37 | 2022-12-20 | 1.095
371 | 34.6 | gf | 1.11 | mm | OK | -- | 20:37 | 2022-12-20 | 1.1
372 | 34.7 | gf | 1.11 | mm | OK | -- | 20:37 | 2022-12-20 | 1.1
373 | 34.7 | gf | 1.115 | mm | OK | -- | 20:37 | 2022-12-20 | 1.105
374 | 34.7 | gf | 1.115 | mm | OK | -- | 20:37 | 2022-12-20 | 1.105
375 | 34.7 | gf | 1.12 | mm | OK | -- | 20:37 | 2022-12-20 | 1.11
376 | 34.8 | gf | 1.12 | mm | OK | -- | 20:37 | 2022-12-20 | 1.11
377 | 34.7 | gf | 1.125 | mm | OK | -- | 20:37 | 2022-12-20 | 1.115
378 | 34.6 | gf | 1.13 | mm | OK | -- | 20:37 | 2022-12-20 | 1.12
379 | 34.6 | gf | 1.135 | mm | OK | -- | 20:37 | 2022-12-20 | 1.125
380 | 34.6 | gf | 1.14 | mm | OK | -- | 20:37 | 2022-12-20 | 1.13
381 | 34.9 | gf | 1.145 | mm | OK | -- | 20:37 | 2022-12-20 | 1.135
382 | 35.1 | gf | 1.15 | mm | OK | -- | 20:37 | 2022-12-20 | 1.14
383 | 35.1 | gf | 1.155 | mm | OK | -- | 20:37 | 2022-12-20 | 1.145
384 | 35.1 | gf | 1.155 | mm | OK | -- | 20:37 | 2022-12-20 | 1.145
385 | 35.1 | gf | 1.16 | mm | OK | -- | 20:37 | 2022-12-20 | 1.15
386 | 35.1 | gf | 1.165 | mm | OK | -- | 20:37 | 2022-12-20 | 1.155
387 | 35.2 | gf | 1.165 | mm | OK | -- | 20:37 | 2022-12-20 | 1.155
388 | 35.3 | gf | 1.17 | mm | OK | -- | 20:37 | 2022-12-20 | 1.16
389 | 35.2 | gf | 1.17 | mm | OK | -- | 20:37 | 2022-12-20 | 1.16
390 | 35.3 | gf | 1.175 | mm | OK | -- | 20:37 | 2022-12-20 | 1.165
391 | 35.4 | gf | 1.18 | mm | OK | -- | 20:37 | 2022-12-20 | 1.17
392 | 35.3 | gf | 1.18 | mm | OK | -- | 20:37 | 2022-12-20 | 1.17
393 | 35.1 | gf | 1.185 | mm | OK | -- | 20:37 | 2022-12-20 | 1.175
394 | 35 | gf | 1.19 | mm | OK | -- | 20:37 | 2022-12-20 | 1.18
395 | 35.1 | gf | 1.19 | mm | OK | -- | 20:37 | 2022-12-20 | 1.18
396 | 35.1 | gf | 1.195 | mm | OK | -- | 20:37 | 2022-12-20 | 1.185
397 | 35.1 | gf | 1.2 | mm | OK | -- | 20:37 | 2022-12-20 | 1.19
398 | 35.1 | gf | 1.2 | mm | OK | -- | 20:37 | 2022-12-20 | 1.19
399 | 35.2 | gf | 1.205 | mm | OK | -- | 20:37 | 2022-12-20 | 1.195
400 | 35.1 | gf | 1.21 | mm | OK | -- | 20:37 | 2022-12-20 | 1.2
401 | 35 | gf | 1.21 | mm | OK | -- | 20:37 | 2022-12-20 | 1.2
402 | 35 | gf | 1.215 | mm | OK | -- | 20:37 | 2022-12-20 | 1.205
403 | 35 | gf | 1.22 | mm | OK | -- | 20:37 | 2022-12-20 | 1.21
404 | 35.3 | gf | 1.22 | mm | OK | -- | 20:37 | 2022-12-20 | 1.21
405 | 35.6 | gf | 1.225 | mm | OK | -- | 20:37 | 2022-12-20 | 1.215
406 | 35.6 | gf | 1.23 | mm | OK | -- | 20:37 | 2022-12-20 | 1.22
407 | 35.6 | gf | 1.235 | mm | OK | -- | 20:37 | 2022-12-20 | 1.225
408 | 35.6 | gf | 1.24 | mm | OK | -- | 20:37 | 2022-12-20 | 1.23
409 | 35.5 | gf | 1.24 | mm | OK | -- | 20:37 | 2022-12-20 | 1.23
410 | 35.5 | gf | 1.245 | mm | OK | -- | 20:37 | 2022-12-20 | 1.235
411 | 35.4 | gf | 1.25 | mm | OK | -- | 20:37 | 2022-12-20 | 1.24
412 | 35.4 | gf | 1.25 | mm | OK | -- | 20:37 | 2022-12-20 | 1.24
413 | 35.5 | gf | 1.255 | mm | OK | -- | 20:37 | 2022-12-20 | 1.245
414 | 35.6 | gf | 1.255 | mm | OK | -- | 20:37 | 2022-12-20 | 1.245
415 | 35.6 | gf | 1.26 | mm | OK | -- | 20:37 | 2022-12-20 | 1.25
416 | 35.7 | gf | 1.26 | mm | OK | -- | 20:37 | 2022-12-20 | 1.25
417 | 35.6 | gf | 1.265 | mm | OK | -- | 20:37 | 2022-12-20 | 1.255
418 | 35.6 | gf | 1.265 | mm | OK | -- | 20:37 | 2022-12-20 | 1.255
419 | 35.5 | gf | 1.27 | mm | OK | -- | 20:37 | 2022-12-20 | 1.26
420 | 35.5 | gf | 1.27 | mm | OK | -- | 20:37 | 2022-12-20 | 1.26
421 | 35.5 | gf | 1.275 | mm | OK | -- | 20:37 | 2022-12-20 | 1.265
422 | 35.5 | gf | 1.28 | mm | OK | -- | 20:37 | 2022-12-20 | 1.27
423 | 35.4 | gf | 1.28 | mm | OK | -- | 20:37 | 2022-12-20 | 1.27
424 | 35.4 | gf | 1.285 | mm | OK | -- | 20:37 | 2022-12-20 | 1.275
425 | 35.5 | gf | 1.285 | mm | OK | -- | 20:37 | 2022-12-20 | 1.275
426 | 35.5 | gf | 1.29 | mm | OK | -- | 20:37 | 2022-12-20 | 1.28
427 | 35.6 | gf | 1.295 | mm | OK | -- | 20:37 | 2022-12-20 | 1.285
428 | 35.6 | gf | 1.295 | mm | OK | -- | 20:37 | 2022-12-20 | 1.285
429 | 35.6 | gf | 1.3 | mm | OK | -- | 20:37 | 2022-12-20 | 1.29
430 | 35.8 | gf | 1.3 | mm | OK | -- | 20:37 | 2022-12-20 | 1.29
431 | 35.7 | gf | 1.305 | mm | OK | -- | 20:37 | 2022-12-20 | 1.295
432 | 35.7 | gf | 1.31 | mm | OK | -- | 20:37 | 2022-12-20 | 1.3
433 | 35.7 | gf | 1.31 | mm | OK | -- | 20:37 | 2022-12-20 | 1.3
434 | 35.7 | gf | 1.315 | mm | OK | -- | 20:37 | 2022-12-20 | 1.305
435 | 35.7 | gf | 1.315 | mm | OK | -- | 20:37 | 2022-12-20 | 1.305
436 | 35.7 | gf | 1.32 | mm | OK | -- | 20:37 | 2022-12-20 | 1.31
437 | 35.7 | gf | 1.32 | mm | OK | -- | 20:37 | 2022-12-20 | 1.31
438 | 35.8 | gf | 1.32 | mm | OK | -- | 20:37 | 2022-12-20 | 1.31
439 | 35.9 | gf | 1.325 | mm | OK | -- | 20:37 | 2022-12-20 | 1.315
440 | 36 | gf | 1.325 | mm | OK | -- | 20:37 | 2022-12-20 | 1.315
441 | 36.2 | gf | 1.33 | mm | OK | -- | 20:37 | 2022-12-20 | 1.32
442 | 36.3 | gf | 1.335 | mm | OK | -- | 20:37 | 2022-12-20 | 1.325
443 | 36.1 | gf | 1.335 | mm | OK | -- | 20:37 | 2022-12-20 | 1.325
444 | 35.8 | gf | 1.34 | mm | OK | -- | 20:37 | 2022-12-20 | 1.33
445 | 35.6 | gf | 1.34 | mm | OK | -- | 20:37 | 2022-12-20 | 1.33
446 | 35.8 | gf | 1.345 | mm | OK | -- | 20:37 | 2022-12-20 | 1.335
447 | 35.9 | gf | 1.35 | mm | OK | -- | 20:37 | 2022-12-20 | 1.34
448 | 35.9 | gf | 1.35 | mm | OK | -- | 20:37 | 2022-12-20 | 1.34
449 | 35.8 | gf | 1.355 | mm | OK | -- | 20:37 | 2022-12-20 | 1.345
450 | 35.8 | gf | 1.36 | mm | OK | -- | 20:37 | 2022-12-20 | 1.35
451 | 35.8 | gf | 1.36 | mm | OK | -- | 20:37 | 2022-12-20 | 1.35
452 | 35.9 | gf | 1.365 | mm | OK | -- | 20:37 | 2022-12-20 | 1.355
453 | 35.9 | gf | 1.365 | mm | OK | -- | 20:37 | 2022-12-20 | 1.355
454 | 35.9 | gf | 1.37 | mm | OK | -- | 20:37 | 2022-12-20 | 1.36
455 | 36 | gf | 1.375 | mm | OK | -- | 20:37 | 2022-12-20 | 1.365
456 | 36.2 | gf | 1.375 | mm | OK | -- | 20:37 | 2022-12-20 | 1.365
457 | 36.2 | gf | 1.38 | mm | OK | -- | 20:37 | 2022-12-20 | 1.37
458 | 36.3 | gf | 1.385 | mm | OK | -- | 20:37 | 2022-12-20 | 1.375
459 | 36.2 | gf | 1.385 | mm | OK | -- | 20:37 | 2022-12-20 | 1.375
460 | 36.2 | gf | 1.39 | mm | OK | -- | 20:37 | 2022-12-20 | 1.38
461 | 36.4 | gf | 1.395 | mm | OK | -- | 20:37 | 2022-12-20 | 1.385
462 | 36.6 | gf | 1.4 | mm | OK | -- | 20:37 | 2022-12-20 | 1.39
463 | 36.7 | gf | 1.405 | mm | OK | -- | 20:37 | 2022-12-20 | 1.395
464 | 36.5 | gf | 1.41 | mm | OK | -- | 20:37 | 2022-12-20 | 1.4
465 | 36.3 | gf | 1.415 | mm | OK | -- | 20:37 | 2022-12-20 | 1.405
466 | 36.4 | gf | 1.42 | mm | OK | -- | 20:37 | 2022-12-20 | 1.41
467 | 36.4 | gf | 1.42 | mm | OK | -- | 20:37 | 2022-12-20 | 1.41
468 | 36.4 | gf | 1.425 | mm | OK | -- | 20:37 | 2022-12-20 | 1.415
469 | 36.3 | gf | 1.43 | mm | OK | -- | 20:37 | 2022-12-20 | 1.42
470 | 36.5 | gf | 1.43 | mm | OK | -- | 20:37 | 2022-12-20 | 1.42
471 | 36.5 | gf | 1.435 | mm | OK | -- | 20:37 | 2022-12-20 | 1.425
472 | 36.3 | gf | 1.44 | mm | OK | -- | 20:37 | 2022-12-20 | 1.43
473 | 36.2 | gf | 1.44 | mm | OK | -- | 20:37 | 2022-12-20 | 1.43
474 | 36.3 | gf | 1.445 | mm | OK | -- | 20:37 | 2022-12-20 | 1.435
475 | 36.5 | gf | 1.45 | mm | OK | -- | 20:37 | 2022-12-20 | 1.44
476 | 36.5 | gf | 1.455 | mm | OK | -- | 20:37 | 2022-12-20 | 1.445
477 | 36.7 | gf | 1.455 | mm | OK | -- | 20:37 | 2022-12-20 | 1.445
478 | 37 | gf | 1.46 | mm | OK | -- | 20:37 | 2022-12-20 | 1.45
479 | 36.8 | gf | 1.465 | mm | OK | -- | 20:37 | 2022-12-20 | 1.455
480 | 36.8 | gf | 1.47 | mm | OK | -- | 20:37 | 2022-12-20 | 1.46
481 | 37 | gf | 1.475 | mm | OK | -- | 20:37 | 2022-12-20 | 1.465
482 | 36.9 | gf | 1.48 | mm | OK | -- | 20:37 | 2022-12-20 | 1.47
483 | 36.9 | gf | 1.485 | mm | OK | -- | 20:37 | 2022-12-20 | 1.475
484 | 36.9 | gf | 1.49 | mm | OK | -- | 20:37 | 2022-12-20 | 1.48
485 | 37 | gf | 1.495 | mm | OK | -- | 20:37 | 2022-12-20 | 1.485
486 | 37.1 | gf | 1.5 | mm | OK | -- | 20:37 | 2022-12-20 | 1.49
487 | 36.9 | gf | 1.5 | mm | OK | -- | 20:37 | 2022-12-20 | 1.49
488 | 37.1 | gf | 1.505 | mm | OK | -- | 20:37 | 2022-12-20 | 1.495
489 | 37 | gf | 1.51 | mm | OK | -- | 20:37 | 2022-12-20 | 1.5
490 | 37 | gf | 1.515 | mm | OK | -- | 20:37 | 2022-12-20 | 1.505
491 | 37 | gf | 1.52 | mm | OK | -- | 20:37 | 2022-12-20 | 1.51
492 | 37 | gf | 1.525 | mm | OK | -- | 20:37 | 2022-12-20 | 1.515
493 | 37 | gf | 1.53 | mm | OK | -- | 20:37 | 2022-12-20 | 1.52
494 | 37.2 | gf | 1.535 | mm | OK | -- | 20:37 | 2022-12-20 | 1.525
495 | 37.2 | gf | 1.54 | mm | OK | -- | 20:37 | 2022-12-20 | 1.53
496 | 37.2 | gf | 1.545 | mm | OK | -- | 20:37 | 2022-12-20 | 1.535
497 | 37.1 | gf | 1.55 | mm | OK | -- | 20:37 | 2022-12-20 | 1.54
498 | 37.2 | gf | 1.55 | mm | OK | -- | 20:37 | 2022-12-20 | 1.54
499 | 37.3 | gf | 1.555 | mm | OK | -- | 20:37 | 2022-12-20 | 1.545
500 | 37.2 | gf | 1.555 | mm | OK | -- | 20:37 | 2022-12-20 | 1.545
501 | 37.2 | gf | 1.56 | mm | OK | -- | 20:37 | 2022-12-20 | 1.55
502 | 37.1 | gf | 1.56 | mm | OK | -- | 20:37 | 2022-12-20 | 1.55
503 | 37.1 | gf | 1.565 | mm | OK | -- | 20:37 | 2022-12-20 | 1.555
504 | 37.1 | gf | 1.565 | mm | OK | -- | 20:37 | 2022-12-20 | 1.555
505 | 37.1 | gf | 1.57 | mm | OK | -- | 20:37 | 2022-12-20 | 1.56
506 | 37 | gf | 1.57 | mm | OK | -- | 20:37 | 2022-12-20 | 1.56
507 | 37 | gf | 1.575 | mm | OK | -- | 20:37 | 2022-12-20 | 1.565
508 | 37.1 | gf | 1.575 | mm | OK | -- | 20:37 | 2022-12-20 | 1.565
509 | 37.1 | gf | 1.58 | mm | OK | -- | 20:37 | 2022-12-20 | 1.57
510 | 37.2 | gf | 1.58 | mm | OK | -- | 20:37 | 2022-12-20 | 1.57
511 | 37.1 | gf | 1.585 | mm | OK | -- | 20:37 | 2022-12-20 | 1.575
512 | 37.2 | gf | 1.585 | mm | OK | -- | 20:37 | 2022-12-20 | 1.575
513 | 37.2 | gf | 1.585 | mm | OK | -- | 20:37 | 2022-12-20 | 1.575
514 | 37.3 | gf | 1.59 | mm | OK | -- | 20:37 | 2022-12-20 | 1.58
515 | 37.3 | gf | 1.59 | mm | OK | -- | 20:37 | 2022-12-20 | 1.58
516 | 37.5 | gf | 1.595 | mm | OK | -- | 20:37 | 2022-12-20 | 1.585
517 | 37.4 | gf | 1.595 | mm | OK | -- | 20:37 | 2022-12-20 | 1.585
518 | 37.5 | gf | 1.595 | mm | OK | -- | 20:37 | 2022-12-20 | 1.585
519 | 37.5 | gf | 1.6 | mm | OK | -- | 20:37 | 2022-12-20 | 1.59
520 | 37.5 | gf | 1.6 | mm | OK | -- | 20:37 | 2022-12-20 | 1.59
521 | 37.5 | gf | 1.605 | mm | OK | -- | 20:37 | 2022-12-20 | 1.595
522 | 37.6 | gf | 1.605 | mm | OK | -- | 20:37 | 2022-12-20 | 1.595
523 | 37.6 | gf | 1.61 | mm | OK | -- | 20:37 | 2022-12-20 | 1.6
524 | 37.5 | gf | 1.61 | mm | OK | -- | 20:37 | 2022-12-20 | 1.6
525 | 37.6 | gf | 1.615 | mm | OK | -- | 20:37 | 2022-12-20 | 1.605
526 | 37.6 | gf | 1.615 | mm | OK | -- | 20:37 | 2022-12-20 | 1.605
527 | 37.7 | gf | 1.62 | mm | OK | -- | 20:37 | 2022-12-20 | 1.61
528 | 37.6 | gf | 1.625 | mm | OK | -- | 20:37 | 2022-12-20 | 1.615
529 | 37.6 | gf | 1.625 | mm | OK | -- | 20:37 | 2022-12-20 | 1.615
530 | 37.5 | gf | 1.63 | mm | OK | -- | 20:37 | 2022-12-20 | 1.62
531 | 37.5 | gf | 1.635 | mm | OK | -- | 20:37 | 2022-12-20 | 1.625
532 | 37.5 | gf | 1.635 | mm | OK | -- | 20:37 | 2022-12-20 | 1.625
533 | 37.4 | gf | 1.635 | mm | OK | -- | 20:37 | 2022-12-20 | 1.625
534 | 37.5 | gf | 1.64 | mm | OK | -- | 20:37 | 2022-12-20 | 1.63
535 | 37.9 | gf | 1.64 | mm | OK | -- | 20:37 | 2022-12-20 | 1.63
536 | 37.8 | gf | 1.645 | mm | OK | -- | 20:37 | 2022-12-20 | 1.635
537 | 37.8 | gf | 1.65 | mm | OK | -- | 20:37 | 2022-12-20 | 1.64
538 | 37.8 | gf | 1.655 | mm | OK | -- | 20:37 | 2022-12-20 | 1.645
539 | 37.8 | gf | 1.655 | mm | OK | -- | 20:37 | 2022-12-20 | 1.645
540 | 37.7 | gf | 1.66 | mm | OK | -- | 20:37 | 2022-12-20 | 1.65
541 | 37.7 | gf | 1.665 | mm | OK | -- | 20:37 | 2022-12-20 | 1.655
542 | 37.7 | gf | 1.665 | mm | OK | -- | 20:37 | 2022-12-20 | 1.655
543 | 37.8 | gf | 1.67 | mm | OK | -- | 20:37 | 2022-12-20 | 1.66
544 | 37.8 | gf | 1.675 | mm | OK | -- | 20:37 | 2022-12-20 | 1.665
545 | 37.9 | gf | 1.675 | mm | OK | -- | 20:37 | 2022-12-20 | 1.665
546 | 37.8 | gf | 1.68 | mm | OK | -- | 20:37 | 2022-12-20 | 1.67
547 | 37.9 | gf | 1.685 | mm | OK | -- | 20:37 | 2022-12-20 | 1.675
548 | 37.9 | gf | 1.685 | mm | OK | -- | 20:37 | 2022-12-20 | 1.675
549 | 38 | gf | 1.69 | mm | OK | -- | 20:37 | 2022-12-20 | 1.68
550 | 38 | gf | 1.69 | mm | OK | -- | 20:37 | 2022-12-20 | 1.68
551 | 37.9 | gf | 1.69 | mm | OK | -- | 20:37 | 2022-12-20 | 1.68
552 | 38.1 | gf | 1.695 | mm | OK | -- | 20:37 | 2022-12-20 | 1.685
553 | 38 | gf | 1.695 | mm | OK | -- | 20:37 | 2022-12-20 | 1.685
554 | 38 | gf | 1.7 | mm | OK | -- | 20:37 | 2022-12-20 | 1.69
555 | 38 | gf | 1.7 | mm | OK | -- | 20:37 | 2022-12-20 | 1.69
556 | 38.1 | gf | 1.7 | mm | OK | -- | 20:37 | 2022-12-20 | 1.69
557 | 38.2 | gf | 1.705 | mm | OK | -- | 20:37 | 2022-12-20 | 1.695
558 | 38.2 | gf | 1.705 | mm | OK | -- | 20:37 | 2022-12-20 | 1.695
559 | 38.1 | gf | 1.705 | mm | OK | -- | 20:37 | 2022-12-20 | 1.695
560 | 38.1 | gf | 1.71 | mm | OK | -- | 20:37 | 2022-12-20 | 1.7
561 | 38.2 | gf | 1.71 | mm | OK | -- | 20:37 | 2022-12-20 | 1.7
562 | 38.1 | gf | 1.715 | mm | OK | -- | 20:37 | 2022-12-20 | 1.705
563 | 38 | gf | 1.715 | mm | OK | -- | 20:37 | 2022-12-20 | 1.705
564 | 38 | gf | 1.72 | mm | OK | -- | 20:37 | 2022-12-20 | 1.71
565 | 38.1 | gf | 1.72 | mm | OK | -- | 20:37 | 2022-12-20 | 1.71
566 | 38.1 | gf | 1.725 | mm | OK | -- | 20:37 | 2022-12-20 | 1.715
567 | 38.3 | gf | 1.725 | mm | OK | -- | 20:37 | 2022-12-20 | 1.715
568 | 38.3 | gf | 1.73 | mm | OK | -- | 20:37 | 2022-12-20 | 1.72
569 | 38.4 | gf | 1.735 | mm | OK | -- | 20:37 | 2022-12-20 | 1.725
570 | 38.4 | gf | 1.735 | mm | OK | -- | 20:37 | 2022-12-20 | 1.725
571 | 38.6 | gf | 1.74 | mm | OK | -- | 20:37 | 2022-12-20 | 1.73
572 | 38.7 | gf | 1.745 | mm | OK | -- | 20:37 | 2022-12-20 | 1.735
573 | 38.6 | gf | 1.75 | mm | OK | -- | 20:37 | 2022-12-20 | 1.74
574 | 38.5 | gf | 1.75 | mm | OK | -- | 20:37 | 2022-12-20 | 1.74
575 | 38.5 | gf | 1.755 | mm | OK | -- | 20:37 | 2022-12-20 | 1.745
576 | 38.5 | gf | 1.76 | mm | OK | -- | 20:37 | 2022-12-20 | 1.75
577 | 38.5 | gf | 1.76 | mm | OK | -- | 20:37 | 2022-12-20 | 1.75
578 | 38.4 | gf | 1.765 | mm | OK | -- | 20:37 | 2022-12-20 | 1.755
579 | 38.4 | gf | 1.765 | mm | OK | -- | 20:37 | 2022-12-20 | 1.755
580 | 38.4 | gf | 1.77 | mm | OK | -- | 20:37 | 2022-12-20 | 1.76
581 | 38.7 | gf | 1.77 | mm | OK | -- | 20:37 | 2022-12-20 | 1.76
582 | 38.7 | gf | 1.775 | mm | OK | -- | 20:37 | 2022-12-20 | 1.765
583 | 38.5 | gf | 1.78 | mm | OK | -- | 20:37 | 2022-12-20 | 1.77
584 | 38.5 | gf | 1.78 | mm | OK | -- | 20:37 | 2022-12-20 | 1.77
585 | 38.6 | gf | 1.785 | mm | OK | -- | 20:37 | 2022-12-20 | 1.775
586 | 38.7 | gf | 1.79 | mm | OK | -- | 20:37 | 2022-12-20 | 1.78
587 | 38.6 | gf | 1.79 | mm | OK | -- | 20:37 | 2022-12-20 | 1.78
588 | 38.5 | gf | 1.795 | mm | OK | -- | 20:37 | 2022-12-20 | 1.785
589 | 38.5 | gf | 1.795 | mm | OK | -- | 20:37 | 2022-12-20 | 1.785
590 | 38.6 | gf | 1.8 | mm | OK | -- | 20:37 | 2022-12-20 | 1.79
591 | 38.7 | gf | 1.8 | mm | OK | -- | 20:37 | 2022-12-20 | 1.79
592 | 38.6 | gf | 1.805 | mm | OK | -- | 20:37 | 2022-12-20 | 1.795
593 | 38.7 | gf | 1.805 | mm | OK | -- | 20:37 | 2022-12-20 | 1.795
594 | 38.8 | gf | 1.81 | mm | OK | -- | 20:37 | 2022-12-20 | 1.8
595 | 38.8 | gf | 1.81 | mm | OK | -- | 20:37 | 2022-12-20 | 1.8
596 | 38.8 | gf | 1.81 | mm | OK | -- | 20:37 | 2022-12-20 | 1.8
597 | 38.8 | gf | 1.815 | mm | OK | -- | 20:37 | 2022-12-20 | 1.805
598 | 38.8 | gf | 1.815 | mm | OK | -- | 20:37 | 2022-12-20 | 1.805
599 | 38.9 | gf | 1.82 | mm | OK | -- | 20:37 | 2022-12-20 | 1.81
600 | 38.9 | gf | 1.82 | mm | OK | -- | 20:37 | 2022-12-20 | 1.81
601 | 38.8 | gf | 1.82 | mm | OK | -- | 20:37 | 2022-12-20 | 1.81
602 | 38.8 | gf | 1.825 | mm | OK | -- | 20:37 | 2022-12-20 | 1.815
603 | 38.7 | gf | 1.825 | mm | OK | -- | 20:37 | 2022-12-20 | 1.815
604 | 38.8 | gf | 1.83 | mm | OK | -- | 20:37 | 2022-12-20 | 1.82
605 | 38.9 | gf | 1.83 | mm | OK | -- | 20:37 | 2022-12-20 | 1.82
606 | 38.9 | gf | 1.83 | mm | OK | -- | 20:37 | 2022-12-20 | 1.82
607 | 38.8 | gf | 1.835 | mm | OK | -- | 20:37 | 2022-12-20 | 1.825
608 | 38.7 | gf | 1.835 | mm | OK | -- | 20:37 | 2022-12-20 | 1.825
609 | 38.6 | gf | 1.84 | mm | OK | -- | 20:37 | 2022-12-20 | 1.83
610 | 38.6 | gf | 1.84 | mm | OK | -- | 20:37 | 2022-12-20 | 1.83
611 | 38.8 | gf | 1.84 | mm | OK | -- | 20:37 | 2022-12-20 | 1.83
612 | 39 | gf | 1.845 | mm | OK | -- | 20:37 | 2022-12-20 | 1.835
613 | 39 | gf | 1.845 | mm | OK | -- | 20:37 | 2022-12-20 | 1.835
614 | 38.9 | gf | 1.85 | mm | OK | -- | 20:37 | 2022-12-20 | 1.84
615 | 38.9 | gf | 1.855 | mm | OK | -- | 20:38 | 2022-12-20 | 1.845
616 | 39 | gf | 1.855 | mm | OK | -- | 20:38 | 2022-12-20 | 1.845
617 | 39.1 | gf | 1.86 | mm | OK | -- | 20:38 | 2022-12-20 | 1.85
618 | 39.2 | gf | 1.86 | mm | OK | -- | 20:38 | 2022-12-20 | 1.85
619 | 39.3 | gf | 1.865 | mm | OK | -- | 20:38 | 2022-12-20 | 1.855
620 | 39.3 | gf | 1.87 | mm | OK | -- | 20:38 | 2022-12-20 | 1.86
621 | 39.2 | gf | 1.87 | mm | OK | -- | 20:38 | 2022-12-20 | 1.86
622 | 39.3 | gf | 1.875 | mm | OK | -- | 20:38 | 2022-12-20 | 1.865
623 | 39.3 | gf | 1.88 | mm | OK | -- | 20:38 | 2022-12-20 | 1.87
624 | 39.3 | gf | 1.88 | mm | OK | -- | 20:38 | 2022-12-20 | 1.87
625 | 39.2 | gf | 1.885 | mm | OK | -- | 20:38 | 2022-12-20 | 1.875
626 | 39.1 | gf | 1.89 | mm | OK | -- | 20:38 | 2022-12-20 | 1.88
627 | 39 | gf | 1.89 | mm | OK | -- | 20:38 | 2022-12-20 | 1.88
628 | 39.1 | gf | 1.895 | mm | OK | -- | 20:38 | 2022-12-20 | 1.885
629 | 39.1 | gf | 1.895 | mm | OK | -- | 20:38 | 2022-12-20 | 1.885
630 | 39.3 | gf | 1.9 | mm | OK | -- | 20:38 | 2022-12-20 | 1.89
631 | 39.2 | gf | 1.9 | mm | OK | -- | 20:38 | 2022-12-20 | 1.89
632 | 39.2 | gf | 1.905 | mm | OK | -- | 20:38 | 2022-12-20 | 1.895
633 | 39.2 | gf | 1.905 | mm | OK | -- | 20:38 | 2022-12-20 | 1.895
634 | 39.2 | gf | 1.91 | mm | OK | -- | 20:38 | 2022-12-20 | 1.9
635 | 39.3 | gf | 1.91 | mm | OK | -- | 20:38 | 2022-12-20 | 1.9
636 | 39.3 | gf | 1.915 | mm | OK | -- | 20:38 | 2022-12-20 | 1.905
637 | 39.4 | gf | 1.915 | mm | OK | -- | 20:38 | 2022-12-20 | 1.905
638 | 39.4 | gf | 1.915 | mm | OK | -- | 20:38 | 2022-12-20 | 1.905
639 | 39.4 | gf | 1.92 | mm | OK | -- | 20:38 | 2022-12-20 | 1.91
640 | 39.5 | gf | 1.92 | mm | OK | -- | 20:38 | 2022-12-20 | 1.91
641 | 39.5 | gf | 1.925 | mm | OK | -- | 20:38 | 2022-12-20 | 1.915
642 | 39.5 | gf | 1.925 | mm | OK | -- | 20:38 | 2022-12-20 | 1.915
643 | 39.5 | gf | 1.93 | mm | OK | -- | 20:38 | 2022-12-20 | 1.92
644 | 39.5 | gf | 1.935 | mm | OK | -- | 20:38 | 2022-12-20 | 1.925
645 | 39.6 | gf | 1.935 | mm | OK | -- | 20:38 | 2022-12-20 | 1.925
646 | 39.7 | gf | 1.94 | mm | OK | -- | 20:38 | 2022-12-20 | 1.93
647 | 39.7 | gf | 1.945 | mm | OK | -- | 20:38 | 2022-12-20 | 1.935
648 | 39.8 | gf | 1.945 | mm | OK | -- | 20:38 | 2022-12-20 | 1.935
649 | 39.8 | gf | 1.95 | mm | OK | -- | 20:38 | 2022-12-20 | 1.94
650 | 40 | gf | 1.955 | mm | OK | -- | 20:38 | 2022-12-20 | 1.945
651 | 40.1 | gf | 1.96 | mm | OK | -- | 20:38 | 2022-12-20 | 1.95
652 | 40.3 | gf | 1.97 | mm | OK | -- | 20:38 | 2022-12-20 | 1.96
653 | 40.2 | gf | 1.975 | mm | OK | -- | 20:38 | 2022-12-20 | 1.965
654 | 40 | gf | 1.985 | mm | OK | -- | 20:38 | 2022-12-20 | 1.975
655 | 39.6 | gf | 1.99 | mm | OK | -- | 20:38 | 2022-12-20 | 1.98
656 | 39.7 | gf | 1.99 | mm | OK | -- | 20:38 | 2022-12-20 | 1.98
657 | 39.9 | gf | 1.995 | mm | OK | -- | 20:38 | 2022-12-20 | 1.985
658 | 40 | gf | 2 | mm | OK | -- | 20:38 | 2022-12-20 | 1.99
659 | 39.9 | gf | 2.005 | mm | OK | -- | 20:38 | 2022-12-20 | 1.995
660 | 39.8 | gf | 2.005 | mm | OK | -- | 20:38 | 2022-12-20 | 1.995
661 | 39.8 | gf | 2.01 | mm | OK | -- | 20:38 | 2022-12-20 | 2
662 | 39.9 | gf | 2.01 | mm | OK | -- | 20:38 | 2022-12-20 | 2
663 | 39.9 | gf | 2.015 | mm | OK | -- | 20:38 | 2022-12-20 | 2.005
664 | 39.9 | gf | 2.015 | mm | OK | -- | 20:38 | 2022-12-20 | 2.005
665 | 39.9 | gf | 2.02 | mm | OK | -- | 20:38 | 2022-12-20 | 2.01
666 | 39.8 | gf | 2.02 | mm | OK | -- | 20:38 | 2022-12-20 | 2.01
667 | 39.7 | gf | 2.025 | mm | OK | -- | 20:38 | 2022-12-20 | 2.015
668 | 39.8 | gf | 2.025 | mm | OK | -- | 20:38 | 2022-12-20 | 2.015
669 | 39.8 | gf | 2.03 | mm | OK | -- | 20:38 | 2022-12-20 | 2.02
670 | 39.8 | gf | 2.03 | mm | OK | -- | 20:38 | 2022-12-20 | 2.02
671 | 39.9 | gf | 2.035 | mm | OK | -- | 20:38 | 2022-12-20 | 2.025
672 | 39.8 | gf | 2.035 | mm | OK | -- | 20:38 | 2022-12-20 | 2.025
673 | 39.8 | gf | 2.035 | mm | OK | -- | 20:38 | 2022-12-20 | 2.025
674 | 40 | gf | 2.035 | mm | OK | -- | 20:38 | 2022-12-20 | 2.025
675 | 40.1 | gf | 2.04 | mm | OK | -- | 20:38 | 2022-12-20 | 2.03
676 | 40 | gf | 2.04 | mm | OK | -- | 20:38 | 2022-12-20 | 2.03
677 | 40 | gf | 2.04 | mm | OK | -- | 20:38 | 2022-12-20 | 2.03
678 | 40.1 | gf | 2.045 | mm | OK | -- | 20:38 | 2022-12-20 | 2.035
679 | 40.2 | gf | 2.045 | mm | OK | -- | 20:38 | 2022-12-20 | 2.035
680 | 40.3 | gf | 2.045 | mm | OK | -- | 20:38 | 2022-12-20 | 2.035
681 | 40.3 | gf | 2.05 | mm | OK | -- | 20:38 | 2022-12-20 | 2.04
682 | 40.4 | gf | 2.05 | mm | OK | -- | 20:38 | 2022-12-20 | 2.04
683 | 40.6 | gf | 2.05 | mm | OK | -- | 20:38 | 2022-12-20 | 2.04
684 | 40.5 | gf | 2.055 | mm | OK | -- | 20:38 | 2022-12-20 | 2.045
685 | 40.5 | gf | 2.06 | mm | OK | -- | 20:38 | 2022-12-20 | 2.05
686 | 40.6 | gf | 2.06 | mm | OK | -- | 20:38 | 2022-12-20 | 2.05
687 | 40.6 | gf | 2.065 | mm | OK | -- | 20:38 | 2022-12-20 | 2.055
688 | 40.6 | gf | 2.07 | mm | OK | -- | 20:38 | 2022-12-20 | 2.06
689 | 40.7 | gf | 2.075 | mm | OK | -- | 20:38 | 2022-12-20 | 2.065
690 | 40.7 | gf | 2.075 | mm | OK | -- | 20:38 | 2022-12-20 | 2.065
691 | 40.4 | gf | 2.08 | mm | OK | -- | 20:38 | 2022-12-20 | 2.07
692 | 40.5 | gf | 2.085 | mm | OK | -- | 20:38 | 2022-12-20 | 2.075
693 | 40.6 | gf | 2.09 | mm | OK | -- | 20:38 | 2022-12-20 | 2.08
694 | 40.6 | gf | 2.095 | mm | OK | -- | 20:38 | 2022-12-20 | 2.085
695 | 40.6 | gf | 2.095 | mm | OK | -- | 20:38 | 2022-12-20 | 2.085
696 | 40.6 | gf | 2.1 | mm | OK | -- | 20:38 | 2022-12-20 | 2.09
697 | 40.6 | gf | 2.105 | mm | OK | -- | 20:38 | 2022-12-20 | 2.095
698 | 40.6 | gf | 2.105 | mm | OK | -- | 20:38 | 2022-12-20 | 2.095
699 | 40.5 | gf | 2.11 | mm | OK | -- | 20:38 | 2022-12-20 | 2.1
700 | 40.5 | gf | 2.115 | mm | OK | -- | 20:38 | 2022-12-20 | 2.105
701 | 40.6 | gf | 2.115 | mm | OK | -- | 20:38 | 2022-12-20 | 2.105
702 | 40.4 | gf | 2.12 | mm | OK | -- | 20:38 | 2022-12-20 | 2.11
703 | 40.3 | gf | 2.12 | mm | OK | -- | 20:38 | 2022-12-20 | 2.11
704 | 40.6 | gf | 2.12 | mm | OK | -- | 20:38 | 2022-12-20 | 2.11
705 | 40.5 | gf | 2.12 | mm | OK | -- | 20:38 | 2022-12-20 | 2.11
706 | 40.4 | gf | 2.125 | mm | OK | -- | 20:38 | 2022-12-20 | 2.115
707 | 40.4 | gf | 2.125 | mm | OK | -- | 20:38 | 2022-12-20 | 2.115
708 | 40.7 | gf | 2.125 | mm | OK | -- | 20:38 | 2022-12-20 | 2.115
709 | 40.9 | gf | 2.13 | mm | OK | -- | 20:38 | 2022-12-20 | 2.12
710 | 41 | gf | 2.135 | mm | OK | -- | 20:38 | 2022-12-20 | 2.125
711 | 40.9 | gf | 2.135 | mm | OK | -- | 20:38 | 2022-12-20 | 2.125
712 | 40.9 | gf | 2.14 | mm | OK | -- | 20:38 | 2022-12-20 | 2.13
713 | 40.9 | gf | 2.145 | mm | OK | -- | 20:38 | 2022-12-20 | 2.135
714 | 40.8 | gf | 2.145 | mm | OK | -- | 20:38 | 2022-12-20 | 2.135
715 | 40.8 | gf | 2.15 | mm | OK | -- | 20:38 | 2022-12-20 | 2.14
716 | 40.8 | gf | 2.155 | mm | OK | -- | 20:38 | 2022-12-20 | 2.145
717 | 40.8 | gf | 2.16 | mm | OK | -- | 20:38 | 2022-12-20 | 2.15
718 | 40.9 | gf | 2.165 | mm | OK | -- | 20:38 | 2022-12-20 | 2.155
719 | 41.1 | gf | 2.17 | mm | OK | -- | 20:38 | 2022-12-20 | 2.16
720 | 41.3 | gf | 2.17 | mm | OK | -- | 20:38 | 2022-12-20 | 2.16
721 | 41.4 | gf | 2.175 | mm | OK | -- | 20:38 | 2022-12-20 | 2.165
722 | 41.3 | gf | 2.18 | mm | OK | -- | 20:38 | 2022-12-20 | 2.17
723 | 41.2 | gf | 2.185 | mm | OK | -- | 20:38 | 2022-12-20 | 2.175
724 | 41.2 | gf | 2.19 | mm | OK | -- | 20:38 | 2022-12-20 | 2.18
725 | 41.2 | gf | 2.19 | mm | OK | -- | 20:38 | 2022-12-20 | 2.18
726 | 41 | gf | 2.195 | mm | OK | -- | 20:38 | 2022-12-20 | 2.185
727 | 41.2 | gf | 2.2 | mm | OK | -- | 20:38 | 2022-12-20 | 2.19
728 | 41.2 | gf | 2.205 | mm | OK | -- | 20:38 | 2022-12-20 | 2.195
729 | 41.3 | gf | 2.205 | mm | OK | -- | 20:38 | 2022-12-20 | 2.195
730 | 41.2 | gf | 2.21 | mm | OK | -- | 20:38 | 2022-12-20 | 2.2
731 | 41.2 | gf | 2.21 | mm | OK | -- | 20:38 | 2022-12-20 | 2.2
732 | 41.1 | gf | 2.215 | mm | OK | -- | 20:38 | 2022-12-20 | 2.205
733 | 41.2 | gf | 2.215 | mm | OK | -- | 20:38 | 2022-12-20 | 2.205
734 | 41.2 | gf | 2.22 | mm | OK | -- | 20:38 | 2022-12-20 | 2.21
735 | 41.3 | gf | 2.225 | mm | OK | -- | 20:38 | 2022-12-20 | 2.215
736 | 41.3 | gf | 2.225 | mm | OK | -- | 20:38 | 2022-12-20 | 2.215
737 | 41.2 | gf | 2.23 | mm | OK | -- | 20:38 | 2022-12-20 | 2.22
738 | 41.4 | gf | 2.23 | mm | OK | -- | 20:38 | 2022-12-20 | 2.22
739 | 41.4 | gf | 2.235 | mm | OK | -- | 20:38 | 2022-12-20 | 2.225
740 | 41.5 | gf | 2.235 | mm | OK | -- | 20:38 | 2022-12-20 | 2.225
741 | 41.4 | gf | 2.24 | mm | OK | -- | 20:38 | 2022-12-20 | 2.23
742 | 41.3 | gf | 2.24 | mm | OK | -- | 20:38 | 2022-12-20 | 2.23
743 | 41.4 | gf | 2.245 | mm | OK | -- | 20:38 | 2022-12-20 | 2.235
744 | 41.3 | gf | 2.245 | mm | OK | -- | 20:38 | 2022-12-20 | 2.235
745 | 41.3 | gf | 2.25 | mm | OK | -- | 20:38 | 2022-12-20 | 2.24
746 | 41.3 | gf | 2.25 | mm | OK | -- | 20:38 | 2022-12-20 | 2.24
747 | 41.3 | gf | 2.25 | mm | OK | -- | 20:38 | 2022-12-20 | 2.24
748 | 41.3 | gf | 2.255 | mm | OK | -- | 20:38 | 2022-12-20 | 2.245
749 | 41.3 | gf | 2.255 | mm | OK | -- | 20:38 | 2022-12-20 | 2.245
750 | 41.4 | gf | 2.255 | mm | OK | -- | 20:38 | 2022-12-20 | 2.245
751 | 41.5 | gf | 2.26 | mm | OK | -- | 20:38 | 2022-12-20 | 2.25
752 | 41.5 | gf | 2.26 | mm | OK | -- | 20:38 | 2022-12-20 | 2.25
753 | 41.5 | gf | 2.265 | mm | OK | -- | 20:38 | 2022-12-20 | 2.255
754 | 41.5 | gf | 2.265 | mm | OK | -- | 20:38 | 2022-12-20 | 2.255
755 | 41.5 | gf | 2.27 | mm | OK | -- | 20:38 | 2022-12-20 | 2.26
756 | 41.6 | gf | 2.27 | mm | OK | -- | 20:38 | 2022-12-20 | 2.26
757 | 41.7 | gf | 2.275 | mm | OK | -- | 20:38 | 2022-12-20 | 2.265
758 | 41.8 | gf | 2.275 | mm | OK | -- | 20:38 | 2022-12-20 | 2.265
759 | 41.8 | gf | 2.28 | mm | OK | -- | 20:38 | 2022-12-20 | 2.27
760 | 41.9 | gf | 2.28 | mm | OK | -- | 20:38 | 2022-12-20 | 2.27
761 | 42 | gf | 2.285 | mm | OK | -- | 20:38 | 2022-12-20 | 2.275
762 | 42 | gf | 2.29 | mm | OK | -- | 20:38 | 2022-12-20 | 2.28
763 | 41.9 | gf | 2.295 | mm | OK | -- | 20:38 | 2022-12-20 | 2.285
764 | 41.9 | gf | 2.295 | mm | OK | -- | 20:38 | 2022-12-20 | 2.285
765 | 42 | gf | 2.3 | mm | OK | -- | 20:38 | 2022-12-20 | 2.29
766 | 42 | gf | 2.3 | mm | OK | -- | 20:38 | 2022-12-20 | 2.29
767 | 42 | gf | 2.305 | mm | OK | -- | 20:38 | 2022-12-20 | 2.295
768 | 42.1 | gf | 2.305 | mm | OK | -- | 20:38 | 2022-12-20 | 2.295
769 | 42.1 | gf | 2.31 | mm | OK | -- | 20:38 | 2022-12-20 | 2.3
770 | 42 | gf | 2.315 | mm | OK | -- | 20:38 | 2022-12-20 | 2.305
771 | 42.1 | gf | 2.315 | mm | OK | -- | 20:38 | 2022-12-20 | 2.305
772 | 42 | gf | 2.32 | mm | OK | -- | 20:38 | 2022-12-20 | 2.31
773 | 42.1 | gf | 2.325 | mm | OK | -- | 20:38 | 2022-12-20 | 2.315
774 | 42.1 | gf | 2.325 | mm | OK | -- | 20:38 | 2022-12-20 | 2.315
775 | 42 | gf | 2.33 | mm | OK | -- | 20:38 | 2022-12-20 | 2.32
776 | 42 | gf | 2.33 | mm | OK | -- | 20:38 | 2022-12-20 | 2.32
777 | 41.9 | gf | 2.335 | mm | OK | -- | 20:38 | 2022-12-20 | 2.325
778 | 42 | gf | 2.335 | mm | OK | -- | 20:38 | 2022-12-20 | 2.325
779 | 42 | gf | 2.34 | mm | OK | -- | 20:38 | 2022-12-20 | 2.33
780 | 42 | gf | 2.34 | mm | OK | -- | 20:38 | 2022-12-20 | 2.33
781 | 41.9 | gf | 2.345 | mm | OK | -- | 20:38 | 2022-12-20 | 2.335
782 | 41.9 | gf | 2.345 | mm | OK | -- | 20:38 | 2022-12-20 | 2.335
783 | 41.9 | gf | 2.345 | mm | OK | -- | 20:38 | 2022-12-20 | 2.335
784 | 42 | gf | 2.35 | mm | OK | -- | 20:38 | 2022-12-20 | 2.34
785 | 42.1 | gf | 2.35 | mm | OK | -- | 20:38 | 2022-12-20 | 2.34
786 | 42.1 | gf | 2.355 | mm | OK | -- | 20:38 | 2022-12-20 | 2.345
787 | 42.1 | gf | 2.355 | mm | OK | -- | 20:38 | 2022-12-20 | 2.345
788 | 42.1 | gf | 2.355 | mm | OK | -- | 20:38 | 2022-12-20 | 2.345
789 | 42.3 | gf | 2.36 | mm | OK | -- | 20:38 | 2022-12-20 | 2.35
790 | 42.3 | gf | 2.36 | mm | OK | -- | 20:38 | 2022-12-20 | 2.35
791 | 42.3 | gf | 2.365 | mm | OK | -- | 20:38 | 2022-12-20 | 2.355
792 | 42.2 | gf | 2.37 | mm | OK | -- | 20:38 | 2022-12-20 | 2.36
793 | 42.2 | gf | 2.37 | mm | OK | -- | 20:38 | 2022-12-20 | 2.36
794 | 42.2 | gf | 2.37 | mm | OK | -- | 20:38 | 2022-12-20 | 2.36
795 | 42.2 | gf | 2.375 | mm | OK | -- | 20:38 | 2022-12-20 | 2.365
796 | 42.2 | gf | 2.375 | mm | OK | -- | 20:38 | 2022-12-20 | 2.365
797 | 42.2 | gf | 2.38 | mm | OK | -- | 20:38 | 2022-12-20 | 2.37
798 | 42.3 | gf | 2.38 | mm | OK | -- | 20:38 | 2022-12-20 | 2.37
799 | 42.3 | gf | 2.385 | mm | OK | -- | 20:38 | 2022-12-20 | 2.375
800 | 42.2 | gf | 2.385 | mm | OK | -- | 20:38 | 2022-12-20 | 2.375
801 | 42.3 | gf | 2.39 | mm | OK | -- | 20:38 | 2022-12-20 | 2.38
802 | 42.4 | gf | 2.39 | mm | OK | -- | 20:38 | 2022-12-20 | 2.38
803 | 42.4 | gf | 2.39 | mm | OK | -- | 20:38 | 2022-12-20 | 2.38
804 | 42.5 | gf | 2.395 | mm | OK | -- | 20:38 | 2022-12-20 | 2.385
805 | 42.5 | gf | 2.395 | mm | OK | -- | 20:38 | 2022-12-20 | 2.385
806 | 42.5 | gf | 2.4 | mm | OK | -- | 20:38 | 2022-12-20 | 2.39
807 | 42.4 | gf | 2.4 | mm | OK | -- | 20:38 | 2022-12-20 | 2.39
808 | 42.4 | gf | 2.4 | mm | OK | -- | 20:38 | 2022-12-20 | 2.39
809 | 42.4 | gf | 2.405 | mm | OK | -- | 20:38 | 2022-12-20 | 2.395
810 | 42.4 | gf | 2.405 | mm | OK | -- | 20:38 | 2022-12-20 | 2.395
811 | 42.4 | gf | 2.41 | mm | OK | -- | 20:38 | 2022-12-20 | 2.4
812 | 42.4 | gf | 2.41 | mm | OK | -- | 20:38 | 2022-12-20 | 2.4
813 | 42.4 | gf | 2.415 | mm | OK | -- | 20:38 | 2022-12-20 | 2.405
814 | 42.6 | gf | 2.415 | mm | OK | -- | 20:38 | 2022-12-20 | 2.405
815 | 42.5 | gf | 2.42 | mm | OK | -- | 20:38 | 2022-12-20 | 2.41
816 | 42.6 | gf | 2.42 | mm | OK | -- | 20:38 | 2022-12-20 | 2.41
817 | 42.7 | gf | 2.425 | mm | OK | -- | 20:38 | 2022-12-20 | 2.415
818 | 42.5 | gf | 2.43 | mm | OK | -- | 20:38 | 2022-12-20 | 2.42
819 | 42.5 | gf | 2.435 | mm | OK | -- | 20:38 | 2022-12-20 | 2.425
820 | 42.4 | gf | 2.435 | mm | OK | -- | 20:38 | 2022-12-20 | 2.425
821 | 42.5 | gf | 2.44 | mm | OK | -- | 20:38 | 2022-12-20 | 2.43
822 | 42.4 | gf | 2.44 | mm | OK | -- | 20:38 | 2022-12-20 | 2.43
823 | 42.5 | gf | 2.445 | mm | OK | -- | 20:38 | 2022-12-20 | 2.435
824 | 42.5 | gf | 2.45 | mm | OK | -- | 20:38 | 2022-12-20 | 2.44
825 | 42.6 | gf | 2.45 | mm | OK | -- | 20:38 | 2022-12-20 | 2.44
826 | 42.6 | gf | 2.45 | mm | OK | -- | 20:38 | 2022-12-20 | 2.44
827 | 42.6 | gf | 2.455 | mm | OK | -- | 20:38 | 2022-12-20 | 2.445
828 | 42.7 | gf | 2.455 | mm | OK | -- | 20:38 | 2022-12-20 | 2.445
829 | 42.8 | gf | 2.46 | mm | OK | -- | 20:38 | 2022-12-20 | 2.45
830 | 42.8 | gf | 2.46 | mm | OK | -- | 20:38 | 2022-12-20 | 2.45
831 | 42.8 | gf | 2.465 | mm | OK | -- | 20:38 | 2022-12-20 | 2.455
832 | 42.9 | gf | 2.465 | mm | OK | -- | 20:38 | 2022-12-20 | 2.455
833 | 42.8 | gf | 2.47 | mm | OK | -- | 20:38 | 2022-12-20 | 2.46
834 | 42.8 | gf | 2.47 | mm | OK | -- | 20:38 | 2022-12-20 | 2.46
835 | 42.8 | gf | 2.475 | mm | OK | -- | 20:38 | 2022-12-20 | 2.465
836 | 42.9 | gf | 2.48 | mm | OK | -- | 20:38 | 2022-12-20 | 2.47
837 | 42.8 | gf | 2.48 | mm | OK | -- | 20:38 | 2022-12-20 | 2.47
838 | 42.9 | gf | 2.485 | mm | OK | -- | 20:38 | 2022-12-20 | 2.475
839 | 43.1 | gf | 2.49 | mm | OK | -- | 20:38 | 2022-12-20 | 2.48
840 | 43.2 | gf | 2.495 | mm | OK | -- | 20:38 | 2022-12-20 | 2.485
841 | 43.1 | gf | 2.5 | mm | OK | -- | 20:38 | 2022-12-20 | 2.49
842 | 43 | gf | 2.505 | mm | OK | -- | 20:38 | 2022-12-20 | 2.495
843 | 43 | gf | 2.505 | mm | OK | -- | 20:38 | 2022-12-20 | 2.495
844 | 43.1 | gf | 2.51 | mm | OK | -- | 20:38 | 2022-12-20 | 2.5
845 | 43.1 | gf | 2.515 | mm | OK | -- | 20:38 | 2022-12-20 | 2.505
846 | 43.1 | gf | 2.52 | mm | OK | -- | 20:38 | 2022-12-20 | 2.51
847 | 43.2 | gf | 2.525 | mm | OK | -- | 20:38 | 2022-12-20 | 2.515
848 | 43.3 | gf | 2.53 | mm | OK | -- | 20:38 | 2022-12-20 | 2.52
849 | 43.2 | gf | 2.53 | mm | OK | -- | 20:38 | 2022-12-20 | 2.52
850 | 43.2 | gf | 2.535 | mm | OK | -- | 20:38 | 2022-12-20 | 2.525
851 | 43.3 | gf | 2.54 | mm | OK | -- | 20:38 | 2022-12-20 | 2.53
852 | 43.4 | gf | 2.545 | mm | OK | -- | 20:38 | 2022-12-20 | 2.535
853 | 43.5 | gf | 2.545 | mm | OK | -- | 20:38 | 2022-12-20 | 2.535
854 | 43.3 | gf | 2.55 | mm | OK | -- | 20:38 | 2022-12-20 | 2.54
855 | 43.3 | gf | 2.555 | mm | OK | -- | 20:38 | 2022-12-20 | 2.545
856 | 43.3 | gf | 2.555 | mm | OK | -- | 20:38 | 2022-12-20 | 2.545
857 | 43.3 | gf | 2.56 | mm | OK | -- | 20:38 | 2022-12-20 | 2.55
858 | 43.3 | gf | 2.56 | mm | OK | -- | 20:38 | 2022-12-20 | 2.55
859 | 43.4 | gf | 2.565 | mm | OK | -- | 20:38 | 2022-12-20 | 2.555
860 | 43.5 | gf | 2.565 | mm | OK | -- | 20:38 | 2022-12-20 | 2.555
861 | 43.5 | gf | 2.57 | mm | OK | -- | 20:38 | 2022-12-20 | 2.56
862 | 43.5 | gf | 2.575 | mm | OK | -- | 20:38 | 2022-12-20 | 2.565
863 | 43.6 | gf | 2.58 | mm | OK | -- | 20:38 | 2022-12-20 | 2.57
864 | 43.7 | gf | 2.585 | mm | OK | -- | 20:38 | 2022-12-20 | 2.575
865 | 43.6 | gf | 2.59 | mm | OK | -- | 20:38 | 2022-12-20 | 2.58
866 | 43.7 | gf | 2.595 | mm | OK | -- | 20:38 | 2022-12-20 | 2.585
867 | 43.6 | gf | 2.6 | mm | OK | -- | 20:38 | 2022-12-20 | 2.59
868 | 43.6 | gf | 2.605 | mm | OK | -- | 20:38 | 2022-12-20 | 2.595
869 | 43.6 | gf | 2.61 | mm | OK | -- | 20:38 | 2022-12-20 | 2.6
870 | 43.7 | gf | 2.615 | mm | OK | -- | 20:38 | 2022-12-20 | 2.605
871 | 43.7 | gf | 2.62 | mm | OK | -- | 20:38 | 2022-12-20 | 2.61
872 | 43.9 | gf | 2.63 | mm | OK | -- | 20:38 | 2022-12-20 | 2.62
873 | 43.7 | gf | 2.635 | mm | OK | -- | 20:38 | 2022-12-20 | 2.625
874 | 43.7 | gf | 2.64 | mm | OK | -- | 20:38 | 2022-12-20 | 2.63
875 | 43.7 | gf | 2.64 | mm | OK | -- | 20:38 | 2022-12-20 | 2.63
876 | 43.8 | gf | 2.645 | mm | OK | -- | 20:38 | 2022-12-20 | 2.635
877 | 43.8 | gf | 2.645 | mm | OK | -- | 20:38 | 2022-12-20 | 2.635
878 | 43.9 | gf | 2.65 | mm | OK | -- | 20:38 | 2022-12-20 | 2.64
879 | 43.9 | gf | 2.65 | mm | OK | -- | 20:38 | 2022-12-20 | 2.64
880 | 44 | gf | 2.655 | mm | OK | -- | 20:38 | 2022-12-20 | 2.645
881 | 44.1 | gf | 2.66 | mm | OK | -- | 20:38 | 2022-12-20 | 2.65
882 | 44.1 | gf | 2.665 | mm | OK | -- | 20:38 | 2022-12-20 | 2.655
883 | 44.1 | gf | 2.67 | mm | OK | -- | 20:38 | 2022-12-20 | 2.66
884 | 44 | gf | 2.675 | mm | OK | -- | 20:38 | 2022-12-20 | 2.665
885 | 44.1 | gf | 2.685 | mm | OK | -- | 20:38 | 2022-12-20 | 2.675
886 | 44.1 | gf | 2.69 | mm | OK | -- | 20:38 | 2022-12-20 | 2.68
887 | 44.1 | gf | 2.695 | mm | OK | -- | 20:38 | 2022-12-20 | 2.685
888 | 44.1 | gf | 2.705 | mm | OK | -- | 20:38 | 2022-12-20 | 2.695
889 | 44.1 | gf | 2.71 | mm | OK | -- | 20:38 | 2022-12-20 | 2.7
890 | 44.3 | gf | 2.72 | mm | OK | -- | 20:38 | 2022-12-20 | 2.71
891 | 44.4 | gf | 2.725 | mm | OK | -- | 20:38 | 2022-12-20 | 2.715
892 | 44.5 | gf | 2.735 | mm | OK | -- | 20:38 | 2022-12-20 | 2.725
893 | 44.3 | gf | 2.74 | mm | OK | -- | 20:38 | 2022-12-20 | 2.73
894 | 44.3 | gf | 2.745 | mm | OK | -- | 20:38 | 2022-12-20 | 2.735
895 | 44.3 | gf | 2.745 | mm | OK | -- | 20:38 | 2022-12-20 | 2.735
896 | 44.3 | gf | 2.75 | mm | OK | -- | 20:38 | 2022-12-20 | 2.74
897 | 44.4 | gf | 2.755 | mm | OK | -- | 20:38 | 2022-12-20 | 2.745
898 | 44.4 | gf | 2.76 | mm | OK | -- | 20:38 | 2022-12-20 | 2.75
899 | 44.4 | gf | 2.765 | mm | OK | -- | 20:38 | 2022-12-20 | 2.755
900 | 44.4 | gf | 2.765 | mm | OK | -- | 20:38 | 2022-12-20 | 2.755
901 | 44.5 | gf | 2.77 | mm | OK | -- | 20:38 | 2022-12-20 | 2.76
902 | 44.5 | gf | 2.77 | mm | OK | -- | 20:38 | 2022-12-20 | 2.76
903 | 44.5 | gf | 2.775 | mm | OK | -- | 20:38 | 2022-12-20 | 2.765
904 | 44.5 | gf | 2.78 | mm | OK | -- | 20:38 | 2022-12-20 | 2.77
905 | 44.5 | gf | 2.79 | mm | OK | -- | 20:38 | 2022-12-20 | 2.78
906 | 44.7 | gf | 2.8 | mm | OK | -- | 20:38 | 2022-12-20 | 2.79
907 | 44.7 | gf | 2.8 | mm | OK | -- | 20:38 | 2022-12-20 | 2.79
908 | 44.7 | gf | 2.805 | mm | OK | -- | 20:38 | 2022-12-20 | 2.795
909 | 44.7 | gf | 2.805 | mm | OK | -- | 20:38 | 2022-12-20 | 2.795
910 | 44.6 | gf | 2.805 | mm | OK | -- | 20:38 | 2022-12-20 | 2.795
911 | 44.7 | gf | 2.81 | mm | OK | -- | 20:38 | 2022-12-20 | 2.8
912 | 44.7 | gf | 2.815 | mm | OK | -- | 20:38 | 2022-12-20 | 2.805
913 | 44.7 | gf | 2.82 | mm | OK | -- | 20:38 | 2022-12-20 | 2.81
914 | 44.7 | gf | 2.83 | mm | OK | -- | 20:38 | 2022-12-20 | 2.82
915 | 44.7 | gf | 2.83 | mm | OK | -- | 20:38 | 2022-12-20 | 2.82
916 | 44.8 | gf | 2.83 | mm | OK | -- | 20:38 | 2022-12-20 | 2.82
917 | 44.8 | gf | 2.835 | mm | OK | -- | 20:38 | 2022-12-20 | 2.825
918 | 44.9 | gf | 2.835 | mm | OK | -- | 20:38 | 2022-12-20 | 2.825
919 | 44.9 | gf | 2.835 | mm | OK | -- | 20:38 | 2022-12-20 | 2.825
920 | 45 | gf | 2.84 | mm | OK | -- | 20:38 | 2022-12-20 | 2.83
921 | 45.1 | gf | 2.845 | mm | OK | -- | 20:38 | 2022-12-20 | 2.835
922 | 45.1 | gf | 2.85 | mm | OK | -- | 20:38 | 2022-12-20 | 2.84
923 | 45 | gf | 2.855 | mm | OK | -- | 20:38 | 2022-12-20 | 2.845
924 | 45 | gf | 2.865 | mm | OK | -- | 20:38 | 2022-12-20 | 2.855
925 | 45.1 | gf | 2.87 | mm | OK | -- | 20:38 | 2022-12-20 | 2.86
926 | 45.1 | gf | 2.875 | mm | OK | -- | 20:38 | 2022-12-20 | 2.865
927 | 45.1 | gf | 2.875 | mm | OK | -- | 20:38 | 2022-12-20 | 2.865
928 | 45.1 | gf | 2.88 | mm | OK | -- | 20:38 | 2022-12-20 | 2.87
929 | 45.1 | gf | 2.885 | mm | OK | -- | 20:38 | 2022-12-20 | 2.875
930 | 45.2 | gf | 2.89 | mm | OK | -- | 20:38 | 2022-12-20 | 2.88
931 | 45.2 | gf | 2.9 | mm | OK | -- | 20:38 | 2022-12-20 | 2.89
932 | 45.3 | gf | 2.905 | mm | OK | -- | 20:38 | 2022-12-20 | 2.895
933 | 45.3 | gf | 2.91 | mm | OK | -- | 20:38 | 2022-12-20 | 2.9
934 | 45.4 | gf | 2.915 | mm | OK | -- | 20:38 | 2022-12-20 | 2.905
935 | 45.4 | gf | 2.92 | mm | OK | -- | 20:38 | 2022-12-20 | 2.91
936 | 45.4 | gf | 2.925 | mm | OK | -- | 20:38 | 2022-12-20 | 2.915
937 | 45.5 | gf | 2.93 | mm | OK | -- | 20:38 | 2022-12-20 | 2.92
938 | 45.5 | gf | 2.93 | mm | OK | -- | 20:38 | 2022-12-20 | 2.92
939 | 45.5 | gf | 2.935 | mm | OK | -- | 20:38 | 2022-12-20 | 2.925
940 | 45.5 | gf | 2.94 | mm | OK | -- | 20:38 | 2022-12-20 | 2.93
941 | 45.5 | gf | 2.94 | mm | OK | -- | 20:38 | 2022-12-20 | 2.93
942 | 45.5 | gf | 2.945 | mm | OK | -- | 20:38 | 2022-12-20 | 2.935
943 | 45.6 | gf | 2.95 | mm | OK | -- | 20:38 | 2022-12-20 | 2.94
944 | 45.6 | gf | 2.95 | mm | OK | -- | 20:38 | 2022-12-20 | 2.94
945 | 45.5 | gf | 2.955 | mm | OK | -- | 20:38 | 2022-12-20 | 2.945
946 | 45.6 | gf | 2.955 | mm | OK | -- | 20:38 | 2022-12-20 | 2.945
947 | 45.6 | gf | 2.96 | mm | OK | -- | 20:38 | 2022-12-20 | 2.95
948 | 45.6 | gf | 2.965 | mm | OK | -- | 20:38 | 2022-12-20 | 2.955
949 | 45.5 | gf | 2.965 | mm | OK | -- | 20:38 | 2022-12-20 | 2.955
950 | 45.6 | gf | 2.97 | mm | OK | -- | 20:38 | 2022-12-20 | 2.96
951 | 45.6 | gf | 2.975 | mm | OK | -- | 20:38 | 2022-12-20 | 2.965
952 | 45.7 | gf | 2.975 | mm | OK | -- | 20:38 | 2022-12-20 | 2.965
953 | 45.7 | gf | 2.98 | mm | OK | -- | 20:38 | 2022-12-20 | 2.97
954 | 45.7 | gf | 2.985 | mm | OK | -- | 20:38 | 2022-12-20 | 2.975
955 | 45.7 | gf | 2.985 | mm | OK | -- | 20:38 | 2022-12-20 | 2.975
956 | 45.8 | gf | 2.99 | mm | OK | -- | 20:38 | 2022-12-20 | 2.98
957 | 45.8 | gf | 2.995 | mm | OK | -- | 20:38 | 2022-12-20 | 2.985
958 | 45.8 | gf | 2.995 | mm | OK | -- | 20:38 | 2022-12-20 | 2.985
959 | 45.8 | gf | 3 | mm | OK | -- | 20:38 | 2022-12-20 | 2.99
960 | 45.9 | gf | 3 | mm | OK | -- | 20:38 | 2022-12-20 | 2.99
961 | 45.9 | gf | 3.005 | mm | OK | -- | 20:38 | 2022-12-20 | 2.995
962 | 45.9 | gf | 3.01 | mm | OK | -- | 20:38 | 2022-12-20 | 3
963 | 45.8 | gf | 3.01 | mm | OK | -- | 20:38 | 2022-12-20 | 3
964 | 45.9 | gf | 3.015 | mm | OK | -- | 20:38 | 2022-12-20 | 3.005
965 | 45.9 | gf | 3.02 | mm | OK | -- | 20:38 | 2022-12-20 | 3.01
966 | 45.9 | gf | 3.02 | mm | OK | -- | 20:38 | 2022-12-20 | 3.01
967 | 45.9 | gf | 3.025 | mm | OK | -- | 20:38 | 2022-12-20 | 3.015
968 | 46 | gf | 3.03 | mm | OK | -- | 20:38 | 2022-12-20 | 3.02
969 | 46.1 | gf | 3.035 | mm | OK | -- | 20:38 | 2022-12-20 | 3.025
970 | 46.1 | gf | 3.04 | mm | OK | -- | 20:38 | 2022-12-20 | 3.03
971 | 46 | gf | 3.045 | mm | OK | -- | 20:38 | 2022-12-20 | 3.035
972 | 46.1 | gf | 3.05 | mm | OK | -- | 20:38 | 2022-12-20 | 3.04
973 | 46.1 | gf | 3.055 | mm | OK | -- | 20:38 | 2022-12-20 | 3.045
974 | 46.1 | gf | 3.06 | mm | OK | -- | 20:38 | 2022-12-20 | 3.05
975 | 46.1 | gf | 3.065 | mm | OK | -- | 20:38 | 2022-12-20 | 3.055
976 | 46.1 | gf | 3.07 | mm | OK | -- | 20:38 | 2022-12-20 | 3.06
977 | 46.2 | gf | 3.075 | mm | OK | -- | 20:38 | 2022-12-20 | 3.065
978 | 46.2 | gf | 3.08 | mm | OK | -- | 20:38 | 2022-12-20 | 3.07
979 | 46.3 | gf | 3.08 | mm | OK | -- | 20:38 | 2022-12-20 | 3.07
980 | 46.3 | gf | 3.085 | mm | OK | -- | 20:38 | 2022-12-20 | 3.075
981 | 46.4 | gf | 3.09 | mm | OK | -- | 20:38 | 2022-12-20 | 3.08
982 | 46.4 | gf | 3.095 | mm | OK | -- | 20:38 | 2022-12-20 | 3.085
983 | 46.5 | gf | 3.1 | mm | OK | -- | 20:38 | 2022-12-20 | 3.09
984 | 46.4 | gf | 3.1 | mm | OK | -- | 20:38 | 2022-12-20 | 3.09
985 | 46.4 | gf | 3.105 | mm | OK | -- | 20:38 | 2022-12-20 | 3.095
986 | 46.5 | gf | 3.11 | mm | OK | -- | 20:38 | 2022-12-20 | 3.1
987 | 46.5 | gf | 3.11 | mm | OK | -- | 20:38 | 2022-12-20 | 3.1
988 | 46.5 | gf | 3.115 | mm | OK | -- | 20:38 | 2022-12-20 | 3.105
989 | 46.5 | gf | 3.115 | mm | OK | -- | 20:38 | 2022-12-20 | 3.105
990 | 46.5 | gf | 3.12 | mm | OK | -- | 20:38 | 2022-12-20 | 3.11
991 | 46.5 | gf | 3.12 | mm | OK | -- | 20:38 | 2022-12-20 | 3.11
992 | 46.5 | gf | 3.125 | mm | OK | -- | 20:38 | 2022-12-20 | 3.115
993 | 46.5 | gf | 3.125 | mm | OK | -- | 20:38 | 2022-12-20 | 3.115
994 | 46.4 | gf | 3.13 | mm | OK | -- | 20:38 | 2022-12-20 | 3.12
995 | 46.5 | gf | 3.13 | mm | OK | -- | 20:38 | 2022-12-20 | 3.12
996 | 46.5 | gf | 3.135 | mm | OK | -- | 20:38 | 2022-12-20 | 3.125
997 | 46.5 | gf | 3.135 | mm | OK | -- | 20:38 | 2022-12-20 | 3.125
998 | 46.6 | gf | 3.14 | mm | OK | -- | 20:38 | 2022-12-20 | 3.13
999 | 46.5 | gf | 3.14 | mm | OK | -- | 20:38 | 2022-12-20 | 3.13
1000 | 46.6 | gf | 3.14 | mm | OK | -- | 20:38 | 2022-12-20 | 3.13
1001 | 46.6 | gf | 3.145 | mm | OK | -- | 20:38 | 2022-12-20 | 3.135
1002 | 46.7 | gf | 3.145 | mm | OK | -- | 20:38 | 2022-12-20 | 3.135
1003 | 46.7 | gf | 3.15 | mm | OK | -- | 20:38 | 2022-12-20 | 3.14
1004 | 46.7 | gf | 3.155 | mm | OK | -- | 20:38 | 2022-12-20 | 3.145
1005 | 46.7 | gf | 3.155 | mm | OK | -- | 20:38 | 2022-12-20 | 3.145
1006 | 46.7 | gf | 3.155 | mm | OK | -- | 20:38 | 2022-12-20 | 3.145
1007 | 46.7 | gf | 3.16 | mm | OK | -- | 20:38 | 2022-12-20 | 3.15
1008 | 46.7 | gf | 3.16 | mm | OK | -- | 20:38 | 2022-12-20 | 3.15
1009 | 46.7 | gf | 3.16 | mm | OK | -- | 20:38 | 2022-12-20 | 3.15
1010 | 46.8 | gf | 3.165 | mm | OK | -- | 20:38 | 2022-12-20 | 3.155
1011 | 46.7 | gf | 3.165 | mm | OK | -- | 20:38 | 2022-12-20 | 3.155
1012 | 46.8 | gf | 3.165 | mm | OK | -- | 20:38 | 2022-12-20 | 3.155
1013 | 46.8 | gf | 3.17 | mm | OK | -- | 20:38 | 2022-12-20 | 3.16
1014 | 46.8 | gf | 3.17 | mm | OK | -- | 20:38 | 2022-12-20 | 3.16
1015 | 46.8 | gf | 3.17 | mm | OK | -- | 20:38 | 2022-12-20 | 3.16
1016 | 46.8 | gf | 3.175 | mm | OK | -- | 20:38 | 2022-12-20 | 3.165
1017 | 46.8 | gf | 3.175 | mm | OK | -- | 20:38 | 2022-12-20 | 3.165
1018 | 46.8 | gf | 3.175 | mm | OK | -- | 20:38 | 2022-12-20 | 3.165
1019 | 46.8 | gf | 3.18 | mm | OK | -- | 20:38 | 2022-12-20 | 3.17
1020 | 46.8 | gf | 3.18 | mm | OK | -- | 20:38 | 2022-12-20 | 3.17
1021 | 46.8 | gf | 3.18 | mm | OK | -- | 20:38 | 2022-12-20 | 3.17
1022 | 46.8 | gf | 3.185 | mm | OK | -- | 20:38 | 2022-12-20 | 3.175
1023 | 46.9 | gf | 3.185 | mm | OK | -- | 20:38 | 2022-12-20 | 3.175
1024 | 46.9 | gf | 3.19 | mm | OK | -- | 20:38 | 2022-12-20 | 3.18
1025 | 46.9 | gf | 3.19 | mm | OK | -- | 20:38 | 2022-12-20 | 3.18
1026 | 47 | gf | 3.19 | mm | OK | -- | 20:38 | 2022-12-20 | 3.18
1027 | 47 | gf | 3.195 | mm | OK | -- | 20:38 | 2022-12-20 | 3.185
1028 | 46.9 | gf | 3.195 | mm | OK | -- | 20:38 | 2022-12-20 | 3.185
1029 | 47 | gf | 3.195 | mm | OK | -- | 20:38 | 2022-12-20 | 3.185
1030 | 47 | gf | 3.2 | mm | OK | -- | 20:38 | 2022-12-20 | 3.19
1031 | 47.1 | gf | 3.2 | mm | OK | -- | 20:38 | 2022-12-20 | 3.19
1032 | 47 | gf | 3.2 | mm | OK | -- | 20:38 | 2022-12-20 | 3.19
1033 | 47 | gf | 3.205 | mm | OK | -- | 20:38 | 2022-12-20 | 3.195
1034 | 47 | gf | 3.205 | mm | OK | -- | 20:38 | 2022-12-20 | 3.195
1035 | 47 | gf | 3.205 | mm | OK | -- | 20:38 | 2022-12-20 | 3.195
1036 | 47 | gf | 3.21 | mm | OK | -- | 20:38 | 2022-12-20 | 3.2
1037 | 47 | gf | 3.21 | mm | OK | -- | 20:38 | 2022-12-20 | 3.2
1038 | 47 | gf | 3.21 | mm | OK | -- | 20:38 | 2022-12-20 | 3.2
1039 | 47 | gf | 3.215 | mm | OK | -- | 20:38 | 2022-12-20 | 3.205
1040 | 47.1 | gf | 3.215 | mm | OK | -- | 20:38 | 2022-12-20 | 3.205
1041 | 47.1 | gf | 3.22 | mm | OK | -- | 20:38 | 2022-12-20 | 3.21
1042 | 47.2 | gf | 3.225 | mm | OK | -- | 20:38 | 2022-12-20 | 3.215
1043 | 47.2 | gf | 3.225 | mm | OK | -- | 20:38 | 2022-12-20 | 3.215
1044 | 47.1 | gf | 3.23 | mm | OK | -- | 20:38 | 2022-12-20 | 3.22
1045 | 47.2 | gf | 3.23 | mm | OK | -- | 20:38 | 2022-12-20 | 3.22
1046 | 47.1 | gf | 3.235 | mm | OK | -- | 20:38 | 2022-12-20 | 3.225
1047 | 47.2 | gf | 3.235 | mm | OK | -- | 20:38 | 2022-12-20 | 3.225
1048 | 47.2 | gf | 3.24 | mm | OK | -- | 20:38 | 2022-12-20 | 3.23
1049 | 47.2 | gf | 3.24 | mm | OK | -- | 20:38 | 2022-12-20 | 3.23
1050 | 47.2 | gf | 3.24 | mm | OK | -- | 20:38 | 2022-12-20 | 3.23
1051 | 47.2 | gf | 3.245 | mm | OK | -- | 20:38 | 2022-12-20 | 3.235
1052 | 47.2 | gf | 3.245 | mm | OK | -- | 20:38 | 2022-12-20 | 3.235
1053 | 47.3 | gf | 3.245 | mm | OK | -- | 20:38 | 2022-12-20 | 3.235
1054 | 47.2 | gf | 3.25 | mm | OK | -- | 20:38 | 2022-12-20 | 3.24
1055 | 47.3 | gf | 3.25 | mm | OK | -- | 20:38 | 2022-12-20 | 3.24
1056 | 47.3 | gf | 3.255 | mm | OK | -- | 20:38 | 2022-12-20 | 3.245
1057 | 47.3 | gf | 3.255 | mm | OK | -- | 20:38 | 2022-12-20 | 3.245
1058 | 47.3 | gf | 3.255 | mm | OK | -- | 20:38 | 2022-12-20 | 3.245
1059 | 47.3 | gf | 3.26 | mm | OK | -- | 20:38 | 2022-12-20 | 3.25
1060 | 47.4 | gf | 3.26 | mm | OK | -- | 20:38 | 2022-12-20 | 3.25
1061 | 47.4 | gf | 3.265 | mm | OK | -- | 20:38 | 2022-12-20 | 3.255
1062 | 47.3 | gf | 3.27 | mm | OK | -- | 20:38 | 2022-12-20 | 3.26
1063 | 47.4 | gf | 3.27 | mm | OK | -- | 20:38 | 2022-12-20 | 3.26
1064 | 47.4 | gf | 3.275 | mm | OK | -- | 20:38 | 2022-12-20 | 3.265
1065 | 47.5 | gf | 3.275 | mm | OK | -- | 20:38 | 2022-12-20 | 3.265
1066 | 47.5 | gf | 3.28 | mm | OK | -- | 20:38 | 2022-12-20 | 3.27
1067 | 47.5 | gf | 3.28 | mm | OK | -- | 20:38 | 2022-12-20 | 3.27
1068 | 47.5 | gf | 3.285 | mm | OK | -- | 20:38 | 2022-12-20 | 3.275
1069 | 47.5 | gf | 3.29 | mm | OK | -- | 20:38 | 2022-12-20 | 3.28
1070 | 47.5 | gf | 3.29 | mm | OK | -- | 20:38 | 2022-12-20 | 3.28
1071 | 47.6 | gf | 3.295 | mm | OK | -- | 20:38 | 2022-12-20 | 3.285
1072 | 47.6 | gf | 3.295 | mm | OK | -- | 20:38 | 2022-12-20 | 3.285
1073 | 47.6 | gf | 3.3 | mm | OK | -- | 20:38 | 2022-12-20 | 3.29
1074 | 47.6 | gf | 3.3 | mm | OK | -- | 20:38 | 2022-12-20 | 3.29
1075 | 47.7 | gf | 3.305 | mm | OK | -- | 20:38 | 2022-12-20 | 3.295
1076 | 47.7 | gf | 3.305 | mm | OK | -- | 20:38 | 2022-12-20 | 3.295
1077 | 47.6 | gf | 3.31 | mm | OK | -- | 20:38 | 2022-12-20 | 3.3
1078 | 47.7 | gf | 3.31 | mm | OK | -- | 20:38 | 2022-12-20 | 3.3
1079 | 47.7 | gf | 3.31 | mm | OK | -- | 20:38 | 2022-12-20 | 3.3
1080 | 47.7 | gf | 3.315 | mm | OK | -- | 20:38 | 2022-12-20 | 3.305
1081 | 47.7 | gf | 3.315 | mm | OK | -- | 20:38 | 2022-12-20 | 3.305
1082 | 47.7 | gf | 3.315 | mm | OK | -- | 20:38 | 2022-12-20 | 3.305
1083 | 47.7 | gf | 3.32 | mm | OK | -- | 20:38 | 2022-12-20 | 3.31
1084 | 47.7 | gf | 3.32 | mm | OK | -- | 20:38 | 2022-12-20 | 3.31
1085 | 47.8 | gf | 3.325 | mm | OK | -- | 20:38 | 2022-12-20 | 3.315
1086 | 47.7 | gf | 3.325 | mm | OK | -- | 20:38 | 2022-12-20 | 3.315
1087 | 47.7 | gf | 3.325 | mm | OK | -- | 20:38 | 2022-12-20 | 3.315
1088 | 47.8 | gf | 3.33 | mm | OK | -- | 20:38 | 2022-12-20 | 3.32
1089 | 47.8 | gf | 3.33 | mm | OK | -- | 20:38 | 2022-12-20 | 3.32
1090 | 47.8 | gf | 3.33 | mm | OK | -- | 20:38 | 2022-12-20 | 3.32
1091 | 47.9 | gf | 3.335 | mm | OK | -- | 20:38 | 2022-12-20 | 3.325
1092 | 47.8 | gf | 3.335 | mm | OK | -- | 20:38 | 2022-12-20 | 3.325
1093 | 47.8 | gf | 3.335 | mm | OK | -- | 20:38 | 2022-12-20 | 3.325
1094 | 47.7 | gf | 3.34 | mm | OK | -- | 20:38 | 2022-12-20 | 3.33
1095 | 47.8 | gf | 3.34 | mm | OK | -- | 20:38 | 2022-12-20 | 3.33
1096 | 47.8 | gf | 3.345 | mm | OK | -- | 20:38 | 2022-12-20 | 3.335
1097 | 47.9 | gf | 3.345 | mm | OK | -- | 20:38 | 2022-12-20 | 3.335
1098 | 47.9 | gf | 3.345 | mm | OK | -- | 20:38 | 2022-12-20 | 3.335
1099 | 47.9 | gf | 3.35 | mm | OK | -- | 20:38 | 2022-12-20 | 3.34
1100 | 48 | gf | 3.35 | mm | OK | -- | 20:38 | 2022-12-20 | 3.34
1101 | 47.9 | gf | 3.355 | mm | OK | -- | 20:38 | 2022-12-20 | 3.345
1102 | 47.9 | gf | 3.36 | mm | OK | -- | 20:38 | 2022-12-20 | 3.35
1103 | 47.9 | gf | 3.36 | mm | OK | -- | 20:38 | 2022-12-20 | 3.35
1104 | 47.9 | gf | 3.365 | mm | OK | -- | 20:38 | 2022-12-20 | 3.355
1105 | 48 | gf | 3.365 | mm | OK | -- | 20:38 | 2022-12-20 | 3.355
1106 | 48 | gf | 3.37 | mm | OK | -- | 20:38 | 2022-12-20 | 3.36
1107 | 48 | gf | 3.37 | mm | OK | -- | 20:38 | 2022-12-20 | 3.36
1108 | 48.1 | gf | 3.375 | mm | OK | -- | 20:38 | 2022-12-20 | 3.365
1109 | 48.1 | gf | 3.375 | mm | OK | -- | 20:38 | 2022-12-20 | 3.365
1110 | 48.1 | gf | 3.38 | mm | OK | -- | 20:38 | 2022-12-20 | 3.37
1111 | 48.2 | gf | 3.385 | mm | OK | -- | 20:38 | 2022-12-20 | 3.375
1112 | 48.1 | gf | 3.39 | mm | OK | -- | 20:38 | 2022-12-20 | 3.38
1113 | 48.1 | gf | 3.39 | mm | OK | -- | 20:38 | 2022-12-20 | 3.38
1114 | 48.1 | gf | 3.395 | mm | OK | -- | 20:38 | 2022-12-20 | 3.385
1115 | 48.1 | gf | 3.395 | mm | OK | -- | 20:38 | 2022-12-20 | 3.385
1116 | 48.1 | gf | 3.395 | mm | OK | -- | 20:38 | 2022-12-20 | 3.385
1117 | 48.1 | gf | 3.4 | mm | OK | -- | 20:38 | 2022-12-20 | 3.39
1118 | 48.1 | gf | 3.4 | mm | OK | -- | 20:38 | 2022-12-20 | 3.39
1119 | 48.2 | gf | 3.4 | mm | OK | -- | 20:38 | 2022-12-20 | 3.39
1120 | 48.1 | gf | 3.405 | mm | OK | -- | 20:38 | 2022-12-20 | 3.395
1121 | 48.2 | gf | 3.405 | mm | OK | -- | 20:38 | 2022-12-20 | 3.395
1122 | 48.2 | gf | 3.41 | mm | OK | -- | 20:38 | 2022-12-20 | 3.4
1123 | 48.2 | gf | 3.415 | mm | OK | -- | 20:38 | 2022-12-20 | 3.405
1124 | 48.2 | gf | 3.415 | mm | OK | -- | 20:38 | 2022-12-20 | 3.405
1125 | 48.2 | gf | 3.42 | mm | OK | -- | 20:38 | 2022-12-20 | 3.41
1126 | 48.3 | gf | 3.42 | mm | OK | -- | 20:38 | 2022-12-20 | 3.41
1127 | 48.3 | gf | 3.425 | mm | OK | -- | 20:38 | 2022-12-20 | 3.415
1128 | 48.3 | gf | 3.43 | mm | OK | -- | 20:38 | 2022-12-20 | 3.42
1129 | 48.3 | gf | 3.43 | mm | OK | -- | 20:38 | 2022-12-20 | 3.42
1130 | 48.3 | gf | 3.435 | mm | OK | -- | 20:38 | 2022-12-20 | 3.425
1131 | 48.4 | gf | 3.435 | mm | OK | -- | 20:38 | 2022-12-20 | 3.425
1132 | 48.4 | gf | 3.44 | mm | OK | -- | 20:38 | 2022-12-20 | 3.43
1133 | 48.3 | gf | 3.44 | mm | OK | -- | 20:38 | 2022-12-20 | 3.43
1134 | 48.4 | gf | 3.44 | mm | OK | -- | 20:38 | 2022-12-20 | 3.43
1135 | 48.4 | gf | 3.445 | mm | OK | -- | 20:38 | 2022-12-20 | 3.435
1136 | 48.4 | gf | 3.445 | mm | OK | -- | 20:38 | 2022-12-20 | 3.435
1137 | 48.4 | gf | 3.445 | mm | OK | -- | 20:38 | 2022-12-20 | 3.435
1138 | 48.5 | gf | 3.45 | mm | OK | -- | 20:38 | 2022-12-20 | 3.44
1139 | 48.5 | gf | 3.45 | mm | OK | -- | 20:38 | 2022-12-20 | 3.44
1140 | 48.5 | gf | 3.455 | mm | OK | -- | 20:38 | 2022-12-20 | 3.445
1141 | 48.6 | gf | 3.455 | mm | OK | -- | 20:38 | 2022-12-20 | 3.445
1142 | 48.6 | gf | 3.46 | mm | OK | -- | 20:38 | 2022-12-20 | 3.45
1143 | 48.5 | gf | 3.46 | mm | OK | -- | 20:38 | 2022-12-20 | 3.45
1144 | 48.5 | gf | 3.46 | mm | OK | -- | 20:38 | 2022-12-20 | 3.45
1145 | 48.5 | gf | 3.465 | mm | OK | -- | 20:38 | 2022-12-20 | 3.455
1146 | 48.5 | gf | 3.47 | mm | OK | -- | 20:38 | 2022-12-20 | 3.46
1147 | 48.5 | gf | 3.47 | mm | OK | -- | 20:38 | 2022-12-20 | 3.46
1148 | 48.5 | gf | 3.475 | mm | OK | -- | 20:38 | 2022-12-20 | 3.465
1149 | 48.6 | gf | 3.475 | mm | OK | -- | 20:38 | 2022-12-20 | 3.465
1150 | 48.6 | gf | 3.475 | mm | OK | -- | 20:38 | 2022-12-20 | 3.465
1151 | 48.6 | gf | 3.48 | mm | OK | -- | 20:38 | 2022-12-20 | 3.47
1152 | 48.6 | gf | 3.48 | mm | OK | -- | 20:38 | 2022-12-20 | 3.47
1153 | 48.7 | gf | 3.485 | mm | OK | -- | 20:38 | 2022-12-20 | 3.475
1154 | 48.6 | gf | 3.485 | mm | OK | -- | 20:38 | 2022-12-20 | 3.475
1155 | 48.7 | gf | 3.49 | mm | OK | -- | 20:38 | 2022-12-20 | 3.48
1156 | 48.6 | gf | 3.49 | mm | OK | -- | 20:38 | 2022-12-20 | 3.48
1157 | 48.7 | gf | 3.495 | mm | OK | -- | 20:38 | 2022-12-20 | 3.485
1158 | 48.7 | gf | 3.495 | mm | OK | -- | 20:38 | 2022-12-20 | 3.485
1159 | 48.7 | gf | 3.495 | mm | OK | -- | 20:38 | 2022-12-20 | 3.485
1160 | 48.8 | gf | 3.5 | mm | OK | -- | 20:38 | 2022-12-20 | 3.49
1161 | 48.8 | gf | 3.5 | mm | OK | -- | 20:38 | 2022-12-20 | 3.49
1162 | 48.8 | gf | 3.505 | mm | OK | -- | 20:38 | 2022-12-20 | 3.495
1163 | 48.8 | gf | 3.505 | mm | OK | -- | 20:38 | 2022-12-20 | 3.495
1164 | 48.7 | gf | 3.51 | mm | OK | -- | 20:38 | 2022-12-20 | 3.5
1165 | 48.8 | gf | 3.515 | mm | OK | -- | 20:38 | 2022-12-20 | 3.505
1166 | 48.8 | gf | 3.515 | mm | OK | -- | 20:38 | 2022-12-20 | 3.505
1167 | 48.8 | gf | 3.52 | mm | OK | -- | 20:38 | 2022-12-20 | 3.51
1168 | 48.8 | gf | 3.52 | mm | OK | -- | 20:38 | 2022-12-20 | 3.51
1169 | 48.9 | gf | 3.525 | mm | OK | -- | 20:38 | 2022-12-20 | 3.515
1170 | 48.9 | gf | 3.525 | mm | OK | -- | 20:38 | 2022-12-20 | 3.515
1171 | 49 | gf | 3.53 | mm | OK | -- | 20:38 | 2022-12-20 | 3.52
1172 | 49 | gf | 3.53 | mm | OK | -- | 20:38 | 2022-12-20 | 3.52
1173 | 49 | gf | 3.535 | mm | OK | -- | 20:38 | 2022-12-20 | 3.525
1174 | 49 | gf | 3.54 | mm | OK | -- | 20:38 | 2022-12-20 | 3.53
1175 | 49 | gf | 3.54 | mm | OK | -- | 20:38 | 2022-12-20 | 3.53
1176 | 49 | gf | 3.545 | mm | OK | -- | 20:38 | 2022-12-20 | 3.535
1177 | 49 | gf | 3.545 | mm | OK | -- | 20:38 | 2022-12-20 | 3.535
1178 | 49.1 | gf | 3.55 | mm | OK | -- | 20:38 | 2022-12-20 | 3.54
1179 | 49.2 | gf | 3.56 | mm | OK | -- | 20:38 | 2022-12-20 | 3.55
1180 | 49.2 | gf | 3.565 | mm | OK | -- | 20:38 | 2022-12-20 | 3.555
1181 | 49.2 | gf | 3.565 | mm | OK | -- | 20:38 | 2022-12-20 | 3.555
1182 | 49.2 | gf | 3.57 | mm | OK | -- | 20:38 | 2022-12-20 | 3.56
1183 | 49.2 | gf | 3.575 | mm | OK | -- | 20:38 | 2022-12-20 | 3.565
1184 | 49.3 | gf | 3.575 | mm | OK | -- | 20:38 | 2022-12-20 | 3.565
1185 | 49.4 | gf | 3.58 | mm | OK | -- | 20:38 | 2022-12-20 | 3.57
1186 | 49.4 | gf | 3.585 | mm | OK | -- | 20:38 | 2022-12-20 | 3.575
1187 | 49.4 | gf | 3.59 | mm | OK | -- | 20:38 | 2022-12-20 | 3.58
1188 | 49.4 | gf | 3.595 | mm | OK | -- | 20:38 | 2022-12-20 | 3.585
1189 | 49.4 | gf | 3.595 | mm | OK | -- | 20:38 | 2022-12-20 | 3.585
1190 | 49.3 | gf | 3.6 | mm | OK | -- | 20:38 | 2022-12-20 | 3.59
1191 | 49.4 | gf | 3.6 | mm | OK | -- | 20:38 | 2022-12-20 | 3.59
1192 | 49.5 | gf | 3.605 | mm | OK | -- | 20:38 | 2022-12-20 | 3.595
1193 | 49.5 | gf | 3.605 | mm | OK | -- | 20:38 | 2022-12-20 | 3.595
1194 | 49.5 | gf | 3.61 | mm | OK | -- | 20:38 | 2022-12-20 | 3.6
1195 | 49.5 | gf | 3.61 | mm | OK | -- | 20:38 | 2022-12-20 | 3.6
1196 | 49.5 | gf | 3.615 | mm | OK | -- | 20:38 | 2022-12-20 | 3.605
1197 | 49.5 | gf | 3.615 | mm | OK | -- | 20:38 | 2022-12-20 | 3.605
1198 | 49.6 | gf | 3.62 | mm | OK | -- | 20:38 | 2022-12-20 | 3.61
1199 | 49.5 | gf | 3.62 | mm | OK | -- | 20:38 | 2022-12-20 | 3.61
1200 | 49.6 | gf | 3.625 | mm | OK | -- | 20:38 | 2022-12-20 | 3.615
1201 | 49.6 | gf | 3.63 | mm | OK | -- | 20:38 | 2022-12-20 | 3.62
1202 | 49.6 | gf | 3.635 | mm | OK | -- | 20:38 | 2022-12-20 | 3.625
1203 | 49.6 | gf | 3.635 | mm | OK | -- | 20:38 | 2022-12-20 | 3.625
1204 | 49.6 | gf | 3.64 | mm | OK | -- | 20:38 | 2022-12-20 | 3.63
1205 | 49.6 | gf | 3.645 | mm | OK | -- | 20:38 | 2022-12-20 | 3.635
1206 | 49.7 | gf | 3.645 | mm | OK | -- | 20:38 | 2022-12-20 | 3.635
1207 | 49.7 | gf | 3.65 | mm | OK | -- | 20:38 | 2022-12-20 | 3.64
1208 | 49.7 | gf | 3.655 | mm | OK | -- | 20:38 | 2022-12-20 | 3.645
1209 | 49.8 | gf | 3.655 | mm | OK | -- | 20:38 | 2022-12-20 | 3.645
1210 | 49.8 | gf | 3.66 | mm | OK | -- | 20:38 | 2022-12-20 | 3.65
1211 | 49.9 | gf | 3.665 | mm | OK | -- | 20:38 | 2022-12-20 | 3.655
1212 | 49.7 | gf | 3.67 | mm | OK | -- | 20:38 | 2022-12-20 | 3.66
1213 | 49.8 | gf | 3.675 | mm | OK | -- | 20:38 | 2022-12-20 | 3.665
1214 | 49.9 | gf | 3.675 | mm | OK | -- | 20:38 | 2022-12-20 | 3.665
1215 | 49.9 | gf | 3.68 | mm | OK | -- | 20:38 | 2022-12-20 | 3.67
1216 | 50 | gf | 3.685 | mm | OK | -- | 20:38 | 2022-12-20 | 3.675
1217 | 50 | gf | 3.685 | mm | OK | -- | 20:38 | 2022-12-20 | 3.675
1218 | 50 | gf | 3.69 | mm | OK | -- | 20:38 | 2022-12-20 | 3.68
1219 | 50.1 | gf | 3.695 | mm | OK | -- | 20:38 | 2022-12-20 | 3.685
1220 | 50.1 | gf | 3.7 | mm | OK | -- | 20:38 | 2022-12-20 | 3.69
1221 | 50.1 | gf | 3.7 | mm | OK | -- | 20:38 | 2022-12-20 | 3.69
1222 | 50.1 | gf | 3.705 | mm | OK | -- | 20:38 | 2022-12-20 | 3.695
1223 | 50.1 | gf | 3.705 | mm | OK | -- | 20:38 | 2022-12-20 | 3.695
1224 | 50 | gf | 3.71 | mm | OK | -- | 20:38 | 2022-12-20 | 3.7
1225 | 50.1 | gf | 3.71 | mm | OK | -- | 20:39 | 2022-12-20 | 3.7
1226 | 50.1 | gf | 3.715 | mm | OK | -- | 20:39 | 2022-12-20 | 3.705
1227 | 50.1 | gf | 3.715 | mm | OK | -- | 20:39 | 2022-12-20 | 3.705
1228 | 50.2 | gf | 3.72 | mm | OK | -- | 20:39 | 2022-12-20 | 3.71
1229 | 50.2 | gf | 3.725 | mm | OK | -- | 20:39 | 2022-12-20 | 3.715
1230 | 50.3 | gf | 3.725 | mm | OK | -- | 20:39 | 2022-12-20 | 3.715
1231 | 50.2 | gf | 3.73 | mm | OK | -- | 20:39 | 2022-12-20 | 3.72
1232 | 50.3 | gf | 3.73 | mm | OK | -- | 20:39 | 2022-12-20 | 3.72
1233 | 50.3 | gf | 3.735 | mm | OK | -- | 20:39 | 2022-12-20 | 3.725
1234 | 50.3 | gf | 3.74 | mm | OK | -- | 20:39 | 2022-12-20 | 3.73
1235 | 50.3 | gf | 3.745 | mm | OK | -- | 20:39 | 2022-12-20 | 3.735
1236 | 50.3 | gf | 3.75 | mm | OK | -- | 20:39 | 2022-12-20 | 3.74
1237 | 50.3 | gf | 3.755 | mm | OK | -- | 20:39 | 2022-12-20 | 3.745
1238 | 50.3 | gf | 3.76 | mm | OK | -- | 20:39 | 2022-12-20 | 3.75
1239 | 50.4 | gf | 3.765 | mm | OK | -- | 20:39 | 2022-12-20 | 3.755
1240 | 50.5 | gf | 3.77 | mm | OK | -- | 20:39 | 2022-12-20 | 3.76
1241 | 50.5 | gf | 3.77 | mm | OK | -- | 20:39 | 2022-12-20 | 3.76
1242 | 50.6 | gf | 3.775 | mm | OK | -- | 20:39 | 2022-12-20 | 3.765
1243 | 50.6 | gf | 3.78 | mm | OK | -- | 20:39 | 2022-12-20 | 3.77
1244 | 50.7 | gf | 3.785 | mm | OK | -- | 20:39 | 2022-12-20 | 3.775
1245 | 50.7 | gf | 3.785 | mm | OK | -- | 20:39 | 2022-12-20 | 3.775
1246 | 50.7 | gf | 3.79 | mm | OK | -- | 20:39 | 2022-12-20 | 3.78
1247 | 50.7 | gf | 3.795 | mm | OK | -- | 20:39 | 2022-12-20 | 3.785
1248 | 50.6 | gf | 3.8 | mm | OK | -- | 20:39 | 2022-12-20 | 3.79
1249 | 50.6 | gf | 3.805 | mm | OK | -- | 20:39 | 2022-12-20 | 3.795
1250 | 50.6 | gf | 3.81 | mm | OK | -- | 20:39 | 2022-12-20 | 3.8
1251 | 50.7 | gf | 3.815 | mm | OK | -- | 20:39 | 2022-12-20 | 3.805
1252 | 50.7 | gf | 3.815 | mm | OK | -- | 20:39 | 2022-12-20 | 3.805
1253 | 50.6 | gf | 3.82 | mm | OK | -- | 20:39 | 2022-12-20 | 3.81
1254 | 50.7 | gf | 3.825 | mm | OK | -- | 20:39 | 2022-12-20 | 3.815
1255 | 50.7 | gf | 3.83 | mm | OK | -- | 20:39 | 2022-12-20 | 3.82
1256 | 50.7 | gf | 3.83 | mm | OK | -- | 20:39 | 2022-12-20 | 3.82
1257 | 50.8 | gf | 3.835 | mm | OK | -- | 20:39 | 2022-12-20 | 3.825
1258 | 50.8 | gf | 3.84 | mm | OK | -- | 20:39 | 2022-12-20 | 3.83
1259 | 50.9 | gf | 3.84 | mm | OK | -- | 20:39 | 2022-12-20 | 3.83
1260 | 50.9 | gf | 3.845 | mm | OK | -- | 20:39 | 2022-12-20 | 3.835
1261 | 50.9 | gf | 3.85 | mm | OK | -- | 20:39 | 2022-12-20 | 3.84
1262 | 50.9 | gf | 3.85 | mm | OK | -- | 20:39 | 2022-12-20 | 3.84
1263 | 50.9 | gf | 3.855 | mm | OK | -- | 20:39 | 2022-12-20 | 3.845
1264 | 50.9 | gf | 3.86 | mm | OK | -- | 20:39 | 2022-12-20 | 3.85
1265 | 50.9 | gf | 3.86 | mm | OK | -- | 20:39 | 2022-12-20 | 3.85
1266 | 51 | gf | 3.865 | mm | OK | -- | 20:39 | 2022-12-20 | 3.855
1267 | 51 | gf | 3.865 | mm | OK | -- | 20:39 | 2022-12-20 | 3.855
1268 | 51.1 | gf | 3.87 | mm | OK | -- | 20:39 | 2022-12-20 | 3.86
1269 | 51.1 | gf | 3.87 | mm | OK | -- | 20:39 | 2022-12-20 | 3.86
1270 | 51.2 | gf | 3.875 | mm | OK | -- | 20:39 | 2022-12-20 | 3.865
1271 | 51.2 | gf | 3.88 | mm | OK | -- | 20:39 | 2022-12-20 | 3.87
1272 | 51.1 | gf | 3.88 | mm | OK | -- | 20:39 | 2022-12-20 | 3.87
1273 | 51.2 | gf | 3.885 | mm | OK | -- | 20:39 | 2022-12-20 | 3.875
1274 | 51.2 | gf | 3.89 | mm | OK | -- | 20:39 | 2022-12-20 | 3.88
1275 | 51.1 | gf | 3.89 | mm | OK | -- | 20:39 | 2022-12-20 | 3.88
1276 | 51.2 | gf | 3.895 | mm | OK | -- | 20:39 | 2022-12-20 | 3.885
1277 | 51.2 | gf | 3.9 | mm | OK | -- | 20:39 | 2022-12-20 | 3.89
1278 | 51.2 | gf | 3.9 | mm | OK | -- | 20:39 | 2022-12-20 | 3.89
1279 | 51.2 | gf | 3.905 | mm | OK | -- | 20:39 | 2022-12-20 | 3.895
1280 | 51.2 | gf | 3.91 | mm | OK | -- | 20:39 | 2022-12-20 | 3.9
1281 | 51.2 | gf | 3.91 | mm | OK | -- | 20:39 | 2022-12-20 | 3.9
1282 | 51.2 | gf | 3.915 | mm | OK | -- | 20:39 | 2022-12-20 | 3.905
1283 | 51.2 | gf | 3.915 | mm | OK | -- | 20:39 | 2022-12-20 | 3.905
1284 | 51.3 | gf | 3.92 | mm | OK | -- | 20:39 | 2022-12-20 | 3.91
1285 | 51.3 | gf | 3.925 | mm | OK | -- | 20:39 | 2022-12-20 | 3.915
1286 | 51.3 | gf | 3.93 | mm | OK | -- | 20:39 | 2022-12-20 | 3.92
1287 | 51.2 | gf | 3.93 | mm | OK | -- | 20:39 | 2022-12-20 | 3.92
1288 | 51.3 | gf | 3.935 | mm | OK | -- | 20:39 | 2022-12-20 | 3.925
1289 | 52 | gf | 3.94 | mm | OK | -- | 20:39 | 2022-12-20 | 3.93
1290 | 53.6 | gf | 3.94 | mm | OK | -- | 20:39 | 2022-12-20 | 3.93
1291 | 55.1 | gf | 3.945 | mm | OK | -- | 20:39 | 2022-12-20 | 3.935
1292 | 56.5 | gf | 3.945 | mm | OK | -- | 20:39 | 2022-12-20 | 3.935
1293 | 57.5 | gf | 3.95 | mm | OK | -- | 20:39 | 2022-12-20 | 3.94
1294 | 58 | gf | 3.95 | mm | OK | -- | 20:39 | 2022-12-20 | 3.94
1295 | 58.4 | gf | 3.955 | mm | OK | -- | 20:39 | 2022-12-20 | 3.945
1296 | 59 | gf | 3.955 | mm | OK | -- | 20:39 | 2022-12-20 | 3.945
1297 | 59.8 | gf | 3.96 | mm | OK | -- | 20:39 | 2022-12-20 | 3.95
1298 | 60.5 | gf | 3.96 | mm | OK | -- | 20:39 | 2022-12-20 | 3.95
1299 | 60.8 | gf | 3.965 | mm | OK | -- | 20:39 | 2022-12-20 | 3.955
1300 | 62.8 | gf | 3.965 | mm | OK | -- | 20:39 | 2022-12-20 | 3.955
1301 | 65.5 | gf | 3.97 | mm | OK | -- | 20:39 | 2022-12-20 | 3.96
1302 | 68 | gf | 3.975 | mm | OK | -- | 20:39 | 2022-12-20 | 3.965
1303 | 70.6 | gf | 3.975 | mm | OK | -- | 20:39 | 2022-12-20 | 3.965
1304 | 73 | gf | 3.98 | mm | OK | -- | 20:39 | 2022-12-20 | 3.97
1305 | 75.2 | gf | 3.98 | mm | OK | -- | 20:39 | 2022-12-20 | 3.97
1306 | 77.3 | gf | 3.98 | mm | OK | -- | 20:39 | 2022-12-20 | 3.97
1307 | 79.4 | gf | 3.985 | mm | OK | -- | 20:39 | 2022-12-20 | 3.975
1308 | 81.3 | gf | 3.985 | mm | OK | -- | 20:39 | 2022-12-20 | 3.975
1309 | 82.6 | gf | 3.99 | mm | OK | -- | 20:39 | 2022-12-20 | 3.98
1310 | 84.3 | gf | 3.99 | mm | OK | -- | 20:39 | 2022-12-20 | 3.98
1311 | 86.7 | gf | 3.99 | mm | OK | -- | 20:39 | 2022-12-20 | 3.98
1312 | 89.6 | gf | 3.995 | mm | OK | -- | 20:39 | 2022-12-20 | 3.985
1313 | 92.3 | gf | 3.995 | mm | OK | -- | 20:39 | 2022-12-20 | 3.985
1314 | 94.6 | gf | 4 | mm | OK | -- | 20:39 | 2022-12-20 | 3.99
1315 | 96.7 | gf | 4 | mm | OK | -- | 20:39 | 2022-12-20 | 3.99
1316 | 98.8 | gf | 4.005 | mm | OK | -- | 20:39 | 2022-12-20 | 3.995
1317 | 101.4 | gf | 4.005 | mm | OK | -- | 20:39 | 2022-12-20 | 3.995
1318 | 103.6 | gf | 4.01 | mm | OK | -- | 20:39 | 2022-12-20 | 4
1319 | 105.8 | gf | 4.01 | mm | OK | -- | 20:39 | 2022-12-20 | 4
1320 | 108.6 | gf | 4.015 | mm | OK | -- | 20:39 | 2022-12-20 | 4.005
1321 | 112.3 | gf | 4.015 | mm | OK | -- | 20:39 | 2022-12-20 | 4.005
1322 | 116.5 | gf | 4.02 | mm | OK | -- | 20:39 | 2022-12-20 | 4.01
1323 | 120.8 | gf | 4.025 | mm | OK | -- | 20:39 | 2022-12-20 | 4.015
1324 | 125.3 | gf | 4.03 | mm | OK | -- | 20:39 | 2022-12-20 | 4.02
1325 | 129.8 | gf | 4.035 | mm | OK | -- | 20:39 | 2022-12-20 | 4.025
1326 | 132.8 | gf | 4.04 | mm | OK | -- | 20:39 | 2022-12-20 | 4.03
1327 | 136 | gf | 4.04 | mm | OK | -- | 20:39 | 2022-12-20 | 4.03

## Upstroke
Switch | Gateron Phantom Red
Notes | 0
No. | Force | Unit | Displacement | Unit | Judge | Position | Time | Date | Mod Dis | Collection Parameters |  |  |  | Num Data Points | 1201
1360 | 135.6 | gf | 4.045 | mm | OK | -- | 20:39 | 2022-12-20 | 4.035 | Maximum | 145.2 | @ | No.1332
1361 | 129.9 | gf | 4.04 | mm | OK | -- | 20:39 | 2022-12-20 | 4.03 | Minimum | -0.2 | @ | No.7
1362 | 125.3 | gf | 4.035 | mm | OK | -- | 20:39 | 2022-12-20 | 4.025 | Average | 35.94
1363 | 123.8 | gf | 4.035 | mm | OK | -- | 20:39 | 2022-12-20 | 4.025 | Data Quantity | 2590
1364 | 123.2 | gf | 4.035 | mm | OK | -- | 20:39 | 2022-12-20 | 4.025 | Number of NG | 0
1365 | 122.5 | gf | 4.035 | mm | OK | -- | 20:39 | 2022-12-20 | 4.025
1366 | 121.4 | gf | 4.03 | mm | OK | -- | 20:39 | 2022-12-20 | 4.02 | Cond Formatting
1367 | 120.4 | gf | 4.03 | mm | OK | -- | 20:39 | 2022-12-20 | 4.02 | Min Highl Max | 137.94
1368 | 118.5 | gf | 4.03 | mm | OK | -- | 20:39 | 2022-12-20 | 4.02
1369 | 115.7 | gf | 4.025 | mm | OK | -- | 20:39 | 2022-12-20 | 4.015 | Starting Disp | 0.01
1370 | 112.1 | gf | 4.025 | mm | OK | -- | 20:39 | 2022-12-20 | 4.015
1371 | 107.1 | gf | 4.02 | mm | OK | -- | 20:39 | 2022-12-20 | 4.01
1372 | 102.4 | gf | 4.015 | mm | OK | -- | 20:39 | 2022-12-20 | 4.005
1373 | 99.3 | gf | 4.01 | mm | OK | -- | 20:39 | 2022-12-20 | 4
1374 | 96.6 | gf | 4.01 | mm | OK | -- | 20:39 | 2022-12-20 | 4
1375 | 94 | gf | 4.005 | mm | OK | -- | 20:39 | 2022-12-20 | 3.995
1376 | 90.8 | gf | 4 | mm | OK | -- | 20:39 | 2022-12-20 | 3.99
1377 | 87.4 | gf | 4 | mm | OK | -- | 20:39 | 2022-12-20 | 3.99
1378 | 82.1 | gf | 3.995 | mm | OK | -- | 20:39 | 2022-12-20 | 3.985
1379 | 75.1 | gf | 3.985 | mm | OK | -- | 20:39 | 2022-12-20 | 3.975
1380 | 68.7 | gf | 3.98 | mm | OK | -- | 20:39 | 2022-12-20 | 3.97
1381 | 63.5 | gf | 3.975 | mm | OK | -- | 20:39 | 2022-12-20 | 3.965
1382 | 58.9 | gf | 3.97 | mm | OK | -- | 20:39 | 2022-12-20 | 3.96
1383 | 55.5 | gf | 3.965 | mm | OK | -- | 20:39 | 2022-12-20 | 3.955
1384 | 53.4 | gf | 3.965 | mm | OK | -- | 20:39 | 2022-12-20 | 3.955
1385 | 52.4 | gf | 3.965 | mm | OK | -- | 20:39 | 2022-12-20 | 3.955
1386 | 51.4 | gf | 3.96 | mm | OK | -- | 20:39 | 2022-12-20 | 3.95
1387 | 50.4 | gf | 3.96 | mm | OK | -- | 20:39 | 2022-12-20 | 3.95
1388 | 50.4 | gf | 3.96 | mm | OK | -- | 20:39 | 2022-12-20 | 3.95
1389 | 50.6 | gf | 3.955 | mm | OK | -- | 20:39 | 2022-12-20 | 3.945
1390 | 50.7 | gf | 3.95 | mm | OK | -- | 20:39 | 2022-12-20 | 3.94
1391 | 50.7 | gf | 3.945 | mm | OK | -- | 20:39 | 2022-12-20 | 3.935
1392 | 50.7 | gf | 3.945 | mm | OK | -- | 20:39 | 2022-12-20 | 3.935
1393 | 50.7 | gf | 3.945 | mm | OK | -- | 20:39 | 2022-12-20 | 3.935
1394 | 50.7 | gf | 3.945 | mm | OK | -- | 20:39 | 2022-12-20 | 3.935
1395 | 50.7 | gf | 3.94 | mm | OK | -- | 20:39 | 2022-12-20 | 3.93
1396 | 50.6 | gf | 3.94 | mm | OK | -- | 20:39 | 2022-12-20 | 3.93
1397 | 50.7 | gf | 3.94 | mm | OK | -- | 20:39 | 2022-12-20 | 3.93
1398 | 50.7 | gf | 3.935 | mm | OK | -- | 20:39 | 2022-12-20 | 3.925
1399 | 50.6 | gf | 3.935 | mm | OK | -- | 20:39 | 2022-12-20 | 3.925
1400 | 50.6 | gf | 3.93 | mm | OK | -- | 20:39 | 2022-12-20 | 3.92
1401 | 50.5 | gf | 3.92 | mm | OK | -- | 20:39 | 2022-12-20 | 3.91
1402 | 50.5 | gf | 3.915 | mm | OK | -- | 20:39 | 2022-12-20 | 3.905
1403 | 50.4 | gf | 3.91 | mm | OK | -- | 20:39 | 2022-12-20 | 3.9
1404 | 50.5 | gf | 3.905 | mm | OK | -- | 20:39 | 2022-12-20 | 3.895
1405 | 50.4 | gf | 3.9 | mm | OK | -- | 20:39 | 2022-12-20 | 3.89
1406 | 50.5 | gf | 3.895 | mm | OK | -- | 20:39 | 2022-12-20 | 3.885
1407 | 50.2 | gf | 3.89 | mm | OK | -- | 20:39 | 2022-12-20 | 3.88
1408 | 50.1 | gf | 3.88 | mm | OK | -- | 20:39 | 2022-12-20 | 3.87
1409 | 50.2 | gf | 3.87 | mm | OK | -- | 20:39 | 2022-12-20 | 3.86
1410 | 50.2 | gf | 3.865 | mm | OK | -- | 20:39 | 2022-12-20 | 3.855
1411 | 50.1 | gf | 3.86 | mm | OK | -- | 20:39 | 2022-12-20 | 3.85
1412 | 50.2 | gf | 3.855 | mm | OK | -- | 20:39 | 2022-12-20 | 3.845
1413 | 50 | gf | 3.855 | mm | OK | -- | 20:39 | 2022-12-20 | 3.845
1414 | 49.9 | gf | 3.85 | mm | OK | -- | 20:39 | 2022-12-20 | 3.84
1415 | 49.9 | gf | 3.845 | mm | OK | -- | 20:39 | 2022-12-20 | 3.835
1416 | 50.1 | gf | 3.84 | mm | OK | -- | 20:39 | 2022-12-20 | 3.83
1417 | 50 | gf | 3.835 | mm | OK | -- | 20:39 | 2022-12-20 | 3.825
1418 | 50 | gf | 3.83 | mm | OK | -- | 20:39 | 2022-12-20 | 3.82
1419 | 50 | gf | 3.825 | mm | OK | -- | 20:39 | 2022-12-20 | 3.815
1420 | 49.9 | gf | 3.82 | mm | OK | -- | 20:39 | 2022-12-20 | 3.81
1421 | 49.8 | gf | 3.815 | mm | OK | -- | 20:39 | 2022-12-20 | 3.805
1422 | 49.8 | gf | 3.81 | mm | OK | -- | 20:39 | 2022-12-20 | 3.8
1423 | 49.8 | gf | 3.805 | mm | OK | -- | 20:39 | 2022-12-20 | 3.795
1424 | 49.7 | gf | 3.8 | mm | OK | -- | 20:39 | 2022-12-20 | 3.79
1425 | 49.7 | gf | 3.795 | mm | OK | -- | 20:39 | 2022-12-20 | 3.785
1426 | 49.8 | gf | 3.79 | mm | OK | -- | 20:39 | 2022-12-20 | 3.78
1427 | 49.6 | gf | 3.78 | mm | OK | -- | 20:39 | 2022-12-20 | 3.77
1428 | 49.6 | gf | 3.775 | mm | OK | -- | 20:39 | 2022-12-20 | 3.765
1429 | 49.5 | gf | 3.765 | mm | OK | -- | 20:39 | 2022-12-20 | 3.755
1430 | 49.5 | gf | 3.76 | mm | OK | -- | 20:39 | 2022-12-20 | 3.75
1431 | 49.4 | gf | 3.755 | mm | OK | -- | 20:39 | 2022-12-20 | 3.745
1432 | 49.4 | gf | 3.75 | mm | OK | -- | 20:39 | 2022-12-20 | 3.74
1433 | 49.4 | gf | 3.745 | mm | OK | -- | 20:39 | 2022-12-20 | 3.735
1434 | 49.4 | gf | 3.74 | mm | OK | -- | 20:39 | 2022-12-20 | 3.73
1435 | 49.4 | gf | 3.73 | mm | OK | -- | 20:39 | 2022-12-20 | 3.72
1436 | 49.4 | gf | 3.725 | mm | OK | -- | 20:39 | 2022-12-20 | 3.715
1437 | 49.3 | gf | 3.715 | mm | OK | -- | 20:39 | 2022-12-20 | 3.705
1438 | 49.2 | gf | 3.71 | mm | OK | -- | 20:39 | 2022-12-20 | 3.7
1439 | 49.1 | gf | 3.7 | mm | OK | -- | 20:39 | 2022-12-20 | 3.69
1440 | 49.1 | gf | 3.69 | mm | OK | -- | 20:39 | 2022-12-20 | 3.68
1441 | 49.2 | gf | 3.685 | mm | OK | -- | 20:39 | 2022-12-20 | 3.675
1442 | 49.1 | gf | 3.675 | mm | OK | -- | 20:39 | 2022-12-20 | 3.665
1443 | 49 | gf | 3.67 | mm | OK | -- | 20:39 | 2022-12-20 | 3.66
1444 | 49.1 | gf | 3.665 | mm | OK | -- | 20:39 | 2022-12-20 | 3.655
1445 | 48.9 | gf | 3.66 | mm | OK | -- | 20:39 | 2022-12-20 | 3.65
1446 | 48.9 | gf | 3.65 | mm | OK | -- | 20:39 | 2022-12-20 | 3.64
1447 | 48.9 | gf | 3.645 | mm | OK | -- | 20:39 | 2022-12-20 | 3.635
1448 | 48.9 | gf | 3.64 | mm | OK | -- | 20:39 | 2022-12-20 | 3.63
1449 | 48.8 | gf | 3.635 | mm | OK | -- | 20:39 | 2022-12-20 | 3.625
1450 | 48.8 | gf | 3.63 | mm | OK | -- | 20:39 | 2022-12-20 | 3.62
1451 | 48.7 | gf | 3.63 | mm | OK | -- | 20:39 | 2022-12-20 | 3.62
1452 | 48.7 | gf | 3.625 | mm | OK | -- | 20:39 | 2022-12-20 | 3.615
1453 | 48.7 | gf | 3.62 | mm | OK | -- | 20:39 | 2022-12-20 | 3.61
1454 | 48.7 | gf | 3.62 | mm | OK | -- | 20:39 | 2022-12-20 | 3.61
1455 | 48.7 | gf | 3.615 | mm | OK | -- | 20:39 | 2022-12-20 | 3.605
1456 | 48.7 | gf | 3.61 | mm | OK | -- | 20:39 | 2022-12-20 | 3.6
1457 | 48.6 | gf | 3.61 | mm | OK | -- | 20:39 | 2022-12-20 | 3.6
1458 | 48.6 | gf | 3.605 | mm | OK | -- | 20:39 | 2022-12-20 | 3.595
1459 | 48.6 | gf | 3.605 | mm | OK | -- | 20:39 | 2022-12-20 | 3.595
1460 | 48.5 | gf | 3.6 | mm | OK | -- | 20:39 | 2022-12-20 | 3.59
1461 | 48.6 | gf | 3.595 | mm | OK | -- | 20:39 | 2022-12-20 | 3.585
1462 | 48.6 | gf | 3.595 | mm | OK | -- | 20:39 | 2022-12-20 | 3.585
1463 | 48.6 | gf | 3.59 | mm | OK | -- | 20:39 | 2022-12-20 | 3.58
1464 | 48.5 | gf | 3.59 | mm | OK | -- | 20:39 | 2022-12-20 | 3.58
1465 | 48.5 | gf | 3.585 | mm | OK | -- | 20:39 | 2022-12-20 | 3.575
1466 | 48.4 | gf | 3.58 | mm | OK | -- | 20:39 | 2022-12-20 | 3.57
1467 | 48.4 | gf | 3.575 | mm | OK | -- | 20:39 | 2022-12-20 | 3.565
1468 | 48.4 | gf | 3.57 | mm | OK | -- | 20:39 | 2022-12-20 | 3.56
1469 | 48.4 | gf | 3.565 | mm | OK | -- | 20:39 | 2022-12-20 | 3.555
1470 | 48.4 | gf | 3.56 | mm | OK | -- | 20:39 | 2022-12-20 | 3.55
1471 | 48.3 | gf | 3.555 | mm | OK | -- | 20:39 | 2022-12-20 | 3.545
1472 | 48.3 | gf | 3.55 | mm | OK | -- | 20:39 | 2022-12-20 | 3.54
1473 | 48.3 | gf | 3.545 | mm | OK | -- | 20:39 | 2022-12-20 | 3.535
1474 | 48.2 | gf | 3.54 | mm | OK | -- | 20:39 | 2022-12-20 | 3.53
1475 | 48.2 | gf | 3.535 | mm | OK | -- | 20:39 | 2022-12-20 | 3.525
1476 | 48.1 | gf | 3.53 | mm | OK | -- | 20:39 | 2022-12-20 | 3.52
1477 | 48.1 | gf | 3.525 | mm | OK | -- | 20:39 | 2022-12-20 | 3.515
1478 | 48.1 | gf | 3.525 | mm | OK | -- | 20:39 | 2022-12-20 | 3.515
1479 | 48 | gf | 3.52 | mm | OK | -- | 20:39 | 2022-12-20 | 3.51
1480 | 48 | gf | 3.52 | mm | OK | -- | 20:39 | 2022-12-20 | 3.51
1481 | 48 | gf | 3.515 | mm | OK | -- | 20:39 | 2022-12-20 | 3.505
1482 | 48 | gf | 3.51 | mm | OK | -- | 20:39 | 2022-12-20 | 3.5
1483 | 48 | gf | 3.51 | mm | OK | -- | 20:39 | 2022-12-20 | 3.5
1484 | 47.9 | gf | 3.505 | mm | OK | -- | 20:39 | 2022-12-20 | 3.495
1485 | 47.9 | gf | 3.5 | mm | OK | -- | 20:39 | 2022-12-20 | 3.49
1486 | 47.9 | gf | 3.495 | mm | OK | -- | 20:39 | 2022-12-20 | 3.485
1487 | 47.9 | gf | 3.49 | mm | OK | -- | 20:39 | 2022-12-20 | 3.48
1488 | 47.9 | gf | 3.485 | mm | OK | -- | 20:39 | 2022-12-20 | 3.475
1489 | 47.9 | gf | 3.48 | mm | OK | -- | 20:39 | 2022-12-20 | 3.47
1490 | 47.9 | gf | 3.48 | mm | OK | -- | 20:39 | 2022-12-20 | 3.47
1491 | 47.8 | gf | 3.475 | mm | OK | -- | 20:39 | 2022-12-20 | 3.465
1492 | 47.7 | gf | 3.47 | mm | OK | -- | 20:39 | 2022-12-20 | 3.46
1493 | 47.7 | gf | 3.465 | mm | OK | -- | 20:39 | 2022-12-20 | 3.455
1494 | 47.8 | gf | 3.465 | mm | OK | -- | 20:39 | 2022-12-20 | 3.455
1495 | 47.7 | gf | 3.46 | mm | OK | -- | 20:39 | 2022-12-20 | 3.45
1496 | 47.7 | gf | 3.455 | mm | OK | -- | 20:39 | 2022-12-20 | 3.445
1497 | 47.7 | gf | 3.45 | mm | OK | -- | 20:39 | 2022-12-20 | 3.44
1498 | 47.7 | gf | 3.445 | mm | OK | -- | 20:39 | 2022-12-20 | 3.435
1499 | 47.5 | gf | 3.44 | mm | OK | -- | 20:39 | 2022-12-20 | 3.43
1500 | 47.5 | gf | 3.43 | mm | OK | -- | 20:39 | 2022-12-20 | 3.42
1501 | 47.3 | gf | 3.415 | mm | OK | -- | 20:39 | 2022-12-20 | 3.405
1502 | 47.2 | gf | 3.4 | mm | OK | -- | 20:39 | 2022-12-20 | 3.39
1503 | 47.2 | gf | 3.395 | mm | OK | -- | 20:39 | 2022-12-20 | 3.385
1504 | 47.2 | gf | 3.385 | mm | OK | -- | 20:39 | 2022-12-20 | 3.375
1505 | 47.2 | gf | 3.38 | mm | OK | -- | 20:39 | 2022-12-20 | 3.37
1506 | 47.1 | gf | 3.37 | mm | OK | -- | 20:39 | 2022-12-20 | 3.36
1507 | 46.9 | gf | 3.36 | mm | OK | -- | 20:39 | 2022-12-20 | 3.35
1508 | 46.8 | gf | 3.35 | mm | OK | -- | 20:39 | 2022-12-20 | 3.34
1509 | 46.9 | gf | 3.34 | mm | OK | -- | 20:39 | 2022-12-20 | 3.33
1510 | 46.8 | gf | 3.325 | mm | OK | -- | 20:39 | 2022-12-20 | 3.315
1511 | 46.7 | gf | 3.315 | mm | OK | -- | 20:39 | 2022-12-20 | 3.305
1512 | 46.7 | gf | 3.3 | mm | OK | -- | 20:39 | 2022-12-20 | 3.29
1513 | 46.5 | gf | 3.28 | mm | OK | -- | 20:39 | 2022-12-20 | 3.27
1514 | 46.4 | gf | 3.26 | mm | OK | -- | 20:39 | 2022-12-20 | 3.25
1515 | 46.4 | gf | 3.24 | mm | OK | -- | 20:39 | 2022-12-20 | 3.23
1516 | 46.2 | gf | 3.23 | mm | OK | -- | 20:39 | 2022-12-20 | 3.22
1517 | 46.3 | gf | 3.225 | mm | OK | -- | 20:39 | 2022-12-20 | 3.215
1518 | 46.2 | gf | 3.22 | mm | OK | -- | 20:39 | 2022-12-20 | 3.21
1519 | 46.1 | gf | 3.215 | mm | OK | -- | 20:39 | 2022-12-20 | 3.205
1520 | 46.2 | gf | 3.205 | mm | OK | -- | 20:39 | 2022-12-20 | 3.195
1521 | 46.2 | gf | 3.2 | mm | OK | -- | 20:39 | 2022-12-20 | 3.19
1522 | 46 | gf | 3.195 | mm | OK | -- | 20:39 | 2022-12-20 | 3.185
1523 | 45.8 | gf | 3.185 | mm | OK | -- | 20:39 | 2022-12-20 | 3.175
1524 | 45.8 | gf | 3.175 | mm | OK | -- | 20:39 | 2022-12-20 | 3.165
1525 | 45.9 | gf | 3.165 | mm | OK | -- | 20:39 | 2022-12-20 | 3.155
1526 | 45.8 | gf | 3.155 | mm | OK | -- | 20:39 | 2022-12-20 | 3.145
1527 | 45.8 | gf | 3.15 | mm | OK | -- | 20:39 | 2022-12-20 | 3.14
1528 | 45.7 | gf | 3.14 | mm | OK | -- | 20:39 | 2022-12-20 | 3.13
1529 | 45.7 | gf | 3.125 | mm | OK | -- | 20:39 | 2022-12-20 | 3.115
1530 | 45.6 | gf | 3.11 | mm | OK | -- | 20:39 | 2022-12-20 | 3.1
1531 | 45.5 | gf | 3.1 | mm | OK | -- | 20:39 | 2022-12-20 | 3.09
1532 | 45.5 | gf | 3.09 | mm | OK | -- | 20:39 | 2022-12-20 | 3.08
1533 | 45.5 | gf | 3.085 | mm | OK | -- | 20:39 | 2022-12-20 | 3.075
1534 | 45.4 | gf | 3.075 | mm | OK | -- | 20:39 | 2022-12-20 | 3.065
1535 | 45.4 | gf | 3.07 | mm | OK | -- | 20:39 | 2022-12-20 | 3.06
1536 | 45.3 | gf | 3.06 | mm | OK | -- | 20:39 | 2022-12-20 | 3.05
1537 | 45.2 | gf | 3.055 | mm | OK | -- | 20:39 | 2022-12-20 | 3.045
1538 | 45.1 | gf | 3.045 | mm | OK | -- | 20:39 | 2022-12-20 | 3.035
1539 | 45.1 | gf | 3.035 | mm | OK | -- | 20:39 | 2022-12-20 | 3.025
1540 | 45.1 | gf | 3.025 | mm | OK | -- | 20:39 | 2022-12-20 | 3.015
1541 | 45 | gf | 3.02 | mm | OK | -- | 20:39 | 2022-12-20 | 3.01
1542 | 45 | gf | 3.01 | mm | OK | -- | 20:39 | 2022-12-20 | 3
1543 | 45 | gf | 3.005 | mm | OK | -- | 20:39 | 2022-12-20 | 2.995
1544 | 45 | gf | 3 | mm | OK | -- | 20:39 | 2022-12-20 | 2.99
1545 | 45 | gf | 2.995 | mm | OK | -- | 20:39 | 2022-12-20 | 2.985
1546 | 45 | gf | 2.99 | mm | OK | -- | 20:39 | 2022-12-20 | 2.98
1547 | 45 | gf | 2.98 | mm | OK | -- | 20:39 | 2022-12-20 | 2.97
1548 | 44.8 | gf | 2.975 | mm | OK | -- | 20:39 | 2022-12-20 | 2.965
1549 | 44.7 | gf | 2.97 | mm | OK | -- | 20:39 | 2022-12-20 | 2.96
1550 | 44.8 | gf | 2.96 | mm | OK | -- | 20:39 | 2022-12-20 | 2.95
1551 | 44.7 | gf | 2.955 | mm | OK | -- | 20:39 | 2022-12-20 | 2.945
1552 | 44.7 | gf | 2.955 | mm | OK | -- | 20:39 | 2022-12-20 | 2.945
1553 | 44.7 | gf | 2.95 | mm | OK | -- | 20:39 | 2022-12-20 | 2.94
1554 | 44.7 | gf | 2.945 | mm | OK | -- | 20:39 | 2022-12-20 | 2.935
1555 | 44.7 | gf | 2.94 | mm | OK | -- | 20:39 | 2022-12-20 | 2.93
1556 | 44.5 | gf | 2.935 | mm | OK | -- | 20:39 | 2022-12-20 | 2.925
1557 | 44.5 | gf | 2.925 | mm | OK | -- | 20:39 | 2022-12-20 | 2.915
1558 | 44.4 | gf | 2.92 | mm | OK | -- | 20:39 | 2022-12-20 | 2.91
1559 | 44.4 | gf | 2.91 | mm | OK | -- | 20:39 | 2022-12-20 | 2.9
1560 | 44.3 | gf | 2.905 | mm | OK | -- | 20:39 | 2022-12-20 | 2.895
1561 | 44.3 | gf | 2.9 | mm | OK | -- | 20:39 | 2022-12-20 | 2.89
1562 | 44.3 | gf | 2.895 | mm | OK | -- | 20:39 | 2022-12-20 | 2.885
1563 | 44.3 | gf | 2.89 | mm | OK | -- | 20:39 | 2022-12-20 | 2.88
1564 | 44.1 | gf | 2.885 | mm | OK | -- | 20:39 | 2022-12-20 | 2.875
1565 | 44 | gf | 2.88 | mm | OK | -- | 20:39 | 2022-12-20 | 2.87
1566 | 43.9 | gf | 2.875 | mm | OK | -- | 20:39 | 2022-12-20 | 2.865
1567 | 43.8 | gf | 2.87 | mm | OK | -- | 20:39 | 2022-12-20 | 2.86
1568 | 43.8 | gf | 2.865 | mm | OK | -- | 20:39 | 2022-12-20 | 2.855
1569 | 43.8 | gf | 2.855 | mm | OK | -- | 20:39 | 2022-12-20 | 2.845
1570 | 43.9 | gf | 2.85 | mm | OK | -- | 20:39 | 2022-12-20 | 2.84
1571 | 43.9 | gf | 2.845 | mm | OK | -- | 20:39 | 2022-12-20 | 2.835
1572 | 43.9 | gf | 2.845 | mm | OK | -- | 20:39 | 2022-12-20 | 2.835
1573 | 43.8 | gf | 2.84 | mm | OK | -- | 20:39 | 2022-12-20 | 2.83
1574 | 43.7 | gf | 2.835 | mm | OK | -- | 20:39 | 2022-12-20 | 2.825
1575 | 43.7 | gf | 2.835 | mm | OK | -- | 20:39 | 2022-12-20 | 2.825
1576 | 43.6 | gf | 2.83 | mm | OK | -- | 20:39 | 2022-12-20 | 2.82
1577 | 43.6 | gf | 2.825 | mm | OK | -- | 20:39 | 2022-12-20 | 2.815
1578 | 43.6 | gf | 2.825 | mm | OK | -- | 20:39 | 2022-12-20 | 2.815
1579 | 43.6 | gf | 2.82 | mm | OK | -- | 20:39 | 2022-12-20 | 2.81
1580 | 43.6 | gf | 2.82 | mm | OK | -- | 20:39 | 2022-12-20 | 2.81
1581 | 43.6 | gf | 2.815 | mm | OK | -- | 20:39 | 2022-12-20 | 2.805
1582 | 43.6 | gf | 2.815 | mm | OK | -- | 20:39 | 2022-12-20 | 2.805
1583 | 43.6 | gf | 2.81 | mm | OK | -- | 20:39 | 2022-12-20 | 2.8
1584 | 43.6 | gf | 2.81 | mm | OK | -- | 20:39 | 2022-12-20 | 2.8
1585 | 43.5 | gf | 2.81 | mm | OK | -- | 20:39 | 2022-12-20 | 2.8
1586 | 43.6 | gf | 2.81 | mm | OK | -- | 20:39 | 2022-12-20 | 2.8
1587 | 43.5 | gf | 2.805 | mm | OK | -- | 20:39 | 2022-12-20 | 2.795
1588 | 43.5 | gf | 2.805 | mm | OK | -- | 20:39 | 2022-12-20 | 2.795
1589 | 43.5 | gf | 2.8 | mm | OK | -- | 20:39 | 2022-12-20 | 2.79
1590 | 43.5 | gf | 2.795 | mm | OK | -- | 20:39 | 2022-12-20 | 2.785
1591 | 43.5 | gf | 2.795 | mm | OK | -- | 20:39 | 2022-12-20 | 2.785
1592 | 43.4 | gf | 2.79 | mm | OK | -- | 20:39 | 2022-12-20 | 2.78
1593 | 43.4 | gf | 2.79 | mm | OK | -- | 20:39 | 2022-12-20 | 2.78
1594 | 43.4 | gf | 2.785 | mm | OK | -- | 20:39 | 2022-12-20 | 2.775
1595 | 43.5 | gf | 2.78 | mm | OK | -- | 20:39 | 2022-12-20 | 2.77
1596 | 43.4 | gf | 2.78 | mm | OK | -- | 20:39 | 2022-12-20 | 2.77
1597 | 43.4 | gf | 2.775 | mm | OK | -- | 20:39 | 2022-12-20 | 2.765
1598 | 43.3 | gf | 2.77 | mm | OK | -- | 20:39 | 2022-12-20 | 2.76
1599 | 43.3 | gf | 2.77 | mm | OK | -- | 20:39 | 2022-12-20 | 2.76
1600 | 43.3 | gf | 2.765 | mm | OK | -- | 20:39 | 2022-12-20 | 2.755
1601 | 43.2 | gf | 2.76 | mm | OK | -- | 20:39 | 2022-12-20 | 2.75
1602 | 43.2 | gf | 2.76 | mm | OK | -- | 20:39 | 2022-12-20 | 2.75
1603 | 43.2 | gf | 2.755 | mm | OK | -- | 20:39 | 2022-12-20 | 2.745
1604 | 43.2 | gf | 2.755 | mm | OK | -- | 20:39 | 2022-12-20 | 2.745
1605 | 43.1 | gf | 2.75 | mm | OK | -- | 20:39 | 2022-12-20 | 2.74
1606 | 43.2 | gf | 2.75 | mm | OK | -- | 20:39 | 2022-12-20 | 2.74
1607 | 43.2 | gf | 2.745 | mm | OK | -- | 20:39 | 2022-12-20 | 2.735
1608 | 43.2 | gf | 2.74 | mm | OK | -- | 20:39 | 2022-12-20 | 2.73
1609 | 43.2 | gf | 2.74 | mm | OK | -- | 20:39 | 2022-12-20 | 2.73
1610 | 43 | gf | 2.735 | mm | OK | -- | 20:39 | 2022-12-20 | 2.725
1611 | 42.9 | gf | 2.73 | mm | OK | -- | 20:39 | 2022-12-20 | 2.72
1612 | 42.7 | gf | 2.725 | mm | OK | -- | 20:39 | 2022-12-20 | 2.715
1613 | 42.6 | gf | 2.72 | mm | OK | -- | 20:39 | 2022-12-20 | 2.71
1614 | 42.5 | gf | 2.72 | mm | OK | -- | 20:39 | 2022-12-20 | 2.71
1615 | 42.5 | gf | 2.715 | mm | OK | -- | 20:39 | 2022-12-20 | 2.705
1616 | 42.4 | gf | 2.715 | mm | OK | -- | 20:39 | 2022-12-20 | 2.705
1617 | 42.3 | gf | 2.71 | mm | OK | -- | 20:39 | 2022-12-20 | 2.7
1618 | 42.2 | gf | 2.71 | mm | OK | -- | 20:39 | 2022-12-20 | 2.7
1619 | 42 | gf | 2.705 | mm | OK | -- | 20:39 | 2022-12-20 | 2.695
1620 | 42 | gf | 2.7 | mm | OK | -- | 20:39 | 2022-12-20 | 2.69
1621 | 41.8 | gf | 2.695 | mm | OK | -- | 20:39 | 2022-12-20 | 2.685
1622 | 41.7 | gf | 2.69 | mm | OK | -- | 20:39 | 2022-12-20 | 2.68
1623 | 41.5 | gf | 2.685 | mm | OK | -- | 20:39 | 2022-12-20 | 2.675
1624 | 41.4 | gf | 2.68 | mm | OK | -- | 20:39 | 2022-12-20 | 2.67
1625 | 41.3 | gf | 2.68 | mm | OK | -- | 20:39 | 2022-12-20 | 2.67
1626 | 41.3 | gf | 2.675 | mm | OK | -- | 20:39 | 2022-12-20 | 2.665
1627 | 41.2 | gf | 2.67 | mm | OK | -- | 20:39 | 2022-12-20 | 2.66
1628 | 41.1 | gf | 2.665 | mm | OK | -- | 20:39 | 2022-12-20 | 2.655
1629 | 41 | gf | 2.665 | mm | OK | -- | 20:39 | 2022-12-20 | 2.655
1630 | 40.9 | gf | 2.66 | mm | OK | -- | 20:39 | 2022-12-20 | 2.65
1631 | 40.8 | gf | 2.655 | mm | OK | -- | 20:39 | 2022-12-20 | 2.645
1632 | 40.6 | gf | 2.655 | mm | OK | -- | 20:39 | 2022-12-20 | 2.645
1633 | 40.4 | gf | 2.65 | mm | OK | -- | 20:39 | 2022-12-20 | 2.64
1634 | 40.3 | gf | 2.645 | mm | OK | -- | 20:39 | 2022-12-20 | 2.635
1635 | 40.2 | gf | 2.645 | mm | OK | -- | 20:39 | 2022-12-20 | 2.635
1636 | 40.2 | gf | 2.64 | mm | OK | -- | 20:39 | 2022-12-20 | 2.63
1637 | 40.1 | gf | 2.64 | mm | OK | -- | 20:39 | 2022-12-20 | 2.63
1638 | 40 | gf | 2.64 | mm | OK | -- | 20:39 | 2022-12-20 | 2.63
1639 | 40 | gf | 2.635 | mm | OK | -- | 20:39 | 2022-12-20 | 2.625
1640 | 40 | gf | 2.635 | mm | OK | -- | 20:39 | 2022-12-20 | 2.625
1641 | 39.9 | gf | 2.63 | mm | OK | -- | 20:39 | 2022-12-20 | 2.62
1642 | 39.8 | gf | 2.63 | mm | OK | -- | 20:39 | 2022-12-20 | 2.62
1643 | 39.7 | gf | 2.625 | mm | OK | -- | 20:39 | 2022-12-20 | 2.615
1644 | 39.7 | gf | 2.625 | mm | OK | -- | 20:39 | 2022-12-20 | 2.615
1645 | 39.6 | gf | 2.62 | mm | OK | -- | 20:39 | 2022-12-20 | 2.61
1646 | 39.4 | gf | 2.62 | mm | OK | -- | 20:39 | 2022-12-20 | 2.61
1647 | 39.3 | gf | 2.615 | mm | OK | -- | 20:39 | 2022-12-20 | 2.605
1648 | 39.3 | gf | 2.61 | mm | OK | -- | 20:39 | 2022-12-20 | 2.6
1649 | 39.1 | gf | 2.61 | mm | OK | -- | 20:39 | 2022-12-20 | 2.6
1650 | 38.8 | gf | 2.605 | mm | OK | -- | 20:39 | 2022-12-20 | 2.595
1651 | 38.8 | gf | 2.6 | mm | OK | -- | 20:39 | 2022-12-20 | 2.59
1652 | 38.7 | gf | 2.595 | mm | OK | -- | 20:39 | 2022-12-20 | 2.585
1653 | 38.7 | gf | 2.59 | mm | OK | -- | 20:39 | 2022-12-20 | 2.58
1654 | 38.5 | gf | 2.59 | mm | OK | -- | 20:39 | 2022-12-20 | 2.58
1655 | 38.3 | gf | 2.585 | mm | OK | -- | 20:39 | 2022-12-20 | 2.575
1656 | 38.3 | gf | 2.585 | mm | OK | -- | 20:39 | 2022-12-20 | 2.575
1657 | 38.1 | gf | 2.58 | mm | OK | -- | 20:39 | 2022-12-20 | 2.57
1658 | 38 | gf | 2.575 | mm | OK | -- | 20:39 | 2022-12-20 | 2.565
1659 | 37.9 | gf | 2.575 | mm | OK | -- | 20:39 | 2022-12-20 | 2.565
1660 | 37.8 | gf | 2.57 | mm | OK | -- | 20:39 | 2022-12-20 | 2.56
1661 | 37.8 | gf | 2.565 | mm | OK | -- | 20:39 | 2022-12-20 | 2.555
1662 | 37.7 | gf | 2.565 | mm | OK | -- | 20:39 | 2022-12-20 | 2.555
1663 | 37.5 | gf | 2.56 | mm | OK | -- | 20:39 | 2022-12-20 | 2.55
1664 | 37.4 | gf | 2.555 | mm | OK | -- | 20:39 | 2022-12-20 | 2.545
1665 | 37.2 | gf | 2.55 | mm | OK | -- | 20:39 | 2022-12-20 | 2.54
1666 | 37.2 | gf | 2.55 | mm | OK | -- | 20:39 | 2022-12-20 | 2.54
1667 | 37.1 | gf | 2.545 | mm | OK | -- | 20:39 | 2022-12-20 | 2.535
1668 | 37 | gf | 2.54 | mm | OK | -- | 20:39 | 2022-12-20 | 2.53
1669 | 36.9 | gf | 2.54 | mm | OK | -- | 20:39 | 2022-12-20 | 2.53
1670 | 36.9 | gf | 2.535 | mm | OK | -- | 20:39 | 2022-12-20 | 2.525
1671 | 36.8 | gf | 2.535 | mm | OK | -- | 20:39 | 2022-12-20 | 2.525
1672 | 36.6 | gf | 2.53 | mm | OK | -- | 20:39 | 2022-12-20 | 2.52
1673 | 36.6 | gf | 2.53 | mm | OK | -- | 20:39 | 2022-12-20 | 2.52
1674 | 36.6 | gf | 2.525 | mm | OK | -- | 20:39 | 2022-12-20 | 2.515
1675 | 36.5 | gf | 2.525 | mm | OK | -- | 20:39 | 2022-12-20 | 2.515
1676 | 36.4 | gf | 2.52 | mm | OK | -- | 20:39 | 2022-12-20 | 2.51
1677 | 36.3 | gf | 2.52 | mm | OK | -- | 20:39 | 2022-12-20 | 2.51
1678 | 36.2 | gf | 2.515 | mm | OK | -- | 20:39 | 2022-12-20 | 2.505
1679 | 36.1 | gf | 2.51 | mm | OK | -- | 20:39 | 2022-12-20 | 2.5
1680 | 36 | gf | 2.51 | mm | OK | -- | 20:39 | 2022-12-20 | 2.5
1681 | 36 | gf | 2.505 | mm | OK | -- | 20:39 | 2022-12-20 | 2.495
1682 | 35.9 | gf | 2.5 | mm | OK | -- | 20:39 | 2022-12-20 | 2.49
1683 | 35.9 | gf | 2.5 | mm | OK | -- | 20:39 | 2022-12-20 | 2.49
1684 | 35.9 | gf | 2.495 | mm | OK | -- | 20:39 | 2022-12-20 | 2.485
1685 | 35.6 | gf | 2.495 | mm | OK | -- | 20:39 | 2022-12-20 | 2.485
1686 | 35.6 | gf | 2.49 | mm | OK | -- | 20:39 | 2022-12-20 | 2.48
1687 | 35.5 | gf | 2.49 | mm | OK | -- | 20:39 | 2022-12-20 | 2.48
1688 | 35.4 | gf | 2.485 | mm | OK | -- | 20:39 | 2022-12-20 | 2.475
1689 | 35.2 | gf | 2.48 | mm | OK | -- | 20:39 | 2022-12-20 | 2.47
1690 | 35.1 | gf | 2.475 | mm | OK | -- | 20:39 | 2022-12-20 | 2.465
1691 | 35 | gf | 2.475 | mm | OK | -- | 20:39 | 2022-12-20 | 2.465
1692 | 34.8 | gf | 2.47 | mm | OK | -- | 20:39 | 2022-12-20 | 2.46
1693 | 34.8 | gf | 2.465 | mm | OK | -- | 20:39 | 2022-12-20 | 2.455
1694 | 34.8 | gf | 2.465 | mm | OK | -- | 20:39 | 2022-12-20 | 2.455
1695 | 34.7 | gf | 2.46 | mm | OK | -- | 20:39 | 2022-12-20 | 2.45
1696 | 34.6 | gf | 2.46 | mm | OK | -- | 20:39 | 2022-12-20 | 2.45
1697 | 34.5 | gf | 2.455 | mm | OK | -- | 20:39 | 2022-12-20 | 2.445
1698 | 34.4 | gf | 2.45 | mm | OK | -- | 20:39 | 2022-12-20 | 2.44
1699 | 34.4 | gf | 2.45 | mm | OK | -- | 20:39 | 2022-12-20 | 2.44
1700 | 34.3 | gf | 2.445 | mm | OK | -- | 20:39 | 2022-12-20 | 2.435
1701 | 34 | gf | 2.445 | mm | OK | -- | 20:39 | 2022-12-20 | 2.435
1702 | 34.1 | gf | 2.44 | mm | OK | -- | 20:39 | 2022-12-20 | 2.43
1703 | 34.1 | gf | 2.44 | mm | OK | -- | 20:39 | 2022-12-20 | 2.43
1704 | 34 | gf | 2.435 | mm | OK | -- | 20:39 | 2022-12-20 | 2.425
1705 | 33.8 | gf | 2.435 | mm | OK | -- | 20:39 | 2022-12-20 | 2.425
1706 | 33.8 | gf | 2.43 | mm | OK | -- | 20:39 | 2022-12-20 | 2.42
1707 | 33.7 | gf | 2.425 | mm | OK | -- | 20:39 | 2022-12-20 | 2.415
1708 | 33.7 | gf | 2.425 | mm | OK | -- | 20:39 | 2022-12-20 | 2.415
1709 | 33.6 | gf | 2.42 | mm | OK | -- | 20:39 | 2022-12-20 | 2.41
1710 | 33.5 | gf | 2.42 | mm | OK | -- | 20:39 | 2022-12-20 | 2.41
1711 | 33.4 | gf | 2.415 | mm | OK | -- | 20:39 | 2022-12-20 | 2.405
1712 | 33.4 | gf | 2.415 | mm | OK | -- | 20:39 | 2022-12-20 | 2.405
1713 | 33.2 | gf | 2.41 | mm | OK | -- | 20:39 | 2022-12-20 | 2.4
1714 | 33.2 | gf | 2.41 | mm | OK | -- | 20:39 | 2022-12-20 | 2.4
1715 | 33.1 | gf | 2.405 | mm | OK | -- | 20:39 | 2022-12-20 | 2.395
1716 | 33 | gf | 2.405 | mm | OK | -- | 20:39 | 2022-12-20 | 2.395
1717 | 32.9 | gf | 2.4 | mm | OK | -- | 20:39 | 2022-12-20 | 2.39
1718 | 32.9 | gf | 2.395 | mm | OK | -- | 20:39 | 2022-12-20 | 2.385
1719 | 32.8 | gf | 2.395 | mm | OK | -- | 20:39 | 2022-12-20 | 2.385
1720 | 32.6 | gf | 2.39 | mm | OK | -- | 20:39 | 2022-12-20 | 2.38
1721 | 32.4 | gf | 2.39 | mm | OK | -- | 20:39 | 2022-12-20 | 2.38
1722 | 32.4 | gf | 2.385 | mm | OK | -- | 20:39 | 2022-12-20 | 2.375
1723 | 32.3 | gf | 2.385 | mm | OK | -- | 20:39 | 2022-12-20 | 2.375
1724 | 32.1 | gf | 2.38 | mm | OK | -- | 20:39 | 2022-12-20 | 2.37
1725 | 32.1 | gf | 2.38 | mm | OK | -- | 20:39 | 2022-12-20 | 2.37
1726 | 32.3 | gf | 2.375 | mm | OK | -- | 20:39 | 2022-12-20 | 2.365
1727 | 32.5 | gf | 2.375 | mm | OK | -- | 20:39 | 2022-12-20 | 2.365
1728 | 32.4 | gf | 2.375 | mm | OK | -- | 20:39 | 2022-12-20 | 2.365
1729 | 32.2 | gf | 2.375 | mm | OK | -- | 20:39 | 2022-12-20 | 2.365
1730 | 32.1 | gf | 2.37 | mm | OK | -- | 20:39 | 2022-12-20 | 2.36
1731 | 32 | gf | 2.37 | mm | OK | -- | 20:39 | 2022-12-20 | 2.36
1732 | 31.8 | gf | 2.365 | mm | OK | -- | 20:39 | 2022-12-20 | 2.355
1733 | 31.9 | gf | 2.365 | mm | OK | -- | 20:39 | 2022-12-20 | 2.355
1734 | 31.8 | gf | 2.36 | mm | OK | -- | 20:39 | 2022-12-20 | 2.35
1735 | 31.8 | gf | 2.355 | mm | OK | -- | 20:39 | 2022-12-20 | 2.345
1736 | 31.7 | gf | 2.35 | mm | OK | -- | 20:39 | 2022-12-20 | 2.34
1737 | 31.6 | gf | 2.35 | mm | OK | -- | 20:39 | 2022-12-20 | 2.34
1738 | 31.5 | gf | 2.345 | mm | OK | -- | 20:39 | 2022-12-20 | 2.335
1739 | 31.2 | gf | 2.345 | mm | OK | -- | 20:39 | 2022-12-20 | 2.335
1740 | 30.9 | gf | 2.34 | mm | OK | -- | 20:39 | 2022-12-20 | 2.33
1741 | 31 | gf | 2.335 | mm | OK | -- | 20:39 | 2022-12-20 | 2.325
1742 | 30.9 | gf | 2.33 | mm | OK | -- | 20:39 | 2022-12-20 | 2.32
1743 | 30.7 | gf | 2.325 | mm | OK | -- | 20:39 | 2022-12-20 | 2.315
1744 | 30.6 | gf | 2.325 | mm | OK | -- | 20:39 | 2022-12-20 | 2.315
1745 | 30.7 | gf | 2.32 | mm | OK | -- | 20:39 | 2022-12-20 | 2.31
1746 | 30.6 | gf | 2.315 | mm | OK | -- | 20:39 | 2022-12-20 | 2.305
1747 | 30.3 | gf | 2.31 | mm | OK | -- | 20:39 | 2022-12-20 | 2.3
1748 | 30 | gf | 2.305 | mm | OK | -- | 20:39 | 2022-12-20 | 2.295
1749 | 30 | gf | 2.3 | mm | OK | -- | 20:39 | 2022-12-20 | 2.29
1750 | 29.7 | gf | 2.295 | mm | OK | -- | 20:39 | 2022-12-20 | 2.285
1751 | 29.5 | gf | 2.285 | mm | OK | -- | 20:39 | 2022-12-20 | 2.275
1752 | 29.3 | gf | 2.28 | mm | OK | -- | 20:39 | 2022-12-20 | 2.27
1753 | 29.2 | gf | 2.275 | mm | OK | -- | 20:39 | 2022-12-20 | 2.265
1754 | 29.1 | gf | 2.27 | mm | OK | -- | 20:39 | 2022-12-20 | 2.26
1755 | 29 | gf | 2.265 | mm | OK | -- | 20:39 | 2022-12-20 | 2.255
1756 | 28.9 | gf | 2.265 | mm | OK | -- | 20:39 | 2022-12-20 | 2.255
1757 | 28.7 | gf | 2.26 | mm | OK | -- | 20:39 | 2022-12-20 | 2.25
1758 | 28.9 | gf | 2.255 | mm | OK | -- | 20:39 | 2022-12-20 | 2.245
1759 | 28.9 | gf | 2.255 | mm | OK | -- | 20:39 | 2022-12-20 | 2.245
1760 | 28.8 | gf | 2.25 | mm | OK | -- | 20:39 | 2022-12-20 | 2.24
1761 | 28.8 | gf | 2.25 | mm | OK | -- | 20:39 | 2022-12-20 | 2.24
1762 | 28.8 | gf | 2.245 | mm | OK | -- | 20:39 | 2022-12-20 | 2.235
1763 | 28.8 | gf | 2.245 | mm | OK | -- | 20:39 | 2022-12-20 | 2.235
1764 | 28.5 | gf | 2.24 | mm | OK | -- | 20:39 | 2022-12-20 | 2.23
1765 | 28.6 | gf | 2.235 | mm | OK | -- | 20:39 | 2022-12-20 | 2.225
1766 | 28.9 | gf | 2.235 | mm | OK | -- | 20:39 | 2022-12-20 | 2.225
1767 | 28.9 | gf | 2.23 | mm | OK | -- | 20:39 | 2022-12-20 | 2.22
1768 | 28.7 | gf | 2.23 | mm | OK | -- | 20:39 | 2022-12-20 | 2.22
1769 | 28.5 | gf | 2.225 | mm | OK | -- | 20:39 | 2022-12-20 | 2.215
1770 | 28.5 | gf | 2.225 | mm | OK | -- | 20:39 | 2022-12-20 | 2.215
1771 | 28.4 | gf | 2.22 | mm | OK | -- | 20:39 | 2022-12-20 | 2.21
1772 | 28.5 | gf | 2.215 | mm | OK | -- | 20:39 | 2022-12-20 | 2.205
1773 | 28.4 | gf | 2.21 | mm | OK | -- | 20:39 | 2022-12-20 | 2.2
1774 | 28.4 | gf | 2.21 | mm | OK | -- | 20:39 | 2022-12-20 | 2.2
1775 | 28.4 | gf | 2.205 | mm | OK | -- | 20:39 | 2022-12-20 | 2.195
1776 | 28.5 | gf | 2.2 | mm | OK | -- | 20:39 | 2022-12-20 | 2.19
1777 | 28.4 | gf | 2.195 | mm | OK | -- | 20:39 | 2022-12-20 | 2.185
1778 | 28.1 | gf | 2.19 | mm | OK | -- | 20:39 | 2022-12-20 | 2.18
1779 | 28.1 | gf | 2.185 | mm | OK | -- | 20:39 | 2022-12-20 | 2.175
1780 | 28.3 | gf | 2.18 | mm | OK | -- | 20:39 | 2022-12-20 | 2.17
1781 | 28.3 | gf | 2.175 | mm | OK | -- | 20:39 | 2022-12-20 | 2.165
1782 | 28.5 | gf | 2.17 | mm | OK | -- | 20:39 | 2022-12-20 | 2.16
1783 | 28.5 | gf | 2.17 | mm | OK | -- | 20:39 | 2022-12-20 | 2.16
1784 | 28 | gf | 2.165 | mm | OK | -- | 20:39 | 2022-12-20 | 2.155
1785 | 28.4 | gf | 2.16 | mm | OK | -- | 20:39 | 2022-12-20 | 2.15
1786 | 28.7 | gf | 2.16 | mm | OK | -- | 20:39 | 2022-12-20 | 2.15
1787 | 28.4 | gf | 2.155 | mm | OK | -- | 20:39 | 2022-12-20 | 2.145
1788 | 28 | gf | 2.155 | mm | OK | -- | 20:39 | 2022-12-20 | 2.145
1789 | 28 | gf | 2.15 | mm | OK | -- | 20:39 | 2022-12-20 | 2.14
1790 | 28.2 | gf | 2.15 | mm | OK | -- | 20:39 | 2022-12-20 | 2.14
1791 | 28.1 | gf | 2.15 | mm | OK | -- | 20:39 | 2022-12-20 | 2.14
1792 | 27.8 | gf | 2.145 | mm | OK | -- | 20:39 | 2022-12-20 | 2.135
1793 | 27.4 | gf | 2.14 | mm | OK | -- | 20:39 | 2022-12-20 | 2.13
1794 | 28.1 | gf | 2.135 | mm | OK | -- | 20:39 | 2022-12-20 | 2.125
1795 | 28 | gf | 2.13 | mm | OK | -- | 20:39 | 2022-12-20 | 2.12
1796 | 28 | gf | 2.13 | mm | OK | -- | 20:39 | 2022-12-20 | 2.12
1797 | 27.8 | gf | 2.125 | mm | OK | -- | 20:39 | 2022-12-20 | 2.115
1798 | 27.4 | gf | 2.12 | mm | OK | -- | 20:39 | 2022-12-20 | 2.11
1799 | 27.5 | gf | 2.115 | mm | OK | -- | 20:39 | 2022-12-20 | 2.105
1800 | 27.7 | gf | 2.115 | mm | OK | -- | 20:39 | 2022-12-20 | 2.105
1801 | 27.7 | gf | 2.11 | mm | OK | -- | 20:39 | 2022-12-20 | 2.1
1802 | 27.5 | gf | 2.105 | mm | OK | -- | 20:39 | 2022-12-20 | 2.095
1803 | 27.3 | gf | 2.1 | mm | OK | -- | 20:39 | 2022-12-20 | 2.09
1804 | 27.5 | gf | 2.1 | mm | OK | -- | 20:39 | 2022-12-20 | 2.09
1805 | 27.4 | gf | 2.095 | mm | OK | -- | 20:39 | 2022-12-20 | 2.085
1806 | 27.5 | gf | 2.095 | mm | OK | -- | 20:39 | 2022-12-20 | 2.085
1807 | 27.5 | gf | 2.09 | mm | OK | -- | 20:39 | 2022-12-20 | 2.08
1808 | 27.3 | gf | 2.09 | mm | OK | -- | 20:39 | 2022-12-20 | 2.08
1809 | 27.2 | gf | 2.085 | mm | OK | -- | 20:39 | 2022-12-20 | 2.075
1810 | 27.1 | gf | 2.08 | mm | OK | -- | 20:39 | 2022-12-20 | 2.07
1811 | 27.1 | gf | 2.08 | mm | OK | -- | 20:39 | 2022-12-20 | 2.07
1812 | 27.3 | gf | 2.075 | mm | OK | -- | 20:39 | 2022-12-20 | 2.065
1813 | 27.3 | gf | 2.075 | mm | OK | -- | 20:39 | 2022-12-20 | 2.065
1814 | 27.5 | gf | 2.075 | mm | OK | -- | 20:39 | 2022-12-20 | 2.065
1815 | 27.4 | gf | 2.075 | mm | OK | -- | 20:40 | 2022-12-20 | 2.065
1816 | 27.3 | gf | 2.07 | mm | OK | -- | 20:40 | 2022-12-20 | 2.06
1817 | 27.4 | gf | 2.07 | mm | OK | -- | 20:40 | 2022-12-20 | 2.06
1818 | 27.5 | gf | 2.065 | mm | OK | -- | 20:40 | 2022-12-20 | 2.055
1819 | 27.4 | gf | 2.065 | mm | OK | -- | 20:40 | 2022-12-20 | 2.055
1820 | 27.4 | gf | 2.065 | mm | OK | -- | 20:40 | 2022-12-20 | 2.055
1821 | 27.3 | gf | 2.06 | mm | OK | -- | 20:40 | 2022-12-20 | 2.05
1822 | 27.2 | gf | 2.06 | mm | OK | -- | 20:40 | 2022-12-20 | 2.05
1823 | 27.3 | gf | 2.06 | mm | OK | -- | 20:40 | 2022-12-20 | 2.05
1824 | 27 | gf | 2.06 | mm | OK | -- | 20:40 | 2022-12-20 | 2.05
1825 | 27.1 | gf | 2.055 | mm | OK | -- | 20:40 | 2022-12-20 | 2.045
1826 | 27.1 | gf | 2.055 | mm | OK | -- | 20:40 | 2022-12-20 | 2.045
1827 | 27.1 | gf | 2.05 | mm | OK | -- | 20:40 | 2022-12-20 | 2.04
1828 | 27.1 | gf | 2.05 | mm | OK | -- | 20:40 | 2022-12-20 | 2.04
1829 | 27 | gf | 2.045 | mm | OK | -- | 20:40 | 2022-12-20 | 2.035
1830 | 27 | gf | 2.04 | mm | OK | -- | 20:40 | 2022-12-20 | 2.03
1831 | 27.1 | gf | 2.04 | mm | OK | -- | 20:40 | 2022-12-20 | 2.03
1832 | 27 | gf | 2.04 | mm | OK | -- | 20:40 | 2022-12-20 | 2.03
1833 | 26.8 | gf | 2.035 | mm | OK | -- | 20:40 | 2022-12-20 | 2.025
1834 | 27 | gf | 2.035 | mm | OK | -- | 20:40 | 2022-12-20 | 2.025
1835 | 27 | gf | 2.03 | mm | OK | -- | 20:40 | 2022-12-20 | 2.02
1836 | 26.8 | gf | 2.03 | mm | OK | -- | 20:40 | 2022-12-20 | 2.02
1837 | 26.8 | gf | 2.025 | mm | OK | -- | 20:40 | 2022-12-20 | 2.015
1838 | 26.6 | gf | 2.02 | mm | OK | -- | 20:40 | 2022-12-20 | 2.01
1839 | 26.7 | gf | 2.02 | mm | OK | -- | 20:40 | 2022-12-20 | 2.01
1840 | 26.6 | gf | 2.015 | mm | OK | -- | 20:40 | 2022-12-20 | 2.005
1841 | 26.7 | gf | 2.005 | mm | OK | -- | 20:40 | 2022-12-20 | 1.995
1842 | 26.8 | gf | 2 | mm | OK | -- | 20:40 | 2022-12-20 | 1.99
1843 | 26.9 | gf | 1.995 | mm | OK | -- | 20:40 | 2022-12-20 | 1.985
1844 | 27 | gf | 1.995 | mm | OK | -- | 20:40 | 2022-12-20 | 1.985
1845 | 27 | gf | 1.99 | mm | OK | -- | 20:40 | 2022-12-20 | 1.98
1846 | 27.1 | gf | 1.985 | mm | OK | -- | 20:40 | 2022-12-20 | 1.975
1847 | 26.8 | gf | 1.985 | mm | OK | -- | 20:40 | 2022-12-20 | 1.975
1848 | 26.6 | gf | 1.98 | mm | OK | -- | 20:40 | 2022-12-20 | 1.97
1849 | 26.8 | gf | 1.975 | mm | OK | -- | 20:40 | 2022-12-20 | 1.965
1850 | 26.7 | gf | 1.97 | mm | OK | -- | 20:40 | 2022-12-20 | 1.96
1851 | 26.6 | gf | 1.965 | mm | OK | -- | 20:40 | 2022-12-20 | 1.955
1852 | 26.7 | gf | 1.955 | mm | OK | -- | 20:40 | 2022-12-20 | 1.945
1853 | 26.7 | gf | 1.955 | mm | OK | -- | 20:40 | 2022-12-20 | 1.945
1854 | 26.4 | gf | 1.95 | mm | OK | -- | 20:40 | 2022-12-20 | 1.94
1855 | 26.1 | gf | 1.945 | mm | OK | -- | 20:40 | 2022-12-20 | 1.935
1856 | 26.1 | gf | 1.94 | mm | OK | -- | 20:40 | 2022-12-20 | 1.93
1857 | 26.1 | gf | 1.935 | mm | OK | -- | 20:40 | 2022-12-20 | 1.925
1858 | 26.1 | gf | 1.935 | mm | OK | -- | 20:40 | 2022-12-20 | 1.925
1859 | 26 | gf | 1.93 | mm | OK | -- | 20:40 | 2022-12-20 | 1.92
1860 | 25.8 | gf | 1.925 | mm | OK | -- | 20:40 | 2022-12-20 | 1.915
1861 | 26 | gf | 1.92 | mm | OK | -- | 20:40 | 2022-12-20 | 1.91
1862 | 26.3 | gf | 1.915 | mm | OK | -- | 20:40 | 2022-12-20 | 1.905
1863 | 26.3 | gf | 1.91 | mm | OK | -- | 20:40 | 2022-12-20 | 1.9
1864 | 26.2 | gf | 1.905 | mm | OK | -- | 20:40 | 2022-12-20 | 1.895
1865 | 26.1 | gf | 1.905 | mm | OK | -- | 20:40 | 2022-12-20 | 1.895
1866 | 26.1 | gf | 1.9 | mm | OK | -- | 20:40 | 2022-12-20 | 1.89
1867 | 26.2 | gf | 1.895 | mm | OK | -- | 20:40 | 2022-12-20 | 1.885
1868 | 26 | gf | 1.895 | mm | OK | -- | 20:40 | 2022-12-20 | 1.885
1869 | 26 | gf | 1.89 | mm | OK | -- | 20:40 | 2022-12-20 | 1.88
1870 | 25.8 | gf | 1.885 | mm | OK | -- | 20:40 | 2022-12-20 | 1.875
1871 | 26 | gf | 1.88 | mm | OK | -- | 20:40 | 2022-12-20 | 1.87
1872 | 26.1 | gf | 1.875 | mm | OK | -- | 20:40 | 2022-12-20 | 1.865
1873 | 26.1 | gf | 1.875 | mm | OK | -- | 20:40 | 2022-12-20 | 1.865
1874 | 26.1 | gf | 1.87 | mm | OK | -- | 20:40 | 2022-12-20 | 1.86
1875 | 26 | gf | 1.865 | mm | OK | -- | 20:40 | 2022-12-20 | 1.855
1876 | 25.9 | gf | 1.865 | mm | OK | -- | 20:40 | 2022-12-20 | 1.855
1877 | 25.9 | gf | 1.86 | mm | OK | -- | 20:40 | 2022-12-20 | 1.85
1878 | 26 | gf | 1.86 | mm | OK | -- | 20:40 | 2022-12-20 | 1.85
1879 | 26 | gf | 1.855 | mm | OK | -- | 20:40 | 2022-12-20 | 1.845
1880 | 25.9 | gf | 1.855 | mm | OK | -- | 20:40 | 2022-12-20 | 1.845
1881 | 25.7 | gf | 1.85 | mm | OK | -- | 20:40 | 2022-12-20 | 1.84
1882 | 25.9 | gf | 1.85 | mm | OK | -- | 20:40 | 2022-12-20 | 1.84
1883 | 25.7 | gf | 1.845 | mm | OK | -- | 20:40 | 2022-12-20 | 1.835
1884 | 25.4 | gf | 1.845 | mm | OK | -- | 20:40 | 2022-12-20 | 1.835
1885 | 25.8 | gf | 1.84 | mm | OK | -- | 20:40 | 2022-12-20 | 1.83
1886 | 25.9 | gf | 1.84 | mm | OK | -- | 20:40 | 2022-12-20 | 1.83
1887 | 25.9 | gf | 1.835 | mm | OK | -- | 20:40 | 2022-12-20 | 1.825
1888 | 25.5 | gf | 1.835 | mm | OK | -- | 20:40 | 2022-12-20 | 1.825
1889 | 25.3 | gf | 1.83 | mm | OK | -- | 20:40 | 2022-12-20 | 1.82
1890 | 25.7 | gf | 1.82 | mm | OK | -- | 20:40 | 2022-12-20 | 1.81
1891 | 25.6 | gf | 1.81 | mm | OK | -- | 20:40 | 2022-12-20 | 1.8
1892 | 25.5 | gf | 1.8 | mm | OK | -- | 20:40 | 2022-12-20 | 1.79
1893 | 25.6 | gf | 1.795 | mm | OK | -- | 20:40 | 2022-12-20 | 1.785
1894 | 25.3 | gf | 1.79 | mm | OK | -- | 20:40 | 2022-12-20 | 1.78
1895 | 25.3 | gf | 1.785 | mm | OK | -- | 20:40 | 2022-12-20 | 1.775
1896 | 25.3 | gf | 1.775 | mm | OK | -- | 20:40 | 2022-12-20 | 1.765
1897 | 25.3 | gf | 1.765 | mm | OK | -- | 20:40 | 2022-12-20 | 1.755
1898 | 25.2 | gf | 1.76 | mm | OK | -- | 20:40 | 2022-12-20 | 1.75
1899 | 25 | gf | 1.755 | mm | OK | -- | 20:40 | 2022-12-20 | 1.745
1900 | 25.1 | gf | 1.75 | mm | OK | -- | 20:40 | 2022-12-20 | 1.74
1901 | 25 | gf | 1.745 | mm | OK | -- | 20:40 | 2022-12-20 | 1.735
1902 | 24.8 | gf | 1.74 | mm | OK | -- | 20:40 | 2022-12-20 | 1.73
1903 | 25.1 | gf | 1.735 | mm | OK | -- | 20:40 | 2022-12-20 | 1.725
1904 | 25 | gf | 1.735 | mm | OK | -- | 20:40 | 2022-12-20 | 1.725
1905 | 24.9 | gf | 1.73 | mm | OK | -- | 20:40 | 2022-12-20 | 1.72
1906 | 25 | gf | 1.725 | mm | OK | -- | 20:40 | 2022-12-20 | 1.715
1907 | 25.1 | gf | 1.72 | mm | OK | -- | 20:40 | 2022-12-20 | 1.71
1908 | 24.8 | gf | 1.72 | mm | OK | -- | 20:40 | 2022-12-20 | 1.71
1909 | 24.6 | gf | 1.715 | mm | OK | -- | 20:40 | 2022-12-20 | 1.705
1910 | 24.6 | gf | 1.71 | mm | OK | -- | 20:40 | 2022-12-20 | 1.7
1911 | 24.8 | gf | 1.705 | mm | OK | -- | 20:40 | 2022-12-20 | 1.695
1912 | 25.1 | gf | 1.7 | mm | OK | -- | 20:40 | 2022-12-20 | 1.69
1913 | 25 | gf | 1.695 | mm | OK | -- | 20:40 | 2022-12-20 | 1.685
1914 | 24.9 | gf | 1.69 | mm | OK | -- | 20:40 | 2022-12-20 | 1.68
1915 | 24.8 | gf | 1.69 | mm | OK | -- | 20:40 | 2022-12-20 | 1.68
1916 | 24.5 | gf | 1.685 | mm | OK | -- | 20:40 | 2022-12-20 | 1.675
1917 | 24.6 | gf | 1.68 | mm | OK | -- | 20:40 | 2022-12-20 | 1.67
1918 | 24.6 | gf | 1.675 | mm | OK | -- | 20:40 | 2022-12-20 | 1.665
1919 | 24.6 | gf | 1.67 | mm | OK | -- | 20:40 | 2022-12-20 | 1.66
1920 | 24.6 | gf | 1.67 | mm | OK | -- | 20:40 | 2022-12-20 | 1.66
1921 | 24.6 | gf | 1.665 | mm | OK | -- | 20:40 | 2022-12-20 | 1.655
1922 | 24.4 | gf | 1.66 | mm | OK | -- | 20:40 | 2022-12-20 | 1.65
1923 | 24.3 | gf | 1.655 | mm | OK | -- | 20:40 | 2022-12-20 | 1.645
1924 | 24.3 | gf | 1.65 | mm | OK | -- | 20:40 | 2022-12-20 | 1.64
1925 | 24.4 | gf | 1.645 | mm | OK | -- | 20:40 | 2022-12-20 | 1.635
1926 | 24.3 | gf | 1.64 | mm | OK | -- | 20:40 | 2022-12-20 | 1.63
1927 | 24.4 | gf | 1.635 | mm | OK | -- | 20:40 | 2022-12-20 | 1.625
1928 | 24.4 | gf | 1.635 | mm | OK | -- | 20:40 | 2022-12-20 | 1.625
1929 | 24.2 | gf | 1.63 | mm | OK | -- | 20:40 | 2022-12-20 | 1.62
1930 | 24.3 | gf | 1.625 | mm | OK | -- | 20:40 | 2022-12-20 | 1.615
1931 | 23.9 | gf | 1.62 | mm | OK | -- | 20:40 | 2022-12-20 | 1.61
1932 | 24.2 | gf | 1.615 | mm | OK | -- | 20:40 | 2022-12-20 | 1.605
1933 | 24.1 | gf | 1.61 | mm | OK | -- | 20:40 | 2022-12-20 | 1.6
1934 | 24.3 | gf | 1.605 | mm | OK | -- | 20:40 | 2022-12-20 | 1.595
1935 | 24.3 | gf | 1.6 | mm | OK | -- | 20:40 | 2022-12-20 | 1.59
1936 | 24 | gf | 1.595 | mm | OK | -- | 20:40 | 2022-12-20 | 1.585
1937 | 24 | gf | 1.59 | mm | OK | -- | 20:40 | 2022-12-20 | 1.58
1938 | 24.1 | gf | 1.585 | mm | OK | -- | 20:40 | 2022-12-20 | 1.575
1939 | 24.1 | gf | 1.58 | mm | OK | -- | 20:40 | 2022-12-20 | 1.57
1940 | 23.8 | gf | 1.58 | mm | OK | -- | 20:40 | 2022-12-20 | 1.57
1941 | 23.9 | gf | 1.575 | mm | OK | -- | 20:40 | 2022-12-20 | 1.565
1942 | 23.9 | gf | 1.57 | mm | OK | -- | 20:40 | 2022-12-20 | 1.56
1943 | 24.1 | gf | 1.57 | mm | OK | -- | 20:40 | 2022-12-20 | 1.56
1944 | 24 | gf | 1.57 | mm | OK | -- | 20:40 | 2022-12-20 | 1.56
1945 | 23.9 | gf | 1.565 | mm | OK | -- | 20:40 | 2022-12-20 | 1.555
1946 | 23.8 | gf | 1.565 | mm | OK | -- | 20:40 | 2022-12-20 | 1.555
1947 | 23.8 | gf | 1.56 | mm | OK | -- | 20:40 | 2022-12-20 | 1.55
1948 | 23.7 | gf | 1.56 | mm | OK | -- | 20:40 | 2022-12-20 | 1.55
1949 | 23.7 | gf | 1.555 | mm | OK | -- | 20:40 | 2022-12-20 | 1.545
1950 | 23.7 | gf | 1.55 | mm | OK | -- | 20:40 | 2022-12-20 | 1.54
1951 | 23.7 | gf | 1.55 | mm | OK | -- | 20:40 | 2022-12-20 | 1.54
1952 | 23.7 | gf | 1.545 | mm | OK | -- | 20:40 | 2022-12-20 | 1.535
1953 | 23.5 | gf | 1.54 | mm | OK | -- | 20:40 | 2022-12-20 | 1.53
1954 | 23.6 | gf | 1.535 | mm | OK | -- | 20:40 | 2022-12-20 | 1.525
1955 | 23.6 | gf | 1.535 | mm | OK | -- | 20:40 | 2022-12-20 | 1.525
1956 | 23.6 | gf | 1.53 | mm | OK | -- | 20:40 | 2022-12-20 | 1.52
1957 | 23.6 | gf | 1.53 | mm | OK | -- | 20:40 | 2022-12-20 | 1.52
1958 | 23.6 | gf | 1.53 | mm | OK | -- | 20:40 | 2022-12-20 | 1.52
1959 | 23.5 | gf | 1.525 | mm | OK | -- | 20:40 | 2022-12-20 | 1.515
1960 | 23.4 | gf | 1.52 | mm | OK | -- | 20:40 | 2022-12-20 | 1.51
1961 | 23.6 | gf | 1.52 | mm | OK | -- | 20:40 | 2022-12-20 | 1.51
1962 | 23.6 | gf | 1.52 | mm | OK | -- | 20:40 | 2022-12-20 | 1.51
1963 | 23.6 | gf | 1.515 | mm | OK | -- | 20:40 | 2022-12-20 | 1.505
1964 | 23.6 | gf | 1.515 | mm | OK | -- | 20:40 | 2022-12-20 | 1.505
1965 | 23.5 | gf | 1.515 | mm | OK | -- | 20:40 | 2022-12-20 | 1.505
1966 | 23.5 | gf | 1.51 | mm | OK | -- | 20:40 | 2022-12-20 | 1.5
1967 | 23.6 | gf | 1.51 | mm | OK | -- | 20:40 | 2022-12-20 | 1.5
1968 | 23.6 | gf | 1.51 | mm | OK | -- | 20:40 | 2022-12-20 | 1.5
1969 | 23.6 | gf | 1.51 | mm | OK | -- | 20:40 | 2022-12-20 | 1.5
1970 | 23.7 | gf | 1.505 | mm | OK | -- | 20:40 | 2022-12-20 | 1.495
1971 | 23.5 | gf | 1.505 | mm | OK | -- | 20:40 | 2022-12-20 | 1.495
1972 | 23.4 | gf | 1.505 | mm | OK | -- | 20:40 | 2022-12-20 | 1.495
1973 | 23.4 | gf | 1.505 | mm | OK | -- | 20:40 | 2022-12-20 | 1.495
1974 | 23.4 | gf | 1.5 | mm | OK | -- | 20:40 | 2022-12-20 | 1.49
1975 | 23.4 | gf | 1.5 | mm | OK | -- | 20:40 | 2022-12-20 | 1.49
1976 | 23.5 | gf | 1.5 | mm | OK | -- | 20:40 | 2022-12-20 | 1.49
1977 | 23 | gf | 1.495 | mm | OK | -- | 20:40 | 2022-12-20 | 1.485
1978 | 22.8 | gf | 1.49 | mm | OK | -- | 20:40 | 2022-12-20 | 1.48
1979 | 23.2 | gf | 1.485 | mm | OK | -- | 20:40 | 2022-12-20 | 1.475
1980 | 23.5 | gf | 1.485 | mm | OK | -- | 20:40 | 2022-12-20 | 1.475
1981 | 23.4 | gf | 1.48 | mm | OK | -- | 20:40 | 2022-12-20 | 1.47
1982 | 23.5 | gf | 1.48 | mm | OK | -- | 20:40 | 2022-12-20 | 1.47
1983 | 23.5 | gf | 1.48 | mm | OK | -- | 20:40 | 2022-12-20 | 1.47
1984 | 23.5 | gf | 1.475 | mm | OK | -- | 20:40 | 2022-12-20 | 1.465
1985 | 23.2 | gf | 1.475 | mm | OK | -- | 20:40 | 2022-12-20 | 1.465
1986 | 23.4 | gf | 1.475 | mm | OK | -- | 20:40 | 2022-12-20 | 1.465
1987 | 23.6 | gf | 1.475 | mm | OK | -- | 20:40 | 2022-12-20 | 1.465
1988 | 23.8 | gf | 1.47 | mm | OK | -- | 20:40 | 2022-12-20 | 1.46
1989 | 23.6 | gf | 1.47 | mm | OK | -- | 20:40 | 2022-12-20 | 1.46
1990 | 23.5 | gf | 1.47 | mm | OK | -- | 20:40 | 2022-12-20 | 1.46
1991 | 23.4 | gf | 1.47 | mm | OK | -- | 20:40 | 2022-12-20 | 1.46
1992 | 23.3 | gf | 1.465 | mm | OK | -- | 20:40 | 2022-12-20 | 1.455
1993 | 23.3 | gf | 1.465 | mm | OK | -- | 20:40 | 2022-12-20 | 1.455
1994 | 23.4 | gf | 1.465 | mm | OK | -- | 20:40 | 2022-12-20 | 1.455
1995 | 23.4 | gf | 1.465 | mm | OK | -- | 20:40 | 2022-12-20 | 1.455
1996 | 23.3 | gf | 1.465 | mm | OK | -- | 20:40 | 2022-12-20 | 1.455
1997 | 23.3 | gf | 1.46 | mm | OK | -- | 20:40 | 2022-12-20 | 1.45
1998 | 23.4 | gf | 1.46 | mm | OK | -- | 20:40 | 2022-12-20 | 1.45
1999 | 23.3 | gf | 1.46 | mm | OK | -- | 20:40 | 2022-12-20 | 1.45
2000 | 23.2 | gf | 1.46 | mm | OK | -- | 20:40 | 2022-12-20 | 1.45
2001 | 23.1 | gf | 1.46 | mm | OK | -- | 20:40 | 2022-12-20 | 1.45
2002 | 23 | gf | 1.46 | mm | OK | -- | 20:40 | 2022-12-20 | 1.45
2003 | 23 | gf | 1.455 | mm | OK | -- | 20:40 | 2022-12-20 | 1.445
2004 | 22.9 | gf | 1.455 | mm | OK | -- | 20:40 | 2022-12-20 | 1.445
2005 | 23 | gf | 1.455 | mm | OK | -- | 20:40 | 2022-12-20 | 1.445
2006 | 22.9 | gf | 1.45 | mm | OK | -- | 20:40 | 2022-12-20 | 1.44
2007 | 22.9 | gf | 1.45 | mm | OK | -- | 20:40 | 2022-12-20 | 1.44
2008 | 23.1 | gf | 1.45 | mm | OK | -- | 20:40 | 2022-12-20 | 1.44
2009 | 23 | gf | 1.445 | mm | OK | -- | 20:40 | 2022-12-20 | 1.435
2010 | 23 | gf | 1.445 | mm | OK | -- | 20:40 | 2022-12-20 | 1.435
2011 | 23 | gf | 1.445 | mm | OK | -- | 20:40 | 2022-12-20 | 1.435
2012 | 23 | gf | 1.445 | mm | OK | -- | 20:40 | 2022-12-20 | 1.435
2013 | 23 | gf | 1.44 | mm | OK | -- | 20:40 | 2022-12-20 | 1.43
2014 | 22.9 | gf | 1.44 | mm | OK | -- | 20:40 | 2022-12-20 | 1.43
2015 | 22.7 | gf | 1.44 | mm | OK | -- | 20:40 | 2022-12-20 | 1.43
2016 | 22.5 | gf | 1.435 | mm | OK | -- | 20:40 | 2022-12-20 | 1.425
2017 | 22.6 | gf | 1.435 | mm | OK | -- | 20:40 | 2022-12-20 | 1.425
2018 | 22.8 | gf | 1.43 | mm | OK | -- | 20:40 | 2022-12-20 | 1.42
2019 | 23 | gf | 1.43 | mm | OK | -- | 20:40 | 2022-12-20 | 1.42
2020 | 22.8 | gf | 1.425 | mm | OK | -- | 20:40 | 2022-12-20 | 1.415
2021 | 22.6 | gf | 1.42 | mm | OK | -- | 20:40 | 2022-12-20 | 1.41
2022 | 22.6 | gf | 1.415 | mm | OK | -- | 20:40 | 2022-12-20 | 1.405
2023 | 22.7 | gf | 1.415 | mm | OK | -- | 20:40 | 2022-12-20 | 1.405
2024 | 22.8 | gf | 1.41 | mm | OK | -- | 20:40 | 2022-12-20 | 1.4
2025 | 22.8 | gf | 1.41 | mm | OK | -- | 20:40 | 2022-12-20 | 1.4
2026 | 22.7 | gf | 1.405 | mm | OK | -- | 20:40 | 2022-12-20 | 1.395
2027 | 22.7 | gf | 1.405 | mm | OK | -- | 20:40 | 2022-12-20 | 1.395
2028 | 22.5 | gf | 1.4 | mm | OK | -- | 20:40 | 2022-12-20 | 1.39
2029 | 22.6 | gf | 1.4 | mm | OK | -- | 20:40 | 2022-12-20 | 1.39
2030 | 22.5 | gf | 1.395 | mm | OK | -- | 20:40 | 2022-12-20 | 1.385
2031 | 22.4 | gf | 1.395 | mm | OK | -- | 20:40 | 2022-12-20 | 1.385
2032 | 22.4 | gf | 1.39 | mm | OK | -- | 20:40 | 2022-12-20 | 1.38
2033 | 22.2 | gf | 1.39 | mm | OK | -- | 20:40 | 2022-12-20 | 1.38
2034 | 22.3 | gf | 1.385 | mm | OK | -- | 20:40 | 2022-12-20 | 1.375
2035 | 22.5 | gf | 1.385 | mm | OK | -- | 20:40 | 2022-12-20 | 1.375
2036 | 22.3 | gf | 1.38 | mm | OK | -- | 20:40 | 2022-12-20 | 1.37
2037 | 22 | gf | 1.38 | mm | OK | -- | 20:40 | 2022-12-20 | 1.37
2038 | 22.3 | gf | 1.375 | mm | OK | -- | 20:40 | 2022-12-20 | 1.365
2039 | 22.6 | gf | 1.37 | mm | OK | -- | 20:40 | 2022-12-20 | 1.36
2040 | 22.6 | gf | 1.37 | mm | OK | -- | 20:40 | 2022-12-20 | 1.36
2041 | 22.4 | gf | 1.365 | mm | OK | -- | 20:40 | 2022-12-20 | 1.355
2042 | 22.3 | gf | 1.365 | mm | OK | -- | 20:40 | 2022-12-20 | 1.355
2043 | 22.2 | gf | 1.36 | mm | OK | -- | 20:40 | 2022-12-20 | 1.35
2044 | 22.1 | gf | 1.355 | mm | OK | -- | 20:40 | 2022-12-20 | 1.345
2045 | 22.7 | gf | 1.355 | mm | OK | -- | 20:40 | 2022-12-20 | 1.345
2046 | 22.8 | gf | 1.35 | mm | OK | -- | 20:40 | 2022-12-20 | 1.34
2047 | 22.5 | gf | 1.35 | mm | OK | -- | 20:40 | 2022-12-20 | 1.34
2048 | 22.3 | gf | 1.35 | mm | OK | -- | 20:40 | 2022-12-20 | 1.34
2049 | 22.2 | gf | 1.345 | mm | OK | -- | 20:40 | 2022-12-20 | 1.335
2050 | 22 | gf | 1.345 | mm | OK | -- | 20:40 | 2022-12-20 | 1.335
2051 | 22 | gf | 1.34 | mm | OK | -- | 20:40 | 2022-12-20 | 1.33
2052 | 22.1 | gf | 1.335 | mm | OK | -- | 20:40 | 2022-12-20 | 1.325
2053 | 22.1 | gf | 1.335 | mm | OK | -- | 20:40 | 2022-12-20 | 1.325
2054 | 22.1 | gf | 1.33 | mm | OK | -- | 20:40 | 2022-12-20 | 1.32
2055 | 22.1 | gf | 1.33 | mm | OK | -- | 20:40 | 2022-12-20 | 1.32
2056 | 22.3 | gf | 1.325 | mm | OK | -- | 20:40 | 2022-12-20 | 1.315
2057 | 22.4 | gf | 1.32 | mm | OK | -- | 20:40 | 2022-12-20 | 1.31
2058 | 22.2 | gf | 1.32 | mm | OK | -- | 20:40 | 2022-12-20 | 1.31
2059 | 21.9 | gf | 1.315 | mm | OK | -- | 20:40 | 2022-12-20 | 1.305
2060 | 22 | gf | 1.31 | mm | OK | -- | 20:40 | 2022-12-20 | 1.3
2061 | 22.2 | gf | 1.31 | mm | OK | -- | 20:40 | 2022-12-20 | 1.3
2062 | 22 | gf | 1.305 | mm | OK | -- | 20:40 | 2022-12-20 | 1.295
2063 | 21.9 | gf | 1.305 | mm | OK | -- | 20:40 | 2022-12-20 | 1.295
2064 | 21.9 | gf | 1.3 | mm | OK | -- | 20:40 | 2022-12-20 | 1.29
2065 | 21.8 | gf | 1.3 | mm | OK | -- | 20:40 | 2022-12-20 | 1.29
2066 | 21.8 | gf | 1.295 | mm | OK | -- | 20:40 | 2022-12-20 | 1.285
2067 | 21.4 | gf | 1.295 | mm | OK | -- | 20:40 | 2022-12-20 | 1.285
2068 | 21.5 | gf | 1.29 | mm | OK | -- | 20:40 | 2022-12-20 | 1.28
2069 | 21.6 | gf | 1.285 | mm | OK | -- | 20:40 | 2022-12-20 | 1.275
2070 | 21.4 | gf | 1.285 | mm | OK | -- | 20:40 | 2022-12-20 | 1.275
2071 | 21.4 | gf | 1.28 | mm | OK | -- | 20:40 | 2022-12-20 | 1.27
2072 | 21.9 | gf | 1.275 | mm | OK | -- | 20:40 | 2022-12-20 | 1.265
2073 | 22 | gf | 1.275 | mm | OK | -- | 20:40 | 2022-12-20 | 1.265
2074 | 21.8 | gf | 1.275 | mm | OK | -- | 20:40 | 2022-12-20 | 1.265
2075 | 21.9 | gf | 1.27 | mm | OK | -- | 20:40 | 2022-12-20 | 1.26
2076 | 21.7 | gf | 1.27 | mm | OK | -- | 20:40 | 2022-12-20 | 1.26
2077 | 21.4 | gf | 1.265 | mm | OK | -- | 20:40 | 2022-12-20 | 1.255
2078 | 21.3 | gf | 1.265 | mm | OK | -- | 20:40 | 2022-12-20 | 1.255
2079 | 21.5 | gf | 1.26 | mm | OK | -- | 20:40 | 2022-12-20 | 1.25
2080 | 21.5 | gf | 1.255 | mm | OK | -- | 20:40 | 2022-12-20 | 1.245
2081 | 21.6 | gf | 1.25 | mm | OK | -- | 20:40 | 2022-12-20 | 1.24
2082 | 21.6 | gf | 1.25 | mm | OK | -- | 20:40 | 2022-12-20 | 1.24
2083 | 21.5 | gf | 1.245 | mm | OK | -- | 20:40 | 2022-12-20 | 1.235
2084 | 21.4 | gf | 1.245 | mm | OK | -- | 20:40 | 2022-12-20 | 1.235
2085 | 21.3 | gf | 1.24 | mm | OK | -- | 20:40 | 2022-12-20 | 1.23
2086 | 21.3 | gf | 1.235 | mm | OK | -- | 20:40 | 2022-12-20 | 1.225
2087 | 21.5 | gf | 1.23 | mm | OK | -- | 20:40 | 2022-12-20 | 1.22
2088 | 21.8 | gf | 1.23 | mm | OK | -- | 20:40 | 2022-12-20 | 1.22
2089 | 21.7 | gf | 1.23 | mm | OK | -- | 20:40 | 2022-12-20 | 1.22
2090 | 21.5 | gf | 1.225 | mm | OK | -- | 20:40 | 2022-12-20 | 1.215
2091 | 21.7 | gf | 1.225 | mm | OK | -- | 20:40 | 2022-12-20 | 1.215
2092 | 21.7 | gf | 1.225 | mm | OK | -- | 20:40 | 2022-12-20 | 1.215
2093 | 21.6 | gf | 1.22 | mm | OK | -- | 20:40 | 2022-12-20 | 1.21
2094 | 21.7 | gf | 1.22 | mm | OK | -- | 20:40 | 2022-12-20 | 1.21
2095 | 21.6 | gf | 1.22 | mm | OK | -- | 20:40 | 2022-12-20 | 1.21
2096 | 21.5 | gf | 1.22 | mm | OK | -- | 20:40 | 2022-12-20 | 1.21
2097 | 21.4 | gf | 1.22 | mm | OK | -- | 20:40 | 2022-12-20 | 1.21
2098 | 21.2 | gf | 1.215 | mm | OK | -- | 20:40 | 2022-12-20 | 1.205
2099 | 21.3 | gf | 1.215 | mm | OK | -- | 20:40 | 2022-12-20 | 1.205
2100 | 21.2 | gf | 1.215 | mm | OK | -- | 20:40 | 2022-12-20 | 1.205
2101 | 21.2 | gf | 1.21 | mm | OK | -- | 20:40 | 2022-12-20 | 1.2
2102 | 21.3 | gf | 1.21 | mm | OK | -- | 20:40 | 2022-12-20 | 1.2
2103 | 21.1 | gf | 1.21 | mm | OK | -- | 20:40 | 2022-12-20 | 1.2
2104 | 21 | gf | 1.21 | mm | OK | -- | 20:40 | 2022-12-20 | 1.2
2105 | 21.1 | gf | 1.205 | mm | OK | -- | 20:40 | 2022-12-20 | 1.195
2106 | 21.2 | gf | 1.205 | mm | OK | -- | 20:40 | 2022-12-20 | 1.195
2107 | 21.2 | gf | 1.205 | mm | OK | -- | 20:40 | 2022-12-20 | 1.195
2108 | 21 | gf | 1.2 | mm | OK | -- | 20:40 | 2022-12-20 | 1.19
2109 | 20.7 | gf | 1.2 | mm | OK | -- | 20:40 | 2022-12-20 | 1.19
2110 | 20.8 | gf | 1.195 | mm | OK | -- | 20:40 | 2022-12-20 | 1.185
2111 | 21.1 | gf | 1.195 | mm | OK | -- | 20:40 | 2022-12-20 | 1.185
2112 | 21 | gf | 1.19 | mm | OK | -- | 20:40 | 2022-12-20 | 1.18
2113 | 21 | gf | 1.19 | mm | OK | -- | 20:40 | 2022-12-20 | 1.18
2114 | 20.8 | gf | 1.185 | mm | OK | -- | 20:40 | 2022-12-20 | 1.175
2115 | 20.5 | gf | 1.185 | mm | OK | -- | 20:40 | 2022-12-20 | 1.175
2116 | 20.7 | gf | 1.18 | mm | OK | -- | 20:40 | 2022-12-20 | 1.17
2117 | 21 | gf | 1.175 | mm | OK | -- | 20:40 | 2022-12-20 | 1.165
2118 | 21 | gf | 1.17 | mm | OK | -- | 20:40 | 2022-12-20 | 1.16
2119 | 21.1 | gf | 1.165 | mm | OK | -- | 20:40 | 2022-12-20 | 1.155
2120 | 20.9 | gf | 1.16 | mm | OK | -- | 20:40 | 2022-12-20 | 1.15
2121 | 20.7 | gf | 1.16 | mm | OK | -- | 20:40 | 2022-12-20 | 1.15
2122 | 20.5 | gf | 1.155 | mm | OK | -- | 20:40 | 2022-12-20 | 1.145
2123 | 20.5 | gf | 1.15 | mm | OK | -- | 20:40 | 2022-12-20 | 1.14
2124 | 20.5 | gf | 1.145 | mm | OK | -- | 20:40 | 2022-12-20 | 1.135
2125 | 20.4 | gf | 1.145 | mm | OK | -- | 20:40 | 2022-12-20 | 1.135
2126 | 20.6 | gf | 1.14 | mm | OK | -- | 20:40 | 2022-12-20 | 1.13
2127 | 20.7 | gf | 1.14 | mm | OK | -- | 20:40 | 2022-12-20 | 1.13
2128 | 20.5 | gf | 1.135 | mm | OK | -- | 20:40 | 2022-12-20 | 1.125
2129 | 20.1 | gf | 1.135 | mm | OK | -- | 20:40 | 2022-12-20 | 1.125
2130 | 20 | gf | 1.13 | mm | OK | -- | 20:40 | 2022-12-20 | 1.12
2131 | 20.1 | gf | 1.125 | mm | OK | -- | 20:40 | 2022-12-20 | 1.115
2132 | 20.3 | gf | 1.125 | mm | OK | -- | 20:40 | 2022-12-20 | 1.115
2133 | 20.4 | gf | 1.12 | mm | OK | -- | 20:40 | 2022-12-20 | 1.11
2134 | 20.5 | gf | 1.12 | mm | OK | -- | 20:40 | 2022-12-20 | 1.11
2135 | 20.6 | gf | 1.115 | mm | OK | -- | 20:40 | 2022-12-20 | 1.105
2136 | 20.8 | gf | 1.115 | mm | OK | -- | 20:40 | 2022-12-20 | 1.105
2137 | 21 | gf | 1.115 | mm | OK | -- | 20:40 | 2022-12-20 | 1.105
2138 | 21.2 | gf | 1.11 | mm | OK | -- | 20:40 | 2022-12-20 | 1.1
2139 | 21 | gf | 1.11 | mm | OK | -- | 20:40 | 2022-12-20 | 1.1
2140 | 20.6 | gf | 1.11 | mm | OK | -- | 20:40 | 2022-12-20 | 1.1
2141 | 20.3 | gf | 1.105 | mm | OK | -- | 20:40 | 2022-12-20 | 1.095
2142 | 20.3 | gf | 1.105 | mm | OK | -- | 20:40 | 2022-12-20 | 1.095
2143 | 20.3 | gf | 1.1 | mm | OK | -- | 20:40 | 2022-12-20 | 1.09
2144 | 20.4 | gf | 1.1 | mm | OK | -- | 20:40 | 2022-12-20 | 1.09
2145 | 20.3 | gf | 1.095 | mm | OK | -- | 20:40 | 2022-12-20 | 1.085
2146 | 20.4 | gf | 1.095 | mm | OK | -- | 20:40 | 2022-12-20 | 1.085
2147 | 20.5 | gf | 1.09 | mm | OK | -- | 20:40 | 2022-12-20 | 1.08
2148 | 20.7 | gf | 1.09 | mm | OK | -- | 20:40 | 2022-12-20 | 1.08
2149 | 20.7 | gf | 1.09 | mm | OK | -- | 20:40 | 2022-12-20 | 1.08
2150 | 20.6 | gf | 1.085 | mm | OK | -- | 20:40 | 2022-12-20 | 1.075
2151 | 20.7 | gf | 1.085 | mm | OK | -- | 20:40 | 2022-12-20 | 1.075
2152 | 20.5 | gf | 1.085 | mm | OK | -- | 20:40 | 2022-12-20 | 1.075
2153 | 20.4 | gf | 1.08 | mm | OK | -- | 20:40 | 2022-12-20 | 1.07
2154 | 20.4 | gf | 1.08 | mm | OK | -- | 20:40 | 2022-12-20 | 1.07
2155 | 20.4 | gf | 1.075 | mm | OK | -- | 20:40 | 2022-12-20 | 1.065
2156 | 20.3 | gf | 1.075 | mm | OK | -- | 20:40 | 2022-12-20 | 1.065
2157 | 20.4 | gf | 1.07 | mm | OK | -- | 20:40 | 2022-12-20 | 1.06
2158 | 20.4 | gf | 1.07 | mm | OK | -- | 20:40 | 2022-12-20 | 1.06
2159 | 20.3 | gf | 1.07 | mm | OK | -- | 20:40 | 2022-12-20 | 1.06
2160 | 20.3 | gf | 1.065 | mm | OK | -- | 20:40 | 2022-12-20 | 1.055
2161 | 20.3 | gf | 1.065 | mm | OK | -- | 20:40 | 2022-12-20 | 1.055
2162 | 20.4 | gf | 1.06 | mm | OK | -- | 20:40 | 2022-12-20 | 1.05
2163 | 20.3 | gf | 1.06 | mm | OK | -- | 20:40 | 2022-12-20 | 1.05
2164 | 20.4 | gf | 1.06 | mm | OK | -- | 20:40 | 2022-12-20 | 1.05
2165 | 20.1 | gf | 1.055 | mm | OK | -- | 20:40 | 2022-12-20 | 1.045
2166 | 20 | gf | 1.055 | mm | OK | -- | 20:40 | 2022-12-20 | 1.045
2167 | 20 | gf | 1.05 | mm | OK | -- | 20:40 | 2022-12-20 | 1.04
2168 | 20.1 | gf | 1.05 | mm | OK | -- | 20:40 | 2022-12-20 | 1.04
2169 | 20.1 | gf | 1.05 | mm | OK | -- | 20:40 | 2022-12-20 | 1.04
2170 | 20.3 | gf | 1.045 | mm | OK | -- | 20:40 | 2022-12-20 | 1.035
2171 | 20.4 | gf | 1.045 | mm | OK | -- | 20:40 | 2022-12-20 | 1.035
2172 | 20.2 | gf | 1.045 | mm | OK | -- | 20:40 | 2022-12-20 | 1.035
2173 | 20.1 | gf | 1.045 | mm | OK | -- | 20:40 | 2022-12-20 | 1.035
2174 | 20.1 | gf | 1.04 | mm | OK | -- | 20:40 | 2022-12-20 | 1.03
2175 | 20.1 | gf | 1.04 | mm | OK | -- | 20:40 | 2022-12-20 | 1.03
2176 | 20.2 | gf | 1.04 | mm | OK | -- | 20:40 | 2022-12-20 | 1.03
2177 | 20.2 | gf | 1.035 | mm | OK | -- | 20:40 | 2022-12-20 | 1.025
2178 | 20.1 | gf | 1.035 | mm | OK | -- | 20:40 | 2022-12-20 | 1.025
2179 | 20.1 | gf | 1.035 | mm | OK | -- | 20:40 | 2022-12-20 | 1.025
2180 | 20.2 | gf | 1.035 | mm | OK | -- | 20:40 | 2022-12-20 | 1.025
2181 | 20.1 | gf | 1.03 | mm | OK | -- | 20:40 | 2022-12-20 | 1.02
2182 | 20.1 | gf | 1.03 | mm | OK | -- | 20:40 | 2022-12-20 | 1.02
2183 | 20.4 | gf | 1.03 | mm | OK | -- | 20:40 | 2022-12-20 | 1.02
2184 | 20.4 | gf | 1.03 | mm | OK | -- | 20:40 | 2022-12-20 | 1.02
2185 | 20 | gf | 1.03 | mm | OK | -- | 20:40 | 2022-12-20 | 1.02
2186 | 19.9 | gf | 1.025 | mm | OK | -- | 20:40 | 2022-12-20 | 1.015
2187 | 19.9 | gf | 1.025 | mm | OK | -- | 20:40 | 2022-12-20 | 1.015
2188 | 20.2 | gf | 1.025 | mm | OK | -- | 20:40 | 2022-12-20 | 1.015
2189 | 20.2 | gf | 1.025 | mm | OK | -- | 20:40 | 2022-12-20 | 1.015
2190 | 20.2 | gf | 1.02 | mm | OK | -- | 20:40 | 2022-12-20 | 1.01
2191 | 20.1 | gf | 1.02 | mm | OK | -- | 20:40 | 2022-12-20 | 1.01
2192 | 20.2 | gf | 1.02 | mm | OK | -- | 20:40 | 2022-12-20 | 1.01
2193 | 20.1 | gf | 1.02 | mm | OK | -- | 20:40 | 2022-12-20 | 1.01
2194 | 20 | gf | 1.015 | mm | OK | -- | 20:40 | 2022-12-20 | 1.005
2195 | 19.7 | gf | 1.015 | mm | OK | -- | 20:40 | 2022-12-20 | 1.005
2196 | 19.8 | gf | 1.015 | mm | OK | -- | 20:40 | 2022-12-20 | 1.005
2197 | 19.9 | gf | 1.01 | mm | OK | -- | 20:40 | 2022-12-20 | 1
2198 | 19.9 | gf | 1.01 | mm | OK | -- | 20:40 | 2022-12-20 | 1
2199 | 20.1 | gf | 1.005 | mm | OK | -- | 20:40 | 2022-12-20 | 0.995
2200 | 20.2 | gf | 1.005 | mm | OK | -- | 20:40 | 2022-12-20 | 0.995
2201 | 20 | gf | 1.005 | mm | OK | -- | 20:40 | 2022-12-20 | 0.995
2202 | 20.2 | gf | 1.005 | mm | OK | -- | 20:40 | 2022-12-20 | 0.995
2203 | 20.4 | gf | 1.005 | mm | OK | -- | 20:40 | 2022-12-20 | 0.995
2204 | 20.4 | gf | 1.005 | mm | OK | -- | 20:40 | 2022-12-20 | 0.995
2205 | 20.1 | gf | 1 | mm | OK | -- | 20:40 | 2022-12-20 | 0.99
2206 | 19.8 | gf | 1 | mm | OK | -- | 20:40 | 2022-12-20 | 0.99
2207 | 19.5 | gf | 1 | mm | OK | -- | 20:40 | 2022-12-20 | 0.99
2208 | 19.3 | gf | 0.995 | mm | OK | -- | 20:40 | 2022-12-20 | 0.985
2209 | 19.6 | gf | 0.99 | mm | OK | -- | 20:40 | 2022-12-20 | 0.98
2210 | 19.7 | gf | 0.985 | mm | OK | -- | 20:40 | 2022-12-20 | 0.975
2211 | 19.7 | gf | 0.985 | mm | OK | -- | 20:40 | 2022-12-20 | 0.975
2212 | 19.4 | gf | 0.98 | mm | OK | -- | 20:40 | 2022-12-20 | 0.97
2213 | 18.9 | gf | 0.975 | mm | OK | -- | 20:40 | 2022-12-20 | 0.965
2214 | 19.3 | gf | 0.965 | mm | OK | -- | 20:40 | 2022-12-20 | 0.955
2215 | 19.8 | gf | 0.96 | mm | OK | -- | 20:40 | 2022-12-20 | 0.95
2216 | 19.9 | gf | 0.96 | mm | OK | -- | 20:40 | 2022-12-20 | 0.95
2217 | 20 | gf | 0.96 | mm | OK | -- | 20:40 | 2022-12-20 | 0.95
2218 | 20.1 | gf | 0.96 | mm | OK | -- | 20:40 | 2022-12-20 | 0.95
2219 | 20 | gf | 0.955 | mm | OK | -- | 20:40 | 2022-12-20 | 0.945
2220 | 19.8 | gf | 0.955 | mm | OK | -- | 20:40 | 2022-12-20 | 0.945
2221 | 19.5 | gf | 0.955 | mm | OK | -- | 20:40 | 2022-12-20 | 0.945
2222 | 19.5 | gf | 0.955 | mm | OK | -- | 20:40 | 2022-12-20 | 0.945
2223 | 19.4 | gf | 0.95 | mm | OK | -- | 20:40 | 2022-12-20 | 0.94
2224 | 19.4 | gf | 0.95 | mm | OK | -- | 20:40 | 2022-12-20 | 0.94
2225 | 19.4 | gf | 0.95 | mm | OK | -- | 20:40 | 2022-12-20 | 0.94
2226 | 19.2 | gf | 0.945 | mm | OK | -- | 20:40 | 2022-12-20 | 0.935
2227 | 19 | gf | 0.945 | mm | OK | -- | 20:40 | 2022-12-20 | 0.935
2228 | 19.3 | gf | 0.94 | mm | OK | -- | 20:40 | 2022-12-20 | 0.93
2229 | 19.4 | gf | 0.94 | mm | OK | -- | 20:40 | 2022-12-20 | 0.93
2230 | 19.4 | gf | 0.935 | mm | OK | -- | 20:40 | 2022-12-20 | 0.925
2231 | 19.4 | gf | 0.935 | mm | OK | -- | 20:40 | 2022-12-20 | 0.925
2232 | 19.4 | gf | 0.935 | mm | OK | -- | 20:40 | 2022-12-20 | 0.925
2233 | 19.3 | gf | 0.93 | mm | OK | -- | 20:40 | 2022-12-20 | 0.92
2234 | 19.1 | gf | 0.93 | mm | OK | -- | 20:40 | 2022-12-20 | 0.92
2235 | 19.1 | gf | 0.925 | mm | OK | -- | 20:40 | 2022-12-20 | 0.915
2236 | 19.2 | gf | 0.925 | mm | OK | -- | 20:40 | 2022-12-20 | 0.915
2237 | 18.9 | gf | 0.92 | mm | OK | -- | 20:40 | 2022-12-20 | 0.91
2238 | 18.8 | gf | 0.92 | mm | OK | -- | 20:40 | 2022-12-20 | 0.91
2239 | 19.3 | gf | 0.915 | mm | OK | -- | 20:40 | 2022-12-20 | 0.905
2240 | 19.4 | gf | 0.915 | mm | OK | -- | 20:40 | 2022-12-20 | 0.905
2241 | 19.6 | gf | 0.915 | mm | OK | -- | 20:40 | 2022-12-20 | 0.905
2242 | 19.3 | gf | 0.915 | mm | OK | -- | 20:40 | 2022-12-20 | 0.905
2243 | 19.5 | gf | 0.915 | mm | OK | -- | 20:40 | 2022-12-20 | 0.905
2244 | 19.6 | gf | 0.91 | mm | OK | -- | 20:40 | 2022-12-20 | 0.9
2245 | 19.5 | gf | 0.91 | mm | OK | -- | 20:40 | 2022-12-20 | 0.9
2246 | 19.1 | gf | 0.91 | mm | OK | -- | 20:40 | 2022-12-20 | 0.9
2247 | 19 | gf | 0.91 | mm | OK | -- | 20:40 | 2022-12-20 | 0.9
2248 | 18.9 | gf | 0.905 | mm | OK | -- | 20:40 | 2022-12-20 | 0.895
2249 | 18.7 | gf | 0.905 | mm | OK | -- | 20:40 | 2022-12-20 | 0.895
2250 | 18.5 | gf | 0.9 | mm | OK | -- | 20:40 | 2022-12-20 | 0.89
2251 | 18.6 | gf | 0.9 | mm | OK | -- | 20:40 | 2022-12-20 | 0.89
2252 | 18.6 | gf | 0.895 | mm | OK | -- | 20:40 | 2022-12-20 | 0.885
2253 | 18.6 | gf | 0.895 | mm | OK | -- | 20:40 | 2022-12-20 | 0.885
2254 | 18.5 | gf | 0.89 | mm | OK | -- | 20:40 | 2022-12-20 | 0.88
2255 | 18.8 | gf | 0.89 | mm | OK | -- | 20:40 | 2022-12-20 | 0.88
2256 | 19 | gf | 0.885 | mm | OK | -- | 20:40 | 2022-12-20 | 0.875
2257 | 19 | gf | 0.885 | mm | OK | -- | 20:40 | 2022-12-20 | 0.875
2258 | 18.8 | gf | 0.885 | mm | OK | -- | 20:40 | 2022-12-20 | 0.875
2259 | 18.6 | gf | 0.88 | mm | OK | -- | 20:40 | 2022-12-20 | 0.87
2260 | 18.7 | gf | 0.88 | mm | OK | -- | 20:40 | 2022-12-20 | 0.87
2261 | 18.8 | gf | 0.88 | mm | OK | -- | 20:40 | 2022-12-20 | 0.87
2262 | 18.9 | gf | 0.875 | mm | OK | -- | 20:40 | 2022-12-20 | 0.865
2263 | 18.8 | gf | 0.875 | mm | OK | -- | 20:40 | 2022-12-20 | 0.865
2264 | 18.7 | gf | 0.875 | mm | OK | -- | 20:40 | 2022-12-20 | 0.865
2265 | 18.7 | gf | 0.87 | mm | OK | -- | 20:40 | 2022-12-20 | 0.86
2266 | 18.7 | gf | 0.87 | mm | OK | -- | 20:40 | 2022-12-20 | 0.86
2267 | 18.6 | gf | 0.87 | mm | OK | -- | 20:40 | 2022-12-20 | 0.86
2268 | 18.4 | gf | 0.865 | mm | OK | -- | 20:40 | 2022-12-20 | 0.855
2269 | 18.2 | gf | 0.865 | mm | OK | -- | 20:40 | 2022-12-20 | 0.855
2270 | 18.3 | gf | 0.86 | mm | OK | -- | 20:40 | 2022-12-20 | 0.85
2271 | 18.4 | gf | 0.86 | mm | OK | -- | 20:40 | 2022-12-20 | 0.85
2272 | 18.3 | gf | 0.855 | mm | OK | -- | 20:40 | 2022-12-20 | 0.845
2273 | 18.3 | gf | 0.85 | mm | OK | -- | 20:40 | 2022-12-20 | 0.84
2274 | 18.4 | gf | 0.85 | mm | OK | -- | 20:40 | 2022-12-20 | 0.84
2275 | 18.4 | gf | 0.845 | mm | OK | -- | 20:40 | 2022-12-20 | 0.835
2276 | 18.4 | gf | 0.845 | mm | OK | -- | 20:40 | 2022-12-20 | 0.835
2277 | 18 | gf | 0.84 | mm | OK | -- | 20:40 | 2022-12-20 | 0.83
2278 | 18.2 | gf | 0.835 | mm | OK | -- | 20:40 | 2022-12-20 | 0.825
2279 | 18.8 | gf | 0.835 | mm | OK | -- | 20:40 | 2022-12-20 | 0.825
2280 | 18.5 | gf | 0.835 | mm | OK | -- | 20:40 | 2022-12-20 | 0.825
2281 | 18.1 | gf | 0.83 | mm | OK | -- | 20:40 | 2022-12-20 | 0.82
2282 | 18.4 | gf | 0.83 | mm | OK | -- | 20:40 | 2022-12-20 | 0.82
2283 | 18.6 | gf | 0.825 | mm | OK | -- | 20:40 | 2022-12-20 | 0.815
2284 | 18.3 | gf | 0.825 | mm | OK | -- | 20:40 | 2022-12-20 | 0.815
2285 | 18.1 | gf | 0.82 | mm | OK | -- | 20:40 | 2022-12-20 | 0.81
2286 | 18.1 | gf | 0.82 | mm | OK | -- | 20:40 | 2022-12-20 | 0.81
2287 | 18.3 | gf | 0.815 | mm | OK | -- | 20:40 | 2022-12-20 | 0.805
2288 | 18.3 | gf | 0.815 | mm | OK | -- | 20:40 | 2022-12-20 | 0.805
2289 | 18.4 | gf | 0.81 | mm | OK | -- | 20:40 | 2022-12-20 | 0.8
2290 | 18.3 | gf | 0.81 | mm | OK | -- | 20:40 | 2022-12-20 | 0.8
2291 | 18.2 | gf | 0.805 | mm | OK | -- | 20:40 | 2022-12-20 | 0.795
2292 | 18.2 | gf | 0.805 | mm | OK | -- | 20:40 | 2022-12-20 | 0.795
2293 | 18.3 | gf | 0.8 | mm | OK | -- | 20:40 | 2022-12-20 | 0.79
2294 | 18.4 | gf | 0.8 | mm | OK | -- | 20:40 | 2022-12-20 | 0.79
2295 | 18.9 | gf | 0.8 | mm | OK | -- | 20:40 | 2022-12-20 | 0.79
2296 | 18.9 | gf | 0.8 | mm | OK | -- | 20:40 | 2022-12-20 | 0.79
2297 | 18.6 | gf | 0.8 | mm | OK | -- | 20:40 | 2022-12-20 | 0.79
2298 | 17.8 | gf | 0.795 | mm | OK | -- | 20:40 | 2022-12-20 | 0.785
2299 | 18.1 | gf | 0.795 | mm | OK | -- | 20:40 | 2022-12-20 | 0.785
2300 | 18 | gf | 0.795 | mm | OK | -- | 20:40 | 2022-12-20 | 0.785
2301 | 18.3 | gf | 0.79 | mm | OK | -- | 20:40 | 2022-12-20 | 0.78
2302 | 18 | gf | 0.79 | mm | OK | -- | 20:40 | 2022-12-20 | 0.78
2303 | 17.2 | gf | 0.785 | mm | OK | -- | 20:40 | 2022-12-20 | 0.775
2304 | 17.5 | gf | 0.78 | mm | OK | -- | 20:40 | 2022-12-20 | 0.77
2305 | 17.8 | gf | 0.775 | mm | OK | -- | 20:40 | 2022-12-20 | 0.765
2306 | 17.7 | gf | 0.775 | mm | OK | -- | 20:40 | 2022-12-20 | 0.765
2307 | 17.6 | gf | 0.77 | mm | OK | -- | 20:40 | 2022-12-20 | 0.76
2308 | 18 | gf | 0.765 | mm | OK | -- | 20:40 | 2022-12-20 | 0.755
2309 | 18.3 | gf | 0.765 | mm | OK | -- | 20:40 | 2022-12-20 | 0.755
2310 | 18.1 | gf | 0.765 | mm | OK | -- | 20:40 | 2022-12-20 | 0.755
2311 | 17.8 | gf | 0.765 | mm | OK | -- | 20:40 | 2022-12-20 | 0.755
2312 | 17.7 | gf | 0.76 | mm | OK | -- | 20:40 | 2022-12-20 | 0.75
2313 | 17.8 | gf | 0.76 | mm | OK | -- | 20:40 | 2022-12-20 | 0.75
2314 | 17.9 | gf | 0.755 | mm | OK | -- | 20:40 | 2022-12-20 | 0.745
2315 | 17.8 | gf | 0.755 | mm | OK | -- | 20:40 | 2022-12-20 | 0.745
2316 | 17.8 | gf | 0.755 | mm | OK | -- | 20:40 | 2022-12-20 | 0.745
2317 | 17.8 | gf | 0.75 | mm | OK | -- | 20:40 | 2022-12-20 | 0.74
2318 | 17.6 | gf | 0.75 | mm | OK | -- | 20:40 | 2022-12-20 | 0.74
2319 | 17.3 | gf | 0.745 | mm | OK | -- | 20:40 | 2022-12-20 | 0.735
2320 | 17.2 | gf | 0.74 | mm | OK | -- | 20:40 | 2022-12-20 | 0.73
2321 | 17.2 | gf | 0.735 | mm | OK | -- | 20:40 | 2022-12-20 | 0.725
2322 | 17.5 | gf | 0.73 | mm | OK | -- | 20:40 | 2022-12-20 | 0.72
2323 | 17.5 | gf | 0.725 | mm | OK | -- | 20:40 | 2022-12-20 | 0.715
2324 | 17.3 | gf | 0.725 | mm | OK | -- | 20:40 | 2022-12-20 | 0.715
2325 | 16.4 | gf | 0.72 | mm | OK | -- | 20:40 | 2022-12-20 | 0.71
2326 | 16.5 | gf | 0.71 | mm | OK | -- | 20:40 | 2022-12-20 | 0.7
2327 | 16.9 | gf | 0.7 | mm | OK | -- | 20:40 | 2022-12-20 | 0.69
2328 | 17.2 | gf | 0.695 | mm | OK | -- | 20:40 | 2022-12-20 | 0.685
2329 | 17.1 | gf | 0.69 | mm | OK | -- | 20:40 | 2022-12-20 | 0.68
2330 | 17.2 | gf | 0.69 | mm | OK | -- | 20:40 | 2022-12-20 | 0.68
2331 | 17.4 | gf | 0.685 | mm | OK | -- | 20:40 | 2022-12-20 | 0.675
2332 | 17.3 | gf | 0.68 | mm | OK | -- | 20:40 | 2022-12-20 | 0.67
2333 | 17.2 | gf | 0.68 | mm | OK | -- | 20:40 | 2022-12-20 | 0.67
2334 | 17.2 | gf | 0.675 | mm | OK | -- | 20:40 | 2022-12-20 | 0.665
2335 | 16.9 | gf | 0.67 | mm | OK | -- | 20:40 | 2022-12-20 | 0.66
2336 | 16.6 | gf | 0.665 | mm | OK | -- | 20:40 | 2022-12-20 | 0.655
2337 | 16.9 | gf | 0.66 | mm | OK | -- | 20:40 | 2022-12-20 | 0.65
2338 | 17.4 | gf | 0.66 | mm | OK | -- | 20:40 | 2022-12-20 | 0.65
2339 | 17.2 | gf | 0.655 | mm | OK | -- | 20:40 | 2022-12-20 | 0.645
2340 | 17 | gf | 0.655 | mm | OK | -- | 20:40 | 2022-12-20 | 0.645
2341 | 16.9 | gf | 0.65 | mm | OK | -- | 20:40 | 2022-12-20 | 0.64
2342 | 16.8 | gf | 0.645 | mm | OK | -- | 20:40 | 2022-12-20 | 0.635
2343 | 16.6 | gf | 0.645 | mm | OK | -- | 20:40 | 2022-12-20 | 0.635
2344 | 16.7 | gf | 0.64 | mm | OK | -- | 20:40 | 2022-12-20 | 0.63
2345 | 16.4 | gf | 0.635 | mm | OK | -- | 20:40 | 2022-12-20 | 0.625
2346 | 16.5 | gf | 0.635 | mm | OK | -- | 20:40 | 2022-12-20 | 0.625
2347 | 16.2 | gf | 0.63 | mm | OK | -- | 20:40 | 2022-12-20 | 0.62
2348 | 16.1 | gf | 0.625 | mm | OK | -- | 20:40 | 2022-12-20 | 0.615
2349 | 16.1 | gf | 0.615 | mm | OK | -- | 20:40 | 2022-12-20 | 0.605
2350 | 16.1 | gf | 0.61 | mm | OK | -- | 20:40 | 2022-12-20 | 0.6
2351 | 16 | gf | 0.605 | mm | OK | -- | 20:40 | 2022-12-20 | 0.595
2352 | 16.3 | gf | 0.6 | mm | OK | -- | 20:40 | 2022-12-20 | 0.59
2353 | 16.3 | gf | 0.595 | mm | OK | -- | 20:40 | 2022-12-20 | 0.585
2354 | 16.2 | gf | 0.595 | mm | OK | -- | 20:40 | 2022-12-20 | 0.585
2355 | 16.3 | gf | 0.59 | mm | OK | -- | 20:40 | 2022-12-20 | 0.58
2356 | 15.9 | gf | 0.59 | mm | OK | -- | 20:40 | 2022-12-20 | 0.58
2357 | 16.4 | gf | 0.585 | mm | OK | -- | 20:40 | 2022-12-20 | 0.575
2358 | 16.3 | gf | 0.585 | mm | OK | -- | 20:40 | 2022-12-20 | 0.575
2359 | 16.2 | gf | 0.585 | mm | OK | -- | 20:40 | 2022-12-20 | 0.575
2360 | 16 | gf | 0.58 | mm | OK | -- | 20:40 | 2022-12-20 | 0.57
2361 | 16.1 | gf | 0.575 | mm | OK | -- | 20:40 | 2022-12-20 | 0.565
2362 | 16.1 | gf | 0.575 | mm | OK | -- | 20:40 | 2022-12-20 | 0.565
2363 | 15.9 | gf | 0.57 | mm | OK | -- | 20:40 | 2022-12-20 | 0.56
2364 | 15.9 | gf | 0.565 | mm | OK | -- | 20:40 | 2022-12-20 | 0.555
2365 | 16.3 | gf | 0.565 | mm | OK | -- | 20:40 | 2022-12-20 | 0.555
2366 | 16.3 | gf | 0.565 | mm | OK | -- | 20:40 | 2022-12-20 | 0.555
2367 | 16 | gf | 0.56 | mm | OK | -- | 20:40 | 2022-12-20 | 0.55
2368 | 15.9 | gf | 0.56 | mm | OK | -- | 20:40 | 2022-12-20 | 0.55
2369 | 15.8 | gf | 0.56 | mm | OK | -- | 20:40 | 2022-12-20 | 0.55
2370 | 15.5 | gf | 0.555 | mm | OK | -- | 20:40 | 2022-12-20 | 0.545
2371 | 15.4 | gf | 0.555 | mm | OK | -- | 20:40 | 2022-12-20 | 0.545
2372 | 15.2 | gf | 0.55 | mm | OK | -- | 20:40 | 2022-12-20 | 0.54
2373 | 15.5 | gf | 0.545 | mm | OK | -- | 20:40 | 2022-12-20 | 0.535
2374 | 15.9 | gf | 0.54 | mm | OK | -- | 20:40 | 2022-12-20 | 0.53
2375 | 15.9 | gf | 0.54 | mm | OK | -- | 20:40 | 2022-12-20 | 0.53
2376 | 15.8 | gf | 0.54 | mm | OK | -- | 20:40 | 2022-12-20 | 0.53
2377 | 15.7 | gf | 0.535 | mm | OK | -- | 20:40 | 2022-12-20 | 0.525
2378 | 15.5 | gf | 0.535 | mm | OK | -- | 20:40 | 2022-12-20 | 0.525
2379 | 15.3 | gf | 0.53 | mm | OK | -- | 20:40 | 2022-12-20 | 0.52
2380 | 15.3 | gf | 0.525 | mm | OK | -- | 20:40 | 2022-12-20 | 0.515
2381 | 15.5 | gf | 0.52 | mm | OK | -- | 20:40 | 2022-12-20 | 0.51
2382 | 15.6 | gf | 0.515 | mm | OK | -- | 20:40 | 2022-12-20 | 0.505
2383 | 15.4 | gf | 0.515 | mm | OK | -- | 20:40 | 2022-12-20 | 0.505
2384 | 15.2 | gf | 0.51 | mm | OK | -- | 20:40 | 2022-12-20 | 0.5
2385 | 15.6 | gf | 0.505 | mm | OK | -- | 20:40 | 2022-12-20 | 0.495
2386 | 15.3 | gf | 0.5 | mm | OK | -- | 20:40 | 2022-12-20 | 0.49
2387 | 15.6 | gf | 0.5 | mm | OK | -- | 20:40 | 2022-12-20 | 0.49
2388 | 15.8 | gf | 0.495 | mm | OK | -- | 20:40 | 2022-12-20 | 0.485
2389 | 15.7 | gf | 0.495 | mm | OK | -- | 20:40 | 2022-12-20 | 0.485
2390 | 15.6 | gf | 0.49 | mm | OK | -- | 20:40 | 2022-12-20 | 0.48
2391 | 15.7 | gf | 0.49 | mm | OK | -- | 20:40 | 2022-12-20 | 0.48
2392 | 15.7 | gf | 0.49 | mm | OK | -- | 20:40 | 2022-12-20 | 0.48
2393 | 15.6 | gf | 0.485 | mm | OK | -- | 20:40 | 2022-12-20 | 0.475
2394 | 15.4 | gf | 0.485 | mm | OK | -- | 20:40 | 2022-12-20 | 0.475
2395 | 15.3 | gf | 0.48 | mm | OK | -- | 20:40 | 2022-12-20 | 0.47
2396 | 15.1 | gf | 0.48 | mm | OK | -- | 20:40 | 2022-12-20 | 0.47
2397 | 15.3 | gf | 0.48 | mm | OK | -- | 20:40 | 2022-12-20 | 0.47
2398 | 15.2 | gf | 0.475 | mm | OK | -- | 20:40 | 2022-12-20 | 0.465
2399 | 15.1 | gf | 0.475 | mm | OK | -- | 20:40 | 2022-12-20 | 0.465
2400 | 15.2 | gf | 0.47 | mm | OK | -- | 20:40 | 2022-12-20 | 0.46
2401 | 15.2 | gf | 0.47 | mm | OK | -- | 20:40 | 2022-12-20 | 0.46
2402 | 15.3 | gf | 0.465 | mm | OK | -- | 20:40 | 2022-12-20 | 0.455
2403 | 15.2 | gf | 0.46 | mm | OK | -- | 20:40 | 2022-12-20 | 0.45
2404 | 15.2 | gf | 0.46 | mm | OK | -- | 20:40 | 2022-12-20 | 0.45
2405 | 15.5 | gf | 0.455 | mm | OK | -- | 20:40 | 2022-12-20 | 0.445
2406 | 15.6 | gf | 0.455 | mm | OK | -- | 20:40 | 2022-12-20 | 0.445
2407 | 15.4 | gf | 0.455 | mm | OK | -- | 20:40 | 2022-12-20 | 0.445
2408 | 15.4 | gf | 0.455 | mm | OK | -- | 20:40 | 2022-12-20 | 0.445
2409 | 15.3 | gf | 0.45 | mm | OK | -- | 20:40 | 2022-12-20 | 0.44
2410 | 15.3 | gf | 0.45 | mm | OK | -- | 20:40 | 2022-12-20 | 0.44
2411 | 15.1 | gf | 0.445 | mm | OK | -- | 20:40 | 2022-12-20 | 0.435
2412 | 14.9 | gf | 0.445 | mm | OK | -- | 20:40 | 2022-12-20 | 0.435
2413 | 15.1 | gf | 0.44 | mm | OK | -- | 20:40 | 2022-12-20 | 0.43
2414 | 15.3 | gf | 0.44 | mm | OK | -- | 20:40 | 2022-12-20 | 0.43
2415 | 14.9 | gf | 0.435 | mm | OK | -- | 20:40 | 2022-12-20 | 0.425
2416 | 14.9 | gf | 0.435 | mm | OK | -- | 20:40 | 2022-12-20 | 0.425
2417 | 15.3 | gf | 0.43 | mm | OK | -- | 20:40 | 2022-12-20 | 0.42
2418 | 15.1 | gf | 0.43 | mm | OK | -- | 20:40 | 2022-12-20 | 0.42
2419 | 14.8 | gf | 0.425 | mm | OK | -- | 20:40 | 2022-12-20 | 0.415
2420 | 14.8 | gf | 0.42 | mm | OK | -- | 20:40 | 2022-12-20 | 0.41
2421 | 14.9 | gf | 0.415 | mm | OK | -- | 20:40 | 2022-12-20 | 0.405
2422 | 15 | gf | 0.41 | mm | OK | -- | 20:40 | 2022-12-20 | 0.4
2423 | 14.7 | gf | 0.41 | mm | OK | -- | 20:40 | 2022-12-20 | 0.4
2424 | 14.6 | gf | 0.405 | mm | OK | -- | 20:40 | 2022-12-20 | 0.395
2425 | 14.6 | gf | 0.4 | mm | OK | -- | 20:41 | 2022-12-20 | 0.39
2426 | 14.3 | gf | 0.395 | mm | OK | -- | 20:41 | 2022-12-20 | 0.385
2427 | 15.2 | gf | 0.395 | mm | OK | -- | 20:41 | 2022-12-20 | 0.385
2428 | 15.2 | gf | 0.39 | mm | OK | -- | 20:41 | 2022-12-20 | 0.38
2429 | 15 | gf | 0.39 | mm | OK | -- | 20:41 | 2022-12-20 | 0.38
2430 | 14.5 | gf | 0.39 | mm | OK | -- | 20:41 | 2022-12-20 | 0.38
2431 | 14.5 | gf | 0.385 | mm | OK | -- | 20:41 | 2022-12-20 | 0.375
2432 | 14.6 | gf | 0.38 | mm | OK | -- | 20:41 | 2022-12-20 | 0.37
2433 | 14.3 | gf | 0.38 | mm | OK | -- | 20:41 | 2022-12-20 | 0.37
2434 | 14.3 | gf | 0.375 | mm | OK | -- | 20:41 | 2022-12-20 | 0.365
2435 | 14.4 | gf | 0.375 | mm | OK | -- | 20:41 | 2022-12-20 | 0.365
2436 | 14.4 | gf | 0.37 | mm | OK | -- | 20:41 | 2022-12-20 | 0.36
2437 | 14.6 | gf | 0.37 | mm | OK | -- | 20:41 | 2022-12-20 | 0.36
2438 | 14.7 | gf | 0.365 | mm | OK | -- | 20:41 | 2022-12-20 | 0.355
2439 | 14.6 | gf | 0.365 | mm | OK | -- | 20:41 | 2022-12-20 | 0.355
2440 | 14.6 | gf | 0.36 | mm | OK | -- | 20:41 | 2022-12-20 | 0.35
2441 | 14.5 | gf | 0.36 | mm | OK | -- | 20:41 | 2022-12-20 | 0.35
2442 | 14.5 | gf | 0.355 | mm | OK | -- | 20:41 | 2022-12-20 | 0.345
2443 | 14.4 | gf | 0.355 | mm | OK | -- | 20:41 | 2022-12-20 | 0.345
2444 | 14.4 | gf | 0.35 | mm | OK | -- | 20:41 | 2022-12-20 | 0.34
2445 | 14.2 | gf | 0.35 | mm | OK | -- | 20:41 | 2022-12-20 | 0.34
2446 | 14.3 | gf | 0.345 | mm | OK | -- | 20:41 | 2022-12-20 | 0.335
2447 | 14.2 | gf | 0.345 | mm | OK | -- | 20:41 | 2022-12-20 | 0.335
2448 | 14.1 | gf | 0.34 | mm | OK | -- | 20:41 | 2022-12-20 | 0.33
2449 | 14.2 | gf | 0.34 | mm | OK | -- | 20:41 | 2022-12-20 | 0.33
2450 | 14.3 | gf | 0.335 | mm | OK | -- | 20:41 | 2022-12-20 | 0.325
2451 | 14.2 | gf | 0.335 | mm | OK | -- | 20:41 | 2022-12-20 | 0.325
2452 | 14.5 | gf | 0.33 | mm | OK | -- | 20:41 | 2022-12-20 | 0.32
2453 | 14.5 | gf | 0.33 | mm | OK | -- | 20:41 | 2022-12-20 | 0.32
2454 | 14.4 | gf | 0.33 | mm | OK | -- | 20:41 | 2022-12-20 | 0.32
2455 | 14.3 | gf | 0.325 | mm | OK | -- | 20:41 | 2022-12-20 | 0.315
2456 | 14.3 | gf | 0.325 | mm | OK | -- | 20:41 | 2022-12-20 | 0.315
2457 | 14.3 | gf | 0.32 | mm | OK | -- | 20:41 | 2022-12-20 | 0.31
2458 | 14.2 | gf | 0.32 | mm | OK | -- | 20:41 | 2022-12-20 | 0.31
2459 | 14.1 | gf | 0.315 | mm | OK | -- | 20:41 | 2022-12-20 | 0.305
2460 | 14 | gf | 0.315 | mm | OK | -- | 20:41 | 2022-12-20 | 0.305
2461 | 14.2 | gf | 0.31 | mm | OK | -- | 20:41 | 2022-12-20 | 0.3
2462 | 14.3 | gf | 0.31 | mm | OK | -- | 20:41 | 2022-12-20 | 0.3
2463 | 14.4 | gf | 0.305 | mm | OK | -- | 20:41 | 2022-12-20 | 0.295
2464 | 14.4 | gf | 0.3 | mm | OK | -- | 20:41 | 2022-12-20 | 0.29
2465 | 14.2 | gf | 0.3 | mm | OK | -- | 20:41 | 2022-12-20 | 0.29
2466 | 14.3 | gf | 0.295 | mm | OK | -- | 20:41 | 2022-12-20 | 0.285
2467 | 14.2 | gf | 0.29 | mm | OK | -- | 20:41 | 2022-12-20 | 0.28
2468 | 14 | gf | 0.285 | mm | OK | -- | 20:41 | 2022-12-20 | 0.275
2469 | 14.4 | gf | 0.285 | mm | OK | -- | 20:41 | 2022-12-20 | 0.275
2470 | 14.4 | gf | 0.28 | mm | OK | -- | 20:41 | 2022-12-20 | 0.27
2471 | 14.4 | gf | 0.28 | mm | OK | -- | 20:41 | 2022-12-20 | 0.27
2472 | 14.3 | gf | 0.275 | mm | OK | -- | 20:41 | 2022-12-20 | 0.265
2473 | 14.1 | gf | 0.275 | mm | OK | -- | 20:41 | 2022-12-20 | 0.265
2474 | 14 | gf | 0.27 | mm | OK | -- | 20:41 | 2022-12-20 | 0.26
2475 | 14.2 | gf | 0.27 | mm | OK | -- | 20:41 | 2022-12-20 | 0.26
2476 | 14.2 | gf | 0.265 | mm | OK | -- | 20:41 | 2022-12-20 | 0.255
2477 | 14.3 | gf | 0.265 | mm | OK | -- | 20:41 | 2022-12-20 | 0.255
2478 | 14.2 | gf | 0.265 | mm | OK | -- | 20:41 | 2022-12-20 | 0.255
2479 | 14.3 | gf | 0.26 | mm | OK | -- | 20:41 | 2022-12-20 | 0.25
2480 | 14.3 | gf | 0.26 | mm | OK | -- | 20:41 | 2022-12-20 | 0.25
2481 | 14.2 | gf | 0.255 | mm | OK | -- | 20:41 | 2022-12-20 | 0.245
2482 | 13.9 | gf | 0.255 | mm | OK | -- | 20:41 | 2022-12-20 | 0.245
2483 | 13.9 | gf | 0.25 | mm | OK | -- | 20:41 | 2022-12-20 | 0.24
2484 | 14 | gf | 0.25 | mm | OK | -- | 20:41 | 2022-12-20 | 0.24
2485 | 14.2 | gf | 0.245 | mm | OK | -- | 20:41 | 2022-12-20 | 0.235
2486 | 14 | gf | 0.245 | mm | OK | -- | 20:41 | 2022-12-20 | 0.235
2487 | 13.9 | gf | 0.24 | mm | OK | -- | 20:41 | 2022-12-20 | 0.23
2488 | 13.9 | gf | 0.235 | mm | OK | -- | 20:41 | 2022-12-20 | 0.225
2489 | 14 | gf | 0.235 | mm | OK | -- | 20:41 | 2022-12-20 | 0.225
2490 | 13.7 | gf | 0.23 | mm | OK | -- | 20:41 | 2022-12-20 | 0.22
2491 | 13.9 | gf | 0.225 | mm | OK | -- | 20:41 | 2022-12-20 | 0.215
2492 | 13.9 | gf | 0.22 | mm | OK | -- | 20:41 | 2022-12-20 | 0.21
2493 | 14 | gf | 0.22 | mm | OK | -- | 20:41 | 2022-12-20 | 0.21
2494 | 14.2 | gf | 0.22 | mm | OK | -- | 20:41 | 2022-12-20 | 0.21
2495 | 14.3 | gf | 0.215 | mm | OK | -- | 20:41 | 2022-12-20 | 0.205
2496 | 14.2 | gf | 0.215 | mm | OK | -- | 20:41 | 2022-12-20 | 0.205
2497 | 14.1 | gf | 0.215 | mm | OK | -- | 20:41 | 2022-12-20 | 0.205
2498 | 14 | gf | 0.21 | mm | OK | -- | 20:41 | 2022-12-20 | 0.2
2499 | 14.1 | gf | 0.21 | mm | OK | -- | 20:41 | 2022-12-20 | 0.2
2500 | 14 | gf | 0.205 | mm | OK | -- | 20:41 | 2022-12-20 | 0.195
2501 | 13.9 | gf | 0.205 | mm | OK | -- | 20:41 | 2022-12-20 | 0.195
2502 | 13.6 | gf | 0.2 | mm | OK | -- | 20:41 | 2022-12-20 | 0.19
2503 | 13.9 | gf | 0.195 | mm | OK | -- | 20:41 | 2022-12-20 | 0.185
2504 | 14.1 | gf | 0.19 | mm | OK | -- | 20:41 | 2022-12-20 | 0.18
2505 | 14.4 | gf | 0.185 | mm | OK | -- | 20:41 | 2022-12-20 | 0.175
2506 | 14.3 | gf | 0.185 | mm | OK | -- | 20:41 | 2022-12-20 | 0.175
2507 | 14.1 | gf | 0.18 | mm | OK | -- | 20:41 | 2022-12-20 | 0.17
2508 | 14 | gf | 0.175 | mm | OK | -- | 20:41 | 2022-12-20 | 0.165
2509 | 14 | gf | 0.175 | mm | OK | -- | 20:41 | 2022-12-20 | 0.165
2510 | 13.8 | gf | 0.17 | mm | OK | -- | 20:41 | 2022-12-20 | 0.16
2511 | 13.9 | gf | 0.17 | mm | OK | -- | 20:41 | 2022-12-20 | 0.16
2512 | 13.9 | gf | 0.165 | mm | OK | -- | 20:41 | 2022-12-20 | 0.155
2513 | 14 | gf | 0.16 | mm | OK | -- | 20:41 | 2022-12-20 | 0.15
2514 | 13.7 | gf | 0.16 | mm | OK | -- | 20:41 | 2022-12-20 | 0.15
2515 | 13.6 | gf | 0.155 | mm | OK | -- | 20:41 | 2022-12-20 | 0.145
2516 | 14.1 | gf | 0.15 | mm | OK | -- | 20:41 | 2022-12-20 | 0.14
2517 | 14 | gf | 0.145 | mm | OK | -- | 20:41 | 2022-12-20 | 0.135
2518 | 14 | gf | 0.145 | mm | OK | -- | 20:41 | 2022-12-20 | 0.135
2519 | 14.3 | gf | 0.14 | mm | OK | -- | 20:41 | 2022-12-20 | 0.13
2520 | 14.6 | gf | 0.135 | mm | OK | -- | 20:41 | 2022-12-20 | 0.125
2521 | 14.6 | gf | 0.135 | mm | OK | -- | 20:41 | 2022-12-20 | 0.125
2522 | 14.5 | gf | 0.135 | mm | OK | -- | 20:41 | 2022-12-20 | 0.125
2523 | 14.1 | gf | 0.13 | mm | OK | -- | 20:41 | 2022-12-20 | 0.12
2524 | 14 | gf | 0.125 | mm | OK | -- | 20:41 | 2022-12-20 | 0.115
2525 | 14.3 | gf | 0.12 | mm | OK | -- | 20:41 | 2022-12-20 | 0.11
2526 | 14.3 | gf | 0.12 | mm | OK | -- | 20:41 | 2022-12-20 | 0.11
2527 | 14.3 | gf | 0.115 | mm | OK | -- | 20:41 | 2022-12-20 | 0.105
2528 | 14.1 | gf | 0.115 | mm | OK | -- | 20:41 | 2022-12-20 | 0.105
2529 | 14.1 | gf | 0.11 | mm | OK | -- | 20:41 | 2022-12-20 | 0.1
2530 | 14.2 | gf | 0.11 | mm | OK | -- | 20:41 | 2022-12-20 | 0.1
2531 | 14.2 | gf | 0.105 | mm | OK | -- | 20:41 | 2022-12-20 | 0.095
2532 | 13.7 | gf | 0.105 | mm | OK | -- | 20:41 | 2022-12-20 | 0.095
2533 | 13.9 | gf | 0.1 | mm | OK | -- | 20:41 | 2022-12-20 | 0.09
2534 | 14.5 | gf | 0.095 | mm | OK | -- | 20:41 | 2022-12-20 | 0.085
2535 | 14.4 | gf | 0.09 | mm | OK | -- | 20:41 | 2022-12-20 | 0.08
2536 | 14.3 | gf | 0.09 | mm | OK | -- | 20:41 | 2022-12-20 | 0.08
2537 | 14.4 | gf | 0.085 | mm | OK | -- | 20:41 | 2022-12-20 | 0.075
2538 | 14.4 | gf | 0.08 | mm | OK | -- | 20:41 | 2022-12-20 | 0.07
2539 | 14.4 | gf | 0.08 | mm | OK | -- | 20:41 | 2022-12-20 | 0.07
2540 | 14.3 | gf | 0.08 | mm | OK | -- | 20:41 | 2022-12-20 | 0.07
2541 | 14 | gf | 0.075 | mm | OK | -- | 20:41 | 2022-12-20 | 0.065
2542 | 14.2 | gf | 0.075 | mm | OK | -- | 20:41 | 2022-12-20 | 0.065
2543 | 13.9 | gf | 0.07 | mm | OK | -- | 20:41 | 2022-12-20 | 0.06
2544 | 14.2 | gf | 0.065 | mm | OK | -- | 20:41 | 2022-12-20 | 0.055
2545 | 14.5 | gf | 0.06 | mm | OK | -- | 20:41 | 2022-12-20 | 0.05
2546 | 14.6 | gf | 0.06 | mm | OK | -- | 20:41 | 2022-12-20 | 0.05
2547 | 15 | gf | 0.055 | mm | OK | -- | 20:41 | 2022-12-20 | 0.045
2548 | 14.4 | gf | 0.055 | mm | OK | -- | 20:41 | 2022-12-20 | 0.045
2549 | 14.4 | gf | 0.05 | mm | OK | -- | 20:41 | 2022-12-20 | 0.04
2550 | 14.8 | gf | 0.045 | mm | OK | -- | 20:41 | 2022-12-20 | 0.035
2551 | 14.9 | gf | 0.045 | mm | OK | -- | 20:41 | 2022-12-20 | 0.035
2552 | 14.3 | gf | 0.045 | mm | OK | -- | 20:41 | 2022-12-20 | 0.035
2553 | 14.2 | gf | 0.04 | mm | OK | -- | 20:41 | 2022-12-20 | 0.03
2554 | 14.1 | gf | 0.035 | mm | OK | -- | 20:41 | 2022-12-20 | 0.025
2555 | 14.1 | gf | 0.035 | mm | OK | -- | 20:41 | 2022-12-20 | 0.025
2556 | 13.2 | gf | 0.03 | mm | OK | -- | 20:41 | 2022-12-20 | 0.02
2557 | 10.8 | gf | 0.03 | mm | OK | -- | 20:41 | 2022-12-20 | 0.02
2558 | 6.7 | gf | 0.025 | mm | OK | -- | 20:41 | 2022-12-20 | 0.015
2559 | 2.5 | gf | 0.02 | mm | OK | -- | 20:41 | 2022-12-20 | 0.01
2560 | 0 | gf | 0.015 | mm | OK | -- | 20:41 | 2022-12-20 | 0.005

## Combined
Switch | Gateron Phantom Red
Notes | 0
No. | Force | Unit | Displacement | Unit | Judge | Position | Time | Date | Mod Dis | Collection Parameters
[10 empty] | Maximum | 145.2 | @ | No.1332
[10 empty] | Minimum | -0.2 | @ | No.7
[10 empty] | Average | 35.94
[10 empty] | Data Quantity | 2590
[10 empty] | Number of NG | 0
Cond Formatting
[10 empty] | Min Highl Max | 137.94
[10 empty] | Starting Disp | 0.01

## Butterfly
Switch | Gateron Phantom Red | [9 empty] | Input Upstroke In Negatives
Notes | 0
No. | Force | Unit | Displacement | Unit | Judge | Position | Time | Date | Mod Dis | Neg MD | Collection Parameters
1360 | 135.6 | gf | 4.045 | mm | OK | -- | 20:39 | 2022-12-20 | 4.035 | -4.035 | Maximum | 145.2 | @ | No.1332
1361 | 129.9 | gf | 4.04 | mm | OK | -- | 20:39 | 2022-12-20 | 4.03 | -4.03 | Minimum | -0.2 | @ | No.7
1362 | 125.3 | gf | 4.035 | mm | OK | -- | 20:39 | 2022-12-20 | 4.025 | -4.025 | Average | 35.94
1363 | 123.8 | gf | 4.035 | mm | OK | -- | 20:39 | 2022-12-20 | 4.025 | -4.025 | Data Quantity | 2590
1364 | 123.2 | gf | 4.035 | mm | OK | -- | 20:39 | 2022-12-20 | 4.025 | -4.025 | Number of NG | 0
1365 | 122.5 | gf | 4.035 | mm | OK | -- | 20:39 | 2022-12-20 | 4.025 | -4.025
1366 | 121.4 | gf | 4.03 | mm | OK | -- | 20:39 | 2022-12-20 | 4.02 | -4.02 | Cond Formatting
1367 | 120.4 | gf | 4.03 | mm | OK | -- | 20:39 | 2022-12-20 | 4.02 | -4.02 | Min Highl Max | 137.94
1368 | 118.5 | gf | 4.03 | mm | OK | -- | 20:39 | 2022-12-20 | 4.02 | -4.02
1369 | 115.7 | gf | 4.025 | mm | OK | -- | 20:39 | 2022-12-20 | 4.015 | -4.015 | Starting Disp | 0.01
1370 | 112.1 | gf | 4.025 | mm | OK | -- | 20:39 | 2022-12-20 | 4.015 | -4.015
1371 | 107.1 | gf | 4.02 | mm | OK | -- | 20:39 | 2022-12-20 | 4.01 | -4.01
1372 | 102.4 | gf | 4.015 | mm | OK | -- | 20:39 | 2022-12-20 | 4.005 | -4.005
1373 | 99.3 | gf | 4.01 | mm | OK | -- | 20:39 | 2022-12-20 | 4 | -4
1374 | 96.6 | gf | 4.01 | mm | OK | -- | 20:39 | 2022-12-20 | 4 | -4
1375 | 94 | gf | 4.005 | mm | OK | -- | 20:39 | 2022-12-20 | 3.995 | -3.995
1376 | 90.8 | gf | 4 | mm | OK | -- | 20:39 | 2022-12-20 | 3.99 | -3.99
1377 | 87.4 | gf | 4 | mm | OK | -- | 20:39 | 2022-12-20 | 3.99 | -3.99
1378 | 82.1 | gf | 3.995 | mm | OK | -- | 20:39 | 2022-12-20 | 3.985 | -3.985
1379 | 75.1 | gf | 3.985 | mm | OK | -- | 20:39 | 2022-12-20 | 3.975 | -3.975
1380 | 68.7 | gf | 3.98 | mm | OK | -- | 20:39 | 2022-12-20 | 3.97 | -3.97
1381 | 63.5 | gf | 3.975 | mm | OK | -- | 20:39 | 2022-12-20 | 3.965 | -3.965
1382 | 58.9 | gf | 3.97 | mm | OK | -- | 20:39 | 2022-12-20 | 3.96 | -3.96
1383 | 55.5 | gf | 3.965 | mm | OK | -- | 20:39 | 2022-12-20 | 3.955 | -3.955
1384 | 53.4 | gf | 3.965 | mm | OK | -- | 20:39 | 2022-12-20 | 3.955 | -3.955
1385 | 52.4 | gf | 3.965 | mm | OK | -- | 20:39 | 2022-12-20 | 3.955 | -3.955
1386 | 51.4 | gf | 3.96 | mm | OK | -- | 20:39 | 2022-12-20 | 3.95 | -3.95
1387 | 50.4 | gf | 3.96 | mm | OK | -- | 20:39 | 2022-12-20 | 3.95 | -3.95
1388 | 50.4 | gf | 3.96 | mm | OK | -- | 20:39 | 2022-12-20 | 3.95 | -3.95
1389 | 50.6 | gf | 3.955 | mm | OK | -- | 20:39 | 2022-12-20 | 3.945 | -3.945
1390 | 50.7 | gf | 3.95 | mm | OK | -- | 20:39 | 2022-12-20 | 3.94 | -3.94
1391 | 50.7 | gf | 3.945 | mm | OK | -- | 20:39 | 2022-12-20 | 3.935 | -3.935
1392 | 50.7 | gf | 3.945 | mm | OK | -- | 20:39 | 2022-12-20 | 3.935 | -3.935
1393 | 50.7 | gf | 3.945 | mm | OK | -- | 20:39 | 2022-12-20 | 3.935 | -3.935
1394 | 50.7 | gf | 3.945 | mm | OK | -- | 20:39 | 2022-12-20 | 3.935 | -3.935
1395 | 50.7 | gf | 3.94 | mm | OK | -- | 20:39 | 2022-12-20 | 3.93 | -3.93
1396 | 50.6 | gf | 3.94 | mm | OK | -- | 20:39 | 2022-12-20 | 3.93 | -3.93
1397 | 50.7 | gf | 3.94 | mm | OK | -- | 20:39 | 2022-12-20 | 3.93 | -3.93
1398 | 50.7 | gf | 3.935 | mm | OK | -- | 20:39 | 2022-12-20 | 3.925 | -3.925
1399 | 50.6 | gf | 3.935 | mm | OK | -- | 20:39 | 2022-12-20 | 3.925 | -3.925
1400 | 50.6 | gf | 3.93 | mm | OK | -- | 20:39 | 2022-12-20 | 3.92 | -3.92
1401 | 50.5 | gf | 3.92 | mm | OK | -- | 20:39 | 2022-12-20 | 3.91 | -3.91
1402 | 50.5 | gf | 3.915 | mm | OK | -- | 20:39 | 2022-12-20 | 3.905 | -3.905
1403 | 50.4 | gf | 3.91 | mm | OK | -- | 20:39 | 2022-12-20 | 3.9 | -3.9
1404 | 50.5 | gf | 3.905 | mm | OK | -- | 20:39 | 2022-12-20 | 3.895 | -3.895
1405 | 50.4 | gf | 3.9 | mm | OK | -- | 20:39 | 2022-12-20 | 3.89 | -3.89
1406 | 50.5 | gf | 3.895 | mm | OK | -- | 20:39 | 2022-12-20 | 3.885 | -3.885
1407 | 50.2 | gf | 3.89 | mm | OK | -- | 20:39 | 2022-12-20 | 3.88 | -3.88
1408 | 50.1 | gf | 3.88 | mm | OK | -- | 20:39 | 2022-12-20 | 3.87 | -3.87
1409 | 50.2 | gf | 3.87 | mm | OK | -- | 20:39 | 2022-12-20 | 3.86 | -3.86
1410 | 50.2 | gf | 3.865 | mm | OK | -- | 20:39 | 2022-12-20 | 3.855 | -3.855
1411 | 50.1 | gf | 3.86 | mm | OK | -- | 20:39 | 2022-12-20 | 3.85 | -3.85
1412 | 50.2 | gf | 3.855 | mm | OK | -- | 20:39 | 2022-12-20 | 3.845 | -3.845
1413 | 50 | gf | 3.855 | mm | OK | -- | 20:39 | 2022-12-20 | 3.845 | -3.845
1414 | 49.9 | gf | 3.85 | mm | OK | -- | 20:39 | 2022-12-20 | 3.84 | -3.84
1415 | 49.9 | gf | 3.845 | mm | OK | -- | 20:39 | 2022-12-20 | 3.835 | -3.835
1416 | 50.1 | gf | 3.84 | mm | OK | -- | 20:39 | 2022-12-20 | 3.83 | -3.83
1417 | 50 | gf | 3.835 | mm | OK | -- | 20:39 | 2022-12-20 | 3.825 | -3.825
1418 | 50 | gf | 3.83 | mm | OK | -- | 20:39 | 2022-12-20 | 3.82 | -3.82
1419 | 50 | gf | 3.825 | mm | OK | -- | 20:39 | 2022-12-20 | 3.815 | -3.815
1420 | 49.9 | gf | 3.82 | mm | OK | -- | 20:39 | 2022-12-20 | 3.81 | -3.81
1421 | 49.8 | gf | 3.815 | mm | OK | -- | 20:39 | 2022-12-20 | 3.805 | -3.805
1422 | 49.8 | gf | 3.81 | mm | OK | -- | 20:39 | 2022-12-20 | 3.8 | -3.8
1423 | 49.8 | gf | 3.805 | mm | OK | -- | 20:39 | 2022-12-20 | 3.795 | -3.795
1424 | 49.7 | gf | 3.8 | mm | OK | -- | 20:39 | 2022-12-20 | 3.79 | -3.79
1425 | 49.7 | gf | 3.795 | mm | OK | -- | 20:39 | 2022-12-20 | 3.785 | -3.785
1426 | 49.8 | gf | 3.79 | mm | OK | -- | 20:39 | 2022-12-20 | 3.78 | -3.78
1427 | 49.6 | gf | 3.78 | mm | OK | -- | 20:39 | 2022-12-20 | 3.77 | -3.77
1428 | 49.6 | gf | 3.775 | mm | OK | -- | 20:39 | 2022-12-20 | 3.765 | -3.765
1429 | 49.5 | gf | 3.765 | mm | OK | -- | 20:39 | 2022-12-20 | 3.755 | -3.755
1430 | 49.5 | gf | 3.76 | mm | OK | -- | 20:39 | 2022-12-20 | 3.75 | -3.75
1431 | 49.4 | gf | 3.755 | mm | OK | -- | 20:39 | 2022-12-20 | 3.745 | -3.745
1432 | 49.4 | gf | 3.75 | mm | OK | -- | 20:39 | 2022-12-20 | 3.74 | -3.74
1433 | 49.4 | gf | 3.745 | mm | OK | -- | 20:39 | 2022-12-20 | 3.735 | -3.735
1434 | 49.4 | gf | 3.74 | mm | OK | -- | 20:39 | 2022-12-20 | 3.73 | -3.73
1435 | 49.4 | gf | 3.73 | mm | OK | -- | 20:39 | 2022-12-20 | 3.72 | -3.72
1436 | 49.4 | gf | 3.725 | mm | OK | -- | 20:39 | 2022-12-20 | 3.715 | -3.715
1437 | 49.3 | gf | 3.715 | mm | OK | -- | 20:39 | 2022-12-20 | 3.705 | -3.705
1438 | 49.2 | gf | 3.71 | mm | OK | -- | 20:39 | 2022-12-20 | 3.7 | -3.7
1439 | 49.1 | gf | 3.7 | mm | OK | -- | 20:39 | 2022-12-20 | 3.69 | -3.69
1440 | 49.1 | gf | 3.69 | mm | OK | -- | 20:39 | 2022-12-20 | 3.68 | -3.68
1441 | 49.2 | gf | 3.685 | mm | OK | -- | 20:39 | 2022-12-20 | 3.675 | -3.675
1442 | 49.1 | gf | 3.675 | mm | OK | -- | 20:39 | 2022-12-20 | 3.665 | -3.665
1443 | 49 | gf | 3.67 | mm | OK | -- | 20:39 | 2022-12-20 | 3.66 | -3.66
1444 | 49.1 | gf | 3.665 | mm | OK | -- | 20:39 | 2022-12-20 | 3.655 | -3.655
1445 | 48.9 | gf | 3.66 | mm | OK | -- | 20:39 | 2022-12-20 | 3.65 | -3.65
1446 | 48.9 | gf | 3.65 | mm | OK | -- | 20:39 | 2022-12-20 | 3.64 | -3.64
1447 | 48.9 | gf | 3.645 | mm | OK | -- | 20:39 | 2022-12-20 | 3.635 | -3.635
1448 | 48.9 | gf | 3.64 | mm | OK | -- | 20:39 | 2022-12-20 | 3.63 | -3.63
1449 | 48.8 | gf | 3.635 | mm | OK | -- | 20:39 | 2022-12-20 | 3.625 | -3.625
1450 | 48.8 | gf | 3.63 | mm | OK | -- | 20:39 | 2022-12-20 | 3.62 | -3.62
1451 | 48.7 | gf | 3.63 | mm | OK | -- | 20:39 | 2022-12-20 | 3.62 | -3.62
1452 | 48.7 | gf | 3.625 | mm | OK | -- | 20:39 | 2022-12-20 | 3.615 | -3.615
1453 | 48.7 | gf | 3.62 | mm | OK | -- | 20:39 | 2022-12-20 | 3.61 | -3.61
1454 | 48.7 | gf | 3.62 | mm | OK | -- | 20:39 | 2022-12-20 | 3.61 | -3.61
1455 | 48.7 | gf | 3.615 | mm | OK | -- | 20:39 | 2022-12-20 | 3.605 | -3.605
1456 | 48.7 | gf | 3.61 | mm | OK | -- | 20:39 | 2022-12-20 | 3.6 | -3.6
1457 | 48.6 | gf | 3.61 | mm | OK | -- | 20:39 | 2022-12-20 | 3.6 | -3.6
1458 | 48.6 | gf | 3.605 | mm | OK | -- | 20:39 | 2022-12-20 | 3.595 | -3.595
1459 | 48.6 | gf | 3.605 | mm | OK | -- | 20:39 | 2022-12-20 | 3.595 | -3.595
1460 | 48.5 | gf | 3.6 | mm | OK | -- | 20:39 | 2022-12-20 | 3.59 | -3.59
1461 | 48.6 | gf | 3.595 | mm | OK | -- | 20:39 | 2022-12-20 | 3.585 | -3.585
1462 | 48.6 | gf | 3.595 | mm | OK | -- | 20:39 | 2022-12-20 | 3.585 | -3.585
1463 | 48.6 | gf | 3.59 | mm | OK | -- | 20:39 | 2022-12-20 | 3.58 | -3.58
1464 | 48.5 | gf | 3.59 | mm | OK | -- | 20:39 | 2022-12-20 | 3.58 | -3.58
1465 | 48.5 | gf | 3.585 | mm | OK | -- | 20:39 | 2022-12-20 | 3.575 | -3.575
1466 | 48.4 | gf | 3.58 | mm | OK | -- | 20:39 | 2022-12-20 | 3.57 | -3.57
1467 | 48.4 | gf | 3.575 | mm | OK | -- | 20:39 | 2022-12-20 | 3.565 | -3.565
1468 | 48.4 | gf | 3.57 | mm | OK | -- | 20:39 | 2022-12-20 | 3.56 | -3.56
1469 | 48.4 | gf | 3.565 | mm | OK | -- | 20:39 | 2022-12-20 | 3.555 | -3.555
1470 | 48.4 | gf | 3.56 | mm | OK | -- | 20:39 | 2022-12-20 | 3.55 | -3.55
1471 | 48.3 | gf | 3.555 | mm | OK | -- | 20:39 | 2022-12-20 | 3.545 | -3.545
1472 | 48.3 | gf | 3.55 | mm | OK | -- | 20:39 | 2022-12-20 | 3.54 | -3.54
1473 | 48.3 | gf | 3.545 | mm | OK | -- | 20:39 | 2022-12-20 | 3.535 | -3.535
1474 | 48.2 | gf | 3.54 | mm | OK | -- | 20:39 | 2022-12-20 | 3.53 | -3.53
1475 | 48.2 | gf | 3.535 | mm | OK | -- | 20:39 | 2022-12-20 | 3.525 | -3.525
1476 | 48.1 | gf | 3.53 | mm | OK | -- | 20:39 | 2022-12-20 | 3.52 | -3.52
1477 | 48.1 | gf | 3.525 | mm | OK | -- | 20:39 | 2022-12-20 | 3.515 | -3.515
1478 | 48.1 | gf | 3.525 | mm | OK | -- | 20:39 | 2022-12-20 | 3.515 | -3.515
1479 | 48 | gf | 3.52 | mm | OK | -- | 20:39 | 2022-12-20 | 3.51 | -3.51
1480 | 48 | gf | 3.52 | mm | OK | -- | 20:39 | 2022-12-20 | 3.51 | -3.51
1481 | 48 | gf | 3.515 | mm | OK | -- | 20:39 | 2022-12-20 | 3.505 | -3.505
1482 | 48 | gf | 3.51 | mm | OK | -- | 20:39 | 2022-12-20 | 3.5 | -3.5
1483 | 48 | gf | 3.51 | mm | OK | -- | 20:39 | 2022-12-20 | 3.5 | -3.5
1484 | 47.9 | gf | 3.505 | mm | OK | -- | 20:39 | 2022-12-20 | 3.495 | -3.495
1485 | 47.9 | gf | 3.5 | mm | OK | -- | 20:39 | 2022-12-20 | 3.49 | -3.49
1486 | 47.9 | gf | 3.495 | mm | OK | -- | 20:39 | 2022-12-20 | 3.485 | -3.485
1487 | 47.9 | gf | 3.49 | mm | OK | -- | 20:39 | 2022-12-20 | 3.48 | -3.48
1488 | 47.9 | gf | 3.485 | mm | OK | -- | 20:39 | 2022-12-20 | 3.475 | -3.475
1489 | 47.9 | gf | 3.48 | mm | OK | -- | 20:39 | 2022-12-20 | 3.47 | -3.47
1490 | 47.9 | gf | 3.48 | mm | OK | -- | 20:39 | 2022-12-20 | 3.47 | -3.47
1491 | 47.8 | gf | 3.475 | mm | OK | -- | 20:39 | 2022-12-20 | 3.465 | -3.465
1492 | 47.7 | gf | 3.47 | mm | OK | -- | 20:39 | 2022-12-20 | 3.46 | -3.46
1493 | 47.7 | gf | 3.465 | mm | OK | -- | 20:39 | 2022-12-20 | 3.455 | -3.455
1494 | 47.8 | gf | 3.465 | mm | OK | -- | 20:39 | 2022-12-20 | 3.455 | -3.455
1495 | 47.7 | gf | 3.46 | mm | OK | -- | 20:39 | 2022-12-20 | 3.45 | -3.45
1496 | 47.7 | gf | 3.455 | mm | OK | -- | 20:39 | 2022-12-20 | 3.445 | -3.445
1497 | 47.7 | gf | 3.45 | mm | OK | -- | 20:39 | 2022-12-20 | 3.44 | -3.44
1498 | 47.7 | gf | 3.445 | mm | OK | -- | 20:39 | 2022-12-20 | 3.435 | -3.435
1499 | 47.5 | gf | 3.44 | mm | OK | -- | 20:39 | 2022-12-20 | 3.43 | -3.43
1500 | 47.5 | gf | 3.43 | mm | OK | -- | 20:39 | 2022-12-20 | 3.42 | -3.42
1501 | 47.3 | gf | 3.415 | mm | OK | -- | 20:39 | 2022-12-20 | 3.405 | -3.405
1502 | 47.2 | gf | 3.4 | mm | OK | -- | 20:39 | 2022-12-20 | 3.39 | -3.39
1503 | 47.2 | gf | 3.395 | mm | OK | -- | 20:39 | 2022-12-20 | 3.385 | -3.385
1504 | 47.2 | gf | 3.385 | mm | OK | -- | 20:39 | 2022-12-20 | 3.375 | -3.375
1505 | 47.2 | gf | 3.38 | mm | OK | -- | 20:39 | 2022-12-20 | 3.37 | -3.37
1506 | 47.1 | gf | 3.37 | mm | OK | -- | 20:39 | 2022-12-20 | 3.36 | -3.36
1507 | 46.9 | gf | 3.36 | mm | OK | -- | 20:39 | 2022-12-20 | 3.35 | -3.35
1508 | 46.8 | gf | 3.35 | mm | OK | -- | 20:39 | 2022-12-20 | 3.34 | -3.34
1509 | 46.9 | gf | 3.34 | mm | OK | -- | 20:39 | 2022-12-20 | 3.33 | -3.33
1510 | 46.8 | gf | 3.325 | mm | OK | -- | 20:39 | 2022-12-20 | 3.315 | -3.315
1511 | 46.7 | gf | 3.315 | mm | OK | -- | 20:39 | 2022-12-20 | 3.305 | -3.305
1512 | 46.7 | gf | 3.3 | mm | OK | -- | 20:39 | 2022-12-20 | 3.29 | -3.29
1513 | 46.5 | gf | 3.28 | mm | OK | -- | 20:39 | 2022-12-20 | 3.27 | -3.27
1514 | 46.4 | gf | 3.26 | mm | OK | -- | 20:39 | 2022-12-20 | 3.25 | -3.25
1515 | 46.4 | gf | 3.24 | mm | OK | -- | 20:39 | 2022-12-20 | 3.23 | -3.23
1516 | 46.2 | gf | 3.23 | mm | OK | -- | 20:39 | 2022-12-20 | 3.22 | -3.22
1517 | 46.3 | gf | 3.225 | mm | OK | -- | 20:39 | 2022-12-20 | 3.215 | -3.215
1518 | 46.2 | gf | 3.22 | mm | OK | -- | 20:39 | 2022-12-20 | 3.21 | -3.21
1519 | 46.1 | gf | 3.215 | mm | OK | -- | 20:39 | 2022-12-20 | 3.205 | -3.205
1520 | 46.2 | gf | 3.205 | mm | OK | -- | 20:39 | 2022-12-20 | 3.195 | -3.195
1521 | 46.2 | gf | 3.2 | mm | OK | -- | 20:39 | 2022-12-20 | 3.19 | -3.19
1522 | 46 | gf | 3.195 | mm | OK | -- | 20:39 | 2022-12-20 | 3.185 | -3.185
1523 | 45.8 | gf | 3.185 | mm | OK | -- | 20:39 | 2022-12-20 | 3.175 | -3.175
1524 | 45.8 | gf | 3.175 | mm | OK | -- | 20:39 | 2022-12-20 | 3.165 | -3.165
1525 | 45.9 | gf | 3.165 | mm | OK | -- | 20:39 | 2022-12-20 | 3.155 | -3.155
1526 | 45.8 | gf | 3.155 | mm | OK | -- | 20:39 | 2022-12-20 | 3.145 | -3.145
1527 | 45.8 | gf | 3.15 | mm | OK | -- | 20:39 | 2022-12-20 | 3.14 | -3.14
1528 | 45.7 | gf | 3.14 | mm | OK | -- | 20:39 | 2022-12-20 | 3.13 | -3.13
1529 | 45.7 | gf | 3.125 | mm | OK | -- | 20:39 | 2022-12-20 | 3.115 | -3.115
1530 | 45.6 | gf | 3.11 | mm | OK | -- | 20:39 | 2022-12-20 | 3.1 | -3.1
1531 | 45.5 | gf | 3.1 | mm | OK | -- | 20:39 | 2022-12-20 | 3.09 | -3.09
1532 | 45.5 | gf | 3.09 | mm | OK | -- | 20:39 | 2022-12-20 | 3.08 | -3.08
1533 | 45.5 | gf | 3.085 | mm | OK | -- | 20:39 | 2022-12-20 | 3.075 | -3.075
1534 | 45.4 | gf | 3.075 | mm | OK | -- | 20:39 | 2022-12-20 | 3.065 | -3.065
1535 | 45.4 | gf | 3.07 | mm | OK | -- | 20:39 | 2022-12-20 | 3.06 | -3.06
1536 | 45.3 | gf | 3.06 | mm | OK | -- | 20:39 | 2022-12-20 | 3.05 | -3.05
1537 | 45.2 | gf | 3.055 | mm | OK | -- | 20:39 | 2022-12-20 | 3.045 | -3.045
1538 | 45.1 | gf | 3.045 | mm | OK | -- | 20:39 | 2022-12-20 | 3.035 | -3.035
1539 | 45.1 | gf | 3.035 | mm | OK | -- | 20:39 | 2022-12-20 | 3.025 | -3.025
1540 | 45.1 | gf | 3.025 | mm | OK | -- | 20:39 | 2022-12-20 | 3.015 | -3.015
1541 | 45 | gf | 3.02 | mm | OK | -- | 20:39 | 2022-12-20 | 3.01 | -3.01
1542 | 45 | gf | 3.01 | mm | OK | -- | 20:39 | 2022-12-20 | 3 | -3
1543 | 45 | gf | 3.005 | mm | OK | -- | 20:39 | 2022-12-20 | 2.995 | -2.995
1544 | 45 | gf | 3 | mm | OK | -- | 20:39 | 2022-12-20 | 2.99 | -2.99
1545 | 45 | gf | 2.995 | mm | OK | -- | 20:39 | 2022-12-20 | 2.985 | -2.985
1546 | 45 | gf | 2.99 | mm | OK | -- | 20:39 | 2022-12-20 | 2.98 | -2.98
1547 | 45 | gf | 2.98 | mm | OK | -- | 20:39 | 2022-12-20 | 2.97 | -2.97
1548 | 44.8 | gf | 2.975 | mm | OK | -- | 20:39 | 2022-12-20 | 2.965 | -2.965
1549 | 44.7 | gf | 2.97 | mm | OK | -- | 20:39 | 2022-12-20 | 2.96 | -2.96
1550 | 44.8 | gf | 2.96 | mm | OK | -- | 20:39 | 2022-12-20 | 2.95 | -2.95
1551 | 44.7 | gf | 2.955 | mm | OK | -- | 20:39 | 2022-12-20 | 2.945 | -2.945
1552 | 44.7 | gf | 2.955 | mm | OK | -- | 20:39 | 2022-12-20 | 2.945 | -2.945
1553 | 44.7 | gf | 2.95 | mm | OK | -- | 20:39 | 2022-12-20 | 2.94 | -2.94
1554 | 44.7 | gf | 2.945 | mm | OK | -- | 20:39 | 2022-12-20 | 2.935 | -2.935
1555 | 44.7 | gf | 2.94 | mm | OK | -- | 20:39 | 2022-12-20 | 2.93 | -2.93
1556 | 44.5 | gf | 2.935 | mm | OK | -- | 20:39 | 2022-12-20 | 2.925 | -2.925
1557 | 44.5 | gf | 2.925 | mm | OK | -- | 20:39 | 2022-12-20 | 2.915 | -2.915
1558 | 44.4 | gf | 2.92 | mm | OK | -- | 20:39 | 2022-12-20 | 2.91 | -2.91
1559 | 44.4 | gf | 2.91 | mm | OK | -- | 20:39 | 2022-12-20 | 2.9 | -2.9
1560 | 44.3 | gf | 2.905 | mm | OK | -- | 20:39 | 2022-12-20 | 2.895 | -2.895
1561 | 44.3 | gf | 2.9 | mm | OK | -- | 20:39 | 2022-12-20 | 2.89 | -2.89
1562 | 44.3 | gf | 2.895 | mm | OK | -- | 20:39 | 2022-12-20 | 2.885 | -2.885
1563 | 44.3 | gf | 2.89 | mm | OK | -- | 20:39 | 2022-12-20 | 2.88 | -2.88
1564 | 44.1 | gf | 2.885 | mm | OK | -- | 20:39 | 2022-12-20 | 2.875 | -2.875
1565 | 44 | gf | 2.88 | mm | OK | -- | 20:39 | 2022-12-20 | 2.87 | -2.87
1566 | 43.9 | gf | 2.875 | mm | OK | -- | 20:39 | 2022-12-20 | 2.865 | -2.865
1567 | 43.8 | gf | 2.87 | mm | OK | -- | 20:39 | 2022-12-20 | 2.86 | -2.86
1568 | 43.8 | gf | 2.865 | mm | OK | -- | 20:39 | 2022-12-20 | 2.855 | -2.855
1569 | 43.8 | gf | 2.855 | mm | OK | -- | 20:39 | 2022-12-20 | 2.845 | -2.845
1570 | 43.9 | gf | 2.85 | mm | OK | -- | 20:39 | 2022-12-20 | 2.84 | -2.84
1571 | 43.9 | gf | 2.845 | mm | OK | -- | 20:39 | 2022-12-20 | 2.835 | -2.835
1572 | 43.9 | gf | 2.845 | mm | OK | -- | 20:39 | 2022-12-20 | 2.835 | -2.835
1573 | 43.8 | gf | 2.84 | mm | OK | -- | 20:39 | 2022-12-20 | 2.83 | -2.83
1574 | 43.7 | gf | 2.835 | mm | OK | -- | 20:39 | 2022-12-20 | 2.825 | -2.825
1575 | 43.7 | gf | 2.835 | mm | OK | -- | 20:39 | 2022-12-20 | 2.825 | -2.825
1576 | 43.6 | gf | 2.83 | mm | OK | -- | 20:39 | 2022-12-20 | 2.82 | -2.82
1577 | 43.6 | gf | 2.825 | mm | OK | -- | 20:39 | 2022-12-20 | 2.815 | -2.815
1578 | 43.6 | gf | 2.825 | mm | OK | -- | 20:39 | 2022-12-20 | 2.815 | -2.815
1579 | 43.6 | gf | 2.82 | mm | OK | -- | 20:39 | 2022-12-20 | 2.81 | -2.81
1580 | 43.6 | gf | 2.82 | mm | OK | -- | 20:39 | 2022-12-20 | 2.81 | -2.81
1581 | 43.6 | gf | 2.815 | mm | OK | -- | 20:39 | 2022-12-20 | 2.805 | -2.805
1582 | 43.6 | gf | 2.815 | mm | OK | -- | 20:39 | 2022-12-20 | 2.805 | -2.805
1583 | 43.6 | gf | 2.81 | mm | OK | -- | 20:39 | 2022-12-20 | 2.8 | -2.8
1584 | 43.6 | gf | 2.81 | mm | OK | -- | 20:39 | 2022-12-20 | 2.8 | -2.8
1585 | 43.5 | gf | 2.81 | mm | OK | -- | 20:39 | 2022-12-20 | 2.8 | -2.8
1586 | 43.6 | gf | 2.81 | mm | OK | -- | 20:39 | 2022-12-20 | 2.8 | -2.8
1587 | 43.5 | gf | 2.805 | mm | OK | -- | 20:39 | 2022-12-20 | 2.795 | -2.795
1588 | 43.5 | gf | 2.805 | mm | OK | -- | 20:39 | 2022-12-20 | 2.795 | -2.795
1589 | 43.5 | gf | 2.8 | mm | OK | -- | 20:39 | 2022-12-20 | 2.79 | -2.79
1590 | 43.5 | gf | 2.795 | mm | OK | -- | 20:39 | 2022-12-20 | 2.785 | -2.785
1591 | 43.5 | gf | 2.795 | mm | OK | -- | 20:39 | 2022-12-20 | 2.785 | -2.785
1592 | 43.4 | gf | 2.79 | mm | OK | -- | 20:39 | 2022-12-20 | 2.78 | -2.78
1593 | 43.4 | gf | 2.79 | mm | OK | -- | 20:39 | 2022-12-20 | 2.78 | -2.78
1594 | 43.4 | gf | 2.785 | mm | OK | -- | 20:39 | 2022-12-20 | 2.775 | -2.775
1595 | 43.5 | gf | 2.78 | mm | OK | -- | 20:39 | 2022-12-20 | 2.77 | -2.77
1596 | 43.4 | gf | 2.78 | mm | OK | -- | 20:39 | 2022-12-20 | 2.77 | -2.77
1597 | 43.4 | gf | 2.775 | mm | OK | -- | 20:39 | 2022-12-20 | 2.765 | -2.765
1598 | 43.3 | gf | 2.77 | mm | OK | -- | 20:39 | 2022-12-20 | 2.76 | -2.76
1599 | 43.3 | gf | 2.77 | mm | OK | -- | 20:39 | 2022-12-20 | 2.76 | -2.76
1600 | 43.3 | gf | 2.765 | mm | OK | -- | 20:39 | 2022-12-20 | 2.755 | -2.755
1601 | 43.2 | gf | 2.76 | mm | OK | -- | 20:39 | 2022-12-20 | 2.75 | -2.75
1602 | 43.2 | gf | 2.76 | mm | OK | -- | 20:39 | 2022-12-20 | 2.75 | -2.75
1603 | 43.2 | gf | 2.755 | mm | OK | -- | 20:39 | 2022-12-20 | 2.745 | -2.745
1604 | 43.2 | gf | 2.755 | mm | OK | -- | 20:39 | 2022-12-20 | 2.745 | -2.745
1605 | 43.1 | gf | 2.75 | mm | OK | -- | 20:39 | 2022-12-20 | 2.74 | -2.74
1606 | 43.2 | gf | 2.75 | mm | OK | -- | 20:39 | 2022-12-20 | 2.74 | -2.74
1607 | 43.2 | gf | 2.745 | mm | OK | -- | 20:39 | 2022-12-20 | 2.735 | -2.735
1608 | 43.2 | gf | 2.74 | mm | OK | -- | 20:39 | 2022-12-20 | 2.73 | -2.73
1609 | 43.2 | gf | 2.74 | mm | OK | -- | 20:39 | 2022-12-20 | 2.73 | -2.73
1610 | 43 | gf | 2.735 | mm | OK | -- | 20:39 | 2022-12-20 | 2.725 | -2.725
1611 | 42.9 | gf | 2.73 | mm | OK | -- | 20:39 | 2022-12-20 | 2.72 | -2.72
1612 | 42.7 | gf | 2.725 | mm | OK | -- | 20:39 | 2022-12-20 | 2.715 | -2.715
1613 | 42.6 | gf | 2.72 | mm | OK | -- | 20:39 | 2022-12-20 | 2.71 | -2.71
1614 | 42.5 | gf | 2.72 | mm | OK | -- | 20:39 | 2022-12-20 | 2.71 | -2.71
1615 | 42.5 | gf | 2.715 | mm | OK | -- | 20:39 | 2022-12-20 | 2.705 | -2.705
1616 | 42.4 | gf | 2.715 | mm | OK | -- | 20:39 | 2022-12-20 | 2.705 | -2.705
1617 | 42.3 | gf | 2.71 | mm | OK | -- | 20:39 | 2022-12-20 | 2.7 | -2.7
1618 | 42.2 | gf | 2.71 | mm | OK | -- | 20:39 | 2022-12-20 | 2.7 | -2.7
1619 | 42 | gf | 2.705 | mm | OK | -- | 20:39 | 2022-12-20 | 2.695 | -2.695
1620 | 42 | gf | 2.7 | mm | OK | -- | 20:39 | 2022-12-20 | 2.69 | -2.69
1621 | 41.8 | gf | 2.695 | mm | OK | -- | 20:39 | 2022-12-20 | 2.685 | -2.685
1622 | 41.7 | gf | 2.69 | mm | OK | -- | 20:39 | 2022-12-20 | 2.68 | -2.68
1623 | 41.5 | gf | 2.685 | mm | OK | -- | 20:39 | 2022-12-20 | 2.675 | -2.675
1624 | 41.4 | gf | 2.68 | mm | OK | -- | 20:39 | 2022-12-20 | 2.67 | -2.67
1625 | 41.3 | gf | 2.68 | mm | OK | -- | 20:39 | 2022-12-20 | 2.67 | -2.67
1626 | 41.3 | gf | 2.675 | mm | OK | -- | 20:39 | 2022-12-20 | 2.665 | -2.665
1627 | 41.2 | gf | 2.67 | mm | OK | -- | 20:39 | 2022-12-20 | 2.66 | -2.66
1628 | 41.1 | gf | 2.665 | mm | OK | -- | 20:39 | 2022-12-20 | 2.655 | -2.655
1629 | 41 | gf | 2.665 | mm | OK | -- | 20:39 | 2022-12-20 | 2.655 | -2.655
1630 | 40.9 | gf | 2.66 | mm | OK | -- | 20:39 | 2022-12-20 | 2.65 | -2.65
1631 | 40.8 | gf | 2.655 | mm | OK | -- | 20:39 | 2022-12-20 | 2.645 | -2.645
1632 | 40.6 | gf | 2.655 | mm | OK | -- | 20:39 | 2022-12-20 | 2.645 | -2.645
1633 | 40.4 | gf | 2.65 | mm | OK | -- | 20:39 | 2022-12-20 | 2.64 | -2.64
1634 | 40.3 | gf | 2.645 | mm | OK | -- | 20:39 | 2022-12-20 | 2.635 | -2.635
1635 | 40.2 | gf | 2.645 | mm | OK | -- | 20:39 | 2022-12-20 | 2.635 | -2.635
1636 | 40.2 | gf | 2.64 | mm | OK | -- | 20:39 | 2022-12-20 | 2.63 | -2.63
1637 | 40.1 | gf | 2.64 | mm | OK | -- | 20:39 | 2022-12-20 | 2.63 | -2.63
1638 | 40 | gf | 2.64 | mm | OK | -- | 20:39 | 2022-12-20 | 2.63 | -2.63
1639 | 40 | gf | 2.635 | mm | OK | -- | 20:39 | 2022-12-20 | 2.625 | -2.625
1640 | 40 | gf | 2.635 | mm | OK | -- | 20:39 | 2022-12-20 | 2.625 | -2.625
1641 | 39.9 | gf | 2.63 | mm | OK | -- | 20:39 | 2022-12-20 | 2.62 | -2.62
1642 | 39.8 | gf | 2.63 | mm | OK | -- | 20:39 | 2022-12-20 | 2.62 | -2.62
1643 | 39.7 | gf | 2.625 | mm | OK | -- | 20:39 | 2022-12-20 | 2.615 | -2.615
1644 | 39.7 | gf | 2.625 | mm | OK | -- | 20:39 | 2022-12-20 | 2.615 | -2.615
1645 | 39.6 | gf | 2.62 | mm | OK | -- | 20:39 | 2022-12-20 | 2.61 | -2.61
1646 | 39.4 | gf | 2.62 | mm | OK | -- | 20:39 | 2022-12-20 | 2.61 | -2.61
1647 | 39.3 | gf | 2.615 | mm | OK | -- | 20:39 | 2022-12-20 | 2.605 | -2.605
1648 | 39.3 | gf | 2.61 | mm | OK | -- | 20:39 | 2022-12-20 | 2.6 | -2.6
1649 | 39.1 | gf | 2.61 | mm | OK | -- | 20:39 | 2022-12-20 | 2.6 | -2.6
1650 | 38.8 | gf | 2.605 | mm | OK | -- | 20:39 | 2022-12-20 | 2.595 | -2.595
1651 | 38.8 | gf | 2.6 | mm | OK | -- | 20:39 | 2022-12-20 | 2.59 | -2.59
1652 | 38.7 | gf | 2.595 | mm | OK | -- | 20:39 | 2022-12-20 | 2.585 | -2.585
1653 | 38.7 | gf | 2.59 | mm | OK | -- | 20:39 | 2022-12-20 | 2.58 | -2.58
1654 | 38.5 | gf | 2.59 | mm | OK | -- | 20:39 | 2022-12-20 | 2.58 | -2.58
1655 | 38.3 | gf | 2.585 | mm | OK | -- | 20:39 | 2022-12-20 | 2.575 | -2.575
1656 | 38.3 | gf | 2.585 | mm | OK | -- | 20:39 | 2022-12-20 | 2.575 | -2.575
1657 | 38.1 | gf | 2.58 | mm | OK | -- | 20:39 | 2022-12-20 | 2.57 | -2.57
1658 | 38 | gf | 2.575 | mm | OK | -- | 20:39 | 2022-12-20 | 2.565 | -2.565
1659 | 37.9 | gf | 2.575 | mm | OK | -- | 20:39 | 2022-12-20 | 2.565 | -2.565
1660 | 37.8 | gf | 2.57 | mm | OK | -- | 20:39 | 2022-12-20 | 2.56 | -2.56
1661 | 37.8 | gf | 2.565 | mm | OK | -- | 20:39 | 2022-12-20 | 2.555 | -2.555
1662 | 37.7 | gf | 2.565 | mm | OK | -- | 20:39 | 2022-12-20 | 2.555 | -2.555
1663 | 37.5 | gf | 2.56 | mm | OK | -- | 20:39 | 2022-12-20 | 2.55 | -2.55
1664 | 37.4 | gf | 2.555 | mm | OK | -- | 20:39 | 2022-12-20 | 2.545 | -2.545
1665 | 37.2 | gf | 2.55 | mm | OK | -- | 20:39 | 2022-12-20 | 2.54 | -2.54
1666 | 37.2 | gf | 2.55 | mm | OK | -- | 20:39 | 2022-12-20 | 2.54 | -2.54
1667 | 37.1 | gf | 2.545 | mm | OK | -- | 20:39 | 2022-12-20 | 2.535 | -2.535
1668 | 37 | gf | 2.54 | mm | OK | -- | 20:39 | 2022-12-20 | 2.53 | -2.53
1669 | 36.9 | gf | 2.54 | mm | OK | -- | 20:39 | 2022-12-20 | 2.53 | -2.53
1670 | 36.9 | gf | 2.535 | mm | OK | -- | 20:39 | 2022-12-20 | 2.525 | -2.525
1671 | 36.8 | gf | 2.535 | mm | OK | -- | 20:39 | 2022-12-20 | 2.525 | -2.525
1672 | 36.6 | gf | 2.53 | mm | OK | -- | 20:39 | 2022-12-20 | 2.52 | -2.52
1673 | 36.6 | gf | 2.53 | mm | OK | -- | 20:39 | 2022-12-20 | 2.52 | -2.52
1674 | 36.6 | gf | 2.525 | mm | OK | -- | 20:39 | 2022-12-20 | 2.515 | -2.515
1675 | 36.5 | gf | 2.525 | mm | OK | -- | 20:39 | 2022-12-20 | 2.515 | -2.515
1676 | 36.4 | gf | 2.52 | mm | OK | -- | 20:39 | 2022-12-20 | 2.51 | -2.51
1677 | 36.3 | gf | 2.52 | mm | OK | -- | 20:39 | 2022-12-20 | 2.51 | -2.51
1678 | 36.2 | gf | 2.515 | mm | OK | -- | 20:39 | 2022-12-20 | 2.505 | -2.505
1679 | 36.1 | gf | 2.51 | mm | OK | -- | 20:39 | 2022-12-20 | 2.5 | -2.5
1680 | 36 | gf | 2.51 | mm | OK | -- | 20:39 | 2022-12-20 | 2.5 | -2.5
1681 | 36 | gf | 2.505 | mm | OK | -- | 20:39 | 2022-12-20 | 2.495 | -2.495
1682 | 35.9 | gf | 2.5 | mm | OK | -- | 20:39 | 2022-12-20 | 2.49 | -2.49
1683 | 35.9 | gf | 2.5 | mm | OK | -- | 20:39 | 2022-12-20 | 2.49 | -2.49
1684 | 35.9 | gf | 2.495 | mm | OK | -- | 20:39 | 2022-12-20 | 2.485 | -2.485
1685 | 35.6 | gf | 2.495 | mm | OK | -- | 20:39 | 2022-12-20 | 2.485 | -2.485
1686 | 35.6 | gf | 2.49 | mm | OK | -- | 20:39 | 2022-12-20 | 2.48 | -2.48
1687 | 35.5 | gf | 2.49 | mm | OK | -- | 20:39 | 2022-12-20 | 2.48 | -2.48
1688 | 35.4 | gf | 2.485 | mm | OK | -- | 20:39 | 2022-12-20 | 2.475 | -2.475
1689 | 35.2 | gf | 2.48 | mm | OK | -- | 20:39 | 2022-12-20 | 2.47 | -2.47
1690 | 35.1 | gf | 2.475 | mm | OK | -- | 20:39 | 2022-12-20 | 2.465 | -2.465
1691 | 35 | gf | 2.475 | mm | OK | -- | 20:39 | 2022-12-20 | 2.465 | -2.465
1692 | 34.8 | gf | 2.47 | mm | OK | -- | 20:39 | 2022-12-20 | 2.46 | -2.46
1693 | 34.8 | gf | 2.465 | mm | OK | -- | 20:39 | 2022-12-20 | 2.455 | -2.455
1694 | 34.8 | gf | 2.465 | mm | OK | -- | 20:39 | 2022-12-20 | 2.455 | -2.455
1695 | 34.7 | gf | 2.46 | mm | OK | -- | 20:39 | 2022-12-20 | 2.45 | -2.45
1696 | 34.6 | gf | 2.46 | mm | OK | -- | 20:39 | 2022-12-20 | 2.45 | -2.45
1697 | 34.5 | gf | 2.455 | mm | OK | -- | 20:39 | 2022-12-20 | 2.445 | -2.445
1698 | 34.4 | gf | 2.45 | mm | OK | -- | 20:39 | 2022-12-20 | 2.44 | -2.44
1699 | 34.4 | gf | 2.45 | mm | OK | -- | 20:39 | 2022-12-20 | 2.44 | -2.44
1700 | 34.3 | gf | 2.445 | mm | OK | -- | 20:39 | 2022-12-20 | 2.435 | -2.435
1701 | 34 | gf | 2.445 | mm | OK | -- | 20:39 | 2022-12-20 | 2.435 | -2.435
1702 | 34.1 | gf | 2.44 | mm | OK | -- | 20:39 | 2022-12-20 | 2.43 | -2.43
1703 | 34.1 | gf | 2.44 | mm | OK | -- | 20:39 | 2022-12-20 | 2.43 | -2.43
1704 | 34 | gf | 2.435 | mm | OK | -- | 20:39 | 2022-12-20 | 2.425 | -2.425
1705 | 33.8 | gf | 2.435 | mm | OK | -- | 20:39 | 2022-12-20 | 2.425 | -2.425
1706 | 33.8 | gf | 2.43 | mm | OK | -- | 20:39 | 2022-12-20 | 2.42 | -2.42
1707 | 33.7 | gf | 2.425 | mm | OK | -- | 20:39 | 2022-12-20 | 2.415 | -2.415
1708 | 33.7 | gf | 2.425 | mm | OK | -- | 20:39 | 2022-12-20 | 2.415 | -2.415
1709 | 33.6 | gf | 2.42 | mm | OK | -- | 20:39 | 2022-12-20 | 2.41 | -2.41
1710 | 33.5 | gf | 2.42 | mm | OK | -- | 20:39 | 2022-12-20 | 2.41 | -2.41
1711 | 33.4 | gf | 2.415 | mm | OK | -- | 20:39 | 2022-12-20 | 2.405 | -2.405
1712 | 33.4 | gf | 2.415 | mm | OK | -- | 20:39 | 2022-12-20 | 2.405 | -2.405
1713 | 33.2 | gf | 2.41 | mm | OK | -- | 20:39 | 2022-12-20 | 2.4 | -2.4
1714 | 33.2 | gf | 2.41 | mm | OK | -- | 20:39 | 2022-12-20 | 2.4 | -2.4
1715 | 33.1 | gf | 2.405 | mm | OK | -- | 20:39 | 2022-12-20 | 2.395 | -2.395
1716 | 33 | gf | 2.405 | mm | OK | -- | 20:39 | 2022-12-20 | 2.395 | -2.395
1717 | 32.9 | gf | 2.4 | mm | OK | -- | 20:39 | 2022-12-20 | 2.39 | -2.39
1718 | 32.9 | gf | 2.395 | mm | OK | -- | 20:39 | 2022-12-20 | 2.385 | -2.385
1719 | 32.8 | gf | 2.395 | mm | OK | -- | 20:39 | 2022-12-20 | 2.385 | -2.385
1720 | 32.6 | gf | 2.39 | mm | OK | -- | 20:39 | 2022-12-20 | 2.38 | -2.38
1721 | 32.4 | gf | 2.39 | mm | OK | -- | 20:39 | 2022-12-20 | 2.38 | -2.38
1722 | 32.4 | gf | 2.385 | mm | OK | -- | 20:39 | 2022-12-20 | 2.375 | -2.375
1723 | 32.3 | gf | 2.385 | mm | OK | -- | 20:39 | 2022-12-20 | 2.375 | -2.375
1724 | 32.1 | gf | 2.38 | mm | OK | -- | 20:39 | 2022-12-20 | 2.37 | -2.37
1725 | 32.1 | gf | 2.38 | mm | OK | -- | 20:39 | 2022-12-20 | 2.37 | -2.37
1726 | 32.3 | gf | 2.375 | mm | OK | -- | 20:39 | 2022-12-20 | 2.365 | -2.365
1727 | 32.5 | gf | 2.375 | mm | OK | -- | 20:39 | 2022-12-20 | 2.365 | -2.365
1728 | 32.4 | gf | 2.375 | mm | OK | -- | 20:39 | 2022-12-20 | 2.365 | -2.365
1729 | 32.2 | gf | 2.375 | mm | OK | -- | 20:39 | 2022-12-20 | 2.365 | -2.365
1730 | 32.1 | gf | 2.37 | mm | OK | -- | 20:39 | 2022-12-20 | 2.36 | -2.36
1731 | 32 | gf | 2.37 | mm | OK | -- | 20:39 | 2022-12-20 | 2.36 | -2.36
1732 | 31.8 | gf | 2.365 | mm | OK | -- | 20:39 | 2022-12-20 | 2.355 | -2.355
1733 | 31.9 | gf | 2.365 | mm | OK | -- | 20:39 | 2022-12-20 | 2.355 | -2.355
1734 | 31.8 | gf | 2.36 | mm | OK | -- | 20:39 | 2022-12-20 | 2.35 | -2.35
1735 | 31.8 | gf | 2.355 | mm | OK | -- | 20:39 | 2022-12-20 | 2.345 | -2.345
1736 | 31.7 | gf | 2.35 | mm | OK | -- | 20:39 | 2022-12-20 | 2.34 | -2.34
1737 | 31.6 | gf | 2.35 | mm | OK | -- | 20:39 | 2022-12-20 | 2.34 | -2.34
1738 | 31.5 | gf | 2.345 | mm | OK | -- | 20:39 | 2022-12-20 | 2.335 | -2.335
1739 | 31.2 | gf | 2.345 | mm | OK | -- | 20:39 | 2022-12-20 | 2.335 | -2.335
1740 | 30.9 | gf | 2.34 | mm | OK | -- | 20:39 | 2022-12-20 | 2.33 | -2.33
1741 | 31 | gf | 2.335 | mm | OK | -- | 20:39 | 2022-12-20 | 2.325 | -2.325
1742 | 30.9 | gf | 2.33 | mm | OK | -- | 20:39 | 2022-12-20 | 2.32 | -2.32
1743 | 30.7 | gf | 2.325 | mm | OK | -- | 20:39 | 2022-12-20 | 2.315 | -2.315
1744 | 30.6 | gf | 2.325 | mm | OK | -- | 20:39 | 2022-12-20 | 2.315 | -2.315
1745 | 30.7 | gf | 2.32 | mm | OK | -- | 20:39 | 2022-12-20 | 2.31 | -2.31
1746 | 30.6 | gf | 2.315 | mm | OK | -- | 20:39 | 2022-12-20 | 2.305 | -2.305
1747 | 30.3 | gf | 2.31 | mm | OK | -- | 20:39 | 2022-12-20 | 2.3 | -2.3
1748 | 30 | gf | 2.305 | mm | OK | -- | 20:39 | 2022-12-20 | 2.295 | -2.295
1749 | 30 | gf | 2.3 | mm | OK | -- | 20:39 | 2022-12-20 | 2.29 | -2.29
1750 | 29.7 | gf | 2.295 | mm | OK | -- | 20:39 | 2022-12-20 | 2.285 | -2.285
1751 | 29.5 | gf | 2.285 | mm | OK | -- | 20:39 | 2022-12-20 | 2.275 | -2.275
1752 | 29.3 | gf | 2.28 | mm | OK | -- | 20:39 | 2022-12-20 | 2.27 | -2.27
1753 | 29.2 | gf | 2.275 | mm | OK | -- | 20:39 | 2022-12-20 | 2.265 | -2.265
1754 | 29.1 | gf | 2.27 | mm | OK | -- | 20:39 | 2022-12-20 | 2.26 | -2.26
1755 | 29 | gf | 2.265 | mm | OK | -- | 20:39 | 2022-12-20 | 2.255 | -2.255
1756 | 28.9 | gf | 2.265 | mm | OK | -- | 20:39 | 2022-12-20 | 2.255 | -2.255
1757 | 28.7 | gf | 2.26 | mm | OK | -- | 20:39 | 2022-12-20 | 2.25 | -2.25
1758 | 28.9 | gf | 2.255 | mm | OK | -- | 20:39 | 2022-12-20 | 2.245 | -2.245
1759 | 28.9 | gf | 2.255 | mm | OK | -- | 20:39 | 2022-12-20 | 2.245 | -2.245
1760 | 28.8 | gf | 2.25 | mm | OK | -- | 20:39 | 2022-12-20 | 2.24 | -2.24
1761 | 28.8 | gf | 2.25 | mm | OK | -- | 20:39 | 2022-12-20 | 2.24 | -2.24
1762 | 28.8 | gf | 2.245 | mm | OK | -- | 20:39 | 2022-12-20 | 2.235 | -2.235
1763 | 28.8 | gf | 2.245 | mm | OK | -- | 20:39 | 2022-12-20 | 2.235 | -2.235
1764 | 28.5 | gf | 2.24 | mm | OK | -- | 20:39 | 2022-12-20 | 2.23 | -2.23
1765 | 28.6 | gf | 2.235 | mm | OK | -- | 20:39 | 2022-12-20 | 2.225 | -2.225
1766 | 28.9 | gf | 2.235 | mm | OK | -- | 20:39 | 2022-12-20 | 2.225 | -2.225
1767 | 28.9 | gf | 2.23 | mm | OK | -- | 20:39 | 2022-12-20 | 2.22 | -2.22
1768 | 28.7 | gf | 2.23 | mm | OK | -- | 20:39 | 2022-12-20 | 2.22 | -2.22
1769 | 28.5 | gf | 2.225 | mm | OK | -- | 20:39 | 2022-12-20 | 2.215 | -2.215
1770 | 28.5 | gf | 2.225 | mm | OK | -- | 20:39 | 2022-12-20 | 2.215 | -2.215
1771 | 28.4 | gf | 2.22 | mm | OK | -- | 20:39 | 2022-12-20 | 2.21 | -2.21
1772 | 28.5 | gf | 2.215 | mm | OK | -- | 20:39 | 2022-12-20 | 2.205 | -2.205
1773 | 28.4 | gf | 2.21 | mm | OK | -- | 20:39 | 2022-12-20 | 2.2 | -2.2
1774 | 28.4 | gf | 2.21 | mm | OK | -- | 20:39 | 2022-12-20 | 2.2 | -2.2
1775 | 28.4 | gf | 2.205 | mm | OK | -- | 20:39 | 2022-12-20 | 2.195 | -2.195
1776 | 28.5 | gf | 2.2 | mm | OK | -- | 20:39 | 2022-12-20 | 2.19 | -2.19
1777 | 28.4 | gf | 2.195 | mm | OK | -- | 20:39 | 2022-12-20 | 2.185 | -2.185
1778 | 28.1 | gf | 2.19 | mm | OK | -- | 20:39 | 2022-12-20 | 2.18 | -2.18
1779 | 28.1 | gf | 2.185 | mm | OK | -- | 20:39 | 2022-12-20 | 2.175 | -2.175
1780 | 28.3 | gf | 2.18 | mm | OK | -- | 20:39 | 2022-12-20 | 2.17 | -2.17
1781 | 28.3 | gf | 2.175 | mm | OK | -- | 20:39 | 2022-12-20 | 2.165 | -2.165
1782 | 28.5 | gf | 2.17 | mm | OK | -- | 20:39 | 2022-12-20 | 2.16 | -2.16
1783 | 28.5 | gf | 2.17 | mm | OK | -- | 20:39 | 2022-12-20 | 2.16 | -2.16
1784 | 28 | gf | 2.165 | mm | OK | -- | 20:39 | 2022-12-20 | 2.155 | -2.155
1785 | 28.4 | gf | 2.16 | mm | OK | -- | 20:39 | 2022-12-20 | 2.15 | -2.15
1786 | 28.7 | gf | 2.16 | mm | OK | -- | 20:39 | 2022-12-20 | 2.15 | -2.15
1787 | 28.4 | gf | 2.155 | mm | OK | -- | 20:39 | 2022-12-20 | 2.145 | -2.145
1788 | 28 | gf | 2.155 | mm | OK | -- | 20:39 | 2022-12-20 | 2.145 | -2.145
1789 | 28 | gf | 2.15 | mm | OK | -- | 20:39 | 2022-12-20 | 2.14 | -2.14
1790 | 28.2 | gf | 2.15 | mm | OK | -- | 20:39 | 2022-12-20 | 2.14 | -2.14
1791 | 28.1 | gf | 2.15 | mm | OK | -- | 20:39 | 2022-12-20 | 2.14 | -2.14
1792 | 27.8 | gf | 2.145 | mm | OK | -- | 20:39 | 2022-12-20 | 2.135 | -2.135
1793 | 27.4 | gf | 2.14 | mm | OK | -- | 20:39 | 2022-12-20 | 2.13 | -2.13
1794 | 28.1 | gf | 2.135 | mm | OK | -- | 20:39 | 2022-12-20 | 2.125 | -2.125
1795 | 28 | gf | 2.13 | mm | OK | -- | 20:39 | 2022-12-20 | 2.12 | -2.12
1796 | 28 | gf | 2.13 | mm | OK | -- | 20:39 | 2022-12-20 | 2.12 | -2.12
1797 | 27.8 | gf | 2.125 | mm | OK | -- | 20:39 | 2022-12-20 | 2.115 | -2.115
1798 | 27.4 | gf | 2.12 | mm | OK | -- | 20:39 | 2022-12-20 | 2.11 | -2.11
1799 | 27.5 | gf | 2.115 | mm | OK | -- | 20:39 | 2022-12-20 | 2.105 | -2.105
1800 | 27.7 | gf | 2.115 | mm | OK | -- | 20:39 | 2022-12-20 | 2.105 | -2.105
1801 | 27.7 | gf | 2.11 | mm | OK | -- | 20:39 | 2022-12-20 | 2.1 | -2.1
1802 | 27.5 | gf | 2.105 | mm | OK | -- | 20:39 | 2022-12-20 | 2.095 | -2.095
1803 | 27.3 | gf | 2.1 | mm | OK | -- | 20:39 | 2022-12-20 | 2.09 | -2.09
1804 | 27.5 | gf | 2.1 | mm | OK | -- | 20:39 | 2022-12-20 | 2.09 | -2.09
1805 | 27.4 | gf | 2.095 | mm | OK | -- | 20:39 | 2022-12-20 | 2.085 | -2.085
1806 | 27.5 | gf | 2.095 | mm | OK | -- | 20:39 | 2022-12-20 | 2.085 | -2.085
1807 | 27.5 | gf | 2.09 | mm | OK | -- | 20:39 | 2022-12-20 | 2.08 | -2.08
1808 | 27.3 | gf | 2.09 | mm | OK | -- | 20:39 | 2022-12-20 | 2.08 | -2.08
1809 | 27.2 | gf | 2.085 | mm | OK | -- | 20:39 | 2022-12-20 | 2.075 | -2.075
1810 | 27.1 | gf | 2.08 | mm | OK | -- | 20:39 | 2022-12-20 | 2.07 | -2.07
1811 | 27.1 | gf | 2.08 | mm | OK | -- | 20:39 | 2022-12-20 | 2.07 | -2.07
1812 | 27.3 | gf | 2.075 | mm | OK | -- | 20:39 | 2022-12-20 | 2.065 | -2.065
1813 | 27.3 | gf | 2.075 | mm | OK | -- | 20:39 | 2022-12-20 | 2.065 | -2.065
1814 | 27.5 | gf | 2.075 | mm | OK | -- | 20:39 | 2022-12-20 | 2.065 | -2.065
1815 | 27.4 | gf | 2.075 | mm | OK | -- | 20:40 | 2022-12-20 | 2.065 | -2.065
1816 | 27.3 | gf | 2.07 | mm | OK | -- | 20:40 | 2022-12-20 | 2.06 | -2.06
1817 | 27.4 | gf | 2.07 | mm | OK | -- | 20:40 | 2022-12-20 | 2.06 | -2.06
1818 | 27.5 | gf | 2.065 | mm | OK | -- | 20:40 | 2022-12-20 | 2.055 | -2.055
1819 | 27.4 | gf | 2.065 | mm | OK | -- | 20:40 | 2022-12-20 | 2.055 | -2.055
1820 | 27.4 | gf | 2.065 | mm | OK | -- | 20:40 | 2022-12-20 | 2.055 | -2.055
1821 | 27.3 | gf | 2.06 | mm | OK | -- | 20:40 | 2022-12-20 | 2.05 | -2.05
1822 | 27.2 | gf | 2.06 | mm | OK | -- | 20:40 | 2022-12-20 | 2.05 | -2.05
1823 | 27.3 | gf | 2.06 | mm | OK | -- | 20:40 | 2022-12-20 | 2.05 | -2.05
1824 | 27 | gf | 2.06 | mm | OK | -- | 20:40 | 2022-12-20 | 2.05 | -2.05
1825 | 27.1 | gf | 2.055 | mm | OK | -- | 20:40 | 2022-12-20 | 2.045 | -2.045
1826 | 27.1 | gf | 2.055 | mm | OK | -- | 20:40 | 2022-12-20 | 2.045 | -2.045
1827 | 27.1 | gf | 2.05 | mm | OK | -- | 20:40 | 2022-12-20 | 2.04 | -2.04
1828 | 27.1 | gf | 2.05 | mm | OK | -- | 20:40 | 2022-12-20 | 2.04 | -2.04
1829 | 27 | gf | 2.045 | mm | OK | -- | 20:40 | 2022-12-20 | 2.035 | -2.035
1830 | 27 | gf | 2.04 | mm | OK | -- | 20:40 | 2022-12-20 | 2.03 | -2.03
1831 | 27.1 | gf | 2.04 | mm | OK | -- | 20:40 | 2022-12-20 | 2.03 | -2.03
1832 | 27 | gf | 2.04 | mm | OK | -- | 20:40 | 2022-12-20 | 2.03 | -2.03
1833 | 26.8 | gf | 2.035 | mm | OK | -- | 20:40 | 2022-12-20 | 2.025 | -2.025
1834 | 27 | gf | 2.035 | mm | OK | -- | 20:40 | 2022-12-20 | 2.025 | -2.025
1835 | 27 | gf | 2.03 | mm | OK | -- | 20:40 | 2022-12-20 | 2.02 | -2.02
1836 | 26.8 | gf | 2.03 | mm | OK | -- | 20:40 | 2022-12-20 | 2.02 | -2.02
1837 | 26.8 | gf | 2.025 | mm | OK | -- | 20:40 | 2022-12-20 | 2.015 | -2.015
1838 | 26.6 | gf | 2.02 | mm | OK | -- | 20:40 | 2022-12-20 | 2.01 | -2.01
1839 | 26.7 | gf | 2.02 | mm | OK | -- | 20:40 | 2022-12-20 | 2.01 | -2.01
1840 | 26.6 | gf | 2.015 | mm | OK | -- | 20:40 | 2022-12-20 | 2.005 | -2.005
1841 | 26.7 | gf | 2.005 | mm | OK | -- | 20:40 | 2022-12-20 | 1.995 | -1.995
1842 | 26.8 | gf | 2 | mm | OK | -- | 20:40 | 2022-12-20 | 1.99 | -1.99
1843 | 26.9 | gf | 1.995 | mm | OK | -- | 20:40 | 2022-12-20 | 1.985 | -1.985
1844 | 27 | gf | 1.995 | mm | OK | -- | 20:40 | 2022-12-20 | 1.985 | -1.985
1845 | 27 | gf | 1.99 | mm | OK | -- | 20:40 | 2022-12-20 | 1.98 | -1.98
1846 | 27.1 | gf | 1.985 | mm | OK | -- | 20:40 | 2022-12-20 | 1.975 | -1.975
1847 | 26.8 | gf | 1.985 | mm | OK | -- | 20:40 | 2022-12-20 | 1.975 | -1.975
1848 | 26.6 | gf | 1.98 | mm | OK | -- | 20:40 | 2022-12-20 | 1.97 | -1.97
1849 | 26.8 | gf | 1.975 | mm | OK | -- | 20:40 | 2022-12-20 | 1.965 | -1.965
1850 | 26.7 | gf | 1.97 | mm | OK | -- | 20:40 | 2022-12-20 | 1.96 | -1.96
1851 | 26.6 | gf | 1.965 | mm | OK | -- | 20:40 | 2022-12-20 | 1.955 | -1.955
1852 | 26.7 | gf | 1.955 | mm | OK | -- | 20:40 | 2022-12-20 | 1.945 | -1.945
1853 | 26.7 | gf | 1.955 | mm | OK | -- | 20:40 | 2022-12-20 | 1.945 | -1.945
1854 | 26.4 | gf | 1.95 | mm | OK | -- | 20:40 | 2022-12-20 | 1.94 | -1.94
1855 | 26.1 | gf | 1.945 | mm | OK | -- | 20:40 | 2022-12-20 | 1.935 | -1.935
1856 | 26.1 | gf | 1.94 | mm | OK | -- | 20:40 | 2022-12-20 | 1.93 | -1.93
1857 | 26.1 | gf | 1.935 | mm | OK | -- | 20:40 | 2022-12-20 | 1.925 | -1.925
1858 | 26.1 | gf | 1.935 | mm | OK | -- | 20:40 | 2022-12-20 | 1.925 | -1.925
1859 | 26 | gf | 1.93 | mm | OK | -- | 20:40 | 2022-12-20 | 1.92 | -1.92
1860 | 25.8 | gf | 1.925 | mm | OK | -- | 20:40 | 2022-12-20 | 1.915 | -1.915
1861 | 26 | gf | 1.92 | mm | OK | -- | 20:40 | 2022-12-20 | 1.91 | -1.91
1862 | 26.3 | gf | 1.915 | mm | OK | -- | 20:40 | 2022-12-20 | 1.905 | -1.905
1863 | 26.3 | gf | 1.91 | mm | OK | -- | 20:40 | 2022-12-20 | 1.9 | -1.9
1864 | 26.2 | gf | 1.905 | mm | OK | -- | 20:40 | 2022-12-20 | 1.895 | -1.895
1865 | 26.1 | gf | 1.905 | mm | OK | -- | 20:40 | 2022-12-20 | 1.895 | -1.895
1866 | 26.1 | gf | 1.9 | mm | OK | -- | 20:40 | 2022-12-20 | 1.89 | -1.89
1867 | 26.2 | gf | 1.895 | mm | OK | -- | 20:40 | 2022-12-20 | 1.885 | -1.885
1868 | 26 | gf | 1.895 | mm | OK | -- | 20:40 | 2022-12-20 | 1.885 | -1.885
1869 | 26 | gf | 1.89 | mm | OK | -- | 20:40 | 2022-12-20 | 1.88 | -1.88
1870 | 25.8 | gf | 1.885 | mm | OK | -- | 20:40 | 2022-12-20 | 1.875 | -1.875
1871 | 26 | gf | 1.88 | mm | OK | -- | 20:40 | 2022-12-20 | 1.87 | -1.87
1872 | 26.1 | gf | 1.875 | mm | OK | -- | 20:40 | 2022-12-20 | 1.865 | -1.865
1873 | 26.1 | gf | 1.875 | mm | OK | -- | 20:40 | 2022-12-20 | 1.865 | -1.865
1874 | 26.1 | gf | 1.87 | mm | OK | -- | 20:40 | 2022-12-20 | 1.86 | -1.86
1875 | 26 | gf | 1.865 | mm | OK | -- | 20:40 | 2022-12-20 | 1.855 | -1.855
1876 | 25.9 | gf | 1.865 | mm | OK | -- | 20:40 | 2022-12-20 | 1.855 | -1.855
1877 | 25.9 | gf | 1.86 | mm | OK | -- | 20:40 | 2022-12-20 | 1.85 | -1.85
1878 | 26 | gf | 1.86 | mm | OK | -- | 20:40 | 2022-12-20 | 1.85 | -1.85
1879 | 26 | gf | 1.855 | mm | OK | -- | 20:40 | 2022-12-20 | 1.845 | -1.845
1880 | 25.9 | gf | 1.855 | mm | OK | -- | 20:40 | 2022-12-20 | 1.845 | -1.845
1881 | 25.7 | gf | 1.85 | mm | OK | -- | 20:40 | 2022-12-20 | 1.84 | -1.84
1882 | 25.9 | gf | 1.85 | mm | OK | -- | 20:40 | 2022-12-20 | 1.84 | -1.84
1883 | 25.7 | gf | 1.845 | mm | OK | -- | 20:40 | 2022-12-20 | 1.835 | -1.835
1884 | 25.4 | gf | 1.845 | mm | OK | -- | 20:40 | 2022-12-20 | 1.835 | -1.835
1885 | 25.8 | gf | 1.84 | mm | OK | -- | 20:40 | 2022-12-20 | 1.83 | -1.83
1886 | 25.9 | gf | 1.84 | mm | OK | -- | 20:40 | 2022-12-20 | 1.83 | -1.83
1887 | 25.9 | gf | 1.835 | mm | OK | -- | 20:40 | 2022-12-20 | 1.825 | -1.825
1888 | 25.5 | gf | 1.835 | mm | OK | -- | 20:40 | 2022-12-20 | 1.825 | -1.825
1889 | 25.3 | gf | 1.83 | mm | OK | -- | 20:40 | 2022-12-20 | 1.82 | -1.82
1890 | 25.7 | gf | 1.82 | mm | OK | -- | 20:40 | 2022-12-20 | 1.81 | -1.81
1891 | 25.6 | gf | 1.81 | mm | OK | -- | 20:40 | 2022-12-20 | 1.8 | -1.8
1892 | 25.5 | gf | 1.8 | mm | OK | -- | 20:40 | 2022-12-20 | 1.79 | -1.79
1893 | 25.6 | gf | 1.795 | mm | OK | -- | 20:40 | 2022-12-20 | 1.785 | -1.785
1894 | 25.3 | gf | 1.79 | mm | OK | -- | 20:40 | 2022-12-20 | 1.78 | -1.78
1895 | 25.3 | gf | 1.785 | mm | OK | -- | 20:40 | 2022-12-20 | 1.775 | -1.775
1896 | 25.3 | gf | 1.775 | mm | OK | -- | 20:40 | 2022-12-20 | 1.765 | -1.765
1897 | 25.3 | gf | 1.765 | mm | OK | -- | 20:40 | 2022-12-20 | 1.755 | -1.755
1898 | 25.2 | gf | 1.76 | mm | OK | -- | 20:40 | 2022-12-20 | 1.75 | -1.75
1899 | 25 | gf | 1.755 | mm | OK | -- | 20:40 | 2022-12-20 | 1.745 | -1.745
1900 | 25.1 | gf | 1.75 | mm | OK | -- | 20:40 | 2022-12-20 | 1.74 | -1.74
1901 | 25 | gf | 1.745 | mm | OK | -- | 20:40 | 2022-12-20 | 1.735 | -1.735
1902 | 24.8 | gf | 1.74 | mm | OK | -- | 20:40 | 2022-12-20 | 1.73 | -1.73
1903 | 25.1 | gf | 1.735 | mm | OK | -- | 20:40 | 2022-12-20 | 1.725 | -1.725
1904 | 25 | gf | 1.735 | mm | OK | -- | 20:40 | 2022-12-20 | 1.725 | -1.725
1905 | 24.9 | gf | 1.73 | mm | OK | -- | 20:40 | 2022-12-20 | 1.72 | -1.72
1906 | 25 | gf | 1.725 | mm | OK | -- | 20:40 | 2022-12-20 | 1.715 | -1.715
1907 | 25.1 | gf | 1.72 | mm | OK | -- | 20:40 | 2022-12-20 | 1.71 | -1.71
1908 | 24.8 | gf | 1.72 | mm | OK | -- | 20:40 | 2022-12-20 | 1.71 | -1.71
1909 | 24.6 | gf | 1.715 | mm | OK | -- | 20:40 | 2022-12-20 | 1.705 | -1.705
1910 | 24.6 | gf | 1.71 | mm | OK | -- | 20:40 | 2022-12-20 | 1.7 | -1.7
1911 | 24.8 | gf | 1.705 | mm | OK | -- | 20:40 | 2022-12-20 | 1.695 | -1.695
1912 | 25.1 | gf | 1.7 | mm | OK | -- | 20:40 | 2022-12-20 | 1.69 | -1.69
1913 | 25 | gf | 1.695 | mm | OK | -- | 20:40 | 2022-12-20 | 1.685 | -1.685
1914 | 24.9 | gf | 1.69 | mm | OK | -- | 20:40 | 2022-12-20 | 1.68 | -1.68
1915 | 24.8 | gf | 1.69 | mm | OK | -- | 20:40 | 2022-12-20 | 1.68 | -1.68
1916 | 24.5 | gf | 1.685 | mm | OK | -- | 20:40 | 2022-12-20 | 1.675 | -1.675
1917 | 24.6 | gf | 1.68 | mm | OK | -- | 20:40 | 2022-12-20 | 1.67 | -1.67
1918 | 24.6 | gf | 1.675 | mm | OK | -- | 20:40 | 2022-12-20 | 1.665 | -1.665
1919 | 24.6 | gf | 1.67 | mm | OK | -- | 20:40 | 2022-12-20 | 1.66 | -1.66
1920 | 24.6 | gf | 1.67 | mm | OK | -- | 20:40 | 2022-12-20 | 1.66 | -1.66
1921 | 24.6 | gf | 1.665 | mm | OK | -- | 20:40 | 2022-12-20 | 1.655 | -1.655
1922 | 24.4 | gf | 1.66 | mm | OK | -- | 20:40 | 2022-12-20 | 1.65 | -1.65
1923 | 24.3 | gf | 1.655 | mm | OK | -- | 20:40 | 2022-12-20 | 1.645 | -1.645
1924 | 24.3 | gf | 1.65 | mm | OK | -- | 20:40 | 2022-12-20 | 1.64 | -1.64
1925 | 24.4 | gf | 1.645 | mm | OK | -- | 20:40 | 2022-12-20 | 1.635 | -1.635
1926 | 24.3 | gf | 1.64 | mm | OK | -- | 20:40 | 2022-12-20 | 1.63 | -1.63
1927 | 24.4 | gf | 1.635 | mm | OK | -- | 20:40 | 2022-12-20 | 1.625 | -1.625
1928 | 24.4 | gf | 1.635 | mm | OK | -- | 20:40 | 2022-12-20 | 1.625 | -1.625
1929 | 24.2 | gf | 1.63 | mm | OK | -- | 20:40 | 2022-12-20 | 1.62 | -1.62
1930 | 24.3 | gf | 1.625 | mm | OK | -- | 20:40 | 2022-12-20 | 1.615 | -1.615
1931 | 23.9 | gf | 1.62 | mm | OK | -- | 20:40 | 2022-12-20 | 1.61 | -1.61
1932 | 24.2 | gf | 1.615 | mm | OK | -- | 20:40 | 2022-12-20 | 1.605 | -1.605
1933 | 24.1 | gf | 1.61 | mm | OK | -- | 20:40 | 2022-12-20 | 1.6 | -1.6
1934 | 24.3 | gf | 1.605 | mm | OK | -- | 20:40 | 2022-12-20 | 1.595 | -1.595
1935 | 24.3 | gf | 1.6 | mm | OK | -- | 20:40 | 2022-12-20 | 1.59 | -1.59
1936 | 24 | gf | 1.595 | mm | OK | -- | 20:40 | 2022-12-20 | 1.585 | -1.585
1937 | 24 | gf | 1.59 | mm | OK | -- | 20:40 | 2022-12-20 | 1.58 | -1.58
1938 | 24.1 | gf | 1.585 | mm | OK | -- | 20:40 | 2022-12-20 | 1.575 | -1.575
1939 | 24.1 | gf | 1.58 | mm | OK | -- | 20:40 | 2022-12-20 | 1.57 | -1.57
1940 | 23.8 | gf | 1.58 | mm | OK | -- | 20:40 | 2022-12-20 | 1.57 | -1.57
1941 | 23.9 | gf | 1.575 | mm | OK | -- | 20:40 | 2022-12-20 | 1.565 | -1.565
1942 | 23.9 | gf | 1.57 | mm | OK | -- | 20:40 | 2022-12-20 | 1.56 | -1.56
1943 | 24.1 | gf | 1.57 | mm | OK | -- | 20:40 | 2022-12-20 | 1.56 | -1.56
1944 | 24 | gf | 1.57 | mm | OK | -- | 20:40 | 2022-12-20 | 1.56 | -1.56
1945 | 23.9 | gf | 1.565 | mm | OK | -- | 20:40 | 2022-12-20 | 1.555 | -1.555
1946 | 23.8 | gf | 1.565 | mm | OK | -- | 20:40 | 2022-12-20 | 1.555 | -1.555
1947 | 23.8 | gf | 1.56 | mm | OK | -- | 20:40 | 2022-12-20 | 1.55 | -1.55
1948 | 23.7 | gf | 1.56 | mm | OK | -- | 20:40 | 2022-12-20 | 1.55 | -1.55
1949 | 23.7 | gf | 1.555 | mm | OK | -- | 20:40 | 2022-12-20 | 1.545 | -1.545
1950 | 23.7 | gf | 1.55 | mm | OK | -- | 20:40 | 2022-12-20 | 1.54 | -1.54
1951 | 23.7 | gf | 1.55 | mm | OK | -- | 20:40 | 2022-12-20 | 1.54 | -1.54
1952 | 23.7 | gf | 1.545 | mm | OK | -- | 20:40 | 2022-12-20 | 1.535 | -1.535
1953 | 23.5 | gf | 1.54 | mm | OK | -- | 20:40 | 2022-12-20 | 1.53 | -1.53
1954 | 23.6 | gf | 1.535 | mm | OK | -- | 20:40 | 2022-12-20 | 1.525 | -1.525
1955 | 23.6 | gf | 1.535 | mm | OK | -- | 20:40 | 2022-12-20 | 1.525 | -1.525
1956 | 23.6 | gf | 1.53 | mm | OK | -- | 20:40 | 2022-12-20 | 1.52 | -1.52
1957 | 23.6 | gf | 1.53 | mm | OK | -- | 20:40 | 2022-12-20 | 1.52 | -1.52
1958 | 23.6 | gf | 1.53 | mm | OK | -- | 20:40 | 2022-12-20 | 1.52 | -1.52
1959 | 23.5 | gf | 1.525 | mm | OK | -- | 20:40 | 2022-12-20 | 1.515 | -1.515
1960 | 23.4 | gf | 1.52 | mm | OK | -- | 20:40 | 2022-12-20 | 1.51 | -1.51
1961 | 23.6 | gf | 1.52 | mm | OK | -- | 20:40 | 2022-12-20 | 1.51 | -1.51
1962 | 23.6 | gf | 1.52 | mm | OK | -- | 20:40 | 2022-12-20 | 1.51 | -1.51
1963 | 23.6 | gf | 1.515 | mm | OK | -- | 20:40 | 2022-12-20 | 1.505 | -1.505
1964 | 23.6 | gf | 1.515 | mm | OK | -- | 20:40 | 2022-12-20 | 1.505 | -1.505
1965 | 23.5 | gf | 1.515 | mm | OK | -- | 20:40 | 2022-12-20 | 1.505 | -1.505
1966 | 23.5 | gf | 1.51 | mm | OK | -- | 20:40 | 2022-12-20 | 1.5 | -1.5
1967 | 23.6 | gf | 1.51 | mm | OK | -- | 20:40 | 2022-12-20 | 1.5 | -1.5
1968 | 23.6 | gf | 1.51 | mm | OK | -- | 20:40 | 2022-12-20 | 1.5 | -1.5
1969 | 23.6 | gf | 1.51 | mm | OK | -- | 20:40 | 2022-12-20 | 1.5 | -1.5
1970 | 23.7 | gf | 1.505 | mm | OK | -- | 20:40 | 2022-12-20 | 1.495 | -1.495
1971 | 23.5 | gf | 1.505 | mm | OK | -- | 20:40 | 2022-12-20 | 1.495 | -1.495
1972 | 23.4 | gf | 1.505 | mm | OK | -- | 20:40 | 2022-12-20 | 1.495 | -1.495
1973 | 23.4 | gf | 1.505 | mm | OK | -- | 20:40 | 2022-12-20 | 1.495 | -1.495
1974 | 23.4 | gf | 1.5 | mm | OK | -- | 20:40 | 2022-12-20 | 1.49 | -1.49
1975 | 23.4 | gf | 1.5 | mm | OK | -- | 20:40 | 2022-12-20 | 1.49 | -1.49
1976 | 23.5 | gf | 1.5 | mm | OK | -- | 20:40 | 2022-12-20 | 1.49 | -1.49
1977 | 23 | gf | 1.495 | mm | OK | -- | 20:40 | 2022-12-20 | 1.485 | -1.485
1978 | 22.8 | gf | 1.49 | mm | OK | -- | 20:40 | 2022-12-20 | 1.48 | -1.48
1979 | 23.2 | gf | 1.485 | mm | OK | -- | 20:40 | 2022-12-20 | 1.475 | -1.475
1980 | 23.5 | gf | 1.485 | mm | OK | -- | 20:40 | 2022-12-20 | 1.475 | -1.475
1981 | 23.4 | gf | 1.48 | mm | OK | -- | 20:40 | 2022-12-20 | 1.47 | -1.47
1982 | 23.5 | gf | 1.48 | mm | OK | -- | 20:40 | 2022-12-20 | 1.47 | -1.47
1983 | 23.5 | gf | 1.48 | mm | OK | -- | 20:40 | 2022-12-20 | 1.47 | -1.47
1984 | 23.5 | gf | 1.475 | mm | OK | -- | 20:40 | 2022-12-20 | 1.465 | -1.465
1985 | 23.2 | gf | 1.475 | mm | OK | -- | 20:40 | 2022-12-20 | 1.465 | -1.465
1986 | 23.4 | gf | 1.475 | mm | OK | -- | 20:40 | 2022-12-20 | 1.465 | -1.465
1987 | 23.6 | gf | 1.475 | mm | OK | -- | 20:40 | 2022-12-20 | 1.465 | -1.465
1988 | 23.8 | gf | 1.47 | mm | OK | -- | 20:40 | 2022-12-20 | 1.46 | -1.46
1989 | 23.6 | gf | 1.47 | mm | OK | -- | 20:40 | 2022-12-20 | 1.46 | -1.46
1990 | 23.5 | gf | 1.47 | mm | OK | -- | 20:40 | 2022-12-20 | 1.46 | -1.46
1991 | 23.4 | gf | 1.47 | mm | OK | -- | 20:40 | 2022-12-20 | 1.46 | -1.46
1992 | 23.3 | gf | 1.465 | mm | OK | -- | 20:40 | 2022-12-20 | 1.455 | -1.455
1993 | 23.3 | gf | 1.465 | mm | OK | -- | 20:40 | 2022-12-20 | 1.455 | -1.455
1994 | 23.4 | gf | 1.465 | mm | OK | -- | 20:40 | 2022-12-20 | 1.455 | -1.455
1995 | 23.4 | gf | 1.465 | mm | OK | -- | 20:40 | 2022-12-20 | 1.455 | -1.455
1996 | 23.3 | gf | 1.465 | mm | OK | -- | 20:40 | 2022-12-20 | 1.455 | -1.455
1997 | 23.3 | gf | 1.46 | mm | OK | -- | 20:40 | 2022-12-20 | 1.45 | -1.45
1998 | 23.4 | gf | 1.46 | mm | OK | -- | 20:40 | 2022-12-20 | 1.45 | -1.45
1999 | 23.3 | gf | 1.46 | mm | OK | -- | 20:40 | 2022-12-20 | 1.45 | -1.45
2000 | 23.2 | gf | 1.46 | mm | OK | -- | 20:40 | 2022-12-20 | 1.45 | -1.45
2001 | 23.1 | gf | 1.46 | mm | OK | -- | 20:40 | 2022-12-20 | 1.45 | -1.45
2002 | 23 | gf | 1.46 | mm | OK | -- | 20:40 | 2022-12-20 | 1.45 | -1.45
2003 | 23 | gf | 1.455 | mm | OK | -- | 20:40 | 2022-12-20 | 1.445 | -1.445
2004 | 22.9 | gf | 1.455 | mm | OK | -- | 20:40 | 2022-12-20 | 1.445 | -1.445
2005 | 23 | gf | 1.455 | mm | OK | -- | 20:40 | 2022-12-20 | 1.445 | -1.445
2006 | 22.9 | gf | 1.45 | mm | OK | -- | 20:40 | 2022-12-20 | 1.44 | -1.44
2007 | 22.9 | gf | 1.45 | mm | OK | -- | 20:40 | 2022-12-20 | 1.44 | -1.44
2008 | 23.1 | gf | 1.45 | mm | OK | -- | 20:40 | 2022-12-20 | 1.44 | -1.44
2009 | 23 | gf | 1.445 | mm | OK | -- | 20:40 | 2022-12-20 | 1.435 | -1.435
2010 | 23 | gf | 1.445 | mm | OK | -- | 20:40 | 2022-12-20 | 1.435 | -1.435
2011 | 23 | gf | 1.445 | mm | OK | -- | 20:40 | 2022-12-20 | 1.435 | -1.435
2012 | 23 | gf | 1.445 | mm | OK | -- | 20:40 | 2022-12-20 | 1.435 | -1.435
2013 | 23 | gf | 1.44 | mm | OK | -- | 20:40 | 2022-12-20 | 1.43 | -1.43
2014 | 22.9 | gf | 1.44 | mm | OK | -- | 20:40 | 2022-12-20 | 1.43 | -1.43
2015 | 22.7 | gf | 1.44 | mm | OK | -- | 20:40 | 2022-12-20 | 1.43 | -1.43
2016 | 22.5 | gf | 1.435 | mm | OK | -- | 20:40 | 2022-12-20 | 1.425 | -1.425
2017 | 22.6 | gf | 1.435 | mm | OK | -- | 20:40 | 2022-12-20 | 1.425 | -1.425
2018 | 22.8 | gf | 1.43 | mm | OK | -- | 20:40 | 2022-12-20 | 1.42 | -1.42
2019 | 23 | gf | 1.43 | mm | OK | -- | 20:40 | 2022-12-20 | 1.42 | -1.42
2020 | 22.8 | gf | 1.425 | mm | OK | -- | 20:40 | 2022-12-20 | 1.415 | -1.415
2021 | 22.6 | gf | 1.42 | mm | OK | -- | 20:40 | 2022-12-20 | 1.41 | -1.41
2022 | 22.6 | gf | 1.415 | mm | OK | -- | 20:40 | 2022-12-20 | 1.405 | -1.405
2023 | 22.7 | gf | 1.415 | mm | OK | -- | 20:40 | 2022-12-20 | 1.405 | -1.405
2024 | 22.8 | gf | 1.41 | mm | OK | -- | 20:40 | 2022-12-20 | 1.4 | -1.4
2025 | 22.8 | gf | 1.41 | mm | OK | -- | 20:40 | 2022-12-20 | 1.4 | -1.4
2026 | 22.7 | gf | 1.405 | mm | OK | -- | 20:40 | 2022-12-20 | 1.395 | -1.395
2027 | 22.7 | gf | 1.405 | mm | OK | -- | 20:40 | 2022-12-20 | 1.395 | -1.395
2028 | 22.5 | gf | 1.4 | mm | OK | -- | 20:40 | 2022-12-20 | 1.39 | -1.39
2029 | 22.6 | gf | 1.4 | mm | OK | -- | 20:40 | 2022-12-20 | 1.39 | -1.39
2030 | 22.5 | gf | 1.395 | mm | OK | -- | 20:40 | 2022-12-20 | 1.385 | -1.385
2031 | 22.4 | gf | 1.395 | mm | OK | -- | 20:40 | 2022-12-20 | 1.385 | -1.385
2032 | 22.4 | gf | 1.39 | mm | OK | -- | 20:40 | 2022-12-20 | 1.38 | -1.38
2033 | 22.2 | gf | 1.39 | mm | OK | -- | 20:40 | 2022-12-20 | 1.38 | -1.38
2034 | 22.3 | gf | 1.385 | mm | OK | -- | 20:40 | 2022-12-20 | 1.375 | -1.375
2035 | 22.5 | gf | 1.385 | mm | OK | -- | 20:40 | 2022-12-20 | 1.375 | -1.375
2036 | 22.3 | gf | 1.38 | mm | OK | -- | 20:40 | 2022-12-20 | 1.37 | -1.37
2037 | 22 | gf | 1.38 | mm | OK | -- | 20:40 | 2022-12-20 | 1.37 | -1.37
2038 | 22.3 | gf | 1.375 | mm | OK | -- | 20:40 | 2022-12-20 | 1.365 | -1.365
2039 | 22.6 | gf | 1.37 | mm | OK | -- | 20:40 | 2022-12-20 | 1.36 | -1.36
2040 | 22.6 | gf | 1.37 | mm | OK | -- | 20:40 | 2022-12-20 | 1.36 | -1.36
2041 | 22.4 | gf | 1.365 | mm | OK | -- | 20:40 | 2022-12-20 | 1.355 | -1.355
2042 | 22.3 | gf | 1.365 | mm | OK | -- | 20:40 | 2022-12-20 | 1.355 | -1.355
2043 | 22.2 | gf | 1.36 | mm | OK | -- | 20:40 | 2022-12-20 | 1.35 | -1.35
2044 | 22.1 | gf | 1.355 | mm | OK | -- | 20:40 | 2022-12-20 | 1.345 | -1.345
2045 | 22.7 | gf | 1.355 | mm | OK | -- | 20:40 | 2022-12-20 | 1.345 | -1.345
2046 | 22.8 | gf | 1.35 | mm | OK | -- | 20:40 | 2022-12-20 | 1.34 | -1.34
2047 | 22.5 | gf | 1.35 | mm | OK | -- | 20:40 | 2022-12-20 | 1.34 | -1.34
2048 | 22.3 | gf | 1.35 | mm | OK | -- | 20:40 | 2022-12-20 | 1.34 | -1.34
2049 | 22.2 | gf | 1.345 | mm | OK | -- | 20:40 | 2022-12-20 | 1.335 | -1.335
2050 | 22 | gf | 1.345 | mm | OK | -- | 20:40 | 2022-12-20 | 1.335 | -1.335
2051 | 22 | gf | 1.34 | mm | OK | -- | 20:40 | 2022-12-20 | 1.33 | -1.33
2052 | 22.1 | gf | 1.335 | mm | OK | -- | 20:40 | 2022-12-20 | 1.325 | -1.325
2053 | 22.1 | gf | 1.335 | mm | OK | -- | 20:40 | 2022-12-20 | 1.325 | -1.325
2054 | 22.1 | gf | 1.33 | mm | OK | -- | 20:40 | 2022-12-20 | 1.32 | -1.32
2055 | 22.1 | gf | 1.33 | mm | OK | -- | 20:40 | 2022-12-20 | 1.32 | -1.32
2056 | 22.3 | gf | 1.325 | mm | OK | -- | 20:40 | 2022-12-20 | 1.315 | -1.315
2057 | 22.4 | gf | 1.32 | mm | OK | -- | 20:40 | 2022-12-20 | 1.31 | -1.31
2058 | 22.2 | gf | 1.32 | mm | OK | -- | 20:40 | 2022-12-20 | 1.31 | -1.31
2059 | 21.9 | gf | 1.315 | mm | OK | -- | 20:40 | 2022-12-20 | 1.305 | -1.305
2060 | 22 | gf | 1.31 | mm | OK | -- | 20:40 | 2022-12-20 | 1.3 | -1.3
2061 | 22.2 | gf | 1.31 | mm | OK | -- | 20:40 | 2022-12-20 | 1.3 | -1.3
2062 | 22 | gf | 1.305 | mm | OK | -- | 20:40 | 2022-12-20 | 1.295 | -1.295
2063 | 21.9 | gf | 1.305 | mm | OK | -- | 20:40 | 2022-12-20 | 1.295 | -1.295
2064 | 21.9 | gf | 1.3 | mm | OK | -- | 20:40 | 2022-12-20 | 1.29 | -1.29
2065 | 21.8 | gf | 1.3 | mm | OK | -- | 20:40 | 2022-12-20 | 1.29 | -1.29
2066 | 21.8 | gf | 1.295 | mm | OK | -- | 20:40 | 2022-12-20 | 1.285 | -1.285
2067 | 21.4 | gf | 1.295 | mm | OK | -- | 20:40 | 2022-12-20 | 1.285 | -1.285
2068 | 21.5 | gf | 1.29 | mm | OK | -- | 20:40 | 2022-12-20 | 1.28 | -1.28
2069 | 21.6 | gf | 1.285 | mm | OK | -- | 20:40 | 2022-12-20 | 1.275 | -1.275
2070 | 21.4 | gf | 1.285 | mm | OK | -- | 20:40 | 2022-12-20 | 1.275 | -1.275
2071 | 21.4 | gf | 1.28 | mm | OK | -- | 20:40 | 2022-12-20 | 1.27 | -1.27
2072 | 21.9 | gf | 1.275 | mm | OK | -- | 20:40 | 2022-12-20 | 1.265 | -1.265
2073 | 22 | gf | 1.275 | mm | OK | -- | 20:40 | 2022-12-20 | 1.265 | -1.265
2074 | 21.8 | gf | 1.275 | mm | OK | -- | 20:40 | 2022-12-20 | 1.265 | -1.265
2075 | 21.9 | gf | 1.27 | mm | OK | -- | 20:40 | 2022-12-20 | 1.26 | -1.26
2076 | 21.7 | gf | 1.27 | mm | OK | -- | 20:40 | 2022-12-20 | 1.26 | -1.26
2077 | 21.4 | gf | 1.265 | mm | OK | -- | 20:40 | 2022-12-20 | 1.255 | -1.255
2078 | 21.3 | gf | 1.265 | mm | OK | -- | 20:40 | 2022-12-20 | 1.255 | -1.255
2079 | 21.5 | gf | 1.26 | mm | OK | -- | 20:40 | 2022-12-20 | 1.25 | -1.25
2080 | 21.5 | gf | 1.255 | mm | OK | -- | 20:40 | 2022-12-20 | 1.245 | -1.245
2081 | 21.6 | gf | 1.25 | mm | OK | -- | 20:40 | 2022-12-20 | 1.24 | -1.24
2082 | 21.6 | gf | 1.25 | mm | OK | -- | 20:40 | 2022-12-20 | 1.24 | -1.24
2083 | 21.5 | gf | 1.245 | mm | OK | -- | 20:40 | 2022-12-20 | 1.235 | -1.235
2084 | 21.4 | gf | 1.245 | mm | OK | -- | 20:40 | 2022-12-20 | 1.235 | -1.235
2085 | 21.3 | gf | 1.24 | mm | OK | -- | 20:40 | 2022-12-20 | 1.23 | -1.23
2086 | 21.3 | gf | 1.235 | mm | OK | -- | 20:40 | 2022-12-20 | 1.225 | -1.225
2087 | 21.5 | gf | 1.23 | mm | OK | -- | 20:40 | 2022-12-20 | 1.22 | -1.22
2088 | 21.8 | gf | 1.23 | mm | OK | -- | 20:40 | 2022-12-20 | 1.22 | -1.22
2089 | 21.7 | gf | 1.23 | mm | OK | -- | 20:40 | 2022-12-20 | 1.22 | -1.22
2090 | 21.5 | gf | 1.225 | mm | OK | -- | 20:40 | 2022-12-20 | 1.215 | -1.215
2091 | 21.7 | gf | 1.225 | mm | OK | -- | 20:40 | 2022-12-20 | 1.215 | -1.215
2092 | 21.7 | gf | 1.225 | mm | OK | -- | 20:40 | 2022-12-20 | 1.215 | -1.215
2093 | 21.6 | gf | 1.22 | mm | OK | -- | 20:40 | 2022-12-20 | 1.21 | -1.21
2094 | 21.7 | gf | 1.22 | mm | OK | -- | 20:40 | 2022-12-20 | 1.21 | -1.21
2095 | 21.6 | gf | 1.22 | mm | OK | -- | 20:40 | 2022-12-20 | 1.21 | -1.21
2096 | 21.5 | gf | 1.22 | mm | OK | -- | 20:40 | 2022-12-20 | 1.21 | -1.21
2097 | 21.4 | gf | 1.22 | mm | OK | -- | 20:40 | 2022-12-20 | 1.21 | -1.21
2098 | 21.2 | gf | 1.215 | mm | OK | -- | 20:40 | 2022-12-20 | 1.205 | -1.205
2099 | 21.3 | gf | 1.215 | mm | OK | -- | 20:40 | 2022-12-20 | 1.205 | -1.205
2100 | 21.2 | gf | 1.215 | mm | OK | -- | 20:40 | 2022-12-20 | 1.205 | -1.205
2101 | 21.2 | gf | 1.21 | mm | OK | -- | 20:40 | 2022-12-20 | 1.2 | -1.2
2102 | 21.3 | gf | 1.21 | mm | OK | -- | 20:40 | 2022-12-20 | 1.2 | -1.2
2103 | 21.1 | gf | 1.21 | mm | OK | -- | 20:40 | 2022-12-20 | 1.2 | -1.2
2104 | 21 | gf | 1.21 | mm | OK | -- | 20:40 | 2022-12-20 | 1.2 | -1.2
2105 | 21.1 | gf | 1.205 | mm | OK | -- | 20:40 | 2022-12-20 | 1.195 | -1.195
2106 | 21.2 | gf | 1.205 | mm | OK | -- | 20:40 | 2022-12-20 | 1.195 | -1.195
2107 | 21.2 | gf | 1.205 | mm | OK | -- | 20:40 | 2022-12-20 | 1.195 | -1.195
2108 | 21 | gf | 1.2 | mm | OK | -- | 20:40 | 2022-12-20 | 1.19 | -1.19
2109 | 20.7 | gf | 1.2 | mm | OK | -- | 20:40 | 2022-12-20 | 1.19 | -1.19
2110 | 20.8 | gf | 1.195 | mm | OK | -- | 20:40 | 2022-12-20 | 1.185 | -1.185
2111 | 21.1 | gf | 1.195 | mm | OK | -- | 20:40 | 2022-12-20 | 1.185 | -1.185
2112 | 21 | gf | 1.19 | mm | OK | -- | 20:40 | 2022-12-20 | 1.18 | -1.18
2113 | 21 | gf | 1.19 | mm | OK | -- | 20:40 | 2022-12-20 | 1.18 | -1.18
2114 | 20.8 | gf | 1.185 | mm | OK | -- | 20:40 | 2022-12-20 | 1.175 | -1.175
2115 | 20.5 | gf | 1.185 | mm | OK | -- | 20:40 | 2022-12-20 | 1.175 | -1.175
2116 | 20.7 | gf | 1.18 | mm | OK | -- | 20:40 | 2022-12-20 | 1.17 | -1.17
2117 | 21 | gf | 1.175 | mm | OK | -- | 20:40 | 2022-12-20 | 1.165 | -1.165
2118 | 21 | gf | 1.17 | mm | OK | -- | 20:40 | 2022-12-20 | 1.16 | -1.16
2119 | 21.1 | gf | 1.165 | mm | OK | -- | 20:40 | 2022-12-20 | 1.155 | -1.155
2120 | 20.9 | gf | 1.16 | mm | OK | -- | 20:40 | 2022-12-20 | 1.15 | -1.15
2121 | 20.7 | gf | 1.16 | mm | OK | -- | 20:40 | 2022-12-20 | 1.15 | -1.15
2122 | 20.5 | gf | 1.155 | mm | OK | -- | 20:40 | 2022-12-20 | 1.145 | -1.145
2123 | 20.5 | gf | 1.15 | mm | OK | -- | 20:40 | 2022-12-20 | 1.14 | -1.14
2124 | 20.5 | gf | 1.145 | mm | OK | -- | 20:40 | 2022-12-20 | 1.135 | -1.135
2125 | 20.4 | gf | 1.145 | mm | OK | -- | 20:40 | 2022-12-20 | 1.135 | -1.135
2126 | 20.6 | gf | 1.14 | mm | OK | -- | 20:40 | 2022-12-20 | 1.13 | -1.13
2127 | 20.7 | gf | 1.14 | mm | OK | -- | 20:40 | 2022-12-20 | 1.13 | -1.13
2128 | 20.5 | gf | 1.135 | mm | OK | -- | 20:40 | 2022-12-20 | 1.125 | -1.125
2129 | 20.1 | gf | 1.135 | mm | OK | -- | 20:40 | 2022-12-20 | 1.125 | -1.125
2130 | 20 | gf | 1.13 | mm | OK | -- | 20:40 | 2022-12-20 | 1.12 | -1.12
2131 | 20.1 | gf | 1.125 | mm | OK | -- | 20:40 | 2022-12-20 | 1.115 | -1.115
2132 | 20.3 | gf | 1.125 | mm | OK | -- | 20:40 | 2022-12-20 | 1.115 | -1.115
2133 | 20.4 | gf | 1.12 | mm | OK | -- | 20:40 | 2022-12-20 | 1.11 | -1.11
2134 | 20.5 | gf | 1.12 | mm | OK | -- | 20:40 | 2022-12-20 | 1.11 | -1.11
2135 | 20.6 | gf | 1.115 | mm | OK | -- | 20:40 | 2022-12-20 | 1.105 | -1.105
2136 | 20.8 | gf | 1.115 | mm | OK | -- | 20:40 | 2022-12-20 | 1.105 | -1.105
2137 | 21 | gf | 1.115 | mm | OK | -- | 20:40 | 2022-12-20 | 1.105 | -1.105
2138 | 21.2 | gf | 1.11 | mm | OK | -- | 20:40 | 2022-12-20 | 1.1 | -1.1
2139 | 21 | gf | 1.11 | mm | OK | -- | 20:40 | 2022-12-20 | 1.1 | -1.1
2140 | 20.6 | gf | 1.11 | mm | OK | -- | 20:40 | 2022-12-20 | 1.1 | -1.1
2141 | 20.3 | gf | 1.105 | mm | OK | -- | 20:40 | 2022-12-20 | 1.095 | -1.095
2142 | 20.3 | gf | 1.105 | mm | OK | -- | 20:40 | 2022-12-20 | 1.095 | -1.095
2143 | 20.3 | gf | 1.1 | mm | OK | -- | 20:40 | 2022-12-20 | 1.09 | -1.09
2144 | 20.4 | gf | 1.1 | mm | OK | -- | 20:40 | 2022-12-20 | 1.09 | -1.09
2145 | 20.3 | gf | 1.095 | mm | OK | -- | 20:40 | 2022-12-20 | 1.085 | -1.085
2146 | 20.4 | gf | 1.095 | mm | OK | -- | 20:40 | 2022-12-20 | 1.085 | -1.085
2147 | 20.5 | gf | 1.09 | mm | OK | -- | 20:40 | 2022-12-20 | 1.08 | -1.08
2148 | 20.7 | gf | 1.09 | mm | OK | -- | 20:40 | 2022-12-20 | 1.08 | -1.08
2149 | 20.7 | gf | 1.09 | mm | OK | -- | 20:40 | 2022-12-20 | 1.08 | -1.08
2150 | 20.6 | gf | 1.085 | mm | OK | -- | 20:40 | 2022-12-20 | 1.075 | -1.075
2151 | 20.7 | gf | 1.085 | mm | OK | -- | 20:40 | 2022-12-20 | 1.075 | -1.075
2152 | 20.5 | gf | 1.085 | mm | OK | -- | 20:40 | 2022-12-20 | 1.075 | -1.075
2153 | 20.4 | gf | 1.08 | mm | OK | -- | 20:40 | 2022-12-20 | 1.07 | -1.07
2154 | 20.4 | gf | 1.08 | mm | OK | -- | 20:40 | 2022-12-20 | 1.07 | -1.07
2155 | 20.4 | gf | 1.075 | mm | OK | -- | 20:40 | 2022-12-20 | 1.065 | -1.065
2156 | 20.3 | gf | 1.075 | mm | OK | -- | 20:40 | 2022-12-20 | 1.065 | -1.065
2157 | 20.4 | gf | 1.07 | mm | OK | -- | 20:40 | 2022-12-20 | 1.06 | -1.06
2158 | 20.4 | gf | 1.07 | mm | OK | -- | 20:40 | 2022-12-20 | 1.06 | -1.06
2159 | 20.3 | gf | 1.07 | mm | OK | -- | 20:40 | 2022-12-20 | 1.06 | -1.06
2160 | 20.3 | gf | 1.065 | mm | OK | -- | 20:40 | 2022-12-20 | 1.055 | -1.055
2161 | 20.3 | gf | 1.065 | mm | OK | -- | 20:40 | 2022-12-20 | 1.055 | -1.055
2162 | 20.4 | gf | 1.06 | mm | OK | -- | 20:40 | 2022-12-20 | 1.05 | -1.05
2163 | 20.3 | gf | 1.06 | mm | OK | -- | 20:40 | 2022-12-20 | 1.05 | -1.05
2164 | 20.4 | gf | 1.06 | mm | OK | -- | 20:40 | 2022-12-20 | 1.05 | -1.05
2165 | 20.1 | gf | 1.055 | mm | OK | -- | 20:40 | 2022-12-20 | 1.045 | -1.045
2166 | 20 | gf | 1.055 | mm | OK | -- | 20:40 | 2022-12-20 | 1.045 | -1.045
2167 | 20 | gf | 1.05 | mm | OK | -- | 20:40 | 2022-12-20 | 1.04 | -1.04
2168 | 20.1 | gf | 1.05 | mm | OK | -- | 20:40 | 2022-12-20 | 1.04 | -1.04
2169 | 20.1 | gf | 1.05 | mm | OK | -- | 20:40 | 2022-12-20 | 1.04 | -1.04
2170 | 20.3 | gf | 1.045 | mm | OK | -- | 20:40 | 2022-12-20 | 1.035 | -1.035
2171 | 20.4 | gf | 1.045 | mm | OK | -- | 20:40 | 2022-12-20 | 1.035 | -1.035
2172 | 20.2 | gf | 1.045 | mm | OK | -- | 20:40 | 2022-12-20 | 1.035 | -1.035
2173 | 20.1 | gf | 1.045 | mm | OK | -- | 20:40 | 2022-12-20 | 1.035 | -1.035
2174 | 20.1 | gf | 1.04 | mm | OK | -- | 20:40 | 2022-12-20 | 1.03 | -1.03
2175 | 20.1 | gf | 1.04 | mm | OK | -- | 20:40 | 2022-12-20 | 1.03 | -1.03
2176 | 20.2 | gf | 1.04 | mm | OK | -- | 20:40 | 2022-12-20 | 1.03 | -1.03
2177 | 20.2 | gf | 1.035 | mm | OK | -- | 20:40 | 2022-12-20 | 1.025 | -1.025
2178 | 20.1 | gf | 1.035 | mm | OK | -- | 20:40 | 2022-12-20 | 1.025 | -1.025
2179 | 20.1 | gf | 1.035 | mm | OK | -- | 20:40 | 2022-12-20 | 1.025 | -1.025
2180 | 20.2 | gf | 1.035 | mm | OK | -- | 20:40 | 2022-12-20 | 1.025 | -1.025
2181 | 20.1 | gf | 1.03 | mm | OK | -- | 20:40 | 2022-12-20 | 1.02 | -1.02
2182 | 20.1 | gf | 1.03 | mm | OK | -- | 20:40 | 2022-12-20 | 1.02 | -1.02
2183 | 20.4 | gf | 1.03 | mm | OK | -- | 20:40 | 2022-12-20 | 1.02 | -1.02
2184 | 20.4 | gf | 1.03 | mm | OK | -- | 20:40 | 2022-12-20 | 1.02 | -1.02
2185 | 20 | gf | 1.03 | mm | OK | -- | 20:40 | 2022-12-20 | 1.02 | -1.02
2186 | 19.9 | gf | 1.025 | mm | OK | -- | 20:40 | 2022-12-20 | 1.015 | -1.015
2187 | 19.9 | gf | 1.025 | mm | OK | -- | 20:40 | 2022-12-20 | 1.015 | -1.015
2188 | 20.2 | gf | 1.025 | mm | OK | -- | 20:40 | 2022-12-20 | 1.015 | -1.015
2189 | 20.2 | gf | 1.025 | mm | OK | -- | 20:40 | 2022-12-20 | 1.015 | -1.015
2190 | 20.2 | gf | 1.02 | mm | OK | -- | 20:40 | 2022-12-20 | 1.01 | -1.01
2191 | 20.1 | gf | 1.02 | mm | OK | -- | 20:40 | 2022-12-20 | 1.01 | -1.01
2192 | 20.2 | gf | 1.02 | mm | OK | -- | 20:40 | 2022-12-20 | 1.01 | -1.01
2193 | 20.1 | gf | 1.02 | mm | OK | -- | 20:40 | 2022-12-20 | 1.01 | -1.01
2194 | 20 | gf | 1.015 | mm | OK | -- | 20:40 | 2022-12-20 | 1.005 | -1.005
2195 | 19.7 | gf | 1.015 | mm | OK | -- | 20:40 | 2022-12-20 | 1.005 | -1.005
2196 | 19.8 | gf | 1.015 | mm | OK | -- | 20:40 | 2022-12-20 | 1.005 | -1.005
2197 | 19.9 | gf | 1.01 | mm | OK | -- | 20:40 | 2022-12-20 | 1 | -1
2198 | 19.9 | gf | 1.01 | mm | OK | -- | 20:40 | 2022-12-20 | 1 | -1
2199 | 20.1 | gf | 1.005 | mm | OK | -- | 20:40 | 2022-12-20 | 0.995 | -0.995
2200 | 20.2 | gf | 1.005 | mm | OK | -- | 20:40 | 2022-12-20 | 0.995 | -0.995
2201 | 20 | gf | 1.005 | mm | OK | -- | 20:40 | 2022-12-20 | 0.995 | -0.995
2202 | 20.2 | gf | 1.005 | mm | OK | -- | 20:40 | 2022-12-20 | 0.995 | -0.995
2203 | 20.4 | gf | 1.005 | mm | OK | -- | 20:40 | 2022-12-20 | 0.995 | -0.995
2204 | 20.4 | gf | 1.005 | mm | OK | -- | 20:40 | 2022-12-20 | 0.995 | -0.995
2205 | 20.1 | gf | 1 | mm | OK | -- | 20:40 | 2022-12-20 | 0.99 | -0.99
2206 | 19.8 | gf | 1 | mm | OK | -- | 20:40 | 2022-12-20 | 0.99 | -0.99
2207 | 19.5 | gf | 1 | mm | OK | -- | 20:40 | 2022-12-20 | 0.99 | -0.99
2208 | 19.3 | gf | 0.995 | mm | OK | -- | 20:40 | 2022-12-20 | 0.985 | -0.985
2209 | 19.6 | gf | 0.99 | mm | OK | -- | 20:40 | 2022-12-20 | 0.98 | -0.98
2210 | 19.7 | gf | 0.985 | mm | OK | -- | 20:40 | 2022-12-20 | 0.975 | -0.975
2211 | 19.7 | gf | 0.985 | mm | OK | -- | 20:40 | 2022-12-20 | 0.975 | -0.975
2212 | 19.4 | gf | 0.98 | mm | OK | -- | 20:40 | 2022-12-20 | 0.97 | -0.97
2213 | 18.9 | gf | 0.975 | mm | OK | -- | 20:40 | 2022-12-20 | 0.965 | -0.965
2214 | 19.3 | gf | 0.965 | mm | OK | -- | 20:40 | 2022-12-20 | 0.955 | -0.955
2215 | 19.8 | gf | 0.96 | mm | OK | -- | 20:40 | 2022-12-20 | 0.95 | -0.95
2216 | 19.9 | gf | 0.96 | mm | OK | -- | 20:40 | 2022-12-20 | 0.95 | -0.95
2217 | 20 | gf | 0.96 | mm | OK | -- | 20:40 | 2022-12-20 | 0.95 | -0.95
2218 | 20.1 | gf | 0.96 | mm | OK | -- | 20:40 | 2022-12-20 | 0.95 | -0.95
2219 | 20 | gf | 0.955 | mm | OK | -- | 20:40 | 2022-12-20 | 0.945 | -0.945
2220 | 19.8 | gf | 0.955 | mm | OK | -- | 20:40 | 2022-12-20 | 0.945 | -0.945
2221 | 19.5 | gf | 0.955 | mm | OK | -- | 20:40 | 2022-12-20 | 0.945 | -0.945
2222 | 19.5 | gf | 0.955 | mm | OK | -- | 20:40 | 2022-12-20 | 0.945 | -0.945
2223 | 19.4 | gf | 0.95 | mm | OK | -- | 20:40 | 2022-12-20 | 0.94 | -0.94
2224 | 19.4 | gf | 0.95 | mm | OK | -- | 20:40 | 2022-12-20 | 0.94 | -0.94
2225 | 19.4 | gf | 0.95 | mm | OK | -- | 20:40 | 2022-12-20 | 0.94 | -0.94
2226 | 19.2 | gf | 0.945 | mm | OK | -- | 20:40 | 2022-12-20 | 0.935 | -0.935
2227 | 19 | gf | 0.945 | mm | OK | -- | 20:40 | 2022-12-20 | 0.935 | -0.935
2228 | 19.3 | gf | 0.94 | mm | OK | -- | 20:40 | 2022-12-20 | 0.93 | -0.93
2229 | 19.4 | gf | 0.94 | mm | OK | -- | 20:40 | 2022-12-20 | 0.93 | -0.93
2230 | 19.4 | gf | 0.935 | mm | OK | -- | 20:40 | 2022-12-20 | 0.925 | -0.925
2231 | 19.4 | gf | 0.935 | mm | OK | -- | 20:40 | 2022-12-20 | 0.925 | -0.925
2232 | 19.4 | gf | 0.935 | mm | OK | -- | 20:40 | 2022-12-20 | 0.925 | -0.925
2233 | 19.3 | gf | 0.93 | mm | OK | -- | 20:40 | 2022-12-20 | 0.92 | -0.92
2234 | 19.1 | gf | 0.93 | mm | OK | -- | 20:40 | 2022-12-20 | 0.92 | -0.92
2235 | 19.1 | gf | 0.925 | mm | OK | -- | 20:40 | 2022-12-20 | 0.915 | -0.915
2236 | 19.2 | gf | 0.925 | mm | OK | -- | 20:40 | 2022-12-20 | 0.915 | -0.915
2237 | 18.9 | gf | 0.92 | mm | OK | -- | 20:40 | 2022-12-20 | 0.91 | -0.91
2238 | 18.8 | gf | 0.92 | mm | OK | -- | 20:40 | 2022-12-20 | 0.91 | -0.91
2239 | 19.3 | gf | 0.915 | mm | OK | -- | 20:40 | 2022-12-20 | 0.905 | -0.905
2240 | 19.4 | gf | 0.915 | mm | OK | -- | 20:40 | 2022-12-20 | 0.905 | -0.905
2241 | 19.6 | gf | 0.915 | mm | OK | -- | 20:40 | 2022-12-20 | 0.905 | -0.905
2242 | 19.3 | gf | 0.915 | mm | OK | -- | 20:40 | 2022-12-20 | 0.905 | -0.905
2243 | 19.5 | gf | 0.915 | mm | OK | -- | 20:40 | 2022-12-20 | 0.905 | -0.905
2244 | 19.6 | gf | 0.91 | mm | OK | -- | 20:40 | 2022-12-20 | 0.9 | -0.9
2245 | 19.5 | gf | 0.91 | mm | OK | -- | 20:40 | 2022-12-20 | 0.9 | -0.9
2246 | 19.1 | gf | 0.91 | mm | OK | -- | 20:40 | 2022-12-20 | 0.9 | -0.9
2247 | 19 | gf | 0.91 | mm | OK | -- | 20:40 | 2022-12-20 | 0.9 | -0.9
2248 | 18.9 | gf | 0.905 | mm | OK | -- | 20:40 | 2022-12-20 | 0.895 | -0.895
2249 | 18.7 | gf | 0.905 | mm | OK | -- | 20:40 | 2022-12-20 | 0.895 | -0.895
2250 | 18.5 | gf | 0.9 | mm | OK | -- | 20:40 | 2022-12-20 | 0.89 | -0.89
2251 | 18.6 | gf | 0.9 | mm | OK | -- | 20:40 | 2022-12-20 | 0.89 | -0.89
2252 | 18.6 | gf | 0.895 | mm | OK | -- | 20:40 | 2022-12-20 | 0.885 | -0.885
2253 | 18.6 | gf | 0.895 | mm | OK | -- | 20:40 | 2022-12-20 | 0.885 | -0.885
2254 | 18.5 | gf | 0.89 | mm | OK | -- | 20:40 | 2022-12-20 | 0.88 | -0.88
2255 | 18.8 | gf | 0.89 | mm | OK | -- | 20:40 | 2022-12-20 | 0.88 | -0.88
2256 | 19 | gf | 0.885 | mm | OK | -- | 20:40 | 2022-12-20 | 0.875 | -0.875
2257 | 19 | gf | 0.885 | mm | OK | -- | 20:40 | 2022-12-20 | 0.875 | -0.875
2258 | 18.8 | gf | 0.885 | mm | OK | -- | 20:40 | 2022-12-20 | 0.875 | -0.875
2259 | 18.6 | gf | 0.88 | mm | OK | -- | 20:40 | 2022-12-20 | 0.87 | -0.87
2260 | 18.7 | gf | 0.88 | mm | OK | -- | 20:40 | 2022-12-20 | 0.87 | -0.87
2261 | 18.8 | gf | 0.88 | mm | OK | -- | 20:40 | 2022-12-20 | 0.87 | -0.87
2262 | 18.9 | gf | 0.875 | mm | OK | -- | 20:40 | 2022-12-20 | 0.865 | -0.865
2263 | 18.8 | gf | 0.875 | mm | OK | -- | 20:40 | 2022-12-20 | 0.865 | -0.865
2264 | 18.7 | gf | 0.875 | mm | OK | -- | 20:40 | 2022-12-20 | 0.865 | -0.865
2265 | 18.7 | gf | 0.87 | mm | OK | -- | 20:40 | 2022-12-20 | 0.86 | -0.86
2266 | 18.7 | gf | 0.87 | mm | OK | -- | 20:40 | 2022-12-20 | 0.86 | -0.86
2267 | 18.6 | gf | 0.87 | mm | OK | -- | 20:40 | 2022-12-20 | 0.86 | -0.86
2268 | 18.4 | gf | 0.865 | mm | OK | -- | 20:40 | 2022-12-20 | 0.855 | -0.855
2269 | 18.2 | gf | 0.865 | mm | OK | -- | 20:40 | 2022-12-20 | 0.855 | -0.855
2270 | 18.3 | gf | 0.86 | mm | OK | -- | 20:40 | 2022-12-20 | 0.85 | -0.85
2271 | 18.4 | gf | 0.86 | mm | OK | -- | 20:40 | 2022-12-20 | 0.85 | -0.85
2272 | 18.3 | gf | 0.855 | mm | OK | -- | 20:40 | 2022-12-20 | 0.845 | -0.845
2273 | 18.3 | gf | 0.85 | mm | OK | -- | 20:40 | 2022-12-20 | 0.84 | -0.84
2274 | 18.4 | gf | 0.85 | mm | OK | -- | 20:40 | 2022-12-20 | 0.84 | -0.84
2275 | 18.4 | gf | 0.845 | mm | OK | -- | 20:40 | 2022-12-20 | 0.835 | -0.835
2276 | 18.4 | gf | 0.845 | mm | OK | -- | 20:40 | 2022-12-20 | 0.835 | -0.835
2277 | 18 | gf | 0.84 | mm | OK | -- | 20:40 | 2022-12-20 | 0.83 | -0.83
2278 | 18.2 | gf | 0.835 | mm | OK | -- | 20:40 | 2022-12-20 | 0.825 | -0.825
2279 | 18.8 | gf | 0.835 | mm | OK | -- | 20:40 | 2022-12-20 | 0.825 | -0.825
2280 | 18.5 | gf | 0.835 | mm | OK | -- | 20:40 | 2022-12-20 | 0.825 | -0.825
2281 | 18.1 | gf | 0.83 | mm | OK | -- | 20:40 | 2022-12-20 | 0.82 | -0.82
2282 | 18.4 | gf | 0.83 | mm | OK | -- | 20:40 | 2022-12-20 | 0.82 | -0.82
2283 | 18.6 | gf | 0.825 | mm | OK | -- | 20:40 | 2022-12-20 | 0.815 | -0.815
2284 | 18.3 | gf | 0.825 | mm | OK | -- | 20:40 | 2022-12-20 | 0.815 | -0.815
2285 | 18.1 | gf | 0.82 | mm | OK | -- | 20:40 | 2022-12-20 | 0.81 | -0.81
2286 | 18.1 | gf | 0.82 | mm | OK | -- | 20:40 | 2022-12-20 | 0.81 | -0.81
2287 | 18.3 | gf | 0.815 | mm | OK | -- | 20:40 | 2022-12-20 | 0.805 | -0.805
2288 | 18.3 | gf | 0.815 | mm | OK | -- | 20:40 | 2022-12-20 | 0.805 | -0.805
2289 | 18.4 | gf | 0.81 | mm | OK | -- | 20:40 | 2022-12-20 | 0.8 | -0.8
2290 | 18.3 | gf | 0.81 | mm | OK | -- | 20:40 | 2022-12-20 | 0.8 | -0.8
2291 | 18.2 | gf | 0.805 | mm | OK | -- | 20:40 | 2022-12-20 | 0.795 | -0.795
2292 | 18.2 | gf | 0.805 | mm | OK | -- | 20:40 | 2022-12-20 | 0.795 | -0.795
2293 | 18.3 | gf | 0.8 | mm | OK | -- | 20:40 | 2022-12-20 | 0.79 | -0.79
2294 | 18.4 | gf | 0.8 | mm | OK | -- | 20:40 | 2022-12-20 | 0.79 | -0.79
2295 | 18.9 | gf | 0.8 | mm | OK | -- | 20:40 | 2022-12-20 | 0.79 | -0.79
2296 | 18.9 | gf | 0.8 | mm | OK | -- | 20:40 | 2022-12-20 | 0.79 | -0.79
2297 | 18.6 | gf | 0.8 | mm | OK | -- | 20:40 | 2022-12-20 | 0.79 | -0.79
2298 | 17.8 | gf | 0.795 | mm | OK | -- | 20:40 | 2022-12-20 | 0.785 | -0.785
2299 | 18.1 | gf | 0.795 | mm | OK | -- | 20:40 | 2022-12-20 | 0.785 | -0.785
2300 | 18 | gf | 0.795 | mm | OK | -- | 20:40 | 2022-12-20 | 0.785 | -0.785
2301 | 18.3 | gf | 0.79 | mm | OK | -- | 20:40 | 2022-12-20 | 0.78 | -0.78
2302 | 18 | gf | 0.79 | mm | OK | -- | 20:40 | 2022-12-20 | 0.78 | -0.78
2303 | 17.2 | gf | 0.785 | mm | OK | -- | 20:40 | 2022-12-20 | 0.775 | -0.775
2304 | 17.5 | gf | 0.78 | mm | OK | -- | 20:40 | 2022-12-20 | 0.77 | -0.77
2305 | 17.8 | gf | 0.775 | mm | OK | -- | 20:40 | 2022-12-20 | 0.765 | -0.765
2306 | 17.7 | gf | 0.775 | mm | OK | -- | 20:40 | 2022-12-20 | 0.765 | -0.765
2307 | 17.6 | gf | 0.77 | mm | OK | -- | 20:40 | 2022-12-20 | 0.76 | -0.76
2308 | 18 | gf | 0.765 | mm | OK | -- | 20:40 | 2022-12-20 | 0.755 | -0.755
2309 | 18.3 | gf | 0.765 | mm | OK | -- | 20:40 | 2022-12-20 | 0.755 | -0.755
2310 | 18.1 | gf | 0.765 | mm | OK | -- | 20:40 | 2022-12-20 | 0.755 | -0.755
2311 | 17.8 | gf | 0.765 | mm | OK | -- | 20:40 | 2022-12-20 | 0.755 | -0.755
2312 | 17.7 | gf | 0.76 | mm | OK | -- | 20:40 | 2022-12-20 | 0.75 | -0.75
2313 | 17.8 | gf | 0.76 | mm | OK | -- | 20:40 | 2022-12-20 | 0.75 | -0.75
2314 | 17.9 | gf | 0.755 | mm | OK | -- | 20:40 | 2022-12-20 | 0.745 | -0.745
2315 | 17.8 | gf | 0.755 | mm | OK | -- | 20:40 | 2022-12-20 | 0.745 | -0.745
2316 | 17.8 | gf | 0.755 | mm | OK | -- | 20:40 | 2022-12-20 | 0.745 | -0.745
2317 | 17.8 | gf | 0.75 | mm | OK | -- | 20:40 | 2022-12-20 | 0.74 | -0.74
2318 | 17.6 | gf | 0.75 | mm | OK | -- | 20:40 | 2022-12-20 | 0.74 | -0.74
2319 | 17.3 | gf | 0.745 | mm | OK | -- | 20:40 | 2022-12-20 | 0.735 | -0.735
2320 | 17.2 | gf | 0.74 | mm | OK | -- | 20:40 | 2022-12-20 | 0.73 | -0.73
2321 | 17.2 | gf | 0.735 | mm | OK | -- | 20:40 | 2022-12-20 | 0.725 | -0.725
2322 | 17.5 | gf | 0.73 | mm | OK | -- | 20:40 | 2022-12-20 | 0.72 | -0.72
2323 | 17.5 | gf | 0.725 | mm | OK | -- | 20:40 | 2022-12-20 | 0.715 | -0.715
2324 | 17.3 | gf | 0.725 | mm | OK | -- | 20:40 | 2022-12-20 | 0.715 | -0.715
2325 | 16.4 | gf | 0.72 | mm | OK | -- | 20:40 | 2022-12-20 | 0.71 | -0.71
2326 | 16.5 | gf | 0.71 | mm | OK | -- | 20:40 | 2022-12-20 | 0.7 | -0.7
2327 | 16.9 | gf | 0.7 | mm | OK | -- | 20:40 | 2022-12-20 | 0.69 | -0.69
2328 | 17.2 | gf | 0.695 | mm | OK | -- | 20:40 | 2022-12-20 | 0.685 | -0.685
2329 | 17.1 | gf | 0.69 | mm | OK | -- | 20:40 | 2022-12-20 | 0.68 | -0.68
2330 | 17.2 | gf | 0.69 | mm | OK | -- | 20:40 | 2022-12-20 | 0.68 | -0.68
2331 | 17.4 | gf | 0.685 | mm | OK | -- | 20:40 | 2022-12-20 | 0.675 | -0.675
2332 | 17.3 | gf | 0.68 | mm | OK | -- | 20:40 | 2022-12-20 | 0.67 | -0.67
2333 | 17.2 | gf | 0.68 | mm | OK | -- | 20:40 | 2022-12-20 | 0.67 | -0.67
2334 | 17.2 | gf | 0.675 | mm | OK | -- | 20:40 | 2022-12-20 | 0.665 | -0.665
2335 | 16.9 | gf | 0.67 | mm | OK | -- | 20:40 | 2022-12-20 | 0.66 | -0.66
2336 | 16.6 | gf | 0.665 | mm | OK | -- | 20:40 | 2022-12-20 | 0.655 | -0.655
2337 | 16.9 | gf | 0.66 | mm | OK | -- | 20:40 | 2022-12-20 | 0.65 | -0.65
2338 | 17.4 | gf | 0.66 | mm | OK | -- | 20:40 | 2022-12-20 | 0.65 | -0.65
2339 | 17.2 | gf | 0.655 | mm | OK | -- | 20:40 | 2022-12-20 | 0.645 | -0.645
2340 | 17 | gf | 0.655 | mm | OK | -- | 20:40 | 2022-12-20 | 0.645 | -0.645
2341 | 16.9 | gf | 0.65 | mm | OK | -- | 20:40 | 2022-12-20 | 0.64 | -0.64
2342 | 16.8 | gf | 0.645 | mm | OK | -- | 20:40 | 2022-12-20 | 0.635 | -0.635
2343 | 16.6 | gf | 0.645 | mm | OK | -- | 20:40 | 2022-12-20 | 0.635 | -0.635
2344 | 16.7 | gf | 0.64 | mm | OK | -- | 20:40 | 2022-12-20 | 0.63 | -0.63
2345 | 16.4 | gf | 0.635 | mm | OK | -- | 20:40 | 2022-12-20 | 0.625 | -0.625
2346 | 16.5 | gf | 0.635 | mm | OK | -- | 20:40 | 2022-12-20 | 0.625 | -0.625
2347 | 16.2 | gf | 0.63 | mm | OK | -- | 20:40 | 2022-12-20 | 0.62 | -0.62
2348 | 16.1 | gf | 0.625 | mm | OK | -- | 20:40 | 2022-12-20 | 0.615 | -0.615
2349 | 16.1 | gf | 0.615 | mm | OK | -- | 20:40 | 2022-12-20 | 0.605 | -0.605
2350 | 16.1 | gf | 0.61 | mm | OK | -- | 20:40 | 2022-12-20 | 0.6 | -0.6
2351 | 16 | gf | 0.605 | mm | OK | -- | 20:40 | 2022-12-20 | 0.595 | -0.595
2352 | 16.3 | gf | 0.6 | mm | OK | -- | 20:40 | 2022-12-20 | 0.59 | -0.59
2353 | 16.3 | gf | 0.595 | mm | OK | -- | 20:40 | 2022-12-20 | 0.585 | -0.585
2354 | 16.2 | gf | 0.595 | mm | OK | -- | 20:40 | 2022-12-20 | 0.585 | -0.585
2355 | 16.3 | gf | 0.59 | mm | OK | -- | 20:40 | 2022-12-20 | 0.58 | -0.58
2356 | 15.9 | gf | 0.59 | mm | OK | -- | 20:40 | 2022-12-20 | 0.58 | -0.58
2357 | 16.4 | gf | 0.585 | mm | OK | -- | 20:40 | 2022-12-20 | 0.575 | -0.575
2358 | 16.3 | gf | 0.585 | mm | OK | -- | 20:40 | 2022-12-20 | 0.575 | -0.575
2359 | 16.2 | gf | 0.585 | mm | OK | -- | 20:40 | 2022-12-20 | 0.575 | -0.575
2360 | 16 | gf | 0.58 | mm | OK | -- | 20:40 | 2022-12-20 | 0.57 | -0.57
2361 | 16.1 | gf | 0.575 | mm | OK | -- | 20:40 | 2022-12-20 | 0.565 | -0.565
2362 | 16.1 | gf | 0.575 | mm | OK | -- | 20:40 | 2022-12-20 | 0.565 | -0.565
2363 | 15.9 | gf | 0.57 | mm | OK | -- | 20:40 | 2022-12-20 | 0.56 | -0.56
2364 | 15.9 | gf | 0.565 | mm | OK | -- | 20:40 | 2022-12-20 | 0.555 | -0.555
2365 | 16.3 | gf | 0.565 | mm | OK | -- | 20:40 | 2022-12-20 | 0.555 | -0.555
2366 | 16.3 | gf | 0.565 | mm | OK | -- | 20:40 | 2022-12-20 | 0.555 | -0.555
2367 | 16 | gf | 0.56 | mm | OK | -- | 20:40 | 2022-12-20 | 0.55 | -0.55
2368 | 15.9 | gf | 0.56 | mm | OK | -- | 20:40 | 2022-12-20 | 0.55 | -0.55
2369 | 15.8 | gf | 0.56 | mm | OK | -- | 20:40 | 2022-12-20 | 0.55 | -0.55
2370 | 15.5 | gf | 0.555 | mm | OK | -- | 20:40 | 2022-12-20 | 0.545 | -0.545
2371 | 15.4 | gf | 0.555 | mm | OK | -- | 20:40 | 2022-12-20 | 0.545 | -0.545
2372 | 15.2 | gf | 0.55 | mm | OK | -- | 20:40 | 2022-12-20 | 0.54 | -0.54
2373 | 15.5 | gf | 0.545 | mm | OK | -- | 20:40 | 2022-12-20 | 0.535 | -0.535
2374 | 15.9 | gf | 0.54 | mm | OK | -- | 20:40 | 2022-12-20 | 0.53 | -0.53
2375 | 15.9 | gf | 0.54 | mm | OK | -- | 20:40 | 2022-12-20 | 0.53 | -0.53
2376 | 15.8 | gf | 0.54 | mm | OK | -- | 20:40 | 2022-12-20 | 0.53 | -0.53
2377 | 15.7 | gf | 0.535 | mm | OK | -- | 20:40 | 2022-12-20 | 0.525 | -0.525
2378 | 15.5 | gf | 0.535 | mm | OK | -- | 20:40 | 2022-12-20 | 0.525 | -0.525
2379 | 15.3 | gf | 0.53 | mm | OK | -- | 20:40 | 2022-12-20 | 0.52 | -0.52
2380 | 15.3 | gf | 0.525 | mm | OK | -- | 20:40 | 2022-12-20 | 0.515 | -0.515
2381 | 15.5 | gf | 0.52 | mm | OK | -- | 20:40 | 2022-12-20 | 0.51 | -0.51
2382 | 15.6 | gf | 0.515 | mm | OK | -- | 20:40 | 2022-12-20 | 0.505 | -0.505
2383 | 15.4 | gf | 0.515 | mm | OK | -- | 20:40 | 2022-12-20 | 0.505 | -0.505
2384 | 15.2 | gf | 0.51 | mm | OK | -- | 20:40 | 2022-12-20 | 0.5 | -0.5
2385 | 15.6 | gf | 0.505 | mm | OK | -- | 20:40 | 2022-12-20 | 0.495 | -0.495
2386 | 15.3 | gf | 0.5 | mm | OK | -- | 20:40 | 2022-12-20 | 0.49 | -0.49
2387 | 15.6 | gf | 0.5 | mm | OK | -- | 20:40 | 2022-12-20 | 0.49 | -0.49
2388 | 15.8 | gf | 0.495 | mm | OK | -- | 20:40 | 2022-12-20 | 0.485 | -0.485
2389 | 15.7 | gf | 0.495 | mm | OK | -- | 20:40 | 2022-12-20 | 0.485 | -0.485
2390 | 15.6 | gf | 0.49 | mm | OK | -- | 20:40 | 2022-12-20 | 0.48 | -0.48
2391 | 15.7 | gf | 0.49 | mm | OK | -- | 20:40 | 2022-12-20 | 0.48 | -0.48
2392 | 15.7 | gf | 0.49 | mm | OK | -- | 20:40 | 2022-12-20 | 0.48 | -0.48
2393 | 15.6 | gf | 0.485 | mm | OK | -- | 20:40 | 2022-12-20 | 0.475 | -0.475
2394 | 15.4 | gf | 0.485 | mm | OK | -- | 20:40 | 2022-12-20 | 0.475 | -0.475
2395 | 15.3 | gf | 0.48 | mm | OK | -- | 20:40 | 2022-12-20 | 0.47 | -0.47
2396 | 15.1 | gf | 0.48 | mm | OK | -- | 20:40 | 2022-12-20 | 0.47 | -0.47
2397 | 15.3 | gf | 0.48 | mm | OK | -- | 20:40 | 2022-12-20 | 0.47 | -0.47
2398 | 15.2 | gf | 0.475 | mm | OK | -- | 20:40 | 2022-12-20 | 0.465 | -0.465
2399 | 15.1 | gf | 0.475 | mm | OK | -- | 20:40 | 2022-12-20 | 0.465 | -0.465
2400 | 15.2 | gf | 0.47 | mm | OK | -- | 20:40 | 2022-12-20 | 0.46 | -0.46
2401 | 15.2 | gf | 0.47 | mm | OK | -- | 20:40 | 2022-12-20 | 0.46 | -0.46
2402 | 15.3 | gf | 0.465 | mm | OK | -- | 20:40 | 2022-12-20 | 0.455 | -0.455
2403 | 15.2 | gf | 0.46 | mm | OK | -- | 20:40 | 2022-12-20 | 0.45 | -0.45
2404 | 15.2 | gf | 0.46 | mm | OK | -- | 20:40 | 2022-12-20 | 0.45 | -0.45
2405 | 15.5 | gf | 0.455 | mm | OK | -- | 20:40 | 2022-12-20 | 0.445 | -0.445
2406 | 15.6 | gf | 0.455 | mm | OK | -- | 20:40 | 2022-12-20 | 0.445 | -0.445
2407 | 15.4 | gf | 0.455 | mm | OK | -- | 20:40 | 2022-12-20 | 0.445 | -0.445
2408 | 15.4 | gf | 0.455 | mm | OK | -- | 20:40 | 2022-12-20 | 0.445 | -0.445
2409 | 15.3 | gf | 0.45 | mm | OK | -- | 20:40 | 2022-12-20 | 0.44 | -0.44
2410 | 15.3 | gf | 0.45 | mm | OK | -- | 20:40 | 2022-12-20 | 0.44 | -0.44
2411 | 15.1 | gf | 0.445 | mm | OK | -- | 20:40 | 2022-12-20 | 0.435 | -0.435
2412 | 14.9 | gf | 0.445 | mm | OK | -- | 20:40 | 2022-12-20 | 0.435 | -0.435
2413 | 15.1 | gf | 0.44 | mm | OK | -- | 20:40 | 2022-12-20 | 0.43 | -0.43
2414 | 15.3 | gf | 0.44 | mm | OK | -- | 20:40 | 2022-12-20 | 0.43 | -0.43
2415 | 14.9 | gf | 0.435 | mm | OK | -- | 20:40 | 2022-12-20 | 0.425 | -0.425
2416 | 14.9 | gf | 0.435 | mm | OK | -- | 20:40 | 2022-12-20 | 0.425 | -0.425
2417 | 15.3 | gf | 0.43 | mm | OK | -- | 20:40 | 2022-12-20 | 0.42 | -0.42
2418 | 15.1 | gf | 0.43 | mm | OK | -- | 20:40 | 2022-12-20 | 0.42 | -0.42
2419 | 14.8 | gf | 0.425 | mm | OK | -- | 20:40 | 2022-12-20 | 0.415 | -0.415
2420 | 14.8 | gf | 0.42 | mm | OK | -- | 20:40 | 2022-12-20 | 0.41 | -0.41
2421 | 14.9 | gf | 0.415 | mm | OK | -- | 20:40 | 2022-12-20 | 0.405 | -0.405
2422 | 15 | gf | 0.41 | mm | OK | -- | 20:40 | 2022-12-20 | 0.4 | -0.4
2423 | 14.7 | gf | 0.41 | mm | OK | -- | 20:40 | 2022-12-20 | 0.4 | -0.4
2424 | 14.6 | gf | 0.405 | mm | OK | -- | 20:40 | 2022-12-20 | 0.395 | -0.395
2425 | 14.6 | gf | 0.4 | mm | OK | -- | 20:41 | 2022-12-20 | 0.39 | -0.39
2426 | 14.3 | gf | 0.395 | mm | OK | -- | 20:41 | 2022-12-20 | 0.385 | -0.385
2427 | 15.2 | gf | 0.395 | mm | OK | -- | 20:41 | 2022-12-20 | 0.385 | -0.385
2428 | 15.2 | gf | 0.39 | mm | OK | -- | 20:41 | 2022-12-20 | 0.38 | -0.38
2429 | 15 | gf | 0.39 | mm | OK | -- | 20:41 | 2022-12-20 | 0.38 | -0.38
2430 | 14.5 | gf | 0.39 | mm | OK | -- | 20:41 | 2022-12-20 | 0.38 | -0.38
2431 | 14.5 | gf | 0.385 | mm | OK | -- | 20:41 | 2022-12-20 | 0.375 | -0.375
2432 | 14.6 | gf | 0.38 | mm | OK | -- | 20:41 | 2022-12-20 | 0.37 | -0.37
2433 | 14.3 | gf | 0.38 | mm | OK | -- | 20:41 | 2022-12-20 | 0.37 | -0.37
2434 | 14.3 | gf | 0.375 | mm | OK | -- | 20:41 | 2022-12-20 | 0.365 | -0.365
2435 | 14.4 | gf | 0.375 | mm | OK | -- | 20:41 | 2022-12-20 | 0.365 | -0.365
2436 | 14.4 | gf | 0.37 | mm | OK | -- | 20:41 | 2022-12-20 | 0.36 | -0.36
2437 | 14.6 | gf | 0.37 | mm | OK | -- | 20:41 | 2022-12-20 | 0.36 | -0.36
2438 | 14.7 | gf | 0.365 | mm | OK | -- | 20:41 | 2022-12-20 | 0.355 | -0.355
2439 | 14.6 | gf | 0.365 | mm | OK | -- | 20:41 | 2022-12-20 | 0.355 | -0.355
2440 | 14.6 | gf | 0.36 | mm | OK | -- | 20:41 | 2022-12-20 | 0.35 | -0.35
2441 | 14.5 | gf | 0.36 | mm | OK | -- | 20:41 | 2022-12-20 | 0.35 | -0.35
2442 | 14.5 | gf | 0.355 | mm | OK | -- | 20:41 | 2022-12-20 | 0.345 | -0.345
2443 | 14.4 | gf | 0.355 | mm | OK | -- | 20:41 | 2022-12-20 | 0.345 | -0.345
2444 | 14.4 | gf | 0.35 | mm | OK | -- | 20:41 | 2022-12-20 | 0.34 | -0.34
2445 | 14.2 | gf | 0.35 | mm | OK | -- | 20:41 | 2022-12-20 | 0.34 | -0.34
2446 | 14.3 | gf | 0.345 | mm | OK | -- | 20:41 | 2022-12-20 | 0.335 | -0.335
2447 | 14.2 | gf | 0.345 | mm | OK | -- | 20:41 | 2022-12-20 | 0.335 | -0.335
2448 | 14.1 | gf | 0.34 | mm | OK | -- | 20:41 | 2022-12-20 | 0.33 | -0.33
2449 | 14.2 | gf | 0.34 | mm | OK | -- | 20:41 | 2022-12-20 | 0.33 | -0.33
2450 | 14.3 | gf | 0.335 | mm | OK | -- | 20:41 | 2022-12-20 | 0.325 | -0.325
2451 | 14.2 | gf | 0.335 | mm | OK | -- | 20:41 | 2022-12-20 | 0.325 | -0.325
2452 | 14.5 | gf | 0.33 | mm | OK | -- | 20:41 | 2022-12-20 | 0.32 | -0.32
2453 | 14.5 | gf | 0.33 | mm | OK | -- | 20:41 | 2022-12-20 | 0.32 | -0.32
2454 | 14.4 | gf | 0.33 | mm | OK | -- | 20:41 | 2022-12-20 | 0.32 | -0.32
2455 | 14.3 | gf | 0.325 | mm | OK | -- | 20:41 | 2022-12-20 | 0.315 | -0.315
2456 | 14.3 | gf | 0.325 | mm | OK | -- | 20:41 | 2022-12-20 | 0.315 | -0.315
2457 | 14.3 | gf | 0.32 | mm | OK | -- | 20:41 | 2022-12-20 | 0.31 | -0.31
2458 | 14.2 | gf | 0.32 | mm | OK | -- | 20:41 | 2022-12-20 | 0.31 | -0.31
2459 | 14.1 | gf | 0.315 | mm | OK | -- | 20:41 | 2022-12-20 | 0.305 | -0.305
2460 | 14 | gf | 0.315 | mm | OK | -- | 20:41 | 2022-12-20 | 0.305 | -0.305
2461 | 14.2 | gf | 0.31 | mm | OK | -- | 20:41 | 2022-12-20 | 0.3 | -0.3
2462 | 14.3 | gf | 0.31 | mm | OK | -- | 20:41 | 2022-12-20 | 0.3 | -0.3
2463 | 14.4 | gf | 0.305 | mm | OK | -- | 20:41 | 2022-12-20 | 0.295 | -0.295
2464 | 14.4 | gf | 0.3 | mm | OK | -- | 20:41 | 2022-12-20 | 0.29 | -0.29
2465 | 14.2 | gf | 0.3 | mm | OK | -- | 20:41 | 2022-12-20 | 0.29 | -0.29
2466 | 14.3 | gf | 0.295 | mm | OK | -- | 20:41 | 2022-12-20 | 0.285 | -0.285
2467 | 14.2 | gf | 0.29 | mm | OK | -- | 20:41 | 2022-12-20 | 0.28 | -0.28
2468 | 14 | gf | 0.285 | mm | OK | -- | 20:41 | 2022-12-20 | 0.275 | -0.275
2469 | 14.4 | gf | 0.285 | mm | OK | -- | 20:41 | 2022-12-20 | 0.275 | -0.275
2470 | 14.4 | gf | 0.28 | mm | OK | -- | 20:41 | 2022-12-20 | 0.27 | -0.27
2471 | 14.4 | gf | 0.28 | mm | OK | -- | 20:41 | 2022-12-20 | 0.27 | -0.27
2472 | 14.3 | gf | 0.275 | mm | OK | -- | 20:41 | 2022-12-20 | 0.265 | -0.265
2473 | 14.1 | gf | 0.275 | mm | OK | -- | 20:41 | 2022-12-20 | 0.265 | -0.265
2474 | 14 | gf | 0.27 | mm | OK | -- | 20:41 | 2022-12-20 | 0.26 | -0.26
2475 | 14.2 | gf | 0.27 | mm | OK | -- | 20:41 | 2022-12-20 | 0.26 | -0.26
2476 | 14.2 | gf | 0.265 | mm | OK | -- | 20:41 | 2022-12-20 | 0.255 | -0.255
2477 | 14.3 | gf | 0.265 | mm | OK | -- | 20:41 | 2022-12-20 | 0.255 | -0.255
2478 | 14.2 | gf | 0.265 | mm | OK | -- | 20:41 | 2022-12-20 | 0.255 | -0.255
2479 | 14.3 | gf | 0.26 | mm | OK | -- | 20:41 | 2022-12-20 | 0.25 | -0.25
2480 | 14.3 | gf | 0.26 | mm | OK | -- | 20:41 | 2022-12-20 | 0.25 | -0.25
2481 | 14.2 | gf | 0.255 | mm | OK | -- | 20:41 | 2022-12-20 | 0.245 | -0.245
2482 | 13.9 | gf | 0.255 | mm | OK | -- | 20:41 | 2022-12-20 | 0.245 | -0.245
2483 | 13.9 | gf | 0.25 | mm | OK | -- | 20:41 | 2022-12-20 | 0.24 | -0.24
2484 | 14 | gf | 0.25 | mm | OK | -- | 20:41 | 2022-12-20 | 0.24 | -0.24
2485 | 14.2 | gf | 0.245 | mm | OK | -- | 20:41 | 2022-12-20 | 0.235 | -0.235
2486 | 14 | gf | 0.245 | mm | OK | -- | 20:41 | 2022-12-20 | 0.235 | -0.235
2487 | 13.9 | gf | 0.24 | mm | OK | -- | 20:41 | 2022-12-20 | 0.23 | -0.23
2488 | 13.9 | gf | 0.235 | mm | OK | -- | 20:41 | 2022-12-20 | 0.225 | -0.225
2489 | 14 | gf | 0.235 | mm | OK | -- | 20:41 | 2022-12-20 | 0.225 | -0.225
2490 | 13.7 | gf | 0.23 | mm | OK | -- | 20:41 | 2022-12-20 | 0.22 | -0.22
2491 | 13.9 | gf | 0.225 | mm | OK | -- | 20:41 | 2022-12-20 | 0.215 | -0.215
2492 | 13.9 | gf | 0.22 | mm | OK | -- | 20:41 | 2022-12-20 | 0.21 | -0.21
2493 | 14 | gf | 0.22 | mm | OK | -- | 20:41 | 2022-12-20 | 0.21 | -0.21
2494 | 14.2 | gf | 0.22 | mm | OK | -- | 20:41 | 2022-12-20 | 0.21 | -0.21
2495 | 14.3 | gf | 0.215 | mm | OK | -- | 20:41 | 2022-12-20 | 0.205 | -0.205
2496 | 14.2 | gf | 0.215 | mm | OK | -- | 20:41 | 2022-12-20 | 0.205 | -0.205
2497 | 14.1 | gf | 0.215 | mm | OK | -- | 20:41 | 2022-12-20 | 0.205 | -0.205
2498 | 14 | gf | 0.21 | mm | OK | -- | 20:41 | 2022-12-20 | 0.2 | -0.2
2499 | 14.1 | gf | 0.21 | mm | OK | -- | 20:41 | 2022-12-20 | 0.2 | -0.2
2500 | 14 | gf | 0.205 | mm | OK | -- | 20:41 | 2022-12-20 | 0.195 | -0.195
2501 | 13.9 | gf | 0.205 | mm | OK | -- | 20:41 | 2022-12-20 | 0.195 | -0.195
2502 | 13.6 | gf | 0.2 | mm | OK | -- | 20:41 | 2022-12-20 | 0.19 | -0.19
2503 | 13.9 | gf | 0.195 | mm | OK | -- | 20:41 | 2022-12-20 | 0.185 | -0.185
2504 | 14.1 | gf | 0.19 | mm | OK | -- | 20:41 | 2022-12-20 | 0.18 | -0.18
2505 | 14.4 | gf | 0.185 | mm | OK | -- | 20:41 | 2022-12-20 | 0.175 | -0.175
2506 | 14.3 | gf | 0.185 | mm | OK | -- | 20:41 | 2022-12-20 | 0.175 | -0.175
2507 | 14.1 | gf | 0.18 | mm | OK | -- | 20:41 | 2022-12-20 | 0.17 | -0.17
2508 | 14 | gf | 0.175 | mm | OK | -- | 20:41 | 2022-12-20 | 0.165 | -0.165
2509 | 14 | gf | 0.175 | mm | OK | -- | 20:41 | 2022-12-20 | 0.165 | -0.165
2510 | 13.8 | gf | 0.17 | mm | OK | -- | 20:41 | 2022-12-20 | 0.16 | -0.16
2511 | 13.9 | gf | 0.17 | mm | OK | -- | 20:41 | 2022-12-20 | 0.16 | -0.16
2512 | 13.9 | gf | 0.165 | mm | OK | -- | 20:41 | 2022-12-20 | 0.155 | -0.155
2513 | 14 | gf | 0.16 | mm | OK | -- | 20:41 | 2022-12-20 | 0.15 | -0.15
2514 | 13.7 | gf | 0.16 | mm | OK | -- | 20:41 | 2022-12-20 | 0.15 | -0.15
2515 | 13.6 | gf | 0.155 | mm | OK | -- | 20:41 | 2022-12-20 | 0.145 | -0.145
2516 | 14.1 | gf | 0.15 | mm | OK | -- | 20:41 | 2022-12-20 | 0.14 | -0.14
2517 | 14 | gf | 0.145 | mm | OK | -- | 20:41 | 2022-12-20 | 0.135 | -0.135
2518 | 14 | gf | 0.145 | mm | OK | -- | 20:41 | 2022-12-20 | 0.135 | -0.135
2519 | 14.3 | gf | 0.14 | mm | OK | -- | 20:41 | 2022-12-20 | 0.13 | -0.13
2520 | 14.6 | gf | 0.135 | mm | OK | -- | 20:41 | 2022-12-20 | 0.125 | -0.125
2521 | 14.6 | gf | 0.135 | mm | OK | -- | 20:41 | 2022-12-20 | 0.125 | -0.125
2522 | 14.5 | gf | 0.135 | mm | OK | -- | 20:41 | 2022-12-20 | 0.125 | -0.125
2523 | 14.1 | gf | 0.13 | mm | OK | -- | 20:41 | 2022-12-20 | 0.12 | -0.12
2524 | 14 | gf | 0.125 | mm | OK | -- | 20:41 | 2022-12-20 | 0.115 | -0.115
2525 | 14.3 | gf | 0.12 | mm | OK | -- | 20:41 | 2022-12-20 | 0.11 | -0.11
2526 | 14.3 | gf | 0.12 | mm | OK | -- | 20:41 | 2022-12-20 | 0.11 | -0.11
2527 | 14.3 | gf | 0.115 | mm | OK | -- | 20:41 | 2022-12-20 | 0.105 | -0.105
2528 | 14.1 | gf | 0.115 | mm | OK | -- | 20:41 | 2022-12-20 | 0.105 | -0.105
2529 | 14.1 | gf | 0.11 | mm | OK | -- | 20:41 | 2022-12-20 | 0.1 | -0.1
2530 | 14.2 | gf | 0.11 | mm | OK | -- | 20:41 | 2022-12-20 | 0.1 | -0.1
2531 | 14.2 | gf | 0.105 | mm | OK | -- | 20:41 | 2022-12-20 | 0.095 | -0.095
2532 | 13.7 | gf | 0.105 | mm | OK | -- | 20:41 | 2022-12-20 | 0.095 | -0.095
2533 | 13.9 | gf | 0.1 | mm | OK | -- | 20:41 | 2022-12-20 | 0.09 | -0.09
2534 | 14.5 | gf | 0.095 | mm | OK | -- | 20:41 | 2022-12-20 | 0.085 | -0.085
2535 | 14.4 | gf | 0.09 | mm | OK | -- | 20:41 | 2022-12-20 | 0.08 | -0.08
2536 | 14.3 | gf | 0.09 | mm | OK | -- | 20:41 | 2022-12-20 | 0.08 | -0.08
2537 | 14.4 | gf | 0.085 | mm | OK | -- | 20:41 | 2022-12-20 | 0.075 | -0.075
2538 | 14.4 | gf | 0.08 | mm | OK | -- | 20:41 | 2022-12-20 | 0.07 | -0.07
2539 | 14.4 | gf | 0.08 | mm | OK | -- | 20:41 | 2022-12-20 | 0.07 | -0.07
2540 | 14.3 | gf | 0.08 | mm | OK | -- | 20:41 | 2022-12-20 | 0.07 | -0.07
2541 | 14 | gf | 0.075 | mm | OK | -- | 20:41 | 2022-12-20 | 0.065 | -0.065
2542 | 14.2 | gf | 0.075 | mm | OK | -- | 20:41 | 2022-12-20 | 0.065 | -0.065
2543 | 13.9 | gf | 0.07 | mm | OK | -- | 20:41 | 2022-12-20 | 0.06 | -0.06
2544 | 14.2 | gf | 0.065 | mm | OK | -- | 20:41 | 2022-12-20 | 0.055 | -0.055
2545 | 14.5 | gf | 0.06 | mm | OK | -- | 20:41 | 2022-12-20 | 0.05 | -0.05
2546 | 14.6 | gf | 0.06 | mm | OK | -- | 20:41 | 2022-12-20 | 0.05 | -0.05
2547 | 15 | gf | 0.055 | mm | OK | -- | 20:41 | 2022-12-20 | 0.045 | -0.045
2548 | 14.4 | gf | 0.055 | mm | OK | -- | 20:41 | 2022-12-20 | 0.045 | -0.045
2549 | 14.4 | gf | 0.05 | mm | OK | -- | 20:41 | 2022-12-20 | 0.04 | -0.04
2550 | 14.8 | gf | 0.045 | mm | OK | -- | 20:41 | 2022-12-20 | 0.035 | -0.035
2551 | 14.9 | gf | 0.045 | mm | OK | -- | 20:41 | 2022-12-20 | 0.035 | -0.035
2552 | 14.3 | gf | 0.045 | mm | OK | -- | 20:41 | 2022-12-20 | 0.035 | -0.035
2553 | 14.2 | gf | 0.04 | mm | OK | -- | 20:41 | 2022-12-20 | 0.03 | -0.03
2554 | 14.1 | gf | 0.035 | mm | OK | -- | 20:41 | 2022-12-20 | 0.025 | -0.025
2555 | 14.1 | gf | 0.035 | mm | OK | -- | 20:41 | 2022-12-20 | 0.025 | -0.025
2556 | 13.2 | gf | 0.03 | mm | OK | -- | 20:41 | 2022-12-20 | 0.02 | -0.02
2557 | 10.8 | gf | 0.03 | mm | OK | -- | 20:41 | 2022-12-20 | 0.02 | -0.02
2558 | 6.7 | gf | 0.025 | mm | OK | -- | 20:41 | 2022-12-20 | 0.015 | -0.015
2559 | 2.5 | gf | 0.02 | mm | OK | -- | 20:41 | 2022-12-20 | 0.01 | -0.01
2560 | 0 | gf | 0.015 | mm | OK | -- | 20:41 | 2022-12-20 | 0.005 | -0.005
0
0
0
0
0
0
0
0
0
0
0
0
0
0
0
0
0
0
0
0
0
0
0
0
0
0
0
0
0
0
0
0
0
0
0
0
0
0
0
0
0
0
0
0
0
0
0
0
0
0
0
0
0
0
0
0
0
0
0
0
0
0
0
0
0
0
0
0
0
0
0
0
0
0
0
0
0
0
0
0
0
0
0
0
0
0
0
0
0
0
0
0
0
0
0
0
0
0
0
0
0
0
0
0
0
0
0
0
0
0
0
0
0
0
0
0
0
0
0
0
0
0
0
0
0
0
0
0
0
0
0
0
0
0
0
0
0
0
0
0
0
0
0
0
0
0
0
0
0
0
0
0
0
0
0
0
0
0
0
0
0
0
0
0
0
0
0
0
0
0
0
0
0
0
0
0
0
0
0
0
0
0
0
0
0
0
0
0
0
0
0
0
0
0
0
0
0
0
0
0
0
0
0
0
0
0
0
0
0
0
0
0
0
0
0
0
0
0
0
0
0
0
0
0
0
0
0
0
0
0
0
0
0
0
0
0
0
0
0
0
0
0
0
0
0
0
0
0
0
0
0
0
0
0
0
0
0
0
0
0
0
0
0
0
0
0
0
0
0
0
0
0
0
0
0
0
0
0
0
0
0
0
0
0
0
0
0
0
0
0
0
0
0
0
0
0
0
0
0
0
0
0
0
0
0
0
0
0
0
0
0
0
0
0
0
0
0
0
0
0
0
0
0
0
0
0
0
0
0
0
0
0
0
0
0
0
0
0
0
0
0
0
0
0
0
0
0
0
0
0
0
0
0
0
0
0
0
0
0
0
0
0
0
0
0
0
0
0
0
0
0
0
0
0
0
0
0
0
0
0
0
0
0
0
0
0
0
0
0
0
0
0
0
0
0
0
0
0
0
0
0
0
0
0
0
0
0
0
0
0
0
0
0
0
0
0
0
0
0
0
0
0
0
0
0
0
0
0
0
0
0
0
0
0
0
0
0
0
0
0
0
0
0
0
0
0
0
0
0
0
0
0
0
0
0
0
0
0
0
0
0
0
0
0
0
0
0
0
0
0
0
0
0
0
0
0
0
0
0
0
0
0
0
0
0
0
0
0
0
0
0
0
0
0
0
0
0
0
0
0
0
0
0
0
0
0
0
0
0
0
0
0
0
0
0
0
0
0
0
0
0
0
0
0
0
0
0
0
0
0
0
0
0
0
0
0
0
0
0
0
0
0
0
0
0
0
0
0
0
0
0
0
0
0
0
0
0
0
0
0
0
0
0
0
0
0
0
0
0
0
0
0
0
0
0
0
0
0
0
0
0
0
0
0
0
0
0
0
0
0
0
0
0
0
0
0
0
0
0
0
0
0
0
0
0
0
0
0
0
0
0
0
0
0
0
0
0
0
0
0
0
0
0
0
0
0
0
0
0
0
0
0
0
0
0
0
0
0
0
0
0
0
0
0
0
0
0
0
0
0
0
0
0
0
0
0
0
0
0
0
0
0
0
0
0
0
0
0
0
0
0
0
0
0
0
0
0
0
0
0
0
0
0
0
0
0
0
0
0
0
0
0
0
0
0
0
0
0
0
0
0
0
0
0
0
0
0
0
0
0
0
0
0
0
0
0
0
0
0
0
0
0
0
0
0
0
0
0
0
0
0
0
0
0
0
0
0
0
0
0
0
0
0
0
0
0
0
0
0
0
0
0
0
0
0
0
0
0
0
0
0
0
0
0
0
0
0
0
0
0
0
0
0
0
0
0
0
0
0
0
0
0
0
0
0
0
0
0
0
0
0
0
0
0
0

## DataTable
Gateron Phantom Red
Switch Type: Linear | Gateron
Total Stem Travel | 3.925 mm
Peak Force | 51.3 gf
Bottom Out Force | 51.3 gf
# of Upstroke Points | 1201
# of Downstroke Points | 1309