## RawData
Switch | Huano Teal
Notes
No. | Force | Unit | Displacement | Unit | Judge | Position | Time | Date | Mod Dis | Collection Parameters
1 | 0 | gf | 0 | mm | OK | -- | 19:56 | 2022-06-09 | -0.025 | Maximum | 165.3 | @ | No.928
2 | 0 | gf | 0 | mm | OK | -- | 19:56 | 2022-06-09 | -0.025 | Minimum | -0.1 | @ | No.17
3 | 0.1 | gf | 0 | mm | OK | -- | 19:56 | 2022-06-09 | -0.025 | Average | 52.63
4 | 0 | gf | 0 | mm | OK | -- | 19:56 | 2022-06-09 | -0.025 | Data Quantity | 2211
5 | 0.1 | gf | 0 | mm | OK | -- | 19:56 | 2022-06-09 | -0.025 | Number of NG | 0
6 | 0 | gf | 0 | mm | OK | -- | 19:56 | 2022-06-09 | -0.025
7 | 0.1 | gf | 0 | mm | OK | -- | 19:56 | 2022-06-09 | -0.025 | Cond Formatting
8 | 0 | gf | 0 | mm | OK | -- | 19:56 | 2022-06-09 | -0.025 | Min Highl Max | 157.035
9 | 0.1 | gf | 0 | mm | OK | -- | 19:56 | 2022-06-09 | -0.025
10 | 0 | gf | 0 | mm | OK | -- | 19:56 | 2022-06-09 | -0.025 | Starting Disp | 0.025
11 | 0 | gf | 0 | mm | OK | -- | 19:56 | 2022-06-09 | -0.025
12 | 0 | gf | 0 | mm | OK | -- | 19:56 | 2022-06-09 | -0.025
13 | 0 | gf | 0 | mm | OK | -- | 19:56 | 2022-06-09 | -0.025
14 | 0 | gf | 0 | mm | OK | -- | 19:56 | 2022-06-09 | -0.025
15 | 0 | gf | 0 | mm | OK | -- | 19:56 | 2022-06-09 | -0.025
16 | 0 | gf | 0 | mm | OK | -- | 19:56 | 2022-06-09 | -0.025
17 | -0.1 | gf | 0 | mm | OK | -- | 19:56 | 2022-06-09 | -0.025
18 | 0 | gf | 0.005 | mm | OK | -- | 19:56 | 2022-06-09 | -0.02
19 | 0 | gf | 0.005 | mm | OK | -- | 19:56 | 2022-06-09 | -0.02
20 | 0 | gf | 0.005 | mm | OK | -- | 19:56 | 2022-06-09 | -0.02
21 | 0 | gf | 0.01 | mm | OK | -- | 19:56 | 2022-06-09 | -0.015
22 | 0 | gf | 0.015 | mm | OK | -- | 19:56 | 2022-06-09 | -0.01
23 | 0 | gf | 0.025 | mm | OK | -- | 19:56 | 2022-06-09 | 0
24 | 7.7 | gf | 0.035 | mm | OK | -- | 19:56 | 2022-06-09 | 0.01
25 | 16.5 | gf | 0.045 | mm | OK | -- | 19:56 | 2022-06-09 | 0.02
26 | 24.4 | gf | 0.055 | mm | OK | -- | 19:56 | 2022-06-09 | 0.03
27 | 29.9 | gf | 0.06 | mm | OK | -- | 19:56 | 2022-06-09 | 0.035
28 | 30.4 | gf | 0.065 | mm | OK | -- | 19:56 | 2022-06-09 | 0.04
29 | 30.2 | gf | 0.07 | mm | OK | -- | 19:56 | 2022-06-09 | 0.045
30 | 32.6 | gf | 0.075 | mm | OK | -- | 19:56 | 2022-06-09 | 0.05
31 | 36.6 | gf | 0.085 | mm | OK | -- | 19:56 | 2022-06-09 | 0.06
32 | 39.2 | gf | 0.09 | mm | OK | -- | 19:56 | 2022-06-09 | 0.065
33 | 39 | gf | 0.095 | mm | OK | -- | 19:56 | 2022-06-09 | 0.07
34 | 39 | gf | 0.1 | mm | OK | -- | 19:56 | 2022-06-09 | 0.075
35 | 39 | gf | 0.105 | mm | OK | -- | 19:56 | 2022-06-09 | 0.08
36 | 39.1 | gf | 0.11 | mm | OK | -- | 19:56 | 2022-06-09 | 0.085
37 | 39.2 | gf | 0.115 | mm | OK | -- | 19:56 | 2022-06-09 | 0.09
38 | 39.1 | gf | 0.115 | mm | OK | -- | 19:56 | 2022-06-09 | 0.09
39 | 39.3 | gf | 0.12 | mm | OK | -- | 19:56 | 2022-06-09 | 0.095
40 | 39.3 | gf | 0.13 | mm | OK | -- | 19:56 | 2022-06-09 | 0.105
41 | 39.4 | gf | 0.135 | mm | OK | -- | 19:56 | 2022-06-09 | 0.11
42 | 39.3 | gf | 0.14 | mm | OK | -- | 19:56 | 2022-06-09 | 0.115
43 | 39.3 | gf | 0.145 | mm | OK | -- | 19:56 | 2022-06-09 | 0.12
44 | 39.4 | gf | 0.155 | mm | OK | -- | 19:56 | 2022-06-09 | 0.13
45 | 39.5 | gf | 0.16 | mm | OK | -- | 19:56 | 2022-06-09 | 0.135
46 | 39.5 | gf | 0.165 | mm | OK | -- | 19:56 | 2022-06-09 | 0.14
47 | 39.5 | gf | 0.175 | mm | OK | -- | 19:56 | 2022-06-09 | 0.15
48 | 39.5 | gf | 0.18 | mm | OK | -- | 19:56 | 2022-06-09 | 0.155
49 | 39.6 | gf | 0.19 | mm | OK | -- | 19:56 | 2022-06-09 | 0.165
50 | 39.6 | gf | 0.195 | mm | OK | -- | 19:56 | 2022-06-09 | 0.17
51 | 39.6 | gf | 0.2 | mm | OK | -- | 19:56 | 2022-06-09 | 0.175
52 | 39.7 | gf | 0.205 | mm | OK | -- | 19:56 | 2022-06-09 | 0.18
53 | 39.7 | gf | 0.21 | mm | OK | -- | 19:56 | 2022-06-09 | 0.185
54 | 39.8 | gf | 0.215 | mm | OK | -- | 19:56 | 2022-06-09 | 0.19
55 | 39.7 | gf | 0.22 | mm | OK | -- | 19:56 | 2022-06-09 | 0.195
56 | 39.8 | gf | 0.225 | mm | OK | -- | 19:56 | 2022-06-09 | 0.2
57 | 39.8 | gf | 0.225 | mm | OK | -- | 19:56 | 2022-06-09 | 0.2
58 | 39.9 | gf | 0.23 | mm | OK | -- | 19:56 | 2022-06-09 | 0.205
59 | 39.8 | gf | 0.235 | mm | OK | -- | 19:56 | 2022-06-09 | 0.21
60 | 39.9 | gf | 0.24 | mm | OK | -- | 19:56 | 2022-06-09 | 0.215
61 | 40 | gf | 0.245 | mm | OK | -- | 19:56 | 2022-06-09 | 0.22
62 | 39.9 | gf | 0.25 | mm | OK | -- | 19:56 | 2022-06-09 | 0.225
63 | 40 | gf | 0.255 | mm | OK | -- | 19:56 | 2022-06-09 | 0.23
64 | 40 | gf | 0.26 | mm | OK | -- | 19:56 | 2022-06-09 | 0.235
65 | 40 | gf | 0.265 | mm | OK | -- | 19:56 | 2022-06-09 | 0.24
66 | 40.1 | gf | 0.27 | mm | OK | -- | 19:56 | 2022-06-09 | 0.245
67 | 40.1 | gf | 0.27 | mm | OK | -- | 19:56 | 2022-06-09 | 0.245
68 | 40.1 | gf | 0.275 | mm | OK | -- | 19:56 | 2022-06-09 | 0.25
69 | 40.2 | gf | 0.28 | mm | OK | -- | 19:56 | 2022-06-09 | 0.255
70 | 40.2 | gf | 0.285 | mm | OK | -- | 19:56 | 2022-06-09 | 0.26
71 | 40.2 | gf | 0.295 | mm | OK | -- | 19:56 | 2022-06-09 | 0.27
72 | 40.2 | gf | 0.3 | mm | OK | -- | 19:56 | 2022-06-09 | 0.275
73 | 40.3 | gf | 0.31 | mm | OK | -- | 19:56 | 2022-06-09 | 0.285
74 | 40.3 | gf | 0.315 | mm | OK | -- | 19:56 | 2022-06-09 | 0.29
75 | 40.4 | gf | 0.32 | mm | OK | -- | 19:56 | 2022-06-09 | 0.295
76 | 40.4 | gf | 0.325 | mm | OK | -- | 19:56 | 2022-06-09 | 0.3
77 | 40.4 | gf | 0.33 | mm | OK | -- | 19:56 | 2022-06-09 | 0.305
78 | 40.4 | gf | 0.335 | mm | OK | -- | 19:56 | 2022-06-09 | 0.31
79 | 40.5 | gf | 0.34 | mm | OK | -- | 19:56 | 2022-06-09 | 0.315
80 | 40.5 | gf | 0.345 | mm | OK | -- | 19:56 | 2022-06-09 | 0.32
81 | 40.6 | gf | 0.35 | mm | OK | -- | 19:56 | 2022-06-09 | 0.325
82 | 40.6 | gf | 0.355 | mm | OK | -- | 19:56 | 2022-06-09 | 0.33
83 | 40.6 | gf | 0.355 | mm | OK | -- | 19:56 | 2022-06-09 | 0.33
84 | 40.6 | gf | 0.36 | mm | OK | -- | 19:56 | 2022-06-09 | 0.335
85 | 40.6 | gf | 0.36 | mm | OK | -- | 19:56 | 2022-06-09 | 0.335
86 | 40.6 | gf | 0.365 | mm | OK | -- | 19:56 | 2022-06-09 | 0.34
87 | 40.6 | gf | 0.37 | mm | OK | -- | 19:56 | 2022-06-09 | 0.345
88 | 40.7 | gf | 0.37 | mm | OK | -- | 19:56 | 2022-06-09 | 0.345
89 | 40.7 | gf | 0.37 | mm | OK | -- | 19:56 | 2022-06-09 | 0.345
90 | 40.7 | gf | 0.375 | mm | OK | -- | 19:56 | 2022-06-09 | 0.35
91 | 40.7 | gf | 0.375 | mm | OK | -- | 19:56 | 2022-06-09 | 0.35
92 | 40.7 | gf | 0.38 | mm | OK | -- | 19:56 | 2022-06-09 | 0.355
93 | 40.8 | gf | 0.385 | mm | OK | -- | 19:56 | 2022-06-09 | 0.36
94 | 40.8 | gf | 0.385 | mm | OK | -- | 19:56 | 2022-06-09 | 0.36
95 | 40.7 | gf | 0.39 | mm | OK | -- | 19:56 | 2022-06-09 | 0.365
96 | 40.8 | gf | 0.39 | mm | OK | -- | 19:56 | 2022-06-09 | 0.365
97 | 40.8 | gf | 0.395 | mm | OK | -- | 19:56 | 2022-06-09 | 0.37
98 | 40.9 | gf | 0.395 | mm | OK | -- | 19:56 | 2022-06-09 | 0.37
99 | 40.9 | gf | 0.4 | mm | OK | -- | 19:56 | 2022-06-09 | 0.375
100 | 40.8 | gf | 0.4 | mm | OK | -- | 19:56 | 2022-06-09 | 0.375
101 | 40.9 | gf | 0.405 | mm | OK | -- | 19:56 | 2022-06-09 | 0.38
102 | 40.9 | gf | 0.405 | mm | OK | -- | 19:56 | 2022-06-09 | 0.38
103 | 40.8 | gf | 0.405 | mm | OK | -- | 19:56 | 2022-06-09 | 0.38
104 | 40.8 | gf | 0.41 | mm | OK | -- | 19:56 | 2022-06-09 | 0.385
105 | 40.9 | gf | 0.41 | mm | OK | -- | 19:56 | 2022-06-09 | 0.385
106 | 40.9 | gf | 0.41 | mm | OK | -- | 19:56 | 2022-06-09 | 0.385
107 | 41 | gf | 0.41 | mm | OK | -- | 19:56 | 2022-06-09 | 0.385
108 | 40.9 | gf | 0.415 | mm | OK | -- | 19:56 | 2022-06-09 | 0.39
109 | 41 | gf | 0.42 | mm | OK | -- | 19:56 | 2022-06-09 | 0.395
110 | 41 | gf | 0.425 | mm | OK | -- | 19:56 | 2022-06-09 | 0.4
111 | 41 | gf | 0.425 | mm | OK | -- | 19:56 | 2022-06-09 | 0.4
112 | 41.1 | gf | 0.435 | mm | OK | -- | 19:56 | 2022-06-09 | 0.41
113 | 41.1 | gf | 0.44 | mm | OK | -- | 19:56 | 2022-06-09 | 0.415
114 | 41.1 | gf | 0.445 | mm | OK | -- | 19:56 | 2022-06-09 | 0.42
115 | 41.1 | gf | 0.45 | mm | OK | -- | 19:56 | 2022-06-09 | 0.425
116 | 41.1 | gf | 0.45 | mm | OK | -- | 19:56 | 2022-06-09 | 0.425
117 | 41.2 | gf | 0.455 | mm | OK | -- | 19:56 | 2022-06-09 | 0.43
118 | 41.2 | gf | 0.455 | mm | OK | -- | 19:56 | 2022-06-09 | 0.43
119 | 41.2 | gf | 0.46 | mm | OK | -- | 19:56 | 2022-06-09 | 0.435
120 | 41.2 | gf | 0.465 | mm | OK | -- | 19:56 | 2022-06-09 | 0.44
121 | 41.3 | gf | 0.47 | mm | OK | -- | 19:56 | 2022-06-09 | 0.445
122 | 41.3 | gf | 0.475 | mm | OK | -- | 19:56 | 2022-06-09 | 0.45
123 | 41.3 | gf | 0.475 | mm | OK | -- | 19:56 | 2022-06-09 | 0.45
124 | 41.4 | gf | 0.48 | mm | OK | -- | 19:56 | 2022-06-09 | 0.455
125 | 41.4 | gf | 0.485 | mm | OK | -- | 19:56 | 2022-06-09 | 0.46
126 | 41.4 | gf | 0.485 | mm | OK | -- | 19:56 | 2022-06-09 | 0.46
127 | 41.4 | gf | 0.49 | mm | OK | -- | 19:56 | 2022-06-09 | 0.465
128 | 41.4 | gf | 0.495 | mm | OK | -- | 19:56 | 2022-06-09 | 0.47
129 | 41.5 | gf | 0.5 | mm | OK | -- | 19:56 | 2022-06-09 | 0.475
130 | 41.5 | gf | 0.505 | mm | OK | -- | 19:56 | 2022-06-09 | 0.48
131 | 41.6 | gf | 0.51 | mm | OK | -- | 19:56 | 2022-06-09 | 0.485
132 | 41.6 | gf | 0.52 | mm | OK | -- | 19:56 | 2022-06-09 | 0.495
133 | 41.7 | gf | 0.525 | mm | OK | -- | 19:56 | 2022-06-09 | 0.5
134 | 41.8 | gf | 0.53 | mm | OK | -- | 19:56 | 2022-06-09 | 0.505
135 | 41.8 | gf | 0.54 | mm | OK | -- | 19:56 | 2022-06-09 | 0.515
136 | 41.8 | gf | 0.545 | mm | OK | -- | 19:56 | 2022-06-09 | 0.52
137 | 41.9 | gf | 0.55 | mm | OK | -- | 19:56 | 2022-06-09 | 0.525
138 | 41.9 | gf | 0.555 | mm | OK | -- | 19:56 | 2022-06-09 | 0.53
139 | 42 | gf | 0.56 | mm | OK | -- | 19:56 | 2022-06-09 | 0.535
140 | 42 | gf | 0.565 | mm | OK | -- | 19:56 | 2022-06-09 | 0.54
141 | 42 | gf | 0.57 | mm | OK | -- | 19:56 | 2022-06-09 | 0.545
142 | 42.1 | gf | 0.575 | mm | OK | -- | 19:56 | 2022-06-09 | 0.55
143 | 42.1 | gf | 0.58 | mm | OK | -- | 19:56 | 2022-06-09 | 0.555
144 | 42.1 | gf | 0.58 | mm | OK | -- | 19:56 | 2022-06-09 | 0.555
145 | 42.2 | gf | 0.585 | mm | OK | -- | 19:56 | 2022-06-09 | 0.56
146 | 42.2 | gf | 0.59 | mm | OK | -- | 19:56 | 2022-06-09 | 0.565
147 | 42.3 | gf | 0.59 | mm | OK | -- | 19:56 | 2022-06-09 | 0.565
148 | 42.3 | gf | 0.595 | mm | OK | -- | 19:56 | 2022-06-09 | 0.57
149 | 42.3 | gf | 0.595 | mm | OK | -- | 19:56 | 2022-06-09 | 0.57
150 | 42.4 | gf | 0.6 | mm | OK | -- | 19:56 | 2022-06-09 | 0.575
151 | 42.4 | gf | 0.6 | mm | OK | -- | 19:56 | 2022-06-09 | 0.575
152 | 42.3 | gf | 0.605 | mm | OK | -- | 19:56 | 2022-06-09 | 0.58
153 | 42.4 | gf | 0.61 | mm | OK | -- | 19:56 | 2022-06-09 | 0.585
154 | 42.5 | gf | 0.61 | mm | OK | -- | 19:56 | 2022-06-09 | 0.585
155 | 42.5 | gf | 0.615 | mm | OK | -- | 19:56 | 2022-06-09 | 0.59
156 | 42.5 | gf | 0.62 | mm | OK | -- | 19:56 | 2022-06-09 | 0.595
157 | 42.5 | gf | 0.62 | mm | OK | -- | 19:56 | 2022-06-09 | 0.595
158 | 42.5 | gf | 0.625 | mm | OK | -- | 19:56 | 2022-06-09 | 0.6
159 | 42.6 | gf | 0.625 | mm | OK | -- | 19:56 | 2022-06-09 | 0.6
160 | 42.6 | gf | 0.63 | mm | OK | -- | 19:56 | 2022-06-09 | 0.605
161 | 42.6 | gf | 0.63 | mm | OK | -- | 19:56 | 2022-06-09 | 0.605
162 | 42.6 | gf | 0.635 | mm | OK | -- | 19:56 | 2022-06-09 | 0.61
163 | 42.7 | gf | 0.64 | mm | OK | -- | 19:56 | 2022-06-09 | 0.615
164 | 42.7 | gf | 0.64 | mm | OK | -- | 19:56 | 2022-06-09 | 0.615
165 | 42.7 | gf | 0.645 | mm | OK | -- | 19:56 | 2022-06-09 | 0.62
166 | 42.7 | gf | 0.65 | mm | OK | -- | 19:56 | 2022-06-09 | 0.625
167 | 42.7 | gf | 0.655 | mm | OK | -- | 19:56 | 2022-06-09 | 0.63
168 | 42.8 | gf | 0.66 | mm | OK | -- | 19:56 | 2022-06-09 | 0.635
169 | 42.8 | gf | 0.665 | mm | OK | -- | 19:56 | 2022-06-09 | 0.64
170 | 42.8 | gf | 0.67 | mm | OK | -- | 19:56 | 2022-06-09 | 0.645
171 | 43 | gf | 0.675 | mm | OK | -- | 19:56 | 2022-06-09 | 0.65
172 | 43 | gf | 0.68 | mm | OK | -- | 19:56 | 2022-06-09 | 0.655
173 | 43 | gf | 0.685 | mm | OK | -- | 19:56 | 2022-06-09 | 0.66
174 | 43.1 | gf | 0.69 | mm | OK | -- | 19:56 | 2022-06-09 | 0.665
175 | 43.2 | gf | 0.695 | mm | OK | -- | 19:56 | 2022-06-09 | 0.67
176 | 43.2 | gf | 0.7 | mm | OK | -- | 19:56 | 2022-06-09 | 0.675
177 | 43.2 | gf | 0.71 | mm | OK | -- | 19:56 | 2022-06-09 | 0.685
178 | 43.2 | gf | 0.715 | mm | OK | -- | 19:56 | 2022-06-09 | 0.69
179 | 43.3 | gf | 0.715 | mm | OK | -- | 19:56 | 2022-06-09 | 0.69
180 | 43.2 | gf | 0.72 | mm | OK | -- | 19:56 | 2022-06-09 | 0.695
181 | 43.3 | gf | 0.725 | mm | OK | -- | 19:56 | 2022-06-09 | 0.7
182 | 43.4 | gf | 0.73 | mm | OK | -- | 19:56 | 2022-06-09 | 0.705
183 | 43.4 | gf | 0.735 | mm | OK | -- | 19:56 | 2022-06-09 | 0.71
184 | 43.5 | gf | 0.74 | mm | OK | -- | 19:56 | 2022-06-09 | 0.715
185 | 43.4 | gf | 0.74 | mm | OK | -- | 19:56 | 2022-06-09 | 0.715
186 | 43.5 | gf | 0.745 | mm | OK | -- | 19:56 | 2022-06-09 | 0.72
187 | 43.5 | gf | 0.75 | mm | OK | -- | 19:56 | 2022-06-09 | 0.725
188 | 43.6 | gf | 0.755 | mm | OK | -- | 19:56 | 2022-06-09 | 0.73
189 | 43.6 | gf | 0.76 | mm | OK | -- | 19:56 | 2022-06-09 | 0.735
190 | 43.6 | gf | 0.765 | mm | OK | -- | 19:56 | 2022-06-09 | 0.74
191 | 43.6 | gf | 0.77 | mm | OK | -- | 19:56 | 2022-06-09 | 0.745
192 | 43.7 | gf | 0.77 | mm | OK | -- | 19:56 | 2022-06-09 | 0.745
193 | 43.8 | gf | 0.775 | mm | OK | -- | 19:56 | 2022-06-09 | 0.75
194 | 43.8 | gf | 0.78 | mm | OK | -- | 19:56 | 2022-06-09 | 0.755
195 | 44 | gf | 0.79 | mm | OK | -- | 19:56 | 2022-06-09 | 0.765
196 | 44.1 | gf | 0.8 | mm | OK | -- | 19:56 | 2022-06-09 | 0.775
197 | 44.1 | gf | 0.81 | mm | OK | -- | 19:56 | 2022-06-09 | 0.785
198 | 44.2 | gf | 0.815 | mm | OK | -- | 19:56 | 2022-06-09 | 0.79
199 | 44.2 | gf | 0.82 | mm | OK | -- | 19:56 | 2022-06-09 | 0.795
200 | 44.1 | gf | 0.825 | mm | OK | -- | 19:56 | 2022-06-09 | 0.8
201 | 44.2 | gf | 0.825 | mm | OK | -- | 19:56 | 2022-06-09 | 0.8
202 | 44.2 | gf | 0.83 | mm | OK | -- | 19:56 | 2022-06-09 | 0.805
203 | 44.2 | gf | 0.835 | mm | OK | -- | 19:56 | 2022-06-09 | 0.81
204 | 44.3 | gf | 0.84 | mm | OK | -- | 19:56 | 2022-06-09 | 0.815
205 | 44.4 | gf | 0.85 | mm | OK | -- | 19:56 | 2022-06-09 | 0.825
206 | 44.4 | gf | 0.855 | mm | OK | -- | 19:56 | 2022-06-09 | 0.83
207 | 44.5 | gf | 0.865 | mm | OK | -- | 19:56 | 2022-06-09 | 0.84
208 | 44.6 | gf | 0.88 | mm | OK | -- | 19:56 | 2022-06-09 | 0.855
209 | 44.8 | gf | 0.885 | mm | OK | -- | 19:56 | 2022-06-09 | 0.86
210 | 44.9 | gf | 0.895 | mm | OK | -- | 19:56 | 2022-06-09 | 0.87
211 | 45.1 | gf | 0.905 | mm | OK | -- | 19:56 | 2022-06-09 | 0.88
212 | 45.1 | gf | 0.91 | mm | OK | -- | 19:56 | 2022-06-09 | 0.885
213 | 45.1 | gf | 0.915 | mm | OK | -- | 19:56 | 2022-06-09 | 0.89
214 | 45.2 | gf | 0.92 | mm | OK | -- | 19:56 | 2022-06-09 | 0.895
215 | 45.2 | gf | 0.925 | mm | OK | -- | 19:56 | 2022-06-09 | 0.9
216 | 45.2 | gf | 0.935 | mm | OK | -- | 19:56 | 2022-06-09 | 0.91
217 | 45.2 | gf | 0.94 | mm | OK | -- | 19:56 | 2022-06-09 | 0.915
218 | 45.3 | gf | 0.945 | mm | OK | -- | 19:56 | 2022-06-09 | 0.92
219 | 45.4 | gf | 0.95 | mm | OK | -- | 19:56 | 2022-06-09 | 0.925
220 | 46.8 | gf | 0.955 | mm | OK | -- | 19:56 | 2022-06-09 | 0.93
221 | 49.4 | gf | 0.96 | mm | OK | -- | 19:56 | 2022-06-09 | 0.935
222 | 48.9 | gf | 0.965 | mm | OK | -- | 19:56 | 2022-06-09 | 0.94
223 | 49 | gf | 0.97 | mm | OK | -- | 19:56 | 2022-06-09 | 0.945
224 | 49 | gf | 0.975 | mm | OK | -- | 19:56 | 2022-06-09 | 0.95
225 | 49.1 | gf | 0.98 | mm | OK | -- | 19:56 | 2022-06-09 | 0.955
226 | 49.1 | gf | 0.985 | mm | OK | -- | 19:56 | 2022-06-09 | 0.96
227 | 49.1 | gf | 0.985 | mm | OK | -- | 19:56 | 2022-06-09 | 0.96
228 | 49.3 | gf | 0.99 | mm | OK | -- | 19:56 | 2022-06-09 | 0.965
229 | 49.3 | gf | 0.995 | mm | OK | -- | 19:56 | 2022-06-09 | 0.97
230 | 49.3 | gf | 1 | mm | OK | -- | 19:56 | 2022-06-09 | 0.975
231 | 49.3 | gf | 1.005 | mm | OK | -- | 19:56 | 2022-06-09 | 0.98
232 | 49.4 | gf | 1.01 | mm | OK | -- | 19:56 | 2022-06-09 | 0.985
233 | 49.4 | gf | 1.015 | mm | OK | -- | 19:56 | 2022-06-09 | 0.99
234 | 49.5 | gf | 1.02 | mm | OK | -- | 19:56 | 2022-06-09 | 0.995
235 | 49.5 | gf | 1.025 | mm | OK | -- | 19:56 | 2022-06-09 | 1
236 | 49.6 | gf | 1.03 | mm | OK | -- | 19:56 | 2022-06-09 | 1.005
237 | 49.6 | gf | 1.035 | mm | OK | -- | 19:56 | 2022-06-09 | 1.01
238 | 49.6 | gf | 1.04 | mm | OK | -- | 19:56 | 2022-06-09 | 1.015
239 | 49.7 | gf | 1.04 | mm | OK | -- | 19:56 | 2022-06-09 | 1.015
240 | 49.9 | gf | 1.05 | mm | OK | -- | 19:56 | 2022-06-09 | 1.025
241 | 50.1 | gf | 1.05 | mm | OK | -- | 19:56 | 2022-06-09 | 1.025
242 | 50.4 | gf | 1.06 | mm | OK | -- | 19:56 | 2022-06-09 | 1.035
243 | 50.6 | gf | 1.065 | mm | OK | -- | 19:56 | 2022-06-09 | 1.04
244 | 50.7 | gf | 1.07 | mm | OK | -- | 19:56 | 2022-06-09 | 1.045
245 | 50.6 | gf | 1.075 | mm | OK | -- | 19:56 | 2022-06-09 | 1.05
246 | 50.5 | gf | 1.08 | mm | OK | -- | 19:56 | 2022-06-09 | 1.055
247 | 50.8 | gf | 1.08 | mm | OK | -- | 19:56 | 2022-06-09 | 1.055
248 | 50.8 | gf | 1.08 | mm | OK | -- | 19:56 | 2022-06-09 | 1.055
249 | 51 | gf | 1.085 | mm | OK | -- | 19:56 | 2022-06-09 | 1.06
250 | 50.9 | gf | 1.085 | mm | OK | -- | 19:56 | 2022-06-09 | 1.06
251 | 50.9 | gf | 1.09 | mm | OK | -- | 19:56 | 2022-06-09 | 1.065
252 | 51 | gf | 1.095 | mm | OK | -- | 19:56 | 2022-06-09 | 1.07
253 | 51.2 | gf | 1.095 | mm | OK | -- | 19:56 | 2022-06-09 | 1.07
254 | 51.2 | gf | 1.1 | mm | OK | -- | 19:56 | 2022-06-09 | 1.075
255 | 51.3 | gf | 1.105 | mm | OK | -- | 19:56 | 2022-06-09 | 1.08
256 | 51.4 | gf | 1.105 | mm | OK | -- | 19:56 | 2022-06-09 | 1.08
257 | 51.7 | gf | 1.105 | mm | OK | -- | 19:56 | 2022-06-09 | 1.08
258 | 51.9 | gf | 1.11 | mm | OK | -- | 19:56 | 2022-06-09 | 1.085
259 | 51.9 | gf | 1.11 | mm | OK | -- | 19:56 | 2022-06-09 | 1.085
260 | 52.2 | gf | 1.115 | mm | OK | -- | 19:56 | 2022-06-09 | 1.09
261 | 52.5 | gf | 1.12 | mm | OK | -- | 19:56 | 2022-06-09 | 1.095
262 | 52.6 | gf | 1.125 | mm | OK | -- | 19:56 | 2022-06-09 | 1.1
263 | 52.5 | gf | 1.14 | mm | OK | -- | 19:56 | 2022-06-09 | 1.115
264 | 52.2 | gf | 1.145 | mm | OK | -- | 19:56 | 2022-06-09 | 1.12
265 | 52.4 | gf | 1.145 | mm | OK | -- | 19:56 | 2022-06-09 | 1.12
266 | 52.7 | gf | 1.15 | mm | OK | -- | 19:56 | 2022-06-09 | 1.125
267 | 52.8 | gf | 1.16 | mm | OK | -- | 19:56 | 2022-06-09 | 1.135
268 | 52.9 | gf | 1.17 | mm | OK | -- | 19:56 | 2022-06-09 | 1.145
269 | 52.9 | gf | 1.175 | mm | OK | -- | 19:56 | 2022-06-09 | 1.15
270 | 52.7 | gf | 1.185 | mm | OK | -- | 19:56 | 2022-06-09 | 1.16
271 | 52.6 | gf | 1.19 | mm | OK | -- | 19:56 | 2022-06-09 | 1.165
272 | 52.9 | gf | 1.195 | mm | OK | -- | 19:56 | 2022-06-09 | 1.17
273 | 53 | gf | 1.2 | mm | OK | -- | 19:56 | 2022-06-09 | 1.175
274 | 53 | gf | 1.205 | mm | OK | -- | 19:56 | 2022-06-09 | 1.18
275 | 53.2 | gf | 1.21 | mm | OK | -- | 19:56 | 2022-06-09 | 1.185
276 | 53.4 | gf | 1.215 | mm | OK | -- | 19:56 | 2022-06-09 | 1.19
277 | 53.6 | gf | 1.22 | mm | OK | -- | 19:56 | 2022-06-09 | 1.195
278 | 53.6 | gf | 1.225 | mm | OK | -- | 19:56 | 2022-06-09 | 1.2
279 | 53.6 | gf | 1.225 | mm | OK | -- | 19:56 | 2022-06-09 | 1.2
280 | 53.7 | gf | 1.23 | mm | OK | -- | 19:56 | 2022-06-09 | 1.205
281 | 53.9 | gf | 1.235 | mm | OK | -- | 19:56 | 2022-06-09 | 1.21
282 | 54.2 | gf | 1.235 | mm | OK | -- | 19:56 | 2022-06-09 | 1.21
283 | 54.4 | gf | 1.24 | mm | OK | -- | 19:56 | 2022-06-09 | 1.215
284 | 54.5 | gf | 1.245 | mm | OK | -- | 19:56 | 2022-06-09 | 1.22
285 | 54.6 | gf | 1.25 | mm | OK | -- | 19:56 | 2022-06-09 | 1.225
286 | 54.9 | gf | 1.255 | mm | OK | -- | 19:56 | 2022-06-09 | 1.23
287 | 54.5 | gf | 1.26 | mm | OK | -- | 19:56 | 2022-06-09 | 1.235
288 | 54.3 | gf | 1.26 | mm | OK | -- | 19:56 | 2022-06-09 | 1.235
289 | 55 | gf | 1.265 | mm | OK | -- | 19:56 | 2022-06-09 | 1.24
290 | 55.4 | gf | 1.27 | mm | OK | -- | 19:56 | 2022-06-09 | 1.245
291 | 55.7 | gf | 1.275 | mm | OK | -- | 19:56 | 2022-06-09 | 1.25
292 | 56 | gf | 1.29 | mm | OK | -- | 19:56 | 2022-06-09 | 1.265
293 | 56.3 | gf | 1.3 | mm | OK | -- | 19:56 | 2022-06-09 | 1.275
294 | 56.6 | gf | 1.31 | mm | OK | -- | 19:56 | 2022-06-09 | 1.285
295 | 56.7 | gf | 1.315 | mm | OK | -- | 19:56 | 2022-06-09 | 1.29
296 | 56.9 | gf | 1.32 | mm | OK | -- | 19:56 | 2022-06-09 | 1.295
297 | 57.1 | gf | 1.33 | mm | OK | -- | 19:56 | 2022-06-09 | 1.305
298 | 57.3 | gf | 1.33 | mm | OK | -- | 19:56 | 2022-06-09 | 1.305
299 | 57.5 | gf | 1.335 | mm | OK | -- | 19:56 | 2022-06-09 | 1.31
300 | 57.6 | gf | 1.34 | mm | OK | -- | 19:56 | 2022-06-09 | 1.315
301 | 57.7 | gf | 1.345 | mm | OK | -- | 19:56 | 2022-06-09 | 1.32
302 | 57.8 | gf | 1.35 | mm | OK | -- | 19:56 | 2022-06-09 | 1.325
303 | 57.7 | gf | 1.355 | mm | OK | -- | 19:56 | 2022-06-09 | 1.33
304 | 57.8 | gf | 1.36 | mm | OK | -- | 19:56 | 2022-06-09 | 1.335
305 | 57.8 | gf | 1.365 | mm | OK | -- | 19:56 | 2022-06-09 | 1.34
306 | 57.8 | gf | 1.365 | mm | OK | -- | 19:56 | 2022-06-09 | 1.34
307 | 58 | gf | 1.37 | mm | OK | -- | 19:56 | 2022-06-09 | 1.345
308 | 58.1 | gf | 1.375 | mm | OK | -- | 19:56 | 2022-06-09 | 1.35
309 | 58.1 | gf | 1.38 | mm | OK | -- | 19:56 | 2022-06-09 | 1.355
310 | 58.3 | gf | 1.38 | mm | OK | -- | 19:56 | 2022-06-09 | 1.355
311 | 58.3 | gf | 1.385 | mm | OK | -- | 19:56 | 2022-06-09 | 1.36
312 | 58.4 | gf | 1.385 | mm | OK | -- | 19:56 | 2022-06-09 | 1.36
313 | 58.2 | gf | 1.39 | mm | OK | -- | 19:56 | 2022-06-09 | 1.365
314 | 58.2 | gf | 1.39 | mm | OK | -- | 19:56 | 2022-06-09 | 1.365
315 | 58.3 | gf | 1.395 | mm | OK | -- | 19:56 | 2022-06-09 | 1.37
316 | 58.5 | gf | 1.395 | mm | OK | -- | 19:56 | 2022-06-09 | 1.37
317 | 58.6 | gf | 1.4 | mm | OK | -- | 19:56 | 2022-06-09 | 1.375
318 | 58.7 | gf | 1.405 | mm | OK | -- | 19:56 | 2022-06-09 | 1.38
319 | 58.7 | gf | 1.405 | mm | OK | -- | 19:56 | 2022-06-09 | 1.38
320 | 58.8 | gf | 1.41 | mm | OK | -- | 19:56 | 2022-06-09 | 1.385
321 | 58.9 | gf | 1.415 | mm | OK | -- | 19:56 | 2022-06-09 | 1.39
322 | 59.1 | gf | 1.415 | mm | OK | -- | 19:56 | 2022-06-09 | 1.39
323 | 59.3 | gf | 1.425 | mm | OK | -- | 19:56 | 2022-06-09 | 1.4
324 | 59.2 | gf | 1.43 | mm | OK | -- | 19:56 | 2022-06-09 | 1.405
325 | 59.5 | gf | 1.435 | mm | OK | -- | 19:56 | 2022-06-09 | 1.41
326 | 59.8 | gf | 1.445 | mm | OK | -- | 19:56 | 2022-06-09 | 1.42
327 | 60.2 | gf | 1.45 | mm | OK | -- | 19:56 | 2022-06-09 | 1.425
328 | 60.5 | gf | 1.46 | mm | OK | -- | 19:56 | 2022-06-09 | 1.435
329 | 60.3 | gf | 1.465 | mm | OK | -- | 19:56 | 2022-06-09 | 1.44
330 | 60.3 | gf | 1.47 | mm | OK | -- | 19:56 | 2022-06-09 | 1.445
331 | 60.6 | gf | 1.475 | mm | OK | -- | 19:56 | 2022-06-09 | 1.45
332 | 60.6 | gf | 1.485 | mm | OK | -- | 19:56 | 2022-06-09 | 1.46
333 | 60.5 | gf | 1.49 | mm | OK | -- | 19:56 | 2022-06-09 | 1.465
334 | 60.6 | gf | 1.495 | mm | OK | -- | 19:56 | 2022-06-09 | 1.47
335 | 60.5 | gf | 1.505 | mm | OK | -- | 19:56 | 2022-06-09 | 1.48
336 | 60.5 | gf | 1.51 | mm | OK | -- | 19:56 | 2022-06-09 | 1.485
337 | 60.5 | gf | 1.515 | mm | OK | -- | 19:56 | 2022-06-09 | 1.49
338 | 60.7 | gf | 1.52 | mm | OK | -- | 19:56 | 2022-06-09 | 1.495
339 | 60.6 | gf | 1.525 | mm | OK | -- | 19:56 | 2022-06-09 | 1.5
340 | 60.5 | gf | 1.53 | mm | OK | -- | 19:56 | 2022-06-09 | 1.505
341 | 60.4 | gf | 1.535 | mm | OK | -- | 19:56 | 2022-06-09 | 1.51
342 | 60.4 | gf | 1.54 | mm | OK | -- | 19:56 | 2022-06-09 | 1.515
343 | 60.3 | gf | 1.545 | mm | OK | -- | 19:56 | 2022-06-09 | 1.52
344 | 60.4 | gf | 1.55 | mm | OK | -- | 19:56 | 2022-06-09 | 1.525
345 | 60.1 | gf | 1.555 | mm | OK | -- | 19:56 | 2022-06-09 | 1.53
346 | 60.1 | gf | 1.565 | mm | OK | -- | 19:56 | 2022-06-09 | 1.54
347 | 59.9 | gf | 1.57 | mm | OK | -- | 19:56 | 2022-06-09 | 1.545
348 | 59.8 | gf | 1.575 | mm | OK | -- | 19:56 | 2022-06-09 | 1.55
349 | 59.6 | gf | 1.58 | mm | OK | -- | 19:56 | 2022-06-09 | 1.555
350 | 59.7 | gf | 1.585 | mm | OK | -- | 19:56 | 2022-06-09 | 1.56
351 | 59.6 | gf | 1.585 | mm | OK | -- | 19:56 | 2022-06-09 | 1.56
352 | 59.6 | gf | 1.59 | mm | OK | -- | 19:56 | 2022-06-09 | 1.565
353 | 59.7 | gf | 1.595 | mm | OK | -- | 19:56 | 2022-06-09 | 1.57
354 | 59.5 | gf | 1.6 | mm | OK | -- | 19:56 | 2022-06-09 | 1.575
355 | 59.3 | gf | 1.605 | mm | OK | -- | 19:56 | 2022-06-09 | 1.58
356 | 59.3 | gf | 1.61 | mm | OK | -- | 19:56 | 2022-06-09 | 1.585
357 | 59.3 | gf | 1.615 | mm | OK | -- | 19:56 | 2022-06-09 | 1.59
358 | 59.1 | gf | 1.62 | mm | OK | -- | 19:56 | 2022-06-09 | 1.595
359 | 59 | gf | 1.625 | mm | OK | -- | 19:56 | 2022-06-09 | 1.6
360 | 59 | gf | 1.63 | mm | OK | -- | 19:56 | 2022-06-09 | 1.605
361 | 58.9 | gf | 1.635 | mm | OK | -- | 19:56 | 2022-06-09 | 1.61
362 | 59 | gf | 1.64 | mm | OK | -- | 19:56 | 2022-06-09 | 1.615
363 | 58.8 | gf | 1.65 | mm | OK | -- | 19:56 | 2022-06-09 | 1.625
364 | 58.7 | gf | 1.655 | mm | OK | -- | 19:56 | 2022-06-09 | 1.63
365 | 58.7 | gf | 1.66 | mm | OK | -- | 19:56 | 2022-06-09 | 1.635
366 | 58.8 | gf | 1.665 | mm | OK | -- | 19:56 | 2022-06-09 | 1.64
367 | 58.9 | gf | 1.675 | mm | OK | -- | 19:56 | 2022-06-09 | 1.65
368 | 58.6 | gf | 1.68 | mm | OK | -- | 19:56 | 2022-06-09 | 1.655
369 | 58.3 | gf | 1.69 | mm | OK | -- | 19:56 | 2022-06-09 | 1.665
370 | 58.1 | gf | 1.7 | mm | OK | -- | 19:56 | 2022-06-09 | 1.675
371 | 57.9 | gf | 1.705 | mm | OK | -- | 19:56 | 2022-06-09 | 1.68
372 | 57.4 | gf | 1.715 | mm | OK | -- | 19:56 | 2022-06-09 | 1.69
373 | 57.3 | gf | 1.72 | mm | OK | -- | 19:56 | 2022-06-09 | 1.695
374 | 57.2 | gf | 1.72 | mm | OK | -- | 19:56 | 2022-06-09 | 1.695
375 | 57.3 | gf | 1.725 | mm | OK | -- | 19:56 | 2022-06-09 | 1.7
376 | 57.2 | gf | 1.73 | mm | OK | -- | 19:56 | 2022-06-09 | 1.705
377 | 57.2 | gf | 1.735 | mm | OK | -- | 19:56 | 2022-06-09 | 1.71
378 | 57.3 | gf | 1.74 | mm | OK | -- | 19:56 | 2022-06-09 | 1.715
379 | 57.3 | gf | 1.745 | mm | OK | -- | 19:56 | 2022-06-09 | 1.72
380 | 57.3 | gf | 1.75 | mm | OK | -- | 19:56 | 2022-06-09 | 1.725
381 | 57.3 | gf | 1.755 | mm | OK | -- | 19:56 | 2022-06-09 | 1.73
382 | 57.1 | gf | 1.755 | mm | OK | -- | 19:56 | 2022-06-09 | 1.73
383 | 56.9 | gf | 1.76 | mm | OK | -- | 19:56 | 2022-06-09 | 1.735
384 | 56.9 | gf | 1.765 | mm | OK | -- | 19:56 | 2022-06-09 | 1.74
385 | 56.8 | gf | 1.77 | mm | OK | -- | 19:56 | 2022-06-09 | 1.745
386 | 56.8 | gf | 1.77 | mm | OK | -- | 19:56 | 2022-06-09 | 1.745
387 | 57 | gf | 1.775 | mm | OK | -- | 19:56 | 2022-06-09 | 1.75
388 | 57 | gf | 1.78 | mm | OK | -- | 19:56 | 2022-06-09 | 1.755
389 | 57 | gf | 1.79 | mm | OK | -- | 19:56 | 2022-06-09 | 1.765
390 | 57.1 | gf | 1.795 | mm | OK | -- | 19:56 | 2022-06-09 | 1.77
391 | 56.9 | gf | 1.805 | mm | OK | -- | 19:56 | 2022-06-09 | 1.78
392 | 56.7 | gf | 1.81 | mm | OK | -- | 19:56 | 2022-06-09 | 1.785
393 | 56.4 | gf | 1.815 | mm | OK | -- | 19:56 | 2022-06-09 | 1.79
394 | 56.1 | gf | 1.825 | mm | OK | -- | 19:56 | 2022-06-09 | 1.8
395 | 56.2 | gf | 1.83 | mm | OK | -- | 19:56 | 2022-06-09 | 1.805
396 | 55.8 | gf | 1.835 | mm | OK | -- | 19:56 | 2022-06-09 | 1.81
397 | 55.5 | gf | 1.84 | mm | OK | -- | 19:56 | 2022-06-09 | 1.815
398 | 55.6 | gf | 1.845 | mm | OK | -- | 19:56 | 2022-06-09 | 1.82
399 | 55.8 | gf | 1.85 | mm | OK | -- | 19:56 | 2022-06-09 | 1.825
400 | 56 | gf | 1.855 | mm | OK | -- | 19:56 | 2022-06-09 | 1.83
401 | 56.1 | gf | 1.86 | mm | OK | -- | 19:56 | 2022-06-09 | 1.835
402 | 56 | gf | 1.865 | mm | OK | -- | 19:56 | 2022-06-09 | 1.84
403 | 55.8 | gf | 1.87 | mm | OK | -- | 19:56 | 2022-06-09 | 1.845
404 | 55.6 | gf | 1.875 | mm | OK | -- | 19:56 | 2022-06-09 | 1.85
405 | 55.6 | gf | 1.88 | mm | OK | -- | 19:56 | 2022-06-09 | 1.855
406 | 55.1 | gf | 1.885 | mm | OK | -- | 19:56 | 2022-06-09 | 1.86
407 | 54.9 | gf | 1.89 | mm | OK | -- | 19:56 | 2022-06-09 | 1.865
408 | 54.4 | gf | 1.895 | mm | OK | -- | 19:56 | 2022-06-09 | 1.87
409 | 54 | gf | 1.905 | mm | OK | -- | 19:56 | 2022-06-09 | 1.88
410 | 53.6 | gf | 1.91 | mm | OK | -- | 19:56 | 2022-06-09 | 1.885
411 | 53.3 | gf | 1.915 | mm | OK | -- | 19:56 | 2022-06-09 | 1.89
412 | 52.3 | gf | 1.92 | mm | OK | -- | 19:56 | 2022-06-09 | 1.895
413 | 52.4 | gf | 1.93 | mm | OK | -- | 19:56 | 2022-06-09 | 1.905
414 | 51.2 | gf | 1.935 | mm | OK | -- | 19:56 | 2022-06-09 | 1.91
415 | 51.5 | gf | 1.945 | mm | OK | -- | 19:56 | 2022-06-09 | 1.92
416 | 51.4 | gf | 1.955 | mm | OK | -- | 19:56 | 2022-06-09 | 1.93
417 | 52 | gf | 1.965 | mm | OK | -- | 19:56 | 2022-06-09 | 1.94
418 | 51.8 | gf | 1.975 | mm | OK | -- | 19:56 | 2022-06-09 | 1.95
419 | 51.9 | gf | 1.985 | mm | OK | -- | 19:56 | 2022-06-09 | 1.96
420 | 52 | gf | 1.99 | mm | OK | -- | 19:56 | 2022-06-09 | 1.965
421 | 52 | gf | 1.995 | mm | OK | -- | 19:56 | 2022-06-09 | 1.97
422 | 52 | gf | 2.005 | mm | OK | -- | 19:56 | 2022-06-09 | 1.98
423 | 52 | gf | 2.01 | mm | OK | -- | 19:56 | 2022-06-09 | 1.985
424 | 52.1 | gf | 2.02 | mm | OK | -- | 19:56 | 2022-06-09 | 1.995
425 | 52.2 | gf | 2.025 | mm | OK | -- | 19:56 | 2022-06-09 | 2
426 | 52.2 | gf | 2.03 | mm | OK | -- | 19:56 | 2022-06-09 | 2.005
427 | 52.3 | gf | 2.035 | mm | OK | -- | 19:56 | 2022-06-09 | 2.01
428 | 52.3 | gf | 2.045 | mm | OK | -- | 19:56 | 2022-06-09 | 2.02
429 | 52.4 | gf | 2.05 | mm | OK | -- | 19:56 | 2022-06-09 | 2.025
430 | 52.5 | gf | 2.055 | mm | OK | -- | 19:56 | 2022-06-09 | 2.03
431 | 52.5 | gf | 2.06 | mm | OK | -- | 19:56 | 2022-06-09 | 2.035
432 | 52.7 | gf | 2.07 | mm | OK | -- | 19:56 | 2022-06-09 | 2.045
433 | 52.7 | gf | 2.075 | mm | OK | -- | 19:56 | 2022-06-09 | 2.05
434 | 52.7 | gf | 2.085 | mm | OK | -- | 19:56 | 2022-06-09 | 2.06
435 | 52.8 | gf | 2.09 | mm | OK | -- | 19:56 | 2022-06-09 | 2.065
436 | 52.9 | gf | 2.1 | mm | OK | -- | 19:56 | 2022-06-09 | 2.075
437 | 52.9 | gf | 2.105 | mm | OK | -- | 19:56 | 2022-06-09 | 2.08
438 | 53 | gf | 2.11 | mm | OK | -- | 19:56 | 2022-06-09 | 2.085
439 | 52.9 | gf | 2.115 | mm | OK | -- | 19:56 | 2022-06-09 | 2.09
440 | 53.2 | gf | 2.125 | mm | OK | -- | 19:56 | 2022-06-09 | 2.1
441 | 53.1 | gf | 2.13 | mm | OK | -- | 19:56 | 2022-06-09 | 2.105
442 | 53.1 | gf | 2.14 | mm | OK | -- | 19:56 | 2022-06-09 | 2.115
443 | 53.2 | gf | 2.145 | mm | OK | -- | 19:56 | 2022-06-09 | 2.12
444 | 53.3 | gf | 2.15 | mm | OK | -- | 19:56 | 2022-06-09 | 2.125
445 | 53.4 | gf | 2.16 | mm | OK | -- | 19:56 | 2022-06-09 | 2.135
446 | 53.4 | gf | 2.165 | mm | OK | -- | 19:56 | 2022-06-09 | 2.14
447 | 53.5 | gf | 2.17 | mm | OK | -- | 19:56 | 2022-06-09 | 2.145
448 | 53.6 | gf | 2.18 | mm | OK | -- | 19:56 | 2022-06-09 | 2.155
449 | 53.6 | gf | 2.185 | mm | OK | -- | 19:56 | 2022-06-09 | 2.16
450 | 53.6 | gf | 2.195 | mm | OK | -- | 19:56 | 2022-06-09 | 2.17
451 | 53.7 | gf | 2.2 | mm | OK | -- | 19:56 | 2022-06-09 | 2.175
452 | 53.7 | gf | 2.21 | mm | OK | -- | 19:56 | 2022-06-09 | 2.185
453 | 53.8 | gf | 2.215 | mm | OK | -- | 19:56 | 2022-06-09 | 2.19
454 | 53.8 | gf | 2.225 | mm | OK | -- | 19:56 | 2022-06-09 | 2.2
455 | 53.8 | gf | 2.23 | mm | OK | -- | 19:56 | 2022-06-09 | 2.205
456 | 53.9 | gf | 2.235 | mm | OK | -- | 19:56 | 2022-06-09 | 2.21
457 | 54 | gf | 2.245 | mm | OK | -- | 19:56 | 2022-06-09 | 2.22
458 | 54 | gf | 2.25 | mm | OK | -- | 19:56 | 2022-06-09 | 2.225
459 | 54 | gf | 2.26 | mm | OK | -- | 19:56 | 2022-06-09 | 2.235
460 | 54.1 | gf | 2.265 | mm | OK | -- | 19:56 | 2022-06-09 | 2.24
461 | 54.2 | gf | 2.27 | mm | OK | -- | 19:56 | 2022-06-09 | 2.245
462 | 54.2 | gf | 2.275 | mm | OK | -- | 19:56 | 2022-06-09 | 2.25
463 | 54.3 | gf | 2.28 | mm | OK | -- | 19:56 | 2022-06-09 | 2.255
464 | 54.3 | gf | 2.285 | mm | OK | -- | 19:56 | 2022-06-09 | 2.26
465 | 54.4 | gf | 2.29 | mm | OK | -- | 19:56 | 2022-06-09 | 2.265
466 | 54.4 | gf | 2.29 | mm | OK | -- | 19:56 | 2022-06-09 | 2.265
467 | 54.4 | gf | 2.295 | mm | OK | -- | 19:56 | 2022-06-09 | 2.27
468 | 54.4 | gf | 2.3 | mm | OK | -- | 19:56 | 2022-06-09 | 2.275
469 | 54.4 | gf | 2.305 | mm | OK | -- | 19:56 | 2022-06-09 | 2.28
470 | 54.5 | gf | 2.305 | mm | OK | -- | 19:56 | 2022-06-09 | 2.28
471 | 54.4 | gf | 2.31 | mm | OK | -- | 19:56 | 2022-06-09 | 2.285
472 | 54.5 | gf | 2.315 | mm | OK | -- | 19:56 | 2022-06-09 | 2.29
473 | 54.6 | gf | 2.315 | mm | OK | -- | 19:56 | 2022-06-09 | 2.29
474 | 54.7 | gf | 2.32 | mm | OK | -- | 19:56 | 2022-06-09 | 2.295
475 | 54.7 | gf | 2.325 | mm | OK | -- | 19:56 | 2022-06-09 | 2.3
476 | 54.7 | gf | 2.33 | mm | OK | -- | 19:56 | 2022-06-09 | 2.305
477 | 54.7 | gf | 2.335 | mm | OK | -- | 19:56 | 2022-06-09 | 2.31
478 | 54.8 | gf | 2.34 | mm | OK | -- | 19:56 | 2022-06-09 | 2.315
479 | 54.7 | gf | 2.345 | mm | OK | -- | 19:56 | 2022-06-09 | 2.32
480 | 54.8 | gf | 2.345 | mm | OK | -- | 19:56 | 2022-06-09 | 2.32
481 | 54.8 | gf | 2.35 | mm | OK | -- | 19:56 | 2022-06-09 | 2.325
482 | 54.9 | gf | 2.355 | mm | OK | -- | 19:56 | 2022-06-09 | 2.33
483 | 54.8 | gf | 2.36 | mm | OK | -- | 19:56 | 2022-06-09 | 2.335
484 | 54.9 | gf | 2.365 | mm | OK | -- | 19:56 | 2022-06-09 | 2.34
485 | 54.9 | gf | 2.365 | mm | OK | -- | 19:56 | 2022-06-09 | 2.34
486 | 55 | gf | 2.37 | mm | OK | -- | 19:56 | 2022-06-09 | 2.345
487 | 55 | gf | 2.375 | mm | OK | -- | 19:56 | 2022-06-09 | 2.35
488 | 55 | gf | 2.375 | mm | OK | -- | 19:56 | 2022-06-09 | 2.35
489 | 55.1 | gf | 2.38 | mm | OK | -- | 19:56 | 2022-06-09 | 2.355
490 | 55.2 | gf | 2.385 | mm | OK | -- | 19:56 | 2022-06-09 | 2.36
491 | 55.2 | gf | 2.39 | mm | OK | -- | 19:56 | 2022-06-09 | 2.365
492 | 55.3 | gf | 2.4 | mm | OK | -- | 19:56 | 2022-06-09 | 2.375
493 | 55.4 | gf | 2.405 | mm | OK | -- | 19:56 | 2022-06-09 | 2.38
494 | 55.5 | gf | 2.41 | mm | OK | -- | 19:56 | 2022-06-09 | 2.385
495 | 55.5 | gf | 2.415 | mm | OK | -- | 19:56 | 2022-06-09 | 2.39
496 | 55.5 | gf | 2.42 | mm | OK | -- | 19:56 | 2022-06-09 | 2.395
497 | 55.6 | gf | 2.425 | mm | OK | -- | 19:56 | 2022-06-09 | 2.4
498 | 55.6 | gf | 2.43 | mm | OK | -- | 19:56 | 2022-06-09 | 2.405
499 | 55.6 | gf | 2.435 | mm | OK | -- | 19:56 | 2022-06-09 | 2.41
500 | 55.6 | gf | 2.44 | mm | OK | -- | 19:56 | 2022-06-09 | 2.415
501 | 55.7 | gf | 2.445 | mm | OK | -- | 19:56 | 2022-06-09 | 2.42
502 | 55.8 | gf | 2.455 | mm | OK | -- | 19:56 | 2022-06-09 | 2.43
503 | 55.9 | gf | 2.46 | mm | OK | -- | 19:56 | 2022-06-09 | 2.435
504 | 56 | gf | 2.47 | mm | OK | -- | 19:56 | 2022-06-09 | 2.445
505 | 56 | gf | 2.475 | mm | OK | -- | 19:56 | 2022-06-09 | 2.45
506 | 56.1 | gf | 2.485 | mm | OK | -- | 19:56 | 2022-06-09 | 2.46
507 | 56.1 | gf | 2.495 | mm | OK | -- | 19:56 | 2022-06-09 | 2.47
508 | 56.1 | gf | 2.505 | mm | OK | -- | 19:56 | 2022-06-09 | 2.48
509 | 56.2 | gf | 2.51 | mm | OK | -- | 19:56 | 2022-06-09 | 2.485
510 | 56.3 | gf | 2.515 | mm | OK | -- | 19:56 | 2022-06-09 | 2.49
511 | 56.2 | gf | 2.52 | mm | OK | -- | 19:56 | 2022-06-09 | 2.495
512 | 56.3 | gf | 2.525 | mm | OK | -- | 19:56 | 2022-06-09 | 2.5
513 | 56.3 | gf | 2.53 | mm | OK | -- | 19:56 | 2022-06-09 | 2.505
514 | 56.3 | gf | 2.535 | mm | OK | -- | 19:56 | 2022-06-09 | 2.51
515 | 56.3 | gf | 2.54 | mm | OK | -- | 19:56 | 2022-06-09 | 2.515
516 | 56.3 | gf | 2.545 | mm | OK | -- | 19:56 | 2022-06-09 | 2.52
517 | 56.4 | gf | 2.55 | mm | OK | -- | 19:56 | 2022-06-09 | 2.525
518 | 56.5 | gf | 2.56 | mm | OK | -- | 19:56 | 2022-06-09 | 2.535
519 | 56.5 | gf | 2.565 | mm | OK | -- | 19:56 | 2022-06-09 | 2.54
520 | 56.5 | gf | 2.57 | mm | OK | -- | 19:56 | 2022-06-09 | 2.545
521 | 56.5 | gf | 2.575 | mm | OK | -- | 19:56 | 2022-06-09 | 2.55
522 | 56.6 | gf | 2.58 | mm | OK | -- | 19:56 | 2022-06-09 | 2.555
523 | 56.6 | gf | 2.585 | mm | OK | -- | 19:56 | 2022-06-09 | 2.56
524 | 56.6 | gf | 2.59 | mm | OK | -- | 19:56 | 2022-06-09 | 2.565
525 | 56.7 | gf | 2.595 | mm | OK | -- | 19:56 | 2022-06-09 | 2.57
526 | 56.7 | gf | 2.6 | mm | OK | -- | 19:56 | 2022-06-09 | 2.575
527 | 56.8 | gf | 2.605 | mm | OK | -- | 19:56 | 2022-06-09 | 2.58
528 | 56.8 | gf | 2.605 | mm | OK | -- | 19:56 | 2022-06-09 | 2.58
529 | 56.8 | gf | 2.61 | mm | OK | -- | 19:56 | 2022-06-09 | 2.585
530 | 57 | gf | 2.615 | mm | OK | -- | 19:56 | 2022-06-09 | 2.59
531 | 57.1 | gf | 2.62 | mm | OK | -- | 19:56 | 2022-06-09 | 2.595
532 | 57 | gf | 2.625 | mm | OK | -- | 19:56 | 2022-06-09 | 2.6
533 | 57.1 | gf | 2.625 | mm | OK | -- | 19:56 | 2022-06-09 | 2.6
534 | 57.1 | gf | 2.63 | mm | OK | -- | 19:56 | 2022-06-09 | 2.605
535 | 57.1 | gf | 2.635 | mm | OK | -- | 19:56 | 2022-06-09 | 2.61
536 | 57.1 | gf | 2.64 | mm | OK | -- | 19:56 | 2022-06-09 | 2.615
537 | 57.1 | gf | 2.645 | mm | OK | -- | 19:56 | 2022-06-09 | 2.62
538 | 57.2 | gf | 2.65 | mm | OK | -- | 19:56 | 2022-06-09 | 2.625
539 | 57.3 | gf | 2.655 | mm | OK | -- | 19:56 | 2022-06-09 | 2.63
540 | 57.3 | gf | 2.66 | mm | OK | -- | 19:56 | 2022-06-09 | 2.635
541 | 57.2 | gf | 2.665 | mm | OK | -- | 19:56 | 2022-06-09 | 2.64
542 | 57.3 | gf | 2.67 | mm | OK | -- | 19:56 | 2022-06-09 | 2.645
543 | 57.4 | gf | 2.675 | mm | OK | -- | 19:56 | 2022-06-09 | 2.65
544 | 57.5 | gf | 2.685 | mm | OK | -- | 19:56 | 2022-06-09 | 2.66
545 | 57.5 | gf | 2.69 | mm | OK | -- | 19:56 | 2022-06-09 | 2.665
546 | 57.6 | gf | 2.69 | mm | OK | -- | 19:56 | 2022-06-09 | 2.665
547 | 57.6 | gf | 2.695 | mm | OK | -- | 19:56 | 2022-06-09 | 2.67
548 | 57.7 | gf | 2.7 | mm | OK | -- | 19:56 | 2022-06-09 | 2.675
549 | 57.7 | gf | 2.705 | mm | OK | -- | 19:56 | 2022-06-09 | 2.68
550 | 57.7 | gf | 2.71 | mm | OK | -- | 19:56 | 2022-06-09 | 2.685
551 | 57.7 | gf | 2.715 | mm | OK | -- | 19:56 | 2022-06-09 | 2.69
552 | 57.8 | gf | 2.715 | mm | OK | -- | 19:56 | 2022-06-09 | 2.69
553 | 57.8 | gf | 2.72 | mm | OK | -- | 19:56 | 2022-06-09 | 2.695
554 | 57.9 | gf | 2.725 | mm | OK | -- | 19:56 | 2022-06-09 | 2.7
555 | 57.9 | gf | 2.73 | mm | OK | -- | 19:56 | 2022-06-09 | 2.705
556 | 57.9 | gf | 2.735 | mm | OK | -- | 19:56 | 2022-06-09 | 2.71
557 | 57.9 | gf | 2.745 | mm | OK | -- | 19:56 | 2022-06-09 | 2.72
558 | 58 | gf | 2.75 | mm | OK | -- | 19:56 | 2022-06-09 | 2.725
559 | 58 | gf | 2.755 | mm | OK | -- | 19:56 | 2022-06-09 | 2.73
560 | 58 | gf | 2.76 | mm | OK | -- | 19:56 | 2022-06-09 | 2.735
561 | 58 | gf | 2.765 | mm | OK | -- | 19:56 | 2022-06-09 | 2.74
562 | 58.2 | gf | 2.77 | mm | OK | -- | 19:56 | 2022-06-09 | 2.745
563 | 58.3 | gf | 2.775 | mm | OK | -- | 19:56 | 2022-06-09 | 2.75
564 | 58.3 | gf | 2.775 | mm | OK | -- | 19:56 | 2022-06-09 | 2.75
565 | 58.3 | gf | 2.78 | mm | OK | -- | 19:56 | 2022-06-09 | 2.755
566 | 58.3 | gf | 2.785 | mm | OK | -- | 19:56 | 2022-06-09 | 2.76
567 | 58.4 | gf | 2.79 | mm | OK | -- | 19:56 | 2022-06-09 | 2.765
568 | 58.3 | gf | 2.795 | mm | OK | -- | 19:56 | 2022-06-09 | 2.77
569 | 58.3 | gf | 2.795 | mm | OK | -- | 19:56 | 2022-06-09 | 2.77
570 | 58.3 | gf | 2.8 | mm | OK | -- | 19:56 | 2022-06-09 | 2.775
571 | 58.4 | gf | 2.805 | mm | OK | -- | 19:56 | 2022-06-09 | 2.78
572 | 58.4 | gf | 2.81 | mm | OK | -- | 19:56 | 2022-06-09 | 2.785
573 | 58.4 | gf | 2.815 | mm | OK | -- | 19:56 | 2022-06-09 | 2.79
574 | 58.5 | gf | 2.82 | mm | OK | -- | 19:56 | 2022-06-09 | 2.795
575 | 58.5 | gf | 2.825 | mm | OK | -- | 19:56 | 2022-06-09 | 2.8
576 | 58.5 | gf | 2.83 | mm | OK | -- | 19:56 | 2022-06-09 | 2.805
577 | 58.6 | gf | 2.835 | mm | OK | -- | 19:56 | 2022-06-09 | 2.81
578 | 58.6 | gf | 2.84 | mm | OK | -- | 19:56 | 2022-06-09 | 2.815
579 | 58.7 | gf | 2.845 | mm | OK | -- | 19:56 | 2022-06-09 | 2.82
580 | 58.8 | gf | 2.85 | mm | OK | -- | 19:57 | 2022-06-09 | 2.825
581 | 58.7 | gf | 2.855 | mm | OK | -- | 19:57 | 2022-06-09 | 2.83
582 | 58.8 | gf | 2.86 | mm | OK | -- | 19:57 | 2022-06-09 | 2.835
583 | 58.7 | gf | 2.865 | mm | OK | -- | 19:57 | 2022-06-09 | 2.84
584 | 58.8 | gf | 2.87 | mm | OK | -- | 19:57 | 2022-06-09 | 2.845
585 | 58.8 | gf | 2.875 | mm | OK | -- | 19:57 | 2022-06-09 | 2.85
586 | 58.7 | gf | 2.88 | mm | OK | -- | 19:57 | 2022-06-09 | 2.855
587 | 58.8 | gf | 2.88 | mm | OK | -- | 19:57 | 2022-06-09 | 2.855
588 | 58.8 | gf | 2.885 | mm | OK | -- | 19:57 | 2022-06-09 | 2.86
589 | 58.8 | gf | 2.89 | mm | OK | -- | 19:57 | 2022-06-09 | 2.865
590 | 58.9 | gf | 2.895 | mm | OK | -- | 19:57 | 2022-06-09 | 2.87
591 | 59 | gf | 2.895 | mm | OK | -- | 19:57 | 2022-06-09 | 2.87
592 | 59 | gf | 2.9 | mm | OK | -- | 19:57 | 2022-06-09 | 2.875
593 | 58.9 | gf | 2.905 | mm | OK | -- | 19:57 | 2022-06-09 | 2.88
594 | 58.9 | gf | 2.91 | mm | OK | -- | 19:57 | 2022-06-09 | 2.885
595 | 58.9 | gf | 2.91 | mm | OK | -- | 19:57 | 2022-06-09 | 2.885
596 | 58.9 | gf | 2.915 | mm | OK | -- | 19:57 | 2022-06-09 | 2.89
597 | 59 | gf | 2.92 | mm | OK | -- | 19:57 | 2022-06-09 | 2.895
598 | 58.9 | gf | 2.925 | mm | OK | -- | 19:57 | 2022-06-09 | 2.9
599 | 59 | gf | 2.93 | mm | OK | -- | 19:57 | 2022-06-09 | 2.905
600 | 59 | gf | 2.93 | mm | OK | -- | 19:57 | 2022-06-09 | 2.905
601 | 59.1 | gf | 2.935 | mm | OK | -- | 19:57 | 2022-06-09 | 2.91
602 | 59 | gf | 2.94 | mm | OK | -- | 19:57 | 2022-06-09 | 2.915
603 | 59.2 | gf | 2.94 | mm | OK | -- | 19:57 | 2022-06-09 | 2.915
604 | 59.2 | gf | 2.945 | mm | OK | -- | 19:57 | 2022-06-09 | 2.92
605 | 59.2 | gf | 2.95 | mm | OK | -- | 19:57 | 2022-06-09 | 2.925
606 | 59.2 | gf | 2.95 | mm | OK | -- | 19:57 | 2022-06-09 | 2.925
607 | 59.3 | gf | 2.955 | mm | OK | -- | 19:57 | 2022-06-09 | 2.93
608 | 59.2 | gf | 2.955 | mm | OK | -- | 19:57 | 2022-06-09 | 2.93
609 | 59.2 | gf | 2.96 | mm | OK | -- | 19:57 | 2022-06-09 | 2.935
610 | 59.3 | gf | 2.96 | mm | OK | -- | 19:57 | 2022-06-09 | 2.935
611 | 59.3 | gf | 2.965 | mm | OK | -- | 19:57 | 2022-06-09 | 2.94
612 | 59.3 | gf | 2.965 | mm | OK | -- | 19:57 | 2022-06-09 | 2.94
613 | 59.3 | gf | 2.965 | mm | OK | -- | 19:57 | 2022-06-09 | 2.94
614 | 59.3 | gf | 2.97 | mm | OK | -- | 19:57 | 2022-06-09 | 2.945
615 | 59.3 | gf | 2.97 | mm | OK | -- | 19:57 | 2022-06-09 | 2.945
616 | 59.4 | gf | 2.97 | mm | OK | -- | 19:57 | 2022-06-09 | 2.945
617 | 59.4 | gf | 2.975 | mm | OK | -- | 19:57 | 2022-06-09 | 2.95
618 | 59.4 | gf | 2.975 | mm | OK | -- | 19:57 | 2022-06-09 | 2.95
619 | 59.4 | gf | 2.975 | mm | OK | -- | 19:57 | 2022-06-09 | 2.95
620 | 59.4 | gf | 2.975 | mm | OK | -- | 19:57 | 2022-06-09 | 2.95
621 | 59.5 | gf | 2.98 | mm | OK | -- | 19:57 | 2022-06-09 | 2.955
622 | 59.5 | gf | 2.98 | mm | OK | -- | 19:57 | 2022-06-09 | 2.955
623 | 59.6 | gf | 2.985 | mm | OK | -- | 19:57 | 2022-06-09 | 2.96
624 | 59.6 | gf | 2.985 | mm | OK | -- | 19:57 | 2022-06-09 | 2.96
625 | 59.6 | gf | 2.99 | mm | OK | -- | 19:57 | 2022-06-09 | 2.965
626 | 59.7 | gf | 2.99 | mm | OK | -- | 19:57 | 2022-06-09 | 2.965
627 | 59.6 | gf | 2.995 | mm | OK | -- | 19:57 | 2022-06-09 | 2.97
628 | 59.7 | gf | 2.995 | mm | OK | -- | 19:57 | 2022-06-09 | 2.97
629 | 59.8 | gf | 3 | mm | OK | -- | 19:57 | 2022-06-09 | 2.975
630 | 59.9 | gf | 3.005 | mm | OK | -- | 19:57 | 2022-06-09 | 2.98
631 | 59.9 | gf | 3.005 | mm | OK | -- | 19:57 | 2022-06-09 | 2.98
632 | 59.9 | gf | 3.01 | mm | OK | -- | 19:57 | 2022-06-09 | 2.985
633 | 60 | gf | 3.015 | mm | OK | -- | 19:57 | 2022-06-09 | 2.99
634 | 60 | gf | 3.015 | mm | OK | -- | 19:57 | 2022-06-09 | 2.99
635 | 60 | gf | 3.02 | mm | OK | -- | 19:57 | 2022-06-09 | 2.995
636 | 60.1 | gf | 3.025 | mm | OK | -- | 19:57 | 2022-06-09 | 3
637 | 60.2 | gf | 3.025 | mm | OK | -- | 19:57 | 2022-06-09 | 3
638 | 60.2 | gf | 3.03 | mm | OK | -- | 19:57 | 2022-06-09 | 3.005
639 | 60.1 | gf | 3.035 | mm | OK | -- | 19:57 | 2022-06-09 | 3.01
640 | 60.2 | gf | 3.04 | mm | OK | -- | 19:57 | 2022-06-09 | 3.015
641 | 60.3 | gf | 3.04 | mm | OK | -- | 19:57 | 2022-06-09 | 3.015
642 | 60.3 | gf | 3.045 | mm | OK | -- | 19:57 | 2022-06-09 | 3.02
643 | 60.4 | gf | 3.05 | mm | OK | -- | 19:57 | 2022-06-09 | 3.025
644 | 60.4 | gf | 3.05 | mm | OK | -- | 19:57 | 2022-06-09 | 3.025
645 | 60.4 | gf | 3.055 | mm | OK | -- | 19:57 | 2022-06-09 | 3.03
646 | 60.5 | gf | 3.06 | mm | OK | -- | 19:57 | 2022-06-09 | 3.035
647 | 60.4 | gf | 3.06 | mm | OK | -- | 19:57 | 2022-06-09 | 3.035
648 | 60.4 | gf | 3.065 | mm | OK | -- | 19:57 | 2022-06-09 | 3.04
649 | 60.5 | gf | 3.07 | mm | OK | -- | 19:57 | 2022-06-09 | 3.045
650 | 60.5 | gf | 3.07 | mm | OK | -- | 19:57 | 2022-06-09 | 3.045
651 | 60.5 | gf | 3.075 | mm | OK | -- | 19:57 | 2022-06-09 | 3.05
652 | 60.5 | gf | 3.08 | mm | OK | -- | 19:57 | 2022-06-09 | 3.055
653 | 60.5 | gf | 3.08 | mm | OK | -- | 19:57 | 2022-06-09 | 3.055
654 | 60.5 | gf | 3.085 | mm | OK | -- | 19:57 | 2022-06-09 | 3.06
655 | 60.5 | gf | 3.085 | mm | OK | -- | 19:57 | 2022-06-09 | 3.06
656 | 60.6 | gf | 3.09 | mm | OK | -- | 19:57 | 2022-06-09 | 3.065
657 | 60.6 | gf | 3.09 | mm | OK | -- | 19:57 | 2022-06-09 | 3.065
658 | 60.7 | gf | 3.095 | mm | OK | -- | 19:57 | 2022-06-09 | 3.07
659 | 60.6 | gf | 3.1 | mm | OK | -- | 19:57 | 2022-06-09 | 3.075
660 | 60.7 | gf | 3.105 | mm | OK | -- | 19:57 | 2022-06-09 | 3.08
661 | 60.7 | gf | 3.105 | mm | OK | -- | 19:57 | 2022-06-09 | 3.08
662 | 60.7 | gf | 3.105 | mm | OK | -- | 19:57 | 2022-06-09 | 3.08
663 | 60.6 | gf | 3.11 | mm | OK | -- | 19:57 | 2022-06-09 | 3.085
664 | 60.7 | gf | 3.11 | mm | OK | -- | 19:57 | 2022-06-09 | 3.085
665 | 60.7 | gf | 3.115 | mm | OK | -- | 19:57 | 2022-06-09 | 3.09
666 | 60.7 | gf | 3.115 | mm | OK | -- | 19:57 | 2022-06-09 | 3.09
667 | 60.6 | gf | 3.12 | mm | OK | -- | 19:57 | 2022-06-09 | 3.095
668 | 60.7 | gf | 3.12 | mm | OK | -- | 19:57 | 2022-06-09 | 3.095
669 | 60.8 | gf | 3.125 | mm | OK | -- | 19:57 | 2022-06-09 | 3.1
670 | 60.7 | gf | 3.125 | mm | OK | -- | 19:57 | 2022-06-09 | 3.1
671 | 60.8 | gf | 3.13 | mm | OK | -- | 19:57 | 2022-06-09 | 3.105
672 | 60.7 | gf | 3.135 | mm | OK | -- | 19:57 | 2022-06-09 | 3.11
673 | 60.9 | gf | 3.135 | mm | OK | -- | 19:57 | 2022-06-09 | 3.11
674 | 60.8 | gf | 3.14 | mm | OK | -- | 19:57 | 2022-06-09 | 3.115
675 | 60.8 | gf | 3.14 | mm | OK | -- | 19:57 | 2022-06-09 | 3.115
676 | 60.8 | gf | 3.145 | mm | OK | -- | 19:57 | 2022-06-09 | 3.12
677 | 60.9 | gf | 3.15 | mm | OK | -- | 19:57 | 2022-06-09 | 3.125
678 | 60.9 | gf | 3.15 | mm | OK | -- | 19:57 | 2022-06-09 | 3.125
679 | 60.9 | gf | 3.155 | mm | OK | -- | 19:57 | 2022-06-09 | 3.13
680 | 60.9 | gf | 3.16 | mm | OK | -- | 19:57 | 2022-06-09 | 3.135
681 | 61 | gf | 3.16 | mm | OK | -- | 19:57 | 2022-06-09 | 3.135
682 | 61 | gf | 3.165 | mm | OK | -- | 19:57 | 2022-06-09 | 3.14
683 | 61.1 | gf | 3.165 | mm | OK | -- | 19:57 | 2022-06-09 | 3.14
684 | 61.1 | gf | 3.17 | mm | OK | -- | 19:57 | 2022-06-09 | 3.145
685 | 61.1 | gf | 3.17 | mm | OK | -- | 19:57 | 2022-06-09 | 3.145
686 | 61.1 | gf | 3.175 | mm | OK | -- | 19:57 | 2022-06-09 | 3.15
687 | 61.1 | gf | 3.175 | mm | OK | -- | 19:57 | 2022-06-09 | 3.15
688 | 61.1 | gf | 3.18 | mm | OK | -- | 19:57 | 2022-06-09 | 3.155
689 | 61.1 | gf | 3.18 | mm | OK | -- | 19:57 | 2022-06-09 | 3.155
690 | 61.2 | gf | 3.185 | mm | OK | -- | 19:57 | 2022-06-09 | 3.16
691 | 61.1 | gf | 3.19 | mm | OK | -- | 19:57 | 2022-06-09 | 3.165
692 | 61.2 | gf | 3.19 | mm | OK | -- | 19:57 | 2022-06-09 | 3.165
693 | 61.2 | gf | 3.19 | mm | OK | -- | 19:57 | 2022-06-09 | 3.165
694 | 61.3 | gf | 3.195 | mm | OK | -- | 19:57 | 2022-06-09 | 3.17
695 | 61.3 | gf | 3.195 | mm | OK | -- | 19:57 | 2022-06-09 | 3.17
696 | 61.3 | gf | 3.2 | mm | OK | -- | 19:57 | 2022-06-09 | 3.175
697 | 61.4 | gf | 3.205 | mm | OK | -- | 19:57 | 2022-06-09 | 3.18
698 | 61.5 | gf | 3.205 | mm | OK | -- | 19:57 | 2022-06-09 | 3.18
699 | 61.5 | gf | 3.21 | mm | OK | -- | 19:57 | 2022-06-09 | 3.185
700 | 61.5 | gf | 3.215 | mm | OK | -- | 19:57 | 2022-06-09 | 3.19
701 | 61.6 | gf | 3.215 | mm | OK | -- | 19:57 | 2022-06-09 | 3.19
702 | 61.7 | gf | 3.22 | mm | OK | -- | 19:57 | 2022-06-09 | 3.195
703 | 61.8 | gf | 3.225 | mm | OK | -- | 19:57 | 2022-06-09 | 3.2
704 | 61.7 | gf | 3.23 | mm | OK | -- | 19:57 | 2022-06-09 | 3.205
705 | 61.7 | gf | 3.23 | mm | OK | -- | 19:57 | 2022-06-09 | 3.205
706 | 61.6 | gf | 3.235 | mm | OK | -- | 19:57 | 2022-06-09 | 3.21
707 | 61.6 | gf | 3.235 | mm | OK | -- | 19:57 | 2022-06-09 | 3.21
708 | 61.5 | gf | 3.24 | mm | OK | -- | 19:57 | 2022-06-09 | 3.215
709 | 61.4 | gf | 3.24 | mm | OK | -- | 19:57 | 2022-06-09 | 3.215
710 | 61.5 | gf | 3.24 | mm | OK | -- | 19:57 | 2022-06-09 | 3.215
711 | 61.6 | gf | 3.245 | mm | OK | -- | 19:57 | 2022-06-09 | 3.22
712 | 61.4 | gf | 3.245 | mm | OK | -- | 19:57 | 2022-06-09 | 3.22
713 | 61.4 | gf | 3.245 | mm | OK | -- | 19:57 | 2022-06-09 | 3.22
714 | 61.4 | gf | 3.245 | mm | OK | -- | 19:57 | 2022-06-09 | 3.22
715 | 61.5 | gf | 3.25 | mm | OK | -- | 19:57 | 2022-06-09 | 3.225
716 | 61.5 | gf | 3.25 | mm | OK | -- | 19:57 | 2022-06-09 | 3.225
717 | 61.5 | gf | 3.25 | mm | OK | -- | 19:57 | 2022-06-09 | 3.225
718 | 61.5 | gf | 3.255 | mm | OK | -- | 19:57 | 2022-06-09 | 3.23
719 | 61.5 | gf | 3.255 | mm | OK | -- | 19:57 | 2022-06-09 | 3.23
720 | 61.6 | gf | 3.255 | mm | OK | -- | 19:57 | 2022-06-09 | 3.23
721 | 61.6 | gf | 3.26 | mm | OK | -- | 19:57 | 2022-06-09 | 3.235
722 | 61.8 | gf | 3.265 | mm | OK | -- | 19:57 | 2022-06-09 | 3.24
723 | 61.7 | gf | 3.265 | mm | OK | -- | 19:57 | 2022-06-09 | 3.24
724 | 61.8 | gf | 3.27 | mm | OK | -- | 19:57 | 2022-06-09 | 3.245
725 | 61.9 | gf | 3.275 | mm | OK | -- | 19:57 | 2022-06-09 | 3.25
726 | 61.9 | gf | 3.28 | mm | OK | -- | 19:57 | 2022-06-09 | 3.255
727 | 61.8 | gf | 3.285 | mm | OK | -- | 19:57 | 2022-06-09 | 3.26
728 | 61.8 | gf | 3.29 | mm | OK | -- | 19:57 | 2022-06-09 | 3.265
729 | 61.9 | gf | 3.29 | mm | OK | -- | 19:57 | 2022-06-09 | 3.265
730 | 62 | gf | 3.295 | mm | OK | -- | 19:57 | 2022-06-09 | 3.27
731 | 61.9 | gf | 3.3 | mm | OK | -- | 19:57 | 2022-06-09 | 3.275
732 | 61.9 | gf | 3.3 | mm | OK | -- | 19:57 | 2022-06-09 | 3.275
733 | 61.9 | gf | 3.305 | mm | OK | -- | 19:57 | 2022-06-09 | 3.28
734 | 61.9 | gf | 3.305 | mm | OK | -- | 19:57 | 2022-06-09 | 3.28
735 | 61.9 | gf | 3.31 | mm | OK | -- | 19:57 | 2022-06-09 | 3.285
736 | 61.9 | gf | 3.315 | mm | OK | -- | 19:57 | 2022-06-09 | 3.29
737 | 61.9 | gf | 3.315 | mm | OK | -- | 19:57 | 2022-06-09 | 3.29
738 | 62 | gf | 3.32 | mm | OK | -- | 19:57 | 2022-06-09 | 3.295
739 | 62 | gf | 3.325 | mm | OK | -- | 19:57 | 2022-06-09 | 3.3
740 | 62 | gf | 3.325 | mm | OK | -- | 19:57 | 2022-06-09 | 3.3
741 | 62 | gf | 3.33 | mm | OK | -- | 19:57 | 2022-06-09 | 3.305
742 | 62 | gf | 3.33 | mm | OK | -- | 19:57 | 2022-06-09 | 3.305
743 | 62.1 | gf | 3.335 | mm | OK | -- | 19:57 | 2022-06-09 | 3.31
744 | 62 | gf | 3.34 | mm | OK | -- | 19:57 | 2022-06-09 | 3.315
745 | 62 | gf | 3.34 | mm | OK | -- | 19:57 | 2022-06-09 | 3.315
746 | 62 | gf | 3.345 | mm | OK | -- | 19:57 | 2022-06-09 | 3.32
747 | 62.1 | gf | 3.345 | mm | OK | -- | 19:57 | 2022-06-09 | 3.32
748 | 62 | gf | 3.345 | mm | OK | -- | 19:57 | 2022-06-09 | 3.32
749 | 62.1 | gf | 3.35 | mm | OK | -- | 19:57 | 2022-06-09 | 3.325
750 | 62.1 | gf | 3.35 | mm | OK | -- | 19:57 | 2022-06-09 | 3.325
751 | 62.1 | gf | 3.35 | mm | OK | -- | 19:57 | 2022-06-09 | 3.325
752 | 62.1 | gf | 3.35 | mm | OK | -- | 19:57 | 2022-06-09 | 3.325
753 | 62 | gf | 3.355 | mm | OK | -- | 19:57 | 2022-06-09 | 3.33
754 | 62 | gf | 3.355 | mm | OK | -- | 19:57 | 2022-06-09 | 3.33
755 | 62 | gf | 3.355 | mm | OK | -- | 19:57 | 2022-06-09 | 3.33
756 | 61.9 | gf | 3.355 | mm | OK | -- | 19:57 | 2022-06-09 | 3.33
757 | 62 | gf | 3.355 | mm | OK | -- | 19:57 | 2022-06-09 | 3.33
758 | 62.1 | gf | 3.355 | mm | OK | -- | 19:57 | 2022-06-09 | 3.33
759 | 62 | gf | 3.36 | mm | OK | -- | 19:57 | 2022-06-09 | 3.335
760 | 62.1 | gf | 3.36 | mm | OK | -- | 19:57 | 2022-06-09 | 3.335
761 | 62.1 | gf | 3.36 | mm | OK | -- | 19:57 | 2022-06-09 | 3.335
762 | 62.1 | gf | 3.365 | mm | OK | -- | 19:57 | 2022-06-09 | 3.34
763 | 62.1 | gf | 3.365 | mm | OK | -- | 19:57 | 2022-06-09 | 3.34
764 | 62 | gf | 3.365 | mm | OK | -- | 19:57 | 2022-06-09 | 3.34
765 | 62 | gf | 3.365 | mm | OK | -- | 19:57 | 2022-06-09 | 3.34
766 | 62.1 | gf | 3.365 | mm | OK | -- | 19:57 | 2022-06-09 | 3.34
767 | 62.1 | gf | 3.37 | mm | OK | -- | 19:57 | 2022-06-09 | 3.345
768 | 62.2 | gf | 3.37 | mm | OK | -- | 19:57 | 2022-06-09 | 3.345
769 | 62.2 | gf | 3.375 | mm | OK | -- | 19:57 | 2022-06-09 | 3.35
770 | 62.2 | gf | 3.375 | mm | OK | -- | 19:57 | 2022-06-09 | 3.35
771 | 62.3 | gf | 3.38 | mm | OK | -- | 19:57 | 2022-06-09 | 3.355
772 | 62.2 | gf | 3.385 | mm | OK | -- | 19:57 | 2022-06-09 | 3.36
773 | 62.2 | gf | 3.385 | mm | OK | -- | 19:57 | 2022-06-09 | 3.36
774 | 62.2 | gf | 3.385 | mm | OK | -- | 19:57 | 2022-06-09 | 3.36
775 | 62.3 | gf | 3.39 | mm | OK | -- | 19:57 | 2022-06-09 | 3.365
776 | 62.3 | gf | 3.395 | mm | OK | -- | 19:57 | 2022-06-09 | 3.37
777 | 62.3 | gf | 3.395 | mm | OK | -- | 19:57 | 2022-06-09 | 3.37
778 | 62.3 | gf | 3.4 | mm | OK | -- | 19:57 | 2022-06-09 | 3.375
779 | 62.4 | gf | 3.4 | mm | OK | -- | 19:57 | 2022-06-09 | 3.375
780 | 62.4 | gf | 3.405 | mm | OK | -- | 19:57 | 2022-06-09 | 3.38
781 | 62.5 | gf | 3.41 | mm | OK | -- | 19:57 | 2022-06-09 | 3.385
782 | 62.4 | gf | 3.41 | mm | OK | -- | 19:57 | 2022-06-09 | 3.385
783 | 62.5 | gf | 3.415 | mm | OK | -- | 19:57 | 2022-06-09 | 3.39
784 | 62.6 | gf | 3.42 | mm | OK | -- | 19:57 | 2022-06-09 | 3.395
785 | 62.6 | gf | 3.425 | mm | OK | -- | 19:57 | 2022-06-09 | 3.4
786 | 62.6 | gf | 3.43 | mm | OK | -- | 19:57 | 2022-06-09 | 3.405
787 | 62.7 | gf | 3.435 | mm | OK | -- | 19:57 | 2022-06-09 | 3.41
788 | 62.8 | gf | 3.45 | mm | OK | -- | 19:57 | 2022-06-09 | 3.425
789 | 62.8 | gf | 3.46 | mm | OK | -- | 19:57 | 2022-06-09 | 3.435
790 | 62.9 | gf | 3.465 | mm | OK | -- | 19:57 | 2022-06-09 | 3.44
791 | 62.9 | gf | 3.47 | mm | OK | -- | 19:57 | 2022-06-09 | 3.445
792 | 63 | gf | 3.475 | mm | OK | -- | 19:57 | 2022-06-09 | 3.45
793 | 63.1 | gf | 3.48 | mm | OK | -- | 19:57 | 2022-06-09 | 3.455
794 | 63 | gf | 3.485 | mm | OK | -- | 19:57 | 2022-06-09 | 3.46
795 | 63.1 | gf | 3.49 | mm | OK | -- | 19:57 | 2022-06-09 | 3.465
796 | 63.1 | gf | 3.495 | mm | OK | -- | 19:57 | 2022-06-09 | 3.47
797 | 63.1 | gf | 3.5 | mm | OK | -- | 19:57 | 2022-06-09 | 3.475
798 | 63.1 | gf | 3.505 | mm | OK | -- | 19:57 | 2022-06-09 | 3.48
799 | 63.1 | gf | 3.51 | mm | OK | -- | 19:57 | 2022-06-09 | 3.485
800 | 63.2 | gf | 3.51 | mm | OK | -- | 19:57 | 2022-06-09 | 3.485
801 | 63.2 | gf | 3.515 | mm | OK | -- | 19:57 | 2022-06-09 | 3.49
802 | 63.3 | gf | 3.52 | mm | OK | -- | 19:57 | 2022-06-09 | 3.495
803 | 63.3 | gf | 3.525 | mm | OK | -- | 19:57 | 2022-06-09 | 3.5
804 | 63.4 | gf | 3.53 | mm | OK | -- | 19:57 | 2022-06-09 | 3.505
805 | 63.4 | gf | 3.535 | mm | OK | -- | 19:57 | 2022-06-09 | 3.51
806 | 63.4 | gf | 3.535 | mm | OK | -- | 19:57 | 2022-06-09 | 3.51
807 | 63.5 | gf | 3.54 | mm | OK | -- | 19:57 | 2022-06-09 | 3.515
808 | 63.5 | gf | 3.545 | mm | OK | -- | 19:57 | 2022-06-09 | 3.52
809 | 63.5 | gf | 3.545 | mm | OK | -- | 19:57 | 2022-06-09 | 3.52
810 | 63.5 | gf | 3.55 | mm | OK | -- | 19:57 | 2022-06-09 | 3.525
811 | 63.7 | gf | 3.555 | mm | OK | -- | 19:57 | 2022-06-09 | 3.53
812 | 63.6 | gf | 3.56 | mm | OK | -- | 19:57 | 2022-06-09 | 3.535
813 | 63.7 | gf | 3.565 | mm | OK | -- | 19:57 | 2022-06-09 | 3.54
814 | 63.6 | gf | 3.57 | mm | OK | -- | 19:57 | 2022-06-09 | 3.545
815 | 63.7 | gf | 3.57 | mm | OK | -- | 19:57 | 2022-06-09 | 3.545
816 | 63.8 | gf | 3.575 | mm | OK | -- | 19:57 | 2022-06-09 | 3.55
817 | 63.7 | gf | 3.58 | mm | OK | -- | 19:57 | 2022-06-09 | 3.555
818 | 63.7 | gf | 3.58 | mm | OK | -- | 19:57 | 2022-06-09 | 3.555
819 | 63.8 | gf | 3.585 | mm | OK | -- | 19:57 | 2022-06-09 | 3.56
820 | 63.9 | gf | 3.59 | mm | OK | -- | 19:57 | 2022-06-09 | 3.565
821 | 63.9 | gf | 3.59 | mm | OK | -- | 19:57 | 2022-06-09 | 3.565
822 | 63.9 | gf | 3.595 | mm | OK | -- | 19:57 | 2022-06-09 | 3.57
823 | 63.9 | gf | 3.595 | mm | OK | -- | 19:57 | 2022-06-09 | 3.57
824 | 63.9 | gf | 3.595 | mm | OK | -- | 19:57 | 2022-06-09 | 3.57
825 | 64 | gf | 3.6 | mm | OK | -- | 19:57 | 2022-06-09 | 3.575
826 | 63.9 | gf | 3.605 | mm | OK | -- | 19:57 | 2022-06-09 | 3.58
827 | 63.9 | gf | 3.605 | mm | OK | -- | 19:57 | 2022-06-09 | 3.58
828 | 63.9 | gf | 3.61 | mm | OK | -- | 19:57 | 2022-06-09 | 3.585
829 | 63.9 | gf | 3.61 | mm | OK | -- | 19:57 | 2022-06-09 | 3.585
830 | 64 | gf | 3.615 | mm | OK | -- | 19:57 | 2022-06-09 | 3.59
831 | 64 | gf | 3.62 | mm | OK | -- | 19:57 | 2022-06-09 | 3.595
832 | 64.1 | gf | 3.625 | mm | OK | -- | 19:57 | 2022-06-09 | 3.6
833 | 64.1 | gf | 3.63 | mm | OK | -- | 19:57 | 2022-06-09 | 3.605
834 | 64.1 | gf | 3.635 | mm | OK | -- | 19:57 | 2022-06-09 | 3.61
835 | 64.2 | gf | 3.635 | mm | OK | -- | 19:57 | 2022-06-09 | 3.61
836 | 64.2 | gf | 3.64 | mm | OK | -- | 19:57 | 2022-06-09 | 3.615
837 | 64.3 | gf | 3.645 | mm | OK | -- | 19:57 | 2022-06-09 | 3.62
838 | 64.2 | gf | 3.645 | mm | OK | -- | 19:57 | 2022-06-09 | 3.62
839 | 64.2 | gf | 3.65 | mm | OK | -- | 19:57 | 2022-06-09 | 3.625
840 | 64.2 | gf | 3.65 | mm | OK | -- | 19:57 | 2022-06-09 | 3.625
841 | 64.3 | gf | 3.655 | mm | OK | -- | 19:57 | 2022-06-09 | 3.63
842 | 64.2 | gf | 3.655 | mm | OK | -- | 19:57 | 2022-06-09 | 3.63
843 | 64.3 | gf | 3.66 | mm | OK | -- | 19:57 | 2022-06-09 | 3.635
844 | 64.3 | gf | 3.66 | mm | OK | -- | 19:57 | 2022-06-09 | 3.635
845 | 64.3 | gf | 3.665 | mm | OK | -- | 19:57 | 2022-06-09 | 3.64
846 | 64.4 | gf | 3.665 | mm | OK | -- | 19:57 | 2022-06-09 | 3.64
847 | 64.4 | gf | 3.67 | mm | OK | -- | 19:57 | 2022-06-09 | 3.645
848 | 64.5 | gf | 3.67 | mm | OK | -- | 19:57 | 2022-06-09 | 3.645
849 | 64.5 | gf | 3.675 | mm | OK | -- | 19:57 | 2022-06-09 | 3.65
850 | 64.6 | gf | 3.675 | mm | OK | -- | 19:57 | 2022-06-09 | 3.65
851 | 64.6 | gf | 3.68 | mm | OK | -- | 19:57 | 2022-06-09 | 3.655
852 | 64.7 | gf | 3.685 | mm | OK | -- | 19:57 | 2022-06-09 | 3.66
853 | 64.7 | gf | 3.685 | mm | OK | -- | 19:57 | 2022-06-09 | 3.66
854 | 64.7 | gf | 3.69 | mm | OK | -- | 19:57 | 2022-06-09 | 3.665
855 | 64.8 | gf | 3.695 | mm | OK | -- | 19:57 | 2022-06-09 | 3.67
856 | 64.8 | gf | 3.7 | mm | OK | -- | 19:57 | 2022-06-09 | 3.675
857 | 64.8 | gf | 3.705 | mm | OK | -- | 19:57 | 2022-06-09 | 3.68
858 | 64.9 | gf | 3.705 | mm | OK | -- | 19:57 | 2022-06-09 | 3.68
859 | 64.9 | gf | 3.71 | mm | OK | -- | 19:57 | 2022-06-09 | 3.685
860 | 64.9 | gf | 3.715 | mm | OK | -- | 19:57 | 2022-06-09 | 3.69
861 | 64.9 | gf | 3.715 | mm | OK | -- | 19:57 | 2022-06-09 | 3.69
862 | 65 | gf | 3.72 | mm | OK | -- | 19:57 | 2022-06-09 | 3.695
863 | 64.9 | gf | 3.72 | mm | OK | -- | 19:57 | 2022-06-09 | 3.695
864 | 65.1 | gf | 3.725 | mm | OK | -- | 19:57 | 2022-06-09 | 3.7
865 | 65.1 | gf | 3.725 | mm | OK | -- | 19:57 | 2022-06-09 | 3.7
866 | 65.2 | gf | 3.73 | mm | OK | -- | 19:57 | 2022-06-09 | 3.705
867 | 65.1 | gf | 3.735 | mm | OK | -- | 19:57 | 2022-06-09 | 3.71
868 | 65.2 | gf | 3.735 | mm | OK | -- | 19:57 | 2022-06-09 | 3.71
869 | 65.2 | gf | 3.74 | mm | OK | -- | 19:57 | 2022-06-09 | 3.715
870 | 65.2 | gf | 3.745 | mm | OK | -- | 19:57 | 2022-06-09 | 3.72
871 | 65.3 | gf | 3.745 | mm | OK | -- | 19:57 | 2022-06-09 | 3.72
872 | 65.3 | gf | 3.75 | mm | OK | -- | 19:57 | 2022-06-09 | 3.725
873 | 65.4 | gf | 3.755 | mm | OK | -- | 19:57 | 2022-06-09 | 3.73
874 | 65.3 | gf | 3.76 | mm | OK | -- | 19:57 | 2022-06-09 | 3.735
875 | 65.4 | gf | 3.765 | mm | OK | -- | 19:57 | 2022-06-09 | 3.74
876 | 65.4 | gf | 3.77 | mm | OK | -- | 19:57 | 2022-06-09 | 3.745
877 | 65.5 | gf | 3.77 | mm | OK | -- | 19:57 | 2022-06-09 | 3.745
878 | 65.4 | gf | 3.775 | mm | OK | -- | 19:57 | 2022-06-09 | 3.75
879 | 65.5 | gf | 3.78 | mm | OK | -- | 19:57 | 2022-06-09 | 3.755
880 | 65.5 | gf | 3.785 | mm | OK | -- | 19:57 | 2022-06-09 | 3.76
881 | 65.6 | gf | 3.79 | mm | OK | -- | 19:57 | 2022-06-09 | 3.765
882 | 65.6 | gf | 3.795 | mm | OK | -- | 19:57 | 2022-06-09 | 3.77
883 | 65.7 | gf | 3.795 | mm | OK | -- | 19:57 | 2022-06-09 | 3.77
884 | 65.7 | gf | 3.8 | mm | OK | -- | 19:57 | 2022-06-09 | 3.775
885 | 65.8 | gf | 3.805 | mm | OK | -- | 19:57 | 2022-06-09 | 3.78
886 | 65.7 | gf | 3.81 | mm | OK | -- | 19:57 | 2022-06-09 | 3.785
887 | 65.7 | gf | 3.81 | mm | OK | -- | 19:57 | 2022-06-09 | 3.785
888 | 65.8 | gf | 3.815 | mm | OK | -- | 19:57 | 2022-06-09 | 3.79
889 | 65.8 | gf | 3.82 | mm | OK | -- | 19:57 | 2022-06-09 | 3.795
890 | 65.9 | gf | 3.825 | mm | OK | -- | 19:57 | 2022-06-09 | 3.8
891 | 65.8 | gf | 3.835 | mm | OK | -- | 19:57 | 2022-06-09 | 3.81
892 | 65.9 | gf | 3.84 | mm | OK | -- | 19:57 | 2022-06-09 | 3.815
893 | 66 | gf | 3.845 | mm | OK | -- | 19:57 | 2022-06-09 | 3.82
894 | 66.1 | gf | 3.85 | mm | OK | -- | 19:57 | 2022-06-09 | 3.825
895 | 66 | gf | 3.855 | mm | OK | -- | 19:57 | 2022-06-09 | 3.83
896 | 66.2 | gf | 3.86 | mm | OK | -- | 19:57 | 2022-06-09 | 3.835
897 | 66.2 | gf | 3.865 | mm | OK | -- | 19:57 | 2022-06-09 | 3.84
898 | 66.2 | gf | 3.87 | mm | OK | -- | 19:57 | 2022-06-09 | 3.845
899 | 66.1 | gf | 3.875 | mm | OK | -- | 19:57 | 2022-06-09 | 3.85
900 | 66.5 | gf | 3.88 | mm | OK | -- | 19:57 | 2022-06-09 | 3.855
901 | 70.2 | gf | 3.885 | mm | OK | -- | 19:57 | 2022-06-09 | 3.86
902 | 73.5 | gf | 3.885 | mm | OK | -- | 19:57 | 2022-06-09 | 3.86
903 | 76.6 | gf | 3.89 | mm | OK | -- | 19:57 | 2022-06-09 | 3.865
904 | 80 | gf | 3.895 | mm | OK | -- | 19:57 | 2022-06-09 | 3.87
905 | 83.6 | gf | 3.895 | mm | OK | -- | 19:57 | 2022-06-09 | 3.87
906 | 86.9 | gf | 3.9 | mm | OK | -- | 19:57 | 2022-06-09 | 3.875
907 | 89.6 | gf | 3.905 | mm | OK | -- | 19:57 | 2022-06-09 | 3.88
908 | 92.6 | gf | 3.905 | mm | OK | -- | 19:57 | 2022-06-09 | 3.88
909 | 96.2 | gf | 3.91 | mm | OK | -- | 19:57 | 2022-06-09 | 3.885
910 | 101 | gf | 3.915 | mm | OK | -- | 19:57 | 2022-06-09 | 3.89
911 | 105.2 | gf | 3.92 | mm | OK | -- | 19:57 | 2022-06-09 | 3.895
912 | 108.9 | gf | 3.925 | mm | OK | -- | 19:57 | 2022-06-09 | 3.9
913 | 112.6 | gf | 3.925 | mm | OK | -- | 19:57 | 2022-06-09 | 3.9
914 | 116.6 | gf | 3.93 | mm | OK | -- | 19:57 | 2022-06-09 | 3.905
915 | 120.2 | gf | 3.935 | mm | OK | -- | 19:57 | 2022-06-09 | 3.91
916 | 123.7 | gf | 3.94 | mm | OK | -- | 19:57 | 2022-06-09 | 3.915
917 | 127.5 | gf | 3.94 | mm | OK | -- | 19:57 | 2022-06-09 | 3.915
918 | 131.5 | gf | 3.945 | mm | OK | -- | 19:57 | 2022-06-09 | 3.92
919 | 136.5 | gf | 3.95 | mm | OK | -- | 19:57 | 2022-06-09 | 3.925
920 | 142.3 | gf | 3.955 | mm | OK | -- | 19:57 | 2022-06-09 | 3.93
921 | 148.1 | gf | 3.96 | mm | OK | -- | 19:57 | 2022-06-09 | 3.935
922 | 153.4 | gf | 3.965 | mm | OK | -- | 19:57 | 2022-06-09 | 3.94
923 | 157.9 | gf | 3.97 | mm | OK | -- | 19:57 | 2022-06-09 | 3.945
924 | 161.2 | gf | 3.975 | mm | OK | -- | 19:57 | 2022-06-09 | 3.95
925 | 163.2 | gf | 3.975 | mm | OK | -- | 19:57 | 2022-06-09 | 3.95
926 | 164.3 | gf | 3.975 | mm | OK | -- | 19:57 | 2022-06-09 | 3.95
927 | 165.2 | gf | 3.98 | mm | OK | -- | 19:57 | 2022-06-09 | 3.955
928 | 165.3 | gf | 3.98 | mm | OK | -- | 19:57 | 2022-06-09 | 3.955
929 | 165 | gf | 3.98 | mm | OK | -- | 19:57 | 2022-06-09 | 3.955
930 | 164.5 | gf | 3.98 | mm | OK | -- | 19:57 | 2022-06-09 | 3.955
931 | 164.6 | gf | 3.98 | mm | OK | -- | 19:57 | 2022-06-09 | 3.955
932 | 164.6 | gf | 3.98 | mm | OK | -- | 19:57 | 2022-06-09 | 3.955
933 | 164.6 | gf | 3.98 | mm | OK | -- | 19:57 | 2022-06-09 | 3.955
934 | 164.6 | gf | 3.98 | mm | OK | -- | 19:57 | 2022-06-09 | 3.955
935 | 164.6 | gf | 3.98 | mm | OK | -- | 19:57 | 2022-06-09 | 3.955
936 | 164.6 | gf | 3.98 | mm | OK | -- | 19:57 | 2022-06-09 | 3.955
937 | 164.5 | gf | 3.98 | mm | OK | -- | 19:57 | 2022-06-09 | 3.955
938 | 164.5 | gf | 3.98 | mm | OK | -- | 19:57 | 2022-06-09 | 3.955
939 | 164.6 | gf | 3.98 | mm | OK | -- | 19:57 | 2022-06-09 | 3.955
940 | 164.5 | gf | 3.98 | mm | OK | -- | 19:57 | 2022-06-09 | 3.955
941 | 164.4 | gf | 3.98 | mm | OK | -- | 19:57 | 2022-06-09 | 3.955
942 | 164.4 | gf | 3.98 | mm | OK | -- | 19:57 | 2022-06-09 | 3.955
943 | 164.5 | gf | 3.98 | mm | OK | -- | 19:57 | 2022-06-09 | 3.955
944 | 164.4 | gf | 3.98 | mm | OK | -- | 19:57 | 2022-06-09 | 3.955
945 | 164.3 | gf | 3.98 | mm | OK | -- | 19:57 | 2022-06-09 | 3.955
946 | 164.4 | gf | 3.98 | mm | OK | -- | 19:57 | 2022-06-09 | 3.955
947 | 164.3 | gf | 3.98 | mm | OK | -- | 19:57 | 2022-06-09 | 3.955
948 | 164.2 | gf | 3.98 | mm | OK | -- | 19:57 | 2022-06-09 | 3.955
949 | 164.1 | gf | 3.98 | mm | OK | -- | 19:57 | 2022-06-09 | 3.955
950 | 164 | gf | 3.98 | mm | OK | -- | 19:57 | 2022-06-09 | 3.955
951 | 163.8 | gf | 3.98 | mm | OK | -- | 19:57 | 2022-06-09 | 3.955
952 | 163.2 | gf | 3.98 | mm | OK | -- | 19:57 | 2022-06-09 | 3.955
953 | 163 | gf | 3.98 | mm | OK | -- | 19:57 | 2022-06-09 | 3.955
954 | 162.1 | gf | 3.975 | mm | OK | -- | 19:57 | 2022-06-09 | 3.95
955 | 160.6 | gf | 3.975 | mm | OK | -- | 19:57 | 2022-06-09 | 3.95
956 | 158.5 | gf | 3.975 | mm | OK | -- | 19:57 | 2022-06-09 | 3.95
957 | 156.6 | gf | 3.97 | mm | OK | -- | 19:57 | 2022-06-09 | 3.945
958 | 154.9 | gf | 3.97 | mm | OK | -- | 19:57 | 2022-06-09 | 3.945
959 | 153.6 | gf | 3.97 | mm | OK | -- | 19:57 | 2022-06-09 | 3.945
960 | 151.5 | gf | 3.97 | mm | OK | -- | 19:57 | 2022-06-09 | 3.945
961 | 149.8 | gf | 3.965 | mm | OK | -- | 19:57 | 2022-06-09 | 3.94
962 | 149.1 | gf | 3.965 | mm | OK | -- | 19:57 | 2022-06-09 | 3.94
963 | 147.9 | gf | 3.965 | mm | OK | -- | 19:57 | 2022-06-09 | 3.94
964 | 146.6 | gf | 3.965 | mm | OK | -- | 19:57 | 2022-06-09 | 3.94
965 | 145.5 | gf | 3.96 | mm | OK | -- | 19:57 | 2022-06-09 | 3.935
966 | 144 | gf | 3.96 | mm | OK | -- | 19:57 | 2022-06-09 | 3.935
967 | 141.3 | gf | 3.96 | mm | OK | -- | 19:57 | 2022-06-09 | 3.935
968 | 137.8 | gf | 3.955 | mm | OK | -- | 19:57 | 2022-06-09 | 3.93
969 | 135.7 | gf | 3.955 | mm | OK | -- | 19:57 | 2022-06-09 | 3.93
970 | 133.7 | gf | 3.95 | mm | OK | -- | 19:57 | 2022-06-09 | 3.925
971 | 131.8 | gf | 3.95 | mm | OK | -- | 19:57 | 2022-06-09 | 3.925
972 | 129.1 | gf | 3.945 | mm | OK | -- | 19:57 | 2022-06-09 | 3.92
973 | 126.3 | gf | 3.945 | mm | OK | -- | 19:57 | 2022-06-09 | 3.92
974 | 124.8 | gf | 3.945 | mm | OK | -- | 19:57 | 2022-06-09 | 3.92
975 | 124.4 | gf | 3.94 | mm | OK | -- | 19:57 | 2022-06-09 | 3.915
976 | 123.7 | gf | 3.94 | mm | OK | -- | 19:57 | 2022-06-09 | 3.915
977 | 121.9 | gf | 3.94 | mm | OK | -- | 19:57 | 2022-06-09 | 3.915
978 | 120.5 | gf | 3.94 | mm | OK | -- | 19:57 | 2022-06-09 | 3.915
979 | 119.4 | gf | 3.935 | mm | OK | -- | 19:57 | 2022-06-09 | 3.91
980 | 118 | gf | 3.935 | mm | OK | -- | 19:57 | 2022-06-09 | 3.91
981 | 116.2 | gf | 3.935 | mm | OK | -- | 19:57 | 2022-06-09 | 3.91
982 | 114.5 | gf | 3.935 | mm | OK | -- | 19:57 | 2022-06-09 | 3.91
983 | 112.8 | gf | 3.93 | mm | OK | -- | 19:57 | 2022-06-09 | 3.905
984 | 110.7 | gf | 3.93 | mm | OK | -- | 19:57 | 2022-06-09 | 3.905
985 | 108.1 | gf | 3.925 | mm | OK | -- | 19:57 | 2022-06-09 | 3.9
986 | 104.5 | gf | 3.925 | mm | OK | -- | 19:57 | 2022-06-09 | 3.9
987 | 101.3 | gf | 3.92 | mm | OK | -- | 19:57 | 2022-06-09 | 3.895
988 | 98.7 | gf | 3.915 | mm | OK | -- | 19:57 | 2022-06-09 | 3.89
989 | 95.6 | gf | 3.915 | mm | OK | -- | 19:57 | 2022-06-09 | 3.89
990 | 92.1 | gf | 3.91 | mm | OK | -- | 19:57 | 2022-06-09 | 3.885
991 | 88.6 | gf | 3.905 | mm | OK | -- | 19:57 | 2022-06-09 | 3.88
992 | 85.8 | gf | 3.905 | mm | OK | -- | 19:57 | 2022-06-09 | 3.88
993 | 83.6 | gf | 3.9 | mm | OK | -- | 19:57 | 2022-06-09 | 3.875
994 | 82.2 | gf | 3.9 | mm | OK | -- | 19:57 | 2022-06-09 | 3.875
995 | 81.8 | gf | 3.9 | mm | OK | -- | 19:57 | 2022-06-09 | 3.875
996 | 80.5 | gf | 3.9 | mm | OK | -- | 19:57 | 2022-06-09 | 3.875
997 | 79.4 | gf | 3.895 | mm | OK | -- | 19:57 | 2022-06-09 | 3.87
998 | 78.1 | gf | 3.895 | mm | OK | -- | 19:57 | 2022-06-09 | 3.87
999 | 77 | gf | 3.895 | mm | OK | -- | 19:57 | 2022-06-09 | 3.87
1000 | 76 | gf | 3.895 | mm | OK | -- | 19:57 | 2022-06-09 | 3.87
1001 | 75.2 | gf | 3.895 | mm | OK | -- | 19:57 | 2022-06-09 | 3.87
1002 | 74.9 | gf | 3.89 | mm | OK | -- | 19:57 | 2022-06-09 | 3.865
1003 | 74.4 | gf | 3.89 | mm | OK | -- | 19:57 | 2022-06-09 | 3.865
1004 | 74.5 | gf | 3.89 | mm | OK | -- | 19:57 | 2022-06-09 | 3.865
1005 | 74.4 | gf | 3.89 | mm | OK | -- | 19:57 | 2022-06-09 | 3.865
1006 | 74.3 | gf | 3.89 | mm | OK | -- | 19:57 | 2022-06-09 | 3.865
1007 | 73.9 | gf | 3.89 | mm | OK | -- | 19:57 | 2022-06-09 | 3.865
1008 | 73.4 | gf | 3.89 | mm | OK | -- | 19:57 | 2022-06-09 | 3.865
1009 | 72.5 | gf | 3.89 | mm | OK | -- | 19:57 | 2022-06-09 | 3.865
1010 | 70.5 | gf | 3.89 | mm | OK | -- | 19:57 | 2022-06-09 | 3.865
1011 | 68.6 | gf | 3.885 | mm | OK | -- | 19:57 | 2022-06-09 | 3.86
1012 | 66.7 | gf | 3.885 | mm | OK | -- | 19:57 | 2022-06-09 | 3.86
1013 | 64.4 | gf | 3.88 | mm | OK | -- | 19:57 | 2022-06-09 | 3.855
1014 | 64.2 | gf | 3.875 | mm | OK | -- | 19:57 | 2022-06-09 | 3.85
1015 | 64 | gf | 3.87 | mm | OK | -- | 19:57 | 2022-06-09 | 3.845
1016 | 64.1 | gf | 3.87 | mm | OK | -- | 19:57 | 2022-06-09 | 3.845
1017 | 64.1 | gf | 3.87 | mm | OK | -- | 19:57 | 2022-06-09 | 3.845
1018 | 64 | gf | 3.87 | mm | OK | -- | 19:57 | 2022-06-09 | 3.845
1019 | 64 | gf | 3.865 | mm | OK | -- | 19:57 | 2022-06-09 | 3.84
1020 | 63.8 | gf | 3.865 | mm | OK | -- | 19:57 | 2022-06-09 | 3.84
1021 | 63.9 | gf | 3.86 | mm | OK | -- | 19:57 | 2022-06-09 | 3.835
1022 | 63.8 | gf | 3.86 | mm | OK | -- | 19:57 | 2022-06-09 | 3.835
1023 | 63.8 | gf | 3.86 | mm | OK | -- | 19:57 | 2022-06-09 | 3.835
1024 | 63.8 | gf | 3.855 | mm | OK | -- | 19:57 | 2022-06-09 | 3.83
1025 | 63.7 | gf | 3.855 | mm | OK | -- | 19:57 | 2022-06-09 | 3.83
1026 | 63.7 | gf | 3.855 | mm | OK | -- | 19:57 | 2022-06-09 | 3.83
1027 | 63.7 | gf | 3.855 | mm | OK | -- | 19:57 | 2022-06-09 | 3.83
1028 | 63.7 | gf | 3.85 | mm | OK | -- | 19:57 | 2022-06-09 | 3.825
1029 | 63.6 | gf | 3.85 | mm | OK | -- | 19:57 | 2022-06-09 | 3.825
1030 | 63.6 | gf | 3.85 | mm | OK | -- | 19:57 | 2022-06-09 | 3.825
1031 | 63.6 | gf | 3.845 | mm | OK | -- | 19:57 | 2022-06-09 | 3.82
1032 | 63.5 | gf | 3.845 | mm | OK | -- | 19:57 | 2022-06-09 | 3.82
1033 | 63.5 | gf | 3.845 | mm | OK | -- | 19:57 | 2022-06-09 | 3.82
1034 | 63.7 | gf | 3.84 | mm | OK | -- | 19:57 | 2022-06-09 | 3.815
1035 | 63.7 | gf | 3.84 | mm | OK | -- | 19:57 | 2022-06-09 | 3.815
1036 | 63.6 | gf | 3.835 | mm | OK | -- | 19:57 | 2022-06-09 | 3.81
1037 | 63.6 | gf | 3.835 | mm | OK | -- | 19:57 | 2022-06-09 | 3.81
1038 | 63.6 | gf | 3.835 | mm | OK | -- | 19:57 | 2022-06-09 | 3.81
1039 | 63.6 | gf | 3.83 | mm | OK | -- | 19:57 | 2022-06-09 | 3.805
1040 | 63.5 | gf | 3.83 | mm | OK | -- | 19:57 | 2022-06-09 | 3.805
1041 | 63.5 | gf | 3.825 | mm | OK | -- | 19:57 | 2022-06-09 | 3.8
1042 | 63.5 | gf | 3.825 | mm | OK | -- | 19:57 | 2022-06-09 | 3.8
1043 | 63.4 | gf | 3.82 | mm | OK | -- | 19:57 | 2022-06-09 | 3.795
1044 | 63.3 | gf | 3.815 | mm | OK | -- | 19:57 | 2022-06-09 | 3.79
1045 | 63.4 | gf | 3.815 | mm | OK | -- | 19:57 | 2022-06-09 | 3.79
1046 | 63.3 | gf | 3.81 | mm | OK | -- | 19:57 | 2022-06-09 | 3.785
1047 | 63.2 | gf | 3.81 | mm | OK | -- | 19:57 | 2022-06-09 | 3.785
1048 | 63.2 | gf | 3.805 | mm | OK | -- | 19:57 | 2022-06-09 | 3.78
1049 | 63.1 | gf | 3.805 | mm | OK | -- | 19:57 | 2022-06-09 | 3.78
1050 | 63.1 | gf | 3.805 | mm | OK | -- | 19:57 | 2022-06-09 | 3.78
1051 | 63.2 | gf | 3.8 | mm | OK | -- | 19:57 | 2022-06-09 | 3.775
1052 | 63.1 | gf | 3.8 | mm | OK | -- | 19:57 | 2022-06-09 | 3.775
1053 | 63.1 | gf | 3.795 | mm | OK | -- | 19:57 | 2022-06-09 | 3.77
1054 | 63.1 | gf | 3.795 | mm | OK | -- | 19:57 | 2022-06-09 | 3.77
1055 | 63 | gf | 3.79 | mm | OK | -- | 19:57 | 2022-06-09 | 3.765
1056 | 63.1 | gf | 3.79 | mm | OK | -- | 19:57 | 2022-06-09 | 3.765
1057 | 63 | gf | 3.79 | mm | OK | -- | 19:57 | 2022-06-09 | 3.765
1058 | 63.1 | gf | 3.79 | mm | OK | -- | 19:57 | 2022-06-09 | 3.765
1059 | 63.1 | gf | 3.79 | mm | OK | -- | 19:57 | 2022-06-09 | 3.765
1060 | 63.1 | gf | 3.79 | mm | OK | -- | 19:57 | 2022-06-09 | 3.765
1061 | 63.1 | gf | 3.785 | mm | OK | -- | 19:57 | 2022-06-09 | 3.76
1062 | 63 | gf | 3.785 | mm | OK | -- | 19:57 | 2022-06-09 | 3.76
1063 | 62.9 | gf | 3.785 | mm | OK | -- | 19:57 | 2022-06-09 | 3.76
1064 | 63 | gf | 3.785 | mm | OK | -- | 19:57 | 2022-06-09 | 3.76
1065 | 63.1 | gf | 3.785 | mm | OK | -- | 19:57 | 2022-06-09 | 3.76
1066 | 63 | gf | 3.785 | mm | OK | -- | 19:57 | 2022-06-09 | 3.76
1067 | 63 | gf | 3.785 | mm | OK | -- | 19:57 | 2022-06-09 | 3.76
1068 | 62.9 | gf | 3.78 | mm | OK | -- | 19:57 | 2022-06-09 | 3.755
1069 | 62.9 | gf | 3.78 | mm | OK | -- | 19:57 | 2022-06-09 | 3.755
1070 | 62.9 | gf | 3.775 | mm | OK | -- | 19:57 | 2022-06-09 | 3.75
1071 | 62.9 | gf | 3.775 | mm | OK | -- | 19:57 | 2022-06-09 | 3.75
1072 | 62.9 | gf | 3.77 | mm | OK | -- | 19:57 | 2022-06-09 | 3.745
1073 | 62.9 | gf | 3.77 | mm | OK | -- | 19:57 | 2022-06-09 | 3.745
1074 | 62.9 | gf | 3.765 | mm | OK | -- | 19:57 | 2022-06-09 | 3.74
1075 | 62.8 | gf | 3.765 | mm | OK | -- | 19:57 | 2022-06-09 | 3.74
1076 | 62.8 | gf | 3.76 | mm | OK | -- | 19:57 | 2022-06-09 | 3.735
1077 | 62.8 | gf | 3.755 | mm | OK | -- | 19:57 | 2022-06-09 | 3.73
1078 | 62.8 | gf | 3.755 | mm | OK | -- | 19:57 | 2022-06-09 | 3.73
1079 | 62.8 | gf | 3.75 | mm | OK | -- | 19:57 | 2022-06-09 | 3.725
1080 | 62.8 | gf | 3.75 | mm | OK | -- | 19:57 | 2022-06-09 | 3.725
1081 | 62.7 | gf | 3.75 | mm | OK | -- | 19:57 | 2022-06-09 | 3.725
1082 | 62.8 | gf | 3.745 | mm | OK | -- | 19:57 | 2022-06-09 | 3.72
1083 | 62.7 | gf | 3.745 | mm | OK | -- | 19:57 | 2022-06-09 | 3.72
1084 | 62.7 | gf | 3.74 | mm | OK | -- | 19:57 | 2022-06-09 | 3.715
1085 | 62.7 | gf | 3.74 | mm | OK | -- | 19:57 | 2022-06-09 | 3.715
1086 | 62.7 | gf | 3.74 | mm | OK | -- | 19:57 | 2022-06-09 | 3.715
1087 | 62.7 | gf | 3.735 | mm | OK | -- | 19:57 | 2022-06-09 | 3.71
1088 | 62.7 | gf | 3.735 | mm | OK | -- | 19:57 | 2022-06-09 | 3.71
1089 | 62.7 | gf | 3.73 | mm | OK | -- | 19:57 | 2022-06-09 | 3.705
1090 | 62.7 | gf | 3.73 | mm | OK | -- | 19:57 | 2022-06-09 | 3.705
1091 | 62.7 | gf | 3.73 | mm | OK | -- | 19:57 | 2022-06-09 | 3.705
1092 | 62.7 | gf | 3.725 | mm | OK | -- | 19:57 | 2022-06-09 | 3.7
1093 | 62.7 | gf | 3.725 | mm | OK | -- | 19:57 | 2022-06-09 | 3.7
1094 | 62.7 | gf | 3.725 | mm | OK | -- | 19:57 | 2022-06-09 | 3.7
1095 | 62.7 | gf | 3.725 | mm | OK | -- | 19:57 | 2022-06-09 | 3.7
1096 | 62.8 | gf | 3.725 | mm | OK | -- | 19:57 | 2022-06-09 | 3.7
1097 | 62.8 | gf | 3.725 | mm | OK | -- | 19:57 | 2022-06-09 | 3.7
1098 | 62.8 | gf | 3.725 | mm | OK | -- | 19:57 | 2022-06-09 | 3.7
1099 | 62.7 | gf | 3.72 | mm | OK | -- | 19:57 | 2022-06-09 | 3.695
1100 | 62.7 | gf | 3.72 | mm | OK | -- | 19:57 | 2022-06-09 | 3.695
1101 | 62.8 | gf | 3.72 | mm | OK | -- | 19:57 | 2022-06-09 | 3.695
1102 | 62.6 | gf | 3.72 | mm | OK | -- | 19:57 | 2022-06-09 | 3.695
1103 | 62.6 | gf | 3.72 | mm | OK | -- | 19:57 | 2022-06-09 | 3.695
1104 | 62.6 | gf | 3.72 | mm | OK | -- | 19:57 | 2022-06-09 | 3.695
1105 | 62.6 | gf | 3.72 | mm | OK | -- | 19:57 | 2022-06-09 | 3.695
1106 | 62.5 | gf | 3.715 | mm | OK | -- | 19:57 | 2022-06-09 | 3.69
1107 | 62.5 | gf | 3.715 | mm | OK | -- | 19:57 | 2022-06-09 | 3.69
1108 | 62.5 | gf | 3.71 | mm | OK | -- | 19:57 | 2022-06-09 | 3.685
1109 | 62.4 | gf | 3.705 | mm | OK | -- | 19:57 | 2022-06-09 | 3.68
1110 | 62.4 | gf | 3.7 | mm | OK | -- | 19:57 | 2022-06-09 | 3.675
1111 | 62.4 | gf | 3.695 | mm | OK | -- | 19:57 | 2022-06-09 | 3.67
1112 | 62.4 | gf | 3.695 | mm | OK | -- | 19:57 | 2022-06-09 | 3.67
1113 | 62.3 | gf | 3.69 | mm | OK | -- | 19:57 | 2022-06-09 | 3.665
1114 | 62.4 | gf | 3.69 | mm | OK | -- | 19:57 | 2022-06-09 | 3.665
1115 | 62.4 | gf | 3.685 | mm | OK | -- | 19:57 | 2022-06-09 | 3.66
1116 | 62.4 | gf | 3.685 | mm | OK | -- | 19:57 | 2022-06-09 | 3.66
1117 | 62.4 | gf | 3.68 | mm | OK | -- | 19:57 | 2022-06-09 | 3.655
1118 | 62.3 | gf | 3.68 | mm | OK | -- | 19:57 | 2022-06-09 | 3.655
1119 | 62.4 | gf | 3.675 | mm | OK | -- | 19:57 | 2022-06-09 | 3.65
1120 | 62.4 | gf | 3.675 | mm | OK | -- | 19:57 | 2022-06-09 | 3.65
1121 | 62.3 | gf | 3.67 | mm | OK | -- | 19:57 | 2022-06-09 | 3.645
1122 | 62.4 | gf | 3.67 | mm | OK | -- | 19:57 | 2022-06-09 | 3.645
1123 | 62.4 | gf | 3.67 | mm | OK | -- | 19:57 | 2022-06-09 | 3.645
1124 | 62.4 | gf | 3.67 | mm | OK | -- | 19:57 | 2022-06-09 | 3.645
1125 | 62.3 | gf | 3.665 | mm | OK | -- | 19:57 | 2022-06-09 | 3.64
1126 | 62.3 | gf | 3.665 | mm | OK | -- | 19:57 | 2022-06-09 | 3.64
1127 | 62.3 | gf | 3.66 | mm | OK | -- | 19:57 | 2022-06-09 | 3.635
1128 | 62.3 | gf | 3.655 | mm | OK | -- | 19:57 | 2022-06-09 | 3.63
1129 | 62.2 | gf | 3.655 | mm | OK | -- | 19:57 | 2022-06-09 | 3.63
1130 | 62.2 | gf | 3.65 | mm | OK | -- | 19:57 | 2022-06-09 | 3.625
1131 | 62.2 | gf | 3.65 | mm | OK | -- | 19:57 | 2022-06-09 | 3.625
1132 | 62.2 | gf | 3.645 | mm | OK | -- | 19:57 | 2022-06-09 | 3.62
1133 | 62.1 | gf | 3.64 | mm | OK | -- | 19:57 | 2022-06-09 | 3.615
1134 | 62 | gf | 3.635 | mm | OK | -- | 19:57 | 2022-06-09 | 3.61
1135 | 62 | gf | 3.63 | mm | OK | -- | 19:57 | 2022-06-09 | 3.605
1136 | 61.9 | gf | 3.63 | mm | OK | -- | 19:57 | 2022-06-09 | 3.605
1137 | 61.9 | gf | 3.625 | mm | OK | -- | 19:57 | 2022-06-09 | 3.6
1138 | 61.9 | gf | 3.62 | mm | OK | -- | 19:57 | 2022-06-09 | 3.595
1139 | 61.9 | gf | 3.615 | mm | OK | -- | 19:57 | 2022-06-09 | 3.59
1140 | 61.9 | gf | 3.615 | mm | OK | -- | 19:57 | 2022-06-09 | 3.59
1141 | 61.9 | gf | 3.61 | mm | OK | -- | 19:57 | 2022-06-09 | 3.585
1142 | 61.9 | gf | 3.605 | mm | OK | -- | 19:57 | 2022-06-09 | 3.58
1143 | 61.9 | gf | 3.605 | mm | OK | -- | 19:57 | 2022-06-09 | 3.58
1144 | 61.9 | gf | 3.6 | mm | OK | -- | 19:57 | 2022-06-09 | 3.575
1145 | 61.9 | gf | 3.6 | mm | OK | -- | 19:57 | 2022-06-09 | 3.575
1146 | 61.9 | gf | 3.595 | mm | OK | -- | 19:57 | 2022-06-09 | 3.57
1147 | 61.8 | gf | 3.595 | mm | OK | -- | 19:57 | 2022-06-09 | 3.57
1148 | 61.9 | gf | 3.59 | mm | OK | -- | 19:57 | 2022-06-09 | 3.565
1149 | 61.8 | gf | 3.59 | mm | OK | -- | 19:57 | 2022-06-09 | 3.565
1150 | 61.9 | gf | 3.585 | mm | OK | -- | 19:57 | 2022-06-09 | 3.56
1151 | 61.9 | gf | 3.58 | mm | OK | -- | 19:57 | 2022-06-09 | 3.555
1152 | 61.9 | gf | 3.58 | mm | OK | -- | 19:57 | 2022-06-09 | 3.555
1153 | 61.8 | gf | 3.575 | mm | OK | -- | 19:57 | 2022-06-09 | 3.55
1154 | 61.8 | gf | 3.57 | mm | OK | -- | 19:57 | 2022-06-09 | 3.545
1155 | 61.8 | gf | 3.57 | mm | OK | -- | 19:57 | 2022-06-09 | 3.545
1156 | 61.8 | gf | 3.565 | mm | OK | -- | 19:57 | 2022-06-09 | 3.54
1157 | 61.7 | gf | 3.565 | mm | OK | -- | 19:57 | 2022-06-09 | 3.54
1158 | 61.7 | gf | 3.56 | mm | OK | -- | 19:57 | 2022-06-09 | 3.535
1159 | 61.7 | gf | 3.56 | mm | OK | -- | 19:57 | 2022-06-09 | 3.535
1160 | 61.7 | gf | 3.56 | mm | OK | -- | 19:57 | 2022-06-09 | 3.535
1161 | 61.7 | gf | 3.56 | mm | OK | -- | 19:57 | 2022-06-09 | 3.535
1162 | 61.6 | gf | 3.555 | mm | OK | -- | 19:57 | 2022-06-09 | 3.53
1163 | 61.7 | gf | 3.555 | mm | OK | -- | 19:57 | 2022-06-09 | 3.53
1164 | 61.6 | gf | 3.55 | mm | OK | -- | 19:57 | 2022-06-09 | 3.525
1165 | 61.7 | gf | 3.55 | mm | OK | -- | 19:57 | 2022-06-09 | 3.525
1166 | 61.7 | gf | 3.55 | mm | OK | -- | 19:57 | 2022-06-09 | 3.525
1167 | 62 | gf | 3.545 | mm | OK | -- | 19:57 | 2022-06-09 | 3.52
1168 | 61.7 | gf | 3.545 | mm | OK | -- | 19:57 | 2022-06-09 | 3.52
1169 | 61.7 | gf | 3.545 | mm | OK | -- | 19:57 | 2022-06-09 | 3.52
1170 | 61.7 | gf | 3.545 | mm | OK | -- | 19:58 | 2022-06-09 | 3.52
1171 | 61.7 | gf | 3.54 | mm | OK | -- | 19:58 | 2022-06-09 | 3.515
1172 | 61.7 | gf | 3.54 | mm | OK | -- | 19:58 | 2022-06-09 | 3.515
1173 | 61.7 | gf | 3.535 | mm | OK | -- | 19:58 | 2022-06-09 | 3.51
1174 | 61.6 | gf | 3.53 | mm | OK | -- | 19:58 | 2022-06-09 | 3.505
1175 | 61.6 | gf | 3.525 | mm | OK | -- | 19:58 | 2022-06-09 | 3.5
1176 | 61.6 | gf | 3.525 | mm | OK | -- | 19:58 | 2022-06-09 | 3.5
1177 | 61.4 | gf | 3.52 | mm | OK | -- | 19:58 | 2022-06-09 | 3.495
1178 | 61.4 | gf | 3.515 | mm | OK | -- | 19:58 | 2022-06-09 | 3.49
1179 | 61.4 | gf | 3.51 | mm | OK | -- | 19:58 | 2022-06-09 | 3.485
1180 | 61.4 | gf | 3.505 | mm | OK | -- | 19:58 | 2022-06-09 | 3.48
1181 | 61.3 | gf | 3.505 | mm | OK | -- | 19:58 | 2022-06-09 | 3.48
1182 | 61.4 | gf | 3.505 | mm | OK | -- | 19:58 | 2022-06-09 | 3.48
1183 | 61.4 | gf | 3.505 | mm | OK | -- | 19:58 | 2022-06-09 | 3.48
1184 | 61.4 | gf | 3.505 | mm | OK | -- | 19:58 | 2022-06-09 | 3.48
1185 | 61.4 | gf | 3.5 | mm | OK | -- | 19:58 | 2022-06-09 | 3.475
1186 | 61.6 | gf | 3.5 | mm | OK | -- | 19:58 | 2022-06-09 | 3.475
1187 | 61.4 | gf | 3.5 | mm | OK | -- | 19:58 | 2022-06-09 | 3.475
1188 | 61.5 | gf | 3.5 | mm | OK | -- | 19:58 | 2022-06-09 | 3.475
1189 | 61.4 | gf | 3.5 | mm | OK | -- | 19:58 | 2022-06-09 | 3.475
1190 | 61.3 | gf | 3.495 | mm | OK | -- | 19:58 | 2022-06-09 | 3.47
1191 | 61.3 | gf | 3.49 | mm | OK | -- | 19:58 | 2022-06-09 | 3.465
1192 | 61.3 | gf | 3.485 | mm | OK | -- | 19:58 | 2022-06-09 | 3.46
1193 | 61.3 | gf | 3.48 | mm | OK | -- | 19:58 | 2022-06-09 | 3.455
1194 | 61.2 | gf | 3.48 | mm | OK | -- | 19:58 | 2022-06-09 | 3.455
1195 | 61.3 | gf | 3.475 | mm | OK | -- | 19:58 | 2022-06-09 | 3.45
1196 | 61.2 | gf | 3.475 | mm | OK | -- | 19:58 | 2022-06-09 | 3.45
1197 | 61.1 | gf | 3.47 | mm | OK | -- | 19:58 | 2022-06-09 | 3.445
1198 | 61.1 | gf | 3.465 | mm | OK | -- | 19:58 | 2022-06-09 | 3.44
1199 | 61 | gf | 3.465 | mm | OK | -- | 19:58 | 2022-06-09 | 3.44
1200 | 61 | gf | 3.46 | mm | OK | -- | 19:58 | 2022-06-09 | 3.435
1201 | 61 | gf | 3.455 | mm | OK | -- | 19:58 | 2022-06-09 | 3.43
1202 | 60.9 | gf | 3.45 | mm | OK | -- | 19:58 | 2022-06-09 | 3.425
1203 | 60.9 | gf | 3.445 | mm | OK | -- | 19:58 | 2022-06-09 | 3.42
1204 | 60.9 | gf | 3.44 | mm | OK | -- | 19:58 | 2022-06-09 | 3.415
1205 | 60.9 | gf | 3.435 | mm | OK | -- | 19:58 | 2022-06-09 | 3.41
1206 | 60.9 | gf | 3.43 | mm | OK | -- | 19:58 | 2022-06-09 | 3.405
1207 | 60.9 | gf | 3.43 | mm | OK | -- | 19:58 | 2022-06-09 | 3.405
1208 | 60.9 | gf | 3.425 | mm | OK | -- | 19:58 | 2022-06-09 | 3.4
1209 | 60.9 | gf | 3.42 | mm | OK | -- | 19:58 | 2022-06-09 | 3.395
1210 | 60.9 | gf | 3.42 | mm | OK | -- | 19:58 | 2022-06-09 | 3.395
1211 | 60.8 | gf | 3.415 | mm | OK | -- | 19:58 | 2022-06-09 | 3.39
1212 | 60.8 | gf | 3.415 | mm | OK | -- | 19:58 | 2022-06-09 | 3.39
1213 | 60.8 | gf | 3.41 | mm | OK | -- | 19:58 | 2022-06-09 | 3.385
1214 | 60.8 | gf | 3.405 | mm | OK | -- | 19:58 | 2022-06-09 | 3.38
1215 | 60.8 | gf | 3.4 | mm | OK | -- | 19:58 | 2022-06-09 | 3.375
1216 | 60.8 | gf | 3.4 | mm | OK | -- | 19:58 | 2022-06-09 | 3.375
1217 | 60.7 | gf | 3.395 | mm | OK | -- | 19:58 | 2022-06-09 | 3.37
1218 | 60.7 | gf | 3.395 | mm | OK | -- | 19:58 | 2022-06-09 | 3.37
1219 | 60.7 | gf | 3.39 | mm | OK | -- | 19:58 | 2022-06-09 | 3.365
1220 | 60.7 | gf | 3.39 | mm | OK | -- | 19:58 | 2022-06-09 | 3.365
1221 | 60.7 | gf | 3.39 | mm | OK | -- | 19:58 | 2022-06-09 | 3.365
1222 | 60.7 | gf | 3.385 | mm | OK | -- | 19:58 | 2022-06-09 | 3.36
1223 | 60.7 | gf | 3.385 | mm | OK | -- | 19:58 | 2022-06-09 | 3.36
1224 | 60.7 | gf | 3.385 | mm | OK | -- | 19:58 | 2022-06-09 | 3.36
1225 | 60.7 | gf | 3.38 | mm | OK | -- | 19:58 | 2022-06-09 | 3.355
1226 | 60.7 | gf | 3.38 | mm | OK | -- | 19:58 | 2022-06-09 | 3.355
1227 | 60.6 | gf | 3.38 | mm | OK | -- | 19:58 | 2022-06-09 | 3.355
1228 | 60.6 | gf | 3.375 | mm | OK | -- | 19:58 | 2022-06-09 | 3.35
1229 | 60.6 | gf | 3.375 | mm | OK | -- | 19:58 | 2022-06-09 | 3.35
1230 | 60.6 | gf | 3.375 | mm | OK | -- | 19:58 | 2022-06-09 | 3.35
1231 | 60.6 | gf | 3.37 | mm | OK | -- | 19:58 | 2022-06-09 | 3.345
1232 | 60.6 | gf | 3.37 | mm | OK | -- | 19:58 | 2022-06-09 | 3.345
1233 | 60.6 | gf | 3.37 | mm | OK | -- | 19:58 | 2022-06-09 | 3.345
1234 | 60.5 | gf | 3.37 | mm | OK | -- | 19:58 | 2022-06-09 | 3.345
1235 | 60.5 | gf | 3.365 | mm | OK | -- | 19:58 | 2022-06-09 | 3.34
1236 | 60.4 | gf | 3.365 | mm | OK | -- | 19:58 | 2022-06-09 | 3.34
1237 | 60.5 | gf | 3.36 | mm | OK | -- | 19:58 | 2022-06-09 | 3.335
1238 | 60.4 | gf | 3.36 | mm | OK | -- | 19:58 | 2022-06-09 | 3.335
1239 | 60.4 | gf | 3.355 | mm | OK | -- | 19:58 | 2022-06-09 | 3.33
1240 | 60.4 | gf | 3.355 | mm | OK | -- | 19:58 | 2022-06-09 | 3.33
1241 | 60.4 | gf | 3.35 | mm | OK | -- | 19:58 | 2022-06-09 | 3.325
1242 | 60.4 | gf | 3.35 | mm | OK | -- | 19:58 | 2022-06-09 | 3.325
1243 | 60.4 | gf | 3.345 | mm | OK | -- | 19:58 | 2022-06-09 | 3.32
1244 | 60.4 | gf | 3.345 | mm | OK | -- | 19:58 | 2022-06-09 | 3.32
1245 | 60.4 | gf | 3.34 | mm | OK | -- | 19:58 | 2022-06-09 | 3.315
1246 | 60.4 | gf | 3.34 | mm | OK | -- | 19:58 | 2022-06-09 | 3.315
1247 | 60.4 | gf | 3.34 | mm | OK | -- | 19:58 | 2022-06-09 | 3.315
1248 | 60.4 | gf | 3.34 | mm | OK | -- | 19:58 | 2022-06-09 | 3.315
1249 | 60.4 | gf | 3.335 | mm | OK | -- | 19:58 | 2022-06-09 | 3.31
1250 | 60.4 | gf | 3.335 | mm | OK | -- | 19:58 | 2022-06-09 | 3.31
1251 | 60.4 | gf | 3.335 | mm | OK | -- | 19:58 | 2022-06-09 | 3.31
1252 | 60.4 | gf | 3.33 | mm | OK | -- | 19:58 | 2022-06-09 | 3.305
1253 | 60.4 | gf | 3.33 | mm | OK | -- | 19:58 | 2022-06-09 | 3.305
1254 | 60.4 | gf | 3.33 | mm | OK | -- | 19:58 | 2022-06-09 | 3.305
1255 | 60.3 | gf | 3.33 | mm | OK | -- | 19:58 | 2022-06-09 | 3.305
1256 | 60.3 | gf | 3.325 | mm | OK | -- | 19:58 | 2022-06-09 | 3.3
1257 | 60.3 | gf | 3.325 | mm | OK | -- | 19:58 | 2022-06-09 | 3.3
1258 | 60.3 | gf | 3.32 | mm | OK | -- | 19:58 | 2022-06-09 | 3.295
1259 | 60.3 | gf | 3.32 | mm | OK | -- | 19:58 | 2022-06-09 | 3.295
1260 | 60.2 | gf | 3.315 | mm | OK | -- | 19:58 | 2022-06-09 | 3.29
1261 | 60.2 | gf | 3.31 | mm | OK | -- | 19:58 | 2022-06-09 | 3.285
1262 | 60.1 | gf | 3.305 | mm | OK | -- | 19:58 | 2022-06-09 | 3.28
1263 | 60.2 | gf | 3.305 | mm | OK | -- | 19:58 | 2022-06-09 | 3.28
1264 | 60.1 | gf | 3.3 | mm | OK | -- | 19:58 | 2022-06-09 | 3.275
1265 | 60.1 | gf | 3.295 | mm | OK | -- | 19:58 | 2022-06-09 | 3.27
1266 | 60.2 | gf | 3.295 | mm | OK | -- | 19:58 | 2022-06-09 | 3.27
1267 | 60.1 | gf | 3.295 | mm | OK | -- | 19:58 | 2022-06-09 | 3.27
1268 | 60 | gf | 3.29 | mm | OK | -- | 19:58 | 2022-06-09 | 3.265
1269 | 60.1 | gf | 3.29 | mm | OK | -- | 19:58 | 2022-06-09 | 3.265
1270 | 60 | gf | 3.285 | mm | OK | -- | 19:58 | 2022-06-09 | 3.26
1271 | 60 | gf | 3.285 | mm | OK | -- | 19:58 | 2022-06-09 | 3.26
1272 | 60 | gf | 3.285 | mm | OK | -- | 19:58 | 2022-06-09 | 3.26
1273 | 60 | gf | 3.28 | mm | OK | -- | 19:58 | 2022-06-09 | 3.255
1274 | 60 | gf | 3.28 | mm | OK | -- | 19:58 | 2022-06-09 | 3.255
1275 | 59.9 | gf | 3.28 | mm | OK | -- | 19:58 | 2022-06-09 | 3.255
1276 | 59.9 | gf | 3.275 | mm | OK | -- | 19:58 | 2022-06-09 | 3.25
1277 | 59.8 | gf | 3.27 | mm | OK | -- | 19:58 | 2022-06-09 | 3.245
1278 | 59.9 | gf | 3.27 | mm | OK | -- | 19:58 | 2022-06-09 | 3.245
1279 | 59.8 | gf | 3.265 | mm | OK | -- | 19:58 | 2022-06-09 | 3.24
1280 | 59.9 | gf | 3.265 | mm | OK | -- | 19:58 | 2022-06-09 | 3.24
1281 | 59.8 | gf | 3.26 | mm | OK | -- | 19:58 | 2022-06-09 | 3.235
1282 | 59.9 | gf | 3.255 | mm | OK | -- | 19:58 | 2022-06-09 | 3.23
1283 | 59.8 | gf | 3.255 | mm | OK | -- | 19:58 | 2022-06-09 | 3.23
1284 | 59.8 | gf | 3.255 | mm | OK | -- | 19:58 | 2022-06-09 | 3.23
1285 | 59.8 | gf | 3.25 | mm | OK | -- | 19:58 | 2022-06-09 | 3.225
1286 | 59.8 | gf | 3.25 | mm | OK | -- | 19:58 | 2022-06-09 | 3.225
1287 | 59.8 | gf | 3.245 | mm | OK | -- | 19:58 | 2022-06-09 | 3.22
1288 | 59.7 | gf | 3.245 | mm | OK | -- | 19:58 | 2022-06-09 | 3.22
1289 | 59.6 | gf | 3.24 | mm | OK | -- | 19:58 | 2022-06-09 | 3.215
1290 | 59.7 | gf | 3.235 | mm | OK | -- | 19:58 | 2022-06-09 | 3.21
1291 | 59.6 | gf | 3.23 | mm | OK | -- | 19:58 | 2022-06-09 | 3.205
1292 | 59.5 | gf | 3.225 | mm | OK | -- | 19:58 | 2022-06-09 | 3.2
1293 | 59.5 | gf | 3.225 | mm | OK | -- | 19:58 | 2022-06-09 | 3.2
1294 | 59.5 | gf | 3.22 | mm | OK | -- | 19:58 | 2022-06-09 | 3.195
1295 | 59.6 | gf | 3.215 | mm | OK | -- | 19:58 | 2022-06-09 | 3.19
1296 | 59.5 | gf | 3.21 | mm | OK | -- | 19:58 | 2022-06-09 | 3.185
1297 | 59.6 | gf | 3.21 | mm | OK | -- | 19:58 | 2022-06-09 | 3.185
1298 | 59.6 | gf | 3.205 | mm | OK | -- | 19:58 | 2022-06-09 | 3.18
1299 | 59.6 | gf | 3.205 | mm | OK | -- | 19:58 | 2022-06-09 | 3.18
1300 | 59.4 | gf | 3.2 | mm | OK | -- | 19:58 | 2022-06-09 | 3.175
1301 | 59.5 | gf | 3.195 | mm | OK | -- | 19:58 | 2022-06-09 | 3.17
1302 | 59.5 | gf | 3.19 | mm | OK | -- | 19:58 | 2022-06-09 | 3.165
1303 | 59.4 | gf | 3.18 | mm | OK | -- | 19:58 | 2022-06-09 | 3.155
1304 | 59.4 | gf | 3.175 | mm | OK | -- | 19:58 | 2022-06-09 | 3.15
1305 | 59.2 | gf | 3.17 | mm | OK | -- | 19:58 | 2022-06-09 | 3.145
1306 | 59.2 | gf | 3.17 | mm | OK | -- | 19:58 | 2022-06-09 | 3.145
1307 | 59.2 | gf | 3.165 | mm | OK | -- | 19:58 | 2022-06-09 | 3.14
1308 | 59.2 | gf | 3.165 | mm | OK | -- | 19:58 | 2022-06-09 | 3.14
1309 | 59.2 | gf | 3.16 | mm | OK | -- | 19:58 | 2022-06-09 | 3.135
1310 | 59.2 | gf | 3.16 | mm | OK | -- | 19:58 | 2022-06-09 | 3.135
1311 | 59.2 | gf | 3.16 | mm | OK | -- | 19:58 | 2022-06-09 | 3.135
1312 | 59.2 | gf | 3.155 | mm | OK | -- | 19:58 | 2022-06-09 | 3.13
1313 | 59.2 | gf | 3.155 | mm | OK | -- | 19:58 | 2022-06-09 | 3.13
1314 | 59.5 | gf | 3.155 | mm | OK | -- | 19:58 | 2022-06-09 | 3.13
1315 | 59.7 | gf | 3.155 | mm | OK | -- | 19:58 | 2022-06-09 | 3.13
1316 | 59.8 | gf | 3.155 | mm | OK | -- | 19:58 | 2022-06-09 | 3.13
1317 | 59.8 | gf | 3.155 | mm | OK | -- | 19:58 | 2022-06-09 | 3.13
1318 | 59.8 | gf | 3.155 | mm | OK | -- | 19:58 | 2022-06-09 | 3.13
1319 | 59.8 | gf | 3.155 | mm | OK | -- | 19:58 | 2022-06-09 | 3.13
1320 | 59.8 | gf | 3.155 | mm | OK | -- | 19:58 | 2022-06-09 | 3.13
1321 | 59.8 | gf | 3.155 | mm | OK | -- | 19:58 | 2022-06-09 | 3.13
1322 | 59.6 | gf | 3.155 | mm | OK | -- | 19:58 | 2022-06-09 | 3.13
1323 | 59.7 | gf | 3.155 | mm | OK | -- | 19:58 | 2022-06-09 | 3.13
1324 | 59.8 | gf | 3.155 | mm | OK | -- | 19:58 | 2022-06-09 | 3.13
1325 | 59.6 | gf | 3.155 | mm | OK | -- | 19:58 | 2022-06-09 | 3.13
1326 | 59.5 | gf | 3.155 | mm | OK | -- | 19:58 | 2022-06-09 | 3.13
1327 | 59.6 | gf | 3.155 | mm | OK | -- | 19:58 | 2022-06-09 | 3.13
1328 | 59.4 | gf | 3.155 | mm | OK | -- | 19:58 | 2022-06-09 | 3.13
1329 | 59.3 | gf | 3.155 | mm | OK | -- | 19:58 | 2022-06-09 | 3.13
1330 | 59.4 | gf | 3.155 | mm | OK | -- | 19:58 | 2022-06-09 | 3.13
1331 | 59.5 | gf | 3.155 | mm | OK | -- | 19:58 | 2022-06-09 | 3.13
1332 | 59.3 | gf | 3.155 | mm | OK | -- | 19:58 | 2022-06-09 | 3.13
1333 | 59.3 | gf | 3.155 | mm | OK | -- | 19:58 | 2022-06-09 | 3.13
1334 | 59.5 | gf | 3.155 | mm | OK | -- | 19:58 | 2022-06-09 | 3.13
1335 | 59.3 | gf | 3.155 | mm | OK | -- | 19:58 | 2022-06-09 | 3.13
1336 | 59.2 | gf | 3.155 | mm | OK | -- | 19:58 | 2022-06-09 | 3.13
1337 | 59.1 | gf | 3.155 | mm | OK | -- | 19:58 | 2022-06-09 | 3.13
1338 | 59.2 | gf | 3.155 | mm | OK | -- | 19:58 | 2022-06-09 | 3.13
1339 | 59.2 | gf | 3.155 | mm | OK | -- | 19:58 | 2022-06-09 | 3.13
1340 | 59.2 | gf | 3.155 | mm | OK | -- | 19:58 | 2022-06-09 | 3.13
1341 | 59.1 | gf | 3.155 | mm | OK | -- | 19:58 | 2022-06-09 | 3.13
1342 | 59.1 | gf | 3.15 | mm | OK | -- | 19:58 | 2022-06-09 | 3.125
1343 | 59.1 | gf | 3.15 | mm | OK | -- | 19:58 | 2022-06-09 | 3.125
1344 | 59.1 | gf | 3.145 | mm | OK | -- | 19:58 | 2022-06-09 | 3.12
1345 | 59 | gf | 3.14 | mm | OK | -- | 19:58 | 2022-06-09 | 3.115
1346 | 59 | gf | 3.13 | mm | OK | -- | 19:58 | 2022-06-09 | 3.105
1347 | 58.9 | gf | 3.125 | mm | OK | -- | 19:58 | 2022-06-09 | 3.1
1348 | 58.9 | gf | 3.12 | mm | OK | -- | 19:58 | 2022-06-09 | 3.095
1349 | 58.8 | gf | 3.115 | mm | OK | -- | 19:58 | 2022-06-09 | 3.09
1350 | 58.8 | gf | 3.11 | mm | OK | -- | 19:58 | 2022-06-09 | 3.085
1351 | 58.8 | gf | 3.105 | mm | OK | -- | 19:58 | 2022-06-09 | 3.08
1352 | 58.7 | gf | 3.105 | mm | OK | -- | 19:58 | 2022-06-09 | 3.08
1353 | 58.7 | gf | 3.1 | mm | OK | -- | 19:58 | 2022-06-09 | 3.075
1354 | 58.7 | gf | 3.095 | mm | OK | -- | 19:58 | 2022-06-09 | 3.07
1355 | 58.7 | gf | 3.095 | mm | OK | -- | 19:58 | 2022-06-09 | 3.07
1356 | 58.7 | gf | 3.09 | mm | OK | -- | 19:58 | 2022-06-09 | 3.065
1357 | 58.7 | gf | 3.09 | mm | OK | -- | 19:58 | 2022-06-09 | 3.065
1358 | 58.7 | gf | 3.085 | mm | OK | -- | 19:58 | 2022-06-09 | 3.06
1359 | 58.7 | gf | 3.085 | mm | OK | -- | 19:58 | 2022-06-09 | 3.06
1360 | 58.6 | gf | 3.08 | mm | OK | -- | 19:58 | 2022-06-09 | 3.055
1361 | 58.6 | gf | 3.075 | mm | OK | -- | 19:58 | 2022-06-09 | 3.05
1362 | 58.6 | gf | 3.075 | mm | OK | -- | 19:58 | 2022-06-09 | 3.05
1363 | 58.5 | gf | 3.07 | mm | OK | -- | 19:58 | 2022-06-09 | 3.045
1364 | 58.5 | gf | 3.07 | mm | OK | -- | 19:58 | 2022-06-09 | 3.045
1365 | 58.4 | gf | 3.065 | mm | OK | -- | 19:58 | 2022-06-09 | 3.04
1366 | 58.4 | gf | 3.06 | mm | OK | -- | 19:58 | 2022-06-09 | 3.035
1367 | 58.4 | gf | 3.055 | mm | OK | -- | 19:58 | 2022-06-09 | 3.03
1368 | 58.4 | gf | 3.05 | mm | OK | -- | 19:58 | 2022-06-09 | 3.025
1369 | 58.3 | gf | 3.05 | mm | OK | -- | 19:58 | 2022-06-09 | 3.025
1370 | 58.3 | gf | 3.045 | mm | OK | -- | 19:58 | 2022-06-09 | 3.02
1371 | 58.4 | gf | 3.045 | mm | OK | -- | 19:58 | 2022-06-09 | 3.02
1372 | 58.3 | gf | 3.04 | mm | OK | -- | 19:58 | 2022-06-09 | 3.015
1373 | 58.3 | gf | 3.04 | mm | OK | -- | 19:58 | 2022-06-09 | 3.015
1374 | 58.3 | gf | 3.035 | mm | OK | -- | 19:58 | 2022-06-09 | 3.01
1375 | 58.3 | gf | 3.035 | mm | OK | -- | 19:58 | 2022-06-09 | 3.01
1376 | 58.3 | gf | 3.03 | mm | OK | -- | 19:58 | 2022-06-09 | 3.005
1377 | 58.2 | gf | 3.025 | mm | OK | -- | 19:58 | 2022-06-09 | 3
1378 | 58.2 | gf | 3.025 | mm | OK | -- | 19:58 | 2022-06-09 | 3
1379 | 58.1 | gf | 3.02 | mm | OK | -- | 19:58 | 2022-06-09 | 2.995
1380 | 58.2 | gf | 3.02 | mm | OK | -- | 19:58 | 2022-06-09 | 2.995
1381 | 58.1 | gf | 3.015 | mm | OK | -- | 19:58 | 2022-06-09 | 2.99
1382 | 58.1 | gf | 3.015 | mm | OK | -- | 19:58 | 2022-06-09 | 2.99
1383 | 58.1 | gf | 3.01 | mm | OK | -- | 19:58 | 2022-06-09 | 2.985
1384 | 58 | gf | 3.01 | mm | OK | -- | 19:58 | 2022-06-09 | 2.985
1385 | 58.1 | gf | 3.005 | mm | OK | -- | 19:58 | 2022-06-09 | 2.98
1386 | 58 | gf | 3.005 | mm | OK | -- | 19:58 | 2022-06-09 | 2.98
1387 | 58 | gf | 3 | mm | OK | -- | 19:58 | 2022-06-09 | 2.975
1388 | 58 | gf | 3 | mm | OK | -- | 19:58 | 2022-06-09 | 2.975
1389 | 58 | gf | 2.995 | mm | OK | -- | 19:58 | 2022-06-09 | 2.97
1390 | 58 | gf | 2.995 | mm | OK | -- | 19:58 | 2022-06-09 | 2.97
1391 | 58 | gf | 2.99 | mm | OK | -- | 19:58 | 2022-06-09 | 2.965
1392 | 57.9 | gf | 2.985 | mm | OK | -- | 19:58 | 2022-06-09 | 2.96
1393 | 57.9 | gf | 2.985 | mm | OK | -- | 19:58 | 2022-06-09 | 2.96
1394 | 57.8 | gf | 2.98 | mm | OK | -- | 19:58 | 2022-06-09 | 2.955
1395 | 57.9 | gf | 2.975 | mm | OK | -- | 19:58 | 2022-06-09 | 2.95
1396 | 57.9 | gf | 2.975 | mm | OK | -- | 19:58 | 2022-06-09 | 2.95
1397 | 57.9 | gf | 2.97 | mm | OK | -- | 19:58 | 2022-06-09 | 2.945
1398 | 57.9 | gf | 2.965 | mm | OK | -- | 19:58 | 2022-06-09 | 2.94
1399 | 57.9 | gf | 2.965 | mm | OK | -- | 19:58 | 2022-06-09 | 2.94
1400 | 57.9 | gf | 2.96 | mm | OK | -- | 19:58 | 2022-06-09 | 2.935
1401 | 57.8 | gf | 2.955 | mm | OK | -- | 19:58 | 2022-06-09 | 2.93
1402 | 57.8 | gf | 2.95 | mm | OK | -- | 19:58 | 2022-06-09 | 2.925
1403 | 57.7 | gf | 2.95 | mm | OK | -- | 19:58 | 2022-06-09 | 2.925
1404 | 57.8 | gf | 2.95 | mm | OK | -- | 19:58 | 2022-06-09 | 2.925
1405 | 57.7 | gf | 2.945 | mm | OK | -- | 19:58 | 2022-06-09 | 2.92
1406 | 57.7 | gf | 2.945 | mm | OK | -- | 19:58 | 2022-06-09 | 2.92
1407 | 57.7 | gf | 2.94 | mm | OK | -- | 19:58 | 2022-06-09 | 2.915
1408 | 57.8 | gf | 2.94 | mm | OK | -- | 19:58 | 2022-06-09 | 2.915
1409 | 57.7 | gf | 2.935 | mm | OK | -- | 19:58 | 2022-06-09 | 2.91
1410 | 57.7 | gf | 2.935 | mm | OK | -- | 19:58 | 2022-06-09 | 2.91
1411 | 57.7 | gf | 2.935 | mm | OK | -- | 19:58 | 2022-06-09 | 2.91
1412 | 57.7 | gf | 2.93 | mm | OK | -- | 19:58 | 2022-06-09 | 2.905
1413 | 57.7 | gf | 2.93 | mm | OK | -- | 19:58 | 2022-06-09 | 2.905
1414 | 57.7 | gf | 2.925 | mm | OK | -- | 19:58 | 2022-06-09 | 2.9
1415 | 57.7 | gf | 2.925 | mm | OK | -- | 19:58 | 2022-06-09 | 2.9
1416 | 57.7 | gf | 2.925 | mm | OK | -- | 19:58 | 2022-06-09 | 2.9
1417 | 57.7 | gf | 2.92 | mm | OK | -- | 19:58 | 2022-06-09 | 2.895
1418 | 57.6 | gf | 2.92 | mm | OK | -- | 19:58 | 2022-06-09 | 2.895
1419 | 57.7 | gf | 2.92 | mm | OK | -- | 19:58 | 2022-06-09 | 2.895
1420 | 57.7 | gf | 2.92 | mm | OK | -- | 19:58 | 2022-06-09 | 2.895
1421 | 57.7 | gf | 2.915 | mm | OK | -- | 19:58 | 2022-06-09 | 2.89
1422 | 57.6 | gf | 2.915 | mm | OK | -- | 19:58 | 2022-06-09 | 2.89
1423 | 57.6 | gf | 2.91 | mm | OK | -- | 19:58 | 2022-06-09 | 2.885
1424 | 57.6 | gf | 2.91 | mm | OK | -- | 19:58 | 2022-06-09 | 2.885
1425 | 57.6 | gf | 2.905 | mm | OK | -- | 19:58 | 2022-06-09 | 2.88
1426 | 57.5 | gf | 2.905 | mm | OK | -- | 19:58 | 2022-06-09 | 2.88
1427 | 57.6 | gf | 2.905 | mm | OK | -- | 19:58 | 2022-06-09 | 2.88
1428 | 57.5 | gf | 2.905 | mm | OK | -- | 19:58 | 2022-06-09 | 2.88
1429 | 57.6 | gf | 2.9 | mm | OK | -- | 19:58 | 2022-06-09 | 2.875
1430 | 57.5 | gf | 2.9 | mm | OK | -- | 19:58 | 2022-06-09 | 2.875
1431 | 57.5 | gf | 2.9 | mm | OK | -- | 19:58 | 2022-06-09 | 2.875
1432 | 57.5 | gf | 2.9 | mm | OK | -- | 19:58 | 2022-06-09 | 2.875
1433 | 57.5 | gf | 2.9 | mm | OK | -- | 19:58 | 2022-06-09 | 2.875
1434 | 57.5 | gf | 2.895 | mm | OK | -- | 19:58 | 2022-06-09 | 2.87
1435 | 57.4 | gf | 2.895 | mm | OK | -- | 19:58 | 2022-06-09 | 2.87
1436 | 57.5 | gf | 2.895 | mm | OK | -- | 19:58 | 2022-06-09 | 2.87
1437 | 57.5 | gf | 2.89 | mm | OK | -- | 19:58 | 2022-06-09 | 2.865
1438 | 57.4 | gf | 2.89 | mm | OK | -- | 19:58 | 2022-06-09 | 2.865
1439 | 57.4 | gf | 2.885 | mm | OK | -- | 19:58 | 2022-06-09 | 2.86
1440 | 57.4 | gf | 2.88 | mm | OK | -- | 19:58 | 2022-06-09 | 2.855
1441 | 57.4 | gf | 2.88 | mm | OK | -- | 19:58 | 2022-06-09 | 2.855
1442 | 57.4 | gf | 2.875 | mm | OK | -- | 19:58 | 2022-06-09 | 2.85
1443 | 57.3 | gf | 2.87 | mm | OK | -- | 19:58 | 2022-06-09 | 2.845
1444 | 57.3 | gf | 2.87 | mm | OK | -- | 19:58 | 2022-06-09 | 2.845
1445 | 57.3 | gf | 2.865 | mm | OK | -- | 19:58 | 2022-06-09 | 2.84
1446 | 57.3 | gf | 2.86 | mm | OK | -- | 19:58 | 2022-06-09 | 2.835
1447 | 57.2 | gf | 2.86 | mm | OK | -- | 19:58 | 2022-06-09 | 2.835
1448 | 57.3 | gf | 2.855 | mm | OK | -- | 19:58 | 2022-06-09 | 2.83
1449 | 57.3 | gf | 2.85 | mm | OK | -- | 19:58 | 2022-06-09 | 2.825
1450 | 57.2 | gf | 2.85 | mm | OK | -- | 19:58 | 2022-06-09 | 2.825
1451 | 57.1 | gf | 2.845 | mm | OK | -- | 19:58 | 2022-06-09 | 2.82
1452 | 57.1 | gf | 2.84 | mm | OK | -- | 19:58 | 2022-06-09 | 2.815
1453 | 57 | gf | 2.835 | mm | OK | -- | 19:58 | 2022-06-09 | 2.81
1454 | 57 | gf | 2.835 | mm | OK | -- | 19:58 | 2022-06-09 | 2.81
1455 | 57 | gf | 2.83 | mm | OK | -- | 19:58 | 2022-06-09 | 2.805
1456 | 57 | gf | 2.83 | mm | OK | -- | 19:58 | 2022-06-09 | 2.805
1457 | 57.1 | gf | 2.825 | mm | OK | -- | 19:58 | 2022-06-09 | 2.8
1458 | 57 | gf | 2.825 | mm | OK | -- | 19:58 | 2022-06-09 | 2.8
1459 | 56.9 | gf | 2.82 | mm | OK | -- | 19:58 | 2022-06-09 | 2.795
1460 | 56.9 | gf | 2.82 | mm | OK | -- | 19:58 | 2022-06-09 | 2.795
1461 | 57 | gf | 2.82 | mm | OK | -- | 19:58 | 2022-06-09 | 2.795
1462 | 57 | gf | 2.815 | mm | OK | -- | 19:58 | 2022-06-09 | 2.79
1463 | 56.9 | gf | 2.815 | mm | OK | -- | 19:58 | 2022-06-09 | 2.79
1464 | 56.9 | gf | 2.815 | mm | OK | -- | 19:58 | 2022-06-09 | 2.79
1465 | 56.9 | gf | 2.81 | mm | OK | -- | 19:58 | 2022-06-09 | 2.785
1466 | 56.9 | gf | 2.81 | mm | OK | -- | 19:58 | 2022-06-09 | 2.785
1467 | 56.9 | gf | 2.81 | mm | OK | -- | 19:58 | 2022-06-09 | 2.785
1468 | 56.9 | gf | 2.81 | mm | OK | -- | 19:58 | 2022-06-09 | 2.785
1469 | 56.9 | gf | 2.805 | mm | OK | -- | 19:58 | 2022-06-09 | 2.78
1470 | 56.9 | gf | 2.805 | mm | OK | -- | 19:58 | 2022-06-09 | 2.78
1471 | 56.8 | gf | 2.805 | mm | OK | -- | 19:58 | 2022-06-09 | 2.78
1472 | 56.9 | gf | 2.8 | mm | OK | -- | 19:58 | 2022-06-09 | 2.775
1473 | 56.8 | gf | 2.8 | mm | OK | -- | 19:58 | 2022-06-09 | 2.775
1474 | 56.8 | gf | 2.795 | mm | OK | -- | 19:58 | 2022-06-09 | 2.77
1475 | 56.8 | gf | 2.795 | mm | OK | -- | 19:58 | 2022-06-09 | 2.77
1476 | 56.8 | gf | 2.79 | mm | OK | -- | 19:58 | 2022-06-09 | 2.765
1477 | 56.7 | gf | 2.79 | mm | OK | -- | 19:58 | 2022-06-09 | 2.765
1478 | 56.7 | gf | 2.785 | mm | OK | -- | 19:58 | 2022-06-09 | 2.76
1479 | 56.7 | gf | 2.785 | mm | OK | -- | 19:58 | 2022-06-09 | 2.76
1480 | 56.7 | gf | 2.785 | mm | OK | -- | 19:58 | 2022-06-09 | 2.76
1481 | 56.7 | gf | 2.78 | mm | OK | -- | 19:58 | 2022-06-09 | 2.755
1482 | 56.7 | gf | 2.78 | mm | OK | -- | 19:58 | 2022-06-09 | 2.755
1483 | 56.7 | gf | 2.775 | mm | OK | -- | 19:58 | 2022-06-09 | 2.75
1484 | 56.6 | gf | 2.775 | mm | OK | -- | 19:58 | 2022-06-09 | 2.75
1485 | 56.6 | gf | 2.775 | mm | OK | -- | 19:58 | 2022-06-09 | 2.75
1486 | 56.6 | gf | 2.77 | mm | OK | -- | 19:58 | 2022-06-09 | 2.745
1487 | 56.6 | gf | 2.765 | mm | OK | -- | 19:58 | 2022-06-09 | 2.74
1488 | 56.5 | gf | 2.765 | mm | OK | -- | 19:58 | 2022-06-09 | 2.74
1489 | 56.6 | gf | 2.76 | mm | OK | -- | 19:58 | 2022-06-09 | 2.735
1490 | 56.5 | gf | 2.75 | mm | OK | -- | 19:58 | 2022-06-09 | 2.725
1491 | 56.5 | gf | 2.745 | mm | OK | -- | 19:58 | 2022-06-09 | 2.72
1492 | 56.4 | gf | 2.745 | mm | OK | -- | 19:58 | 2022-06-09 | 2.72
1493 | 56.5 | gf | 2.74 | mm | OK | -- | 19:58 | 2022-06-09 | 2.715
1494 | 56.5 | gf | 2.74 | mm | OK | -- | 19:58 | 2022-06-09 | 2.715
1495 | 56.4 | gf | 2.74 | mm | OK | -- | 19:58 | 2022-06-09 | 2.715
1496 | 56.4 | gf | 2.735 | mm | OK | -- | 19:58 | 2022-06-09 | 2.71
1497 | 56.4 | gf | 2.735 | mm | OK | -- | 19:58 | 2022-06-09 | 2.71
1498 | 56.4 | gf | 2.73 | mm | OK | -- | 19:58 | 2022-06-09 | 2.705
1499 | 56.3 | gf | 2.73 | mm | OK | -- | 19:58 | 2022-06-09 | 2.705
1500 | 56.3 | gf | 2.73 | mm | OK | -- | 19:58 | 2022-06-09 | 2.705
1501 | 56.3 | gf | 2.725 | mm | OK | -- | 19:58 | 2022-06-09 | 2.7
1502 | 56.3 | gf | 2.725 | mm | OK | -- | 19:58 | 2022-06-09 | 2.7
1503 | 56.3 | gf | 2.725 | mm | OK | -- | 19:58 | 2022-06-09 | 2.7
1504 | 56.3 | gf | 2.72 | mm | OK | -- | 19:58 | 2022-06-09 | 2.695
1505 | 56.3 | gf | 2.72 | mm | OK | -- | 19:58 | 2022-06-09 | 2.695
1506 | 56.3 | gf | 2.72 | mm | OK | -- | 19:58 | 2022-06-09 | 2.695
1507 | 56.3 | gf | 2.715 | mm | OK | -- | 19:58 | 2022-06-09 | 2.69
1508 | 56.2 | gf | 2.715 | mm | OK | -- | 19:58 | 2022-06-09 | 2.69
1509 | 56.2 | gf | 2.715 | mm | OK | -- | 19:58 | 2022-06-09 | 2.69
1510 | 56.2 | gf | 2.715 | mm | OK | -- | 19:58 | 2022-06-09 | 2.69
1511 | 56.2 | gf | 2.71 | mm | OK | -- | 19:58 | 2022-06-09 | 2.685
1512 | 56.2 | gf | 2.71 | mm | OK | -- | 19:58 | 2022-06-09 | 2.685
1513 | 56.2 | gf | 2.705 | mm | OK | -- | 19:58 | 2022-06-09 | 2.68
1514 | 56.2 | gf | 2.7 | mm | OK | -- | 19:58 | 2022-06-09 | 2.675
1515 | 56.2 | gf | 2.7 | mm | OK | -- | 19:58 | 2022-06-09 | 2.675
1516 | 56.1 | gf | 2.695 | mm | OK | -- | 19:58 | 2022-06-09 | 2.67
1517 | 56.1 | gf | 2.695 | mm | OK | -- | 19:58 | 2022-06-09 | 2.67
1518 | 56.1 | gf | 2.69 | mm | OK | -- | 19:58 | 2022-06-09 | 2.665
1519 | 56.1 | gf | 2.685 | mm | OK | -- | 19:58 | 2022-06-09 | 2.66
1520 | 56 | gf | 2.68 | mm | OK | -- | 19:58 | 2022-06-09 | 2.655
1521 | 56 | gf | 2.68 | mm | OK | -- | 19:58 | 2022-06-09 | 2.655
1522 | 56 | gf | 2.675 | mm | OK | -- | 19:58 | 2022-06-09 | 2.65
1523 | 56 | gf | 2.67 | mm | OK | -- | 19:58 | 2022-06-09 | 2.645
1524 | 55.9 | gf | 2.67 | mm | OK | -- | 19:58 | 2022-06-09 | 2.645
1525 | 55.9 | gf | 2.665 | mm | OK | -- | 19:58 | 2022-06-09 | 2.64
1526 | 55.9 | gf | 2.66 | mm | OK | -- | 19:58 | 2022-06-09 | 2.635
1527 | 55.9 | gf | 2.655 | mm | OK | -- | 19:58 | 2022-06-09 | 2.63
1528 | 55.8 | gf | 2.65 | mm | OK | -- | 19:58 | 2022-06-09 | 2.625
1529 | 55.8 | gf | 2.645 | mm | OK | -- | 19:58 | 2022-06-09 | 2.62
1530 | 55.7 | gf | 2.645 | mm | OK | -- | 19:58 | 2022-06-09 | 2.62
1531 | 55.7 | gf | 2.64 | mm | OK | -- | 19:58 | 2022-06-09 | 2.615
1532 | 55.6 | gf | 2.635 | mm | OK | -- | 19:58 | 2022-06-09 | 2.61
1533 | 55.6 | gf | 2.63 | mm | OK | -- | 19:58 | 2022-06-09 | 2.605
1534 | 55.6 | gf | 2.63 | mm | OK | -- | 19:58 | 2022-06-09 | 2.605
1535 | 55.6 | gf | 2.625 | mm | OK | -- | 19:58 | 2022-06-09 | 2.6
1536 | 55.6 | gf | 2.625 | mm | OK | -- | 19:58 | 2022-06-09 | 2.6
1537 | 55.5 | gf | 2.62 | mm | OK | -- | 19:58 | 2022-06-09 | 2.595
1538 | 55.6 | gf | 2.62 | mm | OK | -- | 19:58 | 2022-06-09 | 2.595
1539 | 55.6 | gf | 2.615 | mm | OK | -- | 19:58 | 2022-06-09 | 2.59
1540 | 55.6 | gf | 2.615 | mm | OK | -- | 19:58 | 2022-06-09 | 2.59
1541 | 55.5 | gf | 2.61 | mm | OK | -- | 19:58 | 2022-06-09 | 2.585
1542 | 55.6 | gf | 2.605 | mm | OK | -- | 19:58 | 2022-06-09 | 2.58
1543 | 55.6 | gf | 2.605 | mm | OK | -- | 19:58 | 2022-06-09 | 2.58
1544 | 55.5 | gf | 2.6 | mm | OK | -- | 19:58 | 2022-06-09 | 2.575
1545 | 55.4 | gf | 2.595 | mm | OK | -- | 19:58 | 2022-06-09 | 2.57
1546 | 55.4 | gf | 2.595 | mm | OK | -- | 19:58 | 2022-06-09 | 2.57
1547 | 55.4 | gf | 2.59 | mm | OK | -- | 19:58 | 2022-06-09 | 2.565
1548 | 55.4 | gf | 2.59 | mm | OK | -- | 19:58 | 2022-06-09 | 2.565
1549 | 55.4 | gf | 2.585 | mm | OK | -- | 19:58 | 2022-06-09 | 2.56
1550 | 55.3 | gf | 2.58 | mm | OK | -- | 19:58 | 2022-06-09 | 2.555
1551 | 55.4 | gf | 2.575 | mm | OK | -- | 19:58 | 2022-06-09 | 2.55
1552 | 55.3 | gf | 2.575 | mm | OK | -- | 19:58 | 2022-06-09 | 2.55
1553 | 55.3 | gf | 2.57 | mm | OK | -- | 19:58 | 2022-06-09 | 2.545
1554 | 55.3 | gf | 2.565 | mm | OK | -- | 19:58 | 2022-06-09 | 2.54
1555 | 55.3 | gf | 2.565 | mm | OK | -- | 19:58 | 2022-06-09 | 2.54
1556 | 55.2 | gf | 2.56 | mm | OK | -- | 19:58 | 2022-06-09 | 2.535
1557 | 55.3 | gf | 2.555 | mm | OK | -- | 19:58 | 2022-06-09 | 2.53
1558 | 55.2 | gf | 2.555 | mm | OK | -- | 19:58 | 2022-06-09 | 2.53
1559 | 55.2 | gf | 2.55 | mm | OK | -- | 19:58 | 2022-06-09 | 2.525
1560 | 55.1 | gf | 2.545 | mm | OK | -- | 19:58 | 2022-06-09 | 2.52
1561 | 55.1 | gf | 2.545 | mm | OK | -- | 19:58 | 2022-06-09 | 2.52
1562 | 55.1 | gf | 2.545 | mm | OK | -- | 19:58 | 2022-06-09 | 2.52
1563 | 55.1 | gf | 2.54 | mm | OK | -- | 19:58 | 2022-06-09 | 2.515
1564 | 55.1 | gf | 2.54 | mm | OK | -- | 19:58 | 2022-06-09 | 2.515
1565 | 55.1 | gf | 2.535 | mm | OK | -- | 19:58 | 2022-06-09 | 2.51
1566 | 55.1 | gf | 2.535 | mm | OK | -- | 19:58 | 2022-06-09 | 2.51
1567 | 55 | gf | 2.535 | mm | OK | -- | 19:58 | 2022-06-09 | 2.51
1568 | 55 | gf | 2.53 | mm | OK | -- | 19:58 | 2022-06-09 | 2.505
1569 | 55 | gf | 2.53 | mm | OK | -- | 19:58 | 2022-06-09 | 2.505
1570 | 55 | gf | 2.525 | mm | OK | -- | 19:58 | 2022-06-09 | 2.5
1571 | 55 | gf | 2.525 | mm | OK | -- | 19:58 | 2022-06-09 | 2.5
1572 | 54.9 | gf | 2.525 | mm | OK | -- | 19:58 | 2022-06-09 | 2.5
1573 | 54.9 | gf | 2.52 | mm | OK | -- | 19:58 | 2022-06-09 | 2.495
1574 | 55.1 | gf | 2.52 | mm | OK | -- | 19:58 | 2022-06-09 | 2.495
1575 | 54.9 | gf | 2.515 | mm | OK | -- | 19:58 | 2022-06-09 | 2.49
1576 | 54.9 | gf | 2.51 | mm | OK | -- | 19:58 | 2022-06-09 | 2.485
1577 | 54.8 | gf | 2.505 | mm | OK | -- | 19:58 | 2022-06-09 | 2.48
1578 | 54.9 | gf | 2.505 | mm | OK | -- | 19:58 | 2022-06-09 | 2.48
1579 | 54.9 | gf | 2.505 | mm | OK | -- | 19:58 | 2022-06-09 | 2.48
1580 | 54.8 | gf | 2.5 | mm | OK | -- | 19:58 | 2022-06-09 | 2.475
1581 | 54.7 | gf | 2.495 | mm | OK | -- | 19:58 | 2022-06-09 | 2.47
1582 | 54.7 | gf | 2.49 | mm | OK | -- | 19:58 | 2022-06-09 | 2.465
1583 | 54.8 | gf | 2.49 | mm | OK | -- | 19:58 | 2022-06-09 | 2.465
1584 | 54.7 | gf | 2.49 | mm | OK | -- | 19:58 | 2022-06-09 | 2.465
1585 | 54.7 | gf | 2.485 | mm | OK | -- | 19:58 | 2022-06-09 | 2.46
1586 | 54.7 | gf | 2.48 | mm | OK | -- | 19:58 | 2022-06-09 | 2.455
1587 | 54.7 | gf | 2.48 | mm | OK | -- | 19:58 | 2022-06-09 | 2.455
1588 | 54.6 | gf | 2.475 | mm | OK | -- | 19:58 | 2022-06-09 | 2.45
1589 | 54.6 | gf | 2.475 | mm | OK | -- | 19:58 | 2022-06-09 | 2.45
1590 | 54.6 | gf | 2.47 | mm | OK | -- | 19:58 | 2022-06-09 | 2.445
1591 | 54.6 | gf | 2.47 | mm | OK | -- | 19:58 | 2022-06-09 | 2.445
1592 | 54.6 | gf | 2.465 | mm | OK | -- | 19:58 | 2022-06-09 | 2.44
1593 | 54.6 | gf | 2.465 | mm | OK | -- | 19:58 | 2022-06-09 | 2.44
1594 | 54.6 | gf | 2.46 | mm | OK | -- | 19:58 | 2022-06-09 | 2.435
1595 | 54.5 | gf | 2.46 | mm | OK | -- | 19:58 | 2022-06-09 | 2.435
1596 | 54.5 | gf | 2.455 | mm | OK | -- | 19:58 | 2022-06-09 | 2.43
1597 | 54.5 | gf | 2.455 | mm | OK | -- | 19:58 | 2022-06-09 | 2.43
1598 | 54.5 | gf | 2.455 | mm | OK | -- | 19:58 | 2022-06-09 | 2.43
1599 | 54.5 | gf | 2.45 | mm | OK | -- | 19:58 | 2022-06-09 | 2.425
1600 | 54.5 | gf | 2.45 | mm | OK | -- | 19:58 | 2022-06-09 | 2.425
1601 | 54.4 | gf | 2.45 | mm | OK | -- | 19:58 | 2022-06-09 | 2.425
1602 | 54.5 | gf | 2.45 | mm | OK | -- | 19:58 | 2022-06-09 | 2.425
1603 | 54.5 | gf | 2.45 | mm | OK | -- | 19:58 | 2022-06-09 | 2.425
1604 | 54.5 | gf | 2.445 | mm | OK | -- | 19:58 | 2022-06-09 | 2.42
1605 | 54.4 | gf | 2.445 | mm | OK | -- | 19:58 | 2022-06-09 | 2.42
1606 | 54.4 | gf | 2.44 | mm | OK | -- | 19:58 | 2022-06-09 | 2.415
1607 | 54.5 | gf | 2.44 | mm | OK | -- | 19:58 | 2022-06-09 | 2.415
1608 | 54.3 | gf | 2.435 | mm | OK | -- | 19:58 | 2022-06-09 | 2.41
1609 | 54.3 | gf | 2.43 | mm | OK | -- | 19:58 | 2022-06-09 | 2.405
1610 | 54.3 | gf | 2.425 | mm | OK | -- | 19:58 | 2022-06-09 | 2.4
1611 | 54.3 | gf | 2.425 | mm | OK | -- | 19:58 | 2022-06-09 | 2.4
1612 | 54.3 | gf | 2.42 | mm | OK | -- | 19:58 | 2022-06-09 | 2.395
1613 | 54.3 | gf | 2.415 | mm | OK | -- | 19:58 | 2022-06-09 | 2.39
1614 | 54.2 | gf | 2.415 | mm | OK | -- | 19:58 | 2022-06-09 | 2.39
1615 | 54.2 | gf | 2.41 | mm | OK | -- | 19:58 | 2022-06-09 | 2.385
1616 | 54.2 | gf | 2.405 | mm | OK | -- | 19:58 | 2022-06-09 | 2.38
1617 | 54.2 | gf | 2.4 | mm | OK | -- | 19:58 | 2022-06-09 | 2.375
1618 | 54.1 | gf | 2.395 | mm | OK | -- | 19:58 | 2022-06-09 | 2.37
1619 | 54.1 | gf | 2.395 | mm | OK | -- | 19:58 | 2022-06-09 | 2.37
1620 | 54.1 | gf | 2.39 | mm | OK | -- | 19:58 | 2022-06-09 | 2.365
1621 | 54 | gf | 2.385 | mm | OK | -- | 19:58 | 2022-06-09 | 2.36
1622 | 54 | gf | 2.385 | mm | OK | -- | 19:58 | 2022-06-09 | 2.36
1623 | 54 | gf | 2.38 | mm | OK | -- | 19:58 | 2022-06-09 | 2.355
1624 | 54 | gf | 2.375 | mm | OK | -- | 19:58 | 2022-06-09 | 2.35
1625 | 53.9 | gf | 2.37 | mm | OK | -- | 19:58 | 2022-06-09 | 2.345
1626 | 53.9 | gf | 2.365 | mm | OK | -- | 19:58 | 2022-06-09 | 2.34
1627 | 53.8 | gf | 2.36 | mm | OK | -- | 19:58 | 2022-06-09 | 2.335
1628 | 53.8 | gf | 2.355 | mm | OK | -- | 19:58 | 2022-06-09 | 2.33
1629 | 53.7 | gf | 2.355 | mm | OK | -- | 19:58 | 2022-06-09 | 2.33
1630 | 53.8 | gf | 2.35 | mm | OK | -- | 19:58 | 2022-06-09 | 2.325
1631 | 53.7 | gf | 2.35 | mm | OK | -- | 19:58 | 2022-06-09 | 2.325
1632 | 53.8 | gf | 2.35 | mm | OK | -- | 19:58 | 2022-06-09 | 2.325
1633 | 53.7 | gf | 2.345 | mm | OK | -- | 19:58 | 2022-06-09 | 2.32
1634 | 53.6 | gf | 2.34 | mm | OK | -- | 19:58 | 2022-06-09 | 2.315
1635 | 53.7 | gf | 2.34 | mm | OK | -- | 19:58 | 2022-06-09 | 2.315
1636 | 53.6 | gf | 2.335 | mm | OK | -- | 19:58 | 2022-06-09 | 2.31
1637 | 53.6 | gf | 2.335 | mm | OK | -- | 19:58 | 2022-06-09 | 2.31
1638 | 53.6 | gf | 2.33 | mm | OK | -- | 19:58 | 2022-06-09 | 2.305
1639 | 53.6 | gf | 2.33 | mm | OK | -- | 19:58 | 2022-06-09 | 2.305
1640 | 53.6 | gf | 2.325 | mm | OK | -- | 19:58 | 2022-06-09 | 2.3
1641 | 53.6 | gf | 2.32 | mm | OK | -- | 19:58 | 2022-06-09 | 2.295
1642 | 53.5 | gf | 2.32 | mm | OK | -- | 19:58 | 2022-06-09 | 2.295
1643 | 53.5 | gf | 2.315 | mm | OK | -- | 19:58 | 2022-06-09 | 2.29
1644 | 53.5 | gf | 2.315 | mm | OK | -- | 19:58 | 2022-06-09 | 2.29
1645 | 53.5 | gf | 2.31 | mm | OK | -- | 19:58 | 2022-06-09 | 2.285
1646 | 53.4 | gf | 2.305 | mm | OK | -- | 19:58 | 2022-06-09 | 2.28
1647 | 53.5 | gf | 2.3 | mm | OK | -- | 19:58 | 2022-06-09 | 2.275
1648 | 53.4 | gf | 2.295 | mm | OK | -- | 19:58 | 2022-06-09 | 2.27
1649 | 53.4 | gf | 2.29 | mm | OK | -- | 19:58 | 2022-06-09 | 2.265
1650 | 53.3 | gf | 2.285 | mm | OK | -- | 19:58 | 2022-06-09 | 2.26
1651 | 53.3 | gf | 2.28 | mm | OK | -- | 19:58 | 2022-06-09 | 2.255
1652 | 53.2 | gf | 2.28 | mm | OK | -- | 19:58 | 2022-06-09 | 2.255
1653 | 53.2 | gf | 2.275 | mm | OK | -- | 19:58 | 2022-06-09 | 2.25
1654 | 53.2 | gf | 2.27 | mm | OK | -- | 19:58 | 2022-06-09 | 2.245
1655 | 53.1 | gf | 2.265 | mm | OK | -- | 19:58 | 2022-06-09 | 2.24
1656 | 53.1 | gf | 2.265 | mm | OK | -- | 19:58 | 2022-06-09 | 2.24
1657 | 53.1 | gf | 2.26 | mm | OK | -- | 19:58 | 2022-06-09 | 2.235
1658 | 53 | gf | 2.255 | mm | OK | -- | 19:58 | 2022-06-09 | 2.23
1659 | 53 | gf | 2.25 | mm | OK | -- | 19:58 | 2022-06-09 | 2.225
1660 | 53 | gf | 2.24 | mm | OK | -- | 19:58 | 2022-06-09 | 2.215
1661 | 53 | gf | 2.235 | mm | OK | -- | 19:58 | 2022-06-09 | 2.21
1662 | 52.9 | gf | 2.23 | mm | OK | -- | 19:58 | 2022-06-09 | 2.205
1663 | 52.9 | gf | 2.23 | mm | OK | -- | 19:58 | 2022-06-09 | 2.205
1664 | 52.9 | gf | 2.225 | mm | OK | -- | 19:58 | 2022-06-09 | 2.2
1665 | 52.9 | gf | 2.22 | mm | OK | -- | 19:58 | 2022-06-09 | 2.195
1666 | 52.9 | gf | 2.215 | mm | OK | -- | 19:58 | 2022-06-09 | 2.19
1667 | 52.8 | gf | 2.215 | mm | OK | -- | 19:58 | 2022-06-09 | 2.19
1668 | 52.8 | gf | 2.21 | mm | OK | -- | 19:58 | 2022-06-09 | 2.185
1669 | 52.8 | gf | 2.21 | mm | OK | -- | 19:58 | 2022-06-09 | 2.185
1670 | 52.7 | gf | 2.205 | mm | OK | -- | 19:58 | 2022-06-09 | 2.18
1671 | 52.8 | gf | 2.205 | mm | OK | -- | 19:58 | 2022-06-09 | 2.18
1672 | 52.7 | gf | 2.205 | mm | OK | -- | 19:58 | 2022-06-09 | 2.18
1673 | 52.7 | gf | 2.2 | mm | OK | -- | 19:58 | 2022-06-09 | 2.175
1674 | 52.7 | gf | 2.2 | mm | OK | -- | 19:58 | 2022-06-09 | 2.175
1675 | 52.7 | gf | 2.195 | mm | OK | -- | 19:58 | 2022-06-09 | 2.17
1676 | 52.7 | gf | 2.195 | mm | OK | -- | 19:58 | 2022-06-09 | 2.17
1677 | 52.8 | gf | 2.195 | mm | OK | -- | 19:58 | 2022-06-09 | 2.17
1678 | 52.7 | gf | 2.19 | mm | OK | -- | 19:58 | 2022-06-09 | 2.165
1679 | 52.6 | gf | 2.19 | mm | OK | -- | 19:58 | 2022-06-09 | 2.165
1680 | 52.7 | gf | 2.185 | mm | OK | -- | 19:58 | 2022-06-09 | 2.16
1681 | 52.7 | gf | 2.185 | mm | OK | -- | 19:58 | 2022-06-09 | 2.16
1682 | 52.6 | gf | 2.18 | mm | OK | -- | 19:58 | 2022-06-09 | 2.155
1683 | 52.5 | gf | 2.18 | mm | OK | -- | 19:58 | 2022-06-09 | 2.155
1684 | 52.6 | gf | 2.175 | mm | OK | -- | 19:58 | 2022-06-09 | 2.15
1685 | 52.5 | gf | 2.17 | mm | OK | -- | 19:58 | 2022-06-09 | 2.145
1686 | 52.5 | gf | 2.165 | mm | OK | -- | 19:58 | 2022-06-09 | 2.14
1687 | 52.5 | gf | 2.16 | mm | OK | -- | 19:58 | 2022-06-09 | 2.135
1688 | 52.4 | gf | 2.16 | mm | OK | -- | 19:58 | 2022-06-09 | 2.135
1689 | 52.5 | gf | 2.16 | mm | OK | -- | 19:58 | 2022-06-09 | 2.135
1690 | 52.4 | gf | 2.155 | mm | OK | -- | 19:58 | 2022-06-09 | 2.13
1691 | 52.2 | gf | 2.15 | mm | OK | -- | 19:58 | 2022-06-09 | 2.125
1692 | 52.4 | gf | 2.145 | mm | OK | -- | 19:58 | 2022-06-09 | 2.12
1693 | 52.3 | gf | 2.135 | mm | OK | -- | 19:58 | 2022-06-09 | 2.11
1694 | 52.3 | gf | 2.13 | mm | OK | -- | 19:58 | 2022-06-09 | 2.105
1695 | 52.2 | gf | 2.125 | mm | OK | -- | 19:58 | 2022-06-09 | 2.1
1696 | 52.2 | gf | 2.12 | mm | OK | -- | 19:58 | 2022-06-09 | 2.095
1697 | 52.2 | gf | 2.115 | mm | OK | -- | 19:58 | 2022-06-09 | 2.09
1698 | 52.1 | gf | 2.11 | mm | OK | -- | 19:58 | 2022-06-09 | 2.085
1699 | 52 | gf | 2.1 | mm | OK | -- | 19:58 | 2022-06-09 | 2.075
1700 | 51.9 | gf | 2.085 | mm | OK | -- | 19:58 | 2022-06-09 | 2.06
1701 | 51.8 | gf | 2.07 | mm | OK | -- | 19:58 | 2022-06-09 | 2.045
1702 | 51.7 | gf | 2.06 | mm | OK | -- | 19:58 | 2022-06-09 | 2.035
1703 | 51.6 | gf | 2.05 | mm | OK | -- | 19:58 | 2022-06-09 | 2.025
1704 | 51.6 | gf | 2.035 | mm | OK | -- | 19:58 | 2022-06-09 | 2.01
1705 | 51.5 | gf | 2.02 | mm | OK | -- | 19:58 | 2022-06-09 | 1.995
1706 | 51.4 | gf | 2 | mm | OK | -- | 19:58 | 2022-06-09 | 1.975
1707 | 51.2 | gf | 1.985 | mm | OK | -- | 19:58 | 2022-06-09 | 1.96
1708 | 51.1 | gf | 1.975 | mm | OK | -- | 19:58 | 2022-06-09 | 1.95
1709 | 51.2 | gf | 1.965 | mm | OK | -- | 19:58 | 2022-06-09 | 1.94
1710 | 51 | gf | 1.96 | mm | OK | -- | 19:58 | 2022-06-09 | 1.935
1711 | 51 | gf | 1.95 | mm | OK | -- | 19:58 | 2022-06-09 | 1.925
1712 | 50.9 | gf | 1.94 | mm | OK | -- | 19:58 | 2022-06-09 | 1.915
1713 | 50.9 | gf | 1.93 | mm | OK | -- | 19:58 | 2022-06-09 | 1.905
1714 | 50.7 | gf | 1.92 | mm | OK | -- | 19:58 | 2022-06-09 | 1.895
1715 | 50.5 | gf | 1.915 | mm | OK | -- | 19:58 | 2022-06-09 | 1.89
1716 | 50.3 | gf | 1.91 | mm | OK | -- | 19:58 | 2022-06-09 | 1.885
1717 | 50.3 | gf | 1.905 | mm | OK | -- | 19:58 | 2022-06-09 | 1.88
1718 | 50.2 | gf | 1.905 | mm | OK | -- | 19:58 | 2022-06-09 | 1.88
1719 | 49.9 | gf | 1.895 | mm | OK | -- | 19:58 | 2022-06-09 | 1.87
1720 | 49.7 | gf | 1.89 | mm | OK | -- | 19:58 | 2022-06-09 | 1.865
1721 | 49.6 | gf | 1.885 | mm | OK | -- | 19:58 | 2022-06-09 | 1.86
1722 | 49.2 | gf | 1.88 | mm | OK | -- | 19:58 | 2022-06-09 | 1.855
1723 | 48.3 | gf | 1.87 | mm | OK | -- | 19:58 | 2022-06-09 | 1.845
1724 | 47 | gf | 1.86 | mm | OK | -- | 19:58 | 2022-06-09 | 1.835
1725 | 46 | gf | 1.85 | mm | OK | -- | 19:58 | 2022-06-09 | 1.825
1726 | 45.6 | gf | 1.845 | mm | OK | -- | 19:58 | 2022-06-09 | 1.82
1727 | 45.1 | gf | 1.84 | mm | OK | -- | 19:58 | 2022-06-09 | 1.815
1728 | 44.7 | gf | 1.835 | mm | OK | -- | 19:58 | 2022-06-09 | 1.81
1729 | 44.4 | gf | 1.835 | mm | OK | -- | 19:58 | 2022-06-09 | 1.81
1730 | 44.2 | gf | 1.83 | mm | OK | -- | 19:58 | 2022-06-09 | 1.805
1731 | 44 | gf | 1.83 | mm | OK | -- | 19:58 | 2022-06-09 | 1.805
1732 | 43.7 | gf | 1.825 | mm | OK | -- | 19:58 | 2022-06-09 | 1.8
1733 | 43.5 | gf | 1.825 | mm | OK | -- | 19:58 | 2022-06-09 | 1.8
1734 | 43.3 | gf | 1.82 | mm | OK | -- | 19:58 | 2022-06-09 | 1.795
1735 | 43.1 | gf | 1.82 | mm | OK | -- | 19:58 | 2022-06-09 | 1.795
1736 | 42.9 | gf | 1.815 | mm | OK | -- | 19:58 | 2022-06-09 | 1.79
1737 | 42.6 | gf | 1.815 | mm | OK | -- | 19:58 | 2022-06-09 | 1.79
1738 | 42.3 | gf | 1.81 | mm | OK | -- | 19:58 | 2022-06-09 | 1.785
1739 | 41.9 | gf | 1.81 | mm | OK | -- | 19:58 | 2022-06-09 | 1.785
1740 | 41.3 | gf | 1.805 | mm | OK | -- | 19:58 | 2022-06-09 | 1.78
1741 | 40.4 | gf | 1.795 | mm | OK | -- | 19:58 | 2022-06-09 | 1.77
1742 | 39.4 | gf | 1.785 | mm | OK | -- | 19:58 | 2022-06-09 | 1.76
1743 | 38.5 | gf | 1.78 | mm | OK | -- | 19:58 | 2022-06-09 | 1.755
1744 | 38.3 | gf | 1.775 | mm | OK | -- | 19:58 | 2022-06-09 | 1.75
1745 | 38.1 | gf | 1.775 | mm | OK | -- | 19:58 | 2022-06-09 | 1.75
1746 | 37.8 | gf | 1.77 | mm | OK | -- | 19:58 | 2022-06-09 | 1.745
1747 | 37.5 | gf | 1.77 | mm | OK | -- | 19:58 | 2022-06-09 | 1.745
1748 | 37.3 | gf | 1.765 | mm | OK | -- | 19:58 | 2022-06-09 | 1.74
1749 | 36.7 | gf | 1.76 | mm | OK | -- | 19:58 | 2022-06-09 | 1.735
1750 | 36.2 | gf | 1.755 | mm | OK | -- | 19:58 | 2022-06-09 | 1.73
1751 | 36 | gf | 1.75 | mm | OK | -- | 19:58 | 2022-06-09 | 1.725
1752 | 36 | gf | 1.745 | mm | OK | -- | 19:58 | 2022-06-09 | 1.72
1753 | 35.9 | gf | 1.745 | mm | OK | -- | 19:58 | 2022-06-09 | 1.72
1754 | 35.6 | gf | 1.74 | mm | OK | -- | 19:58 | 2022-06-09 | 1.715
1755 | 35.2 | gf | 1.735 | mm | OK | -- | 19:58 | 2022-06-09 | 1.71
1756 | 34.8 | gf | 1.735 | mm | OK | -- | 19:58 | 2022-06-09 | 1.71
1757 | 34.3 | gf | 1.73 | mm | OK | -- | 19:58 | 2022-06-09 | 1.705
1758 | 33.7 | gf | 1.725 | mm | OK | -- | 19:58 | 2022-06-09 | 1.7
1759 | 33.2 | gf | 1.72 | mm | OK | -- | 19:58 | 2022-06-09 | 1.695
1760 | 32.4 | gf | 1.715 | mm | OK | -- | 19:58 | 2022-06-09 | 1.69
1761 | 31.8 | gf | 1.705 | mm | OK | -- | 19:58 | 2022-06-09 | 1.68
1762 | 31.6 | gf | 1.7 | mm | OK | -- | 19:58 | 2022-06-09 | 1.675
1763 | 31.2 | gf | 1.7 | mm | OK | -- | 19:58 | 2022-06-09 | 1.675
1764 | 30.6 | gf | 1.695 | mm | OK | -- | 19:58 | 2022-06-09 | 1.67
1765 | 30.2 | gf | 1.69 | mm | OK | -- | 19:58 | 2022-06-09 | 1.665
1766 | 29.8 | gf | 1.685 | mm | OK | -- | 19:58 | 2022-06-09 | 1.66
1767 | 29.6 | gf | 1.68 | mm | OK | -- | 19:58 | 2022-06-09 | 1.655
1768 | 29.2 | gf | 1.675 | mm | OK | -- | 19:58 | 2022-06-09 | 1.65
1769 | 29.3 | gf | 1.67 | mm | OK | -- | 19:58 | 2022-06-09 | 1.645
1770 | 29.3 | gf | 1.665 | mm | OK | -- | 19:59 | 2022-06-09 | 1.64
1771 | 29.3 | gf | 1.66 | mm | OK | -- | 19:59 | 2022-06-09 | 1.635
1772 | 29.4 | gf | 1.66 | mm | OK | -- | 19:59 | 2022-06-09 | 1.635
1773 | 29 | gf | 1.655 | mm | OK | -- | 19:59 | 2022-06-09 | 1.63
1774 | 28.8 | gf | 1.65 | mm | OK | -- | 19:59 | 2022-06-09 | 1.625
1775 | 28.4 | gf | 1.64 | mm | OK | -- | 19:59 | 2022-06-09 | 1.615
1776 | 28.5 | gf | 1.63 | mm | OK | -- | 19:59 | 2022-06-09 | 1.605
1777 | 28.1 | gf | 1.62 | mm | OK | -- | 19:59 | 2022-06-09 | 1.595
1778 | 27.4 | gf | 1.605 | mm | OK | -- | 19:59 | 2022-06-09 | 1.58
1779 | 27.5 | gf | 1.595 | mm | OK | -- | 19:59 | 2022-06-09 | 1.57
1780 | 27.1 | gf | 1.59 | mm | OK | -- | 19:59 | 2022-06-09 | 1.565
1781 | 26.9 | gf | 1.585 | mm | OK | -- | 19:59 | 2022-06-09 | 1.56
1782 | 27.1 | gf | 1.58 | mm | OK | -- | 19:59 | 2022-06-09 | 1.555
1783 | 27.3 | gf | 1.575 | mm | OK | -- | 19:59 | 2022-06-09 | 1.55
1784 | 27.4 | gf | 1.575 | mm | OK | -- | 19:59 | 2022-06-09 | 1.55
1785 | 27.3 | gf | 1.57 | mm | OK | -- | 19:59 | 2022-06-09 | 1.545
1786 | 27.4 | gf | 1.57 | mm | OK | -- | 19:59 | 2022-06-09 | 1.545
1787 | 27.4 | gf | 1.565 | mm | OK | -- | 19:59 | 2022-06-09 | 1.54
1788 | 26.9 | gf | 1.56 | mm | OK | -- | 19:59 | 2022-06-09 | 1.535
1789 | 26.7 | gf | 1.555 | mm | OK | -- | 19:59 | 2022-06-09 | 1.53
1790 | 26.6 | gf | 1.55 | mm | OK | -- | 19:59 | 2022-06-09 | 1.525
1791 | 26.5 | gf | 1.55 | mm | OK | -- | 19:59 | 2022-06-09 | 1.525
1792 | 26.3 | gf | 1.545 | mm | OK | -- | 19:59 | 2022-06-09 | 1.52
1793 | 26.6 | gf | 1.535 | mm | OK | -- | 19:59 | 2022-06-09 | 1.51
1794 | 26.7 | gf | 1.535 | mm | OK | -- | 19:59 | 2022-06-09 | 1.51
1795 | 26.9 | gf | 1.53 | mm | OK | -- | 19:59 | 2022-06-09 | 1.505
1796 | 27 | gf | 1.525 | mm | OK | -- | 19:59 | 2022-06-09 | 1.5
1797 | 26.8 | gf | 1.525 | mm | OK | -- | 19:59 | 2022-06-09 | 1.5
1798 | 26.7 | gf | 1.52 | mm | OK | -- | 19:59 | 2022-06-09 | 1.495
1799 | 26.5 | gf | 1.52 | mm | OK | -- | 19:59 | 2022-06-09 | 1.495
1800 | 26.1 | gf | 1.515 | mm | OK | -- | 19:59 | 2022-06-09 | 1.49
1801 | 26.1 | gf | 1.51 | mm | OK | -- | 19:59 | 2022-06-09 | 1.485
1802 | 26 | gf | 1.505 | mm | OK | -- | 19:59 | 2022-06-09 | 1.48
1803 | 25.8 | gf | 1.5 | mm | OK | -- | 19:59 | 2022-06-09 | 1.475
1804 | 25.7 | gf | 1.495 | mm | OK | -- | 19:59 | 2022-06-09 | 1.47
1805 | 25.9 | gf | 1.495 | mm | OK | -- | 19:59 | 2022-06-09 | 1.47
1806 | 26.1 | gf | 1.49 | mm | OK | -- | 19:59 | 2022-06-09 | 1.465
1807 | 26.3 | gf | 1.49 | mm | OK | -- | 19:59 | 2022-06-09 | 1.465
1808 | 26.2 | gf | 1.485 | mm | OK | -- | 19:59 | 2022-06-09 | 1.46
1809 | 26.1 | gf | 1.485 | mm | OK | -- | 19:59 | 2022-06-09 | 1.46
1810 | 25.8 | gf | 1.48 | mm | OK | -- | 19:59 | 2022-06-09 | 1.455
1811 | 25.8 | gf | 1.48 | mm | OK | -- | 19:59 | 2022-06-09 | 1.455
1812 | 25.9 | gf | 1.475 | mm | OK | -- | 19:59 | 2022-06-09 | 1.45
1813 | 25.9 | gf | 1.475 | mm | OK | -- | 19:59 | 2022-06-09 | 1.45
1814 | 25.9 | gf | 1.47 | mm | OK | -- | 19:59 | 2022-06-09 | 1.445
1815 | 25.9 | gf | 1.47 | mm | OK | -- | 19:59 | 2022-06-09 | 1.445
1816 | 25.9 | gf | 1.47 | mm | OK | -- | 19:59 | 2022-06-09 | 1.445
1817 | 25.7 | gf | 1.465 | mm | OK | -- | 19:59 | 2022-06-09 | 1.44
1818 | 25.5 | gf | 1.465 | mm | OK | -- | 19:59 | 2022-06-09 | 1.44
1819 | 25.7 | gf | 1.46 | mm | OK | -- | 19:59 | 2022-06-09 | 1.435
1820 | 25.8 | gf | 1.46 | mm | OK | -- | 19:59 | 2022-06-09 | 1.435
1821 | 25.6 | gf | 1.455 | mm | OK | -- | 19:59 | 2022-06-09 | 1.43
1822 | 25.6 | gf | 1.455 | mm | OK | -- | 19:59 | 2022-06-09 | 1.43
1823 | 25.4 | gf | 1.455 | mm | OK | -- | 19:59 | 2022-06-09 | 1.43
1824 | 25.1 | gf | 1.45 | mm | OK | -- | 19:59 | 2022-06-09 | 1.425
1825 | 25.2 | gf | 1.45 | mm | OK | -- | 19:59 | 2022-06-09 | 1.425
1826 | 25.2 | gf | 1.445 | mm | OK | -- | 19:59 | 2022-06-09 | 1.42
1827 | 24.9 | gf | 1.445 | mm | OK | -- | 19:59 | 2022-06-09 | 1.42
1828 | 24.8 | gf | 1.44 | mm | OK | -- | 19:59 | 2022-06-09 | 1.415
1829 | 24.9 | gf | 1.44 | mm | OK | -- | 19:59 | 2022-06-09 | 1.415
1830 | 24.8 | gf | 1.435 | mm | OK | -- | 19:59 | 2022-06-09 | 1.41
1831 | 23.9 | gf | 1.43 | mm | OK | -- | 19:59 | 2022-06-09 | 1.405
1832 | 24.3 | gf | 1.425 | mm | OK | -- | 19:59 | 2022-06-09 | 1.4
1833 | 24.5 | gf | 1.42 | mm | OK | -- | 19:59 | 2022-06-09 | 1.395
1834 | 24.3 | gf | 1.415 | mm | OK | -- | 19:59 | 2022-06-09 | 1.39
1835 | 24 | gf | 1.41 | mm | OK | -- | 19:59 | 2022-06-09 | 1.385
1836 | 24.2 | gf | 1.4 | mm | OK | -- | 19:59 | 2022-06-09 | 1.375
1837 | 24.2 | gf | 1.395 | mm | OK | -- | 19:59 | 2022-06-09 | 1.37
1838 | 23.9 | gf | 1.385 | mm | OK | -- | 19:59 | 2022-06-09 | 1.36
1839 | 23.9 | gf | 1.375 | mm | OK | -- | 19:59 | 2022-06-09 | 1.35
1840 | 24 | gf | 1.37 | mm | OK | -- | 19:59 | 2022-06-09 | 1.345
1841 | 24.2 | gf | 1.365 | mm | OK | -- | 19:59 | 2022-06-09 | 1.34
1842 | 24.2 | gf | 1.365 | mm | OK | -- | 19:59 | 2022-06-09 | 1.34
1843 | 23.6 | gf | 1.36 | mm | OK | -- | 19:59 | 2022-06-09 | 1.335
1844 | 23.4 | gf | 1.355 | mm | OK | -- | 19:59 | 2022-06-09 | 1.33
1845 | 23.8 | gf | 1.35 | mm | OK | -- | 19:59 | 2022-06-09 | 1.325
1846 | 23.8 | gf | 1.35 | mm | OK | -- | 19:59 | 2022-06-09 | 1.325
1847 | 23.6 | gf | 1.345 | mm | OK | -- | 19:59 | 2022-06-09 | 1.32
1848 | 23.8 | gf | 1.345 | mm | OK | -- | 19:59 | 2022-06-09 | 1.32
1849 | 24 | gf | 1.345 | mm | OK | -- | 19:59 | 2022-06-09 | 1.32
1850 | 23.8 | gf | 1.34 | mm | OK | -- | 19:59 | 2022-06-09 | 1.315
1851 | 23.6 | gf | 1.34 | mm | OK | -- | 19:59 | 2022-06-09 | 1.315
1852 | 23.5 | gf | 1.335 | mm | OK | -- | 19:59 | 2022-06-09 | 1.31
1853 | 23.5 | gf | 1.335 | mm | OK | -- | 19:59 | 2022-06-09 | 1.31
1854 | 23.2 | gf | 1.33 | mm | OK | -- | 19:59 | 2022-06-09 | 1.305
1855 | 23.1 | gf | 1.325 | mm | OK | -- | 19:59 | 2022-06-09 | 1.3
1856 | 23.1 | gf | 1.325 | mm | OK | -- | 19:59 | 2022-06-09 | 1.3
1857 | 23.3 | gf | 1.32 | mm | OK | -- | 19:59 | 2022-06-09 | 1.295
1858 | 23.7 | gf | 1.315 | mm | OK | -- | 19:59 | 2022-06-09 | 1.29
1859 | 23.8 | gf | 1.31 | mm | OK | -- | 19:59 | 2022-06-09 | 1.285
1860 | 24.6 | gf | 1.31 | mm | OK | -- | 19:59 | 2022-06-09 | 1.285
1861 | 25 | gf | 1.31 | mm | OK | -- | 19:59 | 2022-06-09 | 1.285
1862 | 25.2 | gf | 1.31 | mm | OK | -- | 19:59 | 2022-06-09 | 1.285
1863 | 25.4 | gf | 1.31 | mm | OK | -- | 19:59 | 2022-06-09 | 1.285
1864 | 25.5 | gf | 1.31 | mm | OK | -- | 19:59 | 2022-06-09 | 1.285
1865 | 25.6 | gf | 1.31 | mm | OK | -- | 19:59 | 2022-06-09 | 1.285
1866 | 25.4 | gf | 1.31 | mm | OK | -- | 19:59 | 2022-06-09 | 1.285
1867 | 23.9 | gf | 1.31 | mm | OK | -- | 19:59 | 2022-06-09 | 1.285
1868 | 23.2 | gf | 1.305 | mm | OK | -- | 19:59 | 2022-06-09 | 1.28
1869 | 23.3 | gf | 1.305 | mm | OK | -- | 19:59 | 2022-06-09 | 1.28
1870 | 23.6 | gf | 1.3 | mm | OK | -- | 19:59 | 2022-06-09 | 1.275
1871 | 23.4 | gf | 1.3 | mm | OK | -- | 19:59 | 2022-06-09 | 1.275
1872 | 23.2 | gf | 1.295 | mm | OK | -- | 19:59 | 2022-06-09 | 1.27
1873 | 23.6 | gf | 1.29 | mm | OK | -- | 19:59 | 2022-06-09 | 1.265
1874 | 23.8 | gf | 1.29 | mm | OK | -- | 19:59 | 2022-06-09 | 1.265
1875 | 23.5 | gf | 1.285 | mm | OK | -- | 19:59 | 2022-06-09 | 1.26
1876 | 23.4 | gf | 1.275 | mm | OK | -- | 19:59 | 2022-06-09 | 1.25
1877 | 24 | gf | 1.27 | mm | OK | -- | 19:59 | 2022-06-09 | 1.245
1878 | 23.7 | gf | 1.26 | mm | OK | -- | 19:59 | 2022-06-09 | 1.235
1879 | 24.5 | gf | 1.255 | mm | OK | -- | 19:59 | 2022-06-09 | 1.23
1880 | 23.3 | gf | 1.25 | mm | OK | -- | 19:59 | 2022-06-09 | 1.225
1881 | 23.4 | gf | 1.245 | mm | OK | -- | 19:59 | 2022-06-09 | 1.22
1882 | 23.3 | gf | 1.245 | mm | OK | -- | 19:59 | 2022-06-09 | 1.22
1883 | 23.2 | gf | 1.24 | mm | OK | -- | 19:59 | 2022-06-09 | 1.215
1884 | 22.5 | gf | 1.23 | mm | OK | -- | 19:59 | 2022-06-09 | 1.205
1885 | 23.1 | gf | 1.22 | mm | OK | -- | 19:59 | 2022-06-09 | 1.195
1886 | 23.2 | gf | 1.22 | mm | OK | -- | 19:59 | 2022-06-09 | 1.195
1887 | 23.9 | gf | 1.215 | mm | OK | -- | 19:59 | 2022-06-09 | 1.19
1888 | 23.9 | gf | 1.21 | mm | OK | -- | 19:59 | 2022-06-09 | 1.185
1889 | 23.5 | gf | 1.205 | mm | OK | -- | 19:59 | 2022-06-09 | 1.18
1890 | 23.6 | gf | 1.2 | mm | OK | -- | 19:59 | 2022-06-09 | 1.175
1891 | 23.8 | gf | 1.195 | mm | OK | -- | 19:59 | 2022-06-09 | 1.17
1892 | 23.5 | gf | 1.19 | mm | OK | -- | 19:59 | 2022-06-09 | 1.165
1893 | 23.2 | gf | 1.185 | mm | OK | -- | 19:59 | 2022-06-09 | 1.16
1894 | 23.2 | gf | 1.18 | mm | OK | -- | 19:59 | 2022-06-09 | 1.155
1895 | 23.1 | gf | 1.175 | mm | OK | -- | 19:59 | 2022-06-09 | 1.15
1896 | 22.9 | gf | 1.17 | mm | OK | -- | 19:59 | 2022-06-09 | 1.145
1897 | 22.9 | gf | 1.165 | mm | OK | -- | 19:59 | 2022-06-09 | 1.14
1898 | 23.4 | gf | 1.165 | mm | OK | -- | 19:59 | 2022-06-09 | 1.14
1899 | 22.9 | gf | 1.165 | mm | OK | -- | 19:59 | 2022-06-09 | 1.14
1900 | 22 | gf | 1.16 | mm | OK | -- | 19:59 | 2022-06-09 | 1.135
1901 | 21.8 | gf | 1.15 | mm | OK | -- | 19:59 | 2022-06-09 | 1.125
1902 | 22 | gf | 1.145 | mm | OK | -- | 19:59 | 2022-06-09 | 1.12
1903 | 22.1 | gf | 1.14 | mm | OK | -- | 19:59 | 2022-06-09 | 1.115
1904 | 21.6 | gf | 1.14 | mm | OK | -- | 19:59 | 2022-06-09 | 1.115
1905 | 22 | gf | 1.135 | mm | OK | -- | 19:59 | 2022-06-09 | 1.11
1906 | 21.3 | gf | 1.125 | mm | OK | -- | 19:59 | 2022-06-09 | 1.1
1907 | 21.9 | gf | 1.115 | mm | OK | -- | 19:59 | 2022-06-09 | 1.09
1908 | 22.2 | gf | 1.105 | mm | OK | -- | 19:59 | 2022-06-09 | 1.08
1909 | 21.7 | gf | 1.1 | mm | OK | -- | 19:59 | 2022-06-09 | 1.075
1910 | 21.6 | gf | 1.095 | mm | OK | -- | 19:59 | 2022-06-09 | 1.07
1911 | 21.6 | gf | 1.095 | mm | OK | -- | 19:59 | 2022-06-09 | 1.07
1912 | 21.7 | gf | 1.09 | mm | OK | -- | 19:59 | 2022-06-09 | 1.065
1913 | 21.5 | gf | 1.085 | mm | OK | -- | 19:59 | 2022-06-09 | 1.06
1914 | 21.8 | gf | 1.08 | mm | OK | -- | 19:59 | 2022-06-09 | 1.055
1915 | 22 | gf | 1.08 | mm | OK | -- | 19:59 | 2022-06-09 | 1.055
1916 | 22.1 | gf | 1.08 | mm | OK | -- | 19:59 | 2022-06-09 | 1.055
1917 | 22.2 | gf | 1.08 | mm | OK | -- | 19:59 | 2022-06-09 | 1.055
1918 | 22.1 | gf | 1.08 | mm | OK | -- | 19:59 | 2022-06-09 | 1.055
1919 | 21.9 | gf | 1.075 | mm | OK | -- | 19:59 | 2022-06-09 | 1.05
1920 | 21.7 | gf | 1.075 | mm | OK | -- | 19:59 | 2022-06-09 | 1.05
1921 | 21.4 | gf | 1.075 | mm | OK | -- | 19:59 | 2022-06-09 | 1.05
1922 | 21.1 | gf | 1.07 | mm | OK | -- | 19:59 | 2022-06-09 | 1.045
1923 | 21.2 | gf | 1.065 | mm | OK | -- | 19:59 | 2022-06-09 | 1.04
1924 | 21 | gf | 1.06 | mm | OK | -- | 19:59 | 2022-06-09 | 1.035
1925 | 21.2 | gf | 1.06 | mm | OK | -- | 19:59 | 2022-06-09 | 1.035
1926 | 20.9 | gf | 1.055 | mm | OK | -- | 19:59 | 2022-06-09 | 1.03
1927 | 20.7 | gf | 1.055 | mm | OK | -- | 19:59 | 2022-06-09 | 1.03
1928 | 20.8 | gf | 1.05 | mm | OK | -- | 19:59 | 2022-06-09 | 1.025
1929 | 21 | gf | 1.045 | mm | OK | -- | 19:59 | 2022-06-09 | 1.02
1930 | 20.8 | gf | 1.045 | mm | OK | -- | 19:59 | 2022-06-09 | 1.02
1931 | 20.5 | gf | 1.04 | mm | OK | -- | 19:59 | 2022-06-09 | 1.015
1932 | 20.4 | gf | 1.035 | mm | OK | -- | 19:59 | 2022-06-09 | 1.01
1933 | 20.2 | gf | 1.03 | mm | OK | -- | 19:59 | 2022-06-09 | 1.005
1934 | 20.1 | gf | 1.025 | mm | OK | -- | 19:59 | 2022-06-09 | 1
1935 | 20 | gf | 1.025 | mm | OK | -- | 19:59 | 2022-06-09 | 1
1936 | 19.7 | gf | 1.02 | mm | OK | -- | 19:59 | 2022-06-09 | 0.995
1937 | 19.8 | gf | 1.015 | mm | OK | -- | 19:59 | 2022-06-09 | 0.99
1938 | 20.1 | gf | 1.015 | mm | OK | -- | 19:59 | 2022-06-09 | 0.99
1939 | 20.2 | gf | 1.01 | mm | OK | -- | 19:59 | 2022-06-09 | 0.985
1940 | 20.1 | gf | 1.01 | mm | OK | -- | 19:59 | 2022-06-09 | 0.985
1941 | 19.8 | gf | 1.005 | mm | OK | -- | 19:59 | 2022-06-09 | 0.98
1942 | 19.8 | gf | 1 | mm | OK | -- | 19:59 | 2022-06-09 | 0.975
1943 | 20.3 | gf | 1 | mm | OK | -- | 19:59 | 2022-06-09 | 0.975
1944 | 20.6 | gf | 0.995 | mm | OK | -- | 19:59 | 2022-06-09 | 0.97
1945 | 20.5 | gf | 0.995 | mm | OK | -- | 19:59 | 2022-06-09 | 0.97
1946 | 20.6 | gf | 0.995 | mm | OK | -- | 19:59 | 2022-06-09 | 0.97
1947 | 20.6 | gf | 0.99 | mm | OK | -- | 19:59 | 2022-06-09 | 0.965
1948 | 20.4 | gf | 0.99 | mm | OK | -- | 19:59 | 2022-06-09 | 0.965
1949 | 20.2 | gf | 0.985 | mm | OK | -- | 19:59 | 2022-06-09 | 0.96
1950 | 20.2 | gf | 0.985 | mm | OK | -- | 19:59 | 2022-06-09 | 0.96
1951 | 20.4 | gf | 0.98 | mm | OK | -- | 19:59 | 2022-06-09 | 0.955
1952 | 20.5 | gf | 0.98 | mm | OK | -- | 19:59 | 2022-06-09 | 0.955
1953 | 20.4 | gf | 0.975 | mm | OK | -- | 19:59 | 2022-06-09 | 0.95
1954 | 20.1 | gf | 0.97 | mm | OK | -- | 19:59 | 2022-06-09 | 0.945
1955 | 20.1 | gf | 0.97 | mm | OK | -- | 19:59 | 2022-06-09 | 0.945
1956 | 20.2 | gf | 0.965 | mm | OK | -- | 19:59 | 2022-06-09 | 0.94
1957 | 20.5 | gf | 0.965 | mm | OK | -- | 19:59 | 2022-06-09 | 0.94
1958 | 20.5 | gf | 0.96 | mm | OK | -- | 19:59 | 2022-06-09 | 0.935
1959 | 20.6 | gf | 0.955 | mm | OK | -- | 19:59 | 2022-06-09 | 0.93
1960 | 20.9 | gf | 0.95 | mm | OK | -- | 19:59 | 2022-06-09 | 0.925
1961 | 21.1 | gf | 0.945 | mm | OK | -- | 19:59 | 2022-06-09 | 0.92
1962 | 21.2 | gf | 0.94 | mm | OK | -- | 19:59 | 2022-06-09 | 0.915
1963 | 21.3 | gf | 0.935 | mm | OK | -- | 19:59 | 2022-06-09 | 0.91
1964 | 21.7 | gf | 0.93 | mm | OK | -- | 19:59 | 2022-06-09 | 0.905
1965 | 21.7 | gf | 0.925 | mm | OK | -- | 19:59 | 2022-06-09 | 0.9
1966 | 21.8 | gf | 0.92 | mm | OK | -- | 19:59 | 2022-06-09 | 0.895
1967 | 21.9 | gf | 0.92 | mm | OK | -- | 19:59 | 2022-06-09 | 0.895
1968 | 21.8 | gf | 0.915 | mm | OK | -- | 19:59 | 2022-06-09 | 0.89
1969 | 21.8 | gf | 0.91 | mm | OK | -- | 19:59 | 2022-06-09 | 0.885
1970 | 22.2 | gf | 0.905 | mm | OK | -- | 19:59 | 2022-06-09 | 0.88
1971 | 22.3 | gf | 0.905 | mm | OK | -- | 19:59 | 2022-06-09 | 0.88
1972 | 22.6 | gf | 0.905 | mm | OK | -- | 19:59 | 2022-06-09 | 0.88
1973 | 22.6 | gf | 0.9 | mm | OK | -- | 19:59 | 2022-06-09 | 0.875
1974 | 22.4 | gf | 0.9 | mm | OK | -- | 19:59 | 2022-06-09 | 0.875
1975 | 22.2 | gf | 0.9 | mm | OK | -- | 19:59 | 2022-06-09 | 0.875
1976 | 22.2 | gf | 0.895 | mm | OK | -- | 19:59 | 2022-06-09 | 0.87
1977 | 22.1 | gf | 0.895 | mm | OK | -- | 19:59 | 2022-06-09 | 0.87
1978 | 22 | gf | 0.895 | mm | OK | -- | 19:59 | 2022-06-09 | 0.87
1979 | 21.9 | gf | 0.89 | mm | OK | -- | 19:59 | 2022-06-09 | 0.865
1980 | 22 | gf | 0.89 | mm | OK | -- | 19:59 | 2022-06-09 | 0.865
1981 | 22.1 | gf | 0.89 | mm | OK | -- | 19:59 | 2022-06-09 | 0.865
1982 | 22.3 | gf | 0.89 | mm | OK | -- | 19:59 | 2022-06-09 | 0.865
1983 | 22.1 | gf | 0.885 | mm | OK | -- | 19:59 | 2022-06-09 | 0.86
1984 | 22.1 | gf | 0.885 | mm | OK | -- | 19:59 | 2022-06-09 | 0.86
1985 | 22.3 | gf | 0.88 | mm | OK | -- | 19:59 | 2022-06-09 | 0.855
1986 | 22.4 | gf | 0.88 | mm | OK | -- | 19:59 | 2022-06-09 | 0.855
1987 | 22.5 | gf | 0.88 | mm | OK | -- | 19:59 | 2022-06-09 | 0.855
1988 | 22.5 | gf | 0.88 | mm | OK | -- | 19:59 | 2022-06-09 | 0.855
1989 | 22.8 | gf | 0.88 | mm | OK | -- | 19:59 | 2022-06-09 | 0.855
1990 | 22.3 | gf | 0.875 | mm | OK | -- | 19:59 | 2022-06-09 | 0.85
1991 | 22.1 | gf | 0.875 | mm | OK | -- | 19:59 | 2022-06-09 | 0.85
1992 | 21.9 | gf | 0.875 | mm | OK | -- | 19:59 | 2022-06-09 | 0.85
1993 | 22.2 | gf | 0.87 | mm | OK | -- | 19:59 | 2022-06-09 | 0.845
1994 | 22.2 | gf | 0.87 | mm | OK | -- | 19:59 | 2022-06-09 | 0.845
1995 | 22.4 | gf | 0.87 | mm | OK | -- | 19:59 | 2022-06-09 | 0.845
1996 | 22.3 | gf | 0.87 | mm | OK | -- | 19:59 | 2022-06-09 | 0.845
1997 | 22.2 | gf | 0.865 | mm | OK | -- | 19:59 | 2022-06-09 | 0.84
1998 | 22.2 | gf | 0.865 | mm | OK | -- | 19:59 | 2022-06-09 | 0.84
1999 | 22.2 | gf | 0.865 | mm | OK | -- | 19:59 | 2022-06-09 | 0.84
2000 | 22.4 | gf | 0.86 | mm | OK | -- | 19:59 | 2022-06-09 | 0.835
2001 | 22.7 | gf | 0.86 | mm | OK | -- | 19:59 | 2022-06-09 | 0.835
2002 | 23.1 | gf | 0.86 | mm | OK | -- | 19:59 | 2022-06-09 | 0.835
2003 | 23.1 | gf | 0.86 | mm | OK | -- | 19:59 | 2022-06-09 | 0.835
2004 | 23 | gf | 0.855 | mm | OK | -- | 19:59 | 2022-06-09 | 0.83
2005 | 22.8 | gf | 0.855 | mm | OK | -- | 19:59 | 2022-06-09 | 0.83
2006 | 22.9 | gf | 0.855 | mm | OK | -- | 19:59 | 2022-06-09 | 0.83
2007 | 22.9 | gf | 0.85 | mm | OK | -- | 19:59 | 2022-06-09 | 0.825
2008 | 23.1 | gf | 0.85 | mm | OK | -- | 19:59 | 2022-06-09 | 0.825
2009 | 23.2 | gf | 0.85 | mm | OK | -- | 19:59 | 2022-06-09 | 0.825
2010 | 23.3 | gf | 0.845 | mm | OK | -- | 19:59 | 2022-06-09 | 0.82
2011 | 23.2 | gf | 0.845 | mm | OK | -- | 19:59 | 2022-06-09 | 0.82
2012 | 23.5 | gf | 0.84 | mm | OK | -- | 19:59 | 2022-06-09 | 0.815
2013 | 23.7 | gf | 0.835 | mm | OK | -- | 19:59 | 2022-06-09 | 0.81
2014 | 23.5 | gf | 0.83 | mm | OK | -- | 19:59 | 2022-06-09 | 0.805
2015 | 23.9 | gf | 0.83 | mm | OK | -- | 19:59 | 2022-06-09 | 0.805
2016 | 24.3 | gf | 0.825 | mm | OK | -- | 19:59 | 2022-06-09 | 0.8
2017 | 24.4 | gf | 0.82 | mm | OK | -- | 19:59 | 2022-06-09 | 0.795
2018 | 25.1 | gf | 0.81 | mm | OK | -- | 19:59 | 2022-06-09 | 0.785
2019 | 25.5 | gf | 0.805 | mm | OK | -- | 19:59 | 2022-06-09 | 0.78
2020 | 25.4 | gf | 0.805 | mm | OK | -- | 19:59 | 2022-06-09 | 0.78
2021 | 25.5 | gf | 0.8 | mm | OK | -- | 19:59 | 2022-06-09 | 0.775
2022 | 25.8 | gf | 0.795 | mm | OK | -- | 19:59 | 2022-06-09 | 0.77
2023 | 25.8 | gf | 0.795 | mm | OK | -- | 19:59 | 2022-06-09 | 0.77
2024 | 25.6 | gf | 0.79 | mm | OK | -- | 19:59 | 2022-06-09 | 0.765
2025 | 25.5 | gf | 0.785 | mm | OK | -- | 19:59 | 2022-06-09 | 0.76
2026 | 25.4 | gf | 0.78 | mm | OK | -- | 19:59 | 2022-06-09 | 0.755
2027 | 26.1 | gf | 0.775 | mm | OK | -- | 19:59 | 2022-06-09 | 0.75
2028 | 26.6 | gf | 0.77 | mm | OK | -- | 19:59 | 2022-06-09 | 0.745
2029 | 26.9 | gf | 0.765 | mm | OK | -- | 19:59 | 2022-06-09 | 0.74
2030 | 27.6 | gf | 0.76 | mm | OK | -- | 19:59 | 2022-06-09 | 0.735
2031 | 27.2 | gf | 0.755 | mm | OK | -- | 19:59 | 2022-06-09 | 0.73
2032 | 27.5 | gf | 0.75 | mm | OK | -- | 19:59 | 2022-06-09 | 0.725
2033 | 27.4 | gf | 0.745 | mm | OK | -- | 19:59 | 2022-06-09 | 0.72
2034 | 27.1 | gf | 0.745 | mm | OK | -- | 19:59 | 2022-06-09 | 0.72
2035 | 27.3 | gf | 0.74 | mm | OK | -- | 19:59 | 2022-06-09 | 0.715
2036 | 27.8 | gf | 0.735 | mm | OK | -- | 19:59 | 2022-06-09 | 0.71
2037 | 27.7 | gf | 0.73 | mm | OK | -- | 19:59 | 2022-06-09 | 0.705
2038 | 28 | gf | 0.73 | mm | OK | -- | 19:59 | 2022-06-09 | 0.705
2039 | 28 | gf | 0.725 | mm | OK | -- | 19:59 | 2022-06-09 | 0.7
2040 | 28.5 | gf | 0.72 | mm | OK | -- | 19:59 | 2022-06-09 | 0.695
2041 | 28.5 | gf | 0.715 | mm | OK | -- | 19:59 | 2022-06-09 | 0.69
2042 | 28.5 | gf | 0.715 | mm | OK | -- | 19:59 | 2022-06-09 | 0.69
2043 | 28.6 | gf | 0.715 | mm | OK | -- | 19:59 | 2022-06-09 | 0.69
2044 | 28.3 | gf | 0.71 | mm | OK | -- | 19:59 | 2022-06-09 | 0.685
2045 | 28.3 | gf | 0.71 | mm | OK | -- | 19:59 | 2022-06-09 | 0.685
2046 | 28.2 | gf | 0.705 | mm | OK | -- | 19:59 | 2022-06-09 | 0.68
2047 | 28.1 | gf | 0.705 | mm | OK | -- | 19:59 | 2022-06-09 | 0.68
2048 | 28.4 | gf | 0.7 | mm | OK | -- | 19:59 | 2022-06-09 | 0.675
2049 | 28.7 | gf | 0.695 | mm | OK | -- | 19:59 | 2022-06-09 | 0.67
2050 | 28.6 | gf | 0.69 | mm | OK | -- | 19:59 | 2022-06-09 | 0.665
2051 | 29.2 | gf | 0.685 | mm | OK | -- | 19:59 | 2022-06-09 | 0.66
2052 | 31.9 | gf | 0.68 | mm | OK | -- | 19:59 | 2022-06-09 | 0.655
2053 | 39.4 | gf | 0.675 | mm | OK | -- | 19:59 | 2022-06-09 | 0.65
2054 | 35.8 | gf | 0.67 | mm | OK | -- | 19:59 | 2022-06-09 | 0.645
2055 | 34.4 | gf | 0.665 | mm | OK | -- | 19:59 | 2022-06-09 | 0.64
2056 | 34.5 | gf | 0.66 | mm | OK | -- | 19:59 | 2022-06-09 | 0.635
2057 | 34.8 | gf | 0.655 | mm | OK | -- | 19:59 | 2022-06-09 | 0.63
2058 | 34.7 | gf | 0.655 | mm | OK | -- | 19:59 | 2022-06-09 | 0.63
2059 | 34.4 | gf | 0.65 | mm | OK | -- | 19:59 | 2022-06-09 | 0.625
2060 | 34.3 | gf | 0.65 | mm | OK | -- | 19:59 | 2022-06-09 | 0.625
2061 | 34.5 | gf | 0.645 | mm | OK | -- | 19:59 | 2022-06-09 | 0.62
2062 | 34.8 | gf | 0.64 | mm | OK | -- | 19:59 | 2022-06-09 | 0.615
2063 | 35.2 | gf | 0.64 | mm | OK | -- | 19:59 | 2022-06-09 | 0.615
2064 | 35.3 | gf | 0.64 | mm | OK | -- | 19:59 | 2022-06-09 | 0.615
2065 | 35.2 | gf | 0.635 | mm | OK | -- | 19:59 | 2022-06-09 | 0.61
2066 | 35.2 | gf | 0.635 | mm | OK | -- | 19:59 | 2022-06-09 | 0.61
2067 | 35.1 | gf | 0.63 | mm | OK | -- | 19:59 | 2022-06-09 | 0.605
2068 | 35.2 | gf | 0.625 | mm | OK | -- | 19:59 | 2022-06-09 | 0.6
2069 | 35.4 | gf | 0.62 | mm | OK | -- | 19:59 | 2022-06-09 | 0.595
2070 | 35.2 | gf | 0.62 | mm | OK | -- | 19:59 | 2022-06-09 | 0.595
2071 | 35.1 | gf | 0.615 | mm | OK | -- | 19:59 | 2022-06-09 | 0.59
2072 | 35.4 | gf | 0.61 | mm | OK | -- | 19:59 | 2022-06-09 | 0.585
2073 | 35.6 | gf | 0.605 | mm | OK | -- | 19:59 | 2022-06-09 | 0.58
2074 | 35.9 | gf | 0.605 | mm | OK | -- | 19:59 | 2022-06-09 | 0.58
2075 | 36.2 | gf | 0.6 | mm | OK | -- | 19:59 | 2022-06-09 | 0.575
2076 | 36.3 | gf | 0.6 | mm | OK | -- | 19:59 | 2022-06-09 | 0.575
2077 | 36.5 | gf | 0.595 | mm | OK | -- | 19:59 | 2022-06-09 | 0.57
2078 | 36.2 | gf | 0.59 | mm | OK | -- | 19:59 | 2022-06-09 | 0.565
2079 | 36.2 | gf | 0.585 | mm | OK | -- | 19:59 | 2022-06-09 | 0.56
2080 | 36.2 | gf | 0.58 | mm | OK | -- | 19:59 | 2022-06-09 | 0.555
2081 | 36.6 | gf | 0.575 | mm | OK | -- | 19:59 | 2022-06-09 | 0.55
2082 | 36.7 | gf | 0.57 | mm | OK | -- | 19:59 | 2022-06-09 | 0.545
2083 | 37.1 | gf | 0.565 | mm | OK | -- | 19:59 | 2022-06-09 | 0.54
2084 | 37.2 | gf | 0.555 | mm | OK | -- | 19:59 | 2022-06-09 | 0.53
2085 | 37.4 | gf | 0.55 | mm | OK | -- | 19:59 | 2022-06-09 | 0.525
2086 | 37.3 | gf | 0.545 | mm | OK | -- | 19:59 | 2022-06-09 | 0.52
2087 | 37.4 | gf | 0.54 | mm | OK | -- | 19:59 | 2022-06-09 | 0.515
2088 | 37.5 | gf | 0.535 | mm | OK | -- | 19:59 | 2022-06-09 | 0.51
2089 | 37.5 | gf | 0.53 | mm | OK | -- | 19:59 | 2022-06-09 | 0.505
2090 | 37.5 | gf | 0.53 | mm | OK | -- | 19:59 | 2022-06-09 | 0.505
2091 | 37.8 | gf | 0.525 | mm | OK | -- | 19:59 | 2022-06-09 | 0.5
2092 | 37.8 | gf | 0.52 | mm | OK | -- | 19:59 | 2022-06-09 | 0.495
2093 | 38.2 | gf | 0.515 | mm | OK | -- | 19:59 | 2022-06-09 | 0.49
2094 | 38.2 | gf | 0.51 | mm | OK | -- | 19:59 | 2022-06-09 | 0.485
2095 | 38.3 | gf | 0.505 | mm | OK | -- | 19:59 | 2022-06-09 | 0.48
2096 | 38.4 | gf | 0.505 | mm | OK | -- | 19:59 | 2022-06-09 | 0.48
2097 | 38.5 | gf | 0.5 | mm | OK | -- | 19:59 | 2022-06-09 | 0.475
2098 | 39 | gf | 0.495 | mm | OK | -- | 19:59 | 2022-06-09 | 0.47
2099 | 39 | gf | 0.49 | mm | OK | -- | 19:59 | 2022-06-09 | 0.465
2100 | 38.9 | gf | 0.485 | mm | OK | -- | 19:59 | 2022-06-09 | 0.46
2101 | 39 | gf | 0.485 | mm | OK | -- | 19:59 | 2022-06-09 | 0.46
2102 | 38.9 | gf | 0.48 | mm | OK | -- | 19:59 | 2022-06-09 | 0.455
2103 | 38.9 | gf | 0.475 | mm | OK | -- | 19:59 | 2022-06-09 | 0.45
2104 | 39 | gf | 0.475 | mm | OK | -- | 19:59 | 2022-06-09 | 0.45
2105 | 39 | gf | 0.47 | mm | OK | -- | 19:59 | 2022-06-09 | 0.445
2106 | 38.9 | gf | 0.47 | mm | OK | -- | 19:59 | 2022-06-09 | 0.445
2107 | 38.9 | gf | 0.465 | mm | OK | -- | 19:59 | 2022-06-09 | 0.44
2108 | 38.7 | gf | 0.465 | mm | OK | -- | 19:59 | 2022-06-09 | 0.44
2109 | 38.7 | gf | 0.46 | mm | OK | -- | 19:59 | 2022-06-09 | 0.435
2110 | 38.7 | gf | 0.455 | mm | OK | -- | 19:59 | 2022-06-09 | 0.43
2111 | 38.4 | gf | 0.455 | mm | OK | -- | 19:59 | 2022-06-09 | 0.43
2112 | 38.5 | gf | 0.45 | mm | OK | -- | 19:59 | 2022-06-09 | 0.425
2113 | 38.6 | gf | 0.44 | mm | OK | -- | 19:59 | 2022-06-09 | 0.415
2114 | 38.3 | gf | 0.44 | mm | OK | -- | 19:59 | 2022-06-09 | 0.415
2115 | 38.2 | gf | 0.43 | mm | OK | -- | 19:59 | 2022-06-09 | 0.405
2116 | 38.1 | gf | 0.425 | mm | OK | -- | 19:59 | 2022-06-09 | 0.4
2117 | 38.1 | gf | 0.42 | mm | OK | -- | 19:59 | 2022-06-09 | 0.395
2118 | 38.3 | gf | 0.41 | mm | OK | -- | 19:59 | 2022-06-09 | 0.385
2119 | 38.1 | gf | 0.4 | mm | OK | -- | 19:59 | 2022-06-09 | 0.375
2120 | 38.2 | gf | 0.395 | mm | OK | -- | 19:59 | 2022-06-09 | 0.37
2121 | 38.1 | gf | 0.385 | mm | OK | -- | 19:59 | 2022-06-09 | 0.36
2122 | 37.9 | gf | 0.38 | mm | OK | -- | 19:59 | 2022-06-09 | 0.355
2123 | 37.9 | gf | 0.375 | mm | OK | -- | 19:59 | 2022-06-09 | 0.35
2124 | 37.6 | gf | 0.37 | mm | OK | -- | 19:59 | 2022-06-09 | 0.345
2125 | 37.4 | gf | 0.365 | mm | OK | -- | 19:59 | 2022-06-09 | 0.34
2126 | 37.4 | gf | 0.36 | mm | OK | -- | 19:59 | 2022-06-09 | 0.335
2127 | 37.4 | gf | 0.35 | mm | OK | -- | 19:59 | 2022-06-09 | 0.325
2128 | 37.3 | gf | 0.345 | mm | OK | -- | 19:59 | 2022-06-09 | 0.32
2129 | 37.2 | gf | 0.34 | mm | OK | -- | 19:59 | 2022-06-09 | 0.315
2130 | 37 | gf | 0.335 | mm | OK | -- | 19:59 | 2022-06-09 | 0.31
2131 | 36.7 | gf | 0.33 | mm | OK | -- | 19:59 | 2022-06-09 | 0.305
2132 | 36.4 | gf | 0.325 | mm | OK | -- | 19:59 | 2022-06-09 | 0.3
2133 | 36.2 | gf | 0.32 | mm | OK | -- | 19:59 | 2022-06-09 | 0.295
2134 | 35.9 | gf | 0.315 | mm | OK | -- | 19:59 | 2022-06-09 | 0.29
2135 | 35.7 | gf | 0.31 | mm | OK | -- | 19:59 | 2022-06-09 | 0.285
2136 | 35.7 | gf | 0.3 | mm | OK | -- | 19:59 | 2022-06-09 | 0.275
2137 | 35.5 | gf | 0.295 | mm | OK | -- | 19:59 | 2022-06-09 | 0.27
2138 | 35.4 | gf | 0.29 | mm | OK | -- | 19:59 | 2022-06-09 | 0.265
2139 | 35.1 | gf | 0.285 | mm | OK | -- | 19:59 | 2022-06-09 | 0.26
2140 | 34.9 | gf | 0.285 | mm | OK | -- | 19:59 | 2022-06-09 | 0.26
2141 | 34.4 | gf | 0.28 | mm | OK | -- | 19:59 | 2022-06-09 | 0.255
2142 | 34.5 | gf | 0.27 | mm | OK | -- | 19:59 | 2022-06-09 | 0.245
2143 | 34.4 | gf | 0.27 | mm | OK | -- | 19:59 | 2022-06-09 | 0.245
2144 | 34.2 | gf | 0.265 | mm | OK | -- | 19:59 | 2022-06-09 | 0.24
2145 | 33.8 | gf | 0.255 | mm | OK | -- | 19:59 | 2022-06-09 | 0.23
2146 | 33.6 | gf | 0.245 | mm | OK | -- | 19:59 | 2022-06-09 | 0.22
2147 | 33.3 | gf | 0.235 | mm | OK | -- | 19:59 | 2022-06-09 | 0.21
2148 | 32.9 | gf | 0.225 | mm | OK | -- | 19:59 | 2022-06-09 | 0.2
2149 | 33.1 | gf | 0.22 | mm | OK | -- | 19:59 | 2022-06-09 | 0.195
2150 | 32.9 | gf | 0.215 | mm | OK | -- | 19:59 | 2022-06-09 | 0.19
2151 | 32.9 | gf | 0.21 | mm | OK | -- | 19:59 | 2022-06-09 | 0.185
2152 | 32.6 | gf | 0.205 | mm | OK | -- | 19:59 | 2022-06-09 | 0.18
2153 | 32.5 | gf | 0.2 | mm | OK | -- | 19:59 | 2022-06-09 | 0.175
2154 | 32.3 | gf | 0.195 | mm | OK | -- | 19:59 | 2022-06-09 | 0.17
2155 | 32.2 | gf | 0.19 | mm | OK | -- | 19:59 | 2022-06-09 | 0.165
2156 | 32.1 | gf | 0.185 | mm | OK | -- | 19:59 | 2022-06-09 | 0.16
2157 | 32.1 | gf | 0.18 | mm | OK | -- | 19:59 | 2022-06-09 | 0.155
2158 | 32.1 | gf | 0.175 | mm | OK | -- | 19:59 | 2022-06-09 | 0.15
2159 | 31.8 | gf | 0.17 | mm | OK | -- | 19:59 | 2022-06-09 | 0.145
2160 | 31.9 | gf | 0.165 | mm | OK | -- | 19:59 | 2022-06-09 | 0.14
2161 | 31.8 | gf | 0.16 | mm | OK | -- | 19:59 | 2022-06-09 | 0.135
2162 | 31.8 | gf | 0.155 | mm | OK | -- | 19:59 | 2022-06-09 | 0.13
2163 | 31.7 | gf | 0.15 | mm | OK | -- | 19:59 | 2022-06-09 | 0.125
2164 | 31.6 | gf | 0.145 | mm | OK | -- | 19:59 | 2022-06-09 | 0.12
2165 | 31.4 | gf | 0.14 | mm | OK | -- | 19:59 | 2022-06-09 | 0.115
2166 | 31.3 | gf | 0.135 | mm | OK | -- | 19:59 | 2022-06-09 | 0.11
2167 | 31.2 | gf | 0.13 | mm | OK | -- | 19:59 | 2022-06-09 | 0.105
2168 | 30.9 | gf | 0.125 | mm | OK | -- | 19:59 | 2022-06-09 | 0.1
2169 | 30.8 | gf | 0.12 | mm | OK | -- | 19:59 | 2022-06-09 | 0.095
2170 | 30.6 | gf | 0.11 | mm | OK | -- | 19:59 | 2022-06-09 | 0.085
2171 | 30.5 | gf | 0.1 | mm | OK | -- | 19:59 | 2022-06-09 | 0.075
2172 | 30.1 | gf | 0.09 | mm | OK | -- | 19:59 | 2022-06-09 | 0.065
2173 | 28.9 | gf | 0.085 | mm | OK | -- | 19:59 | 2022-06-09 | 0.06
2174 | 26.4 | gf | 0.08 | mm | OK | -- | 19:59 | 2022-06-09 | 0.055
2175 | 23.5 | gf | 0.075 | mm | OK | -- | 19:59 | 2022-06-09 | 0.05
2176 | 20.9 | gf | 0.07 | mm | OK | -- | 19:59 | 2022-06-09 | 0.045
2177 | 18.3 | gf | 0.065 | mm | OK | -- | 19:59 | 2022-06-09 | 0.04
2178 | 18.3 | gf | 0.06 | mm | OK | -- | 19:59 | 2022-06-09 | 0.035
2179 | 18.1 | gf | 0.055 | mm | OK | -- | 19:59 | 2022-06-09 | 0.03
2180 | 12.4 | gf | 0.05 | mm | OK | -- | 19:59 | 2022-06-09 | 0.025
2181 | 6.5 | gf | 0.04 | mm | OK | -- | 19:59 | 2022-06-09 | 0.015
2182 | 2.2 | gf | 0.035 | mm | OK | -- | 19:59 | 2022-06-09 | 0.01
2183 | 0 | gf | 0.03 | mm | OK | -- | 19:59 | 2022-06-09 | 0.005
2184 | 0 | gf | 0.025 | mm | OK | -- | 19:59 | 2022-06-09 | 0
2185 | 0.1 | gf | 0.02 | mm | OK | -- | 19:59 | 2022-06-09 | -0.005
2186 | 0.1 | gf | 0.02 | mm | OK | -- | 19:59 | 2022-06-09 | -0.005
2187 | 0 | gf | 0.015 | mm | OK | -- | 19:59 | 2022-06-09 | -0.01
2188 | 0 | gf | 0.01 | mm | OK | -- | 19:59 | 2022-06-09 | -0.015
2189 | 0.1 | gf | 0.005 | mm | OK | -- | 19:59 | 2022-06-09 | -0.02
2190 | 0.1 | gf | 0 | mm | OK | -- | 19:59 | 2022-06-09 | -0.025
2191 | 0 | gf | -0.005 | mm | OK | -- | 19:59 | 2022-06-09 | -0.03
2192 | 0 | gf | -0.005 | mm | OK | -- | 19:59 | 2022-06-09 | -0.03
2193 | 0 | gf | -0.005 | mm | OK | -- | 19:59 | 2022-06-09 | -0.03
2194 | 0.1 | gf | -0.005 | mm | OK | -- | 19:59 | 2022-06-09 | -0.03
2195 | 0.3 | gf | 0 | mm | OK | -- | 19:59 | 2022-06-09 | -0.025
2196 | 0.3 | gf | 0 | mm | OK | -- | 19:59 | 2022-06-09 | -0.025
2197 | 0.2 | gf | 0 | mm | OK | -- | 19:59 | 2022-06-09 | -0.025
2198 | 0 | gf | 0 | mm | OK | -- | 19:59 | 2022-06-09 | -0.025
2199 | 0 | gf | 0 | mm | OK | -- | 19:59 | 2022-06-09 | -0.025
2200 | -0.1 | gf | 0 | mm | OK | -- | 19:59 | 2022-06-09 | -0.025
2201 | 0 | gf | 0 | mm | OK | -- | 19:59 | 2022-06-09 | -0.025
2202 | 0.1 | gf | 0 | mm | OK | -- | 19:59 | 2022-06-09 | -0.025
2203 | 0.1 | gf | 0 | mm | OK | -- | 19:59 | 2022-06-09 | -0.025
2204 | 0 | gf | 0 | mm | OK | -- | 19:59 | 2022-06-09 | -0.025
2205 | 0 | gf | 0 | mm | OK | -- | 19:59 | 2022-06-09 | -0.025
2206 | 0 | gf | 0 | mm | OK | -- | 19:59 | 2022-06-09 | -0.025
2207 | 0 | gf | 0 | mm | OK | -- | 19:59 | 2022-06-09 | -0.025
2208 | 0 | gf | 0 | mm | OK | -- | 19:59 | 2022-06-09 | -0.025
2209 | 0 | gf | 0.005 | mm | OK | -- | 19:59 | 2022-06-09 | -0.02
2210 | 0 | gf | 0.005 | mm | OK | -- | 19:59 | 2022-06-09 | -0.02
2211 | 0.1 | gf | 0.005 | mm | OK | -- | 19:59 | 2022-06-09 | -0.02
-0.025
-0.025
-0.025
-0.025
-0.025
-0.025
-0.025
-0.025
-0.025
-0.025
-0.025
-0.025
-0.025
-0.025
-0.025
-0.025
-0.025
-0.025
-0.025
-0.025
-0.025
-0.025
-0.025
-0.025
-0.025
-0.025
-0.025
-0.025
-0.025
-0.025
-0.025
-0.025
-0.025
-0.025
-0.025
-0.025
-0.025
-0.025
-0.025
-0.025
-0.025
-0.025
-0.025
-0.025
-0.025
-0.025
-0.025
-0.025
-0.025
-0.025
-0.025
-0.025
-0.025
-0.025
-0.025
-0.025
-0.025
-0.025
-0.025
-0.025
-0.025
-0.025
-0.025
-0.025
-0.025
-0.025
-0.025
-0.025
-0.025
-0.025
-0.025
-0.025
-0.025
-0.025
-0.025
-0.025
-0.025
-0.025
-0.025
-0.025
-0.025
-0.025
-0.025
-0.025
-0.025
-0.025
-0.025
-0.025
-0.025
-0.025
-0.025
-0.025
-0.025
-0.025
-0.025
-0.025
-0.025
-0.025
-0.025
-0.025
-0.025
-0.025
-0.025
-0.025
-0.025
-0.025
-0.025
-0.025
-0.025
-0.025
-0.025
-0.025
-0.025
-0.025
-0.025
-0.025
-0.025
-0.025
-0.025
-0.025
-0.025
-0.025
-0.025
-0.025
-0.025
-0.025
-0.025
-0.025
-0.025
-0.025
-0.025
-0.025
-0.025
-0.025
-0.025
-0.025
-0.025
-0.025
-0.025
-0.025
-0.025
-0.025
-0.025
-0.025
-0.025
-0.025
-0.025
-0.025
-0.025
-0.025
-0.025
-0.025
-0.025
-0.025
-0.025
-0.025
-0.025
-0.025
-0.025
-0.025
-0.025
-0.025
-0.025
-0.025
-0.025
-0.025
-0.025
-0.025
-0.025
-0.025
-0.025
-0.025
-0.025
-0.025
-0.025
-0.025
-0.025
-0.025
-0.025
-0.025
-0.025
-0.025
-0.025
-0.025
-0.025
-0.025
-0.025
-0.025
-0.025
-0.025
-0.025
-0.025
-0.025
-0.025
-0.025
-0.025
-0.025
-0.025
-0.025
-0.025
-0.025
-0.025
-0.025
-0.025
-0.025
-0.025
-0.025
-0.025
-0.025
-0.025
-0.025
-0.025
-0.025
-0.025
-0.025
-0.025
-0.025
-0.025
-0.025
-0.025
-0.025
-0.025
-0.025
-0.025
-0.025
-0.025
-0.025
-0.025
-0.025
-0.025
-0.025
-0.025
-0.025
-0.025
-0.025
-0.025
-0.025
-0.025
-0.025
-0.025
-0.025
-0.025
-0.025
-0.025
-0.025
-0.025
-0.025
-0.025
-0.025
-0.025
-0.025
-0.025
-0.025
-0.025
-0.025
-0.025
-0.025
-0.025
-0.025
-0.025
-0.025
-0.025
-0.025
-0.025
-0.025
-0.025
-0.025
-0.025
-0.025
-0.025
-0.025
-0.025
-0.025
-0.025
-0.025
-0.025
-0.025
-0.025
-0.025
-0.025
-0.025
-0.025
-0.025
-0.025
-0.025
-0.025
-0.025
-0.025
-0.025
-0.025
-0.025
-0.025
-0.025
-0.025
-0.025
-0.025
-0.025
-0.025
-0.025
-0.025
-0.025
-0.025
-0.025
-0.025
-0.025
-0.025
-0.025
-0.025
-0.025
-0.025
-0.025
-0.025
-0.025
-0.025
-0.025
-0.025
-0.025
-0.025
-0.025
-0.025
-0.025
-0.025
-0.025
-0.025
-0.025
-0.025
-0.025
-0.025
-0.025
-0.025
-0.025
-0.025
-0.025
-0.025
-0.025
-0.025
-0.025
-0.025
-0.025
-0.025
-0.025
-0.025
-0.025
-0.025
-0.025
-0.025
-0.025
-0.025
-0.025
-0.025
-0.025
-0.025
-0.025
-0.025
-0.025
-0.025
-0.025
-0.025
-0.025
-0.025
-0.025
-0.025
-0.025
-0.025
-0.025
-0.025
-0.025
-0.025
-0.025
-0.025
-0.025
-0.025
-0.025
-0.025
-0.025
-0.025
-0.025
-0.025
-0.025
-0.025
-0.025
-0.025
-0.025
-0.025
-0.025
-0.025
-0.025
-0.025
-0.025
-0.025
-0.025
-0.025
-0.025
-0.025
-0.025
-0.025
-0.025
-0.025
-0.025
-0.025
-0.025
-0.025
-0.025
-0.025
-0.025
-0.025
-0.025
-0.025
-0.025
-0.025
-0.025
-0.025
-0.025
-0.025
-0.025
-0.025
-0.025
-0.025
-0.025
-0.025
-0.025
-0.025
-0.025
-0.025
-0.025
-0.025
-0.025
-0.025
-0.025
-0.025
-0.025
-0.025
-0.025
-0.025
-0.025
-0.025
-0.025
-0.025
-0.025
-0.025
-0.025
-0.025
-0.025
-0.025
-0.025
-0.025
-0.025
-0.025
-0.025
-0.025
-0.025
-0.025
-0.025
-0.025
-0.025
-0.025
-0.025
-0.025
-0.025
-0.025
-0.025
-0.025
-0.025
-0.025
-0.025
-0.025
-0.025
-0.025
-0.025
-0.025
-0.025
-0.025
-0.025
-0.025
-0.025
-0.025
-0.025
-0.025
-0.025
-0.025
-0.025
-0.025
-0.025
-0.025
-0.025
-0.025
-0.025
-0.025
-0.025
-0.025
-0.025
-0.025
-0.025
-0.025
-0.025
-0.025
-0.025
-0.025
-0.025
-0.025
-0.025
-0.025
-0.025
-0.025
-0.025
-0.025
-0.025
-0.025
-0.025
-0.025
-0.025
-0.025
-0.025
-0.025
-0.025
-0.025
-0.025
-0.025
-0.025
-0.025
-0.025
-0.025
-0.025
-0.025
-0.025
-0.025
-0.025
-0.025
-0.025
-0.025
-0.025
-0.025
-0.025
-0.025
-0.025
-0.025
-0.025
-0.025
-0.025
-0.025
-0.025
-0.025
-0.025
-0.025
-0.025
-0.025
-0.025
-0.025
-0.025
-0.025
-0.025
-0.025
-0.025
-0.025
-0.025
-0.025
-0.025
-0.025
-0.025
-0.025
-0.025
-0.025
-0.025
-0.025
-0.025
-0.025
-0.025
-0.025
-0.025
-0.025
-0.025
-0.025
-0.025
-0.025
-0.025
-0.025
-0.025
-0.025
-0.025
-0.025
-0.025
-0.025
-0.025
-0.025
-0.025
-0.025
-0.025
-0.025
-0.025
-0.025
-0.025
-0.025
-0.025
-0.025
-0.025
-0.025
-0.025
-0.025
-0.025
-0.025
-0.025
-0.025
-0.025
-0.025
-0.025
-0.025
-0.025
-0.025
-0.025
-0.025
-0.025
-0.025
-0.025
-0.025
-0.025
-0.025
-0.025
-0.025
-0.025
-0.025
-0.025
-0.025
-0.025
-0.025
-0.025
-0.025
-0.025
-0.025
-0.025
-0.025
-0.025
-0.025
-0.025
-0.025
-0.025
-0.025
-0.025
-0.025
-0.025
-0.025
-0.025
-0.025
-0.025
-0.025
-0.025
-0.025
-0.025
-0.025
-0.025
-0.025
-0.025
-0.025
-0.025
-0.025
-0.025
-0.025
-0.025
-0.025
-0.025
-0.025
-0.025
-0.025
-0.025
-0.025
-0.025
-0.025
-0.025
-0.025
-0.025
-0.025
-0.025
-0.025
-0.025
-0.025
-0.025
-0.025
-0.025
-0.025
-0.025
-0.025
-0.025
-0.025
-0.025
-0.025
-0.025
-0.025
-0.025
-0.025
-0.025
-0.025
-0.025
-0.025
-0.025
-0.025
-0.025
-0.025
-0.025
-0.025
-0.025
-0.025
-0.025
-0.025
-0.025
-0.025
-0.025
-0.025
-0.025
-0.025
-0.025
-0.025
-0.025
-0.025
-0.025
-0.025
-0.025
-0.025
-0.025
-0.025
-0.025
-0.025
-0.025
-0.025
-0.025
-0.025
-0.025
-0.025
-0.025
-0.025
-0.025
-0.025
-0.025
-0.025
-0.025
-0.025
-0.025
-0.025
-0.025
-0.025
-0.025
-0.025
-0.025
-0.025
-0.025
-0.025
-0.025
-0.025
-0.025
-0.025
-0.025
-0.025
-0.025
-0.025
-0.025
-0.025
-0.025
-0.025
-0.025
-0.025
-0.025
-0.025
-0.025
-0.025
-0.025
-0.025
-0.025
-0.025
-0.025
-0.025
-0.025
-0.025
-0.025
-0.025
-0.025
-0.025
-0.025
-0.025
-0.025
-0.025
-0.025
-0.025
-0.025
-0.025
-0.025
-0.025
-0.025
-0.025
-0.025
-0.025
-0.025
-0.025
-0.025
-0.025
-0.025
-0.025
-0.025
-0.025
-0.025
-0.025
-0.025
-0.025
-0.025
-0.025
-0.025
-0.025
-0.025
-0.025
-0.025
-0.025
-0.025
-0.025
-0.025
-0.025
-0.025
-0.025
-0.025
-0.025
-0.025
-0.025
-0.025
-0.025
-0.025
-0.025
-0.025
-0.025
-0.025
-0.025
-0.025
-0.025
-0.025
-0.025
-0.025
-0.025
-0.025
-0.025
-0.025
-0.025
-0.025
-0.025
-0.025
-0.025
-0.025
-0.025
-0.025
-0.025
-0.025
-0.025
-0.025
-0.025
-0.025
-0.025
-0.025
-0.025
-0.025
-0.025
-0.025
-0.025
-0.025
-0.025
-0.025
-0.025
-0.025
-0.025
-0.025
-0.025
-0.025
-0.025
-0.025
-0.025
-0.025
-0.025
-0.025
-0.025
-0.025
-0.025
-0.025
-0.025
-0.025
-0.025
-0.025
-0.025
-0.025
-0.025
-0.025
-0.025
-0.025
-0.025
-0.025
-0.025
-0.025
-0.025
-0.025
-0.025
-0.025
-0.025
-0.025
-0.025
-0.025
-0.025
-0.025
-0.025
-0.025
-0.025
-0.025
-0.025
-0.025
-0.025
-0.025
-0.025
-0.025
-0.025
-0.025
-0.025
-0.025
-0.025
-0.025
-0.025
-0.025
-0.025
-0.025
-0.025
-0.025
-0.025
-0.025
-0.025
-0.025
-0.025
-0.025
-0.025
-0.025
-0.025
-0.025
-0.025
-0.025
-0.025
-0.025
-0.025
-0.025
-0.025
-0.025
-0.025
-0.025
-0.025
-0.025
-0.025
-0.025
-0.025
-0.025
-0.025
-0.025
-0.025
-0.025
-0.025
-0.025
-0.025
-0.025
-0.025
-0.025
-0.025
-0.025
-0.025
-0.025
-0.025
-0.025
-0.025
-0.025
-0.025
-0.025
-0.025
-0.025
-0.025
-0.025
-0.025
-0.025
-0.025
-0.025
-0.025
-0.025
-0.025
-0.025
-0.025
-0.025
-0.025
-0.025
-0.025
-0.025
-0.025
-0.025
-0.025
-0.025
-0.025
-0.025
-0.025
-0.025
-0.025
-0.025
-0.025
-0.025
-0.025
-0.025
-0.025
-0.025
-0.025
-0.025
-0.025
-0.025
-0.025
-0.025
-0.025
-0.025
-0.025
-0.025
-0.025
-0.025
-0.025
-0.025
-0.025
-0.025
-0.025
-0.025
-0.025
-0.025
-0.025
-0.025
-0.025
-0.025
-0.025
-0.025
-0.025
-0.025
-0.025
-0.025
-0.025
-0.025
-0.025
-0.025
-0.025
-0.025
-0.025
-0.025
-0.025
-0.025
-0.025
-0.025
-0.025
-0.025
-0.025
-0.025
-0.025
-0.025
-0.025
-0.025
-0.025
-0.025
-0.025
-0.025
-0.025
-0.025
-0.025
-0.025
-0.025
-0.025
-0.025
-0.025
-0.025
-0.025
-0.025
-0.025
-0.025
-0.025
-0.025
-0.025
-0.025
-0.025
-0.025
-0.025
-0.025
-0.025
-0.025
-0.025
-0.025
-0.025
-0.025
-0.025
-0.025
-0.025
-0.025
-0.025
-0.025
-0.025
-0.025
-0.025
-0.025
-0.025
-0.025
-0.025
-0.025
-0.025
-0.025
-0.025
-0.025
-0.025
-0.025
-0.025
-0.025
-0.025
-0.025
-0.025
-0.025
-0.025
-0.025
-0.025
-0.025
-0.025
-0.025
-0.025
-0.025
-0.025
-0.025
-0.025
-0.025
-0.025
-0.025
-0.025
-0.025
-0.025
-0.025
-0.025
-0.025
-0.025
-0.025
-0.025
-0.025
-0.025
-0.025
-0.025
-0.025
-0.025
-0.025
-0.025
-0.025
-0.025
-0.025
-0.025
-0.025
-0.025
-0.025
-0.025
-0.025
-0.025
-0.025
-0.025
-0.025
-0.025
-0.025
-0.025
-0.025
-0.025
-0.025
-0.025
-0.025
-0.025
-0.025
-0.025
-0.025
-0.025
-0.025
-0.025
-0.025
-0.025
-0.025
-0.025
-0.025
-0.025
-0.025
-0.025
-0.025
-0.025
-0.025
-0.025
-0.025
-0.025
-0.025
-0.025
-0.025
-0.025
-0.025
-0.025
-0.025
-0.025
-0.025
-0.025
-0.025
-0.025
-0.025
-0.025
-0.025
-0.025
-0.025
-0.025
-0.025
-0.025
-0.025
-0.025
-0.025
-0.025
-0.025
-0.025
-0.025
-0.025
-0.025
-0.025
-0.025
-0.025
-0.025
-0.025
-0.025
-0.025
-0.025
-0.025
-0.025
-0.025
-0.025
-0.025
-0.025
-0.025
-0.025
-0.025
-0.025
-0.025
-0.025
-0.025
-0.025
-0.025
-0.025
-0.025
-0.025
-0.025
-0.025
-0.025
-0.025
-0.025
-0.025
-0.025
-0.025
-0.025
-0.025
-0.025
-0.025
-0.025
-0.025
-0.025
-0.025
-0.025
-0.025
-0.025
-0.025
-0.025
-0.025
-0.025
-0.025
-0.025
-0.025
-0.025
-0.025
-0.025
-0.025
-0.025
-0.025
-0.025
-0.025
-0.025
-0.025
-0.025
-0.025
-0.025
-0.025
-0.025
-0.025
-0.025
-0.025
-0.025
-0.025
-0.025
-0.025
-0.025
-0.025
-0.025
-0.025
-0.025
-0.025
-0.025
-0.025
-0.025
-0.025
-0.025
-0.025
-0.025
-0.025
-0.025
-0.025
-0.025
-0.025
-0.025
-0.025
-0.025
-0.025
-0.025
-0.025
-0.025
-0.025
-0.025
-0.025
-0.025
-0.025
-0.025
-0.025
-0.025
-0.025
-0.025
-0.025
-0.025
-0.025
-0.025
-0.025
-0.025
-0.025
-0.025
-0.025
-0.025
-0.025
-0.025
-0.025
-0.025
-0.025
-0.025
-0.025
-0.025
-0.025
-0.025
-0.025
-0.025
-0.025
-0.025
-0.025
-0.025
-0.025
-0.025
-0.025
-0.025
-0.025
-0.025
-0.025
-0.025
-0.025
-0.025
-0.025
-0.025
-0.025
-0.025
-0.025
-0.025
-0.025
-0.025
-0.025
-0.025
-0.025
-0.025
-0.025
-0.025
-0.025
-0.025
-0.025
-0.025
-0.025
-0.025
-0.025
-0.025
-0.025
-0.025
-0.025
-0.025
-0.025
-0.025
-0.025
-0.025
-0.025
-0.025
-0.025
-0.025
-0.025
-0.025
-0.025
-0.025
-0.025
-0.025
-0.025
-0.025
-0.025
-0.025
-0.025
-0.025
-0.025
-0.025
-0.025
-0.025
-0.025
-0.025
-0.025
-0.025
-0.025
-0.025
-0.025
-0.025
-0.025
-0.025
-0.025
-0.025
-0.025
-0.025
-0.025
-0.025
-0.025
-0.025
-0.025
-0.025
-0.025
-0.025
-0.025
-0.025
-0.025
-0.025
-0.025
-0.025
-0.025
-0.025
-0.025
-0.025
-0.025
-0.025
-0.025
-0.025
-0.025
-0.025
-0.025
-0.025
-0.025
-0.025
-0.025
-0.025
-0.025
-0.025
-0.025
-0.025
-0.025
-0.025
-0.025
-0.025
-0.025
-0.025
-0.025
-0.025
-0.025
-0.025
-0.025
-0.025
-0.025
-0.025
-0.025
-0.025
-0.025
-0.025
-0.025
-0.025
-0.025
-0.025
-0.025
-0.025
-0.025
-0.025
-0.025
-0.025
-0.025
-0.025
-0.025
-0.025
-0.025
-0.025
-0.025
-0.025
-0.025
-0.025
-0.025
-0.025
-0.025
-0.025
-0.025
-0.025
-0.025
-0.025
-0.025
-0.025
-0.025
-0.025
-0.025
-0.025
-0.025
-0.025
-0.025
-0.025
-0.025
-0.025
-0.025
-0.025
-0.025
-0.025
-0.025
-0.025
-0.025
-0.025
-0.025
-0.025
-0.025
-0.025
-0.025
-0.025
-0.025
-0.025
-0.025
-0.025
-0.025
-0.025
-0.025
-0.025
-0.025
-0.025
-0.025
-0.025
-0.025
-0.025
-0.025
-0.025
-0.025
-0.025
-0.025
-0.025
-0.025
-0.025
-0.025
-0.025
-0.025
-0.025
-0.025
-0.025
-0.025
-0.025
-0.025
-0.025
-0.025
-0.025
-0.025
-0.025
-0.025
-0.025
-0.025
-0.025
-0.025
-0.025
-0.025
-0.025
-0.025
-0.025
-0.025
-0.025
-0.025
-0.025
-0.025
-0.025
-0.025
-0.025
-0.025
-0.025
-0.025
-0.025
-0.025
-0.025
-0.025
-0.025
-0.025
-0.025
-0.025
-0.025
-0.025
-0.025
-0.025
-0.025
-0.025
-0.025
-0.025
-0.025
-0.025
-0.025
-0.025
-0.025
-0.025
-0.025
-0.025
-0.025
-0.025
-0.025
-0.025
-0.025
-0.025
-0.025
-0.025
-0.025
-0.025
-0.025
-0.025
-0.025
-0.025
-0.025
-0.025
-0.025
-0.025
-0.025
-0.025
-0.025
-0.025
-0.025
-0.025
-0.025
-0.025
-0.025
-0.025
-0.025
-0.025
-0.025
-0.025
-0.025
-0.025
-0.025
-0.025
-0.025
-0.025
-0.025
-0.025
-0.025
-0.025
-0.025
-0.025
-0.025
-0.025
-0.025
-0.025
-0.025
-0.025
-0.025
-0.025
-0.025
-0.025
-0.025
-0.025
-0.025
-0.025
-0.025
-0.025
-0.025
-0.025
-0.025
-0.025
-0.025
-0.025
-0.025
-0.025
-0.025
-0.025
-0.025
-0.025
-0.025
-0.025
-0.025
-0.025
-0.025
-0.025
-0.025
-0.025
-0.025
-0.025
-0.025
-0.025
-0.025
-0.025
-0.025
-0.025
-0.025
-0.025
-0.025
-0.025
-0.025
-0.025
-0.025
-0.025
-0.025
-0.025
-0.025
-0.025
-0.025
-0.025
-0.025
-0.025
-0.025
-0.025
-0.025
-0.025
-0.025
-0.025
-0.025
-0.025
-0.025
-0.025
-0.025
-0.025
-0.025
-0.025
-0.025
-0.025
-0.025
-0.025
-0.025
-0.025
-0.025
-0.025
-0.025
-0.025
-0.025
-0.025
-0.025
-0.025
-0.025
-0.025
-0.025
-0.025
-0.025
-0.025
-0.025
-0.025
-0.025
-0.025
-0.025
-0.025
-0.025
-0.025
-0.025
-0.025
-0.025
-0.025
-0.025
-0.025
-0.025
-0.025
-0.025
-0.025
-0.025
-0.025
-0.025
-0.025
-0.025
-0.025
-0.025
-0.025
-0.025
-0.025
-0.025
-0.025
-0.025
-0.025
-0.025
-0.025
-0.025
-0.025
-0.025
-0.025
-0.025
-0.025
-0.025
-0.025
-0.025
-0.025
-0.025
-0.025
-0.025
-0.025
-0.025
-0.025
-0.025
-0.025
-0.025
-0.025
-0.025
-0.025
-0.025
-0.025
-0.025
-0.025
-0.025
-0.025
-0.025
-0.025
-0.025
-0.025
-0.025
-0.025
-0.025
-0.025
-0.025
-0.025
-0.025
-0.025
-0.025
-0.025
-0.025
-0.025
-0.025
-0.025
-0.025
-0.025
-0.025
-0.025
-0.025
-0.025
-0.025
-0.025
-0.025
-0.025
-0.025
-0.025
-0.025
-0.025
-0.025
-0.025
-0.025
-0.025
-0.025
-0.025
-0.025
-0.025
-0.025
-0.025
-0.025
-0.025
-0.025
-0.025
-0.025
-0.025
-0.025
-0.025
-0.025
-0.025
-0.025
-0.025
-0.025
-0.025
-0.025
-0.025
-0.025
-0.025
-0.025
-0.025
-0.025
-0.025
-0.025
-0.025
-0.025
-0.025
-0.025
-0.025
-0.025
-0.025
-0.025
-0.025
-0.025
-0.025
-0.025
-0.025
-0.025
-0.025
-0.025
-0.025
-0.025
-0.025
-0.025
-0.025
-0.025
-0.025
-0.025
-0.025
-0.025
-0.025
-0.025
-0.025
-0.025
-0.025
-0.025
-0.025
-0.025
-0.025
-0.025
-0.025
-0.025
-0.025
-0.025
-0.025
-0.025
-0.025
-0.025
-0.025
-0.025
-0.025
-0.025
-0.025
-0.025
-0.025
-0.025
-0.025
-0.025
-0.025
-0.025
-0.025
-0.025
-0.025
-0.025
-0.025
-0.025
-0.025
-0.025
-0.025
-0.025
-0.025
-0.025
-0.025
-0.025
-0.025
-0.025
-0.025
-0.025
-0.025
-0.025
-0.025
-0.025
-0.025
-0.025
-0.025
-0.025
-0.025
-0.025
-0.025
-0.025
-0.025
-0.025
-0.025
-0.025
-0.025
-0.025
-0.025
-0.025
-0.025
-0.025
-0.025
-0.025
-0.025
-0.025
-0.025
-0.025
-0.025
-0.025
-0.025
-0.025
-0.025
-0.025
-0.025
-0.025
-0.025
-0.025
-0.025
-0.025
-0.025
-0.025
-0.025
-0.025
-0.025
-0.025
-0.025
-0.025
-0.025
-0.025
-0.025
-0.025
-0.025
-0.025
-0.025
-0.025
-0.025
-0.025
-0.025
-0.025
-0.025
-0.025
-0.025
-0.025
-0.025
-0.025
-0.025
-0.025
-0.025
-0.025
-0.025
-0.025
-0.025
-0.025
-0.025
-0.025
-0.025
-0.025
-0.025
-0.025
-0.025
-0.025
-0.025
-0.025
-0.025
-0.025
-0.025
-0.025
-0.025
-0.025
-0.025
-0.025
-0.025
-0.025
-0.025
-0.025
-0.025
-0.025
-0.025
-0.025
-0.025
-0.025
-0.025
-0.025
-0.025
-0.025
-0.025
-0.025
-0.025
-0.025
-0.025
-0.025
-0.025
-0.025
-0.025
-0.025
-0.025
-0.025
-0.025
-0.025
-0.025
-0.025
-0.025
-0.025
-0.025
-0.025
-0.025
-0.025
-0.025
-0.025
-0.025
-0.025
-0.025
-0.025
-0.025
-0.025
-0.025
-0.025
-0.025
-0.025
-0.025
-0.025
-0.025
-0.025
-0.025
-0.025
-0.025
-0.025
-0.025
-0.025
-0.025
-0.025
-0.025
-0.025
-0.025
-0.025
-0.025
-0.025
-0.025
-0.025
-0.025
-0.025
-0.025
-0.025
-0.025
-0.025
-0.025
-0.025
-0.025
-0.025
-0.025
-0.025
-0.025
-0.025
-0.025
-0.025
-0.025
-0.025
-0.025
-0.025
-0.025
-0.025
-0.025
-0.025
-0.025
-0.025
-0.025
-0.025
-0.025
-0.025
-0.025
-0.025
-0.025
-0.025
-0.025
-0.025
-0.025
-0.025
-0.025
-0.025
-0.025
-0.025
-0.025
-0.025
-0.025
-0.025
-0.025
-0.025
-0.025
-0.025
-0.025
-0.025
-0.025
-0.025
-0.025
-0.025
-0.025
-0.025
-0.025
-0.025
-0.025
-0.025
-0.025
-0.025
-0.025
-0.025
-0.025
-0.025
-0.025
-0.025
-0.025
-0.025
-0.025
-0.025
-0.025
-0.025
-0.025
-0.025
-0.025
-0.025
-0.025
-0.025
-0.025
-0.025
-0.025
-0.025
-0.025
-0.025
-0.025
-0.025
-0.025
-0.025
-0.025
-0.025
-0.025
-0.025
-0.025
-0.025
-0.025
-0.025
-0.025
-0.025
-0.025
-0.025
-0.025
-0.025
-0.025
-0.025
-0.025
-0.025
-0.025
-0.025
-0.025
-0.025
-0.025
-0.025
-0.025
-0.025
-0.025
-0.025
-0.025
-0.025
-0.025
-0.025
-0.025
-0.025
-0.025
-0.025
-0.025
-0.025
-0.025
-0.025
-0.025
-0.025
-0.025
-0.025
-0.025
-0.025
-0.025
-0.025
-0.025
-0.025
-0.025
-0.025
-0.025
-0.025
-0.025
-0.025
-0.025
-0.025
-0.025
-0.025
-0.025
-0.025
-0.025
-0.025
-0.025
-0.025
-0.025
-0.025
-0.025
-0.025
-0.025
-0.025
-0.025
-0.025
-0.025
-0.025
-0.025
-0.025
-0.025
-0.025
-0.025
-0.025
-0.025
-0.025
-0.025
-0.025
-0.025
-0.025
-0.025
-0.025
-0.025
-0.025
-0.025
-0.025
-0.025
-0.025
-0.025
-0.025
-0.025
-0.025
-0.025
-0.025
-0.025
-0.025
-0.025
-0.025
-0.025
-0.025
-0.025
-0.025
-0.025
-0.025
-0.025
-0.025
-0.025
-0.025
-0.025
-0.025
-0.025
-0.025
-0.025
-0.025
-0.025
-0.025
-0.025
-0.025
-0.025
-0.025
-0.025
-0.025
-0.025
-0.025
-0.025
-0.025
-0.025
-0.025
-0.025
-0.025
-0.025
-0.025
-0.025
-0.025
-0.025
-0.025
-0.025
-0.025
-0.025
-0.025
-0.025
-0.025
-0.025
-0.025
-0.025
-0.025
-0.025
-0.025
-0.025
-0.025
-0.025
-0.025
-0.025
-0.025
-0.025
-0.025
-0.025
-0.025
-0.025
-0.025
-0.025
-0.025
-0.025
-0.025
-0.025
-0.025
-0.025
-0.025
-0.025
-0.025
-0.025
-0.025
-0.025
-0.025
-0.025
-0.025
-0.025
-0.025
-0.025
-0.025
-0.025
-0.025
-0.025
-0.025
-0.025
-0.025
-0.025
-0.025
-0.025
-0.025
-0.025
-0.025
-0.025
-0.025
-0.025
-0.025
-0.025
-0.025
-0.025
-0.025
-0.025
-0.025
-0.025
-0.025
-0.025
-0.025
-0.025
-0.025
-0.025
-0.025
-0.025
-0.025
-0.025
-0.025
-0.025
-0.025
-0.025
-0.025
-0.025
-0.025
-0.025
-0.025
-0.025
-0.025
-0.025
-0.025
-0.025
-0.025
-0.025
-0.025
-0.025
-0.025
-0.025
-0.025
-0.025
-0.025
-0.025
-0.025
-0.025
-0.025
-0.025
-0.025
-0.025
-0.025
-0.025
-0.025
-0.025
-0.025
-0.025
-0.025
-0.025
-0.025
-0.025
-0.025
-0.025
-0.025
-0.025
-0.025
-0.025
-0.025
-0.025
-0.025
-0.025
-0.025
-0.025
-0.025
-0.025
-0.025
-0.025
-0.025
-0.025
-0.025
-0.025
-0.025
-0.025
-0.025
-0.025
-0.025
-0.025
-0.025
-0.025
-0.025
-0.025
-0.025
-0.025
-0.025
-0.025
-0.025
-0.025
-0.025
-0.025
-0.025
-0.025
-0.025
-0.025
-0.025
-0.025
-0.025
-0.025
-0.025
-0.025
-0.025
-0.025
-0.025
-0.025
-0.025
-0.025
-0.025
-0.025
-0.025
-0.025
-0.025
-0.025
-0.025
-0.025
-0.025
-0.025
-0.025
-0.025
-0.025
-0.025
-0.025
-0.025
-0.025
-0.025
-0.025
-0.025
-0.025
-0.025
-0.025
-0.025
-0.025
-0.025
-0.025
-0.025
-0.025
-0.025
-0.025
-0.025
-0.025
-0.025
-0.025
-0.025
-0.025
-0.025
-0.025
-0.025
-0.025
-0.025
-0.025
-0.025
-0.025
-0.025
-0.025
-0.025
-0.025
-0.025
-0.025
-0.025
-0.025
-0.025
-0.025
-0.025
-0.025
-0.025
-0.025
-0.025
-0.025
-0.025
-0.025
-0.025
-0.025
-0.025
-0.025
-0.025
-0.025
-0.025
-0.025
-0.025
-0.025
-0.025
-0.025
-0.025
-0.025
-0.025
-0.025
-0.025
-0.025
-0.025
-0.025
-0.025
-0.025
-0.025
-0.025
-0.025
-0.025
-0.025
-0.025
-0.025
-0.025
-0.025
-0.025
-0.025
-0.025
-0.025
-0.025
-0.025
-0.025
-0.025
-0.025
-0.025
-0.025
-0.025
-0.025
-0.025
-0.025
-0.025
-0.025
-0.025
-0.025
-0.025
-0.025
-0.025
-0.025
-0.025
-0.025
-0.025
-0.025
-0.025
-0.025
-0.025
-0.025
-0.025
-0.025
-0.025
-0.025
-0.025
-0.025
-0.025
-0.025
-0.025
-0.025
-0.025
-0.025
-0.025
-0.025
-0.025
-0.025
-0.025
-0.025
-0.025
-0.025
-0.025
-0.025
-0.025
-0.025
-0.025
-0.025
-0.025
-0.025
-0.025
-0.025
-0.025
-0.025
-0.025
-0.025
-0.025
-0.025
-0.025
-0.025
-0.025
-0.025
-0.025
-0.025
-0.025
-0.025
-0.025
-0.025
-0.025
-0.025
-0.025
-0.025
-0.025
-0.025
-0.025
-0.025
-0.025
-0.025
-0.025
-0.025
-0.025
-0.025
-0.025
-0.025
-0.025
-0.025
-0.025
-0.025
-0.025
-0.025
-0.025
-0.025
-0.025
-0.025
-0.025
-0.025
-0.025
-0.025
-0.025
-0.025
-0.025
-0.025
-0.025
-0.025
-0.025
-0.025
-0.025
-0.025
-0.025
-0.025
-0.025
-0.025
-0.025
-0.025
-0.025
-0.025
-0.025
-0.025
-0.025
-0.025
-0.025
-0.025
-0.025
-0.025
-0.025
-0.025
-0.025
-0.025
-0.025
-0.025
-0.025
-0.025
-0.025
-0.025
-0.025
-0.025
-0.025
-0.025
-0.025
-0.025
-0.025
-0.025
-0.025
-0.025
-0.025
-0.025
-0.025
-0.025
-0.025
-0.025
-0.025
-0.025
-0.025
-0.025
-0.025
-0.025
-0.025
-0.025
-0.025
-0.025
-0.025
-0.025
-0.025
-0.025
-0.025
-0.025
-0.025
-0.025
-0.025
-0.025
-0.025
-0.025
-0.025
-0.025
-0.025
-0.025
-0.025
-0.025
-0.025
-0.025
-0.025
-0.025
-0.025
-0.025
-0.025
-0.025
-0.025
-0.025
-0.025
-0.025
-0.025
-0.025
-0.025
-0.025
-0.025
-0.025
-0.025
-0.025
-0.025
-0.025
-0.025
-0.025
-0.025
-0.025
-0.025
-0.025
-0.025
-0.025
-0.025
-0.025
-0.025
-0.025
-0.025
-0.025
-0.025
-0.025
-0.025
-0.025
-0.025
-0.025
-0.025
-0.025
-0.025
-0.025
-0.025
-0.025
-0.025
-0.025
-0.025
-0.025
-0.025
-0.025
-0.025
-0.025
-0.025
-0.025
-0.025
-0.025
-0.025
-0.025
-0.025
-0.025
-0.025
-0.025
-0.025
-0.025
-0.025
-0.025
-0.025
-0.025
-0.025
-0.025
-0.025
-0.025
-0.025
-0.025
-0.025
-0.025
-0.025
-0.025
-0.025
-0.025
-0.025
-0.025
-0.025
-0.025
-0.025
-0.025
-0.025
-0.025
-0.025
-0.025
-0.025
-0.025
-0.025
-0.025
-0.025
-0.025
-0.025
-0.025
-0.025
-0.025
-0.025
-0.025
-0.025
-0.025
-0.025
-0.025
-0.025
-0.025
-0.025
-0.025
-0.025
-0.025
-0.025
-0.025
-0.025
-0.025
-0.025
-0.025
-0.025
-0.025
-0.025
-0.025
-0.025
-0.025
-0.025
-0.025
-0.025
-0.025
-0.025
-0.025
-0.025
-0.025
-0.025
-0.025
-0.025
-0.025
-0.025
-0.025
-0.025
-0.025
-0.025
-0.025
-0.025
-0.025
-0.025
-0.025
-0.025
-0.025
-0.025
-0.025
-0.025
-0.025
-0.025
-0.025
-0.025
-0.025
-0.025
-0.025
-0.025
-0.025
-0.025
-0.025
-0.025
-0.025
-0.025
-0.025
-0.025
-0.025
-0.025
-0.025
-0.025
-0.025
-0.025
-0.025
-0.025
-0.025
-0.025
-0.025
-0.025
-0.025
-0.025
-0.025
-0.025
-0.025
-0.025
-0.025
-0.025
-0.025
-0.025
-0.025
-0.025
-0.025
-0.025
-0.025
-0.025
-0.025
-0.025
-0.025
-0.025
-0.025
-0.025
-0.025
-0.025
-0.025
-0.025
-0.025
-0.025
-0.025
-0.025
-0.025
-0.025
-0.025
-0.025
-0.025
-0.025
-0.025
-0.025
-0.025
-0.025
-0.025
-0.025
-0.025
-0.025
-0.025
-0.025
-0.025
-0.025
-0.025

## Downstroke
Switch | Huano Teal
Notes | 0
No. | Force | Unit | Displacement | Unit | Judge | Position | Time | Date | Mod Dis | Collection Parameters |  |  |  | Num Data Points | 887
23 | 0 | gf | 0.025 | mm | OK | -- | 19:56 | 2022-06-09 | 0 | Maximum | 165.3 | @ | No.928
24 | 7.7 | gf | 0.035 | mm | OK | -- | 19:56 | 2022-06-09 | 0.01 | Minimum | -0.1 | @ | No.17
25 | 16.5 | gf | 0.045 | mm | OK | -- | 19:56 | 2022-06-09 | 0.02 | Average | 52.63
26 | 24.4 | gf | 0.055 | mm | OK | -- | 19:56 | 2022-06-09 | 0.03 | Data Quantity | 2211
27 | 29.9 | gf | 0.06 | mm | OK | -- | 19:56 | 2022-06-09 | 0.035 | Number of NG | 0
28 | 30.4 | gf | 0.065 | mm | OK | -- | 19:56 | 2022-06-09 | 0.04
29 | 30.2 | gf | 0.07 | mm | OK | -- | 19:56 | 2022-06-09 | 0.045 | Cond Formatting
30 | 32.6 | gf | 0.075 | mm | OK | -- | 19:56 | 2022-06-09 | 0.05 | Min Highl Max | 157.035
31 | 36.6 | gf | 0.085 | mm | OK | -- | 19:56 | 2022-06-09 | 0.06
32 | 39.2 | gf | 0.09 | mm | OK | -- | 19:56 | 2022-06-09 | 0.065 | Starting Disp | 0.025
33 | 39 | gf | 0.095 | mm | OK | -- | 19:56 | 2022-06-09 | 0.07
34 | 39 | gf | 0.1 | mm | OK | -- | 19:56 | 2022-06-09 | 0.075
35 | 39 | gf | 0.105 | mm | OK | -- | 19:56 | 2022-06-09 | 0.08
36 | 39.1 | gf | 0.11 | mm | OK | -- | 19:56 | 2022-06-09 | 0.085
37 | 39.2 | gf | 0.115 | mm | OK | -- | 19:56 | 2022-06-09 | 0.09
38 | 39.1 | gf | 0.115 | mm | OK | -- | 19:56 | 2022-06-09 | 0.09
39 | 39.3 | gf | 0.12 | mm | OK | -- | 19:56 | 2022-06-09 | 0.095
40 | 39.3 | gf | 0.13 | mm | OK | -- | 19:56 | 2022-06-09 | 0.105
41 | 39.4 | gf | 0.135 | mm | OK | -- | 19:56 | 2022-06-09 | 0.11
42 | 39.3 | gf | 0.14 | mm | OK | -- | 19:56 | 2022-06-09 | 0.115
43 | 39.3 | gf | 0.145 | mm | OK | -- | 19:56 | 2022-06-09 | 0.12
44 | 39.4 | gf | 0.155 | mm | OK | -- | 19:56 | 2022-06-09 | 0.13
45 | 39.5 | gf | 0.16 | mm | OK | -- | 19:56 | 2022-06-09 | 0.135
46 | 39.5 | gf | 0.165 | mm | OK | -- | 19:56 | 2022-06-09 | 0.14
47 | 39.5 | gf | 0.175 | mm | OK | -- | 19:56 | 2022-06-09 | 0.15
48 | 39.5 | gf | 0.18 | mm | OK | -- | 19:56 | 2022-06-09 | 0.155
49 | 39.6 | gf | 0.19 | mm | OK | -- | 19:56 | 2022-06-09 | 0.165
50 | 39.6 | gf | 0.195 | mm | OK | -- | 19:56 | 2022-06-09 | 0.17
51 | 39.6 | gf | 0.2 | mm | OK | -- | 19:56 | 2022-06-09 | 0.175
52 | 39.7 | gf | 0.205 | mm | OK | -- | 19:56 | 2022-06-09 | 0.18
53 | 39.7 | gf | 0.21 | mm | OK | -- | 19:56 | 2022-06-09 | 0.185
54 | 39.8 | gf | 0.215 | mm | OK | -- | 19:56 | 2022-06-09 | 0.19
55 | 39.7 | gf | 0.22 | mm | OK | -- | 19:56 | 2022-06-09 | 0.195
56 | 39.8 | gf | 0.225 | mm | OK | -- | 19:56 | 2022-06-09 | 0.2
57 | 39.8 | gf | 0.225 | mm | OK | -- | 19:56 | 2022-06-09 | 0.2
58 | 39.9 | gf | 0.23 | mm | OK | -- | 19:56 | 2022-06-09 | 0.205
59 | 39.8 | gf | 0.235 | mm | OK | -- | 19:56 | 2022-06-09 | 0.21
60 | 39.9 | gf | 0.24 | mm | OK | -- | 19:56 | 2022-06-09 | 0.215
61 | 40 | gf | 0.245 | mm | OK | -- | 19:56 | 2022-06-09 | 0.22
62 | 39.9 | gf | 0.25 | mm | OK | -- | 19:56 | 2022-06-09 | 0.225
63 | 40 | gf | 0.255 | mm | OK | -- | 19:56 | 2022-06-09 | 0.23
64 | 40 | gf | 0.26 | mm | OK | -- | 19:56 | 2022-06-09 | 0.235
65 | 40 | gf | 0.265 | mm | OK | -- | 19:56 | 2022-06-09 | 0.24
66 | 40.1 | gf | 0.27 | mm | OK | -- | 19:56 | 2022-06-09 | 0.245
67 | 40.1 | gf | 0.27 | mm | OK | -- | 19:56 | 2022-06-09 | 0.245
68 | 40.1 | gf | 0.275 | mm | OK | -- | 19:56 | 2022-06-09 | 0.25
69 | 40.2 | gf | 0.28 | mm | OK | -- | 19:56 | 2022-06-09 | 0.255
70 | 40.2 | gf | 0.285 | mm | OK | -- | 19:56 | 2022-06-09 | 0.26
71 | 40.2 | gf | 0.295 | mm | OK | -- | 19:56 | 2022-06-09 | 0.27
72 | 40.2 | gf | 0.3 | mm | OK | -- | 19:56 | 2022-06-09 | 0.275
73 | 40.3 | gf | 0.31 | mm | OK | -- | 19:56 | 2022-06-09 | 0.285
74 | 40.3 | gf | 0.315 | mm | OK | -- | 19:56 | 2022-06-09 | 0.29
75 | 40.4 | gf | 0.32 | mm | OK | -- | 19:56 | 2022-06-09 | 0.295
76 | 40.4 | gf | 0.325 | mm | OK | -- | 19:56 | 2022-06-09 | 0.3
77 | 40.4 | gf | 0.33 | mm | OK | -- | 19:56 | 2022-06-09 | 0.305
78 | 40.4 | gf | 0.335 | mm | OK | -- | 19:56 | 2022-06-09 | 0.31
79 | 40.5 | gf | 0.34 | mm | OK | -- | 19:56 | 2022-06-09 | 0.315
80 | 40.5 | gf | 0.345 | mm | OK | -- | 19:56 | 2022-06-09 | 0.32
81 | 40.6 | gf | 0.35 | mm | OK | -- | 19:56 | 2022-06-09 | 0.325
82 | 40.6 | gf | 0.355 | mm | OK | -- | 19:56 | 2022-06-09 | 0.33
83 | 40.6 | gf | 0.355 | mm | OK | -- | 19:56 | 2022-06-09 | 0.33
84 | 40.6 | gf | 0.36 | mm | OK | -- | 19:56 | 2022-06-09 | 0.335
85 | 40.6 | gf | 0.36 | mm | OK | -- | 19:56 | 2022-06-09 | 0.335
86 | 40.6 | gf | 0.365 | mm | OK | -- | 19:56 | 2022-06-09 | 0.34
87 | 40.6 | gf | 0.37 | mm | OK | -- | 19:56 | 2022-06-09 | 0.345
88 | 40.7 | gf | 0.37 | mm | OK | -- | 19:56 | 2022-06-09 | 0.345
89 | 40.7 | gf | 0.37 | mm | OK | -- | 19:56 | 2022-06-09 | 0.345
90 | 40.7 | gf | 0.375 | mm | OK | -- | 19:56 | 2022-06-09 | 0.35
91 | 40.7 | gf | 0.375 | mm | OK | -- | 19:56 | 2022-06-09 | 0.35
92 | 40.7 | gf | 0.38 | mm | OK | -- | 19:56 | 2022-06-09 | 0.355
93 | 40.8 | gf | 0.385 | mm | OK | -- | 19:56 | 2022-06-09 | 0.36
94 | 40.8 | gf | 0.385 | mm | OK | -- | 19:56 | 2022-06-09 | 0.36
95 | 40.7 | gf | 0.39 | mm | OK | -- | 19:56 | 2022-06-09 | 0.365
96 | 40.8 | gf | 0.39 | mm | OK | -- | 19:56 | 2022-06-09 | 0.365
97 | 40.8 | gf | 0.395 | mm | OK | -- | 19:56 | 2022-06-09 | 0.37
98 | 40.9 | gf | 0.395 | mm | OK | -- | 19:56 | 2022-06-09 | 0.37
99 | 40.9 | gf | 0.4 | mm | OK | -- | 19:56 | 2022-06-09 | 0.375
100 | 40.8 | gf | 0.4 | mm | OK | -- | 19:56 | 2022-06-09 | 0.375
101 | 40.9 | gf | 0.405 | mm | OK | -- | 19:56 | 2022-06-09 | 0.38
102 | 40.9 | gf | 0.405 | mm | OK | -- | 19:56 | 2022-06-09 | 0.38
103 | 40.8 | gf | 0.405 | mm | OK | -- | 19:56 | 2022-06-09 | 0.38
104 | 40.8 | gf | 0.41 | mm | OK | -- | 19:56 | 2022-06-09 | 0.385
105 | 40.9 | gf | 0.41 | mm | OK | -- | 19:56 | 2022-06-09 | 0.385
106 | 40.9 | gf | 0.41 | mm | OK | -- | 19:56 | 2022-06-09 | 0.385
107 | 41 | gf | 0.41 | mm | OK | -- | 19:56 | 2022-06-09 | 0.385
108 | 40.9 | gf | 0.415 | mm | OK | -- | 19:56 | 2022-06-09 | 0.39
109 | 41 | gf | 0.42 | mm | OK | -- | 19:56 | 2022-06-09 | 0.395
110 | 41 | gf | 0.425 | mm | OK | -- | 19:56 | 2022-06-09 | 0.4
111 | 41 | gf | 0.425 | mm | OK | -- | 19:56 | 2022-06-09 | 0.4
112 | 41.1 | gf | 0.435 | mm | OK | -- | 19:56 | 2022-06-09 | 0.41
113 | 41.1 | gf | 0.44 | mm | OK | -- | 19:56 | 2022-06-09 | 0.415
114 | 41.1 | gf | 0.445 | mm | OK | -- | 19:56 | 2022-06-09 | 0.42
115 | 41.1 | gf | 0.45 | mm | OK | -- | 19:56 | 2022-06-09 | 0.425
116 | 41.1 | gf | 0.45 | mm | OK | -- | 19:56 | 2022-06-09 | 0.425
117 | 41.2 | gf | 0.455 | mm | OK | -- | 19:56 | 2022-06-09 | 0.43
118 | 41.2 | gf | 0.455 | mm | OK | -- | 19:56 | 2022-06-09 | 0.43
119 | 41.2 | gf | 0.46 | mm | OK | -- | 19:56 | 2022-06-09 | 0.435
120 | 41.2 | gf | 0.465 | mm | OK | -- | 19:56 | 2022-06-09 | 0.44
121 | 41.3 | gf | 0.47 | mm | OK | -- | 19:56 | 2022-06-09 | 0.445
122 | 41.3 | gf | 0.475 | mm | OK | -- | 19:56 | 2022-06-09 | 0.45
123 | 41.3 | gf | 0.475 | mm | OK | -- | 19:56 | 2022-06-09 | 0.45
124 | 41.4 | gf | 0.48 | mm | OK | -- | 19:56 | 2022-06-09 | 0.455
125 | 41.4 | gf | 0.485 | mm | OK | -- | 19:56 | 2022-06-09 | 0.46
126 | 41.4 | gf | 0.485 | mm | OK | -- | 19:56 | 2022-06-09 | 0.46
127 | 41.4 | gf | 0.49 | mm | OK | -- | 19:56 | 2022-06-09 | 0.465
128 | 41.4 | gf | 0.495 | mm | OK | -- | 19:56 | 2022-06-09 | 0.47
129 | 41.5 | gf | 0.5 | mm | OK | -- | 19:56 | 2022-06-09 | 0.475
130 | 41.5 | gf | 0.505 | mm | OK | -- | 19:56 | 2022-06-09 | 0.48
131 | 41.6 | gf | 0.51 | mm | OK | -- | 19:56 | 2022-06-09 | 0.485
132 | 41.6 | gf | 0.52 | mm | OK | -- | 19:56 | 2022-06-09 | 0.495
133 | 41.7 | gf | 0.525 | mm | OK | -- | 19:56 | 2022-06-09 | 0.5
134 | 41.8 | gf | 0.53 | mm | OK | -- | 19:56 | 2022-06-09 | 0.505
135 | 41.8 | gf | 0.54 | mm | OK | -- | 19:56 | 2022-06-09 | 0.515
136 | 41.8 | gf | 0.545 | mm | OK | -- | 19:56 | 2022-06-09 | 0.52
137 | 41.9 | gf | 0.55 | mm | OK | -- | 19:56 | 2022-06-09 | 0.525
138 | 41.9 | gf | 0.555 | mm | OK | -- | 19:56 | 2022-06-09 | 0.53
139 | 42 | gf | 0.56 | mm | OK | -- | 19:56 | 2022-06-09 | 0.535
140 | 42 | gf | 0.565 | mm | OK | -- | 19:56 | 2022-06-09 | 0.54
141 | 42 | gf | 0.57 | mm | OK | -- | 19:56 | 2022-06-09 | 0.545
142 | 42.1 | gf | 0.575 | mm | OK | -- | 19:56 | 2022-06-09 | 0.55
143 | 42.1 | gf | 0.58 | mm | OK | -- | 19:56 | 2022-06-09 | 0.555
144 | 42.1 | gf | 0.58 | mm | OK | -- | 19:56 | 2022-06-09 | 0.555
145 | 42.2 | gf | 0.585 | mm | OK | -- | 19:56 | 2022-06-09 | 0.56
146 | 42.2 | gf | 0.59 | mm | OK | -- | 19:56 | 2022-06-09 | 0.565
147 | 42.3 | gf | 0.59 | mm | OK | -- | 19:56 | 2022-06-09 | 0.565
148 | 42.3 | gf | 0.595 | mm | OK | -- | 19:56 | 2022-06-09 | 0.57
149 | 42.3 | gf | 0.595 | mm | OK | -- | 19:56 | 2022-06-09 | 0.57
150 | 42.4 | gf | 0.6 | mm | OK | -- | 19:56 | 2022-06-09 | 0.575
151 | 42.4 | gf | 0.6 | mm | OK | -- | 19:56 | 2022-06-09 | 0.575
152 | 42.3 | gf | 0.605 | mm | OK | -- | 19:56 | 2022-06-09 | 0.58
153 | 42.4 | gf | 0.61 | mm | OK | -- | 19:56 | 2022-06-09 | 0.585
154 | 42.5 | gf | 0.61 | mm | OK | -- | 19:56 | 2022-06-09 | 0.585
155 | 42.5 | gf | 0.615 | mm | OK | -- | 19:56 | 2022-06-09 | 0.59
156 | 42.5 | gf | 0.62 | mm | OK | -- | 19:56 | 2022-06-09 | 0.595
157 | 42.5 | gf | 0.62 | mm | OK | -- | 19:56 | 2022-06-09 | 0.595
158 | 42.5 | gf | 0.625 | mm | OK | -- | 19:56 | 2022-06-09 | 0.6
159 | 42.6 | gf | 0.625 | mm | OK | -- | 19:56 | 2022-06-09 | 0.6
160 | 42.6 | gf | 0.63 | mm | OK | -- | 19:56 | 2022-06-09 | 0.605
161 | 42.6 | gf | 0.63 | mm | OK | -- | 19:56 | 2022-06-09 | 0.605
162 | 42.6 | gf | 0.635 | mm | OK | -- | 19:56 | 2022-06-09 | 0.61
163 | 42.7 | gf | 0.64 | mm | OK | -- | 19:56 | 2022-06-09 | 0.615
164 | 42.7 | gf | 0.64 | mm | OK | -- | 19:56 | 2022-06-09 | 0.615
165 | 42.7 | gf | 0.645 | mm | OK | -- | 19:56 | 2022-06-09 | 0.62
166 | 42.7 | gf | 0.65 | mm | OK | -- | 19:56 | 2022-06-09 | 0.625
167 | 42.7 | gf | 0.655 | mm | OK | -- | 19:56 | 2022-06-09 | 0.63
168 | 42.8 | gf | 0.66 | mm | OK | -- | 19:56 | 2022-06-09 | 0.635
169 | 42.8 | gf | 0.665 | mm | OK | -- | 19:56 | 2022-06-09 | 0.64
170 | 42.8 | gf | 0.67 | mm | OK | -- | 19:56 | 2022-06-09 | 0.645
171 | 43 | gf | 0.675 | mm | OK | -- | 19:56 | 2022-06-09 | 0.65
172 | 43 | gf | 0.68 | mm | OK | -- | 19:56 | 2022-06-09 | 0.655
173 | 43 | gf | 0.685 | mm | OK | -- | 19:56 | 2022-06-09 | 0.66
174 | 43.1 | gf | 0.69 | mm | OK | -- | 19:56 | 2022-06-09 | 0.665
175 | 43.2 | gf | 0.695 | mm | OK | -- | 19:56 | 2022-06-09 | 0.67
176 | 43.2 | gf | 0.7 | mm | OK | -- | 19:56 | 2022-06-09 | 0.675
177 | 43.2 | gf | 0.71 | mm | OK | -- | 19:56 | 2022-06-09 | 0.685
178 | 43.2 | gf | 0.715 | mm | OK | -- | 19:56 | 2022-06-09 | 0.69
179 | 43.3 | gf | 0.715 | mm | OK | -- | 19:56 | 2022-06-09 | 0.69
180 | 43.2 | gf | 0.72 | mm | OK | -- | 19:56 | 2022-06-09 | 0.695
181 | 43.3 | gf | 0.725 | mm | OK | -- | 19:56 | 2022-06-09 | 0.7
182 | 43.4 | gf | 0.73 | mm | OK | -- | 19:56 | 2022-06-09 | 0.705
183 | 43.4 | gf | 0.735 | mm | OK | -- | 19:56 | 2022-06-09 | 0.71
184 | 43.5 | gf | 0.74 | mm | OK | -- | 19:56 | 2022-06-09 | 0.715
185 | 43.4 | gf | 0.74 | mm | OK | -- | 19:56 | 2022-06-09 | 0.715
186 | 43.5 | gf | 0.745 | mm | OK | -- | 19:56 | 2022-06-09 | 0.72
187 | 43.5 | gf | 0.75 | mm | OK | -- | 19:56 | 2022-06-09 | 0.725
188 | 43.6 | gf | 0.755 | mm | OK | -- | 19:56 | 2022-06-09 | 0.73
189 | 43.6 | gf | 0.76 | mm | OK | -- | 19:56 | 2022-06-09 | 0.735
190 | 43.6 | gf | 0.765 | mm | OK | -- | 19:56 | 2022-06-09 | 0.74
191 | 43.6 | gf | 0.77 | mm | OK | -- | 19:56 | 2022-06-09 | 0.745
192 | 43.7 | gf | 0.77 | mm | OK | -- | 19:56 | 2022-06-09 | 0.745
193 | 43.8 | gf | 0.775 | mm | OK | -- | 19:56 | 2022-06-09 | 0.75
194 | 43.8 | gf | 0.78 | mm | OK | -- | 19:56 | 2022-06-09 | 0.755
195 | 44 | gf | 0.79 | mm | OK | -- | 19:56 | 2022-06-09 | 0.765
196 | 44.1 | gf | 0.8 | mm | OK | -- | 19:56 | 2022-06-09 | 0.775
197 | 44.1 | gf | 0.81 | mm | OK | -- | 19:56 | 2022-06-09 | 0.785
198 | 44.2 | gf | 0.815 | mm | OK | -- | 19:56 | 2022-06-09 | 0.79
199 | 44.2 | gf | 0.82 | mm | OK | -- | 19:56 | 2022-06-09 | 0.795
200 | 44.1 | gf | 0.825 | mm | OK | -- | 19:56 | 2022-06-09 | 0.8
201 | 44.2 | gf | 0.825 | mm | OK | -- | 19:56 | 2022-06-09 | 0.8
202 | 44.2 | gf | 0.83 | mm | OK | -- | 19:56 | 2022-06-09 | 0.805
203 | 44.2 | gf | 0.835 | mm | OK | -- | 19:56 | 2022-06-09 | 0.81
204 | 44.3 | gf | 0.84 | mm | OK | -- | 19:56 | 2022-06-09 | 0.815
205 | 44.4 | gf | 0.85 | mm | OK | -- | 19:56 | 2022-06-09 | 0.825
206 | 44.4 | gf | 0.855 | mm | OK | -- | 19:56 | 2022-06-09 | 0.83
207 | 44.5 | gf | 0.865 | mm | OK | -- | 19:56 | 2022-06-09 | 0.84
208 | 44.6 | gf | 0.88 | mm | OK | -- | 19:56 | 2022-06-09 | 0.855
209 | 44.8 | gf | 0.885 | mm | OK | -- | 19:56 | 2022-06-09 | 0.86
210 | 44.9 | gf | 0.895 | mm | OK | -- | 19:56 | 2022-06-09 | 0.87
211 | 45.1 | gf | 0.905 | mm | OK | -- | 19:56 | 2022-06-09 | 0.88
212 | 45.1 | gf | 0.91 | mm | OK | -- | 19:56 | 2022-06-09 | 0.885
213 | 45.1 | gf | 0.915 | mm | OK | -- | 19:56 | 2022-06-09 | 0.89
214 | 45.2 | gf | 0.92 | mm | OK | -- | 19:56 | 2022-06-09 | 0.895
215 | 45.2 | gf | 0.925 | mm | OK | -- | 19:56 | 2022-06-09 | 0.9
216 | 45.2 | gf | 0.935 | mm | OK | -- | 19:56 | 2022-06-09 | 0.91
217 | 45.2 | gf | 0.94 | mm | OK | -- | 19:56 | 2022-06-09 | 0.915
218 | 45.3 | gf | 0.945 | mm | OK | -- | 19:56 | 2022-06-09 | 0.92
219 | 45.4 | gf | 0.95 | mm | OK | -- | 19:56 | 2022-06-09 | 0.925
220 | 46.8 | gf | 0.955 | mm | OK | -- | 19:56 | 2022-06-09 | 0.93
221 | 49.4 | gf | 0.96 | mm | OK | -- | 19:56 | 2022-06-09 | 0.935
222 | 48.9 | gf | 0.965 | mm | OK | -- | 19:56 | 2022-06-09 | 0.94
223 | 49 | gf | 0.97 | mm | OK | -- | 19:56 | 2022-06-09 | 0.945
224 | 49 | gf | 0.975 | mm | OK | -- | 19:56 | 2022-06-09 | 0.95
225 | 49.1 | gf | 0.98 | mm | OK | -- | 19:56 | 2022-06-09 | 0.955
226 | 49.1 | gf | 0.985 | mm | OK | -- | 19:56 | 2022-06-09 | 0.96
227 | 49.1 | gf | 0.985 | mm | OK | -- | 19:56 | 2022-06-09 | 0.96
228 | 49.3 | gf | 0.99 | mm | OK | -- | 19:56 | 2022-06-09 | 0.965
229 | 49.3 | gf | 0.995 | mm | OK | -- | 19:56 | 2022-06-09 | 0.97
230 | 49.3 | gf | 1 | mm | OK | -- | 19:56 | 2022-06-09 | 0.975
231 | 49.3 | gf | 1.005 | mm | OK | -- | 19:56 | 2022-06-09 | 0.98
232 | 49.4 | gf | 1.01 | mm | OK | -- | 19:56 | 2022-06-09 | 0.985
233 | 49.4 | gf | 1.015 | mm | OK | -- | 19:56 | 2022-06-09 | 0.99
234 | 49.5 | gf | 1.02 | mm | OK | -- | 19:56 | 2022-06-09 | 0.995
235 | 49.5 | gf | 1.025 | mm | OK | -- | 19:56 | 2022-06-09 | 1
236 | 49.6 | gf | 1.03 | mm | OK | -- | 19:56 | 2022-06-09 | 1.005
237 | 49.6 | gf | 1.035 | mm | OK | -- | 19:56 | 2022-06-09 | 1.01
238 | 49.6 | gf | 1.04 | mm | OK | -- | 19:56 | 2022-06-09 | 1.015
239 | 49.7 | gf | 1.04 | mm | OK | -- | 19:56 | 2022-06-09 | 1.015
240 | 49.9 | gf | 1.05 | mm | OK | -- | 19:56 | 2022-06-09 | 1.025
241 | 50.1 | gf | 1.05 | mm | OK | -- | 19:56 | 2022-06-09 | 1.025
242 | 50.4 | gf | 1.06 | mm | OK | -- | 19:56 | 2022-06-09 | 1.035
243 | 50.6 | gf | 1.065 | mm | OK | -- | 19:56 | 2022-06-09 | 1.04
244 | 50.7 | gf | 1.07 | mm | OK | -- | 19:56 | 2022-06-09 | 1.045
245 | 50.6 | gf | 1.075 | mm | OK | -- | 19:56 | 2022-06-09 | 1.05
246 | 50.5 | gf | 1.08 | mm | OK | -- | 19:56 | 2022-06-09 | 1.055
247 | 50.8 | gf | 1.08 | mm | OK | -- | 19:56 | 2022-06-09 | 1.055
248 | 50.8 | gf | 1.08 | mm | OK | -- | 19:56 | 2022-06-09 | 1.055
249 | 51 | gf | 1.085 | mm | OK | -- | 19:56 | 2022-06-09 | 1.06
250 | 50.9 | gf | 1.085 | mm | OK | -- | 19:56 | 2022-06-09 | 1.06
251 | 50.9 | gf | 1.09 | mm | OK | -- | 19:56 | 2022-06-09 | 1.065
252 | 51 | gf | 1.095 | mm | OK | -- | 19:56 | 2022-06-09 | 1.07
253 | 51.2 | gf | 1.095 | mm | OK | -- | 19:56 | 2022-06-09 | 1.07
254 | 51.2 | gf | 1.1 | mm | OK | -- | 19:56 | 2022-06-09 | 1.075
255 | 51.3 | gf | 1.105 | mm | OK | -- | 19:56 | 2022-06-09 | 1.08
256 | 51.4 | gf | 1.105 | mm | OK | -- | 19:56 | 2022-06-09 | 1.08
257 | 51.7 | gf | 1.105 | mm | OK | -- | 19:56 | 2022-06-09 | 1.08
258 | 51.9 | gf | 1.11 | mm | OK | -- | 19:56 | 2022-06-09 | 1.085
259 | 51.9 | gf | 1.11 | mm | OK | -- | 19:56 | 2022-06-09 | 1.085
260 | 52.2 | gf | 1.115 | mm | OK | -- | 19:56 | 2022-06-09 | 1.09
261 | 52.5 | gf | 1.12 | mm | OK | -- | 19:56 | 2022-06-09 | 1.095
262 | 52.6 | gf | 1.125 | mm | OK | -- | 19:56 | 2022-06-09 | 1.1
263 | 52.5 | gf | 1.14 | mm | OK | -- | 19:56 | 2022-06-09 | 1.115
264 | 52.2 | gf | 1.145 | mm | OK | -- | 19:56 | 2022-06-09 | 1.12
265 | 52.4 | gf | 1.145 | mm | OK | -- | 19:56 | 2022-06-09 | 1.12
266 | 52.7 | gf | 1.15 | mm | OK | -- | 19:56 | 2022-06-09 | 1.125
267 | 52.8 | gf | 1.16 | mm | OK | -- | 19:56 | 2022-06-09 | 1.135
268 | 52.9 | gf | 1.17 | mm | OK | -- | 19:56 | 2022-06-09 | 1.145
269 | 52.9 | gf | 1.175 | mm | OK | -- | 19:56 | 2022-06-09 | 1.15
270 | 52.7 | gf | 1.185 | mm | OK | -- | 19:56 | 2022-06-09 | 1.16
271 | 52.6 | gf | 1.19 | mm | OK | -- | 19:56 | 2022-06-09 | 1.165
272 | 52.9 | gf | 1.195 | mm | OK | -- | 19:56 | 2022-06-09 | 1.17
273 | 53 | gf | 1.2 | mm | OK | -- | 19:56 | 2022-06-09 | 1.175
274 | 53 | gf | 1.205 | mm | OK | -- | 19:56 | 2022-06-09 | 1.18
275 | 53.2 | gf | 1.21 | mm | OK | -- | 19:56 | 2022-06-09 | 1.185
276 | 53.4 | gf | 1.215 | mm | OK | -- | 19:56 | 2022-06-09 | 1.19
277 | 53.6 | gf | 1.22 | mm | OK | -- | 19:56 | 2022-06-09 | 1.195
278 | 53.6 | gf | 1.225 | mm | OK | -- | 19:56 | 2022-06-09 | 1.2
279 | 53.6 | gf | 1.225 | mm | OK | -- | 19:56 | 2022-06-09 | 1.2
280 | 53.7 | gf | 1.23 | mm | OK | -- | 19:56 | 2022-06-09 | 1.205
281 | 53.9 | gf | 1.235 | mm | OK | -- | 19:56 | 2022-06-09 | 1.21
282 | 54.2 | gf | 1.235 | mm | OK | -- | 19:56 | 2022-06-09 | 1.21
283 | 54.4 | gf | 1.24 | mm | OK | -- | 19:56 | 2022-06-09 | 1.215
284 | 54.5 | gf | 1.245 | mm | OK | -- | 19:56 | 2022-06-09 | 1.22
285 | 54.6 | gf | 1.25 | mm | OK | -- | 19:56 | 2022-06-09 | 1.225
286 | 54.9 | gf | 1.255 | mm | OK | -- | 19:56 | 2022-06-09 | 1.23
287 | 54.5 | gf | 1.26 | mm | OK | -- | 19:56 | 2022-06-09 | 1.235
288 | 54.3 | gf | 1.26 | mm | OK | -- | 19:56 | 2022-06-09 | 1.235
289 | 55 | gf | 1.265 | mm | OK | -- | 19:56 | 2022-06-09 | 1.24
290 | 55.4 | gf | 1.27 | mm | OK | -- | 19:56 | 2022-06-09 | 1.245
291 | 55.7 | gf | 1.275 | mm | OK | -- | 19:56 | 2022-06-09 | 1.25
292 | 56 | gf | 1.29 | mm | OK | -- | 19:56 | 2022-06-09 | 1.265
293 | 56.3 | gf | 1.3 | mm | OK | -- | 19:56 | 2022-06-09 | 1.275
294 | 56.6 | gf | 1.31 | mm | OK | -- | 19:56 | 2022-06-09 | 1.285
295 | 56.7 | gf | 1.315 | mm | OK | -- | 19:56 | 2022-06-09 | 1.29
296 | 56.9 | gf | 1.32 | mm | OK | -- | 19:56 | 2022-06-09 | 1.295
297 | 57.1 | gf | 1.33 | mm | OK | -- | 19:56 | 2022-06-09 | 1.305
298 | 57.3 | gf | 1.33 | mm | OK | -- | 19:56 | 2022-06-09 | 1.305
299 | 57.5 | gf | 1.335 | mm | OK | -- | 19:56 | 2022-06-09 | 1.31
300 | 57.6 | gf | 1.34 | mm | OK | -- | 19:56 | 2022-06-09 | 1.315
301 | 57.7 | gf | 1.345 | mm | OK | -- | 19:56 | 2022-06-09 | 1.32
302 | 57.8 | gf | 1.35 | mm | OK | -- | 19:56 | 2022-06-09 | 1.325
303 | 57.7 | gf | 1.355 | mm | OK | -- | 19:56 | 2022-06-09 | 1.33
304 | 57.8 | gf | 1.36 | mm | OK | -- | 19:56 | 2022-06-09 | 1.335
305 | 57.8 | gf | 1.365 | mm | OK | -- | 19:56 | 2022-06-09 | 1.34
306 | 57.8 | gf | 1.365 | mm | OK | -- | 19:56 | 2022-06-09 | 1.34
307 | 58 | gf | 1.37 | mm | OK | -- | 19:56 | 2022-06-09 | 1.345
308 | 58.1 | gf | 1.375 | mm | OK | -- | 19:56 | 2022-06-09 | 1.35
309 | 58.1 | gf | 1.38 | mm | OK | -- | 19:56 | 2022-06-09 | 1.355
310 | 58.3 | gf | 1.38 | mm | OK | -- | 19:56 | 2022-06-09 | 1.355
311 | 58.3 | gf | 1.385 | mm | OK | -- | 19:56 | 2022-06-09 | 1.36
312 | 58.4 | gf | 1.385 | mm | OK | -- | 19:56 | 2022-06-09 | 1.36
313 | 58.2 | gf | 1.39 | mm | OK | -- | 19:56 | 2022-06-09 | 1.365
314 | 58.2 | gf | 1.39 | mm | OK | -- | 19:56 | 2022-06-09 | 1.365
315 | 58.3 | gf | 1.395 | mm | OK | -- | 19:56 | 2022-06-09 | 1.37
316 | 58.5 | gf | 1.395 | mm | OK | -- | 19:56 | 2022-06-09 | 1.37
317 | 58.6 | gf | 1.4 | mm | OK | -- | 19:56 | 2022-06-09 | 1.375
318 | 58.7 | gf | 1.405 | mm | OK | -- | 19:56 | 2022-06-09 | 1.38
319 | 58.7 | gf | 1.405 | mm | OK | -- | 19:56 | 2022-06-09 | 1.38
320 | 58.8 | gf | 1.41 | mm | OK | -- | 19:56 | 2022-06-09 | 1.385
321 | 58.9 | gf | 1.415 | mm | OK | -- | 19:56 | 2022-06-09 | 1.39
322 | 59.1 | gf | 1.415 | mm | OK | -- | 19:56 | 2022-06-09 | 1.39
323 | 59.3 | gf | 1.425 | mm | OK | -- | 19:56 | 2022-06-09 | 1.4
324 | 59.2 | gf | 1.43 | mm | OK | -- | 19:56 | 2022-06-09 | 1.405
325 | 59.5 | gf | 1.435 | mm | OK | -- | 19:56 | 2022-06-09 | 1.41
326 | 59.8 | gf | 1.445 | mm | OK | -- | 19:56 | 2022-06-09 | 1.42
327 | 60.2 | gf | 1.45 | mm | OK | -- | 19:56 | 2022-06-09 | 1.425
328 | 60.5 | gf | 1.46 | mm | OK | -- | 19:56 | 2022-06-09 | 1.435
329 | 60.3 | gf | 1.465 | mm | OK | -- | 19:56 | 2022-06-09 | 1.44
330 | 60.3 | gf | 1.47 | mm | OK | -- | 19:56 | 2022-06-09 | 1.445
331 | 60.6 | gf | 1.475 | mm | OK | -- | 19:56 | 2022-06-09 | 1.45
332 | 60.6 | gf | 1.485 | mm | OK | -- | 19:56 | 2022-06-09 | 1.46
333 | 60.5 | gf | 1.49 | mm | OK | -- | 19:56 | 2022-06-09 | 1.465
334 | 60.6 | gf | 1.495 | mm | OK | -- | 19:56 | 2022-06-09 | 1.47
335 | 60.5 | gf | 1.505 | mm | OK | -- | 19:56 | 2022-06-09 | 1.48
336 | 60.5 | gf | 1.51 | mm | OK | -- | 19:56 | 2022-06-09 | 1.485
337 | 60.5 | gf | 1.515 | mm | OK | -- | 19:56 | 2022-06-09 | 1.49
338 | 60.7 | gf | 1.52 | mm | OK | -- | 19:56 | 2022-06-09 | 1.495
339 | 60.6 | gf | 1.525 | mm | OK | -- | 19:56 | 2022-06-09 | 1.5
340 | 60.5 | gf | 1.53 | mm | OK | -- | 19:56 | 2022-06-09 | 1.505
341 | 60.4 | gf | 1.535 | mm | OK | -- | 19:56 | 2022-06-09 | 1.51
342 | 60.4 | gf | 1.54 | mm | OK | -- | 19:56 | 2022-06-09 | 1.515
343 | 60.3 | gf | 1.545 | mm | OK | -- | 19:56 | 2022-06-09 | 1.52
344 | 60.4 | gf | 1.55 | mm | OK | -- | 19:56 | 2022-06-09 | 1.525
345 | 60.1 | gf | 1.555 | mm | OK | -- | 19:56 | 2022-06-09 | 1.53
346 | 60.1 | gf | 1.565 | mm | OK | -- | 19:56 | 2022-06-09 | 1.54
347 | 59.9 | gf | 1.57 | mm | OK | -- | 19:56 | 2022-06-09 | 1.545
348 | 59.8 | gf | 1.575 | mm | OK | -- | 19:56 | 2022-06-09 | 1.55
349 | 59.6 | gf | 1.58 | mm | OK | -- | 19:56 | 2022-06-09 | 1.555
350 | 59.7 | gf | 1.585 | mm | OK | -- | 19:56 | 2022-06-09 | 1.56
351 | 59.6 | gf | 1.585 | mm | OK | -- | 19:56 | 2022-06-09 | 1.56
352 | 59.6 | gf | 1.59 | mm | OK | -- | 19:56 | 2022-06-09 | 1.565
353 | 59.7 | gf | 1.595 | mm | OK | -- | 19:56 | 2022-06-09 | 1.57
354 | 59.5 | gf | 1.6 | mm | OK | -- | 19:56 | 2022-06-09 | 1.575
355 | 59.3 | gf | 1.605 | mm | OK | -- | 19:56 | 2022-06-09 | 1.58
356 | 59.3 | gf | 1.61 | mm | OK | -- | 19:56 | 2022-06-09 | 1.585
357 | 59.3 | gf | 1.615 | mm | OK | -- | 19:56 | 2022-06-09 | 1.59
358 | 59.1 | gf | 1.62 | mm | OK | -- | 19:56 | 2022-06-09 | 1.595
359 | 59 | gf | 1.625 | mm | OK | -- | 19:56 | 2022-06-09 | 1.6
360 | 59 | gf | 1.63 | mm | OK | -- | 19:56 | 2022-06-09 | 1.605
361 | 58.9 | gf | 1.635 | mm | OK | -- | 19:56 | 2022-06-09 | 1.61
362 | 59 | gf | 1.64 | mm | OK | -- | 19:56 | 2022-06-09 | 1.615
363 | 58.8 | gf | 1.65 | mm | OK | -- | 19:56 | 2022-06-09 | 1.625
364 | 58.7 | gf | 1.655 | mm | OK | -- | 19:56 | 2022-06-09 | 1.63
365 | 58.7 | gf | 1.66 | mm | OK | -- | 19:56 | 2022-06-09 | 1.635
366 | 58.8 | gf | 1.665 | mm | OK | -- | 19:56 | 2022-06-09 | 1.64
367 | 58.9 | gf | 1.675 | mm | OK | -- | 19:56 | 2022-06-09 | 1.65
368 | 58.6 | gf | 1.68 | mm | OK | -- | 19:56 | 2022-06-09 | 1.655
369 | 58.3 | gf | 1.69 | mm | OK | -- | 19:56 | 2022-06-09 | 1.665
370 | 58.1 | gf | 1.7 | mm | OK | -- | 19:56 | 2022-06-09 | 1.675
371 | 57.9 | gf | 1.705 | mm | OK | -- | 19:56 | 2022-06-09 | 1.68
372 | 57.4 | gf | 1.715 | mm | OK | -- | 19:56 | 2022-06-09 | 1.69
373 | 57.3 | gf | 1.72 | mm | OK | -- | 19:56 | 2022-06-09 | 1.695
374 | 57.2 | gf | 1.72 | mm | OK | -- | 19:56 | 2022-06-09 | 1.695
375 | 57.3 | gf | 1.725 | mm | OK | -- | 19:56 | 2022-06-09 | 1.7
376 | 57.2 | gf | 1.73 | mm | OK | -- | 19:56 | 2022-06-09 | 1.705
377 | 57.2 | gf | 1.735 | mm | OK | -- | 19:56 | 2022-06-09 | 1.71
378 | 57.3 | gf | 1.74 | mm | OK | -- | 19:56 | 2022-06-09 | 1.715
379 | 57.3 | gf | 1.745 | mm | OK | -- | 19:56 | 2022-06-09 | 1.72
380 | 57.3 | gf | 1.75 | mm | OK | -- | 19:56 | 2022-06-09 | 1.725
381 | 57.3 | gf | 1.755 | mm | OK | -- | 19:56 | 2022-06-09 | 1.73
382 | 57.1 | gf | 1.755 | mm | OK | -- | 19:56 | 2022-06-09 | 1.73
383 | 56.9 | gf | 1.76 | mm | OK | -- | 19:56 | 2022-06-09 | 1.735
384 | 56.9 | gf | 1.765 | mm | OK | -- | 19:56 | 2022-06-09 | 1.74
385 | 56.8 | gf | 1.77 | mm | OK | -- | 19:56 | 2022-06-09 | 1.745
386 | 56.8 | gf | 1.77 | mm | OK | -- | 19:56 | 2022-06-09 | 1.745
387 | 57 | gf | 1.775 | mm | OK | -- | 19:56 | 2022-06-09 | 1.75
388 | 57 | gf | 1.78 | mm | OK | -- | 19:56 | 2022-06-09 | 1.755
389 | 57 | gf | 1.79 | mm | OK | -- | 19:56 | 2022-06-09 | 1.765
390 | 57.1 | gf | 1.795 | mm | OK | -- | 19:56 | 2022-06-09 | 1.77
391 | 56.9 | gf | 1.805 | mm | OK | -- | 19:56 | 2022-06-09 | 1.78
392 | 56.7 | gf | 1.81 | mm | OK | -- | 19:56 | 2022-06-09 | 1.785
393 | 56.4 | gf | 1.815 | mm | OK | -- | 19:56 | 2022-06-09 | 1.79
394 | 56.1 | gf | 1.825 | mm | OK | -- | 19:56 | 2022-06-09 | 1.8
395 | 56.2 | gf | 1.83 | mm | OK | -- | 19:56 | 2022-06-09 | 1.805
396 | 55.8 | gf | 1.835 | mm | OK | -- | 19:56 | 2022-06-09 | 1.81
397 | 55.5 | gf | 1.84 | mm | OK | -- | 19:56 | 2022-06-09 | 1.815
398 | 55.6 | gf | 1.845 | mm | OK | -- | 19:56 | 2022-06-09 | 1.82
399 | 55.8 | gf | 1.85 | mm | OK | -- | 19:56 | 2022-06-09 | 1.825
400 | 56 | gf | 1.855 | mm | OK | -- | 19:56 | 2022-06-09 | 1.83
401 | 56.1 | gf | 1.86 | mm | OK | -- | 19:56 | 2022-06-09 | 1.835
402 | 56 | gf | 1.865 | mm | OK | -- | 19:56 | 2022-06-09 | 1.84
403 | 55.8 | gf | 1.87 | mm | OK | -- | 19:56 | 2022-06-09 | 1.845
404 | 55.6 | gf | 1.875 | mm | OK | -- | 19:56 | 2022-06-09 | 1.85
405 | 55.6 | gf | 1.88 | mm | OK | -- | 19:56 | 2022-06-09 | 1.855
406 | 55.1 | gf | 1.885 | mm | OK | -- | 19:56 | 2022-06-09 | 1.86
407 | 54.9 | gf | 1.89 | mm | OK | -- | 19:56 | 2022-06-09 | 1.865
408 | 54.4 | gf | 1.895 | mm | OK | -- | 19:56 | 2022-06-09 | 1.87
409 | 54 | gf | 1.905 | mm | OK | -- | 19:56 | 2022-06-09 | 1.88
410 | 53.6 | gf | 1.91 | mm | OK | -- | 19:56 | 2022-06-09 | 1.885
411 | 53.3 | gf | 1.915 | mm | OK | -- | 19:56 | 2022-06-09 | 1.89
412 | 52.3 | gf | 1.92 | mm | OK | -- | 19:56 | 2022-06-09 | 1.895
413 | 52.4 | gf | 1.93 | mm | OK | -- | 19:56 | 2022-06-09 | 1.905
414 | 51.2 | gf | 1.935 | mm | OK | -- | 19:56 | 2022-06-09 | 1.91
415 | 51.5 | gf | 1.945 | mm | OK | -- | 19:56 | 2022-06-09 | 1.92
416 | 51.4 | gf | 1.955 | mm | OK | -- | 19:56 | 2022-06-09 | 1.93
417 | 52 | gf | 1.965 | mm | OK | -- | 19:56 | 2022-06-09 | 1.94
418 | 51.8 | gf | 1.975 | mm | OK | -- | 19:56 | 2022-06-09 | 1.95
419 | 51.9 | gf | 1.985 | mm | OK | -- | 19:56 | 2022-06-09 | 1.96
420 | 52 | gf | 1.99 | mm | OK | -- | 19:56 | 2022-06-09 | 1.965
421 | 52 | gf | 1.995 | mm | OK | -- | 19:56 | 2022-06-09 | 1.97
422 | 52 | gf | 2.005 | mm | OK | -- | 19:56 | 2022-06-09 | 1.98
423 | 52 | gf | 2.01 | mm | OK | -- | 19:56 | 2022-06-09 | 1.985
424 | 52.1 | gf | 2.02 | mm | OK | -- | 19:56 | 2022-06-09 | 1.995
425 | 52.2 | gf | 2.025 | mm | OK | -- | 19:56 | 2022-06-09 | 2
426 | 52.2 | gf | 2.03 | mm | OK | -- | 19:56 | 2022-06-09 | 2.005
427 | 52.3 | gf | 2.035 | mm | OK | -- | 19:56 | 2022-06-09 | 2.01
428 | 52.3 | gf | 2.045 | mm | OK | -- | 19:56 | 2022-06-09 | 2.02
429 | 52.4 | gf | 2.05 | mm | OK | -- | 19:56 | 2022-06-09 | 2.025
430 | 52.5 | gf | 2.055 | mm | OK | -- | 19:56 | 2022-06-09 | 2.03
431 | 52.5 | gf | 2.06 | mm | OK | -- | 19:56 | 2022-06-09 | 2.035
432 | 52.7 | gf | 2.07 | mm | OK | -- | 19:56 | 2022-06-09 | 2.045
433 | 52.7 | gf | 2.075 | mm | OK | -- | 19:56 | 2022-06-09 | 2.05
434 | 52.7 | gf | 2.085 | mm | OK | -- | 19:56 | 2022-06-09 | 2.06
435 | 52.8 | gf | 2.09 | mm | OK | -- | 19:56 | 2022-06-09 | 2.065
436 | 52.9 | gf | 2.1 | mm | OK | -- | 19:56 | 2022-06-09 | 2.075
437 | 52.9 | gf | 2.105 | mm | OK | -- | 19:56 | 2022-06-09 | 2.08
438 | 53 | gf | 2.11 | mm | OK | -- | 19:56 | 2022-06-09 | 2.085
439 | 52.9 | gf | 2.115 | mm | OK | -- | 19:56 | 2022-06-09 | 2.09
440 | 53.2 | gf | 2.125 | mm | OK | -- | 19:56 | 2022-06-09 | 2.1
441 | 53.1 | gf | 2.13 | mm | OK | -- | 19:56 | 2022-06-09 | 2.105
442 | 53.1 | gf | 2.14 | mm | OK | -- | 19:56 | 2022-06-09 | 2.115
443 | 53.2 | gf | 2.145 | mm | OK | -- | 19:56 | 2022-06-09 | 2.12
444 | 53.3 | gf | 2.15 | mm | OK | -- | 19:56 | 2022-06-09 | 2.125
445 | 53.4 | gf | 2.16 | mm | OK | -- | 19:56 | 2022-06-09 | 2.135
446 | 53.4 | gf | 2.165 | mm | OK | -- | 19:56 | 2022-06-09 | 2.14
447 | 53.5 | gf | 2.17 | mm | OK | -- | 19:56 | 2022-06-09 | 2.145
448 | 53.6 | gf | 2.18 | mm | OK | -- | 19:56 | 2022-06-09 | 2.155
449 | 53.6 | gf | 2.185 | mm | OK | -- | 19:56 | 2022-06-09 | 2.16
450 | 53.6 | gf | 2.195 | mm | OK | -- | 19:56 | 2022-06-09 | 2.17
451 | 53.7 | gf | 2.2 | mm | OK | -- | 19:56 | 2022-06-09 | 2.175
452 | 53.7 | gf | 2.21 | mm | OK | -- | 19:56 | 2022-06-09 | 2.185
453 | 53.8 | gf | 2.215 | mm | OK | -- | 19:56 | 2022-06-09 | 2.19
454 | 53.8 | gf | 2.225 | mm | OK | -- | 19:56 | 2022-06-09 | 2.2
455 | 53.8 | gf | 2.23 | mm | OK | -- | 19:56 | 2022-06-09 | 2.205
456 | 53.9 | gf | 2.235 | mm | OK | -- | 19:56 | 2022-06-09 | 2.21
457 | 54 | gf | 2.245 | mm | OK | -- | 19:56 | 2022-06-09 | 2.22
458 | 54 | gf | 2.25 | mm | OK | -- | 19:56 | 2022-06-09 | 2.225
459 | 54 | gf | 2.26 | mm | OK | -- | 19:56 | 2022-06-09 | 2.235
460 | 54.1 | gf | 2.265 | mm | OK | -- | 19:56 | 2022-06-09 | 2.24
461 | 54.2 | gf | 2.27 | mm | OK | -- | 19:56 | 2022-06-09 | 2.245
462 | 54.2 | gf | 2.275 | mm | OK | -- | 19:56 | 2022-06-09 | 2.25
463 | 54.3 | gf | 2.28 | mm | OK | -- | 19:56 | 2022-06-09 | 2.255
464 | 54.3 | gf | 2.285 | mm | OK | -- | 19:56 | 2022-06-09 | 2.26
465 | 54.4 | gf | 2.29 | mm | OK | -- | 19:56 | 2022-06-09 | 2.265
466 | 54.4 | gf | 2.29 | mm | OK | -- | 19:56 | 2022-06-09 | 2.265
467 | 54.4 | gf | 2.295 | mm | OK | -- | 19:56 | 2022-06-09 | 2.27
468 | 54.4 | gf | 2.3 | mm | OK | -- | 19:56 | 2022-06-09 | 2.275
469 | 54.4 | gf | 2.305 | mm | OK | -- | 19:56 | 2022-06-09 | 2.28
470 | 54.5 | gf | 2.305 | mm | OK | -- | 19:56 | 2022-06-09 | 2.28
471 | 54.4 | gf | 2.31 | mm | OK | -- | 19:56 | 2022-06-09 | 2.285
472 | 54.5 | gf | 2.315 | mm | OK | -- | 19:56 | 2022-06-09 | 2.29
473 | 54.6 | gf | 2.315 | mm | OK | -- | 19:56 | 2022-06-09 | 2.29
474 | 54.7 | gf | 2.32 | mm | OK | -- | 19:56 | 2022-06-09 | 2.295
475 | 54.7 | gf | 2.325 | mm | OK | -- | 19:56 | 2022-06-09 | 2.3
476 | 54.7 | gf | 2.33 | mm | OK | -- | 19:56 | 2022-06-09 | 2.305
477 | 54.7 | gf | 2.335 | mm | OK | -- | 19:56 | 2022-06-09 | 2.31
478 | 54.8 | gf | 2.34 | mm | OK | -- | 19:56 | 2022-06-09 | 2.315
479 | 54.7 | gf | 2.345 | mm | OK | -- | 19:56 | 2022-06-09 | 2.32
480 | 54.8 | gf | 2.345 | mm | OK | -- | 19:56 | 2022-06-09 | 2.32
481 | 54.8 | gf | 2.35 | mm | OK | -- | 19:56 | 2022-06-09 | 2.325
482 | 54.9 | gf | 2.355 | mm | OK | -- | 19:56 | 2022-06-09 | 2.33
483 | 54.8 | gf | 2.36 | mm | OK | -- | 19:56 | 2022-06-09 | 2.335
484 | 54.9 | gf | 2.365 | mm | OK | -- | 19:56 | 2022-06-09 | 2.34
485 | 54.9 | gf | 2.365 | mm | OK | -- | 19:56 | 2022-06-09 | 2.34
486 | 55 | gf | 2.37 | mm | OK | -- | 19:56 | 2022-06-09 | 2.345
487 | 55 | gf | 2.375 | mm | OK | -- | 19:56 | 2022-06-09 | 2.35
488 | 55 | gf | 2.375 | mm | OK | -- | 19:56 | 2022-06-09 | 2.35
489 | 55.1 | gf | 2.38 | mm | OK | -- | 19:56 | 2022-06-09 | 2.355
490 | 55.2 | gf | 2.385 | mm | OK | -- | 19:56 | 2022-06-09 | 2.36
491 | 55.2 | gf | 2.39 | mm | OK | -- | 19:56 | 2022-06-09 | 2.365
492 | 55.3 | gf | 2.4 | mm | OK | -- | 19:56 | 2022-06-09 | 2.375
493 | 55.4 | gf | 2.405 | mm | OK | -- | 19:56 | 2022-06-09 | 2.38
494 | 55.5 | gf | 2.41 | mm | OK | -- | 19:56 | 2022-06-09 | 2.385
495 | 55.5 | gf | 2.415 | mm | OK | -- | 19:56 | 2022-06-09 | 2.39
496 | 55.5 | gf | 2.42 | mm | OK | -- | 19:56 | 2022-06-09 | 2.395
497 | 55.6 | gf | 2.425 | mm | OK | -- | 19:56 | 2022-06-09 | 2.4
498 | 55.6 | gf | 2.43 | mm | OK | -- | 19:56 | 2022-06-09 | 2.405
499 | 55.6 | gf | 2.435 | mm | OK | -- | 19:56 | 2022-06-09 | 2.41
500 | 55.6 | gf | 2.44 | mm | OK | -- | 19:56 | 2022-06-09 | 2.415
501 | 55.7 | gf | 2.445 | mm | OK | -- | 19:56 | 2022-06-09 | 2.42
502 | 55.8 | gf | 2.455 | mm | OK | -- | 19:56 | 2022-06-09 | 2.43
503 | 55.9 | gf | 2.46 | mm | OK | -- | 19:56 | 2022-06-09 | 2.435
504 | 56 | gf | 2.47 | mm | OK | -- | 19:56 | 2022-06-09 | 2.445
505 | 56 | gf | 2.475 | mm | OK | -- | 19:56 | 2022-06-09 | 2.45
506 | 56.1 | gf | 2.485 | mm | OK | -- | 19:56 | 2022-06-09 | 2.46
507 | 56.1 | gf | 2.495 | mm | OK | -- | 19:56 | 2022-06-09 | 2.47
508 | 56.1 | gf | 2.505 | mm | OK | -- | 19:56 | 2022-06-09 | 2.48
509 | 56.2 | gf | 2.51 | mm | OK | -- | 19:56 | 2022-06-09 | 2.485
510 | 56.3 | gf | 2.515 | mm | OK | -- | 19:56 | 2022-06-09 | 2.49
511 | 56.2 | gf | 2.52 | mm | OK | -- | 19:56 | 2022-06-09 | 2.495
512 | 56.3 | gf | 2.525 | mm | OK | -- | 19:56 | 2022-06-09 | 2.5
513 | 56.3 | gf | 2.53 | mm | OK | -- | 19:56 | 2022-06-09 | 2.505
514 | 56.3 | gf | 2.535 | mm | OK | -- | 19:56 | 2022-06-09 | 2.51
515 | 56.3 | gf | 2.54 | mm | OK | -- | 19:56 | 2022-06-09 | 2.515
516 | 56.3 | gf | 2.545 | mm | OK | -- | 19:56 | 2022-06-09 | 2.52
517 | 56.4 | gf | 2.55 | mm | OK | -- | 19:56 | 2022-06-09 | 2.525
518 | 56.5 | gf | 2.56 | mm | OK | -- | 19:56 | 2022-06-09 | 2.535
519 | 56.5 | gf | 2.565 | mm | OK | -- | 19:56 | 2022-06-09 | 2.54
520 | 56.5 | gf | 2.57 | mm | OK | -- | 19:56 | 2022-06-09 | 2.545
521 | 56.5 | gf | 2.575 | mm | OK | -- | 19:56 | 2022-06-09 | 2.55
522 | 56.6 | gf | 2.58 | mm | OK | -- | 19:56 | 2022-06-09 | 2.555
523 | 56.6 | gf | 2.585 | mm | OK | -- | 19:56 | 2022-06-09 | 2.56
524 | 56.6 | gf | 2.59 | mm | OK | -- | 19:56 | 2022-06-09 | 2.565
525 | 56.7 | gf | 2.595 | mm | OK | -- | 19:56 | 2022-06-09 | 2.57
526 | 56.7 | gf | 2.6 | mm | OK | -- | 19:56 | 2022-06-09 | 2.575
527 | 56.8 | gf | 2.605 | mm | OK | -- | 19:56 | 2022-06-09 | 2.58
528 | 56.8 | gf | 2.605 | mm | OK | -- | 19:56 | 2022-06-09 | 2.58
529 | 56.8 | gf | 2.61 | mm | OK | -- | 19:56 | 2022-06-09 | 2.585
530 | 57 | gf | 2.615 | mm | OK | -- | 19:56 | 2022-06-09 | 2.59
531 | 57.1 | gf | 2.62 | mm | OK | -- | 19:56 | 2022-06-09 | 2.595
532 | 57 | gf | 2.625 | mm | OK | -- | 19:56 | 2022-06-09 | 2.6
533 | 57.1 | gf | 2.625 | mm | OK | -- | 19:56 | 2022-06-09 | 2.6
534 | 57.1 | gf | 2.63 | mm | OK | -- | 19:56 | 2022-06-09 | 2.605
535 | 57.1 | gf | 2.635 | mm | OK | -- | 19:56 | 2022-06-09 | 2.61
536 | 57.1 | gf | 2.64 | mm | OK | -- | 19:56 | 2022-06-09 | 2.615
537 | 57.1 | gf | 2.645 | mm | OK | -- | 19:56 | 2022-06-09 | 2.62
538 | 57.2 | gf | 2.65 | mm | OK | -- | 19:56 | 2022-06-09 | 2.625
539 | 57.3 | gf | 2.655 | mm | OK | -- | 19:56 | 2022-06-09 | 2.63
540 | 57.3 | gf | 2.66 | mm | OK | -- | 19:56 | 2022-06-09 | 2.635
541 | 57.2 | gf | 2.665 | mm | OK | -- | 19:56 | 2022-06-09 | 2.64
542 | 57.3 | gf | 2.67 | mm | OK | -- | 19:56 | 2022-06-09 | 2.645
543 | 57.4 | gf | 2.675 | mm | OK | -- | 19:56 | 2022-06-09 | 2.65
544 | 57.5 | gf | 2.685 | mm | OK | -- | 19:56 | 2022-06-09 | 2.66
545 | 57.5 | gf | 2.69 | mm | OK | -- | 19:56 | 2022-06-09 | 2.665
546 | 57.6 | gf | 2.69 | mm | OK | -- | 19:56 | 2022-06-09 | 2.665
547 | 57.6 | gf | 2.695 | mm | OK | -- | 19:56 | 2022-06-09 | 2.67
548 | 57.7 | gf | 2.7 | mm | OK | -- | 19:56 | 2022-06-09 | 2.675
549 | 57.7 | gf | 2.705 | mm | OK | -- | 19:56 | 2022-06-09 | 2.68
550 | 57.7 | gf | 2.71 | mm | OK | -- | 19:56 | 2022-06-09 | 2.685
551 | 57.7 | gf | 2.715 | mm | OK | -- | 19:56 | 2022-06-09 | 2.69
552 | 57.8 | gf | 2.715 | mm | OK | -- | 19:56 | 2022-06-09 | 2.69
553 | 57.8 | gf | 2.72 | mm | OK | -- | 19:56 | 2022-06-09 | 2.695
554 | 57.9 | gf | 2.725 | mm | OK | -- | 19:56 | 2022-06-09 | 2.7
555 | 57.9 | gf | 2.73 | mm | OK | -- | 19:56 | 2022-06-09 | 2.705
556 | 57.9 | gf | 2.735 | mm | OK | -- | 19:56 | 2022-06-09 | 2.71
557 | 57.9 | gf | 2.745 | mm | OK | -- | 19:56 | 2022-06-09 | 2.72
558 | 58 | gf | 2.75 | mm | OK | -- | 19:56 | 2022-06-09 | 2.725
559 | 58 | gf | 2.755 | mm | OK | -- | 19:56 | 2022-06-09 | 2.73
560 | 58 | gf | 2.76 | mm | OK | -- | 19:56 | 2022-06-09 | 2.735
561 | 58 | gf | 2.765 | mm | OK | -- | 19:56 | 2022-06-09 | 2.74
562 | 58.2 | gf | 2.77 | mm | OK | -- | 19:56 | 2022-06-09 | 2.745
563 | 58.3 | gf | 2.775 | mm | OK | -- | 19:56 | 2022-06-09 | 2.75
564 | 58.3 | gf | 2.775 | mm | OK | -- | 19:56 | 2022-06-09 | 2.75
565 | 58.3 | gf | 2.78 | mm | OK | -- | 19:56 | 2022-06-09 | 2.755
566 | 58.3 | gf | 2.785 | mm | OK | -- | 19:56 | 2022-06-09 | 2.76
567 | 58.4 | gf | 2.79 | mm | OK | -- | 19:56 | 2022-06-09 | 2.765
568 | 58.3 | gf | 2.795 | mm | OK | -- | 19:56 | 2022-06-09 | 2.77
569 | 58.3 | gf | 2.795 | mm | OK | -- | 19:56 | 2022-06-09 | 2.77
570 | 58.3 | gf | 2.8 | mm | OK | -- | 19:56 | 2022-06-09 | 2.775
571 | 58.4 | gf | 2.805 | mm | OK | -- | 19:56 | 2022-06-09 | 2.78
572 | 58.4 | gf | 2.81 | mm | OK | -- | 19:56 | 2022-06-09 | 2.785
573 | 58.4 | gf | 2.815 | mm | OK | -- | 19:56 | 2022-06-09 | 2.79
574 | 58.5 | gf | 2.82 | mm | OK | -- | 19:56 | 2022-06-09 | 2.795
575 | 58.5 | gf | 2.825 | mm | OK | -- | 19:56 | 2022-06-09 | 2.8
576 | 58.5 | gf | 2.83 | mm | OK | -- | 19:56 | 2022-06-09 | 2.805
577 | 58.6 | gf | 2.835 | mm | OK | -- | 19:56 | 2022-06-09 | 2.81
578 | 58.6 | gf | 2.84 | mm | OK | -- | 19:56 | 2022-06-09 | 2.815
579 | 58.7 | gf | 2.845 | mm | OK | -- | 19:56 | 2022-06-09 | 2.82
580 | 58.8 | gf | 2.85 | mm | OK | -- | 19:57 | 2022-06-09 | 2.825
581 | 58.7 | gf | 2.855 | mm | OK | -- | 19:57 | 2022-06-09 | 2.83
582 | 58.8 | gf | 2.86 | mm | OK | -- | 19:57 | 2022-06-09 | 2.835
583 | 58.7 | gf | 2.865 | mm | OK | -- | 19:57 | 2022-06-09 | 2.84
584 | 58.8 | gf | 2.87 | mm | OK | -- | 19:57 | 2022-06-09 | 2.845
585 | 58.8 | gf | 2.875 | mm | OK | -- | 19:57 | 2022-06-09 | 2.85
586 | 58.7 | gf | 2.88 | mm | OK | -- | 19:57 | 2022-06-09 | 2.855
587 | 58.8 | gf | 2.88 | mm | OK | -- | 19:57 | 2022-06-09 | 2.855
588 | 58.8 | gf | 2.885 | mm | OK | -- | 19:57 | 2022-06-09 | 2.86
589 | 58.8 | gf | 2.89 | mm | OK | -- | 19:57 | 2022-06-09 | 2.865
590 | 58.9 | gf | 2.895 | mm | OK | -- | 19:57 | 2022-06-09 | 2.87
591 | 59 | gf | 2.895 | mm | OK | -- | 19:57 | 2022-06-09 | 2.87
592 | 59 | gf | 2.9 | mm | OK | -- | 19:57 | 2022-06-09 | 2.875
593 | 58.9 | gf | 2.905 | mm | OK | -- | 19:57 | 2022-06-09 | 2.88
594 | 58.9 | gf | 2.91 | mm | OK | -- | 19:57 | 2022-06-09 | 2.885
595 | 58.9 | gf | 2.91 | mm | OK | -- | 19:57 | 2022-06-09 | 2.885
596 | 58.9 | gf | 2.915 | mm | OK | -- | 19:57 | 2022-06-09 | 2.89
597 | 59 | gf | 2.92 | mm | OK | -- | 19:57 | 2022-06-09 | 2.895
598 | 58.9 | gf | 2.925 | mm | OK | -- | 19:57 | 2022-06-09 | 2.9
599 | 59 | gf | 2.93 | mm | OK | -- | 19:57 | 2022-06-09 | 2.905
600 | 59 | gf | 2.93 | mm | OK | -- | 19:57 | 2022-06-09 | 2.905
601 | 59.1 | gf | 2.935 | mm | OK | -- | 19:57 | 2022-06-09 | 2.91
602 | 59 | gf | 2.94 | mm | OK | -- | 19:57 | 2022-06-09 | 2.915
603 | 59.2 | gf | 2.94 | mm | OK | -- | 19:57 | 2022-06-09 | 2.915
604 | 59.2 | gf | 2.945 | mm | OK | -- | 19:57 | 2022-06-09 | 2.92
605 | 59.2 | gf | 2.95 | mm | OK | -- | 19:57 | 2022-06-09 | 2.925
606 | 59.2 | gf | 2.95 | mm | OK | -- | 19:57 | 2022-06-09 | 2.925
607 | 59.3 | gf | 2.955 | mm | OK | -- | 19:57 | 2022-06-09 | 2.93
608 | 59.2 | gf | 2.955 | mm | OK | -- | 19:57 | 2022-06-09 | 2.93
609 | 59.2 | gf | 2.96 | mm | OK | -- | 19:57 | 2022-06-09 | 2.935
610 | 59.3 | gf | 2.96 | mm | OK | -- | 19:57 | 2022-06-09 | 2.935
611 | 59.3 | gf | 2.965 | mm | OK | -- | 19:57 | 2022-06-09 | 2.94
612 | 59.3 | gf | 2.965 | mm | OK | -- | 19:57 | 2022-06-09 | 2.94
613 | 59.3 | gf | 2.965 | mm | OK | -- | 19:57 | 2022-06-09 | 2.94
614 | 59.3 | gf | 2.97 | mm | OK | -- | 19:57 | 2022-06-09 | 2.945
615 | 59.3 | gf | 2.97 | mm | OK | -- | 19:57 | 2022-06-09 | 2.945
616 | 59.4 | gf | 2.97 | mm | OK | -- | 19:57 | 2022-06-09 | 2.945
617 | 59.4 | gf | 2.975 | mm | OK | -- | 19:57 | 2022-06-09 | 2.95
618 | 59.4 | gf | 2.975 | mm | OK | -- | 19:57 | 2022-06-09 | 2.95
619 | 59.4 | gf | 2.975 | mm | OK | -- | 19:57 | 2022-06-09 | 2.95
620 | 59.4 | gf | 2.975 | mm | OK | -- | 19:57 | 2022-06-09 | 2.95
621 | 59.5 | gf | 2.98 | mm | OK | -- | 19:57 | 2022-06-09 | 2.955
622 | 59.5 | gf | 2.98 | mm | OK | -- | 19:57 | 2022-06-09 | 2.955
623 | 59.6 | gf | 2.985 | mm | OK | -- | 19:57 | 2022-06-09 | 2.96
624 | 59.6 | gf | 2.985 | mm | OK | -- | 19:57 | 2022-06-09 | 2.96
625 | 59.6 | gf | 2.99 | mm | OK | -- | 19:57 | 2022-06-09 | 2.965
626 | 59.7 | gf | 2.99 | mm | OK | -- | 19:57 | 2022-06-09 | 2.965
627 | 59.6 | gf | 2.995 | mm | OK | -- | 19:57 | 2022-06-09 | 2.97
628 | 59.7 | gf | 2.995 | mm | OK | -- | 19:57 | 2022-06-09 | 2.97
629 | 59.8 | gf | 3 | mm | OK | -- | 19:57 | 2022-06-09 | 2.975
630 | 59.9 | gf | 3.005 | mm | OK | -- | 19:57 | 2022-06-09 | 2.98
631 | 59.9 | gf | 3.005 | mm | OK | -- | 19:57 | 2022-06-09 | 2.98
632 | 59.9 | gf | 3.01 | mm | OK | -- | 19:57 | 2022-06-09 | 2.985
633 | 60 | gf | 3.015 | mm | OK | -- | 19:57 | 2022-06-09 | 2.99
634 | 60 | gf | 3.015 | mm | OK | -- | 19:57 | 2022-06-09 | 2.99
635 | 60 | gf | 3.02 | mm | OK | -- | 19:57 | 2022-06-09 | 2.995
636 | 60.1 | gf | 3.025 | mm | OK | -- | 19:57 | 2022-06-09 | 3
637 | 60.2 | gf | 3.025 | mm | OK | -- | 19:57 | 2022-06-09 | 3
638 | 60.2 | gf | 3.03 | mm | OK | -- | 19:57 | 2022-06-09 | 3.005
639 | 60.1 | gf | 3.035 | mm | OK | -- | 19:57 | 2022-06-09 | 3.01
640 | 60.2 | gf | 3.04 | mm | OK | -- | 19:57 | 2022-06-09 | 3.015
641 | 60.3 | gf | 3.04 | mm | OK | -- | 19:57 | 2022-06-09 | 3.015
642 | 60.3 | gf | 3.045 | mm | OK | -- | 19:57 | 2022-06-09 | 3.02
643 | 60.4 | gf | 3.05 | mm | OK | -- | 19:57 | 2022-06-09 | 3.025
644 | 60.4 | gf | 3.05 | mm | OK | -- | 19:57 | 2022-06-09 | 3.025
645 | 60.4 | gf | 3.055 | mm | OK | -- | 19:57 | 2022-06-09 | 3.03
646 | 60.5 | gf | 3.06 | mm | OK | -- | 19:57 | 2022-06-09 | 3.035
647 | 60.4 | gf | 3.06 | mm | OK | -- | 19:57 | 2022-06-09 | 3.035
648 | 60.4 | gf | 3.065 | mm | OK | -- | 19:57 | 2022-06-09 | 3.04
649 | 60.5 | gf | 3.07 | mm | OK | -- | 19:57 | 2022-06-09 | 3.045
650 | 60.5 | gf | 3.07 | mm | OK | -- | 19:57 | 2022-06-09 | 3.045
651 | 60.5 | gf | 3.075 | mm | OK | -- | 19:57 | 2022-06-09 | 3.05
652 | 60.5 | gf | 3.08 | mm | OK | -- | 19:57 | 2022-06-09 | 3.055
653 | 60.5 | gf | 3.08 | mm | OK | -- | 19:57 | 2022-06-09 | 3.055
654 | 60.5 | gf | 3.085 | mm | OK | -- | 19:57 | 2022-06-09 | 3.06
655 | 60.5 | gf | 3.085 | mm | OK | -- | 19:57 | 2022-06-09 | 3.06
656 | 60.6 | gf | 3.09 | mm | OK | -- | 19:57 | 2022-06-09 | 3.065
657 | 60.6 | gf | 3.09 | mm | OK | -- | 19:57 | 2022-06-09 | 3.065
658 | 60.7 | gf | 3.095 | mm | OK | -- | 19:57 | 2022-06-09 | 3.07
659 | 60.6 | gf | 3.1 | mm | OK | -- | 19:57 | 2022-06-09 | 3.075
660 | 60.7 | gf | 3.105 | mm | OK | -- | 19:57 | 2022-06-09 | 3.08
661 | 60.7 | gf | 3.105 | mm | OK | -- | 19:57 | 2022-06-09 | 3.08
662 | 60.7 | gf | 3.105 | mm | OK | -- | 19:57 | 2022-06-09 | 3.08
663 | 60.6 | gf | 3.11 | mm | OK | -- | 19:57 | 2022-06-09 | 3.085
664 | 60.7 | gf | 3.11 | mm | OK | -- | 19:57 | 2022-06-09 | 3.085
665 | 60.7 | gf | 3.115 | mm | OK | -- | 19:57 | 2022-06-09 | 3.09
666 | 60.7 | gf | 3.115 | mm | OK | -- | 19:57 | 2022-06-09 | 3.09
667 | 60.6 | gf | 3.12 | mm | OK | -- | 19:57 | 2022-06-09 | 3.095
668 | 60.7 | gf | 3.12 | mm | OK | -- | 19:57 | 2022-06-09 | 3.095
669 | 60.8 | gf | 3.125 | mm | OK | -- | 19:57 | 2022-06-09 | 3.1
670 | 60.7 | gf | 3.125 | mm | OK | -- | 19:57 | 2022-06-09 | 3.1
671 | 60.8 | gf | 3.13 | mm | OK | -- | 19:57 | 2022-06-09 | 3.105
672 | 60.7 | gf | 3.135 | mm | OK | -- | 19:57 | 2022-06-09 | 3.11
673 | 60.9 | gf | 3.135 | mm | OK | -- | 19:57 | 2022-06-09 | 3.11
674 | 60.8 | gf | 3.14 | mm | OK | -- | 19:57 | 2022-06-09 | 3.115
675 | 60.8 | gf | 3.14 | mm | OK | -- | 19:57 | 2022-06-09 | 3.115
676 | 60.8 | gf | 3.145 | mm | OK | -- | 19:57 | 2022-06-09 | 3.12
677 | 60.9 | gf | 3.15 | mm | OK | -- | 19:57 | 2022-06-09 | 3.125
678 | 60.9 | gf | 3.15 | mm | OK | -- | 19:57 | 2022-06-09 | 3.125
679 | 60.9 | gf | 3.155 | mm | OK | -- | 19:57 | 2022-06-09 | 3.13
680 | 60.9 | gf | 3.16 | mm | OK | -- | 19:57 | 2022-06-09 | 3.135
681 | 61 | gf | 3.16 | mm | OK | -- | 19:57 | 2022-06-09 | 3.135
682 | 61 | gf | 3.165 | mm | OK | -- | 19:57 | 2022-06-09 | 3.14
683 | 61.1 | gf | 3.165 | mm | OK | -- | 19:57 | 2022-06-09 | 3.14
684 | 61.1 | gf | 3.17 | mm | OK | -- | 19:57 | 2022-06-09 | 3.145
685 | 61.1 | gf | 3.17 | mm | OK | -- | 19:57 | 2022-06-09 | 3.145
686 | 61.1 | gf | 3.175 | mm | OK | -- | 19:57 | 2022-06-09 | 3.15
687 | 61.1 | gf | 3.175 | mm | OK | -- | 19:57 | 2022-06-09 | 3.15
688 | 61.1 | gf | 3.18 | mm | OK | -- | 19:57 | 2022-06-09 | 3.155
689 | 61.1 | gf | 3.18 | mm | OK | -- | 19:57 | 2022-06-09 | 3.155
690 | 61.2 | gf | 3.185 | mm | OK | -- | 19:57 | 2022-06-09 | 3.16
691 | 61.1 | gf | 3.19 | mm | OK | -- | 19:57 | 2022-06-09 | 3.165
692 | 61.2 | gf | 3.19 | mm | OK | -- | 19:57 | 2022-06-09 | 3.165
693 | 61.2 | gf | 3.19 | mm | OK | -- | 19:57 | 2022-06-09 | 3.165
694 | 61.3 | gf | 3.195 | mm | OK | -- | 19:57 | 2022-06-09 | 3.17
695 | 61.3 | gf | 3.195 | mm | OK | -- | 19:57 | 2022-06-09 | 3.17
696 | 61.3 | gf | 3.2 | mm | OK | -- | 19:57 | 2022-06-09 | 3.175
697 | 61.4 | gf | 3.205 | mm | OK | -- | 19:57 | 2022-06-09 | 3.18
698 | 61.5 | gf | 3.205 | mm | OK | -- | 19:57 | 2022-06-09 | 3.18
699 | 61.5 | gf | 3.21 | mm | OK | -- | 19:57 | 2022-06-09 | 3.185
700 | 61.5 | gf | 3.215 | mm | OK | -- | 19:57 | 2022-06-09 | 3.19
701 | 61.6 | gf | 3.215 | mm | OK | -- | 19:57 | 2022-06-09 | 3.19
702 | 61.7 | gf | 3.22 | mm | OK | -- | 19:57 | 2022-06-09 | 3.195
703 | 61.8 | gf | 3.225 | mm | OK | -- | 19:57 | 2022-06-09 | 3.2
704 | 61.7 | gf | 3.23 | mm | OK | -- | 19:57 | 2022-06-09 | 3.205
705 | 61.7 | gf | 3.23 | mm | OK | -- | 19:57 | 2022-06-09 | 3.205
706 | 61.6 | gf | 3.235 | mm | OK | -- | 19:57 | 2022-06-09 | 3.21
707 | 61.6 | gf | 3.235 | mm | OK | -- | 19:57 | 2022-06-09 | 3.21
708 | 61.5 | gf | 3.24 | mm | OK | -- | 19:57 | 2022-06-09 | 3.215
709 | 61.4 | gf | 3.24 | mm | OK | -- | 19:57 | 2022-06-09 | 3.215
710 | 61.5 | gf | 3.24 | mm | OK | -- | 19:57 | 2022-06-09 | 3.215
711 | 61.6 | gf | 3.245 | mm | OK | -- | 19:57 | 2022-06-09 | 3.22
712 | 61.4 | gf | 3.245 | mm | OK | -- | 19:57 | 2022-06-09 | 3.22
713 | 61.4 | gf | 3.245 | mm | OK | -- | 19:57 | 2022-06-09 | 3.22
714 | 61.4 | gf | 3.245 | mm | OK | -- | 19:57 | 2022-06-09 | 3.22
715 | 61.5 | gf | 3.25 | mm | OK | -- | 19:57 | 2022-06-09 | 3.225
716 | 61.5 | gf | 3.25 | mm | OK | -- | 19:57 | 2022-06-09 | 3.225
717 | 61.5 | gf | 3.25 | mm | OK | -- | 19:57 | 2022-06-09 | 3.225
718 | 61.5 | gf | 3.255 | mm | OK | -- | 19:57 | 2022-06-09 | 3.23
719 | 61.5 | gf | 3.255 | mm | OK | -- | 19:57 | 2022-06-09 | 3.23
720 | 61.6 | gf | 3.255 | mm | OK | -- | 19:57 | 2022-06-09 | 3.23
721 | 61.6 | gf | 3.26 | mm | OK | -- | 19:57 | 2022-06-09 | 3.235
722 | 61.8 | gf | 3.265 | mm | OK | -- | 19:57 | 2022-06-09 | 3.24
723 | 61.7 | gf | 3.265 | mm | OK | -- | 19:57 | 2022-06-09 | 3.24
724 | 61.8 | gf | 3.27 | mm | OK | -- | 19:57 | 2022-06-09 | 3.245
725 | 61.9 | gf | 3.275 | mm | OK | -- | 19:57 | 2022-06-09 | 3.25
726 | 61.9 | gf | 3.28 | mm | OK | -- | 19:57 | 2022-06-09 | 3.255
727 | 61.8 | gf | 3.285 | mm | OK | -- | 19:57 | 2022-06-09 | 3.26
728 | 61.8 | gf | 3.29 | mm | OK | -- | 19:57 | 2022-06-09 | 3.265
729 | 61.9 | gf | 3.29 | mm | OK | -- | 19:57 | 2022-06-09 | 3.265
730 | 62 | gf | 3.295 | mm | OK | -- | 19:57 | 2022-06-09 | 3.27
731 | 61.9 | gf | 3.3 | mm | OK | -- | 19:57 | 2022-06-09 | 3.275
732 | 61.9 | gf | 3.3 | mm | OK | -- | 19:57 | 2022-06-09 | 3.275
733 | 61.9 | gf | 3.305 | mm | OK | -- | 19:57 | 2022-06-09 | 3.28
734 | 61.9 | gf | 3.305 | mm | OK | -- | 19:57 | 2022-06-09 | 3.28
735 | 61.9 | gf | 3.31 | mm | OK | -- | 19:57 | 2022-06-09 | 3.285
736 | 61.9 | gf | 3.315 | mm | OK | -- | 19:57 | 2022-06-09 | 3.29
737 | 61.9 | gf | 3.315 | mm | OK | -- | 19:57 | 2022-06-09 | 3.29
738 | 62 | gf | 3.32 | mm | OK | -- | 19:57 | 2022-06-09 | 3.295
739 | 62 | gf | 3.325 | mm | OK | -- | 19:57 | 2022-06-09 | 3.3
740 | 62 | gf | 3.325 | mm | OK | -- | 19:57 | 2022-06-09 | 3.3
741 | 62 | gf | 3.33 | mm | OK | -- | 19:57 | 2022-06-09 | 3.305
742 | 62 | gf | 3.33 | mm | OK | -- | 19:57 | 2022-06-09 | 3.305
743 | 62.1 | gf | 3.335 | mm | OK | -- | 19:57 | 2022-06-09 | 3.31
744 | 62 | gf | 3.34 | mm | OK | -- | 19:57 | 2022-06-09 | 3.315
745 | 62 | gf | 3.34 | mm | OK | -- | 19:57 | 2022-06-09 | 3.315
746 | 62 | gf | 3.345 | mm | OK | -- | 19:57 | 2022-06-09 | 3.32
747 | 62.1 | gf | 3.345 | mm | OK | -- | 19:57 | 2022-06-09 | 3.32
748 | 62 | gf | 3.345 | mm | OK | -- | 19:57 | 2022-06-09 | 3.32
749 | 62.1 | gf | 3.35 | mm | OK | -- | 19:57 | 2022-06-09 | 3.325
750 | 62.1 | gf | 3.35 | mm | OK | -- | 19:57 | 2022-06-09 | 3.325
751 | 62.1 | gf | 3.35 | mm | OK | -- | 19:57 | 2022-06-09 | 3.325
752 | 62.1 | gf | 3.35 | mm | OK | -- | 19:57 | 2022-06-09 | 3.325
753 | 62 | gf | 3.355 | mm | OK | -- | 19:57 | 2022-06-09 | 3.33
754 | 62 | gf | 3.355 | mm | OK | -- | 19:57 | 2022-06-09 | 3.33
755 | 62 | gf | 3.355 | mm | OK | -- | 19:57 | 2022-06-09 | 3.33
756 | 61.9 | gf | 3.355 | mm | OK | -- | 19:57 | 2022-06-09 | 3.33
757 | 62 | gf | 3.355 | mm | OK | -- | 19:57 | 2022-06-09 | 3.33
758 | 62.1 | gf | 3.355 | mm | OK | -- | 19:57 | 2022-06-09 | 3.33
759 | 62 | gf | 3.36 | mm | OK | -- | 19:57 | 2022-06-09 | 3.335
760 | 62.1 | gf | 3.36 | mm | OK | -- | 19:57 | 2022-06-09 | 3.335
761 | 62.1 | gf | 3.36 | mm | OK | -- | 19:57 | 2022-06-09 | 3.335
762 | 62.1 | gf | 3.365 | mm | OK | -- | 19:57 | 2022-06-09 | 3.34
763 | 62.1 | gf | 3.365 | mm | OK | -- | 19:57 | 2022-06-09 | 3.34
764 | 62 | gf | 3.365 | mm | OK | -- | 19:57 | 2022-06-09 | 3.34
765 | 62 | gf | 3.365 | mm | OK | -- | 19:57 | 2022-06-09 | 3.34
766 | 62.1 | gf | 3.365 | mm | OK | -- | 19:57 | 2022-06-09 | 3.34
767 | 62.1 | gf | 3.37 | mm | OK | -- | 19:57 | 2022-06-09 | 3.345
768 | 62.2 | gf | 3.37 | mm | OK | -- | 19:57 | 2022-06-09 | 3.345
769 | 62.2 | gf | 3.375 | mm | OK | -- | 19:57 | 2022-06-09 | 3.35
770 | 62.2 | gf | 3.375 | mm | OK | -- | 19:57 | 2022-06-09 | 3.35
771 | 62.3 | gf | 3.38 | mm | OK | -- | 19:57 | 2022-06-09 | 3.355
772 | 62.2 | gf | 3.385 | mm | OK | -- | 19:57 | 2022-06-09 | 3.36
773 | 62.2 | gf | 3.385 | mm | OK | -- | 19:57 | 2022-06-09 | 3.36
774 | 62.2 | gf | 3.385 | mm | OK | -- | 19:57 | 2022-06-09 | 3.36
775 | 62.3 | gf | 3.39 | mm | OK | -- | 19:57 | 2022-06-09 | 3.365
776 | 62.3 | gf | 3.395 | mm | OK | -- | 19:57 | 2022-06-09 | 3.37
777 | 62.3 | gf | 3.395 | mm | OK | -- | 19:57 | 2022-06-09 | 3.37
778 | 62.3 | gf | 3.4 | mm | OK | -- | 19:57 | 2022-06-09 | 3.375
779 | 62.4 | gf | 3.4 | mm | OK | -- | 19:57 | 2022-06-09 | 3.375
780 | 62.4 | gf | 3.405 | mm | OK | -- | 19:57 | 2022-06-09 | 3.38
781 | 62.5 | gf | 3.41 | mm | OK | -- | 19:57 | 2022-06-09 | 3.385
782 | 62.4 | gf | 3.41 | mm | OK | -- | 19:57 | 2022-06-09 | 3.385
783 | 62.5 | gf | 3.415 | mm | OK | -- | 19:57 | 2022-06-09 | 3.39
784 | 62.6 | gf | 3.42 | mm | OK | -- | 19:57 | 2022-06-09 | 3.395
785 | 62.6 | gf | 3.425 | mm | OK | -- | 19:57 | 2022-06-09 | 3.4
786 | 62.6 | gf | 3.43 | mm | OK | -- | 19:57 | 2022-06-09 | 3.405
787 | 62.7 | gf | 3.435 | mm | OK | -- | 19:57 | 2022-06-09 | 3.41
788 | 62.8 | gf | 3.45 | mm | OK | -- | 19:57 | 2022-06-09 | 3.425
789 | 62.8 | gf | 3.46 | mm | OK | -- | 19:57 | 2022-06-09 | 3.435
790 | 62.9 | gf | 3.465 | mm | OK | -- | 19:57 | 2022-06-09 | 3.44
791 | 62.9 | gf | 3.47 | mm | OK | -- | 19:57 | 2022-06-09 | 3.445
792 | 63 | gf | 3.475 | mm | OK | -- | 19:57 | 2022-06-09 | 3.45
793 | 63.1 | gf | 3.48 | mm | OK | -- | 19:57 | 2022-06-09 | 3.455
794 | 63 | gf | 3.485 | mm | OK | -- | 19:57 | 2022-06-09 | 3.46
795 | 63.1 | gf | 3.49 | mm | OK | -- | 19:57 | 2022-06-09 | 3.465
796 | 63.1 | gf | 3.495 | mm | OK | -- | 19:57 | 2022-06-09 | 3.47
797 | 63.1 | gf | 3.5 | mm | OK | -- | 19:57 | 2022-06-09 | 3.475
798 | 63.1 | gf | 3.505 | mm | OK | -- | 19:57 | 2022-06-09 | 3.48
799 | 63.1 | gf | 3.51 | mm | OK | -- | 19:57 | 2022-06-09 | 3.485
800 | 63.2 | gf | 3.51 | mm | OK | -- | 19:57 | 2022-06-09 | 3.485
801 | 63.2 | gf | 3.515 | mm | OK | -- | 19:57 | 2022-06-09 | 3.49
802 | 63.3 | gf | 3.52 | mm | OK | -- | 19:57 | 2022-06-09 | 3.495
803 | 63.3 | gf | 3.525 | mm | OK | -- | 19:57 | 2022-06-09 | 3.5
804 | 63.4 | gf | 3.53 | mm | OK | -- | 19:57 | 2022-06-09 | 3.505
805 | 63.4 | gf | 3.535 | mm | OK | -- | 19:57 | 2022-06-09 | 3.51
806 | 63.4 | gf | 3.535 | mm | OK | -- | 19:57 | 2022-06-09 | 3.51
807 | 63.5 | gf | 3.54 | mm | OK | -- | 19:57 | 2022-06-09 | 3.515
808 | 63.5 | gf | 3.545 | mm | OK | -- | 19:57 | 2022-06-09 | 3.52
809 | 63.5 | gf | 3.545 | mm | OK | -- | 19:57 | 2022-06-09 | 3.52
810 | 63.5 | gf | 3.55 | mm | OK | -- | 19:57 | 2022-06-09 | 3.525
811 | 63.7 | gf | 3.555 | mm | OK | -- | 19:57 | 2022-06-09 | 3.53
812 | 63.6 | gf | 3.56 | mm | OK | -- | 19:57 | 2022-06-09 | 3.535
813 | 63.7 | gf | 3.565 | mm | OK | -- | 19:57 | 2022-06-09 | 3.54
814 | 63.6 | gf | 3.57 | mm | OK | -- | 19:57 | 2022-06-09 | 3.545
815 | 63.7 | gf | 3.57 | mm | OK | -- | 19:57 | 2022-06-09 | 3.545
816 | 63.8 | gf | 3.575 | mm | OK | -- | 19:57 | 2022-06-09 | 3.55
817 | 63.7 | gf | 3.58 | mm | OK | -- | 19:57 | 2022-06-09 | 3.555
818 | 63.7 | gf | 3.58 | mm | OK | -- | 19:57 | 2022-06-09 | 3.555
819 | 63.8 | gf | 3.585 | mm | OK | -- | 19:57 | 2022-06-09 | 3.56
820 | 63.9 | gf | 3.59 | mm | OK | -- | 19:57 | 2022-06-09 | 3.565
821 | 63.9 | gf | 3.59 | mm | OK | -- | 19:57 | 2022-06-09 | 3.565
822 | 63.9 | gf | 3.595 | mm | OK | -- | 19:57 | 2022-06-09 | 3.57
823 | 63.9 | gf | 3.595 | mm | OK | -- | 19:57 | 2022-06-09 | 3.57
824 | 63.9 | gf | 3.595 | mm | OK | -- | 19:57 | 2022-06-09 | 3.57
825 | 64 | gf | 3.6 | mm | OK | -- | 19:57 | 2022-06-09 | 3.575
826 | 63.9 | gf | 3.605 | mm | OK | -- | 19:57 | 2022-06-09 | 3.58
827 | 63.9 | gf | 3.605 | mm | OK | -- | 19:57 | 2022-06-09 | 3.58
828 | 63.9 | gf | 3.61 | mm | OK | -- | 19:57 | 2022-06-09 | 3.585
829 | 63.9 | gf | 3.61 | mm | OK | -- | 19:57 | 2022-06-09 | 3.585
830 | 64 | gf | 3.615 | mm | OK | -- | 19:57 | 2022-06-09 | 3.59
831 | 64 | gf | 3.62 | mm | OK | -- | 19:57 | 2022-06-09 | 3.595
832 | 64.1 | gf | 3.625 | mm | OK | -- | 19:57 | 2022-06-09 | 3.6
833 | 64.1 | gf | 3.63 | mm | OK | -- | 19:57 | 2022-06-09 | 3.605
834 | 64.1 | gf | 3.635 | mm | OK | -- | 19:57 | 2022-06-09 | 3.61
835 | 64.2 | gf | 3.635 | mm | OK | -- | 19:57 | 2022-06-09 | 3.61
836 | 64.2 | gf | 3.64 | mm | OK | -- | 19:57 | 2022-06-09 | 3.615
837 | 64.3 | gf | 3.645 | mm | OK | -- | 19:57 | 2022-06-09 | 3.62
838 | 64.2 | gf | 3.645 | mm | OK | -- | 19:57 | 2022-06-09 | 3.62
839 | 64.2 | gf | 3.65 | mm | OK | -- | 19:57 | 2022-06-09 | 3.625
840 | 64.2 | gf | 3.65 | mm | OK | -- | 19:57 | 2022-06-09 | 3.625
841 | 64.3 | gf | 3.655 | mm | OK | -- | 19:57 | 2022-06-09 | 3.63
842 | 64.2 | gf | 3.655 | mm | OK | -- | 19:57 | 2022-06-09 | 3.63
843 | 64.3 | gf | 3.66 | mm | OK | -- | 19:57 | 2022-06-09 | 3.635
844 | 64.3 | gf | 3.66 | mm | OK | -- | 19:57 | 2022-06-09 | 3.635
845 | 64.3 | gf | 3.665 | mm | OK | -- | 19:57 | 2022-06-09 | 3.64
846 | 64.4 | gf | 3.665 | mm | OK | -- | 19:57 | 2022-06-09 | 3.64
847 | 64.4 | gf | 3.67 | mm | OK | -- | 19:57 | 2022-06-09 | 3.645
848 | 64.5 | gf | 3.67 | mm | OK | -- | 19:57 | 2022-06-09 | 3.645
849 | 64.5 | gf | 3.675 | mm | OK | -- | 19:57 | 2022-06-09 | 3.65
850 | 64.6 | gf | 3.675 | mm | OK | -- | 19:57 | 2022-06-09 | 3.65
851 | 64.6 | gf | 3.68 | mm | OK | -- | 19:57 | 2022-06-09 | 3.655
852 | 64.7 | gf | 3.685 | mm | OK | -- | 19:57 | 2022-06-09 | 3.66
853 | 64.7 | gf | 3.685 | mm | OK | -- | 19:57 | 2022-06-09 | 3.66
854 | 64.7 | gf | 3.69 | mm | OK | -- | 19:57 | 2022-06-09 | 3.665
855 | 64.8 | gf | 3.695 | mm | OK | -- | 19:57 | 2022-06-09 | 3.67
856 | 64.8 | gf | 3.7 | mm | OK | -- | 19:57 | 2022-06-09 | 3.675
857 | 64.8 | gf | 3.705 | mm | OK | -- | 19:57 | 2022-06-09 | 3.68
858 | 64.9 | gf | 3.705 | mm | OK | -- | 19:57 | 2022-06-09 | 3.68
859 | 64.9 | gf | 3.71 | mm | OK | -- | 19:57 | 2022-06-09 | 3.685
860 | 64.9 | gf | 3.715 | mm | OK | -- | 19:57 | 2022-06-09 | 3.69
861 | 64.9 | gf | 3.715 | mm | OK | -- | 19:57 | 2022-06-09 | 3.69
862 | 65 | gf | 3.72 | mm | OK | -- | 19:57 | 2022-06-09 | 3.695
863 | 64.9 | gf | 3.72 | mm | OK | -- | 19:57 | 2022-06-09 | 3.695
864 | 65.1 | gf | 3.725 | mm | OK | -- | 19:57 | 2022-06-09 | 3.7
865 | 65.1 | gf | 3.725 | mm | OK | -- | 19:57 | 2022-06-09 | 3.7
866 | 65.2 | gf | 3.73 | mm | OK | -- | 19:57 | 2022-06-09 | 3.705
867 | 65.1 | gf | 3.735 | mm | OK | -- | 19:57 | 2022-06-09 | 3.71
868 | 65.2 | gf | 3.735 | mm | OK | -- | 19:57 | 2022-06-09 | 3.71
869 | 65.2 | gf | 3.74 | mm | OK | -- | 19:57 | 2022-06-09 | 3.715
870 | 65.2 | gf | 3.745 | mm | OK | -- | 19:57 | 2022-06-09 | 3.72
871 | 65.3 | gf | 3.745 | mm | OK | -- | 19:57 | 2022-06-09 | 3.72
872 | 65.3 | gf | 3.75 | mm | OK | -- | 19:57 | 2022-06-09 | 3.725
873 | 65.4 | gf | 3.755 | mm | OK | -- | 19:57 | 2022-06-09 | 3.73
874 | 65.3 | gf | 3.76 | mm | OK | -- | 19:57 | 2022-06-09 | 3.735
875 | 65.4 | gf | 3.765 | mm | OK | -- | 19:57 | 2022-06-09 | 3.74
876 | 65.4 | gf | 3.77 | mm | OK | -- | 19:57 | 2022-06-09 | 3.745
877 | 65.5 | gf | 3.77 | mm | OK | -- | 19:57 | 2022-06-09 | 3.745
878 | 65.4 | gf | 3.775 | mm | OK | -- | 19:57 | 2022-06-09 | 3.75
879 | 65.5 | gf | 3.78 | mm | OK | -- | 19:57 | 2022-06-09 | 3.755
880 | 65.5 | gf | 3.785 | mm | OK | -- | 19:57 | 2022-06-09 | 3.76
881 | 65.6 | gf | 3.79 | mm | OK | -- | 19:57 | 2022-06-09 | 3.765
882 | 65.6 | gf | 3.795 | mm | OK | -- | 19:57 | 2022-06-09 | 3.77
883 | 65.7 | gf | 3.795 | mm | OK | -- | 19:57 | 2022-06-09 | 3.77
884 | 65.7 | gf | 3.8 | mm | OK | -- | 19:57 | 2022-06-09 | 3.775
885 | 65.8 | gf | 3.805 | mm | OK | -- | 19:57 | 2022-06-09 | 3.78
886 | 65.7 | gf | 3.81 | mm | OK | -- | 19:57 | 2022-06-09 | 3.785
887 | 65.7 | gf | 3.81 | mm | OK | -- | 19:57 | 2022-06-09 | 3.785
888 | 65.8 | gf | 3.815 | mm | OK | -- | 19:57 | 2022-06-09 | 3.79
889 | 65.8 | gf | 3.82 | mm | OK | -- | 19:57 | 2022-06-09 | 3.795
890 | 65.9 | gf | 3.825 | mm | OK | -- | 19:57 | 2022-06-09 | 3.8
891 | 65.8 | gf | 3.835 | mm | OK | -- | 19:57 | 2022-06-09 | 3.81
892 | 65.9 | gf | 3.84 | mm | OK | -- | 19:57 | 2022-06-09 | 3.815
893 | 66 | gf | 3.845 | mm | OK | -- | 19:57 | 2022-06-09 | 3.82
894 | 66.1 | gf | 3.85 | mm | OK | -- | 19:57 | 2022-06-09 | 3.825
895 | 66 | gf | 3.855 | mm | OK | -- | 19:57 | 2022-06-09 | 3.83
896 | 66.2 | gf | 3.86 | mm | OK | -- | 19:57 | 2022-06-09 | 3.835
897 | 66.2 | gf | 3.865 | mm | OK | -- | 19:57 | 2022-06-09 | 3.84
898 | 66.2 | gf | 3.87 | mm | OK | -- | 19:57 | 2022-06-09 | 3.845
899 | 66.1 | gf | 3.875 | mm | OK | -- | 19:57 | 2022-06-09 | 3.85
900 | 66.5 | gf | 3.88 | mm | OK | -- | 19:57 | 2022-06-09 | 3.855
901 | 70.2 | gf | 3.885 | mm | OK | -- | 19:57 | 2022-06-09 | 3.86
902 | 73.5 | gf | 3.885 | mm | OK | -- | 19:57 | 2022-06-09 | 3.86
903 | 76.6 | gf | 3.89 | mm | OK | -- | 19:57 | 2022-06-09 | 3.865
904 | 80 | gf | 3.895 | mm | OK | -- | 19:57 | 2022-06-09 | 3.87
905 | 83.6 | gf | 3.895 | mm | OK | -- | 19:57 | 2022-06-09 | 3.87
906 | 86.9 | gf | 3.9 | mm | OK | -- | 19:57 | 2022-06-09 | 3.875
907 | 89.6 | gf | 3.905 | mm | OK | -- | 19:57 | 2022-06-09 | 3.88
908 | 92.6 | gf | 3.905 | mm | OK | -- | 19:57 | 2022-06-09 | 3.88
909 | 96.2 | gf | 3.91 | mm | OK | -- | 19:57 | 2022-06-09 | 3.885

## Upstroke
Switch | Huano Teal
Notes | 0
No. | Force | Unit | Displacement | Unit | Judge | Position | Time | Date | Mod Dis | Collection Parameters |  |  |  | Num Data Points | 1196
988 | 98.7 | gf | 3.915 | mm | OK | -- | 19:57 | 2022-06-09 | 3.89 | Maximum | 165.3 | @ | No.928
989 | 95.6 | gf | 3.915 | mm | OK | -- | 19:57 | 2022-06-09 | 3.89 | Minimum | -0.1 | @ | No.17
990 | 92.1 | gf | 3.91 | mm | OK | -- | 19:57 | 2022-06-09 | 3.885 | Average | 52.63
991 | 88.6 | gf | 3.905 | mm | OK | -- | 19:57 | 2022-06-09 | 3.88 | Data Quantity | 2211
992 | 85.8 | gf | 3.905 | mm | OK | -- | 19:57 | 2022-06-09 | 3.88 | Number of NG | 0
993 | 83.6 | gf | 3.9 | mm | OK | -- | 19:57 | 2022-06-09 | 3.875
994 | 82.2 | gf | 3.9 | mm | OK | -- | 19:57 | 2022-06-09 | 3.875 | Cond Formatting
995 | 81.8 | gf | 3.9 | mm | OK | -- | 19:57 | 2022-06-09 | 3.875 | Min Highl Max | 157.035
996 | 80.5 | gf | 3.9 | mm | OK | -- | 19:57 | 2022-06-09 | 3.875
997 | 79.4 | gf | 3.895 | mm | OK | -- | 19:57 | 2022-06-09 | 3.87 | Starting Disp | 0.025
998 | 78.1 | gf | 3.895 | mm | OK | -- | 19:57 | 2022-06-09 | 3.87
999 | 77 | gf | 3.895 | mm | OK | -- | 19:57 | 2022-06-09 | 3.87
1000 | 76 | gf | 3.895 | mm | OK | -- | 19:57 | 2022-06-09 | 3.87
1001 | 75.2 | gf | 3.895 | mm | OK | -- | 19:57 | 2022-06-09 | 3.87
1002 | 74.9 | gf | 3.89 | mm | OK | -- | 19:57 | 2022-06-09 | 3.865
1003 | 74.4 | gf | 3.89 | mm | OK | -- | 19:57 | 2022-06-09 | 3.865
1004 | 74.5 | gf | 3.89 | mm | OK | -- | 19:57 | 2022-06-09 | 3.865
1005 | 74.4 | gf | 3.89 | mm | OK | -- | 19:57 | 2022-06-09 | 3.865
1006 | 74.3 | gf | 3.89 | mm | OK | -- | 19:57 | 2022-06-09 | 3.865
1007 | 73.9 | gf | 3.89 | mm | OK | -- | 19:57 | 2022-06-09 | 3.865
1008 | 73.4 | gf | 3.89 | mm | OK | -- | 19:57 | 2022-06-09 | 3.865
1009 | 72.5 | gf | 3.89 | mm | OK | -- | 19:57 | 2022-06-09 | 3.865
1010 | 70.5 | gf | 3.89 | mm | OK | -- | 19:57 | 2022-06-09 | 3.865
1011 | 68.6 | gf | 3.885 | mm | OK | -- | 19:57 | 2022-06-09 | 3.86
1012 | 66.7 | gf | 3.885 | mm | OK | -- | 19:57 | 2022-06-09 | 3.86
1013 | 64.4 | gf | 3.88 | mm | OK | -- | 19:57 | 2022-06-09 | 3.855
1014 | 64.2 | gf | 3.875 | mm | OK | -- | 19:57 | 2022-06-09 | 3.85
1015 | 64 | gf | 3.87 | mm | OK | -- | 19:57 | 2022-06-09 | 3.845
1016 | 64.1 | gf | 3.87 | mm | OK | -- | 19:57 | 2022-06-09 | 3.845
1017 | 64.1 | gf | 3.87 | mm | OK | -- | 19:57 | 2022-06-09 | 3.845
1018 | 64 | gf | 3.87 | mm | OK | -- | 19:57 | 2022-06-09 | 3.845
1019 | 64 | gf | 3.865 | mm | OK | -- | 19:57 | 2022-06-09 | 3.84
1020 | 63.8 | gf | 3.865 | mm | OK | -- | 19:57 | 2022-06-09 | 3.84
1021 | 63.9 | gf | 3.86 | mm | OK | -- | 19:57 | 2022-06-09 | 3.835
1022 | 63.8 | gf | 3.86 | mm | OK | -- | 19:57 | 2022-06-09 | 3.835
1023 | 63.8 | gf | 3.86 | mm | OK | -- | 19:57 | 2022-06-09 | 3.835
1024 | 63.8 | gf | 3.855 | mm | OK | -- | 19:57 | 2022-06-09 | 3.83
1025 | 63.7 | gf | 3.855 | mm | OK | -- | 19:57 | 2022-06-09 | 3.83
1026 | 63.7 | gf | 3.855 | mm | OK | -- | 19:57 | 2022-06-09 | 3.83
1027 | 63.7 | gf | 3.855 | mm | OK | -- | 19:57 | 2022-06-09 | 3.83
1028 | 63.7 | gf | 3.85 | mm | OK | -- | 19:57 | 2022-06-09 | 3.825
1029 | 63.6 | gf | 3.85 | mm | OK | -- | 19:57 | 2022-06-09 | 3.825
1030 | 63.6 | gf | 3.85 | mm | OK | -- | 19:57 | 2022-06-09 | 3.825
1031 | 63.6 | gf | 3.845 | mm | OK | -- | 19:57 | 2022-06-09 | 3.82
1032 | 63.5 | gf | 3.845 | mm | OK | -- | 19:57 | 2022-06-09 | 3.82
1033 | 63.5 | gf | 3.845 | mm | OK | -- | 19:57 | 2022-06-09 | 3.82
1034 | 63.7 | gf | 3.84 | mm | OK | -- | 19:57 | 2022-06-09 | 3.815
1035 | 63.7 | gf | 3.84 | mm | OK | -- | 19:57 | 2022-06-09 | 3.815
1036 | 63.6 | gf | 3.835 | mm | OK | -- | 19:57 | 2022-06-09 | 3.81
1037 | 63.6 | gf | 3.835 | mm | OK | -- | 19:57 | 2022-06-09 | 3.81
1038 | 63.6 | gf | 3.835 | mm | OK | -- | 19:57 | 2022-06-09 | 3.81
1039 | 63.6 | gf | 3.83 | mm | OK | -- | 19:57 | 2022-06-09 | 3.805
1040 | 63.5 | gf | 3.83 | mm | OK | -- | 19:57 | 2022-06-09 | 3.805
1041 | 63.5 | gf | 3.825 | mm | OK | -- | 19:57 | 2022-06-09 | 3.8
1042 | 63.5 | gf | 3.825 | mm | OK | -- | 19:57 | 2022-06-09 | 3.8
1043 | 63.4 | gf | 3.82 | mm | OK | -- | 19:57 | 2022-06-09 | 3.795
1044 | 63.3 | gf | 3.815 | mm | OK | -- | 19:57 | 2022-06-09 | 3.79
1045 | 63.4 | gf | 3.815 | mm | OK | -- | 19:57 | 2022-06-09 | 3.79
1046 | 63.3 | gf | 3.81 | mm | OK | -- | 19:57 | 2022-06-09 | 3.785
1047 | 63.2 | gf | 3.81 | mm | OK | -- | 19:57 | 2022-06-09 | 3.785
1048 | 63.2 | gf | 3.805 | mm | OK | -- | 19:57 | 2022-06-09 | 3.78
1049 | 63.1 | gf | 3.805 | mm | OK | -- | 19:57 | 2022-06-09 | 3.78
1050 | 63.1 | gf | 3.805 | mm | OK | -- | 19:57 | 2022-06-09 | 3.78
1051 | 63.2 | gf | 3.8 | mm | OK | -- | 19:57 | 2022-06-09 | 3.775
1052 | 63.1 | gf | 3.8 | mm | OK | -- | 19:57 | 2022-06-09 | 3.775
1053 | 63.1 | gf | 3.795 | mm | OK | -- | 19:57 | 2022-06-09 | 3.77
1054 | 63.1 | gf | 3.795 | mm | OK | -- | 19:57 | 2022-06-09 | 3.77
1055 | 63 | gf | 3.79 | mm | OK | -- | 19:57 | 2022-06-09 | 3.765
1056 | 63.1 | gf | 3.79 | mm | OK | -- | 19:57 | 2022-06-09 | 3.765
1057 | 63 | gf | 3.79 | mm | OK | -- | 19:57 | 2022-06-09 | 3.765
1058 | 63.1 | gf | 3.79 | mm | OK | -- | 19:57 | 2022-06-09 | 3.765
1059 | 63.1 | gf | 3.79 | mm | OK | -- | 19:57 | 2022-06-09 | 3.765
1060 | 63.1 | gf | 3.79 | mm | OK | -- | 19:57 | 2022-06-09 | 3.765
1061 | 63.1 | gf | 3.785 | mm | OK | -- | 19:57 | 2022-06-09 | 3.76
1062 | 63 | gf | 3.785 | mm | OK | -- | 19:57 | 2022-06-09 | 3.76
1063 | 62.9 | gf | 3.785 | mm | OK | -- | 19:57 | 2022-06-09 | 3.76
1064 | 63 | gf | 3.785 | mm | OK | -- | 19:57 | 2022-06-09 | 3.76
1065 | 63.1 | gf | 3.785 | mm | OK | -- | 19:57 | 2022-06-09 | 3.76
1066 | 63 | gf | 3.785 | mm | OK | -- | 19:57 | 2022-06-09 | 3.76
1067 | 63 | gf | 3.785 | mm | OK | -- | 19:57 | 2022-06-09 | 3.76
1068 | 62.9 | gf | 3.78 | mm | OK | -- | 19:57 | 2022-06-09 | 3.755
1069 | 62.9 | gf | 3.78 | mm | OK | -- | 19:57 | 2022-06-09 | 3.755
1070 | 62.9 | gf | 3.775 | mm | OK | -- | 19:57 | 2022-06-09 | 3.75
1071 | 62.9 | gf | 3.775 | mm | OK | -- | 19:57 | 2022-06-09 | 3.75
1072 | 62.9 | gf | 3.77 | mm | OK | -- | 19:57 | 2022-06-09 | 3.745
1073 | 62.9 | gf | 3.77 | mm | OK | -- | 19:57 | 2022-06-09 | 3.745
1074 | 62.9 | gf | 3.765 | mm | OK | -- | 19:57 | 2022-06-09 | 3.74
1075 | 62.8 | gf | 3.765 | mm | OK | -- | 19:57 | 2022-06-09 | 3.74
1076 | 62.8 | gf | 3.76 | mm | OK | -- | 19:57 | 2022-06-09 | 3.735
1077 | 62.8 | gf | 3.755 | mm | OK | -- | 19:57 | 2022-06-09 | 3.73
1078 | 62.8 | gf | 3.755 | mm | OK | -- | 19:57 | 2022-06-09 | 3.73
1079 | 62.8 | gf | 3.75 | mm | OK | -- | 19:57 | 2022-06-09 | 3.725
1080 | 62.8 | gf | 3.75 | mm | OK | -- | 19:57 | 2022-06-09 | 3.725
1081 | 62.7 | gf | 3.75 | mm | OK | -- | 19:57 | 2022-06-09 | 3.725
1082 | 62.8 | gf | 3.745 | mm | OK | -- | 19:57 | 2022-06-09 | 3.72
1083 | 62.7 | gf | 3.745 | mm | OK | -- | 19:57 | 2022-06-09 | 3.72
1084 | 62.7 | gf | 3.74 | mm | OK | -- | 19:57 | 2022-06-09 | 3.715
1085 | 62.7 | gf | 3.74 | mm | OK | -- | 19:57 | 2022-06-09 | 3.715
1086 | 62.7 | gf | 3.74 | mm | OK | -- | 19:57 | 2022-06-09 | 3.715
1087 | 62.7 | gf | 3.735 | mm | OK | -- | 19:57 | 2022-06-09 | 3.71
1088 | 62.7 | gf | 3.735 | mm | OK | -- | 19:57 | 2022-06-09 | 3.71
1089 | 62.7 | gf | 3.73 | mm | OK | -- | 19:57 | 2022-06-09 | 3.705
1090 | 62.7 | gf | 3.73 | mm | OK | -- | 19:57 | 2022-06-09 | 3.705
1091 | 62.7 | gf | 3.73 | mm | OK | -- | 19:57 | 2022-06-09 | 3.705
1092 | 62.7 | gf | 3.725 | mm | OK | -- | 19:57 | 2022-06-09 | 3.7
1093 | 62.7 | gf | 3.725 | mm | OK | -- | 19:57 | 2022-06-09 | 3.7
1094 | 62.7 | gf | 3.725 | mm | OK | -- | 19:57 | 2022-06-09 | 3.7
1095 | 62.7 | gf | 3.725 | mm | OK | -- | 19:57 | 2022-06-09 | 3.7
1096 | 62.8 | gf | 3.725 | mm | OK | -- | 19:57 | 2022-06-09 | 3.7
1097 | 62.8 | gf | 3.725 | mm | OK | -- | 19:57 | 2022-06-09 | 3.7
1098 | 62.8 | gf | 3.725 | mm | OK | -- | 19:57 | 2022-06-09 | 3.7
1099 | 62.7 | gf | 3.72 | mm | OK | -- | 19:57 | 2022-06-09 | 3.695
1100 | 62.7 | gf | 3.72 | mm | OK | -- | 19:57 | 2022-06-09 | 3.695
1101 | 62.8 | gf | 3.72 | mm | OK | -- | 19:57 | 2022-06-09 | 3.695
1102 | 62.6 | gf | 3.72 | mm | OK | -- | 19:57 | 2022-06-09 | 3.695
1103 | 62.6 | gf | 3.72 | mm | OK | -- | 19:57 | 2022-06-09 | 3.695
1104 | 62.6 | gf | 3.72 | mm | OK | -- | 19:57 | 2022-06-09 | 3.695
1105 | 62.6 | gf | 3.72 | mm | OK | -- | 19:57 | 2022-06-09 | 3.695
1106 | 62.5 | gf | 3.715 | mm | OK | -- | 19:57 | 2022-06-09 | 3.69
1107 | 62.5 | gf | 3.715 | mm | OK | -- | 19:57 | 2022-06-09 | 3.69
1108 | 62.5 | gf | 3.71 | mm | OK | -- | 19:57 | 2022-06-09 | 3.685
1109 | 62.4 | gf | 3.705 | mm | OK | -- | 19:57 | 2022-06-09 | 3.68
1110 | 62.4 | gf | 3.7 | mm | OK | -- | 19:57 | 2022-06-09 | 3.675
1111 | 62.4 | gf | 3.695 | mm | OK | -- | 19:57 | 2022-06-09 | 3.67
1112 | 62.4 | gf | 3.695 | mm | OK | -- | 19:57 | 2022-06-09 | 3.67
1113 | 62.3 | gf | 3.69 | mm | OK | -- | 19:57 | 2022-06-09 | 3.665
1114 | 62.4 | gf | 3.69 | mm | OK | -- | 19:57 | 2022-06-09 | 3.665
1115 | 62.4 | gf | 3.685 | mm | OK | -- | 19:57 | 2022-06-09 | 3.66
1116 | 62.4 | gf | 3.685 | mm | OK | -- | 19:57 | 2022-06-09 | 3.66
1117 | 62.4 | gf | 3.68 | mm | OK | -- | 19:57 | 2022-06-09 | 3.655
1118 | 62.3 | gf | 3.68 | mm | OK | -- | 19:57 | 2022-06-09 | 3.655
1119 | 62.4 | gf | 3.675 | mm | OK | -- | 19:57 | 2022-06-09 | 3.65
1120 | 62.4 | gf | 3.675 | mm | OK | -- | 19:57 | 2022-06-09 | 3.65
1121 | 62.3 | gf | 3.67 | mm | OK | -- | 19:57 | 2022-06-09 | 3.645
1122 | 62.4 | gf | 3.67 | mm | OK | -- | 19:57 | 2022-06-09 | 3.645
1123 | 62.4 | gf | 3.67 | mm | OK | -- | 19:57 | 2022-06-09 | 3.645
1124 | 62.4 | gf | 3.67 | mm | OK | -- | 19:57 | 2022-06-09 | 3.645
1125 | 62.3 | gf | 3.665 | mm | OK | -- | 19:57 | 2022-06-09 | 3.64
1126 | 62.3 | gf | 3.665 | mm | OK | -- | 19:57 | 2022-06-09 | 3.64
1127 | 62.3 | gf | 3.66 | mm | OK | -- | 19:57 | 2022-06-09 | 3.635
1128 | 62.3 | gf | 3.655 | mm | OK | -- | 19:57 | 2022-06-09 | 3.63
1129 | 62.2 | gf | 3.655 | mm | OK | -- | 19:57 | 2022-06-09 | 3.63
1130 | 62.2 | gf | 3.65 | mm | OK | -- | 19:57 | 2022-06-09 | 3.625
1131 | 62.2 | gf | 3.65 | mm | OK | -- | 19:57 | 2022-06-09 | 3.625
1132 | 62.2 | gf | 3.645 | mm | OK | -- | 19:57 | 2022-06-09 | 3.62
1133 | 62.1 | gf | 3.64 | mm | OK | -- | 19:57 | 2022-06-09 | 3.615
1134 | 62 | gf | 3.635 | mm | OK | -- | 19:57 | 2022-06-09 | 3.61
1135 | 62 | gf | 3.63 | mm | OK | -- | 19:57 | 2022-06-09 | 3.605
1136 | 61.9 | gf | 3.63 | mm | OK | -- | 19:57 | 2022-06-09 | 3.605
1137 | 61.9 | gf | 3.625 | mm | OK | -- | 19:57 | 2022-06-09 | 3.6
1138 | 61.9 | gf | 3.62 | mm | OK | -- | 19:57 | 2022-06-09 | 3.595
1139 | 61.9 | gf | 3.615 | mm | OK | -- | 19:57 | 2022-06-09 | 3.59
1140 | 61.9 | gf | 3.615 | mm | OK | -- | 19:57 | 2022-06-09 | 3.59
1141 | 61.9 | gf | 3.61 | mm | OK | -- | 19:57 | 2022-06-09 | 3.585
1142 | 61.9 | gf | 3.605 | mm | OK | -- | 19:57 | 2022-06-09 | 3.58
1143 | 61.9 | gf | 3.605 | mm | OK | -- | 19:57 | 2022-06-09 | 3.58
1144 | 61.9 | gf | 3.6 | mm | OK | -- | 19:57 | 2022-06-09 | 3.575
1145 | 61.9 | gf | 3.6 | mm | OK | -- | 19:57 | 2022-06-09 | 3.575
1146 | 61.9 | gf | 3.595 | mm | OK | -- | 19:57 | 2022-06-09 | 3.57
1147 | 61.8 | gf | 3.595 | mm | OK | -- | 19:57 | 2022-06-09 | 3.57
1148 | 61.9 | gf | 3.59 | mm | OK | -- | 19:57 | 2022-06-09 | 3.565
1149 | 61.8 | gf | 3.59 | mm | OK | -- | 19:57 | 2022-06-09 | 3.565
1150 | 61.9 | gf | 3.585 | mm | OK | -- | 19:57 | 2022-06-09 | 3.56
1151 | 61.9 | gf | 3.58 | mm | OK | -- | 19:57 | 2022-06-09 | 3.555
1152 | 61.9 | gf | 3.58 | mm | OK | -- | 19:57 | 2022-06-09 | 3.555
1153 | 61.8 | gf | 3.575 | mm | OK | -- | 19:57 | 2022-06-09 | 3.55
1154 | 61.8 | gf | 3.57 | mm | OK | -- | 19:57 | 2022-06-09 | 3.545
1155 | 61.8 | gf | 3.57 | mm | OK | -- | 19:57 | 2022-06-09 | 3.545
1156 | 61.8 | gf | 3.565 | mm | OK | -- | 19:57 | 2022-06-09 | 3.54
1157 | 61.7 | gf | 3.565 | mm | OK | -- | 19:57 | 2022-06-09 | 3.54
1158 | 61.7 | gf | 3.56 | mm | OK | -- | 19:57 | 2022-06-09 | 3.535
1159 | 61.7 | gf | 3.56 | mm | OK | -- | 19:57 | 2022-06-09 | 3.535
1160 | 61.7 | gf | 3.56 | mm | OK | -- | 19:57 | 2022-06-09 | 3.535
1161 | 61.7 | gf | 3.56 | mm | OK | -- | 19:57 | 2022-06-09 | 3.535
1162 | 61.6 | gf | 3.555 | mm | OK | -- | 19:57 | 2022-06-09 | 3.53
1163 | 61.7 | gf | 3.555 | mm | OK | -- | 19:57 | 2022-06-09 | 3.53
1164 | 61.6 | gf | 3.55 | mm | OK | -- | 19:57 | 2022-06-09 | 3.525
1165 | 61.7 | gf | 3.55 | mm | OK | -- | 19:57 | 2022-06-09 | 3.525
1166 | 61.7 | gf | 3.55 | mm | OK | -- | 19:57 | 2022-06-09 | 3.525
1167 | 62 | gf | 3.545 | mm | OK | -- | 19:57 | 2022-06-09 | 3.52
1168 | 61.7 | gf | 3.545 | mm | OK | -- | 19:57 | 2022-06-09 | 3.52
1169 | 61.7 | gf | 3.545 | mm | OK | -- | 19:57 | 2022-06-09 | 3.52
1170 | 61.7 | gf | 3.545 | mm | OK | -- | 19:58 | 2022-06-09 | 3.52
1171 | 61.7 | gf | 3.54 | mm | OK | -- | 19:58 | 2022-06-09 | 3.515
1172 | 61.7 | gf | 3.54 | mm | OK | -- | 19:58 | 2022-06-09 | 3.515
1173 | 61.7 | gf | 3.535 | mm | OK | -- | 19:58 | 2022-06-09 | 3.51
1174 | 61.6 | gf | 3.53 | mm | OK | -- | 19:58 | 2022-06-09 | 3.505
1175 | 61.6 | gf | 3.525 | mm | OK | -- | 19:58 | 2022-06-09 | 3.5
1176 | 61.6 | gf | 3.525 | mm | OK | -- | 19:58 | 2022-06-09 | 3.5
1177 | 61.4 | gf | 3.52 | mm | OK | -- | 19:58 | 2022-06-09 | 3.495
1178 | 61.4 | gf | 3.515 | mm | OK | -- | 19:58 | 2022-06-09 | 3.49
1179 | 61.4 | gf | 3.51 | mm | OK | -- | 19:58 | 2022-06-09 | 3.485
1180 | 61.4 | gf | 3.505 | mm | OK | -- | 19:58 | 2022-06-09 | 3.48
1181 | 61.3 | gf | 3.505 | mm | OK | -- | 19:58 | 2022-06-09 | 3.48
1182 | 61.4 | gf | 3.505 | mm | OK | -- | 19:58 | 2022-06-09 | 3.48
1183 | 61.4 | gf | 3.505 | mm | OK | -- | 19:58 | 2022-06-09 | 3.48
1184 | 61.4 | gf | 3.505 | mm | OK | -- | 19:58 | 2022-06-09 | 3.48
1185 | 61.4 | gf | 3.5 | mm | OK | -- | 19:58 | 2022-06-09 | 3.475
1186 | 61.6 | gf | 3.5 | mm | OK | -- | 19:58 | 2022-06-09 | 3.475
1187 | 61.4 | gf | 3.5 | mm | OK | -- | 19:58 | 2022-06-09 | 3.475
1188 | 61.5 | gf | 3.5 | mm | OK | -- | 19:58 | 2022-06-09 | 3.475
1189 | 61.4 | gf | 3.5 | mm | OK | -- | 19:58 | 2022-06-09 | 3.475
1190 | 61.3 | gf | 3.495 | mm | OK | -- | 19:58 | 2022-06-09 | 3.47
1191 | 61.3 | gf | 3.49 | mm | OK | -- | 19:58 | 2022-06-09 | 3.465
1192 | 61.3 | gf | 3.485 | mm | OK | -- | 19:58 | 2022-06-09 | 3.46
1193 | 61.3 | gf | 3.48 | mm | OK | -- | 19:58 | 2022-06-09 | 3.455
1194 | 61.2 | gf | 3.48 | mm | OK | -- | 19:58 | 2022-06-09 | 3.455
1195 | 61.3 | gf | 3.475 | mm | OK | -- | 19:58 | 2022-06-09 | 3.45
1196 | 61.2 | gf | 3.475 | mm | OK | -- | 19:58 | 2022-06-09 | 3.45
1197 | 61.1 | gf | 3.47 | mm | OK | -- | 19:58 | 2022-06-09 | 3.445
1198 | 61.1 | gf | 3.465 | mm | OK | -- | 19:58 | 2022-06-09 | 3.44
1199 | 61 | gf | 3.465 | mm | OK | -- | 19:58 | 2022-06-09 | 3.44
1200 | 61 | gf | 3.46 | mm | OK | -- | 19:58 | 2022-06-09 | 3.435
1201 | 61 | gf | 3.455 | mm | OK | -- | 19:58 | 2022-06-09 | 3.43
1202 | 60.9 | gf | 3.45 | mm | OK | -- | 19:58 | 2022-06-09 | 3.425
1203 | 60.9 | gf | 3.445 | mm | OK | -- | 19:58 | 2022-06-09 | 3.42
1204 | 60.9 | gf | 3.44 | mm | OK | -- | 19:58 | 2022-06-09 | 3.415
1205 | 60.9 | gf | 3.435 | mm | OK | -- | 19:58 | 2022-06-09 | 3.41
1206 | 60.9 | gf | 3.43 | mm | OK | -- | 19:58 | 2022-06-09 | 3.405
1207 | 60.9 | gf | 3.43 | mm | OK | -- | 19:58 | 2022-06-09 | 3.405
1208 | 60.9 | gf | 3.425 | mm | OK | -- | 19:58 | 2022-06-09 | 3.4
1209 | 60.9 | gf | 3.42 | mm | OK | -- | 19:58 | 2022-06-09 | 3.395
1210 | 60.9 | gf | 3.42 | mm | OK | -- | 19:58 | 2022-06-09 | 3.395
1211 | 60.8 | gf | 3.415 | mm | OK | -- | 19:58 | 2022-06-09 | 3.39
1212 | 60.8 | gf | 3.415 | mm | OK | -- | 19:58 | 2022-06-09 | 3.39
1213 | 60.8 | gf | 3.41 | mm | OK | -- | 19:58 | 2022-06-09 | 3.385
1214 | 60.8 | gf | 3.405 | mm | OK | -- | 19:58 | 2022-06-09 | 3.38
1215 | 60.8 | gf | 3.4 | mm | OK | -- | 19:58 | 2022-06-09 | 3.375
1216 | 60.8 | gf | 3.4 | mm | OK | -- | 19:58 | 2022-06-09 | 3.375
1217 | 60.7 | gf | 3.395 | mm | OK | -- | 19:58 | 2022-06-09 | 3.37
1218 | 60.7 | gf | 3.395 | mm | OK | -- | 19:58 | 2022-06-09 | 3.37
1219 | 60.7 | gf | 3.39 | mm | OK | -- | 19:58 | 2022-06-09 | 3.365
1220 | 60.7 | gf | 3.39 | mm | OK | -- | 19:58 | 2022-06-09 | 3.365
1221 | 60.7 | gf | 3.39 | mm | OK | -- | 19:58 | 2022-06-09 | 3.365
1222 | 60.7 | gf | 3.385 | mm | OK | -- | 19:58 | 2022-06-09 | 3.36
1223 | 60.7 | gf | 3.385 | mm | OK | -- | 19:58 | 2022-06-09 | 3.36
1224 | 60.7 | gf | 3.385 | mm | OK | -- | 19:58 | 2022-06-09 | 3.36
1225 | 60.7 | gf | 3.38 | mm | OK | -- | 19:58 | 2022-06-09 | 3.355
1226 | 60.7 | gf | 3.38 | mm | OK | -- | 19:58 | 2022-06-09 | 3.355
1227 | 60.6 | gf | 3.38 | mm | OK | -- | 19:58 | 2022-06-09 | 3.355
1228 | 60.6 | gf | 3.375 | mm | OK | -- | 19:58 | 2022-06-09 | 3.35
1229 | 60.6 | gf | 3.375 | mm | OK | -- | 19:58 | 2022-06-09 | 3.35
1230 | 60.6 | gf | 3.375 | mm | OK | -- | 19:58 | 2022-06-09 | 3.35
1231 | 60.6 | gf | 3.37 | mm | OK | -- | 19:58 | 2022-06-09 | 3.345
1232 | 60.6 | gf | 3.37 | mm | OK | -- | 19:58 | 2022-06-09 | 3.345
1233 | 60.6 | gf | 3.37 | mm | OK | -- | 19:58 | 2022-06-09 | 3.345
1234 | 60.5 | gf | 3.37 | mm | OK | -- | 19:58 | 2022-06-09 | 3.345
1235 | 60.5 | gf | 3.365 | mm | OK | -- | 19:58 | 2022-06-09 | 3.34
1236 | 60.4 | gf | 3.365 | mm | OK | -- | 19:58 | 2022-06-09 | 3.34
1237 | 60.5 | gf | 3.36 | mm | OK | -- | 19:58 | 2022-06-09 | 3.335
1238 | 60.4 | gf | 3.36 | mm | OK | -- | 19:58 | 2022-06-09 | 3.335
1239 | 60.4 | gf | 3.355 | mm | OK | -- | 19:58 | 2022-06-09 | 3.33
1240 | 60.4 | gf | 3.355 | mm | OK | -- | 19:58 | 2022-06-09 | 3.33
1241 | 60.4 | gf | 3.35 | mm | OK | -- | 19:58 | 2022-06-09 | 3.325
1242 | 60.4 | gf | 3.35 | mm | OK | -- | 19:58 | 2022-06-09 | 3.325
1243 | 60.4 | gf | 3.345 | mm | OK | -- | 19:58 | 2022-06-09 | 3.32
1244 | 60.4 | gf | 3.345 | mm | OK | -- | 19:58 | 2022-06-09 | 3.32
1245 | 60.4 | gf | 3.34 | mm | OK | -- | 19:58 | 2022-06-09 | 3.315
1246 | 60.4 | gf | 3.34 | mm | OK | -- | 19:58 | 2022-06-09 | 3.315
1247 | 60.4 | gf | 3.34 | mm | OK | -- | 19:58 | 2022-06-09 | 3.315
1248 | 60.4 | gf | 3.34 | mm | OK | -- | 19:58 | 2022-06-09 | 3.315
1249 | 60.4 | gf | 3.335 | mm | OK | -- | 19:58 | 2022-06-09 | 3.31
1250 | 60.4 | gf | 3.335 | mm | OK | -- | 19:58 | 2022-06-09 | 3.31
1251 | 60.4 | gf | 3.335 | mm | OK | -- | 19:58 | 2022-06-09 | 3.31
1252 | 60.4 | gf | 3.33 | mm | OK | -- | 19:58 | 2022-06-09 | 3.305
1253 | 60.4 | gf | 3.33 | mm | OK | -- | 19:58 | 2022-06-09 | 3.305
1254 | 60.4 | gf | 3.33 | mm | OK | -- | 19:58 | 2022-06-09 | 3.305
1255 | 60.3 | gf | 3.33 | mm | OK | -- | 19:58 | 2022-06-09 | 3.305
1256 | 60.3 | gf | 3.325 | mm | OK | -- | 19:58 | 2022-06-09 | 3.3
1257 | 60.3 | gf | 3.325 | mm | OK | -- | 19:58 | 2022-06-09 | 3.3
1258 | 60.3 | gf | 3.32 | mm | OK | -- | 19:58 | 2022-06-09 | 3.295
1259 | 60.3 | gf | 3.32 | mm | OK | -- | 19:58 | 2022-06-09 | 3.295
1260 | 60.2 | gf | 3.315 | mm | OK | -- | 19:58 | 2022-06-09 | 3.29
1261 | 60.2 | gf | 3.31 | mm | OK | -- | 19:58 | 2022-06-09 | 3.285
1262 | 60.1 | gf | 3.305 | mm | OK | -- | 19:58 | 2022-06-09 | 3.28
1263 | 60.2 | gf | 3.305 | mm | OK | -- | 19:58 | 2022-06-09 | 3.28
1264 | 60.1 | gf | 3.3 | mm | OK | -- | 19:58 | 2022-06-09 | 3.275
1265 | 60.1 | gf | 3.295 | mm | OK | -- | 19:58 | 2022-06-09 | 3.27
1266 | 60.2 | gf | 3.295 | mm | OK | -- | 19:58 | 2022-06-09 | 3.27
1267 | 60.1 | gf | 3.295 | mm | OK | -- | 19:58 | 2022-06-09 | 3.27
1268 | 60 | gf | 3.29 | mm | OK | -- | 19:58 | 2022-06-09 | 3.265
1269 | 60.1 | gf | 3.29 | mm | OK | -- | 19:58 | 2022-06-09 | 3.265
1270 | 60 | gf | 3.285 | mm | OK | -- | 19:58 | 2022-06-09 | 3.26
1271 | 60 | gf | 3.285 | mm | OK | -- | 19:58 | 2022-06-09 | 3.26
1272 | 60 | gf | 3.285 | mm | OK | -- | 19:58 | 2022-06-09 | 3.26
1273 | 60 | gf | 3.28 | mm | OK | -- | 19:58 | 2022-06-09 | 3.255
1274 | 60 | gf | 3.28 | mm | OK | -- | 19:58 | 2022-06-09 | 3.255
1275 | 59.9 | gf | 3.28 | mm | OK | -- | 19:58 | 2022-06-09 | 3.255
1276 | 59.9 | gf | 3.275 | mm | OK | -- | 19:58 | 2022-06-09 | 3.25
1277 | 59.8 | gf | 3.27 | mm | OK | -- | 19:58 | 2022-06-09 | 3.245
1278 | 59.9 | gf | 3.27 | mm | OK | -- | 19:58 | 2022-06-09 | 3.245
1279 | 59.8 | gf | 3.265 | mm | OK | -- | 19:58 | 2022-06-09 | 3.24
1280 | 59.9 | gf | 3.265 | mm | OK | -- | 19:58 | 2022-06-09 | 3.24
1281 | 59.8 | gf | 3.26 | mm | OK | -- | 19:58 | 2022-06-09 | 3.235
1282 | 59.9 | gf | 3.255 | mm | OK | -- | 19:58 | 2022-06-09 | 3.23
1283 | 59.8 | gf | 3.255 | mm | OK | -- | 19:58 | 2022-06-09 | 3.23
1284 | 59.8 | gf | 3.255 | mm | OK | -- | 19:58 | 2022-06-09 | 3.23
1285 | 59.8 | gf | 3.25 | mm | OK | -- | 19:58 | 2022-06-09 | 3.225
1286 | 59.8 | gf | 3.25 | mm | OK | -- | 19:58 | 2022-06-09 | 3.225
1287 | 59.8 | gf | 3.245 | mm | OK | -- | 19:58 | 2022-06-09 | 3.22
1288 | 59.7 | gf | 3.245 | mm | OK | -- | 19:58 | 2022-06-09 | 3.22
1289 | 59.6 | gf | 3.24 | mm | OK | -- | 19:58 | 2022-06-09 | 3.215
1290 | 59.7 | gf | 3.235 | mm | OK | -- | 19:58 | 2022-06-09 | 3.21
1291 | 59.6 | gf | 3.23 | mm | OK | -- | 19:58 | 2022-06-09 | 3.205
1292 | 59.5 | gf | 3.225 | mm | OK | -- | 19:58 | 2022-06-09 | 3.2
1293 | 59.5 | gf | 3.225 | mm | OK | -- | 19:58 | 2022-06-09 | 3.2
1294 | 59.5 | gf | 3.22 | mm | OK | -- | 19:58 | 2022-06-09 | 3.195
1295 | 59.6 | gf | 3.215 | mm | OK | -- | 19:58 | 2022-06-09 | 3.19
1296 | 59.5 | gf | 3.21 | mm | OK | -- | 19:58 | 2022-06-09 | 3.185
1297 | 59.6 | gf | 3.21 | mm | OK | -- | 19:58 | 2022-06-09 | 3.185
1298 | 59.6 | gf | 3.205 | mm | OK | -- | 19:58 | 2022-06-09 | 3.18
1299 | 59.6 | gf | 3.205 | mm | OK | -- | 19:58 | 2022-06-09 | 3.18
1300 | 59.4 | gf | 3.2 | mm | OK | -- | 19:58 | 2022-06-09 | 3.175
1301 | 59.5 | gf | 3.195 | mm | OK | -- | 19:58 | 2022-06-09 | 3.17
1302 | 59.5 | gf | 3.19 | mm | OK | -- | 19:58 | 2022-06-09 | 3.165
1303 | 59.4 | gf | 3.18 | mm | OK | -- | 19:58 | 2022-06-09 | 3.155
1304 | 59.4 | gf | 3.175 | mm | OK | -- | 19:58 | 2022-06-09 | 3.15
1305 | 59.2 | gf | 3.17 | mm | OK | -- | 19:58 | 2022-06-09 | 3.145
1306 | 59.2 | gf | 3.17 | mm | OK | -- | 19:58 | 2022-06-09 | 3.145
1307 | 59.2 | gf | 3.165 | mm | OK | -- | 19:58 | 2022-06-09 | 3.14
1308 | 59.2 | gf | 3.165 | mm | OK | -- | 19:58 | 2022-06-09 | 3.14
1309 | 59.2 | gf | 3.16 | mm | OK | -- | 19:58 | 2022-06-09 | 3.135
1310 | 59.2 | gf | 3.16 | mm | OK | -- | 19:58 | 2022-06-09 | 3.135
1311 | 59.2 | gf | 3.16 | mm | OK | -- | 19:58 | 2022-06-09 | 3.135
1312 | 59.2 | gf | 3.155 | mm | OK | -- | 19:58 | 2022-06-09 | 3.13
1313 | 59.2 | gf | 3.155 | mm | OK | -- | 19:58 | 2022-06-09 | 3.13
1314 | 59.5 | gf | 3.155 | mm | OK | -- | 19:58 | 2022-06-09 | 3.13
1315 | 59.7 | gf | 3.155 | mm | OK | -- | 19:58 | 2022-06-09 | 3.13
1316 | 59.8 | gf | 3.155 | mm | OK | -- | 19:58 | 2022-06-09 | 3.13
1317 | 59.8 | gf | 3.155 | mm | OK | -- | 19:58 | 2022-06-09 | 3.13
1318 | 59.8 | gf | 3.155 | mm | OK | -- | 19:58 | 2022-06-09 | 3.13
1319 | 59.8 | gf | 3.155 | mm | OK | -- | 19:58 | 2022-06-09 | 3.13
1320 | 59.8 | gf | 3.155 | mm | OK | -- | 19:58 | 2022-06-09 | 3.13
1321 | 59.8 | gf | 3.155 | mm | OK | -- | 19:58 | 2022-06-09 | 3.13
1322 | 59.6 | gf | 3.155 | mm | OK | -- | 19:58 | 2022-06-09 | 3.13
1323 | 59.7 | gf | 3.155 | mm | OK | -- | 19:58 | 2022-06-09 | 3.13
1324 | 59.8 | gf | 3.155 | mm | OK | -- | 19:58 | 2022-06-09 | 3.13
1325 | 59.6 | gf | 3.155 | mm | OK | -- | 19:58 | 2022-06-09 | 3.13
1326 | 59.5 | gf | 3.155 | mm | OK | -- | 19:58 | 2022-06-09 | 3.13
1327 | 59.6 | gf | 3.155 | mm | OK | -- | 19:58 | 2022-06-09 | 3.13
1328 | 59.4 | gf | 3.155 | mm | OK | -- | 19:58 | 2022-06-09 | 3.13
1329 | 59.3 | gf | 3.155 | mm | OK | -- | 19:58 | 2022-06-09 | 3.13
1330 | 59.4 | gf | 3.155 | mm | OK | -- | 19:58 | 2022-06-09 | 3.13
1331 | 59.5 | gf | 3.155 | mm | OK | -- | 19:58 | 2022-06-09 | 3.13
1332 | 59.3 | gf | 3.155 | mm | OK | -- | 19:58 | 2022-06-09 | 3.13
1333 | 59.3 | gf | 3.155 | mm | OK | -- | 19:58 | 2022-06-09 | 3.13
1334 | 59.5 | gf | 3.155 | mm | OK | -- | 19:58 | 2022-06-09 | 3.13
1335 | 59.3 | gf | 3.155 | mm | OK | -- | 19:58 | 2022-06-09 | 3.13
1336 | 59.2 | gf | 3.155 | mm | OK | -- | 19:58 | 2022-06-09 | 3.13
1337 | 59.1 | gf | 3.155 | mm | OK | -- | 19:58 | 2022-06-09 | 3.13
1338 | 59.2 | gf | 3.155 | mm | OK | -- | 19:58 | 2022-06-09 | 3.13
1339 | 59.2 | gf | 3.155 | mm | OK | -- | 19:58 | 2022-06-09 | 3.13
1340 | 59.2 | gf | 3.155 | mm | OK | -- | 19:58 | 2022-06-09 | 3.13
1341 | 59.1 | gf | 3.155 | mm | OK | -- | 19:58 | 2022-06-09 | 3.13
1342 | 59.1 | gf | 3.15 | mm | OK | -- | 19:58 | 2022-06-09 | 3.125
1343 | 59.1 | gf | 3.15 | mm | OK | -- | 19:58 | 2022-06-09 | 3.125
1344 | 59.1 | gf | 3.145 | mm | OK | -- | 19:58 | 2022-06-09 | 3.12
1345 | 59 | gf | 3.14 | mm | OK | -- | 19:58 | 2022-06-09 | 3.115
1346 | 59 | gf | 3.13 | mm | OK | -- | 19:58 | 2022-06-09 | 3.105
1347 | 58.9 | gf | 3.125 | mm | OK | -- | 19:58 | 2022-06-09 | 3.1
1348 | 58.9 | gf | 3.12 | mm | OK | -- | 19:58 | 2022-06-09 | 3.095
1349 | 58.8 | gf | 3.115 | mm | OK | -- | 19:58 | 2022-06-09 | 3.09
1350 | 58.8 | gf | 3.11 | mm | OK | -- | 19:58 | 2022-06-09 | 3.085
1351 | 58.8 | gf | 3.105 | mm | OK | -- | 19:58 | 2022-06-09 | 3.08
1352 | 58.7 | gf | 3.105 | mm | OK | -- | 19:58 | 2022-06-09 | 3.08
1353 | 58.7 | gf | 3.1 | mm | OK | -- | 19:58 | 2022-06-09 | 3.075
1354 | 58.7 | gf | 3.095 | mm | OK | -- | 19:58 | 2022-06-09 | 3.07
1355 | 58.7 | gf | 3.095 | mm | OK | -- | 19:58 | 2022-06-09 | 3.07
1356 | 58.7 | gf | 3.09 | mm | OK | -- | 19:58 | 2022-06-09 | 3.065
1357 | 58.7 | gf | 3.09 | mm | OK | -- | 19:58 | 2022-06-09 | 3.065
1358 | 58.7 | gf | 3.085 | mm | OK | -- | 19:58 | 2022-06-09 | 3.06
1359 | 58.7 | gf | 3.085 | mm | OK | -- | 19:58 | 2022-06-09 | 3.06
1360 | 58.6 | gf | 3.08 | mm | OK | -- | 19:58 | 2022-06-09 | 3.055
1361 | 58.6 | gf | 3.075 | mm | OK | -- | 19:58 | 2022-06-09 | 3.05
1362 | 58.6 | gf | 3.075 | mm | OK | -- | 19:58 | 2022-06-09 | 3.05
1363 | 58.5 | gf | 3.07 | mm | OK | -- | 19:58 | 2022-06-09 | 3.045
1364 | 58.5 | gf | 3.07 | mm | OK | -- | 19:58 | 2022-06-09 | 3.045
1365 | 58.4 | gf | 3.065 | mm | OK | -- | 19:58 | 2022-06-09 | 3.04
1366 | 58.4 | gf | 3.06 | mm | OK | -- | 19:58 | 2022-06-09 | 3.035
1367 | 58.4 | gf | 3.055 | mm | OK | -- | 19:58 | 2022-06-09 | 3.03
1368 | 58.4 | gf | 3.05 | mm | OK | -- | 19:58 | 2022-06-09 | 3.025
1369 | 58.3 | gf | 3.05 | mm | OK | -- | 19:58 | 2022-06-09 | 3.025
1370 | 58.3 | gf | 3.045 | mm | OK | -- | 19:58 | 2022-06-09 | 3.02
1371 | 58.4 | gf | 3.045 | mm | OK | -- | 19:58 | 2022-06-09 | 3.02
1372 | 58.3 | gf | 3.04 | mm | OK | -- | 19:58 | 2022-06-09 | 3.015
1373 | 58.3 | gf | 3.04 | mm | OK | -- | 19:58 | 2022-06-09 | 3.015
1374 | 58.3 | gf | 3.035 | mm | OK | -- | 19:58 | 2022-06-09 | 3.01
1375 | 58.3 | gf | 3.035 | mm | OK | -- | 19:58 | 2022-06-09 | 3.01
1376 | 58.3 | gf | 3.03 | mm | OK | -- | 19:58 | 2022-06-09 | 3.005
1377 | 58.2 | gf | 3.025 | mm | OK | -- | 19:58 | 2022-06-09 | 3
1378 | 58.2 | gf | 3.025 | mm | OK | -- | 19:58 | 2022-06-09 | 3
1379 | 58.1 | gf | 3.02 | mm | OK | -- | 19:58 | 2022-06-09 | 2.995
1380 | 58.2 | gf | 3.02 | mm | OK | -- | 19:58 | 2022-06-09 | 2.995
1381 | 58.1 | gf | 3.015 | mm | OK | -- | 19:58 | 2022-06-09 | 2.99
1382 | 58.1 | gf | 3.015 | mm | OK | -- | 19:58 | 2022-06-09 | 2.99
1383 | 58.1 | gf | 3.01 | mm | OK | -- | 19:58 | 2022-06-09 | 2.985
1384 | 58 | gf | 3.01 | mm | OK | -- | 19:58 | 2022-06-09 | 2.985
1385 | 58.1 | gf | 3.005 | mm | OK | -- | 19:58 | 2022-06-09 | 2.98
1386 | 58 | gf | 3.005 | mm | OK | -- | 19:58 | 2022-06-09 | 2.98
1387 | 58 | gf | 3 | mm | OK | -- | 19:58 | 2022-06-09 | 2.975
1388 | 58 | gf | 3 | mm | OK | -- | 19:58 | 2022-06-09 | 2.975
1389 | 58 | gf | 2.995 | mm | OK | -- | 19:58 | 2022-06-09 | 2.97
1390 | 58 | gf | 2.995 | mm | OK | -- | 19:58 | 2022-06-09 | 2.97
1391 | 58 | gf | 2.99 | mm | OK | -- | 19:58 | 2022-06-09 | 2.965
1392 | 57.9 | gf | 2.985 | mm | OK | -- | 19:58 | 2022-06-09 | 2.96
1393 | 57.9 | gf | 2.985 | mm | OK | -- | 19:58 | 2022-06-09 | 2.96
1394 | 57.8 | gf | 2.98 | mm | OK | -- | 19:58 | 2022-06-09 | 2.955
1395 | 57.9 | gf | 2.975 | mm | OK | -- | 19:58 | 2022-06-09 | 2.95
1396 | 57.9 | gf | 2.975 | mm | OK | -- | 19:58 | 2022-06-09 | 2.95
1397 | 57.9 | gf | 2.97 | mm | OK | -- | 19:58 | 2022-06-09 | 2.945
1398 | 57.9 | gf | 2.965 | mm | OK | -- | 19:58 | 2022-06-09 | 2.94
1399 | 57.9 | gf | 2.965 | mm | OK | -- | 19:58 | 2022-06-09 | 2.94
1400 | 57.9 | gf | 2.96 | mm | OK | -- | 19:58 | 2022-06-09 | 2.935
1401 | 57.8 | gf | 2.955 | mm | OK | -- | 19:58 | 2022-06-09 | 2.93
1402 | 57.8 | gf | 2.95 | mm | OK | -- | 19:58 | 2022-06-09 | 2.925
1403 | 57.7 | gf | 2.95 | mm | OK | -- | 19:58 | 2022-06-09 | 2.925
1404 | 57.8 | gf | 2.95 | mm | OK | -- | 19:58 | 2022-06-09 | 2.925
1405 | 57.7 | gf | 2.945 | mm | OK | -- | 19:58 | 2022-06-09 | 2.92
1406 | 57.7 | gf | 2.945 | mm | OK | -- | 19:58 | 2022-06-09 | 2.92
1407 | 57.7 | gf | 2.94 | mm | OK | -- | 19:58 | 2022-06-09 | 2.915
1408 | 57.8 | gf | 2.94 | mm | OK | -- | 19:58 | 2022-06-09 | 2.915
1409 | 57.7 | gf | 2.935 | mm | OK | -- | 19:58 | 2022-06-09 | 2.91
1410 | 57.7 | gf | 2.935 | mm | OK | -- | 19:58 | 2022-06-09 | 2.91
1411 | 57.7 | gf | 2.935 | mm | OK | -- | 19:58 | 2022-06-09 | 2.91
1412 | 57.7 | gf | 2.93 | mm | OK | -- | 19:58 | 2022-06-09 | 2.905
1413 | 57.7 | gf | 2.93 | mm | OK | -- | 19:58 | 2022-06-09 | 2.905
1414 | 57.7 | gf | 2.925 | mm | OK | -- | 19:58 | 2022-06-09 | 2.9
1415 | 57.7 | gf | 2.925 | mm | OK | -- | 19:58 | 2022-06-09 | 2.9
1416 | 57.7 | gf | 2.925 | mm | OK | -- | 19:58 | 2022-06-09 | 2.9
1417 | 57.7 | gf | 2.92 | mm | OK | -- | 19:58 | 2022-06-09 | 2.895
1418 | 57.6 | gf | 2.92 | mm | OK | -- | 19:58 | 2022-06-09 | 2.895
1419 | 57.7 | gf | 2.92 | mm | OK | -- | 19:58 | 2022-06-09 | 2.895
1420 | 57.7 | gf | 2.92 | mm | OK | -- | 19:58 | 2022-06-09 | 2.895
1421 | 57.7 | gf | 2.915 | mm | OK | -- | 19:58 | 2022-06-09 | 2.89
1422 | 57.6 | gf | 2.915 | mm | OK | -- | 19:58 | 2022-06-09 | 2.89
1423 | 57.6 | gf | 2.91 | mm | OK | -- | 19:58 | 2022-06-09 | 2.885
1424 | 57.6 | gf | 2.91 | mm | OK | -- | 19:58 | 2022-06-09 | 2.885
1425 | 57.6 | gf | 2.905 | mm | OK | -- | 19:58 | 2022-06-09 | 2.88
1426 | 57.5 | gf | 2.905 | mm | OK | -- | 19:58 | 2022-06-09 | 2.88
1427 | 57.6 | gf | 2.905 | mm | OK | -- | 19:58 | 2022-06-09 | 2.88
1428 | 57.5 | gf | 2.905 | mm | OK | -- | 19:58 | 2022-06-09 | 2.88
1429 | 57.6 | gf | 2.9 | mm | OK | -- | 19:58 | 2022-06-09 | 2.875
1430 | 57.5 | gf | 2.9 | mm | OK | -- | 19:58 | 2022-06-09 | 2.875
1431 | 57.5 | gf | 2.9 | mm | OK | -- | 19:58 | 2022-06-09 | 2.875
1432 | 57.5 | gf | 2.9 | mm | OK | -- | 19:58 | 2022-06-09 | 2.875
1433 | 57.5 | gf | 2.9 | mm | OK | -- | 19:58 | 2022-06-09 | 2.875
1434 | 57.5 | gf | 2.895 | mm | OK | -- | 19:58 | 2022-06-09 | 2.87
1435 | 57.4 | gf | 2.895 | mm | OK | -- | 19:58 | 2022-06-09 | 2.87
1436 | 57.5 | gf | 2.895 | mm | OK | -- | 19:58 | 2022-06-09 | 2.87
1437 | 57.5 | gf | 2.89 | mm | OK | -- | 19:58 | 2022-06-09 | 2.865
1438 | 57.4 | gf | 2.89 | mm | OK | -- | 19:58 | 2022-06-09 | 2.865
1439 | 57.4 | gf | 2.885 | mm | OK | -- | 19:58 | 2022-06-09 | 2.86
1440 | 57.4 | gf | 2.88 | mm | OK | -- | 19:58 | 2022-06-09 | 2.855
1441 | 57.4 | gf | 2.88 | mm | OK | -- | 19:58 | 2022-06-09 | 2.855
1442 | 57.4 | gf | 2.875 | mm | OK | -- | 19:58 | 2022-06-09 | 2.85
1443 | 57.3 | gf | 2.87 | mm | OK | -- | 19:58 | 2022-06-09 | 2.845
1444 | 57.3 | gf | 2.87 | mm | OK | -- | 19:58 | 2022-06-09 | 2.845
1445 | 57.3 | gf | 2.865 | mm | OK | -- | 19:58 | 2022-06-09 | 2.84
1446 | 57.3 | gf | 2.86 | mm | OK | -- | 19:58 | 2022-06-09 | 2.835
1447 | 57.2 | gf | 2.86 | mm | OK | -- | 19:58 | 2022-06-09 | 2.835
1448 | 57.3 | gf | 2.855 | mm | OK | -- | 19:58 | 2022-06-09 | 2.83
1449 | 57.3 | gf | 2.85 | mm | OK | -- | 19:58 | 2022-06-09 | 2.825
1450 | 57.2 | gf | 2.85 | mm | OK | -- | 19:58 | 2022-06-09 | 2.825
1451 | 57.1 | gf | 2.845 | mm | OK | -- | 19:58 | 2022-06-09 | 2.82
1452 | 57.1 | gf | 2.84 | mm | OK | -- | 19:58 | 2022-06-09 | 2.815
1453 | 57 | gf | 2.835 | mm | OK | -- | 19:58 | 2022-06-09 | 2.81
1454 | 57 | gf | 2.835 | mm | OK | -- | 19:58 | 2022-06-09 | 2.81
1455 | 57 | gf | 2.83 | mm | OK | -- | 19:58 | 2022-06-09 | 2.805
1456 | 57 | gf | 2.83 | mm | OK | -- | 19:58 | 2022-06-09 | 2.805
1457 | 57.1 | gf | 2.825 | mm | OK | -- | 19:58 | 2022-06-09 | 2.8
1458 | 57 | gf | 2.825 | mm | OK | -- | 19:58 | 2022-06-09 | 2.8
1459 | 56.9 | gf | 2.82 | mm | OK | -- | 19:58 | 2022-06-09 | 2.795
1460 | 56.9 | gf | 2.82 | mm | OK | -- | 19:58 | 2022-06-09 | 2.795
1461 | 57 | gf | 2.82 | mm | OK | -- | 19:58 | 2022-06-09 | 2.795
1462 | 57 | gf | 2.815 | mm | OK | -- | 19:58 | 2022-06-09 | 2.79
1463 | 56.9 | gf | 2.815 | mm | OK | -- | 19:58 | 2022-06-09 | 2.79
1464 | 56.9 | gf | 2.815 | mm | OK | -- | 19:58 | 2022-06-09 | 2.79
1465 | 56.9 | gf | 2.81 | mm | OK | -- | 19:58 | 2022-06-09 | 2.785
1466 | 56.9 | gf | 2.81 | mm | OK | -- | 19:58 | 2022-06-09 | 2.785
1467 | 56.9 | gf | 2.81 | mm | OK | -- | 19:58 | 2022-06-09 | 2.785
1468 | 56.9 | gf | 2.81 | mm | OK | -- | 19:58 | 2022-06-09 | 2.785
1469 | 56.9 | gf | 2.805 | mm | OK | -- | 19:58 | 2022-06-09 | 2.78
1470 | 56.9 | gf | 2.805 | mm | OK | -- | 19:58 | 2022-06-09 | 2.78
1471 | 56.8 | gf | 2.805 | mm | OK | -- | 19:58 | 2022-06-09 | 2.78
1472 | 56.9 | gf | 2.8 | mm | OK | -- | 19:58 | 2022-06-09 | 2.775
1473 | 56.8 | gf | 2.8 | mm | OK | -- | 19:58 | 2022-06-09 | 2.775
1474 | 56.8 | gf | 2.795 | mm | OK | -- | 19:58 | 2022-06-09 | 2.77
1475 | 56.8 | gf | 2.795 | mm | OK | -- | 19:58 | 2022-06-09 | 2.77
1476 | 56.8 | gf | 2.79 | mm | OK | -- | 19:58 | 2022-06-09 | 2.765
1477 | 56.7 | gf | 2.79 | mm | OK | -- | 19:58 | 2022-06-09 | 2.765
1478 | 56.7 | gf | 2.785 | mm | OK | -- | 19:58 | 2022-06-09 | 2.76
1479 | 56.7 | gf | 2.785 | mm | OK | -- | 19:58 | 2022-06-09 | 2.76
1480 | 56.7 | gf | 2.785 | mm | OK | -- | 19:58 | 2022-06-09 | 2.76
1481 | 56.7 | gf | 2.78 | mm | OK | -- | 19:58 | 2022-06-09 | 2.755
1482 | 56.7 | gf | 2.78 | mm | OK | -- | 19:58 | 2022-06-09 | 2.755
1483 | 56.7 | gf | 2.775 | mm | OK | -- | 19:58 | 2022-06-09 | 2.75
1484 | 56.6 | gf | 2.775 | mm | OK | -- | 19:58 | 2022-06-09 | 2.75
1485 | 56.6 | gf | 2.775 | mm | OK | -- | 19:58 | 2022-06-09 | 2.75
1486 | 56.6 | gf | 2.77 | mm | OK | -- | 19:58 | 2022-06-09 | 2.745
1487 | 56.6 | gf | 2.765 | mm | OK | -- | 19:58 | 2022-06-09 | 2.74
1488 | 56.5 | gf | 2.765 | mm | OK | -- | 19:58 | 2022-06-09 | 2.74
1489 | 56.6 | gf | 2.76 | mm | OK | -- | 19:58 | 2022-06-09 | 2.735
1490 | 56.5 | gf | 2.75 | mm | OK | -- | 19:58 | 2022-06-09 | 2.725
1491 | 56.5 | gf | 2.745 | mm | OK | -- | 19:58 | 2022-06-09 | 2.72
1492 | 56.4 | gf | 2.745 | mm | OK | -- | 19:58 | 2022-06-09 | 2.72
1493 | 56.5 | gf | 2.74 | mm | OK | -- | 19:58 | 2022-06-09 | 2.715
1494 | 56.5 | gf | 2.74 | mm | OK | -- | 19:58 | 2022-06-09 | 2.715
1495 | 56.4 | gf | 2.74 | mm | OK | -- | 19:58 | 2022-06-09 | 2.715
1496 | 56.4 | gf | 2.735 | mm | OK | -- | 19:58 | 2022-06-09 | 2.71
1497 | 56.4 | gf | 2.735 | mm | OK | -- | 19:58 | 2022-06-09 | 2.71
1498 | 56.4 | gf | 2.73 | mm | OK | -- | 19:58 | 2022-06-09 | 2.705
1499 | 56.3 | gf | 2.73 | mm | OK | -- | 19:58 | 2022-06-09 | 2.705
1500 | 56.3 | gf | 2.73 | mm | OK | -- | 19:58 | 2022-06-09 | 2.705
1501 | 56.3 | gf | 2.725 | mm | OK | -- | 19:58 | 2022-06-09 | 2.7
1502 | 56.3 | gf | 2.725 | mm | OK | -- | 19:58 | 2022-06-09 | 2.7
1503 | 56.3 | gf | 2.725 | mm | OK | -- | 19:58 | 2022-06-09 | 2.7
1504 | 56.3 | gf | 2.72 | mm | OK | -- | 19:58 | 2022-06-09 | 2.695
1505 | 56.3 | gf | 2.72 | mm | OK | -- | 19:58 | 2022-06-09 | 2.695
1506 | 56.3 | gf | 2.72 | mm | OK | -- | 19:58 | 2022-06-09 | 2.695
1507 | 56.3 | gf | 2.715 | mm | OK | -- | 19:58 | 2022-06-09 | 2.69
1508 | 56.2 | gf | 2.715 | mm | OK | -- | 19:58 | 2022-06-09 | 2.69
1509 | 56.2 | gf | 2.715 | mm | OK | -- | 19:58 | 2022-06-09 | 2.69
1510 | 56.2 | gf | 2.715 | mm | OK | -- | 19:58 | 2022-06-09 | 2.69
1511 | 56.2 | gf | 2.71 | mm | OK | -- | 19:58 | 2022-06-09 | 2.685
1512 | 56.2 | gf | 2.71 | mm | OK | -- | 19:58 | 2022-06-09 | 2.685
1513 | 56.2 | gf | 2.705 | mm | OK | -- | 19:58 | 2022-06-09 | 2.68
1514 | 56.2 | gf | 2.7 | mm | OK | -- | 19:58 | 2022-06-09 | 2.675
1515 | 56.2 | gf | 2.7 | mm | OK | -- | 19:58 | 2022-06-09 | 2.675
1516 | 56.1 | gf | 2.695 | mm | OK | -- | 19:58 | 2022-06-09 | 2.67
1517 | 56.1 | gf | 2.695 | mm | OK | -- | 19:58 | 2022-06-09 | 2.67
1518 | 56.1 | gf | 2.69 | mm | OK | -- | 19:58 | 2022-06-09 | 2.665
1519 | 56.1 | gf | 2.685 | mm | OK | -- | 19:58 | 2022-06-09 | 2.66
1520 | 56 | gf | 2.68 | mm | OK | -- | 19:58 | 2022-06-09 | 2.655
1521 | 56 | gf | 2.68 | mm | OK | -- | 19:58 | 2022-06-09 | 2.655
1522 | 56 | gf | 2.675 | mm | OK | -- | 19:58 | 2022-06-09 | 2.65
1523 | 56 | gf | 2.67 | mm | OK | -- | 19:58 | 2022-06-09 | 2.645
1524 | 55.9 | gf | 2.67 | mm | OK | -- | 19:58 | 2022-06-09 | 2.645
1525 | 55.9 | gf | 2.665 | mm | OK | -- | 19:58 | 2022-06-09 | 2.64
1526 | 55.9 | gf | 2.66 | mm | OK | -- | 19:58 | 2022-06-09 | 2.635
1527 | 55.9 | gf | 2.655 | mm | OK | -- | 19:58 | 2022-06-09 | 2.63
1528 | 55.8 | gf | 2.65 | mm | OK | -- | 19:58 | 2022-06-09 | 2.625
1529 | 55.8 | gf | 2.645 | mm | OK | -- | 19:58 | 2022-06-09 | 2.62
1530 | 55.7 | gf | 2.645 | mm | OK | -- | 19:58 | 2022-06-09 | 2.62
1531 | 55.7 | gf | 2.64 | mm | OK | -- | 19:58 | 2022-06-09 | 2.615
1532 | 55.6 | gf | 2.635 | mm | OK | -- | 19:58 | 2022-06-09 | 2.61
1533 | 55.6 | gf | 2.63 | mm | OK | -- | 19:58 | 2022-06-09 | 2.605
1534 | 55.6 | gf | 2.63 | mm | OK | -- | 19:58 | 2022-06-09 | 2.605
1535 | 55.6 | gf | 2.625 | mm | OK | -- | 19:58 | 2022-06-09 | 2.6
1536 | 55.6 | gf | 2.625 | mm | OK | -- | 19:58 | 2022-06-09 | 2.6
1537 | 55.5 | gf | 2.62 | mm | OK | -- | 19:58 | 2022-06-09 | 2.595
1538 | 55.6 | gf | 2.62 | mm | OK | -- | 19:58 | 2022-06-09 | 2.595
1539 | 55.6 | gf | 2.615 | mm | OK | -- | 19:58 | 2022-06-09 | 2.59
1540 | 55.6 | gf | 2.615 | mm | OK | -- | 19:58 | 2022-06-09 | 2.59
1541 | 55.5 | gf | 2.61 | mm | OK | -- | 19:58 | 2022-06-09 | 2.585
1542 | 55.6 | gf | 2.605 | mm | OK | -- | 19:58 | 2022-06-09 | 2.58
1543 | 55.6 | gf | 2.605 | mm | OK | -- | 19:58 | 2022-06-09 | 2.58
1544 | 55.5 | gf | 2.6 | mm | OK | -- | 19:58 | 2022-06-09 | 2.575
1545 | 55.4 | gf | 2.595 | mm | OK | -- | 19:58 | 2022-06-09 | 2.57
1546 | 55.4 | gf | 2.595 | mm | OK | -- | 19:58 | 2022-06-09 | 2.57
1547 | 55.4 | gf | 2.59 | mm | OK | -- | 19:58 | 2022-06-09 | 2.565
1548 | 55.4 | gf | 2.59 | mm | OK | -- | 19:58 | 2022-06-09 | 2.565
1549 | 55.4 | gf | 2.585 | mm | OK | -- | 19:58 | 2022-06-09 | 2.56
1550 | 55.3 | gf | 2.58 | mm | OK | -- | 19:58 | 2022-06-09 | 2.555
1551 | 55.4 | gf | 2.575 | mm | OK | -- | 19:58 | 2022-06-09 | 2.55
1552 | 55.3 | gf | 2.575 | mm | OK | -- | 19:58 | 2022-06-09 | 2.55
1553 | 55.3 | gf | 2.57 | mm | OK | -- | 19:58 | 2022-06-09 | 2.545
1554 | 55.3 | gf | 2.565 | mm | OK | -- | 19:58 | 2022-06-09 | 2.54
1555 | 55.3 | gf | 2.565 | mm | OK | -- | 19:58 | 2022-06-09 | 2.54
1556 | 55.2 | gf | 2.56 | mm | OK | -- | 19:58 | 2022-06-09 | 2.535
1557 | 55.3 | gf | 2.555 | mm | OK | -- | 19:58 | 2022-06-09 | 2.53
1558 | 55.2 | gf | 2.555 | mm | OK | -- | 19:58 | 2022-06-09 | 2.53
1559 | 55.2 | gf | 2.55 | mm | OK | -- | 19:58 | 2022-06-09 | 2.525
1560 | 55.1 | gf | 2.545 | mm | OK | -- | 19:58 | 2022-06-09 | 2.52
1561 | 55.1 | gf | 2.545 | mm | OK | -- | 19:58 | 2022-06-09 | 2.52
1562 | 55.1 | gf | 2.545 | mm | OK | -- | 19:58 | 2022-06-09 | 2.52
1563 | 55.1 | gf | 2.54 | mm | OK | -- | 19:58 | 2022-06-09 | 2.515
1564 | 55.1 | gf | 2.54 | mm | OK | -- | 19:58 | 2022-06-09 | 2.515
1565 | 55.1 | gf | 2.535 | mm | OK | -- | 19:58 | 2022-06-09 | 2.51
1566 | 55.1 | gf | 2.535 | mm | OK | -- | 19:58 | 2022-06-09 | 2.51
1567 | 55 | gf | 2.535 | mm | OK | -- | 19:58 | 2022-06-09 | 2.51
1568 | 55 | gf | 2.53 | mm | OK | -- | 19:58 | 2022-06-09 | 2.505
1569 | 55 | gf | 2.53 | mm | OK | -- | 19:58 | 2022-06-09 | 2.505
1570 | 55 | gf | 2.525 | mm | OK | -- | 19:58 | 2022-06-09 | 2.5
1571 | 55 | gf | 2.525 | mm | OK | -- | 19:58 | 2022-06-09 | 2.5
1572 | 54.9 | gf | 2.525 | mm | OK | -- | 19:58 | 2022-06-09 | 2.5
1573 | 54.9 | gf | 2.52 | mm | OK | -- | 19:58 | 2022-06-09 | 2.495
1574 | 55.1 | gf | 2.52 | mm | OK | -- | 19:58 | 2022-06-09 | 2.495
1575 | 54.9 | gf | 2.515 | mm | OK | -- | 19:58 | 2022-06-09 | 2.49
1576 | 54.9 | gf | 2.51 | mm | OK | -- | 19:58 | 2022-06-09 | 2.485
1577 | 54.8 | gf | 2.505 | mm | OK | -- | 19:58 | 2022-06-09 | 2.48
1578 | 54.9 | gf | 2.505 | mm | OK | -- | 19:58 | 2022-06-09 | 2.48
1579 | 54.9 | gf | 2.505 | mm | OK | -- | 19:58 | 2022-06-09 | 2.48
1580 | 54.8 | gf | 2.5 | mm | OK | -- | 19:58 | 2022-06-09 | 2.475
1581 | 54.7 | gf | 2.495 | mm | OK | -- | 19:58 | 2022-06-09 | 2.47
1582 | 54.7 | gf | 2.49 | mm | OK | -- | 19:58 | 2022-06-09 | 2.465
1583 | 54.8 | gf | 2.49 | mm | OK | -- | 19:58 | 2022-06-09 | 2.465
1584 | 54.7 | gf | 2.49 | mm | OK | -- | 19:58 | 2022-06-09 | 2.465
1585 | 54.7 | gf | 2.485 | mm | OK | -- | 19:58 | 2022-06-09 | 2.46
1586 | 54.7 | gf | 2.48 | mm | OK | -- | 19:58 | 2022-06-09 | 2.455
1587 | 54.7 | gf | 2.48 | mm | OK | -- | 19:58 | 2022-06-09 | 2.455
1588 | 54.6 | gf | 2.475 | mm | OK | -- | 19:58 | 2022-06-09 | 2.45
1589 | 54.6 | gf | 2.475 | mm | OK | -- | 19:58 | 2022-06-09 | 2.45
1590 | 54.6 | gf | 2.47 | mm | OK | -- | 19:58 | 2022-06-09 | 2.445
1591 | 54.6 | gf | 2.47 | mm | OK | -- | 19:58 | 2022-06-09 | 2.445
1592 | 54.6 | gf | 2.465 | mm | OK | -- | 19:58 | 2022-06-09 | 2.44
1593 | 54.6 | gf | 2.465 | mm | OK | -- | 19:58 | 2022-06-09 | 2.44
1594 | 54.6 | gf | 2.46 | mm | OK | -- | 19:58 | 2022-06-09 | 2.435
1595 | 54.5 | gf | 2.46 | mm | OK | -- | 19:58 | 2022-06-09 | 2.435
1596 | 54.5 | gf | 2.455 | mm | OK | -- | 19:58 | 2022-06-09 | 2.43
1597 | 54.5 | gf | 2.455 | mm | OK | -- | 19:58 | 2022-06-09 | 2.43
1598 | 54.5 | gf | 2.455 | mm | OK | -- | 19:58 | 2022-06-09 | 2.43
1599 | 54.5 | gf | 2.45 | mm | OK | -- | 19:58 | 2022-06-09 | 2.425
1600 | 54.5 | gf | 2.45 | mm | OK | -- | 19:58 | 2022-06-09 | 2.425
1601 | 54.4 | gf | 2.45 | mm | OK | -- | 19:58 | 2022-06-09 | 2.425
1602 | 54.5 | gf | 2.45 | mm | OK | -- | 19:58 | 2022-06-09 | 2.425
1603 | 54.5 | gf | 2.45 | mm | OK | -- | 19:58 | 2022-06-09 | 2.425
1604 | 54.5 | gf | 2.445 | mm | OK | -- | 19:58 | 2022-06-09 | 2.42
1605 | 54.4 | gf | 2.445 | mm | OK | -- | 19:58 | 2022-06-09 | 2.42
1606 | 54.4 | gf | 2.44 | mm | OK | -- | 19:58 | 2022-06-09 | 2.415
1607 | 54.5 | gf | 2.44 | mm | OK | -- | 19:58 | 2022-06-09 | 2.415
1608 | 54.3 | gf | 2.435 | mm | OK | -- | 19:58 | 2022-06-09 | 2.41
1609 | 54.3 | gf | 2.43 | mm | OK | -- | 19:58 | 2022-06-09 | 2.405
1610 | 54.3 | gf | 2.425 | mm | OK | -- | 19:58 | 2022-06-09 | 2.4
1611 | 54.3 | gf | 2.425 | mm | OK | -- | 19:58 | 2022-06-09 | 2.4
1612 | 54.3 | gf | 2.42 | mm | OK | -- | 19:58 | 2022-06-09 | 2.395
1613 | 54.3 | gf | 2.415 | mm | OK | -- | 19:58 | 2022-06-09 | 2.39
1614 | 54.2 | gf | 2.415 | mm | OK | -- | 19:58 | 2022-06-09 | 2.39
1615 | 54.2 | gf | 2.41 | mm | OK | -- | 19:58 | 2022-06-09 | 2.385
1616 | 54.2 | gf | 2.405 | mm | OK | -- | 19:58 | 2022-06-09 | 2.38
1617 | 54.2 | gf | 2.4 | mm | OK | -- | 19:58 | 2022-06-09 | 2.375
1618 | 54.1 | gf | 2.395 | mm | OK | -- | 19:58 | 2022-06-09 | 2.37
1619 | 54.1 | gf | 2.395 | mm | OK | -- | 19:58 | 2022-06-09 | 2.37
1620 | 54.1 | gf | 2.39 | mm | OK | -- | 19:58 | 2022-06-09 | 2.365
1621 | 54 | gf | 2.385 | mm | OK | -- | 19:58 | 2022-06-09 | 2.36
1622 | 54 | gf | 2.385 | mm | OK | -- | 19:58 | 2022-06-09 | 2.36
1623 | 54 | gf | 2.38 | mm | OK | -- | 19:58 | 2022-06-09 | 2.355
1624 | 54 | gf | 2.375 | mm | OK | -- | 19:58 | 2022-06-09 | 2.35
1625 | 53.9 | gf | 2.37 | mm | OK | -- | 19:58 | 2022-06-09 | 2.345
1626 | 53.9 | gf | 2.365 | mm | OK | -- | 19:58 | 2022-06-09 | 2.34
1627 | 53.8 | gf | 2.36 | mm | OK | -- | 19:58 | 2022-06-09 | 2.335
1628 | 53.8 | gf | 2.355 | mm | OK | -- | 19:58 | 2022-06-09 | 2.33
1629 | 53.7 | gf | 2.355 | mm | OK | -- | 19:58 | 2022-06-09 | 2.33
1630 | 53.8 | gf | 2.35 | mm | OK | -- | 19:58 | 2022-06-09 | 2.325
1631 | 53.7 | gf | 2.35 | mm | OK | -- | 19:58 | 2022-06-09 | 2.325
1632 | 53.8 | gf | 2.35 | mm | OK | -- | 19:58 | 2022-06-09 | 2.325
1633 | 53.7 | gf | 2.345 | mm | OK | -- | 19:58 | 2022-06-09 | 2.32
1634 | 53.6 | gf | 2.34 | mm | OK | -- | 19:58 | 2022-06-09 | 2.315
1635 | 53.7 | gf | 2.34 | mm | OK | -- | 19:58 | 2022-06-09 | 2.315
1636 | 53.6 | gf | 2.335 | mm | OK | -- | 19:58 | 2022-06-09 | 2.31
1637 | 53.6 | gf | 2.335 | mm | OK | -- | 19:58 | 2022-06-09 | 2.31
1638 | 53.6 | gf | 2.33 | mm | OK | -- | 19:58 | 2022-06-09 | 2.305
1639 | 53.6 | gf | 2.33 | mm | OK | -- | 19:58 | 2022-06-09 | 2.305
1640 | 53.6 | gf | 2.325 | mm | OK | -- | 19:58 | 2022-06-09 | 2.3
1641 | 53.6 | gf | 2.32 | mm | OK | -- | 19:58 | 2022-06-09 | 2.295
1642 | 53.5 | gf | 2.32 | mm | OK | -- | 19:58 | 2022-06-09 | 2.295
1643 | 53.5 | gf | 2.315 | mm | OK | -- | 19:58 | 2022-06-09 | 2.29
1644 | 53.5 | gf | 2.315 | mm | OK | -- | 19:58 | 2022-06-09 | 2.29
1645 | 53.5 | gf | 2.31 | mm | OK | -- | 19:58 | 2022-06-09 | 2.285
1646 | 53.4 | gf | 2.305 | mm | OK | -- | 19:58 | 2022-06-09 | 2.28
1647 | 53.5 | gf | 2.3 | mm | OK | -- | 19:58 | 2022-06-09 | 2.275
1648 | 53.4 | gf | 2.295 | mm | OK | -- | 19:58 | 2022-06-09 | 2.27
1649 | 53.4 | gf | 2.29 | mm | OK | -- | 19:58 | 2022-06-09 | 2.265
1650 | 53.3 | gf | 2.285 | mm | OK | -- | 19:58 | 2022-06-09 | 2.26
1651 | 53.3 | gf | 2.28 | mm | OK | -- | 19:58 | 2022-06-09 | 2.255
1652 | 53.2 | gf | 2.28 | mm | OK | -- | 19:58 | 2022-06-09 | 2.255
1653 | 53.2 | gf | 2.275 | mm | OK | -- | 19:58 | 2022-06-09 | 2.25
1654 | 53.2 | gf | 2.27 | mm | OK | -- | 19:58 | 2022-06-09 | 2.245
1655 | 53.1 | gf | 2.265 | mm | OK | -- | 19:58 | 2022-06-09 | 2.24
1656 | 53.1 | gf | 2.265 | mm | OK | -- | 19:58 | 2022-06-09 | 2.24
1657 | 53.1 | gf | 2.26 | mm | OK | -- | 19:58 | 2022-06-09 | 2.235
1658 | 53 | gf | 2.255 | mm | OK | -- | 19:58 | 2022-06-09 | 2.23
1659 | 53 | gf | 2.25 | mm | OK | -- | 19:58 | 2022-06-09 | 2.225
1660 | 53 | gf | 2.24 | mm | OK | -- | 19:58 | 2022-06-09 | 2.215
1661 | 53 | gf | 2.235 | mm | OK | -- | 19:58 | 2022-06-09 | 2.21
1662 | 52.9 | gf | 2.23 | mm | OK | -- | 19:58 | 2022-06-09 | 2.205
1663 | 52.9 | gf | 2.23 | mm | OK | -- | 19:58 | 2022-06-09 | 2.205
1664 | 52.9 | gf | 2.225 | mm | OK | -- | 19:58 | 2022-06-09 | 2.2
1665 | 52.9 | gf | 2.22 | mm | OK | -- | 19:58 | 2022-06-09 | 2.195
1666 | 52.9 | gf | 2.215 | mm | OK | -- | 19:58 | 2022-06-09 | 2.19
1667 | 52.8 | gf | 2.215 | mm | OK | -- | 19:58 | 2022-06-09 | 2.19
1668 | 52.8 | gf | 2.21 | mm | OK | -- | 19:58 | 2022-06-09 | 2.185
1669 | 52.8 | gf | 2.21 | mm | OK | -- | 19:58 | 2022-06-09 | 2.185
1670 | 52.7 | gf | 2.205 | mm | OK | -- | 19:58 | 2022-06-09 | 2.18
1671 | 52.8 | gf | 2.205 | mm | OK | -- | 19:58 | 2022-06-09 | 2.18
1672 | 52.7 | gf | 2.205 | mm | OK | -- | 19:58 | 2022-06-09 | 2.18
1673 | 52.7 | gf | 2.2 | mm | OK | -- | 19:58 | 2022-06-09 | 2.175
1674 | 52.7 | gf | 2.2 | mm | OK | -- | 19:58 | 2022-06-09 | 2.175
1675 | 52.7 | gf | 2.195 | mm | OK | -- | 19:58 | 2022-06-09 | 2.17
1676 | 52.7 | gf | 2.195 | mm | OK | -- | 19:58 | 2022-06-09 | 2.17
1677 | 52.8 | gf | 2.195 | mm | OK | -- | 19:58 | 2022-06-09 | 2.17
1678 | 52.7 | gf | 2.19 | mm | OK | -- | 19:58 | 2022-06-09 | 2.165
1679 | 52.6 | gf | 2.19 | mm | OK | -- | 19:58 | 2022-06-09 | 2.165
1680 | 52.7 | gf | 2.185 | mm | OK | -- | 19:58 | 2022-06-09 | 2.16
1681 | 52.7 | gf | 2.185 | mm | OK | -- | 19:58 | 2022-06-09 | 2.16
1682 | 52.6 | gf | 2.18 | mm | OK | -- | 19:58 | 2022-06-09 | 2.155
1683 | 52.5 | gf | 2.18 | mm | OK | -- | 19:58 | 2022-06-09 | 2.155
1684 | 52.6 | gf | 2.175 | mm | OK | -- | 19:58 | 2022-06-09 | 2.15
1685 | 52.5 | gf | 2.17 | mm | OK | -- | 19:58 | 2022-06-09 | 2.145
1686 | 52.5 | gf | 2.165 | mm | OK | -- | 19:58 | 2022-06-09 | 2.14
1687 | 52.5 | gf | 2.16 | mm | OK | -- | 19:58 | 2022-06-09 | 2.135
1688 | 52.4 | gf | 2.16 | mm | OK | -- | 19:58 | 2022-06-09 | 2.135
1689 | 52.5 | gf | 2.16 | mm | OK | -- | 19:58 | 2022-06-09 | 2.135
1690 | 52.4 | gf | 2.155 | mm | OK | -- | 19:58 | 2022-06-09 | 2.13
1691 | 52.2 | gf | 2.15 | mm | OK | -- | 19:58 | 2022-06-09 | 2.125
1692 | 52.4 | gf | 2.145 | mm | OK | -- | 19:58 | 2022-06-09 | 2.12
1693 | 52.3 | gf | 2.135 | mm | OK | -- | 19:58 | 2022-06-09 | 2.11
1694 | 52.3 | gf | 2.13 | mm | OK | -- | 19:58 | 2022-06-09 | 2.105
1695 | 52.2 | gf | 2.125 | mm | OK | -- | 19:58 | 2022-06-09 | 2.1
1696 | 52.2 | gf | 2.12 | mm | OK | -- | 19:58 | 2022-06-09 | 2.095
1697 | 52.2 | gf | 2.115 | mm | OK | -- | 19:58 | 2022-06-09 | 2.09
1698 | 52.1 | gf | 2.11 | mm | OK | -- | 19:58 | 2022-06-09 | 2.085
1699 | 52 | gf | 2.1 | mm | OK | -- | 19:58 | 2022-06-09 | 2.075
1700 | 51.9 | gf | 2.085 | mm | OK | -- | 19:58 | 2022-06-09 | 2.06
1701 | 51.8 | gf | 2.07 | mm | OK | -- | 19:58 | 2022-06-09 | 2.045
1702 | 51.7 | gf | 2.06 | mm | OK | -- | 19:58 | 2022-06-09 | 2.035
1703 | 51.6 | gf | 2.05 | mm | OK | -- | 19:58 | 2022-06-09 | 2.025
1704 | 51.6 | gf | 2.035 | mm | OK | -- | 19:58 | 2022-06-09 | 2.01
1705 | 51.5 | gf | 2.02 | mm | OK | -- | 19:58 | 2022-06-09 | 1.995
1706 | 51.4 | gf | 2 | mm | OK | -- | 19:58 | 2022-06-09 | 1.975
1707 | 51.2 | gf | 1.985 | mm | OK | -- | 19:58 | 2022-06-09 | 1.96
1708 | 51.1 | gf | 1.975 | mm | OK | -- | 19:58 | 2022-06-09 | 1.95
1709 | 51.2 | gf | 1.965 | mm | OK | -- | 19:58 | 2022-06-09 | 1.94
1710 | 51 | gf | 1.96 | mm | OK | -- | 19:58 | 2022-06-09 | 1.935
1711 | 51 | gf | 1.95 | mm | OK | -- | 19:58 | 2022-06-09 | 1.925
1712 | 50.9 | gf | 1.94 | mm | OK | -- | 19:58 | 2022-06-09 | 1.915
1713 | 50.9 | gf | 1.93 | mm | OK | -- | 19:58 | 2022-06-09 | 1.905
1714 | 50.7 | gf | 1.92 | mm | OK | -- | 19:58 | 2022-06-09 | 1.895
1715 | 50.5 | gf | 1.915 | mm | OK | -- | 19:58 | 2022-06-09 | 1.89
1716 | 50.3 | gf | 1.91 | mm | OK | -- | 19:58 | 2022-06-09 | 1.885
1717 | 50.3 | gf | 1.905 | mm | OK | -- | 19:58 | 2022-06-09 | 1.88
1718 | 50.2 | gf | 1.905 | mm | OK | -- | 19:58 | 2022-06-09 | 1.88
1719 | 49.9 | gf | 1.895 | mm | OK | -- | 19:58 | 2022-06-09 | 1.87
1720 | 49.7 | gf | 1.89 | mm | OK | -- | 19:58 | 2022-06-09 | 1.865
1721 | 49.6 | gf | 1.885 | mm | OK | -- | 19:58 | 2022-06-09 | 1.86
1722 | 49.2 | gf | 1.88 | mm | OK | -- | 19:58 | 2022-06-09 | 1.855
1723 | 48.3 | gf | 1.87 | mm | OK | -- | 19:58 | 2022-06-09 | 1.845
1724 | 47 | gf | 1.86 | mm | OK | -- | 19:58 | 2022-06-09 | 1.835
1725 | 46 | gf | 1.85 | mm | OK | -- | 19:58 | 2022-06-09 | 1.825
1726 | 45.6 | gf | 1.845 | mm | OK | -- | 19:58 | 2022-06-09 | 1.82
1727 | 45.1 | gf | 1.84 | mm | OK | -- | 19:58 | 2022-06-09 | 1.815
1728 | 44.7 | gf | 1.835 | mm | OK | -- | 19:58 | 2022-06-09 | 1.81
1729 | 44.4 | gf | 1.835 | mm | OK | -- | 19:58 | 2022-06-09 | 1.81
1730 | 44.2 | gf | 1.83 | mm | OK | -- | 19:58 | 2022-06-09 | 1.805
1731 | 44 | gf | 1.83 | mm | OK | -- | 19:58 | 2022-06-09 | 1.805
1732 | 43.7 | gf | 1.825 | mm | OK | -- | 19:58 | 2022-06-09 | 1.8
1733 | 43.5 | gf | 1.825 | mm | OK | -- | 19:58 | 2022-06-09 | 1.8
1734 | 43.3 | gf | 1.82 | mm | OK | -- | 19:58 | 2022-06-09 | 1.795
1735 | 43.1 | gf | 1.82 | mm | OK | -- | 19:58 | 2022-06-09 | 1.795
1736 | 42.9 | gf | 1.815 | mm | OK | -- | 19:58 | 2022-06-09 | 1.79
1737 | 42.6 | gf | 1.815 | mm | OK | -- | 19:58 | 2022-06-09 | 1.79
1738 | 42.3 | gf | 1.81 | mm | OK | -- | 19:58 | 2022-06-09 | 1.785
1739 | 41.9 | gf | 1.81 | mm | OK | -- | 19:58 | 2022-06-09 | 1.785
1740 | 41.3 | gf | 1.805 | mm | OK | -- | 19:58 | 2022-06-09 | 1.78
1741 | 40.4 | gf | 1.795 | mm | OK | -- | 19:58 | 2022-06-09 | 1.77
1742 | 39.4 | gf | 1.785 | mm | OK | -- | 19:58 | 2022-06-09 | 1.76
1743 | 38.5 | gf | 1.78 | mm | OK | -- | 19:58 | 2022-06-09 | 1.755
1744 | 38.3 | gf | 1.775 | mm | OK | -- | 19:58 | 2022-06-09 | 1.75
1745 | 38.1 | gf | 1.775 | mm | OK | -- | 19:58 | 2022-06-09 | 1.75
1746 | 37.8 | gf | 1.77 | mm | OK | -- | 19:58 | 2022-06-09 | 1.745
1747 | 37.5 | gf | 1.77 | mm | OK | -- | 19:58 | 2022-06-09 | 1.745
1748 | 37.3 | gf | 1.765 | mm | OK | -- | 19:58 | 2022-06-09 | 1.74
1749 | 36.7 | gf | 1.76 | mm | OK | -- | 19:58 | 2022-06-09 | 1.735
1750 | 36.2 | gf | 1.755 | mm | OK | -- | 19:58 | 2022-06-09 | 1.73
1751 | 36 | gf | 1.75 | mm | OK | -- | 19:58 | 2022-06-09 | 1.725
1752 | 36 | gf | 1.745 | mm | OK | -- | 19:58 | 2022-06-09 | 1.72
1753 | 35.9 | gf | 1.745 | mm | OK | -- | 19:58 | 2022-06-09 | 1.72
1754 | 35.6 | gf | 1.74 | mm | OK | -- | 19:58 | 2022-06-09 | 1.715
1755 | 35.2 | gf | 1.735 | mm | OK | -- | 19:58 | 2022-06-09 | 1.71
1756 | 34.8 | gf | 1.735 | mm | OK | -- | 19:58 | 2022-06-09 | 1.71
1757 | 34.3 | gf | 1.73 | mm | OK | -- | 19:58 | 2022-06-09 | 1.705
1758 | 33.7 | gf | 1.725 | mm | OK | -- | 19:58 | 2022-06-09 | 1.7
1759 | 33.2 | gf | 1.72 | mm | OK | -- | 19:58 | 2022-06-09 | 1.695
1760 | 32.4 | gf | 1.715 | mm | OK | -- | 19:58 | 2022-06-09 | 1.69
1761 | 31.8 | gf | 1.705 | mm | OK | -- | 19:58 | 2022-06-09 | 1.68
1762 | 31.6 | gf | 1.7 | mm | OK | -- | 19:58 | 2022-06-09 | 1.675
1763 | 31.2 | gf | 1.7 | mm | OK | -- | 19:58 | 2022-06-09 | 1.675
1764 | 30.6 | gf | 1.695 | mm | OK | -- | 19:58 | 2022-06-09 | 1.67
1765 | 30.2 | gf | 1.69 | mm | OK | -- | 19:58 | 2022-06-09 | 1.665
1766 | 29.8 | gf | 1.685 | mm | OK | -- | 19:58 | 2022-06-09 | 1.66
1767 | 29.6 | gf | 1.68 | mm | OK | -- | 19:58 | 2022-06-09 | 1.655
1768 | 29.2 | gf | 1.675 | mm | OK | -- | 19:58 | 2022-06-09 | 1.65
1769 | 29.3 | gf | 1.67 | mm | OK | -- | 19:58 | 2022-06-09 | 1.645
1770 | 29.3 | gf | 1.665 | mm | OK | -- | 19:59 | 2022-06-09 | 1.64
1771 | 29.3 | gf | 1.66 | mm | OK | -- | 19:59 | 2022-06-09 | 1.635
1772 | 29.4 | gf | 1.66 | mm | OK | -- | 19:59 | 2022-06-09 | 1.635
1773 | 29 | gf | 1.655 | mm | OK | -- | 19:59 | 2022-06-09 | 1.63
1774 | 28.8 | gf | 1.65 | mm | OK | -- | 19:59 | 2022-06-09 | 1.625
1775 | 28.4 | gf | 1.64 | mm | OK | -- | 19:59 | 2022-06-09 | 1.615
1776 | 28.5 | gf | 1.63 | mm | OK | -- | 19:59 | 2022-06-09 | 1.605
1777 | 28.1 | gf | 1.62 | mm | OK | -- | 19:59 | 2022-06-09 | 1.595
1778 | 27.4 | gf | 1.605 | mm | OK | -- | 19:59 | 2022-06-09 | 1.58
1779 | 27.5 | gf | 1.595 | mm | OK | -- | 19:59 | 2022-06-09 | 1.57
1780 | 27.1 | gf | 1.59 | mm | OK | -- | 19:59 | 2022-06-09 | 1.565
1781 | 26.9 | gf | 1.585 | mm | OK | -- | 19:59 | 2022-06-09 | 1.56
1782 | 27.1 | gf | 1.58 | mm | OK | -- | 19:59 | 2022-06-09 | 1.555
1783 | 27.3 | gf | 1.575 | mm | OK | -- | 19:59 | 2022-06-09 | 1.55
1784 | 27.4 | gf | 1.575 | mm | OK | -- | 19:59 | 2022-06-09 | 1.55
1785 | 27.3 | gf | 1.57 | mm | OK | -- | 19:59 | 2022-06-09 | 1.545
1786 | 27.4 | gf | 1.57 | mm | OK | -- | 19:59 | 2022-06-09 | 1.545
1787 | 27.4 | gf | 1.565 | mm | OK | -- | 19:59 | 2022-06-09 | 1.54
1788 | 26.9 | gf | 1.56 | mm | OK | -- | 19:59 | 2022-06-09 | 1.535
1789 | 26.7 | gf | 1.555 | mm | OK | -- | 19:59 | 2022-06-09 | 1.53
1790 | 26.6 | gf | 1.55 | mm | OK | -- | 19:59 | 2022-06-09 | 1.525
1791 | 26.5 | gf | 1.55 | mm | OK | -- | 19:59 | 2022-06-09 | 1.525
1792 | 26.3 | gf | 1.545 | mm | OK | -- | 19:59 | 2022-06-09 | 1.52
1793 | 26.6 | gf | 1.535 | mm | OK | -- | 19:59 | 2022-06-09 | 1.51
1794 | 26.7 | gf | 1.535 | mm | OK | -- | 19:59 | 2022-06-09 | 1.51
1795 | 26.9 | gf | 1.53 | mm | OK | -- | 19:59 | 2022-06-09 | 1.505
1796 | 27 | gf | 1.525 | mm | OK | -- | 19:59 | 2022-06-09 | 1.5
1797 | 26.8 | gf | 1.525 | mm | OK | -- | 19:59 | 2022-06-09 | 1.5
1798 | 26.7 | gf | 1.52 | mm | OK | -- | 19:59 | 2022-06-09 | 1.495
1799 | 26.5 | gf | 1.52 | mm | OK | -- | 19:59 | 2022-06-09 | 1.495
1800 | 26.1 | gf | 1.515 | mm | OK | -- | 19:59 | 2022-06-09 | 1.49
1801 | 26.1 | gf | 1.51 | mm | OK | -- | 19:59 | 2022-06-09 | 1.485
1802 | 26 | gf | 1.505 | mm | OK | -- | 19:59 | 2022-06-09 | 1.48
1803 | 25.8 | gf | 1.5 | mm | OK | -- | 19:59 | 2022-06-09 | 1.475
1804 | 25.7 | gf | 1.495 | mm | OK | -- | 19:59 | 2022-06-09 | 1.47
1805 | 25.9 | gf | 1.495 | mm | OK | -- | 19:59 | 2022-06-09 | 1.47
1806 | 26.1 | gf | 1.49 | mm | OK | -- | 19:59 | 2022-06-09 | 1.465
1807 | 26.3 | gf | 1.49 | mm | OK | -- | 19:59 | 2022-06-09 | 1.465
1808 | 26.2 | gf | 1.485 | mm | OK | -- | 19:59 | 2022-06-09 | 1.46
1809 | 26.1 | gf | 1.485 | mm | OK | -- | 19:59 | 2022-06-09 | 1.46
1810 | 25.8 | gf | 1.48 | mm | OK | -- | 19:59 | 2022-06-09 | 1.455
1811 | 25.8 | gf | 1.48 | mm | OK | -- | 19:59 | 2022-06-09 | 1.455
1812 | 25.9 | gf | 1.475 | mm | OK | -- | 19:59 | 2022-06-09 | 1.45
1813 | 25.9 | gf | 1.475 | mm | OK | -- | 19:59 | 2022-06-09 | 1.45
1814 | 25.9 | gf | 1.47 | mm | OK | -- | 19:59 | 2022-06-09 | 1.445
1815 | 25.9 | gf | 1.47 | mm | OK | -- | 19:59 | 2022-06-09 | 1.445
1816 | 25.9 | gf | 1.47 | mm | OK | -- | 19:59 | 2022-06-09 | 1.445
1817 | 25.7 | gf | 1.465 | mm | OK | -- | 19:59 | 2022-06-09 | 1.44
1818 | 25.5 | gf | 1.465 | mm | OK | -- | 19:59 | 2022-06-09 | 1.44
1819 | 25.7 | gf | 1.46 | mm | OK | -- | 19:59 | 2022-06-09 | 1.435
1820 | 25.8 | gf | 1.46 | mm | OK | -- | 19:59 | 2022-06-09 | 1.435
1821 | 25.6 | gf | 1.455 | mm | OK | -- | 19:59 | 2022-06-09 | 1.43
1822 | 25.6 | gf | 1.455 | mm | OK | -- | 19:59 | 2022-06-09 | 1.43
1823 | 25.4 | gf | 1.455 | mm | OK | -- | 19:59 | 2022-06-09 | 1.43
1824 | 25.1 | gf | 1.45 | mm | OK | -- | 19:59 | 2022-06-09 | 1.425
1825 | 25.2 | gf | 1.45 | mm | OK | -- | 19:59 | 2022-06-09 | 1.425
1826 | 25.2 | gf | 1.445 | mm | OK | -- | 19:59 | 2022-06-09 | 1.42
1827 | 24.9 | gf | 1.445 | mm | OK | -- | 19:59 | 2022-06-09 | 1.42
1828 | 24.8 | gf | 1.44 | mm | OK | -- | 19:59 | 2022-06-09 | 1.415
1829 | 24.9 | gf | 1.44 | mm | OK | -- | 19:59 | 2022-06-09 | 1.415
1830 | 24.8 | gf | 1.435 | mm | OK | -- | 19:59 | 2022-06-09 | 1.41
1831 | 23.9 | gf | 1.43 | mm | OK | -- | 19:59 | 2022-06-09 | 1.405
1832 | 24.3 | gf | 1.425 | mm | OK | -- | 19:59 | 2022-06-09 | 1.4
1833 | 24.5 | gf | 1.42 | mm | OK | -- | 19:59 | 2022-06-09 | 1.395
1834 | 24.3 | gf | 1.415 | mm | OK | -- | 19:59 | 2022-06-09 | 1.39
1835 | 24 | gf | 1.41 | mm | OK | -- | 19:59 | 2022-06-09 | 1.385
1836 | 24.2 | gf | 1.4 | mm | OK | -- | 19:59 | 2022-06-09 | 1.375
1837 | 24.2 | gf | 1.395 | mm | OK | -- | 19:59 | 2022-06-09 | 1.37
1838 | 23.9 | gf | 1.385 | mm | OK | -- | 19:59 | 2022-06-09 | 1.36
1839 | 23.9 | gf | 1.375 | mm | OK | -- | 19:59 | 2022-06-09 | 1.35
1840 | 24 | gf | 1.37 | mm | OK | -- | 19:59 | 2022-06-09 | 1.345
1841 | 24.2 | gf | 1.365 | mm | OK | -- | 19:59 | 2022-06-09 | 1.34
1842 | 24.2 | gf | 1.365 | mm | OK | -- | 19:59 | 2022-06-09 | 1.34
1843 | 23.6 | gf | 1.36 | mm | OK | -- | 19:59 | 2022-06-09 | 1.335
1844 | 23.4 | gf | 1.355 | mm | OK | -- | 19:59 | 2022-06-09 | 1.33
1845 | 23.8 | gf | 1.35 | mm | OK | -- | 19:59 | 2022-06-09 | 1.325
1846 | 23.8 | gf | 1.35 | mm | OK | -- | 19:59 | 2022-06-09 | 1.325
1847 | 23.6 | gf | 1.345 | mm | OK | -- | 19:59 | 2022-06-09 | 1.32
1848 | 23.8 | gf | 1.345 | mm | OK | -- | 19:59 | 2022-06-09 | 1.32
1849 | 24 | gf | 1.345 | mm | OK | -- | 19:59 | 2022-06-09 | 1.32
1850 | 23.8 | gf | 1.34 | mm | OK | -- | 19:59 | 2022-06-09 | 1.315
1851 | 23.6 | gf | 1.34 | mm | OK | -- | 19:59 | 2022-06-09 | 1.315
1852 | 23.5 | gf | 1.335 | mm | OK | -- | 19:59 | 2022-06-09 | 1.31
1853 | 23.5 | gf | 1.335 | mm | OK | -- | 19:59 | 2022-06-09 | 1.31
1854 | 23.2 | gf | 1.33 | mm | OK | -- | 19:59 | 2022-06-09 | 1.305
1855 | 23.1 | gf | 1.325 | mm | OK | -- | 19:59 | 2022-06-09 | 1.3
1856 | 23.1 | gf | 1.325 | mm | OK | -- | 19:59 | 2022-06-09 | 1.3
1857 | 23.3 | gf | 1.32 | mm | OK | -- | 19:59 | 2022-06-09 | 1.295
1858 | 23.7 | gf | 1.315 | mm | OK | -- | 19:59 | 2022-06-09 | 1.29
1859 | 23.8 | gf | 1.31 | mm | OK | -- | 19:59 | 2022-06-09 | 1.285
1860 | 24.6 | gf | 1.31 | mm | OK | -- | 19:59 | 2022-06-09 | 1.285
1861 | 25 | gf | 1.31 | mm | OK | -- | 19:59 | 2022-06-09 | 1.285
1862 | 25.2 | gf | 1.31 | mm | OK | -- | 19:59 | 2022-06-09 | 1.285
1863 | 25.4 | gf | 1.31 | mm | OK | -- | 19:59 | 2022-06-09 | 1.285
1864 | 25.5 | gf | 1.31 | mm | OK | -- | 19:59 | 2022-06-09 | 1.285
1865 | 25.6 | gf | 1.31 | mm | OK | -- | 19:59 | 2022-06-09 | 1.285
1866 | 25.4 | gf | 1.31 | mm | OK | -- | 19:59 | 2022-06-09 | 1.285
1867 | 23.9 | gf | 1.31 | mm | OK | -- | 19:59 | 2022-06-09 | 1.285
1868 | 23.2 | gf | 1.305 | mm | OK | -- | 19:59 | 2022-06-09 | 1.28
1869 | 23.3 | gf | 1.305 | mm | OK | -- | 19:59 | 2022-06-09 | 1.28
1870 | 23.6 | gf | 1.3 | mm | OK | -- | 19:59 | 2022-06-09 | 1.275
1871 | 23.4 | gf | 1.3 | mm | OK | -- | 19:59 | 2022-06-09 | 1.275
1872 | 23.2 | gf | 1.295 | mm | OK | -- | 19:59 | 2022-06-09 | 1.27
1873 | 23.6 | gf | 1.29 | mm | OK | -- | 19:59 | 2022-06-09 | 1.265
1874 | 23.8 | gf | 1.29 | mm | OK | -- | 19:59 | 2022-06-09 | 1.265
1875 | 23.5 | gf | 1.285 | mm | OK | -- | 19:59 | 2022-06-09 | 1.26
1876 | 23.4 | gf | 1.275 | mm | OK | -- | 19:59 | 2022-06-09 | 1.25
1877 | 24 | gf | 1.27 | mm | OK | -- | 19:59 | 2022-06-09 | 1.245
1878 | 23.7 | gf | 1.26 | mm | OK | -- | 19:59 | 2022-06-09 | 1.235
1879 | 24.5 | gf | 1.255 | mm | OK | -- | 19:59 | 2022-06-09 | 1.23
1880 | 23.3 | gf | 1.25 | mm | OK | -- | 19:59 | 2022-06-09 | 1.225
1881 | 23.4 | gf | 1.245 | mm | OK | -- | 19:59 | 2022-06-09 | 1.22
1882 | 23.3 | gf | 1.245 | mm | OK | -- | 19:59 | 2022-06-09 | 1.22
1883 | 23.2 | gf | 1.24 | mm | OK | -- | 19:59 | 2022-06-09 | 1.215
1884 | 22.5 | gf | 1.23 | mm | OK | -- | 19:59 | 2022-06-09 | 1.205
1885 | 23.1 | gf | 1.22 | mm | OK | -- | 19:59 | 2022-06-09 | 1.195
1886 | 23.2 | gf | 1.22 | mm | OK | -- | 19:59 | 2022-06-09 | 1.195
1887 | 23.9 | gf | 1.215 | mm | OK | -- | 19:59 | 2022-06-09 | 1.19
1888 | 23.9 | gf | 1.21 | mm | OK | -- | 19:59 | 2022-06-09 | 1.185
1889 | 23.5 | gf | 1.205 | mm | OK | -- | 19:59 | 2022-06-09 | 1.18
1890 | 23.6 | gf | 1.2 | mm | OK | -- | 19:59 | 2022-06-09 | 1.175
1891 | 23.8 | gf | 1.195 | mm | OK | -- | 19:59 | 2022-06-09 | 1.17
1892 | 23.5 | gf | 1.19 | mm | OK | -- | 19:59 | 2022-06-09 | 1.165
1893 | 23.2 | gf | 1.185 | mm | OK | -- | 19:59 | 2022-06-09 | 1.16
1894 | 23.2 | gf | 1.18 | mm | OK | -- | 19:59 | 2022-06-09 | 1.155
1895 | 23.1 | gf | 1.175 | mm | OK | -- | 19:59 | 2022-06-09 | 1.15
1896 | 22.9 | gf | 1.17 | mm | OK | -- | 19:59 | 2022-06-09 | 1.145
1897 | 22.9 | gf | 1.165 | mm | OK | -- | 19:59 | 2022-06-09 | 1.14
1898 | 23.4 | gf | 1.165 | mm | OK | -- | 19:59 | 2022-06-09 | 1.14
1899 | 22.9 | gf | 1.165 | mm | OK | -- | 19:59 | 2022-06-09 | 1.14
1900 | 22 | gf | 1.16 | mm | OK | -- | 19:59 | 2022-06-09 | 1.135
1901 | 21.8 | gf | 1.15 | mm | OK | -- | 19:59 | 2022-06-09 | 1.125
1902 | 22 | gf | 1.145 | mm | OK | -- | 19:59 | 2022-06-09 | 1.12
1903 | 22.1 | gf | 1.14 | mm | OK | -- | 19:59 | 2022-06-09 | 1.115
1904 | 21.6 | gf | 1.14 | mm | OK | -- | 19:59 | 2022-06-09 | 1.115
1905 | 22 | gf | 1.135 | mm | OK | -- | 19:59 | 2022-06-09 | 1.11
1906 | 21.3 | gf | 1.125 | mm | OK | -- | 19:59 | 2022-06-09 | 1.1
1907 | 21.9 | gf | 1.115 | mm | OK | -- | 19:59 | 2022-06-09 | 1.09
1908 | 22.2 | gf | 1.105 | mm | OK | -- | 19:59 | 2022-06-09 | 1.08
1909 | 21.7 | gf | 1.1 | mm | OK | -- | 19:59 | 2022-06-09 | 1.075
1910 | 21.6 | gf | 1.095 | mm | OK | -- | 19:59 | 2022-06-09 | 1.07
1911 | 21.6 | gf | 1.095 | mm | OK | -- | 19:59 | 2022-06-09 | 1.07
1912 | 21.7 | gf | 1.09 | mm | OK | -- | 19:59 | 2022-06-09 | 1.065
1913 | 21.5 | gf | 1.085 | mm | OK | -- | 19:59 | 2022-06-09 | 1.06
1914 | 21.8 | gf | 1.08 | mm | OK | -- | 19:59 | 2022-06-09 | 1.055
1915 | 22 | gf | 1.08 | mm | OK | -- | 19:59 | 2022-06-09 | 1.055
1916 | 22.1 | gf | 1.08 | mm | OK | -- | 19:59 | 2022-06-09 | 1.055
1917 | 22.2 | gf | 1.08 | mm | OK | -- | 19:59 | 2022-06-09 | 1.055
1918 | 22.1 | gf | 1.08 | mm | OK | -- | 19:59 | 2022-06-09 | 1.055
1919 | 21.9 | gf | 1.075 | mm | OK | -- | 19:59 | 2022-06-09 | 1.05
1920 | 21.7 | gf | 1.075 | mm | OK | -- | 19:59 | 2022-06-09 | 1.05
1921 | 21.4 | gf | 1.075 | mm | OK | -- | 19:59 | 2022-06-09 | 1.05
1922 | 21.1 | gf | 1.07 | mm | OK | -- | 19:59 | 2022-06-09 | 1.045
1923 | 21.2 | gf | 1.065 | mm | OK | -- | 19:59 | 2022-06-09 | 1.04
1924 | 21 | gf | 1.06 | mm | OK | -- | 19:59 | 2022-06-09 | 1.035
1925 | 21.2 | gf | 1.06 | mm | OK | -- | 19:59 | 2022-06-09 | 1.035
1926 | 20.9 | gf | 1.055 | mm | OK | -- | 19:59 | 2022-06-09 | 1.03
1927 | 20.7 | gf | 1.055 | mm | OK | -- | 19:59 | 2022-06-09 | 1.03
1928 | 20.8 | gf | 1.05 | mm | OK | -- | 19:59 | 2022-06-09 | 1.025
1929 | 21 | gf | 1.045 | mm | OK | -- | 19:59 | 2022-06-09 | 1.02
1930 | 20.8 | gf | 1.045 | mm | OK | -- | 19:59 | 2022-06-09 | 1.02
1931 | 20.5 | gf | 1.04 | mm | OK | -- | 19:59 | 2022-06-09 | 1.015
1932 | 20.4 | gf | 1.035 | mm | OK | -- | 19:59 | 2022-06-09 | 1.01
1933 | 20.2 | gf | 1.03 | mm | OK | -- | 19:59 | 2022-06-09 | 1.005
1934 | 20.1 | gf | 1.025 | mm | OK | -- | 19:59 | 2022-06-09 | 1
1935 | 20 | gf | 1.025 | mm | OK | -- | 19:59 | 2022-06-09 | 1
1936 | 19.7 | gf | 1.02 | mm | OK | -- | 19:59 | 2022-06-09 | 0.995
1937 | 19.8 | gf | 1.015 | mm | OK | -- | 19:59 | 2022-06-09 | 0.99
1938 | 20.1 | gf | 1.015 | mm | OK | -- | 19:59 | 2022-06-09 | 0.99
1939 | 20.2 | gf | 1.01 | mm | OK | -- | 19:59 | 2022-06-09 | 0.985
1940 | 20.1 | gf | 1.01 | mm | OK | -- | 19:59 | 2022-06-09 | 0.985
1941 | 19.8 | gf | 1.005 | mm | OK | -- | 19:59 | 2022-06-09 | 0.98
1942 | 19.8 | gf | 1 | mm | OK | -- | 19:59 | 2022-06-09 | 0.975
1943 | 20.3 | gf | 1 | mm | OK | -- | 19:59 | 2022-06-09 | 0.975
1944 | 20.6 | gf | 0.995 | mm | OK | -- | 19:59 | 2022-06-09 | 0.97
1945 | 20.5 | gf | 0.995 | mm | OK | -- | 19:59 | 2022-06-09 | 0.97
1946 | 20.6 | gf | 0.995 | mm | OK | -- | 19:59 | 2022-06-09 | 0.97
1947 | 20.6 | gf | 0.99 | mm | OK | -- | 19:59 | 2022-06-09 | 0.965
1948 | 20.4 | gf | 0.99 | mm | OK | -- | 19:59 | 2022-06-09 | 0.965
1949 | 20.2 | gf | 0.985 | mm | OK | -- | 19:59 | 2022-06-09 | 0.96
1950 | 20.2 | gf | 0.985 | mm | OK | -- | 19:59 | 2022-06-09 | 0.96
1951 | 20.4 | gf | 0.98 | mm | OK | -- | 19:59 | 2022-06-09 | 0.955
1952 | 20.5 | gf | 0.98 | mm | OK | -- | 19:59 | 2022-06-09 | 0.955
1953 | 20.4 | gf | 0.975 | mm | OK | -- | 19:59 | 2022-06-09 | 0.95
1954 | 20.1 | gf | 0.97 | mm | OK | -- | 19:59 | 2022-06-09 | 0.945
1955 | 20.1 | gf | 0.97 | mm | OK | -- | 19:59 | 2022-06-09 | 0.945
1956 | 20.2 | gf | 0.965 | mm | OK | -- | 19:59 | 2022-06-09 | 0.94
1957 | 20.5 | gf | 0.965 | mm | OK | -- | 19:59 | 2022-06-09 | 0.94
1958 | 20.5 | gf | 0.96 | mm | OK | -- | 19:59 | 2022-06-09 | 0.935
1959 | 20.6 | gf | 0.955 | mm | OK | -- | 19:59 | 2022-06-09 | 0.93
1960 | 20.9 | gf | 0.95 | mm | OK | -- | 19:59 | 2022-06-09 | 0.925
1961 | 21.1 | gf | 0.945 | mm | OK | -- | 19:59 | 2022-06-09 | 0.92
1962 | 21.2 | gf | 0.94 | mm | OK | -- | 19:59 | 2022-06-09 | 0.915
1963 | 21.3 | gf | 0.935 | mm | OK | -- | 19:59 | 2022-06-09 | 0.91
1964 | 21.7 | gf | 0.93 | mm | OK | -- | 19:59 | 2022-06-09 | 0.905
1965 | 21.7 | gf | 0.925 | mm | OK | -- | 19:59 | 2022-06-09 | 0.9
1966 | 21.8 | gf | 0.92 | mm | OK | -- | 19:59 | 2022-06-09 | 0.895
1967 | 21.9 | gf | 0.92 | mm | OK | -- | 19:59 | 2022-06-09 | 0.895
1968 | 21.8 | gf | 0.915 | mm | OK | -- | 19:59 | 2022-06-09 | 0.89
1969 | 21.8 | gf | 0.91 | mm | OK | -- | 19:59 | 2022-06-09 | 0.885
1970 | 22.2 | gf | 0.905 | mm | OK | -- | 19:59 | 2022-06-09 | 0.88
1971 | 22.3 | gf | 0.905 | mm | OK | -- | 19:59 | 2022-06-09 | 0.88
1972 | 22.6 | gf | 0.905 | mm | OK | -- | 19:59 | 2022-06-09 | 0.88
1973 | 22.6 | gf | 0.9 | mm | OK | -- | 19:59 | 2022-06-09 | 0.875
1974 | 22.4 | gf | 0.9 | mm | OK | -- | 19:59 | 2022-06-09 | 0.875
1975 | 22.2 | gf | 0.9 | mm | OK | -- | 19:59 | 2022-06-09 | 0.875
1976 | 22.2 | gf | 0.895 | mm | OK | -- | 19:59 | 2022-06-09 | 0.87
1977 | 22.1 | gf | 0.895 | mm | OK | -- | 19:59 | 2022-06-09 | 0.87
1978 | 22 | gf | 0.895 | mm | OK | -- | 19:59 | 2022-06-09 | 0.87
1979 | 21.9 | gf | 0.89 | mm | OK | -- | 19:59 | 2022-06-09 | 0.865
1980 | 22 | gf | 0.89 | mm | OK | -- | 19:59 | 2022-06-09 | 0.865
1981 | 22.1 | gf | 0.89 | mm | OK | -- | 19:59 | 2022-06-09 | 0.865
1982 | 22.3 | gf | 0.89 | mm | OK | -- | 19:59 | 2022-06-09 | 0.865
1983 | 22.1 | gf | 0.885 | mm | OK | -- | 19:59 | 2022-06-09 | 0.86
1984 | 22.1 | gf | 0.885 | mm | OK | -- | 19:59 | 2022-06-09 | 0.86
1985 | 22.3 | gf | 0.88 | mm | OK | -- | 19:59 | 2022-06-09 | 0.855
1986 | 22.4 | gf | 0.88 | mm | OK | -- | 19:59 | 2022-06-09 | 0.855
1987 | 22.5 | gf | 0.88 | mm | OK | -- | 19:59 | 2022-06-09 | 0.855
1988 | 22.5 | gf | 0.88 | mm | OK | -- | 19:59 | 2022-06-09 | 0.855
1989 | 22.8 | gf | 0.88 | mm | OK | -- | 19:59 | 2022-06-09 | 0.855
1990 | 22.3 | gf | 0.875 | mm | OK | -- | 19:59 | 2022-06-09 | 0.85
1991 | 22.1 | gf | 0.875 | mm | OK | -- | 19:59 | 2022-06-09 | 0.85
1992 | 21.9 | gf | 0.875 | mm | OK | -- | 19:59 | 2022-06-09 | 0.85
1993 | 22.2 | gf | 0.87 | mm | OK | -- | 19:59 | 2022-06-09 | 0.845
1994 | 22.2 | gf | 0.87 | mm | OK | -- | 19:59 | 2022-06-09 | 0.845
1995 | 22.4 | gf | 0.87 | mm | OK | -- | 19:59 | 2022-06-09 | 0.845
1996 | 22.3 | gf | 0.87 | mm | OK | -- | 19:59 | 2022-06-09 | 0.845
1997 | 22.2 | gf | 0.865 | mm | OK | -- | 19:59 | 2022-06-09 | 0.84
1998 | 22.2 | gf | 0.865 | mm | OK | -- | 19:59 | 2022-06-09 | 0.84
1999 | 22.2 | gf | 0.865 | mm | OK | -- | 19:59 | 2022-06-09 | 0.84
2000 | 22.4 | gf | 0.86 | mm | OK | -- | 19:59 | 2022-06-09 | 0.835
2001 | 22.7 | gf | 0.86 | mm | OK | -- | 19:59 | 2022-06-09 | 0.835
2002 | 23.1 | gf | 0.86 | mm | OK | -- | 19:59 | 2022-06-09 | 0.835
2003 | 23.1 | gf | 0.86 | mm | OK | -- | 19:59 | 2022-06-09 | 0.835
2004 | 23 | gf | 0.855 | mm | OK | -- | 19:59 | 2022-06-09 | 0.83
2005 | 22.8 | gf | 0.855 | mm | OK | -- | 19:59 | 2022-06-09 | 0.83
2006 | 22.9 | gf | 0.855 | mm | OK | -- | 19:59 | 2022-06-09 | 0.83
2007 | 22.9 | gf | 0.85 | mm | OK | -- | 19:59 | 2022-06-09 | 0.825
2008 | 23.1 | gf | 0.85 | mm | OK | -- | 19:59 | 2022-06-09 | 0.825
2009 | 23.2 | gf | 0.85 | mm | OK | -- | 19:59 | 2022-06-09 | 0.825
2010 | 23.3 | gf | 0.845 | mm | OK | -- | 19:59 | 2022-06-09 | 0.82
2011 | 23.2 | gf | 0.845 | mm | OK | -- | 19:59 | 2022-06-09 | 0.82
2012 | 23.5 | gf | 0.84 | mm | OK | -- | 19:59 | 2022-06-09 | 0.815
2013 | 23.7 | gf | 0.835 | mm | OK | -- | 19:59 | 2022-06-09 | 0.81
2014 | 23.5 | gf | 0.83 | mm | OK | -- | 19:59 | 2022-06-09 | 0.805
2015 | 23.9 | gf | 0.83 | mm | OK | -- | 19:59 | 2022-06-09 | 0.805
2016 | 24.3 | gf | 0.825 | mm | OK | -- | 19:59 | 2022-06-09 | 0.8
2017 | 24.4 | gf | 0.82 | mm | OK | -- | 19:59 | 2022-06-09 | 0.795
2018 | 25.1 | gf | 0.81 | mm | OK | -- | 19:59 | 2022-06-09 | 0.785
2019 | 25.5 | gf | 0.805 | mm | OK | -- | 19:59 | 2022-06-09 | 0.78
2020 | 25.4 | gf | 0.805 | mm | OK | -- | 19:59 | 2022-06-09 | 0.78
2021 | 25.5 | gf | 0.8 | mm | OK | -- | 19:59 | 2022-06-09 | 0.775
2022 | 25.8 | gf | 0.795 | mm | OK | -- | 19:59 | 2022-06-09 | 0.77
2023 | 25.8 | gf | 0.795 | mm | OK | -- | 19:59 | 2022-06-09 | 0.77
2024 | 25.6 | gf | 0.79 | mm | OK | -- | 19:59 | 2022-06-09 | 0.765
2025 | 25.5 | gf | 0.785 | mm | OK | -- | 19:59 | 2022-06-09 | 0.76
2026 | 25.4 | gf | 0.78 | mm | OK | -- | 19:59 | 2022-06-09 | 0.755
2027 | 26.1 | gf | 0.775 | mm | OK | -- | 19:59 | 2022-06-09 | 0.75
2028 | 26.6 | gf | 0.77 | mm | OK | -- | 19:59 | 2022-06-09 | 0.745
2029 | 26.9 | gf | 0.765 | mm | OK | -- | 19:59 | 2022-06-09 | 0.74
2030 | 27.6 | gf | 0.76 | mm | OK | -- | 19:59 | 2022-06-09 | 0.735
2031 | 27.2 | gf | 0.755 | mm | OK | -- | 19:59 | 2022-06-09 | 0.73
2032 | 27.5 | gf | 0.75 | mm | OK | -- | 19:59 | 2022-06-09 | 0.725
2033 | 27.4 | gf | 0.745 | mm | OK | -- | 19:59 | 2022-06-09 | 0.72
2034 | 27.1 | gf | 0.745 | mm | OK | -- | 19:59 | 2022-06-09 | 0.72
2035 | 27.3 | gf | 0.74 | mm | OK | -- | 19:59 | 2022-06-09 | 0.715
2036 | 27.8 | gf | 0.735 | mm | OK | -- | 19:59 | 2022-06-09 | 0.71
2037 | 27.7 | gf | 0.73 | mm | OK | -- | 19:59 | 2022-06-09 | 0.705
2038 | 28 | gf | 0.73 | mm | OK | -- | 19:59 | 2022-06-09 | 0.705
2039 | 28 | gf | 0.725 | mm | OK | -- | 19:59 | 2022-06-09 | 0.7
2040 | 28.5 | gf | 0.72 | mm | OK | -- | 19:59 | 2022-06-09 | 0.695
2041 | 28.5 | gf | 0.715 | mm | OK | -- | 19:59 | 2022-06-09 | 0.69
2042 | 28.5 | gf | 0.715 | mm | OK | -- | 19:59 | 2022-06-09 | 0.69
2043 | 28.6 | gf | 0.715 | mm | OK | -- | 19:59 | 2022-06-09 | 0.69
2044 | 28.3 | gf | 0.71 | mm | OK | -- | 19:59 | 2022-06-09 | 0.685
2045 | 28.3 | gf | 0.71 | mm | OK | -- | 19:59 | 2022-06-09 | 0.685
2046 | 28.2 | gf | 0.705 | mm | OK | -- | 19:59 | 2022-06-09 | 0.68
2047 | 28.1 | gf | 0.705 | mm | OK | -- | 19:59 | 2022-06-09 | 0.68
2048 | 28.4 | gf | 0.7 | mm | OK | -- | 19:59 | 2022-06-09 | 0.675
2049 | 28.7 | gf | 0.695 | mm | OK | -- | 19:59 | 2022-06-09 | 0.67
2050 | 28.6 | gf | 0.69 | mm | OK | -- | 19:59 | 2022-06-09 | 0.665
2051 | 29.2 | gf | 0.685 | mm | OK | -- | 19:59 | 2022-06-09 | 0.66
2052 | 31.9 | gf | 0.68 | mm | OK | -- | 19:59 | 2022-06-09 | 0.655
2053 | 39.4 | gf | 0.675 | mm | OK | -- | 19:59 | 2022-06-09 | 0.65
2054 | 35.8 | gf | 0.67 | mm | OK | -- | 19:59 | 2022-06-09 | 0.645
2055 | 34.4 | gf | 0.665 | mm | OK | -- | 19:59 | 2022-06-09 | 0.64
2056 | 34.5 | gf | 0.66 | mm | OK | -- | 19:59 | 2022-06-09 | 0.635
2057 | 34.8 | gf | 0.655 | mm | OK | -- | 19:59 | 2022-06-09 | 0.63
2058 | 34.7 | gf | 0.655 | mm | OK | -- | 19:59 | 2022-06-09 | 0.63
2059 | 34.4 | gf | 0.65 | mm | OK | -- | 19:59 | 2022-06-09 | 0.625
2060 | 34.3 | gf | 0.65 | mm | OK | -- | 19:59 | 2022-06-09 | 0.625
2061 | 34.5 | gf | 0.645 | mm | OK | -- | 19:59 | 2022-06-09 | 0.62
2062 | 34.8 | gf | 0.64 | mm | OK | -- | 19:59 | 2022-06-09 | 0.615
2063 | 35.2 | gf | 0.64 | mm | OK | -- | 19:59 | 2022-06-09 | 0.615
2064 | 35.3 | gf | 0.64 | mm | OK | -- | 19:59 | 2022-06-09 | 0.615
2065 | 35.2 | gf | 0.635 | mm | OK | -- | 19:59 | 2022-06-09 | 0.61
2066 | 35.2 | gf | 0.635 | mm | OK | -- | 19:59 | 2022-06-09 | 0.61
2067 | 35.1 | gf | 0.63 | mm | OK | -- | 19:59 | 2022-06-09 | 0.605
2068 | 35.2 | gf | 0.625 | mm | OK | -- | 19:59 | 2022-06-09 | 0.6
2069 | 35.4 | gf | 0.62 | mm | OK | -- | 19:59 | 2022-06-09 | 0.595
2070 | 35.2 | gf | 0.62 | mm | OK | -- | 19:59 | 2022-06-09 | 0.595
2071 | 35.1 | gf | 0.615 | mm | OK | -- | 19:59 | 2022-06-09 | 0.59
2072 | 35.4 | gf | 0.61 | mm | OK | -- | 19:59 | 2022-06-09 | 0.585
2073 | 35.6 | gf | 0.605 | mm | OK | -- | 19:59 | 2022-06-09 | 0.58
2074 | 35.9 | gf | 0.605 | mm | OK | -- | 19:59 | 2022-06-09 | 0.58
2075 | 36.2 | gf | 0.6 | mm | OK | -- | 19:59 | 2022-06-09 | 0.575
2076 | 36.3 | gf | 0.6 | mm | OK | -- | 19:59 | 2022-06-09 | 0.575
2077 | 36.5 | gf | 0.595 | mm | OK | -- | 19:59 | 2022-06-09 | 0.57
2078 | 36.2 | gf | 0.59 | mm | OK | -- | 19:59 | 2022-06-09 | 0.565
2079 | 36.2 | gf | 0.585 | mm | OK | -- | 19:59 | 2022-06-09 | 0.56
2080 | 36.2 | gf | 0.58 | mm | OK | -- | 19:59 | 2022-06-09 | 0.555
2081 | 36.6 | gf | 0.575 | mm | OK | -- | 19:59 | 2022-06-09 | 0.55
2082 | 36.7 | gf | 0.57 | mm | OK | -- | 19:59 | 2022-06-09 | 0.545
2083 | 37.1 | gf | 0.565 | mm | OK | -- | 19:59 | 2022-06-09 | 0.54
2084 | 37.2 | gf | 0.555 | mm | OK | -- | 19:59 | 2022-06-09 | 0.53
2085 | 37.4 | gf | 0.55 | mm | OK | -- | 19:59 | 2022-06-09 | 0.525
2086 | 37.3 | gf | 0.545 | mm | OK | -- | 19:59 | 2022-06-09 | 0.52
2087 | 37.4 | gf | 0.54 | mm | OK | -- | 19:59 | 2022-06-09 | 0.515
2088 | 37.5 | gf | 0.535 | mm | OK | -- | 19:59 | 2022-06-09 | 0.51
2089 | 37.5 | gf | 0.53 | mm | OK | -- | 19:59 | 2022-06-09 | 0.505
2090 | 37.5 | gf | 0.53 | mm | OK | -- | 19:59 | 2022-06-09 | 0.505
2091 | 37.8 | gf | 0.525 | mm | OK | -- | 19:59 | 2022-06-09 | 0.5
2092 | 37.8 | gf | 0.52 | mm | OK | -- | 19:59 | 2022-06-09 | 0.495
2093 | 38.2 | gf | 0.515 | mm | OK | -- | 19:59 | 2022-06-09 | 0.49
2094 | 38.2 | gf | 0.51 | mm | OK | -- | 19:59 | 2022-06-09 | 0.485
2095 | 38.3 | gf | 0.505 | mm | OK | -- | 19:59 | 2022-06-09 | 0.48
2096 | 38.4 | gf | 0.505 | mm | OK | -- | 19:59 | 2022-06-09 | 0.48
2097 | 38.5 | gf | 0.5 | mm | OK | -- | 19:59 | 2022-06-09 | 0.475
2098 | 39 | gf | 0.495 | mm | OK | -- | 19:59 | 2022-06-09 | 0.47
2099 | 39 | gf | 0.49 | mm | OK | -- | 19:59 | 2022-06-09 | 0.465
2100 | 38.9 | gf | 0.485 | mm | OK | -- | 19:59 | 2022-06-09 | 0.46
2101 | 39 | gf | 0.485 | mm | OK | -- | 19:59 | 2022-06-09 | 0.46
2102 | 38.9 | gf | 0.48 | mm | OK | -- | 19:59 | 2022-06-09 | 0.455
2103 | 38.9 | gf | 0.475 | mm | OK | -- | 19:59 | 2022-06-09 | 0.45
2104 | 39 | gf | 0.475 | mm | OK | -- | 19:59 | 2022-06-09 | 0.45
2105 | 39 | gf | 0.47 | mm | OK | -- | 19:59 | 2022-06-09 | 0.445
2106 | 38.9 | gf | 0.47 | mm | OK | -- | 19:59 | 2022-06-09 | 0.445
2107 | 38.9 | gf | 0.465 | mm | OK | -- | 19:59 | 2022-06-09 | 0.44
2108 | 38.7 | gf | 0.465 | mm | OK | -- | 19:59 | 2022-06-09 | 0.44
2109 | 38.7 | gf | 0.46 | mm | OK | -- | 19:59 | 2022-06-09 | 0.435
2110 | 38.7 | gf | 0.455 | mm | OK | -- | 19:59 | 2022-06-09 | 0.43
2111 | 38.4 | gf | 0.455 | mm | OK | -- | 19:59 | 2022-06-09 | 0.43
2112 | 38.5 | gf | 0.45 | mm | OK | -- | 19:59 | 2022-06-09 | 0.425
2113 | 38.6 | gf | 0.44 | mm | OK | -- | 19:59 | 2022-06-09 | 0.415
2114 | 38.3 | gf | 0.44 | mm | OK | -- | 19:59 | 2022-06-09 | 0.415
2115 | 38.2 | gf | 0.43 | mm | OK | -- | 19:59 | 2022-06-09 | 0.405
2116 | 38.1 | gf | 0.425 | mm | OK | -- | 19:59 | 2022-06-09 | 0.4
2117 | 38.1 | gf | 0.42 | mm | OK | -- | 19:59 | 2022-06-09 | 0.395
2118 | 38.3 | gf | 0.41 | mm | OK | -- | 19:59 | 2022-06-09 | 0.385
2119 | 38.1 | gf | 0.4 | mm | OK | -- | 19:59 | 2022-06-09 | 0.375
2120 | 38.2 | gf | 0.395 | mm | OK | -- | 19:59 | 2022-06-09 | 0.37
2121 | 38.1 | gf | 0.385 | mm | OK | -- | 19:59 | 2022-06-09 | 0.36
2122 | 37.9 | gf | 0.38 | mm | OK | -- | 19:59 | 2022-06-09 | 0.355
2123 | 37.9 | gf | 0.375 | mm | OK | -- | 19:59 | 2022-06-09 | 0.35
2124 | 37.6 | gf | 0.37 | mm | OK | -- | 19:59 | 2022-06-09 | 0.345
2125 | 37.4 | gf | 0.365 | mm | OK | -- | 19:59 | 2022-06-09 | 0.34
2126 | 37.4 | gf | 0.36 | mm | OK | -- | 19:59 | 2022-06-09 | 0.335
2127 | 37.4 | gf | 0.35 | mm | OK | -- | 19:59 | 2022-06-09 | 0.325
2128 | 37.3 | gf | 0.345 | mm | OK | -- | 19:59 | 2022-06-09 | 0.32
2129 | 37.2 | gf | 0.34 | mm | OK | -- | 19:59 | 2022-06-09 | 0.315
2130 | 37 | gf | 0.335 | mm | OK | -- | 19:59 | 2022-06-09 | 0.31
2131 | 36.7 | gf | 0.33 | mm | OK | -- | 19:59 | 2022-06-09 | 0.305
2132 | 36.4 | gf | 0.325 | mm | OK | -- | 19:59 | 2022-06-09 | 0.3
2133 | 36.2 | gf | 0.32 | mm | OK | -- | 19:59 | 2022-06-09 | 0.295
2134 | 35.9 | gf | 0.315 | mm | OK | -- | 19:59 | 2022-06-09 | 0.29
2135 | 35.7 | gf | 0.31 | mm | OK | -- | 19:59 | 2022-06-09 | 0.285
2136 | 35.7 | gf | 0.3 | mm | OK | -- | 19:59 | 2022-06-09 | 0.275
2137 | 35.5 | gf | 0.295 | mm | OK | -- | 19:59 | 2022-06-09 | 0.27
2138 | 35.4 | gf | 0.29 | mm | OK | -- | 19:59 | 2022-06-09 | 0.265
2139 | 35.1 | gf | 0.285 | mm | OK | -- | 19:59 | 2022-06-09 | 0.26
2140 | 34.9 | gf | 0.285 | mm | OK | -- | 19:59 | 2022-06-09 | 0.26
2141 | 34.4 | gf | 0.28 | mm | OK | -- | 19:59 | 2022-06-09 | 0.255
2142 | 34.5 | gf | 0.27 | mm | OK | -- | 19:59 | 2022-06-09 | 0.245
2143 | 34.4 | gf | 0.27 | mm | OK | -- | 19:59 | 2022-06-09 | 0.245
2144 | 34.2 | gf | 0.265 | mm | OK | -- | 19:59 | 2022-06-09 | 0.24
2145 | 33.8 | gf | 0.255 | mm | OK | -- | 19:59 | 2022-06-09 | 0.23
2146 | 33.6 | gf | 0.245 | mm | OK | -- | 19:59 | 2022-06-09 | 0.22
2147 | 33.3 | gf | 0.235 | mm | OK | -- | 19:59 | 2022-06-09 | 0.21
2148 | 32.9 | gf | 0.225 | mm | OK | -- | 19:59 | 2022-06-09 | 0.2
2149 | 33.1 | gf | 0.22 | mm | OK | -- | 19:59 | 2022-06-09 | 0.195
2150 | 32.9 | gf | 0.215 | mm | OK | -- | 19:59 | 2022-06-09 | 0.19
2151 | 32.9 | gf | 0.21 | mm | OK | -- | 19:59 | 2022-06-09 | 0.185
2152 | 32.6 | gf | 0.205 | mm | OK | -- | 19:59 | 2022-06-09 | 0.18
2153 | 32.5 | gf | 0.2 | mm | OK | -- | 19:59 | 2022-06-09 | 0.175
2154 | 32.3 | gf | 0.195 | mm | OK | -- | 19:59 | 2022-06-09 | 0.17
2155 | 32.2 | gf | 0.19 | mm | OK | -- | 19:59 | 2022-06-09 | 0.165
2156 | 32.1 | gf | 0.185 | mm | OK | -- | 19:59 | 2022-06-09 | 0.16
2157 | 32.1 | gf | 0.18 | mm | OK | -- | 19:59 | 2022-06-09 | 0.155
2158 | 32.1 | gf | 0.175 | mm | OK | -- | 19:59 | 2022-06-09 | 0.15
2159 | 31.8 | gf | 0.17 | mm | OK | -- | 19:59 | 2022-06-09 | 0.145
2160 | 31.9 | gf | 0.165 | mm | OK | -- | 19:59 | 2022-06-09 | 0.14
2161 | 31.8 | gf | 0.16 | mm | OK | -- | 19:59 | 2022-06-09 | 0.135
2162 | 31.8 | gf | 0.155 | mm | OK | -- | 19:59 | 2022-06-09 | 0.13
2163 | 31.7 | gf | 0.15 | mm | OK | -- | 19:59 | 2022-06-09 | 0.125
2164 | 31.6 | gf | 0.145 | mm | OK | -- | 19:59 | 2022-06-09 | 0.12
2165 | 31.4 | gf | 0.14 | mm | OK | -- | 19:59 | 2022-06-09 | 0.115
2166 | 31.3 | gf | 0.135 | mm | OK | -- | 19:59 | 2022-06-09 | 0.11
2167 | 31.2 | gf | 0.13 | mm | OK | -- | 19:59 | 2022-06-09 | 0.105
2168 | 30.9 | gf | 0.125 | mm | OK | -- | 19:59 | 2022-06-09 | 0.1
2169 | 30.8 | gf | 0.12 | mm | OK | -- | 19:59 | 2022-06-09 | 0.095
2170 | 30.6 | gf | 0.11 | mm | OK | -- | 19:59 | 2022-06-09 | 0.085
2171 | 30.5 | gf | 0.1 | mm | OK | -- | 19:59 | 2022-06-09 | 0.075
2172 | 30.1 | gf | 0.09 | mm | OK | -- | 19:59 | 2022-06-09 | 0.065
2173 | 28.9 | gf | 0.085 | mm | OK | -- | 19:59 | 2022-06-09 | 0.06
2174 | 26.4 | gf | 0.08 | mm | OK | -- | 19:59 | 2022-06-09 | 0.055
2175 | 23.5 | gf | 0.075 | mm | OK | -- | 19:59 | 2022-06-09 | 0.05
2176 | 20.9 | gf | 0.07 | mm | OK | -- | 19:59 | 2022-06-09 | 0.045
2177 | 18.3 | gf | 0.065 | mm | OK | -- | 19:59 | 2022-06-09 | 0.04
2178 | 18.3 | gf | 0.06 | mm | OK | -- | 19:59 | 2022-06-09 | 0.035
2179 | 18.1 | gf | 0.055 | mm | OK | -- | 19:59 | 2022-06-09 | 0.03
2180 | 12.4 | gf | 0.05 | mm | OK | -- | 19:59 | 2022-06-09 | 0.025
2181 | 6.5 | gf | 0.04 | mm | OK | -- | 19:59 | 2022-06-09 | 0.015
2182 | 2.2 | gf | 0.035 | mm | OK | -- | 19:59 | 2022-06-09 | 0.01
2183 | 0 | gf | 0.03 | mm | OK | -- | 19:59 | 2022-06-09 | 0.005

## Combined
Switch | Huano Teal
Notes | 0
No. | Force | Unit | Displacement | Unit | Judge | Position | Time | Date | Mod Dis | Collection Parameters
[10 empty] | Maximum | 165.3 | @ | No.928
[10 empty] | Minimum | -0.1 | @ | No.17
[10 empty] | Average | 52.63
[10 empty] | Data Quantity | 2211
[10 empty] | Number of NG | 0
Cond Formatting
[10 empty] | Min Highl Max | 157.035
[10 empty] | Starting Disp | 0.025

## Butterfly
Switch | Huano Teal | [9 empty] | Input Upstroke In Negatives
Notes | 0
No. | Force | Unit | Displacement | Unit | Judge | Position | Time | Date | Mod Dis | Neg MD | Collection Parameters
988 | 98.7 | gf | 3.915 | mm | OK | -- | 19:57 | 2022-06-09 | 3.89 | -3.89 | Maximum | 165.3 | @ | No.928
989 | 95.6 | gf | 3.915 | mm | OK | -- | 19:57 | 2022-06-09 | 3.89 | -3.89 | Minimum | -0.1 | @ | No.17
990 | 92.1 | gf | 3.91 | mm | OK | -- | 19:57 | 2022-06-09 | 3.885 | -3.885 | Average | 52.63
991 | 88.6 | gf | 3.905 | mm | OK | -- | 19:57 | 2022-06-09 | 3.88 | -3.88 | Data Quantity | 2211
992 | 85.8 | gf | 3.905 | mm | OK | -- | 19:57 | 2022-06-09 | 3.88 | -3.88 | Number of NG | 0
993 | 83.6 | gf | 3.9 | mm | OK | -- | 19:57 | 2022-06-09 | 3.875 | -3.875
994 | 82.2 | gf | 3.9 | mm | OK | -- | 19:57 | 2022-06-09 | 3.875 | -3.875 | Cond Formatting
995 | 81.8 | gf | 3.9 | mm | OK | -- | 19:57 | 2022-06-09 | 3.875 | -3.875 | Min Highl Max | 157.035
996 | 80.5 | gf | 3.9 | mm | OK | -- | 19:57 | 2022-06-09 | 3.875 | -3.875
997 | 79.4 | gf | 3.895 | mm | OK | -- | 19:57 | 2022-06-09 | 3.87 | -3.87 | Starting Disp | 0.025
998 | 78.1 | gf | 3.895 | mm | OK | -- | 19:57 | 2022-06-09 | 3.87 | -3.87
999 | 77 | gf | 3.895 | mm | OK | -- | 19:57 | 2022-06-09 | 3.87 | -3.87
1000 | 76 | gf | 3.895 | mm | OK | -- | 19:57 | 2022-06-09 | 3.87 | -3.87
1001 | 75.2 | gf | 3.895 | mm | OK | -- | 19:57 | 2022-06-09 | 3.87 | -3.87
1002 | 74.9 | gf | 3.89 | mm | OK | -- | 19:57 | 2022-06-09 | 3.865 | -3.865
1003 | 74.4 | gf | 3.89 | mm | OK | -- | 19:57 | 2022-06-09 | 3.865 | -3.865
1004 | 74.5 | gf | 3.89 | mm | OK | -- | 19:57 | 2022-06-09 | 3.865 | -3.865
1005 | 74.4 | gf | 3.89 | mm | OK | -- | 19:57 | 2022-06-09 | 3.865 | -3.865
1006 | 74.3 | gf | 3.89 | mm | OK | -- | 19:57 | 2022-06-09 | 3.865 | -3.865
1007 | 73.9 | gf | 3.89 | mm | OK | -- | 19:57 | 2022-06-09 | 3.865 | -3.865
1008 | 73.4 | gf | 3.89 | mm | OK | -- | 19:57 | 2022-06-09 | 3.865 | -3.865
1009 | 72.5 | gf | 3.89 | mm | OK | -- | 19:57 | 2022-06-09 | 3.865 | -3.865
1010 | 70.5 | gf | 3.89 | mm | OK | -- | 19:57 | 2022-06-09 | 3.865 | -3.865
1011 | 68.6 | gf | 3.885 | mm | OK | -- | 19:57 | 2022-06-09 | 3.86 | -3.86
1012 | 66.7 | gf | 3.885 | mm | OK | -- | 19:57 | 2022-06-09 | 3.86 | -3.86
1013 | 64.4 | gf | 3.88 | mm | OK | -- | 19:57 | 2022-06-09 | 3.855 | -3.855
1014 | 64.2 | gf | 3.875 | mm | OK | -- | 19:57 | 2022-06-09 | 3.85 | -3.85
1015 | 64 | gf | 3.87 | mm | OK | -- | 19:57 | 2022-06-09 | 3.845 | -3.845
1016 | 64.1 | gf | 3.87 | mm | OK | -- | 19:57 | 2022-06-09 | 3.845 | -3.845
1017 | 64.1 | gf | 3.87 | mm | OK | -- | 19:57 | 2022-06-09 | 3.845 | -3.845
1018 | 64 | gf | 3.87 | mm | OK | -- | 19:57 | 2022-06-09 | 3.845 | -3.845
1019 | 64 | gf | 3.865 | mm | OK | -- | 19:57 | 2022-06-09 | 3.84 | -3.84
1020 | 63.8 | gf | 3.865 | mm | OK | -- | 19:57 | 2022-06-09 | 3.84 | -3.84
1021 | 63.9 | gf | 3.86 | mm | OK | -- | 19:57 | 2022-06-09 | 3.835 | -3.835
1022 | 63.8 | gf | 3.86 | mm | OK | -- | 19:57 | 2022-06-09 | 3.835 | -3.835
1023 | 63.8 | gf | 3.86 | mm | OK | -- | 19:57 | 2022-06-09 | 3.835 | -3.835
1024 | 63.8 | gf | 3.855 | mm | OK | -- | 19:57 | 2022-06-09 | 3.83 | -3.83
1025 | 63.7 | gf | 3.855 | mm | OK | -- | 19:57 | 2022-06-09 | 3.83 | -3.83
1026 | 63.7 | gf | 3.855 | mm | OK | -- | 19:57 | 2022-06-09 | 3.83 | -3.83
1027 | 63.7 | gf | 3.855 | mm | OK | -- | 19:57 | 2022-06-09 | 3.83 | -3.83
1028 | 63.7 | gf | 3.85 | mm | OK | -- | 19:57 | 2022-06-09 | 3.825 | -3.825
1029 | 63.6 | gf | 3.85 | mm | OK | -- | 19:57 | 2022-06-09 | 3.825 | -3.825
1030 | 63.6 | gf | 3.85 | mm | OK | -- | 19:57 | 2022-06-09 | 3.825 | -3.825
1031 | 63.6 | gf | 3.845 | mm | OK | -- | 19:57 | 2022-06-09 | 3.82 | -3.82
1032 | 63.5 | gf | 3.845 | mm | OK | -- | 19:57 | 2022-06-09 | 3.82 | -3.82
1033 | 63.5 | gf | 3.845 | mm | OK | -- | 19:57 | 2022-06-09 | 3.82 | -3.82
1034 | 63.7 | gf | 3.84 | mm | OK | -- | 19:57 | 2022-06-09 | 3.815 | -3.815
1035 | 63.7 | gf | 3.84 | mm | OK | -- | 19:57 | 2022-06-09 | 3.815 | -3.815
1036 | 63.6 | gf | 3.835 | mm | OK | -- | 19:57 | 2022-06-09 | 3.81 | -3.81
1037 | 63.6 | gf | 3.835 | mm | OK | -- | 19:57 | 2022-06-09 | 3.81 | -3.81
1038 | 63.6 | gf | 3.835 | mm | OK | -- | 19:57 | 2022-06-09 | 3.81 | -3.81
1039 | 63.6 | gf | 3.83 | mm | OK | -- | 19:57 | 2022-06-09 | 3.805 | -3.805
1040 | 63.5 | gf | 3.83 | mm | OK | -- | 19:57 | 2022-06-09 | 3.805 | -3.805
1041 | 63.5 | gf | 3.825 | mm | OK | -- | 19:57 | 2022-06-09 | 3.8 | -3.8
1042 | 63.5 | gf | 3.825 | mm | OK | -- | 19:57 | 2022-06-09 | 3.8 | -3.8
1043 | 63.4 | gf | 3.82 | mm | OK | -- | 19:57 | 2022-06-09 | 3.795 | -3.795
1044 | 63.3 | gf | 3.815 | mm | OK | -- | 19:57 | 2022-06-09 | 3.79 | -3.79
1045 | 63.4 | gf | 3.815 | mm | OK | -- | 19:57 | 2022-06-09 | 3.79 | -3.79
1046 | 63.3 | gf | 3.81 | mm | OK | -- | 19:57 | 2022-06-09 | 3.785 | -3.785
1047 | 63.2 | gf | 3.81 | mm | OK | -- | 19:57 | 2022-06-09 | 3.785 | -3.785
1048 | 63.2 | gf | 3.805 | mm | OK | -- | 19:57 | 2022-06-09 | 3.78 | -3.78
1049 | 63.1 | gf | 3.805 | mm | OK | -- | 19:57 | 2022-06-09 | 3.78 | -3.78
1050 | 63.1 | gf | 3.805 | mm | OK | -- | 19:57 | 2022-06-09 | 3.78 | -3.78
1051 | 63.2 | gf | 3.8 | mm | OK | -- | 19:57 | 2022-06-09 | 3.775 | -3.775
1052 | 63.1 | gf | 3.8 | mm | OK | -- | 19:57 | 2022-06-09 | 3.775 | -3.775
1053 | 63.1 | gf | 3.795 | mm | OK | -- | 19:57 | 2022-06-09 | 3.77 | -3.77
1054 | 63.1 | gf | 3.795 | mm | OK | -- | 19:57 | 2022-06-09 | 3.77 | -3.77
1055 | 63 | gf | 3.79 | mm | OK | -- | 19:57 | 2022-06-09 | 3.765 | -3.765
1056 | 63.1 | gf | 3.79 | mm | OK | -- | 19:57 | 2022-06-09 | 3.765 | -3.765
1057 | 63 | gf | 3.79 | mm | OK | -- | 19:57 | 2022-06-09 | 3.765 | -3.765
1058 | 63.1 | gf | 3.79 | mm | OK | -- | 19:57 | 2022-06-09 | 3.765 | -3.765
1059 | 63.1 | gf | 3.79 | mm | OK | -- | 19:57 | 2022-06-09 | 3.765 | -3.765
1060 | 63.1 | gf | 3.79 | mm | OK | -- | 19:57 | 2022-06-09 | 3.765 | -3.765
1061 | 63.1 | gf | 3.785 | mm | OK | -- | 19:57 | 2022-06-09 | 3.76 | -3.76
1062 | 63 | gf | 3.785 | mm | OK | -- | 19:57 | 2022-06-09 | 3.76 | -3.76
1063 | 62.9 | gf | 3.785 | mm | OK | -- | 19:57 | 2022-06-09 | 3.76 | -3.76
1064 | 63 | gf | 3.785 | mm | OK | -- | 19:57 | 2022-06-09 | 3.76 | -3.76
1065 | 63.1 | gf | 3.785 | mm | OK | -- | 19:57 | 2022-06-09 | 3.76 | -3.76
1066 | 63 | gf | 3.785 | mm | OK | -- | 19:57 | 2022-06-09 | 3.76 | -3.76
1067 | 63 | gf | 3.785 | mm | OK | -- | 19:57 | 2022-06-09 | 3.76 | -3.76
1068 | 62.9 | gf | 3.78 | mm | OK | -- | 19:57 | 2022-06-09 | 3.755 | -3.755
1069 | 62.9 | gf | 3.78 | mm | OK | -- | 19:57 | 2022-06-09 | 3.755 | -3.755
1070 | 62.9 | gf | 3.775 | mm | OK | -- | 19:57 | 2022-06-09 | 3.75 | -3.75
1071 | 62.9 | gf | 3.775 | mm | OK | -- | 19:57 | 2022-06-09 | 3.75 | -3.75
1072 | 62.9 | gf | 3.77 | mm | OK | -- | 19:57 | 2022-06-09 | 3.745 | -3.745
1073 | 62.9 | gf | 3.77 | mm | OK | -- | 19:57 | 2022-06-09 | 3.745 | -3.745
1074 | 62.9 | gf | 3.765 | mm | OK | -- | 19:57 | 2022-06-09 | 3.74 | -3.74
1075 | 62.8 | gf | 3.765 | mm | OK | -- | 19:57 | 2022-06-09 | 3.74 | -3.74
1076 | 62.8 | gf | 3.76 | mm | OK | -- | 19:57 | 2022-06-09 | 3.735 | -3.735
1077 | 62.8 | gf | 3.755 | mm | OK | -- | 19:57 | 2022-06-09 | 3.73 | -3.73
1078 | 62.8 | gf | 3.755 | mm | OK | -- | 19:57 | 2022-06-09 | 3.73 | -3.73
1079 | 62.8 | gf | 3.75 | mm | OK | -- | 19:57 | 2022-06-09 | 3.725 | -3.725
1080 | 62.8 | gf | 3.75 | mm | OK | -- | 19:57 | 2022-06-09 | 3.725 | -3.725
1081 | 62.7 | gf | 3.75 | mm | OK | -- | 19:57 | 2022-06-09 | 3.725 | -3.725
1082 | 62.8 | gf | 3.745 | mm | OK | -- | 19:57 | 2022-06-09 | 3.72 | -3.72
1083 | 62.7 | gf | 3.745 | mm | OK | -- | 19:57 | 2022-06-09 | 3.72 | -3.72
1084 | 62.7 | gf | 3.74 | mm | OK | -- | 19:57 | 2022-06-09 | 3.715 | -3.715
1085 | 62.7 | gf | 3.74 | mm | OK | -- | 19:57 | 2022-06-09 | 3.715 | -3.715
1086 | 62.7 | gf | 3.74 | mm | OK | -- | 19:57 | 2022-06-09 | 3.715 | -3.715
1087 | 62.7 | gf | 3.735 | mm | OK | -- | 19:57 | 2022-06-09 | 3.71 | -3.71
1088 | 62.7 | gf | 3.735 | mm | OK | -- | 19:57 | 2022-06-09 | 3.71 | -3.71
1089 | 62.7 | gf | 3.73 | mm | OK | -- | 19:57 | 2022-06-09 | 3.705 | -3.705
1090 | 62.7 | gf | 3.73 | mm | OK | -- | 19:57 | 2022-06-09 | 3.705 | -3.705
1091 | 62.7 | gf | 3.73 | mm | OK | -- | 19:57 | 2022-06-09 | 3.705 | -3.705
1092 | 62.7 | gf | 3.725 | mm | OK | -- | 19:57 | 2022-06-09 | 3.7 | -3.7
1093 | 62.7 | gf | 3.725 | mm | OK | -- | 19:57 | 2022-06-09 | 3.7 | -3.7
1094 | 62.7 | gf | 3.725 | mm | OK | -- | 19:57 | 2022-06-09 | 3.7 | -3.7
1095 | 62.7 | gf | 3.725 | mm | OK | -- | 19:57 | 2022-06-09 | 3.7 | -3.7
1096 | 62.8 | gf | 3.725 | mm | OK | -- | 19:57 | 2022-06-09 | 3.7 | -3.7
1097 | 62.8 | gf | 3.725 | mm | OK | -- | 19:57 | 2022-06-09 | 3.7 | -3.7
1098 | 62.8 | gf | 3.725 | mm | OK | -- | 19:57 | 2022-06-09 | 3.7 | -3.7
1099 | 62.7 | gf | 3.72 | mm | OK | -- | 19:57 | 2022-06-09 | 3.695 | -3.695
1100 | 62.7 | gf | 3.72 | mm | OK | -- | 19:57 | 2022-06-09 | 3.695 | -3.695
1101 | 62.8 | gf | 3.72 | mm | OK | -- | 19:57 | 2022-06-09 | 3.695 | -3.695
1102 | 62.6 | gf | 3.72 | mm | OK | -- | 19:57 | 2022-06-09 | 3.695 | -3.695
1103 | 62.6 | gf | 3.72 | mm | OK | -- | 19:57 | 2022-06-09 | 3.695 | -3.695
1104 | 62.6 | gf | 3.72 | mm | OK | -- | 19:57 | 2022-06-09 | 3.695 | -3.695
1105 | 62.6 | gf | 3.72 | mm | OK | -- | 19:57 | 2022-06-09 | 3.695 | -3.695
1106 | 62.5 | gf | 3.715 | mm | OK | -- | 19:57 | 2022-06-09 | 3.69 | -3.69
1107 | 62.5 | gf | 3.715 | mm | OK | -- | 19:57 | 2022-06-09 | 3.69 | -3.69
1108 | 62.5 | gf | 3.71 | mm | OK | -- | 19:57 | 2022-06-09 | 3.685 | -3.685
1109 | 62.4 | gf | 3.705 | mm | OK | -- | 19:57 | 2022-06-09 | 3.68 | -3.68
1110 | 62.4 | gf | 3.7 | mm | OK | -- | 19:57 | 2022-06-09 | 3.675 | -3.675
1111 | 62.4 | gf | 3.695 | mm | OK | -- | 19:57 | 2022-06-09 | 3.67 | -3.67
1112 | 62.4 | gf | 3.695 | mm | OK | -- | 19:57 | 2022-06-09 | 3.67 | -3.67
1113 | 62.3 | gf | 3.69 | mm | OK | -- | 19:57 | 2022-06-09 | 3.665 | -3.665
1114 | 62.4 | gf | 3.69 | mm | OK | -- | 19:57 | 2022-06-09 | 3.665 | -3.665
1115 | 62.4 | gf | 3.685 | mm | OK | -- | 19:57 | 2022-06-09 | 3.66 | -3.66
1116 | 62.4 | gf | 3.685 | mm | OK | -- | 19:57 | 2022-06-09 | 3.66 | -3.66
1117 | 62.4 | gf | 3.68 | mm | OK | -- | 19:57 | 2022-06-09 | 3.655 | -3.655
1118 | 62.3 | gf | 3.68 | mm | OK | -- | 19:57 | 2022-06-09 | 3.655 | -3.655
1119 | 62.4 | gf | 3.675 | mm | OK | -- | 19:57 | 2022-06-09 | 3.65 | -3.65
1120 | 62.4 | gf | 3.675 | mm | OK | -- | 19:57 | 2022-06-09 | 3.65 | -3.65
1121 | 62.3 | gf | 3.67 | mm | OK | -- | 19:57 | 2022-06-09 | 3.645 | -3.645
1122 | 62.4 | gf | 3.67 | mm | OK | -- | 19:57 | 2022-06-09 | 3.645 | -3.645
1123 | 62.4 | gf | 3.67 | mm | OK | -- | 19:57 | 2022-06-09 | 3.645 | -3.645
1124 | 62.4 | gf | 3.67 | mm | OK | -- | 19:57 | 2022-06-09 | 3.645 | -3.645
1125 | 62.3 | gf | 3.665 | mm | OK | -- | 19:57 | 2022-06-09 | 3.64 | -3.64
1126 | 62.3 | gf | 3.665 | mm | OK | -- | 19:57 | 2022-06-09 | 3.64 | -3.64
1127 | 62.3 | gf | 3.66 | mm | OK | -- | 19:57 | 2022-06-09 | 3.635 | -3.635
1128 | 62.3 | gf | 3.655 | mm | OK | -- | 19:57 | 2022-06-09 | 3.63 | -3.63
1129 | 62.2 | gf | 3.655 | mm | OK | -- | 19:57 | 2022-06-09 | 3.63 | -3.63
1130 | 62.2 | gf | 3.65 | mm | OK | -- | 19:57 | 2022-06-09 | 3.625 | -3.625
1131 | 62.2 | gf | 3.65 | mm | OK | -- | 19:57 | 2022-06-09 | 3.625 | -3.625
1132 | 62.2 | gf | 3.645 | mm | OK | -- | 19:57 | 2022-06-09 | 3.62 | -3.62
1133 | 62.1 | gf | 3.64 | mm | OK | -- | 19:57 | 2022-06-09 | 3.615 | -3.615
1134 | 62 | gf | 3.635 | mm | OK | -- | 19:57 | 2022-06-09 | 3.61 | -3.61
1135 | 62 | gf | 3.63 | mm | OK | -- | 19:57 | 2022-06-09 | 3.605 | -3.605
1136 | 61.9 | gf | 3.63 | mm | OK | -- | 19:57 | 2022-06-09 | 3.605 | -3.605
1137 | 61.9 | gf | 3.625 | mm | OK | -- | 19:57 | 2022-06-09 | 3.6 | -3.6
1138 | 61.9 | gf | 3.62 | mm | OK | -- | 19:57 | 2022-06-09 | 3.595 | -3.595
1139 | 61.9 | gf | 3.615 | mm | OK | -- | 19:57 | 2022-06-09 | 3.59 | -3.59
1140 | 61.9 | gf | 3.615 | mm | OK | -- | 19:57 | 2022-06-09 | 3.59 | -3.59
1141 | 61.9 | gf | 3.61 | mm | OK | -- | 19:57 | 2022-06-09 | 3.585 | -3.585
1142 | 61.9 | gf | 3.605 | mm | OK | -- | 19:57 | 2022-06-09 | 3.58 | -3.58
1143 | 61.9 | gf | 3.605 | mm | OK | -- | 19:57 | 2022-06-09 | 3.58 | -3.58
1144 | 61.9 | gf | 3.6 | mm | OK | -- | 19:57 | 2022-06-09 | 3.575 | -3.575
1145 | 61.9 | gf | 3.6 | mm | OK | -- | 19:57 | 2022-06-09 | 3.575 | -3.575
1146 | 61.9 | gf | 3.595 | mm | OK | -- | 19:57 | 2022-06-09 | 3.57 | -3.57
1147 | 61.8 | gf | 3.595 | mm | OK | -- | 19:57 | 2022-06-09 | 3.57 | -3.57
1148 | 61.9 | gf | 3.59 | mm | OK | -- | 19:57 | 2022-06-09 | 3.565 | -3.565
1149 | 61.8 | gf | 3.59 | mm | OK | -- | 19:57 | 2022-06-09 | 3.565 | -3.565
1150 | 61.9 | gf | 3.585 | mm | OK | -- | 19:57 | 2022-06-09 | 3.56 | -3.56
1151 | 61.9 | gf | 3.58 | mm | OK | -- | 19:57 | 2022-06-09 | 3.555 | -3.555
1152 | 61.9 | gf | 3.58 | mm | OK | -- | 19:57 | 2022-06-09 | 3.555 | -3.555
1153 | 61.8 | gf | 3.575 | mm | OK | -- | 19:57 | 2022-06-09 | 3.55 | -3.55
1154 | 61.8 | gf | 3.57 | mm | OK | -- | 19:57 | 2022-06-09 | 3.545 | -3.545
1155 | 61.8 | gf | 3.57 | mm | OK | -- | 19:57 | 2022-06-09 | 3.545 | -3.545
1156 | 61.8 | gf | 3.565 | mm | OK | -- | 19:57 | 2022-06-09 | 3.54 | -3.54
1157 | 61.7 | gf | 3.565 | mm | OK | -- | 19:57 | 2022-06-09 | 3.54 | -3.54
1158 | 61.7 | gf | 3.56 | mm | OK | -- | 19:57 | 2022-06-09 | 3.535 | -3.535
1159 | 61.7 | gf | 3.56 | mm | OK | -- | 19:57 | 2022-06-09 | 3.535 | -3.535
1160 | 61.7 | gf | 3.56 | mm | OK | -- | 19:57 | 2022-06-09 | 3.535 | -3.535
1161 | 61.7 | gf | 3.56 | mm | OK | -- | 19:57 | 2022-06-09 | 3.535 | -3.535
1162 | 61.6 | gf | 3.555 | mm | OK | -- | 19:57 | 2022-06-09 | 3.53 | -3.53
1163 | 61.7 | gf | 3.555 | mm | OK | -- | 19:57 | 2022-06-09 | 3.53 | -3.53
1164 | 61.6 | gf | 3.55 | mm | OK | -- | 19:57 | 2022-06-09 | 3.525 | -3.525
1165 | 61.7 | gf | 3.55 | mm | OK | -- | 19:57 | 2022-06-09 | 3.525 | -3.525
1166 | 61.7 | gf | 3.55 | mm | OK | -- | 19:57 | 2022-06-09 | 3.525 | -3.525
1167 | 62 | gf | 3.545 | mm | OK | -- | 19:57 | 2022-06-09 | 3.52 | -3.52
1168 | 61.7 | gf | 3.545 | mm | OK | -- | 19:57 | 2022-06-09 | 3.52 | -3.52
1169 | 61.7 | gf | 3.545 | mm | OK | -- | 19:57 | 2022-06-09 | 3.52 | -3.52
1170 | 61.7 | gf | 3.545 | mm | OK | -- | 19:58 | 2022-06-09 | 3.52 | -3.52
1171 | 61.7 | gf | 3.54 | mm | OK | -- | 19:58 | 2022-06-09 | 3.515 | -3.515
1172 | 61.7 | gf | 3.54 | mm | OK | -- | 19:58 | 2022-06-09 | 3.515 | -3.515
1173 | 61.7 | gf | 3.535 | mm | OK | -- | 19:58 | 2022-06-09 | 3.51 | -3.51
1174 | 61.6 | gf | 3.53 | mm | OK | -- | 19:58 | 2022-06-09 | 3.505 | -3.505
1175 | 61.6 | gf | 3.525 | mm | OK | -- | 19:58 | 2022-06-09 | 3.5 | -3.5
1176 | 61.6 | gf | 3.525 | mm | OK | -- | 19:58 | 2022-06-09 | 3.5 | -3.5
1177 | 61.4 | gf | 3.52 | mm | OK | -- | 19:58 | 2022-06-09 | 3.495 | -3.495
1178 | 61.4 | gf | 3.515 | mm | OK | -- | 19:58 | 2022-06-09 | 3.49 | -3.49
1179 | 61.4 | gf | 3.51 | mm | OK | -- | 19:58 | 2022-06-09 | 3.485 | -3.485
1180 | 61.4 | gf | 3.505 | mm | OK | -- | 19:58 | 2022-06-09 | 3.48 | -3.48
1181 | 61.3 | gf | 3.505 | mm | OK | -- | 19:58 | 2022-06-09 | 3.48 | -3.48
1182 | 61.4 | gf | 3.505 | mm | OK | -- | 19:58 | 2022-06-09 | 3.48 | -3.48
1183 | 61.4 | gf | 3.505 | mm | OK | -- | 19:58 | 2022-06-09 | 3.48 | -3.48
1184 | 61.4 | gf | 3.505 | mm | OK | -- | 19:58 | 2022-06-09 | 3.48 | -3.48
1185 | 61.4 | gf | 3.5 | mm | OK | -- | 19:58 | 2022-06-09 | 3.475 | -3.475
1186 | 61.6 | gf | 3.5 | mm | OK | -- | 19:58 | 2022-06-09 | 3.475 | -3.475
1187 | 61.4 | gf | 3.5 | mm | OK | -- | 19:58 | 2022-06-09 | 3.475 | -3.475
1188 | 61.5 | gf | 3.5 | mm | OK | -- | 19:58 | 2022-06-09 | 3.475 | -3.475
1189 | 61.4 | gf | 3.5 | mm | OK | -- | 19:58 | 2022-06-09 | 3.475 | -3.475
1190 | 61.3 | gf | 3.495 | mm | OK | -- | 19:58 | 2022-06-09 | 3.47 | -3.47
1191 | 61.3 | gf | 3.49 | mm | OK | -- | 19:58 | 2022-06-09 | 3.465 | -3.465
1192 | 61.3 | gf | 3.485 | mm | OK | -- | 19:58 | 2022-06-09 | 3.46 | -3.46
1193 | 61.3 | gf | 3.48 | mm | OK | -- | 19:58 | 2022-06-09 | 3.455 | -3.455
1194 | 61.2 | gf | 3.48 | mm | OK | -- | 19:58 | 2022-06-09 | 3.455 | -3.455
1195 | 61.3 | gf | 3.475 | mm | OK | -- | 19:58 | 2022-06-09 | 3.45 | -3.45
1196 | 61.2 | gf | 3.475 | mm | OK | -- | 19:58 | 2022-06-09 | 3.45 | -3.45
1197 | 61.1 | gf | 3.47 | mm | OK | -- | 19:58 | 2022-06-09 | 3.445 | -3.445
1198 | 61.1 | gf | 3.465 | mm | OK | -- | 19:58 | 2022-06-09 | 3.44 | -3.44
1199 | 61 | gf | 3.465 | mm | OK | -- | 19:58 | 2022-06-09 | 3.44 | -3.44
1200 | 61 | gf | 3.46 | mm | OK | -- | 19:58 | 2022-06-09 | 3.435 | -3.435
1201 | 61 | gf | 3.455 | mm | OK | -- | 19:58 | 2022-06-09 | 3.43 | -3.43
1202 | 60.9 | gf | 3.45 | mm | OK | -- | 19:58 | 2022-06-09 | 3.425 | -3.425
1203 | 60.9 | gf | 3.445 | mm | OK | -- | 19:58 | 2022-06-09 | 3.42 | -3.42
1204 | 60.9 | gf | 3.44 | mm | OK | -- | 19:58 | 2022-06-09 | 3.415 | -3.415
1205 | 60.9 | gf | 3.435 | mm | OK | -- | 19:58 | 2022-06-09 | 3.41 | -3.41
1206 | 60.9 | gf | 3.43 | mm | OK | -- | 19:58 | 2022-06-09 | 3.405 | -3.405
1207 | 60.9 | gf | 3.43 | mm | OK | -- | 19:58 | 2022-06-09 | 3.405 | -3.405
1208 | 60.9 | gf | 3.425 | mm | OK | -- | 19:58 | 2022-06-09 | 3.4 | -3.4
1209 | 60.9 | gf | 3.42 | mm | OK | -- | 19:58 | 2022-06-09 | 3.395 | -3.395
1210 | 60.9 | gf | 3.42 | mm | OK | -- | 19:58 | 2022-06-09 | 3.395 | -3.395
1211 | 60.8 | gf | 3.415 | mm | OK | -- | 19:58 | 2022-06-09 | 3.39 | -3.39
1212 | 60.8 | gf | 3.415 | mm | OK | -- | 19:58 | 2022-06-09 | 3.39 | -3.39
1213 | 60.8 | gf | 3.41 | mm | OK | -- | 19:58 | 2022-06-09 | 3.385 | -3.385
1214 | 60.8 | gf | 3.405 | mm | OK | -- | 19:58 | 2022-06-09 | 3.38 | -3.38
1215 | 60.8 | gf | 3.4 | mm | OK | -- | 19:58 | 2022-06-09 | 3.375 | -3.375
1216 | 60.8 | gf | 3.4 | mm | OK | -- | 19:58 | 2022-06-09 | 3.375 | -3.375
1217 | 60.7 | gf | 3.395 | mm | OK | -- | 19:58 | 2022-06-09 | 3.37 | -3.37
1218 | 60.7 | gf | 3.395 | mm | OK | -- | 19:58 | 2022-06-09 | 3.37 | -3.37
1219 | 60.7 | gf | 3.39 | mm | OK | -- | 19:58 | 2022-06-09 | 3.365 | -3.365
1220 | 60.7 | gf | 3.39 | mm | OK | -- | 19:58 | 2022-06-09 | 3.365 | -3.365
1221 | 60.7 | gf | 3.39 | mm | OK | -- | 19:58 | 2022-06-09 | 3.365 | -3.365
1222 | 60.7 | gf | 3.385 | mm | OK | -- | 19:58 | 2022-06-09 | 3.36 | -3.36
1223 | 60.7 | gf | 3.385 | mm | OK | -- | 19:58 | 2022-06-09 | 3.36 | -3.36
1224 | 60.7 | gf | 3.385 | mm | OK | -- | 19:58 | 2022-06-09 | 3.36 | -3.36
1225 | 60.7 | gf | 3.38 | mm | OK | -- | 19:58 | 2022-06-09 | 3.355 | -3.355
1226 | 60.7 | gf | 3.38 | mm | OK | -- | 19:58 | 2022-06-09 | 3.355 | -3.355
1227 | 60.6 | gf | 3.38 | mm | OK | -- | 19:58 | 2022-06-09 | 3.355 | -3.355
1228 | 60.6 | gf | 3.375 | mm | OK | -- | 19:58 | 2022-06-09 | 3.35 | -3.35
1229 | 60.6 | gf | 3.375 | mm | OK | -- | 19:58 | 2022-06-09 | 3.35 | -3.35
1230 | 60.6 | gf | 3.375 | mm | OK | -- | 19:58 | 2022-06-09 | 3.35 | -3.35
1231 | 60.6 | gf | 3.37 | mm | OK | -- | 19:58 | 2022-06-09 | 3.345 | -3.345
1232 | 60.6 | gf | 3.37 | mm | OK | -- | 19:58 | 2022-06-09 | 3.345 | -3.345
1233 | 60.6 | gf | 3.37 | mm | OK | -- | 19:58 | 2022-06-09 | 3.345 | -3.345
1234 | 60.5 | gf | 3.37 | mm | OK | -- | 19:58 | 2022-06-09 | 3.345 | -3.345
1235 | 60.5 | gf | 3.365 | mm | OK | -- | 19:58 | 2022-06-09 | 3.34 | -3.34
1236 | 60.4 | gf | 3.365 | mm | OK | -- | 19:58 | 2022-06-09 | 3.34 | -3.34
1237 | 60.5 | gf | 3.36 | mm | OK | -- | 19:58 | 2022-06-09 | 3.335 | -3.335
1238 | 60.4 | gf | 3.36 | mm | OK | -- | 19:58 | 2022-06-09 | 3.335 | -3.335
1239 | 60.4 | gf | 3.355 | mm | OK | -- | 19:58 | 2022-06-09 | 3.33 | -3.33
1240 | 60.4 | gf | 3.355 | mm | OK | -- | 19:58 | 2022-06-09 | 3.33 | -3.33
1241 | 60.4 | gf | 3.35 | mm | OK | -- | 19:58 | 2022-06-09 | 3.325 | -3.325
1242 | 60.4 | gf | 3.35 | mm | OK | -- | 19:58 | 2022-06-09 | 3.325 | -3.325
1243 | 60.4 | gf | 3.345 | mm | OK | -- | 19:58 | 2022-06-09 | 3.32 | -3.32
1244 | 60.4 | gf | 3.345 | mm | OK | -- | 19:58 | 2022-06-09 | 3.32 | -3.32
1245 | 60.4 | gf | 3.34 | mm | OK | -- | 19:58 | 2022-06-09 | 3.315 | -3.315
1246 | 60.4 | gf | 3.34 | mm | OK | -- | 19:58 | 2022-06-09 | 3.315 | -3.315
1247 | 60.4 | gf | 3.34 | mm | OK | -- | 19:58 | 2022-06-09 | 3.315 | -3.315
1248 | 60.4 | gf | 3.34 | mm | OK | -- | 19:58 | 2022-06-09 | 3.315 | -3.315
1249 | 60.4 | gf | 3.335 | mm | OK | -- | 19:58 | 2022-06-09 | 3.31 | -3.31
1250 | 60.4 | gf | 3.335 | mm | OK | -- | 19:58 | 2022-06-09 | 3.31 | -3.31
1251 | 60.4 | gf | 3.335 | mm | OK | -- | 19:58 | 2022-06-09 | 3.31 | -3.31
1252 | 60.4 | gf | 3.33 | mm | OK | -- | 19:58 | 2022-06-09 | 3.305 | -3.305
1253 | 60.4 | gf | 3.33 | mm | OK | -- | 19:58 | 2022-06-09 | 3.305 | -3.305
1254 | 60.4 | gf | 3.33 | mm | OK | -- | 19:58 | 2022-06-09 | 3.305 | -3.305
1255 | 60.3 | gf | 3.33 | mm | OK | -- | 19:58 | 2022-06-09 | 3.305 | -3.305
1256 | 60.3 | gf | 3.325 | mm | OK | -- | 19:58 | 2022-06-09 | 3.3 | -3.3
1257 | 60.3 | gf | 3.325 | mm | OK | -- | 19:58 | 2022-06-09 | 3.3 | -3.3
1258 | 60.3 | gf | 3.32 | mm | OK | -- | 19:58 | 2022-06-09 | 3.295 | -3.295
1259 | 60.3 | gf | 3.32 | mm | OK | -- | 19:58 | 2022-06-09 | 3.295 | -3.295
1260 | 60.2 | gf | 3.315 | mm | OK | -- | 19:58 | 2022-06-09 | 3.29 | -3.29
1261 | 60.2 | gf | 3.31 | mm | OK | -- | 19:58 | 2022-06-09 | 3.285 | -3.285
1262 | 60.1 | gf | 3.305 | mm | OK | -- | 19:58 | 2022-06-09 | 3.28 | -3.28
1263 | 60.2 | gf | 3.305 | mm | OK | -- | 19:58 | 2022-06-09 | 3.28 | -3.28
1264 | 60.1 | gf | 3.3 | mm | OK | -- | 19:58 | 2022-06-09 | 3.275 | -3.275
1265 | 60.1 | gf | 3.295 | mm | OK | -- | 19:58 | 2022-06-09 | 3.27 | -3.27
1266 | 60.2 | gf | 3.295 | mm | OK | -- | 19:58 | 2022-06-09 | 3.27 | -3.27
1267 | 60.1 | gf | 3.295 | mm | OK | -- | 19:58 | 2022-06-09 | 3.27 | -3.27
1268 | 60 | gf | 3.29 | mm | OK | -- | 19:58 | 2022-06-09 | 3.265 | -3.265
1269 | 60.1 | gf | 3.29 | mm | OK | -- | 19:58 | 2022-06-09 | 3.265 | -3.265
1270 | 60 | gf | 3.285 | mm | OK | -- | 19:58 | 2022-06-09 | 3.26 | -3.26
1271 | 60 | gf | 3.285 | mm | OK | -- | 19:58 | 2022-06-09 | 3.26 | -3.26
1272 | 60 | gf | 3.285 | mm | OK | -- | 19:58 | 2022-06-09 | 3.26 | -3.26
1273 | 60 | gf | 3.28 | mm | OK | -- | 19:58 | 2022-06-09 | 3.255 | -3.255
1274 | 60 | gf | 3.28 | mm | OK | -- | 19:58 | 2022-06-09 | 3.255 | -3.255
1275 | 59.9 | gf | 3.28 | mm | OK | -- | 19:58 | 2022-06-09 | 3.255 | -3.255
1276 | 59.9 | gf | 3.275 | mm | OK | -- | 19:58 | 2022-06-09 | 3.25 | -3.25
1277 | 59.8 | gf | 3.27 | mm | OK | -- | 19:58 | 2022-06-09 | 3.245 | -3.245
1278 | 59.9 | gf | 3.27 | mm | OK | -- | 19:58 | 2022-06-09 | 3.245 | -3.245
1279 | 59.8 | gf | 3.265 | mm | OK | -- | 19:58 | 2022-06-09 | 3.24 | -3.24
1280 | 59.9 | gf | 3.265 | mm | OK | -- | 19:58 | 2022-06-09 | 3.24 | -3.24
1281 | 59.8 | gf | 3.26 | mm | OK | -- | 19:58 | 2022-06-09 | 3.235 | -3.235
1282 | 59.9 | gf | 3.255 | mm | OK | -- | 19:58 | 2022-06-09 | 3.23 | -3.23
1283 | 59.8 | gf | 3.255 | mm | OK | -- | 19:58 | 2022-06-09 | 3.23 | -3.23
1284 | 59.8 | gf | 3.255 | mm | OK | -- | 19:58 | 2022-06-09 | 3.23 | -3.23
1285 | 59.8 | gf | 3.25 | mm | OK | -- | 19:58 | 2022-06-09 | 3.225 | -3.225
1286 | 59.8 | gf | 3.25 | mm | OK | -- | 19:58 | 2022-06-09 | 3.225 | -3.225
1287 | 59.8 | gf | 3.245 | mm | OK | -- | 19:58 | 2022-06-09 | 3.22 | -3.22
1288 | 59.7 | gf | 3.245 | mm | OK | -- | 19:58 | 2022-06-09 | 3.22 | -3.22
1289 | 59.6 | gf | 3.24 | mm | OK | -- | 19:58 | 2022-06-09 | 3.215 | -3.215
1290 | 59.7 | gf | 3.235 | mm | OK | -- | 19:58 | 2022-06-09 | 3.21 | -3.21
1291 | 59.6 | gf | 3.23 | mm | OK | -- | 19:58 | 2022-06-09 | 3.205 | -3.205
1292 | 59.5 | gf | 3.225 | mm | OK | -- | 19:58 | 2022-06-09 | 3.2 | -3.2
1293 | 59.5 | gf | 3.225 | mm | OK | -- | 19:58 | 2022-06-09 | 3.2 | -3.2
1294 | 59.5 | gf | 3.22 | mm | OK | -- | 19:58 | 2022-06-09 | 3.195 | -3.195
1295 | 59.6 | gf | 3.215 | mm | OK | -- | 19:58 | 2022-06-09 | 3.19 | -3.19
1296 | 59.5 | gf | 3.21 | mm | OK | -- | 19:58 | 2022-06-09 | 3.185 | -3.185
1297 | 59.6 | gf | 3.21 | mm | OK | -- | 19:58 | 2022-06-09 | 3.185 | -3.185
1298 | 59.6 | gf | 3.205 | mm | OK | -- | 19:58 | 2022-06-09 | 3.18 | -3.18
1299 | 59.6 | gf | 3.205 | mm | OK | -- | 19:58 | 2022-06-09 | 3.18 | -3.18
1300 | 59.4 | gf | 3.2 | mm | OK | -- | 19:58 | 2022-06-09 | 3.175 | -3.175
1301 | 59.5 | gf | 3.195 | mm | OK | -- | 19:58 | 2022-06-09 | 3.17 | -3.17
1302 | 59.5 | gf | 3.19 | mm | OK | -- | 19:58 | 2022-06-09 | 3.165 | -3.165
1303 | 59.4 | gf | 3.18 | mm | OK | -- | 19:58 | 2022-06-09 | 3.155 | -3.155
1304 | 59.4 | gf | 3.175 | mm | OK | -- | 19:58 | 2022-06-09 | 3.15 | -3.15
1305 | 59.2 | gf | 3.17 | mm | OK | -- | 19:58 | 2022-06-09 | 3.145 | -3.145
1306 | 59.2 | gf | 3.17 | mm | OK | -- | 19:58 | 2022-06-09 | 3.145 | -3.145
1307 | 59.2 | gf | 3.165 | mm | OK | -- | 19:58 | 2022-06-09 | 3.14 | -3.14
1308 | 59.2 | gf | 3.165 | mm | OK | -- | 19:58 | 2022-06-09 | 3.14 | -3.14
1309 | 59.2 | gf | 3.16 | mm | OK | -- | 19:58 | 2022-06-09 | 3.135 | -3.135
1310 | 59.2 | gf | 3.16 | mm | OK | -- | 19:58 | 2022-06-09 | 3.135 | -3.135
1311 | 59.2 | gf | 3.16 | mm | OK | -- | 19:58 | 2022-06-09 | 3.135 | -3.135
1312 | 59.2 | gf | 3.155 | mm | OK | -- | 19:58 | 2022-06-09 | 3.13 | -3.13
1313 | 59.2 | gf | 3.155 | mm | OK | -- | 19:58 | 2022-06-09 | 3.13 | -3.13
1314 | 59.5 | gf | 3.155 | mm | OK | -- | 19:58 | 2022-06-09 | 3.13 | -3.13
1315 | 59.7 | gf | 3.155 | mm | OK | -- | 19:58 | 2022-06-09 | 3.13 | -3.13
1316 | 59.8 | gf | 3.155 | mm | OK | -- | 19:58 | 2022-06-09 | 3.13 | -3.13
1317 | 59.8 | gf | 3.155 | mm | OK | -- | 19:58 | 2022-06-09 | 3.13 | -3.13
1318 | 59.8 | gf | 3.155 | mm | OK | -- | 19:58 | 2022-06-09 | 3.13 | -3.13
1319 | 59.8 | gf | 3.155 | mm | OK | -- | 19:58 | 2022-06-09 | 3.13 | -3.13
1320 | 59.8 | gf | 3.155 | mm | OK | -- | 19:58 | 2022-06-09 | 3.13 | -3.13
1321 | 59.8 | gf | 3.155 | mm | OK | -- | 19:58 | 2022-06-09 | 3.13 | -3.13
1322 | 59.6 | gf | 3.155 | mm | OK | -- | 19:58 | 2022-06-09 | 3.13 | -3.13
1323 | 59.7 | gf | 3.155 | mm | OK | -- | 19:58 | 2022-06-09 | 3.13 | -3.13
1324 | 59.8 | gf | 3.155 | mm | OK | -- | 19:58 | 2022-06-09 | 3.13 | -3.13
1325 | 59.6 | gf | 3.155 | mm | OK | -- | 19:58 | 2022-06-09 | 3.13 | -3.13
1326 | 59.5 | gf | 3.155 | mm | OK | -- | 19:58 | 2022-06-09 | 3.13 | -3.13
1327 | 59.6 | gf | 3.155 | mm | OK | -- | 19:58 | 2022-06-09 | 3.13 | -3.13
1328 | 59.4 | gf | 3.155 | mm | OK | -- | 19:58 | 2022-06-09 | 3.13 | -3.13
1329 | 59.3 | gf | 3.155 | mm | OK | -- | 19:58 | 2022-06-09 | 3.13 | -3.13
1330 | 59.4 | gf | 3.155 | mm | OK | -- | 19:58 | 2022-06-09 | 3.13 | -3.13
1331 | 59.5 | gf | 3.155 | mm | OK | -- | 19:58 | 2022-06-09 | 3.13 | -3.13
1332 | 59.3 | gf | 3.155 | mm | OK | -- | 19:58 | 2022-06-09 | 3.13 | -3.13
1333 | 59.3 | gf | 3.155 | mm | OK | -- | 19:58 | 2022-06-09 | 3.13 | -3.13
1334 | 59.5 | gf | 3.155 | mm | OK | -- | 19:58 | 2022-06-09 | 3.13 | -3.13
1335 | 59.3 | gf | 3.155 | mm | OK | -- | 19:58 | 2022-06-09 | 3.13 | -3.13
1336 | 59.2 | gf | 3.155 | mm | OK | -- | 19:58 | 2022-06-09 | 3.13 | -3.13
1337 | 59.1 | gf | 3.155 | mm | OK | -- | 19:58 | 2022-06-09 | 3.13 | -3.13
1338 | 59.2 | gf | 3.155 | mm | OK | -- | 19:58 | 2022-06-09 | 3.13 | -3.13
1339 | 59.2 | gf | 3.155 | mm | OK | -- | 19:58 | 2022-06-09 | 3.13 | -3.13
1340 | 59.2 | gf | 3.155 | mm | OK | -- | 19:58 | 2022-06-09 | 3.13 | -3.13
1341 | 59.1 | gf | 3.155 | mm | OK | -- | 19:58 | 2022-06-09 | 3.13 | -3.13
1342 | 59.1 | gf | 3.15 | mm | OK | -- | 19:58 | 2022-06-09 | 3.125 | -3.125
1343 | 59.1 | gf | 3.15 | mm | OK | -- | 19:58 | 2022-06-09 | 3.125 | -3.125
1344 | 59.1 | gf | 3.145 | mm | OK | -- | 19:58 | 2022-06-09 | 3.12 | -3.12
1345 | 59 | gf | 3.14 | mm | OK | -- | 19:58 | 2022-06-09 | 3.115 | -3.115
1346 | 59 | gf | 3.13 | mm | OK | -- | 19:58 | 2022-06-09 | 3.105 | -3.105
1347 | 58.9 | gf | 3.125 | mm | OK | -- | 19:58 | 2022-06-09 | 3.1 | -3.1
1348 | 58.9 | gf | 3.12 | mm | OK | -- | 19:58 | 2022-06-09 | 3.095 | -3.095
1349 | 58.8 | gf | 3.115 | mm | OK | -- | 19:58 | 2022-06-09 | 3.09 | -3.09
1350 | 58.8 | gf | 3.11 | mm | OK | -- | 19:58 | 2022-06-09 | 3.085 | -3.085
1351 | 58.8 | gf | 3.105 | mm | OK | -- | 19:58 | 2022-06-09 | 3.08 | -3.08
1352 | 58.7 | gf | 3.105 | mm | OK | -- | 19:58 | 2022-06-09 | 3.08 | -3.08
1353 | 58.7 | gf | 3.1 | mm | OK | -- | 19:58 | 2022-06-09 | 3.075 | -3.075
1354 | 58.7 | gf | 3.095 | mm | OK | -- | 19:58 | 2022-06-09 | 3.07 | -3.07
1355 | 58.7 | gf | 3.095 | mm | OK | -- | 19:58 | 2022-06-09 | 3.07 | -3.07
1356 | 58.7 | gf | 3.09 | mm | OK | -- | 19:58 | 2022-06-09 | 3.065 | -3.065
1357 | 58.7 | gf | 3.09 | mm | OK | -- | 19:58 | 2022-06-09 | 3.065 | -3.065
1358 | 58.7 | gf | 3.085 | mm | OK | -- | 19:58 | 2022-06-09 | 3.06 | -3.06
1359 | 58.7 | gf | 3.085 | mm | OK | -- | 19:58 | 2022-06-09 | 3.06 | -3.06
1360 | 58.6 | gf | 3.08 | mm | OK | -- | 19:58 | 2022-06-09 | 3.055 | -3.055
1361 | 58.6 | gf | 3.075 | mm | OK | -- | 19:58 | 2022-06-09 | 3.05 | -3.05
1362 | 58.6 | gf | 3.075 | mm | OK | -- | 19:58 | 2022-06-09 | 3.05 | -3.05
1363 | 58.5 | gf | 3.07 | mm | OK | -- | 19:58 | 2022-06-09 | 3.045 | -3.045
1364 | 58.5 | gf | 3.07 | mm | OK | -- | 19:58 | 2022-06-09 | 3.045 | -3.045
1365 | 58.4 | gf | 3.065 | mm | OK | -- | 19:58 | 2022-06-09 | 3.04 | -3.04
1366 | 58.4 | gf | 3.06 | mm | OK | -- | 19:58 | 2022-06-09 | 3.035 | -3.035
1367 | 58.4 | gf | 3.055 | mm | OK | -- | 19:58 | 2022-06-09 | 3.03 | -3.03
1368 | 58.4 | gf | 3.05 | mm | OK | -- | 19:58 | 2022-06-09 | 3.025 | -3.025
1369 | 58.3 | gf | 3.05 | mm | OK | -- | 19:58 | 2022-06-09 | 3.025 | -3.025
1370 | 58.3 | gf | 3.045 | mm | OK | -- | 19:58 | 2022-06-09 | 3.02 | -3.02
1371 | 58.4 | gf | 3.045 | mm | OK | -- | 19:58 | 2022-06-09 | 3.02 | -3.02
1372 | 58.3 | gf | 3.04 | mm | OK | -- | 19:58 | 2022-06-09 | 3.015 | -3.015
1373 | 58.3 | gf | 3.04 | mm | OK | -- | 19:58 | 2022-06-09 | 3.015 | -3.015
1374 | 58.3 | gf | 3.035 | mm | OK | -- | 19:58 | 2022-06-09 | 3.01 | -3.01
1375 | 58.3 | gf | 3.035 | mm | OK | -- | 19:58 | 2022-06-09 | 3.01 | -3.01
1376 | 58.3 | gf | 3.03 | mm | OK | -- | 19:58 | 2022-06-09 | 3.005 | -3.005
1377 | 58.2 | gf | 3.025 | mm | OK | -- | 19:58 | 2022-06-09 | 3 | -3
1378 | 58.2 | gf | 3.025 | mm | OK | -- | 19:58 | 2022-06-09 | 3 | -3
1379 | 58.1 | gf | 3.02 | mm | OK | -- | 19:58 | 2022-06-09 | 2.995 | -2.995
1380 | 58.2 | gf | 3.02 | mm | OK | -- | 19:58 | 2022-06-09 | 2.995 | -2.995
1381 | 58.1 | gf | 3.015 | mm | OK | -- | 19:58 | 2022-06-09 | 2.99 | -2.99
1382 | 58.1 | gf | 3.015 | mm | OK | -- | 19:58 | 2022-06-09 | 2.99 | -2.99
1383 | 58.1 | gf | 3.01 | mm | OK | -- | 19:58 | 2022-06-09 | 2.985 | -2.985
1384 | 58 | gf | 3.01 | mm | OK | -- | 19:58 | 2022-06-09 | 2.985 | -2.985
1385 | 58.1 | gf | 3.005 | mm | OK | -- | 19:58 | 2022-06-09 | 2.98 | -2.98
1386 | 58 | gf | 3.005 | mm | OK | -- | 19:58 | 2022-06-09 | 2.98 | -2.98
1387 | 58 | gf | 3 | mm | OK | -- | 19:58 | 2022-06-09 | 2.975 | -2.975
1388 | 58 | gf | 3 | mm | OK | -- | 19:58 | 2022-06-09 | 2.975 | -2.975
1389 | 58 | gf | 2.995 | mm | OK | -- | 19:58 | 2022-06-09 | 2.97 | -2.97
1390 | 58 | gf | 2.995 | mm | OK | -- | 19:58 | 2022-06-09 | 2.97 | -2.97
1391 | 58 | gf | 2.99 | mm | OK | -- | 19:58 | 2022-06-09 | 2.965 | -2.965
1392 | 57.9 | gf | 2.985 | mm | OK | -- | 19:58 | 2022-06-09 | 2.96 | -2.96
1393 | 57.9 | gf | 2.985 | mm | OK | -- | 19:58 | 2022-06-09 | 2.96 | -2.96
1394 | 57.8 | gf | 2.98 | mm | OK | -- | 19:58 | 2022-06-09 | 2.955 | -2.955
1395 | 57.9 | gf | 2.975 | mm | OK | -- | 19:58 | 2022-06-09 | 2.95 | -2.95
1396 | 57.9 | gf | 2.975 | mm | OK | -- | 19:58 | 2022-06-09 | 2.95 | -2.95
1397 | 57.9 | gf | 2.97 | mm | OK | -- | 19:58 | 2022-06-09 | 2.945 | -2.945
1398 | 57.9 | gf | 2.965 | mm | OK | -- | 19:58 | 2022-06-09 | 2.94 | -2.94
1399 | 57.9 | gf | 2.965 | mm | OK | -- | 19:58 | 2022-06-09 | 2.94 | -2.94
1400 | 57.9 | gf | 2.96 | mm | OK | -- | 19:58 | 2022-06-09 | 2.935 | -2.935
1401 | 57.8 | gf | 2.955 | mm | OK | -- | 19:58 | 2022-06-09 | 2.93 | -2.93
1402 | 57.8 | gf | 2.95 | mm | OK | -- | 19:58 | 2022-06-09 | 2.925 | -2.925
1403 | 57.7 | gf | 2.95 | mm | OK | -- | 19:58 | 2022-06-09 | 2.925 | -2.925
1404 | 57.8 | gf | 2.95 | mm | OK | -- | 19:58 | 2022-06-09 | 2.925 | -2.925
1405 | 57.7 | gf | 2.945 | mm | OK | -- | 19:58 | 2022-06-09 | 2.92 | -2.92
1406 | 57.7 | gf | 2.945 | mm | OK | -- | 19:58 | 2022-06-09 | 2.92 | -2.92
1407 | 57.7 | gf | 2.94 | mm | OK | -- | 19:58 | 2022-06-09 | 2.915 | -2.915
1408 | 57.8 | gf | 2.94 | mm | OK | -- | 19:58 | 2022-06-09 | 2.915 | -2.915
1409 | 57.7 | gf | 2.935 | mm | OK | -- | 19:58 | 2022-06-09 | 2.91 | -2.91
1410 | 57.7 | gf | 2.935 | mm | OK | -- | 19:58 | 2022-06-09 | 2.91 | -2.91
1411 | 57.7 | gf | 2.935 | mm | OK | -- | 19:58 | 2022-06-09 | 2.91 | -2.91
1412 | 57.7 | gf | 2.93 | mm | OK | -- | 19:58 | 2022-06-09 | 2.905 | -2.905
1413 | 57.7 | gf | 2.93 | mm | OK | -- | 19:58 | 2022-06-09 | 2.905 | -2.905
1414 | 57.7 | gf | 2.925 | mm | OK | -- | 19:58 | 2022-06-09 | 2.9 | -2.9
1415 | 57.7 | gf | 2.925 | mm | OK | -- | 19:58 | 2022-06-09 | 2.9 | -2.9
1416 | 57.7 | gf | 2.925 | mm | OK | -- | 19:58 | 2022-06-09 | 2.9 | -2.9
1417 | 57.7 | gf | 2.92 | mm | OK | -- | 19:58 | 2022-06-09 | 2.895 | -2.895
1418 | 57.6 | gf | 2.92 | mm | OK | -- | 19:58 | 2022-06-09 | 2.895 | -2.895
1419 | 57.7 | gf | 2.92 | mm | OK | -- | 19:58 | 2022-06-09 | 2.895 | -2.895
1420 | 57.7 | gf | 2.92 | mm | OK | -- | 19:58 | 2022-06-09 | 2.895 | -2.895
1421 | 57.7 | gf | 2.915 | mm | OK | -- | 19:58 | 2022-06-09 | 2.89 | -2.89
1422 | 57.6 | gf | 2.915 | mm | OK | -- | 19:58 | 2022-06-09 | 2.89 | -2.89
1423 | 57.6 | gf | 2.91 | mm | OK | -- | 19:58 | 2022-06-09 | 2.885 | -2.885
1424 | 57.6 | gf | 2.91 | mm | OK | -- | 19:58 | 2022-06-09 | 2.885 | -2.885
1425 | 57.6 | gf | 2.905 | mm | OK | -- | 19:58 | 2022-06-09 | 2.88 | -2.88
1426 | 57.5 | gf | 2.905 | mm | OK | -- | 19:58 | 2022-06-09 | 2.88 | -2.88
1427 | 57.6 | gf | 2.905 | mm | OK | -- | 19:58 | 2022-06-09 | 2.88 | -2.88
1428 | 57.5 | gf | 2.905 | mm | OK | -- | 19:58 | 2022-06-09 | 2.88 | -2.88
1429 | 57.6 | gf | 2.9 | mm | OK | -- | 19:58 | 2022-06-09 | 2.875 | -2.875
1430 | 57.5 | gf | 2.9 | mm | OK | -- | 19:58 | 2022-06-09 | 2.875 | -2.875
1431 | 57.5 | gf | 2.9 | mm | OK | -- | 19:58 | 2022-06-09 | 2.875 | -2.875
1432 | 57.5 | gf | 2.9 | mm | OK | -- | 19:58 | 2022-06-09 | 2.875 | -2.875
1433 | 57.5 | gf | 2.9 | mm | OK | -- | 19:58 | 2022-06-09 | 2.875 | -2.875
1434 | 57.5 | gf | 2.895 | mm | OK | -- | 19:58 | 2022-06-09 | 2.87 | -2.87
1435 | 57.4 | gf | 2.895 | mm | OK | -- | 19:58 | 2022-06-09 | 2.87 | -2.87
1436 | 57.5 | gf | 2.895 | mm | OK | -- | 19:58 | 2022-06-09 | 2.87 | -2.87
1437 | 57.5 | gf | 2.89 | mm | OK | -- | 19:58 | 2022-06-09 | 2.865 | -2.865
1438 | 57.4 | gf | 2.89 | mm | OK | -- | 19:58 | 2022-06-09 | 2.865 | -2.865
1439 | 57.4 | gf | 2.885 | mm | OK | -- | 19:58 | 2022-06-09 | 2.86 | -2.86
1440 | 57.4 | gf | 2.88 | mm | OK | -- | 19:58 | 2022-06-09 | 2.855 | -2.855
1441 | 57.4 | gf | 2.88 | mm | OK | -- | 19:58 | 2022-06-09 | 2.855 | -2.855
1442 | 57.4 | gf | 2.875 | mm | OK | -- | 19:58 | 2022-06-09 | 2.85 | -2.85
1443 | 57.3 | gf | 2.87 | mm | OK | -- | 19:58 | 2022-06-09 | 2.845 | -2.845
1444 | 57.3 | gf | 2.87 | mm | OK | -- | 19:58 | 2022-06-09 | 2.845 | -2.845
1445 | 57.3 | gf | 2.865 | mm | OK | -- | 19:58 | 2022-06-09 | 2.84 | -2.84
1446 | 57.3 | gf | 2.86 | mm | OK | -- | 19:58 | 2022-06-09 | 2.835 | -2.835
1447 | 57.2 | gf | 2.86 | mm | OK | -- | 19:58 | 2022-06-09 | 2.835 | -2.835
1448 | 57.3 | gf | 2.855 | mm | OK | -- | 19:58 | 2022-06-09 | 2.83 | -2.83
1449 | 57.3 | gf | 2.85 | mm | OK | -- | 19:58 | 2022-06-09 | 2.825 | -2.825
1450 | 57.2 | gf | 2.85 | mm | OK | -- | 19:58 | 2022-06-09 | 2.825 | -2.825
1451 | 57.1 | gf | 2.845 | mm | OK | -- | 19:58 | 2022-06-09 | 2.82 | -2.82
1452 | 57.1 | gf | 2.84 | mm | OK | -- | 19:58 | 2022-06-09 | 2.815 | -2.815
1453 | 57 | gf | 2.835 | mm | OK | -- | 19:58 | 2022-06-09 | 2.81 | -2.81
1454 | 57 | gf | 2.835 | mm | OK | -- | 19:58 | 2022-06-09 | 2.81 | -2.81
1455 | 57 | gf | 2.83 | mm | OK | -- | 19:58 | 2022-06-09 | 2.805 | -2.805
1456 | 57 | gf | 2.83 | mm | OK | -- | 19:58 | 2022-06-09 | 2.805 | -2.805
1457 | 57.1 | gf | 2.825 | mm | OK | -- | 19:58 | 2022-06-09 | 2.8 | -2.8
1458 | 57 | gf | 2.825 | mm | OK | -- | 19:58 | 2022-06-09 | 2.8 | -2.8
1459 | 56.9 | gf | 2.82 | mm | OK | -- | 19:58 | 2022-06-09 | 2.795 | -2.795
1460 | 56.9 | gf | 2.82 | mm | OK | -- | 19:58 | 2022-06-09 | 2.795 | -2.795
1461 | 57 | gf | 2.82 | mm | OK | -- | 19:58 | 2022-06-09 | 2.795 | -2.795
1462 | 57 | gf | 2.815 | mm | OK | -- | 19:58 | 2022-06-09 | 2.79 | -2.79
1463 | 56.9 | gf | 2.815 | mm | OK | -- | 19:58 | 2022-06-09 | 2.79 | -2.79
1464 | 56.9 | gf | 2.815 | mm | OK | -- | 19:58 | 2022-06-09 | 2.79 | -2.79
1465 | 56.9 | gf | 2.81 | mm | OK | -- | 19:58 | 2022-06-09 | 2.785 | -2.785
1466 | 56.9 | gf | 2.81 | mm | OK | -- | 19:58 | 2022-06-09 | 2.785 | -2.785
1467 | 56.9 | gf | 2.81 | mm | OK | -- | 19:58 | 2022-06-09 | 2.785 | -2.785
1468 | 56.9 | gf | 2.81 | mm | OK | -- | 19:58 | 2022-06-09 | 2.785 | -2.785
1469 | 56.9 | gf | 2.805 | mm | OK | -- | 19:58 | 2022-06-09 | 2.78 | -2.78
1470 | 56.9 | gf | 2.805 | mm | OK | -- | 19:58 | 2022-06-09 | 2.78 | -2.78
1471 | 56.8 | gf | 2.805 | mm | OK | -- | 19:58 | 2022-06-09 | 2.78 | -2.78
1472 | 56.9 | gf | 2.8 | mm | OK | -- | 19:58 | 2022-06-09 | 2.775 | -2.775
1473 | 56.8 | gf | 2.8 | mm | OK | -- | 19:58 | 2022-06-09 | 2.775 | -2.775
1474 | 56.8 | gf | 2.795 | mm | OK | -- | 19:58 | 2022-06-09 | 2.77 | -2.77
1475 | 56.8 | gf | 2.795 | mm | OK | -- | 19:58 | 2022-06-09 | 2.77 | -2.77
1476 | 56.8 | gf | 2.79 | mm | OK | -- | 19:58 | 2022-06-09 | 2.765 | -2.765
1477 | 56.7 | gf | 2.79 | mm | OK | -- | 19:58 | 2022-06-09 | 2.765 | -2.765
1478 | 56.7 | gf | 2.785 | mm | OK | -- | 19:58 | 2022-06-09 | 2.76 | -2.76
1479 | 56.7 | gf | 2.785 | mm | OK | -- | 19:58 | 2022-06-09 | 2.76 | -2.76
1480 | 56.7 | gf | 2.785 | mm | OK | -- | 19:58 | 2022-06-09 | 2.76 | -2.76
1481 | 56.7 | gf | 2.78 | mm | OK | -- | 19:58 | 2022-06-09 | 2.755 | -2.755
1482 | 56.7 | gf | 2.78 | mm | OK | -- | 19:58 | 2022-06-09 | 2.755 | -2.755
1483 | 56.7 | gf | 2.775 | mm | OK | -- | 19:58 | 2022-06-09 | 2.75 | -2.75
1484 | 56.6 | gf | 2.775 | mm | OK | -- | 19:58 | 2022-06-09 | 2.75 | -2.75
1485 | 56.6 | gf | 2.775 | mm | OK | -- | 19:58 | 2022-06-09 | 2.75 | -2.75
1486 | 56.6 | gf | 2.77 | mm | OK | -- | 19:58 | 2022-06-09 | 2.745 | -2.745
1487 | 56.6 | gf | 2.765 | mm | OK | -- | 19:58 | 2022-06-09 | 2.74 | -2.74
1488 | 56.5 | gf | 2.765 | mm | OK | -- | 19:58 | 2022-06-09 | 2.74 | -2.74
1489 | 56.6 | gf | 2.76 | mm | OK | -- | 19:58 | 2022-06-09 | 2.735 | -2.735
1490 | 56.5 | gf | 2.75 | mm | OK | -- | 19:58 | 2022-06-09 | 2.725 | -2.725
1491 | 56.5 | gf | 2.745 | mm | OK | -- | 19:58 | 2022-06-09 | 2.72 | -2.72
1492 | 56.4 | gf | 2.745 | mm | OK | -- | 19:58 | 2022-06-09 | 2.72 | -2.72
1493 | 56.5 | gf | 2.74 | mm | OK | -- | 19:58 | 2022-06-09 | 2.715 | -2.715
1494 | 56.5 | gf | 2.74 | mm | OK | -- | 19:58 | 2022-06-09 | 2.715 | -2.715
1495 | 56.4 | gf | 2.74 | mm | OK | -- | 19:58 | 2022-06-09 | 2.715 | -2.715
1496 | 56.4 | gf | 2.735 | mm | OK | -- | 19:58 | 2022-06-09 | 2.71 | -2.71
1497 | 56.4 | gf | 2.735 | mm | OK | -- | 19:58 | 2022-06-09 | 2.71 | -2.71
1498 | 56.4 | gf | 2.73 | mm | OK | -- | 19:58 | 2022-06-09 | 2.705 | -2.705
1499 | 56.3 | gf | 2.73 | mm | OK | -- | 19:58 | 2022-06-09 | 2.705 | -2.705
1500 | 56.3 | gf | 2.73 | mm | OK | -- | 19:58 | 2022-06-09 | 2.705 | -2.705
1501 | 56.3 | gf | 2.725 | mm | OK | -- | 19:58 | 2022-06-09 | 2.7 | -2.7
1502 | 56.3 | gf | 2.725 | mm | OK | -- | 19:58 | 2022-06-09 | 2.7 | -2.7
1503 | 56.3 | gf | 2.725 | mm | OK | -- | 19:58 | 2022-06-09 | 2.7 | -2.7
1504 | 56.3 | gf | 2.72 | mm | OK | -- | 19:58 | 2022-06-09 | 2.695 | -2.695
1505 | 56.3 | gf | 2.72 | mm | OK | -- | 19:58 | 2022-06-09 | 2.695 | -2.695
1506 | 56.3 | gf | 2.72 | mm | OK | -- | 19:58 | 2022-06-09 | 2.695 | -2.695
1507 | 56.3 | gf | 2.715 | mm | OK | -- | 19:58 | 2022-06-09 | 2.69 | -2.69
1508 | 56.2 | gf | 2.715 | mm | OK | -- | 19:58 | 2022-06-09 | 2.69 | -2.69
1509 | 56.2 | gf | 2.715 | mm | OK | -- | 19:58 | 2022-06-09 | 2.69 | -2.69
1510 | 56.2 | gf | 2.715 | mm | OK | -- | 19:58 | 2022-06-09 | 2.69 | -2.69
1511 | 56.2 | gf | 2.71 | mm | OK | -- | 19:58 | 2022-06-09 | 2.685 | -2.685
1512 | 56.2 | gf | 2.71 | mm | OK | -- | 19:58 | 2022-06-09 | 2.685 | -2.685
1513 | 56.2 | gf | 2.705 | mm | OK | -- | 19:58 | 2022-06-09 | 2.68 | -2.68
1514 | 56.2 | gf | 2.7 | mm | OK | -- | 19:58 | 2022-06-09 | 2.675 | -2.675
1515 | 56.2 | gf | 2.7 | mm | OK | -- | 19:58 | 2022-06-09 | 2.675 | -2.675
1516 | 56.1 | gf | 2.695 | mm | OK | -- | 19:58 | 2022-06-09 | 2.67 | -2.67
1517 | 56.1 | gf | 2.695 | mm | OK | -- | 19:58 | 2022-06-09 | 2.67 | -2.67
1518 | 56.1 | gf | 2.69 | mm | OK | -- | 19:58 | 2022-06-09 | 2.665 | -2.665
1519 | 56.1 | gf | 2.685 | mm | OK | -- | 19:58 | 2022-06-09 | 2.66 | -2.66
1520 | 56 | gf | 2.68 | mm | OK | -- | 19:58 | 2022-06-09 | 2.655 | -2.655
1521 | 56 | gf | 2.68 | mm | OK | -- | 19:58 | 2022-06-09 | 2.655 | -2.655
1522 | 56 | gf | 2.675 | mm | OK | -- | 19:58 | 2022-06-09 | 2.65 | -2.65
1523 | 56 | gf | 2.67 | mm | OK | -- | 19:58 | 2022-06-09 | 2.645 | -2.645
1524 | 55.9 | gf | 2.67 | mm | OK | -- | 19:58 | 2022-06-09 | 2.645 | -2.645
1525 | 55.9 | gf | 2.665 | mm | OK | -- | 19:58 | 2022-06-09 | 2.64 | -2.64
1526 | 55.9 | gf | 2.66 | mm | OK | -- | 19:58 | 2022-06-09 | 2.635 | -2.635
1527 | 55.9 | gf | 2.655 | mm | OK | -- | 19:58 | 2022-06-09 | 2.63 | -2.63
1528 | 55.8 | gf | 2.65 | mm | OK | -- | 19:58 | 2022-06-09 | 2.625 | -2.625
1529 | 55.8 | gf | 2.645 | mm | OK | -- | 19:58 | 2022-06-09 | 2.62 | -2.62
1530 | 55.7 | gf | 2.645 | mm | OK | -- | 19:58 | 2022-06-09 | 2.62 | -2.62
1531 | 55.7 | gf | 2.64 | mm | OK | -- | 19:58 | 2022-06-09 | 2.615 | -2.615
1532 | 55.6 | gf | 2.635 | mm | OK | -- | 19:58 | 2022-06-09 | 2.61 | -2.61
1533 | 55.6 | gf | 2.63 | mm | OK | -- | 19:58 | 2022-06-09 | 2.605 | -2.605
1534 | 55.6 | gf | 2.63 | mm | OK | -- | 19:58 | 2022-06-09 | 2.605 | -2.605
1535 | 55.6 | gf | 2.625 | mm | OK | -- | 19:58 | 2022-06-09 | 2.6 | -2.6
1536 | 55.6 | gf | 2.625 | mm | OK | -- | 19:58 | 2022-06-09 | 2.6 | -2.6
1537 | 55.5 | gf | 2.62 | mm | OK | -- | 19:58 | 2022-06-09 | 2.595 | -2.595
1538 | 55.6 | gf | 2.62 | mm | OK | -- | 19:58 | 2022-06-09 | 2.595 | -2.595
1539 | 55.6 | gf | 2.615 | mm | OK | -- | 19:58 | 2022-06-09 | 2.59 | -2.59
1540 | 55.6 | gf | 2.615 | mm | OK | -- | 19:58 | 2022-06-09 | 2.59 | -2.59
1541 | 55.5 | gf | 2.61 | mm | OK | -- | 19:58 | 2022-06-09 | 2.585 | -2.585
1542 | 55.6 | gf | 2.605 | mm | OK | -- | 19:58 | 2022-06-09 | 2.58 | -2.58
1543 | 55.6 | gf | 2.605 | mm | OK | -- | 19:58 | 2022-06-09 | 2.58 | -2.58
1544 | 55.5 | gf | 2.6 | mm | OK | -- | 19:58 | 2022-06-09 | 2.575 | -2.575
1545 | 55.4 | gf | 2.595 | mm | OK | -- | 19:58 | 2022-06-09 | 2.57 | -2.57
1546 | 55.4 | gf | 2.595 | mm | OK | -- | 19:58 | 2022-06-09 | 2.57 | -2.57
1547 | 55.4 | gf | 2.59 | mm | OK | -- | 19:58 | 2022-06-09 | 2.565 | -2.565
1548 | 55.4 | gf | 2.59 | mm | OK | -- | 19:58 | 2022-06-09 | 2.565 | -2.565
1549 | 55.4 | gf | 2.585 | mm | OK | -- | 19:58 | 2022-06-09 | 2.56 | -2.56
1550 | 55.3 | gf | 2.58 | mm | OK | -- | 19:58 | 2022-06-09 | 2.555 | -2.555
1551 | 55.4 | gf | 2.575 | mm | OK | -- | 19:58 | 2022-06-09 | 2.55 | -2.55
1552 | 55.3 | gf | 2.575 | mm | OK | -- | 19:58 | 2022-06-09 | 2.55 | -2.55
1553 | 55.3 | gf | 2.57 | mm | OK | -- | 19:58 | 2022-06-09 | 2.545 | -2.545
1554 | 55.3 | gf | 2.565 | mm | OK | -- | 19:58 | 2022-06-09 | 2.54 | -2.54
1555 | 55.3 | gf | 2.565 | mm | OK | -- | 19:58 | 2022-06-09 | 2.54 | -2.54
1556 | 55.2 | gf | 2.56 | mm | OK | -- | 19:58 | 2022-06-09 | 2.535 | -2.535
1557 | 55.3 | gf | 2.555 | mm | OK | -- | 19:58 | 2022-06-09 | 2.53 | -2.53
1558 | 55.2 | gf | 2.555 | mm | OK | -- | 19:58 | 2022-06-09 | 2.53 | -2.53
1559 | 55.2 | gf | 2.55 | mm | OK | -- | 19:58 | 2022-06-09 | 2.525 | -2.525
1560 | 55.1 | gf | 2.545 | mm | OK | -- | 19:58 | 2022-06-09 | 2.52 | -2.52
1561 | 55.1 | gf | 2.545 | mm | OK | -- | 19:58 | 2022-06-09 | 2.52 | -2.52
1562 | 55.1 | gf | 2.545 | mm | OK | -- | 19:58 | 2022-06-09 | 2.52 | -2.52
1563 | 55.1 | gf | 2.54 | mm | OK | -- | 19:58 | 2022-06-09 | 2.515 | -2.515
1564 | 55.1 | gf | 2.54 | mm | OK | -- | 19:58 | 2022-06-09 | 2.515 | -2.515
1565 | 55.1 | gf | 2.535 | mm | OK | -- | 19:58 | 2022-06-09 | 2.51 | -2.51
1566 | 55.1 | gf | 2.535 | mm | OK | -- | 19:58 | 2022-06-09 | 2.51 | -2.51
1567 | 55 | gf | 2.535 | mm | OK | -- | 19:58 | 2022-06-09 | 2.51 | -2.51
1568 | 55 | gf | 2.53 | mm | OK | -- | 19:58 | 2022-06-09 | 2.505 | -2.505
1569 | 55 | gf | 2.53 | mm | OK | -- | 19:58 | 2022-06-09 | 2.505 | -2.505
1570 | 55 | gf | 2.525 | mm | OK | -- | 19:58 | 2022-06-09 | 2.5 | -2.5
1571 | 55 | gf | 2.525 | mm | OK | -- | 19:58 | 2022-06-09 | 2.5 | -2.5
1572 | 54.9 | gf | 2.525 | mm | OK | -- | 19:58 | 2022-06-09 | 2.5 | -2.5
1573 | 54.9 | gf | 2.52 | mm | OK | -- | 19:58 | 2022-06-09 | 2.495 | -2.495
1574 | 55.1 | gf | 2.52 | mm | OK | -- | 19:58 | 2022-06-09 | 2.495 | -2.495
1575 | 54.9 | gf | 2.515 | mm | OK | -- | 19:58 | 2022-06-09 | 2.49 | -2.49
1576 | 54.9 | gf | 2.51 | mm | OK | -- | 19:58 | 2022-06-09 | 2.485 | -2.485
1577 | 54.8 | gf | 2.505 | mm | OK | -- | 19:58 | 2022-06-09 | 2.48 | -2.48
1578 | 54.9 | gf | 2.505 | mm | OK | -- | 19:58 | 2022-06-09 | 2.48 | -2.48
1579 | 54.9 | gf | 2.505 | mm | OK | -- | 19:58 | 2022-06-09 | 2.48 | -2.48
1580 | 54.8 | gf | 2.5 | mm | OK | -- | 19:58 | 2022-06-09 | 2.475 | -2.475
1581 | 54.7 | gf | 2.495 | mm | OK | -- | 19:58 | 2022-06-09 | 2.47 | -2.47
1582 | 54.7 | gf | 2.49 | mm | OK | -- | 19:58 | 2022-06-09 | 2.465 | -2.465
1583 | 54.8 | gf | 2.49 | mm | OK | -- | 19:58 | 2022-06-09 | 2.465 | -2.465
1584 | 54.7 | gf | 2.49 | mm | OK | -- | 19:58 | 2022-06-09 | 2.465 | -2.465
1585 | 54.7 | gf | 2.485 | mm | OK | -- | 19:58 | 2022-06-09 | 2.46 | -2.46
1586 | 54.7 | gf | 2.48 | mm | OK | -- | 19:58 | 2022-06-09 | 2.455 | -2.455
1587 | 54.7 | gf | 2.48 | mm | OK | -- | 19:58 | 2022-06-09 | 2.455 | -2.455
1588 | 54.6 | gf | 2.475 | mm | OK | -- | 19:58 | 2022-06-09 | 2.45 | -2.45
1589 | 54.6 | gf | 2.475 | mm | OK | -- | 19:58 | 2022-06-09 | 2.45 | -2.45
1590 | 54.6 | gf | 2.47 | mm | OK | -- | 19:58 | 2022-06-09 | 2.445 | -2.445
1591 | 54.6 | gf | 2.47 | mm | OK | -- | 19:58 | 2022-06-09 | 2.445 | -2.445
1592 | 54.6 | gf | 2.465 | mm | OK | -- | 19:58 | 2022-06-09 | 2.44 | -2.44
1593 | 54.6 | gf | 2.465 | mm | OK | -- | 19:58 | 2022-06-09 | 2.44 | -2.44
1594 | 54.6 | gf | 2.46 | mm | OK | -- | 19:58 | 2022-06-09 | 2.435 | -2.435
1595 | 54.5 | gf | 2.46 | mm | OK | -- | 19:58 | 2022-06-09 | 2.435 | -2.435
1596 | 54.5 | gf | 2.455 | mm | OK | -- | 19:58 | 2022-06-09 | 2.43 | -2.43
1597 | 54.5 | gf | 2.455 | mm | OK | -- | 19:58 | 2022-06-09 | 2.43 | -2.43
1598 | 54.5 | gf | 2.455 | mm | OK | -- | 19:58 | 2022-06-09 | 2.43 | -2.43
1599 | 54.5 | gf | 2.45 | mm | OK | -- | 19:58 | 2022-06-09 | 2.425 | -2.425
1600 | 54.5 | gf | 2.45 | mm | OK | -- | 19:58 | 2022-06-09 | 2.425 | -2.425
1601 | 54.4 | gf | 2.45 | mm | OK | -- | 19:58 | 2022-06-09 | 2.425 | -2.425
1602 | 54.5 | gf | 2.45 | mm | OK | -- | 19:58 | 2022-06-09 | 2.425 | -2.425
1603 | 54.5 | gf | 2.45 | mm | OK | -- | 19:58 | 2022-06-09 | 2.425 | -2.425
1604 | 54.5 | gf | 2.445 | mm | OK | -- | 19:58 | 2022-06-09 | 2.42 | -2.42
1605 | 54.4 | gf | 2.445 | mm | OK | -- | 19:58 | 2022-06-09 | 2.42 | -2.42
1606 | 54.4 | gf | 2.44 | mm | OK | -- | 19:58 | 2022-06-09 | 2.415 | -2.415
1607 | 54.5 | gf | 2.44 | mm | OK | -- | 19:58 | 2022-06-09 | 2.415 | -2.415
1608 | 54.3 | gf | 2.435 | mm | OK | -- | 19:58 | 2022-06-09 | 2.41 | -2.41
1609 | 54.3 | gf | 2.43 | mm | OK | -- | 19:58 | 2022-06-09 | 2.405 | -2.405
1610 | 54.3 | gf | 2.425 | mm | OK | -- | 19:58 | 2022-06-09 | 2.4 | -2.4
1611 | 54.3 | gf | 2.425 | mm | OK | -- | 19:58 | 2022-06-09 | 2.4 | -2.4
1612 | 54.3 | gf | 2.42 | mm | OK | -- | 19:58 | 2022-06-09 | 2.395 | -2.395
1613 | 54.3 | gf | 2.415 | mm | OK | -- | 19:58 | 2022-06-09 | 2.39 | -2.39
1614 | 54.2 | gf | 2.415 | mm | OK | -- | 19:58 | 2022-06-09 | 2.39 | -2.39
1615 | 54.2 | gf | 2.41 | mm | OK | -- | 19:58 | 2022-06-09 | 2.385 | -2.385
1616 | 54.2 | gf | 2.405 | mm | OK | -- | 19:58 | 2022-06-09 | 2.38 | -2.38
1617 | 54.2 | gf | 2.4 | mm | OK | -- | 19:58 | 2022-06-09 | 2.375 | -2.375
1618 | 54.1 | gf | 2.395 | mm | OK | -- | 19:58 | 2022-06-09 | 2.37 | -2.37
1619 | 54.1 | gf | 2.395 | mm | OK | -- | 19:58 | 2022-06-09 | 2.37 | -2.37
1620 | 54.1 | gf | 2.39 | mm | OK | -- | 19:58 | 2022-06-09 | 2.365 | -2.365
1621 | 54 | gf | 2.385 | mm | OK | -- | 19:58 | 2022-06-09 | 2.36 | -2.36
1622 | 54 | gf | 2.385 | mm | OK | -- | 19:58 | 2022-06-09 | 2.36 | -2.36
1623 | 54 | gf | 2.38 | mm | OK | -- | 19:58 | 2022-06-09 | 2.355 | -2.355
1624 | 54 | gf | 2.375 | mm | OK | -- | 19:58 | 2022-06-09 | 2.35 | -2.35
1625 | 53.9 | gf | 2.37 | mm | OK | -- | 19:58 | 2022-06-09 | 2.345 | -2.345
1626 | 53.9 | gf | 2.365 | mm | OK | -- | 19:58 | 2022-06-09 | 2.34 | -2.34
1627 | 53.8 | gf | 2.36 | mm | OK | -- | 19:58 | 2022-06-09 | 2.335 | -2.335
1628 | 53.8 | gf | 2.355 | mm | OK | -- | 19:58 | 2022-06-09 | 2.33 | -2.33
1629 | 53.7 | gf | 2.355 | mm | OK | -- | 19:58 | 2022-06-09 | 2.33 | -2.33
1630 | 53.8 | gf | 2.35 | mm | OK | -- | 19:58 | 2022-06-09 | 2.325 | -2.325
1631 | 53.7 | gf | 2.35 | mm | OK | -- | 19:58 | 2022-06-09 | 2.325 | -2.325
1632 | 53.8 | gf | 2.35 | mm | OK | -- | 19:58 | 2022-06-09 | 2.325 | -2.325
1633 | 53.7 | gf | 2.345 | mm | OK | -- | 19:58 | 2022-06-09 | 2.32 | -2.32
1634 | 53.6 | gf | 2.34 | mm | OK | -- | 19:58 | 2022-06-09 | 2.315 | -2.315
1635 | 53.7 | gf | 2.34 | mm | OK | -- | 19:58 | 2022-06-09 | 2.315 | -2.315
1636 | 53.6 | gf | 2.335 | mm | OK | -- | 19:58 | 2022-06-09 | 2.31 | -2.31
1637 | 53.6 | gf | 2.335 | mm | OK | -- | 19:58 | 2022-06-09 | 2.31 | -2.31
1638 | 53.6 | gf | 2.33 | mm | OK | -- | 19:58 | 2022-06-09 | 2.305 | -2.305
1639 | 53.6 | gf | 2.33 | mm | OK | -- | 19:58 | 2022-06-09 | 2.305 | -2.305
1640 | 53.6 | gf | 2.325 | mm | OK | -- | 19:58 | 2022-06-09 | 2.3 | -2.3
1641 | 53.6 | gf | 2.32 | mm | OK | -- | 19:58 | 2022-06-09 | 2.295 | -2.295
1642 | 53.5 | gf | 2.32 | mm | OK | -- | 19:58 | 2022-06-09 | 2.295 | -2.295
1643 | 53.5 | gf | 2.315 | mm | OK | -- | 19:58 | 2022-06-09 | 2.29 | -2.29
1644 | 53.5 | gf | 2.315 | mm | OK | -- | 19:58 | 2022-06-09 | 2.29 | -2.29
1645 | 53.5 | gf | 2.31 | mm | OK | -- | 19:58 | 2022-06-09 | 2.285 | -2.285
1646 | 53.4 | gf | 2.305 | mm | OK | -- | 19:58 | 2022-06-09 | 2.28 | -2.28
1647 | 53.5 | gf | 2.3 | mm | OK | -- | 19:58 | 2022-06-09 | 2.275 | -2.275
1648 | 53.4 | gf | 2.295 | mm | OK | -- | 19:58 | 2022-06-09 | 2.27 | -2.27
1649 | 53.4 | gf | 2.29 | mm | OK | -- | 19:58 | 2022-06-09 | 2.265 | -2.265
1650 | 53.3 | gf | 2.285 | mm | OK | -- | 19:58 | 2022-06-09 | 2.26 | -2.26
1651 | 53.3 | gf | 2.28 | mm | OK | -- | 19:58 | 2022-06-09 | 2.255 | -2.255
1652 | 53.2 | gf | 2.28 | mm | OK | -- | 19:58 | 2022-06-09 | 2.255 | -2.255
1653 | 53.2 | gf | 2.275 | mm | OK | -- | 19:58 | 2022-06-09 | 2.25 | -2.25
1654 | 53.2 | gf | 2.27 | mm | OK | -- | 19:58 | 2022-06-09 | 2.245 | -2.245
1655 | 53.1 | gf | 2.265 | mm | OK | -- | 19:58 | 2022-06-09 | 2.24 | -2.24
1656 | 53.1 | gf | 2.265 | mm | OK | -- | 19:58 | 2022-06-09 | 2.24 | -2.24
1657 | 53.1 | gf | 2.26 | mm | OK | -- | 19:58 | 2022-06-09 | 2.235 | -2.235
1658 | 53 | gf | 2.255 | mm | OK | -- | 19:58 | 2022-06-09 | 2.23 | -2.23
1659 | 53 | gf | 2.25 | mm | OK | -- | 19:58 | 2022-06-09 | 2.225 | -2.225
1660 | 53 | gf | 2.24 | mm | OK | -- | 19:58 | 2022-06-09 | 2.215 | -2.215
1661 | 53 | gf | 2.235 | mm | OK | -- | 19:58 | 2022-06-09 | 2.21 | -2.21
1662 | 52.9 | gf | 2.23 | mm | OK | -- | 19:58 | 2022-06-09 | 2.205 | -2.205
1663 | 52.9 | gf | 2.23 | mm | OK | -- | 19:58 | 2022-06-09 | 2.205 | -2.205
1664 | 52.9 | gf | 2.225 | mm | OK | -- | 19:58 | 2022-06-09 | 2.2 | -2.2
1665 | 52.9 | gf | 2.22 | mm | OK | -- | 19:58 | 2022-06-09 | 2.195 | -2.195
1666 | 52.9 | gf | 2.215 | mm | OK | -- | 19:58 | 2022-06-09 | 2.19 | -2.19
1667 | 52.8 | gf | 2.215 | mm | OK | -- | 19:58 | 2022-06-09 | 2.19 | -2.19
1668 | 52.8 | gf | 2.21 | mm | OK | -- | 19:58 | 2022-06-09 | 2.185 | -2.185
1669 | 52.8 | gf | 2.21 | mm | OK | -- | 19:58 | 2022-06-09 | 2.185 | -2.185
1670 | 52.7 | gf | 2.205 | mm | OK | -- | 19:58 | 2022-06-09 | 2.18 | -2.18
1671 | 52.8 | gf | 2.205 | mm | OK | -- | 19:58 | 2022-06-09 | 2.18 | -2.18
1672 | 52.7 | gf | 2.205 | mm | OK | -- | 19:58 | 2022-06-09 | 2.18 | -2.18
1673 | 52.7 | gf | 2.2 | mm | OK | -- | 19:58 | 2022-06-09 | 2.175 | -2.175
1674 | 52.7 | gf | 2.2 | mm | OK | -- | 19:58 | 2022-06-09 | 2.175 | -2.175
1675 | 52.7 | gf | 2.195 | mm | OK | -- | 19:58 | 2022-06-09 | 2.17 | -2.17
1676 | 52.7 | gf | 2.195 | mm | OK | -- | 19:58 | 2022-06-09 | 2.17 | -2.17
1677 | 52.8 | gf | 2.195 | mm | OK | -- | 19:58 | 2022-06-09 | 2.17 | -2.17
1678 | 52.7 | gf | 2.19 | mm | OK | -- | 19:58 | 2022-06-09 | 2.165 | -2.165
1679 | 52.6 | gf | 2.19 | mm | OK | -- | 19:58 | 2022-06-09 | 2.165 | -2.165
1680 | 52.7 | gf | 2.185 | mm | OK | -- | 19:58 | 2022-06-09 | 2.16 | -2.16
1681 | 52.7 | gf | 2.185 | mm | OK | -- | 19:58 | 2022-06-09 | 2.16 | -2.16
1682 | 52.6 | gf | 2.18 | mm | OK | -- | 19:58 | 2022-06-09 | 2.155 | -2.155
1683 | 52.5 | gf | 2.18 | mm | OK | -- | 19:58 | 2022-06-09 | 2.155 | -2.155
1684 | 52.6 | gf | 2.175 | mm | OK | -- | 19:58 | 2022-06-09 | 2.15 | -2.15
1685 | 52.5 | gf | 2.17 | mm | OK | -- | 19:58 | 2022-06-09 | 2.145 | -2.145
1686 | 52.5 | gf | 2.165 | mm | OK | -- | 19:58 | 2022-06-09 | 2.14 | -2.14
1687 | 52.5 | gf | 2.16 | mm | OK | -- | 19:58 | 2022-06-09 | 2.135 | -2.135
1688 | 52.4 | gf | 2.16 | mm | OK | -- | 19:58 | 2022-06-09 | 2.135 | -2.135
1689 | 52.5 | gf | 2.16 | mm | OK | -- | 19:58 | 2022-06-09 | 2.135 | -2.135
1690 | 52.4 | gf | 2.155 | mm | OK | -- | 19:58 | 2022-06-09 | 2.13 | -2.13
1691 | 52.2 | gf | 2.15 | mm | OK | -- | 19:58 | 2022-06-09 | 2.125 | -2.125
1692 | 52.4 | gf | 2.145 | mm | OK | -- | 19:58 | 2022-06-09 | 2.12 | -2.12
1693 | 52.3 | gf | 2.135 | mm | OK | -- | 19:58 | 2022-06-09 | 2.11 | -2.11
1694 | 52.3 | gf | 2.13 | mm | OK | -- | 19:58 | 2022-06-09 | 2.105 | -2.105
1695 | 52.2 | gf | 2.125 | mm | OK | -- | 19:58 | 2022-06-09 | 2.1 | -2.1
1696 | 52.2 | gf | 2.12 | mm | OK | -- | 19:58 | 2022-06-09 | 2.095 | -2.095
1697 | 52.2 | gf | 2.115 | mm | OK | -- | 19:58 | 2022-06-09 | 2.09 | -2.09
1698 | 52.1 | gf | 2.11 | mm | OK | -- | 19:58 | 2022-06-09 | 2.085 | -2.085
1699 | 52 | gf | 2.1 | mm | OK | -- | 19:58 | 2022-06-09 | 2.075 | -2.075
1700 | 51.9 | gf | 2.085 | mm | OK | -- | 19:58 | 2022-06-09 | 2.06 | -2.06
1701 | 51.8 | gf | 2.07 | mm | OK | -- | 19:58 | 2022-06-09 | 2.045 | -2.045
1702 | 51.7 | gf | 2.06 | mm | OK | -- | 19:58 | 2022-06-09 | 2.035 | -2.035
1703 | 51.6 | gf | 2.05 | mm | OK | -- | 19:58 | 2022-06-09 | 2.025 | -2.025
1704 | 51.6 | gf | 2.035 | mm | OK | -- | 19:58 | 2022-06-09 | 2.01 | -2.01
1705 | 51.5 | gf | 2.02 | mm | OK | -- | 19:58 | 2022-06-09 | 1.995 | -1.995
1706 | 51.4 | gf | 2 | mm | OK | -- | 19:58 | 2022-06-09 | 1.975 | -1.975
1707 | 51.2 | gf | 1.985 | mm | OK | -- | 19:58 | 2022-06-09 | 1.96 | -1.96
1708 | 51.1 | gf | 1.975 | mm | OK | -- | 19:58 | 2022-06-09 | 1.95 | -1.95
1709 | 51.2 | gf | 1.965 | mm | OK | -- | 19:58 | 2022-06-09 | 1.94 | -1.94
1710 | 51 | gf | 1.96 | mm | OK | -- | 19:58 | 2022-06-09 | 1.935 | -1.935
1711 | 51 | gf | 1.95 | mm | OK | -- | 19:58 | 2022-06-09 | 1.925 | -1.925
1712 | 50.9 | gf | 1.94 | mm | OK | -- | 19:58 | 2022-06-09 | 1.915 | -1.915
1713 | 50.9 | gf | 1.93 | mm | OK | -- | 19:58 | 2022-06-09 | 1.905 | -1.905
1714 | 50.7 | gf | 1.92 | mm | OK | -- | 19:58 | 2022-06-09 | 1.895 | -1.895
1715 | 50.5 | gf | 1.915 | mm | OK | -- | 19:58 | 2022-06-09 | 1.89 | -1.89
1716 | 50.3 | gf | 1.91 | mm | OK | -- | 19:58 | 2022-06-09 | 1.885 | -1.885
1717 | 50.3 | gf | 1.905 | mm | OK | -- | 19:58 | 2022-06-09 | 1.88 | -1.88
1718 | 50.2 | gf | 1.905 | mm | OK | -- | 19:58 | 2022-06-09 | 1.88 | -1.88
1719 | 49.9 | gf | 1.895 | mm | OK | -- | 19:58 | 2022-06-09 | 1.87 | -1.87
1720 | 49.7 | gf | 1.89 | mm | OK | -- | 19:58 | 2022-06-09 | 1.865 | -1.865
1721 | 49.6 | gf | 1.885 | mm | OK | -- | 19:58 | 2022-06-09 | 1.86 | -1.86
1722 | 49.2 | gf | 1.88 | mm | OK | -- | 19:58 | 2022-06-09 | 1.855 | -1.855
1723 | 48.3 | gf | 1.87 | mm | OK | -- | 19:58 | 2022-06-09 | 1.845 | -1.845
1724 | 47 | gf | 1.86 | mm | OK | -- | 19:58 | 2022-06-09 | 1.835 | -1.835
1725 | 46 | gf | 1.85 | mm | OK | -- | 19:58 | 2022-06-09 | 1.825 | -1.825
1726 | 45.6 | gf | 1.845 | mm | OK | -- | 19:58 | 2022-06-09 | 1.82 | -1.82
1727 | 45.1 | gf | 1.84 | mm | OK | -- | 19:58 | 2022-06-09 | 1.815 | -1.815
1728 | 44.7 | gf | 1.835 | mm | OK | -- | 19:58 | 2022-06-09 | 1.81 | -1.81
1729 | 44.4 | gf | 1.835 | mm | OK | -- | 19:58 | 2022-06-09 | 1.81 | -1.81
1730 | 44.2 | gf | 1.83 | mm | OK | -- | 19:58 | 2022-06-09 | 1.805 | -1.805
1731 | 44 | gf | 1.83 | mm | OK | -- | 19:58 | 2022-06-09 | 1.805 | -1.805
1732 | 43.7 | gf | 1.825 | mm | OK | -- | 19:58 | 2022-06-09 | 1.8 | -1.8
1733 | 43.5 | gf | 1.825 | mm | OK | -- | 19:58 | 2022-06-09 | 1.8 | -1.8
1734 | 43.3 | gf | 1.82 | mm | OK | -- | 19:58 | 2022-06-09 | 1.795 | -1.795
1735 | 43.1 | gf | 1.82 | mm | OK | -- | 19:58 | 2022-06-09 | 1.795 | -1.795
1736 | 42.9 | gf | 1.815 | mm | OK | -- | 19:58 | 2022-06-09 | 1.79 | -1.79
1737 | 42.6 | gf | 1.815 | mm | OK | -- | 19:58 | 2022-06-09 | 1.79 | -1.79
1738 | 42.3 | gf | 1.81 | mm | OK | -- | 19:58 | 2022-06-09 | 1.785 | -1.785
1739 | 41.9 | gf | 1.81 | mm | OK | -- | 19:58 | 2022-06-09 | 1.785 | -1.785
1740 | 41.3 | gf | 1.805 | mm | OK | -- | 19:58 | 2022-06-09 | 1.78 | -1.78
1741 | 40.4 | gf | 1.795 | mm | OK | -- | 19:58 | 2022-06-09 | 1.77 | -1.77
1742 | 39.4 | gf | 1.785 | mm | OK | -- | 19:58 | 2022-06-09 | 1.76 | -1.76
1743 | 38.5 | gf | 1.78 | mm | OK | -- | 19:58 | 2022-06-09 | 1.755 | -1.755
1744 | 38.3 | gf | 1.775 | mm | OK | -- | 19:58 | 2022-06-09 | 1.75 | -1.75
1745 | 38.1 | gf | 1.775 | mm | OK | -- | 19:58 | 2022-06-09 | 1.75 | -1.75
1746 | 37.8 | gf | 1.77 | mm | OK | -- | 19:58 | 2022-06-09 | 1.745 | -1.745
1747 | 37.5 | gf | 1.77 | mm | OK | -- | 19:58 | 2022-06-09 | 1.745 | -1.745
1748 | 37.3 | gf | 1.765 | mm | OK | -- | 19:58 | 2022-06-09 | 1.74 | -1.74
1749 | 36.7 | gf | 1.76 | mm | OK | -- | 19:58 | 2022-06-09 | 1.735 | -1.735
1750 | 36.2 | gf | 1.755 | mm | OK | -- | 19:58 | 2022-06-09 | 1.73 | -1.73
1751 | 36 | gf | 1.75 | mm | OK | -- | 19:58 | 2022-06-09 | 1.725 | -1.725
1752 | 36 | gf | 1.745 | mm | OK | -- | 19:58 | 2022-06-09 | 1.72 | -1.72
1753 | 35.9 | gf | 1.745 | mm | OK | -- | 19:58 | 2022-06-09 | 1.72 | -1.72
1754 | 35.6 | gf | 1.74 | mm | OK | -- | 19:58 | 2022-06-09 | 1.715 | -1.715
1755 | 35.2 | gf | 1.735 | mm | OK | -- | 19:58 | 2022-06-09 | 1.71 | -1.71
1756 | 34.8 | gf | 1.735 | mm | OK | -- | 19:58 | 2022-06-09 | 1.71 | -1.71
1757 | 34.3 | gf | 1.73 | mm | OK | -- | 19:58 | 2022-06-09 | 1.705 | -1.705
1758 | 33.7 | gf | 1.725 | mm | OK | -- | 19:58 | 2022-06-09 | 1.7 | -1.7
1759 | 33.2 | gf | 1.72 | mm | OK | -- | 19:58 | 2022-06-09 | 1.695 | -1.695
1760 | 32.4 | gf | 1.715 | mm | OK | -- | 19:58 | 2022-06-09 | 1.69 | -1.69
1761 | 31.8 | gf | 1.705 | mm | OK | -- | 19:58 | 2022-06-09 | 1.68 | -1.68
1762 | 31.6 | gf | 1.7 | mm | OK | -- | 19:58 | 2022-06-09 | 1.675 | -1.675
1763 | 31.2 | gf | 1.7 | mm | OK | -- | 19:58 | 2022-06-09 | 1.675 | -1.675
1764 | 30.6 | gf | 1.695 | mm | OK | -- | 19:58 | 2022-06-09 | 1.67 | -1.67
1765 | 30.2 | gf | 1.69 | mm | OK | -- | 19:58 | 2022-06-09 | 1.665 | -1.665
1766 | 29.8 | gf | 1.685 | mm | OK | -- | 19:58 | 2022-06-09 | 1.66 | -1.66
1767 | 29.6 | gf | 1.68 | mm | OK | -- | 19:58 | 2022-06-09 | 1.655 | -1.655
1768 | 29.2 | gf | 1.675 | mm | OK | -- | 19:58 | 2022-06-09 | 1.65 | -1.65
1769 | 29.3 | gf | 1.67 | mm | OK | -- | 19:58 | 2022-06-09 | 1.645 | -1.645
1770 | 29.3 | gf | 1.665 | mm | OK | -- | 19:59 | 2022-06-09 | 1.64 | -1.64
1771 | 29.3 | gf | 1.66 | mm | OK | -- | 19:59 | 2022-06-09 | 1.635 | -1.635
1772 | 29.4 | gf | 1.66 | mm | OK | -- | 19:59 | 2022-06-09 | 1.635 | -1.635
1773 | 29 | gf | 1.655 | mm | OK | -- | 19:59 | 2022-06-09 | 1.63 | -1.63
1774 | 28.8 | gf | 1.65 | mm | OK | -- | 19:59 | 2022-06-09 | 1.625 | -1.625
1775 | 28.4 | gf | 1.64 | mm | OK | -- | 19:59 | 2022-06-09 | 1.615 | -1.615
1776 | 28.5 | gf | 1.63 | mm | OK | -- | 19:59 | 2022-06-09 | 1.605 | -1.605
1777 | 28.1 | gf | 1.62 | mm | OK | -- | 19:59 | 2022-06-09 | 1.595 | -1.595
1778 | 27.4 | gf | 1.605 | mm | OK | -- | 19:59 | 2022-06-09 | 1.58 | -1.58
1779 | 27.5 | gf | 1.595 | mm | OK | -- | 19:59 | 2022-06-09 | 1.57 | -1.57
1780 | 27.1 | gf | 1.59 | mm | OK | -- | 19:59 | 2022-06-09 | 1.565 | -1.565
1781 | 26.9 | gf | 1.585 | mm | OK | -- | 19:59 | 2022-06-09 | 1.56 | -1.56
1782 | 27.1 | gf | 1.58 | mm | OK | -- | 19:59 | 2022-06-09 | 1.555 | -1.555
1783 | 27.3 | gf | 1.575 | mm | OK | -- | 19:59 | 2022-06-09 | 1.55 | -1.55
1784 | 27.4 | gf | 1.575 | mm | OK | -- | 19:59 | 2022-06-09 | 1.55 | -1.55
1785 | 27.3 | gf | 1.57 | mm | OK | -- | 19:59 | 2022-06-09 | 1.545 | -1.545
1786 | 27.4 | gf | 1.57 | mm | OK | -- | 19:59 | 2022-06-09 | 1.545 | -1.545
1787 | 27.4 | gf | 1.565 | mm | OK | -- | 19:59 | 2022-06-09 | 1.54 | -1.54
1788 | 26.9 | gf | 1.56 | mm | OK | -- | 19:59 | 2022-06-09 | 1.535 | -1.535
1789 | 26.7 | gf | 1.555 | mm | OK | -- | 19:59 | 2022-06-09 | 1.53 | -1.53
1790 | 26.6 | gf | 1.55 | mm | OK | -- | 19:59 | 2022-06-09 | 1.525 | -1.525
1791 | 26.5 | gf | 1.55 | mm | OK | -- | 19:59 | 2022-06-09 | 1.525 | -1.525
1792 | 26.3 | gf | 1.545 | mm | OK | -- | 19:59 | 2022-06-09 | 1.52 | -1.52
1793 | 26.6 | gf | 1.535 | mm | OK | -- | 19:59 | 2022-06-09 | 1.51 | -1.51
1794 | 26.7 | gf | 1.535 | mm | OK | -- | 19:59 | 2022-06-09 | 1.51 | -1.51
1795 | 26.9 | gf | 1.53 | mm | OK | -- | 19:59 | 2022-06-09 | 1.505 | -1.505
1796 | 27 | gf | 1.525 | mm | OK | -- | 19:59 | 2022-06-09 | 1.5 | -1.5
1797 | 26.8 | gf | 1.525 | mm | OK | -- | 19:59 | 2022-06-09 | 1.5 | -1.5
1798 | 26.7 | gf | 1.52 | mm | OK | -- | 19:59 | 2022-06-09 | 1.495 | -1.495
1799 | 26.5 | gf | 1.52 | mm | OK | -- | 19:59 | 2022-06-09 | 1.495 | -1.495
1800 | 26.1 | gf | 1.515 | mm | OK | -- | 19:59 | 2022-06-09 | 1.49 | -1.49
1801 | 26.1 | gf | 1.51 | mm | OK | -- | 19:59 | 2022-06-09 | 1.485 | -1.485
1802 | 26 | gf | 1.505 | mm | OK | -- | 19:59 | 2022-06-09 | 1.48 | -1.48
1803 | 25.8 | gf | 1.5 | mm | OK | -- | 19:59 | 2022-06-09 | 1.475 | -1.475
1804 | 25.7 | gf | 1.495 | mm | OK | -- | 19:59 | 2022-06-09 | 1.47 | -1.47
1805 | 25.9 | gf | 1.495 | mm | OK | -- | 19:59 | 2022-06-09 | 1.47 | -1.47
1806 | 26.1 | gf | 1.49 | mm | OK | -- | 19:59 | 2022-06-09 | 1.465 | -1.465
1807 | 26.3 | gf | 1.49 | mm | OK | -- | 19:59 | 2022-06-09 | 1.465 | -1.465
1808 | 26.2 | gf | 1.485 | mm | OK | -- | 19:59 | 2022-06-09 | 1.46 | -1.46
1809 | 26.1 | gf | 1.485 | mm | OK | -- | 19:59 | 2022-06-09 | 1.46 | -1.46
1810 | 25.8 | gf | 1.48 | mm | OK | -- | 19:59 | 2022-06-09 | 1.455 | -1.455
1811 | 25.8 | gf | 1.48 | mm | OK | -- | 19:59 | 2022-06-09 | 1.455 | -1.455
1812 | 25.9 | gf | 1.475 | mm | OK | -- | 19:59 | 2022-06-09 | 1.45 | -1.45
1813 | 25.9 | gf | 1.475 | mm | OK | -- | 19:59 | 2022-06-09 | 1.45 | -1.45
1814 | 25.9 | gf | 1.47 | mm | OK | -- | 19:59 | 2022-06-09 | 1.445 | -1.445
1815 | 25.9 | gf | 1.47 | mm | OK | -- | 19:59 | 2022-06-09 | 1.445 | -1.445
1816 | 25.9 | gf | 1.47 | mm | OK | -- | 19:59 | 2022-06-09 | 1.445 | -1.445
1817 | 25.7 | gf | 1.465 | mm | OK | -- | 19:59 | 2022-06-09 | 1.44 | -1.44
1818 | 25.5 | gf | 1.465 | mm | OK | -- | 19:59 | 2022-06-09 | 1.44 | -1.44
1819 | 25.7 | gf | 1.46 | mm | OK | -- | 19:59 | 2022-06-09 | 1.435 | -1.435
1820 | 25.8 | gf | 1.46 | mm | OK | -- | 19:59 | 2022-06-09 | 1.435 | -1.435
1821 | 25.6 | gf | 1.455 | mm | OK | -- | 19:59 | 2022-06-09 | 1.43 | -1.43
1822 | 25.6 | gf | 1.455 | mm | OK | -- | 19:59 | 2022-06-09 | 1.43 | -1.43
1823 | 25.4 | gf | 1.455 | mm | OK | -- | 19:59 | 2022-06-09 | 1.43 | -1.43
1824 | 25.1 | gf | 1.45 | mm | OK | -- | 19:59 | 2022-06-09 | 1.425 | -1.425
1825 | 25.2 | gf | 1.45 | mm | OK | -- | 19:59 | 2022-06-09 | 1.425 | -1.425
1826 | 25.2 | gf | 1.445 | mm | OK | -- | 19:59 | 2022-06-09 | 1.42 | -1.42
1827 | 24.9 | gf | 1.445 | mm | OK | -- | 19:59 | 2022-06-09 | 1.42 | -1.42
1828 | 24.8 | gf | 1.44 | mm | OK | -- | 19:59 | 2022-06-09 | 1.415 | -1.415
1829 | 24.9 | gf | 1.44 | mm | OK | -- | 19:59 | 2022-06-09 | 1.415 | -1.415
1830 | 24.8 | gf | 1.435 | mm | OK | -- | 19:59 | 2022-06-09 | 1.41 | -1.41
1831 | 23.9 | gf | 1.43 | mm | OK | -- | 19:59 | 2022-06-09 | 1.405 | -1.405
1832 | 24.3 | gf | 1.425 | mm | OK | -- | 19:59 | 2022-06-09 | 1.4 | -1.4
1833 | 24.5 | gf | 1.42 | mm | OK | -- | 19:59 | 2022-06-09 | 1.395 | -1.395
1834 | 24.3 | gf | 1.415 | mm | OK | -- | 19:59 | 2022-06-09 | 1.39 | -1.39
1835 | 24 | gf | 1.41 | mm | OK | -- | 19:59 | 2022-06-09 | 1.385 | -1.385
1836 | 24.2 | gf | 1.4 | mm | OK | -- | 19:59 | 2022-06-09 | 1.375 | -1.375
1837 | 24.2 | gf | 1.395 | mm | OK | -- | 19:59 | 2022-06-09 | 1.37 | -1.37
1838 | 23.9 | gf | 1.385 | mm | OK | -- | 19:59 | 2022-06-09 | 1.36 | -1.36
1839 | 23.9 | gf | 1.375 | mm | OK | -- | 19:59 | 2022-06-09 | 1.35 | -1.35
1840 | 24 | gf | 1.37 | mm | OK | -- | 19:59 | 2022-06-09 | 1.345 | -1.345
1841 | 24.2 | gf | 1.365 | mm | OK | -- | 19:59 | 2022-06-09 | 1.34 | -1.34
1842 | 24.2 | gf | 1.365 | mm | OK | -- | 19:59 | 2022-06-09 | 1.34 | -1.34
1843 | 23.6 | gf | 1.36 | mm | OK | -- | 19:59 | 2022-06-09 | 1.335 | -1.335
1844 | 23.4 | gf | 1.355 | mm | OK | -- | 19:59 | 2022-06-09 | 1.33 | -1.33
1845 | 23.8 | gf | 1.35 | mm | OK | -- | 19:59 | 2022-06-09 | 1.325 | -1.325
1846 | 23.8 | gf | 1.35 | mm | OK | -- | 19:59 | 2022-06-09 | 1.325 | -1.325
1847 | 23.6 | gf | 1.345 | mm | OK | -- | 19:59 | 2022-06-09 | 1.32 | -1.32
1848 | 23.8 | gf | 1.345 | mm | OK | -- | 19:59 | 2022-06-09 | 1.32 | -1.32
1849 | 24 | gf | 1.345 | mm | OK | -- | 19:59 | 2022-06-09 | 1.32 | -1.32
1850 | 23.8 | gf | 1.34 | mm | OK | -- | 19:59 | 2022-06-09 | 1.315 | -1.315
1851 | 23.6 | gf | 1.34 | mm | OK | -- | 19:59 | 2022-06-09 | 1.315 | -1.315
1852 | 23.5 | gf | 1.335 | mm | OK | -- | 19:59 | 2022-06-09 | 1.31 | -1.31
1853 | 23.5 | gf | 1.335 | mm | OK | -- | 19:59 | 2022-06-09 | 1.31 | -1.31
1854 | 23.2 | gf | 1.33 | mm | OK | -- | 19:59 | 2022-06-09 | 1.305 | -1.305
1855 | 23.1 | gf | 1.325 | mm | OK | -- | 19:59 | 2022-06-09 | 1.3 | -1.3
1856 | 23.1 | gf | 1.325 | mm | OK | -- | 19:59 | 2022-06-09 | 1.3 | -1.3
1857 | 23.3 | gf | 1.32 | mm | OK | -- | 19:59 | 2022-06-09 | 1.295 | -1.295
1858 | 23.7 | gf | 1.315 | mm | OK | -- | 19:59 | 2022-06-09 | 1.29 | -1.29
1859 | 23.8 | gf | 1.31 | mm | OK | -- | 19:59 | 2022-06-09 | 1.285 | -1.285
1860 | 24.6 | gf | 1.31 | mm | OK | -- | 19:59 | 2022-06-09 | 1.285 | -1.285
1861 | 25 | gf | 1.31 | mm | OK | -- | 19:59 | 2022-06-09 | 1.285 | -1.285
1862 | 25.2 | gf | 1.31 | mm | OK | -- | 19:59 | 2022-06-09 | 1.285 | -1.285
1863 | 25.4 | gf | 1.31 | mm | OK | -- | 19:59 | 2022-06-09 | 1.285 | -1.285
1864 | 25.5 | gf | 1.31 | mm | OK | -- | 19:59 | 2022-06-09 | 1.285 | -1.285
1865 | 25.6 | gf | 1.31 | mm | OK | -- | 19:59 | 2022-06-09 | 1.285 | -1.285
1866 | 25.4 | gf | 1.31 | mm | OK | -- | 19:59 | 2022-06-09 | 1.285 | -1.285
1867 | 23.9 | gf | 1.31 | mm | OK | -- | 19:59 | 2022-06-09 | 1.285 | -1.285
1868 | 23.2 | gf | 1.305 | mm | OK | -- | 19:59 | 2022-06-09 | 1.28 | -1.28
1869 | 23.3 | gf | 1.305 | mm | OK | -- | 19:59 | 2022-06-09 | 1.28 | -1.28
1870 | 23.6 | gf | 1.3 | mm | OK | -- | 19:59 | 2022-06-09 | 1.275 | -1.275
1871 | 23.4 | gf | 1.3 | mm | OK | -- | 19:59 | 2022-06-09 | 1.275 | -1.275
1872 | 23.2 | gf | 1.295 | mm | OK | -- | 19:59 | 2022-06-09 | 1.27 | -1.27
1873 | 23.6 | gf | 1.29 | mm | OK | -- | 19:59 | 2022-06-09 | 1.265 | -1.265
1874 | 23.8 | gf | 1.29 | mm | OK | -- | 19:59 | 2022-06-09 | 1.265 | -1.265
1875 | 23.5 | gf | 1.285 | mm | OK | -- | 19:59 | 2022-06-09 | 1.26 | -1.26
1876 | 23.4 | gf | 1.275 | mm | OK | -- | 19:59 | 2022-06-09 | 1.25 | -1.25
1877 | 24 | gf | 1.27 | mm | OK | -- | 19:59 | 2022-06-09 | 1.245 | -1.245
1878 | 23.7 | gf | 1.26 | mm | OK | -- | 19:59 | 2022-06-09 | 1.235 | -1.235
1879 | 24.5 | gf | 1.255 | mm | OK | -- | 19:59 | 2022-06-09 | 1.23 | -1.23
1880 | 23.3 | gf | 1.25 | mm | OK | -- | 19:59 | 2022-06-09 | 1.225 | -1.225
1881 | 23.4 | gf | 1.245 | mm | OK | -- | 19:59 | 2022-06-09 | 1.22 | -1.22
1882 | 23.3 | gf | 1.245 | mm | OK | -- | 19:59 | 2022-06-09 | 1.22 | -1.22
1883 | 23.2 | gf | 1.24 | mm | OK | -- | 19:59 | 2022-06-09 | 1.215 | -1.215
1884 | 22.5 | gf | 1.23 | mm | OK | -- | 19:59 | 2022-06-09 | 1.205 | -1.205
1885 | 23.1 | gf | 1.22 | mm | OK | -- | 19:59 | 2022-06-09 | 1.195 | -1.195
1886 | 23.2 | gf | 1.22 | mm | OK | -- | 19:59 | 2022-06-09 | 1.195 | -1.195
1887 | 23.9 | gf | 1.215 | mm | OK | -- | 19:59 | 2022-06-09 | 1.19 | -1.19
1888 | 23.9 | gf | 1.21 | mm | OK | -- | 19:59 | 2022-06-09 | 1.185 | -1.185
1889 | 23.5 | gf | 1.205 | mm | OK | -- | 19:59 | 2022-06-09 | 1.18 | -1.18
1890 | 23.6 | gf | 1.2 | mm | OK | -- | 19:59 | 2022-06-09 | 1.175 | -1.175
1891 | 23.8 | gf | 1.195 | mm | OK | -- | 19:59 | 2022-06-09 | 1.17 | -1.17
1892 | 23.5 | gf | 1.19 | mm | OK | -- | 19:59 | 2022-06-09 | 1.165 | -1.165
1893 | 23.2 | gf | 1.185 | mm | OK | -- | 19:59 | 2022-06-09 | 1.16 | -1.16
1894 | 23.2 | gf | 1.18 | mm | OK | -- | 19:59 | 2022-06-09 | 1.155 | -1.155
1895 | 23.1 | gf | 1.175 | mm | OK | -- | 19:59 | 2022-06-09 | 1.15 | -1.15
1896 | 22.9 | gf | 1.17 | mm | OK | -- | 19:59 | 2022-06-09 | 1.145 | -1.145
1897 | 22.9 | gf | 1.165 | mm | OK | -- | 19:59 | 2022-06-09 | 1.14 | -1.14
1898 | 23.4 | gf | 1.165 | mm | OK | -- | 19:59 | 2022-06-09 | 1.14 | -1.14
1899 | 22.9 | gf | 1.165 | mm | OK | -- | 19:59 | 2022-06-09 | 1.14 | -1.14
1900 | 22 | gf | 1.16 | mm | OK | -- | 19:59 | 2022-06-09 | 1.135 | -1.135
1901 | 21.8 | gf | 1.15 | mm | OK | -- | 19:59 | 2022-06-09 | 1.125 | -1.125
1902 | 22 | gf | 1.145 | mm | OK | -- | 19:59 | 2022-06-09 | 1.12 | -1.12
1903 | 22.1 | gf | 1.14 | mm | OK | -- | 19:59 | 2022-06-09 | 1.115 | -1.115
1904 | 21.6 | gf | 1.14 | mm | OK | -- | 19:59 | 2022-06-09 | 1.115 | -1.115
1905 | 22 | gf | 1.135 | mm | OK | -- | 19:59 | 2022-06-09 | 1.11 | -1.11
1906 | 21.3 | gf | 1.125 | mm | OK | -- | 19:59 | 2022-06-09 | 1.1 | -1.1
1907 | 21.9 | gf | 1.115 | mm | OK | -- | 19:59 | 2022-06-09 | 1.09 | -1.09
1908 | 22.2 | gf | 1.105 | mm | OK | -- | 19:59 | 2022-06-09 | 1.08 | -1.08
1909 | 21.7 | gf | 1.1 | mm | OK | -- | 19:59 | 2022-06-09 | 1.075 | -1.075
1910 | 21.6 | gf | 1.095 | mm | OK | -- | 19:59 | 2022-06-09 | 1.07 | -1.07
1911 | 21.6 | gf | 1.095 | mm | OK | -- | 19:59 | 2022-06-09 | 1.07 | -1.07
1912 | 21.7 | gf | 1.09 | mm | OK | -- | 19:59 | 2022-06-09 | 1.065 | -1.065
1913 | 21.5 | gf | 1.085 | mm | OK | -- | 19:59 | 2022-06-09 | 1.06 | -1.06
1914 | 21.8 | gf | 1.08 | mm | OK | -- | 19:59 | 2022-06-09 | 1.055 | -1.055
1915 | 22 | gf | 1.08 | mm | OK | -- | 19:59 | 2022-06-09 | 1.055 | -1.055
1916 | 22.1 | gf | 1.08 | mm | OK | -- | 19:59 | 2022-06-09 | 1.055 | -1.055
1917 | 22.2 | gf | 1.08 | mm | OK | -- | 19:59 | 2022-06-09 | 1.055 | -1.055
1918 | 22.1 | gf | 1.08 | mm | OK | -- | 19:59 | 2022-06-09 | 1.055 | -1.055
1919 | 21.9 | gf | 1.075 | mm | OK | -- | 19:59 | 2022-06-09 | 1.05 | -1.05
1920 | 21.7 | gf | 1.075 | mm | OK | -- | 19:59 | 2022-06-09 | 1.05 | -1.05
1921 | 21.4 | gf | 1.075 | mm | OK | -- | 19:59 | 2022-06-09 | 1.05 | -1.05
1922 | 21.1 | gf | 1.07 | mm | OK | -- | 19:59 | 2022-06-09 | 1.045 | -1.045
1923 | 21.2 | gf | 1.065 | mm | OK | -- | 19:59 | 2022-06-09 | 1.04 | -1.04
1924 | 21 | gf | 1.06 | mm | OK | -- | 19:59 | 2022-06-09 | 1.035 | -1.035
1925 | 21.2 | gf | 1.06 | mm | OK | -- | 19:59 | 2022-06-09 | 1.035 | -1.035
1926 | 20.9 | gf | 1.055 | mm | OK | -- | 19:59 | 2022-06-09 | 1.03 | -1.03
1927 | 20.7 | gf | 1.055 | mm | OK | -- | 19:59 | 2022-06-09 | 1.03 | -1.03
1928 | 20.8 | gf | 1.05 | mm | OK | -- | 19:59 | 2022-06-09 | 1.025 | -1.025
1929 | 21 | gf | 1.045 | mm | OK | -- | 19:59 | 2022-06-09 | 1.02 | -1.02
1930 | 20.8 | gf | 1.045 | mm | OK | -- | 19:59 | 2022-06-09 | 1.02 | -1.02
1931 | 20.5 | gf | 1.04 | mm | OK | -- | 19:59 | 2022-06-09 | 1.015 | -1.015
1932 | 20.4 | gf | 1.035 | mm | OK | -- | 19:59 | 2022-06-09 | 1.01 | -1.01
1933 | 20.2 | gf | 1.03 | mm | OK | -- | 19:59 | 2022-06-09 | 1.005 | -1.005
1934 | 20.1 | gf | 1.025 | mm | OK | -- | 19:59 | 2022-06-09 | 1 | -1
1935 | 20 | gf | 1.025 | mm | OK | -- | 19:59 | 2022-06-09 | 1 | -1
1936 | 19.7 | gf | 1.02 | mm | OK | -- | 19:59 | 2022-06-09 | 0.995 | -0.995
1937 | 19.8 | gf | 1.015 | mm | OK | -- | 19:59 | 2022-06-09 | 0.99 | -0.99
1938 | 20.1 | gf | 1.015 | mm | OK | -- | 19:59 | 2022-06-09 | 0.99 | -0.99
1939 | 20.2 | gf | 1.01 | mm | OK | -- | 19:59 | 2022-06-09 | 0.985 | -0.985
1940 | 20.1 | gf | 1.01 | mm | OK | -- | 19:59 | 2022-06-09 | 0.985 | -0.985
1941 | 19.8 | gf | 1.005 | mm | OK | -- | 19:59 | 2022-06-09 | 0.98 | -0.98
1942 | 19.8 | gf | 1 | mm | OK | -- | 19:59 | 2022-06-09 | 0.975 | -0.975
1943 | 20.3 | gf | 1 | mm | OK | -- | 19:59 | 2022-06-09 | 0.975 | -0.975
1944 | 20.6 | gf | 0.995 | mm | OK | -- | 19:59 | 2022-06-09 | 0.97 | -0.97
1945 | 20.5 | gf | 0.995 | mm | OK | -- | 19:59 | 2022-06-09 | 0.97 | -0.97
1946 | 20.6 | gf | 0.995 | mm | OK | -- | 19:59 | 2022-06-09 | 0.97 | -0.97
1947 | 20.6 | gf | 0.99 | mm | OK | -- | 19:59 | 2022-06-09 | 0.965 | -0.965
1948 | 20.4 | gf | 0.99 | mm | OK | -- | 19:59 | 2022-06-09 | 0.965 | -0.965
1949 | 20.2 | gf | 0.985 | mm | OK | -- | 19:59 | 2022-06-09 | 0.96 | -0.96
1950 | 20.2 | gf | 0.985 | mm | OK | -- | 19:59 | 2022-06-09 | 0.96 | -0.96
1951 | 20.4 | gf | 0.98 | mm | OK | -- | 19:59 | 2022-06-09 | 0.955 | -0.955
1952 | 20.5 | gf | 0.98 | mm | OK | -- | 19:59 | 2022-06-09 | 0.955 | -0.955
1953 | 20.4 | gf | 0.975 | mm | OK | -- | 19:59 | 2022-06-09 | 0.95 | -0.95
1954 | 20.1 | gf | 0.97 | mm | OK | -- | 19:59 | 2022-06-09 | 0.945 | -0.945
1955 | 20.1 | gf | 0.97 | mm | OK | -- | 19:59 | 2022-06-09 | 0.945 | -0.945
1956 | 20.2 | gf | 0.965 | mm | OK | -- | 19:59 | 2022-06-09 | 0.94 | -0.94
1957 | 20.5 | gf | 0.965 | mm | OK | -- | 19:59 | 2022-06-09 | 0.94 | -0.94
1958 | 20.5 | gf | 0.96 | mm | OK | -- | 19:59 | 2022-06-09 | 0.935 | -0.935
1959 | 20.6 | gf | 0.955 | mm | OK | -- | 19:59 | 2022-06-09 | 0.93 | -0.93
1960 | 20.9 | gf | 0.95 | mm | OK | -- | 19:59 | 2022-06-09 | 0.925 | -0.925
1961 | 21.1 | gf | 0.945 | mm | OK | -- | 19:59 | 2022-06-09 | 0.92 | -0.92
1962 | 21.2 | gf | 0.94 | mm | OK | -- | 19:59 | 2022-06-09 | 0.915 | -0.915
1963 | 21.3 | gf | 0.935 | mm | OK | -- | 19:59 | 2022-06-09 | 0.91 | -0.91
1964 | 21.7 | gf | 0.93 | mm | OK | -- | 19:59 | 2022-06-09 | 0.905 | -0.905
1965 | 21.7 | gf | 0.925 | mm | OK | -- | 19:59 | 2022-06-09 | 0.9 | -0.9
1966 | 21.8 | gf | 0.92 | mm | OK | -- | 19:59 | 2022-06-09 | 0.895 | -0.895
1967 | 21.9 | gf | 0.92 | mm | OK | -- | 19:59 | 2022-06-09 | 0.895 | -0.895
1968 | 21.8 | gf | 0.915 | mm | OK | -- | 19:59 | 2022-06-09 | 0.89 | -0.89
1969 | 21.8 | gf | 0.91 | mm | OK | -- | 19:59 | 2022-06-09 | 0.885 | -0.885
1970 | 22.2 | gf | 0.905 | mm | OK | -- | 19:59 | 2022-06-09 | 0.88 | -0.88
1971 | 22.3 | gf | 0.905 | mm | OK | -- | 19:59 | 2022-06-09 | 0.88 | -0.88
1972 | 22.6 | gf | 0.905 | mm | OK | -- | 19:59 | 2022-06-09 | 0.88 | -0.88
1973 | 22.6 | gf | 0.9 | mm | OK | -- | 19:59 | 2022-06-09 | 0.875 | -0.875
1974 | 22.4 | gf | 0.9 | mm | OK | -- | 19:59 | 2022-06-09 | 0.875 | -0.875
1975 | 22.2 | gf | 0.9 | mm | OK | -- | 19:59 | 2022-06-09 | 0.875 | -0.875
1976 | 22.2 | gf | 0.895 | mm | OK | -- | 19:59 | 2022-06-09 | 0.87 | -0.87
1977 | 22.1 | gf | 0.895 | mm | OK | -- | 19:59 | 2022-06-09 | 0.87 | -0.87
1978 | 22 | gf | 0.895 | mm | OK | -- | 19:59 | 2022-06-09 | 0.87 | -0.87
1979 | 21.9 | gf | 0.89 | mm | OK | -- | 19:59 | 2022-06-09 | 0.865 | -0.865
1980 | 22 | gf | 0.89 | mm | OK | -- | 19:59 | 2022-06-09 | 0.865 | -0.865
1981 | 22.1 | gf | 0.89 | mm | OK | -- | 19:59 | 2022-06-09 | 0.865 | -0.865
1982 | 22.3 | gf | 0.89 | mm | OK | -- | 19:59 | 2022-06-09 | 0.865 | -0.865
1983 | 22.1 | gf | 0.885 | mm | OK | -- | 19:59 | 2022-06-09 | 0.86 | -0.86
1984 | 22.1 | gf | 0.885 | mm | OK | -- | 19:59 | 2022-06-09 | 0.86 | -0.86
1985 | 22.3 | gf | 0.88 | mm | OK | -- | 19:59 | 2022-06-09 | 0.855 | -0.855
1986 | 22.4 | gf | 0.88 | mm | OK | -- | 19:59 | 2022-06-09 | 0.855 | -0.855
1987 | 22.5 | gf | 0.88 | mm | OK | -- | 19:59 | 2022-06-09 | 0.855 | -0.855
1988 | 22.5 | gf | 0.88 | mm | OK | -- | 19:59 | 2022-06-09 | 0.855 | -0.855
1989 | 22.8 | gf | 0.88 | mm | OK | -- | 19:59 | 2022-06-09 | 0.855 | -0.855
1990 | 22.3 | gf | 0.875 | mm | OK | -- | 19:59 | 2022-06-09 | 0.85 | -0.85
1991 | 22.1 | gf | 0.875 | mm | OK | -- | 19:59 | 2022-06-09 | 0.85 | -0.85
1992 | 21.9 | gf | 0.875 | mm | OK | -- | 19:59 | 2022-06-09 | 0.85 | -0.85
1993 | 22.2 | gf | 0.87 | mm | OK | -- | 19:59 | 2022-06-09 | 0.845 | -0.845
1994 | 22.2 | gf | 0.87 | mm | OK | -- | 19:59 | 2022-06-09 | 0.845 | -0.845
1995 | 22.4 | gf | 0.87 | mm | OK | -- | 19:59 | 2022-06-09 | 0.845 | -0.845
1996 | 22.3 | gf | 0.87 | mm | OK | -- | 19:59 | 2022-06-09 | 0.845 | -0.845
1997 | 22.2 | gf | 0.865 | mm | OK | -- | 19:59 | 2022-06-09 | 0.84 | -0.84
1998 | 22.2 | gf | 0.865 | mm | OK | -- | 19:59 | 2022-06-09 | 0.84 | -0.84
1999 | 22.2 | gf | 0.865 | mm | OK | -- | 19:59 | 2022-06-09 | 0.84 | -0.84
2000 | 22.4 | gf | 0.86 | mm | OK | -- | 19:59 | 2022-06-09 | 0.835 | -0.835
2001 | 22.7 | gf | 0.86 | mm | OK | -- | 19:59 | 2022-06-09 | 0.835 | -0.835
2002 | 23.1 | gf | 0.86 | mm | OK | -- | 19:59 | 2022-06-09 | 0.835 | -0.835
2003 | 23.1 | gf | 0.86 | mm | OK | -- | 19:59 | 2022-06-09 | 0.835 | -0.835
2004 | 23 | gf | 0.855 | mm | OK | -- | 19:59 | 2022-06-09 | 0.83 | -0.83
2005 | 22.8 | gf | 0.855 | mm | OK | -- | 19:59 | 2022-06-09 | 0.83 | -0.83
2006 | 22.9 | gf | 0.855 | mm | OK | -- | 19:59 | 2022-06-09 | 0.83 | -0.83
2007 | 22.9 | gf | 0.85 | mm | OK | -- | 19:59 | 2022-06-09 | 0.825 | -0.825
2008 | 23.1 | gf | 0.85 | mm | OK | -- | 19:59 | 2022-06-09 | 0.825 | -0.825
2009 | 23.2 | gf | 0.85 | mm | OK | -- | 19:59 | 2022-06-09 | 0.825 | -0.825
2010 | 23.3 | gf | 0.845 | mm | OK | -- | 19:59 | 2022-06-09 | 0.82 | -0.82
2011 | 23.2 | gf | 0.845 | mm | OK | -- | 19:59 | 2022-06-09 | 0.82 | -0.82
2012 | 23.5 | gf | 0.84 | mm | OK | -- | 19:59 | 2022-06-09 | 0.815 | -0.815
2013 | 23.7 | gf | 0.835 | mm | OK | -- | 19:59 | 2022-06-09 | 0.81 | -0.81
2014 | 23.5 | gf | 0.83 | mm | OK | -- | 19:59 | 2022-06-09 | 0.805 | -0.805
2015 | 23.9 | gf | 0.83 | mm | OK | -- | 19:59 | 2022-06-09 | 0.805 | -0.805
2016 | 24.3 | gf | 0.825 | mm | OK | -- | 19:59 | 2022-06-09 | 0.8 | -0.8
2017 | 24.4 | gf | 0.82 | mm | OK | -- | 19:59 | 2022-06-09 | 0.795 | -0.795
2018 | 25.1 | gf | 0.81 | mm | OK | -- | 19:59 | 2022-06-09 | 0.785 | -0.785
2019 | 25.5 | gf | 0.805 | mm | OK | -- | 19:59 | 2022-06-09 | 0.78 | -0.78
2020 | 25.4 | gf | 0.805 | mm | OK | -- | 19:59 | 2022-06-09 | 0.78 | -0.78
2021 | 25.5 | gf | 0.8 | mm | OK | -- | 19:59 | 2022-06-09 | 0.775 | -0.775
2022 | 25.8 | gf | 0.795 | mm | OK | -- | 19:59 | 2022-06-09 | 0.77 | -0.77
2023 | 25.8 | gf | 0.795 | mm | OK | -- | 19:59 | 2022-06-09 | 0.77 | -0.77
2024 | 25.6 | gf | 0.79 | mm | OK | -- | 19:59 | 2022-06-09 | 0.765 | -0.765
2025 | 25.5 | gf | 0.785 | mm | OK | -- | 19:59 | 2022-06-09 | 0.76 | -0.76
2026 | 25.4 | gf | 0.78 | mm | OK | -- | 19:59 | 2022-06-09 | 0.755 | -0.755
2027 | 26.1 | gf | 0.775 | mm | OK | -- | 19:59 | 2022-06-09 | 0.75 | -0.75
2028 | 26.6 | gf | 0.77 | mm | OK | -- | 19:59 | 2022-06-09 | 0.745 | -0.745
2029 | 26.9 | gf | 0.765 | mm | OK | -- | 19:59 | 2022-06-09 | 0.74 | -0.74
2030 | 27.6 | gf | 0.76 | mm | OK | -- | 19:59 | 2022-06-09 | 0.735 | -0.735
2031 | 27.2 | gf | 0.755 | mm | OK | -- | 19:59 | 2022-06-09 | 0.73 | -0.73
2032 | 27.5 | gf | 0.75 | mm | OK | -- | 19:59 | 2022-06-09 | 0.725 | -0.725
2033 | 27.4 | gf | 0.745 | mm | OK | -- | 19:59 | 2022-06-09 | 0.72 | -0.72
2034 | 27.1 | gf | 0.745 | mm | OK | -- | 19:59 | 2022-06-09 | 0.72 | -0.72
2035 | 27.3 | gf | 0.74 | mm | OK | -- | 19:59 | 2022-06-09 | 0.715 | -0.715
2036 | 27.8 | gf | 0.735 | mm | OK | -- | 19:59 | 2022-06-09 | 0.71 | -0.71
2037 | 27.7 | gf | 0.73 | mm | OK | -- | 19:59 | 2022-06-09 | 0.705 | -0.705
2038 | 28 | gf | 0.73 | mm | OK | -- | 19:59 | 2022-06-09 | 0.705 | -0.705
2039 | 28 | gf | 0.725 | mm | OK | -- | 19:59 | 2022-06-09 | 0.7 | -0.7
2040 | 28.5 | gf | 0.72 | mm | OK | -- | 19:59 | 2022-06-09 | 0.695 | -0.695
2041 | 28.5 | gf | 0.715 | mm | OK | -- | 19:59 | 2022-06-09 | 0.69 | -0.69
2042 | 28.5 | gf | 0.715 | mm | OK | -- | 19:59 | 2022-06-09 | 0.69 | -0.69
2043 | 28.6 | gf | 0.715 | mm | OK | -- | 19:59 | 2022-06-09 | 0.69 | -0.69
2044 | 28.3 | gf | 0.71 | mm | OK | -- | 19:59 | 2022-06-09 | 0.685 | -0.685
2045 | 28.3 | gf | 0.71 | mm | OK | -- | 19:59 | 2022-06-09 | 0.685 | -0.685
2046 | 28.2 | gf | 0.705 | mm | OK | -- | 19:59 | 2022-06-09 | 0.68 | -0.68
2047 | 28.1 | gf | 0.705 | mm | OK | -- | 19:59 | 2022-06-09 | 0.68 | -0.68
2048 | 28.4 | gf | 0.7 | mm | OK | -- | 19:59 | 2022-06-09 | 0.675 | -0.675
2049 | 28.7 | gf | 0.695 | mm | OK | -- | 19:59 | 2022-06-09 | 0.67 | -0.67
2050 | 28.6 | gf | 0.69 | mm | OK | -- | 19:59 | 2022-06-09 | 0.665 | -0.665
2051 | 29.2 | gf | 0.685 | mm | OK | -- | 19:59 | 2022-06-09 | 0.66 | -0.66
2052 | 31.9 | gf | 0.68 | mm | OK | -- | 19:59 | 2022-06-09 | 0.655 | -0.655
2053 | 39.4 | gf | 0.675 | mm | OK | -- | 19:59 | 2022-06-09 | 0.65 | -0.65
2054 | 35.8 | gf | 0.67 | mm | OK | -- | 19:59 | 2022-06-09 | 0.645 | -0.645
2055 | 34.4 | gf | 0.665 | mm | OK | -- | 19:59 | 2022-06-09 | 0.64 | -0.64
2056 | 34.5 | gf | 0.66 | mm | OK | -- | 19:59 | 2022-06-09 | 0.635 | -0.635
2057 | 34.8 | gf | 0.655 | mm | OK | -- | 19:59 | 2022-06-09 | 0.63 | -0.63
2058 | 34.7 | gf | 0.655 | mm | OK | -- | 19:59 | 2022-06-09 | 0.63 | -0.63
2059 | 34.4 | gf | 0.65 | mm | OK | -- | 19:59 | 2022-06-09 | 0.625 | -0.625
2060 | 34.3 | gf | 0.65 | mm | OK | -- | 19:59 | 2022-06-09 | 0.625 | -0.625
2061 | 34.5 | gf | 0.645 | mm | OK | -- | 19:59 | 2022-06-09 | 0.62 | -0.62
2062 | 34.8 | gf | 0.64 | mm | OK | -- | 19:59 | 2022-06-09 | 0.615 | -0.615
2063 | 35.2 | gf | 0.64 | mm | OK | -- | 19:59 | 2022-06-09 | 0.615 | -0.615
2064 | 35.3 | gf | 0.64 | mm | OK | -- | 19:59 | 2022-06-09 | 0.615 | -0.615
2065 | 35.2 | gf | 0.635 | mm | OK | -- | 19:59 | 2022-06-09 | 0.61 | -0.61
2066 | 35.2 | gf | 0.635 | mm | OK | -- | 19:59 | 2022-06-09 | 0.61 | -0.61
2067 | 35.1 | gf | 0.63 | mm | OK | -- | 19:59 | 2022-06-09 | 0.605 | -0.605
2068 | 35.2 | gf | 0.625 | mm | OK | -- | 19:59 | 2022-06-09 | 0.6 | -0.6
2069 | 35.4 | gf | 0.62 | mm | OK | -- | 19:59 | 2022-06-09 | 0.595 | -0.595
2070 | 35.2 | gf | 0.62 | mm | OK | -- | 19:59 | 2022-06-09 | 0.595 | -0.595
2071 | 35.1 | gf | 0.615 | mm | OK | -- | 19:59 | 2022-06-09 | 0.59 | -0.59
2072 | 35.4 | gf | 0.61 | mm | OK | -- | 19:59 | 2022-06-09 | 0.585 | -0.585
2073 | 35.6 | gf | 0.605 | mm | OK | -- | 19:59 | 2022-06-09 | 0.58 | -0.58
2074 | 35.9 | gf | 0.605 | mm | OK | -- | 19:59 | 2022-06-09 | 0.58 | -0.58
2075 | 36.2 | gf | 0.6 | mm | OK | -- | 19:59 | 2022-06-09 | 0.575 | -0.575
2076 | 36.3 | gf | 0.6 | mm | OK | -- | 19:59 | 2022-06-09 | 0.575 | -0.575
2077 | 36.5 | gf | 0.595 | mm | OK | -- | 19:59 | 2022-06-09 | 0.57 | -0.57
2078 | 36.2 | gf | 0.59 | mm | OK | -- | 19:59 | 2022-06-09 | 0.565 | -0.565
2079 | 36.2 | gf | 0.585 | mm | OK | -- | 19:59 | 2022-06-09 | 0.56 | -0.56
2080 | 36.2 | gf | 0.58 | mm | OK | -- | 19:59 | 2022-06-09 | 0.555 | -0.555
2081 | 36.6 | gf | 0.575 | mm | OK | -- | 19:59 | 2022-06-09 | 0.55 | -0.55
2082 | 36.7 | gf | 0.57 | mm | OK | -- | 19:59 | 2022-06-09 | 0.545 | -0.545
2083 | 37.1 | gf | 0.565 | mm | OK | -- | 19:59 | 2022-06-09 | 0.54 | -0.54
2084 | 37.2 | gf | 0.555 | mm | OK | -- | 19:59 | 2022-06-09 | 0.53 | -0.53
2085 | 37.4 | gf | 0.55 | mm | OK | -- | 19:59 | 2022-06-09 | 0.525 | -0.525
2086 | 37.3 | gf | 0.545 | mm | OK | -- | 19:59 | 2022-06-09 | 0.52 | -0.52
2087 | 37.4 | gf | 0.54 | mm | OK | -- | 19:59 | 2022-06-09 | 0.515 | -0.515
2088 | 37.5 | gf | 0.535 | mm | OK | -- | 19:59 | 2022-06-09 | 0.51 | -0.51
2089 | 37.5 | gf | 0.53 | mm | OK | -- | 19:59 | 2022-06-09 | 0.505 | -0.505
2090 | 37.5 | gf | 0.53 | mm | OK | -- | 19:59 | 2022-06-09 | 0.505 | -0.505
2091 | 37.8 | gf | 0.525 | mm | OK | -- | 19:59 | 2022-06-09 | 0.5 | -0.5
2092 | 37.8 | gf | 0.52 | mm | OK | -- | 19:59 | 2022-06-09 | 0.495 | -0.495
2093 | 38.2 | gf | 0.515 | mm | OK | -- | 19:59 | 2022-06-09 | 0.49 | -0.49
2094 | 38.2 | gf | 0.51 | mm | OK | -- | 19:59 | 2022-06-09 | 0.485 | -0.485
2095 | 38.3 | gf | 0.505 | mm | OK | -- | 19:59 | 2022-06-09 | 0.48 | -0.48
2096 | 38.4 | gf | 0.505 | mm | OK | -- | 19:59 | 2022-06-09 | 0.48 | -0.48
2097 | 38.5 | gf | 0.5 | mm | OK | -- | 19:59 | 2022-06-09 | 0.475 | -0.475
2098 | 39 | gf | 0.495 | mm | OK | -- | 19:59 | 2022-06-09 | 0.47 | -0.47
2099 | 39 | gf | 0.49 | mm | OK | -- | 19:59 | 2022-06-09 | 0.465 | -0.465
2100 | 38.9 | gf | 0.485 | mm | OK | -- | 19:59 | 2022-06-09 | 0.46 | -0.46
2101 | 39 | gf | 0.485 | mm | OK | -- | 19:59 | 2022-06-09 | 0.46 | -0.46
2102 | 38.9 | gf | 0.48 | mm | OK | -- | 19:59 | 2022-06-09 | 0.455 | -0.455
2103 | 38.9 | gf | 0.475 | mm | OK | -- | 19:59 | 2022-06-09 | 0.45 | -0.45
2104 | 39 | gf | 0.475 | mm | OK | -- | 19:59 | 2022-06-09 | 0.45 | -0.45
2105 | 39 | gf | 0.47 | mm | OK | -- | 19:59 | 2022-06-09 | 0.445 | -0.445
2106 | 38.9 | gf | 0.47 | mm | OK | -- | 19:59 | 2022-06-09 | 0.445 | -0.445
2107 | 38.9 | gf | 0.465 | mm | OK | -- | 19:59 | 2022-06-09 | 0.44 | -0.44
2108 | 38.7 | gf | 0.465 | mm | OK | -- | 19:59 | 2022-06-09 | 0.44 | -0.44
2109 | 38.7 | gf | 0.46 | mm | OK | -- | 19:59 | 2022-06-09 | 0.435 | -0.435
2110 | 38.7 | gf | 0.455 | mm | OK | -- | 19:59 | 2022-06-09 | 0.43 | -0.43
2111 | 38.4 | gf | 0.455 | mm | OK | -- | 19:59 | 2022-06-09 | 0.43 | -0.43
2112 | 38.5 | gf | 0.45 | mm | OK | -- | 19:59 | 2022-06-09 | 0.425 | -0.425
2113 | 38.6 | gf | 0.44 | mm | OK | -- | 19:59 | 2022-06-09 | 0.415 | -0.415
2114 | 38.3 | gf | 0.44 | mm | OK | -- | 19:59 | 2022-06-09 | 0.415 | -0.415
2115 | 38.2 | gf | 0.43 | mm | OK | -- | 19:59 | 2022-06-09 | 0.405 | -0.405
2116 | 38.1 | gf | 0.425 | mm | OK | -- | 19:59 | 2022-06-09 | 0.4 | -0.4
2117 | 38.1 | gf | 0.42 | mm | OK | -- | 19:59 | 2022-06-09 | 0.395 | -0.395
2118 | 38.3 | gf | 0.41 | mm | OK | -- | 19:59 | 2022-06-09 | 0.385 | -0.385
2119 | 38.1 | gf | 0.4 | mm | OK | -- | 19:59 | 2022-06-09 | 0.375 | -0.375
2120 | 38.2 | gf | 0.395 | mm | OK | -- | 19:59 | 2022-06-09 | 0.37 | -0.37
2121 | 38.1 | gf | 0.385 | mm | OK | -- | 19:59 | 2022-06-09 | 0.36 | -0.36
2122 | 37.9 | gf | 0.38 | mm | OK | -- | 19:59 | 2022-06-09 | 0.355 | -0.355
2123 | 37.9 | gf | 0.375 | mm | OK | -- | 19:59 | 2022-06-09 | 0.35 | -0.35
2124 | 37.6 | gf | 0.37 | mm | OK | -- | 19:59 | 2022-06-09 | 0.345 | -0.345
2125 | 37.4 | gf | 0.365 | mm | OK | -- | 19:59 | 2022-06-09 | 0.34 | -0.34
2126 | 37.4 | gf | 0.36 | mm | OK | -- | 19:59 | 2022-06-09 | 0.335 | -0.335
2127 | 37.4 | gf | 0.35 | mm | OK | -- | 19:59 | 2022-06-09 | 0.325 | -0.325
2128 | 37.3 | gf | 0.345 | mm | OK | -- | 19:59 | 2022-06-09 | 0.32 | -0.32
2129 | 37.2 | gf | 0.34 | mm | OK | -- | 19:59 | 2022-06-09 | 0.315 | -0.315
2130 | 37 | gf | 0.335 | mm | OK | -- | 19:59 | 2022-06-09 | 0.31 | -0.31
2131 | 36.7 | gf | 0.33 | mm | OK | -- | 19:59 | 2022-06-09 | 0.305 | -0.305
2132 | 36.4 | gf | 0.325 | mm | OK | -- | 19:59 | 2022-06-09 | 0.3 | -0.3
2133 | 36.2 | gf | 0.32 | mm | OK | -- | 19:59 | 2022-06-09 | 0.295 | -0.295
2134 | 35.9 | gf | 0.315 | mm | OK | -- | 19:59 | 2022-06-09 | 0.29 | -0.29
2135 | 35.7 | gf | 0.31 | mm | OK | -- | 19:59 | 2022-06-09 | 0.285 | -0.285
2136 | 35.7 | gf | 0.3 | mm | OK | -- | 19:59 | 2022-06-09 | 0.275 | -0.275
2137 | 35.5 | gf | 0.295 | mm | OK | -- | 19:59 | 2022-06-09 | 0.27 | -0.27
2138 | 35.4 | gf | 0.29 | mm | OK | -- | 19:59 | 2022-06-09 | 0.265 | -0.265
2139 | 35.1 | gf | 0.285 | mm | OK | -- | 19:59 | 2022-06-09 | 0.26 | -0.26
2140 | 34.9 | gf | 0.285 | mm | OK | -- | 19:59 | 2022-06-09 | 0.26 | -0.26
2141 | 34.4 | gf | 0.28 | mm | OK | -- | 19:59 | 2022-06-09 | 0.255 | -0.255
2142 | 34.5 | gf | 0.27 | mm | OK | -- | 19:59 | 2022-06-09 | 0.245 | -0.245
2143 | 34.4 | gf | 0.27 | mm | OK | -- | 19:59 | 2022-06-09 | 0.245 | -0.245
2144 | 34.2 | gf | 0.265 | mm | OK | -- | 19:59 | 2022-06-09 | 0.24 | -0.24
2145 | 33.8 | gf | 0.255 | mm | OK | -- | 19:59 | 2022-06-09 | 0.23 | -0.23
2146 | 33.6 | gf | 0.245 | mm | OK | -- | 19:59 | 2022-06-09 | 0.22 | -0.22
2147 | 33.3 | gf | 0.235 | mm | OK | -- | 19:59 | 2022-06-09 | 0.21 | -0.21
2148 | 32.9 | gf | 0.225 | mm | OK | -- | 19:59 | 2022-06-09 | 0.2 | -0.2
2149 | 33.1 | gf | 0.22 | mm | OK | -- | 19:59 | 2022-06-09 | 0.195 | -0.195
2150 | 32.9 | gf | 0.215 | mm | OK | -- | 19:59 | 2022-06-09 | 0.19 | -0.19
2151 | 32.9 | gf | 0.21 | mm | OK | -- | 19:59 | 2022-06-09 | 0.185 | -0.185
2152 | 32.6 | gf | 0.205 | mm | OK | -- | 19:59 | 2022-06-09 | 0.18 | -0.18
2153 | 32.5 | gf | 0.2 | mm | OK | -- | 19:59 | 2022-06-09 | 0.175 | -0.175
2154 | 32.3 | gf | 0.195 | mm | OK | -- | 19:59 | 2022-06-09 | 0.17 | -0.17
2155 | 32.2 | gf | 0.19 | mm | OK | -- | 19:59 | 2022-06-09 | 0.165 | -0.165
2156 | 32.1 | gf | 0.185 | mm | OK | -- | 19:59 | 2022-06-09 | 0.16 | -0.16
2157 | 32.1 | gf | 0.18 | mm | OK | -- | 19:59 | 2022-06-09 | 0.155 | -0.155
2158 | 32.1 | gf | 0.175 | mm | OK | -- | 19:59 | 2022-06-09 | 0.15 | -0.15
2159 | 31.8 | gf | 0.17 | mm | OK | -- | 19:59 | 2022-06-09 | 0.145 | -0.145
2160 | 31.9 | gf | 0.165 | mm | OK | -- | 19:59 | 2022-06-09 | 0.14 | -0.14
2161 | 31.8 | gf | 0.16 | mm | OK | -- | 19:59 | 2022-06-09 | 0.135 | -0.135
2162 | 31.8 | gf | 0.155 | mm | OK | -- | 19:59 | 2022-06-09 | 0.13 | -0.13
2163 | 31.7 | gf | 0.15 | mm | OK | -- | 19:59 | 2022-06-09 | 0.125 | -0.125
2164 | 31.6 | gf | 0.145 | mm | OK | -- | 19:59 | 2022-06-09 | 0.12 | -0.12
2165 | 31.4 | gf | 0.14 | mm | OK | -- | 19:59 | 2022-06-09 | 0.115 | -0.115
2166 | 31.3 | gf | 0.135 | mm | OK | -- | 19:59 | 2022-06-09 | 0.11 | -0.11
2167 | 31.2 | gf | 0.13 | mm | OK | -- | 19:59 | 2022-06-09 | 0.105 | -0.105
2168 | 30.9 | gf | 0.125 | mm | OK | -- | 19:59 | 2022-06-09 | 0.1 | -0.1
2169 | 30.8 | gf | 0.12 | mm | OK | -- | 19:59 | 2022-06-09 | 0.095 | -0.095
2170 | 30.6 | gf | 0.11 | mm | OK | -- | 19:59 | 2022-06-09 | 0.085 | -0.085
2171 | 30.5 | gf | 0.1 | mm | OK | -- | 19:59 | 2022-06-09 | 0.075 | -0.075
2172 | 30.1 | gf | 0.09 | mm | OK | -- | 19:59 | 2022-06-09 | 0.065 | -0.065
2173 | 28.9 | gf | 0.085 | mm | OK | -- | 19:59 | 2022-06-09 | 0.06 | -0.06
2174 | 26.4 | gf | 0.08 | mm | OK | -- | 19:59 | 2022-06-09 | 0.055 | -0.055
2175 | 23.5 | gf | 0.075 | mm | OK | -- | 19:59 | 2022-06-09 | 0.05 | -0.05
2176 | 20.9 | gf | 0.07 | mm | OK | -- | 19:59 | 2022-06-09 | 0.045 | -0.045
2177 | 18.3 | gf | 0.065 | mm | OK | -- | 19:59 | 2022-06-09 | 0.04 | -0.04
2178 | 18.3 | gf | 0.06 | mm | OK | -- | 19:59 | 2022-06-09 | 0.035 | -0.035
2179 | 18.1 | gf | 0.055 | mm | OK | -- | 19:59 | 2022-06-09 | 0.03 | -0.03
2180 | 12.4 | gf | 0.05 | mm | OK | -- | 19:59 | 2022-06-09 | 0.025 | -0.025
2181 | 6.5 | gf | 0.04 | mm | OK | -- | 19:59 | 2022-06-09 | 0.015 | -0.015
2182 | 2.2 | gf | 0.035 | mm | OK | -- | 19:59 | 2022-06-09 | 0.01 | -0.01
2183 | 0 | gf | 0.03 | mm | OK | -- | 19:59 | 2022-06-09 | 0.005 | -0.005
0
0
0
0
0
0
0
0
0
0
0
0
0
0
0
0
0
0
0
0
0
0
0
0
0
0
0
0
0
0
0
0
0
0
0
0
0
0
0
0
0
0
0
0
0
0
0
0
0
0
0
0
0
0
0
0
0
0
0
0
0
0
0
0
0
0
0
0
0
0
0
0
0
0
0
0
0
0
0
0
0
0
0
0
0
0
0
0
0
0
0
0
0
0
0
0
0
0
0
0
0
0
0
0
0
0
0
0
0
0
0
0
0
0
0
0
0
0
0
0
0
0
0
0
0
0
0
0
0
0
0
0
0
0
0
0
0
0
0
0
0
0
0
0
0
0
0
0
0
0
0
0
0
0
0
0
0
0
0
0
0
0
0
0
0
0
0
0
0
0
0
0
0
0
0
0
0
0
0
0
0
0
0
0
0
0
0
0
0
0
0
0
0
0
0
0
0
0
0
0
0
0
0
0
0
0
0
0
0
0
0
0
0
0
0
0
0
0
0
0
0
0
0
0
0
0
0
0
0
0
0
0
0
0
0
0
0
0
0
0
0
0
0
0
0
0
0
0
0
0
0
0
0
0
0
0
0
0
0
0
0
0
0
0
0
0
0
0
0
0
0
0
0
0
0
0
0
0
0
0
0
0
0
0
0
0
0
0
0
0
0
0
0
0
0
0
0
0
0
0
0
0
0
0
0
0
0
0
0
0
0
0
0
0
0
0
0
0
0
0
0
0
0
0
0
0
0
0
0
0
0
0
0
0
0
0
0
0
0
0
0
0
0
0
0
0
0
0
0
0
0
0
0
0
0
0
0
0
0
0
0
0
0
0
0
0
0
0
0
0
0
0
0
0
0
0
0
0
0
0
0
0
0
0
0
0
0
0
0
0
0
0
0
0
0
0
0
0
0
0
0
0
0
0
0
0
0
0
0
0
0
0
0
0
0
0
0
0
0
0
0
0
0
0
0
0
0
0
0
0
0
0
0
0
0
0
0
0
0
0
0
0
0
0
0
0
0
0
0
0
0
0
0
0
0
0
0
0
0
0
0
0
0
0
0
0
0
0
0
0
0
0
0
0
0
0
0
0
0
0
0
0
0
0
0
0
0
0
0
0
0
0
0
0
0
0
0
0
0
0
0
0
0
0
0
0
0
0
0
0
0
0
0
0
0
0
0
0
0
0
0
0
0
0
0
0
0
0
0
0
0
0
0
0
0
0
0
0
0
0
0
0
0
0
0
0
0
0
0
0
0
0
0
0
0
0
0
0
0
0
0
0
0
0
0
0
0
0
0
0
0
0
0
0
0
0
0
0
0
0
0
0
0
0
0
0
0
0
0
0
0
0
0
0
0
0
0
0
0
0
0
0
0
0
0
0
0
0
0
0
0
0
0
0
0
0
0
0
0
0
0
0
0
0
0
0
0
0
0
0
0
0
0
0
0
0
0
0
0
0
0
0
0
0
0
0
0
0
0
0
0
0
0
0
0
0
0
0
0
0
0
0
0
0
0
0
0
0
0
0
0
0
0
0
0
0
0
0
0
0
0
0
0
0
0
0
0
0
0
0
0
0
0
0
0
0
0
0
0
0
0
0
0
0
0
0
0
0
0
0
0
0
0
0
0
0
0
0
0
0
0
0
0
0
0
0
0
0
0
0
0
0
0
0
0
0
0
0
0
0
0
0
0
0
0
0
0
0
0
0
0
0
0
0
0
0
0
0
0
0
0
0
0
0
0
0
0
0
0
0
0
0
0
0
0
0
0
0
0
0
0
0
0
0
0
0
0
0
0
0
0
0
0
0
0
0
0
0
0
0

## DataTable
Huano Teal
Switch Type: Clicky | Huano
Total Stem Travel | 3.850 mm
Peak Force | 66.1 gf
Bottom Out Force | 66.1 gf
# of Upstroke Points | 1196
# of Downstroke Points | 887