## RawData
Switch | KTT Hyacinth V1 (Green Stem)
Notes
No. | Force | Unit | Displacement | Unit | Judge | Position | Time | Date | Mod Dis | Collection Parameters
1 | 0 | gf | 0 | mm | OK | -- | 15:34 | 2024-09-08 | -0.095 | Maximum | 194.5 | @ | No.1019
2 | 0 | gf | 0 | mm | OK | -- | 15:34 | 2024-09-08 | -0.095 | Minimum | -0.1 | @ | No.2079
3 | 0 | gf | 0 | mm | OK | -- | 15:34 | 2024-09-08 | -0.095 | Average | 55.28
4 | 0 | gf | 0 | mm | OK | -- | 15:34 | 2024-09-08 | -0.095 | Data Quantity | 2098
5 | 0 | gf | 0 | mm | OK | -- | 15:34 | 2024-09-08 | -0.095 | Number of NG | 0
6 | 0 | gf | 0 | mm | OK | -- | 15:34 | 2024-09-08 | -0.095
7 | 0 | gf | 0 | mm | OK | -- | 15:34 | 2024-09-08 | -0.095 | Cond Formatting
8 | 0 | gf | 0 | mm | OK | -- | 15:34 | 2024-09-08 | -0.095 | Min Highl Max | 184.775
9 | 0 | gf | 0 | mm | OK | -- | 15:34 | 2024-09-08 | -0.095
10 | 0 | gf | 0 | mm | OK | -- | 15:34 | 2024-09-08 | -0.095 | Starting Disp | 0.095
11 | 0 | gf | 0 | mm | OK | -- | 15:34 | 2024-09-08 | -0.095
12 | 0 | gf | 0 | mm | OK | -- | 15:34 | 2024-09-08 | -0.095
13 | 0 | gf | 0 | mm | OK | -- | 15:34 | 2024-09-08 | -0.095
14 | 0 | gf | 0 | mm | OK | -- | 15:34 | 2024-09-08 | -0.095
15 | 0 | gf | 0 | mm | OK | -- | 15:34 | 2024-09-08 | -0.095
16 | 0 | gf | 0 | mm | OK | -- | 15:34 | 2024-09-08 | -0.095
17 | 0 | gf | 0 | mm | OK | -- | 15:34 | 2024-09-08 | -0.095
18 | 0 | gf | 0 | mm | OK | -- | 15:34 | 2024-09-08 | -0.095
19 | 0 | gf | 0 | mm | OK | -- | 15:34 | 2024-09-08 | -0.095
20 | 0 | gf | 0 | mm | OK | -- | 15:34 | 2024-09-08 | -0.095
21 | 0 | gf | 0 | mm | OK | -- | 15:34 | 2024-09-08 | -0.095
22 | 0 | gf | 0 | mm | OK | -- | 15:34 | 2024-09-08 | -0.095
23 | 0 | gf | 0 | mm | OK | -- | 15:34 | 2024-09-08 | -0.095
24 | 0 | gf | 0.005 | mm | OK | -- | 15:34 | 2024-09-08 | -0.09
25 | 0 | gf | 0.005 | mm | OK | -- | 15:34 | 2024-09-08 | -0.09
26 | 0 | gf | 0.005 | mm | OK | -- | 15:34 | 2024-09-08 | -0.09
27 | 0 | gf | 0.01 | mm | OK | -- | 15:34 | 2024-09-08 | -0.085
28 | 0 | gf | 0.01 | mm | OK | -- | 15:34 | 2024-09-08 | -0.085
29 | 0 | gf | 0.01 | mm | OK | -- | 15:34 | 2024-09-08 | -0.085
30 | 0 | gf | 0.015 | mm | OK | -- | 15:34 | 2024-09-08 | -0.08
31 | 0 | gf | 0.015 | mm | OK | -- | 15:34 | 2024-09-08 | -0.08
32 | 0 | gf | 0.015 | mm | OK | -- | 15:34 | 2024-09-08 | -0.08
33 | 0 | gf | 0.015 | mm | OK | -- | 15:34 | 2024-09-08 | -0.08
34 | 0 | gf | 0.02 | mm | OK | -- | 15:34 | 2024-09-08 | -0.075
35 | 0 | gf | 0.02 | mm | OK | -- | 15:34 | 2024-09-08 | -0.075
36 | 0 | gf | 0.025 | mm | OK | -- | 15:34 | 2024-09-08 | -0.07
37 | 0 | gf | 0.025 | mm | OK | -- | 15:34 | 2024-09-08 | -0.07
38 | 0 | gf | 0.03 | mm | OK | -- | 15:34 | 2024-09-08 | -0.065
39 | 0 | gf | 0.03 | mm | OK | -- | 15:34 | 2024-09-08 | -0.065
40 | 0 | gf | 0.035 | mm | OK | -- | 15:34 | 2024-09-08 | -0.06
41 | 0 | gf | 0.035 | mm | OK | -- | 15:34 | 2024-09-08 | -0.06
42 | 0 | gf | 0.04 | mm | OK | -- | 15:34 | 2024-09-08 | -0.055
43 | 0 | gf | 0.04 | mm | OK | -- | 15:34 | 2024-09-08 | -0.055
44 | 0 | gf | 0.045 | mm | OK | -- | 15:34 | 2024-09-08 | -0.05
45 | 0 | gf | 0.045 | mm | OK | -- | 15:34 | 2024-09-08 | -0.05
46 | 0 | gf | 0.05 | mm | OK | -- | 15:34 | 2024-09-08 | -0.045
47 | 0 | gf | 0.055 | mm | OK | -- | 15:34 | 2024-09-08 | -0.04
48 | 0 | gf | 0.055 | mm | OK | -- | 15:34 | 2024-09-08 | -0.04
49 | 0 | gf | 0.06 | mm | OK | -- | 15:34 | 2024-09-08 | -0.035
50 | 0 | gf | 0.065 | mm | OK | -- | 15:34 | 2024-09-08 | -0.03
51 | 0 | gf | 0.065 | mm | OK | -- | 15:34 | 2024-09-08 | -0.03
52 | 0 | gf | 0.07 | mm | OK | -- | 15:34 | 2024-09-08 | -0.025
53 | 0 | gf | 0.075 | mm | OK | -- | 15:34 | 2024-09-08 | -0.02
54 | 0 | gf | 0.075 | mm | OK | -- | 15:34 | 2024-09-08 | -0.02
55 | 0 | gf | 0.08 | mm | OK | -- | 15:34 | 2024-09-08 | -0.015
56 | 0 | gf | 0.085 | mm | OK | -- | 15:34 | 2024-09-08 | -0.01
57 | 0 | gf | 0.09 | mm | OK | -- | 15:34 | 2024-09-08 | -0.005
58 | 0 | gf | 0.095 | mm | OK | -- | 15:34 | 2024-09-08 | 0
59 | 1.5 | gf | 0.1 | mm | OK | -- | 15:34 | 2024-09-08 | 0.005
60 | 5.9 | gf | 0.105 | mm | OK | -- | 15:34 | 2024-09-08 | 0.01
61 | 10 | gf | 0.11 | mm | OK | -- | 15:34 | 2024-09-08 | 0.015
62 | 13.6 | gf | 0.11 | mm | OK | -- | 15:34 | 2024-09-08 | 0.015
63 | 16.7 | gf | 0.115 | mm | OK | -- | 15:34 | 2024-09-08 | 0.02
64 | 19 | gf | 0.12 | mm | OK | -- | 15:34 | 2024-09-08 | 0.025
65 | 20.9 | gf | 0.12 | mm | OK | -- | 15:34 | 2024-09-08 | 0.025
66 | 22.9 | gf | 0.125 | mm | OK | -- | 15:34 | 2024-09-08 | 0.03
67 | 24.4 | gf | 0.125 | mm | OK | -- | 15:34 | 2024-09-08 | 0.03
68 | 25.8 | gf | 0.13 | mm | OK | -- | 15:34 | 2024-09-08 | 0.035
69 | 27.2 | gf | 0.13 | mm | OK | -- | 15:34 | 2024-09-08 | 0.035
70 | 28.4 | gf | 0.135 | mm | OK | -- | 15:34 | 2024-09-08 | 0.04
71 | 29.8 | gf | 0.135 | mm | OK | -- | 15:34 | 2024-09-08 | 0.04
72 | 31.1 | gf | 0.14 | mm | OK | -- | 15:34 | 2024-09-08 | 0.045
73 | 32.5 | gf | 0.14 | mm | OK | -- | 15:34 | 2024-09-08 | 0.045
74 | 33.7 | gf | 0.145 | mm | OK | -- | 15:34 | 2024-09-08 | 0.05
75 | 34.5 | gf | 0.145 | mm | OK | -- | 15:34 | 2024-09-08 | 0.05
76 | 34.8 | gf | 0.15 | mm | OK | -- | 15:34 | 2024-09-08 | 0.055
77 | 34.9 | gf | 0.15 | mm | OK | -- | 15:34 | 2024-09-08 | 0.055
78 | 34.9 | gf | 0.155 | mm | OK | -- | 15:34 | 2024-09-08 | 0.06
79 | 34.6 | gf | 0.155 | mm | OK | -- | 15:34 | 2024-09-08 | 0.06
80 | 34.6 | gf | 0.16 | mm | OK | -- | 15:34 | 2024-09-08 | 0.065
81 | 35.1 | gf | 0.16 | mm | OK | -- | 15:34 | 2024-09-08 | 0.065
82 | 35.2 | gf | 0.165 | mm | OK | -- | 15:34 | 2024-09-08 | 0.07
83 | 35.6 | gf | 0.165 | mm | OK | -- | 15:34 | 2024-09-08 | 0.07
84 | 35.9 | gf | 0.17 | mm | OK | -- | 15:34 | 2024-09-08 | 0.075
85 | 36.3 | gf | 0.17 | mm | OK | -- | 15:34 | 2024-09-08 | 0.075
86 | 36.5 | gf | 0.175 | mm | OK | -- | 15:34 | 2024-09-08 | 0.08
87 | 36.8 | gf | 0.175 | mm | OK | -- | 15:34 | 2024-09-08 | 0.08
88 | 37.3 | gf | 0.18 | mm | OK | -- | 15:34 | 2024-09-08 | 0.085
89 | 37.7 | gf | 0.18 | mm | OK | -- | 15:34 | 2024-09-08 | 0.085
90 | 38 | gf | 0.185 | mm | OK | -- | 15:34 | 2024-09-08 | 0.09
91 | 38 | gf | 0.185 | mm | OK | -- | 15:34 | 2024-09-08 | 0.09
92 | 38 | gf | 0.19 | mm | OK | -- | 15:34 | 2024-09-08 | 0.095
93 | 38.1 | gf | 0.19 | mm | OK | -- | 15:34 | 2024-09-08 | 0.095
94 | 38.2 | gf | 0.195 | mm | OK | -- | 15:34 | 2024-09-08 | 0.1
95 | 38.1 | gf | 0.195 | mm | OK | -- | 15:34 | 2024-09-08 | 0.1
96 | 38.1 | gf | 0.195 | mm | OK | -- | 15:34 | 2024-09-08 | 0.1
97 | 38.1 | gf | 0.2 | mm | OK | -- | 15:34 | 2024-09-08 | 0.105
98 | 38 | gf | 0.2 | mm | OK | -- | 15:34 | 2024-09-08 | 0.105
99 | 37.9 | gf | 0.205 | mm | OK | -- | 15:34 | 2024-09-08 | 0.11
100 | 37.9 | gf | 0.205 | mm | OK | -- | 15:34 | 2024-09-08 | 0.11
101 | 37.9 | gf | 0.205 | mm | OK | -- | 15:34 | 2024-09-08 | 0.11
102 | 37.9 | gf | 0.21 | mm | OK | -- | 15:34 | 2024-09-08 | 0.115
103 | 37.9 | gf | 0.21 | mm | OK | -- | 15:34 | 2024-09-08 | 0.115
104 | 37.9 | gf | 0.215 | mm | OK | -- | 15:34 | 2024-09-08 | 0.12
105 | 37.9 | gf | 0.215 | mm | OK | -- | 15:34 | 2024-09-08 | 0.12
106 | 37.9 | gf | 0.22 | mm | OK | -- | 15:34 | 2024-09-08 | 0.125
107 | 37.8 | gf | 0.22 | mm | OK | -- | 15:34 | 2024-09-08 | 0.125
108 | 37.8 | gf | 0.225 | mm | OK | -- | 15:34 | 2024-09-08 | 0.13
109 | 37.6 | gf | 0.225 | mm | OK | -- | 15:34 | 2024-09-08 | 0.13
110 | 37.6 | gf | 0.23 | mm | OK | -- | 15:34 | 2024-09-08 | 0.135
111 | 37.6 | gf | 0.23 | mm | OK | -- | 15:34 | 2024-09-08 | 0.135
112 | 37.7 | gf | 0.235 | mm | OK | -- | 15:34 | 2024-09-08 | 0.14
113 | 37.6 | gf | 0.235 | mm | OK | -- | 15:34 | 2024-09-08 | 0.14
114 | 37.6 | gf | 0.24 | mm | OK | -- | 15:34 | 2024-09-08 | 0.145
115 | 37.7 | gf | 0.245 | mm | OK | -- | 15:34 | 2024-09-08 | 0.15
116 | 37.7 | gf | 0.245 | mm | OK | -- | 15:34 | 2024-09-08 | 0.15
117 | 37.8 | gf | 0.25 | mm | OK | -- | 15:34 | 2024-09-08 | 0.155
118 | 37.7 | gf | 0.255 | mm | OK | -- | 15:34 | 2024-09-08 | 0.16
119 | 37.8 | gf | 0.26 | mm | OK | -- | 15:34 | 2024-09-08 | 0.165
120 | 37.7 | gf | 0.26 | mm | OK | -- | 15:34 | 2024-09-08 | 0.165
121 | 37.6 | gf | 0.27 | mm | OK | -- | 15:34 | 2024-09-08 | 0.175
122 | 37.6 | gf | 0.27 | mm | OK | -- | 15:34 | 2024-09-08 | 0.175
123 | 37.6 | gf | 0.275 | mm | OK | -- | 15:34 | 2024-09-08 | 0.18
124 | 37.6 | gf | 0.28 | mm | OK | -- | 15:34 | 2024-09-08 | 0.185
125 | 37.4 | gf | 0.285 | mm | OK | -- | 15:34 | 2024-09-08 | 0.19
126 | 37.5 | gf | 0.285 | mm | OK | -- | 15:34 | 2024-09-08 | 0.19
127 | 37.4 | gf | 0.29 | mm | OK | -- | 15:34 | 2024-09-08 | 0.195
128 | 37.4 | gf | 0.295 | mm | OK | -- | 15:34 | 2024-09-08 | 0.2
129 | 37.4 | gf | 0.3 | mm | OK | -- | 15:34 | 2024-09-08 | 0.205
130 | 37.3 | gf | 0.3 | mm | OK | -- | 15:34 | 2024-09-08 | 0.205
131 | 37.2 | gf | 0.305 | mm | OK | -- | 15:34 | 2024-09-08 | 0.21
132 | 37.1 | gf | 0.31 | mm | OK | -- | 15:34 | 2024-09-08 | 0.215
133 | 37.2 | gf | 0.315 | mm | OK | -- | 15:34 | 2024-09-08 | 0.22
134 | 37.3 | gf | 0.32 | mm | OK | -- | 15:34 | 2024-09-08 | 0.225
135 | 37.1 | gf | 0.325 | mm | OK | -- | 15:34 | 2024-09-08 | 0.23
136 | 37.1 | gf | 0.325 | mm | OK | -- | 15:34 | 2024-09-08 | 0.23
137 | 37.1 | gf | 0.33 | mm | OK | -- | 15:34 | 2024-09-08 | 0.235
138 | 37.1 | gf | 0.335 | mm | OK | -- | 15:34 | 2024-09-08 | 0.24
139 | 37.1 | gf | 0.34 | mm | OK | -- | 15:34 | 2024-09-08 | 0.245
140 | 37.2 | gf | 0.345 | mm | OK | -- | 15:34 | 2024-09-08 | 0.25
141 | 37.1 | gf | 0.35 | mm | OK | -- | 15:34 | 2024-09-08 | 0.255
142 | 37.1 | gf | 0.355 | mm | OK | -- | 15:34 | 2024-09-08 | 0.26
143 | 37.1 | gf | 0.36 | mm | OK | -- | 15:34 | 2024-09-08 | 0.265
144 | 37.1 | gf | 0.36 | mm | OK | -- | 15:34 | 2024-09-08 | 0.265
145 | 37.2 | gf | 0.365 | mm | OK | -- | 15:34 | 2024-09-08 | 0.27
146 | 37.3 | gf | 0.37 | mm | OK | -- | 15:34 | 2024-09-08 | 0.275
147 | 37.3 | gf | 0.375 | mm | OK | -- | 15:34 | 2024-09-08 | 0.28
148 | 37.2 | gf | 0.375 | mm | OK | -- | 15:34 | 2024-09-08 | 0.28
149 | 37.2 | gf | 0.38 | mm | OK | -- | 15:34 | 2024-09-08 | 0.285
150 | 37.2 | gf | 0.38 | mm | OK | -- | 15:34 | 2024-09-08 | 0.285
151 | 37.2 | gf | 0.385 | mm | OK | -- | 15:34 | 2024-09-08 | 0.29
152 | 37.2 | gf | 0.39 | mm | OK | -- | 15:34 | 2024-09-08 | 0.295
153 | 37.1 | gf | 0.39 | mm | OK | -- | 15:34 | 2024-09-08 | 0.295
154 | 37 | gf | 0.395 | mm | OK | -- | 15:34 | 2024-09-08 | 0.3
155 | 37 | gf | 0.4 | mm | OK | -- | 15:34 | 2024-09-08 | 0.305
156 | 37 | gf | 0.4 | mm | OK | -- | 15:34 | 2024-09-08 | 0.305
157 | 37 | gf | 0.405 | mm | OK | -- | 15:34 | 2024-09-08 | 0.31
158 | 37.2 | gf | 0.41 | mm | OK | -- | 15:34 | 2024-09-08 | 0.315
159 | 37.2 | gf | 0.415 | mm | OK | -- | 15:34 | 2024-09-08 | 0.32
160 | 37.3 | gf | 0.42 | mm | OK | -- | 15:34 | 2024-09-08 | 0.325
161 | 37.3 | gf | 0.425 | mm | OK | -- | 15:34 | 2024-09-08 | 0.33
162 | 37.3 | gf | 0.43 | mm | OK | -- | 15:34 | 2024-09-08 | 0.335
163 | 37.5 | gf | 0.435 | mm | OK | -- | 15:34 | 2024-09-08 | 0.34
164 | 37.4 | gf | 0.44 | mm | OK | -- | 15:34 | 2024-09-08 | 0.345
165 | 37.4 | gf | 0.445 | mm | OK | -- | 15:34 | 2024-09-08 | 0.35
166 | 37.5 | gf | 0.45 | mm | OK | -- | 15:34 | 2024-09-08 | 0.355
167 | 37.4 | gf | 0.455 | mm | OK | -- | 15:34 | 2024-09-08 | 0.36
168 | 37.4 | gf | 0.46 | mm | OK | -- | 15:34 | 2024-09-08 | 0.365
169 | 37.3 | gf | 0.465 | mm | OK | -- | 15:34 | 2024-09-08 | 0.37
170 | 37.2 | gf | 0.465 | mm | OK | -- | 15:34 | 2024-09-08 | 0.37
171 | 37.2 | gf | 0.47 | mm | OK | -- | 15:34 | 2024-09-08 | 0.375
172 | 37.2 | gf | 0.475 | mm | OK | -- | 15:34 | 2024-09-08 | 0.38
173 | 37.1 | gf | 0.48 | mm | OK | -- | 15:34 | 2024-09-08 | 0.385
174 | 37.1 | gf | 0.48 | mm | OK | -- | 15:34 | 2024-09-08 | 0.385
175 | 37 | gf | 0.485 | mm | OK | -- | 15:34 | 2024-09-08 | 0.39
176 | 36.9 | gf | 0.49 | mm | OK | -- | 15:34 | 2024-09-08 | 0.395
177 | 36.9 | gf | 0.495 | mm | OK | -- | 15:34 | 2024-09-08 | 0.4
178 | 36.9 | gf | 0.495 | mm | OK | -- | 15:34 | 2024-09-08 | 0.4
179 | 36.7 | gf | 0.5 | mm | OK | -- | 15:34 | 2024-09-08 | 0.405
180 | 36.8 | gf | 0.5 | mm | OK | -- | 15:34 | 2024-09-08 | 0.405
181 | 37.1 | gf | 0.505 | mm | OK | -- | 15:34 | 2024-09-08 | 0.41
182 | 37.2 | gf | 0.51 | mm | OK | -- | 15:34 | 2024-09-08 | 0.415
183 | 37.4 | gf | 0.515 | mm | OK | -- | 15:34 | 2024-09-08 | 0.42
184 | 37.5 | gf | 0.515 | mm | OK | -- | 15:34 | 2024-09-08 | 0.42
185 | 37.5 | gf | 0.52 | mm | OK | -- | 15:34 | 2024-09-08 | 0.425
186 | 37.6 | gf | 0.52 | mm | OK | -- | 15:34 | 2024-09-08 | 0.425
187 | 37.7 | gf | 0.525 | mm | OK | -- | 15:34 | 2024-09-08 | 0.43
188 | 37.8 | gf | 0.525 | mm | OK | -- | 15:34 | 2024-09-08 | 0.43
189 | 37.7 | gf | 0.53 | mm | OK | -- | 15:34 | 2024-09-08 | 0.435
190 | 37.6 | gf | 0.53 | mm | OK | -- | 15:34 | 2024-09-08 | 0.435
191 | 37.7 | gf | 0.535 | mm | OK | -- | 15:34 | 2024-09-08 | 0.44
192 | 37.5 | gf | 0.54 | mm | OK | -- | 15:34 | 2024-09-08 | 0.445
193 | 37.5 | gf | 0.54 | mm | OK | -- | 15:34 | 2024-09-08 | 0.445
194 | 37.6 | gf | 0.545 | mm | OK | -- | 15:34 | 2024-09-08 | 0.45
195 | 37.8 | gf | 0.55 | mm | OK | -- | 15:34 | 2024-09-08 | 0.455
196 | 37.8 | gf | 0.55 | mm | OK | -- | 15:34 | 2024-09-08 | 0.455
197 | 37.7 | gf | 0.555 | mm | OK | -- | 15:34 | 2024-09-08 | 0.46
198 | 37.8 | gf | 0.56 | mm | OK | -- | 15:34 | 2024-09-08 | 0.465
199 | 37.9 | gf | 0.565 | mm | OK | -- | 15:34 | 2024-09-08 | 0.47
200 | 37.9 | gf | 0.565 | mm | OK | -- | 15:34 | 2024-09-08 | 0.47
201 | 37.8 | gf | 0.57 | mm | OK | -- | 15:34 | 2024-09-08 | 0.475
202 | 37.8 | gf | 0.575 | mm | OK | -- | 15:34 | 2024-09-08 | 0.48
203 | 38 | gf | 0.58 | mm | OK | -- | 15:34 | 2024-09-08 | 0.485
204 | 38 | gf | 0.585 | mm | OK | -- | 15:34 | 2024-09-08 | 0.49
205 | 37.9 | gf | 0.585 | mm | OK | -- | 15:34 | 2024-09-08 | 0.49
206 | 38 | gf | 0.59 | mm | OK | -- | 15:34 | 2024-09-08 | 0.495
207 | 38.1 | gf | 0.595 | mm | OK | -- | 15:34 | 2024-09-08 | 0.5
208 | 38.2 | gf | 0.605 | mm | OK | -- | 15:34 | 2024-09-08 | 0.51
209 | 38 | gf | 0.61 | mm | OK | -- | 15:34 | 2024-09-08 | 0.515
210 | 38 | gf | 0.615 | mm | OK | -- | 15:34 | 2024-09-08 | 0.52
211 | 37.9 | gf | 0.62 | mm | OK | -- | 15:34 | 2024-09-08 | 0.525
212 | 37.9 | gf | 0.625 | mm | OK | -- | 15:34 | 2024-09-08 | 0.53
213 | 37.8 | gf | 0.63 | mm | OK | -- | 15:34 | 2024-09-08 | 0.535
214 | 37.8 | gf | 0.635 | mm | OK | -- | 15:34 | 2024-09-08 | 0.54
215 | 37.9 | gf | 0.64 | mm | OK | -- | 15:34 | 2024-09-08 | 0.545
216 | 38 | gf | 0.64 | mm | OK | -- | 15:34 | 2024-09-08 | 0.545
217 | 38.1 | gf | 0.645 | mm | OK | -- | 15:34 | 2024-09-08 | 0.55
218 | 38.1 | gf | 0.65 | mm | OK | -- | 15:34 | 2024-09-08 | 0.555
219 | 38 | gf | 0.655 | mm | OK | -- | 15:34 | 2024-09-08 | 0.56
220 | 38.1 | gf | 0.66 | mm | OK | -- | 15:34 | 2024-09-08 | 0.565
221 | 38.1 | gf | 0.66 | mm | OK | -- | 15:34 | 2024-09-08 | 0.565
222 | 38.1 | gf | 0.665 | mm | OK | -- | 15:34 | 2024-09-08 | 0.57
223 | 38 | gf | 0.67 | mm | OK | -- | 15:34 | 2024-09-08 | 0.575
224 | 37.9 | gf | 0.67 | mm | OK | -- | 15:34 | 2024-09-08 | 0.575
225 | 37.9 | gf | 0.675 | mm | OK | -- | 15:34 | 2024-09-08 | 0.58
226 | 38 | gf | 0.675 | mm | OK | -- | 15:34 | 2024-09-08 | 0.58
227 | 38 | gf | 0.68 | mm | OK | -- | 15:34 | 2024-09-08 | 0.585
228 | 38.1 | gf | 0.68 | mm | OK | -- | 15:34 | 2024-09-08 | 0.585
229 | 38.1 | gf | 0.685 | mm | OK | -- | 15:34 | 2024-09-08 | 0.59
230 | 38.1 | gf | 0.685 | mm | OK | -- | 15:34 | 2024-09-08 | 0.59
231 | 38.1 | gf | 0.69 | mm | OK | -- | 15:34 | 2024-09-08 | 0.595
232 | 38.1 | gf | 0.695 | mm | OK | -- | 15:34 | 2024-09-08 | 0.6
233 | 38.1 | gf | 0.695 | mm | OK | -- | 15:34 | 2024-09-08 | 0.6
234 | 38.3 | gf | 0.7 | mm | OK | -- | 15:34 | 2024-09-08 | 0.605
235 | 38.3 | gf | 0.7 | mm | OK | -- | 15:34 | 2024-09-08 | 0.605
236 | 38.3 | gf | 0.705 | mm | OK | -- | 15:34 | 2024-09-08 | 0.61
237 | 38.3 | gf | 0.71 | mm | OK | -- | 15:34 | 2024-09-08 | 0.615
238 | 38.5 | gf | 0.715 | mm | OK | -- | 15:34 | 2024-09-08 | 0.62
239 | 38.7 | gf | 0.72 | mm | OK | -- | 15:34 | 2024-09-08 | 0.625
240 | 38.6 | gf | 0.73 | mm | OK | -- | 15:34 | 2024-09-08 | 0.635
241 | 38.6 | gf | 0.735 | mm | OK | -- | 15:34 | 2024-09-08 | 0.64
242 | 38.6 | gf | 0.745 | mm | OK | -- | 15:34 | 2024-09-08 | 0.65
243 | 38.6 | gf | 0.755 | mm | OK | -- | 15:34 | 2024-09-08 | 0.66
244 | 38.7 | gf | 0.76 | mm | OK | -- | 15:34 | 2024-09-08 | 0.665
245 | 38.6 | gf | 0.765 | mm | OK | -- | 15:34 | 2024-09-08 | 0.67
246 | 38.4 | gf | 0.77 | mm | OK | -- | 15:34 | 2024-09-08 | 0.675
247 | 38.5 | gf | 0.775 | mm | OK | -- | 15:34 | 2024-09-08 | 0.68
248 | 38.5 | gf | 0.78 | mm | OK | -- | 15:34 | 2024-09-08 | 0.685
249 | 38.4 | gf | 0.785 | mm | OK | -- | 15:34 | 2024-09-08 | 0.69
250 | 38.5 | gf | 0.79 | mm | OK | -- | 15:34 | 2024-09-08 | 0.695
251 | 38.6 | gf | 0.8 | mm | OK | -- | 15:34 | 2024-09-08 | 0.705
252 | 38.6 | gf | 0.81 | mm | OK | -- | 15:34 | 2024-09-08 | 0.715
253 | 38.6 | gf | 0.815 | mm | OK | -- | 15:34 | 2024-09-08 | 0.72
254 | 38.6 | gf | 0.825 | mm | OK | -- | 15:34 | 2024-09-08 | 0.73
255 | 38.5 | gf | 0.83 | mm | OK | -- | 15:34 | 2024-09-08 | 0.735
256 | 38.3 | gf | 0.835 | mm | OK | -- | 15:34 | 2024-09-08 | 0.74
257 | 38.3 | gf | 0.84 | mm | OK | -- | 15:34 | 2024-09-08 | 0.745
258 | 38.3 | gf | 0.84 | mm | OK | -- | 15:34 | 2024-09-08 | 0.745
259 | 38.4 | gf | 0.845 | mm | OK | -- | 15:34 | 2024-09-08 | 0.75
260 | 38.6 | gf | 0.85 | mm | OK | -- | 15:34 | 2024-09-08 | 0.755
261 | 38.6 | gf | 0.86 | mm | OK | -- | 15:34 | 2024-09-08 | 0.765
262 | 38.6 | gf | 0.865 | mm | OK | -- | 15:34 | 2024-09-08 | 0.77
263 | 38.6 | gf | 0.87 | mm | OK | -- | 15:34 | 2024-09-08 | 0.775
264 | 38.8 | gf | 0.875 | mm | OK | -- | 15:34 | 2024-09-08 | 0.78
265 | 39 | gf | 0.885 | mm | OK | -- | 15:34 | 2024-09-08 | 0.79
266 | 38.9 | gf | 0.895 | mm | OK | -- | 15:34 | 2024-09-08 | 0.8
267 | 39 | gf | 0.9 | mm | OK | -- | 15:34 | 2024-09-08 | 0.805
268 | 39.1 | gf | 0.91 | mm | OK | -- | 15:34 | 2024-09-08 | 0.815
269 | 39.1 | gf | 0.915 | mm | OK | -- | 15:34 | 2024-09-08 | 0.82
270 | 39.1 | gf | 0.925 | mm | OK | -- | 15:34 | 2024-09-08 | 0.83
271 | 38.9 | gf | 0.93 | mm | OK | -- | 15:34 | 2024-09-08 | 0.835
272 | 38.8 | gf | 0.935 | mm | OK | -- | 15:34 | 2024-09-08 | 0.84
273 | 39.1 | gf | 0.935 | mm | OK | -- | 15:34 | 2024-09-08 | 0.84
274 | 38.9 | gf | 0.94 | mm | OK | -- | 15:34 | 2024-09-08 | 0.845
275 | 39 | gf | 0.945 | mm | OK | -- | 15:35 | 2024-09-08 | 0.85
276 | 39 | gf | 0.945 | mm | OK | -- | 15:35 | 2024-09-08 | 0.85
277 | 38.9 | gf | 0.95 | mm | OK | -- | 15:35 | 2024-09-08 | 0.855
278 | 38.4 | gf | 0.95 | mm | OK | -- | 15:35 | 2024-09-08 | 0.855
279 | 38.5 | gf | 0.955 | mm | OK | -- | 15:35 | 2024-09-08 | 0.86
280 | 38.8 | gf | 0.955 | mm | OK | -- | 15:35 | 2024-09-08 | 0.86
281 | 38.9 | gf | 0.955 | mm | OK | -- | 15:35 | 2024-09-08 | 0.86
282 | 38.9 | gf | 0.96 | mm | OK | -- | 15:35 | 2024-09-08 | 0.865
283 | 39 | gf | 0.96 | mm | OK | -- | 15:35 | 2024-09-08 | 0.865
284 | 38.9 | gf | 0.965 | mm | OK | -- | 15:35 | 2024-09-08 | 0.87
285 | 38.9 | gf | 0.965 | mm | OK | -- | 15:35 | 2024-09-08 | 0.87
286 | 39.1 | gf | 0.97 | mm | OK | -- | 15:35 | 2024-09-08 | 0.875
287 | 39.2 | gf | 0.97 | mm | OK | -- | 15:35 | 2024-09-08 | 0.875
288 | 39.2 | gf | 0.975 | mm | OK | -- | 15:35 | 2024-09-08 | 0.88
289 | 39.2 | gf | 0.98 | mm | OK | -- | 15:35 | 2024-09-08 | 0.885
290 | 39.2 | gf | 0.98 | mm | OK | -- | 15:35 | 2024-09-08 | 0.885
291 | 39.2 | gf | 0.985 | mm | OK | -- | 15:35 | 2024-09-08 | 0.89
292 | 39.3 | gf | 0.985 | mm | OK | -- | 15:35 | 2024-09-08 | 0.89
293 | 39.2 | gf | 0.99 | mm | OK | -- | 15:35 | 2024-09-08 | 0.895
294 | 39.2 | gf | 0.995 | mm | OK | -- | 15:35 | 2024-09-08 | 0.9
295 | 39.4 | gf | 0.995 | mm | OK | -- | 15:35 | 2024-09-08 | 0.9
296 | 39.4 | gf | 1 | mm | OK | -- | 15:35 | 2024-09-08 | 0.905
297 | 39.4 | gf | 1.005 | mm | OK | -- | 15:35 | 2024-09-08 | 0.91
298 | 39.3 | gf | 1.01 | mm | OK | -- | 15:35 | 2024-09-08 | 0.915
299 | 39.3 | gf | 1.015 | mm | OK | -- | 15:35 | 2024-09-08 | 0.92
300 | 39.4 | gf | 1.02 | mm | OK | -- | 15:35 | 2024-09-08 | 0.925
301 | 39.5 | gf | 1.025 | mm | OK | -- | 15:35 | 2024-09-08 | 0.93
302 | 39.5 | gf | 1.025 | mm | OK | -- | 15:35 | 2024-09-08 | 0.93
303 | 39.5 | gf | 1.03 | mm | OK | -- | 15:35 | 2024-09-08 | 0.935
304 | 39.5 | gf | 1.035 | mm | OK | -- | 15:35 | 2024-09-08 | 0.94
305 | 39.5 | gf | 1.04 | mm | OK | -- | 15:35 | 2024-09-08 | 0.945
306 | 39.5 | gf | 1.04 | mm | OK | -- | 15:35 | 2024-09-08 | 0.945
307 | 39.5 | gf | 1.045 | mm | OK | -- | 15:35 | 2024-09-08 | 0.95
308 | 39.7 | gf | 1.05 | mm | OK | -- | 15:35 | 2024-09-08 | 0.955
309 | 39.7 | gf | 1.05 | mm | OK | -- | 15:35 | 2024-09-08 | 0.955
310 | 39.6 | gf | 1.055 | mm | OK | -- | 15:35 | 2024-09-08 | 0.96
311 | 39.6 | gf | 1.055 | mm | OK | -- | 15:35 | 2024-09-08 | 0.96
312 | 39.6 | gf | 1.06 | mm | OK | -- | 15:35 | 2024-09-08 | 0.965
313 | 39.7 | gf | 1.065 | mm | OK | -- | 15:35 | 2024-09-08 | 0.97
314 | 39.7 | gf | 1.065 | mm | OK | -- | 15:35 | 2024-09-08 | 0.97
315 | 39.7 | gf | 1.07 | mm | OK | -- | 15:35 | 2024-09-08 | 0.975
316 | 39.7 | gf | 1.07 | mm | OK | -- | 15:35 | 2024-09-08 | 0.975
317 | 39.7 | gf | 1.075 | mm | OK | -- | 15:35 | 2024-09-08 | 0.98
318 | 39.8 | gf | 1.08 | mm | OK | -- | 15:35 | 2024-09-08 | 0.985
319 | 39.8 | gf | 1.08 | mm | OK | -- | 15:35 | 2024-09-08 | 0.985
320 | 39.8 | gf | 1.085 | mm | OK | -- | 15:35 | 2024-09-08 | 0.99
321 | 39.8 | gf | 1.09 | mm | OK | -- | 15:35 | 2024-09-08 | 0.995
322 | 39.9 | gf | 1.095 | mm | OK | -- | 15:35 | 2024-09-08 | 1
323 | 39.7 | gf | 1.095 | mm | OK | -- | 15:35 | 2024-09-08 | 1
324 | 39.8 | gf | 1.1 | mm | OK | -- | 15:35 | 2024-09-08 | 1.005
325 | 39.8 | gf | 1.105 | mm | OK | -- | 15:35 | 2024-09-08 | 1.01
326 | 39.8 | gf | 1.105 | mm | OK | -- | 15:35 | 2024-09-08 | 1.01
327 | 39.8 | gf | 1.11 | mm | OK | -- | 15:35 | 2024-09-08 | 1.015
328 | 39.9 | gf | 1.115 | mm | OK | -- | 15:35 | 2024-09-08 | 1.02
329 | 40 | gf | 1.115 | mm | OK | -- | 15:35 | 2024-09-08 | 1.02
330 | 40 | gf | 1.12 | mm | OK | -- | 15:35 | 2024-09-08 | 1.025
331 | 40 | gf | 1.125 | mm | OK | -- | 15:35 | 2024-09-08 | 1.03
332 | 40.1 | gf | 1.13 | mm | OK | -- | 15:35 | 2024-09-08 | 1.035
333 | 40.3 | gf | 1.135 | mm | OK | -- | 15:35 | 2024-09-08 | 1.04
334 | 40.2 | gf | 1.14 | mm | OK | -- | 15:35 | 2024-09-08 | 1.045
335 | 40.2 | gf | 1.145 | mm | OK | -- | 15:35 | 2024-09-08 | 1.05
336 | 40.3 | gf | 1.155 | mm | OK | -- | 15:35 | 2024-09-08 | 1.06
337 | 40.2 | gf | 1.16 | mm | OK | -- | 15:35 | 2024-09-08 | 1.065
338 | 40.2 | gf | 1.165 | mm | OK | -- | 15:35 | 2024-09-08 | 1.07
339 | 40.3 | gf | 1.17 | mm | OK | -- | 15:35 | 2024-09-08 | 1.075
340 | 40.3 | gf | 1.18 | mm | OK | -- | 15:35 | 2024-09-08 | 1.085
341 | 40.4 | gf | 1.19 | mm | OK | -- | 15:35 | 2024-09-08 | 1.095
342 | 40.3 | gf | 1.195 | mm | OK | -- | 15:35 | 2024-09-08 | 1.1
343 | 40.2 | gf | 1.205 | mm | OK | -- | 15:35 | 2024-09-08 | 1.11
344 | 40.3 | gf | 1.215 | mm | OK | -- | 15:35 | 2024-09-08 | 1.12
345 | 40.3 | gf | 1.22 | mm | OK | -- | 15:35 | 2024-09-08 | 1.125
346 | 40.4 | gf | 1.23 | mm | OK | -- | 15:35 | 2024-09-08 | 1.135
347 | 40.3 | gf | 1.235 | mm | OK | -- | 15:35 | 2024-09-08 | 1.14
348 | 40.3 | gf | 1.24 | mm | OK | -- | 15:35 | 2024-09-08 | 1.145
349 | 40.4 | gf | 1.25 | mm | OK | -- | 15:35 | 2024-09-08 | 1.155
350 | 40.4 | gf | 1.255 | mm | OK | -- | 15:35 | 2024-09-08 | 1.16
351 | 40.4 | gf | 1.26 | mm | OK | -- | 15:35 | 2024-09-08 | 1.165
352 | 40.4 | gf | 1.265 | mm | OK | -- | 15:35 | 2024-09-08 | 1.17
353 | 40.3 | gf | 1.27 | mm | OK | -- | 15:35 | 2024-09-08 | 1.175
354 | 40.4 | gf | 1.275 | mm | OK | -- | 15:35 | 2024-09-08 | 1.18
355 | 40.4 | gf | 1.28 | mm | OK | -- | 15:35 | 2024-09-08 | 1.185
356 | 40.5 | gf | 1.285 | mm | OK | -- | 15:35 | 2024-09-08 | 1.19
357 | 40.5 | gf | 1.29 | mm | OK | -- | 15:35 | 2024-09-08 | 1.195
358 | 40.4 | gf | 1.29 | mm | OK | -- | 15:35 | 2024-09-08 | 1.195
359 | 40.5 | gf | 1.295 | mm | OK | -- | 15:35 | 2024-09-08 | 1.2
360 | 40.5 | gf | 1.3 | mm | OK | -- | 15:35 | 2024-09-08 | 1.205
361 | 40.5 | gf | 1.305 | mm | OK | -- | 15:35 | 2024-09-08 | 1.21
362 | 40.6 | gf | 1.31 | mm | OK | -- | 15:35 | 2024-09-08 | 1.215
363 | 40.6 | gf | 1.315 | mm | OK | -- | 15:35 | 2024-09-08 | 1.22
364 | 40.6 | gf | 1.32 | mm | OK | -- | 15:35 | 2024-09-08 | 1.225
365 | 40.6 | gf | 1.32 | mm | OK | -- | 15:35 | 2024-09-08 | 1.225
366 | 40.6 | gf | 1.325 | mm | OK | -- | 15:35 | 2024-09-08 | 1.23
367 | 40.6 | gf | 1.33 | mm | OK | -- | 15:35 | 2024-09-08 | 1.235
368 | 40.6 | gf | 1.33 | mm | OK | -- | 15:35 | 2024-09-08 | 1.235
369 | 40.6 | gf | 1.335 | mm | OK | -- | 15:35 | 2024-09-08 | 1.24
370 | 40.6 | gf | 1.335 | mm | OK | -- | 15:35 | 2024-09-08 | 1.24
371 | 40.6 | gf | 1.34 | mm | OK | -- | 15:35 | 2024-09-08 | 1.245
372 | 40.6 | gf | 1.34 | mm | OK | -- | 15:35 | 2024-09-08 | 1.245
373 | 40.6 | gf | 1.345 | mm | OK | -- | 15:35 | 2024-09-08 | 1.25
374 | 40.7 | gf | 1.35 | mm | OK | -- | 15:35 | 2024-09-08 | 1.255
375 | 40.6 | gf | 1.35 | mm | OK | -- | 15:35 | 2024-09-08 | 1.255
376 | 40.6 | gf | 1.35 | mm | OK | -- | 15:35 | 2024-09-08 | 1.255
377 | 40.6 | gf | 1.355 | mm | OK | -- | 15:35 | 2024-09-08 | 1.26
378 | 40.6 | gf | 1.355 | mm | OK | -- | 15:35 | 2024-09-08 | 1.26
379 | 40.6 | gf | 1.36 | mm | OK | -- | 15:35 | 2024-09-08 | 1.265
380 | 40.6 | gf | 1.36 | mm | OK | -- | 15:35 | 2024-09-08 | 1.265
381 | 40.6 | gf | 1.365 | mm | OK | -- | 15:35 | 2024-09-08 | 1.27
382 | 40.6 | gf | 1.365 | mm | OK | -- | 15:35 | 2024-09-08 | 1.27
383 | 40.6 | gf | 1.37 | mm | OK | -- | 15:35 | 2024-09-08 | 1.275
384 | 40.6 | gf | 1.375 | mm | OK | -- | 15:35 | 2024-09-08 | 1.28
385 | 40.6 | gf | 1.375 | mm | OK | -- | 15:35 | 2024-09-08 | 1.28
386 | 40.7 | gf | 1.38 | mm | OK | -- | 15:35 | 2024-09-08 | 1.285
387 | 40.6 | gf | 1.385 | mm | OK | -- | 15:35 | 2024-09-08 | 1.29
388 | 40.6 | gf | 1.385 | mm | OK | -- | 15:35 | 2024-09-08 | 1.29
389 | 40.7 | gf | 1.39 | mm | OK | -- | 15:35 | 2024-09-08 | 1.295
390 | 40.7 | gf | 1.39 | mm | OK | -- | 15:35 | 2024-09-08 | 1.295
391 | 40.7 | gf | 1.395 | mm | OK | -- | 15:35 | 2024-09-08 | 1.3
392 | 40.7 | gf | 1.395 | mm | OK | -- | 15:35 | 2024-09-08 | 1.3
393 | 40.7 | gf | 1.4 | mm | OK | -- | 15:35 | 2024-09-08 | 1.305
394 | 40.7 | gf | 1.4 | mm | OK | -- | 15:35 | 2024-09-08 | 1.305
395 | 40.7 | gf | 1.405 | mm | OK | -- | 15:35 | 2024-09-08 | 1.31
396 | 40.7 | gf | 1.405 | mm | OK | -- | 15:35 | 2024-09-08 | 1.31
397 | 40.6 | gf | 1.41 | mm | OK | -- | 15:35 | 2024-09-08 | 1.315
398 | 40.6 | gf | 1.41 | mm | OK | -- | 15:35 | 2024-09-08 | 1.315
399 | 40.6 | gf | 1.415 | mm | OK | -- | 15:35 | 2024-09-08 | 1.32
400 | 40.6 | gf | 1.415 | mm | OK | -- | 15:35 | 2024-09-08 | 1.32
401 | 40.7 | gf | 1.42 | mm | OK | -- | 15:35 | 2024-09-08 | 1.325
402 | 40.7 | gf | 1.42 | mm | OK | -- | 15:35 | 2024-09-08 | 1.325
403 | 40.7 | gf | 1.425 | mm | OK | -- | 15:35 | 2024-09-08 | 1.33
404 | 40.7 | gf | 1.425 | mm | OK | -- | 15:35 | 2024-09-08 | 1.33
405 | 40.7 | gf | 1.43 | mm | OK | -- | 15:35 | 2024-09-08 | 1.335
406 | 40.7 | gf | 1.43 | mm | OK | -- | 15:35 | 2024-09-08 | 1.335
407 | 40.7 | gf | 1.435 | mm | OK | -- | 15:35 | 2024-09-08 | 1.34
408 | 40.7 | gf | 1.435 | mm | OK | -- | 15:35 | 2024-09-08 | 1.34
409 | 40.7 | gf | 1.44 | mm | OK | -- | 15:35 | 2024-09-08 | 1.345
410 | 40.8 | gf | 1.44 | mm | OK | -- | 15:35 | 2024-09-08 | 1.345
411 | 40.8 | gf | 1.445 | mm | OK | -- | 15:35 | 2024-09-08 | 1.35
412 | 40.8 | gf | 1.45 | mm | OK | -- | 15:35 | 2024-09-08 | 1.355
413 | 40.7 | gf | 1.45 | mm | OK | -- | 15:35 | 2024-09-08 | 1.355
414 | 40.8 | gf | 1.455 | mm | OK | -- | 15:35 | 2024-09-08 | 1.36
415 | 40.9 | gf | 1.455 | mm | OK | -- | 15:35 | 2024-09-08 | 1.36
416 | 40.9 | gf | 1.46 | mm | OK | -- | 15:35 | 2024-09-08 | 1.365
417 | 40.9 | gf | 1.465 | mm | OK | -- | 15:35 | 2024-09-08 | 1.37
418 | 40.9 | gf | 1.465 | mm | OK | -- | 15:35 | 2024-09-08 | 1.37
419 | 40.9 | gf | 1.47 | mm | OK | -- | 15:35 | 2024-09-08 | 1.375
420 | 41 | gf | 1.475 | mm | OK | -- | 15:35 | 2024-09-08 | 1.38
421 | 41 | gf | 1.475 | mm | OK | -- | 15:35 | 2024-09-08 | 1.38
422 | 41.1 | gf | 1.48 | mm | OK | -- | 15:35 | 2024-09-08 | 1.385
423 | 41.1 | gf | 1.485 | mm | OK | -- | 15:35 | 2024-09-08 | 1.39
424 | 41.1 | gf | 1.49 | mm | OK | -- | 15:35 | 2024-09-08 | 1.395
425 | 41 | gf | 1.495 | mm | OK | -- | 15:35 | 2024-09-08 | 1.4
426 | 41 | gf | 1.5 | mm | OK | -- | 15:35 | 2024-09-08 | 1.405
427 | 41.1 | gf | 1.505 | mm | OK | -- | 15:35 | 2024-09-08 | 1.41
428 | 41.1 | gf | 1.51 | mm | OK | -- | 15:35 | 2024-09-08 | 1.415
429 | 41.1 | gf | 1.51 | mm | OK | -- | 15:35 | 2024-09-08 | 1.415
430 | 41.1 | gf | 1.515 | mm | OK | -- | 15:35 | 2024-09-08 | 1.42
431 | 41.1 | gf | 1.52 | mm | OK | -- | 15:35 | 2024-09-08 | 1.425
432 | 41.2 | gf | 1.525 | mm | OK | -- | 15:35 | 2024-09-08 | 1.43
433 | 41.1 | gf | 1.525 | mm | OK | -- | 15:35 | 2024-09-08 | 1.43
434 | 41.1 | gf | 1.53 | mm | OK | -- | 15:35 | 2024-09-08 | 1.435
435 | 41.2 | gf | 1.535 | mm | OK | -- | 15:35 | 2024-09-08 | 1.44
436 | 41.2 | gf | 1.54 | mm | OK | -- | 15:35 | 2024-09-08 | 1.445
437 | 41.3 | gf | 1.545 | mm | OK | -- | 15:35 | 2024-09-08 | 1.45
438 | 41.3 | gf | 1.545 | mm | OK | -- | 15:35 | 2024-09-08 | 1.45
439 | 41.4 | gf | 1.55 | mm | OK | -- | 15:35 | 2024-09-08 | 1.455
440 | 41.4 | gf | 1.555 | mm | OK | -- | 15:35 | 2024-09-08 | 1.46
441 | 41.4 | gf | 1.56 | mm | OK | -- | 15:35 | 2024-09-08 | 1.465
442 | 41.4 | gf | 1.565 | mm | OK | -- | 15:35 | 2024-09-08 | 1.47
443 | 41.5 | gf | 1.57 | mm | OK | -- | 15:35 | 2024-09-08 | 1.475
444 | 41.5 | gf | 1.57 | mm | OK | -- | 15:35 | 2024-09-08 | 1.475
445 | 41.5 | gf | 1.575 | mm | OK | -- | 15:35 | 2024-09-08 | 1.48
446 | 41.5 | gf | 1.58 | mm | OK | -- | 15:35 | 2024-09-08 | 1.485
447 | 41.5 | gf | 1.585 | mm | OK | -- | 15:35 | 2024-09-08 | 1.49
448 | 41.4 | gf | 1.59 | mm | OK | -- | 15:35 | 2024-09-08 | 1.495
449 | 41.3 | gf | 1.595 | mm | OK | -- | 15:35 | 2024-09-08 | 1.5
450 | 41.3 | gf | 1.6 | mm | OK | -- | 15:35 | 2024-09-08 | 1.505
451 | 41.4 | gf | 1.61 | mm | OK | -- | 15:35 | 2024-09-08 | 1.515
452 | 41.4 | gf | 1.615 | mm | OK | -- | 15:35 | 2024-09-08 | 1.52
453 | 41.5 | gf | 1.62 | mm | OK | -- | 15:35 | 2024-09-08 | 1.525
454 | 41.6 | gf | 1.625 | mm | OK | -- | 15:35 | 2024-09-08 | 1.53
455 | 41.6 | gf | 1.63 | mm | OK | -- | 15:35 | 2024-09-08 | 1.535
456 | 41.6 | gf | 1.635 | mm | OK | -- | 15:35 | 2024-09-08 | 1.54
457 | 41.5 | gf | 1.64 | mm | OK | -- | 15:35 | 2024-09-08 | 1.545
458 | 41.5 | gf | 1.645 | mm | OK | -- | 15:35 | 2024-09-08 | 1.55
459 | 41.6 | gf | 1.65 | mm | OK | -- | 15:35 | 2024-09-08 | 1.555
460 | 41.6 | gf | 1.655 | mm | OK | -- | 15:35 | 2024-09-08 | 1.56
461 | 41.6 | gf | 1.66 | mm | OK | -- | 15:35 | 2024-09-08 | 1.565
462 | 41.5 | gf | 1.665 | mm | OK | -- | 15:35 | 2024-09-08 | 1.57
463 | 41.5 | gf | 1.67 | mm | OK | -- | 15:35 | 2024-09-08 | 1.575
464 | 41.6 | gf | 1.675 | mm | OK | -- | 15:35 | 2024-09-08 | 1.58
465 | 41.5 | gf | 1.68 | mm | OK | -- | 15:35 | 2024-09-08 | 1.585
466 | 41.5 | gf | 1.68 | mm | OK | -- | 15:35 | 2024-09-08 | 1.585
467 | 41.7 | gf | 1.685 | mm | OK | -- | 15:35 | 2024-09-08 | 1.59
468 | 41.6 | gf | 1.69 | mm | OK | -- | 15:35 | 2024-09-08 | 1.595
469 | 41.7 | gf | 1.695 | mm | OK | -- | 15:35 | 2024-09-08 | 1.6
470 | 41.7 | gf | 1.7 | mm | OK | -- | 15:35 | 2024-09-08 | 1.605
471 | 41.7 | gf | 1.7 | mm | OK | -- | 15:35 | 2024-09-08 | 1.605
472 | 41.7 | gf | 1.705 | mm | OK | -- | 15:35 | 2024-09-08 | 1.61
473 | 41.8 | gf | 1.71 | mm | OK | -- | 15:35 | 2024-09-08 | 1.615
474 | 41.8 | gf | 1.71 | mm | OK | -- | 15:35 | 2024-09-08 | 1.615
475 | 41.8 | gf | 1.715 | mm | OK | -- | 15:35 | 2024-09-08 | 1.62
476 | 41.8 | gf | 1.72 | mm | OK | -- | 15:35 | 2024-09-08 | 1.625
477 | 41.7 | gf | 1.725 | mm | OK | -- | 15:35 | 2024-09-08 | 1.63
478 | 41.6 | gf | 1.725 | mm | OK | -- | 15:35 | 2024-09-08 | 1.63
479 | 41.7 | gf | 1.73 | mm | OK | -- | 15:35 | 2024-09-08 | 1.635
480 | 41.7 | gf | 1.735 | mm | OK | -- | 15:35 | 2024-09-08 | 1.64
481 | 41.7 | gf | 1.735 | mm | OK | -- | 15:35 | 2024-09-08 | 1.64
482 | 41.8 | gf | 1.74 | mm | OK | -- | 15:35 | 2024-09-08 | 1.645
483 | 41.8 | gf | 1.745 | mm | OK | -- | 15:35 | 2024-09-08 | 1.65
484 | 41.9 | gf | 1.745 | mm | OK | -- | 15:35 | 2024-09-08 | 1.65
485 | 41.9 | gf | 1.75 | mm | OK | -- | 15:35 | 2024-09-08 | 1.655
486 | 42 | gf | 1.75 | mm | OK | -- | 15:35 | 2024-09-08 | 1.655
487 | 42.1 | gf | 1.755 | mm | OK | -- | 15:35 | 2024-09-08 | 1.66
488 | 42.1 | gf | 1.76 | mm | OK | -- | 15:35 | 2024-09-08 | 1.665
489 | 42.1 | gf | 1.765 | mm | OK | -- | 15:35 | 2024-09-08 | 1.67
490 | 42.1 | gf | 1.77 | mm | OK | -- | 15:35 | 2024-09-08 | 1.675
491 | 42.1 | gf | 1.77 | mm | OK | -- | 15:35 | 2024-09-08 | 1.675
492 | 42.1 | gf | 1.775 | mm | OK | -- | 15:35 | 2024-09-08 | 1.68
493 | 42.1 | gf | 1.78 | mm | OK | -- | 15:35 | 2024-09-08 | 1.685
494 | 42.1 | gf | 1.78 | mm | OK | -- | 15:35 | 2024-09-08 | 1.685
495 | 42.3 | gf | 1.785 | mm | OK | -- | 15:35 | 2024-09-08 | 1.69
496 | 42.2 | gf | 1.79 | mm | OK | -- | 15:35 | 2024-09-08 | 1.695
497 | 42.1 | gf | 1.795 | mm | OK | -- | 15:35 | 2024-09-08 | 1.7
498 | 42.2 | gf | 1.8 | mm | OK | -- | 15:35 | 2024-09-08 | 1.705
499 | 42.3 | gf | 1.805 | mm | OK | -- | 15:35 | 2024-09-08 | 1.71
500 | 42.3 | gf | 1.81 | mm | OK | -- | 15:35 | 2024-09-08 | 1.715
501 | 42.3 | gf | 1.815 | mm | OK | -- | 15:35 | 2024-09-08 | 1.72
502 | 42.2 | gf | 1.82 | mm | OK | -- | 15:35 | 2024-09-08 | 1.725
503 | 42.3 | gf | 1.825 | mm | OK | -- | 15:35 | 2024-09-08 | 1.73
504 | 42.2 | gf | 1.83 | mm | OK | -- | 15:35 | 2024-09-08 | 1.735
505 | 42.1 | gf | 1.84 | mm | OK | -- | 15:35 | 2024-09-08 | 1.745
506 | 42.2 | gf | 1.845 | mm | OK | -- | 15:35 | 2024-09-08 | 1.75
507 | 42.2 | gf | 1.85 | mm | OK | -- | 15:35 | 2024-09-08 | 1.755
508 | 42.4 | gf | 1.86 | mm | OK | -- | 15:35 | 2024-09-08 | 1.765
509 | 42.4 | gf | 1.87 | mm | OK | -- | 15:35 | 2024-09-08 | 1.775
510 | 42.4 | gf | 1.875 | mm | OK | -- | 15:35 | 2024-09-08 | 1.78
511 | 42.5 | gf | 1.88 | mm | OK | -- | 15:35 | 2024-09-08 | 1.785
512 | 42.5 | gf | 1.89 | mm | OK | -- | 15:35 | 2024-09-08 | 1.795
513 | 42.5 | gf | 1.895 | mm | OK | -- | 15:35 | 2024-09-08 | 1.8
514 | 42.5 | gf | 1.9 | mm | OK | -- | 15:35 | 2024-09-08 | 1.805
515 | 42.6 | gf | 1.91 | mm | OK | -- | 15:35 | 2024-09-08 | 1.815
516 | 42.6 | gf | 1.915 | mm | OK | -- | 15:35 | 2024-09-08 | 1.82
517 | 42.6 | gf | 1.925 | mm | OK | -- | 15:35 | 2024-09-08 | 1.83
518 | 42.6 | gf | 1.93 | mm | OK | -- | 15:35 | 2024-09-08 | 1.835
519 | 42.6 | gf | 1.935 | mm | OK | -- | 15:35 | 2024-09-08 | 1.84
520 | 42.6 | gf | 1.945 | mm | OK | -- | 15:35 | 2024-09-08 | 1.85
521 | 42.7 | gf | 1.95 | mm | OK | -- | 15:35 | 2024-09-08 | 1.855
522 | 42.7 | gf | 1.955 | mm | OK | -- | 15:35 | 2024-09-08 | 1.86
523 | 42.7 | gf | 1.96 | mm | OK | -- | 15:35 | 2024-09-08 | 1.865
524 | 42.8 | gf | 1.965 | mm | OK | -- | 15:35 | 2024-09-08 | 1.87
525 | 42.8 | gf | 1.97 | mm | OK | -- | 15:35 | 2024-09-08 | 1.875
526 | 42.7 | gf | 1.975 | mm | OK | -- | 15:35 | 2024-09-08 | 1.88
527 | 42.7 | gf | 1.98 | mm | OK | -- | 15:35 | 2024-09-08 | 1.885
528 | 42.8 | gf | 1.985 | mm | OK | -- | 15:35 | 2024-09-08 | 1.89
529 | 42.7 | gf | 1.99 | mm | OK | -- | 15:35 | 2024-09-08 | 1.895
530 | 42.7 | gf | 1.995 | mm | OK | -- | 15:35 | 2024-09-08 | 1.9
531 | 42.8 | gf | 2 | mm | OK | -- | 15:35 | 2024-09-08 | 1.905
532 | 42.7 | gf | 2.005 | mm | OK | -- | 15:35 | 2024-09-08 | 1.91
533 | 42.7 | gf | 2.01 | mm | OK | -- | 15:35 | 2024-09-08 | 1.915
534 | 42.7 | gf | 2.015 | mm | OK | -- | 15:35 | 2024-09-08 | 1.92
535 | 42.7 | gf | 2.02 | mm | OK | -- | 15:35 | 2024-09-08 | 1.925
536 | 42.8 | gf | 2.025 | mm | OK | -- | 15:35 | 2024-09-08 | 1.93
537 | 42.9 | gf | 2.03 | mm | OK | -- | 15:35 | 2024-09-08 | 1.935
538 | 43 | gf | 2.035 | mm | OK | -- | 15:35 | 2024-09-08 | 1.94
539 | 43 | gf | 2.045 | mm | OK | -- | 15:35 | 2024-09-08 | 1.95
540 | 43 | gf | 2.05 | mm | OK | -- | 15:35 | 2024-09-08 | 1.955
541 | 43 | gf | 2.055 | mm | OK | -- | 15:35 | 2024-09-08 | 1.96
542 | 43.1 | gf | 2.06 | mm | OK | -- | 15:35 | 2024-09-08 | 1.965
543 | 43.1 | gf | 2.06 | mm | OK | -- | 15:35 | 2024-09-08 | 1.965
544 | 43 | gf | 2.065 | mm | OK | -- | 15:35 | 2024-09-08 | 1.97
545 | 43 | gf | 2.07 | mm | OK | -- | 15:35 | 2024-09-08 | 1.975
546 | 43 | gf | 2.07 | mm | OK | -- | 15:35 | 2024-09-08 | 1.975
547 | 43 | gf | 2.075 | mm | OK | -- | 15:35 | 2024-09-08 | 1.98
548 | 43 | gf | 2.08 | mm | OK | -- | 15:35 | 2024-09-08 | 1.985
549 | 42.9 | gf | 2.08 | mm | OK | -- | 15:35 | 2024-09-08 | 1.985
550 | 42.9 | gf | 2.085 | mm | OK | -- | 15:35 | 2024-09-08 | 1.99
551 | 42.9 | gf | 2.09 | mm | OK | -- | 15:35 | 2024-09-08 | 1.995
552 | 42.9 | gf | 2.09 | mm | OK | -- | 15:35 | 2024-09-08 | 1.995
553 | 42.9 | gf | 2.095 | mm | OK | -- | 15:35 | 2024-09-08 | 2
554 | 43 | gf | 2.095 | mm | OK | -- | 15:35 | 2024-09-08 | 2
555 | 43 | gf | 2.1 | mm | OK | -- | 15:35 | 2024-09-08 | 2.005
556 | 43 | gf | 2.1 | mm | OK | -- | 15:35 | 2024-09-08 | 2.005
557 | 43 | gf | 2.105 | mm | OK | -- | 15:35 | 2024-09-08 | 2.01
558 | 43 | gf | 2.105 | mm | OK | -- | 15:35 | 2024-09-08 | 2.01
559 | 43 | gf | 2.11 | mm | OK | -- | 15:35 | 2024-09-08 | 2.015
560 | 43 | gf | 2.11 | mm | OK | -- | 15:35 | 2024-09-08 | 2.015
561 | 43 | gf | 2.11 | mm | OK | -- | 15:35 | 2024-09-08 | 2.015
562 | 43 | gf | 2.115 | mm | OK | -- | 15:35 | 2024-09-08 | 2.02
563 | 43 | gf | 2.115 | mm | OK | -- | 15:35 | 2024-09-08 | 2.02
564 | 43 | gf | 2.12 | mm | OK | -- | 15:35 | 2024-09-08 | 2.025
565 | 43.2 | gf | 2.125 | mm | OK | -- | 15:35 | 2024-09-08 | 2.03
566 | 43.2 | gf | 2.125 | mm | OK | -- | 15:35 | 2024-09-08 | 2.03
567 | 43.2 | gf | 2.13 | mm | OK | -- | 15:35 | 2024-09-08 | 2.035
568 | 43.3 | gf | 2.135 | mm | OK | -- | 15:35 | 2024-09-08 | 2.04
569 | 43.3 | gf | 2.14 | mm | OK | -- | 15:35 | 2024-09-08 | 2.045
570 | 43.3 | gf | 2.145 | mm | OK | -- | 15:35 | 2024-09-08 | 2.05
571 | 43.3 | gf | 2.145 | mm | OK | -- | 15:35 | 2024-09-08 | 2.05
572 | 43.3 | gf | 2.15 | mm | OK | -- | 15:35 | 2024-09-08 | 2.055
573 | 43.3 | gf | 2.155 | mm | OK | -- | 15:35 | 2024-09-08 | 2.06
574 | 43.3 | gf | 2.16 | mm | OK | -- | 15:35 | 2024-09-08 | 2.065
575 | 43.3 | gf | 2.165 | mm | OK | -- | 15:35 | 2024-09-08 | 2.07
576 | 43.3 | gf | 2.17 | mm | OK | -- | 15:35 | 2024-09-08 | 2.075
577 | 43.4 | gf | 2.17 | mm | OK | -- | 15:35 | 2024-09-08 | 2.075
578 | 43.5 | gf | 2.175 | mm | OK | -- | 15:35 | 2024-09-08 | 2.08
579 | 43.5 | gf | 2.18 | mm | OK | -- | 15:35 | 2024-09-08 | 2.085
580 | 43.5 | gf | 2.185 | mm | OK | -- | 15:35 | 2024-09-08 | 2.09
581 | 43.5 | gf | 2.19 | mm | OK | -- | 15:35 | 2024-09-08 | 2.095
582 | 43.3 | gf | 2.195 | mm | OK | -- | 15:35 | 2024-09-08 | 2.1
583 | 43.3 | gf | 2.195 | mm | OK | -- | 15:35 | 2024-09-08 | 2.1
584 | 43.3 | gf | 2.2 | mm | OK | -- | 15:35 | 2024-09-08 | 2.105
585 | 43.4 | gf | 2.205 | mm | OK | -- | 15:35 | 2024-09-08 | 2.11
586 | 43.3 | gf | 2.205 | mm | OK | -- | 15:35 | 2024-09-08 | 2.11
587 | 43.3 | gf | 2.21 | mm | OK | -- | 15:35 | 2024-09-08 | 2.115
588 | 43.3 | gf | 2.215 | mm | OK | -- | 15:35 | 2024-09-08 | 2.12
589 | 43.4 | gf | 2.215 | mm | OK | -- | 15:35 | 2024-09-08 | 2.12
590 | 43.4 | gf | 2.22 | mm | OK | -- | 15:35 | 2024-09-08 | 2.125
591 | 43.3 | gf | 2.22 | mm | OK | -- | 15:35 | 2024-09-08 | 2.125
592 | 43.4 | gf | 2.225 | mm | OK | -- | 15:35 | 2024-09-08 | 2.13
593 | 43.5 | gf | 2.23 | mm | OK | -- | 15:35 | 2024-09-08 | 2.135
594 | 43.5 | gf | 2.23 | mm | OK | -- | 15:35 | 2024-09-08 | 2.135
595 | 43.6 | gf | 2.235 | mm | OK | -- | 15:35 | 2024-09-08 | 2.14
596 | 43.6 | gf | 2.24 | mm | OK | -- | 15:35 | 2024-09-08 | 2.145
597 | 43.6 | gf | 2.245 | mm | OK | -- | 15:35 | 2024-09-08 | 2.15
598 | 43.5 | gf | 2.25 | mm | OK | -- | 15:35 | 2024-09-08 | 2.155
599 | 43.5 | gf | 2.255 | mm | OK | -- | 15:35 | 2024-09-08 | 2.16
600 | 43.7 | gf | 2.26 | mm | OK | -- | 15:35 | 2024-09-08 | 2.165
601 | 43.7 | gf | 2.26 | mm | OK | -- | 15:35 | 2024-09-08 | 2.165
602 | 43.7 | gf | 2.265 | mm | OK | -- | 15:35 | 2024-09-08 | 2.17
603 | 43.7 | gf | 2.27 | mm | OK | -- | 15:35 | 2024-09-08 | 2.175
604 | 43.7 | gf | 2.275 | mm | OK | -- | 15:35 | 2024-09-08 | 2.18
605 | 43.8 | gf | 2.28 | mm | OK | -- | 15:35 | 2024-09-08 | 2.185
606 | 43.8 | gf | 2.285 | mm | OK | -- | 15:35 | 2024-09-08 | 2.19
607 | 43.8 | gf | 2.29 | mm | OK | -- | 15:35 | 2024-09-08 | 2.195
608 | 43.8 | gf | 2.295 | mm | OK | -- | 15:35 | 2024-09-08 | 2.2
609 | 43.9 | gf | 2.3 | mm | OK | -- | 15:35 | 2024-09-08 | 2.205
610 | 43.9 | gf | 2.305 | mm | OK | -- | 15:35 | 2024-09-08 | 2.21
611 | 43.9 | gf | 2.31 | mm | OK | -- | 15:35 | 2024-09-08 | 2.215
612 | 43.9 | gf | 2.315 | mm | OK | -- | 15:35 | 2024-09-08 | 2.22
613 | 43.9 | gf | 2.325 | mm | OK | -- | 15:35 | 2024-09-08 | 2.23
614 | 43.9 | gf | 2.33 | mm | OK | -- | 15:35 | 2024-09-08 | 2.235
615 | 43.9 | gf | 2.335 | mm | OK | -- | 15:35 | 2024-09-08 | 2.24
616 | 43.9 | gf | 2.34 | mm | OK | -- | 15:35 | 2024-09-08 | 2.245
617 | 43.9 | gf | 2.345 | mm | OK | -- | 15:35 | 2024-09-08 | 2.25
618 | 43.9 | gf | 2.35 | mm | OK | -- | 15:35 | 2024-09-08 | 2.255
619 | 43.9 | gf | 2.355 | mm | OK | -- | 15:35 | 2024-09-08 | 2.26
620 | 43.9 | gf | 2.36 | mm | OK | -- | 15:35 | 2024-09-08 | 2.265
621 | 44 | gf | 2.365 | mm | OK | -- | 15:35 | 2024-09-08 | 2.27
622 | 44 | gf | 2.365 | mm | OK | -- | 15:35 | 2024-09-08 | 2.27
623 | 44 | gf | 2.37 | mm | OK | -- | 15:35 | 2024-09-08 | 2.275
624 | 44 | gf | 2.37 | mm | OK | -- | 15:35 | 2024-09-08 | 2.275
625 | 44 | gf | 2.375 | mm | OK | -- | 15:35 | 2024-09-08 | 2.28
626 | 44.1 | gf | 2.38 | mm | OK | -- | 15:35 | 2024-09-08 | 2.285
627 | 44.1 | gf | 2.385 | mm | OK | -- | 15:35 | 2024-09-08 | 2.29
628 | 44.2 | gf | 2.385 | mm | OK | -- | 15:35 | 2024-09-08 | 2.29
629 | 44.1 | gf | 2.39 | mm | OK | -- | 15:35 | 2024-09-08 | 2.295
630 | 44.1 | gf | 2.395 | mm | OK | -- | 15:35 | 2024-09-08 | 2.3
631 | 44.1 | gf | 2.4 | mm | OK | -- | 15:35 | 2024-09-08 | 2.305
632 | 44.1 | gf | 2.4 | mm | OK | -- | 15:35 | 2024-09-08 | 2.305
633 | 44.2 | gf | 2.4 | mm | OK | -- | 15:35 | 2024-09-08 | 2.305
634 | 44.1 | gf | 2.405 | mm | OK | -- | 15:35 | 2024-09-08 | 2.31
635 | 44.1 | gf | 2.405 | mm | OK | -- | 15:35 | 2024-09-08 | 2.31
636 | 44.1 | gf | 2.41 | mm | OK | -- | 15:35 | 2024-09-08 | 2.315
637 | 44.1 | gf | 2.41 | mm | OK | -- | 15:35 | 2024-09-08 | 2.315
638 | 44.2 | gf | 2.41 | mm | OK | -- | 15:35 | 2024-09-08 | 2.315
639 | 44.2 | gf | 2.415 | mm | OK | -- | 15:35 | 2024-09-08 | 2.32
640 | 44.2 | gf | 2.415 | mm | OK | -- | 15:35 | 2024-09-08 | 2.32
641 | 44.3 | gf | 2.415 | mm | OK | -- | 15:35 | 2024-09-08 | 2.32
642 | 44.4 | gf | 2.42 | mm | OK | -- | 15:35 | 2024-09-08 | 2.325
643 | 44.4 | gf | 2.425 | mm | OK | -- | 15:35 | 2024-09-08 | 2.33
644 | 44.3 | gf | 2.43 | mm | OK | -- | 15:35 | 2024-09-08 | 2.335
645 | 44.4 | gf | 2.435 | mm | OK | -- | 15:35 | 2024-09-08 | 2.34
646 | 44.4 | gf | 2.44 | mm | OK | -- | 15:35 | 2024-09-08 | 2.345
647 | 44.4 | gf | 2.445 | mm | OK | -- | 15:35 | 2024-09-08 | 2.35
648 | 44.4 | gf | 2.445 | mm | OK | -- | 15:35 | 2024-09-08 | 2.35
649 | 44.4 | gf | 2.45 | mm | OK | -- | 15:35 | 2024-09-08 | 2.355
650 | 44.4 | gf | 2.45 | mm | OK | -- | 15:35 | 2024-09-08 | 2.355
651 | 44.4 | gf | 2.455 | mm | OK | -- | 15:35 | 2024-09-08 | 2.36
652 | 44.6 | gf | 2.455 | mm | OK | -- | 15:35 | 2024-09-08 | 2.36
653 | 44.6 | gf | 2.46 | mm | OK | -- | 15:35 | 2024-09-08 | 2.365
654 | 44.6 | gf | 2.465 | mm | OK | -- | 15:35 | 2024-09-08 | 2.37
655 | 44.5 | gf | 2.47 | mm | OK | -- | 15:35 | 2024-09-08 | 2.375
656 | 44.6 | gf | 2.475 | mm | OK | -- | 15:35 | 2024-09-08 | 2.38
657 | 44.7 | gf | 2.48 | mm | OK | -- | 15:35 | 2024-09-08 | 2.385
658 | 44.6 | gf | 2.48 | mm | OK | -- | 15:35 | 2024-09-08 | 2.385
659 | 44.7 | gf | 2.485 | mm | OK | -- | 15:35 | 2024-09-08 | 2.39
660 | 44.6 | gf | 2.49 | mm | OK | -- | 15:35 | 2024-09-08 | 2.395
661 | 44.7 | gf | 2.49 | mm | OK | -- | 15:35 | 2024-09-08 | 2.395
662 | 44.8 | gf | 2.495 | mm | OK | -- | 15:35 | 2024-09-08 | 2.4
663 | 44.7 | gf | 2.5 | mm | OK | -- | 15:35 | 2024-09-08 | 2.405
664 | 44.6 | gf | 2.505 | mm | OK | -- | 15:35 | 2024-09-08 | 2.41
665 | 44.8 | gf | 2.505 | mm | OK | -- | 15:35 | 2024-09-08 | 2.41
666 | 44.7 | gf | 2.51 | mm | OK | -- | 15:35 | 2024-09-08 | 2.415
667 | 44.7 | gf | 2.51 | mm | OK | -- | 15:35 | 2024-09-08 | 2.415
668 | 44.8 | gf | 2.51 | mm | OK | -- | 15:35 | 2024-09-08 | 2.415
669 | 44.8 | gf | 2.515 | mm | OK | -- | 15:35 | 2024-09-08 | 2.42
670 | 44.8 | gf | 2.515 | mm | OK | -- | 15:35 | 2024-09-08 | 2.42
671 | 44.8 | gf | 2.515 | mm | OK | -- | 15:35 | 2024-09-08 | 2.42
672 | 44.9 | gf | 2.52 | mm | OK | -- | 15:35 | 2024-09-08 | 2.425
673 | 44.9 | gf | 2.52 | mm | OK | -- | 15:35 | 2024-09-08 | 2.425
674 | 44.8 | gf | 2.525 | mm | OK | -- | 15:35 | 2024-09-08 | 2.43
675 | 44.9 | gf | 2.525 | mm | OK | -- | 15:35 | 2024-09-08 | 2.43
676 | 44.8 | gf | 2.53 | mm | OK | -- | 15:35 | 2024-09-08 | 2.435
677 | 44.9 | gf | 2.53 | mm | OK | -- | 15:35 | 2024-09-08 | 2.435
678 | 44.8 | gf | 2.53 | mm | OK | -- | 15:35 | 2024-09-08 | 2.435
679 | 44.8 | gf | 2.535 | mm | OK | -- | 15:35 | 2024-09-08 | 2.44
680 | 44.8 | gf | 2.535 | mm | OK | -- | 15:35 | 2024-09-08 | 2.44
681 | 44.8 | gf | 2.535 | mm | OK | -- | 15:35 | 2024-09-08 | 2.44
682 | 44.8 | gf | 2.54 | mm | OK | -- | 15:35 | 2024-09-08 | 2.445
683 | 44.8 | gf | 2.54 | mm | OK | -- | 15:35 | 2024-09-08 | 2.445
684 | 44.7 | gf | 2.545 | mm | OK | -- | 15:35 | 2024-09-08 | 2.45
685 | 44.7 | gf | 2.545 | mm | OK | -- | 15:35 | 2024-09-08 | 2.45
686 | 44.7 | gf | 2.545 | mm | OK | -- | 15:35 | 2024-09-08 | 2.45
687 | 44.6 | gf | 2.545 | mm | OK | -- | 15:35 | 2024-09-08 | 2.45
688 | 44.7 | gf | 2.55 | mm | OK | -- | 15:35 | 2024-09-08 | 2.455
689 | 44.8 | gf | 2.55 | mm | OK | -- | 15:35 | 2024-09-08 | 2.455
690 | 44.7 | gf | 2.55 | mm | OK | -- | 15:35 | 2024-09-08 | 2.455
691 | 44.7 | gf | 2.555 | mm | OK | -- | 15:35 | 2024-09-08 | 2.46
692 | 44.7 | gf | 2.555 | mm | OK | -- | 15:35 | 2024-09-08 | 2.46
693 | 44.8 | gf | 2.555 | mm | OK | -- | 15:35 | 2024-09-08 | 2.46
694 | 44.7 | gf | 2.56 | mm | OK | -- | 15:35 | 2024-09-08 | 2.465
695 | 44.9 | gf | 2.56 | mm | OK | -- | 15:35 | 2024-09-08 | 2.465
696 | 44.7 | gf | 2.565 | mm | OK | -- | 15:35 | 2024-09-08 | 2.47
697 | 44.6 | gf | 2.565 | mm | OK | -- | 15:35 | 2024-09-08 | 2.47
698 | 44.7 | gf | 2.57 | mm | OK | -- | 15:35 | 2024-09-08 | 2.475
699 | 44.7 | gf | 2.57 | mm | OK | -- | 15:35 | 2024-09-08 | 2.475
700 | 44.7 | gf | 2.575 | mm | OK | -- | 15:35 | 2024-09-08 | 2.48
701 | 44.7 | gf | 2.575 | mm | OK | -- | 15:35 | 2024-09-08 | 2.48
702 | 44.7 | gf | 2.58 | mm | OK | -- | 15:35 | 2024-09-08 | 2.485
703 | 44.7 | gf | 2.585 | mm | OK | -- | 15:35 | 2024-09-08 | 2.49
704 | 44.7 | gf | 2.59 | mm | OK | -- | 15:35 | 2024-09-08 | 2.495
705 | 44.8 | gf | 2.59 | mm | OK | -- | 15:35 | 2024-09-08 | 2.495
706 | 44.8 | gf | 2.595 | mm | OK | -- | 15:35 | 2024-09-08 | 2.5
707 | 44.8 | gf | 2.6 | mm | OK | -- | 15:35 | 2024-09-08 | 2.505
708 | 44.9 | gf | 2.605 | mm | OK | -- | 15:35 | 2024-09-08 | 2.51
709 | 44.9 | gf | 2.61 | mm | OK | -- | 15:35 | 2024-09-08 | 2.515
710 | 45 | gf | 2.615 | mm | OK | -- | 15:35 | 2024-09-08 | 2.52
711 | 45 | gf | 2.62 | mm | OK | -- | 15:35 | 2024-09-08 | 2.525
712 | 45.1 | gf | 2.625 | mm | OK | -- | 15:35 | 2024-09-08 | 2.53
713 | 45 | gf | 2.63 | mm | OK | -- | 15:35 | 2024-09-08 | 2.535
714 | 45 | gf | 2.635 | mm | OK | -- | 15:35 | 2024-09-08 | 2.54
715 | 45 | gf | 2.64 | mm | OK | -- | 15:35 | 2024-09-08 | 2.545
716 | 45.1 | gf | 2.645 | mm | OK | -- | 15:35 | 2024-09-08 | 2.55
717 | 45.1 | gf | 2.65 | mm | OK | -- | 15:35 | 2024-09-08 | 2.555
718 | 45.1 | gf | 2.655 | mm | OK | -- | 15:35 | 2024-09-08 | 2.56
719 | 45.1 | gf | 2.66 | mm | OK | -- | 15:35 | 2024-09-08 | 2.565
720 | 45.2 | gf | 2.665 | mm | OK | -- | 15:35 | 2024-09-08 | 2.57
721 | 45.1 | gf | 2.665 | mm | OK | -- | 15:35 | 2024-09-08 | 2.57
722 | 45.1 | gf | 2.67 | mm | OK | -- | 15:35 | 2024-09-08 | 2.575
723 | 45.1 | gf | 2.675 | mm | OK | -- | 15:35 | 2024-09-08 | 2.58
724 | 45.2 | gf | 2.68 | mm | OK | -- | 15:35 | 2024-09-08 | 2.585
725 | 45.2 | gf | 2.685 | mm | OK | -- | 15:35 | 2024-09-08 | 2.59
726 | 45.2 | gf | 2.69 | mm | OK | -- | 15:35 | 2024-09-08 | 2.595
727 | 45.3 | gf | 2.695 | mm | OK | -- | 15:35 | 2024-09-08 | 2.6
728 | 45.2 | gf | 2.7 | mm | OK | -- | 15:35 | 2024-09-08 | 2.605
729 | 45.2 | gf | 2.705 | mm | OK | -- | 15:35 | 2024-09-08 | 2.61
730 | 45.2 | gf | 2.705 | mm | OK | -- | 15:35 | 2024-09-08 | 2.61
731 | 45.2 | gf | 2.71 | mm | OK | -- | 15:35 | 2024-09-08 | 2.615
732 | 45.2 | gf | 2.715 | mm | OK | -- | 15:35 | 2024-09-08 | 2.62
733 | 45.3 | gf | 2.72 | mm | OK | -- | 15:35 | 2024-09-08 | 2.625
734 | 45.3 | gf | 2.73 | mm | OK | -- | 15:35 | 2024-09-08 | 2.635
735 | 45.3 | gf | 2.735 | mm | OK | -- | 15:35 | 2024-09-08 | 2.64
736 | 45.3 | gf | 2.74 | mm | OK | -- | 15:35 | 2024-09-08 | 2.645
737 | 45.4 | gf | 2.75 | mm | OK | -- | 15:35 | 2024-09-08 | 2.655
738 | 45.4 | gf | 2.76 | mm | OK | -- | 15:35 | 2024-09-08 | 2.665
739 | 45.4 | gf | 2.765 | mm | OK | -- | 15:35 | 2024-09-08 | 2.67
740 | 45.4 | gf | 2.775 | mm | OK | -- | 15:35 | 2024-09-08 | 2.68
741 | 45.5 | gf | 2.78 | mm | OK | -- | 15:35 | 2024-09-08 | 2.685
742 | 45.5 | gf | 2.785 | mm | OK | -- | 15:35 | 2024-09-08 | 2.69
743 | 45.5 | gf | 2.79 | mm | OK | -- | 15:35 | 2024-09-08 | 2.695
744 | 45.6 | gf | 2.795 | mm | OK | -- | 15:35 | 2024-09-08 | 2.7
745 | 45.6 | gf | 2.8 | mm | OK | -- | 15:35 | 2024-09-08 | 2.705
746 | 45.7 | gf | 2.805 | mm | OK | -- | 15:35 | 2024-09-08 | 2.71
747 | 45.7 | gf | 2.81 | mm | OK | -- | 15:35 | 2024-09-08 | 2.715
748 | 45.6 | gf | 2.815 | mm | OK | -- | 15:35 | 2024-09-08 | 2.72
749 | 45.6 | gf | 2.82 | mm | OK | -- | 15:35 | 2024-09-08 | 2.725
750 | 45.6 | gf | 2.825 | mm | OK | -- | 15:35 | 2024-09-08 | 2.73
751 | 45.7 | gf | 2.83 | mm | OK | -- | 15:35 | 2024-09-08 | 2.735
752 | 45.7 | gf | 2.835 | mm | OK | -- | 15:35 | 2024-09-08 | 2.74
753 | 45.6 | gf | 2.84 | mm | OK | -- | 15:35 | 2024-09-08 | 2.745
754 | 45.6 | gf | 2.845 | mm | OK | -- | 15:35 | 2024-09-08 | 2.75
755 | 45.6 | gf | 2.85 | mm | OK | -- | 15:35 | 2024-09-08 | 2.755
756 | 45.7 | gf | 2.855 | mm | OK | -- | 15:35 | 2024-09-08 | 2.76
757 | 45.7 | gf | 2.855 | mm | OK | -- | 15:35 | 2024-09-08 | 2.76
758 | 45.7 | gf | 2.86 | mm | OK | -- | 15:35 | 2024-09-08 | 2.765
759 | 45.7 | gf | 2.865 | mm | OK | -- | 15:35 | 2024-09-08 | 2.77
760 | 45.7 | gf | 2.87 | mm | OK | -- | 15:35 | 2024-09-08 | 2.775
761 | 45.7 | gf | 2.875 | mm | OK | -- | 15:35 | 2024-09-08 | 2.78
762 | 45.7 | gf | 2.88 | mm | OK | -- | 15:35 | 2024-09-08 | 2.785
763 | 45.7 | gf | 2.885 | mm | OK | -- | 15:35 | 2024-09-08 | 2.79
764 | 45.8 | gf | 2.89 | mm | OK | -- | 15:35 | 2024-09-08 | 2.795
765 | 45.8 | gf | 2.89 | mm | OK | -- | 15:35 | 2024-09-08 | 2.795
766 | 45.8 | gf | 2.895 | mm | OK | -- | 15:35 | 2024-09-08 | 2.8
767 | 45.8 | gf | 2.895 | mm | OK | -- | 15:35 | 2024-09-08 | 2.8
768 | 45.8 | gf | 2.9 | mm | OK | -- | 15:35 | 2024-09-08 | 2.805
769 | 45.8 | gf | 2.9 | mm | OK | -- | 15:35 | 2024-09-08 | 2.805
770 | 45.7 | gf | 2.905 | mm | OK | -- | 15:35 | 2024-09-08 | 2.81
771 | 45.7 | gf | 2.905 | mm | OK | -- | 15:35 | 2024-09-08 | 2.81
772 | 45.8 | gf | 2.91 | mm | OK | -- | 15:35 | 2024-09-08 | 2.815
773 | 45.8 | gf | 2.91 | mm | OK | -- | 15:35 | 2024-09-08 | 2.815
774 | 45.8 | gf | 2.915 | mm | OK | -- | 15:35 | 2024-09-08 | 2.82
775 | 45.8 | gf | 2.915 | mm | OK | -- | 15:35 | 2024-09-08 | 2.82
776 | 45.8 | gf | 2.92 | mm | OK | -- | 15:35 | 2024-09-08 | 2.825
777 | 45.8 | gf | 2.925 | mm | OK | -- | 15:35 | 2024-09-08 | 2.83
778 | 45.8 | gf | 2.925 | mm | OK | -- | 15:35 | 2024-09-08 | 2.83
779 | 45.8 | gf | 2.93 | mm | OK | -- | 15:35 | 2024-09-08 | 2.835
780 | 45.9 | gf | 2.935 | mm | OK | -- | 15:35 | 2024-09-08 | 2.84
781 | 45.9 | gf | 2.935 | mm | OK | -- | 15:35 | 2024-09-08 | 2.84
782 | 45.9 | gf | 2.94 | mm | OK | -- | 15:35 | 2024-09-08 | 2.845
783 | 45.9 | gf | 2.945 | mm | OK | -- | 15:35 | 2024-09-08 | 2.85
784 | 45.9 | gf | 2.945 | mm | OK | -- | 15:35 | 2024-09-08 | 2.85
785 | 45.9 | gf | 2.95 | mm | OK | -- | 15:35 | 2024-09-08 | 2.855
786 | 45.9 | gf | 2.955 | mm | OK | -- | 15:35 | 2024-09-08 | 2.86
787 | 45.9 | gf | 2.955 | mm | OK | -- | 15:35 | 2024-09-08 | 2.86
788 | 45.9 | gf | 2.96 | mm | OK | -- | 15:35 | 2024-09-08 | 2.865
789 | 46 | gf | 2.965 | mm | OK | -- | 15:35 | 2024-09-08 | 2.87
790 | 46 | gf | 2.97 | mm | OK | -- | 15:35 | 2024-09-08 | 2.875
791 | 46 | gf | 2.975 | mm | OK | -- | 15:35 | 2024-09-08 | 2.88
792 | 46.1 | gf | 2.98 | mm | OK | -- | 15:35 | 2024-09-08 | 2.885
793 | 46.1 | gf | 2.985 | mm | OK | -- | 15:35 | 2024-09-08 | 2.89
794 | 46.2 | gf | 2.99 | mm | OK | -- | 15:35 | 2024-09-08 | 2.895
795 | 46.2 | gf | 2.995 | mm | OK | -- | 15:35 | 2024-09-08 | 2.9
796 | 46.3 | gf | 3 | mm | OK | -- | 15:35 | 2024-09-08 | 2.905
797 | 46.3 | gf | 3.005 | mm | OK | -- | 15:35 | 2024-09-08 | 2.91
798 | 46.4 | gf | 3.01 | mm | OK | -- | 15:35 | 2024-09-08 | 2.915
799 | 46.4 | gf | 3.015 | mm | OK | -- | 15:35 | 2024-09-08 | 2.92
800 | 46.4 | gf | 3.02 | mm | OK | -- | 15:35 | 2024-09-08 | 2.925
801 | 46.4 | gf | 3.025 | mm | OK | -- | 15:35 | 2024-09-08 | 2.93
802 | 46.4 | gf | 3.03 | mm | OK | -- | 15:35 | 2024-09-08 | 2.935
803 | 46.5 | gf | 3.03 | mm | OK | -- | 15:35 | 2024-09-08 | 2.935
804 | 46.5 | gf | 3.035 | mm | OK | -- | 15:35 | 2024-09-08 | 2.94
805 | 46.5 | gf | 3.04 | mm | OK | -- | 15:35 | 2024-09-08 | 2.945
806 | 46.6 | gf | 3.045 | mm | OK | -- | 15:35 | 2024-09-08 | 2.95
807 | 46.6 | gf | 3.05 | mm | OK | -- | 15:35 | 2024-09-08 | 2.955
808 | 46.7 | gf | 3.055 | mm | OK | -- | 15:35 | 2024-09-08 | 2.96
809 | 46.8 | gf | 3.06 | mm | OK | -- | 15:35 | 2024-09-08 | 2.965
810 | 46.9 | gf | 3.065 | mm | OK | -- | 15:35 | 2024-09-08 | 2.97
811 | 46.9 | gf | 3.065 | mm | OK | -- | 15:35 | 2024-09-08 | 2.97
812 | 47 | gf | 3.07 | mm | OK | -- | 15:35 | 2024-09-08 | 2.975
813 | 47 | gf | 3.075 | mm | OK | -- | 15:35 | 2024-09-08 | 2.98
814 | 47 | gf | 3.08 | mm | OK | -- | 15:35 | 2024-09-08 | 2.985
815 | 47 | gf | 3.08 | mm | OK | -- | 15:35 | 2024-09-08 | 2.985
816 | 47 | gf | 3.085 | mm | OK | -- | 15:35 | 2024-09-08 | 2.99
817 | 47 | gf | 3.085 | mm | OK | -- | 15:35 | 2024-09-08 | 2.99
818 | 47 | gf | 3.09 | mm | OK | -- | 15:35 | 2024-09-08 | 2.995
819 | 47 | gf | 3.095 | mm | OK | -- | 15:35 | 2024-09-08 | 3
820 | 47 | gf | 3.1 | mm | OK | -- | 15:35 | 2024-09-08 | 3.005
821 | 47 | gf | 3.105 | mm | OK | -- | 15:35 | 2024-09-08 | 3.01
822 | 47 | gf | 3.11 | mm | OK | -- | 15:35 | 2024-09-08 | 3.015
823 | 47 | gf | 3.115 | mm | OK | -- | 15:35 | 2024-09-08 | 3.02
824 | 47 | gf | 3.12 | mm | OK | -- | 15:35 | 2024-09-08 | 3.025
825 | 47 | gf | 3.125 | mm | OK | -- | 15:35 | 2024-09-08 | 3.03
826 | 47 | gf | 3.13 | mm | OK | -- | 15:35 | 2024-09-08 | 3.035
827 | 47 | gf | 3.13 | mm | OK | -- | 15:35 | 2024-09-08 | 3.035
828 | 47.1 | gf | 3.135 | mm | OK | -- | 15:35 | 2024-09-08 | 3.04
829 | 47.1 | gf | 3.14 | mm | OK | -- | 15:35 | 2024-09-08 | 3.045
830 | 47.1 | gf | 3.145 | mm | OK | -- | 15:35 | 2024-09-08 | 3.05
831 | 47.1 | gf | 3.15 | mm | OK | -- | 15:35 | 2024-09-08 | 3.055
832 | 47.2 | gf | 3.155 | mm | OK | -- | 15:35 | 2024-09-08 | 3.06
833 | 47.2 | gf | 3.16 | mm | OK | -- | 15:35 | 2024-09-08 | 3.065
834 | 47.2 | gf | 3.16 | mm | OK | -- | 15:35 | 2024-09-08 | 3.065
835 | 47.2 | gf | 3.165 | mm | OK | -- | 15:35 | 2024-09-08 | 3.07
836 | 47.2 | gf | 3.17 | mm | OK | -- | 15:35 | 2024-09-08 | 3.075
837 | 47.2 | gf | 3.17 | mm | OK | -- | 15:35 | 2024-09-08 | 3.075
838 | 47.2 | gf | 3.175 | mm | OK | -- | 15:35 | 2024-09-08 | 3.08
839 | 47.3 | gf | 3.175 | mm | OK | -- | 15:35 | 2024-09-08 | 3.08
840 | 47.3 | gf | 3.175 | mm | OK | -- | 15:35 | 2024-09-08 | 3.08
841 | 47.3 | gf | 3.18 | mm | OK | -- | 15:35 | 2024-09-08 | 3.085
842 | 47.3 | gf | 3.185 | mm | OK | -- | 15:35 | 2024-09-08 | 3.09
843 | 47.3 | gf | 3.19 | mm | OK | -- | 15:35 | 2024-09-08 | 3.095
844 | 47.3 | gf | 3.19 | mm | OK | -- | 15:35 | 2024-09-08 | 3.095
845 | 47.3 | gf | 3.195 | mm | OK | -- | 15:35 | 2024-09-08 | 3.1
846 | 47.3 | gf | 3.2 | mm | OK | -- | 15:35 | 2024-09-08 | 3.105
847 | 47.4 | gf | 3.205 | mm | OK | -- | 15:35 | 2024-09-08 | 3.11
848 | 47.4 | gf | 3.205 | mm | OK | -- | 15:35 | 2024-09-08 | 3.11
849 | 47.4 | gf | 3.21 | mm | OK | -- | 15:35 | 2024-09-08 | 3.115
850 | 47.4 | gf | 3.21 | mm | OK | -- | 15:35 | 2024-09-08 | 3.115
851 | 47.4 | gf | 3.215 | mm | OK | -- | 15:35 | 2024-09-08 | 3.12
852 | 47.4 | gf | 3.215 | mm | OK | -- | 15:35 | 2024-09-08 | 3.12
853 | 47.4 | gf | 3.22 | mm | OK | -- | 15:35 | 2024-09-08 | 3.125
854 | 47.4 | gf | 3.22 | mm | OK | -- | 15:35 | 2024-09-08 | 3.125
855 | 47.4 | gf | 3.225 | mm | OK | -- | 15:35 | 2024-09-08 | 3.13
856 | 47.4 | gf | 3.225 | mm | OK | -- | 15:35 | 2024-09-08 | 3.13
857 | 47.5 | gf | 3.225 | mm | OK | -- | 15:35 | 2024-09-08 | 3.13
858 | 47.5 | gf | 3.23 | mm | OK | -- | 15:35 | 2024-09-08 | 3.135
859 | 47.5 | gf | 3.23 | mm | OK | -- | 15:35 | 2024-09-08 | 3.135
860 | 47.5 | gf | 3.235 | mm | OK | -- | 15:35 | 2024-09-08 | 3.14
861 | 47.5 | gf | 3.235 | mm | OK | -- | 15:35 | 2024-09-08 | 3.14
862 | 47.5 | gf | 3.24 | mm | OK | -- | 15:35 | 2024-09-08 | 3.145
863 | 47.5 | gf | 3.24 | mm | OK | -- | 15:35 | 2024-09-08 | 3.145
864 | 47.5 | gf | 3.245 | mm | OK | -- | 15:35 | 2024-09-08 | 3.15
865 | 47.5 | gf | 3.245 | mm | OK | -- | 15:36 | 2024-09-08 | 3.15
866 | 47.6 | gf | 3.25 | mm | OK | -- | 15:36 | 2024-09-08 | 3.155
867 | 47.5 | gf | 3.25 | mm | OK | -- | 15:36 | 2024-09-08 | 3.155
868 | 47.5 | gf | 3.255 | mm | OK | -- | 15:36 | 2024-09-08 | 3.16
869 | 47.5 | gf | 3.26 | mm | OK | -- | 15:36 | 2024-09-08 | 3.165
870 | 47.5 | gf | 3.26 | mm | OK | -- | 15:36 | 2024-09-08 | 3.165
871 | 47.5 | gf | 3.265 | mm | OK | -- | 15:36 | 2024-09-08 | 3.17
872 | 47.6 | gf | 3.27 | mm | OK | -- | 15:36 | 2024-09-08 | 3.175
873 | 47.6 | gf | 3.275 | mm | OK | -- | 15:36 | 2024-09-08 | 3.18
874 | 47.6 | gf | 3.275 | mm | OK | -- | 15:36 | 2024-09-08 | 3.18
875 | 47.6 | gf | 3.28 | mm | OK | -- | 15:36 | 2024-09-08 | 3.185
876 | 47.6 | gf | 3.285 | mm | OK | -- | 15:36 | 2024-09-08 | 3.19
877 | 47.6 | gf | 3.29 | mm | OK | -- | 15:36 | 2024-09-08 | 3.195
878 | 47.7 | gf | 3.295 | mm | OK | -- | 15:36 | 2024-09-08 | 3.2
879 | 47.7 | gf | 3.3 | mm | OK | -- | 15:36 | 2024-09-08 | 3.205
880 | 47.7 | gf | 3.305 | mm | OK | -- | 15:36 | 2024-09-08 | 3.21
881 | 47.7 | gf | 3.305 | mm | OK | -- | 15:36 | 2024-09-08 | 3.21
882 | 47.7 | gf | 3.31 | mm | OK | -- | 15:36 | 2024-09-08 | 3.215
883 | 47.8 | gf | 3.315 | mm | OK | -- | 15:36 | 2024-09-08 | 3.22
884 | 47.8 | gf | 3.32 | mm | OK | -- | 15:36 | 2024-09-08 | 3.225
885 | 47.8 | gf | 3.325 | mm | OK | -- | 15:36 | 2024-09-08 | 3.23
886 | 47.8 | gf | 3.325 | mm | OK | -- | 15:36 | 2024-09-08 | 3.23
887 | 47.8 | gf | 3.33 | mm | OK | -- | 15:36 | 2024-09-08 | 3.235
888 | 47.8 | gf | 3.335 | mm | OK | -- | 15:36 | 2024-09-08 | 3.24
889 | 47.8 | gf | 3.335 | mm | OK | -- | 15:36 | 2024-09-08 | 3.24
890 | 47.8 | gf | 3.34 | mm | OK | -- | 15:36 | 2024-09-08 | 3.245
891 | 47.8 | gf | 3.345 | mm | OK | -- | 15:36 | 2024-09-08 | 3.25
892 | 47.8 | gf | 3.345 | mm | OK | -- | 15:36 | 2024-09-08 | 3.25
893 | 47.8 | gf | 3.35 | mm | OK | -- | 15:36 | 2024-09-08 | 3.255
894 | 47.8 | gf | 3.35 | mm | OK | -- | 15:36 | 2024-09-08 | 3.255
895 | 47.9 | gf | 3.355 | mm | OK | -- | 15:36 | 2024-09-08 | 3.26
896 | 47.9 | gf | 3.36 | mm | OK | -- | 15:36 | 2024-09-08 | 3.265
897 | 47.9 | gf | 3.36 | mm | OK | -- | 15:36 | 2024-09-08 | 3.265
898 | 47.9 | gf | 3.365 | mm | OK | -- | 15:36 | 2024-09-08 | 3.27
899 | 47.9 | gf | 3.37 | mm | OK | -- | 15:36 | 2024-09-08 | 3.275
900 | 47.9 | gf | 3.37 | mm | OK | -- | 15:36 | 2024-09-08 | 3.275
901 | 47.9 | gf | 3.375 | mm | OK | -- | 15:36 | 2024-09-08 | 3.28
902 | 47.9 | gf | 3.38 | mm | OK | -- | 15:36 | 2024-09-08 | 3.285
903 | 47.9 | gf | 3.38 | mm | OK | -- | 15:36 | 2024-09-08 | 3.285
904 | 47.9 | gf | 3.385 | mm | OK | -- | 15:36 | 2024-09-08 | 3.29
905 | 47.9 | gf | 3.385 | mm | OK | -- | 15:36 | 2024-09-08 | 3.29
906 | 48 | gf | 3.39 | mm | OK | -- | 15:36 | 2024-09-08 | 3.295
907 | 48 | gf | 3.39 | mm | OK | -- | 15:36 | 2024-09-08 | 3.295
908 | 48 | gf | 3.395 | mm | OK | -- | 15:36 | 2024-09-08 | 3.3
909 | 48 | gf | 3.395 | mm | OK | -- | 15:36 | 2024-09-08 | 3.3
910 | 48 | gf | 3.4 | mm | OK | -- | 15:36 | 2024-09-08 | 3.305
911 | 48 | gf | 3.405 | mm | OK | -- | 15:36 | 2024-09-08 | 3.31
912 | 48.1 | gf | 3.405 | mm | OK | -- | 15:36 | 2024-09-08 | 3.31
913 | 48.1 | gf | 3.41 | mm | OK | -- | 15:36 | 2024-09-08 | 3.315
914 | 48.1 | gf | 3.415 | mm | OK | -- | 15:36 | 2024-09-08 | 3.32
915 | 48.1 | gf | 3.415 | mm | OK | -- | 15:36 | 2024-09-08 | 3.32
916 | 48.2 | gf | 3.42 | mm | OK | -- | 15:36 | 2024-09-08 | 3.325
917 | 48.2 | gf | 3.42 | mm | OK | -- | 15:36 | 2024-09-08 | 3.325
918 | 48.2 | gf | 3.425 | mm | OK | -- | 15:36 | 2024-09-08 | 3.33
919 | 48.2 | gf | 3.43 | mm | OK | -- | 15:36 | 2024-09-08 | 3.335
920 | 48.2 | gf | 3.43 | mm | OK | -- | 15:36 | 2024-09-08 | 3.335
921 | 48.3 | gf | 3.435 | mm | OK | -- | 15:36 | 2024-09-08 | 3.34
922 | 48.2 | gf | 3.435 | mm | OK | -- | 15:36 | 2024-09-08 | 3.34
923 | 48.2 | gf | 3.44 | mm | OK | -- | 15:36 | 2024-09-08 | 3.345
924 | 48.2 | gf | 3.44 | mm | OK | -- | 15:36 | 2024-09-08 | 3.345
925 | 48.3 | gf | 3.445 | mm | OK | -- | 15:36 | 2024-09-08 | 3.35
926 | 48.3 | gf | 3.445 | mm | OK | -- | 15:36 | 2024-09-08 | 3.35
927 | 48.3 | gf | 3.45 | mm | OK | -- | 15:36 | 2024-09-08 | 3.355
928 | 48.3 | gf | 3.45 | mm | OK | -- | 15:36 | 2024-09-08 | 3.355
929 | 48.3 | gf | 3.455 | mm | OK | -- | 15:36 | 2024-09-08 | 3.36
930 | 48.3 | gf | 3.455 | mm | OK | -- | 15:36 | 2024-09-08 | 3.36
931 | 48.3 | gf | 3.46 | mm | OK | -- | 15:36 | 2024-09-08 | 3.365
932 | 48.3 | gf | 3.465 | mm | OK | -- | 15:36 | 2024-09-08 | 3.37
933 | 48.5 | gf | 3.47 | mm | OK | -- | 15:36 | 2024-09-08 | 3.375
934 | 48.5 | gf | 3.475 | mm | OK | -- | 15:36 | 2024-09-08 | 3.38
935 | 48.5 | gf | 3.48 | mm | OK | -- | 15:36 | 2024-09-08 | 3.385
936 | 48.5 | gf | 3.485 | mm | OK | -- | 15:36 | 2024-09-08 | 3.39
937 | 48.5 | gf | 3.49 | mm | OK | -- | 15:36 | 2024-09-08 | 3.395
938 | 48.5 | gf | 3.495 | mm | OK | -- | 15:36 | 2024-09-08 | 3.4
939 | 48.4 | gf | 3.5 | mm | OK | -- | 15:36 | 2024-09-08 | 3.405
940 | 48.5 | gf | 3.505 | mm | OK | -- | 15:36 | 2024-09-08 | 3.41
941 | 48.6 | gf | 3.51 | mm | OK | -- | 15:36 | 2024-09-08 | 3.415
942 | 48.6 | gf | 3.515 | mm | OK | -- | 15:36 | 2024-09-08 | 3.42
943 | 48.6 | gf | 3.52 | mm | OK | -- | 15:36 | 2024-09-08 | 3.425
944 | 48.6 | gf | 3.525 | mm | OK | -- | 15:36 | 2024-09-08 | 3.43
945 | 48.6 | gf | 3.53 | mm | OK | -- | 15:36 | 2024-09-08 | 3.435
946 | 48.6 | gf | 3.54 | mm | OK | -- | 15:36 | 2024-09-08 | 3.445
947 | 48.8 | gf | 3.55 | mm | OK | -- | 15:36 | 2024-09-08 | 3.455
948 | 48.7 | gf | 3.56 | mm | OK | -- | 15:36 | 2024-09-08 | 3.465
949 | 48.8 | gf | 3.565 | mm | OK | -- | 15:36 | 2024-09-08 | 3.47
950 | 48.8 | gf | 3.575 | mm | OK | -- | 15:36 | 2024-09-08 | 3.48
951 | 48.9 | gf | 3.58 | mm | OK | -- | 15:36 | 2024-09-08 | 3.485
952 | 48.9 | gf | 3.59 | mm | OK | -- | 15:36 | 2024-09-08 | 3.495
953 | 48.9 | gf | 3.595 | mm | OK | -- | 15:36 | 2024-09-08 | 3.5
954 | 48.9 | gf | 3.6 | mm | OK | -- | 15:36 | 2024-09-08 | 3.505
955 | 48.9 | gf | 3.605 | mm | OK | -- | 15:36 | 2024-09-08 | 3.51
956 | 49 | gf | 3.615 | mm | OK | -- | 15:36 | 2024-09-08 | 3.52
957 | 48.8 | gf | 3.62 | mm | OK | -- | 15:36 | 2024-09-08 | 3.525
958 | 48.9 | gf | 3.63 | mm | OK | -- | 15:36 | 2024-09-08 | 3.535
959 | 48.9 | gf | 3.635 | mm | OK | -- | 15:36 | 2024-09-08 | 3.54
960 | 48.9 | gf | 3.64 | mm | OK | -- | 15:36 | 2024-09-08 | 3.545
961 | 48.9 | gf | 3.65 | mm | OK | -- | 15:36 | 2024-09-08 | 3.555
962 | 50.1 | gf | 3.655 | mm | OK | -- | 15:36 | 2024-09-08 | 3.56
963 | 52.2 | gf | 3.655 | mm | OK | -- | 15:36 | 2024-09-08 | 3.56
964 | 54.8 | gf | 3.66 | mm | OK | -- | 15:36 | 2024-09-08 | 3.565
965 | 57.7 | gf | 3.665 | mm | OK | -- | 15:36 | 2024-09-08 | 3.57
966 | 60.9 | gf | 3.67 | mm | OK | -- | 15:36 | 2024-09-08 | 3.575
967 | 64.1 | gf | 3.675 | mm | OK | -- | 15:36 | 2024-09-08 | 3.58
968 | 68.1 | gf | 3.675 | mm | OK | -- | 15:36 | 2024-09-08 | 3.58
969 | 72 | gf | 3.68 | mm | OK | -- | 15:36 | 2024-09-08 | 3.585
970 | 75.8 | gf | 3.685 | mm | OK | -- | 15:36 | 2024-09-08 | 3.59
971 | 80 | gf | 3.69 | mm | OK | -- | 15:36 | 2024-09-08 | 3.595
972 | 84.4 | gf | 3.695 | mm | OK | -- | 15:36 | 2024-09-08 | 3.6
973 | 88.8 | gf | 3.7 | mm | OK | -- | 15:36 | 2024-09-08 | 3.605
974 | 93 | gf | 3.705 | mm | OK | -- | 15:36 | 2024-09-08 | 3.61
975 | 97.2 | gf | 3.71 | mm | OK | -- | 15:36 | 2024-09-08 | 3.615
976 | 101.4 | gf | 3.715 | mm | OK | -- | 15:36 | 2024-09-08 | 3.62
977 | 105.1 | gf | 3.715 | mm | OK | -- | 15:36 | 2024-09-08 | 3.62
978 | 108.8 | gf | 3.72 | mm | OK | -- | 15:36 | 2024-09-08 | 3.625
979 | 112.5 | gf | 3.725 | mm | OK | -- | 15:36 | 2024-09-08 | 3.63
980 | 116.2 | gf | 3.73 | mm | OK | -- | 15:36 | 2024-09-08 | 3.635
981 | 120.1 | gf | 3.73 | mm | OK | -- | 15:36 | 2024-09-08 | 3.635
982 | 124.7 | gf | 3.735 | mm | OK | -- | 15:36 | 2024-09-08 | 3.64
983 | 129.1 | gf | 3.74 | mm | OK | -- | 15:36 | 2024-09-08 | 3.645
984 | 131.7 | gf | 3.745 | mm | OK | -- | 15:36 | 2024-09-08 | 3.65
985 | 133.8 | gf | 3.745 | mm | OK | -- | 15:36 | 2024-09-08 | 3.65
986 | 136.3 | gf | 3.75 | mm | OK | -- | 15:36 | 2024-09-08 | 3.655
987 | 138.5 | gf | 3.75 | mm | OK | -- | 15:36 | 2024-09-08 | 3.655
988 | 141 | gf | 3.75 | mm | OK | -- | 15:36 | 2024-09-08 | 3.655
989 | 143.4 | gf | 3.755 | mm | OK | -- | 15:36 | 2024-09-08 | 3.66
990 | 145.9 | gf | 3.755 | mm | OK | -- | 15:36 | 2024-09-08 | 3.66
991 | 148.4 | gf | 3.76 | mm | OK | -- | 15:36 | 2024-09-08 | 3.665
992 | 150.9 | gf | 3.76 | mm | OK | -- | 15:36 | 2024-09-08 | 3.665
993 | 153.2 | gf | 3.765 | mm | OK | -- | 15:36 | 2024-09-08 | 3.67
994 | 155.3 | gf | 3.765 | mm | OK | -- | 15:36 | 2024-09-08 | 3.67
995 | 157.2 | gf | 3.77 | mm | OK | -- | 15:36 | 2024-09-08 | 3.675
996 | 158.9 | gf | 3.77 | mm | OK | -- | 15:36 | 2024-09-08 | 3.675
997 | 160.2 | gf | 3.77 | mm | OK | -- | 15:36 | 2024-09-08 | 3.675
998 | 161.5 | gf | 3.775 | mm | OK | -- | 15:36 | 2024-09-08 | 3.68
999 | 163.2 | gf | 3.775 | mm | OK | -- | 15:36 | 2024-09-08 | 3.68
1000 | 164.9 | gf | 3.775 | mm | OK | -- | 15:36 | 2024-09-08 | 3.68
1001 | 166.5 | gf | 3.78 | mm | OK | -- | 15:36 | 2024-09-08 | 3.685
1002 | 167.9 | gf | 3.78 | mm | OK | -- | 15:36 | 2024-09-08 | 3.685
1003 | 169.3 | gf | 3.78 | mm | OK | -- | 15:36 | 2024-09-08 | 3.685
1004 | 170.7 | gf | 3.785 | mm | OK | -- | 15:36 | 2024-09-08 | 3.69
1005 | 172.6 | gf | 3.785 | mm | OK | -- | 15:36 | 2024-09-08 | 3.69
1006 | 174.5 | gf | 3.785 | mm | OK | -- | 15:36 | 2024-09-08 | 3.69
1007 | 176.3 | gf | 3.79 | mm | OK | -- | 15:36 | 2024-09-08 | 3.695
1008 | 178.1 | gf | 3.79 | mm | OK | -- | 15:36 | 2024-09-08 | 3.695
1009 | 180.1 | gf | 3.79 | mm | OK | -- | 15:36 | 2024-09-08 | 3.695
1010 | 181.8 | gf | 3.795 | mm | OK | -- | 15:36 | 2024-09-08 | 3.7
1011 | 183.1 | gf | 3.795 | mm | OK | -- | 15:36 | 2024-09-08 | 3.7
1012 | 184.5 | gf | 3.795 | mm | OK | -- | 15:36 | 2024-09-08 | 3.7
1013 | 185.8 | gf | 3.8 | mm | OK | -- | 15:36 | 2024-09-08 | 3.705
1014 | 187.3 | gf | 3.8 | mm | OK | -- | 15:36 | 2024-09-08 | 3.705
1015 | 189.1 | gf | 3.8 | mm | OK | -- | 15:36 | 2024-09-08 | 3.705
1016 | 190.7 | gf | 3.805 | mm | OK | -- | 15:36 | 2024-09-08 | 3.71
1017 | 192.4 | gf | 3.805 | mm | OK | -- | 15:36 | 2024-09-08 | 3.71
1018 | 193.9 | gf | 3.805 | mm | OK | -- | 15:36 | 2024-09-08 | 3.71
1019 | 194.5 | gf | 3.805 | mm | OK | -- | 15:36 | 2024-09-08 | 3.71
1020 | 194.5 | gf | 3.805 | mm | OK | -- | 15:36 | 2024-09-08 | 3.71
1021 | 194.4 | gf | 3.805 | mm | OK | -- | 15:36 | 2024-09-08 | 3.71
1022 | 194.3 | gf | 3.805 | mm | OK | -- | 15:36 | 2024-09-08 | 3.71
1023 | 194.3 | gf | 3.805 | mm | OK | -- | 15:36 | 2024-09-08 | 3.71
1024 | 194.2 | gf | 3.805 | mm | OK | -- | 15:36 | 2024-09-08 | 3.71
1025 | 194.2 | gf | 3.805 | mm | OK | -- | 15:36 | 2024-09-08 | 3.71
1026 | 194.2 | gf | 3.805 | mm | OK | -- | 15:36 | 2024-09-08 | 3.71
1027 | 194.2 | gf | 3.805 | mm | OK | -- | 15:36 | 2024-09-08 | 3.71
1028 | 194.2 | gf | 3.805 | mm | OK | -- | 15:36 | 2024-09-08 | 3.71
1029 | 194.2 | gf | 3.805 | mm | OK | -- | 15:36 | 2024-09-08 | 3.71
1030 | 194.2 | gf | 3.805 | mm | OK | -- | 15:36 | 2024-09-08 | 3.71
1031 | 194.1 | gf | 3.805 | mm | OK | -- | 15:36 | 2024-09-08 | 3.71
1032 | 194.1 | gf | 3.805 | mm | OK | -- | 15:36 | 2024-09-08 | 3.71
1033 | 194.1 | gf | 3.805 | mm | OK | -- | 15:36 | 2024-09-08 | 3.71
1034 | 194.1 | gf | 3.805 | mm | OK | -- | 15:36 | 2024-09-08 | 3.71
1035 | 194.1 | gf | 3.805 | mm | OK | -- | 15:36 | 2024-09-08 | 3.71
1036 | 194 | gf | 3.805 | mm | OK | -- | 15:36 | 2024-09-08 | 3.71
1037 | 193.9 | gf | 3.805 | mm | OK | -- | 15:36 | 2024-09-08 | 3.71
1038 | 193.6 | gf | 3.805 | mm | OK | -- | 15:36 | 2024-09-08 | 3.71
1039 | 193.5 | gf | 3.805 | mm | OK | -- | 15:36 | 2024-09-08 | 3.71
1040 | 193.3 | gf | 3.805 | mm | OK | -- | 15:36 | 2024-09-08 | 3.71
1041 | 193.1 | gf | 3.805 | mm | OK | -- | 15:36 | 2024-09-08 | 3.71
1042 | 192.8 | gf | 3.805 | mm | OK | -- | 15:36 | 2024-09-08 | 3.71
1043 | 192.2 | gf | 3.805 | mm | OK | -- | 15:36 | 2024-09-08 | 3.71
1044 | 191.2 | gf | 3.805 | mm | OK | -- | 15:36 | 2024-09-08 | 3.71
1045 | 189.1 | gf | 3.805 | mm | OK | -- | 15:36 | 2024-09-08 | 3.71
1046 | 187.8 | gf | 3.8 | mm | OK | -- | 15:36 | 2024-09-08 | 3.705
1047 | 187.5 | gf | 3.8 | mm | OK | -- | 15:36 | 2024-09-08 | 3.705
1048 | 187.1 | gf | 3.8 | mm | OK | -- | 15:36 | 2024-09-08 | 3.705
1049 | 186.5 | gf | 3.8 | mm | OK | -- | 15:36 | 2024-09-08 | 3.705
1050 | 185.6 | gf | 3.8 | mm | OK | -- | 15:36 | 2024-09-08 | 3.705
1051 | 184.6 | gf | 3.8 | mm | OK | -- | 15:36 | 2024-09-08 | 3.705
1052 | 183.6 | gf | 3.8 | mm | OK | -- | 15:36 | 2024-09-08 | 3.705
1053 | 183 | gf | 3.795 | mm | OK | -- | 15:36 | 2024-09-08 | 3.7
1054 | 182.4 | gf | 3.795 | mm | OK | -- | 15:36 | 2024-09-08 | 3.7
1055 | 181.7 | gf | 3.795 | mm | OK | -- | 15:36 | 2024-09-08 | 3.7
1056 | 181.1 | gf | 3.795 | mm | OK | -- | 15:36 | 2024-09-08 | 3.7
1057 | 180.7 | gf | 3.795 | mm | OK | -- | 15:36 | 2024-09-08 | 3.7
1058 | 179.8 | gf | 3.795 | mm | OK | -- | 15:36 | 2024-09-08 | 3.7
1059 | 179.1 | gf | 3.795 | mm | OK | -- | 15:36 | 2024-09-08 | 3.7
1060 | 178.3 | gf | 3.795 | mm | OK | -- | 15:36 | 2024-09-08 | 3.7
1061 | 177.9 | gf | 3.795 | mm | OK | -- | 15:36 | 2024-09-08 | 3.7
1062 | 177.7 | gf | 3.795 | mm | OK | -- | 15:36 | 2024-09-08 | 3.7
1063 | 177.3 | gf | 3.79 | mm | OK | -- | 15:36 | 2024-09-08 | 3.695
1064 | 177.1 | gf | 3.79 | mm | OK | -- | 15:36 | 2024-09-08 | 3.695
1065 | 176.7 | gf | 3.79 | mm | OK | -- | 15:36 | 2024-09-08 | 3.695
1066 | 176.1 | gf | 3.79 | mm | OK | -- | 15:36 | 2024-09-08 | 3.695
1067 | 175.5 | gf | 3.79 | mm | OK | -- | 15:36 | 2024-09-08 | 3.695
1068 | 175 | gf | 3.79 | mm | OK | -- | 15:36 | 2024-09-08 | 3.695
1069 | 174.8 | gf | 3.79 | mm | OK | -- | 15:36 | 2024-09-08 | 3.695
1070 | 174.4 | gf | 3.79 | mm | OK | -- | 15:36 | 2024-09-08 | 3.695
1071 | 174 | gf | 3.79 | mm | OK | -- | 15:36 | 2024-09-08 | 3.695
1072 | 173.6 | gf | 3.79 | mm | OK | -- | 15:36 | 2024-09-08 | 3.695
1073 | 173.1 | gf | 3.79 | mm | OK | -- | 15:36 | 2024-09-08 | 3.695
1074 | 172.7 | gf | 3.79 | mm | OK | -- | 15:36 | 2024-09-08 | 3.695
1075 | 172.3 | gf | 3.79 | mm | OK | -- | 15:36 | 2024-09-08 | 3.695
1076 | 172 | gf | 3.785 | mm | OK | -- | 15:36 | 2024-09-08 | 3.69
1077 | 171.5 | gf | 3.785 | mm | OK | -- | 15:36 | 2024-09-08 | 3.69
1078 | 171 | gf | 3.785 | mm | OK | -- | 15:36 | 2024-09-08 | 3.69
1079 | 170.6 | gf | 3.785 | mm | OK | -- | 15:36 | 2024-09-08 | 3.69
1080 | 170.2 | gf | 3.785 | mm | OK | -- | 15:36 | 2024-09-08 | 3.69
1081 | 169.8 | gf | 3.785 | mm | OK | -- | 15:36 | 2024-09-08 | 3.69
1082 | 169.4 | gf | 3.785 | mm | OK | -- | 15:36 | 2024-09-08 | 3.69
1083 | 169 | gf | 3.785 | mm | OK | -- | 15:36 | 2024-09-08 | 3.69
1084 | 168.6 | gf | 3.785 | mm | OK | -- | 15:36 | 2024-09-08 | 3.69
1085 | 168.1 | gf | 3.785 | mm | OK | -- | 15:36 | 2024-09-08 | 3.69
1086 | 167.7 | gf | 3.785 | mm | OK | -- | 15:36 | 2024-09-08 | 3.69
1087 | 167.3 | gf | 3.785 | mm | OK | -- | 15:36 | 2024-09-08 | 3.69
1088 | 166.9 | gf | 3.78 | mm | OK | -- | 15:36 | 2024-09-08 | 3.685
1089 | 166.7 | gf | 3.78 | mm | OK | -- | 15:36 | 2024-09-08 | 3.685
1090 | 166.5 | gf | 3.78 | mm | OK | -- | 15:36 | 2024-09-08 | 3.685
1091 | 166.3 | gf | 3.78 | mm | OK | -- | 15:36 | 2024-09-08 | 3.685
1092 | 166 | gf | 3.78 | mm | OK | -- | 15:36 | 2024-09-08 | 3.685
1093 | 165.5 | gf | 3.78 | mm | OK | -- | 15:36 | 2024-09-08 | 3.685
1094 | 165.4 | gf | 3.78 | mm | OK | -- | 15:36 | 2024-09-08 | 3.685
1095 | 165.3 | gf | 3.78 | mm | OK | -- | 15:36 | 2024-09-08 | 3.685
1096 | 165.1 | gf | 3.78 | mm | OK | -- | 15:36 | 2024-09-08 | 3.685
1097 | 164.8 | gf | 3.78 | mm | OK | -- | 15:36 | 2024-09-08 | 3.685
1098 | 164.4 | gf | 3.78 | mm | OK | -- | 15:36 | 2024-09-08 | 3.685
1099 | 164.1 | gf | 3.78 | mm | OK | -- | 15:36 | 2024-09-08 | 3.685
1100 | 163.8 | gf | 3.78 | mm | OK | -- | 15:36 | 2024-09-08 | 3.685
1101 | 163.5 | gf | 3.78 | mm | OK | -- | 15:36 | 2024-09-08 | 3.685
1102 | 163.1 | gf | 3.78 | mm | OK | -- | 15:36 | 2024-09-08 | 3.685
1103 | 162.8 | gf | 3.78 | mm | OK | -- | 15:36 | 2024-09-08 | 3.685
1104 | 162.4 | gf | 3.78 | mm | OK | -- | 15:36 | 2024-09-08 | 3.685
1105 | 162 | gf | 3.775 | mm | OK | -- | 15:36 | 2024-09-08 | 3.68
1106 | 161.6 | gf | 3.775 | mm | OK | -- | 15:36 | 2024-09-08 | 3.68
1107 | 161.4 | gf | 3.775 | mm | OK | -- | 15:36 | 2024-09-08 | 3.68
1108 | 161.2 | gf | 3.775 | mm | OK | -- | 15:36 | 2024-09-08 | 3.68
1109 | 161 | gf | 3.775 | mm | OK | -- | 15:36 | 2024-09-08 | 3.68
1110 | 160.7 | gf | 3.775 | mm | OK | -- | 15:36 | 2024-09-08 | 3.68
1111 | 160.3 | gf | 3.775 | mm | OK | -- | 15:36 | 2024-09-08 | 3.68
1112 | 160 | gf | 3.775 | mm | OK | -- | 15:36 | 2024-09-08 | 3.68
1113 | 159.8 | gf | 3.775 | mm | OK | -- | 15:36 | 2024-09-08 | 3.68
1114 | 159.6 | gf | 3.775 | mm | OK | -- | 15:36 | 2024-09-08 | 3.68
1115 | 159.4 | gf | 3.775 | mm | OK | -- | 15:36 | 2024-09-08 | 3.68
1116 | 159.2 | gf | 3.775 | mm | OK | -- | 15:36 | 2024-09-08 | 3.68
1117 | 159 | gf | 3.775 | mm | OK | -- | 15:36 | 2024-09-08 | 3.68
1118 | 158.8 | gf | 3.775 | mm | OK | -- | 15:36 | 2024-09-08 | 3.68
1119 | 158.7 | gf | 3.775 | mm | OK | -- | 15:36 | 2024-09-08 | 3.68
1120 | 158.5 | gf | 3.775 | mm | OK | -- | 15:36 | 2024-09-08 | 3.68
1121 | 158.3 | gf | 3.775 | mm | OK | -- | 15:36 | 2024-09-08 | 3.68
1122 | 158.3 | gf | 3.775 | mm | OK | -- | 15:36 | 2024-09-08 | 3.68
1123 | 158.2 | gf | 3.775 | mm | OK | -- | 15:36 | 2024-09-08 | 3.68
1124 | 157.9 | gf | 3.775 | mm | OK | -- | 15:36 | 2024-09-08 | 3.68
1125 | 157.6 | gf | 3.775 | mm | OK | -- | 15:36 | 2024-09-08 | 3.68
1126 | 157.3 | gf | 3.775 | mm | OK | -- | 15:36 | 2024-09-08 | 3.68
1127 | 156.8 | gf | 3.77 | mm | OK | -- | 15:36 | 2024-09-08 | 3.675
1128 | 156.5 | gf | 3.77 | mm | OK | -- | 15:36 | 2024-09-08 | 3.675
1129 | 156 | gf | 3.77 | mm | OK | -- | 15:36 | 2024-09-08 | 3.675
1130 | 155.6 | gf | 3.77 | mm | OK | -- | 15:36 | 2024-09-08 | 3.675
1131 | 155.1 | gf | 3.77 | mm | OK | -- | 15:36 | 2024-09-08 | 3.675
1132 | 154.6 | gf | 3.77 | mm | OK | -- | 15:36 | 2024-09-08 | 3.675
1133 | 154.2 | gf | 3.77 | mm | OK | -- | 15:36 | 2024-09-08 | 3.675
1134 | 153.7 | gf | 3.77 | mm | OK | -- | 15:36 | 2024-09-08 | 3.675
1135 | 153.4 | gf | 3.77 | mm | OK | -- | 15:36 | 2024-09-08 | 3.675
1136 | 153.1 | gf | 3.77 | mm | OK | -- | 15:36 | 2024-09-08 | 3.675
1137 | 152.8 | gf | 3.77 | mm | OK | -- | 15:36 | 2024-09-08 | 3.675
1138 | 152.4 | gf | 3.77 | mm | OK | -- | 15:36 | 2024-09-08 | 3.675
1139 | 152 | gf | 3.77 | mm | OK | -- | 15:36 | 2024-09-08 | 3.675
1140 | 151.7 | gf | 3.765 | mm | OK | -- | 15:36 | 2024-09-08 | 3.67
1141 | 151.3 | gf | 3.765 | mm | OK | -- | 15:36 | 2024-09-08 | 3.67
1142 | 150.9 | gf | 3.765 | mm | OK | -- | 15:36 | 2024-09-08 | 3.67
1143 | 150.5 | gf | 3.765 | mm | OK | -- | 15:36 | 2024-09-08 | 3.67
1144 | 150.2 | gf | 3.765 | mm | OK | -- | 15:36 | 2024-09-08 | 3.67
1145 | 150 | gf | 3.765 | mm | OK | -- | 15:36 | 2024-09-08 | 3.67
1146 | 149.7 | gf | 3.765 | mm | OK | -- | 15:36 | 2024-09-08 | 3.67
1147 | 149.3 | gf | 3.765 | mm | OK | -- | 15:36 | 2024-09-08 | 3.67
1148 | 149 | gf | 3.765 | mm | OK | -- | 15:36 | 2024-09-08 | 3.67
1149 | 148.5 | gf | 3.765 | mm | OK | -- | 15:36 | 2024-09-08 | 3.67
1150 | 148 | gf | 3.765 | mm | OK | -- | 15:36 | 2024-09-08 | 3.67
1151 | 147.6 | gf | 3.765 | mm | OK | -- | 15:36 | 2024-09-08 | 3.67
1152 | 147.3 | gf | 3.765 | mm | OK | -- | 15:36 | 2024-09-08 | 3.67
1153 | 146.8 | gf | 3.76 | mm | OK | -- | 15:36 | 2024-09-08 | 3.665
1154 | 146.5 | gf | 3.76 | mm | OK | -- | 15:36 | 2024-09-08 | 3.665
1155 | 146 | gf | 3.76 | mm | OK | -- | 15:36 | 2024-09-08 | 3.665
1156 | 145.5 | gf | 3.76 | mm | OK | -- | 15:36 | 2024-09-08 | 3.665
1157 | 144.9 | gf | 3.76 | mm | OK | -- | 15:36 | 2024-09-08 | 3.665
1158 | 144.3 | gf | 3.76 | mm | OK | -- | 15:36 | 2024-09-08 | 3.665
1159 | 144 | gf | 3.76 | mm | OK | -- | 15:36 | 2024-09-08 | 3.665
1160 | 143.6 | gf | 3.76 | mm | OK | -- | 15:36 | 2024-09-08 | 3.665
1161 | 143.2 | gf | 3.76 | mm | OK | -- | 15:36 | 2024-09-08 | 3.665
1162 | 142.9 | gf | 3.76 | mm | OK | -- | 15:36 | 2024-09-08 | 3.665
1163 | 142.6 | gf | 3.76 | mm | OK | -- | 15:36 | 2024-09-08 | 3.665
1164 | 142.1 | gf | 3.76 | mm | OK | -- | 15:36 | 2024-09-08 | 3.665
1165 | 141.7 | gf | 3.755 | mm | OK | -- | 15:36 | 2024-09-08 | 3.66
1166 | 141.4 | gf | 3.755 | mm | OK | -- | 15:36 | 2024-09-08 | 3.66
1167 | 141.1 | gf | 3.755 | mm | OK | -- | 15:36 | 2024-09-08 | 3.66
1168 | 140.7 | gf | 3.755 | mm | OK | -- | 15:36 | 2024-09-08 | 3.66
1169 | 140.3 | gf | 3.755 | mm | OK | -- | 15:36 | 2024-09-08 | 3.66
1170 | 139.8 | gf | 3.755 | mm | OK | -- | 15:36 | 2024-09-08 | 3.66
1171 | 139.4 | gf | 3.755 | mm | OK | -- | 15:36 | 2024-09-08 | 3.66
1172 | 138.9 | gf | 3.755 | mm | OK | -- | 15:36 | 2024-09-08 | 3.66
1173 | 138.4 | gf | 3.755 | mm | OK | -- | 15:36 | 2024-09-08 | 3.66
1174 | 137.9 | gf | 3.755 | mm | OK | -- | 15:36 | 2024-09-08 | 3.66
1175 | 137.5 | gf | 3.755 | mm | OK | -- | 15:36 | 2024-09-08 | 3.66
1176 | 137.2 | gf | 3.755 | mm | OK | -- | 15:36 | 2024-09-08 | 3.66
1177 | 136.8 | gf | 3.75 | mm | OK | -- | 15:36 | 2024-09-08 | 3.655
1178 | 136.5 | gf | 3.75 | mm | OK | -- | 15:36 | 2024-09-08 | 3.655
1179 | 136.2 | gf | 3.75 | mm | OK | -- | 15:36 | 2024-09-08 | 3.655
1180 | 135.8 | gf | 3.75 | mm | OK | -- | 15:36 | 2024-09-08 | 3.655
1181 | 135.7 | gf | 3.75 | mm | OK | -- | 15:36 | 2024-09-08 | 3.655
1182 | 135.4 | gf | 3.75 | mm | OK | -- | 15:36 | 2024-09-08 | 3.655
1183 | 135.1 | gf | 3.75 | mm | OK | -- | 15:36 | 2024-09-08 | 3.655
1184 | 134.8 | gf | 3.75 | mm | OK | -- | 15:36 | 2024-09-08 | 3.655
1185 | 134.6 | gf | 3.75 | mm | OK | -- | 15:36 | 2024-09-08 | 3.655
1186 | 134.4 | gf | 3.75 | mm | OK | -- | 15:36 | 2024-09-08 | 3.655
1187 | 134.1 | gf | 3.75 | mm | OK | -- | 15:36 | 2024-09-08 | 3.655
1188 | 133.8 | gf | 3.75 | mm | OK | -- | 15:36 | 2024-09-08 | 3.655
1189 | 133.5 | gf | 3.75 | mm | OK | -- | 15:36 | 2024-09-08 | 3.655
1190 | 133.2 | gf | 3.75 | mm | OK | -- | 15:36 | 2024-09-08 | 3.655
1191 | 133 | gf | 3.75 | mm | OK | -- | 15:36 | 2024-09-08 | 3.655
1192 | 132.8 | gf | 3.75 | mm | OK | -- | 15:36 | 2024-09-08 | 3.655
1193 | 132.6 | gf | 3.75 | mm | OK | -- | 15:36 | 2024-09-08 | 3.655
1194 | 132.2 | gf | 3.75 | mm | OK | -- | 15:36 | 2024-09-08 | 3.655
1195 | 131.8 | gf | 3.75 | mm | OK | -- | 15:36 | 2024-09-08 | 3.655
1196 | 131.5 | gf | 3.745 | mm | OK | -- | 15:36 | 2024-09-08 | 3.65
1197 | 131.2 | gf | 3.745 | mm | OK | -- | 15:36 | 2024-09-08 | 3.65
1198 | 130.8 | gf | 3.745 | mm | OK | -- | 15:36 | 2024-09-08 | 3.65
1199 | 130.6 | gf | 3.745 | mm | OK | -- | 15:36 | 2024-09-08 | 3.65
1200 | 130.3 | gf | 3.745 | mm | OK | -- | 15:36 | 2024-09-08 | 3.65
1201 | 130.1 | gf | 3.745 | mm | OK | -- | 15:36 | 2024-09-08 | 3.65
1202 | 129.9 | gf | 3.745 | mm | OK | -- | 15:36 | 2024-09-08 | 3.65
1203 | 129.7 | gf | 3.745 | mm | OK | -- | 15:36 | 2024-09-08 | 3.65
1204 | 129.5 | gf | 3.745 | mm | OK | -- | 15:36 | 2024-09-08 | 3.65
1205 | 129.1 | gf | 3.745 | mm | OK | -- | 15:36 | 2024-09-08 | 3.65
1206 | 128.8 | gf | 3.745 | mm | OK | -- | 15:36 | 2024-09-08 | 3.65
1207 | 128.4 | gf | 3.745 | mm | OK | -- | 15:36 | 2024-09-08 | 3.65
1208 | 128.2 | gf | 3.745 | mm | OK | -- | 15:36 | 2024-09-08 | 3.65
1209 | 127.9 | gf | 3.745 | mm | OK | -- | 15:36 | 2024-09-08 | 3.65
1210 | 127.7 | gf | 3.745 | mm | OK | -- | 15:36 | 2024-09-08 | 3.65
1211 | 127.5 | gf | 3.745 | mm | OK | -- | 15:36 | 2024-09-08 | 3.65
1212 | 127.2 | gf | 3.745 | mm | OK | -- | 15:36 | 2024-09-08 | 3.65
1213 | 126.9 | gf | 3.745 | mm | OK | -- | 15:36 | 2024-09-08 | 3.65
1214 | 126.7 | gf | 3.74 | mm | OK | -- | 15:36 | 2024-09-08 | 3.645
1215 | 126.5 | gf | 3.74 | mm | OK | -- | 15:36 | 2024-09-08 | 3.645
1216 | 126.3 | gf | 3.74 | mm | OK | -- | 15:36 | 2024-09-08 | 3.645
1217 | 126.2 | gf | 3.74 | mm | OK | -- | 15:36 | 2024-09-08 | 3.645
1218 | 126 | gf | 3.74 | mm | OK | -- | 15:36 | 2024-09-08 | 3.645
1219 | 125.9 | gf | 3.74 | mm | OK | -- | 15:36 | 2024-09-08 | 3.645
1220 | 125.7 | gf | 3.74 | mm | OK | -- | 15:36 | 2024-09-08 | 3.645
1221 | 125.6 | gf | 3.74 | mm | OK | -- | 15:36 | 2024-09-08 | 3.645
1222 | 125.5 | gf | 3.74 | mm | OK | -- | 15:36 | 2024-09-08 | 3.645
1223 | 125.4 | gf | 3.74 | mm | OK | -- | 15:36 | 2024-09-08 | 3.645
1224 | 125.2 | gf | 3.74 | mm | OK | -- | 15:36 | 2024-09-08 | 3.645
1225 | 125.1 | gf | 3.74 | mm | OK | -- | 15:36 | 2024-09-08 | 3.645
1226 | 125 | gf | 3.74 | mm | OK | -- | 15:36 | 2024-09-08 | 3.645
1227 | 124.9 | gf | 3.74 | mm | OK | -- | 15:36 | 2024-09-08 | 3.645
1228 | 124.6 | gf | 3.74 | mm | OK | -- | 15:36 | 2024-09-08 | 3.645
1229 | 124.2 | gf | 3.74 | mm | OK | -- | 15:36 | 2024-09-08 | 3.645
1230 | 123.8 | gf | 3.74 | mm | OK | -- | 15:36 | 2024-09-08 | 3.645
1231 | 123.5 | gf | 3.74 | mm | OK | -- | 15:36 | 2024-09-08 | 3.645
1232 | 123.2 | gf | 3.74 | mm | OK | -- | 15:36 | 2024-09-08 | 3.645
1233 | 122.8 | gf | 3.74 | mm | OK | -- | 15:36 | 2024-09-08 | 3.645
1234 | 122.6 | gf | 3.74 | mm | OK | -- | 15:36 | 2024-09-08 | 3.645
1235 | 122.4 | gf | 3.74 | mm | OK | -- | 15:36 | 2024-09-08 | 3.645
1236 | 122.1 | gf | 3.74 | mm | OK | -- | 15:36 | 2024-09-08 | 3.645
1237 | 121.8 | gf | 3.74 | mm | OK | -- | 15:36 | 2024-09-08 | 3.645
1238 | 121.6 | gf | 3.735 | mm | OK | -- | 15:36 | 2024-09-08 | 3.64
1239 | 121.5 | gf | 3.735 | mm | OK | -- | 15:36 | 2024-09-08 | 3.64
1240 | 121.3 | gf | 3.735 | mm | OK | -- | 15:36 | 2024-09-08 | 3.64
1241 | 121.2 | gf | 3.735 | mm | OK | -- | 15:36 | 2024-09-08 | 3.64
1242 | 120.8 | gf | 3.735 | mm | OK | -- | 15:36 | 2024-09-08 | 3.64
1243 | 120.5 | gf | 3.735 | mm | OK | -- | 15:36 | 2024-09-08 | 3.64
1244 | 120.1 | gf | 3.735 | mm | OK | -- | 15:36 | 2024-09-08 | 3.64
1245 | 119.8 | gf | 3.735 | mm | OK | -- | 15:36 | 2024-09-08 | 3.64
1246 | 119.5 | gf | 3.735 | mm | OK | -- | 15:36 | 2024-09-08 | 3.64
1247 | 119.3 | gf | 3.735 | mm | OK | -- | 15:36 | 2024-09-08 | 3.64
1248 | 118.9 | gf | 3.735 | mm | OK | -- | 15:36 | 2024-09-08 | 3.64
1249 | 118.7 | gf | 3.735 | mm | OK | -- | 15:36 | 2024-09-08 | 3.64
1250 | 118.4 | gf | 3.735 | mm | OK | -- | 15:36 | 2024-09-08 | 3.64
1251 | 118.2 | gf | 3.735 | mm | OK | -- | 15:36 | 2024-09-08 | 3.64
1252 | 118 | gf | 3.735 | mm | OK | -- | 15:36 | 2024-09-08 | 3.64
1253 | 117.7 | gf | 3.735 | mm | OK | -- | 15:36 | 2024-09-08 | 3.64
1254 | 117.4 | gf | 3.735 | mm | OK | -- | 15:36 | 2024-09-08 | 3.64
1255 | 117.1 | gf | 3.735 | mm | OK | -- | 15:36 | 2024-09-08 | 3.64
1256 | 116.8 | gf | 3.735 | mm | OK | -- | 15:36 | 2024-09-08 | 3.64
1257 | 116.5 | gf | 3.735 | mm | OK | -- | 15:36 | 2024-09-08 | 3.64
1258 | 116.3 | gf | 3.735 | mm | OK | -- | 15:36 | 2024-09-08 | 3.64
1259 | 116.1 | gf | 3.73 | mm | OK | -- | 15:36 | 2024-09-08 | 3.635
1260 | 115.8 | gf | 3.73 | mm | OK | -- | 15:36 | 2024-09-08 | 3.635
1261 | 115.6 | gf | 3.73 | mm | OK | -- | 15:36 | 2024-09-08 | 3.635
1262 | 115.4 | gf | 3.73 | mm | OK | -- | 15:36 | 2024-09-08 | 3.635
1263 | 115.1 | gf | 3.73 | mm | OK | -- | 15:36 | 2024-09-08 | 3.635
1264 | 114.9 | gf | 3.73 | mm | OK | -- | 15:36 | 2024-09-08 | 3.635
1265 | 114.7 | gf | 3.73 | mm | OK | -- | 15:36 | 2024-09-08 | 3.635
1266 | 114.5 | gf | 3.73 | mm | OK | -- | 15:36 | 2024-09-08 | 3.635
1267 | 114.2 | gf | 3.73 | mm | OK | -- | 15:36 | 2024-09-08 | 3.635
1268 | 114 | gf | 3.73 | mm | OK | -- | 15:36 | 2024-09-08 | 3.635
1269 | 113.9 | gf | 3.73 | mm | OK | -- | 15:36 | 2024-09-08 | 3.635
1270 | 113.5 | gf | 3.73 | mm | OK | -- | 15:36 | 2024-09-08 | 3.635
1271 | 113.2 | gf | 3.73 | mm | OK | -- | 15:36 | 2024-09-08 | 3.635
1272 | 113.1 | gf | 3.73 | mm | OK | -- | 15:36 | 2024-09-08 | 3.635
1273 | 113 | gf | 3.73 | mm | OK | -- | 15:36 | 2024-09-08 | 3.635
1274 | 112.9 | gf | 3.73 | mm | OK | -- | 15:36 | 2024-09-08 | 3.635
1275 | 112.6 | gf | 3.73 | mm | OK | -- | 15:36 | 2024-09-08 | 3.635
1276 | 112.4 | gf | 3.73 | mm | OK | -- | 15:36 | 2024-09-08 | 3.635
1277 | 112.2 | gf | 3.73 | mm | OK | -- | 15:36 | 2024-09-08 | 3.635
1278 | 112 | gf | 3.73 | mm | OK | -- | 15:36 | 2024-09-08 | 3.635
1279 | 111.7 | gf | 3.73 | mm | OK | -- | 15:36 | 2024-09-08 | 3.635
1280 | 111.4 | gf | 3.73 | mm | OK | -- | 15:36 | 2024-09-08 | 3.635
1281 | 111.4 | gf | 3.73 | mm | OK | -- | 15:36 | 2024-09-08 | 3.635
1282 | 111.2 | gf | 3.73 | mm | OK | -- | 15:36 | 2024-09-08 | 3.635
1283 | 110.9 | gf | 3.725 | mm | OK | -- | 15:36 | 2024-09-08 | 3.63
1284 | 110.6 | gf | 3.725 | mm | OK | -- | 15:36 | 2024-09-08 | 3.63
1285 | 110.3 | gf | 3.725 | mm | OK | -- | 15:36 | 2024-09-08 | 3.63
1286 | 110 | gf | 3.725 | mm | OK | -- | 15:36 | 2024-09-08 | 3.63
1287 | 109.7 | gf | 3.725 | mm | OK | -- | 15:36 | 2024-09-08 | 3.63
1288 | 109.3 | gf | 3.725 | mm | OK | -- | 15:36 | 2024-09-08 | 3.63
1289 | 109 | gf | 3.725 | mm | OK | -- | 15:36 | 2024-09-08 | 3.63
1290 | 108.8 | gf | 3.725 | mm | OK | -- | 15:36 | 2024-09-08 | 3.63
1291 | 108.4 | gf | 3.725 | mm | OK | -- | 15:36 | 2024-09-08 | 3.63
1292 | 108.1 | gf | 3.725 | mm | OK | -- | 15:36 | 2024-09-08 | 3.63
1293 | 107.9 | gf | 3.725 | mm | OK | -- | 15:36 | 2024-09-08 | 3.63
1294 | 107.5 | gf | 3.725 | mm | OK | -- | 15:36 | 2024-09-08 | 3.63
1295 | 107.1 | gf | 3.725 | mm | OK | -- | 15:36 | 2024-09-08 | 3.63
1296 | 106.8 | gf | 3.725 | mm | OK | -- | 15:36 | 2024-09-08 | 3.63
1297 | 106.3 | gf | 3.725 | mm | OK | -- | 15:36 | 2024-09-08 | 3.63
1298 | 105.8 | gf | 3.725 | mm | OK | -- | 15:36 | 2024-09-08 | 3.63
1299 | 105.5 | gf | 3.72 | mm | OK | -- | 15:36 | 2024-09-08 | 3.625
1300 | 105.2 | gf | 3.72 | mm | OK | -- | 15:36 | 2024-09-08 | 3.625
1301 | 104.6 | gf | 3.72 | mm | OK | -- | 15:36 | 2024-09-08 | 3.625
1302 | 104.1 | gf | 3.72 | mm | OK | -- | 15:36 | 2024-09-08 | 3.625
1303 | 103.5 | gf | 3.72 | mm | OK | -- | 15:36 | 2024-09-08 | 3.625
1304 | 102.7 | gf | 3.72 | mm | OK | -- | 15:36 | 2024-09-08 | 3.625
1305 | 102 | gf | 3.72 | mm | OK | -- | 15:36 | 2024-09-08 | 3.625
1306 | 101.2 | gf | 3.72 | mm | OK | -- | 15:36 | 2024-09-08 | 3.625
1307 | 100.5 | gf | 3.715 | mm | OK | -- | 15:36 | 2024-09-08 | 3.62
1308 | 99.7 | gf | 3.715 | mm | OK | -- | 15:36 | 2024-09-08 | 3.62
1309 | 98.9 | gf | 3.715 | mm | OK | -- | 15:36 | 2024-09-08 | 3.62
1310 | 98.1 | gf | 3.715 | mm | OK | -- | 15:36 | 2024-09-08 | 3.62
1311 | 97.4 | gf | 3.715 | mm | OK | -- | 15:36 | 2024-09-08 | 3.62
1312 | 96.8 | gf | 3.715 | mm | OK | -- | 15:36 | 2024-09-08 | 3.62
1313 | 96.1 | gf | 3.715 | mm | OK | -- | 15:36 | 2024-09-08 | 3.62
1314 | 95.2 | gf | 3.71 | mm | OK | -- | 15:36 | 2024-09-08 | 3.615
1315 | 94.6 | gf | 3.71 | mm | OK | -- | 15:36 | 2024-09-08 | 3.615
1316 | 93.7 | gf | 3.71 | mm | OK | -- | 15:36 | 2024-09-08 | 3.615
1317 | 92.5 | gf | 3.71 | mm | OK | -- | 15:36 | 2024-09-08 | 3.615
1318 | 91.7 | gf | 3.71 | mm | OK | -- | 15:36 | 2024-09-08 | 3.615
1319 | 91 | gf | 3.71 | mm | OK | -- | 15:36 | 2024-09-08 | 3.615
1320 | 90.3 | gf | 3.705 | mm | OK | -- | 15:36 | 2024-09-08 | 3.61
1321 | 89.5 | gf | 3.705 | mm | OK | -- | 15:36 | 2024-09-08 | 3.61
1322 | 88.7 | gf | 3.705 | mm | OK | -- | 15:36 | 2024-09-08 | 3.61
1323 | 87.7 | gf | 3.705 | mm | OK | -- | 15:36 | 2024-09-08 | 3.61
1324 | 86.8 | gf | 3.705 | mm | OK | -- | 15:36 | 2024-09-08 | 3.61
1325 | 85.9 | gf | 3.7 | mm | OK | -- | 15:36 | 2024-09-08 | 3.605
1326 | 85 | gf | 3.7 | mm | OK | -- | 15:36 | 2024-09-08 | 3.605
1327 | 84 | gf | 3.7 | mm | OK | -- | 15:36 | 2024-09-08 | 3.605
1328 | 83.1 | gf | 3.7 | mm | OK | -- | 15:36 | 2024-09-08 | 3.605
1329 | 82.1 | gf | 3.7 | mm | OK | -- | 15:36 | 2024-09-08 | 3.605
1330 | 81 | gf | 3.695 | mm | OK | -- | 15:36 | 2024-09-08 | 3.6
1331 | 80.2 | gf | 3.695 | mm | OK | -- | 15:36 | 2024-09-08 | 3.6
1332 | 79.4 | gf | 3.695 | mm | OK | -- | 15:36 | 2024-09-08 | 3.6
1333 | 78.6 | gf | 3.695 | mm | OK | -- | 15:36 | 2024-09-08 | 3.6
1334 | 77.6 | gf | 3.695 | mm | OK | -- | 15:36 | 2024-09-08 | 3.6
1335 | 76.6 | gf | 3.695 | mm | OK | -- | 15:36 | 2024-09-08 | 3.6
1336 | 75.7 | gf | 3.69 | mm | OK | -- | 15:36 | 2024-09-08 | 3.595
1337 | 74.7 | gf | 3.69 | mm | OK | -- | 15:36 | 2024-09-08 | 3.595
1338 | 73.6 | gf | 3.69 | mm | OK | -- | 15:36 | 2024-09-08 | 3.595
1339 | 72.5 | gf | 3.69 | mm | OK | -- | 15:36 | 2024-09-08 | 3.595
1340 | 71.6 | gf | 3.685 | mm | OK | -- | 15:36 | 2024-09-08 | 3.59
1341 | 70.6 | gf | 3.685 | mm | OK | -- | 15:36 | 2024-09-08 | 3.59
1342 | 69.7 | gf | 3.685 | mm | OK | -- | 15:36 | 2024-09-08 | 3.59
1343 | 68.8 | gf | 3.685 | mm | OK | -- | 15:36 | 2024-09-08 | 3.59
1344 | 68.1 | gf | 3.685 | mm | OK | -- | 15:36 | 2024-09-08 | 3.59
1345 | 67.1 | gf | 3.68 | mm | OK | -- | 15:36 | 2024-09-08 | 3.585
1346 | 66.1 | gf | 3.68 | mm | OK | -- | 15:36 | 2024-09-08 | 3.585
1347 | 65.2 | gf | 3.68 | mm | OK | -- | 15:36 | 2024-09-08 | 3.585
1348 | 64.3 | gf | 3.68 | mm | OK | -- | 15:36 | 2024-09-08 | 3.585
1349 | 63.3 | gf | 3.68 | mm | OK | -- | 15:36 | 2024-09-08 | 3.585
1350 | 60.7 | gf | 3.675 | mm | OK | -- | 15:36 | 2024-09-08 | 3.58
1351 | 58.8 | gf | 3.675 | mm | OK | -- | 15:36 | 2024-09-08 | 3.58
1352 | 57.3 | gf | 3.67 | mm | OK | -- | 15:36 | 2024-09-08 | 3.575
1353 | 55.8 | gf | 3.67 | mm | OK | -- | 15:36 | 2024-09-08 | 3.575
1354 | 53.8 | gf | 3.67 | mm | OK | -- | 15:36 | 2024-09-08 | 3.575
1355 | 51.1 | gf | 3.665 | mm | OK | -- | 15:36 | 2024-09-08 | 3.57
1356 | 48.8 | gf | 3.66 | mm | OK | -- | 15:36 | 2024-09-08 | 3.565
1357 | 48.1 | gf | 3.655 | mm | OK | -- | 15:36 | 2024-09-08 | 3.56
1358 | 48.1 | gf | 3.65 | mm | OK | -- | 15:36 | 2024-09-08 | 3.555
1359 | 48.1 | gf | 3.645 | mm | OK | -- | 15:36 | 2024-09-08 | 3.55
1360 | 48 | gf | 3.64 | mm | OK | -- | 15:36 | 2024-09-08 | 3.545
1361 | 48 | gf | 3.63 | mm | OK | -- | 15:36 | 2024-09-08 | 3.535
1362 | 48 | gf | 3.625 | mm | OK | -- | 15:36 | 2024-09-08 | 3.53
1363 | 48 | gf | 3.62 | mm | OK | -- | 15:36 | 2024-09-08 | 3.525
1364 | 48 | gf | 3.615 | mm | OK | -- | 15:36 | 2024-09-08 | 3.52
1365 | 48 | gf | 3.605 | mm | OK | -- | 15:36 | 2024-09-08 | 3.51
1366 | 47.9 | gf | 3.6 | mm | OK | -- | 15:36 | 2024-09-08 | 3.505
1367 | 47.8 | gf | 3.595 | mm | OK | -- | 15:36 | 2024-09-08 | 3.5
1368 | 47.8 | gf | 3.59 | mm | OK | -- | 15:36 | 2024-09-08 | 3.495
1369 | 47.8 | gf | 3.585 | mm | OK | -- | 15:36 | 2024-09-08 | 3.49
1370 | 47.8 | gf | 3.58 | mm | OK | -- | 15:36 | 2024-09-08 | 3.485
1371 | 47.7 | gf | 3.575 | mm | OK | -- | 15:36 | 2024-09-08 | 3.48
1372 | 47.8 | gf | 3.57 | mm | OK | -- | 15:36 | 2024-09-08 | 3.475
1373 | 47.8 | gf | 3.565 | mm | OK | -- | 15:36 | 2024-09-08 | 3.47
1374 | 47.8 | gf | 3.56 | mm | OK | -- | 15:36 | 2024-09-08 | 3.465
1375 | 47.8 | gf | 3.555 | mm | OK | -- | 15:36 | 2024-09-08 | 3.46
1376 | 47.8 | gf | 3.55 | mm | OK | -- | 15:36 | 2024-09-08 | 3.455
1377 | 47.8 | gf | 3.545 | mm | OK | -- | 15:36 | 2024-09-08 | 3.45
1378 | 47.8 | gf | 3.54 | mm | OK | -- | 15:36 | 2024-09-08 | 3.445
1379 | 47.8 | gf | 3.535 | mm | OK | -- | 15:36 | 2024-09-08 | 3.44
1380 | 47.8 | gf | 3.53 | mm | OK | -- | 15:36 | 2024-09-08 | 3.435
1381 | 47.8 | gf | 3.525 | mm | OK | -- | 15:36 | 2024-09-08 | 3.43
1382 | 47.8 | gf | 3.52 | mm | OK | -- | 15:36 | 2024-09-08 | 3.425
1383 | 47.8 | gf | 3.52 | mm | OK | -- | 15:36 | 2024-09-08 | 3.425
1384 | 47.8 | gf | 3.51 | mm | OK | -- | 15:36 | 2024-09-08 | 3.415
1385 | 47.7 | gf | 3.505 | mm | OK | -- | 15:36 | 2024-09-08 | 3.41
1386 | 47.7 | gf | 3.5 | mm | OK | -- | 15:36 | 2024-09-08 | 3.405
1387 | 47.7 | gf | 3.495 | mm | OK | -- | 15:36 | 2024-09-08 | 3.4
1388 | 47.7 | gf | 3.495 | mm | OK | -- | 15:36 | 2024-09-08 | 3.4
1389 | 47.7 | gf | 3.49 | mm | OK | -- | 15:36 | 2024-09-08 | 3.395
1390 | 47.6 | gf | 3.485 | mm | OK | -- | 15:36 | 2024-09-08 | 3.39
1391 | 47.6 | gf | 3.48 | mm | OK | -- | 15:36 | 2024-09-08 | 3.385
1392 | 47.5 | gf | 3.475 | mm | OK | -- | 15:36 | 2024-09-08 | 3.38
1393 | 47.5 | gf | 3.465 | mm | OK | -- | 15:36 | 2024-09-08 | 3.37
1394 | 47.5 | gf | 3.46 | mm | OK | -- | 15:36 | 2024-09-08 | 3.365
1395 | 47.5 | gf | 3.45 | mm | OK | -- | 15:36 | 2024-09-08 | 3.355
1396 | 47.5 | gf | 3.445 | mm | OK | -- | 15:36 | 2024-09-08 | 3.35
1397 | 47.5 | gf | 3.435 | mm | OK | -- | 15:36 | 2024-09-08 | 3.34
1398 | 47.4 | gf | 3.43 | mm | OK | -- | 15:36 | 2024-09-08 | 3.335
1399 | 47.4 | gf | 3.42 | mm | OK | -- | 15:36 | 2024-09-08 | 3.325
1400 | 47.4 | gf | 3.41 | mm | OK | -- | 15:36 | 2024-09-08 | 3.315
1401 | 47.3 | gf | 3.4 | mm | OK | -- | 15:36 | 2024-09-08 | 3.305
1402 | 47.3 | gf | 3.39 | mm | OK | -- | 15:36 | 2024-09-08 | 3.295
1403 | 47.3 | gf | 3.38 | mm | OK | -- | 15:36 | 2024-09-08 | 3.285
1404 | 47.2 | gf | 3.37 | mm | OK | -- | 15:36 | 2024-09-08 | 3.275
1405 | 47.2 | gf | 3.36 | mm | OK | -- | 15:36 | 2024-09-08 | 3.265
1406 | 47.1 | gf | 3.35 | mm | OK | -- | 15:36 | 2024-09-08 | 3.255
1407 | 47.1 | gf | 3.335 | mm | OK | -- | 15:36 | 2024-09-08 | 3.24
1408 | 47 | gf | 3.32 | mm | OK | -- | 15:36 | 2024-09-08 | 3.225
1409 | 47 | gf | 3.31 | mm | OK | -- | 15:36 | 2024-09-08 | 3.215
1410 | 47 | gf | 3.295 | mm | OK | -- | 15:36 | 2024-09-08 | 3.2
1411 | 47 | gf | 3.285 | mm | OK | -- | 15:36 | 2024-09-08 | 3.19
1412 | 46.9 | gf | 3.275 | mm | OK | -- | 15:36 | 2024-09-08 | 3.18
1413 | 46.9 | gf | 3.27 | mm | OK | -- | 15:36 | 2024-09-08 | 3.175
1414 | 46.8 | gf | 3.26 | mm | OK | -- | 15:36 | 2024-09-08 | 3.165
1415 | 46.8 | gf | 3.25 | mm | OK | -- | 15:36 | 2024-09-08 | 3.155
1416 | 46.7 | gf | 3.245 | mm | OK | -- | 15:36 | 2024-09-08 | 3.15
1417 | 46.7 | gf | 3.235 | mm | OK | -- | 15:36 | 2024-09-08 | 3.14
1418 | 46.7 | gf | 3.23 | mm | OK | -- | 15:36 | 2024-09-08 | 3.135
1419 | 46.7 | gf | 3.225 | mm | OK | -- | 15:36 | 2024-09-08 | 3.13
1420 | 46.7 | gf | 3.22 | mm | OK | -- | 15:36 | 2024-09-08 | 3.125
1421 | 46.7 | gf | 3.215 | mm | OK | -- | 15:36 | 2024-09-08 | 3.12
1422 | 46.7 | gf | 3.21 | mm | OK | -- | 15:36 | 2024-09-08 | 3.115
1423 | 46.7 | gf | 3.205 | mm | OK | -- | 15:36 | 2024-09-08 | 3.11
1424 | 46.7 | gf | 3.2 | mm | OK | -- | 15:36 | 2024-09-08 | 3.105
1425 | 46.7 | gf | 3.195 | mm | OK | -- | 15:36 | 2024-09-08 | 3.1
1426 | 46.7 | gf | 3.19 | mm | OK | -- | 15:36 | 2024-09-08 | 3.095
1427 | 46.6 | gf | 3.185 | mm | OK | -- | 15:36 | 2024-09-08 | 3.09
1428 | 46.6 | gf | 3.18 | mm | OK | -- | 15:36 | 2024-09-08 | 3.085
1429 | 46.6 | gf | 3.175 | mm | OK | -- | 15:36 | 2024-09-08 | 3.08
1430 | 46.6 | gf | 3.175 | mm | OK | -- | 15:36 | 2024-09-08 | 3.08
1431 | 46.6 | gf | 3.17 | mm | OK | -- | 15:36 | 2024-09-08 | 3.075
1432 | 46.5 | gf | 3.165 | mm | OK | -- | 15:36 | 2024-09-08 | 3.07
1433 | 46.5 | gf | 3.16 | mm | OK | -- | 15:36 | 2024-09-08 | 3.065
1434 | 46.5 | gf | 3.155 | mm | OK | -- | 15:36 | 2024-09-08 | 3.06
1435 | 46.5 | gf | 3.15 | mm | OK | -- | 15:36 | 2024-09-08 | 3.055
1436 | 46.4 | gf | 3.14 | mm | OK | -- | 15:36 | 2024-09-08 | 3.045
1437 | 46.4 | gf | 3.13 | mm | OK | -- | 15:36 | 2024-09-08 | 3.035
1438 | 46.4 | gf | 3.125 | mm | OK | -- | 15:36 | 2024-09-08 | 3.03
1439 | 46.4 | gf | 3.12 | mm | OK | -- | 15:36 | 2024-09-08 | 3.025
1440 | 46.3 | gf | 3.115 | mm | OK | -- | 15:36 | 2024-09-08 | 3.02
1441 | 46.3 | gf | 3.105 | mm | OK | -- | 15:36 | 2024-09-08 | 3.01
1442 | 46.3 | gf | 3.1 | mm | OK | -- | 15:36 | 2024-09-08 | 3.005
1443 | 46.3 | gf | 3.095 | mm | OK | -- | 15:36 | 2024-09-08 | 3
1444 | 46.2 | gf | 3.09 | mm | OK | -- | 15:36 | 2024-09-08 | 2.995
1445 | 46.2 | gf | 3.085 | mm | OK | -- | 15:36 | 2024-09-08 | 2.99
1446 | 46.2 | gf | 3.08 | mm | OK | -- | 15:36 | 2024-09-08 | 2.985
1447 | 46.2 | gf | 3.075 | mm | OK | -- | 15:36 | 2024-09-08 | 2.98
1448 | 46.1 | gf | 3.07 | mm | OK | -- | 15:36 | 2024-09-08 | 2.975
1449 | 45.9 | gf | 3.06 | mm | OK | -- | 15:36 | 2024-09-08 | 2.965
1450 | 45.8 | gf | 3.05 | mm | OK | -- | 15:36 | 2024-09-08 | 2.955
1451 | 45.6 | gf | 3.04 | mm | OK | -- | 15:36 | 2024-09-08 | 2.945
1452 | 45.5 | gf | 3.035 | mm | OK | -- | 15:36 | 2024-09-08 | 2.94
1453 | 45.4 | gf | 3.025 | mm | OK | -- | 15:36 | 2024-09-08 | 2.93
1454 | 45.2 | gf | 3.02 | mm | OK | -- | 15:36 | 2024-09-08 | 2.925
1455 | 45.2 | gf | 3.015 | mm | OK | -- | 15:36 | 2024-09-08 | 2.92
1456 | 45.1 | gf | 3.01 | mm | OK | -- | 15:36 | 2024-09-08 | 2.915
1457 | 45.1 | gf | 3.005 | mm | OK | -- | 15:36 | 2024-09-08 | 2.91
1458 | 45 | gf | 3 | mm | OK | -- | 15:36 | 2024-09-08 | 2.905
1459 | 44.9 | gf | 2.995 | mm | OK | -- | 15:36 | 2024-09-08 | 2.9
1460 | 44.8 | gf | 2.99 | mm | OK | -- | 15:36 | 2024-09-08 | 2.895
1461 | 44.8 | gf | 2.985 | mm | OK | -- | 15:36 | 2024-09-08 | 2.89
1462 | 44.8 | gf | 2.98 | mm | OK | -- | 15:36 | 2024-09-08 | 2.885
1463 | 44.7 | gf | 2.975 | mm | OK | -- | 15:36 | 2024-09-08 | 2.88
1464 | 44.5 | gf | 2.97 | mm | OK | -- | 15:36 | 2024-09-08 | 2.875
1465 | 44.3 | gf | 2.965 | mm | OK | -- | 15:36 | 2024-09-08 | 2.87
1466 | 44.2 | gf | 2.955 | mm | OK | -- | 15:36 | 2024-09-08 | 2.86
1467 | 44 | gf | 2.95 | mm | OK | -- | 15:36 | 2024-09-08 | 2.855
1468 | 44 | gf | 2.945 | mm | OK | -- | 15:36 | 2024-09-08 | 2.85
1469 | 44.1 | gf | 2.94 | mm | OK | -- | 15:36 | 2024-09-08 | 2.845
1470 | 44.2 | gf | 2.93 | mm | OK | -- | 15:36 | 2024-09-08 | 2.835
1471 | 44.1 | gf | 2.925 | mm | OK | -- | 15:36 | 2024-09-08 | 2.83
1472 | 44.1 | gf | 2.92 | mm | OK | -- | 15:36 | 2024-09-08 | 2.825
1473 | 44.1 | gf | 2.915 | mm | OK | -- | 15:36 | 2024-09-08 | 2.82
1474 | 44 | gf | 2.91 | mm | OK | -- | 15:36 | 2024-09-08 | 2.815
1475 | 44 | gf | 2.905 | mm | OK | -- | 15:37 | 2024-09-08 | 2.81
1476 | 44 | gf | 2.895 | mm | OK | -- | 15:37 | 2024-09-08 | 2.8
1477 | 44 | gf | 2.89 | mm | OK | -- | 15:37 | 2024-09-08 | 2.795
1478 | 44 | gf | 2.885 | mm | OK | -- | 15:37 | 2024-09-08 | 2.79
1479 | 44 | gf | 2.885 | mm | OK | -- | 15:37 | 2024-09-08 | 2.79
1480 | 43.9 | gf | 2.88 | mm | OK | -- | 15:37 | 2024-09-08 | 2.785
1481 | 43.9 | gf | 2.875 | mm | OK | -- | 15:37 | 2024-09-08 | 2.78
1482 | 43.8 | gf | 2.87 | mm | OK | -- | 15:37 | 2024-09-08 | 2.775
1483 | 43.8 | gf | 2.865 | mm | OK | -- | 15:37 | 2024-09-08 | 2.77
1484 | 43.7 | gf | 2.86 | mm | OK | -- | 15:37 | 2024-09-08 | 2.765
1485 | 43.7 | gf | 2.855 | mm | OK | -- | 15:37 | 2024-09-08 | 2.76
1486 | 43.7 | gf | 2.85 | mm | OK | -- | 15:37 | 2024-09-08 | 2.755
1487 | 43.6 | gf | 2.845 | mm | OK | -- | 15:37 | 2024-09-08 | 2.75
1488 | 43.5 | gf | 2.84 | mm | OK | -- | 15:37 | 2024-09-08 | 2.745
1489 | 43.5 | gf | 2.83 | mm | OK | -- | 15:37 | 2024-09-08 | 2.735
1490 | 43.4 | gf | 2.82 | mm | OK | -- | 15:37 | 2024-09-08 | 2.725
1491 | 43.3 | gf | 2.81 | mm | OK | -- | 15:37 | 2024-09-08 | 2.715
1492 | 43.1 | gf | 2.8 | mm | OK | -- | 15:37 | 2024-09-08 | 2.705
1493 | 43.1 | gf | 2.795 | mm | OK | -- | 15:37 | 2024-09-08 | 2.7
1494 | 43 | gf | 2.79 | mm | OK | -- | 15:37 | 2024-09-08 | 2.695
1495 | 42.9 | gf | 2.79 | mm | OK | -- | 15:37 | 2024-09-08 | 2.695
1496 | 42.9 | gf | 2.785 | mm | OK | -- | 15:37 | 2024-09-08 | 2.69
1497 | 42.8 | gf | 2.78 | mm | OK | -- | 15:37 | 2024-09-08 | 2.685
1498 | 42.8 | gf | 2.77 | mm | OK | -- | 15:37 | 2024-09-08 | 2.675
1499 | 42.8 | gf | 2.765 | mm | OK | -- | 15:37 | 2024-09-08 | 2.67
1500 | 42.8 | gf | 2.76 | mm | OK | -- | 15:37 | 2024-09-08 | 2.665
1501 | 42.7 | gf | 2.755 | mm | OK | -- | 15:37 | 2024-09-08 | 2.66
1502 | 42.7 | gf | 2.75 | mm | OK | -- | 15:37 | 2024-09-08 | 2.655
1503 | 42.6 | gf | 2.745 | mm | OK | -- | 15:37 | 2024-09-08 | 2.65
1504 | 42.6 | gf | 2.74 | mm | OK | -- | 15:37 | 2024-09-08 | 2.645
1505 | 42.6 | gf | 2.735 | mm | OK | -- | 15:37 | 2024-09-08 | 2.64
1506 | 42.5 | gf | 2.73 | mm | OK | -- | 15:37 | 2024-09-08 | 2.635
1507 | 42.4 | gf | 2.725 | mm | OK | -- | 15:37 | 2024-09-08 | 2.63
1508 | 42.4 | gf | 2.72 | mm | OK | -- | 15:37 | 2024-09-08 | 2.625
1509 | 42.4 | gf | 2.715 | mm | OK | -- | 15:37 | 2024-09-08 | 2.62
1510 | 42.4 | gf | 2.71 | mm | OK | -- | 15:37 | 2024-09-08 | 2.615
1511 | 42.2 | gf | 2.705 | mm | OK | -- | 15:37 | 2024-09-08 | 2.61
1512 | 42.2 | gf | 2.7 | mm | OK | -- | 15:37 | 2024-09-08 | 2.605
1513 | 42.1 | gf | 2.69 | mm | OK | -- | 15:37 | 2024-09-08 | 2.595
1514 | 42 | gf | 2.685 | mm | OK | -- | 15:37 | 2024-09-08 | 2.59
1515 | 42 | gf | 2.68 | mm | OK | -- | 15:37 | 2024-09-08 | 2.585
1516 | 42 | gf | 2.675 | mm | OK | -- | 15:37 | 2024-09-08 | 2.58
1517 | 41.9 | gf | 2.665 | mm | OK | -- | 15:37 | 2024-09-08 | 2.57
1518 | 41.9 | gf | 2.66 | mm | OK | -- | 15:37 | 2024-09-08 | 2.565
1519 | 41.9 | gf | 2.655 | mm | OK | -- | 15:37 | 2024-09-08 | 2.56
1520 | 41.8 | gf | 2.65 | mm | OK | -- | 15:37 | 2024-09-08 | 2.555
1521 | 41.9 | gf | 2.645 | mm | OK | -- | 15:37 | 2024-09-08 | 2.55
1522 | 41.8 | gf | 2.645 | mm | OK | -- | 15:37 | 2024-09-08 | 2.55
1523 | 41.7 | gf | 2.635 | mm | OK | -- | 15:37 | 2024-09-08 | 2.54
1524 | 41.6 | gf | 2.63 | mm | OK | -- | 15:37 | 2024-09-08 | 2.535
1525 | 41.6 | gf | 2.62 | mm | OK | -- | 15:37 | 2024-09-08 | 2.525
1526 | 41.4 | gf | 2.61 | mm | OK | -- | 15:37 | 2024-09-08 | 2.515
1527 | 41.5 | gf | 2.605 | mm | OK | -- | 15:37 | 2024-09-08 | 2.51
1528 | 41.4 | gf | 2.595 | mm | OK | -- | 15:37 | 2024-09-08 | 2.5
1529 | 41.2 | gf | 2.59 | mm | OK | -- | 15:37 | 2024-09-08 | 2.495
1530 | 41.1 | gf | 2.585 | mm | OK | -- | 15:37 | 2024-09-08 | 2.49
1531 | 40.9 | gf | 2.58 | mm | OK | -- | 15:37 | 2024-09-08 | 2.485
1532 | 40.7 | gf | 2.575 | mm | OK | -- | 15:37 | 2024-09-08 | 2.48
1533 | 40.7 | gf | 2.565 | mm | OK | -- | 15:37 | 2024-09-08 | 2.47
1534 | 40.7 | gf | 2.56 | mm | OK | -- | 15:37 | 2024-09-08 | 2.465
1535 | 40.6 | gf | 2.555 | mm | OK | -- | 15:37 | 2024-09-08 | 2.46
1536 | 40.4 | gf | 2.55 | mm | OK | -- | 15:37 | 2024-09-08 | 2.455
1537 | 40.4 | gf | 2.545 | mm | OK | -- | 15:37 | 2024-09-08 | 2.45
1538 | 40.3 | gf | 2.54 | mm | OK | -- | 15:37 | 2024-09-08 | 2.445
1539 | 40.3 | gf | 2.535 | mm | OK | -- | 15:37 | 2024-09-08 | 2.44
1540 | 40.2 | gf | 2.535 | mm | OK | -- | 15:37 | 2024-09-08 | 2.44
1541 | 40.1 | gf | 2.53 | mm | OK | -- | 15:37 | 2024-09-08 | 2.435
1542 | 40 | gf | 2.525 | mm | OK | -- | 15:37 | 2024-09-08 | 2.43
1543 | 39.9 | gf | 2.52 | mm | OK | -- | 15:37 | 2024-09-08 | 2.425
1544 | 39.8 | gf | 2.52 | mm | OK | -- | 15:37 | 2024-09-08 | 2.425
1545 | 39.7 | gf | 2.515 | mm | OK | -- | 15:37 | 2024-09-08 | 2.42
1546 | 39.7 | gf | 2.51 | mm | OK | -- | 15:37 | 2024-09-08 | 2.415
1547 | 39.8 | gf | 2.505 | mm | OK | -- | 15:37 | 2024-09-08 | 2.41
1548 | 39.8 | gf | 2.505 | mm | OK | -- | 15:37 | 2024-09-08 | 2.41
1549 | 39.7 | gf | 2.5 | mm | OK | -- | 15:37 | 2024-09-08 | 2.405
1550 | 39.8 | gf | 2.5 | mm | OK | -- | 15:37 | 2024-09-08 | 2.405
1551 | 39.8 | gf | 2.495 | mm | OK | -- | 15:37 | 2024-09-08 | 2.4
1552 | 39.6 | gf | 2.495 | mm | OK | -- | 15:37 | 2024-09-08 | 2.4
1553 | 39.7 | gf | 2.495 | mm | OK | -- | 15:37 | 2024-09-08 | 2.4
1554 | 39.7 | gf | 2.49 | mm | OK | -- | 15:37 | 2024-09-08 | 2.395
1555 | 39.6 | gf | 2.49 | mm | OK | -- | 15:37 | 2024-09-08 | 2.395
1556 | 39.5 | gf | 2.49 | mm | OK | -- | 15:37 | 2024-09-08 | 2.395
1557 | 39.5 | gf | 2.485 | mm | OK | -- | 15:37 | 2024-09-08 | 2.39
1558 | 39.4 | gf | 2.48 | mm | OK | -- | 15:37 | 2024-09-08 | 2.385
1559 | 39.3 | gf | 2.48 | mm | OK | -- | 15:37 | 2024-09-08 | 2.385
1560 | 39.2 | gf | 2.475 | mm | OK | -- | 15:37 | 2024-09-08 | 2.38
1561 | 39.1 | gf | 2.47 | mm | OK | -- | 15:37 | 2024-09-08 | 2.375
1562 | 39 | gf | 2.465 | mm | OK | -- | 15:37 | 2024-09-08 | 2.37
1563 | 39 | gf | 2.46 | mm | OK | -- | 15:37 | 2024-09-08 | 2.365
1564 | 38.9 | gf | 2.455 | mm | OK | -- | 15:37 | 2024-09-08 | 2.36
1565 | 38.9 | gf | 2.45 | mm | OK | -- | 15:37 | 2024-09-08 | 2.355
1566 | 38.8 | gf | 2.445 | mm | OK | -- | 15:37 | 2024-09-08 | 2.35
1567 | 38.8 | gf | 2.44 | mm | OK | -- | 15:37 | 2024-09-08 | 2.345
1568 | 38.6 | gf | 2.435 | mm | OK | -- | 15:37 | 2024-09-08 | 2.34
1569 | 38.5 | gf | 2.43 | mm | OK | -- | 15:37 | 2024-09-08 | 2.335
1570 | 38.4 | gf | 2.42 | mm | OK | -- | 15:37 | 2024-09-08 | 2.325
1571 | 38.2 | gf | 2.415 | mm | OK | -- | 15:37 | 2024-09-08 | 2.32
1572 | 38 | gf | 2.405 | mm | OK | -- | 15:37 | 2024-09-08 | 2.31
1573 | 38 | gf | 2.4 | mm | OK | -- | 15:37 | 2024-09-08 | 2.305
1574 | 37.8 | gf | 2.395 | mm | OK | -- | 15:37 | 2024-09-08 | 2.3
1575 | 37.8 | gf | 2.385 | mm | OK | -- | 15:37 | 2024-09-08 | 2.29
1576 | 37.7 | gf | 2.38 | mm | OK | -- | 15:37 | 2024-09-08 | 2.285
1577 | 37.6 | gf | 2.375 | mm | OK | -- | 15:37 | 2024-09-08 | 2.28
1578 | 37.4 | gf | 2.37 | mm | OK | -- | 15:37 | 2024-09-08 | 2.275
1579 | 37.3 | gf | 2.365 | mm | OK | -- | 15:37 | 2024-09-08 | 2.27
1580 | 37.3 | gf | 2.36 | mm | OK | -- | 15:37 | 2024-09-08 | 2.265
1581 | 37.4 | gf | 2.355 | mm | OK | -- | 15:37 | 2024-09-08 | 2.26
1582 | 37.3 | gf | 2.35 | mm | OK | -- | 15:37 | 2024-09-08 | 2.255
1583 | 37.2 | gf | 2.345 | mm | OK | -- | 15:37 | 2024-09-08 | 2.25
1584 | 37.2 | gf | 2.34 | mm | OK | -- | 15:37 | 2024-09-08 | 2.245
1585 | 37.2 | gf | 2.335 | mm | OK | -- | 15:37 | 2024-09-08 | 2.24
1586 | 37.2 | gf | 2.335 | mm | OK | -- | 15:37 | 2024-09-08 | 2.24
1587 | 37.2 | gf | 2.33 | mm | OK | -- | 15:37 | 2024-09-08 | 2.235
1588 | 37.2 | gf | 2.325 | mm | OK | -- | 15:37 | 2024-09-08 | 2.23
1589 | 37.2 | gf | 2.32 | mm | OK | -- | 15:37 | 2024-09-08 | 2.225
1590 | 37.3 | gf | 2.315 | mm | OK | -- | 15:37 | 2024-09-08 | 2.22
1591 | 37.1 | gf | 2.31 | mm | OK | -- | 15:37 | 2024-09-08 | 2.215
1592 | 37.1 | gf | 2.31 | mm | OK | -- | 15:37 | 2024-09-08 | 2.215
1593 | 37.1 | gf | 2.305 | mm | OK | -- | 15:37 | 2024-09-08 | 2.21
1594 | 37.1 | gf | 2.3 | mm | OK | -- | 15:37 | 2024-09-08 | 2.205
1595 | 36.9 | gf | 2.295 | mm | OK | -- | 15:37 | 2024-09-08 | 2.2
1596 | 36.9 | gf | 2.29 | mm | OK | -- | 15:37 | 2024-09-08 | 2.195
1597 | 36.9 | gf | 2.285 | mm | OK | -- | 15:37 | 2024-09-08 | 2.19
1598 | 36.9 | gf | 2.28 | mm | OK | -- | 15:37 | 2024-09-08 | 2.185
1599 | 36.8 | gf | 2.275 | mm | OK | -- | 15:37 | 2024-09-08 | 2.18
1600 | 36.9 | gf | 2.27 | mm | OK | -- | 15:37 | 2024-09-08 | 2.175
1601 | 36.7 | gf | 2.265 | mm | OK | -- | 15:37 | 2024-09-08 | 2.17
1602 | 36.7 | gf | 2.26 | mm | OK | -- | 15:37 | 2024-09-08 | 2.165
1603 | 36.7 | gf | 2.255 | mm | OK | -- | 15:37 | 2024-09-08 | 2.16
1604 | 36.6 | gf | 2.25 | mm | OK | -- | 15:37 | 2024-09-08 | 2.155
1605 | 36.6 | gf | 2.245 | mm | OK | -- | 15:37 | 2024-09-08 | 2.15
1606 | 36.5 | gf | 2.235 | mm | OK | -- | 15:37 | 2024-09-08 | 2.14
1607 | 36.4 | gf | 2.23 | mm | OK | -- | 15:37 | 2024-09-08 | 2.135
1608 | 36.5 | gf | 2.22 | mm | OK | -- | 15:37 | 2024-09-08 | 2.125
1609 | 36.3 | gf | 2.215 | mm | OK | -- | 15:37 | 2024-09-08 | 2.12
1610 | 36.5 | gf | 2.205 | mm | OK | -- | 15:37 | 2024-09-08 | 2.11
1611 | 36.4 | gf | 2.2 | mm | OK | -- | 15:37 | 2024-09-08 | 2.105
1612 | 36.4 | gf | 2.195 | mm | OK | -- | 15:37 | 2024-09-08 | 2.1
1613 | 36.4 | gf | 2.185 | mm | OK | -- | 15:37 | 2024-09-08 | 2.09
1614 | 36.3 | gf | 2.18 | mm | OK | -- | 15:37 | 2024-09-08 | 2.085
1615 | 36.1 | gf | 2.17 | mm | OK | -- | 15:37 | 2024-09-08 | 2.075
1616 | 36.1 | gf | 2.16 | mm | OK | -- | 15:37 | 2024-09-08 | 2.065
1617 | 36.1 | gf | 2.15 | mm | OK | -- | 15:37 | 2024-09-08 | 2.055
1618 | 35.9 | gf | 2.14 | mm | OK | -- | 15:37 | 2024-09-08 | 2.045
1619 | 35.9 | gf | 2.13 | mm | OK | -- | 15:37 | 2024-09-08 | 2.035
1620 | 35.8 | gf | 2.125 | mm | OK | -- | 15:37 | 2024-09-08 | 2.03
1621 | 35.8 | gf | 2.115 | mm | OK | -- | 15:37 | 2024-09-08 | 2.02
1622 | 36 | gf | 2.11 | mm | OK | -- | 15:37 | 2024-09-08 | 2.015
1623 | 35.9 | gf | 2.1 | mm | OK | -- | 15:37 | 2024-09-08 | 2.005
1624 | 35.7 | gf | 2.095 | mm | OK | -- | 15:37 | 2024-09-08 | 2
1625 | 35.6 | gf | 2.085 | mm | OK | -- | 15:37 | 2024-09-08 | 1.99
1626 | 35.6 | gf | 2.08 | mm | OK | -- | 15:37 | 2024-09-08 | 1.985
1627 | 35.6 | gf | 2.07 | mm | OK | -- | 15:37 | 2024-09-08 | 1.975
1628 | 35.6 | gf | 2.06 | mm | OK | -- | 15:37 | 2024-09-08 | 1.965
1629 | 35.7 | gf | 2.055 | mm | OK | -- | 15:37 | 2024-09-08 | 1.96
1630 | 35.7 | gf | 2.05 | mm | OK | -- | 15:37 | 2024-09-08 | 1.955
1631 | 35.5 | gf | 2.04 | mm | OK | -- | 15:37 | 2024-09-08 | 1.945
1632 | 35.6 | gf | 2.035 | mm | OK | -- | 15:37 | 2024-09-08 | 1.94
1633 | 35.6 | gf | 2.03 | mm | OK | -- | 15:37 | 2024-09-08 | 1.935
1634 | 35.6 | gf | 2.025 | mm | OK | -- | 15:37 | 2024-09-08 | 1.93
1635 | 35.7 | gf | 2.025 | mm | OK | -- | 15:37 | 2024-09-08 | 1.93
1636 | 35.5 | gf | 2.02 | mm | OK | -- | 15:37 | 2024-09-08 | 1.925
1637 | 35.5 | gf | 2.015 | mm | OK | -- | 15:37 | 2024-09-08 | 1.92
1638 | 35.5 | gf | 2.01 | mm | OK | -- | 15:37 | 2024-09-08 | 1.915
1639 | 35.3 | gf | 2.005 | mm | OK | -- | 15:37 | 2024-09-08 | 1.91
1640 | 35.3 | gf | 2 | mm | OK | -- | 15:37 | 2024-09-08 | 1.905
1641 | 35.2 | gf | 1.995 | mm | OK | -- | 15:37 | 2024-09-08 | 1.9
1642 | 35.3 | gf | 1.985 | mm | OK | -- | 15:37 | 2024-09-08 | 1.89
1643 | 35.4 | gf | 1.98 | mm | OK | -- | 15:37 | 2024-09-08 | 1.885
1644 | 35.2 | gf | 1.975 | mm | OK | -- | 15:37 | 2024-09-08 | 1.88
1645 | 35.2 | gf | 1.965 | mm | OK | -- | 15:37 | 2024-09-08 | 1.87
1646 | 35.2 | gf | 1.96 | mm | OK | -- | 15:37 | 2024-09-08 | 1.865
1647 | 35.2 | gf | 1.95 | mm | OK | -- | 15:37 | 2024-09-08 | 1.855
1648 | 35.1 | gf | 1.945 | mm | OK | -- | 15:37 | 2024-09-08 | 1.85
1649 | 35.2 | gf | 1.94 | mm | OK | -- | 15:37 | 2024-09-08 | 1.845
1650 | 35.3 | gf | 1.935 | mm | OK | -- | 15:37 | 2024-09-08 | 1.84
1651 | 35.1 | gf | 1.935 | mm | OK | -- | 15:37 | 2024-09-08 | 1.84
1652 | 35 | gf | 1.93 | mm | OK | -- | 15:37 | 2024-09-08 | 1.835
1653 | 35.2 | gf | 1.925 | mm | OK | -- | 15:37 | 2024-09-08 | 1.83
1654 | 35.2 | gf | 1.92 | mm | OK | -- | 15:37 | 2024-09-08 | 1.825
1655 | 35.1 | gf | 1.915 | mm | OK | -- | 15:37 | 2024-09-08 | 1.82
1656 | 35.1 | gf | 1.91 | mm | OK | -- | 15:37 | 2024-09-08 | 1.815
1657 | 35 | gf | 1.905 | mm | OK | -- | 15:37 | 2024-09-08 | 1.81
1658 | 34.9 | gf | 1.9 | mm | OK | -- | 15:37 | 2024-09-08 | 1.805
1659 | 34.9 | gf | 1.89 | mm | OK | -- | 15:37 | 2024-09-08 | 1.795
1660 | 34.8 | gf | 1.885 | mm | OK | -- | 15:37 | 2024-09-08 | 1.79
1661 | 34.9 | gf | 1.88 | mm | OK | -- | 15:37 | 2024-09-08 | 1.785
1662 | 34.8 | gf | 1.875 | mm | OK | -- | 15:37 | 2024-09-08 | 1.78
1663 | 34.7 | gf | 1.865 | mm | OK | -- | 15:37 | 2024-09-08 | 1.77
1664 | 34.7 | gf | 1.86 | mm | OK | -- | 15:37 | 2024-09-08 | 1.765
1665 | 34.8 | gf | 1.855 | mm | OK | -- | 15:37 | 2024-09-08 | 1.76
1666 | 34.7 | gf | 1.855 | mm | OK | -- | 15:37 | 2024-09-08 | 1.76
1667 | 34.5 | gf | 1.85 | mm | OK | -- | 15:37 | 2024-09-08 | 1.755
1668 | 34.6 | gf | 1.84 | mm | OK | -- | 15:37 | 2024-09-08 | 1.745
1669 | 34.5 | gf | 1.835 | mm | OK | -- | 15:37 | 2024-09-08 | 1.74
1670 | 34.6 | gf | 1.835 | mm | OK | -- | 15:37 | 2024-09-08 | 1.74
1671 | 34.6 | gf | 1.83 | mm | OK | -- | 15:37 | 2024-09-08 | 1.735
1672 | 34.5 | gf | 1.82 | mm | OK | -- | 15:37 | 2024-09-08 | 1.725
1673 | 34.7 | gf | 1.815 | mm | OK | -- | 15:37 | 2024-09-08 | 1.72
1674 | 34.8 | gf | 1.815 | mm | OK | -- | 15:37 | 2024-09-08 | 1.72
1675 | 34.8 | gf | 1.81 | mm | OK | -- | 15:37 | 2024-09-08 | 1.715
1676 | 34.8 | gf | 1.805 | mm | OK | -- | 15:37 | 2024-09-08 | 1.71
1677 | 34.7 | gf | 1.805 | mm | OK | -- | 15:37 | 2024-09-08 | 1.71
1678 | 34.6 | gf | 1.8 | mm | OK | -- | 15:37 | 2024-09-08 | 1.705
1679 | 34.6 | gf | 1.8 | mm | OK | -- | 15:37 | 2024-09-08 | 1.705
1680 | 34.5 | gf | 1.795 | mm | OK | -- | 15:37 | 2024-09-08 | 1.7
1681 | 34.5 | gf | 1.79 | mm | OK | -- | 15:37 | 2024-09-08 | 1.695
1682 | 34.4 | gf | 1.79 | mm | OK | -- | 15:37 | 2024-09-08 | 1.695
1683 | 34.4 | gf | 1.785 | mm | OK | -- | 15:37 | 2024-09-08 | 1.69
1684 | 34.3 | gf | 1.78 | mm | OK | -- | 15:37 | 2024-09-08 | 1.685
1685 | 34.2 | gf | 1.775 | mm | OK | -- | 15:37 | 2024-09-08 | 1.68
1686 | 33.9 | gf | 1.77 | mm | OK | -- | 15:37 | 2024-09-08 | 1.675
1687 | 34 | gf | 1.76 | mm | OK | -- | 15:37 | 2024-09-08 | 1.665
1688 | 33.9 | gf | 1.75 | mm | OK | -- | 15:37 | 2024-09-08 | 1.655
1689 | 34 | gf | 1.745 | mm | OK | -- | 15:37 | 2024-09-08 | 1.65
1690 | 34.1 | gf | 1.74 | mm | OK | -- | 15:37 | 2024-09-08 | 1.645
1691 | 34.1 | gf | 1.735 | mm | OK | -- | 15:37 | 2024-09-08 | 1.64
1692 | 34.1 | gf | 1.73 | mm | OK | -- | 15:37 | 2024-09-08 | 1.635
1693 | 34.1 | gf | 1.725 | mm | OK | -- | 15:37 | 2024-09-08 | 1.63
1694 | 34.1 | gf | 1.725 | mm | OK | -- | 15:37 | 2024-09-08 | 1.63
1695 | 33.9 | gf | 1.72 | mm | OK | -- | 15:37 | 2024-09-08 | 1.625
1696 | 33.9 | gf | 1.715 | mm | OK | -- | 15:37 | 2024-09-08 | 1.62
1697 | 33.9 | gf | 1.71 | mm | OK | -- | 15:37 | 2024-09-08 | 1.615
1698 | 33.9 | gf | 1.705 | mm | OK | -- | 15:37 | 2024-09-08 | 1.61
1699 | 33.8 | gf | 1.705 | mm | OK | -- | 15:37 | 2024-09-08 | 1.61
1700 | 33.7 | gf | 1.7 | mm | OK | -- | 15:37 | 2024-09-08 | 1.605
1701 | 33.6 | gf | 1.695 | mm | OK | -- | 15:37 | 2024-09-08 | 1.6
1702 | 33.8 | gf | 1.69 | mm | OK | -- | 15:37 | 2024-09-08 | 1.595
1703 | 33.7 | gf | 1.68 | mm | OK | -- | 15:37 | 2024-09-08 | 1.585
1704 | 33.6 | gf | 1.675 | mm | OK | -- | 15:37 | 2024-09-08 | 1.58
1705 | 33.6 | gf | 1.67 | mm | OK | -- | 15:37 | 2024-09-08 | 1.575
1706 | 33.7 | gf | 1.665 | mm | OK | -- | 15:37 | 2024-09-08 | 1.57
1707 | 33.6 | gf | 1.66 | mm | OK | -- | 15:37 | 2024-09-08 | 1.565
1708 | 33.6 | gf | 1.655 | mm | OK | -- | 15:37 | 2024-09-08 | 1.56
1709 | 33.7 | gf | 1.65 | mm | OK | -- | 15:37 | 2024-09-08 | 1.555
1710 | 33.5 | gf | 1.65 | mm | OK | -- | 15:37 | 2024-09-08 | 1.555
1711 | 33.4 | gf | 1.64 | mm | OK | -- | 15:37 | 2024-09-08 | 1.545
1712 | 33.2 | gf | 1.635 | mm | OK | -- | 15:37 | 2024-09-08 | 1.54
1713 | 33.3 | gf | 1.63 | mm | OK | -- | 15:37 | 2024-09-08 | 1.535
1714 | 33.4 | gf | 1.625 | mm | OK | -- | 15:37 | 2024-09-08 | 1.53
1715 | 33.3 | gf | 1.62 | mm | OK | -- | 15:37 | 2024-09-08 | 1.525
1716 | 33.4 | gf | 1.615 | mm | OK | -- | 15:37 | 2024-09-08 | 1.52
1717 | 33.2 | gf | 1.61 | mm | OK | -- | 15:37 | 2024-09-08 | 1.515
1718 | 33.3 | gf | 1.605 | mm | OK | -- | 15:37 | 2024-09-08 | 1.51
1719 | 33.2 | gf | 1.6 | mm | OK | -- | 15:37 | 2024-09-08 | 1.505
1720 | 33.2 | gf | 1.595 | mm | OK | -- | 15:37 | 2024-09-08 | 1.5
1721 | 33.3 | gf | 1.59 | mm | OK | -- | 15:37 | 2024-09-08 | 1.495
1722 | 33.3 | gf | 1.59 | mm | OK | -- | 15:37 | 2024-09-08 | 1.495
1723 | 33.3 | gf | 1.585 | mm | OK | -- | 15:37 | 2024-09-08 | 1.49
1724 | 33.1 | gf | 1.58 | mm | OK | -- | 15:37 | 2024-09-08 | 1.485
1725 | 33.1 | gf | 1.575 | mm | OK | -- | 15:37 | 2024-09-08 | 1.48
1726 | 33.1 | gf | 1.57 | mm | OK | -- | 15:37 | 2024-09-08 | 1.475
1727 | 32.9 | gf | 1.565 | mm | OK | -- | 15:37 | 2024-09-08 | 1.47
1728 | 32.9 | gf | 1.555 | mm | OK | -- | 15:37 | 2024-09-08 | 1.46
1729 | 32.7 | gf | 1.55 | mm | OK | -- | 15:37 | 2024-09-08 | 1.455
1730 | 32.8 | gf | 1.545 | mm | OK | -- | 15:37 | 2024-09-08 | 1.45
1731 | 32.9 | gf | 1.54 | mm | OK | -- | 15:37 | 2024-09-08 | 1.445
1732 | 32.8 | gf | 1.53 | mm | OK | -- | 15:37 | 2024-09-08 | 1.435
1733 | 32.9 | gf | 1.525 | mm | OK | -- | 15:37 | 2024-09-08 | 1.43
1734 | 32.9 | gf | 1.52 | mm | OK | -- | 15:37 | 2024-09-08 | 1.425
1735 | 32.9 | gf | 1.52 | mm | OK | -- | 15:37 | 2024-09-08 | 1.425
1736 | 32.8 | gf | 1.515 | mm | OK | -- | 15:37 | 2024-09-08 | 1.42
1737 | 32.8 | gf | 1.51 | mm | OK | -- | 15:37 | 2024-09-08 | 1.415
1738 | 32.8 | gf | 1.505 | mm | OK | -- | 15:37 | 2024-09-08 | 1.41
1739 | 32.8 | gf | 1.505 | mm | OK | -- | 15:37 | 2024-09-08 | 1.41
1740 | 32.7 | gf | 1.5 | mm | OK | -- | 15:37 | 2024-09-08 | 1.405
1741 | 32.6 | gf | 1.495 | mm | OK | -- | 15:37 | 2024-09-08 | 1.4
1742 | 32.6 | gf | 1.49 | mm | OK | -- | 15:37 | 2024-09-08 | 1.395
1743 | 32.5 | gf | 1.49 | mm | OK | -- | 15:37 | 2024-09-08 | 1.395
1744 | 32.3 | gf | 1.485 | mm | OK | -- | 15:37 | 2024-09-08 | 1.39
1745 | 32.2 | gf | 1.475 | mm | OK | -- | 15:37 | 2024-09-08 | 1.38
1746 | 32.2 | gf | 1.465 | mm | OK | -- | 15:37 | 2024-09-08 | 1.37
1747 | 32.5 | gf | 1.46 | mm | OK | -- | 15:37 | 2024-09-08 | 1.365
1748 | 32.4 | gf | 1.455 | mm | OK | -- | 15:37 | 2024-09-08 | 1.36
1749 | 32.3 | gf | 1.45 | mm | OK | -- | 15:37 | 2024-09-08 | 1.355
1750 | 32.3 | gf | 1.44 | mm | OK | -- | 15:37 | 2024-09-08 | 1.345
1751 | 32.4 | gf | 1.435 | mm | OK | -- | 15:37 | 2024-09-08 | 1.34
1752 | 32.5 | gf | 1.435 | mm | OK | -- | 15:37 | 2024-09-08 | 1.34
1753 | 32.3 | gf | 1.43 | mm | OK | -- | 15:37 | 2024-09-08 | 1.335
1754 | 32.3 | gf | 1.425 | mm | OK | -- | 15:37 | 2024-09-08 | 1.33
1755 | 32.2 | gf | 1.42 | mm | OK | -- | 15:37 | 2024-09-08 | 1.325
1756 | 32.3 | gf | 1.415 | mm | OK | -- | 15:37 | 2024-09-08 | 1.32
1757 | 32.3 | gf | 1.415 | mm | OK | -- | 15:37 | 2024-09-08 | 1.32
1758 | 32.2 | gf | 1.41 | mm | OK | -- | 15:37 | 2024-09-08 | 1.315
1759 | 32.2 | gf | 1.405 | mm | OK | -- | 15:37 | 2024-09-08 | 1.31
1760 | 32.3 | gf | 1.4 | mm | OK | -- | 15:37 | 2024-09-08 | 1.305
1761 | 32.3 | gf | 1.395 | mm | OK | -- | 15:37 | 2024-09-08 | 1.3
1762 | 32.1 | gf | 1.39 | mm | OK | -- | 15:37 | 2024-09-08 | 1.295
1763 | 32.2 | gf | 1.385 | mm | OK | -- | 15:37 | 2024-09-08 | 1.29
1764 | 32.2 | gf | 1.38 | mm | OK | -- | 15:37 | 2024-09-08 | 1.285
1765 | 32.1 | gf | 1.375 | mm | OK | -- | 15:37 | 2024-09-08 | 1.28
1766 | 32 | gf | 1.375 | mm | OK | -- | 15:37 | 2024-09-08 | 1.28
1767 | 32 | gf | 1.37 | mm | OK | -- | 15:37 | 2024-09-08 | 1.275
1768 | 31.7 | gf | 1.365 | mm | OK | -- | 15:37 | 2024-09-08 | 1.27
1769 | 31.9 | gf | 1.36 | mm | OK | -- | 15:37 | 2024-09-08 | 1.265
1770 | 31.9 | gf | 1.355 | mm | OK | -- | 15:37 | 2024-09-08 | 1.26
1771 | 31.8 | gf | 1.35 | mm | OK | -- | 15:37 | 2024-09-08 | 1.255
1772 | 31.8 | gf | 1.345 | mm | OK | -- | 15:37 | 2024-09-08 | 1.25
1773 | 31.8 | gf | 1.34 | mm | OK | -- | 15:37 | 2024-09-08 | 1.245
1774 | 31.7 | gf | 1.335 | mm | OK | -- | 15:37 | 2024-09-08 | 1.24
1775 | 31.7 | gf | 1.335 | mm | OK | -- | 15:37 | 2024-09-08 | 1.24
1776 | 31.7 | gf | 1.33 | mm | OK | -- | 15:37 | 2024-09-08 | 1.235
1777 | 31.7 | gf | 1.325 | mm | OK | -- | 15:37 | 2024-09-08 | 1.23
1778 | 31.6 | gf | 1.32 | mm | OK | -- | 15:37 | 2024-09-08 | 1.225
1779 | 31.5 | gf | 1.315 | mm | OK | -- | 15:37 | 2024-09-08 | 1.22
1780 | 31.5 | gf | 1.31 | mm | OK | -- | 15:37 | 2024-09-08 | 1.215
1781 | 31.4 | gf | 1.305 | mm | OK | -- | 15:37 | 2024-09-08 | 1.21
1782 | 31.6 | gf | 1.295 | mm | OK | -- | 15:37 | 2024-09-08 | 1.2
1783 | 31.6 | gf | 1.29 | mm | OK | -- | 15:37 | 2024-09-08 | 1.195
1784 | 31.6 | gf | 1.29 | mm | OK | -- | 15:37 | 2024-09-08 | 1.195
1785 | 31.3 | gf | 1.28 | mm | OK | -- | 15:37 | 2024-09-08 | 1.185
1786 | 31.2 | gf | 1.275 | mm | OK | -- | 15:37 | 2024-09-08 | 1.18
1787 | 31.2 | gf | 1.265 | mm | OK | -- | 15:37 | 2024-09-08 | 1.17
1788 | 31.3 | gf | 1.26 | mm | OK | -- | 15:37 | 2024-09-08 | 1.165
1789 | 31.3 | gf | 1.255 | mm | OK | -- | 15:37 | 2024-09-08 | 1.16
1790 | 31.3 | gf | 1.25 | mm | OK | -- | 15:37 | 2024-09-08 | 1.155
1791 | 31.3 | gf | 1.245 | mm | OK | -- | 15:37 | 2024-09-08 | 1.15
1792 | 31.3 | gf | 1.245 | mm | OK | -- | 15:37 | 2024-09-08 | 1.15
1793 | 31.2 | gf | 1.235 | mm | OK | -- | 15:37 | 2024-09-08 | 1.14
1794 | 31.3 | gf | 1.23 | mm | OK | -- | 15:37 | 2024-09-08 | 1.135
1795 | 31.3 | gf | 1.23 | mm | OK | -- | 15:37 | 2024-09-08 | 1.135
1796 | 31 | gf | 1.225 | mm | OK | -- | 15:37 | 2024-09-08 | 1.13
1797 | 31.2 | gf | 1.215 | mm | OK | -- | 15:37 | 2024-09-08 | 1.12
1798 | 31.2 | gf | 1.21 | mm | OK | -- | 15:37 | 2024-09-08 | 1.115
1799 | 31.3 | gf | 1.21 | mm | OK | -- | 15:37 | 2024-09-08 | 1.115
1800 | 31.4 | gf | 1.205 | mm | OK | -- | 15:37 | 2024-09-08 | 1.11
1801 | 31.1 | gf | 1.2 | mm | OK | -- | 15:37 | 2024-09-08 | 1.105
1802 | 31.1 | gf | 1.195 | mm | OK | -- | 15:37 | 2024-09-08 | 1.1
1803 | 31.1 | gf | 1.195 | mm | OK | -- | 15:37 | 2024-09-08 | 1.1
1804 | 31.1 | gf | 1.19 | mm | OK | -- | 15:37 | 2024-09-08 | 1.095
1805 | 31.1 | gf | 1.185 | mm | OK | -- | 15:37 | 2024-09-08 | 1.09
1806 | 31.1 | gf | 1.18 | mm | OK | -- | 15:37 | 2024-09-08 | 1.085
1807 | 31.1 | gf | 1.18 | mm | OK | -- | 15:37 | 2024-09-08 | 1.085
1808 | 30.9 | gf | 1.175 | mm | OK | -- | 15:37 | 2024-09-08 | 1.08
1809 | 31 | gf | 1.17 | mm | OK | -- | 15:37 | 2024-09-08 | 1.075
1810 | 31 | gf | 1.165 | mm | OK | -- | 15:37 | 2024-09-08 | 1.07
1811 | 30.9 | gf | 1.16 | mm | OK | -- | 15:37 | 2024-09-08 | 1.065
1812 | 30.8 | gf | 1.155 | mm | OK | -- | 15:37 | 2024-09-08 | 1.06
1813 | 30.8 | gf | 1.15 | mm | OK | -- | 15:37 | 2024-09-08 | 1.055
1814 | 30.8 | gf | 1.14 | mm | OK | -- | 15:37 | 2024-09-08 | 1.045
1815 | 30.9 | gf | 1.135 | mm | OK | -- | 15:37 | 2024-09-08 | 1.04
1816 | 30.8 | gf | 1.13 | mm | OK | -- | 15:37 | 2024-09-08 | 1.035
1817 | 30.7 | gf | 1.125 | mm | OK | -- | 15:37 | 2024-09-08 | 1.03
1818 | 30.7 | gf | 1.115 | mm | OK | -- | 15:37 | 2024-09-08 | 1.02
1819 | 30.8 | gf | 1.105 | mm | OK | -- | 15:37 | 2024-09-08 | 1.01
1820 | 30.8 | gf | 1.1 | mm | OK | -- | 15:37 | 2024-09-08 | 1.005
1821 | 30.7 | gf | 1.09 | mm | OK | -- | 15:37 | 2024-09-08 | 0.995
1822 | 30.6 | gf | 1.085 | mm | OK | -- | 15:37 | 2024-09-08 | 0.99
1823 | 30.6 | gf | 1.075 | mm | OK | -- | 15:37 | 2024-09-08 | 0.98
1824 | 30.7 | gf | 1.07 | mm | OK | -- | 15:37 | 2024-09-08 | 0.975
1825 | 30.6 | gf | 1.065 | mm | OK | -- | 15:37 | 2024-09-08 | 0.97
1826 | 30.6 | gf | 1.06 | mm | OK | -- | 15:37 | 2024-09-08 | 0.965
1827 | 30.7 | gf | 1.055 | mm | OK | -- | 15:37 | 2024-09-08 | 0.96
1828 | 30.8 | gf | 1.05 | mm | OK | -- | 15:37 | 2024-09-08 | 0.955
1829 | 30.6 | gf | 1.045 | mm | OK | -- | 15:37 | 2024-09-08 | 0.95
1830 | 30.5 | gf | 1.04 | mm | OK | -- | 15:37 | 2024-09-08 | 0.945
1831 | 30.6 | gf | 1.035 | mm | OK | -- | 15:37 | 2024-09-08 | 0.94
1832 | 30.6 | gf | 1.03 | mm | OK | -- | 15:37 | 2024-09-08 | 0.935
1833 | 30.7 | gf | 1.025 | mm | OK | -- | 15:37 | 2024-09-08 | 0.93
1834 | 30.7 | gf | 1.02 | mm | OK | -- | 15:37 | 2024-09-08 | 0.925
1835 | 30.7 | gf | 1.015 | mm | OK | -- | 15:37 | 2024-09-08 | 0.92
1836 | 30.6 | gf | 1.015 | mm | OK | -- | 15:37 | 2024-09-08 | 0.92
1837 | 30.7 | gf | 1.01 | mm | OK | -- | 15:37 | 2024-09-08 | 0.915
1838 | 30.5 | gf | 1.01 | mm | OK | -- | 15:37 | 2024-09-08 | 0.915
1839 | 30.4 | gf | 1.005 | mm | OK | -- | 15:37 | 2024-09-08 | 0.91
1840 | 30.5 | gf | 1.005 | mm | OK | -- | 15:37 | 2024-09-08 | 0.91
1841 | 30.3 | gf | 1 | mm | OK | -- | 15:37 | 2024-09-08 | 0.905
1842 | 30.3 | gf | 0.995 | mm | OK | -- | 15:37 | 2024-09-08 | 0.9
1843 | 30.5 | gf | 0.99 | mm | OK | -- | 15:37 | 2024-09-08 | 0.895
1844 | 30.6 | gf | 0.985 | mm | OK | -- | 15:37 | 2024-09-08 | 0.89
1845 | 30.5 | gf | 0.985 | mm | OK | -- | 15:37 | 2024-09-08 | 0.89
1846 | 30.4 | gf | 0.98 | mm | OK | -- | 15:37 | 2024-09-08 | 0.885
1847 | 30.3 | gf | 0.98 | mm | OK | -- | 15:37 | 2024-09-08 | 0.885
1848 | 30.5 | gf | 0.975 | mm | OK | -- | 15:37 | 2024-09-08 | 0.88
1849 | 30.6 | gf | 0.97 | mm | OK | -- | 15:37 | 2024-09-08 | 0.875
1850 | 30.6 | gf | 0.97 | mm | OK | -- | 15:37 | 2024-09-08 | 0.875
1851 | 30.5 | gf | 0.97 | mm | OK | -- | 15:37 | 2024-09-08 | 0.875
1852 | 30.5 | gf | 0.965 | mm | OK | -- | 15:37 | 2024-09-08 | 0.87
1853 | 30.4 | gf | 0.965 | mm | OK | -- | 15:37 | 2024-09-08 | 0.87
1854 | 30.3 | gf | 0.96 | mm | OK | -- | 15:37 | 2024-09-08 | 0.865
1855 | 30.3 | gf | 0.96 | mm | OK | -- | 15:37 | 2024-09-08 | 0.865
1856 | 30.4 | gf | 0.955 | mm | OK | -- | 15:37 | 2024-09-08 | 0.86
1857 | 30.4 | gf | 0.95 | mm | OK | -- | 15:37 | 2024-09-08 | 0.855
1858 | 30.5 | gf | 0.95 | mm | OK | -- | 15:37 | 2024-09-08 | 0.855
1859 | 30.5 | gf | 0.95 | mm | OK | -- | 15:37 | 2024-09-08 | 0.855
1860 | 30.5 | gf | 0.95 | mm | OK | -- | 15:37 | 2024-09-08 | 0.855
1861 | 30.4 | gf | 0.945 | mm | OK | -- | 15:37 | 2024-09-08 | 0.85
1862 | 30.5 | gf | 0.945 | mm | OK | -- | 15:37 | 2024-09-08 | 0.85
1863 | 30.4 | gf | 0.945 | mm | OK | -- | 15:37 | 2024-09-08 | 0.85
1864 | 30.3 | gf | 0.945 | mm | OK | -- | 15:37 | 2024-09-08 | 0.85
1865 | 30.3 | gf | 0.94 | mm | OK | -- | 15:37 | 2024-09-08 | 0.845
1866 | 30.3 | gf | 0.94 | mm | OK | -- | 15:37 | 2024-09-08 | 0.845
1867 | 30.2 | gf | 0.94 | mm | OK | -- | 15:37 | 2024-09-08 | 0.845
1868 | 30 | gf | 0.935 | mm | OK | -- | 15:37 | 2024-09-08 | 0.84
1869 | 30.1 | gf | 0.935 | mm | OK | -- | 15:37 | 2024-09-08 | 0.84
1870 | 30.2 | gf | 0.93 | mm | OK | -- | 15:37 | 2024-09-08 | 0.835
1871 | 30.2 | gf | 0.93 | mm | OK | -- | 15:37 | 2024-09-08 | 0.835
1872 | 30 | gf | 0.925 | mm | OK | -- | 15:37 | 2024-09-08 | 0.83
1873 | 29.7 | gf | 0.92 | mm | OK | -- | 15:37 | 2024-09-08 | 0.825
1874 | 29.7 | gf | 0.915 | mm | OK | -- | 15:37 | 2024-09-08 | 0.82
1875 | 29.8 | gf | 0.91 | mm | OK | -- | 15:37 | 2024-09-08 | 0.815
1876 | 29.8 | gf | 0.905 | mm | OK | -- | 15:37 | 2024-09-08 | 0.81
1877 | 29.8 | gf | 0.905 | mm | OK | -- | 15:37 | 2024-09-08 | 0.81
1878 | 29.6 | gf | 0.9 | mm | OK | -- | 15:37 | 2024-09-08 | 0.805
1879 | 29.6 | gf | 0.895 | mm | OK | -- | 15:37 | 2024-09-08 | 0.8
1880 | 29.7 | gf | 0.89 | mm | OK | -- | 15:37 | 2024-09-08 | 0.795
1881 | 29.7 | gf | 0.885 | mm | OK | -- | 15:37 | 2024-09-08 | 0.79
1882 | 29.6 | gf | 0.88 | mm | OK | -- | 15:37 | 2024-09-08 | 0.785
1883 | 29.5 | gf | 0.88 | mm | OK | -- | 15:37 | 2024-09-08 | 0.785
1884 | 29.6 | gf | 0.875 | mm | OK | -- | 15:37 | 2024-09-08 | 0.78
1885 | 29.5 | gf | 0.87 | mm | OK | -- | 15:37 | 2024-09-08 | 0.775
1886 | 29.7 | gf | 0.87 | mm | OK | -- | 15:37 | 2024-09-08 | 0.775
1887 | 29.9 | gf | 0.865 | mm | OK | -- | 15:37 | 2024-09-08 | 0.77
1888 | 29.6 | gf | 0.865 | mm | OK | -- | 15:37 | 2024-09-08 | 0.77
1889 | 29.5 | gf | 0.86 | mm | OK | -- | 15:37 | 2024-09-08 | 0.765
1890 | 29.5 | gf | 0.855 | mm | OK | -- | 15:37 | 2024-09-08 | 0.76
1891 | 29.6 | gf | 0.855 | mm | OK | -- | 15:37 | 2024-09-08 | 0.76
1892 | 29.7 | gf | 0.85 | mm | OK | -- | 15:37 | 2024-09-08 | 0.755
1893 | 29.8 | gf | 0.85 | mm | OK | -- | 15:37 | 2024-09-08 | 0.755
1894 | 29.7 | gf | 0.845 | mm | OK | -- | 15:37 | 2024-09-08 | 0.75
1895 | 29.6 | gf | 0.845 | mm | OK | -- | 15:37 | 2024-09-08 | 0.75
1896 | 29.7 | gf | 0.84 | mm | OK | -- | 15:37 | 2024-09-08 | 0.745
1897 | 29.6 | gf | 0.84 | mm | OK | -- | 15:37 | 2024-09-08 | 0.745
1898 | 29.5 | gf | 0.835 | mm | OK | -- | 15:37 | 2024-09-08 | 0.74
1899 | 29.6 | gf | 0.83 | mm | OK | -- | 15:37 | 2024-09-08 | 0.735
1900 | 29.6 | gf | 0.825 | mm | OK | -- | 15:37 | 2024-09-08 | 0.73
1901 | 29.5 | gf | 0.82 | mm | OK | -- | 15:37 | 2024-09-08 | 0.725
1902 | 29.3 | gf | 0.815 | mm | OK | -- | 15:37 | 2024-09-08 | 0.72
1903 | 29.4 | gf | 0.81 | mm | OK | -- | 15:37 | 2024-09-08 | 0.715
1904 | 29.4 | gf | 0.805 | mm | OK | -- | 15:37 | 2024-09-08 | 0.71
1905 | 29.1 | gf | 0.8 | mm | OK | -- | 15:37 | 2024-09-08 | 0.705
1906 | 29.1 | gf | 0.795 | mm | OK | -- | 15:37 | 2024-09-08 | 0.7
1907 | 29.1 | gf | 0.79 | mm | OK | -- | 15:37 | 2024-09-08 | 0.695
1908 | 29 | gf | 0.785 | mm | OK | -- | 15:37 | 2024-09-08 | 0.69
1909 | 29.1 | gf | 0.78 | mm | OK | -- | 15:37 | 2024-09-08 | 0.685
1910 | 29 | gf | 0.775 | mm | OK | -- | 15:37 | 2024-09-08 | 0.68
1911 | 29.2 | gf | 0.77 | mm | OK | -- | 15:37 | 2024-09-08 | 0.675
1912 | 29.3 | gf | 0.77 | mm | OK | -- | 15:37 | 2024-09-08 | 0.675
1913 | 29.2 | gf | 0.77 | mm | OK | -- | 15:37 | 2024-09-08 | 0.675
1914 | 28.9 | gf | 0.765 | mm | OK | -- | 15:37 | 2024-09-08 | 0.67
1915 | 28.7 | gf | 0.76 | mm | OK | -- | 15:37 | 2024-09-08 | 0.665
1916 | 28.8 | gf | 0.755 | mm | OK | -- | 15:37 | 2024-09-08 | 0.66
1917 | 29 | gf | 0.755 | mm | OK | -- | 15:37 | 2024-09-08 | 0.66
1918 | 29.2 | gf | 0.75 | mm | OK | -- | 15:37 | 2024-09-08 | 0.655
1919 | 29.2 | gf | 0.75 | mm | OK | -- | 15:37 | 2024-09-08 | 0.655
1920 | 29.1 | gf | 0.75 | mm | OK | -- | 15:37 | 2024-09-08 | 0.655
1921 | 28.9 | gf | 0.745 | mm | OK | -- | 15:37 | 2024-09-08 | 0.65
1922 | 29 | gf | 0.745 | mm | OK | -- | 15:37 | 2024-09-08 | 0.65
1923 | 28.6 | gf | 0.745 | mm | OK | -- | 15:37 | 2024-09-08 | 0.65
1924 | 28.5 | gf | 0.74 | mm | OK | -- | 15:37 | 2024-09-08 | 0.645
1925 | 28.4 | gf | 0.735 | mm | OK | -- | 15:37 | 2024-09-08 | 0.64
1926 | 28.4 | gf | 0.73 | mm | OK | -- | 15:37 | 2024-09-08 | 0.635
1927 | 28.3 | gf | 0.72 | mm | OK | -- | 15:37 | 2024-09-08 | 0.625
1928 | 28.6 | gf | 0.715 | mm | OK | -- | 15:37 | 2024-09-08 | 0.62
1929 | 28.8 | gf | 0.71 | mm | OK | -- | 15:37 | 2024-09-08 | 0.615
1930 | 28.8 | gf | 0.705 | mm | OK | -- | 15:37 | 2024-09-08 | 0.61
1931 | 28.5 | gf | 0.7 | mm | OK | -- | 15:37 | 2024-09-08 | 0.605
1932 | 28.5 | gf | 0.695 | mm | OK | -- | 15:37 | 2024-09-08 | 0.6
1933 | 28.6 | gf | 0.695 | mm | OK | -- | 15:37 | 2024-09-08 | 0.6
1934 | 28.7 | gf | 0.69 | mm | OK | -- | 15:37 | 2024-09-08 | 0.595
1935 | 28.4 | gf | 0.685 | mm | OK | -- | 15:37 | 2024-09-08 | 0.59
1936 | 28 | gf | 0.68 | mm | OK | -- | 15:37 | 2024-09-08 | 0.585
1937 | 28.1 | gf | 0.67 | mm | OK | -- | 15:37 | 2024-09-08 | 0.575
1938 | 28.5 | gf | 0.665 | mm | OK | -- | 15:37 | 2024-09-08 | 0.57
1939 | 28.3 | gf | 0.66 | mm | OK | -- | 15:37 | 2024-09-08 | 0.565
1940 | 28.3 | gf | 0.65 | mm | OK | -- | 15:37 | 2024-09-08 | 0.555
1941 | 28.2 | gf | 0.645 | mm | OK | -- | 15:37 | 2024-09-08 | 0.55
1942 | 28.4 | gf | 0.64 | mm | OK | -- | 15:37 | 2024-09-08 | 0.545
1943 | 28.4 | gf | 0.635 | mm | OK | -- | 15:37 | 2024-09-08 | 0.54
1944 | 28.5 | gf | 0.635 | mm | OK | -- | 15:37 | 2024-09-08 | 0.54
1945 | 28.5 | gf | 0.63 | mm | OK | -- | 15:37 | 2024-09-08 | 0.535
1946 | 28.4 | gf | 0.63 | mm | OK | -- | 15:37 | 2024-09-08 | 0.535
1947 | 28.4 | gf | 0.625 | mm | OK | -- | 15:37 | 2024-09-08 | 0.53
1948 | 28.4 | gf | 0.62 | mm | OK | -- | 15:37 | 2024-09-08 | 0.525
1949 | 28.4 | gf | 0.62 | mm | OK | -- | 15:37 | 2024-09-08 | 0.525
1950 | 28.3 | gf | 0.615 | mm | OK | -- | 15:37 | 2024-09-08 | 0.52
1951 | 28.4 | gf | 0.61 | mm | OK | -- | 15:37 | 2024-09-08 | 0.515
1952 | 28.4 | gf | 0.61 | mm | OK | -- | 15:37 | 2024-09-08 | 0.515
1953 | 28.2 | gf | 0.605 | mm | OK | -- | 15:37 | 2024-09-08 | 0.51
1954 | 28 | gf | 0.595 | mm | OK | -- | 15:37 | 2024-09-08 | 0.5
1955 | 28.2 | gf | 0.59 | mm | OK | -- | 15:37 | 2024-09-08 | 0.495
1956 | 28.5 | gf | 0.585 | mm | OK | -- | 15:37 | 2024-09-08 | 0.49
1957 | 28.3 | gf | 0.585 | mm | OK | -- | 15:37 | 2024-09-08 | 0.49
1958 | 28.2 | gf | 0.58 | mm | OK | -- | 15:37 | 2024-09-08 | 0.485
1959 | 28.2 | gf | 0.575 | mm | OK | -- | 15:37 | 2024-09-08 | 0.48
1960 | 28.2 | gf | 0.57 | mm | OK | -- | 15:37 | 2024-09-08 | 0.475
1961 | 28.2 | gf | 0.565 | mm | OK | -- | 15:37 | 2024-09-08 | 0.47
1962 | 28.2 | gf | 0.56 | mm | OK | -- | 15:37 | 2024-09-08 | 0.465
1963 | 28.1 | gf | 0.56 | mm | OK | -- | 15:37 | 2024-09-08 | 0.465
1964 | 28.2 | gf | 0.555 | mm | OK | -- | 15:37 | 2024-09-08 | 0.46
1965 | 28.2 | gf | 0.555 | mm | OK | -- | 15:37 | 2024-09-08 | 0.46
1966 | 28 | gf | 0.55 | mm | OK | -- | 15:37 | 2024-09-08 | 0.455
1967 | 27.8 | gf | 0.545 | mm | OK | -- | 15:37 | 2024-09-08 | 0.45
1968 | 27.8 | gf | 0.54 | mm | OK | -- | 15:37 | 2024-09-08 | 0.445
1969 | 27.7 | gf | 0.535 | mm | OK | -- | 15:37 | 2024-09-08 | 0.44
1970 | 27.4 | gf | 0.53 | mm | OK | -- | 15:37 | 2024-09-08 | 0.435
1971 | 27.6 | gf | 0.525 | mm | OK | -- | 15:37 | 2024-09-08 | 0.43
1972 | 27.7 | gf | 0.515 | mm | OK | -- | 15:37 | 2024-09-08 | 0.42
1973 | 27.7 | gf | 0.51 | mm | OK | -- | 15:37 | 2024-09-08 | 0.415
1974 | 27.7 | gf | 0.505 | mm | OK | -- | 15:37 | 2024-09-08 | 0.41
1975 | 27.5 | gf | 0.5 | mm | OK | -- | 15:37 | 2024-09-08 | 0.405
1976 | 27.7 | gf | 0.49 | mm | OK | -- | 15:37 | 2024-09-08 | 0.395
1977 | 27.8 | gf | 0.485 | mm | OK | -- | 15:37 | 2024-09-08 | 0.39
1978 | 27.9 | gf | 0.48 | mm | OK | -- | 15:37 | 2024-09-08 | 0.385
1979 | 27.9 | gf | 0.475 | mm | OK | -- | 15:37 | 2024-09-08 | 0.38
1980 | 27.8 | gf | 0.47 | mm | OK | -- | 15:37 | 2024-09-08 | 0.375
1981 | 27.9 | gf | 0.465 | mm | OK | -- | 15:37 | 2024-09-08 | 0.37
1982 | 27.9 | gf | 0.46 | mm | OK | -- | 15:37 | 2024-09-08 | 0.365
1983 | 28 | gf | 0.455 | mm | OK | -- | 15:37 | 2024-09-08 | 0.36
1984 | 28.1 | gf | 0.455 | mm | OK | -- | 15:37 | 2024-09-08 | 0.36
1985 | 27.7 | gf | 0.45 | mm | OK | -- | 15:37 | 2024-09-08 | 0.355
1986 | 27.9 | gf | 0.445 | mm | OK | -- | 15:37 | 2024-09-08 | 0.35
1987 | 27.9 | gf | 0.44 | mm | OK | -- | 15:37 | 2024-09-08 | 0.345
1988 | 27.9 | gf | 0.435 | mm | OK | -- | 15:37 | 2024-09-08 | 0.34
1989 | 27.7 | gf | 0.43 | mm | OK | -- | 15:37 | 2024-09-08 | 0.335
1990 | 27.7 | gf | 0.42 | mm | OK | -- | 15:37 | 2024-09-08 | 0.325
1991 | 27.6 | gf | 0.41 | mm | OK | -- | 15:37 | 2024-09-08 | 0.315
1992 | 27.1 | gf | 0.4 | mm | OK | -- | 15:37 | 2024-09-08 | 0.305
1993 | 27.3 | gf | 0.38 | mm | OK | -- | 15:37 | 2024-09-08 | 0.285
1994 | 27.4 | gf | 0.365 | mm | OK | -- | 15:37 | 2024-09-08 | 0.27
1995 | 27.6 | gf | 0.36 | mm | OK | -- | 15:37 | 2024-09-08 | 0.265
1996 | 27.4 | gf | 0.35 | mm | OK | -- | 15:37 | 2024-09-08 | 0.255
1997 | 27.8 | gf | 0.35 | mm | OK | -- | 15:37 | 2024-09-08 | 0.255
1998 | 27.7 | gf | 0.345 | mm | OK | -- | 15:37 | 2024-09-08 | 0.25
1999 | 27.7 | gf | 0.34 | mm | OK | -- | 15:37 | 2024-09-08 | 0.245
2000 | 27.6 | gf | 0.335 | mm | OK | -- | 15:37 | 2024-09-08 | 0.24
2001 | 27.9 | gf | 0.335 | mm | OK | -- | 15:37 | 2024-09-08 | 0.24
2002 | 27.6 | gf | 0.33 | mm | OK | -- | 15:37 | 2024-09-08 | 0.235
2003 | 27.4 | gf | 0.33 | mm | OK | -- | 15:37 | 2024-09-08 | 0.235
2004 | 27.7 | gf | 0.325 | mm | OK | -- | 15:37 | 2024-09-08 | 0.23
2005 | 27.5 | gf | 0.32 | mm | OK | -- | 15:37 | 2024-09-08 | 0.225
2006 | 27.2 | gf | 0.315 | mm | OK | -- | 15:37 | 2024-09-08 | 0.22
2007 | 27.1 | gf | 0.31 | mm | OK | -- | 15:37 | 2024-09-08 | 0.215
2008 | 27.3 | gf | 0.305 | mm | OK | -- | 15:37 | 2024-09-08 | 0.21
2009 | 27.1 | gf | 0.3 | mm | OK | -- | 15:37 | 2024-09-08 | 0.205
2010 | 27.1 | gf | 0.295 | mm | OK | -- | 15:37 | 2024-09-08 | 0.2
2011 | 27.2 | gf | 0.29 | mm | OK | -- | 15:37 | 2024-09-08 | 0.195
2012 | 27.4 | gf | 0.28 | mm | OK | -- | 15:37 | 2024-09-08 | 0.185
2013 | 27.6 | gf | 0.275 | mm | OK | -- | 15:37 | 2024-09-08 | 0.18
2014 | 27.5 | gf | 0.27 | mm | OK | -- | 15:37 | 2024-09-08 | 0.175
2015 | 27.6 | gf | 0.265 | mm | OK | -- | 15:37 | 2024-09-08 | 0.17
2016 | 27.2 | gf | 0.255 | mm | OK | -- | 15:37 | 2024-09-08 | 0.16
2017 | 27.4 | gf | 0.25 | mm | OK | -- | 15:37 | 2024-09-08 | 0.155
2018 | 27.6 | gf | 0.24 | mm | OK | -- | 15:37 | 2024-09-08 | 0.145
2019 | 27.6 | gf | 0.235 | mm | OK | -- | 15:37 | 2024-09-08 | 0.14
2020 | 27.6 | gf | 0.235 | mm | OK | -- | 15:37 | 2024-09-08 | 0.14
2021 | 27.5 | gf | 0.23 | mm | OK | -- | 15:37 | 2024-09-08 | 0.135
2022 | 27.3 | gf | 0.23 | mm | OK | -- | 15:37 | 2024-09-08 | 0.135
2023 | 27.1 | gf | 0.22 | mm | OK | -- | 15:37 | 2024-09-08 | 0.125
2024 | 27.3 | gf | 0.215 | mm | OK | -- | 15:37 | 2024-09-08 | 0.12
2025 | 27.4 | gf | 0.21 | mm | OK | -- | 15:37 | 2024-09-08 | 0.115
2026 | 27.2 | gf | 0.205 | mm | OK | -- | 15:37 | 2024-09-08 | 0.11
2027 | 27.2 | gf | 0.2 | mm | OK | -- | 15:37 | 2024-09-08 | 0.105
2028 | 27 | gf | 0.195 | mm | OK | -- | 15:37 | 2024-09-08 | 0.1
2029 | 27 | gf | 0.19 | mm | OK | -- | 15:37 | 2024-09-08 | 0.095
2030 | 26.9 | gf | 0.185 | mm | OK | -- | 15:37 | 2024-09-08 | 0.09
2031 | 26.1 | gf | 0.185 | mm | OK | -- | 15:37 | 2024-09-08 | 0.09
2032 | 22 | gf | 0.175 | mm | OK | -- | 15:37 | 2024-09-08 | 0.08
2033 | 20.6 | gf | 0.175 | mm | OK | -- | 15:37 | 2024-09-08 | 0.08
2034 | 19.4 | gf | 0.17 | mm | OK | -- | 15:37 | 2024-09-08 | 0.075
2035 | 18.9 | gf | 0.17 | mm | OK | -- | 15:37 | 2024-09-08 | 0.075
2036 | 18.5 | gf | 0.165 | mm | OK | -- | 15:37 | 2024-09-08 | 0.07
2037 | 17.5 | gf | 0.165 | mm | OK | -- | 15:37 | 2024-09-08 | 0.07
2038 | 16.9 | gf | 0.16 | mm | OK | -- | 15:37 | 2024-09-08 | 0.065
2039 | 16 | gf | 0.155 | mm | OK | -- | 15:37 | 2024-09-08 | 0.06
2040 | 15.2 | gf | 0.15 | mm | OK | -- | 15:37 | 2024-09-08 | 0.055
2041 | 15.5 | gf | 0.145 | mm | OK | -- | 15:37 | 2024-09-08 | 0.05
2042 | 15.3 | gf | 0.135 | mm | OK | -- | 15:37 | 2024-09-08 | 0.04
2043 | 15.1 | gf | 0.135 | mm | OK | -- | 15:37 | 2024-09-08 | 0.04
2044 | 14.9 | gf | 0.125 | mm | OK | -- | 15:37 | 2024-09-08 | 0.03
2045 | 12.4 | gf | 0.12 | mm | OK | -- | 15:37 | 2024-09-08 | 0.025
2046 | 8.8 | gf | 0.115 | mm | OK | -- | 15:37 | 2024-09-08 | 0.02
2047 | 6.5 | gf | 0.11 | mm | OK | -- | 15:37 | 2024-09-08 | 0.015
2048 | 4.1 | gf | 0.105 | mm | OK | -- | 15:37 | 2024-09-08 | 0.01
2049 | 0.1 | gf | 0.1 | mm | OK | -- | 15:37 | 2024-09-08 | 0.005
2050 | 0 | gf | 0.095 | mm | OK | -- | 15:37 | 2024-09-08 | 0
2051 | 0 | gf | 0.09 | mm | OK | -- | 15:37 | 2024-09-08 | -0.005
2052 | 0 | gf | 0.085 | mm | OK | -- | 15:37 | 2024-09-08 | -0.01
2053 | 0 | gf | 0.08 | mm | OK | -- | 15:37 | 2024-09-08 | -0.015
2054 | 0 | gf | 0.075 | mm | OK | -- | 15:37 | 2024-09-08 | -0.02
2055 | 0 | gf | 0.065 | mm | OK | -- | 15:37 | 2024-09-08 | -0.03
2056 | 0 | gf | 0.055 | mm | OK | -- | 15:37 | 2024-09-08 | -0.04
2057 | 0 | gf | 0.05 | mm | OK | -- | 15:37 | 2024-09-08 | -0.045
2058 | 0 | gf | 0.045 | mm | OK | -- | 15:37 | 2024-09-08 | -0.05
2059 | 0 | gf | 0.045 | mm | OK | -- | 15:37 | 2024-09-08 | -0.05
2060 | 0 | gf | 0.04 | mm | OK | -- | 15:37 | 2024-09-08 | -0.055
2061 | 0 | gf | 0.03 | mm | OK | -- | 15:37 | 2024-09-08 | -0.065
2062 | 0 | gf | 0.03 | mm | OK | -- | 15:37 | 2024-09-08 | -0.065
2063 | 0 | gf | 0.025 | mm | OK | -- | 15:37 | 2024-09-08 | -0.07
2064 | 0 | gf | 0.02 | mm | OK | -- | 15:37 | 2024-09-08 | -0.075
2065 | 0 | gf | 0.01 | mm | OK | -- | 15:37 | 2024-09-08 | -0.085
2066 | 0 | gf | 0.005 | mm | OK | -- | 15:38 | 2024-09-08 | -0.09
2067 | 0 | gf | -0.005 | mm | OK | -- | 15:38 | 2024-09-08 | -0.1
2068 | 0 | gf | -0.01 | mm | OK | -- | 15:38 | 2024-09-08 | -0.105
2069 | 0 | gf | -0.015 | mm | OK | -- | 15:38 | 2024-09-08 | -0.11
2070 | 0 | gf | -0.02 | mm | OK | -- | 15:38 | 2024-09-08 | -0.115
2071 | 0 | gf | -0.02 | mm | OK | -- | 15:38 | 2024-09-08 | -0.115
2072 | 0 | gf | -0.02 | mm | OK | -- | 15:38 | 2024-09-08 | -0.115
2073 | 0 | gf | -0.02 | mm | OK | -- | 15:38 | 2024-09-08 | -0.115
2074 | 0 | gf | -0.02 | mm | OK | -- | 15:38 | 2024-09-08 | -0.115
2075 | 0 | gf | -0.02 | mm | OK | -- | 15:38 | 2024-09-08 | -0.115
2076 | 0 | gf | -0.02 | mm | OK | -- | 15:38 | 2024-09-08 | -0.115
2077 | 0 | gf | -0.02 | mm | OK | -- | 15:38 | 2024-09-08 | -0.115
2078 | 0 | gf | -0.02 | mm | OK | -- | 15:38 | 2024-09-08 | -0.115
2079 | -0.1 | gf | -0.02 | mm | OK | -- | 15:38 | 2024-09-08 | -0.115
2080 | 0.2 | gf | -0.015 | mm | OK | -- | 15:38 | 2024-09-08 | -0.11
2081 | 0 | gf | -0.015 | mm | OK | -- | 15:38 | 2024-09-08 | -0.11
2082 | 0 | gf | -0.015 | mm | OK | -- | 15:38 | 2024-09-08 | -0.11
2083 | 0 | gf | -0.015 | mm | OK | -- | 15:38 | 2024-09-08 | -0.11
2084 | 0 | gf | -0.01 | mm | OK | -- | 15:38 | 2024-09-08 | -0.105
2085 | 0 | gf | -0.01 | mm | OK | -- | 15:38 | 2024-09-08 | -0.105
2086 | 0 | gf | -0.01 | mm | OK | -- | 15:38 | 2024-09-08 | -0.105
2087 | 0 | gf | -0.01 | mm | OK | -- | 15:38 | 2024-09-08 | -0.105
2088 | 0 | gf | -0.01 | mm | OK | -- | 15:38 | 2024-09-08 | -0.105
2089 | 0 | gf | -0.01 | mm | OK | -- | 15:38 | 2024-09-08 | -0.105
2090 | 0 | gf | -0.01 | mm | OK | -- | 15:38 | 2024-09-08 | -0.105
2091 | 0 | gf | -0.01 | mm | OK | -- | 15:38 | 2024-09-08 | -0.105
2092 | 0 | gf | -0.01 | mm | OK | -- | 15:38 | 2024-09-08 | -0.105
2093 | 0 | gf | -0.01 | mm | OK | -- | 15:38 | 2024-09-08 | -0.105
2094 | 0.1 | gf | -0.01 | mm | OK | -- | 15:38 | 2024-09-08 | -0.105
2095 | 0 | gf | -0.005 | mm | OK | -- | 15:38 | 2024-09-08 | -0.1
2096 | 0 | gf | -0.005 | mm | OK | -- | 15:38 | 2024-09-08 | -0.1
2097 | 0 | gf | -0.005 | mm | OK | -- | 15:38 | 2024-09-08 | -0.1
2098 | 0 | gf | -0.005 | mm | OK | -- | 15:38 | 2024-09-08 | -0.1
-0.095
-0.095
-0.095
-0.095
-0.095
-0.095
-0.095
-0.095
-0.095
-0.095
-0.095
-0.095
-0.095
-0.095
-0.095
-0.095
-0.095
-0.095
-0.095
-0.095
-0.095
-0.095
-0.095
-0.095
-0.095
-0.095
-0.095
-0.095
-0.095
-0.095
-0.095
-0.095
-0.095
-0.095
-0.095
-0.095
-0.095
-0.095
-0.095
-0.095
-0.095
-0.095
-0.095
-0.095
-0.095
-0.095
-0.095
-0.095
-0.095
-0.095
-0.095
-0.095
-0.095
-0.095
-0.095
-0.095
-0.095
-0.095
-0.095
-0.095
-0.095
-0.095
-0.095
-0.095
-0.095
-0.095
-0.095
-0.095
-0.095
-0.095
-0.095
-0.095
-0.095
-0.095
-0.095
-0.095
-0.095
-0.095
-0.095
-0.095
-0.095
-0.095
-0.095
-0.095
-0.095
-0.095
-0.095
-0.095
-0.095
-0.095
-0.095
-0.095
-0.095
-0.095
-0.095
-0.095
-0.095
-0.095
-0.095
-0.095
-0.095
-0.095
-0.095
-0.095
-0.095
-0.095
-0.095
-0.095
-0.095
-0.095
-0.095
-0.095
-0.095
-0.095
-0.095
-0.095
-0.095
-0.095
-0.095
-0.095
-0.095
-0.095
-0.095
-0.095
-0.095
-0.095
-0.095
-0.095
-0.095
-0.095
-0.095
-0.095
-0.095
-0.095
-0.095
-0.095
-0.095
-0.095
-0.095
-0.095
-0.095
-0.095
-0.095
-0.095
-0.095
-0.095
-0.095
-0.095
-0.095
-0.095
-0.095
-0.095
-0.095
-0.095
-0.095
-0.095
-0.095
-0.095
-0.095
-0.095
-0.095
-0.095
-0.095
-0.095
-0.095
-0.095
-0.095
-0.095
-0.095
-0.095
-0.095
-0.095
-0.095
-0.095
-0.095
-0.095
-0.095
-0.095
-0.095
-0.095
-0.095
-0.095
-0.095
-0.095
-0.095
-0.095
-0.095
-0.095
-0.095
-0.095
-0.095
-0.095
-0.095
-0.095
-0.095
-0.095
-0.095
-0.095
-0.095
-0.095
-0.095
-0.095
-0.095
-0.095
-0.095
-0.095
-0.095
-0.095
-0.095
-0.095
-0.095
-0.095
-0.095
-0.095
-0.095
-0.095
-0.095
-0.095
-0.095
-0.095
-0.095
-0.095
-0.095
-0.095
-0.095
-0.095
-0.095
-0.095
-0.095
-0.095
-0.095
-0.095
-0.095
-0.095
-0.095
-0.095
-0.095
-0.095
-0.095
-0.095
-0.095
-0.095
-0.095
-0.095
-0.095
-0.095
-0.095
-0.095
-0.095
-0.095
-0.095
-0.095
-0.095
-0.095
-0.095
-0.095
-0.095
-0.095
-0.095
-0.095
-0.095
-0.095
-0.095
-0.095
-0.095
-0.095
-0.095
-0.095
-0.095
-0.095
-0.095
-0.095
-0.095
-0.095
-0.095
-0.095
-0.095
-0.095
-0.095
-0.095
-0.095
-0.095
-0.095
-0.095
-0.095
-0.095
-0.095
-0.095
-0.095
-0.095
-0.095
-0.095
-0.095
-0.095
-0.095
-0.095
-0.095
-0.095
-0.095
-0.095
-0.095
-0.095
-0.095
-0.095
-0.095
-0.095
-0.095
-0.095
-0.095
-0.095
-0.095
-0.095
-0.095
-0.095
-0.095
-0.095
-0.095
-0.095
-0.095
-0.095
-0.095
-0.095
-0.095
-0.095
-0.095
-0.095
-0.095
-0.095
-0.095
-0.095
-0.095
-0.095
-0.095
-0.095
-0.095
-0.095
-0.095
-0.095
-0.095
-0.095
-0.095
-0.095
-0.095
-0.095
-0.095
-0.095
-0.095
-0.095
-0.095
-0.095
-0.095
-0.095
-0.095
-0.095
-0.095
-0.095
-0.095
-0.095
-0.095
-0.095
-0.095
-0.095
-0.095
-0.095
-0.095
-0.095
-0.095
-0.095
-0.095
-0.095
-0.095
-0.095
-0.095
-0.095
-0.095
-0.095
-0.095
-0.095
-0.095
-0.095
-0.095
-0.095
-0.095
-0.095
-0.095
-0.095
-0.095
-0.095
-0.095
-0.095
-0.095
-0.095
-0.095
-0.095
-0.095
-0.095
-0.095
-0.095
-0.095
-0.095
-0.095
-0.095
-0.095
-0.095
-0.095
-0.095
-0.095
-0.095
-0.095
-0.095
-0.095
-0.095
-0.095
-0.095
-0.095
-0.095
-0.095
-0.095
-0.095
-0.095
-0.095
-0.095
-0.095
-0.095
-0.095
-0.095
-0.095
-0.095
-0.095
-0.095
-0.095
-0.095
-0.095
-0.095
-0.095
-0.095
-0.095
-0.095
-0.095
-0.095
-0.095
-0.095
-0.095
-0.095
-0.095
-0.095
-0.095
-0.095
-0.095
-0.095
-0.095
-0.095
-0.095
-0.095
-0.095
-0.095
-0.095
-0.095
-0.095
-0.095
-0.095
-0.095
-0.095
-0.095
-0.095
-0.095
-0.095
-0.095
-0.095
-0.095
-0.095
-0.095
-0.095
-0.095
-0.095
-0.095
-0.095
-0.095
-0.095
-0.095
-0.095
-0.095
-0.095
-0.095
-0.095
-0.095
-0.095
-0.095
-0.095
-0.095
-0.095
-0.095
-0.095
-0.095
-0.095
-0.095
-0.095
-0.095
-0.095
-0.095
-0.095
-0.095
-0.095
-0.095
-0.095
-0.095
-0.095
-0.095
-0.095
-0.095
-0.095
-0.095
-0.095
-0.095
-0.095
-0.095
-0.095
-0.095
-0.095
-0.095
-0.095
-0.095
-0.095
-0.095
-0.095
-0.095
-0.095
-0.095
-0.095
-0.095
-0.095
-0.095
-0.095
-0.095
-0.095
-0.095
-0.095
-0.095
-0.095
-0.095
-0.095
-0.095
-0.095
-0.095
-0.095
-0.095
-0.095
-0.095
-0.095
-0.095
-0.095
-0.095
-0.095
-0.095
-0.095
-0.095
-0.095
-0.095
-0.095
-0.095
-0.095
-0.095
-0.095
-0.095
-0.095
-0.095
-0.095
-0.095
-0.095
-0.095
-0.095
-0.095
-0.095
-0.095
-0.095
-0.095
-0.095
-0.095
-0.095
-0.095
-0.095
-0.095
-0.095
-0.095
-0.095
-0.095
-0.095
-0.095
-0.095
-0.095
-0.095
-0.095
-0.095
-0.095
-0.095
-0.095
-0.095
-0.095
-0.095
-0.095
-0.095
-0.095
-0.095
-0.095
-0.095
-0.095
-0.095
-0.095
-0.095
-0.095
-0.095
-0.095
-0.095
-0.095
-0.095
-0.095
-0.095
-0.095
-0.095
-0.095
-0.095
-0.095
-0.095
-0.095
-0.095
-0.095
-0.095
-0.095
-0.095
-0.095
-0.095
-0.095
-0.095
-0.095
-0.095
-0.095
-0.095
-0.095
-0.095
-0.095
-0.095
-0.095
-0.095
-0.095
-0.095
-0.095
-0.095
-0.095
-0.095
-0.095
-0.095
-0.095
-0.095
-0.095
-0.095
-0.095
-0.095
-0.095
-0.095
-0.095
-0.095
-0.095
-0.095
-0.095
-0.095
-0.095
-0.095
-0.095
-0.095
-0.095
-0.095
-0.095
-0.095
-0.095
-0.095
-0.095
-0.095
-0.095
-0.095
-0.095
-0.095
-0.095
-0.095
-0.095
-0.095
-0.095
-0.095
-0.095
-0.095
-0.095
-0.095
-0.095
-0.095
-0.095
-0.095
-0.095
-0.095
-0.095
-0.095
-0.095
-0.095
-0.095
-0.095
-0.095
-0.095
-0.095
-0.095
-0.095
-0.095
-0.095
-0.095
-0.095
-0.095
-0.095
-0.095
-0.095
-0.095
-0.095
-0.095
-0.095
-0.095
-0.095
-0.095
-0.095
-0.095
-0.095
-0.095
-0.095
-0.095
-0.095
-0.095
-0.095
-0.095
-0.095
-0.095
-0.095
-0.095
-0.095
-0.095
-0.095
-0.095
-0.095
-0.095
-0.095
-0.095
-0.095
-0.095
-0.095
-0.095
-0.095
-0.095
-0.095
-0.095
-0.095
-0.095
-0.095
-0.095
-0.095
-0.095
-0.095
-0.095
-0.095
-0.095
-0.095
-0.095
-0.095
-0.095
-0.095
-0.095
-0.095
-0.095
-0.095
-0.095
-0.095
-0.095
-0.095
-0.095
-0.095
-0.095
-0.095
-0.095
-0.095
-0.095
-0.095
-0.095
-0.095
-0.095
-0.095
-0.095
-0.095
-0.095
-0.095
-0.095
-0.095
-0.095
-0.095
-0.095
-0.095
-0.095
-0.095
-0.095
-0.095
-0.095
-0.095
-0.095
-0.095
-0.095
-0.095
-0.095
-0.095
-0.095
-0.095
-0.095
-0.095
-0.095
-0.095
-0.095
-0.095
-0.095
-0.095
-0.095
-0.095
-0.095
-0.095
-0.095
-0.095
-0.095
-0.095
-0.095
-0.095
-0.095
-0.095
-0.095
-0.095
-0.095
-0.095
-0.095
-0.095
-0.095
-0.095
-0.095
-0.095
-0.095
-0.095
-0.095
-0.095
-0.095
-0.095
-0.095
-0.095
-0.095
-0.095
-0.095
-0.095
-0.095
-0.095
-0.095
-0.095
-0.095
-0.095
-0.095
-0.095
-0.095
-0.095
-0.095
-0.095
-0.095
-0.095
-0.095
-0.095
-0.095
-0.095
-0.095
-0.095
-0.095
-0.095
-0.095
-0.095
-0.095
-0.095
-0.095
-0.095
-0.095
-0.095
-0.095
-0.095
-0.095
-0.095
-0.095
-0.095
-0.095
-0.095
-0.095
-0.095
-0.095
-0.095
-0.095
-0.095
-0.095
-0.095
-0.095
-0.095
-0.095
-0.095
-0.095
-0.095
-0.095
-0.095
-0.095
-0.095
-0.095
-0.095
-0.095
-0.095
-0.095
-0.095
-0.095
-0.095
-0.095
-0.095
-0.095
-0.095
-0.095
-0.095
-0.095
-0.095
-0.095
-0.095
-0.095
-0.095
-0.095
-0.095
-0.095
-0.095
-0.095
-0.095
-0.095
-0.095
-0.095
-0.095
-0.095
-0.095
-0.095
-0.095
-0.095
-0.095
-0.095
-0.095
-0.095
-0.095
-0.095
-0.095
-0.095
-0.095
-0.095
-0.095
-0.095
-0.095
-0.095
-0.095
-0.095
-0.095
-0.095
-0.095
-0.095
-0.095
-0.095
-0.095
-0.095
-0.095
-0.095
-0.095
-0.095
-0.095
-0.095
-0.095
-0.095
-0.095
-0.095
-0.095
-0.095
-0.095
-0.095
-0.095
-0.095
-0.095
-0.095
-0.095
-0.095
-0.095
-0.095
-0.095
-0.095
-0.095
-0.095
-0.095
-0.095
-0.095
-0.095
-0.095
-0.095
-0.095
-0.095
-0.095
-0.095
-0.095
-0.095
-0.095
-0.095
-0.095
-0.095
-0.095
-0.095
-0.095
-0.095
-0.095
-0.095
-0.095
-0.095
-0.095
-0.095
-0.095
-0.095
-0.095
-0.095
-0.095
-0.095
-0.095
-0.095
-0.095
-0.095
-0.095
-0.095
-0.095
-0.095
-0.095
-0.095
-0.095
-0.095
-0.095
-0.095
-0.095
-0.095
-0.095
-0.095
-0.095
-0.095
-0.095
-0.095
-0.095
-0.095
-0.095
-0.095
-0.095
-0.095
-0.095
-0.095
-0.095
-0.095
-0.095
-0.095
-0.095
-0.095
-0.095
-0.095
-0.095
-0.095
-0.095
-0.095
-0.095
-0.095
-0.095
-0.095
-0.095
-0.095
-0.095
-0.095
-0.095
-0.095
-0.095
-0.095
-0.095
-0.095
-0.095
-0.095
-0.095
-0.095
-0.095
-0.095
-0.095
-0.095
-0.095
-0.095
-0.095
-0.095
-0.095
-0.095
-0.095
-0.095
-0.095
-0.095
-0.095
-0.095
-0.095
-0.095
-0.095
-0.095
-0.095
-0.095
-0.095
-0.095
-0.095
-0.095
-0.095
-0.095
-0.095
-0.095
-0.095
-0.095
-0.095
-0.095
-0.095
-0.095
-0.095
-0.095
-0.095
-0.095
-0.095
-0.095
-0.095
-0.095
-0.095
-0.095
-0.095
-0.095
-0.095
-0.095
-0.095
-0.095
-0.095
-0.095
-0.095
-0.095
-0.095
-0.095
-0.095
-0.095
-0.095
-0.095
-0.095
-0.095
-0.095
-0.095
-0.095
-0.095
-0.095
-0.095
-0.095
-0.095
-0.095
-0.095
-0.095
-0.095
-0.095
-0.095
-0.095
-0.095
-0.095
-0.095
-0.095
-0.095
-0.095
-0.095
-0.095
-0.095
-0.095
-0.095
-0.095
-0.095
-0.095
-0.095
-0.095
-0.095
-0.095
-0.095
-0.095
-0.095
-0.095
-0.095
-0.095
-0.095
-0.095
-0.095
-0.095
-0.095
-0.095
-0.095
-0.095
-0.095
-0.095
-0.095
-0.095
-0.095
-0.095
-0.095
-0.095
-0.095
-0.095
-0.095
-0.095
-0.095
-0.095
-0.095
-0.095
-0.095
-0.095
-0.095
-0.095
-0.095
-0.095
-0.095
-0.095
-0.095
-0.095
-0.095
-0.095
-0.095
-0.095
-0.095
-0.095
-0.095
-0.095
-0.095
-0.095
-0.095
-0.095
-0.095
-0.095
-0.095
-0.095
-0.095
-0.095
-0.095
-0.095
-0.095
-0.095
-0.095
-0.095
-0.095
-0.095
-0.095
-0.095
-0.095
-0.095
-0.095
-0.095
-0.095
-0.095
-0.095
-0.095
-0.095
-0.095
-0.095
-0.095
-0.095
-0.095
-0.095
-0.095
-0.095
-0.095
-0.095
-0.095
-0.095
-0.095
-0.095
-0.095
-0.095
-0.095
-0.095
-0.095
-0.095
-0.095
-0.095
-0.095
-0.095
-0.095
-0.095
-0.095
-0.095
-0.095
-0.095
-0.095
-0.095
-0.095
-0.095
-0.095
-0.095
-0.095
-0.095
-0.095
-0.095
-0.095
-0.095
-0.095
-0.095
-0.095
-0.095
-0.095
-0.095
-0.095
-0.095
-0.095
-0.095
-0.095
-0.095
-0.095
-0.095
-0.095
-0.095
-0.095
-0.095
-0.095
-0.095
-0.095
-0.095
-0.095
-0.095
-0.095
-0.095
-0.095
-0.095
-0.095
-0.095
-0.095
-0.095
-0.095
-0.095
-0.095
-0.095
-0.095
-0.095
-0.095
-0.095
-0.095
-0.095
-0.095
-0.095
-0.095
-0.095
-0.095
-0.095
-0.095
-0.095
-0.095
-0.095
-0.095
-0.095
-0.095
-0.095
-0.095
-0.095
-0.095
-0.095
-0.095
-0.095
-0.095
-0.095
-0.095
-0.095
-0.095
-0.095
-0.095
-0.095
-0.095
-0.095
-0.095
-0.095
-0.095
-0.095
-0.095
-0.095
-0.095
-0.095
-0.095
-0.095
-0.095
-0.095
-0.095
-0.095
-0.095
-0.095
-0.095
-0.095
-0.095
-0.095
-0.095
-0.095
-0.095
-0.095
-0.095
-0.095
-0.095
-0.095
-0.095
-0.095
-0.095
-0.095
-0.095
-0.095
-0.095
-0.095
-0.095
-0.095
-0.095
-0.095
-0.095
-0.095
-0.095
-0.095
-0.095
-0.095
-0.095
-0.095
-0.095
-0.095
-0.095
-0.095
-0.095
-0.095
-0.095
-0.095
-0.095
-0.095
-0.095
-0.095
-0.095
-0.095
-0.095
-0.095
-0.095
-0.095
-0.095
-0.095
-0.095
-0.095
-0.095
-0.095
-0.095
-0.095
-0.095
-0.095
-0.095
-0.095
-0.095
-0.095
-0.095
-0.095
-0.095
-0.095
-0.095
-0.095
-0.095
-0.095
-0.095
-0.095
-0.095
-0.095
-0.095
-0.095
-0.095
-0.095
-0.095
-0.095
-0.095
-0.095
-0.095
-0.095
-0.095
-0.095
-0.095
-0.095
-0.095
-0.095
-0.095
-0.095
-0.095
-0.095
-0.095
-0.095
-0.095
-0.095
-0.095
-0.095
-0.095
-0.095
-0.095
-0.095
-0.095
-0.095
-0.095
-0.095
-0.095
-0.095
-0.095
-0.095
-0.095
-0.095
-0.095
-0.095
-0.095
-0.095
-0.095
-0.095
-0.095
-0.095
-0.095
-0.095
-0.095
-0.095
-0.095
-0.095
-0.095
-0.095
-0.095
-0.095
-0.095
-0.095
-0.095
-0.095
-0.095
-0.095
-0.095
-0.095
-0.095
-0.095
-0.095
-0.095
-0.095
-0.095
-0.095
-0.095
-0.095
-0.095
-0.095
-0.095
-0.095
-0.095
-0.095
-0.095
-0.095
-0.095
-0.095
-0.095
-0.095
-0.095
-0.095
-0.095
-0.095
-0.095
-0.095
-0.095
-0.095
-0.095
-0.095
-0.095
-0.095
-0.095
-0.095
-0.095
-0.095
-0.095
-0.095
-0.095
-0.095
-0.095
-0.095
-0.095
-0.095
-0.095
-0.095
-0.095
-0.095
-0.095
-0.095
-0.095
-0.095
-0.095
-0.095
-0.095
-0.095
-0.095
-0.095
-0.095
-0.095
-0.095
-0.095
-0.095
-0.095
-0.095
-0.095
-0.095
-0.095
-0.095
-0.095
-0.095
-0.095
-0.095
-0.095
-0.095
-0.095
-0.095
-0.095
-0.095
-0.095
-0.095
-0.095
-0.095
-0.095
-0.095
-0.095
-0.095
-0.095
-0.095
-0.095
-0.095
-0.095
-0.095
-0.095
-0.095
-0.095
-0.095
-0.095
-0.095
-0.095
-0.095
-0.095
-0.095
-0.095
-0.095
-0.095
-0.095
-0.095
-0.095
-0.095
-0.095
-0.095
-0.095
-0.095
-0.095
-0.095
-0.095
-0.095
-0.095
-0.095
-0.095
-0.095
-0.095
-0.095
-0.095
-0.095
-0.095
-0.095
-0.095
-0.095
-0.095
-0.095
-0.095
-0.095
-0.095
-0.095
-0.095
-0.095
-0.095
-0.095
-0.095
-0.095
-0.095
-0.095
-0.095
-0.095
-0.095
-0.095
-0.095
-0.095
-0.095
-0.095
-0.095
-0.095
-0.095
-0.095
-0.095
-0.095
-0.095
-0.095
-0.095
-0.095
-0.095
-0.095
-0.095
-0.095
-0.095
-0.095
-0.095
-0.095
-0.095
-0.095
-0.095
-0.095
-0.095
-0.095
-0.095
-0.095
-0.095
-0.095
-0.095
-0.095
-0.095
-0.095
-0.095
-0.095
-0.095
-0.095
-0.095
-0.095
-0.095
-0.095
-0.095
-0.095
-0.095
-0.095
-0.095
-0.095
-0.095
-0.095
-0.095
-0.095
-0.095
-0.095
-0.095
-0.095
-0.095
-0.095
-0.095
-0.095
-0.095
-0.095
-0.095
-0.095
-0.095
-0.095
-0.095
-0.095
-0.095
-0.095
-0.095
-0.095
-0.095
-0.095
-0.095
-0.095
-0.095
-0.095
-0.095
-0.095
-0.095
-0.095
-0.095
-0.095
-0.095
-0.095
-0.095
-0.095
-0.095
-0.095
-0.095
-0.095
-0.095
-0.095
-0.095
-0.095
-0.095
-0.095
-0.095
-0.095
-0.095
-0.095
-0.095
-0.095
-0.095
-0.095
-0.095
-0.095
-0.095
-0.095
-0.095
-0.095
-0.095
-0.095
-0.095
-0.095
-0.095
-0.095
-0.095
-0.095
-0.095
-0.095
-0.095
-0.095
-0.095
-0.095
-0.095
-0.095
-0.095
-0.095
-0.095
-0.095
-0.095
-0.095
-0.095
-0.095
-0.095
-0.095
-0.095
-0.095
-0.095
-0.095
-0.095
-0.095
-0.095
-0.095
-0.095
-0.095
-0.095
-0.095
-0.095
-0.095
-0.095
-0.095
-0.095
-0.095
-0.095
-0.095
-0.095
-0.095
-0.095
-0.095
-0.095
-0.095
-0.095
-0.095
-0.095
-0.095
-0.095
-0.095
-0.095
-0.095
-0.095
-0.095
-0.095
-0.095
-0.095
-0.095
-0.095
-0.095
-0.095
-0.095
-0.095
-0.095
-0.095
-0.095
-0.095
-0.095
-0.095
-0.095
-0.095
-0.095
-0.095
-0.095
-0.095
-0.095
-0.095
-0.095
-0.095
-0.095
-0.095
-0.095
-0.095
-0.095
-0.095
-0.095
-0.095
-0.095
-0.095
-0.095
-0.095
-0.095
-0.095
-0.095
-0.095
-0.095
-0.095
-0.095
-0.095
-0.095
-0.095
-0.095
-0.095
-0.095
-0.095
-0.095
-0.095
-0.095
-0.095
-0.095
-0.095
-0.095
-0.095
-0.095
-0.095
-0.095
-0.095
-0.095
-0.095
-0.095
-0.095
-0.095
-0.095
-0.095
-0.095
-0.095
-0.095
-0.095
-0.095
-0.095
-0.095
-0.095
-0.095
-0.095
-0.095
-0.095
-0.095
-0.095
-0.095
-0.095
-0.095
-0.095
-0.095
-0.095
-0.095
-0.095
-0.095
-0.095
-0.095
-0.095
-0.095
-0.095
-0.095
-0.095
-0.095
-0.095
-0.095
-0.095
-0.095
-0.095
-0.095
-0.095
-0.095
-0.095
-0.095
-0.095
-0.095
-0.095
-0.095
-0.095
-0.095
-0.095
-0.095
-0.095
-0.095
-0.095
-0.095
-0.095
-0.095
-0.095
-0.095
-0.095
-0.095
-0.095
-0.095
-0.095
-0.095
-0.095
-0.095
-0.095
-0.095
-0.095
-0.095
-0.095
-0.095
-0.095
-0.095
-0.095
-0.095
-0.095
-0.095
-0.095
-0.095
-0.095
-0.095
-0.095
-0.095
-0.095
-0.095
-0.095
-0.095
-0.095
-0.095
-0.095
-0.095
-0.095
-0.095
-0.095
-0.095
-0.095
-0.095
-0.095
-0.095
-0.095
-0.095
-0.095
-0.095
-0.095
-0.095
-0.095
-0.095
-0.095
-0.095
-0.095
-0.095
-0.095
-0.095
-0.095
-0.095
-0.095
-0.095
-0.095
-0.095
-0.095
-0.095
-0.095
-0.095
-0.095
-0.095
-0.095
-0.095
-0.095
-0.095
-0.095
-0.095
-0.095
-0.095
-0.095
-0.095
-0.095
-0.095
-0.095
-0.095
-0.095
-0.095
-0.095
-0.095
-0.095
-0.095
-0.095
-0.095
-0.095
-0.095
-0.095
-0.095
-0.095
-0.095
-0.095
-0.095
-0.095
-0.095
-0.095
-0.095
-0.095
-0.095
-0.095
-0.095
-0.095
-0.095
-0.095
-0.095
-0.095
-0.095
-0.095
-0.095
-0.095
-0.095
-0.095
-0.095
-0.095
-0.095
-0.095
-0.095
-0.095
-0.095
-0.095
-0.095
-0.095
-0.095
-0.095
-0.095
-0.095
-0.095
-0.095
-0.095
-0.095
-0.095
-0.095
-0.095
-0.095
-0.095
-0.095
-0.095
-0.095
-0.095
-0.095
-0.095
-0.095
-0.095
-0.095
-0.095
-0.095
-0.095
-0.095
-0.095
-0.095
-0.095
-0.095
-0.095
-0.095
-0.095
-0.095
-0.095
-0.095
-0.095
-0.095
-0.095
-0.095
-0.095
-0.095
-0.095
-0.095
-0.095
-0.095
-0.095
-0.095
-0.095
-0.095
-0.095
-0.095
-0.095
-0.095
-0.095
-0.095
-0.095
-0.095
-0.095
-0.095
-0.095
-0.095
-0.095
-0.095
-0.095
-0.095
-0.095
-0.095
-0.095
-0.095
-0.095
-0.095
-0.095
-0.095
-0.095
-0.095
-0.095
-0.095
-0.095
-0.095
-0.095
-0.095
-0.095
-0.095
-0.095
-0.095
-0.095
-0.095
-0.095
-0.095
-0.095
-0.095
-0.095
-0.095
-0.095
-0.095
-0.095
-0.095
-0.095
-0.095
-0.095
-0.095
-0.095
-0.095
-0.095
-0.095
-0.095
-0.095
-0.095
-0.095
-0.095
-0.095
-0.095
-0.095
-0.095
-0.095
-0.095
-0.095
-0.095
-0.095
-0.095
-0.095
-0.095
-0.095
-0.095
-0.095
-0.095
-0.095
-0.095
-0.095
-0.095
-0.095
-0.095
-0.095
-0.095
-0.095
-0.095
-0.095
-0.095
-0.095
-0.095
-0.095
-0.095
-0.095
-0.095
-0.095
-0.095
-0.095
-0.095
-0.095
-0.095
-0.095
-0.095
-0.095
-0.095
-0.095
-0.095
-0.095
-0.095
-0.095
-0.095
-0.095
-0.095
-0.095
-0.095
-0.095
-0.095
-0.095
-0.095
-0.095
-0.095
-0.095
-0.095
-0.095
-0.095
-0.095
-0.095
-0.095
-0.095
-0.095
-0.095
-0.095
-0.095
-0.095
-0.095
-0.095
-0.095
-0.095
-0.095
-0.095
-0.095
-0.095
-0.095
-0.095
-0.095
-0.095
-0.095
-0.095
-0.095
-0.095
-0.095
-0.095
-0.095
-0.095
-0.095
-0.095
-0.095
-0.095
-0.095
-0.095
-0.095
-0.095
-0.095
-0.095
-0.095
-0.095
-0.095
-0.095
-0.095
-0.095
-0.095
-0.095
-0.095
-0.095
-0.095
-0.095
-0.095
-0.095
-0.095
-0.095
-0.095
-0.095
-0.095
-0.095
-0.095
-0.095
-0.095
-0.095
-0.095
-0.095
-0.095
-0.095
-0.095
-0.095
-0.095
-0.095
-0.095
-0.095
-0.095
-0.095
-0.095
-0.095
-0.095
-0.095
-0.095
-0.095
-0.095
-0.095
-0.095
-0.095
-0.095
-0.095
-0.095
-0.095
-0.095
-0.095
-0.095
-0.095
-0.095
-0.095
-0.095
-0.095
-0.095
-0.095
-0.095
-0.095
-0.095
-0.095
-0.095
-0.095
-0.095
-0.095
-0.095
-0.095
-0.095
-0.095
-0.095
-0.095
-0.095
-0.095
-0.095
-0.095
-0.095
-0.095
-0.095
-0.095
-0.095
-0.095
-0.095
-0.095
-0.095
-0.095
-0.095
-0.095
-0.095
-0.095
-0.095
-0.095
-0.095
-0.095
-0.095
-0.095
-0.095
-0.095
-0.095
-0.095
-0.095
-0.095
-0.095
-0.095
-0.095
-0.095
-0.095
-0.095
-0.095
-0.095
-0.095
-0.095
-0.095
-0.095
-0.095
-0.095
-0.095
-0.095
-0.095
-0.095
-0.095
-0.095
-0.095
-0.095
-0.095
-0.095
-0.095
-0.095
-0.095
-0.095
-0.095
-0.095
-0.095
-0.095
-0.095
-0.095
-0.095
-0.095
-0.095
-0.095
-0.095
-0.095
-0.095
-0.095
-0.095
-0.095
-0.095
-0.095
-0.095
-0.095
-0.095
-0.095
-0.095
-0.095
-0.095
-0.095
-0.095
-0.095
-0.095
-0.095
-0.095
-0.095
-0.095
-0.095
-0.095
-0.095
-0.095
-0.095
-0.095
-0.095
-0.095
-0.095
-0.095
-0.095
-0.095
-0.095
-0.095
-0.095
-0.095
-0.095
-0.095
-0.095
-0.095
-0.095
-0.095
-0.095
-0.095
-0.095
-0.095
-0.095
-0.095
-0.095
-0.095
-0.095
-0.095
-0.095
-0.095
-0.095
-0.095
-0.095
-0.095
-0.095
-0.095
-0.095
-0.095
-0.095
-0.095
-0.095
-0.095
-0.095
-0.095
-0.095
-0.095
-0.095
-0.095
-0.095
-0.095
-0.095
-0.095
-0.095
-0.095
-0.095
-0.095
-0.095
-0.095
-0.095
-0.095
-0.095
-0.095
-0.095
-0.095
-0.095
-0.095
-0.095
-0.095
-0.095
-0.095
-0.095
-0.095
-0.095
-0.095
-0.095
-0.095
-0.095
-0.095
-0.095
-0.095
-0.095
-0.095
-0.095
-0.095
-0.095
-0.095
-0.095
-0.095
-0.095
-0.095
-0.095
-0.095
-0.095
-0.095
-0.095
-0.095
-0.095
-0.095
-0.095
-0.095
-0.095
-0.095
-0.095
-0.095
-0.095
-0.095
-0.095
-0.095
-0.095
-0.095
-0.095
-0.095
-0.095
-0.095
-0.095
-0.095
-0.095
-0.095
-0.095
-0.095
-0.095
-0.095
-0.095
-0.095
-0.095
-0.095
-0.095
-0.095
-0.095
-0.095
-0.095
-0.095
-0.095
-0.095
-0.095
-0.095
-0.095
-0.095
-0.095
-0.095
-0.095
-0.095
-0.095
-0.095
-0.095
-0.095
-0.095
-0.095
-0.095
-0.095
-0.095
-0.095
-0.095
-0.095
-0.095
-0.095
-0.095
-0.095
-0.095
-0.095
-0.095
-0.095
-0.095
-0.095
-0.095
-0.095
-0.095
-0.095
-0.095
-0.095
-0.095
-0.095
-0.095
-0.095
-0.095
-0.095
-0.095
-0.095
-0.095
-0.095
-0.095
-0.095
-0.095
-0.095
-0.095
-0.095
-0.095
-0.095
-0.095
-0.095
-0.095
-0.095
-0.095
-0.095
-0.095
-0.095
-0.095
-0.095
-0.095
-0.095
-0.095
-0.095
-0.095
-0.095
-0.095
-0.095
-0.095
-0.095
-0.095
-0.095
-0.095
-0.095
-0.095
-0.095
-0.095
-0.095
-0.095
-0.095
-0.095
-0.095
-0.095
-0.095
-0.095
-0.095
-0.095
-0.095
-0.095
-0.095
-0.095
-0.095
-0.095
-0.095
-0.095
-0.095
-0.095
-0.095
-0.095
-0.095
-0.095
-0.095
-0.095
-0.095
-0.095
-0.095
-0.095
-0.095
-0.095
-0.095
-0.095
-0.095
-0.095
-0.095
-0.095
-0.095
-0.095
-0.095
-0.095
-0.095
-0.095
-0.095
-0.095
-0.095
-0.095
-0.095
-0.095
-0.095
-0.095
-0.095
-0.095
-0.095
-0.095
-0.095
-0.095
-0.095
-0.095
-0.095
-0.095
-0.095
-0.095
-0.095
-0.095
-0.095
-0.095
-0.095
-0.095
-0.095
-0.095
-0.095
-0.095
-0.095
-0.095
-0.095
-0.095
-0.095
-0.095
-0.095
-0.095
-0.095
-0.095
-0.095
-0.095
-0.095
-0.095
-0.095
-0.095
-0.095
-0.095
-0.095
-0.095
-0.095
-0.095
-0.095
-0.095
-0.095
-0.095
-0.095
-0.095
-0.095
-0.095
-0.095
-0.095
-0.095
-0.095
-0.095
-0.095
-0.095
-0.095
-0.095
-0.095
-0.095
-0.095
-0.095
-0.095
-0.095
-0.095
-0.095
-0.095
-0.095
-0.095
-0.095
-0.095
-0.095
-0.095
-0.095
-0.095
-0.095
-0.095
-0.095
-0.095
-0.095
-0.095
-0.095
-0.095
-0.095
-0.095
-0.095
-0.095
-0.095
-0.095
-0.095
-0.095
-0.095
-0.095
-0.095
-0.095
-0.095
-0.095
-0.095
-0.095
-0.095
-0.095
-0.095
-0.095
-0.095
-0.095
-0.095
-0.095
-0.095
-0.095
-0.095
-0.095
-0.095
-0.095
-0.095
-0.095
-0.095
-0.095
-0.095
-0.095
-0.095
-0.095
-0.095
-0.095
-0.095
-0.095
-0.095
-0.095
-0.095
-0.095
-0.095
-0.095
-0.095
-0.095
-0.095
-0.095
-0.095
-0.095
-0.095
-0.095
-0.095
-0.095
-0.095
-0.095
-0.095
-0.095
-0.095
-0.095
-0.095
-0.095
-0.095
-0.095
-0.095
-0.095
-0.095
-0.095
-0.095
-0.095
-0.095
-0.095
-0.095
-0.095
-0.095
-0.095
-0.095
-0.095
-0.095
-0.095
-0.095
-0.095
-0.095
-0.095
-0.095
-0.095
-0.095
-0.095
-0.095
-0.095
-0.095
-0.095
-0.095
-0.095
-0.095
-0.095
-0.095
-0.095
-0.095
-0.095
-0.095
-0.095
-0.095
-0.095
-0.095
-0.095
-0.095
-0.095
-0.095
-0.095
-0.095
-0.095
-0.095
-0.095
-0.095
-0.095
-0.095
-0.095
-0.095
-0.095
-0.095
-0.095
-0.095
-0.095
-0.095
-0.095
-0.095
-0.095
-0.095
-0.095
-0.095
-0.095
-0.095
-0.095
-0.095
-0.095
-0.095
-0.095
-0.095
-0.095
-0.095
-0.095
-0.095
-0.095
-0.095
-0.095
-0.095
-0.095
-0.095
-0.095
-0.095
-0.095
-0.095
-0.095
-0.095
-0.095
-0.095
-0.095
-0.095
-0.095
-0.095
-0.095
-0.095
-0.095
-0.095
-0.095
-0.095
-0.095
-0.095
-0.095
-0.095
-0.095
-0.095
-0.095
-0.095
-0.095
-0.095
-0.095
-0.095
-0.095
-0.095
-0.095
-0.095
-0.095
-0.095
-0.095
-0.095
-0.095
-0.095
-0.095
-0.095
-0.095
-0.095
-0.095
-0.095
-0.095
-0.095
-0.095
-0.095
-0.095
-0.095
-0.095
-0.095
-0.095
-0.095
-0.095
-0.095
-0.095
-0.095
-0.095
-0.095
-0.095
-0.095
-0.095
-0.095
-0.095
-0.095
-0.095
-0.095
-0.095
-0.095
-0.095
-0.095
-0.095
-0.095
-0.095
-0.095
-0.095
-0.095
-0.095
-0.095
-0.095
-0.095
-0.095
-0.095
-0.095
-0.095
-0.095
-0.095
-0.095
-0.095
-0.095
-0.095
-0.095
-0.095
-0.095
-0.095
-0.095
-0.095
-0.095
-0.095
-0.095
-0.095
-0.095
-0.095
-0.095
-0.095
-0.095
-0.095
-0.095
-0.095
-0.095
-0.095
-0.095
-0.095
-0.095
-0.095
-0.095
-0.095
-0.095
-0.095
-0.095
-0.095
-0.095
-0.095
-0.095
-0.095
-0.095
-0.095
-0.095
-0.095
-0.095
-0.095
-0.095
-0.095
-0.095

## Downstroke
Switch | KTT Hyacinth V1 (Green Stem)
Notes | 0
No. | Force | Unit | Displacement | Unit | Judge | Position | Time | Date | Mod Dis | Collection Parameters |  |  |  | Num Data Points | 947
58 | 0 | gf | 0.095 | mm | OK | -- | 15:34 | 2024-09-08 | 0 | Maximum | 194.5 | @ | No.1019
59 | 1.5 | gf | 0.1 | mm | OK | -- | 15:34 | 2024-09-08 | 0.005 | Minimum | -0.1 | @ | No.2079
60 | 5.9 | gf | 0.105 | mm | OK | -- | 15:34 | 2024-09-08 | 0.01 | Average | 55.28
61 | 10 | gf | 0.11 | mm | OK | -- | 15:34 | 2024-09-08 | 0.015 | Data Quantity | 2098
62 | 13.6 | gf | 0.11 | mm | OK | -- | 15:34 | 2024-09-08 | 0.015 | Number of NG | 0
63 | 16.7 | gf | 0.115 | mm | OK | -- | 15:34 | 2024-09-08 | 0.02
64 | 19 | gf | 0.12 | mm | OK | -- | 15:34 | 2024-09-08 | 0.025 | Cond Formatting
65 | 20.9 | gf | 0.12 | mm | OK | -- | 15:34 | 2024-09-08 | 0.025 | Min Highl Max | 184.775
66 | 22.9 | gf | 0.125 | mm | OK | -- | 15:34 | 2024-09-08 | 0.03
67 | 24.4 | gf | 0.125 | mm | OK | -- | 15:34 | 2024-09-08 | 0.03 | Starting Disp | 0.095
68 | 25.8 | gf | 0.13 | mm | OK | -- | 15:34 | 2024-09-08 | 0.035
69 | 27.2 | gf | 0.13 | mm | OK | -- | 15:34 | 2024-09-08 | 0.035
70 | 28.4 | gf | 0.135 | mm | OK | -- | 15:34 | 2024-09-08 | 0.04
71 | 29.8 | gf | 0.135 | mm | OK | -- | 15:34 | 2024-09-08 | 0.04
72 | 31.1 | gf | 0.14 | mm | OK | -- | 15:34 | 2024-09-08 | 0.045
73 | 32.5 | gf | 0.14 | mm | OK | -- | 15:34 | 2024-09-08 | 0.045
74 | 33.7 | gf | 0.145 | mm | OK | -- | 15:34 | 2024-09-08 | 0.05
75 | 34.5 | gf | 0.145 | mm | OK | -- | 15:34 | 2024-09-08 | 0.05
76 | 34.8 | gf | 0.15 | mm | OK | -- | 15:34 | 2024-09-08 | 0.055
77 | 34.9 | gf | 0.15 | mm | OK | -- | 15:34 | 2024-09-08 | 0.055
78 | 34.9 | gf | 0.155 | mm | OK | -- | 15:34 | 2024-09-08 | 0.06
79 | 34.6 | gf | 0.155 | mm | OK | -- | 15:34 | 2024-09-08 | 0.06
80 | 34.6 | gf | 0.16 | mm | OK | -- | 15:34 | 2024-09-08 | 0.065
81 | 35.1 | gf | 0.16 | mm | OK | -- | 15:34 | 2024-09-08 | 0.065
82 | 35.2 | gf | 0.165 | mm | OK | -- | 15:34 | 2024-09-08 | 0.07
83 | 35.6 | gf | 0.165 | mm | OK | -- | 15:34 | 2024-09-08 | 0.07
84 | 35.9 | gf | 0.17 | mm | OK | -- | 15:34 | 2024-09-08 | 0.075
85 | 36.3 | gf | 0.17 | mm | OK | -- | 15:34 | 2024-09-08 | 0.075
86 | 36.5 | gf | 0.175 | mm | OK | -- | 15:34 | 2024-09-08 | 0.08
87 | 36.8 | gf | 0.175 | mm | OK | -- | 15:34 | 2024-09-08 | 0.08
88 | 37.3 | gf | 0.18 | mm | OK | -- | 15:34 | 2024-09-08 | 0.085
89 | 37.7 | gf | 0.18 | mm | OK | -- | 15:34 | 2024-09-08 | 0.085
90 | 38 | gf | 0.185 | mm | OK | -- | 15:34 | 2024-09-08 | 0.09
91 | 38 | gf | 0.185 | mm | OK | -- | 15:34 | 2024-09-08 | 0.09
92 | 38 | gf | 0.19 | mm | OK | -- | 15:34 | 2024-09-08 | 0.095
93 | 38.1 | gf | 0.19 | mm | OK | -- | 15:34 | 2024-09-08 | 0.095
94 | 38.2 | gf | 0.195 | mm | OK | -- | 15:34 | 2024-09-08 | 0.1
95 | 38.1 | gf | 0.195 | mm | OK | -- | 15:34 | 2024-09-08 | 0.1
96 | 38.1 | gf | 0.195 | mm | OK | -- | 15:34 | 2024-09-08 | 0.1
97 | 38.1 | gf | 0.2 | mm | OK | -- | 15:34 | 2024-09-08 | 0.105
98 | 38 | gf | 0.2 | mm | OK | -- | 15:34 | 2024-09-08 | 0.105
99 | 37.9 | gf | 0.205 | mm | OK | -- | 15:34 | 2024-09-08 | 0.11
100 | 37.9 | gf | 0.205 | mm | OK | -- | 15:34 | 2024-09-08 | 0.11
101 | 37.9 | gf | 0.205 | mm | OK | -- | 15:34 | 2024-09-08 | 0.11
102 | 37.9 | gf | 0.21 | mm | OK | -- | 15:34 | 2024-09-08 | 0.115
103 | 37.9 | gf | 0.21 | mm | OK | -- | 15:34 | 2024-09-08 | 0.115
104 | 37.9 | gf | 0.215 | mm | OK | -- | 15:34 | 2024-09-08 | 0.12
105 | 37.9 | gf | 0.215 | mm | OK | -- | 15:34 | 2024-09-08 | 0.12
106 | 37.9 | gf | 0.22 | mm | OK | -- | 15:34 | 2024-09-08 | 0.125
107 | 37.8 | gf | 0.22 | mm | OK | -- | 15:34 | 2024-09-08 | 0.125
108 | 37.8 | gf | 0.225 | mm | OK | -- | 15:34 | 2024-09-08 | 0.13
109 | 37.6 | gf | 0.225 | mm | OK | -- | 15:34 | 2024-09-08 | 0.13
110 | 37.6 | gf | 0.23 | mm | OK | -- | 15:34 | 2024-09-08 | 0.135
111 | 37.6 | gf | 0.23 | mm | OK | -- | 15:34 | 2024-09-08 | 0.135
112 | 37.7 | gf | 0.235 | mm | OK | -- | 15:34 | 2024-09-08 | 0.14
113 | 37.6 | gf | 0.235 | mm | OK | -- | 15:34 | 2024-09-08 | 0.14
114 | 37.6 | gf | 0.24 | mm | OK | -- | 15:34 | 2024-09-08 | 0.145
115 | 37.7 | gf | 0.245 | mm | OK | -- | 15:34 | 2024-09-08 | 0.15
116 | 37.7 | gf | 0.245 | mm | OK | -- | 15:34 | 2024-09-08 | 0.15
117 | 37.8 | gf | 0.25 | mm | OK | -- | 15:34 | 2024-09-08 | 0.155
118 | 37.7 | gf | 0.255 | mm | OK | -- | 15:34 | 2024-09-08 | 0.16
119 | 37.8 | gf | 0.26 | mm | OK | -- | 15:34 | 2024-09-08 | 0.165
120 | 37.7 | gf | 0.26 | mm | OK | -- | 15:34 | 2024-09-08 | 0.165
121 | 37.6 | gf | 0.27 | mm | OK | -- | 15:34 | 2024-09-08 | 0.175
122 | 37.6 | gf | 0.27 | mm | OK | -- | 15:34 | 2024-09-08 | 0.175
123 | 37.6 | gf | 0.275 | mm | OK | -- | 15:34 | 2024-09-08 | 0.18
124 | 37.6 | gf | 0.28 | mm | OK | -- | 15:34 | 2024-09-08 | 0.185
125 | 37.4 | gf | 0.285 | mm | OK | -- | 15:34 | 2024-09-08 | 0.19
126 | 37.5 | gf | 0.285 | mm | OK | -- | 15:34 | 2024-09-08 | 0.19
127 | 37.4 | gf | 0.29 | mm | OK | -- | 15:34 | 2024-09-08 | 0.195
128 | 37.4 | gf | 0.295 | mm | OK | -- | 15:34 | 2024-09-08 | 0.2
129 | 37.4 | gf | 0.3 | mm | OK | -- | 15:34 | 2024-09-08 | 0.205
130 | 37.3 | gf | 0.3 | mm | OK | -- | 15:34 | 2024-09-08 | 0.205
131 | 37.2 | gf | 0.305 | mm | OK | -- | 15:34 | 2024-09-08 | 0.21
132 | 37.1 | gf | 0.31 | mm | OK | -- | 15:34 | 2024-09-08 | 0.215
133 | 37.2 | gf | 0.315 | mm | OK | -- | 15:34 | 2024-09-08 | 0.22
134 | 37.3 | gf | 0.32 | mm | OK | -- | 15:34 | 2024-09-08 | 0.225
135 | 37.1 | gf | 0.325 | mm | OK | -- | 15:34 | 2024-09-08 | 0.23
136 | 37.1 | gf | 0.325 | mm | OK | -- | 15:34 | 2024-09-08 | 0.23
137 | 37.1 | gf | 0.33 | mm | OK | -- | 15:34 | 2024-09-08 | 0.235
138 | 37.1 | gf | 0.335 | mm | OK | -- | 15:34 | 2024-09-08 | 0.24
139 | 37.1 | gf | 0.34 | mm | OK | -- | 15:34 | 2024-09-08 | 0.245
140 | 37.2 | gf | 0.345 | mm | OK | -- | 15:34 | 2024-09-08 | 0.25
141 | 37.1 | gf | 0.35 | mm | OK | -- | 15:34 | 2024-09-08 | 0.255
142 | 37.1 | gf | 0.355 | mm | OK | -- | 15:34 | 2024-09-08 | 0.26
143 | 37.1 | gf | 0.36 | mm | OK | -- | 15:34 | 2024-09-08 | 0.265
144 | 37.1 | gf | 0.36 | mm | OK | -- | 15:34 | 2024-09-08 | 0.265
145 | 37.2 | gf | 0.365 | mm | OK | -- | 15:34 | 2024-09-08 | 0.27
146 | 37.3 | gf | 0.37 | mm | OK | -- | 15:34 | 2024-09-08 | 0.275
147 | 37.3 | gf | 0.375 | mm | OK | -- | 15:34 | 2024-09-08 | 0.28
148 | 37.2 | gf | 0.375 | mm | OK | -- | 15:34 | 2024-09-08 | 0.28
149 | 37.2 | gf | 0.38 | mm | OK | -- | 15:34 | 2024-09-08 | 0.285
150 | 37.2 | gf | 0.38 | mm | OK | -- | 15:34 | 2024-09-08 | 0.285
151 | 37.2 | gf | 0.385 | mm | OK | -- | 15:34 | 2024-09-08 | 0.29
152 | 37.2 | gf | 0.39 | mm | OK | -- | 15:34 | 2024-09-08 | 0.295
153 | 37.1 | gf | 0.39 | mm | OK | -- | 15:34 | 2024-09-08 | 0.295
154 | 37 | gf | 0.395 | mm | OK | -- | 15:34 | 2024-09-08 | 0.3
155 | 37 | gf | 0.4 | mm | OK | -- | 15:34 | 2024-09-08 | 0.305
156 | 37 | gf | 0.4 | mm | OK | -- | 15:34 | 2024-09-08 | 0.305
157 | 37 | gf | 0.405 | mm | OK | -- | 15:34 | 2024-09-08 | 0.31
158 | 37.2 | gf | 0.41 | mm | OK | -- | 15:34 | 2024-09-08 | 0.315
159 | 37.2 | gf | 0.415 | mm | OK | -- | 15:34 | 2024-09-08 | 0.32
160 | 37.3 | gf | 0.42 | mm | OK | -- | 15:34 | 2024-09-08 | 0.325
161 | 37.3 | gf | 0.425 | mm | OK | -- | 15:34 | 2024-09-08 | 0.33
162 | 37.3 | gf | 0.43 | mm | OK | -- | 15:34 | 2024-09-08 | 0.335
163 | 37.5 | gf | 0.435 | mm | OK | -- | 15:34 | 2024-09-08 | 0.34
164 | 37.4 | gf | 0.44 | mm | OK | -- | 15:34 | 2024-09-08 | 0.345
165 | 37.4 | gf | 0.445 | mm | OK | -- | 15:34 | 2024-09-08 | 0.35
166 | 37.5 | gf | 0.45 | mm | OK | -- | 15:34 | 2024-09-08 | 0.355
167 | 37.4 | gf | 0.455 | mm | OK | -- | 15:34 | 2024-09-08 | 0.36
168 | 37.4 | gf | 0.46 | mm | OK | -- | 15:34 | 2024-09-08 | 0.365
169 | 37.3 | gf | 0.465 | mm | OK | -- | 15:34 | 2024-09-08 | 0.37
170 | 37.2 | gf | 0.465 | mm | OK | -- | 15:34 | 2024-09-08 | 0.37
171 | 37.2 | gf | 0.47 | mm | OK | -- | 15:34 | 2024-09-08 | 0.375
172 | 37.2 | gf | 0.475 | mm | OK | -- | 15:34 | 2024-09-08 | 0.38
173 | 37.1 | gf | 0.48 | mm | OK | -- | 15:34 | 2024-09-08 | 0.385
174 | 37.1 | gf | 0.48 | mm | OK | -- | 15:34 | 2024-09-08 | 0.385
175 | 37 | gf | 0.485 | mm | OK | -- | 15:34 | 2024-09-08 | 0.39
176 | 36.9 | gf | 0.49 | mm | OK | -- | 15:34 | 2024-09-08 | 0.395
177 | 36.9 | gf | 0.495 | mm | OK | -- | 15:34 | 2024-09-08 | 0.4
178 | 36.9 | gf | 0.495 | mm | OK | -- | 15:34 | 2024-09-08 | 0.4
179 | 36.7 | gf | 0.5 | mm | OK | -- | 15:34 | 2024-09-08 | 0.405
180 | 36.8 | gf | 0.5 | mm | OK | -- | 15:34 | 2024-09-08 | 0.405
181 | 37.1 | gf | 0.505 | mm | OK | -- | 15:34 | 2024-09-08 | 0.41
182 | 37.2 | gf | 0.51 | mm | OK | -- | 15:34 | 2024-09-08 | 0.415
183 | 37.4 | gf | 0.515 | mm | OK | -- | 15:34 | 2024-09-08 | 0.42
184 | 37.5 | gf | 0.515 | mm | OK | -- | 15:34 | 2024-09-08 | 0.42
185 | 37.5 | gf | 0.52 | mm | OK | -- | 15:34 | 2024-09-08 | 0.425
186 | 37.6 | gf | 0.52 | mm | OK | -- | 15:34 | 2024-09-08 | 0.425
187 | 37.7 | gf | 0.525 | mm | OK | -- | 15:34 | 2024-09-08 | 0.43
188 | 37.8 | gf | 0.525 | mm | OK | -- | 15:34 | 2024-09-08 | 0.43
189 | 37.7 | gf | 0.53 | mm | OK | -- | 15:34 | 2024-09-08 | 0.435
190 | 37.6 | gf | 0.53 | mm | OK | -- | 15:34 | 2024-09-08 | 0.435
191 | 37.7 | gf | 0.535 | mm | OK | -- | 15:34 | 2024-09-08 | 0.44
192 | 37.5 | gf | 0.54 | mm | OK | -- | 15:34 | 2024-09-08 | 0.445
193 | 37.5 | gf | 0.54 | mm | OK | -- | 15:34 | 2024-09-08 | 0.445
194 | 37.6 | gf | 0.545 | mm | OK | -- | 15:34 | 2024-09-08 | 0.45
195 | 37.8 | gf | 0.55 | mm | OK | -- | 15:34 | 2024-09-08 | 0.455
196 | 37.8 | gf | 0.55 | mm | OK | -- | 15:34 | 2024-09-08 | 0.455
197 | 37.7 | gf | 0.555 | mm | OK | -- | 15:34 | 2024-09-08 | 0.46
198 | 37.8 | gf | 0.56 | mm | OK | -- | 15:34 | 2024-09-08 | 0.465
199 | 37.9 | gf | 0.565 | mm | OK | -- | 15:34 | 2024-09-08 | 0.47
200 | 37.9 | gf | 0.565 | mm | OK | -- | 15:34 | 2024-09-08 | 0.47
201 | 37.8 | gf | 0.57 | mm | OK | -- | 15:34 | 2024-09-08 | 0.475
202 | 37.8 | gf | 0.575 | mm | OK | -- | 15:34 | 2024-09-08 | 0.48
203 | 38 | gf | 0.58 | mm | OK | -- | 15:34 | 2024-09-08 | 0.485
204 | 38 | gf | 0.585 | mm | OK | -- | 15:34 | 2024-09-08 | 0.49
205 | 37.9 | gf | 0.585 | mm | OK | -- | 15:34 | 2024-09-08 | 0.49
206 | 38 | gf | 0.59 | mm | OK | -- | 15:34 | 2024-09-08 | 0.495
207 | 38.1 | gf | 0.595 | mm | OK | -- | 15:34 | 2024-09-08 | 0.5
208 | 38.2 | gf | 0.605 | mm | OK | -- | 15:34 | 2024-09-08 | 0.51
209 | 38 | gf | 0.61 | mm | OK | -- | 15:34 | 2024-09-08 | 0.515
210 | 38 | gf | 0.615 | mm | OK | -- | 15:34 | 2024-09-08 | 0.52
211 | 37.9 | gf | 0.62 | mm | OK | -- | 15:34 | 2024-09-08 | 0.525
212 | 37.9 | gf | 0.625 | mm | OK | -- | 15:34 | 2024-09-08 | 0.53
213 | 37.8 | gf | 0.63 | mm | OK | -- | 15:34 | 2024-09-08 | 0.535
214 | 37.8 | gf | 0.635 | mm | OK | -- | 15:34 | 2024-09-08 | 0.54
215 | 37.9 | gf | 0.64 | mm | OK | -- | 15:34 | 2024-09-08 | 0.545
216 | 38 | gf | 0.64 | mm | OK | -- | 15:34 | 2024-09-08 | 0.545
217 | 38.1 | gf | 0.645 | mm | OK | -- | 15:34 | 2024-09-08 | 0.55
218 | 38.1 | gf | 0.65 | mm | OK | -- | 15:34 | 2024-09-08 | 0.555
219 | 38 | gf | 0.655 | mm | OK | -- | 15:34 | 2024-09-08 | 0.56
220 | 38.1 | gf | 0.66 | mm | OK | -- | 15:34 | 2024-09-08 | 0.565
221 | 38.1 | gf | 0.66 | mm | OK | -- | 15:34 | 2024-09-08 | 0.565
222 | 38.1 | gf | 0.665 | mm | OK | -- | 15:34 | 2024-09-08 | 0.57
223 | 38 | gf | 0.67 | mm | OK | -- | 15:34 | 2024-09-08 | 0.575
224 | 37.9 | gf | 0.67 | mm | OK | -- | 15:34 | 2024-09-08 | 0.575
225 | 37.9 | gf | 0.675 | mm | OK | -- | 15:34 | 2024-09-08 | 0.58
226 | 38 | gf | 0.675 | mm | OK | -- | 15:34 | 2024-09-08 | 0.58
227 | 38 | gf | 0.68 | mm | OK | -- | 15:34 | 2024-09-08 | 0.585
228 | 38.1 | gf | 0.68 | mm | OK | -- | 15:34 | 2024-09-08 | 0.585
229 | 38.1 | gf | 0.685 | mm | OK | -- | 15:34 | 2024-09-08 | 0.59
230 | 38.1 | gf | 0.685 | mm | OK | -- | 15:34 | 2024-09-08 | 0.59
231 | 38.1 | gf | 0.69 | mm | OK | -- | 15:34 | 2024-09-08 | 0.595
232 | 38.1 | gf | 0.695 | mm | OK | -- | 15:34 | 2024-09-08 | 0.6
233 | 38.1 | gf | 0.695 | mm | OK | -- | 15:34 | 2024-09-08 | 0.6
234 | 38.3 | gf | 0.7 | mm | OK | -- | 15:34 | 2024-09-08 | 0.605
235 | 38.3 | gf | 0.7 | mm | OK | -- | 15:34 | 2024-09-08 | 0.605
236 | 38.3 | gf | 0.705 | mm | OK | -- | 15:34 | 2024-09-08 | 0.61
237 | 38.3 | gf | 0.71 | mm | OK | -- | 15:34 | 2024-09-08 | 0.615
238 | 38.5 | gf | 0.715 | mm | OK | -- | 15:34 | 2024-09-08 | 0.62
239 | 38.7 | gf | 0.72 | mm | OK | -- | 15:34 | 2024-09-08 | 0.625
240 | 38.6 | gf | 0.73 | mm | OK | -- | 15:34 | 2024-09-08 | 0.635
241 | 38.6 | gf | 0.735 | mm | OK | -- | 15:34 | 2024-09-08 | 0.64
242 | 38.6 | gf | 0.745 | mm | OK | -- | 15:34 | 2024-09-08 | 0.65
243 | 38.6 | gf | 0.755 | mm | OK | -- | 15:34 | 2024-09-08 | 0.66
244 | 38.7 | gf | 0.76 | mm | OK | -- | 15:34 | 2024-09-08 | 0.665
245 | 38.6 | gf | 0.765 | mm | OK | -- | 15:34 | 2024-09-08 | 0.67
246 | 38.4 | gf | 0.77 | mm | OK | -- | 15:34 | 2024-09-08 | 0.675
247 | 38.5 | gf | 0.775 | mm | OK | -- | 15:34 | 2024-09-08 | 0.68
248 | 38.5 | gf | 0.78 | mm | OK | -- | 15:34 | 2024-09-08 | 0.685
249 | 38.4 | gf | 0.785 | mm | OK | -- | 15:34 | 2024-09-08 | 0.69
250 | 38.5 | gf | 0.79 | mm | OK | -- | 15:34 | 2024-09-08 | 0.695
251 | 38.6 | gf | 0.8 | mm | OK | -- | 15:34 | 2024-09-08 | 0.705
252 | 38.6 | gf | 0.81 | mm | OK | -- | 15:34 | 2024-09-08 | 0.715
253 | 38.6 | gf | 0.815 | mm | OK | -- | 15:34 | 2024-09-08 | 0.72
254 | 38.6 | gf | 0.825 | mm | OK | -- | 15:34 | 2024-09-08 | 0.73
255 | 38.5 | gf | 0.83 | mm | OK | -- | 15:34 | 2024-09-08 | 0.735
256 | 38.3 | gf | 0.835 | mm | OK | -- | 15:34 | 2024-09-08 | 0.74
257 | 38.3 | gf | 0.84 | mm | OK | -- | 15:34 | 2024-09-08 | 0.745
258 | 38.3 | gf | 0.84 | mm | OK | -- | 15:34 | 2024-09-08 | 0.745
259 | 38.4 | gf | 0.845 | mm | OK | -- | 15:34 | 2024-09-08 | 0.75
260 | 38.6 | gf | 0.85 | mm | OK | -- | 15:34 | 2024-09-08 | 0.755
261 | 38.6 | gf | 0.86 | mm | OK | -- | 15:34 | 2024-09-08 | 0.765
262 | 38.6 | gf | 0.865 | mm | OK | -- | 15:34 | 2024-09-08 | 0.77
263 | 38.6 | gf | 0.87 | mm | OK | -- | 15:34 | 2024-09-08 | 0.775
264 | 38.8 | gf | 0.875 | mm | OK | -- | 15:34 | 2024-09-08 | 0.78
265 | 39 | gf | 0.885 | mm | OK | -- | 15:34 | 2024-09-08 | 0.79
266 | 38.9 | gf | 0.895 | mm | OK | -- | 15:34 | 2024-09-08 | 0.8
267 | 39 | gf | 0.9 | mm | OK | -- | 15:34 | 2024-09-08 | 0.805
268 | 39.1 | gf | 0.91 | mm | OK | -- | 15:34 | 2024-09-08 | 0.815
269 | 39.1 | gf | 0.915 | mm | OK | -- | 15:34 | 2024-09-08 | 0.82
270 | 39.1 | gf | 0.925 | mm | OK | -- | 15:34 | 2024-09-08 | 0.83
271 | 38.9 | gf | 0.93 | mm | OK | -- | 15:34 | 2024-09-08 | 0.835
272 | 38.8 | gf | 0.935 | mm | OK | -- | 15:34 | 2024-09-08 | 0.84
273 | 39.1 | gf | 0.935 | mm | OK | -- | 15:34 | 2024-09-08 | 0.84
274 | 38.9 | gf | 0.94 | mm | OK | -- | 15:34 | 2024-09-08 | 0.845
275 | 39 | gf | 0.945 | mm | OK | -- | 15:35 | 2024-09-08 | 0.85
276 | 39 | gf | 0.945 | mm | OK | -- | 15:35 | 2024-09-08 | 0.85
277 | 38.9 | gf | 0.95 | mm | OK | -- | 15:35 | 2024-09-08 | 0.855
278 | 38.4 | gf | 0.95 | mm | OK | -- | 15:35 | 2024-09-08 | 0.855
279 | 38.5 | gf | 0.955 | mm | OK | -- | 15:35 | 2024-09-08 | 0.86
280 | 38.8 | gf | 0.955 | mm | OK | -- | 15:35 | 2024-09-08 | 0.86
281 | 38.9 | gf | 0.955 | mm | OK | -- | 15:35 | 2024-09-08 | 0.86
282 | 38.9 | gf | 0.96 | mm | OK | -- | 15:35 | 2024-09-08 | 0.865
283 | 39 | gf | 0.96 | mm | OK | -- | 15:35 | 2024-09-08 | 0.865
284 | 38.9 | gf | 0.965 | mm | OK | -- | 15:35 | 2024-09-08 | 0.87
285 | 38.9 | gf | 0.965 | mm | OK | -- | 15:35 | 2024-09-08 | 0.87
286 | 39.1 | gf | 0.97 | mm | OK | -- | 15:35 | 2024-09-08 | 0.875
287 | 39.2 | gf | 0.97 | mm | OK | -- | 15:35 | 2024-09-08 | 0.875
288 | 39.2 | gf | 0.975 | mm | OK | -- | 15:35 | 2024-09-08 | 0.88
289 | 39.2 | gf | 0.98 | mm | OK | -- | 15:35 | 2024-09-08 | 0.885
290 | 39.2 | gf | 0.98 | mm | OK | -- | 15:35 | 2024-09-08 | 0.885
291 | 39.2 | gf | 0.985 | mm | OK | -- | 15:35 | 2024-09-08 | 0.89
292 | 39.3 | gf | 0.985 | mm | OK | -- | 15:35 | 2024-09-08 | 0.89
293 | 39.2 | gf | 0.99 | mm | OK | -- | 15:35 | 2024-09-08 | 0.895
294 | 39.2 | gf | 0.995 | mm | OK | -- | 15:35 | 2024-09-08 | 0.9
295 | 39.4 | gf | 0.995 | mm | OK | -- | 15:35 | 2024-09-08 | 0.9
296 | 39.4 | gf | 1 | mm | OK | -- | 15:35 | 2024-09-08 | 0.905
297 | 39.4 | gf | 1.005 | mm | OK | -- | 15:35 | 2024-09-08 | 0.91
298 | 39.3 | gf | 1.01 | mm | OK | -- | 15:35 | 2024-09-08 | 0.915
299 | 39.3 | gf | 1.015 | mm | OK | -- | 15:35 | 2024-09-08 | 0.92
300 | 39.4 | gf | 1.02 | mm | OK | -- | 15:35 | 2024-09-08 | 0.925
301 | 39.5 | gf | 1.025 | mm | OK | -- | 15:35 | 2024-09-08 | 0.93
302 | 39.5 | gf | 1.025 | mm | OK | -- | 15:35 | 2024-09-08 | 0.93
303 | 39.5 | gf | 1.03 | mm | OK | -- | 15:35 | 2024-09-08 | 0.935
304 | 39.5 | gf | 1.035 | mm | OK | -- | 15:35 | 2024-09-08 | 0.94
305 | 39.5 | gf | 1.04 | mm | OK | -- | 15:35 | 2024-09-08 | 0.945
306 | 39.5 | gf | 1.04 | mm | OK | -- | 15:35 | 2024-09-08 | 0.945
307 | 39.5 | gf | 1.045 | mm | OK | -- | 15:35 | 2024-09-08 | 0.95
308 | 39.7 | gf | 1.05 | mm | OK | -- | 15:35 | 2024-09-08 | 0.955
309 | 39.7 | gf | 1.05 | mm | OK | -- | 15:35 | 2024-09-08 | 0.955
310 | 39.6 | gf | 1.055 | mm | OK | -- | 15:35 | 2024-09-08 | 0.96
311 | 39.6 | gf | 1.055 | mm | OK | -- | 15:35 | 2024-09-08 | 0.96
312 | 39.6 | gf | 1.06 | mm | OK | -- | 15:35 | 2024-09-08 | 0.965
313 | 39.7 | gf | 1.065 | mm | OK | -- | 15:35 | 2024-09-08 | 0.97
314 | 39.7 | gf | 1.065 | mm | OK | -- | 15:35 | 2024-09-08 | 0.97
315 | 39.7 | gf | 1.07 | mm | OK | -- | 15:35 | 2024-09-08 | 0.975
316 | 39.7 | gf | 1.07 | mm | OK | -- | 15:35 | 2024-09-08 | 0.975
317 | 39.7 | gf | 1.075 | mm | OK | -- | 15:35 | 2024-09-08 | 0.98
318 | 39.8 | gf | 1.08 | mm | OK | -- | 15:35 | 2024-09-08 | 0.985
319 | 39.8 | gf | 1.08 | mm | OK | -- | 15:35 | 2024-09-08 | 0.985
320 | 39.8 | gf | 1.085 | mm | OK | -- | 15:35 | 2024-09-08 | 0.99
321 | 39.8 | gf | 1.09 | mm | OK | -- | 15:35 | 2024-09-08 | 0.995
322 | 39.9 | gf | 1.095 | mm | OK | -- | 15:35 | 2024-09-08 | 1
323 | 39.7 | gf | 1.095 | mm | OK | -- | 15:35 | 2024-09-08 | 1
324 | 39.8 | gf | 1.1 | mm | OK | -- | 15:35 | 2024-09-08 | 1.005
325 | 39.8 | gf | 1.105 | mm | OK | -- | 15:35 | 2024-09-08 | 1.01
326 | 39.8 | gf | 1.105 | mm | OK | -- | 15:35 | 2024-09-08 | 1.01
327 | 39.8 | gf | 1.11 | mm | OK | -- | 15:35 | 2024-09-08 | 1.015
328 | 39.9 | gf | 1.115 | mm | OK | -- | 15:35 | 2024-09-08 | 1.02
329 | 40 | gf | 1.115 | mm | OK | -- | 15:35 | 2024-09-08 | 1.02
330 | 40 | gf | 1.12 | mm | OK | -- | 15:35 | 2024-09-08 | 1.025
331 | 40 | gf | 1.125 | mm | OK | -- | 15:35 | 2024-09-08 | 1.03
332 | 40.1 | gf | 1.13 | mm | OK | -- | 15:35 | 2024-09-08 | 1.035
333 | 40.3 | gf | 1.135 | mm | OK | -- | 15:35 | 2024-09-08 | 1.04
334 | 40.2 | gf | 1.14 | mm | OK | -- | 15:35 | 2024-09-08 | 1.045
335 | 40.2 | gf | 1.145 | mm | OK | -- | 15:35 | 2024-09-08 | 1.05
336 | 40.3 | gf | 1.155 | mm | OK | -- | 15:35 | 2024-09-08 | 1.06
337 | 40.2 | gf | 1.16 | mm | OK | -- | 15:35 | 2024-09-08 | 1.065
338 | 40.2 | gf | 1.165 | mm | OK | -- | 15:35 | 2024-09-08 | 1.07
339 | 40.3 | gf | 1.17 | mm | OK | -- | 15:35 | 2024-09-08 | 1.075
340 | 40.3 | gf | 1.18 | mm | OK | -- | 15:35 | 2024-09-08 | 1.085
341 | 40.4 | gf | 1.19 | mm | OK | -- | 15:35 | 2024-09-08 | 1.095
342 | 40.3 | gf | 1.195 | mm | OK | -- | 15:35 | 2024-09-08 | 1.1
343 | 40.2 | gf | 1.205 | mm | OK | -- | 15:35 | 2024-09-08 | 1.11
344 | 40.3 | gf | 1.215 | mm | OK | -- | 15:35 | 2024-09-08 | 1.12
345 | 40.3 | gf | 1.22 | mm | OK | -- | 15:35 | 2024-09-08 | 1.125
346 | 40.4 | gf | 1.23 | mm | OK | -- | 15:35 | 2024-09-08 | 1.135
347 | 40.3 | gf | 1.235 | mm | OK | -- | 15:35 | 2024-09-08 | 1.14
348 | 40.3 | gf | 1.24 | mm | OK | -- | 15:35 | 2024-09-08 | 1.145
349 | 40.4 | gf | 1.25 | mm | OK | -- | 15:35 | 2024-09-08 | 1.155
350 | 40.4 | gf | 1.255 | mm | OK | -- | 15:35 | 2024-09-08 | 1.16
351 | 40.4 | gf | 1.26 | mm | OK | -- | 15:35 | 2024-09-08 | 1.165
352 | 40.4 | gf | 1.265 | mm | OK | -- | 15:35 | 2024-09-08 | 1.17
353 | 40.3 | gf | 1.27 | mm | OK | -- | 15:35 | 2024-09-08 | 1.175
354 | 40.4 | gf | 1.275 | mm | OK | -- | 15:35 | 2024-09-08 | 1.18
355 | 40.4 | gf | 1.28 | mm | OK | -- | 15:35 | 2024-09-08 | 1.185
356 | 40.5 | gf | 1.285 | mm | OK | -- | 15:35 | 2024-09-08 | 1.19
357 | 40.5 | gf | 1.29 | mm | OK | -- | 15:35 | 2024-09-08 | 1.195
358 | 40.4 | gf | 1.29 | mm | OK | -- | 15:35 | 2024-09-08 | 1.195
359 | 40.5 | gf | 1.295 | mm | OK | -- | 15:35 | 2024-09-08 | 1.2
360 | 40.5 | gf | 1.3 | mm | OK | -- | 15:35 | 2024-09-08 | 1.205
361 | 40.5 | gf | 1.305 | mm | OK | -- | 15:35 | 2024-09-08 | 1.21
362 | 40.6 | gf | 1.31 | mm | OK | -- | 15:35 | 2024-09-08 | 1.215
363 | 40.6 | gf | 1.315 | mm | OK | -- | 15:35 | 2024-09-08 | 1.22
364 | 40.6 | gf | 1.32 | mm | OK | -- | 15:35 | 2024-09-08 | 1.225
365 | 40.6 | gf | 1.32 | mm | OK | -- | 15:35 | 2024-09-08 | 1.225
366 | 40.6 | gf | 1.325 | mm | OK | -- | 15:35 | 2024-09-08 | 1.23
367 | 40.6 | gf | 1.33 | mm | OK | -- | 15:35 | 2024-09-08 | 1.235
368 | 40.6 | gf | 1.33 | mm | OK | -- | 15:35 | 2024-09-08 | 1.235
369 | 40.6 | gf | 1.335 | mm | OK | -- | 15:35 | 2024-09-08 | 1.24
370 | 40.6 | gf | 1.335 | mm | OK | -- | 15:35 | 2024-09-08 | 1.24
371 | 40.6 | gf | 1.34 | mm | OK | -- | 15:35 | 2024-09-08 | 1.245
372 | 40.6 | gf | 1.34 | mm | OK | -- | 15:35 | 2024-09-08 | 1.245
373 | 40.6 | gf | 1.345 | mm | OK | -- | 15:35 | 2024-09-08 | 1.25
374 | 40.7 | gf | 1.35 | mm | OK | -- | 15:35 | 2024-09-08 | 1.255
375 | 40.6 | gf | 1.35 | mm | OK | -- | 15:35 | 2024-09-08 | 1.255
376 | 40.6 | gf | 1.35 | mm | OK | -- | 15:35 | 2024-09-08 | 1.255
377 | 40.6 | gf | 1.355 | mm | OK | -- | 15:35 | 2024-09-08 | 1.26
378 | 40.6 | gf | 1.355 | mm | OK | -- | 15:35 | 2024-09-08 | 1.26
379 | 40.6 | gf | 1.36 | mm | OK | -- | 15:35 | 2024-09-08 | 1.265
380 | 40.6 | gf | 1.36 | mm | OK | -- | 15:35 | 2024-09-08 | 1.265
381 | 40.6 | gf | 1.365 | mm | OK | -- | 15:35 | 2024-09-08 | 1.27
382 | 40.6 | gf | 1.365 | mm | OK | -- | 15:35 | 2024-09-08 | 1.27
383 | 40.6 | gf | 1.37 | mm | OK | -- | 15:35 | 2024-09-08 | 1.275
384 | 40.6 | gf | 1.375 | mm | OK | -- | 15:35 | 2024-09-08 | 1.28
385 | 40.6 | gf | 1.375 | mm | OK | -- | 15:35 | 2024-09-08 | 1.28
386 | 40.7 | gf | 1.38 | mm | OK | -- | 15:35 | 2024-09-08 | 1.285
387 | 40.6 | gf | 1.385 | mm | OK | -- | 15:35 | 2024-09-08 | 1.29
388 | 40.6 | gf | 1.385 | mm | OK | -- | 15:35 | 2024-09-08 | 1.29
389 | 40.7 | gf | 1.39 | mm | OK | -- | 15:35 | 2024-09-08 | 1.295
390 | 40.7 | gf | 1.39 | mm | OK | -- | 15:35 | 2024-09-08 | 1.295
391 | 40.7 | gf | 1.395 | mm | OK | -- | 15:35 | 2024-09-08 | 1.3
392 | 40.7 | gf | 1.395 | mm | OK | -- | 15:35 | 2024-09-08 | 1.3
393 | 40.7 | gf | 1.4 | mm | OK | -- | 15:35 | 2024-09-08 | 1.305
394 | 40.7 | gf | 1.4 | mm | OK | -- | 15:35 | 2024-09-08 | 1.305
395 | 40.7 | gf | 1.405 | mm | OK | -- | 15:35 | 2024-09-08 | 1.31
396 | 40.7 | gf | 1.405 | mm | OK | -- | 15:35 | 2024-09-08 | 1.31
397 | 40.6 | gf | 1.41 | mm | OK | -- | 15:35 | 2024-09-08 | 1.315
398 | 40.6 | gf | 1.41 | mm | OK | -- | 15:35 | 2024-09-08 | 1.315
399 | 40.6 | gf | 1.415 | mm | OK | -- | 15:35 | 2024-09-08 | 1.32
400 | 40.6 | gf | 1.415 | mm | OK | -- | 15:35 | 2024-09-08 | 1.32
401 | 40.7 | gf | 1.42 | mm | OK | -- | 15:35 | 2024-09-08 | 1.325
402 | 40.7 | gf | 1.42 | mm | OK | -- | 15:35 | 2024-09-08 | 1.325
403 | 40.7 | gf | 1.425 | mm | OK | -- | 15:35 | 2024-09-08 | 1.33
404 | 40.7 | gf | 1.425 | mm | OK | -- | 15:35 | 2024-09-08 | 1.33
405 | 40.7 | gf | 1.43 | mm | OK | -- | 15:35 | 2024-09-08 | 1.335
406 | 40.7 | gf | 1.43 | mm | OK | -- | 15:35 | 2024-09-08 | 1.335
407 | 40.7 | gf | 1.435 | mm | OK | -- | 15:35 | 2024-09-08 | 1.34
408 | 40.7 | gf | 1.435 | mm | OK | -- | 15:35 | 2024-09-08 | 1.34
409 | 40.7 | gf | 1.44 | mm | OK | -- | 15:35 | 2024-09-08 | 1.345
410 | 40.8 | gf | 1.44 | mm | OK | -- | 15:35 | 2024-09-08 | 1.345
411 | 40.8 | gf | 1.445 | mm | OK | -- | 15:35 | 2024-09-08 | 1.35
412 | 40.8 | gf | 1.45 | mm | OK | -- | 15:35 | 2024-09-08 | 1.355
413 | 40.7 | gf | 1.45 | mm | OK | -- | 15:35 | 2024-09-08 | 1.355
414 | 40.8 | gf | 1.455 | mm | OK | -- | 15:35 | 2024-09-08 | 1.36
415 | 40.9 | gf | 1.455 | mm | OK | -- | 15:35 | 2024-09-08 | 1.36
416 | 40.9 | gf | 1.46 | mm | OK | -- | 15:35 | 2024-09-08 | 1.365
417 | 40.9 | gf | 1.465 | mm | OK | -- | 15:35 | 2024-09-08 | 1.37
418 | 40.9 | gf | 1.465 | mm | OK | -- | 15:35 | 2024-09-08 | 1.37
419 | 40.9 | gf | 1.47 | mm | OK | -- | 15:35 | 2024-09-08 | 1.375
420 | 41 | gf | 1.475 | mm | OK | -- | 15:35 | 2024-09-08 | 1.38
421 | 41 | gf | 1.475 | mm | OK | -- | 15:35 | 2024-09-08 | 1.38
422 | 41.1 | gf | 1.48 | mm | OK | -- | 15:35 | 2024-09-08 | 1.385
423 | 41.1 | gf | 1.485 | mm | OK | -- | 15:35 | 2024-09-08 | 1.39
424 | 41.1 | gf | 1.49 | mm | OK | -- | 15:35 | 2024-09-08 | 1.395
425 | 41 | gf | 1.495 | mm | OK | -- | 15:35 | 2024-09-08 | 1.4
426 | 41 | gf | 1.5 | mm | OK | -- | 15:35 | 2024-09-08 | 1.405
427 | 41.1 | gf | 1.505 | mm | OK | -- | 15:35 | 2024-09-08 | 1.41
428 | 41.1 | gf | 1.51 | mm | OK | -- | 15:35 | 2024-09-08 | 1.415
429 | 41.1 | gf | 1.51 | mm | OK | -- | 15:35 | 2024-09-08 | 1.415
430 | 41.1 | gf | 1.515 | mm | OK | -- | 15:35 | 2024-09-08 | 1.42
431 | 41.1 | gf | 1.52 | mm | OK | -- | 15:35 | 2024-09-08 | 1.425
432 | 41.2 | gf | 1.525 | mm | OK | -- | 15:35 | 2024-09-08 | 1.43
433 | 41.1 | gf | 1.525 | mm | OK | -- | 15:35 | 2024-09-08 | 1.43
434 | 41.1 | gf | 1.53 | mm | OK | -- | 15:35 | 2024-09-08 | 1.435
435 | 41.2 | gf | 1.535 | mm | OK | -- | 15:35 | 2024-09-08 | 1.44
436 | 41.2 | gf | 1.54 | mm | OK | -- | 15:35 | 2024-09-08 | 1.445
437 | 41.3 | gf | 1.545 | mm | OK | -- | 15:35 | 2024-09-08 | 1.45
438 | 41.3 | gf | 1.545 | mm | OK | -- | 15:35 | 2024-09-08 | 1.45
439 | 41.4 | gf | 1.55 | mm | OK | -- | 15:35 | 2024-09-08 | 1.455
440 | 41.4 | gf | 1.555 | mm | OK | -- | 15:35 | 2024-09-08 | 1.46
441 | 41.4 | gf | 1.56 | mm | OK | -- | 15:35 | 2024-09-08 | 1.465
442 | 41.4 | gf | 1.565 | mm | OK | -- | 15:35 | 2024-09-08 | 1.47
443 | 41.5 | gf | 1.57 | mm | OK | -- | 15:35 | 2024-09-08 | 1.475
444 | 41.5 | gf | 1.57 | mm | OK | -- | 15:35 | 2024-09-08 | 1.475
445 | 41.5 | gf | 1.575 | mm | OK | -- | 15:35 | 2024-09-08 | 1.48
446 | 41.5 | gf | 1.58 | mm | OK | -- | 15:35 | 2024-09-08 | 1.485
447 | 41.5 | gf | 1.585 | mm | OK | -- | 15:35 | 2024-09-08 | 1.49
448 | 41.4 | gf | 1.59 | mm | OK | -- | 15:35 | 2024-09-08 | 1.495
449 | 41.3 | gf | 1.595 | mm | OK | -- | 15:35 | 2024-09-08 | 1.5
450 | 41.3 | gf | 1.6 | mm | OK | -- | 15:35 | 2024-09-08 | 1.505
451 | 41.4 | gf | 1.61 | mm | OK | -- | 15:35 | 2024-09-08 | 1.515
452 | 41.4 | gf | 1.615 | mm | OK | -- | 15:35 | 2024-09-08 | 1.52
453 | 41.5 | gf | 1.62 | mm | OK | -- | 15:35 | 2024-09-08 | 1.525
454 | 41.6 | gf | 1.625 | mm | OK | -- | 15:35 | 2024-09-08 | 1.53
455 | 41.6 | gf | 1.63 | mm | OK | -- | 15:35 | 2024-09-08 | 1.535
456 | 41.6 | gf | 1.635 | mm | OK | -- | 15:35 | 2024-09-08 | 1.54
457 | 41.5 | gf | 1.64 | mm | OK | -- | 15:35 | 2024-09-08 | 1.545
458 | 41.5 | gf | 1.645 | mm | OK | -- | 15:35 | 2024-09-08 | 1.55
459 | 41.6 | gf | 1.65 | mm | OK | -- | 15:35 | 2024-09-08 | 1.555
460 | 41.6 | gf | 1.655 | mm | OK | -- | 15:35 | 2024-09-08 | 1.56
461 | 41.6 | gf | 1.66 | mm | OK | -- | 15:35 | 2024-09-08 | 1.565
462 | 41.5 | gf | 1.665 | mm | OK | -- | 15:35 | 2024-09-08 | 1.57
463 | 41.5 | gf | 1.67 | mm | OK | -- | 15:35 | 2024-09-08 | 1.575
464 | 41.6 | gf | 1.675 | mm | OK | -- | 15:35 | 2024-09-08 | 1.58
465 | 41.5 | gf | 1.68 | mm | OK | -- | 15:35 | 2024-09-08 | 1.585
466 | 41.5 | gf | 1.68 | mm | OK | -- | 15:35 | 2024-09-08 | 1.585
467 | 41.7 | gf | 1.685 | mm | OK | -- | 15:35 | 2024-09-08 | 1.59
468 | 41.6 | gf | 1.69 | mm | OK | -- | 15:35 | 2024-09-08 | 1.595
469 | 41.7 | gf | 1.695 | mm | OK | -- | 15:35 | 2024-09-08 | 1.6
470 | 41.7 | gf | 1.7 | mm | OK | -- | 15:35 | 2024-09-08 | 1.605
471 | 41.7 | gf | 1.7 | mm | OK | -- | 15:35 | 2024-09-08 | 1.605
472 | 41.7 | gf | 1.705 | mm | OK | -- | 15:35 | 2024-09-08 | 1.61
473 | 41.8 | gf | 1.71 | mm | OK | -- | 15:35 | 2024-09-08 | 1.615
474 | 41.8 | gf | 1.71 | mm | OK | -- | 15:35 | 2024-09-08 | 1.615
475 | 41.8 | gf | 1.715 | mm | OK | -- | 15:35 | 2024-09-08 | 1.62
476 | 41.8 | gf | 1.72 | mm | OK | -- | 15:35 | 2024-09-08 | 1.625
477 | 41.7 | gf | 1.725 | mm | OK | -- | 15:35 | 2024-09-08 | 1.63
478 | 41.6 | gf | 1.725 | mm | OK | -- | 15:35 | 2024-09-08 | 1.63
479 | 41.7 | gf | 1.73 | mm | OK | -- | 15:35 | 2024-09-08 | 1.635
480 | 41.7 | gf | 1.735 | mm | OK | -- | 15:35 | 2024-09-08 | 1.64
481 | 41.7 | gf | 1.735 | mm | OK | -- | 15:35 | 2024-09-08 | 1.64
482 | 41.8 | gf | 1.74 | mm | OK | -- | 15:35 | 2024-09-08 | 1.645
483 | 41.8 | gf | 1.745 | mm | OK | -- | 15:35 | 2024-09-08 | 1.65
484 | 41.9 | gf | 1.745 | mm | OK | -- | 15:35 | 2024-09-08 | 1.65
485 | 41.9 | gf | 1.75 | mm | OK | -- | 15:35 | 2024-09-08 | 1.655
486 | 42 | gf | 1.75 | mm | OK | -- | 15:35 | 2024-09-08 | 1.655
487 | 42.1 | gf | 1.755 | mm | OK | -- | 15:35 | 2024-09-08 | 1.66
488 | 42.1 | gf | 1.76 | mm | OK | -- | 15:35 | 2024-09-08 | 1.665
489 | 42.1 | gf | 1.765 | mm | OK | -- | 15:35 | 2024-09-08 | 1.67
490 | 42.1 | gf | 1.77 | mm | OK | -- | 15:35 | 2024-09-08 | 1.675
491 | 42.1 | gf | 1.77 | mm | OK | -- | 15:35 | 2024-09-08 | 1.675
492 | 42.1 | gf | 1.775 | mm | OK | -- | 15:35 | 2024-09-08 | 1.68
493 | 42.1 | gf | 1.78 | mm | OK | -- | 15:35 | 2024-09-08 | 1.685
494 | 42.1 | gf | 1.78 | mm | OK | -- | 15:35 | 2024-09-08 | 1.685
495 | 42.3 | gf | 1.785 | mm | OK | -- | 15:35 | 2024-09-08 | 1.69
496 | 42.2 | gf | 1.79 | mm | OK | -- | 15:35 | 2024-09-08 | 1.695
497 | 42.1 | gf | 1.795 | mm | OK | -- | 15:35 | 2024-09-08 | 1.7
498 | 42.2 | gf | 1.8 | mm | OK | -- | 15:35 | 2024-09-08 | 1.705
499 | 42.3 | gf | 1.805 | mm | OK | -- | 15:35 | 2024-09-08 | 1.71
500 | 42.3 | gf | 1.81 | mm | OK | -- | 15:35 | 2024-09-08 | 1.715
501 | 42.3 | gf | 1.815 | mm | OK | -- | 15:35 | 2024-09-08 | 1.72
502 | 42.2 | gf | 1.82 | mm | OK | -- | 15:35 | 2024-09-08 | 1.725
503 | 42.3 | gf | 1.825 | mm | OK | -- | 15:35 | 2024-09-08 | 1.73
504 | 42.2 | gf | 1.83 | mm | OK | -- | 15:35 | 2024-09-08 | 1.735
505 | 42.1 | gf | 1.84 | mm | OK | -- | 15:35 | 2024-09-08 | 1.745
506 | 42.2 | gf | 1.845 | mm | OK | -- | 15:35 | 2024-09-08 | 1.75
507 | 42.2 | gf | 1.85 | mm | OK | -- | 15:35 | 2024-09-08 | 1.755
508 | 42.4 | gf | 1.86 | mm | OK | -- | 15:35 | 2024-09-08 | 1.765
509 | 42.4 | gf | 1.87 | mm | OK | -- | 15:35 | 2024-09-08 | 1.775
510 | 42.4 | gf | 1.875 | mm | OK | -- | 15:35 | 2024-09-08 | 1.78
511 | 42.5 | gf | 1.88 | mm | OK | -- | 15:35 | 2024-09-08 | 1.785
512 | 42.5 | gf | 1.89 | mm | OK | -- | 15:35 | 2024-09-08 | 1.795
513 | 42.5 | gf | 1.895 | mm | OK | -- | 15:35 | 2024-09-08 | 1.8
514 | 42.5 | gf | 1.9 | mm | OK | -- | 15:35 | 2024-09-08 | 1.805
515 | 42.6 | gf | 1.91 | mm | OK | -- | 15:35 | 2024-09-08 | 1.815
516 | 42.6 | gf | 1.915 | mm | OK | -- | 15:35 | 2024-09-08 | 1.82
517 | 42.6 | gf | 1.925 | mm | OK | -- | 15:35 | 2024-09-08 | 1.83
518 | 42.6 | gf | 1.93 | mm | OK | -- | 15:35 | 2024-09-08 | 1.835
519 | 42.6 | gf | 1.935 | mm | OK | -- | 15:35 | 2024-09-08 | 1.84
520 | 42.6 | gf | 1.945 | mm | OK | -- | 15:35 | 2024-09-08 | 1.85
521 | 42.7 | gf | 1.95 | mm | OK | -- | 15:35 | 2024-09-08 | 1.855
522 | 42.7 | gf | 1.955 | mm | OK | -- | 15:35 | 2024-09-08 | 1.86
523 | 42.7 | gf | 1.96 | mm | OK | -- | 15:35 | 2024-09-08 | 1.865
524 | 42.8 | gf | 1.965 | mm | OK | -- | 15:35 | 2024-09-08 | 1.87
525 | 42.8 | gf | 1.97 | mm | OK | -- | 15:35 | 2024-09-08 | 1.875
526 | 42.7 | gf | 1.975 | mm | OK | -- | 15:35 | 2024-09-08 | 1.88
527 | 42.7 | gf | 1.98 | mm | OK | -- | 15:35 | 2024-09-08 | 1.885
528 | 42.8 | gf | 1.985 | mm | OK | -- | 15:35 | 2024-09-08 | 1.89
529 | 42.7 | gf | 1.99 | mm | OK | -- | 15:35 | 2024-09-08 | 1.895
530 | 42.7 | gf | 1.995 | mm | OK | -- | 15:35 | 2024-09-08 | 1.9
531 | 42.8 | gf | 2 | mm | OK | -- | 15:35 | 2024-09-08 | 1.905
532 | 42.7 | gf | 2.005 | mm | OK | -- | 15:35 | 2024-09-08 | 1.91
533 | 42.7 | gf | 2.01 | mm | OK | -- | 15:35 | 2024-09-08 | 1.915
534 | 42.7 | gf | 2.015 | mm | OK | -- | 15:35 | 2024-09-08 | 1.92
535 | 42.7 | gf | 2.02 | mm | OK | -- | 15:35 | 2024-09-08 | 1.925
536 | 42.8 | gf | 2.025 | mm | OK | -- | 15:35 | 2024-09-08 | 1.93
537 | 42.9 | gf | 2.03 | mm | OK | -- | 15:35 | 2024-09-08 | 1.935
538 | 43 | gf | 2.035 | mm | OK | -- | 15:35 | 2024-09-08 | 1.94
539 | 43 | gf | 2.045 | mm | OK | -- | 15:35 | 2024-09-08 | 1.95
540 | 43 | gf | 2.05 | mm | OK | -- | 15:35 | 2024-09-08 | 1.955
541 | 43 | gf | 2.055 | mm | OK | -- | 15:35 | 2024-09-08 | 1.96
542 | 43.1 | gf | 2.06 | mm | OK | -- | 15:35 | 2024-09-08 | 1.965
543 | 43.1 | gf | 2.06 | mm | OK | -- | 15:35 | 2024-09-08 | 1.965
544 | 43 | gf | 2.065 | mm | OK | -- | 15:35 | 2024-09-08 | 1.97
545 | 43 | gf | 2.07 | mm | OK | -- | 15:35 | 2024-09-08 | 1.975
546 | 43 | gf | 2.07 | mm | OK | -- | 15:35 | 2024-09-08 | 1.975
547 | 43 | gf | 2.075 | mm | OK | -- | 15:35 | 2024-09-08 | 1.98
548 | 43 | gf | 2.08 | mm | OK | -- | 15:35 | 2024-09-08 | 1.985
549 | 42.9 | gf | 2.08 | mm | OK | -- | 15:35 | 2024-09-08 | 1.985
550 | 42.9 | gf | 2.085 | mm | OK | -- | 15:35 | 2024-09-08 | 1.99
551 | 42.9 | gf | 2.09 | mm | OK | -- | 15:35 | 2024-09-08 | 1.995
552 | 42.9 | gf | 2.09 | mm | OK | -- | 15:35 | 2024-09-08 | 1.995
553 | 42.9 | gf | 2.095 | mm | OK | -- | 15:35 | 2024-09-08 | 2
554 | 43 | gf | 2.095 | mm | OK | -- | 15:35 | 2024-09-08 | 2
555 | 43 | gf | 2.1 | mm | OK | -- | 15:35 | 2024-09-08 | 2.005
556 | 43 | gf | 2.1 | mm | OK | -- | 15:35 | 2024-09-08 | 2.005
557 | 43 | gf | 2.105 | mm | OK | -- | 15:35 | 2024-09-08 | 2.01
558 | 43 | gf | 2.105 | mm | OK | -- | 15:35 | 2024-09-08 | 2.01
559 | 43 | gf | 2.11 | mm | OK | -- | 15:35 | 2024-09-08 | 2.015
560 | 43 | gf | 2.11 | mm | OK | -- | 15:35 | 2024-09-08 | 2.015
561 | 43 | gf | 2.11 | mm | OK | -- | 15:35 | 2024-09-08 | 2.015
562 | 43 | gf | 2.115 | mm | OK | -- | 15:35 | 2024-09-08 | 2.02
563 | 43 | gf | 2.115 | mm | OK | -- | 15:35 | 2024-09-08 | 2.02
564 | 43 | gf | 2.12 | mm | OK | -- | 15:35 | 2024-09-08 | 2.025
565 | 43.2 | gf | 2.125 | mm | OK | -- | 15:35 | 2024-09-08 | 2.03
566 | 43.2 | gf | 2.125 | mm | OK | -- | 15:35 | 2024-09-08 | 2.03
567 | 43.2 | gf | 2.13 | mm | OK | -- | 15:35 | 2024-09-08 | 2.035
568 | 43.3 | gf | 2.135 | mm | OK | -- | 15:35 | 2024-09-08 | 2.04
569 | 43.3 | gf | 2.14 | mm | OK | -- | 15:35 | 2024-09-08 | 2.045
570 | 43.3 | gf | 2.145 | mm | OK | -- | 15:35 | 2024-09-08 | 2.05
571 | 43.3 | gf | 2.145 | mm | OK | -- | 15:35 | 2024-09-08 | 2.05
572 | 43.3 | gf | 2.15 | mm | OK | -- | 15:35 | 2024-09-08 | 2.055
573 | 43.3 | gf | 2.155 | mm | OK | -- | 15:35 | 2024-09-08 | 2.06
574 | 43.3 | gf | 2.16 | mm | OK | -- | 15:35 | 2024-09-08 | 2.065
575 | 43.3 | gf | 2.165 | mm | OK | -- | 15:35 | 2024-09-08 | 2.07
576 | 43.3 | gf | 2.17 | mm | OK | -- | 15:35 | 2024-09-08 | 2.075
577 | 43.4 | gf | 2.17 | mm | OK | -- | 15:35 | 2024-09-08 | 2.075
578 | 43.5 | gf | 2.175 | mm | OK | -- | 15:35 | 2024-09-08 | 2.08
579 | 43.5 | gf | 2.18 | mm | OK | -- | 15:35 | 2024-09-08 | 2.085
580 | 43.5 | gf | 2.185 | mm | OK | -- | 15:35 | 2024-09-08 | 2.09
581 | 43.5 | gf | 2.19 | mm | OK | -- | 15:35 | 2024-09-08 | 2.095
582 | 43.3 | gf | 2.195 | mm | OK | -- | 15:35 | 2024-09-08 | 2.1
583 | 43.3 | gf | 2.195 | mm | OK | -- | 15:35 | 2024-09-08 | 2.1
584 | 43.3 | gf | 2.2 | mm | OK | -- | 15:35 | 2024-09-08 | 2.105
585 | 43.4 | gf | 2.205 | mm | OK | -- | 15:35 | 2024-09-08 | 2.11
586 | 43.3 | gf | 2.205 | mm | OK | -- | 15:35 | 2024-09-08 | 2.11
587 | 43.3 | gf | 2.21 | mm | OK | -- | 15:35 | 2024-09-08 | 2.115
588 | 43.3 | gf | 2.215 | mm | OK | -- | 15:35 | 2024-09-08 | 2.12
589 | 43.4 | gf | 2.215 | mm | OK | -- | 15:35 | 2024-09-08 | 2.12
590 | 43.4 | gf | 2.22 | mm | OK | -- | 15:35 | 2024-09-08 | 2.125
591 | 43.3 | gf | 2.22 | mm | OK | -- | 15:35 | 2024-09-08 | 2.125
592 | 43.4 | gf | 2.225 | mm | OK | -- | 15:35 | 2024-09-08 | 2.13
593 | 43.5 | gf | 2.23 | mm | OK | -- | 15:35 | 2024-09-08 | 2.135
594 | 43.5 | gf | 2.23 | mm | OK | -- | 15:35 | 2024-09-08 | 2.135
595 | 43.6 | gf | 2.235 | mm | OK | -- | 15:35 | 2024-09-08 | 2.14
596 | 43.6 | gf | 2.24 | mm | OK | -- | 15:35 | 2024-09-08 | 2.145
597 | 43.6 | gf | 2.245 | mm | OK | -- | 15:35 | 2024-09-08 | 2.15
598 | 43.5 | gf | 2.25 | mm | OK | -- | 15:35 | 2024-09-08 | 2.155
599 | 43.5 | gf | 2.255 | mm | OK | -- | 15:35 | 2024-09-08 | 2.16
600 | 43.7 | gf | 2.26 | mm | OK | -- | 15:35 | 2024-09-08 | 2.165
601 | 43.7 | gf | 2.26 | mm | OK | -- | 15:35 | 2024-09-08 | 2.165
602 | 43.7 | gf | 2.265 | mm | OK | -- | 15:35 | 2024-09-08 | 2.17
603 | 43.7 | gf | 2.27 | mm | OK | -- | 15:35 | 2024-09-08 | 2.175
604 | 43.7 | gf | 2.275 | mm | OK | -- | 15:35 | 2024-09-08 | 2.18
605 | 43.8 | gf | 2.28 | mm | OK | -- | 15:35 | 2024-09-08 | 2.185
606 | 43.8 | gf | 2.285 | mm | OK | -- | 15:35 | 2024-09-08 | 2.19
607 | 43.8 | gf | 2.29 | mm | OK | -- | 15:35 | 2024-09-08 | 2.195
608 | 43.8 | gf | 2.295 | mm | OK | -- | 15:35 | 2024-09-08 | 2.2
609 | 43.9 | gf | 2.3 | mm | OK | -- | 15:35 | 2024-09-08 | 2.205
610 | 43.9 | gf | 2.305 | mm | OK | -- | 15:35 | 2024-09-08 | 2.21
611 | 43.9 | gf | 2.31 | mm | OK | -- | 15:35 | 2024-09-08 | 2.215
612 | 43.9 | gf | 2.315 | mm | OK | -- | 15:35 | 2024-09-08 | 2.22
613 | 43.9 | gf | 2.325 | mm | OK | -- | 15:35 | 2024-09-08 | 2.23
614 | 43.9 | gf | 2.33 | mm | OK | -- | 15:35 | 2024-09-08 | 2.235
615 | 43.9 | gf | 2.335 | mm | OK | -- | 15:35 | 2024-09-08 | 2.24
616 | 43.9 | gf | 2.34 | mm | OK | -- | 15:35 | 2024-09-08 | 2.245
617 | 43.9 | gf | 2.345 | mm | OK | -- | 15:35 | 2024-09-08 | 2.25
618 | 43.9 | gf | 2.35 | mm | OK | -- | 15:35 | 2024-09-08 | 2.255
619 | 43.9 | gf | 2.355 | mm | OK | -- | 15:35 | 2024-09-08 | 2.26
620 | 43.9 | gf | 2.36 | mm | OK | -- | 15:35 | 2024-09-08 | 2.265
621 | 44 | gf | 2.365 | mm | OK | -- | 15:35 | 2024-09-08 | 2.27
622 | 44 | gf | 2.365 | mm | OK | -- | 15:35 | 2024-09-08 | 2.27
623 | 44 | gf | 2.37 | mm | OK | -- | 15:35 | 2024-09-08 | 2.275
624 | 44 | gf | 2.37 | mm | OK | -- | 15:35 | 2024-09-08 | 2.275
625 | 44 | gf | 2.375 | mm | OK | -- | 15:35 | 2024-09-08 | 2.28
626 | 44.1 | gf | 2.38 | mm | OK | -- | 15:35 | 2024-09-08 | 2.285
627 | 44.1 | gf | 2.385 | mm | OK | -- | 15:35 | 2024-09-08 | 2.29
628 | 44.2 | gf | 2.385 | mm | OK | -- | 15:35 | 2024-09-08 | 2.29
629 | 44.1 | gf | 2.39 | mm | OK | -- | 15:35 | 2024-09-08 | 2.295
630 | 44.1 | gf | 2.395 | mm | OK | -- | 15:35 | 2024-09-08 | 2.3
631 | 44.1 | gf | 2.4 | mm | OK | -- | 15:35 | 2024-09-08 | 2.305
632 | 44.1 | gf | 2.4 | mm | OK | -- | 15:35 | 2024-09-08 | 2.305
633 | 44.2 | gf | 2.4 | mm | OK | -- | 15:35 | 2024-09-08 | 2.305
634 | 44.1 | gf | 2.405 | mm | OK | -- | 15:35 | 2024-09-08 | 2.31
635 | 44.1 | gf | 2.405 | mm | OK | -- | 15:35 | 2024-09-08 | 2.31
636 | 44.1 | gf | 2.41 | mm | OK | -- | 15:35 | 2024-09-08 | 2.315
637 | 44.1 | gf | 2.41 | mm | OK | -- | 15:35 | 2024-09-08 | 2.315
638 | 44.2 | gf | 2.41 | mm | OK | -- | 15:35 | 2024-09-08 | 2.315
639 | 44.2 | gf | 2.415 | mm | OK | -- | 15:35 | 2024-09-08 | 2.32
640 | 44.2 | gf | 2.415 | mm | OK | -- | 15:35 | 2024-09-08 | 2.32
641 | 44.3 | gf | 2.415 | mm | OK | -- | 15:35 | 2024-09-08 | 2.32
642 | 44.4 | gf | 2.42 | mm | OK | -- | 15:35 | 2024-09-08 | 2.325
643 | 44.4 | gf | 2.425 | mm | OK | -- | 15:35 | 2024-09-08 | 2.33
644 | 44.3 | gf | 2.43 | mm | OK | -- | 15:35 | 2024-09-08 | 2.335
645 | 44.4 | gf | 2.435 | mm | OK | -- | 15:35 | 2024-09-08 | 2.34
646 | 44.4 | gf | 2.44 | mm | OK | -- | 15:35 | 2024-09-08 | 2.345
647 | 44.4 | gf | 2.445 | mm | OK | -- | 15:35 | 2024-09-08 | 2.35
648 | 44.4 | gf | 2.445 | mm | OK | -- | 15:35 | 2024-09-08 | 2.35
649 | 44.4 | gf | 2.45 | mm | OK | -- | 15:35 | 2024-09-08 | 2.355
650 | 44.4 | gf | 2.45 | mm | OK | -- | 15:35 | 2024-09-08 | 2.355
651 | 44.4 | gf | 2.455 | mm | OK | -- | 15:35 | 2024-09-08 | 2.36
652 | 44.6 | gf | 2.455 | mm | OK | -- | 15:35 | 2024-09-08 | 2.36
653 | 44.6 | gf | 2.46 | mm | OK | -- | 15:35 | 2024-09-08 | 2.365
654 | 44.6 | gf | 2.465 | mm | OK | -- | 15:35 | 2024-09-08 | 2.37
655 | 44.5 | gf | 2.47 | mm | OK | -- | 15:35 | 2024-09-08 | 2.375
656 | 44.6 | gf | 2.475 | mm | OK | -- | 15:35 | 2024-09-08 | 2.38
657 | 44.7 | gf | 2.48 | mm | OK | -- | 15:35 | 2024-09-08 | 2.385
658 | 44.6 | gf | 2.48 | mm | OK | -- | 15:35 | 2024-09-08 | 2.385
659 | 44.7 | gf | 2.485 | mm | OK | -- | 15:35 | 2024-09-08 | 2.39
660 | 44.6 | gf | 2.49 | mm | OK | -- | 15:35 | 2024-09-08 | 2.395
661 | 44.7 | gf | 2.49 | mm | OK | -- | 15:35 | 2024-09-08 | 2.395
662 | 44.8 | gf | 2.495 | mm | OK | -- | 15:35 | 2024-09-08 | 2.4
663 | 44.7 | gf | 2.5 | mm | OK | -- | 15:35 | 2024-09-08 | 2.405
664 | 44.6 | gf | 2.505 | mm | OK | -- | 15:35 | 2024-09-08 | 2.41
665 | 44.8 | gf | 2.505 | mm | OK | -- | 15:35 | 2024-09-08 | 2.41
666 | 44.7 | gf | 2.51 | mm | OK | -- | 15:35 | 2024-09-08 | 2.415
667 | 44.7 | gf | 2.51 | mm | OK | -- | 15:35 | 2024-09-08 | 2.415
668 | 44.8 | gf | 2.51 | mm | OK | -- | 15:35 | 2024-09-08 | 2.415
669 | 44.8 | gf | 2.515 | mm | OK | -- | 15:35 | 2024-09-08 | 2.42
670 | 44.8 | gf | 2.515 | mm | OK | -- | 15:35 | 2024-09-08 | 2.42
671 | 44.8 | gf | 2.515 | mm | OK | -- | 15:35 | 2024-09-08 | 2.42
672 | 44.9 | gf | 2.52 | mm | OK | -- | 15:35 | 2024-09-08 | 2.425
673 | 44.9 | gf | 2.52 | mm | OK | -- | 15:35 | 2024-09-08 | 2.425
674 | 44.8 | gf | 2.525 | mm | OK | -- | 15:35 | 2024-09-08 | 2.43
675 | 44.9 | gf | 2.525 | mm | OK | -- | 15:35 | 2024-09-08 | 2.43
676 | 44.8 | gf | 2.53 | mm | OK | -- | 15:35 | 2024-09-08 | 2.435
677 | 44.9 | gf | 2.53 | mm | OK | -- | 15:35 | 2024-09-08 | 2.435
678 | 44.8 | gf | 2.53 | mm | OK | -- | 15:35 | 2024-09-08 | 2.435
679 | 44.8 | gf | 2.535 | mm | OK | -- | 15:35 | 2024-09-08 | 2.44
680 | 44.8 | gf | 2.535 | mm | OK | -- | 15:35 | 2024-09-08 | 2.44
681 | 44.8 | gf | 2.535 | mm | OK | -- | 15:35 | 2024-09-08 | 2.44
682 | 44.8 | gf | 2.54 | mm | OK | -- | 15:35 | 2024-09-08 | 2.445
683 | 44.8 | gf | 2.54 | mm | OK | -- | 15:35 | 2024-09-08 | 2.445
684 | 44.7 | gf | 2.545 | mm | OK | -- | 15:35 | 2024-09-08 | 2.45
685 | 44.7 | gf | 2.545 | mm | OK | -- | 15:35 | 2024-09-08 | 2.45
686 | 44.7 | gf | 2.545 | mm | OK | -- | 15:35 | 2024-09-08 | 2.45
687 | 44.6 | gf | 2.545 | mm | OK | -- | 15:35 | 2024-09-08 | 2.45
688 | 44.7 | gf | 2.55 | mm | OK | -- | 15:35 | 2024-09-08 | 2.455
689 | 44.8 | gf | 2.55 | mm | OK | -- | 15:35 | 2024-09-08 | 2.455
690 | 44.7 | gf | 2.55 | mm | OK | -- | 15:35 | 2024-09-08 | 2.455
691 | 44.7 | gf | 2.555 | mm | OK | -- | 15:35 | 2024-09-08 | 2.46
692 | 44.7 | gf | 2.555 | mm | OK | -- | 15:35 | 2024-09-08 | 2.46
693 | 44.8 | gf | 2.555 | mm | OK | -- | 15:35 | 2024-09-08 | 2.46
694 | 44.7 | gf | 2.56 | mm | OK | -- | 15:35 | 2024-09-08 | 2.465
695 | 44.9 | gf | 2.56 | mm | OK | -- | 15:35 | 2024-09-08 | 2.465
696 | 44.7 | gf | 2.565 | mm | OK | -- | 15:35 | 2024-09-08 | 2.47
697 | 44.6 | gf | 2.565 | mm | OK | -- | 15:35 | 2024-09-08 | 2.47
698 | 44.7 | gf | 2.57 | mm | OK | -- | 15:35 | 2024-09-08 | 2.475
699 | 44.7 | gf | 2.57 | mm | OK | -- | 15:35 | 2024-09-08 | 2.475
700 | 44.7 | gf | 2.575 | mm | OK | -- | 15:35 | 2024-09-08 | 2.48
701 | 44.7 | gf | 2.575 | mm | OK | -- | 15:35 | 2024-09-08 | 2.48
702 | 44.7 | gf | 2.58 | mm | OK | -- | 15:35 | 2024-09-08 | 2.485
703 | 44.7 | gf | 2.585 | mm | OK | -- | 15:35 | 2024-09-08 | 2.49
704 | 44.7 | gf | 2.59 | mm | OK | -- | 15:35 | 2024-09-08 | 2.495
705 | 44.8 | gf | 2.59 | mm | OK | -- | 15:35 | 2024-09-08 | 2.495
706 | 44.8 | gf | 2.595 | mm | OK | -- | 15:35 | 2024-09-08 | 2.5
707 | 44.8 | gf | 2.6 | mm | OK | -- | 15:35 | 2024-09-08 | 2.505
708 | 44.9 | gf | 2.605 | mm | OK | -- | 15:35 | 2024-09-08 | 2.51
709 | 44.9 | gf | 2.61 | mm | OK | -- | 15:35 | 2024-09-08 | 2.515
710 | 45 | gf | 2.615 | mm | OK | -- | 15:35 | 2024-09-08 | 2.52
711 | 45 | gf | 2.62 | mm | OK | -- | 15:35 | 2024-09-08 | 2.525
712 | 45.1 | gf | 2.625 | mm | OK | -- | 15:35 | 2024-09-08 | 2.53
713 | 45 | gf | 2.63 | mm | OK | -- | 15:35 | 2024-09-08 | 2.535
714 | 45 | gf | 2.635 | mm | OK | -- | 15:35 | 2024-09-08 | 2.54
715 | 45 | gf | 2.64 | mm | OK | -- | 15:35 | 2024-09-08 | 2.545
716 | 45.1 | gf | 2.645 | mm | OK | -- | 15:35 | 2024-09-08 | 2.55
717 | 45.1 | gf | 2.65 | mm | OK | -- | 15:35 | 2024-09-08 | 2.555
718 | 45.1 | gf | 2.655 | mm | OK | -- | 15:35 | 2024-09-08 | 2.56
719 | 45.1 | gf | 2.66 | mm | OK | -- | 15:35 | 2024-09-08 | 2.565
720 | 45.2 | gf | 2.665 | mm | OK | -- | 15:35 | 2024-09-08 | 2.57
721 | 45.1 | gf | 2.665 | mm | OK | -- | 15:35 | 2024-09-08 | 2.57
722 | 45.1 | gf | 2.67 | mm | OK | -- | 15:35 | 2024-09-08 | 2.575
723 | 45.1 | gf | 2.675 | mm | OK | -- | 15:35 | 2024-09-08 | 2.58
724 | 45.2 | gf | 2.68 | mm | OK | -- | 15:35 | 2024-09-08 | 2.585
725 | 45.2 | gf | 2.685 | mm | OK | -- | 15:35 | 2024-09-08 | 2.59
726 | 45.2 | gf | 2.69 | mm | OK | -- | 15:35 | 2024-09-08 | 2.595
727 | 45.3 | gf | 2.695 | mm | OK | -- | 15:35 | 2024-09-08 | 2.6
728 | 45.2 | gf | 2.7 | mm | OK | -- | 15:35 | 2024-09-08 | 2.605
729 | 45.2 | gf | 2.705 | mm | OK | -- | 15:35 | 2024-09-08 | 2.61
730 | 45.2 | gf | 2.705 | mm | OK | -- | 15:35 | 2024-09-08 | 2.61
731 | 45.2 | gf | 2.71 | mm | OK | -- | 15:35 | 2024-09-08 | 2.615
732 | 45.2 | gf | 2.715 | mm | OK | -- | 15:35 | 2024-09-08 | 2.62
733 | 45.3 | gf | 2.72 | mm | OK | -- | 15:35 | 2024-09-08 | 2.625
734 | 45.3 | gf | 2.73 | mm | OK | -- | 15:35 | 2024-09-08 | 2.635
735 | 45.3 | gf | 2.735 | mm | OK | -- | 15:35 | 2024-09-08 | 2.64
736 | 45.3 | gf | 2.74 | mm | OK | -- | 15:35 | 2024-09-08 | 2.645
737 | 45.4 | gf | 2.75 | mm | OK | -- | 15:35 | 2024-09-08 | 2.655
738 | 45.4 | gf | 2.76 | mm | OK | -- | 15:35 | 2024-09-08 | 2.665
739 | 45.4 | gf | 2.765 | mm | OK | -- | 15:35 | 2024-09-08 | 2.67
740 | 45.4 | gf | 2.775 | mm | OK | -- | 15:35 | 2024-09-08 | 2.68
741 | 45.5 | gf | 2.78 | mm | OK | -- | 15:35 | 2024-09-08 | 2.685
742 | 45.5 | gf | 2.785 | mm | OK | -- | 15:35 | 2024-09-08 | 2.69
743 | 45.5 | gf | 2.79 | mm | OK | -- | 15:35 | 2024-09-08 | 2.695
744 | 45.6 | gf | 2.795 | mm | OK | -- | 15:35 | 2024-09-08 | 2.7
745 | 45.6 | gf | 2.8 | mm | OK | -- | 15:35 | 2024-09-08 | 2.705
746 | 45.7 | gf | 2.805 | mm | OK | -- | 15:35 | 2024-09-08 | 2.71
747 | 45.7 | gf | 2.81 | mm | OK | -- | 15:35 | 2024-09-08 | 2.715
748 | 45.6 | gf | 2.815 | mm | OK | -- | 15:35 | 2024-09-08 | 2.72
749 | 45.6 | gf | 2.82 | mm | OK | -- | 15:35 | 2024-09-08 | 2.725
750 | 45.6 | gf | 2.825 | mm | OK | -- | 15:35 | 2024-09-08 | 2.73
751 | 45.7 | gf | 2.83 | mm | OK | -- | 15:35 | 2024-09-08 | 2.735
752 | 45.7 | gf | 2.835 | mm | OK | -- | 15:35 | 2024-09-08 | 2.74
753 | 45.6 | gf | 2.84 | mm | OK | -- | 15:35 | 2024-09-08 | 2.745
754 | 45.6 | gf | 2.845 | mm | OK | -- | 15:35 | 2024-09-08 | 2.75
755 | 45.6 | gf | 2.85 | mm | OK | -- | 15:35 | 2024-09-08 | 2.755
756 | 45.7 | gf | 2.855 | mm | OK | -- | 15:35 | 2024-09-08 | 2.76
757 | 45.7 | gf | 2.855 | mm | OK | -- | 15:35 | 2024-09-08 | 2.76
758 | 45.7 | gf | 2.86 | mm | OK | -- | 15:35 | 2024-09-08 | 2.765
759 | 45.7 | gf | 2.865 | mm | OK | -- | 15:35 | 2024-09-08 | 2.77
760 | 45.7 | gf | 2.87 | mm | OK | -- | 15:35 | 2024-09-08 | 2.775
761 | 45.7 | gf | 2.875 | mm | OK | -- | 15:35 | 2024-09-08 | 2.78
762 | 45.7 | gf | 2.88 | mm | OK | -- | 15:35 | 2024-09-08 | 2.785
763 | 45.7 | gf | 2.885 | mm | OK | -- | 15:35 | 2024-09-08 | 2.79
764 | 45.8 | gf | 2.89 | mm | OK | -- | 15:35 | 2024-09-08 | 2.795
765 | 45.8 | gf | 2.89 | mm | OK | -- | 15:35 | 2024-09-08 | 2.795
766 | 45.8 | gf | 2.895 | mm | OK | -- | 15:35 | 2024-09-08 | 2.8
767 | 45.8 | gf | 2.895 | mm | OK | -- | 15:35 | 2024-09-08 | 2.8
768 | 45.8 | gf | 2.9 | mm | OK | -- | 15:35 | 2024-09-08 | 2.805
769 | 45.8 | gf | 2.9 | mm | OK | -- | 15:35 | 2024-09-08 | 2.805
770 | 45.7 | gf | 2.905 | mm | OK | -- | 15:35 | 2024-09-08 | 2.81
771 | 45.7 | gf | 2.905 | mm | OK | -- | 15:35 | 2024-09-08 | 2.81
772 | 45.8 | gf | 2.91 | mm | OK | -- | 15:35 | 2024-09-08 | 2.815
773 | 45.8 | gf | 2.91 | mm | OK | -- | 15:35 | 2024-09-08 | 2.815
774 | 45.8 | gf | 2.915 | mm | OK | -- | 15:35 | 2024-09-08 | 2.82
775 | 45.8 | gf | 2.915 | mm | OK | -- | 15:35 | 2024-09-08 | 2.82
776 | 45.8 | gf | 2.92 | mm | OK | -- | 15:35 | 2024-09-08 | 2.825
777 | 45.8 | gf | 2.925 | mm | OK | -- | 15:35 | 2024-09-08 | 2.83
778 | 45.8 | gf | 2.925 | mm | OK | -- | 15:35 | 2024-09-08 | 2.83
779 | 45.8 | gf | 2.93 | mm | OK | -- | 15:35 | 2024-09-08 | 2.835
780 | 45.9 | gf | 2.935 | mm | OK | -- | 15:35 | 2024-09-08 | 2.84
781 | 45.9 | gf | 2.935 | mm | OK | -- | 15:35 | 2024-09-08 | 2.84
782 | 45.9 | gf | 2.94 | mm | OK | -- | 15:35 | 2024-09-08 | 2.845
783 | 45.9 | gf | 2.945 | mm | OK | -- | 15:35 | 2024-09-08 | 2.85
784 | 45.9 | gf | 2.945 | mm | OK | -- | 15:35 | 2024-09-08 | 2.85
785 | 45.9 | gf | 2.95 | mm | OK | -- | 15:35 | 2024-09-08 | 2.855
786 | 45.9 | gf | 2.955 | mm | OK | -- | 15:35 | 2024-09-08 | 2.86
787 | 45.9 | gf | 2.955 | mm | OK | -- | 15:35 | 2024-09-08 | 2.86
788 | 45.9 | gf | 2.96 | mm | OK | -- | 15:35 | 2024-09-08 | 2.865
789 | 46 | gf | 2.965 | mm | OK | -- | 15:35 | 2024-09-08 | 2.87
790 | 46 | gf | 2.97 | mm | OK | -- | 15:35 | 2024-09-08 | 2.875
791 | 46 | gf | 2.975 | mm | OK | -- | 15:35 | 2024-09-08 | 2.88
792 | 46.1 | gf | 2.98 | mm | OK | -- | 15:35 | 2024-09-08 | 2.885
793 | 46.1 | gf | 2.985 | mm | OK | -- | 15:35 | 2024-09-08 | 2.89
794 | 46.2 | gf | 2.99 | mm | OK | -- | 15:35 | 2024-09-08 | 2.895
795 | 46.2 | gf | 2.995 | mm | OK | -- | 15:35 | 2024-09-08 | 2.9
796 | 46.3 | gf | 3 | mm | OK | -- | 15:35 | 2024-09-08 | 2.905
797 | 46.3 | gf | 3.005 | mm | OK | -- | 15:35 | 2024-09-08 | 2.91
798 | 46.4 | gf | 3.01 | mm | OK | -- | 15:35 | 2024-09-08 | 2.915
799 | 46.4 | gf | 3.015 | mm | OK | -- | 15:35 | 2024-09-08 | 2.92
800 | 46.4 | gf | 3.02 | mm | OK | -- | 15:35 | 2024-09-08 | 2.925
801 | 46.4 | gf | 3.025 | mm | OK | -- | 15:35 | 2024-09-08 | 2.93
802 | 46.4 | gf | 3.03 | mm | OK | -- | 15:35 | 2024-09-08 | 2.935
803 | 46.5 | gf | 3.03 | mm | OK | -- | 15:35 | 2024-09-08 | 2.935
804 | 46.5 | gf | 3.035 | mm | OK | -- | 15:35 | 2024-09-08 | 2.94
805 | 46.5 | gf | 3.04 | mm | OK | -- | 15:35 | 2024-09-08 | 2.945
806 | 46.6 | gf | 3.045 | mm | OK | -- | 15:35 | 2024-09-08 | 2.95
807 | 46.6 | gf | 3.05 | mm | OK | -- | 15:35 | 2024-09-08 | 2.955
808 | 46.7 | gf | 3.055 | mm | OK | -- | 15:35 | 2024-09-08 | 2.96
809 | 46.8 | gf | 3.06 | mm | OK | -- | 15:35 | 2024-09-08 | 2.965
810 | 46.9 | gf | 3.065 | mm | OK | -- | 15:35 | 2024-09-08 | 2.97
811 | 46.9 | gf | 3.065 | mm | OK | -- | 15:35 | 2024-09-08 | 2.97
812 | 47 | gf | 3.07 | mm | OK | -- | 15:35 | 2024-09-08 | 2.975
813 | 47 | gf | 3.075 | mm | OK | -- | 15:35 | 2024-09-08 | 2.98
814 | 47 | gf | 3.08 | mm | OK | -- | 15:35 | 2024-09-08 | 2.985
815 | 47 | gf | 3.08 | mm | OK | -- | 15:35 | 2024-09-08 | 2.985
816 | 47 | gf | 3.085 | mm | OK | -- | 15:35 | 2024-09-08 | 2.99
817 | 47 | gf | 3.085 | mm | OK | -- | 15:35 | 2024-09-08 | 2.99
818 | 47 | gf | 3.09 | mm | OK | -- | 15:35 | 2024-09-08 | 2.995
819 | 47 | gf | 3.095 | mm | OK | -- | 15:35 | 2024-09-08 | 3
820 | 47 | gf | 3.1 | mm | OK | -- | 15:35 | 2024-09-08 | 3.005
821 | 47 | gf | 3.105 | mm | OK | -- | 15:35 | 2024-09-08 | 3.01
822 | 47 | gf | 3.11 | mm | OK | -- | 15:35 | 2024-09-08 | 3.015
823 | 47 | gf | 3.115 | mm | OK | -- | 15:35 | 2024-09-08 | 3.02
824 | 47 | gf | 3.12 | mm | OK | -- | 15:35 | 2024-09-08 | 3.025
825 | 47 | gf | 3.125 | mm | OK | -- | 15:35 | 2024-09-08 | 3.03
826 | 47 | gf | 3.13 | mm | OK | -- | 15:35 | 2024-09-08 | 3.035
827 | 47 | gf | 3.13 | mm | OK | -- | 15:35 | 2024-09-08 | 3.035
828 | 47.1 | gf | 3.135 | mm | OK | -- | 15:35 | 2024-09-08 | 3.04
829 | 47.1 | gf | 3.14 | mm | OK | -- | 15:35 | 2024-09-08 | 3.045
830 | 47.1 | gf | 3.145 | mm | OK | -- | 15:35 | 2024-09-08 | 3.05
831 | 47.1 | gf | 3.15 | mm | OK | -- | 15:35 | 2024-09-08 | 3.055
832 | 47.2 | gf | 3.155 | mm | OK | -- | 15:35 | 2024-09-08 | 3.06
833 | 47.2 | gf | 3.16 | mm | OK | -- | 15:35 | 2024-09-08 | 3.065
834 | 47.2 | gf | 3.16 | mm | OK | -- | 15:35 | 2024-09-08 | 3.065
835 | 47.2 | gf | 3.165 | mm | OK | -- | 15:35 | 2024-09-08 | 3.07
836 | 47.2 | gf | 3.17 | mm | OK | -- | 15:35 | 2024-09-08 | 3.075
837 | 47.2 | gf | 3.17 | mm | OK | -- | 15:35 | 2024-09-08 | 3.075
838 | 47.2 | gf | 3.175 | mm | OK | -- | 15:35 | 2024-09-08 | 3.08
839 | 47.3 | gf | 3.175 | mm | OK | -- | 15:35 | 2024-09-08 | 3.08
840 | 47.3 | gf | 3.175 | mm | OK | -- | 15:35 | 2024-09-08 | 3.08
841 | 47.3 | gf | 3.18 | mm | OK | -- | 15:35 | 2024-09-08 | 3.085
842 | 47.3 | gf | 3.185 | mm | OK | -- | 15:35 | 2024-09-08 | 3.09
843 | 47.3 | gf | 3.19 | mm | OK | -- | 15:35 | 2024-09-08 | 3.095
844 | 47.3 | gf | 3.19 | mm | OK | -- | 15:35 | 2024-09-08 | 3.095
845 | 47.3 | gf | 3.195 | mm | OK | -- | 15:35 | 2024-09-08 | 3.1
846 | 47.3 | gf | 3.2 | mm | OK | -- | 15:35 | 2024-09-08 | 3.105
847 | 47.4 | gf | 3.205 | mm | OK | -- | 15:35 | 2024-09-08 | 3.11
848 | 47.4 | gf | 3.205 | mm | OK | -- | 15:35 | 2024-09-08 | 3.11
849 | 47.4 | gf | 3.21 | mm | OK | -- | 15:35 | 2024-09-08 | 3.115
850 | 47.4 | gf | 3.21 | mm | OK | -- | 15:35 | 2024-09-08 | 3.115
851 | 47.4 | gf | 3.215 | mm | OK | -- | 15:35 | 2024-09-08 | 3.12
852 | 47.4 | gf | 3.215 | mm | OK | -- | 15:35 | 2024-09-08 | 3.12
853 | 47.4 | gf | 3.22 | mm | OK | -- | 15:35 | 2024-09-08 | 3.125
854 | 47.4 | gf | 3.22 | mm | OK | -- | 15:35 | 2024-09-08 | 3.125
855 | 47.4 | gf | 3.225 | mm | OK | -- | 15:35 | 2024-09-08 | 3.13
856 | 47.4 | gf | 3.225 | mm | OK | -- | 15:35 | 2024-09-08 | 3.13
857 | 47.5 | gf | 3.225 | mm | OK | -- | 15:35 | 2024-09-08 | 3.13
858 | 47.5 | gf | 3.23 | mm | OK | -- | 15:35 | 2024-09-08 | 3.135
859 | 47.5 | gf | 3.23 | mm | OK | -- | 15:35 | 2024-09-08 | 3.135
860 | 47.5 | gf | 3.235 | mm | OK | -- | 15:35 | 2024-09-08 | 3.14
861 | 47.5 | gf | 3.235 | mm | OK | -- | 15:35 | 2024-09-08 | 3.14
862 | 47.5 | gf | 3.24 | mm | OK | -- | 15:35 | 2024-09-08 | 3.145
863 | 47.5 | gf | 3.24 | mm | OK | -- | 15:35 | 2024-09-08 | 3.145
864 | 47.5 | gf | 3.245 | mm | OK | -- | 15:35 | 2024-09-08 | 3.15
865 | 47.5 | gf | 3.245 | mm | OK | -- | 15:36 | 2024-09-08 | 3.15
866 | 47.6 | gf | 3.25 | mm | OK | -- | 15:36 | 2024-09-08 | 3.155
867 | 47.5 | gf | 3.25 | mm | OK | -- | 15:36 | 2024-09-08 | 3.155
868 | 47.5 | gf | 3.255 | mm | OK | -- | 15:36 | 2024-09-08 | 3.16
869 | 47.5 | gf | 3.26 | mm | OK | -- | 15:36 | 2024-09-08 | 3.165
870 | 47.5 | gf | 3.26 | mm | OK | -- | 15:36 | 2024-09-08 | 3.165
871 | 47.5 | gf | 3.265 | mm | OK | -- | 15:36 | 2024-09-08 | 3.17
872 | 47.6 | gf | 3.27 | mm | OK | -- | 15:36 | 2024-09-08 | 3.175
873 | 47.6 | gf | 3.275 | mm | OK | -- | 15:36 | 2024-09-08 | 3.18
874 | 47.6 | gf | 3.275 | mm | OK | -- | 15:36 | 2024-09-08 | 3.18
875 | 47.6 | gf | 3.28 | mm | OK | -- | 15:36 | 2024-09-08 | 3.185
876 | 47.6 | gf | 3.285 | mm | OK | -- | 15:36 | 2024-09-08 | 3.19
877 | 47.6 | gf | 3.29 | mm | OK | -- | 15:36 | 2024-09-08 | 3.195
878 | 47.7 | gf | 3.295 | mm | OK | -- | 15:36 | 2024-09-08 | 3.2
879 | 47.7 | gf | 3.3 | mm | OK | -- | 15:36 | 2024-09-08 | 3.205
880 | 47.7 | gf | 3.305 | mm | OK | -- | 15:36 | 2024-09-08 | 3.21
881 | 47.7 | gf | 3.305 | mm | OK | -- | 15:36 | 2024-09-08 | 3.21
882 | 47.7 | gf | 3.31 | mm | OK | -- | 15:36 | 2024-09-08 | 3.215
883 | 47.8 | gf | 3.315 | mm | OK | -- | 15:36 | 2024-09-08 | 3.22
884 | 47.8 | gf | 3.32 | mm | OK | -- | 15:36 | 2024-09-08 | 3.225
885 | 47.8 | gf | 3.325 | mm | OK | -- | 15:36 | 2024-09-08 | 3.23
886 | 47.8 | gf | 3.325 | mm | OK | -- | 15:36 | 2024-09-08 | 3.23
887 | 47.8 | gf | 3.33 | mm | OK | -- | 15:36 | 2024-09-08 | 3.235
888 | 47.8 | gf | 3.335 | mm | OK | -- | 15:36 | 2024-09-08 | 3.24
889 | 47.8 | gf | 3.335 | mm | OK | -- | 15:36 | 2024-09-08 | 3.24
890 | 47.8 | gf | 3.34 | mm | OK | -- | 15:36 | 2024-09-08 | 3.245
891 | 47.8 | gf | 3.345 | mm | OK | -- | 15:36 | 2024-09-08 | 3.25
892 | 47.8 | gf | 3.345 | mm | OK | -- | 15:36 | 2024-09-08 | 3.25
893 | 47.8 | gf | 3.35 | mm | OK | -- | 15:36 | 2024-09-08 | 3.255
894 | 47.8 | gf | 3.35 | mm | OK | -- | 15:36 | 2024-09-08 | 3.255
895 | 47.9 | gf | 3.355 | mm | OK | -- | 15:36 | 2024-09-08 | 3.26
896 | 47.9 | gf | 3.36 | mm | OK | -- | 15:36 | 2024-09-08 | 3.265
897 | 47.9 | gf | 3.36 | mm | OK | -- | 15:36 | 2024-09-08 | 3.265
898 | 47.9 | gf | 3.365 | mm | OK | -- | 15:36 | 2024-09-08 | 3.27
899 | 47.9 | gf | 3.37 | mm | OK | -- | 15:36 | 2024-09-08 | 3.275
900 | 47.9 | gf | 3.37 | mm | OK | -- | 15:36 | 2024-09-08 | 3.275
901 | 47.9 | gf | 3.375 | mm | OK | -- | 15:36 | 2024-09-08 | 3.28
902 | 47.9 | gf | 3.38 | mm | OK | -- | 15:36 | 2024-09-08 | 3.285
903 | 47.9 | gf | 3.38 | mm | OK | -- | 15:36 | 2024-09-08 | 3.285
904 | 47.9 | gf | 3.385 | mm | OK | -- | 15:36 | 2024-09-08 | 3.29
905 | 47.9 | gf | 3.385 | mm | OK | -- | 15:36 | 2024-09-08 | 3.29
906 | 48 | gf | 3.39 | mm | OK | -- | 15:36 | 2024-09-08 | 3.295
907 | 48 | gf | 3.39 | mm | OK | -- | 15:36 | 2024-09-08 | 3.295
908 | 48 | gf | 3.395 | mm | OK | -- | 15:36 | 2024-09-08 | 3.3
909 | 48 | gf | 3.395 | mm | OK | -- | 15:36 | 2024-09-08 | 3.3
910 | 48 | gf | 3.4 | mm | OK | -- | 15:36 | 2024-09-08 | 3.305
911 | 48 | gf | 3.405 | mm | OK | -- | 15:36 | 2024-09-08 | 3.31
912 | 48.1 | gf | 3.405 | mm | OK | -- | 15:36 | 2024-09-08 | 3.31
913 | 48.1 | gf | 3.41 | mm | OK | -- | 15:36 | 2024-09-08 | 3.315
914 | 48.1 | gf | 3.415 | mm | OK | -- | 15:36 | 2024-09-08 | 3.32
915 | 48.1 | gf | 3.415 | mm | OK | -- | 15:36 | 2024-09-08 | 3.32
916 | 48.2 | gf | 3.42 | mm | OK | -- | 15:36 | 2024-09-08 | 3.325
917 | 48.2 | gf | 3.42 | mm | OK | -- | 15:36 | 2024-09-08 | 3.325
918 | 48.2 | gf | 3.425 | mm | OK | -- | 15:36 | 2024-09-08 | 3.33
919 | 48.2 | gf | 3.43 | mm | OK | -- | 15:36 | 2024-09-08 | 3.335
920 | 48.2 | gf | 3.43 | mm | OK | -- | 15:36 | 2024-09-08 | 3.335
921 | 48.3 | gf | 3.435 | mm | OK | -- | 15:36 | 2024-09-08 | 3.34
922 | 48.2 | gf | 3.435 | mm | OK | -- | 15:36 | 2024-09-08 | 3.34
923 | 48.2 | gf | 3.44 | mm | OK | -- | 15:36 | 2024-09-08 | 3.345
924 | 48.2 | gf | 3.44 | mm | OK | -- | 15:36 | 2024-09-08 | 3.345
925 | 48.3 | gf | 3.445 | mm | OK | -- | 15:36 | 2024-09-08 | 3.35
926 | 48.3 | gf | 3.445 | mm | OK | -- | 15:36 | 2024-09-08 | 3.35
927 | 48.3 | gf | 3.45 | mm | OK | -- | 15:36 | 2024-09-08 | 3.355
928 | 48.3 | gf | 3.45 | mm | OK | -- | 15:36 | 2024-09-08 | 3.355
929 | 48.3 | gf | 3.455 | mm | OK | -- | 15:36 | 2024-09-08 | 3.36
930 | 48.3 | gf | 3.455 | mm | OK | -- | 15:36 | 2024-09-08 | 3.36
931 | 48.3 | gf | 3.46 | mm | OK | -- | 15:36 | 2024-09-08 | 3.365
932 | 48.3 | gf | 3.465 | mm | OK | -- | 15:36 | 2024-09-08 | 3.37
933 | 48.5 | gf | 3.47 | mm | OK | -- | 15:36 | 2024-09-08 | 3.375
934 | 48.5 | gf | 3.475 | mm | OK | -- | 15:36 | 2024-09-08 | 3.38
935 | 48.5 | gf | 3.48 | mm | OK | -- | 15:36 | 2024-09-08 | 3.385
936 | 48.5 | gf | 3.485 | mm | OK | -- | 15:36 | 2024-09-08 | 3.39
937 | 48.5 | gf | 3.49 | mm | OK | -- | 15:36 | 2024-09-08 | 3.395
938 | 48.5 | gf | 3.495 | mm | OK | -- | 15:36 | 2024-09-08 | 3.4
939 | 48.4 | gf | 3.5 | mm | OK | -- | 15:36 | 2024-09-08 | 3.405
940 | 48.5 | gf | 3.505 | mm | OK | -- | 15:36 | 2024-09-08 | 3.41
941 | 48.6 | gf | 3.51 | mm | OK | -- | 15:36 | 2024-09-08 | 3.415
942 | 48.6 | gf | 3.515 | mm | OK | -- | 15:36 | 2024-09-08 | 3.42
943 | 48.6 | gf | 3.52 | mm | OK | -- | 15:36 | 2024-09-08 | 3.425
944 | 48.6 | gf | 3.525 | mm | OK | -- | 15:36 | 2024-09-08 | 3.43
945 | 48.6 | gf | 3.53 | mm | OK | -- | 15:36 | 2024-09-08 | 3.435
946 | 48.6 | gf | 3.54 | mm | OK | -- | 15:36 | 2024-09-08 | 3.445
947 | 48.8 | gf | 3.55 | mm | OK | -- | 15:36 | 2024-09-08 | 3.455
948 | 48.7 | gf | 3.56 | mm | OK | -- | 15:36 | 2024-09-08 | 3.465
949 | 48.8 | gf | 3.565 | mm | OK | -- | 15:36 | 2024-09-08 | 3.47
950 | 48.8 | gf | 3.575 | mm | OK | -- | 15:36 | 2024-09-08 | 3.48
951 | 48.9 | gf | 3.58 | mm | OK | -- | 15:36 | 2024-09-08 | 3.485
952 | 48.9 | gf | 3.59 | mm | OK | -- | 15:36 | 2024-09-08 | 3.495
953 | 48.9 | gf | 3.595 | mm | OK | -- | 15:36 | 2024-09-08 | 3.5
954 | 48.9 | gf | 3.6 | mm | OK | -- | 15:36 | 2024-09-08 | 3.505
955 | 48.9 | gf | 3.605 | mm | OK | -- | 15:36 | 2024-09-08 | 3.51
956 | 49 | gf | 3.615 | mm | OK | -- | 15:36 | 2024-09-08 | 3.52
957 | 48.8 | gf | 3.62 | mm | OK | -- | 15:36 | 2024-09-08 | 3.525
958 | 48.9 | gf | 3.63 | mm | OK | -- | 15:36 | 2024-09-08 | 3.535
959 | 48.9 | gf | 3.635 | mm | OK | -- | 15:36 | 2024-09-08 | 3.54
960 | 48.9 | gf | 3.64 | mm | OK | -- | 15:36 | 2024-09-08 | 3.545
961 | 48.9 | gf | 3.65 | mm | OK | -- | 15:36 | 2024-09-08 | 3.555
962 | 50.1 | gf | 3.655 | mm | OK | -- | 15:36 | 2024-09-08 | 3.56
963 | 52.2 | gf | 3.655 | mm | OK | -- | 15:36 | 2024-09-08 | 3.56
964 | 54.8 | gf | 3.66 | mm | OK | -- | 15:36 | 2024-09-08 | 3.565
965 | 57.7 | gf | 3.665 | mm | OK | -- | 15:36 | 2024-09-08 | 3.57
966 | 60.9 | gf | 3.67 | mm | OK | -- | 15:36 | 2024-09-08 | 3.575
967 | 64.1 | gf | 3.675 | mm | OK | -- | 15:36 | 2024-09-08 | 3.58
968 | 68.1 | gf | 3.675 | mm | OK | -- | 15:36 | 2024-09-08 | 3.58
969 | 72 | gf | 3.68 | mm | OK | -- | 15:36 | 2024-09-08 | 3.585
970 | 75.8 | gf | 3.685 | mm | OK | -- | 15:36 | 2024-09-08 | 3.59
971 | 80 | gf | 3.69 | mm | OK | -- | 15:36 | 2024-09-08 | 3.595
972 | 84.4 | gf | 3.695 | mm | OK | -- | 15:36 | 2024-09-08 | 3.6
973 | 88.8 | gf | 3.7 | mm | OK | -- | 15:36 | 2024-09-08 | 3.605
974 | 93 | gf | 3.705 | mm | OK | -- | 15:36 | 2024-09-08 | 3.61
975 | 97.2 | gf | 3.71 | mm | OK | -- | 15:36 | 2024-09-08 | 3.615
976 | 101.4 | gf | 3.715 | mm | OK | -- | 15:36 | 2024-09-08 | 3.62
977 | 105.1 | gf | 3.715 | mm | OK | -- | 15:36 | 2024-09-08 | 3.62
978 | 108.8 | gf | 3.72 | mm | OK | -- | 15:36 | 2024-09-08 | 3.625
979 | 112.5 | gf | 3.725 | mm | OK | -- | 15:36 | 2024-09-08 | 3.63
980 | 116.2 | gf | 3.73 | mm | OK | -- | 15:36 | 2024-09-08 | 3.635
981 | 120.1 | gf | 3.73 | mm | OK | -- | 15:36 | 2024-09-08 | 3.635
982 | 124.7 | gf | 3.735 | mm | OK | -- | 15:36 | 2024-09-08 | 3.64
983 | 129.1 | gf | 3.74 | mm | OK | -- | 15:36 | 2024-09-08 | 3.645
984 | 131.7 | gf | 3.745 | mm | OK | -- | 15:36 | 2024-09-08 | 3.65
985 | 133.8 | gf | 3.745 | mm | OK | -- | 15:36 | 2024-09-08 | 3.65
986 | 136.3 | gf | 3.75 | mm | OK | -- | 15:36 | 2024-09-08 | 3.655
987 | 138.5 | gf | 3.75 | mm | OK | -- | 15:36 | 2024-09-08 | 3.655
988 | 141 | gf | 3.75 | mm | OK | -- | 15:36 | 2024-09-08 | 3.655
989 | 143.4 | gf | 3.755 | mm | OK | -- | 15:36 | 2024-09-08 | 3.66
990 | 145.9 | gf | 3.755 | mm | OK | -- | 15:36 | 2024-09-08 | 3.66
991 | 148.4 | gf | 3.76 | mm | OK | -- | 15:36 | 2024-09-08 | 3.665
992 | 150.9 | gf | 3.76 | mm | OK | -- | 15:36 | 2024-09-08 | 3.665
993 | 153.2 | gf | 3.765 | mm | OK | -- | 15:36 | 2024-09-08 | 3.67
994 | 155.3 | gf | 3.765 | mm | OK | -- | 15:36 | 2024-09-08 | 3.67
995 | 157.2 | gf | 3.77 | mm | OK | -- | 15:36 | 2024-09-08 | 3.675
996 | 158.9 | gf | 3.77 | mm | OK | -- | 15:36 | 2024-09-08 | 3.675
997 | 160.2 | gf | 3.77 | mm | OK | -- | 15:36 | 2024-09-08 | 3.675
998 | 161.5 | gf | 3.775 | mm | OK | -- | 15:36 | 2024-09-08 | 3.68
999 | 163.2 | gf | 3.775 | mm | OK | -- | 15:36 | 2024-09-08 | 3.68
1000 | 164.9 | gf | 3.775 | mm | OK | -- | 15:36 | 2024-09-08 | 3.68
1001 | 166.5 | gf | 3.78 | mm | OK | -- | 15:36 | 2024-09-08 | 3.685
1002 | 167.9 | gf | 3.78 | mm | OK | -- | 15:36 | 2024-09-08 | 3.685
1003 | 169.3 | gf | 3.78 | mm | OK | -- | 15:36 | 2024-09-08 | 3.685
1004 | 170.7 | gf | 3.785 | mm | OK | -- | 15:36 | 2024-09-08 | 3.69

## Upstroke
Switch | KTT Hyacinth V1 (Green Stem)
Notes | 0
No. | Force | Unit | Displacement | Unit | Judge | Position | Time | Date | Mod Dis | Collection Parameters |  |  |  | Num Data Points | 972
1079 | 170.6 | gf | 3.785 | mm | OK | -- | 15:36 | 2024-09-08 | 3.69 | Maximum | 194.5 | @ | No.1019
1080 | 170.2 | gf | 3.785 | mm | OK | -- | 15:36 | 2024-09-08 | 3.69 | Minimum | -0.1 | @ | No.2079
1081 | 169.8 | gf | 3.785 | mm | OK | -- | 15:36 | 2024-09-08 | 3.69 | Average | 55.28
1082 | 169.4 | gf | 3.785 | mm | OK | -- | 15:36 | 2024-09-08 | 3.69 | Data Quantity | 2098
1083 | 169 | gf | 3.785 | mm | OK | -- | 15:36 | 2024-09-08 | 3.69 | Number of NG | 0
1084 | 168.6 | gf | 3.785 | mm | OK | -- | 15:36 | 2024-09-08 | 3.69
1085 | 168.1 | gf | 3.785 | mm | OK | -- | 15:36 | 2024-09-08 | 3.69 | Cond Formatting
1086 | 167.7 | gf | 3.785 | mm | OK | -- | 15:36 | 2024-09-08 | 3.69 | Min Highl Max | 184.775
1087 | 167.3 | gf | 3.785 | mm | OK | -- | 15:36 | 2024-09-08 | 3.69
1088 | 166.9 | gf | 3.78 | mm | OK | -- | 15:36 | 2024-09-08 | 3.685 | Starting Disp | 0.095
1089 | 166.7 | gf | 3.78 | mm | OK | -- | 15:36 | 2024-09-08 | 3.685
1090 | 166.5 | gf | 3.78 | mm | OK | -- | 15:36 | 2024-09-08 | 3.685
1091 | 166.3 | gf | 3.78 | mm | OK | -- | 15:36 | 2024-09-08 | 3.685
1092 | 166 | gf | 3.78 | mm | OK | -- | 15:36 | 2024-09-08 | 3.685
1093 | 165.5 | gf | 3.78 | mm | OK | -- | 15:36 | 2024-09-08 | 3.685
1094 | 165.4 | gf | 3.78 | mm | OK | -- | 15:36 | 2024-09-08 | 3.685
1095 | 165.3 | gf | 3.78 | mm | OK | -- | 15:36 | 2024-09-08 | 3.685
1096 | 165.1 | gf | 3.78 | mm | OK | -- | 15:36 | 2024-09-08 | 3.685
1097 | 164.8 | gf | 3.78 | mm | OK | -- | 15:36 | 2024-09-08 | 3.685
1098 | 164.4 | gf | 3.78 | mm | OK | -- | 15:36 | 2024-09-08 | 3.685
1099 | 164.1 | gf | 3.78 | mm | OK | -- | 15:36 | 2024-09-08 | 3.685
1100 | 163.8 | gf | 3.78 | mm | OK | -- | 15:36 | 2024-09-08 | 3.685
1101 | 163.5 | gf | 3.78 | mm | OK | -- | 15:36 | 2024-09-08 | 3.685
1102 | 163.1 | gf | 3.78 | mm | OK | -- | 15:36 | 2024-09-08 | 3.685
1103 | 162.8 | gf | 3.78 | mm | OK | -- | 15:36 | 2024-09-08 | 3.685
1104 | 162.4 | gf | 3.78 | mm | OK | -- | 15:36 | 2024-09-08 | 3.685
1105 | 162 | gf | 3.775 | mm | OK | -- | 15:36 | 2024-09-08 | 3.68
1106 | 161.6 | gf | 3.775 | mm | OK | -- | 15:36 | 2024-09-08 | 3.68
1107 | 161.4 | gf | 3.775 | mm | OK | -- | 15:36 | 2024-09-08 | 3.68
1108 | 161.2 | gf | 3.775 | mm | OK | -- | 15:36 | 2024-09-08 | 3.68
1109 | 161 | gf | 3.775 | mm | OK | -- | 15:36 | 2024-09-08 | 3.68
1110 | 160.7 | gf | 3.775 | mm | OK | -- | 15:36 | 2024-09-08 | 3.68
1111 | 160.3 | gf | 3.775 | mm | OK | -- | 15:36 | 2024-09-08 | 3.68
1112 | 160 | gf | 3.775 | mm | OK | -- | 15:36 | 2024-09-08 | 3.68
1113 | 159.8 | gf | 3.775 | mm | OK | -- | 15:36 | 2024-09-08 | 3.68
1114 | 159.6 | gf | 3.775 | mm | OK | -- | 15:36 | 2024-09-08 | 3.68
1115 | 159.4 | gf | 3.775 | mm | OK | -- | 15:36 | 2024-09-08 | 3.68
1116 | 159.2 | gf | 3.775 | mm | OK | -- | 15:36 | 2024-09-08 | 3.68
1117 | 159 | gf | 3.775 | mm | OK | -- | 15:36 | 2024-09-08 | 3.68
1118 | 158.8 | gf | 3.775 | mm | OK | -- | 15:36 | 2024-09-08 | 3.68
1119 | 158.7 | gf | 3.775 | mm | OK | -- | 15:36 | 2024-09-08 | 3.68
1120 | 158.5 | gf | 3.775 | mm | OK | -- | 15:36 | 2024-09-08 | 3.68
1121 | 158.3 | gf | 3.775 | mm | OK | -- | 15:36 | 2024-09-08 | 3.68
1122 | 158.3 | gf | 3.775 | mm | OK | -- | 15:36 | 2024-09-08 | 3.68
1123 | 158.2 | gf | 3.775 | mm | OK | -- | 15:36 | 2024-09-08 | 3.68
1124 | 157.9 | gf | 3.775 | mm | OK | -- | 15:36 | 2024-09-08 | 3.68
1125 | 157.6 | gf | 3.775 | mm | OK | -- | 15:36 | 2024-09-08 | 3.68
1126 | 157.3 | gf | 3.775 | mm | OK | -- | 15:36 | 2024-09-08 | 3.68
1127 | 156.8 | gf | 3.77 | mm | OK | -- | 15:36 | 2024-09-08 | 3.675
1128 | 156.5 | gf | 3.77 | mm | OK | -- | 15:36 | 2024-09-08 | 3.675
1129 | 156 | gf | 3.77 | mm | OK | -- | 15:36 | 2024-09-08 | 3.675
1130 | 155.6 | gf | 3.77 | mm | OK | -- | 15:36 | 2024-09-08 | 3.675
1131 | 155.1 | gf | 3.77 | mm | OK | -- | 15:36 | 2024-09-08 | 3.675
1132 | 154.6 | gf | 3.77 | mm | OK | -- | 15:36 | 2024-09-08 | 3.675
1133 | 154.2 | gf | 3.77 | mm | OK | -- | 15:36 | 2024-09-08 | 3.675
1134 | 153.7 | gf | 3.77 | mm | OK | -- | 15:36 | 2024-09-08 | 3.675
1135 | 153.4 | gf | 3.77 | mm | OK | -- | 15:36 | 2024-09-08 | 3.675
1136 | 153.1 | gf | 3.77 | mm | OK | -- | 15:36 | 2024-09-08 | 3.675
1137 | 152.8 | gf | 3.77 | mm | OK | -- | 15:36 | 2024-09-08 | 3.675
1138 | 152.4 | gf | 3.77 | mm | OK | -- | 15:36 | 2024-09-08 | 3.675
1139 | 152 | gf | 3.77 | mm | OK | -- | 15:36 | 2024-09-08 | 3.675
1140 | 151.7 | gf | 3.765 | mm | OK | -- | 15:36 | 2024-09-08 | 3.67
1141 | 151.3 | gf | 3.765 | mm | OK | -- | 15:36 | 2024-09-08 | 3.67
1142 | 150.9 | gf | 3.765 | mm | OK | -- | 15:36 | 2024-09-08 | 3.67
1143 | 150.5 | gf | 3.765 | mm | OK | -- | 15:36 | 2024-09-08 | 3.67
1144 | 150.2 | gf | 3.765 | mm | OK | -- | 15:36 | 2024-09-08 | 3.67
1145 | 150 | gf | 3.765 | mm | OK | -- | 15:36 | 2024-09-08 | 3.67
1146 | 149.7 | gf | 3.765 | mm | OK | -- | 15:36 | 2024-09-08 | 3.67
1147 | 149.3 | gf | 3.765 | mm | OK | -- | 15:36 | 2024-09-08 | 3.67
1148 | 149 | gf | 3.765 | mm | OK | -- | 15:36 | 2024-09-08 | 3.67
1149 | 148.5 | gf | 3.765 | mm | OK | -- | 15:36 | 2024-09-08 | 3.67
1150 | 148 | gf | 3.765 | mm | OK | -- | 15:36 | 2024-09-08 | 3.67
1151 | 147.6 | gf | 3.765 | mm | OK | -- | 15:36 | 2024-09-08 | 3.67
1152 | 147.3 | gf | 3.765 | mm | OK | -- | 15:36 | 2024-09-08 | 3.67
1153 | 146.8 | gf | 3.76 | mm | OK | -- | 15:36 | 2024-09-08 | 3.665
1154 | 146.5 | gf | 3.76 | mm | OK | -- | 15:36 | 2024-09-08 | 3.665
1155 | 146 | gf | 3.76 | mm | OK | -- | 15:36 | 2024-09-08 | 3.665
1156 | 145.5 | gf | 3.76 | mm | OK | -- | 15:36 | 2024-09-08 | 3.665
1157 | 144.9 | gf | 3.76 | mm | OK | -- | 15:36 | 2024-09-08 | 3.665
1158 | 144.3 | gf | 3.76 | mm | OK | -- | 15:36 | 2024-09-08 | 3.665
1159 | 144 | gf | 3.76 | mm | OK | -- | 15:36 | 2024-09-08 | 3.665
1160 | 143.6 | gf | 3.76 | mm | OK | -- | 15:36 | 2024-09-08 | 3.665
1161 | 143.2 | gf | 3.76 | mm | OK | -- | 15:36 | 2024-09-08 | 3.665
1162 | 142.9 | gf | 3.76 | mm | OK | -- | 15:36 | 2024-09-08 | 3.665
1163 | 142.6 | gf | 3.76 | mm | OK | -- | 15:36 | 2024-09-08 | 3.665
1164 | 142.1 | gf | 3.76 | mm | OK | -- | 15:36 | 2024-09-08 | 3.665
1165 | 141.7 | gf | 3.755 | mm | OK | -- | 15:36 | 2024-09-08 | 3.66
1166 | 141.4 | gf | 3.755 | mm | OK | -- | 15:36 | 2024-09-08 | 3.66
1167 | 141.1 | gf | 3.755 | mm | OK | -- | 15:36 | 2024-09-08 | 3.66
1168 | 140.7 | gf | 3.755 | mm | OK | -- | 15:36 | 2024-09-08 | 3.66
1169 | 140.3 | gf | 3.755 | mm | OK | -- | 15:36 | 2024-09-08 | 3.66
1170 | 139.8 | gf | 3.755 | mm | OK | -- | 15:36 | 2024-09-08 | 3.66
1171 | 139.4 | gf | 3.755 | mm | OK | -- | 15:36 | 2024-09-08 | 3.66
1172 | 138.9 | gf | 3.755 | mm | OK | -- | 15:36 | 2024-09-08 | 3.66
1173 | 138.4 | gf | 3.755 | mm | OK | -- | 15:36 | 2024-09-08 | 3.66
1174 | 137.9 | gf | 3.755 | mm | OK | -- | 15:36 | 2024-09-08 | 3.66
1175 | 137.5 | gf | 3.755 | mm | OK | -- | 15:36 | 2024-09-08 | 3.66
1176 | 137.2 | gf | 3.755 | mm | OK | -- | 15:36 | 2024-09-08 | 3.66
1177 | 136.8 | gf | 3.75 | mm | OK | -- | 15:36 | 2024-09-08 | 3.655
1178 | 136.5 | gf | 3.75 | mm | OK | -- | 15:36 | 2024-09-08 | 3.655
1179 | 136.2 | gf | 3.75 | mm | OK | -- | 15:36 | 2024-09-08 | 3.655
1180 | 135.8 | gf | 3.75 | mm | OK | -- | 15:36 | 2024-09-08 | 3.655
1181 | 135.7 | gf | 3.75 | mm | OK | -- | 15:36 | 2024-09-08 | 3.655
1182 | 135.4 | gf | 3.75 | mm | OK | -- | 15:36 | 2024-09-08 | 3.655
1183 | 135.1 | gf | 3.75 | mm | OK | -- | 15:36 | 2024-09-08 | 3.655
1184 | 134.8 | gf | 3.75 | mm | OK | -- | 15:36 | 2024-09-08 | 3.655
1185 | 134.6 | gf | 3.75 | mm | OK | -- | 15:36 | 2024-09-08 | 3.655
1186 | 134.4 | gf | 3.75 | mm | OK | -- | 15:36 | 2024-09-08 | 3.655
1187 | 134.1 | gf | 3.75 | mm | OK | -- | 15:36 | 2024-09-08 | 3.655
1188 | 133.8 | gf | 3.75 | mm | OK | -- | 15:36 | 2024-09-08 | 3.655
1189 | 133.5 | gf | 3.75 | mm | OK | -- | 15:36 | 2024-09-08 | 3.655
1190 | 133.2 | gf | 3.75 | mm | OK | -- | 15:36 | 2024-09-08 | 3.655
1191 | 133 | gf | 3.75 | mm | OK | -- | 15:36 | 2024-09-08 | 3.655
1192 | 132.8 | gf | 3.75 | mm | OK | -- | 15:36 | 2024-09-08 | 3.655
1193 | 132.6 | gf | 3.75 | mm | OK | -- | 15:36 | 2024-09-08 | 3.655
1194 | 132.2 | gf | 3.75 | mm | OK | -- | 15:36 | 2024-09-08 | 3.655
1195 | 131.8 | gf | 3.75 | mm | OK | -- | 15:36 | 2024-09-08 | 3.655
1196 | 131.5 | gf | 3.745 | mm | OK | -- | 15:36 | 2024-09-08 | 3.65
1197 | 131.2 | gf | 3.745 | mm | OK | -- | 15:36 | 2024-09-08 | 3.65
1198 | 130.8 | gf | 3.745 | mm | OK | -- | 15:36 | 2024-09-08 | 3.65
1199 | 130.6 | gf | 3.745 | mm | OK | -- | 15:36 | 2024-09-08 | 3.65
1200 | 130.3 | gf | 3.745 | mm | OK | -- | 15:36 | 2024-09-08 | 3.65
1201 | 130.1 | gf | 3.745 | mm | OK | -- | 15:36 | 2024-09-08 | 3.65
1202 | 129.9 | gf | 3.745 | mm | OK | -- | 15:36 | 2024-09-08 | 3.65
1203 | 129.7 | gf | 3.745 | mm | OK | -- | 15:36 | 2024-09-08 | 3.65
1204 | 129.5 | gf | 3.745 | mm | OK | -- | 15:36 | 2024-09-08 | 3.65
1205 | 129.1 | gf | 3.745 | mm | OK | -- | 15:36 | 2024-09-08 | 3.65
1206 | 128.8 | gf | 3.745 | mm | OK | -- | 15:36 | 2024-09-08 | 3.65
1207 | 128.4 | gf | 3.745 | mm | OK | -- | 15:36 | 2024-09-08 | 3.65
1208 | 128.2 | gf | 3.745 | mm | OK | -- | 15:36 | 2024-09-08 | 3.65
1209 | 127.9 | gf | 3.745 | mm | OK | -- | 15:36 | 2024-09-08 | 3.65
1210 | 127.7 | gf | 3.745 | mm | OK | -- | 15:36 | 2024-09-08 | 3.65
1211 | 127.5 | gf | 3.745 | mm | OK | -- | 15:36 | 2024-09-08 | 3.65
1212 | 127.2 | gf | 3.745 | mm | OK | -- | 15:36 | 2024-09-08 | 3.65
1213 | 126.9 | gf | 3.745 | mm | OK | -- | 15:36 | 2024-09-08 | 3.65
1214 | 126.7 | gf | 3.74 | mm | OK | -- | 15:36 | 2024-09-08 | 3.645
1215 | 126.5 | gf | 3.74 | mm | OK | -- | 15:36 | 2024-09-08 | 3.645
1216 | 126.3 | gf | 3.74 | mm | OK | -- | 15:36 | 2024-09-08 | 3.645
1217 | 126.2 | gf | 3.74 | mm | OK | -- | 15:36 | 2024-09-08 | 3.645
1218 | 126 | gf | 3.74 | mm | OK | -- | 15:36 | 2024-09-08 | 3.645
1219 | 125.9 | gf | 3.74 | mm | OK | -- | 15:36 | 2024-09-08 | 3.645
1220 | 125.7 | gf | 3.74 | mm | OK | -- | 15:36 | 2024-09-08 | 3.645
1221 | 125.6 | gf | 3.74 | mm | OK | -- | 15:36 | 2024-09-08 | 3.645
1222 | 125.5 | gf | 3.74 | mm | OK | -- | 15:36 | 2024-09-08 | 3.645
1223 | 125.4 | gf | 3.74 | mm | OK | -- | 15:36 | 2024-09-08 | 3.645
1224 | 125.2 | gf | 3.74 | mm | OK | -- | 15:36 | 2024-09-08 | 3.645
1225 | 125.1 | gf | 3.74 | mm | OK | -- | 15:36 | 2024-09-08 | 3.645
1226 | 125 | gf | 3.74 | mm | OK | -- | 15:36 | 2024-09-08 | 3.645
1227 | 124.9 | gf | 3.74 | mm | OK | -- | 15:36 | 2024-09-08 | 3.645
1228 | 124.6 | gf | 3.74 | mm | OK | -- | 15:36 | 2024-09-08 | 3.645
1229 | 124.2 | gf | 3.74 | mm | OK | -- | 15:36 | 2024-09-08 | 3.645
1230 | 123.8 | gf | 3.74 | mm | OK | -- | 15:36 | 2024-09-08 | 3.645
1231 | 123.5 | gf | 3.74 | mm | OK | -- | 15:36 | 2024-09-08 | 3.645
1232 | 123.2 | gf | 3.74 | mm | OK | -- | 15:36 | 2024-09-08 | 3.645
1233 | 122.8 | gf | 3.74 | mm | OK | -- | 15:36 | 2024-09-08 | 3.645
1234 | 122.6 | gf | 3.74 | mm | OK | -- | 15:36 | 2024-09-08 | 3.645
1235 | 122.4 | gf | 3.74 | mm | OK | -- | 15:36 | 2024-09-08 | 3.645
1236 | 122.1 | gf | 3.74 | mm | OK | -- | 15:36 | 2024-09-08 | 3.645
1237 | 121.8 | gf | 3.74 | mm | OK | -- | 15:36 | 2024-09-08 | 3.645
1238 | 121.6 | gf | 3.735 | mm | OK | -- | 15:36 | 2024-09-08 | 3.64
1239 | 121.5 | gf | 3.735 | mm | OK | -- | 15:36 | 2024-09-08 | 3.64
1240 | 121.3 | gf | 3.735 | mm | OK | -- | 15:36 | 2024-09-08 | 3.64
1241 | 121.2 | gf | 3.735 | mm | OK | -- | 15:36 | 2024-09-08 | 3.64
1242 | 120.8 | gf | 3.735 | mm | OK | -- | 15:36 | 2024-09-08 | 3.64
1243 | 120.5 | gf | 3.735 | mm | OK | -- | 15:36 | 2024-09-08 | 3.64
1244 | 120.1 | gf | 3.735 | mm | OK | -- | 15:36 | 2024-09-08 | 3.64
1245 | 119.8 | gf | 3.735 | mm | OK | -- | 15:36 | 2024-09-08 | 3.64
1246 | 119.5 | gf | 3.735 | mm | OK | -- | 15:36 | 2024-09-08 | 3.64
1247 | 119.3 | gf | 3.735 | mm | OK | -- | 15:36 | 2024-09-08 | 3.64
1248 | 118.9 | gf | 3.735 | mm | OK | -- | 15:36 | 2024-09-08 | 3.64
1249 | 118.7 | gf | 3.735 | mm | OK | -- | 15:36 | 2024-09-08 | 3.64
1250 | 118.4 | gf | 3.735 | mm | OK | -- | 15:36 | 2024-09-08 | 3.64
1251 | 118.2 | gf | 3.735 | mm | OK | -- | 15:36 | 2024-09-08 | 3.64
1252 | 118 | gf | 3.735 | mm | OK | -- | 15:36 | 2024-09-08 | 3.64
1253 | 117.7 | gf | 3.735 | mm | OK | -- | 15:36 | 2024-09-08 | 3.64
1254 | 117.4 | gf | 3.735 | mm | OK | -- | 15:36 | 2024-09-08 | 3.64
1255 | 117.1 | gf | 3.735 | mm | OK | -- | 15:36 | 2024-09-08 | 3.64
1256 | 116.8 | gf | 3.735 | mm | OK | -- | 15:36 | 2024-09-08 | 3.64
1257 | 116.5 | gf | 3.735 | mm | OK | -- | 15:36 | 2024-09-08 | 3.64
1258 | 116.3 | gf | 3.735 | mm | OK | -- | 15:36 | 2024-09-08 | 3.64
1259 | 116.1 | gf | 3.73 | mm | OK | -- | 15:36 | 2024-09-08 | 3.635
1260 | 115.8 | gf | 3.73 | mm | OK | -- | 15:36 | 2024-09-08 | 3.635
1261 | 115.6 | gf | 3.73 | mm | OK | -- | 15:36 | 2024-09-08 | 3.635
1262 | 115.4 | gf | 3.73 | mm | OK | -- | 15:36 | 2024-09-08 | 3.635
1263 | 115.1 | gf | 3.73 | mm | OK | -- | 15:36 | 2024-09-08 | 3.635
1264 | 114.9 | gf | 3.73 | mm | OK | -- | 15:36 | 2024-09-08 | 3.635
1265 | 114.7 | gf | 3.73 | mm | OK | -- | 15:36 | 2024-09-08 | 3.635
1266 | 114.5 | gf | 3.73 | mm | OK | -- | 15:36 | 2024-09-08 | 3.635
1267 | 114.2 | gf | 3.73 | mm | OK | -- | 15:36 | 2024-09-08 | 3.635
1268 | 114 | gf | 3.73 | mm | OK | -- | 15:36 | 2024-09-08 | 3.635
1269 | 113.9 | gf | 3.73 | mm | OK | -- | 15:36 | 2024-09-08 | 3.635
1270 | 113.5 | gf | 3.73 | mm | OK | -- | 15:36 | 2024-09-08 | 3.635
1271 | 113.2 | gf | 3.73 | mm | OK | -- | 15:36 | 2024-09-08 | 3.635
1272 | 113.1 | gf | 3.73 | mm | OK | -- | 15:36 | 2024-09-08 | 3.635
1273 | 113 | gf | 3.73 | mm | OK | -- | 15:36 | 2024-09-08 | 3.635
1274 | 112.9 | gf | 3.73 | mm | OK | -- | 15:36 | 2024-09-08 | 3.635
1275 | 112.6 | gf | 3.73 | mm | OK | -- | 15:36 | 2024-09-08 | 3.635
1276 | 112.4 | gf | 3.73 | mm | OK | -- | 15:36 | 2024-09-08 | 3.635
1277 | 112.2 | gf | 3.73 | mm | OK | -- | 15:36 | 2024-09-08 | 3.635
1278 | 112 | gf | 3.73 | mm | OK | -- | 15:36 | 2024-09-08 | 3.635
1279 | 111.7 | gf | 3.73 | mm | OK | -- | 15:36 | 2024-09-08 | 3.635
1280 | 111.4 | gf | 3.73 | mm | OK | -- | 15:36 | 2024-09-08 | 3.635
1281 | 111.4 | gf | 3.73 | mm | OK | -- | 15:36 | 2024-09-08 | 3.635
1282 | 111.2 | gf | 3.73 | mm | OK | -- | 15:36 | 2024-09-08 | 3.635
1283 | 110.9 | gf | 3.725 | mm | OK | -- | 15:36 | 2024-09-08 | 3.63
1284 | 110.6 | gf | 3.725 | mm | OK | -- | 15:36 | 2024-09-08 | 3.63
1285 | 110.3 | gf | 3.725 | mm | OK | -- | 15:36 | 2024-09-08 | 3.63
1286 | 110 | gf | 3.725 | mm | OK | -- | 15:36 | 2024-09-08 | 3.63
1287 | 109.7 | gf | 3.725 | mm | OK | -- | 15:36 | 2024-09-08 | 3.63
1288 | 109.3 | gf | 3.725 | mm | OK | -- | 15:36 | 2024-09-08 | 3.63
1289 | 109 | gf | 3.725 | mm | OK | -- | 15:36 | 2024-09-08 | 3.63
1290 | 108.8 | gf | 3.725 | mm | OK | -- | 15:36 | 2024-09-08 | 3.63
1291 | 108.4 | gf | 3.725 | mm | OK | -- | 15:36 | 2024-09-08 | 3.63
1292 | 108.1 | gf | 3.725 | mm | OK | -- | 15:36 | 2024-09-08 | 3.63
1293 | 107.9 | gf | 3.725 | mm | OK | -- | 15:36 | 2024-09-08 | 3.63
1294 | 107.5 | gf | 3.725 | mm | OK | -- | 15:36 | 2024-09-08 | 3.63
1295 | 107.1 | gf | 3.725 | mm | OK | -- | 15:36 | 2024-09-08 | 3.63
1296 | 106.8 | gf | 3.725 | mm | OK | -- | 15:36 | 2024-09-08 | 3.63
1297 | 106.3 | gf | 3.725 | mm | OK | -- | 15:36 | 2024-09-08 | 3.63
1298 | 105.8 | gf | 3.725 | mm | OK | -- | 15:36 | 2024-09-08 | 3.63
1299 | 105.5 | gf | 3.72 | mm | OK | -- | 15:36 | 2024-09-08 | 3.625
1300 | 105.2 | gf | 3.72 | mm | OK | -- | 15:36 | 2024-09-08 | 3.625
1301 | 104.6 | gf | 3.72 | mm | OK | -- | 15:36 | 2024-09-08 | 3.625
1302 | 104.1 | gf | 3.72 | mm | OK | -- | 15:36 | 2024-09-08 | 3.625
1303 | 103.5 | gf | 3.72 | mm | OK | -- | 15:36 | 2024-09-08 | 3.625
1304 | 102.7 | gf | 3.72 | mm | OK | -- | 15:36 | 2024-09-08 | 3.625
1305 | 102 | gf | 3.72 | mm | OK | -- | 15:36 | 2024-09-08 | 3.625
1306 | 101.2 | gf | 3.72 | mm | OK | -- | 15:36 | 2024-09-08 | 3.625
1307 | 100.5 | gf | 3.715 | mm | OK | -- | 15:36 | 2024-09-08 | 3.62
1308 | 99.7 | gf | 3.715 | mm | OK | -- | 15:36 | 2024-09-08 | 3.62
1309 | 98.9 | gf | 3.715 | mm | OK | -- | 15:36 | 2024-09-08 | 3.62
1310 | 98.1 | gf | 3.715 | mm | OK | -- | 15:36 | 2024-09-08 | 3.62
1311 | 97.4 | gf | 3.715 | mm | OK | -- | 15:36 | 2024-09-08 | 3.62
1312 | 96.8 | gf | 3.715 | mm | OK | -- | 15:36 | 2024-09-08 | 3.62
1313 | 96.1 | gf | 3.715 | mm | OK | -- | 15:36 | 2024-09-08 | 3.62
1314 | 95.2 | gf | 3.71 | mm | OK | -- | 15:36 | 2024-09-08 | 3.615
1315 | 94.6 | gf | 3.71 | mm | OK | -- | 15:36 | 2024-09-08 | 3.615
1316 | 93.7 | gf | 3.71 | mm | OK | -- | 15:36 | 2024-09-08 | 3.615
1317 | 92.5 | gf | 3.71 | mm | OK | -- | 15:36 | 2024-09-08 | 3.615
1318 | 91.7 | gf | 3.71 | mm | OK | -- | 15:36 | 2024-09-08 | 3.615
1319 | 91 | gf | 3.71 | mm | OK | -- | 15:36 | 2024-09-08 | 3.615
1320 | 90.3 | gf | 3.705 | mm | OK | -- | 15:36 | 2024-09-08 | 3.61
1321 | 89.5 | gf | 3.705 | mm | OK | -- | 15:36 | 2024-09-08 | 3.61
1322 | 88.7 | gf | 3.705 | mm | OK | -- | 15:36 | 2024-09-08 | 3.61
1323 | 87.7 | gf | 3.705 | mm | OK | -- | 15:36 | 2024-09-08 | 3.61
1324 | 86.8 | gf | 3.705 | mm | OK | -- | 15:36 | 2024-09-08 | 3.61
1325 | 85.9 | gf | 3.7 | mm | OK | -- | 15:36 | 2024-09-08 | 3.605
1326 | 85 | gf | 3.7 | mm | OK | -- | 15:36 | 2024-09-08 | 3.605
1327 | 84 | gf | 3.7 | mm | OK | -- | 15:36 | 2024-09-08 | 3.605
1328 | 83.1 | gf | 3.7 | mm | OK | -- | 15:36 | 2024-09-08 | 3.605
1329 | 82.1 | gf | 3.7 | mm | OK | -- | 15:36 | 2024-09-08 | 3.605
1330 | 81 | gf | 3.695 | mm | OK | -- | 15:36 | 2024-09-08 | 3.6
1331 | 80.2 | gf | 3.695 | mm | OK | -- | 15:36 | 2024-09-08 | 3.6
1332 | 79.4 | gf | 3.695 | mm | OK | -- | 15:36 | 2024-09-08 | 3.6
1333 | 78.6 | gf | 3.695 | mm | OK | -- | 15:36 | 2024-09-08 | 3.6
1334 | 77.6 | gf | 3.695 | mm | OK | -- | 15:36 | 2024-09-08 | 3.6
1335 | 76.6 | gf | 3.695 | mm | OK | -- | 15:36 | 2024-09-08 | 3.6
1336 | 75.7 | gf | 3.69 | mm | OK | -- | 15:36 | 2024-09-08 | 3.595
1337 | 74.7 | gf | 3.69 | mm | OK | -- | 15:36 | 2024-09-08 | 3.595
1338 | 73.6 | gf | 3.69 | mm | OK | -- | 15:36 | 2024-09-08 | 3.595
1339 | 72.5 | gf | 3.69 | mm | OK | -- | 15:36 | 2024-09-08 | 3.595
1340 | 71.6 | gf | 3.685 | mm | OK | -- | 15:36 | 2024-09-08 | 3.59
1341 | 70.6 | gf | 3.685 | mm | OK | -- | 15:36 | 2024-09-08 | 3.59
1342 | 69.7 | gf | 3.685 | mm | OK | -- | 15:36 | 2024-09-08 | 3.59
1343 | 68.8 | gf | 3.685 | mm | OK | -- | 15:36 | 2024-09-08 | 3.59
1344 | 68.1 | gf | 3.685 | mm | OK | -- | 15:36 | 2024-09-08 | 3.59
1345 | 67.1 | gf | 3.68 | mm | OK | -- | 15:36 | 2024-09-08 | 3.585
1346 | 66.1 | gf | 3.68 | mm | OK | -- | 15:36 | 2024-09-08 | 3.585
1347 | 65.2 | gf | 3.68 | mm | OK | -- | 15:36 | 2024-09-08 | 3.585
1348 | 64.3 | gf | 3.68 | mm | OK | -- | 15:36 | 2024-09-08 | 3.585
1349 | 63.3 | gf | 3.68 | mm | OK | -- | 15:36 | 2024-09-08 | 3.585
1350 | 60.7 | gf | 3.675 | mm | OK | -- | 15:36 | 2024-09-08 | 3.58
1351 | 58.8 | gf | 3.675 | mm | OK | -- | 15:36 | 2024-09-08 | 3.58
1352 | 57.3 | gf | 3.67 | mm | OK | -- | 15:36 | 2024-09-08 | 3.575
1353 | 55.8 | gf | 3.67 | mm | OK | -- | 15:36 | 2024-09-08 | 3.575
1354 | 53.8 | gf | 3.67 | mm | OK | -- | 15:36 | 2024-09-08 | 3.575
1355 | 51.1 | gf | 3.665 | mm | OK | -- | 15:36 | 2024-09-08 | 3.57
1356 | 48.8 | gf | 3.66 | mm | OK | -- | 15:36 | 2024-09-08 | 3.565
1357 | 48.1 | gf | 3.655 | mm | OK | -- | 15:36 | 2024-09-08 | 3.56
1358 | 48.1 | gf | 3.65 | mm | OK | -- | 15:36 | 2024-09-08 | 3.555
1359 | 48.1 | gf | 3.645 | mm | OK | -- | 15:36 | 2024-09-08 | 3.55
1360 | 48 | gf | 3.64 | mm | OK | -- | 15:36 | 2024-09-08 | 3.545
1361 | 48 | gf | 3.63 | mm | OK | -- | 15:36 | 2024-09-08 | 3.535
1362 | 48 | gf | 3.625 | mm | OK | -- | 15:36 | 2024-09-08 | 3.53
1363 | 48 | gf | 3.62 | mm | OK | -- | 15:36 | 2024-09-08 | 3.525
1364 | 48 | gf | 3.615 | mm | OK | -- | 15:36 | 2024-09-08 | 3.52
1365 | 48 | gf | 3.605 | mm | OK | -- | 15:36 | 2024-09-08 | 3.51
1366 | 47.9 | gf | 3.6 | mm | OK | -- | 15:36 | 2024-09-08 | 3.505
1367 | 47.8 | gf | 3.595 | mm | OK | -- | 15:36 | 2024-09-08 | 3.5
1368 | 47.8 | gf | 3.59 | mm | OK | -- | 15:36 | 2024-09-08 | 3.495
1369 | 47.8 | gf | 3.585 | mm | OK | -- | 15:36 | 2024-09-08 | 3.49
1370 | 47.8 | gf | 3.58 | mm | OK | -- | 15:36 | 2024-09-08 | 3.485
1371 | 47.7 | gf | 3.575 | mm | OK | -- | 15:36 | 2024-09-08 | 3.48
1372 | 47.8 | gf | 3.57 | mm | OK | -- | 15:36 | 2024-09-08 | 3.475
1373 | 47.8 | gf | 3.565 | mm | OK | -- | 15:36 | 2024-09-08 | 3.47
1374 | 47.8 | gf | 3.56 | mm | OK | -- | 15:36 | 2024-09-08 | 3.465
1375 | 47.8 | gf | 3.555 | mm | OK | -- | 15:36 | 2024-09-08 | 3.46
1376 | 47.8 | gf | 3.55 | mm | OK | -- | 15:36 | 2024-09-08 | 3.455
1377 | 47.8 | gf | 3.545 | mm | OK | -- | 15:36 | 2024-09-08 | 3.45
1378 | 47.8 | gf | 3.54 | mm | OK | -- | 15:36 | 2024-09-08 | 3.445
1379 | 47.8 | gf | 3.535 | mm | OK | -- | 15:36 | 2024-09-08 | 3.44
1380 | 47.8 | gf | 3.53 | mm | OK | -- | 15:36 | 2024-09-08 | 3.435
1381 | 47.8 | gf | 3.525 | mm | OK | -- | 15:36 | 2024-09-08 | 3.43
1382 | 47.8 | gf | 3.52 | mm | OK | -- | 15:36 | 2024-09-08 | 3.425
1383 | 47.8 | gf | 3.52 | mm | OK | -- | 15:36 | 2024-09-08 | 3.425
1384 | 47.8 | gf | 3.51 | mm | OK | -- | 15:36 | 2024-09-08 | 3.415
1385 | 47.7 | gf | 3.505 | mm | OK | -- | 15:36 | 2024-09-08 | 3.41
1386 | 47.7 | gf | 3.5 | mm | OK | -- | 15:36 | 2024-09-08 | 3.405
1387 | 47.7 | gf | 3.495 | mm | OK | -- | 15:36 | 2024-09-08 | 3.4
1388 | 47.7 | gf | 3.495 | mm | OK | -- | 15:36 | 2024-09-08 | 3.4
1389 | 47.7 | gf | 3.49 | mm | OK | -- | 15:36 | 2024-09-08 | 3.395
1390 | 47.6 | gf | 3.485 | mm | OK | -- | 15:36 | 2024-09-08 | 3.39
1391 | 47.6 | gf | 3.48 | mm | OK | -- | 15:36 | 2024-09-08 | 3.385
1392 | 47.5 | gf | 3.475 | mm | OK | -- | 15:36 | 2024-09-08 | 3.38
1393 | 47.5 | gf | 3.465 | mm | OK | -- | 15:36 | 2024-09-08 | 3.37
1394 | 47.5 | gf | 3.46 | mm | OK | -- | 15:36 | 2024-09-08 | 3.365
1395 | 47.5 | gf | 3.45 | mm | OK | -- | 15:36 | 2024-09-08 | 3.355
1396 | 47.5 | gf | 3.445 | mm | OK | -- | 15:36 | 2024-09-08 | 3.35
1397 | 47.5 | gf | 3.435 | mm | OK | -- | 15:36 | 2024-09-08 | 3.34
1398 | 47.4 | gf | 3.43 | mm | OK | -- | 15:36 | 2024-09-08 | 3.335
1399 | 47.4 | gf | 3.42 | mm | OK | -- | 15:36 | 2024-09-08 | 3.325
1400 | 47.4 | gf | 3.41 | mm | OK | -- | 15:36 | 2024-09-08 | 3.315
1401 | 47.3 | gf | 3.4 | mm | OK | -- | 15:36 | 2024-09-08 | 3.305
1402 | 47.3 | gf | 3.39 | mm | OK | -- | 15:36 | 2024-09-08 | 3.295
1403 | 47.3 | gf | 3.38 | mm | OK | -- | 15:36 | 2024-09-08 | 3.285
1404 | 47.2 | gf | 3.37 | mm | OK | -- | 15:36 | 2024-09-08 | 3.275
1405 | 47.2 | gf | 3.36 | mm | OK | -- | 15:36 | 2024-09-08 | 3.265
1406 | 47.1 | gf | 3.35 | mm | OK | -- | 15:36 | 2024-09-08 | 3.255
1407 | 47.1 | gf | 3.335 | mm | OK | -- | 15:36 | 2024-09-08 | 3.24
1408 | 47 | gf | 3.32 | mm | OK | -- | 15:36 | 2024-09-08 | 3.225
1409 | 47 | gf | 3.31 | mm | OK | -- | 15:36 | 2024-09-08 | 3.215
1410 | 47 | gf | 3.295 | mm | OK | -- | 15:36 | 2024-09-08 | 3.2
1411 | 47 | gf | 3.285 | mm | OK | -- | 15:36 | 2024-09-08 | 3.19
1412 | 46.9 | gf | 3.275 | mm | OK | -- | 15:36 | 2024-09-08 | 3.18
1413 | 46.9 | gf | 3.27 | mm | OK | -- | 15:36 | 2024-09-08 | 3.175
1414 | 46.8 | gf | 3.26 | mm | OK | -- | 15:36 | 2024-09-08 | 3.165
1415 | 46.8 | gf | 3.25 | mm | OK | -- | 15:36 | 2024-09-08 | 3.155
1416 | 46.7 | gf | 3.245 | mm | OK | -- | 15:36 | 2024-09-08 | 3.15
1417 | 46.7 | gf | 3.235 | mm | OK | -- | 15:36 | 2024-09-08 | 3.14
1418 | 46.7 | gf | 3.23 | mm | OK | -- | 15:36 | 2024-09-08 | 3.135
1419 | 46.7 | gf | 3.225 | mm | OK | -- | 15:36 | 2024-09-08 | 3.13
1420 | 46.7 | gf | 3.22 | mm | OK | -- | 15:36 | 2024-09-08 | 3.125
1421 | 46.7 | gf | 3.215 | mm | OK | -- | 15:36 | 2024-09-08 | 3.12
1422 | 46.7 | gf | 3.21 | mm | OK | -- | 15:36 | 2024-09-08 | 3.115
1423 | 46.7 | gf | 3.205 | mm | OK | -- | 15:36 | 2024-09-08 | 3.11
1424 | 46.7 | gf | 3.2 | mm | OK | -- | 15:36 | 2024-09-08 | 3.105
1425 | 46.7 | gf | 3.195 | mm | OK | -- | 15:36 | 2024-09-08 | 3.1
1426 | 46.7 | gf | 3.19 | mm | OK | -- | 15:36 | 2024-09-08 | 3.095
1427 | 46.6 | gf | 3.185 | mm | OK | -- | 15:36 | 2024-09-08 | 3.09
1428 | 46.6 | gf | 3.18 | mm | OK | -- | 15:36 | 2024-09-08 | 3.085
1429 | 46.6 | gf | 3.175 | mm | OK | -- | 15:36 | 2024-09-08 | 3.08
1430 | 46.6 | gf | 3.175 | mm | OK | -- | 15:36 | 2024-09-08 | 3.08
1431 | 46.6 | gf | 3.17 | mm | OK | -- | 15:36 | 2024-09-08 | 3.075
1432 | 46.5 | gf | 3.165 | mm | OK | -- | 15:36 | 2024-09-08 | 3.07
1433 | 46.5 | gf | 3.16 | mm | OK | -- | 15:36 | 2024-09-08 | 3.065
1434 | 46.5 | gf | 3.155 | mm | OK | -- | 15:36 | 2024-09-08 | 3.06
1435 | 46.5 | gf | 3.15 | mm | OK | -- | 15:36 | 2024-09-08 | 3.055
1436 | 46.4 | gf | 3.14 | mm | OK | -- | 15:36 | 2024-09-08 | 3.045
1437 | 46.4 | gf | 3.13 | mm | OK | -- | 15:36 | 2024-09-08 | 3.035
1438 | 46.4 | gf | 3.125 | mm | OK | -- | 15:36 | 2024-09-08 | 3.03
1439 | 46.4 | gf | 3.12 | mm | OK | -- | 15:36 | 2024-09-08 | 3.025
1440 | 46.3 | gf | 3.115 | mm | OK | -- | 15:36 | 2024-09-08 | 3.02
1441 | 46.3 | gf | 3.105 | mm | OK | -- | 15:36 | 2024-09-08 | 3.01
1442 | 46.3 | gf | 3.1 | mm | OK | -- | 15:36 | 2024-09-08 | 3.005
1443 | 46.3 | gf | 3.095 | mm | OK | -- | 15:36 | 2024-09-08 | 3
1444 | 46.2 | gf | 3.09 | mm | OK | -- | 15:36 | 2024-09-08 | 2.995
1445 | 46.2 | gf | 3.085 | mm | OK | -- | 15:36 | 2024-09-08 | 2.99
1446 | 46.2 | gf | 3.08 | mm | OK | -- | 15:36 | 2024-09-08 | 2.985
1447 | 46.2 | gf | 3.075 | mm | OK | -- | 15:36 | 2024-09-08 | 2.98
1448 | 46.1 | gf | 3.07 | mm | OK | -- | 15:36 | 2024-09-08 | 2.975
1449 | 45.9 | gf | 3.06 | mm | OK | -- | 15:36 | 2024-09-08 | 2.965
1450 | 45.8 | gf | 3.05 | mm | OK | -- | 15:36 | 2024-09-08 | 2.955
1451 | 45.6 | gf | 3.04 | mm | OK | -- | 15:36 | 2024-09-08 | 2.945
1452 | 45.5 | gf | 3.035 | mm | OK | -- | 15:36 | 2024-09-08 | 2.94
1453 | 45.4 | gf | 3.025 | mm | OK | -- | 15:36 | 2024-09-08 | 2.93
1454 | 45.2 | gf | 3.02 | mm | OK | -- | 15:36 | 2024-09-08 | 2.925
1455 | 45.2 | gf | 3.015 | mm | OK | -- | 15:36 | 2024-09-08 | 2.92
1456 | 45.1 | gf | 3.01 | mm | OK | -- | 15:36 | 2024-09-08 | 2.915
1457 | 45.1 | gf | 3.005 | mm | OK | -- | 15:36 | 2024-09-08 | 2.91
1458 | 45 | gf | 3 | mm | OK | -- | 15:36 | 2024-09-08 | 2.905
1459 | 44.9 | gf | 2.995 | mm | OK | -- | 15:36 | 2024-09-08 | 2.9
1460 | 44.8 | gf | 2.99 | mm | OK | -- | 15:36 | 2024-09-08 | 2.895
1461 | 44.8 | gf | 2.985 | mm | OK | -- | 15:36 | 2024-09-08 | 2.89
1462 | 44.8 | gf | 2.98 | mm | OK | -- | 15:36 | 2024-09-08 | 2.885
1463 | 44.7 | gf | 2.975 | mm | OK | -- | 15:36 | 2024-09-08 | 2.88
1464 | 44.5 | gf | 2.97 | mm | OK | -- | 15:36 | 2024-09-08 | 2.875
1465 | 44.3 | gf | 2.965 | mm | OK | -- | 15:36 | 2024-09-08 | 2.87
1466 | 44.2 | gf | 2.955 | mm | OK | -- | 15:36 | 2024-09-08 | 2.86
1467 | 44 | gf | 2.95 | mm | OK | -- | 15:36 | 2024-09-08 | 2.855
1468 | 44 | gf | 2.945 | mm | OK | -- | 15:36 | 2024-09-08 | 2.85
1469 | 44.1 | gf | 2.94 | mm | OK | -- | 15:36 | 2024-09-08 | 2.845
1470 | 44.2 | gf | 2.93 | mm | OK | -- | 15:36 | 2024-09-08 | 2.835
1471 | 44.1 | gf | 2.925 | mm | OK | -- | 15:36 | 2024-09-08 | 2.83
1472 | 44.1 | gf | 2.92 | mm | OK | -- | 15:36 | 2024-09-08 | 2.825
1473 | 44.1 | gf | 2.915 | mm | OK | -- | 15:36 | 2024-09-08 | 2.82
1474 | 44 | gf | 2.91 | mm | OK | -- | 15:36 | 2024-09-08 | 2.815
1475 | 44 | gf | 2.905 | mm | OK | -- | 15:37 | 2024-09-08 | 2.81
1476 | 44 | gf | 2.895 | mm | OK | -- | 15:37 | 2024-09-08 | 2.8
1477 | 44 | gf | 2.89 | mm | OK | -- | 15:37 | 2024-09-08 | 2.795
1478 | 44 | gf | 2.885 | mm | OK | -- | 15:37 | 2024-09-08 | 2.79
1479 | 44 | gf | 2.885 | mm | OK | -- | 15:37 | 2024-09-08 | 2.79
1480 | 43.9 | gf | 2.88 | mm | OK | -- | 15:37 | 2024-09-08 | 2.785
1481 | 43.9 | gf | 2.875 | mm | OK | -- | 15:37 | 2024-09-08 | 2.78
1482 | 43.8 | gf | 2.87 | mm | OK | -- | 15:37 | 2024-09-08 | 2.775
1483 | 43.8 | gf | 2.865 | mm | OK | -- | 15:37 | 2024-09-08 | 2.77
1484 | 43.7 | gf | 2.86 | mm | OK | -- | 15:37 | 2024-09-08 | 2.765
1485 | 43.7 | gf | 2.855 | mm | OK | -- | 15:37 | 2024-09-08 | 2.76
1486 | 43.7 | gf | 2.85 | mm | OK | -- | 15:37 | 2024-09-08 | 2.755
1487 | 43.6 | gf | 2.845 | mm | OK | -- | 15:37 | 2024-09-08 | 2.75
1488 | 43.5 | gf | 2.84 | mm | OK | -- | 15:37 | 2024-09-08 | 2.745
1489 | 43.5 | gf | 2.83 | mm | OK | -- | 15:37 | 2024-09-08 | 2.735
1490 | 43.4 | gf | 2.82 | mm | OK | -- | 15:37 | 2024-09-08 | 2.725
1491 | 43.3 | gf | 2.81 | mm | OK | -- | 15:37 | 2024-09-08 | 2.715
1492 | 43.1 | gf | 2.8 | mm | OK | -- | 15:37 | 2024-09-08 | 2.705
1493 | 43.1 | gf | 2.795 | mm | OK | -- | 15:37 | 2024-09-08 | 2.7
1494 | 43 | gf | 2.79 | mm | OK | -- | 15:37 | 2024-09-08 | 2.695
1495 | 42.9 | gf | 2.79 | mm | OK | -- | 15:37 | 2024-09-08 | 2.695
1496 | 42.9 | gf | 2.785 | mm | OK | -- | 15:37 | 2024-09-08 | 2.69
1497 | 42.8 | gf | 2.78 | mm | OK | -- | 15:37 | 2024-09-08 | 2.685
1498 | 42.8 | gf | 2.77 | mm | OK | -- | 15:37 | 2024-09-08 | 2.675
1499 | 42.8 | gf | 2.765 | mm | OK | -- | 15:37 | 2024-09-08 | 2.67
1500 | 42.8 | gf | 2.76 | mm | OK | -- | 15:37 | 2024-09-08 | 2.665
1501 | 42.7 | gf | 2.755 | mm | OK | -- | 15:37 | 2024-09-08 | 2.66
1502 | 42.7 | gf | 2.75 | mm | OK | -- | 15:37 | 2024-09-08 | 2.655
1503 | 42.6 | gf | 2.745 | mm | OK | -- | 15:37 | 2024-09-08 | 2.65
1504 | 42.6 | gf | 2.74 | mm | OK | -- | 15:37 | 2024-09-08 | 2.645
1505 | 42.6 | gf | 2.735 | mm | OK | -- | 15:37 | 2024-09-08 | 2.64
1506 | 42.5 | gf | 2.73 | mm | OK | -- | 15:37 | 2024-09-08 | 2.635
1507 | 42.4 | gf | 2.725 | mm | OK | -- | 15:37 | 2024-09-08 | 2.63
1508 | 42.4 | gf | 2.72 | mm | OK | -- | 15:37 | 2024-09-08 | 2.625
1509 | 42.4 | gf | 2.715 | mm | OK | -- | 15:37 | 2024-09-08 | 2.62
1510 | 42.4 | gf | 2.71 | mm | OK | -- | 15:37 | 2024-09-08 | 2.615
1511 | 42.2 | gf | 2.705 | mm | OK | -- | 15:37 | 2024-09-08 | 2.61
1512 | 42.2 | gf | 2.7 | mm | OK | -- | 15:37 | 2024-09-08 | 2.605
1513 | 42.1 | gf | 2.69 | mm | OK | -- | 15:37 | 2024-09-08 | 2.595
1514 | 42 | gf | 2.685 | mm | OK | -- | 15:37 | 2024-09-08 | 2.59
1515 | 42 | gf | 2.68 | mm | OK | -- | 15:37 | 2024-09-08 | 2.585
1516 | 42 | gf | 2.675 | mm | OK | -- | 15:37 | 2024-09-08 | 2.58
1517 | 41.9 | gf | 2.665 | mm | OK | -- | 15:37 | 2024-09-08 | 2.57
1518 | 41.9 | gf | 2.66 | mm | OK | -- | 15:37 | 2024-09-08 | 2.565
1519 | 41.9 | gf | 2.655 | mm | OK | -- | 15:37 | 2024-09-08 | 2.56
1520 | 41.8 | gf | 2.65 | mm | OK | -- | 15:37 | 2024-09-08 | 2.555
1521 | 41.9 | gf | 2.645 | mm | OK | -- | 15:37 | 2024-09-08 | 2.55
1522 | 41.8 | gf | 2.645 | mm | OK | -- | 15:37 | 2024-09-08 | 2.55
1523 | 41.7 | gf | 2.635 | mm | OK | -- | 15:37 | 2024-09-08 | 2.54
1524 | 41.6 | gf | 2.63 | mm | OK | -- | 15:37 | 2024-09-08 | 2.535
1525 | 41.6 | gf | 2.62 | mm | OK | -- | 15:37 | 2024-09-08 | 2.525
1526 | 41.4 | gf | 2.61 | mm | OK | -- | 15:37 | 2024-09-08 | 2.515
1527 | 41.5 | gf | 2.605 | mm | OK | -- | 15:37 | 2024-09-08 | 2.51
1528 | 41.4 | gf | 2.595 | mm | OK | -- | 15:37 | 2024-09-08 | 2.5
1529 | 41.2 | gf | 2.59 | mm | OK | -- | 15:37 | 2024-09-08 | 2.495
1530 | 41.1 | gf | 2.585 | mm | OK | -- | 15:37 | 2024-09-08 | 2.49
1531 | 40.9 | gf | 2.58 | mm | OK | -- | 15:37 | 2024-09-08 | 2.485
1532 | 40.7 | gf | 2.575 | mm | OK | -- | 15:37 | 2024-09-08 | 2.48
1533 | 40.7 | gf | 2.565 | mm | OK | -- | 15:37 | 2024-09-08 | 2.47
1534 | 40.7 | gf | 2.56 | mm | OK | -- | 15:37 | 2024-09-08 | 2.465
1535 | 40.6 | gf | 2.555 | mm | OK | -- | 15:37 | 2024-09-08 | 2.46
1536 | 40.4 | gf | 2.55 | mm | OK | -- | 15:37 | 2024-09-08 | 2.455
1537 | 40.4 | gf | 2.545 | mm | OK | -- | 15:37 | 2024-09-08 | 2.45
1538 | 40.3 | gf | 2.54 | mm | OK | -- | 15:37 | 2024-09-08 | 2.445
1539 | 40.3 | gf | 2.535 | mm | OK | -- | 15:37 | 2024-09-08 | 2.44
1540 | 40.2 | gf | 2.535 | mm | OK | -- | 15:37 | 2024-09-08 | 2.44
1541 | 40.1 | gf | 2.53 | mm | OK | -- | 15:37 | 2024-09-08 | 2.435
1542 | 40 | gf | 2.525 | mm | OK | -- | 15:37 | 2024-09-08 | 2.43
1543 | 39.9 | gf | 2.52 | mm | OK | -- | 15:37 | 2024-09-08 | 2.425
1544 | 39.8 | gf | 2.52 | mm | OK | -- | 15:37 | 2024-09-08 | 2.425
1545 | 39.7 | gf | 2.515 | mm | OK | -- | 15:37 | 2024-09-08 | 2.42
1546 | 39.7 | gf | 2.51 | mm | OK | -- | 15:37 | 2024-09-08 | 2.415
1547 | 39.8 | gf | 2.505 | mm | OK | -- | 15:37 | 2024-09-08 | 2.41
1548 | 39.8 | gf | 2.505 | mm | OK | -- | 15:37 | 2024-09-08 | 2.41
1549 | 39.7 | gf | 2.5 | mm | OK | -- | 15:37 | 2024-09-08 | 2.405
1550 | 39.8 | gf | 2.5 | mm | OK | -- | 15:37 | 2024-09-08 | 2.405
1551 | 39.8 | gf | 2.495 | mm | OK | -- | 15:37 | 2024-09-08 | 2.4
1552 | 39.6 | gf | 2.495 | mm | OK | -- | 15:37 | 2024-09-08 | 2.4
1553 | 39.7 | gf | 2.495 | mm | OK | -- | 15:37 | 2024-09-08 | 2.4
1554 | 39.7 | gf | 2.49 | mm | OK | -- | 15:37 | 2024-09-08 | 2.395
1555 | 39.6 | gf | 2.49 | mm | OK | -- | 15:37 | 2024-09-08 | 2.395
1556 | 39.5 | gf | 2.49 | mm | OK | -- | 15:37 | 2024-09-08 | 2.395
1557 | 39.5 | gf | 2.485 | mm | OK | -- | 15:37 | 2024-09-08 | 2.39
1558 | 39.4 | gf | 2.48 | mm | OK | -- | 15:37 | 2024-09-08 | 2.385
1559 | 39.3 | gf | 2.48 | mm | OK | -- | 15:37 | 2024-09-08 | 2.385
1560 | 39.2 | gf | 2.475 | mm | OK | -- | 15:37 | 2024-09-08 | 2.38
1561 | 39.1 | gf | 2.47 | mm | OK | -- | 15:37 | 2024-09-08 | 2.375
1562 | 39 | gf | 2.465 | mm | OK | -- | 15:37 | 2024-09-08 | 2.37
1563 | 39 | gf | 2.46 | mm | OK | -- | 15:37 | 2024-09-08 | 2.365
1564 | 38.9 | gf | 2.455 | mm | OK | -- | 15:37 | 2024-09-08 | 2.36
1565 | 38.9 | gf | 2.45 | mm | OK | -- | 15:37 | 2024-09-08 | 2.355
1566 | 38.8 | gf | 2.445 | mm | OK | -- | 15:37 | 2024-09-08 | 2.35
1567 | 38.8 | gf | 2.44 | mm | OK | -- | 15:37 | 2024-09-08 | 2.345
1568 | 38.6 | gf | 2.435 | mm | OK | -- | 15:37 | 2024-09-08 | 2.34
1569 | 38.5 | gf | 2.43 | mm | OK | -- | 15:37 | 2024-09-08 | 2.335
1570 | 38.4 | gf | 2.42 | mm | OK | -- | 15:37 | 2024-09-08 | 2.325
1571 | 38.2 | gf | 2.415 | mm | OK | -- | 15:37 | 2024-09-08 | 2.32
1572 | 38 | gf | 2.405 | mm | OK | -- | 15:37 | 2024-09-08 | 2.31
1573 | 38 | gf | 2.4 | mm | OK | -- | 15:37 | 2024-09-08 | 2.305
1574 | 37.8 | gf | 2.395 | mm | OK | -- | 15:37 | 2024-09-08 | 2.3
1575 | 37.8 | gf | 2.385 | mm | OK | -- | 15:37 | 2024-09-08 | 2.29
1576 | 37.7 | gf | 2.38 | mm | OK | -- | 15:37 | 2024-09-08 | 2.285
1577 | 37.6 | gf | 2.375 | mm | OK | -- | 15:37 | 2024-09-08 | 2.28
1578 | 37.4 | gf | 2.37 | mm | OK | -- | 15:37 | 2024-09-08 | 2.275
1579 | 37.3 | gf | 2.365 | mm | OK | -- | 15:37 | 2024-09-08 | 2.27
1580 | 37.3 | gf | 2.36 | mm | OK | -- | 15:37 | 2024-09-08 | 2.265
1581 | 37.4 | gf | 2.355 | mm | OK | -- | 15:37 | 2024-09-08 | 2.26
1582 | 37.3 | gf | 2.35 | mm | OK | -- | 15:37 | 2024-09-08 | 2.255
1583 | 37.2 | gf | 2.345 | mm | OK | -- | 15:37 | 2024-09-08 | 2.25
1584 | 37.2 | gf | 2.34 | mm | OK | -- | 15:37 | 2024-09-08 | 2.245
1585 | 37.2 | gf | 2.335 | mm | OK | -- | 15:37 | 2024-09-08 | 2.24
1586 | 37.2 | gf | 2.335 | mm | OK | -- | 15:37 | 2024-09-08 | 2.24
1587 | 37.2 | gf | 2.33 | mm | OK | -- | 15:37 | 2024-09-08 | 2.235
1588 | 37.2 | gf | 2.325 | mm | OK | -- | 15:37 | 2024-09-08 | 2.23
1589 | 37.2 | gf | 2.32 | mm | OK | -- | 15:37 | 2024-09-08 | 2.225
1590 | 37.3 | gf | 2.315 | mm | OK | -- | 15:37 | 2024-09-08 | 2.22
1591 | 37.1 | gf | 2.31 | mm | OK | -- | 15:37 | 2024-09-08 | 2.215
1592 | 37.1 | gf | 2.31 | mm | OK | -- | 15:37 | 2024-09-08 | 2.215
1593 | 37.1 | gf | 2.305 | mm | OK | -- | 15:37 | 2024-09-08 | 2.21
1594 | 37.1 | gf | 2.3 | mm | OK | -- | 15:37 | 2024-09-08 | 2.205
1595 | 36.9 | gf | 2.295 | mm | OK | -- | 15:37 | 2024-09-08 | 2.2
1596 | 36.9 | gf | 2.29 | mm | OK | -- | 15:37 | 2024-09-08 | 2.195
1597 | 36.9 | gf | 2.285 | mm | OK | -- | 15:37 | 2024-09-08 | 2.19
1598 | 36.9 | gf | 2.28 | mm | OK | -- | 15:37 | 2024-09-08 | 2.185
1599 | 36.8 | gf | 2.275 | mm | OK | -- | 15:37 | 2024-09-08 | 2.18
1600 | 36.9 | gf | 2.27 | mm | OK | -- | 15:37 | 2024-09-08 | 2.175
1601 | 36.7 | gf | 2.265 | mm | OK | -- | 15:37 | 2024-09-08 | 2.17
1602 | 36.7 | gf | 2.26 | mm | OK | -- | 15:37 | 2024-09-08 | 2.165
1603 | 36.7 | gf | 2.255 | mm | OK | -- | 15:37 | 2024-09-08 | 2.16
1604 | 36.6 | gf | 2.25 | mm | OK | -- | 15:37 | 2024-09-08 | 2.155
1605 | 36.6 | gf | 2.245 | mm | OK | -- | 15:37 | 2024-09-08 | 2.15
1606 | 36.5 | gf | 2.235 | mm | OK | -- | 15:37 | 2024-09-08 | 2.14
1607 | 36.4 | gf | 2.23 | mm | OK | -- | 15:37 | 2024-09-08 | 2.135
1608 | 36.5 | gf | 2.22 | mm | OK | -- | 15:37 | 2024-09-08 | 2.125
1609 | 36.3 | gf | 2.215 | mm | OK | -- | 15:37 | 2024-09-08 | 2.12
1610 | 36.5 | gf | 2.205 | mm | OK | -- | 15:37 | 2024-09-08 | 2.11
1611 | 36.4 | gf | 2.2 | mm | OK | -- | 15:37 | 2024-09-08 | 2.105
1612 | 36.4 | gf | 2.195 | mm | OK | -- | 15:37 | 2024-09-08 | 2.1
1613 | 36.4 | gf | 2.185 | mm | OK | -- | 15:37 | 2024-09-08 | 2.09
1614 | 36.3 | gf | 2.18 | mm | OK | -- | 15:37 | 2024-09-08 | 2.085
1615 | 36.1 | gf | 2.17 | mm | OK | -- | 15:37 | 2024-09-08 | 2.075
1616 | 36.1 | gf | 2.16 | mm | OK | -- | 15:37 | 2024-09-08 | 2.065
1617 | 36.1 | gf | 2.15 | mm | OK | -- | 15:37 | 2024-09-08 | 2.055
1618 | 35.9 | gf | 2.14 | mm | OK | -- | 15:37 | 2024-09-08 | 2.045
1619 | 35.9 | gf | 2.13 | mm | OK | -- | 15:37 | 2024-09-08 | 2.035
1620 | 35.8 | gf | 2.125 | mm | OK | -- | 15:37 | 2024-09-08 | 2.03
1621 | 35.8 | gf | 2.115 | mm | OK | -- | 15:37 | 2024-09-08 | 2.02
1622 | 36 | gf | 2.11 | mm | OK | -- | 15:37 | 2024-09-08 | 2.015
1623 | 35.9 | gf | 2.1 | mm | OK | -- | 15:37 | 2024-09-08 | 2.005
1624 | 35.7 | gf | 2.095 | mm | OK | -- | 15:37 | 2024-09-08 | 2
1625 | 35.6 | gf | 2.085 | mm | OK | -- | 15:37 | 2024-09-08 | 1.99
1626 | 35.6 | gf | 2.08 | mm | OK | -- | 15:37 | 2024-09-08 | 1.985
1627 | 35.6 | gf | 2.07 | mm | OK | -- | 15:37 | 2024-09-08 | 1.975
1628 | 35.6 | gf | 2.06 | mm | OK | -- | 15:37 | 2024-09-08 | 1.965
1629 | 35.7 | gf | 2.055 | mm | OK | -- | 15:37 | 2024-09-08 | 1.96
1630 | 35.7 | gf | 2.05 | mm | OK | -- | 15:37 | 2024-09-08 | 1.955
1631 | 35.5 | gf | 2.04 | mm | OK | -- | 15:37 | 2024-09-08 | 1.945
1632 | 35.6 | gf | 2.035 | mm | OK | -- | 15:37 | 2024-09-08 | 1.94
1633 | 35.6 | gf | 2.03 | mm | OK | -- | 15:37 | 2024-09-08 | 1.935
1634 | 35.6 | gf | 2.025 | mm | OK | -- | 15:37 | 2024-09-08 | 1.93
1635 | 35.7 | gf | 2.025 | mm | OK | -- | 15:37 | 2024-09-08 | 1.93
1636 | 35.5 | gf | 2.02 | mm | OK | -- | 15:37 | 2024-09-08 | 1.925
1637 | 35.5 | gf | 2.015 | mm | OK | -- | 15:37 | 2024-09-08 | 1.92
1638 | 35.5 | gf | 2.01 | mm | OK | -- | 15:37 | 2024-09-08 | 1.915
1639 | 35.3 | gf | 2.005 | mm | OK | -- | 15:37 | 2024-09-08 | 1.91
1640 | 35.3 | gf | 2 | mm | OK | -- | 15:37 | 2024-09-08 | 1.905
1641 | 35.2 | gf | 1.995 | mm | OK | -- | 15:37 | 2024-09-08 | 1.9
1642 | 35.3 | gf | 1.985 | mm | OK | -- | 15:37 | 2024-09-08 | 1.89
1643 | 35.4 | gf | 1.98 | mm | OK | -- | 15:37 | 2024-09-08 | 1.885
1644 | 35.2 | gf | 1.975 | mm | OK | -- | 15:37 | 2024-09-08 | 1.88
1645 | 35.2 | gf | 1.965 | mm | OK | -- | 15:37 | 2024-09-08 | 1.87
1646 | 35.2 | gf | 1.96 | mm | OK | -- | 15:37 | 2024-09-08 | 1.865
1647 | 35.2 | gf | 1.95 | mm | OK | -- | 15:37 | 2024-09-08 | 1.855
1648 | 35.1 | gf | 1.945 | mm | OK | -- | 15:37 | 2024-09-08 | 1.85
1649 | 35.2 | gf | 1.94 | mm | OK | -- | 15:37 | 2024-09-08 | 1.845
1650 | 35.3 | gf | 1.935 | mm | OK | -- | 15:37 | 2024-09-08 | 1.84
1651 | 35.1 | gf | 1.935 | mm | OK | -- | 15:37 | 2024-09-08 | 1.84
1652 | 35 | gf | 1.93 | mm | OK | -- | 15:37 | 2024-09-08 | 1.835
1653 | 35.2 | gf | 1.925 | mm | OK | -- | 15:37 | 2024-09-08 | 1.83
1654 | 35.2 | gf | 1.92 | mm | OK | -- | 15:37 | 2024-09-08 | 1.825
1655 | 35.1 | gf | 1.915 | mm | OK | -- | 15:37 | 2024-09-08 | 1.82
1656 | 35.1 | gf | 1.91 | mm | OK | -- | 15:37 | 2024-09-08 | 1.815
1657 | 35 | gf | 1.905 | mm | OK | -- | 15:37 | 2024-09-08 | 1.81
1658 | 34.9 | gf | 1.9 | mm | OK | -- | 15:37 | 2024-09-08 | 1.805
1659 | 34.9 | gf | 1.89 | mm | OK | -- | 15:37 | 2024-09-08 | 1.795
1660 | 34.8 | gf | 1.885 | mm | OK | -- | 15:37 | 2024-09-08 | 1.79
1661 | 34.9 | gf | 1.88 | mm | OK | -- | 15:37 | 2024-09-08 | 1.785
1662 | 34.8 | gf | 1.875 | mm | OK | -- | 15:37 | 2024-09-08 | 1.78
1663 | 34.7 | gf | 1.865 | mm | OK | -- | 15:37 | 2024-09-08 | 1.77
1664 | 34.7 | gf | 1.86 | mm | OK | -- | 15:37 | 2024-09-08 | 1.765
1665 | 34.8 | gf | 1.855 | mm | OK | -- | 15:37 | 2024-09-08 | 1.76
1666 | 34.7 | gf | 1.855 | mm | OK | -- | 15:37 | 2024-09-08 | 1.76
1667 | 34.5 | gf | 1.85 | mm | OK | -- | 15:37 | 2024-09-08 | 1.755
1668 | 34.6 | gf | 1.84 | mm | OK | -- | 15:37 | 2024-09-08 | 1.745
1669 | 34.5 | gf | 1.835 | mm | OK | -- | 15:37 | 2024-09-08 | 1.74
1670 | 34.6 | gf | 1.835 | mm | OK | -- | 15:37 | 2024-09-08 | 1.74
1671 | 34.6 | gf | 1.83 | mm | OK | -- | 15:37 | 2024-09-08 | 1.735
1672 | 34.5 | gf | 1.82 | mm | OK | -- | 15:37 | 2024-09-08 | 1.725
1673 | 34.7 | gf | 1.815 | mm | OK | -- | 15:37 | 2024-09-08 | 1.72
1674 | 34.8 | gf | 1.815 | mm | OK | -- | 15:37 | 2024-09-08 | 1.72
1675 | 34.8 | gf | 1.81 | mm | OK | -- | 15:37 | 2024-09-08 | 1.715
1676 | 34.8 | gf | 1.805 | mm | OK | -- | 15:37 | 2024-09-08 | 1.71
1677 | 34.7 | gf | 1.805 | mm | OK | -- | 15:37 | 2024-09-08 | 1.71
1678 | 34.6 | gf | 1.8 | mm | OK | -- | 15:37 | 2024-09-08 | 1.705
1679 | 34.6 | gf | 1.8 | mm | OK | -- | 15:37 | 2024-09-08 | 1.705
1680 | 34.5 | gf | 1.795 | mm | OK | -- | 15:37 | 2024-09-08 | 1.7
1681 | 34.5 | gf | 1.79 | mm | OK | -- | 15:37 | 2024-09-08 | 1.695
1682 | 34.4 | gf | 1.79 | mm | OK | -- | 15:37 | 2024-09-08 | 1.695
1683 | 34.4 | gf | 1.785 | mm | OK | -- | 15:37 | 2024-09-08 | 1.69
1684 | 34.3 | gf | 1.78 | mm | OK | -- | 15:37 | 2024-09-08 | 1.685
1685 | 34.2 | gf | 1.775 | mm | OK | -- | 15:37 | 2024-09-08 | 1.68
1686 | 33.9 | gf | 1.77 | mm | OK | -- | 15:37 | 2024-09-08 | 1.675
1687 | 34 | gf | 1.76 | mm | OK | -- | 15:37 | 2024-09-08 | 1.665
1688 | 33.9 | gf | 1.75 | mm | OK | -- | 15:37 | 2024-09-08 | 1.655
1689 | 34 | gf | 1.745 | mm | OK | -- | 15:37 | 2024-09-08 | 1.65
1690 | 34.1 | gf | 1.74 | mm | OK | -- | 15:37 | 2024-09-08 | 1.645
1691 | 34.1 | gf | 1.735 | mm | OK | -- | 15:37 | 2024-09-08 | 1.64
1692 | 34.1 | gf | 1.73 | mm | OK | -- | 15:37 | 2024-09-08 | 1.635
1693 | 34.1 | gf | 1.725 | mm | OK | -- | 15:37 | 2024-09-08 | 1.63
1694 | 34.1 | gf | 1.725 | mm | OK | -- | 15:37 | 2024-09-08 | 1.63
1695 | 33.9 | gf | 1.72 | mm | OK | -- | 15:37 | 2024-09-08 | 1.625
1696 | 33.9 | gf | 1.715 | mm | OK | -- | 15:37 | 2024-09-08 | 1.62
1697 | 33.9 | gf | 1.71 | mm | OK | -- | 15:37 | 2024-09-08 | 1.615
1698 | 33.9 | gf | 1.705 | mm | OK | -- | 15:37 | 2024-09-08 | 1.61
1699 | 33.8 | gf | 1.705 | mm | OK | -- | 15:37 | 2024-09-08 | 1.61
1700 | 33.7 | gf | 1.7 | mm | OK | -- | 15:37 | 2024-09-08 | 1.605
1701 | 33.6 | gf | 1.695 | mm | OK | -- | 15:37 | 2024-09-08 | 1.6
1702 | 33.8 | gf | 1.69 | mm | OK | -- | 15:37 | 2024-09-08 | 1.595
1703 | 33.7 | gf | 1.68 | mm | OK | -- | 15:37 | 2024-09-08 | 1.585
1704 | 33.6 | gf | 1.675 | mm | OK | -- | 15:37 | 2024-09-08 | 1.58
1705 | 33.6 | gf | 1.67 | mm | OK | -- | 15:37 | 2024-09-08 | 1.575
1706 | 33.7 | gf | 1.665 | mm | OK | -- | 15:37 | 2024-09-08 | 1.57
1707 | 33.6 | gf | 1.66 | mm | OK | -- | 15:37 | 2024-09-08 | 1.565
1708 | 33.6 | gf | 1.655 | mm | OK | -- | 15:37 | 2024-09-08 | 1.56
1709 | 33.7 | gf | 1.65 | mm | OK | -- | 15:37 | 2024-09-08 | 1.555
1710 | 33.5 | gf | 1.65 | mm | OK | -- | 15:37 | 2024-09-08 | 1.555
1711 | 33.4 | gf | 1.64 | mm | OK | -- | 15:37 | 2024-09-08 | 1.545
1712 | 33.2 | gf | 1.635 | mm | OK | -- | 15:37 | 2024-09-08 | 1.54
1713 | 33.3 | gf | 1.63 | mm | OK | -- | 15:37 | 2024-09-08 | 1.535
1714 | 33.4 | gf | 1.625 | mm | OK | -- | 15:37 | 2024-09-08 | 1.53
1715 | 33.3 | gf | 1.62 | mm | OK | -- | 15:37 | 2024-09-08 | 1.525
1716 | 33.4 | gf | 1.615 | mm | OK | -- | 15:37 | 2024-09-08 | 1.52
1717 | 33.2 | gf | 1.61 | mm | OK | -- | 15:37 | 2024-09-08 | 1.515
1718 | 33.3 | gf | 1.605 | mm | OK | -- | 15:37 | 2024-09-08 | 1.51
1719 | 33.2 | gf | 1.6 | mm | OK | -- | 15:37 | 2024-09-08 | 1.505
1720 | 33.2 | gf | 1.595 | mm | OK | -- | 15:37 | 2024-09-08 | 1.5
1721 | 33.3 | gf | 1.59 | mm | OK | -- | 15:37 | 2024-09-08 | 1.495
1722 | 33.3 | gf | 1.59 | mm | OK | -- | 15:37 | 2024-09-08 | 1.495
1723 | 33.3 | gf | 1.585 | mm | OK | -- | 15:37 | 2024-09-08 | 1.49
1724 | 33.1 | gf | 1.58 | mm | OK | -- | 15:37 | 2024-09-08 | 1.485
1725 | 33.1 | gf | 1.575 | mm | OK | -- | 15:37 | 2024-09-08 | 1.48
1726 | 33.1 | gf | 1.57 | mm | OK | -- | 15:37 | 2024-09-08 | 1.475
1727 | 32.9 | gf | 1.565 | mm | OK | -- | 15:37 | 2024-09-08 | 1.47
1728 | 32.9 | gf | 1.555 | mm | OK | -- | 15:37 | 2024-09-08 | 1.46
1729 | 32.7 | gf | 1.55 | mm | OK | -- | 15:37 | 2024-09-08 | 1.455
1730 | 32.8 | gf | 1.545 | mm | OK | -- | 15:37 | 2024-09-08 | 1.45
1731 | 32.9 | gf | 1.54 | mm | OK | -- | 15:37 | 2024-09-08 | 1.445
1732 | 32.8 | gf | 1.53 | mm | OK | -- | 15:37 | 2024-09-08 | 1.435
1733 | 32.9 | gf | 1.525 | mm | OK | -- | 15:37 | 2024-09-08 | 1.43
1734 | 32.9 | gf | 1.52 | mm | OK | -- | 15:37 | 2024-09-08 | 1.425
1735 | 32.9 | gf | 1.52 | mm | OK | -- | 15:37 | 2024-09-08 | 1.425
1736 | 32.8 | gf | 1.515 | mm | OK | -- | 15:37 | 2024-09-08 | 1.42
1737 | 32.8 | gf | 1.51 | mm | OK | -- | 15:37 | 2024-09-08 | 1.415
1738 | 32.8 | gf | 1.505 | mm | OK | -- | 15:37 | 2024-09-08 | 1.41
1739 | 32.8 | gf | 1.505 | mm | OK | -- | 15:37 | 2024-09-08 | 1.41
1740 | 32.7 | gf | 1.5 | mm | OK | -- | 15:37 | 2024-09-08 | 1.405
1741 | 32.6 | gf | 1.495 | mm | OK | -- | 15:37 | 2024-09-08 | 1.4
1742 | 32.6 | gf | 1.49 | mm | OK | -- | 15:37 | 2024-09-08 | 1.395
1743 | 32.5 | gf | 1.49 | mm | OK | -- | 15:37 | 2024-09-08 | 1.395
1744 | 32.3 | gf | 1.485 | mm | OK | -- | 15:37 | 2024-09-08 | 1.39
1745 | 32.2 | gf | 1.475 | mm | OK | -- | 15:37 | 2024-09-08 | 1.38
1746 | 32.2 | gf | 1.465 | mm | OK | -- | 15:37 | 2024-09-08 | 1.37
1747 | 32.5 | gf | 1.46 | mm | OK | -- | 15:37 | 2024-09-08 | 1.365
1748 | 32.4 | gf | 1.455 | mm | OK | -- | 15:37 | 2024-09-08 | 1.36
1749 | 32.3 | gf | 1.45 | mm | OK | -- | 15:37 | 2024-09-08 | 1.355
1750 | 32.3 | gf | 1.44 | mm | OK | -- | 15:37 | 2024-09-08 | 1.345
1751 | 32.4 | gf | 1.435 | mm | OK | -- | 15:37 | 2024-09-08 | 1.34
1752 | 32.5 | gf | 1.435 | mm | OK | -- | 15:37 | 2024-09-08 | 1.34
1753 | 32.3 | gf | 1.43 | mm | OK | -- | 15:37 | 2024-09-08 | 1.335
1754 | 32.3 | gf | 1.425 | mm | OK | -- | 15:37 | 2024-09-08 | 1.33
1755 | 32.2 | gf | 1.42 | mm | OK | -- | 15:37 | 2024-09-08 | 1.325
1756 | 32.3 | gf | 1.415 | mm | OK | -- | 15:37 | 2024-09-08 | 1.32
1757 | 32.3 | gf | 1.415 | mm | OK | -- | 15:37 | 2024-09-08 | 1.32
1758 | 32.2 | gf | 1.41 | mm | OK | -- | 15:37 | 2024-09-08 | 1.315
1759 | 32.2 | gf | 1.405 | mm | OK | -- | 15:37 | 2024-09-08 | 1.31
1760 | 32.3 | gf | 1.4 | mm | OK | -- | 15:37 | 2024-09-08 | 1.305
1761 | 32.3 | gf | 1.395 | mm | OK | -- | 15:37 | 2024-09-08 | 1.3
1762 | 32.1 | gf | 1.39 | mm | OK | -- | 15:37 | 2024-09-08 | 1.295
1763 | 32.2 | gf | 1.385 | mm | OK | -- | 15:37 | 2024-09-08 | 1.29
1764 | 32.2 | gf | 1.38 | mm | OK | -- | 15:37 | 2024-09-08 | 1.285
1765 | 32.1 | gf | 1.375 | mm | OK | -- | 15:37 | 2024-09-08 | 1.28
1766 | 32 | gf | 1.375 | mm | OK | -- | 15:37 | 2024-09-08 | 1.28
1767 | 32 | gf | 1.37 | mm | OK | -- | 15:37 | 2024-09-08 | 1.275
1768 | 31.7 | gf | 1.365 | mm | OK | -- | 15:37 | 2024-09-08 | 1.27
1769 | 31.9 | gf | 1.36 | mm | OK | -- | 15:37 | 2024-09-08 | 1.265
1770 | 31.9 | gf | 1.355 | mm | OK | -- | 15:37 | 2024-09-08 | 1.26
1771 | 31.8 | gf | 1.35 | mm | OK | -- | 15:37 | 2024-09-08 | 1.255
1772 | 31.8 | gf | 1.345 | mm | OK | -- | 15:37 | 2024-09-08 | 1.25
1773 | 31.8 | gf | 1.34 | mm | OK | -- | 15:37 | 2024-09-08 | 1.245
1774 | 31.7 | gf | 1.335 | mm | OK | -- | 15:37 | 2024-09-08 | 1.24
1775 | 31.7 | gf | 1.335 | mm | OK | -- | 15:37 | 2024-09-08 | 1.24
1776 | 31.7 | gf | 1.33 | mm | OK | -- | 15:37 | 2024-09-08 | 1.235
1777 | 31.7 | gf | 1.325 | mm | OK | -- | 15:37 | 2024-09-08 | 1.23
1778 | 31.6 | gf | 1.32 | mm | OK | -- | 15:37 | 2024-09-08 | 1.225
1779 | 31.5 | gf | 1.315 | mm | OK | -- | 15:37 | 2024-09-08 | 1.22
1780 | 31.5 | gf | 1.31 | mm | OK | -- | 15:37 | 2024-09-08 | 1.215
1781 | 31.4 | gf | 1.305 | mm | OK | -- | 15:37 | 2024-09-08 | 1.21
1782 | 31.6 | gf | 1.295 | mm | OK | -- | 15:37 | 2024-09-08 | 1.2
1783 | 31.6 | gf | 1.29 | mm | OK | -- | 15:37 | 2024-09-08 | 1.195
1784 | 31.6 | gf | 1.29 | mm | OK | -- | 15:37 | 2024-09-08 | 1.195
1785 | 31.3 | gf | 1.28 | mm | OK | -- | 15:37 | 2024-09-08 | 1.185
1786 | 31.2 | gf | 1.275 | mm | OK | -- | 15:37 | 2024-09-08 | 1.18
1787 | 31.2 | gf | 1.265 | mm | OK | -- | 15:37 | 2024-09-08 | 1.17
1788 | 31.3 | gf | 1.26 | mm | OK | -- | 15:37 | 2024-09-08 | 1.165
1789 | 31.3 | gf | 1.255 | mm | OK | -- | 15:37 | 2024-09-08 | 1.16
1790 | 31.3 | gf | 1.25 | mm | OK | -- | 15:37 | 2024-09-08 | 1.155
1791 | 31.3 | gf | 1.245 | mm | OK | -- | 15:37 | 2024-09-08 | 1.15
1792 | 31.3 | gf | 1.245 | mm | OK | -- | 15:37 | 2024-09-08 | 1.15
1793 | 31.2 | gf | 1.235 | mm | OK | -- | 15:37 | 2024-09-08 | 1.14
1794 | 31.3 | gf | 1.23 | mm | OK | -- | 15:37 | 2024-09-08 | 1.135
1795 | 31.3 | gf | 1.23 | mm | OK | -- | 15:37 | 2024-09-08 | 1.135
1796 | 31 | gf | 1.225 | mm | OK | -- | 15:37 | 2024-09-08 | 1.13
1797 | 31.2 | gf | 1.215 | mm | OK | -- | 15:37 | 2024-09-08 | 1.12
1798 | 31.2 | gf | 1.21 | mm | OK | -- | 15:37 | 2024-09-08 | 1.115
1799 | 31.3 | gf | 1.21 | mm | OK | -- | 15:37 | 2024-09-08 | 1.115
1800 | 31.4 | gf | 1.205 | mm | OK | -- | 15:37 | 2024-09-08 | 1.11
1801 | 31.1 | gf | 1.2 | mm | OK | -- | 15:37 | 2024-09-08 | 1.105
1802 | 31.1 | gf | 1.195 | mm | OK | -- | 15:37 | 2024-09-08 | 1.1
1803 | 31.1 | gf | 1.195 | mm | OK | -- | 15:37 | 2024-09-08 | 1.1
1804 | 31.1 | gf | 1.19 | mm | OK | -- | 15:37 | 2024-09-08 | 1.095
1805 | 31.1 | gf | 1.185 | mm | OK | -- | 15:37 | 2024-09-08 | 1.09
1806 | 31.1 | gf | 1.18 | mm | OK | -- | 15:37 | 2024-09-08 | 1.085
1807 | 31.1 | gf | 1.18 | mm | OK | -- | 15:37 | 2024-09-08 | 1.085
1808 | 30.9 | gf | 1.175 | mm | OK | -- | 15:37 | 2024-09-08 | 1.08
1809 | 31 | gf | 1.17 | mm | OK | -- | 15:37 | 2024-09-08 | 1.075
1810 | 31 | gf | 1.165 | mm | OK | -- | 15:37 | 2024-09-08 | 1.07
1811 | 30.9 | gf | 1.16 | mm | OK | -- | 15:37 | 2024-09-08 | 1.065
1812 | 30.8 | gf | 1.155 | mm | OK | -- | 15:37 | 2024-09-08 | 1.06
1813 | 30.8 | gf | 1.15 | mm | OK | -- | 15:37 | 2024-09-08 | 1.055
1814 | 30.8 | gf | 1.14 | mm | OK | -- | 15:37 | 2024-09-08 | 1.045
1815 | 30.9 | gf | 1.135 | mm | OK | -- | 15:37 | 2024-09-08 | 1.04
1816 | 30.8 | gf | 1.13 | mm | OK | -- | 15:37 | 2024-09-08 | 1.035
1817 | 30.7 | gf | 1.125 | mm | OK | -- | 15:37 | 2024-09-08 | 1.03
1818 | 30.7 | gf | 1.115 | mm | OK | -- | 15:37 | 2024-09-08 | 1.02
1819 | 30.8 | gf | 1.105 | mm | OK | -- | 15:37 | 2024-09-08 | 1.01
1820 | 30.8 | gf | 1.1 | mm | OK | -- | 15:37 | 2024-09-08 | 1.005
1821 | 30.7 | gf | 1.09 | mm | OK | -- | 15:37 | 2024-09-08 | 0.995
1822 | 30.6 | gf | 1.085 | mm | OK | -- | 15:37 | 2024-09-08 | 0.99
1823 | 30.6 | gf | 1.075 | mm | OK | -- | 15:37 | 2024-09-08 | 0.98
1824 | 30.7 | gf | 1.07 | mm | OK | -- | 15:37 | 2024-09-08 | 0.975
1825 | 30.6 | gf | 1.065 | mm | OK | -- | 15:37 | 2024-09-08 | 0.97
1826 | 30.6 | gf | 1.06 | mm | OK | -- | 15:37 | 2024-09-08 | 0.965
1827 | 30.7 | gf | 1.055 | mm | OK | -- | 15:37 | 2024-09-08 | 0.96
1828 | 30.8 | gf | 1.05 | mm | OK | -- | 15:37 | 2024-09-08 | 0.955
1829 | 30.6 | gf | 1.045 | mm | OK | -- | 15:37 | 2024-09-08 | 0.95
1830 | 30.5 | gf | 1.04 | mm | OK | -- | 15:37 | 2024-09-08 | 0.945
1831 | 30.6 | gf | 1.035 | mm | OK | -- | 15:37 | 2024-09-08 | 0.94
1832 | 30.6 | gf | 1.03 | mm | OK | -- | 15:37 | 2024-09-08 | 0.935
1833 | 30.7 | gf | 1.025 | mm | OK | -- | 15:37 | 2024-09-08 | 0.93
1834 | 30.7 | gf | 1.02 | mm | OK | -- | 15:37 | 2024-09-08 | 0.925
1835 | 30.7 | gf | 1.015 | mm | OK | -- | 15:37 | 2024-09-08 | 0.92
1836 | 30.6 | gf | 1.015 | mm | OK | -- | 15:37 | 2024-09-08 | 0.92
1837 | 30.7 | gf | 1.01 | mm | OK | -- | 15:37 | 2024-09-08 | 0.915
1838 | 30.5 | gf | 1.01 | mm | OK | -- | 15:37 | 2024-09-08 | 0.915
1839 | 30.4 | gf | 1.005 | mm | OK | -- | 15:37 | 2024-09-08 | 0.91
1840 | 30.5 | gf | 1.005 | mm | OK | -- | 15:37 | 2024-09-08 | 0.91
1841 | 30.3 | gf | 1 | mm | OK | -- | 15:37 | 2024-09-08 | 0.905
1842 | 30.3 | gf | 0.995 | mm | OK | -- | 15:37 | 2024-09-08 | 0.9
1843 | 30.5 | gf | 0.99 | mm | OK | -- | 15:37 | 2024-09-08 | 0.895
1844 | 30.6 | gf | 0.985 | mm | OK | -- | 15:37 | 2024-09-08 | 0.89
1845 | 30.5 | gf | 0.985 | mm | OK | -- | 15:37 | 2024-09-08 | 0.89
1846 | 30.4 | gf | 0.98 | mm | OK | -- | 15:37 | 2024-09-08 | 0.885
1847 | 30.3 | gf | 0.98 | mm | OK | -- | 15:37 | 2024-09-08 | 0.885
1848 | 30.5 | gf | 0.975 | mm | OK | -- | 15:37 | 2024-09-08 | 0.88
1849 | 30.6 | gf | 0.97 | mm | OK | -- | 15:37 | 2024-09-08 | 0.875
1850 | 30.6 | gf | 0.97 | mm | OK | -- | 15:37 | 2024-09-08 | 0.875
1851 | 30.5 | gf | 0.97 | mm | OK | -- | 15:37 | 2024-09-08 | 0.875
1852 | 30.5 | gf | 0.965 | mm | OK | -- | 15:37 | 2024-09-08 | 0.87
1853 | 30.4 | gf | 0.965 | mm | OK | -- | 15:37 | 2024-09-08 | 0.87
1854 | 30.3 | gf | 0.96 | mm | OK | -- | 15:37 | 2024-09-08 | 0.865
1855 | 30.3 | gf | 0.96 | mm | OK | -- | 15:37 | 2024-09-08 | 0.865
1856 | 30.4 | gf | 0.955 | mm | OK | -- | 15:37 | 2024-09-08 | 0.86
1857 | 30.4 | gf | 0.95 | mm | OK | -- | 15:37 | 2024-09-08 | 0.855
1858 | 30.5 | gf | 0.95 | mm | OK | -- | 15:37 | 2024-09-08 | 0.855
1859 | 30.5 | gf | 0.95 | mm | OK | -- | 15:37 | 2024-09-08 | 0.855
1860 | 30.5 | gf | 0.95 | mm | OK | -- | 15:37 | 2024-09-08 | 0.855
1861 | 30.4 | gf | 0.945 | mm | OK | -- | 15:37 | 2024-09-08 | 0.85
1862 | 30.5 | gf | 0.945 | mm | OK | -- | 15:37 | 2024-09-08 | 0.85
1863 | 30.4 | gf | 0.945 | mm | OK | -- | 15:37 | 2024-09-08 | 0.85
1864 | 30.3 | gf | 0.945 | mm | OK | -- | 15:37 | 2024-09-08 | 0.85
1865 | 30.3 | gf | 0.94 | mm | OK | -- | 15:37 | 2024-09-08 | 0.845
1866 | 30.3 | gf | 0.94 | mm | OK | -- | 15:37 | 2024-09-08 | 0.845
1867 | 30.2 | gf | 0.94 | mm | OK | -- | 15:37 | 2024-09-08 | 0.845
1868 | 30 | gf | 0.935 | mm | OK | -- | 15:37 | 2024-09-08 | 0.84
1869 | 30.1 | gf | 0.935 | mm | OK | -- | 15:37 | 2024-09-08 | 0.84
1870 | 30.2 | gf | 0.93 | mm | OK | -- | 15:37 | 2024-09-08 | 0.835
1871 | 30.2 | gf | 0.93 | mm | OK | -- | 15:37 | 2024-09-08 | 0.835
1872 | 30 | gf | 0.925 | mm | OK | -- | 15:37 | 2024-09-08 | 0.83
1873 | 29.7 | gf | 0.92 | mm | OK | -- | 15:37 | 2024-09-08 | 0.825
1874 | 29.7 | gf | 0.915 | mm | OK | -- | 15:37 | 2024-09-08 | 0.82
1875 | 29.8 | gf | 0.91 | mm | OK | -- | 15:37 | 2024-09-08 | 0.815
1876 | 29.8 | gf | 0.905 | mm | OK | -- | 15:37 | 2024-09-08 | 0.81
1877 | 29.8 | gf | 0.905 | mm | OK | -- | 15:37 | 2024-09-08 | 0.81
1878 | 29.6 | gf | 0.9 | mm | OK | -- | 15:37 | 2024-09-08 | 0.805
1879 | 29.6 | gf | 0.895 | mm | OK | -- | 15:37 | 2024-09-08 | 0.8
1880 | 29.7 | gf | 0.89 | mm | OK | -- | 15:37 | 2024-09-08 | 0.795
1881 | 29.7 | gf | 0.885 | mm | OK | -- | 15:37 | 2024-09-08 | 0.79
1882 | 29.6 | gf | 0.88 | mm | OK | -- | 15:37 | 2024-09-08 | 0.785
1883 | 29.5 | gf | 0.88 | mm | OK | -- | 15:37 | 2024-09-08 | 0.785
1884 | 29.6 | gf | 0.875 | mm | OK | -- | 15:37 | 2024-09-08 | 0.78
1885 | 29.5 | gf | 0.87 | mm | OK | -- | 15:37 | 2024-09-08 | 0.775
1886 | 29.7 | gf | 0.87 | mm | OK | -- | 15:37 | 2024-09-08 | 0.775
1887 | 29.9 | gf | 0.865 | mm | OK | -- | 15:37 | 2024-09-08 | 0.77
1888 | 29.6 | gf | 0.865 | mm | OK | -- | 15:37 | 2024-09-08 | 0.77
1889 | 29.5 | gf | 0.86 | mm | OK | -- | 15:37 | 2024-09-08 | 0.765
1890 | 29.5 | gf | 0.855 | mm | OK | -- | 15:37 | 2024-09-08 | 0.76
1891 | 29.6 | gf | 0.855 | mm | OK | -- | 15:37 | 2024-09-08 | 0.76
1892 | 29.7 | gf | 0.85 | mm | OK | -- | 15:37 | 2024-09-08 | 0.755
1893 | 29.8 | gf | 0.85 | mm | OK | -- | 15:37 | 2024-09-08 | 0.755
1894 | 29.7 | gf | 0.845 | mm | OK | -- | 15:37 | 2024-09-08 | 0.75
1895 | 29.6 | gf | 0.845 | mm | OK | -- | 15:37 | 2024-09-08 | 0.75
1896 | 29.7 | gf | 0.84 | mm | OK | -- | 15:37 | 2024-09-08 | 0.745
1897 | 29.6 | gf | 0.84 | mm | OK | -- | 15:37 | 2024-09-08 | 0.745
1898 | 29.5 | gf | 0.835 | mm | OK | -- | 15:37 | 2024-09-08 | 0.74
1899 | 29.6 | gf | 0.83 | mm | OK | -- | 15:37 | 2024-09-08 | 0.735
1900 | 29.6 | gf | 0.825 | mm | OK | -- | 15:37 | 2024-09-08 | 0.73
1901 | 29.5 | gf | 0.82 | mm | OK | -- | 15:37 | 2024-09-08 | 0.725
1902 | 29.3 | gf | 0.815 | mm | OK | -- | 15:37 | 2024-09-08 | 0.72
1903 | 29.4 | gf | 0.81 | mm | OK | -- | 15:37 | 2024-09-08 | 0.715
1904 | 29.4 | gf | 0.805 | mm | OK | -- | 15:37 | 2024-09-08 | 0.71
1905 | 29.1 | gf | 0.8 | mm | OK | -- | 15:37 | 2024-09-08 | 0.705
1906 | 29.1 | gf | 0.795 | mm | OK | -- | 15:37 | 2024-09-08 | 0.7
1907 | 29.1 | gf | 0.79 | mm | OK | -- | 15:37 | 2024-09-08 | 0.695
1908 | 29 | gf | 0.785 | mm | OK | -- | 15:37 | 2024-09-08 | 0.69
1909 | 29.1 | gf | 0.78 | mm | OK | -- | 15:37 | 2024-09-08 | 0.685
1910 | 29 | gf | 0.775 | mm | OK | -- | 15:37 | 2024-09-08 | 0.68
1911 | 29.2 | gf | 0.77 | mm | OK | -- | 15:37 | 2024-09-08 | 0.675
1912 | 29.3 | gf | 0.77 | mm | OK | -- | 15:37 | 2024-09-08 | 0.675
1913 | 29.2 | gf | 0.77 | mm | OK | -- | 15:37 | 2024-09-08 | 0.675
1914 | 28.9 | gf | 0.765 | mm | OK | -- | 15:37 | 2024-09-08 | 0.67
1915 | 28.7 | gf | 0.76 | mm | OK | -- | 15:37 | 2024-09-08 | 0.665
1916 | 28.8 | gf | 0.755 | mm | OK | -- | 15:37 | 2024-09-08 | 0.66
1917 | 29 | gf | 0.755 | mm | OK | -- | 15:37 | 2024-09-08 | 0.66
1918 | 29.2 | gf | 0.75 | mm | OK | -- | 15:37 | 2024-09-08 | 0.655
1919 | 29.2 | gf | 0.75 | mm | OK | -- | 15:37 | 2024-09-08 | 0.655
1920 | 29.1 | gf | 0.75 | mm | OK | -- | 15:37 | 2024-09-08 | 0.655
1921 | 28.9 | gf | 0.745 | mm | OK | -- | 15:37 | 2024-09-08 | 0.65
1922 | 29 | gf | 0.745 | mm | OK | -- | 15:37 | 2024-09-08 | 0.65
1923 | 28.6 | gf | 0.745 | mm | OK | -- | 15:37 | 2024-09-08 | 0.65
1924 | 28.5 | gf | 0.74 | mm | OK | -- | 15:37 | 2024-09-08 | 0.645
1925 | 28.4 | gf | 0.735 | mm | OK | -- | 15:37 | 2024-09-08 | 0.64
1926 | 28.4 | gf | 0.73 | mm | OK | -- | 15:37 | 2024-09-08 | 0.635
1927 | 28.3 | gf | 0.72 | mm | OK | -- | 15:37 | 2024-09-08 | 0.625
1928 | 28.6 | gf | 0.715 | mm | OK | -- | 15:37 | 2024-09-08 | 0.62
1929 | 28.8 | gf | 0.71 | mm | OK | -- | 15:37 | 2024-09-08 | 0.615
1930 | 28.8 | gf | 0.705 | mm | OK | -- | 15:37 | 2024-09-08 | 0.61
1931 | 28.5 | gf | 0.7 | mm | OK | -- | 15:37 | 2024-09-08 | 0.605
1932 | 28.5 | gf | 0.695 | mm | OK | -- | 15:37 | 2024-09-08 | 0.6
1933 | 28.6 | gf | 0.695 | mm | OK | -- | 15:37 | 2024-09-08 | 0.6
1934 | 28.7 | gf | 0.69 | mm | OK | -- | 15:37 | 2024-09-08 | 0.595
1935 | 28.4 | gf | 0.685 | mm | OK | -- | 15:37 | 2024-09-08 | 0.59
1936 | 28 | gf | 0.68 | mm | OK | -- | 15:37 | 2024-09-08 | 0.585
1937 | 28.1 | gf | 0.67 | mm | OK | -- | 15:37 | 2024-09-08 | 0.575
1938 | 28.5 | gf | 0.665 | mm | OK | -- | 15:37 | 2024-09-08 | 0.57
1939 | 28.3 | gf | 0.66 | mm | OK | -- | 15:37 | 2024-09-08 | 0.565
1940 | 28.3 | gf | 0.65 | mm | OK | -- | 15:37 | 2024-09-08 | 0.555
1941 | 28.2 | gf | 0.645 | mm | OK | -- | 15:37 | 2024-09-08 | 0.55
1942 | 28.4 | gf | 0.64 | mm | OK | -- | 15:37 | 2024-09-08 | 0.545
1943 | 28.4 | gf | 0.635 | mm | OK | -- | 15:37 | 2024-09-08 | 0.54
1944 | 28.5 | gf | 0.635 | mm | OK | -- | 15:37 | 2024-09-08 | 0.54
1945 | 28.5 | gf | 0.63 | mm | OK | -- | 15:37 | 2024-09-08 | 0.535
1946 | 28.4 | gf | 0.63 | mm | OK | -- | 15:37 | 2024-09-08 | 0.535
1947 | 28.4 | gf | 0.625 | mm | OK | -- | 15:37 | 2024-09-08 | 0.53
1948 | 28.4 | gf | 0.62 | mm | OK | -- | 15:37 | 2024-09-08 | 0.525
1949 | 28.4 | gf | 0.62 | mm | OK | -- | 15:37 | 2024-09-08 | 0.525
1950 | 28.3 | gf | 0.615 | mm | OK | -- | 15:37 | 2024-09-08 | 0.52
1951 | 28.4 | gf | 0.61 | mm | OK | -- | 15:37 | 2024-09-08 | 0.515
1952 | 28.4 | gf | 0.61 | mm | OK | -- | 15:37 | 2024-09-08 | 0.515
1953 | 28.2 | gf | 0.605 | mm | OK | -- | 15:37 | 2024-09-08 | 0.51
1954 | 28 | gf | 0.595 | mm | OK | -- | 15:37 | 2024-09-08 | 0.5
1955 | 28.2 | gf | 0.59 | mm | OK | -- | 15:37 | 2024-09-08 | 0.495
1956 | 28.5 | gf | 0.585 | mm | OK | -- | 15:37 | 2024-09-08 | 0.49
1957 | 28.3 | gf | 0.585 | mm | OK | -- | 15:37 | 2024-09-08 | 0.49
1958 | 28.2 | gf | 0.58 | mm | OK | -- | 15:37 | 2024-09-08 | 0.485
1959 | 28.2 | gf | 0.575 | mm | OK | -- | 15:37 | 2024-09-08 | 0.48
1960 | 28.2 | gf | 0.57 | mm | OK | -- | 15:37 | 2024-09-08 | 0.475
1961 | 28.2 | gf | 0.565 | mm | OK | -- | 15:37 | 2024-09-08 | 0.47
1962 | 28.2 | gf | 0.56 | mm | OK | -- | 15:37 | 2024-09-08 | 0.465
1963 | 28.1 | gf | 0.56 | mm | OK | -- | 15:37 | 2024-09-08 | 0.465
1964 | 28.2 | gf | 0.555 | mm | OK | -- | 15:37 | 2024-09-08 | 0.46
1965 | 28.2 | gf | 0.555 | mm | OK | -- | 15:37 | 2024-09-08 | 0.46
1966 | 28 | gf | 0.55 | mm | OK | -- | 15:37 | 2024-09-08 | 0.455
1967 | 27.8 | gf | 0.545 | mm | OK | -- | 15:37 | 2024-09-08 | 0.45
1968 | 27.8 | gf | 0.54 | mm | OK | -- | 15:37 | 2024-09-08 | 0.445
1969 | 27.7 | gf | 0.535 | mm | OK | -- | 15:37 | 2024-09-08 | 0.44
1970 | 27.4 | gf | 0.53 | mm | OK | -- | 15:37 | 2024-09-08 | 0.435
1971 | 27.6 | gf | 0.525 | mm | OK | -- | 15:37 | 2024-09-08 | 0.43
1972 | 27.7 | gf | 0.515 | mm | OK | -- | 15:37 | 2024-09-08 | 0.42
1973 | 27.7 | gf | 0.51 | mm | OK | -- | 15:37 | 2024-09-08 | 0.415
1974 | 27.7 | gf | 0.505 | mm | OK | -- | 15:37 | 2024-09-08 | 0.41
1975 | 27.5 | gf | 0.5 | mm | OK | -- | 15:37 | 2024-09-08 | 0.405
1976 | 27.7 | gf | 0.49 | mm | OK | -- | 15:37 | 2024-09-08 | 0.395
1977 | 27.8 | gf | 0.485 | mm | OK | -- | 15:37 | 2024-09-08 | 0.39
1978 | 27.9 | gf | 0.48 | mm | OK | -- | 15:37 | 2024-09-08 | 0.385
1979 | 27.9 | gf | 0.475 | mm | OK | -- | 15:37 | 2024-09-08 | 0.38
1980 | 27.8 | gf | 0.47 | mm | OK | -- | 15:37 | 2024-09-08 | 0.375
1981 | 27.9 | gf | 0.465 | mm | OK | -- | 15:37 | 2024-09-08 | 0.37
1982 | 27.9 | gf | 0.46 | mm | OK | -- | 15:37 | 2024-09-08 | 0.365
1983 | 28 | gf | 0.455 | mm | OK | -- | 15:37 | 2024-09-08 | 0.36
1984 | 28.1 | gf | 0.455 | mm | OK | -- | 15:37 | 2024-09-08 | 0.36
1985 | 27.7 | gf | 0.45 | mm | OK | -- | 15:37 | 2024-09-08 | 0.355
1986 | 27.9 | gf | 0.445 | mm | OK | -- | 15:37 | 2024-09-08 | 0.35
1987 | 27.9 | gf | 0.44 | mm | OK | -- | 15:37 | 2024-09-08 | 0.345
1988 | 27.9 | gf | 0.435 | mm | OK | -- | 15:37 | 2024-09-08 | 0.34
1989 | 27.7 | gf | 0.43 | mm | OK | -- | 15:37 | 2024-09-08 | 0.335
1990 | 27.7 | gf | 0.42 | mm | OK | -- | 15:37 | 2024-09-08 | 0.325
1991 | 27.6 | gf | 0.41 | mm | OK | -- | 15:37 | 2024-09-08 | 0.315
1992 | 27.1 | gf | 0.4 | mm | OK | -- | 15:37 | 2024-09-08 | 0.305
1993 | 27.3 | gf | 0.38 | mm | OK | -- | 15:37 | 2024-09-08 | 0.285
1994 | 27.4 | gf | 0.365 | mm | OK | -- | 15:37 | 2024-09-08 | 0.27
1995 | 27.6 | gf | 0.36 | mm | OK | -- | 15:37 | 2024-09-08 | 0.265
1996 | 27.4 | gf | 0.35 | mm | OK | -- | 15:37 | 2024-09-08 | 0.255
1997 | 27.8 | gf | 0.35 | mm | OK | -- | 15:37 | 2024-09-08 | 0.255
1998 | 27.7 | gf | 0.345 | mm | OK | -- | 15:37 | 2024-09-08 | 0.25
1999 | 27.7 | gf | 0.34 | mm | OK | -- | 15:37 | 2024-09-08 | 0.245
2000 | 27.6 | gf | 0.335 | mm | OK | -- | 15:37 | 2024-09-08 | 0.24
2001 | 27.9 | gf | 0.335 | mm | OK | -- | 15:37 | 2024-09-08 | 0.24
2002 | 27.6 | gf | 0.33 | mm | OK | -- | 15:37 | 2024-09-08 | 0.235
2003 | 27.4 | gf | 0.33 | mm | OK | -- | 15:37 | 2024-09-08 | 0.235
2004 | 27.7 | gf | 0.325 | mm | OK | -- | 15:37 | 2024-09-08 | 0.23
2005 | 27.5 | gf | 0.32 | mm | OK | -- | 15:37 | 2024-09-08 | 0.225
2006 | 27.2 | gf | 0.315 | mm | OK | -- | 15:37 | 2024-09-08 | 0.22
2007 | 27.1 | gf | 0.31 | mm | OK | -- | 15:37 | 2024-09-08 | 0.215
2008 | 27.3 | gf | 0.305 | mm | OK | -- | 15:37 | 2024-09-08 | 0.21
2009 | 27.1 | gf | 0.3 | mm | OK | -- | 15:37 | 2024-09-08 | 0.205
2010 | 27.1 | gf | 0.295 | mm | OK | -- | 15:37 | 2024-09-08 | 0.2
2011 | 27.2 | gf | 0.29 | mm | OK | -- | 15:37 | 2024-09-08 | 0.195
2012 | 27.4 | gf | 0.28 | mm | OK | -- | 15:37 | 2024-09-08 | 0.185
2013 | 27.6 | gf | 0.275 | mm | OK | -- | 15:37 | 2024-09-08 | 0.18
2014 | 27.5 | gf | 0.27 | mm | OK | -- | 15:37 | 2024-09-08 | 0.175
2015 | 27.6 | gf | 0.265 | mm | OK | -- | 15:37 | 2024-09-08 | 0.17
2016 | 27.2 | gf | 0.255 | mm | OK | -- | 15:37 | 2024-09-08 | 0.16
2017 | 27.4 | gf | 0.25 | mm | OK | -- | 15:37 | 2024-09-08 | 0.155
2018 | 27.6 | gf | 0.24 | mm | OK | -- | 15:37 | 2024-09-08 | 0.145
2019 | 27.6 | gf | 0.235 | mm | OK | -- | 15:37 | 2024-09-08 | 0.14
2020 | 27.6 | gf | 0.235 | mm | OK | -- | 15:37 | 2024-09-08 | 0.14
2021 | 27.5 | gf | 0.23 | mm | OK | -- | 15:37 | 2024-09-08 | 0.135
2022 | 27.3 | gf | 0.23 | mm | OK | -- | 15:37 | 2024-09-08 | 0.135
2023 | 27.1 | gf | 0.22 | mm | OK | -- | 15:37 | 2024-09-08 | 0.125
2024 | 27.3 | gf | 0.215 | mm | OK | -- | 15:37 | 2024-09-08 | 0.12
2025 | 27.4 | gf | 0.21 | mm | OK | -- | 15:37 | 2024-09-08 | 0.115
2026 | 27.2 | gf | 0.205 | mm | OK | -- | 15:37 | 2024-09-08 | 0.11
2027 | 27.2 | gf | 0.2 | mm | OK | -- | 15:37 | 2024-09-08 | 0.105
2028 | 27 | gf | 0.195 | mm | OK | -- | 15:37 | 2024-09-08 | 0.1
2029 | 27 | gf | 0.19 | mm | OK | -- | 15:37 | 2024-09-08 | 0.095
2030 | 26.9 | gf | 0.185 | mm | OK | -- | 15:37 | 2024-09-08 | 0.09
2031 | 26.1 | gf | 0.185 | mm | OK | -- | 15:37 | 2024-09-08 | 0.09
2032 | 22 | gf | 0.175 | mm | OK | -- | 15:37 | 2024-09-08 | 0.08
2033 | 20.6 | gf | 0.175 | mm | OK | -- | 15:37 | 2024-09-08 | 0.08
2034 | 19.4 | gf | 0.17 | mm | OK | -- | 15:37 | 2024-09-08 | 0.075
2035 | 18.9 | gf | 0.17 | mm | OK | -- | 15:37 | 2024-09-08 | 0.075
2036 | 18.5 | gf | 0.165 | mm | OK | -- | 15:37 | 2024-09-08 | 0.07
2037 | 17.5 | gf | 0.165 | mm | OK | -- | 15:37 | 2024-09-08 | 0.07
2038 | 16.9 | gf | 0.16 | mm | OK | -- | 15:37 | 2024-09-08 | 0.065
2039 | 16 | gf | 0.155 | mm | OK | -- | 15:37 | 2024-09-08 | 0.06
2040 | 15.2 | gf | 0.15 | mm | OK | -- | 15:37 | 2024-09-08 | 0.055
2041 | 15.5 | gf | 0.145 | mm | OK | -- | 15:37 | 2024-09-08 | 0.05
2042 | 15.3 | gf | 0.135 | mm | OK | -- | 15:37 | 2024-09-08 | 0.04
2043 | 15.1 | gf | 0.135 | mm | OK | -- | 15:37 | 2024-09-08 | 0.04
2044 | 14.9 | gf | 0.125 | mm | OK | -- | 15:37 | 2024-09-08 | 0.03
2045 | 12.4 | gf | 0.12 | mm | OK | -- | 15:37 | 2024-09-08 | 0.025
2046 | 8.8 | gf | 0.115 | mm | OK | -- | 15:37 | 2024-09-08 | 0.02
2047 | 6.5 | gf | 0.11 | mm | OK | -- | 15:37 | 2024-09-08 | 0.015
2048 | 4.1 | gf | 0.105 | mm | OK | -- | 15:37 | 2024-09-08 | 0.01
2049 | 0.1 | gf | 0.1 | mm | OK | -- | 15:37 | 2024-09-08 | 0.005
2050 | 0 | gf | 0.095 | mm | OK | -- | 15:37 | 2024-09-08 | 0

## Combined
Switch | KTT Hyacinth V1 (Green Stem)
Notes | 0
No. | Force | Unit | Displacement | Unit | Judge | Position | Time | Date | Mod Dis | Collection Parameters
[10 empty] | Maximum | 194.5 | @ | No.1019
[10 empty] | Minimum | -0.1 | @ | No.2079
[10 empty] | Average | 55.28
[10 empty] | Data Quantity | 2098
[10 empty] | Number of NG | 0
Cond Formatting
[10 empty] | Min Highl Max | 184.775
[10 empty] | Starting Disp | 0.095

## Butterfly
Switch | KTT Hyacinth V1 (Green Stem) | [9 empty] | Input Upstroke In Negatives
Notes | 0
No. | Force | Unit | Displacement | Unit | Judge | Position | Time | Date | Mod Dis | Neg MD | Collection Parameters
1079 | 170.6 | gf | 3.785 | mm | OK | -- | 15:36 | 2024-09-08 | 3.69 | -3.69 | Maximum | 194.5 | @ | No.1019
1080 | 170.2 | gf | 3.785 | mm | OK | -- | 15:36 | 2024-09-08 | 3.69 | -3.69 | Minimum | -0.1 | @ | No.2079
1081 | 169.8 | gf | 3.785 | mm | OK | -- | 15:36 | 2024-09-08 | 3.69 | -3.69 | Average | 55.28
1082 | 169.4 | gf | 3.785 | mm | OK | -- | 15:36 | 2024-09-08 | 3.69 | -3.69 | Data Quantity | 2098
1083 | 169 | gf | 3.785 | mm | OK | -- | 15:36 | 2024-09-08 | 3.69 | -3.69 | Number of NG | 0
1084 | 168.6 | gf | 3.785 | mm | OK | -- | 15:36 | 2024-09-08 | 3.69 | -3.69
1085 | 168.1 | gf | 3.785 | mm | OK | -- | 15:36 | 2024-09-08 | 3.69 | -3.69 | Cond Formatting
1086 | 167.7 | gf | 3.785 | mm | OK | -- | 15:36 | 2024-09-08 | 3.69 | -3.69 | Min Highl Max | 184.775
1087 | 167.3 | gf | 3.785 | mm | OK | -- | 15:36 | 2024-09-08 | 3.69 | -3.69
1088 | 166.9 | gf | 3.78 | mm | OK | -- | 15:36 | 2024-09-08 | 3.685 | -3.685 | Starting Disp | 0.095
1089 | 166.7 | gf | 3.78 | mm | OK | -- | 15:36 | 2024-09-08 | 3.685 | -3.685
1090 | 166.5 | gf | 3.78 | mm | OK | -- | 15:36 | 2024-09-08 | 3.685 | -3.685
1091 | 166.3 | gf | 3.78 | mm | OK | -- | 15:36 | 2024-09-08 | 3.685 | -3.685
1092 | 166 | gf | 3.78 | mm | OK | -- | 15:36 | 2024-09-08 | 3.685 | -3.685
1093 | 165.5 | gf | 3.78 | mm | OK | -- | 15:36 | 2024-09-08 | 3.685 | -3.685
1094 | 165.4 | gf | 3.78 | mm | OK | -- | 15:36 | 2024-09-08 | 3.685 | -3.685
1095 | 165.3 | gf | 3.78 | mm | OK | -- | 15:36 | 2024-09-08 | 3.685 | -3.685
1096 | 165.1 | gf | 3.78 | mm | OK | -- | 15:36 | 2024-09-08 | 3.685 | -3.685
1097 | 164.8 | gf | 3.78 | mm | OK | -- | 15:36 | 2024-09-08 | 3.685 | -3.685
1098 | 164.4 | gf | 3.78 | mm | OK | -- | 15:36 | 2024-09-08 | 3.685 | -3.685
1099 | 164.1 | gf | 3.78 | mm | OK | -- | 15:36 | 2024-09-08 | 3.685 | -3.685
1100 | 163.8 | gf | 3.78 | mm | OK | -- | 15:36 | 2024-09-08 | 3.685 | -3.685
1101 | 163.5 | gf | 3.78 | mm | OK | -- | 15:36 | 2024-09-08 | 3.685 | -3.685
1102 | 163.1 | gf | 3.78 | mm | OK | -- | 15:36 | 2024-09-08 | 3.685 | -3.685
1103 | 162.8 | gf | 3.78 | mm | OK | -- | 15:36 | 2024-09-08 | 3.685 | -3.685
1104 | 162.4 | gf | 3.78 | mm | OK | -- | 15:36 | 2024-09-08 | 3.685 | -3.685
1105 | 162 | gf | 3.775 | mm | OK | -- | 15:36 | 2024-09-08 | 3.68 | -3.68
1106 | 161.6 | gf | 3.775 | mm | OK | -- | 15:36 | 2024-09-08 | 3.68 | -3.68
1107 | 161.4 | gf | 3.775 | mm | OK | -- | 15:36 | 2024-09-08 | 3.68 | -3.68
1108 | 161.2 | gf | 3.775 | mm | OK | -- | 15:36 | 2024-09-08 | 3.68 | -3.68
1109 | 161 | gf | 3.775 | mm | OK | -- | 15:36 | 2024-09-08 | 3.68 | -3.68
1110 | 160.7 | gf | 3.775 | mm | OK | -- | 15:36 | 2024-09-08 | 3.68 | -3.68
1111 | 160.3 | gf | 3.775 | mm | OK | -- | 15:36 | 2024-09-08 | 3.68 | -3.68
1112 | 160 | gf | 3.775 | mm | OK | -- | 15:36 | 2024-09-08 | 3.68 | -3.68
1113 | 159.8 | gf | 3.775 | mm | OK | -- | 15:36 | 2024-09-08 | 3.68 | -3.68
1114 | 159.6 | gf | 3.775 | mm | OK | -- | 15:36 | 2024-09-08 | 3.68 | -3.68
1115 | 159.4 | gf | 3.775 | mm | OK | -- | 15:36 | 2024-09-08 | 3.68 | -3.68
1116 | 159.2 | gf | 3.775 | mm | OK | -- | 15:36 | 2024-09-08 | 3.68 | -3.68
1117 | 159 | gf | 3.775 | mm | OK | -- | 15:36 | 2024-09-08 | 3.68 | -3.68
1118 | 158.8 | gf | 3.775 | mm | OK | -- | 15:36 | 2024-09-08 | 3.68 | -3.68
1119 | 158.7 | gf | 3.775 | mm | OK | -- | 15:36 | 2024-09-08 | 3.68 | -3.68
1120 | 158.5 | gf | 3.775 | mm | OK | -- | 15:36 | 2024-09-08 | 3.68 | -3.68
1121 | 158.3 | gf | 3.775 | mm | OK | -- | 15:36 | 2024-09-08 | 3.68 | -3.68
1122 | 158.3 | gf | 3.775 | mm | OK | -- | 15:36 | 2024-09-08 | 3.68 | -3.68
1123 | 158.2 | gf | 3.775 | mm | OK | -- | 15:36 | 2024-09-08 | 3.68 | -3.68
1124 | 157.9 | gf | 3.775 | mm | OK | -- | 15:36 | 2024-09-08 | 3.68 | -3.68
1125 | 157.6 | gf | 3.775 | mm | OK | -- | 15:36 | 2024-09-08 | 3.68 | -3.68
1126 | 157.3 | gf | 3.775 | mm | OK | -- | 15:36 | 2024-09-08 | 3.68 | -3.68
1127 | 156.8 | gf | 3.77 | mm | OK | -- | 15:36 | 2024-09-08 | 3.675 | -3.675
1128 | 156.5 | gf | 3.77 | mm | OK | -- | 15:36 | 2024-09-08 | 3.675 | -3.675
1129 | 156 | gf | 3.77 | mm | OK | -- | 15:36 | 2024-09-08 | 3.675 | -3.675
1130 | 155.6 | gf | 3.77 | mm | OK | -- | 15:36 | 2024-09-08 | 3.675 | -3.675
1131 | 155.1 | gf | 3.77 | mm | OK | -- | 15:36 | 2024-09-08 | 3.675 | -3.675
1132 | 154.6 | gf | 3.77 | mm | OK | -- | 15:36 | 2024-09-08 | 3.675 | -3.675
1133 | 154.2 | gf | 3.77 | mm | OK | -- | 15:36 | 2024-09-08 | 3.675 | -3.675
1134 | 153.7 | gf | 3.77 | mm | OK | -- | 15:36 | 2024-09-08 | 3.675 | -3.675
1135 | 153.4 | gf | 3.77 | mm | OK | -- | 15:36 | 2024-09-08 | 3.675 | -3.675
1136 | 153.1 | gf | 3.77 | mm | OK | -- | 15:36 | 2024-09-08 | 3.675 | -3.675
1137 | 152.8 | gf | 3.77 | mm | OK | -- | 15:36 | 2024-09-08 | 3.675 | -3.675
1138 | 152.4 | gf | 3.77 | mm | OK | -- | 15:36 | 2024-09-08 | 3.675 | -3.675
1139 | 152 | gf | 3.77 | mm | OK | -- | 15:36 | 2024-09-08 | 3.675 | -3.675
1140 | 151.7 | gf | 3.765 | mm | OK | -- | 15:36 | 2024-09-08 | 3.67 | -3.67
1141 | 151.3 | gf | 3.765 | mm | OK | -- | 15:36 | 2024-09-08 | 3.67 | -3.67
1142 | 150.9 | gf | 3.765 | mm | OK | -- | 15:36 | 2024-09-08 | 3.67 | -3.67
1143 | 150.5 | gf | 3.765 | mm | OK | -- | 15:36 | 2024-09-08 | 3.67 | -3.67
1144 | 150.2 | gf | 3.765 | mm | OK | -- | 15:36 | 2024-09-08 | 3.67 | -3.67
1145 | 150 | gf | 3.765 | mm | OK | -- | 15:36 | 2024-09-08 | 3.67 | -3.67
1146 | 149.7 | gf | 3.765 | mm | OK | -- | 15:36 | 2024-09-08 | 3.67 | -3.67
1147 | 149.3 | gf | 3.765 | mm | OK | -- | 15:36 | 2024-09-08 | 3.67 | -3.67
1148 | 149 | gf | 3.765 | mm | OK | -- | 15:36 | 2024-09-08 | 3.67 | -3.67
1149 | 148.5 | gf | 3.765 | mm | OK | -- | 15:36 | 2024-09-08 | 3.67 | -3.67
1150 | 148 | gf | 3.765 | mm | OK | -- | 15:36 | 2024-09-08 | 3.67 | -3.67
1151 | 147.6 | gf | 3.765 | mm | OK | -- | 15:36 | 2024-09-08 | 3.67 | -3.67
1152 | 147.3 | gf | 3.765 | mm | OK | -- | 15:36 | 2024-09-08 | 3.67 | -3.67
1153 | 146.8 | gf | 3.76 | mm | OK | -- | 15:36 | 2024-09-08 | 3.665 | -3.665
1154 | 146.5 | gf | 3.76 | mm | OK | -- | 15:36 | 2024-09-08 | 3.665 | -3.665
1155 | 146 | gf | 3.76 | mm | OK | -- | 15:36 | 2024-09-08 | 3.665 | -3.665
1156 | 145.5 | gf | 3.76 | mm | OK | -- | 15:36 | 2024-09-08 | 3.665 | -3.665
1157 | 144.9 | gf | 3.76 | mm | OK | -- | 15:36 | 2024-09-08 | 3.665 | -3.665
1158 | 144.3 | gf | 3.76 | mm | OK | -- | 15:36 | 2024-09-08 | 3.665 | -3.665
1159 | 144 | gf | 3.76 | mm | OK | -- | 15:36 | 2024-09-08 | 3.665 | -3.665
1160 | 143.6 | gf | 3.76 | mm | OK | -- | 15:36 | 2024-09-08 | 3.665 | -3.665
1161 | 143.2 | gf | 3.76 | mm | OK | -- | 15:36 | 2024-09-08 | 3.665 | -3.665
1162 | 142.9 | gf | 3.76 | mm | OK | -- | 15:36 | 2024-09-08 | 3.665 | -3.665
1163 | 142.6 | gf | 3.76 | mm | OK | -- | 15:36 | 2024-09-08 | 3.665 | -3.665
1164 | 142.1 | gf | 3.76 | mm | OK | -- | 15:36 | 2024-09-08 | 3.665 | -3.665
1165 | 141.7 | gf | 3.755 | mm | OK | -- | 15:36 | 2024-09-08 | 3.66 | -3.66
1166 | 141.4 | gf | 3.755 | mm | OK | -- | 15:36 | 2024-09-08 | 3.66 | -3.66
1167 | 141.1 | gf | 3.755 | mm | OK | -- | 15:36 | 2024-09-08 | 3.66 | -3.66
1168 | 140.7 | gf | 3.755 | mm | OK | -- | 15:36 | 2024-09-08 | 3.66 | -3.66
1169 | 140.3 | gf | 3.755 | mm | OK | -- | 15:36 | 2024-09-08 | 3.66 | -3.66
1170 | 139.8 | gf | 3.755 | mm | OK | -- | 15:36 | 2024-09-08 | 3.66 | -3.66
1171 | 139.4 | gf | 3.755 | mm | OK | -- | 15:36 | 2024-09-08 | 3.66 | -3.66
1172 | 138.9 | gf | 3.755 | mm | OK | -- | 15:36 | 2024-09-08 | 3.66 | -3.66
1173 | 138.4 | gf | 3.755 | mm | OK | -- | 15:36 | 2024-09-08 | 3.66 | -3.66
1174 | 137.9 | gf | 3.755 | mm | OK | -- | 15:36 | 2024-09-08 | 3.66 | -3.66
1175 | 137.5 | gf | 3.755 | mm | OK | -- | 15:36 | 2024-09-08 | 3.66 | -3.66
1176 | 137.2 | gf | 3.755 | mm | OK | -- | 15:36 | 2024-09-08 | 3.66 | -3.66
1177 | 136.8 | gf | 3.75 | mm | OK | -- | 15:36 | 2024-09-08 | 3.655 | -3.655
1178 | 136.5 | gf | 3.75 | mm | OK | -- | 15:36 | 2024-09-08 | 3.655 | -3.655
1179 | 136.2 | gf | 3.75 | mm | OK | -- | 15:36 | 2024-09-08 | 3.655 | -3.655
1180 | 135.8 | gf | 3.75 | mm | OK | -- | 15:36 | 2024-09-08 | 3.655 | -3.655
1181 | 135.7 | gf | 3.75 | mm | OK | -- | 15:36 | 2024-09-08 | 3.655 | -3.655
1182 | 135.4 | gf | 3.75 | mm | OK | -- | 15:36 | 2024-09-08 | 3.655 | -3.655
1183 | 135.1 | gf | 3.75 | mm | OK | -- | 15:36 | 2024-09-08 | 3.655 | -3.655
1184 | 134.8 | gf | 3.75 | mm | OK | -- | 15:36 | 2024-09-08 | 3.655 | -3.655
1185 | 134.6 | gf | 3.75 | mm | OK | -- | 15:36 | 2024-09-08 | 3.655 | -3.655
1186 | 134.4 | gf | 3.75 | mm | OK | -- | 15:36 | 2024-09-08 | 3.655 | -3.655
1187 | 134.1 | gf | 3.75 | mm | OK | -- | 15:36 | 2024-09-08 | 3.655 | -3.655
1188 | 133.8 | gf | 3.75 | mm | OK | -- | 15:36 | 2024-09-08 | 3.655 | -3.655
1189 | 133.5 | gf | 3.75 | mm | OK | -- | 15:36 | 2024-09-08 | 3.655 | -3.655
1190 | 133.2 | gf | 3.75 | mm | OK | -- | 15:36 | 2024-09-08 | 3.655 | -3.655
1191 | 133 | gf | 3.75 | mm | OK | -- | 15:36 | 2024-09-08 | 3.655 | -3.655
1192 | 132.8 | gf | 3.75 | mm | OK | -- | 15:36 | 2024-09-08 | 3.655 | -3.655
1193 | 132.6 | gf | 3.75 | mm | OK | -- | 15:36 | 2024-09-08 | 3.655 | -3.655
1194 | 132.2 | gf | 3.75 | mm | OK | -- | 15:36 | 2024-09-08 | 3.655 | -3.655
1195 | 131.8 | gf | 3.75 | mm | OK | -- | 15:36 | 2024-09-08 | 3.655 | -3.655
1196 | 131.5 | gf | 3.745 | mm | OK | -- | 15:36 | 2024-09-08 | 3.65 | -3.65
1197 | 131.2 | gf | 3.745 | mm | OK | -- | 15:36 | 2024-09-08 | 3.65 | -3.65
1198 | 130.8 | gf | 3.745 | mm | OK | -- | 15:36 | 2024-09-08 | 3.65 | -3.65
1199 | 130.6 | gf | 3.745 | mm | OK | -- | 15:36 | 2024-09-08 | 3.65 | -3.65
1200 | 130.3 | gf | 3.745 | mm | OK | -- | 15:36 | 2024-09-08 | 3.65 | -3.65
1201 | 130.1 | gf | 3.745 | mm | OK | -- | 15:36 | 2024-09-08 | 3.65 | -3.65
1202 | 129.9 | gf | 3.745 | mm | OK | -- | 15:36 | 2024-09-08 | 3.65 | -3.65
1203 | 129.7 | gf | 3.745 | mm | OK | -- | 15:36 | 2024-09-08 | 3.65 | -3.65
1204 | 129.5 | gf | 3.745 | mm | OK | -- | 15:36 | 2024-09-08 | 3.65 | -3.65
1205 | 129.1 | gf | 3.745 | mm | OK | -- | 15:36 | 2024-09-08 | 3.65 | -3.65
1206 | 128.8 | gf | 3.745 | mm | OK | -- | 15:36 | 2024-09-08 | 3.65 | -3.65
1207 | 128.4 | gf | 3.745 | mm | OK | -- | 15:36 | 2024-09-08 | 3.65 | -3.65
1208 | 128.2 | gf | 3.745 | mm | OK | -- | 15:36 | 2024-09-08 | 3.65 | -3.65
1209 | 127.9 | gf | 3.745 | mm | OK | -- | 15:36 | 2024-09-08 | 3.65 | -3.65
1210 | 127.7 | gf | 3.745 | mm | OK | -- | 15:36 | 2024-09-08 | 3.65 | -3.65
1211 | 127.5 | gf | 3.745 | mm | OK | -- | 15:36 | 2024-09-08 | 3.65 | -3.65
1212 | 127.2 | gf | 3.745 | mm | OK | -- | 15:36 | 2024-09-08 | 3.65 | -3.65
1213 | 126.9 | gf | 3.745 | mm | OK | -- | 15:36 | 2024-09-08 | 3.65 | -3.65
1214 | 126.7 | gf | 3.74 | mm | OK | -- | 15:36 | 2024-09-08 | 3.645 | -3.645
1215 | 126.5 | gf | 3.74 | mm | OK | -- | 15:36 | 2024-09-08 | 3.645 | -3.645
1216 | 126.3 | gf | 3.74 | mm | OK | -- | 15:36 | 2024-09-08 | 3.645 | -3.645
1217 | 126.2 | gf | 3.74 | mm | OK | -- | 15:36 | 2024-09-08 | 3.645 | -3.645
1218 | 126 | gf | 3.74 | mm | OK | -- | 15:36 | 2024-09-08 | 3.645 | -3.645
1219 | 125.9 | gf | 3.74 | mm | OK | -- | 15:36 | 2024-09-08 | 3.645 | -3.645
1220 | 125.7 | gf | 3.74 | mm | OK | -- | 15:36 | 2024-09-08 | 3.645 | -3.645
1221 | 125.6 | gf | 3.74 | mm | OK | -- | 15:36 | 2024-09-08 | 3.645 | -3.645
1222 | 125.5 | gf | 3.74 | mm | OK | -- | 15:36 | 2024-09-08 | 3.645 | -3.645
1223 | 125.4 | gf | 3.74 | mm | OK | -- | 15:36 | 2024-09-08 | 3.645 | -3.645
1224 | 125.2 | gf | 3.74 | mm | OK | -- | 15:36 | 2024-09-08 | 3.645 | -3.645
1225 | 125.1 | gf | 3.74 | mm | OK | -- | 15:36 | 2024-09-08 | 3.645 | -3.645
1226 | 125 | gf | 3.74 | mm | OK | -- | 15:36 | 2024-09-08 | 3.645 | -3.645
1227 | 124.9 | gf | 3.74 | mm | OK | -- | 15:36 | 2024-09-08 | 3.645 | -3.645
1228 | 124.6 | gf | 3.74 | mm | OK | -- | 15:36 | 2024-09-08 | 3.645 | -3.645
1229 | 124.2 | gf | 3.74 | mm | OK | -- | 15:36 | 2024-09-08 | 3.645 | -3.645
1230 | 123.8 | gf | 3.74 | mm | OK | -- | 15:36 | 2024-09-08 | 3.645 | -3.645
1231 | 123.5 | gf | 3.74 | mm | OK | -- | 15:36 | 2024-09-08 | 3.645 | -3.645
1232 | 123.2 | gf | 3.74 | mm | OK | -- | 15:36 | 2024-09-08 | 3.645 | -3.645
1233 | 122.8 | gf | 3.74 | mm | OK | -- | 15:36 | 2024-09-08 | 3.645 | -3.645
1234 | 122.6 | gf | 3.74 | mm | OK | -- | 15:36 | 2024-09-08 | 3.645 | -3.645
1235 | 122.4 | gf | 3.74 | mm | OK | -- | 15:36 | 2024-09-08 | 3.645 | -3.645
1236 | 122.1 | gf | 3.74 | mm | OK | -- | 15:36 | 2024-09-08 | 3.645 | -3.645
1237 | 121.8 | gf | 3.74 | mm | OK | -- | 15:36 | 2024-09-08 | 3.645 | -3.645
1238 | 121.6 | gf | 3.735 | mm | OK | -- | 15:36 | 2024-09-08 | 3.64 | -3.64
1239 | 121.5 | gf | 3.735 | mm | OK | -- | 15:36 | 2024-09-08 | 3.64 | -3.64
1240 | 121.3 | gf | 3.735 | mm | OK | -- | 15:36 | 2024-09-08 | 3.64 | -3.64
1241 | 121.2 | gf | 3.735 | mm | OK | -- | 15:36 | 2024-09-08 | 3.64 | -3.64
1242 | 120.8 | gf | 3.735 | mm | OK | -- | 15:36 | 2024-09-08 | 3.64 | -3.64
1243 | 120.5 | gf | 3.735 | mm | OK | -- | 15:36 | 2024-09-08 | 3.64 | -3.64
1244 | 120.1 | gf | 3.735 | mm | OK | -- | 15:36 | 2024-09-08 | 3.64 | -3.64
1245 | 119.8 | gf | 3.735 | mm | OK | -- | 15:36 | 2024-09-08 | 3.64 | -3.64
1246 | 119.5 | gf | 3.735 | mm | OK | -- | 15:36 | 2024-09-08 | 3.64 | -3.64
1247 | 119.3 | gf | 3.735 | mm | OK | -- | 15:36 | 2024-09-08 | 3.64 | -3.64
1248 | 118.9 | gf | 3.735 | mm | OK | -- | 15:36 | 2024-09-08 | 3.64 | -3.64
1249 | 118.7 | gf | 3.735 | mm | OK | -- | 15:36 | 2024-09-08 | 3.64 | -3.64
1250 | 118.4 | gf | 3.735 | mm | OK | -- | 15:36 | 2024-09-08 | 3.64 | -3.64
1251 | 118.2 | gf | 3.735 | mm | OK | -- | 15:36 | 2024-09-08 | 3.64 | -3.64
1252 | 118 | gf | 3.735 | mm | OK | -- | 15:36 | 2024-09-08 | 3.64 | -3.64
1253 | 117.7 | gf | 3.735 | mm | OK | -- | 15:36 | 2024-09-08 | 3.64 | -3.64
1254 | 117.4 | gf | 3.735 | mm | OK | -- | 15:36 | 2024-09-08 | 3.64 | -3.64
1255 | 117.1 | gf | 3.735 | mm | OK | -- | 15:36 | 2024-09-08 | 3.64 | -3.64
1256 | 116.8 | gf | 3.735 | mm | OK | -- | 15:36 | 2024-09-08 | 3.64 | -3.64
1257 | 116.5 | gf | 3.735 | mm | OK | -- | 15:36 | 2024-09-08 | 3.64 | -3.64
1258 | 116.3 | gf | 3.735 | mm | OK | -- | 15:36 | 2024-09-08 | 3.64 | -3.64
1259 | 116.1 | gf | 3.73 | mm | OK | -- | 15:36 | 2024-09-08 | 3.635 | -3.635
1260 | 115.8 | gf | 3.73 | mm | OK | -- | 15:36 | 2024-09-08 | 3.635 | -3.635
1261 | 115.6 | gf | 3.73 | mm | OK | -- | 15:36 | 2024-09-08 | 3.635 | -3.635
1262 | 115.4 | gf | 3.73 | mm | OK | -- | 15:36 | 2024-09-08 | 3.635 | -3.635
1263 | 115.1 | gf | 3.73 | mm | OK | -- | 15:36 | 2024-09-08 | 3.635 | -3.635
1264 | 114.9 | gf | 3.73 | mm | OK | -- | 15:36 | 2024-09-08 | 3.635 | -3.635
1265 | 114.7 | gf | 3.73 | mm | OK | -- | 15:36 | 2024-09-08 | 3.635 | -3.635
1266 | 114.5 | gf | 3.73 | mm | OK | -- | 15:36 | 2024-09-08 | 3.635 | -3.635
1267 | 114.2 | gf | 3.73 | mm | OK | -- | 15:36 | 2024-09-08 | 3.635 | -3.635
1268 | 114 | gf | 3.73 | mm | OK | -- | 15:36 | 2024-09-08 | 3.635 | -3.635
1269 | 113.9 | gf | 3.73 | mm | OK | -- | 15:36 | 2024-09-08 | 3.635 | -3.635
1270 | 113.5 | gf | 3.73 | mm | OK | -- | 15:36 | 2024-09-08 | 3.635 | -3.635
1271 | 113.2 | gf | 3.73 | mm | OK | -- | 15:36 | 2024-09-08 | 3.635 | -3.635
1272 | 113.1 | gf | 3.73 | mm | OK | -- | 15:36 | 2024-09-08 | 3.635 | -3.635
1273 | 113 | gf | 3.73 | mm | OK | -- | 15:36 | 2024-09-08 | 3.635 | -3.635
1274 | 112.9 | gf | 3.73 | mm | OK | -- | 15:36 | 2024-09-08 | 3.635 | -3.635
1275 | 112.6 | gf | 3.73 | mm | OK | -- | 15:36 | 2024-09-08 | 3.635 | -3.635
1276 | 112.4 | gf | 3.73 | mm | OK | -- | 15:36 | 2024-09-08 | 3.635 | -3.635
1277 | 112.2 | gf | 3.73 | mm | OK | -- | 15:36 | 2024-09-08 | 3.635 | -3.635
1278 | 112 | gf | 3.73 | mm | OK | -- | 15:36 | 2024-09-08 | 3.635 | -3.635
1279 | 111.7 | gf | 3.73 | mm | OK | -- | 15:36 | 2024-09-08 | 3.635 | -3.635
1280 | 111.4 | gf | 3.73 | mm | OK | -- | 15:36 | 2024-09-08 | 3.635 | -3.635
1281 | 111.4 | gf | 3.73 | mm | OK | -- | 15:36 | 2024-09-08 | 3.635 | -3.635
1282 | 111.2 | gf | 3.73 | mm | OK | -- | 15:36 | 2024-09-08 | 3.635 | -3.635
1283 | 110.9 | gf | 3.725 | mm | OK | -- | 15:36 | 2024-09-08 | 3.63 | -3.63
1284 | 110.6 | gf | 3.725 | mm | OK | -- | 15:36 | 2024-09-08 | 3.63 | -3.63
1285 | 110.3 | gf | 3.725 | mm | OK | -- | 15:36 | 2024-09-08 | 3.63 | -3.63
1286 | 110 | gf | 3.725 | mm | OK | -- | 15:36 | 2024-09-08 | 3.63 | -3.63
1287 | 109.7 | gf | 3.725 | mm | OK | -- | 15:36 | 2024-09-08 | 3.63 | -3.63
1288 | 109.3 | gf | 3.725 | mm | OK | -- | 15:36 | 2024-09-08 | 3.63 | -3.63
1289 | 109 | gf | 3.725 | mm | OK | -- | 15:36 | 2024-09-08 | 3.63 | -3.63
1290 | 108.8 | gf | 3.725 | mm | OK | -- | 15:36 | 2024-09-08 | 3.63 | -3.63
1291 | 108.4 | gf | 3.725 | mm | OK | -- | 15:36 | 2024-09-08 | 3.63 | -3.63
1292 | 108.1 | gf | 3.725 | mm | OK | -- | 15:36 | 2024-09-08 | 3.63 | -3.63
1293 | 107.9 | gf | 3.725 | mm | OK | -- | 15:36 | 2024-09-08 | 3.63 | -3.63
1294 | 107.5 | gf | 3.725 | mm | OK | -- | 15:36 | 2024-09-08 | 3.63 | -3.63
1295 | 107.1 | gf | 3.725 | mm | OK | -- | 15:36 | 2024-09-08 | 3.63 | -3.63
1296 | 106.8 | gf | 3.725 | mm | OK | -- | 15:36 | 2024-09-08 | 3.63 | -3.63
1297 | 106.3 | gf | 3.725 | mm | OK | -- | 15:36 | 2024-09-08 | 3.63 | -3.63
1298 | 105.8 | gf | 3.725 | mm | OK | -- | 15:36 | 2024-09-08 | 3.63 | -3.63
1299 | 105.5 | gf | 3.72 | mm | OK | -- | 15:36 | 2024-09-08 | 3.625 | -3.625
1300 | 105.2 | gf | 3.72 | mm | OK | -- | 15:36 | 2024-09-08 | 3.625 | -3.625
1301 | 104.6 | gf | 3.72 | mm | OK | -- | 15:36 | 2024-09-08 | 3.625 | -3.625
1302 | 104.1 | gf | 3.72 | mm | OK | -- | 15:36 | 2024-09-08 | 3.625 | -3.625
1303 | 103.5 | gf | 3.72 | mm | OK | -- | 15:36 | 2024-09-08 | 3.625 | -3.625
1304 | 102.7 | gf | 3.72 | mm | OK | -- | 15:36 | 2024-09-08 | 3.625 | -3.625
1305 | 102 | gf | 3.72 | mm | OK | -- | 15:36 | 2024-09-08 | 3.625 | -3.625
1306 | 101.2 | gf | 3.72 | mm | OK | -- | 15:36 | 2024-09-08 | 3.625 | -3.625
1307 | 100.5 | gf | 3.715 | mm | OK | -- | 15:36 | 2024-09-08 | 3.62 | -3.62
1308 | 99.7 | gf | 3.715 | mm | OK | -- | 15:36 | 2024-09-08 | 3.62 | -3.62
1309 | 98.9 | gf | 3.715 | mm | OK | -- | 15:36 | 2024-09-08 | 3.62 | -3.62
1310 | 98.1 | gf | 3.715 | mm | OK | -- | 15:36 | 2024-09-08 | 3.62 | -3.62
1311 | 97.4 | gf | 3.715 | mm | OK | -- | 15:36 | 2024-09-08 | 3.62 | -3.62
1312 | 96.8 | gf | 3.715 | mm | OK | -- | 15:36 | 2024-09-08 | 3.62 | -3.62
1313 | 96.1 | gf | 3.715 | mm | OK | -- | 15:36 | 2024-09-08 | 3.62 | -3.62
1314 | 95.2 | gf | 3.71 | mm | OK | -- | 15:36 | 2024-09-08 | 3.615 | -3.615
1315 | 94.6 | gf | 3.71 | mm | OK | -- | 15:36 | 2024-09-08 | 3.615 | -3.615
1316 | 93.7 | gf | 3.71 | mm | OK | -- | 15:36 | 2024-09-08 | 3.615 | -3.615
1317 | 92.5 | gf | 3.71 | mm | OK | -- | 15:36 | 2024-09-08 | 3.615 | -3.615
1318 | 91.7 | gf | 3.71 | mm | OK | -- | 15:36 | 2024-09-08 | 3.615 | -3.615
1319 | 91 | gf | 3.71 | mm | OK | -- | 15:36 | 2024-09-08 | 3.615 | -3.615
1320 | 90.3 | gf | 3.705 | mm | OK | -- | 15:36 | 2024-09-08 | 3.61 | -3.61
1321 | 89.5 | gf | 3.705 | mm | OK | -- | 15:36 | 2024-09-08 | 3.61 | -3.61
1322 | 88.7 | gf | 3.705 | mm | OK | -- | 15:36 | 2024-09-08 | 3.61 | -3.61
1323 | 87.7 | gf | 3.705 | mm | OK | -- | 15:36 | 2024-09-08 | 3.61 | -3.61
1324 | 86.8 | gf | 3.705 | mm | OK | -- | 15:36 | 2024-09-08 | 3.61 | -3.61
1325 | 85.9 | gf | 3.7 | mm | OK | -- | 15:36 | 2024-09-08 | 3.605 | -3.605
1326 | 85 | gf | 3.7 | mm | OK | -- | 15:36 | 2024-09-08 | 3.605 | -3.605
1327 | 84 | gf | 3.7 | mm | OK | -- | 15:36 | 2024-09-08 | 3.605 | -3.605
1328 | 83.1 | gf | 3.7 | mm | OK | -- | 15:36 | 2024-09-08 | 3.605 | -3.605
1329 | 82.1 | gf | 3.7 | mm | OK | -- | 15:36 | 2024-09-08 | 3.605 | -3.605
1330 | 81 | gf | 3.695 | mm | OK | -- | 15:36 | 2024-09-08 | 3.6 | -3.6
1331 | 80.2 | gf | 3.695 | mm | OK | -- | 15:36 | 2024-09-08 | 3.6 | -3.6
1332 | 79.4 | gf | 3.695 | mm | OK | -- | 15:36 | 2024-09-08 | 3.6 | -3.6
1333 | 78.6 | gf | 3.695 | mm | OK | -- | 15:36 | 2024-09-08 | 3.6 | -3.6
1334 | 77.6 | gf | 3.695 | mm | OK | -- | 15:36 | 2024-09-08 | 3.6 | -3.6
1335 | 76.6 | gf | 3.695 | mm | OK | -- | 15:36 | 2024-09-08 | 3.6 | -3.6
1336 | 75.7 | gf | 3.69 | mm | OK | -- | 15:36 | 2024-09-08 | 3.595 | -3.595
1337 | 74.7 | gf | 3.69 | mm | OK | -- | 15:36 | 2024-09-08 | 3.595 | -3.595
1338 | 73.6 | gf | 3.69 | mm | OK | -- | 15:36 | 2024-09-08 | 3.595 | -3.595
1339 | 72.5 | gf | 3.69 | mm | OK | -- | 15:36 | 2024-09-08 | 3.595 | -3.595
1340 | 71.6 | gf | 3.685 | mm | OK | -- | 15:36 | 2024-09-08 | 3.59 | -3.59
1341 | 70.6 | gf | 3.685 | mm | OK | -- | 15:36 | 2024-09-08 | 3.59 | -3.59
1342 | 69.7 | gf | 3.685 | mm | OK | -- | 15:36 | 2024-09-08 | 3.59 | -3.59
1343 | 68.8 | gf | 3.685 | mm | OK | -- | 15:36 | 2024-09-08 | 3.59 | -3.59
1344 | 68.1 | gf | 3.685 | mm | OK | -- | 15:36 | 2024-09-08 | 3.59 | -3.59
1345 | 67.1 | gf | 3.68 | mm | OK | -- | 15:36 | 2024-09-08 | 3.585 | -3.585
1346 | 66.1 | gf | 3.68 | mm | OK | -- | 15:36 | 2024-09-08 | 3.585 | -3.585
1347 | 65.2 | gf | 3.68 | mm | OK | -- | 15:36 | 2024-09-08 | 3.585 | -3.585
1348 | 64.3 | gf | 3.68 | mm | OK | -- | 15:36 | 2024-09-08 | 3.585 | -3.585
1349 | 63.3 | gf | 3.68 | mm | OK | -- | 15:36 | 2024-09-08 | 3.585 | -3.585
1350 | 60.7 | gf | 3.675 | mm | OK | -- | 15:36 | 2024-09-08 | 3.58 | -3.58
1351 | 58.8 | gf | 3.675 | mm | OK | -- | 15:36 | 2024-09-08 | 3.58 | -3.58
1352 | 57.3 | gf | 3.67 | mm | OK | -- | 15:36 | 2024-09-08 | 3.575 | -3.575
1353 | 55.8 | gf | 3.67 | mm | OK | -- | 15:36 | 2024-09-08 | 3.575 | -3.575
1354 | 53.8 | gf | 3.67 | mm | OK | -- | 15:36 | 2024-09-08 | 3.575 | -3.575
1355 | 51.1 | gf | 3.665 | mm | OK | -- | 15:36 | 2024-09-08 | 3.57 | -3.57
1356 | 48.8 | gf | 3.66 | mm | OK | -- | 15:36 | 2024-09-08 | 3.565 | -3.565
1357 | 48.1 | gf | 3.655 | mm | OK | -- | 15:36 | 2024-09-08 | 3.56 | -3.56
1358 | 48.1 | gf | 3.65 | mm | OK | -- | 15:36 | 2024-09-08 | 3.555 | -3.555
1359 | 48.1 | gf | 3.645 | mm | OK | -- | 15:36 | 2024-09-08 | 3.55 | -3.55
1360 | 48 | gf | 3.64 | mm | OK | -- | 15:36 | 2024-09-08 | 3.545 | -3.545
1361 | 48 | gf | 3.63 | mm | OK | -- | 15:36 | 2024-09-08 | 3.535 | -3.535
1362 | 48 | gf | 3.625 | mm | OK | -- | 15:36 | 2024-09-08 | 3.53 | -3.53
1363 | 48 | gf | 3.62 | mm | OK | -- | 15:36 | 2024-09-08 | 3.525 | -3.525
1364 | 48 | gf | 3.615 | mm | OK | -- | 15:36 | 2024-09-08 | 3.52 | -3.52
1365 | 48 | gf | 3.605 | mm | OK | -- | 15:36 | 2024-09-08 | 3.51 | -3.51
1366 | 47.9 | gf | 3.6 | mm | OK | -- | 15:36 | 2024-09-08 | 3.505 | -3.505
1367 | 47.8 | gf | 3.595 | mm | OK | -- | 15:36 | 2024-09-08 | 3.5 | -3.5
1368 | 47.8 | gf | 3.59 | mm | OK | -- | 15:36 | 2024-09-08 | 3.495 | -3.495
1369 | 47.8 | gf | 3.585 | mm | OK | -- | 15:36 | 2024-09-08 | 3.49 | -3.49
1370 | 47.8 | gf | 3.58 | mm | OK | -- | 15:36 | 2024-09-08 | 3.485 | -3.485
1371 | 47.7 | gf | 3.575 | mm | OK | -- | 15:36 | 2024-09-08 | 3.48 | -3.48
1372 | 47.8 | gf | 3.57 | mm | OK | -- | 15:36 | 2024-09-08 | 3.475 | -3.475
1373 | 47.8 | gf | 3.565 | mm | OK | -- | 15:36 | 2024-09-08 | 3.47 | -3.47
1374 | 47.8 | gf | 3.56 | mm | OK | -- | 15:36 | 2024-09-08 | 3.465 | -3.465
1375 | 47.8 | gf | 3.555 | mm | OK | -- | 15:36 | 2024-09-08 | 3.46 | -3.46
1376 | 47.8 | gf | 3.55 | mm | OK | -- | 15:36 | 2024-09-08 | 3.455 | -3.455
1377 | 47.8 | gf | 3.545 | mm | OK | -- | 15:36 | 2024-09-08 | 3.45 | -3.45
1378 | 47.8 | gf | 3.54 | mm | OK | -- | 15:36 | 2024-09-08 | 3.445 | -3.445
1379 | 47.8 | gf | 3.535 | mm | OK | -- | 15:36 | 2024-09-08 | 3.44 | -3.44
1380 | 47.8 | gf | 3.53 | mm | OK | -- | 15:36 | 2024-09-08 | 3.435 | -3.435
1381 | 47.8 | gf | 3.525 | mm | OK | -- | 15:36 | 2024-09-08 | 3.43 | -3.43
1382 | 47.8 | gf | 3.52 | mm | OK | -- | 15:36 | 2024-09-08 | 3.425 | -3.425
1383 | 47.8 | gf | 3.52 | mm | OK | -- | 15:36 | 2024-09-08 | 3.425 | -3.425
1384 | 47.8 | gf | 3.51 | mm | OK | -- | 15:36 | 2024-09-08 | 3.415 | -3.415
1385 | 47.7 | gf | 3.505 | mm | OK | -- | 15:36 | 2024-09-08 | 3.41 | -3.41
1386 | 47.7 | gf | 3.5 | mm | OK | -- | 15:36 | 2024-09-08 | 3.405 | -3.405
1387 | 47.7 | gf | 3.495 | mm | OK | -- | 15:36 | 2024-09-08 | 3.4 | -3.4
1388 | 47.7 | gf | 3.495 | mm | OK | -- | 15:36 | 2024-09-08 | 3.4 | -3.4
1389 | 47.7 | gf | 3.49 | mm | OK | -- | 15:36 | 2024-09-08 | 3.395 | -3.395
1390 | 47.6 | gf | 3.485 | mm | OK | -- | 15:36 | 2024-09-08 | 3.39 | -3.39
1391 | 47.6 | gf | 3.48 | mm | OK | -- | 15:36 | 2024-09-08 | 3.385 | -3.385
1392 | 47.5 | gf | 3.475 | mm | OK | -- | 15:36 | 2024-09-08 | 3.38 | -3.38
1393 | 47.5 | gf | 3.465 | mm | OK | -- | 15:36 | 2024-09-08 | 3.37 | -3.37
1394 | 47.5 | gf | 3.46 | mm | OK | -- | 15:36 | 2024-09-08 | 3.365 | -3.365
1395 | 47.5 | gf | 3.45 | mm | OK | -- | 15:36 | 2024-09-08 | 3.355 | -3.355
1396 | 47.5 | gf | 3.445 | mm | OK | -- | 15:36 | 2024-09-08 | 3.35 | -3.35
1397 | 47.5 | gf | 3.435 | mm | OK | -- | 15:36 | 2024-09-08 | 3.34 | -3.34
1398 | 47.4 | gf | 3.43 | mm | OK | -- | 15:36 | 2024-09-08 | 3.335 | -3.335
1399 | 47.4 | gf | 3.42 | mm | OK | -- | 15:36 | 2024-09-08 | 3.325 | -3.325
1400 | 47.4 | gf | 3.41 | mm | OK | -- | 15:36 | 2024-09-08 | 3.315 | -3.315
1401 | 47.3 | gf | 3.4 | mm | OK | -- | 15:36 | 2024-09-08 | 3.305 | -3.305
1402 | 47.3 | gf | 3.39 | mm | OK | -- | 15:36 | 2024-09-08 | 3.295 | -3.295
1403 | 47.3 | gf | 3.38 | mm | OK | -- | 15:36 | 2024-09-08 | 3.285 | -3.285
1404 | 47.2 | gf | 3.37 | mm | OK | -- | 15:36 | 2024-09-08 | 3.275 | -3.275
1405 | 47.2 | gf | 3.36 | mm | OK | -- | 15:36 | 2024-09-08 | 3.265 | -3.265
1406 | 47.1 | gf | 3.35 | mm | OK | -- | 15:36 | 2024-09-08 | 3.255 | -3.255
1407 | 47.1 | gf | 3.335 | mm | OK | -- | 15:36 | 2024-09-08 | 3.24 | -3.24
1408 | 47 | gf | 3.32 | mm | OK | -- | 15:36 | 2024-09-08 | 3.225 | -3.225
1409 | 47 | gf | 3.31 | mm | OK | -- | 15:36 | 2024-09-08 | 3.215 | -3.215
1410 | 47 | gf | 3.295 | mm | OK | -- | 15:36 | 2024-09-08 | 3.2 | -3.2
1411 | 47 | gf | 3.285 | mm | OK | -- | 15:36 | 2024-09-08 | 3.19 | -3.19
1412 | 46.9 | gf | 3.275 | mm | OK | -- | 15:36 | 2024-09-08 | 3.18 | -3.18
1413 | 46.9 | gf | 3.27 | mm | OK | -- | 15:36 | 2024-09-08 | 3.175 | -3.175
1414 | 46.8 | gf | 3.26 | mm | OK | -- | 15:36 | 2024-09-08 | 3.165 | -3.165
1415 | 46.8 | gf | 3.25 | mm | OK | -- | 15:36 | 2024-09-08 | 3.155 | -3.155
1416 | 46.7 | gf | 3.245 | mm | OK | -- | 15:36 | 2024-09-08 | 3.15 | -3.15
1417 | 46.7 | gf | 3.235 | mm | OK | -- | 15:36 | 2024-09-08 | 3.14 | -3.14
1418 | 46.7 | gf | 3.23 | mm | OK | -- | 15:36 | 2024-09-08 | 3.135 | -3.135
1419 | 46.7 | gf | 3.225 | mm | OK | -- | 15:36 | 2024-09-08 | 3.13 | -3.13
1420 | 46.7 | gf | 3.22 | mm | OK | -- | 15:36 | 2024-09-08 | 3.125 | -3.125
1421 | 46.7 | gf | 3.215 | mm | OK | -- | 15:36 | 2024-09-08 | 3.12 | -3.12
1422 | 46.7 | gf | 3.21 | mm | OK | -- | 15:36 | 2024-09-08 | 3.115 | -3.115
1423 | 46.7 | gf | 3.205 | mm | OK | -- | 15:36 | 2024-09-08 | 3.11 | -3.11
1424 | 46.7 | gf | 3.2 | mm | OK | -- | 15:36 | 2024-09-08 | 3.105 | -3.105
1425 | 46.7 | gf | 3.195 | mm | OK | -- | 15:36 | 2024-09-08 | 3.1 | -3.1
1426 | 46.7 | gf | 3.19 | mm | OK | -- | 15:36 | 2024-09-08 | 3.095 | -3.095
1427 | 46.6 | gf | 3.185 | mm | OK | -- | 15:36 | 2024-09-08 | 3.09 | -3.09
1428 | 46.6 | gf | 3.18 | mm | OK | -- | 15:36 | 2024-09-08 | 3.085 | -3.085
1429 | 46.6 | gf | 3.175 | mm | OK | -- | 15:36 | 2024-09-08 | 3.08 | -3.08
1430 | 46.6 | gf | 3.175 | mm | OK | -- | 15:36 | 2024-09-08 | 3.08 | -3.08
1431 | 46.6 | gf | 3.17 | mm | OK | -- | 15:36 | 2024-09-08 | 3.075 | -3.075
1432 | 46.5 | gf | 3.165 | mm | OK | -- | 15:36 | 2024-09-08 | 3.07 | -3.07
1433 | 46.5 | gf | 3.16 | mm | OK | -- | 15:36 | 2024-09-08 | 3.065 | -3.065
1434 | 46.5 | gf | 3.155 | mm | OK | -- | 15:36 | 2024-09-08 | 3.06 | -3.06
1435 | 46.5 | gf | 3.15 | mm | OK | -- | 15:36 | 2024-09-08 | 3.055 | -3.055
1436 | 46.4 | gf | 3.14 | mm | OK | -- | 15:36 | 2024-09-08 | 3.045 | -3.045
1437 | 46.4 | gf | 3.13 | mm | OK | -- | 15:36 | 2024-09-08 | 3.035 | -3.035
1438 | 46.4 | gf | 3.125 | mm | OK | -- | 15:36 | 2024-09-08 | 3.03 | -3.03
1439 | 46.4 | gf | 3.12 | mm | OK | -- | 15:36 | 2024-09-08 | 3.025 | -3.025
1440 | 46.3 | gf | 3.115 | mm | OK | -- | 15:36 | 2024-09-08 | 3.02 | -3.02
1441 | 46.3 | gf | 3.105 | mm | OK | -- | 15:36 | 2024-09-08 | 3.01 | -3.01
1442 | 46.3 | gf | 3.1 | mm | OK | -- | 15:36 | 2024-09-08 | 3.005 | -3.005
1443 | 46.3 | gf | 3.095 | mm | OK | -- | 15:36 | 2024-09-08 | 3 | -3
1444 | 46.2 | gf | 3.09 | mm | OK | -- | 15:36 | 2024-09-08 | 2.995 | -2.995
1445 | 46.2 | gf | 3.085 | mm | OK | -- | 15:36 | 2024-09-08 | 2.99 | -2.99
1446 | 46.2 | gf | 3.08 | mm | OK | -- | 15:36 | 2024-09-08 | 2.985 | -2.985
1447 | 46.2 | gf | 3.075 | mm | OK | -- | 15:36 | 2024-09-08 | 2.98 | -2.98
1448 | 46.1 | gf | 3.07 | mm | OK | -- | 15:36 | 2024-09-08 | 2.975 | -2.975
1449 | 45.9 | gf | 3.06 | mm | OK | -- | 15:36 | 2024-09-08 | 2.965 | -2.965
1450 | 45.8 | gf | 3.05 | mm | OK | -- | 15:36 | 2024-09-08 | 2.955 | -2.955
1451 | 45.6 | gf | 3.04 | mm | OK | -- | 15:36 | 2024-09-08 | 2.945 | -2.945
1452 | 45.5 | gf | 3.035 | mm | OK | -- | 15:36 | 2024-09-08 | 2.94 | -2.94
1453 | 45.4 | gf | 3.025 | mm | OK | -- | 15:36 | 2024-09-08 | 2.93 | -2.93
1454 | 45.2 | gf | 3.02 | mm | OK | -- | 15:36 | 2024-09-08 | 2.925 | -2.925
1455 | 45.2 | gf | 3.015 | mm | OK | -- | 15:36 | 2024-09-08 | 2.92 | -2.92
1456 | 45.1 | gf | 3.01 | mm | OK | -- | 15:36 | 2024-09-08 | 2.915 | -2.915
1457 | 45.1 | gf | 3.005 | mm | OK | -- | 15:36 | 2024-09-08 | 2.91 | -2.91
1458 | 45 | gf | 3 | mm | OK | -- | 15:36 | 2024-09-08 | 2.905 | -2.905
1459 | 44.9 | gf | 2.995 | mm | OK | -- | 15:36 | 2024-09-08 | 2.9 | -2.9
1460 | 44.8 | gf | 2.99 | mm | OK | -- | 15:36 | 2024-09-08 | 2.895 | -2.895
1461 | 44.8 | gf | 2.985 | mm | OK | -- | 15:36 | 2024-09-08 | 2.89 | -2.89
1462 | 44.8 | gf | 2.98 | mm | OK | -- | 15:36 | 2024-09-08 | 2.885 | -2.885
1463 | 44.7 | gf | 2.975 | mm | OK | -- | 15:36 | 2024-09-08 | 2.88 | -2.88
1464 | 44.5 | gf | 2.97 | mm | OK | -- | 15:36 | 2024-09-08 | 2.875 | -2.875
1465 | 44.3 | gf | 2.965 | mm | OK | -- | 15:36 | 2024-09-08 | 2.87 | -2.87
1466 | 44.2 | gf | 2.955 | mm | OK | -- | 15:36 | 2024-09-08 | 2.86 | -2.86
1467 | 44 | gf | 2.95 | mm | OK | -- | 15:36 | 2024-09-08 | 2.855 | -2.855
1468 | 44 | gf | 2.945 | mm | OK | -- | 15:36 | 2024-09-08 | 2.85 | -2.85
1469 | 44.1 | gf | 2.94 | mm | OK | -- | 15:36 | 2024-09-08 | 2.845 | -2.845
1470 | 44.2 | gf | 2.93 | mm | OK | -- | 15:36 | 2024-09-08 | 2.835 | -2.835
1471 | 44.1 | gf | 2.925 | mm | OK | -- | 15:36 | 2024-09-08 | 2.83 | -2.83
1472 | 44.1 | gf | 2.92 | mm | OK | -- | 15:36 | 2024-09-08 | 2.825 | -2.825
1473 | 44.1 | gf | 2.915 | mm | OK | -- | 15:36 | 2024-09-08 | 2.82 | -2.82
1474 | 44 | gf | 2.91 | mm | OK | -- | 15:36 | 2024-09-08 | 2.815 | -2.815
1475 | 44 | gf | 2.905 | mm | OK | -- | 15:37 | 2024-09-08 | 2.81 | -2.81
1476 | 44 | gf | 2.895 | mm | OK | -- | 15:37 | 2024-09-08 | 2.8 | -2.8
1477 | 44 | gf | 2.89 | mm | OK | -- | 15:37 | 2024-09-08 | 2.795 | -2.795
1478 | 44 | gf | 2.885 | mm | OK | -- | 15:37 | 2024-09-08 | 2.79 | -2.79
1479 | 44 | gf | 2.885 | mm | OK | -- | 15:37 | 2024-09-08 | 2.79 | -2.79
1480 | 43.9 | gf | 2.88 | mm | OK | -- | 15:37 | 2024-09-08 | 2.785 | -2.785
1481 | 43.9 | gf | 2.875 | mm | OK | -- | 15:37 | 2024-09-08 | 2.78 | -2.78
1482 | 43.8 | gf | 2.87 | mm | OK | -- | 15:37 | 2024-09-08 | 2.775 | -2.775
1483 | 43.8 | gf | 2.865 | mm | OK | -- | 15:37 | 2024-09-08 | 2.77 | -2.77
1484 | 43.7 | gf | 2.86 | mm | OK | -- | 15:37 | 2024-09-08 | 2.765 | -2.765
1485 | 43.7 | gf | 2.855 | mm | OK | -- | 15:37 | 2024-09-08 | 2.76 | -2.76
1486 | 43.7 | gf | 2.85 | mm | OK | -- | 15:37 | 2024-09-08 | 2.755 | -2.755
1487 | 43.6 | gf | 2.845 | mm | OK | -- | 15:37 | 2024-09-08 | 2.75 | -2.75
1488 | 43.5 | gf | 2.84 | mm | OK | -- | 15:37 | 2024-09-08 | 2.745 | -2.745
1489 | 43.5 | gf | 2.83 | mm | OK | -- | 15:37 | 2024-09-08 | 2.735 | -2.735
1490 | 43.4 | gf | 2.82 | mm | OK | -- | 15:37 | 2024-09-08 | 2.725 | -2.725
1491 | 43.3 | gf | 2.81 | mm | OK | -- | 15:37 | 2024-09-08 | 2.715 | -2.715
1492 | 43.1 | gf | 2.8 | mm | OK | -- | 15:37 | 2024-09-08 | 2.705 | -2.705
1493 | 43.1 | gf | 2.795 | mm | OK | -- | 15:37 | 2024-09-08 | 2.7 | -2.7
1494 | 43 | gf | 2.79 | mm | OK | -- | 15:37 | 2024-09-08 | 2.695 | -2.695
1495 | 42.9 | gf | 2.79 | mm | OK | -- | 15:37 | 2024-09-08 | 2.695 | -2.695
1496 | 42.9 | gf | 2.785 | mm | OK | -- | 15:37 | 2024-09-08 | 2.69 | -2.69
1497 | 42.8 | gf | 2.78 | mm | OK | -- | 15:37 | 2024-09-08 | 2.685 | -2.685
1498 | 42.8 | gf | 2.77 | mm | OK | -- | 15:37 | 2024-09-08 | 2.675 | -2.675
1499 | 42.8 | gf | 2.765 | mm | OK | -- | 15:37 | 2024-09-08 | 2.67 | -2.67
1500 | 42.8 | gf | 2.76 | mm | OK | -- | 15:37 | 2024-09-08 | 2.665 | -2.665
1501 | 42.7 | gf | 2.755 | mm | OK | -- | 15:37 | 2024-09-08 | 2.66 | -2.66
1502 | 42.7 | gf | 2.75 | mm | OK | -- | 15:37 | 2024-09-08 | 2.655 | -2.655
1503 | 42.6 | gf | 2.745 | mm | OK | -- | 15:37 | 2024-09-08 | 2.65 | -2.65
1504 | 42.6 | gf | 2.74 | mm | OK | -- | 15:37 | 2024-09-08 | 2.645 | -2.645
1505 | 42.6 | gf | 2.735 | mm | OK | -- | 15:37 | 2024-09-08 | 2.64 | -2.64
1506 | 42.5 | gf | 2.73 | mm | OK | -- | 15:37 | 2024-09-08 | 2.635 | -2.635
1507 | 42.4 | gf | 2.725 | mm | OK | -- | 15:37 | 2024-09-08 | 2.63 | -2.63
1508 | 42.4 | gf | 2.72 | mm | OK | -- | 15:37 | 2024-09-08 | 2.625 | -2.625
1509 | 42.4 | gf | 2.715 | mm | OK | -- | 15:37 | 2024-09-08 | 2.62 | -2.62
1510 | 42.4 | gf | 2.71 | mm | OK | -- | 15:37 | 2024-09-08 | 2.615 | -2.615
1511 | 42.2 | gf | 2.705 | mm | OK | -- | 15:37 | 2024-09-08 | 2.61 | -2.61
1512 | 42.2 | gf | 2.7 | mm | OK | -- | 15:37 | 2024-09-08 | 2.605 | -2.605
1513 | 42.1 | gf | 2.69 | mm | OK | -- | 15:37 | 2024-09-08 | 2.595 | -2.595
1514 | 42 | gf | 2.685 | mm | OK | -- | 15:37 | 2024-09-08 | 2.59 | -2.59
1515 | 42 | gf | 2.68 | mm | OK | -- | 15:37 | 2024-09-08 | 2.585 | -2.585
1516 | 42 | gf | 2.675 | mm | OK | -- | 15:37 | 2024-09-08 | 2.58 | -2.58
1517 | 41.9 | gf | 2.665 | mm | OK | -- | 15:37 | 2024-09-08 | 2.57 | -2.57
1518 | 41.9 | gf | 2.66 | mm | OK | -- | 15:37 | 2024-09-08 | 2.565 | -2.565
1519 | 41.9 | gf | 2.655 | mm | OK | -- | 15:37 | 2024-09-08 | 2.56 | -2.56
1520 | 41.8 | gf | 2.65 | mm | OK | -- | 15:37 | 2024-09-08 | 2.555 | -2.555
1521 | 41.9 | gf | 2.645 | mm | OK | -- | 15:37 | 2024-09-08 | 2.55 | -2.55
1522 | 41.8 | gf | 2.645 | mm | OK | -- | 15:37 | 2024-09-08 | 2.55 | -2.55
1523 | 41.7 | gf | 2.635 | mm | OK | -- | 15:37 | 2024-09-08 | 2.54 | -2.54
1524 | 41.6 | gf | 2.63 | mm | OK | -- | 15:37 | 2024-09-08 | 2.535 | -2.535
1525 | 41.6 | gf | 2.62 | mm | OK | -- | 15:37 | 2024-09-08 | 2.525 | -2.525
1526 | 41.4 | gf | 2.61 | mm | OK | -- | 15:37 | 2024-09-08 | 2.515 | -2.515
1527 | 41.5 | gf | 2.605 | mm | OK | -- | 15:37 | 2024-09-08 | 2.51 | -2.51
1528 | 41.4 | gf | 2.595 | mm | OK | -- | 15:37 | 2024-09-08 | 2.5 | -2.5
1529 | 41.2 | gf | 2.59 | mm | OK | -- | 15:37 | 2024-09-08 | 2.495 | -2.495
1530 | 41.1 | gf | 2.585 | mm | OK | -- | 15:37 | 2024-09-08 | 2.49 | -2.49
1531 | 40.9 | gf | 2.58 | mm | OK | -- | 15:37 | 2024-09-08 | 2.485 | -2.485
1532 | 40.7 | gf | 2.575 | mm | OK | -- | 15:37 | 2024-09-08 | 2.48 | -2.48
1533 | 40.7 | gf | 2.565 | mm | OK | -- | 15:37 | 2024-09-08 | 2.47 | -2.47
1534 | 40.7 | gf | 2.56 | mm | OK | -- | 15:37 | 2024-09-08 | 2.465 | -2.465
1535 | 40.6 | gf | 2.555 | mm | OK | -- | 15:37 | 2024-09-08 | 2.46 | -2.46
1536 | 40.4 | gf | 2.55 | mm | OK | -- | 15:37 | 2024-09-08 | 2.455 | -2.455
1537 | 40.4 | gf | 2.545 | mm | OK | -- | 15:37 | 2024-09-08 | 2.45 | -2.45
1538 | 40.3 | gf | 2.54 | mm | OK | -- | 15:37 | 2024-09-08 | 2.445 | -2.445
1539 | 40.3 | gf | 2.535 | mm | OK | -- | 15:37 | 2024-09-08 | 2.44 | -2.44
1540 | 40.2 | gf | 2.535 | mm | OK | -- | 15:37 | 2024-09-08 | 2.44 | -2.44
1541 | 40.1 | gf | 2.53 | mm | OK | -- | 15:37 | 2024-09-08 | 2.435 | -2.435
1542 | 40 | gf | 2.525 | mm | OK | -- | 15:37 | 2024-09-08 | 2.43 | -2.43
1543 | 39.9 | gf | 2.52 | mm | OK | -- | 15:37 | 2024-09-08 | 2.425 | -2.425
1544 | 39.8 | gf | 2.52 | mm | OK | -- | 15:37 | 2024-09-08 | 2.425 | -2.425
1545 | 39.7 | gf | 2.515 | mm | OK | -- | 15:37 | 2024-09-08 | 2.42 | -2.42
1546 | 39.7 | gf | 2.51 | mm | OK | -- | 15:37 | 2024-09-08 | 2.415 | -2.415
1547 | 39.8 | gf | 2.505 | mm | OK | -- | 15:37 | 2024-09-08 | 2.41 | -2.41
1548 | 39.8 | gf | 2.505 | mm | OK | -- | 15:37 | 2024-09-08 | 2.41 | -2.41
1549 | 39.7 | gf | 2.5 | mm | OK | -- | 15:37 | 2024-09-08 | 2.405 | -2.405
1550 | 39.8 | gf | 2.5 | mm | OK | -- | 15:37 | 2024-09-08 | 2.405 | -2.405
1551 | 39.8 | gf | 2.495 | mm | OK | -- | 15:37 | 2024-09-08 | 2.4 | -2.4
1552 | 39.6 | gf | 2.495 | mm | OK | -- | 15:37 | 2024-09-08 | 2.4 | -2.4
1553 | 39.7 | gf | 2.495 | mm | OK | -- | 15:37 | 2024-09-08 | 2.4 | -2.4
1554 | 39.7 | gf | 2.49 | mm | OK | -- | 15:37 | 2024-09-08 | 2.395 | -2.395
1555 | 39.6 | gf | 2.49 | mm | OK | -- | 15:37 | 2024-09-08 | 2.395 | -2.395
1556 | 39.5 | gf | 2.49 | mm | OK | -- | 15:37 | 2024-09-08 | 2.395 | -2.395
1557 | 39.5 | gf | 2.485 | mm | OK | -- | 15:37 | 2024-09-08 | 2.39 | -2.39
1558 | 39.4 | gf | 2.48 | mm | OK | -- | 15:37 | 2024-09-08 | 2.385 | -2.385
1559 | 39.3 | gf | 2.48 | mm | OK | -- | 15:37 | 2024-09-08 | 2.385 | -2.385
1560 | 39.2 | gf | 2.475 | mm | OK | -- | 15:37 | 2024-09-08 | 2.38 | -2.38
1561 | 39.1 | gf | 2.47 | mm | OK | -- | 15:37 | 2024-09-08 | 2.375 | -2.375
1562 | 39 | gf | 2.465 | mm | OK | -- | 15:37 | 2024-09-08 | 2.37 | -2.37
1563 | 39 | gf | 2.46 | mm | OK | -- | 15:37 | 2024-09-08 | 2.365 | -2.365
1564 | 38.9 | gf | 2.455 | mm | OK | -- | 15:37 | 2024-09-08 | 2.36 | -2.36
1565 | 38.9 | gf | 2.45 | mm | OK | -- | 15:37 | 2024-09-08 | 2.355 | -2.355
1566 | 38.8 | gf | 2.445 | mm | OK | -- | 15:37 | 2024-09-08 | 2.35 | -2.35
1567 | 38.8 | gf | 2.44 | mm | OK | -- | 15:37 | 2024-09-08 | 2.345 | -2.345
1568 | 38.6 | gf | 2.435 | mm | OK | -- | 15:37 | 2024-09-08 | 2.34 | -2.34
1569 | 38.5 | gf | 2.43 | mm | OK | -- | 15:37 | 2024-09-08 | 2.335 | -2.335
1570 | 38.4 | gf | 2.42 | mm | OK | -- | 15:37 | 2024-09-08 | 2.325 | -2.325
1571 | 38.2 | gf | 2.415 | mm | OK | -- | 15:37 | 2024-09-08 | 2.32 | -2.32
1572 | 38 | gf | 2.405 | mm | OK | -- | 15:37 | 2024-09-08 | 2.31 | -2.31
1573 | 38 | gf | 2.4 | mm | OK | -- | 15:37 | 2024-09-08 | 2.305 | -2.305
1574 | 37.8 | gf | 2.395 | mm | OK | -- | 15:37 | 2024-09-08 | 2.3 | -2.3
1575 | 37.8 | gf | 2.385 | mm | OK | -- | 15:37 | 2024-09-08 | 2.29 | -2.29
1576 | 37.7 | gf | 2.38 | mm | OK | -- | 15:37 | 2024-09-08 | 2.285 | -2.285
1577 | 37.6 | gf | 2.375 | mm | OK | -- | 15:37 | 2024-09-08 | 2.28 | -2.28
1578 | 37.4 | gf | 2.37 | mm | OK | -- | 15:37 | 2024-09-08 | 2.275 | -2.275
1579 | 37.3 | gf | 2.365 | mm | OK | -- | 15:37 | 2024-09-08 | 2.27 | -2.27
1580 | 37.3 | gf | 2.36 | mm | OK | -- | 15:37 | 2024-09-08 | 2.265 | -2.265
1581 | 37.4 | gf | 2.355 | mm | OK | -- | 15:37 | 2024-09-08 | 2.26 | -2.26
1582 | 37.3 | gf | 2.35 | mm | OK | -- | 15:37 | 2024-09-08 | 2.255 | -2.255
1583 | 37.2 | gf | 2.345 | mm | OK | -- | 15:37 | 2024-09-08 | 2.25 | -2.25
1584 | 37.2 | gf | 2.34 | mm | OK | -- | 15:37 | 2024-09-08 | 2.245 | -2.245
1585 | 37.2 | gf | 2.335 | mm | OK | -- | 15:37 | 2024-09-08 | 2.24 | -2.24
1586 | 37.2 | gf | 2.335 | mm | OK | -- | 15:37 | 2024-09-08 | 2.24 | -2.24
1587 | 37.2 | gf | 2.33 | mm | OK | -- | 15:37 | 2024-09-08 | 2.235 | -2.235
1588 | 37.2 | gf | 2.325 | mm | OK | -- | 15:37 | 2024-09-08 | 2.23 | -2.23
1589 | 37.2 | gf | 2.32 | mm | OK | -- | 15:37 | 2024-09-08 | 2.225 | -2.225
1590 | 37.3 | gf | 2.315 | mm | OK | -- | 15:37 | 2024-09-08 | 2.22 | -2.22
1591 | 37.1 | gf | 2.31 | mm | OK | -- | 15:37 | 2024-09-08 | 2.215 | -2.215
1592 | 37.1 | gf | 2.31 | mm | OK | -- | 15:37 | 2024-09-08 | 2.215 | -2.215
1593 | 37.1 | gf | 2.305 | mm | OK | -- | 15:37 | 2024-09-08 | 2.21 | -2.21
1594 | 37.1 | gf | 2.3 | mm | OK | -- | 15:37 | 2024-09-08 | 2.205 | -2.205
1595 | 36.9 | gf | 2.295 | mm | OK | -- | 15:37 | 2024-09-08 | 2.2 | -2.2
1596 | 36.9 | gf | 2.29 | mm | OK | -- | 15:37 | 2024-09-08 | 2.195 | -2.195
1597 | 36.9 | gf | 2.285 | mm | OK | -- | 15:37 | 2024-09-08 | 2.19 | -2.19
1598 | 36.9 | gf | 2.28 | mm | OK | -- | 15:37 | 2024-09-08 | 2.185 | -2.185
1599 | 36.8 | gf | 2.275 | mm | OK | -- | 15:37 | 2024-09-08 | 2.18 | -2.18
1600 | 36.9 | gf | 2.27 | mm | OK | -- | 15:37 | 2024-09-08 | 2.175 | -2.175
1601 | 36.7 | gf | 2.265 | mm | OK | -- | 15:37 | 2024-09-08 | 2.17 | -2.17
1602 | 36.7 | gf | 2.26 | mm | OK | -- | 15:37 | 2024-09-08 | 2.165 | -2.165
1603 | 36.7 | gf | 2.255 | mm | OK | -- | 15:37 | 2024-09-08 | 2.16 | -2.16
1604 | 36.6 | gf | 2.25 | mm | OK | -- | 15:37 | 2024-09-08 | 2.155 | -2.155
1605 | 36.6 | gf | 2.245 | mm | OK | -- | 15:37 | 2024-09-08 | 2.15 | -2.15
1606 | 36.5 | gf | 2.235 | mm | OK | -- | 15:37 | 2024-09-08 | 2.14 | -2.14
1607 | 36.4 | gf | 2.23 | mm | OK | -- | 15:37 | 2024-09-08 | 2.135 | -2.135
1608 | 36.5 | gf | 2.22 | mm | OK | -- | 15:37 | 2024-09-08 | 2.125 | -2.125
1609 | 36.3 | gf | 2.215 | mm | OK | -- | 15:37 | 2024-09-08 | 2.12 | -2.12
1610 | 36.5 | gf | 2.205 | mm | OK | -- | 15:37 | 2024-09-08 | 2.11 | -2.11
1611 | 36.4 | gf | 2.2 | mm | OK | -- | 15:37 | 2024-09-08 | 2.105 | -2.105
1612 | 36.4 | gf | 2.195 | mm | OK | -- | 15:37 | 2024-09-08 | 2.1 | -2.1
1613 | 36.4 | gf | 2.185 | mm | OK | -- | 15:37 | 2024-09-08 | 2.09 | -2.09
1614 | 36.3 | gf | 2.18 | mm | OK | -- | 15:37 | 2024-09-08 | 2.085 | -2.085
1615 | 36.1 | gf | 2.17 | mm | OK | -- | 15:37 | 2024-09-08 | 2.075 | -2.075
1616 | 36.1 | gf | 2.16 | mm | OK | -- | 15:37 | 2024-09-08 | 2.065 | -2.065
1617 | 36.1 | gf | 2.15 | mm | OK | -- | 15:37 | 2024-09-08 | 2.055 | -2.055
1618 | 35.9 | gf | 2.14 | mm | OK | -- | 15:37 | 2024-09-08 | 2.045 | -2.045
1619 | 35.9 | gf | 2.13 | mm | OK | -- | 15:37 | 2024-09-08 | 2.035 | -2.035
1620 | 35.8 | gf | 2.125 | mm | OK | -- | 15:37 | 2024-09-08 | 2.03 | -2.03
1621 | 35.8 | gf | 2.115 | mm | OK | -- | 15:37 | 2024-09-08 | 2.02 | -2.02
1622 | 36 | gf | 2.11 | mm | OK | -- | 15:37 | 2024-09-08 | 2.015 | -2.015
1623 | 35.9 | gf | 2.1 | mm | OK | -- | 15:37 | 2024-09-08 | 2.005 | -2.005
1624 | 35.7 | gf | 2.095 | mm | OK | -- | 15:37 | 2024-09-08 | 2 | -2
1625 | 35.6 | gf | 2.085 | mm | OK | -- | 15:37 | 2024-09-08 | 1.99 | -1.99
1626 | 35.6 | gf | 2.08 | mm | OK | -- | 15:37 | 2024-09-08 | 1.985 | -1.985
1627 | 35.6 | gf | 2.07 | mm | OK | -- | 15:37 | 2024-09-08 | 1.975 | -1.975
1628 | 35.6 | gf | 2.06 | mm | OK | -- | 15:37 | 2024-09-08 | 1.965 | -1.965
1629 | 35.7 | gf | 2.055 | mm | OK | -- | 15:37 | 2024-09-08 | 1.96 | -1.96
1630 | 35.7 | gf | 2.05 | mm | OK | -- | 15:37 | 2024-09-08 | 1.955 | -1.955
1631 | 35.5 | gf | 2.04 | mm | OK | -- | 15:37 | 2024-09-08 | 1.945 | -1.945
1632 | 35.6 | gf | 2.035 | mm | OK | -- | 15:37 | 2024-09-08 | 1.94 | -1.94
1633 | 35.6 | gf | 2.03 | mm | OK | -- | 15:37 | 2024-09-08 | 1.935 | -1.935
1634 | 35.6 | gf | 2.025 | mm | OK | -- | 15:37 | 2024-09-08 | 1.93 | -1.93
1635 | 35.7 | gf | 2.025 | mm | OK | -- | 15:37 | 2024-09-08 | 1.93 | -1.93
1636 | 35.5 | gf | 2.02 | mm | OK | -- | 15:37 | 2024-09-08 | 1.925 | -1.925
1637 | 35.5 | gf | 2.015 | mm | OK | -- | 15:37 | 2024-09-08 | 1.92 | -1.92
1638 | 35.5 | gf | 2.01 | mm | OK | -- | 15:37 | 2024-09-08 | 1.915 | -1.915
1639 | 35.3 | gf | 2.005 | mm | OK | -- | 15:37 | 2024-09-08 | 1.91 | -1.91
1640 | 35.3 | gf | 2 | mm | OK | -- | 15:37 | 2024-09-08 | 1.905 | -1.905
1641 | 35.2 | gf | 1.995 | mm | OK | -- | 15:37 | 2024-09-08 | 1.9 | -1.9
1642 | 35.3 | gf | 1.985 | mm | OK | -- | 15:37 | 2024-09-08 | 1.89 | -1.89
1643 | 35.4 | gf | 1.98 | mm | OK | -- | 15:37 | 2024-09-08 | 1.885 | -1.885
1644 | 35.2 | gf | 1.975 | mm | OK | -- | 15:37 | 2024-09-08 | 1.88 | -1.88
1645 | 35.2 | gf | 1.965 | mm | OK | -- | 15:37 | 2024-09-08 | 1.87 | -1.87
1646 | 35.2 | gf | 1.96 | mm | OK | -- | 15:37 | 2024-09-08 | 1.865 | -1.865
1647 | 35.2 | gf | 1.95 | mm | OK | -- | 15:37 | 2024-09-08 | 1.855 | -1.855
1648 | 35.1 | gf | 1.945 | mm | OK | -- | 15:37 | 2024-09-08 | 1.85 | -1.85
1649 | 35.2 | gf | 1.94 | mm | OK | -- | 15:37 | 2024-09-08 | 1.845 | -1.845
1650 | 35.3 | gf | 1.935 | mm | OK | -- | 15:37 | 2024-09-08 | 1.84 | -1.84
1651 | 35.1 | gf | 1.935 | mm | OK | -- | 15:37 | 2024-09-08 | 1.84 | -1.84
1652 | 35 | gf | 1.93 | mm | OK | -- | 15:37 | 2024-09-08 | 1.835 | -1.835
1653 | 35.2 | gf | 1.925 | mm | OK | -- | 15:37 | 2024-09-08 | 1.83 | -1.83
1654 | 35.2 | gf | 1.92 | mm | OK | -- | 15:37 | 2024-09-08 | 1.825 | -1.825
1655 | 35.1 | gf | 1.915 | mm | OK | -- | 15:37 | 2024-09-08 | 1.82 | -1.82
1656 | 35.1 | gf | 1.91 | mm | OK | -- | 15:37 | 2024-09-08 | 1.815 | -1.815
1657 | 35 | gf | 1.905 | mm | OK | -- | 15:37 | 2024-09-08 | 1.81 | -1.81
1658 | 34.9 | gf | 1.9 | mm | OK | -- | 15:37 | 2024-09-08 | 1.805 | -1.805
1659 | 34.9 | gf | 1.89 | mm | OK | -- | 15:37 | 2024-09-08 | 1.795 | -1.795
1660 | 34.8 | gf | 1.885 | mm | OK | -- | 15:37 | 2024-09-08 | 1.79 | -1.79
1661 | 34.9 | gf | 1.88 | mm | OK | -- | 15:37 | 2024-09-08 | 1.785 | -1.785
1662 | 34.8 | gf | 1.875 | mm | OK | -- | 15:37 | 2024-09-08 | 1.78 | -1.78
1663 | 34.7 | gf | 1.865 | mm | OK | -- | 15:37 | 2024-09-08 | 1.77 | -1.77
1664 | 34.7 | gf | 1.86 | mm | OK | -- | 15:37 | 2024-09-08 | 1.765 | -1.765
1665 | 34.8 | gf | 1.855 | mm | OK | -- | 15:37 | 2024-09-08 | 1.76 | -1.76
1666 | 34.7 | gf | 1.855 | mm | OK | -- | 15:37 | 2024-09-08 | 1.76 | -1.76
1667 | 34.5 | gf | 1.85 | mm | OK | -- | 15:37 | 2024-09-08 | 1.755 | -1.755
1668 | 34.6 | gf | 1.84 | mm | OK | -- | 15:37 | 2024-09-08 | 1.745 | -1.745
1669 | 34.5 | gf | 1.835 | mm | OK | -- | 15:37 | 2024-09-08 | 1.74 | -1.74
1670 | 34.6 | gf | 1.835 | mm | OK | -- | 15:37 | 2024-09-08 | 1.74 | -1.74
1671 | 34.6 | gf | 1.83 | mm | OK | -- | 15:37 | 2024-09-08 | 1.735 | -1.735
1672 | 34.5 | gf | 1.82 | mm | OK | -- | 15:37 | 2024-09-08 | 1.725 | -1.725
1673 | 34.7 | gf | 1.815 | mm | OK | -- | 15:37 | 2024-09-08 | 1.72 | -1.72
1674 | 34.8 | gf | 1.815 | mm | OK | -- | 15:37 | 2024-09-08 | 1.72 | -1.72
1675 | 34.8 | gf | 1.81 | mm | OK | -- | 15:37 | 2024-09-08 | 1.715 | -1.715
1676 | 34.8 | gf | 1.805 | mm | OK | -- | 15:37 | 2024-09-08 | 1.71 | -1.71
1677 | 34.7 | gf | 1.805 | mm | OK | -- | 15:37 | 2024-09-08 | 1.71 | -1.71
1678 | 34.6 | gf | 1.8 | mm | OK | -- | 15:37 | 2024-09-08 | 1.705 | -1.705
1679 | 34.6 | gf | 1.8 | mm | OK | -- | 15:37 | 2024-09-08 | 1.705 | -1.705
1680 | 34.5 | gf | 1.795 | mm | OK | -- | 15:37 | 2024-09-08 | 1.7 | -1.7
1681 | 34.5 | gf | 1.79 | mm | OK | -- | 15:37 | 2024-09-08 | 1.695 | -1.695
1682 | 34.4 | gf | 1.79 | mm | OK | -- | 15:37 | 2024-09-08 | 1.695 | -1.695
1683 | 34.4 | gf | 1.785 | mm | OK | -- | 15:37 | 2024-09-08 | 1.69 | -1.69
1684 | 34.3 | gf | 1.78 | mm | OK | -- | 15:37 | 2024-09-08 | 1.685 | -1.685
1685 | 34.2 | gf | 1.775 | mm | OK | -- | 15:37 | 2024-09-08 | 1.68 | -1.68
1686 | 33.9 | gf | 1.77 | mm | OK | -- | 15:37 | 2024-09-08 | 1.675 | -1.675
1687 | 34 | gf | 1.76 | mm | OK | -- | 15:37 | 2024-09-08 | 1.665 | -1.665
1688 | 33.9 | gf | 1.75 | mm | OK | -- | 15:37 | 2024-09-08 | 1.655 | -1.655
1689 | 34 | gf | 1.745 | mm | OK | -- | 15:37 | 2024-09-08 | 1.65 | -1.65
1690 | 34.1 | gf | 1.74 | mm | OK | -- | 15:37 | 2024-09-08 | 1.645 | -1.645
1691 | 34.1 | gf | 1.735 | mm | OK | -- | 15:37 | 2024-09-08 | 1.64 | -1.64
1692 | 34.1 | gf | 1.73 | mm | OK | -- | 15:37 | 2024-09-08 | 1.635 | -1.635
1693 | 34.1 | gf | 1.725 | mm | OK | -- | 15:37 | 2024-09-08 | 1.63 | -1.63
1694 | 34.1 | gf | 1.725 | mm | OK | -- | 15:37 | 2024-09-08 | 1.63 | -1.63
1695 | 33.9 | gf | 1.72 | mm | OK | -- | 15:37 | 2024-09-08 | 1.625 | -1.625
1696 | 33.9 | gf | 1.715 | mm | OK | -- | 15:37 | 2024-09-08 | 1.62 | -1.62
1697 | 33.9 | gf | 1.71 | mm | OK | -- | 15:37 | 2024-09-08 | 1.615 | -1.615
1698 | 33.9 | gf | 1.705 | mm | OK | -- | 15:37 | 2024-09-08 | 1.61 | -1.61
1699 | 33.8 | gf | 1.705 | mm | OK | -- | 15:37 | 2024-09-08 | 1.61 | -1.61
1700 | 33.7 | gf | 1.7 | mm | OK | -- | 15:37 | 2024-09-08 | 1.605 | -1.605
1701 | 33.6 | gf | 1.695 | mm | OK | -- | 15:37 | 2024-09-08 | 1.6 | -1.6
1702 | 33.8 | gf | 1.69 | mm | OK | -- | 15:37 | 2024-09-08 | 1.595 | -1.595
1703 | 33.7 | gf | 1.68 | mm | OK | -- | 15:37 | 2024-09-08 | 1.585 | -1.585
1704 | 33.6 | gf | 1.675 | mm | OK | -- | 15:37 | 2024-09-08 | 1.58 | -1.58
1705 | 33.6 | gf | 1.67 | mm | OK | -- | 15:37 | 2024-09-08 | 1.575 | -1.575
1706 | 33.7 | gf | 1.665 | mm | OK | -- | 15:37 | 2024-09-08 | 1.57 | -1.57
1707 | 33.6 | gf | 1.66 | mm | OK | -- | 15:37 | 2024-09-08 | 1.565 | -1.565
1708 | 33.6 | gf | 1.655 | mm | OK | -- | 15:37 | 2024-09-08 | 1.56 | -1.56
1709 | 33.7 | gf | 1.65 | mm | OK | -- | 15:37 | 2024-09-08 | 1.555 | -1.555
1710 | 33.5 | gf | 1.65 | mm | OK | -- | 15:37 | 2024-09-08 | 1.555 | -1.555
1711 | 33.4 | gf | 1.64 | mm | OK | -- | 15:37 | 2024-09-08 | 1.545 | -1.545
1712 | 33.2 | gf | 1.635 | mm | OK | -- | 15:37 | 2024-09-08 | 1.54 | -1.54
1713 | 33.3 | gf | 1.63 | mm | OK | -- | 15:37 | 2024-09-08 | 1.535 | -1.535
1714 | 33.4 | gf | 1.625 | mm | OK | -- | 15:37 | 2024-09-08 | 1.53 | -1.53
1715 | 33.3 | gf | 1.62 | mm | OK | -- | 15:37 | 2024-09-08 | 1.525 | -1.525
1716 | 33.4 | gf | 1.615 | mm | OK | -- | 15:37 | 2024-09-08 | 1.52 | -1.52
1717 | 33.2 | gf | 1.61 | mm | OK | -- | 15:37 | 2024-09-08 | 1.515 | -1.515
1718 | 33.3 | gf | 1.605 | mm | OK | -- | 15:37 | 2024-09-08 | 1.51 | -1.51
1719 | 33.2 | gf | 1.6 | mm | OK | -- | 15:37 | 2024-09-08 | 1.505 | -1.505
1720 | 33.2 | gf | 1.595 | mm | OK | -- | 15:37 | 2024-09-08 | 1.5 | -1.5
1721 | 33.3 | gf | 1.59 | mm | OK | -- | 15:37 | 2024-09-08 | 1.495 | -1.495
1722 | 33.3 | gf | 1.59 | mm | OK | -- | 15:37 | 2024-09-08 | 1.495 | -1.495
1723 | 33.3 | gf | 1.585 | mm | OK | -- | 15:37 | 2024-09-08 | 1.49 | -1.49
1724 | 33.1 | gf | 1.58 | mm | OK | -- | 15:37 | 2024-09-08 | 1.485 | -1.485
1725 | 33.1 | gf | 1.575 | mm | OK | -- | 15:37 | 2024-09-08 | 1.48 | -1.48
1726 | 33.1 | gf | 1.57 | mm | OK | -- | 15:37 | 2024-09-08 | 1.475 | -1.475
1727 | 32.9 | gf | 1.565 | mm | OK | -- | 15:37 | 2024-09-08 | 1.47 | -1.47
1728 | 32.9 | gf | 1.555 | mm | OK | -- | 15:37 | 2024-09-08 | 1.46 | -1.46
1729 | 32.7 | gf | 1.55 | mm | OK | -- | 15:37 | 2024-09-08 | 1.455 | -1.455
1730 | 32.8 | gf | 1.545 | mm | OK | -- | 15:37 | 2024-09-08 | 1.45 | -1.45
1731 | 32.9 | gf | 1.54 | mm | OK | -- | 15:37 | 2024-09-08 | 1.445 | -1.445
1732 | 32.8 | gf | 1.53 | mm | OK | -- | 15:37 | 2024-09-08 | 1.435 | -1.435
1733 | 32.9 | gf | 1.525 | mm | OK | -- | 15:37 | 2024-09-08 | 1.43 | -1.43
1734 | 32.9 | gf | 1.52 | mm | OK | -- | 15:37 | 2024-09-08 | 1.425 | -1.425
1735 | 32.9 | gf | 1.52 | mm | OK | -- | 15:37 | 2024-09-08 | 1.425 | -1.425
1736 | 32.8 | gf | 1.515 | mm | OK | -- | 15:37 | 2024-09-08 | 1.42 | -1.42
1737 | 32.8 | gf | 1.51 | mm | OK | -- | 15:37 | 2024-09-08 | 1.415 | -1.415
1738 | 32.8 | gf | 1.505 | mm | OK | -- | 15:37 | 2024-09-08 | 1.41 | -1.41
1739 | 32.8 | gf | 1.505 | mm | OK | -- | 15:37 | 2024-09-08 | 1.41 | -1.41
1740 | 32.7 | gf | 1.5 | mm | OK | -- | 15:37 | 2024-09-08 | 1.405 | -1.405
1741 | 32.6 | gf | 1.495 | mm | OK | -- | 15:37 | 2024-09-08 | 1.4 | -1.4
1742 | 32.6 | gf | 1.49 | mm | OK | -- | 15:37 | 2024-09-08 | 1.395 | -1.395
1743 | 32.5 | gf | 1.49 | mm | OK | -- | 15:37 | 2024-09-08 | 1.395 | -1.395
1744 | 32.3 | gf | 1.485 | mm | OK | -- | 15:37 | 2024-09-08 | 1.39 | -1.39
1745 | 32.2 | gf | 1.475 | mm | OK | -- | 15:37 | 2024-09-08 | 1.38 | -1.38
1746 | 32.2 | gf | 1.465 | mm | OK | -- | 15:37 | 2024-09-08 | 1.37 | -1.37
1747 | 32.5 | gf | 1.46 | mm | OK | -- | 15:37 | 2024-09-08 | 1.365 | -1.365
1748 | 32.4 | gf | 1.455 | mm | OK | -- | 15:37 | 2024-09-08 | 1.36 | -1.36
1749 | 32.3 | gf | 1.45 | mm | OK | -- | 15:37 | 2024-09-08 | 1.355 | -1.355
1750 | 32.3 | gf | 1.44 | mm | OK | -- | 15:37 | 2024-09-08 | 1.345 | -1.345
1751 | 32.4 | gf | 1.435 | mm | OK | -- | 15:37 | 2024-09-08 | 1.34 | -1.34
1752 | 32.5 | gf | 1.435 | mm | OK | -- | 15:37 | 2024-09-08 | 1.34 | -1.34
1753 | 32.3 | gf | 1.43 | mm | OK | -- | 15:37 | 2024-09-08 | 1.335 | -1.335
1754 | 32.3 | gf | 1.425 | mm | OK | -- | 15:37 | 2024-09-08 | 1.33 | -1.33
1755 | 32.2 | gf | 1.42 | mm | OK | -- | 15:37 | 2024-09-08 | 1.325 | -1.325
1756 | 32.3 | gf | 1.415 | mm | OK | -- | 15:37 | 2024-09-08 | 1.32 | -1.32
1757 | 32.3 | gf | 1.415 | mm | OK | -- | 15:37 | 2024-09-08 | 1.32 | -1.32
1758 | 32.2 | gf | 1.41 | mm | OK | -- | 15:37 | 2024-09-08 | 1.315 | -1.315
1759 | 32.2 | gf | 1.405 | mm | OK | -- | 15:37 | 2024-09-08 | 1.31 | -1.31
1760 | 32.3 | gf | 1.4 | mm | OK | -- | 15:37 | 2024-09-08 | 1.305 | -1.305
1761 | 32.3 | gf | 1.395 | mm | OK | -- | 15:37 | 2024-09-08 | 1.3 | -1.3
1762 | 32.1 | gf | 1.39 | mm | OK | -- | 15:37 | 2024-09-08 | 1.295 | -1.295
1763 | 32.2 | gf | 1.385 | mm | OK | -- | 15:37 | 2024-09-08 | 1.29 | -1.29
1764 | 32.2 | gf | 1.38 | mm | OK | -- | 15:37 | 2024-09-08 | 1.285 | -1.285
1765 | 32.1 | gf | 1.375 | mm | OK | -- | 15:37 | 2024-09-08 | 1.28 | -1.28
1766 | 32 | gf | 1.375 | mm | OK | -- | 15:37 | 2024-09-08 | 1.28 | -1.28
1767 | 32 | gf | 1.37 | mm | OK | -- | 15:37 | 2024-09-08 | 1.275 | -1.275
1768 | 31.7 | gf | 1.365 | mm | OK | -- | 15:37 | 2024-09-08 | 1.27 | -1.27
1769 | 31.9 | gf | 1.36 | mm | OK | -- | 15:37 | 2024-09-08 | 1.265 | -1.265
1770 | 31.9 | gf | 1.355 | mm | OK | -- | 15:37 | 2024-09-08 | 1.26 | -1.26
1771 | 31.8 | gf | 1.35 | mm | OK | -- | 15:37 | 2024-09-08 | 1.255 | -1.255
1772 | 31.8 | gf | 1.345 | mm | OK | -- | 15:37 | 2024-09-08 | 1.25 | -1.25
1773 | 31.8 | gf | 1.34 | mm | OK | -- | 15:37 | 2024-09-08 | 1.245 | -1.245
1774 | 31.7 | gf | 1.335 | mm | OK | -- | 15:37 | 2024-09-08 | 1.24 | -1.24
1775 | 31.7 | gf | 1.335 | mm | OK | -- | 15:37 | 2024-09-08 | 1.24 | -1.24
1776 | 31.7 | gf | 1.33 | mm | OK | -- | 15:37 | 2024-09-08 | 1.235 | -1.235
1777 | 31.7 | gf | 1.325 | mm | OK | -- | 15:37 | 2024-09-08 | 1.23 | -1.23
1778 | 31.6 | gf | 1.32 | mm | OK | -- | 15:37 | 2024-09-08 | 1.225 | -1.225
1779 | 31.5 | gf | 1.315 | mm | OK | -- | 15:37 | 2024-09-08 | 1.22 | -1.22
1780 | 31.5 | gf | 1.31 | mm | OK | -- | 15:37 | 2024-09-08 | 1.215 | -1.215
1781 | 31.4 | gf | 1.305 | mm | OK | -- | 15:37 | 2024-09-08 | 1.21 | -1.21
1782 | 31.6 | gf | 1.295 | mm | OK | -- | 15:37 | 2024-09-08 | 1.2 | -1.2
1783 | 31.6 | gf | 1.29 | mm | OK | -- | 15:37 | 2024-09-08 | 1.195 | -1.195
1784 | 31.6 | gf | 1.29 | mm | OK | -- | 15:37 | 2024-09-08 | 1.195 | -1.195
1785 | 31.3 | gf | 1.28 | mm | OK | -- | 15:37 | 2024-09-08 | 1.185 | -1.185
1786 | 31.2 | gf | 1.275 | mm | OK | -- | 15:37 | 2024-09-08 | 1.18 | -1.18
1787 | 31.2 | gf | 1.265 | mm | OK | -- | 15:37 | 2024-09-08 | 1.17 | -1.17
1788 | 31.3 | gf | 1.26 | mm | OK | -- | 15:37 | 2024-09-08 | 1.165 | -1.165
1789 | 31.3 | gf | 1.255 | mm | OK | -- | 15:37 | 2024-09-08 | 1.16 | -1.16
1790 | 31.3 | gf | 1.25 | mm | OK | -- | 15:37 | 2024-09-08 | 1.155 | -1.155
1791 | 31.3 | gf | 1.245 | mm | OK | -- | 15:37 | 2024-09-08 | 1.15 | -1.15
1792 | 31.3 | gf | 1.245 | mm | OK | -- | 15:37 | 2024-09-08 | 1.15 | -1.15
1793 | 31.2 | gf | 1.235 | mm | OK | -- | 15:37 | 2024-09-08 | 1.14 | -1.14
1794 | 31.3 | gf | 1.23 | mm | OK | -- | 15:37 | 2024-09-08 | 1.135 | -1.135
1795 | 31.3 | gf | 1.23 | mm | OK | -- | 15:37 | 2024-09-08 | 1.135 | -1.135
1796 | 31 | gf | 1.225 | mm | OK | -- | 15:37 | 2024-09-08 | 1.13 | -1.13
1797 | 31.2 | gf | 1.215 | mm | OK | -- | 15:37 | 2024-09-08 | 1.12 | -1.12
1798 | 31.2 | gf | 1.21 | mm | OK | -- | 15:37 | 2024-09-08 | 1.115 | -1.115
1799 | 31.3 | gf | 1.21 | mm | OK | -- | 15:37 | 2024-09-08 | 1.115 | -1.115
1800 | 31.4 | gf | 1.205 | mm | OK | -- | 15:37 | 2024-09-08 | 1.11 | -1.11
1801 | 31.1 | gf | 1.2 | mm | OK | -- | 15:37 | 2024-09-08 | 1.105 | -1.105
1802 | 31.1 | gf | 1.195 | mm | OK | -- | 15:37 | 2024-09-08 | 1.1 | -1.1
1803 | 31.1 | gf | 1.195 | mm | OK | -- | 15:37 | 2024-09-08 | 1.1 | -1.1
1804 | 31.1 | gf | 1.19 | mm | OK | -- | 15:37 | 2024-09-08 | 1.095 | -1.095
1805 | 31.1 | gf | 1.185 | mm | OK | -- | 15:37 | 2024-09-08 | 1.09 | -1.09
1806 | 31.1 | gf | 1.18 | mm | OK | -- | 15:37 | 2024-09-08 | 1.085 | -1.085
1807 | 31.1 | gf | 1.18 | mm | OK | -- | 15:37 | 2024-09-08 | 1.085 | -1.085
1808 | 30.9 | gf | 1.175 | mm | OK | -- | 15:37 | 2024-09-08 | 1.08 | -1.08
1809 | 31 | gf | 1.17 | mm | OK | -- | 15:37 | 2024-09-08 | 1.075 | -1.075
1810 | 31 | gf | 1.165 | mm | OK | -- | 15:37 | 2024-09-08 | 1.07 | -1.07
1811 | 30.9 | gf | 1.16 | mm | OK | -- | 15:37 | 2024-09-08 | 1.065 | -1.065
1812 | 30.8 | gf | 1.155 | mm | OK | -- | 15:37 | 2024-09-08 | 1.06 | -1.06
1813 | 30.8 | gf | 1.15 | mm | OK | -- | 15:37 | 2024-09-08 | 1.055 | -1.055
1814 | 30.8 | gf | 1.14 | mm | OK | -- | 15:37 | 2024-09-08 | 1.045 | -1.045
1815 | 30.9 | gf | 1.135 | mm | OK | -- | 15:37 | 2024-09-08 | 1.04 | -1.04
1816 | 30.8 | gf | 1.13 | mm | OK | -- | 15:37 | 2024-09-08 | 1.035 | -1.035
1817 | 30.7 | gf | 1.125 | mm | OK | -- | 15:37 | 2024-09-08 | 1.03 | -1.03
1818 | 30.7 | gf | 1.115 | mm | OK | -- | 15:37 | 2024-09-08 | 1.02 | -1.02
1819 | 30.8 | gf | 1.105 | mm | OK | -- | 15:37 | 2024-09-08 | 1.01 | -1.01
1820 | 30.8 | gf | 1.1 | mm | OK | -- | 15:37 | 2024-09-08 | 1.005 | -1.005
1821 | 30.7 | gf | 1.09 | mm | OK | -- | 15:37 | 2024-09-08 | 0.995 | -0.995
1822 | 30.6 | gf | 1.085 | mm | OK | -- | 15:37 | 2024-09-08 | 0.99 | -0.99
1823 | 30.6 | gf | 1.075 | mm | OK | -- | 15:37 | 2024-09-08 | 0.98 | -0.98
1824 | 30.7 | gf | 1.07 | mm | OK | -- | 15:37 | 2024-09-08 | 0.975 | -0.975
1825 | 30.6 | gf | 1.065 | mm | OK | -- | 15:37 | 2024-09-08 | 0.97 | -0.97
1826 | 30.6 | gf | 1.06 | mm | OK | -- | 15:37 | 2024-09-08 | 0.965 | -0.965
1827 | 30.7 | gf | 1.055 | mm | OK | -- | 15:37 | 2024-09-08 | 0.96 | -0.96
1828 | 30.8 | gf | 1.05 | mm | OK | -- | 15:37 | 2024-09-08 | 0.955 | -0.955
1829 | 30.6 | gf | 1.045 | mm | OK | -- | 15:37 | 2024-09-08 | 0.95 | -0.95
1830 | 30.5 | gf | 1.04 | mm | OK | -- | 15:37 | 2024-09-08 | 0.945 | -0.945
1831 | 30.6 | gf | 1.035 | mm | OK | -- | 15:37 | 2024-09-08 | 0.94 | -0.94
1832 | 30.6 | gf | 1.03 | mm | OK | -- | 15:37 | 2024-09-08 | 0.935 | -0.935
1833 | 30.7 | gf | 1.025 | mm | OK | -- | 15:37 | 2024-09-08 | 0.93 | -0.93
1834 | 30.7 | gf | 1.02 | mm | OK | -- | 15:37 | 2024-09-08 | 0.925 | -0.925
1835 | 30.7 | gf | 1.015 | mm | OK | -- | 15:37 | 2024-09-08 | 0.92 | -0.92
1836 | 30.6 | gf | 1.015 | mm | OK | -- | 15:37 | 2024-09-08 | 0.92 | -0.92
1837 | 30.7 | gf | 1.01 | mm | OK | -- | 15:37 | 2024-09-08 | 0.915 | -0.915
1838 | 30.5 | gf | 1.01 | mm | OK | -- | 15:37 | 2024-09-08 | 0.915 | -0.915
1839 | 30.4 | gf | 1.005 | mm | OK | -- | 15:37 | 2024-09-08 | 0.91 | -0.91
1840 | 30.5 | gf | 1.005 | mm | OK | -- | 15:37 | 2024-09-08 | 0.91 | -0.91
1841 | 30.3 | gf | 1 | mm | OK | -- | 15:37 | 2024-09-08 | 0.905 | -0.905
1842 | 30.3 | gf | 0.995 | mm | OK | -- | 15:37 | 2024-09-08 | 0.9 | -0.9
1843 | 30.5 | gf | 0.99 | mm | OK | -- | 15:37 | 2024-09-08 | 0.895 | -0.895
1844 | 30.6 | gf | 0.985 | mm | OK | -- | 15:37 | 2024-09-08 | 0.89 | -0.89
1845 | 30.5 | gf | 0.985 | mm | OK | -- | 15:37 | 2024-09-08 | 0.89 | -0.89
1846 | 30.4 | gf | 0.98 | mm | OK | -- | 15:37 | 2024-09-08 | 0.885 | -0.885
1847 | 30.3 | gf | 0.98 | mm | OK | -- | 15:37 | 2024-09-08 | 0.885 | -0.885
1848 | 30.5 | gf | 0.975 | mm | OK | -- | 15:37 | 2024-09-08 | 0.88 | -0.88
1849 | 30.6 | gf | 0.97 | mm | OK | -- | 15:37 | 2024-09-08 | 0.875 | -0.875
1850 | 30.6 | gf | 0.97 | mm | OK | -- | 15:37 | 2024-09-08 | 0.875 | -0.875
1851 | 30.5 | gf | 0.97 | mm | OK | -- | 15:37 | 2024-09-08 | 0.875 | -0.875
1852 | 30.5 | gf | 0.965 | mm | OK | -- | 15:37 | 2024-09-08 | 0.87 | -0.87
1853 | 30.4 | gf | 0.965 | mm | OK | -- | 15:37 | 2024-09-08 | 0.87 | -0.87
1854 | 30.3 | gf | 0.96 | mm | OK | -- | 15:37 | 2024-09-08 | 0.865 | -0.865
1855 | 30.3 | gf | 0.96 | mm | OK | -- | 15:37 | 2024-09-08 | 0.865 | -0.865
1856 | 30.4 | gf | 0.955 | mm | OK | -- | 15:37 | 2024-09-08 | 0.86 | -0.86
1857 | 30.4 | gf | 0.95 | mm | OK | -- | 15:37 | 2024-09-08 | 0.855 | -0.855
1858 | 30.5 | gf | 0.95 | mm | OK | -- | 15:37 | 2024-09-08 | 0.855 | -0.855
1859 | 30.5 | gf | 0.95 | mm | OK | -- | 15:37 | 2024-09-08 | 0.855 | -0.855
1860 | 30.5 | gf | 0.95 | mm | OK | -- | 15:37 | 2024-09-08 | 0.855 | -0.855
1861 | 30.4 | gf | 0.945 | mm | OK | -- | 15:37 | 2024-09-08 | 0.85 | -0.85
1862 | 30.5 | gf | 0.945 | mm | OK | -- | 15:37 | 2024-09-08 | 0.85 | -0.85
1863 | 30.4 | gf | 0.945 | mm | OK | -- | 15:37 | 2024-09-08 | 0.85 | -0.85
1864 | 30.3 | gf | 0.945 | mm | OK | -- | 15:37 | 2024-09-08 | 0.85 | -0.85
1865 | 30.3 | gf | 0.94 | mm | OK | -- | 15:37 | 2024-09-08 | 0.845 | -0.845
1866 | 30.3 | gf | 0.94 | mm | OK | -- | 15:37 | 2024-09-08 | 0.845 | -0.845
1867 | 30.2 | gf | 0.94 | mm | OK | -- | 15:37 | 2024-09-08 | 0.845 | -0.845
1868 | 30 | gf | 0.935 | mm | OK | -- | 15:37 | 2024-09-08 | 0.84 | -0.84
1869 | 30.1 | gf | 0.935 | mm | OK | -- | 15:37 | 2024-09-08 | 0.84 | -0.84
1870 | 30.2 | gf | 0.93 | mm | OK | -- | 15:37 | 2024-09-08 | 0.835 | -0.835
1871 | 30.2 | gf | 0.93 | mm | OK | -- | 15:37 | 2024-09-08 | 0.835 | -0.835
1872 | 30 | gf | 0.925 | mm | OK | -- | 15:37 | 2024-09-08 | 0.83 | -0.83
1873 | 29.7 | gf | 0.92 | mm | OK | -- | 15:37 | 2024-09-08 | 0.825 | -0.825
1874 | 29.7 | gf | 0.915 | mm | OK | -- | 15:37 | 2024-09-08 | 0.82 | -0.82
1875 | 29.8 | gf | 0.91 | mm | OK | -- | 15:37 | 2024-09-08 | 0.815 | -0.815
1876 | 29.8 | gf | 0.905 | mm | OK | -- | 15:37 | 2024-09-08 | 0.81 | -0.81
1877 | 29.8 | gf | 0.905 | mm | OK | -- | 15:37 | 2024-09-08 | 0.81 | -0.81
1878 | 29.6 | gf | 0.9 | mm | OK | -- | 15:37 | 2024-09-08 | 0.805 | -0.805
1879 | 29.6 | gf | 0.895 | mm | OK | -- | 15:37 | 2024-09-08 | 0.8 | -0.8
1880 | 29.7 | gf | 0.89 | mm | OK | -- | 15:37 | 2024-09-08 | 0.795 | -0.795
1881 | 29.7 | gf | 0.885 | mm | OK | -- | 15:37 | 2024-09-08 | 0.79 | -0.79
1882 | 29.6 | gf | 0.88 | mm | OK | -- | 15:37 | 2024-09-08 | 0.785 | -0.785
1883 | 29.5 | gf | 0.88 | mm | OK | -- | 15:37 | 2024-09-08 | 0.785 | -0.785
1884 | 29.6 | gf | 0.875 | mm | OK | -- | 15:37 | 2024-09-08 | 0.78 | -0.78
1885 | 29.5 | gf | 0.87 | mm | OK | -- | 15:37 | 2024-09-08 | 0.775 | -0.775
1886 | 29.7 | gf | 0.87 | mm | OK | -- | 15:37 | 2024-09-08 | 0.775 | -0.775
1887 | 29.9 | gf | 0.865 | mm | OK | -- | 15:37 | 2024-09-08 | 0.77 | -0.77
1888 | 29.6 | gf | 0.865 | mm | OK | -- | 15:37 | 2024-09-08 | 0.77 | -0.77
1889 | 29.5 | gf | 0.86 | mm | OK | -- | 15:37 | 2024-09-08 | 0.765 | -0.765
1890 | 29.5 | gf | 0.855 | mm | OK | -- | 15:37 | 2024-09-08 | 0.76 | -0.76
1891 | 29.6 | gf | 0.855 | mm | OK | -- | 15:37 | 2024-09-08 | 0.76 | -0.76
1892 | 29.7 | gf | 0.85 | mm | OK | -- | 15:37 | 2024-09-08 | 0.755 | -0.755
1893 | 29.8 | gf | 0.85 | mm | OK | -- | 15:37 | 2024-09-08 | 0.755 | -0.755
1894 | 29.7 | gf | 0.845 | mm | OK | -- | 15:37 | 2024-09-08 | 0.75 | -0.75
1895 | 29.6 | gf | 0.845 | mm | OK | -- | 15:37 | 2024-09-08 | 0.75 | -0.75
1896 | 29.7 | gf | 0.84 | mm | OK | -- | 15:37 | 2024-09-08 | 0.745 | -0.745
1897 | 29.6 | gf | 0.84 | mm | OK | -- | 15:37 | 2024-09-08 | 0.745 | -0.745
1898 | 29.5 | gf | 0.835 | mm | OK | -- | 15:37 | 2024-09-08 | 0.74 | -0.74
1899 | 29.6 | gf | 0.83 | mm | OK | -- | 15:37 | 2024-09-08 | 0.735 | -0.735
1900 | 29.6 | gf | 0.825 | mm | OK | -- | 15:37 | 2024-09-08 | 0.73 | -0.73
1901 | 29.5 | gf | 0.82 | mm | OK | -- | 15:37 | 2024-09-08 | 0.725 | -0.725
1902 | 29.3 | gf | 0.815 | mm | OK | -- | 15:37 | 2024-09-08 | 0.72 | -0.72
1903 | 29.4 | gf | 0.81 | mm | OK | -- | 15:37 | 2024-09-08 | 0.715 | -0.715
1904 | 29.4 | gf | 0.805 | mm | OK | -- | 15:37 | 2024-09-08 | 0.71 | -0.71
1905 | 29.1 | gf | 0.8 | mm | OK | -- | 15:37 | 2024-09-08 | 0.705 | -0.705
1906 | 29.1 | gf | 0.795 | mm | OK | -- | 15:37 | 2024-09-08 | 0.7 | -0.7
1907 | 29.1 | gf | 0.79 | mm | OK | -- | 15:37 | 2024-09-08 | 0.695 | -0.695
1908 | 29 | gf | 0.785 | mm | OK | -- | 15:37 | 2024-09-08 | 0.69 | -0.69
1909 | 29.1 | gf | 0.78 | mm | OK | -- | 15:37 | 2024-09-08 | 0.685 | -0.685
1910 | 29 | gf | 0.775 | mm | OK | -- | 15:37 | 2024-09-08 | 0.68 | -0.68
1911 | 29.2 | gf | 0.77 | mm | OK | -- | 15:37 | 2024-09-08 | 0.675 | -0.675
1912 | 29.3 | gf | 0.77 | mm | OK | -- | 15:37 | 2024-09-08 | 0.675 | -0.675
1913 | 29.2 | gf | 0.77 | mm | OK | -- | 15:37 | 2024-09-08 | 0.675 | -0.675
1914 | 28.9 | gf | 0.765 | mm | OK | -- | 15:37 | 2024-09-08 | 0.67 | -0.67
1915 | 28.7 | gf | 0.76 | mm | OK | -- | 15:37 | 2024-09-08 | 0.665 | -0.665
1916 | 28.8 | gf | 0.755 | mm | OK | -- | 15:37 | 2024-09-08 | 0.66 | -0.66
1917 | 29 | gf | 0.755 | mm | OK | -- | 15:37 | 2024-09-08 | 0.66 | -0.66
1918 | 29.2 | gf | 0.75 | mm | OK | -- | 15:37 | 2024-09-08 | 0.655 | -0.655
1919 | 29.2 | gf | 0.75 | mm | OK | -- | 15:37 | 2024-09-08 | 0.655 | -0.655
1920 | 29.1 | gf | 0.75 | mm | OK | -- | 15:37 | 2024-09-08 | 0.655 | -0.655
1921 | 28.9 | gf | 0.745 | mm | OK | -- | 15:37 | 2024-09-08 | 0.65 | -0.65
1922 | 29 | gf | 0.745 | mm | OK | -- | 15:37 | 2024-09-08 | 0.65 | -0.65
1923 | 28.6 | gf | 0.745 | mm | OK | -- | 15:37 | 2024-09-08 | 0.65 | -0.65
1924 | 28.5 | gf | 0.74 | mm | OK | -- | 15:37 | 2024-09-08 | 0.645 | -0.645
1925 | 28.4 | gf | 0.735 | mm | OK | -- | 15:37 | 2024-09-08 | 0.64 | -0.64
1926 | 28.4 | gf | 0.73 | mm | OK | -- | 15:37 | 2024-09-08 | 0.635 | -0.635
1927 | 28.3 | gf | 0.72 | mm | OK | -- | 15:37 | 2024-09-08 | 0.625 | -0.625
1928 | 28.6 | gf | 0.715 | mm | OK | -- | 15:37 | 2024-09-08 | 0.62 | -0.62
1929 | 28.8 | gf | 0.71 | mm | OK | -- | 15:37 | 2024-09-08 | 0.615 | -0.615
1930 | 28.8 | gf | 0.705 | mm | OK | -- | 15:37 | 2024-09-08 | 0.61 | -0.61
1931 | 28.5 | gf | 0.7 | mm | OK | -- | 15:37 | 2024-09-08 | 0.605 | -0.605
1932 | 28.5 | gf | 0.695 | mm | OK | -- | 15:37 | 2024-09-08 | 0.6 | -0.6
1933 | 28.6 | gf | 0.695 | mm | OK | -- | 15:37 | 2024-09-08 | 0.6 | -0.6
1934 | 28.7 | gf | 0.69 | mm | OK | -- | 15:37 | 2024-09-08 | 0.595 | -0.595
1935 | 28.4 | gf | 0.685 | mm | OK | -- | 15:37 | 2024-09-08 | 0.59 | -0.59
1936 | 28 | gf | 0.68 | mm | OK | -- | 15:37 | 2024-09-08 | 0.585 | -0.585
1937 | 28.1 | gf | 0.67 | mm | OK | -- | 15:37 | 2024-09-08 | 0.575 | -0.575
1938 | 28.5 | gf | 0.665 | mm | OK | -- | 15:37 | 2024-09-08 | 0.57 | -0.57
1939 | 28.3 | gf | 0.66 | mm | OK | -- | 15:37 | 2024-09-08 | 0.565 | -0.565
1940 | 28.3 | gf | 0.65 | mm | OK | -- | 15:37 | 2024-09-08 | 0.555 | -0.555
1941 | 28.2 | gf | 0.645 | mm | OK | -- | 15:37 | 2024-09-08 | 0.55 | -0.55
1942 | 28.4 | gf | 0.64 | mm | OK | -- | 15:37 | 2024-09-08 | 0.545 | -0.545
1943 | 28.4 | gf | 0.635 | mm | OK | -- | 15:37 | 2024-09-08 | 0.54 | -0.54
1944 | 28.5 | gf | 0.635 | mm | OK | -- | 15:37 | 2024-09-08 | 0.54 | -0.54
1945 | 28.5 | gf | 0.63 | mm | OK | -- | 15:37 | 2024-09-08 | 0.535 | -0.535
1946 | 28.4 | gf | 0.63 | mm | OK | -- | 15:37 | 2024-09-08 | 0.535 | -0.535
1947 | 28.4 | gf | 0.625 | mm | OK | -- | 15:37 | 2024-09-08 | 0.53 | -0.53
1948 | 28.4 | gf | 0.62 | mm | OK | -- | 15:37 | 2024-09-08 | 0.525 | -0.525
1949 | 28.4 | gf | 0.62 | mm | OK | -- | 15:37 | 2024-09-08 | 0.525 | -0.525
1950 | 28.3 | gf | 0.615 | mm | OK | -- | 15:37 | 2024-09-08 | 0.52 | -0.52
1951 | 28.4 | gf | 0.61 | mm | OK | -- | 15:37 | 2024-09-08 | 0.515 | -0.515
1952 | 28.4 | gf | 0.61 | mm | OK | -- | 15:37 | 2024-09-08 | 0.515 | -0.515
1953 | 28.2 | gf | 0.605 | mm | OK | -- | 15:37 | 2024-09-08 | 0.51 | -0.51
1954 | 28 | gf | 0.595 | mm | OK | -- | 15:37 | 2024-09-08 | 0.5 | -0.5
1955 | 28.2 | gf | 0.59 | mm | OK | -- | 15:37 | 2024-09-08 | 0.495 | -0.495
1956 | 28.5 | gf | 0.585 | mm | OK | -- | 15:37 | 2024-09-08 | 0.49 | -0.49
1957 | 28.3 | gf | 0.585 | mm | OK | -- | 15:37 | 2024-09-08 | 0.49 | -0.49
1958 | 28.2 | gf | 0.58 | mm | OK | -- | 15:37 | 2024-09-08 | 0.485 | -0.485
1959 | 28.2 | gf | 0.575 | mm | OK | -- | 15:37 | 2024-09-08 | 0.48 | -0.48
1960 | 28.2 | gf | 0.57 | mm | OK | -- | 15:37 | 2024-09-08 | 0.475 | -0.475
1961 | 28.2 | gf | 0.565 | mm | OK | -- | 15:37 | 2024-09-08 | 0.47 | -0.47
1962 | 28.2 | gf | 0.56 | mm | OK | -- | 15:37 | 2024-09-08 | 0.465 | -0.465
1963 | 28.1 | gf | 0.56 | mm | OK | -- | 15:37 | 2024-09-08 | 0.465 | -0.465
1964 | 28.2 | gf | 0.555 | mm | OK | -- | 15:37 | 2024-09-08 | 0.46 | -0.46
1965 | 28.2 | gf | 0.555 | mm | OK | -- | 15:37 | 2024-09-08 | 0.46 | -0.46
1966 | 28 | gf | 0.55 | mm | OK | -- | 15:37 | 2024-09-08 | 0.455 | -0.455
1967 | 27.8 | gf | 0.545 | mm | OK | -- | 15:37 | 2024-09-08 | 0.45 | -0.45
1968 | 27.8 | gf | 0.54 | mm | OK | -- | 15:37 | 2024-09-08 | 0.445 | -0.445
1969 | 27.7 | gf | 0.535 | mm | OK | -- | 15:37 | 2024-09-08 | 0.44 | -0.44
1970 | 27.4 | gf | 0.53 | mm | OK | -- | 15:37 | 2024-09-08 | 0.435 | -0.435
1971 | 27.6 | gf | 0.525 | mm | OK | -- | 15:37 | 2024-09-08 | 0.43 | -0.43
1972 | 27.7 | gf | 0.515 | mm | OK | -- | 15:37 | 2024-09-08 | 0.42 | -0.42
1973 | 27.7 | gf | 0.51 | mm | OK | -- | 15:37 | 2024-09-08 | 0.415 | -0.415
1974 | 27.7 | gf | 0.505 | mm | OK | -- | 15:37 | 2024-09-08 | 0.41 | -0.41
1975 | 27.5 | gf | 0.5 | mm | OK | -- | 15:37 | 2024-09-08 | 0.405 | -0.405
1976 | 27.7 | gf | 0.49 | mm | OK | -- | 15:37 | 2024-09-08 | 0.395 | -0.395
1977 | 27.8 | gf | 0.485 | mm | OK | -- | 15:37 | 2024-09-08 | 0.39 | -0.39
1978 | 27.9 | gf | 0.48 | mm | OK | -- | 15:37 | 2024-09-08 | 0.385 | -0.385
1979 | 27.9 | gf | 0.475 | mm | OK | -- | 15:37 | 2024-09-08 | 0.38 | -0.38
1980 | 27.8 | gf | 0.47 | mm | OK | -- | 15:37 | 2024-09-08 | 0.375 | -0.375
1981 | 27.9 | gf | 0.465 | mm | OK | -- | 15:37 | 2024-09-08 | 0.37 | -0.37
1982 | 27.9 | gf | 0.46 | mm | OK | -- | 15:37 | 2024-09-08 | 0.365 | -0.365
1983 | 28 | gf | 0.455 | mm | OK | -- | 15:37 | 2024-09-08 | 0.36 | -0.36
1984 | 28.1 | gf | 0.455 | mm | OK | -- | 15:37 | 2024-09-08 | 0.36 | -0.36
1985 | 27.7 | gf | 0.45 | mm | OK | -- | 15:37 | 2024-09-08 | 0.355 | -0.355
1986 | 27.9 | gf | 0.445 | mm | OK | -- | 15:37 | 2024-09-08 | 0.35 | -0.35
1987 | 27.9 | gf | 0.44 | mm | OK | -- | 15:37 | 2024-09-08 | 0.345 | -0.345
1988 | 27.9 | gf | 0.435 | mm | OK | -- | 15:37 | 2024-09-08 | 0.34 | -0.34
1989 | 27.7 | gf | 0.43 | mm | OK | -- | 15:37 | 2024-09-08 | 0.335 | -0.335
1990 | 27.7 | gf | 0.42 | mm | OK | -- | 15:37 | 2024-09-08 | 0.325 | -0.325
1991 | 27.6 | gf | 0.41 | mm | OK | -- | 15:37 | 2024-09-08 | 0.315 | -0.315
1992 | 27.1 | gf | 0.4 | mm | OK | -- | 15:37 | 2024-09-08 | 0.305 | -0.305
1993 | 27.3 | gf | 0.38 | mm | OK | -- | 15:37 | 2024-09-08 | 0.285 | -0.285
1994 | 27.4 | gf | 0.365 | mm | OK | -- | 15:37 | 2024-09-08 | 0.27 | -0.27
1995 | 27.6 | gf | 0.36 | mm | OK | -- | 15:37 | 2024-09-08 | 0.265 | -0.265
1996 | 27.4 | gf | 0.35 | mm | OK | -- | 15:37 | 2024-09-08 | 0.255 | -0.255
1997 | 27.8 | gf | 0.35 | mm | OK | -- | 15:37 | 2024-09-08 | 0.255 | -0.255
1998 | 27.7 | gf | 0.345 | mm | OK | -- | 15:37 | 2024-09-08 | 0.25 | -0.25
1999 | 27.7 | gf | 0.34 | mm | OK | -- | 15:37 | 2024-09-08 | 0.245 | -0.245
2000 | 27.6 | gf | 0.335 | mm | OK | -- | 15:37 | 2024-09-08 | 0.24 | -0.24
2001 | 27.9 | gf | 0.335 | mm | OK | -- | 15:37 | 2024-09-08 | 0.24 | -0.24
2002 | 27.6 | gf | 0.33 | mm | OK | -- | 15:37 | 2024-09-08 | 0.235 | -0.235
2003 | 27.4 | gf | 0.33 | mm | OK | -- | 15:37 | 2024-09-08 | 0.235 | -0.235
2004 | 27.7 | gf | 0.325 | mm | OK | -- | 15:37 | 2024-09-08 | 0.23 | -0.23
2005 | 27.5 | gf | 0.32 | mm | OK | -- | 15:37 | 2024-09-08 | 0.225 | -0.225
2006 | 27.2 | gf | 0.315 | mm | OK | -- | 15:37 | 2024-09-08 | 0.22 | -0.22
2007 | 27.1 | gf | 0.31 | mm | OK | -- | 15:37 | 2024-09-08 | 0.215 | -0.215
2008 | 27.3 | gf | 0.305 | mm | OK | -- | 15:37 | 2024-09-08 | 0.21 | -0.21
2009 | 27.1 | gf | 0.3 | mm | OK | -- | 15:37 | 2024-09-08 | 0.205 | -0.205
2010 | 27.1 | gf | 0.295 | mm | OK | -- | 15:37 | 2024-09-08 | 0.2 | -0.2
2011 | 27.2 | gf | 0.29 | mm | OK | -- | 15:37 | 2024-09-08 | 0.195 | -0.195
2012 | 27.4 | gf | 0.28 | mm | OK | -- | 15:37 | 2024-09-08 | 0.185 | -0.185
2013 | 27.6 | gf | 0.275 | mm | OK | -- | 15:37 | 2024-09-08 | 0.18 | -0.18
2014 | 27.5 | gf | 0.27 | mm | OK | -- | 15:37 | 2024-09-08 | 0.175 | -0.175
2015 | 27.6 | gf | 0.265 | mm | OK | -- | 15:37 | 2024-09-08 | 0.17 | -0.17
2016 | 27.2 | gf | 0.255 | mm | OK | -- | 15:37 | 2024-09-08 | 0.16 | -0.16
2017 | 27.4 | gf | 0.25 | mm | OK | -- | 15:37 | 2024-09-08 | 0.155 | -0.155
2018 | 27.6 | gf | 0.24 | mm | OK | -- | 15:37 | 2024-09-08 | 0.145 | -0.145
2019 | 27.6 | gf | 0.235 | mm | OK | -- | 15:37 | 2024-09-08 | 0.14 | -0.14
2020 | 27.6 | gf | 0.235 | mm | OK | -- | 15:37 | 2024-09-08 | 0.14 | -0.14
2021 | 27.5 | gf | 0.23 | mm | OK | -- | 15:37 | 2024-09-08 | 0.135 | -0.135
2022 | 27.3 | gf | 0.23 | mm | OK | -- | 15:37 | 2024-09-08 | 0.135 | -0.135
2023 | 27.1 | gf | 0.22 | mm | OK | -- | 15:37 | 2024-09-08 | 0.125 | -0.125
2024 | 27.3 | gf | 0.215 | mm | OK | -- | 15:37 | 2024-09-08 | 0.12 | -0.12
2025 | 27.4 | gf | 0.21 | mm | OK | -- | 15:37 | 2024-09-08 | 0.115 | -0.115
2026 | 27.2 | gf | 0.205 | mm | OK | -- | 15:37 | 2024-09-08 | 0.11 | -0.11
2027 | 27.2 | gf | 0.2 | mm | OK | -- | 15:37 | 2024-09-08 | 0.105 | -0.105
2028 | 27 | gf | 0.195 | mm | OK | -- | 15:37 | 2024-09-08 | 0.1 | -0.1
2029 | 27 | gf | 0.19 | mm | OK | -- | 15:37 | 2024-09-08 | 0.095 | -0.095
2030 | 26.9 | gf | 0.185 | mm | OK | -- | 15:37 | 2024-09-08 | 0.09 | -0.09
2031 | 26.1 | gf | 0.185 | mm | OK | -- | 15:37 | 2024-09-08 | 0.09 | -0.09
2032 | 22 | gf | 0.175 | mm | OK | -- | 15:37 | 2024-09-08 | 0.08 | -0.08
2033 | 20.6 | gf | 0.175 | mm | OK | -- | 15:37 | 2024-09-08 | 0.08 | -0.08
2034 | 19.4 | gf | 0.17 | mm | OK | -- | 15:37 | 2024-09-08 | 0.075 | -0.075
2035 | 18.9 | gf | 0.17 | mm | OK | -- | 15:37 | 2024-09-08 | 0.075 | -0.075
2036 | 18.5 | gf | 0.165 | mm | OK | -- | 15:37 | 2024-09-08 | 0.07 | -0.07
2037 | 17.5 | gf | 0.165 | mm | OK | -- | 15:37 | 2024-09-08 | 0.07 | -0.07
2038 | 16.9 | gf | 0.16 | mm | OK | -- | 15:37 | 2024-09-08 | 0.065 | -0.065
2039 | 16 | gf | 0.155 | mm | OK | -- | 15:37 | 2024-09-08 | 0.06 | -0.06
2040 | 15.2 | gf | 0.15 | mm | OK | -- | 15:37 | 2024-09-08 | 0.055 | -0.055
2041 | 15.5 | gf | 0.145 | mm | OK | -- | 15:37 | 2024-09-08 | 0.05 | -0.05
2042 | 15.3 | gf | 0.135 | mm | OK | -- | 15:37 | 2024-09-08 | 0.04 | -0.04
2043 | 15.1 | gf | 0.135 | mm | OK | -- | 15:37 | 2024-09-08 | 0.04 | -0.04
2044 | 14.9 | gf | 0.125 | mm | OK | -- | 15:37 | 2024-09-08 | 0.03 | -0.03
2045 | 12.4 | gf | 0.12 | mm | OK | -- | 15:37 | 2024-09-08 | 0.025 | -0.025
2046 | 8.8 | gf | 0.115 | mm | OK | -- | 15:37 | 2024-09-08 | 0.02 | -0.02
2047 | 6.5 | gf | 0.11 | mm | OK | -- | 15:37 | 2024-09-08 | 0.015 | -0.015
2048 | 4.1 | gf | 0.105 | mm | OK | -- | 15:37 | 2024-09-08 | 0.01 | -0.01
2049 | 0.1 | gf | 0.1 | mm | OK | -- | 15:37 | 2024-09-08 | 0.005 | -0.005
2050 | 0 | gf | 0.095 | mm | OK | -- | 15:37 | 2024-09-08 | 0 | 0
0
0
0
0
0
0
0
0
0
0
0
0
0
0
0
0
0
0
0
0
0
0
0
0
0
0
0
0
0
0
0
0
0
0
0
0
0
0
0
0
0
0
0
0
0
0
0
0
0
0
0
0
0
0
0
0
0
0
0
0
0
0
0
0
0
0
0
0
0
0
0
0
0
0
0
0
0
0
0
0
0
0
0
0
0
0
0
0
0
0
0
0
0
0
0
0
0
0
0
0
0
0
0
0
0
0
0
0
0
0
0
0
0
0
0
0
0
0
0
0
0
0
0
0
0
0
0
0
0
0
0
0
0
0
0
0
0
0
0
0
0
0
0
0
0
0
0
0
0
0
0
0
0
0
0
0
0
0
0
0
0
0
0
0
0
0
0
0
0
0
0
0
0
0
0
0
0
0
0
0
0
0
0
0
0
0
0
0
0
0
0
0
0
0
0
0
0
0
0
0
0
0
0
0
0
0
0
0
0
0
0
0
0
0
0
0
0
0
0
0
0
0
0
0
0
0
0
0
0
0
0
0
0
0
0
0
0
0
0
0
0
0
0
0
0
0
0
0
0
0
0
0
0
0
0
0
0
0
0
0
0
0
0
0
0
0
0
0
0
0
0
0
0
0
0
0
0
0
0
0
0
0
0
0
0
0
0
0
0
0
0
0
0
0
0
0
0
0
0
0
0
0
0
0
0
0
0
0
0
0
0
0
0
0
0
0
0
0
0
0
0
0
0
0
0
0
0
0
0
0
0
0
0
0
0
0
0
0
0
0
0
0
0
0
0
0
0
0
0
0
0
0
0
0
0
0
0
0
0
0
0
0
0
0
0
0
0
0
0
0
0
0
0
0
0
0
0
0
0
0
0
0
0
0
0
0
0
0
0
0
0
0
0
0
0
0
0
0
0
0
0
0
0
0
0
0
0
0
0
0
0
0
0
0
0
0
0
0
0
0
0
0
0
0
0
0
0
0
0
0
0
0
0
0
0
0
0
0
0
0
0
0
0
0
0
0
0
0
0
0
0
0
0
0
0
0
0
0
0
0
0
0
0
0
0
0
0
0
0
0
0
0
0
0
0
0
0
0
0
0
0
0
0
0
0
0
0
0
0
0
0
0
0
0
0
0
0
0
0
0
0
0
0
0
0
0
0
0
0
0
0
0
0
0
0
0
0
0
0
0
0
0
0
0
0
0
0
0
0
0
0
0
0
0
0
0
0
0
0
0
0
0
0
0
0
0
0
0
0
0
0
0
0
0
0
0
0
0
0
0
0
0
0
0
0
0
0
0
0
0
0
0
0
0
0
0
0
0
0
0
0
0
0
0
0
0
0
0
0
0
0
0
0
0
0
0
0
0
0
0
0
0
0
0
0
0
0
0
0
0
0
0
0
0
0
0
0
0
0
0
0
0
0
0
0
0
0
0
0
0
0
0
0
0
0
0
0
0
0
0
0
0
0
0
0
0
0
0
0
0
0
0
0
0
0
0
0
0
0
0
0
0
0
0
0
0
0
0
0
0
0
0
0
0
0
0
0
0
0
0
0
0
0
0
0
0
0
0
0
0
0
0
0
0
0
0
0
0
0
0
0
0
0
0
0
0
0
0
0
0
0
0
0
0
0
0
0
0
0
0
0
0
0
0
0
0
0
0
0
0
0
0
0
0
0
0
0
0
0
0
0
0
0
0
0
0
0
0
0
0
0
0
0
0
0
0
0
0
0
0
0
0
0
0
0
0
0
0
0
0
0
0
0
0
0
0
0
0
0
0
0
0
0
0
0
0
0
0
0
0
0
0
0
0
0
0
0
0
0
0
0
0
0
0
0
0
0
0
0
0
0
0
0
0
0
0
0
0
0
0
0
0
0
0
0
0
0
0
0
0
0
0
0
0
0
0
0
0
0
0
0
0
0
0
0
0
0
0
0
0
0
0
0
0
0
0
0
0
0
0
0
0
0
0
0
0
0
0
0
0
0
0
0
0
0
0
0
0
0
0
0
0
0
0
0
0
0
0
0
0
0
0
0
0
0
0
0
0
0
0
0
0
0
0
0
0
0
0
0
0
0
0
0
0
0
0
0
0
0
0
0
0
0
0
0
0
0
0
0
0
0
0
0
0
0
0
0
0
0
0
0
0
0
0
0
0
0
0
0
0
0
0
0
0
0
0
0
0
0
0
0
0
0
0
0
0
0
0
0
0
0
0
0
0
0
0
0
0
0
0
0
0
0
0
0
0
0
0
0
0
0
0
0
0
0
0
0
0
0
0
0
0
0
0
0
0
0
0
0
0
0
0
0
0
0
0
0
0
0
0
0
0
0
0

## DataTable
KTT Hyacinth V1 (Green Stem)
Switch Type: Linear | KTT
Total Stem Travel | 3.560 mm
Peak Force | 50.1 gf
Bottom Out Force | 50.1 gf
# of Upstroke Points | 972
# of Downstroke Points | 947