## RawData
Switch | Keychron Low Pro Red
Notes
No. | Force | Unit | Displacement | Unit | Judge | Position | Time | Date | Mod Dis | Collection Parameters
1 | 0 | gf | 0 | mm | OK | -- | 20:49 | 2024-09-05 | -0.055 | Maximum | 195.8 | @ | No.1213
2 | 0 | gf | 0 | mm | OK | -- | 20:49 | 2024-09-05 | -0.055 | Minimum | -0.2 | @ | No.3
3 | -0.2 | gf | 0 | mm | OK | -- | 20:49 | 2024-09-05 | -0.055 | Average | 55.3
4 | -0.1 | gf | 0 | mm | OK | -- | 20:49 | 2024-09-05 | -0.055 | Data Quantity | 2206
5 | 0 | gf | 0 | mm | OK | -- | 20:49 | 2024-09-05 | -0.055 | Number of NG | 0
6 | 0 | gf | 0 | mm | OK | -- | 20:49 | 2024-09-05 | -0.055
7 | 0 | gf | 0 | mm | OK | -- | 20:49 | 2024-09-05 | -0.055 | Cond Formatting
8 | 0 | gf | 0 | mm | OK | -- | 20:49 | 2024-09-05 | -0.055 | Min Highl Max | 186.01
9 | 0 | gf | 0 | mm | OK | -- | 20:49 | 2024-09-05 | -0.055
10 | 0 | gf | 0 | mm | OK | -- | 20:49 | 2024-09-05 | -0.055 | Starting Disp | 0.055
11 | 0 | gf | 0 | mm | OK | -- | 20:49 | 2024-09-05 | -0.055
12 | 0 | gf | 0 | mm | OK | -- | 20:49 | 2024-09-05 | -0.055
13 | 0 | gf | 0 | mm | OK | -- | 20:49 | 2024-09-05 | -0.055
14 | 0 | gf | 0 | mm | OK | -- | 20:49 | 2024-09-05 | -0.055
15 | 0 | gf | 0 | mm | OK | -- | 20:49 | 2024-09-05 | -0.055
16 | 0 | gf | 0 | mm | OK | -- | 20:49 | 2024-09-05 | -0.055
17 | 0 | gf | 0 | mm | OK | -- | 20:49 | 2024-09-05 | -0.055
18 | 0 | gf | 0 | mm | OK | -- | 20:49 | 2024-09-05 | -0.055
19 | 0 | gf | 0 | mm | OK | -- | 20:49 | 2024-09-05 | -0.055
20 | 0 | gf | 0 | mm | OK | -- | 20:49 | 2024-09-05 | -0.055
21 | 0 | gf | 0 | mm | OK | -- | 20:49 | 2024-09-05 | -0.055
22 | 0 | gf | 0 | mm | OK | -- | 20:49 | 2024-09-05 | -0.055
23 | 0 | gf | 0.005 | mm | OK | -- | 20:49 | 2024-09-05 | -0.05
24 | 0 | gf | 0.005 | mm | OK | -- | 20:49 | 2024-09-05 | -0.05
25 | 0 | gf | 0.005 | mm | OK | -- | 20:49 | 2024-09-05 | -0.05
26 | 0 | gf | 0.005 | mm | OK | -- | 20:49 | 2024-09-05 | -0.05
27 | 0 | gf | 0.005 | mm | OK | -- | 20:49 | 2024-09-05 | -0.05
28 | 0 | gf | 0.005 | mm | OK | -- | 20:49 | 2024-09-05 | -0.05
29 | 0 | gf | 0.005 | mm | OK | -- | 20:49 | 2024-09-05 | -0.05
30 | 0 | gf | 0.005 | mm | OK | -- | 20:49 | 2024-09-05 | -0.05
31 | 0 | gf | 0.005 | mm | OK | -- | 20:49 | 2024-09-05 | -0.05
32 | 0 | gf | 0.005 | mm | OK | -- | 20:49 | 2024-09-05 | -0.05
33 | 0 | gf | 0.005 | mm | OK | -- | 20:49 | 2024-09-05 | -0.05
34 | 0 | gf | 0.005 | mm | OK | -- | 20:49 | 2024-09-05 | -0.05
35 | 0 | gf | 0.005 | mm | OK | -- | 20:49 | 2024-09-05 | -0.05
36 | 0 | gf | 0.01 | mm | OK | -- | 20:49 | 2024-09-05 | -0.045
37 | 0 | gf | 0.01 | mm | OK | -- | 20:49 | 2024-09-05 | -0.045
38 | 0 | gf | 0.01 | mm | OK | -- | 20:49 | 2024-09-05 | -0.045
39 | 0 | gf | 0.01 | mm | OK | -- | 20:49 | 2024-09-05 | -0.045
40 | 0 | gf | 0.01 | mm | OK | -- | 20:49 | 2024-09-05 | -0.045
41 | 0 | gf | 0.01 | mm | OK | -- | 20:49 | 2024-09-05 | -0.045
42 | 0 | gf | 0.01 | mm | OK | -- | 20:49 | 2024-09-05 | -0.045
43 | 0 | gf | 0.01 | mm | OK | -- | 20:49 | 2024-09-05 | -0.045
44 | 0 | gf | 0.01 | mm | OK | -- | 20:49 | 2024-09-05 | -0.045
45 | 0 | gf | 0.01 | mm | OK | -- | 20:49 | 2024-09-05 | -0.045
46 | 0 | gf | 0.01 | mm | OK | -- | 20:49 | 2024-09-05 | -0.045
47 | 0 | gf | 0.01 | mm | OK | -- | 20:49 | 2024-09-05 | -0.045
48 | 0 | gf | 0.015 | mm | OK | -- | 20:49 | 2024-09-05 | -0.04
49 | 0 | gf | 0.015 | mm | OK | -- | 20:49 | 2024-09-05 | -0.04
50 | 0 | gf | 0.015 | mm | OK | -- | 20:49 | 2024-09-05 | -0.04
51 | 0 | gf | 0.015 | mm | OK | -- | 20:49 | 2024-09-05 | -0.04
52 | 0 | gf | 0.015 | mm | OK | -- | 20:49 | 2024-09-05 | -0.04
53 | 0 | gf | 0.015 | mm | OK | -- | 20:49 | 2024-09-05 | -0.04
54 | 0 | gf | 0.02 | mm | OK | -- | 20:49 | 2024-09-05 | -0.035
55 | 0 | gf | 0.02 | mm | OK | -- | 20:49 | 2024-09-05 | -0.035
56 | 0 | gf | 0.02 | mm | OK | -- | 20:49 | 2024-09-05 | -0.035
57 | 0 | gf | 0.02 | mm | OK | -- | 20:49 | 2024-09-05 | -0.035
58 | 0 | gf | 0.02 | mm | OK | -- | 20:49 | 2024-09-05 | -0.035
59 | 0 | gf | 0.02 | mm | OK | -- | 20:49 | 2024-09-05 | -0.035
60 | 0 | gf | 0.02 | mm | OK | -- | 20:49 | 2024-09-05 | -0.035
61 | 0 | gf | 0.025 | mm | OK | -- | 20:49 | 2024-09-05 | -0.03
62 | 0 | gf | 0.025 | mm | OK | -- | 20:49 | 2024-09-05 | -0.03
63 | 0 | gf | 0.025 | mm | OK | -- | 20:49 | 2024-09-05 | -0.03
64 | 0 | gf | 0.025 | mm | OK | -- | 20:49 | 2024-09-05 | -0.03
65 | 0 | gf | 0.025 | mm | OK | -- | 20:49 | 2024-09-05 | -0.03
66 | 0 | gf | 0.025 | mm | OK | -- | 20:49 | 2024-09-05 | -0.03
67 | 0 | gf | 0.025 | mm | OK | -- | 20:49 | 2024-09-05 | -0.03
68 | 0 | gf | 0.025 | mm | OK | -- | 20:49 | 2024-09-05 | -0.03
69 | 0 | gf | 0.025 | mm | OK | -- | 20:49 | 2024-09-05 | -0.03
70 | 0 | gf | 0.025 | mm | OK | -- | 20:49 | 2024-09-05 | -0.03
71 | 0 | gf | 0.025 | mm | OK | -- | 20:49 | 2024-09-05 | -0.03
72 | 0 | gf | 0.03 | mm | OK | -- | 20:49 | 2024-09-05 | -0.025
73 | 0 | gf | 0.03 | mm | OK | -- | 20:49 | 2024-09-05 | -0.025
74 | 0 | gf | 0.03 | mm | OK | -- | 20:49 | 2024-09-05 | -0.025
75 | 0 | gf | 0.03 | mm | OK | -- | 20:49 | 2024-09-05 | -0.025
76 | 0 | gf | 0.035 | mm | OK | -- | 20:49 | 2024-09-05 | -0.02
77 | 0 | gf | 0.035 | mm | OK | -- | 20:49 | 2024-09-05 | -0.02
78 | 0 | gf | 0.04 | mm | OK | -- | 20:49 | 2024-09-05 | -0.015
79 | 0 | gf | 0.045 | mm | OK | -- | 20:49 | 2024-09-05 | -0.01
80 | 0 | gf | 0.045 | mm | OK | -- | 20:49 | 2024-09-05 | -0.01
81 | 0 | gf | 0.045 | mm | OK | -- | 20:49 | 2024-09-05 | -0.01
82 | 0 | gf | 0.045 | mm | OK | -- | 20:49 | 2024-09-05 | -0.01
83 | 0 | gf | 0.045 | mm | OK | -- | 20:49 | 2024-09-05 | -0.01
84 | 0 | gf | 0.045 | mm | OK | -- | 20:49 | 2024-09-05 | -0.01
85 | 0 | gf | 0.05 | mm | OK | -- | 20:49 | 2024-09-05 | -0.005
86 | 0 | gf | 0.055 | mm | OK | -- | 20:49 | 2024-09-05 | 0
87 | 0 | gf | 0.055 | mm | OK | -- | 20:49 | 2024-09-05 | 0
88 | 0 | gf | 0.055 | mm | OK | -- | 20:49 | 2024-09-05 | 0
89 | 0 | gf | 0.055 | mm | OK | -- | 20:49 | 2024-09-05 | 0
90 | 1.1 | gf | 0.055 | mm | OK | -- | 20:49 | 2024-09-05 | 0
91 | 3.2 | gf | 0.06 | mm | OK | -- | 20:49 | 2024-09-05 | 0.005
92 | 4.5 | gf | 0.06 | mm | OK | -- | 20:49 | 2024-09-05 | 0.005
93 | 4.8 | gf | 0.06 | mm | OK | -- | 20:49 | 2024-09-05 | 0.005
94 | 5 | gf | 0.06 | mm | OK | -- | 20:49 | 2024-09-05 | 0.005
95 | 5.3 | gf | 0.06 | mm | OK | -- | 20:49 | 2024-09-05 | 0.005
96 | 5.5 | gf | 0.065 | mm | OK | -- | 20:49 | 2024-09-05 | 0.01
97 | 5.7 | gf | 0.065 | mm | OK | -- | 20:49 | 2024-09-05 | 0.01
98 | 6.3 | gf | 0.065 | mm | OK | -- | 20:49 | 2024-09-05 | 0.01
99 | 6.8 | gf | 0.065 | mm | OK | -- | 20:49 | 2024-09-05 | 0.01
100 | 7.8 | gf | 0.065 | mm | OK | -- | 20:49 | 2024-09-05 | 0.01
101 | 9.1 | gf | 0.065 | mm | OK | -- | 20:49 | 2024-09-05 | 0.01
102 | 10.6 | gf | 0.07 | mm | OK | -- | 20:49 | 2024-09-05 | 0.015
103 | 12.8 | gf | 0.07 | mm | OK | -- | 20:49 | 2024-09-05 | 0.015
104 | 15 | gf | 0.075 | mm | OK | -- | 20:49 | 2024-09-05 | 0.02
105 | 16.3 | gf | 0.075 | mm | OK | -- | 20:49 | 2024-09-05 | 0.02
106 | 17.3 | gf | 0.075 | mm | OK | -- | 20:49 | 2024-09-05 | 0.02
107 | 18.2 | gf | 0.08 | mm | OK | -- | 20:49 | 2024-09-05 | 0.025
108 | 19.2 | gf | 0.08 | mm | OK | -- | 20:49 | 2024-09-05 | 0.025
109 | 20.1 | gf | 0.08 | mm | OK | -- | 20:49 | 2024-09-05 | 0.025
110 | 20.7 | gf | 0.08 | mm | OK | -- | 20:49 | 2024-09-05 | 0.025
111 | 21.1 | gf | 0.085 | mm | OK | -- | 20:49 | 2024-09-05 | 0.03
112 | 21.5 | gf | 0.085 | mm | OK | -- | 20:49 | 2024-09-05 | 0.03
113 | 22.3 | gf | 0.085 | mm | OK | -- | 20:49 | 2024-09-05 | 0.03
114 | 22.9 | gf | 0.085 | mm | OK | -- | 20:49 | 2024-09-05 | 0.03
115 | 23 | gf | 0.085 | mm | OK | -- | 20:49 | 2024-09-05 | 0.03
116 | 23.3 | gf | 0.085 | mm | OK | -- | 20:49 | 2024-09-05 | 0.03
117 | 23.7 | gf | 0.085 | mm | OK | -- | 20:49 | 2024-09-05 | 0.03
118 | 24.1 | gf | 0.085 | mm | OK | -- | 20:49 | 2024-09-05 | 0.03
119 | 24.4 | gf | 0.085 | mm | OK | -- | 20:49 | 2024-09-05 | 0.03
120 | 24.5 | gf | 0.085 | mm | OK | -- | 20:49 | 2024-09-05 | 0.03
121 | 24.9 | gf | 0.09 | mm | OK | -- | 20:49 | 2024-09-05 | 0.035
122 | 25.5 | gf | 0.09 | mm | OK | -- | 20:49 | 2024-09-05 | 0.035
123 | 25.8 | gf | 0.09 | mm | OK | -- | 20:49 | 2024-09-05 | 0.035
124 | 26 | gf | 0.09 | mm | OK | -- | 20:49 | 2024-09-05 | 0.035
125 | 26.2 | gf | 0.09 | mm | OK | -- | 20:49 | 2024-09-05 | 0.035
126 | 26.4 | gf | 0.09 | mm | OK | -- | 20:49 | 2024-09-05 | 0.035
127 | 26.9 | gf | 0.09 | mm | OK | -- | 20:49 | 2024-09-05 | 0.035
128 | 27 | gf | 0.095 | mm | OK | -- | 20:49 | 2024-09-05 | 0.04
129 | 27.4 | gf | 0.095 | mm | OK | -- | 20:49 | 2024-09-05 | 0.04
130 | 27.9 | gf | 0.095 | mm | OK | -- | 20:49 | 2024-09-05 | 0.04
131 | 28.4 | gf | 0.095 | mm | OK | -- | 20:49 | 2024-09-05 | 0.04
132 | 29.2 | gf | 0.095 | mm | OK | -- | 20:49 | 2024-09-05 | 0.04
133 | 30.3 | gf | 0.1 | mm | OK | -- | 20:49 | 2024-09-05 | 0.045
134 | 31.4 | gf | 0.1 | mm | OK | -- | 20:49 | 2024-09-05 | 0.045
135 | 32.3 | gf | 0.1 | mm | OK | -- | 20:49 | 2024-09-05 | 0.045
136 | 32.8 | gf | 0.1 | mm | OK | -- | 20:49 | 2024-09-05 | 0.045
137 | 33.1 | gf | 0.1 | mm | OK | -- | 20:49 | 2024-09-05 | 0.045
138 | 33.3 | gf | 0.105 | mm | OK | -- | 20:49 | 2024-09-05 | 0.05
139 | 33.6 | gf | 0.105 | mm | OK | -- | 20:49 | 2024-09-05 | 0.05
140 | 33.9 | gf | 0.105 | mm | OK | -- | 20:49 | 2024-09-05 | 0.05
141 | 34.2 | gf | 0.105 | mm | OK | -- | 20:49 | 2024-09-05 | 0.05
142 | 34.6 | gf | 0.105 | mm | OK | -- | 20:49 | 2024-09-05 | 0.05
143 | 35.2 | gf | 0.105 | mm | OK | -- | 20:49 | 2024-09-05 | 0.05
144 | 35.4 | gf | 0.11 | mm | OK | -- | 20:49 | 2024-09-05 | 0.055
145 | 35.6 | gf | 0.11 | mm | OK | -- | 20:49 | 2024-09-05 | 0.055
146 | 35.6 | gf | 0.11 | mm | OK | -- | 20:49 | 2024-09-05 | 0.055
147 | 35.7 | gf | 0.11 | mm | OK | -- | 20:49 | 2024-09-05 | 0.055
148 | 35.7 | gf | 0.11 | mm | OK | -- | 20:49 | 2024-09-05 | 0.055
149 | 35.8 | gf | 0.115 | mm | OK | -- | 20:49 | 2024-09-05 | 0.06
150 | 35.9 | gf | 0.115 | mm | OK | -- | 20:49 | 2024-09-05 | 0.06
151 | 36 | gf | 0.115 | mm | OK | -- | 20:49 | 2024-09-05 | 0.06
152 | 36.1 | gf | 0.12 | mm | OK | -- | 20:49 | 2024-09-05 | 0.065
153 | 36.4 | gf | 0.12 | mm | OK | -- | 20:49 | 2024-09-05 | 0.065
154 | 36.6 | gf | 0.125 | mm | OK | -- | 20:49 | 2024-09-05 | 0.07
155 | 36.8 | gf | 0.125 | mm | OK | -- | 20:49 | 2024-09-05 | 0.07
156 | 37 | gf | 0.13 | mm | OK | -- | 20:49 | 2024-09-05 | 0.075
157 | 37.2 | gf | 0.13 | mm | OK | -- | 20:49 | 2024-09-05 | 0.075
158 | 37.2 | gf | 0.135 | mm | OK | -- | 20:49 | 2024-09-05 | 0.08
159 | 37.3 | gf | 0.135 | mm | OK | -- | 20:49 | 2024-09-05 | 0.08
160 | 37.4 | gf | 0.135 | mm | OK | -- | 20:49 | 2024-09-05 | 0.08
161 | 37.5 | gf | 0.14 | mm | OK | -- | 20:49 | 2024-09-05 | 0.085
162 | 37.5 | gf | 0.14 | mm | OK | -- | 20:49 | 2024-09-05 | 0.085
163 | 37.5 | gf | 0.14 | mm | OK | -- | 20:49 | 2024-09-05 | 0.085
164 | 37.5 | gf | 0.145 | mm | OK | -- | 20:49 | 2024-09-05 | 0.09
165 | 37.5 | gf | 0.145 | mm | OK | -- | 20:49 | 2024-09-05 | 0.09
166 | 37.4 | gf | 0.145 | mm | OK | -- | 20:49 | 2024-09-05 | 0.09
167 | 37.4 | gf | 0.145 | mm | OK | -- | 20:49 | 2024-09-05 | 0.09
168 | 37.4 | gf | 0.145 | mm | OK | -- | 20:49 | 2024-09-05 | 0.09
169 | 37.6 | gf | 0.145 | mm | OK | -- | 20:49 | 2024-09-05 | 0.09
170 | 37.6 | gf | 0.145 | mm | OK | -- | 20:49 | 2024-09-05 | 0.09
171 | 37.6 | gf | 0.145 | mm | OK | -- | 20:49 | 2024-09-05 | 0.09
172 | 37.7 | gf | 0.15 | mm | OK | -- | 20:49 | 2024-09-05 | 0.095
173 | 37.6 | gf | 0.15 | mm | OK | -- | 20:50 | 2024-09-05 | 0.095
174 | 37.6 | gf | 0.155 | mm | OK | -- | 20:50 | 2024-09-05 | 0.1
175 | 37.7 | gf | 0.155 | mm | OK | -- | 20:50 | 2024-09-05 | 0.1
176 | 37.7 | gf | 0.155 | mm | OK | -- | 20:50 | 2024-09-05 | 0.1
177 | 37.8 | gf | 0.16 | mm | OK | -- | 20:50 | 2024-09-05 | 0.105
178 | 37.9 | gf | 0.165 | mm | OK | -- | 20:50 | 2024-09-05 | 0.11
179 | 37.9 | gf | 0.165 | mm | OK | -- | 20:50 | 2024-09-05 | 0.11
180 | 37.9 | gf | 0.17 | mm | OK | -- | 20:50 | 2024-09-05 | 0.115
181 | 38 | gf | 0.17 | mm | OK | -- | 20:50 | 2024-09-05 | 0.115
182 | 38 | gf | 0.175 | mm | OK | -- | 20:50 | 2024-09-05 | 0.12
183 | 38 | gf | 0.175 | mm | OK | -- | 20:50 | 2024-09-05 | 0.12
184 | 38 | gf | 0.175 | mm | OK | -- | 20:50 | 2024-09-05 | 0.12
185 | 38 | gf | 0.18 | mm | OK | -- | 20:50 | 2024-09-05 | 0.125
186 | 38.1 | gf | 0.185 | mm | OK | -- | 20:50 | 2024-09-05 | 0.13
187 | 38 | gf | 0.185 | mm | OK | -- | 20:50 | 2024-09-05 | 0.13
188 | 38.1 | gf | 0.19 | mm | OK | -- | 20:50 | 2024-09-05 | 0.135
189 | 38.1 | gf | 0.195 | mm | OK | -- | 20:50 | 2024-09-05 | 0.14
190 | 38.2 | gf | 0.195 | mm | OK | -- | 20:50 | 2024-09-05 | 0.14
191 | 38.1 | gf | 0.2 | mm | OK | -- | 20:50 | 2024-09-05 | 0.145
192 | 38.2 | gf | 0.205 | mm | OK | -- | 20:50 | 2024-09-05 | 0.15
193 | 38.2 | gf | 0.205 | mm | OK | -- | 20:50 | 2024-09-05 | 0.15
194 | 38.1 | gf | 0.21 | mm | OK | -- | 20:50 | 2024-09-05 | 0.155
195 | 38.1 | gf | 0.215 | mm | OK | -- | 20:50 | 2024-09-05 | 0.16
196 | 38.2 | gf | 0.215 | mm | OK | -- | 20:50 | 2024-09-05 | 0.16
197 | 38.1 | gf | 0.22 | mm | OK | -- | 20:50 | 2024-09-05 | 0.165
198 | 38.2 | gf | 0.22 | mm | OK | -- | 20:50 | 2024-09-05 | 0.165
199 | 38.3 | gf | 0.225 | mm | OK | -- | 20:50 | 2024-09-05 | 0.17
200 | 38.2 | gf | 0.23 | mm | OK | -- | 20:50 | 2024-09-05 | 0.175
201 | 38.2 | gf | 0.23 | mm | OK | -- | 20:50 | 2024-09-05 | 0.175
202 | 38.2 | gf | 0.235 | mm | OK | -- | 20:50 | 2024-09-05 | 0.18
203 | 38.2 | gf | 0.235 | mm | OK | -- | 20:50 | 2024-09-05 | 0.18
204 | 38.2 | gf | 0.24 | mm | OK | -- | 20:50 | 2024-09-05 | 0.185
205 | 38.3 | gf | 0.245 | mm | OK | -- | 20:50 | 2024-09-05 | 0.19
206 | 38.4 | gf | 0.245 | mm | OK | -- | 20:50 | 2024-09-05 | 0.19
207 | 38.5 | gf | 0.25 | mm | OK | -- | 20:50 | 2024-09-05 | 0.195
208 | 38.6 | gf | 0.255 | mm | OK | -- | 20:50 | 2024-09-05 | 0.2
209 | 38.6 | gf | 0.26 | mm | OK | -- | 20:50 | 2024-09-05 | 0.205
210 | 38.6 | gf | 0.26 | mm | OK | -- | 20:50 | 2024-09-05 | 0.205
211 | 38.6 | gf | 0.265 | mm | OK | -- | 20:50 | 2024-09-05 | 0.21
212 | 38.6 | gf | 0.265 | mm | OK | -- | 20:50 | 2024-09-05 | 0.21
213 | 38.5 | gf | 0.27 | mm | OK | -- | 20:50 | 2024-09-05 | 0.215
214 | 38.5 | gf | 0.27 | mm | OK | -- | 20:50 | 2024-09-05 | 0.215
215 | 38.5 | gf | 0.27 | mm | OK | -- | 20:50 | 2024-09-05 | 0.215
216 | 38.5 | gf | 0.275 | mm | OK | -- | 20:50 | 2024-09-05 | 0.22
217 | 38.6 | gf | 0.275 | mm | OK | -- | 20:50 | 2024-09-05 | 0.22
218 | 38.6 | gf | 0.275 | mm | OK | -- | 20:50 | 2024-09-05 | 0.22
219 | 38.6 | gf | 0.28 | mm | OK | -- | 20:50 | 2024-09-05 | 0.225
220 | 38.5 | gf | 0.285 | mm | OK | -- | 20:50 | 2024-09-05 | 0.23
221 | 38.4 | gf | 0.285 | mm | OK | -- | 20:50 | 2024-09-05 | 0.23
222 | 38.4 | gf | 0.29 | mm | OK | -- | 20:50 | 2024-09-05 | 0.235
223 | 38.4 | gf | 0.29 | mm | OK | -- | 20:50 | 2024-09-05 | 0.235
224 | 38.5 | gf | 0.295 | mm | OK | -- | 20:50 | 2024-09-05 | 0.24
225 | 38.5 | gf | 0.295 | mm | OK | -- | 20:50 | 2024-09-05 | 0.24
226 | 38.6 | gf | 0.295 | mm | OK | -- | 20:50 | 2024-09-05 | 0.24
227 | 38.6 | gf | 0.3 | mm | OK | -- | 20:50 | 2024-09-05 | 0.245
228 | 38.6 | gf | 0.3 | mm | OK | -- | 20:50 | 2024-09-05 | 0.245
229 | 38.7 | gf | 0.305 | mm | OK | -- | 20:50 | 2024-09-05 | 0.25
230 | 38.7 | gf | 0.305 | mm | OK | -- | 20:50 | 2024-09-05 | 0.25
231 | 38.7 | gf | 0.31 | mm | OK | -- | 20:50 | 2024-09-05 | 0.255
232 | 38.7 | gf | 0.31 | mm | OK | -- | 20:50 | 2024-09-05 | 0.255
233 | 38.7 | gf | 0.315 | mm | OK | -- | 20:50 | 2024-09-05 | 0.26
234 | 38.8 | gf | 0.32 | mm | OK | -- | 20:50 | 2024-09-05 | 0.265
235 | 38.7 | gf | 0.325 | mm | OK | -- | 20:50 | 2024-09-05 | 0.27
236 | 38.8 | gf | 0.325 | mm | OK | -- | 20:50 | 2024-09-05 | 0.27
237 | 38.8 | gf | 0.33 | mm | OK | -- | 20:50 | 2024-09-05 | 0.275
238 | 38.8 | gf | 0.33 | mm | OK | -- | 20:50 | 2024-09-05 | 0.275
239 | 38.7 | gf | 0.335 | mm | OK | -- | 20:50 | 2024-09-05 | 0.28
240 | 38.7 | gf | 0.335 | mm | OK | -- | 20:50 | 2024-09-05 | 0.28
241 | 38.7 | gf | 0.34 | mm | OK | -- | 20:50 | 2024-09-05 | 0.285
242 | 38.8 | gf | 0.34 | mm | OK | -- | 20:50 | 2024-09-05 | 0.285
243 | 38.7 | gf | 0.34 | mm | OK | -- | 20:50 | 2024-09-05 | 0.285
244 | 38.7 | gf | 0.345 | mm | OK | -- | 20:50 | 2024-09-05 | 0.29
245 | 38.8 | gf | 0.345 | mm | OK | -- | 20:50 | 2024-09-05 | 0.29
246 | 38.7 | gf | 0.345 | mm | OK | -- | 20:50 | 2024-09-05 | 0.29
247 | 38.8 | gf | 0.345 | mm | OK | -- | 20:50 | 2024-09-05 | 0.29
248 | 38.8 | gf | 0.35 | mm | OK | -- | 20:50 | 2024-09-05 | 0.295
249 | 38.9 | gf | 0.35 | mm | OK | -- | 20:50 | 2024-09-05 | 0.295
250 | 38.9 | gf | 0.355 | mm | OK | -- | 20:50 | 2024-09-05 | 0.3
251 | 38.8 | gf | 0.36 | mm | OK | -- | 20:50 | 2024-09-05 | 0.305
252 | 38.8 | gf | 0.365 | mm | OK | -- | 20:50 | 2024-09-05 | 0.31
253 | 38.8 | gf | 0.37 | mm | OK | -- | 20:50 | 2024-09-05 | 0.315
254 | 38.9 | gf | 0.37 | mm | OK | -- | 20:50 | 2024-09-05 | 0.315
255 | 38.9 | gf | 0.375 | mm | OK | -- | 20:50 | 2024-09-05 | 0.32
256 | 38.9 | gf | 0.38 | mm | OK | -- | 20:50 | 2024-09-05 | 0.325
257 | 38.9 | gf | 0.38 | mm | OK | -- | 20:50 | 2024-09-05 | 0.325
258 | 39 | gf | 0.385 | mm | OK | -- | 20:50 | 2024-09-05 | 0.33
259 | 39 | gf | 0.385 | mm | OK | -- | 20:50 | 2024-09-05 | 0.33
260 | 39.1 | gf | 0.39 | mm | OK | -- | 20:50 | 2024-09-05 | 0.335
261 | 39.1 | gf | 0.39 | mm | OK | -- | 20:50 | 2024-09-05 | 0.335
262 | 39.1 | gf | 0.395 | mm | OK | -- | 20:50 | 2024-09-05 | 0.34
263 | 39.1 | gf | 0.395 | mm | OK | -- | 20:50 | 2024-09-05 | 0.34
264 | 39.1 | gf | 0.4 | mm | OK | -- | 20:50 | 2024-09-05 | 0.345
265 | 39.2 | gf | 0.4 | mm | OK | -- | 20:50 | 2024-09-05 | 0.345
266 | 39.2 | gf | 0.405 | mm | OK | -- | 20:50 | 2024-09-05 | 0.35
267 | 39.2 | gf | 0.41 | mm | OK | -- | 20:50 | 2024-09-05 | 0.355
268 | 39.1 | gf | 0.41 | mm | OK | -- | 20:50 | 2024-09-05 | 0.355
269 | 39.1 | gf | 0.415 | mm | OK | -- | 20:50 | 2024-09-05 | 0.36
270 | 39.2 | gf | 0.415 | mm | OK | -- | 20:50 | 2024-09-05 | 0.36
271 | 39.1 | gf | 0.42 | mm | OK | -- | 20:50 | 2024-09-05 | 0.365
272 | 39.2 | gf | 0.42 | mm | OK | -- | 20:50 | 2024-09-05 | 0.365
273 | 39.4 | gf | 0.42 | mm | OK | -- | 20:50 | 2024-09-05 | 0.365
274 | 39.4 | gf | 0.425 | mm | OK | -- | 20:50 | 2024-09-05 | 0.37
275 | 39.4 | gf | 0.425 | mm | OK | -- | 20:50 | 2024-09-05 | 0.37
276 | 39.3 | gf | 0.43 | mm | OK | -- | 20:50 | 2024-09-05 | 0.375
277 | 39.4 | gf | 0.43 | mm | OK | -- | 20:50 | 2024-09-05 | 0.375
278 | 39.4 | gf | 0.43 | mm | OK | -- | 20:50 | 2024-09-05 | 0.375
279 | 39.4 | gf | 0.435 | mm | OK | -- | 20:50 | 2024-09-05 | 0.38
280 | 39.4 | gf | 0.435 | mm | OK | -- | 20:50 | 2024-09-05 | 0.38
281 | 39.4 | gf | 0.44 | mm | OK | -- | 20:50 | 2024-09-05 | 0.385
282 | 39.4 | gf | 0.44 | mm | OK | -- | 20:50 | 2024-09-05 | 0.385
283 | 39.4 | gf | 0.44 | mm | OK | -- | 20:50 | 2024-09-05 | 0.385
284 | 39.4 | gf | 0.445 | mm | OK | -- | 20:50 | 2024-09-05 | 0.39
285 | 39.4 | gf | 0.445 | mm | OK | -- | 20:50 | 2024-09-05 | 0.39
286 | 39.5 | gf | 0.45 | mm | OK | -- | 20:50 | 2024-09-05 | 0.395
287 | 39.5 | gf | 0.45 | mm | OK | -- | 20:50 | 2024-09-05 | 0.395
288 | 39.5 | gf | 0.45 | mm | OK | -- | 20:50 | 2024-09-05 | 0.395
289 | 39.5 | gf | 0.455 | mm | OK | -- | 20:50 | 2024-09-05 | 0.4
290 | 39.5 | gf | 0.455 | mm | OK | -- | 20:50 | 2024-09-05 | 0.4
291 | 39.5 | gf | 0.46 | mm | OK | -- | 20:50 | 2024-09-05 | 0.405
292 | 39.5 | gf | 0.46 | mm | OK | -- | 20:50 | 2024-09-05 | 0.405
293 | 39.5 | gf | 0.46 | mm | OK | -- | 20:50 | 2024-09-05 | 0.405
294 | 39.5 | gf | 0.465 | mm | OK | -- | 20:50 | 2024-09-05 | 0.41
295 | 39.5 | gf | 0.465 | mm | OK | -- | 20:50 | 2024-09-05 | 0.41
296 | 39.5 | gf | 0.47 | mm | OK | -- | 20:50 | 2024-09-05 | 0.415
297 | 39.6 | gf | 0.47 | mm | OK | -- | 20:50 | 2024-09-05 | 0.415
298 | 39.6 | gf | 0.475 | mm | OK | -- | 20:50 | 2024-09-05 | 0.42
299 | 39.6 | gf | 0.48 | mm | OK | -- | 20:50 | 2024-09-05 | 0.425
300 | 39.6 | gf | 0.48 | mm | OK | -- | 20:50 | 2024-09-05 | 0.425
301 | 39.6 | gf | 0.485 | mm | OK | -- | 20:50 | 2024-09-05 | 0.43
302 | 39.7 | gf | 0.485 | mm | OK | -- | 20:50 | 2024-09-05 | 0.43
303 | 39.7 | gf | 0.49 | mm | OK | -- | 20:50 | 2024-09-05 | 0.435
304 | 39.7 | gf | 0.495 | mm | OK | -- | 20:50 | 2024-09-05 | 0.44
305 | 39.7 | gf | 0.5 | mm | OK | -- | 20:50 | 2024-09-05 | 0.445
306 | 39.7 | gf | 0.5 | mm | OK | -- | 20:50 | 2024-09-05 | 0.445
307 | 39.7 | gf | 0.505 | mm | OK | -- | 20:50 | 2024-09-05 | 0.45
308 | 39.8 | gf | 0.51 | mm | OK | -- | 20:50 | 2024-09-05 | 0.455
309 | 39.8 | gf | 0.515 | mm | OK | -- | 20:50 | 2024-09-05 | 0.46
310 | 39.8 | gf | 0.52 | mm | OK | -- | 20:50 | 2024-09-05 | 0.465
311 | 39.8 | gf | 0.52 | mm | OK | -- | 20:50 | 2024-09-05 | 0.465
312 | 39.8 | gf | 0.525 | mm | OK | -- | 20:50 | 2024-09-05 | 0.47
313 | 39.8 | gf | 0.53 | mm | OK | -- | 20:50 | 2024-09-05 | 0.475
314 | 39.8 | gf | 0.53 | mm | OK | -- | 20:50 | 2024-09-05 | 0.475
315 | 39.9 | gf | 0.535 | mm | OK | -- | 20:50 | 2024-09-05 | 0.48
316 | 39.9 | gf | 0.54 | mm | OK | -- | 20:50 | 2024-09-05 | 0.485
317 | 40 | gf | 0.545 | mm | OK | -- | 20:50 | 2024-09-05 | 0.49
318 | 40.1 | gf | 0.55 | mm | OK | -- | 20:50 | 2024-09-05 | 0.495
319 | 40.1 | gf | 0.555 | mm | OK | -- | 20:50 | 2024-09-05 | 0.5
320 | 40.1 | gf | 0.56 | mm | OK | -- | 20:50 | 2024-09-05 | 0.505
321 | 40.1 | gf | 0.565 | mm | OK | -- | 20:50 | 2024-09-05 | 0.51
322 | 40.1 | gf | 0.565 | mm | OK | -- | 20:50 | 2024-09-05 | 0.51
323 | 40.2 | gf | 0.57 | mm | OK | -- | 20:50 | 2024-09-05 | 0.515
324 | 40.2 | gf | 0.575 | mm | OK | -- | 20:50 | 2024-09-05 | 0.52
325 | 40.3 | gf | 0.575 | mm | OK | -- | 20:50 | 2024-09-05 | 0.52
326 | 40.4 | gf | 0.58 | mm | OK | -- | 20:50 | 2024-09-05 | 0.525
327 | 40.4 | gf | 0.585 | mm | OK | -- | 20:50 | 2024-09-05 | 0.53
328 | 40.5 | gf | 0.585 | mm | OK | -- | 20:50 | 2024-09-05 | 0.53
329 | 40.6 | gf | 0.59 | mm | OK | -- | 20:50 | 2024-09-05 | 0.535
330 | 40.6 | gf | 0.6 | mm | OK | -- | 20:50 | 2024-09-05 | 0.545
331 | 40.6 | gf | 0.605 | mm | OK | -- | 20:50 | 2024-09-05 | 0.55
332 | 40.5 | gf | 0.605 | mm | OK | -- | 20:50 | 2024-09-05 | 0.55
333 | 40.6 | gf | 0.605 | mm | OK | -- | 20:50 | 2024-09-05 | 0.55
334 | 40.6 | gf | 0.61 | mm | OK | -- | 20:50 | 2024-09-05 | 0.555
335 | 40.6 | gf | 0.61 | mm | OK | -- | 20:50 | 2024-09-05 | 0.555
336 | 40.6 | gf | 0.61 | mm | OK | -- | 20:50 | 2024-09-05 | 0.555
337 | 40.5 | gf | 0.61 | mm | OK | -- | 20:50 | 2024-09-05 | 0.555
338 | 40.5 | gf | 0.615 | mm | OK | -- | 20:50 | 2024-09-05 | 0.56
339 | 40.5 | gf | 0.615 | mm | OK | -- | 20:50 | 2024-09-05 | 0.56
340 | 40.5 | gf | 0.615 | mm | OK | -- | 20:50 | 2024-09-05 | 0.56
341 | 40.5 | gf | 0.615 | mm | OK | -- | 20:50 | 2024-09-05 | 0.56
342 | 40.6 | gf | 0.62 | mm | OK | -- | 20:50 | 2024-09-05 | 0.565
343 | 40.5 | gf | 0.625 | mm | OK | -- | 20:50 | 2024-09-05 | 0.57
344 | 40.5 | gf | 0.63 | mm | OK | -- | 20:50 | 2024-09-05 | 0.575
345 | 40.5 | gf | 0.63 | mm | OK | -- | 20:50 | 2024-09-05 | 0.575
346 | 40.6 | gf | 0.635 | mm | OK | -- | 20:50 | 2024-09-05 | 0.58
347 | 40.6 | gf | 0.64 | mm | OK | -- | 20:50 | 2024-09-05 | 0.585
348 | 40.6 | gf | 0.64 | mm | OK | -- | 20:50 | 2024-09-05 | 0.585
349 | 40.6 | gf | 0.645 | mm | OK | -- | 20:50 | 2024-09-05 | 0.59
350 | 40.6 | gf | 0.645 | mm | OK | -- | 20:50 | 2024-09-05 | 0.59
351 | 40.7 | gf | 0.65 | mm | OK | -- | 20:50 | 2024-09-05 | 0.595
352 | 40.7 | gf | 0.65 | mm | OK | -- | 20:50 | 2024-09-05 | 0.595
353 | 40.7 | gf | 0.655 | mm | OK | -- | 20:50 | 2024-09-05 | 0.6
354 | 40.8 | gf | 0.66 | mm | OK | -- | 20:50 | 2024-09-05 | 0.605
355 | 40.8 | gf | 0.66 | mm | OK | -- | 20:50 | 2024-09-05 | 0.605
356 | 40.8 | gf | 0.665 | mm | OK | -- | 20:50 | 2024-09-05 | 0.61
357 | 40.8 | gf | 0.665 | mm | OK | -- | 20:50 | 2024-09-05 | 0.61
358 | 40.8 | gf | 0.665 | mm | OK | -- | 20:50 | 2024-09-05 | 0.61
359 | 40.8 | gf | 0.67 | mm | OK | -- | 20:50 | 2024-09-05 | 0.615
360 | 40.8 | gf | 0.67 | mm | OK | -- | 20:50 | 2024-09-05 | 0.615
361 | 40.8 | gf | 0.675 | mm | OK | -- | 20:50 | 2024-09-05 | 0.62
362 | 40.8 | gf | 0.68 | mm | OK | -- | 20:50 | 2024-09-05 | 0.625
363 | 40.8 | gf | 0.685 | mm | OK | -- | 20:50 | 2024-09-05 | 0.63
364 | 40.8 | gf | 0.685 | mm | OK | -- | 20:50 | 2024-09-05 | 0.63
365 | 40.9 | gf | 0.69 | mm | OK | -- | 20:50 | 2024-09-05 | 0.635
366 | 40.9 | gf | 0.695 | mm | OK | -- | 20:50 | 2024-09-05 | 0.64
367 | 40.9 | gf | 0.695 | mm | OK | -- | 20:50 | 2024-09-05 | 0.64
368 | 40.9 | gf | 0.7 | mm | OK | -- | 20:50 | 2024-09-05 | 0.645
369 | 40.9 | gf | 0.705 | mm | OK | -- | 20:50 | 2024-09-05 | 0.65
370 | 41 | gf | 0.71 | mm | OK | -- | 20:50 | 2024-09-05 | 0.655
371 | 41 | gf | 0.71 | mm | OK | -- | 20:50 | 2024-09-05 | 0.655
372 | 41.1 | gf | 0.715 | mm | OK | -- | 20:50 | 2024-09-05 | 0.66
373 | 41.1 | gf | 0.72 | mm | OK | -- | 20:50 | 2024-09-05 | 0.665
374 | 41.1 | gf | 0.725 | mm | OK | -- | 20:50 | 2024-09-05 | 0.67
375 | 41.2 | gf | 0.725 | mm | OK | -- | 20:50 | 2024-09-05 | 0.67
376 | 41.2 | gf | 0.73 | mm | OK | -- | 20:50 | 2024-09-05 | 0.675
377 | 41.3 | gf | 0.73 | mm | OK | -- | 20:50 | 2024-09-05 | 0.675
378 | 41.3 | gf | 0.735 | mm | OK | -- | 20:50 | 2024-09-05 | 0.68
379 | 41.4 | gf | 0.74 | mm | OK | -- | 20:50 | 2024-09-05 | 0.685
380 | 41.3 | gf | 0.745 | mm | OK | -- | 20:50 | 2024-09-05 | 0.69
381 | 41.3 | gf | 0.75 | mm | OK | -- | 20:50 | 2024-09-05 | 0.695
382 | 41.4 | gf | 0.75 | mm | OK | -- | 20:50 | 2024-09-05 | 0.695
383 | 41.4 | gf | 0.755 | mm | OK | -- | 20:50 | 2024-09-05 | 0.7
384 | 41.4 | gf | 0.76 | mm | OK | -- | 20:50 | 2024-09-05 | 0.705
385 | 41.5 | gf | 0.76 | mm | OK | -- | 20:50 | 2024-09-05 | 0.705
386 | 41.5 | gf | 0.765 | mm | OK | -- | 20:50 | 2024-09-05 | 0.71
387 | 41.5 | gf | 0.765 | mm | OK | -- | 20:50 | 2024-09-05 | 0.71
388 | 41.5 | gf | 0.765 | mm | OK | -- | 20:50 | 2024-09-05 | 0.71
389 | 41.5 | gf | 0.77 | mm | OK | -- | 20:50 | 2024-09-05 | 0.715
390 | 41.5 | gf | 0.77 | mm | OK | -- | 20:50 | 2024-09-05 | 0.715
391 | 41.5 | gf | 0.77 | mm | OK | -- | 20:50 | 2024-09-05 | 0.715
392 | 41.5 | gf | 0.77 | mm | OK | -- | 20:50 | 2024-09-05 | 0.715
393 | 41.5 | gf | 0.775 | mm | OK | -- | 20:50 | 2024-09-05 | 0.72
394 | 41.5 | gf | 0.775 | mm | OK | -- | 20:50 | 2024-09-05 | 0.72
395 | 41.5 | gf | 0.775 | mm | OK | -- | 20:50 | 2024-09-05 | 0.72
396 | 41.6 | gf | 0.775 | mm | OK | -- | 20:50 | 2024-09-05 | 0.72
397 | 41.6 | gf | 0.78 | mm | OK | -- | 20:50 | 2024-09-05 | 0.725
398 | 41.6 | gf | 0.785 | mm | OK | -- | 20:50 | 2024-09-05 | 0.73
399 | 41.7 | gf | 0.785 | mm | OK | -- | 20:50 | 2024-09-05 | 0.73
400 | 41.7 | gf | 0.79 | mm | OK | -- | 20:50 | 2024-09-05 | 0.735
401 | 41.7 | gf | 0.79 | mm | OK | -- | 20:50 | 2024-09-05 | 0.735
402 | 41.8 | gf | 0.795 | mm | OK | -- | 20:50 | 2024-09-05 | 0.74
403 | 41.8 | gf | 0.8 | mm | OK | -- | 20:50 | 2024-09-05 | 0.745
404 | 41.8 | gf | 0.8 | mm | OK | -- | 20:50 | 2024-09-05 | 0.745
405 | 41.8 | gf | 0.805 | mm | OK | -- | 20:50 | 2024-09-05 | 0.75
406 | 41.8 | gf | 0.805 | mm | OK | -- | 20:50 | 2024-09-05 | 0.75
407 | 41.8 | gf | 0.805 | mm | OK | -- | 20:50 | 2024-09-05 | 0.75
408 | 41.9 | gf | 0.81 | mm | OK | -- | 20:50 | 2024-09-05 | 0.755
409 | 41.9 | gf | 0.815 | mm | OK | -- | 20:50 | 2024-09-05 | 0.76
410 | 41.9 | gf | 0.82 | mm | OK | -- | 20:50 | 2024-09-05 | 0.765
411 | 41.9 | gf | 0.825 | mm | OK | -- | 20:50 | 2024-09-05 | 0.77
412 | 41.9 | gf | 0.825 | mm | OK | -- | 20:50 | 2024-09-05 | 0.77
413 | 41.9 | gf | 0.83 | mm | OK | -- | 20:50 | 2024-09-05 | 0.775
414 | 42 | gf | 0.835 | mm | OK | -- | 20:50 | 2024-09-05 | 0.78
415 | 42 | gf | 0.84 | mm | OK | -- | 20:50 | 2024-09-05 | 0.785
416 | 42 | gf | 0.845 | mm | OK | -- | 20:50 | 2024-09-05 | 0.79
417 | 42 | gf | 0.85 | mm | OK | -- | 20:50 | 2024-09-05 | 0.795
418 | 42.1 | gf | 0.855 | mm | OK | -- | 20:50 | 2024-09-05 | 0.8
419 | 42.1 | gf | 0.86 | mm | OK | -- | 20:50 | 2024-09-05 | 0.805
420 | 42.1 | gf | 0.865 | mm | OK | -- | 20:50 | 2024-09-05 | 0.81
421 | 42.1 | gf | 0.865 | mm | OK | -- | 20:50 | 2024-09-05 | 0.81
422 | 42.1 | gf | 0.87 | mm | OK | -- | 20:50 | 2024-09-05 | 0.815
423 | 42.1 | gf | 0.87 | mm | OK | -- | 20:50 | 2024-09-05 | 0.815
424 | 42.1 | gf | 0.875 | mm | OK | -- | 20:50 | 2024-09-05 | 0.82
425 | 42.1 | gf | 0.88 | mm | OK | -- | 20:50 | 2024-09-05 | 0.825
426 | 42.2 | gf | 0.88 | mm | OK | -- | 20:50 | 2024-09-05 | 0.825
427 | 42.2 | gf | 0.885 | mm | OK | -- | 20:50 | 2024-09-05 | 0.83
428 | 42.3 | gf | 0.89 | mm | OK | -- | 20:50 | 2024-09-05 | 0.835
429 | 42.3 | gf | 0.89 | mm | OK | -- | 20:50 | 2024-09-05 | 0.835
430 | 42.3 | gf | 0.895 | mm | OK | -- | 20:50 | 2024-09-05 | 0.84
431 | 42.3 | gf | 0.895 | mm | OK | -- | 20:50 | 2024-09-05 | 0.84
432 | 42.3 | gf | 0.9 | mm | OK | -- | 20:50 | 2024-09-05 | 0.845
433 | 42.3 | gf | 0.905 | mm | OK | -- | 20:50 | 2024-09-05 | 0.85
434 | 42.3 | gf | 0.905 | mm | OK | -- | 20:50 | 2024-09-05 | 0.85
435 | 42.3 | gf | 0.91 | mm | OK | -- | 20:50 | 2024-09-05 | 0.855
436 | 42.3 | gf | 0.915 | mm | OK | -- | 20:50 | 2024-09-05 | 0.86
437 | 42.4 | gf | 0.915 | mm | OK | -- | 20:50 | 2024-09-05 | 0.86
438 | 42.4 | gf | 0.915 | mm | OK | -- | 20:50 | 2024-09-05 | 0.86
439 | 42.3 | gf | 0.92 | mm | OK | -- | 20:50 | 2024-09-05 | 0.865
440 | 42.3 | gf | 0.92 | mm | OK | -- | 20:50 | 2024-09-05 | 0.865
441 | 42.3 | gf | 0.92 | mm | OK | -- | 20:50 | 2024-09-05 | 0.865
442 | 42.3 | gf | 0.92 | mm | OK | -- | 20:50 | 2024-09-05 | 0.865
443 | 42.2 | gf | 0.92 | mm | OK | -- | 20:50 | 2024-09-05 | 0.865
444 | 42.2 | gf | 0.92 | mm | OK | -- | 20:50 | 2024-09-05 | 0.865
445 | 42.3 | gf | 0.92 | mm | OK | -- | 20:50 | 2024-09-05 | 0.865
446 | 42.4 | gf | 0.92 | mm | OK | -- | 20:50 | 2024-09-05 | 0.865
447 | 42.4 | gf | 0.92 | mm | OK | -- | 20:50 | 2024-09-05 | 0.865
448 | 42.4 | gf | 0.925 | mm | OK | -- | 20:50 | 2024-09-05 | 0.87
449 | 42.4 | gf | 0.925 | mm | OK | -- | 20:50 | 2024-09-05 | 0.87
450 | 42.4 | gf | 0.93 | mm | OK | -- | 20:50 | 2024-09-05 | 0.875
451 | 42.5 | gf | 0.935 | mm | OK | -- | 20:50 | 2024-09-05 | 0.88
452 | 42.6 | gf | 0.935 | mm | OK | -- | 20:50 | 2024-09-05 | 0.88
453 | 42.6 | gf | 0.94 | mm | OK | -- | 20:50 | 2024-09-05 | 0.885
454 | 42.6 | gf | 0.945 | mm | OK | -- | 20:50 | 2024-09-05 | 0.89
455 | 42.6 | gf | 0.945 | mm | OK | -- | 20:50 | 2024-09-05 | 0.89
456 | 42.7 | gf | 0.945 | mm | OK | -- | 20:50 | 2024-09-05 | 0.89
457 | 42.6 | gf | 0.95 | mm | OK | -- | 20:50 | 2024-09-05 | 0.895
458 | 42.6 | gf | 0.95 | mm | OK | -- | 20:50 | 2024-09-05 | 0.895
459 | 42.6 | gf | 0.955 | mm | OK | -- | 20:50 | 2024-09-05 | 0.9
460 | 42.6 | gf | 0.955 | mm | OK | -- | 20:50 | 2024-09-05 | 0.9
461 | 42.7 | gf | 0.955 | mm | OK | -- | 20:50 | 2024-09-05 | 0.9
462 | 42.7 | gf | 0.955 | mm | OK | -- | 20:50 | 2024-09-05 | 0.9
463 | 42.7 | gf | 0.96 | mm | OK | -- | 20:50 | 2024-09-05 | 0.905
464 | 42.7 | gf | 0.96 | mm | OK | -- | 20:50 | 2024-09-05 | 0.905
465 | 42.7 | gf | 0.96 | mm | OK | -- | 20:50 | 2024-09-05 | 0.905
466 | 42.7 | gf | 0.965 | mm | OK | -- | 20:50 | 2024-09-05 | 0.91
467 | 42.8 | gf | 0.965 | mm | OK | -- | 20:50 | 2024-09-05 | 0.91
468 | 42.8 | gf | 0.965 | mm | OK | -- | 20:50 | 2024-09-05 | 0.91
469 | 42.8 | gf | 0.97 | mm | OK | -- | 20:50 | 2024-09-05 | 0.915
470 | 42.8 | gf | 0.97 | mm | OK | -- | 20:50 | 2024-09-05 | 0.915
471 | 42.8 | gf | 0.975 | mm | OK | -- | 20:50 | 2024-09-05 | 0.92
472 | 42.8 | gf | 0.975 | mm | OK | -- | 20:50 | 2024-09-05 | 0.92
473 | 42.8 | gf | 0.98 | mm | OK | -- | 20:50 | 2024-09-05 | 0.925
474 | 42.9 | gf | 0.98 | mm | OK | -- | 20:50 | 2024-09-05 | 0.925
475 | 42.9 | gf | 0.99 | mm | OK | -- | 20:50 | 2024-09-05 | 0.935
476 | 43 | gf | 0.995 | mm | OK | -- | 20:50 | 2024-09-05 | 0.94
477 | 43 | gf | 1 | mm | OK | -- | 20:50 | 2024-09-05 | 0.945
478 | 43 | gf | 1.005 | mm | OK | -- | 20:50 | 2024-09-05 | 0.95
479 | 43 | gf | 1.01 | mm | OK | -- | 20:50 | 2024-09-05 | 0.955
480 | 43 | gf | 1.015 | mm | OK | -- | 20:50 | 2024-09-05 | 0.96
481 | 43 | gf | 1.02 | mm | OK | -- | 20:50 | 2024-09-05 | 0.965
482 | 43 | gf | 1.025 | mm | OK | -- | 20:50 | 2024-09-05 | 0.97
483 | 43.1 | gf | 1.03 | mm | OK | -- | 20:50 | 2024-09-05 | 0.975
484 | 43 | gf | 1.035 | mm | OK | -- | 20:50 | 2024-09-05 | 0.98
485 | 43 | gf | 1.035 | mm | OK | -- | 20:50 | 2024-09-05 | 0.98
486 | 43.1 | gf | 1.04 | mm | OK | -- | 20:50 | 2024-09-05 | 0.985
487 | 43.1 | gf | 1.04 | mm | OK | -- | 20:50 | 2024-09-05 | 0.985
488 | 43.1 | gf | 1.045 | mm | OK | -- | 20:50 | 2024-09-05 | 0.99
489 | 43.1 | gf | 1.045 | mm | OK | -- | 20:50 | 2024-09-05 | 0.99
490 | 43.1 | gf | 1.045 | mm | OK | -- | 20:50 | 2024-09-05 | 0.99
491 | 43.1 | gf | 1.045 | mm | OK | -- | 20:50 | 2024-09-05 | 0.99
492 | 43.1 | gf | 1.05 | mm | OK | -- | 20:50 | 2024-09-05 | 0.995
493 | 43.2 | gf | 1.05 | mm | OK | -- | 20:50 | 2024-09-05 | 0.995
494 | 43.2 | gf | 1.055 | mm | OK | -- | 20:50 | 2024-09-05 | 1
495 | 43.2 | gf | 1.055 | mm | OK | -- | 20:50 | 2024-09-05 | 1
496 | 43.2 | gf | 1.06 | mm | OK | -- | 20:50 | 2024-09-05 | 1.005
497 | 43.3 | gf | 1.06 | mm | OK | -- | 20:50 | 2024-09-05 | 1.005
498 | 43.3 | gf | 1.065 | mm | OK | -- | 20:50 | 2024-09-05 | 1.01
499 | 43.3 | gf | 1.065 | mm | OK | -- | 20:50 | 2024-09-05 | 1.01
500 | 43.3 | gf | 1.065 | mm | OK | -- | 20:50 | 2024-09-05 | 1.01
501 | 43.3 | gf | 1.07 | mm | OK | -- | 20:50 | 2024-09-05 | 1.015
502 | 43.3 | gf | 1.07 | mm | OK | -- | 20:50 | 2024-09-05 | 1.015
503 | 43.3 | gf | 1.075 | mm | OK | -- | 20:50 | 2024-09-05 | 1.02
504 | 43.3 | gf | 1.08 | mm | OK | -- | 20:50 | 2024-09-05 | 1.025
505 | 43.3 | gf | 1.08 | mm | OK | -- | 20:50 | 2024-09-05 | 1.025
506 | 43.4 | gf | 1.085 | mm | OK | -- | 20:50 | 2024-09-05 | 1.03
507 | 43.4 | gf | 1.09 | mm | OK | -- | 20:50 | 2024-09-05 | 1.035
508 | 43.4 | gf | 1.095 | mm | OK | -- | 20:50 | 2024-09-05 | 1.04
509 | 43.4 | gf | 1.095 | mm | OK | -- | 20:50 | 2024-09-05 | 1.04
510 | 43.4 | gf | 1.1 | mm | OK | -- | 20:50 | 2024-09-05 | 1.045
511 | 43.4 | gf | 1.1 | mm | OK | -- | 20:50 | 2024-09-05 | 1.045
512 | 43.4 | gf | 1.105 | mm | OK | -- | 20:50 | 2024-09-05 | 1.05
513 | 43.5 | gf | 1.105 | mm | OK | -- | 20:50 | 2024-09-05 | 1.05
514 | 43.5 | gf | 1.105 | mm | OK | -- | 20:50 | 2024-09-05 | 1.05
515 | 43.5 | gf | 1.11 | mm | OK | -- | 20:50 | 2024-09-05 | 1.055
516 | 43.5 | gf | 1.11 | mm | OK | -- | 20:50 | 2024-09-05 | 1.055
517 | 43.6 | gf | 1.115 | mm | OK | -- | 20:50 | 2024-09-05 | 1.06
518 | 43.8 | gf | 1.12 | mm | OK | -- | 20:50 | 2024-09-05 | 1.065
519 | 43.8 | gf | 1.12 | mm | OK | -- | 20:50 | 2024-09-05 | 1.065
520 | 43.9 | gf | 1.125 | mm | OK | -- | 20:50 | 2024-09-05 | 1.07
521 | 44 | gf | 1.125 | mm | OK | -- | 20:50 | 2024-09-05 | 1.07
522 | 44 | gf | 1.125 | mm | OK | -- | 20:50 | 2024-09-05 | 1.07
523 | 43.9 | gf | 1.125 | mm | OK | -- | 20:50 | 2024-09-05 | 1.07
524 | 44 | gf | 1.125 | mm | OK | -- | 20:50 | 2024-09-05 | 1.07
525 | 44 | gf | 1.13 | mm | OK | -- | 20:50 | 2024-09-05 | 1.075
526 | 44 | gf | 1.13 | mm | OK | -- | 20:50 | 2024-09-05 | 1.075
527 | 43.9 | gf | 1.13 | mm | OK | -- | 20:50 | 2024-09-05 | 1.075
528 | 44 | gf | 1.13 | mm | OK | -- | 20:50 | 2024-09-05 | 1.075
529 | 44.1 | gf | 1.13 | mm | OK | -- | 20:50 | 2024-09-05 | 1.075
530 | 44 | gf | 1.13 | mm | OK | -- | 20:50 | 2024-09-05 | 1.075
531 | 44.1 | gf | 1.13 | mm | OK | -- | 20:50 | 2024-09-05 | 1.075
532 | 44.1 | gf | 1.13 | mm | OK | -- | 20:50 | 2024-09-05 | 1.075
533 | 44.1 | gf | 1.13 | mm | OK | -- | 20:50 | 2024-09-05 | 1.075
534 | 44.1 | gf | 1.13 | mm | OK | -- | 20:50 | 2024-09-05 | 1.075
535 | 44.1 | gf | 1.135 | mm | OK | -- | 20:50 | 2024-09-05 | 1.08
536 | 44.2 | gf | 1.14 | mm | OK | -- | 20:50 | 2024-09-05 | 1.085
537 | 44.4 | gf | 1.16 | mm | OK | -- | 20:50 | 2024-09-05 | 1.105
538 | 44.4 | gf | 1.175 | mm | OK | -- | 20:50 | 2024-09-05 | 1.12
539 | 44.4 | gf | 1.18 | mm | OK | -- | 20:50 | 2024-09-05 | 1.125
540 | 44.3 | gf | 1.18 | mm | OK | -- | 20:50 | 2024-09-05 | 1.125
541 | 44.4 | gf | 1.185 | mm | OK | -- | 20:50 | 2024-09-05 | 1.13
542 | 44.4 | gf | 1.185 | mm | OK | -- | 20:50 | 2024-09-05 | 1.13
543 | 44.4 | gf | 1.185 | mm | OK | -- | 20:50 | 2024-09-05 | 1.13
544 | 44.4 | gf | 1.185 | mm | OK | -- | 20:50 | 2024-09-05 | 1.13
545 | 44.4 | gf | 1.185 | mm | OK | -- | 20:50 | 2024-09-05 | 1.13
546 | 44.5 | gf | 1.19 | mm | OK | -- | 20:50 | 2024-09-05 | 1.135
547 | 44.5 | gf | 1.195 | mm | OK | -- | 20:50 | 2024-09-05 | 1.14
548 | 44.6 | gf | 1.2 | mm | OK | -- | 20:50 | 2024-09-05 | 1.145
549 | 44.6 | gf | 1.205 | mm | OK | -- | 20:50 | 2024-09-05 | 1.15
550 | 44.7 | gf | 1.21 | mm | OK | -- | 20:50 | 2024-09-05 | 1.155
551 | 44.7 | gf | 1.215 | mm | OK | -- | 20:50 | 2024-09-05 | 1.16
552 | 44.7 | gf | 1.215 | mm | OK | -- | 20:50 | 2024-09-05 | 1.16
553 | 44.7 | gf | 1.215 | mm | OK | -- | 20:50 | 2024-09-05 | 1.16
554 | 44.7 | gf | 1.22 | mm | OK | -- | 20:50 | 2024-09-05 | 1.165
555 | 44.7 | gf | 1.22 | mm | OK | -- | 20:50 | 2024-09-05 | 1.165
556 | 44.7 | gf | 1.225 | mm | OK | -- | 20:50 | 2024-09-05 | 1.17
557 | 44.8 | gf | 1.23 | mm | OK | -- | 20:50 | 2024-09-05 | 1.175
558 | 44.8 | gf | 1.23 | mm | OK | -- | 20:50 | 2024-09-05 | 1.175
559 | 44.8 | gf | 1.235 | mm | OK | -- | 20:50 | 2024-09-05 | 1.18
560 | 44.8 | gf | 1.235 | mm | OK | -- | 20:50 | 2024-09-05 | 1.18
561 | 44.8 | gf | 1.235 | mm | OK | -- | 20:50 | 2024-09-05 | 1.18
562 | 44.8 | gf | 1.24 | mm | OK | -- | 20:50 | 2024-09-05 | 1.185
563 | 44.9 | gf | 1.24 | mm | OK | -- | 20:50 | 2024-09-05 | 1.185
564 | 44.9 | gf | 1.25 | mm | OK | -- | 20:50 | 2024-09-05 | 1.195
565 | 45 | gf | 1.25 | mm | OK | -- | 20:50 | 2024-09-05 | 1.195
566 | 44.9 | gf | 1.255 | mm | OK | -- | 20:50 | 2024-09-05 | 1.2
567 | 44.9 | gf | 1.255 | mm | OK | -- | 20:50 | 2024-09-05 | 1.2
568 | 44.9 | gf | 1.255 | mm | OK | -- | 20:50 | 2024-09-05 | 1.2
569 | 45 | gf | 1.255 | mm | OK | -- | 20:50 | 2024-09-05 | 1.2
570 | 45 | gf | 1.255 | mm | OK | -- | 20:50 | 2024-09-05 | 1.2
571 | 45 | gf | 1.26 | mm | OK | -- | 20:50 | 2024-09-05 | 1.205
572 | 45.1 | gf | 1.26 | mm | OK | -- | 20:50 | 2024-09-05 | 1.205
573 | 45 | gf | 1.265 | mm | OK | -- | 20:50 | 2024-09-05 | 1.21
574 | 45.1 | gf | 1.265 | mm | OK | -- | 20:50 | 2024-09-05 | 1.21
575 | 45.1 | gf | 1.27 | mm | OK | -- | 20:50 | 2024-09-05 | 1.215
576 | 45.1 | gf | 1.27 | mm | OK | -- | 20:50 | 2024-09-05 | 1.215
577 | 45.1 | gf | 1.275 | mm | OK | -- | 20:50 | 2024-09-05 | 1.22
578 | 45.1 | gf | 1.275 | mm | OK | -- | 20:50 | 2024-09-05 | 1.22
579 | 45.2 | gf | 1.285 | mm | OK | -- | 20:50 | 2024-09-05 | 1.23
580 | 45.2 | gf | 1.29 | mm | OK | -- | 20:50 | 2024-09-05 | 1.235
581 | 45.3 | gf | 1.295 | mm | OK | -- | 20:50 | 2024-09-05 | 1.24
582 | 45.3 | gf | 1.3 | mm | OK | -- | 20:50 | 2024-09-05 | 1.245
583 | 45.3 | gf | 1.305 | mm | OK | -- | 20:50 | 2024-09-05 | 1.25
584 | 45.3 | gf | 1.31 | mm | OK | -- | 20:50 | 2024-09-05 | 1.255
585 | 45.3 | gf | 1.31 | mm | OK | -- | 20:50 | 2024-09-05 | 1.255
586 | 45.4 | gf | 1.315 | mm | OK | -- | 20:50 | 2024-09-05 | 1.26
587 | 45.4 | gf | 1.32 | mm | OK | -- | 20:50 | 2024-09-05 | 1.265
588 | 45.4 | gf | 1.32 | mm | OK | -- | 20:50 | 2024-09-05 | 1.265
589 | 45.4 | gf | 1.325 | mm | OK | -- | 20:50 | 2024-09-05 | 1.27
590 | 45.5 | gf | 1.33 | mm | OK | -- | 20:50 | 2024-09-05 | 1.275
591 | 45.5 | gf | 1.33 | mm | OK | -- | 20:50 | 2024-09-05 | 1.275
592 | 45.5 | gf | 1.335 | mm | OK | -- | 20:50 | 2024-09-05 | 1.28
593 | 45.5 | gf | 1.335 | mm | OK | -- | 20:50 | 2024-09-05 | 1.28
594 | 45.5 | gf | 1.34 | mm | OK | -- | 20:50 | 2024-09-05 | 1.285
595 | 45.5 | gf | 1.34 | mm | OK | -- | 20:50 | 2024-09-05 | 1.285
596 | 45.5 | gf | 1.345 | mm | OK | -- | 20:50 | 2024-09-05 | 1.29
597 | 45.6 | gf | 1.35 | mm | OK | -- | 20:50 | 2024-09-05 | 1.295
598 | 45.6 | gf | 1.355 | mm | OK | -- | 20:50 | 2024-09-05 | 1.3
599 | 45.7 | gf | 1.365 | mm | OK | -- | 20:50 | 2024-09-05 | 1.31
600 | 45.7 | gf | 1.365 | mm | OK | -- | 20:50 | 2024-09-05 | 1.31
601 | 45.7 | gf | 1.37 | mm | OK | -- | 20:50 | 2024-09-05 | 1.315
602 | 45.7 | gf | 1.38 | mm | OK | -- | 20:50 | 2024-09-05 | 1.325
603 | 45.7 | gf | 1.385 | mm | OK | -- | 20:50 | 2024-09-05 | 1.33
604 | 45.8 | gf | 1.385 | mm | OK | -- | 20:50 | 2024-09-05 | 1.33
605 | 45.9 | gf | 1.39 | mm | OK | -- | 20:50 | 2024-09-05 | 1.335
606 | 45.8 | gf | 1.395 | mm | OK | -- | 20:50 | 2024-09-05 | 1.34
607 | 45.9 | gf | 1.4 | mm | OK | -- | 20:50 | 2024-09-05 | 1.345
608 | 45.9 | gf | 1.405 | mm | OK | -- | 20:50 | 2024-09-05 | 1.35
609 | 45.9 | gf | 1.405 | mm | OK | -- | 20:50 | 2024-09-05 | 1.35
610 | 45.9 | gf | 1.41 | mm | OK | -- | 20:50 | 2024-09-05 | 1.355
611 | 45.9 | gf | 1.415 | mm | OK | -- | 20:50 | 2024-09-05 | 1.36
612 | 45.9 | gf | 1.415 | mm | OK | -- | 20:50 | 2024-09-05 | 1.36
613 | 46 | gf | 1.42 | mm | OK | -- | 20:50 | 2024-09-05 | 1.365
614 | 46 | gf | 1.425 | mm | OK | -- | 20:50 | 2024-09-05 | 1.37
615 | 46.1 | gf | 1.43 | mm | OK | -- | 20:50 | 2024-09-05 | 1.375
616 | 46.1 | gf | 1.435 | mm | OK | -- | 20:50 | 2024-09-05 | 1.38
617 | 46.2 | gf | 1.44 | mm | OK | -- | 20:50 | 2024-09-05 | 1.385
618 | 46.2 | gf | 1.445 | mm | OK | -- | 20:50 | 2024-09-05 | 1.39
619 | 46.2 | gf | 1.445 | mm | OK | -- | 20:50 | 2024-09-05 | 1.39
620 | 46.3 | gf | 1.45 | mm | OK | -- | 20:50 | 2024-09-05 | 1.395
621 | 46.3 | gf | 1.455 | mm | OK | -- | 20:50 | 2024-09-05 | 1.4
622 | 46.3 | gf | 1.46 | mm | OK | -- | 20:50 | 2024-09-05 | 1.405
623 | 46.3 | gf | 1.465 | mm | OK | -- | 20:50 | 2024-09-05 | 1.41
624 | 46.3 | gf | 1.465 | mm | OK | -- | 20:50 | 2024-09-05 | 1.41
625 | 46.3 | gf | 1.47 | mm | OK | -- | 20:50 | 2024-09-05 | 1.415
626 | 46.4 | gf | 1.47 | mm | OK | -- | 20:50 | 2024-09-05 | 1.415
627 | 46.4 | gf | 1.475 | mm | OK | -- | 20:50 | 2024-09-05 | 1.42
628 | 46.4 | gf | 1.48 | mm | OK | -- | 20:50 | 2024-09-05 | 1.425
629 | 46.4 | gf | 1.48 | mm | OK | -- | 20:50 | 2024-09-05 | 1.425
630 | 46.5 | gf | 1.485 | mm | OK | -- | 20:50 | 2024-09-05 | 1.43
631 | 46.5 | gf | 1.49 | mm | OK | -- | 20:50 | 2024-09-05 | 1.435
632 | 46.5 | gf | 1.495 | mm | OK | -- | 20:50 | 2024-09-05 | 1.44
633 | 46.6 | gf | 1.5 | mm | OK | -- | 20:50 | 2024-09-05 | 1.445
634 | 46.6 | gf | 1.5 | mm | OK | -- | 20:50 | 2024-09-05 | 1.445
635 | 46.6 | gf | 1.505 | mm | OK | -- | 20:50 | 2024-09-05 | 1.45
636 | 46.6 | gf | 1.51 | mm | OK | -- | 20:50 | 2024-09-05 | 1.455
637 | 46.7 | gf | 1.515 | mm | OK | -- | 20:50 | 2024-09-05 | 1.46
638 | 46.7 | gf | 1.52 | mm | OK | -- | 20:50 | 2024-09-05 | 1.465
639 | 46.7 | gf | 1.525 | mm | OK | -- | 20:50 | 2024-09-05 | 1.47
640 | 46.8 | gf | 1.525 | mm | OK | -- | 20:50 | 2024-09-05 | 1.47
641 | 46.8 | gf | 1.53 | mm | OK | -- | 20:50 | 2024-09-05 | 1.475
642 | 46.8 | gf | 1.535 | mm | OK | -- | 20:50 | 2024-09-05 | 1.48
643 | 46.8 | gf | 1.54 | mm | OK | -- | 20:50 | 2024-09-05 | 1.485
644 | 46.9 | gf | 1.54 | mm | OK | -- | 20:50 | 2024-09-05 | 1.485
645 | 46.9 | gf | 1.545 | mm | OK | -- | 20:50 | 2024-09-05 | 1.49
646 | 46.9 | gf | 1.55 | mm | OK | -- | 20:50 | 2024-09-05 | 1.495
647 | 46.9 | gf | 1.55 | mm | OK | -- | 20:50 | 2024-09-05 | 1.495
648 | 47 | gf | 1.555 | mm | OK | -- | 20:50 | 2024-09-05 | 1.5
649 | 47 | gf | 1.555 | mm | OK | -- | 20:50 | 2024-09-05 | 1.5
650 | 47 | gf | 1.56 | mm | OK | -- | 20:50 | 2024-09-05 | 1.505
651 | 47 | gf | 1.56 | mm | OK | -- | 20:50 | 2024-09-05 | 1.505
652 | 47 | gf | 1.565 | mm | OK | -- | 20:50 | 2024-09-05 | 1.51
653 | 47 | gf | 1.565 | mm | OK | -- | 20:50 | 2024-09-05 | 1.51
654 | 47.1 | gf | 1.57 | mm | OK | -- | 20:50 | 2024-09-05 | 1.515
655 | 47.1 | gf | 1.575 | mm | OK | -- | 20:50 | 2024-09-05 | 1.52
656 | 47.1 | gf | 1.58 | mm | OK | -- | 20:50 | 2024-09-05 | 1.525
657 | 47.2 | gf | 1.58 | mm | OK | -- | 20:50 | 2024-09-05 | 1.525
658 | 47.2 | gf | 1.585 | mm | OK | -- | 20:50 | 2024-09-05 | 1.53
659 | 47.2 | gf | 1.59 | mm | OK | -- | 20:50 | 2024-09-05 | 1.535
660 | 47.3 | gf | 1.595 | mm | OK | -- | 20:50 | 2024-09-05 | 1.54
661 | 47.3 | gf | 1.6 | mm | OK | -- | 20:50 | 2024-09-05 | 1.545
662 | 47.3 | gf | 1.605 | mm | OK | -- | 20:50 | 2024-09-05 | 1.55
663 | 47.3 | gf | 1.605 | mm | OK | -- | 20:50 | 2024-09-05 | 1.55
664 | 47.3 | gf | 1.61 | mm | OK | -- | 20:50 | 2024-09-05 | 1.555
665 | 47.3 | gf | 1.615 | mm | OK | -- | 20:50 | 2024-09-05 | 1.56
666 | 47.3 | gf | 1.615 | mm | OK | -- | 20:50 | 2024-09-05 | 1.56
667 | 47.3 | gf | 1.615 | mm | OK | -- | 20:50 | 2024-09-05 | 1.56
668 | 47.3 | gf | 1.62 | mm | OK | -- | 20:50 | 2024-09-05 | 1.565
669 | 47.4 | gf | 1.62 | mm | OK | -- | 20:50 | 2024-09-05 | 1.565
670 | 47.4 | gf | 1.625 | mm | OK | -- | 20:50 | 2024-09-05 | 1.57
671 | 47.4 | gf | 1.625 | mm | OK | -- | 20:50 | 2024-09-05 | 1.57
672 | 47.4 | gf | 1.63 | mm | OK | -- | 20:50 | 2024-09-05 | 1.575
673 | 47.4 | gf | 1.63 | mm | OK | -- | 20:50 | 2024-09-05 | 1.575
674 | 47.4 | gf | 1.635 | mm | OK | -- | 20:50 | 2024-09-05 | 1.58
675 | 47.5 | gf | 1.64 | mm | OK | -- | 20:50 | 2024-09-05 | 1.585
676 | 47.5 | gf | 1.64 | mm | OK | -- | 20:50 | 2024-09-05 | 1.585
677 | 47.5 | gf | 1.645 | mm | OK | -- | 20:50 | 2024-09-05 | 1.59
678 | 47.5 | gf | 1.645 | mm | OK | -- | 20:50 | 2024-09-05 | 1.59
679 | 47.6 | gf | 1.65 | mm | OK | -- | 20:50 | 2024-09-05 | 1.595
680 | 47.6 | gf | 1.65 | mm | OK | -- | 20:50 | 2024-09-05 | 1.595
681 | 47.6 | gf | 1.655 | mm | OK | -- | 20:50 | 2024-09-05 | 1.6
682 | 47.7 | gf | 1.655 | mm | OK | -- | 20:50 | 2024-09-05 | 1.6
683 | 47.7 | gf | 1.66 | mm | OK | -- | 20:50 | 2024-09-05 | 1.605
684 | 47.7 | gf | 1.665 | mm | OK | -- | 20:50 | 2024-09-05 | 1.61
685 | 47.7 | gf | 1.67 | mm | OK | -- | 20:50 | 2024-09-05 | 1.615
686 | 47.8 | gf | 1.675 | mm | OK | -- | 20:50 | 2024-09-05 | 1.62
687 | 47.8 | gf | 1.675 | mm | OK | -- | 20:50 | 2024-09-05 | 1.62
688 | 47.8 | gf | 1.68 | mm | OK | -- | 20:50 | 2024-09-05 | 1.625
689 | 47.8 | gf | 1.685 | mm | OK | -- | 20:50 | 2024-09-05 | 1.63
690 | 47.8 | gf | 1.685 | mm | OK | -- | 20:50 | 2024-09-05 | 1.63
691 | 47.8 | gf | 1.69 | mm | OK | -- | 20:50 | 2024-09-05 | 1.635
692 | 47.8 | gf | 1.69 | mm | OK | -- | 20:50 | 2024-09-05 | 1.635
693 | 47.9 | gf | 1.695 | mm | OK | -- | 20:50 | 2024-09-05 | 1.64
694 | 47.9 | gf | 1.7 | mm | OK | -- | 20:50 | 2024-09-05 | 1.645
695 | 47.9 | gf | 1.705 | mm | OK | -- | 20:50 | 2024-09-05 | 1.65
696 | 48 | gf | 1.705 | mm | OK | -- | 20:50 | 2024-09-05 | 1.65
697 | 48 | gf | 1.71 | mm | OK | -- | 20:50 | 2024-09-05 | 1.655
698 | 48 | gf | 1.71 | mm | OK | -- | 20:50 | 2024-09-05 | 1.655
699 | 48 | gf | 1.715 | mm | OK | -- | 20:50 | 2024-09-05 | 1.66
700 | 48 | gf | 1.72 | mm | OK | -- | 20:50 | 2024-09-05 | 1.665
701 | 48.1 | gf | 1.72 | mm | OK | -- | 20:50 | 2024-09-05 | 1.665
702 | 48.1 | gf | 1.725 | mm | OK | -- | 20:50 | 2024-09-05 | 1.67
703 | 48.1 | gf | 1.73 | mm | OK | -- | 20:50 | 2024-09-05 | 1.675
704 | 48.1 | gf | 1.73 | mm | OK | -- | 20:50 | 2024-09-05 | 1.675
705 | 48.1 | gf | 1.735 | mm | OK | -- | 20:50 | 2024-09-05 | 1.68
706 | 48.2 | gf | 1.735 | mm | OK | -- | 20:50 | 2024-09-05 | 1.68
707 | 48.2 | gf | 1.74 | mm | OK | -- | 20:50 | 2024-09-05 | 1.685
708 | 48.2 | gf | 1.74 | mm | OK | -- | 20:50 | 2024-09-05 | 1.685
709 | 48.3 | gf | 1.745 | mm | OK | -- | 20:50 | 2024-09-05 | 1.69
710 | 48.2 | gf | 1.745 | mm | OK | -- | 20:50 | 2024-09-05 | 1.69
711 | 48.3 | gf | 1.75 | mm | OK | -- | 20:50 | 2024-09-05 | 1.695
712 | 48.3 | gf | 1.76 | mm | OK | -- | 20:50 | 2024-09-05 | 1.705
713 | 48.3 | gf | 1.765 | mm | OK | -- | 20:50 | 2024-09-05 | 1.71
714 | 48.4 | gf | 1.77 | mm | OK | -- | 20:50 | 2024-09-05 | 1.715
715 | 48.4 | gf | 1.775 | mm | OK | -- | 20:50 | 2024-09-05 | 1.72
716 | 48.4 | gf | 1.78 | mm | OK | -- | 20:50 | 2024-09-05 | 1.725
717 | 48.5 | gf | 1.785 | mm | OK | -- | 20:50 | 2024-09-05 | 1.73
718 | 48.5 | gf | 1.79 | mm | OK | -- | 20:50 | 2024-09-05 | 1.735
719 | 48.6 | gf | 1.795 | mm | OK | -- | 20:50 | 2024-09-05 | 1.74
720 | 48.6 | gf | 1.795 | mm | OK | -- | 20:50 | 2024-09-05 | 1.74
721 | 48.6 | gf | 1.8 | mm | OK | -- | 20:50 | 2024-09-05 | 1.745
722 | 48.6 | gf | 1.8 | mm | OK | -- | 20:50 | 2024-09-05 | 1.745
723 | 48.6 | gf | 1.805 | mm | OK | -- | 20:50 | 2024-09-05 | 1.75
724 | 48.6 | gf | 1.805 | mm | OK | -- | 20:50 | 2024-09-05 | 1.75
725 | 48.6 | gf | 1.805 | mm | OK | -- | 20:50 | 2024-09-05 | 1.75
726 | 48.6 | gf | 1.805 | mm | OK | -- | 20:50 | 2024-09-05 | 1.75
727 | 48.7 | gf | 1.805 | mm | OK | -- | 20:50 | 2024-09-05 | 1.75
728 | 48.7 | gf | 1.81 | mm | OK | -- | 20:50 | 2024-09-05 | 1.755
729 | 48.7 | gf | 1.81 | mm | OK | -- | 20:50 | 2024-09-05 | 1.755
730 | 48.7 | gf | 1.81 | mm | OK | -- | 20:50 | 2024-09-05 | 1.755
731 | 48.7 | gf | 1.815 | mm | OK | -- | 20:50 | 2024-09-05 | 1.76
732 | 48.7 | gf | 1.815 | mm | OK | -- | 20:50 | 2024-09-05 | 1.76
733 | 48.7 | gf | 1.82 | mm | OK | -- | 20:50 | 2024-09-05 | 1.765
734 | 48.8 | gf | 1.82 | mm | OK | -- | 20:50 | 2024-09-05 | 1.765
735 | 48.8 | gf | 1.825 | mm | OK | -- | 20:50 | 2024-09-05 | 1.77
736 | 48.8 | gf | 1.825 | mm | OK | -- | 20:50 | 2024-09-05 | 1.77
737 | 48.8 | gf | 1.83 | mm | OK | -- | 20:50 | 2024-09-05 | 1.775
738 | 48.8 | gf | 1.83 | mm | OK | -- | 20:50 | 2024-09-05 | 1.775
739 | 48.8 | gf | 1.83 | mm | OK | -- | 20:50 | 2024-09-05 | 1.775
740 | 48.8 | gf | 1.83 | mm | OK | -- | 20:50 | 2024-09-05 | 1.775
741 | 48.8 | gf | 1.83 | mm | OK | -- | 20:50 | 2024-09-05 | 1.775
742 | 48.8 | gf | 1.835 | mm | OK | -- | 20:50 | 2024-09-05 | 1.78
743 | 48.8 | gf | 1.835 | mm | OK | -- | 20:50 | 2024-09-05 | 1.78
744 | 48.8 | gf | 1.835 | mm | OK | -- | 20:50 | 2024-09-05 | 1.78
745 | 48.9 | gf | 1.84 | mm | OK | -- | 20:50 | 2024-09-05 | 1.785
746 | 48.9 | gf | 1.84 | mm | OK | -- | 20:50 | 2024-09-05 | 1.785
747 | 48.9 | gf | 1.845 | mm | OK | -- | 20:50 | 2024-09-05 | 1.79
748 | 48.9 | gf | 1.845 | mm | OK | -- | 20:50 | 2024-09-05 | 1.79
749 | 48.9 | gf | 1.85 | mm | OK | -- | 20:50 | 2024-09-05 | 1.795
750 | 49 | gf | 1.85 | mm | OK | -- | 20:50 | 2024-09-05 | 1.795
751 | 49 | gf | 1.85 | mm | OK | -- | 20:50 | 2024-09-05 | 1.795
752 | 49 | gf | 1.855 | mm | OK | -- | 20:50 | 2024-09-05 | 1.8
753 | 49 | gf | 1.855 | mm | OK | -- | 20:50 | 2024-09-05 | 1.8
754 | 49 | gf | 1.86 | mm | OK | -- | 20:50 | 2024-09-05 | 1.805
755 | 49.1 | gf | 1.865 | mm | OK | -- | 20:50 | 2024-09-05 | 1.81
756 | 49.2 | gf | 1.87 | mm | OK | -- | 20:50 | 2024-09-05 | 1.815
757 | 49.2 | gf | 1.875 | mm | OK | -- | 20:50 | 2024-09-05 | 1.82
758 | 49.2 | gf | 1.885 | mm | OK | -- | 20:50 | 2024-09-05 | 1.83
759 | 49.2 | gf | 1.885 | mm | OK | -- | 20:50 | 2024-09-05 | 1.83
760 | 49.2 | gf | 1.89 | mm | OK | -- | 20:50 | 2024-09-05 | 1.835
761 | 49.3 | gf | 1.89 | mm | OK | -- | 20:50 | 2024-09-05 | 1.835
762 | 49.3 | gf | 1.895 | mm | OK | -- | 20:50 | 2024-09-05 | 1.84
763 | 49.3 | gf | 1.9 | mm | OK | -- | 20:50 | 2024-09-05 | 1.845
764 | 49.3 | gf | 1.9 | mm | OK | -- | 20:50 | 2024-09-05 | 1.845
765 | 49.3 | gf | 1.905 | mm | OK | -- | 20:50 | 2024-09-05 | 1.85
766 | 49.4 | gf | 1.905 | mm | OK | -- | 20:50 | 2024-09-05 | 1.85
767 | 49.5 | gf | 1.91 | mm | OK | -- | 20:50 | 2024-09-05 | 1.855
768 | 49.5 | gf | 1.915 | mm | OK | -- | 20:50 | 2024-09-05 | 1.86
769 | 49.5 | gf | 1.925 | mm | OK | -- | 20:50 | 2024-09-05 | 1.87
770 | 49.5 | gf | 1.93 | mm | OK | -- | 20:50 | 2024-09-05 | 1.875
771 | 49.5 | gf | 1.93 | mm | OK | -- | 20:50 | 2024-09-05 | 1.875
772 | 49.6 | gf | 1.935 | mm | OK | -- | 20:50 | 2024-09-05 | 1.88
773 | 49.6 | gf | 1.94 | mm | OK | -- | 20:50 | 2024-09-05 | 1.885
774 | 49.6 | gf | 1.945 | mm | OK | -- | 20:50 | 2024-09-05 | 1.89
775 | 49.6 | gf | 1.945 | mm | OK | -- | 20:50 | 2024-09-05 | 1.89
776 | 49.6 | gf | 1.95 | mm | OK | -- | 20:50 | 2024-09-05 | 1.895
777 | 49.7 | gf | 1.955 | mm | OK | -- | 20:50 | 2024-09-05 | 1.9
778 | 49.7 | gf | 1.955 | mm | OK | -- | 20:50 | 2024-09-05 | 1.9
779 | 49.7 | gf | 1.96 | mm | OK | -- | 20:50 | 2024-09-05 | 1.905
780 | 49.7 | gf | 1.96 | mm | OK | -- | 20:50 | 2024-09-05 | 1.905
781 | 49.7 | gf | 1.965 | mm | OK | -- | 20:50 | 2024-09-05 | 1.91
782 | 49.8 | gf | 1.97 | mm | OK | -- | 20:50 | 2024-09-05 | 1.915
783 | 49.8 | gf | 1.97 | mm | OK | -- | 20:51 | 2024-09-05 | 1.915
784 | 49.8 | gf | 1.975 | mm | OK | -- | 20:51 | 2024-09-05 | 1.92
785 | 49.8 | gf | 1.975 | mm | OK | -- | 20:51 | 2024-09-05 | 1.92
786 | 49.9 | gf | 1.98 | mm | OK | -- | 20:51 | 2024-09-05 | 1.925
787 | 49.9 | gf | 1.98 | mm | OK | -- | 20:51 | 2024-09-05 | 1.925
788 | 49.9 | gf | 1.985 | mm | OK | -- | 20:51 | 2024-09-05 | 1.93
789 | 49.9 | gf | 1.99 | mm | OK | -- | 20:51 | 2024-09-05 | 1.935
790 | 49.9 | gf | 1.995 | mm | OK | -- | 20:51 | 2024-09-05 | 1.94
791 | 50 | gf | 1.995 | mm | OK | -- | 20:51 | 2024-09-05 | 1.94
792 | 50 | gf | 2 | mm | OK | -- | 20:51 | 2024-09-05 | 1.945
793 | 50 | gf | 2.005 | mm | OK | -- | 20:51 | 2024-09-05 | 1.95
794 | 50 | gf | 2.005 | mm | OK | -- | 20:51 | 2024-09-05 | 1.95
795 | 50 | gf | 2.01 | mm | OK | -- | 20:51 | 2024-09-05 | 1.955
796 | 50 | gf | 2.015 | mm | OK | -- | 20:51 | 2024-09-05 | 1.96
797 | 50.1 | gf | 2.015 | mm | OK | -- | 20:51 | 2024-09-05 | 1.96
798 | 50.1 | gf | 2.02 | mm | OK | -- | 20:51 | 2024-09-05 | 1.965
799 | 50.1 | gf | 2.025 | mm | OK | -- | 20:51 | 2024-09-05 | 1.97
800 | 50.1 | gf | 2.03 | mm | OK | -- | 20:51 | 2024-09-05 | 1.975
801 | 50.2 | gf | 2.03 | mm | OK | -- | 20:51 | 2024-09-05 | 1.975
802 | 50.2 | gf | 2.035 | mm | OK | -- | 20:51 | 2024-09-05 | 1.98
803 | 50.2 | gf | 2.04 | mm | OK | -- | 20:51 | 2024-09-05 | 1.985
804 | 50.2 | gf | 2.05 | mm | OK | -- | 20:51 | 2024-09-05 | 1.995
805 | 50.4 | gf | 2.055 | mm | OK | -- | 20:51 | 2024-09-05 | 2
806 | 50.4 | gf | 2.06 | mm | OK | -- | 20:51 | 2024-09-05 | 2.005
807 | 50.4 | gf | 2.065 | mm | OK | -- | 20:51 | 2024-09-05 | 2.01
808 | 50.5 | gf | 2.07 | mm | OK | -- | 20:51 | 2024-09-05 | 2.015
809 | 50.6 | gf | 2.075 | mm | OK | -- | 20:51 | 2024-09-05 | 2.02
810 | 50.6 | gf | 2.075 | mm | OK | -- | 20:51 | 2024-09-05 | 2.02
811 | 50.6 | gf | 2.08 | mm | OK | -- | 20:51 | 2024-09-05 | 2.025
812 | 50.6 | gf | 2.085 | mm | OK | -- | 20:51 | 2024-09-05 | 2.03
813 | 50.6 | gf | 2.09 | mm | OK | -- | 20:51 | 2024-09-05 | 2.035
814 | 50.7 | gf | 2.09 | mm | OK | -- | 20:51 | 2024-09-05 | 2.035
815 | 50.7 | gf | 2.095 | mm | OK | -- | 20:51 | 2024-09-05 | 2.04
816 | 50.7 | gf | 2.095 | mm | OK | -- | 20:51 | 2024-09-05 | 2.04
817 | 50.7 | gf | 2.1 | mm | OK | -- | 20:51 | 2024-09-05 | 2.045
818 | 50.7 | gf | 2.1 | mm | OK | -- | 20:51 | 2024-09-05 | 2.045
819 | 50.7 | gf | 2.1 | mm | OK | -- | 20:51 | 2024-09-05 | 2.045
820 | 50.7 | gf | 2.105 | mm | OK | -- | 20:51 | 2024-09-05 | 2.05
821 | 50.7 | gf | 2.105 | mm | OK | -- | 20:51 | 2024-09-05 | 2.05
822 | 50.7 | gf | 2.105 | mm | OK | -- | 20:51 | 2024-09-05 | 2.05
823 | 50.8 | gf | 2.11 | mm | OK | -- | 20:51 | 2024-09-05 | 2.055
824 | 50.8 | gf | 2.11 | mm | OK | -- | 20:51 | 2024-09-05 | 2.055
825 | 50.8 | gf | 2.115 | mm | OK | -- | 20:51 | 2024-09-05 | 2.06
826 | 50.9 | gf | 2.12 | mm | OK | -- | 20:51 | 2024-09-05 | 2.065
827 | 50.9 | gf | 2.12 | mm | OK | -- | 20:51 | 2024-09-05 | 2.065
828 | 51 | gf | 2.125 | mm | OK | -- | 20:51 | 2024-09-05 | 2.07
829 | 51 | gf | 2.13 | mm | OK | -- | 20:51 | 2024-09-05 | 2.075
830 | 51 | gf | 2.135 | mm | OK | -- | 20:51 | 2024-09-05 | 2.08
831 | 51.1 | gf | 2.14 | mm | OK | -- | 20:51 | 2024-09-05 | 2.085
832 | 51.1 | gf | 2.145 | mm | OK | -- | 20:51 | 2024-09-05 | 2.09
833 | 51.1 | gf | 2.15 | mm | OK | -- | 20:51 | 2024-09-05 | 2.095
834 | 51.1 | gf | 2.15 | mm | OK | -- | 20:51 | 2024-09-05 | 2.095
835 | 51.1 | gf | 2.155 | mm | OK | -- | 20:51 | 2024-09-05 | 2.1
836 | 51.1 | gf | 2.16 | mm | OK | -- | 20:51 | 2024-09-05 | 2.105
837 | 51.2 | gf | 2.16 | mm | OK | -- | 20:51 | 2024-09-05 | 2.105
838 | 51.2 | gf | 2.165 | mm | OK | -- | 20:51 | 2024-09-05 | 2.11
839 | 51.3 | gf | 2.165 | mm | OK | -- | 20:51 | 2024-09-05 | 2.11
840 | 51.2 | gf | 2.17 | mm | OK | -- | 20:51 | 2024-09-05 | 2.115
841 | 51.2 | gf | 2.17 | mm | OK | -- | 20:51 | 2024-09-05 | 2.115
842 | 51.2 | gf | 2.175 | mm | OK | -- | 20:51 | 2024-09-05 | 2.12
843 | 51.2 | gf | 2.175 | mm | OK | -- | 20:51 | 2024-09-05 | 2.12
844 | 51.3 | gf | 2.18 | mm | OK | -- | 20:51 | 2024-09-05 | 2.125
845 | 51.3 | gf | 2.185 | mm | OK | -- | 20:51 | 2024-09-05 | 2.13
846 | 51.3 | gf | 2.185 | mm | OK | -- | 20:51 | 2024-09-05 | 2.13
847 | 51.3 | gf | 2.19 | mm | OK | -- | 20:51 | 2024-09-05 | 2.135
848 | 51.3 | gf | 2.19 | mm | OK | -- | 20:51 | 2024-09-05 | 2.135
849 | 51.3 | gf | 2.195 | mm | OK | -- | 20:51 | 2024-09-05 | 2.14
850 | 51.4 | gf | 2.195 | mm | OK | -- | 20:51 | 2024-09-05 | 2.14
851 | 51.4 | gf | 2.2 | mm | OK | -- | 20:51 | 2024-09-05 | 2.145
852 | 51.4 | gf | 2.2 | mm | OK | -- | 20:51 | 2024-09-05 | 2.145
853 | 51.4 | gf | 2.2 | mm | OK | -- | 20:51 | 2024-09-05 | 2.145
854 | 51.4 | gf | 2.205 | mm | OK | -- | 20:51 | 2024-09-05 | 2.15
855 | 51.4 | gf | 2.205 | mm | OK | -- | 20:51 | 2024-09-05 | 2.15
856 | 51.4 | gf | 2.21 | mm | OK | -- | 20:51 | 2024-09-05 | 2.155
857 | 51.4 | gf | 2.21 | mm | OK | -- | 20:51 | 2024-09-05 | 2.155
858 | 51.5 | gf | 2.21 | mm | OK | -- | 20:51 | 2024-09-05 | 2.155
859 | 51.5 | gf | 2.215 | mm | OK | -- | 20:51 | 2024-09-05 | 2.16
860 | 51.5 | gf | 2.215 | mm | OK | -- | 20:51 | 2024-09-05 | 2.16
861 | 51.6 | gf | 2.215 | mm | OK | -- | 20:51 | 2024-09-05 | 2.16
862 | 51.6 | gf | 2.22 | mm | OK | -- | 20:51 | 2024-09-05 | 2.165
863 | 51.6 | gf | 2.225 | mm | OK | -- | 20:51 | 2024-09-05 | 2.17
864 | 51.6 | gf | 2.225 | mm | OK | -- | 20:51 | 2024-09-05 | 2.17
865 | 51.6 | gf | 2.23 | mm | OK | -- | 20:51 | 2024-09-05 | 2.175
866 | 51.6 | gf | 2.23 | mm | OK | -- | 20:51 | 2024-09-05 | 2.175
867 | 51.6 | gf | 2.235 | mm | OK | -- | 20:51 | 2024-09-05 | 2.18
868 | 51.7 | gf | 2.235 | mm | OK | -- | 20:51 | 2024-09-05 | 2.18
869 | 51.7 | gf | 2.24 | mm | OK | -- | 20:51 | 2024-09-05 | 2.185
870 | 51.7 | gf | 2.24 | mm | OK | -- | 20:51 | 2024-09-05 | 2.185
871 | 51.7 | gf | 2.24 | mm | OK | -- | 20:51 | 2024-09-05 | 2.185
872 | 51.7 | gf | 2.245 | mm | OK | -- | 20:51 | 2024-09-05 | 2.19
873 | 51.7 | gf | 2.245 | mm | OK | -- | 20:51 | 2024-09-05 | 2.19
874 | 51.7 | gf | 2.25 | mm | OK | -- | 20:51 | 2024-09-05 | 2.195
875 | 51.7 | gf | 2.25 | mm | OK | -- | 20:51 | 2024-09-05 | 2.195
876 | 51.8 | gf | 2.255 | mm | OK | -- | 20:51 | 2024-09-05 | 2.2
877 | 51.8 | gf | 2.255 | mm | OK | -- | 20:51 | 2024-09-05 | 2.2
878 | 51.8 | gf | 2.26 | mm | OK | -- | 20:51 | 2024-09-05 | 2.205
879 | 51.8 | gf | 2.26 | mm | OK | -- | 20:51 | 2024-09-05 | 2.205
880 | 51.8 | gf | 2.265 | mm | OK | -- | 20:51 | 2024-09-05 | 2.21
881 | 51.8 | gf | 2.265 | mm | OK | -- | 20:51 | 2024-09-05 | 2.21
882 | 51.9 | gf | 2.265 | mm | OK | -- | 20:51 | 2024-09-05 | 2.21
883 | 51.9 | gf | 2.27 | mm | OK | -- | 20:51 | 2024-09-05 | 2.215
884 | 51.9 | gf | 2.27 | mm | OK | -- | 20:51 | 2024-09-05 | 2.215
885 | 51.9 | gf | 2.275 | mm | OK | -- | 20:51 | 2024-09-05 | 2.22
886 | 52 | gf | 2.275 | mm | OK | -- | 20:51 | 2024-09-05 | 2.22
887 | 52 | gf | 2.285 | mm | OK | -- | 20:51 | 2024-09-05 | 2.23
888 | 52 | gf | 2.29 | mm | OK | -- | 20:51 | 2024-09-05 | 2.235
889 | 52 | gf | 2.295 | mm | OK | -- | 20:51 | 2024-09-05 | 2.24
890 | 52 | gf | 2.3 | mm | OK | -- | 20:51 | 2024-09-05 | 2.245
891 | 52 | gf | 2.3 | mm | OK | -- | 20:51 | 2024-09-05 | 2.245
892 | 52.1 | gf | 2.305 | mm | OK | -- | 20:51 | 2024-09-05 | 2.25
893 | 52.2 | gf | 2.31 | mm | OK | -- | 20:51 | 2024-09-05 | 2.255
894 | 52.2 | gf | 2.32 | mm | OK | -- | 20:51 | 2024-09-05 | 2.265
895 | 52.3 | gf | 2.325 | mm | OK | -- | 20:51 | 2024-09-05 | 2.27
896 | 52.3 | gf | 2.335 | mm | OK | -- | 20:51 | 2024-09-05 | 2.28
897 | 52.4 | gf | 2.345 | mm | OK | -- | 20:51 | 2024-09-05 | 2.29
898 | 52.4 | gf | 2.35 | mm | OK | -- | 20:51 | 2024-09-05 | 2.295
899 | 52.5 | gf | 2.355 | mm | OK | -- | 20:51 | 2024-09-05 | 2.3
900 | 52.5 | gf | 2.36 | mm | OK | -- | 20:51 | 2024-09-05 | 2.305
901 | 52.6 | gf | 2.365 | mm | OK | -- | 20:51 | 2024-09-05 | 2.31
902 | 52.6 | gf | 2.37 | mm | OK | -- | 20:51 | 2024-09-05 | 2.315
903 | 52.7 | gf | 2.375 | mm | OK | -- | 20:51 | 2024-09-05 | 2.32
904 | 52.7 | gf | 2.38 | mm | OK | -- | 20:51 | 2024-09-05 | 2.325
905 | 52.8 | gf | 2.385 | mm | OK | -- | 20:51 | 2024-09-05 | 2.33
906 | 52.8 | gf | 2.39 | mm | OK | -- | 20:51 | 2024-09-05 | 2.335
907 | 52.8 | gf | 2.395 | mm | OK | -- | 20:51 | 2024-09-05 | 2.34
908 | 52.8 | gf | 2.405 | mm | OK | -- | 20:51 | 2024-09-05 | 2.35
909 | 52.9 | gf | 2.41 | mm | OK | -- | 20:51 | 2024-09-05 | 2.355
910 | 53 | gf | 2.42 | mm | OK | -- | 20:51 | 2024-09-05 | 2.365
911 | 52.9 | gf | 2.43 | mm | OK | -- | 20:51 | 2024-09-05 | 2.375
912 | 53 | gf | 2.435 | mm | OK | -- | 20:51 | 2024-09-05 | 2.38
913 | 53 | gf | 2.44 | mm | OK | -- | 20:51 | 2024-09-05 | 2.385
914 | 53.1 | gf | 2.44 | mm | OK | -- | 20:51 | 2024-09-05 | 2.385
915 | 53.2 | gf | 2.445 | mm | OK | -- | 20:51 | 2024-09-05 | 2.39
916 | 53.2 | gf | 2.455 | mm | OK | -- | 20:51 | 2024-09-05 | 2.4
917 | 53.3 | gf | 2.46 | mm | OK | -- | 20:51 | 2024-09-05 | 2.405
918 | 53.4 | gf | 2.46 | mm | OK | -- | 20:51 | 2024-09-05 | 2.405
919 | 53.3 | gf | 2.465 | mm | OK | -- | 20:51 | 2024-09-05 | 2.41
920 | 53.3 | gf | 2.465 | mm | OK | -- | 20:51 | 2024-09-05 | 2.41
921 | 53.2 | gf | 2.465 | mm | OK | -- | 20:51 | 2024-09-05 | 2.41
922 | 53.3 | gf | 2.47 | mm | OK | -- | 20:51 | 2024-09-05 | 2.415
923 | 53.2 | gf | 2.47 | mm | OK | -- | 20:51 | 2024-09-05 | 2.415
924 | 53.2 | gf | 2.475 | mm | OK | -- | 20:51 | 2024-09-05 | 2.42
925 | 53.3 | gf | 2.475 | mm | OK | -- | 20:51 | 2024-09-05 | 2.42
926 | 53.3 | gf | 2.48 | mm | OK | -- | 20:51 | 2024-09-05 | 2.425
927 | 53.3 | gf | 2.48 | mm | OK | -- | 20:51 | 2024-09-05 | 2.425
928 | 53.4 | gf | 2.48 | mm | OK | -- | 20:51 | 2024-09-05 | 2.425
929 | 53.4 | gf | 2.485 | mm | OK | -- | 20:51 | 2024-09-05 | 2.43
930 | 53.4 | gf | 2.485 | mm | OK | -- | 20:51 | 2024-09-05 | 2.43
931 | 53.4 | gf | 2.485 | mm | OK | -- | 20:51 | 2024-09-05 | 2.43
932 | 53.4 | gf | 2.485 | mm | OK | -- | 20:51 | 2024-09-05 | 2.43
933 | 53.4 | gf | 2.49 | mm | OK | -- | 20:51 | 2024-09-05 | 2.435
934 | 53.5 | gf | 2.495 | mm | OK | -- | 20:51 | 2024-09-05 | 2.44
935 | 53.7 | gf | 2.5 | mm | OK | -- | 20:51 | 2024-09-05 | 2.445
936 | 53.6 | gf | 2.51 | mm | OK | -- | 20:51 | 2024-09-05 | 2.455
937 | 53.7 | gf | 2.52 | mm | OK | -- | 20:51 | 2024-09-05 | 2.465
938 | 53.7 | gf | 2.52 | mm | OK | -- | 20:51 | 2024-09-05 | 2.465
939 | 53.7 | gf | 2.525 | mm | OK | -- | 20:51 | 2024-09-05 | 2.47
940 | 53.7 | gf | 2.525 | mm | OK | -- | 20:51 | 2024-09-05 | 2.47
941 | 53.8 | gf | 2.53 | mm | OK | -- | 20:51 | 2024-09-05 | 2.475
942 | 53.8 | gf | 2.535 | mm | OK | -- | 20:51 | 2024-09-05 | 2.48
943 | 53.8 | gf | 2.54 | mm | OK | -- | 20:51 | 2024-09-05 | 2.485
944 | 53.9 | gf | 2.545 | mm | OK | -- | 20:51 | 2024-09-05 | 2.49
945 | 54 | gf | 2.55 | mm | OK | -- | 20:51 | 2024-09-05 | 2.495
946 | 54 | gf | 2.555 | mm | OK | -- | 20:51 | 2024-09-05 | 2.5
947 | 54 | gf | 2.56 | mm | OK | -- | 20:51 | 2024-09-05 | 2.505
948 | 54 | gf | 2.56 | mm | OK | -- | 20:51 | 2024-09-05 | 2.505
949 | 54 | gf | 2.56 | mm | OK | -- | 20:51 | 2024-09-05 | 2.505
950 | 54 | gf | 2.565 | mm | OK | -- | 20:51 | 2024-09-05 | 2.51
951 | 54 | gf | 2.565 | mm | OK | -- | 20:51 | 2024-09-05 | 2.51
952 | 54 | gf | 2.565 | mm | OK | -- | 20:51 | 2024-09-05 | 2.51
953 | 54.1 | gf | 2.57 | mm | OK | -- | 20:51 | 2024-09-05 | 2.515
954 | 53.9 | gf | 2.57 | mm | OK | -- | 20:51 | 2024-09-05 | 2.515
955 | 54 | gf | 2.57 | mm | OK | -- | 20:51 | 2024-09-05 | 2.515
956 | 54.1 | gf | 2.57 | mm | OK | -- | 20:51 | 2024-09-05 | 2.515
957 | 54 | gf | 2.57 | mm | OK | -- | 20:51 | 2024-09-05 | 2.515
958 | 54.1 | gf | 2.57 | mm | OK | -- | 20:51 | 2024-09-05 | 2.515
959 | 54 | gf | 2.57 | mm | OK | -- | 20:51 | 2024-09-05 | 2.515
960 | 54.1 | gf | 2.575 | mm | OK | -- | 20:51 | 2024-09-05 | 2.52
961 | 54.1 | gf | 2.575 | mm | OK | -- | 20:51 | 2024-09-05 | 2.52
962 | 54.1 | gf | 2.575 | mm | OK | -- | 20:51 | 2024-09-05 | 2.52
963 | 54.1 | gf | 2.58 | mm | OK | -- | 20:51 | 2024-09-05 | 2.525
964 | 54.1 | gf | 2.585 | mm | OK | -- | 20:51 | 2024-09-05 | 2.53
965 | 54.2 | gf | 2.59 | mm | OK | -- | 20:51 | 2024-09-05 | 2.535
966 | 54.2 | gf | 2.595 | mm | OK | -- | 20:51 | 2024-09-05 | 2.54
967 | 54.3 | gf | 2.6 | mm | OK | -- | 20:51 | 2024-09-05 | 2.545
968 | 54.3 | gf | 2.6 | mm | OK | -- | 20:51 | 2024-09-05 | 2.545
969 | 54.3 | gf | 2.605 | mm | OK | -- | 20:51 | 2024-09-05 | 2.55
970 | 54.3 | gf | 2.61 | mm | OK | -- | 20:51 | 2024-09-05 | 2.555
971 | 54.4 | gf | 2.61 | mm | OK | -- | 20:51 | 2024-09-05 | 2.555
972 | 54.4 | gf | 2.615 | mm | OK | -- | 20:51 | 2024-09-05 | 2.56
973 | 54.5 | gf | 2.625 | mm | OK | -- | 20:51 | 2024-09-05 | 2.57
974 | 54.5 | gf | 2.63 | mm | OK | -- | 20:51 | 2024-09-05 | 2.575
975 | 54.5 | gf | 2.635 | mm | OK | -- | 20:51 | 2024-09-05 | 2.58
976 | 54.5 | gf | 2.64 | mm | OK | -- | 20:51 | 2024-09-05 | 2.585
977 | 54.5 | gf | 2.64 | mm | OK | -- | 20:51 | 2024-09-05 | 2.585
978 | 54.5 | gf | 2.645 | mm | OK | -- | 20:51 | 2024-09-05 | 2.59
979 | 54.6 | gf | 2.65 | mm | OK | -- | 20:51 | 2024-09-05 | 2.595
980 | 54.6 | gf | 2.65 | mm | OK | -- | 20:51 | 2024-09-05 | 2.595
981 | 54.6 | gf | 2.655 | mm | OK | -- | 20:51 | 2024-09-05 | 2.6
982 | 54.8 | gf | 2.655 | mm | OK | -- | 20:51 | 2024-09-05 | 2.6
983 | 54.8 | gf | 2.665 | mm | OK | -- | 20:51 | 2024-09-05 | 2.61
984 | 54.8 | gf | 2.665 | mm | OK | -- | 20:51 | 2024-09-05 | 2.61
985 | 54.9 | gf | 2.67 | mm | OK | -- | 20:51 | 2024-09-05 | 2.615
986 | 54.8 | gf | 2.675 | mm | OK | -- | 20:51 | 2024-09-05 | 2.62
987 | 54.8 | gf | 2.675 | mm | OK | -- | 20:51 | 2024-09-05 | 2.62
988 | 54.9 | gf | 2.68 | mm | OK | -- | 20:51 | 2024-09-05 | 2.625
989 | 54.9 | gf | 2.68 | mm | OK | -- | 20:51 | 2024-09-05 | 2.625
990 | 55 | gf | 2.685 | mm | OK | -- | 20:51 | 2024-09-05 | 2.63
991 | 55 | gf | 2.685 | mm | OK | -- | 20:51 | 2024-09-05 | 2.63
992 | 55 | gf | 2.69 | mm | OK | -- | 20:51 | 2024-09-05 | 2.635
993 | 55 | gf | 2.69 | mm | OK | -- | 20:51 | 2024-09-05 | 2.635
994 | 55 | gf | 2.695 | mm | OK | -- | 20:51 | 2024-09-05 | 2.64
995 | 55.1 | gf | 2.7 | mm | OK | -- | 20:51 | 2024-09-05 | 2.645
996 | 55.1 | gf | 2.705 | mm | OK | -- | 20:51 | 2024-09-05 | 2.65
997 | 55.2 | gf | 2.71 | mm | OK | -- | 20:51 | 2024-09-05 | 2.655
998 | 55.2 | gf | 2.715 | mm | OK | -- | 20:51 | 2024-09-05 | 2.66
999 | 55.2 | gf | 2.72 | mm | OK | -- | 20:51 | 2024-09-05 | 2.665
1000 | 55.3 | gf | 2.725 | mm | OK | -- | 20:51 | 2024-09-05 | 2.67
1001 | 55.3 | gf | 2.73 | mm | OK | -- | 20:51 | 2024-09-05 | 2.675
1002 | 55.3 | gf | 2.735 | mm | OK | -- | 20:51 | 2024-09-05 | 2.68
1003 | 55.3 | gf | 2.745 | mm | OK | -- | 20:51 | 2024-09-05 | 2.69
1004 | 55.3 | gf | 2.75 | mm | OK | -- | 20:51 | 2024-09-05 | 2.695
1005 | 55.4 | gf | 2.755 | mm | OK | -- | 20:51 | 2024-09-05 | 2.7
1006 | 55.4 | gf | 2.755 | mm | OK | -- | 20:51 | 2024-09-05 | 2.7
1007 | 55.4 | gf | 2.76 | mm | OK | -- | 20:51 | 2024-09-05 | 2.705
1008 | 55.4 | gf | 2.76 | mm | OK | -- | 20:51 | 2024-09-05 | 2.705
1009 | 55.5 | gf | 2.765 | mm | OK | -- | 20:51 | 2024-09-05 | 2.71
1010 | 55.6 | gf | 2.77 | mm | OK | -- | 20:51 | 2024-09-05 | 2.715
1011 | 55.6 | gf | 2.775 | mm | OK | -- | 20:51 | 2024-09-05 | 2.72
1012 | 55.7 | gf | 2.78 | mm | OK | -- | 20:51 | 2024-09-05 | 2.725
1013 | 55.7 | gf | 2.78 | mm | OK | -- | 20:51 | 2024-09-05 | 2.725
1014 | 55.7 | gf | 2.785 | mm | OK | -- | 20:51 | 2024-09-05 | 2.73
1015 | 55.8 | gf | 2.795 | mm | OK | -- | 20:51 | 2024-09-05 | 2.74
1016 | 55.9 | gf | 2.8 | mm | OK | -- | 20:51 | 2024-09-05 | 2.745
1017 | 55.9 | gf | 2.805 | mm | OK | -- | 20:51 | 2024-09-05 | 2.75
1018 | 55.9 | gf | 2.81 | mm | OK | -- | 20:51 | 2024-09-05 | 2.755
1019 | 56 | gf | 2.81 | mm | OK | -- | 20:51 | 2024-09-05 | 2.755
1020 | 56.1 | gf | 2.815 | mm | OK | -- | 20:51 | 2024-09-05 | 2.76
1021 | 56.2 | gf | 2.82 | mm | OK | -- | 20:51 | 2024-09-05 | 2.765
1022 | 56.2 | gf | 2.83 | mm | OK | -- | 20:51 | 2024-09-05 | 2.775
1023 | 56.3 | gf | 2.835 | mm | OK | -- | 20:51 | 2024-09-05 | 2.78
1024 | 56.3 | gf | 2.84 | mm | OK | -- | 20:51 | 2024-09-05 | 2.785
1025 | 56.4 | gf | 2.845 | mm | OK | -- | 20:51 | 2024-09-05 | 2.79
1026 | 56.5 | gf | 2.845 | mm | OK | -- | 20:51 | 2024-09-05 | 2.79
1027 | 56.5 | gf | 2.85 | mm | OK | -- | 20:51 | 2024-09-05 | 2.795
1028 | 56.5 | gf | 2.855 | mm | OK | -- | 20:51 | 2024-09-05 | 2.8
1029 | 56.5 | gf | 2.86 | mm | OK | -- | 20:51 | 2024-09-05 | 2.805
1030 | 56.6 | gf | 2.86 | mm | OK | -- | 20:51 | 2024-09-05 | 2.805
1031 | 56.7 | gf | 2.865 | mm | OK | -- | 20:51 | 2024-09-05 | 2.81
1032 | 56.7 | gf | 2.875 | mm | OK | -- | 20:51 | 2024-09-05 | 2.82
1033 | 56.7 | gf | 2.885 | mm | OK | -- | 20:51 | 2024-09-05 | 2.83
1034 | 56.7 | gf | 2.885 | mm | OK | -- | 20:51 | 2024-09-05 | 2.83
1035 | 56.7 | gf | 2.885 | mm | OK | -- | 20:51 | 2024-09-05 | 2.83
1036 | 56.8 | gf | 2.89 | mm | OK | -- | 20:51 | 2024-09-05 | 2.835
1037 | 56.8 | gf | 2.89 | mm | OK | -- | 20:51 | 2024-09-05 | 2.835
1038 | 56.8 | gf | 2.895 | mm | OK | -- | 20:51 | 2024-09-05 | 2.84
1039 | 56.9 | gf | 2.895 | mm | OK | -- | 20:51 | 2024-09-05 | 2.84
1040 | 56.9 | gf | 2.9 | mm | OK | -- | 20:51 | 2024-09-05 | 2.845
1041 | 57 | gf | 2.9 | mm | OK | -- | 20:51 | 2024-09-05 | 2.845
1042 | 57 | gf | 2.905 | mm | OK | -- | 20:51 | 2024-09-05 | 2.85
1043 | 57 | gf | 2.91 | mm | OK | -- | 20:51 | 2024-09-05 | 2.855
1044 | 57 | gf | 2.91 | mm | OK | -- | 20:51 | 2024-09-05 | 2.855
1045 | 57 | gf | 2.915 | mm | OK | -- | 20:51 | 2024-09-05 | 2.86
1046 | 57 | gf | 2.915 | mm | OK | -- | 20:51 | 2024-09-05 | 2.86
1047 | 57 | gf | 2.92 | mm | OK | -- | 20:51 | 2024-09-05 | 2.865
1048 | 57 | gf | 2.92 | mm | OK | -- | 20:51 | 2024-09-05 | 2.865
1049 | 57 | gf | 2.925 | mm | OK | -- | 20:51 | 2024-09-05 | 2.87
1050 | 57 | gf | 2.93 | mm | OK | -- | 20:51 | 2024-09-05 | 2.875
1051 | 57 | gf | 2.93 | mm | OK | -- | 20:51 | 2024-09-05 | 2.875
1052 | 57.1 | gf | 2.935 | mm | OK | -- | 20:51 | 2024-09-05 | 2.88
1053 | 57.2 | gf | 2.94 | mm | OK | -- | 20:51 | 2024-09-05 | 2.885
1054 | 57.2 | gf | 2.945 | mm | OK | -- | 20:51 | 2024-09-05 | 2.89
1055 | 57.3 | gf | 2.95 | mm | OK | -- | 20:51 | 2024-09-05 | 2.895
1056 | 57.3 | gf | 2.96 | mm | OK | -- | 20:51 | 2024-09-05 | 2.905
1057 | 57.2 | gf | 2.965 | mm | OK | -- | 20:51 | 2024-09-05 | 2.91
1058 | 57.2 | gf | 2.97 | mm | OK | -- | 20:51 | 2024-09-05 | 2.915
1059 | 57.2 | gf | 2.97 | mm | OK | -- | 20:51 | 2024-09-05 | 2.915
1060 | 57.3 | gf | 2.975 | mm | OK | -- | 20:51 | 2024-09-05 | 2.92
1061 | 57.3 | gf | 2.98 | mm | OK | -- | 20:51 | 2024-09-05 | 2.925
1062 | 57.4 | gf | 2.98 | mm | OK | -- | 20:51 | 2024-09-05 | 2.925
1063 | 57.4 | gf | 2.985 | mm | OK | -- | 20:51 | 2024-09-05 | 2.93
1064 | 57.5 | gf | 2.99 | mm | OK | -- | 20:51 | 2024-09-05 | 2.935
1065 | 57.6 | gf | 2.995 | mm | OK | -- | 20:51 | 2024-09-05 | 2.94
1066 | 57.8 | gf | 3 | mm | OK | -- | 20:51 | 2024-09-05 | 2.945
1067 | 57.6 | gf | 3.005 | mm | OK | -- | 20:51 | 2024-09-05 | 2.95
1068 | 57.5 | gf | 3.01 | mm | OK | -- | 20:51 | 2024-09-05 | 2.955
1069 | 57.6 | gf | 3.015 | mm | OK | -- | 20:51 | 2024-09-05 | 2.96
1070 | 57.7 | gf | 3.02 | mm | OK | -- | 20:51 | 2024-09-05 | 2.965
1071 | 57.7 | gf | 3.025 | mm | OK | -- | 20:51 | 2024-09-05 | 2.97
1072 | 57.8 | gf | 3.03 | mm | OK | -- | 20:51 | 2024-09-05 | 2.975
1073 | 57.8 | gf | 3.035 | mm | OK | -- | 20:51 | 2024-09-05 | 2.98
1074 | 57.8 | gf | 3.035 | mm | OK | -- | 20:51 | 2024-09-05 | 2.98
1075 | 57.8 | gf | 3.04 | mm | OK | -- | 20:51 | 2024-09-05 | 2.985
1076 | 57.7 | gf | 3.04 | mm | OK | -- | 20:51 | 2024-09-05 | 2.985
1077 | 57.8 | gf | 3.04 | mm | OK | -- | 20:51 | 2024-09-05 | 2.985
1078 | 57.8 | gf | 3.04 | mm | OK | -- | 20:51 | 2024-09-05 | 2.985
1079 | 57.9 | gf | 3.045 | mm | OK | -- | 20:51 | 2024-09-05 | 2.99
1080 | 57.9 | gf | 3.05 | mm | OK | -- | 20:51 | 2024-09-05 | 2.995
1081 | 57.9 | gf | 3.055 | mm | OK | -- | 20:51 | 2024-09-05 | 3
1082 | 58 | gf | 3.06 | mm | OK | -- | 20:51 | 2024-09-05 | 3.005
1083 | 58 | gf | 3.065 | mm | OK | -- | 20:51 | 2024-09-05 | 3.01
1084 | 58.1 | gf | 3.065 | mm | OK | -- | 20:51 | 2024-09-05 | 3.01
1085 | 58.1 | gf | 3.07 | mm | OK | -- | 20:51 | 2024-09-05 | 3.015
1086 | 58.1 | gf | 3.075 | mm | OK | -- | 20:51 | 2024-09-05 | 3.02
1087 | 58.2 | gf | 3.075 | mm | OK | -- | 20:51 | 2024-09-05 | 3.02
1088 | 58.2 | gf | 3.08 | mm | OK | -- | 20:51 | 2024-09-05 | 3.025
1089 | 58.2 | gf | 3.085 | mm | OK | -- | 20:51 | 2024-09-05 | 3.03
1090 | 58.2 | gf | 3.085 | mm | OK | -- | 20:51 | 2024-09-05 | 3.03
1091 | 58.3 | gf | 3.09 | mm | OK | -- | 20:51 | 2024-09-05 | 3.035
1092 | 58.3 | gf | 3.095 | mm | OK | -- | 20:51 | 2024-09-05 | 3.04
1093 | 58.4 | gf | 3.095 | mm | OK | -- | 20:51 | 2024-09-05 | 3.04
1094 | 58.4 | gf | 3.1 | mm | OK | -- | 20:51 | 2024-09-05 | 3.045
1095 | 58.5 | gf | 3.105 | mm | OK | -- | 20:51 | 2024-09-05 | 3.05
1096 | 58.5 | gf | 3.11 | mm | OK | -- | 20:51 | 2024-09-05 | 3.055
1097 | 58.6 | gf | 3.115 | mm | OK | -- | 20:51 | 2024-09-05 | 3.06
1098 | 58.7 | gf | 3.12 | mm | OK | -- | 20:51 | 2024-09-05 | 3.065
1099 | 58.7 | gf | 3.12 | mm | OK | -- | 20:51 | 2024-09-05 | 3.065
1100 | 58.8 | gf | 3.125 | mm | OK | -- | 20:51 | 2024-09-05 | 3.07
1101 | 58.8 | gf | 3.125 | mm | OK | -- | 20:51 | 2024-09-05 | 3.07
1102 | 58.8 | gf | 3.13 | mm | OK | -- | 20:51 | 2024-09-05 | 3.075
1103 | 58.8 | gf | 3.135 | mm | OK | -- | 20:51 | 2024-09-05 | 3.08
1104 | 58.7 | gf | 3.14 | mm | OK | -- | 20:51 | 2024-09-05 | 3.085
1105 | 58.8 | gf | 3.14 | mm | OK | -- | 20:51 | 2024-09-05 | 3.085
1106 | 58.7 | gf | 3.145 | mm | OK | -- | 20:51 | 2024-09-05 | 3.09
1107 | 58.8 | gf | 3.145 | mm | OK | -- | 20:51 | 2024-09-05 | 3.09
1108 | 58.8 | gf | 3.15 | mm | OK | -- | 20:51 | 2024-09-05 | 3.095
1109 | 58.9 | gf | 3.155 | mm | OK | -- | 20:51 | 2024-09-05 | 3.1
1110 | 58.8 | gf | 3.16 | mm | OK | -- | 20:51 | 2024-09-05 | 3.105
1111 | 59 | gf | 3.17 | mm | OK | -- | 20:51 | 2024-09-05 | 3.115
1112 | 59.1 | gf | 3.175 | mm | OK | -- | 20:51 | 2024-09-05 | 3.12
1113 | 59 | gf | 3.175 | mm | OK | -- | 20:51 | 2024-09-05 | 3.12
1114 | 59 | gf | 3.175 | mm | OK | -- | 20:51 | 2024-09-05 | 3.12
1115 | 59.1 | gf | 3.18 | mm | OK | -- | 20:51 | 2024-09-05 | 3.125
1116 | 59.3 | gf | 3.185 | mm | OK | -- | 20:51 | 2024-09-05 | 3.13
1117 | 59.2 | gf | 3.19 | mm | OK | -- | 20:51 | 2024-09-05 | 3.135
1118 | 59.1 | gf | 3.195 | mm | OK | -- | 20:51 | 2024-09-05 | 3.14
1119 | 59.1 | gf | 3.2 | mm | OK | -- | 20:51 | 2024-09-05 | 3.145
1120 | 59.1 | gf | 3.2 | mm | OK | -- | 20:51 | 2024-09-05 | 3.145
1121 | 59.1 | gf | 3.205 | mm | OK | -- | 20:51 | 2024-09-05 | 3.15
1122 | 59.1 | gf | 3.205 | mm | OK | -- | 20:51 | 2024-09-05 | 3.15
1123 | 59.1 | gf | 3.21 | mm | OK | -- | 20:51 | 2024-09-05 | 3.155
1124 | 59.1 | gf | 3.215 | mm | OK | -- | 20:51 | 2024-09-05 | 3.16
1125 | 59.2 | gf | 3.22 | mm | OK | -- | 20:51 | 2024-09-05 | 3.165
1126 | 59.2 | gf | 3.225 | mm | OK | -- | 20:51 | 2024-09-05 | 3.17
1127 | 59.3 | gf | 3.225 | mm | OK | -- | 20:51 | 2024-09-05 | 3.17
1128 | 59.5 | gf | 3.23 | mm | OK | -- | 20:51 | 2024-09-05 | 3.175
1129 | 59.6 | gf | 3.235 | mm | OK | -- | 20:51 | 2024-09-05 | 3.18
1130 | 59.7 | gf | 3.24 | mm | OK | -- | 20:51 | 2024-09-05 | 3.185
1131 | 59.5 | gf | 3.245 | mm | OK | -- | 20:51 | 2024-09-05 | 3.19
1132 | 59.6 | gf | 3.25 | mm | OK | -- | 20:51 | 2024-09-05 | 3.195
1133 | 59.7 | gf | 3.25 | mm | OK | -- | 20:51 | 2024-09-05 | 3.195
1134 | 59.7 | gf | 3.255 | mm | OK | -- | 20:51 | 2024-09-05 | 3.2
1135 | 59.6 | gf | 3.26 | mm | OK | -- | 20:51 | 2024-09-05 | 3.205
1136 | 59.7 | gf | 3.26 | mm | OK | -- | 20:51 | 2024-09-05 | 3.205
1137 | 59.7 | gf | 3.265 | mm | OK | -- | 20:51 | 2024-09-05 | 3.21
1138 | 59.7 | gf | 3.265 | mm | OK | -- | 20:51 | 2024-09-05 | 3.21
1139 | 59.7 | gf | 3.27 | mm | OK | -- | 20:51 | 2024-09-05 | 3.215
1140 | 59.7 | gf | 3.27 | mm | OK | -- | 20:51 | 2024-09-05 | 3.215
1141 | 59.8 | gf | 3.275 | mm | OK | -- | 20:51 | 2024-09-05 | 3.22
1142 | 59.8 | gf | 3.28 | mm | OK | -- | 20:51 | 2024-09-05 | 3.225
1143 | 60 | gf | 3.285 | mm | OK | -- | 20:51 | 2024-09-05 | 3.23
1144 | 60.1 | gf | 3.295 | mm | OK | -- | 20:51 | 2024-09-05 | 3.24
1145 | 60 | gf | 3.305 | mm | OK | -- | 20:51 | 2024-09-05 | 3.25
1146 | 60 | gf | 3.31 | mm | OK | -- | 20:51 | 2024-09-05 | 3.255
1147 | 60 | gf | 3.315 | mm | OK | -- | 20:51 | 2024-09-05 | 3.26
1148 | 60.1 | gf | 3.32 | mm | OK | -- | 20:51 | 2024-09-05 | 3.265
1149 | 60.1 | gf | 3.32 | mm | OK | -- | 20:51 | 2024-09-05 | 3.265
1150 | 60.1 | gf | 3.325 | mm | OK | -- | 20:51 | 2024-09-05 | 3.27
1151 | 60.1 | gf | 3.325 | mm | OK | -- | 20:51 | 2024-09-05 | 3.27
1152 | 60.1 | gf | 3.33 | mm | OK | -- | 20:51 | 2024-09-05 | 3.275
1153 | 60.3 | gf | 3.335 | mm | OK | -- | 20:51 | 2024-09-05 | 3.28
1154 | 60.5 | gf | 3.335 | mm | OK | -- | 20:51 | 2024-09-05 | 3.28
1155 | 60.6 | gf | 3.345 | mm | OK | -- | 20:51 | 2024-09-05 | 3.29
1156 | 60.5 | gf | 3.345 | mm | OK | -- | 20:51 | 2024-09-05 | 3.29
1157 | 60.5 | gf | 3.35 | mm | OK | -- | 20:51 | 2024-09-05 | 3.295
1158 | 60.6 | gf | 3.35 | mm | OK | -- | 20:51 | 2024-09-05 | 3.295
1159 | 60.6 | gf | 3.355 | mm | OK | -- | 20:51 | 2024-09-05 | 3.3
1160 | 60.6 | gf | 3.36 | mm | OK | -- | 20:51 | 2024-09-05 | 3.305
1161 | 61.1 | gf | 3.36 | mm | OK | -- | 20:51 | 2024-09-05 | 3.305
1162 | 62.4 | gf | 3.365 | mm | OK | -- | 20:51 | 2024-09-05 | 3.31
1163 | 64.3 | gf | 3.37 | mm | OK | -- | 20:51 | 2024-09-05 | 3.315
1164 | 66.7 | gf | 3.37 | mm | OK | -- | 20:51 | 2024-09-05 | 3.315
1165 | 69.6 | gf | 3.375 | mm | OK | -- | 20:51 | 2024-09-05 | 3.32
1166 | 72.6 | gf | 3.38 | mm | OK | -- | 20:51 | 2024-09-05 | 3.325
1167 | 75.9 | gf | 3.385 | mm | OK | -- | 20:51 | 2024-09-05 | 3.33
1168 | 78.8 | gf | 3.39 | mm | OK | -- | 20:51 | 2024-09-05 | 3.335
1169 | 80.9 | gf | 3.39 | mm | OK | -- | 20:51 | 2024-09-05 | 3.335
1170 | 82.6 | gf | 3.395 | mm | OK | -- | 20:51 | 2024-09-05 | 3.34
1171 | 85.8 | gf | 3.4 | mm | OK | -- | 20:51 | 2024-09-05 | 3.345
1172 | 96.9 | gf | 3.415 | mm | OK | -- | 20:51 | 2024-09-05 | 3.36
1173 | 103 | gf | 3.42 | mm | OK | -- | 20:51 | 2024-09-05 | 3.365
1174 | 106.1 | gf | 3.425 | mm | OK | -- | 20:51 | 2024-09-05 | 3.37
1175 | 108.7 | gf | 3.43 | mm | OK | -- | 20:51 | 2024-09-05 | 3.375
1176 | 111.5 | gf | 3.43 | mm | OK | -- | 20:51 | 2024-09-05 | 3.375
1177 | 114.8 | gf | 3.435 | mm | OK | -- | 20:51 | 2024-09-05 | 3.38
1178 | 118.6 | gf | 3.44 | mm | OK | -- | 20:51 | 2024-09-05 | 3.385
1179 | 122.9 | gf | 3.445 | mm | OK | -- | 20:51 | 2024-09-05 | 3.39
1180 | 128 | gf | 3.45 | mm | OK | -- | 20:51 | 2024-09-05 | 3.395
1181 | 132.1 | gf | 3.455 | mm | OK | -- | 20:51 | 2024-09-05 | 3.4
1182 | 135.9 | gf | 3.46 | mm | OK | -- | 20:51 | 2024-09-05 | 3.405
1183 | 138.4 | gf | 3.465 | mm | OK | -- | 20:51 | 2024-09-05 | 3.41
1184 | 140 | gf | 3.465 | mm | OK | -- | 20:51 | 2024-09-05 | 3.41
1185 | 142.1 | gf | 3.47 | mm | OK | -- | 20:51 | 2024-09-05 | 3.415
1186 | 145.2 | gf | 3.47 | mm | OK | -- | 20:51 | 2024-09-05 | 3.415
1187 | 147.8 | gf | 3.475 | mm | OK | -- | 20:51 | 2024-09-05 | 3.42
1188 | 149.8 | gf | 3.48 | mm | OK | -- | 20:51 | 2024-09-05 | 3.425
1189 | 151.9 | gf | 3.48 | mm | OK | -- | 20:51 | 2024-09-05 | 3.425
1190 | 153.7 | gf | 3.48 | mm | OK | -- | 20:51 | 2024-09-05 | 3.425
1191 | 154.8 | gf | 3.485 | mm | OK | -- | 20:51 | 2024-09-05 | 3.43
1192 | 156.1 | gf | 3.485 | mm | OK | -- | 20:51 | 2024-09-05 | 3.43
1193 | 158.2 | gf | 3.485 | mm | OK | -- | 20:51 | 2024-09-05 | 3.43
1194 | 160.2 | gf | 3.49 | mm | OK | -- | 20:51 | 2024-09-05 | 3.435
1195 | 161.6 | gf | 3.49 | mm | OK | -- | 20:51 | 2024-09-05 | 3.435
1196 | 163 | gf | 3.49 | mm | OK | -- | 20:51 | 2024-09-05 | 3.435
1197 | 164.7 | gf | 3.495 | mm | OK | -- | 20:51 | 2024-09-05 | 3.44
1198 | 167.1 | gf | 3.495 | mm | OK | -- | 20:51 | 2024-09-05 | 3.44
1199 | 169.9 | gf | 3.5 | mm | OK | -- | 20:51 | 2024-09-05 | 3.445
1200 | 172.5 | gf | 3.5 | mm | OK | -- | 20:51 | 2024-09-05 | 3.445
1201 | 174.5 | gf | 3.505 | mm | OK | -- | 20:51 | 2024-09-05 | 3.45
1202 | 176.2 | gf | 3.505 | mm | OK | -- | 20:51 | 2024-09-05 | 3.45
1203 | 178.1 | gf | 3.505 | mm | OK | -- | 20:51 | 2024-09-05 | 3.45
1204 | 180.3 | gf | 3.51 | mm | OK | -- | 20:51 | 2024-09-05 | 3.455
1205 | 182.3 | gf | 3.51 | mm | OK | -- | 20:51 | 2024-09-05 | 3.455
1206 | 184.4 | gf | 3.515 | mm | OK | -- | 20:51 | 2024-09-05 | 3.46
1207 | 186.7 | gf | 3.515 | mm | OK | -- | 20:51 | 2024-09-05 | 3.46
1208 | 188.5 | gf | 3.52 | mm | OK | -- | 20:51 | 2024-09-05 | 3.465
1209 | 190.8 | gf | 3.52 | mm | OK | -- | 20:51 | 2024-09-05 | 3.465
1210 | 193.9 | gf | 3.525 | mm | OK | -- | 20:51 | 2024-09-05 | 3.47
1211 | 195.1 | gf | 3.525 | mm | OK | -- | 20:51 | 2024-09-05 | 3.47
1212 | 195.7 | gf | 3.525 | mm | OK | -- | 20:51 | 2024-09-05 | 3.47
1213 | 195.8 | gf | 3.525 | mm | OK | -- | 20:51 | 2024-09-05 | 3.47
1214 | 195.7 | gf | 3.525 | mm | OK | -- | 20:51 | 2024-09-05 | 3.47
1215 | 195.6 | gf | 3.525 | mm | OK | -- | 20:51 | 2024-09-05 | 3.47
1216 | 195.5 | gf | 3.525 | mm | OK | -- | 20:51 | 2024-09-05 | 3.47
1217 | 195.2 | gf | 3.525 | mm | OK | -- | 20:51 | 2024-09-05 | 3.47
1218 | 195.1 | gf | 3.525 | mm | OK | -- | 20:51 | 2024-09-05 | 3.47
1219 | 194.9 | gf | 3.525 | mm | OK | -- | 20:51 | 2024-09-05 | 3.47
1220 | 194.9 | gf | 3.525 | mm | OK | -- | 20:51 | 2024-09-05 | 3.47
1221 | 194.9 | gf | 3.525 | mm | OK | -- | 20:51 | 2024-09-05 | 3.47
1222 | 194.8 | gf | 3.525 | mm | OK | -- | 20:51 | 2024-09-05 | 3.47
1223 | 194.7 | gf | 3.525 | mm | OK | -- | 20:51 | 2024-09-05 | 3.47
1224 | 194.6 | gf | 3.525 | mm | OK | -- | 20:51 | 2024-09-05 | 3.47
1225 | 194.6 | gf | 3.525 | mm | OK | -- | 20:51 | 2024-09-05 | 3.47
1226 | 194.5 | gf | 3.525 | mm | OK | -- | 20:51 | 2024-09-05 | 3.47
1227 | 194.4 | gf | 3.525 | mm | OK | -- | 20:51 | 2024-09-05 | 3.47
1228 | 194.4 | gf | 3.525 | mm | OK | -- | 20:51 | 2024-09-05 | 3.47
1229 | 194.4 | gf | 3.525 | mm | OK | -- | 20:51 | 2024-09-05 | 3.47
1230 | 194.3 | gf | 3.525 | mm | OK | -- | 20:51 | 2024-09-05 | 3.47
1231 | 194.2 | gf | 3.525 | mm | OK | -- | 20:51 | 2024-09-05 | 3.47
1232 | 194.1 | gf | 3.525 | mm | OK | -- | 20:51 | 2024-09-05 | 3.47
1233 | 193.9 | gf | 3.525 | mm | OK | -- | 20:51 | 2024-09-05 | 3.47
1234 | 193.8 | gf | 3.525 | mm | OK | -- | 20:51 | 2024-09-05 | 3.47
1235 | 193.6 | gf | 3.525 | mm | OK | -- | 20:51 | 2024-09-05 | 3.47
1236 | 193.5 | gf | 3.525 | mm | OK | -- | 20:51 | 2024-09-05 | 3.47
1237 | 193.4 | gf | 3.525 | mm | OK | -- | 20:51 | 2024-09-05 | 3.47
1238 | 193.3 | gf | 3.525 | mm | OK | -- | 20:51 | 2024-09-05 | 3.47
1239 | 193.2 | gf | 3.525 | mm | OK | -- | 20:51 | 2024-09-05 | 3.47
1240 | 193.2 | gf | 3.525 | mm | OK | -- | 20:51 | 2024-09-05 | 3.47
1241 | 193.1 | gf | 3.525 | mm | OK | -- | 20:51 | 2024-09-05 | 3.47
1242 | 193 | gf | 3.525 | mm | OK | -- | 20:51 | 2024-09-05 | 3.47
1243 | 193 | gf | 3.525 | mm | OK | -- | 20:51 | 2024-09-05 | 3.47
1244 | 192.9 | gf | 3.525 | mm | OK | -- | 20:51 | 2024-09-05 | 3.47
1245 | 192.8 | gf | 3.525 | mm | OK | -- | 20:51 | 2024-09-05 | 3.47
1246 | 192.8 | gf | 3.525 | mm | OK | -- | 20:51 | 2024-09-05 | 3.47
1247 | 192.8 | gf | 3.525 | mm | OK | -- | 20:51 | 2024-09-05 | 3.47
1248 | 192.7 | gf | 3.525 | mm | OK | -- | 20:51 | 2024-09-05 | 3.47
1249 | 192.6 | gf | 3.525 | mm | OK | -- | 20:51 | 2024-09-05 | 3.47
1250 | 192.4 | gf | 3.525 | mm | OK | -- | 20:51 | 2024-09-05 | 3.47
1251 | 192.4 | gf | 3.525 | mm | OK | -- | 20:51 | 2024-09-05 | 3.47
1252 | 192.3 | gf | 3.525 | mm | OK | -- | 20:51 | 2024-09-05 | 3.47
1253 | 192.2 | gf | 3.525 | mm | OK | -- | 20:51 | 2024-09-05 | 3.47
1254 | 192 | gf | 3.525 | mm | OK | -- | 20:51 | 2024-09-05 | 3.47
1255 | 191.9 | gf | 3.525 | mm | OK | -- | 20:51 | 2024-09-05 | 3.47
1256 | 191.8 | gf | 3.525 | mm | OK | -- | 20:51 | 2024-09-05 | 3.47
1257 | 191.8 | gf | 3.525 | mm | OK | -- | 20:51 | 2024-09-05 | 3.47
1258 | 191.7 | gf | 3.525 | mm | OK | -- | 20:51 | 2024-09-05 | 3.47
1259 | 191.7 | gf | 3.525 | mm | OK | -- | 20:51 | 2024-09-05 | 3.47
1260 | 191.7 | gf | 3.525 | mm | OK | -- | 20:51 | 2024-09-05 | 3.47
1261 | 191.6 | gf | 3.525 | mm | OK | -- | 20:51 | 2024-09-05 | 3.47
1262 | 191.5 | gf | 3.525 | mm | OK | -- | 20:51 | 2024-09-05 | 3.47
1263 | 191.4 | gf | 3.525 | mm | OK | -- | 20:51 | 2024-09-05 | 3.47
1264 | 191.2 | gf | 3.525 | mm | OK | -- | 20:51 | 2024-09-05 | 3.47
1265 | 190.9 | gf | 3.525 | mm | OK | -- | 20:51 | 2024-09-05 | 3.47
1266 | 190.7 | gf | 3.525 | mm | OK | -- | 20:51 | 2024-09-05 | 3.47
1267 | 190.5 | gf | 3.525 | mm | OK | -- | 20:51 | 2024-09-05 | 3.47
1268 | 190.3 | gf | 3.525 | mm | OK | -- | 20:51 | 2024-09-05 | 3.47
1269 | 189.9 | gf | 3.525 | mm | OK | -- | 20:51 | 2024-09-05 | 3.47
1270 | 189.4 | gf | 3.525 | mm | OK | -- | 20:51 | 2024-09-05 | 3.47
1271 | 188.7 | gf | 3.525 | mm | OK | -- | 20:51 | 2024-09-05 | 3.47
1272 | 188.1 | gf | 3.525 | mm | OK | -- | 20:51 | 2024-09-05 | 3.47
1273 | 187.7 | gf | 3.525 | mm | OK | -- | 20:51 | 2024-09-05 | 3.47
1274 | 187.4 | gf | 3.52 | mm | OK | -- | 20:51 | 2024-09-05 | 3.465
1275 | 187.2 | gf | 3.52 | mm | OK | -- | 20:51 | 2024-09-05 | 3.465
1276 | 187.1 | gf | 3.52 | mm | OK | -- | 20:51 | 2024-09-05 | 3.465
1277 | 186.6 | gf | 3.52 | mm | OK | -- | 20:51 | 2024-09-05 | 3.465
1278 | 186.2 | gf | 3.52 | mm | OK | -- | 20:51 | 2024-09-05 | 3.465
1279 | 185.8 | gf | 3.52 | mm | OK | -- | 20:51 | 2024-09-05 | 3.465
1280 | 184.9 | gf | 3.52 | mm | OK | -- | 20:51 | 2024-09-05 | 3.465
1281 | 183.9 | gf | 3.52 | mm | OK | -- | 20:51 | 2024-09-05 | 3.465
1282 | 182.4 | gf | 3.515 | mm | OK | -- | 20:51 | 2024-09-05 | 3.46
1283 | 181.4 | gf | 3.515 | mm | OK | -- | 20:51 | 2024-09-05 | 3.46
1284 | 180.9 | gf | 3.515 | mm | OK | -- | 20:51 | 2024-09-05 | 3.46
1285 | 180.5 | gf | 3.515 | mm | OK | -- | 20:51 | 2024-09-05 | 3.46
1286 | 179.6 | gf | 3.515 | mm | OK | -- | 20:51 | 2024-09-05 | 3.46
1287 | 178.9 | gf | 3.515 | mm | OK | -- | 20:51 | 2024-09-05 | 3.46
1288 | 178.3 | gf | 3.515 | mm | OK | -- | 20:51 | 2024-09-05 | 3.46
1289 | 178 | gf | 3.515 | mm | OK | -- | 20:51 | 2024-09-05 | 3.46
1290 | 177.4 | gf | 3.515 | mm | OK | -- | 20:51 | 2024-09-05 | 3.46
1291 | 176.5 | gf | 3.51 | mm | OK | -- | 20:51 | 2024-09-05 | 3.455
1292 | 175.7 | gf | 3.51 | mm | OK | -- | 20:51 | 2024-09-05 | 3.455
1293 | 175 | gf | 3.51 | mm | OK | -- | 20:51 | 2024-09-05 | 3.455
1294 | 174.4 | gf | 3.51 | mm | OK | -- | 20:51 | 2024-09-05 | 3.455
1295 | 173.9 | gf | 3.51 | mm | OK | -- | 20:51 | 2024-09-05 | 3.455
1296 | 173.5 | gf | 3.51 | mm | OK | -- | 20:51 | 2024-09-05 | 3.455
1297 | 173.2 | gf | 3.51 | mm | OK | -- | 20:51 | 2024-09-05 | 3.455
1298 | 172.7 | gf | 3.51 | mm | OK | -- | 20:51 | 2024-09-05 | 3.455
1299 | 172.2 | gf | 3.51 | mm | OK | -- | 20:51 | 2024-09-05 | 3.455
1300 | 172 | gf | 3.51 | mm | OK | -- | 20:51 | 2024-09-05 | 3.455
1301 | 171.7 | gf | 3.505 | mm | OK | -- | 20:51 | 2024-09-05 | 3.45
1302 | 171.4 | gf | 3.505 | mm | OK | -- | 20:51 | 2024-09-05 | 3.45
1303 | 171.2 | gf | 3.505 | mm | OK | -- | 20:51 | 2024-09-05 | 3.45
1304 | 170.9 | gf | 3.505 | mm | OK | -- | 20:51 | 2024-09-05 | 3.45
1305 | 170.3 | gf | 3.505 | mm | OK | -- | 20:51 | 2024-09-05 | 3.45
1306 | 169.9 | gf | 3.505 | mm | OK | -- | 20:51 | 2024-09-05 | 3.45
1307 | 169.8 | gf | 3.505 | mm | OK | -- | 20:51 | 2024-09-05 | 3.45
1308 | 169.5 | gf | 3.505 | mm | OK | -- | 20:51 | 2024-09-05 | 3.45
1309 | 169.3 | gf | 3.505 | mm | OK | -- | 20:51 | 2024-09-05 | 3.45
1310 | 168.8 | gf | 3.505 | mm | OK | -- | 20:51 | 2024-09-05 | 3.45
1311 | 168.2 | gf | 3.505 | mm | OK | -- | 20:51 | 2024-09-05 | 3.45
1312 | 167.8 | gf | 3.505 | mm | OK | -- | 20:51 | 2024-09-05 | 3.45
1313 | 167.3 | gf | 3.505 | mm | OK | -- | 20:51 | 2024-09-05 | 3.45
1314 | 167 | gf | 3.505 | mm | OK | -- | 20:51 | 2024-09-05 | 3.45
1315 | 166.6 | gf | 3.505 | mm | OK | -- | 20:51 | 2024-09-05 | 3.45
1316 | 166.3 | gf | 3.505 | mm | OK | -- | 20:51 | 2024-09-05 | 3.45
1317 | 166 | gf | 3.5 | mm | OK | -- | 20:51 | 2024-09-05 | 3.445
1318 | 165.8 | gf | 3.5 | mm | OK | -- | 20:51 | 2024-09-05 | 3.445
1319 | 165.4 | gf | 3.5 | mm | OK | -- | 20:51 | 2024-09-05 | 3.445
1320 | 165.2 | gf | 3.5 | mm | OK | -- | 20:51 | 2024-09-05 | 3.445
1321 | 164.8 | gf | 3.5 | mm | OK | -- | 20:51 | 2024-09-05 | 3.445
1322 | 164.4 | gf | 3.5 | mm | OK | -- | 20:51 | 2024-09-05 | 3.445
1323 | 163.9 | gf | 3.5 | mm | OK | -- | 20:51 | 2024-09-05 | 3.445
1324 | 163.4 | gf | 3.5 | mm | OK | -- | 20:51 | 2024-09-05 | 3.445
1325 | 162.5 | gf | 3.5 | mm | OK | -- | 20:51 | 2024-09-05 | 3.445
1326 | 161.8 | gf | 3.5 | mm | OK | -- | 20:51 | 2024-09-05 | 3.445
1327 | 160.7 | gf | 3.495 | mm | OK | -- | 20:51 | 2024-09-05 | 3.44
1328 | 159.8 | gf | 3.495 | mm | OK | -- | 20:51 | 2024-09-05 | 3.44
1329 | 159.2 | gf | 3.495 | mm | OK | -- | 20:51 | 2024-09-05 | 3.44
1330 | 158.6 | gf | 3.495 | mm | OK | -- | 20:51 | 2024-09-05 | 3.44
1331 | 157.8 | gf | 3.495 | mm | OK | -- | 20:51 | 2024-09-05 | 3.44
1332 | 156.9 | gf | 3.495 | mm | OK | -- | 20:51 | 2024-09-05 | 3.44
1333 | 155.9 | gf | 3.495 | mm | OK | -- | 20:51 | 2024-09-05 | 3.44
1334 | 154.7 | gf | 3.49 | mm | OK | -- | 20:51 | 2024-09-05 | 3.435
1335 | 153.4 | gf | 3.49 | mm | OK | -- | 20:51 | 2024-09-05 | 3.435
1336 | 152.3 | gf | 3.49 | mm | OK | -- | 20:51 | 2024-09-05 | 3.435
1337 | 150.9 | gf | 3.49 | mm | OK | -- | 20:51 | 2024-09-05 | 3.435
1338 | 150.1 | gf | 3.485 | mm | OK | -- | 20:51 | 2024-09-05 | 3.43
1339 | 149.9 | gf | 3.485 | mm | OK | -- | 20:51 | 2024-09-05 | 3.43
1340 | 149.6 | gf | 3.485 | mm | OK | -- | 20:51 | 2024-09-05 | 3.43
1341 | 149.2 | gf | 3.485 | mm | OK | -- | 20:51 | 2024-09-05 | 3.43
1342 | 148.6 | gf | 3.485 | mm | OK | -- | 20:51 | 2024-09-05 | 3.43
1343 | 148 | gf | 3.485 | mm | OK | -- | 20:51 | 2024-09-05 | 3.43
1344 | 147.3 | gf | 3.485 | mm | OK | -- | 20:51 | 2024-09-05 | 3.43
1345 | 146.7 | gf | 3.485 | mm | OK | -- | 20:51 | 2024-09-05 | 3.43
1346 | 145.9 | gf | 3.485 | mm | OK | -- | 20:51 | 2024-09-05 | 3.43
1347 | 144.9 | gf | 3.48 | mm | OK | -- | 20:51 | 2024-09-05 | 3.425
1348 | 143.5 | gf | 3.48 | mm | OK | -- | 20:51 | 2024-09-05 | 3.425
1349 | 142.7 | gf | 3.48 | mm | OK | -- | 20:51 | 2024-09-05 | 3.425
1350 | 141.7 | gf | 3.48 | mm | OK | -- | 20:51 | 2024-09-05 | 3.425
1351 | 140.5 | gf | 3.48 | mm | OK | -- | 20:51 | 2024-09-05 | 3.425
1352 | 139.2 | gf | 3.475 | mm | OK | -- | 20:51 | 2024-09-05 | 3.42
1353 | 138 | gf | 3.475 | mm | OK | -- | 20:51 | 2024-09-05 | 3.42
1354 | 137 | gf | 3.475 | mm | OK | -- | 20:51 | 2024-09-05 | 3.42
1355 | 136 | gf | 3.475 | mm | OK | -- | 20:51 | 2024-09-05 | 3.42
1356 | 135 | gf | 3.475 | mm | OK | -- | 20:51 | 2024-09-05 | 3.42
1357 | 134.1 | gf | 3.47 | mm | OK | -- | 20:51 | 2024-09-05 | 3.415
1358 | 133.1 | gf | 3.47 | mm | OK | -- | 20:51 | 2024-09-05 | 3.415
1359 | 131.8 | gf | 3.47 | mm | OK | -- | 20:51 | 2024-09-05 | 3.415
1360 | 130.2 | gf | 3.47 | mm | OK | -- | 20:51 | 2024-09-05 | 3.415
1361 | 128.3 | gf | 3.465 | mm | OK | -- | 20:51 | 2024-09-05 | 3.41
1362 | 125.2 | gf | 3.465 | mm | OK | -- | 20:51 | 2024-09-05 | 3.41
1363 | 123.3 | gf | 3.46 | mm | OK | -- | 20:51 | 2024-09-05 | 3.405
1364 | 122.3 | gf | 3.46 | mm | OK | -- | 20:51 | 2024-09-05 | 3.405
1365 | 120.5 | gf | 3.46 | mm | OK | -- | 20:51 | 2024-09-05 | 3.405
1366 | 117.8 | gf | 3.455 | mm | OK | -- | 20:51 | 2024-09-05 | 3.4
1367 | 115 | gf | 3.455 | mm | OK | -- | 20:51 | 2024-09-05 | 3.4
1368 | 108.9 | gf | 3.445 | mm | OK | -- | 20:51 | 2024-09-05 | 3.39
1369 | 104.2 | gf | 3.44 | mm | OK | -- | 20:51 | 2024-09-05 | 3.385
1370 | 103.1 | gf | 3.44 | mm | OK | -- | 20:51 | 2024-09-05 | 3.385
1371 | 102.5 | gf | 3.44 | mm | OK | -- | 20:51 | 2024-09-05 | 3.385
1372 | 102.3 | gf | 3.44 | mm | OK | -- | 20:51 | 2024-09-05 | 3.385
1373 | 101.8 | gf | 3.44 | mm | OK | -- | 20:52 | 2024-09-05 | 3.385
1374 | 100.7 | gf | 3.44 | mm | OK | -- | 20:52 | 2024-09-05 | 3.385
1375 | 100.1 | gf | 3.435 | mm | OK | -- | 20:52 | 2024-09-05 | 3.38
1376 | 99.8 | gf | 3.435 | mm | OK | -- | 20:52 | 2024-09-05 | 3.38
1377 | 99.6 | gf | 3.435 | mm | OK | -- | 20:52 | 2024-09-05 | 3.38
1378 | 99.3 | gf | 3.435 | mm | OK | -- | 20:52 | 2024-09-05 | 3.38
1379 | 98.7 | gf | 3.435 | mm | OK | -- | 20:52 | 2024-09-05 | 3.38
1380 | 98.1 | gf | 3.435 | mm | OK | -- | 20:52 | 2024-09-05 | 3.38
1381 | 97.4 | gf | 3.435 | mm | OK | -- | 20:52 | 2024-09-05 | 3.38
1382 | 96.7 | gf | 3.435 | mm | OK | -- | 20:52 | 2024-09-05 | 3.38
1383 | 95.9 | gf | 3.43 | mm | OK | -- | 20:52 | 2024-09-05 | 3.375
1384 | 94.6 | gf | 3.43 | mm | OK | -- | 20:52 | 2024-09-05 | 3.375
1385 | 93.2 | gf | 3.43 | mm | OK | -- | 20:52 | 2024-09-05 | 3.375
1386 | 92.1 | gf | 3.43 | mm | OK | -- | 20:52 | 2024-09-05 | 3.375
1387 | 87.5 | gf | 3.425 | mm | OK | -- | 20:52 | 2024-09-05 | 3.37
1388 | 83.1 | gf | 3.42 | mm | OK | -- | 20:52 | 2024-09-05 | 3.365
1389 | 81.1 | gf | 3.415 | mm | OK | -- | 20:52 | 2024-09-05 | 3.36
1390 | 78.5 | gf | 3.415 | mm | OK | -- | 20:52 | 2024-09-05 | 3.36
1391 | 76.2 | gf | 3.41 | mm | OK | -- | 20:52 | 2024-09-05 | 3.355
1392 | 74.4 | gf | 3.41 | mm | OK | -- | 20:52 | 2024-09-05 | 3.355
1393 | 72.7 | gf | 3.405 | mm | OK | -- | 20:52 | 2024-09-05 | 3.35
1394 | 70.7 | gf | 3.405 | mm | OK | -- | 20:52 | 2024-09-05 | 3.35
1395 | 67.9 | gf | 3.4 | mm | OK | -- | 20:52 | 2024-09-05 | 3.345
1396 | 65.5 | gf | 3.4 | mm | OK | -- | 20:52 | 2024-09-05 | 3.345
1397 | 64.2 | gf | 3.395 | mm | OK | -- | 20:52 | 2024-09-05 | 3.34
1398 | 62.9 | gf | 3.395 | mm | OK | -- | 20:52 | 2024-09-05 | 3.34
1399 | 62 | gf | 3.39 | mm | OK | -- | 20:52 | 2024-09-05 | 3.335
1400 | 61.4 | gf | 3.39 | mm | OK | -- | 20:52 | 2024-09-05 | 3.335
1401 | 61 | gf | 3.39 | mm | OK | -- | 20:52 | 2024-09-05 | 3.335
1402 | 60.5 | gf | 3.385 | mm | OK | -- | 20:52 | 2024-09-05 | 3.33
1403 | 60 | gf | 3.385 | mm | OK | -- | 20:52 | 2024-09-05 | 3.33
1404 | 59.6 | gf | 3.385 | mm | OK | -- | 20:52 | 2024-09-05 | 3.33
1405 | 59 | gf | 3.38 | mm | OK | -- | 20:52 | 2024-09-05 | 3.325
1406 | 58.5 | gf | 3.38 | mm | OK | -- | 20:52 | 2024-09-05 | 3.325
1407 | 58.2 | gf | 3.38 | mm | OK | -- | 20:52 | 2024-09-05 | 3.325
1408 | 57.9 | gf | 3.375 | mm | OK | -- | 20:52 | 2024-09-05 | 3.32
1409 | 57.6 | gf | 3.375 | mm | OK | -- | 20:52 | 2024-09-05 | 3.32
1410 | 57.4 | gf | 3.375 | mm | OK | -- | 20:52 | 2024-09-05 | 3.32
1411 | 57.5 | gf | 3.37 | mm | OK | -- | 20:52 | 2024-09-05 | 3.315
1412 | 57.4 | gf | 3.37 | mm | OK | -- | 20:52 | 2024-09-05 | 3.315
1413 | 57.5 | gf | 3.365 | mm | OK | -- | 20:52 | 2024-09-05 | 3.31
1414 | 57.5 | gf | 3.365 | mm | OK | -- | 20:52 | 2024-09-05 | 3.31
1415 | 57.4 | gf | 3.36 | mm | OK | -- | 20:52 | 2024-09-05 | 3.305
1416 | 57.4 | gf | 3.36 | mm | OK | -- | 20:52 | 2024-09-05 | 3.305
1417 | 57.3 | gf | 3.355 | mm | OK | -- | 20:52 | 2024-09-05 | 3.3
1418 | 57.4 | gf | 3.35 | mm | OK | -- | 20:52 | 2024-09-05 | 3.295
1419 | 57.4 | gf | 3.35 | mm | OK | -- | 20:52 | 2024-09-05 | 3.295
1420 | 57.3 | gf | 3.345 | mm | OK | -- | 20:52 | 2024-09-05 | 3.29
1421 | 57.3 | gf | 3.34 | mm | OK | -- | 20:52 | 2024-09-05 | 3.285
1422 | 57.2 | gf | 3.34 | mm | OK | -- | 20:52 | 2024-09-05 | 3.285
1423 | 57.1 | gf | 3.335 | mm | OK | -- | 20:52 | 2024-09-05 | 3.28
1424 | 57.1 | gf | 3.33 | mm | OK | -- | 20:52 | 2024-09-05 | 3.275
1425 | 57.1 | gf | 3.325 | mm | OK | -- | 20:52 | 2024-09-05 | 3.27
1426 | 57.1 | gf | 3.32 | mm | OK | -- | 20:52 | 2024-09-05 | 3.265
1427 | 57.2 | gf | 3.32 | mm | OK | -- | 20:52 | 2024-09-05 | 3.265
1428 | 57.2 | gf | 3.315 | mm | OK | -- | 20:52 | 2024-09-05 | 3.26
1429 | 57.2 | gf | 3.315 | mm | OK | -- | 20:52 | 2024-09-05 | 3.26
1430 | 57 | gf | 3.315 | mm | OK | -- | 20:52 | 2024-09-05 | 3.26
1431 | 57.2 | gf | 3.31 | mm | OK | -- | 20:52 | 2024-09-05 | 3.255
1432 | 57.2 | gf | 3.31 | mm | OK | -- | 20:52 | 2024-09-05 | 3.255
1433 | 57.1 | gf | 3.305 | mm | OK | -- | 20:52 | 2024-09-05 | 3.25
1434 | 57.1 | gf | 3.305 | mm | OK | -- | 20:52 | 2024-09-05 | 3.25
1435 | 57.2 | gf | 3.3 | mm | OK | -- | 20:52 | 2024-09-05 | 3.245
1436 | 57.2 | gf | 3.295 | mm | OK | -- | 20:52 | 2024-09-05 | 3.24
1437 | 57.3 | gf | 3.295 | mm | OK | -- | 20:52 | 2024-09-05 | 3.24
1438 | 57.3 | gf | 3.295 | mm | OK | -- | 20:52 | 2024-09-05 | 3.24
1439 | 57.3 | gf | 3.295 | mm | OK | -- | 20:52 | 2024-09-05 | 3.24
1440 | 57.2 | gf | 3.29 | mm | OK | -- | 20:52 | 2024-09-05 | 3.235
1441 | 57.1 | gf | 3.29 | mm | OK | -- | 20:52 | 2024-09-05 | 3.235
1442 | 57.1 | gf | 3.29 | mm | OK | -- | 20:52 | 2024-09-05 | 3.235
1443 | 57.1 | gf | 3.285 | mm | OK | -- | 20:52 | 2024-09-05 | 3.23
1444 | 57.1 | gf | 3.285 | mm | OK | -- | 20:52 | 2024-09-05 | 3.23
1445 | 57 | gf | 3.28 | mm | OK | -- | 20:52 | 2024-09-05 | 3.225
1446 | 57 | gf | 3.28 | mm | OK | -- | 20:52 | 2024-09-05 | 3.225
1447 | 57.1 | gf | 3.275 | mm | OK | -- | 20:52 | 2024-09-05 | 3.22
1448 | 57 | gf | 3.275 | mm | OK | -- | 20:52 | 2024-09-05 | 3.22
1449 | 57 | gf | 3.275 | mm | OK | -- | 20:52 | 2024-09-05 | 3.22
1450 | 57 | gf | 3.27 | mm | OK | -- | 20:52 | 2024-09-05 | 3.215
1451 | 57 | gf | 3.27 | mm | OK | -- | 20:52 | 2024-09-05 | 3.215
1452 | 56.9 | gf | 3.265 | mm | OK | -- | 20:52 | 2024-09-05 | 3.21
1453 | 56.9 | gf | 3.265 | mm | OK | -- | 20:52 | 2024-09-05 | 3.21
1454 | 56.8 | gf | 3.26 | mm | OK | -- | 20:52 | 2024-09-05 | 3.205
1455 | 56.8 | gf | 3.255 | mm | OK | -- | 20:52 | 2024-09-05 | 3.2
1456 | 56.8 | gf | 3.255 | mm | OK | -- | 20:52 | 2024-09-05 | 3.2
1457 | 56.8 | gf | 3.25 | mm | OK | -- | 20:52 | 2024-09-05 | 3.195
1458 | 56.8 | gf | 3.245 | mm | OK | -- | 20:52 | 2024-09-05 | 3.19
1459 | 56.8 | gf | 3.24 | mm | OK | -- | 20:52 | 2024-09-05 | 3.185
1460 | 56.8 | gf | 3.24 | mm | OK | -- | 20:52 | 2024-09-05 | 3.185
1461 | 56.8 | gf | 3.235 | mm | OK | -- | 20:52 | 2024-09-05 | 3.18
1462 | 56.7 | gf | 3.23 | mm | OK | -- | 20:52 | 2024-09-05 | 3.175
1463 | 56.7 | gf | 3.23 | mm | OK | -- | 20:52 | 2024-09-05 | 3.175
1464 | 56.7 | gf | 3.225 | mm | OK | -- | 20:52 | 2024-09-05 | 3.17
1465 | 56.7 | gf | 3.22 | mm | OK | -- | 20:52 | 2024-09-05 | 3.165
1466 | 56.7 | gf | 3.22 | mm | OK | -- | 20:52 | 2024-09-05 | 3.165
1467 | 56.7 | gf | 3.215 | mm | OK | -- | 20:52 | 2024-09-05 | 3.16
1468 | 56.7 | gf | 3.215 | mm | OK | -- | 20:52 | 2024-09-05 | 3.16
1469 | 56.7 | gf | 3.215 | mm | OK | -- | 20:52 | 2024-09-05 | 3.16
1470 | 56.6 | gf | 3.21 | mm | OK | -- | 20:52 | 2024-09-05 | 3.155
1471 | 56.6 | gf | 3.21 | mm | OK | -- | 20:52 | 2024-09-05 | 3.155
1472 | 56.6 | gf | 3.21 | mm | OK | -- | 20:52 | 2024-09-05 | 3.155
1473 | 56.6 | gf | 3.205 | mm | OK | -- | 20:52 | 2024-09-05 | 3.15
1474 | 56.6 | gf | 3.205 | mm | OK | -- | 20:52 | 2024-09-05 | 3.15
1475 | 56.5 | gf | 3.2 | mm | OK | -- | 20:52 | 2024-09-05 | 3.145
1476 | 56.5 | gf | 3.2 | mm | OK | -- | 20:52 | 2024-09-05 | 3.145
1477 | 56.5 | gf | 3.195 | mm | OK | -- | 20:52 | 2024-09-05 | 3.14
1478 | 56.5 | gf | 3.19 | mm | OK | -- | 20:52 | 2024-09-05 | 3.135
1479 | 56.5 | gf | 3.19 | mm | OK | -- | 20:52 | 2024-09-05 | 3.135
1480 | 56.5 | gf | 3.185 | mm | OK | -- | 20:52 | 2024-09-05 | 3.13
1481 | 56.5 | gf | 3.185 | mm | OK | -- | 20:52 | 2024-09-05 | 3.13
1482 | 56.5 | gf | 3.185 | mm | OK | -- | 20:52 | 2024-09-05 | 3.13
1483 | 56.5 | gf | 3.185 | mm | OK | -- | 20:52 | 2024-09-05 | 3.13
1484 | 56.5 | gf | 3.18 | mm | OK | -- | 20:52 | 2024-09-05 | 3.125
1485 | 56.5 | gf | 3.18 | mm | OK | -- | 20:52 | 2024-09-05 | 3.125
1486 | 56.4 | gf | 3.175 | mm | OK | -- | 20:52 | 2024-09-05 | 3.12
1487 | 56.4 | gf | 3.17 | mm | OK | -- | 20:52 | 2024-09-05 | 3.115
1488 | 56.4 | gf | 3.165 | mm | OK | -- | 20:52 | 2024-09-05 | 3.11
1489 | 56.4 | gf | 3.165 | mm | OK | -- | 20:52 | 2024-09-05 | 3.11
1490 | 56.3 | gf | 3.16 | mm | OK | -- | 20:52 | 2024-09-05 | 3.105
1491 | 56.3 | gf | 3.155 | mm | OK | -- | 20:52 | 2024-09-05 | 3.1
1492 | 56.3 | gf | 3.155 | mm | OK | -- | 20:52 | 2024-09-05 | 3.1
1493 | 56.3 | gf | 3.15 | mm | OK | -- | 20:52 | 2024-09-05 | 3.095
1494 | 56.3 | gf | 3.15 | mm | OK | -- | 20:52 | 2024-09-05 | 3.095
1495 | 56.3 | gf | 3.15 | mm | OK | -- | 20:52 | 2024-09-05 | 3.095
1496 | 56.2 | gf | 3.145 | mm | OK | -- | 20:52 | 2024-09-05 | 3.09
1497 | 56.1 | gf | 3.14 | mm | OK | -- | 20:52 | 2024-09-05 | 3.085
1498 | 56.1 | gf | 3.13 | mm | OK | -- | 20:52 | 2024-09-05 | 3.075
1499 | 56.1 | gf | 3.125 | mm | OK | -- | 20:52 | 2024-09-05 | 3.07
1500 | 56 | gf | 3.12 | mm | OK | -- | 20:52 | 2024-09-05 | 3.065
1501 | 56.1 | gf | 3.115 | mm | OK | -- | 20:52 | 2024-09-05 | 3.06
1502 | 56.1 | gf | 3.115 | mm | OK | -- | 20:52 | 2024-09-05 | 3.06
1503 | 56 | gf | 3.11 | mm | OK | -- | 20:52 | 2024-09-05 | 3.055
1504 | 56 | gf | 3.11 | mm | OK | -- | 20:52 | 2024-09-05 | 3.055
1505 | 56 | gf | 3.105 | mm | OK | -- | 20:52 | 2024-09-05 | 3.05
1506 | 56 | gf | 3.105 | mm | OK | -- | 20:52 | 2024-09-05 | 3.05
1507 | 56 | gf | 3.105 | mm | OK | -- | 20:52 | 2024-09-05 | 3.05
1508 | 56 | gf | 3.1 | mm | OK | -- | 20:52 | 2024-09-05 | 3.045
1509 | 56 | gf | 3.1 | mm | OK | -- | 20:52 | 2024-09-05 | 3.045
1510 | 56 | gf | 3.095 | mm | OK | -- | 20:52 | 2024-09-05 | 3.04
1511 | 56 | gf | 3.095 | mm | OK | -- | 20:52 | 2024-09-05 | 3.04
1512 | 56 | gf | 3.09 | mm | OK | -- | 20:52 | 2024-09-05 | 3.035
1513 | 55.9 | gf | 3.09 | mm | OK | -- | 20:52 | 2024-09-05 | 3.035
1514 | 55.9 | gf | 3.09 | mm | OK | -- | 20:52 | 2024-09-05 | 3.035
1515 | 55.9 | gf | 3.09 | mm | OK | -- | 20:52 | 2024-09-05 | 3.035
1516 | 55.9 | gf | 3.085 | mm | OK | -- | 20:52 | 2024-09-05 | 3.03
1517 | 55.9 | gf | 3.085 | mm | OK | -- | 20:52 | 2024-09-05 | 3.03
1518 | 55.9 | gf | 3.08 | mm | OK | -- | 20:52 | 2024-09-05 | 3.025
1519 | 55.9 | gf | 3.075 | mm | OK | -- | 20:52 | 2024-09-05 | 3.02
1520 | 55.8 | gf | 3.075 | mm | OK | -- | 20:52 | 2024-09-05 | 3.02
1521 | 55.7 | gf | 3.07 | mm | OK | -- | 20:52 | 2024-09-05 | 3.015
1522 | 55.7 | gf | 3.065 | mm | OK | -- | 20:52 | 2024-09-05 | 3.01
1523 | 55.7 | gf | 3.065 | mm | OK | -- | 20:52 | 2024-09-05 | 3.01
1524 | 55.7 | gf | 3.06 | mm | OK | -- | 20:52 | 2024-09-05 | 3.005
1525 | 55.7 | gf | 3.06 | mm | OK | -- | 20:52 | 2024-09-05 | 3.005
1526 | 55.7 | gf | 3.055 | mm | OK | -- | 20:52 | 2024-09-05 | 3
1527 | 55.7 | gf | 3.055 | mm | OK | -- | 20:52 | 2024-09-05 | 3
1528 | 55.7 | gf | 3.05 | mm | OK | -- | 20:52 | 2024-09-05 | 2.995
1529 | 55.7 | gf | 3.045 | mm | OK | -- | 20:52 | 2024-09-05 | 2.99
1530 | 55.7 | gf | 3.045 | mm | OK | -- | 20:52 | 2024-09-05 | 2.99
1531 | 55.7 | gf | 3.04 | mm | OK | -- | 20:52 | 2024-09-05 | 2.985
1532 | 55.6 | gf | 3.035 | mm | OK | -- | 20:52 | 2024-09-05 | 2.98
1533 | 55.6 | gf | 3.03 | mm | OK | -- | 20:52 | 2024-09-05 | 2.975
1534 | 55.6 | gf | 3.03 | mm | OK | -- | 20:52 | 2024-09-05 | 2.975
1535 | 55.6 | gf | 3.025 | mm | OK | -- | 20:52 | 2024-09-05 | 2.97
1536 | 55.6 | gf | 3.02 | mm | OK | -- | 20:52 | 2024-09-05 | 2.965
1537 | 55.5 | gf | 3.02 | mm | OK | -- | 20:52 | 2024-09-05 | 2.965
1538 | 55.4 | gf | 3.02 | mm | OK | -- | 20:52 | 2024-09-05 | 2.965
1539 | 55.4 | gf | 3.015 | mm | OK | -- | 20:52 | 2024-09-05 | 2.96
1540 | 55.4 | gf | 3.01 | mm | OK | -- | 20:52 | 2024-09-05 | 2.955
1541 | 55.5 | gf | 3.01 | mm | OK | -- | 20:52 | 2024-09-05 | 2.955
1542 | 55.5 | gf | 3.005 | mm | OK | -- | 20:52 | 2024-09-05 | 2.95
1543 | 55.5 | gf | 3.005 | mm | OK | -- | 20:52 | 2024-09-05 | 2.95
1544 | 55.4 | gf | 3.005 | mm | OK | -- | 20:52 | 2024-09-05 | 2.95
1545 | 55.5 | gf | 3 | mm | OK | -- | 20:52 | 2024-09-05 | 2.945
1546 | 55.4 | gf | 3 | mm | OK | -- | 20:52 | 2024-09-05 | 2.945
1547 | 55.4 | gf | 2.995 | mm | OK | -- | 20:52 | 2024-09-05 | 2.94
1548 | 55.3 | gf | 2.99 | mm | OK | -- | 20:52 | 2024-09-05 | 2.935
1549 | 55.3 | gf | 2.985 | mm | OK | -- | 20:52 | 2024-09-05 | 2.93
1550 | 55.3 | gf | 2.98 | mm | OK | -- | 20:52 | 2024-09-05 | 2.925
1551 | 55.2 | gf | 2.98 | mm | OK | -- | 20:52 | 2024-09-05 | 2.925
1552 | 55.2 | gf | 2.98 | mm | OK | -- | 20:52 | 2024-09-05 | 2.925
1553 | 55.2 | gf | 2.975 | mm | OK | -- | 20:52 | 2024-09-05 | 2.92
1554 | 55.2 | gf | 2.975 | mm | OK | -- | 20:52 | 2024-09-05 | 2.92
1555 | 55.1 | gf | 2.97 | mm | OK | -- | 20:52 | 2024-09-05 | 2.915
1556 | 55.1 | gf | 2.97 | mm | OK | -- | 20:52 | 2024-09-05 | 2.915
1557 | 55.1 | gf | 2.965 | mm | OK | -- | 20:52 | 2024-09-05 | 2.91
1558 | 55.1 | gf | 2.96 | mm | OK | -- | 20:52 | 2024-09-05 | 2.905
1559 | 55.1 | gf | 2.96 | mm | OK | -- | 20:52 | 2024-09-05 | 2.905
1560 | 55.1 | gf | 2.955 | mm | OK | -- | 20:52 | 2024-09-05 | 2.9
1561 | 55 | gf | 2.945 | mm | OK | -- | 20:52 | 2024-09-05 | 2.89
1562 | 55 | gf | 2.945 | mm | OK | -- | 20:52 | 2024-09-05 | 2.89
1563 | 55 | gf | 2.94 | mm | OK | -- | 20:52 | 2024-09-05 | 2.885
1564 | 55 | gf | 2.94 | mm | OK | -- | 20:52 | 2024-09-05 | 2.885
1565 | 54.9 | gf | 2.935 | mm | OK | -- | 20:52 | 2024-09-05 | 2.88
1566 | 54.9 | gf | 2.93 | mm | OK | -- | 20:52 | 2024-09-05 | 2.875
1567 | 54.9 | gf | 2.925 | mm | OK | -- | 20:52 | 2024-09-05 | 2.87
1568 | 54.9 | gf | 2.92 | mm | OK | -- | 20:52 | 2024-09-05 | 2.865
1569 | 54.9 | gf | 2.915 | mm | OK | -- | 20:52 | 2024-09-05 | 2.86
1570 | 54.8 | gf | 2.915 | mm | OK | -- | 20:52 | 2024-09-05 | 2.86
1571 | 54.8 | gf | 2.91 | mm | OK | -- | 20:52 | 2024-09-05 | 2.855
1572 | 54.7 | gf | 2.905 | mm | OK | -- | 20:52 | 2024-09-05 | 2.85
1573 | 54.7 | gf | 2.9 | mm | OK | -- | 20:52 | 2024-09-05 | 2.845
1574 | 54.7 | gf | 2.895 | mm | OK | -- | 20:52 | 2024-09-05 | 2.84
1575 | 54.7 | gf | 2.89 | mm | OK | -- | 20:52 | 2024-09-05 | 2.835
1576 | 54.7 | gf | 2.89 | mm | OK | -- | 20:52 | 2024-09-05 | 2.835
1577 | 54.7 | gf | 2.89 | mm | OK | -- | 20:52 | 2024-09-05 | 2.835
1578 | 54.7 | gf | 2.885 | mm | OK | -- | 20:52 | 2024-09-05 | 2.83
1579 | 54.6 | gf | 2.88 | mm | OK | -- | 20:52 | 2024-09-05 | 2.825
1580 | 54.6 | gf | 2.875 | mm | OK | -- | 20:52 | 2024-09-05 | 2.82
1581 | 54.6 | gf | 2.875 | mm | OK | -- | 20:52 | 2024-09-05 | 2.82
1582 | 54.6 | gf | 2.875 | mm | OK | -- | 20:52 | 2024-09-05 | 2.82
1583 | 54.6 | gf | 2.87 | mm | OK | -- | 20:52 | 2024-09-05 | 2.815
1584 | 54.6 | gf | 2.87 | mm | OK | -- | 20:52 | 2024-09-05 | 2.815
1585 | 54.6 | gf | 2.87 | mm | OK | -- | 20:52 | 2024-09-05 | 2.815
1586 | 54.6 | gf | 2.865 | mm | OK | -- | 20:52 | 2024-09-05 | 2.81
1587 | 54.5 | gf | 2.86 | mm | OK | -- | 20:52 | 2024-09-05 | 2.805
1588 | 54.5 | gf | 2.86 | mm | OK | -- | 20:52 | 2024-09-05 | 2.805
1589 | 54.5 | gf | 2.855 | mm | OK | -- | 20:52 | 2024-09-05 | 2.8
1590 | 54.5 | gf | 2.85 | mm | OK | -- | 20:52 | 2024-09-05 | 2.795
1591 | 54.5 | gf | 2.85 | mm | OK | -- | 20:52 | 2024-09-05 | 2.795
1592 | 54.4 | gf | 2.845 | mm | OK | -- | 20:52 | 2024-09-05 | 2.79
1593 | 54.4 | gf | 2.84 | mm | OK | -- | 20:52 | 2024-09-05 | 2.785
1594 | 54.4 | gf | 2.84 | mm | OK | -- | 20:52 | 2024-09-05 | 2.785
1595 | 54.3 | gf | 2.835 | mm | OK | -- | 20:52 | 2024-09-05 | 2.78
1596 | 54.3 | gf | 2.83 | mm | OK | -- | 20:52 | 2024-09-05 | 2.775
1597 | 54.3 | gf | 2.82 | mm | OK | -- | 20:52 | 2024-09-05 | 2.765
1598 | 54.1 | gf | 2.81 | mm | OK | -- | 20:52 | 2024-09-05 | 2.755
1599 | 54.1 | gf | 2.805 | mm | OK | -- | 20:52 | 2024-09-05 | 2.75
1600 | 54 | gf | 2.795 | mm | OK | -- | 20:52 | 2024-09-05 | 2.74
1601 | 54 | gf | 2.785 | mm | OK | -- | 20:52 | 2024-09-05 | 2.73
1602 | 54 | gf | 2.78 | mm | OK | -- | 20:52 | 2024-09-05 | 2.725
1603 | 54 | gf | 2.775 | mm | OK | -- | 20:52 | 2024-09-05 | 2.72
1604 | 53.9 | gf | 2.77 | mm | OK | -- | 20:52 | 2024-09-05 | 2.715
1605 | 53.9 | gf | 2.765 | mm | OK | -- | 20:52 | 2024-09-05 | 2.71
1606 | 53.8 | gf | 2.76 | mm | OK | -- | 20:52 | 2024-09-05 | 2.705
1607 | 53.8 | gf | 2.755 | mm | OK | -- | 20:52 | 2024-09-05 | 2.7
1608 | 53.8 | gf | 2.75 | mm | OK | -- | 20:52 | 2024-09-05 | 2.695
1609 | 53.8 | gf | 2.745 | mm | OK | -- | 20:52 | 2024-09-05 | 2.69
1610 | 53.8 | gf | 2.74 | mm | OK | -- | 20:52 | 2024-09-05 | 2.685
1611 | 53.8 | gf | 2.735 | mm | OK | -- | 20:52 | 2024-09-05 | 2.68
1612 | 53.8 | gf | 2.73 | mm | OK | -- | 20:52 | 2024-09-05 | 2.675
1613 | 53.8 | gf | 2.73 | mm | OK | -- | 20:52 | 2024-09-05 | 2.675
1614 | 53.7 | gf | 2.725 | mm | OK | -- | 20:52 | 2024-09-05 | 2.67
1615 | 53.7 | gf | 2.72 | mm | OK | -- | 20:52 | 2024-09-05 | 2.665
1616 | 53.7 | gf | 2.72 | mm | OK | -- | 20:52 | 2024-09-05 | 2.665
1617 | 53.7 | gf | 2.715 | mm | OK | -- | 20:52 | 2024-09-05 | 2.66
1618 | 53.7 | gf | 2.715 | mm | OK | -- | 20:52 | 2024-09-05 | 2.66
1619 | 53.7 | gf | 2.71 | mm | OK | -- | 20:52 | 2024-09-05 | 2.655
1620 | 53.6 | gf | 2.71 | mm | OK | -- | 20:52 | 2024-09-05 | 2.655
1621 | 53.6 | gf | 2.71 | mm | OK | -- | 20:52 | 2024-09-05 | 2.655
1622 | 53.6 | gf | 2.705 | mm | OK | -- | 20:52 | 2024-09-05 | 2.65
1623 | 53.5 | gf | 2.7 | mm | OK | -- | 20:52 | 2024-09-05 | 2.645
1624 | 53.5 | gf | 2.695 | mm | OK | -- | 20:52 | 2024-09-05 | 2.64
1625 | 53.5 | gf | 2.69 | mm | OK | -- | 20:52 | 2024-09-05 | 2.635
1626 | 53.5 | gf | 2.685 | mm | OK | -- | 20:52 | 2024-09-05 | 2.63
1627 | 53.5 | gf | 2.68 | mm | OK | -- | 20:52 | 2024-09-05 | 2.625
1628 | 53.4 | gf | 2.68 | mm | OK | -- | 20:52 | 2024-09-05 | 2.625
1629 | 53.4 | gf | 2.675 | mm | OK | -- | 20:52 | 2024-09-05 | 2.62
1630 | 53.3 | gf | 2.67 | mm | OK | -- | 20:52 | 2024-09-05 | 2.615
1631 | 53.3 | gf | 2.665 | mm | OK | -- | 20:52 | 2024-09-05 | 2.61
1632 | 53.3 | gf | 2.665 | mm | OK | -- | 20:52 | 2024-09-05 | 2.61
1633 | 53.2 | gf | 2.66 | mm | OK | -- | 20:52 | 2024-09-05 | 2.605
1634 | 53.2 | gf | 2.655 | mm | OK | -- | 20:52 | 2024-09-05 | 2.6
1635 | 53.2 | gf | 2.65 | mm | OK | -- | 20:52 | 2024-09-05 | 2.595
1636 | 53.1 | gf | 2.645 | mm | OK | -- | 20:52 | 2024-09-05 | 2.59
1637 | 53.2 | gf | 2.645 | mm | OK | -- | 20:52 | 2024-09-05 | 2.59
1638 | 53.1 | gf | 2.64 | mm | OK | -- | 20:52 | 2024-09-05 | 2.585
1639 | 53.1 | gf | 2.64 | mm | OK | -- | 20:52 | 2024-09-05 | 2.585
1640 | 53.1 | gf | 2.635 | mm | OK | -- | 20:52 | 2024-09-05 | 2.58
1641 | 53.1 | gf | 2.63 | mm | OK | -- | 20:52 | 2024-09-05 | 2.575
1642 | 53.1 | gf | 2.63 | mm | OK | -- | 20:52 | 2024-09-05 | 2.575
1643 | 53.1 | gf | 2.625 | mm | OK | -- | 20:52 | 2024-09-05 | 2.57
1644 | 53 | gf | 2.625 | mm | OK | -- | 20:52 | 2024-09-05 | 2.57
1645 | 53 | gf | 2.62 | mm | OK | -- | 20:52 | 2024-09-05 | 2.565
1646 | 53 | gf | 2.62 | mm | OK | -- | 20:52 | 2024-09-05 | 2.565
1647 | 53 | gf | 2.615 | mm | OK | -- | 20:52 | 2024-09-05 | 2.56
1648 | 53 | gf | 2.615 | mm | OK | -- | 20:52 | 2024-09-05 | 2.56
1649 | 53 | gf | 2.615 | mm | OK | -- | 20:52 | 2024-09-05 | 2.56
1650 | 52.9 | gf | 2.61 | mm | OK | -- | 20:52 | 2024-09-05 | 2.555
1651 | 52.9 | gf | 2.605 | mm | OK | -- | 20:52 | 2024-09-05 | 2.55
1652 | 52.9 | gf | 2.605 | mm | OK | -- | 20:52 | 2024-09-05 | 2.55
1653 | 52.9 | gf | 2.6 | mm | OK | -- | 20:52 | 2024-09-05 | 2.545
1654 | 52.9 | gf | 2.6 | mm | OK | -- | 20:52 | 2024-09-05 | 2.545
1655 | 52.9 | gf | 2.6 | mm | OK | -- | 20:52 | 2024-09-05 | 2.545
1656 | 52.8 | gf | 2.595 | mm | OK | -- | 20:52 | 2024-09-05 | 2.54
1657 | 52.8 | gf | 2.59 | mm | OK | -- | 20:52 | 2024-09-05 | 2.535
1658 | 52.7 | gf | 2.59 | mm | OK | -- | 20:52 | 2024-09-05 | 2.535
1659 | 52.7 | gf | 2.585 | mm | OK | -- | 20:52 | 2024-09-05 | 2.53
1660 | 52.7 | gf | 2.585 | mm | OK | -- | 20:52 | 2024-09-05 | 2.53
1661 | 52.7 | gf | 2.58 | mm | OK | -- | 20:52 | 2024-09-05 | 2.525
1662 | 52.7 | gf | 2.58 | mm | OK | -- | 20:52 | 2024-09-05 | 2.525
1663 | 52.6 | gf | 2.575 | mm | OK | -- | 20:52 | 2024-09-05 | 2.52
1664 | 52.6 | gf | 2.575 | mm | OK | -- | 20:52 | 2024-09-05 | 2.52
1665 | 52.6 | gf | 2.57 | mm | OK | -- | 20:52 | 2024-09-05 | 2.515
1666 | 52.6 | gf | 2.565 | mm | OK | -- | 20:52 | 2024-09-05 | 2.51
1667 | 52.5 | gf | 2.56 | mm | OK | -- | 20:52 | 2024-09-05 | 2.505
1668 | 52.4 | gf | 2.555 | mm | OK | -- | 20:52 | 2024-09-05 | 2.5
1669 | 52.4 | gf | 2.55 | mm | OK | -- | 20:52 | 2024-09-05 | 2.495
1670 | 52.4 | gf | 2.545 | mm | OK | -- | 20:52 | 2024-09-05 | 2.49
1671 | 52.4 | gf | 2.54 | mm | OK | -- | 20:52 | 2024-09-05 | 2.485
1672 | 52.3 | gf | 2.535 | mm | OK | -- | 20:52 | 2024-09-05 | 2.48
1673 | 52.3 | gf | 2.53 | mm | OK | -- | 20:52 | 2024-09-05 | 2.475
1674 | 52.3 | gf | 2.525 | mm | OK | -- | 20:52 | 2024-09-05 | 2.47
1675 | 52.2 | gf | 2.52 | mm | OK | -- | 20:52 | 2024-09-05 | 2.465
1676 | 52.1 | gf | 2.515 | mm | OK | -- | 20:52 | 2024-09-05 | 2.46
1677 | 52.1 | gf | 2.51 | mm | OK | -- | 20:52 | 2024-09-05 | 2.455
1678 | 52.1 | gf | 2.505 | mm | OK | -- | 20:52 | 2024-09-05 | 2.45
1679 | 52 | gf | 2.5 | mm | OK | -- | 20:52 | 2024-09-05 | 2.445
1680 | 52 | gf | 2.495 | mm | OK | -- | 20:52 | 2024-09-05 | 2.44
1681 | 52 | gf | 2.49 | mm | OK | -- | 20:52 | 2024-09-05 | 2.435
1682 | 52 | gf | 2.485 | mm | OK | -- | 20:52 | 2024-09-05 | 2.43
1683 | 51.9 | gf | 2.48 | mm | OK | -- | 20:52 | 2024-09-05 | 2.425
1684 | 51.9 | gf | 2.48 | mm | OK | -- | 20:52 | 2024-09-05 | 2.425
1685 | 51.9 | gf | 2.475 | mm | OK | -- | 20:52 | 2024-09-05 | 2.42
1686 | 51.9 | gf | 2.475 | mm | OK | -- | 20:52 | 2024-09-05 | 2.42
1687 | 51.9 | gf | 2.47 | mm | OK | -- | 20:52 | 2024-09-05 | 2.415
1688 | 51.9 | gf | 2.465 | mm | OK | -- | 20:52 | 2024-09-05 | 2.41
1689 | 51.9 | gf | 2.465 | mm | OK | -- | 20:52 | 2024-09-05 | 2.41
1690 | 51.9 | gf | 2.46 | mm | OK | -- | 20:52 | 2024-09-05 | 2.405
1691 | 51.9 | gf | 2.46 | mm | OK | -- | 20:52 | 2024-09-05 | 2.405
1692 | 51.8 | gf | 2.455 | mm | OK | -- | 20:52 | 2024-09-05 | 2.4
1693 | 51.8 | gf | 2.455 | mm | OK | -- | 20:52 | 2024-09-05 | 2.4
1694 | 51.8 | gf | 2.45 | mm | OK | -- | 20:52 | 2024-09-05 | 2.395
1695 | 51.7 | gf | 2.445 | mm | OK | -- | 20:52 | 2024-09-05 | 2.39
1696 | 51.7 | gf | 2.44 | mm | OK | -- | 20:52 | 2024-09-05 | 2.385
1697 | 51.7 | gf | 2.43 | mm | OK | -- | 20:52 | 2024-09-05 | 2.375
1698 | 51.6 | gf | 2.425 | mm | OK | -- | 20:52 | 2024-09-05 | 2.37
1699 | 51.6 | gf | 2.42 | mm | OK | -- | 20:52 | 2024-09-05 | 2.365
1700 | 51.6 | gf | 2.415 | mm | OK | -- | 20:52 | 2024-09-05 | 2.36
1701 | 51.4 | gf | 2.41 | mm | OK | -- | 20:52 | 2024-09-05 | 2.355
1702 | 51.4 | gf | 2.4 | mm | OK | -- | 20:52 | 2024-09-05 | 2.345
1703 | 51.4 | gf | 2.395 | mm | OK | -- | 20:52 | 2024-09-05 | 2.34
1704 | 51.4 | gf | 2.395 | mm | OK | -- | 20:52 | 2024-09-05 | 2.34
1705 | 51.4 | gf | 2.39 | mm | OK | -- | 20:52 | 2024-09-05 | 2.335
1706 | 51.4 | gf | 2.39 | mm | OK | -- | 20:52 | 2024-09-05 | 2.335
1707 | 51.4 | gf | 2.385 | mm | OK | -- | 20:52 | 2024-09-05 | 2.33
1708 | 51.3 | gf | 2.385 | mm | OK | -- | 20:52 | 2024-09-05 | 2.33
1709 | 51.2 | gf | 2.38 | mm | OK | -- | 20:52 | 2024-09-05 | 2.325
1710 | 51.2 | gf | 2.375 | mm | OK | -- | 20:52 | 2024-09-05 | 2.32
1711 | 51.2 | gf | 2.375 | mm | OK | -- | 20:52 | 2024-09-05 | 2.32
1712 | 51.2 | gf | 2.375 | mm | OK | -- | 20:52 | 2024-09-05 | 2.32
1713 | 51.2 | gf | 2.37 | mm | OK | -- | 20:52 | 2024-09-05 | 2.315
1714 | 51.2 | gf | 2.37 | mm | OK | -- | 20:52 | 2024-09-05 | 2.315
1715 | 51.2 | gf | 2.365 | mm | OK | -- | 20:52 | 2024-09-05 | 2.31
1716 | 51.2 | gf | 2.365 | mm | OK | -- | 20:52 | 2024-09-05 | 2.31
1717 | 51.1 | gf | 2.36 | mm | OK | -- | 20:52 | 2024-09-05 | 2.305
1718 | 51 | gf | 2.355 | mm | OK | -- | 20:52 | 2024-09-05 | 2.3
1719 | 51 | gf | 2.345 | mm | OK | -- | 20:52 | 2024-09-05 | 2.29
1720 | 50.9 | gf | 2.345 | mm | OK | -- | 20:52 | 2024-09-05 | 2.29
1721 | 50.9 | gf | 2.34 | mm | OK | -- | 20:52 | 2024-09-05 | 2.285
1722 | 50.9 | gf | 2.335 | mm | OK | -- | 20:52 | 2024-09-05 | 2.28
1723 | 50.9 | gf | 2.33 | mm | OK | -- | 20:52 | 2024-09-05 | 2.275
1724 | 50.9 | gf | 2.325 | mm | OK | -- | 20:52 | 2024-09-05 | 2.27
1725 | 50.8 | gf | 2.32 | mm | OK | -- | 20:52 | 2024-09-05 | 2.265
1726 | 50.8 | gf | 2.32 | mm | OK | -- | 20:52 | 2024-09-05 | 2.265
1727 | 50.8 | gf | 2.315 | mm | OK | -- | 20:52 | 2024-09-05 | 2.26
1728 | 50.8 | gf | 2.31 | mm | OK | -- | 20:52 | 2024-09-05 | 2.255
1729 | 50.7 | gf | 2.31 | mm | OK | -- | 20:52 | 2024-09-05 | 2.255
1730 | 50.7 | gf | 2.305 | mm | OK | -- | 20:52 | 2024-09-05 | 2.25
1731 | 50.7 | gf | 2.3 | mm | OK | -- | 20:52 | 2024-09-05 | 2.245
1732 | 50.6 | gf | 2.29 | mm | OK | -- | 20:52 | 2024-09-05 | 2.235
1733 | 50.6 | gf | 2.285 | mm | OK | -- | 20:52 | 2024-09-05 | 2.23
1734 | 50.6 | gf | 2.28 | mm | OK | -- | 20:52 | 2024-09-05 | 2.225
1735 | 50.6 | gf | 2.28 | mm | OK | -- | 20:52 | 2024-09-05 | 2.225
1736 | 50.5 | gf | 2.275 | mm | OK | -- | 20:52 | 2024-09-05 | 2.22
1737 | 50.5 | gf | 2.27 | mm | OK | -- | 20:52 | 2024-09-05 | 2.215
1738 | 50.5 | gf | 2.265 | mm | OK | -- | 20:52 | 2024-09-05 | 2.21
1739 | 50.4 | gf | 2.255 | mm | OK | -- | 20:52 | 2024-09-05 | 2.2
1740 | 50.4 | gf | 2.25 | mm | OK | -- | 20:52 | 2024-09-05 | 2.195
1741 | 50.4 | gf | 2.245 | mm | OK | -- | 20:52 | 2024-09-05 | 2.19
1742 | 50.4 | gf | 2.24 | mm | OK | -- | 20:52 | 2024-09-05 | 2.185
1743 | 50.3 | gf | 2.235 | mm | OK | -- | 20:52 | 2024-09-05 | 2.18
1744 | 50.3 | gf | 2.235 | mm | OK | -- | 20:52 | 2024-09-05 | 2.18
1745 | 50.3 | gf | 2.23 | mm | OK | -- | 20:52 | 2024-09-05 | 2.175
1746 | 50.2 | gf | 2.225 | mm | OK | -- | 20:52 | 2024-09-05 | 2.17
1747 | 50.2 | gf | 2.225 | mm | OK | -- | 20:52 | 2024-09-05 | 2.17
1748 | 50.2 | gf | 2.22 | mm | OK | -- | 20:52 | 2024-09-05 | 2.165
1749 | 50.2 | gf | 2.215 | mm | OK | -- | 20:52 | 2024-09-05 | 2.16
1750 | 50.2 | gf | 2.21 | mm | OK | -- | 20:52 | 2024-09-05 | 2.155
1751 | 50.2 | gf | 2.21 | mm | OK | -- | 20:52 | 2024-09-05 | 2.155
1752 | 50.1 | gf | 2.205 | mm | OK | -- | 20:52 | 2024-09-05 | 2.15
1753 | 50.1 | gf | 2.2 | mm | OK | -- | 20:52 | 2024-09-05 | 2.145
1754 | 50.1 | gf | 2.195 | mm | OK | -- | 20:52 | 2024-09-05 | 2.14
1755 | 50.1 | gf | 2.19 | mm | OK | -- | 20:52 | 2024-09-05 | 2.135
1756 | 50.1 | gf | 2.185 | mm | OK | -- | 20:52 | 2024-09-05 | 2.13
1757 | 50.1 | gf | 2.18 | mm | OK | -- | 20:52 | 2024-09-05 | 2.125
1758 | 50 | gf | 2.18 | mm | OK | -- | 20:52 | 2024-09-05 | 2.125
1759 | 50 | gf | 2.175 | mm | OK | -- | 20:52 | 2024-09-05 | 2.12
1760 | 50 | gf | 2.17 | mm | OK | -- | 20:52 | 2024-09-05 | 2.115
1761 | 49.9 | gf | 2.165 | mm | OK | -- | 20:52 | 2024-09-05 | 2.11
1762 | 49.8 | gf | 2.16 | mm | OK | -- | 20:52 | 2024-09-05 | 2.105
1763 | 49.8 | gf | 2.15 | mm | OK | -- | 20:52 | 2024-09-05 | 2.095
1764 | 49.7 | gf | 2.145 | mm | OK | -- | 20:52 | 2024-09-05 | 2.09
1765 | 49.7 | gf | 2.14 | mm | OK | -- | 20:52 | 2024-09-05 | 2.085
1766 | 49.6 | gf | 2.13 | mm | OK | -- | 20:52 | 2024-09-05 | 2.075
1767 | 49.6 | gf | 2.125 | mm | OK | -- | 20:52 | 2024-09-05 | 2.07
1768 | 49.5 | gf | 2.12 | mm | OK | -- | 20:52 | 2024-09-05 | 2.065
1769 | 49.5 | gf | 2.115 | mm | OK | -- | 20:52 | 2024-09-05 | 2.06
1770 | 49.5 | gf | 2.11 | mm | OK | -- | 20:52 | 2024-09-05 | 2.055
1771 | 49.4 | gf | 2.105 | mm | OK | -- | 20:52 | 2024-09-05 | 2.05
1772 | 49.4 | gf | 2.1 | mm | OK | -- | 20:52 | 2024-09-05 | 2.045
1773 | 49.4 | gf | 2.095 | mm | OK | -- | 20:52 | 2024-09-05 | 2.04
1774 | 49.4 | gf | 2.085 | mm | OK | -- | 20:52 | 2024-09-05 | 2.03
1775 | 49.3 | gf | 2.08 | mm | OK | -- | 20:52 | 2024-09-05 | 2.025
1776 | 49.2 | gf | 2.075 | mm | OK | -- | 20:52 | 2024-09-05 | 2.02
1777 | 49.2 | gf | 2.07 | mm | OK | -- | 20:52 | 2024-09-05 | 2.015
1778 | 49.2 | gf | 2.065 | mm | OK | -- | 20:52 | 2024-09-05 | 2.01
1779 | 49.2 | gf | 2.06 | mm | OK | -- | 20:52 | 2024-09-05 | 2.005
1780 | 49.1 | gf | 2.055 | mm | OK | -- | 20:52 | 2024-09-05 | 2
1781 | 49.1 | gf | 2.055 | mm | OK | -- | 20:52 | 2024-09-05 | 2
1782 | 49.1 | gf | 2.05 | mm | OK | -- | 20:52 | 2024-09-05 | 1.995
1783 | 49.1 | gf | 2.045 | mm | OK | -- | 20:52 | 2024-09-05 | 1.99
1784 | 49.1 | gf | 2.045 | mm | OK | -- | 20:52 | 2024-09-05 | 1.99
1785 | 49 | gf | 2.04 | mm | OK | -- | 20:52 | 2024-09-05 | 1.985
1786 | 49 | gf | 2.035 | mm | OK | -- | 20:52 | 2024-09-05 | 1.98
1787 | 49 | gf | 2.03 | mm | OK | -- | 20:52 | 2024-09-05 | 1.975
1788 | 49 | gf | 2.03 | mm | OK | -- | 20:52 | 2024-09-05 | 1.975
1789 | 49 | gf | 2.025 | mm | OK | -- | 20:52 | 2024-09-05 | 1.97
1790 | 49 | gf | 2.02 | mm | OK | -- | 20:52 | 2024-09-05 | 1.965
1791 | 48.9 | gf | 2.015 | mm | OK | -- | 20:52 | 2024-09-05 | 1.96
1792 | 48.9 | gf | 2.01 | mm | OK | -- | 20:52 | 2024-09-05 | 1.955
1793 | 48.9 | gf | 2.005 | mm | OK | -- | 20:52 | 2024-09-05 | 1.95
1794 | 48.9 | gf | 2.005 | mm | OK | -- | 20:52 | 2024-09-05 | 1.95
1795 | 48.8 | gf | 2 | mm | OK | -- | 20:52 | 2024-09-05 | 1.945
1796 | 48.8 | gf | 1.995 | mm | OK | -- | 20:52 | 2024-09-05 | 1.94
1797 | 48.7 | gf | 1.99 | mm | OK | -- | 20:52 | 2024-09-05 | 1.935
1798 | 48.7 | gf | 1.985 | mm | OK | -- | 20:52 | 2024-09-05 | 1.93
1799 | 48.7 | gf | 1.98 | mm | OK | -- | 20:52 | 2024-09-05 | 1.925
1800 | 48.7 | gf | 1.975 | mm | OK | -- | 20:52 | 2024-09-05 | 1.92
1801 | 48.6 | gf | 1.97 | mm | OK | -- | 20:52 | 2024-09-05 | 1.915
1802 | 48.5 | gf | 1.965 | mm | OK | -- | 20:52 | 2024-09-05 | 1.91
1803 | 48.5 | gf | 1.96 | mm | OK | -- | 20:52 | 2024-09-05 | 1.905
1804 | 48.5 | gf | 1.955 | mm | OK | -- | 20:52 | 2024-09-05 | 1.9
1805 | 48.5 | gf | 1.95 | mm | OK | -- | 20:52 | 2024-09-05 | 1.895
1806 | 48.4 | gf | 1.945 | mm | OK | -- | 20:52 | 2024-09-05 | 1.89
1807 | 48.4 | gf | 1.94 | mm | OK | -- | 20:52 | 2024-09-05 | 1.885
1808 | 48.4 | gf | 1.935 | mm | OK | -- | 20:52 | 2024-09-05 | 1.88
1809 | 48.3 | gf | 1.93 | mm | OK | -- | 20:52 | 2024-09-05 | 1.875
1810 | 48.3 | gf | 1.925 | mm | OK | -- | 20:52 | 2024-09-05 | 1.87
1811 | 48.2 | gf | 1.92 | mm | OK | -- | 20:52 | 2024-09-05 | 1.865
1812 | 48.2 | gf | 1.915 | mm | OK | -- | 20:52 | 2024-09-05 | 1.86
1813 | 48.2 | gf | 1.915 | mm | OK | -- | 20:52 | 2024-09-05 | 1.86
1814 | 48.1 | gf | 1.91 | mm | OK | -- | 20:52 | 2024-09-05 | 1.855
1815 | 48.2 | gf | 1.905 | mm | OK | -- | 20:52 | 2024-09-05 | 1.85
1816 | 48.1 | gf | 1.9 | mm | OK | -- | 20:52 | 2024-09-05 | 1.845
1817 | 48.1 | gf | 1.895 | mm | OK | -- | 20:52 | 2024-09-05 | 1.84
1818 | 48 | gf | 1.895 | mm | OK | -- | 20:52 | 2024-09-05 | 1.84
1819 | 48 | gf | 1.89 | mm | OK | -- | 20:52 | 2024-09-05 | 1.835
1820 | 48 | gf | 1.885 | mm | OK | -- | 20:52 | 2024-09-05 | 1.83
1821 | 48 | gf | 1.88 | mm | OK | -- | 20:52 | 2024-09-05 | 1.825
1822 | 47.9 | gf | 1.875 | mm | OK | -- | 20:52 | 2024-09-05 | 1.82
1823 | 47.8 | gf | 1.87 | mm | OK | -- | 20:52 | 2024-09-05 | 1.815
1824 | 47.8 | gf | 1.86 | mm | OK | -- | 20:52 | 2024-09-05 | 1.805
1825 | 47.8 | gf | 1.85 | mm | OK | -- | 20:52 | 2024-09-05 | 1.795
1826 | 47.6 | gf | 1.835 | mm | OK | -- | 20:52 | 2024-09-05 | 1.78
1827 | 47.5 | gf | 1.82 | mm | OK | -- | 20:52 | 2024-09-05 | 1.765
1828 | 47.5 | gf | 1.81 | mm | OK | -- | 20:52 | 2024-09-05 | 1.755
1829 | 47.4 | gf | 1.8 | mm | OK | -- | 20:52 | 2024-09-05 | 1.745
1830 | 47.3 | gf | 1.79 | mm | OK | -- | 20:52 | 2024-09-05 | 1.735
1831 | 47.3 | gf | 1.785 | mm | OK | -- | 20:52 | 2024-09-05 | 1.73
1832 | 47.3 | gf | 1.775 | mm | OK | -- | 20:52 | 2024-09-05 | 1.72
1833 | 47.2 | gf | 1.77 | mm | OK | -- | 20:52 | 2024-09-05 | 1.715
1834 | 47.1 | gf | 1.76 | mm | OK | -- | 20:52 | 2024-09-05 | 1.705
1835 | 47.1 | gf | 1.75 | mm | OK | -- | 20:52 | 2024-09-05 | 1.695
1836 | 47.1 | gf | 1.745 | mm | OK | -- | 20:52 | 2024-09-05 | 1.69
1837 | 46.9 | gf | 1.74 | mm | OK | -- | 20:52 | 2024-09-05 | 1.685
1838 | 46.9 | gf | 1.735 | mm | OK | -- | 20:52 | 2024-09-05 | 1.68
1839 | 46.9 | gf | 1.73 | mm | OK | -- | 20:52 | 2024-09-05 | 1.675
1840 | 46.9 | gf | 1.725 | mm | OK | -- | 20:52 | 2024-09-05 | 1.67
1841 | 46.8 | gf | 1.72 | mm | OK | -- | 20:52 | 2024-09-05 | 1.665
1842 | 46.8 | gf | 1.71 | mm | OK | -- | 20:52 | 2024-09-05 | 1.655
1843 | 46.8 | gf | 1.705 | mm | OK | -- | 20:52 | 2024-09-05 | 1.65
1844 | 46.7 | gf | 1.705 | mm | OK | -- | 20:52 | 2024-09-05 | 1.65
1845 | 46.7 | gf | 1.7 | mm | OK | -- | 20:52 | 2024-09-05 | 1.645
1846 | 46.7 | gf | 1.695 | mm | OK | -- | 20:52 | 2024-09-05 | 1.64
1847 | 46.7 | gf | 1.695 | mm | OK | -- | 20:52 | 2024-09-05 | 1.64
1848 | 46.7 | gf | 1.69 | mm | OK | -- | 20:52 | 2024-09-05 | 1.635
1849 | 46.7 | gf | 1.685 | mm | OK | -- | 20:52 | 2024-09-05 | 1.63
1850 | 46.6 | gf | 1.685 | mm | OK | -- | 20:52 | 2024-09-05 | 1.63
1851 | 46.6 | gf | 1.68 | mm | OK | -- | 20:52 | 2024-09-05 | 1.625
1852 | 46.5 | gf | 1.67 | mm | OK | -- | 20:52 | 2024-09-05 | 1.615
1853 | 46.5 | gf | 1.665 | mm | OK | -- | 20:52 | 2024-09-05 | 1.61
1854 | 46.4 | gf | 1.655 | mm | OK | -- | 20:52 | 2024-09-05 | 1.6
1855 | 46.4 | gf | 1.65 | mm | OK | -- | 20:52 | 2024-09-05 | 1.595
1856 | 46.4 | gf | 1.64 | mm | OK | -- | 20:52 | 2024-09-05 | 1.585
1857 | 46.3 | gf | 1.63 | mm | OK | -- | 20:52 | 2024-09-05 | 1.575
1858 | 46.2 | gf | 1.615 | mm | OK | -- | 20:52 | 2024-09-05 | 1.56
1859 | 46.2 | gf | 1.605 | mm | OK | -- | 20:52 | 2024-09-05 | 1.55
1860 | 46.1 | gf | 1.595 | mm | OK | -- | 20:52 | 2024-09-05 | 1.54
1861 | 46 | gf | 1.58 | mm | OK | -- | 20:52 | 2024-09-05 | 1.525
1862 | 45.9 | gf | 1.57 | mm | OK | -- | 20:52 | 2024-09-05 | 1.515
1863 | 45.9 | gf | 1.565 | mm | OK | -- | 20:52 | 2024-09-05 | 1.51
1864 | 45.8 | gf | 1.555 | mm | OK | -- | 20:52 | 2024-09-05 | 1.5
1865 | 45.8 | gf | 1.55 | mm | OK | -- | 20:52 | 2024-09-05 | 1.495
1866 | 45.7 | gf | 1.54 | mm | OK | -- | 20:52 | 2024-09-05 | 1.485
1867 | 45.7 | gf | 1.535 | mm | OK | -- | 20:52 | 2024-09-05 | 1.48
1868 | 45.7 | gf | 1.525 | mm | OK | -- | 20:52 | 2024-09-05 | 1.47
1869 | 45.6 | gf | 1.52 | mm | OK | -- | 20:52 | 2024-09-05 | 1.465
1870 | 45.6 | gf | 1.515 | mm | OK | -- | 20:52 | 2024-09-05 | 1.46
1871 | 45.5 | gf | 1.51 | mm | OK | -- | 20:52 | 2024-09-05 | 1.455
1872 | 45.5 | gf | 1.505 | mm | OK | -- | 20:52 | 2024-09-05 | 1.45
1873 | 45.4 | gf | 1.495 | mm | OK | -- | 20:52 | 2024-09-05 | 1.44
1874 | 45.4 | gf | 1.49 | mm | OK | -- | 20:52 | 2024-09-05 | 1.435
1875 | 45.4 | gf | 1.49 | mm | OK | -- | 20:52 | 2024-09-05 | 1.435
1876 | 45.4 | gf | 1.485 | mm | OK | -- | 20:52 | 2024-09-05 | 1.43
1877 | 45.3 | gf | 1.48 | mm | OK | -- | 20:52 | 2024-09-05 | 1.425
1878 | 45.3 | gf | 1.47 | mm | OK | -- | 20:52 | 2024-09-05 | 1.415
1879 | 45.3 | gf | 1.465 | mm | OK | -- | 20:52 | 2024-09-05 | 1.41
1880 | 45.1 | gf | 1.46 | mm | OK | -- | 20:52 | 2024-09-05 | 1.405
1881 | 44.8 | gf | 1.425 | mm | OK | -- | 20:52 | 2024-09-05 | 1.37
1882 | 44.8 | gf | 1.39 | mm | OK | -- | 20:52 | 2024-09-05 | 1.335
1883 | 44.8 | gf | 1.385 | mm | OK | -- | 20:52 | 2024-09-05 | 1.33
1884 | 44.7 | gf | 1.38 | mm | OK | -- | 20:52 | 2024-09-05 | 1.325
1885 | 44.6 | gf | 1.375 | mm | OK | -- | 20:52 | 2024-09-05 | 1.32
1886 | 44.6 | gf | 1.37 | mm | OK | -- | 20:52 | 2024-09-05 | 1.315
1887 | 44.6 | gf | 1.365 | mm | OK | -- | 20:52 | 2024-09-05 | 1.31
1888 | 44.6 | gf | 1.365 | mm | OK | -- | 20:52 | 2024-09-05 | 1.31
1889 | 44.6 | gf | 1.36 | mm | OK | -- | 20:52 | 2024-09-05 | 1.305
1890 | 44.6 | gf | 1.36 | mm | OK | -- | 20:52 | 2024-09-05 | 1.305
1891 | 44.6 | gf | 1.36 | mm | OK | -- | 20:52 | 2024-09-05 | 1.305
1892 | 44.6 | gf | 1.355 | mm | OK | -- | 20:52 | 2024-09-05 | 1.3
1893 | 44.6 | gf | 1.35 | mm | OK | -- | 20:52 | 2024-09-05 | 1.295
1894 | 44.6 | gf | 1.35 | mm | OK | -- | 20:52 | 2024-09-05 | 1.295
1895 | 44.5 | gf | 1.345 | mm | OK | -- | 20:52 | 2024-09-05 | 1.29
1896 | 44.5 | gf | 1.34 | mm | OK | -- | 20:52 | 2024-09-05 | 1.285
1897 | 44.5 | gf | 1.335 | mm | OK | -- | 20:52 | 2024-09-05 | 1.28
1898 | 44.4 | gf | 1.335 | mm | OK | -- | 20:52 | 2024-09-05 | 1.28
1899 | 44.4 | gf | 1.33 | mm | OK | -- | 20:52 | 2024-09-05 | 1.275
1900 | 44.3 | gf | 1.32 | mm | OK | -- | 20:52 | 2024-09-05 | 1.265
1901 | 44.3 | gf | 1.31 | mm | OK | -- | 20:52 | 2024-09-05 | 1.255
1902 | 44.2 | gf | 1.3 | mm | OK | -- | 20:52 | 2024-09-05 | 1.245
1903 | 44.1 | gf | 1.295 | mm | OK | -- | 20:52 | 2024-09-05 | 1.24
1904 | 44.1 | gf | 1.285 | mm | OK | -- | 20:52 | 2024-09-05 | 1.23
1905 | 44 | gf | 1.275 | mm | OK | -- | 20:52 | 2024-09-05 | 1.22
1906 | 43.9 | gf | 1.265 | mm | OK | -- | 20:52 | 2024-09-05 | 1.21
1907 | 43.9 | gf | 1.255 | mm | OK | -- | 20:52 | 2024-09-05 | 1.2
1908 | 43.9 | gf | 1.25 | mm | OK | -- | 20:52 | 2024-09-05 | 1.195
1909 | 43.8 | gf | 1.245 | mm | OK | -- | 20:52 | 2024-09-05 | 1.19
1910 | 43.8 | gf | 1.24 | mm | OK | -- | 20:52 | 2024-09-05 | 1.185
1911 | 43.8 | gf | 1.235 | mm | OK | -- | 20:52 | 2024-09-05 | 1.18
1912 | 43.7 | gf | 1.23 | mm | OK | -- | 20:52 | 2024-09-05 | 1.175
1913 | 43.7 | gf | 1.23 | mm | OK | -- | 20:52 | 2024-09-05 | 1.175
1914 | 43.6 | gf | 1.22 | mm | OK | -- | 20:52 | 2024-09-05 | 1.165
1915 | 43.5 | gf | 1.215 | mm | OK | -- | 20:52 | 2024-09-05 | 1.16
1916 | 43.5 | gf | 1.21 | mm | OK | -- | 20:52 | 2024-09-05 | 1.155
1917 | 43.5 | gf | 1.2 | mm | OK | -- | 20:52 | 2024-09-05 | 1.145
1918 | 43.5 | gf | 1.195 | mm | OK | -- | 20:52 | 2024-09-05 | 1.14
1919 | 43.4 | gf | 1.19 | mm | OK | -- | 20:52 | 2024-09-05 | 1.135
1920 | 43.4 | gf | 1.185 | mm | OK | -- | 20:52 | 2024-09-05 | 1.13
1921 | 43.4 | gf | 1.18 | mm | OK | -- | 20:52 | 2024-09-05 | 1.125
1922 | 43.4 | gf | 1.175 | mm | OK | -- | 20:52 | 2024-09-05 | 1.12
1923 | 43.3 | gf | 1.17 | mm | OK | -- | 20:52 | 2024-09-05 | 1.115
1924 | 43.3 | gf | 1.165 | mm | OK | -- | 20:52 | 2024-09-05 | 1.11
1925 | 43.3 | gf | 1.16 | mm | OK | -- | 20:52 | 2024-09-05 | 1.105
1926 | 43.1 | gf | 1.155 | mm | OK | -- | 20:52 | 2024-09-05 | 1.1
1927 | 42.9 | gf | 1.15 | mm | OK | -- | 20:52 | 2024-09-05 | 1.095
1928 | 42.7 | gf | 1.145 | mm | OK | -- | 20:52 | 2024-09-05 | 1.09
1929 | 42.6 | gf | 1.14 | mm | OK | -- | 20:52 | 2024-09-05 | 1.085
1930 | 42.4 | gf | 1.135 | mm | OK | -- | 20:52 | 2024-09-05 | 1.08
1931 | 42.3 | gf | 1.125 | mm | OK | -- | 20:52 | 2024-09-05 | 1.07
1932 | 42.2 | gf | 1.12 | mm | OK | -- | 20:52 | 2024-09-05 | 1.065
1933 | 42.1 | gf | 1.115 | mm | OK | -- | 20:52 | 2024-09-05 | 1.06
1934 | 42.1 | gf | 1.115 | mm | OK | -- | 20:52 | 2024-09-05 | 1.06
1935 | 42.1 | gf | 1.11 | mm | OK | -- | 20:52 | 2024-09-05 | 1.055
1936 | 42.1 | gf | 1.105 | mm | OK | -- | 20:52 | 2024-09-05 | 1.05
1937 | 42 | gf | 1.095 | mm | OK | -- | 20:52 | 2024-09-05 | 1.04
1938 | 42 | gf | 1.09 | mm | OK | -- | 20:52 | 2024-09-05 | 1.035
1939 | 42 | gf | 1.085 | mm | OK | -- | 20:52 | 2024-09-05 | 1.03
1940 | 41.9 | gf | 1.075 | mm | OK | -- | 20:52 | 2024-09-05 | 1.02
1941 | 41.9 | gf | 1.07 | mm | OK | -- | 20:52 | 2024-09-05 | 1.015
1942 | 41.9 | gf | 1.065 | mm | OK | -- | 20:52 | 2024-09-05 | 1.01
1943 | 41.8 | gf | 1.06 | mm | OK | -- | 20:52 | 2024-09-05 | 1.005
1944 | 41.7 | gf | 1.05 | mm | OK | -- | 20:52 | 2024-09-05 | 0.995
1945 | 41.7 | gf | 1.045 | mm | OK | -- | 20:52 | 2024-09-05 | 0.99
1946 | 41.5 | gf | 1.04 | mm | OK | -- | 20:52 | 2024-09-05 | 0.985
1947 | 41.4 | gf | 1.035 | mm | OK | -- | 20:52 | 2024-09-05 | 0.98
1948 | 41.4 | gf | 1.03 | mm | OK | -- | 20:52 | 2024-09-05 | 0.975
1949 | 41.4 | gf | 1.025 | mm | OK | -- | 20:52 | 2024-09-05 | 0.97
1950 | 41.4 | gf | 1.02 | mm | OK | -- | 20:52 | 2024-09-05 | 0.965
1951 | 41.4 | gf | 1.02 | mm | OK | -- | 20:52 | 2024-09-05 | 0.965
1952 | 41.4 | gf | 1.015 | mm | OK | -- | 20:52 | 2024-09-05 | 0.96
1953 | 41.4 | gf | 1.015 | mm | OK | -- | 20:52 | 2024-09-05 | 0.96
1954 | 41.4 | gf | 1.01 | mm | OK | -- | 20:52 | 2024-09-05 | 0.955
1955 | 41.4 | gf | 1.01 | mm | OK | -- | 20:52 | 2024-09-05 | 0.955
1956 | 41.3 | gf | 1.005 | mm | OK | -- | 20:52 | 2024-09-05 | 0.95
1957 | 41.3 | gf | 1.005 | mm | OK | -- | 20:52 | 2024-09-05 | 0.95
1958 | 41.3 | gf | 1 | mm | OK | -- | 20:52 | 2024-09-05 | 0.945
1959 | 41.3 | gf | 0.995 | mm | OK | -- | 20:52 | 2024-09-05 | 0.94
1960 | 41.2 | gf | 0.99 | mm | OK | -- | 20:52 | 2024-09-05 | 0.935
1961 | 41.2 | gf | 0.985 | mm | OK | -- | 20:52 | 2024-09-05 | 0.93
1962 | 41.2 | gf | 0.98 | mm | OK | -- | 20:52 | 2024-09-05 | 0.925
1963 | 41.1 | gf | 0.975 | mm | OK | -- | 20:52 | 2024-09-05 | 0.92
1964 | 41 | gf | 0.97 | mm | OK | -- | 20:52 | 2024-09-05 | 0.915
1965 | 41 | gf | 0.96 | mm | OK | -- | 20:52 | 2024-09-05 | 0.905
1966 | 40.8 | gf | 0.945 | mm | OK | -- | 20:52 | 2024-09-05 | 0.89
1967 | 40.6 | gf | 0.92 | mm | OK | -- | 20:52 | 2024-09-05 | 0.865
1968 | 40.5 | gf | 0.905 | mm | OK | -- | 20:52 | 2024-09-05 | 0.85
1969 | 40.4 | gf | 0.885 | mm | OK | -- | 20:52 | 2024-09-05 | 0.83
1970 | 40.3 | gf | 0.87 | mm | OK | -- | 20:52 | 2024-09-05 | 0.815
1971 | 40.3 | gf | 0.865 | mm | OK | -- | 20:52 | 2024-09-05 | 0.81
1972 | 40.3 | gf | 0.855 | mm | OK | -- | 20:52 | 2024-09-05 | 0.8
1973 | 40.2 | gf | 0.85 | mm | OK | -- | 20:52 | 2024-09-05 | 0.795
1974 | 40.1 | gf | 0.845 | mm | OK | -- | 20:52 | 2024-09-05 | 0.79
1975 | 40.1 | gf | 0.84 | mm | OK | -- | 20:52 | 2024-09-05 | 0.785
1976 | 40 | gf | 0.835 | mm | OK | -- | 20:52 | 2024-09-05 | 0.78
1977 | 40 | gf | 0.835 | mm | OK | -- | 20:52 | 2024-09-05 | 0.78
1978 | 40 | gf | 0.83 | mm | OK | -- | 20:52 | 2024-09-05 | 0.775
1979 | 39.9 | gf | 0.82 | mm | OK | -- | 20:52 | 2024-09-05 | 0.765
1980 | 39.8 | gf | 0.815 | mm | OK | -- | 20:52 | 2024-09-05 | 0.76
1981 | 39.7 | gf | 0.805 | mm | OK | -- | 20:52 | 2024-09-05 | 0.75
1982 | 39.6 | gf | 0.795 | mm | OK | -- | 20:52 | 2024-09-05 | 0.74
1983 | 39.5 | gf | 0.78 | mm | OK | -- | 20:53 | 2024-09-05 | 0.725
1984 | 39.4 | gf | 0.775 | mm | OK | -- | 20:53 | 2024-09-05 | 0.72
1985 | 39.4 | gf | 0.765 | mm | OK | -- | 20:53 | 2024-09-05 | 0.71
1986 | 39.3 | gf | 0.755 | mm | OK | -- | 20:53 | 2024-09-05 | 0.7
1987 | 39.3 | gf | 0.75 | mm | OK | -- | 20:53 | 2024-09-05 | 0.695
1988 | 39.2 | gf | 0.74 | mm | OK | -- | 20:53 | 2024-09-05 | 0.685
1989 | 39.2 | gf | 0.735 | mm | OK | -- | 20:53 | 2024-09-05 | 0.68
1990 | 39.1 | gf | 0.73 | mm | OK | -- | 20:53 | 2024-09-05 | 0.675
1991 | 39.1 | gf | 0.72 | mm | OK | -- | 20:53 | 2024-09-05 | 0.665
1992 | 39.1 | gf | 0.72 | mm | OK | -- | 20:53 | 2024-09-05 | 0.665
1993 | 39 | gf | 0.715 | mm | OK | -- | 20:53 | 2024-09-05 | 0.66
1994 | 39 | gf | 0.71 | mm | OK | -- | 20:53 | 2024-09-05 | 0.655
1995 | 39 | gf | 0.71 | mm | OK | -- | 20:53 | 2024-09-05 | 0.655
1996 | 39 | gf | 0.71 | mm | OK | -- | 20:53 | 2024-09-05 | 0.655
1997 | 39 | gf | 0.705 | mm | OK | -- | 20:53 | 2024-09-05 | 0.65
1998 | 39 | gf | 0.705 | mm | OK | -- | 20:53 | 2024-09-05 | 0.65
1999 | 38.9 | gf | 0.7 | mm | OK | -- | 20:53 | 2024-09-05 | 0.645
2000 | 38.9 | gf | 0.695 | mm | OK | -- | 20:53 | 2024-09-05 | 0.64
2001 | 38.9 | gf | 0.695 | mm | OK | -- | 20:53 | 2024-09-05 | 0.64
2002 | 38.9 | gf | 0.69 | mm | OK | -- | 20:53 | 2024-09-05 | 0.635
2003 | 38.9 | gf | 0.69 | mm | OK | -- | 20:53 | 2024-09-05 | 0.635
2004 | 38.9 | gf | 0.685 | mm | OK | -- | 20:53 | 2024-09-05 | 0.63
2005 | 38.9 | gf | 0.685 | mm | OK | -- | 20:53 | 2024-09-05 | 0.63
2006 | 38.8 | gf | 0.68 | mm | OK | -- | 20:53 | 2024-09-05 | 0.625
2007 | 38.8 | gf | 0.675 | mm | OK | -- | 20:53 | 2024-09-05 | 0.62
2008 | 38.7 | gf | 0.67 | mm | OK | -- | 20:53 | 2024-09-05 | 0.615
2009 | 38.7 | gf | 0.665 | mm | OK | -- | 20:53 | 2024-09-05 | 0.61
2010 | 38.7 | gf | 0.66 | mm | OK | -- | 20:53 | 2024-09-05 | 0.605
2011 | 38.7 | gf | 0.655 | mm | OK | -- | 20:53 | 2024-09-05 | 0.6
2012 | 38.7 | gf | 0.655 | mm | OK | -- | 20:53 | 2024-09-05 | 0.6
2013 | 38.7 | gf | 0.65 | mm | OK | -- | 20:53 | 2024-09-05 | 0.595
2014 | 38.5 | gf | 0.65 | mm | OK | -- | 20:53 | 2024-09-05 | 0.595
2015 | 38.5 | gf | 0.645 | mm | OK | -- | 20:53 | 2024-09-05 | 0.59
2016 | 38.5 | gf | 0.645 | mm | OK | -- | 20:53 | 2024-09-05 | 0.59
2017 | 38.4 | gf | 0.64 | mm | OK | -- | 20:53 | 2024-09-05 | 0.585
2018 | 38.4 | gf | 0.64 | mm | OK | -- | 20:53 | 2024-09-05 | 0.585
2019 | 38.3 | gf | 0.635 | mm | OK | -- | 20:53 | 2024-09-05 | 0.58
2020 | 38.3 | gf | 0.635 | mm | OK | -- | 20:53 | 2024-09-05 | 0.58
2021 | 38.2 | gf | 0.63 | mm | OK | -- | 20:53 | 2024-09-05 | 0.575
2022 | 38.2 | gf | 0.625 | mm | OK | -- | 20:53 | 2024-09-05 | 0.57
2023 | 38.1 | gf | 0.615 | mm | OK | -- | 20:53 | 2024-09-05 | 0.56
2024 | 38.1 | gf | 0.605 | mm | OK | -- | 20:53 | 2024-09-05 | 0.55
2025 | 38 | gf | 0.6 | mm | OK | -- | 20:53 | 2024-09-05 | 0.545
2026 | 38 | gf | 0.595 | mm | OK | -- | 20:53 | 2024-09-05 | 0.54
2027 | 38 | gf | 0.59 | mm | OK | -- | 20:53 | 2024-09-05 | 0.535
2028 | 37.9 | gf | 0.585 | mm | OK | -- | 20:53 | 2024-09-05 | 0.53
2029 | 37.8 | gf | 0.58 | mm | OK | -- | 20:53 | 2024-09-05 | 0.525
2030 | 37.8 | gf | 0.575 | mm | OK | -- | 20:53 | 2024-09-05 | 0.52
2031 | 37.8 | gf | 0.57 | mm | OK | -- | 20:53 | 2024-09-05 | 0.515
2032 | 37.7 | gf | 0.565 | mm | OK | -- | 20:53 | 2024-09-05 | 0.51
2033 | 37.7 | gf | 0.56 | mm | OK | -- | 20:53 | 2024-09-05 | 0.505
2034 | 37.7 | gf | 0.56 | mm | OK | -- | 20:53 | 2024-09-05 | 0.505
2035 | 37.6 | gf | 0.555 | mm | OK | -- | 20:53 | 2024-09-05 | 0.5
2036 | 37.6 | gf | 0.55 | mm | OK | -- | 20:53 | 2024-09-05 | 0.495
2037 | 37.6 | gf | 0.545 | mm | OK | -- | 20:53 | 2024-09-05 | 0.49
2038 | 37.6 | gf | 0.545 | mm | OK | -- | 20:53 | 2024-09-05 | 0.49
2039 | 37.6 | gf | 0.54 | mm | OK | -- | 20:53 | 2024-09-05 | 0.485
2040 | 37.6 | gf | 0.54 | mm | OK | -- | 20:53 | 2024-09-05 | 0.485
2041 | 37.6 | gf | 0.535 | mm | OK | -- | 20:53 | 2024-09-05 | 0.48
2042 | 37.5 | gf | 0.53 | mm | OK | -- | 20:53 | 2024-09-05 | 0.475
2043 | 37.5 | gf | 0.53 | mm | OK | -- | 20:53 | 2024-09-05 | 0.475
2044 | 37.4 | gf | 0.525 | mm | OK | -- | 20:53 | 2024-09-05 | 0.47
2045 | 37.4 | gf | 0.525 | mm | OK | -- | 20:53 | 2024-09-05 | 0.47
2046 | 37.3 | gf | 0.52 | mm | OK | -- | 20:53 | 2024-09-05 | 0.465
2047 | 37.3 | gf | 0.515 | mm | OK | -- | 20:53 | 2024-09-05 | 0.46
2048 | 37.2 | gf | 0.515 | mm | OK | -- | 20:53 | 2024-09-05 | 0.46
2049 | 37.2 | gf | 0.515 | mm | OK | -- | 20:53 | 2024-09-05 | 0.46
2050 | 37.2 | gf | 0.51 | mm | OK | -- | 20:53 | 2024-09-05 | 0.455
2051 | 37.2 | gf | 0.51 | mm | OK | -- | 20:53 | 2024-09-05 | 0.455
2052 | 37.2 | gf | 0.51 | mm | OK | -- | 20:53 | 2024-09-05 | 0.455
2053 | 37.2 | gf | 0.505 | mm | OK | -- | 20:53 | 2024-09-05 | 0.45
2054 | 37.1 | gf | 0.505 | mm | OK | -- | 20:53 | 2024-09-05 | 0.45
2055 | 37.1 | gf | 0.5 | mm | OK | -- | 20:53 | 2024-09-05 | 0.445
2056 | 37.1 | gf | 0.495 | mm | OK | -- | 20:53 | 2024-09-05 | 0.44
2057 | 37.1 | gf | 0.495 | mm | OK | -- | 20:53 | 2024-09-05 | 0.44
2058 | 37 | gf | 0.49 | mm | OK | -- | 20:53 | 2024-09-05 | 0.435
2059 | 37 | gf | 0.48 | mm | OK | -- | 20:53 | 2024-09-05 | 0.425
2060 | 37 | gf | 0.475 | mm | OK | -- | 20:53 | 2024-09-05 | 0.42
2061 | 36.9 | gf | 0.475 | mm | OK | -- | 20:53 | 2024-09-05 | 0.42
2062 | 36.9 | gf | 0.47 | mm | OK | -- | 20:53 | 2024-09-05 | 0.415
2063 | 36.9 | gf | 0.47 | mm | OK | -- | 20:53 | 2024-09-05 | 0.415
2064 | 36.8 | gf | 0.465 | mm | OK | -- | 20:53 | 2024-09-05 | 0.41
2065 | 36.7 | gf | 0.46 | mm | OK | -- | 20:53 | 2024-09-05 | 0.405
2066 | 36.7 | gf | 0.455 | mm | OK | -- | 20:53 | 2024-09-05 | 0.4
2067 | 36.6 | gf | 0.45 | mm | OK | -- | 20:53 | 2024-09-05 | 0.395
2068 | 36.5 | gf | 0.445 | mm | OK | -- | 20:53 | 2024-09-05 | 0.39
2069 | 36.4 | gf | 0.435 | mm | OK | -- | 20:53 | 2024-09-05 | 0.38
2070 | 36.4 | gf | 0.425 | mm | OK | -- | 20:53 | 2024-09-05 | 0.37
2071 | 36.3 | gf | 0.42 | mm | OK | -- | 20:53 | 2024-09-05 | 0.365
2072 | 36.2 | gf | 0.41 | mm | OK | -- | 20:53 | 2024-09-05 | 0.355
2073 | 36.1 | gf | 0.405 | mm | OK | -- | 20:53 | 2024-09-05 | 0.35
2074 | 36.1 | gf | 0.4 | mm | OK | -- | 20:53 | 2024-09-05 | 0.345
2075 | 36.1 | gf | 0.395 | mm | OK | -- | 20:53 | 2024-09-05 | 0.34
2076 | 36.1 | gf | 0.39 | mm | OK | -- | 20:53 | 2024-09-05 | 0.335
2077 | 36 | gf | 0.385 | mm | OK | -- | 20:53 | 2024-09-05 | 0.33
2078 | 36 | gf | 0.38 | mm | OK | -- | 20:53 | 2024-09-05 | 0.325
2079 | 36 | gf | 0.375 | mm | OK | -- | 20:53 | 2024-09-05 | 0.32
2080 | 36 | gf | 0.37 | mm | OK | -- | 20:53 | 2024-09-05 | 0.315
2081 | 35.9 | gf | 0.37 | mm | OK | -- | 20:53 | 2024-09-05 | 0.315
2082 | 35.9 | gf | 0.365 | mm | OK | -- | 20:53 | 2024-09-05 | 0.31
2083 | 35.8 | gf | 0.36 | mm | OK | -- | 20:53 | 2024-09-05 | 0.305
2084 | 35.8 | gf | 0.355 | mm | OK | -- | 20:53 | 2024-09-05 | 0.3
2085 | 35.7 | gf | 0.35 | mm | OK | -- | 20:53 | 2024-09-05 | 0.295
2086 | 35.7 | gf | 0.35 | mm | OK | -- | 20:53 | 2024-09-05 | 0.295
2087 | 35.6 | gf | 0.345 | mm | OK | -- | 20:53 | 2024-09-05 | 0.29
2088 | 35.6 | gf | 0.34 | mm | OK | -- | 20:53 | 2024-09-05 | 0.285
2089 | 35.5 | gf | 0.335 | mm | OK | -- | 20:53 | 2024-09-05 | 0.28
2090 | 35.5 | gf | 0.33 | mm | OK | -- | 20:53 | 2024-09-05 | 0.275
2091 | 35.4 | gf | 0.325 | mm | OK | -- | 20:53 | 2024-09-05 | 0.27
2092 | 35.4 | gf | 0.32 | mm | OK | -- | 20:53 | 2024-09-05 | 0.265
2093 | 35.4 | gf | 0.315 | mm | OK | -- | 20:53 | 2024-09-05 | 0.26
2094 | 35.4 | gf | 0.31 | mm | OK | -- | 20:53 | 2024-09-05 | 0.255
2095 | 35.4 | gf | 0.31 | mm | OK | -- | 20:53 | 2024-09-05 | 0.255
2096 | 35.4 | gf | 0.305 | mm | OK | -- | 20:53 | 2024-09-05 | 0.25
2097 | 35.4 | gf | 0.305 | mm | OK | -- | 20:53 | 2024-09-05 | 0.25
2098 | 35.4 | gf | 0.3 | mm | OK | -- | 20:53 | 2024-09-05 | 0.245
2099 | 35.3 | gf | 0.295 | mm | OK | -- | 20:53 | 2024-09-05 | 0.24
2100 | 35.2 | gf | 0.29 | mm | OK | -- | 20:53 | 2024-09-05 | 0.235
2101 | 35.1 | gf | 0.285 | mm | OK | -- | 20:53 | 2024-09-05 | 0.23
2102 | 35 | gf | 0.28 | mm | OK | -- | 20:53 | 2024-09-05 | 0.225
2103 | 35 | gf | 0.28 | mm | OK | -- | 20:53 | 2024-09-05 | 0.225
2104 | 35 | gf | 0.27 | mm | OK | -- | 20:53 | 2024-09-05 | 0.215
2105 | 34.9 | gf | 0.265 | mm | OK | -- | 20:53 | 2024-09-05 | 0.21
2106 | 34.9 | gf | 0.265 | mm | OK | -- | 20:53 | 2024-09-05 | 0.21
2107 | 34.9 | gf | 0.26 | mm | OK | -- | 20:53 | 2024-09-05 | 0.205
2108 | 34.9 | gf | 0.255 | mm | OK | -- | 20:53 | 2024-09-05 | 0.2
2109 | 34.9 | gf | 0.255 | mm | OK | -- | 20:53 | 2024-09-05 | 0.2
2110 | 34.9 | gf | 0.25 | mm | OK | -- | 20:53 | 2024-09-05 | 0.195
2111 | 34.8 | gf | 0.245 | mm | OK | -- | 20:53 | 2024-09-05 | 0.19
2112 | 34.7 | gf | 0.24 | mm | OK | -- | 20:53 | 2024-09-05 | 0.185
2113 | 34.7 | gf | 0.235 | mm | OK | -- | 20:53 | 2024-09-05 | 0.18
2114 | 34.6 | gf | 0.23 | mm | OK | -- | 20:53 | 2024-09-05 | 0.175
2115 | 34.6 | gf | 0.225 | mm | OK | -- | 20:53 | 2024-09-05 | 0.17
2116 | 34.6 | gf | 0.22 | mm | OK | -- | 20:53 | 2024-09-05 | 0.165
2117 | 34.5 | gf | 0.22 | mm | OK | -- | 20:53 | 2024-09-05 | 0.165
2118 | 34.5 | gf | 0.215 | mm | OK | -- | 20:53 | 2024-09-05 | 0.16
2119 | 34.5 | gf | 0.21 | mm | OK | -- | 20:53 | 2024-09-05 | 0.155
2120 | 34.5 | gf | 0.21 | mm | OK | -- | 20:53 | 2024-09-05 | 0.155
2121 | 34.5 | gf | 0.205 | mm | OK | -- | 20:53 | 2024-09-05 | 0.15
2122 | 34.5 | gf | 0.2 | mm | OK | -- | 20:53 | 2024-09-05 | 0.145
2123 | 34.5 | gf | 0.195 | mm | OK | -- | 20:53 | 2024-09-05 | 0.14
2124 | 34.4 | gf | 0.195 | mm | OK | -- | 20:53 | 2024-09-05 | 0.14
2125 | 34.4 | gf | 0.19 | mm | OK | -- | 20:53 | 2024-09-05 | 0.135
2126 | 34.4 | gf | 0.185 | mm | OK | -- | 20:53 | 2024-09-05 | 0.13
2127 | 34.3 | gf | 0.185 | mm | OK | -- | 20:53 | 2024-09-05 | 0.13
2128 | 34.3 | gf | 0.18 | mm | OK | -- | 20:53 | 2024-09-05 | 0.125
2129 | 34.3 | gf | 0.18 | mm | OK | -- | 20:53 | 2024-09-05 | 0.125
2130 | 34.3 | gf | 0.175 | mm | OK | -- | 20:53 | 2024-09-05 | 0.12
2131 | 34.3 | gf | 0.17 | mm | OK | -- | 20:53 | 2024-09-05 | 0.115
2132 | 34.3 | gf | 0.17 | mm | OK | -- | 20:53 | 2024-09-05 | 0.115
2133 | 34.2 | gf | 0.165 | mm | OK | -- | 20:53 | 2024-09-05 | 0.11
2134 | 34.2 | gf | 0.165 | mm | OK | -- | 20:53 | 2024-09-05 | 0.11
2135 | 34.2 | gf | 0.16 | mm | OK | -- | 20:53 | 2024-09-05 | 0.105
2136 | 34.2 | gf | 0.16 | mm | OK | -- | 20:53 | 2024-09-05 | 0.105
2137 | 34.2 | gf | 0.155 | mm | OK | -- | 20:53 | 2024-09-05 | 0.1
2138 | 34.1 | gf | 0.15 | mm | OK | -- | 20:53 | 2024-09-05 | 0.095
2139 | 34 | gf | 0.15 | mm | OK | -- | 20:53 | 2024-09-05 | 0.095
2140 | 32.3 | gf | 0.145 | mm | OK | -- | 20:53 | 2024-09-05 | 0.09
2141 | 30.3 | gf | 0.14 | mm | OK | -- | 20:53 | 2024-09-05 | 0.085
2142 | 29.1 | gf | 0.135 | mm | OK | -- | 20:53 | 2024-09-05 | 0.08
2143 | 29.1 | gf | 0.135 | mm | OK | -- | 20:53 | 2024-09-05 | 0.08
2144 | 29.1 | gf | 0.13 | mm | OK | -- | 20:53 | 2024-09-05 | 0.075
2145 | 28.9 | gf | 0.125 | mm | OK | -- | 20:53 | 2024-09-05 | 0.07
2146 | 28.8 | gf | 0.12 | mm | OK | -- | 20:53 | 2024-09-05 | 0.065
2147 | 28.7 | gf | 0.12 | mm | OK | -- | 20:53 | 2024-09-05 | 0.065
2148 | 28.5 | gf | 0.12 | mm | OK | -- | 20:53 | 2024-09-05 | 0.065
2149 | 28.4 | gf | 0.115 | mm | OK | -- | 20:53 | 2024-09-05 | 0.06
2150 | 28.3 | gf | 0.11 | mm | OK | -- | 20:53 | 2024-09-05 | 0.055
2151 | 28.3 | gf | 0.105 | mm | OK | -- | 20:53 | 2024-09-05 | 0.05
2152 | 25.3 | gf | 0.1 | mm | OK | -- | 20:53 | 2024-09-05 | 0.045
2153 | 22.3 | gf | 0.1 | mm | OK | -- | 20:53 | 2024-09-05 | 0.045
2154 | 19.3 | gf | 0.095 | mm | OK | -- | 20:53 | 2024-09-05 | 0.04
2155 | 16.5 | gf | 0.09 | mm | OK | -- | 20:53 | 2024-09-05 | 0.035
2156 | 13.8 | gf | 0.085 | mm | OK | -- | 20:53 | 2024-09-05 | 0.03
2157 | 11.1 | gf | 0.08 | mm | OK | -- | 20:53 | 2024-09-05 | 0.025
2158 | 8.1 | gf | 0.075 | mm | OK | -- | 20:53 | 2024-09-05 | 0.02
2159 | 4.6 | gf | 0.07 | mm | OK | -- | 20:53 | 2024-09-05 | 0.015
2160 | 1.5 | gf | 0.065 | mm | OK | -- | 20:53 | 2024-09-05 | 0.01
2161 | 0 | gf | 0.06 | mm | OK | -- | 20:53 | 2024-09-05 | 0.005
2162 | 0 | gf | 0.055 | mm | OK | -- | 20:53 | 2024-09-05 | 0
2163 | 0 | gf | 0.055 | mm | OK | -- | 20:53 | 2024-09-05 | 0
2164 | 0 | gf | 0.05 | mm | OK | -- | 20:53 | 2024-09-05 | -0.005
2165 | 0 | gf | 0.045 | mm | OK | -- | 20:53 | 2024-09-05 | -0.01
2166 | 0 | gf | 0.045 | mm | OK | -- | 20:53 | 2024-09-05 | -0.01
2167 | 0 | gf | 0.04 | mm | OK | -- | 20:53 | 2024-09-05 | -0.015
2168 | 0 | gf | 0.04 | mm | OK | -- | 20:53 | 2024-09-05 | -0.015
2169 | 0 | gf | 0.03 | mm | OK | -- | 20:53 | 2024-09-05 | -0.025
2170 | 0 | gf | 0.015 | mm | OK | -- | 20:53 | 2024-09-05 | -0.04
2171 | 0 | gf | 0 | mm | OK | -- | 20:53 | 2024-09-05 | -0.055
2172 | 0 | gf | -0.015 | mm | OK | -- | 20:53 | 2024-09-05 | -0.07
2173 | 0 | gf | -0.02 | mm | OK | -- | 20:53 | 2024-09-05 | -0.075
2174 | 0 | gf | -0.025 | mm | OK | -- | 20:53 | 2024-09-05 | -0.08
2175 | -0.1 | gf | -0.03 | mm | OK | -- | 20:53 | 2024-09-05 | -0.085
2176 | 0 | gf | -0.03 | mm | OK | -- | 20:53 | 2024-09-05 | -0.085
2177 | 0 | gf | -0.03 | mm | OK | -- | 20:53 | 2024-09-05 | -0.085
2178 | 0 | gf | -0.03 | mm | OK | -- | 20:53 | 2024-09-05 | -0.085
2179 | 0 | gf | -0.03 | mm | OK | -- | 20:53 | 2024-09-05 | -0.085
2180 | 0.1 | gf | -0.03 | mm | OK | -- | 20:53 | 2024-09-05 | -0.085
2181 | 0.1 | gf | -0.025 | mm | OK | -- | 20:53 | 2024-09-05 | -0.08
2182 | -0.1 | gf | -0.025 | mm | OK | -- | 20:53 | 2024-09-05 | -0.08
2183 | 0 | gf | -0.025 | mm | OK | -- | 20:53 | 2024-09-05 | -0.08
2184 | 0 | gf | -0.025 | mm | OK | -- | 20:53 | 2024-09-05 | -0.08
2185 | 0 | gf | -0.025 | mm | OK | -- | 20:53 | 2024-09-05 | -0.08
2186 | 0 | gf | -0.025 | mm | OK | -- | 20:53 | 2024-09-05 | -0.08
2187 | 0 | gf | -0.025 | mm | OK | -- | 20:53 | 2024-09-05 | -0.08
2188 | 0 | gf | -0.025 | mm | OK | -- | 20:53 | 2024-09-05 | -0.08
2189 | 0 | gf | -0.025 | mm | OK | -- | 20:53 | 2024-09-05 | -0.08
2190 | 0 | gf | -0.025 | mm | OK | -- | 20:53 | 2024-09-05 | -0.08
2191 | 0 | gf | -0.025 | mm | OK | -- | 20:53 | 2024-09-05 | -0.08
2192 | 0 | gf | -0.025 | mm | OK | -- | 20:53 | 2024-09-05 | -0.08
2193 | -0.2 | gf | -0.025 | mm | OK | -- | 20:53 | 2024-09-05 | -0.08
2194 | -0.1 | gf | -0.025 | mm | OK | -- | 20:53 | 2024-09-05 | -0.08
2195 | 0 | gf | -0.025 | mm | OK | -- | 20:53 | 2024-09-05 | -0.08
2196 | 0.7 | gf | -0.025 | mm | OK | -- | 20:53 | 2024-09-05 | -0.08
2197 | 0.1 | gf | -0.025 | mm | OK | -- | 20:53 | 2024-09-05 | -0.08
2198 | -0.1 | gf | -0.025 | mm | OK | -- | 20:53 | 2024-09-05 | -0.08
2199 | -0.1 | gf | -0.025 | mm | OK | -- | 20:53 | 2024-09-05 | -0.08
2200 | 0 | gf | -0.025 | mm | OK | -- | 20:53 | 2024-09-05 | -0.08
2201 | 0 | gf | -0.025 | mm | OK | -- | 20:53 | 2024-09-05 | -0.08
2202 | 0 | gf | -0.025 | mm | OK | -- | 20:53 | 2024-09-05 | -0.08
2203 | 0 | gf | -0.025 | mm | OK | -- | 20:53 | 2024-09-05 | -0.08
2204 | 0 | gf | -0.025 | mm | OK | -- | 20:53 | 2024-09-05 | -0.08
2205 | 0 | gf | -0.025 | mm | OK | -- | 20:53 | 2024-09-05 | -0.08
2206 | 0 | gf | -0.025 | mm | OK | -- | 20:53 | 2024-09-05 | -0.08
-0.055
-0.055
-0.055
-0.055
-0.055
-0.055
-0.055
-0.055
-0.055
-0.055
-0.055
-0.055
-0.055
-0.055
-0.055
-0.055
-0.055
-0.055
-0.055
-0.055
-0.055
-0.055
-0.055
-0.055
-0.055
-0.055
-0.055
-0.055
-0.055
-0.055
-0.055
-0.055
-0.055
-0.055
-0.055
-0.055
-0.055
-0.055
-0.055
-0.055
-0.055
-0.055
-0.055
-0.055
-0.055
-0.055
-0.055
-0.055
-0.055
-0.055
-0.055
-0.055
-0.055
-0.055
-0.055
-0.055
-0.055
-0.055
-0.055
-0.055
-0.055
-0.055
-0.055
-0.055
-0.055
-0.055
-0.055
-0.055
-0.055
-0.055
-0.055
-0.055
-0.055
-0.055
-0.055
-0.055
-0.055
-0.055
-0.055
-0.055
-0.055
-0.055
-0.055
-0.055
-0.055
-0.055
-0.055
-0.055
-0.055
-0.055
-0.055
-0.055
-0.055
-0.055
-0.055
-0.055
-0.055
-0.055
-0.055
-0.055
-0.055
-0.055
-0.055
-0.055
-0.055
-0.055
-0.055
-0.055
-0.055
-0.055
-0.055
-0.055
-0.055
-0.055
-0.055
-0.055
-0.055
-0.055
-0.055
-0.055
-0.055
-0.055
-0.055
-0.055
-0.055
-0.055
-0.055
-0.055
-0.055
-0.055
-0.055
-0.055
-0.055
-0.055
-0.055
-0.055
-0.055
-0.055
-0.055
-0.055
-0.055
-0.055
-0.055
-0.055
-0.055
-0.055
-0.055
-0.055
-0.055
-0.055
-0.055
-0.055
-0.055
-0.055
-0.055
-0.055
-0.055
-0.055
-0.055
-0.055
-0.055
-0.055
-0.055
-0.055
-0.055
-0.055
-0.055
-0.055
-0.055
-0.055
-0.055
-0.055
-0.055
-0.055
-0.055
-0.055
-0.055
-0.055
-0.055
-0.055
-0.055
-0.055
-0.055
-0.055
-0.055
-0.055
-0.055
-0.055
-0.055
-0.055
-0.055
-0.055
-0.055
-0.055
-0.055
-0.055
-0.055
-0.055
-0.055
-0.055
-0.055
-0.055
-0.055
-0.055
-0.055
-0.055
-0.055
-0.055
-0.055
-0.055
-0.055
-0.055
-0.055
-0.055
-0.055
-0.055
-0.055
-0.055
-0.055
-0.055
-0.055
-0.055
-0.055
-0.055
-0.055
-0.055
-0.055
-0.055
-0.055
-0.055
-0.055
-0.055
-0.055
-0.055
-0.055
-0.055
-0.055
-0.055
-0.055
-0.055
-0.055
-0.055
-0.055
-0.055
-0.055
-0.055
-0.055
-0.055
-0.055
-0.055
-0.055
-0.055
-0.055
-0.055
-0.055
-0.055
-0.055
-0.055
-0.055
-0.055
-0.055
-0.055
-0.055
-0.055
-0.055
-0.055
-0.055
-0.055
-0.055
-0.055
-0.055
-0.055
-0.055
-0.055
-0.055
-0.055
-0.055
-0.055
-0.055
-0.055
-0.055
-0.055
-0.055
-0.055
-0.055
-0.055
-0.055
-0.055
-0.055
-0.055
-0.055
-0.055
-0.055
-0.055
-0.055
-0.055
-0.055
-0.055
-0.055
-0.055
-0.055
-0.055
-0.055
-0.055
-0.055
-0.055
-0.055
-0.055
-0.055
-0.055
-0.055
-0.055
-0.055
-0.055
-0.055
-0.055
-0.055
-0.055
-0.055
-0.055
-0.055
-0.055
-0.055
-0.055
-0.055
-0.055
-0.055
-0.055
-0.055
-0.055
-0.055
-0.055
-0.055
-0.055
-0.055
-0.055
-0.055
-0.055
-0.055
-0.055
-0.055
-0.055
-0.055
-0.055
-0.055
-0.055
-0.055
-0.055
-0.055
-0.055
-0.055
-0.055
-0.055
-0.055
-0.055
-0.055
-0.055
-0.055
-0.055
-0.055
-0.055
-0.055
-0.055
-0.055
-0.055
-0.055
-0.055
-0.055
-0.055
-0.055
-0.055
-0.055
-0.055
-0.055
-0.055
-0.055
-0.055
-0.055
-0.055
-0.055
-0.055
-0.055
-0.055
-0.055
-0.055
-0.055
-0.055
-0.055
-0.055
-0.055
-0.055
-0.055
-0.055
-0.055
-0.055
-0.055
-0.055
-0.055
-0.055
-0.055
-0.055
-0.055
-0.055
-0.055
-0.055
-0.055
-0.055
-0.055
-0.055
-0.055
-0.055
-0.055
-0.055
-0.055
-0.055
-0.055
-0.055
-0.055
-0.055
-0.055
-0.055
-0.055
-0.055
-0.055
-0.055
-0.055
-0.055
-0.055
-0.055
-0.055
-0.055
-0.055
-0.055
-0.055
-0.055
-0.055
-0.055
-0.055
-0.055
-0.055
-0.055
-0.055
-0.055
-0.055
-0.055
-0.055
-0.055
-0.055
-0.055
-0.055
-0.055
-0.055
-0.055
-0.055
-0.055
-0.055
-0.055
-0.055
-0.055
-0.055
-0.055
-0.055
-0.055
-0.055
-0.055
-0.055
-0.055
-0.055
-0.055
-0.055
-0.055
-0.055
-0.055
-0.055
-0.055
-0.055
-0.055
-0.055
-0.055
-0.055
-0.055
-0.055
-0.055
-0.055
-0.055
-0.055
-0.055
-0.055
-0.055
-0.055
-0.055
-0.055
-0.055
-0.055
-0.055
-0.055
-0.055
-0.055
-0.055
-0.055
-0.055
-0.055
-0.055
-0.055
-0.055
-0.055
-0.055
-0.055
-0.055
-0.055
-0.055
-0.055
-0.055
-0.055
-0.055
-0.055
-0.055
-0.055
-0.055
-0.055
-0.055
-0.055
-0.055
-0.055
-0.055
-0.055
-0.055
-0.055
-0.055
-0.055
-0.055
-0.055
-0.055
-0.055
-0.055
-0.055
-0.055
-0.055
-0.055
-0.055
-0.055
-0.055
-0.055
-0.055
-0.055
-0.055
-0.055
-0.055
-0.055
-0.055
-0.055
-0.055
-0.055
-0.055
-0.055
-0.055
-0.055
-0.055
-0.055
-0.055
-0.055
-0.055
-0.055
-0.055
-0.055
-0.055
-0.055
-0.055
-0.055
-0.055
-0.055
-0.055
-0.055
-0.055
-0.055
-0.055
-0.055
-0.055
-0.055
-0.055
-0.055
-0.055
-0.055
-0.055
-0.055
-0.055
-0.055
-0.055
-0.055
-0.055
-0.055
-0.055
-0.055
-0.055
-0.055
-0.055
-0.055
-0.055
-0.055
-0.055
-0.055
-0.055
-0.055
-0.055
-0.055
-0.055
-0.055
-0.055
-0.055
-0.055
-0.055
-0.055
-0.055
-0.055
-0.055
-0.055
-0.055
-0.055
-0.055
-0.055
-0.055
-0.055
-0.055
-0.055
-0.055
-0.055
-0.055
-0.055
-0.055
-0.055
-0.055
-0.055
-0.055
-0.055
-0.055
-0.055
-0.055
-0.055
-0.055
-0.055
-0.055
-0.055
-0.055
-0.055
-0.055
-0.055
-0.055
-0.055
-0.055
-0.055
-0.055
-0.055
-0.055
-0.055
-0.055
-0.055
-0.055
-0.055
-0.055
-0.055
-0.055
-0.055
-0.055
-0.055
-0.055
-0.055
-0.055
-0.055
-0.055
-0.055
-0.055
-0.055
-0.055
-0.055
-0.055
-0.055
-0.055
-0.055
-0.055
-0.055
-0.055
-0.055
-0.055
-0.055
-0.055
-0.055
-0.055
-0.055
-0.055
-0.055
-0.055
-0.055
-0.055
-0.055
-0.055
-0.055
-0.055
-0.055
-0.055
-0.055
-0.055
-0.055
-0.055
-0.055
-0.055
-0.055
-0.055
-0.055
-0.055
-0.055
-0.055
-0.055
-0.055
-0.055
-0.055
-0.055
-0.055
-0.055
-0.055
-0.055
-0.055
-0.055
-0.055
-0.055
-0.055
-0.055
-0.055
-0.055
-0.055
-0.055
-0.055
-0.055
-0.055
-0.055
-0.055
-0.055
-0.055
-0.055
-0.055
-0.055
-0.055
-0.055
-0.055
-0.055
-0.055
-0.055
-0.055
-0.055
-0.055
-0.055
-0.055
-0.055
-0.055
-0.055
-0.055
-0.055
-0.055
-0.055
-0.055
-0.055
-0.055
-0.055
-0.055
-0.055
-0.055
-0.055
-0.055
-0.055
-0.055
-0.055
-0.055
-0.055
-0.055
-0.055
-0.055
-0.055
-0.055
-0.055
-0.055
-0.055
-0.055
-0.055
-0.055
-0.055
-0.055
-0.055
-0.055
-0.055
-0.055
-0.055
-0.055
-0.055
-0.055
-0.055
-0.055
-0.055
-0.055
-0.055
-0.055
-0.055
-0.055
-0.055
-0.055
-0.055
-0.055
-0.055
-0.055
-0.055
-0.055
-0.055
-0.055
-0.055
-0.055
-0.055
-0.055
-0.055
-0.055
-0.055
-0.055
-0.055
-0.055
-0.055
-0.055
-0.055
-0.055
-0.055
-0.055
-0.055
-0.055
-0.055
-0.055
-0.055
-0.055
-0.055
-0.055
-0.055
-0.055
-0.055
-0.055
-0.055
-0.055
-0.055
-0.055
-0.055
-0.055
-0.055
-0.055
-0.055
-0.055
-0.055
-0.055
-0.055
-0.055
-0.055
-0.055
-0.055
-0.055
-0.055
-0.055
-0.055
-0.055
-0.055
-0.055
-0.055
-0.055
-0.055
-0.055
-0.055
-0.055
-0.055
-0.055
-0.055
-0.055
-0.055
-0.055
-0.055
-0.055
-0.055
-0.055
-0.055
-0.055
-0.055
-0.055
-0.055
-0.055
-0.055
-0.055
-0.055
-0.055
-0.055
-0.055
-0.055
-0.055
-0.055
-0.055
-0.055
-0.055
-0.055
-0.055
-0.055
-0.055
-0.055
-0.055
-0.055
-0.055
-0.055
-0.055
-0.055
-0.055
-0.055
-0.055
-0.055
-0.055
-0.055
-0.055
-0.055
-0.055
-0.055
-0.055
-0.055
-0.055
-0.055
-0.055
-0.055
-0.055
-0.055
-0.055
-0.055
-0.055
-0.055
-0.055
-0.055
-0.055
-0.055
-0.055
-0.055
-0.055
-0.055
-0.055
-0.055
-0.055
-0.055
-0.055
-0.055
-0.055
-0.055
-0.055
-0.055
-0.055
-0.055
-0.055
-0.055
-0.055
-0.055
-0.055
-0.055
-0.055
-0.055
-0.055
-0.055
-0.055
-0.055
-0.055
-0.055
-0.055
-0.055
-0.055
-0.055
-0.055
-0.055
-0.055
-0.055
-0.055
-0.055
-0.055
-0.055
-0.055
-0.055
-0.055
-0.055
-0.055
-0.055
-0.055
-0.055
-0.055
-0.055
-0.055
-0.055
-0.055
-0.055
-0.055
-0.055
-0.055
-0.055
-0.055
-0.055
-0.055
-0.055
-0.055
-0.055
-0.055
-0.055
-0.055
-0.055
-0.055
-0.055
-0.055
-0.055
-0.055
-0.055
-0.055
-0.055
-0.055
-0.055
-0.055
-0.055
-0.055
-0.055
-0.055
-0.055
-0.055
-0.055
-0.055
-0.055
-0.055
-0.055
-0.055
-0.055
-0.055
-0.055
-0.055
-0.055
-0.055
-0.055
-0.055
-0.055
-0.055
-0.055
-0.055
-0.055
-0.055
-0.055
-0.055
-0.055
-0.055
-0.055
-0.055
-0.055
-0.055
-0.055
-0.055
-0.055
-0.055
-0.055
-0.055
-0.055
-0.055
-0.055
-0.055
-0.055
-0.055
-0.055
-0.055
-0.055
-0.055
-0.055
-0.055
-0.055
-0.055
-0.055
-0.055
-0.055
-0.055
-0.055
-0.055
-0.055
-0.055
-0.055
-0.055
-0.055
-0.055
-0.055
-0.055
-0.055
-0.055
-0.055
-0.055
-0.055
-0.055
-0.055
-0.055
-0.055
-0.055
-0.055
-0.055
-0.055
-0.055
-0.055
-0.055
-0.055
-0.055
-0.055
-0.055
-0.055
-0.055
-0.055
-0.055
-0.055
-0.055
-0.055
-0.055
-0.055
-0.055
-0.055
-0.055
-0.055
-0.055
-0.055
-0.055
-0.055
-0.055
-0.055
-0.055
-0.055
-0.055
-0.055
-0.055
-0.055
-0.055
-0.055
-0.055
-0.055
-0.055
-0.055
-0.055
-0.055
-0.055
-0.055
-0.055
-0.055
-0.055
-0.055
-0.055
-0.055
-0.055
-0.055
-0.055
-0.055
-0.055
-0.055
-0.055
-0.055
-0.055
-0.055
-0.055
-0.055
-0.055
-0.055
-0.055
-0.055
-0.055
-0.055
-0.055
-0.055
-0.055
-0.055
-0.055
-0.055
-0.055
-0.055
-0.055
-0.055
-0.055
-0.055
-0.055
-0.055
-0.055
-0.055
-0.055
-0.055
-0.055
-0.055
-0.055
-0.055
-0.055
-0.055
-0.055
-0.055
-0.055
-0.055
-0.055
-0.055
-0.055
-0.055
-0.055
-0.055
-0.055
-0.055
-0.055
-0.055
-0.055
-0.055
-0.055
-0.055
-0.055
-0.055
-0.055
-0.055
-0.055
-0.055
-0.055
-0.055
-0.055
-0.055
-0.055
-0.055
-0.055
-0.055
-0.055
-0.055
-0.055
-0.055
-0.055
-0.055
-0.055
-0.055
-0.055
-0.055
-0.055
-0.055
-0.055
-0.055
-0.055
-0.055
-0.055
-0.055
-0.055
-0.055
-0.055
-0.055
-0.055
-0.055
-0.055
-0.055
-0.055
-0.055
-0.055
-0.055
-0.055
-0.055
-0.055
-0.055
-0.055
-0.055
-0.055
-0.055
-0.055
-0.055
-0.055
-0.055
-0.055
-0.055
-0.055
-0.055
-0.055
-0.055
-0.055
-0.055
-0.055
-0.055
-0.055
-0.055
-0.055
-0.055
-0.055
-0.055
-0.055
-0.055
-0.055
-0.055
-0.055
-0.055
-0.055
-0.055
-0.055
-0.055
-0.055
-0.055
-0.055
-0.055
-0.055
-0.055
-0.055
-0.055
-0.055
-0.055
-0.055
-0.055
-0.055
-0.055
-0.055
-0.055
-0.055
-0.055
-0.055
-0.055
-0.055
-0.055
-0.055
-0.055
-0.055
-0.055
-0.055
-0.055
-0.055
-0.055
-0.055
-0.055
-0.055
-0.055
-0.055
-0.055
-0.055
-0.055
-0.055
-0.055
-0.055
-0.055
-0.055
-0.055
-0.055
-0.055
-0.055
-0.055
-0.055
-0.055
-0.055
-0.055
-0.055
-0.055
-0.055
-0.055
-0.055
-0.055
-0.055
-0.055
-0.055
-0.055
-0.055
-0.055
-0.055
-0.055
-0.055
-0.055
-0.055
-0.055
-0.055
-0.055
-0.055
-0.055
-0.055
-0.055
-0.055
-0.055
-0.055
-0.055
-0.055
-0.055
-0.055
-0.055
-0.055
-0.055
-0.055
-0.055
-0.055
-0.055
-0.055
-0.055
-0.055
-0.055
-0.055
-0.055
-0.055
-0.055
-0.055
-0.055
-0.055
-0.055
-0.055
-0.055
-0.055
-0.055
-0.055
-0.055
-0.055
-0.055
-0.055
-0.055
-0.055
-0.055
-0.055
-0.055
-0.055
-0.055
-0.055
-0.055
-0.055
-0.055
-0.055
-0.055
-0.055
-0.055
-0.055
-0.055
-0.055
-0.055
-0.055
-0.055
-0.055
-0.055
-0.055
-0.055
-0.055
-0.055
-0.055
-0.055
-0.055
-0.055
-0.055
-0.055
-0.055
-0.055
-0.055
-0.055
-0.055
-0.055
-0.055
-0.055
-0.055
-0.055
-0.055
-0.055
-0.055
-0.055
-0.055
-0.055
-0.055
-0.055
-0.055
-0.055
-0.055
-0.055
-0.055
-0.055
-0.055
-0.055
-0.055
-0.055
-0.055
-0.055
-0.055
-0.055
-0.055
-0.055
-0.055
-0.055
-0.055
-0.055
-0.055
-0.055
-0.055
-0.055
-0.055
-0.055
-0.055
-0.055
-0.055
-0.055
-0.055
-0.055
-0.055
-0.055
-0.055
-0.055
-0.055
-0.055
-0.055
-0.055
-0.055
-0.055
-0.055
-0.055
-0.055
-0.055
-0.055
-0.055
-0.055
-0.055
-0.055
-0.055
-0.055
-0.055
-0.055
-0.055
-0.055
-0.055
-0.055
-0.055
-0.055
-0.055
-0.055
-0.055
-0.055
-0.055
-0.055
-0.055
-0.055
-0.055
-0.055
-0.055
-0.055
-0.055
-0.055
-0.055
-0.055
-0.055
-0.055
-0.055
-0.055
-0.055
-0.055
-0.055
-0.055
-0.055
-0.055
-0.055
-0.055
-0.055
-0.055
-0.055
-0.055
-0.055
-0.055
-0.055
-0.055
-0.055
-0.055
-0.055
-0.055
-0.055
-0.055
-0.055
-0.055
-0.055
-0.055
-0.055
-0.055
-0.055
-0.055
-0.055
-0.055
-0.055
-0.055
-0.055
-0.055
-0.055
-0.055
-0.055
-0.055
-0.055
-0.055
-0.055
-0.055
-0.055
-0.055
-0.055
-0.055
-0.055
-0.055
-0.055
-0.055
-0.055
-0.055
-0.055
-0.055
-0.055
-0.055
-0.055
-0.055
-0.055
-0.055
-0.055
-0.055
-0.055
-0.055
-0.055
-0.055
-0.055
-0.055
-0.055
-0.055
-0.055
-0.055
-0.055
-0.055
-0.055
-0.055
-0.055
-0.055
-0.055
-0.055
-0.055
-0.055
-0.055
-0.055
-0.055
-0.055
-0.055
-0.055
-0.055
-0.055
-0.055
-0.055
-0.055
-0.055
-0.055
-0.055
-0.055
-0.055
-0.055
-0.055
-0.055
-0.055
-0.055
-0.055
-0.055
-0.055
-0.055
-0.055
-0.055
-0.055
-0.055
-0.055
-0.055
-0.055
-0.055
-0.055
-0.055
-0.055
-0.055
-0.055
-0.055
-0.055
-0.055
-0.055
-0.055
-0.055
-0.055
-0.055
-0.055
-0.055
-0.055
-0.055
-0.055
-0.055
-0.055
-0.055
-0.055
-0.055
-0.055
-0.055
-0.055
-0.055
-0.055
-0.055
-0.055
-0.055
-0.055
-0.055
-0.055
-0.055
-0.055
-0.055
-0.055
-0.055
-0.055
-0.055
-0.055
-0.055
-0.055
-0.055
-0.055
-0.055
-0.055
-0.055
-0.055
-0.055
-0.055
-0.055
-0.055
-0.055
-0.055
-0.055
-0.055
-0.055
-0.055
-0.055
-0.055
-0.055
-0.055
-0.055
-0.055
-0.055
-0.055
-0.055
-0.055
-0.055
-0.055
-0.055
-0.055
-0.055
-0.055
-0.055
-0.055
-0.055
-0.055
-0.055
-0.055
-0.055
-0.055
-0.055
-0.055
-0.055
-0.055
-0.055
-0.055
-0.055
-0.055
-0.055
-0.055
-0.055
-0.055
-0.055
-0.055
-0.055
-0.055
-0.055
-0.055
-0.055
-0.055
-0.055
-0.055
-0.055
-0.055
-0.055
-0.055
-0.055
-0.055
-0.055
-0.055
-0.055
-0.055
-0.055
-0.055
-0.055
-0.055
-0.055
-0.055
-0.055
-0.055
-0.055
-0.055
-0.055
-0.055
-0.055
-0.055
-0.055
-0.055
-0.055
-0.055
-0.055
-0.055
-0.055
-0.055
-0.055
-0.055
-0.055
-0.055
-0.055
-0.055
-0.055
-0.055
-0.055
-0.055
-0.055
-0.055
-0.055
-0.055
-0.055
-0.055
-0.055
-0.055
-0.055
-0.055
-0.055
-0.055
-0.055
-0.055
-0.055
-0.055
-0.055
-0.055
-0.055
-0.055
-0.055
-0.055
-0.055
-0.055
-0.055
-0.055
-0.055
-0.055
-0.055
-0.055
-0.055
-0.055
-0.055
-0.055
-0.055
-0.055
-0.055
-0.055
-0.055
-0.055
-0.055
-0.055
-0.055
-0.055
-0.055
-0.055
-0.055
-0.055
-0.055
-0.055
-0.055
-0.055
-0.055
-0.055
-0.055
-0.055
-0.055
-0.055
-0.055
-0.055
-0.055
-0.055
-0.055
-0.055
-0.055
-0.055
-0.055
-0.055
-0.055
-0.055
-0.055
-0.055
-0.055
-0.055
-0.055
-0.055
-0.055
-0.055
-0.055
-0.055
-0.055
-0.055
-0.055
-0.055
-0.055
-0.055
-0.055
-0.055
-0.055
-0.055
-0.055
-0.055
-0.055
-0.055
-0.055
-0.055
-0.055
-0.055
-0.055
-0.055
-0.055
-0.055
-0.055
-0.055
-0.055
-0.055
-0.055
-0.055
-0.055
-0.055
-0.055
-0.055
-0.055
-0.055
-0.055
-0.055
-0.055
-0.055
-0.055
-0.055
-0.055
-0.055
-0.055
-0.055
-0.055
-0.055
-0.055
-0.055
-0.055
-0.055
-0.055
-0.055
-0.055
-0.055
-0.055
-0.055
-0.055
-0.055
-0.055
-0.055
-0.055
-0.055
-0.055
-0.055
-0.055
-0.055
-0.055
-0.055
-0.055
-0.055
-0.055
-0.055
-0.055
-0.055
-0.055
-0.055
-0.055
-0.055
-0.055
-0.055
-0.055
-0.055
-0.055
-0.055
-0.055
-0.055
-0.055
-0.055
-0.055
-0.055
-0.055
-0.055
-0.055
-0.055
-0.055
-0.055
-0.055
-0.055
-0.055
-0.055
-0.055
-0.055
-0.055
-0.055
-0.055
-0.055
-0.055
-0.055
-0.055
-0.055
-0.055
-0.055
-0.055
-0.055
-0.055
-0.055
-0.055
-0.055
-0.055
-0.055
-0.055
-0.055
-0.055
-0.055
-0.055
-0.055
-0.055
-0.055
-0.055
-0.055
-0.055
-0.055
-0.055
-0.055
-0.055
-0.055
-0.055
-0.055
-0.055
-0.055
-0.055
-0.055
-0.055
-0.055
-0.055
-0.055
-0.055
-0.055
-0.055
-0.055
-0.055
-0.055
-0.055
-0.055
-0.055
-0.055
-0.055
-0.055
-0.055
-0.055
-0.055
-0.055
-0.055
-0.055
-0.055
-0.055
-0.055
-0.055
-0.055
-0.055
-0.055
-0.055
-0.055
-0.055
-0.055
-0.055
-0.055
-0.055
-0.055
-0.055
-0.055
-0.055
-0.055
-0.055
-0.055
-0.055
-0.055
-0.055
-0.055
-0.055
-0.055
-0.055
-0.055
-0.055
-0.055
-0.055
-0.055
-0.055
-0.055
-0.055
-0.055
-0.055
-0.055
-0.055
-0.055
-0.055
-0.055
-0.055
-0.055
-0.055
-0.055
-0.055
-0.055
-0.055
-0.055
-0.055
-0.055
-0.055
-0.055
-0.055
-0.055
-0.055
-0.055
-0.055
-0.055
-0.055
-0.055
-0.055
-0.055
-0.055
-0.055
-0.055
-0.055
-0.055
-0.055
-0.055
-0.055
-0.055
-0.055
-0.055
-0.055
-0.055
-0.055
-0.055
-0.055
-0.055
-0.055
-0.055
-0.055
-0.055
-0.055
-0.055
-0.055
-0.055
-0.055
-0.055
-0.055
-0.055
-0.055
-0.055
-0.055
-0.055
-0.055
-0.055
-0.055
-0.055
-0.055
-0.055
-0.055
-0.055
-0.055
-0.055
-0.055
-0.055
-0.055
-0.055
-0.055
-0.055
-0.055
-0.055
-0.055
-0.055
-0.055
-0.055
-0.055
-0.055
-0.055
-0.055
-0.055
-0.055
-0.055
-0.055
-0.055
-0.055
-0.055
-0.055
-0.055
-0.055
-0.055
-0.055
-0.055
-0.055
-0.055
-0.055
-0.055
-0.055
-0.055
-0.055
-0.055
-0.055
-0.055
-0.055
-0.055
-0.055
-0.055
-0.055
-0.055
-0.055
-0.055
-0.055
-0.055
-0.055
-0.055
-0.055
-0.055
-0.055
-0.055
-0.055
-0.055
-0.055
-0.055
-0.055
-0.055
-0.055
-0.055
-0.055
-0.055
-0.055
-0.055
-0.055
-0.055
-0.055
-0.055
-0.055
-0.055
-0.055
-0.055
-0.055
-0.055
-0.055
-0.055
-0.055
-0.055
-0.055
-0.055
-0.055
-0.055
-0.055
-0.055
-0.055
-0.055
-0.055
-0.055
-0.055
-0.055
-0.055
-0.055
-0.055
-0.055
-0.055
-0.055
-0.055
-0.055
-0.055
-0.055
-0.055
-0.055
-0.055
-0.055
-0.055
-0.055
-0.055
-0.055
-0.055
-0.055
-0.055
-0.055
-0.055
-0.055
-0.055
-0.055
-0.055
-0.055
-0.055
-0.055
-0.055
-0.055
-0.055
-0.055
-0.055
-0.055
-0.055
-0.055
-0.055
-0.055
-0.055
-0.055
-0.055
-0.055
-0.055
-0.055
-0.055
-0.055
-0.055
-0.055
-0.055
-0.055
-0.055
-0.055
-0.055
-0.055
-0.055
-0.055
-0.055
-0.055
-0.055
-0.055
-0.055
-0.055
-0.055
-0.055
-0.055
-0.055
-0.055
-0.055
-0.055
-0.055
-0.055
-0.055
-0.055
-0.055
-0.055
-0.055
-0.055
-0.055
-0.055
-0.055
-0.055
-0.055
-0.055
-0.055
-0.055
-0.055
-0.055
-0.055
-0.055
-0.055
-0.055
-0.055
-0.055
-0.055
-0.055
-0.055
-0.055
-0.055
-0.055
-0.055
-0.055
-0.055
-0.055
-0.055
-0.055
-0.055
-0.055
-0.055
-0.055
-0.055
-0.055
-0.055
-0.055
-0.055
-0.055
-0.055
-0.055
-0.055
-0.055
-0.055
-0.055
-0.055
-0.055
-0.055
-0.055
-0.055
-0.055
-0.055
-0.055
-0.055
-0.055
-0.055
-0.055
-0.055
-0.055
-0.055
-0.055
-0.055
-0.055
-0.055
-0.055
-0.055
-0.055
-0.055
-0.055
-0.055
-0.055
-0.055
-0.055
-0.055
-0.055
-0.055
-0.055
-0.055
-0.055
-0.055
-0.055
-0.055
-0.055
-0.055
-0.055
-0.055
-0.055
-0.055
-0.055
-0.055
-0.055
-0.055
-0.055
-0.055
-0.055
-0.055
-0.055
-0.055
-0.055
-0.055
-0.055
-0.055
-0.055
-0.055
-0.055
-0.055
-0.055
-0.055
-0.055
-0.055
-0.055
-0.055
-0.055
-0.055
-0.055
-0.055
-0.055
-0.055
-0.055
-0.055
-0.055
-0.055
-0.055
-0.055
-0.055
-0.055
-0.055
-0.055
-0.055
-0.055
-0.055
-0.055
-0.055
-0.055
-0.055
-0.055
-0.055
-0.055
-0.055
-0.055
-0.055
-0.055
-0.055
-0.055
-0.055
-0.055
-0.055
-0.055
-0.055
-0.055
-0.055
-0.055
-0.055
-0.055
-0.055
-0.055
-0.055
-0.055
-0.055
-0.055
-0.055
-0.055
-0.055
-0.055
-0.055
-0.055
-0.055
-0.055
-0.055
-0.055
-0.055
-0.055
-0.055
-0.055
-0.055
-0.055
-0.055
-0.055
-0.055
-0.055
-0.055
-0.055
-0.055
-0.055
-0.055
-0.055
-0.055
-0.055
-0.055
-0.055
-0.055
-0.055
-0.055
-0.055
-0.055
-0.055
-0.055
-0.055
-0.055
-0.055
-0.055
-0.055
-0.055
-0.055
-0.055
-0.055
-0.055
-0.055
-0.055
-0.055
-0.055
-0.055
-0.055
-0.055
-0.055
-0.055
-0.055
-0.055
-0.055
-0.055
-0.055
-0.055
-0.055
-0.055
-0.055
-0.055
-0.055
-0.055
-0.055
-0.055
-0.055
-0.055
-0.055
-0.055
-0.055
-0.055
-0.055
-0.055
-0.055
-0.055
-0.055
-0.055
-0.055
-0.055
-0.055
-0.055
-0.055
-0.055
-0.055
-0.055
-0.055
-0.055
-0.055
-0.055
-0.055
-0.055
-0.055
-0.055
-0.055
-0.055
-0.055
-0.055
-0.055
-0.055
-0.055
-0.055
-0.055
-0.055
-0.055
-0.055
-0.055
-0.055
-0.055
-0.055
-0.055
-0.055
-0.055
-0.055
-0.055
-0.055
-0.055
-0.055
-0.055
-0.055
-0.055
-0.055
-0.055
-0.055
-0.055
-0.055
-0.055
-0.055
-0.055
-0.055
-0.055
-0.055
-0.055
-0.055
-0.055
-0.055
-0.055
-0.055
-0.055
-0.055
-0.055
-0.055
-0.055
-0.055
-0.055
-0.055
-0.055
-0.055
-0.055
-0.055
-0.055
-0.055
-0.055
-0.055
-0.055
-0.055
-0.055
-0.055
-0.055
-0.055
-0.055
-0.055
-0.055
-0.055
-0.055
-0.055
-0.055
-0.055
-0.055
-0.055
-0.055
-0.055
-0.055
-0.055
-0.055
-0.055
-0.055
-0.055
-0.055
-0.055
-0.055
-0.055
-0.055
-0.055
-0.055
-0.055
-0.055
-0.055
-0.055
-0.055
-0.055
-0.055
-0.055
-0.055
-0.055
-0.055
-0.055
-0.055
-0.055
-0.055
-0.055
-0.055
-0.055
-0.055
-0.055
-0.055
-0.055
-0.055
-0.055
-0.055
-0.055
-0.055
-0.055
-0.055
-0.055
-0.055
-0.055
-0.055
-0.055
-0.055
-0.055
-0.055
-0.055
-0.055
-0.055
-0.055
-0.055
-0.055
-0.055
-0.055
-0.055
-0.055
-0.055
-0.055
-0.055
-0.055
-0.055
-0.055
-0.055
-0.055
-0.055
-0.055
-0.055
-0.055
-0.055
-0.055
-0.055
-0.055
-0.055
-0.055
-0.055
-0.055
-0.055
-0.055
-0.055
-0.055
-0.055
-0.055
-0.055
-0.055
-0.055
-0.055
-0.055
-0.055
-0.055
-0.055
-0.055
-0.055
-0.055
-0.055
-0.055
-0.055
-0.055
-0.055
-0.055
-0.055
-0.055
-0.055
-0.055
-0.055
-0.055
-0.055
-0.055
-0.055
-0.055
-0.055
-0.055
-0.055
-0.055
-0.055
-0.055
-0.055
-0.055
-0.055
-0.055
-0.055
-0.055
-0.055
-0.055
-0.055
-0.055
-0.055
-0.055
-0.055
-0.055
-0.055
-0.055
-0.055
-0.055
-0.055
-0.055
-0.055
-0.055
-0.055
-0.055
-0.055
-0.055
-0.055
-0.055
-0.055
-0.055
-0.055
-0.055
-0.055
-0.055
-0.055
-0.055
-0.055
-0.055
-0.055
-0.055
-0.055
-0.055
-0.055
-0.055
-0.055
-0.055
-0.055
-0.055
-0.055
-0.055
-0.055
-0.055
-0.055
-0.055
-0.055
-0.055
-0.055
-0.055
-0.055
-0.055
-0.055
-0.055
-0.055
-0.055
-0.055
-0.055
-0.055
-0.055
-0.055
-0.055
-0.055
-0.055
-0.055
-0.055
-0.055
-0.055
-0.055
-0.055
-0.055
-0.055
-0.055
-0.055
-0.055
-0.055
-0.055
-0.055
-0.055
-0.055
-0.055
-0.055
-0.055
-0.055
-0.055
-0.055
-0.055
-0.055
-0.055
-0.055
-0.055
-0.055
-0.055
-0.055
-0.055
-0.055
-0.055
-0.055
-0.055
-0.055
-0.055
-0.055
-0.055
-0.055
-0.055
-0.055
-0.055
-0.055
-0.055
-0.055
-0.055
-0.055
-0.055
-0.055
-0.055
-0.055
-0.055
-0.055
-0.055
-0.055
-0.055
-0.055
-0.055
-0.055
-0.055
-0.055
-0.055
-0.055
-0.055
-0.055
-0.055
-0.055
-0.055
-0.055
-0.055
-0.055
-0.055
-0.055
-0.055
-0.055
-0.055
-0.055
-0.055
-0.055
-0.055
-0.055
-0.055
-0.055
-0.055
-0.055
-0.055
-0.055
-0.055
-0.055
-0.055
-0.055
-0.055
-0.055
-0.055
-0.055
-0.055
-0.055
-0.055
-0.055
-0.055
-0.055
-0.055
-0.055
-0.055
-0.055
-0.055
-0.055
-0.055
-0.055
-0.055
-0.055
-0.055
-0.055
-0.055
-0.055
-0.055
-0.055
-0.055
-0.055
-0.055
-0.055
-0.055
-0.055
-0.055
-0.055
-0.055
-0.055
-0.055
-0.055
-0.055
-0.055
-0.055
-0.055
-0.055
-0.055
-0.055
-0.055
-0.055
-0.055
-0.055
-0.055
-0.055
-0.055
-0.055
-0.055
-0.055
-0.055
-0.055
-0.055
-0.055
-0.055
-0.055
-0.055
-0.055
-0.055
-0.055
-0.055
-0.055
-0.055
-0.055
-0.055
-0.055
-0.055
-0.055
-0.055
-0.055
-0.055
-0.055
-0.055
-0.055
-0.055
-0.055
-0.055
-0.055
-0.055
-0.055
-0.055
-0.055
-0.055
-0.055
-0.055
-0.055
-0.055
-0.055
-0.055

## Downstroke
Switch | Keychron Low Pro Red
Notes | 0
No. | Force | Unit | Displacement | Unit | Judge | Position | Time | Date | Mod Dis | Collection Parameters |  |  |  | Num Data Points | 1112
89 | 0 | gf | 0.055 | mm | OK | -- | 20:49 | 2024-09-05 | 0 | Maximum | 195.8 | @ | No.1213
90 | 1.1 | gf | 0.055 | mm | OK | -- | 20:49 | 2024-09-05 | 0 | Minimum | -0.2 | @ | No.3
91 | 3.2 | gf | 0.06 | mm | OK | -- | 20:49 | 2024-09-05 | 0.005 | Average | 55.3
92 | 4.5 | gf | 0.06 | mm | OK | -- | 20:49 | 2024-09-05 | 0.005 | Data Quantity | 2206
93 | 4.8 | gf | 0.06 | mm | OK | -- | 20:49 | 2024-09-05 | 0.005 | Number of NG | 0
94 | 5 | gf | 0.06 | mm | OK | -- | 20:49 | 2024-09-05 | 0.005
95 | 5.3 | gf | 0.06 | mm | OK | -- | 20:49 | 2024-09-05 | 0.005 | Cond Formatting
96 | 5.5 | gf | 0.065 | mm | OK | -- | 20:49 | 2024-09-05 | 0.01 | Min Highl Max | 186.01
97 | 5.7 | gf | 0.065 | mm | OK | -- | 20:49 | 2024-09-05 | 0.01
98 | 6.3 | gf | 0.065 | mm | OK | -- | 20:49 | 2024-09-05 | 0.01 | Starting Disp | 0.055
99 | 6.8 | gf | 0.065 | mm | OK | -- | 20:49 | 2024-09-05 | 0.01
100 | 7.8 | gf | 0.065 | mm | OK | -- | 20:49 | 2024-09-05 | 0.01
101 | 9.1 | gf | 0.065 | mm | OK | -- | 20:49 | 2024-09-05 | 0.01
102 | 10.6 | gf | 0.07 | mm | OK | -- | 20:49 | 2024-09-05 | 0.015
103 | 12.8 | gf | 0.07 | mm | OK | -- | 20:49 | 2024-09-05 | 0.015
104 | 15 | gf | 0.075 | mm | OK | -- | 20:49 | 2024-09-05 | 0.02
105 | 16.3 | gf | 0.075 | mm | OK | -- | 20:49 | 2024-09-05 | 0.02
106 | 17.3 | gf | 0.075 | mm | OK | -- | 20:49 | 2024-09-05 | 0.02
107 | 18.2 | gf | 0.08 | mm | OK | -- | 20:49 | 2024-09-05 | 0.025
108 | 19.2 | gf | 0.08 | mm | OK | -- | 20:49 | 2024-09-05 | 0.025
109 | 20.1 | gf | 0.08 | mm | OK | -- | 20:49 | 2024-09-05 | 0.025
110 | 20.7 | gf | 0.08 | mm | OK | -- | 20:49 | 2024-09-05 | 0.025
111 | 21.1 | gf | 0.085 | mm | OK | -- | 20:49 | 2024-09-05 | 0.03
112 | 21.5 | gf | 0.085 | mm | OK | -- | 20:49 | 2024-09-05 | 0.03
113 | 22.3 | gf | 0.085 | mm | OK | -- | 20:49 | 2024-09-05 | 0.03
114 | 22.9 | gf | 0.085 | mm | OK | -- | 20:49 | 2024-09-05 | 0.03
115 | 23 | gf | 0.085 | mm | OK | -- | 20:49 | 2024-09-05 | 0.03
116 | 23.3 | gf | 0.085 | mm | OK | -- | 20:49 | 2024-09-05 | 0.03
117 | 23.7 | gf | 0.085 | mm | OK | -- | 20:49 | 2024-09-05 | 0.03
118 | 24.1 | gf | 0.085 | mm | OK | -- | 20:49 | 2024-09-05 | 0.03
119 | 24.4 | gf | 0.085 | mm | OK | -- | 20:49 | 2024-09-05 | 0.03
120 | 24.5 | gf | 0.085 | mm | OK | -- | 20:49 | 2024-09-05 | 0.03
121 | 24.9 | gf | 0.09 | mm | OK | -- | 20:49 | 2024-09-05 | 0.035
122 | 25.5 | gf | 0.09 | mm | OK | -- | 20:49 | 2024-09-05 | 0.035
123 | 25.8 | gf | 0.09 | mm | OK | -- | 20:49 | 2024-09-05 | 0.035
124 | 26 | gf | 0.09 | mm | OK | -- | 20:49 | 2024-09-05 | 0.035
125 | 26.2 | gf | 0.09 | mm | OK | -- | 20:49 | 2024-09-05 | 0.035
126 | 26.4 | gf | 0.09 | mm | OK | -- | 20:49 | 2024-09-05 | 0.035
127 | 26.9 | gf | 0.09 | mm | OK | -- | 20:49 | 2024-09-05 | 0.035
128 | 27 | gf | 0.095 | mm | OK | -- | 20:49 | 2024-09-05 | 0.04
129 | 27.4 | gf | 0.095 | mm | OK | -- | 20:49 | 2024-09-05 | 0.04
130 | 27.9 | gf | 0.095 | mm | OK | -- | 20:49 | 2024-09-05 | 0.04
131 | 28.4 | gf | 0.095 | mm | OK | -- | 20:49 | 2024-09-05 | 0.04
132 | 29.2 | gf | 0.095 | mm | OK | -- | 20:49 | 2024-09-05 | 0.04
133 | 30.3 | gf | 0.1 | mm | OK | -- | 20:49 | 2024-09-05 | 0.045
134 | 31.4 | gf | 0.1 | mm | OK | -- | 20:49 | 2024-09-05 | 0.045
135 | 32.3 | gf | 0.1 | mm | OK | -- | 20:49 | 2024-09-05 | 0.045
136 | 32.8 | gf | 0.1 | mm | OK | -- | 20:49 | 2024-09-05 | 0.045
137 | 33.1 | gf | 0.1 | mm | OK | -- | 20:49 | 2024-09-05 | 0.045
138 | 33.3 | gf | 0.105 | mm | OK | -- | 20:49 | 2024-09-05 | 0.05
139 | 33.6 | gf | 0.105 | mm | OK | -- | 20:49 | 2024-09-05 | 0.05
140 | 33.9 | gf | 0.105 | mm | OK | -- | 20:49 | 2024-09-05 | 0.05
141 | 34.2 | gf | 0.105 | mm | OK | -- | 20:49 | 2024-09-05 | 0.05
142 | 34.6 | gf | 0.105 | mm | OK | -- | 20:49 | 2024-09-05 | 0.05
143 | 35.2 | gf | 0.105 | mm | OK | -- | 20:49 | 2024-09-05 | 0.05
144 | 35.4 | gf | 0.11 | mm | OK | -- | 20:49 | 2024-09-05 | 0.055
145 | 35.6 | gf | 0.11 | mm | OK | -- | 20:49 | 2024-09-05 | 0.055
146 | 35.6 | gf | 0.11 | mm | OK | -- | 20:49 | 2024-09-05 | 0.055
147 | 35.7 | gf | 0.11 | mm | OK | -- | 20:49 | 2024-09-05 | 0.055
148 | 35.7 | gf | 0.11 | mm | OK | -- | 20:49 | 2024-09-05 | 0.055
149 | 35.8 | gf | 0.115 | mm | OK | -- | 20:49 | 2024-09-05 | 0.06
150 | 35.9 | gf | 0.115 | mm | OK | -- | 20:49 | 2024-09-05 | 0.06
151 | 36 | gf | 0.115 | mm | OK | -- | 20:49 | 2024-09-05 | 0.06
152 | 36.1 | gf | 0.12 | mm | OK | -- | 20:49 | 2024-09-05 | 0.065
153 | 36.4 | gf | 0.12 | mm | OK | -- | 20:49 | 2024-09-05 | 0.065
154 | 36.6 | gf | 0.125 | mm | OK | -- | 20:49 | 2024-09-05 | 0.07
155 | 36.8 | gf | 0.125 | mm | OK | -- | 20:49 | 2024-09-05 | 0.07
156 | 37 | gf | 0.13 | mm | OK | -- | 20:49 | 2024-09-05 | 0.075
157 | 37.2 | gf | 0.13 | mm | OK | -- | 20:49 | 2024-09-05 | 0.075
158 | 37.2 | gf | 0.135 | mm | OK | -- | 20:49 | 2024-09-05 | 0.08
159 | 37.3 | gf | 0.135 | mm | OK | -- | 20:49 | 2024-09-05 | 0.08
160 | 37.4 | gf | 0.135 | mm | OK | -- | 20:49 | 2024-09-05 | 0.08
161 | 37.5 | gf | 0.14 | mm | OK | -- | 20:49 | 2024-09-05 | 0.085
162 | 37.5 | gf | 0.14 | mm | OK | -- | 20:49 | 2024-09-05 | 0.085
163 | 37.5 | gf | 0.14 | mm | OK | -- | 20:49 | 2024-09-05 | 0.085
164 | 37.5 | gf | 0.145 | mm | OK | -- | 20:49 | 2024-09-05 | 0.09
165 | 37.5 | gf | 0.145 | mm | OK | -- | 20:49 | 2024-09-05 | 0.09
166 | 37.4 | gf | 0.145 | mm | OK | -- | 20:49 | 2024-09-05 | 0.09
167 | 37.4 | gf | 0.145 | mm | OK | -- | 20:49 | 2024-09-05 | 0.09
168 | 37.4 | gf | 0.145 | mm | OK | -- | 20:49 | 2024-09-05 | 0.09
169 | 37.6 | gf | 0.145 | mm | OK | -- | 20:49 | 2024-09-05 | 0.09
170 | 37.6 | gf | 0.145 | mm | OK | -- | 20:49 | 2024-09-05 | 0.09
171 | 37.6 | gf | 0.145 | mm | OK | -- | 20:49 | 2024-09-05 | 0.09
172 | 37.7 | gf | 0.15 | mm | OK | -- | 20:49 | 2024-09-05 | 0.095
173 | 37.6 | gf | 0.15 | mm | OK | -- | 20:50 | 2024-09-05 | 0.095
174 | 37.6 | gf | 0.155 | mm | OK | -- | 20:50 | 2024-09-05 | 0.1
175 | 37.7 | gf | 0.155 | mm | OK | -- | 20:50 | 2024-09-05 | 0.1
176 | 37.7 | gf | 0.155 | mm | OK | -- | 20:50 | 2024-09-05 | 0.1
177 | 37.8 | gf | 0.16 | mm | OK | -- | 20:50 | 2024-09-05 | 0.105
178 | 37.9 | gf | 0.165 | mm | OK | -- | 20:50 | 2024-09-05 | 0.11
179 | 37.9 | gf | 0.165 | mm | OK | -- | 20:50 | 2024-09-05 | 0.11
180 | 37.9 | gf | 0.17 | mm | OK | -- | 20:50 | 2024-09-05 | 0.115
181 | 38 | gf | 0.17 | mm | OK | -- | 20:50 | 2024-09-05 | 0.115
182 | 38 | gf | 0.175 | mm | OK | -- | 20:50 | 2024-09-05 | 0.12
183 | 38 | gf | 0.175 | mm | OK | -- | 20:50 | 2024-09-05 | 0.12
184 | 38 | gf | 0.175 | mm | OK | -- | 20:50 | 2024-09-05 | 0.12
185 | 38 | gf | 0.18 | mm | OK | -- | 20:50 | 2024-09-05 | 0.125
186 | 38.1 | gf | 0.185 | mm | OK | -- | 20:50 | 2024-09-05 | 0.13
187 | 38 | gf | 0.185 | mm | OK | -- | 20:50 | 2024-09-05 | 0.13
188 | 38.1 | gf | 0.19 | mm | OK | -- | 20:50 | 2024-09-05 | 0.135
189 | 38.1 | gf | 0.195 | mm | OK | -- | 20:50 | 2024-09-05 | 0.14
190 | 38.2 | gf | 0.195 | mm | OK | -- | 20:50 | 2024-09-05 | 0.14
191 | 38.1 | gf | 0.2 | mm | OK | -- | 20:50 | 2024-09-05 | 0.145
192 | 38.2 | gf | 0.205 | mm | OK | -- | 20:50 | 2024-09-05 | 0.15
193 | 38.2 | gf | 0.205 | mm | OK | -- | 20:50 | 2024-09-05 | 0.15
194 | 38.1 | gf | 0.21 | mm | OK | -- | 20:50 | 2024-09-05 | 0.155
195 | 38.1 | gf | 0.215 | mm | OK | -- | 20:50 | 2024-09-05 | 0.16
196 | 38.2 | gf | 0.215 | mm | OK | -- | 20:50 | 2024-09-05 | 0.16
197 | 38.1 | gf | 0.22 | mm | OK | -- | 20:50 | 2024-09-05 | 0.165
198 | 38.2 | gf | 0.22 | mm | OK | -- | 20:50 | 2024-09-05 | 0.165
199 | 38.3 | gf | 0.225 | mm | OK | -- | 20:50 | 2024-09-05 | 0.17
200 | 38.2 | gf | 0.23 | mm | OK | -- | 20:50 | 2024-09-05 | 0.175
201 | 38.2 | gf | 0.23 | mm | OK | -- | 20:50 | 2024-09-05 | 0.175
202 | 38.2 | gf | 0.235 | mm | OK | -- | 20:50 | 2024-09-05 | 0.18
203 | 38.2 | gf | 0.235 | mm | OK | -- | 20:50 | 2024-09-05 | 0.18
204 | 38.2 | gf | 0.24 | mm | OK | -- | 20:50 | 2024-09-05 | 0.185
205 | 38.3 | gf | 0.245 | mm | OK | -- | 20:50 | 2024-09-05 | 0.19
206 | 38.4 | gf | 0.245 | mm | OK | -- | 20:50 | 2024-09-05 | 0.19
207 | 38.5 | gf | 0.25 | mm | OK | -- | 20:50 | 2024-09-05 | 0.195
208 | 38.6 | gf | 0.255 | mm | OK | -- | 20:50 | 2024-09-05 | 0.2
209 | 38.6 | gf | 0.26 | mm | OK | -- | 20:50 | 2024-09-05 | 0.205
210 | 38.6 | gf | 0.26 | mm | OK | -- | 20:50 | 2024-09-05 | 0.205
211 | 38.6 | gf | 0.265 | mm | OK | -- | 20:50 | 2024-09-05 | 0.21
212 | 38.6 | gf | 0.265 | mm | OK | -- | 20:50 | 2024-09-05 | 0.21
213 | 38.5 | gf | 0.27 | mm | OK | -- | 20:50 | 2024-09-05 | 0.215
214 | 38.5 | gf | 0.27 | mm | OK | -- | 20:50 | 2024-09-05 | 0.215
215 | 38.5 | gf | 0.27 | mm | OK | -- | 20:50 | 2024-09-05 | 0.215
216 | 38.5 | gf | 0.275 | mm | OK | -- | 20:50 | 2024-09-05 | 0.22
217 | 38.6 | gf | 0.275 | mm | OK | -- | 20:50 | 2024-09-05 | 0.22
218 | 38.6 | gf | 0.275 | mm | OK | -- | 20:50 | 2024-09-05 | 0.22
219 | 38.6 | gf | 0.28 | mm | OK | -- | 20:50 | 2024-09-05 | 0.225
220 | 38.5 | gf | 0.285 | mm | OK | -- | 20:50 | 2024-09-05 | 0.23
221 | 38.4 | gf | 0.285 | mm | OK | -- | 20:50 | 2024-09-05 | 0.23
222 | 38.4 | gf | 0.29 | mm | OK | -- | 20:50 | 2024-09-05 | 0.235
223 | 38.4 | gf | 0.29 | mm | OK | -- | 20:50 | 2024-09-05 | 0.235
224 | 38.5 | gf | 0.295 | mm | OK | -- | 20:50 | 2024-09-05 | 0.24
225 | 38.5 | gf | 0.295 | mm | OK | -- | 20:50 | 2024-09-05 | 0.24
226 | 38.6 | gf | 0.295 | mm | OK | -- | 20:50 | 2024-09-05 | 0.24
227 | 38.6 | gf | 0.3 | mm | OK | -- | 20:50 | 2024-09-05 | 0.245
228 | 38.6 | gf | 0.3 | mm | OK | -- | 20:50 | 2024-09-05 | 0.245
229 | 38.7 | gf | 0.305 | mm | OK | -- | 20:50 | 2024-09-05 | 0.25
230 | 38.7 | gf | 0.305 | mm | OK | -- | 20:50 | 2024-09-05 | 0.25
231 | 38.7 | gf | 0.31 | mm | OK | -- | 20:50 | 2024-09-05 | 0.255
232 | 38.7 | gf | 0.31 | mm | OK | -- | 20:50 | 2024-09-05 | 0.255
233 | 38.7 | gf | 0.315 | mm | OK | -- | 20:50 | 2024-09-05 | 0.26
234 | 38.8 | gf | 0.32 | mm | OK | -- | 20:50 | 2024-09-05 | 0.265
235 | 38.7 | gf | 0.325 | mm | OK | -- | 20:50 | 2024-09-05 | 0.27
236 | 38.8 | gf | 0.325 | mm | OK | -- | 20:50 | 2024-09-05 | 0.27
237 | 38.8 | gf | 0.33 | mm | OK | -- | 20:50 | 2024-09-05 | 0.275
238 | 38.8 | gf | 0.33 | mm | OK | -- | 20:50 | 2024-09-05 | 0.275
239 | 38.7 | gf | 0.335 | mm | OK | -- | 20:50 | 2024-09-05 | 0.28
240 | 38.7 | gf | 0.335 | mm | OK | -- | 20:50 | 2024-09-05 | 0.28
241 | 38.7 | gf | 0.34 | mm | OK | -- | 20:50 | 2024-09-05 | 0.285
242 | 38.8 | gf | 0.34 | mm | OK | -- | 20:50 | 2024-09-05 | 0.285
243 | 38.7 | gf | 0.34 | mm | OK | -- | 20:50 | 2024-09-05 | 0.285
244 | 38.7 | gf | 0.345 | mm | OK | -- | 20:50 | 2024-09-05 | 0.29
245 | 38.8 | gf | 0.345 | mm | OK | -- | 20:50 | 2024-09-05 | 0.29
246 | 38.7 | gf | 0.345 | mm | OK | -- | 20:50 | 2024-09-05 | 0.29
247 | 38.8 | gf | 0.345 | mm | OK | -- | 20:50 | 2024-09-05 | 0.29
248 | 38.8 | gf | 0.35 | mm | OK | -- | 20:50 | 2024-09-05 | 0.295
249 | 38.9 | gf | 0.35 | mm | OK | -- | 20:50 | 2024-09-05 | 0.295
250 | 38.9 | gf | 0.355 | mm | OK | -- | 20:50 | 2024-09-05 | 0.3
251 | 38.8 | gf | 0.36 | mm | OK | -- | 20:50 | 2024-09-05 | 0.305
252 | 38.8 | gf | 0.365 | mm | OK | -- | 20:50 | 2024-09-05 | 0.31
253 | 38.8 | gf | 0.37 | mm | OK | -- | 20:50 | 2024-09-05 | 0.315
254 | 38.9 | gf | 0.37 | mm | OK | -- | 20:50 | 2024-09-05 | 0.315
255 | 38.9 | gf | 0.375 | mm | OK | -- | 20:50 | 2024-09-05 | 0.32
256 | 38.9 | gf | 0.38 | mm | OK | -- | 20:50 | 2024-09-05 | 0.325
257 | 38.9 | gf | 0.38 | mm | OK | -- | 20:50 | 2024-09-05 | 0.325
258 | 39 | gf | 0.385 | mm | OK | -- | 20:50 | 2024-09-05 | 0.33
259 | 39 | gf | 0.385 | mm | OK | -- | 20:50 | 2024-09-05 | 0.33
260 | 39.1 | gf | 0.39 | mm | OK | -- | 20:50 | 2024-09-05 | 0.335
261 | 39.1 | gf | 0.39 | mm | OK | -- | 20:50 | 2024-09-05 | 0.335
262 | 39.1 | gf | 0.395 | mm | OK | -- | 20:50 | 2024-09-05 | 0.34
263 | 39.1 | gf | 0.395 | mm | OK | -- | 20:50 | 2024-09-05 | 0.34
264 | 39.1 | gf | 0.4 | mm | OK | -- | 20:50 | 2024-09-05 | 0.345
265 | 39.2 | gf | 0.4 | mm | OK | -- | 20:50 | 2024-09-05 | 0.345
266 | 39.2 | gf | 0.405 | mm | OK | -- | 20:50 | 2024-09-05 | 0.35
267 | 39.2 | gf | 0.41 | mm | OK | -- | 20:50 | 2024-09-05 | 0.355
268 | 39.1 | gf | 0.41 | mm | OK | -- | 20:50 | 2024-09-05 | 0.355
269 | 39.1 | gf | 0.415 | mm | OK | -- | 20:50 | 2024-09-05 | 0.36
270 | 39.2 | gf | 0.415 | mm | OK | -- | 20:50 | 2024-09-05 | 0.36
271 | 39.1 | gf | 0.42 | mm | OK | -- | 20:50 | 2024-09-05 | 0.365
272 | 39.2 | gf | 0.42 | mm | OK | -- | 20:50 | 2024-09-05 | 0.365
273 | 39.4 | gf | 0.42 | mm | OK | -- | 20:50 | 2024-09-05 | 0.365
274 | 39.4 | gf | 0.425 | mm | OK | -- | 20:50 | 2024-09-05 | 0.37
275 | 39.4 | gf | 0.425 | mm | OK | -- | 20:50 | 2024-09-05 | 0.37
276 | 39.3 | gf | 0.43 | mm | OK | -- | 20:50 | 2024-09-05 | 0.375
277 | 39.4 | gf | 0.43 | mm | OK | -- | 20:50 | 2024-09-05 | 0.375
278 | 39.4 | gf | 0.43 | mm | OK | -- | 20:50 | 2024-09-05 | 0.375
279 | 39.4 | gf | 0.435 | mm | OK | -- | 20:50 | 2024-09-05 | 0.38
280 | 39.4 | gf | 0.435 | mm | OK | -- | 20:50 | 2024-09-05 | 0.38
281 | 39.4 | gf | 0.44 | mm | OK | -- | 20:50 | 2024-09-05 | 0.385
282 | 39.4 | gf | 0.44 | mm | OK | -- | 20:50 | 2024-09-05 | 0.385
283 | 39.4 | gf | 0.44 | mm | OK | -- | 20:50 | 2024-09-05 | 0.385
284 | 39.4 | gf | 0.445 | mm | OK | -- | 20:50 | 2024-09-05 | 0.39
285 | 39.4 | gf | 0.445 | mm | OK | -- | 20:50 | 2024-09-05 | 0.39
286 | 39.5 | gf | 0.45 | mm | OK | -- | 20:50 | 2024-09-05 | 0.395
287 | 39.5 | gf | 0.45 | mm | OK | -- | 20:50 | 2024-09-05 | 0.395
288 | 39.5 | gf | 0.45 | mm | OK | -- | 20:50 | 2024-09-05 | 0.395
289 | 39.5 | gf | 0.455 | mm | OK | -- | 20:50 | 2024-09-05 | 0.4
290 | 39.5 | gf | 0.455 | mm | OK | -- | 20:50 | 2024-09-05 | 0.4
291 | 39.5 | gf | 0.46 | mm | OK | -- | 20:50 | 2024-09-05 | 0.405
292 | 39.5 | gf | 0.46 | mm | OK | -- | 20:50 | 2024-09-05 | 0.405
293 | 39.5 | gf | 0.46 | mm | OK | -- | 20:50 | 2024-09-05 | 0.405
294 | 39.5 | gf | 0.465 | mm | OK | -- | 20:50 | 2024-09-05 | 0.41
295 | 39.5 | gf | 0.465 | mm | OK | -- | 20:50 | 2024-09-05 | 0.41
296 | 39.5 | gf | 0.47 | mm | OK | -- | 20:50 | 2024-09-05 | 0.415
297 | 39.6 | gf | 0.47 | mm | OK | -- | 20:50 | 2024-09-05 | 0.415
298 | 39.6 | gf | 0.475 | mm | OK | -- | 20:50 | 2024-09-05 | 0.42
299 | 39.6 | gf | 0.48 | mm | OK | -- | 20:50 | 2024-09-05 | 0.425
300 | 39.6 | gf | 0.48 | mm | OK | -- | 20:50 | 2024-09-05 | 0.425
301 | 39.6 | gf | 0.485 | mm | OK | -- | 20:50 | 2024-09-05 | 0.43
302 | 39.7 | gf | 0.485 | mm | OK | -- | 20:50 | 2024-09-05 | 0.43
303 | 39.7 | gf | 0.49 | mm | OK | -- | 20:50 | 2024-09-05 | 0.435
304 | 39.7 | gf | 0.495 | mm | OK | -- | 20:50 | 2024-09-05 | 0.44
305 | 39.7 | gf | 0.5 | mm | OK | -- | 20:50 | 2024-09-05 | 0.445
306 | 39.7 | gf | 0.5 | mm | OK | -- | 20:50 | 2024-09-05 | 0.445
307 | 39.7 | gf | 0.505 | mm | OK | -- | 20:50 | 2024-09-05 | 0.45
308 | 39.8 | gf | 0.51 | mm | OK | -- | 20:50 | 2024-09-05 | 0.455
309 | 39.8 | gf | 0.515 | mm | OK | -- | 20:50 | 2024-09-05 | 0.46
310 | 39.8 | gf | 0.52 | mm | OK | -- | 20:50 | 2024-09-05 | 0.465
311 | 39.8 | gf | 0.52 | mm | OK | -- | 20:50 | 2024-09-05 | 0.465
312 | 39.8 | gf | 0.525 | mm | OK | -- | 20:50 | 2024-09-05 | 0.47
313 | 39.8 | gf | 0.53 | mm | OK | -- | 20:50 | 2024-09-05 | 0.475
314 | 39.8 | gf | 0.53 | mm | OK | -- | 20:50 | 2024-09-05 | 0.475
315 | 39.9 | gf | 0.535 | mm | OK | -- | 20:50 | 2024-09-05 | 0.48
316 | 39.9 | gf | 0.54 | mm | OK | -- | 20:50 | 2024-09-05 | 0.485
317 | 40 | gf | 0.545 | mm | OK | -- | 20:50 | 2024-09-05 | 0.49
318 | 40.1 | gf | 0.55 | mm | OK | -- | 20:50 | 2024-09-05 | 0.495
319 | 40.1 | gf | 0.555 | mm | OK | -- | 20:50 | 2024-09-05 | 0.5
320 | 40.1 | gf | 0.56 | mm | OK | -- | 20:50 | 2024-09-05 | 0.505
321 | 40.1 | gf | 0.565 | mm | OK | -- | 20:50 | 2024-09-05 | 0.51
322 | 40.1 | gf | 0.565 | mm | OK | -- | 20:50 | 2024-09-05 | 0.51
323 | 40.2 | gf | 0.57 | mm | OK | -- | 20:50 | 2024-09-05 | 0.515
324 | 40.2 | gf | 0.575 | mm | OK | -- | 20:50 | 2024-09-05 | 0.52
325 | 40.3 | gf | 0.575 | mm | OK | -- | 20:50 | 2024-09-05 | 0.52
326 | 40.4 | gf | 0.58 | mm | OK | -- | 20:50 | 2024-09-05 | 0.525
327 | 40.4 | gf | 0.585 | mm | OK | -- | 20:50 | 2024-09-05 | 0.53
328 | 40.5 | gf | 0.585 | mm | OK | -- | 20:50 | 2024-09-05 | 0.53
329 | 40.6 | gf | 0.59 | mm | OK | -- | 20:50 | 2024-09-05 | 0.535
330 | 40.6 | gf | 0.6 | mm | OK | -- | 20:50 | 2024-09-05 | 0.545
331 | 40.6 | gf | 0.605 | mm | OK | -- | 20:50 | 2024-09-05 | 0.55
332 | 40.5 | gf | 0.605 | mm | OK | -- | 20:50 | 2024-09-05 | 0.55
333 | 40.6 | gf | 0.605 | mm | OK | -- | 20:50 | 2024-09-05 | 0.55
334 | 40.6 | gf | 0.61 | mm | OK | -- | 20:50 | 2024-09-05 | 0.555
335 | 40.6 | gf | 0.61 | mm | OK | -- | 20:50 | 2024-09-05 | 0.555
336 | 40.6 | gf | 0.61 | mm | OK | -- | 20:50 | 2024-09-05 | 0.555
337 | 40.5 | gf | 0.61 | mm | OK | -- | 20:50 | 2024-09-05 | 0.555
338 | 40.5 | gf | 0.615 | mm | OK | -- | 20:50 | 2024-09-05 | 0.56
339 | 40.5 | gf | 0.615 | mm | OK | -- | 20:50 | 2024-09-05 | 0.56
340 | 40.5 | gf | 0.615 | mm | OK | -- | 20:50 | 2024-09-05 | 0.56
341 | 40.5 | gf | 0.615 | mm | OK | -- | 20:50 | 2024-09-05 | 0.56
342 | 40.6 | gf | 0.62 | mm | OK | -- | 20:50 | 2024-09-05 | 0.565
343 | 40.5 | gf | 0.625 | mm | OK | -- | 20:50 | 2024-09-05 | 0.57
344 | 40.5 | gf | 0.63 | mm | OK | -- | 20:50 | 2024-09-05 | 0.575
345 | 40.5 | gf | 0.63 | mm | OK | -- | 20:50 | 2024-09-05 | 0.575
346 | 40.6 | gf | 0.635 | mm | OK | -- | 20:50 | 2024-09-05 | 0.58
347 | 40.6 | gf | 0.64 | mm | OK | -- | 20:50 | 2024-09-05 | 0.585
348 | 40.6 | gf | 0.64 | mm | OK | -- | 20:50 | 2024-09-05 | 0.585
349 | 40.6 | gf | 0.645 | mm | OK | -- | 20:50 | 2024-09-05 | 0.59
350 | 40.6 | gf | 0.645 | mm | OK | -- | 20:50 | 2024-09-05 | 0.59
351 | 40.7 | gf | 0.65 | mm | OK | -- | 20:50 | 2024-09-05 | 0.595
352 | 40.7 | gf | 0.65 | mm | OK | -- | 20:50 | 2024-09-05 | 0.595
353 | 40.7 | gf | 0.655 | mm | OK | -- | 20:50 | 2024-09-05 | 0.6
354 | 40.8 | gf | 0.66 | mm | OK | -- | 20:50 | 2024-09-05 | 0.605
355 | 40.8 | gf | 0.66 | mm | OK | -- | 20:50 | 2024-09-05 | 0.605
356 | 40.8 | gf | 0.665 | mm | OK | -- | 20:50 | 2024-09-05 | 0.61
357 | 40.8 | gf | 0.665 | mm | OK | -- | 20:50 | 2024-09-05 | 0.61
358 | 40.8 | gf | 0.665 | mm | OK | -- | 20:50 | 2024-09-05 | 0.61
359 | 40.8 | gf | 0.67 | mm | OK | -- | 20:50 | 2024-09-05 | 0.615
360 | 40.8 | gf | 0.67 | mm | OK | -- | 20:50 | 2024-09-05 | 0.615
361 | 40.8 | gf | 0.675 | mm | OK | -- | 20:50 | 2024-09-05 | 0.62
362 | 40.8 | gf | 0.68 | mm | OK | -- | 20:50 | 2024-09-05 | 0.625
363 | 40.8 | gf | 0.685 | mm | OK | -- | 20:50 | 2024-09-05 | 0.63
364 | 40.8 | gf | 0.685 | mm | OK | -- | 20:50 | 2024-09-05 | 0.63
365 | 40.9 | gf | 0.69 | mm | OK | -- | 20:50 | 2024-09-05 | 0.635
366 | 40.9 | gf | 0.695 | mm | OK | -- | 20:50 | 2024-09-05 | 0.64
367 | 40.9 | gf | 0.695 | mm | OK | -- | 20:50 | 2024-09-05 | 0.64
368 | 40.9 | gf | 0.7 | mm | OK | -- | 20:50 | 2024-09-05 | 0.645
369 | 40.9 | gf | 0.705 | mm | OK | -- | 20:50 | 2024-09-05 | 0.65
370 | 41 | gf | 0.71 | mm | OK | -- | 20:50 | 2024-09-05 | 0.655
371 | 41 | gf | 0.71 | mm | OK | -- | 20:50 | 2024-09-05 | 0.655
372 | 41.1 | gf | 0.715 | mm | OK | -- | 20:50 | 2024-09-05 | 0.66
373 | 41.1 | gf | 0.72 | mm | OK | -- | 20:50 | 2024-09-05 | 0.665
374 | 41.1 | gf | 0.725 | mm | OK | -- | 20:50 | 2024-09-05 | 0.67
375 | 41.2 | gf | 0.725 | mm | OK | -- | 20:50 | 2024-09-05 | 0.67
376 | 41.2 | gf | 0.73 | mm | OK | -- | 20:50 | 2024-09-05 | 0.675
377 | 41.3 | gf | 0.73 | mm | OK | -- | 20:50 | 2024-09-05 | 0.675
378 | 41.3 | gf | 0.735 | mm | OK | -- | 20:50 | 2024-09-05 | 0.68
379 | 41.4 | gf | 0.74 | mm | OK | -- | 20:50 | 2024-09-05 | 0.685
380 | 41.3 | gf | 0.745 | mm | OK | -- | 20:50 | 2024-09-05 | 0.69
381 | 41.3 | gf | 0.75 | mm | OK | -- | 20:50 | 2024-09-05 | 0.695
382 | 41.4 | gf | 0.75 | mm | OK | -- | 20:50 | 2024-09-05 | 0.695
383 | 41.4 | gf | 0.755 | mm | OK | -- | 20:50 | 2024-09-05 | 0.7
384 | 41.4 | gf | 0.76 | mm | OK | -- | 20:50 | 2024-09-05 | 0.705
385 | 41.5 | gf | 0.76 | mm | OK | -- | 20:50 | 2024-09-05 | 0.705
386 | 41.5 | gf | 0.765 | mm | OK | -- | 20:50 | 2024-09-05 | 0.71
387 | 41.5 | gf | 0.765 | mm | OK | -- | 20:50 | 2024-09-05 | 0.71
388 | 41.5 | gf | 0.765 | mm | OK | -- | 20:50 | 2024-09-05 | 0.71
389 | 41.5 | gf | 0.77 | mm | OK | -- | 20:50 | 2024-09-05 | 0.715
390 | 41.5 | gf | 0.77 | mm | OK | -- | 20:50 | 2024-09-05 | 0.715
391 | 41.5 | gf | 0.77 | mm | OK | -- | 20:50 | 2024-09-05 | 0.715
392 | 41.5 | gf | 0.77 | mm | OK | -- | 20:50 | 2024-09-05 | 0.715
393 | 41.5 | gf | 0.775 | mm | OK | -- | 20:50 | 2024-09-05 | 0.72
394 | 41.5 | gf | 0.775 | mm | OK | -- | 20:50 | 2024-09-05 | 0.72
395 | 41.5 | gf | 0.775 | mm | OK | -- | 20:50 | 2024-09-05 | 0.72
396 | 41.6 | gf | 0.775 | mm | OK | -- | 20:50 | 2024-09-05 | 0.72
397 | 41.6 | gf | 0.78 | mm | OK | -- | 20:50 | 2024-09-05 | 0.725
398 | 41.6 | gf | 0.785 | mm | OK | -- | 20:50 | 2024-09-05 | 0.73
399 | 41.7 | gf | 0.785 | mm | OK | -- | 20:50 | 2024-09-05 | 0.73
400 | 41.7 | gf | 0.79 | mm | OK | -- | 20:50 | 2024-09-05 | 0.735
401 | 41.7 | gf | 0.79 | mm | OK | -- | 20:50 | 2024-09-05 | 0.735
402 | 41.8 | gf | 0.795 | mm | OK | -- | 20:50 | 2024-09-05 | 0.74
403 | 41.8 | gf | 0.8 | mm | OK | -- | 20:50 | 2024-09-05 | 0.745
404 | 41.8 | gf | 0.8 | mm | OK | -- | 20:50 | 2024-09-05 | 0.745
405 | 41.8 | gf | 0.805 | mm | OK | -- | 20:50 | 2024-09-05 | 0.75
406 | 41.8 | gf | 0.805 | mm | OK | -- | 20:50 | 2024-09-05 | 0.75
407 | 41.8 | gf | 0.805 | mm | OK | -- | 20:50 | 2024-09-05 | 0.75
408 | 41.9 | gf | 0.81 | mm | OK | -- | 20:50 | 2024-09-05 | 0.755
409 | 41.9 | gf | 0.815 | mm | OK | -- | 20:50 | 2024-09-05 | 0.76
410 | 41.9 | gf | 0.82 | mm | OK | -- | 20:50 | 2024-09-05 | 0.765
411 | 41.9 | gf | 0.825 | mm | OK | -- | 20:50 | 2024-09-05 | 0.77
412 | 41.9 | gf | 0.825 | mm | OK | -- | 20:50 | 2024-09-05 | 0.77
413 | 41.9 | gf | 0.83 | mm | OK | -- | 20:50 | 2024-09-05 | 0.775
414 | 42 | gf | 0.835 | mm | OK | -- | 20:50 | 2024-09-05 | 0.78
415 | 42 | gf | 0.84 | mm | OK | -- | 20:50 | 2024-09-05 | 0.785
416 | 42 | gf | 0.845 | mm | OK | -- | 20:50 | 2024-09-05 | 0.79
417 | 42 | gf | 0.85 | mm | OK | -- | 20:50 | 2024-09-05 | 0.795
418 | 42.1 | gf | 0.855 | mm | OK | -- | 20:50 | 2024-09-05 | 0.8
419 | 42.1 | gf | 0.86 | mm | OK | -- | 20:50 | 2024-09-05 | 0.805
420 | 42.1 | gf | 0.865 | mm | OK | -- | 20:50 | 2024-09-05 | 0.81
421 | 42.1 | gf | 0.865 | mm | OK | -- | 20:50 | 2024-09-05 | 0.81
422 | 42.1 | gf | 0.87 | mm | OK | -- | 20:50 | 2024-09-05 | 0.815
423 | 42.1 | gf | 0.87 | mm | OK | -- | 20:50 | 2024-09-05 | 0.815
424 | 42.1 | gf | 0.875 | mm | OK | -- | 20:50 | 2024-09-05 | 0.82
425 | 42.1 | gf | 0.88 | mm | OK | -- | 20:50 | 2024-09-05 | 0.825
426 | 42.2 | gf | 0.88 | mm | OK | -- | 20:50 | 2024-09-05 | 0.825
427 | 42.2 | gf | 0.885 | mm | OK | -- | 20:50 | 2024-09-05 | 0.83
428 | 42.3 | gf | 0.89 | mm | OK | -- | 20:50 | 2024-09-05 | 0.835
429 | 42.3 | gf | 0.89 | mm | OK | -- | 20:50 | 2024-09-05 | 0.835
430 | 42.3 | gf | 0.895 | mm | OK | -- | 20:50 | 2024-09-05 | 0.84
431 | 42.3 | gf | 0.895 | mm | OK | -- | 20:50 | 2024-09-05 | 0.84
432 | 42.3 | gf | 0.9 | mm | OK | -- | 20:50 | 2024-09-05 | 0.845
433 | 42.3 | gf | 0.905 | mm | OK | -- | 20:50 | 2024-09-05 | 0.85
434 | 42.3 | gf | 0.905 | mm | OK | -- | 20:50 | 2024-09-05 | 0.85
435 | 42.3 | gf | 0.91 | mm | OK | -- | 20:50 | 2024-09-05 | 0.855
436 | 42.3 | gf | 0.915 | mm | OK | -- | 20:50 | 2024-09-05 | 0.86
437 | 42.4 | gf | 0.915 | mm | OK | -- | 20:50 | 2024-09-05 | 0.86
438 | 42.4 | gf | 0.915 | mm | OK | -- | 20:50 | 2024-09-05 | 0.86
439 | 42.3 | gf | 0.92 | mm | OK | -- | 20:50 | 2024-09-05 | 0.865
440 | 42.3 | gf | 0.92 | mm | OK | -- | 20:50 | 2024-09-05 | 0.865
441 | 42.3 | gf | 0.92 | mm | OK | -- | 20:50 | 2024-09-05 | 0.865
442 | 42.3 | gf | 0.92 | mm | OK | -- | 20:50 | 2024-09-05 | 0.865
443 | 42.2 | gf | 0.92 | mm | OK | -- | 20:50 | 2024-09-05 | 0.865
444 | 42.2 | gf | 0.92 | mm | OK | -- | 20:50 | 2024-09-05 | 0.865
445 | 42.3 | gf | 0.92 | mm | OK | -- | 20:50 | 2024-09-05 | 0.865
446 | 42.4 | gf | 0.92 | mm | OK | -- | 20:50 | 2024-09-05 | 0.865
447 | 42.4 | gf | 0.92 | mm | OK | -- | 20:50 | 2024-09-05 | 0.865
448 | 42.4 | gf | 0.925 | mm | OK | -- | 20:50 | 2024-09-05 | 0.87
449 | 42.4 | gf | 0.925 | mm | OK | -- | 20:50 | 2024-09-05 | 0.87
450 | 42.4 | gf | 0.93 | mm | OK | -- | 20:50 | 2024-09-05 | 0.875
451 | 42.5 | gf | 0.935 | mm | OK | -- | 20:50 | 2024-09-05 | 0.88
452 | 42.6 | gf | 0.935 | mm | OK | -- | 20:50 | 2024-09-05 | 0.88
453 | 42.6 | gf | 0.94 | mm | OK | -- | 20:50 | 2024-09-05 | 0.885
454 | 42.6 | gf | 0.945 | mm | OK | -- | 20:50 | 2024-09-05 | 0.89
455 | 42.6 | gf | 0.945 | mm | OK | -- | 20:50 | 2024-09-05 | 0.89
456 | 42.7 | gf | 0.945 | mm | OK | -- | 20:50 | 2024-09-05 | 0.89
457 | 42.6 | gf | 0.95 | mm | OK | -- | 20:50 | 2024-09-05 | 0.895
458 | 42.6 | gf | 0.95 | mm | OK | -- | 20:50 | 2024-09-05 | 0.895
459 | 42.6 | gf | 0.955 | mm | OK | -- | 20:50 | 2024-09-05 | 0.9
460 | 42.6 | gf | 0.955 | mm | OK | -- | 20:50 | 2024-09-05 | 0.9
461 | 42.7 | gf | 0.955 | mm | OK | -- | 20:50 | 2024-09-05 | 0.9
462 | 42.7 | gf | 0.955 | mm | OK | -- | 20:50 | 2024-09-05 | 0.9
463 | 42.7 | gf | 0.96 | mm | OK | -- | 20:50 | 2024-09-05 | 0.905
464 | 42.7 | gf | 0.96 | mm | OK | -- | 20:50 | 2024-09-05 | 0.905
465 | 42.7 | gf | 0.96 | mm | OK | -- | 20:50 | 2024-09-05 | 0.905
466 | 42.7 | gf | 0.965 | mm | OK | -- | 20:50 | 2024-09-05 | 0.91
467 | 42.8 | gf | 0.965 | mm | OK | -- | 20:50 | 2024-09-05 | 0.91
468 | 42.8 | gf | 0.965 | mm | OK | -- | 20:50 | 2024-09-05 | 0.91
469 | 42.8 | gf | 0.97 | mm | OK | -- | 20:50 | 2024-09-05 | 0.915
470 | 42.8 | gf | 0.97 | mm | OK | -- | 20:50 | 2024-09-05 | 0.915
471 | 42.8 | gf | 0.975 | mm | OK | -- | 20:50 | 2024-09-05 | 0.92
472 | 42.8 | gf | 0.975 | mm | OK | -- | 20:50 | 2024-09-05 | 0.92
473 | 42.8 | gf | 0.98 | mm | OK | -- | 20:50 | 2024-09-05 | 0.925
474 | 42.9 | gf | 0.98 | mm | OK | -- | 20:50 | 2024-09-05 | 0.925
475 | 42.9 | gf | 0.99 | mm | OK | -- | 20:50 | 2024-09-05 | 0.935
476 | 43 | gf | 0.995 | mm | OK | -- | 20:50 | 2024-09-05 | 0.94
477 | 43 | gf | 1 | mm | OK | -- | 20:50 | 2024-09-05 | 0.945
478 | 43 | gf | 1.005 | mm | OK | -- | 20:50 | 2024-09-05 | 0.95
479 | 43 | gf | 1.01 | mm | OK | -- | 20:50 | 2024-09-05 | 0.955
480 | 43 | gf | 1.015 | mm | OK | -- | 20:50 | 2024-09-05 | 0.96
481 | 43 | gf | 1.02 | mm | OK | -- | 20:50 | 2024-09-05 | 0.965
482 | 43 | gf | 1.025 | mm | OK | -- | 20:50 | 2024-09-05 | 0.97
483 | 43.1 | gf | 1.03 | mm | OK | -- | 20:50 | 2024-09-05 | 0.975
484 | 43 | gf | 1.035 | mm | OK | -- | 20:50 | 2024-09-05 | 0.98
485 | 43 | gf | 1.035 | mm | OK | -- | 20:50 | 2024-09-05 | 0.98
486 | 43.1 | gf | 1.04 | mm | OK | -- | 20:50 | 2024-09-05 | 0.985
487 | 43.1 | gf | 1.04 | mm | OK | -- | 20:50 | 2024-09-05 | 0.985
488 | 43.1 | gf | 1.045 | mm | OK | -- | 20:50 | 2024-09-05 | 0.99
489 | 43.1 | gf | 1.045 | mm | OK | -- | 20:50 | 2024-09-05 | 0.99
490 | 43.1 | gf | 1.045 | mm | OK | -- | 20:50 | 2024-09-05 | 0.99
491 | 43.1 | gf | 1.045 | mm | OK | -- | 20:50 | 2024-09-05 | 0.99
492 | 43.1 | gf | 1.05 | mm | OK | -- | 20:50 | 2024-09-05 | 0.995
493 | 43.2 | gf | 1.05 | mm | OK | -- | 20:50 | 2024-09-05 | 0.995
494 | 43.2 | gf | 1.055 | mm | OK | -- | 20:50 | 2024-09-05 | 1
495 | 43.2 | gf | 1.055 | mm | OK | -- | 20:50 | 2024-09-05 | 1
496 | 43.2 | gf | 1.06 | mm | OK | -- | 20:50 | 2024-09-05 | 1.005
497 | 43.3 | gf | 1.06 | mm | OK | -- | 20:50 | 2024-09-05 | 1.005
498 | 43.3 | gf | 1.065 | mm | OK | -- | 20:50 | 2024-09-05 | 1.01
499 | 43.3 | gf | 1.065 | mm | OK | -- | 20:50 | 2024-09-05 | 1.01
500 | 43.3 | gf | 1.065 | mm | OK | -- | 20:50 | 2024-09-05 | 1.01
501 | 43.3 | gf | 1.07 | mm | OK | -- | 20:50 | 2024-09-05 | 1.015
502 | 43.3 | gf | 1.07 | mm | OK | -- | 20:50 | 2024-09-05 | 1.015
503 | 43.3 | gf | 1.075 | mm | OK | -- | 20:50 | 2024-09-05 | 1.02
504 | 43.3 | gf | 1.08 | mm | OK | -- | 20:50 | 2024-09-05 | 1.025
505 | 43.3 | gf | 1.08 | mm | OK | -- | 20:50 | 2024-09-05 | 1.025
506 | 43.4 | gf | 1.085 | mm | OK | -- | 20:50 | 2024-09-05 | 1.03
507 | 43.4 | gf | 1.09 | mm | OK | -- | 20:50 | 2024-09-05 | 1.035
508 | 43.4 | gf | 1.095 | mm | OK | -- | 20:50 | 2024-09-05 | 1.04
509 | 43.4 | gf | 1.095 | mm | OK | -- | 20:50 | 2024-09-05 | 1.04
510 | 43.4 | gf | 1.1 | mm | OK | -- | 20:50 | 2024-09-05 | 1.045
511 | 43.4 | gf | 1.1 | mm | OK | -- | 20:50 | 2024-09-05 | 1.045
512 | 43.4 | gf | 1.105 | mm | OK | -- | 20:50 | 2024-09-05 | 1.05
513 | 43.5 | gf | 1.105 | mm | OK | -- | 20:50 | 2024-09-05 | 1.05
514 | 43.5 | gf | 1.105 | mm | OK | -- | 20:50 | 2024-09-05 | 1.05
515 | 43.5 | gf | 1.11 | mm | OK | -- | 20:50 | 2024-09-05 | 1.055
516 | 43.5 | gf | 1.11 | mm | OK | -- | 20:50 | 2024-09-05 | 1.055
517 | 43.6 | gf | 1.115 | mm | OK | -- | 20:50 | 2024-09-05 | 1.06
518 | 43.8 | gf | 1.12 | mm | OK | -- | 20:50 | 2024-09-05 | 1.065
519 | 43.8 | gf | 1.12 | mm | OK | -- | 20:50 | 2024-09-05 | 1.065
520 | 43.9 | gf | 1.125 | mm | OK | -- | 20:50 | 2024-09-05 | 1.07
521 | 44 | gf | 1.125 | mm | OK | -- | 20:50 | 2024-09-05 | 1.07
522 | 44 | gf | 1.125 | mm | OK | -- | 20:50 | 2024-09-05 | 1.07
523 | 43.9 | gf | 1.125 | mm | OK | -- | 20:50 | 2024-09-05 | 1.07
524 | 44 | gf | 1.125 | mm | OK | -- | 20:50 | 2024-09-05 | 1.07
525 | 44 | gf | 1.13 | mm | OK | -- | 20:50 | 2024-09-05 | 1.075
526 | 44 | gf | 1.13 | mm | OK | -- | 20:50 | 2024-09-05 | 1.075
527 | 43.9 | gf | 1.13 | mm | OK | -- | 20:50 | 2024-09-05 | 1.075
528 | 44 | gf | 1.13 | mm | OK | -- | 20:50 | 2024-09-05 | 1.075
529 | 44.1 | gf | 1.13 | mm | OK | -- | 20:50 | 2024-09-05 | 1.075
530 | 44 | gf | 1.13 | mm | OK | -- | 20:50 | 2024-09-05 | 1.075
531 | 44.1 | gf | 1.13 | mm | OK | -- | 20:50 | 2024-09-05 | 1.075
532 | 44.1 | gf | 1.13 | mm | OK | -- | 20:50 | 2024-09-05 | 1.075
533 | 44.1 | gf | 1.13 | mm | OK | -- | 20:50 | 2024-09-05 | 1.075
534 | 44.1 | gf | 1.13 | mm | OK | -- | 20:50 | 2024-09-05 | 1.075
535 | 44.1 | gf | 1.135 | mm | OK | -- | 20:50 | 2024-09-05 | 1.08
536 | 44.2 | gf | 1.14 | mm | OK | -- | 20:50 | 2024-09-05 | 1.085
537 | 44.4 | gf | 1.16 | mm | OK | -- | 20:50 | 2024-09-05 | 1.105
538 | 44.4 | gf | 1.175 | mm | OK | -- | 20:50 | 2024-09-05 | 1.12
539 | 44.4 | gf | 1.18 | mm | OK | -- | 20:50 | 2024-09-05 | 1.125
540 | 44.3 | gf | 1.18 | mm | OK | -- | 20:50 | 2024-09-05 | 1.125
541 | 44.4 | gf | 1.185 | mm | OK | -- | 20:50 | 2024-09-05 | 1.13
542 | 44.4 | gf | 1.185 | mm | OK | -- | 20:50 | 2024-09-05 | 1.13
543 | 44.4 | gf | 1.185 | mm | OK | -- | 20:50 | 2024-09-05 | 1.13
544 | 44.4 | gf | 1.185 | mm | OK | -- | 20:50 | 2024-09-05 | 1.13
545 | 44.4 | gf | 1.185 | mm | OK | -- | 20:50 | 2024-09-05 | 1.13
546 | 44.5 | gf | 1.19 | mm | OK | -- | 20:50 | 2024-09-05 | 1.135
547 | 44.5 | gf | 1.195 | mm | OK | -- | 20:50 | 2024-09-05 | 1.14
548 | 44.6 | gf | 1.2 | mm | OK | -- | 20:50 | 2024-09-05 | 1.145
549 | 44.6 | gf | 1.205 | mm | OK | -- | 20:50 | 2024-09-05 | 1.15
550 | 44.7 | gf | 1.21 | mm | OK | -- | 20:50 | 2024-09-05 | 1.155
551 | 44.7 | gf | 1.215 | mm | OK | -- | 20:50 | 2024-09-05 | 1.16
552 | 44.7 | gf | 1.215 | mm | OK | -- | 20:50 | 2024-09-05 | 1.16
553 | 44.7 | gf | 1.215 | mm | OK | -- | 20:50 | 2024-09-05 | 1.16
554 | 44.7 | gf | 1.22 | mm | OK | -- | 20:50 | 2024-09-05 | 1.165
555 | 44.7 | gf | 1.22 | mm | OK | -- | 20:50 | 2024-09-05 | 1.165
556 | 44.7 | gf | 1.225 | mm | OK | -- | 20:50 | 2024-09-05 | 1.17
557 | 44.8 | gf | 1.23 | mm | OK | -- | 20:50 | 2024-09-05 | 1.175
558 | 44.8 | gf | 1.23 | mm | OK | -- | 20:50 | 2024-09-05 | 1.175
559 | 44.8 | gf | 1.235 | mm | OK | -- | 20:50 | 2024-09-05 | 1.18
560 | 44.8 | gf | 1.235 | mm | OK | -- | 20:50 | 2024-09-05 | 1.18
561 | 44.8 | gf | 1.235 | mm | OK | -- | 20:50 | 2024-09-05 | 1.18
562 | 44.8 | gf | 1.24 | mm | OK | -- | 20:50 | 2024-09-05 | 1.185
563 | 44.9 | gf | 1.24 | mm | OK | -- | 20:50 | 2024-09-05 | 1.185
564 | 44.9 | gf | 1.25 | mm | OK | -- | 20:50 | 2024-09-05 | 1.195
565 | 45 | gf | 1.25 | mm | OK | -- | 20:50 | 2024-09-05 | 1.195
566 | 44.9 | gf | 1.255 | mm | OK | -- | 20:50 | 2024-09-05 | 1.2
567 | 44.9 | gf | 1.255 | mm | OK | -- | 20:50 | 2024-09-05 | 1.2
568 | 44.9 | gf | 1.255 | mm | OK | -- | 20:50 | 2024-09-05 | 1.2
569 | 45 | gf | 1.255 | mm | OK | -- | 20:50 | 2024-09-05 | 1.2
570 | 45 | gf | 1.255 | mm | OK | -- | 20:50 | 2024-09-05 | 1.2
571 | 45 | gf | 1.26 | mm | OK | -- | 20:50 | 2024-09-05 | 1.205
572 | 45.1 | gf | 1.26 | mm | OK | -- | 20:50 | 2024-09-05 | 1.205
573 | 45 | gf | 1.265 | mm | OK | -- | 20:50 | 2024-09-05 | 1.21
574 | 45.1 | gf | 1.265 | mm | OK | -- | 20:50 | 2024-09-05 | 1.21
575 | 45.1 | gf | 1.27 | mm | OK | -- | 20:50 | 2024-09-05 | 1.215
576 | 45.1 | gf | 1.27 | mm | OK | -- | 20:50 | 2024-09-05 | 1.215
577 | 45.1 | gf | 1.275 | mm | OK | -- | 20:50 | 2024-09-05 | 1.22
578 | 45.1 | gf | 1.275 | mm | OK | -- | 20:50 | 2024-09-05 | 1.22
579 | 45.2 | gf | 1.285 | mm | OK | -- | 20:50 | 2024-09-05 | 1.23
580 | 45.2 | gf | 1.29 | mm | OK | -- | 20:50 | 2024-09-05 | 1.235
581 | 45.3 | gf | 1.295 | mm | OK | -- | 20:50 | 2024-09-05 | 1.24
582 | 45.3 | gf | 1.3 | mm | OK | -- | 20:50 | 2024-09-05 | 1.245
583 | 45.3 | gf | 1.305 | mm | OK | -- | 20:50 | 2024-09-05 | 1.25
584 | 45.3 | gf | 1.31 | mm | OK | -- | 20:50 | 2024-09-05 | 1.255
585 | 45.3 | gf | 1.31 | mm | OK | -- | 20:50 | 2024-09-05 | 1.255
586 | 45.4 | gf | 1.315 | mm | OK | -- | 20:50 | 2024-09-05 | 1.26
587 | 45.4 | gf | 1.32 | mm | OK | -- | 20:50 | 2024-09-05 | 1.265
588 | 45.4 | gf | 1.32 | mm | OK | -- | 20:50 | 2024-09-05 | 1.265
589 | 45.4 | gf | 1.325 | mm | OK | -- | 20:50 | 2024-09-05 | 1.27
590 | 45.5 | gf | 1.33 | mm | OK | -- | 20:50 | 2024-09-05 | 1.275
591 | 45.5 | gf | 1.33 | mm | OK | -- | 20:50 | 2024-09-05 | 1.275
592 | 45.5 | gf | 1.335 | mm | OK | -- | 20:50 | 2024-09-05 | 1.28
593 | 45.5 | gf | 1.335 | mm | OK | -- | 20:50 | 2024-09-05 | 1.28
594 | 45.5 | gf | 1.34 | mm | OK | -- | 20:50 | 2024-09-05 | 1.285
595 | 45.5 | gf | 1.34 | mm | OK | -- | 20:50 | 2024-09-05 | 1.285
596 | 45.5 | gf | 1.345 | mm | OK | -- | 20:50 | 2024-09-05 | 1.29
597 | 45.6 | gf | 1.35 | mm | OK | -- | 20:50 | 2024-09-05 | 1.295
598 | 45.6 | gf | 1.355 | mm | OK | -- | 20:50 | 2024-09-05 | 1.3
599 | 45.7 | gf | 1.365 | mm | OK | -- | 20:50 | 2024-09-05 | 1.31
600 | 45.7 | gf | 1.365 | mm | OK | -- | 20:50 | 2024-09-05 | 1.31
601 | 45.7 | gf | 1.37 | mm | OK | -- | 20:50 | 2024-09-05 | 1.315
602 | 45.7 | gf | 1.38 | mm | OK | -- | 20:50 | 2024-09-05 | 1.325
603 | 45.7 | gf | 1.385 | mm | OK | -- | 20:50 | 2024-09-05 | 1.33
604 | 45.8 | gf | 1.385 | mm | OK | -- | 20:50 | 2024-09-05 | 1.33
605 | 45.9 | gf | 1.39 | mm | OK | -- | 20:50 | 2024-09-05 | 1.335
606 | 45.8 | gf | 1.395 | mm | OK | -- | 20:50 | 2024-09-05 | 1.34
607 | 45.9 | gf | 1.4 | mm | OK | -- | 20:50 | 2024-09-05 | 1.345
608 | 45.9 | gf | 1.405 | mm | OK | -- | 20:50 | 2024-09-05 | 1.35
609 | 45.9 | gf | 1.405 | mm | OK | -- | 20:50 | 2024-09-05 | 1.35
610 | 45.9 | gf | 1.41 | mm | OK | -- | 20:50 | 2024-09-05 | 1.355
611 | 45.9 | gf | 1.415 | mm | OK | -- | 20:50 | 2024-09-05 | 1.36
612 | 45.9 | gf | 1.415 | mm | OK | -- | 20:50 | 2024-09-05 | 1.36
613 | 46 | gf | 1.42 | mm | OK | -- | 20:50 | 2024-09-05 | 1.365
614 | 46 | gf | 1.425 | mm | OK | -- | 20:50 | 2024-09-05 | 1.37
615 | 46.1 | gf | 1.43 | mm | OK | -- | 20:50 | 2024-09-05 | 1.375
616 | 46.1 | gf | 1.435 | mm | OK | -- | 20:50 | 2024-09-05 | 1.38
617 | 46.2 | gf | 1.44 | mm | OK | -- | 20:50 | 2024-09-05 | 1.385
618 | 46.2 | gf | 1.445 | mm | OK | -- | 20:50 | 2024-09-05 | 1.39
619 | 46.2 | gf | 1.445 | mm | OK | -- | 20:50 | 2024-09-05 | 1.39
620 | 46.3 | gf | 1.45 | mm | OK | -- | 20:50 | 2024-09-05 | 1.395
621 | 46.3 | gf | 1.455 | mm | OK | -- | 20:50 | 2024-09-05 | 1.4
622 | 46.3 | gf | 1.46 | mm | OK | -- | 20:50 | 2024-09-05 | 1.405
623 | 46.3 | gf | 1.465 | mm | OK | -- | 20:50 | 2024-09-05 | 1.41
624 | 46.3 | gf | 1.465 | mm | OK | -- | 20:50 | 2024-09-05 | 1.41
625 | 46.3 | gf | 1.47 | mm | OK | -- | 20:50 | 2024-09-05 | 1.415
626 | 46.4 | gf | 1.47 | mm | OK | -- | 20:50 | 2024-09-05 | 1.415
627 | 46.4 | gf | 1.475 | mm | OK | -- | 20:50 | 2024-09-05 | 1.42
628 | 46.4 | gf | 1.48 | mm | OK | -- | 20:50 | 2024-09-05 | 1.425
629 | 46.4 | gf | 1.48 | mm | OK | -- | 20:50 | 2024-09-05 | 1.425
630 | 46.5 | gf | 1.485 | mm | OK | -- | 20:50 | 2024-09-05 | 1.43
631 | 46.5 | gf | 1.49 | mm | OK | -- | 20:50 | 2024-09-05 | 1.435
632 | 46.5 | gf | 1.495 | mm | OK | -- | 20:50 | 2024-09-05 | 1.44
633 | 46.6 | gf | 1.5 | mm | OK | -- | 20:50 | 2024-09-05 | 1.445
634 | 46.6 | gf | 1.5 | mm | OK | -- | 20:50 | 2024-09-05 | 1.445
635 | 46.6 | gf | 1.505 | mm | OK | -- | 20:50 | 2024-09-05 | 1.45
636 | 46.6 | gf | 1.51 | mm | OK | -- | 20:50 | 2024-09-05 | 1.455
637 | 46.7 | gf | 1.515 | mm | OK | -- | 20:50 | 2024-09-05 | 1.46
638 | 46.7 | gf | 1.52 | mm | OK | -- | 20:50 | 2024-09-05 | 1.465
639 | 46.7 | gf | 1.525 | mm | OK | -- | 20:50 | 2024-09-05 | 1.47
640 | 46.8 | gf | 1.525 | mm | OK | -- | 20:50 | 2024-09-05 | 1.47
641 | 46.8 | gf | 1.53 | mm | OK | -- | 20:50 | 2024-09-05 | 1.475
642 | 46.8 | gf | 1.535 | mm | OK | -- | 20:50 | 2024-09-05 | 1.48
643 | 46.8 | gf | 1.54 | mm | OK | -- | 20:50 | 2024-09-05 | 1.485
644 | 46.9 | gf | 1.54 | mm | OK | -- | 20:50 | 2024-09-05 | 1.485
645 | 46.9 | gf | 1.545 | mm | OK | -- | 20:50 | 2024-09-05 | 1.49
646 | 46.9 | gf | 1.55 | mm | OK | -- | 20:50 | 2024-09-05 | 1.495
647 | 46.9 | gf | 1.55 | mm | OK | -- | 20:50 | 2024-09-05 | 1.495
648 | 47 | gf | 1.555 | mm | OK | -- | 20:50 | 2024-09-05 | 1.5
649 | 47 | gf | 1.555 | mm | OK | -- | 20:50 | 2024-09-05 | 1.5
650 | 47 | gf | 1.56 | mm | OK | -- | 20:50 | 2024-09-05 | 1.505
651 | 47 | gf | 1.56 | mm | OK | -- | 20:50 | 2024-09-05 | 1.505
652 | 47 | gf | 1.565 | mm | OK | -- | 20:50 | 2024-09-05 | 1.51
653 | 47 | gf | 1.565 | mm | OK | -- | 20:50 | 2024-09-05 | 1.51
654 | 47.1 | gf | 1.57 | mm | OK | -- | 20:50 | 2024-09-05 | 1.515
655 | 47.1 | gf | 1.575 | mm | OK | -- | 20:50 | 2024-09-05 | 1.52
656 | 47.1 | gf | 1.58 | mm | OK | -- | 20:50 | 2024-09-05 | 1.525
657 | 47.2 | gf | 1.58 | mm | OK | -- | 20:50 | 2024-09-05 | 1.525
658 | 47.2 | gf | 1.585 | mm | OK | -- | 20:50 | 2024-09-05 | 1.53
659 | 47.2 | gf | 1.59 | mm | OK | -- | 20:50 | 2024-09-05 | 1.535
660 | 47.3 | gf | 1.595 | mm | OK | -- | 20:50 | 2024-09-05 | 1.54
661 | 47.3 | gf | 1.6 | mm | OK | -- | 20:50 | 2024-09-05 | 1.545
662 | 47.3 | gf | 1.605 | mm | OK | -- | 20:50 | 2024-09-05 | 1.55
663 | 47.3 | gf | 1.605 | mm | OK | -- | 20:50 | 2024-09-05 | 1.55
664 | 47.3 | gf | 1.61 | mm | OK | -- | 20:50 | 2024-09-05 | 1.555
665 | 47.3 | gf | 1.615 | mm | OK | -- | 20:50 | 2024-09-05 | 1.56
666 | 47.3 | gf | 1.615 | mm | OK | -- | 20:50 | 2024-09-05 | 1.56
667 | 47.3 | gf | 1.615 | mm | OK | -- | 20:50 | 2024-09-05 | 1.56
668 | 47.3 | gf | 1.62 | mm | OK | -- | 20:50 | 2024-09-05 | 1.565
669 | 47.4 | gf | 1.62 | mm | OK | -- | 20:50 | 2024-09-05 | 1.565
670 | 47.4 | gf | 1.625 | mm | OK | -- | 20:50 | 2024-09-05 | 1.57
671 | 47.4 | gf | 1.625 | mm | OK | -- | 20:50 | 2024-09-05 | 1.57
672 | 47.4 | gf | 1.63 | mm | OK | -- | 20:50 | 2024-09-05 | 1.575
673 | 47.4 | gf | 1.63 | mm | OK | -- | 20:50 | 2024-09-05 | 1.575
674 | 47.4 | gf | 1.635 | mm | OK | -- | 20:50 | 2024-09-05 | 1.58
675 | 47.5 | gf | 1.64 | mm | OK | -- | 20:50 | 2024-09-05 | 1.585
676 | 47.5 | gf | 1.64 | mm | OK | -- | 20:50 | 2024-09-05 | 1.585
677 | 47.5 | gf | 1.645 | mm | OK | -- | 20:50 | 2024-09-05 | 1.59
678 | 47.5 | gf | 1.645 | mm | OK | -- | 20:50 | 2024-09-05 | 1.59
679 | 47.6 | gf | 1.65 | mm | OK | -- | 20:50 | 2024-09-05 | 1.595
680 | 47.6 | gf | 1.65 | mm | OK | -- | 20:50 | 2024-09-05 | 1.595
681 | 47.6 | gf | 1.655 | mm | OK | -- | 20:50 | 2024-09-05 | 1.6
682 | 47.7 | gf | 1.655 | mm | OK | -- | 20:50 | 2024-09-05 | 1.6
683 | 47.7 | gf | 1.66 | mm | OK | -- | 20:50 | 2024-09-05 | 1.605
684 | 47.7 | gf | 1.665 | mm | OK | -- | 20:50 | 2024-09-05 | 1.61
685 | 47.7 | gf | 1.67 | mm | OK | -- | 20:50 | 2024-09-05 | 1.615
686 | 47.8 | gf | 1.675 | mm | OK | -- | 20:50 | 2024-09-05 | 1.62
687 | 47.8 | gf | 1.675 | mm | OK | -- | 20:50 | 2024-09-05 | 1.62
688 | 47.8 | gf | 1.68 | mm | OK | -- | 20:50 | 2024-09-05 | 1.625
689 | 47.8 | gf | 1.685 | mm | OK | -- | 20:50 | 2024-09-05 | 1.63
690 | 47.8 | gf | 1.685 | mm | OK | -- | 20:50 | 2024-09-05 | 1.63
691 | 47.8 | gf | 1.69 | mm | OK | -- | 20:50 | 2024-09-05 | 1.635
692 | 47.8 | gf | 1.69 | mm | OK | -- | 20:50 | 2024-09-05 | 1.635
693 | 47.9 | gf | 1.695 | mm | OK | -- | 20:50 | 2024-09-05 | 1.64
694 | 47.9 | gf | 1.7 | mm | OK | -- | 20:50 | 2024-09-05 | 1.645
695 | 47.9 | gf | 1.705 | mm | OK | -- | 20:50 | 2024-09-05 | 1.65
696 | 48 | gf | 1.705 | mm | OK | -- | 20:50 | 2024-09-05 | 1.65
697 | 48 | gf | 1.71 | mm | OK | -- | 20:50 | 2024-09-05 | 1.655
698 | 48 | gf | 1.71 | mm | OK | -- | 20:50 | 2024-09-05 | 1.655
699 | 48 | gf | 1.715 | mm | OK | -- | 20:50 | 2024-09-05 | 1.66
700 | 48 | gf | 1.72 | mm | OK | -- | 20:50 | 2024-09-05 | 1.665
701 | 48.1 | gf | 1.72 | mm | OK | -- | 20:50 | 2024-09-05 | 1.665
702 | 48.1 | gf | 1.725 | mm | OK | -- | 20:50 | 2024-09-05 | 1.67
703 | 48.1 | gf | 1.73 | mm | OK | -- | 20:50 | 2024-09-05 | 1.675
704 | 48.1 | gf | 1.73 | mm | OK | -- | 20:50 | 2024-09-05 | 1.675
705 | 48.1 | gf | 1.735 | mm | OK | -- | 20:50 | 2024-09-05 | 1.68
706 | 48.2 | gf | 1.735 | mm | OK | -- | 20:50 | 2024-09-05 | 1.68
707 | 48.2 | gf | 1.74 | mm | OK | -- | 20:50 | 2024-09-05 | 1.685
708 | 48.2 | gf | 1.74 | mm | OK | -- | 20:50 | 2024-09-05 | 1.685
709 | 48.3 | gf | 1.745 | mm | OK | -- | 20:50 | 2024-09-05 | 1.69
710 | 48.2 | gf | 1.745 | mm | OK | -- | 20:50 | 2024-09-05 | 1.69
711 | 48.3 | gf | 1.75 | mm | OK | -- | 20:50 | 2024-09-05 | 1.695
712 | 48.3 | gf | 1.76 | mm | OK | -- | 20:50 | 2024-09-05 | 1.705
713 | 48.3 | gf | 1.765 | mm | OK | -- | 20:50 | 2024-09-05 | 1.71
714 | 48.4 | gf | 1.77 | mm | OK | -- | 20:50 | 2024-09-05 | 1.715
715 | 48.4 | gf | 1.775 | mm | OK | -- | 20:50 | 2024-09-05 | 1.72
716 | 48.4 | gf | 1.78 | mm | OK | -- | 20:50 | 2024-09-05 | 1.725
717 | 48.5 | gf | 1.785 | mm | OK | -- | 20:50 | 2024-09-05 | 1.73
718 | 48.5 | gf | 1.79 | mm | OK | -- | 20:50 | 2024-09-05 | 1.735
719 | 48.6 | gf | 1.795 | mm | OK | -- | 20:50 | 2024-09-05 | 1.74
720 | 48.6 | gf | 1.795 | mm | OK | -- | 20:50 | 2024-09-05 | 1.74
721 | 48.6 | gf | 1.8 | mm | OK | -- | 20:50 | 2024-09-05 | 1.745
722 | 48.6 | gf | 1.8 | mm | OK | -- | 20:50 | 2024-09-05 | 1.745
723 | 48.6 | gf | 1.805 | mm | OK | -- | 20:50 | 2024-09-05 | 1.75
724 | 48.6 | gf | 1.805 | mm | OK | -- | 20:50 | 2024-09-05 | 1.75
725 | 48.6 | gf | 1.805 | mm | OK | -- | 20:50 | 2024-09-05 | 1.75
726 | 48.6 | gf | 1.805 | mm | OK | -- | 20:50 | 2024-09-05 | 1.75
727 | 48.7 | gf | 1.805 | mm | OK | -- | 20:50 | 2024-09-05 | 1.75
728 | 48.7 | gf | 1.81 | mm | OK | -- | 20:50 | 2024-09-05 | 1.755
729 | 48.7 | gf | 1.81 | mm | OK | -- | 20:50 | 2024-09-05 | 1.755
730 | 48.7 | gf | 1.81 | mm | OK | -- | 20:50 | 2024-09-05 | 1.755
731 | 48.7 | gf | 1.815 | mm | OK | -- | 20:50 | 2024-09-05 | 1.76
732 | 48.7 | gf | 1.815 | mm | OK | -- | 20:50 | 2024-09-05 | 1.76
733 | 48.7 | gf | 1.82 | mm | OK | -- | 20:50 | 2024-09-05 | 1.765
734 | 48.8 | gf | 1.82 | mm | OK | -- | 20:50 | 2024-09-05 | 1.765
735 | 48.8 | gf | 1.825 | mm | OK | -- | 20:50 | 2024-09-05 | 1.77
736 | 48.8 | gf | 1.825 | mm | OK | -- | 20:50 | 2024-09-05 | 1.77
737 | 48.8 | gf | 1.83 | mm | OK | -- | 20:50 | 2024-09-05 | 1.775
738 | 48.8 | gf | 1.83 | mm | OK | -- | 20:50 | 2024-09-05 | 1.775
739 | 48.8 | gf | 1.83 | mm | OK | -- | 20:50 | 2024-09-05 | 1.775
740 | 48.8 | gf | 1.83 | mm | OK | -- | 20:50 | 2024-09-05 | 1.775
741 | 48.8 | gf | 1.83 | mm | OK | -- | 20:50 | 2024-09-05 | 1.775
742 | 48.8 | gf | 1.835 | mm | OK | -- | 20:50 | 2024-09-05 | 1.78
743 | 48.8 | gf | 1.835 | mm | OK | -- | 20:50 | 2024-09-05 | 1.78
744 | 48.8 | gf | 1.835 | mm | OK | -- | 20:50 | 2024-09-05 | 1.78
745 | 48.9 | gf | 1.84 | mm | OK | -- | 20:50 | 2024-09-05 | 1.785
746 | 48.9 | gf | 1.84 | mm | OK | -- | 20:50 | 2024-09-05 | 1.785
747 | 48.9 | gf | 1.845 | mm | OK | -- | 20:50 | 2024-09-05 | 1.79
748 | 48.9 | gf | 1.845 | mm | OK | -- | 20:50 | 2024-09-05 | 1.79
749 | 48.9 | gf | 1.85 | mm | OK | -- | 20:50 | 2024-09-05 | 1.795
750 | 49 | gf | 1.85 | mm | OK | -- | 20:50 | 2024-09-05 | 1.795
751 | 49 | gf | 1.85 | mm | OK | -- | 20:50 | 2024-09-05 | 1.795
752 | 49 | gf | 1.855 | mm | OK | -- | 20:50 | 2024-09-05 | 1.8
753 | 49 | gf | 1.855 | mm | OK | -- | 20:50 | 2024-09-05 | 1.8
754 | 49 | gf | 1.86 | mm | OK | -- | 20:50 | 2024-09-05 | 1.805
755 | 49.1 | gf | 1.865 | mm | OK | -- | 20:50 | 2024-09-05 | 1.81
756 | 49.2 | gf | 1.87 | mm | OK | -- | 20:50 | 2024-09-05 | 1.815
757 | 49.2 | gf | 1.875 | mm | OK | -- | 20:50 | 2024-09-05 | 1.82
758 | 49.2 | gf | 1.885 | mm | OK | -- | 20:50 | 2024-09-05 | 1.83
759 | 49.2 | gf | 1.885 | mm | OK | -- | 20:50 | 2024-09-05 | 1.83
760 | 49.2 | gf | 1.89 | mm | OK | -- | 20:50 | 2024-09-05 | 1.835
761 | 49.3 | gf | 1.89 | mm | OK | -- | 20:50 | 2024-09-05 | 1.835
762 | 49.3 | gf | 1.895 | mm | OK | -- | 20:50 | 2024-09-05 | 1.84
763 | 49.3 | gf | 1.9 | mm | OK | -- | 20:50 | 2024-09-05 | 1.845
764 | 49.3 | gf | 1.9 | mm | OK | -- | 20:50 | 2024-09-05 | 1.845
765 | 49.3 | gf | 1.905 | mm | OK | -- | 20:50 | 2024-09-05 | 1.85
766 | 49.4 | gf | 1.905 | mm | OK | -- | 20:50 | 2024-09-05 | 1.85
767 | 49.5 | gf | 1.91 | mm | OK | -- | 20:50 | 2024-09-05 | 1.855
768 | 49.5 | gf | 1.915 | mm | OK | -- | 20:50 | 2024-09-05 | 1.86
769 | 49.5 | gf | 1.925 | mm | OK | -- | 20:50 | 2024-09-05 | 1.87
770 | 49.5 | gf | 1.93 | mm | OK | -- | 20:50 | 2024-09-05 | 1.875
771 | 49.5 | gf | 1.93 | mm | OK | -- | 20:50 | 2024-09-05 | 1.875
772 | 49.6 | gf | 1.935 | mm | OK | -- | 20:50 | 2024-09-05 | 1.88
773 | 49.6 | gf | 1.94 | mm | OK | -- | 20:50 | 2024-09-05 | 1.885
774 | 49.6 | gf | 1.945 | mm | OK | -- | 20:50 | 2024-09-05 | 1.89
775 | 49.6 | gf | 1.945 | mm | OK | -- | 20:50 | 2024-09-05 | 1.89
776 | 49.6 | gf | 1.95 | mm | OK | -- | 20:50 | 2024-09-05 | 1.895
777 | 49.7 | gf | 1.955 | mm | OK | -- | 20:50 | 2024-09-05 | 1.9
778 | 49.7 | gf | 1.955 | mm | OK | -- | 20:50 | 2024-09-05 | 1.9
779 | 49.7 | gf | 1.96 | mm | OK | -- | 20:50 | 2024-09-05 | 1.905
780 | 49.7 | gf | 1.96 | mm | OK | -- | 20:50 | 2024-09-05 | 1.905
781 | 49.7 | gf | 1.965 | mm | OK | -- | 20:50 | 2024-09-05 | 1.91
782 | 49.8 | gf | 1.97 | mm | OK | -- | 20:50 | 2024-09-05 | 1.915
783 | 49.8 | gf | 1.97 | mm | OK | -- | 20:51 | 2024-09-05 | 1.915
784 | 49.8 | gf | 1.975 | mm | OK | -- | 20:51 | 2024-09-05 | 1.92
785 | 49.8 | gf | 1.975 | mm | OK | -- | 20:51 | 2024-09-05 | 1.92
786 | 49.9 | gf | 1.98 | mm | OK | -- | 20:51 | 2024-09-05 | 1.925
787 | 49.9 | gf | 1.98 | mm | OK | -- | 20:51 | 2024-09-05 | 1.925
788 | 49.9 | gf | 1.985 | mm | OK | -- | 20:51 | 2024-09-05 | 1.93
789 | 49.9 | gf | 1.99 | mm | OK | -- | 20:51 | 2024-09-05 | 1.935
790 | 49.9 | gf | 1.995 | mm | OK | -- | 20:51 | 2024-09-05 | 1.94
791 | 50 | gf | 1.995 | mm | OK | -- | 20:51 | 2024-09-05 | 1.94
792 | 50 | gf | 2 | mm | OK | -- | 20:51 | 2024-09-05 | 1.945
793 | 50 | gf | 2.005 | mm | OK | -- | 20:51 | 2024-09-05 | 1.95
794 | 50 | gf | 2.005 | mm | OK | -- | 20:51 | 2024-09-05 | 1.95
795 | 50 | gf | 2.01 | mm | OK | -- | 20:51 | 2024-09-05 | 1.955
796 | 50 | gf | 2.015 | mm | OK | -- | 20:51 | 2024-09-05 | 1.96
797 | 50.1 | gf | 2.015 | mm | OK | -- | 20:51 | 2024-09-05 | 1.96
798 | 50.1 | gf | 2.02 | mm | OK | -- | 20:51 | 2024-09-05 | 1.965
799 | 50.1 | gf | 2.025 | mm | OK | -- | 20:51 | 2024-09-05 | 1.97
800 | 50.1 | gf | 2.03 | mm | OK | -- | 20:51 | 2024-09-05 | 1.975
801 | 50.2 | gf | 2.03 | mm | OK | -- | 20:51 | 2024-09-05 | 1.975
802 | 50.2 | gf | 2.035 | mm | OK | -- | 20:51 | 2024-09-05 | 1.98
803 | 50.2 | gf | 2.04 | mm | OK | -- | 20:51 | 2024-09-05 | 1.985
804 | 50.2 | gf | 2.05 | mm | OK | -- | 20:51 | 2024-09-05 | 1.995
805 | 50.4 | gf | 2.055 | mm | OK | -- | 20:51 | 2024-09-05 | 2
806 | 50.4 | gf | 2.06 | mm | OK | -- | 20:51 | 2024-09-05 | 2.005
807 | 50.4 | gf | 2.065 | mm | OK | -- | 20:51 | 2024-09-05 | 2.01
808 | 50.5 | gf | 2.07 | mm | OK | -- | 20:51 | 2024-09-05 | 2.015
809 | 50.6 | gf | 2.075 | mm | OK | -- | 20:51 | 2024-09-05 | 2.02
810 | 50.6 | gf | 2.075 | mm | OK | -- | 20:51 | 2024-09-05 | 2.02
811 | 50.6 | gf | 2.08 | mm | OK | -- | 20:51 | 2024-09-05 | 2.025
812 | 50.6 | gf | 2.085 | mm | OK | -- | 20:51 | 2024-09-05 | 2.03
813 | 50.6 | gf | 2.09 | mm | OK | -- | 20:51 | 2024-09-05 | 2.035
814 | 50.7 | gf | 2.09 | mm | OK | -- | 20:51 | 2024-09-05 | 2.035
815 | 50.7 | gf | 2.095 | mm | OK | -- | 20:51 | 2024-09-05 | 2.04
816 | 50.7 | gf | 2.095 | mm | OK | -- | 20:51 | 2024-09-05 | 2.04
817 | 50.7 | gf | 2.1 | mm | OK | -- | 20:51 | 2024-09-05 | 2.045
818 | 50.7 | gf | 2.1 | mm | OK | -- | 20:51 | 2024-09-05 | 2.045
819 | 50.7 | gf | 2.1 | mm | OK | -- | 20:51 | 2024-09-05 | 2.045
820 | 50.7 | gf | 2.105 | mm | OK | -- | 20:51 | 2024-09-05 | 2.05
821 | 50.7 | gf | 2.105 | mm | OK | -- | 20:51 | 2024-09-05 | 2.05
822 | 50.7 | gf | 2.105 | mm | OK | -- | 20:51 | 2024-09-05 | 2.05
823 | 50.8 | gf | 2.11 | mm | OK | -- | 20:51 | 2024-09-05 | 2.055
824 | 50.8 | gf | 2.11 | mm | OK | -- | 20:51 | 2024-09-05 | 2.055
825 | 50.8 | gf | 2.115 | mm | OK | -- | 20:51 | 2024-09-05 | 2.06
826 | 50.9 | gf | 2.12 | mm | OK | -- | 20:51 | 2024-09-05 | 2.065
827 | 50.9 | gf | 2.12 | mm | OK | -- | 20:51 | 2024-09-05 | 2.065
828 | 51 | gf | 2.125 | mm | OK | -- | 20:51 | 2024-09-05 | 2.07
829 | 51 | gf | 2.13 | mm | OK | -- | 20:51 | 2024-09-05 | 2.075
830 | 51 | gf | 2.135 | mm | OK | -- | 20:51 | 2024-09-05 | 2.08
831 | 51.1 | gf | 2.14 | mm | OK | -- | 20:51 | 2024-09-05 | 2.085
832 | 51.1 | gf | 2.145 | mm | OK | -- | 20:51 | 2024-09-05 | 2.09
833 | 51.1 | gf | 2.15 | mm | OK | -- | 20:51 | 2024-09-05 | 2.095
834 | 51.1 | gf | 2.15 | mm | OK | -- | 20:51 | 2024-09-05 | 2.095
835 | 51.1 | gf | 2.155 | mm | OK | -- | 20:51 | 2024-09-05 | 2.1
836 | 51.1 | gf | 2.16 | mm | OK | -- | 20:51 | 2024-09-05 | 2.105
837 | 51.2 | gf | 2.16 | mm | OK | -- | 20:51 | 2024-09-05 | 2.105
838 | 51.2 | gf | 2.165 | mm | OK | -- | 20:51 | 2024-09-05 | 2.11
839 | 51.3 | gf | 2.165 | mm | OK | -- | 20:51 | 2024-09-05 | 2.11
840 | 51.2 | gf | 2.17 | mm | OK | -- | 20:51 | 2024-09-05 | 2.115
841 | 51.2 | gf | 2.17 | mm | OK | -- | 20:51 | 2024-09-05 | 2.115
842 | 51.2 | gf | 2.175 | mm | OK | -- | 20:51 | 2024-09-05 | 2.12
843 | 51.2 | gf | 2.175 | mm | OK | -- | 20:51 | 2024-09-05 | 2.12
844 | 51.3 | gf | 2.18 | mm | OK | -- | 20:51 | 2024-09-05 | 2.125
845 | 51.3 | gf | 2.185 | mm | OK | -- | 20:51 | 2024-09-05 | 2.13
846 | 51.3 | gf | 2.185 | mm | OK | -- | 20:51 | 2024-09-05 | 2.13
847 | 51.3 | gf | 2.19 | mm | OK | -- | 20:51 | 2024-09-05 | 2.135
848 | 51.3 | gf | 2.19 | mm | OK | -- | 20:51 | 2024-09-05 | 2.135
849 | 51.3 | gf | 2.195 | mm | OK | -- | 20:51 | 2024-09-05 | 2.14
850 | 51.4 | gf | 2.195 | mm | OK | -- | 20:51 | 2024-09-05 | 2.14
851 | 51.4 | gf | 2.2 | mm | OK | -- | 20:51 | 2024-09-05 | 2.145
852 | 51.4 | gf | 2.2 | mm | OK | -- | 20:51 | 2024-09-05 | 2.145
853 | 51.4 | gf | 2.2 | mm | OK | -- | 20:51 | 2024-09-05 | 2.145
854 | 51.4 | gf | 2.205 | mm | OK | -- | 20:51 | 2024-09-05 | 2.15
855 | 51.4 | gf | 2.205 | mm | OK | -- | 20:51 | 2024-09-05 | 2.15
856 | 51.4 | gf | 2.21 | mm | OK | -- | 20:51 | 2024-09-05 | 2.155
857 | 51.4 | gf | 2.21 | mm | OK | -- | 20:51 | 2024-09-05 | 2.155
858 | 51.5 | gf | 2.21 | mm | OK | -- | 20:51 | 2024-09-05 | 2.155
859 | 51.5 | gf | 2.215 | mm | OK | -- | 20:51 | 2024-09-05 | 2.16
860 | 51.5 | gf | 2.215 | mm | OK | -- | 20:51 | 2024-09-05 | 2.16
861 | 51.6 | gf | 2.215 | mm | OK | -- | 20:51 | 2024-09-05 | 2.16
862 | 51.6 | gf | 2.22 | mm | OK | -- | 20:51 | 2024-09-05 | 2.165
863 | 51.6 | gf | 2.225 | mm | OK | -- | 20:51 | 2024-09-05 | 2.17
864 | 51.6 | gf | 2.225 | mm | OK | -- | 20:51 | 2024-09-05 | 2.17
865 | 51.6 | gf | 2.23 | mm | OK | -- | 20:51 | 2024-09-05 | 2.175
866 | 51.6 | gf | 2.23 | mm | OK | -- | 20:51 | 2024-09-05 | 2.175
867 | 51.6 | gf | 2.235 | mm | OK | -- | 20:51 | 2024-09-05 | 2.18
868 | 51.7 | gf | 2.235 | mm | OK | -- | 20:51 | 2024-09-05 | 2.18
869 | 51.7 | gf | 2.24 | mm | OK | -- | 20:51 | 2024-09-05 | 2.185
870 | 51.7 | gf | 2.24 | mm | OK | -- | 20:51 | 2024-09-05 | 2.185
871 | 51.7 | gf | 2.24 | mm | OK | -- | 20:51 | 2024-09-05 | 2.185
872 | 51.7 | gf | 2.245 | mm | OK | -- | 20:51 | 2024-09-05 | 2.19
873 | 51.7 | gf | 2.245 | mm | OK | -- | 20:51 | 2024-09-05 | 2.19
874 | 51.7 | gf | 2.25 | mm | OK | -- | 20:51 | 2024-09-05 | 2.195
875 | 51.7 | gf | 2.25 | mm | OK | -- | 20:51 | 2024-09-05 | 2.195
876 | 51.8 | gf | 2.255 | mm | OK | -- | 20:51 | 2024-09-05 | 2.2
877 | 51.8 | gf | 2.255 | mm | OK | -- | 20:51 | 2024-09-05 | 2.2
878 | 51.8 | gf | 2.26 | mm | OK | -- | 20:51 | 2024-09-05 | 2.205
879 | 51.8 | gf | 2.26 | mm | OK | -- | 20:51 | 2024-09-05 | 2.205
880 | 51.8 | gf | 2.265 | mm | OK | -- | 20:51 | 2024-09-05 | 2.21
881 | 51.8 | gf | 2.265 | mm | OK | -- | 20:51 | 2024-09-05 | 2.21
882 | 51.9 | gf | 2.265 | mm | OK | -- | 20:51 | 2024-09-05 | 2.21
883 | 51.9 | gf | 2.27 | mm | OK | -- | 20:51 | 2024-09-05 | 2.215
884 | 51.9 | gf | 2.27 | mm | OK | -- | 20:51 | 2024-09-05 | 2.215
885 | 51.9 | gf | 2.275 | mm | OK | -- | 20:51 | 2024-09-05 | 2.22
886 | 52 | gf | 2.275 | mm | OK | -- | 20:51 | 2024-09-05 | 2.22
887 | 52 | gf | 2.285 | mm | OK | -- | 20:51 | 2024-09-05 | 2.23
888 | 52 | gf | 2.29 | mm | OK | -- | 20:51 | 2024-09-05 | 2.235
889 | 52 | gf | 2.295 | mm | OK | -- | 20:51 | 2024-09-05 | 2.24
890 | 52 | gf | 2.3 | mm | OK | -- | 20:51 | 2024-09-05 | 2.245
891 | 52 | gf | 2.3 | mm | OK | -- | 20:51 | 2024-09-05 | 2.245
892 | 52.1 | gf | 2.305 | mm | OK | -- | 20:51 | 2024-09-05 | 2.25
893 | 52.2 | gf | 2.31 | mm | OK | -- | 20:51 | 2024-09-05 | 2.255
894 | 52.2 | gf | 2.32 | mm | OK | -- | 20:51 | 2024-09-05 | 2.265
895 | 52.3 | gf | 2.325 | mm | OK | -- | 20:51 | 2024-09-05 | 2.27
896 | 52.3 | gf | 2.335 | mm | OK | -- | 20:51 | 2024-09-05 | 2.28
897 | 52.4 | gf | 2.345 | mm | OK | -- | 20:51 | 2024-09-05 | 2.29
898 | 52.4 | gf | 2.35 | mm | OK | -- | 20:51 | 2024-09-05 | 2.295
899 | 52.5 | gf | 2.355 | mm | OK | -- | 20:51 | 2024-09-05 | 2.3
900 | 52.5 | gf | 2.36 | mm | OK | -- | 20:51 | 2024-09-05 | 2.305
901 | 52.6 | gf | 2.365 | mm | OK | -- | 20:51 | 2024-09-05 | 2.31
902 | 52.6 | gf | 2.37 | mm | OK | -- | 20:51 | 2024-09-05 | 2.315
903 | 52.7 | gf | 2.375 | mm | OK | -- | 20:51 | 2024-09-05 | 2.32
904 | 52.7 | gf | 2.38 | mm | OK | -- | 20:51 | 2024-09-05 | 2.325
905 | 52.8 | gf | 2.385 | mm | OK | -- | 20:51 | 2024-09-05 | 2.33
906 | 52.8 | gf | 2.39 | mm | OK | -- | 20:51 | 2024-09-05 | 2.335
907 | 52.8 | gf | 2.395 | mm | OK | -- | 20:51 | 2024-09-05 | 2.34
908 | 52.8 | gf | 2.405 | mm | OK | -- | 20:51 | 2024-09-05 | 2.35
909 | 52.9 | gf | 2.41 | mm | OK | -- | 20:51 | 2024-09-05 | 2.355
910 | 53 | gf | 2.42 | mm | OK | -- | 20:51 | 2024-09-05 | 2.365
911 | 52.9 | gf | 2.43 | mm | OK | -- | 20:51 | 2024-09-05 | 2.375
912 | 53 | gf | 2.435 | mm | OK | -- | 20:51 | 2024-09-05 | 2.38
913 | 53 | gf | 2.44 | mm | OK | -- | 20:51 | 2024-09-05 | 2.385
914 | 53.1 | gf | 2.44 | mm | OK | -- | 20:51 | 2024-09-05 | 2.385
915 | 53.2 | gf | 2.445 | mm | OK | -- | 20:51 | 2024-09-05 | 2.39
916 | 53.2 | gf | 2.455 | mm | OK | -- | 20:51 | 2024-09-05 | 2.4
917 | 53.3 | gf | 2.46 | mm | OK | -- | 20:51 | 2024-09-05 | 2.405
918 | 53.4 | gf | 2.46 | mm | OK | -- | 20:51 | 2024-09-05 | 2.405
919 | 53.3 | gf | 2.465 | mm | OK | -- | 20:51 | 2024-09-05 | 2.41
920 | 53.3 | gf | 2.465 | mm | OK | -- | 20:51 | 2024-09-05 | 2.41
921 | 53.2 | gf | 2.465 | mm | OK | -- | 20:51 | 2024-09-05 | 2.41
922 | 53.3 | gf | 2.47 | mm | OK | -- | 20:51 | 2024-09-05 | 2.415
923 | 53.2 | gf | 2.47 | mm | OK | -- | 20:51 | 2024-09-05 | 2.415
924 | 53.2 | gf | 2.475 | mm | OK | -- | 20:51 | 2024-09-05 | 2.42
925 | 53.3 | gf | 2.475 | mm | OK | -- | 20:51 | 2024-09-05 | 2.42
926 | 53.3 | gf | 2.48 | mm | OK | -- | 20:51 | 2024-09-05 | 2.425
927 | 53.3 | gf | 2.48 | mm | OK | -- | 20:51 | 2024-09-05 | 2.425
928 | 53.4 | gf | 2.48 | mm | OK | -- | 20:51 | 2024-09-05 | 2.425
929 | 53.4 | gf | 2.485 | mm | OK | -- | 20:51 | 2024-09-05 | 2.43
930 | 53.4 | gf | 2.485 | mm | OK | -- | 20:51 | 2024-09-05 | 2.43
931 | 53.4 | gf | 2.485 | mm | OK | -- | 20:51 | 2024-09-05 | 2.43
932 | 53.4 | gf | 2.485 | mm | OK | -- | 20:51 | 2024-09-05 | 2.43
933 | 53.4 | gf | 2.49 | mm | OK | -- | 20:51 | 2024-09-05 | 2.435
934 | 53.5 | gf | 2.495 | mm | OK | -- | 20:51 | 2024-09-05 | 2.44
935 | 53.7 | gf | 2.5 | mm | OK | -- | 20:51 | 2024-09-05 | 2.445
936 | 53.6 | gf | 2.51 | mm | OK | -- | 20:51 | 2024-09-05 | 2.455
937 | 53.7 | gf | 2.52 | mm | OK | -- | 20:51 | 2024-09-05 | 2.465
938 | 53.7 | gf | 2.52 | mm | OK | -- | 20:51 | 2024-09-05 | 2.465
939 | 53.7 | gf | 2.525 | mm | OK | -- | 20:51 | 2024-09-05 | 2.47
940 | 53.7 | gf | 2.525 | mm | OK | -- | 20:51 | 2024-09-05 | 2.47
941 | 53.8 | gf | 2.53 | mm | OK | -- | 20:51 | 2024-09-05 | 2.475
942 | 53.8 | gf | 2.535 | mm | OK | -- | 20:51 | 2024-09-05 | 2.48
943 | 53.8 | gf | 2.54 | mm | OK | -- | 20:51 | 2024-09-05 | 2.485
944 | 53.9 | gf | 2.545 | mm | OK | -- | 20:51 | 2024-09-05 | 2.49
945 | 54 | gf | 2.55 | mm | OK | -- | 20:51 | 2024-09-05 | 2.495
946 | 54 | gf | 2.555 | mm | OK | -- | 20:51 | 2024-09-05 | 2.5
947 | 54 | gf | 2.56 | mm | OK | -- | 20:51 | 2024-09-05 | 2.505
948 | 54 | gf | 2.56 | mm | OK | -- | 20:51 | 2024-09-05 | 2.505
949 | 54 | gf | 2.56 | mm | OK | -- | 20:51 | 2024-09-05 | 2.505
950 | 54 | gf | 2.565 | mm | OK | -- | 20:51 | 2024-09-05 | 2.51
951 | 54 | gf | 2.565 | mm | OK | -- | 20:51 | 2024-09-05 | 2.51
952 | 54 | gf | 2.565 | mm | OK | -- | 20:51 | 2024-09-05 | 2.51
953 | 54.1 | gf | 2.57 | mm | OK | -- | 20:51 | 2024-09-05 | 2.515
954 | 53.9 | gf | 2.57 | mm | OK | -- | 20:51 | 2024-09-05 | 2.515
955 | 54 | gf | 2.57 | mm | OK | -- | 20:51 | 2024-09-05 | 2.515
956 | 54.1 | gf | 2.57 | mm | OK | -- | 20:51 | 2024-09-05 | 2.515
957 | 54 | gf | 2.57 | mm | OK | -- | 20:51 | 2024-09-05 | 2.515
958 | 54.1 | gf | 2.57 | mm | OK | -- | 20:51 | 2024-09-05 | 2.515
959 | 54 | gf | 2.57 | mm | OK | -- | 20:51 | 2024-09-05 | 2.515
960 | 54.1 | gf | 2.575 | mm | OK | -- | 20:51 | 2024-09-05 | 2.52
961 | 54.1 | gf | 2.575 | mm | OK | -- | 20:51 | 2024-09-05 | 2.52
962 | 54.1 | gf | 2.575 | mm | OK | -- | 20:51 | 2024-09-05 | 2.52
963 | 54.1 | gf | 2.58 | mm | OK | -- | 20:51 | 2024-09-05 | 2.525
964 | 54.1 | gf | 2.585 | mm | OK | -- | 20:51 | 2024-09-05 | 2.53
965 | 54.2 | gf | 2.59 | mm | OK | -- | 20:51 | 2024-09-05 | 2.535
966 | 54.2 | gf | 2.595 | mm | OK | -- | 20:51 | 2024-09-05 | 2.54
967 | 54.3 | gf | 2.6 | mm | OK | -- | 20:51 | 2024-09-05 | 2.545
968 | 54.3 | gf | 2.6 | mm | OK | -- | 20:51 | 2024-09-05 | 2.545
969 | 54.3 | gf | 2.605 | mm | OK | -- | 20:51 | 2024-09-05 | 2.55
970 | 54.3 | gf | 2.61 | mm | OK | -- | 20:51 | 2024-09-05 | 2.555
971 | 54.4 | gf | 2.61 | mm | OK | -- | 20:51 | 2024-09-05 | 2.555
972 | 54.4 | gf | 2.615 | mm | OK | -- | 20:51 | 2024-09-05 | 2.56
973 | 54.5 | gf | 2.625 | mm | OK | -- | 20:51 | 2024-09-05 | 2.57
974 | 54.5 | gf | 2.63 | mm | OK | -- | 20:51 | 2024-09-05 | 2.575
975 | 54.5 | gf | 2.635 | mm | OK | -- | 20:51 | 2024-09-05 | 2.58
976 | 54.5 | gf | 2.64 | mm | OK | -- | 20:51 | 2024-09-05 | 2.585
977 | 54.5 | gf | 2.64 | mm | OK | -- | 20:51 | 2024-09-05 | 2.585
978 | 54.5 | gf | 2.645 | mm | OK | -- | 20:51 | 2024-09-05 | 2.59
979 | 54.6 | gf | 2.65 | mm | OK | -- | 20:51 | 2024-09-05 | 2.595
980 | 54.6 | gf | 2.65 | mm | OK | -- | 20:51 | 2024-09-05 | 2.595
981 | 54.6 | gf | 2.655 | mm | OK | -- | 20:51 | 2024-09-05 | 2.6
982 | 54.8 | gf | 2.655 | mm | OK | -- | 20:51 | 2024-09-05 | 2.6
983 | 54.8 | gf | 2.665 | mm | OK | -- | 20:51 | 2024-09-05 | 2.61
984 | 54.8 | gf | 2.665 | mm | OK | -- | 20:51 | 2024-09-05 | 2.61
985 | 54.9 | gf | 2.67 | mm | OK | -- | 20:51 | 2024-09-05 | 2.615
986 | 54.8 | gf | 2.675 | mm | OK | -- | 20:51 | 2024-09-05 | 2.62
987 | 54.8 | gf | 2.675 | mm | OK | -- | 20:51 | 2024-09-05 | 2.62
988 | 54.9 | gf | 2.68 | mm | OK | -- | 20:51 | 2024-09-05 | 2.625
989 | 54.9 | gf | 2.68 | mm | OK | -- | 20:51 | 2024-09-05 | 2.625
990 | 55 | gf | 2.685 | mm | OK | -- | 20:51 | 2024-09-05 | 2.63
991 | 55 | gf | 2.685 | mm | OK | -- | 20:51 | 2024-09-05 | 2.63
992 | 55 | gf | 2.69 | mm | OK | -- | 20:51 | 2024-09-05 | 2.635
993 | 55 | gf | 2.69 | mm | OK | -- | 20:51 | 2024-09-05 | 2.635
994 | 55 | gf | 2.695 | mm | OK | -- | 20:51 | 2024-09-05 | 2.64
995 | 55.1 | gf | 2.7 | mm | OK | -- | 20:51 | 2024-09-05 | 2.645
996 | 55.1 | gf | 2.705 | mm | OK | -- | 20:51 | 2024-09-05 | 2.65
997 | 55.2 | gf | 2.71 | mm | OK | -- | 20:51 | 2024-09-05 | 2.655
998 | 55.2 | gf | 2.715 | mm | OK | -- | 20:51 | 2024-09-05 | 2.66
999 | 55.2 | gf | 2.72 | mm | OK | -- | 20:51 | 2024-09-05 | 2.665
1000 | 55.3 | gf | 2.725 | mm | OK | -- | 20:51 | 2024-09-05 | 2.67
1001 | 55.3 | gf | 2.73 | mm | OK | -- | 20:51 | 2024-09-05 | 2.675
1002 | 55.3 | gf | 2.735 | mm | OK | -- | 20:51 | 2024-09-05 | 2.68
1003 | 55.3 | gf | 2.745 | mm | OK | -- | 20:51 | 2024-09-05 | 2.69
1004 | 55.3 | gf | 2.75 | mm | OK | -- | 20:51 | 2024-09-05 | 2.695
1005 | 55.4 | gf | 2.755 | mm | OK | -- | 20:51 | 2024-09-05 | 2.7
1006 | 55.4 | gf | 2.755 | mm | OK | -- | 20:51 | 2024-09-05 | 2.7
1007 | 55.4 | gf | 2.76 | mm | OK | -- | 20:51 | 2024-09-05 | 2.705
1008 | 55.4 | gf | 2.76 | mm | OK | -- | 20:51 | 2024-09-05 | 2.705
1009 | 55.5 | gf | 2.765 | mm | OK | -- | 20:51 | 2024-09-05 | 2.71
1010 | 55.6 | gf | 2.77 | mm | OK | -- | 20:51 | 2024-09-05 | 2.715
1011 | 55.6 | gf | 2.775 | mm | OK | -- | 20:51 | 2024-09-05 | 2.72
1012 | 55.7 | gf | 2.78 | mm | OK | -- | 20:51 | 2024-09-05 | 2.725
1013 | 55.7 | gf | 2.78 | mm | OK | -- | 20:51 | 2024-09-05 | 2.725
1014 | 55.7 | gf | 2.785 | mm | OK | -- | 20:51 | 2024-09-05 | 2.73
1015 | 55.8 | gf | 2.795 | mm | OK | -- | 20:51 | 2024-09-05 | 2.74
1016 | 55.9 | gf | 2.8 | mm | OK | -- | 20:51 | 2024-09-05 | 2.745
1017 | 55.9 | gf | 2.805 | mm | OK | -- | 20:51 | 2024-09-05 | 2.75
1018 | 55.9 | gf | 2.81 | mm | OK | -- | 20:51 | 2024-09-05 | 2.755
1019 | 56 | gf | 2.81 | mm | OK | -- | 20:51 | 2024-09-05 | 2.755
1020 | 56.1 | gf | 2.815 | mm | OK | -- | 20:51 | 2024-09-05 | 2.76
1021 | 56.2 | gf | 2.82 | mm | OK | -- | 20:51 | 2024-09-05 | 2.765
1022 | 56.2 | gf | 2.83 | mm | OK | -- | 20:51 | 2024-09-05 | 2.775
1023 | 56.3 | gf | 2.835 | mm | OK | -- | 20:51 | 2024-09-05 | 2.78
1024 | 56.3 | gf | 2.84 | mm | OK | -- | 20:51 | 2024-09-05 | 2.785
1025 | 56.4 | gf | 2.845 | mm | OK | -- | 20:51 | 2024-09-05 | 2.79
1026 | 56.5 | gf | 2.845 | mm | OK | -- | 20:51 | 2024-09-05 | 2.79
1027 | 56.5 | gf | 2.85 | mm | OK | -- | 20:51 | 2024-09-05 | 2.795
1028 | 56.5 | gf | 2.855 | mm | OK | -- | 20:51 | 2024-09-05 | 2.8
1029 | 56.5 | gf | 2.86 | mm | OK | -- | 20:51 | 2024-09-05 | 2.805
1030 | 56.6 | gf | 2.86 | mm | OK | -- | 20:51 | 2024-09-05 | 2.805
1031 | 56.7 | gf | 2.865 | mm | OK | -- | 20:51 | 2024-09-05 | 2.81
1032 | 56.7 | gf | 2.875 | mm | OK | -- | 20:51 | 2024-09-05 | 2.82
1033 | 56.7 | gf | 2.885 | mm | OK | -- | 20:51 | 2024-09-05 | 2.83
1034 | 56.7 | gf | 2.885 | mm | OK | -- | 20:51 | 2024-09-05 | 2.83
1035 | 56.7 | gf | 2.885 | mm | OK | -- | 20:51 | 2024-09-05 | 2.83
1036 | 56.8 | gf | 2.89 | mm | OK | -- | 20:51 | 2024-09-05 | 2.835
1037 | 56.8 | gf | 2.89 | mm | OK | -- | 20:51 | 2024-09-05 | 2.835
1038 | 56.8 | gf | 2.895 | mm | OK | -- | 20:51 | 2024-09-05 | 2.84
1039 | 56.9 | gf | 2.895 | mm | OK | -- | 20:51 | 2024-09-05 | 2.84
1040 | 56.9 | gf | 2.9 | mm | OK | -- | 20:51 | 2024-09-05 | 2.845
1041 | 57 | gf | 2.9 | mm | OK | -- | 20:51 | 2024-09-05 | 2.845
1042 | 57 | gf | 2.905 | mm | OK | -- | 20:51 | 2024-09-05 | 2.85
1043 | 57 | gf | 2.91 | mm | OK | -- | 20:51 | 2024-09-05 | 2.855
1044 | 57 | gf | 2.91 | mm | OK | -- | 20:51 | 2024-09-05 | 2.855
1045 | 57 | gf | 2.915 | mm | OK | -- | 20:51 | 2024-09-05 | 2.86
1046 | 57 | gf | 2.915 | mm | OK | -- | 20:51 | 2024-09-05 | 2.86
1047 | 57 | gf | 2.92 | mm | OK | -- | 20:51 | 2024-09-05 | 2.865
1048 | 57 | gf | 2.92 | mm | OK | -- | 20:51 | 2024-09-05 | 2.865
1049 | 57 | gf | 2.925 | mm | OK | -- | 20:51 | 2024-09-05 | 2.87
1050 | 57 | gf | 2.93 | mm | OK | -- | 20:51 | 2024-09-05 | 2.875
1051 | 57 | gf | 2.93 | mm | OK | -- | 20:51 | 2024-09-05 | 2.875
1052 | 57.1 | gf | 2.935 | mm | OK | -- | 20:51 | 2024-09-05 | 2.88
1053 | 57.2 | gf | 2.94 | mm | OK | -- | 20:51 | 2024-09-05 | 2.885
1054 | 57.2 | gf | 2.945 | mm | OK | -- | 20:51 | 2024-09-05 | 2.89
1055 | 57.3 | gf | 2.95 | mm | OK | -- | 20:51 | 2024-09-05 | 2.895
1056 | 57.3 | gf | 2.96 | mm | OK | -- | 20:51 | 2024-09-05 | 2.905
1057 | 57.2 | gf | 2.965 | mm | OK | -- | 20:51 | 2024-09-05 | 2.91
1058 | 57.2 | gf | 2.97 | mm | OK | -- | 20:51 | 2024-09-05 | 2.915
1059 | 57.2 | gf | 2.97 | mm | OK | -- | 20:51 | 2024-09-05 | 2.915
1060 | 57.3 | gf | 2.975 | mm | OK | -- | 20:51 | 2024-09-05 | 2.92
1061 | 57.3 | gf | 2.98 | mm | OK | -- | 20:51 | 2024-09-05 | 2.925
1062 | 57.4 | gf | 2.98 | mm | OK | -- | 20:51 | 2024-09-05 | 2.925
1063 | 57.4 | gf | 2.985 | mm | OK | -- | 20:51 | 2024-09-05 | 2.93
1064 | 57.5 | gf | 2.99 | mm | OK | -- | 20:51 | 2024-09-05 | 2.935
1065 | 57.6 | gf | 2.995 | mm | OK | -- | 20:51 | 2024-09-05 | 2.94
1066 | 57.8 | gf | 3 | mm | OK | -- | 20:51 | 2024-09-05 | 2.945
1067 | 57.6 | gf | 3.005 | mm | OK | -- | 20:51 | 2024-09-05 | 2.95
1068 | 57.5 | gf | 3.01 | mm | OK | -- | 20:51 | 2024-09-05 | 2.955
1069 | 57.6 | gf | 3.015 | mm | OK | -- | 20:51 | 2024-09-05 | 2.96
1070 | 57.7 | gf | 3.02 | mm | OK | -- | 20:51 | 2024-09-05 | 2.965
1071 | 57.7 | gf | 3.025 | mm | OK | -- | 20:51 | 2024-09-05 | 2.97
1072 | 57.8 | gf | 3.03 | mm | OK | -- | 20:51 | 2024-09-05 | 2.975
1073 | 57.8 | gf | 3.035 | mm | OK | -- | 20:51 | 2024-09-05 | 2.98
1074 | 57.8 | gf | 3.035 | mm | OK | -- | 20:51 | 2024-09-05 | 2.98
1075 | 57.8 | gf | 3.04 | mm | OK | -- | 20:51 | 2024-09-05 | 2.985
1076 | 57.7 | gf | 3.04 | mm | OK | -- | 20:51 | 2024-09-05 | 2.985
1077 | 57.8 | gf | 3.04 | mm | OK | -- | 20:51 | 2024-09-05 | 2.985
1078 | 57.8 | gf | 3.04 | mm | OK | -- | 20:51 | 2024-09-05 | 2.985
1079 | 57.9 | gf | 3.045 | mm | OK | -- | 20:51 | 2024-09-05 | 2.99
1080 | 57.9 | gf | 3.05 | mm | OK | -- | 20:51 | 2024-09-05 | 2.995
1081 | 57.9 | gf | 3.055 | mm | OK | -- | 20:51 | 2024-09-05 | 3
1082 | 58 | gf | 3.06 | mm | OK | -- | 20:51 | 2024-09-05 | 3.005
1083 | 58 | gf | 3.065 | mm | OK | -- | 20:51 | 2024-09-05 | 3.01
1084 | 58.1 | gf | 3.065 | mm | OK | -- | 20:51 | 2024-09-05 | 3.01
1085 | 58.1 | gf | 3.07 | mm | OK | -- | 20:51 | 2024-09-05 | 3.015
1086 | 58.1 | gf | 3.075 | mm | OK | -- | 20:51 | 2024-09-05 | 3.02
1087 | 58.2 | gf | 3.075 | mm | OK | -- | 20:51 | 2024-09-05 | 3.02
1088 | 58.2 | gf | 3.08 | mm | OK | -- | 20:51 | 2024-09-05 | 3.025
1089 | 58.2 | gf | 3.085 | mm | OK | -- | 20:51 | 2024-09-05 | 3.03
1090 | 58.2 | gf | 3.085 | mm | OK | -- | 20:51 | 2024-09-05 | 3.03
1091 | 58.3 | gf | 3.09 | mm | OK | -- | 20:51 | 2024-09-05 | 3.035
1092 | 58.3 | gf | 3.095 | mm | OK | -- | 20:51 | 2024-09-05 | 3.04
1093 | 58.4 | gf | 3.095 | mm | OK | -- | 20:51 | 2024-09-05 | 3.04
1094 | 58.4 | gf | 3.1 | mm | OK | -- | 20:51 | 2024-09-05 | 3.045
1095 | 58.5 | gf | 3.105 | mm | OK | -- | 20:51 | 2024-09-05 | 3.05
1096 | 58.5 | gf | 3.11 | mm | OK | -- | 20:51 | 2024-09-05 | 3.055
1097 | 58.6 | gf | 3.115 | mm | OK | -- | 20:51 | 2024-09-05 | 3.06
1098 | 58.7 | gf | 3.12 | mm | OK | -- | 20:51 | 2024-09-05 | 3.065
1099 | 58.7 | gf | 3.12 | mm | OK | -- | 20:51 | 2024-09-05 | 3.065
1100 | 58.8 | gf | 3.125 | mm | OK | -- | 20:51 | 2024-09-05 | 3.07
1101 | 58.8 | gf | 3.125 | mm | OK | -- | 20:51 | 2024-09-05 | 3.07
1102 | 58.8 | gf | 3.13 | mm | OK | -- | 20:51 | 2024-09-05 | 3.075
1103 | 58.8 | gf | 3.135 | mm | OK | -- | 20:51 | 2024-09-05 | 3.08
1104 | 58.7 | gf | 3.14 | mm | OK | -- | 20:51 | 2024-09-05 | 3.085
1105 | 58.8 | gf | 3.14 | mm | OK | -- | 20:51 | 2024-09-05 | 3.085
1106 | 58.7 | gf | 3.145 | mm | OK | -- | 20:51 | 2024-09-05 | 3.09
1107 | 58.8 | gf | 3.145 | mm | OK | -- | 20:51 | 2024-09-05 | 3.09
1108 | 58.8 | gf | 3.15 | mm | OK | -- | 20:51 | 2024-09-05 | 3.095
1109 | 58.9 | gf | 3.155 | mm | OK | -- | 20:51 | 2024-09-05 | 3.1
1110 | 58.8 | gf | 3.16 | mm | OK | -- | 20:51 | 2024-09-05 | 3.105
1111 | 59 | gf | 3.17 | mm | OK | -- | 20:51 | 2024-09-05 | 3.115
1112 | 59.1 | gf | 3.175 | mm | OK | -- | 20:51 | 2024-09-05 | 3.12
1113 | 59 | gf | 3.175 | mm | OK | -- | 20:51 | 2024-09-05 | 3.12
1114 | 59 | gf | 3.175 | mm | OK | -- | 20:51 | 2024-09-05 | 3.12
1115 | 59.1 | gf | 3.18 | mm | OK | -- | 20:51 | 2024-09-05 | 3.125
1116 | 59.3 | gf | 3.185 | mm | OK | -- | 20:51 | 2024-09-05 | 3.13
1117 | 59.2 | gf | 3.19 | mm | OK | -- | 20:51 | 2024-09-05 | 3.135
1118 | 59.1 | gf | 3.195 | mm | OK | -- | 20:51 | 2024-09-05 | 3.14
1119 | 59.1 | gf | 3.2 | mm | OK | -- | 20:51 | 2024-09-05 | 3.145
1120 | 59.1 | gf | 3.2 | mm | OK | -- | 20:51 | 2024-09-05 | 3.145
1121 | 59.1 | gf | 3.205 | mm | OK | -- | 20:51 | 2024-09-05 | 3.15
1122 | 59.1 | gf | 3.205 | mm | OK | -- | 20:51 | 2024-09-05 | 3.15
1123 | 59.1 | gf | 3.21 | mm | OK | -- | 20:51 | 2024-09-05 | 3.155
1124 | 59.1 | gf | 3.215 | mm | OK | -- | 20:51 | 2024-09-05 | 3.16
1125 | 59.2 | gf | 3.22 | mm | OK | -- | 20:51 | 2024-09-05 | 3.165
1126 | 59.2 | gf | 3.225 | mm | OK | -- | 20:51 | 2024-09-05 | 3.17
1127 | 59.3 | gf | 3.225 | mm | OK | -- | 20:51 | 2024-09-05 | 3.17
1128 | 59.5 | gf | 3.23 | mm | OK | -- | 20:51 | 2024-09-05 | 3.175
1129 | 59.6 | gf | 3.235 | mm | OK | -- | 20:51 | 2024-09-05 | 3.18
1130 | 59.7 | gf | 3.24 | mm | OK | -- | 20:51 | 2024-09-05 | 3.185
1131 | 59.5 | gf | 3.245 | mm | OK | -- | 20:51 | 2024-09-05 | 3.19
1132 | 59.6 | gf | 3.25 | mm | OK | -- | 20:51 | 2024-09-05 | 3.195
1133 | 59.7 | gf | 3.25 | mm | OK | -- | 20:51 | 2024-09-05 | 3.195
1134 | 59.7 | gf | 3.255 | mm | OK | -- | 20:51 | 2024-09-05 | 3.2
1135 | 59.6 | gf | 3.26 | mm | OK | -- | 20:51 | 2024-09-05 | 3.205
1136 | 59.7 | gf | 3.26 | mm | OK | -- | 20:51 | 2024-09-05 | 3.205
1137 | 59.7 | gf | 3.265 | mm | OK | -- | 20:51 | 2024-09-05 | 3.21
1138 | 59.7 | gf | 3.265 | mm | OK | -- | 20:51 | 2024-09-05 | 3.21
1139 | 59.7 | gf | 3.27 | mm | OK | -- | 20:51 | 2024-09-05 | 3.215
1140 | 59.7 | gf | 3.27 | mm | OK | -- | 20:51 | 2024-09-05 | 3.215
1141 | 59.8 | gf | 3.275 | mm | OK | -- | 20:51 | 2024-09-05 | 3.22
1142 | 59.8 | gf | 3.28 | mm | OK | -- | 20:51 | 2024-09-05 | 3.225
1143 | 60 | gf | 3.285 | mm | OK | -- | 20:51 | 2024-09-05 | 3.23
1144 | 60.1 | gf | 3.295 | mm | OK | -- | 20:51 | 2024-09-05 | 3.24
1145 | 60 | gf | 3.305 | mm | OK | -- | 20:51 | 2024-09-05 | 3.25
1146 | 60 | gf | 3.31 | mm | OK | -- | 20:51 | 2024-09-05 | 3.255
1147 | 60 | gf | 3.315 | mm | OK | -- | 20:51 | 2024-09-05 | 3.26
1148 | 60.1 | gf | 3.32 | mm | OK | -- | 20:51 | 2024-09-05 | 3.265
1149 | 60.1 | gf | 3.32 | mm | OK | -- | 20:51 | 2024-09-05 | 3.265
1150 | 60.1 | gf | 3.325 | mm | OK | -- | 20:51 | 2024-09-05 | 3.27
1151 | 60.1 | gf | 3.325 | mm | OK | -- | 20:51 | 2024-09-05 | 3.27
1152 | 60.1 | gf | 3.33 | mm | OK | -- | 20:51 | 2024-09-05 | 3.275
1153 | 60.3 | gf | 3.335 | mm | OK | -- | 20:51 | 2024-09-05 | 3.28
1154 | 60.5 | gf | 3.335 | mm | OK | -- | 20:51 | 2024-09-05 | 3.28
1155 | 60.6 | gf | 3.345 | mm | OK | -- | 20:51 | 2024-09-05 | 3.29
1156 | 60.5 | gf | 3.345 | mm | OK | -- | 20:51 | 2024-09-05 | 3.29
1157 | 60.5 | gf | 3.35 | mm | OK | -- | 20:51 | 2024-09-05 | 3.295
1158 | 60.6 | gf | 3.35 | mm | OK | -- | 20:51 | 2024-09-05 | 3.295
1159 | 60.6 | gf | 3.355 | mm | OK | -- | 20:51 | 2024-09-05 | 3.3
1160 | 60.6 | gf | 3.36 | mm | OK | -- | 20:51 | 2024-09-05 | 3.305
1161 | 61.1 | gf | 3.36 | mm | OK | -- | 20:51 | 2024-09-05 | 3.305
1162 | 62.4 | gf | 3.365 | mm | OK | -- | 20:51 | 2024-09-05 | 3.31
1163 | 64.3 | gf | 3.37 | mm | OK | -- | 20:51 | 2024-09-05 | 3.315
1164 | 66.7 | gf | 3.37 | mm | OK | -- | 20:51 | 2024-09-05 | 3.315
1165 | 69.6 | gf | 3.375 | mm | OK | -- | 20:51 | 2024-09-05 | 3.32
1166 | 72.6 | gf | 3.38 | mm | OK | -- | 20:51 | 2024-09-05 | 3.325
1167 | 75.9 | gf | 3.385 | mm | OK | -- | 20:51 | 2024-09-05 | 3.33
1168 | 78.8 | gf | 3.39 | mm | OK | -- | 20:51 | 2024-09-05 | 3.335
1169 | 80.9 | gf | 3.39 | mm | OK | -- | 20:51 | 2024-09-05 | 3.335
1170 | 82.6 | gf | 3.395 | mm | OK | -- | 20:51 | 2024-09-05 | 3.34
1171 | 85.8 | gf | 3.4 | mm | OK | -- | 20:51 | 2024-09-05 | 3.345
1172 | 96.9 | gf | 3.415 | mm | OK | -- | 20:51 | 2024-09-05 | 3.36
1173 | 103 | gf | 3.42 | mm | OK | -- | 20:51 | 2024-09-05 | 3.365
1174 | 106.1 | gf | 3.425 | mm | OK | -- | 20:51 | 2024-09-05 | 3.37
1175 | 108.7 | gf | 3.43 | mm | OK | -- | 20:51 | 2024-09-05 | 3.375
1176 | 111.5 | gf | 3.43 | mm | OK | -- | 20:51 | 2024-09-05 | 3.375
1177 | 114.8 | gf | 3.435 | mm | OK | -- | 20:51 | 2024-09-05 | 3.38
1178 | 118.6 | gf | 3.44 | mm | OK | -- | 20:51 | 2024-09-05 | 3.385
1179 | 122.9 | gf | 3.445 | mm | OK | -- | 20:51 | 2024-09-05 | 3.39
1180 | 128 | gf | 3.45 | mm | OK | -- | 20:51 | 2024-09-05 | 3.395
1181 | 132.1 | gf | 3.455 | mm | OK | -- | 20:51 | 2024-09-05 | 3.4
1182 | 135.9 | gf | 3.46 | mm | OK | -- | 20:51 | 2024-09-05 | 3.405
1183 | 138.4 | gf | 3.465 | mm | OK | -- | 20:51 | 2024-09-05 | 3.41
1184 | 140 | gf | 3.465 | mm | OK | -- | 20:51 | 2024-09-05 | 3.41
1185 | 142.1 | gf | 3.47 | mm | OK | -- | 20:51 | 2024-09-05 | 3.415
1186 | 145.2 | gf | 3.47 | mm | OK | -- | 20:51 | 2024-09-05 | 3.415
1187 | 147.8 | gf | 3.475 | mm | OK | -- | 20:51 | 2024-09-05 | 3.42
1188 | 149.8 | gf | 3.48 | mm | OK | -- | 20:51 | 2024-09-05 | 3.425
1189 | 151.9 | gf | 3.48 | mm | OK | -- | 20:51 | 2024-09-05 | 3.425
1190 | 153.7 | gf | 3.48 | mm | OK | -- | 20:51 | 2024-09-05 | 3.425
1191 | 154.8 | gf | 3.485 | mm | OK | -- | 20:51 | 2024-09-05 | 3.43
1192 | 156.1 | gf | 3.485 | mm | OK | -- | 20:51 | 2024-09-05 | 3.43
1193 | 158.2 | gf | 3.485 | mm | OK | -- | 20:51 | 2024-09-05 | 3.43
1194 | 160.2 | gf | 3.49 | mm | OK | -- | 20:51 | 2024-09-05 | 3.435
1195 | 161.6 | gf | 3.49 | mm | OK | -- | 20:51 | 2024-09-05 | 3.435
1196 | 163 | gf | 3.49 | mm | OK | -- | 20:51 | 2024-09-05 | 3.435
1197 | 164.7 | gf | 3.495 | mm | OK | -- | 20:51 | 2024-09-05 | 3.44
1198 | 167.1 | gf | 3.495 | mm | OK | -- | 20:51 | 2024-09-05 | 3.44
1199 | 169.9 | gf | 3.5 | mm | OK | -- | 20:51 | 2024-09-05 | 3.445
1200 | 172.5 | gf | 3.5 | mm | OK | -- | 20:51 | 2024-09-05 | 3.445

## Upstroke
Switch | Keychron Low Pro Red
Notes | 0
No. | Force | Unit | Displacement | Unit | Judge | Position | Time | Date | Mod Dis | Collection Parameters |  |  |  | Num Data Points | 865
1298 | 172.7 | gf | 3.51 | mm | OK | -- | 20:51 | 2024-09-05 | 3.455 | Maximum | 195.8 | @ | No.1213
1299 | 172.2 | gf | 3.51 | mm | OK | -- | 20:51 | 2024-09-05 | 3.455 | Minimum | -0.2 | @ | No.3
1300 | 172 | gf | 3.51 | mm | OK | -- | 20:51 | 2024-09-05 | 3.455 | Average | 55.3
1301 | 171.7 | gf | 3.505 | mm | OK | -- | 20:51 | 2024-09-05 | 3.45 | Data Quantity | 2206
1302 | 171.4 | gf | 3.505 | mm | OK | -- | 20:51 | 2024-09-05 | 3.45 | Number of NG | 0
1303 | 171.2 | gf | 3.505 | mm | OK | -- | 20:51 | 2024-09-05 | 3.45
1304 | 170.9 | gf | 3.505 | mm | OK | -- | 20:51 | 2024-09-05 | 3.45 | Cond Formatting
1305 | 170.3 | gf | 3.505 | mm | OK | -- | 20:51 | 2024-09-05 | 3.45 | Min Highl Max | 186.01
1306 | 169.9 | gf | 3.505 | mm | OK | -- | 20:51 | 2024-09-05 | 3.45
1307 | 169.8 | gf | 3.505 | mm | OK | -- | 20:51 | 2024-09-05 | 3.45 | Starting Disp | 0.055
1308 | 169.5 | gf | 3.505 | mm | OK | -- | 20:51 | 2024-09-05 | 3.45
1309 | 169.3 | gf | 3.505 | mm | OK | -- | 20:51 | 2024-09-05 | 3.45
1310 | 168.8 | gf | 3.505 | mm | OK | -- | 20:51 | 2024-09-05 | 3.45
1311 | 168.2 | gf | 3.505 | mm | OK | -- | 20:51 | 2024-09-05 | 3.45
1312 | 167.8 | gf | 3.505 | mm | OK | -- | 20:51 | 2024-09-05 | 3.45
1313 | 167.3 | gf | 3.505 | mm | OK | -- | 20:51 | 2024-09-05 | 3.45
1314 | 167 | gf | 3.505 | mm | OK | -- | 20:51 | 2024-09-05 | 3.45
1315 | 166.6 | gf | 3.505 | mm | OK | -- | 20:51 | 2024-09-05 | 3.45
1316 | 166.3 | gf | 3.505 | mm | OK | -- | 20:51 | 2024-09-05 | 3.45
1317 | 166 | gf | 3.5 | mm | OK | -- | 20:51 | 2024-09-05 | 3.445
1318 | 165.8 | gf | 3.5 | mm | OK | -- | 20:51 | 2024-09-05 | 3.445
1319 | 165.4 | gf | 3.5 | mm | OK | -- | 20:51 | 2024-09-05 | 3.445
1320 | 165.2 | gf | 3.5 | mm | OK | -- | 20:51 | 2024-09-05 | 3.445
1321 | 164.8 | gf | 3.5 | mm | OK | -- | 20:51 | 2024-09-05 | 3.445
1322 | 164.4 | gf | 3.5 | mm | OK | -- | 20:51 | 2024-09-05 | 3.445
1323 | 163.9 | gf | 3.5 | mm | OK | -- | 20:51 | 2024-09-05 | 3.445
1324 | 163.4 | gf | 3.5 | mm | OK | -- | 20:51 | 2024-09-05 | 3.445
1325 | 162.5 | gf | 3.5 | mm | OK | -- | 20:51 | 2024-09-05 | 3.445
1326 | 161.8 | gf | 3.5 | mm | OK | -- | 20:51 | 2024-09-05 | 3.445
1327 | 160.7 | gf | 3.495 | mm | OK | -- | 20:51 | 2024-09-05 | 3.44
1328 | 159.8 | gf | 3.495 | mm | OK | -- | 20:51 | 2024-09-05 | 3.44
1329 | 159.2 | gf | 3.495 | mm | OK | -- | 20:51 | 2024-09-05 | 3.44
1330 | 158.6 | gf | 3.495 | mm | OK | -- | 20:51 | 2024-09-05 | 3.44
1331 | 157.8 | gf | 3.495 | mm | OK | -- | 20:51 | 2024-09-05 | 3.44
1332 | 156.9 | gf | 3.495 | mm | OK | -- | 20:51 | 2024-09-05 | 3.44
1333 | 155.9 | gf | 3.495 | mm | OK | -- | 20:51 | 2024-09-05 | 3.44
1334 | 154.7 | gf | 3.49 | mm | OK | -- | 20:51 | 2024-09-05 | 3.435
1335 | 153.4 | gf | 3.49 | mm | OK | -- | 20:51 | 2024-09-05 | 3.435
1336 | 152.3 | gf | 3.49 | mm | OK | -- | 20:51 | 2024-09-05 | 3.435
1337 | 150.9 | gf | 3.49 | mm | OK | -- | 20:51 | 2024-09-05 | 3.435
1338 | 150.1 | gf | 3.485 | mm | OK | -- | 20:51 | 2024-09-05 | 3.43
1339 | 149.9 | gf | 3.485 | mm | OK | -- | 20:51 | 2024-09-05 | 3.43
1340 | 149.6 | gf | 3.485 | mm | OK | -- | 20:51 | 2024-09-05 | 3.43
1341 | 149.2 | gf | 3.485 | mm | OK | -- | 20:51 | 2024-09-05 | 3.43
1342 | 148.6 | gf | 3.485 | mm | OK | -- | 20:51 | 2024-09-05 | 3.43
1343 | 148 | gf | 3.485 | mm | OK | -- | 20:51 | 2024-09-05 | 3.43
1344 | 147.3 | gf | 3.485 | mm | OK | -- | 20:51 | 2024-09-05 | 3.43
1345 | 146.7 | gf | 3.485 | mm | OK | -- | 20:51 | 2024-09-05 | 3.43
1346 | 145.9 | gf | 3.485 | mm | OK | -- | 20:51 | 2024-09-05 | 3.43
1347 | 144.9 | gf | 3.48 | mm | OK | -- | 20:51 | 2024-09-05 | 3.425
1348 | 143.5 | gf | 3.48 | mm | OK | -- | 20:51 | 2024-09-05 | 3.425
1349 | 142.7 | gf | 3.48 | mm | OK | -- | 20:51 | 2024-09-05 | 3.425
1350 | 141.7 | gf | 3.48 | mm | OK | -- | 20:51 | 2024-09-05 | 3.425
1351 | 140.5 | gf | 3.48 | mm | OK | -- | 20:51 | 2024-09-05 | 3.425
1352 | 139.2 | gf | 3.475 | mm | OK | -- | 20:51 | 2024-09-05 | 3.42
1353 | 138 | gf | 3.475 | mm | OK | -- | 20:51 | 2024-09-05 | 3.42
1354 | 137 | gf | 3.475 | mm | OK | -- | 20:51 | 2024-09-05 | 3.42
1355 | 136 | gf | 3.475 | mm | OK | -- | 20:51 | 2024-09-05 | 3.42
1356 | 135 | gf | 3.475 | mm | OK | -- | 20:51 | 2024-09-05 | 3.42
1357 | 134.1 | gf | 3.47 | mm | OK | -- | 20:51 | 2024-09-05 | 3.415
1358 | 133.1 | gf | 3.47 | mm | OK | -- | 20:51 | 2024-09-05 | 3.415
1359 | 131.8 | gf | 3.47 | mm | OK | -- | 20:51 | 2024-09-05 | 3.415
1360 | 130.2 | gf | 3.47 | mm | OK | -- | 20:51 | 2024-09-05 | 3.415
1361 | 128.3 | gf | 3.465 | mm | OK | -- | 20:51 | 2024-09-05 | 3.41
1362 | 125.2 | gf | 3.465 | mm | OK | -- | 20:51 | 2024-09-05 | 3.41
1363 | 123.3 | gf | 3.46 | mm | OK | -- | 20:51 | 2024-09-05 | 3.405
1364 | 122.3 | gf | 3.46 | mm | OK | -- | 20:51 | 2024-09-05 | 3.405
1365 | 120.5 | gf | 3.46 | mm | OK | -- | 20:51 | 2024-09-05 | 3.405
1366 | 117.8 | gf | 3.455 | mm | OK | -- | 20:51 | 2024-09-05 | 3.4
1367 | 115 | gf | 3.455 | mm | OK | -- | 20:51 | 2024-09-05 | 3.4
1368 | 108.9 | gf | 3.445 | mm | OK | -- | 20:51 | 2024-09-05 | 3.39
1369 | 104.2 | gf | 3.44 | mm | OK | -- | 20:51 | 2024-09-05 | 3.385
1370 | 103.1 | gf | 3.44 | mm | OK | -- | 20:51 | 2024-09-05 | 3.385
1371 | 102.5 | gf | 3.44 | mm | OK | -- | 20:51 | 2024-09-05 | 3.385
1372 | 102.3 | gf | 3.44 | mm | OK | -- | 20:51 | 2024-09-05 | 3.385
1373 | 101.8 | gf | 3.44 | mm | OK | -- | 20:52 | 2024-09-05 | 3.385
1374 | 100.7 | gf | 3.44 | mm | OK | -- | 20:52 | 2024-09-05 | 3.385
1375 | 100.1 | gf | 3.435 | mm | OK | -- | 20:52 | 2024-09-05 | 3.38
1376 | 99.8 | gf | 3.435 | mm | OK | -- | 20:52 | 2024-09-05 | 3.38
1377 | 99.6 | gf | 3.435 | mm | OK | -- | 20:52 | 2024-09-05 | 3.38
1378 | 99.3 | gf | 3.435 | mm | OK | -- | 20:52 | 2024-09-05 | 3.38
1379 | 98.7 | gf | 3.435 | mm | OK | -- | 20:52 | 2024-09-05 | 3.38
1380 | 98.1 | gf | 3.435 | mm | OK | -- | 20:52 | 2024-09-05 | 3.38
1381 | 97.4 | gf | 3.435 | mm | OK | -- | 20:52 | 2024-09-05 | 3.38
1382 | 96.7 | gf | 3.435 | mm | OK | -- | 20:52 | 2024-09-05 | 3.38
1383 | 95.9 | gf | 3.43 | mm | OK | -- | 20:52 | 2024-09-05 | 3.375
1384 | 94.6 | gf | 3.43 | mm | OK | -- | 20:52 | 2024-09-05 | 3.375
1385 | 93.2 | gf | 3.43 | mm | OK | -- | 20:52 | 2024-09-05 | 3.375
1386 | 92.1 | gf | 3.43 | mm | OK | -- | 20:52 | 2024-09-05 | 3.375
1387 | 87.5 | gf | 3.425 | mm | OK | -- | 20:52 | 2024-09-05 | 3.37
1388 | 83.1 | gf | 3.42 | mm | OK | -- | 20:52 | 2024-09-05 | 3.365
1389 | 81.1 | gf | 3.415 | mm | OK | -- | 20:52 | 2024-09-05 | 3.36
1390 | 78.5 | gf | 3.415 | mm | OK | -- | 20:52 | 2024-09-05 | 3.36
1391 | 76.2 | gf | 3.41 | mm | OK | -- | 20:52 | 2024-09-05 | 3.355
1392 | 74.4 | gf | 3.41 | mm | OK | -- | 20:52 | 2024-09-05 | 3.355
1393 | 72.7 | gf | 3.405 | mm | OK | -- | 20:52 | 2024-09-05 | 3.35
1394 | 70.7 | gf | 3.405 | mm | OK | -- | 20:52 | 2024-09-05 | 3.35
1395 | 67.9 | gf | 3.4 | mm | OK | -- | 20:52 | 2024-09-05 | 3.345
1396 | 65.5 | gf | 3.4 | mm | OK | -- | 20:52 | 2024-09-05 | 3.345
1397 | 64.2 | gf | 3.395 | mm | OK | -- | 20:52 | 2024-09-05 | 3.34
1398 | 62.9 | gf | 3.395 | mm | OK | -- | 20:52 | 2024-09-05 | 3.34
1399 | 62 | gf | 3.39 | mm | OK | -- | 20:52 | 2024-09-05 | 3.335
1400 | 61.4 | gf | 3.39 | mm | OK | -- | 20:52 | 2024-09-05 | 3.335
1401 | 61 | gf | 3.39 | mm | OK | -- | 20:52 | 2024-09-05 | 3.335
1402 | 60.5 | gf | 3.385 | mm | OK | -- | 20:52 | 2024-09-05 | 3.33
1403 | 60 | gf | 3.385 | mm | OK | -- | 20:52 | 2024-09-05 | 3.33
1404 | 59.6 | gf | 3.385 | mm | OK | -- | 20:52 | 2024-09-05 | 3.33
1405 | 59 | gf | 3.38 | mm | OK | -- | 20:52 | 2024-09-05 | 3.325
1406 | 58.5 | gf | 3.38 | mm | OK | -- | 20:52 | 2024-09-05 | 3.325
1407 | 58.2 | gf | 3.38 | mm | OK | -- | 20:52 | 2024-09-05 | 3.325
1408 | 57.9 | gf | 3.375 | mm | OK | -- | 20:52 | 2024-09-05 | 3.32
1409 | 57.6 | gf | 3.375 | mm | OK | -- | 20:52 | 2024-09-05 | 3.32
1410 | 57.4 | gf | 3.375 | mm | OK | -- | 20:52 | 2024-09-05 | 3.32
1411 | 57.5 | gf | 3.37 | mm | OK | -- | 20:52 | 2024-09-05 | 3.315
1412 | 57.4 | gf | 3.37 | mm | OK | -- | 20:52 | 2024-09-05 | 3.315
1413 | 57.5 | gf | 3.365 | mm | OK | -- | 20:52 | 2024-09-05 | 3.31
1414 | 57.5 | gf | 3.365 | mm | OK | -- | 20:52 | 2024-09-05 | 3.31
1415 | 57.4 | gf | 3.36 | mm | OK | -- | 20:52 | 2024-09-05 | 3.305
1416 | 57.4 | gf | 3.36 | mm | OK | -- | 20:52 | 2024-09-05 | 3.305
1417 | 57.3 | gf | 3.355 | mm | OK | -- | 20:52 | 2024-09-05 | 3.3
1418 | 57.4 | gf | 3.35 | mm | OK | -- | 20:52 | 2024-09-05 | 3.295
1419 | 57.4 | gf | 3.35 | mm | OK | -- | 20:52 | 2024-09-05 | 3.295
1420 | 57.3 | gf | 3.345 | mm | OK | -- | 20:52 | 2024-09-05 | 3.29
1421 | 57.3 | gf | 3.34 | mm | OK | -- | 20:52 | 2024-09-05 | 3.285
1422 | 57.2 | gf | 3.34 | mm | OK | -- | 20:52 | 2024-09-05 | 3.285
1423 | 57.1 | gf | 3.335 | mm | OK | -- | 20:52 | 2024-09-05 | 3.28
1424 | 57.1 | gf | 3.33 | mm | OK | -- | 20:52 | 2024-09-05 | 3.275
1425 | 57.1 | gf | 3.325 | mm | OK | -- | 20:52 | 2024-09-05 | 3.27
1426 | 57.1 | gf | 3.32 | mm | OK | -- | 20:52 | 2024-09-05 | 3.265
1427 | 57.2 | gf | 3.32 | mm | OK | -- | 20:52 | 2024-09-05 | 3.265
1428 | 57.2 | gf | 3.315 | mm | OK | -- | 20:52 | 2024-09-05 | 3.26
1429 | 57.2 | gf | 3.315 | mm | OK | -- | 20:52 | 2024-09-05 | 3.26
1430 | 57 | gf | 3.315 | mm | OK | -- | 20:52 | 2024-09-05 | 3.26
1431 | 57.2 | gf | 3.31 | mm | OK | -- | 20:52 | 2024-09-05 | 3.255
1432 | 57.2 | gf | 3.31 | mm | OK | -- | 20:52 | 2024-09-05 | 3.255
1433 | 57.1 | gf | 3.305 | mm | OK | -- | 20:52 | 2024-09-05 | 3.25
1434 | 57.1 | gf | 3.305 | mm | OK | -- | 20:52 | 2024-09-05 | 3.25
1435 | 57.2 | gf | 3.3 | mm | OK | -- | 20:52 | 2024-09-05 | 3.245
1436 | 57.2 | gf | 3.295 | mm | OK | -- | 20:52 | 2024-09-05 | 3.24
1437 | 57.3 | gf | 3.295 | mm | OK | -- | 20:52 | 2024-09-05 | 3.24
1438 | 57.3 | gf | 3.295 | mm | OK | -- | 20:52 | 2024-09-05 | 3.24
1439 | 57.3 | gf | 3.295 | mm | OK | -- | 20:52 | 2024-09-05 | 3.24
1440 | 57.2 | gf | 3.29 | mm | OK | -- | 20:52 | 2024-09-05 | 3.235
1441 | 57.1 | gf | 3.29 | mm | OK | -- | 20:52 | 2024-09-05 | 3.235
1442 | 57.1 | gf | 3.29 | mm | OK | -- | 20:52 | 2024-09-05 | 3.235
1443 | 57.1 | gf | 3.285 | mm | OK | -- | 20:52 | 2024-09-05 | 3.23
1444 | 57.1 | gf | 3.285 | mm | OK | -- | 20:52 | 2024-09-05 | 3.23
1445 | 57 | gf | 3.28 | mm | OK | -- | 20:52 | 2024-09-05 | 3.225
1446 | 57 | gf | 3.28 | mm | OK | -- | 20:52 | 2024-09-05 | 3.225
1447 | 57.1 | gf | 3.275 | mm | OK | -- | 20:52 | 2024-09-05 | 3.22
1448 | 57 | gf | 3.275 | mm | OK | -- | 20:52 | 2024-09-05 | 3.22
1449 | 57 | gf | 3.275 | mm | OK | -- | 20:52 | 2024-09-05 | 3.22
1450 | 57 | gf | 3.27 | mm | OK | -- | 20:52 | 2024-09-05 | 3.215
1451 | 57 | gf | 3.27 | mm | OK | -- | 20:52 | 2024-09-05 | 3.215
1452 | 56.9 | gf | 3.265 | mm | OK | -- | 20:52 | 2024-09-05 | 3.21
1453 | 56.9 | gf | 3.265 | mm | OK | -- | 20:52 | 2024-09-05 | 3.21
1454 | 56.8 | gf | 3.26 | mm | OK | -- | 20:52 | 2024-09-05 | 3.205
1455 | 56.8 | gf | 3.255 | mm | OK | -- | 20:52 | 2024-09-05 | 3.2
1456 | 56.8 | gf | 3.255 | mm | OK | -- | 20:52 | 2024-09-05 | 3.2
1457 | 56.8 | gf | 3.25 | mm | OK | -- | 20:52 | 2024-09-05 | 3.195
1458 | 56.8 | gf | 3.245 | mm | OK | -- | 20:52 | 2024-09-05 | 3.19
1459 | 56.8 | gf | 3.24 | mm | OK | -- | 20:52 | 2024-09-05 | 3.185
1460 | 56.8 | gf | 3.24 | mm | OK | -- | 20:52 | 2024-09-05 | 3.185
1461 | 56.8 | gf | 3.235 | mm | OK | -- | 20:52 | 2024-09-05 | 3.18
1462 | 56.7 | gf | 3.23 | mm | OK | -- | 20:52 | 2024-09-05 | 3.175
1463 | 56.7 | gf | 3.23 | mm | OK | -- | 20:52 | 2024-09-05 | 3.175
1464 | 56.7 | gf | 3.225 | mm | OK | -- | 20:52 | 2024-09-05 | 3.17
1465 | 56.7 | gf | 3.22 | mm | OK | -- | 20:52 | 2024-09-05 | 3.165
1466 | 56.7 | gf | 3.22 | mm | OK | -- | 20:52 | 2024-09-05 | 3.165
1467 | 56.7 | gf | 3.215 | mm | OK | -- | 20:52 | 2024-09-05 | 3.16
1468 | 56.7 | gf | 3.215 | mm | OK | -- | 20:52 | 2024-09-05 | 3.16
1469 | 56.7 | gf | 3.215 | mm | OK | -- | 20:52 | 2024-09-05 | 3.16
1470 | 56.6 | gf | 3.21 | mm | OK | -- | 20:52 | 2024-09-05 | 3.155
1471 | 56.6 | gf | 3.21 | mm | OK | -- | 20:52 | 2024-09-05 | 3.155
1472 | 56.6 | gf | 3.21 | mm | OK | -- | 20:52 | 2024-09-05 | 3.155
1473 | 56.6 | gf | 3.205 | mm | OK | -- | 20:52 | 2024-09-05 | 3.15
1474 | 56.6 | gf | 3.205 | mm | OK | -- | 20:52 | 2024-09-05 | 3.15
1475 | 56.5 | gf | 3.2 | mm | OK | -- | 20:52 | 2024-09-05 | 3.145
1476 | 56.5 | gf | 3.2 | mm | OK | -- | 20:52 | 2024-09-05 | 3.145
1477 | 56.5 | gf | 3.195 | mm | OK | -- | 20:52 | 2024-09-05 | 3.14
1478 | 56.5 | gf | 3.19 | mm | OK | -- | 20:52 | 2024-09-05 | 3.135
1479 | 56.5 | gf | 3.19 | mm | OK | -- | 20:52 | 2024-09-05 | 3.135
1480 | 56.5 | gf | 3.185 | mm | OK | -- | 20:52 | 2024-09-05 | 3.13
1481 | 56.5 | gf | 3.185 | mm | OK | -- | 20:52 | 2024-09-05 | 3.13
1482 | 56.5 | gf | 3.185 | mm | OK | -- | 20:52 | 2024-09-05 | 3.13
1483 | 56.5 | gf | 3.185 | mm | OK | -- | 20:52 | 2024-09-05 | 3.13
1484 | 56.5 | gf | 3.18 | mm | OK | -- | 20:52 | 2024-09-05 | 3.125
1485 | 56.5 | gf | 3.18 | mm | OK | -- | 20:52 | 2024-09-05 | 3.125
1486 | 56.4 | gf | 3.175 | mm | OK | -- | 20:52 | 2024-09-05 | 3.12
1487 | 56.4 | gf | 3.17 | mm | OK | -- | 20:52 | 2024-09-05 | 3.115
1488 | 56.4 | gf | 3.165 | mm | OK | -- | 20:52 | 2024-09-05 | 3.11
1489 | 56.4 | gf | 3.165 | mm | OK | -- | 20:52 | 2024-09-05 | 3.11
1490 | 56.3 | gf | 3.16 | mm | OK | -- | 20:52 | 2024-09-05 | 3.105
1491 | 56.3 | gf | 3.155 | mm | OK | -- | 20:52 | 2024-09-05 | 3.1
1492 | 56.3 | gf | 3.155 | mm | OK | -- | 20:52 | 2024-09-05 | 3.1
1493 | 56.3 | gf | 3.15 | mm | OK | -- | 20:52 | 2024-09-05 | 3.095
1494 | 56.3 | gf | 3.15 | mm | OK | -- | 20:52 | 2024-09-05 | 3.095
1495 | 56.3 | gf | 3.15 | mm | OK | -- | 20:52 | 2024-09-05 | 3.095
1496 | 56.2 | gf | 3.145 | mm | OK | -- | 20:52 | 2024-09-05 | 3.09
1497 | 56.1 | gf | 3.14 | mm | OK | -- | 20:52 | 2024-09-05 | 3.085
1498 | 56.1 | gf | 3.13 | mm | OK | -- | 20:52 | 2024-09-05 | 3.075
1499 | 56.1 | gf | 3.125 | mm | OK | -- | 20:52 | 2024-09-05 | 3.07
1500 | 56 | gf | 3.12 | mm | OK | -- | 20:52 | 2024-09-05 | 3.065
1501 | 56.1 | gf | 3.115 | mm | OK | -- | 20:52 | 2024-09-05 | 3.06
1502 | 56.1 | gf | 3.115 | mm | OK | -- | 20:52 | 2024-09-05 | 3.06
1503 | 56 | gf | 3.11 | mm | OK | -- | 20:52 | 2024-09-05 | 3.055
1504 | 56 | gf | 3.11 | mm | OK | -- | 20:52 | 2024-09-05 | 3.055
1505 | 56 | gf | 3.105 | mm | OK | -- | 20:52 | 2024-09-05 | 3.05
1506 | 56 | gf | 3.105 | mm | OK | -- | 20:52 | 2024-09-05 | 3.05
1507 | 56 | gf | 3.105 | mm | OK | -- | 20:52 | 2024-09-05 | 3.05
1508 | 56 | gf | 3.1 | mm | OK | -- | 20:52 | 2024-09-05 | 3.045
1509 | 56 | gf | 3.1 | mm | OK | -- | 20:52 | 2024-09-05 | 3.045
1510 | 56 | gf | 3.095 | mm | OK | -- | 20:52 | 2024-09-05 | 3.04
1511 | 56 | gf | 3.095 | mm | OK | -- | 20:52 | 2024-09-05 | 3.04
1512 | 56 | gf | 3.09 | mm | OK | -- | 20:52 | 2024-09-05 | 3.035
1513 | 55.9 | gf | 3.09 | mm | OK | -- | 20:52 | 2024-09-05 | 3.035
1514 | 55.9 | gf | 3.09 | mm | OK | -- | 20:52 | 2024-09-05 | 3.035
1515 | 55.9 | gf | 3.09 | mm | OK | -- | 20:52 | 2024-09-05 | 3.035
1516 | 55.9 | gf | 3.085 | mm | OK | -- | 20:52 | 2024-09-05 | 3.03
1517 | 55.9 | gf | 3.085 | mm | OK | -- | 20:52 | 2024-09-05 | 3.03
1518 | 55.9 | gf | 3.08 | mm | OK | -- | 20:52 | 2024-09-05 | 3.025
1519 | 55.9 | gf | 3.075 | mm | OK | -- | 20:52 | 2024-09-05 | 3.02
1520 | 55.8 | gf | 3.075 | mm | OK | -- | 20:52 | 2024-09-05 | 3.02
1521 | 55.7 | gf | 3.07 | mm | OK | -- | 20:52 | 2024-09-05 | 3.015
1522 | 55.7 | gf | 3.065 | mm | OK | -- | 20:52 | 2024-09-05 | 3.01
1523 | 55.7 | gf | 3.065 | mm | OK | -- | 20:52 | 2024-09-05 | 3.01
1524 | 55.7 | gf | 3.06 | mm | OK | -- | 20:52 | 2024-09-05 | 3.005
1525 | 55.7 | gf | 3.06 | mm | OK | -- | 20:52 | 2024-09-05 | 3.005
1526 | 55.7 | gf | 3.055 | mm | OK | -- | 20:52 | 2024-09-05 | 3
1527 | 55.7 | gf | 3.055 | mm | OK | -- | 20:52 | 2024-09-05 | 3
1528 | 55.7 | gf | 3.05 | mm | OK | -- | 20:52 | 2024-09-05 | 2.995
1529 | 55.7 | gf | 3.045 | mm | OK | -- | 20:52 | 2024-09-05 | 2.99
1530 | 55.7 | gf | 3.045 | mm | OK | -- | 20:52 | 2024-09-05 | 2.99
1531 | 55.7 | gf | 3.04 | mm | OK | -- | 20:52 | 2024-09-05 | 2.985
1532 | 55.6 | gf | 3.035 | mm | OK | -- | 20:52 | 2024-09-05 | 2.98
1533 | 55.6 | gf | 3.03 | mm | OK | -- | 20:52 | 2024-09-05 | 2.975
1534 | 55.6 | gf | 3.03 | mm | OK | -- | 20:52 | 2024-09-05 | 2.975
1535 | 55.6 | gf | 3.025 | mm | OK | -- | 20:52 | 2024-09-05 | 2.97
1536 | 55.6 | gf | 3.02 | mm | OK | -- | 20:52 | 2024-09-05 | 2.965
1537 | 55.5 | gf | 3.02 | mm | OK | -- | 20:52 | 2024-09-05 | 2.965
1538 | 55.4 | gf | 3.02 | mm | OK | -- | 20:52 | 2024-09-05 | 2.965
1539 | 55.4 | gf | 3.015 | mm | OK | -- | 20:52 | 2024-09-05 | 2.96
1540 | 55.4 | gf | 3.01 | mm | OK | -- | 20:52 | 2024-09-05 | 2.955
1541 | 55.5 | gf | 3.01 | mm | OK | -- | 20:52 | 2024-09-05 | 2.955
1542 | 55.5 | gf | 3.005 | mm | OK | -- | 20:52 | 2024-09-05 | 2.95
1543 | 55.5 | gf | 3.005 | mm | OK | -- | 20:52 | 2024-09-05 | 2.95
1544 | 55.4 | gf | 3.005 | mm | OK | -- | 20:52 | 2024-09-05 | 2.95
1545 | 55.5 | gf | 3 | mm | OK | -- | 20:52 | 2024-09-05 | 2.945
1546 | 55.4 | gf | 3 | mm | OK | -- | 20:52 | 2024-09-05 | 2.945
1547 | 55.4 | gf | 2.995 | mm | OK | -- | 20:52 | 2024-09-05 | 2.94
1548 | 55.3 | gf | 2.99 | mm | OK | -- | 20:52 | 2024-09-05 | 2.935
1549 | 55.3 | gf | 2.985 | mm | OK | -- | 20:52 | 2024-09-05 | 2.93
1550 | 55.3 | gf | 2.98 | mm | OK | -- | 20:52 | 2024-09-05 | 2.925
1551 | 55.2 | gf | 2.98 | mm | OK | -- | 20:52 | 2024-09-05 | 2.925
1552 | 55.2 | gf | 2.98 | mm | OK | -- | 20:52 | 2024-09-05 | 2.925
1553 | 55.2 | gf | 2.975 | mm | OK | -- | 20:52 | 2024-09-05 | 2.92
1554 | 55.2 | gf | 2.975 | mm | OK | -- | 20:52 | 2024-09-05 | 2.92
1555 | 55.1 | gf | 2.97 | mm | OK | -- | 20:52 | 2024-09-05 | 2.915
1556 | 55.1 | gf | 2.97 | mm | OK | -- | 20:52 | 2024-09-05 | 2.915
1557 | 55.1 | gf | 2.965 | mm | OK | -- | 20:52 | 2024-09-05 | 2.91
1558 | 55.1 | gf | 2.96 | mm | OK | -- | 20:52 | 2024-09-05 | 2.905
1559 | 55.1 | gf | 2.96 | mm | OK | -- | 20:52 | 2024-09-05 | 2.905
1560 | 55.1 | gf | 2.955 | mm | OK | -- | 20:52 | 2024-09-05 | 2.9
1561 | 55 | gf | 2.945 | mm | OK | -- | 20:52 | 2024-09-05 | 2.89
1562 | 55 | gf | 2.945 | mm | OK | -- | 20:52 | 2024-09-05 | 2.89
1563 | 55 | gf | 2.94 | mm | OK | -- | 20:52 | 2024-09-05 | 2.885
1564 | 55 | gf | 2.94 | mm | OK | -- | 20:52 | 2024-09-05 | 2.885
1565 | 54.9 | gf | 2.935 | mm | OK | -- | 20:52 | 2024-09-05 | 2.88
1566 | 54.9 | gf | 2.93 | mm | OK | -- | 20:52 | 2024-09-05 | 2.875
1567 | 54.9 | gf | 2.925 | mm | OK | -- | 20:52 | 2024-09-05 | 2.87
1568 | 54.9 | gf | 2.92 | mm | OK | -- | 20:52 | 2024-09-05 | 2.865
1569 | 54.9 | gf | 2.915 | mm | OK | -- | 20:52 | 2024-09-05 | 2.86
1570 | 54.8 | gf | 2.915 | mm | OK | -- | 20:52 | 2024-09-05 | 2.86
1571 | 54.8 | gf | 2.91 | mm | OK | -- | 20:52 | 2024-09-05 | 2.855
1572 | 54.7 | gf | 2.905 | mm | OK | -- | 20:52 | 2024-09-05 | 2.85
1573 | 54.7 | gf | 2.9 | mm | OK | -- | 20:52 | 2024-09-05 | 2.845
1574 | 54.7 | gf | 2.895 | mm | OK | -- | 20:52 | 2024-09-05 | 2.84
1575 | 54.7 | gf | 2.89 | mm | OK | -- | 20:52 | 2024-09-05 | 2.835
1576 | 54.7 | gf | 2.89 | mm | OK | -- | 20:52 | 2024-09-05 | 2.835
1577 | 54.7 | gf | 2.89 | mm | OK | -- | 20:52 | 2024-09-05 | 2.835
1578 | 54.7 | gf | 2.885 | mm | OK | -- | 20:52 | 2024-09-05 | 2.83
1579 | 54.6 | gf | 2.88 | mm | OK | -- | 20:52 | 2024-09-05 | 2.825
1580 | 54.6 | gf | 2.875 | mm | OK | -- | 20:52 | 2024-09-05 | 2.82
1581 | 54.6 | gf | 2.875 | mm | OK | -- | 20:52 | 2024-09-05 | 2.82
1582 | 54.6 | gf | 2.875 | mm | OK | -- | 20:52 | 2024-09-05 | 2.82
1583 | 54.6 | gf | 2.87 | mm | OK | -- | 20:52 | 2024-09-05 | 2.815
1584 | 54.6 | gf | 2.87 | mm | OK | -- | 20:52 | 2024-09-05 | 2.815
1585 | 54.6 | gf | 2.87 | mm | OK | -- | 20:52 | 2024-09-05 | 2.815
1586 | 54.6 | gf | 2.865 | mm | OK | -- | 20:52 | 2024-09-05 | 2.81
1587 | 54.5 | gf | 2.86 | mm | OK | -- | 20:52 | 2024-09-05 | 2.805
1588 | 54.5 | gf | 2.86 | mm | OK | -- | 20:52 | 2024-09-05 | 2.805
1589 | 54.5 | gf | 2.855 | mm | OK | -- | 20:52 | 2024-09-05 | 2.8
1590 | 54.5 | gf | 2.85 | mm | OK | -- | 20:52 | 2024-09-05 | 2.795
1591 | 54.5 | gf | 2.85 | mm | OK | -- | 20:52 | 2024-09-05 | 2.795
1592 | 54.4 | gf | 2.845 | mm | OK | -- | 20:52 | 2024-09-05 | 2.79
1593 | 54.4 | gf | 2.84 | mm | OK | -- | 20:52 | 2024-09-05 | 2.785
1594 | 54.4 | gf | 2.84 | mm | OK | -- | 20:52 | 2024-09-05 | 2.785
1595 | 54.3 | gf | 2.835 | mm | OK | -- | 20:52 | 2024-09-05 | 2.78
1596 | 54.3 | gf | 2.83 | mm | OK | -- | 20:52 | 2024-09-05 | 2.775
1597 | 54.3 | gf | 2.82 | mm | OK | -- | 20:52 | 2024-09-05 | 2.765
1598 | 54.1 | gf | 2.81 | mm | OK | -- | 20:52 | 2024-09-05 | 2.755
1599 | 54.1 | gf | 2.805 | mm | OK | -- | 20:52 | 2024-09-05 | 2.75
1600 | 54 | gf | 2.795 | mm | OK | -- | 20:52 | 2024-09-05 | 2.74
1601 | 54 | gf | 2.785 | mm | OK | -- | 20:52 | 2024-09-05 | 2.73
1602 | 54 | gf | 2.78 | mm | OK | -- | 20:52 | 2024-09-05 | 2.725
1603 | 54 | gf | 2.775 | mm | OK | -- | 20:52 | 2024-09-05 | 2.72
1604 | 53.9 | gf | 2.77 | mm | OK | -- | 20:52 | 2024-09-05 | 2.715
1605 | 53.9 | gf | 2.765 | mm | OK | -- | 20:52 | 2024-09-05 | 2.71
1606 | 53.8 | gf | 2.76 | mm | OK | -- | 20:52 | 2024-09-05 | 2.705
1607 | 53.8 | gf | 2.755 | mm | OK | -- | 20:52 | 2024-09-05 | 2.7
1608 | 53.8 | gf | 2.75 | mm | OK | -- | 20:52 | 2024-09-05 | 2.695
1609 | 53.8 | gf | 2.745 | mm | OK | -- | 20:52 | 2024-09-05 | 2.69
1610 | 53.8 | gf | 2.74 | mm | OK | -- | 20:52 | 2024-09-05 | 2.685
1611 | 53.8 | gf | 2.735 | mm | OK | -- | 20:52 | 2024-09-05 | 2.68
1612 | 53.8 | gf | 2.73 | mm | OK | -- | 20:52 | 2024-09-05 | 2.675
1613 | 53.8 | gf | 2.73 | mm | OK | -- | 20:52 | 2024-09-05 | 2.675
1614 | 53.7 | gf | 2.725 | mm | OK | -- | 20:52 | 2024-09-05 | 2.67
1615 | 53.7 | gf | 2.72 | mm | OK | -- | 20:52 | 2024-09-05 | 2.665
1616 | 53.7 | gf | 2.72 | mm | OK | -- | 20:52 | 2024-09-05 | 2.665
1617 | 53.7 | gf | 2.715 | mm | OK | -- | 20:52 | 2024-09-05 | 2.66
1618 | 53.7 | gf | 2.715 | mm | OK | -- | 20:52 | 2024-09-05 | 2.66
1619 | 53.7 | gf | 2.71 | mm | OK | -- | 20:52 | 2024-09-05 | 2.655
1620 | 53.6 | gf | 2.71 | mm | OK | -- | 20:52 | 2024-09-05 | 2.655
1621 | 53.6 | gf | 2.71 | mm | OK | -- | 20:52 | 2024-09-05 | 2.655
1622 | 53.6 | gf | 2.705 | mm | OK | -- | 20:52 | 2024-09-05 | 2.65
1623 | 53.5 | gf | 2.7 | mm | OK | -- | 20:52 | 2024-09-05 | 2.645
1624 | 53.5 | gf | 2.695 | mm | OK | -- | 20:52 | 2024-09-05 | 2.64
1625 | 53.5 | gf | 2.69 | mm | OK | -- | 20:52 | 2024-09-05 | 2.635
1626 | 53.5 | gf | 2.685 | mm | OK | -- | 20:52 | 2024-09-05 | 2.63
1627 | 53.5 | gf | 2.68 | mm | OK | -- | 20:52 | 2024-09-05 | 2.625
1628 | 53.4 | gf | 2.68 | mm | OK | -- | 20:52 | 2024-09-05 | 2.625
1629 | 53.4 | gf | 2.675 | mm | OK | -- | 20:52 | 2024-09-05 | 2.62
1630 | 53.3 | gf | 2.67 | mm | OK | -- | 20:52 | 2024-09-05 | 2.615
1631 | 53.3 | gf | 2.665 | mm | OK | -- | 20:52 | 2024-09-05 | 2.61
1632 | 53.3 | gf | 2.665 | mm | OK | -- | 20:52 | 2024-09-05 | 2.61
1633 | 53.2 | gf | 2.66 | mm | OK | -- | 20:52 | 2024-09-05 | 2.605
1634 | 53.2 | gf | 2.655 | mm | OK | -- | 20:52 | 2024-09-05 | 2.6
1635 | 53.2 | gf | 2.65 | mm | OK | -- | 20:52 | 2024-09-05 | 2.595
1636 | 53.1 | gf | 2.645 | mm | OK | -- | 20:52 | 2024-09-05 | 2.59
1637 | 53.2 | gf | 2.645 | mm | OK | -- | 20:52 | 2024-09-05 | 2.59
1638 | 53.1 | gf | 2.64 | mm | OK | -- | 20:52 | 2024-09-05 | 2.585
1639 | 53.1 | gf | 2.64 | mm | OK | -- | 20:52 | 2024-09-05 | 2.585
1640 | 53.1 | gf | 2.635 | mm | OK | -- | 20:52 | 2024-09-05 | 2.58
1641 | 53.1 | gf | 2.63 | mm | OK | -- | 20:52 | 2024-09-05 | 2.575
1642 | 53.1 | gf | 2.63 | mm | OK | -- | 20:52 | 2024-09-05 | 2.575
1643 | 53.1 | gf | 2.625 | mm | OK | -- | 20:52 | 2024-09-05 | 2.57
1644 | 53 | gf | 2.625 | mm | OK | -- | 20:52 | 2024-09-05 | 2.57
1645 | 53 | gf | 2.62 | mm | OK | -- | 20:52 | 2024-09-05 | 2.565
1646 | 53 | gf | 2.62 | mm | OK | -- | 20:52 | 2024-09-05 | 2.565
1647 | 53 | gf | 2.615 | mm | OK | -- | 20:52 | 2024-09-05 | 2.56
1648 | 53 | gf | 2.615 | mm | OK | -- | 20:52 | 2024-09-05 | 2.56
1649 | 53 | gf | 2.615 | mm | OK | -- | 20:52 | 2024-09-05 | 2.56
1650 | 52.9 | gf | 2.61 | mm | OK | -- | 20:52 | 2024-09-05 | 2.555
1651 | 52.9 | gf | 2.605 | mm | OK | -- | 20:52 | 2024-09-05 | 2.55
1652 | 52.9 | gf | 2.605 | mm | OK | -- | 20:52 | 2024-09-05 | 2.55
1653 | 52.9 | gf | 2.6 | mm | OK | -- | 20:52 | 2024-09-05 | 2.545
1654 | 52.9 | gf | 2.6 | mm | OK | -- | 20:52 | 2024-09-05 | 2.545
1655 | 52.9 | gf | 2.6 | mm | OK | -- | 20:52 | 2024-09-05 | 2.545
1656 | 52.8 | gf | 2.595 | mm | OK | -- | 20:52 | 2024-09-05 | 2.54
1657 | 52.8 | gf | 2.59 | mm | OK | -- | 20:52 | 2024-09-05 | 2.535
1658 | 52.7 | gf | 2.59 | mm | OK | -- | 20:52 | 2024-09-05 | 2.535
1659 | 52.7 | gf | 2.585 | mm | OK | -- | 20:52 | 2024-09-05 | 2.53
1660 | 52.7 | gf | 2.585 | mm | OK | -- | 20:52 | 2024-09-05 | 2.53
1661 | 52.7 | gf | 2.58 | mm | OK | -- | 20:52 | 2024-09-05 | 2.525
1662 | 52.7 | gf | 2.58 | mm | OK | -- | 20:52 | 2024-09-05 | 2.525
1663 | 52.6 | gf | 2.575 | mm | OK | -- | 20:52 | 2024-09-05 | 2.52
1664 | 52.6 | gf | 2.575 | mm | OK | -- | 20:52 | 2024-09-05 | 2.52
1665 | 52.6 | gf | 2.57 | mm | OK | -- | 20:52 | 2024-09-05 | 2.515
1666 | 52.6 | gf | 2.565 | mm | OK | -- | 20:52 | 2024-09-05 | 2.51
1667 | 52.5 | gf | 2.56 | mm | OK | -- | 20:52 | 2024-09-05 | 2.505
1668 | 52.4 | gf | 2.555 | mm | OK | -- | 20:52 | 2024-09-05 | 2.5
1669 | 52.4 | gf | 2.55 | mm | OK | -- | 20:52 | 2024-09-05 | 2.495
1670 | 52.4 | gf | 2.545 | mm | OK | -- | 20:52 | 2024-09-05 | 2.49
1671 | 52.4 | gf | 2.54 | mm | OK | -- | 20:52 | 2024-09-05 | 2.485
1672 | 52.3 | gf | 2.535 | mm | OK | -- | 20:52 | 2024-09-05 | 2.48
1673 | 52.3 | gf | 2.53 | mm | OK | -- | 20:52 | 2024-09-05 | 2.475
1674 | 52.3 | gf | 2.525 | mm | OK | -- | 20:52 | 2024-09-05 | 2.47
1675 | 52.2 | gf | 2.52 | mm | OK | -- | 20:52 | 2024-09-05 | 2.465
1676 | 52.1 | gf | 2.515 | mm | OK | -- | 20:52 | 2024-09-05 | 2.46
1677 | 52.1 | gf | 2.51 | mm | OK | -- | 20:52 | 2024-09-05 | 2.455
1678 | 52.1 | gf | 2.505 | mm | OK | -- | 20:52 | 2024-09-05 | 2.45
1679 | 52 | gf | 2.5 | mm | OK | -- | 20:52 | 2024-09-05 | 2.445
1680 | 52 | gf | 2.495 | mm | OK | -- | 20:52 | 2024-09-05 | 2.44
1681 | 52 | gf | 2.49 | mm | OK | -- | 20:52 | 2024-09-05 | 2.435
1682 | 52 | gf | 2.485 | mm | OK | -- | 20:52 | 2024-09-05 | 2.43
1683 | 51.9 | gf | 2.48 | mm | OK | -- | 20:52 | 2024-09-05 | 2.425
1684 | 51.9 | gf | 2.48 | mm | OK | -- | 20:52 | 2024-09-05 | 2.425
1685 | 51.9 | gf | 2.475 | mm | OK | -- | 20:52 | 2024-09-05 | 2.42
1686 | 51.9 | gf | 2.475 | mm | OK | -- | 20:52 | 2024-09-05 | 2.42
1687 | 51.9 | gf | 2.47 | mm | OK | -- | 20:52 | 2024-09-05 | 2.415
1688 | 51.9 | gf | 2.465 | mm | OK | -- | 20:52 | 2024-09-05 | 2.41
1689 | 51.9 | gf | 2.465 | mm | OK | -- | 20:52 | 2024-09-05 | 2.41
1690 | 51.9 | gf | 2.46 | mm | OK | -- | 20:52 | 2024-09-05 | 2.405
1691 | 51.9 | gf | 2.46 | mm | OK | -- | 20:52 | 2024-09-05 | 2.405
1692 | 51.8 | gf | 2.455 | mm | OK | -- | 20:52 | 2024-09-05 | 2.4
1693 | 51.8 | gf | 2.455 | mm | OK | -- | 20:52 | 2024-09-05 | 2.4
1694 | 51.8 | gf | 2.45 | mm | OK | -- | 20:52 | 2024-09-05 | 2.395
1695 | 51.7 | gf | 2.445 | mm | OK | -- | 20:52 | 2024-09-05 | 2.39
1696 | 51.7 | gf | 2.44 | mm | OK | -- | 20:52 | 2024-09-05 | 2.385
1697 | 51.7 | gf | 2.43 | mm | OK | -- | 20:52 | 2024-09-05 | 2.375
1698 | 51.6 | gf | 2.425 | mm | OK | -- | 20:52 | 2024-09-05 | 2.37
1699 | 51.6 | gf | 2.42 | mm | OK | -- | 20:52 | 2024-09-05 | 2.365
1700 | 51.6 | gf | 2.415 | mm | OK | -- | 20:52 | 2024-09-05 | 2.36
1701 | 51.4 | gf | 2.41 | mm | OK | -- | 20:52 | 2024-09-05 | 2.355
1702 | 51.4 | gf | 2.4 | mm | OK | -- | 20:52 | 2024-09-05 | 2.345
1703 | 51.4 | gf | 2.395 | mm | OK | -- | 20:52 | 2024-09-05 | 2.34
1704 | 51.4 | gf | 2.395 | mm | OK | -- | 20:52 | 2024-09-05 | 2.34
1705 | 51.4 | gf | 2.39 | mm | OK | -- | 20:52 | 2024-09-05 | 2.335
1706 | 51.4 | gf | 2.39 | mm | OK | -- | 20:52 | 2024-09-05 | 2.335
1707 | 51.4 | gf | 2.385 | mm | OK | -- | 20:52 | 2024-09-05 | 2.33
1708 | 51.3 | gf | 2.385 | mm | OK | -- | 20:52 | 2024-09-05 | 2.33
1709 | 51.2 | gf | 2.38 | mm | OK | -- | 20:52 | 2024-09-05 | 2.325
1710 | 51.2 | gf | 2.375 | mm | OK | -- | 20:52 | 2024-09-05 | 2.32
1711 | 51.2 | gf | 2.375 | mm | OK | -- | 20:52 | 2024-09-05 | 2.32
1712 | 51.2 | gf | 2.375 | mm | OK | -- | 20:52 | 2024-09-05 | 2.32
1713 | 51.2 | gf | 2.37 | mm | OK | -- | 20:52 | 2024-09-05 | 2.315
1714 | 51.2 | gf | 2.37 | mm | OK | -- | 20:52 | 2024-09-05 | 2.315
1715 | 51.2 | gf | 2.365 | mm | OK | -- | 20:52 | 2024-09-05 | 2.31
1716 | 51.2 | gf | 2.365 | mm | OK | -- | 20:52 | 2024-09-05 | 2.31
1717 | 51.1 | gf | 2.36 | mm | OK | -- | 20:52 | 2024-09-05 | 2.305
1718 | 51 | gf | 2.355 | mm | OK | -- | 20:52 | 2024-09-05 | 2.3
1719 | 51 | gf | 2.345 | mm | OK | -- | 20:52 | 2024-09-05 | 2.29
1720 | 50.9 | gf | 2.345 | mm | OK | -- | 20:52 | 2024-09-05 | 2.29
1721 | 50.9 | gf | 2.34 | mm | OK | -- | 20:52 | 2024-09-05 | 2.285
1722 | 50.9 | gf | 2.335 | mm | OK | -- | 20:52 | 2024-09-05 | 2.28
1723 | 50.9 | gf | 2.33 | mm | OK | -- | 20:52 | 2024-09-05 | 2.275
1724 | 50.9 | gf | 2.325 | mm | OK | -- | 20:52 | 2024-09-05 | 2.27
1725 | 50.8 | gf | 2.32 | mm | OK | -- | 20:52 | 2024-09-05 | 2.265
1726 | 50.8 | gf | 2.32 | mm | OK | -- | 20:52 | 2024-09-05 | 2.265
1727 | 50.8 | gf | 2.315 | mm | OK | -- | 20:52 | 2024-09-05 | 2.26
1728 | 50.8 | gf | 2.31 | mm | OK | -- | 20:52 | 2024-09-05 | 2.255
1729 | 50.7 | gf | 2.31 | mm | OK | -- | 20:52 | 2024-09-05 | 2.255
1730 | 50.7 | gf | 2.305 | mm | OK | -- | 20:52 | 2024-09-05 | 2.25
1731 | 50.7 | gf | 2.3 | mm | OK | -- | 20:52 | 2024-09-05 | 2.245
1732 | 50.6 | gf | 2.29 | mm | OK | -- | 20:52 | 2024-09-05 | 2.235
1733 | 50.6 | gf | 2.285 | mm | OK | -- | 20:52 | 2024-09-05 | 2.23
1734 | 50.6 | gf | 2.28 | mm | OK | -- | 20:52 | 2024-09-05 | 2.225
1735 | 50.6 | gf | 2.28 | mm | OK | -- | 20:52 | 2024-09-05 | 2.225
1736 | 50.5 | gf | 2.275 | mm | OK | -- | 20:52 | 2024-09-05 | 2.22
1737 | 50.5 | gf | 2.27 | mm | OK | -- | 20:52 | 2024-09-05 | 2.215
1738 | 50.5 | gf | 2.265 | mm | OK | -- | 20:52 | 2024-09-05 | 2.21
1739 | 50.4 | gf | 2.255 | mm | OK | -- | 20:52 | 2024-09-05 | 2.2
1740 | 50.4 | gf | 2.25 | mm | OK | -- | 20:52 | 2024-09-05 | 2.195
1741 | 50.4 | gf | 2.245 | mm | OK | -- | 20:52 | 2024-09-05 | 2.19
1742 | 50.4 | gf | 2.24 | mm | OK | -- | 20:52 | 2024-09-05 | 2.185
1743 | 50.3 | gf | 2.235 | mm | OK | -- | 20:52 | 2024-09-05 | 2.18
1744 | 50.3 | gf | 2.235 | mm | OK | -- | 20:52 | 2024-09-05 | 2.18
1745 | 50.3 | gf | 2.23 | mm | OK | -- | 20:52 | 2024-09-05 | 2.175
1746 | 50.2 | gf | 2.225 | mm | OK | -- | 20:52 | 2024-09-05 | 2.17
1747 | 50.2 | gf | 2.225 | mm | OK | -- | 20:52 | 2024-09-05 | 2.17
1748 | 50.2 | gf | 2.22 | mm | OK | -- | 20:52 | 2024-09-05 | 2.165
1749 | 50.2 | gf | 2.215 | mm | OK | -- | 20:52 | 2024-09-05 | 2.16
1750 | 50.2 | gf | 2.21 | mm | OK | -- | 20:52 | 2024-09-05 | 2.155
1751 | 50.2 | gf | 2.21 | mm | OK | -- | 20:52 | 2024-09-05 | 2.155
1752 | 50.1 | gf | 2.205 | mm | OK | -- | 20:52 | 2024-09-05 | 2.15
1753 | 50.1 | gf | 2.2 | mm | OK | -- | 20:52 | 2024-09-05 | 2.145
1754 | 50.1 | gf | 2.195 | mm | OK | -- | 20:52 | 2024-09-05 | 2.14
1755 | 50.1 | gf | 2.19 | mm | OK | -- | 20:52 | 2024-09-05 | 2.135
1756 | 50.1 | gf | 2.185 | mm | OK | -- | 20:52 | 2024-09-05 | 2.13
1757 | 50.1 | gf | 2.18 | mm | OK | -- | 20:52 | 2024-09-05 | 2.125
1758 | 50 | gf | 2.18 | mm | OK | -- | 20:52 | 2024-09-05 | 2.125
1759 | 50 | gf | 2.175 | mm | OK | -- | 20:52 | 2024-09-05 | 2.12
1760 | 50 | gf | 2.17 | mm | OK | -- | 20:52 | 2024-09-05 | 2.115
1761 | 49.9 | gf | 2.165 | mm | OK | -- | 20:52 | 2024-09-05 | 2.11
1762 | 49.8 | gf | 2.16 | mm | OK | -- | 20:52 | 2024-09-05 | 2.105
1763 | 49.8 | gf | 2.15 | mm | OK | -- | 20:52 | 2024-09-05 | 2.095
1764 | 49.7 | gf | 2.145 | mm | OK | -- | 20:52 | 2024-09-05 | 2.09
1765 | 49.7 | gf | 2.14 | mm | OK | -- | 20:52 | 2024-09-05 | 2.085
1766 | 49.6 | gf | 2.13 | mm | OK | -- | 20:52 | 2024-09-05 | 2.075
1767 | 49.6 | gf | 2.125 | mm | OK | -- | 20:52 | 2024-09-05 | 2.07
1768 | 49.5 | gf | 2.12 | mm | OK | -- | 20:52 | 2024-09-05 | 2.065
1769 | 49.5 | gf | 2.115 | mm | OK | -- | 20:52 | 2024-09-05 | 2.06
1770 | 49.5 | gf | 2.11 | mm | OK | -- | 20:52 | 2024-09-05 | 2.055
1771 | 49.4 | gf | 2.105 | mm | OK | -- | 20:52 | 2024-09-05 | 2.05
1772 | 49.4 | gf | 2.1 | mm | OK | -- | 20:52 | 2024-09-05 | 2.045
1773 | 49.4 | gf | 2.095 | mm | OK | -- | 20:52 | 2024-09-05 | 2.04
1774 | 49.4 | gf | 2.085 | mm | OK | -- | 20:52 | 2024-09-05 | 2.03
1775 | 49.3 | gf | 2.08 | mm | OK | -- | 20:52 | 2024-09-05 | 2.025
1776 | 49.2 | gf | 2.075 | mm | OK | -- | 20:52 | 2024-09-05 | 2.02
1777 | 49.2 | gf | 2.07 | mm | OK | -- | 20:52 | 2024-09-05 | 2.015
1778 | 49.2 | gf | 2.065 | mm | OK | -- | 20:52 | 2024-09-05 | 2.01
1779 | 49.2 | gf | 2.06 | mm | OK | -- | 20:52 | 2024-09-05 | 2.005
1780 | 49.1 | gf | 2.055 | mm | OK | -- | 20:52 | 2024-09-05 | 2
1781 | 49.1 | gf | 2.055 | mm | OK | -- | 20:52 | 2024-09-05 | 2
1782 | 49.1 | gf | 2.05 | mm | OK | -- | 20:52 | 2024-09-05 | 1.995
1783 | 49.1 | gf | 2.045 | mm | OK | -- | 20:52 | 2024-09-05 | 1.99
1784 | 49.1 | gf | 2.045 | mm | OK | -- | 20:52 | 2024-09-05 | 1.99
1785 | 49 | gf | 2.04 | mm | OK | -- | 20:52 | 2024-09-05 | 1.985
1786 | 49 | gf | 2.035 | mm | OK | -- | 20:52 | 2024-09-05 | 1.98
1787 | 49 | gf | 2.03 | mm | OK | -- | 20:52 | 2024-09-05 | 1.975
1788 | 49 | gf | 2.03 | mm | OK | -- | 20:52 | 2024-09-05 | 1.975
1789 | 49 | gf | 2.025 | mm | OK | -- | 20:52 | 2024-09-05 | 1.97
1790 | 49 | gf | 2.02 | mm | OK | -- | 20:52 | 2024-09-05 | 1.965
1791 | 48.9 | gf | 2.015 | mm | OK | -- | 20:52 | 2024-09-05 | 1.96
1792 | 48.9 | gf | 2.01 | mm | OK | -- | 20:52 | 2024-09-05 | 1.955
1793 | 48.9 | gf | 2.005 | mm | OK | -- | 20:52 | 2024-09-05 | 1.95
1794 | 48.9 | gf | 2.005 | mm | OK | -- | 20:52 | 2024-09-05 | 1.95
1795 | 48.8 | gf | 2 | mm | OK | -- | 20:52 | 2024-09-05 | 1.945
1796 | 48.8 | gf | 1.995 | mm | OK | -- | 20:52 | 2024-09-05 | 1.94
1797 | 48.7 | gf | 1.99 | mm | OK | -- | 20:52 | 2024-09-05 | 1.935
1798 | 48.7 | gf | 1.985 | mm | OK | -- | 20:52 | 2024-09-05 | 1.93
1799 | 48.7 | gf | 1.98 | mm | OK | -- | 20:52 | 2024-09-05 | 1.925
1800 | 48.7 | gf | 1.975 | mm | OK | -- | 20:52 | 2024-09-05 | 1.92
1801 | 48.6 | gf | 1.97 | mm | OK | -- | 20:52 | 2024-09-05 | 1.915
1802 | 48.5 | gf | 1.965 | mm | OK | -- | 20:52 | 2024-09-05 | 1.91
1803 | 48.5 | gf | 1.96 | mm | OK | -- | 20:52 | 2024-09-05 | 1.905
1804 | 48.5 | gf | 1.955 | mm | OK | -- | 20:52 | 2024-09-05 | 1.9
1805 | 48.5 | gf | 1.95 | mm | OK | -- | 20:52 | 2024-09-05 | 1.895
1806 | 48.4 | gf | 1.945 | mm | OK | -- | 20:52 | 2024-09-05 | 1.89
1807 | 48.4 | gf | 1.94 | mm | OK | -- | 20:52 | 2024-09-05 | 1.885
1808 | 48.4 | gf | 1.935 | mm | OK | -- | 20:52 | 2024-09-05 | 1.88
1809 | 48.3 | gf | 1.93 | mm | OK | -- | 20:52 | 2024-09-05 | 1.875
1810 | 48.3 | gf | 1.925 | mm | OK | -- | 20:52 | 2024-09-05 | 1.87
1811 | 48.2 | gf | 1.92 | mm | OK | -- | 20:52 | 2024-09-05 | 1.865
1812 | 48.2 | gf | 1.915 | mm | OK | -- | 20:52 | 2024-09-05 | 1.86
1813 | 48.2 | gf | 1.915 | mm | OK | -- | 20:52 | 2024-09-05 | 1.86
1814 | 48.1 | gf | 1.91 | mm | OK | -- | 20:52 | 2024-09-05 | 1.855
1815 | 48.2 | gf | 1.905 | mm | OK | -- | 20:52 | 2024-09-05 | 1.85
1816 | 48.1 | gf | 1.9 | mm | OK | -- | 20:52 | 2024-09-05 | 1.845
1817 | 48.1 | gf | 1.895 | mm | OK | -- | 20:52 | 2024-09-05 | 1.84
1818 | 48 | gf | 1.895 | mm | OK | -- | 20:52 | 2024-09-05 | 1.84
1819 | 48 | gf | 1.89 | mm | OK | -- | 20:52 | 2024-09-05 | 1.835
1820 | 48 | gf | 1.885 | mm | OK | -- | 20:52 | 2024-09-05 | 1.83
1821 | 48 | gf | 1.88 | mm | OK | -- | 20:52 | 2024-09-05 | 1.825
1822 | 47.9 | gf | 1.875 | mm | OK | -- | 20:52 | 2024-09-05 | 1.82
1823 | 47.8 | gf | 1.87 | mm | OK | -- | 20:52 | 2024-09-05 | 1.815
1824 | 47.8 | gf | 1.86 | mm | OK | -- | 20:52 | 2024-09-05 | 1.805
1825 | 47.8 | gf | 1.85 | mm | OK | -- | 20:52 | 2024-09-05 | 1.795
1826 | 47.6 | gf | 1.835 | mm | OK | -- | 20:52 | 2024-09-05 | 1.78
1827 | 47.5 | gf | 1.82 | mm | OK | -- | 20:52 | 2024-09-05 | 1.765
1828 | 47.5 | gf | 1.81 | mm | OK | -- | 20:52 | 2024-09-05 | 1.755
1829 | 47.4 | gf | 1.8 | mm | OK | -- | 20:52 | 2024-09-05 | 1.745
1830 | 47.3 | gf | 1.79 | mm | OK | -- | 20:52 | 2024-09-05 | 1.735
1831 | 47.3 | gf | 1.785 | mm | OK | -- | 20:52 | 2024-09-05 | 1.73
1832 | 47.3 | gf | 1.775 | mm | OK | -- | 20:52 | 2024-09-05 | 1.72
1833 | 47.2 | gf | 1.77 | mm | OK | -- | 20:52 | 2024-09-05 | 1.715
1834 | 47.1 | gf | 1.76 | mm | OK | -- | 20:52 | 2024-09-05 | 1.705
1835 | 47.1 | gf | 1.75 | mm | OK | -- | 20:52 | 2024-09-05 | 1.695
1836 | 47.1 | gf | 1.745 | mm | OK | -- | 20:52 | 2024-09-05 | 1.69
1837 | 46.9 | gf | 1.74 | mm | OK | -- | 20:52 | 2024-09-05 | 1.685
1838 | 46.9 | gf | 1.735 | mm | OK | -- | 20:52 | 2024-09-05 | 1.68
1839 | 46.9 | gf | 1.73 | mm | OK | -- | 20:52 | 2024-09-05 | 1.675
1840 | 46.9 | gf | 1.725 | mm | OK | -- | 20:52 | 2024-09-05 | 1.67
1841 | 46.8 | gf | 1.72 | mm | OK | -- | 20:52 | 2024-09-05 | 1.665
1842 | 46.8 | gf | 1.71 | mm | OK | -- | 20:52 | 2024-09-05 | 1.655
1843 | 46.8 | gf | 1.705 | mm | OK | -- | 20:52 | 2024-09-05 | 1.65
1844 | 46.7 | gf | 1.705 | mm | OK | -- | 20:52 | 2024-09-05 | 1.65
1845 | 46.7 | gf | 1.7 | mm | OK | -- | 20:52 | 2024-09-05 | 1.645
1846 | 46.7 | gf | 1.695 | mm | OK | -- | 20:52 | 2024-09-05 | 1.64
1847 | 46.7 | gf | 1.695 | mm | OK | -- | 20:52 | 2024-09-05 | 1.64
1848 | 46.7 | gf | 1.69 | mm | OK | -- | 20:52 | 2024-09-05 | 1.635
1849 | 46.7 | gf | 1.685 | mm | OK | -- | 20:52 | 2024-09-05 | 1.63
1850 | 46.6 | gf | 1.685 | mm | OK | -- | 20:52 | 2024-09-05 | 1.63
1851 | 46.6 | gf | 1.68 | mm | OK | -- | 20:52 | 2024-09-05 | 1.625
1852 | 46.5 | gf | 1.67 | mm | OK | -- | 20:52 | 2024-09-05 | 1.615
1853 | 46.5 | gf | 1.665 | mm | OK | -- | 20:52 | 2024-09-05 | 1.61
1854 | 46.4 | gf | 1.655 | mm | OK | -- | 20:52 | 2024-09-05 | 1.6
1855 | 46.4 | gf | 1.65 | mm | OK | -- | 20:52 | 2024-09-05 | 1.595
1856 | 46.4 | gf | 1.64 | mm | OK | -- | 20:52 | 2024-09-05 | 1.585
1857 | 46.3 | gf | 1.63 | mm | OK | -- | 20:52 | 2024-09-05 | 1.575
1858 | 46.2 | gf | 1.615 | mm | OK | -- | 20:52 | 2024-09-05 | 1.56
1859 | 46.2 | gf | 1.605 | mm | OK | -- | 20:52 | 2024-09-05 | 1.55
1860 | 46.1 | gf | 1.595 | mm | OK | -- | 20:52 | 2024-09-05 | 1.54
1861 | 46 | gf | 1.58 | mm | OK | -- | 20:52 | 2024-09-05 | 1.525
1862 | 45.9 | gf | 1.57 | mm | OK | -- | 20:52 | 2024-09-05 | 1.515
1863 | 45.9 | gf | 1.565 | mm | OK | -- | 20:52 | 2024-09-05 | 1.51
1864 | 45.8 | gf | 1.555 | mm | OK | -- | 20:52 | 2024-09-05 | 1.5
1865 | 45.8 | gf | 1.55 | mm | OK | -- | 20:52 | 2024-09-05 | 1.495
1866 | 45.7 | gf | 1.54 | mm | OK | -- | 20:52 | 2024-09-05 | 1.485
1867 | 45.7 | gf | 1.535 | mm | OK | -- | 20:52 | 2024-09-05 | 1.48
1868 | 45.7 | gf | 1.525 | mm | OK | -- | 20:52 | 2024-09-05 | 1.47
1869 | 45.6 | gf | 1.52 | mm | OK | -- | 20:52 | 2024-09-05 | 1.465
1870 | 45.6 | gf | 1.515 | mm | OK | -- | 20:52 | 2024-09-05 | 1.46
1871 | 45.5 | gf | 1.51 | mm | OK | -- | 20:52 | 2024-09-05 | 1.455
1872 | 45.5 | gf | 1.505 | mm | OK | -- | 20:52 | 2024-09-05 | 1.45
1873 | 45.4 | gf | 1.495 | mm | OK | -- | 20:52 | 2024-09-05 | 1.44
1874 | 45.4 | gf | 1.49 | mm | OK | -- | 20:52 | 2024-09-05 | 1.435
1875 | 45.4 | gf | 1.49 | mm | OK | -- | 20:52 | 2024-09-05 | 1.435
1876 | 45.4 | gf | 1.485 | mm | OK | -- | 20:52 | 2024-09-05 | 1.43
1877 | 45.3 | gf | 1.48 | mm | OK | -- | 20:52 | 2024-09-05 | 1.425
1878 | 45.3 | gf | 1.47 | mm | OK | -- | 20:52 | 2024-09-05 | 1.415
1879 | 45.3 | gf | 1.465 | mm | OK | -- | 20:52 | 2024-09-05 | 1.41
1880 | 45.1 | gf | 1.46 | mm | OK | -- | 20:52 | 2024-09-05 | 1.405
1881 | 44.8 | gf | 1.425 | mm | OK | -- | 20:52 | 2024-09-05 | 1.37
1882 | 44.8 | gf | 1.39 | mm | OK | -- | 20:52 | 2024-09-05 | 1.335
1883 | 44.8 | gf | 1.385 | mm | OK | -- | 20:52 | 2024-09-05 | 1.33
1884 | 44.7 | gf | 1.38 | mm | OK | -- | 20:52 | 2024-09-05 | 1.325
1885 | 44.6 | gf | 1.375 | mm | OK | -- | 20:52 | 2024-09-05 | 1.32
1886 | 44.6 | gf | 1.37 | mm | OK | -- | 20:52 | 2024-09-05 | 1.315
1887 | 44.6 | gf | 1.365 | mm | OK | -- | 20:52 | 2024-09-05 | 1.31
1888 | 44.6 | gf | 1.365 | mm | OK | -- | 20:52 | 2024-09-05 | 1.31
1889 | 44.6 | gf | 1.36 | mm | OK | -- | 20:52 | 2024-09-05 | 1.305
1890 | 44.6 | gf | 1.36 | mm | OK | -- | 20:52 | 2024-09-05 | 1.305
1891 | 44.6 | gf | 1.36 | mm | OK | -- | 20:52 | 2024-09-05 | 1.305
1892 | 44.6 | gf | 1.355 | mm | OK | -- | 20:52 | 2024-09-05 | 1.3
1893 | 44.6 | gf | 1.35 | mm | OK | -- | 20:52 | 2024-09-05 | 1.295
1894 | 44.6 | gf | 1.35 | mm | OK | -- | 20:52 | 2024-09-05 | 1.295
1895 | 44.5 | gf | 1.345 | mm | OK | -- | 20:52 | 2024-09-05 | 1.29
1896 | 44.5 | gf | 1.34 | mm | OK | -- | 20:52 | 2024-09-05 | 1.285
1897 | 44.5 | gf | 1.335 | mm | OK | -- | 20:52 | 2024-09-05 | 1.28
1898 | 44.4 | gf | 1.335 | mm | OK | -- | 20:52 | 2024-09-05 | 1.28
1899 | 44.4 | gf | 1.33 | mm | OK | -- | 20:52 | 2024-09-05 | 1.275
1900 | 44.3 | gf | 1.32 | mm | OK | -- | 20:52 | 2024-09-05 | 1.265
1901 | 44.3 | gf | 1.31 | mm | OK | -- | 20:52 | 2024-09-05 | 1.255
1902 | 44.2 | gf | 1.3 | mm | OK | -- | 20:52 | 2024-09-05 | 1.245
1903 | 44.1 | gf | 1.295 | mm | OK | -- | 20:52 | 2024-09-05 | 1.24
1904 | 44.1 | gf | 1.285 | mm | OK | -- | 20:52 | 2024-09-05 | 1.23
1905 | 44 | gf | 1.275 | mm | OK | -- | 20:52 | 2024-09-05 | 1.22
1906 | 43.9 | gf | 1.265 | mm | OK | -- | 20:52 | 2024-09-05 | 1.21
1907 | 43.9 | gf | 1.255 | mm | OK | -- | 20:52 | 2024-09-05 | 1.2
1908 | 43.9 | gf | 1.25 | mm | OK | -- | 20:52 | 2024-09-05 | 1.195
1909 | 43.8 | gf | 1.245 | mm | OK | -- | 20:52 | 2024-09-05 | 1.19
1910 | 43.8 | gf | 1.24 | mm | OK | -- | 20:52 | 2024-09-05 | 1.185
1911 | 43.8 | gf | 1.235 | mm | OK | -- | 20:52 | 2024-09-05 | 1.18
1912 | 43.7 | gf | 1.23 | mm | OK | -- | 20:52 | 2024-09-05 | 1.175
1913 | 43.7 | gf | 1.23 | mm | OK | -- | 20:52 | 2024-09-05 | 1.175
1914 | 43.6 | gf | 1.22 | mm | OK | -- | 20:52 | 2024-09-05 | 1.165
1915 | 43.5 | gf | 1.215 | mm | OK | -- | 20:52 | 2024-09-05 | 1.16
1916 | 43.5 | gf | 1.21 | mm | OK | -- | 20:52 | 2024-09-05 | 1.155
1917 | 43.5 | gf | 1.2 | mm | OK | -- | 20:52 | 2024-09-05 | 1.145
1918 | 43.5 | gf | 1.195 | mm | OK | -- | 20:52 | 2024-09-05 | 1.14
1919 | 43.4 | gf | 1.19 | mm | OK | -- | 20:52 | 2024-09-05 | 1.135
1920 | 43.4 | gf | 1.185 | mm | OK | -- | 20:52 | 2024-09-05 | 1.13
1921 | 43.4 | gf | 1.18 | mm | OK | -- | 20:52 | 2024-09-05 | 1.125
1922 | 43.4 | gf | 1.175 | mm | OK | -- | 20:52 | 2024-09-05 | 1.12
1923 | 43.3 | gf | 1.17 | mm | OK | -- | 20:52 | 2024-09-05 | 1.115
1924 | 43.3 | gf | 1.165 | mm | OK | -- | 20:52 | 2024-09-05 | 1.11
1925 | 43.3 | gf | 1.16 | mm | OK | -- | 20:52 | 2024-09-05 | 1.105
1926 | 43.1 | gf | 1.155 | mm | OK | -- | 20:52 | 2024-09-05 | 1.1
1927 | 42.9 | gf | 1.15 | mm | OK | -- | 20:52 | 2024-09-05 | 1.095
1928 | 42.7 | gf | 1.145 | mm | OK | -- | 20:52 | 2024-09-05 | 1.09
1929 | 42.6 | gf | 1.14 | mm | OK | -- | 20:52 | 2024-09-05 | 1.085
1930 | 42.4 | gf | 1.135 | mm | OK | -- | 20:52 | 2024-09-05 | 1.08
1931 | 42.3 | gf | 1.125 | mm | OK | -- | 20:52 | 2024-09-05 | 1.07
1932 | 42.2 | gf | 1.12 | mm | OK | -- | 20:52 | 2024-09-05 | 1.065
1933 | 42.1 | gf | 1.115 | mm | OK | -- | 20:52 | 2024-09-05 | 1.06
1934 | 42.1 | gf | 1.115 | mm | OK | -- | 20:52 | 2024-09-05 | 1.06
1935 | 42.1 | gf | 1.11 | mm | OK | -- | 20:52 | 2024-09-05 | 1.055
1936 | 42.1 | gf | 1.105 | mm | OK | -- | 20:52 | 2024-09-05 | 1.05
1937 | 42 | gf | 1.095 | mm | OK | -- | 20:52 | 2024-09-05 | 1.04
1938 | 42 | gf | 1.09 | mm | OK | -- | 20:52 | 2024-09-05 | 1.035
1939 | 42 | gf | 1.085 | mm | OK | -- | 20:52 | 2024-09-05 | 1.03
1940 | 41.9 | gf | 1.075 | mm | OK | -- | 20:52 | 2024-09-05 | 1.02
1941 | 41.9 | gf | 1.07 | mm | OK | -- | 20:52 | 2024-09-05 | 1.015
1942 | 41.9 | gf | 1.065 | mm | OK | -- | 20:52 | 2024-09-05 | 1.01
1943 | 41.8 | gf | 1.06 | mm | OK | -- | 20:52 | 2024-09-05 | 1.005
1944 | 41.7 | gf | 1.05 | mm | OK | -- | 20:52 | 2024-09-05 | 0.995
1945 | 41.7 | gf | 1.045 | mm | OK | -- | 20:52 | 2024-09-05 | 0.99
1946 | 41.5 | gf | 1.04 | mm | OK | -- | 20:52 | 2024-09-05 | 0.985
1947 | 41.4 | gf | 1.035 | mm | OK | -- | 20:52 | 2024-09-05 | 0.98
1948 | 41.4 | gf | 1.03 | mm | OK | -- | 20:52 | 2024-09-05 | 0.975
1949 | 41.4 | gf | 1.025 | mm | OK | -- | 20:52 | 2024-09-05 | 0.97
1950 | 41.4 | gf | 1.02 | mm | OK | -- | 20:52 | 2024-09-05 | 0.965
1951 | 41.4 | gf | 1.02 | mm | OK | -- | 20:52 | 2024-09-05 | 0.965
1952 | 41.4 | gf | 1.015 | mm | OK | -- | 20:52 | 2024-09-05 | 0.96
1953 | 41.4 | gf | 1.015 | mm | OK | -- | 20:52 | 2024-09-05 | 0.96
1954 | 41.4 | gf | 1.01 | mm | OK | -- | 20:52 | 2024-09-05 | 0.955
1955 | 41.4 | gf | 1.01 | mm | OK | -- | 20:52 | 2024-09-05 | 0.955
1956 | 41.3 | gf | 1.005 | mm | OK | -- | 20:52 | 2024-09-05 | 0.95
1957 | 41.3 | gf | 1.005 | mm | OK | -- | 20:52 | 2024-09-05 | 0.95
1958 | 41.3 | gf | 1 | mm | OK | -- | 20:52 | 2024-09-05 | 0.945
1959 | 41.3 | gf | 0.995 | mm | OK | -- | 20:52 | 2024-09-05 | 0.94
1960 | 41.2 | gf | 0.99 | mm | OK | -- | 20:52 | 2024-09-05 | 0.935
1961 | 41.2 | gf | 0.985 | mm | OK | -- | 20:52 | 2024-09-05 | 0.93
1962 | 41.2 | gf | 0.98 | mm | OK | -- | 20:52 | 2024-09-05 | 0.925
1963 | 41.1 | gf | 0.975 | mm | OK | -- | 20:52 | 2024-09-05 | 0.92
1964 | 41 | gf | 0.97 | mm | OK | -- | 20:52 | 2024-09-05 | 0.915
1965 | 41 | gf | 0.96 | mm | OK | -- | 20:52 | 2024-09-05 | 0.905
1966 | 40.8 | gf | 0.945 | mm | OK | -- | 20:52 | 2024-09-05 | 0.89
1967 | 40.6 | gf | 0.92 | mm | OK | -- | 20:52 | 2024-09-05 | 0.865
1968 | 40.5 | gf | 0.905 | mm | OK | -- | 20:52 | 2024-09-05 | 0.85
1969 | 40.4 | gf | 0.885 | mm | OK | -- | 20:52 | 2024-09-05 | 0.83
1970 | 40.3 | gf | 0.87 | mm | OK | -- | 20:52 | 2024-09-05 | 0.815
1971 | 40.3 | gf | 0.865 | mm | OK | -- | 20:52 | 2024-09-05 | 0.81
1972 | 40.3 | gf | 0.855 | mm | OK | -- | 20:52 | 2024-09-05 | 0.8
1973 | 40.2 | gf | 0.85 | mm | OK | -- | 20:52 | 2024-09-05 | 0.795
1974 | 40.1 | gf | 0.845 | mm | OK | -- | 20:52 | 2024-09-05 | 0.79
1975 | 40.1 | gf | 0.84 | mm | OK | -- | 20:52 | 2024-09-05 | 0.785
1976 | 40 | gf | 0.835 | mm | OK | -- | 20:52 | 2024-09-05 | 0.78
1977 | 40 | gf | 0.835 | mm | OK | -- | 20:52 | 2024-09-05 | 0.78
1978 | 40 | gf | 0.83 | mm | OK | -- | 20:52 | 2024-09-05 | 0.775
1979 | 39.9 | gf | 0.82 | mm | OK | -- | 20:52 | 2024-09-05 | 0.765
1980 | 39.8 | gf | 0.815 | mm | OK | -- | 20:52 | 2024-09-05 | 0.76
1981 | 39.7 | gf | 0.805 | mm | OK | -- | 20:52 | 2024-09-05 | 0.75
1982 | 39.6 | gf | 0.795 | mm | OK | -- | 20:52 | 2024-09-05 | 0.74
1983 | 39.5 | gf | 0.78 | mm | OK | -- | 20:53 | 2024-09-05 | 0.725
1984 | 39.4 | gf | 0.775 | mm | OK | -- | 20:53 | 2024-09-05 | 0.72
1985 | 39.4 | gf | 0.765 | mm | OK | -- | 20:53 | 2024-09-05 | 0.71
1986 | 39.3 | gf | 0.755 | mm | OK | -- | 20:53 | 2024-09-05 | 0.7
1987 | 39.3 | gf | 0.75 | mm | OK | -- | 20:53 | 2024-09-05 | 0.695
1988 | 39.2 | gf | 0.74 | mm | OK | -- | 20:53 | 2024-09-05 | 0.685
1989 | 39.2 | gf | 0.735 | mm | OK | -- | 20:53 | 2024-09-05 | 0.68
1990 | 39.1 | gf | 0.73 | mm | OK | -- | 20:53 | 2024-09-05 | 0.675
1991 | 39.1 | gf | 0.72 | mm | OK | -- | 20:53 | 2024-09-05 | 0.665
1992 | 39.1 | gf | 0.72 | mm | OK | -- | 20:53 | 2024-09-05 | 0.665
1993 | 39 | gf | 0.715 | mm | OK | -- | 20:53 | 2024-09-05 | 0.66
1994 | 39 | gf | 0.71 | mm | OK | -- | 20:53 | 2024-09-05 | 0.655
1995 | 39 | gf | 0.71 | mm | OK | -- | 20:53 | 2024-09-05 | 0.655
1996 | 39 | gf | 0.71 | mm | OK | -- | 20:53 | 2024-09-05 | 0.655
1997 | 39 | gf | 0.705 | mm | OK | -- | 20:53 | 2024-09-05 | 0.65
1998 | 39 | gf | 0.705 | mm | OK | -- | 20:53 | 2024-09-05 | 0.65
1999 | 38.9 | gf | 0.7 | mm | OK | -- | 20:53 | 2024-09-05 | 0.645
2000 | 38.9 | gf | 0.695 | mm | OK | -- | 20:53 | 2024-09-05 | 0.64
2001 | 38.9 | gf | 0.695 | mm | OK | -- | 20:53 | 2024-09-05 | 0.64
2002 | 38.9 | gf | 0.69 | mm | OK | -- | 20:53 | 2024-09-05 | 0.635
2003 | 38.9 | gf | 0.69 | mm | OK | -- | 20:53 | 2024-09-05 | 0.635
2004 | 38.9 | gf | 0.685 | mm | OK | -- | 20:53 | 2024-09-05 | 0.63
2005 | 38.9 | gf | 0.685 | mm | OK | -- | 20:53 | 2024-09-05 | 0.63
2006 | 38.8 | gf | 0.68 | mm | OK | -- | 20:53 | 2024-09-05 | 0.625
2007 | 38.8 | gf | 0.675 | mm | OK | -- | 20:53 | 2024-09-05 | 0.62
2008 | 38.7 | gf | 0.67 | mm | OK | -- | 20:53 | 2024-09-05 | 0.615
2009 | 38.7 | gf | 0.665 | mm | OK | -- | 20:53 | 2024-09-05 | 0.61
2010 | 38.7 | gf | 0.66 | mm | OK | -- | 20:53 | 2024-09-05 | 0.605
2011 | 38.7 | gf | 0.655 | mm | OK | -- | 20:53 | 2024-09-05 | 0.6
2012 | 38.7 | gf | 0.655 | mm | OK | -- | 20:53 | 2024-09-05 | 0.6
2013 | 38.7 | gf | 0.65 | mm | OK | -- | 20:53 | 2024-09-05 | 0.595
2014 | 38.5 | gf | 0.65 | mm | OK | -- | 20:53 | 2024-09-05 | 0.595
2015 | 38.5 | gf | 0.645 | mm | OK | -- | 20:53 | 2024-09-05 | 0.59
2016 | 38.5 | gf | 0.645 | mm | OK | -- | 20:53 | 2024-09-05 | 0.59
2017 | 38.4 | gf | 0.64 | mm | OK | -- | 20:53 | 2024-09-05 | 0.585
2018 | 38.4 | gf | 0.64 | mm | OK | -- | 20:53 | 2024-09-05 | 0.585
2019 | 38.3 | gf | 0.635 | mm | OK | -- | 20:53 | 2024-09-05 | 0.58
2020 | 38.3 | gf | 0.635 | mm | OK | -- | 20:53 | 2024-09-05 | 0.58
2021 | 38.2 | gf | 0.63 | mm | OK | -- | 20:53 | 2024-09-05 | 0.575
2022 | 38.2 | gf | 0.625 | mm | OK | -- | 20:53 | 2024-09-05 | 0.57
2023 | 38.1 | gf | 0.615 | mm | OK | -- | 20:53 | 2024-09-05 | 0.56
2024 | 38.1 | gf | 0.605 | mm | OK | -- | 20:53 | 2024-09-05 | 0.55
2025 | 38 | gf | 0.6 | mm | OK | -- | 20:53 | 2024-09-05 | 0.545
2026 | 38 | gf | 0.595 | mm | OK | -- | 20:53 | 2024-09-05 | 0.54
2027 | 38 | gf | 0.59 | mm | OK | -- | 20:53 | 2024-09-05 | 0.535
2028 | 37.9 | gf | 0.585 | mm | OK | -- | 20:53 | 2024-09-05 | 0.53
2029 | 37.8 | gf | 0.58 | mm | OK | -- | 20:53 | 2024-09-05 | 0.525
2030 | 37.8 | gf | 0.575 | mm | OK | -- | 20:53 | 2024-09-05 | 0.52
2031 | 37.8 | gf | 0.57 | mm | OK | -- | 20:53 | 2024-09-05 | 0.515
2032 | 37.7 | gf | 0.565 | mm | OK | -- | 20:53 | 2024-09-05 | 0.51
2033 | 37.7 | gf | 0.56 | mm | OK | -- | 20:53 | 2024-09-05 | 0.505
2034 | 37.7 | gf | 0.56 | mm | OK | -- | 20:53 | 2024-09-05 | 0.505
2035 | 37.6 | gf | 0.555 | mm | OK | -- | 20:53 | 2024-09-05 | 0.5
2036 | 37.6 | gf | 0.55 | mm | OK | -- | 20:53 | 2024-09-05 | 0.495
2037 | 37.6 | gf | 0.545 | mm | OK | -- | 20:53 | 2024-09-05 | 0.49
2038 | 37.6 | gf | 0.545 | mm | OK | -- | 20:53 | 2024-09-05 | 0.49
2039 | 37.6 | gf | 0.54 | mm | OK | -- | 20:53 | 2024-09-05 | 0.485
2040 | 37.6 | gf | 0.54 | mm | OK | -- | 20:53 | 2024-09-05 | 0.485
2041 | 37.6 | gf | 0.535 | mm | OK | -- | 20:53 | 2024-09-05 | 0.48
2042 | 37.5 | gf | 0.53 | mm | OK | -- | 20:53 | 2024-09-05 | 0.475
2043 | 37.5 | gf | 0.53 | mm | OK | -- | 20:53 | 2024-09-05 | 0.475
2044 | 37.4 | gf | 0.525 | mm | OK | -- | 20:53 | 2024-09-05 | 0.47
2045 | 37.4 | gf | 0.525 | mm | OK | -- | 20:53 | 2024-09-05 | 0.47
2046 | 37.3 | gf | 0.52 | mm | OK | -- | 20:53 | 2024-09-05 | 0.465
2047 | 37.3 | gf | 0.515 | mm | OK | -- | 20:53 | 2024-09-05 | 0.46
2048 | 37.2 | gf | 0.515 | mm | OK | -- | 20:53 | 2024-09-05 | 0.46
2049 | 37.2 | gf | 0.515 | mm | OK | -- | 20:53 | 2024-09-05 | 0.46
2050 | 37.2 | gf | 0.51 | mm | OK | -- | 20:53 | 2024-09-05 | 0.455
2051 | 37.2 | gf | 0.51 | mm | OK | -- | 20:53 | 2024-09-05 | 0.455
2052 | 37.2 | gf | 0.51 | mm | OK | -- | 20:53 | 2024-09-05 | 0.455
2053 | 37.2 | gf | 0.505 | mm | OK | -- | 20:53 | 2024-09-05 | 0.45
2054 | 37.1 | gf | 0.505 | mm | OK | -- | 20:53 | 2024-09-05 | 0.45
2055 | 37.1 | gf | 0.5 | mm | OK | -- | 20:53 | 2024-09-05 | 0.445
2056 | 37.1 | gf | 0.495 | mm | OK | -- | 20:53 | 2024-09-05 | 0.44
2057 | 37.1 | gf | 0.495 | mm | OK | -- | 20:53 | 2024-09-05 | 0.44
2058 | 37 | gf | 0.49 | mm | OK | -- | 20:53 | 2024-09-05 | 0.435
2059 | 37 | gf | 0.48 | mm | OK | -- | 20:53 | 2024-09-05 | 0.425
2060 | 37 | gf | 0.475 | mm | OK | -- | 20:53 | 2024-09-05 | 0.42
2061 | 36.9 | gf | 0.475 | mm | OK | -- | 20:53 | 2024-09-05 | 0.42
2062 | 36.9 | gf | 0.47 | mm | OK | -- | 20:53 | 2024-09-05 | 0.415
2063 | 36.9 | gf | 0.47 | mm | OK | -- | 20:53 | 2024-09-05 | 0.415
2064 | 36.8 | gf | 0.465 | mm | OK | -- | 20:53 | 2024-09-05 | 0.41
2065 | 36.7 | gf | 0.46 | mm | OK | -- | 20:53 | 2024-09-05 | 0.405
2066 | 36.7 | gf | 0.455 | mm | OK | -- | 20:53 | 2024-09-05 | 0.4
2067 | 36.6 | gf | 0.45 | mm | OK | -- | 20:53 | 2024-09-05 | 0.395
2068 | 36.5 | gf | 0.445 | mm | OK | -- | 20:53 | 2024-09-05 | 0.39
2069 | 36.4 | gf | 0.435 | mm | OK | -- | 20:53 | 2024-09-05 | 0.38
2070 | 36.4 | gf | 0.425 | mm | OK | -- | 20:53 | 2024-09-05 | 0.37
2071 | 36.3 | gf | 0.42 | mm | OK | -- | 20:53 | 2024-09-05 | 0.365
2072 | 36.2 | gf | 0.41 | mm | OK | -- | 20:53 | 2024-09-05 | 0.355
2073 | 36.1 | gf | 0.405 | mm | OK | -- | 20:53 | 2024-09-05 | 0.35
2074 | 36.1 | gf | 0.4 | mm | OK | -- | 20:53 | 2024-09-05 | 0.345
2075 | 36.1 | gf | 0.395 | mm | OK | -- | 20:53 | 2024-09-05 | 0.34
2076 | 36.1 | gf | 0.39 | mm | OK | -- | 20:53 | 2024-09-05 | 0.335
2077 | 36 | gf | 0.385 | mm | OK | -- | 20:53 | 2024-09-05 | 0.33
2078 | 36 | gf | 0.38 | mm | OK | -- | 20:53 | 2024-09-05 | 0.325
2079 | 36 | gf | 0.375 | mm | OK | -- | 20:53 | 2024-09-05 | 0.32
2080 | 36 | gf | 0.37 | mm | OK | -- | 20:53 | 2024-09-05 | 0.315
2081 | 35.9 | gf | 0.37 | mm | OK | -- | 20:53 | 2024-09-05 | 0.315
2082 | 35.9 | gf | 0.365 | mm | OK | -- | 20:53 | 2024-09-05 | 0.31
2083 | 35.8 | gf | 0.36 | mm | OK | -- | 20:53 | 2024-09-05 | 0.305
2084 | 35.8 | gf | 0.355 | mm | OK | -- | 20:53 | 2024-09-05 | 0.3
2085 | 35.7 | gf | 0.35 | mm | OK | -- | 20:53 | 2024-09-05 | 0.295
2086 | 35.7 | gf | 0.35 | mm | OK | -- | 20:53 | 2024-09-05 | 0.295
2087 | 35.6 | gf | 0.345 | mm | OK | -- | 20:53 | 2024-09-05 | 0.29
2088 | 35.6 | gf | 0.34 | mm | OK | -- | 20:53 | 2024-09-05 | 0.285
2089 | 35.5 | gf | 0.335 | mm | OK | -- | 20:53 | 2024-09-05 | 0.28
2090 | 35.5 | gf | 0.33 | mm | OK | -- | 20:53 | 2024-09-05 | 0.275
2091 | 35.4 | gf | 0.325 | mm | OK | -- | 20:53 | 2024-09-05 | 0.27
2092 | 35.4 | gf | 0.32 | mm | OK | -- | 20:53 | 2024-09-05 | 0.265
2093 | 35.4 | gf | 0.315 | mm | OK | -- | 20:53 | 2024-09-05 | 0.26
2094 | 35.4 | gf | 0.31 | mm | OK | -- | 20:53 | 2024-09-05 | 0.255
2095 | 35.4 | gf | 0.31 | mm | OK | -- | 20:53 | 2024-09-05 | 0.255
2096 | 35.4 | gf | 0.305 | mm | OK | -- | 20:53 | 2024-09-05 | 0.25
2097 | 35.4 | gf | 0.305 | mm | OK | -- | 20:53 | 2024-09-05 | 0.25
2098 | 35.4 | gf | 0.3 | mm | OK | -- | 20:53 | 2024-09-05 | 0.245
2099 | 35.3 | gf | 0.295 | mm | OK | -- | 20:53 | 2024-09-05 | 0.24
2100 | 35.2 | gf | 0.29 | mm | OK | -- | 20:53 | 2024-09-05 | 0.235
2101 | 35.1 | gf | 0.285 | mm | OK | -- | 20:53 | 2024-09-05 | 0.23
2102 | 35 | gf | 0.28 | mm | OK | -- | 20:53 | 2024-09-05 | 0.225
2103 | 35 | gf | 0.28 | mm | OK | -- | 20:53 | 2024-09-05 | 0.225
2104 | 35 | gf | 0.27 | mm | OK | -- | 20:53 | 2024-09-05 | 0.215
2105 | 34.9 | gf | 0.265 | mm | OK | -- | 20:53 | 2024-09-05 | 0.21
2106 | 34.9 | gf | 0.265 | mm | OK | -- | 20:53 | 2024-09-05 | 0.21
2107 | 34.9 | gf | 0.26 | mm | OK | -- | 20:53 | 2024-09-05 | 0.205
2108 | 34.9 | gf | 0.255 | mm | OK | -- | 20:53 | 2024-09-05 | 0.2
2109 | 34.9 | gf | 0.255 | mm | OK | -- | 20:53 | 2024-09-05 | 0.2
2110 | 34.9 | gf | 0.25 | mm | OK | -- | 20:53 | 2024-09-05 | 0.195
2111 | 34.8 | gf | 0.245 | mm | OK | -- | 20:53 | 2024-09-05 | 0.19
2112 | 34.7 | gf | 0.24 | mm | OK | -- | 20:53 | 2024-09-05 | 0.185
2113 | 34.7 | gf | 0.235 | mm | OK | -- | 20:53 | 2024-09-05 | 0.18
2114 | 34.6 | gf | 0.23 | mm | OK | -- | 20:53 | 2024-09-05 | 0.175
2115 | 34.6 | gf | 0.225 | mm | OK | -- | 20:53 | 2024-09-05 | 0.17
2116 | 34.6 | gf | 0.22 | mm | OK | -- | 20:53 | 2024-09-05 | 0.165
2117 | 34.5 | gf | 0.22 | mm | OK | -- | 20:53 | 2024-09-05 | 0.165
2118 | 34.5 | gf | 0.215 | mm | OK | -- | 20:53 | 2024-09-05 | 0.16
2119 | 34.5 | gf | 0.21 | mm | OK | -- | 20:53 | 2024-09-05 | 0.155
2120 | 34.5 | gf | 0.21 | mm | OK | -- | 20:53 | 2024-09-05 | 0.155
2121 | 34.5 | gf | 0.205 | mm | OK | -- | 20:53 | 2024-09-05 | 0.15
2122 | 34.5 | gf | 0.2 | mm | OK | -- | 20:53 | 2024-09-05 | 0.145
2123 | 34.5 | gf | 0.195 | mm | OK | -- | 20:53 | 2024-09-05 | 0.14
2124 | 34.4 | gf | 0.195 | mm | OK | -- | 20:53 | 2024-09-05 | 0.14
2125 | 34.4 | gf | 0.19 | mm | OK | -- | 20:53 | 2024-09-05 | 0.135
2126 | 34.4 | gf | 0.185 | mm | OK | -- | 20:53 | 2024-09-05 | 0.13
2127 | 34.3 | gf | 0.185 | mm | OK | -- | 20:53 | 2024-09-05 | 0.13
2128 | 34.3 | gf | 0.18 | mm | OK | -- | 20:53 | 2024-09-05 | 0.125
2129 | 34.3 | gf | 0.18 | mm | OK | -- | 20:53 | 2024-09-05 | 0.125
2130 | 34.3 | gf | 0.175 | mm | OK | -- | 20:53 | 2024-09-05 | 0.12
2131 | 34.3 | gf | 0.17 | mm | OK | -- | 20:53 | 2024-09-05 | 0.115
2132 | 34.3 | gf | 0.17 | mm | OK | -- | 20:53 | 2024-09-05 | 0.115
2133 | 34.2 | gf | 0.165 | mm | OK | -- | 20:53 | 2024-09-05 | 0.11
2134 | 34.2 | gf | 0.165 | mm | OK | -- | 20:53 | 2024-09-05 | 0.11
2135 | 34.2 | gf | 0.16 | mm | OK | -- | 20:53 | 2024-09-05 | 0.105
2136 | 34.2 | gf | 0.16 | mm | OK | -- | 20:53 | 2024-09-05 | 0.105
2137 | 34.2 | gf | 0.155 | mm | OK | -- | 20:53 | 2024-09-05 | 0.1
2138 | 34.1 | gf | 0.15 | mm | OK | -- | 20:53 | 2024-09-05 | 0.095
2139 | 34 | gf | 0.15 | mm | OK | -- | 20:53 | 2024-09-05 | 0.095
2140 | 32.3 | gf | 0.145 | mm | OK | -- | 20:53 | 2024-09-05 | 0.09
2141 | 30.3 | gf | 0.14 | mm | OK | -- | 20:53 | 2024-09-05 | 0.085
2142 | 29.1 | gf | 0.135 | mm | OK | -- | 20:53 | 2024-09-05 | 0.08
2143 | 29.1 | gf | 0.135 | mm | OK | -- | 20:53 | 2024-09-05 | 0.08
2144 | 29.1 | gf | 0.13 | mm | OK | -- | 20:53 | 2024-09-05 | 0.075
2145 | 28.9 | gf | 0.125 | mm | OK | -- | 20:53 | 2024-09-05 | 0.07
2146 | 28.8 | gf | 0.12 | mm | OK | -- | 20:53 | 2024-09-05 | 0.065
2147 | 28.7 | gf | 0.12 | mm | OK | -- | 20:53 | 2024-09-05 | 0.065
2148 | 28.5 | gf | 0.12 | mm | OK | -- | 20:53 | 2024-09-05 | 0.065
2149 | 28.4 | gf | 0.115 | mm | OK | -- | 20:53 | 2024-09-05 | 0.06
2150 | 28.3 | gf | 0.11 | mm | OK | -- | 20:53 | 2024-09-05 | 0.055
2151 | 28.3 | gf | 0.105 | mm | OK | -- | 20:53 | 2024-09-05 | 0.05
2152 | 25.3 | gf | 0.1 | mm | OK | -- | 20:53 | 2024-09-05 | 0.045
2153 | 22.3 | gf | 0.1 | mm | OK | -- | 20:53 | 2024-09-05 | 0.045
2154 | 19.3 | gf | 0.095 | mm | OK | -- | 20:53 | 2024-09-05 | 0.04
2155 | 16.5 | gf | 0.09 | mm | OK | -- | 20:53 | 2024-09-05 | 0.035
2156 | 13.8 | gf | 0.085 | mm | OK | -- | 20:53 | 2024-09-05 | 0.03
2157 | 11.1 | gf | 0.08 | mm | OK | -- | 20:53 | 2024-09-05 | 0.025
2158 | 8.1 | gf | 0.075 | mm | OK | -- | 20:53 | 2024-09-05 | 0.02
2159 | 4.6 | gf | 0.07 | mm | OK | -- | 20:53 | 2024-09-05 | 0.015
2160 | 1.5 | gf | 0.065 | mm | OK | -- | 20:53 | 2024-09-05 | 0.01
2161 | 0 | gf | 0.06 | mm | OK | -- | 20:53 | 2024-09-05 | 0.005
2162 | 0 | gf | 0.055 | mm | OK | -- | 20:53 | 2024-09-05 | 0

## Combined
Switch | Keychron Low Pro Red
Notes | 0
No. | Force | Unit | Displacement | Unit | Judge | Position | Time | Date | Mod Dis | Collection Parameters
[10 empty] | Maximum | 195.8 | @ | No.1213
[10 empty] | Minimum | -0.2 | @ | No.3
[10 empty] | Average | 55.3
[10 empty] | Data Quantity | 2206
[10 empty] | Number of NG | 0
Cond Formatting
[10 empty] | Min Highl Max | 186.01
[10 empty] | Starting Disp | 0.055

## Butterfly
Switch | Keychron Low Pro Red | [9 empty] | Input Upstroke In Negatives
Notes | 0
No. | Force | Unit | Displacement | Unit | Judge | Position | Time | Date | Mod Dis | Neg MD | Collection Parameters
1298 | 172.7 | gf | 3.51 | mm | OK | -- | 20:51 | 2024-09-05 | 3.455 | -3.455 | Maximum | 195.8 | @ | No.1213
1299 | 172.2 | gf | 3.51 | mm | OK | -- | 20:51 | 2024-09-05 | 3.455 | -3.455 | Minimum | -0.2 | @ | No.3
1300 | 172 | gf | 3.51 | mm | OK | -- | 20:51 | 2024-09-05 | 3.455 | -3.455 | Average | 55.3
1301 | 171.7 | gf | 3.505 | mm | OK | -- | 20:51 | 2024-09-05 | 3.45 | -3.45 | Data Quantity | 2206
1302 | 171.4 | gf | 3.505 | mm | OK | -- | 20:51 | 2024-09-05 | 3.45 | -3.45 | Number of NG | 0
1303 | 171.2 | gf | 3.505 | mm | OK | -- | 20:51 | 2024-09-05 | 3.45 | -3.45
1304 | 170.9 | gf | 3.505 | mm | OK | -- | 20:51 | 2024-09-05 | 3.45 | -3.45 | Cond Formatting
1305 | 170.3 | gf | 3.505 | mm | OK | -- | 20:51 | 2024-09-05 | 3.45 | -3.45 | Min Highl Max | 186.01
1306 | 169.9 | gf | 3.505 | mm | OK | -- | 20:51 | 2024-09-05 | 3.45 | -3.45
1307 | 169.8 | gf | 3.505 | mm | OK | -- | 20:51 | 2024-09-05 | 3.45 | -3.45 | Starting Disp | 0.055
1308 | 169.5 | gf | 3.505 | mm | OK | -- | 20:51 | 2024-09-05 | 3.45 | -3.45
1309 | 169.3 | gf | 3.505 | mm | OK | -- | 20:51 | 2024-09-05 | 3.45 | -3.45
1310 | 168.8 | gf | 3.505 | mm | OK | -- | 20:51 | 2024-09-05 | 3.45 | -3.45
1311 | 168.2 | gf | 3.505 | mm | OK | -- | 20:51 | 2024-09-05 | 3.45 | -3.45
1312 | 167.8 | gf | 3.505 | mm | OK | -- | 20:51 | 2024-09-05 | 3.45 | -3.45
1313 | 167.3 | gf | 3.505 | mm | OK | -- | 20:51 | 2024-09-05 | 3.45 | -3.45
1314 | 167 | gf | 3.505 | mm | OK | -- | 20:51 | 2024-09-05 | 3.45 | -3.45
1315 | 166.6 | gf | 3.505 | mm | OK | -- | 20:51 | 2024-09-05 | 3.45 | -3.45
1316 | 166.3 | gf | 3.505 | mm | OK | -- | 20:51 | 2024-09-05 | 3.45 | -3.45
1317 | 166 | gf | 3.5 | mm | OK | -- | 20:51 | 2024-09-05 | 3.445 | -3.445
1318 | 165.8 | gf | 3.5 | mm | OK | -- | 20:51 | 2024-09-05 | 3.445 | -3.445
1319 | 165.4 | gf | 3.5 | mm | OK | -- | 20:51 | 2024-09-05 | 3.445 | -3.445
1320 | 165.2 | gf | 3.5 | mm | OK | -- | 20:51 | 2024-09-05 | 3.445 | -3.445
1321 | 164.8 | gf | 3.5 | mm | OK | -- | 20:51 | 2024-09-05 | 3.445 | -3.445
1322 | 164.4 | gf | 3.5 | mm | OK | -- | 20:51 | 2024-09-05 | 3.445 | -3.445
1323 | 163.9 | gf | 3.5 | mm | OK | -- | 20:51 | 2024-09-05 | 3.445 | -3.445
1324 | 163.4 | gf | 3.5 | mm | OK | -- | 20:51 | 2024-09-05 | 3.445 | -3.445
1325 | 162.5 | gf | 3.5 | mm | OK | -- | 20:51 | 2024-09-05 | 3.445 | -3.445
1326 | 161.8 | gf | 3.5 | mm | OK | -- | 20:51 | 2024-09-05 | 3.445 | -3.445
1327 | 160.7 | gf | 3.495 | mm | OK | -- | 20:51 | 2024-09-05 | 3.44 | -3.44
1328 | 159.8 | gf | 3.495 | mm | OK | -- | 20:51 | 2024-09-05 | 3.44 | -3.44
1329 | 159.2 | gf | 3.495 | mm | OK | -- | 20:51 | 2024-09-05 | 3.44 | -3.44
1330 | 158.6 | gf | 3.495 | mm | OK | -- | 20:51 | 2024-09-05 | 3.44 | -3.44
1331 | 157.8 | gf | 3.495 | mm | OK | -- | 20:51 | 2024-09-05 | 3.44 | -3.44
1332 | 156.9 | gf | 3.495 | mm | OK | -- | 20:51 | 2024-09-05 | 3.44 | -3.44
1333 | 155.9 | gf | 3.495 | mm | OK | -- | 20:51 | 2024-09-05 | 3.44 | -3.44
1334 | 154.7 | gf | 3.49 | mm | OK | -- | 20:51 | 2024-09-05 | 3.435 | -3.435
1335 | 153.4 | gf | 3.49 | mm | OK | -- | 20:51 | 2024-09-05 | 3.435 | -3.435
1336 | 152.3 | gf | 3.49 | mm | OK | -- | 20:51 | 2024-09-05 | 3.435 | -3.435
1337 | 150.9 | gf | 3.49 | mm | OK | -- | 20:51 | 2024-09-05 | 3.435 | -3.435
1338 | 150.1 | gf | 3.485 | mm | OK | -- | 20:51 | 2024-09-05 | 3.43 | -3.43
1339 | 149.9 | gf | 3.485 | mm | OK | -- | 20:51 | 2024-09-05 | 3.43 | -3.43
1340 | 149.6 | gf | 3.485 | mm | OK | -- | 20:51 | 2024-09-05 | 3.43 | -3.43
1341 | 149.2 | gf | 3.485 | mm | OK | -- | 20:51 | 2024-09-05 | 3.43 | -3.43
1342 | 148.6 | gf | 3.485 | mm | OK | -- | 20:51 | 2024-09-05 | 3.43 | -3.43
1343 | 148 | gf | 3.485 | mm | OK | -- | 20:51 | 2024-09-05 | 3.43 | -3.43
1344 | 147.3 | gf | 3.485 | mm | OK | -- | 20:51 | 2024-09-05 | 3.43 | -3.43
1345 | 146.7 | gf | 3.485 | mm | OK | -- | 20:51 | 2024-09-05 | 3.43 | -3.43
1346 | 145.9 | gf | 3.485 | mm | OK | -- | 20:51 | 2024-09-05 | 3.43 | -3.43
1347 | 144.9 | gf | 3.48 | mm | OK | -- | 20:51 | 2024-09-05 | 3.425 | -3.425
1348 | 143.5 | gf | 3.48 | mm | OK | -- | 20:51 | 2024-09-05 | 3.425 | -3.425
1349 | 142.7 | gf | 3.48 | mm | OK | -- | 20:51 | 2024-09-05 | 3.425 | -3.425
1350 | 141.7 | gf | 3.48 | mm | OK | -- | 20:51 | 2024-09-05 | 3.425 | -3.425
1351 | 140.5 | gf | 3.48 | mm | OK | -- | 20:51 | 2024-09-05 | 3.425 | -3.425
1352 | 139.2 | gf | 3.475 | mm | OK | -- | 20:51 | 2024-09-05 | 3.42 | -3.42
1353 | 138 | gf | 3.475 | mm | OK | -- | 20:51 | 2024-09-05 | 3.42 | -3.42
1354 | 137 | gf | 3.475 | mm | OK | -- | 20:51 | 2024-09-05 | 3.42 | -3.42
1355 | 136 | gf | 3.475 | mm | OK | -- | 20:51 | 2024-09-05 | 3.42 | -3.42
1356 | 135 | gf | 3.475 | mm | OK | -- | 20:51 | 2024-09-05 | 3.42 | -3.42
1357 | 134.1 | gf | 3.47 | mm | OK | -- | 20:51 | 2024-09-05 | 3.415 | -3.415
1358 | 133.1 | gf | 3.47 | mm | OK | -- | 20:51 | 2024-09-05 | 3.415 | -3.415
1359 | 131.8 | gf | 3.47 | mm | OK | -- | 20:51 | 2024-09-05 | 3.415 | -3.415
1360 | 130.2 | gf | 3.47 | mm | OK | -- | 20:51 | 2024-09-05 | 3.415 | -3.415
1361 | 128.3 | gf | 3.465 | mm | OK | -- | 20:51 | 2024-09-05 | 3.41 | -3.41
1362 | 125.2 | gf | 3.465 | mm | OK | -- | 20:51 | 2024-09-05 | 3.41 | -3.41
1363 | 123.3 | gf | 3.46 | mm | OK | -- | 20:51 | 2024-09-05 | 3.405 | -3.405
1364 | 122.3 | gf | 3.46 | mm | OK | -- | 20:51 | 2024-09-05 | 3.405 | -3.405
1365 | 120.5 | gf | 3.46 | mm | OK | -- | 20:51 | 2024-09-05 | 3.405 | -3.405
1366 | 117.8 | gf | 3.455 | mm | OK | -- | 20:51 | 2024-09-05 | 3.4 | -3.4
1367 | 115 | gf | 3.455 | mm | OK | -- | 20:51 | 2024-09-05 | 3.4 | -3.4
1368 | 108.9 | gf | 3.445 | mm | OK | -- | 20:51 | 2024-09-05 | 3.39 | -3.39
1369 | 104.2 | gf | 3.44 | mm | OK | -- | 20:51 | 2024-09-05 | 3.385 | -3.385
1370 | 103.1 | gf | 3.44 | mm | OK | -- | 20:51 | 2024-09-05 | 3.385 | -3.385
1371 | 102.5 | gf | 3.44 | mm | OK | -- | 20:51 | 2024-09-05 | 3.385 | -3.385
1372 | 102.3 | gf | 3.44 | mm | OK | -- | 20:51 | 2024-09-05 | 3.385 | -3.385
1373 | 101.8 | gf | 3.44 | mm | OK | -- | 20:52 | 2024-09-05 | 3.385 | -3.385
1374 | 100.7 | gf | 3.44 | mm | OK | -- | 20:52 | 2024-09-05 | 3.385 | -3.385
1375 | 100.1 | gf | 3.435 | mm | OK | -- | 20:52 | 2024-09-05 | 3.38 | -3.38
1376 | 99.8 | gf | 3.435 | mm | OK | -- | 20:52 | 2024-09-05 | 3.38 | -3.38
1377 | 99.6 | gf | 3.435 | mm | OK | -- | 20:52 | 2024-09-05 | 3.38 | -3.38
1378 | 99.3 | gf | 3.435 | mm | OK | -- | 20:52 | 2024-09-05 | 3.38 | -3.38
1379 | 98.7 | gf | 3.435 | mm | OK | -- | 20:52 | 2024-09-05 | 3.38 | -3.38
1380 | 98.1 | gf | 3.435 | mm | OK | -- | 20:52 | 2024-09-05 | 3.38 | -3.38
1381 | 97.4 | gf | 3.435 | mm | OK | -- | 20:52 | 2024-09-05 | 3.38 | -3.38
1382 | 96.7 | gf | 3.435 | mm | OK | -- | 20:52 | 2024-09-05 | 3.38 | -3.38
1383 | 95.9 | gf | 3.43 | mm | OK | -- | 20:52 | 2024-09-05 | 3.375 | -3.375
1384 | 94.6 | gf | 3.43 | mm | OK | -- | 20:52 | 2024-09-05 | 3.375 | -3.375
1385 | 93.2 | gf | 3.43 | mm | OK | -- | 20:52 | 2024-09-05 | 3.375 | -3.375
1386 | 92.1 | gf | 3.43 | mm | OK | -- | 20:52 | 2024-09-05 | 3.375 | -3.375
1387 | 87.5 | gf | 3.425 | mm | OK | -- | 20:52 | 2024-09-05 | 3.37 | -3.37
1388 | 83.1 | gf | 3.42 | mm | OK | -- | 20:52 | 2024-09-05 | 3.365 | -3.365
1389 | 81.1 | gf | 3.415 | mm | OK | -- | 20:52 | 2024-09-05 | 3.36 | -3.36
1390 | 78.5 | gf | 3.415 | mm | OK | -- | 20:52 | 2024-09-05 | 3.36 | -3.36
1391 | 76.2 | gf | 3.41 | mm | OK | -- | 20:52 | 2024-09-05 | 3.355 | -3.355
1392 | 74.4 | gf | 3.41 | mm | OK | -- | 20:52 | 2024-09-05 | 3.355 | -3.355
1393 | 72.7 | gf | 3.405 | mm | OK | -- | 20:52 | 2024-09-05 | 3.35 | -3.35
1394 | 70.7 | gf | 3.405 | mm | OK | -- | 20:52 | 2024-09-05 | 3.35 | -3.35
1395 | 67.9 | gf | 3.4 | mm | OK | -- | 20:52 | 2024-09-05 | 3.345 | -3.345
1396 | 65.5 | gf | 3.4 | mm | OK | -- | 20:52 | 2024-09-05 | 3.345 | -3.345
1397 | 64.2 | gf | 3.395 | mm | OK | -- | 20:52 | 2024-09-05 | 3.34 | -3.34
1398 | 62.9 | gf | 3.395 | mm | OK | -- | 20:52 | 2024-09-05 | 3.34 | -3.34
1399 | 62 | gf | 3.39 | mm | OK | -- | 20:52 | 2024-09-05 | 3.335 | -3.335
1400 | 61.4 | gf | 3.39 | mm | OK | -- | 20:52 | 2024-09-05 | 3.335 | -3.335
1401 | 61 | gf | 3.39 | mm | OK | -- | 20:52 | 2024-09-05 | 3.335 | -3.335
1402 | 60.5 | gf | 3.385 | mm | OK | -- | 20:52 | 2024-09-05 | 3.33 | -3.33
1403 | 60 | gf | 3.385 | mm | OK | -- | 20:52 | 2024-09-05 | 3.33 | -3.33
1404 | 59.6 | gf | 3.385 | mm | OK | -- | 20:52 | 2024-09-05 | 3.33 | -3.33
1405 | 59 | gf | 3.38 | mm | OK | -- | 20:52 | 2024-09-05 | 3.325 | -3.325
1406 | 58.5 | gf | 3.38 | mm | OK | -- | 20:52 | 2024-09-05 | 3.325 | -3.325
1407 | 58.2 | gf | 3.38 | mm | OK | -- | 20:52 | 2024-09-05 | 3.325 | -3.325
1408 | 57.9 | gf | 3.375 | mm | OK | -- | 20:52 | 2024-09-05 | 3.32 | -3.32
1409 | 57.6 | gf | 3.375 | mm | OK | -- | 20:52 | 2024-09-05 | 3.32 | -3.32
1410 | 57.4 | gf | 3.375 | mm | OK | -- | 20:52 | 2024-09-05 | 3.32 | -3.32
1411 | 57.5 | gf | 3.37 | mm | OK | -- | 20:52 | 2024-09-05 | 3.315 | -3.315
1412 | 57.4 | gf | 3.37 | mm | OK | -- | 20:52 | 2024-09-05 | 3.315 | -3.315
1413 | 57.5 | gf | 3.365 | mm | OK | -- | 20:52 | 2024-09-05 | 3.31 | -3.31
1414 | 57.5 | gf | 3.365 | mm | OK | -- | 20:52 | 2024-09-05 | 3.31 | -3.31
1415 | 57.4 | gf | 3.36 | mm | OK | -- | 20:52 | 2024-09-05 | 3.305 | -3.305
1416 | 57.4 | gf | 3.36 | mm | OK | -- | 20:52 | 2024-09-05 | 3.305 | -3.305
1417 | 57.3 | gf | 3.355 | mm | OK | -- | 20:52 | 2024-09-05 | 3.3 | -3.3
1418 | 57.4 | gf | 3.35 | mm | OK | -- | 20:52 | 2024-09-05 | 3.295 | -3.295
1419 | 57.4 | gf | 3.35 | mm | OK | -- | 20:52 | 2024-09-05 | 3.295 | -3.295
1420 | 57.3 | gf | 3.345 | mm | OK | -- | 20:52 | 2024-09-05 | 3.29 | -3.29
1421 | 57.3 | gf | 3.34 | mm | OK | -- | 20:52 | 2024-09-05 | 3.285 | -3.285
1422 | 57.2 | gf | 3.34 | mm | OK | -- | 20:52 | 2024-09-05 | 3.285 | -3.285
1423 | 57.1 | gf | 3.335 | mm | OK | -- | 20:52 | 2024-09-05 | 3.28 | -3.28
1424 | 57.1 | gf | 3.33 | mm | OK | -- | 20:52 | 2024-09-05 | 3.275 | -3.275
1425 | 57.1 | gf | 3.325 | mm | OK | -- | 20:52 | 2024-09-05 | 3.27 | -3.27
1426 | 57.1 | gf | 3.32 | mm | OK | -- | 20:52 | 2024-09-05 | 3.265 | -3.265
1427 | 57.2 | gf | 3.32 | mm | OK | -- | 20:52 | 2024-09-05 | 3.265 | -3.265
1428 | 57.2 | gf | 3.315 | mm | OK | -- | 20:52 | 2024-09-05 | 3.26 | -3.26
1429 | 57.2 | gf | 3.315 | mm | OK | -- | 20:52 | 2024-09-05 | 3.26 | -3.26
1430 | 57 | gf | 3.315 | mm | OK | -- | 20:52 | 2024-09-05 | 3.26 | -3.26
1431 | 57.2 | gf | 3.31 | mm | OK | -- | 20:52 | 2024-09-05 | 3.255 | -3.255
1432 | 57.2 | gf | 3.31 | mm | OK | -- | 20:52 | 2024-09-05 | 3.255 | -3.255
1433 | 57.1 | gf | 3.305 | mm | OK | -- | 20:52 | 2024-09-05 | 3.25 | -3.25
1434 | 57.1 | gf | 3.305 | mm | OK | -- | 20:52 | 2024-09-05 | 3.25 | -3.25
1435 | 57.2 | gf | 3.3 | mm | OK | -- | 20:52 | 2024-09-05 | 3.245 | -3.245
1436 | 57.2 | gf | 3.295 | mm | OK | -- | 20:52 | 2024-09-05 | 3.24 | -3.24
1437 | 57.3 | gf | 3.295 | mm | OK | -- | 20:52 | 2024-09-05 | 3.24 | -3.24
1438 | 57.3 | gf | 3.295 | mm | OK | -- | 20:52 | 2024-09-05 | 3.24 | -3.24
1439 | 57.3 | gf | 3.295 | mm | OK | -- | 20:52 | 2024-09-05 | 3.24 | -3.24
1440 | 57.2 | gf | 3.29 | mm | OK | -- | 20:52 | 2024-09-05 | 3.235 | -3.235
1441 | 57.1 | gf | 3.29 | mm | OK | -- | 20:52 | 2024-09-05 | 3.235 | -3.235
1442 | 57.1 | gf | 3.29 | mm | OK | -- | 20:52 | 2024-09-05 | 3.235 | -3.235
1443 | 57.1 | gf | 3.285 | mm | OK | -- | 20:52 | 2024-09-05 | 3.23 | -3.23
1444 | 57.1 | gf | 3.285 | mm | OK | -- | 20:52 | 2024-09-05 | 3.23 | -3.23
1445 | 57 | gf | 3.28 | mm | OK | -- | 20:52 | 2024-09-05 | 3.225 | -3.225
1446 | 57 | gf | 3.28 | mm | OK | -- | 20:52 | 2024-09-05 | 3.225 | -3.225
1447 | 57.1 | gf | 3.275 | mm | OK | -- | 20:52 | 2024-09-05 | 3.22 | -3.22
1448 | 57 | gf | 3.275 | mm | OK | -- | 20:52 | 2024-09-05 | 3.22 | -3.22
1449 | 57 | gf | 3.275 | mm | OK | -- | 20:52 | 2024-09-05 | 3.22 | -3.22
1450 | 57 | gf | 3.27 | mm | OK | -- | 20:52 | 2024-09-05 | 3.215 | -3.215
1451 | 57 | gf | 3.27 | mm | OK | -- | 20:52 | 2024-09-05 | 3.215 | -3.215
1452 | 56.9 | gf | 3.265 | mm | OK | -- | 20:52 | 2024-09-05 | 3.21 | -3.21
1453 | 56.9 | gf | 3.265 | mm | OK | -- | 20:52 | 2024-09-05 | 3.21 | -3.21
1454 | 56.8 | gf | 3.26 | mm | OK | -- | 20:52 | 2024-09-05 | 3.205 | -3.205
1455 | 56.8 | gf | 3.255 | mm | OK | -- | 20:52 | 2024-09-05 | 3.2 | -3.2
1456 | 56.8 | gf | 3.255 | mm | OK | -- | 20:52 | 2024-09-05 | 3.2 | -3.2
1457 | 56.8 | gf | 3.25 | mm | OK | -- | 20:52 | 2024-09-05 | 3.195 | -3.195
1458 | 56.8 | gf | 3.245 | mm | OK | -- | 20:52 | 2024-09-05 | 3.19 | -3.19
1459 | 56.8 | gf | 3.24 | mm | OK | -- | 20:52 | 2024-09-05 | 3.185 | -3.185
1460 | 56.8 | gf | 3.24 | mm | OK | -- | 20:52 | 2024-09-05 | 3.185 | -3.185
1461 | 56.8 | gf | 3.235 | mm | OK | -- | 20:52 | 2024-09-05 | 3.18 | -3.18
1462 | 56.7 | gf | 3.23 | mm | OK | -- | 20:52 | 2024-09-05 | 3.175 | -3.175
1463 | 56.7 | gf | 3.23 | mm | OK | -- | 20:52 | 2024-09-05 | 3.175 | -3.175
1464 | 56.7 | gf | 3.225 | mm | OK | -- | 20:52 | 2024-09-05 | 3.17 | -3.17
1465 | 56.7 | gf | 3.22 | mm | OK | -- | 20:52 | 2024-09-05 | 3.165 | -3.165
1466 | 56.7 | gf | 3.22 | mm | OK | -- | 20:52 | 2024-09-05 | 3.165 | -3.165
1467 | 56.7 | gf | 3.215 | mm | OK | -- | 20:52 | 2024-09-05 | 3.16 | -3.16
1468 | 56.7 | gf | 3.215 | mm | OK | -- | 20:52 | 2024-09-05 | 3.16 | -3.16
1469 | 56.7 | gf | 3.215 | mm | OK | -- | 20:52 | 2024-09-05 | 3.16 | -3.16
1470 | 56.6 | gf | 3.21 | mm | OK | -- | 20:52 | 2024-09-05 | 3.155 | -3.155
1471 | 56.6 | gf | 3.21 | mm | OK | -- | 20:52 | 2024-09-05 | 3.155 | -3.155
1472 | 56.6 | gf | 3.21 | mm | OK | -- | 20:52 | 2024-09-05 | 3.155 | -3.155
1473 | 56.6 | gf | 3.205 | mm | OK | -- | 20:52 | 2024-09-05 | 3.15 | -3.15
1474 | 56.6 | gf | 3.205 | mm | OK | -- | 20:52 | 2024-09-05 | 3.15 | -3.15
1475 | 56.5 | gf | 3.2 | mm | OK | -- | 20:52 | 2024-09-05 | 3.145 | -3.145
1476 | 56.5 | gf | 3.2 | mm | OK | -- | 20:52 | 2024-09-05 | 3.145 | -3.145
1477 | 56.5 | gf | 3.195 | mm | OK | -- | 20:52 | 2024-09-05 | 3.14 | -3.14
1478 | 56.5 | gf | 3.19 | mm | OK | -- | 20:52 | 2024-09-05 | 3.135 | -3.135
1479 | 56.5 | gf | 3.19 | mm | OK | -- | 20:52 | 2024-09-05 | 3.135 | -3.135
1480 | 56.5 | gf | 3.185 | mm | OK | -- | 20:52 | 2024-09-05 | 3.13 | -3.13
1481 | 56.5 | gf | 3.185 | mm | OK | -- | 20:52 | 2024-09-05 | 3.13 | -3.13
1482 | 56.5 | gf | 3.185 | mm | OK | -- | 20:52 | 2024-09-05 | 3.13 | -3.13
1483 | 56.5 | gf | 3.185 | mm | OK | -- | 20:52 | 2024-09-05 | 3.13 | -3.13
1484 | 56.5 | gf | 3.18 | mm | OK | -- | 20:52 | 2024-09-05 | 3.125 | -3.125
1485 | 56.5 | gf | 3.18 | mm | OK | -- | 20:52 | 2024-09-05 | 3.125 | -3.125
1486 | 56.4 | gf | 3.175 | mm | OK | -- | 20:52 | 2024-09-05 | 3.12 | -3.12
1487 | 56.4 | gf | 3.17 | mm | OK | -- | 20:52 | 2024-09-05 | 3.115 | -3.115
1488 | 56.4 | gf | 3.165 | mm | OK | -- | 20:52 | 2024-09-05 | 3.11 | -3.11
1489 | 56.4 | gf | 3.165 | mm | OK | -- | 20:52 | 2024-09-05 | 3.11 | -3.11
1490 | 56.3 | gf | 3.16 | mm | OK | -- | 20:52 | 2024-09-05 | 3.105 | -3.105
1491 | 56.3 | gf | 3.155 | mm | OK | -- | 20:52 | 2024-09-05 | 3.1 | -3.1
1492 | 56.3 | gf | 3.155 | mm | OK | -- | 20:52 | 2024-09-05 | 3.1 | -3.1
1493 | 56.3 | gf | 3.15 | mm | OK | -- | 20:52 | 2024-09-05 | 3.095 | -3.095
1494 | 56.3 | gf | 3.15 | mm | OK | -- | 20:52 | 2024-09-05 | 3.095 | -3.095
1495 | 56.3 | gf | 3.15 | mm | OK | -- | 20:52 | 2024-09-05 | 3.095 | -3.095
1496 | 56.2 | gf | 3.145 | mm | OK | -- | 20:52 | 2024-09-05 | 3.09 | -3.09
1497 | 56.1 | gf | 3.14 | mm | OK | -- | 20:52 | 2024-09-05 | 3.085 | -3.085
1498 | 56.1 | gf | 3.13 | mm | OK | -- | 20:52 | 2024-09-05 | 3.075 | -3.075
1499 | 56.1 | gf | 3.125 | mm | OK | -- | 20:52 | 2024-09-05 | 3.07 | -3.07
1500 | 56 | gf | 3.12 | mm | OK | -- | 20:52 | 2024-09-05 | 3.065 | -3.065
1501 | 56.1 | gf | 3.115 | mm | OK | -- | 20:52 | 2024-09-05 | 3.06 | -3.06
1502 | 56.1 | gf | 3.115 | mm | OK | -- | 20:52 | 2024-09-05 | 3.06 | -3.06
1503 | 56 | gf | 3.11 | mm | OK | -- | 20:52 | 2024-09-05 | 3.055 | -3.055
1504 | 56 | gf | 3.11 | mm | OK | -- | 20:52 | 2024-09-05 | 3.055 | -3.055
1505 | 56 | gf | 3.105 | mm | OK | -- | 20:52 | 2024-09-05 | 3.05 | -3.05
1506 | 56 | gf | 3.105 | mm | OK | -- | 20:52 | 2024-09-05 | 3.05 | -3.05
1507 | 56 | gf | 3.105 | mm | OK | -- | 20:52 | 2024-09-05 | 3.05 | -3.05
1508 | 56 | gf | 3.1 | mm | OK | -- | 20:52 | 2024-09-05 | 3.045 | -3.045
1509 | 56 | gf | 3.1 | mm | OK | -- | 20:52 | 2024-09-05 | 3.045 | -3.045
1510 | 56 | gf | 3.095 | mm | OK | -- | 20:52 | 2024-09-05 | 3.04 | -3.04
1511 | 56 | gf | 3.095 | mm | OK | -- | 20:52 | 2024-09-05 | 3.04 | -3.04
1512 | 56 | gf | 3.09 | mm | OK | -- | 20:52 | 2024-09-05 | 3.035 | -3.035
1513 | 55.9 | gf | 3.09 | mm | OK | -- | 20:52 | 2024-09-05 | 3.035 | -3.035
1514 | 55.9 | gf | 3.09 | mm | OK | -- | 20:52 | 2024-09-05 | 3.035 | -3.035
1515 | 55.9 | gf | 3.09 | mm | OK | -- | 20:52 | 2024-09-05 | 3.035 | -3.035
1516 | 55.9 | gf | 3.085 | mm | OK | -- | 20:52 | 2024-09-05 | 3.03 | -3.03
1517 | 55.9 | gf | 3.085 | mm | OK | -- | 20:52 | 2024-09-05 | 3.03 | -3.03
1518 | 55.9 | gf | 3.08 | mm | OK | -- | 20:52 | 2024-09-05 | 3.025 | -3.025
1519 | 55.9 | gf | 3.075 | mm | OK | -- | 20:52 | 2024-09-05 | 3.02 | -3.02
1520 | 55.8 | gf | 3.075 | mm | OK | -- | 20:52 | 2024-09-05 | 3.02 | -3.02
1521 | 55.7 | gf | 3.07 | mm | OK | -- | 20:52 | 2024-09-05 | 3.015 | -3.015
1522 | 55.7 | gf | 3.065 | mm | OK | -- | 20:52 | 2024-09-05 | 3.01 | -3.01
1523 | 55.7 | gf | 3.065 | mm | OK | -- | 20:52 | 2024-09-05 | 3.01 | -3.01
1524 | 55.7 | gf | 3.06 | mm | OK | -- | 20:52 | 2024-09-05 | 3.005 | -3.005
1525 | 55.7 | gf | 3.06 | mm | OK | -- | 20:52 | 2024-09-05 | 3.005 | -3.005
1526 | 55.7 | gf | 3.055 | mm | OK | -- | 20:52 | 2024-09-05 | 3 | -3
1527 | 55.7 | gf | 3.055 | mm | OK | -- | 20:52 | 2024-09-05 | 3 | -3
1528 | 55.7 | gf | 3.05 | mm | OK | -- | 20:52 | 2024-09-05 | 2.995 | -2.995
1529 | 55.7 | gf | 3.045 | mm | OK | -- | 20:52 | 2024-09-05 | 2.99 | -2.99
1530 | 55.7 | gf | 3.045 | mm | OK | -- | 20:52 | 2024-09-05 | 2.99 | -2.99
1531 | 55.7 | gf | 3.04 | mm | OK | -- | 20:52 | 2024-09-05 | 2.985 | -2.985
1532 | 55.6 | gf | 3.035 | mm | OK | -- | 20:52 | 2024-09-05 | 2.98 | -2.98
1533 | 55.6 | gf | 3.03 | mm | OK | -- | 20:52 | 2024-09-05 | 2.975 | -2.975
1534 | 55.6 | gf | 3.03 | mm | OK | -- | 20:52 | 2024-09-05 | 2.975 | -2.975
1535 | 55.6 | gf | 3.025 | mm | OK | -- | 20:52 | 2024-09-05 | 2.97 | -2.97
1536 | 55.6 | gf | 3.02 | mm | OK | -- | 20:52 | 2024-09-05 | 2.965 | -2.965
1537 | 55.5 | gf | 3.02 | mm | OK | -- | 20:52 | 2024-09-05 | 2.965 | -2.965
1538 | 55.4 | gf | 3.02 | mm | OK | -- | 20:52 | 2024-09-05 | 2.965 | -2.965
1539 | 55.4 | gf | 3.015 | mm | OK | -- | 20:52 | 2024-09-05 | 2.96 | -2.96
1540 | 55.4 | gf | 3.01 | mm | OK | -- | 20:52 | 2024-09-05 | 2.955 | -2.955
1541 | 55.5 | gf | 3.01 | mm | OK | -- | 20:52 | 2024-09-05 | 2.955 | -2.955
1542 | 55.5 | gf | 3.005 | mm | OK | -- | 20:52 | 2024-09-05 | 2.95 | -2.95
1543 | 55.5 | gf | 3.005 | mm | OK | -- | 20:52 | 2024-09-05 | 2.95 | -2.95
1544 | 55.4 | gf | 3.005 | mm | OK | -- | 20:52 | 2024-09-05 | 2.95 | -2.95
1545 | 55.5 | gf | 3 | mm | OK | -- | 20:52 | 2024-09-05 | 2.945 | -2.945
1546 | 55.4 | gf | 3 | mm | OK | -- | 20:52 | 2024-09-05 | 2.945 | -2.945
1547 | 55.4 | gf | 2.995 | mm | OK | -- | 20:52 | 2024-09-05 | 2.94 | -2.94
1548 | 55.3 | gf | 2.99 | mm | OK | -- | 20:52 | 2024-09-05 | 2.935 | -2.935
1549 | 55.3 | gf | 2.985 | mm | OK | -- | 20:52 | 2024-09-05 | 2.93 | -2.93
1550 | 55.3 | gf | 2.98 | mm | OK | -- | 20:52 | 2024-09-05 | 2.925 | -2.925
1551 | 55.2 | gf | 2.98 | mm | OK | -- | 20:52 | 2024-09-05 | 2.925 | -2.925
1552 | 55.2 | gf | 2.98 | mm | OK | -- | 20:52 | 2024-09-05 | 2.925 | -2.925
1553 | 55.2 | gf | 2.975 | mm | OK | -- | 20:52 | 2024-09-05 | 2.92 | -2.92
1554 | 55.2 | gf | 2.975 | mm | OK | -- | 20:52 | 2024-09-05 | 2.92 | -2.92
1555 | 55.1 | gf | 2.97 | mm | OK | -- | 20:52 | 2024-09-05 | 2.915 | -2.915
1556 | 55.1 | gf | 2.97 | mm | OK | -- | 20:52 | 2024-09-05 | 2.915 | -2.915
1557 | 55.1 | gf | 2.965 | mm | OK | -- | 20:52 | 2024-09-05 | 2.91 | -2.91
1558 | 55.1 | gf | 2.96 | mm | OK | -- | 20:52 | 2024-09-05 | 2.905 | -2.905
1559 | 55.1 | gf | 2.96 | mm | OK | -- | 20:52 | 2024-09-05 | 2.905 | -2.905
1560 | 55.1 | gf | 2.955 | mm | OK | -- | 20:52 | 2024-09-05 | 2.9 | -2.9
1561 | 55 | gf | 2.945 | mm | OK | -- | 20:52 | 2024-09-05 | 2.89 | -2.89
1562 | 55 | gf | 2.945 | mm | OK | -- | 20:52 | 2024-09-05 | 2.89 | -2.89
1563 | 55 | gf | 2.94 | mm | OK | -- | 20:52 | 2024-09-05 | 2.885 | -2.885
1564 | 55 | gf | 2.94 | mm | OK | -- | 20:52 | 2024-09-05 | 2.885 | -2.885
1565 | 54.9 | gf | 2.935 | mm | OK | -- | 20:52 | 2024-09-05 | 2.88 | -2.88
1566 | 54.9 | gf | 2.93 | mm | OK | -- | 20:52 | 2024-09-05 | 2.875 | -2.875
1567 | 54.9 | gf | 2.925 | mm | OK | -- | 20:52 | 2024-09-05 | 2.87 | -2.87
1568 | 54.9 | gf | 2.92 | mm | OK | -- | 20:52 | 2024-09-05 | 2.865 | -2.865
1569 | 54.9 | gf | 2.915 | mm | OK | -- | 20:52 | 2024-09-05 | 2.86 | -2.86
1570 | 54.8 | gf | 2.915 | mm | OK | -- | 20:52 | 2024-09-05 | 2.86 | -2.86
1571 | 54.8 | gf | 2.91 | mm | OK | -- | 20:52 | 2024-09-05 | 2.855 | -2.855
1572 | 54.7 | gf | 2.905 | mm | OK | -- | 20:52 | 2024-09-05 | 2.85 | -2.85
1573 | 54.7 | gf | 2.9 | mm | OK | -- | 20:52 | 2024-09-05 | 2.845 | -2.845
1574 | 54.7 | gf | 2.895 | mm | OK | -- | 20:52 | 2024-09-05 | 2.84 | -2.84
1575 | 54.7 | gf | 2.89 | mm | OK | -- | 20:52 | 2024-09-05 | 2.835 | -2.835
1576 | 54.7 | gf | 2.89 | mm | OK | -- | 20:52 | 2024-09-05 | 2.835 | -2.835
1577 | 54.7 | gf | 2.89 | mm | OK | -- | 20:52 | 2024-09-05 | 2.835 | -2.835
1578 | 54.7 | gf | 2.885 | mm | OK | -- | 20:52 | 2024-09-05 | 2.83 | -2.83
1579 | 54.6 | gf | 2.88 | mm | OK | -- | 20:52 | 2024-09-05 | 2.825 | -2.825
1580 | 54.6 | gf | 2.875 | mm | OK | -- | 20:52 | 2024-09-05 | 2.82 | -2.82
1581 | 54.6 | gf | 2.875 | mm | OK | -- | 20:52 | 2024-09-05 | 2.82 | -2.82
1582 | 54.6 | gf | 2.875 | mm | OK | -- | 20:52 | 2024-09-05 | 2.82 | -2.82
1583 | 54.6 | gf | 2.87 | mm | OK | -- | 20:52 | 2024-09-05 | 2.815 | -2.815
1584 | 54.6 | gf | 2.87 | mm | OK | -- | 20:52 | 2024-09-05 | 2.815 | -2.815
1585 | 54.6 | gf | 2.87 | mm | OK | -- | 20:52 | 2024-09-05 | 2.815 | -2.815
1586 | 54.6 | gf | 2.865 | mm | OK | -- | 20:52 | 2024-09-05 | 2.81 | -2.81
1587 | 54.5 | gf | 2.86 | mm | OK | -- | 20:52 | 2024-09-05 | 2.805 | -2.805
1588 | 54.5 | gf | 2.86 | mm | OK | -- | 20:52 | 2024-09-05 | 2.805 | -2.805
1589 | 54.5 | gf | 2.855 | mm | OK | -- | 20:52 | 2024-09-05 | 2.8 | -2.8
1590 | 54.5 | gf | 2.85 | mm | OK | -- | 20:52 | 2024-09-05 | 2.795 | -2.795
1591 | 54.5 | gf | 2.85 | mm | OK | -- | 20:52 | 2024-09-05 | 2.795 | -2.795
1592 | 54.4 | gf | 2.845 | mm | OK | -- | 20:52 | 2024-09-05 | 2.79 | -2.79
1593 | 54.4 | gf | 2.84 | mm | OK | -- | 20:52 | 2024-09-05 | 2.785 | -2.785
1594 | 54.4 | gf | 2.84 | mm | OK | -- | 20:52 | 2024-09-05 | 2.785 | -2.785
1595 | 54.3 | gf | 2.835 | mm | OK | -- | 20:52 | 2024-09-05 | 2.78 | -2.78
1596 | 54.3 | gf | 2.83 | mm | OK | -- | 20:52 | 2024-09-05 | 2.775 | -2.775
1597 | 54.3 | gf | 2.82 | mm | OK | -- | 20:52 | 2024-09-05 | 2.765 | -2.765
1598 | 54.1 | gf | 2.81 | mm | OK | -- | 20:52 | 2024-09-05 | 2.755 | -2.755
1599 | 54.1 | gf | 2.805 | mm | OK | -- | 20:52 | 2024-09-05 | 2.75 | -2.75
1600 | 54 | gf | 2.795 | mm | OK | -- | 20:52 | 2024-09-05 | 2.74 | -2.74
1601 | 54 | gf | 2.785 | mm | OK | -- | 20:52 | 2024-09-05 | 2.73 | -2.73
1602 | 54 | gf | 2.78 | mm | OK | -- | 20:52 | 2024-09-05 | 2.725 | -2.725
1603 | 54 | gf | 2.775 | mm | OK | -- | 20:52 | 2024-09-05 | 2.72 | -2.72
1604 | 53.9 | gf | 2.77 | mm | OK | -- | 20:52 | 2024-09-05 | 2.715 | -2.715
1605 | 53.9 | gf | 2.765 | mm | OK | -- | 20:52 | 2024-09-05 | 2.71 | -2.71
1606 | 53.8 | gf | 2.76 | mm | OK | -- | 20:52 | 2024-09-05 | 2.705 | -2.705
1607 | 53.8 | gf | 2.755 | mm | OK | -- | 20:52 | 2024-09-05 | 2.7 | -2.7
1608 | 53.8 | gf | 2.75 | mm | OK | -- | 20:52 | 2024-09-05 | 2.695 | -2.695
1609 | 53.8 | gf | 2.745 | mm | OK | -- | 20:52 | 2024-09-05 | 2.69 | -2.69
1610 | 53.8 | gf | 2.74 | mm | OK | -- | 20:52 | 2024-09-05 | 2.685 | -2.685
1611 | 53.8 | gf | 2.735 | mm | OK | -- | 20:52 | 2024-09-05 | 2.68 | -2.68
1612 | 53.8 | gf | 2.73 | mm | OK | -- | 20:52 | 2024-09-05 | 2.675 | -2.675
1613 | 53.8 | gf | 2.73 | mm | OK | -- | 20:52 | 2024-09-05 | 2.675 | -2.675
1614 | 53.7 | gf | 2.725 | mm | OK | -- | 20:52 | 2024-09-05 | 2.67 | -2.67
1615 | 53.7 | gf | 2.72 | mm | OK | -- | 20:52 | 2024-09-05 | 2.665 | -2.665
1616 | 53.7 | gf | 2.72 | mm | OK | -- | 20:52 | 2024-09-05 | 2.665 | -2.665
1617 | 53.7 | gf | 2.715 | mm | OK | -- | 20:52 | 2024-09-05 | 2.66 | -2.66
1618 | 53.7 | gf | 2.715 | mm | OK | -- | 20:52 | 2024-09-05 | 2.66 | -2.66
1619 | 53.7 | gf | 2.71 | mm | OK | -- | 20:52 | 2024-09-05 | 2.655 | -2.655
1620 | 53.6 | gf | 2.71 | mm | OK | -- | 20:52 | 2024-09-05 | 2.655 | -2.655
1621 | 53.6 | gf | 2.71 | mm | OK | -- | 20:52 | 2024-09-05 | 2.655 | -2.655
1622 | 53.6 | gf | 2.705 | mm | OK | -- | 20:52 | 2024-09-05 | 2.65 | -2.65
1623 | 53.5 | gf | 2.7 | mm | OK | -- | 20:52 | 2024-09-05 | 2.645 | -2.645
1624 | 53.5 | gf | 2.695 | mm | OK | -- | 20:52 | 2024-09-05 | 2.64 | -2.64
1625 | 53.5 | gf | 2.69 | mm | OK | -- | 20:52 | 2024-09-05 | 2.635 | -2.635
1626 | 53.5 | gf | 2.685 | mm | OK | -- | 20:52 | 2024-09-05 | 2.63 | -2.63
1627 | 53.5 | gf | 2.68 | mm | OK | -- | 20:52 | 2024-09-05 | 2.625 | -2.625
1628 | 53.4 | gf | 2.68 | mm | OK | -- | 20:52 | 2024-09-05 | 2.625 | -2.625
1629 | 53.4 | gf | 2.675 | mm | OK | -- | 20:52 | 2024-09-05 | 2.62 | -2.62
1630 | 53.3 | gf | 2.67 | mm | OK | -- | 20:52 | 2024-09-05 | 2.615 | -2.615
1631 | 53.3 | gf | 2.665 | mm | OK | -- | 20:52 | 2024-09-05 | 2.61 | -2.61
1632 | 53.3 | gf | 2.665 | mm | OK | -- | 20:52 | 2024-09-05 | 2.61 | -2.61
1633 | 53.2 | gf | 2.66 | mm | OK | -- | 20:52 | 2024-09-05 | 2.605 | -2.605
1634 | 53.2 | gf | 2.655 | mm | OK | -- | 20:52 | 2024-09-05 | 2.6 | -2.6
1635 | 53.2 | gf | 2.65 | mm | OK | -- | 20:52 | 2024-09-05 | 2.595 | -2.595
1636 | 53.1 | gf | 2.645 | mm | OK | -- | 20:52 | 2024-09-05 | 2.59 | -2.59
1637 | 53.2 | gf | 2.645 | mm | OK | -- | 20:52 | 2024-09-05 | 2.59 | -2.59
1638 | 53.1 | gf | 2.64 | mm | OK | -- | 20:52 | 2024-09-05 | 2.585 | -2.585
1639 | 53.1 | gf | 2.64 | mm | OK | -- | 20:52 | 2024-09-05 | 2.585 | -2.585
1640 | 53.1 | gf | 2.635 | mm | OK | -- | 20:52 | 2024-09-05 | 2.58 | -2.58
1641 | 53.1 | gf | 2.63 | mm | OK | -- | 20:52 | 2024-09-05 | 2.575 | -2.575
1642 | 53.1 | gf | 2.63 | mm | OK | -- | 20:52 | 2024-09-05 | 2.575 | -2.575
1643 | 53.1 | gf | 2.625 | mm | OK | -- | 20:52 | 2024-09-05 | 2.57 | -2.57
1644 | 53 | gf | 2.625 | mm | OK | -- | 20:52 | 2024-09-05 | 2.57 | -2.57
1645 | 53 | gf | 2.62 | mm | OK | -- | 20:52 | 2024-09-05 | 2.565 | -2.565
1646 | 53 | gf | 2.62 | mm | OK | -- | 20:52 | 2024-09-05 | 2.565 | -2.565
1647 | 53 | gf | 2.615 | mm | OK | -- | 20:52 | 2024-09-05 | 2.56 | -2.56
1648 | 53 | gf | 2.615 | mm | OK | -- | 20:52 | 2024-09-05 | 2.56 | -2.56
1649 | 53 | gf | 2.615 | mm | OK | -- | 20:52 | 2024-09-05 | 2.56 | -2.56
1650 | 52.9 | gf | 2.61 | mm | OK | -- | 20:52 | 2024-09-05 | 2.555 | -2.555
1651 | 52.9 | gf | 2.605 | mm | OK | -- | 20:52 | 2024-09-05 | 2.55 | -2.55
1652 | 52.9 | gf | 2.605 | mm | OK | -- | 20:52 | 2024-09-05 | 2.55 | -2.55
1653 | 52.9 | gf | 2.6 | mm | OK | -- | 20:52 | 2024-09-05 | 2.545 | -2.545
1654 | 52.9 | gf | 2.6 | mm | OK | -- | 20:52 | 2024-09-05 | 2.545 | -2.545
1655 | 52.9 | gf | 2.6 | mm | OK | -- | 20:52 | 2024-09-05 | 2.545 | -2.545
1656 | 52.8 | gf | 2.595 | mm | OK | -- | 20:52 | 2024-09-05 | 2.54 | -2.54
1657 | 52.8 | gf | 2.59 | mm | OK | -- | 20:52 | 2024-09-05 | 2.535 | -2.535
1658 | 52.7 | gf | 2.59 | mm | OK | -- | 20:52 | 2024-09-05 | 2.535 | -2.535
1659 | 52.7 | gf | 2.585 | mm | OK | -- | 20:52 | 2024-09-05 | 2.53 | -2.53
1660 | 52.7 | gf | 2.585 | mm | OK | -- | 20:52 | 2024-09-05 | 2.53 | -2.53
1661 | 52.7 | gf | 2.58 | mm | OK | -- | 20:52 | 2024-09-05 | 2.525 | -2.525
1662 | 52.7 | gf | 2.58 | mm | OK | -- | 20:52 | 2024-09-05 | 2.525 | -2.525
1663 | 52.6 | gf | 2.575 | mm | OK | -- | 20:52 | 2024-09-05 | 2.52 | -2.52
1664 | 52.6 | gf | 2.575 | mm | OK | -- | 20:52 | 2024-09-05 | 2.52 | -2.52
1665 | 52.6 | gf | 2.57 | mm | OK | -- | 20:52 | 2024-09-05 | 2.515 | -2.515
1666 | 52.6 | gf | 2.565 | mm | OK | -- | 20:52 | 2024-09-05 | 2.51 | -2.51
1667 | 52.5 | gf | 2.56 | mm | OK | -- | 20:52 | 2024-09-05 | 2.505 | -2.505
1668 | 52.4 | gf | 2.555 | mm | OK | -- | 20:52 | 2024-09-05 | 2.5 | -2.5
1669 | 52.4 | gf | 2.55 | mm | OK | -- | 20:52 | 2024-09-05 | 2.495 | -2.495
1670 | 52.4 | gf | 2.545 | mm | OK | -- | 20:52 | 2024-09-05 | 2.49 | -2.49
1671 | 52.4 | gf | 2.54 | mm | OK | -- | 20:52 | 2024-09-05 | 2.485 | -2.485
1672 | 52.3 | gf | 2.535 | mm | OK | -- | 20:52 | 2024-09-05 | 2.48 | -2.48
1673 | 52.3 | gf | 2.53 | mm | OK | -- | 20:52 | 2024-09-05 | 2.475 | -2.475
1674 | 52.3 | gf | 2.525 | mm | OK | -- | 20:52 | 2024-09-05 | 2.47 | -2.47
1675 | 52.2 | gf | 2.52 | mm | OK | -- | 20:52 | 2024-09-05 | 2.465 | -2.465
1676 | 52.1 | gf | 2.515 | mm | OK | -- | 20:52 | 2024-09-05 | 2.46 | -2.46
1677 | 52.1 | gf | 2.51 | mm | OK | -- | 20:52 | 2024-09-05 | 2.455 | -2.455
1678 | 52.1 | gf | 2.505 | mm | OK | -- | 20:52 | 2024-09-05 | 2.45 | -2.45
1679 | 52 | gf | 2.5 | mm | OK | -- | 20:52 | 2024-09-05 | 2.445 | -2.445
1680 | 52 | gf | 2.495 | mm | OK | -- | 20:52 | 2024-09-05 | 2.44 | -2.44
1681 | 52 | gf | 2.49 | mm | OK | -- | 20:52 | 2024-09-05 | 2.435 | -2.435
1682 | 52 | gf | 2.485 | mm | OK | -- | 20:52 | 2024-09-05 | 2.43 | -2.43
1683 | 51.9 | gf | 2.48 | mm | OK | -- | 20:52 | 2024-09-05 | 2.425 | -2.425
1684 | 51.9 | gf | 2.48 | mm | OK | -- | 20:52 | 2024-09-05 | 2.425 | -2.425
1685 | 51.9 | gf | 2.475 | mm | OK | -- | 20:52 | 2024-09-05 | 2.42 | -2.42
1686 | 51.9 | gf | 2.475 | mm | OK | -- | 20:52 | 2024-09-05 | 2.42 | -2.42
1687 | 51.9 | gf | 2.47 | mm | OK | -- | 20:52 | 2024-09-05 | 2.415 | -2.415
1688 | 51.9 | gf | 2.465 | mm | OK | -- | 20:52 | 2024-09-05 | 2.41 | -2.41
1689 | 51.9 | gf | 2.465 | mm | OK | -- | 20:52 | 2024-09-05 | 2.41 | -2.41
1690 | 51.9 | gf | 2.46 | mm | OK | -- | 20:52 | 2024-09-05 | 2.405 | -2.405
1691 | 51.9 | gf | 2.46 | mm | OK | -- | 20:52 | 2024-09-05 | 2.405 | -2.405
1692 | 51.8 | gf | 2.455 | mm | OK | -- | 20:52 | 2024-09-05 | 2.4 | -2.4
1693 | 51.8 | gf | 2.455 | mm | OK | -- | 20:52 | 2024-09-05 | 2.4 | -2.4
1694 | 51.8 | gf | 2.45 | mm | OK | -- | 20:52 | 2024-09-05 | 2.395 | -2.395
1695 | 51.7 | gf | 2.445 | mm | OK | -- | 20:52 | 2024-09-05 | 2.39 | -2.39
1696 | 51.7 | gf | 2.44 | mm | OK | -- | 20:52 | 2024-09-05 | 2.385 | -2.385
1697 | 51.7 | gf | 2.43 | mm | OK | -- | 20:52 | 2024-09-05 | 2.375 | -2.375
1698 | 51.6 | gf | 2.425 | mm | OK | -- | 20:52 | 2024-09-05 | 2.37 | -2.37
1699 | 51.6 | gf | 2.42 | mm | OK | -- | 20:52 | 2024-09-05 | 2.365 | -2.365
1700 | 51.6 | gf | 2.415 | mm | OK | -- | 20:52 | 2024-09-05 | 2.36 | -2.36
1701 | 51.4 | gf | 2.41 | mm | OK | -- | 20:52 | 2024-09-05 | 2.355 | -2.355
1702 | 51.4 | gf | 2.4 | mm | OK | -- | 20:52 | 2024-09-05 | 2.345 | -2.345
1703 | 51.4 | gf | 2.395 | mm | OK | -- | 20:52 | 2024-09-05 | 2.34 | -2.34
1704 | 51.4 | gf | 2.395 | mm | OK | -- | 20:52 | 2024-09-05 | 2.34 | -2.34
1705 | 51.4 | gf | 2.39 | mm | OK | -- | 20:52 | 2024-09-05 | 2.335 | -2.335
1706 | 51.4 | gf | 2.39 | mm | OK | -- | 20:52 | 2024-09-05 | 2.335 | -2.335
1707 | 51.4 | gf | 2.385 | mm | OK | -- | 20:52 | 2024-09-05 | 2.33 | -2.33
1708 | 51.3 | gf | 2.385 | mm | OK | -- | 20:52 | 2024-09-05 | 2.33 | -2.33
1709 | 51.2 | gf | 2.38 | mm | OK | -- | 20:52 | 2024-09-05 | 2.325 | -2.325
1710 | 51.2 | gf | 2.375 | mm | OK | -- | 20:52 | 2024-09-05 | 2.32 | -2.32
1711 | 51.2 | gf | 2.375 | mm | OK | -- | 20:52 | 2024-09-05 | 2.32 | -2.32
1712 | 51.2 | gf | 2.375 | mm | OK | -- | 20:52 | 2024-09-05 | 2.32 | -2.32
1713 | 51.2 | gf | 2.37 | mm | OK | -- | 20:52 | 2024-09-05 | 2.315 | -2.315
1714 | 51.2 | gf | 2.37 | mm | OK | -- | 20:52 | 2024-09-05 | 2.315 | -2.315
1715 | 51.2 | gf | 2.365 | mm | OK | -- | 20:52 | 2024-09-05 | 2.31 | -2.31
1716 | 51.2 | gf | 2.365 | mm | OK | -- | 20:52 | 2024-09-05 | 2.31 | -2.31
1717 | 51.1 | gf | 2.36 | mm | OK | -- | 20:52 | 2024-09-05 | 2.305 | -2.305
1718 | 51 | gf | 2.355 | mm | OK | -- | 20:52 | 2024-09-05 | 2.3 | -2.3
1719 | 51 | gf | 2.345 | mm | OK | -- | 20:52 | 2024-09-05 | 2.29 | -2.29
1720 | 50.9 | gf | 2.345 | mm | OK | -- | 20:52 | 2024-09-05 | 2.29 | -2.29
1721 | 50.9 | gf | 2.34 | mm | OK | -- | 20:52 | 2024-09-05 | 2.285 | -2.285
1722 | 50.9 | gf | 2.335 | mm | OK | -- | 20:52 | 2024-09-05 | 2.28 | -2.28
1723 | 50.9 | gf | 2.33 | mm | OK | -- | 20:52 | 2024-09-05 | 2.275 | -2.275
1724 | 50.9 | gf | 2.325 | mm | OK | -- | 20:52 | 2024-09-05 | 2.27 | -2.27
1725 | 50.8 | gf | 2.32 | mm | OK | -- | 20:52 | 2024-09-05 | 2.265 | -2.265
1726 | 50.8 | gf | 2.32 | mm | OK | -- | 20:52 | 2024-09-05 | 2.265 | -2.265
1727 | 50.8 | gf | 2.315 | mm | OK | -- | 20:52 | 2024-09-05 | 2.26 | -2.26
1728 | 50.8 | gf | 2.31 | mm | OK | -- | 20:52 | 2024-09-05 | 2.255 | -2.255
1729 | 50.7 | gf | 2.31 | mm | OK | -- | 20:52 | 2024-09-05 | 2.255 | -2.255
1730 | 50.7 | gf | 2.305 | mm | OK | -- | 20:52 | 2024-09-05 | 2.25 | -2.25
1731 | 50.7 | gf | 2.3 | mm | OK | -- | 20:52 | 2024-09-05 | 2.245 | -2.245
1732 | 50.6 | gf | 2.29 | mm | OK | -- | 20:52 | 2024-09-05 | 2.235 | -2.235
1733 | 50.6 | gf | 2.285 | mm | OK | -- | 20:52 | 2024-09-05 | 2.23 | -2.23
1734 | 50.6 | gf | 2.28 | mm | OK | -- | 20:52 | 2024-09-05 | 2.225 | -2.225
1735 | 50.6 | gf | 2.28 | mm | OK | -- | 20:52 | 2024-09-05 | 2.225 | -2.225
1736 | 50.5 | gf | 2.275 | mm | OK | -- | 20:52 | 2024-09-05 | 2.22 | -2.22
1737 | 50.5 | gf | 2.27 | mm | OK | -- | 20:52 | 2024-09-05 | 2.215 | -2.215
1738 | 50.5 | gf | 2.265 | mm | OK | -- | 20:52 | 2024-09-05 | 2.21 | -2.21
1739 | 50.4 | gf | 2.255 | mm | OK | -- | 20:52 | 2024-09-05 | 2.2 | -2.2
1740 | 50.4 | gf | 2.25 | mm | OK | -- | 20:52 | 2024-09-05 | 2.195 | -2.195
1741 | 50.4 | gf | 2.245 | mm | OK | -- | 20:52 | 2024-09-05 | 2.19 | -2.19
1742 | 50.4 | gf | 2.24 | mm | OK | -- | 20:52 | 2024-09-05 | 2.185 | -2.185
1743 | 50.3 | gf | 2.235 | mm | OK | -- | 20:52 | 2024-09-05 | 2.18 | -2.18
1744 | 50.3 | gf | 2.235 | mm | OK | -- | 20:52 | 2024-09-05 | 2.18 | -2.18
1745 | 50.3 | gf | 2.23 | mm | OK | -- | 20:52 | 2024-09-05 | 2.175 | -2.175
1746 | 50.2 | gf | 2.225 | mm | OK | -- | 20:52 | 2024-09-05 | 2.17 | -2.17
1747 | 50.2 | gf | 2.225 | mm | OK | -- | 20:52 | 2024-09-05 | 2.17 | -2.17
1748 | 50.2 | gf | 2.22 | mm | OK | -- | 20:52 | 2024-09-05 | 2.165 | -2.165
1749 | 50.2 | gf | 2.215 | mm | OK | -- | 20:52 | 2024-09-05 | 2.16 | -2.16
1750 | 50.2 | gf | 2.21 | mm | OK | -- | 20:52 | 2024-09-05 | 2.155 | -2.155
1751 | 50.2 | gf | 2.21 | mm | OK | -- | 20:52 | 2024-09-05 | 2.155 | -2.155
1752 | 50.1 | gf | 2.205 | mm | OK | -- | 20:52 | 2024-09-05 | 2.15 | -2.15
1753 | 50.1 | gf | 2.2 | mm | OK | -- | 20:52 | 2024-09-05 | 2.145 | -2.145
1754 | 50.1 | gf | 2.195 | mm | OK | -- | 20:52 | 2024-09-05 | 2.14 | -2.14
1755 | 50.1 | gf | 2.19 | mm | OK | -- | 20:52 | 2024-09-05 | 2.135 | -2.135
1756 | 50.1 | gf | 2.185 | mm | OK | -- | 20:52 | 2024-09-05 | 2.13 | -2.13
1757 | 50.1 | gf | 2.18 | mm | OK | -- | 20:52 | 2024-09-05 | 2.125 | -2.125
1758 | 50 | gf | 2.18 | mm | OK | -- | 20:52 | 2024-09-05 | 2.125 | -2.125
1759 | 50 | gf | 2.175 | mm | OK | -- | 20:52 | 2024-09-05 | 2.12 | -2.12
1760 | 50 | gf | 2.17 | mm | OK | -- | 20:52 | 2024-09-05 | 2.115 | -2.115
1761 | 49.9 | gf | 2.165 | mm | OK | -- | 20:52 | 2024-09-05 | 2.11 | -2.11
1762 | 49.8 | gf | 2.16 | mm | OK | -- | 20:52 | 2024-09-05 | 2.105 | -2.105
1763 | 49.8 | gf | 2.15 | mm | OK | -- | 20:52 | 2024-09-05 | 2.095 | -2.095
1764 | 49.7 | gf | 2.145 | mm | OK | -- | 20:52 | 2024-09-05 | 2.09 | -2.09
1765 | 49.7 | gf | 2.14 | mm | OK | -- | 20:52 | 2024-09-05 | 2.085 | -2.085
1766 | 49.6 | gf | 2.13 | mm | OK | -- | 20:52 | 2024-09-05 | 2.075 | -2.075
1767 | 49.6 | gf | 2.125 | mm | OK | -- | 20:52 | 2024-09-05 | 2.07 | -2.07
1768 | 49.5 | gf | 2.12 | mm | OK | -- | 20:52 | 2024-09-05 | 2.065 | -2.065
1769 | 49.5 | gf | 2.115 | mm | OK | -- | 20:52 | 2024-09-05 | 2.06 | -2.06
1770 | 49.5 | gf | 2.11 | mm | OK | -- | 20:52 | 2024-09-05 | 2.055 | -2.055
1771 | 49.4 | gf | 2.105 | mm | OK | -- | 20:52 | 2024-09-05 | 2.05 | -2.05
1772 | 49.4 | gf | 2.1 | mm | OK | -- | 20:52 | 2024-09-05 | 2.045 | -2.045
1773 | 49.4 | gf | 2.095 | mm | OK | -- | 20:52 | 2024-09-05 | 2.04 | -2.04
1774 | 49.4 | gf | 2.085 | mm | OK | -- | 20:52 | 2024-09-05 | 2.03 | -2.03
1775 | 49.3 | gf | 2.08 | mm | OK | -- | 20:52 | 2024-09-05 | 2.025 | -2.025
1776 | 49.2 | gf | 2.075 | mm | OK | -- | 20:52 | 2024-09-05 | 2.02 | -2.02
1777 | 49.2 | gf | 2.07 | mm | OK | -- | 20:52 | 2024-09-05 | 2.015 | -2.015
1778 | 49.2 | gf | 2.065 | mm | OK | -- | 20:52 | 2024-09-05 | 2.01 | -2.01
1779 | 49.2 | gf | 2.06 | mm | OK | -- | 20:52 | 2024-09-05 | 2.005 | -2.005
1780 | 49.1 | gf | 2.055 | mm | OK | -- | 20:52 | 2024-09-05 | 2 | -2
1781 | 49.1 | gf | 2.055 | mm | OK | -- | 20:52 | 2024-09-05 | 2 | -2
1782 | 49.1 | gf | 2.05 | mm | OK | -- | 20:52 | 2024-09-05 | 1.995 | -1.995
1783 | 49.1 | gf | 2.045 | mm | OK | -- | 20:52 | 2024-09-05 | 1.99 | -1.99
1784 | 49.1 | gf | 2.045 | mm | OK | -- | 20:52 | 2024-09-05 | 1.99 | -1.99
1785 | 49 | gf | 2.04 | mm | OK | -- | 20:52 | 2024-09-05 | 1.985 | -1.985
1786 | 49 | gf | 2.035 | mm | OK | -- | 20:52 | 2024-09-05 | 1.98 | -1.98
1787 | 49 | gf | 2.03 | mm | OK | -- | 20:52 | 2024-09-05 | 1.975 | -1.975
1788 | 49 | gf | 2.03 | mm | OK | -- | 20:52 | 2024-09-05 | 1.975 | -1.975
1789 | 49 | gf | 2.025 | mm | OK | -- | 20:52 | 2024-09-05 | 1.97 | -1.97
1790 | 49 | gf | 2.02 | mm | OK | -- | 20:52 | 2024-09-05 | 1.965 | -1.965
1791 | 48.9 | gf | 2.015 | mm | OK | -- | 20:52 | 2024-09-05 | 1.96 | -1.96
1792 | 48.9 | gf | 2.01 | mm | OK | -- | 20:52 | 2024-09-05 | 1.955 | -1.955
1793 | 48.9 | gf | 2.005 | mm | OK | -- | 20:52 | 2024-09-05 | 1.95 | -1.95
1794 | 48.9 | gf | 2.005 | mm | OK | -- | 20:52 | 2024-09-05 | 1.95 | -1.95
1795 | 48.8 | gf | 2 | mm | OK | -- | 20:52 | 2024-09-05 | 1.945 | -1.945
1796 | 48.8 | gf | 1.995 | mm | OK | -- | 20:52 | 2024-09-05 | 1.94 | -1.94
1797 | 48.7 | gf | 1.99 | mm | OK | -- | 20:52 | 2024-09-05 | 1.935 | -1.935
1798 | 48.7 | gf | 1.985 | mm | OK | -- | 20:52 | 2024-09-05 | 1.93 | -1.93
1799 | 48.7 | gf | 1.98 | mm | OK | -- | 20:52 | 2024-09-05 | 1.925 | -1.925
1800 | 48.7 | gf | 1.975 | mm | OK | -- | 20:52 | 2024-09-05 | 1.92 | -1.92
1801 | 48.6 | gf | 1.97 | mm | OK | -- | 20:52 | 2024-09-05 | 1.915 | -1.915
1802 | 48.5 | gf | 1.965 | mm | OK | -- | 20:52 | 2024-09-05 | 1.91 | -1.91
1803 | 48.5 | gf | 1.96 | mm | OK | -- | 20:52 | 2024-09-05 | 1.905 | -1.905
1804 | 48.5 | gf | 1.955 | mm | OK | -- | 20:52 | 2024-09-05 | 1.9 | -1.9
1805 | 48.5 | gf | 1.95 | mm | OK | -- | 20:52 | 2024-09-05 | 1.895 | -1.895
1806 | 48.4 | gf | 1.945 | mm | OK | -- | 20:52 | 2024-09-05 | 1.89 | -1.89
1807 | 48.4 | gf | 1.94 | mm | OK | -- | 20:52 | 2024-09-05 | 1.885 | -1.885
1808 | 48.4 | gf | 1.935 | mm | OK | -- | 20:52 | 2024-09-05 | 1.88 | -1.88
1809 | 48.3 | gf | 1.93 | mm | OK | -- | 20:52 | 2024-09-05 | 1.875 | -1.875
1810 | 48.3 | gf | 1.925 | mm | OK | -- | 20:52 | 2024-09-05 | 1.87 | -1.87
1811 | 48.2 | gf | 1.92 | mm | OK | -- | 20:52 | 2024-09-05 | 1.865 | -1.865
1812 | 48.2 | gf | 1.915 | mm | OK | -- | 20:52 | 2024-09-05 | 1.86 | -1.86
1813 | 48.2 | gf | 1.915 | mm | OK | -- | 20:52 | 2024-09-05 | 1.86 | -1.86
1814 | 48.1 | gf | 1.91 | mm | OK | -- | 20:52 | 2024-09-05 | 1.855 | -1.855
1815 | 48.2 | gf | 1.905 | mm | OK | -- | 20:52 | 2024-09-05 | 1.85 | -1.85
1816 | 48.1 | gf | 1.9 | mm | OK | -- | 20:52 | 2024-09-05 | 1.845 | -1.845
1817 | 48.1 | gf | 1.895 | mm | OK | -- | 20:52 | 2024-09-05 | 1.84 | -1.84
1818 | 48 | gf | 1.895 | mm | OK | -- | 20:52 | 2024-09-05 | 1.84 | -1.84
1819 | 48 | gf | 1.89 | mm | OK | -- | 20:52 | 2024-09-05 | 1.835 | -1.835
1820 | 48 | gf | 1.885 | mm | OK | -- | 20:52 | 2024-09-05 | 1.83 | -1.83
1821 | 48 | gf | 1.88 | mm | OK | -- | 20:52 | 2024-09-05 | 1.825 | -1.825
1822 | 47.9 | gf | 1.875 | mm | OK | -- | 20:52 | 2024-09-05 | 1.82 | -1.82
1823 | 47.8 | gf | 1.87 | mm | OK | -- | 20:52 | 2024-09-05 | 1.815 | -1.815
1824 | 47.8 | gf | 1.86 | mm | OK | -- | 20:52 | 2024-09-05 | 1.805 | -1.805
1825 | 47.8 | gf | 1.85 | mm | OK | -- | 20:52 | 2024-09-05 | 1.795 | -1.795
1826 | 47.6 | gf | 1.835 | mm | OK | -- | 20:52 | 2024-09-05 | 1.78 | -1.78
1827 | 47.5 | gf | 1.82 | mm | OK | -- | 20:52 | 2024-09-05 | 1.765 | -1.765
1828 | 47.5 | gf | 1.81 | mm | OK | -- | 20:52 | 2024-09-05 | 1.755 | -1.755
1829 | 47.4 | gf | 1.8 | mm | OK | -- | 20:52 | 2024-09-05 | 1.745 | -1.745
1830 | 47.3 | gf | 1.79 | mm | OK | -- | 20:52 | 2024-09-05 | 1.735 | -1.735
1831 | 47.3 | gf | 1.785 | mm | OK | -- | 20:52 | 2024-09-05 | 1.73 | -1.73
1832 | 47.3 | gf | 1.775 | mm | OK | -- | 20:52 | 2024-09-05 | 1.72 | -1.72
1833 | 47.2 | gf | 1.77 | mm | OK | -- | 20:52 | 2024-09-05 | 1.715 | -1.715
1834 | 47.1 | gf | 1.76 | mm | OK | -- | 20:52 | 2024-09-05 | 1.705 | -1.705
1835 | 47.1 | gf | 1.75 | mm | OK | -- | 20:52 | 2024-09-05 | 1.695 | -1.695
1836 | 47.1 | gf | 1.745 | mm | OK | -- | 20:52 | 2024-09-05 | 1.69 | -1.69
1837 | 46.9 | gf | 1.74 | mm | OK | -- | 20:52 | 2024-09-05 | 1.685 | -1.685
1838 | 46.9 | gf | 1.735 | mm | OK | -- | 20:52 | 2024-09-05 | 1.68 | -1.68
1839 | 46.9 | gf | 1.73 | mm | OK | -- | 20:52 | 2024-09-05 | 1.675 | -1.675
1840 | 46.9 | gf | 1.725 | mm | OK | -- | 20:52 | 2024-09-05 | 1.67 | -1.67
1841 | 46.8 | gf | 1.72 | mm | OK | -- | 20:52 | 2024-09-05 | 1.665 | -1.665
1842 | 46.8 | gf | 1.71 | mm | OK | -- | 20:52 | 2024-09-05 | 1.655 | -1.655
1843 | 46.8 | gf | 1.705 | mm | OK | -- | 20:52 | 2024-09-05 | 1.65 | -1.65
1844 | 46.7 | gf | 1.705 | mm | OK | -- | 20:52 | 2024-09-05 | 1.65 | -1.65
1845 | 46.7 | gf | 1.7 | mm | OK | -- | 20:52 | 2024-09-05 | 1.645 | -1.645
1846 | 46.7 | gf | 1.695 | mm | OK | -- | 20:52 | 2024-09-05 | 1.64 | -1.64
1847 | 46.7 | gf | 1.695 | mm | OK | -- | 20:52 | 2024-09-05 | 1.64 | -1.64
1848 | 46.7 | gf | 1.69 | mm | OK | -- | 20:52 | 2024-09-05 | 1.635 | -1.635
1849 | 46.7 | gf | 1.685 | mm | OK | -- | 20:52 | 2024-09-05 | 1.63 | -1.63
1850 | 46.6 | gf | 1.685 | mm | OK | -- | 20:52 | 2024-09-05 | 1.63 | -1.63
1851 | 46.6 | gf | 1.68 | mm | OK | -- | 20:52 | 2024-09-05 | 1.625 | -1.625
1852 | 46.5 | gf | 1.67 | mm | OK | -- | 20:52 | 2024-09-05 | 1.615 | -1.615
1853 | 46.5 | gf | 1.665 | mm | OK | -- | 20:52 | 2024-09-05 | 1.61 | -1.61
1854 | 46.4 | gf | 1.655 | mm | OK | -- | 20:52 | 2024-09-05 | 1.6 | -1.6
1855 | 46.4 | gf | 1.65 | mm | OK | -- | 20:52 | 2024-09-05 | 1.595 | -1.595
1856 | 46.4 | gf | 1.64 | mm | OK | -- | 20:52 | 2024-09-05 | 1.585 | -1.585
1857 | 46.3 | gf | 1.63 | mm | OK | -- | 20:52 | 2024-09-05 | 1.575 | -1.575
1858 | 46.2 | gf | 1.615 | mm | OK | -- | 20:52 | 2024-09-05 | 1.56 | -1.56
1859 | 46.2 | gf | 1.605 | mm | OK | -- | 20:52 | 2024-09-05 | 1.55 | -1.55
1860 | 46.1 | gf | 1.595 | mm | OK | -- | 20:52 | 2024-09-05 | 1.54 | -1.54
1861 | 46 | gf | 1.58 | mm | OK | -- | 20:52 | 2024-09-05 | 1.525 | -1.525
1862 | 45.9 | gf | 1.57 | mm | OK | -- | 20:52 | 2024-09-05 | 1.515 | -1.515
1863 | 45.9 | gf | 1.565 | mm | OK | -- | 20:52 | 2024-09-05 | 1.51 | -1.51
1864 | 45.8 | gf | 1.555 | mm | OK | -- | 20:52 | 2024-09-05 | 1.5 | -1.5
1865 | 45.8 | gf | 1.55 | mm | OK | -- | 20:52 | 2024-09-05 | 1.495 | -1.495
1866 | 45.7 | gf | 1.54 | mm | OK | -- | 20:52 | 2024-09-05 | 1.485 | -1.485
1867 | 45.7 | gf | 1.535 | mm | OK | -- | 20:52 | 2024-09-05 | 1.48 | -1.48
1868 | 45.7 | gf | 1.525 | mm | OK | -- | 20:52 | 2024-09-05 | 1.47 | -1.47
1869 | 45.6 | gf | 1.52 | mm | OK | -- | 20:52 | 2024-09-05 | 1.465 | -1.465
1870 | 45.6 | gf | 1.515 | mm | OK | -- | 20:52 | 2024-09-05 | 1.46 | -1.46
1871 | 45.5 | gf | 1.51 | mm | OK | -- | 20:52 | 2024-09-05 | 1.455 | -1.455
1872 | 45.5 | gf | 1.505 | mm | OK | -- | 20:52 | 2024-09-05 | 1.45 | -1.45
1873 | 45.4 | gf | 1.495 | mm | OK | -- | 20:52 | 2024-09-05 | 1.44 | -1.44
1874 | 45.4 | gf | 1.49 | mm | OK | -- | 20:52 | 2024-09-05 | 1.435 | -1.435
1875 | 45.4 | gf | 1.49 | mm | OK | -- | 20:52 | 2024-09-05 | 1.435 | -1.435
1876 | 45.4 | gf | 1.485 | mm | OK | -- | 20:52 | 2024-09-05 | 1.43 | -1.43
1877 | 45.3 | gf | 1.48 | mm | OK | -- | 20:52 | 2024-09-05 | 1.425 | -1.425
1878 | 45.3 | gf | 1.47 | mm | OK | -- | 20:52 | 2024-09-05 | 1.415 | -1.415
1879 | 45.3 | gf | 1.465 | mm | OK | -- | 20:52 | 2024-09-05 | 1.41 | -1.41
1880 | 45.1 | gf | 1.46 | mm | OK | -- | 20:52 | 2024-09-05 | 1.405 | -1.405
1881 | 44.8 | gf | 1.425 | mm | OK | -- | 20:52 | 2024-09-05 | 1.37 | -1.37
1882 | 44.8 | gf | 1.39 | mm | OK | -- | 20:52 | 2024-09-05 | 1.335 | -1.335
1883 | 44.8 | gf | 1.385 | mm | OK | -- | 20:52 | 2024-09-05 | 1.33 | -1.33
1884 | 44.7 | gf | 1.38 | mm | OK | -- | 20:52 | 2024-09-05 | 1.325 | -1.325
1885 | 44.6 | gf | 1.375 | mm | OK | -- | 20:52 | 2024-09-05 | 1.32 | -1.32
1886 | 44.6 | gf | 1.37 | mm | OK | -- | 20:52 | 2024-09-05 | 1.315 | -1.315
1887 | 44.6 | gf | 1.365 | mm | OK | -- | 20:52 | 2024-09-05 | 1.31 | -1.31
1888 | 44.6 | gf | 1.365 | mm | OK | -- | 20:52 | 2024-09-05 | 1.31 | -1.31
1889 | 44.6 | gf | 1.36 | mm | OK | -- | 20:52 | 2024-09-05 | 1.305 | -1.305
1890 | 44.6 | gf | 1.36 | mm | OK | -- | 20:52 | 2024-09-05 | 1.305 | -1.305
1891 | 44.6 | gf | 1.36 | mm | OK | -- | 20:52 | 2024-09-05 | 1.305 | -1.305
1892 | 44.6 | gf | 1.355 | mm | OK | -- | 20:52 | 2024-09-05 | 1.3 | -1.3
1893 | 44.6 | gf | 1.35 | mm | OK | -- | 20:52 | 2024-09-05 | 1.295 | -1.295
1894 | 44.6 | gf | 1.35 | mm | OK | -- | 20:52 | 2024-09-05 | 1.295 | -1.295
1895 | 44.5 | gf | 1.345 | mm | OK | -- | 20:52 | 2024-09-05 | 1.29 | -1.29
1896 | 44.5 | gf | 1.34 | mm | OK | -- | 20:52 | 2024-09-05 | 1.285 | -1.285
1897 | 44.5 | gf | 1.335 | mm | OK | -- | 20:52 | 2024-09-05 | 1.28 | -1.28
1898 | 44.4 | gf | 1.335 | mm | OK | -- | 20:52 | 2024-09-05 | 1.28 | -1.28
1899 | 44.4 | gf | 1.33 | mm | OK | -- | 20:52 | 2024-09-05 | 1.275 | -1.275
1900 | 44.3 | gf | 1.32 | mm | OK | -- | 20:52 | 2024-09-05 | 1.265 | -1.265
1901 | 44.3 | gf | 1.31 | mm | OK | -- | 20:52 | 2024-09-05 | 1.255 | -1.255
1902 | 44.2 | gf | 1.3 | mm | OK | -- | 20:52 | 2024-09-05 | 1.245 | -1.245
1903 | 44.1 | gf | 1.295 | mm | OK | -- | 20:52 | 2024-09-05 | 1.24 | -1.24
1904 | 44.1 | gf | 1.285 | mm | OK | -- | 20:52 | 2024-09-05 | 1.23 | -1.23
1905 | 44 | gf | 1.275 | mm | OK | -- | 20:52 | 2024-09-05 | 1.22 | -1.22
1906 | 43.9 | gf | 1.265 | mm | OK | -- | 20:52 | 2024-09-05 | 1.21 | -1.21
1907 | 43.9 | gf | 1.255 | mm | OK | -- | 20:52 | 2024-09-05 | 1.2 | -1.2
1908 | 43.9 | gf | 1.25 | mm | OK | -- | 20:52 | 2024-09-05 | 1.195 | -1.195
1909 | 43.8 | gf | 1.245 | mm | OK | -- | 20:52 | 2024-09-05 | 1.19 | -1.19
1910 | 43.8 | gf | 1.24 | mm | OK | -- | 20:52 | 2024-09-05 | 1.185 | -1.185
1911 | 43.8 | gf | 1.235 | mm | OK | -- | 20:52 | 2024-09-05 | 1.18 | -1.18
1912 | 43.7 | gf | 1.23 | mm | OK | -- | 20:52 | 2024-09-05 | 1.175 | -1.175
1913 | 43.7 | gf | 1.23 | mm | OK | -- | 20:52 | 2024-09-05 | 1.175 | -1.175
1914 | 43.6 | gf | 1.22 | mm | OK | -- | 20:52 | 2024-09-05 | 1.165 | -1.165
1915 | 43.5 | gf | 1.215 | mm | OK | -- | 20:52 | 2024-09-05 | 1.16 | -1.16
1916 | 43.5 | gf | 1.21 | mm | OK | -- | 20:52 | 2024-09-05 | 1.155 | -1.155
1917 | 43.5 | gf | 1.2 | mm | OK | -- | 20:52 | 2024-09-05 | 1.145 | -1.145
1918 | 43.5 | gf | 1.195 | mm | OK | -- | 20:52 | 2024-09-05 | 1.14 | -1.14
1919 | 43.4 | gf | 1.19 | mm | OK | -- | 20:52 | 2024-09-05 | 1.135 | -1.135
1920 | 43.4 | gf | 1.185 | mm | OK | -- | 20:52 | 2024-09-05 | 1.13 | -1.13
1921 | 43.4 | gf | 1.18 | mm | OK | -- | 20:52 | 2024-09-05 | 1.125 | -1.125
1922 | 43.4 | gf | 1.175 | mm | OK | -- | 20:52 | 2024-09-05 | 1.12 | -1.12
1923 | 43.3 | gf | 1.17 | mm | OK | -- | 20:52 | 2024-09-05 | 1.115 | -1.115
1924 | 43.3 | gf | 1.165 | mm | OK | -- | 20:52 | 2024-09-05 | 1.11 | -1.11
1925 | 43.3 | gf | 1.16 | mm | OK | -- | 20:52 | 2024-09-05 | 1.105 | -1.105
1926 | 43.1 | gf | 1.155 | mm | OK | -- | 20:52 | 2024-09-05 | 1.1 | -1.1
1927 | 42.9 | gf | 1.15 | mm | OK | -- | 20:52 | 2024-09-05 | 1.095 | -1.095
1928 | 42.7 | gf | 1.145 | mm | OK | -- | 20:52 | 2024-09-05 | 1.09 | -1.09
1929 | 42.6 | gf | 1.14 | mm | OK | -- | 20:52 | 2024-09-05 | 1.085 | -1.085
1930 | 42.4 | gf | 1.135 | mm | OK | -- | 20:52 | 2024-09-05 | 1.08 | -1.08
1931 | 42.3 | gf | 1.125 | mm | OK | -- | 20:52 | 2024-09-05 | 1.07 | -1.07
1932 | 42.2 | gf | 1.12 | mm | OK | -- | 20:52 | 2024-09-05 | 1.065 | -1.065
1933 | 42.1 | gf | 1.115 | mm | OK | -- | 20:52 | 2024-09-05 | 1.06 | -1.06
1934 | 42.1 | gf | 1.115 | mm | OK | -- | 20:52 | 2024-09-05 | 1.06 | -1.06
1935 | 42.1 | gf | 1.11 | mm | OK | -- | 20:52 | 2024-09-05 | 1.055 | -1.055
1936 | 42.1 | gf | 1.105 | mm | OK | -- | 20:52 | 2024-09-05 | 1.05 | -1.05
1937 | 42 | gf | 1.095 | mm | OK | -- | 20:52 | 2024-09-05 | 1.04 | -1.04
1938 | 42 | gf | 1.09 | mm | OK | -- | 20:52 | 2024-09-05 | 1.035 | -1.035
1939 | 42 | gf | 1.085 | mm | OK | -- | 20:52 | 2024-09-05 | 1.03 | -1.03
1940 | 41.9 | gf | 1.075 | mm | OK | -- | 20:52 | 2024-09-05 | 1.02 | -1.02
1941 | 41.9 | gf | 1.07 | mm | OK | -- | 20:52 | 2024-09-05 | 1.015 | -1.015
1942 | 41.9 | gf | 1.065 | mm | OK | -- | 20:52 | 2024-09-05 | 1.01 | -1.01
1943 | 41.8 | gf | 1.06 | mm | OK | -- | 20:52 | 2024-09-05 | 1.005 | -1.005
1944 | 41.7 | gf | 1.05 | mm | OK | -- | 20:52 | 2024-09-05 | 0.995 | -0.995
1945 | 41.7 | gf | 1.045 | mm | OK | -- | 20:52 | 2024-09-05 | 0.99 | -0.99
1946 | 41.5 | gf | 1.04 | mm | OK | -- | 20:52 | 2024-09-05 | 0.985 | -0.985
1947 | 41.4 | gf | 1.035 | mm | OK | -- | 20:52 | 2024-09-05 | 0.98 | -0.98
1948 | 41.4 | gf | 1.03 | mm | OK | -- | 20:52 | 2024-09-05 | 0.975 | -0.975
1949 | 41.4 | gf | 1.025 | mm | OK | -- | 20:52 | 2024-09-05 | 0.97 | -0.97
1950 | 41.4 | gf | 1.02 | mm | OK | -- | 20:52 | 2024-09-05 | 0.965 | -0.965
1951 | 41.4 | gf | 1.02 | mm | OK | -- | 20:52 | 2024-09-05 | 0.965 | -0.965
1952 | 41.4 | gf | 1.015 | mm | OK | -- | 20:52 | 2024-09-05 | 0.96 | -0.96
1953 | 41.4 | gf | 1.015 | mm | OK | -- | 20:52 | 2024-09-05 | 0.96 | -0.96
1954 | 41.4 | gf | 1.01 | mm | OK | -- | 20:52 | 2024-09-05 | 0.955 | -0.955
1955 | 41.4 | gf | 1.01 | mm | OK | -- | 20:52 | 2024-09-05 | 0.955 | -0.955
1956 | 41.3 | gf | 1.005 | mm | OK | -- | 20:52 | 2024-09-05 | 0.95 | -0.95
1957 | 41.3 | gf | 1.005 | mm | OK | -- | 20:52 | 2024-09-05 | 0.95 | -0.95
1958 | 41.3 | gf | 1 | mm | OK | -- | 20:52 | 2024-09-05 | 0.945 | -0.945
1959 | 41.3 | gf | 0.995 | mm | OK | -- | 20:52 | 2024-09-05 | 0.94 | -0.94
1960 | 41.2 | gf | 0.99 | mm | OK | -- | 20:52 | 2024-09-05 | 0.935 | -0.935
1961 | 41.2 | gf | 0.985 | mm | OK | -- | 20:52 | 2024-09-05 | 0.93 | -0.93
1962 | 41.2 | gf | 0.98 | mm | OK | -- | 20:52 | 2024-09-05 | 0.925 | -0.925
1963 | 41.1 | gf | 0.975 | mm | OK | -- | 20:52 | 2024-09-05 | 0.92 | -0.92
1964 | 41 | gf | 0.97 | mm | OK | -- | 20:52 | 2024-09-05 | 0.915 | -0.915
1965 | 41 | gf | 0.96 | mm | OK | -- | 20:52 | 2024-09-05 | 0.905 | -0.905
1966 | 40.8 | gf | 0.945 | mm | OK | -- | 20:52 | 2024-09-05 | 0.89 | -0.89
1967 | 40.6 | gf | 0.92 | mm | OK | -- | 20:52 | 2024-09-05 | 0.865 | -0.865
1968 | 40.5 | gf | 0.905 | mm | OK | -- | 20:52 | 2024-09-05 | 0.85 | -0.85
1969 | 40.4 | gf | 0.885 | mm | OK | -- | 20:52 | 2024-09-05 | 0.83 | -0.83
1970 | 40.3 | gf | 0.87 | mm | OK | -- | 20:52 | 2024-09-05 | 0.815 | -0.815
1971 | 40.3 | gf | 0.865 | mm | OK | -- | 20:52 | 2024-09-05 | 0.81 | -0.81
1972 | 40.3 | gf | 0.855 | mm | OK | -- | 20:52 | 2024-09-05 | 0.8 | -0.8
1973 | 40.2 | gf | 0.85 | mm | OK | -- | 20:52 | 2024-09-05 | 0.795 | -0.795
1974 | 40.1 | gf | 0.845 | mm | OK | -- | 20:52 | 2024-09-05 | 0.79 | -0.79
1975 | 40.1 | gf | 0.84 | mm | OK | -- | 20:52 | 2024-09-05 | 0.785 | -0.785
1976 | 40 | gf | 0.835 | mm | OK | -- | 20:52 | 2024-09-05 | 0.78 | -0.78
1977 | 40 | gf | 0.835 | mm | OK | -- | 20:52 | 2024-09-05 | 0.78 | -0.78
1978 | 40 | gf | 0.83 | mm | OK | -- | 20:52 | 2024-09-05 | 0.775 | -0.775
1979 | 39.9 | gf | 0.82 | mm | OK | -- | 20:52 | 2024-09-05 | 0.765 | -0.765
1980 | 39.8 | gf | 0.815 | mm | OK | -- | 20:52 | 2024-09-05 | 0.76 | -0.76
1981 | 39.7 | gf | 0.805 | mm | OK | -- | 20:52 | 2024-09-05 | 0.75 | -0.75
1982 | 39.6 | gf | 0.795 | mm | OK | -- | 20:52 | 2024-09-05 | 0.74 | -0.74
1983 | 39.5 | gf | 0.78 | mm | OK | -- | 20:53 | 2024-09-05 | 0.725 | -0.725
1984 | 39.4 | gf | 0.775 | mm | OK | -- | 20:53 | 2024-09-05 | 0.72 | -0.72
1985 | 39.4 | gf | 0.765 | mm | OK | -- | 20:53 | 2024-09-05 | 0.71 | -0.71
1986 | 39.3 | gf | 0.755 | mm | OK | -- | 20:53 | 2024-09-05 | 0.7 | -0.7
1987 | 39.3 | gf | 0.75 | mm | OK | -- | 20:53 | 2024-09-05 | 0.695 | -0.695
1988 | 39.2 | gf | 0.74 | mm | OK | -- | 20:53 | 2024-09-05 | 0.685 | -0.685
1989 | 39.2 | gf | 0.735 | mm | OK | -- | 20:53 | 2024-09-05 | 0.68 | -0.68
1990 | 39.1 | gf | 0.73 | mm | OK | -- | 20:53 | 2024-09-05 | 0.675 | -0.675
1991 | 39.1 | gf | 0.72 | mm | OK | -- | 20:53 | 2024-09-05 | 0.665 | -0.665
1992 | 39.1 | gf | 0.72 | mm | OK | -- | 20:53 | 2024-09-05 | 0.665 | -0.665
1993 | 39 | gf | 0.715 | mm | OK | -- | 20:53 | 2024-09-05 | 0.66 | -0.66
1994 | 39 | gf | 0.71 | mm | OK | -- | 20:53 | 2024-09-05 | 0.655 | -0.655
1995 | 39 | gf | 0.71 | mm | OK | -- | 20:53 | 2024-09-05 | 0.655 | -0.655
1996 | 39 | gf | 0.71 | mm | OK | -- | 20:53 | 2024-09-05 | 0.655 | -0.655
1997 | 39 | gf | 0.705 | mm | OK | -- | 20:53 | 2024-09-05 | 0.65 | -0.65
1998 | 39 | gf | 0.705 | mm | OK | -- | 20:53 | 2024-09-05 | 0.65 | -0.65
1999 | 38.9 | gf | 0.7 | mm | OK | -- | 20:53 | 2024-09-05 | 0.645 | -0.645
2000 | 38.9 | gf | 0.695 | mm | OK | -- | 20:53 | 2024-09-05 | 0.64 | -0.64
2001 | 38.9 | gf | 0.695 | mm | OK | -- | 20:53 | 2024-09-05 | 0.64 | -0.64
2002 | 38.9 | gf | 0.69 | mm | OK | -- | 20:53 | 2024-09-05 | 0.635 | -0.635
2003 | 38.9 | gf | 0.69 | mm | OK | -- | 20:53 | 2024-09-05 | 0.635 | -0.635
2004 | 38.9 | gf | 0.685 | mm | OK | -- | 20:53 | 2024-09-05 | 0.63 | -0.63
2005 | 38.9 | gf | 0.685 | mm | OK | -- | 20:53 | 2024-09-05 | 0.63 | -0.63
2006 | 38.8 | gf | 0.68 | mm | OK | -- | 20:53 | 2024-09-05 | 0.625 | -0.625
2007 | 38.8 | gf | 0.675 | mm | OK | -- | 20:53 | 2024-09-05 | 0.62 | -0.62
2008 | 38.7 | gf | 0.67 | mm | OK | -- | 20:53 | 2024-09-05 | 0.615 | -0.615
2009 | 38.7 | gf | 0.665 | mm | OK | -- | 20:53 | 2024-09-05 | 0.61 | -0.61
2010 | 38.7 | gf | 0.66 | mm | OK | -- | 20:53 | 2024-09-05 | 0.605 | -0.605
2011 | 38.7 | gf | 0.655 | mm | OK | -- | 20:53 | 2024-09-05 | 0.6 | -0.6
2012 | 38.7 | gf | 0.655 | mm | OK | -- | 20:53 | 2024-09-05 | 0.6 | -0.6
2013 | 38.7 | gf | 0.65 | mm | OK | -- | 20:53 | 2024-09-05 | 0.595 | -0.595
2014 | 38.5 | gf | 0.65 | mm | OK | -- | 20:53 | 2024-09-05 | 0.595 | -0.595
2015 | 38.5 | gf | 0.645 | mm | OK | -- | 20:53 | 2024-09-05 | 0.59 | -0.59
2016 | 38.5 | gf | 0.645 | mm | OK | -- | 20:53 | 2024-09-05 | 0.59 | -0.59
2017 | 38.4 | gf | 0.64 | mm | OK | -- | 20:53 | 2024-09-05 | 0.585 | -0.585
2018 | 38.4 | gf | 0.64 | mm | OK | -- | 20:53 | 2024-09-05 | 0.585 | -0.585
2019 | 38.3 | gf | 0.635 | mm | OK | -- | 20:53 | 2024-09-05 | 0.58 | -0.58
2020 | 38.3 | gf | 0.635 | mm | OK | -- | 20:53 | 2024-09-05 | 0.58 | -0.58
2021 | 38.2 | gf | 0.63 | mm | OK | -- | 20:53 | 2024-09-05 | 0.575 | -0.575
2022 | 38.2 | gf | 0.625 | mm | OK | -- | 20:53 | 2024-09-05 | 0.57 | -0.57
2023 | 38.1 | gf | 0.615 | mm | OK | -- | 20:53 | 2024-09-05 | 0.56 | -0.56
2024 | 38.1 | gf | 0.605 | mm | OK | -- | 20:53 | 2024-09-05 | 0.55 | -0.55
2025 | 38 | gf | 0.6 | mm | OK | -- | 20:53 | 2024-09-05 | 0.545 | -0.545
2026 | 38 | gf | 0.595 | mm | OK | -- | 20:53 | 2024-09-05 | 0.54 | -0.54
2027 | 38 | gf | 0.59 | mm | OK | -- | 20:53 | 2024-09-05 | 0.535 | -0.535
2028 | 37.9 | gf | 0.585 | mm | OK | -- | 20:53 | 2024-09-05 | 0.53 | -0.53
2029 | 37.8 | gf | 0.58 | mm | OK | -- | 20:53 | 2024-09-05 | 0.525 | -0.525
2030 | 37.8 | gf | 0.575 | mm | OK | -- | 20:53 | 2024-09-05 | 0.52 | -0.52
2031 | 37.8 | gf | 0.57 | mm | OK | -- | 20:53 | 2024-09-05 | 0.515 | -0.515
2032 | 37.7 | gf | 0.565 | mm | OK | -- | 20:53 | 2024-09-05 | 0.51 | -0.51
2033 | 37.7 | gf | 0.56 | mm | OK | -- | 20:53 | 2024-09-05 | 0.505 | -0.505
2034 | 37.7 | gf | 0.56 | mm | OK | -- | 20:53 | 2024-09-05 | 0.505 | -0.505
2035 | 37.6 | gf | 0.555 | mm | OK | -- | 20:53 | 2024-09-05 | 0.5 | -0.5
2036 | 37.6 | gf | 0.55 | mm | OK | -- | 20:53 | 2024-09-05 | 0.495 | -0.495
2037 | 37.6 | gf | 0.545 | mm | OK | -- | 20:53 | 2024-09-05 | 0.49 | -0.49
2038 | 37.6 | gf | 0.545 | mm | OK | -- | 20:53 | 2024-09-05 | 0.49 | -0.49
2039 | 37.6 | gf | 0.54 | mm | OK | -- | 20:53 | 2024-09-05 | 0.485 | -0.485
2040 | 37.6 | gf | 0.54 | mm | OK | -- | 20:53 | 2024-09-05 | 0.485 | -0.485
2041 | 37.6 | gf | 0.535 | mm | OK | -- | 20:53 | 2024-09-05 | 0.48 | -0.48
2042 | 37.5 | gf | 0.53 | mm | OK | -- | 20:53 | 2024-09-05 | 0.475 | -0.475
2043 | 37.5 | gf | 0.53 | mm | OK | -- | 20:53 | 2024-09-05 | 0.475 | -0.475
2044 | 37.4 | gf | 0.525 | mm | OK | -- | 20:53 | 2024-09-05 | 0.47 | -0.47
2045 | 37.4 | gf | 0.525 | mm | OK | -- | 20:53 | 2024-09-05 | 0.47 | -0.47
2046 | 37.3 | gf | 0.52 | mm | OK | -- | 20:53 | 2024-09-05 | 0.465 | -0.465
2047 | 37.3 | gf | 0.515 | mm | OK | -- | 20:53 | 2024-09-05 | 0.46 | -0.46
2048 | 37.2 | gf | 0.515 | mm | OK | -- | 20:53 | 2024-09-05 | 0.46 | -0.46
2049 | 37.2 | gf | 0.515 | mm | OK | -- | 20:53 | 2024-09-05 | 0.46 | -0.46
2050 | 37.2 | gf | 0.51 | mm | OK | -- | 20:53 | 2024-09-05 | 0.455 | -0.455
2051 | 37.2 | gf | 0.51 | mm | OK | -- | 20:53 | 2024-09-05 | 0.455 | -0.455
2052 | 37.2 | gf | 0.51 | mm | OK | -- | 20:53 | 2024-09-05 | 0.455 | -0.455
2053 | 37.2 | gf | 0.505 | mm | OK | -- | 20:53 | 2024-09-05 | 0.45 | -0.45
2054 | 37.1 | gf | 0.505 | mm | OK | -- | 20:53 | 2024-09-05 | 0.45 | -0.45
2055 | 37.1 | gf | 0.5 | mm | OK | -- | 20:53 | 2024-09-05 | 0.445 | -0.445
2056 | 37.1 | gf | 0.495 | mm | OK | -- | 20:53 | 2024-09-05 | 0.44 | -0.44
2057 | 37.1 | gf | 0.495 | mm | OK | -- | 20:53 | 2024-09-05 | 0.44 | -0.44
2058 | 37 | gf | 0.49 | mm | OK | -- | 20:53 | 2024-09-05 | 0.435 | -0.435
2059 | 37 | gf | 0.48 | mm | OK | -- | 20:53 | 2024-09-05 | 0.425 | -0.425
2060 | 37 | gf | 0.475 | mm | OK | -- | 20:53 | 2024-09-05 | 0.42 | -0.42
2061 | 36.9 | gf | 0.475 | mm | OK | -- | 20:53 | 2024-09-05 | 0.42 | -0.42
2062 | 36.9 | gf | 0.47 | mm | OK | -- | 20:53 | 2024-09-05 | 0.415 | -0.415
2063 | 36.9 | gf | 0.47 | mm | OK | -- | 20:53 | 2024-09-05 | 0.415 | -0.415
2064 | 36.8 | gf | 0.465 | mm | OK | -- | 20:53 | 2024-09-05 | 0.41 | -0.41
2065 | 36.7 | gf | 0.46 | mm | OK | -- | 20:53 | 2024-09-05 | 0.405 | -0.405
2066 | 36.7 | gf | 0.455 | mm | OK | -- | 20:53 | 2024-09-05 | 0.4 | -0.4
2067 | 36.6 | gf | 0.45 | mm | OK | -- | 20:53 | 2024-09-05 | 0.395 | -0.395
2068 | 36.5 | gf | 0.445 | mm | OK | -- | 20:53 | 2024-09-05 | 0.39 | -0.39
2069 | 36.4 | gf | 0.435 | mm | OK | -- | 20:53 | 2024-09-05 | 0.38 | -0.38
2070 | 36.4 | gf | 0.425 | mm | OK | -- | 20:53 | 2024-09-05 | 0.37 | -0.37
2071 | 36.3 | gf | 0.42 | mm | OK | -- | 20:53 | 2024-09-05 | 0.365 | -0.365
2072 | 36.2 | gf | 0.41 | mm | OK | -- | 20:53 | 2024-09-05 | 0.355 | -0.355
2073 | 36.1 | gf | 0.405 | mm | OK | -- | 20:53 | 2024-09-05 | 0.35 | -0.35
2074 | 36.1 | gf | 0.4 | mm | OK | -- | 20:53 | 2024-09-05 | 0.345 | -0.345
2075 | 36.1 | gf | 0.395 | mm | OK | -- | 20:53 | 2024-09-05 | 0.34 | -0.34
2076 | 36.1 | gf | 0.39 | mm | OK | -- | 20:53 | 2024-09-05 | 0.335 | -0.335
2077 | 36 | gf | 0.385 | mm | OK | -- | 20:53 | 2024-09-05 | 0.33 | -0.33
2078 | 36 | gf | 0.38 | mm | OK | -- | 20:53 | 2024-09-05 | 0.325 | -0.325
2079 | 36 | gf | 0.375 | mm | OK | -- | 20:53 | 2024-09-05 | 0.32 | -0.32
2080 | 36 | gf | 0.37 | mm | OK | -- | 20:53 | 2024-09-05 | 0.315 | -0.315
2081 | 35.9 | gf | 0.37 | mm | OK | -- | 20:53 | 2024-09-05 | 0.315 | -0.315
2082 | 35.9 | gf | 0.365 | mm | OK | -- | 20:53 | 2024-09-05 | 0.31 | -0.31
2083 | 35.8 | gf | 0.36 | mm | OK | -- | 20:53 | 2024-09-05 | 0.305 | -0.305
2084 | 35.8 | gf | 0.355 | mm | OK | -- | 20:53 | 2024-09-05 | 0.3 | -0.3
2085 | 35.7 | gf | 0.35 | mm | OK | -- | 20:53 | 2024-09-05 | 0.295 | -0.295
2086 | 35.7 | gf | 0.35 | mm | OK | -- | 20:53 | 2024-09-05 | 0.295 | -0.295
2087 | 35.6 | gf | 0.345 | mm | OK | -- | 20:53 | 2024-09-05 | 0.29 | -0.29
2088 | 35.6 | gf | 0.34 | mm | OK | -- | 20:53 | 2024-09-05 | 0.285 | -0.285
2089 | 35.5 | gf | 0.335 | mm | OK | -- | 20:53 | 2024-09-05 | 0.28 | -0.28
2090 | 35.5 | gf | 0.33 | mm | OK | -- | 20:53 | 2024-09-05 | 0.275 | -0.275
2091 | 35.4 | gf | 0.325 | mm | OK | -- | 20:53 | 2024-09-05 | 0.27 | -0.27
2092 | 35.4 | gf | 0.32 | mm | OK | -- | 20:53 | 2024-09-05 | 0.265 | -0.265
2093 | 35.4 | gf | 0.315 | mm | OK | -- | 20:53 | 2024-09-05 | 0.26 | -0.26
2094 | 35.4 | gf | 0.31 | mm | OK | -- | 20:53 | 2024-09-05 | 0.255 | -0.255
2095 | 35.4 | gf | 0.31 | mm | OK | -- | 20:53 | 2024-09-05 | 0.255 | -0.255
2096 | 35.4 | gf | 0.305 | mm | OK | -- | 20:53 | 2024-09-05 | 0.25 | -0.25
2097 | 35.4 | gf | 0.305 | mm | OK | -- | 20:53 | 2024-09-05 | 0.25 | -0.25
2098 | 35.4 | gf | 0.3 | mm | OK | -- | 20:53 | 2024-09-05 | 0.245 | -0.245
2099 | 35.3 | gf | 0.295 | mm | OK | -- | 20:53 | 2024-09-05 | 0.24 | -0.24
2100 | 35.2 | gf | 0.29 | mm | OK | -- | 20:53 | 2024-09-05 | 0.235 | -0.235
2101 | 35.1 | gf | 0.285 | mm | OK | -- | 20:53 | 2024-09-05 | 0.23 | -0.23
2102 | 35 | gf | 0.28 | mm | OK | -- | 20:53 | 2024-09-05 | 0.225 | -0.225
2103 | 35 | gf | 0.28 | mm | OK | -- | 20:53 | 2024-09-05 | 0.225 | -0.225
2104 | 35 | gf | 0.27 | mm | OK | -- | 20:53 | 2024-09-05 | 0.215 | -0.215
2105 | 34.9 | gf | 0.265 | mm | OK | -- | 20:53 | 2024-09-05 | 0.21 | -0.21
2106 | 34.9 | gf | 0.265 | mm | OK | -- | 20:53 | 2024-09-05 | 0.21 | -0.21
2107 | 34.9 | gf | 0.26 | mm | OK | -- | 20:53 | 2024-09-05 | 0.205 | -0.205
2108 | 34.9 | gf | 0.255 | mm | OK | -- | 20:53 | 2024-09-05 | 0.2 | -0.2
2109 | 34.9 | gf | 0.255 | mm | OK | -- | 20:53 | 2024-09-05 | 0.2 | -0.2
2110 | 34.9 | gf | 0.25 | mm | OK | -- | 20:53 | 2024-09-05 | 0.195 | -0.195
2111 | 34.8 | gf | 0.245 | mm | OK | -- | 20:53 | 2024-09-05 | 0.19 | -0.19
2112 | 34.7 | gf | 0.24 | mm | OK | -- | 20:53 | 2024-09-05 | 0.185 | -0.185
2113 | 34.7 | gf | 0.235 | mm | OK | -- | 20:53 | 2024-09-05 | 0.18 | -0.18
2114 | 34.6 | gf | 0.23 | mm | OK | -- | 20:53 | 2024-09-05 | 0.175 | -0.175
2115 | 34.6 | gf | 0.225 | mm | OK | -- | 20:53 | 2024-09-05 | 0.17 | -0.17
2116 | 34.6 | gf | 0.22 | mm | OK | -- | 20:53 | 2024-09-05 | 0.165 | -0.165
2117 | 34.5 | gf | 0.22 | mm | OK | -- | 20:53 | 2024-09-05 | 0.165 | -0.165
2118 | 34.5 | gf | 0.215 | mm | OK | -- | 20:53 | 2024-09-05 | 0.16 | -0.16
2119 | 34.5 | gf | 0.21 | mm | OK | -- | 20:53 | 2024-09-05 | 0.155 | -0.155
2120 | 34.5 | gf | 0.21 | mm | OK | -- | 20:53 | 2024-09-05 | 0.155 | -0.155
2121 | 34.5 | gf | 0.205 | mm | OK | -- | 20:53 | 2024-09-05 | 0.15 | -0.15
2122 | 34.5 | gf | 0.2 | mm | OK | -- | 20:53 | 2024-09-05 | 0.145 | -0.145
2123 | 34.5 | gf | 0.195 | mm | OK | -- | 20:53 | 2024-09-05 | 0.14 | -0.14
2124 | 34.4 | gf | 0.195 | mm | OK | -- | 20:53 | 2024-09-05 | 0.14 | -0.14
2125 | 34.4 | gf | 0.19 | mm | OK | -- | 20:53 | 2024-09-05 | 0.135 | -0.135
2126 | 34.4 | gf | 0.185 | mm | OK | -- | 20:53 | 2024-09-05 | 0.13 | -0.13
2127 | 34.3 | gf | 0.185 | mm | OK | -- | 20:53 | 2024-09-05 | 0.13 | -0.13
2128 | 34.3 | gf | 0.18 | mm | OK | -- | 20:53 | 2024-09-05 | 0.125 | -0.125
2129 | 34.3 | gf | 0.18 | mm | OK | -- | 20:53 | 2024-09-05 | 0.125 | -0.125
2130 | 34.3 | gf | 0.175 | mm | OK | -- | 20:53 | 2024-09-05 | 0.12 | -0.12
2131 | 34.3 | gf | 0.17 | mm | OK | -- | 20:53 | 2024-09-05 | 0.115 | -0.115
2132 | 34.3 | gf | 0.17 | mm | OK | -- | 20:53 | 2024-09-05 | 0.115 | -0.115
2133 | 34.2 | gf | 0.165 | mm | OK | -- | 20:53 | 2024-09-05 | 0.11 | -0.11
2134 | 34.2 | gf | 0.165 | mm | OK | -- | 20:53 | 2024-09-05 | 0.11 | -0.11
2135 | 34.2 | gf | 0.16 | mm | OK | -- | 20:53 | 2024-09-05 | 0.105 | -0.105
2136 | 34.2 | gf | 0.16 | mm | OK | -- | 20:53 | 2024-09-05 | 0.105 | -0.105
2137 | 34.2 | gf | 0.155 | mm | OK | -- | 20:53 | 2024-09-05 | 0.1 | -0.1
2138 | 34.1 | gf | 0.15 | mm | OK | -- | 20:53 | 2024-09-05 | 0.095 | -0.095
2139 | 34 | gf | 0.15 | mm | OK | -- | 20:53 | 2024-09-05 | 0.095 | -0.095
2140 | 32.3 | gf | 0.145 | mm | OK | -- | 20:53 | 2024-09-05 | 0.09 | -0.09
2141 | 30.3 | gf | 0.14 | mm | OK | -- | 20:53 | 2024-09-05 | 0.085 | -0.085
2142 | 29.1 | gf | 0.135 | mm | OK | -- | 20:53 | 2024-09-05 | 0.08 | -0.08
2143 | 29.1 | gf | 0.135 | mm | OK | -- | 20:53 | 2024-09-05 | 0.08 | -0.08
2144 | 29.1 | gf | 0.13 | mm | OK | -- | 20:53 | 2024-09-05 | 0.075 | -0.075
2145 | 28.9 | gf | 0.125 | mm | OK | -- | 20:53 | 2024-09-05 | 0.07 | -0.07
2146 | 28.8 | gf | 0.12 | mm | OK | -- | 20:53 | 2024-09-05 | 0.065 | -0.065
2147 | 28.7 | gf | 0.12 | mm | OK | -- | 20:53 | 2024-09-05 | 0.065 | -0.065
2148 | 28.5 | gf | 0.12 | mm | OK | -- | 20:53 | 2024-09-05 | 0.065 | -0.065
2149 | 28.4 | gf | 0.115 | mm | OK | -- | 20:53 | 2024-09-05 | 0.06 | -0.06
2150 | 28.3 | gf | 0.11 | mm | OK | -- | 20:53 | 2024-09-05 | 0.055 | -0.055
2151 | 28.3 | gf | 0.105 | mm | OK | -- | 20:53 | 2024-09-05 | 0.05 | -0.05
2152 | 25.3 | gf | 0.1 | mm | OK | -- | 20:53 | 2024-09-05 | 0.045 | -0.045
2153 | 22.3 | gf | 0.1 | mm | OK | -- | 20:53 | 2024-09-05 | 0.045 | -0.045
2154 | 19.3 | gf | 0.095 | mm | OK | -- | 20:53 | 2024-09-05 | 0.04 | -0.04
2155 | 16.5 | gf | 0.09 | mm | OK | -- | 20:53 | 2024-09-05 | 0.035 | -0.035
2156 | 13.8 | gf | 0.085 | mm | OK | -- | 20:53 | 2024-09-05 | 0.03 | -0.03
2157 | 11.1 | gf | 0.08 | mm | OK | -- | 20:53 | 2024-09-05 | 0.025 | -0.025
2158 | 8.1 | gf | 0.075 | mm | OK | -- | 20:53 | 2024-09-05 | 0.02 | -0.02
2159 | 4.6 | gf | 0.07 | mm | OK | -- | 20:53 | 2024-09-05 | 0.015 | -0.015
2160 | 1.5 | gf | 0.065 | mm | OK | -- | 20:53 | 2024-09-05 | 0.01 | -0.01
2161 | 0 | gf | 0.06 | mm | OK | -- | 20:53 | 2024-09-05 | 0.005 | -0.005
2162 | 0 | gf | 0.055 | mm | OK | -- | 20:53 | 2024-09-05 | 0 | 0
0
0
0
0
0
0
0
0
0
0
0
0
0
0
0
0
0
0
0
0
0
0
0
0
0
0
0
0
0
0
0
0
0
0
0
0
0
0
0
0
0
0
0
0
0
0
0
0
0
0
0
0
0
0
0
0
0
0
0
0
0
0
0
0
0
0
0
0
0
0
0
0
0
0
0
0
0
0
0
0
0
0
0
0
0
0
0
0
0
0
0
0
0
0
0
0
0
0
0
0
0
0
0
0
0
0
0
0
0
0
0
0
0
0
0
0
0
0
0
0
0
0
0
0
0
0
0
0
0
0
0
0
0
0
0
0
0
0
0
0
0
0
0
0
0
0
0
0
0
0
0
0
0
0
0
0
0
0
0
0
0
0
0
0
0
0
0
0
0
0
0
0
0
0
0
0
0
0
0
0
0
0
0
0
0
0
0
0
0
0
0
0
0
0
0
0
0
0
0
0
0
0
0
0
0
0
0
0
0
0
0
0
0
0
0
0
0
0
0
0
0
0
0
0
0
0
0
0
0
0
0
0
0
0
0
0
0
0
0
0
0
0
0
0
0
0
0
0
0
0
0
0
0
0
0
0
0
0
0
0
0
0
0
0
0
0
0
0
0
0
0
0
0
0
0
0
0
0
0
0
0
0
0
0
0
0
0
0
0
0
0
0
0
0
0
0
0
0
0
0
0
0
0
0
0
0
0
0
0
0
0
0
0
0
0
0
0
0
0
0
0
0
0
0
0
0
0
0
0
0
0
0
0
0
0
0
0
0
0
0
0
0
0
0
0
0
0
0
0
0
0
0
0
0
0
0
0
0
0
0
0
0
0
0
0
0
0
0
0
0
0
0
0
0
0
0
0
0
0
0
0
0
0
0
0
0
0
0
0
0
0
0
0
0
0
0
0
0
0
0
0
0
0
0
0
0
0
0
0
0
0
0
0
0
0
0
0
0
0
0
0
0
0
0
0
0
0
0
0
0
0
0
0
0
0
0
0
0
0
0
0
0
0
0
0
0
0
0
0
0
0
0
0
0
0
0
0
0
0
0
0
0
0
0
0
0
0
0
0
0
0
0
0
0
0
0
0
0
0
0
0
0
0
0
0
0
0
0
0
0
0
0
0
0
0
0
0
0
0
0
0
0
0
0
0
0
0
0
0
0
0
0
0
0
0
0
0
0
0
0
0
0
0
0
0
0
0
0
0
0
0
0
0
0
0
0
0
0
0
0
0
0
0
0
0
0
0
0
0
0
0
0
0
0
0
0
0
0
0
0
0
0
0
0
0
0
0
0
0
0
0
0
0
0
0
0
0
0
0
0
0
0
0
0
0
0
0
0
0
0
0
0
0
0
0
0
0
0
0
0
0
0
0
0
0
0
0
0
0
0
0
0
0
0
0
0
0
0
0
0
0
0
0
0
0
0
0
0
0
0
0
0
0
0
0
0
0
0
0
0
0
0
0
0
0
0
0
0
0
0
0
0
0
0
0
0
0
0
0
0
0
0
0
0
0
0
0
0
0
0
0
0
0
0
0
0
0
0
0
0
0
0
0
0
0
0
0
0
0
0
0
0
0
0
0
0
0
0
0
0
0
0
0
0
0
0
0
0
0
0
0
0
0
0
0
0
0
0
0
0
0
0
0
0
0
0
0
0
0
0
0
0
0
0
0
0
0
0
0
0
0
0
0
0
0
0
0
0
0
0
0
0
0
0
0
0
0
0
0
0
0
0
0
0
0
0
0
0
0
0
0
0
0
0
0
0
0
0
0
0
0
0
0
0
0
0
0
0
0
0
0
0
0
0
0
0
0
0
0
0
0
0
0
0
0
0
0
0
0
0
0
0
0
0
0
0
0
0
0
0
0
0
0
0
0
0
0
0
0
0
0
0
0
0
0
0
0
0
0
0
0
0
0
0
0
0
0
0
0
0
0
0
0
0
0
0
0
0
0
0
0
0
0
0
0
0
0
0
0
0
0
0
0
0
0
0
0
0
0
0
0
0
0
0
0
0
0
0
0
0
0
0
0
0
0
0
0
0
0
0
0
0
0
0
0
0
0
0
0
0
0
0
0
0
0
0
0
0
0
0
0
0
0
0
0
0
0
0
0
0
0
0
0
0
0
0
0
0
0
0
0
0
0
0
0
0
0
0
0
0
0
0
0
0
0
0
0
0
0
0
0
0
0
0
0
0
0
0
0
0
0
0
0
0
0
0
0
0
0
0
0
0
0
0
0
0
0
0
0
0
0
0
0
0
0
0
0
0
0
0
0
0
0
0
0
0
0
0
0
0
0
0
0
0
0
0
0
0
0
0
0
0
0
0
0
0
0
0
0
0
0
0
0
0
0
0
0
0
0
0
0
0
0
0
0
0
0
0
0
0
0
0
0
0
0
0
0
0
0
0
0
0
0
0
0
0
0
0
0
0
0
0
0
0
0
0
0
0
0
0
0
0
0
0
0
0
0
0
0
0
0
0
0
0
0
0
0
0
0
0
0
0
0
0
0
0
0
0
0
0
0
0
0
0
0
0
0
0
0
0
0
0
0
0
0
0
0
0
0
0
0

## DataTable
Keychron Low Pro Red
Switch Type: Linear | Unknown
Total Stem Travel | 3.305 mm
Peak Force | 60.6 gf
Bottom Out Force | 60.6 gf
# of Upstroke Points | 865
# of Downstroke Points | 1112