## RawData
Switch | Obsidian Pro V2
Notes
No. | Force | Unit | Displacement | Unit | Judge | Position | Time | Date | Mod Dis | Collection Parameters
1 | -0.2 | gf | 0 | mm | OK | -- | 15:36 | 2022-07-02 | -0.05 | Maximum | 122.7 | @ | No.1169
2 | 0.1 | gf | 0 | mm | OK | -- | 15:36 | 2022-07-02 | -0.05 | Minimum | -0.3 | @ | No.5
3 | 0.1 | gf | 0 | mm | OK | -- | 15:36 | 2022-07-02 | -0.05 | Average | 50.06
4 | -0.2 | gf | 0 | mm | OK | -- | 15:36 | 2022-07-02 | -0.05 | Data Quantity | 2351
5 | -0.3 | gf | 0 | mm | OK | -- | 15:36 | 2022-07-02 | -0.05 | Number of NG | 0
6 | 0 | gf | 0 | mm | OK | -- | 15:36 | 2022-07-02 | -0.05
7 | 0 | gf | 0 | mm | OK | -- | 15:36 | 2022-07-02 | -0.05 | Cond Formatting
8 | -0.1 | gf | 0 | mm | OK | -- | 15:36 | 2022-07-02 | -0.05 | Min Highl Max | 116.565
9 | 0 | gf | 0 | mm | OK | -- | 15:36 | 2022-07-02 | -0.05
10 | -0.1 | gf | 0 | mm | OK | -- | 15:36 | 2022-07-02 | -0.05 | Starting Disp | 0.05
11 | -0.2 | gf | 0 | mm | OK | -- | 15:36 | 2022-07-02 | -0.05
12 | -0.1 | gf | 0 | mm | OK | -- | 15:36 | 2022-07-02 | -0.05
13 | 0.1 | gf | 0 | mm | OK | -- | 15:36 | 2022-07-02 | -0.05
14 | -0.1 | gf | 0 | mm | OK | -- | 15:36 | 2022-07-02 | -0.05
15 | -0.1 | gf | 0 | mm | OK | -- | 15:36 | 2022-07-02 | -0.05
16 | -0.1 | gf | 0 | mm | OK | -- | 15:36 | 2022-07-02 | -0.05
17 | 0 | gf | 0 | mm | OK | -- | 15:36 | 2022-07-02 | -0.05
18 | 0 | gf | 0 | mm | OK | -- | 15:36 | 2022-07-02 | -0.05
19 | 0 | gf | 0.005 | mm | OK | -- | 15:36 | 2022-07-02 | -0.045
20 | 0 | gf | 0.005 | mm | OK | -- | 15:36 | 2022-07-02 | -0.045
21 | -0.1 | gf | 0.01 | mm | OK | -- | 15:36 | 2022-07-02 | -0.04
22 | 0 | gf | 0.015 | mm | OK | -- | 15:36 | 2022-07-02 | -0.035
23 | 0 | gf | 0.015 | mm | OK | -- | 15:36 | 2022-07-02 | -0.035
24 | 0 | gf | 0.02 | mm | OK | -- | 15:36 | 2022-07-02 | -0.03
25 | 0 | gf | 0.02 | mm | OK | -- | 15:36 | 2022-07-02 | -0.03
26 | -0.1 | gf | 0.025 | mm | OK | -- | 15:36 | 2022-07-02 | -0.025
27 | -0.1 | gf | 0.03 | mm | OK | -- | 15:36 | 2022-07-02 | -0.02
28 | 0 | gf | 0.035 | mm | OK | -- | 15:36 | 2022-07-02 | -0.015
29 | 0.1 | gf | 0.04 | mm | OK | -- | 15:36 | 2022-07-02 | -0.01
30 | 0 | gf | 0.045 | mm | OK | -- | 15:36 | 2022-07-02 | -0.005
31 | 0 | gf | 0.05 | mm | OK | -- | 15:36 | 2022-07-02 | 0
32 | 0.1 | gf | 0.05 | mm | OK | -- | 15:36 | 2022-07-02 | 0
33 | 0.1 | gf | 0.055 | mm | OK | -- | 15:36 | 2022-07-02 | 0.005
34 | 3.8 | gf | 0.06 | mm | OK | -- | 15:36 | 2022-07-02 | 0.01
35 | 6.3 | gf | 0.065 | mm | OK | -- | 15:36 | 2022-07-02 | 0.015
36 | 8.3 | gf | 0.07 | mm | OK | -- | 15:36 | 2022-07-02 | 0.02
37 | 11.1 | gf | 0.07 | mm | OK | -- | 15:36 | 2022-07-02 | 0.02
38 | 14 | gf | 0.075 | mm | OK | -- | 15:36 | 2022-07-02 | 0.025
39 | 17.2 | gf | 0.08 | mm | OK | -- | 15:36 | 2022-07-02 | 0.03
40 | 20.3 | gf | 0.08 | mm | OK | -- | 15:36 | 2022-07-02 | 0.03
41 | 23 | gf | 0.085 | mm | OK | -- | 15:36 | 2022-07-02 | 0.035
42 | 24.9 | gf | 0.085 | mm | OK | -- | 15:36 | 2022-07-02 | 0.035
43 | 26.8 | gf | 0.09 | mm | OK | -- | 15:36 | 2022-07-02 | 0.04
44 | 28.7 | gf | 0.09 | mm | OK | -- | 15:36 | 2022-07-02 | 0.04
45 | 30.9 | gf | 0.09 | mm | OK | -- | 15:36 | 2022-07-02 | 0.04
46 | 32.4 | gf | 0.095 | mm | OK | -- | 15:36 | 2022-07-02 | 0.045
47 | 33.6 | gf | 0.095 | mm | OK | -- | 15:36 | 2022-07-02 | 0.045
48 | 34.9 | gf | 0.095 | mm | OK | -- | 15:36 | 2022-07-02 | 0.045
49 | 36 | gf | 0.1 | mm | OK | -- | 15:36 | 2022-07-02 | 0.05
50 | 37.2 | gf | 0.1 | mm | OK | -- | 15:36 | 2022-07-02 | 0.05
51 | 38.6 | gf | 0.1 | mm | OK | -- | 15:36 | 2022-07-02 | 0.05
52 | 39.6 | gf | 0.1 | mm | OK | -- | 15:36 | 2022-07-02 | 0.05
53 | 40.7 | gf | 0.105 | mm | OK | -- | 15:36 | 2022-07-02 | 0.055
54 | 41.4 | gf | 0.105 | mm | OK | -- | 15:36 | 2022-07-02 | 0.055
55 | 42.7 | gf | 0.105 | mm | OK | -- | 15:36 | 2022-07-02 | 0.055
56 | 42.9 | gf | 0.11 | mm | OK | -- | 15:36 | 2022-07-02 | 0.06
57 | 43.7 | gf | 0.11 | mm | OK | -- | 15:36 | 2022-07-02 | 0.06
58 | 43.1 | gf | 0.115 | mm | OK | -- | 15:36 | 2022-07-02 | 0.065
59 | 42.8 | gf | 0.12 | mm | OK | -- | 15:36 | 2022-07-02 | 0.07
60 | 42.4 | gf | 0.125 | mm | OK | -- | 15:36 | 2022-07-02 | 0.075
61 | 42.2 | gf | 0.125 | mm | OK | -- | 15:36 | 2022-07-02 | 0.075
62 | 42.2 | gf | 0.13 | mm | OK | -- | 15:36 | 2022-07-02 | 0.08
63 | 42.2 | gf | 0.13 | mm | OK | -- | 15:36 | 2022-07-02 | 0.08
64 | 42.2 | gf | 0.13 | mm | OK | -- | 15:36 | 2022-07-02 | 0.08
65 | 42.4 | gf | 0.135 | mm | OK | -- | 15:36 | 2022-07-02 | 0.085
66 | 42.2 | gf | 0.135 | mm | OK | -- | 15:36 | 2022-07-02 | 0.085
67 | 42.2 | gf | 0.135 | mm | OK | -- | 15:36 | 2022-07-02 | 0.085
68 | 42.3 | gf | 0.14 | mm | OK | -- | 15:36 | 2022-07-02 | 0.09
69 | 42.2 | gf | 0.145 | mm | OK | -- | 15:36 | 2022-07-02 | 0.095
70 | 42 | gf | 0.145 | mm | OK | -- | 15:36 | 2022-07-02 | 0.095
71 | 42.3 | gf | 0.15 | mm | OK | -- | 15:36 | 2022-07-02 | 0.1
72 | 42 | gf | 0.155 | mm | OK | -- | 15:36 | 2022-07-02 | 0.105
73 | 42 | gf | 0.155 | mm | OK | -- | 15:36 | 2022-07-02 | 0.105
74 | 41.9 | gf | 0.16 | mm | OK | -- | 15:36 | 2022-07-02 | 0.11
75 | 41.8 | gf | 0.16 | mm | OK | -- | 15:36 | 2022-07-02 | 0.11
76 | 42.2 | gf | 0.16 | mm | OK | -- | 15:36 | 2022-07-02 | 0.11
77 | 41.9 | gf | 0.165 | mm | OK | -- | 15:36 | 2022-07-02 | 0.115
78 | 41.8 | gf | 0.165 | mm | OK | -- | 15:36 | 2022-07-02 | 0.115
79 | 42 | gf | 0.17 | mm | OK | -- | 15:36 | 2022-07-02 | 0.12
80 | 41.8 | gf | 0.17 | mm | OK | -- | 15:36 | 2022-07-02 | 0.12
81 | 41.8 | gf | 0.175 | mm | OK | -- | 15:36 | 2022-07-02 | 0.125
82 | 41.8 | gf | 0.18 | mm | OK | -- | 15:36 | 2022-07-02 | 0.13
83 | 41.8 | gf | 0.18 | mm | OK | -- | 15:36 | 2022-07-02 | 0.13
84 | 41.5 | gf | 0.185 | mm | OK | -- | 15:36 | 2022-07-02 | 0.135
85 | 41.6 | gf | 0.19 | mm | OK | -- | 15:36 | 2022-07-02 | 0.14
86 | 41.7 | gf | 0.195 | mm | OK | -- | 15:36 | 2022-07-02 | 0.145
87 | 41.7 | gf | 0.2 | mm | OK | -- | 15:36 | 2022-07-02 | 0.15
88 | 41.8 | gf | 0.2 | mm | OK | -- | 15:36 | 2022-07-02 | 0.15
89 | 41.8 | gf | 0.205 | mm | OK | -- | 15:36 | 2022-07-02 | 0.155
90 | 41.9 | gf | 0.21 | mm | OK | -- | 15:36 | 2022-07-02 | 0.16
91 | 41.9 | gf | 0.21 | mm | OK | -- | 15:36 | 2022-07-02 | 0.16
92 | 41.9 | gf | 0.21 | mm | OK | -- | 15:36 | 2022-07-02 | 0.16
93 | 42 | gf | 0.215 | mm | OK | -- | 15:36 | 2022-07-02 | 0.165
94 | 42 | gf | 0.215 | mm | OK | -- | 15:36 | 2022-07-02 | 0.165
95 | 42.1 | gf | 0.22 | mm | OK | -- | 15:36 | 2022-07-02 | 0.17
96 | 42 | gf | 0.22 | mm | OK | -- | 15:36 | 2022-07-02 | 0.17
97 | 42 | gf | 0.225 | mm | OK | -- | 15:36 | 2022-07-02 | 0.175
98 | 41.9 | gf | 0.225 | mm | OK | -- | 15:36 | 2022-07-02 | 0.175
99 | 42 | gf | 0.23 | mm | OK | -- | 15:36 | 2022-07-02 | 0.18
100 | 41.9 | gf | 0.235 | mm | OK | -- | 15:36 | 2022-07-02 | 0.185
101 | 41.9 | gf | 0.235 | mm | OK | -- | 15:36 | 2022-07-02 | 0.185
102 | 41.9 | gf | 0.24 | mm | OK | -- | 15:36 | 2022-07-02 | 0.19
103 | 41.8 | gf | 0.24 | mm | OK | -- | 15:36 | 2022-07-02 | 0.19
104 | 41.9 | gf | 0.245 | mm | OK | -- | 15:36 | 2022-07-02 | 0.195
105 | 41.8 | gf | 0.25 | mm | OK | -- | 15:36 | 2022-07-02 | 0.2
106 | 41.6 | gf | 0.26 | mm | OK | -- | 15:36 | 2022-07-02 | 0.21
107 | 41.6 | gf | 0.265 | mm | OK | -- | 15:36 | 2022-07-02 | 0.215
108 | 41.6 | gf | 0.27 | mm | OK | -- | 15:36 | 2022-07-02 | 0.22
109 | 41.6 | gf | 0.275 | mm | OK | -- | 15:36 | 2022-07-02 | 0.225
110 | 41.3 | gf | 0.28 | mm | OK | -- | 15:36 | 2022-07-02 | 0.23
111 | 41.3 | gf | 0.285 | mm | OK | -- | 15:36 | 2022-07-02 | 0.235
112 | 41.3 | gf | 0.29 | mm | OK | -- | 15:36 | 2022-07-02 | 0.24
113 | 41.5 | gf | 0.29 | mm | OK | -- | 15:36 | 2022-07-02 | 0.24
114 | 41.6 | gf | 0.295 | mm | OK | -- | 15:36 | 2022-07-02 | 0.245
115 | 41.5 | gf | 0.3 | mm | OK | -- | 15:36 | 2022-07-02 | 0.25
116 | 41.5 | gf | 0.305 | mm | OK | -- | 15:36 | 2022-07-02 | 0.255
117 | 41.6 | gf | 0.315 | mm | OK | -- | 15:36 | 2022-07-02 | 0.265
118 | 41.5 | gf | 0.32 | mm | OK | -- | 15:36 | 2022-07-02 | 0.27
119 | 41.6 | gf | 0.325 | mm | OK | -- | 15:36 | 2022-07-02 | 0.275
120 | 41.6 | gf | 0.33 | mm | OK | -- | 15:36 | 2022-07-02 | 0.28
121 | 41.6 | gf | 0.335 | mm | OK | -- | 15:36 | 2022-07-02 | 0.285
122 | 41.5 | gf | 0.34 | mm | OK | -- | 15:36 | 2022-07-02 | 0.29
123 | 41.6 | gf | 0.345 | mm | OK | -- | 15:36 | 2022-07-02 | 0.295
124 | 41.5 | gf | 0.345 | mm | OK | -- | 15:36 | 2022-07-02 | 0.295
125 | 41.5 | gf | 0.35 | mm | OK | -- | 15:36 | 2022-07-02 | 0.3
126 | 41.6 | gf | 0.35 | mm | OK | -- | 15:37 | 2022-07-02 | 0.3
127 | 41.6 | gf | 0.355 | mm | OK | -- | 15:37 | 2022-07-02 | 0.305
128 | 41.5 | gf | 0.355 | mm | OK | -- | 15:37 | 2022-07-02 | 0.305
129 | 41.5 | gf | 0.36 | mm | OK | -- | 15:37 | 2022-07-02 | 0.31
130 | 41.6 | gf | 0.36 | mm | OK | -- | 15:37 | 2022-07-02 | 0.31
131 | 41.5 | gf | 0.365 | mm | OK | -- | 15:37 | 2022-07-02 | 0.315
132 | 41.5 | gf | 0.365 | mm | OK | -- | 15:37 | 2022-07-02 | 0.315
133 | 41.5 | gf | 0.37 | mm | OK | -- | 15:37 | 2022-07-02 | 0.32
134 | 41.5 | gf | 0.37 | mm | OK | -- | 15:37 | 2022-07-02 | 0.32
135 | 41.6 | gf | 0.375 | mm | OK | -- | 15:37 | 2022-07-02 | 0.325
136 | 41.6 | gf | 0.375 | mm | OK | -- | 15:37 | 2022-07-02 | 0.325
137 | 41.5 | gf | 0.375 | mm | OK | -- | 15:37 | 2022-07-02 | 0.325
138 | 41.6 | gf | 0.38 | mm | OK | -- | 15:37 | 2022-07-02 | 0.33
139 | 41.5 | gf | 0.38 | mm | OK | -- | 15:37 | 2022-07-02 | 0.33
140 | 41.6 | gf | 0.385 | mm | OK | -- | 15:37 | 2022-07-02 | 0.335
141 | 41.5 | gf | 0.385 | mm | OK | -- | 15:37 | 2022-07-02 | 0.335
142 | 41.6 | gf | 0.385 | mm | OK | -- | 15:37 | 2022-07-02 | 0.335
143 | 41.6 | gf | 0.39 | mm | OK | -- | 15:37 | 2022-07-02 | 0.34
144 | 41.7 | gf | 0.39 | mm | OK | -- | 15:37 | 2022-07-02 | 0.34
145 | 41.9 | gf | 0.395 | mm | OK | -- | 15:37 | 2022-07-02 | 0.345
146 | 41.7 | gf | 0.4 | mm | OK | -- | 15:37 | 2022-07-02 | 0.35
147 | 41.8 | gf | 0.4 | mm | OK | -- | 15:37 | 2022-07-02 | 0.35
148 | 41.8 | gf | 0.405 | mm | OK | -- | 15:37 | 2022-07-02 | 0.355
149 | 41.7 | gf | 0.405 | mm | OK | -- | 15:37 | 2022-07-02 | 0.355
150 | 41.7 | gf | 0.41 | mm | OK | -- | 15:37 | 2022-07-02 | 0.36
151 | 41.2 | gf | 0.41 | mm | OK | -- | 15:37 | 2022-07-02 | 0.36
152 | 41.7 | gf | 0.41 | mm | OK | -- | 15:37 | 2022-07-02 | 0.36
153 | 42.1 | gf | 0.41 | mm | OK | -- | 15:37 | 2022-07-02 | 0.36
154 | 41.9 | gf | 0.415 | mm | OK | -- | 15:37 | 2022-07-02 | 0.365
155 | 41.7 | gf | 0.415 | mm | OK | -- | 15:37 | 2022-07-02 | 0.365
156 | 41.6 | gf | 0.415 | mm | OK | -- | 15:37 | 2022-07-02 | 0.365
157 | 41.9 | gf | 0.415 | mm | OK | -- | 15:37 | 2022-07-02 | 0.365
158 | 42.2 | gf | 0.42 | mm | OK | -- | 15:37 | 2022-07-02 | 0.37
159 | 42.1 | gf | 0.42 | mm | OK | -- | 15:37 | 2022-07-02 | 0.37
160 | 42 | gf | 0.425 | mm | OK | -- | 15:37 | 2022-07-02 | 0.375
161 | 42.1 | gf | 0.425 | mm | OK | -- | 15:37 | 2022-07-02 | 0.375
162 | 41.8 | gf | 0.43 | mm | OK | -- | 15:37 | 2022-07-02 | 0.38
163 | 41.9 | gf | 0.43 | mm | OK | -- | 15:37 | 2022-07-02 | 0.38
164 | 41.8 | gf | 0.43 | mm | OK | -- | 15:37 | 2022-07-02 | 0.38
165 | 41.7 | gf | 0.435 | mm | OK | -- | 15:37 | 2022-07-02 | 0.385
166 | 41.8 | gf | 0.435 | mm | OK | -- | 15:37 | 2022-07-02 | 0.385
167 | 42.1 | gf | 0.435 | mm | OK | -- | 15:37 | 2022-07-02 | 0.385
168 | 42.1 | gf | 0.435 | mm | OK | -- | 15:37 | 2022-07-02 | 0.385
169 | 42.2 | gf | 0.44 | mm | OK | -- | 15:37 | 2022-07-02 | 0.39
170 | 42.2 | gf | 0.44 | mm | OK | -- | 15:37 | 2022-07-02 | 0.39
171 | 42.2 | gf | 0.445 | mm | OK | -- | 15:37 | 2022-07-02 | 0.395
172 | 42.2 | gf | 0.45 | mm | OK | -- | 15:37 | 2022-07-02 | 0.4
173 | 42.1 | gf | 0.455 | mm | OK | -- | 15:37 | 2022-07-02 | 0.405
174 | 42.2 | gf | 0.46 | mm | OK | -- | 15:37 | 2022-07-02 | 0.41
175 | 42.1 | gf | 0.465 | mm | OK | -- | 15:37 | 2022-07-02 | 0.415
176 | 42.2 | gf | 0.47 | mm | OK | -- | 15:37 | 2022-07-02 | 0.42
177 | 42.1 | gf | 0.475 | mm | OK | -- | 15:37 | 2022-07-02 | 0.425
178 | 42.1 | gf | 0.485 | mm | OK | -- | 15:37 | 2022-07-02 | 0.435
179 | 42.1 | gf | 0.49 | mm | OK | -- | 15:37 | 2022-07-02 | 0.44
180 | 42.2 | gf | 0.495 | mm | OK | -- | 15:37 | 2022-07-02 | 0.445
181 | 42.1 | gf | 0.505 | mm | OK | -- | 15:37 | 2022-07-02 | 0.455
182 | 42.3 | gf | 0.515 | mm | OK | -- | 15:37 | 2022-07-02 | 0.465
183 | 42.4 | gf | 0.52 | mm | OK | -- | 15:37 | 2022-07-02 | 0.47
184 | 42.4 | gf | 0.53 | mm | OK | -- | 15:37 | 2022-07-02 | 0.48
185 | 42.5 | gf | 0.54 | mm | OK | -- | 15:37 | 2022-07-02 | 0.49
186 | 42.6 | gf | 0.545 | mm | OK | -- | 15:37 | 2022-07-02 | 0.495
187 | 42.5 | gf | 0.555 | mm | OK | -- | 15:37 | 2022-07-02 | 0.505
188 | 42.4 | gf | 0.565 | mm | OK | -- | 15:37 | 2022-07-02 | 0.515
189 | 42.4 | gf | 0.575 | mm | OK | -- | 15:37 | 2022-07-02 | 0.525
190 | 42.5 | gf | 0.585 | mm | OK | -- | 15:37 | 2022-07-02 | 0.535
191 | 42.4 | gf | 0.59 | mm | OK | -- | 15:37 | 2022-07-02 | 0.54
192 | 42.6 | gf | 0.6 | mm | OK | -- | 15:37 | 2022-07-02 | 0.55
193 | 42.7 | gf | 0.605 | mm | OK | -- | 15:37 | 2022-07-02 | 0.555
194 | 42.8 | gf | 0.615 | mm | OK | -- | 15:37 | 2022-07-02 | 0.565
195 | 42.8 | gf | 0.62 | mm | OK | -- | 15:37 | 2022-07-02 | 0.57
196 | 42.9 | gf | 0.63 | mm | OK | -- | 15:37 | 2022-07-02 | 0.58
197 | 42.9 | gf | 0.635 | mm | OK | -- | 15:37 | 2022-07-02 | 0.585
198 | 43 | gf | 0.645 | mm | OK | -- | 15:37 | 2022-07-02 | 0.595
199 | 43 | gf | 0.655 | mm | OK | -- | 15:37 | 2022-07-02 | 0.605
200 | 43 | gf | 0.66 | mm | OK | -- | 15:37 | 2022-07-02 | 0.61
201 | 43 | gf | 0.67 | mm | OK | -- | 15:37 | 2022-07-02 | 0.62
202 | 43.1 | gf | 0.675 | mm | OK | -- | 15:37 | 2022-07-02 | 0.625
203 | 43.1 | gf | 0.685 | mm | OK | -- | 15:37 | 2022-07-02 | 0.635
204 | 43.1 | gf | 0.69 | mm | OK | -- | 15:37 | 2022-07-02 | 0.64
205 | 43.2 | gf | 0.695 | mm | OK | -- | 15:37 | 2022-07-02 | 0.645
206 | 43.3 | gf | 0.705 | mm | OK | -- | 15:37 | 2022-07-02 | 0.655
207 | 43.3 | gf | 0.715 | mm | OK | -- | 15:37 | 2022-07-02 | 0.665
208 | 43.4 | gf | 0.72 | mm | OK | -- | 15:37 | 2022-07-02 | 0.67
209 | 43.3 | gf | 0.725 | mm | OK | -- | 15:37 | 2022-07-02 | 0.675
210 | 43.4 | gf | 0.735 | mm | OK | -- | 15:37 | 2022-07-02 | 0.685
211 | 43.4 | gf | 0.74 | mm | OK | -- | 15:37 | 2022-07-02 | 0.69
212 | 43.4 | gf | 0.75 | mm | OK | -- | 15:37 | 2022-07-02 | 0.7
213 | 43.4 | gf | 0.755 | mm | OK | -- | 15:37 | 2022-07-02 | 0.705
214 | 43.4 | gf | 0.76 | mm | OK | -- | 15:37 | 2022-07-02 | 0.71
215 | 43.5 | gf | 0.765 | mm | OK | -- | 15:37 | 2022-07-02 | 0.715
216 | 43.5 | gf | 0.775 | mm | OK | -- | 15:37 | 2022-07-02 | 0.725
217 | 43.6 | gf | 0.78 | mm | OK | -- | 15:37 | 2022-07-02 | 0.73
218 | 43.6 | gf | 0.785 | mm | OK | -- | 15:37 | 2022-07-02 | 0.735
219 | 43.7 | gf | 0.795 | mm | OK | -- | 15:37 | 2022-07-02 | 0.745
220 | 43.8 | gf | 0.8 | mm | OK | -- | 15:37 | 2022-07-02 | 0.75
221 | 43.8 | gf | 0.805 | mm | OK | -- | 15:37 | 2022-07-02 | 0.755
222 | 43.8 | gf | 0.815 | mm | OK | -- | 15:37 | 2022-07-02 | 0.765
223 | 43.8 | gf | 0.82 | mm | OK | -- | 15:37 | 2022-07-02 | 0.77
224 | 43.8 | gf | 0.825 | mm | OK | -- | 15:37 | 2022-07-02 | 0.775
225 | 43.9 | gf | 0.83 | mm | OK | -- | 15:37 | 2022-07-02 | 0.78
226 | 43.9 | gf | 0.84 | mm | OK | -- | 15:37 | 2022-07-02 | 0.79
227 | 44 | gf | 0.845 | mm | OK | -- | 15:37 | 2022-07-02 | 0.795
228 | 44 | gf | 0.85 | mm | OK | -- | 15:37 | 2022-07-02 | 0.8
229 | 44 | gf | 0.855 | mm | OK | -- | 15:37 | 2022-07-02 | 0.805
230 | 44 | gf | 0.86 | mm | OK | -- | 15:37 | 2022-07-02 | 0.81
231 | 44.1 | gf | 0.865 | mm | OK | -- | 15:37 | 2022-07-02 | 0.815
232 | 44.1 | gf | 0.87 | mm | OK | -- | 15:37 | 2022-07-02 | 0.82
233 | 44.1 | gf | 0.875 | mm | OK | -- | 15:37 | 2022-07-02 | 0.825
234 | 44.1 | gf | 0.875 | mm | OK | -- | 15:37 | 2022-07-02 | 0.825
235 | 44.2 | gf | 0.88 | mm | OK | -- | 15:37 | 2022-07-02 | 0.83
236 | 44.1 | gf | 0.885 | mm | OK | -- | 15:37 | 2022-07-02 | 0.835
237 | 44.1 | gf | 0.89 | mm | OK | -- | 15:37 | 2022-07-02 | 0.84
238 | 44.2 | gf | 0.895 | mm | OK | -- | 15:37 | 2022-07-02 | 0.845
239 | 44.2 | gf | 0.9 | mm | OK | -- | 15:37 | 2022-07-02 | 0.85
240 | 44.2 | gf | 0.905 | mm | OK | -- | 15:37 | 2022-07-02 | 0.855
241 | 44.2 | gf | 0.905 | mm | OK | -- | 15:37 | 2022-07-02 | 0.855
242 | 44.2 | gf | 0.91 | mm | OK | -- | 15:37 | 2022-07-02 | 0.86
243 | 44.2 | gf | 0.915 | mm | OK | -- | 15:37 | 2022-07-02 | 0.865
244 | 44.3 | gf | 0.915 | mm | OK | -- | 15:37 | 2022-07-02 | 0.865
245 | 44.3 | gf | 0.92 | mm | OK | -- | 15:37 | 2022-07-02 | 0.87
246 | 44.3 | gf | 0.925 | mm | OK | -- | 15:37 | 2022-07-02 | 0.875
247 | 44.3 | gf | 0.925 | mm | OK | -- | 15:37 | 2022-07-02 | 0.875
248 | 44.3 | gf | 0.93 | mm | OK | -- | 15:37 | 2022-07-02 | 0.88
249 | 44.4 | gf | 0.935 | mm | OK | -- | 15:37 | 2022-07-02 | 0.885
250 | 44.4 | gf | 0.94 | mm | OK | -- | 15:37 | 2022-07-02 | 0.89
251 | 44.4 | gf | 0.945 | mm | OK | -- | 15:37 | 2022-07-02 | 0.895
252 | 44.3 | gf | 0.945 | mm | OK | -- | 15:37 | 2022-07-02 | 0.895
253 | 44.3 | gf | 0.95 | mm | OK | -- | 15:37 | 2022-07-02 | 0.9
254 | 44.4 | gf | 0.955 | mm | OK | -- | 15:37 | 2022-07-02 | 0.905
255 | 44.4 | gf | 0.96 | mm | OK | -- | 15:37 | 2022-07-02 | 0.91
256 | 44.5 | gf | 0.965 | mm | OK | -- | 15:37 | 2022-07-02 | 0.915
257 | 44.5 | gf | 0.97 | mm | OK | -- | 15:37 | 2022-07-02 | 0.92
258 | 44.5 | gf | 0.97 | mm | OK | -- | 15:37 | 2022-07-02 | 0.92
259 | 44.6 | gf | 0.975 | mm | OK | -- | 15:37 | 2022-07-02 | 0.925
260 | 44.6 | gf | 0.98 | mm | OK | -- | 15:37 | 2022-07-02 | 0.93
261 | 44.6 | gf | 0.985 | mm | OK | -- | 15:37 | 2022-07-02 | 0.935
262 | 44.7 | gf | 0.99 | mm | OK | -- | 15:37 | 2022-07-02 | 0.94
263 | 44.7 | gf | 0.995 | mm | OK | -- | 15:37 | 2022-07-02 | 0.945
264 | 44.7 | gf | 1 | mm | OK | -- | 15:37 | 2022-07-02 | 0.95
265 | 44.7 | gf | 1 | mm | OK | -- | 15:37 | 2022-07-02 | 0.95
266 | 44.6 | gf | 1.005 | mm | OK | -- | 15:37 | 2022-07-02 | 0.955
267 | 44.6 | gf | 1.01 | mm | OK | -- | 15:37 | 2022-07-02 | 0.96
268 | 44.6 | gf | 1.01 | mm | OK | -- | 15:37 | 2022-07-02 | 0.96
269 | 44.7 | gf | 1.015 | mm | OK | -- | 15:37 | 2022-07-02 | 0.965
270 | 44.7 | gf | 1.015 | mm | OK | -- | 15:37 | 2022-07-02 | 0.965
271 | 44.8 | gf | 1.02 | mm | OK | -- | 15:37 | 2022-07-02 | 0.97
272 | 44.8 | gf | 1.02 | mm | OK | -- | 15:37 | 2022-07-02 | 0.97
273 | 44.8 | gf | 1.025 | mm | OK | -- | 15:37 | 2022-07-02 | 0.975
274 | 44.8 | gf | 1.03 | mm | OK | -- | 15:37 | 2022-07-02 | 0.98
275 | 44.9 | gf | 1.03 | mm | OK | -- | 15:37 | 2022-07-02 | 0.98
276 | 44.9 | gf | 1.035 | mm | OK | -- | 15:37 | 2022-07-02 | 0.985
277 | 44.8 | gf | 1.04 | mm | OK | -- | 15:37 | 2022-07-02 | 0.99
278 | 45 | gf | 1.04 | mm | OK | -- | 15:37 | 2022-07-02 | 0.99
279 | 45 | gf | 1.045 | mm | OK | -- | 15:37 | 2022-07-02 | 0.995
280 | 45 | gf | 1.05 | mm | OK | -- | 15:37 | 2022-07-02 | 1
281 | 44.9 | gf | 1.05 | mm | OK | -- | 15:37 | 2022-07-02 | 1
282 | 45 | gf | 1.055 | mm | OK | -- | 15:37 | 2022-07-02 | 1.005
283 | 45 | gf | 1.055 | mm | OK | -- | 15:37 | 2022-07-02 | 1.005
284 | 45.1 | gf | 1.06 | mm | OK | -- | 15:37 | 2022-07-02 | 1.01
285 | 45 | gf | 1.065 | mm | OK | -- | 15:37 | 2022-07-02 | 1.015
286 | 45 | gf | 1.065 | mm | OK | -- | 15:37 | 2022-07-02 | 1.015
287 | 45 | gf | 1.07 | mm | OK | -- | 15:37 | 2022-07-02 | 1.02
288 | 45 | gf | 1.075 | mm | OK | -- | 15:37 | 2022-07-02 | 1.025
289 | 45.1 | gf | 1.075 | mm | OK | -- | 15:37 | 2022-07-02 | 1.025
290 | 45.1 | gf | 1.085 | mm | OK | -- | 15:37 | 2022-07-02 | 1.035
291 | 45.1 | gf | 1.09 | mm | OK | -- | 15:37 | 2022-07-02 | 1.04
292 | 45.2 | gf | 1.095 | mm | OK | -- | 15:37 | 2022-07-02 | 1.045
293 | 45.1 | gf | 1.1 | mm | OK | -- | 15:37 | 2022-07-02 | 1.05
294 | 45 | gf | 1.105 | mm | OK | -- | 15:37 | 2022-07-02 | 1.055
295 | 44.9 | gf | 1.105 | mm | OK | -- | 15:37 | 2022-07-02 | 1.055
296 | 44.9 | gf | 1.105 | mm | OK | -- | 15:37 | 2022-07-02 | 1.055
297 | 45.1 | gf | 1.105 | mm | OK | -- | 15:37 | 2022-07-02 | 1.055
298 | 45.2 | gf | 1.11 | mm | OK | -- | 15:37 | 2022-07-02 | 1.06
299 | 45.2 | gf | 1.11 | mm | OK | -- | 15:37 | 2022-07-02 | 1.06
300 | 45.3 | gf | 1.115 | mm | OK | -- | 15:37 | 2022-07-02 | 1.065
301 | 45.2 | gf | 1.12 | mm | OK | -- | 15:37 | 2022-07-02 | 1.07
302 | 45.3 | gf | 1.125 | mm | OK | -- | 15:37 | 2022-07-02 | 1.075
303 | 45.3 | gf | 1.13 | mm | OK | -- | 15:37 | 2022-07-02 | 1.08
304 | 45.4 | gf | 1.135 | mm | OK | -- | 15:37 | 2022-07-02 | 1.085
305 | 45.4 | gf | 1.14 | mm | OK | -- | 15:37 | 2022-07-02 | 1.09
306 | 45.4 | gf | 1.15 | mm | OK | -- | 15:37 | 2022-07-02 | 1.1
307 | 45.5 | gf | 1.155 | mm | OK | -- | 15:37 | 2022-07-02 | 1.105
308 | 45.5 | gf | 1.165 | mm | OK | -- | 15:37 | 2022-07-02 | 1.115
309 | 45.6 | gf | 1.175 | mm | OK | -- | 15:37 | 2022-07-02 | 1.125
310 | 45.7 | gf | 1.18 | mm | OK | -- | 15:37 | 2022-07-02 | 1.13
311 | 45.7 | gf | 1.185 | mm | OK | -- | 15:37 | 2022-07-02 | 1.135
312 | 45.7 | gf | 1.19 | mm | OK | -- | 15:37 | 2022-07-02 | 1.14
313 | 45.8 | gf | 1.195 | mm | OK | -- | 15:37 | 2022-07-02 | 1.145
314 | 45.7 | gf | 1.2 | mm | OK | -- | 15:37 | 2022-07-02 | 1.15
315 | 45.8 | gf | 1.21 | mm | OK | -- | 15:37 | 2022-07-02 | 1.16
316 | 45.8 | gf | 1.215 | mm | OK | -- | 15:37 | 2022-07-02 | 1.165
317 | 45.9 | gf | 1.22 | mm | OK | -- | 15:37 | 2022-07-02 | 1.17
318 | 45.9 | gf | 1.225 | mm | OK | -- | 15:37 | 2022-07-02 | 1.175
319 | 45.9 | gf | 1.23 | mm | OK | -- | 15:37 | 2022-07-02 | 1.18
320 | 45.9 | gf | 1.235 | mm | OK | -- | 15:37 | 2022-07-02 | 1.185
321 | 46 | gf | 1.24 | mm | OK | -- | 15:37 | 2022-07-02 | 1.19
322 | 46.1 | gf | 1.245 | mm | OK | -- | 15:37 | 2022-07-02 | 1.195
323 | 46 | gf | 1.25 | mm | OK | -- | 15:37 | 2022-07-02 | 1.2
324 | 46.1 | gf | 1.255 | mm | OK | -- | 15:37 | 2022-07-02 | 1.205
325 | 46.1 | gf | 1.26 | mm | OK | -- | 15:37 | 2022-07-02 | 1.21
326 | 46.2 | gf | 1.265 | mm | OK | -- | 15:37 | 2022-07-02 | 1.215
327 | 46.2 | gf | 1.27 | mm | OK | -- | 15:37 | 2022-07-02 | 1.22
328 | 46.2 | gf | 1.275 | mm | OK | -- | 15:37 | 2022-07-02 | 1.225
329 | 46.3 | gf | 1.28 | mm | OK | -- | 15:37 | 2022-07-02 | 1.23
330 | 46.3 | gf | 1.285 | mm | OK | -- | 15:37 | 2022-07-02 | 1.235
331 | 46.3 | gf | 1.285 | mm | OK | -- | 15:37 | 2022-07-02 | 1.235
332 | 46.3 | gf | 1.29 | mm | OK | -- | 15:37 | 2022-07-02 | 1.24
333 | 46.3 | gf | 1.295 | mm | OK | -- | 15:37 | 2022-07-02 | 1.245
334 | 46.3 | gf | 1.3 | mm | OK | -- | 15:37 | 2022-07-02 | 1.25
335 | 46.3 | gf | 1.3 | mm | OK | -- | 15:37 | 2022-07-02 | 1.25
336 | 46.3 | gf | 1.305 | mm | OK | -- | 15:37 | 2022-07-02 | 1.255
337 | 46.4 | gf | 1.31 | mm | OK | -- | 15:37 | 2022-07-02 | 1.26
338 | 46.4 | gf | 1.31 | mm | OK | -- | 15:37 | 2022-07-02 | 1.26
339 | 46.4 | gf | 1.315 | mm | OK | -- | 15:37 | 2022-07-02 | 1.265
340 | 46.5 | gf | 1.32 | mm | OK | -- | 15:37 | 2022-07-02 | 1.27
341 | 46.5 | gf | 1.325 | mm | OK | -- | 15:37 | 2022-07-02 | 1.275
342 | 46.5 | gf | 1.33 | mm | OK | -- | 15:37 | 2022-07-02 | 1.28
343 | 46.6 | gf | 1.33 | mm | OK | -- | 15:37 | 2022-07-02 | 1.28
344 | 46.5 | gf | 1.335 | mm | OK | -- | 15:37 | 2022-07-02 | 1.285
345 | 46.6 | gf | 1.34 | mm | OK | -- | 15:37 | 2022-07-02 | 1.29
346 | 46.6 | gf | 1.345 | mm | OK | -- | 15:37 | 2022-07-02 | 1.295
347 | 46.6 | gf | 1.35 | mm | OK | -- | 15:37 | 2022-07-02 | 1.3
348 | 46.7 | gf | 1.355 | mm | OK | -- | 15:37 | 2022-07-02 | 1.305
349 | 46.8 | gf | 1.36 | mm | OK | -- | 15:37 | 2022-07-02 | 1.31
350 | 46.7 | gf | 1.365 | mm | OK | -- | 15:37 | 2022-07-02 | 1.315
351 | 46.8 | gf | 1.365 | mm | OK | -- | 15:37 | 2022-07-02 | 1.315
352 | 46.8 | gf | 1.37 | mm | OK | -- | 15:37 | 2022-07-02 | 1.32
353 | 46.8 | gf | 1.37 | mm | OK | -- | 15:37 | 2022-07-02 | 1.32
354 | 46.7 | gf | 1.375 | mm | OK | -- | 15:37 | 2022-07-02 | 1.325
355 | 46.8 | gf | 1.375 | mm | OK | -- | 15:37 | 2022-07-02 | 1.325
356 | 46.9 | gf | 1.38 | mm | OK | -- | 15:37 | 2022-07-02 | 1.33
357 | 46.9 | gf | 1.38 | mm | OK | -- | 15:37 | 2022-07-02 | 1.33
358 | 46.8 | gf | 1.38 | mm | OK | -- | 15:37 | 2022-07-02 | 1.33
359 | 46.8 | gf | 1.385 | mm | OK | -- | 15:37 | 2022-07-02 | 1.335
360 | 46.8 | gf | 1.385 | mm | OK | -- | 15:37 | 2022-07-02 | 1.335
361 | 47 | gf | 1.385 | mm | OK | -- | 15:37 | 2022-07-02 | 1.335
362 | 47.1 | gf | 1.39 | mm | OK | -- | 15:37 | 2022-07-02 | 1.34
363 | 47.1 | gf | 1.39 | mm | OK | -- | 15:37 | 2022-07-02 | 1.34
364 | 47.1 | gf | 1.395 | mm | OK | -- | 15:37 | 2022-07-02 | 1.345
365 | 47.1 | gf | 1.395 | mm | OK | -- | 15:37 | 2022-07-02 | 1.345
366 | 47 | gf | 1.4 | mm | OK | -- | 15:37 | 2022-07-02 | 1.35
367 | 47 | gf | 1.4 | mm | OK | -- | 15:37 | 2022-07-02 | 1.35
368 | 46.9 | gf | 1.4 | mm | OK | -- | 15:37 | 2022-07-02 | 1.35
369 | 47.1 | gf | 1.4 | mm | OK | -- | 15:37 | 2022-07-02 | 1.35
370 | 47 | gf | 1.405 | mm | OK | -- | 15:37 | 2022-07-02 | 1.355
371 | 47.1 | gf | 1.405 | mm | OK | -- | 15:37 | 2022-07-02 | 1.355
372 | 47.1 | gf | 1.405 | mm | OK | -- | 15:37 | 2022-07-02 | 1.355
373 | 47 | gf | 1.405 | mm | OK | -- | 15:37 | 2022-07-02 | 1.355
374 | 47.2 | gf | 1.405 | mm | OK | -- | 15:37 | 2022-07-02 | 1.355
375 | 47.1 | gf | 1.41 | mm | OK | -- | 15:37 | 2022-07-02 | 1.36
376 | 47.2 | gf | 1.41 | mm | OK | -- | 15:37 | 2022-07-02 | 1.36
377 | 47.3 | gf | 1.41 | mm | OK | -- | 15:37 | 2022-07-02 | 1.36
378 | 46.8 | gf | 1.41 | mm | OK | -- | 15:37 | 2022-07-02 | 1.36
379 | 47.2 | gf | 1.41 | mm | OK | -- | 15:37 | 2022-07-02 | 1.36
380 | 47 | gf | 1.41 | mm | OK | -- | 15:37 | 2022-07-02 | 1.36
381 | 47.3 | gf | 1.415 | mm | OK | -- | 15:37 | 2022-07-02 | 1.365
382 | 47 | gf | 1.415 | mm | OK | -- | 15:37 | 2022-07-02 | 1.365
383 | 47.2 | gf | 1.415 | mm | OK | -- | 15:37 | 2022-07-02 | 1.365
384 | 47.5 | gf | 1.415 | mm | OK | -- | 15:37 | 2022-07-02 | 1.365
385 | 47.5 | gf | 1.42 | mm | OK | -- | 15:37 | 2022-07-02 | 1.37
386 | 47.5 | gf | 1.425 | mm | OK | -- | 15:37 | 2022-07-02 | 1.375
387 | 47.3 | gf | 1.43 | mm | OK | -- | 15:37 | 2022-07-02 | 1.38
388 | 47.5 | gf | 1.43 | mm | OK | -- | 15:37 | 2022-07-02 | 1.38
389 | 47.5 | gf | 1.435 | mm | OK | -- | 15:37 | 2022-07-02 | 1.385
390 | 47.6 | gf | 1.44 | mm | OK | -- | 15:37 | 2022-07-02 | 1.39
391 | 47.6 | gf | 1.445 | mm | OK | -- | 15:37 | 2022-07-02 | 1.395
392 | 47.6 | gf | 1.45 | mm | OK | -- | 15:37 | 2022-07-02 | 1.4
393 | 47.6 | gf | 1.455 | mm | OK | -- | 15:37 | 2022-07-02 | 1.405
394 | 47.6 | gf | 1.465 | mm | OK | -- | 15:37 | 2022-07-02 | 1.415
395 | 47.7 | gf | 1.47 | mm | OK | -- | 15:37 | 2022-07-02 | 1.42
396 | 47.7 | gf | 1.48 | mm | OK | -- | 15:37 | 2022-07-02 | 1.43
397 | 47.7 | gf | 1.485 | mm | OK | -- | 15:37 | 2022-07-02 | 1.435
398 | 47.7 | gf | 1.495 | mm | OK | -- | 15:37 | 2022-07-02 | 1.445
399 | 47.8 | gf | 1.5 | mm | OK | -- | 15:37 | 2022-07-02 | 1.45
400 | 47.7 | gf | 1.505 | mm | OK | -- | 15:37 | 2022-07-02 | 1.455
401 | 47.8 | gf | 1.515 | mm | OK | -- | 15:37 | 2022-07-02 | 1.465
402 | 47.9 | gf | 1.52 | mm | OK | -- | 15:37 | 2022-07-02 | 1.47
403 | 47.9 | gf | 1.53 | mm | OK | -- | 15:37 | 2022-07-02 | 1.48
404 | 47.9 | gf | 1.535 | mm | OK | -- | 15:37 | 2022-07-02 | 1.485
405 | 48 | gf | 1.535 | mm | OK | -- | 15:37 | 2022-07-02 | 1.485
406 | 48 | gf | 1.54 | mm | OK | -- | 15:37 | 2022-07-02 | 1.49
407 | 48 | gf | 1.545 | mm | OK | -- | 15:37 | 2022-07-02 | 1.495
408 | 48.1 | gf | 1.55 | mm | OK | -- | 15:37 | 2022-07-02 | 1.5
409 | 48.1 | gf | 1.555 | mm | OK | -- | 15:37 | 2022-07-02 | 1.505
410 | 48.1 | gf | 1.555 | mm | OK | -- | 15:37 | 2022-07-02 | 1.505
411 | 48.1 | gf | 1.56 | mm | OK | -- | 15:37 | 2022-07-02 | 1.51
412 | 48.1 | gf | 1.56 | mm | OK | -- | 15:37 | 2022-07-02 | 1.51
413 | 48.2 | gf | 1.565 | mm | OK | -- | 15:37 | 2022-07-02 | 1.515
414 | 48.2 | gf | 1.57 | mm | OK | -- | 15:37 | 2022-07-02 | 1.52
415 | 48.2 | gf | 1.57 | mm | OK | -- | 15:37 | 2022-07-02 | 1.52
416 | 48.2 | gf | 1.575 | mm | OK | -- | 15:37 | 2022-07-02 | 1.525
417 | 48.2 | gf | 1.58 | mm | OK | -- | 15:37 | 2022-07-02 | 1.53
418 | 48.3 | gf | 1.58 | mm | OK | -- | 15:37 | 2022-07-02 | 1.53
419 | 48.4 | gf | 1.585 | mm | OK | -- | 15:37 | 2022-07-02 | 1.535
420 | 48.3 | gf | 1.59 | mm | OK | -- | 15:37 | 2022-07-02 | 1.54
421 | 48.3 | gf | 1.595 | mm | OK | -- | 15:37 | 2022-07-02 | 1.545
422 | 48.3 | gf | 1.595 | mm | OK | -- | 15:37 | 2022-07-02 | 1.545
423 | 48.4 | gf | 1.6 | mm | OK | -- | 15:37 | 2022-07-02 | 1.55
424 | 48.4 | gf | 1.605 | mm | OK | -- | 15:37 | 2022-07-02 | 1.555
425 | 48.5 | gf | 1.605 | mm | OK | -- | 15:37 | 2022-07-02 | 1.555
426 | 48.4 | gf | 1.61 | mm | OK | -- | 15:37 | 2022-07-02 | 1.56
427 | 48.4 | gf | 1.615 | mm | OK | -- | 15:37 | 2022-07-02 | 1.565
428 | 48.5 | gf | 1.615 | mm | OK | -- | 15:37 | 2022-07-02 | 1.565
429 | 48.5 | gf | 1.62 | mm | OK | -- | 15:37 | 2022-07-02 | 1.57
430 | 48.4 | gf | 1.625 | mm | OK | -- | 15:37 | 2022-07-02 | 1.575
431 | 48.4 | gf | 1.63 | mm | OK | -- | 15:37 | 2022-07-02 | 1.58
432 | 48.5 | gf | 1.63 | mm | OK | -- | 15:37 | 2022-07-02 | 1.58
433 | 48.5 | gf | 1.635 | mm | OK | -- | 15:37 | 2022-07-02 | 1.585
434 | 48.5 | gf | 1.64 | mm | OK | -- | 15:37 | 2022-07-02 | 1.59
435 | 48.5 | gf | 1.645 | mm | OK | -- | 15:37 | 2022-07-02 | 1.595
436 | 48.6 | gf | 1.645 | mm | OK | -- | 15:37 | 2022-07-02 | 1.595
437 | 48.7 | gf | 1.65 | mm | OK | -- | 15:37 | 2022-07-02 | 1.6
438 | 48.7 | gf | 1.655 | mm | OK | -- | 15:37 | 2022-07-02 | 1.605
439 | 48.7 | gf | 1.66 | mm | OK | -- | 15:37 | 2022-07-02 | 1.61
440 | 48.7 | gf | 1.665 | mm | OK | -- | 15:37 | 2022-07-02 | 1.615
441 | 48.7 | gf | 1.665 | mm | OK | -- | 15:37 | 2022-07-02 | 1.615
442 | 48.8 | gf | 1.67 | mm | OK | -- | 15:37 | 2022-07-02 | 1.62
443 | 48.8 | gf | 1.675 | mm | OK | -- | 15:37 | 2022-07-02 | 1.625
444 | 48.9 | gf | 1.68 | mm | OK | -- | 15:37 | 2022-07-02 | 1.63
445 | 48.8 | gf | 1.685 | mm | OK | -- | 15:37 | 2022-07-02 | 1.635
446 | 48.8 | gf | 1.69 | mm | OK | -- | 15:37 | 2022-07-02 | 1.64
447 | 48.8 | gf | 1.695 | mm | OK | -- | 15:37 | 2022-07-02 | 1.645
448 | 48.8 | gf | 1.7 | mm | OK | -- | 15:37 | 2022-07-02 | 1.65
449 | 48.8 | gf | 1.71 | mm | OK | -- | 15:37 | 2022-07-02 | 1.66
450 | 48.8 | gf | 1.715 | mm | OK | -- | 15:37 | 2022-07-02 | 1.665
451 | 48.8 | gf | 1.725 | mm | OK | -- | 15:37 | 2022-07-02 | 1.675
452 | 48.8 | gf | 1.73 | mm | OK | -- | 15:37 | 2022-07-02 | 1.68
453 | 48.8 | gf | 1.735 | mm | OK | -- | 15:37 | 2022-07-02 | 1.685
454 | 48.8 | gf | 1.74 | mm | OK | -- | 15:37 | 2022-07-02 | 1.69
455 | 48.8 | gf | 1.745 | mm | OK | -- | 15:37 | 2022-07-02 | 1.695
456 | 48.9 | gf | 1.75 | mm | OK | -- | 15:37 | 2022-07-02 | 1.7
457 | 49 | gf | 1.755 | mm | OK | -- | 15:37 | 2022-07-02 | 1.705
458 | 49 | gf | 1.76 | mm | OK | -- | 15:37 | 2022-07-02 | 1.71
459 | 49 | gf | 1.765 | mm | OK | -- | 15:37 | 2022-07-02 | 1.715
460 | 49.1 | gf | 1.77 | mm | OK | -- | 15:37 | 2022-07-02 | 1.72
461 | 49.1 | gf | 1.78 | mm | OK | -- | 15:37 | 2022-07-02 | 1.73
462 | 49.2 | gf | 1.79 | mm | OK | -- | 15:37 | 2022-07-02 | 1.74
463 | 49.2 | gf | 1.795 | mm | OK | -- | 15:37 | 2022-07-02 | 1.745
464 | 49.3 | gf | 1.8 | mm | OK | -- | 15:37 | 2022-07-02 | 1.75
465 | 49.3 | gf | 1.805 | mm | OK | -- | 15:37 | 2022-07-02 | 1.755
466 | 49.4 | gf | 1.81 | mm | OK | -- | 15:37 | 2022-07-02 | 1.76
467 | 49.5 | gf | 1.815 | mm | OK | -- | 15:37 | 2022-07-02 | 1.765
468 | 49.5 | gf | 1.82 | mm | OK | -- | 15:37 | 2022-07-02 | 1.77
469 | 49.5 | gf | 1.83 | mm | OK | -- | 15:37 | 2022-07-02 | 1.78
470 | 49.5 | gf | 1.835 | mm | OK | -- | 15:37 | 2022-07-02 | 1.785
471 | 49.5 | gf | 1.835 | mm | OK | -- | 15:37 | 2022-07-02 | 1.785
472 | 49.5 | gf | 1.84 | mm | OK | -- | 15:37 | 2022-07-02 | 1.79
473 | 49.5 | gf | 1.845 | mm | OK | -- | 15:37 | 2022-07-02 | 1.795
474 | 49.5 | gf | 1.85 | mm | OK | -- | 15:37 | 2022-07-02 | 1.8
475 | 49.6 | gf | 1.85 | mm | OK | -- | 15:37 | 2022-07-02 | 1.8
476 | 49.7 | gf | 1.855 | mm | OK | -- | 15:37 | 2022-07-02 | 1.805
477 | 49.6 | gf | 1.855 | mm | OK | -- | 15:37 | 2022-07-02 | 1.805
478 | 49.6 | gf | 1.86 | mm | OK | -- | 15:37 | 2022-07-02 | 1.81
479 | 49.7 | gf | 1.86 | mm | OK | -- | 15:37 | 2022-07-02 | 1.81
480 | 49.7 | gf | 1.86 | mm | OK | -- | 15:37 | 2022-07-02 | 1.81
481 | 49.7 | gf | 1.865 | mm | OK | -- | 15:37 | 2022-07-02 | 1.815
482 | 49.7 | gf | 1.865 | mm | OK | -- | 15:37 | 2022-07-02 | 1.815
483 | 49.7 | gf | 1.87 | mm | OK | -- | 15:37 | 2022-07-02 | 1.82
484 | 49.6 | gf | 1.87 | mm | OK | -- | 15:37 | 2022-07-02 | 1.82
485 | 49.7 | gf | 1.87 | mm | OK | -- | 15:37 | 2022-07-02 | 1.82
486 | 49.8 | gf | 1.87 | mm | OK | -- | 15:37 | 2022-07-02 | 1.82
487 | 49.7 | gf | 1.875 | mm | OK | -- | 15:37 | 2022-07-02 | 1.825
488 | 49.7 | gf | 1.875 | mm | OK | -- | 15:37 | 2022-07-02 | 1.825
489 | 49.7 | gf | 1.875 | mm | OK | -- | 15:37 | 2022-07-02 | 1.825
490 | 49.7 | gf | 1.88 | mm | OK | -- | 15:37 | 2022-07-02 | 1.83
491 | 49.6 | gf | 1.88 | mm | OK | -- | 15:37 | 2022-07-02 | 1.83
492 | 49.8 | gf | 1.88 | mm | OK | -- | 15:37 | 2022-07-02 | 1.83
493 | 49.8 | gf | 1.88 | mm | OK | -- | 15:37 | 2022-07-02 | 1.83
494 | 49.8 | gf | 1.885 | mm | OK | -- | 15:37 | 2022-07-02 | 1.835
495 | 49.7 | gf | 1.885 | mm | OK | -- | 15:37 | 2022-07-02 | 1.835
496 | 49.8 | gf | 1.885 | mm | OK | -- | 15:37 | 2022-07-02 | 1.835
497 | 49.9 | gf | 1.885 | mm | OK | -- | 15:37 | 2022-07-02 | 1.835
498 | 49.8 | gf | 1.89 | mm | OK | -- | 15:37 | 2022-07-02 | 1.84
499 | 49.8 | gf | 1.89 | mm | OK | -- | 15:37 | 2022-07-02 | 1.84
500 | 49.9 | gf | 1.895 | mm | OK | -- | 15:37 | 2022-07-02 | 1.845
501 | 49.8 | gf | 1.895 | mm | OK | -- | 15:37 | 2022-07-02 | 1.845
502 | 49.8 | gf | 1.9 | mm | OK | -- | 15:37 | 2022-07-02 | 1.85
503 | 49.9 | gf | 1.9 | mm | OK | -- | 15:37 | 2022-07-02 | 1.85
504 | 49.9 | gf | 1.9 | mm | OK | -- | 15:37 | 2022-07-02 | 1.85
505 | 49.9 | gf | 1.905 | mm | OK | -- | 15:37 | 2022-07-02 | 1.855
506 | 49.8 | gf | 1.905 | mm | OK | -- | 15:37 | 2022-07-02 | 1.855
507 | 50 | gf | 1.91 | mm | OK | -- | 15:37 | 2022-07-02 | 1.86
508 | 50 | gf | 1.91 | mm | OK | -- | 15:37 | 2022-07-02 | 1.86
509 | 50 | gf | 1.915 | mm | OK | -- | 15:37 | 2022-07-02 | 1.865
510 | 50 | gf | 1.92 | mm | OK | -- | 15:37 | 2022-07-02 | 1.87
511 | 50 | gf | 1.92 | mm | OK | -- | 15:37 | 2022-07-02 | 1.87
512 | 50 | gf | 1.925 | mm | OK | -- | 15:37 | 2022-07-02 | 1.875
513 | 50.1 | gf | 1.925 | mm | OK | -- | 15:37 | 2022-07-02 | 1.875
514 | 50.1 | gf | 1.93 | mm | OK | -- | 15:37 | 2022-07-02 | 1.88
515 | 50.1 | gf | 1.935 | mm | OK | -- | 15:37 | 2022-07-02 | 1.885
516 | 50.1 | gf | 1.94 | mm | OK | -- | 15:37 | 2022-07-02 | 1.89
517 | 50.1 | gf | 1.945 | mm | OK | -- | 15:37 | 2022-07-02 | 1.895
518 | 50.1 | gf | 1.945 | mm | OK | -- | 15:37 | 2022-07-02 | 1.895
519 | 50.2 | gf | 1.95 | mm | OK | -- | 15:37 | 2022-07-02 | 1.9
520 | 50.2 | gf | 1.95 | mm | OK | -- | 15:37 | 2022-07-02 | 1.9
521 | 50.2 | gf | 1.95 | mm | OK | -- | 15:37 | 2022-07-02 | 1.9
522 | 50.2 | gf | 1.955 | mm | OK | -- | 15:37 | 2022-07-02 | 1.905
523 | 50.3 | gf | 1.955 | mm | OK | -- | 15:37 | 2022-07-02 | 1.905
524 | 50.3 | gf | 1.955 | mm | OK | -- | 15:37 | 2022-07-02 | 1.905
525 | 50.2 | gf | 1.96 | mm | OK | -- | 15:37 | 2022-07-02 | 1.91
526 | 50.3 | gf | 1.96 | mm | OK | -- | 15:37 | 2022-07-02 | 1.91
527 | 50.3 | gf | 1.96 | mm | OK | -- | 15:37 | 2022-07-02 | 1.91
528 | 50.4 | gf | 1.965 | mm | OK | -- | 15:37 | 2022-07-02 | 1.915
529 | 50.3 | gf | 1.965 | mm | OK | -- | 15:37 | 2022-07-02 | 1.915
530 | 50.4 | gf | 1.965 | mm | OK | -- | 15:37 | 2022-07-02 | 1.915
531 | 50.4 | gf | 1.97 | mm | OK | -- | 15:37 | 2022-07-02 | 1.92
532 | 50.4 | gf | 1.97 | mm | OK | -- | 15:37 | 2022-07-02 | 1.92
533 | 50.3 | gf | 1.975 | mm | OK | -- | 15:37 | 2022-07-02 | 1.925
534 | 50.4 | gf | 1.975 | mm | OK | -- | 15:37 | 2022-07-02 | 1.925
535 | 50.4 | gf | 1.975 | mm | OK | -- | 15:37 | 2022-07-02 | 1.925
536 | 50.4 | gf | 1.98 | mm | OK | -- | 15:37 | 2022-07-02 | 1.93
537 | 50.4 | gf | 1.98 | mm | OK | -- | 15:37 | 2022-07-02 | 1.93
538 | 50.4 | gf | 1.985 | mm | OK | -- | 15:37 | 2022-07-02 | 1.935
539 | 50.5 | gf | 1.985 | mm | OK | -- | 15:37 | 2022-07-02 | 1.935
540 | 50.5 | gf | 1.985 | mm | OK | -- | 15:37 | 2022-07-02 | 1.935
541 | 50.5 | gf | 1.99 | mm | OK | -- | 15:37 | 2022-07-02 | 1.94
542 | 50.5 | gf | 1.99 | mm | OK | -- | 15:37 | 2022-07-02 | 1.94
543 | 50.5 | gf | 1.995 | mm | OK | -- | 15:37 | 2022-07-02 | 1.945
544 | 50.5 | gf | 1.995 | mm | OK | -- | 15:37 | 2022-07-02 | 1.945
545 | 50.5 | gf | 2 | mm | OK | -- | 15:37 | 2022-07-02 | 1.95
546 | 50.5 | gf | 2 | mm | OK | -- | 15:37 | 2022-07-02 | 1.95
547 | 50.5 | gf | 2.005 | mm | OK | -- | 15:37 | 2022-07-02 | 1.955
548 | 50.5 | gf | 2.005 | mm | OK | -- | 15:37 | 2022-07-02 | 1.955
549 | 50.5 | gf | 2.01 | mm | OK | -- | 15:37 | 2022-07-02 | 1.96
550 | 50.6 | gf | 2.01 | mm | OK | -- | 15:37 | 2022-07-02 | 1.96
551 | 50.5 | gf | 2.01 | mm | OK | -- | 15:37 | 2022-07-02 | 1.96
552 | 50.6 | gf | 2.015 | mm | OK | -- | 15:37 | 2022-07-02 | 1.965
553 | 50.6 | gf | 2.015 | mm | OK | -- | 15:37 | 2022-07-02 | 1.965
554 | 50.7 | gf | 2.02 | mm | OK | -- | 15:37 | 2022-07-02 | 1.97
555 | 50.6 | gf | 2.02 | mm | OK | -- | 15:37 | 2022-07-02 | 1.97
556 | 50.6 | gf | 2.025 | mm | OK | -- | 15:37 | 2022-07-02 | 1.975
557 | 50.7 | gf | 2.025 | mm | OK | -- | 15:37 | 2022-07-02 | 1.975
558 | 50.6 | gf | 2.03 | mm | OK | -- | 15:37 | 2022-07-02 | 1.98
559 | 50.8 | gf | 2.03 | mm | OK | -- | 15:37 | 2022-07-02 | 1.98
560 | 50.7 | gf | 2.035 | mm | OK | -- | 15:37 | 2022-07-02 | 1.985
561 | 50.7 | gf | 2.035 | mm | OK | -- | 15:37 | 2022-07-02 | 1.985
562 | 50.8 | gf | 2.04 | mm | OK | -- | 15:37 | 2022-07-02 | 1.99
563 | 50.8 | gf | 2.04 | mm | OK | -- | 15:37 | 2022-07-02 | 1.99
564 | 50.9 | gf | 2.045 | mm | OK | -- | 15:37 | 2022-07-02 | 1.995
565 | 50.8 | gf | 2.045 | mm | OK | -- | 15:37 | 2022-07-02 | 1.995
566 | 50.8 | gf | 2.05 | mm | OK | -- | 15:37 | 2022-07-02 | 2
567 | 50.9 | gf | 2.055 | mm | OK | -- | 15:37 | 2022-07-02 | 2.005
568 | 50.9 | gf | 2.06 | mm | OK | -- | 15:37 | 2022-07-02 | 2.01
569 | 50.9 | gf | 2.06 | mm | OK | -- | 15:37 | 2022-07-02 | 2.01
570 | 50.9 | gf | 2.065 | mm | OK | -- | 15:37 | 2022-07-02 | 2.015
571 | 50.9 | gf | 2.065 | mm | OK | -- | 15:37 | 2022-07-02 | 2.015
572 | 50.9 | gf | 2.07 | mm | OK | -- | 15:37 | 2022-07-02 | 2.02
573 | 50.9 | gf | 2.07 | mm | OK | -- | 15:37 | 2022-07-02 | 2.02
574 | 50.9 | gf | 2.075 | mm | OK | -- | 15:37 | 2022-07-02 | 2.025
575 | 50.9 | gf | 2.075 | mm | OK | -- | 15:37 | 2022-07-02 | 2.025
576 | 50.8 | gf | 2.075 | mm | OK | -- | 15:37 | 2022-07-02 | 2.025
577 | 50.9 | gf | 2.08 | mm | OK | -- | 15:37 | 2022-07-02 | 2.03
578 | 50.9 | gf | 2.08 | mm | OK | -- | 15:37 | 2022-07-02 | 2.03
579 | 50.9 | gf | 2.08 | mm | OK | -- | 15:37 | 2022-07-02 | 2.03
580 | 50.9 | gf | 2.085 | mm | OK | -- | 15:37 | 2022-07-02 | 2.035
581 | 51 | gf | 2.085 | mm | OK | -- | 15:37 | 2022-07-02 | 2.035
582 | 50.9 | gf | 2.09 | mm | OK | -- | 15:37 | 2022-07-02 | 2.04
583 | 51 | gf | 2.09 | mm | OK | -- | 15:37 | 2022-07-02 | 2.04
584 | 51 | gf | 2.09 | mm | OK | -- | 15:37 | 2022-07-02 | 2.04
585 | 51 | gf | 2.095 | mm | OK | -- | 15:37 | 2022-07-02 | 2.045
586 | 51 | gf | 2.095 | mm | OK | -- | 15:37 | 2022-07-02 | 2.045
587 | 51 | gf | 2.1 | mm | OK | -- | 15:37 | 2022-07-02 | 2.05
588 | 51 | gf | 2.105 | mm | OK | -- | 15:37 | 2022-07-02 | 2.055
589 | 51 | gf | 2.105 | mm | OK | -- | 15:37 | 2022-07-02 | 2.055
590 | 51 | gf | 2.11 | mm | OK | -- | 15:37 | 2022-07-02 | 2.06
591 | 51.1 | gf | 2.115 | mm | OK | -- | 15:37 | 2022-07-02 | 2.065
592 | 51.1 | gf | 2.12 | mm | OK | -- | 15:37 | 2022-07-02 | 2.07
593 | 51.1 | gf | 2.125 | mm | OK | -- | 15:37 | 2022-07-02 | 2.075
594 | 51.1 | gf | 2.125 | mm | OK | -- | 15:37 | 2022-07-02 | 2.075
595 | 51.2 | gf | 2.135 | mm | OK | -- | 15:37 | 2022-07-02 | 2.085
596 | 51.2 | gf | 2.14 | mm | OK | -- | 15:37 | 2022-07-02 | 2.09
597 | 51.3 | gf | 2.145 | mm | OK | -- | 15:37 | 2022-07-02 | 2.095
598 | 51.3 | gf | 2.15 | mm | OK | -- | 15:37 | 2022-07-02 | 2.1
599 | 51.5 | gf | 2.155 | mm | OK | -- | 15:37 | 2022-07-02 | 2.105
600 | 51.5 | gf | 2.16 | mm | OK | -- | 15:37 | 2022-07-02 | 2.11
601 | 51.6 | gf | 2.17 | mm | OK | -- | 15:37 | 2022-07-02 | 2.12
602 | 51.6 | gf | 2.175 | mm | OK | -- | 15:37 | 2022-07-02 | 2.125
603 | 51.7 | gf | 2.18 | mm | OK | -- | 15:37 | 2022-07-02 | 2.13
604 | 51.6 | gf | 2.19 | mm | OK | -- | 15:37 | 2022-07-02 | 2.14
605 | 51.7 | gf | 2.195 | mm | OK | -- | 15:37 | 2022-07-02 | 2.145
606 | 51.7 | gf | 2.2 | mm | OK | -- | 15:37 | 2022-07-02 | 2.15
607 | 51.7 | gf | 2.205 | mm | OK | -- | 15:37 | 2022-07-02 | 2.155
608 | 51.8 | gf | 2.215 | mm | OK | -- | 15:37 | 2022-07-02 | 2.165
609 | 51.8 | gf | 2.22 | mm | OK | -- | 15:37 | 2022-07-02 | 2.17
610 | 51.8 | gf | 2.225 | mm | OK | -- | 15:37 | 2022-07-02 | 2.175
611 | 51.9 | gf | 2.23 | mm | OK | -- | 15:37 | 2022-07-02 | 2.18
612 | 51.9 | gf | 2.235 | mm | OK | -- | 15:37 | 2022-07-02 | 2.185
613 | 51.9 | gf | 2.235 | mm | OK | -- | 15:37 | 2022-07-02 | 2.185
614 | 52 | gf | 2.24 | mm | OK | -- | 15:37 | 2022-07-02 | 2.19
615 | 51.9 | gf | 2.245 | mm | OK | -- | 15:37 | 2022-07-02 | 2.195
616 | 52 | gf | 2.255 | mm | OK | -- | 15:37 | 2022-07-02 | 2.205
617 | 52 | gf | 2.255 | mm | OK | -- | 15:37 | 2022-07-02 | 2.205
618 | 52 | gf | 2.26 | mm | OK | -- | 15:37 | 2022-07-02 | 2.21
619 | 52.1 | gf | 2.265 | mm | OK | -- | 15:37 | 2022-07-02 | 2.215
620 | 52.1 | gf | 2.27 | mm | OK | -- | 15:37 | 2022-07-02 | 2.22
621 | 52.2 | gf | 2.27 | mm | OK | -- | 15:37 | 2022-07-02 | 2.22
622 | 52.2 | gf | 2.275 | mm | OK | -- | 15:37 | 2022-07-02 | 2.225
623 | 52.2 | gf | 2.28 | mm | OK | -- | 15:37 | 2022-07-02 | 2.23
624 | 52.1 | gf | 2.285 | mm | OK | -- | 15:37 | 2022-07-02 | 2.235
625 | 52.1 | gf | 2.285 | mm | OK | -- | 15:37 | 2022-07-02 | 2.235
626 | 52.1 | gf | 2.29 | mm | OK | -- | 15:37 | 2022-07-02 | 2.24
627 | 52.1 | gf | 2.29 | mm | OK | -- | 15:37 | 2022-07-02 | 2.24
628 | 52.1 | gf | 2.295 | mm | OK | -- | 15:37 | 2022-07-02 | 2.245
629 | 52.1 | gf | 2.3 | mm | OK | -- | 15:37 | 2022-07-02 | 2.25
630 | 52 | gf | 2.3 | mm | OK | -- | 15:37 | 2022-07-02 | 2.25
631 | 52.1 | gf | 2.305 | mm | OK | -- | 15:37 | 2022-07-02 | 2.255
632 | 52.1 | gf | 2.31 | mm | OK | -- | 15:37 | 2022-07-02 | 2.26
633 | 52 | gf | 2.31 | mm | OK | -- | 15:37 | 2022-07-02 | 2.26
634 | 52 | gf | 2.315 | mm | OK | -- | 15:37 | 2022-07-02 | 2.265
635 | 52 | gf | 2.315 | mm | OK | -- | 15:37 | 2022-07-02 | 2.265
636 | 51.9 | gf | 2.32 | mm | OK | -- | 15:37 | 2022-07-02 | 2.27
637 | 52 | gf | 2.32 | mm | OK | -- | 15:37 | 2022-07-02 | 2.27
638 | 52 | gf | 2.32 | mm | OK | -- | 15:37 | 2022-07-02 | 2.27
639 | 52 | gf | 2.325 | mm | OK | -- | 15:37 | 2022-07-02 | 2.275
640 | 52.1 | gf | 2.325 | mm | OK | -- | 15:37 | 2022-07-02 | 2.275
641 | 52.1 | gf | 2.33 | mm | OK | -- | 15:37 | 2022-07-02 | 2.28
642 | 52.2 | gf | 2.33 | mm | OK | -- | 15:37 | 2022-07-02 | 2.28
643 | 52.1 | gf | 2.335 | mm | OK | -- | 15:37 | 2022-07-02 | 2.285
644 | 52.1 | gf | 2.34 | mm | OK | -- | 15:37 | 2022-07-02 | 2.29
645 | 52.1 | gf | 2.345 | mm | OK | -- | 15:37 | 2022-07-02 | 2.295
646 | 52 | gf | 2.345 | mm | OK | -- | 15:37 | 2022-07-02 | 2.295
647 | 52.2 | gf | 2.35 | mm | OK | -- | 15:37 | 2022-07-02 | 2.3
648 | 52.1 | gf | 2.35 | mm | OK | -- | 15:37 | 2022-07-02 | 2.3
649 | 52.2 | gf | 2.355 | mm | OK | -- | 15:37 | 2022-07-02 | 2.305
650 | 52.3 | gf | 2.355 | mm | OK | -- | 15:37 | 2022-07-02 | 2.305
651 | 52.3 | gf | 2.36 | mm | OK | -- | 15:37 | 2022-07-02 | 2.31
652 | 52.2 | gf | 2.365 | mm | OK | -- | 15:37 | 2022-07-02 | 2.315
653 | 52.2 | gf | 2.37 | mm | OK | -- | 15:37 | 2022-07-02 | 2.32
654 | 52.2 | gf | 2.375 | mm | OK | -- | 15:37 | 2022-07-02 | 2.325
655 | 52.3 | gf | 2.375 | mm | OK | -- | 15:37 | 2022-07-02 | 2.325
656 | 52.3 | gf | 2.38 | mm | OK | -- | 15:37 | 2022-07-02 | 2.33
657 | 52.4 | gf | 2.38 | mm | OK | -- | 15:37 | 2022-07-02 | 2.33
658 | 52.3 | gf | 2.39 | mm | OK | -- | 15:37 | 2022-07-02 | 2.34
659 | 52.3 | gf | 2.395 | mm | OK | -- | 15:37 | 2022-07-02 | 2.345
660 | 52.3 | gf | 2.4 | mm | OK | -- | 15:37 | 2022-07-02 | 2.35
661 | 52.5 | gf | 2.415 | mm | OK | -- | 15:37 | 2022-07-02 | 2.365
662 | 52.4 | gf | 2.42 | mm | OK | -- | 15:37 | 2022-07-02 | 2.37
663 | 52.5 | gf | 2.42 | mm | OK | -- | 15:37 | 2022-07-02 | 2.37
664 | 52.5 | gf | 2.425 | mm | OK | -- | 15:37 | 2022-07-02 | 2.375
665 | 52.5 | gf | 2.425 | mm | OK | -- | 15:37 | 2022-07-02 | 2.375
666 | 52.5 | gf | 2.43 | mm | OK | -- | 15:37 | 2022-07-02 | 2.38
667 | 52.5 | gf | 2.43 | mm | OK | -- | 15:37 | 2022-07-02 | 2.38
668 | 52.5 | gf | 2.435 | mm | OK | -- | 15:37 | 2022-07-02 | 2.385
669 | 52.5 | gf | 2.435 | mm | OK | -- | 15:37 | 2022-07-02 | 2.385
670 | 52.6 | gf | 2.44 | mm | OK | -- | 15:37 | 2022-07-02 | 2.39
671 | 52.5 | gf | 2.44 | mm | OK | -- | 15:37 | 2022-07-02 | 2.39
672 | 52.6 | gf | 2.445 | mm | OK | -- | 15:37 | 2022-07-02 | 2.395
673 | 52.7 | gf | 2.45 | mm | OK | -- | 15:37 | 2022-07-02 | 2.4
674 | 52.6 | gf | 2.45 | mm | OK | -- | 15:37 | 2022-07-02 | 2.4
675 | 52.6 | gf | 2.455 | mm | OK | -- | 15:37 | 2022-07-02 | 2.405
676 | 52.6 | gf | 2.455 | mm | OK | -- | 15:37 | 2022-07-02 | 2.405
677 | 52.5 | gf | 2.46 | mm | OK | -- | 15:37 | 2022-07-02 | 2.41
678 | 52.5 | gf | 2.46 | mm | OK | -- | 15:37 | 2022-07-02 | 2.41
679 | 52.6 | gf | 2.46 | mm | OK | -- | 15:37 | 2022-07-02 | 2.41
680 | 52.6 | gf | 2.465 | mm | OK | -- | 15:37 | 2022-07-02 | 2.415
681 | 52.5 | gf | 2.465 | mm | OK | -- | 15:37 | 2022-07-02 | 2.415
682 | 52.4 | gf | 2.465 | mm | OK | -- | 15:37 | 2022-07-02 | 2.415
683 | 52.5 | gf | 2.465 | mm | OK | -- | 15:37 | 2022-07-02 | 2.415
684 | 52.6 | gf | 2.47 | mm | OK | -- | 15:37 | 2022-07-02 | 2.42
685 | 52.6 | gf | 2.475 | mm | OK | -- | 15:37 | 2022-07-02 | 2.425
686 | 52.6 | gf | 2.475 | mm | OK | -- | 15:37 | 2022-07-02 | 2.425
687 | 52.6 | gf | 2.48 | mm | OK | -- | 15:37 | 2022-07-02 | 2.43
688 | 52.6 | gf | 2.485 | mm | OK | -- | 15:37 | 2022-07-02 | 2.435
689 | 52.6 | gf | 2.485 | mm | OK | -- | 15:37 | 2022-07-02 | 2.435
690 | 52.6 | gf | 2.49 | mm | OK | -- | 15:37 | 2022-07-02 | 2.44
691 | 52.8 | gf | 2.495 | mm | OK | -- | 15:37 | 2022-07-02 | 2.445
692 | 52.7 | gf | 2.5 | mm | OK | -- | 15:37 | 2022-07-02 | 2.45
693 | 52.8 | gf | 2.505 | mm | OK | -- | 15:37 | 2022-07-02 | 2.455
694 | 52.8 | gf | 2.51 | mm | OK | -- | 15:37 | 2022-07-02 | 2.46
695 | 52.9 | gf | 2.51 | mm | OK | -- | 15:37 | 2022-07-02 | 2.46
696 | 52.7 | gf | 2.51 | mm | OK | -- | 15:37 | 2022-07-02 | 2.46
697 | 52.9 | gf | 2.515 | mm | OK | -- | 15:37 | 2022-07-02 | 2.465
698 | 52.8 | gf | 2.515 | mm | OK | -- | 15:37 | 2022-07-02 | 2.465
699 | 52.9 | gf | 2.52 | mm | OK | -- | 15:37 | 2022-07-02 | 2.47
700 | 52.9 | gf | 2.52 | mm | OK | -- | 15:37 | 2022-07-02 | 2.47
701 | 52.9 | gf | 2.52 | mm | OK | -- | 15:37 | 2022-07-02 | 2.47
702 | 52.9 | gf | 2.525 | mm | OK | -- | 15:37 | 2022-07-02 | 2.475
703 | 52.7 | gf | 2.525 | mm | OK | -- | 15:37 | 2022-07-02 | 2.475
704 | 52.9 | gf | 2.525 | mm | OK | -- | 15:37 | 2022-07-02 | 2.475
705 | 52.9 | gf | 2.53 | mm | OK | -- | 15:37 | 2022-07-02 | 2.48
706 | 53 | gf | 2.54 | mm | OK | -- | 15:37 | 2022-07-02 | 2.49
707 | 53.1 | gf | 2.555 | mm | OK | -- | 15:37 | 2022-07-02 | 2.505
708 | 53.1 | gf | 2.565 | mm | OK | -- | 15:37 | 2022-07-02 | 2.515
709 | 53.3 | gf | 2.58 | mm | OK | -- | 15:37 | 2022-07-02 | 2.53
710 | 53.3 | gf | 2.585 | mm | OK | -- | 15:37 | 2022-07-02 | 2.535
711 | 53.3 | gf | 2.59 | mm | OK | -- | 15:37 | 2022-07-02 | 2.54
712 | 53.3 | gf | 2.595 | mm | OK | -- | 15:37 | 2022-07-02 | 2.545
713 | 53.4 | gf | 2.6 | mm | OK | -- | 15:37 | 2022-07-02 | 2.55
714 | 53.4 | gf | 2.605 | mm | OK | -- | 15:37 | 2022-07-02 | 2.555
715 | 53.4 | gf | 2.61 | mm | OK | -- | 15:37 | 2022-07-02 | 2.56
716 | 53.5 | gf | 2.615 | mm | OK | -- | 15:38 | 2022-07-02 | 2.565
717 | 53.5 | gf | 2.615 | mm | OK | -- | 15:38 | 2022-07-02 | 2.565
718 | 53.5 | gf | 2.62 | mm | OK | -- | 15:38 | 2022-07-02 | 2.57
719 | 53.6 | gf | 2.62 | mm | OK | -- | 15:38 | 2022-07-02 | 2.57
720 | 53.6 | gf | 2.625 | mm | OK | -- | 15:38 | 2022-07-02 | 2.575
721 | 53.6 | gf | 2.63 | mm | OK | -- | 15:38 | 2022-07-02 | 2.58
722 | 53.6 | gf | 2.635 | mm | OK | -- | 15:38 | 2022-07-02 | 2.585
723 | 53.8 | gf | 2.635 | mm | OK | -- | 15:38 | 2022-07-02 | 2.585
724 | 53.7 | gf | 2.64 | mm | OK | -- | 15:38 | 2022-07-02 | 2.59
725 | 53.7 | gf | 2.645 | mm | OK | -- | 15:38 | 2022-07-02 | 2.595
726 | 53.7 | gf | 2.65 | mm | OK | -- | 15:38 | 2022-07-02 | 2.6
727 | 53.7 | gf | 2.65 | mm | OK | -- | 15:38 | 2022-07-02 | 2.6
728 | 53.7 | gf | 2.655 | mm | OK | -- | 15:38 | 2022-07-02 | 2.605
729 | 53.8 | gf | 2.655 | mm | OK | -- | 15:38 | 2022-07-02 | 2.605
730 | 53.8 | gf | 2.655 | mm | OK | -- | 15:38 | 2022-07-02 | 2.605
731 | 53.8 | gf | 2.66 | mm | OK | -- | 15:38 | 2022-07-02 | 2.61
732 | 53.8 | gf | 2.66 | mm | OK | -- | 15:38 | 2022-07-02 | 2.61
733 | 53.8 | gf | 2.665 | mm | OK | -- | 15:38 | 2022-07-02 | 2.615
734 | 53.9 | gf | 2.665 | mm | OK | -- | 15:38 | 2022-07-02 | 2.615
735 | 53.8 | gf | 2.67 | mm | OK | -- | 15:38 | 2022-07-02 | 2.62
736 | 53.8 | gf | 2.67 | mm | OK | -- | 15:38 | 2022-07-02 | 2.62
737 | 53.8 | gf | 2.675 | mm | OK | -- | 15:38 | 2022-07-02 | 2.625
738 | 53.9 | gf | 2.675 | mm | OK | -- | 15:38 | 2022-07-02 | 2.625
739 | 53.9 | gf | 2.68 | mm | OK | -- | 15:38 | 2022-07-02 | 2.63
740 | 54 | gf | 2.685 | mm | OK | -- | 15:38 | 2022-07-02 | 2.635
741 | 54 | gf | 2.685 | mm | OK | -- | 15:38 | 2022-07-02 | 2.635
742 | 54 | gf | 2.69 | mm | OK | -- | 15:38 | 2022-07-02 | 2.64
743 | 54 | gf | 2.695 | mm | OK | -- | 15:38 | 2022-07-02 | 2.645
744 | 54.1 | gf | 2.695 | mm | OK | -- | 15:38 | 2022-07-02 | 2.645
745 | 54.2 | gf | 2.7 | mm | OK | -- | 15:38 | 2022-07-02 | 2.65
746 | 54.2 | gf | 2.7 | mm | OK | -- | 15:38 | 2022-07-02 | 2.65
747 | 54.1 | gf | 2.705 | mm | OK | -- | 15:38 | 2022-07-02 | 2.655
748 | 54.1 | gf | 2.71 | mm | OK | -- | 15:38 | 2022-07-02 | 2.66
749 | 54.2 | gf | 2.715 | mm | OK | -- | 15:38 | 2022-07-02 | 2.665
750 | 54.2 | gf | 2.715 | mm | OK | -- | 15:38 | 2022-07-02 | 2.665
751 | 54.2 | gf | 2.72 | mm | OK | -- | 15:38 | 2022-07-02 | 2.67
752 | 54.1 | gf | 2.72 | mm | OK | -- | 15:38 | 2022-07-02 | 2.67
753 | 54.2 | gf | 2.725 | mm | OK | -- | 15:38 | 2022-07-02 | 2.675
754 | 54.3 | gf | 2.725 | mm | OK | -- | 15:38 | 2022-07-02 | 2.675
755 | 54.3 | gf | 2.73 | mm | OK | -- | 15:38 | 2022-07-02 | 2.68
756 | 54.3 | gf | 2.73 | mm | OK | -- | 15:38 | 2022-07-02 | 2.68
757 | 54.2 | gf | 2.735 | mm | OK | -- | 15:38 | 2022-07-02 | 2.685
758 | 54.2 | gf | 2.74 | mm | OK | -- | 15:38 | 2022-07-02 | 2.69
759 | 54.3 | gf | 2.74 | mm | OK | -- | 15:38 | 2022-07-02 | 2.69
760 | 54.4 | gf | 2.745 | mm | OK | -- | 15:38 | 2022-07-02 | 2.695
761 | 54.5 | gf | 2.75 | mm | OK | -- | 15:38 | 2022-07-02 | 2.7
762 | 54.4 | gf | 2.75 | mm | OK | -- | 15:38 | 2022-07-02 | 2.7
763 | 54.4 | gf | 2.755 | mm | OK | -- | 15:38 | 2022-07-02 | 2.705
764 | 54.4 | gf | 2.755 | mm | OK | -- | 15:38 | 2022-07-02 | 2.705
765 | 54.4 | gf | 2.76 | mm | OK | -- | 15:38 | 2022-07-02 | 2.71
766 | 54.6 | gf | 2.76 | mm | OK | -- | 15:38 | 2022-07-02 | 2.71
767 | 54.6 | gf | 2.765 | mm | OK | -- | 15:38 | 2022-07-02 | 2.715
768 | 54.5 | gf | 2.77 | mm | OK | -- | 15:38 | 2022-07-02 | 2.72
769 | 54.6 | gf | 2.77 | mm | OK | -- | 15:38 | 2022-07-02 | 2.72
770 | 54.6 | gf | 2.775 | mm | OK | -- | 15:38 | 2022-07-02 | 2.725
771 | 54.5 | gf | 2.78 | mm | OK | -- | 15:38 | 2022-07-02 | 2.73
772 | 54.6 | gf | 2.785 | mm | OK | -- | 15:38 | 2022-07-02 | 2.735
773 | 54.7 | gf | 2.785 | mm | OK | -- | 15:38 | 2022-07-02 | 2.735
774 | 54.7 | gf | 2.79 | mm | OK | -- | 15:38 | 2022-07-02 | 2.74
775 | 54.7 | gf | 2.795 | mm | OK | -- | 15:38 | 2022-07-02 | 2.745
776 | 54.7 | gf | 2.8 | mm | OK | -- | 15:38 | 2022-07-02 | 2.75
777 | 54.8 | gf | 2.805 | mm | OK | -- | 15:38 | 2022-07-02 | 2.755
778 | 54.8 | gf | 2.805 | mm | OK | -- | 15:38 | 2022-07-02 | 2.755
779 | 54.8 | gf | 2.81 | mm | OK | -- | 15:38 | 2022-07-02 | 2.76
780 | 54.8 | gf | 2.815 | mm | OK | -- | 15:38 | 2022-07-02 | 2.765
781 | 54.8 | gf | 2.815 | mm | OK | -- | 15:38 | 2022-07-02 | 2.765
782 | 54.9 | gf | 2.82 | mm | OK | -- | 15:38 | 2022-07-02 | 2.77
783 | 55 | gf | 2.825 | mm | OK | -- | 15:38 | 2022-07-02 | 2.775
784 | 55 | gf | 2.825 | mm | OK | -- | 15:38 | 2022-07-02 | 2.775
785 | 55 | gf | 2.83 | mm | OK | -- | 15:38 | 2022-07-02 | 2.78
786 | 55 | gf | 2.835 | mm | OK | -- | 15:38 | 2022-07-02 | 2.785
787 | 55 | gf | 2.84 | mm | OK | -- | 15:38 | 2022-07-02 | 2.79
788 | 55 | gf | 2.84 | mm | OK | -- | 15:38 | 2022-07-02 | 2.79
789 | 55 | gf | 2.845 | mm | OK | -- | 15:38 | 2022-07-02 | 2.795
790 | 55.1 | gf | 2.85 | mm | OK | -- | 15:38 | 2022-07-02 | 2.8
791 | 55.1 | gf | 2.855 | mm | OK | -- | 15:38 | 2022-07-02 | 2.805
792 | 55 | gf | 2.86 | mm | OK | -- | 15:38 | 2022-07-02 | 2.81
793 | 55.2 | gf | 2.865 | mm | OK | -- | 15:38 | 2022-07-02 | 2.815
794 | 55.3 | gf | 2.87 | mm | OK | -- | 15:38 | 2022-07-02 | 2.82
795 | 55.2 | gf | 2.875 | mm | OK | -- | 15:38 | 2022-07-02 | 2.825
796 | 55.2 | gf | 2.88 | mm | OK | -- | 15:38 | 2022-07-02 | 2.83
797 | 55.4 | gf | 2.885 | mm | OK | -- | 15:38 | 2022-07-02 | 2.835
798 | 55.4 | gf | 2.89 | mm | OK | -- | 15:38 | 2022-07-02 | 2.84
799 | 55.4 | gf | 2.895 | mm | OK | -- | 15:38 | 2022-07-02 | 2.845
800 | 55.3 | gf | 2.9 | mm | OK | -- | 15:38 | 2022-07-02 | 2.85
801 | 55.4 | gf | 2.905 | mm | OK | -- | 15:38 | 2022-07-02 | 2.855
802 | 55.4 | gf | 2.91 | mm | OK | -- | 15:38 | 2022-07-02 | 2.86
803 | 55.4 | gf | 2.915 | mm | OK | -- | 15:38 | 2022-07-02 | 2.865
804 | 55.5 | gf | 2.915 | mm | OK | -- | 15:38 | 2022-07-02 | 2.865
805 | 55.3 | gf | 2.92 | mm | OK | -- | 15:38 | 2022-07-02 | 2.87
806 | 55.5 | gf | 2.925 | mm | OK | -- | 15:38 | 2022-07-02 | 2.875
807 | 55.5 | gf | 2.93 | mm | OK | -- | 15:38 | 2022-07-02 | 2.88
808 | 55.5 | gf | 2.93 | mm | OK | -- | 15:38 | 2022-07-02 | 2.88
809 | 55.6 | gf | 2.935 | mm | OK | -- | 15:38 | 2022-07-02 | 2.885
810 | 55.5 | gf | 2.935 | mm | OK | -- | 15:38 | 2022-07-02 | 2.885
811 | 55.5 | gf | 2.935 | mm | OK | -- | 15:38 | 2022-07-02 | 2.885
812 | 55.5 | gf | 2.94 | mm | OK | -- | 15:38 | 2022-07-02 | 2.89
813 | 55.4 | gf | 2.94 | mm | OK | -- | 15:38 | 2022-07-02 | 2.89
814 | 55.5 | gf | 2.945 | mm | OK | -- | 15:38 | 2022-07-02 | 2.895
815 | 55.6 | gf | 2.945 | mm | OK | -- | 15:38 | 2022-07-02 | 2.895
816 | 55.7 | gf | 2.945 | mm | OK | -- | 15:38 | 2022-07-02 | 2.895
817 | 55.7 | gf | 2.95 | mm | OK | -- | 15:38 | 2022-07-02 | 2.9
818 | 55.7 | gf | 2.95 | mm | OK | -- | 15:38 | 2022-07-02 | 2.9
819 | 55.7 | gf | 2.955 | mm | OK | -- | 15:38 | 2022-07-02 | 2.905
820 | 55.7 | gf | 2.955 | mm | OK | -- | 15:38 | 2022-07-02 | 2.905
821 | 55.7 | gf | 2.96 | mm | OK | -- | 15:38 | 2022-07-02 | 2.91
822 | 55.7 | gf | 2.965 | mm | OK | -- | 15:38 | 2022-07-02 | 2.915
823 | 55.7 | gf | 2.965 | mm | OK | -- | 15:38 | 2022-07-02 | 2.915
824 | 55.7 | gf | 2.97 | mm | OK | -- | 15:38 | 2022-07-02 | 2.92
825 | 55.7 | gf | 2.975 | mm | OK | -- | 15:38 | 2022-07-02 | 2.925
826 | 55.7 | gf | 2.975 | mm | OK | -- | 15:38 | 2022-07-02 | 2.925
827 | 55.7 | gf | 2.975 | mm | OK | -- | 15:38 | 2022-07-02 | 2.925
828 | 55.7 | gf | 2.98 | mm | OK | -- | 15:38 | 2022-07-02 | 2.93
829 | 55.7 | gf | 2.98 | mm | OK | -- | 15:38 | 2022-07-02 | 2.93
830 | 55.8 | gf | 2.985 | mm | OK | -- | 15:38 | 2022-07-02 | 2.935
831 | 55.8 | gf | 2.985 | mm | OK | -- | 15:38 | 2022-07-02 | 2.935
832 | 55.9 | gf | 2.99 | mm | OK | -- | 15:38 | 2022-07-02 | 2.94
833 | 55.8 | gf | 2.99 | mm | OK | -- | 15:38 | 2022-07-02 | 2.94
834 | 55.9 | gf | 2.995 | mm | OK | -- | 15:38 | 2022-07-02 | 2.945
835 | 56 | gf | 2.995 | mm | OK | -- | 15:38 | 2022-07-02 | 2.945
836 | 55.9 | gf | 3 | mm | OK | -- | 15:38 | 2022-07-02 | 2.95
837 | 55.9 | gf | 3 | mm | OK | -- | 15:38 | 2022-07-02 | 2.95
838 | 55.9 | gf | 3.005 | mm | OK | -- | 15:38 | 2022-07-02 | 2.955
839 | 56.1 | gf | 3.01 | mm | OK | -- | 15:38 | 2022-07-02 | 2.96
840 | 56 | gf | 3.015 | mm | OK | -- | 15:38 | 2022-07-02 | 2.965
841 | 56 | gf | 3.02 | mm | OK | -- | 15:38 | 2022-07-02 | 2.97
842 | 56 | gf | 3.025 | mm | OK | -- | 15:38 | 2022-07-02 | 2.975
843 | 56.1 | gf | 3.03 | mm | OK | -- | 15:38 | 2022-07-02 | 2.98
844 | 56.2 | gf | 3.035 | mm | OK | -- | 15:38 | 2022-07-02 | 2.985
845 | 56.2 | gf | 3.04 | mm | OK | -- | 15:38 | 2022-07-02 | 2.99
846 | 56.1 | gf | 3.045 | mm | OK | -- | 15:38 | 2022-07-02 | 2.995
847 | 56.1 | gf | 3.05 | mm | OK | -- | 15:38 | 2022-07-02 | 3
848 | 56.2 | gf | 3.05 | mm | OK | -- | 15:38 | 2022-07-02 | 3
849 | 56.3 | gf | 3.055 | mm | OK | -- | 15:38 | 2022-07-02 | 3.005
850 | 56.3 | gf | 3.055 | mm | OK | -- | 15:38 | 2022-07-02 | 3.005
851 | 56.3 | gf | 3.06 | mm | OK | -- | 15:38 | 2022-07-02 | 3.01
852 | 56.3 | gf | 3.06 | mm | OK | -- | 15:38 | 2022-07-02 | 3.01
853 | 56.2 | gf | 3.065 | mm | OK | -- | 15:38 | 2022-07-02 | 3.015
854 | 56.2 | gf | 3.065 | mm | OK | -- | 15:38 | 2022-07-02 | 3.015
855 | 56.4 | gf | 3.07 | mm | OK | -- | 15:38 | 2022-07-02 | 3.02
856 | 56.4 | gf | 3.07 | mm | OK | -- | 15:38 | 2022-07-02 | 3.02
857 | 56.4 | gf | 3.075 | mm | OK | -- | 15:38 | 2022-07-02 | 3.025
858 | 56.4 | gf | 3.075 | mm | OK | -- | 15:38 | 2022-07-02 | 3.025
859 | 56.4 | gf | 3.08 | mm | OK | -- | 15:38 | 2022-07-02 | 3.03
860 | 56.4 | gf | 3.08 | mm | OK | -- | 15:38 | 2022-07-02 | 3.03
861 | 56.4 | gf | 3.085 | mm | OK | -- | 15:38 | 2022-07-02 | 3.035
862 | 56.4 | gf | 3.085 | mm | OK | -- | 15:38 | 2022-07-02 | 3.035
863 | 56.4 | gf | 3.085 | mm | OK | -- | 15:38 | 2022-07-02 | 3.035
864 | 56.5 | gf | 3.085 | mm | OK | -- | 15:38 | 2022-07-02 | 3.035
865 | 56.5 | gf | 3.09 | mm | OK | -- | 15:38 | 2022-07-02 | 3.04
866 | 56.5 | gf | 3.09 | mm | OK | -- | 15:38 | 2022-07-02 | 3.04
867 | 56.5 | gf | 3.09 | mm | OK | -- | 15:38 | 2022-07-02 | 3.04
868 | 56.5 | gf | 3.095 | mm | OK | -- | 15:38 | 2022-07-02 | 3.045
869 | 56.5 | gf | 3.095 | mm | OK | -- | 15:38 | 2022-07-02 | 3.045
870 | 56.5 | gf | 3.1 | mm | OK | -- | 15:38 | 2022-07-02 | 3.05
871 | 56.6 | gf | 3.1 | mm | OK | -- | 15:38 | 2022-07-02 | 3.05
872 | 56.5 | gf | 3.1 | mm | OK | -- | 15:38 | 2022-07-02 | 3.05
873 | 56.5 | gf | 3.105 | mm | OK | -- | 15:38 | 2022-07-02 | 3.055
874 | 56.4 | gf | 3.11 | mm | OK | -- | 15:38 | 2022-07-02 | 3.06
875 | 56.5 | gf | 3.11 | mm | OK | -- | 15:38 | 2022-07-02 | 3.06
876 | 56.5 | gf | 3.11 | mm | OK | -- | 15:38 | 2022-07-02 | 3.06
877 | 56.5 | gf | 3.115 | mm | OK | -- | 15:38 | 2022-07-02 | 3.065
878 | 56.6 | gf | 3.115 | mm | OK | -- | 15:38 | 2022-07-02 | 3.065
879 | 56.6 | gf | 3.12 | mm | OK | -- | 15:38 | 2022-07-02 | 3.07
880 | 56.6 | gf | 3.12 | mm | OK | -- | 15:38 | 2022-07-02 | 3.07
881 | 56.7 | gf | 3.12 | mm | OK | -- | 15:38 | 2022-07-02 | 3.07
882 | 56.6 | gf | 3.125 | mm | OK | -- | 15:38 | 2022-07-02 | 3.075
883 | 56.6 | gf | 3.125 | mm | OK | -- | 15:38 | 2022-07-02 | 3.075
884 | 56.6 | gf | 3.13 | mm | OK | -- | 15:38 | 2022-07-02 | 3.08
885 | 56.6 | gf | 3.13 | mm | OK | -- | 15:38 | 2022-07-02 | 3.08
886 | 56.8 | gf | 3.135 | mm | OK | -- | 15:38 | 2022-07-02 | 3.085
887 | 56.7 | gf | 3.135 | mm | OK | -- | 15:38 | 2022-07-02 | 3.085
888 | 56.8 | gf | 3.135 | mm | OK | -- | 15:38 | 2022-07-02 | 3.085
889 | 56.8 | gf | 3.14 | mm | OK | -- | 15:38 | 2022-07-02 | 3.09
890 | 56.8 | gf | 3.14 | mm | OK | -- | 15:38 | 2022-07-02 | 3.09
891 | 56.8 | gf | 3.145 | mm | OK | -- | 15:38 | 2022-07-02 | 3.095
892 | 56.8 | gf | 3.145 | mm | OK | -- | 15:38 | 2022-07-02 | 3.095
893 | 56.8 | gf | 3.145 | mm | OK | -- | 15:38 | 2022-07-02 | 3.095
894 | 56.8 | gf | 3.15 | mm | OK | -- | 15:38 | 2022-07-02 | 3.1
895 | 56.8 | gf | 3.15 | mm | OK | -- | 15:38 | 2022-07-02 | 3.1
896 | 56.8 | gf | 3.15 | mm | OK | -- | 15:38 | 2022-07-02 | 3.1
897 | 56.9 | gf | 3.155 | mm | OK | -- | 15:38 | 2022-07-02 | 3.105
898 | 56.8 | gf | 3.155 | mm | OK | -- | 15:38 | 2022-07-02 | 3.105
899 | 56.9 | gf | 3.155 | mm | OK | -- | 15:38 | 2022-07-02 | 3.105
900 | 56.9 | gf | 3.16 | mm | OK | -- | 15:38 | 2022-07-02 | 3.11
901 | 56.9 | gf | 3.16 | mm | OK | -- | 15:38 | 2022-07-02 | 3.11
902 | 56.9 | gf | 3.16 | mm | OK | -- | 15:38 | 2022-07-02 | 3.11
903 | 56.9 | gf | 3.165 | mm | OK | -- | 15:38 | 2022-07-02 | 3.115
904 | 56.9 | gf | 3.165 | mm | OK | -- | 15:38 | 2022-07-02 | 3.115
905 | 56.9 | gf | 3.17 | mm | OK | -- | 15:38 | 2022-07-02 | 3.12
906 | 56.9 | gf | 3.17 | mm | OK | -- | 15:38 | 2022-07-02 | 3.12
907 | 56.9 | gf | 3.175 | mm | OK | -- | 15:38 | 2022-07-02 | 3.125
908 | 57 | gf | 3.175 | mm | OK | -- | 15:38 | 2022-07-02 | 3.125
909 | 57 | gf | 3.18 | mm | OK | -- | 15:38 | 2022-07-02 | 3.13
910 | 57.1 | gf | 3.18 | mm | OK | -- | 15:38 | 2022-07-02 | 3.13
911 | 57.1 | gf | 3.185 | mm | OK | -- | 15:38 | 2022-07-02 | 3.135
912 | 57 | gf | 3.185 | mm | OK | -- | 15:38 | 2022-07-02 | 3.135
913 | 57 | gf | 3.19 | mm | OK | -- | 15:38 | 2022-07-02 | 3.14
914 | 57 | gf | 3.19 | mm | OK | -- | 15:38 | 2022-07-02 | 3.14
915 | 57 | gf | 3.19 | mm | OK | -- | 15:38 | 2022-07-02 | 3.14
916 | 57 | gf | 3.19 | mm | OK | -- | 15:38 | 2022-07-02 | 3.14
917 | 57 | gf | 3.19 | mm | OK | -- | 15:38 | 2022-07-02 | 3.14
918 | 57 | gf | 3.195 | mm | OK | -- | 15:38 | 2022-07-02 | 3.145
919 | 57.1 | gf | 3.195 | mm | OK | -- | 15:38 | 2022-07-02 | 3.145
920 | 57.1 | gf | 3.195 | mm | OK | -- | 15:38 | 2022-07-02 | 3.145
921 | 57.1 | gf | 3.195 | mm | OK | -- | 15:38 | 2022-07-02 | 3.145
922 | 57.1 | gf | 3.195 | mm | OK | -- | 15:38 | 2022-07-02 | 3.145
923 | 57.2 | gf | 3.2 | mm | OK | -- | 15:38 | 2022-07-02 | 3.15
924 | 57.1 | gf | 3.2 | mm | OK | -- | 15:38 | 2022-07-02 | 3.15
925 | 57.1 | gf | 3.205 | mm | OK | -- | 15:38 | 2022-07-02 | 3.155
926 | 57.1 | gf | 3.205 | mm | OK | -- | 15:38 | 2022-07-02 | 3.155
927 | 57.2 | gf | 3.205 | mm | OK | -- | 15:38 | 2022-07-02 | 3.155
928 | 57.2 | gf | 3.21 | mm | OK | -- | 15:38 | 2022-07-02 | 3.16
929 | 57.2 | gf | 3.215 | mm | OK | -- | 15:38 | 2022-07-02 | 3.165
930 | 57.2 | gf | 3.215 | mm | OK | -- | 15:38 | 2022-07-02 | 3.165
931 | 57.2 | gf | 3.22 | mm | OK | -- | 15:38 | 2022-07-02 | 3.17
932 | 57.3 | gf | 3.22 | mm | OK | -- | 15:38 | 2022-07-02 | 3.17
933 | 57.3 | gf | 3.225 | mm | OK | -- | 15:38 | 2022-07-02 | 3.175
934 | 57.2 | gf | 3.23 | mm | OK | -- | 15:38 | 2022-07-02 | 3.18
935 | 57.3 | gf | 3.23 | mm | OK | -- | 15:38 | 2022-07-02 | 3.18
936 | 57.3 | gf | 3.235 | mm | OK | -- | 15:38 | 2022-07-02 | 3.185
937 | 57.3 | gf | 3.235 | mm | OK | -- | 15:38 | 2022-07-02 | 3.185
938 | 57.4 | gf | 3.24 | mm | OK | -- | 15:38 | 2022-07-02 | 3.19
939 | 57.4 | gf | 3.245 | mm | OK | -- | 15:38 | 2022-07-02 | 3.195
940 | 57.4 | gf | 3.245 | mm | OK | -- | 15:38 | 2022-07-02 | 3.195
941 | 57.4 | gf | 3.25 | mm | OK | -- | 15:38 | 2022-07-02 | 3.2
942 | 57.5 | gf | 3.255 | mm | OK | -- | 15:38 | 2022-07-02 | 3.205
943 | 57.6 | gf | 3.26 | mm | OK | -- | 15:38 | 2022-07-02 | 3.21
944 | 57.5 | gf | 3.265 | mm | OK | -- | 15:38 | 2022-07-02 | 3.215
945 | 57.6 | gf | 3.27 | mm | OK | -- | 15:38 | 2022-07-02 | 3.22
946 | 57.6 | gf | 3.275 | mm | OK | -- | 15:38 | 2022-07-02 | 3.225
947 | 57.6 | gf | 3.28 | mm | OK | -- | 15:38 | 2022-07-02 | 3.23
948 | 57.6 | gf | 3.28 | mm | OK | -- | 15:38 | 2022-07-02 | 3.23
949 | 57.6 | gf | 3.285 | mm | OK | -- | 15:38 | 2022-07-02 | 3.235
950 | 57.6 | gf | 3.285 | mm | OK | -- | 15:38 | 2022-07-02 | 3.235
951 | 57.6 | gf | 3.29 | mm | OK | -- | 15:38 | 2022-07-02 | 3.24
952 | 57.7 | gf | 3.29 | mm | OK | -- | 15:38 | 2022-07-02 | 3.24
953 | 57.7 | gf | 3.29 | mm | OK | -- | 15:38 | 2022-07-02 | 3.24
954 | 57.7 | gf | 3.295 | mm | OK | -- | 15:38 | 2022-07-02 | 3.245
955 | 57.7 | gf | 3.295 | mm | OK | -- | 15:38 | 2022-07-02 | 3.245
956 | 57.7 | gf | 3.3 | mm | OK | -- | 15:38 | 2022-07-02 | 3.25
957 | 57.8 | gf | 3.3 | mm | OK | -- | 15:38 | 2022-07-02 | 3.25
958 | 57.9 | gf | 3.305 | mm | OK | -- | 15:38 | 2022-07-02 | 3.255
959 | 57.9 | gf | 3.31 | mm | OK | -- | 15:38 | 2022-07-02 | 3.26
960 | 57.8 | gf | 3.315 | mm | OK | -- | 15:38 | 2022-07-02 | 3.265
961 | 57.9 | gf | 3.315 | mm | OK | -- | 15:38 | 2022-07-02 | 3.265
962 | 58 | gf | 3.32 | mm | OK | -- | 15:38 | 2022-07-02 | 3.27
963 | 58.1 | gf | 3.32 | mm | OK | -- | 15:38 | 2022-07-02 | 3.27
964 | 58.1 | gf | 3.325 | mm | OK | -- | 15:38 | 2022-07-02 | 3.275
965 | 58.1 | gf | 3.33 | mm | OK | -- | 15:38 | 2022-07-02 | 3.28
966 | 58 | gf | 3.33 | mm | OK | -- | 15:38 | 2022-07-02 | 3.28
967 | 58.1 | gf | 3.33 | mm | OK | -- | 15:38 | 2022-07-02 | 3.28
968 | 58.1 | gf | 3.335 | mm | OK | -- | 15:38 | 2022-07-02 | 3.285
969 | 58.1 | gf | 3.34 | mm | OK | -- | 15:38 | 2022-07-02 | 3.29
970 | 58.1 | gf | 3.34 | mm | OK | -- | 15:38 | 2022-07-02 | 3.29
971 | 58.2 | gf | 3.345 | mm | OK | -- | 15:38 | 2022-07-02 | 3.295
972 | 58.2 | gf | 3.345 | mm | OK | -- | 15:38 | 2022-07-02 | 3.295
973 | 58.2 | gf | 3.35 | mm | OK | -- | 15:38 | 2022-07-02 | 3.3
974 | 58.2 | gf | 3.355 | mm | OK | -- | 15:38 | 2022-07-02 | 3.305
975 | 58.2 | gf | 3.355 | mm | OK | -- | 15:38 | 2022-07-02 | 3.305
976 | 58.2 | gf | 3.36 | mm | OK | -- | 15:38 | 2022-07-02 | 3.31
977 | 58.3 | gf | 3.36 | mm | OK | -- | 15:38 | 2022-07-02 | 3.31
978 | 58.3 | gf | 3.365 | mm | OK | -- | 15:38 | 2022-07-02 | 3.315
979 | 58.3 | gf | 3.37 | mm | OK | -- | 15:38 | 2022-07-02 | 3.32
980 | 58.4 | gf | 3.37 | mm | OK | -- | 15:38 | 2022-07-02 | 3.32
981 | 58.3 | gf | 3.375 | mm | OK | -- | 15:38 | 2022-07-02 | 3.325
982 | 58.2 | gf | 3.38 | mm | OK | -- | 15:38 | 2022-07-02 | 3.33
983 | 58.4 | gf | 3.38 | mm | OK | -- | 15:38 | 2022-07-02 | 3.33
984 | 58.5 | gf | 3.385 | mm | OK | -- | 15:38 | 2022-07-02 | 3.335
985 | 58.5 | gf | 3.385 | mm | OK | -- | 15:38 | 2022-07-02 | 3.335
986 | 58.5 | gf | 3.39 | mm | OK | -- | 15:38 | 2022-07-02 | 3.34
987 | 58.5 | gf | 3.39 | mm | OK | -- | 15:38 | 2022-07-02 | 3.34
988 | 58.5 | gf | 3.395 | mm | OK | -- | 15:38 | 2022-07-02 | 3.345
989 | 58.5 | gf | 3.4 | mm | OK | -- | 15:38 | 2022-07-02 | 3.35
990 | 58.5 | gf | 3.4 | mm | OK | -- | 15:38 | 2022-07-02 | 3.35
991 | 58.5 | gf | 3.405 | mm | OK | -- | 15:38 | 2022-07-02 | 3.355
992 | 58.5 | gf | 3.405 | mm | OK | -- | 15:38 | 2022-07-02 | 3.355
993 | 58.5 | gf | 3.41 | mm | OK | -- | 15:38 | 2022-07-02 | 3.36
994 | 58.6 | gf | 3.415 | mm | OK | -- | 15:38 | 2022-07-02 | 3.365
995 | 58.5 | gf | 3.415 | mm | OK | -- | 15:38 | 2022-07-02 | 3.365
996 | 58.6 | gf | 3.42 | mm | OK | -- | 15:38 | 2022-07-02 | 3.37
997 | 58.6 | gf | 3.42 | mm | OK | -- | 15:38 | 2022-07-02 | 3.37
998 | 58.6 | gf | 3.425 | mm | OK | -- | 15:38 | 2022-07-02 | 3.375
999 | 58.7 | gf | 3.425 | mm | OK | -- | 15:38 | 2022-07-02 | 3.375
1000 | 58.7 | gf | 3.43 | mm | OK | -- | 15:38 | 2022-07-02 | 3.38
1001 | 58.8 | gf | 3.43 | mm | OK | -- | 15:38 | 2022-07-02 | 3.38
1002 | 58.8 | gf | 3.435 | mm | OK | -- | 15:38 | 2022-07-02 | 3.385
1003 | 58.8 | gf | 3.435 | mm | OK | -- | 15:38 | 2022-07-02 | 3.385
1004 | 58.8 | gf | 3.44 | mm | OK | -- | 15:38 | 2022-07-02 | 3.39
1005 | 58.9 | gf | 3.445 | mm | OK | -- | 15:38 | 2022-07-02 | 3.395
1006 | 59 | gf | 3.45 | mm | OK | -- | 15:38 | 2022-07-02 | 3.4
1007 | 59.1 | gf | 3.455 | mm | OK | -- | 15:38 | 2022-07-02 | 3.405
1008 | 59 | gf | 3.46 | mm | OK | -- | 15:38 | 2022-07-02 | 3.41
1009 | 59 | gf | 3.46 | mm | OK | -- | 15:38 | 2022-07-02 | 3.41
1010 | 59 | gf | 3.465 | mm | OK | -- | 15:38 | 2022-07-02 | 3.415
1011 | 59 | gf | 3.47 | mm | OK | -- | 15:38 | 2022-07-02 | 3.42
1012 | 59.1 | gf | 3.475 | mm | OK | -- | 15:38 | 2022-07-02 | 3.425
1013 | 59.1 | gf | 3.475 | mm | OK | -- | 15:38 | 2022-07-02 | 3.425
1014 | 59.1 | gf | 3.48 | mm | OK | -- | 15:38 | 2022-07-02 | 3.43
1015 | 59.1 | gf | 3.485 | mm | OK | -- | 15:38 | 2022-07-02 | 3.435
1016 | 59.2 | gf | 3.49 | mm | OK | -- | 15:38 | 2022-07-02 | 3.44
1017 | 59.2 | gf | 3.495 | mm | OK | -- | 15:38 | 2022-07-02 | 3.445
1018 | 59.3 | gf | 3.495 | mm | OK | -- | 15:38 | 2022-07-02 | 3.445
1019 | 59.3 | gf | 3.5 | mm | OK | -- | 15:38 | 2022-07-02 | 3.45
1020 | 59.3 | gf | 3.505 | mm | OK | -- | 15:38 | 2022-07-02 | 3.455
1021 | 59.4 | gf | 3.505 | mm | OK | -- | 15:38 | 2022-07-02 | 3.455
1022 | 59.5 | gf | 3.51 | mm | OK | -- | 15:38 | 2022-07-02 | 3.46
1023 | 59.5 | gf | 3.515 | mm | OK | -- | 15:38 | 2022-07-02 | 3.465
1024 | 59.5 | gf | 3.52 | mm | OK | -- | 15:38 | 2022-07-02 | 3.47
1025 | 59.5 | gf | 3.525 | mm | OK | -- | 15:38 | 2022-07-02 | 3.475
1026 | 59.5 | gf | 3.525 | mm | OK | -- | 15:38 | 2022-07-02 | 3.475
1027 | 59.6 | gf | 3.53 | mm | OK | -- | 15:38 | 2022-07-02 | 3.48
1028 | 59.6 | gf | 3.53 | mm | OK | -- | 15:38 | 2022-07-02 | 3.48
1029 | 59.6 | gf | 3.535 | mm | OK | -- | 15:38 | 2022-07-02 | 3.485
1030 | 59.6 | gf | 3.54 | mm | OK | -- | 15:38 | 2022-07-02 | 3.49
1031 | 59.7 | gf | 3.54 | mm | OK | -- | 15:38 | 2022-07-02 | 3.49
1032 | 59.7 | gf | 3.545 | mm | OK | -- | 15:38 | 2022-07-02 | 3.495
1033 | 59.7 | gf | 3.545 | mm | OK | -- | 15:38 | 2022-07-02 | 3.495
1034 | 59.7 | gf | 3.55 | mm | OK | -- | 15:38 | 2022-07-02 | 3.5
1035 | 59.7 | gf | 3.55 | mm | OK | -- | 15:38 | 2022-07-02 | 3.5
1036 | 59.8 | gf | 3.55 | mm | OK | -- | 15:38 | 2022-07-02 | 3.5
1037 | 59.8 | gf | 3.555 | mm | OK | -- | 15:38 | 2022-07-02 | 3.505
1038 | 59.9 | gf | 3.555 | mm | OK | -- | 15:38 | 2022-07-02 | 3.505
1039 | 59.9 | gf | 3.56 | mm | OK | -- | 15:38 | 2022-07-02 | 3.51
1040 | 60 | gf | 3.56 | mm | OK | -- | 15:38 | 2022-07-02 | 3.51
1041 | 60.1 | gf | 3.565 | mm | OK | -- | 15:38 | 2022-07-02 | 3.515
1042 | 59.9 | gf | 3.565 | mm | OK | -- | 15:38 | 2022-07-02 | 3.515
1043 | 59.9 | gf | 3.57 | mm | OK | -- | 15:38 | 2022-07-02 | 3.52
1044 | 59.8 | gf | 3.57 | mm | OK | -- | 15:38 | 2022-07-02 | 3.52
1045 | 59.9 | gf | 3.575 | mm | OK | -- | 15:38 | 2022-07-02 | 3.525
1046 | 60 | gf | 3.575 | mm | OK | -- | 15:38 | 2022-07-02 | 3.525
1047 | 59.9 | gf | 3.58 | mm | OK | -- | 15:38 | 2022-07-02 | 3.53
1048 | 60 | gf | 3.58 | mm | OK | -- | 15:38 | 2022-07-02 | 3.53
1049 | 60.1 | gf | 3.585 | mm | OK | -- | 15:38 | 2022-07-02 | 3.535
1050 | 60.2 | gf | 3.59 | mm | OK | -- | 15:38 | 2022-07-02 | 3.54
1051 | 60.2 | gf | 3.595 | mm | OK | -- | 15:38 | 2022-07-02 | 3.545
1052 | 60.2 | gf | 3.6 | mm | OK | -- | 15:38 | 2022-07-02 | 3.55
1053 | 60.3 | gf | 3.6 | mm | OK | -- | 15:38 | 2022-07-02 | 3.55
1054 | 60.4 | gf | 3.605 | mm | OK | -- | 15:38 | 2022-07-02 | 3.555
1055 | 60.5 | gf | 3.61 | mm | OK | -- | 15:38 | 2022-07-02 | 3.56
1056 | 60.3 | gf | 3.615 | mm | OK | -- | 15:38 | 2022-07-02 | 3.565
1057 | 60.4 | gf | 3.615 | mm | OK | -- | 15:38 | 2022-07-02 | 3.565
1058 | 60.4 | gf | 3.62 | mm | OK | -- | 15:38 | 2022-07-02 | 3.57
1059 | 60.5 | gf | 3.625 | mm | OK | -- | 15:38 | 2022-07-02 | 3.575
1060 | 60.5 | gf | 3.63 | mm | OK | -- | 15:38 | 2022-07-02 | 3.58
1061 | 60.5 | gf | 3.63 | mm | OK | -- | 15:38 | 2022-07-02 | 3.58
1062 | 60.5 | gf | 3.635 | mm | OK | -- | 15:38 | 2022-07-02 | 3.585
1063 | 60.7 | gf | 3.64 | mm | OK | -- | 15:38 | 2022-07-02 | 3.59
1064 | 60.7 | gf | 3.64 | mm | OK | -- | 15:38 | 2022-07-02 | 3.59
1065 | 60.7 | gf | 3.645 | mm | OK | -- | 15:38 | 2022-07-02 | 3.595
1066 | 60.8 | gf | 3.65 | mm | OK | -- | 15:38 | 2022-07-02 | 3.6
1067 | 60.8 | gf | 3.65 | mm | OK | -- | 15:38 | 2022-07-02 | 3.6
1068 | 60.8 | gf | 3.655 | mm | OK | -- | 15:38 | 2022-07-02 | 3.605
1069 | 60.9 | gf | 3.66 | mm | OK | -- | 15:38 | 2022-07-02 | 3.61
1070 | 60.9 | gf | 3.66 | mm | OK | -- | 15:38 | 2022-07-02 | 3.61
1071 | 60.9 | gf | 3.665 | mm | OK | -- | 15:38 | 2022-07-02 | 3.615
1072 | 61 | gf | 3.67 | mm | OK | -- | 15:38 | 2022-07-02 | 3.62
1073 | 61 | gf | 3.67 | mm | OK | -- | 15:38 | 2022-07-02 | 3.62
1074 | 60.7 | gf | 3.675 | mm | OK | -- | 15:38 | 2022-07-02 | 3.625
1075 | 60.8 | gf | 3.675 | mm | OK | -- | 15:38 | 2022-07-02 | 3.625
1076 | 60.8 | gf | 3.68 | mm | OK | -- | 15:38 | 2022-07-02 | 3.63
1077 | 60.9 | gf | 3.685 | mm | OK | -- | 15:38 | 2022-07-02 | 3.635
1078 | 61 | gf | 3.685 | mm | OK | -- | 15:38 | 2022-07-02 | 3.635
1079 | 61.1 | gf | 3.69 | mm | OK | -- | 15:38 | 2022-07-02 | 3.64
1080 | 61 | gf | 3.695 | mm | OK | -- | 15:38 | 2022-07-02 | 3.645
1081 | 61.1 | gf | 3.7 | mm | OK | -- | 15:38 | 2022-07-02 | 3.65
1082 | 61.2 | gf | 3.7 | mm | OK | -- | 15:38 | 2022-07-02 | 3.65
1083 | 61.2 | gf | 3.705 | mm | OK | -- | 15:38 | 2022-07-02 | 3.655
1084 | 61.3 | gf | 3.705 | mm | OK | -- | 15:38 | 2022-07-02 | 3.655
1085 | 61.3 | gf | 3.71 | mm | OK | -- | 15:38 | 2022-07-02 | 3.66
1086 | 61.3 | gf | 3.71 | mm | OK | -- | 15:38 | 2022-07-02 | 3.66
1087 | 61.4 | gf | 3.715 | mm | OK | -- | 15:38 | 2022-07-02 | 3.665
1088 | 61.3 | gf | 3.715 | mm | OK | -- | 15:38 | 2022-07-02 | 3.665
1089 | 61.4 | gf | 3.72 | mm | OK | -- | 15:38 | 2022-07-02 | 3.67
1090 | 61.5 | gf | 3.72 | mm | OK | -- | 15:38 | 2022-07-02 | 3.67
1091 | 61.5 | gf | 3.725 | mm | OK | -- | 15:38 | 2022-07-02 | 3.675
1092 | 61.5 | gf | 3.725 | mm | OK | -- | 15:38 | 2022-07-02 | 3.675
1093 | 61.6 | gf | 3.73 | mm | OK | -- | 15:38 | 2022-07-02 | 3.68
1094 | 61.6 | gf | 3.73 | mm | OK | -- | 15:38 | 2022-07-02 | 3.68
1095 | 61.6 | gf | 3.735 | mm | OK | -- | 15:38 | 2022-07-02 | 3.685
1096 | 61.6 | gf | 3.735 | mm | OK | -- | 15:38 | 2022-07-02 | 3.685
1097 | 61.7 | gf | 3.74 | mm | OK | -- | 15:38 | 2022-07-02 | 3.69
1098 | 61.8 | gf | 3.745 | mm | OK | -- | 15:38 | 2022-07-02 | 3.695
1099 | 61.9 | gf | 3.75 | mm | OK | -- | 15:38 | 2022-07-02 | 3.7
1100 | 62 | gf | 3.755 | mm | OK | -- | 15:38 | 2022-07-02 | 3.705
1101 | 61.9 | gf | 3.76 | mm | OK | -- | 15:38 | 2022-07-02 | 3.71
1102 | 62.2 | gf | 3.765 | mm | OK | -- | 15:38 | 2022-07-02 | 3.715
1103 | 62.2 | gf | 3.77 | mm | OK | -- | 15:38 | 2022-07-02 | 3.72
1104 | 62.3 | gf | 3.775 | mm | OK | -- | 15:38 | 2022-07-02 | 3.725
1105 | 62.4 | gf | 3.775 | mm | OK | -- | 15:38 | 2022-07-02 | 3.725
1106 | 62.4 | gf | 3.78 | mm | OK | -- | 15:38 | 2022-07-02 | 3.73
1107 | 62.5 | gf | 3.785 | mm | OK | -- | 15:38 | 2022-07-02 | 3.735
1108 | 62.6 | gf | 3.79 | mm | OK | -- | 15:38 | 2022-07-02 | 3.74
1109 | 62.7 | gf | 3.795 | mm | OK | -- | 15:38 | 2022-07-02 | 3.745
1110 | 62.8 | gf | 3.8 | mm | OK | -- | 15:38 | 2022-07-02 | 3.75
1111 | 62.9 | gf | 3.8 | mm | OK | -- | 15:38 | 2022-07-02 | 3.75
1112 | 62.9 | gf | 3.805 | mm | OK | -- | 15:38 | 2022-07-02 | 3.755
1113 | 63.1 | gf | 3.81 | mm | OK | -- | 15:38 | 2022-07-02 | 3.76
1114 | 63.2 | gf | 3.81 | mm | OK | -- | 15:38 | 2022-07-02 | 3.76
1115 | 63.3 | gf | 3.815 | mm | OK | -- | 15:38 | 2022-07-02 | 3.765
1116 | 63.2 | gf | 3.82 | mm | OK | -- | 15:38 | 2022-07-02 | 3.77
1117 | 63.4 | gf | 3.825 | mm | OK | -- | 15:38 | 2022-07-02 | 3.775
1118 | 63.6 | gf | 3.825 | mm | OK | -- | 15:38 | 2022-07-02 | 3.775
1119 | 63.7 | gf | 3.83 | mm | OK | -- | 15:38 | 2022-07-02 | 3.78
1120 | 63.7 | gf | 3.835 | mm | OK | -- | 15:38 | 2022-07-02 | 3.785
1121 | 63.8 | gf | 3.84 | mm | OK | -- | 15:38 | 2022-07-02 | 3.79
1122 | 63.9 | gf | 3.84 | mm | OK | -- | 15:38 | 2022-07-02 | 3.79
1123 | 64 | gf | 3.845 | mm | OK | -- | 15:38 | 2022-07-02 | 3.795
1124 | 64.2 | gf | 3.85 | mm | OK | -- | 15:38 | 2022-07-02 | 3.8
1125 | 64.2 | gf | 3.855 | mm | OK | -- | 15:38 | 2022-07-02 | 3.805
1126 | 64.4 | gf | 3.855 | mm | OK | -- | 15:38 | 2022-07-02 | 3.805
1127 | 64.5 | gf | 3.86 | mm | OK | -- | 15:38 | 2022-07-02 | 3.81
1128 | 64.6 | gf | 3.865 | mm | OK | -- | 15:38 | 2022-07-02 | 3.815
1129 | 64.6 | gf | 3.865 | mm | OK | -- | 15:38 | 2022-07-02 | 3.815
1130 | 64.9 | gf | 3.87 | mm | OK | -- | 15:38 | 2022-07-02 | 3.82
1131 | 65 | gf | 3.875 | mm | OK | -- | 15:38 | 2022-07-02 | 3.825
1132 | 65.2 | gf | 3.875 | mm | OK | -- | 15:38 | 2022-07-02 | 3.825
1133 | 65.3 | gf | 3.88 | mm | OK | -- | 15:38 | 2022-07-02 | 3.83
1134 | 65.7 | gf | 3.88 | mm | OK | -- | 15:38 | 2022-07-02 | 3.83
1135 | 66.6 | gf | 3.885 | mm | OK | -- | 15:38 | 2022-07-02 | 3.835
1136 | 67.8 | gf | 3.89 | mm | OK | -- | 15:38 | 2022-07-02 | 3.84
1137 | 68.9 | gf | 3.89 | mm | OK | -- | 15:38 | 2022-07-02 | 3.84
1138 | 70 | gf | 3.895 | mm | OK | -- | 15:38 | 2022-07-02 | 3.845
1139 | 70.8 | gf | 3.9 | mm | OK | -- | 15:38 | 2022-07-02 | 3.85
1140 | 71.3 | gf | 3.9 | mm | OK | -- | 15:38 | 2022-07-02 | 3.85
1141 | 72 | gf | 3.905 | mm | OK | -- | 15:38 | 2022-07-02 | 3.855
1142 | 72.8 | gf | 3.91 | mm | OK | -- | 15:38 | 2022-07-02 | 3.86
1143 | 74 | gf | 3.91 | mm | OK | -- | 15:38 | 2022-07-02 | 3.86
1144 | 76 | gf | 3.915 | mm | OK | -- | 15:38 | 2022-07-02 | 3.865
1145 | 78.1 | gf | 3.92 | mm | OK | -- | 15:38 | 2022-07-02 | 3.87
1146 | 80.5 | gf | 3.92 | mm | OK | -- | 15:38 | 2022-07-02 | 3.87
1147 | 83.6 | gf | 3.925 | mm | OK | -- | 15:38 | 2022-07-02 | 3.875
1148 | 86.5 | gf | 3.93 | mm | OK | -- | 15:38 | 2022-07-02 | 3.88
1149 | 88.5 | gf | 3.93 | mm | OK | -- | 15:38 | 2022-07-02 | 3.88
1150 | 90.7 | gf | 3.935 | mm | OK | -- | 15:38 | 2022-07-02 | 3.885
1151 | 92.9 | gf | 3.935 | mm | OK | -- | 15:38 | 2022-07-02 | 3.885
1152 | 95.5 | gf | 3.94 | mm | OK | -- | 15:38 | 2022-07-02 | 3.89
1153 | 97.5 | gf | 3.945 | mm | OK | -- | 15:38 | 2022-07-02 | 3.895
1154 | 98.9 | gf | 3.945 | mm | OK | -- | 15:38 | 2022-07-02 | 3.895
1155 | 100.7 | gf | 3.945 | mm | OK | -- | 15:38 | 2022-07-02 | 3.895
1156 | 102.7 | gf | 3.95 | mm | OK | -- | 15:38 | 2022-07-02 | 3.9
1157 | 104.4 | gf | 3.95 | mm | OK | -- | 15:38 | 2022-07-02 | 3.9
1158 | 106.2 | gf | 3.95 | mm | OK | -- | 15:38 | 2022-07-02 | 3.9
1159 | 107.7 | gf | 3.955 | mm | OK | -- | 15:38 | 2022-07-02 | 3.905
1160 | 109.1 | gf | 3.955 | mm | OK | -- | 15:38 | 2022-07-02 | 3.905
1161 | 110.4 | gf | 3.955 | mm | OK | -- | 15:38 | 2022-07-02 | 3.905
1162 | 111.7 | gf | 3.96 | mm | OK | -- | 15:38 | 2022-07-02 | 3.91
1163 | 113.1 | gf | 3.96 | mm | OK | -- | 15:38 | 2022-07-02 | 3.91
1164 | 114.8 | gf | 3.96 | mm | OK | -- | 15:38 | 2022-07-02 | 3.91
1165 | 117.1 | gf | 3.965 | mm | OK | -- | 15:38 | 2022-07-02 | 3.915
1166 | 119.3 | gf | 3.965 | mm | OK | -- | 15:38 | 2022-07-02 | 3.915
1167 | 120.7 | gf | 3.97 | mm | OK | -- | 15:38 | 2022-07-02 | 3.92
1168 | 122 | gf | 3.97 | mm | OK | -- | 15:38 | 2022-07-02 | 3.92
1169 | 122.7 | gf | 3.97 | mm | OK | -- | 15:38 | 2022-07-02 | 3.92
1170 | 122.4 | gf | 3.97 | mm | OK | -- | 15:38 | 2022-07-02 | 3.92
1171 | 122.1 | gf | 3.97 | mm | OK | -- | 15:38 | 2022-07-02 | 3.92
1172 | 121.9 | gf | 3.97 | mm | OK | -- | 15:38 | 2022-07-02 | 3.92
1173 | 121.8 | gf | 3.97 | mm | OK | -- | 15:38 | 2022-07-02 | 3.92
1174 | 121.7 | gf | 3.97 | mm | OK | -- | 15:38 | 2022-07-02 | 3.92
1175 | 121.7 | gf | 3.97 | mm | OK | -- | 15:38 | 2022-07-02 | 3.92
1176 | 121.7 | gf | 3.97 | mm | OK | -- | 15:38 | 2022-07-02 | 3.92
1177 | 121.7 | gf | 3.97 | mm | OK | -- | 15:38 | 2022-07-02 | 3.92
1178 | 121.6 | gf | 3.97 | mm | OK | -- | 15:38 | 2022-07-02 | 3.92
1179 | 121.6 | gf | 3.97 | mm | OK | -- | 15:38 | 2022-07-02 | 3.92
1180 | 121.6 | gf | 3.97 | mm | OK | -- | 15:38 | 2022-07-02 | 3.92
1181 | 121.5 | gf | 3.97 | mm | OK | -- | 15:38 | 2022-07-02 | 3.92
1182 | 121.5 | gf | 3.97 | mm | OK | -- | 15:38 | 2022-07-02 | 3.92
1183 | 121.5 | gf | 3.97 | mm | OK | -- | 15:38 | 2022-07-02 | 3.92
1184 | 121.5 | gf | 3.97 | mm | OK | -- | 15:38 | 2022-07-02 | 3.92
1185 | 121.5 | gf | 3.97 | mm | OK | -- | 15:38 | 2022-07-02 | 3.92
1186 | 121.5 | gf | 3.97 | mm | OK | -- | 15:38 | 2022-07-02 | 3.92
1187 | 121.4 | gf | 3.97 | mm | OK | -- | 15:38 | 2022-07-02 | 3.92
1188 | 121.4 | gf | 3.97 | mm | OK | -- | 15:38 | 2022-07-02 | 3.92
1189 | 121.4 | gf | 3.97 | mm | OK | -- | 15:38 | 2022-07-02 | 3.92
1190 | 121.4 | gf | 3.97 | mm | OK | -- | 15:38 | 2022-07-02 | 3.92
1191 | 121.4 | gf | 3.97 | mm | OK | -- | 15:38 | 2022-07-02 | 3.92
1192 | 121.3 | gf | 3.97 | mm | OK | -- | 15:38 | 2022-07-02 | 3.92
1193 | 121.3 | gf | 3.97 | mm | OK | -- | 15:38 | 2022-07-02 | 3.92
1194 | 121.3 | gf | 3.97 | mm | OK | -- | 15:38 | 2022-07-02 | 3.92
1195 | 121.3 | gf | 3.97 | mm | OK | -- | 15:38 | 2022-07-02 | 3.92
1196 | 121.3 | gf | 3.97 | mm | OK | -- | 15:38 | 2022-07-02 | 3.92
1197 | 121.3 | gf | 3.97 | mm | OK | -- | 15:38 | 2022-07-02 | 3.92
1198 | 121.2 | gf | 3.97 | mm | OK | -- | 15:38 | 2022-07-02 | 3.92
1199 | 120.9 | gf | 3.97 | mm | OK | -- | 15:38 | 2022-07-02 | 3.92
1200 | 120.9 | gf | 3.97 | mm | OK | -- | 15:38 | 2022-07-02 | 3.92
1201 | 120.8 | gf | 3.97 | mm | OK | -- | 15:38 | 2022-07-02 | 3.92
1202 | 120.9 | gf | 3.97 | mm | OK | -- | 15:38 | 2022-07-02 | 3.92
1203 | 120.8 | gf | 3.97 | mm | OK | -- | 15:38 | 2022-07-02 | 3.92
1204 | 120.8 | gf | 3.97 | mm | OK | -- | 15:38 | 2022-07-02 | 3.92
1205 | 120.6 | gf | 3.97 | mm | OK | -- | 15:38 | 2022-07-02 | 3.92
1206 | 120.4 | gf | 3.97 | mm | OK | -- | 15:38 | 2022-07-02 | 3.92
1207 | 120.3 | gf | 3.97 | mm | OK | -- | 15:38 | 2022-07-02 | 3.92
1208 | 120.3 | gf | 3.97 | mm | OK | -- | 15:38 | 2022-07-02 | 3.92
1209 | 120.3 | gf | 3.97 | mm | OK | -- | 15:38 | 2022-07-02 | 3.92
1210 | 120.2 | gf | 3.97 | mm | OK | -- | 15:38 | 2022-07-02 | 3.92
1211 | 120 | gf | 3.97 | mm | OK | -- | 15:38 | 2022-07-02 | 3.92
1212 | 119.6 | gf | 3.97 | mm | OK | -- | 15:38 | 2022-07-02 | 3.92
1213 | 119 | gf | 3.97 | mm | OK | -- | 15:38 | 2022-07-02 | 3.92
1214 | 118.1 | gf | 3.97 | mm | OK | -- | 15:38 | 2022-07-02 | 3.92
1215 | 116.3 | gf | 3.965 | mm | OK | -- | 15:38 | 2022-07-02 | 3.915
1216 | 114.7 | gf | 3.965 | mm | OK | -- | 15:38 | 2022-07-02 | 3.915
1217 | 113.7 | gf | 3.965 | mm | OK | -- | 15:38 | 2022-07-02 | 3.915
1218 | 113.1 | gf | 3.965 | mm | OK | -- | 15:38 | 2022-07-02 | 3.915
1219 | 112.8 | gf | 3.965 | mm | OK | -- | 15:38 | 2022-07-02 | 3.915
1220 | 112.5 | gf | 3.965 | mm | OK | -- | 15:38 | 2022-07-02 | 3.915
1221 | 112.2 | gf | 3.965 | mm | OK | -- | 15:38 | 2022-07-02 | 3.915
1222 | 112.2 | gf | 3.965 | mm | OK | -- | 15:38 | 2022-07-02 | 3.915
1223 | 112.1 | gf | 3.965 | mm | OK | -- | 15:38 | 2022-07-02 | 3.915
1224 | 111.9 | gf | 3.96 | mm | OK | -- | 15:38 | 2022-07-02 | 3.91
1225 | 110.9 | gf | 3.96 | mm | OK | -- | 15:38 | 2022-07-02 | 3.91
1226 | 109.4 | gf | 3.96 | mm | OK | -- | 15:38 | 2022-07-02 | 3.91
1227 | 107.9 | gf | 3.96 | mm | OK | -- | 15:38 | 2022-07-02 | 3.91
1228 | 107.2 | gf | 3.96 | mm | OK | -- | 15:38 | 2022-07-02 | 3.91
1229 | 106.5 | gf | 3.955 | mm | OK | -- | 15:38 | 2022-07-02 | 3.905
1230 | 105.6 | gf | 3.955 | mm | OK | -- | 15:38 | 2022-07-02 | 3.905
1231 | 104.7 | gf | 3.955 | mm | OK | -- | 15:38 | 2022-07-02 | 3.905
1232 | 104.2 | gf | 3.955 | mm | OK | -- | 15:38 | 2022-07-02 | 3.905
1233 | 103.8 | gf | 3.955 | mm | OK | -- | 15:38 | 2022-07-02 | 3.905
1234 | 103.3 | gf | 3.955 | mm | OK | -- | 15:38 | 2022-07-02 | 3.905
1235 | 102.6 | gf | 3.955 | mm | OK | -- | 15:38 | 2022-07-02 | 3.905
1236 | 101.9 | gf | 3.955 | mm | OK | -- | 15:38 | 2022-07-02 | 3.905
1237 | 101.2 | gf | 3.95 | mm | OK | -- | 15:38 | 2022-07-02 | 3.9
1238 | 100.4 | gf | 3.95 | mm | OK | -- | 15:38 | 2022-07-02 | 3.9
1239 | 99.7 | gf | 3.95 | mm | OK | -- | 15:38 | 2022-07-02 | 3.9
1240 | 99.3 | gf | 3.95 | mm | OK | -- | 15:38 | 2022-07-02 | 3.9
1241 | 98.9 | gf | 3.95 | mm | OK | -- | 15:38 | 2022-07-02 | 3.9
1242 | 98.3 | gf | 3.95 | mm | OK | -- | 15:38 | 2022-07-02 | 3.9
1243 | 97.7 | gf | 3.95 | mm | OK | -- | 15:38 | 2022-07-02 | 3.9
1244 | 97.2 | gf | 3.95 | mm | OK | -- | 15:38 | 2022-07-02 | 3.9
1245 | 96.5 | gf | 3.95 | mm | OK | -- | 15:38 | 2022-07-02 | 3.9
1246 | 96 | gf | 3.945 | mm | OK | -- | 15:38 | 2022-07-02 | 3.895
1247 | 95.6 | gf | 3.945 | mm | OK | -- | 15:38 | 2022-07-02 | 3.895
1248 | 95 | gf | 3.945 | mm | OK | -- | 15:38 | 2022-07-02 | 3.895
1249 | 94.3 | gf | 3.945 | mm | OK | -- | 15:38 | 2022-07-02 | 3.895
1250 | 93.7 | gf | 3.945 | mm | OK | -- | 15:38 | 2022-07-02 | 3.895
1251 | 93.2 | gf | 3.945 | mm | OK | -- | 15:38 | 2022-07-02 | 3.895
1252 | 92.7 | gf | 3.945 | mm | OK | -- | 15:38 | 2022-07-02 | 3.895
1253 | 92.4 | gf | 3.945 | mm | OK | -- | 15:38 | 2022-07-02 | 3.895
1254 | 92 | gf | 3.945 | mm | OK | -- | 15:38 | 2022-07-02 | 3.895
1255 | 91.7 | gf | 3.94 | mm | OK | -- | 15:38 | 2022-07-02 | 3.89
1256 | 91.7 | gf | 3.94 | mm | OK | -- | 15:38 | 2022-07-02 | 3.89
1257 | 91.2 | gf | 3.94 | mm | OK | -- | 15:38 | 2022-07-02 | 3.89
1258 | 90.7 | gf | 3.94 | mm | OK | -- | 15:38 | 2022-07-02 | 3.89
1259 | 90 | gf | 3.94 | mm | OK | -- | 15:38 | 2022-07-02 | 3.89
1260 | 89.2 | gf | 3.94 | mm | OK | -- | 15:38 | 2022-07-02 | 3.89
1261 | 87.6 | gf | 3.94 | mm | OK | -- | 15:38 | 2022-07-02 | 3.89
1262 | 86.7 | gf | 3.94 | mm | OK | -- | 15:38 | 2022-07-02 | 3.89
1263 | 86.5 | gf | 3.935 | mm | OK | -- | 15:38 | 2022-07-02 | 3.885
1264 | 86.1 | gf | 3.935 | mm | OK | -- | 15:38 | 2022-07-02 | 3.885
1265 | 85.8 | gf | 3.935 | mm | OK | -- | 15:38 | 2022-07-02 | 3.885
1266 | 85.4 | gf | 3.935 | mm | OK | -- | 15:38 | 2022-07-02 | 3.885
1267 | 85.3 | gf | 3.935 | mm | OK | -- | 15:38 | 2022-07-02 | 3.885
1268 | 85.1 | gf | 3.935 | mm | OK | -- | 15:38 | 2022-07-02 | 3.885
1269 | 84.8 | gf | 3.935 | mm | OK | -- | 15:38 | 2022-07-02 | 3.885
1270 | 84.5 | gf | 3.935 | mm | OK | -- | 15:38 | 2022-07-02 | 3.885
1271 | 84.5 | gf | 3.935 | mm | OK | -- | 15:38 | 2022-07-02 | 3.885
1272 | 84.3 | gf | 3.935 | mm | OK | -- | 15:38 | 2022-07-02 | 3.885
1273 | 84.1 | gf | 3.935 | mm | OK | -- | 15:38 | 2022-07-02 | 3.885
1274 | 83.6 | gf | 3.935 | mm | OK | -- | 15:38 | 2022-07-02 | 3.885
1275 | 82.9 | gf | 3.935 | mm | OK | -- | 15:38 | 2022-07-02 | 3.885
1276 | 82.5 | gf | 3.935 | mm | OK | -- | 15:38 | 2022-07-02 | 3.885
1277 | 81.9 | gf | 3.93 | mm | OK | -- | 15:38 | 2022-07-02 | 3.88
1278 | 81.4 | gf | 3.93 | mm | OK | -- | 15:38 | 2022-07-02 | 3.88
1279 | 80.9 | gf | 3.93 | mm | OK | -- | 15:38 | 2022-07-02 | 3.88
1280 | 80.3 | gf | 3.93 | mm | OK | -- | 15:38 | 2022-07-02 | 3.88
1281 | 80.3 | gf | 3.93 | mm | OK | -- | 15:38 | 2022-07-02 | 3.88
1282 | 80 | gf | 3.93 | mm | OK | -- | 15:38 | 2022-07-02 | 3.88
1283 | 79.3 | gf | 3.93 | mm | OK | -- | 15:38 | 2022-07-02 | 3.88
1284 | 78.8 | gf | 3.93 | mm | OK | -- | 15:38 | 2022-07-02 | 3.88
1285 | 77.6 | gf | 3.925 | mm | OK | -- | 15:38 | 2022-07-02 | 3.875
1286 | 76.6 | gf | 3.925 | mm | OK | -- | 15:38 | 2022-07-02 | 3.875
1287 | 75.8 | gf | 3.925 | mm | OK | -- | 15:38 | 2022-07-02 | 3.875
1288 | 75 | gf | 3.925 | mm | OK | -- | 15:38 | 2022-07-02 | 3.875
1289 | 74.7 | gf | 3.925 | mm | OK | -- | 15:38 | 2022-07-02 | 3.875
1290 | 74 | gf | 3.925 | mm | OK | -- | 15:38 | 2022-07-02 | 3.875
1291 | 73.1 | gf | 3.92 | mm | OK | -- | 15:38 | 2022-07-02 | 3.87
1292 | 72.3 | gf | 3.92 | mm | OK | -- | 15:38 | 2022-07-02 | 3.87
1293 | 71.5 | gf | 3.92 | mm | OK | -- | 15:38 | 2022-07-02 | 3.87
1294 | 70.2 | gf | 3.92 | mm | OK | -- | 15:38 | 2022-07-02 | 3.87
1295 | 69.3 | gf | 3.915 | mm | OK | -- | 15:38 | 2022-07-02 | 3.865
1296 | 68.5 | gf | 3.915 | mm | OK | -- | 15:38 | 2022-07-02 | 3.865
1297 | 67.4 | gf | 3.91 | mm | OK | -- | 15:38 | 2022-07-02 | 3.86
1298 | 66.7 | gf | 3.91 | mm | OK | -- | 15:38 | 2022-07-02 | 3.86
1299 | 66.5 | gf | 3.91 | mm | OK | -- | 15:38 | 2022-07-02 | 3.86
1300 | 66.4 | gf | 3.905 | mm | OK | -- | 15:38 | 2022-07-02 | 3.855
1301 | 66.2 | gf | 3.905 | mm | OK | -- | 15:38 | 2022-07-02 | 3.855
1302 | 65.8 | gf | 3.905 | mm | OK | -- | 15:38 | 2022-07-02 | 3.855
1303 | 65.5 | gf | 3.905 | mm | OK | -- | 15:38 | 2022-07-02 | 3.855
1304 | 65.2 | gf | 3.9 | mm | OK | -- | 15:38 | 2022-07-02 | 3.85
1305 | 64.9 | gf | 3.9 | mm | OK | -- | 15:38 | 2022-07-02 | 3.85
1306 | 64.5 | gf | 3.9 | mm | OK | -- | 15:38 | 2022-07-02 | 3.85
1307 | 64.2 | gf | 3.895 | mm | OK | -- | 15:38 | 2022-07-02 | 3.845
1308 | 64 | gf | 3.895 | mm | OK | -- | 15:38 | 2022-07-02 | 3.845
1309 | 63.9 | gf | 3.895 | mm | OK | -- | 15:38 | 2022-07-02 | 3.845
1310 | 63.7 | gf | 3.89 | mm | OK | -- | 15:38 | 2022-07-02 | 3.84
1311 | 63.4 | gf | 3.89 | mm | OK | -- | 15:38 | 2022-07-02 | 3.84
1312 | 63.4 | gf | 3.89 | mm | OK | -- | 15:38 | 2022-07-02 | 3.84
1313 | 63.3 | gf | 3.885 | mm | OK | -- | 15:38 | 2022-07-02 | 3.835
1314 | 63.3 | gf | 3.885 | mm | OK | -- | 15:38 | 2022-07-02 | 3.835
1315 | 63.2 | gf | 3.885 | mm | OK | -- | 15:38 | 2022-07-02 | 3.835
1316 | 63.1 | gf | 3.88 | mm | OK | -- | 15:39 | 2022-07-02 | 3.83
1317 | 63 | gf | 3.88 | mm | OK | -- | 15:39 | 2022-07-02 | 3.83
1318 | 63 | gf | 3.88 | mm | OK | -- | 15:39 | 2022-07-02 | 3.83
1319 | 63 | gf | 3.875 | mm | OK | -- | 15:39 | 2022-07-02 | 3.825
1320 | 63 | gf | 3.875 | mm | OK | -- | 15:39 | 2022-07-02 | 3.825
1321 | 62.9 | gf | 3.875 | mm | OK | -- | 15:39 | 2022-07-02 | 3.825
1322 | 62.8 | gf | 3.87 | mm | OK | -- | 15:39 | 2022-07-02 | 3.82
1323 | 62.8 | gf | 3.87 | mm | OK | -- | 15:39 | 2022-07-02 | 3.82
1324 | 62.8 | gf | 3.87 | mm | OK | -- | 15:39 | 2022-07-02 | 3.82
1325 | 62.8 | gf | 3.87 | mm | OK | -- | 15:39 | 2022-07-02 | 3.82
1326 | 62.7 | gf | 3.87 | mm | OK | -- | 15:39 | 2022-07-02 | 3.82
1327 | 62.6 | gf | 3.865 | mm | OK | -- | 15:39 | 2022-07-02 | 3.815
1328 | 62.6 | gf | 3.865 | mm | OK | -- | 15:39 | 2022-07-02 | 3.815
1329 | 62.5 | gf | 3.865 | mm | OK | -- | 15:39 | 2022-07-02 | 3.815
1330 | 62.4 | gf | 3.86 | mm | OK | -- | 15:39 | 2022-07-02 | 3.81
1331 | 62.4 | gf | 3.86 | mm | OK | -- | 15:39 | 2022-07-02 | 3.81
1332 | 62.3 | gf | 3.855 | mm | OK | -- | 15:39 | 2022-07-02 | 3.805
1333 | 62.1 | gf | 3.855 | mm | OK | -- | 15:39 | 2022-07-02 | 3.805
1334 | 62 | gf | 3.85 | mm | OK | -- | 15:39 | 2022-07-02 | 3.8
1335 | 62 | gf | 3.845 | mm | OK | -- | 15:39 | 2022-07-02 | 3.795
1336 | 62 | gf | 3.845 | mm | OK | -- | 15:39 | 2022-07-02 | 3.795
1337 | 61.9 | gf | 3.845 | mm | OK | -- | 15:39 | 2022-07-02 | 3.795
1338 | 62 | gf | 3.845 | mm | OK | -- | 15:39 | 2022-07-02 | 3.795
1339 | 62 | gf | 3.845 | mm | OK | -- | 15:39 | 2022-07-02 | 3.795
1340 | 61.9 | gf | 3.84 | mm | OK | -- | 15:39 | 2022-07-02 | 3.79
1341 | 61.9 | gf | 3.84 | mm | OK | -- | 15:39 | 2022-07-02 | 3.79
1342 | 61.8 | gf | 3.84 | mm | OK | -- | 15:39 | 2022-07-02 | 3.79
1343 | 61.8 | gf | 3.84 | mm | OK | -- | 15:39 | 2022-07-02 | 3.79
1344 | 61.6 | gf | 3.835 | mm | OK | -- | 15:39 | 2022-07-02 | 3.785
1345 | 61.6 | gf | 3.83 | mm | OK | -- | 15:39 | 2022-07-02 | 3.78
1346 | 61.6 | gf | 3.825 | mm | OK | -- | 15:39 | 2022-07-02 | 3.775
1347 | 61.5 | gf | 3.825 | mm | OK | -- | 15:39 | 2022-07-02 | 3.775
1348 | 61.5 | gf | 3.82 | mm | OK | -- | 15:39 | 2022-07-02 | 3.77
1349 | 61.4 | gf | 3.815 | mm | OK | -- | 15:39 | 2022-07-02 | 3.765
1350 | 61.3 | gf | 3.81 | mm | OK | -- | 15:39 | 2022-07-02 | 3.76
1351 | 61.3 | gf | 3.81 | mm | OK | -- | 15:39 | 2022-07-02 | 3.76
1352 | 61.3 | gf | 3.81 | mm | OK | -- | 15:39 | 2022-07-02 | 3.76
1353 | 61.3 | gf | 3.805 | mm | OK | -- | 15:39 | 2022-07-02 | 3.755
1354 | 61.2 | gf | 3.805 | mm | OK | -- | 15:39 | 2022-07-02 | 3.755
1355 | 61.2 | gf | 3.8 | mm | OK | -- | 15:39 | 2022-07-02 | 3.75
1356 | 61.1 | gf | 3.8 | mm | OK | -- | 15:39 | 2022-07-02 | 3.75
1357 | 61.1 | gf | 3.8 | mm | OK | -- | 15:39 | 2022-07-02 | 3.75
1358 | 61.1 | gf | 3.795 | mm | OK | -- | 15:39 | 2022-07-02 | 3.745
1359 | 61.6 | gf | 3.795 | mm | OK | -- | 15:39 | 2022-07-02 | 3.745
1360 | 61.4 | gf | 3.795 | mm | OK | -- | 15:39 | 2022-07-02 | 3.745
1361 | 61.4 | gf | 3.795 | mm | OK | -- | 15:39 | 2022-07-02 | 3.745
1362 | 61.2 | gf | 3.795 | mm | OK | -- | 15:39 | 2022-07-02 | 3.745
1363 | 61.1 | gf | 3.795 | mm | OK | -- | 15:39 | 2022-07-02 | 3.745
1364 | 61 | gf | 3.795 | mm | OK | -- | 15:39 | 2022-07-02 | 3.745
1365 | 61 | gf | 3.795 | mm | OK | -- | 15:39 | 2022-07-02 | 3.745
1366 | 61 | gf | 3.79 | mm | OK | -- | 15:39 | 2022-07-02 | 3.74
1367 | 60.9 | gf | 3.79 | mm | OK | -- | 15:39 | 2022-07-02 | 3.74
1368 | 60.9 | gf | 3.785 | mm | OK | -- | 15:39 | 2022-07-02 | 3.735
1369 | 60.8 | gf | 3.785 | mm | OK | -- | 15:39 | 2022-07-02 | 3.735
1370 | 60.8 | gf | 3.78 | mm | OK | -- | 15:39 | 2022-07-02 | 3.73
1371 | 60.7 | gf | 3.78 | mm | OK | -- | 15:39 | 2022-07-02 | 3.73
1372 | 60.7 | gf | 3.775 | mm | OK | -- | 15:39 | 2022-07-02 | 3.725
1373 | 60.6 | gf | 3.77 | mm | OK | -- | 15:39 | 2022-07-02 | 3.72
1374 | 60.6 | gf | 3.77 | mm | OK | -- | 15:39 | 2022-07-02 | 3.72
1375 | 60.5 | gf | 3.765 | mm | OK | -- | 15:39 | 2022-07-02 | 3.715
1376 | 60.5 | gf | 3.76 | mm | OK | -- | 15:39 | 2022-07-02 | 3.71
1377 | 60.4 | gf | 3.755 | mm | OK | -- | 15:39 | 2022-07-02 | 3.705
1378 | 60.3 | gf | 3.745 | mm | OK | -- | 15:39 | 2022-07-02 | 3.695
1379 | 60.3 | gf | 3.74 | mm | OK | -- | 15:39 | 2022-07-02 | 3.69
1380 | 60.2 | gf | 3.735 | mm | OK | -- | 15:39 | 2022-07-02 | 3.685
1381 | 60.1 | gf | 3.73 | mm | OK | -- | 15:39 | 2022-07-02 | 3.68
1382 | 60 | gf | 3.725 | mm | OK | -- | 15:39 | 2022-07-02 | 3.675
1383 | 59.9 | gf | 3.725 | mm | OK | -- | 15:39 | 2022-07-02 | 3.675
1384 | 59.9 | gf | 3.72 | mm | OK | -- | 15:39 | 2022-07-02 | 3.67
1385 | 59.8 | gf | 3.72 | mm | OK | -- | 15:39 | 2022-07-02 | 3.67
1386 | 59.8 | gf | 3.715 | mm | OK | -- | 15:39 | 2022-07-02 | 3.665
1387 | 59.8 | gf | 3.715 | mm | OK | -- | 15:39 | 2022-07-02 | 3.665
1388 | 59.7 | gf | 3.71 | mm | OK | -- | 15:39 | 2022-07-02 | 3.66
1389 | 59.6 | gf | 3.7 | mm | OK | -- | 15:39 | 2022-07-02 | 3.65
1390 | 59.6 | gf | 3.7 | mm | OK | -- | 15:39 | 2022-07-02 | 3.65
1391 | 59.5 | gf | 3.695 | mm | OK | -- | 15:39 | 2022-07-02 | 3.645
1392 | 59.5 | gf | 3.69 | mm | OK | -- | 15:39 | 2022-07-02 | 3.64
1393 | 59.4 | gf | 3.685 | mm | OK | -- | 15:39 | 2022-07-02 | 3.635
1394 | 59.3 | gf | 3.68 | mm | OK | -- | 15:39 | 2022-07-02 | 3.63
1395 | 59.3 | gf | 3.68 | mm | OK | -- | 15:39 | 2022-07-02 | 3.63
1396 | 59.2 | gf | 3.675 | mm | OK | -- | 15:39 | 2022-07-02 | 3.625
1397 | 59.2 | gf | 3.67 | mm | OK | -- | 15:39 | 2022-07-02 | 3.62
1398 | 59.1 | gf | 3.665 | mm | OK | -- | 15:39 | 2022-07-02 | 3.615
1399 | 59.1 | gf | 3.665 | mm | OK | -- | 15:39 | 2022-07-02 | 3.615
1400 | 59.1 | gf | 3.66 | mm | OK | -- | 15:39 | 2022-07-02 | 3.61
1401 | 59 | gf | 3.66 | mm | OK | -- | 15:39 | 2022-07-02 | 3.61
1402 | 59 | gf | 3.655 | mm | OK | -- | 15:39 | 2022-07-02 | 3.605
1403 | 59 | gf | 3.655 | mm | OK | -- | 15:39 | 2022-07-02 | 3.605
1404 | 59 | gf | 3.655 | mm | OK | -- | 15:39 | 2022-07-02 | 3.605
1405 | 59 | gf | 3.65 | mm | OK | -- | 15:39 | 2022-07-02 | 3.6
1406 | 59 | gf | 3.65 | mm | OK | -- | 15:39 | 2022-07-02 | 3.6
1407 | 59 | gf | 3.645 | mm | OK | -- | 15:39 | 2022-07-02 | 3.595
1408 | 58.9 | gf | 3.645 | mm | OK | -- | 15:39 | 2022-07-02 | 3.595
1409 | 58.9 | gf | 3.645 | mm | OK | -- | 15:39 | 2022-07-02 | 3.595
1410 | 58.8 | gf | 3.645 | mm | OK | -- | 15:39 | 2022-07-02 | 3.595
1411 | 58.8 | gf | 3.64 | mm | OK | -- | 15:39 | 2022-07-02 | 3.59
1412 | 58.8 | gf | 3.64 | mm | OK | -- | 15:39 | 2022-07-02 | 3.59
1413 | 58.7 | gf | 3.635 | mm | OK | -- | 15:39 | 2022-07-02 | 3.585
1414 | 58.8 | gf | 3.635 | mm | OK | -- | 15:39 | 2022-07-02 | 3.585
1415 | 58.8 | gf | 3.63 | mm | OK | -- | 15:39 | 2022-07-02 | 3.58
1416 | 58.7 | gf | 3.63 | mm | OK | -- | 15:39 | 2022-07-02 | 3.58
1417 | 58.7 | gf | 3.625 | mm | OK | -- | 15:39 | 2022-07-02 | 3.575
1418 | 58.7 | gf | 3.625 | mm | OK | -- | 15:39 | 2022-07-02 | 3.575
1419 | 58.6 | gf | 3.62 | mm | OK | -- | 15:39 | 2022-07-02 | 3.57
1420 | 58.6 | gf | 3.62 | mm | OK | -- | 15:39 | 2022-07-02 | 3.57
1421 | 58.6 | gf | 3.615 | mm | OK | -- | 15:39 | 2022-07-02 | 3.565
1422 | 58.6 | gf | 3.61 | mm | OK | -- | 15:39 | 2022-07-02 | 3.56
1423 | 58.5 | gf | 3.61 | mm | OK | -- | 15:39 | 2022-07-02 | 3.56
1424 | 58.5 | gf | 3.61 | mm | OK | -- | 15:39 | 2022-07-02 | 3.56
1425 | 58.5 | gf | 3.605 | mm | OK | -- | 15:39 | 2022-07-02 | 3.555
1426 | 58.4 | gf | 3.605 | mm | OK | -- | 15:39 | 2022-07-02 | 3.555
1427 | 58.4 | gf | 3.6 | mm | OK | -- | 15:39 | 2022-07-02 | 3.55
1428 | 58.4 | gf | 3.6 | mm | OK | -- | 15:39 | 2022-07-02 | 3.55
1429 | 58.3 | gf | 3.595 | mm | OK | -- | 15:39 | 2022-07-02 | 3.545
1430 | 58.3 | gf | 3.59 | mm | OK | -- | 15:39 | 2022-07-02 | 3.54
1431 | 58.2 | gf | 3.585 | mm | OK | -- | 15:39 | 2022-07-02 | 3.535
1432 | 58.2 | gf | 3.585 | mm | OK | -- | 15:39 | 2022-07-02 | 3.535
1433 | 58.2 | gf | 3.585 | mm | OK | -- | 15:39 | 2022-07-02 | 3.535
1434 | 58.2 | gf | 3.58 | mm | OK | -- | 15:39 | 2022-07-02 | 3.53
1435 | 58.2 | gf | 3.58 | mm | OK | -- | 15:39 | 2022-07-02 | 3.53
1436 | 58.2 | gf | 3.58 | mm | OK | -- | 15:39 | 2022-07-02 | 3.53
1437 | 58.2 | gf | 3.58 | mm | OK | -- | 15:39 | 2022-07-02 | 3.53
1438 | 58.2 | gf | 3.58 | mm | OK | -- | 15:39 | 2022-07-02 | 3.53
1439 | 58.2 | gf | 3.58 | mm | OK | -- | 15:39 | 2022-07-02 | 3.53
1440 | 58.2 | gf | 3.58 | mm | OK | -- | 15:39 | 2022-07-02 | 3.53
1441 | 58.3 | gf | 3.575 | mm | OK | -- | 15:39 | 2022-07-02 | 3.525
1442 | 58.3 | gf | 3.575 | mm | OK | -- | 15:39 | 2022-07-02 | 3.525
1443 | 58.2 | gf | 3.575 | mm | OK | -- | 15:39 | 2022-07-02 | 3.525
1444 | 58.3 | gf | 3.575 | mm | OK | -- | 15:39 | 2022-07-02 | 3.525
1445 | 58.2 | gf | 3.575 | mm | OK | -- | 15:39 | 2022-07-02 | 3.525
1446 | 58.2 | gf | 3.575 | mm | OK | -- | 15:39 | 2022-07-02 | 3.525
1447 | 58.2 | gf | 3.575 | mm | OK | -- | 15:39 | 2022-07-02 | 3.525
1448 | 58.2 | gf | 3.575 | mm | OK | -- | 15:39 | 2022-07-02 | 3.525
1449 | 58.2 | gf | 3.575 | mm | OK | -- | 15:39 | 2022-07-02 | 3.525
1450 | 58.1 | gf | 3.575 | mm | OK | -- | 15:39 | 2022-07-02 | 3.525
1451 | 58 | gf | 3.57 | mm | OK | -- | 15:39 | 2022-07-02 | 3.52
1452 | 58.1 | gf | 3.57 | mm | OK | -- | 15:39 | 2022-07-02 | 3.52
1453 | 58.1 | gf | 3.57 | mm | OK | -- | 15:39 | 2022-07-02 | 3.52
1454 | 58.1 | gf | 3.57 | mm | OK | -- | 15:39 | 2022-07-02 | 3.52
1455 | 58 | gf | 3.565 | mm | OK | -- | 15:39 | 2022-07-02 | 3.515
1456 | 58.1 | gf | 3.565 | mm | OK | -- | 15:39 | 2022-07-02 | 3.515
1457 | 58 | gf | 3.56 | mm | OK | -- | 15:39 | 2022-07-02 | 3.51
1458 | 58 | gf | 3.56 | mm | OK | -- | 15:39 | 2022-07-02 | 3.51
1459 | 57.9 | gf | 3.555 | mm | OK | -- | 15:39 | 2022-07-02 | 3.505
1460 | 57.9 | gf | 3.55 | mm | OK | -- | 15:39 | 2022-07-02 | 3.5
1461 | 57.8 | gf | 3.545 | mm | OK | -- | 15:39 | 2022-07-02 | 3.495
1462 | 57.8 | gf | 3.54 | mm | OK | -- | 15:39 | 2022-07-02 | 3.49
1463 | 57.8 | gf | 3.54 | mm | OK | -- | 15:39 | 2022-07-02 | 3.49
1464 | 57.8 | gf | 3.535 | mm | OK | -- | 15:39 | 2022-07-02 | 3.485
1465 | 57.8 | gf | 3.53 | mm | OK | -- | 15:39 | 2022-07-02 | 3.48
1466 | 57.8 | gf | 3.53 | mm | OK | -- | 15:39 | 2022-07-02 | 3.48
1467 | 57.7 | gf | 3.525 | mm | OK | -- | 15:39 | 2022-07-02 | 3.475
1468 | 57.6 | gf | 3.525 | mm | OK | -- | 15:39 | 2022-07-02 | 3.475
1469 | 57.6 | gf | 3.52 | mm | OK | -- | 15:39 | 2022-07-02 | 3.47
1470 | 57.6 | gf | 3.515 | mm | OK | -- | 15:39 | 2022-07-02 | 3.465
1471 | 57.6 | gf | 3.51 | mm | OK | -- | 15:39 | 2022-07-02 | 3.46
1472 | 57.5 | gf | 3.51 | mm | OK | -- | 15:39 | 2022-07-02 | 3.46
1473 | 57.4 | gf | 3.505 | mm | OK | -- | 15:39 | 2022-07-02 | 3.455
1474 | 57.4 | gf | 3.5 | mm | OK | -- | 15:39 | 2022-07-02 | 3.45
1475 | 57.4 | gf | 3.5 | mm | OK | -- | 15:39 | 2022-07-02 | 3.45
1476 | 57.4 | gf | 3.495 | mm | OK | -- | 15:39 | 2022-07-02 | 3.445
1477 | 57.4 | gf | 3.495 | mm | OK | -- | 15:39 | 2022-07-02 | 3.445
1478 | 57.4 | gf | 3.495 | mm | OK | -- | 15:39 | 2022-07-02 | 3.445
1479 | 57.3 | gf | 3.49 | mm | OK | -- | 15:39 | 2022-07-02 | 3.44
1480 | 57.3 | gf | 3.485 | mm | OK | -- | 15:39 | 2022-07-02 | 3.435
1481 | 57.2 | gf | 3.48 | mm | OK | -- | 15:39 | 2022-07-02 | 3.43
1482 | 57.1 | gf | 3.475 | mm | OK | -- | 15:39 | 2022-07-02 | 3.425
1483 | 57 | gf | 3.47 | mm | OK | -- | 15:39 | 2022-07-02 | 3.42
1484 | 57.1 | gf | 3.47 | mm | OK | -- | 15:39 | 2022-07-02 | 3.42
1485 | 57.2 | gf | 3.465 | mm | OK | -- | 15:39 | 2022-07-02 | 3.415
1486 | 57.3 | gf | 3.46 | mm | OK | -- | 15:39 | 2022-07-02 | 3.41
1487 | 57.2 | gf | 3.455 | mm | OK | -- | 15:39 | 2022-07-02 | 3.405
1488 | 57.3 | gf | 3.45 | mm | OK | -- | 15:39 | 2022-07-02 | 3.4
1489 | 57.1 | gf | 3.445 | mm | OK | -- | 15:39 | 2022-07-02 | 3.395
1490 | 57.1 | gf | 3.445 | mm | OK | -- | 15:39 | 2022-07-02 | 3.395
1491 | 57 | gf | 3.44 | mm | OK | -- | 15:39 | 2022-07-02 | 3.39
1492 | 57 | gf | 3.44 | mm | OK | -- | 15:39 | 2022-07-02 | 3.39
1493 | 57 | gf | 3.435 | mm | OK | -- | 15:39 | 2022-07-02 | 3.385
1494 | 57.1 | gf | 3.43 | mm | OK | -- | 15:39 | 2022-07-02 | 3.38
1495 | 57 | gf | 3.425 | mm | OK | -- | 15:39 | 2022-07-02 | 3.375
1496 | 57 | gf | 3.425 | mm | OK | -- | 15:39 | 2022-07-02 | 3.375
1497 | 57 | gf | 3.42 | mm | OK | -- | 15:39 | 2022-07-02 | 3.37
1498 | 57 | gf | 3.42 | mm | OK | -- | 15:39 | 2022-07-02 | 3.37
1499 | 57 | gf | 3.415 | mm | OK | -- | 15:39 | 2022-07-02 | 3.365
1500 | 57 | gf | 3.415 | mm | OK | -- | 15:39 | 2022-07-02 | 3.365
1501 | 57 | gf | 3.415 | mm | OK | -- | 15:39 | 2022-07-02 | 3.365
1502 | 56.9 | gf | 3.41 | mm | OK | -- | 15:39 | 2022-07-02 | 3.36
1503 | 56.9 | gf | 3.41 | mm | OK | -- | 15:39 | 2022-07-02 | 3.36
1504 | 56.9 | gf | 3.405 | mm | OK | -- | 15:39 | 2022-07-02 | 3.355
1505 | 56.9 | gf | 3.405 | mm | OK | -- | 15:39 | 2022-07-02 | 3.355
1506 | 56.9 | gf | 3.4 | mm | OK | -- | 15:39 | 2022-07-02 | 3.35
1507 | 56.9 | gf | 3.4 | mm | OK | -- | 15:39 | 2022-07-02 | 3.35
1508 | 56.8 | gf | 3.395 | mm | OK | -- | 15:39 | 2022-07-02 | 3.345
1509 | 56.8 | gf | 3.395 | mm | OK | -- | 15:39 | 2022-07-02 | 3.345
1510 | 56.7 | gf | 3.39 | mm | OK | -- | 15:39 | 2022-07-02 | 3.34
1511 | 56.8 | gf | 3.385 | mm | OK | -- | 15:39 | 2022-07-02 | 3.335
1512 | 56.8 | gf | 3.38 | mm | OK | -- | 15:39 | 2022-07-02 | 3.33
1513 | 56.7 | gf | 3.375 | mm | OK | -- | 15:39 | 2022-07-02 | 3.325
1514 | 56.7 | gf | 3.375 | mm | OK | -- | 15:39 | 2022-07-02 | 3.325
1515 | 56.7 | gf | 3.37 | mm | OK | -- | 15:39 | 2022-07-02 | 3.32
1516 | 56.7 | gf | 3.365 | mm | OK | -- | 15:39 | 2022-07-02 | 3.315
1517 | 56.7 | gf | 3.365 | mm | OK | -- | 15:39 | 2022-07-02 | 3.315
1518 | 56.7 | gf | 3.36 | mm | OK | -- | 15:39 | 2022-07-02 | 3.31
1519 | 56.6 | gf | 3.355 | mm | OK | -- | 15:39 | 2022-07-02 | 3.305
1520 | 56.5 | gf | 3.35 | mm | OK | -- | 15:39 | 2022-07-02 | 3.3
1521 | 56.5 | gf | 3.345 | mm | OK | -- | 15:39 | 2022-07-02 | 3.295
1522 | 56.5 | gf | 3.34 | mm | OK | -- | 15:39 | 2022-07-02 | 3.29
1523 | 56.5 | gf | 3.335 | mm | OK | -- | 15:39 | 2022-07-02 | 3.285
1524 | 56.5 | gf | 3.335 | mm | OK | -- | 15:39 | 2022-07-02 | 3.285
1525 | 56.5 | gf | 3.33 | mm | OK | -- | 15:39 | 2022-07-02 | 3.28
1526 | 56.5 | gf | 3.33 | mm | OK | -- | 15:39 | 2022-07-02 | 3.28
1527 | 56.4 | gf | 3.325 | mm | OK | -- | 15:39 | 2022-07-02 | 3.275
1528 | 56.4 | gf | 3.325 | mm | OK | -- | 15:39 | 2022-07-02 | 3.275
1529 | 56.4 | gf | 3.32 | mm | OK | -- | 15:39 | 2022-07-02 | 3.27
1530 | 56.3 | gf | 3.315 | mm | OK | -- | 15:39 | 2022-07-02 | 3.265
1531 | 56.3 | gf | 3.31 | mm | OK | -- | 15:39 | 2022-07-02 | 3.26
1532 | 56.3 | gf | 3.305 | mm | OK | -- | 15:39 | 2022-07-02 | 3.255
1533 | 56.3 | gf | 3.3 | mm | OK | -- | 15:39 | 2022-07-02 | 3.25
1534 | 56.3 | gf | 3.295 | mm | OK | -- | 15:39 | 2022-07-02 | 3.245
1535 | 56.2 | gf | 3.29 | mm | OK | -- | 15:39 | 2022-07-02 | 3.24
1536 | 56.2 | gf | 3.29 | mm | OK | -- | 15:39 | 2022-07-02 | 3.24
1537 | 56.2 | gf | 3.285 | mm | OK | -- | 15:39 | 2022-07-02 | 3.235
1538 | 56.2 | gf | 3.28 | mm | OK | -- | 15:39 | 2022-07-02 | 3.23
1539 | 56.2 | gf | 3.275 | mm | OK | -- | 15:39 | 2022-07-02 | 3.225
1540 | 56.1 | gf | 3.27 | mm | OK | -- | 15:39 | 2022-07-02 | 3.22
1541 | 56.1 | gf | 3.27 | mm | OK | -- | 15:39 | 2022-07-02 | 3.22
1542 | 56.1 | gf | 3.265 | mm | OK | -- | 15:39 | 2022-07-02 | 3.215
1543 | 56 | gf | 3.26 | mm | OK | -- | 15:39 | 2022-07-02 | 3.21
1544 | 56.1 | gf | 3.255 | mm | OK | -- | 15:39 | 2022-07-02 | 3.205
1545 | 56.1 | gf | 3.255 | mm | OK | -- | 15:39 | 2022-07-02 | 3.205
1546 | 56 | gf | 3.25 | mm | OK | -- | 15:39 | 2022-07-02 | 3.2
1547 | 55.9 | gf | 3.25 | mm | OK | -- | 15:39 | 2022-07-02 | 3.2
1548 | 55.9 | gf | 3.245 | mm | OK | -- | 15:39 | 2022-07-02 | 3.195
1549 | 55.8 | gf | 3.245 | mm | OK | -- | 15:39 | 2022-07-02 | 3.195
1550 | 55.9 | gf | 3.24 | mm | OK | -- | 15:39 | 2022-07-02 | 3.19
1551 | 55.9 | gf | 3.235 | mm | OK | -- | 15:39 | 2022-07-02 | 3.185
1552 | 55.9 | gf | 3.235 | mm | OK | -- | 15:39 | 2022-07-02 | 3.185
1553 | 55.8 | gf | 3.23 | mm | OK | -- | 15:39 | 2022-07-02 | 3.18
1554 | 55.8 | gf | 3.23 | mm | OK | -- | 15:39 | 2022-07-02 | 3.18
1555 | 55.7 | gf | 3.23 | mm | OK | -- | 15:39 | 2022-07-02 | 3.18
1556 | 55.7 | gf | 3.225 | mm | OK | -- | 15:39 | 2022-07-02 | 3.175
1557 | 55.7 | gf | 3.225 | mm | OK | -- | 15:39 | 2022-07-02 | 3.175
1558 | 55.7 | gf | 3.22 | mm | OK | -- | 15:39 | 2022-07-02 | 3.17
1559 | 55.7 | gf | 3.22 | mm | OK | -- | 15:39 | 2022-07-02 | 3.17
1560 | 55.7 | gf | 3.215 | mm | OK | -- | 15:39 | 2022-07-02 | 3.165
1561 | 55.7 | gf | 3.21 | mm | OK | -- | 15:39 | 2022-07-02 | 3.16
1562 | 55.7 | gf | 3.21 | mm | OK | -- | 15:39 | 2022-07-02 | 3.16
1563 | 55.6 | gf | 3.205 | mm | OK | -- | 15:39 | 2022-07-02 | 3.155
1564 | 55.5 | gf | 3.2 | mm | OK | -- | 15:39 | 2022-07-02 | 3.15
1565 | 55.6 | gf | 3.195 | mm | OK | -- | 15:39 | 2022-07-02 | 3.145
1566 | 55.6 | gf | 3.195 | mm | OK | -- | 15:39 | 2022-07-02 | 3.145
1567 | 55.5 | gf | 3.19 | mm | OK | -- | 15:39 | 2022-07-02 | 3.14
1568 | 55.5 | gf | 3.19 | mm | OK | -- | 15:39 | 2022-07-02 | 3.14
1569 | 55.5 | gf | 3.185 | mm | OK | -- | 15:39 | 2022-07-02 | 3.135
1570 | 55.4 | gf | 3.185 | mm | OK | -- | 15:39 | 2022-07-02 | 3.135
1571 | 55.4 | gf | 3.18 | mm | OK | -- | 15:39 | 2022-07-02 | 3.13
1572 | 55.5 | gf | 3.18 | mm | OK | -- | 15:39 | 2022-07-02 | 3.13
1573 | 55.4 | gf | 3.18 | mm | OK | -- | 15:39 | 2022-07-02 | 3.13
1574 | 55.4 | gf | 3.175 | mm | OK | -- | 15:39 | 2022-07-02 | 3.125
1575 | 55.5 | gf | 3.175 | mm | OK | -- | 15:39 | 2022-07-02 | 3.125
1576 | 55.5 | gf | 3.17 | mm | OK | -- | 15:39 | 2022-07-02 | 3.12
1577 | 55.4 | gf | 3.17 | mm | OK | -- | 15:39 | 2022-07-02 | 3.12
1578 | 55.4 | gf | 3.17 | mm | OK | -- | 15:39 | 2022-07-02 | 3.12
1579 | 55.4 | gf | 3.165 | mm | OK | -- | 15:39 | 2022-07-02 | 3.115
1580 | 55.3 | gf | 3.165 | mm | OK | -- | 15:39 | 2022-07-02 | 3.115
1581 | 55.3 | gf | 3.165 | mm | OK | -- | 15:39 | 2022-07-02 | 3.115
1582 | 55.3 | gf | 3.16 | mm | OK | -- | 15:39 | 2022-07-02 | 3.11
1583 | 55.4 | gf | 3.16 | mm | OK | -- | 15:39 | 2022-07-02 | 3.11
1584 | 55.3 | gf | 3.155 | mm | OK | -- | 15:39 | 2022-07-02 | 3.105
1585 | 55.3 | gf | 3.155 | mm | OK | -- | 15:39 | 2022-07-02 | 3.105
1586 | 55.3 | gf | 3.15 | mm | OK | -- | 15:39 | 2022-07-02 | 3.1
1587 | 55.3 | gf | 3.15 | mm | OK | -- | 15:39 | 2022-07-02 | 3.1
1588 | 55.3 | gf | 3.145 | mm | OK | -- | 15:39 | 2022-07-02 | 3.095
1589 | 55.3 | gf | 3.145 | mm | OK | -- | 15:39 | 2022-07-02 | 3.095
1590 | 55.1 | gf | 3.14 | mm | OK | -- | 15:39 | 2022-07-02 | 3.09
1591 | 55.1 | gf | 3.135 | mm | OK | -- | 15:39 | 2022-07-02 | 3.085
1592 | 55.2 | gf | 3.13 | mm | OK | -- | 15:39 | 2022-07-02 | 3.08
1593 | 55.1 | gf | 3.13 | mm | OK | -- | 15:39 | 2022-07-02 | 3.08
1594 | 55.1 | gf | 3.125 | mm | OK | -- | 15:39 | 2022-07-02 | 3.075
1595 | 55 | gf | 3.12 | mm | OK | -- | 15:39 | 2022-07-02 | 3.07
1596 | 55 | gf | 3.115 | mm | OK | -- | 15:39 | 2022-07-02 | 3.065
1597 | 55 | gf | 3.11 | mm | OK | -- | 15:39 | 2022-07-02 | 3.06
1598 | 55 | gf | 3.11 | mm | OK | -- | 15:39 | 2022-07-02 | 3.06
1599 | 55 | gf | 3.105 | mm | OK | -- | 15:39 | 2022-07-02 | 3.055
1600 | 54.9 | gf | 3.1 | mm | OK | -- | 15:39 | 2022-07-02 | 3.05
1601 | 54.9 | gf | 3.1 | mm | OK | -- | 15:39 | 2022-07-02 | 3.05
1602 | 54.9 | gf | 3.095 | mm | OK | -- | 15:39 | 2022-07-02 | 3.045
1603 | 54.8 | gf | 3.095 | mm | OK | -- | 15:39 | 2022-07-02 | 3.045
1604 | 54.8 | gf | 3.09 | mm | OK | -- | 15:39 | 2022-07-02 | 3.04
1605 | 54.8 | gf | 3.085 | mm | OK | -- | 15:39 | 2022-07-02 | 3.035
1606 | 54.9 | gf | 3.08 | mm | OK | -- | 15:39 | 2022-07-02 | 3.03
1607 | 54.8 | gf | 3.08 | mm | OK | -- | 15:39 | 2022-07-02 | 3.03
1608 | 54.6 | gf | 3.075 | mm | OK | -- | 15:39 | 2022-07-02 | 3.025
1609 | 54.7 | gf | 3.07 | mm | OK | -- | 15:39 | 2022-07-02 | 3.02
1610 | 54.8 | gf | 3.065 | mm | OK | -- | 15:39 | 2022-07-02 | 3.015
1611 | 54.6 | gf | 3.06 | mm | OK | -- | 15:39 | 2022-07-02 | 3.01
1612 | 54.5 | gf | 3.055 | mm | OK | -- | 15:39 | 2022-07-02 | 3.005
1613 | 54.6 | gf | 3.055 | mm | OK | -- | 15:39 | 2022-07-02 | 3.005
1614 | 54.5 | gf | 3.05 | mm | OK | -- | 15:39 | 2022-07-02 | 3
1615 | 54.6 | gf | 3.04 | mm | OK | -- | 15:39 | 2022-07-02 | 2.99
1616 | 54.4 | gf | 3.035 | mm | OK | -- | 15:39 | 2022-07-02 | 2.985
1617 | 54.4 | gf | 3.03 | mm | OK | -- | 15:39 | 2022-07-02 | 2.98
1618 | 54.4 | gf | 3.025 | mm | OK | -- | 15:39 | 2022-07-02 | 2.975
1619 | 54.4 | gf | 3.02 | mm | OK | -- | 15:39 | 2022-07-02 | 2.97
1620 | 54.4 | gf | 3.015 | mm | OK | -- | 15:39 | 2022-07-02 | 2.965
1621 | 54.3 | gf | 3.015 | mm | OK | -- | 15:39 | 2022-07-02 | 2.965
1622 | 54.2 | gf | 3.01 | mm | OK | -- | 15:39 | 2022-07-02 | 2.96
1623 | 54.2 | gf | 3.005 | mm | OK | -- | 15:39 | 2022-07-02 | 2.955
1624 | 54.3 | gf | 3 | mm | OK | -- | 15:39 | 2022-07-02 | 2.95
1625 | 54.1 | gf | 2.995 | mm | OK | -- | 15:39 | 2022-07-02 | 2.945
1626 | 54.1 | gf | 2.99 | mm | OK | -- | 15:39 | 2022-07-02 | 2.94
1627 | 54.1 | gf | 2.985 | mm | OK | -- | 15:39 | 2022-07-02 | 2.935
1628 | 54.1 | gf | 2.985 | mm | OK | -- | 15:39 | 2022-07-02 | 2.935
1629 | 54 | gf | 2.98 | mm | OK | -- | 15:39 | 2022-07-02 | 2.93
1630 | 54.1 | gf | 2.975 | mm | OK | -- | 15:39 | 2022-07-02 | 2.925
1631 | 54 | gf | 2.975 | mm | OK | -- | 15:39 | 2022-07-02 | 2.925
1632 | 53.9 | gf | 2.97 | mm | OK | -- | 15:39 | 2022-07-02 | 2.92
1633 | 54 | gf | 2.965 | mm | OK | -- | 15:39 | 2022-07-02 | 2.915
1634 | 54 | gf | 2.965 | mm | OK | -- | 15:39 | 2022-07-02 | 2.915
1635 | 54 | gf | 2.96 | mm | OK | -- | 15:39 | 2022-07-02 | 2.91
1636 | 54 | gf | 2.955 | mm | OK | -- | 15:39 | 2022-07-02 | 2.905
1637 | 53.9 | gf | 2.95 | mm | OK | -- | 15:39 | 2022-07-02 | 2.9
1638 | 53.8 | gf | 2.945 | mm | OK | -- | 15:39 | 2022-07-02 | 2.895
1639 | 53.8 | gf | 2.94 | mm | OK | -- | 15:39 | 2022-07-02 | 2.89
1640 | 53.9 | gf | 2.94 | mm | OK | -- | 15:39 | 2022-07-02 | 2.89
1641 | 53.8 | gf | 2.935 | mm | OK | -- | 15:39 | 2022-07-02 | 2.885
1642 | 53.7 | gf | 2.93 | mm | OK | -- | 15:39 | 2022-07-02 | 2.88
1643 | 53.7 | gf | 2.93 | mm | OK | -- | 15:39 | 2022-07-02 | 2.88
1644 | 53.7 | gf | 2.925 | mm | OK | -- | 15:39 | 2022-07-02 | 2.875
1645 | 53.7 | gf | 2.92 | mm | OK | -- | 15:39 | 2022-07-02 | 2.87
1646 | 53.7 | gf | 2.915 | mm | OK | -- | 15:39 | 2022-07-02 | 2.865
1647 | 53.6 | gf | 2.91 | mm | OK | -- | 15:39 | 2022-07-02 | 2.86
1648 | 53.5 | gf | 2.905 | mm | OK | -- | 15:39 | 2022-07-02 | 2.855
1649 | 53.6 | gf | 2.9 | mm | OK | -- | 15:39 | 2022-07-02 | 2.85
1650 | 53.5 | gf | 2.895 | mm | OK | -- | 15:39 | 2022-07-02 | 2.845
1651 | 53.6 | gf | 2.89 | mm | OK | -- | 15:39 | 2022-07-02 | 2.84
1652 | 53.5 | gf | 2.89 | mm | OK | -- | 15:39 | 2022-07-02 | 2.84
1653 | 53.5 | gf | 2.885 | mm | OK | -- | 15:39 | 2022-07-02 | 2.835
1654 | 53.5 | gf | 2.885 | mm | OK | -- | 15:39 | 2022-07-02 | 2.835
1655 | 53.5 | gf | 2.885 | mm | OK | -- | 15:39 | 2022-07-02 | 2.835
1656 | 53.5 | gf | 2.885 | mm | OK | -- | 15:39 | 2022-07-02 | 2.835
1657 | 53.3 | gf | 2.88 | mm | OK | -- | 15:39 | 2022-07-02 | 2.83
1658 | 53.4 | gf | 2.88 | mm | OK | -- | 15:39 | 2022-07-02 | 2.83
1659 | 53.5 | gf | 2.88 | mm | OK | -- | 15:39 | 2022-07-02 | 2.83
1660 | 53.5 | gf | 2.88 | mm | OK | -- | 15:39 | 2022-07-02 | 2.83
1661 | 53.5 | gf | 2.88 | mm | OK | -- | 15:39 | 2022-07-02 | 2.83
1662 | 53.4 | gf | 2.875 | mm | OK | -- | 15:39 | 2022-07-02 | 2.825
1663 | 53.4 | gf | 2.87 | mm | OK | -- | 15:39 | 2022-07-02 | 2.82
1664 | 53.2 | gf | 2.86 | mm | OK | -- | 15:39 | 2022-07-02 | 2.81
1665 | 53.3 | gf | 2.855 | mm | OK | -- | 15:39 | 2022-07-02 | 2.805
1666 | 53.3 | gf | 2.855 | mm | OK | -- | 15:39 | 2022-07-02 | 2.805
1667 | 53.2 | gf | 2.85 | mm | OK | -- | 15:39 | 2022-07-02 | 2.8
1668 | 53.1 | gf | 2.845 | mm | OK | -- | 15:39 | 2022-07-02 | 2.795
1669 | 53.2 | gf | 2.835 | mm | OK | -- | 15:39 | 2022-07-02 | 2.785
1670 | 53.2 | gf | 2.83 | mm | OK | -- | 15:39 | 2022-07-02 | 2.78
1671 | 53.1 | gf | 2.825 | mm | OK | -- | 15:39 | 2022-07-02 | 2.775
1672 | 53 | gf | 2.82 | mm | OK | -- | 15:39 | 2022-07-02 | 2.77
1673 | 53 | gf | 2.815 | mm | OK | -- | 15:39 | 2022-07-02 | 2.765
1674 | 52.9 | gf | 2.805 | mm | OK | -- | 15:39 | 2022-07-02 | 2.755
1675 | 52.9 | gf | 2.79 | mm | OK | -- | 15:39 | 2022-07-02 | 2.74
1676 | 53 | gf | 2.785 | mm | OK | -- | 15:39 | 2022-07-02 | 2.735
1677 | 53 | gf | 2.785 | mm | OK | -- | 15:39 | 2022-07-02 | 2.735
1678 | 52.9 | gf | 2.78 | mm | OK | -- | 15:39 | 2022-07-02 | 2.73
1679 | 52.8 | gf | 2.775 | mm | OK | -- | 15:39 | 2022-07-02 | 2.725
1680 | 52.8 | gf | 2.77 | mm | OK | -- | 15:39 | 2022-07-02 | 2.72
1681 | 52.7 | gf | 2.765 | mm | OK | -- | 15:39 | 2022-07-02 | 2.715
1682 | 52.7 | gf | 2.76 | mm | OK | -- | 15:39 | 2022-07-02 | 2.71
1683 | 52.6 | gf | 2.755 | mm | OK | -- | 15:39 | 2022-07-02 | 2.705
1684 | 52.7 | gf | 2.75 | mm | OK | -- | 15:39 | 2022-07-02 | 2.7
1685 | 52.6 | gf | 2.74 | mm | OK | -- | 15:39 | 2022-07-02 | 2.69
1686 | 52.5 | gf | 2.735 | mm | OK | -- | 15:39 | 2022-07-02 | 2.685
1687 | 52.5 | gf | 2.73 | mm | OK | -- | 15:39 | 2022-07-02 | 2.68
1688 | 52.6 | gf | 2.725 | mm | OK | -- | 15:39 | 2022-07-02 | 2.675
1689 | 52.4 | gf | 2.715 | mm | OK | -- | 15:39 | 2022-07-02 | 2.665
1690 | 52.4 | gf | 2.715 | mm | OK | -- | 15:39 | 2022-07-02 | 2.665
1691 | 52.4 | gf | 2.71 | mm | OK | -- | 15:39 | 2022-07-02 | 2.66
1692 | 52.4 | gf | 2.705 | mm | OK | -- | 15:39 | 2022-07-02 | 2.655
1693 | 52.4 | gf | 2.7 | mm | OK | -- | 15:39 | 2022-07-02 | 2.65
1694 | 52.3 | gf | 2.695 | mm | OK | -- | 15:39 | 2022-07-02 | 2.645
1695 | 52.3 | gf | 2.695 | mm | OK | -- | 15:39 | 2022-07-02 | 2.645
1696 | 52.2 | gf | 2.69 | mm | OK | -- | 15:39 | 2022-07-02 | 2.64
1697 | 52.2 | gf | 2.685 | mm | OK | -- | 15:39 | 2022-07-02 | 2.635
1698 | 52.2 | gf | 2.685 | mm | OK | -- | 15:39 | 2022-07-02 | 2.635
1699 | 52.3 | gf | 2.68 | mm | OK | -- | 15:39 | 2022-07-02 | 2.63
1700 | 52.2 | gf | 2.68 | mm | OK | -- | 15:39 | 2022-07-02 | 2.63
1701 | 52.2 | gf | 2.675 | mm | OK | -- | 15:39 | 2022-07-02 | 2.625
1702 | 52.1 | gf | 2.675 | mm | OK | -- | 15:39 | 2022-07-02 | 2.625
1703 | 52.1 | gf | 2.67 | mm | OK | -- | 15:39 | 2022-07-02 | 2.62
1704 | 52.1 | gf | 2.67 | mm | OK | -- | 15:39 | 2022-07-02 | 2.62
1705 | 52.1 | gf | 2.665 | mm | OK | -- | 15:39 | 2022-07-02 | 2.615
1706 | 52.1 | gf | 2.665 | mm | OK | -- | 15:39 | 2022-07-02 | 2.615
1707 | 52.1 | gf | 2.66 | mm | OK | -- | 15:39 | 2022-07-02 | 2.61
1708 | 52.1 | gf | 2.66 | mm | OK | -- | 15:39 | 2022-07-02 | 2.61
1709 | 52.1 | gf | 2.655 | mm | OK | -- | 15:39 | 2022-07-02 | 2.605
1710 | 52 | gf | 2.655 | mm | OK | -- | 15:39 | 2022-07-02 | 2.605
1711 | 52 | gf | 2.65 | mm | OK | -- | 15:39 | 2022-07-02 | 2.6
1712 | 52.1 | gf | 2.645 | mm | OK | -- | 15:39 | 2022-07-02 | 2.595
1713 | 52 | gf | 2.64 | mm | OK | -- | 15:39 | 2022-07-02 | 2.59
1714 | 52 | gf | 2.635 | mm | OK | -- | 15:39 | 2022-07-02 | 2.585
1715 | 51.9 | gf | 2.63 | mm | OK | -- | 15:39 | 2022-07-02 | 2.58
1716 | 51.9 | gf | 2.625 | mm | OK | -- | 15:39 | 2022-07-02 | 2.575
1717 | 51.9 | gf | 2.62 | mm | OK | -- | 15:39 | 2022-07-02 | 2.57
1718 | 51.9 | gf | 2.615 | mm | OK | -- | 15:39 | 2022-07-02 | 2.565
1719 | 51.8 | gf | 2.61 | mm | OK | -- | 15:39 | 2022-07-02 | 2.56
1720 | 51.7 | gf | 2.605 | mm | OK | -- | 15:39 | 2022-07-02 | 2.555
1721 | 51.7 | gf | 2.605 | mm | OK | -- | 15:39 | 2022-07-02 | 2.555
1722 | 51.8 | gf | 2.6 | mm | OK | -- | 15:39 | 2022-07-02 | 2.55
1723 | 51.8 | gf | 2.595 | mm | OK | -- | 15:39 | 2022-07-02 | 2.545
1724 | 51.7 | gf | 2.59 | mm | OK | -- | 15:39 | 2022-07-02 | 2.54
1725 | 51.7 | gf | 2.59 | mm | OK | -- | 15:39 | 2022-07-02 | 2.54
1726 | 51.6 | gf | 2.585 | mm | OK | -- | 15:39 | 2022-07-02 | 2.535
1727 | 51.7 | gf | 2.58 | mm | OK | -- | 15:39 | 2022-07-02 | 2.53
1728 | 51.7 | gf | 2.58 | mm | OK | -- | 15:39 | 2022-07-02 | 2.53
1729 | 51.7 | gf | 2.575 | mm | OK | -- | 15:39 | 2022-07-02 | 2.525
1730 | 51.7 | gf | 2.575 | mm | OK | -- | 15:39 | 2022-07-02 | 2.525
1731 | 51.6 | gf | 2.57 | mm | OK | -- | 15:39 | 2022-07-02 | 2.52
1732 | 51.6 | gf | 2.565 | mm | OK | -- | 15:39 | 2022-07-02 | 2.515
1733 | 51.5 | gf | 2.56 | mm | OK | -- | 15:39 | 2022-07-02 | 2.51
1734 | 51.5 | gf | 2.555 | mm | OK | -- | 15:39 | 2022-07-02 | 2.505
1735 | 51.4 | gf | 2.55 | mm | OK | -- | 15:39 | 2022-07-02 | 2.5
1736 | 51.3 | gf | 2.55 | mm | OK | -- | 15:39 | 2022-07-02 | 2.5
1737 | 51.2 | gf | 2.545 | mm | OK | -- | 15:39 | 2022-07-02 | 2.495
1738 | 51 | gf | 2.54 | mm | OK | -- | 15:39 | 2022-07-02 | 2.49
1739 | 50.9 | gf | 2.535 | mm | OK | -- | 15:39 | 2022-07-02 | 2.485
1740 | 50.8 | gf | 2.53 | mm | OK | -- | 15:39 | 2022-07-02 | 2.48
1741 | 50.7 | gf | 2.525 | mm | OK | -- | 15:39 | 2022-07-02 | 2.475
1742 | 50.6 | gf | 2.525 | mm | OK | -- | 15:39 | 2022-07-02 | 2.475
1743 | 50.5 | gf | 2.52 | mm | OK | -- | 15:39 | 2022-07-02 | 2.47
1744 | 50.4 | gf | 2.515 | mm | OK | -- | 15:39 | 2022-07-02 | 2.465
1745 | 50.2 | gf | 2.51 | mm | OK | -- | 15:39 | 2022-07-02 | 2.46
1746 | 50.1 | gf | 2.505 | mm | OK | -- | 15:39 | 2022-07-02 | 2.455
1747 | 49.9 | gf | 2.5 | mm | OK | -- | 15:39 | 2022-07-02 | 2.45
1748 | 49.7 | gf | 2.49 | mm | OK | -- | 15:39 | 2022-07-02 | 2.44
1749 | 49.6 | gf | 2.485 | mm | OK | -- | 15:39 | 2022-07-02 | 2.435
1750 | 49.4 | gf | 2.48 | mm | OK | -- | 15:39 | 2022-07-02 | 2.43
1751 | 49.3 | gf | 2.475 | mm | OK | -- | 15:39 | 2022-07-02 | 2.425
1752 | 49.3 | gf | 2.47 | mm | OK | -- | 15:39 | 2022-07-02 | 2.42
1753 | 49.1 | gf | 2.465 | mm | OK | -- | 15:39 | 2022-07-02 | 2.415
1754 | 48.9 | gf | 2.46 | mm | OK | -- | 15:39 | 2022-07-02 | 2.41
1755 | 48.9 | gf | 2.46 | mm | OK | -- | 15:39 | 2022-07-02 | 2.41
1756 | 48.7 | gf | 2.455 | mm | OK | -- | 15:39 | 2022-07-02 | 2.405
1757 | 48.6 | gf | 2.455 | mm | OK | -- | 15:39 | 2022-07-02 | 2.405
1758 | 48.5 | gf | 2.45 | mm | OK | -- | 15:39 | 2022-07-02 | 2.4
1759 | 48.4 | gf | 2.445 | mm | OK | -- | 15:39 | 2022-07-02 | 2.395
1760 | 48.3 | gf | 2.445 | mm | OK | -- | 15:39 | 2022-07-02 | 2.395
1761 | 48.2 | gf | 2.44 | mm | OK | -- | 15:39 | 2022-07-02 | 2.39
1762 | 48.1 | gf | 2.44 | mm | OK | -- | 15:39 | 2022-07-02 | 2.39
1763 | 48.1 | gf | 2.44 | mm | OK | -- | 15:39 | 2022-07-02 | 2.39
1764 | 48 | gf | 2.435 | mm | OK | -- | 15:39 | 2022-07-02 | 2.385
1765 | 47.9 | gf | 2.435 | mm | OK | -- | 15:39 | 2022-07-02 | 2.385
1766 | 47.8 | gf | 2.43 | mm | OK | -- | 15:39 | 2022-07-02 | 2.38
1767 | 47.6 | gf | 2.425 | mm | OK | -- | 15:39 | 2022-07-02 | 2.375
1768 | 47.5 | gf | 2.425 | mm | OK | -- | 15:39 | 2022-07-02 | 2.375
1769 | 47.4 | gf | 2.42 | mm | OK | -- | 15:39 | 2022-07-02 | 2.37
1770 | 47.3 | gf | 2.415 | mm | OK | -- | 15:39 | 2022-07-02 | 2.365
1771 | 47.1 | gf | 2.41 | mm | OK | -- | 15:39 | 2022-07-02 | 2.36
1772 | 46.9 | gf | 2.405 | mm | OK | -- | 15:39 | 2022-07-02 | 2.355
1773 | 46.7 | gf | 2.395 | mm | OK | -- | 15:39 | 2022-07-02 | 2.345
1774 | 46.5 | gf | 2.39 | mm | OK | -- | 15:39 | 2022-07-02 | 2.34
1775 | 46.4 | gf | 2.385 | mm | OK | -- | 15:39 | 2022-07-02 | 2.335
1776 | 46.2 | gf | 2.38 | mm | OK | -- | 15:39 | 2022-07-02 | 2.33
1777 | 46 | gf | 2.37 | mm | OK | -- | 15:39 | 2022-07-02 | 2.32
1778 | 45.7 | gf | 2.365 | mm | OK | -- | 15:39 | 2022-07-02 | 2.315
1779 | 45.3 | gf | 2.355 | mm | OK | -- | 15:39 | 2022-07-02 | 2.305
1780 | 45.2 | gf | 2.345 | mm | OK | -- | 15:39 | 2022-07-02 | 2.295
1781 | 45.1 | gf | 2.345 | mm | OK | -- | 15:39 | 2022-07-02 | 2.295
1782 | 44.9 | gf | 2.34 | mm | OK | -- | 15:39 | 2022-07-02 | 2.29
1783 | 44.8 | gf | 2.34 | mm | OK | -- | 15:39 | 2022-07-02 | 2.29
1784 | 44.7 | gf | 2.335 | mm | OK | -- | 15:39 | 2022-07-02 | 2.285
1785 | 44.6 | gf | 2.33 | mm | OK | -- | 15:39 | 2022-07-02 | 2.28
1786 | 44.4 | gf | 2.325 | mm | OK | -- | 15:39 | 2022-07-02 | 2.275
1787 | 44.4 | gf | 2.32 | mm | OK | -- | 15:39 | 2022-07-02 | 2.27
1788 | 44.3 | gf | 2.32 | mm | OK | -- | 15:39 | 2022-07-02 | 2.27
1789 | 44 | gf | 2.315 | mm | OK | -- | 15:39 | 2022-07-02 | 2.265
1790 | 43.8 | gf | 2.305 | mm | OK | -- | 15:39 | 2022-07-02 | 2.255
1791 | 43.6 | gf | 2.3 | mm | OK | -- | 15:39 | 2022-07-02 | 2.25
1792 | 43.4 | gf | 2.295 | mm | OK | -- | 15:39 | 2022-07-02 | 2.245
1793 | 43.3 | gf | 2.29 | mm | OK | -- | 15:39 | 2022-07-02 | 2.24
1794 | 43.1 | gf | 2.285 | mm | OK | -- | 15:39 | 2022-07-02 | 2.235
1795 | 43 | gf | 2.285 | mm | OK | -- | 15:39 | 2022-07-02 | 2.235
1796 | 42.9 | gf | 2.28 | mm | OK | -- | 15:39 | 2022-07-02 | 2.23
1797 | 42.8 | gf | 2.275 | mm | OK | -- | 15:39 | 2022-07-02 | 2.225
1798 | 42.7 | gf | 2.275 | mm | OK | -- | 15:39 | 2022-07-02 | 2.225
1799 | 42.8 | gf | 2.27 | mm | OK | -- | 15:39 | 2022-07-02 | 2.22
1800 | 42.8 | gf | 2.265 | mm | OK | -- | 15:39 | 2022-07-02 | 2.215
1801 | 42.8 | gf | 2.26 | mm | OK | -- | 15:39 | 2022-07-02 | 2.21
1802 | 42.8 | gf | 2.255 | mm | OK | -- | 15:39 | 2022-07-02 | 2.205
1803 | 42.7 | gf | 2.25 | mm | OK | -- | 15:39 | 2022-07-02 | 2.2
1804 | 42.7 | gf | 2.245 | mm | OK | -- | 15:39 | 2022-07-02 | 2.195
1805 | 42.6 | gf | 2.245 | mm | OK | -- | 15:39 | 2022-07-02 | 2.195
1806 | 42.5 | gf | 2.24 | mm | OK | -- | 15:39 | 2022-07-02 | 2.19
1807 | 42.4 | gf | 2.235 | mm | OK | -- | 15:39 | 2022-07-02 | 2.185
1808 | 42.4 | gf | 2.23 | mm | OK | -- | 15:39 | 2022-07-02 | 2.18
1809 | 42.5 | gf | 2.225 | mm | OK | -- | 15:39 | 2022-07-02 | 2.175
1810 | 42.5 | gf | 2.22 | mm | OK | -- | 15:39 | 2022-07-02 | 2.17
1811 | 42.4 | gf | 2.22 | mm | OK | -- | 15:39 | 2022-07-02 | 2.17
1812 | 42.4 | gf | 2.215 | mm | OK | -- | 15:39 | 2022-07-02 | 2.165
1813 | 42.3 | gf | 2.215 | mm | OK | -- | 15:39 | 2022-07-02 | 2.165
1814 | 42.3 | gf | 2.21 | mm | OK | -- | 15:39 | 2022-07-02 | 2.16
1815 | 42.5 | gf | 2.21 | mm | OK | -- | 15:39 | 2022-07-02 | 2.16
1816 | 42.3 | gf | 2.205 | mm | OK | -- | 15:39 | 2022-07-02 | 2.155
1817 | 42.3 | gf | 2.205 | mm | OK | -- | 15:39 | 2022-07-02 | 2.155
1818 | 42.3 | gf | 2.2 | mm | OK | -- | 15:39 | 2022-07-02 | 2.15
1819 | 42.3 | gf | 2.2 | mm | OK | -- | 15:39 | 2022-07-02 | 2.15
1820 | 42.3 | gf | 2.2 | mm | OK | -- | 15:39 | 2022-07-02 | 2.15
1821 | 42.3 | gf | 2.195 | mm | OK | -- | 15:39 | 2022-07-02 | 2.145
1822 | 42.1 | gf | 2.195 | mm | OK | -- | 15:39 | 2022-07-02 | 2.145
1823 | 42.1 | gf | 2.195 | mm | OK | -- | 15:39 | 2022-07-02 | 2.145
1824 | 42.1 | gf | 2.19 | mm | OK | -- | 15:39 | 2022-07-02 | 2.14
1825 | 42.1 | gf | 2.19 | mm | OK | -- | 15:39 | 2022-07-02 | 2.14
1826 | 42 | gf | 2.185 | mm | OK | -- | 15:39 | 2022-07-02 | 2.135
1827 | 42.1 | gf | 2.185 | mm | OK | -- | 15:39 | 2022-07-02 | 2.135
1828 | 42.1 | gf | 2.185 | mm | OK | -- | 15:39 | 2022-07-02 | 2.135
1829 | 42.1 | gf | 2.18 | mm | OK | -- | 15:39 | 2022-07-02 | 2.13
1830 | 42.1 | gf | 2.18 | mm | OK | -- | 15:39 | 2022-07-02 | 2.13
1831 | 42.1 | gf | 2.18 | mm | OK | -- | 15:39 | 2022-07-02 | 2.13
1832 | 42 | gf | 2.175 | mm | OK | -- | 15:39 | 2022-07-02 | 2.125
1833 | 42 | gf | 2.175 | mm | OK | -- | 15:39 | 2022-07-02 | 2.125
1834 | 42.2 | gf | 2.17 | mm | OK | -- | 15:39 | 2022-07-02 | 2.12
1835 | 41.8 | gf | 2.17 | mm | OK | -- | 15:39 | 2022-07-02 | 2.12
1836 | 41.9 | gf | 2.165 | mm | OK | -- | 15:39 | 2022-07-02 | 2.115
1837 | 41.9 | gf | 2.165 | mm | OK | -- | 15:39 | 2022-07-02 | 2.115
1838 | 42 | gf | 2.16 | mm | OK | -- | 15:39 | 2022-07-02 | 2.11
1839 | 41.9 | gf | 2.16 | mm | OK | -- | 15:39 | 2022-07-02 | 2.11
1840 | 41.8 | gf | 2.16 | mm | OK | -- | 15:39 | 2022-07-02 | 2.11
1841 | 41.8 | gf | 2.155 | mm | OK | -- | 15:39 | 2022-07-02 | 2.105
1842 | 41.7 | gf | 2.155 | mm | OK | -- | 15:39 | 2022-07-02 | 2.105
1843 | 41.8 | gf | 2.15 | mm | OK | -- | 15:39 | 2022-07-02 | 2.1
1844 | 41.8 | gf | 2.145 | mm | OK | -- | 15:39 | 2022-07-02 | 2.095
1845 | 41.8 | gf | 2.145 | mm | OK | -- | 15:39 | 2022-07-02 | 2.095
1846 | 41.7 | gf | 2.145 | mm | OK | -- | 15:39 | 2022-07-02 | 2.095
1847 | 41.8 | gf | 2.14 | mm | OK | -- | 15:39 | 2022-07-02 | 2.09
1848 | 41.6 | gf | 2.14 | mm | OK | -- | 15:39 | 2022-07-02 | 2.09
1849 | 41.6 | gf | 2.135 | mm | OK | -- | 15:39 | 2022-07-02 | 2.085
1850 | 41.7 | gf | 2.13 | mm | OK | -- | 15:39 | 2022-07-02 | 2.08
1851 | 41.6 | gf | 2.13 | mm | OK | -- | 15:39 | 2022-07-02 | 2.08
1852 | 41.6 | gf | 2.125 | mm | OK | -- | 15:39 | 2022-07-02 | 2.075
1853 | 41.4 | gf | 2.125 | mm | OK | -- | 15:39 | 2022-07-02 | 2.075
1854 | 41.4 | gf | 2.125 | mm | OK | -- | 15:39 | 2022-07-02 | 2.075
1855 | 41.4 | gf | 2.12 | mm | OK | -- | 15:39 | 2022-07-02 | 2.07
1856 | 41.3 | gf | 2.115 | mm | OK | -- | 15:39 | 2022-07-02 | 2.065
1857 | 41.3 | gf | 2.115 | mm | OK | -- | 15:39 | 2022-07-02 | 2.065
1858 | 41.3 | gf | 2.11 | mm | OK | -- | 15:39 | 2022-07-02 | 2.06
1859 | 41.2 | gf | 2.11 | mm | OK | -- | 15:39 | 2022-07-02 | 2.06
1860 | 41.3 | gf | 2.105 | mm | OK | -- | 15:39 | 2022-07-02 | 2.055
1861 | 41.4 | gf | 2.1 | mm | OK | -- | 15:39 | 2022-07-02 | 2.05
1862 | 41.5 | gf | 2.1 | mm | OK | -- | 15:39 | 2022-07-02 | 2.05
1863 | 41.6 | gf | 2.1 | mm | OK | -- | 15:39 | 2022-07-02 | 2.05
1864 | 41.5 | gf | 2.095 | mm | OK | -- | 15:39 | 2022-07-02 | 2.045
1865 | 41.8 | gf | 2.095 | mm | OK | -- | 15:39 | 2022-07-02 | 2.045
1866 | 41.8 | gf | 2.095 | mm | OK | -- | 15:39 | 2022-07-02 | 2.045
1867 | 41.6 | gf | 2.095 | mm | OK | -- | 15:39 | 2022-07-02 | 2.045
1868 | 41.6 | gf | 2.095 | mm | OK | -- | 15:39 | 2022-07-02 | 2.045
1869 | 41.5 | gf | 2.095 | mm | OK | -- | 15:39 | 2022-07-02 | 2.045
1870 | 41.4 | gf | 2.095 | mm | OK | -- | 15:39 | 2022-07-02 | 2.045
1871 | 41.5 | gf | 2.09 | mm | OK | -- | 15:39 | 2022-07-02 | 2.04
1872 | 41.5 | gf | 2.09 | mm | OK | -- | 15:39 | 2022-07-02 | 2.04
1873 | 41.5 | gf | 2.09 | mm | OK | -- | 15:39 | 2022-07-02 | 2.04
1874 | 41.3 | gf | 2.09 | mm | OK | -- | 15:39 | 2022-07-02 | 2.04
1875 | 41.3 | gf | 2.09 | mm | OK | -- | 15:39 | 2022-07-02 | 2.04
1876 | 41.4 | gf | 2.085 | mm | OK | -- | 15:39 | 2022-07-02 | 2.035
1877 | 41.3 | gf | 2.085 | mm | OK | -- | 15:39 | 2022-07-02 | 2.035
1878 | 41.2 | gf | 2.085 | mm | OK | -- | 15:39 | 2022-07-02 | 2.035
1879 | 41.3 | gf | 2.08 | mm | OK | -- | 15:39 | 2022-07-02 | 2.03
1880 | 41.2 | gf | 2.08 | mm | OK | -- | 15:39 | 2022-07-02 | 2.03
1881 | 41.2 | gf | 2.08 | mm | OK | -- | 15:39 | 2022-07-02 | 2.03
1882 | 41.2 | gf | 2.075 | mm | OK | -- | 15:39 | 2022-07-02 | 2.025
1883 | 41.1 | gf | 2.075 | mm | OK | -- | 15:39 | 2022-07-02 | 2.025
1884 | 41 | gf | 2.07 | mm | OK | -- | 15:39 | 2022-07-02 | 2.02
1885 | 41.1 | gf | 2.065 | mm | OK | -- | 15:39 | 2022-07-02 | 2.015
1886 | 41 | gf | 2.065 | mm | OK | -- | 15:39 | 2022-07-02 | 2.015
1887 | 41 | gf | 2.06 | mm | OK | -- | 15:39 | 2022-07-02 | 2.01
1888 | 40.8 | gf | 2.055 | mm | OK | -- | 15:39 | 2022-07-02 | 2.005
1889 | 40.9 | gf | 2.055 | mm | OK | -- | 15:39 | 2022-07-02 | 2.005
1890 | 41 | gf | 2.055 | mm | OK | -- | 15:39 | 2022-07-02 | 2.005
1891 | 41.2 | gf | 2.055 | mm | OK | -- | 15:39 | 2022-07-02 | 2.005
1892 | 41.6 | gf | 2.055 | mm | OK | -- | 15:39 | 2022-07-02 | 2.005
1893 | 41.8 | gf | 2.055 | mm | OK | -- | 15:39 | 2022-07-02 | 2.005
1894 | 42.1 | gf | 2.055 | mm | OK | -- | 15:39 | 2022-07-02 | 2.005
1895 | 42.3 | gf | 2.055 | mm | OK | -- | 15:39 | 2022-07-02 | 2.005
1896 | 42.8 | gf | 2.055 | mm | OK | -- | 15:39 | 2022-07-02 | 2.005
1897 | 43.1 | gf | 2.055 | mm | OK | -- | 15:39 | 2022-07-02 | 2.005
1898 | 43.3 | gf | 2.055 | mm | OK | -- | 15:39 | 2022-07-02 | 2.005
1899 | 43.5 | gf | 2.055 | mm | OK | -- | 15:39 | 2022-07-02 | 2.005
1900 | 43.4 | gf | 2.055 | mm | OK | -- | 15:39 | 2022-07-02 | 2.005
1901 | 43.4 | gf | 2.055 | mm | OK | -- | 15:39 | 2022-07-02 | 2.005
1902 | 43.4 | gf | 2.055 | mm | OK | -- | 15:39 | 2022-07-02 | 2.005
1903 | 43.3 | gf | 2.055 | mm | OK | -- | 15:39 | 2022-07-02 | 2.005
1904 | 43.2 | gf | 2.055 | mm | OK | -- | 15:39 | 2022-07-02 | 2.005
1905 | 43 | gf | 2.055 | mm | OK | -- | 15:39 | 2022-07-02 | 2.005
1906 | 41.9 | gf | 2.055 | mm | OK | -- | 15:39 | 2022-07-02 | 2.005
1907 | 40.9 | gf | 2.055 | mm | OK | -- | 15:39 | 2022-07-02 | 2.005
1908 | 40.7 | gf | 2.05 | mm | OK | -- | 15:39 | 2022-07-02 | 2
1909 | 40.8 | gf | 2.05 | mm | OK | -- | 15:39 | 2022-07-02 | 2
1910 | 40.7 | gf | 2.05 | mm | OK | -- | 15:39 | 2022-07-02 | 2
1911 | 40.6 | gf | 2.045 | mm | OK | -- | 15:39 | 2022-07-02 | 1.995
1912 | 40.6 | gf | 2.04 | mm | OK | -- | 15:39 | 2022-07-02 | 1.99
1913 | 40.6 | gf | 2.03 | mm | OK | -- | 15:39 | 2022-07-02 | 1.98
1914 | 40.5 | gf | 2.02 | mm | OK | -- | 15:39 | 2022-07-02 | 1.97
1915 | 40.4 | gf | 2.015 | mm | OK | -- | 15:39 | 2022-07-02 | 1.965
1916 | 40.4 | gf | 2.01 | mm | OK | -- | 15:39 | 2022-07-02 | 1.96
1917 | 40.3 | gf | 2.005 | mm | OK | -- | 15:39 | 2022-07-02 | 1.955
1918 | 40.3 | gf | 2 | mm | OK | -- | 15:39 | 2022-07-02 | 1.95
1919 | 40.3 | gf | 2 | mm | OK | -- | 15:39 | 2022-07-02 | 1.95
1920 | 40.2 | gf | 1.995 | mm | OK | -- | 15:39 | 2022-07-02 | 1.945
1921 | 40.1 | gf | 1.99 | mm | OK | -- | 15:39 | 2022-07-02 | 1.94
1922 | 40.1 | gf | 1.97 | mm | OK | -- | 15:39 | 2022-07-02 | 1.92
1923 | 40 | gf | 1.955 | mm | OK | -- | 15:39 | 2022-07-02 | 1.905
1924 | 39.9 | gf | 1.95 | mm | OK | -- | 15:39 | 2022-07-02 | 1.9
1925 | 39.8 | gf | 1.945 | mm | OK | -- | 15:39 | 2022-07-02 | 1.895
1926 | 39.7 | gf | 1.94 | mm | OK | -- | 15:40 | 2022-07-02 | 1.89
1927 | 39.6 | gf | 1.935 | mm | OK | -- | 15:40 | 2022-07-02 | 1.885
1928 | 39.6 | gf | 1.925 | mm | OK | -- | 15:40 | 2022-07-02 | 1.875
1929 | 39.5 | gf | 1.91 | mm | OK | -- | 15:40 | 2022-07-02 | 1.86
1930 | 39.5 | gf | 1.905 | mm | OK | -- | 15:40 | 2022-07-02 | 1.855
1931 | 39.5 | gf | 1.895 | mm | OK | -- | 15:40 | 2022-07-02 | 1.845
1932 | 39.6 | gf | 1.89 | mm | OK | -- | 15:40 | 2022-07-02 | 1.84
1933 | 39.5 | gf | 1.885 | mm | OK | -- | 15:40 | 2022-07-02 | 1.835
1934 | 39.4 | gf | 1.875 | mm | OK | -- | 15:40 | 2022-07-02 | 1.825
1935 | 39.4 | gf | 1.87 | mm | OK | -- | 15:40 | 2022-07-02 | 1.82
1936 | 39.4 | gf | 1.865 | mm | OK | -- | 15:40 | 2022-07-02 | 1.815
1937 | 39.2 | gf | 1.86 | mm | OK | -- | 15:40 | 2022-07-02 | 1.81
1938 | 39.2 | gf | 1.85 | mm | OK | -- | 15:40 | 2022-07-02 | 1.8
1939 | 39.2 | gf | 1.84 | mm | OK | -- | 15:40 | 2022-07-02 | 1.79
1940 | 39 | gf | 1.835 | mm | OK | -- | 15:40 | 2022-07-02 | 1.785
1941 | 38.9 | gf | 1.83 | mm | OK | -- | 15:40 | 2022-07-02 | 1.78
1942 | 38.8 | gf | 1.82 | mm | OK | -- | 15:40 | 2022-07-02 | 1.77
1943 | 38.8 | gf | 1.815 | mm | OK | -- | 15:40 | 2022-07-02 | 1.765
1944 | 38.7 | gf | 1.81 | mm | OK | -- | 15:40 | 2022-07-02 | 1.76
1945 | 38.6 | gf | 1.805 | mm | OK | -- | 15:40 | 2022-07-02 | 1.755
1946 | 38.5 | gf | 1.8 | mm | OK | -- | 15:40 | 2022-07-02 | 1.75
1947 | 38.5 | gf | 1.795 | mm | OK | -- | 15:40 | 2022-07-02 | 1.745
1948 | 38.6 | gf | 1.79 | mm | OK | -- | 15:40 | 2022-07-02 | 1.74
1949 | 38.5 | gf | 1.79 | mm | OK | -- | 15:40 | 2022-07-02 | 1.74
1950 | 38.5 | gf | 1.785 | mm | OK | -- | 15:40 | 2022-07-02 | 1.735
1951 | 38.3 | gf | 1.78 | mm | OK | -- | 15:40 | 2022-07-02 | 1.73
1952 | 38.2 | gf | 1.775 | mm | OK | -- | 15:40 | 2022-07-02 | 1.725
1953 | 38.2 | gf | 1.77 | mm | OK | -- | 15:40 | 2022-07-02 | 1.72
1954 | 38.2 | gf | 1.77 | mm | OK | -- | 15:40 | 2022-07-02 | 1.72
1955 | 38 | gf | 1.765 | mm | OK | -- | 15:40 | 2022-07-02 | 1.715
1956 | 38 | gf | 1.76 | mm | OK | -- | 15:40 | 2022-07-02 | 1.71
1957 | 38.1 | gf | 1.755 | mm | OK | -- | 15:40 | 2022-07-02 | 1.705
1958 | 38.1 | gf | 1.75 | mm | OK | -- | 15:40 | 2022-07-02 | 1.7
1959 | 38.3 | gf | 1.745 | mm | OK | -- | 15:40 | 2022-07-02 | 1.695
1960 | 38.3 | gf | 1.74 | mm | OK | -- | 15:40 | 2022-07-02 | 1.69
1961 | 38.2 | gf | 1.735 | mm | OK | -- | 15:40 | 2022-07-02 | 1.685
1962 | 38.2 | gf | 1.735 | mm | OK | -- | 15:40 | 2022-07-02 | 1.685
1963 | 38.1 | gf | 1.73 | mm | OK | -- | 15:40 | 2022-07-02 | 1.68
1964 | 38 | gf | 1.725 | mm | OK | -- | 15:40 | 2022-07-02 | 1.675
1965 | 38 | gf | 1.725 | mm | OK | -- | 15:40 | 2022-07-02 | 1.675
1966 | 37.9 | gf | 1.72 | mm | OK | -- | 15:40 | 2022-07-02 | 1.67
1967 | 37.9 | gf | 1.715 | mm | OK | -- | 15:40 | 2022-07-02 | 1.665
1968 | 37.8 | gf | 1.715 | mm | OK | -- | 15:40 | 2022-07-02 | 1.665
1969 | 38 | gf | 1.71 | mm | OK | -- | 15:40 | 2022-07-02 | 1.66
1970 | 38 | gf | 1.71 | mm | OK | -- | 15:40 | 2022-07-02 | 1.66
1971 | 37.9 | gf | 1.71 | mm | OK | -- | 15:40 | 2022-07-02 | 1.66
1972 | 37.7 | gf | 1.705 | mm | OK | -- | 15:40 | 2022-07-02 | 1.655
1973 | 37.6 | gf | 1.7 | mm | OK | -- | 15:40 | 2022-07-02 | 1.65
1974 | 37.7 | gf | 1.7 | mm | OK | -- | 15:40 | 2022-07-02 | 1.65
1975 | 37.6 | gf | 1.695 | mm | OK | -- | 15:40 | 2022-07-02 | 1.645
1976 | 37.5 | gf | 1.695 | mm | OK | -- | 15:40 | 2022-07-02 | 1.645
1977 | 37.3 | gf | 1.695 | mm | OK | -- | 15:40 | 2022-07-02 | 1.645
1978 | 37.3 | gf | 1.69 | mm | OK | -- | 15:40 | 2022-07-02 | 1.64
1979 | 37.2 | gf | 1.685 | mm | OK | -- | 15:40 | 2022-07-02 | 1.635
1980 | 37.2 | gf | 1.68 | mm | OK | -- | 15:40 | 2022-07-02 | 1.63
1981 | 37.2 | gf | 1.68 | mm | OK | -- | 15:40 | 2022-07-02 | 1.63
1982 | 37.3 | gf | 1.675 | mm | OK | -- | 15:40 | 2022-07-02 | 1.625
1983 | 37.4 | gf | 1.675 | mm | OK | -- | 15:40 | 2022-07-02 | 1.625
1984 | 37.1 | gf | 1.675 | mm | OK | -- | 15:40 | 2022-07-02 | 1.625
1985 | 37.1 | gf | 1.67 | mm | OK | -- | 15:40 | 2022-07-02 | 1.62
1986 | 37.1 | gf | 1.665 | mm | OK | -- | 15:40 | 2022-07-02 | 1.615
1987 | 37 | gf | 1.665 | mm | OK | -- | 15:40 | 2022-07-02 | 1.615
1988 | 37.1 | gf | 1.66 | mm | OK | -- | 15:40 | 2022-07-02 | 1.61
1989 | 37.1 | gf | 1.655 | mm | OK | -- | 15:40 | 2022-07-02 | 1.605
1990 | 37 | gf | 1.65 | mm | OK | -- | 15:40 | 2022-07-02 | 1.6
1991 | 36.9 | gf | 1.645 | mm | OK | -- | 15:40 | 2022-07-02 | 1.595
1992 | 37.1 | gf | 1.64 | mm | OK | -- | 15:40 | 2022-07-02 | 1.59
1993 | 37.2 | gf | 1.64 | mm | OK | -- | 15:40 | 2022-07-02 | 1.59
1994 | 37.1 | gf | 1.635 | mm | OK | -- | 15:40 | 2022-07-02 | 1.585
1995 | 36.9 | gf | 1.635 | mm | OK | -- | 15:40 | 2022-07-02 | 1.585
1996 | 36.8 | gf | 1.63 | mm | OK | -- | 15:40 | 2022-07-02 | 1.58
1997 | 36.7 | gf | 1.625 | mm | OK | -- | 15:40 | 2022-07-02 | 1.575
1998 | 36.7 | gf | 1.615 | mm | OK | -- | 15:40 | 2022-07-02 | 1.565
1999 | 36.8 | gf | 1.61 | mm | OK | -- | 15:40 | 2022-07-02 | 1.56
2000 | 36.8 | gf | 1.605 | mm | OK | -- | 15:40 | 2022-07-02 | 1.555
2001 | 36.8 | gf | 1.6 | mm | OK | -- | 15:40 | 2022-07-02 | 1.55
2002 | 36.8 | gf | 1.6 | mm | OK | -- | 15:40 | 2022-07-02 | 1.55
2003 | 36.8 | gf | 1.595 | mm | OK | -- | 15:40 | 2022-07-02 | 1.545
2004 | 36.6 | gf | 1.59 | mm | OK | -- | 15:40 | 2022-07-02 | 1.54
2005 | 36.8 | gf | 1.59 | mm | OK | -- | 15:40 | 2022-07-02 | 1.54
2006 | 36.6 | gf | 1.59 | mm | OK | -- | 15:40 | 2022-07-02 | 1.54
2007 | 36.5 | gf | 1.585 | mm | OK | -- | 15:40 | 2022-07-02 | 1.535
2008 | 36.5 | gf | 1.585 | mm | OK | -- | 15:40 | 2022-07-02 | 1.535
2009 | 36.5 | gf | 1.58 | mm | OK | -- | 15:40 | 2022-07-02 | 1.53
2010 | 36.3 | gf | 1.58 | mm | OK | -- | 15:40 | 2022-07-02 | 1.53
2011 | 36.2 | gf | 1.58 | mm | OK | -- | 15:40 | 2022-07-02 | 1.53
2012 | 36.2 | gf | 1.575 | mm | OK | -- | 15:40 | 2022-07-02 | 1.525
2013 | 36.2 | gf | 1.57 | mm | OK | -- | 15:40 | 2022-07-02 | 1.52
2014 | 36.2 | gf | 1.57 | mm | OK | -- | 15:40 | 2022-07-02 | 1.52
2015 | 36.3 | gf | 1.565 | mm | OK | -- | 15:40 | 2022-07-02 | 1.515
2016 | 36.3 | gf | 1.565 | mm | OK | -- | 15:40 | 2022-07-02 | 1.515
2017 | 36.2 | gf | 1.56 | mm | OK | -- | 15:40 | 2022-07-02 | 1.51
2018 | 36.2 | gf | 1.555 | mm | OK | -- | 15:40 | 2022-07-02 | 1.505
2019 | 36.1 | gf | 1.55 | mm | OK | -- | 15:40 | 2022-07-02 | 1.5
2020 | 36.2 | gf | 1.545 | mm | OK | -- | 15:40 | 2022-07-02 | 1.495
2021 | 36.1 | gf | 1.54 | mm | OK | -- | 15:40 | 2022-07-02 | 1.49
2022 | 36 | gf | 1.53 | mm | OK | -- | 15:40 | 2022-07-02 | 1.48
2023 | 36.1 | gf | 1.525 | mm | OK | -- | 15:40 | 2022-07-02 | 1.475
2024 | 36 | gf | 1.52 | mm | OK | -- | 15:40 | 2022-07-02 | 1.47
2025 | 35.9 | gf | 1.515 | mm | OK | -- | 15:40 | 2022-07-02 | 1.465
2026 | 35.7 | gf | 1.51 | mm | OK | -- | 15:40 | 2022-07-02 | 1.46
2027 | 35.9 | gf | 1.5 | mm | OK | -- | 15:40 | 2022-07-02 | 1.45
2028 | 35.8 | gf | 1.495 | mm | OK | -- | 15:40 | 2022-07-02 | 1.445
2029 | 35.7 | gf | 1.485 | mm | OK | -- | 15:40 | 2022-07-02 | 1.435
2030 | 35.6 | gf | 1.48 | mm | OK | -- | 15:40 | 2022-07-02 | 1.43
2031 | 35.6 | gf | 1.47 | mm | OK | -- | 15:40 | 2022-07-02 | 1.42
2032 | 35.5 | gf | 1.46 | mm | OK | -- | 15:40 | 2022-07-02 | 1.41
2033 | 35.4 | gf | 1.45 | mm | OK | -- | 15:40 | 2022-07-02 | 1.4
2034 | 35.4 | gf | 1.44 | mm | OK | -- | 15:40 | 2022-07-02 | 1.39
2035 | 35.4 | gf | 1.43 | mm | OK | -- | 15:40 | 2022-07-02 | 1.38
2036 | 35.4 | gf | 1.425 | mm | OK | -- | 15:40 | 2022-07-02 | 1.375
2037 | 35.4 | gf | 1.415 | mm | OK | -- | 15:40 | 2022-07-02 | 1.365
2038 | 35.4 | gf | 1.41 | mm | OK | -- | 15:40 | 2022-07-02 | 1.36
2039 | 35.3 | gf | 1.405 | mm | OK | -- | 15:40 | 2022-07-02 | 1.355
2040 | 35.3 | gf | 1.4 | mm | OK | -- | 15:40 | 2022-07-02 | 1.35
2041 | 35.2 | gf | 1.395 | mm | OK | -- | 15:40 | 2022-07-02 | 1.345
2042 | 35.1 | gf | 1.39 | mm | OK | -- | 15:40 | 2022-07-02 | 1.34
2043 | 35 | gf | 1.38 | mm | OK | -- | 15:40 | 2022-07-02 | 1.33
2044 | 35.1 | gf | 1.375 | mm | OK | -- | 15:40 | 2022-07-02 | 1.325
2045 | 34.9 | gf | 1.37 | mm | OK | -- | 15:40 | 2022-07-02 | 1.32
2046 | 34.9 | gf | 1.365 | mm | OK | -- | 15:40 | 2022-07-02 | 1.315
2047 | 34.9 | gf | 1.36 | mm | OK | -- | 15:40 | 2022-07-02 | 1.31
2048 | 34.9 | gf | 1.355 | mm | OK | -- | 15:40 | 2022-07-02 | 1.305
2049 | 34.8 | gf | 1.35 | mm | OK | -- | 15:40 | 2022-07-02 | 1.3
2050 | 34.9 | gf | 1.345 | mm | OK | -- | 15:40 | 2022-07-02 | 1.295
2051 | 34.9 | gf | 1.34 | mm | OK | -- | 15:40 | 2022-07-02 | 1.29
2052 | 34.9 | gf | 1.335 | mm | OK | -- | 15:40 | 2022-07-02 | 1.285
2053 | 34.8 | gf | 1.33 | mm | OK | -- | 15:40 | 2022-07-02 | 1.28
2054 | 34.8 | gf | 1.325 | mm | OK | -- | 15:40 | 2022-07-02 | 1.275
2055 | 34.8 | gf | 1.325 | mm | OK | -- | 15:40 | 2022-07-02 | 1.275
2056 | 34.8 | gf | 1.32 | mm | OK | -- | 15:40 | 2022-07-02 | 1.27
2057 | 34.8 | gf | 1.315 | mm | OK | -- | 15:40 | 2022-07-02 | 1.265
2058 | 34.7 | gf | 1.315 | mm | OK | -- | 15:40 | 2022-07-02 | 1.265
2059 | 34.6 | gf | 1.31 | mm | OK | -- | 15:40 | 2022-07-02 | 1.26
2060 | 34.7 | gf | 1.305 | mm | OK | -- | 15:40 | 2022-07-02 | 1.255
2061 | 34.7 | gf | 1.305 | mm | OK | -- | 15:40 | 2022-07-02 | 1.255
2062 | 34.6 | gf | 1.3 | mm | OK | -- | 15:40 | 2022-07-02 | 1.25
2063 | 34.5 | gf | 1.295 | mm | OK | -- | 15:40 | 2022-07-02 | 1.245
2064 | 34.4 | gf | 1.29 | mm | OK | -- | 15:40 | 2022-07-02 | 1.24
2065 | 34.5 | gf | 1.285 | mm | OK | -- | 15:40 | 2022-07-02 | 1.235
2066 | 34.4 | gf | 1.28 | mm | OK | -- | 15:40 | 2022-07-02 | 1.23
2067 | 34.4 | gf | 1.275 | mm | OK | -- | 15:40 | 2022-07-02 | 1.225
2068 | 34.4 | gf | 1.265 | mm | OK | -- | 15:40 | 2022-07-02 | 1.215
2069 | 34.3 | gf | 1.255 | mm | OK | -- | 15:40 | 2022-07-02 | 1.205
2070 | 34.2 | gf | 1.245 | mm | OK | -- | 15:40 | 2022-07-02 | 1.195
2071 | 34.3 | gf | 1.24 | mm | OK | -- | 15:40 | 2022-07-02 | 1.19
2072 | 34.1 | gf | 1.23 | mm | OK | -- | 15:40 | 2022-07-02 | 1.18
2073 | 34 | gf | 1.225 | mm | OK | -- | 15:40 | 2022-07-02 | 1.175
2074 | 34 | gf | 1.215 | mm | OK | -- | 15:40 | 2022-07-02 | 1.165
2075 | 34.1 | gf | 1.21 | mm | OK | -- | 15:40 | 2022-07-02 | 1.16
2076 | 34.1 | gf | 1.21 | mm | OK | -- | 15:40 | 2022-07-02 | 1.16
2077 | 34.1 | gf | 1.21 | mm | OK | -- | 15:40 | 2022-07-02 | 1.16
2078 | 34 | gf | 1.205 | mm | OK | -- | 15:40 | 2022-07-02 | 1.155
2079 | 34 | gf | 1.205 | mm | OK | -- | 15:40 | 2022-07-02 | 1.155
2080 | 33.9 | gf | 1.2 | mm | OK | -- | 15:40 | 2022-07-02 | 1.15
2081 | 33.7 | gf | 1.195 | mm | OK | -- | 15:40 | 2022-07-02 | 1.145
2082 | 33.8 | gf | 1.195 | mm | OK | -- | 15:40 | 2022-07-02 | 1.145
2083 | 34 | gf | 1.19 | mm | OK | -- | 15:40 | 2022-07-02 | 1.14
2084 | 33.9 | gf | 1.185 | mm | OK | -- | 15:40 | 2022-07-02 | 1.135
2085 | 33.9 | gf | 1.185 | mm | OK | -- | 15:40 | 2022-07-02 | 1.135
2086 | 33.8 | gf | 1.18 | mm | OK | -- | 15:40 | 2022-07-02 | 1.13
2087 | 33.8 | gf | 1.175 | mm | OK | -- | 15:40 | 2022-07-02 | 1.125
2088 | 33.7 | gf | 1.17 | mm | OK | -- | 15:40 | 2022-07-02 | 1.12
2089 | 33.8 | gf | 1.16 | mm | OK | -- | 15:40 | 2022-07-02 | 1.11
2090 | 33.7 | gf | 1.15 | mm | OK | -- | 15:40 | 2022-07-02 | 1.1
2091 | 33.5 | gf | 1.14 | mm | OK | -- | 15:40 | 2022-07-02 | 1.09
2092 | 33.5 | gf | 1.13 | mm | OK | -- | 15:40 | 2022-07-02 | 1.08
2093 | 33.5 | gf | 1.125 | mm | OK | -- | 15:40 | 2022-07-02 | 1.075
2094 | 33.4 | gf | 1.12 | mm | OK | -- | 15:40 | 2022-07-02 | 1.07
2095 | 33.3 | gf | 1.115 | mm | OK | -- | 15:40 | 2022-07-02 | 1.065
2096 | 33.2 | gf | 1.105 | mm | OK | -- | 15:40 | 2022-07-02 | 1.055
2097 | 33.2 | gf | 1.095 | mm | OK | -- | 15:40 | 2022-07-02 | 1.045
2098 | 33.3 | gf | 1.09 | mm | OK | -- | 15:40 | 2022-07-02 | 1.04
2099 | 33.1 | gf | 1.085 | mm | OK | -- | 15:40 | 2022-07-02 | 1.035
2100 | 33.1 | gf | 1.08 | mm | OK | -- | 15:40 | 2022-07-02 | 1.03
2101 | 33.1 | gf | 1.075 | mm | OK | -- | 15:40 | 2022-07-02 | 1.025
2102 | 33 | gf | 1.07 | mm | OK | -- | 15:40 | 2022-07-02 | 1.02
2103 | 32.9 | gf | 1.065 | mm | OK | -- | 15:40 | 2022-07-02 | 1.015
2104 | 32.9 | gf | 1.055 | mm | OK | -- | 15:40 | 2022-07-02 | 1.005
2105 | 33 | gf | 1.055 | mm | OK | -- | 15:40 | 2022-07-02 | 1.005
2106 | 33 | gf | 1.05 | mm | OK | -- | 15:40 | 2022-07-02 | 1
2107 | 32.7 | gf | 1.05 | mm | OK | -- | 15:40 | 2022-07-02 | 1
2108 | 32.7 | gf | 1.045 | mm | OK | -- | 15:40 | 2022-07-02 | 0.995
2109 | 32.8 | gf | 1.04 | mm | OK | -- | 15:40 | 2022-07-02 | 0.99
2110 | 32.7 | gf | 1.035 | mm | OK | -- | 15:40 | 2022-07-02 | 0.985
2111 | 32.7 | gf | 1.03 | mm | OK | -- | 15:40 | 2022-07-02 | 0.98
2112 | 32.6 | gf | 1.025 | mm | OK | -- | 15:40 | 2022-07-02 | 0.975
2113 | 32.6 | gf | 1.015 | mm | OK | -- | 15:40 | 2022-07-02 | 0.965
2114 | 32.6 | gf | 1.01 | mm | OK | -- | 15:40 | 2022-07-02 | 0.96
2115 | 32.6 | gf | 1.005 | mm | OK | -- | 15:40 | 2022-07-02 | 0.955
2116 | 32.6 | gf | 1.005 | mm | OK | -- | 15:40 | 2022-07-02 | 0.955
2117 | 32.5 | gf | 1 | mm | OK | -- | 15:40 | 2022-07-02 | 0.95
2118 | 32.6 | gf | 0.995 | mm | OK | -- | 15:40 | 2022-07-02 | 0.945
2119 | 32.5 | gf | 0.99 | mm | OK | -- | 15:40 | 2022-07-02 | 0.94
2120 | 32.6 | gf | 0.985 | mm | OK | -- | 15:40 | 2022-07-02 | 0.935
2121 | 32.4 | gf | 0.985 | mm | OK | -- | 15:40 | 2022-07-02 | 0.935
2122 | 32.2 | gf | 0.975 | mm | OK | -- | 15:40 | 2022-07-02 | 0.925
2123 | 32.4 | gf | 0.97 | mm | OK | -- | 15:40 | 2022-07-02 | 0.92
2124 | 32.4 | gf | 0.96 | mm | OK | -- | 15:40 | 2022-07-02 | 0.91
2125 | 32.2 | gf | 0.955 | mm | OK | -- | 15:40 | 2022-07-02 | 0.905
2126 | 32.1 | gf | 0.95 | mm | OK | -- | 15:40 | 2022-07-02 | 0.9
2127 | 32.1 | gf | 0.945 | mm | OK | -- | 15:40 | 2022-07-02 | 0.895
2128 | 32.1 | gf | 0.935 | mm | OK | -- | 15:40 | 2022-07-02 | 0.885
2129 | 32.1 | gf | 0.93 | mm | OK | -- | 15:40 | 2022-07-02 | 0.88
2130 | 32.3 | gf | 0.925 | mm | OK | -- | 15:40 | 2022-07-02 | 0.875
2131 | 32.2 | gf | 0.925 | mm | OK | -- | 15:40 | 2022-07-02 | 0.875
2132 | 31.8 | gf | 0.92 | mm | OK | -- | 15:40 | 2022-07-02 | 0.87
2133 | 31.6 | gf | 0.915 | mm | OK | -- | 15:40 | 2022-07-02 | 0.865
2134 | 31.5 | gf | 0.905 | mm | OK | -- | 15:40 | 2022-07-02 | 0.855
2135 | 31.6 | gf | 0.9 | mm | OK | -- | 15:40 | 2022-07-02 | 0.85
2136 | 31.4 | gf | 0.895 | mm | OK | -- | 15:40 | 2022-07-02 | 0.845
2137 | 31.3 | gf | 0.885 | mm | OK | -- | 15:40 | 2022-07-02 | 0.835
2138 | 31.3 | gf | 0.88 | mm | OK | -- | 15:40 | 2022-07-02 | 0.83
2139 | 31.2 | gf | 0.875 | mm | OK | -- | 15:40 | 2022-07-02 | 0.825
2140 | 31.1 | gf | 0.87 | mm | OK | -- | 15:40 | 2022-07-02 | 0.82
2141 | 31 | gf | 0.865 | mm | OK | -- | 15:40 | 2022-07-02 | 0.815
2142 | 30.8 | gf | 0.86 | mm | OK | -- | 15:40 | 2022-07-02 | 0.81
2143 | 30.8 | gf | 0.855 | mm | OK | -- | 15:40 | 2022-07-02 | 0.805
2144 | 30.7 | gf | 0.845 | mm | OK | -- | 15:40 | 2022-07-02 | 0.795
2145 | 30.7 | gf | 0.84 | mm | OK | -- | 15:40 | 2022-07-02 | 0.79
2146 | 30.6 | gf | 0.83 | mm | OK | -- | 15:40 | 2022-07-02 | 0.78
2147 | 30.7 | gf | 0.825 | mm | OK | -- | 15:40 | 2022-07-02 | 0.775
2148 | 30.6 | gf | 0.82 | mm | OK | -- | 15:40 | 2022-07-02 | 0.77
2149 | 30.5 | gf | 0.815 | mm | OK | -- | 15:40 | 2022-07-02 | 0.765
2150 | 30.4 | gf | 0.815 | mm | OK | -- | 15:40 | 2022-07-02 | 0.765
2151 | 30.3 | gf | 0.81 | mm | OK | -- | 15:40 | 2022-07-02 | 0.76
2152 | 30.4 | gf | 0.805 | mm | OK | -- | 15:40 | 2022-07-02 | 0.755
2153 | 30.4 | gf | 0.8 | mm | OK | -- | 15:40 | 2022-07-02 | 0.75
2154 | 30.4 | gf | 0.795 | mm | OK | -- | 15:40 | 2022-07-02 | 0.745
2155 | 30.3 | gf | 0.795 | mm | OK | -- | 15:40 | 2022-07-02 | 0.745
2156 | 30.4 | gf | 0.79 | mm | OK | -- | 15:40 | 2022-07-02 | 0.74
2157 | 30.4 | gf | 0.785 | mm | OK | -- | 15:40 | 2022-07-02 | 0.735
2158 | 30.4 | gf | 0.785 | mm | OK | -- | 15:40 | 2022-07-02 | 0.735
2159 | 30.4 | gf | 0.78 | mm | OK | -- | 15:40 | 2022-07-02 | 0.73
2160 | 30.3 | gf | 0.78 | mm | OK | -- | 15:40 | 2022-07-02 | 0.73
2161 | 30.3 | gf | 0.775 | mm | OK | -- | 15:40 | 2022-07-02 | 0.725
2162 | 30.4 | gf | 0.77 | mm | OK | -- | 15:40 | 2022-07-02 | 0.72
2163 | 30.3 | gf | 0.77 | mm | OK | -- | 15:40 | 2022-07-02 | 0.72
2164 | 30.2 | gf | 0.765 | mm | OK | -- | 15:40 | 2022-07-02 | 0.715
2165 | 30.3 | gf | 0.765 | mm | OK | -- | 15:40 | 2022-07-02 | 0.715
2166 | 30.1 | gf | 0.765 | mm | OK | -- | 15:40 | 2022-07-02 | 0.715
2167 | 30.1 | gf | 0.76 | mm | OK | -- | 15:40 | 2022-07-02 | 0.71
2168 | 30.1 | gf | 0.76 | mm | OK | -- | 15:40 | 2022-07-02 | 0.71
2169 | 30 | gf | 0.755 | mm | OK | -- | 15:40 | 2022-07-02 | 0.705
2170 | 29.9 | gf | 0.75 | mm | OK | -- | 15:40 | 2022-07-02 | 0.7
2171 | 30 | gf | 0.75 | mm | OK | -- | 15:40 | 2022-07-02 | 0.7
2172 | 29.9 | gf | 0.745 | mm | OK | -- | 15:40 | 2022-07-02 | 0.695
2173 | 29.7 | gf | 0.745 | mm | OK | -- | 15:40 | 2022-07-02 | 0.695
2174 | 29.7 | gf | 0.74 | mm | OK | -- | 15:40 | 2022-07-02 | 0.69
2175 | 29.7 | gf | 0.74 | mm | OK | -- | 15:40 | 2022-07-02 | 0.69
2176 | 29.6 | gf | 0.735 | mm | OK | -- | 15:40 | 2022-07-02 | 0.685
2177 | 29.5 | gf | 0.735 | mm | OK | -- | 15:40 | 2022-07-02 | 0.685
2178 | 29.4 | gf | 0.73 | mm | OK | -- | 15:40 | 2022-07-02 | 0.68
2179 | 29.4 | gf | 0.725 | mm | OK | -- | 15:40 | 2022-07-02 | 0.675
2180 | 29.4 | gf | 0.72 | mm | OK | -- | 15:40 | 2022-07-02 | 0.67
2181 | 29.3 | gf | 0.715 | mm | OK | -- | 15:40 | 2022-07-02 | 0.665
2182 | 29.4 | gf | 0.71 | mm | OK | -- | 15:40 | 2022-07-02 | 0.66
2183 | 29.3 | gf | 0.705 | mm | OK | -- | 15:40 | 2022-07-02 | 0.655
2184 | 29.5 | gf | 0.7 | mm | OK | -- | 15:40 | 2022-07-02 | 0.65
2185 | 29.3 | gf | 0.7 | mm | OK | -- | 15:40 | 2022-07-02 | 0.65
2186 | 29.3 | gf | 0.695 | mm | OK | -- | 15:40 | 2022-07-02 | 0.645
2187 | 29.2 | gf | 0.69 | mm | OK | -- | 15:40 | 2022-07-02 | 0.64
2188 | 29.4 | gf | 0.685 | mm | OK | -- | 15:40 | 2022-07-02 | 0.635
2189 | 29.5 | gf | 0.685 | mm | OK | -- | 15:40 | 2022-07-02 | 0.635
2190 | 29.2 | gf | 0.68 | mm | OK | -- | 15:40 | 2022-07-02 | 0.63
2191 | 29.1 | gf | 0.675 | mm | OK | -- | 15:40 | 2022-07-02 | 0.625
2192 | 29 | gf | 0.67 | mm | OK | -- | 15:40 | 2022-07-02 | 0.62
2193 | 29 | gf | 0.655 | mm | OK | -- | 15:40 | 2022-07-02 | 0.605
2194 | 28.9 | gf | 0.65 | mm | OK | -- | 15:40 | 2022-07-02 | 0.6
2195 | 28.9 | gf | 0.645 | mm | OK | -- | 15:40 | 2022-07-02 | 0.595
2196 | 28.9 | gf | 0.64 | mm | OK | -- | 15:40 | 2022-07-02 | 0.59
2197 | 28.8 | gf | 0.635 | mm | OK | -- | 15:40 | 2022-07-02 | 0.585
2198 | 28.7 | gf | 0.625 | mm | OK | -- | 15:40 | 2022-07-02 | 0.575
2199 | 28.7 | gf | 0.62 | mm | OK | -- | 15:40 | 2022-07-02 | 0.57
2200 | 28.8 | gf | 0.615 | mm | OK | -- | 15:40 | 2022-07-02 | 0.565
2201 | 28.6 | gf | 0.61 | mm | OK | -- | 15:40 | 2022-07-02 | 0.56
2202 | 28.6 | gf | 0.605 | mm | OK | -- | 15:40 | 2022-07-02 | 0.555
2203 | 28.7 | gf | 0.6 | mm | OK | -- | 15:40 | 2022-07-02 | 0.55
2204 | 28.7 | gf | 0.6 | mm | OK | -- | 15:40 | 2022-07-02 | 0.55
2205 | 28.8 | gf | 0.595 | mm | OK | -- | 15:40 | 2022-07-02 | 0.545
2206 | 28.7 | gf | 0.595 | mm | OK | -- | 15:40 | 2022-07-02 | 0.545
2207 | 28.5 | gf | 0.59 | mm | OK | -- | 15:40 | 2022-07-02 | 0.54
2208 | 28.4 | gf | 0.59 | mm | OK | -- | 15:40 | 2022-07-02 | 0.54
2209 | 28.4 | gf | 0.585 | mm | OK | -- | 15:40 | 2022-07-02 | 0.535
2210 | 28.3 | gf | 0.575 | mm | OK | -- | 15:40 | 2022-07-02 | 0.525
2211 | 28.3 | gf | 0.57 | mm | OK | -- | 15:40 | 2022-07-02 | 0.52
2212 | 28.4 | gf | 0.565 | mm | OK | -- | 15:40 | 2022-07-02 | 0.515
2213 | 28.1 | gf | 0.56 | mm | OK | -- | 15:40 | 2022-07-02 | 0.51
2214 | 28.2 | gf | 0.56 | mm | OK | -- | 15:40 | 2022-07-02 | 0.51
2215 | 28 | gf | 0.555 | mm | OK | -- | 15:40 | 2022-07-02 | 0.505
2216 | 28 | gf | 0.55 | mm | OK | -- | 15:40 | 2022-07-02 | 0.5
2217 | 28 | gf | 0.545 | mm | OK | -- | 15:40 | 2022-07-02 | 0.495
2218 | 27.9 | gf | 0.535 | mm | OK | -- | 15:40 | 2022-07-02 | 0.485
2219 | 28.2 | gf | 0.525 | mm | OK | -- | 15:40 | 2022-07-02 | 0.475
2220 | 28.3 | gf | 0.52 | mm | OK | -- | 15:40 | 2022-07-02 | 0.47
2221 | 28.6 | gf | 0.515 | mm | OK | -- | 15:40 | 2022-07-02 | 0.465
2222 | 28.3 | gf | 0.515 | mm | OK | -- | 15:40 | 2022-07-02 | 0.465
2223 | 28.2 | gf | 0.515 | mm | OK | -- | 15:40 | 2022-07-02 | 0.465
2224 | 28.2 | gf | 0.51 | mm | OK | -- | 15:40 | 2022-07-02 | 0.46
2225 | 28.3 | gf | 0.51 | mm | OK | -- | 15:40 | 2022-07-02 | 0.46
2226 | 28.2 | gf | 0.505 | mm | OK | -- | 15:40 | 2022-07-02 | 0.455
2227 | 28.1 | gf | 0.505 | mm | OK | -- | 15:40 | 2022-07-02 | 0.455
2228 | 28 | gf | 0.5 | mm | OK | -- | 15:40 | 2022-07-02 | 0.45
2229 | 28.1 | gf | 0.495 | mm | OK | -- | 15:40 | 2022-07-02 | 0.445
2230 | 28.1 | gf | 0.495 | mm | OK | -- | 15:40 | 2022-07-02 | 0.445
2231 | 27.9 | gf | 0.49 | mm | OK | -- | 15:40 | 2022-07-02 | 0.44
2232 | 28.1 | gf | 0.485 | mm | OK | -- | 15:40 | 2022-07-02 | 0.435
2233 | 28.1 | gf | 0.48 | mm | OK | -- | 15:40 | 2022-07-02 | 0.43
2234 | 28 | gf | 0.475 | mm | OK | -- | 15:40 | 2022-07-02 | 0.425
2235 | 27.9 | gf | 0.47 | mm | OK | -- | 15:40 | 2022-07-02 | 0.42
2236 | 27.8 | gf | 0.46 | mm | OK | -- | 15:40 | 2022-07-02 | 0.41
2237 | 27.7 | gf | 0.45 | mm | OK | -- | 15:40 | 2022-07-02 | 0.4
2238 | 27.8 | gf | 0.44 | mm | OK | -- | 15:40 | 2022-07-02 | 0.39
2239 | 27.6 | gf | 0.435 | mm | OK | -- | 15:40 | 2022-07-02 | 0.385
2240 | 27.5 | gf | 0.425 | mm | OK | -- | 15:40 | 2022-07-02 | 0.375
2241 | 27.4 | gf | 0.42 | mm | OK | -- | 15:40 | 2022-07-02 | 0.37
2242 | 27.4 | gf | 0.41 | mm | OK | -- | 15:40 | 2022-07-02 | 0.36
2243 | 27.4 | gf | 0.405 | mm | OK | -- | 15:40 | 2022-07-02 | 0.355
2244 | 27.4 | gf | 0.395 | mm | OK | -- | 15:40 | 2022-07-02 | 0.345
2245 | 27.2 | gf | 0.39 | mm | OK | -- | 15:40 | 2022-07-02 | 0.34
2246 | 27.2 | gf | 0.38 | mm | OK | -- | 15:40 | 2022-07-02 | 0.33
2247 | 27.2 | gf | 0.375 | mm | OK | -- | 15:40 | 2022-07-02 | 0.325
2248 | 27.1 | gf | 0.375 | mm | OK | -- | 15:40 | 2022-07-02 | 0.325
2249 | 27.1 | gf | 0.37 | mm | OK | -- | 15:40 | 2022-07-02 | 0.32
2250 | 27.1 | gf | 0.365 | mm | OK | -- | 15:40 | 2022-07-02 | 0.315
2251 | 26.9 | gf | 0.36 | mm | OK | -- | 15:40 | 2022-07-02 | 0.31
2252 | 26.9 | gf | 0.355 | mm | OK | -- | 15:40 | 2022-07-02 | 0.305
2253 | 27 | gf | 0.35 | mm | OK | -- | 15:40 | 2022-07-02 | 0.3
2254 | 26.9 | gf | 0.35 | mm | OK | -- | 15:40 | 2022-07-02 | 0.3
2255 | 26.7 | gf | 0.345 | mm | OK | -- | 15:40 | 2022-07-02 | 0.295
2256 | 26.7 | gf | 0.34 | mm | OK | -- | 15:40 | 2022-07-02 | 0.29
2257 | 26.7 | gf | 0.335 | mm | OK | -- | 15:40 | 2022-07-02 | 0.285
2258 | 26.6 | gf | 0.33 | mm | OK | -- | 15:40 | 2022-07-02 | 0.28
2259 | 26.5 | gf | 0.325 | mm | OK | -- | 15:40 | 2022-07-02 | 0.275
2260 | 26.3 | gf | 0.32 | mm | OK | -- | 15:40 | 2022-07-02 | 0.27
2261 | 26.3 | gf | 0.315 | mm | OK | -- | 15:40 | 2022-07-02 | 0.265
2262 | 26.4 | gf | 0.305 | mm | OK | -- | 15:40 | 2022-07-02 | 0.255
2263 | 26.3 | gf | 0.3 | mm | OK | -- | 15:40 | 2022-07-02 | 0.25
2264 | 26.3 | gf | 0.295 | mm | OK | -- | 15:40 | 2022-07-02 | 0.245
2265 | 26.2 | gf | 0.29 | mm | OK | -- | 15:40 | 2022-07-02 | 0.24
2266 | 26.1 | gf | 0.285 | mm | OK | -- | 15:40 | 2022-07-02 | 0.235
2267 | 26.1 | gf | 0.275 | mm | OK | -- | 15:40 | 2022-07-02 | 0.225
2268 | 26.1 | gf | 0.27 | mm | OK | -- | 15:40 | 2022-07-02 | 0.22
2269 | 26.1 | gf | 0.265 | mm | OK | -- | 15:40 | 2022-07-02 | 0.215
2270 | 26 | gf | 0.26 | mm | OK | -- | 15:40 | 2022-07-02 | 0.21
2271 | 26 | gf | 0.255 | mm | OK | -- | 15:40 | 2022-07-02 | 0.205
2272 | 25.9 | gf | 0.25 | mm | OK | -- | 15:40 | 2022-07-02 | 0.2
2273 | 25.8 | gf | 0.24 | mm | OK | -- | 15:40 | 2022-07-02 | 0.19
2274 | 25.7 | gf | 0.235 | mm | OK | -- | 15:40 | 2022-07-02 | 0.185
2275 | 25.6 | gf | 0.235 | mm | OK | -- | 15:40 | 2022-07-02 | 0.185
2276 | 25.5 | gf | 0.23 | mm | OK | -- | 15:40 | 2022-07-02 | 0.18
2277 | 25.4 | gf | 0.225 | mm | OK | -- | 15:40 | 2022-07-02 | 0.175
2278 | 25.3 | gf | 0.22 | mm | OK | -- | 15:40 | 2022-07-02 | 0.17
2279 | 25.2 | gf | 0.215 | mm | OK | -- | 15:40 | 2022-07-02 | 0.165
2280 | 25.3 | gf | 0.21 | mm | OK | -- | 15:40 | 2022-07-02 | 0.16
2281 | 25.1 | gf | 0.205 | mm | OK | -- | 15:40 | 2022-07-02 | 0.155
2282 | 25 | gf | 0.2 | mm | OK | -- | 15:40 | 2022-07-02 | 0.15
2283 | 25 | gf | 0.2 | mm | OK | -- | 15:40 | 2022-07-02 | 0.15
2284 | 24.7 | gf | 0.195 | mm | OK | -- | 15:40 | 2022-07-02 | 0.145
2285 | 24.6 | gf | 0.19 | mm | OK | -- | 15:40 | 2022-07-02 | 0.14
2286 | 24.6 | gf | 0.18 | mm | OK | -- | 15:40 | 2022-07-02 | 0.13
2287 | 24.6 | gf | 0.175 | mm | OK | -- | 15:40 | 2022-07-02 | 0.125
2288 | 24.5 | gf | 0.17 | mm | OK | -- | 15:40 | 2022-07-02 | 0.12
2289 | 24.3 | gf | 0.165 | mm | OK | -- | 15:40 | 2022-07-02 | 0.115
2290 | 24.3 | gf | 0.155 | mm | OK | -- | 15:40 | 2022-07-02 | 0.105
2291 | 24.1 | gf | 0.15 | mm | OK | -- | 15:40 | 2022-07-02 | 0.1
2292 | 24.1 | gf | 0.145 | mm | OK | -- | 15:40 | 2022-07-02 | 0.095
2293 | 24.1 | gf | 0.14 | mm | OK | -- | 15:40 | 2022-07-02 | 0.09
2294 | 23.9 | gf | 0.135 | mm | OK | -- | 15:40 | 2022-07-02 | 0.085
2295 | 23.9 | gf | 0.13 | mm | OK | -- | 15:40 | 2022-07-02 | 0.08
2296 | 23.8 | gf | 0.125 | mm | OK | -- | 15:40 | 2022-07-02 | 0.075
2297 | 23.6 | gf | 0.12 | mm | OK | -- | 15:40 | 2022-07-02 | 0.07
2298 | 23.5 | gf | 0.12 | mm | OK | -- | 15:40 | 2022-07-02 | 0.07
2299 | 23.3 | gf | 0.115 | mm | OK | -- | 15:40 | 2022-07-02 | 0.065
2300 | 22.8 | gf | 0.11 | mm | OK | -- | 15:40 | 2022-07-02 | 0.06
2301 | 22.4 | gf | 0.1 | mm | OK | -- | 15:40 | 2022-07-02 | 0.05
2302 | 22 | gf | 0.09 | mm | OK | -- | 15:40 | 2022-07-02 | 0.04
2303 | 16.1 | gf | 0.085 | mm | OK | -- | 15:40 | 2022-07-02 | 0.035
2304 | 10.6 | gf | 0.075 | mm | OK | -- | 15:40 | 2022-07-02 | 0.025
2305 | 6.1 | gf | 0.07 | mm | OK | -- | 15:40 | 2022-07-02 | 0.02
2306 | 1.8 | gf | 0.065 | mm | OK | -- | 15:40 | 2022-07-02 | 0.015
2307 | 0 | gf | 0.06 | mm | OK | -- | 15:40 | 2022-07-02 | 0.01
2308 | -0.1 | gf | 0.05 | mm | OK | -- | 15:40 | 2022-07-02 | 0
2309 | 0 | gf | 0.04 | mm | OK | -- | 15:40 | 2022-07-02 | -0.01
2310 | 0 | gf | 0.035 | mm | OK | -- | 15:40 | 2022-07-02 | -0.015
2311 | 0.1 | gf | 0.03 | mm | OK | -- | 15:40 | 2022-07-02 | -0.02
2312 | 0 | gf | 0.03 | mm | OK | -- | 15:40 | 2022-07-02 | -0.02
2313 | -0.1 | gf | 0.025 | mm | OK | -- | 15:40 | 2022-07-02 | -0.025
2314 | -0.1 | gf | 0.02 | mm | OK | -- | 15:40 | 2022-07-02 | -0.03
2315 | 0 | gf | 0.015 | mm | OK | -- | 15:40 | 2022-07-02 | -0.035
2316 | 0.1 | gf | 0.01 | mm | OK | -- | 15:40 | 2022-07-02 | -0.04
2317 | 0.1 | gf | 0.005 | mm | OK | -- | 15:40 | 2022-07-02 | -0.045
2318 | 0.1 | gf | 0.005 | mm | OK | -- | 15:40 | 2022-07-02 | -0.045
2319 | 0.1 | gf | 0 | mm | OK | -- | 15:40 | 2022-07-02 | -0.05
2320 | 0 | gf | 0 | mm | OK | -- | 15:40 | 2022-07-02 | -0.05
2321 | -0.1 | gf | 0 | mm | OK | -- | 15:40 | 2022-07-02 | -0.05
2322 | 0.1 | gf | 0 | mm | OK | -- | 15:40 | 2022-07-02 | -0.05
2323 | 0.2 | gf | 0 | mm | OK | -- | 15:40 | 2022-07-02 | -0.05
2324 | 0 | gf | 0.005 | mm | OK | -- | 15:40 | 2022-07-02 | -0.045
2325 | -0.3 | gf | 0.005 | mm | OK | -- | 15:40 | 2022-07-02 | -0.045
2326 | -0.1 | gf | 0.005 | mm | OK | -- | 15:40 | 2022-07-02 | -0.045
2327 | -0.1 | gf | 0.005 | mm | OK | -- | 15:40 | 2022-07-02 | -0.045
2328 | 0 | gf | 0.005 | mm | OK | -- | 15:40 | 2022-07-02 | -0.045
2329 | 0 | gf | 0.005 | mm | OK | -- | 15:40 | 2022-07-02 | -0.045
2330 | 0 | gf | 0.01 | mm | OK | -- | 15:40 | 2022-07-02 | -0.04
2331 | 0.2 | gf | 0.01 | mm | OK | -- | 15:40 | 2022-07-02 | -0.04
2332 | 0 | gf | 0.01 | mm | OK | -- | 15:40 | 2022-07-02 | -0.04
2333 | 2.9 | gf | 0.01 | mm | OK | -- | 15:40 | 2022-07-02 | -0.04
2334 | 1.2 | gf | 0.01 | mm | OK | -- | 15:40 | 2022-07-02 | -0.04
2335 | -0.3 | gf | 0.01 | mm | OK | -- | 15:40 | 2022-07-02 | -0.04
2336 | -0.2 | gf | 0.01 | mm | OK | -- | 15:40 | 2022-07-02 | -0.04
2337 | 0 | gf | 0.01 | mm | OK | -- | 15:40 | 2022-07-02 | -0.04
2338 | 0.2 | gf | 0.01 | mm | OK | -- | 15:40 | 2022-07-02 | -0.04
2339 | 0.1 | gf | 0.01 | mm | OK | -- | 15:40 | 2022-07-02 | -0.04
2340 | -0.1 | gf | 0.01 | mm | OK | -- | 15:40 | 2022-07-02 | -0.04
2341 | 0 | gf | 0.01 | mm | OK | -- | 15:40 | 2022-07-02 | -0.04
2342 | 0 | gf | 0.01 | mm | OK | -- | 15:40 | 2022-07-02 | -0.04
2343 | 0 | gf | 0.01 | mm | OK | -- | 15:40 | 2022-07-02 | -0.04
2344 | 0 | gf | 0.01 | mm | OK | -- | 15:40 | 2022-07-02 | -0.04
2345 | 0.1 | gf | 0.01 | mm | OK | -- | 15:40 | 2022-07-02 | -0.04
2346 | 0.1 | gf | 0.01 | mm | OK | -- | 15:40 | 2022-07-02 | -0.04
2347 | -0.1 | gf | 0.01 | mm | OK | -- | 15:40 | 2022-07-02 | -0.04
2348 | -0.1 | gf | 0.01 | mm | OK | -- | 15:40 | 2022-07-02 | -0.04
2349 | 0 | gf | 0.01 | mm | OK | -- | 15:40 | 2022-07-02 | -0.04
2350 | 0 | gf | 0.01 | mm | OK | -- | 15:40 | 2022-07-02 | -0.04
2351 | 0 | gf | 0.01 | mm | OK | -- | 15:40 | 2022-07-02 | -0.04
-0.05
-0.05
-0.05
-0.05
-0.05
-0.05
-0.05
-0.05
-0.05
-0.05
-0.05
-0.05
-0.05
-0.05
-0.05
-0.05
-0.05
-0.05
-0.05
-0.05
-0.05
-0.05
-0.05
-0.05
-0.05
-0.05
-0.05
-0.05
-0.05
-0.05
-0.05
-0.05
-0.05
-0.05
-0.05
-0.05
-0.05
-0.05
-0.05
-0.05
-0.05
-0.05
-0.05
-0.05
-0.05
-0.05
-0.05
-0.05
-0.05
-0.05
-0.05
-0.05
-0.05
-0.05
-0.05
-0.05
-0.05
-0.05
-0.05
-0.05
-0.05
-0.05
-0.05
-0.05
-0.05
-0.05
-0.05
-0.05
-0.05
-0.05
-0.05
-0.05
-0.05
-0.05
-0.05
-0.05
-0.05
-0.05
-0.05
-0.05
-0.05
-0.05
-0.05
-0.05
-0.05
-0.05
-0.05
-0.05
-0.05
-0.05
-0.05
-0.05
-0.05
-0.05
-0.05
-0.05
-0.05
-0.05
-0.05
-0.05
-0.05
-0.05
-0.05
-0.05
-0.05
-0.05
-0.05
-0.05
-0.05
-0.05
-0.05
-0.05
-0.05
-0.05
-0.05
-0.05
-0.05
-0.05
-0.05
-0.05
-0.05
-0.05
-0.05
-0.05
-0.05
-0.05
-0.05
-0.05
-0.05
-0.05
-0.05
-0.05
-0.05
-0.05
-0.05
-0.05
-0.05
-0.05
-0.05
-0.05
-0.05
-0.05
-0.05
-0.05
-0.05
-0.05
-0.05
-0.05
-0.05
-0.05
-0.05
-0.05
-0.05
-0.05
-0.05
-0.05
-0.05
-0.05
-0.05
-0.05
-0.05
-0.05
-0.05
-0.05
-0.05
-0.05
-0.05
-0.05
-0.05
-0.05
-0.05
-0.05
-0.05
-0.05
-0.05
-0.05
-0.05
-0.05
-0.05
-0.05
-0.05
-0.05
-0.05
-0.05
-0.05
-0.05
-0.05
-0.05
-0.05
-0.05
-0.05
-0.05
-0.05
-0.05
-0.05
-0.05
-0.05
-0.05
-0.05
-0.05
-0.05
-0.05
-0.05
-0.05
-0.05
-0.05
-0.05
-0.05
-0.05
-0.05
-0.05
-0.05
-0.05
-0.05
-0.05
-0.05
-0.05
-0.05
-0.05
-0.05
-0.05
-0.05
-0.05
-0.05
-0.05
-0.05
-0.05
-0.05
-0.05
-0.05
-0.05
-0.05
-0.05
-0.05
-0.05
-0.05
-0.05
-0.05
-0.05
-0.05
-0.05
-0.05
-0.05
-0.05
-0.05
-0.05
-0.05
-0.05
-0.05
-0.05
-0.05
-0.05
-0.05
-0.05
-0.05
-0.05
-0.05
-0.05
-0.05
-0.05
-0.05
-0.05
-0.05
-0.05
-0.05
-0.05
-0.05
-0.05
-0.05
-0.05
-0.05
-0.05
-0.05
-0.05
-0.05
-0.05
-0.05
-0.05
-0.05
-0.05
-0.05
-0.05
-0.05
-0.05
-0.05
-0.05
-0.05
-0.05
-0.05
-0.05
-0.05
-0.05
-0.05
-0.05
-0.05
-0.05
-0.05
-0.05
-0.05
-0.05
-0.05
-0.05
-0.05
-0.05
-0.05
-0.05
-0.05
-0.05
-0.05
-0.05
-0.05
-0.05
-0.05
-0.05
-0.05
-0.05
-0.05
-0.05
-0.05
-0.05
-0.05
-0.05
-0.05
-0.05
-0.05
-0.05
-0.05
-0.05
-0.05
-0.05
-0.05
-0.05
-0.05
-0.05
-0.05
-0.05
-0.05
-0.05
-0.05
-0.05
-0.05
-0.05
-0.05
-0.05
-0.05
-0.05
-0.05
-0.05
-0.05
-0.05
-0.05
-0.05
-0.05
-0.05
-0.05
-0.05
-0.05
-0.05
-0.05
-0.05
-0.05
-0.05
-0.05
-0.05
-0.05
-0.05
-0.05
-0.05
-0.05
-0.05
-0.05
-0.05
-0.05
-0.05
-0.05
-0.05
-0.05
-0.05
-0.05
-0.05
-0.05
-0.05
-0.05
-0.05
-0.05
-0.05
-0.05
-0.05
-0.05
-0.05
-0.05
-0.05
-0.05
-0.05
-0.05
-0.05
-0.05
-0.05
-0.05
-0.05
-0.05
-0.05
-0.05
-0.05
-0.05
-0.05
-0.05
-0.05
-0.05
-0.05
-0.05
-0.05
-0.05
-0.05
-0.05
-0.05
-0.05
-0.05
-0.05
-0.05
-0.05
-0.05
-0.05
-0.05
-0.05
-0.05
-0.05
-0.05
-0.05
-0.05
-0.05
-0.05
-0.05
-0.05
-0.05
-0.05
-0.05
-0.05
-0.05
-0.05
-0.05
-0.05
-0.05
-0.05
-0.05
-0.05
-0.05
-0.05
-0.05
-0.05
-0.05
-0.05
-0.05
-0.05
-0.05
-0.05
-0.05
-0.05
-0.05
-0.05
-0.05
-0.05
-0.05
-0.05
-0.05
-0.05
-0.05
-0.05
-0.05
-0.05
-0.05
-0.05
-0.05
-0.05
-0.05
-0.05
-0.05
-0.05
-0.05
-0.05
-0.05
-0.05
-0.05
-0.05
-0.05
-0.05
-0.05
-0.05
-0.05
-0.05
-0.05
-0.05
-0.05
-0.05
-0.05
-0.05
-0.05
-0.05
-0.05
-0.05
-0.05
-0.05
-0.05
-0.05
-0.05
-0.05
-0.05
-0.05
-0.05
-0.05
-0.05
-0.05
-0.05
-0.05
-0.05
-0.05
-0.05
-0.05
-0.05
-0.05
-0.05
-0.05
-0.05
-0.05
-0.05
-0.05
-0.05
-0.05
-0.05
-0.05
-0.05
-0.05
-0.05
-0.05
-0.05
-0.05
-0.05
-0.05
-0.05
-0.05
-0.05
-0.05
-0.05
-0.05
-0.05
-0.05
-0.05
-0.05
-0.05
-0.05
-0.05
-0.05
-0.05
-0.05
-0.05
-0.05
-0.05
-0.05
-0.05
-0.05
-0.05
-0.05
-0.05
-0.05
-0.05
-0.05
-0.05
-0.05
-0.05
-0.05
-0.05
-0.05
-0.05
-0.05
-0.05
-0.05
-0.05
-0.05
-0.05
-0.05
-0.05
-0.05
-0.05
-0.05
-0.05
-0.05
-0.05
-0.05
-0.05
-0.05
-0.05
-0.05
-0.05
-0.05
-0.05
-0.05
-0.05
-0.05
-0.05
-0.05
-0.05
-0.05
-0.05
-0.05
-0.05
-0.05
-0.05
-0.05
-0.05
-0.05
-0.05
-0.05
-0.05
-0.05
-0.05
-0.05
-0.05
-0.05
-0.05
-0.05
-0.05
-0.05
-0.05
-0.05
-0.05
-0.05
-0.05
-0.05
-0.05
-0.05
-0.05
-0.05
-0.05
-0.05
-0.05
-0.05
-0.05
-0.05
-0.05
-0.05
-0.05
-0.05
-0.05
-0.05
-0.05
-0.05
-0.05
-0.05
-0.05
-0.05
-0.05
-0.05
-0.05
-0.05
-0.05
-0.05
-0.05
-0.05
-0.05
-0.05
-0.05
-0.05
-0.05
-0.05
-0.05
-0.05
-0.05
-0.05
-0.05
-0.05
-0.05
-0.05
-0.05
-0.05
-0.05
-0.05
-0.05
-0.05
-0.05
-0.05
-0.05
-0.05
-0.05
-0.05
-0.05
-0.05
-0.05
-0.05
-0.05
-0.05
-0.05
-0.05
-0.05
-0.05
-0.05
-0.05
-0.05
-0.05
-0.05
-0.05
-0.05
-0.05
-0.05
-0.05
-0.05
-0.05
-0.05
-0.05
-0.05
-0.05
-0.05
-0.05
-0.05
-0.05
-0.05
-0.05
-0.05
-0.05
-0.05
-0.05
-0.05
-0.05
-0.05
-0.05
-0.05
-0.05
-0.05
-0.05
-0.05
-0.05
-0.05
-0.05
-0.05
-0.05
-0.05
-0.05
-0.05
-0.05
-0.05
-0.05
-0.05
-0.05
-0.05
-0.05
-0.05
-0.05
-0.05
-0.05
-0.05
-0.05
-0.05
-0.05
-0.05
-0.05
-0.05
-0.05
-0.05
-0.05
-0.05
-0.05
-0.05
-0.05
-0.05
-0.05
-0.05
-0.05
-0.05
-0.05
-0.05
-0.05
-0.05
-0.05
-0.05
-0.05
-0.05
-0.05
-0.05
-0.05
-0.05
-0.05
-0.05
-0.05
-0.05
-0.05
-0.05
-0.05
-0.05
-0.05
-0.05
-0.05
-0.05
-0.05
-0.05
-0.05
-0.05
-0.05
-0.05
-0.05
-0.05
-0.05
-0.05
-0.05
-0.05
-0.05
-0.05
-0.05
-0.05
-0.05
-0.05
-0.05
-0.05
-0.05
-0.05
-0.05
-0.05
-0.05
-0.05
-0.05
-0.05
-0.05
-0.05
-0.05
-0.05
-0.05
-0.05
-0.05
-0.05
-0.05
-0.05
-0.05
-0.05
-0.05
-0.05
-0.05
-0.05
-0.05
-0.05
-0.05
-0.05
-0.05
-0.05
-0.05
-0.05
-0.05
-0.05
-0.05
-0.05
-0.05
-0.05
-0.05
-0.05
-0.05
-0.05
-0.05
-0.05
-0.05
-0.05
-0.05
-0.05
-0.05
-0.05
-0.05
-0.05
-0.05
-0.05
-0.05
-0.05
-0.05
-0.05
-0.05
-0.05
-0.05
-0.05
-0.05
-0.05
-0.05
-0.05
-0.05
-0.05
-0.05
-0.05
-0.05
-0.05
-0.05
-0.05
-0.05
-0.05
-0.05
-0.05
-0.05
-0.05
-0.05
-0.05
-0.05
-0.05
-0.05
-0.05
-0.05
-0.05
-0.05
-0.05
-0.05
-0.05
-0.05
-0.05
-0.05
-0.05
-0.05
-0.05
-0.05
-0.05
-0.05
-0.05
-0.05
-0.05
-0.05
-0.05
-0.05
-0.05
-0.05
-0.05
-0.05
-0.05
-0.05
-0.05
-0.05
-0.05
-0.05
-0.05
-0.05
-0.05
-0.05
-0.05
-0.05
-0.05
-0.05
-0.05
-0.05
-0.05
-0.05
-0.05
-0.05
-0.05
-0.05
-0.05
-0.05
-0.05
-0.05
-0.05
-0.05
-0.05
-0.05
-0.05
-0.05
-0.05
-0.05
-0.05
-0.05
-0.05
-0.05
-0.05
-0.05
-0.05
-0.05
-0.05
-0.05
-0.05
-0.05
-0.05
-0.05
-0.05
-0.05
-0.05
-0.05
-0.05
-0.05
-0.05
-0.05
-0.05
-0.05
-0.05
-0.05
-0.05
-0.05
-0.05
-0.05
-0.05
-0.05
-0.05
-0.05
-0.05
-0.05
-0.05
-0.05
-0.05
-0.05
-0.05
-0.05
-0.05
-0.05
-0.05
-0.05
-0.05
-0.05
-0.05
-0.05
-0.05
-0.05
-0.05
-0.05
-0.05
-0.05
-0.05
-0.05
-0.05
-0.05
-0.05
-0.05
-0.05
-0.05
-0.05
-0.05
-0.05
-0.05
-0.05
-0.05
-0.05
-0.05
-0.05
-0.05
-0.05
-0.05
-0.05
-0.05
-0.05
-0.05
-0.05
-0.05
-0.05
-0.05
-0.05
-0.05
-0.05
-0.05
-0.05
-0.05
-0.05
-0.05
-0.05
-0.05
-0.05
-0.05
-0.05
-0.05
-0.05
-0.05
-0.05
-0.05
-0.05
-0.05
-0.05
-0.05
-0.05
-0.05
-0.05
-0.05
-0.05
-0.05
-0.05
-0.05
-0.05
-0.05
-0.05
-0.05
-0.05
-0.05
-0.05
-0.05
-0.05
-0.05
-0.05
-0.05
-0.05
-0.05
-0.05
-0.05
-0.05
-0.05
-0.05
-0.05
-0.05
-0.05
-0.05
-0.05
-0.05
-0.05
-0.05
-0.05
-0.05
-0.05
-0.05
-0.05
-0.05
-0.05
-0.05
-0.05
-0.05
-0.05
-0.05
-0.05
-0.05
-0.05
-0.05
-0.05
-0.05
-0.05
-0.05
-0.05
-0.05
-0.05
-0.05
-0.05
-0.05
-0.05
-0.05
-0.05
-0.05
-0.05
-0.05
-0.05
-0.05
-0.05
-0.05
-0.05
-0.05
-0.05
-0.05
-0.05
-0.05
-0.05
-0.05
-0.05
-0.05
-0.05
-0.05
-0.05
-0.05
-0.05
-0.05
-0.05
-0.05
-0.05
-0.05
-0.05
-0.05
-0.05
-0.05
-0.05
-0.05
-0.05
-0.05
-0.05
-0.05
-0.05
-0.05
-0.05
-0.05
-0.05
-0.05
-0.05
-0.05
-0.05
-0.05
-0.05
-0.05
-0.05
-0.05
-0.05
-0.05
-0.05
-0.05
-0.05
-0.05
-0.05
-0.05
-0.05
-0.05
-0.05
-0.05
-0.05
-0.05
-0.05
-0.05
-0.05
-0.05
-0.05
-0.05
-0.05
-0.05
-0.05
-0.05
-0.05
-0.05
-0.05
-0.05
-0.05
-0.05
-0.05
-0.05
-0.05
-0.05
-0.05
-0.05
-0.05
-0.05
-0.05
-0.05
-0.05
-0.05
-0.05
-0.05
-0.05
-0.05
-0.05
-0.05
-0.05
-0.05
-0.05
-0.05
-0.05
-0.05
-0.05
-0.05
-0.05
-0.05
-0.05
-0.05
-0.05
-0.05
-0.05
-0.05
-0.05
-0.05
-0.05
-0.05
-0.05
-0.05
-0.05
-0.05
-0.05
-0.05
-0.05
-0.05
-0.05
-0.05
-0.05
-0.05
-0.05
-0.05
-0.05
-0.05
-0.05
-0.05
-0.05
-0.05
-0.05
-0.05
-0.05
-0.05
-0.05
-0.05
-0.05
-0.05
-0.05
-0.05
-0.05
-0.05
-0.05
-0.05
-0.05
-0.05
-0.05
-0.05
-0.05
-0.05
-0.05
-0.05
-0.05
-0.05
-0.05
-0.05
-0.05
-0.05
-0.05
-0.05
-0.05
-0.05
-0.05
-0.05
-0.05
-0.05
-0.05
-0.05
-0.05
-0.05
-0.05
-0.05
-0.05
-0.05
-0.05
-0.05
-0.05
-0.05
-0.05
-0.05
-0.05
-0.05
-0.05
-0.05
-0.05
-0.05
-0.05
-0.05
-0.05
-0.05
-0.05
-0.05
-0.05
-0.05
-0.05
-0.05
-0.05
-0.05
-0.05
-0.05
-0.05
-0.05
-0.05
-0.05
-0.05
-0.05
-0.05
-0.05
-0.05
-0.05
-0.05
-0.05
-0.05
-0.05
-0.05
-0.05
-0.05
-0.05
-0.05
-0.05
-0.05
-0.05
-0.05
-0.05
-0.05
-0.05
-0.05
-0.05
-0.05
-0.05
-0.05
-0.05
-0.05
-0.05
-0.05
-0.05
-0.05
-0.05
-0.05
-0.05
-0.05
-0.05
-0.05
-0.05
-0.05
-0.05
-0.05
-0.05
-0.05
-0.05
-0.05
-0.05
-0.05
-0.05
-0.05
-0.05
-0.05
-0.05
-0.05
-0.05
-0.05
-0.05
-0.05
-0.05
-0.05
-0.05
-0.05
-0.05
-0.05
-0.05
-0.05
-0.05
-0.05
-0.05
-0.05
-0.05
-0.05
-0.05
-0.05
-0.05
-0.05
-0.05
-0.05
-0.05
-0.05
-0.05
-0.05
-0.05
-0.05
-0.05
-0.05
-0.05
-0.05
-0.05
-0.05
-0.05
-0.05
-0.05
-0.05
-0.05
-0.05
-0.05
-0.05
-0.05
-0.05
-0.05
-0.05
-0.05
-0.05
-0.05
-0.05
-0.05
-0.05
-0.05
-0.05
-0.05
-0.05
-0.05
-0.05
-0.05
-0.05
-0.05
-0.05
-0.05
-0.05
-0.05
-0.05
-0.05
-0.05
-0.05
-0.05
-0.05
-0.05
-0.05
-0.05
-0.05
-0.05
-0.05
-0.05
-0.05
-0.05
-0.05
-0.05
-0.05
-0.05
-0.05
-0.05
-0.05
-0.05
-0.05
-0.05
-0.05
-0.05
-0.05
-0.05
-0.05
-0.05
-0.05
-0.05
-0.05
-0.05
-0.05
-0.05
-0.05
-0.05
-0.05
-0.05
-0.05
-0.05
-0.05
-0.05
-0.05
-0.05
-0.05
-0.05
-0.05
-0.05
-0.05
-0.05
-0.05
-0.05
-0.05
-0.05
-0.05
-0.05
-0.05
-0.05
-0.05
-0.05
-0.05
-0.05
-0.05
-0.05
-0.05
-0.05
-0.05
-0.05
-0.05
-0.05
-0.05
-0.05
-0.05
-0.05
-0.05
-0.05
-0.05
-0.05
-0.05
-0.05
-0.05
-0.05
-0.05
-0.05
-0.05
-0.05
-0.05
-0.05
-0.05
-0.05
-0.05
-0.05
-0.05
-0.05
-0.05
-0.05
-0.05
-0.05
-0.05
-0.05
-0.05
-0.05
-0.05
-0.05
-0.05
-0.05
-0.05
-0.05
-0.05
-0.05
-0.05
-0.05
-0.05
-0.05
-0.05
-0.05
-0.05
-0.05
-0.05
-0.05
-0.05
-0.05
-0.05
-0.05
-0.05
-0.05
-0.05
-0.05
-0.05
-0.05
-0.05
-0.05
-0.05
-0.05
-0.05
-0.05
-0.05
-0.05
-0.05
-0.05
-0.05
-0.05
-0.05
-0.05
-0.05
-0.05
-0.05
-0.05
-0.05
-0.05
-0.05
-0.05
-0.05
-0.05
-0.05
-0.05
-0.05
-0.05
-0.05
-0.05
-0.05
-0.05
-0.05
-0.05
-0.05
-0.05
-0.05
-0.05
-0.05
-0.05
-0.05
-0.05
-0.05
-0.05
-0.05
-0.05
-0.05
-0.05
-0.05
-0.05
-0.05
-0.05
-0.05
-0.05
-0.05
-0.05
-0.05
-0.05
-0.05
-0.05
-0.05
-0.05
-0.05
-0.05
-0.05
-0.05
-0.05
-0.05
-0.05
-0.05
-0.05
-0.05
-0.05
-0.05
-0.05
-0.05
-0.05
-0.05
-0.05
-0.05
-0.05
-0.05
-0.05
-0.05
-0.05
-0.05
-0.05
-0.05
-0.05
-0.05
-0.05
-0.05
-0.05
-0.05
-0.05
-0.05
-0.05
-0.05
-0.05
-0.05
-0.05
-0.05
-0.05
-0.05
-0.05
-0.05
-0.05
-0.05
-0.05
-0.05
-0.05
-0.05
-0.05
-0.05
-0.05
-0.05
-0.05
-0.05
-0.05
-0.05
-0.05
-0.05
-0.05
-0.05
-0.05
-0.05
-0.05
-0.05
-0.05
-0.05
-0.05
-0.05
-0.05
-0.05
-0.05
-0.05
-0.05
-0.05
-0.05
-0.05
-0.05
-0.05
-0.05
-0.05
-0.05
-0.05
-0.05
-0.05
-0.05
-0.05
-0.05
-0.05
-0.05
-0.05
-0.05
-0.05
-0.05
-0.05
-0.05
-0.05
-0.05
-0.05
-0.05
-0.05
-0.05
-0.05
-0.05
-0.05
-0.05
-0.05
-0.05
-0.05
-0.05
-0.05
-0.05
-0.05
-0.05
-0.05
-0.05
-0.05
-0.05
-0.05
-0.05
-0.05
-0.05
-0.05
-0.05
-0.05
-0.05
-0.05
-0.05
-0.05
-0.05
-0.05
-0.05
-0.05
-0.05
-0.05
-0.05
-0.05
-0.05
-0.05
-0.05
-0.05
-0.05
-0.05
-0.05
-0.05
-0.05
-0.05
-0.05
-0.05
-0.05
-0.05
-0.05
-0.05
-0.05
-0.05
-0.05
-0.05
-0.05
-0.05
-0.05
-0.05
-0.05
-0.05
-0.05
-0.05
-0.05
-0.05
-0.05
-0.05
-0.05
-0.05
-0.05
-0.05
-0.05
-0.05
-0.05
-0.05
-0.05
-0.05
-0.05
-0.05
-0.05
-0.05
-0.05
-0.05
-0.05
-0.05
-0.05
-0.05
-0.05
-0.05
-0.05
-0.05
-0.05
-0.05
-0.05
-0.05
-0.05
-0.05
-0.05
-0.05
-0.05
-0.05
-0.05
-0.05
-0.05
-0.05
-0.05
-0.05
-0.05
-0.05
-0.05
-0.05
-0.05
-0.05
-0.05
-0.05
-0.05
-0.05
-0.05
-0.05
-0.05
-0.05
-0.05
-0.05
-0.05
-0.05
-0.05
-0.05
-0.05
-0.05
-0.05
-0.05
-0.05
-0.05
-0.05
-0.05
-0.05
-0.05
-0.05
-0.05
-0.05
-0.05
-0.05
-0.05
-0.05
-0.05
-0.05
-0.05
-0.05
-0.05
-0.05
-0.05
-0.05
-0.05
-0.05
-0.05
-0.05
-0.05
-0.05
-0.05
-0.05
-0.05
-0.05
-0.05
-0.05
-0.05
-0.05
-0.05
-0.05
-0.05
-0.05
-0.05
-0.05
-0.05
-0.05
-0.05
-0.05
-0.05
-0.05
-0.05
-0.05
-0.05
-0.05
-0.05
-0.05
-0.05
-0.05
-0.05
-0.05
-0.05
-0.05
-0.05
-0.05
-0.05
-0.05
-0.05
-0.05
-0.05
-0.05
-0.05
-0.05
-0.05
-0.05
-0.05
-0.05
-0.05
-0.05
-0.05
-0.05
-0.05
-0.05
-0.05
-0.05
-0.05
-0.05
-0.05
-0.05
-0.05
-0.05
-0.05
-0.05
-0.05
-0.05
-0.05
-0.05
-0.05
-0.05
-0.05
-0.05
-0.05
-0.05
-0.05
-0.05
-0.05
-0.05
-0.05
-0.05
-0.05
-0.05
-0.05
-0.05
-0.05
-0.05
-0.05
-0.05
-0.05
-0.05
-0.05
-0.05
-0.05
-0.05
-0.05
-0.05
-0.05
-0.05
-0.05
-0.05
-0.05
-0.05
-0.05
-0.05
-0.05
-0.05
-0.05
-0.05
-0.05
-0.05
-0.05
-0.05
-0.05
-0.05
-0.05
-0.05
-0.05
-0.05
-0.05
-0.05
-0.05
-0.05
-0.05
-0.05
-0.05
-0.05
-0.05
-0.05
-0.05
-0.05
-0.05
-0.05
-0.05
-0.05
-0.05
-0.05
-0.05
-0.05
-0.05
-0.05
-0.05
-0.05
-0.05
-0.05
-0.05
-0.05
-0.05
-0.05
-0.05
-0.05
-0.05
-0.05
-0.05
-0.05
-0.05
-0.05
-0.05
-0.05
-0.05
-0.05
-0.05
-0.05
-0.05
-0.05
-0.05
-0.05
-0.05
-0.05
-0.05
-0.05
-0.05
-0.05
-0.05
-0.05
-0.05
-0.05
-0.05
-0.05
-0.05
-0.05
-0.05
-0.05
-0.05
-0.05
-0.05
-0.05
-0.05
-0.05
-0.05
-0.05
-0.05
-0.05
-0.05
-0.05
-0.05
-0.05
-0.05
-0.05
-0.05
-0.05
-0.05
-0.05
-0.05
-0.05
-0.05
-0.05
-0.05
-0.05
-0.05
-0.05
-0.05
-0.05
-0.05
-0.05
-0.05
-0.05
-0.05
-0.05
-0.05
-0.05
-0.05
-0.05
-0.05
-0.05
-0.05
-0.05
-0.05
-0.05
-0.05
-0.05
-0.05
-0.05
-0.05
-0.05
-0.05
-0.05
-0.05
-0.05
-0.05
-0.05
-0.05
-0.05
-0.05
-0.05
-0.05
-0.05
-0.05
-0.05
-0.05
-0.05
-0.05
-0.05
-0.05
-0.05
-0.05
-0.05
-0.05
-0.05
-0.05
-0.05
-0.05
-0.05
-0.05
-0.05
-0.05
-0.05
-0.05
-0.05
-0.05
-0.05
-0.05
-0.05
-0.05
-0.05
-0.05
-0.05
-0.05
-0.05
-0.05
-0.05
-0.05
-0.05
-0.05
-0.05
-0.05
-0.05
-0.05
-0.05
-0.05
-0.05
-0.05
-0.05
-0.05
-0.05
-0.05
-0.05
-0.05
-0.05
-0.05
-0.05
-0.05
-0.05
-0.05
-0.05
-0.05
-0.05
-0.05
-0.05
-0.05
-0.05
-0.05
-0.05
-0.05
-0.05
-0.05
-0.05
-0.05
-0.05
-0.05
-0.05
-0.05
-0.05
-0.05
-0.05
-0.05
-0.05
-0.05
-0.05
-0.05
-0.05
-0.05
-0.05
-0.05
-0.05
-0.05
-0.05
-0.05
-0.05
-0.05
-0.05
-0.05
-0.05
-0.05
-0.05
-0.05
-0.05
-0.05
-0.05
-0.05
-0.05
-0.05
-0.05
-0.05
-0.05
-0.05
-0.05
-0.05
-0.05
-0.05
-0.05
-0.05
-0.05
-0.05
-0.05
-0.05
-0.05
-0.05
-0.05
-0.05
-0.05
-0.05
-0.05
-0.05
-0.05
-0.05
-0.05
-0.05
-0.05
-0.05
-0.05
-0.05
-0.05
-0.05
-0.05
-0.05
-0.05
-0.05
-0.05
-0.05
-0.05
-0.05
-0.05
-0.05
-0.05
-0.05
-0.05
-0.05
-0.05
-0.05
-0.05
-0.05
-0.05
-0.05
-0.05
-0.05
-0.05
-0.05
-0.05
-0.05
-0.05
-0.05
-0.05
-0.05
-0.05
-0.05
-0.05
-0.05
-0.05
-0.05
-0.05
-0.05
-0.05
-0.05
-0.05
-0.05
-0.05
-0.05
-0.05
-0.05
-0.05
-0.05
-0.05
-0.05
-0.05
-0.05
-0.05
-0.05
-0.05
-0.05
-0.05
-0.05
-0.05
-0.05
-0.05
-0.05
-0.05
-0.05
-0.05
-0.05
-0.05
-0.05
-0.05
-0.05
-0.05
-0.05
-0.05
-0.05
-0.05
-0.05
-0.05
-0.05
-0.05
-0.05
-0.05
-0.05
-0.05
-0.05
-0.05
-0.05
-0.05
-0.05
-0.05
-0.05
-0.05
-0.05
-0.05
-0.05
-0.05
-0.05
-0.05
-0.05
-0.05
-0.05
-0.05
-0.05
-0.05
-0.05
-0.05
-0.05
-0.05
-0.05
-0.05
-0.05
-0.05
-0.05
-0.05
-0.05
-0.05
-0.05
-0.05
-0.05
-0.05
-0.05
-0.05
-0.05
-0.05
-0.05
-0.05
-0.05
-0.05
-0.05
-0.05
-0.05
-0.05
-0.05
-0.05
-0.05
-0.05
-0.05
-0.05
-0.05
-0.05
-0.05
-0.05
-0.05
-0.05
-0.05
-0.05
-0.05
-0.05
-0.05
-0.05
-0.05
-0.05
-0.05
-0.05
-0.05
-0.05
-0.05
-0.05
-0.05
-0.05
-0.05
-0.05
-0.05
-0.05
-0.05
-0.05
-0.05
-0.05
-0.05
-0.05
-0.05
-0.05
-0.05
-0.05
-0.05
-0.05
-0.05
-0.05
-0.05
-0.05
-0.05
-0.05
-0.05
-0.05
-0.05
-0.05
-0.05
-0.05
-0.05
-0.05
-0.05
-0.05
-0.05
-0.05
-0.05
-0.05
-0.05
-0.05
-0.05
-0.05
-0.05
-0.05
-0.05
-0.05
-0.05
-0.05
-0.05
-0.05
-0.05
-0.05
-0.05
-0.05
-0.05
-0.05
-0.05
-0.05
-0.05
-0.05
-0.05
-0.05
-0.05
-0.05
-0.05
-0.05
-0.05
-0.05
-0.05
-0.05
-0.05
-0.05
-0.05
-0.05
-0.05
-0.05
-0.05
-0.05
-0.05
-0.05
-0.05
-0.05
-0.05
-0.05
-0.05
-0.05
-0.05
-0.05
-0.05
-0.05
-0.05
-0.05
-0.05
-0.05
-0.05
-0.05
-0.05
-0.05
-0.05
-0.05
-0.05
-0.05
-0.05
-0.05
-0.05
-0.05
-0.05
-0.05
-0.05
-0.05
-0.05
-0.05
-0.05
-0.05
-0.05
-0.05
-0.05
-0.05
-0.05
-0.05
-0.05
-0.05
-0.05
-0.05
-0.05
-0.05
-0.05
-0.05
-0.05
-0.05
-0.05
-0.05
-0.05
-0.05
-0.05
-0.05
-0.05
-0.05
-0.05
-0.05
-0.05
-0.05
-0.05
-0.05
-0.05
-0.05
-0.05
-0.05
-0.05
-0.05
-0.05
-0.05
-0.05
-0.05
-0.05
-0.05
-0.05
-0.05
-0.05
-0.05
-0.05
-0.05
-0.05
-0.05
-0.05
-0.05
-0.05
-0.05
-0.05
-0.05
-0.05
-0.05
-0.05
-0.05
-0.05
-0.05
-0.05
-0.05
-0.05
-0.05
-0.05
-0.05
-0.05
-0.05
-0.05
-0.05
-0.05
-0.05
-0.05
-0.05
-0.05
-0.05
-0.05
-0.05
-0.05
-0.05
-0.05
-0.05
-0.05
-0.05
-0.05
-0.05
-0.05
-0.05
-0.05
-0.05
-0.05
-0.05
-0.05
-0.05
-0.05
-0.05
-0.05
-0.05
-0.05
-0.05
-0.05
-0.05
-0.05
-0.05
-0.05
-0.05
-0.05
-0.05
-0.05
-0.05
-0.05
-0.05
-0.05
-0.05
-0.05
-0.05
-0.05
-0.05
-0.05
-0.05
-0.05
-0.05
-0.05
-0.05
-0.05
-0.05
-0.05
-0.05
-0.05
-0.05
-0.05
-0.05
-0.05
-0.05
-0.05
-0.05
-0.05
-0.05
-0.05
-0.05
-0.05
-0.05
-0.05
-0.05
-0.05
-0.05
-0.05
-0.05
-0.05
-0.05
-0.05
-0.05
-0.05
-0.05
-0.05
-0.05
-0.05
-0.05
-0.05
-0.05
-0.05
-0.05
-0.05
-0.05
-0.05
-0.05
-0.05
-0.05
-0.05
-0.05
-0.05
-0.05
-0.05
-0.05
-0.05
-0.05
-0.05
-0.05
-0.05
-0.05
-0.05
-0.05
-0.05
-0.05
-0.05
-0.05
-0.05
-0.05
-0.05
-0.05
-0.05
-0.05
-0.05
-0.05
-0.05
-0.05
-0.05
-0.05
-0.05
-0.05
-0.05
-0.05
-0.05
-0.05
-0.05
-0.05
-0.05
-0.05
-0.05
-0.05
-0.05
-0.05
-0.05
-0.05
-0.05
-0.05
-0.05
-0.05
-0.05
-0.05
-0.05
-0.05
-0.05
-0.05
-0.05
-0.05
-0.05
-0.05
-0.05
-0.05
-0.05
-0.05
-0.05
-0.05
-0.05
-0.05
-0.05
-0.05
-0.05
-0.05
-0.05
-0.05
-0.05
-0.05
-0.05
-0.05
-0.05
-0.05
-0.05
-0.05
-0.05
-0.05
-0.05
-0.05
-0.05
-0.05
-0.05
-0.05
-0.05
-0.05
-0.05
-0.05
-0.05
-0.05
-0.05
-0.05
-0.05
-0.05
-0.05
-0.05
-0.05
-0.05
-0.05
-0.05
-0.05
-0.05
-0.05
-0.05
-0.05
-0.05
-0.05
-0.05
-0.05
-0.05
-0.05
-0.05
-0.05
-0.05
-0.05
-0.05
-0.05
-0.05
-0.05
-0.05
-0.05
-0.05
-0.05
-0.05
-0.05
-0.05
-0.05
-0.05
-0.05
-0.05
-0.05
-0.05
-0.05
-0.05
-0.05
-0.05
-0.05
-0.05
-0.05
-0.05

## Downstroke
Switch | Obsidian Pro V2
Notes | 0
No. | Force | Unit | Displacement | Unit | Judge | Position | Time | Date | Mod Dis | Collection Parameters |  |  |  | Num Data Points | 1125
31 | 0 | gf | 0.05 | mm | OK | -- | 15:36 | 2022-07-02 | 0 | Maximum | 122.7 | @ | No.1169
32 | 0.1 | gf | 0.05 | mm | OK | -- | 15:36 | 2022-07-02 | 0 | Minimum | -0.3 | @ | No.5
33 | 0.1 | gf | 0.055 | mm | OK | -- | 15:36 | 2022-07-02 | 0.005 | Average | 50.06
34 | 3.8 | gf | 0.06 | mm | OK | -- | 15:36 | 2022-07-02 | 0.01 | Data Quantity | 2351
35 | 6.3 | gf | 0.065 | mm | OK | -- | 15:36 | 2022-07-02 | 0.015 | Number of NG | 0
36 | 8.3 | gf | 0.07 | mm | OK | -- | 15:36 | 2022-07-02 | 0.02
37 | 11.1 | gf | 0.07 | mm | OK | -- | 15:36 | 2022-07-02 | 0.02 | Cond Formatting
38 | 14 | gf | 0.075 | mm | OK | -- | 15:36 | 2022-07-02 | 0.025 | Min Highl Max | 116.565
39 | 17.2 | gf | 0.08 | mm | OK | -- | 15:36 | 2022-07-02 | 0.03
40 | 20.3 | gf | 0.08 | mm | OK | -- | 15:36 | 2022-07-02 | 0.03 | Starting Disp | 0.05
41 | 23 | gf | 0.085 | mm | OK | -- | 15:36 | 2022-07-02 | 0.035
42 | 24.9 | gf | 0.085 | mm | OK | -- | 15:36 | 2022-07-02 | 0.035
43 | 26.8 | gf | 0.09 | mm | OK | -- | 15:36 | 2022-07-02 | 0.04
44 | 28.7 | gf | 0.09 | mm | OK | -- | 15:36 | 2022-07-02 | 0.04
45 | 30.9 | gf | 0.09 | mm | OK | -- | 15:36 | 2022-07-02 | 0.04
46 | 32.4 | gf | 0.095 | mm | OK | -- | 15:36 | 2022-07-02 | 0.045
47 | 33.6 | gf | 0.095 | mm | OK | -- | 15:36 | 2022-07-02 | 0.045
48 | 34.9 | gf | 0.095 | mm | OK | -- | 15:36 | 2022-07-02 | 0.045
49 | 36 | gf | 0.1 | mm | OK | -- | 15:36 | 2022-07-02 | 0.05
50 | 37.2 | gf | 0.1 | mm | OK | -- | 15:36 | 2022-07-02 | 0.05
51 | 38.6 | gf | 0.1 | mm | OK | -- | 15:36 | 2022-07-02 | 0.05
52 | 39.6 | gf | 0.1 | mm | OK | -- | 15:36 | 2022-07-02 | 0.05
53 | 40.7 | gf | 0.105 | mm | OK | -- | 15:36 | 2022-07-02 | 0.055
54 | 41.4 | gf | 0.105 | mm | OK | -- | 15:36 | 2022-07-02 | 0.055
55 | 42.7 | gf | 0.105 | mm | OK | -- | 15:36 | 2022-07-02 | 0.055
56 | 42.9 | gf | 0.11 | mm | OK | -- | 15:36 | 2022-07-02 | 0.06
57 | 43.7 | gf | 0.11 | mm | OK | -- | 15:36 | 2022-07-02 | 0.06
58 | 43.1 | gf | 0.115 | mm | OK | -- | 15:36 | 2022-07-02 | 0.065
59 | 42.8 | gf | 0.12 | mm | OK | -- | 15:36 | 2022-07-02 | 0.07
60 | 42.4 | gf | 0.125 | mm | OK | -- | 15:36 | 2022-07-02 | 0.075
61 | 42.2 | gf | 0.125 | mm | OK | -- | 15:36 | 2022-07-02 | 0.075
62 | 42.2 | gf | 0.13 | mm | OK | -- | 15:36 | 2022-07-02 | 0.08
63 | 42.2 | gf | 0.13 | mm | OK | -- | 15:36 | 2022-07-02 | 0.08
64 | 42.2 | gf | 0.13 | mm | OK | -- | 15:36 | 2022-07-02 | 0.08
65 | 42.4 | gf | 0.135 | mm | OK | -- | 15:36 | 2022-07-02 | 0.085
66 | 42.2 | gf | 0.135 | mm | OK | -- | 15:36 | 2022-07-02 | 0.085
67 | 42.2 | gf | 0.135 | mm | OK | -- | 15:36 | 2022-07-02 | 0.085
68 | 42.3 | gf | 0.14 | mm | OK | -- | 15:36 | 2022-07-02 | 0.09
69 | 42.2 | gf | 0.145 | mm | OK | -- | 15:36 | 2022-07-02 | 0.095
70 | 42 | gf | 0.145 | mm | OK | -- | 15:36 | 2022-07-02 | 0.095
71 | 42.3 | gf | 0.15 | mm | OK | -- | 15:36 | 2022-07-02 | 0.1
72 | 42 | gf | 0.155 | mm | OK | -- | 15:36 | 2022-07-02 | 0.105
73 | 42 | gf | 0.155 | mm | OK | -- | 15:36 | 2022-07-02 | 0.105
74 | 41.9 | gf | 0.16 | mm | OK | -- | 15:36 | 2022-07-02 | 0.11
75 | 41.8 | gf | 0.16 | mm | OK | -- | 15:36 | 2022-07-02 | 0.11
76 | 42.2 | gf | 0.16 | mm | OK | -- | 15:36 | 2022-07-02 | 0.11
77 | 41.9 | gf | 0.165 | mm | OK | -- | 15:36 | 2022-07-02 | 0.115
78 | 41.8 | gf | 0.165 | mm | OK | -- | 15:36 | 2022-07-02 | 0.115
79 | 42 | gf | 0.17 | mm | OK | -- | 15:36 | 2022-07-02 | 0.12
80 | 41.8 | gf | 0.17 | mm | OK | -- | 15:36 | 2022-07-02 | 0.12
81 | 41.8 | gf | 0.175 | mm | OK | -- | 15:36 | 2022-07-02 | 0.125
82 | 41.8 | gf | 0.18 | mm | OK | -- | 15:36 | 2022-07-02 | 0.13
83 | 41.8 | gf | 0.18 | mm | OK | -- | 15:36 | 2022-07-02 | 0.13
84 | 41.5 | gf | 0.185 | mm | OK | -- | 15:36 | 2022-07-02 | 0.135
85 | 41.6 | gf | 0.19 | mm | OK | -- | 15:36 | 2022-07-02 | 0.14
86 | 41.7 | gf | 0.195 | mm | OK | -- | 15:36 | 2022-07-02 | 0.145
87 | 41.7 | gf | 0.2 | mm | OK | -- | 15:36 | 2022-07-02 | 0.15
88 | 41.8 | gf | 0.2 | mm | OK | -- | 15:36 | 2022-07-02 | 0.15
89 | 41.8 | gf | 0.205 | mm | OK | -- | 15:36 | 2022-07-02 | 0.155
90 | 41.9 | gf | 0.21 | mm | OK | -- | 15:36 | 2022-07-02 | 0.16
91 | 41.9 | gf | 0.21 | mm | OK | -- | 15:36 | 2022-07-02 | 0.16
92 | 41.9 | gf | 0.21 | mm | OK | -- | 15:36 | 2022-07-02 | 0.16
93 | 42 | gf | 0.215 | mm | OK | -- | 15:36 | 2022-07-02 | 0.165
94 | 42 | gf | 0.215 | mm | OK | -- | 15:36 | 2022-07-02 | 0.165
95 | 42.1 | gf | 0.22 | mm | OK | -- | 15:36 | 2022-07-02 | 0.17
96 | 42 | gf | 0.22 | mm | OK | -- | 15:36 | 2022-07-02 | 0.17
97 | 42 | gf | 0.225 | mm | OK | -- | 15:36 | 2022-07-02 | 0.175
98 | 41.9 | gf | 0.225 | mm | OK | -- | 15:36 | 2022-07-02 | 0.175
99 | 42 | gf | 0.23 | mm | OK | -- | 15:36 | 2022-07-02 | 0.18
100 | 41.9 | gf | 0.235 | mm | OK | -- | 15:36 | 2022-07-02 | 0.185
101 | 41.9 | gf | 0.235 | mm | OK | -- | 15:36 | 2022-07-02 | 0.185
102 | 41.9 | gf | 0.24 | mm | OK | -- | 15:36 | 2022-07-02 | 0.19
103 | 41.8 | gf | 0.24 | mm | OK | -- | 15:36 | 2022-07-02 | 0.19
104 | 41.9 | gf | 0.245 | mm | OK | -- | 15:36 | 2022-07-02 | 0.195
105 | 41.8 | gf | 0.25 | mm | OK | -- | 15:36 | 2022-07-02 | 0.2
106 | 41.6 | gf | 0.26 | mm | OK | -- | 15:36 | 2022-07-02 | 0.21
107 | 41.6 | gf | 0.265 | mm | OK | -- | 15:36 | 2022-07-02 | 0.215
108 | 41.6 | gf | 0.27 | mm | OK | -- | 15:36 | 2022-07-02 | 0.22
109 | 41.6 | gf | 0.275 | mm | OK | -- | 15:36 | 2022-07-02 | 0.225
110 | 41.3 | gf | 0.28 | mm | OK | -- | 15:36 | 2022-07-02 | 0.23
111 | 41.3 | gf | 0.285 | mm | OK | -- | 15:36 | 2022-07-02 | 0.235
112 | 41.3 | gf | 0.29 | mm | OK | -- | 15:36 | 2022-07-02 | 0.24
113 | 41.5 | gf | 0.29 | mm | OK | -- | 15:36 | 2022-07-02 | 0.24
114 | 41.6 | gf | 0.295 | mm | OK | -- | 15:36 | 2022-07-02 | 0.245
115 | 41.5 | gf | 0.3 | mm | OK | -- | 15:36 | 2022-07-02 | 0.25
116 | 41.5 | gf | 0.305 | mm | OK | -- | 15:36 | 2022-07-02 | 0.255
117 | 41.6 | gf | 0.315 | mm | OK | -- | 15:36 | 2022-07-02 | 0.265
118 | 41.5 | gf | 0.32 | mm | OK | -- | 15:36 | 2022-07-02 | 0.27
119 | 41.6 | gf | 0.325 | mm | OK | -- | 15:36 | 2022-07-02 | 0.275
120 | 41.6 | gf | 0.33 | mm | OK | -- | 15:36 | 2022-07-02 | 0.28
121 | 41.6 | gf | 0.335 | mm | OK | -- | 15:36 | 2022-07-02 | 0.285
122 | 41.5 | gf | 0.34 | mm | OK | -- | 15:36 | 2022-07-02 | 0.29
123 | 41.6 | gf | 0.345 | mm | OK | -- | 15:36 | 2022-07-02 | 0.295
124 | 41.5 | gf | 0.345 | mm | OK | -- | 15:36 | 2022-07-02 | 0.295
125 | 41.5 | gf | 0.35 | mm | OK | -- | 15:36 | 2022-07-02 | 0.3
126 | 41.6 | gf | 0.35 | mm | OK | -- | 15:37 | 2022-07-02 | 0.3
127 | 41.6 | gf | 0.355 | mm | OK | -- | 15:37 | 2022-07-02 | 0.305
128 | 41.5 | gf | 0.355 | mm | OK | -- | 15:37 | 2022-07-02 | 0.305
129 | 41.5 | gf | 0.36 | mm | OK | -- | 15:37 | 2022-07-02 | 0.31
130 | 41.6 | gf | 0.36 | mm | OK | -- | 15:37 | 2022-07-02 | 0.31
131 | 41.5 | gf | 0.365 | mm | OK | -- | 15:37 | 2022-07-02 | 0.315
132 | 41.5 | gf | 0.365 | mm | OK | -- | 15:37 | 2022-07-02 | 0.315
133 | 41.5 | gf | 0.37 | mm | OK | -- | 15:37 | 2022-07-02 | 0.32
134 | 41.5 | gf | 0.37 | mm | OK | -- | 15:37 | 2022-07-02 | 0.32
135 | 41.6 | gf | 0.375 | mm | OK | -- | 15:37 | 2022-07-02 | 0.325
136 | 41.6 | gf | 0.375 | mm | OK | -- | 15:37 | 2022-07-02 | 0.325
137 | 41.5 | gf | 0.375 | mm | OK | -- | 15:37 | 2022-07-02 | 0.325
138 | 41.6 | gf | 0.38 | mm | OK | -- | 15:37 | 2022-07-02 | 0.33
139 | 41.5 | gf | 0.38 | mm | OK | -- | 15:37 | 2022-07-02 | 0.33
140 | 41.6 | gf | 0.385 | mm | OK | -- | 15:37 | 2022-07-02 | 0.335
141 | 41.5 | gf | 0.385 | mm | OK | -- | 15:37 | 2022-07-02 | 0.335
142 | 41.6 | gf | 0.385 | mm | OK | -- | 15:37 | 2022-07-02 | 0.335
143 | 41.6 | gf | 0.39 | mm | OK | -- | 15:37 | 2022-07-02 | 0.34
144 | 41.7 | gf | 0.39 | mm | OK | -- | 15:37 | 2022-07-02 | 0.34
145 | 41.9 | gf | 0.395 | mm | OK | -- | 15:37 | 2022-07-02 | 0.345
146 | 41.7 | gf | 0.4 | mm | OK | -- | 15:37 | 2022-07-02 | 0.35
147 | 41.8 | gf | 0.4 | mm | OK | -- | 15:37 | 2022-07-02 | 0.35
148 | 41.8 | gf | 0.405 | mm | OK | -- | 15:37 | 2022-07-02 | 0.355
149 | 41.7 | gf | 0.405 | mm | OK | -- | 15:37 | 2022-07-02 | 0.355
150 | 41.7 | gf | 0.41 | mm | OK | -- | 15:37 | 2022-07-02 | 0.36
151 | 41.2 | gf | 0.41 | mm | OK | -- | 15:37 | 2022-07-02 | 0.36
152 | 41.7 | gf | 0.41 | mm | OK | -- | 15:37 | 2022-07-02 | 0.36
153 | 42.1 | gf | 0.41 | mm | OK | -- | 15:37 | 2022-07-02 | 0.36
154 | 41.9 | gf | 0.415 | mm | OK | -- | 15:37 | 2022-07-02 | 0.365
155 | 41.7 | gf | 0.415 | mm | OK | -- | 15:37 | 2022-07-02 | 0.365
156 | 41.6 | gf | 0.415 | mm | OK | -- | 15:37 | 2022-07-02 | 0.365
157 | 41.9 | gf | 0.415 | mm | OK | -- | 15:37 | 2022-07-02 | 0.365
158 | 42.2 | gf | 0.42 | mm | OK | -- | 15:37 | 2022-07-02 | 0.37
159 | 42.1 | gf | 0.42 | mm | OK | -- | 15:37 | 2022-07-02 | 0.37
160 | 42 | gf | 0.425 | mm | OK | -- | 15:37 | 2022-07-02 | 0.375
161 | 42.1 | gf | 0.425 | mm | OK | -- | 15:37 | 2022-07-02 | 0.375
162 | 41.8 | gf | 0.43 | mm | OK | -- | 15:37 | 2022-07-02 | 0.38
163 | 41.9 | gf | 0.43 | mm | OK | -- | 15:37 | 2022-07-02 | 0.38
164 | 41.8 | gf | 0.43 | mm | OK | -- | 15:37 | 2022-07-02 | 0.38
165 | 41.7 | gf | 0.435 | mm | OK | -- | 15:37 | 2022-07-02 | 0.385
166 | 41.8 | gf | 0.435 | mm | OK | -- | 15:37 | 2022-07-02 | 0.385
167 | 42.1 | gf | 0.435 | mm | OK | -- | 15:37 | 2022-07-02 | 0.385
168 | 42.1 | gf | 0.435 | mm | OK | -- | 15:37 | 2022-07-02 | 0.385
169 | 42.2 | gf | 0.44 | mm | OK | -- | 15:37 | 2022-07-02 | 0.39
170 | 42.2 | gf | 0.44 | mm | OK | -- | 15:37 | 2022-07-02 | 0.39
171 | 42.2 | gf | 0.445 | mm | OK | -- | 15:37 | 2022-07-02 | 0.395
172 | 42.2 | gf | 0.45 | mm | OK | -- | 15:37 | 2022-07-02 | 0.4
173 | 42.1 | gf | 0.455 | mm | OK | -- | 15:37 | 2022-07-02 | 0.405
174 | 42.2 | gf | 0.46 | mm | OK | -- | 15:37 | 2022-07-02 | 0.41
175 | 42.1 | gf | 0.465 | mm | OK | -- | 15:37 | 2022-07-02 | 0.415
176 | 42.2 | gf | 0.47 | mm | OK | -- | 15:37 | 2022-07-02 | 0.42
177 | 42.1 | gf | 0.475 | mm | OK | -- | 15:37 | 2022-07-02 | 0.425
178 | 42.1 | gf | 0.485 | mm | OK | -- | 15:37 | 2022-07-02 | 0.435
179 | 42.1 | gf | 0.49 | mm | OK | -- | 15:37 | 2022-07-02 | 0.44
180 | 42.2 | gf | 0.495 | mm | OK | -- | 15:37 | 2022-07-02 | 0.445
181 | 42.1 | gf | 0.505 | mm | OK | -- | 15:37 | 2022-07-02 | 0.455
182 | 42.3 | gf | 0.515 | mm | OK | -- | 15:37 | 2022-07-02 | 0.465
183 | 42.4 | gf | 0.52 | mm | OK | -- | 15:37 | 2022-07-02 | 0.47
184 | 42.4 | gf | 0.53 | mm | OK | -- | 15:37 | 2022-07-02 | 0.48
185 | 42.5 | gf | 0.54 | mm | OK | -- | 15:37 | 2022-07-02 | 0.49
186 | 42.6 | gf | 0.545 | mm | OK | -- | 15:37 | 2022-07-02 | 0.495
187 | 42.5 | gf | 0.555 | mm | OK | -- | 15:37 | 2022-07-02 | 0.505
188 | 42.4 | gf | 0.565 | mm | OK | -- | 15:37 | 2022-07-02 | 0.515
189 | 42.4 | gf | 0.575 | mm | OK | -- | 15:37 | 2022-07-02 | 0.525
190 | 42.5 | gf | 0.585 | mm | OK | -- | 15:37 | 2022-07-02 | 0.535
191 | 42.4 | gf | 0.59 | mm | OK | -- | 15:37 | 2022-07-02 | 0.54
192 | 42.6 | gf | 0.6 | mm | OK | -- | 15:37 | 2022-07-02 | 0.55
193 | 42.7 | gf | 0.605 | mm | OK | -- | 15:37 | 2022-07-02 | 0.555
194 | 42.8 | gf | 0.615 | mm | OK | -- | 15:37 | 2022-07-02 | 0.565
195 | 42.8 | gf | 0.62 | mm | OK | -- | 15:37 | 2022-07-02 | 0.57
196 | 42.9 | gf | 0.63 | mm | OK | -- | 15:37 | 2022-07-02 | 0.58
197 | 42.9 | gf | 0.635 | mm | OK | -- | 15:37 | 2022-07-02 | 0.585
198 | 43 | gf | 0.645 | mm | OK | -- | 15:37 | 2022-07-02 | 0.595
199 | 43 | gf | 0.655 | mm | OK | -- | 15:37 | 2022-07-02 | 0.605
200 | 43 | gf | 0.66 | mm | OK | -- | 15:37 | 2022-07-02 | 0.61
201 | 43 | gf | 0.67 | mm | OK | -- | 15:37 | 2022-07-02 | 0.62
202 | 43.1 | gf | 0.675 | mm | OK | -- | 15:37 | 2022-07-02 | 0.625
203 | 43.1 | gf | 0.685 | mm | OK | -- | 15:37 | 2022-07-02 | 0.635
204 | 43.1 | gf | 0.69 | mm | OK | -- | 15:37 | 2022-07-02 | 0.64
205 | 43.2 | gf | 0.695 | mm | OK | -- | 15:37 | 2022-07-02 | 0.645
206 | 43.3 | gf | 0.705 | mm | OK | -- | 15:37 | 2022-07-02 | 0.655
207 | 43.3 | gf | 0.715 | mm | OK | -- | 15:37 | 2022-07-02 | 0.665
208 | 43.4 | gf | 0.72 | mm | OK | -- | 15:37 | 2022-07-02 | 0.67
209 | 43.3 | gf | 0.725 | mm | OK | -- | 15:37 | 2022-07-02 | 0.675
210 | 43.4 | gf | 0.735 | mm | OK | -- | 15:37 | 2022-07-02 | 0.685
211 | 43.4 | gf | 0.74 | mm | OK | -- | 15:37 | 2022-07-02 | 0.69
212 | 43.4 | gf | 0.75 | mm | OK | -- | 15:37 | 2022-07-02 | 0.7
213 | 43.4 | gf | 0.755 | mm | OK | -- | 15:37 | 2022-07-02 | 0.705
214 | 43.4 | gf | 0.76 | mm | OK | -- | 15:37 | 2022-07-02 | 0.71
215 | 43.5 | gf | 0.765 | mm | OK | -- | 15:37 | 2022-07-02 | 0.715
216 | 43.5 | gf | 0.775 | mm | OK | -- | 15:37 | 2022-07-02 | 0.725
217 | 43.6 | gf | 0.78 | mm | OK | -- | 15:37 | 2022-07-02 | 0.73
218 | 43.6 | gf | 0.785 | mm | OK | -- | 15:37 | 2022-07-02 | 0.735
219 | 43.7 | gf | 0.795 | mm | OK | -- | 15:37 | 2022-07-02 | 0.745
220 | 43.8 | gf | 0.8 | mm | OK | -- | 15:37 | 2022-07-02 | 0.75
221 | 43.8 | gf | 0.805 | mm | OK | -- | 15:37 | 2022-07-02 | 0.755
222 | 43.8 | gf | 0.815 | mm | OK | -- | 15:37 | 2022-07-02 | 0.765
223 | 43.8 | gf | 0.82 | mm | OK | -- | 15:37 | 2022-07-02 | 0.77
224 | 43.8 | gf | 0.825 | mm | OK | -- | 15:37 | 2022-07-02 | 0.775
225 | 43.9 | gf | 0.83 | mm | OK | -- | 15:37 | 2022-07-02 | 0.78
226 | 43.9 | gf | 0.84 | mm | OK | -- | 15:37 | 2022-07-02 | 0.79
227 | 44 | gf | 0.845 | mm | OK | -- | 15:37 | 2022-07-02 | 0.795
228 | 44 | gf | 0.85 | mm | OK | -- | 15:37 | 2022-07-02 | 0.8
229 | 44 | gf | 0.855 | mm | OK | -- | 15:37 | 2022-07-02 | 0.805
230 | 44 | gf | 0.86 | mm | OK | -- | 15:37 | 2022-07-02 | 0.81
231 | 44.1 | gf | 0.865 | mm | OK | -- | 15:37 | 2022-07-02 | 0.815
232 | 44.1 | gf | 0.87 | mm | OK | -- | 15:37 | 2022-07-02 | 0.82
233 | 44.1 | gf | 0.875 | mm | OK | -- | 15:37 | 2022-07-02 | 0.825
234 | 44.1 | gf | 0.875 | mm | OK | -- | 15:37 | 2022-07-02 | 0.825
235 | 44.2 | gf | 0.88 | mm | OK | -- | 15:37 | 2022-07-02 | 0.83
236 | 44.1 | gf | 0.885 | mm | OK | -- | 15:37 | 2022-07-02 | 0.835
237 | 44.1 | gf | 0.89 | mm | OK | -- | 15:37 | 2022-07-02 | 0.84
238 | 44.2 | gf | 0.895 | mm | OK | -- | 15:37 | 2022-07-02 | 0.845
239 | 44.2 | gf | 0.9 | mm | OK | -- | 15:37 | 2022-07-02 | 0.85
240 | 44.2 | gf | 0.905 | mm | OK | -- | 15:37 | 2022-07-02 | 0.855
241 | 44.2 | gf | 0.905 | mm | OK | -- | 15:37 | 2022-07-02 | 0.855
242 | 44.2 | gf | 0.91 | mm | OK | -- | 15:37 | 2022-07-02 | 0.86
243 | 44.2 | gf | 0.915 | mm | OK | -- | 15:37 | 2022-07-02 | 0.865
244 | 44.3 | gf | 0.915 | mm | OK | -- | 15:37 | 2022-07-02 | 0.865
245 | 44.3 | gf | 0.92 | mm | OK | -- | 15:37 | 2022-07-02 | 0.87
246 | 44.3 | gf | 0.925 | mm | OK | -- | 15:37 | 2022-07-02 | 0.875
247 | 44.3 | gf | 0.925 | mm | OK | -- | 15:37 | 2022-07-02 | 0.875
248 | 44.3 | gf | 0.93 | mm | OK | -- | 15:37 | 2022-07-02 | 0.88
249 | 44.4 | gf | 0.935 | mm | OK | -- | 15:37 | 2022-07-02 | 0.885
250 | 44.4 | gf | 0.94 | mm | OK | -- | 15:37 | 2022-07-02 | 0.89
251 | 44.4 | gf | 0.945 | mm | OK | -- | 15:37 | 2022-07-02 | 0.895
252 | 44.3 | gf | 0.945 | mm | OK | -- | 15:37 | 2022-07-02 | 0.895
253 | 44.3 | gf | 0.95 | mm | OK | -- | 15:37 | 2022-07-02 | 0.9
254 | 44.4 | gf | 0.955 | mm | OK | -- | 15:37 | 2022-07-02 | 0.905
255 | 44.4 | gf | 0.96 | mm | OK | -- | 15:37 | 2022-07-02 | 0.91
256 | 44.5 | gf | 0.965 | mm | OK | -- | 15:37 | 2022-07-02 | 0.915
257 | 44.5 | gf | 0.97 | mm | OK | -- | 15:37 | 2022-07-02 | 0.92
258 | 44.5 | gf | 0.97 | mm | OK | -- | 15:37 | 2022-07-02 | 0.92
259 | 44.6 | gf | 0.975 | mm | OK | -- | 15:37 | 2022-07-02 | 0.925
260 | 44.6 | gf | 0.98 | mm | OK | -- | 15:37 | 2022-07-02 | 0.93
261 | 44.6 | gf | 0.985 | mm | OK | -- | 15:37 | 2022-07-02 | 0.935
262 | 44.7 | gf | 0.99 | mm | OK | -- | 15:37 | 2022-07-02 | 0.94
263 | 44.7 | gf | 0.995 | mm | OK | -- | 15:37 | 2022-07-02 | 0.945
264 | 44.7 | gf | 1 | mm | OK | -- | 15:37 | 2022-07-02 | 0.95
265 | 44.7 | gf | 1 | mm | OK | -- | 15:37 | 2022-07-02 | 0.95
266 | 44.6 | gf | 1.005 | mm | OK | -- | 15:37 | 2022-07-02 | 0.955
267 | 44.6 | gf | 1.01 | mm | OK | -- | 15:37 | 2022-07-02 | 0.96
268 | 44.6 | gf | 1.01 | mm | OK | -- | 15:37 | 2022-07-02 | 0.96
269 | 44.7 | gf | 1.015 | mm | OK | -- | 15:37 | 2022-07-02 | 0.965
270 | 44.7 | gf | 1.015 | mm | OK | -- | 15:37 | 2022-07-02 | 0.965
271 | 44.8 | gf | 1.02 | mm | OK | -- | 15:37 | 2022-07-02 | 0.97
272 | 44.8 | gf | 1.02 | mm | OK | -- | 15:37 | 2022-07-02 | 0.97
273 | 44.8 | gf | 1.025 | mm | OK | -- | 15:37 | 2022-07-02 | 0.975
274 | 44.8 | gf | 1.03 | mm | OK | -- | 15:37 | 2022-07-02 | 0.98
275 | 44.9 | gf | 1.03 | mm | OK | -- | 15:37 | 2022-07-02 | 0.98
276 | 44.9 | gf | 1.035 | mm | OK | -- | 15:37 | 2022-07-02 | 0.985
277 | 44.8 | gf | 1.04 | mm | OK | -- | 15:37 | 2022-07-02 | 0.99
278 | 45 | gf | 1.04 | mm | OK | -- | 15:37 | 2022-07-02 | 0.99
279 | 45 | gf | 1.045 | mm | OK | -- | 15:37 | 2022-07-02 | 0.995
280 | 45 | gf | 1.05 | mm | OK | -- | 15:37 | 2022-07-02 | 1
281 | 44.9 | gf | 1.05 | mm | OK | -- | 15:37 | 2022-07-02 | 1
282 | 45 | gf | 1.055 | mm | OK | -- | 15:37 | 2022-07-02 | 1.005
283 | 45 | gf | 1.055 | mm | OK | -- | 15:37 | 2022-07-02 | 1.005
284 | 45.1 | gf | 1.06 | mm | OK | -- | 15:37 | 2022-07-02 | 1.01
285 | 45 | gf | 1.065 | mm | OK | -- | 15:37 | 2022-07-02 | 1.015
286 | 45 | gf | 1.065 | mm | OK | -- | 15:37 | 2022-07-02 | 1.015
287 | 45 | gf | 1.07 | mm | OK | -- | 15:37 | 2022-07-02 | 1.02
288 | 45 | gf | 1.075 | mm | OK | -- | 15:37 | 2022-07-02 | 1.025
289 | 45.1 | gf | 1.075 | mm | OK | -- | 15:37 | 2022-07-02 | 1.025
290 | 45.1 | gf | 1.085 | mm | OK | -- | 15:37 | 2022-07-02 | 1.035
291 | 45.1 | gf | 1.09 | mm | OK | -- | 15:37 | 2022-07-02 | 1.04
292 | 45.2 | gf | 1.095 | mm | OK | -- | 15:37 | 2022-07-02 | 1.045
293 | 45.1 | gf | 1.1 | mm | OK | -- | 15:37 | 2022-07-02 | 1.05
294 | 45 | gf | 1.105 | mm | OK | -- | 15:37 | 2022-07-02 | 1.055
295 | 44.9 | gf | 1.105 | mm | OK | -- | 15:37 | 2022-07-02 | 1.055
296 | 44.9 | gf | 1.105 | mm | OK | -- | 15:37 | 2022-07-02 | 1.055
297 | 45.1 | gf | 1.105 | mm | OK | -- | 15:37 | 2022-07-02 | 1.055
298 | 45.2 | gf | 1.11 | mm | OK | -- | 15:37 | 2022-07-02 | 1.06
299 | 45.2 | gf | 1.11 | mm | OK | -- | 15:37 | 2022-07-02 | 1.06
300 | 45.3 | gf | 1.115 | mm | OK | -- | 15:37 | 2022-07-02 | 1.065
301 | 45.2 | gf | 1.12 | mm | OK | -- | 15:37 | 2022-07-02 | 1.07
302 | 45.3 | gf | 1.125 | mm | OK | -- | 15:37 | 2022-07-02 | 1.075
303 | 45.3 | gf | 1.13 | mm | OK | -- | 15:37 | 2022-07-02 | 1.08
304 | 45.4 | gf | 1.135 | mm | OK | -- | 15:37 | 2022-07-02 | 1.085
305 | 45.4 | gf | 1.14 | mm | OK | -- | 15:37 | 2022-07-02 | 1.09
306 | 45.4 | gf | 1.15 | mm | OK | -- | 15:37 | 2022-07-02 | 1.1
307 | 45.5 | gf | 1.155 | mm | OK | -- | 15:37 | 2022-07-02 | 1.105
308 | 45.5 | gf | 1.165 | mm | OK | -- | 15:37 | 2022-07-02 | 1.115
309 | 45.6 | gf | 1.175 | mm | OK | -- | 15:37 | 2022-07-02 | 1.125
310 | 45.7 | gf | 1.18 | mm | OK | -- | 15:37 | 2022-07-02 | 1.13
311 | 45.7 | gf | 1.185 | mm | OK | -- | 15:37 | 2022-07-02 | 1.135
312 | 45.7 | gf | 1.19 | mm | OK | -- | 15:37 | 2022-07-02 | 1.14
313 | 45.8 | gf | 1.195 | mm | OK | -- | 15:37 | 2022-07-02 | 1.145
314 | 45.7 | gf | 1.2 | mm | OK | -- | 15:37 | 2022-07-02 | 1.15
315 | 45.8 | gf | 1.21 | mm | OK | -- | 15:37 | 2022-07-02 | 1.16
316 | 45.8 | gf | 1.215 | mm | OK | -- | 15:37 | 2022-07-02 | 1.165
317 | 45.9 | gf | 1.22 | mm | OK | -- | 15:37 | 2022-07-02 | 1.17
318 | 45.9 | gf | 1.225 | mm | OK | -- | 15:37 | 2022-07-02 | 1.175
319 | 45.9 | gf | 1.23 | mm | OK | -- | 15:37 | 2022-07-02 | 1.18
320 | 45.9 | gf | 1.235 | mm | OK | -- | 15:37 | 2022-07-02 | 1.185
321 | 46 | gf | 1.24 | mm | OK | -- | 15:37 | 2022-07-02 | 1.19
322 | 46.1 | gf | 1.245 | mm | OK | -- | 15:37 | 2022-07-02 | 1.195
323 | 46 | gf | 1.25 | mm | OK | -- | 15:37 | 2022-07-02 | 1.2
324 | 46.1 | gf | 1.255 | mm | OK | -- | 15:37 | 2022-07-02 | 1.205
325 | 46.1 | gf | 1.26 | mm | OK | -- | 15:37 | 2022-07-02 | 1.21
326 | 46.2 | gf | 1.265 | mm | OK | -- | 15:37 | 2022-07-02 | 1.215
327 | 46.2 | gf | 1.27 | mm | OK | -- | 15:37 | 2022-07-02 | 1.22
328 | 46.2 | gf | 1.275 | mm | OK | -- | 15:37 | 2022-07-02 | 1.225
329 | 46.3 | gf | 1.28 | mm | OK | -- | 15:37 | 2022-07-02 | 1.23
330 | 46.3 | gf | 1.285 | mm | OK | -- | 15:37 | 2022-07-02 | 1.235
331 | 46.3 | gf | 1.285 | mm | OK | -- | 15:37 | 2022-07-02 | 1.235
332 | 46.3 | gf | 1.29 | mm | OK | -- | 15:37 | 2022-07-02 | 1.24
333 | 46.3 | gf | 1.295 | mm | OK | -- | 15:37 | 2022-07-02 | 1.245
334 | 46.3 | gf | 1.3 | mm | OK | -- | 15:37 | 2022-07-02 | 1.25
335 | 46.3 | gf | 1.3 | mm | OK | -- | 15:37 | 2022-07-02 | 1.25
336 | 46.3 | gf | 1.305 | mm | OK | -- | 15:37 | 2022-07-02 | 1.255
337 | 46.4 | gf | 1.31 | mm | OK | -- | 15:37 | 2022-07-02 | 1.26
338 | 46.4 | gf | 1.31 | mm | OK | -- | 15:37 | 2022-07-02 | 1.26
339 | 46.4 | gf | 1.315 | mm | OK | -- | 15:37 | 2022-07-02 | 1.265
340 | 46.5 | gf | 1.32 | mm | OK | -- | 15:37 | 2022-07-02 | 1.27
341 | 46.5 | gf | 1.325 | mm | OK | -- | 15:37 | 2022-07-02 | 1.275
342 | 46.5 | gf | 1.33 | mm | OK | -- | 15:37 | 2022-07-02 | 1.28
343 | 46.6 | gf | 1.33 | mm | OK | -- | 15:37 | 2022-07-02 | 1.28
344 | 46.5 | gf | 1.335 | mm | OK | -- | 15:37 | 2022-07-02 | 1.285
345 | 46.6 | gf | 1.34 | mm | OK | -- | 15:37 | 2022-07-02 | 1.29
346 | 46.6 | gf | 1.345 | mm | OK | -- | 15:37 | 2022-07-02 | 1.295
347 | 46.6 | gf | 1.35 | mm | OK | -- | 15:37 | 2022-07-02 | 1.3
348 | 46.7 | gf | 1.355 | mm | OK | -- | 15:37 | 2022-07-02 | 1.305
349 | 46.8 | gf | 1.36 | mm | OK | -- | 15:37 | 2022-07-02 | 1.31
350 | 46.7 | gf | 1.365 | mm | OK | -- | 15:37 | 2022-07-02 | 1.315
351 | 46.8 | gf | 1.365 | mm | OK | -- | 15:37 | 2022-07-02 | 1.315
352 | 46.8 | gf | 1.37 | mm | OK | -- | 15:37 | 2022-07-02 | 1.32
353 | 46.8 | gf | 1.37 | mm | OK | -- | 15:37 | 2022-07-02 | 1.32
354 | 46.7 | gf | 1.375 | mm | OK | -- | 15:37 | 2022-07-02 | 1.325
355 | 46.8 | gf | 1.375 | mm | OK | -- | 15:37 | 2022-07-02 | 1.325
356 | 46.9 | gf | 1.38 | mm | OK | -- | 15:37 | 2022-07-02 | 1.33
357 | 46.9 | gf | 1.38 | mm | OK | -- | 15:37 | 2022-07-02 | 1.33
358 | 46.8 | gf | 1.38 | mm | OK | -- | 15:37 | 2022-07-02 | 1.33
359 | 46.8 | gf | 1.385 | mm | OK | -- | 15:37 | 2022-07-02 | 1.335
360 | 46.8 | gf | 1.385 | mm | OK | -- | 15:37 | 2022-07-02 | 1.335
361 | 47 | gf | 1.385 | mm | OK | -- | 15:37 | 2022-07-02 | 1.335
362 | 47.1 | gf | 1.39 | mm | OK | -- | 15:37 | 2022-07-02 | 1.34
363 | 47.1 | gf | 1.39 | mm | OK | -- | 15:37 | 2022-07-02 | 1.34
364 | 47.1 | gf | 1.395 | mm | OK | -- | 15:37 | 2022-07-02 | 1.345
365 | 47.1 | gf | 1.395 | mm | OK | -- | 15:37 | 2022-07-02 | 1.345
366 | 47 | gf | 1.4 | mm | OK | -- | 15:37 | 2022-07-02 | 1.35
367 | 47 | gf | 1.4 | mm | OK | -- | 15:37 | 2022-07-02 | 1.35
368 | 46.9 | gf | 1.4 | mm | OK | -- | 15:37 | 2022-07-02 | 1.35
369 | 47.1 | gf | 1.4 | mm | OK | -- | 15:37 | 2022-07-02 | 1.35
370 | 47 | gf | 1.405 | mm | OK | -- | 15:37 | 2022-07-02 | 1.355
371 | 47.1 | gf | 1.405 | mm | OK | -- | 15:37 | 2022-07-02 | 1.355
372 | 47.1 | gf | 1.405 | mm | OK | -- | 15:37 | 2022-07-02 | 1.355
373 | 47 | gf | 1.405 | mm | OK | -- | 15:37 | 2022-07-02 | 1.355
374 | 47.2 | gf | 1.405 | mm | OK | -- | 15:37 | 2022-07-02 | 1.355
375 | 47.1 | gf | 1.41 | mm | OK | -- | 15:37 | 2022-07-02 | 1.36
376 | 47.2 | gf | 1.41 | mm | OK | -- | 15:37 | 2022-07-02 | 1.36
377 | 47.3 | gf | 1.41 | mm | OK | -- | 15:37 | 2022-07-02 | 1.36
378 | 46.8 | gf | 1.41 | mm | OK | -- | 15:37 | 2022-07-02 | 1.36
379 | 47.2 | gf | 1.41 | mm | OK | -- | 15:37 | 2022-07-02 | 1.36
380 | 47 | gf | 1.41 | mm | OK | -- | 15:37 | 2022-07-02 | 1.36
381 | 47.3 | gf | 1.415 | mm | OK | -- | 15:37 | 2022-07-02 | 1.365
382 | 47 | gf | 1.415 | mm | OK | -- | 15:37 | 2022-07-02 | 1.365
383 | 47.2 | gf | 1.415 | mm | OK | -- | 15:37 | 2022-07-02 | 1.365
384 | 47.5 | gf | 1.415 | mm | OK | -- | 15:37 | 2022-07-02 | 1.365
385 | 47.5 | gf | 1.42 | mm | OK | -- | 15:37 | 2022-07-02 | 1.37
386 | 47.5 | gf | 1.425 | mm | OK | -- | 15:37 | 2022-07-02 | 1.375
387 | 47.3 | gf | 1.43 | mm | OK | -- | 15:37 | 2022-07-02 | 1.38
388 | 47.5 | gf | 1.43 | mm | OK | -- | 15:37 | 2022-07-02 | 1.38
389 | 47.5 | gf | 1.435 | mm | OK | -- | 15:37 | 2022-07-02 | 1.385
390 | 47.6 | gf | 1.44 | mm | OK | -- | 15:37 | 2022-07-02 | 1.39
391 | 47.6 | gf | 1.445 | mm | OK | -- | 15:37 | 2022-07-02 | 1.395
392 | 47.6 | gf | 1.45 | mm | OK | -- | 15:37 | 2022-07-02 | 1.4
393 | 47.6 | gf | 1.455 | mm | OK | -- | 15:37 | 2022-07-02 | 1.405
394 | 47.6 | gf | 1.465 | mm | OK | -- | 15:37 | 2022-07-02 | 1.415
395 | 47.7 | gf | 1.47 | mm | OK | -- | 15:37 | 2022-07-02 | 1.42
396 | 47.7 | gf | 1.48 | mm | OK | -- | 15:37 | 2022-07-02 | 1.43
397 | 47.7 | gf | 1.485 | mm | OK | -- | 15:37 | 2022-07-02 | 1.435
398 | 47.7 | gf | 1.495 | mm | OK | -- | 15:37 | 2022-07-02 | 1.445
399 | 47.8 | gf | 1.5 | mm | OK | -- | 15:37 | 2022-07-02 | 1.45
400 | 47.7 | gf | 1.505 | mm | OK | -- | 15:37 | 2022-07-02 | 1.455
401 | 47.8 | gf | 1.515 | mm | OK | -- | 15:37 | 2022-07-02 | 1.465
402 | 47.9 | gf | 1.52 | mm | OK | -- | 15:37 | 2022-07-02 | 1.47
403 | 47.9 | gf | 1.53 | mm | OK | -- | 15:37 | 2022-07-02 | 1.48
404 | 47.9 | gf | 1.535 | mm | OK | -- | 15:37 | 2022-07-02 | 1.485
405 | 48 | gf | 1.535 | mm | OK | -- | 15:37 | 2022-07-02 | 1.485
406 | 48 | gf | 1.54 | mm | OK | -- | 15:37 | 2022-07-02 | 1.49
407 | 48 | gf | 1.545 | mm | OK | -- | 15:37 | 2022-07-02 | 1.495
408 | 48.1 | gf | 1.55 | mm | OK | -- | 15:37 | 2022-07-02 | 1.5
409 | 48.1 | gf | 1.555 | mm | OK | -- | 15:37 | 2022-07-02 | 1.505
410 | 48.1 | gf | 1.555 | mm | OK | -- | 15:37 | 2022-07-02 | 1.505
411 | 48.1 | gf | 1.56 | mm | OK | -- | 15:37 | 2022-07-02 | 1.51
412 | 48.1 | gf | 1.56 | mm | OK | -- | 15:37 | 2022-07-02 | 1.51
413 | 48.2 | gf | 1.565 | mm | OK | -- | 15:37 | 2022-07-02 | 1.515
414 | 48.2 | gf | 1.57 | mm | OK | -- | 15:37 | 2022-07-02 | 1.52
415 | 48.2 | gf | 1.57 | mm | OK | -- | 15:37 | 2022-07-02 | 1.52
416 | 48.2 | gf | 1.575 | mm | OK | -- | 15:37 | 2022-07-02 | 1.525
417 | 48.2 | gf | 1.58 | mm | OK | -- | 15:37 | 2022-07-02 | 1.53
418 | 48.3 | gf | 1.58 | mm | OK | -- | 15:37 | 2022-07-02 | 1.53
419 | 48.4 | gf | 1.585 | mm | OK | -- | 15:37 | 2022-07-02 | 1.535
420 | 48.3 | gf | 1.59 | mm | OK | -- | 15:37 | 2022-07-02 | 1.54
421 | 48.3 | gf | 1.595 | mm | OK | -- | 15:37 | 2022-07-02 | 1.545
422 | 48.3 | gf | 1.595 | mm | OK | -- | 15:37 | 2022-07-02 | 1.545
423 | 48.4 | gf | 1.6 | mm | OK | -- | 15:37 | 2022-07-02 | 1.55
424 | 48.4 | gf | 1.605 | mm | OK | -- | 15:37 | 2022-07-02 | 1.555
425 | 48.5 | gf | 1.605 | mm | OK | -- | 15:37 | 2022-07-02 | 1.555
426 | 48.4 | gf | 1.61 | mm | OK | -- | 15:37 | 2022-07-02 | 1.56
427 | 48.4 | gf | 1.615 | mm | OK | -- | 15:37 | 2022-07-02 | 1.565
428 | 48.5 | gf | 1.615 | mm | OK | -- | 15:37 | 2022-07-02 | 1.565
429 | 48.5 | gf | 1.62 | mm | OK | -- | 15:37 | 2022-07-02 | 1.57
430 | 48.4 | gf | 1.625 | mm | OK | -- | 15:37 | 2022-07-02 | 1.575
431 | 48.4 | gf | 1.63 | mm | OK | -- | 15:37 | 2022-07-02 | 1.58
432 | 48.5 | gf | 1.63 | mm | OK | -- | 15:37 | 2022-07-02 | 1.58
433 | 48.5 | gf | 1.635 | mm | OK | -- | 15:37 | 2022-07-02 | 1.585
434 | 48.5 | gf | 1.64 | mm | OK | -- | 15:37 | 2022-07-02 | 1.59
435 | 48.5 | gf | 1.645 | mm | OK | -- | 15:37 | 2022-07-02 | 1.595
436 | 48.6 | gf | 1.645 | mm | OK | -- | 15:37 | 2022-07-02 | 1.595
437 | 48.7 | gf | 1.65 | mm | OK | -- | 15:37 | 2022-07-02 | 1.6
438 | 48.7 | gf | 1.655 | mm | OK | -- | 15:37 | 2022-07-02 | 1.605
439 | 48.7 | gf | 1.66 | mm | OK | -- | 15:37 | 2022-07-02 | 1.61
440 | 48.7 | gf | 1.665 | mm | OK | -- | 15:37 | 2022-07-02 | 1.615
441 | 48.7 | gf | 1.665 | mm | OK | -- | 15:37 | 2022-07-02 | 1.615
442 | 48.8 | gf | 1.67 | mm | OK | -- | 15:37 | 2022-07-02 | 1.62
443 | 48.8 | gf | 1.675 | mm | OK | -- | 15:37 | 2022-07-02 | 1.625
444 | 48.9 | gf | 1.68 | mm | OK | -- | 15:37 | 2022-07-02 | 1.63
445 | 48.8 | gf | 1.685 | mm | OK | -- | 15:37 | 2022-07-02 | 1.635
446 | 48.8 | gf | 1.69 | mm | OK | -- | 15:37 | 2022-07-02 | 1.64
447 | 48.8 | gf | 1.695 | mm | OK | -- | 15:37 | 2022-07-02 | 1.645
448 | 48.8 | gf | 1.7 | mm | OK | -- | 15:37 | 2022-07-02 | 1.65
449 | 48.8 | gf | 1.71 | mm | OK | -- | 15:37 | 2022-07-02 | 1.66
450 | 48.8 | gf | 1.715 | mm | OK | -- | 15:37 | 2022-07-02 | 1.665
451 | 48.8 | gf | 1.725 | mm | OK | -- | 15:37 | 2022-07-02 | 1.675
452 | 48.8 | gf | 1.73 | mm | OK | -- | 15:37 | 2022-07-02 | 1.68
453 | 48.8 | gf | 1.735 | mm | OK | -- | 15:37 | 2022-07-02 | 1.685
454 | 48.8 | gf | 1.74 | mm | OK | -- | 15:37 | 2022-07-02 | 1.69
455 | 48.8 | gf | 1.745 | mm | OK | -- | 15:37 | 2022-07-02 | 1.695
456 | 48.9 | gf | 1.75 | mm | OK | -- | 15:37 | 2022-07-02 | 1.7
457 | 49 | gf | 1.755 | mm | OK | -- | 15:37 | 2022-07-02 | 1.705
458 | 49 | gf | 1.76 | mm | OK | -- | 15:37 | 2022-07-02 | 1.71
459 | 49 | gf | 1.765 | mm | OK | -- | 15:37 | 2022-07-02 | 1.715
460 | 49.1 | gf | 1.77 | mm | OK | -- | 15:37 | 2022-07-02 | 1.72
461 | 49.1 | gf | 1.78 | mm | OK | -- | 15:37 | 2022-07-02 | 1.73
462 | 49.2 | gf | 1.79 | mm | OK | -- | 15:37 | 2022-07-02 | 1.74
463 | 49.2 | gf | 1.795 | mm | OK | -- | 15:37 | 2022-07-02 | 1.745
464 | 49.3 | gf | 1.8 | mm | OK | -- | 15:37 | 2022-07-02 | 1.75
465 | 49.3 | gf | 1.805 | mm | OK | -- | 15:37 | 2022-07-02 | 1.755
466 | 49.4 | gf | 1.81 | mm | OK | -- | 15:37 | 2022-07-02 | 1.76
467 | 49.5 | gf | 1.815 | mm | OK | -- | 15:37 | 2022-07-02 | 1.765
468 | 49.5 | gf | 1.82 | mm | OK | -- | 15:37 | 2022-07-02 | 1.77
469 | 49.5 | gf | 1.83 | mm | OK | -- | 15:37 | 2022-07-02 | 1.78
470 | 49.5 | gf | 1.835 | mm | OK | -- | 15:37 | 2022-07-02 | 1.785
471 | 49.5 | gf | 1.835 | mm | OK | -- | 15:37 | 2022-07-02 | 1.785
472 | 49.5 | gf | 1.84 | mm | OK | -- | 15:37 | 2022-07-02 | 1.79
473 | 49.5 | gf | 1.845 | mm | OK | -- | 15:37 | 2022-07-02 | 1.795
474 | 49.5 | gf | 1.85 | mm | OK | -- | 15:37 | 2022-07-02 | 1.8
475 | 49.6 | gf | 1.85 | mm | OK | -- | 15:37 | 2022-07-02 | 1.8
476 | 49.7 | gf | 1.855 | mm | OK | -- | 15:37 | 2022-07-02 | 1.805
477 | 49.6 | gf | 1.855 | mm | OK | -- | 15:37 | 2022-07-02 | 1.805
478 | 49.6 | gf | 1.86 | mm | OK | -- | 15:37 | 2022-07-02 | 1.81
479 | 49.7 | gf | 1.86 | mm | OK | -- | 15:37 | 2022-07-02 | 1.81
480 | 49.7 | gf | 1.86 | mm | OK | -- | 15:37 | 2022-07-02 | 1.81
481 | 49.7 | gf | 1.865 | mm | OK | -- | 15:37 | 2022-07-02 | 1.815
482 | 49.7 | gf | 1.865 | mm | OK | -- | 15:37 | 2022-07-02 | 1.815
483 | 49.7 | gf | 1.87 | mm | OK | -- | 15:37 | 2022-07-02 | 1.82
484 | 49.6 | gf | 1.87 | mm | OK | -- | 15:37 | 2022-07-02 | 1.82
485 | 49.7 | gf | 1.87 | mm | OK | -- | 15:37 | 2022-07-02 | 1.82
486 | 49.8 | gf | 1.87 | mm | OK | -- | 15:37 | 2022-07-02 | 1.82
487 | 49.7 | gf | 1.875 | mm | OK | -- | 15:37 | 2022-07-02 | 1.825
488 | 49.7 | gf | 1.875 | mm | OK | -- | 15:37 | 2022-07-02 | 1.825
489 | 49.7 | gf | 1.875 | mm | OK | -- | 15:37 | 2022-07-02 | 1.825
490 | 49.7 | gf | 1.88 | mm | OK | -- | 15:37 | 2022-07-02 | 1.83
491 | 49.6 | gf | 1.88 | mm | OK | -- | 15:37 | 2022-07-02 | 1.83
492 | 49.8 | gf | 1.88 | mm | OK | -- | 15:37 | 2022-07-02 | 1.83
493 | 49.8 | gf | 1.88 | mm | OK | -- | 15:37 | 2022-07-02 | 1.83
494 | 49.8 | gf | 1.885 | mm | OK | -- | 15:37 | 2022-07-02 | 1.835
495 | 49.7 | gf | 1.885 | mm | OK | -- | 15:37 | 2022-07-02 | 1.835
496 | 49.8 | gf | 1.885 | mm | OK | -- | 15:37 | 2022-07-02 | 1.835
497 | 49.9 | gf | 1.885 | mm | OK | -- | 15:37 | 2022-07-02 | 1.835
498 | 49.8 | gf | 1.89 | mm | OK | -- | 15:37 | 2022-07-02 | 1.84
499 | 49.8 | gf | 1.89 | mm | OK | -- | 15:37 | 2022-07-02 | 1.84
500 | 49.9 | gf | 1.895 | mm | OK | -- | 15:37 | 2022-07-02 | 1.845
501 | 49.8 | gf | 1.895 | mm | OK | -- | 15:37 | 2022-07-02 | 1.845
502 | 49.8 | gf | 1.9 | mm | OK | -- | 15:37 | 2022-07-02 | 1.85
503 | 49.9 | gf | 1.9 | mm | OK | -- | 15:37 | 2022-07-02 | 1.85
504 | 49.9 | gf | 1.9 | mm | OK | -- | 15:37 | 2022-07-02 | 1.85
505 | 49.9 | gf | 1.905 | mm | OK | -- | 15:37 | 2022-07-02 | 1.855
506 | 49.8 | gf | 1.905 | mm | OK | -- | 15:37 | 2022-07-02 | 1.855
507 | 50 | gf | 1.91 | mm | OK | -- | 15:37 | 2022-07-02 | 1.86
508 | 50 | gf | 1.91 | mm | OK | -- | 15:37 | 2022-07-02 | 1.86
509 | 50 | gf | 1.915 | mm | OK | -- | 15:37 | 2022-07-02 | 1.865
510 | 50 | gf | 1.92 | mm | OK | -- | 15:37 | 2022-07-02 | 1.87
511 | 50 | gf | 1.92 | mm | OK | -- | 15:37 | 2022-07-02 | 1.87
512 | 50 | gf | 1.925 | mm | OK | -- | 15:37 | 2022-07-02 | 1.875
513 | 50.1 | gf | 1.925 | mm | OK | -- | 15:37 | 2022-07-02 | 1.875
514 | 50.1 | gf | 1.93 | mm | OK | -- | 15:37 | 2022-07-02 | 1.88
515 | 50.1 | gf | 1.935 | mm | OK | -- | 15:37 | 2022-07-02 | 1.885
516 | 50.1 | gf | 1.94 | mm | OK | -- | 15:37 | 2022-07-02 | 1.89
517 | 50.1 | gf | 1.945 | mm | OK | -- | 15:37 | 2022-07-02 | 1.895
518 | 50.1 | gf | 1.945 | mm | OK | -- | 15:37 | 2022-07-02 | 1.895
519 | 50.2 | gf | 1.95 | mm | OK | -- | 15:37 | 2022-07-02 | 1.9
520 | 50.2 | gf | 1.95 | mm | OK | -- | 15:37 | 2022-07-02 | 1.9
521 | 50.2 | gf | 1.95 | mm | OK | -- | 15:37 | 2022-07-02 | 1.9
522 | 50.2 | gf | 1.955 | mm | OK | -- | 15:37 | 2022-07-02 | 1.905
523 | 50.3 | gf | 1.955 | mm | OK | -- | 15:37 | 2022-07-02 | 1.905
524 | 50.3 | gf | 1.955 | mm | OK | -- | 15:37 | 2022-07-02 | 1.905
525 | 50.2 | gf | 1.96 | mm | OK | -- | 15:37 | 2022-07-02 | 1.91
526 | 50.3 | gf | 1.96 | mm | OK | -- | 15:37 | 2022-07-02 | 1.91
527 | 50.3 | gf | 1.96 | mm | OK | -- | 15:37 | 2022-07-02 | 1.91
528 | 50.4 | gf | 1.965 | mm | OK | -- | 15:37 | 2022-07-02 | 1.915
529 | 50.3 | gf | 1.965 | mm | OK | -- | 15:37 | 2022-07-02 | 1.915
530 | 50.4 | gf | 1.965 | mm | OK | -- | 15:37 | 2022-07-02 | 1.915
531 | 50.4 | gf | 1.97 | mm | OK | -- | 15:37 | 2022-07-02 | 1.92
532 | 50.4 | gf | 1.97 | mm | OK | -- | 15:37 | 2022-07-02 | 1.92
533 | 50.3 | gf | 1.975 | mm | OK | -- | 15:37 | 2022-07-02 | 1.925
534 | 50.4 | gf | 1.975 | mm | OK | -- | 15:37 | 2022-07-02 | 1.925
535 | 50.4 | gf | 1.975 | mm | OK | -- | 15:37 | 2022-07-02 | 1.925
536 | 50.4 | gf | 1.98 | mm | OK | -- | 15:37 | 2022-07-02 | 1.93
537 | 50.4 | gf | 1.98 | mm | OK | -- | 15:37 | 2022-07-02 | 1.93
538 | 50.4 | gf | 1.985 | mm | OK | -- | 15:37 | 2022-07-02 | 1.935
539 | 50.5 | gf | 1.985 | mm | OK | -- | 15:37 | 2022-07-02 | 1.935
540 | 50.5 | gf | 1.985 | mm | OK | -- | 15:37 | 2022-07-02 | 1.935
541 | 50.5 | gf | 1.99 | mm | OK | -- | 15:37 | 2022-07-02 | 1.94
542 | 50.5 | gf | 1.99 | mm | OK | -- | 15:37 | 2022-07-02 | 1.94
543 | 50.5 | gf | 1.995 | mm | OK | -- | 15:37 | 2022-07-02 | 1.945
544 | 50.5 | gf | 1.995 | mm | OK | -- | 15:37 | 2022-07-02 | 1.945
545 | 50.5 | gf | 2 | mm | OK | -- | 15:37 | 2022-07-02 | 1.95
546 | 50.5 | gf | 2 | mm | OK | -- | 15:37 | 2022-07-02 | 1.95
547 | 50.5 | gf | 2.005 | mm | OK | -- | 15:37 | 2022-07-02 | 1.955
548 | 50.5 | gf | 2.005 | mm | OK | -- | 15:37 | 2022-07-02 | 1.955
549 | 50.5 | gf | 2.01 | mm | OK | -- | 15:37 | 2022-07-02 | 1.96
550 | 50.6 | gf | 2.01 | mm | OK | -- | 15:37 | 2022-07-02 | 1.96
551 | 50.5 | gf | 2.01 | mm | OK | -- | 15:37 | 2022-07-02 | 1.96
552 | 50.6 | gf | 2.015 | mm | OK | -- | 15:37 | 2022-07-02 | 1.965
553 | 50.6 | gf | 2.015 | mm | OK | -- | 15:37 | 2022-07-02 | 1.965
554 | 50.7 | gf | 2.02 | mm | OK | -- | 15:37 | 2022-07-02 | 1.97
555 | 50.6 | gf | 2.02 | mm | OK | -- | 15:37 | 2022-07-02 | 1.97
556 | 50.6 | gf | 2.025 | mm | OK | -- | 15:37 | 2022-07-02 | 1.975
557 | 50.7 | gf | 2.025 | mm | OK | -- | 15:37 | 2022-07-02 | 1.975
558 | 50.6 | gf | 2.03 | mm | OK | -- | 15:37 | 2022-07-02 | 1.98
559 | 50.8 | gf | 2.03 | mm | OK | -- | 15:37 | 2022-07-02 | 1.98
560 | 50.7 | gf | 2.035 | mm | OK | -- | 15:37 | 2022-07-02 | 1.985
561 | 50.7 | gf | 2.035 | mm | OK | -- | 15:37 | 2022-07-02 | 1.985
562 | 50.8 | gf | 2.04 | mm | OK | -- | 15:37 | 2022-07-02 | 1.99
563 | 50.8 | gf | 2.04 | mm | OK | -- | 15:37 | 2022-07-02 | 1.99
564 | 50.9 | gf | 2.045 | mm | OK | -- | 15:37 | 2022-07-02 | 1.995
565 | 50.8 | gf | 2.045 | mm | OK | -- | 15:37 | 2022-07-02 | 1.995
566 | 50.8 | gf | 2.05 | mm | OK | -- | 15:37 | 2022-07-02 | 2
567 | 50.9 | gf | 2.055 | mm | OK | -- | 15:37 | 2022-07-02 | 2.005
568 | 50.9 | gf | 2.06 | mm | OK | -- | 15:37 | 2022-07-02 | 2.01
569 | 50.9 | gf | 2.06 | mm | OK | -- | 15:37 | 2022-07-02 | 2.01
570 | 50.9 | gf | 2.065 | mm | OK | -- | 15:37 | 2022-07-02 | 2.015
571 | 50.9 | gf | 2.065 | mm | OK | -- | 15:37 | 2022-07-02 | 2.015
572 | 50.9 | gf | 2.07 | mm | OK | -- | 15:37 | 2022-07-02 | 2.02
573 | 50.9 | gf | 2.07 | mm | OK | -- | 15:37 | 2022-07-02 | 2.02
574 | 50.9 | gf | 2.075 | mm | OK | -- | 15:37 | 2022-07-02 | 2.025
575 | 50.9 | gf | 2.075 | mm | OK | -- | 15:37 | 2022-07-02 | 2.025
576 | 50.8 | gf | 2.075 | mm | OK | -- | 15:37 | 2022-07-02 | 2.025
577 | 50.9 | gf | 2.08 | mm | OK | -- | 15:37 | 2022-07-02 | 2.03
578 | 50.9 | gf | 2.08 | mm | OK | -- | 15:37 | 2022-07-02 | 2.03
579 | 50.9 | gf | 2.08 | mm | OK | -- | 15:37 | 2022-07-02 | 2.03
580 | 50.9 | gf | 2.085 | mm | OK | -- | 15:37 | 2022-07-02 | 2.035
581 | 51 | gf | 2.085 | mm | OK | -- | 15:37 | 2022-07-02 | 2.035
582 | 50.9 | gf | 2.09 | mm | OK | -- | 15:37 | 2022-07-02 | 2.04
583 | 51 | gf | 2.09 | mm | OK | -- | 15:37 | 2022-07-02 | 2.04
584 | 51 | gf | 2.09 | mm | OK | -- | 15:37 | 2022-07-02 | 2.04
585 | 51 | gf | 2.095 | mm | OK | -- | 15:37 | 2022-07-02 | 2.045
586 | 51 | gf | 2.095 | mm | OK | -- | 15:37 | 2022-07-02 | 2.045
587 | 51 | gf | 2.1 | mm | OK | -- | 15:37 | 2022-07-02 | 2.05
588 | 51 | gf | 2.105 | mm | OK | -- | 15:37 | 2022-07-02 | 2.055
589 | 51 | gf | 2.105 | mm | OK | -- | 15:37 | 2022-07-02 | 2.055
590 | 51 | gf | 2.11 | mm | OK | -- | 15:37 | 2022-07-02 | 2.06
591 | 51.1 | gf | 2.115 | mm | OK | -- | 15:37 | 2022-07-02 | 2.065
592 | 51.1 | gf | 2.12 | mm | OK | -- | 15:37 | 2022-07-02 | 2.07
593 | 51.1 | gf | 2.125 | mm | OK | -- | 15:37 | 2022-07-02 | 2.075
594 | 51.1 | gf | 2.125 | mm | OK | -- | 15:37 | 2022-07-02 | 2.075
595 | 51.2 | gf | 2.135 | mm | OK | -- | 15:37 | 2022-07-02 | 2.085
596 | 51.2 | gf | 2.14 | mm | OK | -- | 15:37 | 2022-07-02 | 2.09
597 | 51.3 | gf | 2.145 | mm | OK | -- | 15:37 | 2022-07-02 | 2.095
598 | 51.3 | gf | 2.15 | mm | OK | -- | 15:37 | 2022-07-02 | 2.1
599 | 51.5 | gf | 2.155 | mm | OK | -- | 15:37 | 2022-07-02 | 2.105
600 | 51.5 | gf | 2.16 | mm | OK | -- | 15:37 | 2022-07-02 | 2.11
601 | 51.6 | gf | 2.17 | mm | OK | -- | 15:37 | 2022-07-02 | 2.12
602 | 51.6 | gf | 2.175 | mm | OK | -- | 15:37 | 2022-07-02 | 2.125
603 | 51.7 | gf | 2.18 | mm | OK | -- | 15:37 | 2022-07-02 | 2.13
604 | 51.6 | gf | 2.19 | mm | OK | -- | 15:37 | 2022-07-02 | 2.14
605 | 51.7 | gf | 2.195 | mm | OK | -- | 15:37 | 2022-07-02 | 2.145
606 | 51.7 | gf | 2.2 | mm | OK | -- | 15:37 | 2022-07-02 | 2.15
607 | 51.7 | gf | 2.205 | mm | OK | -- | 15:37 | 2022-07-02 | 2.155
608 | 51.8 | gf | 2.215 | mm | OK | -- | 15:37 | 2022-07-02 | 2.165
609 | 51.8 | gf | 2.22 | mm | OK | -- | 15:37 | 2022-07-02 | 2.17
610 | 51.8 | gf | 2.225 | mm | OK | -- | 15:37 | 2022-07-02 | 2.175
611 | 51.9 | gf | 2.23 | mm | OK | -- | 15:37 | 2022-07-02 | 2.18
612 | 51.9 | gf | 2.235 | mm | OK | -- | 15:37 | 2022-07-02 | 2.185
613 | 51.9 | gf | 2.235 | mm | OK | -- | 15:37 | 2022-07-02 | 2.185
614 | 52 | gf | 2.24 | mm | OK | -- | 15:37 | 2022-07-02 | 2.19
615 | 51.9 | gf | 2.245 | mm | OK | -- | 15:37 | 2022-07-02 | 2.195
616 | 52 | gf | 2.255 | mm | OK | -- | 15:37 | 2022-07-02 | 2.205
617 | 52 | gf | 2.255 | mm | OK | -- | 15:37 | 2022-07-02 | 2.205
618 | 52 | gf | 2.26 | mm | OK | -- | 15:37 | 2022-07-02 | 2.21
619 | 52.1 | gf | 2.265 | mm | OK | -- | 15:37 | 2022-07-02 | 2.215
620 | 52.1 | gf | 2.27 | mm | OK | -- | 15:37 | 2022-07-02 | 2.22
621 | 52.2 | gf | 2.27 | mm | OK | -- | 15:37 | 2022-07-02 | 2.22
622 | 52.2 | gf | 2.275 | mm | OK | -- | 15:37 | 2022-07-02 | 2.225
623 | 52.2 | gf | 2.28 | mm | OK | -- | 15:37 | 2022-07-02 | 2.23
624 | 52.1 | gf | 2.285 | mm | OK | -- | 15:37 | 2022-07-02 | 2.235
625 | 52.1 | gf | 2.285 | mm | OK | -- | 15:37 | 2022-07-02 | 2.235
626 | 52.1 | gf | 2.29 | mm | OK | -- | 15:37 | 2022-07-02 | 2.24
627 | 52.1 | gf | 2.29 | mm | OK | -- | 15:37 | 2022-07-02 | 2.24
628 | 52.1 | gf | 2.295 | mm | OK | -- | 15:37 | 2022-07-02 | 2.245
629 | 52.1 | gf | 2.3 | mm | OK | -- | 15:37 | 2022-07-02 | 2.25
630 | 52 | gf | 2.3 | mm | OK | -- | 15:37 | 2022-07-02 | 2.25
631 | 52.1 | gf | 2.305 | mm | OK | -- | 15:37 | 2022-07-02 | 2.255
632 | 52.1 | gf | 2.31 | mm | OK | -- | 15:37 | 2022-07-02 | 2.26
633 | 52 | gf | 2.31 | mm | OK | -- | 15:37 | 2022-07-02 | 2.26
634 | 52 | gf | 2.315 | mm | OK | -- | 15:37 | 2022-07-02 | 2.265
635 | 52 | gf | 2.315 | mm | OK | -- | 15:37 | 2022-07-02 | 2.265
636 | 51.9 | gf | 2.32 | mm | OK | -- | 15:37 | 2022-07-02 | 2.27
637 | 52 | gf | 2.32 | mm | OK | -- | 15:37 | 2022-07-02 | 2.27
638 | 52 | gf | 2.32 | mm | OK | -- | 15:37 | 2022-07-02 | 2.27
639 | 52 | gf | 2.325 | mm | OK | -- | 15:37 | 2022-07-02 | 2.275
640 | 52.1 | gf | 2.325 | mm | OK | -- | 15:37 | 2022-07-02 | 2.275
641 | 52.1 | gf | 2.33 | mm | OK | -- | 15:37 | 2022-07-02 | 2.28
642 | 52.2 | gf | 2.33 | mm | OK | -- | 15:37 | 2022-07-02 | 2.28
643 | 52.1 | gf | 2.335 | mm | OK | -- | 15:37 | 2022-07-02 | 2.285
644 | 52.1 | gf | 2.34 | mm | OK | -- | 15:37 | 2022-07-02 | 2.29
645 | 52.1 | gf | 2.345 | mm | OK | -- | 15:37 | 2022-07-02 | 2.295
646 | 52 | gf | 2.345 | mm | OK | -- | 15:37 | 2022-07-02 | 2.295
647 | 52.2 | gf | 2.35 | mm | OK | -- | 15:37 | 2022-07-02 | 2.3
648 | 52.1 | gf | 2.35 | mm | OK | -- | 15:37 | 2022-07-02 | 2.3
649 | 52.2 | gf | 2.355 | mm | OK | -- | 15:37 | 2022-07-02 | 2.305
650 | 52.3 | gf | 2.355 | mm | OK | -- | 15:37 | 2022-07-02 | 2.305
651 | 52.3 | gf | 2.36 | mm | OK | -- | 15:37 | 2022-07-02 | 2.31
652 | 52.2 | gf | 2.365 | mm | OK | -- | 15:37 | 2022-07-02 | 2.315
653 | 52.2 | gf | 2.37 | mm | OK | -- | 15:37 | 2022-07-02 | 2.32
654 | 52.2 | gf | 2.375 | mm | OK | -- | 15:37 | 2022-07-02 | 2.325
655 | 52.3 | gf | 2.375 | mm | OK | -- | 15:37 | 2022-07-02 | 2.325
656 | 52.3 | gf | 2.38 | mm | OK | -- | 15:37 | 2022-07-02 | 2.33
657 | 52.4 | gf | 2.38 | mm | OK | -- | 15:37 | 2022-07-02 | 2.33
658 | 52.3 | gf | 2.39 | mm | OK | -- | 15:37 | 2022-07-02 | 2.34
659 | 52.3 | gf | 2.395 | mm | OK | -- | 15:37 | 2022-07-02 | 2.345
660 | 52.3 | gf | 2.4 | mm | OK | -- | 15:37 | 2022-07-02 | 2.35
661 | 52.5 | gf | 2.415 | mm | OK | -- | 15:37 | 2022-07-02 | 2.365
662 | 52.4 | gf | 2.42 | mm | OK | -- | 15:37 | 2022-07-02 | 2.37
663 | 52.5 | gf | 2.42 | mm | OK | -- | 15:37 | 2022-07-02 | 2.37
664 | 52.5 | gf | 2.425 | mm | OK | -- | 15:37 | 2022-07-02 | 2.375
665 | 52.5 | gf | 2.425 | mm | OK | -- | 15:37 | 2022-07-02 | 2.375
666 | 52.5 | gf | 2.43 | mm | OK | -- | 15:37 | 2022-07-02 | 2.38
667 | 52.5 | gf | 2.43 | mm | OK | -- | 15:37 | 2022-07-02 | 2.38
668 | 52.5 | gf | 2.435 | mm | OK | -- | 15:37 | 2022-07-02 | 2.385
669 | 52.5 | gf | 2.435 | mm | OK | -- | 15:37 | 2022-07-02 | 2.385
670 | 52.6 | gf | 2.44 | mm | OK | -- | 15:37 | 2022-07-02 | 2.39
671 | 52.5 | gf | 2.44 | mm | OK | -- | 15:37 | 2022-07-02 | 2.39
672 | 52.6 | gf | 2.445 | mm | OK | -- | 15:37 | 2022-07-02 | 2.395
673 | 52.7 | gf | 2.45 | mm | OK | -- | 15:37 | 2022-07-02 | 2.4
674 | 52.6 | gf | 2.45 | mm | OK | -- | 15:37 | 2022-07-02 | 2.4
675 | 52.6 | gf | 2.455 | mm | OK | -- | 15:37 | 2022-07-02 | 2.405
676 | 52.6 | gf | 2.455 | mm | OK | -- | 15:37 | 2022-07-02 | 2.405
677 | 52.5 | gf | 2.46 | mm | OK | -- | 15:37 | 2022-07-02 | 2.41
678 | 52.5 | gf | 2.46 | mm | OK | -- | 15:37 | 2022-07-02 | 2.41
679 | 52.6 | gf | 2.46 | mm | OK | -- | 15:37 | 2022-07-02 | 2.41
680 | 52.6 | gf | 2.465 | mm | OK | -- | 15:37 | 2022-07-02 | 2.415
681 | 52.5 | gf | 2.465 | mm | OK | -- | 15:37 | 2022-07-02 | 2.415
682 | 52.4 | gf | 2.465 | mm | OK | -- | 15:37 | 2022-07-02 | 2.415
683 | 52.5 | gf | 2.465 | mm | OK | -- | 15:37 | 2022-07-02 | 2.415
684 | 52.6 | gf | 2.47 | mm | OK | -- | 15:37 | 2022-07-02 | 2.42
685 | 52.6 | gf | 2.475 | mm | OK | -- | 15:37 | 2022-07-02 | 2.425
686 | 52.6 | gf | 2.475 | mm | OK | -- | 15:37 | 2022-07-02 | 2.425
687 | 52.6 | gf | 2.48 | mm | OK | -- | 15:37 | 2022-07-02 | 2.43
688 | 52.6 | gf | 2.485 | mm | OK | -- | 15:37 | 2022-07-02 | 2.435
689 | 52.6 | gf | 2.485 | mm | OK | -- | 15:37 | 2022-07-02 | 2.435
690 | 52.6 | gf | 2.49 | mm | OK | -- | 15:37 | 2022-07-02 | 2.44
691 | 52.8 | gf | 2.495 | mm | OK | -- | 15:37 | 2022-07-02 | 2.445
692 | 52.7 | gf | 2.5 | mm | OK | -- | 15:37 | 2022-07-02 | 2.45
693 | 52.8 | gf | 2.505 | mm | OK | -- | 15:37 | 2022-07-02 | 2.455
694 | 52.8 | gf | 2.51 | mm | OK | -- | 15:37 | 2022-07-02 | 2.46
695 | 52.9 | gf | 2.51 | mm | OK | -- | 15:37 | 2022-07-02 | 2.46
696 | 52.7 | gf | 2.51 | mm | OK | -- | 15:37 | 2022-07-02 | 2.46
697 | 52.9 | gf | 2.515 | mm | OK | -- | 15:37 | 2022-07-02 | 2.465
698 | 52.8 | gf | 2.515 | mm | OK | -- | 15:37 | 2022-07-02 | 2.465
699 | 52.9 | gf | 2.52 | mm | OK | -- | 15:37 | 2022-07-02 | 2.47
700 | 52.9 | gf | 2.52 | mm | OK | -- | 15:37 | 2022-07-02 | 2.47
701 | 52.9 | gf | 2.52 | mm | OK | -- | 15:37 | 2022-07-02 | 2.47
702 | 52.9 | gf | 2.525 | mm | OK | -- | 15:37 | 2022-07-02 | 2.475
703 | 52.7 | gf | 2.525 | mm | OK | -- | 15:37 | 2022-07-02 | 2.475
704 | 52.9 | gf | 2.525 | mm | OK | -- | 15:37 | 2022-07-02 | 2.475
705 | 52.9 | gf | 2.53 | mm | OK | -- | 15:37 | 2022-07-02 | 2.48
706 | 53 | gf | 2.54 | mm | OK | -- | 15:37 | 2022-07-02 | 2.49
707 | 53.1 | gf | 2.555 | mm | OK | -- | 15:37 | 2022-07-02 | 2.505
708 | 53.1 | gf | 2.565 | mm | OK | -- | 15:37 | 2022-07-02 | 2.515
709 | 53.3 | gf | 2.58 | mm | OK | -- | 15:37 | 2022-07-02 | 2.53
710 | 53.3 | gf | 2.585 | mm | OK | -- | 15:37 | 2022-07-02 | 2.535
711 | 53.3 | gf | 2.59 | mm | OK | -- | 15:37 | 2022-07-02 | 2.54
712 | 53.3 | gf | 2.595 | mm | OK | -- | 15:37 | 2022-07-02 | 2.545
713 | 53.4 | gf | 2.6 | mm | OK | -- | 15:37 | 2022-07-02 | 2.55
714 | 53.4 | gf | 2.605 | mm | OK | -- | 15:37 | 2022-07-02 | 2.555
715 | 53.4 | gf | 2.61 | mm | OK | -- | 15:37 | 2022-07-02 | 2.56
716 | 53.5 | gf | 2.615 | mm | OK | -- | 15:38 | 2022-07-02 | 2.565
717 | 53.5 | gf | 2.615 | mm | OK | -- | 15:38 | 2022-07-02 | 2.565
718 | 53.5 | gf | 2.62 | mm | OK | -- | 15:38 | 2022-07-02 | 2.57
719 | 53.6 | gf | 2.62 | mm | OK | -- | 15:38 | 2022-07-02 | 2.57
720 | 53.6 | gf | 2.625 | mm | OK | -- | 15:38 | 2022-07-02 | 2.575
721 | 53.6 | gf | 2.63 | mm | OK | -- | 15:38 | 2022-07-02 | 2.58
722 | 53.6 | gf | 2.635 | mm | OK | -- | 15:38 | 2022-07-02 | 2.585
723 | 53.8 | gf | 2.635 | mm | OK | -- | 15:38 | 2022-07-02 | 2.585
724 | 53.7 | gf | 2.64 | mm | OK | -- | 15:38 | 2022-07-02 | 2.59
725 | 53.7 | gf | 2.645 | mm | OK | -- | 15:38 | 2022-07-02 | 2.595
726 | 53.7 | gf | 2.65 | mm | OK | -- | 15:38 | 2022-07-02 | 2.6
727 | 53.7 | gf | 2.65 | mm | OK | -- | 15:38 | 2022-07-02 | 2.6
728 | 53.7 | gf | 2.655 | mm | OK | -- | 15:38 | 2022-07-02 | 2.605
729 | 53.8 | gf | 2.655 | mm | OK | -- | 15:38 | 2022-07-02 | 2.605
730 | 53.8 | gf | 2.655 | mm | OK | -- | 15:38 | 2022-07-02 | 2.605
731 | 53.8 | gf | 2.66 | mm | OK | -- | 15:38 | 2022-07-02 | 2.61
732 | 53.8 | gf | 2.66 | mm | OK | -- | 15:38 | 2022-07-02 | 2.61
733 | 53.8 | gf | 2.665 | mm | OK | -- | 15:38 | 2022-07-02 | 2.615
734 | 53.9 | gf | 2.665 | mm | OK | -- | 15:38 | 2022-07-02 | 2.615
735 | 53.8 | gf | 2.67 | mm | OK | -- | 15:38 | 2022-07-02 | 2.62
736 | 53.8 | gf | 2.67 | mm | OK | -- | 15:38 | 2022-07-02 | 2.62
737 | 53.8 | gf | 2.675 | mm | OK | -- | 15:38 | 2022-07-02 | 2.625
738 | 53.9 | gf | 2.675 | mm | OK | -- | 15:38 | 2022-07-02 | 2.625
739 | 53.9 | gf | 2.68 | mm | OK | -- | 15:38 | 2022-07-02 | 2.63
740 | 54 | gf | 2.685 | mm | OK | -- | 15:38 | 2022-07-02 | 2.635
741 | 54 | gf | 2.685 | mm | OK | -- | 15:38 | 2022-07-02 | 2.635
742 | 54 | gf | 2.69 | mm | OK | -- | 15:38 | 2022-07-02 | 2.64
743 | 54 | gf | 2.695 | mm | OK | -- | 15:38 | 2022-07-02 | 2.645
744 | 54.1 | gf | 2.695 | mm | OK | -- | 15:38 | 2022-07-02 | 2.645
745 | 54.2 | gf | 2.7 | mm | OK | -- | 15:38 | 2022-07-02 | 2.65
746 | 54.2 | gf | 2.7 | mm | OK | -- | 15:38 | 2022-07-02 | 2.65
747 | 54.1 | gf | 2.705 | mm | OK | -- | 15:38 | 2022-07-02 | 2.655
748 | 54.1 | gf | 2.71 | mm | OK | -- | 15:38 | 2022-07-02 | 2.66
749 | 54.2 | gf | 2.715 | mm | OK | -- | 15:38 | 2022-07-02 | 2.665
750 | 54.2 | gf | 2.715 | mm | OK | -- | 15:38 | 2022-07-02 | 2.665
751 | 54.2 | gf | 2.72 | mm | OK | -- | 15:38 | 2022-07-02 | 2.67
752 | 54.1 | gf | 2.72 | mm | OK | -- | 15:38 | 2022-07-02 | 2.67
753 | 54.2 | gf | 2.725 | mm | OK | -- | 15:38 | 2022-07-02 | 2.675
754 | 54.3 | gf | 2.725 | mm | OK | -- | 15:38 | 2022-07-02 | 2.675
755 | 54.3 | gf | 2.73 | mm | OK | -- | 15:38 | 2022-07-02 | 2.68
756 | 54.3 | gf | 2.73 | mm | OK | -- | 15:38 | 2022-07-02 | 2.68
757 | 54.2 | gf | 2.735 | mm | OK | -- | 15:38 | 2022-07-02 | 2.685
758 | 54.2 | gf | 2.74 | mm | OK | -- | 15:38 | 2022-07-02 | 2.69
759 | 54.3 | gf | 2.74 | mm | OK | -- | 15:38 | 2022-07-02 | 2.69
760 | 54.4 | gf | 2.745 | mm | OK | -- | 15:38 | 2022-07-02 | 2.695
761 | 54.5 | gf | 2.75 | mm | OK | -- | 15:38 | 2022-07-02 | 2.7
762 | 54.4 | gf | 2.75 | mm | OK | -- | 15:38 | 2022-07-02 | 2.7
763 | 54.4 | gf | 2.755 | mm | OK | -- | 15:38 | 2022-07-02 | 2.705
764 | 54.4 | gf | 2.755 | mm | OK | -- | 15:38 | 2022-07-02 | 2.705
765 | 54.4 | gf | 2.76 | mm | OK | -- | 15:38 | 2022-07-02 | 2.71
766 | 54.6 | gf | 2.76 | mm | OK | -- | 15:38 | 2022-07-02 | 2.71
767 | 54.6 | gf | 2.765 | mm | OK | -- | 15:38 | 2022-07-02 | 2.715
768 | 54.5 | gf | 2.77 | mm | OK | -- | 15:38 | 2022-07-02 | 2.72
769 | 54.6 | gf | 2.77 | mm | OK | -- | 15:38 | 2022-07-02 | 2.72
770 | 54.6 | gf | 2.775 | mm | OK | -- | 15:38 | 2022-07-02 | 2.725
771 | 54.5 | gf | 2.78 | mm | OK | -- | 15:38 | 2022-07-02 | 2.73
772 | 54.6 | gf | 2.785 | mm | OK | -- | 15:38 | 2022-07-02 | 2.735
773 | 54.7 | gf | 2.785 | mm | OK | -- | 15:38 | 2022-07-02 | 2.735
774 | 54.7 | gf | 2.79 | mm | OK | -- | 15:38 | 2022-07-02 | 2.74
775 | 54.7 | gf | 2.795 | mm | OK | -- | 15:38 | 2022-07-02 | 2.745
776 | 54.7 | gf | 2.8 | mm | OK | -- | 15:38 | 2022-07-02 | 2.75
777 | 54.8 | gf | 2.805 | mm | OK | -- | 15:38 | 2022-07-02 | 2.755
778 | 54.8 | gf | 2.805 | mm | OK | -- | 15:38 | 2022-07-02 | 2.755
779 | 54.8 | gf | 2.81 | mm | OK | -- | 15:38 | 2022-07-02 | 2.76
780 | 54.8 | gf | 2.815 | mm | OK | -- | 15:38 | 2022-07-02 | 2.765
781 | 54.8 | gf | 2.815 | mm | OK | -- | 15:38 | 2022-07-02 | 2.765
782 | 54.9 | gf | 2.82 | mm | OK | -- | 15:38 | 2022-07-02 | 2.77
783 | 55 | gf | 2.825 | mm | OK | -- | 15:38 | 2022-07-02 | 2.775
784 | 55 | gf | 2.825 | mm | OK | -- | 15:38 | 2022-07-02 | 2.775
785 | 55 | gf | 2.83 | mm | OK | -- | 15:38 | 2022-07-02 | 2.78
786 | 55 | gf | 2.835 | mm | OK | -- | 15:38 | 2022-07-02 | 2.785
787 | 55 | gf | 2.84 | mm | OK | -- | 15:38 | 2022-07-02 | 2.79
788 | 55 | gf | 2.84 | mm | OK | -- | 15:38 | 2022-07-02 | 2.79
789 | 55 | gf | 2.845 | mm | OK | -- | 15:38 | 2022-07-02 | 2.795
790 | 55.1 | gf | 2.85 | mm | OK | -- | 15:38 | 2022-07-02 | 2.8
791 | 55.1 | gf | 2.855 | mm | OK | -- | 15:38 | 2022-07-02 | 2.805
792 | 55 | gf | 2.86 | mm | OK | -- | 15:38 | 2022-07-02 | 2.81
793 | 55.2 | gf | 2.865 | mm | OK | -- | 15:38 | 2022-07-02 | 2.815
794 | 55.3 | gf | 2.87 | mm | OK | -- | 15:38 | 2022-07-02 | 2.82
795 | 55.2 | gf | 2.875 | mm | OK | -- | 15:38 | 2022-07-02 | 2.825
796 | 55.2 | gf | 2.88 | mm | OK | -- | 15:38 | 2022-07-02 | 2.83
797 | 55.4 | gf | 2.885 | mm | OK | -- | 15:38 | 2022-07-02 | 2.835
798 | 55.4 | gf | 2.89 | mm | OK | -- | 15:38 | 2022-07-02 | 2.84
799 | 55.4 | gf | 2.895 | mm | OK | -- | 15:38 | 2022-07-02 | 2.845
800 | 55.3 | gf | 2.9 | mm | OK | -- | 15:38 | 2022-07-02 | 2.85
801 | 55.4 | gf | 2.905 | mm | OK | -- | 15:38 | 2022-07-02 | 2.855
802 | 55.4 | gf | 2.91 | mm | OK | -- | 15:38 | 2022-07-02 | 2.86
803 | 55.4 | gf | 2.915 | mm | OK | -- | 15:38 | 2022-07-02 | 2.865
804 | 55.5 | gf | 2.915 | mm | OK | -- | 15:38 | 2022-07-02 | 2.865
805 | 55.3 | gf | 2.92 | mm | OK | -- | 15:38 | 2022-07-02 | 2.87
806 | 55.5 | gf | 2.925 | mm | OK | -- | 15:38 | 2022-07-02 | 2.875
807 | 55.5 | gf | 2.93 | mm | OK | -- | 15:38 | 2022-07-02 | 2.88
808 | 55.5 | gf | 2.93 | mm | OK | -- | 15:38 | 2022-07-02 | 2.88
809 | 55.6 | gf | 2.935 | mm | OK | -- | 15:38 | 2022-07-02 | 2.885
810 | 55.5 | gf | 2.935 | mm | OK | -- | 15:38 | 2022-07-02 | 2.885
811 | 55.5 | gf | 2.935 | mm | OK | -- | 15:38 | 2022-07-02 | 2.885
812 | 55.5 | gf | 2.94 | mm | OK | -- | 15:38 | 2022-07-02 | 2.89
813 | 55.4 | gf | 2.94 | mm | OK | -- | 15:38 | 2022-07-02 | 2.89
814 | 55.5 | gf | 2.945 | mm | OK | -- | 15:38 | 2022-07-02 | 2.895
815 | 55.6 | gf | 2.945 | mm | OK | -- | 15:38 | 2022-07-02 | 2.895
816 | 55.7 | gf | 2.945 | mm | OK | -- | 15:38 | 2022-07-02 | 2.895
817 | 55.7 | gf | 2.95 | mm | OK | -- | 15:38 | 2022-07-02 | 2.9
818 | 55.7 | gf | 2.95 | mm | OK | -- | 15:38 | 2022-07-02 | 2.9
819 | 55.7 | gf | 2.955 | mm | OK | -- | 15:38 | 2022-07-02 | 2.905
820 | 55.7 | gf | 2.955 | mm | OK | -- | 15:38 | 2022-07-02 | 2.905
821 | 55.7 | gf | 2.96 | mm | OK | -- | 15:38 | 2022-07-02 | 2.91
822 | 55.7 | gf | 2.965 | mm | OK | -- | 15:38 | 2022-07-02 | 2.915
823 | 55.7 | gf | 2.965 | mm | OK | -- | 15:38 | 2022-07-02 | 2.915
824 | 55.7 | gf | 2.97 | mm | OK | -- | 15:38 | 2022-07-02 | 2.92
825 | 55.7 | gf | 2.975 | mm | OK | -- | 15:38 | 2022-07-02 | 2.925
826 | 55.7 | gf | 2.975 | mm | OK | -- | 15:38 | 2022-07-02 | 2.925
827 | 55.7 | gf | 2.975 | mm | OK | -- | 15:38 | 2022-07-02 | 2.925
828 | 55.7 | gf | 2.98 | mm | OK | -- | 15:38 | 2022-07-02 | 2.93
829 | 55.7 | gf | 2.98 | mm | OK | -- | 15:38 | 2022-07-02 | 2.93
830 | 55.8 | gf | 2.985 | mm | OK | -- | 15:38 | 2022-07-02 | 2.935
831 | 55.8 | gf | 2.985 | mm | OK | -- | 15:38 | 2022-07-02 | 2.935
832 | 55.9 | gf | 2.99 | mm | OK | -- | 15:38 | 2022-07-02 | 2.94
833 | 55.8 | gf | 2.99 | mm | OK | -- | 15:38 | 2022-07-02 | 2.94
834 | 55.9 | gf | 2.995 | mm | OK | -- | 15:38 | 2022-07-02 | 2.945
835 | 56 | gf | 2.995 | mm | OK | -- | 15:38 | 2022-07-02 | 2.945
836 | 55.9 | gf | 3 | mm | OK | -- | 15:38 | 2022-07-02 | 2.95
837 | 55.9 | gf | 3 | mm | OK | -- | 15:38 | 2022-07-02 | 2.95
838 | 55.9 | gf | 3.005 | mm | OK | -- | 15:38 | 2022-07-02 | 2.955
839 | 56.1 | gf | 3.01 | mm | OK | -- | 15:38 | 2022-07-02 | 2.96
840 | 56 | gf | 3.015 | mm | OK | -- | 15:38 | 2022-07-02 | 2.965
841 | 56 | gf | 3.02 | mm | OK | -- | 15:38 | 2022-07-02 | 2.97
842 | 56 | gf | 3.025 | mm | OK | -- | 15:38 | 2022-07-02 | 2.975
843 | 56.1 | gf | 3.03 | mm | OK | -- | 15:38 | 2022-07-02 | 2.98
844 | 56.2 | gf | 3.035 | mm | OK | -- | 15:38 | 2022-07-02 | 2.985
845 | 56.2 | gf | 3.04 | mm | OK | -- | 15:38 | 2022-07-02 | 2.99
846 | 56.1 | gf | 3.045 | mm | OK | -- | 15:38 | 2022-07-02 | 2.995
847 | 56.1 | gf | 3.05 | mm | OK | -- | 15:38 | 2022-07-02 | 3
848 | 56.2 | gf | 3.05 | mm | OK | -- | 15:38 | 2022-07-02 | 3
849 | 56.3 | gf | 3.055 | mm | OK | -- | 15:38 | 2022-07-02 | 3.005
850 | 56.3 | gf | 3.055 | mm | OK | -- | 15:38 | 2022-07-02 | 3.005
851 | 56.3 | gf | 3.06 | mm | OK | -- | 15:38 | 2022-07-02 | 3.01
852 | 56.3 | gf | 3.06 | mm | OK | -- | 15:38 | 2022-07-02 | 3.01
853 | 56.2 | gf | 3.065 | mm | OK | -- | 15:38 | 2022-07-02 | 3.015
854 | 56.2 | gf | 3.065 | mm | OK | -- | 15:38 | 2022-07-02 | 3.015
855 | 56.4 | gf | 3.07 | mm | OK | -- | 15:38 | 2022-07-02 | 3.02
856 | 56.4 | gf | 3.07 | mm | OK | -- | 15:38 | 2022-07-02 | 3.02
857 | 56.4 | gf | 3.075 | mm | OK | -- | 15:38 | 2022-07-02 | 3.025
858 | 56.4 | gf | 3.075 | mm | OK | -- | 15:38 | 2022-07-02 | 3.025
859 | 56.4 | gf | 3.08 | mm | OK | -- | 15:38 | 2022-07-02 | 3.03
860 | 56.4 | gf | 3.08 | mm | OK | -- | 15:38 | 2022-07-02 | 3.03
861 | 56.4 | gf | 3.085 | mm | OK | -- | 15:38 | 2022-07-02 | 3.035
862 | 56.4 | gf | 3.085 | mm | OK | -- | 15:38 | 2022-07-02 | 3.035
863 | 56.4 | gf | 3.085 | mm | OK | -- | 15:38 | 2022-07-02 | 3.035
864 | 56.5 | gf | 3.085 | mm | OK | -- | 15:38 | 2022-07-02 | 3.035
865 | 56.5 | gf | 3.09 | mm | OK | -- | 15:38 | 2022-07-02 | 3.04
866 | 56.5 | gf | 3.09 | mm | OK | -- | 15:38 | 2022-07-02 | 3.04
867 | 56.5 | gf | 3.09 | mm | OK | -- | 15:38 | 2022-07-02 | 3.04
868 | 56.5 | gf | 3.095 | mm | OK | -- | 15:38 | 2022-07-02 | 3.045
869 | 56.5 | gf | 3.095 | mm | OK | -- | 15:38 | 2022-07-02 | 3.045
870 | 56.5 | gf | 3.1 | mm | OK | -- | 15:38 | 2022-07-02 | 3.05
871 | 56.6 | gf | 3.1 | mm | OK | -- | 15:38 | 2022-07-02 | 3.05
872 | 56.5 | gf | 3.1 | mm | OK | -- | 15:38 | 2022-07-02 | 3.05
873 | 56.5 | gf | 3.105 | mm | OK | -- | 15:38 | 2022-07-02 | 3.055
874 | 56.4 | gf | 3.11 | mm | OK | -- | 15:38 | 2022-07-02 | 3.06
875 | 56.5 | gf | 3.11 | mm | OK | -- | 15:38 | 2022-07-02 | 3.06
876 | 56.5 | gf | 3.11 | mm | OK | -- | 15:38 | 2022-07-02 | 3.06
877 | 56.5 | gf | 3.115 | mm | OK | -- | 15:38 | 2022-07-02 | 3.065
878 | 56.6 | gf | 3.115 | mm | OK | -- | 15:38 | 2022-07-02 | 3.065
879 | 56.6 | gf | 3.12 | mm | OK | -- | 15:38 | 2022-07-02 | 3.07
880 | 56.6 | gf | 3.12 | mm | OK | -- | 15:38 | 2022-07-02 | 3.07
881 | 56.7 | gf | 3.12 | mm | OK | -- | 15:38 | 2022-07-02 | 3.07
882 | 56.6 | gf | 3.125 | mm | OK | -- | 15:38 | 2022-07-02 | 3.075
883 | 56.6 | gf | 3.125 | mm | OK | -- | 15:38 | 2022-07-02 | 3.075
884 | 56.6 | gf | 3.13 | mm | OK | -- | 15:38 | 2022-07-02 | 3.08
885 | 56.6 | gf | 3.13 | mm | OK | -- | 15:38 | 2022-07-02 | 3.08
886 | 56.8 | gf | 3.135 | mm | OK | -- | 15:38 | 2022-07-02 | 3.085
887 | 56.7 | gf | 3.135 | mm | OK | -- | 15:38 | 2022-07-02 | 3.085
888 | 56.8 | gf | 3.135 | mm | OK | -- | 15:38 | 2022-07-02 | 3.085
889 | 56.8 | gf | 3.14 | mm | OK | -- | 15:38 | 2022-07-02 | 3.09
890 | 56.8 | gf | 3.14 | mm | OK | -- | 15:38 | 2022-07-02 | 3.09
891 | 56.8 | gf | 3.145 | mm | OK | -- | 15:38 | 2022-07-02 | 3.095
892 | 56.8 | gf | 3.145 | mm | OK | -- | 15:38 | 2022-07-02 | 3.095
893 | 56.8 | gf | 3.145 | mm | OK | -- | 15:38 | 2022-07-02 | 3.095
894 | 56.8 | gf | 3.15 | mm | OK | -- | 15:38 | 2022-07-02 | 3.1
895 | 56.8 | gf | 3.15 | mm | OK | -- | 15:38 | 2022-07-02 | 3.1
896 | 56.8 | gf | 3.15 | mm | OK | -- | 15:38 | 2022-07-02 | 3.1
897 | 56.9 | gf | 3.155 | mm | OK | -- | 15:38 | 2022-07-02 | 3.105
898 | 56.8 | gf | 3.155 | mm | OK | -- | 15:38 | 2022-07-02 | 3.105
899 | 56.9 | gf | 3.155 | mm | OK | -- | 15:38 | 2022-07-02 | 3.105
900 | 56.9 | gf | 3.16 | mm | OK | -- | 15:38 | 2022-07-02 | 3.11
901 | 56.9 | gf | 3.16 | mm | OK | -- | 15:38 | 2022-07-02 | 3.11
902 | 56.9 | gf | 3.16 | mm | OK | -- | 15:38 | 2022-07-02 | 3.11
903 | 56.9 | gf | 3.165 | mm | OK | -- | 15:38 | 2022-07-02 | 3.115
904 | 56.9 | gf | 3.165 | mm | OK | -- | 15:38 | 2022-07-02 | 3.115
905 | 56.9 | gf | 3.17 | mm | OK | -- | 15:38 | 2022-07-02 | 3.12
906 | 56.9 | gf | 3.17 | mm | OK | -- | 15:38 | 2022-07-02 | 3.12
907 | 56.9 | gf | 3.175 | mm | OK | -- | 15:38 | 2022-07-02 | 3.125
908 | 57 | gf | 3.175 | mm | OK | -- | 15:38 | 2022-07-02 | 3.125
909 | 57 | gf | 3.18 | mm | OK | -- | 15:38 | 2022-07-02 | 3.13
910 | 57.1 | gf | 3.18 | mm | OK | -- | 15:38 | 2022-07-02 | 3.13
911 | 57.1 | gf | 3.185 | mm | OK | -- | 15:38 | 2022-07-02 | 3.135
912 | 57 | gf | 3.185 | mm | OK | -- | 15:38 | 2022-07-02 | 3.135
913 | 57 | gf | 3.19 | mm | OK | -- | 15:38 | 2022-07-02 | 3.14
914 | 57 | gf | 3.19 | mm | OK | -- | 15:38 | 2022-07-02 | 3.14
915 | 57 | gf | 3.19 | mm | OK | -- | 15:38 | 2022-07-02 | 3.14
916 | 57 | gf | 3.19 | mm | OK | -- | 15:38 | 2022-07-02 | 3.14
917 | 57 | gf | 3.19 | mm | OK | -- | 15:38 | 2022-07-02 | 3.14
918 | 57 | gf | 3.195 | mm | OK | -- | 15:38 | 2022-07-02 | 3.145
919 | 57.1 | gf | 3.195 | mm | OK | -- | 15:38 | 2022-07-02 | 3.145
920 | 57.1 | gf | 3.195 | mm | OK | -- | 15:38 | 2022-07-02 | 3.145
921 | 57.1 | gf | 3.195 | mm | OK | -- | 15:38 | 2022-07-02 | 3.145
922 | 57.1 | gf | 3.195 | mm | OK | -- | 15:38 | 2022-07-02 | 3.145
923 | 57.2 | gf | 3.2 | mm | OK | -- | 15:38 | 2022-07-02 | 3.15
924 | 57.1 | gf | 3.2 | mm | OK | -- | 15:38 | 2022-07-02 | 3.15
925 | 57.1 | gf | 3.205 | mm | OK | -- | 15:38 | 2022-07-02 | 3.155
926 | 57.1 | gf | 3.205 | mm | OK | -- | 15:38 | 2022-07-02 | 3.155
927 | 57.2 | gf | 3.205 | mm | OK | -- | 15:38 | 2022-07-02 | 3.155
928 | 57.2 | gf | 3.21 | mm | OK | -- | 15:38 | 2022-07-02 | 3.16
929 | 57.2 | gf | 3.215 | mm | OK | -- | 15:38 | 2022-07-02 | 3.165
930 | 57.2 | gf | 3.215 | mm | OK | -- | 15:38 | 2022-07-02 | 3.165
931 | 57.2 | gf | 3.22 | mm | OK | -- | 15:38 | 2022-07-02 | 3.17
932 | 57.3 | gf | 3.22 | mm | OK | -- | 15:38 | 2022-07-02 | 3.17
933 | 57.3 | gf | 3.225 | mm | OK | -- | 15:38 | 2022-07-02 | 3.175
934 | 57.2 | gf | 3.23 | mm | OK | -- | 15:38 | 2022-07-02 | 3.18
935 | 57.3 | gf | 3.23 | mm | OK | -- | 15:38 | 2022-07-02 | 3.18
936 | 57.3 | gf | 3.235 | mm | OK | -- | 15:38 | 2022-07-02 | 3.185
937 | 57.3 | gf | 3.235 | mm | OK | -- | 15:38 | 2022-07-02 | 3.185
938 | 57.4 | gf | 3.24 | mm | OK | -- | 15:38 | 2022-07-02 | 3.19
939 | 57.4 | gf | 3.245 | mm | OK | -- | 15:38 | 2022-07-02 | 3.195
940 | 57.4 | gf | 3.245 | mm | OK | -- | 15:38 | 2022-07-02 | 3.195
941 | 57.4 | gf | 3.25 | mm | OK | -- | 15:38 | 2022-07-02 | 3.2
942 | 57.5 | gf | 3.255 | mm | OK | -- | 15:38 | 2022-07-02 | 3.205
943 | 57.6 | gf | 3.26 | mm | OK | -- | 15:38 | 2022-07-02 | 3.21
944 | 57.5 | gf | 3.265 | mm | OK | -- | 15:38 | 2022-07-02 | 3.215
945 | 57.6 | gf | 3.27 | mm | OK | -- | 15:38 | 2022-07-02 | 3.22
946 | 57.6 | gf | 3.275 | mm | OK | -- | 15:38 | 2022-07-02 | 3.225
947 | 57.6 | gf | 3.28 | mm | OK | -- | 15:38 | 2022-07-02 | 3.23
948 | 57.6 | gf | 3.28 | mm | OK | -- | 15:38 | 2022-07-02 | 3.23
949 | 57.6 | gf | 3.285 | mm | OK | -- | 15:38 | 2022-07-02 | 3.235
950 | 57.6 | gf | 3.285 | mm | OK | -- | 15:38 | 2022-07-02 | 3.235
951 | 57.6 | gf | 3.29 | mm | OK | -- | 15:38 | 2022-07-02 | 3.24
952 | 57.7 | gf | 3.29 | mm | OK | -- | 15:38 | 2022-07-02 | 3.24
953 | 57.7 | gf | 3.29 | mm | OK | -- | 15:38 | 2022-07-02 | 3.24
954 | 57.7 | gf | 3.295 | mm | OK | -- | 15:38 | 2022-07-02 | 3.245
955 | 57.7 | gf | 3.295 | mm | OK | -- | 15:38 | 2022-07-02 | 3.245
956 | 57.7 | gf | 3.3 | mm | OK | -- | 15:38 | 2022-07-02 | 3.25
957 | 57.8 | gf | 3.3 | mm | OK | -- | 15:38 | 2022-07-02 | 3.25
958 | 57.9 | gf | 3.305 | mm | OK | -- | 15:38 | 2022-07-02 | 3.255
959 | 57.9 | gf | 3.31 | mm | OK | -- | 15:38 | 2022-07-02 | 3.26
960 | 57.8 | gf | 3.315 | mm | OK | -- | 15:38 | 2022-07-02 | 3.265
961 | 57.9 | gf | 3.315 | mm | OK | -- | 15:38 | 2022-07-02 | 3.265
962 | 58 | gf | 3.32 | mm | OK | -- | 15:38 | 2022-07-02 | 3.27
963 | 58.1 | gf | 3.32 | mm | OK | -- | 15:38 | 2022-07-02 | 3.27
964 | 58.1 | gf | 3.325 | mm | OK | -- | 15:38 | 2022-07-02 | 3.275
965 | 58.1 | gf | 3.33 | mm | OK | -- | 15:38 | 2022-07-02 | 3.28
966 | 58 | gf | 3.33 | mm | OK | -- | 15:38 | 2022-07-02 | 3.28
967 | 58.1 | gf | 3.33 | mm | OK | -- | 15:38 | 2022-07-02 | 3.28
968 | 58.1 | gf | 3.335 | mm | OK | -- | 15:38 | 2022-07-02 | 3.285
969 | 58.1 | gf | 3.34 | mm | OK | -- | 15:38 | 2022-07-02 | 3.29
970 | 58.1 | gf | 3.34 | mm | OK | -- | 15:38 | 2022-07-02 | 3.29
971 | 58.2 | gf | 3.345 | mm | OK | -- | 15:38 | 2022-07-02 | 3.295
972 | 58.2 | gf | 3.345 | mm | OK | -- | 15:38 | 2022-07-02 | 3.295
973 | 58.2 | gf | 3.35 | mm | OK | -- | 15:38 | 2022-07-02 | 3.3
974 | 58.2 | gf | 3.355 | mm | OK | -- | 15:38 | 2022-07-02 | 3.305
975 | 58.2 | gf | 3.355 | mm | OK | -- | 15:38 | 2022-07-02 | 3.305
976 | 58.2 | gf | 3.36 | mm | OK | -- | 15:38 | 2022-07-02 | 3.31
977 | 58.3 | gf | 3.36 | mm | OK | -- | 15:38 | 2022-07-02 | 3.31
978 | 58.3 | gf | 3.365 | mm | OK | -- | 15:38 | 2022-07-02 | 3.315
979 | 58.3 | gf | 3.37 | mm | OK | -- | 15:38 | 2022-07-02 | 3.32
980 | 58.4 | gf | 3.37 | mm | OK | -- | 15:38 | 2022-07-02 | 3.32
981 | 58.3 | gf | 3.375 | mm | OK | -- | 15:38 | 2022-07-02 | 3.325
982 | 58.2 | gf | 3.38 | mm | OK | -- | 15:38 | 2022-07-02 | 3.33
983 | 58.4 | gf | 3.38 | mm | OK | -- | 15:38 | 2022-07-02 | 3.33
984 | 58.5 | gf | 3.385 | mm | OK | -- | 15:38 | 2022-07-02 | 3.335
985 | 58.5 | gf | 3.385 | mm | OK | -- | 15:38 | 2022-07-02 | 3.335
986 | 58.5 | gf | 3.39 | mm | OK | -- | 15:38 | 2022-07-02 | 3.34
987 | 58.5 | gf | 3.39 | mm | OK | -- | 15:38 | 2022-07-02 | 3.34
988 | 58.5 | gf | 3.395 | mm | OK | -- | 15:38 | 2022-07-02 | 3.345
989 | 58.5 | gf | 3.4 | mm | OK | -- | 15:38 | 2022-07-02 | 3.35
990 | 58.5 | gf | 3.4 | mm | OK | -- | 15:38 | 2022-07-02 | 3.35
991 | 58.5 | gf | 3.405 | mm | OK | -- | 15:38 | 2022-07-02 | 3.355
992 | 58.5 | gf | 3.405 | mm | OK | -- | 15:38 | 2022-07-02 | 3.355
993 | 58.5 | gf | 3.41 | mm | OK | -- | 15:38 | 2022-07-02 | 3.36
994 | 58.6 | gf | 3.415 | mm | OK | -- | 15:38 | 2022-07-02 | 3.365
995 | 58.5 | gf | 3.415 | mm | OK | -- | 15:38 | 2022-07-02 | 3.365
996 | 58.6 | gf | 3.42 | mm | OK | -- | 15:38 | 2022-07-02 | 3.37
997 | 58.6 | gf | 3.42 | mm | OK | -- | 15:38 | 2022-07-02 | 3.37
998 | 58.6 | gf | 3.425 | mm | OK | -- | 15:38 | 2022-07-02 | 3.375
999 | 58.7 | gf | 3.425 | mm | OK | -- | 15:38 | 2022-07-02 | 3.375
1000 | 58.7 | gf | 3.43 | mm | OK | -- | 15:38 | 2022-07-02 | 3.38
1001 | 58.8 | gf | 3.43 | mm | OK | -- | 15:38 | 2022-07-02 | 3.38
1002 | 58.8 | gf | 3.435 | mm | OK | -- | 15:38 | 2022-07-02 | 3.385
1003 | 58.8 | gf | 3.435 | mm | OK | -- | 15:38 | 2022-07-02 | 3.385
1004 | 58.8 | gf | 3.44 | mm | OK | -- | 15:38 | 2022-07-02 | 3.39
1005 | 58.9 | gf | 3.445 | mm | OK | -- | 15:38 | 2022-07-02 | 3.395
1006 | 59 | gf | 3.45 | mm | OK | -- | 15:38 | 2022-07-02 | 3.4
1007 | 59.1 | gf | 3.455 | mm | OK | -- | 15:38 | 2022-07-02 | 3.405
1008 | 59 | gf | 3.46 | mm | OK | -- | 15:38 | 2022-07-02 | 3.41
1009 | 59 | gf | 3.46 | mm | OK | -- | 15:38 | 2022-07-02 | 3.41
1010 | 59 | gf | 3.465 | mm | OK | -- | 15:38 | 2022-07-02 | 3.415
1011 | 59 | gf | 3.47 | mm | OK | -- | 15:38 | 2022-07-02 | 3.42
1012 | 59.1 | gf | 3.475 | mm | OK | -- | 15:38 | 2022-07-02 | 3.425
1013 | 59.1 | gf | 3.475 | mm | OK | -- | 15:38 | 2022-07-02 | 3.425
1014 | 59.1 | gf | 3.48 | mm | OK | -- | 15:38 | 2022-07-02 | 3.43
1015 | 59.1 | gf | 3.485 | mm | OK | -- | 15:38 | 2022-07-02 | 3.435
1016 | 59.2 | gf | 3.49 | mm | OK | -- | 15:38 | 2022-07-02 | 3.44
1017 | 59.2 | gf | 3.495 | mm | OK | -- | 15:38 | 2022-07-02 | 3.445
1018 | 59.3 | gf | 3.495 | mm | OK | -- | 15:38 | 2022-07-02 | 3.445
1019 | 59.3 | gf | 3.5 | mm | OK | -- | 15:38 | 2022-07-02 | 3.45
1020 | 59.3 | gf | 3.505 | mm | OK | -- | 15:38 | 2022-07-02 | 3.455
1021 | 59.4 | gf | 3.505 | mm | OK | -- | 15:38 | 2022-07-02 | 3.455
1022 | 59.5 | gf | 3.51 | mm | OK | -- | 15:38 | 2022-07-02 | 3.46
1023 | 59.5 | gf | 3.515 | mm | OK | -- | 15:38 | 2022-07-02 | 3.465
1024 | 59.5 | gf | 3.52 | mm | OK | -- | 15:38 | 2022-07-02 | 3.47
1025 | 59.5 | gf | 3.525 | mm | OK | -- | 15:38 | 2022-07-02 | 3.475
1026 | 59.5 | gf | 3.525 | mm | OK | -- | 15:38 | 2022-07-02 | 3.475
1027 | 59.6 | gf | 3.53 | mm | OK | -- | 15:38 | 2022-07-02 | 3.48
1028 | 59.6 | gf | 3.53 | mm | OK | -- | 15:38 | 2022-07-02 | 3.48
1029 | 59.6 | gf | 3.535 | mm | OK | -- | 15:38 | 2022-07-02 | 3.485
1030 | 59.6 | gf | 3.54 | mm | OK | -- | 15:38 | 2022-07-02 | 3.49
1031 | 59.7 | gf | 3.54 | mm | OK | -- | 15:38 | 2022-07-02 | 3.49
1032 | 59.7 | gf | 3.545 | mm | OK | -- | 15:38 | 2022-07-02 | 3.495
1033 | 59.7 | gf | 3.545 | mm | OK | -- | 15:38 | 2022-07-02 | 3.495
1034 | 59.7 | gf | 3.55 | mm | OK | -- | 15:38 | 2022-07-02 | 3.5
1035 | 59.7 | gf | 3.55 | mm | OK | -- | 15:38 | 2022-07-02 | 3.5
1036 | 59.8 | gf | 3.55 | mm | OK | -- | 15:38 | 2022-07-02 | 3.5
1037 | 59.8 | gf | 3.555 | mm | OK | -- | 15:38 | 2022-07-02 | 3.505
1038 | 59.9 | gf | 3.555 | mm | OK | -- | 15:38 | 2022-07-02 | 3.505
1039 | 59.9 | gf | 3.56 | mm | OK | -- | 15:38 | 2022-07-02 | 3.51
1040 | 60 | gf | 3.56 | mm | OK | -- | 15:38 | 2022-07-02 | 3.51
1041 | 60.1 | gf | 3.565 | mm | OK | -- | 15:38 | 2022-07-02 | 3.515
1042 | 59.9 | gf | 3.565 | mm | OK | -- | 15:38 | 2022-07-02 | 3.515
1043 | 59.9 | gf | 3.57 | mm | OK | -- | 15:38 | 2022-07-02 | 3.52
1044 | 59.8 | gf | 3.57 | mm | OK | -- | 15:38 | 2022-07-02 | 3.52
1045 | 59.9 | gf | 3.575 | mm | OK | -- | 15:38 | 2022-07-02 | 3.525
1046 | 60 | gf | 3.575 | mm | OK | -- | 15:38 | 2022-07-02 | 3.525
1047 | 59.9 | gf | 3.58 | mm | OK | -- | 15:38 | 2022-07-02 | 3.53
1048 | 60 | gf | 3.58 | mm | OK | -- | 15:38 | 2022-07-02 | 3.53
1049 | 60.1 | gf | 3.585 | mm | OK | -- | 15:38 | 2022-07-02 | 3.535
1050 | 60.2 | gf | 3.59 | mm | OK | -- | 15:38 | 2022-07-02 | 3.54
1051 | 60.2 | gf | 3.595 | mm | OK | -- | 15:38 | 2022-07-02 | 3.545
1052 | 60.2 | gf | 3.6 | mm | OK | -- | 15:38 | 2022-07-02 | 3.55
1053 | 60.3 | gf | 3.6 | mm | OK | -- | 15:38 | 2022-07-02 | 3.55
1054 | 60.4 | gf | 3.605 | mm | OK | -- | 15:38 | 2022-07-02 | 3.555
1055 | 60.5 | gf | 3.61 | mm | OK | -- | 15:38 | 2022-07-02 | 3.56
1056 | 60.3 | gf | 3.615 | mm | OK | -- | 15:38 | 2022-07-02 | 3.565
1057 | 60.4 | gf | 3.615 | mm | OK | -- | 15:38 | 2022-07-02 | 3.565
1058 | 60.4 | gf | 3.62 | mm | OK | -- | 15:38 | 2022-07-02 | 3.57
1059 | 60.5 | gf | 3.625 | mm | OK | -- | 15:38 | 2022-07-02 | 3.575
1060 | 60.5 | gf | 3.63 | mm | OK | -- | 15:38 | 2022-07-02 | 3.58
1061 | 60.5 | gf | 3.63 | mm | OK | -- | 15:38 | 2022-07-02 | 3.58
1062 | 60.5 | gf | 3.635 | mm | OK | -- | 15:38 | 2022-07-02 | 3.585
1063 | 60.7 | gf | 3.64 | mm | OK | -- | 15:38 | 2022-07-02 | 3.59
1064 | 60.7 | gf | 3.64 | mm | OK | -- | 15:38 | 2022-07-02 | 3.59
1065 | 60.7 | gf | 3.645 | mm | OK | -- | 15:38 | 2022-07-02 | 3.595
1066 | 60.8 | gf | 3.65 | mm | OK | -- | 15:38 | 2022-07-02 | 3.6
1067 | 60.8 | gf | 3.65 | mm | OK | -- | 15:38 | 2022-07-02 | 3.6
1068 | 60.8 | gf | 3.655 | mm | OK | -- | 15:38 | 2022-07-02 | 3.605
1069 | 60.9 | gf | 3.66 | mm | OK | -- | 15:38 | 2022-07-02 | 3.61
1070 | 60.9 | gf | 3.66 | mm | OK | -- | 15:38 | 2022-07-02 | 3.61
1071 | 60.9 | gf | 3.665 | mm | OK | -- | 15:38 | 2022-07-02 | 3.615
1072 | 61 | gf | 3.67 | mm | OK | -- | 15:38 | 2022-07-02 | 3.62
1073 | 61 | gf | 3.67 | mm | OK | -- | 15:38 | 2022-07-02 | 3.62
1074 | 60.7 | gf | 3.675 | mm | OK | -- | 15:38 | 2022-07-02 | 3.625
1075 | 60.8 | gf | 3.675 | mm | OK | -- | 15:38 | 2022-07-02 | 3.625
1076 | 60.8 | gf | 3.68 | mm | OK | -- | 15:38 | 2022-07-02 | 3.63
1077 | 60.9 | gf | 3.685 | mm | OK | -- | 15:38 | 2022-07-02 | 3.635
1078 | 61 | gf | 3.685 | mm | OK | -- | 15:38 | 2022-07-02 | 3.635
1079 | 61.1 | gf | 3.69 | mm | OK | -- | 15:38 | 2022-07-02 | 3.64
1080 | 61 | gf | 3.695 | mm | OK | -- | 15:38 | 2022-07-02 | 3.645
1081 | 61.1 | gf | 3.7 | mm | OK | -- | 15:38 | 2022-07-02 | 3.65
1082 | 61.2 | gf | 3.7 | mm | OK | -- | 15:38 | 2022-07-02 | 3.65
1083 | 61.2 | gf | 3.705 | mm | OK | -- | 15:38 | 2022-07-02 | 3.655
1084 | 61.3 | gf | 3.705 | mm | OK | -- | 15:38 | 2022-07-02 | 3.655
1085 | 61.3 | gf | 3.71 | mm | OK | -- | 15:38 | 2022-07-02 | 3.66
1086 | 61.3 | gf | 3.71 | mm | OK | -- | 15:38 | 2022-07-02 | 3.66
1087 | 61.4 | gf | 3.715 | mm | OK | -- | 15:38 | 2022-07-02 | 3.665
1088 | 61.3 | gf | 3.715 | mm | OK | -- | 15:38 | 2022-07-02 | 3.665
1089 | 61.4 | gf | 3.72 | mm | OK | -- | 15:38 | 2022-07-02 | 3.67
1090 | 61.5 | gf | 3.72 | mm | OK | -- | 15:38 | 2022-07-02 | 3.67
1091 | 61.5 | gf | 3.725 | mm | OK | -- | 15:38 | 2022-07-02 | 3.675
1092 | 61.5 | gf | 3.725 | mm | OK | -- | 15:38 | 2022-07-02 | 3.675
1093 | 61.6 | gf | 3.73 | mm | OK | -- | 15:38 | 2022-07-02 | 3.68
1094 | 61.6 | gf | 3.73 | mm | OK | -- | 15:38 | 2022-07-02 | 3.68
1095 | 61.6 | gf | 3.735 | mm | OK | -- | 15:38 | 2022-07-02 | 3.685
1096 | 61.6 | gf | 3.735 | mm | OK | -- | 15:38 | 2022-07-02 | 3.685
1097 | 61.7 | gf | 3.74 | mm | OK | -- | 15:38 | 2022-07-02 | 3.69
1098 | 61.8 | gf | 3.745 | mm | OK | -- | 15:38 | 2022-07-02 | 3.695
1099 | 61.9 | gf | 3.75 | mm | OK | -- | 15:38 | 2022-07-02 | 3.7
1100 | 62 | gf | 3.755 | mm | OK | -- | 15:38 | 2022-07-02 | 3.705
1101 | 61.9 | gf | 3.76 | mm | OK | -- | 15:38 | 2022-07-02 | 3.71
1102 | 62.2 | gf | 3.765 | mm | OK | -- | 15:38 | 2022-07-02 | 3.715
1103 | 62.2 | gf | 3.77 | mm | OK | -- | 15:38 | 2022-07-02 | 3.72
1104 | 62.3 | gf | 3.775 | mm | OK | -- | 15:38 | 2022-07-02 | 3.725
1105 | 62.4 | gf | 3.775 | mm | OK | -- | 15:38 | 2022-07-02 | 3.725
1106 | 62.4 | gf | 3.78 | mm | OK | -- | 15:38 | 2022-07-02 | 3.73
1107 | 62.5 | gf | 3.785 | mm | OK | -- | 15:38 | 2022-07-02 | 3.735
1108 | 62.6 | gf | 3.79 | mm | OK | -- | 15:38 | 2022-07-02 | 3.74
1109 | 62.7 | gf | 3.795 | mm | OK | -- | 15:38 | 2022-07-02 | 3.745
1110 | 62.8 | gf | 3.8 | mm | OK | -- | 15:38 | 2022-07-02 | 3.75
1111 | 62.9 | gf | 3.8 | mm | OK | -- | 15:38 | 2022-07-02 | 3.75
1112 | 62.9 | gf | 3.805 | mm | OK | -- | 15:38 | 2022-07-02 | 3.755
1113 | 63.1 | gf | 3.81 | mm | OK | -- | 15:38 | 2022-07-02 | 3.76
1114 | 63.2 | gf | 3.81 | mm | OK | -- | 15:38 | 2022-07-02 | 3.76
1115 | 63.3 | gf | 3.815 | mm | OK | -- | 15:38 | 2022-07-02 | 3.765
1116 | 63.2 | gf | 3.82 | mm | OK | -- | 15:38 | 2022-07-02 | 3.77
1117 | 63.4 | gf | 3.825 | mm | OK | -- | 15:38 | 2022-07-02 | 3.775
1118 | 63.6 | gf | 3.825 | mm | OK | -- | 15:38 | 2022-07-02 | 3.775
1119 | 63.7 | gf | 3.83 | mm | OK | -- | 15:38 | 2022-07-02 | 3.78
1120 | 63.7 | gf | 3.835 | mm | OK | -- | 15:38 | 2022-07-02 | 3.785
1121 | 63.8 | gf | 3.84 | mm | OK | -- | 15:38 | 2022-07-02 | 3.79
1122 | 63.9 | gf | 3.84 | mm | OK | -- | 15:38 | 2022-07-02 | 3.79
1123 | 64 | gf | 3.845 | mm | OK | -- | 15:38 | 2022-07-02 | 3.795
1124 | 64.2 | gf | 3.85 | mm | OK | -- | 15:38 | 2022-07-02 | 3.8
1125 | 64.2 | gf | 3.855 | mm | OK | -- | 15:38 | 2022-07-02 | 3.805
1126 | 64.4 | gf | 3.855 | mm | OK | -- | 15:38 | 2022-07-02 | 3.805
1127 | 64.5 | gf | 3.86 | mm | OK | -- | 15:38 | 2022-07-02 | 3.81
1128 | 64.6 | gf | 3.865 | mm | OK | -- | 15:38 | 2022-07-02 | 3.815
1129 | 64.6 | gf | 3.865 | mm | OK | -- | 15:38 | 2022-07-02 | 3.815
1130 | 64.9 | gf | 3.87 | mm | OK | -- | 15:38 | 2022-07-02 | 3.82
1131 | 65 | gf | 3.875 | mm | OK | -- | 15:38 | 2022-07-02 | 3.825
1132 | 65.2 | gf | 3.875 | mm | OK | -- | 15:38 | 2022-07-02 | 3.825
1133 | 65.3 | gf | 3.88 | mm | OK | -- | 15:38 | 2022-07-02 | 3.83
1134 | 65.7 | gf | 3.88 | mm | OK | -- | 15:38 | 2022-07-02 | 3.83
1135 | 66.6 | gf | 3.885 | mm | OK | -- | 15:38 | 2022-07-02 | 3.835
1136 | 67.8 | gf | 3.89 | mm | OK | -- | 15:38 | 2022-07-02 | 3.84
1137 | 68.9 | gf | 3.89 | mm | OK | -- | 15:38 | 2022-07-02 | 3.84
1138 | 70 | gf | 3.895 | mm | OK | -- | 15:38 | 2022-07-02 | 3.845
1139 | 70.8 | gf | 3.9 | mm | OK | -- | 15:38 | 2022-07-02 | 3.85
1140 | 71.3 | gf | 3.9 | mm | OK | -- | 15:38 | 2022-07-02 | 3.85
1141 | 72 | gf | 3.905 | mm | OK | -- | 15:38 | 2022-07-02 | 3.855
1142 | 72.8 | gf | 3.91 | mm | OK | -- | 15:38 | 2022-07-02 | 3.86
1143 | 74 | gf | 3.91 | mm | OK | -- | 15:38 | 2022-07-02 | 3.86
1144 | 76 | gf | 3.915 | mm | OK | -- | 15:38 | 2022-07-02 | 3.865
1145 | 78.1 | gf | 3.92 | mm | OK | -- | 15:38 | 2022-07-02 | 3.87
1146 | 80.5 | gf | 3.92 | mm | OK | -- | 15:38 | 2022-07-02 | 3.87
1147 | 83.6 | gf | 3.925 | mm | OK | -- | 15:38 | 2022-07-02 | 3.875
1148 | 86.5 | gf | 3.93 | mm | OK | -- | 15:38 | 2022-07-02 | 3.88
1149 | 88.5 | gf | 3.93 | mm | OK | -- | 15:38 | 2022-07-02 | 3.88
1150 | 90.7 | gf | 3.935 | mm | OK | -- | 15:38 | 2022-07-02 | 3.885
1151 | 92.9 | gf | 3.935 | mm | OK | -- | 15:38 | 2022-07-02 | 3.885
1152 | 95.5 | gf | 3.94 | mm | OK | -- | 15:38 | 2022-07-02 | 3.89
1153 | 97.5 | gf | 3.945 | mm | OK | -- | 15:38 | 2022-07-02 | 3.895
1154 | 98.9 | gf | 3.945 | mm | OK | -- | 15:38 | 2022-07-02 | 3.895
1155 | 100.7 | gf | 3.945 | mm | OK | -- | 15:38 | 2022-07-02 | 3.895

## Upstroke
Switch | Obsidian Pro V2
Notes | 0
No. | Force | Unit | Displacement | Unit | Judge | Position | Time | Date | Mod Dis | Collection Parameters |  |  |  | Num Data Points | 1070
1238 | 100.4 | gf | 3.95 | mm | OK | -- | 15:38 | 2022-07-02 | 3.9 | Maximum | 122.7 | @ | No.1169
1239 | 99.7 | gf | 3.95 | mm | OK | -- | 15:38 | 2022-07-02 | 3.9 | Minimum | -0.3 | @ | No.5
1240 | 99.3 | gf | 3.95 | mm | OK | -- | 15:38 | 2022-07-02 | 3.9 | Average | 50.06
1241 | 98.9 | gf | 3.95 | mm | OK | -- | 15:38 | 2022-07-02 | 3.9 | Data Quantity | 2351
1242 | 98.3 | gf | 3.95 | mm | OK | -- | 15:38 | 2022-07-02 | 3.9 | Number of NG | 0
1243 | 97.7 | gf | 3.95 | mm | OK | -- | 15:38 | 2022-07-02 | 3.9
1244 | 97.2 | gf | 3.95 | mm | OK | -- | 15:38 | 2022-07-02 | 3.9 | Cond Formatting
1245 | 96.5 | gf | 3.95 | mm | OK | -- | 15:38 | 2022-07-02 | 3.9 | Min Highl Max | 116.565
1246 | 96 | gf | 3.945 | mm | OK | -- | 15:38 | 2022-07-02 | 3.895
1247 | 95.6 | gf | 3.945 | mm | OK | -- | 15:38 | 2022-07-02 | 3.895 | Starting Disp | 0.05
1248 | 95 | gf | 3.945 | mm | OK | -- | 15:38 | 2022-07-02 | 3.895
1249 | 94.3 | gf | 3.945 | mm | OK | -- | 15:38 | 2022-07-02 | 3.895
1250 | 93.7 | gf | 3.945 | mm | OK | -- | 15:38 | 2022-07-02 | 3.895
1251 | 93.2 | gf | 3.945 | mm | OK | -- | 15:38 | 2022-07-02 | 3.895
1252 | 92.7 | gf | 3.945 | mm | OK | -- | 15:38 | 2022-07-02 | 3.895
1253 | 92.4 | gf | 3.945 | mm | OK | -- | 15:38 | 2022-07-02 | 3.895
1254 | 92 | gf | 3.945 | mm | OK | -- | 15:38 | 2022-07-02 | 3.895
1255 | 91.7 | gf | 3.94 | mm | OK | -- | 15:38 | 2022-07-02 | 3.89
1256 | 91.7 | gf | 3.94 | mm | OK | -- | 15:38 | 2022-07-02 | 3.89
1257 | 91.2 | gf | 3.94 | mm | OK | -- | 15:38 | 2022-07-02 | 3.89
1258 | 90.7 | gf | 3.94 | mm | OK | -- | 15:38 | 2022-07-02 | 3.89
1259 | 90 | gf | 3.94 | mm | OK | -- | 15:38 | 2022-07-02 | 3.89
1260 | 89.2 | gf | 3.94 | mm | OK | -- | 15:38 | 2022-07-02 | 3.89
1261 | 87.6 | gf | 3.94 | mm | OK | -- | 15:38 | 2022-07-02 | 3.89
1262 | 86.7 | gf | 3.94 | mm | OK | -- | 15:38 | 2022-07-02 | 3.89
1263 | 86.5 | gf | 3.935 | mm | OK | -- | 15:38 | 2022-07-02 | 3.885
1264 | 86.1 | gf | 3.935 | mm | OK | -- | 15:38 | 2022-07-02 | 3.885
1265 | 85.8 | gf | 3.935 | mm | OK | -- | 15:38 | 2022-07-02 | 3.885
1266 | 85.4 | gf | 3.935 | mm | OK | -- | 15:38 | 2022-07-02 | 3.885
1267 | 85.3 | gf | 3.935 | mm | OK | -- | 15:38 | 2022-07-02 | 3.885
1268 | 85.1 | gf | 3.935 | mm | OK | -- | 15:38 | 2022-07-02 | 3.885
1269 | 84.8 | gf | 3.935 | mm | OK | -- | 15:38 | 2022-07-02 | 3.885
1270 | 84.5 | gf | 3.935 | mm | OK | -- | 15:38 | 2022-07-02 | 3.885
1271 | 84.5 | gf | 3.935 | mm | OK | -- | 15:38 | 2022-07-02 | 3.885
1272 | 84.3 | gf | 3.935 | mm | OK | -- | 15:38 | 2022-07-02 | 3.885
1273 | 84.1 | gf | 3.935 | mm | OK | -- | 15:38 | 2022-07-02 | 3.885
1274 | 83.6 | gf | 3.935 | mm | OK | -- | 15:38 | 2022-07-02 | 3.885
1275 | 82.9 | gf | 3.935 | mm | OK | -- | 15:38 | 2022-07-02 | 3.885
1276 | 82.5 | gf | 3.935 | mm | OK | -- | 15:38 | 2022-07-02 | 3.885
1277 | 81.9 | gf | 3.93 | mm | OK | -- | 15:38 | 2022-07-02 | 3.88
1278 | 81.4 | gf | 3.93 | mm | OK | -- | 15:38 | 2022-07-02 | 3.88
1279 | 80.9 | gf | 3.93 | mm | OK | -- | 15:38 | 2022-07-02 | 3.88
1280 | 80.3 | gf | 3.93 | mm | OK | -- | 15:38 | 2022-07-02 | 3.88
1281 | 80.3 | gf | 3.93 | mm | OK | -- | 15:38 | 2022-07-02 | 3.88
1282 | 80 | gf | 3.93 | mm | OK | -- | 15:38 | 2022-07-02 | 3.88
1283 | 79.3 | gf | 3.93 | mm | OK | -- | 15:38 | 2022-07-02 | 3.88
1284 | 78.8 | gf | 3.93 | mm | OK | -- | 15:38 | 2022-07-02 | 3.88
1285 | 77.6 | gf | 3.925 | mm | OK | -- | 15:38 | 2022-07-02 | 3.875
1286 | 76.6 | gf | 3.925 | mm | OK | -- | 15:38 | 2022-07-02 | 3.875
1287 | 75.8 | gf | 3.925 | mm | OK | -- | 15:38 | 2022-07-02 | 3.875
1288 | 75 | gf | 3.925 | mm | OK | -- | 15:38 | 2022-07-02 | 3.875
1289 | 74.7 | gf | 3.925 | mm | OK | -- | 15:38 | 2022-07-02 | 3.875
1290 | 74 | gf | 3.925 | mm | OK | -- | 15:38 | 2022-07-02 | 3.875
1291 | 73.1 | gf | 3.92 | mm | OK | -- | 15:38 | 2022-07-02 | 3.87
1292 | 72.3 | gf | 3.92 | mm | OK | -- | 15:38 | 2022-07-02 | 3.87
1293 | 71.5 | gf | 3.92 | mm | OK | -- | 15:38 | 2022-07-02 | 3.87
1294 | 70.2 | gf | 3.92 | mm | OK | -- | 15:38 | 2022-07-02 | 3.87
1295 | 69.3 | gf | 3.915 | mm | OK | -- | 15:38 | 2022-07-02 | 3.865
1296 | 68.5 | gf | 3.915 | mm | OK | -- | 15:38 | 2022-07-02 | 3.865
1297 | 67.4 | gf | 3.91 | mm | OK | -- | 15:38 | 2022-07-02 | 3.86
1298 | 66.7 | gf | 3.91 | mm | OK | -- | 15:38 | 2022-07-02 | 3.86
1299 | 66.5 | gf | 3.91 | mm | OK | -- | 15:38 | 2022-07-02 | 3.86
1300 | 66.4 | gf | 3.905 | mm | OK | -- | 15:38 | 2022-07-02 | 3.855
1301 | 66.2 | gf | 3.905 | mm | OK | -- | 15:38 | 2022-07-02 | 3.855
1302 | 65.8 | gf | 3.905 | mm | OK | -- | 15:38 | 2022-07-02 | 3.855
1303 | 65.5 | gf | 3.905 | mm | OK | -- | 15:38 | 2022-07-02 | 3.855
1304 | 65.2 | gf | 3.9 | mm | OK | -- | 15:38 | 2022-07-02 | 3.85
1305 | 64.9 | gf | 3.9 | mm | OK | -- | 15:38 | 2022-07-02 | 3.85
1306 | 64.5 | gf | 3.9 | mm | OK | -- | 15:38 | 2022-07-02 | 3.85
1307 | 64.2 | gf | 3.895 | mm | OK | -- | 15:38 | 2022-07-02 | 3.845
1308 | 64 | gf | 3.895 | mm | OK | -- | 15:38 | 2022-07-02 | 3.845
1309 | 63.9 | gf | 3.895 | mm | OK | -- | 15:38 | 2022-07-02 | 3.845
1310 | 63.7 | gf | 3.89 | mm | OK | -- | 15:38 | 2022-07-02 | 3.84
1311 | 63.4 | gf | 3.89 | mm | OK | -- | 15:38 | 2022-07-02 | 3.84
1312 | 63.4 | gf | 3.89 | mm | OK | -- | 15:38 | 2022-07-02 | 3.84
1313 | 63.3 | gf | 3.885 | mm | OK | -- | 15:38 | 2022-07-02 | 3.835
1314 | 63.3 | gf | 3.885 | mm | OK | -- | 15:38 | 2022-07-02 | 3.835
1315 | 63.2 | gf | 3.885 | mm | OK | -- | 15:38 | 2022-07-02 | 3.835
1316 | 63.1 | gf | 3.88 | mm | OK | -- | 15:39 | 2022-07-02 | 3.83
1317 | 63 | gf | 3.88 | mm | OK | -- | 15:39 | 2022-07-02 | 3.83
1318 | 63 | gf | 3.88 | mm | OK | -- | 15:39 | 2022-07-02 | 3.83
1319 | 63 | gf | 3.875 | mm | OK | -- | 15:39 | 2022-07-02 | 3.825
1320 | 63 | gf | 3.875 | mm | OK | -- | 15:39 | 2022-07-02 | 3.825
1321 | 62.9 | gf | 3.875 | mm | OK | -- | 15:39 | 2022-07-02 | 3.825
1322 | 62.8 | gf | 3.87 | mm | OK | -- | 15:39 | 2022-07-02 | 3.82
1323 | 62.8 | gf | 3.87 | mm | OK | -- | 15:39 | 2022-07-02 | 3.82
1324 | 62.8 | gf | 3.87 | mm | OK | -- | 15:39 | 2022-07-02 | 3.82
1325 | 62.8 | gf | 3.87 | mm | OK | -- | 15:39 | 2022-07-02 | 3.82
1326 | 62.7 | gf | 3.87 | mm | OK | -- | 15:39 | 2022-07-02 | 3.82
1327 | 62.6 | gf | 3.865 | mm | OK | -- | 15:39 | 2022-07-02 | 3.815
1328 | 62.6 | gf | 3.865 | mm | OK | -- | 15:39 | 2022-07-02 | 3.815
1329 | 62.5 | gf | 3.865 | mm | OK | -- | 15:39 | 2022-07-02 | 3.815
1330 | 62.4 | gf | 3.86 | mm | OK | -- | 15:39 | 2022-07-02 | 3.81
1331 | 62.4 | gf | 3.86 | mm | OK | -- | 15:39 | 2022-07-02 | 3.81
1332 | 62.3 | gf | 3.855 | mm | OK | -- | 15:39 | 2022-07-02 | 3.805
1333 | 62.1 | gf | 3.855 | mm | OK | -- | 15:39 | 2022-07-02 | 3.805
1334 | 62 | gf | 3.85 | mm | OK | -- | 15:39 | 2022-07-02 | 3.8
1335 | 62 | gf | 3.845 | mm | OK | -- | 15:39 | 2022-07-02 | 3.795
1336 | 62 | gf | 3.845 | mm | OK | -- | 15:39 | 2022-07-02 | 3.795
1337 | 61.9 | gf | 3.845 | mm | OK | -- | 15:39 | 2022-07-02 | 3.795
1338 | 62 | gf | 3.845 | mm | OK | -- | 15:39 | 2022-07-02 | 3.795
1339 | 62 | gf | 3.845 | mm | OK | -- | 15:39 | 2022-07-02 | 3.795
1340 | 61.9 | gf | 3.84 | mm | OK | -- | 15:39 | 2022-07-02 | 3.79
1341 | 61.9 | gf | 3.84 | mm | OK | -- | 15:39 | 2022-07-02 | 3.79
1342 | 61.8 | gf | 3.84 | mm | OK | -- | 15:39 | 2022-07-02 | 3.79
1343 | 61.8 | gf | 3.84 | mm | OK | -- | 15:39 | 2022-07-02 | 3.79
1344 | 61.6 | gf | 3.835 | mm | OK | -- | 15:39 | 2022-07-02 | 3.785
1345 | 61.6 | gf | 3.83 | mm | OK | -- | 15:39 | 2022-07-02 | 3.78
1346 | 61.6 | gf | 3.825 | mm | OK | -- | 15:39 | 2022-07-02 | 3.775
1347 | 61.5 | gf | 3.825 | mm | OK | -- | 15:39 | 2022-07-02 | 3.775
1348 | 61.5 | gf | 3.82 | mm | OK | -- | 15:39 | 2022-07-02 | 3.77
1349 | 61.4 | gf | 3.815 | mm | OK | -- | 15:39 | 2022-07-02 | 3.765
1350 | 61.3 | gf | 3.81 | mm | OK | -- | 15:39 | 2022-07-02 | 3.76
1351 | 61.3 | gf | 3.81 | mm | OK | -- | 15:39 | 2022-07-02 | 3.76
1352 | 61.3 | gf | 3.81 | mm | OK | -- | 15:39 | 2022-07-02 | 3.76
1353 | 61.3 | gf | 3.805 | mm | OK | -- | 15:39 | 2022-07-02 | 3.755
1354 | 61.2 | gf | 3.805 | mm | OK | -- | 15:39 | 2022-07-02 | 3.755
1355 | 61.2 | gf | 3.8 | mm | OK | -- | 15:39 | 2022-07-02 | 3.75
1356 | 61.1 | gf | 3.8 | mm | OK | -- | 15:39 | 2022-07-02 | 3.75
1357 | 61.1 | gf | 3.8 | mm | OK | -- | 15:39 | 2022-07-02 | 3.75
1358 | 61.1 | gf | 3.795 | mm | OK | -- | 15:39 | 2022-07-02 | 3.745
1359 | 61.6 | gf | 3.795 | mm | OK | -- | 15:39 | 2022-07-02 | 3.745
1360 | 61.4 | gf | 3.795 | mm | OK | -- | 15:39 | 2022-07-02 | 3.745
1361 | 61.4 | gf | 3.795 | mm | OK | -- | 15:39 | 2022-07-02 | 3.745
1362 | 61.2 | gf | 3.795 | mm | OK | -- | 15:39 | 2022-07-02 | 3.745
1363 | 61.1 | gf | 3.795 | mm | OK | -- | 15:39 | 2022-07-02 | 3.745
1364 | 61 | gf | 3.795 | mm | OK | -- | 15:39 | 2022-07-02 | 3.745
1365 | 61 | gf | 3.795 | mm | OK | -- | 15:39 | 2022-07-02 | 3.745
1366 | 61 | gf | 3.79 | mm | OK | -- | 15:39 | 2022-07-02 | 3.74
1367 | 60.9 | gf | 3.79 | mm | OK | -- | 15:39 | 2022-07-02 | 3.74
1368 | 60.9 | gf | 3.785 | mm | OK | -- | 15:39 | 2022-07-02 | 3.735
1369 | 60.8 | gf | 3.785 | mm | OK | -- | 15:39 | 2022-07-02 | 3.735
1370 | 60.8 | gf | 3.78 | mm | OK | -- | 15:39 | 2022-07-02 | 3.73
1371 | 60.7 | gf | 3.78 | mm | OK | -- | 15:39 | 2022-07-02 | 3.73
1372 | 60.7 | gf | 3.775 | mm | OK | -- | 15:39 | 2022-07-02 | 3.725
1373 | 60.6 | gf | 3.77 | mm | OK | -- | 15:39 | 2022-07-02 | 3.72
1374 | 60.6 | gf | 3.77 | mm | OK | -- | 15:39 | 2022-07-02 | 3.72
1375 | 60.5 | gf | 3.765 | mm | OK | -- | 15:39 | 2022-07-02 | 3.715
1376 | 60.5 | gf | 3.76 | mm | OK | -- | 15:39 | 2022-07-02 | 3.71
1377 | 60.4 | gf | 3.755 | mm | OK | -- | 15:39 | 2022-07-02 | 3.705
1378 | 60.3 | gf | 3.745 | mm | OK | -- | 15:39 | 2022-07-02 | 3.695
1379 | 60.3 | gf | 3.74 | mm | OK | -- | 15:39 | 2022-07-02 | 3.69
1380 | 60.2 | gf | 3.735 | mm | OK | -- | 15:39 | 2022-07-02 | 3.685
1381 | 60.1 | gf | 3.73 | mm | OK | -- | 15:39 | 2022-07-02 | 3.68
1382 | 60 | gf | 3.725 | mm | OK | -- | 15:39 | 2022-07-02 | 3.675
1383 | 59.9 | gf | 3.725 | mm | OK | -- | 15:39 | 2022-07-02 | 3.675
1384 | 59.9 | gf | 3.72 | mm | OK | -- | 15:39 | 2022-07-02 | 3.67
1385 | 59.8 | gf | 3.72 | mm | OK | -- | 15:39 | 2022-07-02 | 3.67
1386 | 59.8 | gf | 3.715 | mm | OK | -- | 15:39 | 2022-07-02 | 3.665
1387 | 59.8 | gf | 3.715 | mm | OK | -- | 15:39 | 2022-07-02 | 3.665
1388 | 59.7 | gf | 3.71 | mm | OK | -- | 15:39 | 2022-07-02 | 3.66
1389 | 59.6 | gf | 3.7 | mm | OK | -- | 15:39 | 2022-07-02 | 3.65
1390 | 59.6 | gf | 3.7 | mm | OK | -- | 15:39 | 2022-07-02 | 3.65
1391 | 59.5 | gf | 3.695 | mm | OK | -- | 15:39 | 2022-07-02 | 3.645
1392 | 59.5 | gf | 3.69 | mm | OK | -- | 15:39 | 2022-07-02 | 3.64
1393 | 59.4 | gf | 3.685 | mm | OK | -- | 15:39 | 2022-07-02 | 3.635
1394 | 59.3 | gf | 3.68 | mm | OK | -- | 15:39 | 2022-07-02 | 3.63
1395 | 59.3 | gf | 3.68 | mm | OK | -- | 15:39 | 2022-07-02 | 3.63
1396 | 59.2 | gf | 3.675 | mm | OK | -- | 15:39 | 2022-07-02 | 3.625
1397 | 59.2 | gf | 3.67 | mm | OK | -- | 15:39 | 2022-07-02 | 3.62
1398 | 59.1 | gf | 3.665 | mm | OK | -- | 15:39 | 2022-07-02 | 3.615
1399 | 59.1 | gf | 3.665 | mm | OK | -- | 15:39 | 2022-07-02 | 3.615
1400 | 59.1 | gf | 3.66 | mm | OK | -- | 15:39 | 2022-07-02 | 3.61
1401 | 59 | gf | 3.66 | mm | OK | -- | 15:39 | 2022-07-02 | 3.61
1402 | 59 | gf | 3.655 | mm | OK | -- | 15:39 | 2022-07-02 | 3.605
1403 | 59 | gf | 3.655 | mm | OK | -- | 15:39 | 2022-07-02 | 3.605
1404 | 59 | gf | 3.655 | mm | OK | -- | 15:39 | 2022-07-02 | 3.605
1405 | 59 | gf | 3.65 | mm | OK | -- | 15:39 | 2022-07-02 | 3.6
1406 | 59 | gf | 3.65 | mm | OK | -- | 15:39 | 2022-07-02 | 3.6
1407 | 59 | gf | 3.645 | mm | OK | -- | 15:39 | 2022-07-02 | 3.595
1408 | 58.9 | gf | 3.645 | mm | OK | -- | 15:39 | 2022-07-02 | 3.595
1409 | 58.9 | gf | 3.645 | mm | OK | -- | 15:39 | 2022-07-02 | 3.595
1410 | 58.8 | gf | 3.645 | mm | OK | -- | 15:39 | 2022-07-02 | 3.595
1411 | 58.8 | gf | 3.64 | mm | OK | -- | 15:39 | 2022-07-02 | 3.59
1412 | 58.8 | gf | 3.64 | mm | OK | -- | 15:39 | 2022-07-02 | 3.59
1413 | 58.7 | gf | 3.635 | mm | OK | -- | 15:39 | 2022-07-02 | 3.585
1414 | 58.8 | gf | 3.635 | mm | OK | -- | 15:39 | 2022-07-02 | 3.585
1415 | 58.8 | gf | 3.63 | mm | OK | -- | 15:39 | 2022-07-02 | 3.58
1416 | 58.7 | gf | 3.63 | mm | OK | -- | 15:39 | 2022-07-02 | 3.58
1417 | 58.7 | gf | 3.625 | mm | OK | -- | 15:39 | 2022-07-02 | 3.575
1418 | 58.7 | gf | 3.625 | mm | OK | -- | 15:39 | 2022-07-02 | 3.575
1419 | 58.6 | gf | 3.62 | mm | OK | -- | 15:39 | 2022-07-02 | 3.57
1420 | 58.6 | gf | 3.62 | mm | OK | -- | 15:39 | 2022-07-02 | 3.57
1421 | 58.6 | gf | 3.615 | mm | OK | -- | 15:39 | 2022-07-02 | 3.565
1422 | 58.6 | gf | 3.61 | mm | OK | -- | 15:39 | 2022-07-02 | 3.56
1423 | 58.5 | gf | 3.61 | mm | OK | -- | 15:39 | 2022-07-02 | 3.56
1424 | 58.5 | gf | 3.61 | mm | OK | -- | 15:39 | 2022-07-02 | 3.56
1425 | 58.5 | gf | 3.605 | mm | OK | -- | 15:39 | 2022-07-02 | 3.555
1426 | 58.4 | gf | 3.605 | mm | OK | -- | 15:39 | 2022-07-02 | 3.555
1427 | 58.4 | gf | 3.6 | mm | OK | -- | 15:39 | 2022-07-02 | 3.55
1428 | 58.4 | gf | 3.6 | mm | OK | -- | 15:39 | 2022-07-02 | 3.55
1429 | 58.3 | gf | 3.595 | mm | OK | -- | 15:39 | 2022-07-02 | 3.545
1430 | 58.3 | gf | 3.59 | mm | OK | -- | 15:39 | 2022-07-02 | 3.54
1431 | 58.2 | gf | 3.585 | mm | OK | -- | 15:39 | 2022-07-02 | 3.535
1432 | 58.2 | gf | 3.585 | mm | OK | -- | 15:39 | 2022-07-02 | 3.535
1433 | 58.2 | gf | 3.585 | mm | OK | -- | 15:39 | 2022-07-02 | 3.535
1434 | 58.2 | gf | 3.58 | mm | OK | -- | 15:39 | 2022-07-02 | 3.53
1435 | 58.2 | gf | 3.58 | mm | OK | -- | 15:39 | 2022-07-02 | 3.53
1436 | 58.2 | gf | 3.58 | mm | OK | -- | 15:39 | 2022-07-02 | 3.53
1437 | 58.2 | gf | 3.58 | mm | OK | -- | 15:39 | 2022-07-02 | 3.53
1438 | 58.2 | gf | 3.58 | mm | OK | -- | 15:39 | 2022-07-02 | 3.53
1439 | 58.2 | gf | 3.58 | mm | OK | -- | 15:39 | 2022-07-02 | 3.53
1440 | 58.2 | gf | 3.58 | mm | OK | -- | 15:39 | 2022-07-02 | 3.53
1441 | 58.3 | gf | 3.575 | mm | OK | -- | 15:39 | 2022-07-02 | 3.525
1442 | 58.3 | gf | 3.575 | mm | OK | -- | 15:39 | 2022-07-02 | 3.525
1443 | 58.2 | gf | 3.575 | mm | OK | -- | 15:39 | 2022-07-02 | 3.525
1444 | 58.3 | gf | 3.575 | mm | OK | -- | 15:39 | 2022-07-02 | 3.525
1445 | 58.2 | gf | 3.575 | mm | OK | -- | 15:39 | 2022-07-02 | 3.525
1446 | 58.2 | gf | 3.575 | mm | OK | -- | 15:39 | 2022-07-02 | 3.525
1447 | 58.2 | gf | 3.575 | mm | OK | -- | 15:39 | 2022-07-02 | 3.525
1448 | 58.2 | gf | 3.575 | mm | OK | -- | 15:39 | 2022-07-02 | 3.525
1449 | 58.2 | gf | 3.575 | mm | OK | -- | 15:39 | 2022-07-02 | 3.525
1450 | 58.1 | gf | 3.575 | mm | OK | -- | 15:39 | 2022-07-02 | 3.525
1451 | 58 | gf | 3.57 | mm | OK | -- | 15:39 | 2022-07-02 | 3.52
1452 | 58.1 | gf | 3.57 | mm | OK | -- | 15:39 | 2022-07-02 | 3.52
1453 | 58.1 | gf | 3.57 | mm | OK | -- | 15:39 | 2022-07-02 | 3.52
1454 | 58.1 | gf | 3.57 | mm | OK | -- | 15:39 | 2022-07-02 | 3.52
1455 | 58 | gf | 3.565 | mm | OK | -- | 15:39 | 2022-07-02 | 3.515
1456 | 58.1 | gf | 3.565 | mm | OK | -- | 15:39 | 2022-07-02 | 3.515
1457 | 58 | gf | 3.56 | mm | OK | -- | 15:39 | 2022-07-02 | 3.51
1458 | 58 | gf | 3.56 | mm | OK | -- | 15:39 | 2022-07-02 | 3.51
1459 | 57.9 | gf | 3.555 | mm | OK | -- | 15:39 | 2022-07-02 | 3.505
1460 | 57.9 | gf | 3.55 | mm | OK | -- | 15:39 | 2022-07-02 | 3.5
1461 | 57.8 | gf | 3.545 | mm | OK | -- | 15:39 | 2022-07-02 | 3.495
1462 | 57.8 | gf | 3.54 | mm | OK | -- | 15:39 | 2022-07-02 | 3.49
1463 | 57.8 | gf | 3.54 | mm | OK | -- | 15:39 | 2022-07-02 | 3.49
1464 | 57.8 | gf | 3.535 | mm | OK | -- | 15:39 | 2022-07-02 | 3.485
1465 | 57.8 | gf | 3.53 | mm | OK | -- | 15:39 | 2022-07-02 | 3.48
1466 | 57.8 | gf | 3.53 | mm | OK | -- | 15:39 | 2022-07-02 | 3.48
1467 | 57.7 | gf | 3.525 | mm | OK | -- | 15:39 | 2022-07-02 | 3.475
1468 | 57.6 | gf | 3.525 | mm | OK | -- | 15:39 | 2022-07-02 | 3.475
1469 | 57.6 | gf | 3.52 | mm | OK | -- | 15:39 | 2022-07-02 | 3.47
1470 | 57.6 | gf | 3.515 | mm | OK | -- | 15:39 | 2022-07-02 | 3.465
1471 | 57.6 | gf | 3.51 | mm | OK | -- | 15:39 | 2022-07-02 | 3.46
1472 | 57.5 | gf | 3.51 | mm | OK | -- | 15:39 | 2022-07-02 | 3.46
1473 | 57.4 | gf | 3.505 | mm | OK | -- | 15:39 | 2022-07-02 | 3.455
1474 | 57.4 | gf | 3.5 | mm | OK | -- | 15:39 | 2022-07-02 | 3.45
1475 | 57.4 | gf | 3.5 | mm | OK | -- | 15:39 | 2022-07-02 | 3.45
1476 | 57.4 | gf | 3.495 | mm | OK | -- | 15:39 | 2022-07-02 | 3.445
1477 | 57.4 | gf | 3.495 | mm | OK | -- | 15:39 | 2022-07-02 | 3.445
1478 | 57.4 | gf | 3.495 | mm | OK | -- | 15:39 | 2022-07-02 | 3.445
1479 | 57.3 | gf | 3.49 | mm | OK | -- | 15:39 | 2022-07-02 | 3.44
1480 | 57.3 | gf | 3.485 | mm | OK | -- | 15:39 | 2022-07-02 | 3.435
1481 | 57.2 | gf | 3.48 | mm | OK | -- | 15:39 | 2022-07-02 | 3.43
1482 | 57.1 | gf | 3.475 | mm | OK | -- | 15:39 | 2022-07-02 | 3.425
1483 | 57 | gf | 3.47 | mm | OK | -- | 15:39 | 2022-07-02 | 3.42
1484 | 57.1 | gf | 3.47 | mm | OK | -- | 15:39 | 2022-07-02 | 3.42
1485 | 57.2 | gf | 3.465 | mm | OK | -- | 15:39 | 2022-07-02 | 3.415
1486 | 57.3 | gf | 3.46 | mm | OK | -- | 15:39 | 2022-07-02 | 3.41
1487 | 57.2 | gf | 3.455 | mm | OK | -- | 15:39 | 2022-07-02 | 3.405
1488 | 57.3 | gf | 3.45 | mm | OK | -- | 15:39 | 2022-07-02 | 3.4
1489 | 57.1 | gf | 3.445 | mm | OK | -- | 15:39 | 2022-07-02 | 3.395
1490 | 57.1 | gf | 3.445 | mm | OK | -- | 15:39 | 2022-07-02 | 3.395
1491 | 57 | gf | 3.44 | mm | OK | -- | 15:39 | 2022-07-02 | 3.39
1492 | 57 | gf | 3.44 | mm | OK | -- | 15:39 | 2022-07-02 | 3.39
1493 | 57 | gf | 3.435 | mm | OK | -- | 15:39 | 2022-07-02 | 3.385
1494 | 57.1 | gf | 3.43 | mm | OK | -- | 15:39 | 2022-07-02 | 3.38
1495 | 57 | gf | 3.425 | mm | OK | -- | 15:39 | 2022-07-02 | 3.375
1496 | 57 | gf | 3.425 | mm | OK | -- | 15:39 | 2022-07-02 | 3.375
1497 | 57 | gf | 3.42 | mm | OK | -- | 15:39 | 2022-07-02 | 3.37
1498 | 57 | gf | 3.42 | mm | OK | -- | 15:39 | 2022-07-02 | 3.37
1499 | 57 | gf | 3.415 | mm | OK | -- | 15:39 | 2022-07-02 | 3.365
1500 | 57 | gf | 3.415 | mm | OK | -- | 15:39 | 2022-07-02 | 3.365
1501 | 57 | gf | 3.415 | mm | OK | -- | 15:39 | 2022-07-02 | 3.365
1502 | 56.9 | gf | 3.41 | mm | OK | -- | 15:39 | 2022-07-02 | 3.36
1503 | 56.9 | gf | 3.41 | mm | OK | -- | 15:39 | 2022-07-02 | 3.36
1504 | 56.9 | gf | 3.405 | mm | OK | -- | 15:39 | 2022-07-02 | 3.355
1505 | 56.9 | gf | 3.405 | mm | OK | -- | 15:39 | 2022-07-02 | 3.355
1506 | 56.9 | gf | 3.4 | mm | OK | -- | 15:39 | 2022-07-02 | 3.35
1507 | 56.9 | gf | 3.4 | mm | OK | -- | 15:39 | 2022-07-02 | 3.35
1508 | 56.8 | gf | 3.395 | mm | OK | -- | 15:39 | 2022-07-02 | 3.345
1509 | 56.8 | gf | 3.395 | mm | OK | -- | 15:39 | 2022-07-02 | 3.345
1510 | 56.7 | gf | 3.39 | mm | OK | -- | 15:39 | 2022-07-02 | 3.34
1511 | 56.8 | gf | 3.385 | mm | OK | -- | 15:39 | 2022-07-02 | 3.335
1512 | 56.8 | gf | 3.38 | mm | OK | -- | 15:39 | 2022-07-02 | 3.33
1513 | 56.7 | gf | 3.375 | mm | OK | -- | 15:39 | 2022-07-02 | 3.325
1514 | 56.7 | gf | 3.375 | mm | OK | -- | 15:39 | 2022-07-02 | 3.325
1515 | 56.7 | gf | 3.37 | mm | OK | -- | 15:39 | 2022-07-02 | 3.32
1516 | 56.7 | gf | 3.365 | mm | OK | -- | 15:39 | 2022-07-02 | 3.315
1517 | 56.7 | gf | 3.365 | mm | OK | -- | 15:39 | 2022-07-02 | 3.315
1518 | 56.7 | gf | 3.36 | mm | OK | -- | 15:39 | 2022-07-02 | 3.31
1519 | 56.6 | gf | 3.355 | mm | OK | -- | 15:39 | 2022-07-02 | 3.305
1520 | 56.5 | gf | 3.35 | mm | OK | -- | 15:39 | 2022-07-02 | 3.3
1521 | 56.5 | gf | 3.345 | mm | OK | -- | 15:39 | 2022-07-02 | 3.295
1522 | 56.5 | gf | 3.34 | mm | OK | -- | 15:39 | 2022-07-02 | 3.29
1523 | 56.5 | gf | 3.335 | mm | OK | -- | 15:39 | 2022-07-02 | 3.285
1524 | 56.5 | gf | 3.335 | mm | OK | -- | 15:39 | 2022-07-02 | 3.285
1525 | 56.5 | gf | 3.33 | mm | OK | -- | 15:39 | 2022-07-02 | 3.28
1526 | 56.5 | gf | 3.33 | mm | OK | -- | 15:39 | 2022-07-02 | 3.28
1527 | 56.4 | gf | 3.325 | mm | OK | -- | 15:39 | 2022-07-02 | 3.275
1528 | 56.4 | gf | 3.325 | mm | OK | -- | 15:39 | 2022-07-02 | 3.275
1529 | 56.4 | gf | 3.32 | mm | OK | -- | 15:39 | 2022-07-02 | 3.27
1530 | 56.3 | gf | 3.315 | mm | OK | -- | 15:39 | 2022-07-02 | 3.265
1531 | 56.3 | gf | 3.31 | mm | OK | -- | 15:39 | 2022-07-02 | 3.26
1532 | 56.3 | gf | 3.305 | mm | OK | -- | 15:39 | 2022-07-02 | 3.255
1533 | 56.3 | gf | 3.3 | mm | OK | -- | 15:39 | 2022-07-02 | 3.25
1534 | 56.3 | gf | 3.295 | mm | OK | -- | 15:39 | 2022-07-02 | 3.245
1535 | 56.2 | gf | 3.29 | mm | OK | -- | 15:39 | 2022-07-02 | 3.24
1536 | 56.2 | gf | 3.29 | mm | OK | -- | 15:39 | 2022-07-02 | 3.24
1537 | 56.2 | gf | 3.285 | mm | OK | -- | 15:39 | 2022-07-02 | 3.235
1538 | 56.2 | gf | 3.28 | mm | OK | -- | 15:39 | 2022-07-02 | 3.23
1539 | 56.2 | gf | 3.275 | mm | OK | -- | 15:39 | 2022-07-02 | 3.225
1540 | 56.1 | gf | 3.27 | mm | OK | -- | 15:39 | 2022-07-02 | 3.22
1541 | 56.1 | gf | 3.27 | mm | OK | -- | 15:39 | 2022-07-02 | 3.22
1542 | 56.1 | gf | 3.265 | mm | OK | -- | 15:39 | 2022-07-02 | 3.215
1543 | 56 | gf | 3.26 | mm | OK | -- | 15:39 | 2022-07-02 | 3.21
1544 | 56.1 | gf | 3.255 | mm | OK | -- | 15:39 | 2022-07-02 | 3.205
1545 | 56.1 | gf | 3.255 | mm | OK | -- | 15:39 | 2022-07-02 | 3.205
1546 | 56 | gf | 3.25 | mm | OK | -- | 15:39 | 2022-07-02 | 3.2
1547 | 55.9 | gf | 3.25 | mm | OK | -- | 15:39 | 2022-07-02 | 3.2
1548 | 55.9 | gf | 3.245 | mm | OK | -- | 15:39 | 2022-07-02 | 3.195
1549 | 55.8 | gf | 3.245 | mm | OK | -- | 15:39 | 2022-07-02 | 3.195
1550 | 55.9 | gf | 3.24 | mm | OK | -- | 15:39 | 2022-07-02 | 3.19
1551 | 55.9 | gf | 3.235 | mm | OK | -- | 15:39 | 2022-07-02 | 3.185
1552 | 55.9 | gf | 3.235 | mm | OK | -- | 15:39 | 2022-07-02 | 3.185
1553 | 55.8 | gf | 3.23 | mm | OK | -- | 15:39 | 2022-07-02 | 3.18
1554 | 55.8 | gf | 3.23 | mm | OK | -- | 15:39 | 2022-07-02 | 3.18
1555 | 55.7 | gf | 3.23 | mm | OK | -- | 15:39 | 2022-07-02 | 3.18
1556 | 55.7 | gf | 3.225 | mm | OK | -- | 15:39 | 2022-07-02 | 3.175
1557 | 55.7 | gf | 3.225 | mm | OK | -- | 15:39 | 2022-07-02 | 3.175
1558 | 55.7 | gf | 3.22 | mm | OK | -- | 15:39 | 2022-07-02 | 3.17
1559 | 55.7 | gf | 3.22 | mm | OK | -- | 15:39 | 2022-07-02 | 3.17
1560 | 55.7 | gf | 3.215 | mm | OK | -- | 15:39 | 2022-07-02 | 3.165
1561 | 55.7 | gf | 3.21 | mm | OK | -- | 15:39 | 2022-07-02 | 3.16
1562 | 55.7 | gf | 3.21 | mm | OK | -- | 15:39 | 2022-07-02 | 3.16
1563 | 55.6 | gf | 3.205 | mm | OK | -- | 15:39 | 2022-07-02 | 3.155
1564 | 55.5 | gf | 3.2 | mm | OK | -- | 15:39 | 2022-07-02 | 3.15
1565 | 55.6 | gf | 3.195 | mm | OK | -- | 15:39 | 2022-07-02 | 3.145
1566 | 55.6 | gf | 3.195 | mm | OK | -- | 15:39 | 2022-07-02 | 3.145
1567 | 55.5 | gf | 3.19 | mm | OK | -- | 15:39 | 2022-07-02 | 3.14
1568 | 55.5 | gf | 3.19 | mm | OK | -- | 15:39 | 2022-07-02 | 3.14
1569 | 55.5 | gf | 3.185 | mm | OK | -- | 15:39 | 2022-07-02 | 3.135
1570 | 55.4 | gf | 3.185 | mm | OK | -- | 15:39 | 2022-07-02 | 3.135
1571 | 55.4 | gf | 3.18 | mm | OK | -- | 15:39 | 2022-07-02 | 3.13
1572 | 55.5 | gf | 3.18 | mm | OK | -- | 15:39 | 2022-07-02 | 3.13
1573 | 55.4 | gf | 3.18 | mm | OK | -- | 15:39 | 2022-07-02 | 3.13
1574 | 55.4 | gf | 3.175 | mm | OK | -- | 15:39 | 2022-07-02 | 3.125
1575 | 55.5 | gf | 3.175 | mm | OK | -- | 15:39 | 2022-07-02 | 3.125
1576 | 55.5 | gf | 3.17 | mm | OK | -- | 15:39 | 2022-07-02 | 3.12
1577 | 55.4 | gf | 3.17 | mm | OK | -- | 15:39 | 2022-07-02 | 3.12
1578 | 55.4 | gf | 3.17 | mm | OK | -- | 15:39 | 2022-07-02 | 3.12
1579 | 55.4 | gf | 3.165 | mm | OK | -- | 15:39 | 2022-07-02 | 3.115
1580 | 55.3 | gf | 3.165 | mm | OK | -- | 15:39 | 2022-07-02 | 3.115
1581 | 55.3 | gf | 3.165 | mm | OK | -- | 15:39 | 2022-07-02 | 3.115
1582 | 55.3 | gf | 3.16 | mm | OK | -- | 15:39 | 2022-07-02 | 3.11
1583 | 55.4 | gf | 3.16 | mm | OK | -- | 15:39 | 2022-07-02 | 3.11
1584 | 55.3 | gf | 3.155 | mm | OK | -- | 15:39 | 2022-07-02 | 3.105
1585 | 55.3 | gf | 3.155 | mm | OK | -- | 15:39 | 2022-07-02 | 3.105
1586 | 55.3 | gf | 3.15 | mm | OK | -- | 15:39 | 2022-07-02 | 3.1
1587 | 55.3 | gf | 3.15 | mm | OK | -- | 15:39 | 2022-07-02 | 3.1
1588 | 55.3 | gf | 3.145 | mm | OK | -- | 15:39 | 2022-07-02 | 3.095
1589 | 55.3 | gf | 3.145 | mm | OK | -- | 15:39 | 2022-07-02 | 3.095
1590 | 55.1 | gf | 3.14 | mm | OK | -- | 15:39 | 2022-07-02 | 3.09
1591 | 55.1 | gf | 3.135 | mm | OK | -- | 15:39 | 2022-07-02 | 3.085
1592 | 55.2 | gf | 3.13 | mm | OK | -- | 15:39 | 2022-07-02 | 3.08
1593 | 55.1 | gf | 3.13 | mm | OK | -- | 15:39 | 2022-07-02 | 3.08
1594 | 55.1 | gf | 3.125 | mm | OK | -- | 15:39 | 2022-07-02 | 3.075
1595 | 55 | gf | 3.12 | mm | OK | -- | 15:39 | 2022-07-02 | 3.07
1596 | 55 | gf | 3.115 | mm | OK | -- | 15:39 | 2022-07-02 | 3.065
1597 | 55 | gf | 3.11 | mm | OK | -- | 15:39 | 2022-07-02 | 3.06
1598 | 55 | gf | 3.11 | mm | OK | -- | 15:39 | 2022-07-02 | 3.06
1599 | 55 | gf | 3.105 | mm | OK | -- | 15:39 | 2022-07-02 | 3.055
1600 | 54.9 | gf | 3.1 | mm | OK | -- | 15:39 | 2022-07-02 | 3.05
1601 | 54.9 | gf | 3.1 | mm | OK | -- | 15:39 | 2022-07-02 | 3.05
1602 | 54.9 | gf | 3.095 | mm | OK | -- | 15:39 | 2022-07-02 | 3.045
1603 | 54.8 | gf | 3.095 | mm | OK | -- | 15:39 | 2022-07-02 | 3.045
1604 | 54.8 | gf | 3.09 | mm | OK | -- | 15:39 | 2022-07-02 | 3.04
1605 | 54.8 | gf | 3.085 | mm | OK | -- | 15:39 | 2022-07-02 | 3.035
1606 | 54.9 | gf | 3.08 | mm | OK | -- | 15:39 | 2022-07-02 | 3.03
1607 | 54.8 | gf | 3.08 | mm | OK | -- | 15:39 | 2022-07-02 | 3.03
1608 | 54.6 | gf | 3.075 | mm | OK | -- | 15:39 | 2022-07-02 | 3.025
1609 | 54.7 | gf | 3.07 | mm | OK | -- | 15:39 | 2022-07-02 | 3.02
1610 | 54.8 | gf | 3.065 | mm | OK | -- | 15:39 | 2022-07-02 | 3.015
1611 | 54.6 | gf | 3.06 | mm | OK | -- | 15:39 | 2022-07-02 | 3.01
1612 | 54.5 | gf | 3.055 | mm | OK | -- | 15:39 | 2022-07-02 | 3.005
1613 | 54.6 | gf | 3.055 | mm | OK | -- | 15:39 | 2022-07-02 | 3.005
1614 | 54.5 | gf | 3.05 | mm | OK | -- | 15:39 | 2022-07-02 | 3
1615 | 54.6 | gf | 3.04 | mm | OK | -- | 15:39 | 2022-07-02 | 2.99
1616 | 54.4 | gf | 3.035 | mm | OK | -- | 15:39 | 2022-07-02 | 2.985
1617 | 54.4 | gf | 3.03 | mm | OK | -- | 15:39 | 2022-07-02 | 2.98
1618 | 54.4 | gf | 3.025 | mm | OK | -- | 15:39 | 2022-07-02 | 2.975
1619 | 54.4 | gf | 3.02 | mm | OK | -- | 15:39 | 2022-07-02 | 2.97
1620 | 54.4 | gf | 3.015 | mm | OK | -- | 15:39 | 2022-07-02 | 2.965
1621 | 54.3 | gf | 3.015 | mm | OK | -- | 15:39 | 2022-07-02 | 2.965
1622 | 54.2 | gf | 3.01 | mm | OK | -- | 15:39 | 2022-07-02 | 2.96
1623 | 54.2 | gf | 3.005 | mm | OK | -- | 15:39 | 2022-07-02 | 2.955
1624 | 54.3 | gf | 3 | mm | OK | -- | 15:39 | 2022-07-02 | 2.95
1625 | 54.1 | gf | 2.995 | mm | OK | -- | 15:39 | 2022-07-02 | 2.945
1626 | 54.1 | gf | 2.99 | mm | OK | -- | 15:39 | 2022-07-02 | 2.94
1627 | 54.1 | gf | 2.985 | mm | OK | -- | 15:39 | 2022-07-02 | 2.935
1628 | 54.1 | gf | 2.985 | mm | OK | -- | 15:39 | 2022-07-02 | 2.935
1629 | 54 | gf | 2.98 | mm | OK | -- | 15:39 | 2022-07-02 | 2.93
1630 | 54.1 | gf | 2.975 | mm | OK | -- | 15:39 | 2022-07-02 | 2.925
1631 | 54 | gf | 2.975 | mm | OK | -- | 15:39 | 2022-07-02 | 2.925
1632 | 53.9 | gf | 2.97 | mm | OK | -- | 15:39 | 2022-07-02 | 2.92
1633 | 54 | gf | 2.965 | mm | OK | -- | 15:39 | 2022-07-02 | 2.915
1634 | 54 | gf | 2.965 | mm | OK | -- | 15:39 | 2022-07-02 | 2.915
1635 | 54 | gf | 2.96 | mm | OK | -- | 15:39 | 2022-07-02 | 2.91
1636 | 54 | gf | 2.955 | mm | OK | -- | 15:39 | 2022-07-02 | 2.905
1637 | 53.9 | gf | 2.95 | mm | OK | -- | 15:39 | 2022-07-02 | 2.9
1638 | 53.8 | gf | 2.945 | mm | OK | -- | 15:39 | 2022-07-02 | 2.895
1639 | 53.8 | gf | 2.94 | mm | OK | -- | 15:39 | 2022-07-02 | 2.89
1640 | 53.9 | gf | 2.94 | mm | OK | -- | 15:39 | 2022-07-02 | 2.89
1641 | 53.8 | gf | 2.935 | mm | OK | -- | 15:39 | 2022-07-02 | 2.885
1642 | 53.7 | gf | 2.93 | mm | OK | -- | 15:39 | 2022-07-02 | 2.88
1643 | 53.7 | gf | 2.93 | mm | OK | -- | 15:39 | 2022-07-02 | 2.88
1644 | 53.7 | gf | 2.925 | mm | OK | -- | 15:39 | 2022-07-02 | 2.875
1645 | 53.7 | gf | 2.92 | mm | OK | -- | 15:39 | 2022-07-02 | 2.87
1646 | 53.7 | gf | 2.915 | mm | OK | -- | 15:39 | 2022-07-02 | 2.865
1647 | 53.6 | gf | 2.91 | mm | OK | -- | 15:39 | 2022-07-02 | 2.86
1648 | 53.5 | gf | 2.905 | mm | OK | -- | 15:39 | 2022-07-02 | 2.855
1649 | 53.6 | gf | 2.9 | mm | OK | -- | 15:39 | 2022-07-02 | 2.85
1650 | 53.5 | gf | 2.895 | mm | OK | -- | 15:39 | 2022-07-02 | 2.845
1651 | 53.6 | gf | 2.89 | mm | OK | -- | 15:39 | 2022-07-02 | 2.84
1652 | 53.5 | gf | 2.89 | mm | OK | -- | 15:39 | 2022-07-02 | 2.84
1653 | 53.5 | gf | 2.885 | mm | OK | -- | 15:39 | 2022-07-02 | 2.835
1654 | 53.5 | gf | 2.885 | mm | OK | -- | 15:39 | 2022-07-02 | 2.835
1655 | 53.5 | gf | 2.885 | mm | OK | -- | 15:39 | 2022-07-02 | 2.835
1656 | 53.5 | gf | 2.885 | mm | OK | -- | 15:39 | 2022-07-02 | 2.835
1657 | 53.3 | gf | 2.88 | mm | OK | -- | 15:39 | 2022-07-02 | 2.83
1658 | 53.4 | gf | 2.88 | mm | OK | -- | 15:39 | 2022-07-02 | 2.83
1659 | 53.5 | gf | 2.88 | mm | OK | -- | 15:39 | 2022-07-02 | 2.83
1660 | 53.5 | gf | 2.88 | mm | OK | -- | 15:39 | 2022-07-02 | 2.83
1661 | 53.5 | gf | 2.88 | mm | OK | -- | 15:39 | 2022-07-02 | 2.83
1662 | 53.4 | gf | 2.875 | mm | OK | -- | 15:39 | 2022-07-02 | 2.825
1663 | 53.4 | gf | 2.87 | mm | OK | -- | 15:39 | 2022-07-02 | 2.82
1664 | 53.2 | gf | 2.86 | mm | OK | -- | 15:39 | 2022-07-02 | 2.81
1665 | 53.3 | gf | 2.855 | mm | OK | -- | 15:39 | 2022-07-02 | 2.805
1666 | 53.3 | gf | 2.855 | mm | OK | -- | 15:39 | 2022-07-02 | 2.805
1667 | 53.2 | gf | 2.85 | mm | OK | -- | 15:39 | 2022-07-02 | 2.8
1668 | 53.1 | gf | 2.845 | mm | OK | -- | 15:39 | 2022-07-02 | 2.795
1669 | 53.2 | gf | 2.835 | mm | OK | -- | 15:39 | 2022-07-02 | 2.785
1670 | 53.2 | gf | 2.83 | mm | OK | -- | 15:39 | 2022-07-02 | 2.78
1671 | 53.1 | gf | 2.825 | mm | OK | -- | 15:39 | 2022-07-02 | 2.775
1672 | 53 | gf | 2.82 | mm | OK | -- | 15:39 | 2022-07-02 | 2.77
1673 | 53 | gf | 2.815 | mm | OK | -- | 15:39 | 2022-07-02 | 2.765
1674 | 52.9 | gf | 2.805 | mm | OK | -- | 15:39 | 2022-07-02 | 2.755
1675 | 52.9 | gf | 2.79 | mm | OK | -- | 15:39 | 2022-07-02 | 2.74
1676 | 53 | gf | 2.785 | mm | OK | -- | 15:39 | 2022-07-02 | 2.735
1677 | 53 | gf | 2.785 | mm | OK | -- | 15:39 | 2022-07-02 | 2.735
1678 | 52.9 | gf | 2.78 | mm | OK | -- | 15:39 | 2022-07-02 | 2.73
1679 | 52.8 | gf | 2.775 | mm | OK | -- | 15:39 | 2022-07-02 | 2.725
1680 | 52.8 | gf | 2.77 | mm | OK | -- | 15:39 | 2022-07-02 | 2.72
1681 | 52.7 | gf | 2.765 | mm | OK | -- | 15:39 | 2022-07-02 | 2.715
1682 | 52.7 | gf | 2.76 | mm | OK | -- | 15:39 | 2022-07-02 | 2.71
1683 | 52.6 | gf | 2.755 | mm | OK | -- | 15:39 | 2022-07-02 | 2.705
1684 | 52.7 | gf | 2.75 | mm | OK | -- | 15:39 | 2022-07-02 | 2.7
1685 | 52.6 | gf | 2.74 | mm | OK | -- | 15:39 | 2022-07-02 | 2.69
1686 | 52.5 | gf | 2.735 | mm | OK | -- | 15:39 | 2022-07-02 | 2.685
1687 | 52.5 | gf | 2.73 | mm | OK | -- | 15:39 | 2022-07-02 | 2.68
1688 | 52.6 | gf | 2.725 | mm | OK | -- | 15:39 | 2022-07-02 | 2.675
1689 | 52.4 | gf | 2.715 | mm | OK | -- | 15:39 | 2022-07-02 | 2.665
1690 | 52.4 | gf | 2.715 | mm | OK | -- | 15:39 | 2022-07-02 | 2.665
1691 | 52.4 | gf | 2.71 | mm | OK | -- | 15:39 | 2022-07-02 | 2.66
1692 | 52.4 | gf | 2.705 | mm | OK | -- | 15:39 | 2022-07-02 | 2.655
1693 | 52.4 | gf | 2.7 | mm | OK | -- | 15:39 | 2022-07-02 | 2.65
1694 | 52.3 | gf | 2.695 | mm | OK | -- | 15:39 | 2022-07-02 | 2.645
1695 | 52.3 | gf | 2.695 | mm | OK | -- | 15:39 | 2022-07-02 | 2.645
1696 | 52.2 | gf | 2.69 | mm | OK | -- | 15:39 | 2022-07-02 | 2.64
1697 | 52.2 | gf | 2.685 | mm | OK | -- | 15:39 | 2022-07-02 | 2.635
1698 | 52.2 | gf | 2.685 | mm | OK | -- | 15:39 | 2022-07-02 | 2.635
1699 | 52.3 | gf | 2.68 | mm | OK | -- | 15:39 | 2022-07-02 | 2.63
1700 | 52.2 | gf | 2.68 | mm | OK | -- | 15:39 | 2022-07-02 | 2.63
1701 | 52.2 | gf | 2.675 | mm | OK | -- | 15:39 | 2022-07-02 | 2.625
1702 | 52.1 | gf | 2.675 | mm | OK | -- | 15:39 | 2022-07-02 | 2.625
1703 | 52.1 | gf | 2.67 | mm | OK | -- | 15:39 | 2022-07-02 | 2.62
1704 | 52.1 | gf | 2.67 | mm | OK | -- | 15:39 | 2022-07-02 | 2.62
1705 | 52.1 | gf | 2.665 | mm | OK | -- | 15:39 | 2022-07-02 | 2.615
1706 | 52.1 | gf | 2.665 | mm | OK | -- | 15:39 | 2022-07-02 | 2.615
1707 | 52.1 | gf | 2.66 | mm | OK | -- | 15:39 | 2022-07-02 | 2.61
1708 | 52.1 | gf | 2.66 | mm | OK | -- | 15:39 | 2022-07-02 | 2.61
1709 | 52.1 | gf | 2.655 | mm | OK | -- | 15:39 | 2022-07-02 | 2.605
1710 | 52 | gf | 2.655 | mm | OK | -- | 15:39 | 2022-07-02 | 2.605
1711 | 52 | gf | 2.65 | mm | OK | -- | 15:39 | 2022-07-02 | 2.6
1712 | 52.1 | gf | 2.645 | mm | OK | -- | 15:39 | 2022-07-02 | 2.595
1713 | 52 | gf | 2.64 | mm | OK | -- | 15:39 | 2022-07-02 | 2.59
1714 | 52 | gf | 2.635 | mm | OK | -- | 15:39 | 2022-07-02 | 2.585
1715 | 51.9 | gf | 2.63 | mm | OK | -- | 15:39 | 2022-07-02 | 2.58
1716 | 51.9 | gf | 2.625 | mm | OK | -- | 15:39 | 2022-07-02 | 2.575
1717 | 51.9 | gf | 2.62 | mm | OK | -- | 15:39 | 2022-07-02 | 2.57
1718 | 51.9 | gf | 2.615 | mm | OK | -- | 15:39 | 2022-07-02 | 2.565
1719 | 51.8 | gf | 2.61 | mm | OK | -- | 15:39 | 2022-07-02 | 2.56
1720 | 51.7 | gf | 2.605 | mm | OK | -- | 15:39 | 2022-07-02 | 2.555
1721 | 51.7 | gf | 2.605 | mm | OK | -- | 15:39 | 2022-07-02 | 2.555
1722 | 51.8 | gf | 2.6 | mm | OK | -- | 15:39 | 2022-07-02 | 2.55
1723 | 51.8 | gf | 2.595 | mm | OK | -- | 15:39 | 2022-07-02 | 2.545
1724 | 51.7 | gf | 2.59 | mm | OK | -- | 15:39 | 2022-07-02 | 2.54
1725 | 51.7 | gf | 2.59 | mm | OK | -- | 15:39 | 2022-07-02 | 2.54
1726 | 51.6 | gf | 2.585 | mm | OK | -- | 15:39 | 2022-07-02 | 2.535
1727 | 51.7 | gf | 2.58 | mm | OK | -- | 15:39 | 2022-07-02 | 2.53
1728 | 51.7 | gf | 2.58 | mm | OK | -- | 15:39 | 2022-07-02 | 2.53
1729 | 51.7 | gf | 2.575 | mm | OK | -- | 15:39 | 2022-07-02 | 2.525
1730 | 51.7 | gf | 2.575 | mm | OK | -- | 15:39 | 2022-07-02 | 2.525
1731 | 51.6 | gf | 2.57 | mm | OK | -- | 15:39 | 2022-07-02 | 2.52
1732 | 51.6 | gf | 2.565 | mm | OK | -- | 15:39 | 2022-07-02 | 2.515
1733 | 51.5 | gf | 2.56 | mm | OK | -- | 15:39 | 2022-07-02 | 2.51
1734 | 51.5 | gf | 2.555 | mm | OK | -- | 15:39 | 2022-07-02 | 2.505
1735 | 51.4 | gf | 2.55 | mm | OK | -- | 15:39 | 2022-07-02 | 2.5
1736 | 51.3 | gf | 2.55 | mm | OK | -- | 15:39 | 2022-07-02 | 2.5
1737 | 51.2 | gf | 2.545 | mm | OK | -- | 15:39 | 2022-07-02 | 2.495
1738 | 51 | gf | 2.54 | mm | OK | -- | 15:39 | 2022-07-02 | 2.49
1739 | 50.9 | gf | 2.535 | mm | OK | -- | 15:39 | 2022-07-02 | 2.485
1740 | 50.8 | gf | 2.53 | mm | OK | -- | 15:39 | 2022-07-02 | 2.48
1741 | 50.7 | gf | 2.525 | mm | OK | -- | 15:39 | 2022-07-02 | 2.475
1742 | 50.6 | gf | 2.525 | mm | OK | -- | 15:39 | 2022-07-02 | 2.475
1743 | 50.5 | gf | 2.52 | mm | OK | -- | 15:39 | 2022-07-02 | 2.47
1744 | 50.4 | gf | 2.515 | mm | OK | -- | 15:39 | 2022-07-02 | 2.465
1745 | 50.2 | gf | 2.51 | mm | OK | -- | 15:39 | 2022-07-02 | 2.46
1746 | 50.1 | gf | 2.505 | mm | OK | -- | 15:39 | 2022-07-02 | 2.455
1747 | 49.9 | gf | 2.5 | mm | OK | -- | 15:39 | 2022-07-02 | 2.45
1748 | 49.7 | gf | 2.49 | mm | OK | -- | 15:39 | 2022-07-02 | 2.44
1749 | 49.6 | gf | 2.485 | mm | OK | -- | 15:39 | 2022-07-02 | 2.435
1750 | 49.4 | gf | 2.48 | mm | OK | -- | 15:39 | 2022-07-02 | 2.43
1751 | 49.3 | gf | 2.475 | mm | OK | -- | 15:39 | 2022-07-02 | 2.425
1752 | 49.3 | gf | 2.47 | mm | OK | -- | 15:39 | 2022-07-02 | 2.42
1753 | 49.1 | gf | 2.465 | mm | OK | -- | 15:39 | 2022-07-02 | 2.415
1754 | 48.9 | gf | 2.46 | mm | OK | -- | 15:39 | 2022-07-02 | 2.41
1755 | 48.9 | gf | 2.46 | mm | OK | -- | 15:39 | 2022-07-02 | 2.41
1756 | 48.7 | gf | 2.455 | mm | OK | -- | 15:39 | 2022-07-02 | 2.405
1757 | 48.6 | gf | 2.455 | mm | OK | -- | 15:39 | 2022-07-02 | 2.405
1758 | 48.5 | gf | 2.45 | mm | OK | -- | 15:39 | 2022-07-02 | 2.4
1759 | 48.4 | gf | 2.445 | mm | OK | -- | 15:39 | 2022-07-02 | 2.395
1760 | 48.3 | gf | 2.445 | mm | OK | -- | 15:39 | 2022-07-02 | 2.395
1761 | 48.2 | gf | 2.44 | mm | OK | -- | 15:39 | 2022-07-02 | 2.39
1762 | 48.1 | gf | 2.44 | mm | OK | -- | 15:39 | 2022-07-02 | 2.39
1763 | 48.1 | gf | 2.44 | mm | OK | -- | 15:39 | 2022-07-02 | 2.39
1764 | 48 | gf | 2.435 | mm | OK | -- | 15:39 | 2022-07-02 | 2.385
1765 | 47.9 | gf | 2.435 | mm | OK | -- | 15:39 | 2022-07-02 | 2.385
1766 | 47.8 | gf | 2.43 | mm | OK | -- | 15:39 | 2022-07-02 | 2.38
1767 | 47.6 | gf | 2.425 | mm | OK | -- | 15:39 | 2022-07-02 | 2.375
1768 | 47.5 | gf | 2.425 | mm | OK | -- | 15:39 | 2022-07-02 | 2.375
1769 | 47.4 | gf | 2.42 | mm | OK | -- | 15:39 | 2022-07-02 | 2.37
1770 | 47.3 | gf | 2.415 | mm | OK | -- | 15:39 | 2022-07-02 | 2.365
1771 | 47.1 | gf | 2.41 | mm | OK | -- | 15:39 | 2022-07-02 | 2.36
1772 | 46.9 | gf | 2.405 | mm | OK | -- | 15:39 | 2022-07-02 | 2.355
1773 | 46.7 | gf | 2.395 | mm | OK | -- | 15:39 | 2022-07-02 | 2.345
1774 | 46.5 | gf | 2.39 | mm | OK | -- | 15:39 | 2022-07-02 | 2.34
1775 | 46.4 | gf | 2.385 | mm | OK | -- | 15:39 | 2022-07-02 | 2.335
1776 | 46.2 | gf | 2.38 | mm | OK | -- | 15:39 | 2022-07-02 | 2.33
1777 | 46 | gf | 2.37 | mm | OK | -- | 15:39 | 2022-07-02 | 2.32
1778 | 45.7 | gf | 2.365 | mm | OK | -- | 15:39 | 2022-07-02 | 2.315
1779 | 45.3 | gf | 2.355 | mm | OK | -- | 15:39 | 2022-07-02 | 2.305
1780 | 45.2 | gf | 2.345 | mm | OK | -- | 15:39 | 2022-07-02 | 2.295
1781 | 45.1 | gf | 2.345 | mm | OK | -- | 15:39 | 2022-07-02 | 2.295
1782 | 44.9 | gf | 2.34 | mm | OK | -- | 15:39 | 2022-07-02 | 2.29
1783 | 44.8 | gf | 2.34 | mm | OK | -- | 15:39 | 2022-07-02 | 2.29
1784 | 44.7 | gf | 2.335 | mm | OK | -- | 15:39 | 2022-07-02 | 2.285
1785 | 44.6 | gf | 2.33 | mm | OK | -- | 15:39 | 2022-07-02 | 2.28
1786 | 44.4 | gf | 2.325 | mm | OK | -- | 15:39 | 2022-07-02 | 2.275
1787 | 44.4 | gf | 2.32 | mm | OK | -- | 15:39 | 2022-07-02 | 2.27
1788 | 44.3 | gf | 2.32 | mm | OK | -- | 15:39 | 2022-07-02 | 2.27
1789 | 44 | gf | 2.315 | mm | OK | -- | 15:39 | 2022-07-02 | 2.265
1790 | 43.8 | gf | 2.305 | mm | OK | -- | 15:39 | 2022-07-02 | 2.255
1791 | 43.6 | gf | 2.3 | mm | OK | -- | 15:39 | 2022-07-02 | 2.25
1792 | 43.4 | gf | 2.295 | mm | OK | -- | 15:39 | 2022-07-02 | 2.245
1793 | 43.3 | gf | 2.29 | mm | OK | -- | 15:39 | 2022-07-02 | 2.24
1794 | 43.1 | gf | 2.285 | mm | OK | -- | 15:39 | 2022-07-02 | 2.235
1795 | 43 | gf | 2.285 | mm | OK | -- | 15:39 | 2022-07-02 | 2.235
1796 | 42.9 | gf | 2.28 | mm | OK | -- | 15:39 | 2022-07-02 | 2.23
1797 | 42.8 | gf | 2.275 | mm | OK | -- | 15:39 | 2022-07-02 | 2.225
1798 | 42.7 | gf | 2.275 | mm | OK | -- | 15:39 | 2022-07-02 | 2.225
1799 | 42.8 | gf | 2.27 | mm | OK | -- | 15:39 | 2022-07-02 | 2.22
1800 | 42.8 | gf | 2.265 | mm | OK | -- | 15:39 | 2022-07-02 | 2.215
1801 | 42.8 | gf | 2.26 | mm | OK | -- | 15:39 | 2022-07-02 | 2.21
1802 | 42.8 | gf | 2.255 | mm | OK | -- | 15:39 | 2022-07-02 | 2.205
1803 | 42.7 | gf | 2.25 | mm | OK | -- | 15:39 | 2022-07-02 | 2.2
1804 | 42.7 | gf | 2.245 | mm | OK | -- | 15:39 | 2022-07-02 | 2.195
1805 | 42.6 | gf | 2.245 | mm | OK | -- | 15:39 | 2022-07-02 | 2.195
1806 | 42.5 | gf | 2.24 | mm | OK | -- | 15:39 | 2022-07-02 | 2.19
1807 | 42.4 | gf | 2.235 | mm | OK | -- | 15:39 | 2022-07-02 | 2.185
1808 | 42.4 | gf | 2.23 | mm | OK | -- | 15:39 | 2022-07-02 | 2.18
1809 | 42.5 | gf | 2.225 | mm | OK | -- | 15:39 | 2022-07-02 | 2.175
1810 | 42.5 | gf | 2.22 | mm | OK | -- | 15:39 | 2022-07-02 | 2.17
1811 | 42.4 | gf | 2.22 | mm | OK | -- | 15:39 | 2022-07-02 | 2.17
1812 | 42.4 | gf | 2.215 | mm | OK | -- | 15:39 | 2022-07-02 | 2.165
1813 | 42.3 | gf | 2.215 | mm | OK | -- | 15:39 | 2022-07-02 | 2.165
1814 | 42.3 | gf | 2.21 | mm | OK | -- | 15:39 | 2022-07-02 | 2.16
1815 | 42.5 | gf | 2.21 | mm | OK | -- | 15:39 | 2022-07-02 | 2.16
1816 | 42.3 | gf | 2.205 | mm | OK | -- | 15:39 | 2022-07-02 | 2.155
1817 | 42.3 | gf | 2.205 | mm | OK | -- | 15:39 | 2022-07-02 | 2.155
1818 | 42.3 | gf | 2.2 | mm | OK | -- | 15:39 | 2022-07-02 | 2.15
1819 | 42.3 | gf | 2.2 | mm | OK | -- | 15:39 | 2022-07-02 | 2.15
1820 | 42.3 | gf | 2.2 | mm | OK | -- | 15:39 | 2022-07-02 | 2.15
1821 | 42.3 | gf | 2.195 | mm | OK | -- | 15:39 | 2022-07-02 | 2.145
1822 | 42.1 | gf | 2.195 | mm | OK | -- | 15:39 | 2022-07-02 | 2.145
1823 | 42.1 | gf | 2.195 | mm | OK | -- | 15:39 | 2022-07-02 | 2.145
1824 | 42.1 | gf | 2.19 | mm | OK | -- | 15:39 | 2022-07-02 | 2.14
1825 | 42.1 | gf | 2.19 | mm | OK | -- | 15:39 | 2022-07-02 | 2.14
1826 | 42 | gf | 2.185 | mm | OK | -- | 15:39 | 2022-07-02 | 2.135
1827 | 42.1 | gf | 2.185 | mm | OK | -- | 15:39 | 2022-07-02 | 2.135
1828 | 42.1 | gf | 2.185 | mm | OK | -- | 15:39 | 2022-07-02 | 2.135
1829 | 42.1 | gf | 2.18 | mm | OK | -- | 15:39 | 2022-07-02 | 2.13
1830 | 42.1 | gf | 2.18 | mm | OK | -- | 15:39 | 2022-07-02 | 2.13
1831 | 42.1 | gf | 2.18 | mm | OK | -- | 15:39 | 2022-07-02 | 2.13
1832 | 42 | gf | 2.175 | mm | OK | -- | 15:39 | 2022-07-02 | 2.125
1833 | 42 | gf | 2.175 | mm | OK | -- | 15:39 | 2022-07-02 | 2.125
1834 | 42.2 | gf | 2.17 | mm | OK | -- | 15:39 | 2022-07-02 | 2.12
1835 | 41.8 | gf | 2.17 | mm | OK | -- | 15:39 | 2022-07-02 | 2.12
1836 | 41.9 | gf | 2.165 | mm | OK | -- | 15:39 | 2022-07-02 | 2.115
1837 | 41.9 | gf | 2.165 | mm | OK | -- | 15:39 | 2022-07-02 | 2.115
1838 | 42 | gf | 2.16 | mm | OK | -- | 15:39 | 2022-07-02 | 2.11
1839 | 41.9 | gf | 2.16 | mm | OK | -- | 15:39 | 2022-07-02 | 2.11
1840 | 41.8 | gf | 2.16 | mm | OK | -- | 15:39 | 2022-07-02 | 2.11
1841 | 41.8 | gf | 2.155 | mm | OK | -- | 15:39 | 2022-07-02 | 2.105
1842 | 41.7 | gf | 2.155 | mm | OK | -- | 15:39 | 2022-07-02 | 2.105
1843 | 41.8 | gf | 2.15 | mm | OK | -- | 15:39 | 2022-07-02 | 2.1
1844 | 41.8 | gf | 2.145 | mm | OK | -- | 15:39 | 2022-07-02 | 2.095
1845 | 41.8 | gf | 2.145 | mm | OK | -- | 15:39 | 2022-07-02 | 2.095
1846 | 41.7 | gf | 2.145 | mm | OK | -- | 15:39 | 2022-07-02 | 2.095
1847 | 41.8 | gf | 2.14 | mm | OK | -- | 15:39 | 2022-07-02 | 2.09
1848 | 41.6 | gf | 2.14 | mm | OK | -- | 15:39 | 2022-07-02 | 2.09
1849 | 41.6 | gf | 2.135 | mm | OK | -- | 15:39 | 2022-07-02 | 2.085
1850 | 41.7 | gf | 2.13 | mm | OK | -- | 15:39 | 2022-07-02 | 2.08
1851 | 41.6 | gf | 2.13 | mm | OK | -- | 15:39 | 2022-07-02 | 2.08
1852 | 41.6 | gf | 2.125 | mm | OK | -- | 15:39 | 2022-07-02 | 2.075
1853 | 41.4 | gf | 2.125 | mm | OK | -- | 15:39 | 2022-07-02 | 2.075
1854 | 41.4 | gf | 2.125 | mm | OK | -- | 15:39 | 2022-07-02 | 2.075
1855 | 41.4 | gf | 2.12 | mm | OK | -- | 15:39 | 2022-07-02 | 2.07
1856 | 41.3 | gf | 2.115 | mm | OK | -- | 15:39 | 2022-07-02 | 2.065
1857 | 41.3 | gf | 2.115 | mm | OK | -- | 15:39 | 2022-07-02 | 2.065
1858 | 41.3 | gf | 2.11 | mm | OK | -- | 15:39 | 2022-07-02 | 2.06
1859 | 41.2 | gf | 2.11 | mm | OK | -- | 15:39 | 2022-07-02 | 2.06
1860 | 41.3 | gf | 2.105 | mm | OK | -- | 15:39 | 2022-07-02 | 2.055
1861 | 41.4 | gf | 2.1 | mm | OK | -- | 15:39 | 2022-07-02 | 2.05
1862 | 41.5 | gf | 2.1 | mm | OK | -- | 15:39 | 2022-07-02 | 2.05
1863 | 41.6 | gf | 2.1 | mm | OK | -- | 15:39 | 2022-07-02 | 2.05
1864 | 41.5 | gf | 2.095 | mm | OK | -- | 15:39 | 2022-07-02 | 2.045
1865 | 41.8 | gf | 2.095 | mm | OK | -- | 15:39 | 2022-07-02 | 2.045
1866 | 41.8 | gf | 2.095 | mm | OK | -- | 15:39 | 2022-07-02 | 2.045
1867 | 41.6 | gf | 2.095 | mm | OK | -- | 15:39 | 2022-07-02 | 2.045
1868 | 41.6 | gf | 2.095 | mm | OK | -- | 15:39 | 2022-07-02 | 2.045
1869 | 41.5 | gf | 2.095 | mm | OK | -- | 15:39 | 2022-07-02 | 2.045
1870 | 41.4 | gf | 2.095 | mm | OK | -- | 15:39 | 2022-07-02 | 2.045
1871 | 41.5 | gf | 2.09 | mm | OK | -- | 15:39 | 2022-07-02 | 2.04
1872 | 41.5 | gf | 2.09 | mm | OK | -- | 15:39 | 2022-07-02 | 2.04
1873 | 41.5 | gf | 2.09 | mm | OK | -- | 15:39 | 2022-07-02 | 2.04
1874 | 41.3 | gf | 2.09 | mm | OK | -- | 15:39 | 2022-07-02 | 2.04
1875 | 41.3 | gf | 2.09 | mm | OK | -- | 15:39 | 2022-07-02 | 2.04
1876 | 41.4 | gf | 2.085 | mm | OK | -- | 15:39 | 2022-07-02 | 2.035
1877 | 41.3 | gf | 2.085 | mm | OK | -- | 15:39 | 2022-07-02 | 2.035
1878 | 41.2 | gf | 2.085 | mm | OK | -- | 15:39 | 2022-07-02 | 2.035
1879 | 41.3 | gf | 2.08 | mm | OK | -- | 15:39 | 2022-07-02 | 2.03
1880 | 41.2 | gf | 2.08 | mm | OK | -- | 15:39 | 2022-07-02 | 2.03
1881 | 41.2 | gf | 2.08 | mm | OK | -- | 15:39 | 2022-07-02 | 2.03
1882 | 41.2 | gf | 2.075 | mm | OK | -- | 15:39 | 2022-07-02 | 2.025
1883 | 41.1 | gf | 2.075 | mm | OK | -- | 15:39 | 2022-07-02 | 2.025
1884 | 41 | gf | 2.07 | mm | OK | -- | 15:39 | 2022-07-02 | 2.02
1885 | 41.1 | gf | 2.065 | mm | OK | -- | 15:39 | 2022-07-02 | 2.015
1886 | 41 | gf | 2.065 | mm | OK | -- | 15:39 | 2022-07-02 | 2.015
1887 | 41 | gf | 2.06 | mm | OK | -- | 15:39 | 2022-07-02 | 2.01
1888 | 40.8 | gf | 2.055 | mm | OK | -- | 15:39 | 2022-07-02 | 2.005
1889
1890
1891
1892
1893
1894
1895
1896
1897
1898
1899
1900
1901
1902
1903
1904
1905
1906
1907
1908 | 40.7 | gf | 2.05 | mm | OK | -- | 15:39 | 2022-07-02 | 2
1909 | 40.8 | gf | 2.05 | mm | OK | -- | 15:39 | 2022-07-02 | 2
1910 | 40.7 | gf | 2.05 | mm | OK | -- | 15:39 | 2022-07-02 | 2
1911 | 40.6 | gf | 2.045 | mm | OK | -- | 15:39 | 2022-07-02 | 1.995
1912 | 40.6 | gf | 2.04 | mm | OK | -- | 15:39 | 2022-07-02 | 1.99
1913 | 40.6 | gf | 2.03 | mm | OK | -- | 15:39 | 2022-07-02 | 1.98
1914 | 40.5 | gf | 2.02 | mm | OK | -- | 15:39 | 2022-07-02 | 1.97
1915 | 40.4 | gf | 2.015 | mm | OK | -- | 15:39 | 2022-07-02 | 1.965
1916 | 40.4 | gf | 2.01 | mm | OK | -- | 15:39 | 2022-07-02 | 1.96
1917 | 40.3 | gf | 2.005 | mm | OK | -- | 15:39 | 2022-07-02 | 1.955
1918 | 40.3 | gf | 2 | mm | OK | -- | 15:39 | 2022-07-02 | 1.95
1919 | 40.3 | gf | 2 | mm | OK | -- | 15:39 | 2022-07-02 | 1.95
1920 | 40.2 | gf | 1.995 | mm | OK | -- | 15:39 | 2022-07-02 | 1.945
1921 | 40.1 | gf | 1.99 | mm | OK | -- | 15:39 | 2022-07-02 | 1.94
1922 | 40.1 | gf | 1.97 | mm | OK | -- | 15:39 | 2022-07-02 | 1.92
1923 | 40 | gf | 1.955 | mm | OK | -- | 15:39 | 2022-07-02 | 1.905
1924 | 39.9 | gf | 1.95 | mm | OK | -- | 15:39 | 2022-07-02 | 1.9
1925 | 39.8 | gf | 1.945 | mm | OK | -- | 15:39 | 2022-07-02 | 1.895
1926 | 39.7 | gf | 1.94 | mm | OK | -- | 15:40 | 2022-07-02 | 1.89
1927 | 39.6 | gf | 1.935 | mm | OK | -- | 15:40 | 2022-07-02 | 1.885
1928 | 39.6 | gf | 1.925 | mm | OK | -- | 15:40 | 2022-07-02 | 1.875
1929 | 39.5 | gf | 1.91 | mm | OK | -- | 15:40 | 2022-07-02 | 1.86
1930 | 39.5 | gf | 1.905 | mm | OK | -- | 15:40 | 2022-07-02 | 1.855
1931 | 39.5 | gf | 1.895 | mm | OK | -- | 15:40 | 2022-07-02 | 1.845
1932 | 39.6 | gf | 1.89 | mm | OK | -- | 15:40 | 2022-07-02 | 1.84
1933 | 39.5 | gf | 1.885 | mm | OK | -- | 15:40 | 2022-07-02 | 1.835
1934 | 39.4 | gf | 1.875 | mm | OK | -- | 15:40 | 2022-07-02 | 1.825
1935 | 39.4 | gf | 1.87 | mm | OK | -- | 15:40 | 2022-07-02 | 1.82
1936 | 39.4 | gf | 1.865 | mm | OK | -- | 15:40 | 2022-07-02 | 1.815
1937 | 39.2 | gf | 1.86 | mm | OK | -- | 15:40 | 2022-07-02 | 1.81
1938 | 39.2 | gf | 1.85 | mm | OK | -- | 15:40 | 2022-07-02 | 1.8
1939 | 39.2 | gf | 1.84 | mm | OK | -- | 15:40 | 2022-07-02 | 1.79
1940 | 39 | gf | 1.835 | mm | OK | -- | 15:40 | 2022-07-02 | 1.785
1941 | 38.9 | gf | 1.83 | mm | OK | -- | 15:40 | 2022-07-02 | 1.78
1942 | 38.8 | gf | 1.82 | mm | OK | -- | 15:40 | 2022-07-02 | 1.77
1943 | 38.8 | gf | 1.815 | mm | OK | -- | 15:40 | 2022-07-02 | 1.765
1944 | 38.7 | gf | 1.81 | mm | OK | -- | 15:40 | 2022-07-02 | 1.76
1945 | 38.6 | gf | 1.805 | mm | OK | -- | 15:40 | 2022-07-02 | 1.755
1946 | 38.5 | gf | 1.8 | mm | OK | -- | 15:40 | 2022-07-02 | 1.75
1947 | 38.5 | gf | 1.795 | mm | OK | -- | 15:40 | 2022-07-02 | 1.745
1948 | 38.6 | gf | 1.79 | mm | OK | -- | 15:40 | 2022-07-02 | 1.74
1949 | 38.5 | gf | 1.79 | mm | OK | -- | 15:40 | 2022-07-02 | 1.74
1950 | 38.5 | gf | 1.785 | mm | OK | -- | 15:40 | 2022-07-02 | 1.735
1951 | 38.3 | gf | 1.78 | mm | OK | -- | 15:40 | 2022-07-02 | 1.73
1952 | 38.2 | gf | 1.775 | mm | OK | -- | 15:40 | 2022-07-02 | 1.725
1953 | 38.2 | gf | 1.77 | mm | OK | -- | 15:40 | 2022-07-02 | 1.72
1954 | 38.2 | gf | 1.77 | mm | OK | -- | 15:40 | 2022-07-02 | 1.72
1955 | 38 | gf | 1.765 | mm | OK | -- | 15:40 | 2022-07-02 | 1.715
1956 | 38 | gf | 1.76 | mm | OK | -- | 15:40 | 2022-07-02 | 1.71
1957 | 38.1 | gf | 1.755 | mm | OK | -- | 15:40 | 2022-07-02 | 1.705
1958 | 38.1 | gf | 1.75 | mm | OK | -- | 15:40 | 2022-07-02 | 1.7
1959 | 38.3 | gf | 1.745 | mm | OK | -- | 15:40 | 2022-07-02 | 1.695
1960 | 38.3 | gf | 1.74 | mm | OK | -- | 15:40 | 2022-07-02 | 1.69
1961 | 38.2 | gf | 1.735 | mm | OK | -- | 15:40 | 2022-07-02 | 1.685
1962 | 38.2 | gf | 1.735 | mm | OK | -- | 15:40 | 2022-07-02 | 1.685
1963 | 38.1 | gf | 1.73 | mm | OK | -- | 15:40 | 2022-07-02 | 1.68
1964 | 38 | gf | 1.725 | mm | OK | -- | 15:40 | 2022-07-02 | 1.675
1965 | 38 | gf | 1.725 | mm | OK | -- | 15:40 | 2022-07-02 | 1.675
1966 | 37.9 | gf | 1.72 | mm | OK | -- | 15:40 | 2022-07-02 | 1.67
1967 | 37.9 | gf | 1.715 | mm | OK | -- | 15:40 | 2022-07-02 | 1.665
1968 | 37.8 | gf | 1.715 | mm | OK | -- | 15:40 | 2022-07-02 | 1.665
1969 | 38 | gf | 1.71 | mm | OK | -- | 15:40 | 2022-07-02 | 1.66
1970 | 38 | gf | 1.71 | mm | OK | -- | 15:40 | 2022-07-02 | 1.66
1971 | 37.9 | gf | 1.71 | mm | OK | -- | 15:40 | 2022-07-02 | 1.66
1972 | 37.7 | gf | 1.705 | mm | OK | -- | 15:40 | 2022-07-02 | 1.655
1973 | 37.6 | gf | 1.7 | mm | OK | -- | 15:40 | 2022-07-02 | 1.65
1974 | 37.7 | gf | 1.7 | mm | OK | -- | 15:40 | 2022-07-02 | 1.65
1975 | 37.6 | gf | 1.695 | mm | OK | -- | 15:40 | 2022-07-02 | 1.645
1976 | 37.5 | gf | 1.695 | mm | OK | -- | 15:40 | 2022-07-02 | 1.645
1977 | 37.3 | gf | 1.695 | mm | OK | -- | 15:40 | 2022-07-02 | 1.645
1978 | 37.3 | gf | 1.69 | mm | OK | -- | 15:40 | 2022-07-02 | 1.64
1979 | 37.2 | gf | 1.685 | mm | OK | -- | 15:40 | 2022-07-02 | 1.635
1980 | 37.2 | gf | 1.68 | mm | OK | -- | 15:40 | 2022-07-02 | 1.63
1981 | 37.2 | gf | 1.68 | mm | OK | -- | 15:40 | 2022-07-02 | 1.63
1982 | 37.3 | gf | 1.675 | mm | OK | -- | 15:40 | 2022-07-02 | 1.625
1983 | 37.4 | gf | 1.675 | mm | OK | -- | 15:40 | 2022-07-02 | 1.625
1984 | 37.1 | gf | 1.675 | mm | OK | -- | 15:40 | 2022-07-02 | 1.625
1985 | 37.1 | gf | 1.67 | mm | OK | -- | 15:40 | 2022-07-02 | 1.62
1986 | 37.1 | gf | 1.665 | mm | OK | -- | 15:40 | 2022-07-02 | 1.615
1987 | 37 | gf | 1.665 | mm | OK | -- | 15:40 | 2022-07-02 | 1.615
1988 | 37.1 | gf | 1.66 | mm | OK | -- | 15:40 | 2022-07-02 | 1.61
1989 | 37.1 | gf | 1.655 | mm | OK | -- | 15:40 | 2022-07-02 | 1.605
1990 | 37 | gf | 1.65 | mm | OK | -- | 15:40 | 2022-07-02 | 1.6
1991 | 36.9 | gf | 1.645 | mm | OK | -- | 15:40 | 2022-07-02 | 1.595
1992 | 37.1 | gf | 1.64 | mm | OK | -- | 15:40 | 2022-07-02 | 1.59
1993 | 37.2 | gf | 1.64 | mm | OK | -- | 15:40 | 2022-07-02 | 1.59
1994 | 37.1 | gf | 1.635 | mm | OK | -- | 15:40 | 2022-07-02 | 1.585
1995 | 36.9 | gf | 1.635 | mm | OK | -- | 15:40 | 2022-07-02 | 1.585
1996 | 36.8 | gf | 1.63 | mm | OK | -- | 15:40 | 2022-07-02 | 1.58
1997 | 36.7 | gf | 1.625 | mm | OK | -- | 15:40 | 2022-07-02 | 1.575
1998 | 36.7 | gf | 1.615 | mm | OK | -- | 15:40 | 2022-07-02 | 1.565
1999 | 36.8 | gf | 1.61 | mm | OK | -- | 15:40 | 2022-07-02 | 1.56
2000 | 36.8 | gf | 1.605 | mm | OK | -- | 15:40 | 2022-07-02 | 1.555
2001 | 36.8 | gf | 1.6 | mm | OK | -- | 15:40 | 2022-07-02 | 1.55
2002 | 36.8 | gf | 1.6 | mm | OK | -- | 15:40 | 2022-07-02 | 1.55
2003 | 36.8 | gf | 1.595 | mm | OK | -- | 15:40 | 2022-07-02 | 1.545
2004 | 36.6 | gf | 1.59 | mm | OK | -- | 15:40 | 2022-07-02 | 1.54
2005 | 36.8 | gf | 1.59 | mm | OK | -- | 15:40 | 2022-07-02 | 1.54
2006 | 36.6 | gf | 1.59 | mm | OK | -- | 15:40 | 2022-07-02 | 1.54
2007 | 36.5 | gf | 1.585 | mm | OK | -- | 15:40 | 2022-07-02 | 1.535
2008 | 36.5 | gf | 1.585 | mm | OK | -- | 15:40 | 2022-07-02 | 1.535
2009 | 36.5 | gf | 1.58 | mm | OK | -- | 15:40 | 2022-07-02 | 1.53
2010 | 36.3 | gf | 1.58 | mm | OK | -- | 15:40 | 2022-07-02 | 1.53
2011 | 36.2 | gf | 1.58 | mm | OK | -- | 15:40 | 2022-07-02 | 1.53
2012 | 36.2 | gf | 1.575 | mm | OK | -- | 15:40 | 2022-07-02 | 1.525
2013 | 36.2 | gf | 1.57 | mm | OK | -- | 15:40 | 2022-07-02 | 1.52
2014 | 36.2 | gf | 1.57 | mm | OK | -- | 15:40 | 2022-07-02 | 1.52
2015 | 36.3 | gf | 1.565 | mm | OK | -- | 15:40 | 2022-07-02 | 1.515
2016 | 36.3 | gf | 1.565 | mm | OK | -- | 15:40 | 2022-07-02 | 1.515
2017 | 36.2 | gf | 1.56 | mm | OK | -- | 15:40 | 2022-07-02 | 1.51
2018 | 36.2 | gf | 1.555 | mm | OK | -- | 15:40 | 2022-07-02 | 1.505
2019 | 36.1 | gf | 1.55 | mm | OK | -- | 15:40 | 2022-07-02 | 1.5
2020 | 36.2 | gf | 1.545 | mm | OK | -- | 15:40 | 2022-07-02 | 1.495
2021 | 36.1 | gf | 1.54 | mm | OK | -- | 15:40 | 2022-07-02 | 1.49
2022 | 36 | gf | 1.53 | mm | OK | -- | 15:40 | 2022-07-02 | 1.48
2023 | 36.1 | gf | 1.525 | mm | OK | -- | 15:40 | 2022-07-02 | 1.475
2024 | 36 | gf | 1.52 | mm | OK | -- | 15:40 | 2022-07-02 | 1.47
2025 | 35.9 | gf | 1.515 | mm | OK | -- | 15:40 | 2022-07-02 | 1.465
2026 | 35.7 | gf | 1.51 | mm | OK | -- | 15:40 | 2022-07-02 | 1.46
2027 | 35.9 | gf | 1.5 | mm | OK | -- | 15:40 | 2022-07-02 | 1.45
2028 | 35.8 | gf | 1.495 | mm | OK | -- | 15:40 | 2022-07-02 | 1.445
2029 | 35.7 | gf | 1.485 | mm | OK | -- | 15:40 | 2022-07-02 | 1.435
2030 | 35.6 | gf | 1.48 | mm | OK | -- | 15:40 | 2022-07-02 | 1.43
2031 | 35.6 | gf | 1.47 | mm | OK | -- | 15:40 | 2022-07-02 | 1.42
2032 | 35.5 | gf | 1.46 | mm | OK | -- | 15:40 | 2022-07-02 | 1.41
2033 | 35.4 | gf | 1.45 | mm | OK | -- | 15:40 | 2022-07-02 | 1.4
2034 | 35.4 | gf | 1.44 | mm | OK | -- | 15:40 | 2022-07-02 | 1.39
2035 | 35.4 | gf | 1.43 | mm | OK | -- | 15:40 | 2022-07-02 | 1.38
2036 | 35.4 | gf | 1.425 | mm | OK | -- | 15:40 | 2022-07-02 | 1.375
2037 | 35.4 | gf | 1.415 | mm | OK | -- | 15:40 | 2022-07-02 | 1.365
2038 | 35.4 | gf | 1.41 | mm | OK | -- | 15:40 | 2022-07-02 | 1.36
2039 | 35.3 | gf | 1.405 | mm | OK | -- | 15:40 | 2022-07-02 | 1.355
2040 | 35.3 | gf | 1.4 | mm | OK | -- | 15:40 | 2022-07-02 | 1.35
2041 | 35.2 | gf | 1.395 | mm | OK | -- | 15:40 | 2022-07-02 | 1.345
2042 | 35.1 | gf | 1.39 | mm | OK | -- | 15:40 | 2022-07-02 | 1.34
2043 | 35 | gf | 1.38 | mm | OK | -- | 15:40 | 2022-07-02 | 1.33
2044 | 35.1 | gf | 1.375 | mm | OK | -- | 15:40 | 2022-07-02 | 1.325
2045 | 34.9 | gf | 1.37 | mm | OK | -- | 15:40 | 2022-07-02 | 1.32
2046 | 34.9 | gf | 1.365 | mm | OK | -- | 15:40 | 2022-07-02 | 1.315
2047 | 34.9 | gf | 1.36 | mm | OK | -- | 15:40 | 2022-07-02 | 1.31
2048 | 34.9 | gf | 1.355 | mm | OK | -- | 15:40 | 2022-07-02 | 1.305
2049 | 34.8 | gf | 1.35 | mm | OK | -- | 15:40 | 2022-07-02 | 1.3
2050 | 34.9 | gf | 1.345 | mm | OK | -- | 15:40 | 2022-07-02 | 1.295
2051 | 34.9 | gf | 1.34 | mm | OK | -- | 15:40 | 2022-07-02 | 1.29
2052 | 34.9 | gf | 1.335 | mm | OK | -- | 15:40 | 2022-07-02 | 1.285
2053 | 34.8 | gf | 1.33 | mm | OK | -- | 15:40 | 2022-07-02 | 1.28
2054 | 34.8 | gf | 1.325 | mm | OK | -- | 15:40 | 2022-07-02 | 1.275
2055 | 34.8 | gf | 1.325 | mm | OK | -- | 15:40 | 2022-07-02 | 1.275
2056 | 34.8 | gf | 1.32 | mm | OK | -- | 15:40 | 2022-07-02 | 1.27
2057 | 34.8 | gf | 1.315 | mm | OK | -- | 15:40 | 2022-07-02 | 1.265
2058 | 34.7 | gf | 1.315 | mm | OK | -- | 15:40 | 2022-07-02 | 1.265
2059 | 34.6 | gf | 1.31 | mm | OK | -- | 15:40 | 2022-07-02 | 1.26
2060 | 34.7 | gf | 1.305 | mm | OK | -- | 15:40 | 2022-07-02 | 1.255
2061 | 34.7 | gf | 1.305 | mm | OK | -- | 15:40 | 2022-07-02 | 1.255
2062 | 34.6 | gf | 1.3 | mm | OK | -- | 15:40 | 2022-07-02 | 1.25
2063 | 34.5 | gf | 1.295 | mm | OK | -- | 15:40 | 2022-07-02 | 1.245
2064 | 34.4 | gf | 1.29 | mm | OK | -- | 15:40 | 2022-07-02 | 1.24
2065 | 34.5 | gf | 1.285 | mm | OK | -- | 15:40 | 2022-07-02 | 1.235
2066 | 34.4 | gf | 1.28 | mm | OK | -- | 15:40 | 2022-07-02 | 1.23
2067 | 34.4 | gf | 1.275 | mm | OK | -- | 15:40 | 2022-07-02 | 1.225
2068 | 34.4 | gf | 1.265 | mm | OK | -- | 15:40 | 2022-07-02 | 1.215
2069 | 34.3 | gf | 1.255 | mm | OK | -- | 15:40 | 2022-07-02 | 1.205
2070 | 34.2 | gf | 1.245 | mm | OK | -- | 15:40 | 2022-07-02 | 1.195
2071 | 34.3 | gf | 1.24 | mm | OK | -- | 15:40 | 2022-07-02 | 1.19
2072 | 34.1 | gf | 1.23 | mm | OK | -- | 15:40 | 2022-07-02 | 1.18
2073 | 34 | gf | 1.225 | mm | OK | -- | 15:40 | 2022-07-02 | 1.175
2074 | 34 | gf | 1.215 | mm | OK | -- | 15:40 | 2022-07-02 | 1.165
2075 | 34.1 | gf | 1.21 | mm | OK | -- | 15:40 | 2022-07-02 | 1.16
2076 | 34.1 | gf | 1.21 | mm | OK | -- | 15:40 | 2022-07-02 | 1.16
2077 | 34.1 | gf | 1.21 | mm | OK | -- | 15:40 | 2022-07-02 | 1.16
2078 | 34 | gf | 1.205 | mm | OK | -- | 15:40 | 2022-07-02 | 1.155
2079 | 34 | gf | 1.205 | mm | OK | -- | 15:40 | 2022-07-02 | 1.155
2080 | 33.9 | gf | 1.2 | mm | OK | -- | 15:40 | 2022-07-02 | 1.15
2081 | 33.7 | gf | 1.195 | mm | OK | -- | 15:40 | 2022-07-02 | 1.145
2082 | 33.8 | gf | 1.195 | mm | OK | -- | 15:40 | 2022-07-02 | 1.145
2083 | 34 | gf | 1.19 | mm | OK | -- | 15:40 | 2022-07-02 | 1.14
2084 | 33.9 | gf | 1.185 | mm | OK | -- | 15:40 | 2022-07-02 | 1.135
2085 | 33.9 | gf | 1.185 | mm | OK | -- | 15:40 | 2022-07-02 | 1.135
2086 | 33.8 | gf | 1.18 | mm | OK | -- | 15:40 | 2022-07-02 | 1.13
2087 | 33.8 | gf | 1.175 | mm | OK | -- | 15:40 | 2022-07-02 | 1.125
2088 | 33.7 | gf | 1.17 | mm | OK | -- | 15:40 | 2022-07-02 | 1.12
2089 | 33.8 | gf | 1.16 | mm | OK | -- | 15:40 | 2022-07-02 | 1.11
2090 | 33.7 | gf | 1.15 | mm | OK | -- | 15:40 | 2022-07-02 | 1.1
2091 | 33.5 | gf | 1.14 | mm | OK | -- | 15:40 | 2022-07-02 | 1.09
2092 | 33.5 | gf | 1.13 | mm | OK | -- | 15:40 | 2022-07-02 | 1.08
2093 | 33.5 | gf | 1.125 | mm | OK | -- | 15:40 | 2022-07-02 | 1.075
2094 | 33.4 | gf | 1.12 | mm | OK | -- | 15:40 | 2022-07-02 | 1.07
2095 | 33.3 | gf | 1.115 | mm | OK | -- | 15:40 | 2022-07-02 | 1.065
2096 | 33.2 | gf | 1.105 | mm | OK | -- | 15:40 | 2022-07-02 | 1.055
2097 | 33.2 | gf | 1.095 | mm | OK | -- | 15:40 | 2022-07-02 | 1.045
2098 | 33.3 | gf | 1.09 | mm | OK | -- | 15:40 | 2022-07-02 | 1.04
2099 | 33.1 | gf | 1.085 | mm | OK | -- | 15:40 | 2022-07-02 | 1.035
2100 | 33.1 | gf | 1.08 | mm | OK | -- | 15:40 | 2022-07-02 | 1.03
2101 | 33.1 | gf | 1.075 | mm | OK | -- | 15:40 | 2022-07-02 | 1.025
2102 | 33 | gf | 1.07 | mm | OK | -- | 15:40 | 2022-07-02 | 1.02
2103 | 32.9 | gf | 1.065 | mm | OK | -- | 15:40 | 2022-07-02 | 1.015
2104 | 32.9 | gf | 1.055 | mm | OK | -- | 15:40 | 2022-07-02 | 1.005
2105 | 33 | gf | 1.055 | mm | OK | -- | 15:40 | 2022-07-02 | 1.005
2106 | 33 | gf | 1.05 | mm | OK | -- | 15:40 | 2022-07-02 | 1
2107 | 32.7 | gf | 1.05 | mm | OK | -- | 15:40 | 2022-07-02 | 1
2108 | 32.7 | gf | 1.045 | mm | OK | -- | 15:40 | 2022-07-02 | 0.995
2109 | 32.8 | gf | 1.04 | mm | OK | -- | 15:40 | 2022-07-02 | 0.99
2110 | 32.7 | gf | 1.035 | mm | OK | -- | 15:40 | 2022-07-02 | 0.985
2111 | 32.7 | gf | 1.03 | mm | OK | -- | 15:40 | 2022-07-02 | 0.98
2112 | 32.6 | gf | 1.025 | mm | OK | -- | 15:40 | 2022-07-02 | 0.975
2113 | 32.6 | gf | 1.015 | mm | OK | -- | 15:40 | 2022-07-02 | 0.965
2114 | 32.6 | gf | 1.01 | mm | OK | -- | 15:40 | 2022-07-02 | 0.96
2115 | 32.6 | gf | 1.005 | mm | OK | -- | 15:40 | 2022-07-02 | 0.955
2116 | 32.6 | gf | 1.005 | mm | OK | -- | 15:40 | 2022-07-02 | 0.955
2117 | 32.5 | gf | 1 | mm | OK | -- | 15:40 | 2022-07-02 | 0.95
2118 | 32.6 | gf | 0.995 | mm | OK | -- | 15:40 | 2022-07-02 | 0.945
2119 | 32.5 | gf | 0.99 | mm | OK | -- | 15:40 | 2022-07-02 | 0.94
2120 | 32.6 | gf | 0.985 | mm | OK | -- | 15:40 | 2022-07-02 | 0.935
2121 | 32.4 | gf | 0.985 | mm | OK | -- | 15:40 | 2022-07-02 | 0.935
2122 | 32.2 | gf | 0.975 | mm | OK | -- | 15:40 | 2022-07-02 | 0.925
2123 | 32.4 | gf | 0.97 | mm | OK | -- | 15:40 | 2022-07-02 | 0.92
2124 | 32.4 | gf | 0.96 | mm | OK | -- | 15:40 | 2022-07-02 | 0.91
2125 | 32.2 | gf | 0.955 | mm | OK | -- | 15:40 | 2022-07-02 | 0.905
2126 | 32.1 | gf | 0.95 | mm | OK | -- | 15:40 | 2022-07-02 | 0.9
2127 | 32.1 | gf | 0.945 | mm | OK | -- | 15:40 | 2022-07-02 | 0.895
2128 | 32.1 | gf | 0.935 | mm | OK | -- | 15:40 | 2022-07-02 | 0.885
2129 | 32.1 | gf | 0.93 | mm | OK | -- | 15:40 | 2022-07-02 | 0.88
2130 | 32.3 | gf | 0.925 | mm | OK | -- | 15:40 | 2022-07-02 | 0.875
2131 | 32.2 | gf | 0.925 | mm | OK | -- | 15:40 | 2022-07-02 | 0.875
2132 | 31.8 | gf | 0.92 | mm | OK | -- | 15:40 | 2022-07-02 | 0.87
2133 | 31.6 | gf | 0.915 | mm | OK | -- | 15:40 | 2022-07-02 | 0.865
2134 | 31.5 | gf | 0.905 | mm | OK | -- | 15:40 | 2022-07-02 | 0.855
2135 | 31.6 | gf | 0.9 | mm | OK | -- | 15:40 | 2022-07-02 | 0.85
2136 | 31.4 | gf | 0.895 | mm | OK | -- | 15:40 | 2022-07-02 | 0.845
2137 | 31.3 | gf | 0.885 | mm | OK | -- | 15:40 | 2022-07-02 | 0.835
2138 | 31.3 | gf | 0.88 | mm | OK | -- | 15:40 | 2022-07-02 | 0.83
2139 | 31.2 | gf | 0.875 | mm | OK | -- | 15:40 | 2022-07-02 | 0.825
2140 | 31.1 | gf | 0.87 | mm | OK | -- | 15:40 | 2022-07-02 | 0.82
2141 | 31 | gf | 0.865 | mm | OK | -- | 15:40 | 2022-07-02 | 0.815
2142 | 30.8 | gf | 0.86 | mm | OK | -- | 15:40 | 2022-07-02 | 0.81
2143 | 30.8 | gf | 0.855 | mm | OK | -- | 15:40 | 2022-07-02 | 0.805
2144 | 30.7 | gf | 0.845 | mm | OK | -- | 15:40 | 2022-07-02 | 0.795
2145 | 30.7 | gf | 0.84 | mm | OK | -- | 15:40 | 2022-07-02 | 0.79
2146 | 30.6 | gf | 0.83 | mm | OK | -- | 15:40 | 2022-07-02 | 0.78
2147 | 30.7 | gf | 0.825 | mm | OK | -- | 15:40 | 2022-07-02 | 0.775
2148 | 30.6 | gf | 0.82 | mm | OK | -- | 15:40 | 2022-07-02 | 0.77
2149 | 30.5 | gf | 0.815 | mm | OK | -- | 15:40 | 2022-07-02 | 0.765
2150 | 30.4 | gf | 0.815 | mm | OK | -- | 15:40 | 2022-07-02 | 0.765
2151 | 30.3 | gf | 0.81 | mm | OK | -- | 15:40 | 2022-07-02 | 0.76
2152 | 30.4 | gf | 0.805 | mm | OK | -- | 15:40 | 2022-07-02 | 0.755
2153 | 30.4 | gf | 0.8 | mm | OK | -- | 15:40 | 2022-07-02 | 0.75
2154 | 30.4 | gf | 0.795 | mm | OK | -- | 15:40 | 2022-07-02 | 0.745
2155 | 30.3 | gf | 0.795 | mm | OK | -- | 15:40 | 2022-07-02 | 0.745
2156 | 30.4 | gf | 0.79 | mm | OK | -- | 15:40 | 2022-07-02 | 0.74
2157 | 30.4 | gf | 0.785 | mm | OK | -- | 15:40 | 2022-07-02 | 0.735
2158 | 30.4 | gf | 0.785 | mm | OK | -- | 15:40 | 2022-07-02 | 0.735
2159 | 30.4 | gf | 0.78 | mm | OK | -- | 15:40 | 2022-07-02 | 0.73
2160 | 30.3 | gf | 0.78 | mm | OK | -- | 15:40 | 2022-07-02 | 0.73
2161 | 30.3 | gf | 0.775 | mm | OK | -- | 15:40 | 2022-07-02 | 0.725
2162 | 30.4 | gf | 0.77 | mm | OK | -- | 15:40 | 2022-07-02 | 0.72
2163 | 30.3 | gf | 0.77 | mm | OK | -- | 15:40 | 2022-07-02 | 0.72
2164 | 30.2 | gf | 0.765 | mm | OK | -- | 15:40 | 2022-07-02 | 0.715
2165 | 30.3 | gf | 0.765 | mm | OK | -- | 15:40 | 2022-07-02 | 0.715
2166 | 30.1 | gf | 0.765 | mm | OK | -- | 15:40 | 2022-07-02 | 0.715
2167 | 30.1 | gf | 0.76 | mm | OK | -- | 15:40 | 2022-07-02 | 0.71
2168 | 30.1 | gf | 0.76 | mm | OK | -- | 15:40 | 2022-07-02 | 0.71
2169 | 30 | gf | 0.755 | mm | OK | -- | 15:40 | 2022-07-02 | 0.705
2170 | 29.9 | gf | 0.75 | mm | OK | -- | 15:40 | 2022-07-02 | 0.7
2171 | 30 | gf | 0.75 | mm | OK | -- | 15:40 | 2022-07-02 | 0.7
2172 | 29.9 | gf | 0.745 | mm | OK | -- | 15:40 | 2022-07-02 | 0.695
2173 | 29.7 | gf | 0.745 | mm | OK | -- | 15:40 | 2022-07-02 | 0.695
2174 | 29.7 | gf | 0.74 | mm | OK | -- | 15:40 | 2022-07-02 | 0.69
2175 | 29.7 | gf | 0.74 | mm | OK | -- | 15:40 | 2022-07-02 | 0.69
2176 | 29.6 | gf | 0.735 | mm | OK | -- | 15:40 | 2022-07-02 | 0.685
2177 | 29.5 | gf | 0.735 | mm | OK | -- | 15:40 | 2022-07-02 | 0.685
2178 | 29.4 | gf | 0.73 | mm | OK | -- | 15:40 | 2022-07-02 | 0.68
2179 | 29.4 | gf | 0.725 | mm | OK | -- | 15:40 | 2022-07-02 | 0.675
2180 | 29.4 | gf | 0.72 | mm | OK | -- | 15:40 | 2022-07-02 | 0.67
2181 | 29.3 | gf | 0.715 | mm | OK | -- | 15:40 | 2022-07-02 | 0.665
2182 | 29.4 | gf | 0.71 | mm | OK | -- | 15:40 | 2022-07-02 | 0.66
2183 | 29.3 | gf | 0.705 | mm | OK | -- | 15:40 | 2022-07-02 | 0.655
2184 | 29.5 | gf | 0.7 | mm | OK | -- | 15:40 | 2022-07-02 | 0.65
2185 | 29.3 | gf | 0.7 | mm | OK | -- | 15:40 | 2022-07-02 | 0.65
2186 | 29.3 | gf | 0.695 | mm | OK | -- | 15:40 | 2022-07-02 | 0.645
2187 | 29.2 | gf | 0.69 | mm | OK | -- | 15:40 | 2022-07-02 | 0.64
2188 | 29.4 | gf | 0.685 | mm | OK | -- | 15:40 | 2022-07-02 | 0.635
2189 | 29.5 | gf | 0.685 | mm | OK | -- | 15:40 | 2022-07-02 | 0.635
2190 | 29.2 | gf | 0.68 | mm | OK | -- | 15:40 | 2022-07-02 | 0.63
2191 | 29.1 | gf | 0.675 | mm | OK | -- | 15:40 | 2022-07-02 | 0.625
2192 | 29 | gf | 0.67 | mm | OK | -- | 15:40 | 2022-07-02 | 0.62
2193 | 29 | gf | 0.655 | mm | OK | -- | 15:40 | 2022-07-02 | 0.605
2194 | 28.9 | gf | 0.65 | mm | OK | -- | 15:40 | 2022-07-02 | 0.6
2195 | 28.9 | gf | 0.645 | mm | OK | -- | 15:40 | 2022-07-02 | 0.595
2196 | 28.9 | gf | 0.64 | mm | OK | -- | 15:40 | 2022-07-02 | 0.59
2197 | 28.8 | gf | 0.635 | mm | OK | -- | 15:40 | 2022-07-02 | 0.585
2198 | 28.7 | gf | 0.625 | mm | OK | -- | 15:40 | 2022-07-02 | 0.575
2199 | 28.7 | gf | 0.62 | mm | OK | -- | 15:40 | 2022-07-02 | 0.57
2200 | 28.8 | gf | 0.615 | mm | OK | -- | 15:40 | 2022-07-02 | 0.565
2201 | 28.6 | gf | 0.61 | mm | OK | -- | 15:40 | 2022-07-02 | 0.56
2202 | 28.6 | gf | 0.605 | mm | OK | -- | 15:40 | 2022-07-02 | 0.555
2203 | 28.7 | gf | 0.6 | mm | OK | -- | 15:40 | 2022-07-02 | 0.55
2204 | 28.7 | gf | 0.6 | mm | OK | -- | 15:40 | 2022-07-02 | 0.55
2205 | 28.8 | gf | 0.595 | mm | OK | -- | 15:40 | 2022-07-02 | 0.545
2206 | 28.7 | gf | 0.595 | mm | OK | -- | 15:40 | 2022-07-02 | 0.545
2207 | 28.5 | gf | 0.59 | mm | OK | -- | 15:40 | 2022-07-02 | 0.54
2208 | 28.4 | gf | 0.59 | mm | OK | -- | 15:40 | 2022-07-02 | 0.54
2209 | 28.4 | gf | 0.585 | mm | OK | -- | 15:40 | 2022-07-02 | 0.535
2210 | 28.3 | gf | 0.575 | mm | OK | -- | 15:40 | 2022-07-02 | 0.525
2211 | 28.3 | gf | 0.57 | mm | OK | -- | 15:40 | 2022-07-02 | 0.52
2212 | 28.4 | gf | 0.565 | mm | OK | -- | 15:40 | 2022-07-02 | 0.515
2213 | 28.1 | gf | 0.56 | mm | OK | -- | 15:40 | 2022-07-02 | 0.51
2214 | 28.2 | gf | 0.56 | mm | OK | -- | 15:40 | 2022-07-02 | 0.51
2215 | 28 | gf | 0.555 | mm | OK | -- | 15:40 | 2022-07-02 | 0.505
2216 | 28 | gf | 0.55 | mm | OK | -- | 15:40 | 2022-07-02 | 0.5
2217 | 28 | gf | 0.545 | mm | OK | -- | 15:40 | 2022-07-02 | 0.495
2218 | 27.9 | gf | 0.535 | mm | OK | -- | 15:40 | 2022-07-02 | 0.485
2219 | 28.2 | gf | 0.525 | mm | OK | -- | 15:40 | 2022-07-02 | 0.475
2220 | 28.3 | gf | 0.52 | mm | OK | -- | 15:40 | 2022-07-02 | 0.47
2221 | 28.6 | gf | 0.515 | mm | OK | -- | 15:40 | 2022-07-02 | 0.465
2222 | 28.3 | gf | 0.515 | mm | OK | -- | 15:40 | 2022-07-02 | 0.465
2223 | 28.2 | gf | 0.515 | mm | OK | -- | 15:40 | 2022-07-02 | 0.465
2224 | 28.2 | gf | 0.51 | mm | OK | -- | 15:40 | 2022-07-02 | 0.46
2225 | 28.3 | gf | 0.51 | mm | OK | -- | 15:40 | 2022-07-02 | 0.46
2226 | 28.2 | gf | 0.505 | mm | OK | -- | 15:40 | 2022-07-02 | 0.455
2227 | 28.1 | gf | 0.505 | mm | OK | -- | 15:40 | 2022-07-02 | 0.455
2228 | 28 | gf | 0.5 | mm | OK | -- | 15:40 | 2022-07-02 | 0.45
2229 | 28.1 | gf | 0.495 | mm | OK | -- | 15:40 | 2022-07-02 | 0.445
2230 | 28.1 | gf | 0.495 | mm | OK | -- | 15:40 | 2022-07-02 | 0.445
2231 | 27.9 | gf | 0.49 | mm | OK | -- | 15:40 | 2022-07-02 | 0.44
2232 | 28.1 | gf | 0.485 | mm | OK | -- | 15:40 | 2022-07-02 | 0.435
2233 | 28.1 | gf | 0.48 | mm | OK | -- | 15:40 | 2022-07-02 | 0.43
2234 | 28 | gf | 0.475 | mm | OK | -- | 15:40 | 2022-07-02 | 0.425
2235 | 27.9 | gf | 0.47 | mm | OK | -- | 15:40 | 2022-07-02 | 0.42
2236 | 27.8 | gf | 0.46 | mm | OK | -- | 15:40 | 2022-07-02 | 0.41
2237 | 27.7 | gf | 0.45 | mm | OK | -- | 15:40 | 2022-07-02 | 0.4
2238 | 27.8 | gf | 0.44 | mm | OK | -- | 15:40 | 2022-07-02 | 0.39
2239 | 27.6 | gf | 0.435 | mm | OK | -- | 15:40 | 2022-07-02 | 0.385
2240 | 27.5 | gf | 0.425 | mm | OK | -- | 15:40 | 2022-07-02 | 0.375
2241 | 27.4 | gf | 0.42 | mm | OK | -- | 15:40 | 2022-07-02 | 0.37
2242 | 27.4 | gf | 0.41 | mm | OK | -- | 15:40 | 2022-07-02 | 0.36
2243 | 27.4 | gf | 0.405 | mm | OK | -- | 15:40 | 2022-07-02 | 0.355
2244 | 27.4 | gf | 0.395 | mm | OK | -- | 15:40 | 2022-07-02 | 0.345
2245 | 27.2 | gf | 0.39 | mm | OK | -- | 15:40 | 2022-07-02 | 0.34
2246 | 27.2 | gf | 0.38 | mm | OK | -- | 15:40 | 2022-07-02 | 0.33
2247 | 27.2 | gf | 0.375 | mm | OK | -- | 15:40 | 2022-07-02 | 0.325
2248 | 27.1 | gf | 0.375 | mm | OK | -- | 15:40 | 2022-07-02 | 0.325
2249 | 27.1 | gf | 0.37 | mm | OK | -- | 15:40 | 2022-07-02 | 0.32
2250 | 27.1 | gf | 0.365 | mm | OK | -- | 15:40 | 2022-07-02 | 0.315
2251 | 26.9 | gf | 0.36 | mm | OK | -- | 15:40 | 2022-07-02 | 0.31
2252 | 26.9 | gf | 0.355 | mm | OK | -- | 15:40 | 2022-07-02 | 0.305
2253 | 27 | gf | 0.35 | mm | OK | -- | 15:40 | 2022-07-02 | 0.3
2254 | 26.9 | gf | 0.35 | mm | OK | -- | 15:40 | 2022-07-02 | 0.3
2255 | 26.7 | gf | 0.345 | mm | OK | -- | 15:40 | 2022-07-02 | 0.295
2256 | 26.7 | gf | 0.34 | mm | OK | -- | 15:40 | 2022-07-02 | 0.29
2257 | 26.7 | gf | 0.335 | mm | OK | -- | 15:40 | 2022-07-02 | 0.285
2258 | 26.6 | gf | 0.33 | mm | OK | -- | 15:40 | 2022-07-02 | 0.28
2259 | 26.5 | gf | 0.325 | mm | OK | -- | 15:40 | 2022-07-02 | 0.275
2260 | 26.3 | gf | 0.32 | mm | OK | -- | 15:40 | 2022-07-02 | 0.27
2261 | 26.3 | gf | 0.315 | mm | OK | -- | 15:40 | 2022-07-02 | 0.265
2262 | 26.4 | gf | 0.305 | mm | OK | -- | 15:40 | 2022-07-02 | 0.255
2263 | 26.3 | gf | 0.3 | mm | OK | -- | 15:40 | 2022-07-02 | 0.25
2264 | 26.3 | gf | 0.295 | mm | OK | -- | 15:40 | 2022-07-02 | 0.245
2265 | 26.2 | gf | 0.29 | mm | OK | -- | 15:40 | 2022-07-02 | 0.24
2266 | 26.1 | gf | 0.285 | mm | OK | -- | 15:40 | 2022-07-02 | 0.235
2267 | 26.1 | gf | 0.275 | mm | OK | -- | 15:40 | 2022-07-02 | 0.225
2268 | 26.1 | gf | 0.27 | mm | OK | -- | 15:40 | 2022-07-02 | 0.22
2269 | 26.1 | gf | 0.265 | mm | OK | -- | 15:40 | 2022-07-02 | 0.215
2270 | 26 | gf | 0.26 | mm | OK | -- | 15:40 | 2022-07-02 | 0.21
2271 | 26 | gf | 0.255 | mm | OK | -- | 15:40 | 2022-07-02 | 0.205
2272 | 25.9 | gf | 0.25 | mm | OK | -- | 15:40 | 2022-07-02 | 0.2
2273 | 25.8 | gf | 0.24 | mm | OK | -- | 15:40 | 2022-07-02 | 0.19
2274 | 25.7 | gf | 0.235 | mm | OK | -- | 15:40 | 2022-07-02 | 0.185
2275 | 25.6 | gf | 0.235 | mm | OK | -- | 15:40 | 2022-07-02 | 0.185
2276 | 25.5 | gf | 0.23 | mm | OK | -- | 15:40 | 2022-07-02 | 0.18
2277 | 25.4 | gf | 0.225 | mm | OK | -- | 15:40 | 2022-07-02 | 0.175
2278 | 25.3 | gf | 0.22 | mm | OK | -- | 15:40 | 2022-07-02 | 0.17
2279 | 25.2 | gf | 0.215 | mm | OK | -- | 15:40 | 2022-07-02 | 0.165
2280 | 25.3 | gf | 0.21 | mm | OK | -- | 15:40 | 2022-07-02 | 0.16
2281 | 25.1 | gf | 0.205 | mm | OK | -- | 15:40 | 2022-07-02 | 0.155
2282 | 25 | gf | 0.2 | mm | OK | -- | 15:40 | 2022-07-02 | 0.15
2283 | 25 | gf | 0.2 | mm | OK | -- | 15:40 | 2022-07-02 | 0.15
2284 | 24.7 | gf | 0.195 | mm | OK | -- | 15:40 | 2022-07-02 | 0.145
2285 | 24.6 | gf | 0.19 | mm | OK | -- | 15:40 | 2022-07-02 | 0.14
2286 | 24.6 | gf | 0.18 | mm | OK | -- | 15:40 | 2022-07-02 | 0.13
2287 | 24.6 | gf | 0.175 | mm | OK | -- | 15:40 | 2022-07-02 | 0.125
2288 | 24.5 | gf | 0.17 | mm | OK | -- | 15:40 | 2022-07-02 | 0.12
2289 | 24.3 | gf | 0.165 | mm | OK | -- | 15:40 | 2022-07-02 | 0.115
2290 | 24.3 | gf | 0.155 | mm | OK | -- | 15:40 | 2022-07-02 | 0.105
2291 | 24.1 | gf | 0.15 | mm | OK | -- | 15:40 | 2022-07-02 | 0.1
2292 | 24.1 | gf | 0.145 | mm | OK | -- | 15:40 | 2022-07-02 | 0.095
2293 | 24.1 | gf | 0.14 | mm | OK | -- | 15:40 | 2022-07-02 | 0.09
2294 | 23.9 | gf | 0.135 | mm | OK | -- | 15:40 | 2022-07-02 | 0.085
2295 | 23.9 | gf | 0.13 | mm | OK | -- | 15:40 | 2022-07-02 | 0.08
2296 | 23.8 | gf | 0.125 | mm | OK | -- | 15:40 | 2022-07-02 | 0.075
2297 | 23.6 | gf | 0.12 | mm | OK | -- | 15:40 | 2022-07-02 | 0.07
2298 | 23.5 | gf | 0.12 | mm | OK | -- | 15:40 | 2022-07-02 | 0.07
2299 | 23.3 | gf | 0.115 | mm | OK | -- | 15:40 | 2022-07-02 | 0.065
2300 | 22.8 | gf | 0.11 | mm | OK | -- | 15:40 | 2022-07-02 | 0.06
2301 | 22.4 | gf | 0.1 | mm | OK | -- | 15:40 | 2022-07-02 | 0.05
2302 | 22 | gf | 0.09 | mm | OK | -- | 15:40 | 2022-07-02 | 0.04
2303 | 16.1 | gf | 0.085 | mm | OK | -- | 15:40 | 2022-07-02 | 0.035
2304 | 10.6 | gf | 0.075 | mm | OK | -- | 15:40 | 2022-07-02 | 0.025
2305 | 6.1 | gf | 0.07 | mm | OK | -- | 15:40 | 2022-07-02 | 0.02
2306 | 1.8 | gf | 0.065 | mm | OK | -- | 15:40 | 2022-07-02 | 0.015
2307 | 0 | gf | 0.06 | mm | OK | -- | 15:40 | 2022-07-02 | 0.01

## Combined
Switch | Obsidian Pro V2
Notes | 0
No. | Force | Unit | Displacement | Unit | Judge | Position | Time | Date | Mod Dis | Collection Parameters
[10 empty] | Maximum | 122.7 | @ | No.1169
[10 empty] | Minimum | -0.3 | @ | No.5
[10 empty] | Average | 50.06
[10 empty] | Data Quantity | 2351
[10 empty] | Number of NG | 0
Cond Formatting
[10 empty] | Min Highl Max | 116.565
[10 empty] | Starting Disp | 0.05

## Butterfly
Switch | Obsidian Pro V2 | [9 empty] | Input Upstroke In Negatives
Notes | 0
No. | Force | Unit | Displacement | Unit | Judge | Position | Time | Date | Mod Dis | Neg MD | Collection Parameters
1238 | 100.4 | gf | 3.95 | mm | OK | -- | 15:38 | 2022-07-02 | 3.9 | -3.9 | Maximum | 122.7 | @ | No.1169
1239 | 99.7 | gf | 3.95 | mm | OK | -- | 15:38 | 2022-07-02 | 3.9 | -3.9 | Minimum | -0.3 | @ | No.5
1240 | 99.3 | gf | 3.95 | mm | OK | -- | 15:38 | 2022-07-02 | 3.9 | -3.9 | Average | 50.06
1241 | 98.9 | gf | 3.95 | mm | OK | -- | 15:38 | 2022-07-02 | 3.9 | -3.9 | Data Quantity | 2351
1242 | 98.3 | gf | 3.95 | mm | OK | -- | 15:38 | 2022-07-02 | 3.9 | -3.9 | Number of NG | 0
1243 | 97.7 | gf | 3.95 | mm | OK | -- | 15:38 | 2022-07-02 | 3.9 | -3.9
1244 | 97.2 | gf | 3.95 | mm | OK | -- | 15:38 | 2022-07-02 | 3.9 | -3.9 | Cond Formatting
1245 | 96.5 | gf | 3.95 | mm | OK | -- | 15:38 | 2022-07-02 | 3.9 | -3.9 | Min Highl Max | 116.565
1246 | 96 | gf | 3.945 | mm | OK | -- | 15:38 | 2022-07-02 | 3.895 | -3.895
1247 | 95.6 | gf | 3.945 | mm | OK | -- | 15:38 | 2022-07-02 | 3.895 | -3.895 | Starting Disp | 0.05
1248 | 95 | gf | 3.945 | mm | OK | -- | 15:38 | 2022-07-02 | 3.895 | -3.895
1249 | 94.3 | gf | 3.945 | mm | OK | -- | 15:38 | 2022-07-02 | 3.895 | -3.895
1250 | 93.7 | gf | 3.945 | mm | OK | -- | 15:38 | 2022-07-02 | 3.895 | -3.895
1251 | 93.2 | gf | 3.945 | mm | OK | -- | 15:38 | 2022-07-02 | 3.895 | -3.895
1252 | 92.7 | gf | 3.945 | mm | OK | -- | 15:38 | 2022-07-02 | 3.895 | -3.895
1253 | 92.4 | gf | 3.945 | mm | OK | -- | 15:38 | 2022-07-02 | 3.895 | -3.895
1254 | 92 | gf | 3.945 | mm | OK | -- | 15:38 | 2022-07-02 | 3.895 | -3.895
1255 | 91.7 | gf | 3.94 | mm | OK | -- | 15:38 | 2022-07-02 | 3.89 | -3.89
1256 | 91.7 | gf | 3.94 | mm | OK | -- | 15:38 | 2022-07-02 | 3.89 | -3.89
1257 | 91.2 | gf | 3.94 | mm | OK | -- | 15:38 | 2022-07-02 | 3.89 | -3.89
1258 | 90.7 | gf | 3.94 | mm | OK | -- | 15:38 | 2022-07-02 | 3.89 | -3.89
1259 | 90 | gf | 3.94 | mm | OK | -- | 15:38 | 2022-07-02 | 3.89 | -3.89
1260 | 89.2 | gf | 3.94 | mm | OK | -- | 15:38 | 2022-07-02 | 3.89 | -3.89
1261 | 87.6 | gf | 3.94 | mm | OK | -- | 15:38 | 2022-07-02 | 3.89 | -3.89
1262 | 86.7 | gf | 3.94 | mm | OK | -- | 15:38 | 2022-07-02 | 3.89 | -3.89
1263 | 86.5 | gf | 3.935 | mm | OK | -- | 15:38 | 2022-07-02 | 3.885 | -3.885
1264 | 86.1 | gf | 3.935 | mm | OK | -- | 15:38 | 2022-07-02 | 3.885 | -3.885
1265 | 85.8 | gf | 3.935 | mm | OK | -- | 15:38 | 2022-07-02 | 3.885 | -3.885
1266 | 85.4 | gf | 3.935 | mm | OK | -- | 15:38 | 2022-07-02 | 3.885 | -3.885
1267 | 85.3 | gf | 3.935 | mm | OK | -- | 15:38 | 2022-07-02 | 3.885 | -3.885
1268 | 85.1 | gf | 3.935 | mm | OK | -- | 15:38 | 2022-07-02 | 3.885 | -3.885
1269 | 84.8 | gf | 3.935 | mm | OK | -- | 15:38 | 2022-07-02 | 3.885 | -3.885
1270 | 84.5 | gf | 3.935 | mm | OK | -- | 15:38 | 2022-07-02 | 3.885 | -3.885
1271 | 84.5 | gf | 3.935 | mm | OK | -- | 15:38 | 2022-07-02 | 3.885 | -3.885
1272 | 84.3 | gf | 3.935 | mm | OK | -- | 15:38 | 2022-07-02 | 3.885 | -3.885
1273 | 84.1 | gf | 3.935 | mm | OK | -- | 15:38 | 2022-07-02 | 3.885 | -3.885
1274 | 83.6 | gf | 3.935 | mm | OK | -- | 15:38 | 2022-07-02 | 3.885 | -3.885
1275 | 82.9 | gf | 3.935 | mm | OK | -- | 15:38 | 2022-07-02 | 3.885 | -3.885
1276 | 82.5 | gf | 3.935 | mm | OK | -- | 15:38 | 2022-07-02 | 3.885 | -3.885
1277 | 81.9 | gf | 3.93 | mm | OK | -- | 15:38 | 2022-07-02 | 3.88 | -3.88
1278 | 81.4 | gf | 3.93 | mm | OK | -- | 15:38 | 2022-07-02 | 3.88 | -3.88
1279 | 80.9 | gf | 3.93 | mm | OK | -- | 15:38 | 2022-07-02 | 3.88 | -3.88
1280 | 80.3 | gf | 3.93 | mm | OK | -- | 15:38 | 2022-07-02 | 3.88 | -3.88
1281 | 80.3 | gf | 3.93 | mm | OK | -- | 15:38 | 2022-07-02 | 3.88 | -3.88
1282 | 80 | gf | 3.93 | mm | OK | -- | 15:38 | 2022-07-02 | 3.88 | -3.88
1283 | 79.3 | gf | 3.93 | mm | OK | -- | 15:38 | 2022-07-02 | 3.88 | -3.88
1284 | 78.8 | gf | 3.93 | mm | OK | -- | 15:38 | 2022-07-02 | 3.88 | -3.88
1285 | 77.6 | gf | 3.925 | mm | OK | -- | 15:38 | 2022-07-02 | 3.875 | -3.875
1286 | 76.6 | gf | 3.925 | mm | OK | -- | 15:38 | 2022-07-02 | 3.875 | -3.875
1287 | 75.8 | gf | 3.925 | mm | OK | -- | 15:38 | 2022-07-02 | 3.875 | -3.875
1288 | 75 | gf | 3.925 | mm | OK | -- | 15:38 | 2022-07-02 | 3.875 | -3.875
1289 | 74.7 | gf | 3.925 | mm | OK | -- | 15:38 | 2022-07-02 | 3.875 | -3.875
1290 | 74 | gf | 3.925 | mm | OK | -- | 15:38 | 2022-07-02 | 3.875 | -3.875
1291 | 73.1 | gf | 3.92 | mm | OK | -- | 15:38 | 2022-07-02 | 3.87 | -3.87
1292 | 72.3 | gf | 3.92 | mm | OK | -- | 15:38 | 2022-07-02 | 3.87 | -3.87
1293 | 71.5 | gf | 3.92 | mm | OK | -- | 15:38 | 2022-07-02 | 3.87 | -3.87
1294 | 70.2 | gf | 3.92 | mm | OK | -- | 15:38 | 2022-07-02 | 3.87 | -3.87
1295 | 69.3 | gf | 3.915 | mm | OK | -- | 15:38 | 2022-07-02 | 3.865 | -3.865
1296 | 68.5 | gf | 3.915 | mm | OK | -- | 15:38 | 2022-07-02 | 3.865 | -3.865
1297 | 67.4 | gf | 3.91 | mm | OK | -- | 15:38 | 2022-07-02 | 3.86 | -3.86
1298 | 66.7 | gf | 3.91 | mm | OK | -- | 15:38 | 2022-07-02 | 3.86 | -3.86
1299 | 66.5 | gf | 3.91 | mm | OK | -- | 15:38 | 2022-07-02 | 3.86 | -3.86
1300 | 66.4 | gf | 3.905 | mm | OK | -- | 15:38 | 2022-07-02 | 3.855 | -3.855
1301 | 66.2 | gf | 3.905 | mm | OK | -- | 15:38 | 2022-07-02 | 3.855 | -3.855
1302 | 65.8 | gf | 3.905 | mm | OK | -- | 15:38 | 2022-07-02 | 3.855 | -3.855
1303 | 65.5 | gf | 3.905 | mm | OK | -- | 15:38 | 2022-07-02 | 3.855 | -3.855
1304 | 65.2 | gf | 3.9 | mm | OK | -- | 15:38 | 2022-07-02 | 3.85 | -3.85
1305 | 64.9 | gf | 3.9 | mm | OK | -- | 15:38 | 2022-07-02 | 3.85 | -3.85
1306 | 64.5 | gf | 3.9 | mm | OK | -- | 15:38 | 2022-07-02 | 3.85 | -3.85
1307 | 64.2 | gf | 3.895 | mm | OK | -- | 15:38 | 2022-07-02 | 3.845 | -3.845
1308 | 64 | gf | 3.895 | mm | OK | -- | 15:38 | 2022-07-02 | 3.845 | -3.845
1309 | 63.9 | gf | 3.895 | mm | OK | -- | 15:38 | 2022-07-02 | 3.845 | -3.845
1310 | 63.7 | gf | 3.89 | mm | OK | -- | 15:38 | 2022-07-02 | 3.84 | -3.84
1311 | 63.4 | gf | 3.89 | mm | OK | -- | 15:38 | 2022-07-02 | 3.84 | -3.84
1312 | 63.4 | gf | 3.89 | mm | OK | -- | 15:38 | 2022-07-02 | 3.84 | -3.84
1313 | 63.3 | gf | 3.885 | mm | OK | -- | 15:38 | 2022-07-02 | 3.835 | -3.835
1314 | 63.3 | gf | 3.885 | mm | OK | -- | 15:38 | 2022-07-02 | 3.835 | -3.835
1315 | 63.2 | gf | 3.885 | mm | OK | -- | 15:38 | 2022-07-02 | 3.835 | -3.835
1316 | 63.1 | gf | 3.88 | mm | OK | -- | 15:39 | 2022-07-02 | 3.83 | -3.83
1317 | 63 | gf | 3.88 | mm | OK | -- | 15:39 | 2022-07-02 | 3.83 | -3.83
1318 | 63 | gf | 3.88 | mm | OK | -- | 15:39 | 2022-07-02 | 3.83 | -3.83
1319 | 63 | gf | 3.875 | mm | OK | -- | 15:39 | 2022-07-02 | 3.825 | -3.825
1320 | 63 | gf | 3.875 | mm | OK | -- | 15:39 | 2022-07-02 | 3.825 | -3.825
1321 | 62.9 | gf | 3.875 | mm | OK | -- | 15:39 | 2022-07-02 | 3.825 | -3.825
1322 | 62.8 | gf | 3.87 | mm | OK | -- | 15:39 | 2022-07-02 | 3.82 | -3.82
1323 | 62.8 | gf | 3.87 | mm | OK | -- | 15:39 | 2022-07-02 | 3.82 | -3.82
1324 | 62.8 | gf | 3.87 | mm | OK | -- | 15:39 | 2022-07-02 | 3.82 | -3.82
1325 | 62.8 | gf | 3.87 | mm | OK | -- | 15:39 | 2022-07-02 | 3.82 | -3.82
1326 | 62.7 | gf | 3.87 | mm | OK | -- | 15:39 | 2022-07-02 | 3.82 | -3.82
1327 | 62.6 | gf | 3.865 | mm | OK | -- | 15:39 | 2022-07-02 | 3.815 | -3.815
1328 | 62.6 | gf | 3.865 | mm | OK | -- | 15:39 | 2022-07-02 | 3.815 | -3.815
1329 | 62.5 | gf | 3.865 | mm | OK | -- | 15:39 | 2022-07-02 | 3.815 | -3.815
1330 | 62.4 | gf | 3.86 | mm | OK | -- | 15:39 | 2022-07-02 | 3.81 | -3.81
1331 | 62.4 | gf | 3.86 | mm | OK | -- | 15:39 | 2022-07-02 | 3.81 | -3.81
1332 | 62.3 | gf | 3.855 | mm | OK | -- | 15:39 | 2022-07-02 | 3.805 | -3.805
1333 | 62.1 | gf | 3.855 | mm | OK | -- | 15:39 | 2022-07-02 | 3.805 | -3.805
1334 | 62 | gf | 3.85 | mm | OK | -- | 15:39 | 2022-07-02 | 3.8 | -3.8
1335 | 62 | gf | 3.845 | mm | OK | -- | 15:39 | 2022-07-02 | 3.795 | -3.795
1336 | 62 | gf | 3.845 | mm | OK | -- | 15:39 | 2022-07-02 | 3.795 | -3.795
1337 | 61.9 | gf | 3.845 | mm | OK | -- | 15:39 | 2022-07-02 | 3.795 | -3.795
1338 | 62 | gf | 3.845 | mm | OK | -- | 15:39 | 2022-07-02 | 3.795 | -3.795
1339 | 62 | gf | 3.845 | mm | OK | -- | 15:39 | 2022-07-02 | 3.795 | -3.795
1340 | 61.9 | gf | 3.84 | mm | OK | -- | 15:39 | 2022-07-02 | 3.79 | -3.79
1341 | 61.9 | gf | 3.84 | mm | OK | -- | 15:39 | 2022-07-02 | 3.79 | -3.79
1342 | 61.8 | gf | 3.84 | mm | OK | -- | 15:39 | 2022-07-02 | 3.79 | -3.79
1343 | 61.8 | gf | 3.84 | mm | OK | -- | 15:39 | 2022-07-02 | 3.79 | -3.79
1344 | 61.6 | gf | 3.835 | mm | OK | -- | 15:39 | 2022-07-02 | 3.785 | -3.785
1345 | 61.6 | gf | 3.83 | mm | OK | -- | 15:39 | 2022-07-02 | 3.78 | -3.78
1346 | 61.6 | gf | 3.825 | mm | OK | -- | 15:39 | 2022-07-02 | 3.775 | -3.775
1347 | 61.5 | gf | 3.825 | mm | OK | -- | 15:39 | 2022-07-02 | 3.775 | -3.775
1348 | 61.5 | gf | 3.82 | mm | OK | -- | 15:39 | 2022-07-02 | 3.77 | -3.77
1349 | 61.4 | gf | 3.815 | mm | OK | -- | 15:39 | 2022-07-02 | 3.765 | -3.765
1350 | 61.3 | gf | 3.81 | mm | OK | -- | 15:39 | 2022-07-02 | 3.76 | -3.76
1351 | 61.3 | gf | 3.81 | mm | OK | -- | 15:39 | 2022-07-02 | 3.76 | -3.76
1352 | 61.3 | gf | 3.81 | mm | OK | -- | 15:39 | 2022-07-02 | 3.76 | -3.76
1353 | 61.3 | gf | 3.805 | mm | OK | -- | 15:39 | 2022-07-02 | 3.755 | -3.755
1354 | 61.2 | gf | 3.805 | mm | OK | -- | 15:39 | 2022-07-02 | 3.755 | -3.755
1355 | 61.2 | gf | 3.8 | mm | OK | -- | 15:39 | 2022-07-02 | 3.75 | -3.75
1356 | 61.1 | gf | 3.8 | mm | OK | -- | 15:39 | 2022-07-02 | 3.75 | -3.75
1357 | 61.1 | gf | 3.8 | mm | OK | -- | 15:39 | 2022-07-02 | 3.75 | -3.75
1358 | 61.1 | gf | 3.795 | mm | OK | -- | 15:39 | 2022-07-02 | 3.745 | -3.745
1359 | 61.6 | gf | 3.795 | mm | OK | -- | 15:39 | 2022-07-02 | 3.745 | -3.745
1360 | 61.4 | gf | 3.795 | mm | OK | -- | 15:39 | 2022-07-02 | 3.745 | -3.745
1361 | 61.4 | gf | 3.795 | mm | OK | -- | 15:39 | 2022-07-02 | 3.745 | -3.745
1362 | 61.2 | gf | 3.795 | mm | OK | -- | 15:39 | 2022-07-02 | 3.745 | -3.745
1363 | 61.1 | gf | 3.795 | mm | OK | -- | 15:39 | 2022-07-02 | 3.745 | -3.745
1364 | 61 | gf | 3.795 | mm | OK | -- | 15:39 | 2022-07-02 | 3.745 | -3.745
1365 | 61 | gf | 3.795 | mm | OK | -- | 15:39 | 2022-07-02 | 3.745 | -3.745
1366 | 61 | gf | 3.79 | mm | OK | -- | 15:39 | 2022-07-02 | 3.74 | -3.74
1367 | 60.9 | gf | 3.79 | mm | OK | -- | 15:39 | 2022-07-02 | 3.74 | -3.74
1368 | 60.9 | gf | 3.785 | mm | OK | -- | 15:39 | 2022-07-02 | 3.735 | -3.735
1369 | 60.8 | gf | 3.785 | mm | OK | -- | 15:39 | 2022-07-02 | 3.735 | -3.735
1370 | 60.8 | gf | 3.78 | mm | OK | -- | 15:39 | 2022-07-02 | 3.73 | -3.73
1371 | 60.7 | gf | 3.78 | mm | OK | -- | 15:39 | 2022-07-02 | 3.73 | -3.73
1372 | 60.7 | gf | 3.775 | mm | OK | -- | 15:39 | 2022-07-02 | 3.725 | -3.725
1373 | 60.6 | gf | 3.77 | mm | OK | -- | 15:39 | 2022-07-02 | 3.72 | -3.72
1374 | 60.6 | gf | 3.77 | mm | OK | -- | 15:39 | 2022-07-02 | 3.72 | -3.72
1375 | 60.5 | gf | 3.765 | mm | OK | -- | 15:39 | 2022-07-02 | 3.715 | -3.715
1376 | 60.5 | gf | 3.76 | mm | OK | -- | 15:39 | 2022-07-02 | 3.71 | -3.71
1377 | 60.4 | gf | 3.755 | mm | OK | -- | 15:39 | 2022-07-02 | 3.705 | -3.705
1378 | 60.3 | gf | 3.745 | mm | OK | -- | 15:39 | 2022-07-02 | 3.695 | -3.695
1379 | 60.3 | gf | 3.74 | mm | OK | -- | 15:39 | 2022-07-02 | 3.69 | -3.69
1380 | 60.2 | gf | 3.735 | mm | OK | -- | 15:39 | 2022-07-02 | 3.685 | -3.685
1381 | 60.1 | gf | 3.73 | mm | OK | -- | 15:39 | 2022-07-02 | 3.68 | -3.68
1382 | 60 | gf | 3.725 | mm | OK | -- | 15:39 | 2022-07-02 | 3.675 | -3.675
1383 | 59.9 | gf | 3.725 | mm | OK | -- | 15:39 | 2022-07-02 | 3.675 | -3.675
1384 | 59.9 | gf | 3.72 | mm | OK | -- | 15:39 | 2022-07-02 | 3.67 | -3.67
1385 | 59.8 | gf | 3.72 | mm | OK | -- | 15:39 | 2022-07-02 | 3.67 | -3.67
1386 | 59.8 | gf | 3.715 | mm | OK | -- | 15:39 | 2022-07-02 | 3.665 | -3.665
1387 | 59.8 | gf | 3.715 | mm | OK | -- | 15:39 | 2022-07-02 | 3.665 | -3.665
1388 | 59.7 | gf | 3.71 | mm | OK | -- | 15:39 | 2022-07-02 | 3.66 | -3.66
1389 | 59.6 | gf | 3.7 | mm | OK | -- | 15:39 | 2022-07-02 | 3.65 | -3.65
1390 | 59.6 | gf | 3.7 | mm | OK | -- | 15:39 | 2022-07-02 | 3.65 | -3.65
1391 | 59.5 | gf | 3.695 | mm | OK | -- | 15:39 | 2022-07-02 | 3.645 | -3.645
1392 | 59.5 | gf | 3.69 | mm | OK | -- | 15:39 | 2022-07-02 | 3.64 | -3.64
1393 | 59.4 | gf | 3.685 | mm | OK | -- | 15:39 | 2022-07-02 | 3.635 | -3.635
1394 | 59.3 | gf | 3.68 | mm | OK | -- | 15:39 | 2022-07-02 | 3.63 | -3.63
1395 | 59.3 | gf | 3.68 | mm | OK | -- | 15:39 | 2022-07-02 | 3.63 | -3.63
1396 | 59.2 | gf | 3.675 | mm | OK | -- | 15:39 | 2022-07-02 | 3.625 | -3.625
1397 | 59.2 | gf | 3.67 | mm | OK | -- | 15:39 | 2022-07-02 | 3.62 | -3.62
1398 | 59.1 | gf | 3.665 | mm | OK | -- | 15:39 | 2022-07-02 | 3.615 | -3.615
1399 | 59.1 | gf | 3.665 | mm | OK | -- | 15:39 | 2022-07-02 | 3.615 | -3.615
1400 | 59.1 | gf | 3.66 | mm | OK | -- | 15:39 | 2022-07-02 | 3.61 | -3.61
1401 | 59 | gf | 3.66 | mm | OK | -- | 15:39 | 2022-07-02 | 3.61 | -3.61
1402 | 59 | gf | 3.655 | mm | OK | -- | 15:39 | 2022-07-02 | 3.605 | -3.605
1403 | 59 | gf | 3.655 | mm | OK | -- | 15:39 | 2022-07-02 | 3.605 | -3.605
1404 | 59 | gf | 3.655 | mm | OK | -- | 15:39 | 2022-07-02 | 3.605 | -3.605
1405 | 59 | gf | 3.65 | mm | OK | -- | 15:39 | 2022-07-02 | 3.6 | -3.6
1406 | 59 | gf | 3.65 | mm | OK | -- | 15:39 | 2022-07-02 | 3.6 | -3.6
1407 | 59 | gf | 3.645 | mm | OK | -- | 15:39 | 2022-07-02 | 3.595 | -3.595
1408 | 58.9 | gf | 3.645 | mm | OK | -- | 15:39 | 2022-07-02 | 3.595 | -3.595
1409 | 58.9 | gf | 3.645 | mm | OK | -- | 15:39 | 2022-07-02 | 3.595 | -3.595
1410 | 58.8 | gf | 3.645 | mm | OK | -- | 15:39 | 2022-07-02 | 3.595 | -3.595
1411 | 58.8 | gf | 3.64 | mm | OK | -- | 15:39 | 2022-07-02 | 3.59 | -3.59
1412 | 58.8 | gf | 3.64 | mm | OK | -- | 15:39 | 2022-07-02 | 3.59 | -3.59
1413 | 58.7 | gf | 3.635 | mm | OK | -- | 15:39 | 2022-07-02 | 3.585 | -3.585
1414 | 58.8 | gf | 3.635 | mm | OK | -- | 15:39 | 2022-07-02 | 3.585 | -3.585
1415 | 58.8 | gf | 3.63 | mm | OK | -- | 15:39 | 2022-07-02 | 3.58 | -3.58
1416 | 58.7 | gf | 3.63 | mm | OK | -- | 15:39 | 2022-07-02 | 3.58 | -3.58
1417 | 58.7 | gf | 3.625 | mm | OK | -- | 15:39 | 2022-07-02 | 3.575 | -3.575
1418 | 58.7 | gf | 3.625 | mm | OK | -- | 15:39 | 2022-07-02 | 3.575 | -3.575
1419 | 58.6 | gf | 3.62 | mm | OK | -- | 15:39 | 2022-07-02 | 3.57 | -3.57
1420 | 58.6 | gf | 3.62 | mm | OK | -- | 15:39 | 2022-07-02 | 3.57 | -3.57
1421 | 58.6 | gf | 3.615 | mm | OK | -- | 15:39 | 2022-07-02 | 3.565 | -3.565
1422 | 58.6 | gf | 3.61 | mm | OK | -- | 15:39 | 2022-07-02 | 3.56 | -3.56
1423 | 58.5 | gf | 3.61 | mm | OK | -- | 15:39 | 2022-07-02 | 3.56 | -3.56
1424 | 58.5 | gf | 3.61 | mm | OK | -- | 15:39 | 2022-07-02 | 3.56 | -3.56
1425 | 58.5 | gf | 3.605 | mm | OK | -- | 15:39 | 2022-07-02 | 3.555 | -3.555
1426 | 58.4 | gf | 3.605 | mm | OK | -- | 15:39 | 2022-07-02 | 3.555 | -3.555
1427 | 58.4 | gf | 3.6 | mm | OK | -- | 15:39 | 2022-07-02 | 3.55 | -3.55
1428 | 58.4 | gf | 3.6 | mm | OK | -- | 15:39 | 2022-07-02 | 3.55 | -3.55
1429 | 58.3 | gf | 3.595 | mm | OK | -- | 15:39 | 2022-07-02 | 3.545 | -3.545
1430 | 58.3 | gf | 3.59 | mm | OK | -- | 15:39 | 2022-07-02 | 3.54 | -3.54
1431 | 58.2 | gf | 3.585 | mm | OK | -- | 15:39 | 2022-07-02 | 3.535 | -3.535
1432 | 58.2 | gf | 3.585 | mm | OK | -- | 15:39 | 2022-07-02 | 3.535 | -3.535
1433 | 58.2 | gf | 3.585 | mm | OK | -- | 15:39 | 2022-07-02 | 3.535 | -3.535
1434 | 58.2 | gf | 3.58 | mm | OK | -- | 15:39 | 2022-07-02 | 3.53 | -3.53
1435 | 58.2 | gf | 3.58 | mm | OK | -- | 15:39 | 2022-07-02 | 3.53 | -3.53
1436 | 58.2 | gf | 3.58 | mm | OK | -- | 15:39 | 2022-07-02 | 3.53 | -3.53
1437 | 58.2 | gf | 3.58 | mm | OK | -- | 15:39 | 2022-07-02 | 3.53 | -3.53
1438 | 58.2 | gf | 3.58 | mm | OK | -- | 15:39 | 2022-07-02 | 3.53 | -3.53
1439 | 58.2 | gf | 3.58 | mm | OK | -- | 15:39 | 2022-07-02 | 3.53 | -3.53
1440 | 58.2 | gf | 3.58 | mm | OK | -- | 15:39 | 2022-07-02 | 3.53 | -3.53
1441 | 58.3 | gf | 3.575 | mm | OK | -- | 15:39 | 2022-07-02 | 3.525 | -3.525
1442 | 58.3 | gf | 3.575 | mm | OK | -- | 15:39 | 2022-07-02 | 3.525 | -3.525
1443 | 58.2 | gf | 3.575 | mm | OK | -- | 15:39 | 2022-07-02 | 3.525 | -3.525
1444 | 58.3 | gf | 3.575 | mm | OK | -- | 15:39 | 2022-07-02 | 3.525 | -3.525
1445 | 58.2 | gf | 3.575 | mm | OK | -- | 15:39 | 2022-07-02 | 3.525 | -3.525
1446 | 58.2 | gf | 3.575 | mm | OK | -- | 15:39 | 2022-07-02 | 3.525 | -3.525
1447 | 58.2 | gf | 3.575 | mm | OK | -- | 15:39 | 2022-07-02 | 3.525 | -3.525
1448 | 58.2 | gf | 3.575 | mm | OK | -- | 15:39 | 2022-07-02 | 3.525 | -3.525
1449 | 58.2 | gf | 3.575 | mm | OK | -- | 15:39 | 2022-07-02 | 3.525 | -3.525
1450 | 58.1 | gf | 3.575 | mm | OK | -- | 15:39 | 2022-07-02 | 3.525 | -3.525
1451 | 58 | gf | 3.57 | mm | OK | -- | 15:39 | 2022-07-02 | 3.52 | -3.52
1452 | 58.1 | gf | 3.57 | mm | OK | -- | 15:39 | 2022-07-02 | 3.52 | -3.52
1453 | 58.1 | gf | 3.57 | mm | OK | -- | 15:39 | 2022-07-02 | 3.52 | -3.52
1454 | 58.1 | gf | 3.57 | mm | OK | -- | 15:39 | 2022-07-02 | 3.52 | -3.52
1455 | 58 | gf | 3.565 | mm | OK | -- | 15:39 | 2022-07-02 | 3.515 | -3.515
1456 | 58.1 | gf | 3.565 | mm | OK | -- | 15:39 | 2022-07-02 | 3.515 | -3.515
1457 | 58 | gf | 3.56 | mm | OK | -- | 15:39 | 2022-07-02 | 3.51 | -3.51
1458 | 58 | gf | 3.56 | mm | OK | -- | 15:39 | 2022-07-02 | 3.51 | -3.51
1459 | 57.9 | gf | 3.555 | mm | OK | -- | 15:39 | 2022-07-02 | 3.505 | -3.505
1460 | 57.9 | gf | 3.55 | mm | OK | -- | 15:39 | 2022-07-02 | 3.5 | -3.5
1461 | 57.8 | gf | 3.545 | mm | OK | -- | 15:39 | 2022-07-02 | 3.495 | -3.495
1462 | 57.8 | gf | 3.54 | mm | OK | -- | 15:39 | 2022-07-02 | 3.49 | -3.49
1463 | 57.8 | gf | 3.54 | mm | OK | -- | 15:39 | 2022-07-02 | 3.49 | -3.49
1464 | 57.8 | gf | 3.535 | mm | OK | -- | 15:39 | 2022-07-02 | 3.485 | -3.485
1465 | 57.8 | gf | 3.53 | mm | OK | -- | 15:39 | 2022-07-02 | 3.48 | -3.48
1466 | 57.8 | gf | 3.53 | mm | OK | -- | 15:39 | 2022-07-02 | 3.48 | -3.48
1467 | 57.7 | gf | 3.525 | mm | OK | -- | 15:39 | 2022-07-02 | 3.475 | -3.475
1468 | 57.6 | gf | 3.525 | mm | OK | -- | 15:39 | 2022-07-02 | 3.475 | -3.475
1469 | 57.6 | gf | 3.52 | mm | OK | -- | 15:39 | 2022-07-02 | 3.47 | -3.47
1470 | 57.6 | gf | 3.515 | mm | OK | -- | 15:39 | 2022-07-02 | 3.465 | -3.465
1471 | 57.6 | gf | 3.51 | mm | OK | -- | 15:39 | 2022-07-02 | 3.46 | -3.46
1472 | 57.5 | gf | 3.51 | mm | OK | -- | 15:39 | 2022-07-02 | 3.46 | -3.46
1473 | 57.4 | gf | 3.505 | mm | OK | -- | 15:39 | 2022-07-02 | 3.455 | -3.455
1474 | 57.4 | gf | 3.5 | mm | OK | -- | 15:39 | 2022-07-02 | 3.45 | -3.45
1475 | 57.4 | gf | 3.5 | mm | OK | -- | 15:39 | 2022-07-02 | 3.45 | -3.45
1476 | 57.4 | gf | 3.495 | mm | OK | -- | 15:39 | 2022-07-02 | 3.445 | -3.445
1477 | 57.4 | gf | 3.495 | mm | OK | -- | 15:39 | 2022-07-02 | 3.445 | -3.445
1478 | 57.4 | gf | 3.495 | mm | OK | -- | 15:39 | 2022-07-02 | 3.445 | -3.445
1479 | 57.3 | gf | 3.49 | mm | OK | -- | 15:39 | 2022-07-02 | 3.44 | -3.44
1480 | 57.3 | gf | 3.485 | mm | OK | -- | 15:39 | 2022-07-02 | 3.435 | -3.435
1481 | 57.2 | gf | 3.48 | mm | OK | -- | 15:39 | 2022-07-02 | 3.43 | -3.43
1482 | 57.1 | gf | 3.475 | mm | OK | -- | 15:39 | 2022-07-02 | 3.425 | -3.425
1483 | 57 | gf | 3.47 | mm | OK | -- | 15:39 | 2022-07-02 | 3.42 | -3.42
1484 | 57.1 | gf | 3.47 | mm | OK | -- | 15:39 | 2022-07-02 | 3.42 | -3.42
1485 | 57.2 | gf | 3.465 | mm | OK | -- | 15:39 | 2022-07-02 | 3.415 | -3.415
1486 | 57.3 | gf | 3.46 | mm | OK | -- | 15:39 | 2022-07-02 | 3.41 | -3.41
1487 | 57.2 | gf | 3.455 | mm | OK | -- | 15:39 | 2022-07-02 | 3.405 | -3.405
1488 | 57.3 | gf | 3.45 | mm | OK | -- | 15:39 | 2022-07-02 | 3.4 | -3.4
1489 | 57.1 | gf | 3.445 | mm | OK | -- | 15:39 | 2022-07-02 | 3.395 | -3.395
1490 | 57.1 | gf | 3.445 | mm | OK | -- | 15:39 | 2022-07-02 | 3.395 | -3.395
1491 | 57 | gf | 3.44 | mm | OK | -- | 15:39 | 2022-07-02 | 3.39 | -3.39
1492 | 57 | gf | 3.44 | mm | OK | -- | 15:39 | 2022-07-02 | 3.39 | -3.39
1493 | 57 | gf | 3.435 | mm | OK | -- | 15:39 | 2022-07-02 | 3.385 | -3.385
1494 | 57.1 | gf | 3.43 | mm | OK | -- | 15:39 | 2022-07-02 | 3.38 | -3.38
1495 | 57 | gf | 3.425 | mm | OK | -- | 15:39 | 2022-07-02 | 3.375 | -3.375
1496 | 57 | gf | 3.425 | mm | OK | -- | 15:39 | 2022-07-02 | 3.375 | -3.375
1497 | 57 | gf | 3.42 | mm | OK | -- | 15:39 | 2022-07-02 | 3.37 | -3.37
1498 | 57 | gf | 3.42 | mm | OK | -- | 15:39 | 2022-07-02 | 3.37 | -3.37
1499 | 57 | gf | 3.415 | mm | OK | -- | 15:39 | 2022-07-02 | 3.365 | -3.365
1500 | 57 | gf | 3.415 | mm | OK | -- | 15:39 | 2022-07-02 | 3.365 | -3.365
1501 | 57 | gf | 3.415 | mm | OK | -- | 15:39 | 2022-07-02 | 3.365 | -3.365
1502 | 56.9 | gf | 3.41 | mm | OK | -- | 15:39 | 2022-07-02 | 3.36 | -3.36
1503 | 56.9 | gf | 3.41 | mm | OK | -- | 15:39 | 2022-07-02 | 3.36 | -3.36
1504 | 56.9 | gf | 3.405 | mm | OK | -- | 15:39 | 2022-07-02 | 3.355 | -3.355
1505 | 56.9 | gf | 3.405 | mm | OK | -- | 15:39 | 2022-07-02 | 3.355 | -3.355
1506 | 56.9 | gf | 3.4 | mm | OK | -- | 15:39 | 2022-07-02 | 3.35 | -3.35
1507 | 56.9 | gf | 3.4 | mm | OK | -- | 15:39 | 2022-07-02 | 3.35 | -3.35
1508 | 56.8 | gf | 3.395 | mm | OK | -- | 15:39 | 2022-07-02 | 3.345 | -3.345
1509 | 56.8 | gf | 3.395 | mm | OK | -- | 15:39 | 2022-07-02 | 3.345 | -3.345
1510 | 56.7 | gf | 3.39 | mm | OK | -- | 15:39 | 2022-07-02 | 3.34 | -3.34
1511 | 56.8 | gf | 3.385 | mm | OK | -- | 15:39 | 2022-07-02 | 3.335 | -3.335
1512 | 56.8 | gf | 3.38 | mm | OK | -- | 15:39 | 2022-07-02 | 3.33 | -3.33
1513 | 56.7 | gf | 3.375 | mm | OK | -- | 15:39 | 2022-07-02 | 3.325 | -3.325
1514 | 56.7 | gf | 3.375 | mm | OK | -- | 15:39 | 2022-07-02 | 3.325 | -3.325
1515 | 56.7 | gf | 3.37 | mm | OK | -- | 15:39 | 2022-07-02 | 3.32 | -3.32
1516 | 56.7 | gf | 3.365 | mm | OK | -- | 15:39 | 2022-07-02 | 3.315 | -3.315
1517 | 56.7 | gf | 3.365 | mm | OK | -- | 15:39 | 2022-07-02 | 3.315 | -3.315
1518 | 56.7 | gf | 3.36 | mm | OK | -- | 15:39 | 2022-07-02 | 3.31 | -3.31
1519 | 56.6 | gf | 3.355 | mm | OK | -- | 15:39 | 2022-07-02 | 3.305 | -3.305
1520 | 56.5 | gf | 3.35 | mm | OK | -- | 15:39 | 2022-07-02 | 3.3 | -3.3
1521 | 56.5 | gf | 3.345 | mm | OK | -- | 15:39 | 2022-07-02 | 3.295 | -3.295
1522 | 56.5 | gf | 3.34 | mm | OK | -- | 15:39 | 2022-07-02 | 3.29 | -3.29
1523 | 56.5 | gf | 3.335 | mm | OK | -- | 15:39 | 2022-07-02 | 3.285 | -3.285
1524 | 56.5 | gf | 3.335 | mm | OK | -- | 15:39 | 2022-07-02 | 3.285 | -3.285
1525 | 56.5 | gf | 3.33 | mm | OK | -- | 15:39 | 2022-07-02 | 3.28 | -3.28
1526 | 56.5 | gf | 3.33 | mm | OK | -- | 15:39 | 2022-07-02 | 3.28 | -3.28
1527 | 56.4 | gf | 3.325 | mm | OK | -- | 15:39 | 2022-07-02 | 3.275 | -3.275
1528 | 56.4 | gf | 3.325 | mm | OK | -- | 15:39 | 2022-07-02 | 3.275 | -3.275
1529 | 56.4 | gf | 3.32 | mm | OK | -- | 15:39 | 2022-07-02 | 3.27 | -3.27
1530 | 56.3 | gf | 3.315 | mm | OK | -- | 15:39 | 2022-07-02 | 3.265 | -3.265
1531 | 56.3 | gf | 3.31 | mm | OK | -- | 15:39 | 2022-07-02 | 3.26 | -3.26
1532 | 56.3 | gf | 3.305 | mm | OK | -- | 15:39 | 2022-07-02 | 3.255 | -3.255
1533 | 56.3 | gf | 3.3 | mm | OK | -- | 15:39 | 2022-07-02 | 3.25 | -3.25
1534 | 56.3 | gf | 3.295 | mm | OK | -- | 15:39 | 2022-07-02 | 3.245 | -3.245
1535 | 56.2 | gf | 3.29 | mm | OK | -- | 15:39 | 2022-07-02 | 3.24 | -3.24
1536 | 56.2 | gf | 3.29 | mm | OK | -- | 15:39 | 2022-07-02 | 3.24 | -3.24
1537 | 56.2 | gf | 3.285 | mm | OK | -- | 15:39 | 2022-07-02 | 3.235 | -3.235
1538 | 56.2 | gf | 3.28 | mm | OK | -- | 15:39 | 2022-07-02 | 3.23 | -3.23
1539 | 56.2 | gf | 3.275 | mm | OK | -- | 15:39 | 2022-07-02 | 3.225 | -3.225
1540 | 56.1 | gf | 3.27 | mm | OK | -- | 15:39 | 2022-07-02 | 3.22 | -3.22
1541 | 56.1 | gf | 3.27 | mm | OK | -- | 15:39 | 2022-07-02 | 3.22 | -3.22
1542 | 56.1 | gf | 3.265 | mm | OK | -- | 15:39 | 2022-07-02 | 3.215 | -3.215
1543 | 56 | gf | 3.26 | mm | OK | -- | 15:39 | 2022-07-02 | 3.21 | -3.21
1544 | 56.1 | gf | 3.255 | mm | OK | -- | 15:39 | 2022-07-02 | 3.205 | -3.205
1545 | 56.1 | gf | 3.255 | mm | OK | -- | 15:39 | 2022-07-02 | 3.205 | -3.205
1546 | 56 | gf | 3.25 | mm | OK | -- | 15:39 | 2022-07-02 | 3.2 | -3.2
1547 | 55.9 | gf | 3.25 | mm | OK | -- | 15:39 | 2022-07-02 | 3.2 | -3.2
1548 | 55.9 | gf | 3.245 | mm | OK | -- | 15:39 | 2022-07-02 | 3.195 | -3.195
1549 | 55.8 | gf | 3.245 | mm | OK | -- | 15:39 | 2022-07-02 | 3.195 | -3.195
1550 | 55.9 | gf | 3.24 | mm | OK | -- | 15:39 | 2022-07-02 | 3.19 | -3.19
1551 | 55.9 | gf | 3.235 | mm | OK | -- | 15:39 | 2022-07-02 | 3.185 | -3.185
1552 | 55.9 | gf | 3.235 | mm | OK | -- | 15:39 | 2022-07-02 | 3.185 | -3.185
1553 | 55.8 | gf | 3.23 | mm | OK | -- | 15:39 | 2022-07-02 | 3.18 | -3.18
1554 | 55.8 | gf | 3.23 | mm | OK | -- | 15:39 | 2022-07-02 | 3.18 | -3.18
1555 | 55.7 | gf | 3.23 | mm | OK | -- | 15:39 | 2022-07-02 | 3.18 | -3.18
1556 | 55.7 | gf | 3.225 | mm | OK | -- | 15:39 | 2022-07-02 | 3.175 | -3.175
1557 | 55.7 | gf | 3.225 | mm | OK | -- | 15:39 | 2022-07-02 | 3.175 | -3.175
1558 | 55.7 | gf | 3.22 | mm | OK | -- | 15:39 | 2022-07-02 | 3.17 | -3.17
1559 | 55.7 | gf | 3.22 | mm | OK | -- | 15:39 | 2022-07-02 | 3.17 | -3.17
1560 | 55.7 | gf | 3.215 | mm | OK | -- | 15:39 | 2022-07-02 | 3.165 | -3.165
1561 | 55.7 | gf | 3.21 | mm | OK | -- | 15:39 | 2022-07-02 | 3.16 | -3.16
1562 | 55.7 | gf | 3.21 | mm | OK | -- | 15:39 | 2022-07-02 | 3.16 | -3.16
1563 | 55.6 | gf | 3.205 | mm | OK | -- | 15:39 | 2022-07-02 | 3.155 | -3.155
1564 | 55.5 | gf | 3.2 | mm | OK | -- | 15:39 | 2022-07-02 | 3.15 | -3.15
1565 | 55.6 | gf | 3.195 | mm | OK | -- | 15:39 | 2022-07-02 | 3.145 | -3.145
1566 | 55.6 | gf | 3.195 | mm | OK | -- | 15:39 | 2022-07-02 | 3.145 | -3.145
1567 | 55.5 | gf | 3.19 | mm | OK | -- | 15:39 | 2022-07-02 | 3.14 | -3.14
1568 | 55.5 | gf | 3.19 | mm | OK | -- | 15:39 | 2022-07-02 | 3.14 | -3.14
1569 | 55.5 | gf | 3.185 | mm | OK | -- | 15:39 | 2022-07-02 | 3.135 | -3.135
1570 | 55.4 | gf | 3.185 | mm | OK | -- | 15:39 | 2022-07-02 | 3.135 | -3.135
1571 | 55.4 | gf | 3.18 | mm | OK | -- | 15:39 | 2022-07-02 | 3.13 | -3.13
1572 | 55.5 | gf | 3.18 | mm | OK | -- | 15:39 | 2022-07-02 | 3.13 | -3.13
1573 | 55.4 | gf | 3.18 | mm | OK | -- | 15:39 | 2022-07-02 | 3.13 | -3.13
1574 | 55.4 | gf | 3.175 | mm | OK | -- | 15:39 | 2022-07-02 | 3.125 | -3.125
1575 | 55.5 | gf | 3.175 | mm | OK | -- | 15:39 | 2022-07-02 | 3.125 | -3.125
1576 | 55.5 | gf | 3.17 | mm | OK | -- | 15:39 | 2022-07-02 | 3.12 | -3.12
1577 | 55.4 | gf | 3.17 | mm | OK | -- | 15:39 | 2022-07-02 | 3.12 | -3.12
1578 | 55.4 | gf | 3.17 | mm | OK | -- | 15:39 | 2022-07-02 | 3.12 | -3.12
1579 | 55.4 | gf | 3.165 | mm | OK | -- | 15:39 | 2022-07-02 | 3.115 | -3.115
1580 | 55.3 | gf | 3.165 | mm | OK | -- | 15:39 | 2022-07-02 | 3.115 | -3.115
1581 | 55.3 | gf | 3.165 | mm | OK | -- | 15:39 | 2022-07-02 | 3.115 | -3.115
1582 | 55.3 | gf | 3.16 | mm | OK | -- | 15:39 | 2022-07-02 | 3.11 | -3.11
1583 | 55.4 | gf | 3.16 | mm | OK | -- | 15:39 | 2022-07-02 | 3.11 | -3.11
1584 | 55.3 | gf | 3.155 | mm | OK | -- | 15:39 | 2022-07-02 | 3.105 | -3.105
1585 | 55.3 | gf | 3.155 | mm | OK | -- | 15:39 | 2022-07-02 | 3.105 | -3.105
1586 | 55.3 | gf | 3.15 | mm | OK | -- | 15:39 | 2022-07-02 | 3.1 | -3.1
1587 | 55.3 | gf | 3.15 | mm | OK | -- | 15:39 | 2022-07-02 | 3.1 | -3.1
1588 | 55.3 | gf | 3.145 | mm | OK | -- | 15:39 | 2022-07-02 | 3.095 | -3.095
1589 | 55.3 | gf | 3.145 | mm | OK | -- | 15:39 | 2022-07-02 | 3.095 | -3.095
1590 | 55.1 | gf | 3.14 | mm | OK | -- | 15:39 | 2022-07-02 | 3.09 | -3.09
1591 | 55.1 | gf | 3.135 | mm | OK | -- | 15:39 | 2022-07-02 | 3.085 | -3.085
1592 | 55.2 | gf | 3.13 | mm | OK | -- | 15:39 | 2022-07-02 | 3.08 | -3.08
1593 | 55.1 | gf | 3.13 | mm | OK | -- | 15:39 | 2022-07-02 | 3.08 | -3.08
1594 | 55.1 | gf | 3.125 | mm | OK | -- | 15:39 | 2022-07-02 | 3.075 | -3.075
1595 | 55 | gf | 3.12 | mm | OK | -- | 15:39 | 2022-07-02 | 3.07 | -3.07
1596 | 55 | gf | 3.115 | mm | OK | -- | 15:39 | 2022-07-02 | 3.065 | -3.065
1597 | 55 | gf | 3.11 | mm | OK | -- | 15:39 | 2022-07-02 | 3.06 | -3.06
1598 | 55 | gf | 3.11 | mm | OK | -- | 15:39 | 2022-07-02 | 3.06 | -3.06
1599 | 55 | gf | 3.105 | mm | OK | -- | 15:39 | 2022-07-02 | 3.055 | -3.055
1600 | 54.9 | gf | 3.1 | mm | OK | -- | 15:39 | 2022-07-02 | 3.05 | -3.05
1601 | 54.9 | gf | 3.1 | mm | OK | -- | 15:39 | 2022-07-02 | 3.05 | -3.05
1602 | 54.9 | gf | 3.095 | mm | OK | -- | 15:39 | 2022-07-02 | 3.045 | -3.045
1603 | 54.8 | gf | 3.095 | mm | OK | -- | 15:39 | 2022-07-02 | 3.045 | -3.045
1604 | 54.8 | gf | 3.09 | mm | OK | -- | 15:39 | 2022-07-02 | 3.04 | -3.04
1605 | 54.8 | gf | 3.085 | mm | OK | -- | 15:39 | 2022-07-02 | 3.035 | -3.035
1606 | 54.9 | gf | 3.08 | mm | OK | -- | 15:39 | 2022-07-02 | 3.03 | -3.03
1607 | 54.8 | gf | 3.08 | mm | OK | -- | 15:39 | 2022-07-02 | 3.03 | -3.03
1608 | 54.6 | gf | 3.075 | mm | OK | -- | 15:39 | 2022-07-02 | 3.025 | -3.025
1609 | 54.7 | gf | 3.07 | mm | OK | -- | 15:39 | 2022-07-02 | 3.02 | -3.02
1610 | 54.8 | gf | 3.065 | mm | OK | -- | 15:39 | 2022-07-02 | 3.015 | -3.015
1611 | 54.6 | gf | 3.06 | mm | OK | -- | 15:39 | 2022-07-02 | 3.01 | -3.01
1612 | 54.5 | gf | 3.055 | mm | OK | -- | 15:39 | 2022-07-02 | 3.005 | -3.005
1613 | 54.6 | gf | 3.055 | mm | OK | -- | 15:39 | 2022-07-02 | 3.005 | -3.005
1614 | 54.5 | gf | 3.05 | mm | OK | -- | 15:39 | 2022-07-02 | 3 | -3
1615 | 54.6 | gf | 3.04 | mm | OK | -- | 15:39 | 2022-07-02 | 2.99 | -2.99
1616 | 54.4 | gf | 3.035 | mm | OK | -- | 15:39 | 2022-07-02 | 2.985 | -2.985
1617 | 54.4 | gf | 3.03 | mm | OK | -- | 15:39 | 2022-07-02 | 2.98 | -2.98
1618 | 54.4 | gf | 3.025 | mm | OK | -- | 15:39 | 2022-07-02 | 2.975 | -2.975
1619 | 54.4 | gf | 3.02 | mm | OK | -- | 15:39 | 2022-07-02 | 2.97 | -2.97
1620 | 54.4 | gf | 3.015 | mm | OK | -- | 15:39 | 2022-07-02 | 2.965 | -2.965
1621 | 54.3 | gf | 3.015 | mm | OK | -- | 15:39 | 2022-07-02 | 2.965 | -2.965
1622 | 54.2 | gf | 3.01 | mm | OK | -- | 15:39 | 2022-07-02 | 2.96 | -2.96
1623 | 54.2 | gf | 3.005 | mm | OK | -- | 15:39 | 2022-07-02 | 2.955 | -2.955
1624 | 54.3 | gf | 3 | mm | OK | -- | 15:39 | 2022-07-02 | 2.95 | -2.95
1625 | 54.1 | gf | 2.995 | mm | OK | -- | 15:39 | 2022-07-02 | 2.945 | -2.945
1626 | 54.1 | gf | 2.99 | mm | OK | -- | 15:39 | 2022-07-02 | 2.94 | -2.94
1627 | 54.1 | gf | 2.985 | mm | OK | -- | 15:39 | 2022-07-02 | 2.935 | -2.935
1628 | 54.1 | gf | 2.985 | mm | OK | -- | 15:39 | 2022-07-02 | 2.935 | -2.935
1629 | 54 | gf | 2.98 | mm | OK | -- | 15:39 | 2022-07-02 | 2.93 | -2.93
1630 | 54.1 | gf | 2.975 | mm | OK | -- | 15:39 | 2022-07-02 | 2.925 | -2.925
1631 | 54 | gf | 2.975 | mm | OK | -- | 15:39 | 2022-07-02 | 2.925 | -2.925
1632 | 53.9 | gf | 2.97 | mm | OK | -- | 15:39 | 2022-07-02 | 2.92 | -2.92
1633 | 54 | gf | 2.965 | mm | OK | -- | 15:39 | 2022-07-02 | 2.915 | -2.915
1634 | 54 | gf | 2.965 | mm | OK | -- | 15:39 | 2022-07-02 | 2.915 | -2.915
1635 | 54 | gf | 2.96 | mm | OK | -- | 15:39 | 2022-07-02 | 2.91 | -2.91
1636 | 54 | gf | 2.955 | mm | OK | -- | 15:39 | 2022-07-02 | 2.905 | -2.905
1637 | 53.9 | gf | 2.95 | mm | OK | -- | 15:39 | 2022-07-02 | 2.9 | -2.9
1638 | 53.8 | gf | 2.945 | mm | OK | -- | 15:39 | 2022-07-02 | 2.895 | -2.895
1639 | 53.8 | gf | 2.94 | mm | OK | -- | 15:39 | 2022-07-02 | 2.89 | -2.89
1640 | 53.9 | gf | 2.94 | mm | OK | -- | 15:39 | 2022-07-02 | 2.89 | -2.89
1641 | 53.8 | gf | 2.935 | mm | OK | -- | 15:39 | 2022-07-02 | 2.885 | -2.885
1642 | 53.7 | gf | 2.93 | mm | OK | -- | 15:39 | 2022-07-02 | 2.88 | -2.88
1643 | 53.7 | gf | 2.93 | mm | OK | -- | 15:39 | 2022-07-02 | 2.88 | -2.88
1644 | 53.7 | gf | 2.925 | mm | OK | -- | 15:39 | 2022-07-02 | 2.875 | -2.875
1645 | 53.7 | gf | 2.92 | mm | OK | -- | 15:39 | 2022-07-02 | 2.87 | -2.87
1646 | 53.7 | gf | 2.915 | mm | OK | -- | 15:39 | 2022-07-02 | 2.865 | -2.865
1647 | 53.6 | gf | 2.91 | mm | OK | -- | 15:39 | 2022-07-02 | 2.86 | -2.86
1648 | 53.5 | gf | 2.905 | mm | OK | -- | 15:39 | 2022-07-02 | 2.855 | -2.855
1649 | 53.6 | gf | 2.9 | mm | OK | -- | 15:39 | 2022-07-02 | 2.85 | -2.85
1650 | 53.5 | gf | 2.895 | mm | OK | -- | 15:39 | 2022-07-02 | 2.845 | -2.845
1651 | 53.6 | gf | 2.89 | mm | OK | -- | 15:39 | 2022-07-02 | 2.84 | -2.84
1652 | 53.5 | gf | 2.89 | mm | OK | -- | 15:39 | 2022-07-02 | 2.84 | -2.84
1653 | 53.5 | gf | 2.885 | mm | OK | -- | 15:39 | 2022-07-02 | 2.835 | -2.835
1654 | 53.5 | gf | 2.885 | mm | OK | -- | 15:39 | 2022-07-02 | 2.835 | -2.835
1655 | 53.5 | gf | 2.885 | mm | OK | -- | 15:39 | 2022-07-02 | 2.835 | -2.835
1656 | 53.5 | gf | 2.885 | mm | OK | -- | 15:39 | 2022-07-02 | 2.835 | -2.835
1657 | 53.3 | gf | 2.88 | mm | OK | -- | 15:39 | 2022-07-02 | 2.83 | -2.83
1658 | 53.4 | gf | 2.88 | mm | OK | -- | 15:39 | 2022-07-02 | 2.83 | -2.83
1659 | 53.5 | gf | 2.88 | mm | OK | -- | 15:39 | 2022-07-02 | 2.83 | -2.83
1660 | 53.5 | gf | 2.88 | mm | OK | -- | 15:39 | 2022-07-02 | 2.83 | -2.83
1661 | 53.5 | gf | 2.88 | mm | OK | -- | 15:39 | 2022-07-02 | 2.83 | -2.83
1662 | 53.4 | gf | 2.875 | mm | OK | -- | 15:39 | 2022-07-02 | 2.825 | -2.825
1663 | 53.4 | gf | 2.87 | mm | OK | -- | 15:39 | 2022-07-02 | 2.82 | -2.82
1664 | 53.2 | gf | 2.86 | mm | OK | -- | 15:39 | 2022-07-02 | 2.81 | -2.81
1665 | 53.3 | gf | 2.855 | mm | OK | -- | 15:39 | 2022-07-02 | 2.805 | -2.805
1666 | 53.3 | gf | 2.855 | mm | OK | -- | 15:39 | 2022-07-02 | 2.805 | -2.805
1667 | 53.2 | gf | 2.85 | mm | OK | -- | 15:39 | 2022-07-02 | 2.8 | -2.8
1668 | 53.1 | gf | 2.845 | mm | OK | -- | 15:39 | 2022-07-02 | 2.795 | -2.795
1669 | 53.2 | gf | 2.835 | mm | OK | -- | 15:39 | 2022-07-02 | 2.785 | -2.785
1670 | 53.2 | gf | 2.83 | mm | OK | -- | 15:39 | 2022-07-02 | 2.78 | -2.78
1671 | 53.1 | gf | 2.825 | mm | OK | -- | 15:39 | 2022-07-02 | 2.775 | -2.775
1672 | 53 | gf | 2.82 | mm | OK | -- | 15:39 | 2022-07-02 | 2.77 | -2.77
1673 | 53 | gf | 2.815 | mm | OK | -- | 15:39 | 2022-07-02 | 2.765 | -2.765
1674 | 52.9 | gf | 2.805 | mm | OK | -- | 15:39 | 2022-07-02 | 2.755 | -2.755
1675 | 52.9 | gf | 2.79 | mm | OK | -- | 15:39 | 2022-07-02 | 2.74 | -2.74
1676 | 53 | gf | 2.785 | mm | OK | -- | 15:39 | 2022-07-02 | 2.735 | -2.735
1677 | 53 | gf | 2.785 | mm | OK | -- | 15:39 | 2022-07-02 | 2.735 | -2.735
1678 | 52.9 | gf | 2.78 | mm | OK | -- | 15:39 | 2022-07-02 | 2.73 | -2.73
1679 | 52.8 | gf | 2.775 | mm | OK | -- | 15:39 | 2022-07-02 | 2.725 | -2.725
1680 | 52.8 | gf | 2.77 | mm | OK | -- | 15:39 | 2022-07-02 | 2.72 | -2.72
1681 | 52.7 | gf | 2.765 | mm | OK | -- | 15:39 | 2022-07-02 | 2.715 | -2.715
1682 | 52.7 | gf | 2.76 | mm | OK | -- | 15:39 | 2022-07-02 | 2.71 | -2.71
1683 | 52.6 | gf | 2.755 | mm | OK | -- | 15:39 | 2022-07-02 | 2.705 | -2.705
1684 | 52.7 | gf | 2.75 | mm | OK | -- | 15:39 | 2022-07-02 | 2.7 | -2.7
1685 | 52.6 | gf | 2.74 | mm | OK | -- | 15:39 | 2022-07-02 | 2.69 | -2.69
1686 | 52.5 | gf | 2.735 | mm | OK | -- | 15:39 | 2022-07-02 | 2.685 | -2.685
1687 | 52.5 | gf | 2.73 | mm | OK | -- | 15:39 | 2022-07-02 | 2.68 | -2.68
1688 | 52.6 | gf | 2.725 | mm | OK | -- | 15:39 | 2022-07-02 | 2.675 | -2.675
1689 | 52.4 | gf | 2.715 | mm | OK | -- | 15:39 | 2022-07-02 | 2.665 | -2.665
1690 | 52.4 | gf | 2.715 | mm | OK | -- | 15:39 | 2022-07-02 | 2.665 | -2.665
1691 | 52.4 | gf | 2.71 | mm | OK | -- | 15:39 | 2022-07-02 | 2.66 | -2.66
1692 | 52.4 | gf | 2.705 | mm | OK | -- | 15:39 | 2022-07-02 | 2.655 | -2.655
1693 | 52.4 | gf | 2.7 | mm | OK | -- | 15:39 | 2022-07-02 | 2.65 | -2.65
1694 | 52.3 | gf | 2.695 | mm | OK | -- | 15:39 | 2022-07-02 | 2.645 | -2.645
1695 | 52.3 | gf | 2.695 | mm | OK | -- | 15:39 | 2022-07-02 | 2.645 | -2.645
1696 | 52.2 | gf | 2.69 | mm | OK | -- | 15:39 | 2022-07-02 | 2.64 | -2.64
1697 | 52.2 | gf | 2.685 | mm | OK | -- | 15:39 | 2022-07-02 | 2.635 | -2.635
1698 | 52.2 | gf | 2.685 | mm | OK | -- | 15:39 | 2022-07-02 | 2.635 | -2.635
1699 | 52.3 | gf | 2.68 | mm | OK | -- | 15:39 | 2022-07-02 | 2.63 | -2.63
1700 | 52.2 | gf | 2.68 | mm | OK | -- | 15:39 | 2022-07-02 | 2.63 | -2.63
1701 | 52.2 | gf | 2.675 | mm | OK | -- | 15:39 | 2022-07-02 | 2.625 | -2.625
1702 | 52.1 | gf | 2.675 | mm | OK | -- | 15:39 | 2022-07-02 | 2.625 | -2.625
1703 | 52.1 | gf | 2.67 | mm | OK | -- | 15:39 | 2022-07-02 | 2.62 | -2.62
1704 | 52.1 | gf | 2.67 | mm | OK | -- | 15:39 | 2022-07-02 | 2.62 | -2.62
1705 | 52.1 | gf | 2.665 | mm | OK | -- | 15:39 | 2022-07-02 | 2.615 | -2.615
1706 | 52.1 | gf | 2.665 | mm | OK | -- | 15:39 | 2022-07-02 | 2.615 | -2.615
1707 | 52.1 | gf | 2.66 | mm | OK | -- | 15:39 | 2022-07-02 | 2.61 | -2.61
1708 | 52.1 | gf | 2.66 | mm | OK | -- | 15:39 | 2022-07-02 | 2.61 | -2.61
1709 | 52.1 | gf | 2.655 | mm | OK | -- | 15:39 | 2022-07-02 | 2.605 | -2.605
1710 | 52 | gf | 2.655 | mm | OK | -- | 15:39 | 2022-07-02 | 2.605 | -2.605
1711 | 52 | gf | 2.65 | mm | OK | -- | 15:39 | 2022-07-02 | 2.6 | -2.6
1712 | 52.1 | gf | 2.645 | mm | OK | -- | 15:39 | 2022-07-02 | 2.595 | -2.595
1713 | 52 | gf | 2.64 | mm | OK | -- | 15:39 | 2022-07-02 | 2.59 | -2.59
1714 | 52 | gf | 2.635 | mm | OK | -- | 15:39 | 2022-07-02 | 2.585 | -2.585
1715 | 51.9 | gf | 2.63 | mm | OK | -- | 15:39 | 2022-07-02 | 2.58 | -2.58
1716 | 51.9 | gf | 2.625 | mm | OK | -- | 15:39 | 2022-07-02 | 2.575 | -2.575
1717 | 51.9 | gf | 2.62 | mm | OK | -- | 15:39 | 2022-07-02 | 2.57 | -2.57
1718 | 51.9 | gf | 2.615 | mm | OK | -- | 15:39 | 2022-07-02 | 2.565 | -2.565
1719 | 51.8 | gf | 2.61 | mm | OK | -- | 15:39 | 2022-07-02 | 2.56 | -2.56
1720 | 51.7 | gf | 2.605 | mm | OK | -- | 15:39 | 2022-07-02 | 2.555 | -2.555
1721 | 51.7 | gf | 2.605 | mm | OK | -- | 15:39 | 2022-07-02 | 2.555 | -2.555
1722 | 51.8 | gf | 2.6 | mm | OK | -- | 15:39 | 2022-07-02 | 2.55 | -2.55
1723 | 51.8 | gf | 2.595 | mm | OK | -- | 15:39 | 2022-07-02 | 2.545 | -2.545
1724 | 51.7 | gf | 2.59 | mm | OK | -- | 15:39 | 2022-07-02 | 2.54 | -2.54
1725 | 51.7 | gf | 2.59 | mm | OK | -- | 15:39 | 2022-07-02 | 2.54 | -2.54
1726 | 51.6 | gf | 2.585 | mm | OK | -- | 15:39 | 2022-07-02 | 2.535 | -2.535
1727 | 51.7 | gf | 2.58 | mm | OK | -- | 15:39 | 2022-07-02 | 2.53 | -2.53
1728 | 51.7 | gf | 2.58 | mm | OK | -- | 15:39 | 2022-07-02 | 2.53 | -2.53
1729 | 51.7 | gf | 2.575 | mm | OK | -- | 15:39 | 2022-07-02 | 2.525 | -2.525
1730 | 51.7 | gf | 2.575 | mm | OK | -- | 15:39 | 2022-07-02 | 2.525 | -2.525
1731 | 51.6 | gf | 2.57 | mm | OK | -- | 15:39 | 2022-07-02 | 2.52 | -2.52
1732 | 51.6 | gf | 2.565 | mm | OK | -- | 15:39 | 2022-07-02 | 2.515 | -2.515
1733 | 51.5 | gf | 2.56 | mm | OK | -- | 15:39 | 2022-07-02 | 2.51 | -2.51
1734 | 51.5 | gf | 2.555 | mm | OK | -- | 15:39 | 2022-07-02 | 2.505 | -2.505
1735 | 51.4 | gf | 2.55 | mm | OK | -- | 15:39 | 2022-07-02 | 2.5 | -2.5
1736 | 51.3 | gf | 2.55 | mm | OK | -- | 15:39 | 2022-07-02 | 2.5 | -2.5
1737 | 51.2 | gf | 2.545 | mm | OK | -- | 15:39 | 2022-07-02 | 2.495 | -2.495
1738 | 51 | gf | 2.54 | mm | OK | -- | 15:39 | 2022-07-02 | 2.49 | -2.49
1739 | 50.9 | gf | 2.535 | mm | OK | -- | 15:39 | 2022-07-02 | 2.485 | -2.485
1740 | 50.8 | gf | 2.53 | mm | OK | -- | 15:39 | 2022-07-02 | 2.48 | -2.48
1741 | 50.7 | gf | 2.525 | mm | OK | -- | 15:39 | 2022-07-02 | 2.475 | -2.475
1742 | 50.6 | gf | 2.525 | mm | OK | -- | 15:39 | 2022-07-02 | 2.475 | -2.475
1743 | 50.5 | gf | 2.52 | mm | OK | -- | 15:39 | 2022-07-02 | 2.47 | -2.47
1744 | 50.4 | gf | 2.515 | mm | OK | -- | 15:39 | 2022-07-02 | 2.465 | -2.465
1745 | 50.2 | gf | 2.51 | mm | OK | -- | 15:39 | 2022-07-02 | 2.46 | -2.46
1746 | 50.1 | gf | 2.505 | mm | OK | -- | 15:39 | 2022-07-02 | 2.455 | -2.455
1747 | 49.9 | gf | 2.5 | mm | OK | -- | 15:39 | 2022-07-02 | 2.45 | -2.45
1748 | 49.7 | gf | 2.49 | mm | OK | -- | 15:39 | 2022-07-02 | 2.44 | -2.44
1749 | 49.6 | gf | 2.485 | mm | OK | -- | 15:39 | 2022-07-02 | 2.435 | -2.435
1750 | 49.4 | gf | 2.48 | mm | OK | -- | 15:39 | 2022-07-02 | 2.43 | -2.43
1751 | 49.3 | gf | 2.475 | mm | OK | -- | 15:39 | 2022-07-02 | 2.425 | -2.425
1752 | 49.3 | gf | 2.47 | mm | OK | -- | 15:39 | 2022-07-02 | 2.42 | -2.42
1753 | 49.1 | gf | 2.465 | mm | OK | -- | 15:39 | 2022-07-02 | 2.415 | -2.415
1754 | 48.9 | gf | 2.46 | mm | OK | -- | 15:39 | 2022-07-02 | 2.41 | -2.41
1755 | 48.9 | gf | 2.46 | mm | OK | -- | 15:39 | 2022-07-02 | 2.41 | -2.41
1756 | 48.7 | gf | 2.455 | mm | OK | -- | 15:39 | 2022-07-02 | 2.405 | -2.405
1757 | 48.6 | gf | 2.455 | mm | OK | -- | 15:39 | 2022-07-02 | 2.405 | -2.405
1758 | 48.5 | gf | 2.45 | mm | OK | -- | 15:39 | 2022-07-02 | 2.4 | -2.4
1759 | 48.4 | gf | 2.445 | mm | OK | -- | 15:39 | 2022-07-02 | 2.395 | -2.395
1760 | 48.3 | gf | 2.445 | mm | OK | -- | 15:39 | 2022-07-02 | 2.395 | -2.395
1761 | 48.2 | gf | 2.44 | mm | OK | -- | 15:39 | 2022-07-02 | 2.39 | -2.39
1762 | 48.1 | gf | 2.44 | mm | OK | -- | 15:39 | 2022-07-02 | 2.39 | -2.39
1763 | 48.1 | gf | 2.44 | mm | OK | -- | 15:39 | 2022-07-02 | 2.39 | -2.39
1764 | 48 | gf | 2.435 | mm | OK | -- | 15:39 | 2022-07-02 | 2.385 | -2.385
1765 | 47.9 | gf | 2.435 | mm | OK | -- | 15:39 | 2022-07-02 | 2.385 | -2.385
1766 | 47.8 | gf | 2.43 | mm | OK | -- | 15:39 | 2022-07-02 | 2.38 | -2.38
1767 | 47.6 | gf | 2.425 | mm | OK | -- | 15:39 | 2022-07-02 | 2.375 | -2.375
1768 | 47.5 | gf | 2.425 | mm | OK | -- | 15:39 | 2022-07-02 | 2.375 | -2.375
1769 | 47.4 | gf | 2.42 | mm | OK | -- | 15:39 | 2022-07-02 | 2.37 | -2.37
1770 | 47.3 | gf | 2.415 | mm | OK | -- | 15:39 | 2022-07-02 | 2.365 | -2.365
1771 | 47.1 | gf | 2.41 | mm | OK | -- | 15:39 | 2022-07-02 | 2.36 | -2.36
1772 | 46.9 | gf | 2.405 | mm | OK | -- | 15:39 | 2022-07-02 | 2.355 | -2.355
1773 | 46.7 | gf | 2.395 | mm | OK | -- | 15:39 | 2022-07-02 | 2.345 | -2.345
1774 | 46.5 | gf | 2.39 | mm | OK | -- | 15:39 | 2022-07-02 | 2.34 | -2.34
1775 | 46.4 | gf | 2.385 | mm | OK | -- | 15:39 | 2022-07-02 | 2.335 | -2.335
1776 | 46.2 | gf | 2.38 | mm | OK | -- | 15:39 | 2022-07-02 | 2.33 | -2.33
1777 | 46 | gf | 2.37 | mm | OK | -- | 15:39 | 2022-07-02 | 2.32 | -2.32
1778 | 45.7 | gf | 2.365 | mm | OK | -- | 15:39 | 2022-07-02 | 2.315 | -2.315
1779 | 45.3 | gf | 2.355 | mm | OK | -- | 15:39 | 2022-07-02 | 2.305 | -2.305
1780 | 45.2 | gf | 2.345 | mm | OK | -- | 15:39 | 2022-07-02 | 2.295 | -2.295
1781 | 45.1 | gf | 2.345 | mm | OK | -- | 15:39 | 2022-07-02 | 2.295 | -2.295
1782 | 44.9 | gf | 2.34 | mm | OK | -- | 15:39 | 2022-07-02 | 2.29 | -2.29
1783 | 44.8 | gf | 2.34 | mm | OK | -- | 15:39 | 2022-07-02 | 2.29 | -2.29
1784 | 44.7 | gf | 2.335 | mm | OK | -- | 15:39 | 2022-07-02 | 2.285 | -2.285
1785 | 44.6 | gf | 2.33 | mm | OK | -- | 15:39 | 2022-07-02 | 2.28 | -2.28
1786 | 44.4 | gf | 2.325 | mm | OK | -- | 15:39 | 2022-07-02 | 2.275 | -2.275
1787 | 44.4 | gf | 2.32 | mm | OK | -- | 15:39 | 2022-07-02 | 2.27 | -2.27
1788 | 44.3 | gf | 2.32 | mm | OK | -- | 15:39 | 2022-07-02 | 2.27 | -2.27
1789 | 44 | gf | 2.315 | mm | OK | -- | 15:39 | 2022-07-02 | 2.265 | -2.265
1790 | 43.8 | gf | 2.305 | mm | OK | -- | 15:39 | 2022-07-02 | 2.255 | -2.255
1791 | 43.6 | gf | 2.3 | mm | OK | -- | 15:39 | 2022-07-02 | 2.25 | -2.25
1792 | 43.4 | gf | 2.295 | mm | OK | -- | 15:39 | 2022-07-02 | 2.245 | -2.245
1793 | 43.3 | gf | 2.29 | mm | OK | -- | 15:39 | 2022-07-02 | 2.24 | -2.24
1794 | 43.1 | gf | 2.285 | mm | OK | -- | 15:39 | 2022-07-02 | 2.235 | -2.235
1795 | 43 | gf | 2.285 | mm | OK | -- | 15:39 | 2022-07-02 | 2.235 | -2.235
1796 | 42.9 | gf | 2.28 | mm | OK | -- | 15:39 | 2022-07-02 | 2.23 | -2.23
1797 | 42.8 | gf | 2.275 | mm | OK | -- | 15:39 | 2022-07-02 | 2.225 | -2.225
1798 | 42.7 | gf | 2.275 | mm | OK | -- | 15:39 | 2022-07-02 | 2.225 | -2.225
1799 | 42.8 | gf | 2.27 | mm | OK | -- | 15:39 | 2022-07-02 | 2.22 | -2.22
1800 | 42.8 | gf | 2.265 | mm | OK | -- | 15:39 | 2022-07-02 | 2.215 | -2.215
1801 | 42.8 | gf | 2.26 | mm | OK | -- | 15:39 | 2022-07-02 | 2.21 | -2.21
1802 | 42.8 | gf | 2.255 | mm | OK | -- | 15:39 | 2022-07-02 | 2.205 | -2.205
1803 | 42.7 | gf | 2.25 | mm | OK | -- | 15:39 | 2022-07-02 | 2.2 | -2.2
1804 | 42.7 | gf | 2.245 | mm | OK | -- | 15:39 | 2022-07-02 | 2.195 | -2.195
1805 | 42.6 | gf | 2.245 | mm | OK | -- | 15:39 | 2022-07-02 | 2.195 | -2.195
1806 | 42.5 | gf | 2.24 | mm | OK | -- | 15:39 | 2022-07-02 | 2.19 | -2.19
1807 | 42.4 | gf | 2.235 | mm | OK | -- | 15:39 | 2022-07-02 | 2.185 | -2.185
1808 | 42.4 | gf | 2.23 | mm | OK | -- | 15:39 | 2022-07-02 | 2.18 | -2.18
1809 | 42.5 | gf | 2.225 | mm | OK | -- | 15:39 | 2022-07-02 | 2.175 | -2.175
1810 | 42.5 | gf | 2.22 | mm | OK | -- | 15:39 | 2022-07-02 | 2.17 | -2.17
1811 | 42.4 | gf | 2.22 | mm | OK | -- | 15:39 | 2022-07-02 | 2.17 | -2.17
1812 | 42.4 | gf | 2.215 | mm | OK | -- | 15:39 | 2022-07-02 | 2.165 | -2.165
1813 | 42.3 | gf | 2.215 | mm | OK | -- | 15:39 | 2022-07-02 | 2.165 | -2.165
1814 | 42.3 | gf | 2.21 | mm | OK | -- | 15:39 | 2022-07-02 | 2.16 | -2.16
1815 | 42.5 | gf | 2.21 | mm | OK | -- | 15:39 | 2022-07-02 | 2.16 | -2.16
1816 | 42.3 | gf | 2.205 | mm | OK | -- | 15:39 | 2022-07-02 | 2.155 | -2.155
1817 | 42.3 | gf | 2.205 | mm | OK | -- | 15:39 | 2022-07-02 | 2.155 | -2.155
1818 | 42.3 | gf | 2.2 | mm | OK | -- | 15:39 | 2022-07-02 | 2.15 | -2.15
1819 | 42.3 | gf | 2.2 | mm | OK | -- | 15:39 | 2022-07-02 | 2.15 | -2.15
1820 | 42.3 | gf | 2.2 | mm | OK | -- | 15:39 | 2022-07-02 | 2.15 | -2.15
1821 | 42.3 | gf | 2.195 | mm | OK | -- | 15:39 | 2022-07-02 | 2.145 | -2.145
1822 | 42.1 | gf | 2.195 | mm | OK | -- | 15:39 | 2022-07-02 | 2.145 | -2.145
1823 | 42.1 | gf | 2.195 | mm | OK | -- | 15:39 | 2022-07-02 | 2.145 | -2.145
1824 | 42.1 | gf | 2.19 | mm | OK | -- | 15:39 | 2022-07-02 | 2.14 | -2.14
1825 | 42.1 | gf | 2.19 | mm | OK | -- | 15:39 | 2022-07-02 | 2.14 | -2.14
1826 | 42 | gf | 2.185 | mm | OK | -- | 15:39 | 2022-07-02 | 2.135 | -2.135
1827 | 42.1 | gf | 2.185 | mm | OK | -- | 15:39 | 2022-07-02 | 2.135 | -2.135
1828 | 42.1 | gf | 2.185 | mm | OK | -- | 15:39 | 2022-07-02 | 2.135 | -2.135
1829 | 42.1 | gf | 2.18 | mm | OK | -- | 15:39 | 2022-07-02 | 2.13 | -2.13
1830 | 42.1 | gf | 2.18 | mm | OK | -- | 15:39 | 2022-07-02 | 2.13 | -2.13
1831 | 42.1 | gf | 2.18 | mm | OK | -- | 15:39 | 2022-07-02 | 2.13 | -2.13
1832 | 42 | gf | 2.175 | mm | OK | -- | 15:39 | 2022-07-02 | 2.125 | -2.125
1833 | 42 | gf | 2.175 | mm | OK | -- | 15:39 | 2022-07-02 | 2.125 | -2.125
1834 | 42.2 | gf | 2.17 | mm | OK | -- | 15:39 | 2022-07-02 | 2.12 | -2.12
1835 | 41.8 | gf | 2.17 | mm | OK | -- | 15:39 | 2022-07-02 | 2.12 | -2.12
1836 | 41.9 | gf | 2.165 | mm | OK | -- | 15:39 | 2022-07-02 | 2.115 | -2.115
1837 | 41.9 | gf | 2.165 | mm | OK | -- | 15:39 | 2022-07-02 | 2.115 | -2.115
1838 | 42 | gf | 2.16 | mm | OK | -- | 15:39 | 2022-07-02 | 2.11 | -2.11
1839 | 41.9 | gf | 2.16 | mm | OK | -- | 15:39 | 2022-07-02 | 2.11 | -2.11
1840 | 41.8 | gf | 2.16 | mm | OK | -- | 15:39 | 2022-07-02 | 2.11 | -2.11
1841 | 41.8 | gf | 2.155 | mm | OK | -- | 15:39 | 2022-07-02 | 2.105 | -2.105
1842 | 41.7 | gf | 2.155 | mm | OK | -- | 15:39 | 2022-07-02 | 2.105 | -2.105
1843 | 41.8 | gf | 2.15 | mm | OK | -- | 15:39 | 2022-07-02 | 2.1 | -2.1
1844 | 41.8 | gf | 2.145 | mm | OK | -- | 15:39 | 2022-07-02 | 2.095 | -2.095
1845 | 41.8 | gf | 2.145 | mm | OK | -- | 15:39 | 2022-07-02 | 2.095 | -2.095
1846 | 41.7 | gf | 2.145 | mm | OK | -- | 15:39 | 2022-07-02 | 2.095 | -2.095
1847 | 41.8 | gf | 2.14 | mm | OK | -- | 15:39 | 2022-07-02 | 2.09 | -2.09
1848 | 41.6 | gf | 2.14 | mm | OK | -- | 15:39 | 2022-07-02 | 2.09 | -2.09
1849 | 41.6 | gf | 2.135 | mm | OK | -- | 15:39 | 2022-07-02 | 2.085 | -2.085
1850 | 41.7 | gf | 2.13 | mm | OK | -- | 15:39 | 2022-07-02 | 2.08 | -2.08
1851 | 41.6 | gf | 2.13 | mm | OK | -- | 15:39 | 2022-07-02 | 2.08 | -2.08
1852 | 41.6 | gf | 2.125 | mm | OK | -- | 15:39 | 2022-07-02 | 2.075 | -2.075
1853 | 41.4 | gf | 2.125 | mm | OK | -- | 15:39 | 2022-07-02 | 2.075 | -2.075
1854 | 41.4 | gf | 2.125 | mm | OK | -- | 15:39 | 2022-07-02 | 2.075 | -2.075
1855 | 41.4 | gf | 2.12 | mm | OK | -- | 15:39 | 2022-07-02 | 2.07 | -2.07
1856 | 41.3 | gf | 2.115 | mm | OK | -- | 15:39 | 2022-07-02 | 2.065 | -2.065
1857 | 41.3 | gf | 2.115 | mm | OK | -- | 15:39 | 2022-07-02 | 2.065 | -2.065
1858 | 41.3 | gf | 2.11 | mm | OK | -- | 15:39 | 2022-07-02 | 2.06 | -2.06
1859 | 41.2 | gf | 2.11 | mm | OK | -- | 15:39 | 2022-07-02 | 2.06 | -2.06
1860 | 41.3 | gf | 2.105 | mm | OK | -- | 15:39 | 2022-07-02 | 2.055 | -2.055
1861 | 41.4 | gf | 2.1 | mm | OK | -- | 15:39 | 2022-07-02 | 2.05 | -2.05
1862 | 41.5 | gf | 2.1 | mm | OK | -- | 15:39 | 2022-07-02 | 2.05 | -2.05
1863 | 41.6 | gf | 2.1 | mm | OK | -- | 15:39 | 2022-07-02 | 2.05 | -2.05
1864 | 41.5 | gf | 2.095 | mm | OK | -- | 15:39 | 2022-07-02 | 2.045 | -2.045
1865 | 41.8 | gf | 2.095 | mm | OK | -- | 15:39 | 2022-07-02 | 2.045 | -2.045
1866 | 41.8 | gf | 2.095 | mm | OK | -- | 15:39 | 2022-07-02 | 2.045 | -2.045
1867 | 41.6 | gf | 2.095 | mm | OK | -- | 15:39 | 2022-07-02 | 2.045 | -2.045
1868 | 41.6 | gf | 2.095 | mm | OK | -- | 15:39 | 2022-07-02 | 2.045 | -2.045
1869 | 41.5 | gf | 2.095 | mm | OK | -- | 15:39 | 2022-07-02 | 2.045 | -2.045
1870 | 41.4 | gf | 2.095 | mm | OK | -- | 15:39 | 2022-07-02 | 2.045 | -2.045
1871 | 41.5 | gf | 2.09 | mm | OK | -- | 15:39 | 2022-07-02 | 2.04 | -2.04
1872 | 41.5 | gf | 2.09 | mm | OK | -- | 15:39 | 2022-07-02 | 2.04 | -2.04
1873 | 41.5 | gf | 2.09 | mm | OK | -- | 15:39 | 2022-07-02 | 2.04 | -2.04
1874 | 41.3 | gf | 2.09 | mm | OK | -- | 15:39 | 2022-07-02 | 2.04 | -2.04
1875 | 41.3 | gf | 2.09 | mm | OK | -- | 15:39 | 2022-07-02 | 2.04 | -2.04
1876 | 41.4 | gf | 2.085 | mm | OK | -- | 15:39 | 2022-07-02 | 2.035 | -2.035
1877 | 41.3 | gf | 2.085 | mm | OK | -- | 15:39 | 2022-07-02 | 2.035 | -2.035
1878 | 41.2 | gf | 2.085 | mm | OK | -- | 15:39 | 2022-07-02 | 2.035 | -2.035
1879 | 41.3 | gf | 2.08 | mm | OK | -- | 15:39 | 2022-07-02 | 2.03 | -2.03
1880 | 41.2 | gf | 2.08 | mm | OK | -- | 15:39 | 2022-07-02 | 2.03 | -2.03
1881 | 41.2 | gf | 2.08 | mm | OK | -- | 15:39 | 2022-07-02 | 2.03 | -2.03
1882 | 41.2 | gf | 2.075 | mm | OK | -- | 15:39 | 2022-07-02 | 2.025 | -2.025
1883 | 41.1 | gf | 2.075 | mm | OK | -- | 15:39 | 2022-07-02 | 2.025 | -2.025
1884 | 41 | gf | 2.07 | mm | OK | -- | 15:39 | 2022-07-02 | 2.02 | -2.02
1885 | 41.1 | gf | 2.065 | mm | OK | -- | 15:39 | 2022-07-02 | 2.015 | -2.015
1886 | 41 | gf | 2.065 | mm | OK | -- | 15:39 | 2022-07-02 | 2.015 | -2.015
1887 | 41 | gf | 2.06 | mm | OK | -- | 15:39 | 2022-07-02 | 2.01 | -2.01
1888 | 40.8 | gf | 2.055 | mm | OK | -- | 15:39 | 2022-07-02 | 2.005 | -2.005
1889 | [9 empty] | 0
1890 | [9 empty] | 0
1891 | [9 empty] | 0
1892 | [9 empty] | 0
1893 | [9 empty] | 0
1894 | [9 empty] | 0
1895 | [9 empty] | 0
1896 | [9 empty] | 0
1897 | [9 empty] | 0
1898 | [9 empty] | 0
1899 | [9 empty] | 0
1900 | [9 empty] | 0
1901 | [9 empty] | 0
1902 | [9 empty] | 0
1903 | [9 empty] | 0
1904 | [9 empty] | 0
1905 | [9 empty] | 0
1906 | [9 empty] | 0
1907 | [9 empty] | 0
1908 | 40.7 | gf | 2.05 | mm | OK | -- | 15:39 | 2022-07-02 | 2 | -2
1909 | 40.8 | gf | 2.05 | mm | OK | -- | 15:39 | 2022-07-02 | 2 | -2
1910 | 40.7 | gf | 2.05 | mm | OK | -- | 15:39 | 2022-07-02 | 2 | -2
1911 | 40.6 | gf | 2.045 | mm | OK | -- | 15:39 | 2022-07-02 | 1.995 | -1.995
1912 | 40.6 | gf | 2.04 | mm | OK | -- | 15:39 | 2022-07-02 | 1.99 | -1.99
1913 | 40.6 | gf | 2.03 | mm | OK | -- | 15:39 | 2022-07-02 | 1.98 | -1.98
1914 | 40.5 | gf | 2.02 | mm | OK | -- | 15:39 | 2022-07-02 | 1.97 | -1.97
1915 | 40.4 | gf | 2.015 | mm | OK | -- | 15:39 | 2022-07-02 | 1.965 | -1.965
1916 | 40.4 | gf | 2.01 | mm | OK | -- | 15:39 | 2022-07-02 | 1.96 | -1.96
1917 | 40.3 | gf | 2.005 | mm | OK | -- | 15:39 | 2022-07-02 | 1.955 | -1.955
1918 | 40.3 | gf | 2 | mm | OK | -- | 15:39 | 2022-07-02 | 1.95 | -1.95
1919 | 40.3 | gf | 2 | mm | OK | -- | 15:39 | 2022-07-02 | 1.95 | -1.95
1920 | 40.2 | gf | 1.995 | mm | OK | -- | 15:39 | 2022-07-02 | 1.945 | -1.945
1921 | 40.1 | gf | 1.99 | mm | OK | -- | 15:39 | 2022-07-02 | 1.94 | -1.94
1922 | 40.1 | gf | 1.97 | mm | OK | -- | 15:39 | 2022-07-02 | 1.92 | -1.92
1923 | 40 | gf | 1.955 | mm | OK | -- | 15:39 | 2022-07-02 | 1.905 | -1.905
1924 | 39.9 | gf | 1.95 | mm | OK | -- | 15:39 | 2022-07-02 | 1.9 | -1.9
1925 | 39.8 | gf | 1.945 | mm | OK | -- | 15:39 | 2022-07-02 | 1.895 | -1.895
1926 | 39.7 | gf | 1.94 | mm | OK | -- | 15:40 | 2022-07-02 | 1.89 | -1.89
1927 | 39.6 | gf | 1.935 | mm | OK | -- | 15:40 | 2022-07-02 | 1.885 | -1.885
1928 | 39.6 | gf | 1.925 | mm | OK | -- | 15:40 | 2022-07-02 | 1.875 | -1.875
1929 | 39.5 | gf | 1.91 | mm | OK | -- | 15:40 | 2022-07-02 | 1.86 | -1.86
1930 | 39.5 | gf | 1.905 | mm | OK | -- | 15:40 | 2022-07-02 | 1.855 | -1.855
1931 | 39.5 | gf | 1.895 | mm | OK | -- | 15:40 | 2022-07-02 | 1.845 | -1.845
1932 | 39.6 | gf | 1.89 | mm | OK | -- | 15:40 | 2022-07-02 | 1.84 | -1.84
1933 | 39.5 | gf | 1.885 | mm | OK | -- | 15:40 | 2022-07-02 | 1.835 | -1.835
1934 | 39.4 | gf | 1.875 | mm | OK | -- | 15:40 | 2022-07-02 | 1.825 | -1.825
1935 | 39.4 | gf | 1.87 | mm | OK | -- | 15:40 | 2022-07-02 | 1.82 | -1.82
1936 | 39.4 | gf | 1.865 | mm | OK | -- | 15:40 | 2022-07-02 | 1.815 | -1.815
1937 | 39.2 | gf | 1.86 | mm | OK | -- | 15:40 | 2022-07-02 | 1.81 | -1.81
1938 | 39.2 | gf | 1.85 | mm | OK | -- | 15:40 | 2022-07-02 | 1.8 | -1.8
1939 | 39.2 | gf | 1.84 | mm | OK | -- | 15:40 | 2022-07-02 | 1.79 | -1.79
1940 | 39 | gf | 1.835 | mm | OK | -- | 15:40 | 2022-07-02 | 1.785 | -1.785
1941 | 38.9 | gf | 1.83 | mm | OK | -- | 15:40 | 2022-07-02 | 1.78 | -1.78
1942 | 38.8 | gf | 1.82 | mm | OK | -- | 15:40 | 2022-07-02 | 1.77 | -1.77
1943 | 38.8 | gf | 1.815 | mm | OK | -- | 15:40 | 2022-07-02 | 1.765 | -1.765
1944 | 38.7 | gf | 1.81 | mm | OK | -- | 15:40 | 2022-07-02 | 1.76 | -1.76
1945 | 38.6 | gf | 1.805 | mm | OK | -- | 15:40 | 2022-07-02 | 1.755 | -1.755
1946 | 38.5 | gf | 1.8 | mm | OK | -- | 15:40 | 2022-07-02 | 1.75 | -1.75
1947 | 38.5 | gf | 1.795 | mm | OK | -- | 15:40 | 2022-07-02 | 1.745 | -1.745
1948 | 38.6 | gf | 1.79 | mm | OK | -- | 15:40 | 2022-07-02 | 1.74 | -1.74
1949 | 38.5 | gf | 1.79 | mm | OK | -- | 15:40 | 2022-07-02 | 1.74 | -1.74
1950 | 38.5 | gf | 1.785 | mm | OK | -- | 15:40 | 2022-07-02 | 1.735 | -1.735
1951 | 38.3 | gf | 1.78 | mm | OK | -- | 15:40 | 2022-07-02 | 1.73 | -1.73
1952 | 38.2 | gf | 1.775 | mm | OK | -- | 15:40 | 2022-07-02 | 1.725 | -1.725
1953 | 38.2 | gf | 1.77 | mm | OK | -- | 15:40 | 2022-07-02 | 1.72 | -1.72
1954 | 38.2 | gf | 1.77 | mm | OK | -- | 15:40 | 2022-07-02 | 1.72 | -1.72
1955 | 38 | gf | 1.765 | mm | OK | -- | 15:40 | 2022-07-02 | 1.715 | -1.715
1956 | 38 | gf | 1.76 | mm | OK | -- | 15:40 | 2022-07-02 | 1.71 | -1.71
1957 | 38.1 | gf | 1.755 | mm | OK | -- | 15:40 | 2022-07-02 | 1.705 | -1.705
1958 | 38.1 | gf | 1.75 | mm | OK | -- | 15:40 | 2022-07-02 | 1.7 | -1.7
1959 | 38.3 | gf | 1.745 | mm | OK | -- | 15:40 | 2022-07-02 | 1.695 | -1.695
1960 | 38.3 | gf | 1.74 | mm | OK | -- | 15:40 | 2022-07-02 | 1.69 | -1.69
1961 | 38.2 | gf | 1.735 | mm | OK | -- | 15:40 | 2022-07-02 | 1.685 | -1.685
1962 | 38.2 | gf | 1.735 | mm | OK | -- | 15:40 | 2022-07-02 | 1.685 | -1.685
1963 | 38.1 | gf | 1.73 | mm | OK | -- | 15:40 | 2022-07-02 | 1.68 | -1.68
1964 | 38 | gf | 1.725 | mm | OK | -- | 15:40 | 2022-07-02 | 1.675 | -1.675
1965 | 38 | gf | 1.725 | mm | OK | -- | 15:40 | 2022-07-02 | 1.675 | -1.675
1966 | 37.9 | gf | 1.72 | mm | OK | -- | 15:40 | 2022-07-02 | 1.67 | -1.67
1967 | 37.9 | gf | 1.715 | mm | OK | -- | 15:40 | 2022-07-02 | 1.665 | -1.665
1968 | 37.8 | gf | 1.715 | mm | OK | -- | 15:40 | 2022-07-02 | 1.665 | -1.665
1969 | 38 | gf | 1.71 | mm | OK | -- | 15:40 | 2022-07-02 | 1.66 | -1.66
1970 | 38 | gf | 1.71 | mm | OK | -- | 15:40 | 2022-07-02 | 1.66 | -1.66
1971 | 37.9 | gf | 1.71 | mm | OK | -- | 15:40 | 2022-07-02 | 1.66 | -1.66
1972 | 37.7 | gf | 1.705 | mm | OK | -- | 15:40 | 2022-07-02 | 1.655 | -1.655
1973 | 37.6 | gf | 1.7 | mm | OK | -- | 15:40 | 2022-07-02 | 1.65 | -1.65
1974 | 37.7 | gf | 1.7 | mm | OK | -- | 15:40 | 2022-07-02 | 1.65 | -1.65
1975 | 37.6 | gf | 1.695 | mm | OK | -- | 15:40 | 2022-07-02 | 1.645 | -1.645
1976 | 37.5 | gf | 1.695 | mm | OK | -- | 15:40 | 2022-07-02 | 1.645 | -1.645
1977 | 37.3 | gf | 1.695 | mm | OK | -- | 15:40 | 2022-07-02 | 1.645 | -1.645
1978 | 37.3 | gf | 1.69 | mm | OK | -- | 15:40 | 2022-07-02 | 1.64 | -1.64
1979 | 37.2 | gf | 1.685 | mm | OK | -- | 15:40 | 2022-07-02 | 1.635 | -1.635
1980 | 37.2 | gf | 1.68 | mm | OK | -- | 15:40 | 2022-07-02 | 1.63 | -1.63
1981 | 37.2 | gf | 1.68 | mm | OK | -- | 15:40 | 2022-07-02 | 1.63 | -1.63
1982 | 37.3 | gf | 1.675 | mm | OK | -- | 15:40 | 2022-07-02 | 1.625 | -1.625
1983 | 37.4 | gf | 1.675 | mm | OK | -- | 15:40 | 2022-07-02 | 1.625 | -1.625
1984 | 37.1 | gf | 1.675 | mm | OK | -- | 15:40 | 2022-07-02 | 1.625 | -1.625
1985 | 37.1 | gf | 1.67 | mm | OK | -- | 15:40 | 2022-07-02 | 1.62 | -1.62
1986 | 37.1 | gf | 1.665 | mm | OK | -- | 15:40 | 2022-07-02 | 1.615 | -1.615
1987 | 37 | gf | 1.665 | mm | OK | -- | 15:40 | 2022-07-02 | 1.615 | -1.615
1988 | 37.1 | gf | 1.66 | mm | OK | -- | 15:40 | 2022-07-02 | 1.61 | -1.61
1989 | 37.1 | gf | 1.655 | mm | OK | -- | 15:40 | 2022-07-02 | 1.605 | -1.605
1990 | 37 | gf | 1.65 | mm | OK | -- | 15:40 | 2022-07-02 | 1.6 | -1.6
1991 | 36.9 | gf | 1.645 | mm | OK | -- | 15:40 | 2022-07-02 | 1.595 | -1.595
1992 | 37.1 | gf | 1.64 | mm | OK | -- | 15:40 | 2022-07-02 | 1.59 | -1.59
1993 | 37.2 | gf | 1.64 | mm | OK | -- | 15:40 | 2022-07-02 | 1.59 | -1.59
1994 | 37.1 | gf | 1.635 | mm | OK | -- | 15:40 | 2022-07-02 | 1.585 | -1.585
1995 | 36.9 | gf | 1.635 | mm | OK | -- | 15:40 | 2022-07-02 | 1.585 | -1.585
1996 | 36.8 | gf | 1.63 | mm | OK | -- | 15:40 | 2022-07-02 | 1.58 | -1.58
1997 | 36.7 | gf | 1.625 | mm | OK | -- | 15:40 | 2022-07-02 | 1.575 | -1.575
1998 | 36.7 | gf | 1.615 | mm | OK | -- | 15:40 | 2022-07-02 | 1.565 | -1.565
1999 | 36.8 | gf | 1.61 | mm | OK | -- | 15:40 | 2022-07-02 | 1.56 | -1.56
2000 | 36.8 | gf | 1.605 | mm | OK | -- | 15:40 | 2022-07-02 | 1.555 | -1.555
2001 | 36.8 | gf | 1.6 | mm | OK | -- | 15:40 | 2022-07-02 | 1.55 | -1.55
2002 | 36.8 | gf | 1.6 | mm | OK | -- | 15:40 | 2022-07-02 | 1.55 | -1.55
2003 | 36.8 | gf | 1.595 | mm | OK | -- | 15:40 | 2022-07-02 | 1.545 | -1.545
2004 | 36.6 | gf | 1.59 | mm | OK | -- | 15:40 | 2022-07-02 | 1.54 | -1.54
2005 | 36.8 | gf | 1.59 | mm | OK | -- | 15:40 | 2022-07-02 | 1.54 | -1.54
2006 | 36.6 | gf | 1.59 | mm | OK | -- | 15:40 | 2022-07-02 | 1.54 | -1.54
2007 | 36.5 | gf | 1.585 | mm | OK | -- | 15:40 | 2022-07-02 | 1.535 | -1.535
2008 | 36.5 | gf | 1.585 | mm | OK | -- | 15:40 | 2022-07-02 | 1.535 | -1.535
2009 | 36.5 | gf | 1.58 | mm | OK | -- | 15:40 | 2022-07-02 | 1.53 | -1.53
2010 | 36.3 | gf | 1.58 | mm | OK | -- | 15:40 | 2022-07-02 | 1.53 | -1.53
2011 | 36.2 | gf | 1.58 | mm | OK | -- | 15:40 | 2022-07-02 | 1.53 | -1.53
2012 | 36.2 | gf | 1.575 | mm | OK | -- | 15:40 | 2022-07-02 | 1.525 | -1.525
2013 | 36.2 | gf | 1.57 | mm | OK | -- | 15:40 | 2022-07-02 | 1.52 | -1.52
2014 | 36.2 | gf | 1.57 | mm | OK | -- | 15:40 | 2022-07-02 | 1.52 | -1.52
2015 | 36.3 | gf | 1.565 | mm | OK | -- | 15:40 | 2022-07-02 | 1.515 | -1.515
2016 | 36.3 | gf | 1.565 | mm | OK | -- | 15:40 | 2022-07-02 | 1.515 | -1.515
2017 | 36.2 | gf | 1.56 | mm | OK | -- | 15:40 | 2022-07-02 | 1.51 | -1.51
2018 | 36.2 | gf | 1.555 | mm | OK | -- | 15:40 | 2022-07-02 | 1.505 | -1.505
2019 | 36.1 | gf | 1.55 | mm | OK | -- | 15:40 | 2022-07-02 | 1.5 | -1.5
2020 | 36.2 | gf | 1.545 | mm | OK | -- | 15:40 | 2022-07-02 | 1.495 | -1.495
2021 | 36.1 | gf | 1.54 | mm | OK | -- | 15:40 | 2022-07-02 | 1.49 | -1.49
2022 | 36 | gf | 1.53 | mm | OK | -- | 15:40 | 2022-07-02 | 1.48 | -1.48
2023 | 36.1 | gf | 1.525 | mm | OK | -- | 15:40 | 2022-07-02 | 1.475 | -1.475
2024 | 36 | gf | 1.52 | mm | OK | -- | 15:40 | 2022-07-02 | 1.47 | -1.47
2025 | 35.9 | gf | 1.515 | mm | OK | -- | 15:40 | 2022-07-02 | 1.465 | -1.465
2026 | 35.7 | gf | 1.51 | mm | OK | -- | 15:40 | 2022-07-02 | 1.46 | -1.46
2027 | 35.9 | gf | 1.5 | mm | OK | -- | 15:40 | 2022-07-02 | 1.45 | -1.45
2028 | 35.8 | gf | 1.495 | mm | OK | -- | 15:40 | 2022-07-02 | 1.445 | -1.445
2029 | 35.7 | gf | 1.485 | mm | OK | -- | 15:40 | 2022-07-02 | 1.435 | -1.435
2030 | 35.6 | gf | 1.48 | mm | OK | -- | 15:40 | 2022-07-02 | 1.43 | -1.43
2031 | 35.6 | gf | 1.47 | mm | OK | -- | 15:40 | 2022-07-02 | 1.42 | -1.42
2032 | 35.5 | gf | 1.46 | mm | OK | -- | 15:40 | 2022-07-02 | 1.41 | -1.41
2033 | 35.4 | gf | 1.45 | mm | OK | -- | 15:40 | 2022-07-02 | 1.4 | -1.4
2034 | 35.4 | gf | 1.44 | mm | OK | -- | 15:40 | 2022-07-02 | 1.39 | -1.39
2035 | 35.4 | gf | 1.43 | mm | OK | -- | 15:40 | 2022-07-02 | 1.38 | -1.38
2036 | 35.4 | gf | 1.425 | mm | OK | -- | 15:40 | 2022-07-02 | 1.375 | -1.375
2037 | 35.4 | gf | 1.415 | mm | OK | -- | 15:40 | 2022-07-02 | 1.365 | -1.365
2038 | 35.4 | gf | 1.41 | mm | OK | -- | 15:40 | 2022-07-02 | 1.36 | -1.36
2039 | 35.3 | gf | 1.405 | mm | OK | -- | 15:40 | 2022-07-02 | 1.355 | -1.355
2040 | 35.3 | gf | 1.4 | mm | OK | -- | 15:40 | 2022-07-02 | 1.35 | -1.35
2041 | 35.2 | gf | 1.395 | mm | OK | -- | 15:40 | 2022-07-02 | 1.345 | -1.345
2042 | 35.1 | gf | 1.39 | mm | OK | -- | 15:40 | 2022-07-02 | 1.34 | -1.34
2043 | 35 | gf | 1.38 | mm | OK | -- | 15:40 | 2022-07-02 | 1.33 | -1.33
2044 | 35.1 | gf | 1.375 | mm | OK | -- | 15:40 | 2022-07-02 | 1.325 | -1.325
2045 | 34.9 | gf | 1.37 | mm | OK | -- | 15:40 | 2022-07-02 | 1.32 | -1.32
2046 | 34.9 | gf | 1.365 | mm | OK | -- | 15:40 | 2022-07-02 | 1.315 | -1.315
2047 | 34.9 | gf | 1.36 | mm | OK | -- | 15:40 | 2022-07-02 | 1.31 | -1.31
2048 | 34.9 | gf | 1.355 | mm | OK | -- | 15:40 | 2022-07-02 | 1.305 | -1.305
2049 | 34.8 | gf | 1.35 | mm | OK | -- | 15:40 | 2022-07-02 | 1.3 | -1.3
2050 | 34.9 | gf | 1.345 | mm | OK | -- | 15:40 | 2022-07-02 | 1.295 | -1.295
2051 | 34.9 | gf | 1.34 | mm | OK | -- | 15:40 | 2022-07-02 | 1.29 | -1.29
2052 | 34.9 | gf | 1.335 | mm | OK | -- | 15:40 | 2022-07-02 | 1.285 | -1.285
2053 | 34.8 | gf | 1.33 | mm | OK | -- | 15:40 | 2022-07-02 | 1.28 | -1.28
2054 | 34.8 | gf | 1.325 | mm | OK | -- | 15:40 | 2022-07-02 | 1.275 | -1.275
2055 | 34.8 | gf | 1.325 | mm | OK | -- | 15:40 | 2022-07-02 | 1.275 | -1.275
2056 | 34.8 | gf | 1.32 | mm | OK | -- | 15:40 | 2022-07-02 | 1.27 | -1.27
2057 | 34.8 | gf | 1.315 | mm | OK | -- | 15:40 | 2022-07-02 | 1.265 | -1.265
2058 | 34.7 | gf | 1.315 | mm | OK | -- | 15:40 | 2022-07-02 | 1.265 | -1.265
2059 | 34.6 | gf | 1.31 | mm | OK | -- | 15:40 | 2022-07-02 | 1.26 | -1.26
2060 | 34.7 | gf | 1.305 | mm | OK | -- | 15:40 | 2022-07-02 | 1.255 | -1.255
2061 | 34.7 | gf | 1.305 | mm | OK | -- | 15:40 | 2022-07-02 | 1.255 | -1.255
2062 | 34.6 | gf | 1.3 | mm | OK | -- | 15:40 | 2022-07-02 | 1.25 | -1.25
2063 | 34.5 | gf | 1.295 | mm | OK | -- | 15:40 | 2022-07-02 | 1.245 | -1.245
2064 | 34.4 | gf | 1.29 | mm | OK | -- | 15:40 | 2022-07-02 | 1.24 | -1.24
2065 | 34.5 | gf | 1.285 | mm | OK | -- | 15:40 | 2022-07-02 | 1.235 | -1.235
2066 | 34.4 | gf | 1.28 | mm | OK | -- | 15:40 | 2022-07-02 | 1.23 | -1.23
2067 | 34.4 | gf | 1.275 | mm | OK | -- | 15:40 | 2022-07-02 | 1.225 | -1.225
2068 | 34.4 | gf | 1.265 | mm | OK | -- | 15:40 | 2022-07-02 | 1.215 | -1.215
2069 | 34.3 | gf | 1.255 | mm | OK | -- | 15:40 | 2022-07-02 | 1.205 | -1.205
2070 | 34.2 | gf | 1.245 | mm | OK | -- | 15:40 | 2022-07-02 | 1.195 | -1.195
2071 | 34.3 | gf | 1.24 | mm | OK | -- | 15:40 | 2022-07-02 | 1.19 | -1.19
2072 | 34.1 | gf | 1.23 | mm | OK | -- | 15:40 | 2022-07-02 | 1.18 | -1.18
2073 | 34 | gf | 1.225 | mm | OK | -- | 15:40 | 2022-07-02 | 1.175 | -1.175
2074 | 34 | gf | 1.215 | mm | OK | -- | 15:40 | 2022-07-02 | 1.165 | -1.165
2075 | 34.1 | gf | 1.21 | mm | OK | -- | 15:40 | 2022-07-02 | 1.16 | -1.16
2076 | 34.1 | gf | 1.21 | mm | OK | -- | 15:40 | 2022-07-02 | 1.16 | -1.16
2077 | 34.1 | gf | 1.21 | mm | OK | -- | 15:40 | 2022-07-02 | 1.16 | -1.16
2078 | 34 | gf | 1.205 | mm | OK | -- | 15:40 | 2022-07-02 | 1.155 | -1.155
2079 | 34 | gf | 1.205 | mm | OK | -- | 15:40 | 2022-07-02 | 1.155 | -1.155
2080 | 33.9 | gf | 1.2 | mm | OK | -- | 15:40 | 2022-07-02 | 1.15 | -1.15
2081 | 33.7 | gf | 1.195 | mm | OK | -- | 15:40 | 2022-07-02 | 1.145 | -1.145
2082 | 33.8 | gf | 1.195 | mm | OK | -- | 15:40 | 2022-07-02 | 1.145 | -1.145
2083 | 34 | gf | 1.19 | mm | OK | -- | 15:40 | 2022-07-02 | 1.14 | -1.14
2084 | 33.9 | gf | 1.185 | mm | OK | -- | 15:40 | 2022-07-02 | 1.135 | -1.135
2085 | 33.9 | gf | 1.185 | mm | OK | -- | 15:40 | 2022-07-02 | 1.135 | -1.135
2086 | 33.8 | gf | 1.18 | mm | OK | -- | 15:40 | 2022-07-02 | 1.13 | -1.13
2087 | 33.8 | gf | 1.175 | mm | OK | -- | 15:40 | 2022-07-02 | 1.125 | -1.125
2088 | 33.7 | gf | 1.17 | mm | OK | -- | 15:40 | 2022-07-02 | 1.12 | -1.12
2089 | 33.8 | gf | 1.16 | mm | OK | -- | 15:40 | 2022-07-02 | 1.11 | -1.11
2090 | 33.7 | gf | 1.15 | mm | OK | -- | 15:40 | 2022-07-02 | 1.1 | -1.1
2091 | 33.5 | gf | 1.14 | mm | OK | -- | 15:40 | 2022-07-02 | 1.09 | -1.09
2092 | 33.5 | gf | 1.13 | mm | OK | -- | 15:40 | 2022-07-02 | 1.08 | -1.08
2093 | 33.5 | gf | 1.125 | mm | OK | -- | 15:40 | 2022-07-02 | 1.075 | -1.075
2094 | 33.4 | gf | 1.12 | mm | OK | -- | 15:40 | 2022-07-02 | 1.07 | -1.07
2095 | 33.3 | gf | 1.115 | mm | OK | -- | 15:40 | 2022-07-02 | 1.065 | -1.065
2096 | 33.2 | gf | 1.105 | mm | OK | -- | 15:40 | 2022-07-02 | 1.055 | -1.055
2097 | 33.2 | gf | 1.095 | mm | OK | -- | 15:40 | 2022-07-02 | 1.045 | -1.045
2098 | 33.3 | gf | 1.09 | mm | OK | -- | 15:40 | 2022-07-02 | 1.04 | -1.04
2099 | 33.1 | gf | 1.085 | mm | OK | -- | 15:40 | 2022-07-02 | 1.035 | -1.035
2100 | 33.1 | gf | 1.08 | mm | OK | -- | 15:40 | 2022-07-02 | 1.03 | -1.03
2101 | 33.1 | gf | 1.075 | mm | OK | -- | 15:40 | 2022-07-02 | 1.025 | -1.025
2102 | 33 | gf | 1.07 | mm | OK | -- | 15:40 | 2022-07-02 | 1.02 | -1.02
2103 | 32.9 | gf | 1.065 | mm | OK | -- | 15:40 | 2022-07-02 | 1.015 | -1.015
2104 | 32.9 | gf | 1.055 | mm | OK | -- | 15:40 | 2022-07-02 | 1.005 | -1.005
2105 | 33 | gf | 1.055 | mm | OK | -- | 15:40 | 2022-07-02 | 1.005 | -1.005
2106 | 33 | gf | 1.05 | mm | OK | -- | 15:40 | 2022-07-02 | 1 | -1
2107 | 32.7 | gf | 1.05 | mm | OK | -- | 15:40 | 2022-07-02 | 1 | -1
2108 | 32.7 | gf | 1.045 | mm | OK | -- | 15:40 | 2022-07-02 | 0.995 | -0.995
2109 | 32.8 | gf | 1.04 | mm | OK | -- | 15:40 | 2022-07-02 | 0.99 | -0.99
2110 | 32.7 | gf | 1.035 | mm | OK | -- | 15:40 | 2022-07-02 | 0.985 | -0.985
2111 | 32.7 | gf | 1.03 | mm | OK | -- | 15:40 | 2022-07-02 | 0.98 | -0.98
2112 | 32.6 | gf | 1.025 | mm | OK | -- | 15:40 | 2022-07-02 | 0.975 | -0.975
2113 | 32.6 | gf | 1.015 | mm | OK | -- | 15:40 | 2022-07-02 | 0.965 | -0.965
2114 | 32.6 | gf | 1.01 | mm | OK | -- | 15:40 | 2022-07-02 | 0.96 | -0.96
2115 | 32.6 | gf | 1.005 | mm | OK | -- | 15:40 | 2022-07-02 | 0.955 | -0.955
2116 | 32.6 | gf | 1.005 | mm | OK | -- | 15:40 | 2022-07-02 | 0.955 | -0.955
2117 | 32.5 | gf | 1 | mm | OK | -- | 15:40 | 2022-07-02 | 0.95 | -0.95
2118 | 32.6 | gf | 0.995 | mm | OK | -- | 15:40 | 2022-07-02 | 0.945 | -0.945
2119 | 32.5 | gf | 0.99 | mm | OK | -- | 15:40 | 2022-07-02 | 0.94 | -0.94
2120 | 32.6 | gf | 0.985 | mm | OK | -- | 15:40 | 2022-07-02 | 0.935 | -0.935
2121 | 32.4 | gf | 0.985 | mm | OK | -- | 15:40 | 2022-07-02 | 0.935 | -0.935
2122 | 32.2 | gf | 0.975 | mm | OK | -- | 15:40 | 2022-07-02 | 0.925 | -0.925
2123 | 32.4 | gf | 0.97 | mm | OK | -- | 15:40 | 2022-07-02 | 0.92 | -0.92
2124 | 32.4 | gf | 0.96 | mm | OK | -- | 15:40 | 2022-07-02 | 0.91 | -0.91
2125 | 32.2 | gf | 0.955 | mm | OK | -- | 15:40 | 2022-07-02 | 0.905 | -0.905
2126 | 32.1 | gf | 0.95 | mm | OK | -- | 15:40 | 2022-07-02 | 0.9 | -0.9
2127 | 32.1 | gf | 0.945 | mm | OK | -- | 15:40 | 2022-07-02 | 0.895 | -0.895
2128 | 32.1 | gf | 0.935 | mm | OK | -- | 15:40 | 2022-07-02 | 0.885 | -0.885
2129 | 32.1 | gf | 0.93 | mm | OK | -- | 15:40 | 2022-07-02 | 0.88 | -0.88
2130 | 32.3 | gf | 0.925 | mm | OK | -- | 15:40 | 2022-07-02 | 0.875 | -0.875
2131 | 32.2 | gf | 0.925 | mm | OK | -- | 15:40 | 2022-07-02 | 0.875 | -0.875
2132 | 31.8 | gf | 0.92 | mm | OK | -- | 15:40 | 2022-07-02 | 0.87 | -0.87
2133 | 31.6 | gf | 0.915 | mm | OK | -- | 15:40 | 2022-07-02 | 0.865 | -0.865
2134 | 31.5 | gf | 0.905 | mm | OK | -- | 15:40 | 2022-07-02 | 0.855 | -0.855
2135 | 31.6 | gf | 0.9 | mm | OK | -- | 15:40 | 2022-07-02 | 0.85 | -0.85
2136 | 31.4 | gf | 0.895 | mm | OK | -- | 15:40 | 2022-07-02 | 0.845 | -0.845
2137 | 31.3 | gf | 0.885 | mm | OK | -- | 15:40 | 2022-07-02 | 0.835 | -0.835
2138 | 31.3 | gf | 0.88 | mm | OK | -- | 15:40 | 2022-07-02 | 0.83 | -0.83
2139 | 31.2 | gf | 0.875 | mm | OK | -- | 15:40 | 2022-07-02 | 0.825 | -0.825
2140 | 31.1 | gf | 0.87 | mm | OK | -- | 15:40 | 2022-07-02 | 0.82 | -0.82
2141 | 31 | gf | 0.865 | mm | OK | -- | 15:40 | 2022-07-02 | 0.815 | -0.815
2142 | 30.8 | gf | 0.86 | mm | OK | -- | 15:40 | 2022-07-02 | 0.81 | -0.81
2143 | 30.8 | gf | 0.855 | mm | OK | -- | 15:40 | 2022-07-02 | 0.805 | -0.805
2144 | 30.7 | gf | 0.845 | mm | OK | -- | 15:40 | 2022-07-02 | 0.795 | -0.795
2145 | 30.7 | gf | 0.84 | mm | OK | -- | 15:40 | 2022-07-02 | 0.79 | -0.79
2146 | 30.6 | gf | 0.83 | mm | OK | -- | 15:40 | 2022-07-02 | 0.78 | -0.78
2147 | 30.7 | gf | 0.825 | mm | OK | -- | 15:40 | 2022-07-02 | 0.775 | -0.775
2148 | 30.6 | gf | 0.82 | mm | OK | -- | 15:40 | 2022-07-02 | 0.77 | -0.77
2149 | 30.5 | gf | 0.815 | mm | OK | -- | 15:40 | 2022-07-02 | 0.765 | -0.765
2150 | 30.4 | gf | 0.815 | mm | OK | -- | 15:40 | 2022-07-02 | 0.765 | -0.765
2151 | 30.3 | gf | 0.81 | mm | OK | -- | 15:40 | 2022-07-02 | 0.76 | -0.76
2152 | 30.4 | gf | 0.805 | mm | OK | -- | 15:40 | 2022-07-02 | 0.755 | -0.755
2153 | 30.4 | gf | 0.8 | mm | OK | -- | 15:40 | 2022-07-02 | 0.75 | -0.75
2154 | 30.4 | gf | 0.795 | mm | OK | -- | 15:40 | 2022-07-02 | 0.745 | -0.745
2155 | 30.3 | gf | 0.795 | mm | OK | -- | 15:40 | 2022-07-02 | 0.745 | -0.745
2156 | 30.4 | gf | 0.79 | mm | OK | -- | 15:40 | 2022-07-02 | 0.74 | -0.74
2157 | 30.4 | gf | 0.785 | mm | OK | -- | 15:40 | 2022-07-02 | 0.735 | -0.735
2158 | 30.4 | gf | 0.785 | mm | OK | -- | 15:40 | 2022-07-02 | 0.735 | -0.735
2159 | 30.4 | gf | 0.78 | mm | OK | -- | 15:40 | 2022-07-02 | 0.73 | -0.73
2160 | 30.3 | gf | 0.78 | mm | OK | -- | 15:40 | 2022-07-02 | 0.73 | -0.73
2161 | 30.3 | gf | 0.775 | mm | OK | -- | 15:40 | 2022-07-02 | 0.725 | -0.725
2162 | 30.4 | gf | 0.77 | mm | OK | -- | 15:40 | 2022-07-02 | 0.72 | -0.72
2163 | 30.3 | gf | 0.77 | mm | OK | -- | 15:40 | 2022-07-02 | 0.72 | -0.72
2164 | 30.2 | gf | 0.765 | mm | OK | -- | 15:40 | 2022-07-02 | 0.715 | -0.715
2165 | 30.3 | gf | 0.765 | mm | OK | -- | 15:40 | 2022-07-02 | 0.715 | -0.715
2166 | 30.1 | gf | 0.765 | mm | OK | -- | 15:40 | 2022-07-02 | 0.715 | -0.715
2167 | 30.1 | gf | 0.76 | mm | OK | -- | 15:40 | 2022-07-02 | 0.71 | -0.71
2168 | 30.1 | gf | 0.76 | mm | OK | -- | 15:40 | 2022-07-02 | 0.71 | -0.71
2169 | 30 | gf | 0.755 | mm | OK | -- | 15:40 | 2022-07-02 | 0.705 | -0.705
2170 | 29.9 | gf | 0.75 | mm | OK | -- | 15:40 | 2022-07-02 | 0.7 | -0.7
2171 | 30 | gf | 0.75 | mm | OK | -- | 15:40 | 2022-07-02 | 0.7 | -0.7
2172 | 29.9 | gf | 0.745 | mm | OK | -- | 15:40 | 2022-07-02 | 0.695 | -0.695
2173 | 29.7 | gf | 0.745 | mm | OK | -- | 15:40 | 2022-07-02 | 0.695 | -0.695
2174 | 29.7 | gf | 0.74 | mm | OK | -- | 15:40 | 2022-07-02 | 0.69 | -0.69
2175 | 29.7 | gf | 0.74 | mm | OK | -- | 15:40 | 2022-07-02 | 0.69 | -0.69
2176 | 29.6 | gf | 0.735 | mm | OK | -- | 15:40 | 2022-07-02 | 0.685 | -0.685
2177 | 29.5 | gf | 0.735 | mm | OK | -- | 15:40 | 2022-07-02 | 0.685 | -0.685
2178 | 29.4 | gf | 0.73 | mm | OK | -- | 15:40 | 2022-07-02 | 0.68 | -0.68
2179 | 29.4 | gf | 0.725 | mm | OK | -- | 15:40 | 2022-07-02 | 0.675 | -0.675
2180 | 29.4 | gf | 0.72 | mm | OK | -- | 15:40 | 2022-07-02 | 0.67 | -0.67
2181 | 29.3 | gf | 0.715 | mm | OK | -- | 15:40 | 2022-07-02 | 0.665 | -0.665
2182 | 29.4 | gf | 0.71 | mm | OK | -- | 15:40 | 2022-07-02 | 0.66 | -0.66
2183 | 29.3 | gf | 0.705 | mm | OK | -- | 15:40 | 2022-07-02 | 0.655 | -0.655
2184 | 29.5 | gf | 0.7 | mm | OK | -- | 15:40 | 2022-07-02 | 0.65 | -0.65
2185 | 29.3 | gf | 0.7 | mm | OK | -- | 15:40 | 2022-07-02 | 0.65 | -0.65
2186 | 29.3 | gf | 0.695 | mm | OK | -- | 15:40 | 2022-07-02 | 0.645 | -0.645
2187 | 29.2 | gf | 0.69 | mm | OK | -- | 15:40 | 2022-07-02 | 0.64 | -0.64
2188 | 29.4 | gf | 0.685 | mm | OK | -- | 15:40 | 2022-07-02 | 0.635 | -0.635
2189 | 29.5 | gf | 0.685 | mm | OK | -- | 15:40 | 2022-07-02 | 0.635 | -0.635
2190 | 29.2 | gf | 0.68 | mm | OK | -- | 15:40 | 2022-07-02 | 0.63 | -0.63
2191 | 29.1 | gf | 0.675 | mm | OK | -- | 15:40 | 2022-07-02 | 0.625 | -0.625
2192 | 29 | gf | 0.67 | mm | OK | -- | 15:40 | 2022-07-02 | 0.62 | -0.62
2193 | 29 | gf | 0.655 | mm | OK | -- | 15:40 | 2022-07-02 | 0.605 | -0.605
2194 | 28.9 | gf | 0.65 | mm | OK | -- | 15:40 | 2022-07-02 | 0.6 | -0.6
2195 | 28.9 | gf | 0.645 | mm | OK | -- | 15:40 | 2022-07-02 | 0.595 | -0.595
2196 | 28.9 | gf | 0.64 | mm | OK | -- | 15:40 | 2022-07-02 | 0.59 | -0.59
2197 | 28.8 | gf | 0.635 | mm | OK | -- | 15:40 | 2022-07-02 | 0.585 | -0.585
2198 | 28.7 | gf | 0.625 | mm | OK | -- | 15:40 | 2022-07-02 | 0.575 | -0.575
2199 | 28.7 | gf | 0.62 | mm | OK | -- | 15:40 | 2022-07-02 | 0.57 | -0.57
2200 | 28.8 | gf | 0.615 | mm | OK | -- | 15:40 | 2022-07-02 | 0.565 | -0.565
2201 | 28.6 | gf | 0.61 | mm | OK | -- | 15:40 | 2022-07-02 | 0.56 | -0.56
2202 | 28.6 | gf | 0.605 | mm | OK | -- | 15:40 | 2022-07-02 | 0.555 | -0.555
2203 | 28.7 | gf | 0.6 | mm | OK | -- | 15:40 | 2022-07-02 | 0.55 | -0.55
2204 | 28.7 | gf | 0.6 | mm | OK | -- | 15:40 | 2022-07-02 | 0.55 | -0.55
2205 | 28.8 | gf | 0.595 | mm | OK | -- | 15:40 | 2022-07-02 | 0.545 | -0.545
2206 | 28.7 | gf | 0.595 | mm | OK | -- | 15:40 | 2022-07-02 | 0.545 | -0.545
2207 | 28.5 | gf | 0.59 | mm | OK | -- | 15:40 | 2022-07-02 | 0.54 | -0.54
2208 | 28.4 | gf | 0.59 | mm | OK | -- | 15:40 | 2022-07-02 | 0.54 | -0.54
2209 | 28.4 | gf | 0.585 | mm | OK | -- | 15:40 | 2022-07-02 | 0.535 | -0.535
2210 | 28.3 | gf | 0.575 | mm | OK | -- | 15:40 | 2022-07-02 | 0.525 | -0.525
2211 | 28.3 | gf | 0.57 | mm | OK | -- | 15:40 | 2022-07-02 | 0.52 | -0.52
2212 | 28.4 | gf | 0.565 | mm | OK | -- | 15:40 | 2022-07-02 | 0.515 | -0.515
2213 | 28.1 | gf | 0.56 | mm | OK | -- | 15:40 | 2022-07-02 | 0.51 | -0.51
2214 | 28.2 | gf | 0.56 | mm | OK | -- | 15:40 | 2022-07-02 | 0.51 | -0.51
2215 | 28 | gf | 0.555 | mm | OK | -- | 15:40 | 2022-07-02 | 0.505 | -0.505
2216 | 28 | gf | 0.55 | mm | OK | -- | 15:40 | 2022-07-02 | 0.5 | -0.5
2217 | 28 | gf | 0.545 | mm | OK | -- | 15:40 | 2022-07-02 | 0.495 | -0.495
2218 | 27.9 | gf | 0.535 | mm | OK | -- | 15:40 | 2022-07-02 | 0.485 | -0.485
2219 | 28.2 | gf | 0.525 | mm | OK | -- | 15:40 | 2022-07-02 | 0.475 | -0.475
2220 | 28.3 | gf | 0.52 | mm | OK | -- | 15:40 | 2022-07-02 | 0.47 | -0.47
2221 | 28.6 | gf | 0.515 | mm | OK | -- | 15:40 | 2022-07-02 | 0.465 | -0.465
2222 | 28.3 | gf | 0.515 | mm | OK | -- | 15:40 | 2022-07-02 | 0.465 | -0.465
2223 | 28.2 | gf | 0.515 | mm | OK | -- | 15:40 | 2022-07-02 | 0.465 | -0.465
2224 | 28.2 | gf | 0.51 | mm | OK | -- | 15:40 | 2022-07-02 | 0.46 | -0.46
2225 | 28.3 | gf | 0.51 | mm | OK | -- | 15:40 | 2022-07-02 | 0.46 | -0.46
2226 | 28.2 | gf | 0.505 | mm | OK | -- | 15:40 | 2022-07-02 | 0.455 | -0.455
2227 | 28.1 | gf | 0.505 | mm | OK | -- | 15:40 | 2022-07-02 | 0.455 | -0.455
2228 | 28 | gf | 0.5 | mm | OK | -- | 15:40 | 2022-07-02 | 0.45 | -0.45
2229 | 28.1 | gf | 0.495 | mm | OK | -- | 15:40 | 2022-07-02 | 0.445 | -0.445
2230 | 28.1 | gf | 0.495 | mm | OK | -- | 15:40 | 2022-07-02 | 0.445 | -0.445
2231 | 27.9 | gf | 0.49 | mm | OK | -- | 15:40 | 2022-07-02 | 0.44 | -0.44
2232 | 28.1 | gf | 0.485 | mm | OK | -- | 15:40 | 2022-07-02 | 0.435 | -0.435
2233 | 28.1 | gf | 0.48 | mm | OK | -- | 15:40 | 2022-07-02 | 0.43 | -0.43
2234 | 28 | gf | 0.475 | mm | OK | -- | 15:40 | 2022-07-02 | 0.425 | -0.425
2235 | 27.9 | gf | 0.47 | mm | OK | -- | 15:40 | 2022-07-02 | 0.42 | -0.42
2236 | 27.8 | gf | 0.46 | mm | OK | -- | 15:40 | 2022-07-02 | 0.41 | -0.41
2237 | 27.7 | gf | 0.45 | mm | OK | -- | 15:40 | 2022-07-02 | 0.4 | -0.4
2238 | 27.8 | gf | 0.44 | mm | OK | -- | 15:40 | 2022-07-02 | 0.39 | -0.39
2239 | 27.6 | gf | 0.435 | mm | OK | -- | 15:40 | 2022-07-02 | 0.385 | -0.385
2240 | 27.5 | gf | 0.425 | mm | OK | -- | 15:40 | 2022-07-02 | 0.375 | -0.375
2241 | 27.4 | gf | 0.42 | mm | OK | -- | 15:40 | 2022-07-02 | 0.37 | -0.37
2242 | 27.4 | gf | 0.41 | mm | OK | -- | 15:40 | 2022-07-02 | 0.36 | -0.36
2243 | 27.4 | gf | 0.405 | mm | OK | -- | 15:40 | 2022-07-02 | 0.355 | -0.355
2244 | 27.4 | gf | 0.395 | mm | OK | -- | 15:40 | 2022-07-02 | 0.345 | -0.345
2245 | 27.2 | gf | 0.39 | mm | OK | -- | 15:40 | 2022-07-02 | 0.34 | -0.34
2246 | 27.2 | gf | 0.38 | mm | OK | -- | 15:40 | 2022-07-02 | 0.33 | -0.33
2247 | 27.2 | gf | 0.375 | mm | OK | -- | 15:40 | 2022-07-02 | 0.325 | -0.325
2248 | 27.1 | gf | 0.375 | mm | OK | -- | 15:40 | 2022-07-02 | 0.325 | -0.325
2249 | 27.1 | gf | 0.37 | mm | OK | -- | 15:40 | 2022-07-02 | 0.32 | -0.32
2250 | 27.1 | gf | 0.365 | mm | OK | -- | 15:40 | 2022-07-02 | 0.315 | -0.315
2251 | 26.9 | gf | 0.36 | mm | OK | -- | 15:40 | 2022-07-02 | 0.31 | -0.31
2252 | 26.9 | gf | 0.355 | mm | OK | -- | 15:40 | 2022-07-02 | 0.305 | -0.305
2253 | 27 | gf | 0.35 | mm | OK | -- | 15:40 | 2022-07-02 | 0.3 | -0.3
2254 | 26.9 | gf | 0.35 | mm | OK | -- | 15:40 | 2022-07-02 | 0.3 | -0.3
2255 | 26.7 | gf | 0.345 | mm | OK | -- | 15:40 | 2022-07-02 | 0.295 | -0.295
2256 | 26.7 | gf | 0.34 | mm | OK | -- | 15:40 | 2022-07-02 | 0.29 | -0.29
2257 | 26.7 | gf | 0.335 | mm | OK | -- | 15:40 | 2022-07-02 | 0.285 | -0.285
2258 | 26.6 | gf | 0.33 | mm | OK | -- | 15:40 | 2022-07-02 | 0.28 | -0.28
2259 | 26.5 | gf | 0.325 | mm | OK | -- | 15:40 | 2022-07-02 | 0.275 | -0.275
2260 | 26.3 | gf | 0.32 | mm | OK | -- | 15:40 | 2022-07-02 | 0.27 | -0.27
2261 | 26.3 | gf | 0.315 | mm | OK | -- | 15:40 | 2022-07-02 | 0.265 | -0.265
2262 | 26.4 | gf | 0.305 | mm | OK | -- | 15:40 | 2022-07-02 | 0.255 | -0.255
2263 | 26.3 | gf | 0.3 | mm | OK | -- | 15:40 | 2022-07-02 | 0.25 | -0.25
2264 | 26.3 | gf | 0.295 | mm | OK | -- | 15:40 | 2022-07-02 | 0.245 | -0.245
2265 | 26.2 | gf | 0.29 | mm | OK | -- | 15:40 | 2022-07-02 | 0.24 | -0.24
2266 | 26.1 | gf | 0.285 | mm | OK | -- | 15:40 | 2022-07-02 | 0.235 | -0.235
2267 | 26.1 | gf | 0.275 | mm | OK | -- | 15:40 | 2022-07-02 | 0.225 | -0.225
2268 | 26.1 | gf | 0.27 | mm | OK | -- | 15:40 | 2022-07-02 | 0.22 | -0.22
2269 | 26.1 | gf | 0.265 | mm | OK | -- | 15:40 | 2022-07-02 | 0.215 | -0.215
2270 | 26 | gf | 0.26 | mm | OK | -- | 15:40 | 2022-07-02 | 0.21 | -0.21
2271 | 26 | gf | 0.255 | mm | OK | -- | 15:40 | 2022-07-02 | 0.205 | -0.205
2272 | 25.9 | gf | 0.25 | mm | OK | -- | 15:40 | 2022-07-02 | 0.2 | -0.2
2273 | 25.8 | gf | 0.24 | mm | OK | -- | 15:40 | 2022-07-02 | 0.19 | -0.19
2274 | 25.7 | gf | 0.235 | mm | OK | -- | 15:40 | 2022-07-02 | 0.185 | -0.185
2275 | 25.6 | gf | 0.235 | mm | OK | -- | 15:40 | 2022-07-02 | 0.185 | -0.185
2276 | 25.5 | gf | 0.23 | mm | OK | -- | 15:40 | 2022-07-02 | 0.18 | -0.18
2277 | 25.4 | gf | 0.225 | mm | OK | -- | 15:40 | 2022-07-02 | 0.175 | -0.175
2278 | 25.3 | gf | 0.22 | mm | OK | -- | 15:40 | 2022-07-02 | 0.17 | -0.17
2279 | 25.2 | gf | 0.215 | mm | OK | -- | 15:40 | 2022-07-02 | 0.165 | -0.165
2280 | 25.3 | gf | 0.21 | mm | OK | -- | 15:40 | 2022-07-02 | 0.16 | -0.16
2281 | 25.1 | gf | 0.205 | mm | OK | -- | 15:40 | 2022-07-02 | 0.155 | -0.155
2282 | 25 | gf | 0.2 | mm | OK | -- | 15:40 | 2022-07-02 | 0.15 | -0.15
2283 | 25 | gf | 0.2 | mm | OK | -- | 15:40 | 2022-07-02 | 0.15 | -0.15
2284 | 24.7 | gf | 0.195 | mm | OK | -- | 15:40 | 2022-07-02 | 0.145 | -0.145
2285 | 24.6 | gf | 0.19 | mm | OK | -- | 15:40 | 2022-07-02 | 0.14 | -0.14
2286 | 24.6 | gf | 0.18 | mm | OK | -- | 15:40 | 2022-07-02 | 0.13 | -0.13
2287 | 24.6 | gf | 0.175 | mm | OK | -- | 15:40 | 2022-07-02 | 0.125 | -0.125
2288 | 24.5 | gf | 0.17 | mm | OK | -- | 15:40 | 2022-07-02 | 0.12 | -0.12
2289 | 24.3 | gf | 0.165 | mm | OK | -- | 15:40 | 2022-07-02 | 0.115 | -0.115
2290 | 24.3 | gf | 0.155 | mm | OK | -- | 15:40 | 2022-07-02 | 0.105 | -0.105
2291 | 24.1 | gf | 0.15 | mm | OK | -- | 15:40 | 2022-07-02 | 0.1 | -0.1
2292 | 24.1 | gf | 0.145 | mm | OK | -- | 15:40 | 2022-07-02 | 0.095 | -0.095
2293 | 24.1 | gf | 0.14 | mm | OK | -- | 15:40 | 2022-07-02 | 0.09 | -0.09
2294 | 23.9 | gf | 0.135 | mm | OK | -- | 15:40 | 2022-07-02 | 0.085 | -0.085
2295 | 23.9 | gf | 0.13 | mm | OK | -- | 15:40 | 2022-07-02 | 0.08 | -0.08
2296 | 23.8 | gf | 0.125 | mm | OK | -- | 15:40 | 2022-07-02 | 0.075 | -0.075
2297 | 23.6 | gf | 0.12 | mm | OK | -- | 15:40 | 2022-07-02 | 0.07 | -0.07
2298 | 23.5 | gf | 0.12 | mm | OK | -- | 15:40 | 2022-07-02 | 0.07 | -0.07
2299 | 23.3 | gf | 0.115 | mm | OK | -- | 15:40 | 2022-07-02 | 0.065 | -0.065
2300 | 22.8 | gf | 0.11 | mm | OK | -- | 15:40 | 2022-07-02 | 0.06 | -0.06
2301 | 22.4 | gf | 0.1 | mm | OK | -- | 15:40 | 2022-07-02 | 0.05 | -0.05
2302 | 22 | gf | 0.09 | mm | OK | -- | 15:40 | 2022-07-02 | 0.04 | -0.04
2303 | 16.1 | gf | 0.085 | mm | OK | -- | 15:40 | 2022-07-02 | 0.035 | -0.035
2304 | 10.6 | gf | 0.075 | mm | OK | -- | 15:40 | 2022-07-02 | 0.025 | -0.025
2305 | 6.1 | gf | 0.07 | mm | OK | -- | 15:40 | 2022-07-02 | 0.02 | -0.02
2306 | 1.8 | gf | 0.065 | mm | OK | -- | 15:40 | 2022-07-02 | 0.015 | -0.015
2307 | 0 | gf | 0.06 | mm | OK | -- | 15:40 | 2022-07-02 | 0.01 | -0.01
0
0
0
0
0
0
0
0
0
0
0
0
0
0
0
0
0
0
0
0
0
0
0
0
0
0
0
0
0
0
0
0
0
0
0
0
0
0
0
0
0
0
0
0
0
0
0
0
0
0
0
0
0
0
0
0
0
0
0
0
0
0
0
0
0
0
0
0
0
0
0
0
0
0
0
0
0
0
0
0
0
0
0
0
0
0
0
0
0
0
0
0
0
0
0
0
0
0
0
0
0
0
0
0
0
0
0
0
0
0
0
0
0
0
0
0
0
0
0
0
0
0
0
0
0
0
0
0
0
0
0
0
0
0
0
0
0
0
0
0
0
0
0
0
0
0
0
0
0
0
0
0
0
0
0
0
0
0
0
0
0
0
0
0
0
0
0
0
0
0
0
0
0
0
0
0
0
0
0
0
0
0
0
0
0
0
0
0
0
0
0
0
0
0
0
0
0
0
0
0
0
0
0
0
0
0
0
0
0
0
0
0
0
0
0
0
0
0
0
0
0
0
0
0
0
0
0
0
0
0
0
0
0
0
0
0
0
0
0
0
0
0
0
0
0
0
0
0
0
0
0
0
0
0
0
0
0
0
0
0
0
0
0
0
0
0
0
0
0
0
0
0
0
0
0
0
0
0
0
0
0
0
0
0
0
0
0
0
0
0
0
0
0
0
0
0
0
0
0
0
0
0
0
0
0
0
0
0
0
0
0
0
0
0
0
0
0
0
0
0
0
0
0
0
0
0
0
0
0
0
0
0
0
0
0
0
0
0
0
0
0
0
0
0
0
0
0
0
0
0
0
0
0
0
0
0
0
0
0
0
0
0
0
0
0
0
0
0
0
0
0
0
0
0
0
0
0
0
0
0
0
0
0
0
0
0
0
0
0
0
0
0
0
0
0
0
0
0
0
0
0
0
0
0
0
0
0
0
0
0
0
0
0
0
0
0
0
0
0
0
0
0
0
0
0
0
0
0
0
0
0
0
0
0
0
0
0
0
0
0
0
0
0
0
0
0
0
0
0
0
0
0
0
0
0
0
0
0
0
0
0
0
0
0
0
0
0
0
0
0
0
0
0
0
0
0
0
0
0
0
0
0
0
0
0
0
0
0
0
0
0
0
0
0
0
0
0
0
0
0
0
0
0
0
0
0
0
0
0
0
0
0
0
0
0
0
0
0
0
0
0
0
0
0
0
0
0
0
0
0
0
0
0
0
0
0
0
0
0
0
0
0
0
0
0
0
0
0
0
0
0
0
0
0
0
0
0
0
0
0
0
0
0
0
0
0
0
0
0
0
0
0
0
0
0
0
0
0
0
0
0
0
0
0
0
0
0
0
0
0
0
0
0
0
0
0
0
0
0
0
0
0
0
0
0
0
0
0
0
0
0
0
0
0
0
0
0
0
0
0
0
0
0
0
0
0
0
0
0
0
0
0
0
0
0
0
0
0
0
0
0
0
0
0
0
0
0
0
0
0
0
0
0
0
0
0
0
0
0
0
0
0
0
0
0
0
0
0
0
0
0
0
0
0
0
0
0
0
0
0
0
0
0
0
0
0
0
0
0
0
0
0
0
0
0
0
0
0
0
0
0
0
0
0
0
0
0
0
0
0
0
0
0
0
0
0
0
0
0
0
0
0
0
0
0
0
0
0
0
0
0
0
0
0
0
0
0
0
0
0
0
0
0
0
0
0
0
0
0
0
0
0
0
0
0
0
0
0
0
0
0
0
0
0
0
0
0
0
0
0
0
0
0
0
0
0
0
0
0
0
0
0
0
0
0
0
0
0
0
0
0
0
0
0
0
0
0
0
0
0
0
0
0
0
0
0
0
0
0
0
0
0
0
0
0
0
0
0
0
0
0
0
0
0
0
0
0
0
0
0
0
0
0
0
0
0
0
0
0
0
0
0
0
0
0
0
0
0
0
0
0
0
0
0
0
0
0
0
0
0
0
0
0
0
0
0
0
0
0
0
0
0
0
0
0
0
0
0
0
0
0
0
0
0
0
0
0
0
0
0
0
0
0
0
0
0
0
0
0
0
0
0
0
0
0
0
0
0
0
0
0
0
0
0
0
0
0
0
0
0
0
0
0
0
0
0

## DataTable
Obsidian Pro V2
Switch Type: Linear | Durock/JWK
Total Stem Travel | 3.830 mm
Peak Force | 65.3 gf
Bottom Out Force | 65.3 gf
# of Upstroke Points | 1070
# of Downstroke Points | 1125