## RawData
Switch | Swagkeys x SWK Toucan
Notes
No. | Force | Unit | Displacement | Unit | Judge | Position | Time | Date | Mod Dis | Collection Parameters
1 | 0 | gf | 0 | mm | OK | -- | 15:46 | 2024-09-08 | -0.015 | Maximum | 192.6 | @ | No.1085
2 | 0 | gf | 0 | mm | OK | -- | 15:46 | 2024-09-08 | -0.015 | Minimum | -0.1 | @ | No.16
3 | 0.1 | gf | 0 | mm | OK | -- | 15:46 | 2024-09-08 | -0.015 | Average | 59.73
4 | 0 | gf | 0 | mm | OK | -- | 15:46 | 2024-09-08 | -0.015 | Data Quantity | 2127
5 | 0 | gf | 0 | mm | OK | -- | 15:46 | 2024-09-08 | -0.015 | Number of NG | 0
6 | 0 | gf | 0 | mm | OK | -- | 15:46 | 2024-09-08 | -0.015
7 | 0 | gf | 0 | mm | OK | -- | 15:46 | 2024-09-08 | -0.015 | Cond Formatting
8 | 0 | gf | 0 | mm | OK | -- | 15:46 | 2024-09-08 | -0.015 | Min Highl Max | 182.97
9 | 0 | gf | 0 | mm | OK | -- | 15:46 | 2024-09-08 | -0.015
10 | 0 | gf | 0 | mm | OK | -- | 15:46 | 2024-09-08 | -0.015 | Starting Disp | 0.015
11 | 0 | gf | 0 | mm | OK | -- | 15:46 | 2024-09-08 | -0.015
12 | 0 | gf | 0 | mm | OK | -- | 15:46 | 2024-09-08 | -0.015
13 | 0 | gf | 0 | mm | OK | -- | 15:46 | 2024-09-08 | -0.015
14 | 0 | gf | 0 | mm | OK | -- | 15:46 | 2024-09-08 | -0.015
15 | 0 | gf | 0 | mm | OK | -- | 15:46 | 2024-09-08 | -0.015
16 | -0.1 | gf | 0 | mm | OK | -- | 15:46 | 2024-09-08 | -0.015
17 | 0.1 | gf | 0 | mm | OK | -- | 15:46 | 2024-09-08 | -0.015
18 | 0 | gf | 0 | mm | OK | -- | 15:46 | 2024-09-08 | -0.015
19 | 0 | gf | 0 | mm | OK | -- | 15:46 | 2024-09-08 | -0.015
20 | 0 | gf | 0 | mm | OK | -- | 15:46 | 2024-09-08 | -0.015
21 | 0 | gf | 0 | mm | OK | -- | 15:46 | 2024-09-08 | -0.015
22 | 0 | gf | 0 | mm | OK | -- | 15:46 | 2024-09-08 | -0.015
23 | 0 | gf | 0 | mm | OK | -- | 15:46 | 2024-09-08 | -0.015
24 | 0 | gf | 0.005 | mm | OK | -- | 15:46 | 2024-09-08 | -0.01
25 | 0 | gf | 0.005 | mm | OK | -- | 15:46 | 2024-09-08 | -0.01
26 | 0 | gf | 0.01 | mm | OK | -- | 15:46 | 2024-09-08 | -0.005
27 | 0 | gf | 0.01 | mm | OK | -- | 15:46 | 2024-09-08 | -0.005
28 | 0 | gf | 0.015 | mm | OK | -- | 15:46 | 2024-09-08 | 0
29 | 0 | gf | 0.015 | mm | OK | -- | 15:46 | 2024-09-08 | 0
30 | 2.8 | gf | 0.02 | mm | OK | -- | 15:46 | 2024-09-08 | 0.005
31 | 7.8 | gf | 0.025 | mm | OK | -- | 15:46 | 2024-09-08 | 0.01
32 | 12.9 | gf | 0.035 | mm | OK | -- | 15:46 | 2024-09-08 | 0.02
33 | 17.5 | gf | 0.04 | mm | OK | -- | 15:46 | 2024-09-08 | 0.025
34 | 22 | gf | 0.04 | mm | OK | -- | 15:46 | 2024-09-08 | 0.025
35 | 26 | gf | 0.045 | mm | OK | -- | 15:46 | 2024-09-08 | 0.03
36 | 29 | gf | 0.05 | mm | OK | -- | 15:46 | 2024-09-08 | 0.035
37 | 31.9 | gf | 0.055 | mm | OK | -- | 15:46 | 2024-09-08 | 0.04
38 | 34.3 | gf | 0.055 | mm | OK | -- | 15:46 | 2024-09-08 | 0.04
39 | 35 | gf | 0.06 | mm | OK | -- | 15:46 | 2024-09-08 | 0.045
40 | 36.1 | gf | 0.065 | mm | OK | -- | 15:46 | 2024-09-08 | 0.05
41 | 37.2 | gf | 0.065 | mm | OK | -- | 15:46 | 2024-09-08 | 0.05
42 | 38.1 | gf | 0.07 | mm | OK | -- | 15:46 | 2024-09-08 | 0.055
43 | 38.8 | gf | 0.075 | mm | OK | -- | 15:46 | 2024-09-08 | 0.06
44 | 38.4 | gf | 0.075 | mm | OK | -- | 15:46 | 2024-09-08 | 0.06
45 | 39.1 | gf | 0.08 | mm | OK | -- | 15:46 | 2024-09-08 | 0.065
46 | 39.5 | gf | 0.085 | mm | OK | -- | 15:46 | 2024-09-08 | 0.07
47 | 39.9 | gf | 0.085 | mm | OK | -- | 15:46 | 2024-09-08 | 0.07
48 | 40.4 | gf | 0.09 | mm | OK | -- | 15:46 | 2024-09-08 | 0.075
49 | 40.7 | gf | 0.095 | mm | OK | -- | 15:46 | 2024-09-08 | 0.08
50 | 41.1 | gf | 0.095 | mm | OK | -- | 15:46 | 2024-09-08 | 0.08
51 | 41.5 | gf | 0.1 | mm | OK | -- | 15:46 | 2024-09-08 | 0.085
52 | 41.8 | gf | 0.1 | mm | OK | -- | 15:46 | 2024-09-08 | 0.085
53 | 42.2 | gf | 0.105 | mm | OK | -- | 15:46 | 2024-09-08 | 0.09
54 | 42.4 | gf | 0.105 | mm | OK | -- | 15:46 | 2024-09-08 | 0.09
55 | 42.6 | gf | 0.11 | mm | OK | -- | 15:46 | 2024-09-08 | 0.095
56 | 42.8 | gf | 0.11 | mm | OK | -- | 15:46 | 2024-09-08 | 0.095
57 | 42.7 | gf | 0.115 | mm | OK | -- | 15:46 | 2024-09-08 | 0.1
58 | 42.6 | gf | 0.12 | mm | OK | -- | 15:46 | 2024-09-08 | 0.105
59 | 42.7 | gf | 0.12 | mm | OK | -- | 15:46 | 2024-09-08 | 0.105
60 | 42.8 | gf | 0.125 | mm | OK | -- | 15:46 | 2024-09-08 | 0.11
61 | 42.6 | gf | 0.13 | mm | OK | -- | 15:46 | 2024-09-08 | 0.115
62 | 42.4 | gf | 0.135 | mm | OK | -- | 15:46 | 2024-09-08 | 0.12
63 | 42.4 | gf | 0.14 | mm | OK | -- | 15:46 | 2024-09-08 | 0.125
64 | 42.5 | gf | 0.14 | mm | OK | -- | 15:46 | 2024-09-08 | 0.125
65 | 42.3 | gf | 0.145 | mm | OK | -- | 15:46 | 2024-09-08 | 0.13
66 | 42.2 | gf | 0.145 | mm | OK | -- | 15:46 | 2024-09-08 | 0.13
67 | 42.4 | gf | 0.15 | mm | OK | -- | 15:46 | 2024-09-08 | 0.135
68 | 42.4 | gf | 0.15 | mm | OK | -- | 15:46 | 2024-09-08 | 0.135
69 | 42.5 | gf | 0.155 | mm | OK | -- | 15:46 | 2024-09-08 | 0.14
70 | 42.5 | gf | 0.155 | mm | OK | -- | 15:46 | 2024-09-08 | 0.14
71 | 42.6 | gf | 0.16 | mm | OK | -- | 15:46 | 2024-09-08 | 0.145
72 | 42.7 | gf | 0.16 | mm | OK | -- | 15:46 | 2024-09-08 | 0.145
73 | 42.7 | gf | 0.165 | mm | OK | -- | 15:46 | 2024-09-08 | 0.15
74 | 42.7 | gf | 0.17 | mm | OK | -- | 15:46 | 2024-09-08 | 0.155
75 | 42.6 | gf | 0.175 | mm | OK | -- | 15:46 | 2024-09-08 | 0.16
76 | 42.6 | gf | 0.18 | mm | OK | -- | 15:46 | 2024-09-08 | 0.165
77 | 42.6 | gf | 0.18 | mm | OK | -- | 15:46 | 2024-09-08 | 0.165
78 | 42.8 | gf | 0.185 | mm | OK | -- | 15:46 | 2024-09-08 | 0.17
79 | 42.7 | gf | 0.19 | mm | OK | -- | 15:46 | 2024-09-08 | 0.175
80 | 42.7 | gf | 0.195 | mm | OK | -- | 15:46 | 2024-09-08 | 0.18
81 | 42.7 | gf | 0.195 | mm | OK | -- | 15:46 | 2024-09-08 | 0.18
82 | 42.9 | gf | 0.2 | mm | OK | -- | 15:46 | 2024-09-08 | 0.185
83 | 42.9 | gf | 0.205 | mm | OK | -- | 15:46 | 2024-09-08 | 0.19
84 | 43 | gf | 0.21 | mm | OK | -- | 15:46 | 2024-09-08 | 0.195
85 | 43 | gf | 0.215 | mm | OK | -- | 15:46 | 2024-09-08 | 0.2
86 | 43.1 | gf | 0.215 | mm | OK | -- | 15:46 | 2024-09-08 | 0.2
87 | 43.4 | gf | 0.22 | mm | OK | -- | 15:46 | 2024-09-08 | 0.205
88 | 43.3 | gf | 0.225 | mm | OK | -- | 15:46 | 2024-09-08 | 0.21
89 | 43.4 | gf | 0.23 | mm | OK | -- | 15:46 | 2024-09-08 | 0.215
90 | 43.2 | gf | 0.235 | mm | OK | -- | 15:46 | 2024-09-08 | 0.22
91 | 43.4 | gf | 0.235 | mm | OK | -- | 15:46 | 2024-09-08 | 0.22
92 | 43.5 | gf | 0.24 | mm | OK | -- | 15:46 | 2024-09-08 | 0.225
93 | 43.4 | gf | 0.24 | mm | OK | -- | 15:46 | 2024-09-08 | 0.225
94 | 43.5 | gf | 0.245 | mm | OK | -- | 15:46 | 2024-09-08 | 0.23
95 | 43.6 | gf | 0.25 | mm | OK | -- | 15:46 | 2024-09-08 | 0.235
96 | 43.7 | gf | 0.25 | mm | OK | -- | 15:46 | 2024-09-08 | 0.235
97 | 43.6 | gf | 0.255 | mm | OK | -- | 15:46 | 2024-09-08 | 0.24
98 | 43.7 | gf | 0.255 | mm | OK | -- | 15:46 | 2024-09-08 | 0.24
99 | 43.6 | gf | 0.26 | mm | OK | -- | 15:46 | 2024-09-08 | 0.245
100 | 43.9 | gf | 0.26 | mm | OK | -- | 15:46 | 2024-09-08 | 0.245
101 | 44 | gf | 0.265 | mm | OK | -- | 15:46 | 2024-09-08 | 0.25
102 | 43.8 | gf | 0.27 | mm | OK | -- | 15:46 | 2024-09-08 | 0.255
103 | 43.7 | gf | 0.27 | mm | OK | -- | 15:46 | 2024-09-08 | 0.255
104 | 43.8 | gf | 0.275 | mm | OK | -- | 15:46 | 2024-09-08 | 0.26
105 | 43.9 | gf | 0.28 | mm | OK | -- | 15:46 | 2024-09-08 | 0.265
106 | 43.9 | gf | 0.28 | mm | OK | -- | 15:46 | 2024-09-08 | 0.265
107 | 44.1 | gf | 0.285 | mm | OK | -- | 15:46 | 2024-09-08 | 0.27
108 | 43.9 | gf | 0.285 | mm | OK | -- | 15:46 | 2024-09-08 | 0.27
109 | 44 | gf | 0.29 | mm | OK | -- | 15:46 | 2024-09-08 | 0.275
110 | 44 | gf | 0.295 | mm | OK | -- | 15:46 | 2024-09-08 | 0.28
111 | 44 | gf | 0.295 | mm | OK | -- | 15:46 | 2024-09-08 | 0.28
112 | 44 | gf | 0.3 | mm | OK | -- | 15:46 | 2024-09-08 | 0.285
113 | 44 | gf | 0.3 | mm | OK | -- | 15:46 | 2024-09-08 | 0.285
114 | 44.1 | gf | 0.305 | mm | OK | -- | 15:46 | 2024-09-08 | 0.29
115 | 44.1 | gf | 0.305 | mm | OK | -- | 15:46 | 2024-09-08 | 0.29
116 | 44.1 | gf | 0.31 | mm | OK | -- | 15:46 | 2024-09-08 | 0.295
117 | 44.1 | gf | 0.315 | mm | OK | -- | 15:46 | 2024-09-08 | 0.3
118 | 44.1 | gf | 0.315 | mm | OK | -- | 15:46 | 2024-09-08 | 0.3
119 | 43.9 | gf | 0.32 | mm | OK | -- | 15:46 | 2024-09-08 | 0.305
120 | 44.1 | gf | 0.325 | mm | OK | -- | 15:46 | 2024-09-08 | 0.31
121 | 44.2 | gf | 0.33 | mm | OK | -- | 15:46 | 2024-09-08 | 0.315
122 | 44.3 | gf | 0.335 | mm | OK | -- | 15:46 | 2024-09-08 | 0.32
123 | 44.2 | gf | 0.335 | mm | OK | -- | 15:46 | 2024-09-08 | 0.32
124 | 44 | gf | 0.34 | mm | OK | -- | 15:46 | 2024-09-08 | 0.325
125 | 43.9 | gf | 0.345 | mm | OK | -- | 15:46 | 2024-09-08 | 0.33
126 | 43.9 | gf | 0.35 | mm | OK | -- | 15:46 | 2024-09-08 | 0.335
127 | 43.9 | gf | 0.355 | mm | OK | -- | 15:46 | 2024-09-08 | 0.34
128 | 43.7 | gf | 0.355 | mm | OK | -- | 15:46 | 2024-09-08 | 0.34
129 | 43.8 | gf | 0.36 | mm | OK | -- | 15:46 | 2024-09-08 | 0.345
130 | 43.9 | gf | 0.36 | mm | OK | -- | 15:46 | 2024-09-08 | 0.345
131 | 43.7 | gf | 0.365 | mm | OK | -- | 15:46 | 2024-09-08 | 0.35
132 | 43.5 | gf | 0.365 | mm | OK | -- | 15:46 | 2024-09-08 | 0.35
133 | 43.6 | gf | 0.37 | mm | OK | -- | 15:46 | 2024-09-08 | 0.355
134 | 43.9 | gf | 0.37 | mm | OK | -- | 15:46 | 2024-09-08 | 0.355
135 | 43.8 | gf | 0.375 | mm | OK | -- | 15:46 | 2024-09-08 | 0.36
136 | 43.9 | gf | 0.38 | mm | OK | -- | 15:46 | 2024-09-08 | 0.365
137 | 43.9 | gf | 0.385 | mm | OK | -- | 15:46 | 2024-09-08 | 0.37
138 | 43.9 | gf | 0.385 | mm | OK | -- | 15:46 | 2024-09-08 | 0.37
139 | 44 | gf | 0.39 | mm | OK | -- | 15:46 | 2024-09-08 | 0.375
140 | 44 | gf | 0.395 | mm | OK | -- | 15:46 | 2024-09-08 | 0.38
141 | 44 | gf | 0.4 | mm | OK | -- | 15:46 | 2024-09-08 | 0.385
142 | 44.1 | gf | 0.405 | mm | OK | -- | 15:46 | 2024-09-08 | 0.39
143 | 44 | gf | 0.41 | mm | OK | -- | 15:46 | 2024-09-08 | 0.395
144 | 44 | gf | 0.415 | mm | OK | -- | 15:46 | 2024-09-08 | 0.4
145 | 44.1 | gf | 0.42 | mm | OK | -- | 15:46 | 2024-09-08 | 0.405
146 | 44.3 | gf | 0.425 | mm | OK | -- | 15:46 | 2024-09-08 | 0.41
147 | 44.3 | gf | 0.435 | mm | OK | -- | 15:46 | 2024-09-08 | 0.42
148 | 44.2 | gf | 0.44 | mm | OK | -- | 15:46 | 2024-09-08 | 0.425
149 | 44.3 | gf | 0.445 | mm | OK | -- | 15:46 | 2024-09-08 | 0.43
150 | 44.4 | gf | 0.45 | mm | OK | -- | 15:46 | 2024-09-08 | 0.435
151 | 44.1 | gf | 0.455 | mm | OK | -- | 15:46 | 2024-09-08 | 0.44
152 | 44.2 | gf | 0.46 | mm | OK | -- | 15:46 | 2024-09-08 | 0.445
153 | 44.4 | gf | 0.465 | mm | OK | -- | 15:46 | 2024-09-08 | 0.45
154 | 44.4 | gf | 0.47 | mm | OK | -- | 15:46 | 2024-09-08 | 0.455
155 | 44.4 | gf | 0.475 | mm | OK | -- | 15:46 | 2024-09-08 | 0.46
156 | 44.4 | gf | 0.48 | mm | OK | -- | 15:46 | 2024-09-08 | 0.465
157 | 44.4 | gf | 0.485 | mm | OK | -- | 15:46 | 2024-09-08 | 0.47
158 | 44.7 | gf | 0.485 | mm | OK | -- | 15:46 | 2024-09-08 | 0.47
159 | 44.6 | gf | 0.49 | mm | OK | -- | 15:46 | 2024-09-08 | 0.475
160 | 44.7 | gf | 0.49 | mm | OK | -- | 15:46 | 2024-09-08 | 0.475
161 | 44.5 | gf | 0.495 | mm | OK | -- | 15:46 | 2024-09-08 | 0.48
162 | 44.4 | gf | 0.495 | mm | OK | -- | 15:46 | 2024-09-08 | 0.48
163 | 44.5 | gf | 0.495 | mm | OK | -- | 15:46 | 2024-09-08 | 0.48
164 | 44.4 | gf | 0.495 | mm | OK | -- | 15:46 | 2024-09-08 | 0.48
165 | 44.5 | gf | 0.495 | mm | OK | -- | 15:46 | 2024-09-08 | 0.48
166 | 44.5 | gf | 0.5 | mm | OK | -- | 15:46 | 2024-09-08 | 0.485
167 | 44.7 | gf | 0.5 | mm | OK | -- | 15:46 | 2024-09-08 | 0.485
168 | 44.6 | gf | 0.5 | mm | OK | -- | 15:46 | 2024-09-08 | 0.485
169 | 44.6 | gf | 0.505 | mm | OK | -- | 15:46 | 2024-09-08 | 0.49
170 | 44.6 | gf | 0.505 | mm | OK | -- | 15:46 | 2024-09-08 | 0.49
171 | 44.6 | gf | 0.505 | mm | OK | -- | 15:46 | 2024-09-08 | 0.49
172 | 44.8 | gf | 0.505 | mm | OK | -- | 15:46 | 2024-09-08 | 0.49
173 | 44.8 | gf | 0.51 | mm | OK | -- | 15:46 | 2024-09-08 | 0.495
174 | 44.7 | gf | 0.51 | mm | OK | -- | 15:46 | 2024-09-08 | 0.495
175 | 44.8 | gf | 0.51 | mm | OK | -- | 15:46 | 2024-09-08 | 0.495
176 | 44.9 | gf | 0.515 | mm | OK | -- | 15:46 | 2024-09-08 | 0.5
177 | 44.9 | gf | 0.515 | mm | OK | -- | 15:46 | 2024-09-08 | 0.5
178 | 44.9 | gf | 0.52 | mm | OK | -- | 15:46 | 2024-09-08 | 0.505
179 | 44.7 | gf | 0.52 | mm | OK | -- | 15:46 | 2024-09-08 | 0.505
180 | 44.9 | gf | 0.52 | mm | OK | -- | 15:46 | 2024-09-08 | 0.505
181 | 45.2 | gf | 0.525 | mm | OK | -- | 15:46 | 2024-09-08 | 0.51
182 | 44.8 | gf | 0.525 | mm | OK | -- | 15:46 | 2024-09-08 | 0.51
183 | 44.9 | gf | 0.53 | mm | OK | -- | 15:46 | 2024-09-08 | 0.515
184 | 44.9 | gf | 0.535 | mm | OK | -- | 15:46 | 2024-09-08 | 0.52
185 | 44.8 | gf | 0.535 | mm | OK | -- | 15:46 | 2024-09-08 | 0.52
186 | 45 | gf | 0.54 | mm | OK | -- | 15:46 | 2024-09-08 | 0.525
187 | 45.2 | gf | 0.54 | mm | OK | -- | 15:46 | 2024-09-08 | 0.525
188 | 44.9 | gf | 0.545 | mm | OK | -- | 15:46 | 2024-09-08 | 0.53
189 | 45.1 | gf | 0.55 | mm | OK | -- | 15:46 | 2024-09-08 | 0.535
190 | 44.9 | gf | 0.55 | mm | OK | -- | 15:46 | 2024-09-08 | 0.535
191 | 45.3 | gf | 0.555 | mm | OK | -- | 15:46 | 2024-09-08 | 0.54
192 | 45.2 | gf | 0.56 | mm | OK | -- | 15:46 | 2024-09-08 | 0.545
193 | 45.2 | gf | 0.56 | mm | OK | -- | 15:46 | 2024-09-08 | 0.545
194 | 45.2 | gf | 0.565 | mm | OK | -- | 15:46 | 2024-09-08 | 0.55
195 | 45.2 | gf | 0.57 | mm | OK | -- | 15:46 | 2024-09-08 | 0.555
196 | 45.4 | gf | 0.57 | mm | OK | -- | 15:46 | 2024-09-08 | 0.555
197 | 45.2 | gf | 0.575 | mm | OK | -- | 15:46 | 2024-09-08 | 0.56
198 | 45 | gf | 0.58 | mm | OK | -- | 15:46 | 2024-09-08 | 0.565
199 | 45.2 | gf | 0.585 | mm | OK | -- | 15:46 | 2024-09-08 | 0.57
200 | 45.2 | gf | 0.585 | mm | OK | -- | 15:46 | 2024-09-08 | 0.57
201 | 45.4 | gf | 0.59 | mm | OK | -- | 15:46 | 2024-09-08 | 0.575
202 | 45.3 | gf | 0.59 | mm | OK | -- | 15:46 | 2024-09-08 | 0.575
203 | 45.4 | gf | 0.595 | mm | OK | -- | 15:46 | 2024-09-08 | 0.58
204 | 45.1 | gf | 0.595 | mm | OK | -- | 15:46 | 2024-09-08 | 0.58
205 | 45.2 | gf | 0.6 | mm | OK | -- | 15:46 | 2024-09-08 | 0.585
206 | 45.3 | gf | 0.6 | mm | OK | -- | 15:46 | 2024-09-08 | 0.585
207 | 45.3 | gf | 0.605 | mm | OK | -- | 15:46 | 2024-09-08 | 0.59
208 | 45.4 | gf | 0.605 | mm | OK | -- | 15:46 | 2024-09-08 | 0.59
209 | 45.3 | gf | 0.61 | mm | OK | -- | 15:46 | 2024-09-08 | 0.595
210 | 45.4 | gf | 0.61 | mm | OK | -- | 15:46 | 2024-09-08 | 0.595
211 | 45.3 | gf | 0.615 | mm | OK | -- | 15:46 | 2024-09-08 | 0.6
212 | 45.2 | gf | 0.615 | mm | OK | -- | 15:46 | 2024-09-08 | 0.6
213 | 45 | gf | 0.62 | mm | OK | -- | 15:46 | 2024-09-08 | 0.605
214 | 45.1 | gf | 0.62 | mm | OK | -- | 15:46 | 2024-09-08 | 0.605
215 | 45 | gf | 0.625 | mm | OK | -- | 15:46 | 2024-09-08 | 0.61
216 | 45 | gf | 0.625 | mm | OK | -- | 15:46 | 2024-09-08 | 0.61
217 | 45.1 | gf | 0.63 | mm | OK | -- | 15:46 | 2024-09-08 | 0.615
218 | 45.1 | gf | 0.63 | mm | OK | -- | 15:46 | 2024-09-08 | 0.615
219 | 45.3 | gf | 0.635 | mm | OK | -- | 15:46 | 2024-09-08 | 0.62
220 | 45.2 | gf | 0.635 | mm | OK | -- | 15:46 | 2024-09-08 | 0.62
221 | 45.3 | gf | 0.635 | mm | OK | -- | 15:46 | 2024-09-08 | 0.62
222 | 45.3 | gf | 0.64 | mm | OK | -- | 15:46 | 2024-09-08 | 0.625
223 | 45.2 | gf | 0.64 | mm | OK | -- | 15:46 | 2024-09-08 | 0.625
224 | 45.2 | gf | 0.645 | mm | OK | -- | 15:46 | 2024-09-08 | 0.63
225 | 45.4 | gf | 0.645 | mm | OK | -- | 15:46 | 2024-09-08 | 0.63
226 | 45.4 | gf | 0.645 | mm | OK | -- | 15:46 | 2024-09-08 | 0.63
227 | 45.3 | gf | 0.65 | mm | OK | -- | 15:46 | 2024-09-08 | 0.635
228 | 45.3 | gf | 0.655 | mm | OK | -- | 15:46 | 2024-09-08 | 0.64
229 | 45.3 | gf | 0.655 | mm | OK | -- | 15:46 | 2024-09-08 | 0.64
230 | 45.3 | gf | 0.66 | mm | OK | -- | 15:46 | 2024-09-08 | 0.645
231 | 45.3 | gf | 0.66 | mm | OK | -- | 15:46 | 2024-09-08 | 0.645
232 | 45.4 | gf | 0.665 | mm | OK | -- | 15:46 | 2024-09-08 | 0.65
233 | 45.3 | gf | 0.665 | mm | OK | -- | 15:46 | 2024-09-08 | 0.65
234 | 45.3 | gf | 0.67 | mm | OK | -- | 15:46 | 2024-09-08 | 0.655
235 | 45.3 | gf | 0.675 | mm | OK | -- | 15:46 | 2024-09-08 | 0.66
236 | 45.4 | gf | 0.675 | mm | OK | -- | 15:46 | 2024-09-08 | 0.66
237 | 45.3 | gf | 0.68 | mm | OK | -- | 15:46 | 2024-09-08 | 0.665
238 | 45.1 | gf | 0.685 | mm | OK | -- | 15:46 | 2024-09-08 | 0.67
239 | 45.2 | gf | 0.69 | mm | OK | -- | 15:46 | 2024-09-08 | 0.675
240 | 45.3 | gf | 0.695 | mm | OK | -- | 15:46 | 2024-09-08 | 0.68
241 | 45.3 | gf | 0.7 | mm | OK | -- | 15:46 | 2024-09-08 | 0.685
242 | 45.2 | gf | 0.7 | mm | OK | -- | 15:46 | 2024-09-08 | 0.685
243 | 45.3 | gf | 0.705 | mm | OK | -- | 15:46 | 2024-09-08 | 0.69
244 | 45.1 | gf | 0.71 | mm | OK | -- | 15:46 | 2024-09-08 | 0.695
245 | 45.1 | gf | 0.71 | mm | OK | -- | 15:46 | 2024-09-08 | 0.695
246 | 45.2 | gf | 0.715 | mm | OK | -- | 15:46 | 2024-09-08 | 0.7
247 | 45.2 | gf | 0.72 | mm | OK | -- | 15:46 | 2024-09-08 | 0.705
248 | 45.1 | gf | 0.72 | mm | OK | -- | 15:46 | 2024-09-08 | 0.705
249 | 45 | gf | 0.725 | mm | OK | -- | 15:46 | 2024-09-08 | 0.71
250 | 45.2 | gf | 0.73 | mm | OK | -- | 15:46 | 2024-09-08 | 0.715
251 | 45.3 | gf | 0.73 | mm | OK | -- | 15:46 | 2024-09-08 | 0.715
252 | 45.1 | gf | 0.735 | mm | OK | -- | 15:46 | 2024-09-08 | 0.72
253 | 45 | gf | 0.735 | mm | OK | -- | 15:46 | 2024-09-08 | 0.72
254 | 45.2 | gf | 0.74 | mm | OK | -- | 15:46 | 2024-09-08 | 0.725
255 | 45.2 | gf | 0.745 | mm | OK | -- | 15:46 | 2024-09-08 | 0.73
256 | 45.2 | gf | 0.745 | mm | OK | -- | 15:46 | 2024-09-08 | 0.73
257 | 45.2 | gf | 0.75 | mm | OK | -- | 15:46 | 2024-09-08 | 0.735
258 | 45.2 | gf | 0.75 | mm | OK | -- | 15:46 | 2024-09-08 | 0.735
259 | 45.3 | gf | 0.755 | mm | OK | -- | 15:46 | 2024-09-08 | 0.74
260 | 45.2 | gf | 0.755 | mm | OK | -- | 15:46 | 2024-09-08 | 0.74
261 | 45.3 | gf | 0.76 | mm | OK | -- | 15:46 | 2024-09-08 | 0.745
262 | 45.3 | gf | 0.76 | mm | OK | -- | 15:46 | 2024-09-08 | 0.745
263 | 45.3 | gf | 0.765 | mm | OK | -- | 15:46 | 2024-09-08 | 0.75
264 | 45.3 | gf | 0.765 | mm | OK | -- | 15:46 | 2024-09-08 | 0.75
265 | 45.3 | gf | 0.77 | mm | OK | -- | 15:46 | 2024-09-08 | 0.755
266 | 45.3 | gf | 0.77 | mm | OK | -- | 15:46 | 2024-09-08 | 0.755
267 | 45.4 | gf | 0.775 | mm | OK | -- | 15:46 | 2024-09-08 | 0.76
268 | 45.3 | gf | 0.775 | mm | OK | -- | 15:46 | 2024-09-08 | 0.76
269 | 45.4 | gf | 0.78 | mm | OK | -- | 15:46 | 2024-09-08 | 0.765
270 | 45.3 | gf | 0.78 | mm | OK | -- | 15:46 | 2024-09-08 | 0.765
271 | 45.5 | gf | 0.785 | mm | OK | -- | 15:46 | 2024-09-08 | 0.77
272 | 45.5 | gf | 0.79 | mm | OK | -- | 15:46 | 2024-09-08 | 0.775
273 | 45.6 | gf | 0.79 | mm | OK | -- | 15:46 | 2024-09-08 | 0.775
274 | 45.6 | gf | 0.795 | mm | OK | -- | 15:46 | 2024-09-08 | 0.78
275 | 45.5 | gf | 0.795 | mm | OK | -- | 15:46 | 2024-09-08 | 0.78
276 | 45.5 | gf | 0.8 | mm | OK | -- | 15:46 | 2024-09-08 | 0.785
277 | 45.6 | gf | 0.805 | mm | OK | -- | 15:46 | 2024-09-08 | 0.79
278 | 45.4 | gf | 0.81 | mm | OK | -- | 15:46 | 2024-09-08 | 0.795
279 | 45.6 | gf | 0.815 | mm | OK | -- | 15:46 | 2024-09-08 | 0.8
280 | 45.5 | gf | 0.815 | mm | OK | -- | 15:46 | 2024-09-08 | 0.8
281 | 45.6 | gf | 0.82 | mm | OK | -- | 15:46 | 2024-09-08 | 0.805
282 | 45.5 | gf | 0.825 | mm | OK | -- | 15:46 | 2024-09-08 | 0.81
283 | 45.5 | gf | 0.83 | mm | OK | -- | 15:46 | 2024-09-08 | 0.815
284 | 45.7 | gf | 0.835 | mm | OK | -- | 15:46 | 2024-09-08 | 0.82
285 | 45.5 | gf | 0.84 | mm | OK | -- | 15:46 | 2024-09-08 | 0.825
286 | 45.7 | gf | 0.845 | mm | OK | -- | 15:46 | 2024-09-08 | 0.83
287 | 45.7 | gf | 0.85 | mm | OK | -- | 15:46 | 2024-09-08 | 0.835
288 | 45.8 | gf | 0.855 | mm | OK | -- | 15:46 | 2024-09-08 | 0.84
289 | 45.8 | gf | 0.86 | mm | OK | -- | 15:46 | 2024-09-08 | 0.845
290 | 45.9 | gf | 0.865 | mm | OK | -- | 15:46 | 2024-09-08 | 0.85
291 | 45.7 | gf | 0.865 | mm | OK | -- | 15:46 | 2024-09-08 | 0.85
292 | 45.8 | gf | 0.87 | mm | OK | -- | 15:46 | 2024-09-08 | 0.855
293 | 45.8 | gf | 0.875 | mm | OK | -- | 15:46 | 2024-09-08 | 0.86
294 | 45.9 | gf | 0.875 | mm | OK | -- | 15:46 | 2024-09-08 | 0.86
295 | 45.9 | gf | 0.88 | mm | OK | -- | 15:46 | 2024-09-08 | 0.865
296 | 46 | gf | 0.88 | mm | OK | -- | 15:46 | 2024-09-08 | 0.865
297 | 45.9 | gf | 0.88 | mm | OK | -- | 15:46 | 2024-09-08 | 0.865
298 | 46 | gf | 0.885 | mm | OK | -- | 15:46 | 2024-09-08 | 0.87
299 | 45.9 | gf | 0.885 | mm | OK | -- | 15:46 | 2024-09-08 | 0.87
300 | 46.1 | gf | 0.89 | mm | OK | -- | 15:46 | 2024-09-08 | 0.875
301 | 46.2 | gf | 0.895 | mm | OK | -- | 15:46 | 2024-09-08 | 0.88
302 | 46.2 | gf | 0.895 | mm | OK | -- | 15:46 | 2024-09-08 | 0.88
303 | 46.1 | gf | 0.9 | mm | OK | -- | 15:46 | 2024-09-08 | 0.885
304 | 46.3 | gf | 0.905 | mm | OK | -- | 15:46 | 2024-09-08 | 0.89
305 | 46.1 | gf | 0.91 | mm | OK | -- | 15:46 | 2024-09-08 | 0.895
306 | 46.1 | gf | 0.91 | mm | OK | -- | 15:46 | 2024-09-08 | 0.895
307 | 46.1 | gf | 0.915 | mm | OK | -- | 15:46 | 2024-09-08 | 0.9
308 | 46.2 | gf | 0.92 | mm | OK | -- | 15:46 | 2024-09-08 | 0.905
309 | 46 | gf | 0.92 | mm | OK | -- | 15:46 | 2024-09-08 | 0.905
310 | 46.1 | gf | 0.925 | mm | OK | -- | 15:46 | 2024-09-08 | 0.91
311 | 45.9 | gf | 0.925 | mm | OK | -- | 15:46 | 2024-09-08 | 0.91
312 | 45.9 | gf | 0.93 | mm | OK | -- | 15:46 | 2024-09-08 | 0.915
313 | 46.1 | gf | 0.93 | mm | OK | -- | 15:46 | 2024-09-08 | 0.915
314 | 46.1 | gf | 0.935 | mm | OK | -- | 15:46 | 2024-09-08 | 0.92
315 | 46 | gf | 0.94 | mm | OK | -- | 15:46 | 2024-09-08 | 0.925
316 | 46.2 | gf | 0.94 | mm | OK | -- | 15:46 | 2024-09-08 | 0.925
317 | 46.2 | gf | 0.945 | mm | OK | -- | 15:46 | 2024-09-08 | 0.93
318 | 46 | gf | 0.945 | mm | OK | -- | 15:46 | 2024-09-08 | 0.93
319 | 46 | gf | 0.95 | mm | OK | -- | 15:46 | 2024-09-08 | 0.935
320 | 46 | gf | 0.955 | mm | OK | -- | 15:46 | 2024-09-08 | 0.94
321 | 46.1 | gf | 0.955 | mm | OK | -- | 15:46 | 2024-09-08 | 0.94
322 | 46 | gf | 0.96 | mm | OK | -- | 15:46 | 2024-09-08 | 0.945
323 | 46.1 | gf | 0.965 | mm | OK | -- | 15:46 | 2024-09-08 | 0.95
324 | 46 | gf | 0.97 | mm | OK | -- | 15:46 | 2024-09-08 | 0.955
325 | 46.2 | gf | 0.975 | mm | OK | -- | 15:46 | 2024-09-08 | 0.96
326 | 46.1 | gf | 0.98 | mm | OK | -- | 15:46 | 2024-09-08 | 0.965
327 | 46 | gf | 0.985 | mm | OK | -- | 15:46 | 2024-09-08 | 0.97
328 | 45.8 | gf | 0.99 | mm | OK | -- | 15:46 | 2024-09-08 | 0.975
329 | 45.5 | gf | 0.995 | mm | OK | -- | 15:46 | 2024-09-08 | 0.98
330 | 45.6 | gf | 1.005 | mm | OK | -- | 15:46 | 2024-09-08 | 0.99
331 | 45.9 | gf | 1.01 | mm | OK | -- | 15:46 | 2024-09-08 | 0.995
332 | 45.9 | gf | 1.02 | mm | OK | -- | 15:46 | 2024-09-08 | 1.005
333 | 45.9 | gf | 1.025 | mm | OK | -- | 15:46 | 2024-09-08 | 1.01
334 | 45.8 | gf | 1.035 | mm | OK | -- | 15:46 | 2024-09-08 | 1.02
335 | 46 | gf | 1.04 | mm | OK | -- | 15:46 | 2024-09-08 | 1.025
336 | 46.1 | gf | 1.05 | mm | OK | -- | 15:46 | 2024-09-08 | 1.035
337 | 45.9 | gf | 1.055 | mm | OK | -- | 15:46 | 2024-09-08 | 1.04
338 | 45.8 | gf | 1.065 | mm | OK | -- | 15:46 | 2024-09-08 | 1.05
339 | 45.9 | gf | 1.075 | mm | OK | -- | 15:46 | 2024-09-08 | 1.06
340 | 45.6 | gf | 1.085 | mm | OK | -- | 15:46 | 2024-09-08 | 1.07
341 | 45.7 | gf | 1.095 | mm | OK | -- | 15:46 | 2024-09-08 | 1.08
342 | 45.5 | gf | 1.1 | mm | OK | -- | 15:46 | 2024-09-08 | 1.085
343 | 45.2 | gf | 1.105 | mm | OK | -- | 15:46 | 2024-09-08 | 1.09
344 | 45.3 | gf | 1.11 | mm | OK | -- | 15:46 | 2024-09-08 | 1.095
345 | 45.4 | gf | 1.115 | mm | OK | -- | 15:46 | 2024-09-08 | 1.1
346 | 45.3 | gf | 1.12 | mm | OK | -- | 15:46 | 2024-09-08 | 1.105
347 | 45.3 | gf | 1.125 | mm | OK | -- | 15:46 | 2024-09-08 | 1.11
348 | 45.3 | gf | 1.13 | mm | OK | -- | 15:46 | 2024-09-08 | 1.115
349 | 45.4 | gf | 1.13 | mm | OK | -- | 15:46 | 2024-09-08 | 1.115
350 | 45.5 | gf | 1.135 | mm | OK | -- | 15:46 | 2024-09-08 | 1.12
351 | 45.6 | gf | 1.14 | mm | OK | -- | 15:46 | 2024-09-08 | 1.125
352 | 45.8 | gf | 1.145 | mm | OK | -- | 15:46 | 2024-09-08 | 1.13
353 | 45.8 | gf | 1.145 | mm | OK | -- | 15:46 | 2024-09-08 | 1.13
354 | 45.6 | gf | 1.155 | mm | OK | -- | 15:46 | 2024-09-08 | 1.14
355 | 45.6 | gf | 1.16 | mm | OK | -- | 15:46 | 2024-09-08 | 1.145
356 | 45.6 | gf | 1.16 | mm | OK | -- | 15:46 | 2024-09-08 | 1.145
357 | 45.6 | gf | 1.165 | mm | OK | -- | 15:46 | 2024-09-08 | 1.15
358 | 45.8 | gf | 1.17 | mm | OK | -- | 15:46 | 2024-09-08 | 1.155
359 | 45.9 | gf | 1.17 | mm | OK | -- | 15:46 | 2024-09-08 | 1.155
360 | 45.9 | gf | 1.175 | mm | OK | -- | 15:46 | 2024-09-08 | 1.16
361 | 46 | gf | 1.18 | mm | OK | -- | 15:46 | 2024-09-08 | 1.165
362 | 46 | gf | 1.18 | mm | OK | -- | 15:46 | 2024-09-08 | 1.165
363 | 46.1 | gf | 1.185 | mm | OK | -- | 15:46 | 2024-09-08 | 1.17
364 | 46 | gf | 1.19 | mm | OK | -- | 15:46 | 2024-09-08 | 1.175
365 | 46 | gf | 1.195 | mm | OK | -- | 15:46 | 2024-09-08 | 1.18
366 | 46.1 | gf | 1.195 | mm | OK | -- | 15:46 | 2024-09-08 | 1.18
367 | 46.1 | gf | 1.2 | mm | OK | -- | 15:46 | 2024-09-08 | 1.185
368 | 46.1 | gf | 1.205 | mm | OK | -- | 15:46 | 2024-09-08 | 1.19
369 | 46.1 | gf | 1.205 | mm | OK | -- | 15:46 | 2024-09-08 | 1.19
370 | 46.3 | gf | 1.21 | mm | OK | -- | 15:46 | 2024-09-08 | 1.195
371 | 46.1 | gf | 1.215 | mm | OK | -- | 15:46 | 2024-09-08 | 1.2
372 | 46.1 | gf | 1.22 | mm | OK | -- | 15:46 | 2024-09-08 | 1.205
373 | 46.3 | gf | 1.22 | mm | OK | -- | 15:46 | 2024-09-08 | 1.205
374 | 46.1 | gf | 1.23 | mm | OK | -- | 15:46 | 2024-09-08 | 1.215
375 | 46.2 | gf | 1.235 | mm | OK | -- | 15:46 | 2024-09-08 | 1.22
376 | 46.1 | gf | 1.245 | mm | OK | -- | 15:46 | 2024-09-08 | 1.23
377 | 46.1 | gf | 1.25 | mm | OK | -- | 15:46 | 2024-09-08 | 1.235
378 | 46.1 | gf | 1.26 | mm | OK | -- | 15:46 | 2024-09-08 | 1.245
379 | 46 | gf | 1.265 | mm | OK | -- | 15:46 | 2024-09-08 | 1.25
380 | 46 | gf | 1.275 | mm | OK | -- | 15:46 | 2024-09-08 | 1.26
381 | 46 | gf | 1.28 | mm | OK | -- | 15:46 | 2024-09-08 | 1.265
382 | 46.1 | gf | 1.285 | mm | OK | -- | 15:46 | 2024-09-08 | 1.27
383 | 46.1 | gf | 1.29 | mm | OK | -- | 15:46 | 2024-09-08 | 1.275
384 | 46.1 | gf | 1.29 | mm | OK | -- | 15:46 | 2024-09-08 | 1.275
385 | 46.3 | gf | 1.295 | mm | OK | -- | 15:46 | 2024-09-08 | 1.28
386 | 46.3 | gf | 1.3 | mm | OK | -- | 15:46 | 2024-09-08 | 1.285
387 | 46.3 | gf | 1.305 | mm | OK | -- | 15:46 | 2024-09-08 | 1.29
388 | 46.3 | gf | 1.31 | mm | OK | -- | 15:46 | 2024-09-08 | 1.295
389 | 46.4 | gf | 1.315 | mm | OK | -- | 15:46 | 2024-09-08 | 1.3
390 | 46.3 | gf | 1.315 | mm | OK | -- | 15:46 | 2024-09-08 | 1.3
391 | 46.2 | gf | 1.32 | mm | OK | -- | 15:46 | 2024-09-08 | 1.305
392 | 46 | gf | 1.325 | mm | OK | -- | 15:46 | 2024-09-08 | 1.31
393 | 46.1 | gf | 1.33 | mm | OK | -- | 15:46 | 2024-09-08 | 1.315
394 | 46.1 | gf | 1.335 | mm | OK | -- | 15:46 | 2024-09-08 | 1.32
395 | 46.1 | gf | 1.34 | mm | OK | -- | 15:46 | 2024-09-08 | 1.325
396 | 46.2 | gf | 1.34 | mm | OK | -- | 15:46 | 2024-09-08 | 1.325
397 | 46.1 | gf | 1.345 | mm | OK | -- | 15:46 | 2024-09-08 | 1.33
398 | 46.1 | gf | 1.35 | mm | OK | -- | 15:46 | 2024-09-08 | 1.335
399 | 46.2 | gf | 1.35 | mm | OK | -- | 15:46 | 2024-09-08 | 1.335
400 | 46.3 | gf | 1.355 | mm | OK | -- | 15:46 | 2024-09-08 | 1.34
401 | 46.4 | gf | 1.355 | mm | OK | -- | 15:46 | 2024-09-08 | 1.34
402 | 46.4 | gf | 1.36 | mm | OK | -- | 15:46 | 2024-09-08 | 1.345
403 | 46.3 | gf | 1.36 | mm | OK | -- | 15:46 | 2024-09-08 | 1.345
404 | 46.4 | gf | 1.365 | mm | OK | -- | 15:46 | 2024-09-08 | 1.35
405 | 46.4 | gf | 1.365 | mm | OK | -- | 15:46 | 2024-09-08 | 1.35
406 | 46.4 | gf | 1.37 | mm | OK | -- | 15:46 | 2024-09-08 | 1.355
407 | 46.5 | gf | 1.375 | mm | OK | -- | 15:46 | 2024-09-08 | 1.36
408 | 46.5 | gf | 1.375 | mm | OK | -- | 15:47 | 2024-09-08 | 1.36
409 | 46.5 | gf | 1.38 | mm | OK | -- | 15:47 | 2024-09-08 | 1.365
410 | 46.4 | gf | 1.38 | mm | OK | -- | 15:47 | 2024-09-08 | 1.365
411 | 46.4 | gf | 1.385 | mm | OK | -- | 15:47 | 2024-09-08 | 1.37
412 | 46.4 | gf | 1.39 | mm | OK | -- | 15:47 | 2024-09-08 | 1.375
413 | 46.4 | gf | 1.395 | mm | OK | -- | 15:47 | 2024-09-08 | 1.38
414 | 46.6 | gf | 1.395 | mm | OK | -- | 15:47 | 2024-09-08 | 1.38
415 | 46.4 | gf | 1.4 | mm | OK | -- | 15:47 | 2024-09-08 | 1.385
416 | 46.4 | gf | 1.405 | mm | OK | -- | 15:47 | 2024-09-08 | 1.39
417 | 46.5 | gf | 1.41 | mm | OK | -- | 15:47 | 2024-09-08 | 1.395
418 | 46.5 | gf | 1.415 | mm | OK | -- | 15:47 | 2024-09-08 | 1.4
419 | 46.5 | gf | 1.415 | mm | OK | -- | 15:47 | 2024-09-08 | 1.4
420 | 46.6 | gf | 1.42 | mm | OK | -- | 15:47 | 2024-09-08 | 1.405
421 | 46.6 | gf | 1.42 | mm | OK | -- | 15:47 | 2024-09-08 | 1.405
422 | 46.7 | gf | 1.425 | mm | OK | -- | 15:47 | 2024-09-08 | 1.41
423 | 46.7 | gf | 1.43 | mm | OK | -- | 15:47 | 2024-09-08 | 1.415
424 | 46.6 | gf | 1.43 | mm | OK | -- | 15:47 | 2024-09-08 | 1.415
425 | 46.6 | gf | 1.435 | mm | OK | -- | 15:47 | 2024-09-08 | 1.42
426 | 46.7 | gf | 1.44 | mm | OK | -- | 15:47 | 2024-09-08 | 1.425
427 | 46.6 | gf | 1.44 | mm | OK | -- | 15:47 | 2024-09-08 | 1.425
428 | 46.6 | gf | 1.44 | mm | OK | -- | 15:47 | 2024-09-08 | 1.425
429 | 46.6 | gf | 1.445 | mm | OK | -- | 15:47 | 2024-09-08 | 1.43
430 | 46.5 | gf | 1.445 | mm | OK | -- | 15:47 | 2024-09-08 | 1.43
431 | 46.6 | gf | 1.45 | mm | OK | -- | 15:47 | 2024-09-08 | 1.435
432 | 46.6 | gf | 1.45 | mm | OK | -- | 15:47 | 2024-09-08 | 1.435
433 | 46.6 | gf | 1.455 | mm | OK | -- | 15:47 | 2024-09-08 | 1.44
434 | 46.7 | gf | 1.455 | mm | OK | -- | 15:47 | 2024-09-08 | 1.44
435 | 46.7 | gf | 1.455 | mm | OK | -- | 15:47 | 2024-09-08 | 1.44
436 | 46.6 | gf | 1.46 | mm | OK | -- | 15:47 | 2024-09-08 | 1.445
437 | 46.6 | gf | 1.46 | mm | OK | -- | 15:47 | 2024-09-08 | 1.445
438 | 46.6 | gf | 1.465 | mm | OK | -- | 15:47 | 2024-09-08 | 1.45
439 | 46.6 | gf | 1.465 | mm | OK | -- | 15:47 | 2024-09-08 | 1.45
440 | 46.7 | gf | 1.465 | mm | OK | -- | 15:47 | 2024-09-08 | 1.45
441 | 46.7 | gf | 1.47 | mm | OK | -- | 15:47 | 2024-09-08 | 1.455
442 | 46.6 | gf | 1.47 | mm | OK | -- | 15:47 | 2024-09-08 | 1.455
443 | 46.7 | gf | 1.475 | mm | OK | -- | 15:47 | 2024-09-08 | 1.46
444 | 46.8 | gf | 1.475 | mm | OK | -- | 15:47 | 2024-09-08 | 1.46
445 | 46.9 | gf | 1.475 | mm | OK | -- | 15:47 | 2024-09-08 | 1.46
446 | 46.8 | gf | 1.48 | mm | OK | -- | 15:47 | 2024-09-08 | 1.465
447 | 46.7 | gf | 1.48 | mm | OK | -- | 15:47 | 2024-09-08 | 1.465
448 | 46.8 | gf | 1.48 | mm | OK | -- | 15:47 | 2024-09-08 | 1.465
449 | 46.8 | gf | 1.485 | mm | OK | -- | 15:47 | 2024-09-08 | 1.47
450 | 46.8 | gf | 1.485 | mm | OK | -- | 15:47 | 2024-09-08 | 1.47
451 | 46.7 | gf | 1.485 | mm | OK | -- | 15:47 | 2024-09-08 | 1.47
452 | 46.7 | gf | 1.49 | mm | OK | -- | 15:47 | 2024-09-08 | 1.475
453 | 46.7 | gf | 1.49 | mm | OK | -- | 15:47 | 2024-09-08 | 1.475
454 | 46.8 | gf | 1.495 | mm | OK | -- | 15:47 | 2024-09-08 | 1.48
455 | 46.9 | gf | 1.495 | mm | OK | -- | 15:47 | 2024-09-08 | 1.48
456 | 46.9 | gf | 1.5 | mm | OK | -- | 15:47 | 2024-09-08 | 1.485
457 | 46.9 | gf | 1.5 | mm | OK | -- | 15:47 | 2024-09-08 | 1.485
458 | 46.9 | gf | 1.5 | mm | OK | -- | 15:47 | 2024-09-08 | 1.485
459 | 47 | gf | 1.505 | mm | OK | -- | 15:47 | 2024-09-08 | 1.49
460 | 47 | gf | 1.505 | mm | OK | -- | 15:47 | 2024-09-08 | 1.49
461 | 46.9 | gf | 1.505 | mm | OK | -- | 15:47 | 2024-09-08 | 1.49
462 | 46.8 | gf | 1.51 | mm | OK | -- | 15:47 | 2024-09-08 | 1.495
463 | 46.9 | gf | 1.51 | mm | OK | -- | 15:47 | 2024-09-08 | 1.495
464 | 47 | gf | 1.515 | mm | OK | -- | 15:47 | 2024-09-08 | 1.5
465 | 47 | gf | 1.515 | mm | OK | -- | 15:47 | 2024-09-08 | 1.5
466 | 47 | gf | 1.52 | mm | OK | -- | 15:47 | 2024-09-08 | 1.505
467 | 47 | gf | 1.52 | mm | OK | -- | 15:47 | 2024-09-08 | 1.505
468 | 47 | gf | 1.525 | mm | OK | -- | 15:47 | 2024-09-08 | 1.51
469 | 47.3 | gf | 1.525 | mm | OK | -- | 15:47 | 2024-09-08 | 1.51
470 | 46.9 | gf | 1.53 | mm | OK | -- | 15:47 | 2024-09-08 | 1.515
471 | 47.1 | gf | 1.53 | mm | OK | -- | 15:47 | 2024-09-08 | 1.515
472 | 47.3 | gf | 1.535 | mm | OK | -- | 15:47 | 2024-09-08 | 1.52
473 | 47 | gf | 1.54 | mm | OK | -- | 15:47 | 2024-09-08 | 1.525
474 | 46.9 | gf | 1.545 | mm | OK | -- | 15:47 | 2024-09-08 | 1.53
475 | 46.9 | gf | 1.55 | mm | OK | -- | 15:47 | 2024-09-08 | 1.535
476 | 46.9 | gf | 1.55 | mm | OK | -- | 15:47 | 2024-09-08 | 1.535
477 | 47.1 | gf | 1.555 | mm | OK | -- | 15:47 | 2024-09-08 | 1.54
478 | 47 | gf | 1.56 | mm | OK | -- | 15:47 | 2024-09-08 | 1.545
479 | 47 | gf | 1.565 | mm | OK | -- | 15:47 | 2024-09-08 | 1.55
480 | 47 | gf | 1.565 | mm | OK | -- | 15:47 | 2024-09-08 | 1.55
481 | 47 | gf | 1.57 | mm | OK | -- | 15:47 | 2024-09-08 | 1.555
482 | 47.1 | gf | 1.575 | mm | OK | -- | 15:47 | 2024-09-08 | 1.56
483 | 47.1 | gf | 1.58 | mm | OK | -- | 15:47 | 2024-09-08 | 1.565
484 | 46.9 | gf | 1.58 | mm | OK | -- | 15:47 | 2024-09-08 | 1.565
485 | 47.1 | gf | 1.585 | mm | OK | -- | 15:47 | 2024-09-08 | 1.57
486 | 47.1 | gf | 1.59 | mm | OK | -- | 15:47 | 2024-09-08 | 1.575
487 | 47.2 | gf | 1.595 | mm | OK | -- | 15:47 | 2024-09-08 | 1.58
488 | 47.1 | gf | 1.6 | mm | OK | -- | 15:47 | 2024-09-08 | 1.585
489 | 47.1 | gf | 1.6 | mm | OK | -- | 15:47 | 2024-09-08 | 1.585
490 | 47.2 | gf | 1.605 | mm | OK | -- | 15:47 | 2024-09-08 | 1.59
491 | 47.1 | gf | 1.61 | mm | OK | -- | 15:47 | 2024-09-08 | 1.595
492 | 47.1 | gf | 1.61 | mm | OK | -- | 15:47 | 2024-09-08 | 1.595
493 | 47.3 | gf | 1.61 | mm | OK | -- | 15:47 | 2024-09-08 | 1.595
494 | 47.3 | gf | 1.615 | mm | OK | -- | 15:47 | 2024-09-08 | 1.6
495 | 47.4 | gf | 1.615 | mm | OK | -- | 15:47 | 2024-09-08 | 1.6
496 | 47.4 | gf | 1.62 | mm | OK | -- | 15:47 | 2024-09-08 | 1.605
497 | 47.3 | gf | 1.62 | mm | OK | -- | 15:47 | 2024-09-08 | 1.605
498 | 47.2 | gf | 1.62 | mm | OK | -- | 15:47 | 2024-09-08 | 1.605
499 | 47.4 | gf | 1.62 | mm | OK | -- | 15:47 | 2024-09-08 | 1.605
500 | 47.4 | gf | 1.625 | mm | OK | -- | 15:47 | 2024-09-08 | 1.61
501 | 47.4 | gf | 1.625 | mm | OK | -- | 15:47 | 2024-09-08 | 1.61
502 | 47.4 | gf | 1.63 | mm | OK | -- | 15:47 | 2024-09-08 | 1.615
503 | 47.4 | gf | 1.63 | mm | OK | -- | 15:47 | 2024-09-08 | 1.615
504 | 47.5 | gf | 1.635 | mm | OK | -- | 15:47 | 2024-09-08 | 1.62
505 | 47.5 | gf | 1.635 | mm | OK | -- | 15:47 | 2024-09-08 | 1.62
506 | 47.5 | gf | 1.64 | mm | OK | -- | 15:47 | 2024-09-08 | 1.625
507 | 47.5 | gf | 1.64 | mm | OK | -- | 15:47 | 2024-09-08 | 1.625
508 | 47.5 | gf | 1.645 | mm | OK | -- | 15:47 | 2024-09-08 | 1.63
509 | 47.7 | gf | 1.65 | mm | OK | -- | 15:47 | 2024-09-08 | 1.635
510 | 47.5 | gf | 1.655 | mm | OK | -- | 15:47 | 2024-09-08 | 1.64
511 | 47.5 | gf | 1.655 | mm | OK | -- | 15:47 | 2024-09-08 | 1.64
512 | 47.6 | gf | 1.66 | mm | OK | -- | 15:47 | 2024-09-08 | 1.645
513 | 47.6 | gf | 1.66 | mm | OK | -- | 15:47 | 2024-09-08 | 1.645
514 | 47.5 | gf | 1.665 | mm | OK | -- | 15:47 | 2024-09-08 | 1.65
515 | 47.6 | gf | 1.665 | mm | OK | -- | 15:47 | 2024-09-08 | 1.65
516 | 47.6 | gf | 1.665 | mm | OK | -- | 15:47 | 2024-09-08 | 1.65
517 | 47.5 | gf | 1.67 | mm | OK | -- | 15:47 | 2024-09-08 | 1.655
518 | 47.4 | gf | 1.67 | mm | OK | -- | 15:47 | 2024-09-08 | 1.655
519 | 47.4 | gf | 1.675 | mm | OK | -- | 15:47 | 2024-09-08 | 1.66
520 | 47.3 | gf | 1.675 | mm | OK | -- | 15:47 | 2024-09-08 | 1.66
521 | 47.4 | gf | 1.68 | mm | OK | -- | 15:47 | 2024-09-08 | 1.665
522 | 47.4 | gf | 1.68 | mm | OK | -- | 15:47 | 2024-09-08 | 1.665
523 | 47.5 | gf | 1.685 | mm | OK | -- | 15:47 | 2024-09-08 | 1.67
524 | 47.5 | gf | 1.685 | mm | OK | -- | 15:47 | 2024-09-08 | 1.67
525 | 47.5 | gf | 1.69 | mm | OK | -- | 15:47 | 2024-09-08 | 1.675
526 | 47.6 | gf | 1.69 | mm | OK | -- | 15:47 | 2024-09-08 | 1.675
527 | 47.5 | gf | 1.695 | mm | OK | -- | 15:47 | 2024-09-08 | 1.68
528 | 47.3 | gf | 1.695 | mm | OK | -- | 15:47 | 2024-09-08 | 1.68
529 | 47.2 | gf | 1.7 | mm | OK | -- | 15:47 | 2024-09-08 | 1.685
530 | 47.4 | gf | 1.7 | mm | OK | -- | 15:47 | 2024-09-08 | 1.685
531 | 47.4 | gf | 1.7 | mm | OK | -- | 15:47 | 2024-09-08 | 1.685
532 | 47.3 | gf | 1.7 | mm | OK | -- | 15:47 | 2024-09-08 | 1.685
533 | 47.5 | gf | 1.705 | mm | OK | -- | 15:47 | 2024-09-08 | 1.69
534 | 47.4 | gf | 1.705 | mm | OK | -- | 15:47 | 2024-09-08 | 1.69
535 | 47.4 | gf | 1.705 | mm | OK | -- | 15:47 | 2024-09-08 | 1.69
536 | 47.5 | gf | 1.71 | mm | OK | -- | 15:47 | 2024-09-08 | 1.695
537 | 47.5 | gf | 1.71 | mm | OK | -- | 15:47 | 2024-09-08 | 1.695
538 | 47.6 | gf | 1.71 | mm | OK | -- | 15:47 | 2024-09-08 | 1.695
539 | 47.5 | gf | 1.715 | mm | OK | -- | 15:47 | 2024-09-08 | 1.7
540 | 47.5 | gf | 1.715 | mm | OK | -- | 15:47 | 2024-09-08 | 1.7
541 | 47.5 | gf | 1.715 | mm | OK | -- | 15:47 | 2024-09-08 | 1.7
542 | 47.5 | gf | 1.72 | mm | OK | -- | 15:47 | 2024-09-08 | 1.705
543 | 47.4 | gf | 1.72 | mm | OK | -- | 15:47 | 2024-09-08 | 1.705
544 | 47.4 | gf | 1.725 | mm | OK | -- | 15:47 | 2024-09-08 | 1.71
545 | 47.4 | gf | 1.725 | mm | OK | -- | 15:47 | 2024-09-08 | 1.71
546 | 47.4 | gf | 1.73 | mm | OK | -- | 15:47 | 2024-09-08 | 1.715
547 | 47.3 | gf | 1.73 | mm | OK | -- | 15:47 | 2024-09-08 | 1.715
548 | 47.4 | gf | 1.735 | mm | OK | -- | 15:47 | 2024-09-08 | 1.72
549 | 47.4 | gf | 1.735 | mm | OK | -- | 15:47 | 2024-09-08 | 1.72
550 | 47.4 | gf | 1.74 | mm | OK | -- | 15:47 | 2024-09-08 | 1.725
551 | 47.4 | gf | 1.74 | mm | OK | -- | 15:47 | 2024-09-08 | 1.725
552 | 47.4 | gf | 1.745 | mm | OK | -- | 15:47 | 2024-09-08 | 1.73
553 | 47.5 | gf | 1.745 | mm | OK | -- | 15:47 | 2024-09-08 | 1.73
554 | 47.5 | gf | 1.75 | mm | OK | -- | 15:47 | 2024-09-08 | 1.735
555 | 47.5 | gf | 1.75 | mm | OK | -- | 15:47 | 2024-09-08 | 1.735
556 | 47.6 | gf | 1.755 | mm | OK | -- | 15:47 | 2024-09-08 | 1.74
557 | 47.5 | gf | 1.755 | mm | OK | -- | 15:47 | 2024-09-08 | 1.74
558 | 47.5 | gf | 1.76 | mm | OK | -- | 15:47 | 2024-09-08 | 1.745
559 | 47.3 | gf | 1.76 | mm | OK | -- | 15:47 | 2024-09-08 | 1.745
560 | 47.3 | gf | 1.765 | mm | OK | -- | 15:47 | 2024-09-08 | 1.75
561 | 47.5 | gf | 1.765 | mm | OK | -- | 15:47 | 2024-09-08 | 1.75
562 | 47.6 | gf | 1.77 | mm | OK | -- | 15:47 | 2024-09-08 | 1.755
563 | 47.7 | gf | 1.77 | mm | OK | -- | 15:47 | 2024-09-08 | 1.755
564 | 47.6 | gf | 1.775 | mm | OK | -- | 15:47 | 2024-09-08 | 1.76
565 | 47.6 | gf | 1.78 | mm | OK | -- | 15:47 | 2024-09-08 | 1.765
566 | 47.7 | gf | 1.78 | mm | OK | -- | 15:47 | 2024-09-08 | 1.765
567 | 47.8 | gf | 1.785 | mm | OK | -- | 15:47 | 2024-09-08 | 1.77
568 | 47.9 | gf | 1.785 | mm | OK | -- | 15:47 | 2024-09-08 | 1.77
569 | 47.9 | gf | 1.79 | mm | OK | -- | 15:47 | 2024-09-08 | 1.775
570 | 47.8 | gf | 1.795 | mm | OK | -- | 15:47 | 2024-09-08 | 1.78
571 | 47.9 | gf | 1.8 | mm | OK | -- | 15:47 | 2024-09-08 | 1.785
572 | 47.9 | gf | 1.805 | mm | OK | -- | 15:47 | 2024-09-08 | 1.79
573 | 47.9 | gf | 1.81 | mm | OK | -- | 15:47 | 2024-09-08 | 1.795
574 | 48 | gf | 1.815 | mm | OK | -- | 15:47 | 2024-09-08 | 1.8
575 | 48.1 | gf | 1.82 | mm | OK | -- | 15:47 | 2024-09-08 | 1.805
576 | 48 | gf | 1.83 | mm | OK | -- | 15:47 | 2024-09-08 | 1.815
577 | 48.1 | gf | 1.835 | mm | OK | -- | 15:47 | 2024-09-08 | 1.82
578 | 48 | gf | 1.84 | mm | OK | -- | 15:47 | 2024-09-08 | 1.825
579 | 48 | gf | 1.845 | mm | OK | -- | 15:47 | 2024-09-08 | 1.83
580 | 48.2 | gf | 1.85 | mm | OK | -- | 15:47 | 2024-09-08 | 1.835
581 | 48.2 | gf | 1.86 | mm | OK | -- | 15:47 | 2024-09-08 | 1.845
582 | 48.2 | gf | 1.865 | mm | OK | -- | 15:47 | 2024-09-08 | 1.85
583 | 48.2 | gf | 1.87 | mm | OK | -- | 15:47 | 2024-09-08 | 1.855
584 | 48.4 | gf | 1.875 | mm | OK | -- | 15:47 | 2024-09-08 | 1.86
585 | 48.4 | gf | 1.875 | mm | OK | -- | 15:47 | 2024-09-08 | 1.86
586 | 48.3 | gf | 1.88 | mm | OK | -- | 15:47 | 2024-09-08 | 1.865
587 | 48.3 | gf | 1.885 | mm | OK | -- | 15:47 | 2024-09-08 | 1.87
588 | 48.3 | gf | 1.89 | mm | OK | -- | 15:47 | 2024-09-08 | 1.875
589 | 48.4 | gf | 1.89 | mm | OK | -- | 15:47 | 2024-09-08 | 1.875
590 | 48.4 | gf | 1.895 | mm | OK | -- | 15:47 | 2024-09-08 | 1.88
591 | 48.5 | gf | 1.895 | mm | OK | -- | 15:47 | 2024-09-08 | 1.88
592 | 48.6 | gf | 1.9 | mm | OK | -- | 15:47 | 2024-09-08 | 1.885
593 | 48.7 | gf | 1.9 | mm | OK | -- | 15:47 | 2024-09-08 | 1.885
594 | 48.7 | gf | 1.905 | mm | OK | -- | 15:47 | 2024-09-08 | 1.89
595 | 48.7 | gf | 1.905 | mm | OK | -- | 15:47 | 2024-09-08 | 1.89
596 | 48.7 | gf | 1.905 | mm | OK | -- | 15:47 | 2024-09-08 | 1.89
597 | 48.7 | gf | 1.91 | mm | OK | -- | 15:47 | 2024-09-08 | 1.895
598 | 48.7 | gf | 1.91 | mm | OK | -- | 15:47 | 2024-09-08 | 1.895
599 | 48.7 | gf | 1.91 | mm | OK | -- | 15:47 | 2024-09-08 | 1.895
600 | 48.7 | gf | 1.915 | mm | OK | -- | 15:47 | 2024-09-08 | 1.9
601 | 48.7 | gf | 1.915 | mm | OK | -- | 15:47 | 2024-09-08 | 1.9
602 | 48.7 | gf | 1.915 | mm | OK | -- | 15:47 | 2024-09-08 | 1.9
603 | 48.6 | gf | 1.92 | mm | OK | -- | 15:47 | 2024-09-08 | 1.905
604 | 48.7 | gf | 1.92 | mm | OK | -- | 15:47 | 2024-09-08 | 1.905
605 | 48.7 | gf | 1.92 | mm | OK | -- | 15:47 | 2024-09-08 | 1.905
606 | 48.7 | gf | 1.925 | mm | OK | -- | 15:47 | 2024-09-08 | 1.91
607 | 48.7 | gf | 1.925 | mm | OK | -- | 15:47 | 2024-09-08 | 1.91
608 | 48.7 | gf | 1.925 | mm | OK | -- | 15:47 | 2024-09-08 | 1.91
609 | 48.7 | gf | 1.925 | mm | OK | -- | 15:47 | 2024-09-08 | 1.91
610 | 48.8 | gf | 1.93 | mm | OK | -- | 15:47 | 2024-09-08 | 1.915
611 | 48.7 | gf | 1.935 | mm | OK | -- | 15:47 | 2024-09-08 | 1.92
612 | 48.7 | gf | 1.935 | mm | OK | -- | 15:47 | 2024-09-08 | 1.92
613 | 48.7 | gf | 1.935 | mm | OK | -- | 15:47 | 2024-09-08 | 1.92
614 | 48.7 | gf | 1.94 | mm | OK | -- | 15:47 | 2024-09-08 | 1.925
615 | 48.8 | gf | 1.94 | mm | OK | -- | 15:47 | 2024-09-08 | 1.925
616 | 48.7 | gf | 1.94 | mm | OK | -- | 15:47 | 2024-09-08 | 1.925
617 | 48.7 | gf | 1.945 | mm | OK | -- | 15:47 | 2024-09-08 | 1.93
618 | 48.7 | gf | 1.945 | mm | OK | -- | 15:47 | 2024-09-08 | 1.93
619 | 48.7 | gf | 1.95 | mm | OK | -- | 15:47 | 2024-09-08 | 1.935
620 | 48.7 | gf | 1.95 | mm | OK | -- | 15:47 | 2024-09-08 | 1.935
621 | 48.6 | gf | 1.955 | mm | OK | -- | 15:47 | 2024-09-08 | 1.94
622 | 48.8 | gf | 1.955 | mm | OK | -- | 15:47 | 2024-09-08 | 1.94
623 | 48.8 | gf | 1.96 | mm | OK | -- | 15:47 | 2024-09-08 | 1.945
624 | 48.9 | gf | 1.96 | mm | OK | -- | 15:47 | 2024-09-08 | 1.945
625 | 48.8 | gf | 1.965 | mm | OK | -- | 15:47 | 2024-09-08 | 1.95
626 | 48.9 | gf | 1.965 | mm | OK | -- | 15:47 | 2024-09-08 | 1.95
627 | 48.9 | gf | 1.97 | mm | OK | -- | 15:47 | 2024-09-08 | 1.955
628 | 49 | gf | 1.97 | mm | OK | -- | 15:47 | 2024-09-08 | 1.955
629 | 49 | gf | 1.975 | mm | OK | -- | 15:47 | 2024-09-08 | 1.96
630 | 49 | gf | 1.975 | mm | OK | -- | 15:47 | 2024-09-08 | 1.96
631 | 49 | gf | 1.98 | mm | OK | -- | 15:47 | 2024-09-08 | 1.965
632 | 49 | gf | 1.98 | mm | OK | -- | 15:47 | 2024-09-08 | 1.965
633 | 48.9 | gf | 1.985 | mm | OK | -- | 15:47 | 2024-09-08 | 1.97
634 | 48.8 | gf | 1.985 | mm | OK | -- | 15:47 | 2024-09-08 | 1.97
635 | 48.9 | gf | 1.99 | mm | OK | -- | 15:47 | 2024-09-08 | 1.975
636 | 49 | gf | 1.99 | mm | OK | -- | 15:47 | 2024-09-08 | 1.975
637 | 49 | gf | 1.995 | mm | OK | -- | 15:47 | 2024-09-08 | 1.98
638 | 49 | gf | 1.995 | mm | OK | -- | 15:47 | 2024-09-08 | 1.98
639 | 49.1 | gf | 2 | mm | OK | -- | 15:47 | 2024-09-08 | 1.985
640 | 49.1 | gf | 2 | mm | OK | -- | 15:47 | 2024-09-08 | 1.985
641 | 49.1 | gf | 2 | mm | OK | -- | 15:47 | 2024-09-08 | 1.985
642 | 49 | gf | 2.005 | mm | OK | -- | 15:47 | 2024-09-08 | 1.99
643 | 49 | gf | 2.005 | mm | OK | -- | 15:47 | 2024-09-08 | 1.99
644 | 49.1 | gf | 2.01 | mm | OK | -- | 15:47 | 2024-09-08 | 1.995
645 | 49.1 | gf | 2.01 | mm | OK | -- | 15:47 | 2024-09-08 | 1.995
646 | 49 | gf | 2.015 | mm | OK | -- | 15:47 | 2024-09-08 | 2
647 | 49.1 | gf | 2.015 | mm | OK | -- | 15:47 | 2024-09-08 | 2
648 | 49.1 | gf | 2.015 | mm | OK | -- | 15:47 | 2024-09-08 | 2
649 | 49.2 | gf | 2.02 | mm | OK | -- | 15:47 | 2024-09-08 | 2.005
650 | 49.2 | gf | 2.02 | mm | OK | -- | 15:47 | 2024-09-08 | 2.005
651 | 49.2 | gf | 2.025 | mm | OK | -- | 15:47 | 2024-09-08 | 2.01
652 | 49.3 | gf | 2.025 | mm | OK | -- | 15:47 | 2024-09-08 | 2.01
653 | 49.2 | gf | 2.03 | mm | OK | -- | 15:47 | 2024-09-08 | 2.015
654 | 49.3 | gf | 2.035 | mm | OK | -- | 15:47 | 2024-09-08 | 2.02
655 | 49.3 | gf | 2.035 | mm | OK | -- | 15:47 | 2024-09-08 | 2.02
656 | 49.3 | gf | 2.04 | mm | OK | -- | 15:47 | 2024-09-08 | 2.025
657 | 49.4 | gf | 2.045 | mm | OK | -- | 15:47 | 2024-09-08 | 2.03
658 | 49.4 | gf | 2.05 | mm | OK | -- | 15:47 | 2024-09-08 | 2.035
659 | 49.4 | gf | 2.055 | mm | OK | -- | 15:47 | 2024-09-08 | 2.04
660 | 49.5 | gf | 2.055 | mm | OK | -- | 15:47 | 2024-09-08 | 2.04
661 | 49.3 | gf | 2.06 | mm | OK | -- | 15:47 | 2024-09-08 | 2.045
662 | 49.3 | gf | 2.06 | mm | OK | -- | 15:47 | 2024-09-08 | 2.045
663 | 49.5 | gf | 2.065 | mm | OK | -- | 15:47 | 2024-09-08 | 2.05
664 | 49.5 | gf | 2.065 | mm | OK | -- | 15:47 | 2024-09-08 | 2.05
665 | 49.4 | gf | 2.07 | mm | OK | -- | 15:47 | 2024-09-08 | 2.055
666 | 49.6 | gf | 2.075 | mm | OK | -- | 15:47 | 2024-09-08 | 2.06
667 | 49.5 | gf | 2.075 | mm | OK | -- | 15:47 | 2024-09-08 | 2.06
668 | 49.6 | gf | 2.08 | mm | OK | -- | 15:47 | 2024-09-08 | 2.065
669 | 49.8 | gf | 2.085 | mm | OK | -- | 15:47 | 2024-09-08 | 2.07
670 | 49.6 | gf | 2.095 | mm | OK | -- | 15:47 | 2024-09-08 | 2.08
671 | 49.5 | gf | 2.1 | mm | OK | -- | 15:47 | 2024-09-08 | 2.085
672 | 49.6 | gf | 2.105 | mm | OK | -- | 15:47 | 2024-09-08 | 2.09
673 | 49.7 | gf | 2.11 | mm | OK | -- | 15:47 | 2024-09-08 | 2.095
674 | 49.7 | gf | 2.12 | mm | OK | -- | 15:47 | 2024-09-08 | 2.105
675 | 49.7 | gf | 2.13 | mm | OK | -- | 15:47 | 2024-09-08 | 2.115
676 | 49.8 | gf | 2.135 | mm | OK | -- | 15:47 | 2024-09-08 | 2.12
677 | 49.9 | gf | 2.145 | mm | OK | -- | 15:47 | 2024-09-08 | 2.13
678 | 49.9 | gf | 2.155 | mm | OK | -- | 15:47 | 2024-09-08 | 2.14
679 | 50 | gf | 2.16 | mm | OK | -- | 15:47 | 2024-09-08 | 2.145
680 | 50.1 | gf | 2.17 | mm | OK | -- | 15:47 | 2024-09-08 | 2.155
681 | 50.2 | gf | 2.175 | mm | OK | -- | 15:47 | 2024-09-08 | 2.16
682 | 50.3 | gf | 2.185 | mm | OK | -- | 15:47 | 2024-09-08 | 2.17
683 | 50.3 | gf | 2.195 | mm | OK | -- | 15:47 | 2024-09-08 | 2.18
684 | 50.1 | gf | 2.2 | mm | OK | -- | 15:47 | 2024-09-08 | 2.185
685 | 50.1 | gf | 2.21 | mm | OK | -- | 15:47 | 2024-09-08 | 2.195
686 | 50.3 | gf | 2.22 | mm | OK | -- | 15:47 | 2024-09-08 | 2.205
687 | 50.3 | gf | 2.23 | mm | OK | -- | 15:47 | 2024-09-08 | 2.215
688 | 50.3 | gf | 2.235 | mm | OK | -- | 15:47 | 2024-09-08 | 2.22
689 | 50.4 | gf | 2.245 | mm | OK | -- | 15:47 | 2024-09-08 | 2.23
690 | 50.4 | gf | 2.25 | mm | OK | -- | 15:47 | 2024-09-08 | 2.235
691 | 50.6 | gf | 2.255 | mm | OK | -- | 15:47 | 2024-09-08 | 2.24
692 | 50.5 | gf | 2.265 | mm | OK | -- | 15:47 | 2024-09-08 | 2.25
693 | 50.6 | gf | 2.27 | mm | OK | -- | 15:47 | 2024-09-08 | 2.255
694 | 50.8 | gf | 2.27 | mm | OK | -- | 15:47 | 2024-09-08 | 2.255
695 | 50.7 | gf | 2.275 | mm | OK | -- | 15:47 | 2024-09-08 | 2.26
696 | 50.7 | gf | 2.28 | mm | OK | -- | 15:47 | 2024-09-08 | 2.265
697 | 50.7 | gf | 2.285 | mm | OK | -- | 15:47 | 2024-09-08 | 2.27
698 | 50.6 | gf | 2.29 | mm | OK | -- | 15:47 | 2024-09-08 | 2.275
699 | 50.7 | gf | 2.295 | mm | OK | -- | 15:47 | 2024-09-08 | 2.28
700 | 50.8 | gf | 2.3 | mm | OK | -- | 15:47 | 2024-09-08 | 2.285
701 | 50.7 | gf | 2.3 | mm | OK | -- | 15:47 | 2024-09-08 | 2.285
702 | 50.7 | gf | 2.305 | mm | OK | -- | 15:47 | 2024-09-08 | 2.29
703 | 50.7 | gf | 2.31 | mm | OK | -- | 15:47 | 2024-09-08 | 2.295
704 | 50.7 | gf | 2.31 | mm | OK | -- | 15:47 | 2024-09-08 | 2.295
705 | 50.9 | gf | 2.315 | mm | OK | -- | 15:47 | 2024-09-08 | 2.3
706 | 50.9 | gf | 2.315 | mm | OK | -- | 15:47 | 2024-09-08 | 2.3
707 | 51 | gf | 2.315 | mm | OK | -- | 15:47 | 2024-09-08 | 2.3
708 | 51 | gf | 2.32 | mm | OK | -- | 15:47 | 2024-09-08 | 2.305
709 | 51 | gf | 2.32 | mm | OK | -- | 15:47 | 2024-09-08 | 2.305
710 | 51.1 | gf | 2.325 | mm | OK | -- | 15:47 | 2024-09-08 | 2.31
711 | 51.1 | gf | 2.325 | mm | OK | -- | 15:47 | 2024-09-08 | 2.31
712 | 51 | gf | 2.33 | mm | OK | -- | 15:47 | 2024-09-08 | 2.315
713 | 51.1 | gf | 2.33 | mm | OK | -- | 15:47 | 2024-09-08 | 2.315
714 | 51.1 | gf | 2.33 | mm | OK | -- | 15:47 | 2024-09-08 | 2.315
715 | 50.9 | gf | 2.335 | mm | OK | -- | 15:47 | 2024-09-08 | 2.32
716 | 51.2 | gf | 2.335 | mm | OK | -- | 15:47 | 2024-09-08 | 2.32
717 | 51.3 | gf | 2.335 | mm | OK | -- | 15:47 | 2024-09-08 | 2.32
718 | 51.2 | gf | 2.34 | mm | OK | -- | 15:47 | 2024-09-08 | 2.325
719 | 51.2 | gf | 2.34 | mm | OK | -- | 15:47 | 2024-09-08 | 2.325
720 | 51.1 | gf | 2.345 | mm | OK | -- | 15:47 | 2024-09-08 | 2.33
721 | 51.2 | gf | 2.345 | mm | OK | -- | 15:47 | 2024-09-08 | 2.33
722 | 51.3 | gf | 2.345 | mm | OK | -- | 15:47 | 2024-09-08 | 2.33
723 | 51.3 | gf | 2.35 | mm | OK | -- | 15:47 | 2024-09-08 | 2.335
724 | 51.3 | gf | 2.355 | mm | OK | -- | 15:47 | 2024-09-08 | 2.34
725 | 51.2 | gf | 2.36 | mm | OK | -- | 15:47 | 2024-09-08 | 2.345
726 | 51.2 | gf | 2.365 | mm | OK | -- | 15:47 | 2024-09-08 | 2.35
727 | 51.2 | gf | 2.37 | mm | OK | -- | 15:47 | 2024-09-08 | 2.355
728 | 51.1 | gf | 2.37 | mm | OK | -- | 15:47 | 2024-09-08 | 2.355
729 | 51.1 | gf | 2.375 | mm | OK | -- | 15:47 | 2024-09-08 | 2.36
730 | 51.1 | gf | 2.38 | mm | OK | -- | 15:47 | 2024-09-08 | 2.365
731 | 51 | gf | 2.385 | mm | OK | -- | 15:47 | 2024-09-08 | 2.37
732 | 51 | gf | 2.39 | mm | OK | -- | 15:47 | 2024-09-08 | 2.375
733 | 51 | gf | 2.395 | mm | OK | -- | 15:47 | 2024-09-08 | 2.38
734 | 51.2 | gf | 2.4 | mm | OK | -- | 15:47 | 2024-09-08 | 2.385
735 | 51.2 | gf | 2.405 | mm | OK | -- | 15:47 | 2024-09-08 | 2.39
736 | 51.3 | gf | 2.41 | mm | OK | -- | 15:47 | 2024-09-08 | 2.395
737 | 51.3 | gf | 2.415 | mm | OK | -- | 15:47 | 2024-09-08 | 2.4
738 | 51.5 | gf | 2.42 | mm | OK | -- | 15:47 | 2024-09-08 | 2.405
739 | 51.4 | gf | 2.42 | mm | OK | -- | 15:47 | 2024-09-08 | 2.405
740 | 51.4 | gf | 2.425 | mm | OK | -- | 15:47 | 2024-09-08 | 2.41
741 | 51.4 | gf | 2.43 | mm | OK | -- | 15:47 | 2024-09-08 | 2.415
742 | 51.3 | gf | 2.43 | mm | OK | -- | 15:47 | 2024-09-08 | 2.415
743 | 51.3 | gf | 2.435 | mm | OK | -- | 15:47 | 2024-09-08 | 2.42
744 | 51.3 | gf | 2.44 | mm | OK | -- | 15:47 | 2024-09-08 | 2.425
745 | 51.4 | gf | 2.44 | mm | OK | -- | 15:47 | 2024-09-08 | 2.425
746 | 51.5 | gf | 2.445 | mm | OK | -- | 15:47 | 2024-09-08 | 2.43
747 | 51.4 | gf | 2.445 | mm | OK | -- | 15:47 | 2024-09-08 | 2.43
748 | 51.5 | gf | 2.45 | mm | OK | -- | 15:47 | 2024-09-08 | 2.435
749 | 51.5 | gf | 2.455 | mm | OK | -- | 15:47 | 2024-09-08 | 2.44
750 | 51.6 | gf | 2.46 | mm | OK | -- | 15:47 | 2024-09-08 | 2.445
751 | 51.5 | gf | 2.465 | mm | OK | -- | 15:47 | 2024-09-08 | 2.45
752 | 51.4 | gf | 2.47 | mm | OK | -- | 15:47 | 2024-09-08 | 2.455
753 | 51.5 | gf | 2.475 | mm | OK | -- | 15:47 | 2024-09-08 | 2.46
754 | 51.6 | gf | 2.48 | mm | OK | -- | 15:47 | 2024-09-08 | 2.465
755 | 51.6 | gf | 2.485 | mm | OK | -- | 15:47 | 2024-09-08 | 2.47
756 | 51.6 | gf | 2.49 | mm | OK | -- | 15:47 | 2024-09-08 | 2.475
757 | 51.7 | gf | 2.495 | mm | OK | -- | 15:47 | 2024-09-08 | 2.48
758 | 51.6 | gf | 2.505 | mm | OK | -- | 15:47 | 2024-09-08 | 2.49
759 | 51.9 | gf | 2.51 | mm | OK | -- | 15:47 | 2024-09-08 | 2.495
760 | 51.6 | gf | 2.52 | mm | OK | -- | 15:47 | 2024-09-08 | 2.505
761 | 51.7 | gf | 2.53 | mm | OK | -- | 15:47 | 2024-09-08 | 2.515
762 | 51.9 | gf | 2.535 | mm | OK | -- | 15:47 | 2024-09-08 | 2.52
763 | 51.9 | gf | 2.54 | mm | OK | -- | 15:47 | 2024-09-08 | 2.525
764 | 52 | gf | 2.545 | mm | OK | -- | 15:47 | 2024-09-08 | 2.53
765 | 52.1 | gf | 2.55 | mm | OK | -- | 15:47 | 2024-09-08 | 2.535
766 | 52.1 | gf | 2.555 | mm | OK | -- | 15:47 | 2024-09-08 | 2.54
767 | 52 | gf | 2.555 | mm | OK | -- | 15:47 | 2024-09-08 | 2.54
768 | 52.2 | gf | 2.56 | mm | OK | -- | 15:47 | 2024-09-08 | 2.545
769 | 52.2 | gf | 2.565 | mm | OK | -- | 15:47 | 2024-09-08 | 2.55
770 | 52.2 | gf | 2.57 | mm | OK | -- | 15:47 | 2024-09-08 | 2.555
771 | 52.3 | gf | 2.57 | mm | OK | -- | 15:47 | 2024-09-08 | 2.555
772 | 52.2 | gf | 2.575 | mm | OK | -- | 15:47 | 2024-09-08 | 2.56
773 | 52.2 | gf | 2.58 | mm | OK | -- | 15:47 | 2024-09-08 | 2.565
774 | 52.2 | gf | 2.58 | mm | OK | -- | 15:47 | 2024-09-08 | 2.565
775 | 52.2 | gf | 2.585 | mm | OK | -- | 15:47 | 2024-09-08 | 2.57
776 | 52.2 | gf | 2.59 | mm | OK | -- | 15:47 | 2024-09-08 | 2.575
777 | 52.3 | gf | 2.595 | mm | OK | -- | 15:47 | 2024-09-08 | 2.58
778 | 52.3 | gf | 2.595 | mm | OK | -- | 15:47 | 2024-09-08 | 2.58
779 | 52.3 | gf | 2.6 | mm | OK | -- | 15:47 | 2024-09-08 | 2.585
780 | 52.2 | gf | 2.605 | mm | OK | -- | 15:47 | 2024-09-08 | 2.59
781 | 52.2 | gf | 2.605 | mm | OK | -- | 15:47 | 2024-09-08 | 2.59
782 | 52.2 | gf | 2.61 | mm | OK | -- | 15:47 | 2024-09-08 | 2.595
783 | 52.3 | gf | 2.61 | mm | OK | -- | 15:47 | 2024-09-08 | 2.595
784 | 52.3 | gf | 2.615 | mm | OK | -- | 15:47 | 2024-09-08 | 2.6
785 | 52.3 | gf | 2.615 | mm | OK | -- | 15:47 | 2024-09-08 | 2.6
786 | 52.4 | gf | 2.615 | mm | OK | -- | 15:47 | 2024-09-08 | 2.6
787 | 52.6 | gf | 2.62 | mm | OK | -- | 15:47 | 2024-09-08 | 2.605
788 | 52.6 | gf | 2.62 | mm | OK | -- | 15:47 | 2024-09-08 | 2.605
789 | 52.5 | gf | 2.625 | mm | OK | -- | 15:47 | 2024-09-08 | 2.61
790 | 52.5 | gf | 2.625 | mm | OK | -- | 15:47 | 2024-09-08 | 2.61
791 | 52.5 | gf | 2.625 | mm | OK | -- | 15:47 | 2024-09-08 | 2.61
792 | 52.5 | gf | 2.63 | mm | OK | -- | 15:47 | 2024-09-08 | 2.615
793 | 52.5 | gf | 2.63 | mm | OK | -- | 15:47 | 2024-09-08 | 2.615
794 | 52.4 | gf | 2.635 | mm | OK | -- | 15:47 | 2024-09-08 | 2.62
795 | 52.6 | gf | 2.635 | mm | OK | -- | 15:47 | 2024-09-08 | 2.62
796 | 52.6 | gf | 2.64 | mm | OK | -- | 15:47 | 2024-09-08 | 2.625
797 | 52.5 | gf | 2.645 | mm | OK | -- | 15:47 | 2024-09-08 | 2.63
798 | 52.5 | gf | 2.645 | mm | OK | -- | 15:47 | 2024-09-08 | 2.63
799 | 52.5 | gf | 2.65 | mm | OK | -- | 15:47 | 2024-09-08 | 2.635
800 | 52.5 | gf | 2.655 | mm | OK | -- | 15:47 | 2024-09-08 | 2.64
801 | 52.4 | gf | 2.665 | mm | OK | -- | 15:47 | 2024-09-08 | 2.65
802 | 52.4 | gf | 2.67 | mm | OK | -- | 15:47 | 2024-09-08 | 2.655
803 | 52.4 | gf | 2.675 | mm | OK | -- | 15:47 | 2024-09-08 | 2.66
804 | 52.5 | gf | 2.685 | mm | OK | -- | 15:47 | 2024-09-08 | 2.67
805 | 52.7 | gf | 2.69 | mm | OK | -- | 15:47 | 2024-09-08 | 2.675
806 | 52.8 | gf | 2.695 | mm | OK | -- | 15:47 | 2024-09-08 | 2.68
807 | 52.9 | gf | 2.705 | mm | OK | -- | 15:47 | 2024-09-08 | 2.69
808 | 52.8 | gf | 2.71 | mm | OK | -- | 15:47 | 2024-09-08 | 2.695
809 | 52.8 | gf | 2.715 | mm | OK | -- | 15:47 | 2024-09-08 | 2.7
810 | 52.8 | gf | 2.72 | mm | OK | -- | 15:47 | 2024-09-08 | 2.705
811 | 52.8 | gf | 2.725 | mm | OK | -- | 15:47 | 2024-09-08 | 2.71
812 | 52.8 | gf | 2.73 | mm | OK | -- | 15:47 | 2024-09-08 | 2.715
813 | 52.9 | gf | 2.735 | mm | OK | -- | 15:47 | 2024-09-08 | 2.72
814 | 53 | gf | 2.74 | mm | OK | -- | 15:47 | 2024-09-08 | 2.725
815 | 53.1 | gf | 2.745 | mm | OK | -- | 15:47 | 2024-09-08 | 2.73
816 | 53.1 | gf | 2.745 | mm | OK | -- | 15:47 | 2024-09-08 | 2.73
817 | 53.1 | gf | 2.75 | mm | OK | -- | 15:47 | 2024-09-08 | 2.735
818 | 53 | gf | 2.755 | mm | OK | -- | 15:47 | 2024-09-08 | 2.74
819 | 52.9 | gf | 2.755 | mm | OK | -- | 15:47 | 2024-09-08 | 2.74
820 | 53.1 | gf | 2.76 | mm | OK | -- | 15:47 | 2024-09-08 | 2.745
821 | 53 | gf | 2.765 | mm | OK | -- | 15:47 | 2024-09-08 | 2.75
822 | 53 | gf | 2.765 | mm | OK | -- | 15:47 | 2024-09-08 | 2.75
823 | 53.1 | gf | 2.77 | mm | OK | -- | 15:47 | 2024-09-08 | 2.755
824 | 53.2 | gf | 2.775 | mm | OK | -- | 15:47 | 2024-09-08 | 2.76
825 | 53.1 | gf | 2.775 | mm | OK | -- | 15:47 | 2024-09-08 | 2.76
826 | 53.3 | gf | 2.78 | mm | OK | -- | 15:47 | 2024-09-08 | 2.765
827 | 53.3 | gf | 2.78 | mm | OK | -- | 15:47 | 2024-09-08 | 2.765
828 | 53.3 | gf | 2.785 | mm | OK | -- | 15:47 | 2024-09-08 | 2.77
829 | 53.3 | gf | 2.785 | mm | OK | -- | 15:47 | 2024-09-08 | 2.77
830 | 53.3 | gf | 2.79 | mm | OK | -- | 15:47 | 2024-09-08 | 2.775
831 | 53.3 | gf | 2.795 | mm | OK | -- | 15:47 | 2024-09-08 | 2.78
832 | 53.4 | gf | 2.8 | mm | OK | -- | 15:47 | 2024-09-08 | 2.785
833 | 53.5 | gf | 2.8 | mm | OK | -- | 15:47 | 2024-09-08 | 2.785
834 | 53.5 | gf | 2.805 | mm | OK | -- | 15:47 | 2024-09-08 | 2.79
835 | 53.5 | gf | 2.81 | mm | OK | -- | 15:47 | 2024-09-08 | 2.795
836 | 53.5 | gf | 2.815 | mm | OK | -- | 15:47 | 2024-09-08 | 2.8
837 | 53.3 | gf | 2.815 | mm | OK | -- | 15:47 | 2024-09-08 | 2.8
838 | 53.4 | gf | 2.82 | mm | OK | -- | 15:47 | 2024-09-08 | 2.805
839 | 53.5 | gf | 2.825 | mm | OK | -- | 15:47 | 2024-09-08 | 2.81
840 | 53.5 | gf | 2.83 | mm | OK | -- | 15:47 | 2024-09-08 | 2.815
841 | 53.5 | gf | 2.83 | mm | OK | -- | 15:47 | 2024-09-08 | 2.815
842 | 53.6 | gf | 2.835 | mm | OK | -- | 15:47 | 2024-09-08 | 2.82
843 | 53.5 | gf | 2.84 | mm | OK | -- | 15:47 | 2024-09-08 | 2.825
844 | 53.6 | gf | 2.845 | mm | OK | -- | 15:47 | 2024-09-08 | 2.83
845 | 53.6 | gf | 2.845 | mm | OK | -- | 15:47 | 2024-09-08 | 2.83
846 | 53.6 | gf | 2.85 | mm | OK | -- | 15:47 | 2024-09-08 | 2.835
847 | 53.5 | gf | 2.855 | mm | OK | -- | 15:47 | 2024-09-08 | 2.84
848 | 53.6 | gf | 2.86 | mm | OK | -- | 15:47 | 2024-09-08 | 2.845
849 | 53.8 | gf | 2.87 | mm | OK | -- | 15:47 | 2024-09-08 | 2.855
850 | 53.8 | gf | 2.875 | mm | OK | -- | 15:47 | 2024-09-08 | 2.86
851 | 53.9 | gf | 2.875 | mm | OK | -- | 15:47 | 2024-09-08 | 2.86
852 | 53.9 | gf | 2.88 | mm | OK | -- | 15:47 | 2024-09-08 | 2.865
853 | 53.9 | gf | 2.885 | mm | OK | -- | 15:47 | 2024-09-08 | 2.87
854 | 54 | gf | 2.89 | mm | OK | -- | 15:47 | 2024-09-08 | 2.875
855 | 54 | gf | 2.89 | mm | OK | -- | 15:47 | 2024-09-08 | 2.875
856 | 54.1 | gf | 2.895 | mm | OK | -- | 15:47 | 2024-09-08 | 2.88
857 | 54.1 | gf | 2.9 | mm | OK | -- | 15:47 | 2024-09-08 | 2.885
858 | 54.2 | gf | 2.9 | mm | OK | -- | 15:47 | 2024-09-08 | 2.885
859 | 54.1 | gf | 2.905 | mm | OK | -- | 15:47 | 2024-09-08 | 2.89
860 | 54.1 | gf | 2.91 | mm | OK | -- | 15:47 | 2024-09-08 | 2.895
861 | 54.1 | gf | 2.915 | mm | OK | -- | 15:47 | 2024-09-08 | 2.9
862 | 54.2 | gf | 2.92 | mm | OK | -- | 15:47 | 2024-09-08 | 2.905
863 | 54.1 | gf | 2.925 | mm | OK | -- | 15:47 | 2024-09-08 | 2.91
864 | 54.1 | gf | 2.93 | mm | OK | -- | 15:47 | 2024-09-08 | 2.915
865 | 54.3 | gf | 2.93 | mm | OK | -- | 15:47 | 2024-09-08 | 2.915
866 | 54.3 | gf | 2.935 | mm | OK | -- | 15:47 | 2024-09-08 | 2.92
867 | 54.4 | gf | 2.94 | mm | OK | -- | 15:47 | 2024-09-08 | 2.925
868 | 54.3 | gf | 2.945 | mm | OK | -- | 15:47 | 2024-09-08 | 2.93
869 | 54.3 | gf | 2.945 | mm | OK | -- | 15:47 | 2024-09-08 | 2.93
870 | 54.3 | gf | 2.95 | mm | OK | -- | 15:47 | 2024-09-08 | 2.935
871 | 54.2 | gf | 2.955 | mm | OK | -- | 15:47 | 2024-09-08 | 2.94
872 | 54.2 | gf | 2.96 | mm | OK | -- | 15:47 | 2024-09-08 | 2.945
873 | 54.2 | gf | 2.96 | mm | OK | -- | 15:47 | 2024-09-08 | 2.945
874 | 54.2 | gf | 2.965 | mm | OK | -- | 15:47 | 2024-09-08 | 2.95
875 | 54.2 | gf | 2.97 | mm | OK | -- | 15:47 | 2024-09-08 | 2.955
876 | 54.3 | gf | 2.975 | mm | OK | -- | 15:47 | 2024-09-08 | 2.96
877 | 54.3 | gf | 2.98 | mm | OK | -- | 15:47 | 2024-09-08 | 2.965
878 | 54.2 | gf | 2.985 | mm | OK | -- | 15:47 | 2024-09-08 | 2.97
879 | 54.4 | gf | 2.99 | mm | OK | -- | 15:47 | 2024-09-08 | 2.975
880 | 54.6 | gf | 2.995 | mm | OK | -- | 15:47 | 2024-09-08 | 2.98
881 | 54.5 | gf | 3 | mm | OK | -- | 15:47 | 2024-09-08 | 2.985
882 | 54.4 | gf | 3.005 | mm | OK | -- | 15:47 | 2024-09-08 | 2.99
883 | 54.5 | gf | 3.015 | mm | OK | -- | 15:47 | 2024-09-08 | 3
884 | 54.6 | gf | 3.02 | mm | OK | -- | 15:47 | 2024-09-08 | 3.005
885 | 54.7 | gf | 3.025 | mm | OK | -- | 15:47 | 2024-09-08 | 3.01
886 | 54.6 | gf | 3.03 | mm | OK | -- | 15:47 | 2024-09-08 | 3.015
887 | 54.5 | gf | 3.035 | mm | OK | -- | 15:47 | 2024-09-08 | 3.02
888 | 54.6 | gf | 3.045 | mm | OK | -- | 15:47 | 2024-09-08 | 3.03
889 | 54.6 | gf | 3.05 | mm | OK | -- | 15:47 | 2024-09-08 | 3.035
890 | 54.6 | gf | 3.055 | mm | OK | -- | 15:47 | 2024-09-08 | 3.04
891 | 54.7 | gf | 3.055 | mm | OK | -- | 15:47 | 2024-09-08 | 3.04
892 | 54.8 | gf | 3.06 | mm | OK | -- | 15:47 | 2024-09-08 | 3.045
893 | 54.8 | gf | 3.065 | mm | OK | -- | 15:47 | 2024-09-08 | 3.05
894 | 54.7 | gf | 3.07 | mm | OK | -- | 15:47 | 2024-09-08 | 3.055
895 | 54.7 | gf | 3.075 | mm | OK | -- | 15:47 | 2024-09-08 | 3.06
896 | 54.8 | gf | 3.075 | mm | OK | -- | 15:47 | 2024-09-08 | 3.06
897 | 54.8 | gf | 3.08 | mm | OK | -- | 15:47 | 2024-09-08 | 3.065
898 | 54.8 | gf | 3.085 | mm | OK | -- | 15:47 | 2024-09-08 | 3.07
899 | 54.6 | gf | 3.09 | mm | OK | -- | 15:47 | 2024-09-08 | 3.075
900 | 54.8 | gf | 3.095 | mm | OK | -- | 15:47 | 2024-09-08 | 3.08
901 | 54.7 | gf | 3.1 | mm | OK | -- | 15:47 | 2024-09-08 | 3.085
902 | 54.8 | gf | 3.1 | mm | OK | -- | 15:47 | 2024-09-08 | 3.085
903 | 54.8 | gf | 3.105 | mm | OK | -- | 15:47 | 2024-09-08 | 3.09
904 | 54.8 | gf | 3.11 | mm | OK | -- | 15:47 | 2024-09-08 | 3.095
905 | 54.8 | gf | 3.11 | mm | OK | -- | 15:47 | 2024-09-08 | 3.095
906 | 54.9 | gf | 3.115 | mm | OK | -- | 15:47 | 2024-09-08 | 3.1
907 | 54.9 | gf | 3.115 | mm | OK | -- | 15:47 | 2024-09-08 | 3.1
908 | 54.9 | gf | 3.12 | mm | OK | -- | 15:47 | 2024-09-08 | 3.105
909 | 55 | gf | 3.12 | mm | OK | -- | 15:47 | 2024-09-08 | 3.105
910 | 54.9 | gf | 3.12 | mm | OK | -- | 15:47 | 2024-09-08 | 3.105
911 | 55.1 | gf | 3.125 | mm | OK | -- | 15:47 | 2024-09-08 | 3.11
912 | 55.1 | gf | 3.125 | mm | OK | -- | 15:47 | 2024-09-08 | 3.11
913 | 55.1 | gf | 3.13 | mm | OK | -- | 15:47 | 2024-09-08 | 3.115
914 | 55.2 | gf | 3.13 | mm | OK | -- | 15:47 | 2024-09-08 | 3.115
915 | 55.2 | gf | 3.13 | mm | OK | -- | 15:47 | 2024-09-08 | 3.115
916 | 55.1 | gf | 3.135 | mm | OK | -- | 15:47 | 2024-09-08 | 3.12
917 | 55.1 | gf | 3.135 | mm | OK | -- | 15:47 | 2024-09-08 | 3.12
918 | 55.1 | gf | 3.14 | mm | OK | -- | 15:47 | 2024-09-08 | 3.125
919 | 55.2 | gf | 3.145 | mm | OK | -- | 15:47 | 2024-09-08 | 3.13
920 | 55.1 | gf | 3.145 | mm | OK | -- | 15:47 | 2024-09-08 | 3.13
921 | 55.3 | gf | 3.15 | mm | OK | -- | 15:47 | 2024-09-08 | 3.135
922 | 55.1 | gf | 3.155 | mm | OK | -- | 15:47 | 2024-09-08 | 3.14
923 | 55.2 | gf | 3.155 | mm | OK | -- | 15:47 | 2024-09-08 | 3.14
924 | 55.2 | gf | 3.16 | mm | OK | -- | 15:47 | 2024-09-08 | 3.145
925 | 55.2 | gf | 3.165 | mm | OK | -- | 15:47 | 2024-09-08 | 3.15
926 | 55.2 | gf | 3.165 | mm | OK | -- | 15:47 | 2024-09-08 | 3.15
927 | 55.1 | gf | 3.17 | mm | OK | -- | 15:47 | 2024-09-08 | 3.155
928 | 55.1 | gf | 3.17 | mm | OK | -- | 15:47 | 2024-09-08 | 3.155
929 | 55.1 | gf | 3.175 | mm | OK | -- | 15:47 | 2024-09-08 | 3.16
930 | 55.2 | gf | 3.175 | mm | OK | -- | 15:47 | 2024-09-08 | 3.16
931 | 55.2 | gf | 3.18 | mm | OK | -- | 15:47 | 2024-09-08 | 3.165
932 | 55.2 | gf | 3.18 | mm | OK | -- | 15:47 | 2024-09-08 | 3.165
933 | 55.2 | gf | 3.185 | mm | OK | -- | 15:47 | 2024-09-08 | 3.17
934 | 55.3 | gf | 3.185 | mm | OK | -- | 15:47 | 2024-09-08 | 3.17
935 | 55.3 | gf | 3.19 | mm | OK | -- | 15:47 | 2024-09-08 | 3.175
936 | 55.3 | gf | 3.19 | mm | OK | -- | 15:47 | 2024-09-08 | 3.175
937 | 55.3 | gf | 3.195 | mm | OK | -- | 15:47 | 2024-09-08 | 3.18
938 | 55.3 | gf | 3.195 | mm | OK | -- | 15:47 | 2024-09-08 | 3.18
939 | 55.3 | gf | 3.195 | mm | OK | -- | 15:47 | 2024-09-08 | 3.18
940 | 55.3 | gf | 3.2 | mm | OK | -- | 15:47 | 2024-09-08 | 3.185
941 | 55.3 | gf | 3.205 | mm | OK | -- | 15:47 | 2024-09-08 | 3.19
942 | 55.3 | gf | 3.21 | mm | OK | -- | 15:47 | 2024-09-08 | 3.195
943 | 55.4 | gf | 3.21 | mm | OK | -- | 15:47 | 2024-09-08 | 3.195
944 | 55.4 | gf | 3.215 | mm | OK | -- | 15:47 | 2024-09-08 | 3.2
945 | 55.3 | gf | 3.22 | mm | OK | -- | 15:47 | 2024-09-08 | 3.205
946 | 55.4 | gf | 3.22 | mm | OK | -- | 15:47 | 2024-09-08 | 3.205
947 | 55.4 | gf | 3.225 | mm | OK | -- | 15:47 | 2024-09-08 | 3.21
948 | 55.5 | gf | 3.235 | mm | OK | -- | 15:47 | 2024-09-08 | 3.22
949 | 55.5 | gf | 3.235 | mm | OK | -- | 15:47 | 2024-09-08 | 3.22
950 | 55.5 | gf | 3.245 | mm | OK | -- | 15:47 | 2024-09-08 | 3.23
951 | 55.5 | gf | 3.25 | mm | OK | -- | 15:47 | 2024-09-08 | 3.235
952 | 55.5 | gf | 3.255 | mm | OK | -- | 15:47 | 2024-09-08 | 3.24
953 | 55.5 | gf | 3.255 | mm | OK | -- | 15:47 | 2024-09-08 | 3.24
954 | 55.6 | gf | 3.26 | mm | OK | -- | 15:47 | 2024-09-08 | 3.245
955 | 55.6 | gf | 3.265 | mm | OK | -- | 15:47 | 2024-09-08 | 3.25
956 | 55.7 | gf | 3.265 | mm | OK | -- | 15:47 | 2024-09-08 | 3.25
957 | 55.6 | gf | 3.27 | mm | OK | -- | 15:47 | 2024-09-08 | 3.255
958 | 55.7 | gf | 3.275 | mm | OK | -- | 15:47 | 2024-09-08 | 3.26
959 | 55.8 | gf | 3.28 | mm | OK | -- | 15:47 | 2024-09-08 | 3.265
960 | 55.9 | gf | 3.28 | mm | OK | -- | 15:47 | 2024-09-08 | 3.265
961 | 56 | gf | 3.285 | mm | OK | -- | 15:47 | 2024-09-08 | 3.27
962 | 56 | gf | 3.29 | mm | OK | -- | 15:47 | 2024-09-08 | 3.275
963 | 56 | gf | 3.29 | mm | OK | -- | 15:47 | 2024-09-08 | 3.275
964 | 56 | gf | 3.295 | mm | OK | -- | 15:47 | 2024-09-08 | 3.28
965 | 56.1 | gf | 3.3 | mm | OK | -- | 15:47 | 2024-09-08 | 3.285
966 | 56.1 | gf | 3.305 | mm | OK | -- | 15:47 | 2024-09-08 | 3.29
967 | 56.1 | gf | 3.31 | mm | OK | -- | 15:47 | 2024-09-08 | 3.295
968 | 56.1 | gf | 3.315 | mm | OK | -- | 15:47 | 2024-09-08 | 3.3
969 | 56 | gf | 3.32 | mm | OK | -- | 15:47 | 2024-09-08 | 3.305
970 | 55.9 | gf | 3.325 | mm | OK | -- | 15:47 | 2024-09-08 | 3.31
971 | 56 | gf | 3.335 | mm | OK | -- | 15:47 | 2024-09-08 | 3.32
972 | 56.1 | gf | 3.345 | mm | OK | -- | 15:47 | 2024-09-08 | 3.33
973 | 56.1 | gf | 3.35 | mm | OK | -- | 15:47 | 2024-09-08 | 3.335
974 | 56.2 | gf | 3.355 | mm | OK | -- | 15:47 | 2024-09-08 | 3.34
975 | 56.3 | gf | 3.36 | mm | OK | -- | 15:47 | 2024-09-08 | 3.345
976 | 56.4 | gf | 3.365 | mm | OK | -- | 15:47 | 2024-09-08 | 3.35
977 | 56.3 | gf | 3.365 | mm | OK | -- | 15:47 | 2024-09-08 | 3.35
978 | 56.4 | gf | 3.37 | mm | OK | -- | 15:47 | 2024-09-08 | 3.355
979 | 56.4 | gf | 3.375 | mm | OK | -- | 15:47 | 2024-09-08 | 3.36
980 | 56.5 | gf | 3.375 | mm | OK | -- | 15:47 | 2024-09-08 | 3.36
981 | 56.5 | gf | 3.38 | mm | OK | -- | 15:47 | 2024-09-08 | 3.365
982 | 56.6 | gf | 3.38 | mm | OK | -- | 15:47 | 2024-09-08 | 3.365
983 | 56.6 | gf | 3.385 | mm | OK | -- | 15:47 | 2024-09-08 | 3.37
984 | 56.6 | gf | 3.385 | mm | OK | -- | 15:47 | 2024-09-08 | 3.37
985 | 56.6 | gf | 3.39 | mm | OK | -- | 15:47 | 2024-09-08 | 3.375
986 | 56.6 | gf | 3.39 | mm | OK | -- | 15:47 | 2024-09-08 | 3.375
987 | 56.6 | gf | 3.395 | mm | OK | -- | 15:47 | 2024-09-08 | 3.38
988 | 56.7 | gf | 3.395 | mm | OK | -- | 15:47 | 2024-09-08 | 3.38
989 | 56.7 | gf | 3.395 | mm | OK | -- | 15:47 | 2024-09-08 | 3.38
990 | 56.8 | gf | 3.4 | mm | OK | -- | 15:47 | 2024-09-08 | 3.385
991 | 56.8 | gf | 3.4 | mm | OK | -- | 15:47 | 2024-09-08 | 3.385
992 | 56.8 | gf | 3.4 | mm | OK | -- | 15:47 | 2024-09-08 | 3.385
993 | 56.7 | gf | 3.405 | mm | OK | -- | 15:47 | 2024-09-08 | 3.39
994 | 56.7 | gf | 3.405 | mm | OK | -- | 15:47 | 2024-09-08 | 3.39
995 | 56.8 | gf | 3.41 | mm | OK | -- | 15:47 | 2024-09-08 | 3.395
996 | 56.7 | gf | 3.415 | mm | OK | -- | 15:47 | 2024-09-08 | 3.4
997 | 56.7 | gf | 3.42 | mm | OK | -- | 15:47 | 2024-09-08 | 3.405
998 | 56.7 | gf | 3.42 | mm | OK | -- | 15:47 | 2024-09-08 | 3.405
999 | 56.8 | gf | 3.425 | mm | OK | -- | 15:47 | 2024-09-08 | 3.41
1000 | 56.8 | gf | 3.425 | mm | OK | -- | 15:47 | 2024-09-08 | 3.41
1001 | 56.8 | gf | 3.43 | mm | OK | -- | 15:47 | 2024-09-08 | 3.415
1002 | 56.8 | gf | 3.43 | mm | OK | -- | 15:47 | 2024-09-08 | 3.415
1003 | 56.9 | gf | 3.435 | mm | OK | -- | 15:47 | 2024-09-08 | 3.42
1004 | 57 | gf | 3.435 | mm | OK | -- | 15:47 | 2024-09-08 | 3.42
1005 | 57 | gf | 3.435 | mm | OK | -- | 15:47 | 2024-09-08 | 3.42
1006 | 57 | gf | 3.44 | mm | OK | -- | 15:47 | 2024-09-08 | 3.425
1007 | 57 | gf | 3.44 | mm | OK | -- | 15:47 | 2024-09-08 | 3.425
1008 | 57.1 | gf | 3.44 | mm | OK | -- | 15:48 | 2024-09-08 | 3.425
1009 | 57 | gf | 3.445 | mm | OK | -- | 15:48 | 2024-09-08 | 3.43
1010 | 56.9 | gf | 3.445 | mm | OK | -- | 15:48 | 2024-09-08 | 3.43
1011 | 56.8 | gf | 3.445 | mm | OK | -- | 15:48 | 2024-09-08 | 3.43
1012 | 56.8 | gf | 3.45 | mm | OK | -- | 15:48 | 2024-09-08 | 3.435
1013 | 56.8 | gf | 3.45 | mm | OK | -- | 15:48 | 2024-09-08 | 3.435
1014 | 56.9 | gf | 3.455 | mm | OK | -- | 15:48 | 2024-09-08 | 3.44
1015 | 56.9 | gf | 3.46 | mm | OK | -- | 15:48 | 2024-09-08 | 3.445
1016 | 57 | gf | 3.465 | mm | OK | -- | 15:48 | 2024-09-08 | 3.45
1017 | 56.9 | gf | 3.47 | mm | OK | -- | 15:48 | 2024-09-08 | 3.455
1018 | 56.9 | gf | 3.475 | mm | OK | -- | 15:48 | 2024-09-08 | 3.46
1019 | 56.9 | gf | 3.48 | mm | OK | -- | 15:48 | 2024-09-08 | 3.465
1020 | 57 | gf | 3.485 | mm | OK | -- | 15:48 | 2024-09-08 | 3.47
1021 | 57 | gf | 3.49 | mm | OK | -- | 15:48 | 2024-09-08 | 3.475
1022 | 57.1 | gf | 3.5 | mm | OK | -- | 15:48 | 2024-09-08 | 3.485
1023 | 57 | gf | 3.51 | mm | OK | -- | 15:48 | 2024-09-08 | 3.495
1024 | 57.1 | gf | 3.515 | mm | OK | -- | 15:48 | 2024-09-08 | 3.5
1025 | 57.1 | gf | 3.525 | mm | OK | -- | 15:48 | 2024-09-08 | 3.51
1026 | 57.1 | gf | 3.53 | mm | OK | -- | 15:48 | 2024-09-08 | 3.515
1027 | 57.2 | gf | 3.535 | mm | OK | -- | 15:48 | 2024-09-08 | 3.52
1028 | 57.2 | gf | 3.54 | mm | OK | -- | 15:48 | 2024-09-08 | 3.525
1029 | 57.2 | gf | 3.545 | mm | OK | -- | 15:48 | 2024-09-08 | 3.53
1030 | 57.2 | gf | 3.55 | mm | OK | -- | 15:48 | 2024-09-08 | 3.535
1031 | 57.3 | gf | 3.555 | mm | OK | -- | 15:48 | 2024-09-08 | 3.54
1032 | 57.4 | gf | 3.555 | mm | OK | -- | 15:48 | 2024-09-08 | 3.54
1033 | 57.4 | gf | 3.56 | mm | OK | -- | 15:48 | 2024-09-08 | 3.545
1034 | 57.4 | gf | 3.565 | mm | OK | -- | 15:48 | 2024-09-08 | 3.55
1035 | 57.4 | gf | 3.57 | mm | OK | -- | 15:48 | 2024-09-08 | 3.555
1036 | 57.4 | gf | 3.575 | mm | OK | -- | 15:48 | 2024-09-08 | 3.56
1037 | 57.3 | gf | 3.585 | mm | OK | -- | 15:48 | 2024-09-08 | 3.57
1038 | 61.4 | gf | 3.59 | mm | OK | -- | 15:48 | 2024-09-08 | 3.575
1039 | 67.1 | gf | 3.6 | mm | OK | -- | 15:48 | 2024-09-08 | 3.585
1040 | 72.8 | gf | 3.605 | mm | OK | -- | 15:48 | 2024-09-08 | 3.59
1041 | 78.4 | gf | 3.61 | mm | OK | -- | 15:48 | 2024-09-08 | 3.595
1042 | 83.9 | gf | 3.615 | mm | OK | -- | 15:48 | 2024-09-08 | 3.6
1043 | 89.4 | gf | 3.62 | mm | OK | -- | 15:48 | 2024-09-08 | 3.605
1044 | 94.1 | gf | 3.625 | mm | OK | -- | 15:48 | 2024-09-08 | 3.61
1045 | 98.9 | gf | 3.63 | mm | OK | -- | 15:48 | 2024-09-08 | 3.615
1046 | 104.1 | gf | 3.635 | mm | OK | -- | 15:48 | 2024-09-08 | 3.62
1047 | 108.3 | gf | 3.64 | mm | OK | -- | 15:48 | 2024-09-08 | 3.625
1048 | 111.6 | gf | 3.645 | mm | OK | -- | 15:48 | 2024-09-08 | 3.63
1049 | 114.5 | gf | 3.645 | mm | OK | -- | 15:48 | 2024-09-08 | 3.63
1050 | 117.5 | gf | 3.65 | mm | OK | -- | 15:48 | 2024-09-08 | 3.635
1051 | 120.4 | gf | 3.655 | mm | OK | -- | 15:48 | 2024-09-08 | 3.64
1052 | 123.9 | gf | 3.655 | mm | OK | -- | 15:48 | 2024-09-08 | 3.64
1053 | 127.7 | gf | 3.66 | mm | OK | -- | 15:48 | 2024-09-08 | 3.645
1054 | 132.2 | gf | 3.665 | mm | OK | -- | 15:48 | 2024-09-08 | 3.65
1055 | 136.4 | gf | 3.67 | mm | OK | -- | 15:48 | 2024-09-08 | 3.655
1056 | 140.7 | gf | 3.675 | mm | OK | -- | 15:48 | 2024-09-08 | 3.66
1057 | 144.8 | gf | 3.68 | mm | OK | -- | 15:48 | 2024-09-08 | 3.665
1058 | 148.4 | gf | 3.68 | mm | OK | -- | 15:48 | 2024-09-08 | 3.665
1059 | 151.7 | gf | 3.685 | mm | OK | -- | 15:48 | 2024-09-08 | 3.67
1060 | 154.7 | gf | 3.69 | mm | OK | -- | 15:48 | 2024-09-08 | 3.675
1061 | 157.8 | gf | 3.69 | mm | OK | -- | 15:48 | 2024-09-08 | 3.675
1062 | 160.3 | gf | 3.695 | mm | OK | -- | 15:48 | 2024-09-08 | 3.68
1063 | 162.8 | gf | 3.695 | mm | OK | -- | 15:48 | 2024-09-08 | 3.68
1064 | 165.1 | gf | 3.7 | mm | OK | -- | 15:48 | 2024-09-08 | 3.685
1065 | 167.3 | gf | 3.7 | mm | OK | -- | 15:48 | 2024-09-08 | 3.685
1066 | 169.7 | gf | 3.705 | mm | OK | -- | 15:48 | 2024-09-08 | 3.69
1067 | 171.9 | gf | 3.705 | mm | OK | -- | 15:48 | 2024-09-08 | 3.69
1068 | 173.6 | gf | 3.705 | mm | OK | -- | 15:48 | 2024-09-08 | 3.69
1069 | 175.4 | gf | 3.71 | mm | OK | -- | 15:48 | 2024-09-08 | 3.695
1070 | 177.1 | gf | 3.71 | mm | OK | -- | 15:48 | 2024-09-08 | 3.695
1071 | 178.6 | gf | 3.71 | mm | OK | -- | 15:48 | 2024-09-08 | 3.695
1072 | 180 | gf | 3.715 | mm | OK | -- | 15:48 | 2024-09-08 | 3.7
1073 | 181.9 | gf | 3.715 | mm | OK | -- | 15:48 | 2024-09-08 | 3.7
1074 | 183.5 | gf | 3.715 | mm | OK | -- | 15:48 | 2024-09-08 | 3.7
1075 | 184.6 | gf | 3.72 | mm | OK | -- | 15:48 | 2024-09-08 | 3.705
1076 | 185.4 | gf | 3.72 | mm | OK | -- | 15:48 | 2024-09-08 | 3.705
1077 | 186.4 | gf | 3.72 | mm | OK | -- | 15:48 | 2024-09-08 | 3.705
1078 | 187.4 | gf | 3.72 | mm | OK | -- | 15:48 | 2024-09-08 | 3.705
1079 | 188.5 | gf | 3.72 | mm | OK | -- | 15:48 | 2024-09-08 | 3.705
1080 | 189.6 | gf | 3.725 | mm | OK | -- | 15:48 | 2024-09-08 | 3.71
1081 | 190.4 | gf | 3.725 | mm | OK | -- | 15:48 | 2024-09-08 | 3.71
1082 | 191.3 | gf | 3.725 | mm | OK | -- | 15:48 | 2024-09-08 | 3.71
1083 | 192.1 | gf | 3.725 | mm | OK | -- | 15:48 | 2024-09-08 | 3.71
1084 | 192.5 | gf | 3.725 | mm | OK | -- | 15:48 | 2024-09-08 | 3.71
1085 | 192.6 | gf | 3.725 | mm | OK | -- | 15:48 | 2024-09-08 | 3.71
1086 | 192.6 | gf | 3.725 | mm | OK | -- | 15:48 | 2024-09-08 | 3.71
1087 | 192.5 | gf | 3.725 | mm | OK | -- | 15:48 | 2024-09-08 | 3.71
1088 | 192.4 | gf | 3.725 | mm | OK | -- | 15:48 | 2024-09-08 | 3.71
1089 | 192.3 | gf | 3.725 | mm | OK | -- | 15:48 | 2024-09-08 | 3.71
1090 | 192.3 | gf | 3.725 | mm | OK | -- | 15:48 | 2024-09-08 | 3.71
1091 | 192.3 | gf | 3.725 | mm | OK | -- | 15:48 | 2024-09-08 | 3.71
1092 | 192.2 | gf | 3.725 | mm | OK | -- | 15:48 | 2024-09-08 | 3.71
1093 | 192.2 | gf | 3.725 | mm | OK | -- | 15:48 | 2024-09-08 | 3.71
1094 | 192.2 | gf | 3.725 | mm | OK | -- | 15:48 | 2024-09-08 | 3.71
1095 | 192.2 | gf | 3.725 | mm | OK | -- | 15:48 | 2024-09-08 | 3.71
1096 | 192.2 | gf | 3.725 | mm | OK | -- | 15:48 | 2024-09-08 | 3.71
1097 | 192.2 | gf | 3.725 | mm | OK | -- | 15:48 | 2024-09-08 | 3.71
1098 | 192.2 | gf | 3.725 | mm | OK | -- | 15:48 | 2024-09-08 | 3.71
1099 | 192.1 | gf | 3.725 | mm | OK | -- | 15:48 | 2024-09-08 | 3.71
1100 | 192 | gf | 3.725 | mm | OK | -- | 15:48 | 2024-09-08 | 3.71
1101 | 191.9 | gf | 3.725 | mm | OK | -- | 15:48 | 2024-09-08 | 3.71
1102 | 191.6 | gf | 3.725 | mm | OK | -- | 15:48 | 2024-09-08 | 3.71
1103 | 191.5 | gf | 3.725 | mm | OK | -- | 15:48 | 2024-09-08 | 3.71
1104 | 191.5 | gf | 3.725 | mm | OK | -- | 15:48 | 2024-09-08 | 3.71
1105 | 191.4 | gf | 3.725 | mm | OK | -- | 15:48 | 2024-09-08 | 3.71
1106 | 191.4 | gf | 3.725 | mm | OK | -- | 15:48 | 2024-09-08 | 3.71
1107 | 191.2 | gf | 3.725 | mm | OK | -- | 15:48 | 2024-09-08 | 3.71
1108 | 191 | gf | 3.725 | mm | OK | -- | 15:48 | 2024-09-08 | 3.71
1109 | 190.5 | gf | 3.725 | mm | OK | -- | 15:48 | 2024-09-08 | 3.71
1110 | 190 | gf | 3.725 | mm | OK | -- | 15:48 | 2024-09-08 | 3.71
1111 | 189.5 | gf | 3.725 | mm | OK | -- | 15:48 | 2024-09-08 | 3.71
1112 | 189.3 | gf | 3.725 | mm | OK | -- | 15:48 | 2024-09-08 | 3.71
1113 | 189.1 | gf | 3.725 | mm | OK | -- | 15:48 | 2024-09-08 | 3.71
1114 | 188.7 | gf | 3.725 | mm | OK | -- | 15:48 | 2024-09-08 | 3.71
1115 | 188.6 | gf | 3.725 | mm | OK | -- | 15:48 | 2024-09-08 | 3.71
1116 | 188.2 | gf | 3.725 | mm | OK | -- | 15:48 | 2024-09-08 | 3.71
1117 | 187.4 | gf | 3.725 | mm | OK | -- | 15:48 | 2024-09-08 | 3.71
1118 | 186.6 | gf | 3.72 | mm | OK | -- | 15:48 | 2024-09-08 | 3.705
1119 | 185.8 | gf | 3.72 | mm | OK | -- | 15:48 | 2024-09-08 | 3.705
1120 | 185.1 | gf | 3.72 | mm | OK | -- | 15:48 | 2024-09-08 | 3.705
1121 | 184.9 | gf | 3.72 | mm | OK | -- | 15:48 | 2024-09-08 | 3.705
1122 | 184.7 | gf | 3.72 | mm | OK | -- | 15:48 | 2024-09-08 | 3.705
1123 | 184.3 | gf | 3.72 | mm | OK | -- | 15:48 | 2024-09-08 | 3.705
1124 | 184 | gf | 3.72 | mm | OK | -- | 15:48 | 2024-09-08 | 3.705
1125 | 183.8 | gf | 3.72 | mm | OK | -- | 15:48 | 2024-09-08 | 3.705
1126 | 183.4 | gf | 3.72 | mm | OK | -- | 15:48 | 2024-09-08 | 3.705
1127 | 183.2 | gf | 3.72 | mm | OK | -- | 15:48 | 2024-09-08 | 3.705
1128 | 182.8 | gf | 3.72 | mm | OK | -- | 15:48 | 2024-09-08 | 3.705
1129 | 182.1 | gf | 3.72 | mm | OK | -- | 15:48 | 2024-09-08 | 3.705
1130 | 181.3 | gf | 3.72 | mm | OK | -- | 15:48 | 2024-09-08 | 3.705
1131 | 180.8 | gf | 3.715 | mm | OK | -- | 15:48 | 2024-09-08 | 3.7
1132 | 180.6 | gf | 3.715 | mm | OK | -- | 15:48 | 2024-09-08 | 3.7
1133 | 179.9 | gf | 3.715 | mm | OK | -- | 15:48 | 2024-09-08 | 3.7
1134 | 179 | gf | 3.715 | mm | OK | -- | 15:48 | 2024-09-08 | 3.7
1135 | 178 | gf | 3.715 | mm | OK | -- | 15:48 | 2024-09-08 | 3.7
1136 | 177.4 | gf | 3.715 | mm | OK | -- | 15:48 | 2024-09-08 | 3.7
1137 | 176.8 | gf | 3.715 | mm | OK | -- | 15:48 | 2024-09-08 | 3.7
1138 | 176.2 | gf | 3.715 | mm | OK | -- | 15:48 | 2024-09-08 | 3.7
1139 | 175.6 | gf | 3.71 | mm | OK | -- | 15:48 | 2024-09-08 | 3.695
1140 | 174.9 | gf | 3.71 | mm | OK | -- | 15:48 | 2024-09-08 | 3.695
1141 | 174.3 | gf | 3.71 | mm | OK | -- | 15:48 | 2024-09-08 | 3.695
1142 | 173.7 | gf | 3.71 | mm | OK | -- | 15:48 | 2024-09-08 | 3.695
1143 | 173.1 | gf | 3.71 | mm | OK | -- | 15:48 | 2024-09-08 | 3.695
1144 | 172.7 | gf | 3.71 | mm | OK | -- | 15:48 | 2024-09-08 | 3.695
1145 | 172.2 | gf | 3.71 | mm | OK | -- | 15:48 | 2024-09-08 | 3.695
1146 | 171.8 | gf | 3.71 | mm | OK | -- | 15:48 | 2024-09-08 | 3.695
1147 | 171.4 | gf | 3.71 | mm | OK | -- | 15:48 | 2024-09-08 | 3.695
1148 | 171 | gf | 3.71 | mm | OK | -- | 15:48 | 2024-09-08 | 3.695
1149 | 170.7 | gf | 3.71 | mm | OK | -- | 15:48 | 2024-09-08 | 3.695
1150 | 170.2 | gf | 3.705 | mm | OK | -- | 15:48 | 2024-09-08 | 3.69
1151 | 169.7 | gf | 3.705 | mm | OK | -- | 15:48 | 2024-09-08 | 3.69
1152 | 169.1 | gf | 3.705 | mm | OK | -- | 15:48 | 2024-09-08 | 3.69
1153 | 168.5 | gf | 3.705 | mm | OK | -- | 15:48 | 2024-09-08 | 3.69
1154 | 167.7 | gf | 3.705 | mm | OK | -- | 15:48 | 2024-09-08 | 3.69
1155 | 167.2 | gf | 3.705 | mm | OK | -- | 15:48 | 2024-09-08 | 3.69
1156 | 166.7 | gf | 3.705 | mm | OK | -- | 15:48 | 2024-09-08 | 3.69
1157 | 166.2 | gf | 3.705 | mm | OK | -- | 15:48 | 2024-09-08 | 3.69
1158 | 165.9 | gf | 3.705 | mm | OK | -- | 15:48 | 2024-09-08 | 3.69
1159 | 165.4 | gf | 3.705 | mm | OK | -- | 15:48 | 2024-09-08 | 3.69
1160 | 164.8 | gf | 3.7 | mm | OK | -- | 15:48 | 2024-09-08 | 3.685
1161 | 164.2 | gf | 3.7 | mm | OK | -- | 15:48 | 2024-09-08 | 3.685
1162 | 163.5 | gf | 3.7 | mm | OK | -- | 15:48 | 2024-09-08 | 3.685
1163 | 162.9 | gf | 3.7 | mm | OK | -- | 15:48 | 2024-09-08 | 3.685
1164 | 162.5 | gf | 3.7 | mm | OK | -- | 15:48 | 2024-09-08 | 3.685
1165 | 162.2 | gf | 3.7 | mm | OK | -- | 15:48 | 2024-09-08 | 3.685
1166 | 161.9 | gf | 3.7 | mm | OK | -- | 15:48 | 2024-09-08 | 3.685
1167 | 161.4 | gf | 3.7 | mm | OK | -- | 15:48 | 2024-09-08 | 3.685
1168 | 161 | gf | 3.7 | mm | OK | -- | 15:48 | 2024-09-08 | 3.685
1169 | 160.6 | gf | 3.7 | mm | OK | -- | 15:48 | 2024-09-08 | 3.685
1170 | 160.4 | gf | 3.7 | mm | OK | -- | 15:48 | 2024-09-08 | 3.685
1171 | 160 | gf | 3.7 | mm | OK | -- | 15:48 | 2024-09-08 | 3.685
1172 | 159.8 | gf | 3.7 | mm | OK | -- | 15:48 | 2024-09-08 | 3.685
1173 | 159.4 | gf | 3.695 | mm | OK | -- | 15:48 | 2024-09-08 | 3.68
1174 | 159 | gf | 3.695 | mm | OK | -- | 15:48 | 2024-09-08 | 3.68
1175 | 158.7 | gf | 3.695 | mm | OK | -- | 15:48 | 2024-09-08 | 3.68
1176 | 158.5 | gf | 3.695 | mm | OK | -- | 15:48 | 2024-09-08 | 3.68
1177 | 158.2 | gf | 3.695 | mm | OK | -- | 15:48 | 2024-09-08 | 3.68
1178 | 157.9 | gf | 3.695 | mm | OK | -- | 15:48 | 2024-09-08 | 3.68
1179 | 157.5 | gf | 3.695 | mm | OK | -- | 15:48 | 2024-09-08 | 3.68
1180 | 157 | gf | 3.695 | mm | OK | -- | 15:48 | 2024-09-08 | 3.68
1181 | 156.3 | gf | 3.695 | mm | OK | -- | 15:48 | 2024-09-08 | 3.68
1182 | 155.6 | gf | 3.695 | mm | OK | -- | 15:48 | 2024-09-08 | 3.68
1183 | 155.3 | gf | 3.695 | mm | OK | -- | 15:48 | 2024-09-08 | 3.68
1184 | 155.1 | gf | 3.695 | mm | OK | -- | 15:48 | 2024-09-08 | 3.68
1185 | 154.8 | gf | 3.695 | mm | OK | -- | 15:48 | 2024-09-08 | 3.68
1186 | 154.5 | gf | 3.695 | mm | OK | -- | 15:48 | 2024-09-08 | 3.68
1187 | 154.2 | gf | 3.69 | mm | OK | -- | 15:48 | 2024-09-08 | 3.675
1188 | 153.9 | gf | 3.69 | mm | OK | -- | 15:48 | 2024-09-08 | 3.675
1189 | 153.7 | gf | 3.69 | mm | OK | -- | 15:48 | 2024-09-08 | 3.675
1190 | 153.3 | gf | 3.69 | mm | OK | -- | 15:48 | 2024-09-08 | 3.675
1191 | 153.1 | gf | 3.69 | mm | OK | -- | 15:48 | 2024-09-08 | 3.675
1192 | 152.7 | gf | 3.69 | mm | OK | -- | 15:48 | 2024-09-08 | 3.675
1193 | 152.4 | gf | 3.69 | mm | OK | -- | 15:48 | 2024-09-08 | 3.675
1194 | 152 | gf | 3.69 | mm | OK | -- | 15:48 | 2024-09-08 | 3.675
1195 | 151.5 | gf | 3.69 | mm | OK | -- | 15:48 | 2024-09-08 | 3.675
1196 | 151.1 | gf | 3.69 | mm | OK | -- | 15:48 | 2024-09-08 | 3.675
1197 | 150.7 | gf | 3.69 | mm | OK | -- | 15:48 | 2024-09-08 | 3.675
1198 | 150.1 | gf | 3.69 | mm | OK | -- | 15:48 | 2024-09-08 | 3.675
1199 | 149.3 | gf | 3.69 | mm | OK | -- | 15:48 | 2024-09-08 | 3.675
1200 | 148.6 | gf | 3.685 | mm | OK | -- | 15:48 | 2024-09-08 | 3.67
1201 | 148 | gf | 3.685 | mm | OK | -- | 15:48 | 2024-09-08 | 3.67
1202 | 147.2 | gf | 3.685 | mm | OK | -- | 15:48 | 2024-09-08 | 3.67
1203 | 146.5 | gf | 3.685 | mm | OK | -- | 15:48 | 2024-09-08 | 3.67
1204 | 145.6 | gf | 3.685 | mm | OK | -- | 15:48 | 2024-09-08 | 3.67
1205 | 144.8 | gf | 3.685 | mm | OK | -- | 15:48 | 2024-09-08 | 3.67
1206 | 144.3 | gf | 3.685 | mm | OK | -- | 15:48 | 2024-09-08 | 3.67
1207 | 143.9 | gf | 3.685 | mm | OK | -- | 15:48 | 2024-09-08 | 3.67
1208 | 143.6 | gf | 3.68 | mm | OK | -- | 15:48 | 2024-09-08 | 3.665
1209 | 143.3 | gf | 3.68 | mm | OK | -- | 15:48 | 2024-09-08 | 3.665
1210 | 142.9 | gf | 3.68 | mm | OK | -- | 15:48 | 2024-09-08 | 3.665
1211 | 142.6 | gf | 3.68 | mm | OK | -- | 15:48 | 2024-09-08 | 3.665
1212 | 142.2 | gf | 3.68 | mm | OK | -- | 15:48 | 2024-09-08 | 3.665
1213 | 142 | gf | 3.68 | mm | OK | -- | 15:48 | 2024-09-08 | 3.665
1214 | 141.7 | gf | 3.68 | mm | OK | -- | 15:48 | 2024-09-08 | 3.665
1215 | 141.3 | gf | 3.68 | mm | OK | -- | 15:48 | 2024-09-08 | 3.665
1216 | 141 | gf | 3.68 | mm | OK | -- | 15:48 | 2024-09-08 | 3.665
1217 | 140.6 | gf | 3.68 | mm | OK | -- | 15:48 | 2024-09-08 | 3.665
1218 | 140.3 | gf | 3.68 | mm | OK | -- | 15:48 | 2024-09-08 | 3.665
1219 | 139.8 | gf | 3.68 | mm | OK | -- | 15:48 | 2024-09-08 | 3.665
1220 | 139.3 | gf | 3.68 | mm | OK | -- | 15:48 | 2024-09-08 | 3.665
1221 | 138.8 | gf | 3.68 | mm | OK | -- | 15:48 | 2024-09-08 | 3.665
1222 | 138.4 | gf | 3.675 | mm | OK | -- | 15:48 | 2024-09-08 | 3.66
1223 | 138.1 | gf | 3.675 | mm | OK | -- | 15:48 | 2024-09-08 | 3.66
1224 | 137.9 | gf | 3.675 | mm | OK | -- | 15:48 | 2024-09-08 | 3.66
1225 | 137.7 | gf | 3.675 | mm | OK | -- | 15:48 | 2024-09-08 | 3.66
1226 | 137.5 | gf | 3.675 | mm | OK | -- | 15:48 | 2024-09-08 | 3.66
1227 | 137.3 | gf | 3.675 | mm | OK | -- | 15:48 | 2024-09-08 | 3.66
1228 | 137.1 | gf | 3.675 | mm | OK | -- | 15:48 | 2024-09-08 | 3.66
1229 | 136.8 | gf | 3.675 | mm | OK | -- | 15:48 | 2024-09-08 | 3.66
1230 | 136.5 | gf | 3.675 | mm | OK | -- | 15:48 | 2024-09-08 | 3.66
1231 | 136.3 | gf | 3.675 | mm | OK | -- | 15:48 | 2024-09-08 | 3.66
1232 | 135.9 | gf | 3.675 | mm | OK | -- | 15:48 | 2024-09-08 | 3.66
1233 | 135.6 | gf | 3.675 | mm | OK | -- | 15:48 | 2024-09-08 | 3.66
1234 | 135.3 | gf | 3.675 | mm | OK | -- | 15:48 | 2024-09-08 | 3.66
1235 | 135 | gf | 3.675 | mm | OK | -- | 15:48 | 2024-09-08 | 3.66
1236 | 134.7 | gf | 3.675 | mm | OK | -- | 15:48 | 2024-09-08 | 3.66
1237 | 134.2 | gf | 3.675 | mm | OK | -- | 15:48 | 2024-09-08 | 3.66
1238 | 133.7 | gf | 3.675 | mm | OK | -- | 15:48 | 2024-09-08 | 3.66
1239 | 133.2 | gf | 3.67 | mm | OK | -- | 15:48 | 2024-09-08 | 3.655
1240 | 132.7 | gf | 3.67 | mm | OK | -- | 15:48 | 2024-09-08 | 3.655
1241 | 132.3 | gf | 3.67 | mm | OK | -- | 15:48 | 2024-09-08 | 3.655
1242 | 132 | gf | 3.67 | mm | OK | -- | 15:48 | 2024-09-08 | 3.655
1243 | 131.5 | gf | 3.67 | mm | OK | -- | 15:48 | 2024-09-08 | 3.655
1244 | 131.3 | gf | 3.67 | mm | OK | -- | 15:48 | 2024-09-08 | 3.655
1245 | 131 | gf | 3.67 | mm | OK | -- | 15:48 | 2024-09-08 | 3.655
1246 | 130.6 | gf | 3.67 | mm | OK | -- | 15:48 | 2024-09-08 | 3.655
1247 | 130.2 | gf | 3.67 | mm | OK | -- | 15:48 | 2024-09-08 | 3.655
1248 | 130 | gf | 3.67 | mm | OK | -- | 15:48 | 2024-09-08 | 3.655
1249 | 129.9 | gf | 3.67 | mm | OK | -- | 15:48 | 2024-09-08 | 3.655
1250 | 129.6 | gf | 3.67 | mm | OK | -- | 15:48 | 2024-09-08 | 3.655
1251 | 129.2 | gf | 3.67 | mm | OK | -- | 15:48 | 2024-09-08 | 3.655
1252 | 128.9 | gf | 3.67 | mm | OK | -- | 15:48 | 2024-09-08 | 3.655
1253 | 128.6 | gf | 3.665 | mm | OK | -- | 15:48 | 2024-09-08 | 3.65
1254 | 128.1 | gf | 3.665 | mm | OK | -- | 15:48 | 2024-09-08 | 3.65
1255 | 127.7 | gf | 3.665 | mm | OK | -- | 15:48 | 2024-09-08 | 3.65
1256 | 127.4 | gf | 3.665 | mm | OK | -- | 15:48 | 2024-09-08 | 3.65
1257 | 127.1 | gf | 3.665 | mm | OK | -- | 15:48 | 2024-09-08 | 3.65
1258 | 127 | gf | 3.665 | mm | OK | -- | 15:48 | 2024-09-08 | 3.65
1259 | 126.7 | gf | 3.665 | mm | OK | -- | 15:48 | 2024-09-08 | 3.65
1260 | 126.1 | gf | 3.665 | mm | OK | -- | 15:48 | 2024-09-08 | 3.65
1261 | 125.8 | gf | 3.665 | mm | OK | -- | 15:48 | 2024-09-08 | 3.65
1262 | 125.5 | gf | 3.665 | mm | OK | -- | 15:48 | 2024-09-08 | 3.65
1263 | 125.2 | gf | 3.665 | mm | OK | -- | 15:48 | 2024-09-08 | 3.65
1264 | 124.9 | gf | 3.665 | mm | OK | -- | 15:48 | 2024-09-08 | 3.65
1265 | 124.7 | gf | 3.665 | mm | OK | -- | 15:48 | 2024-09-08 | 3.65
1266 | 124.3 | gf | 3.665 | mm | OK | -- | 15:48 | 2024-09-08 | 3.65
1267 | 123.8 | gf | 3.66 | mm | OK | -- | 15:48 | 2024-09-08 | 3.645
1268 | 123.4 | gf | 3.66 | mm | OK | -- | 15:48 | 2024-09-08 | 3.645
1269 | 122.9 | gf | 3.66 | mm | OK | -- | 15:48 | 2024-09-08 | 3.645
1270 | 122.5 | gf | 3.66 | mm | OK | -- | 15:48 | 2024-09-08 | 3.645
1271 | 122.1 | gf | 3.66 | mm | OK | -- | 15:48 | 2024-09-08 | 3.645
1272 | 121.4 | gf | 3.66 | mm | OK | -- | 15:48 | 2024-09-08 | 3.645
1273 | 120.8 | gf | 3.66 | mm | OK | -- | 15:48 | 2024-09-08 | 3.645
1274 | 120.4 | gf | 3.66 | mm | OK | -- | 15:48 | 2024-09-08 | 3.645
1275 | 120 | gf | 3.66 | mm | OK | -- | 15:48 | 2024-09-08 | 3.645
1276 | 119.7 | gf | 3.66 | mm | OK | -- | 15:48 | 2024-09-08 | 3.645
1277 | 119.4 | gf | 3.66 | mm | OK | -- | 15:48 | 2024-09-08 | 3.645
1278 | 119.1 | gf | 3.655 | mm | OK | -- | 15:48 | 2024-09-08 | 3.64
1279 | 119 | gf | 3.655 | mm | OK | -- | 15:48 | 2024-09-08 | 3.64
1280 | 118.7 | gf | 3.655 | mm | OK | -- | 15:48 | 2024-09-08 | 3.64
1281 | 118.5 | gf | 3.655 | mm | OK | -- | 15:48 | 2024-09-08 | 3.64
1282 | 118.2 | gf | 3.655 | mm | OK | -- | 15:48 | 2024-09-08 | 3.64
1283 | 118 | gf | 3.655 | mm | OK | -- | 15:48 | 2024-09-08 | 3.64
1284 | 117.8 | gf | 3.655 | mm | OK | -- | 15:48 | 2024-09-08 | 3.64
1285 | 117.5 | gf | 3.655 | mm | OK | -- | 15:48 | 2024-09-08 | 3.64
1286 | 116.9 | gf | 3.655 | mm | OK | -- | 15:48 | 2024-09-08 | 3.64
1287 | 116.3 | gf | 3.655 | mm | OK | -- | 15:48 | 2024-09-08 | 3.64
1288 | 115.7 | gf | 3.655 | mm | OK | -- | 15:48 | 2024-09-08 | 3.64
1289 | 115.1 | gf | 3.655 | mm | OK | -- | 15:48 | 2024-09-08 | 3.64
1290 | 114.7 | gf | 3.655 | mm | OK | -- | 15:48 | 2024-09-08 | 3.64
1291 | 114.3 | gf | 3.655 | mm | OK | -- | 15:48 | 2024-09-08 | 3.64
1292 | 113.9 | gf | 3.65 | mm | OK | -- | 15:48 | 2024-09-08 | 3.635
1293 | 113.5 | gf | 3.65 | mm | OK | -- | 15:48 | 2024-09-08 | 3.635
1294 | 113.1 | gf | 3.65 | mm | OK | -- | 15:48 | 2024-09-08 | 3.635
1295 | 112.5 | gf | 3.65 | mm | OK | -- | 15:48 | 2024-09-08 | 3.635
1296 | 111.9 | gf | 3.65 | mm | OK | -- | 15:48 | 2024-09-08 | 3.635
1297 | 111.7 | gf | 3.65 | mm | OK | -- | 15:48 | 2024-09-08 | 3.635
1298 | 111.4 | gf | 3.65 | mm | OK | -- | 15:48 | 2024-09-08 | 3.635
1299 | 111 | gf | 3.65 | mm | OK | -- | 15:48 | 2024-09-08 | 3.635
1300 | 110.7 | gf | 3.65 | mm | OK | -- | 15:48 | 2024-09-08 | 3.635
1301 | 110.5 | gf | 3.65 | mm | OK | -- | 15:48 | 2024-09-08 | 3.635
1302 | 110.2 | gf | 3.65 | mm | OK | -- | 15:48 | 2024-09-08 | 3.635
1303 | 109.9 | gf | 3.645 | mm | OK | -- | 15:48 | 2024-09-08 | 3.63
1304 | 109.4 | gf | 3.645 | mm | OK | -- | 15:48 | 2024-09-08 | 3.63
1305 | 109.1 | gf | 3.645 | mm | OK | -- | 15:48 | 2024-09-08 | 3.63
1306 | 108.8 | gf | 3.645 | mm | OK | -- | 15:48 | 2024-09-08 | 3.63
1307 | 108.4 | gf | 3.645 | mm | OK | -- | 15:48 | 2024-09-08 | 3.63
1308 | 107.7 | gf | 3.645 | mm | OK | -- | 15:48 | 2024-09-08 | 3.63
1309 | 107.1 | gf | 3.645 | mm | OK | -- | 15:48 | 2024-09-08 | 3.63
1310 | 106.5 | gf | 3.645 | mm | OK | -- | 15:48 | 2024-09-08 | 3.63
1311 | 106.1 | gf | 3.645 | mm | OK | -- | 15:48 | 2024-09-08 | 3.63
1312 | 105.6 | gf | 3.645 | mm | OK | -- | 15:48 | 2024-09-08 | 3.63
1313 | 105.2 | gf | 3.645 | mm | OK | -- | 15:48 | 2024-09-08 | 3.63
1314 | 104.7 | gf | 3.64 | mm | OK | -- | 15:48 | 2024-09-08 | 3.625
1315 | 104.4 | gf | 3.64 | mm | OK | -- | 15:48 | 2024-09-08 | 3.625
1316 | 104.2 | gf | 3.64 | mm | OK | -- | 15:48 | 2024-09-08 | 3.625
1317 | 103.8 | gf | 3.64 | mm | OK | -- | 15:48 | 2024-09-08 | 3.625
1318 | 103.6 | gf | 3.64 | mm | OK | -- | 15:48 | 2024-09-08 | 3.625
1319 | 103.3 | gf | 3.64 | mm | OK | -- | 15:48 | 2024-09-08 | 3.625
1320 | 103 | gf | 3.64 | mm | OK | -- | 15:48 | 2024-09-08 | 3.625
1321 | 102.8 | gf | 3.64 | mm | OK | -- | 15:48 | 2024-09-08 | 3.625
1322 | 102.5 | gf | 3.64 | mm | OK | -- | 15:48 | 2024-09-08 | 3.625
1323 | 102.4 | gf | 3.64 | mm | OK | -- | 15:48 | 2024-09-08 | 3.625
1324 | 102.2 | gf | 3.64 | mm | OK | -- | 15:48 | 2024-09-08 | 3.625
1325 | 102.1 | gf | 3.64 | mm | OK | -- | 15:48 | 2024-09-08 | 3.625
1326 | 101.6 | gf | 3.64 | mm | OK | -- | 15:48 | 2024-09-08 | 3.625
1327 | 101 | gf | 3.64 | mm | OK | -- | 15:48 | 2024-09-08 | 3.625
1328 | 100.5 | gf | 3.64 | mm | OK | -- | 15:48 | 2024-09-08 | 3.625
1329 | 100.1 | gf | 3.64 | mm | OK | -- | 15:48 | 2024-09-08 | 3.625
1330 | 99.8 | gf | 3.635 | mm | OK | -- | 15:48 | 2024-09-08 | 3.62
1331 | 99.5 | gf | 3.635 | mm | OK | -- | 15:48 | 2024-09-08 | 3.62
1332 | 99.2 | gf | 3.635 | mm | OK | -- | 15:48 | 2024-09-08 | 3.62
1333 | 99 | gf | 3.635 | mm | OK | -- | 15:48 | 2024-09-08 | 3.62
1334 | 98.8 | gf | 3.635 | mm | OK | -- | 15:48 | 2024-09-08 | 3.62
1335 | 98.6 | gf | 3.635 | mm | OK | -- | 15:48 | 2024-09-08 | 3.62
1336 | 98.3 | gf | 3.635 | mm | OK | -- | 15:48 | 2024-09-08 | 3.62
1337 | 98.2 | gf | 3.635 | mm | OK | -- | 15:48 | 2024-09-08 | 3.62
1338 | 98 | gf | 3.635 | mm | OK | -- | 15:48 | 2024-09-08 | 3.62
1339 | 97.9 | gf | 3.635 | mm | OK | -- | 15:48 | 2024-09-08 | 3.62
1340 | 97.8 | gf | 3.635 | mm | OK | -- | 15:48 | 2024-09-08 | 3.62
1341 | 97.7 | gf | 3.635 | mm | OK | -- | 15:48 | 2024-09-08 | 3.62
1342 | 97.5 | gf | 3.635 | mm | OK | -- | 15:48 | 2024-09-08 | 3.62
1343 | 97.3 | gf | 3.635 | mm | OK | -- | 15:48 | 2024-09-08 | 3.62
1344 | 97.2 | gf | 3.635 | mm | OK | -- | 15:48 | 2024-09-08 | 3.62
1345 | 96.9 | gf | 3.635 | mm | OK | -- | 15:48 | 2024-09-08 | 3.62
1346 | 96.7 | gf | 3.635 | mm | OK | -- | 15:48 | 2024-09-08 | 3.62
1347 | 96.4 | gf | 3.635 | mm | OK | -- | 15:48 | 2024-09-08 | 3.62
1348 | 96.2 | gf | 3.635 | mm | OK | -- | 15:48 | 2024-09-08 | 3.62
1349 | 95.9 | gf | 3.635 | mm | OK | -- | 15:48 | 2024-09-08 | 3.62
1350 | 95.4 | gf | 3.635 | mm | OK | -- | 15:48 | 2024-09-08 | 3.62
1351 | 94.7 | gf | 3.63 | mm | OK | -- | 15:48 | 2024-09-08 | 3.615
1352 | 94.2 | gf | 3.63 | mm | OK | -- | 15:48 | 2024-09-08 | 3.615
1353 | 93.8 | gf | 3.63 | mm | OK | -- | 15:48 | 2024-09-08 | 3.615
1354 | 93.2 | gf | 3.63 | mm | OK | -- | 15:48 | 2024-09-08 | 3.615
1355 | 92.7 | gf | 3.63 | mm | OK | -- | 15:48 | 2024-09-08 | 3.615
1356 | 92.2 | gf | 3.63 | mm | OK | -- | 15:48 | 2024-09-08 | 3.615
1357 | 91.7 | gf | 3.63 | mm | OK | -- | 15:48 | 2024-09-08 | 3.615
1358 | 91.2 | gf | 3.63 | mm | OK | -- | 15:48 | 2024-09-08 | 3.615
1359 | 90.7 | gf | 3.63 | mm | OK | -- | 15:48 | 2024-09-08 | 3.615
1360 | 90.2 | gf | 3.625 | mm | OK | -- | 15:48 | 2024-09-08 | 3.61
1361 | 89.8 | gf | 3.625 | mm | OK | -- | 15:48 | 2024-09-08 | 3.61
1362 | 89.3 | gf | 3.625 | mm | OK | -- | 15:48 | 2024-09-08 | 3.61
1363 | 88.8 | gf | 3.625 | mm | OK | -- | 15:48 | 2024-09-08 | 3.61
1364 | 88.4 | gf | 3.625 | mm | OK | -- | 15:48 | 2024-09-08 | 3.61
1365 | 88 | gf | 3.625 | mm | OK | -- | 15:48 | 2024-09-08 | 3.61
1366 | 87.7 | gf | 3.625 | mm | OK | -- | 15:48 | 2024-09-08 | 3.61
1367 | 87 | gf | 3.625 | mm | OK | -- | 15:48 | 2024-09-08 | 3.61
1368 | 86.4 | gf | 3.625 | mm | OK | -- | 15:48 | 2024-09-08 | 3.61
1369 | 85.6 | gf | 3.625 | mm | OK | -- | 15:48 | 2024-09-08 | 3.61
1370 | 85.1 | gf | 3.62 | mm | OK | -- | 15:48 | 2024-09-08 | 3.605
1371 | 84.5 | gf | 3.62 | mm | OK | -- | 15:48 | 2024-09-08 | 3.605
1372 | 83.9 | gf | 3.62 | mm | OK | -- | 15:48 | 2024-09-08 | 3.605
1373 | 83.5 | gf | 3.62 | mm | OK | -- | 15:48 | 2024-09-08 | 3.605
1374 | 83.2 | gf | 3.62 | mm | OK | -- | 15:48 | 2024-09-08 | 3.605
1375 | 82.8 | gf | 3.62 | mm | OK | -- | 15:48 | 2024-09-08 | 3.605
1376 | 82.3 | gf | 3.62 | mm | OK | -- | 15:48 | 2024-09-08 | 3.605
1377 | 81.4 | gf | 3.62 | mm | OK | -- | 15:48 | 2024-09-08 | 3.605
1378 | 80.8 | gf | 3.62 | mm | OK | -- | 15:48 | 2024-09-08 | 3.605
1379 | 80.5 | gf | 3.62 | mm | OK | -- | 15:48 | 2024-09-08 | 3.605
1380 | 80.2 | gf | 3.615 | mm | OK | -- | 15:48 | 2024-09-08 | 3.6
1381 | 80 | gf | 3.615 | mm | OK | -- | 15:48 | 2024-09-08 | 3.6
1382 | 79.5 | gf | 3.615 | mm | OK | -- | 15:48 | 2024-09-08 | 3.6
1383 | 79.2 | gf | 3.615 | mm | OK | -- | 15:48 | 2024-09-08 | 3.6
1384 | 78.8 | gf | 3.615 | mm | OK | -- | 15:48 | 2024-09-08 | 3.6
1385 | 78.3 | gf | 3.615 | mm | OK | -- | 15:48 | 2024-09-08 | 3.6
1386 | 78.1 | gf | 3.615 | mm | OK | -- | 15:48 | 2024-09-08 | 3.6
1387 | 78 | gf | 3.615 | mm | OK | -- | 15:48 | 2024-09-08 | 3.6
1388 | 77.8 | gf | 3.615 | mm | OK | -- | 15:48 | 2024-09-08 | 3.6
1389 | 77.6 | gf | 3.615 | mm | OK | -- | 15:48 | 2024-09-08 | 3.6
1390 | 77.3 | gf | 3.615 | mm | OK | -- | 15:48 | 2024-09-08 | 3.6
1391 | 76.9 | gf | 3.615 | mm | OK | -- | 15:48 | 2024-09-08 | 3.6
1392 | 76.5 | gf | 3.615 | mm | OK | -- | 15:48 | 2024-09-08 | 3.6
1393 | 76.2 | gf | 3.615 | mm | OK | -- | 15:48 | 2024-09-08 | 3.6
1394 | 75.8 | gf | 3.615 | mm | OK | -- | 15:48 | 2024-09-08 | 3.6
1395 | 75.7 | gf | 3.615 | mm | OK | -- | 15:48 | 2024-09-08 | 3.6
1396 | 75.4 | gf | 3.61 | mm | OK | -- | 15:48 | 2024-09-08 | 3.595
1397 | 75 | gf | 3.61 | mm | OK | -- | 15:48 | 2024-09-08 | 3.595
1398 | 74.6 | gf | 3.61 | mm | OK | -- | 15:48 | 2024-09-08 | 3.595
1399 | 74.2 | gf | 3.61 | mm | OK | -- | 15:48 | 2024-09-08 | 3.595
1400 | 73.8 | gf | 3.61 | mm | OK | -- | 15:48 | 2024-09-08 | 3.595
1401 | 73.6 | gf | 3.61 | mm | OK | -- | 15:48 | 2024-09-08 | 3.595
1402 | 73.4 | gf | 3.61 | mm | OK | -- | 15:48 | 2024-09-08 | 3.595
1403 | 73.1 | gf | 3.61 | mm | OK | -- | 15:48 | 2024-09-08 | 3.595
1404 | 72.9 | gf | 3.61 | mm | OK | -- | 15:48 | 2024-09-08 | 3.595
1405 | 72.6 | gf | 3.61 | mm | OK | -- | 15:48 | 2024-09-08 | 3.595
1406 | 72.3 | gf | 3.61 | mm | OK | -- | 15:48 | 2024-09-08 | 3.595
1407 | 72.1 | gf | 3.61 | mm | OK | -- | 15:48 | 2024-09-08 | 3.595
1408 | 71.9 | gf | 3.61 | mm | OK | -- | 15:48 | 2024-09-08 | 3.595
1409 | 71.5 | gf | 3.61 | mm | OK | -- | 15:48 | 2024-09-08 | 3.595
1410 | 71.3 | gf | 3.61 | mm | OK | -- | 15:48 | 2024-09-08 | 3.595
1411 | 71.2 | gf | 3.61 | mm | OK | -- | 15:48 | 2024-09-08 | 3.595
1412 | 70.9 | gf | 3.61 | mm | OK | -- | 15:48 | 2024-09-08 | 3.595
1413 | 70.7 | gf | 3.61 | mm | OK | -- | 15:48 | 2024-09-08 | 3.595
1414 | 70.4 | gf | 3.605 | mm | OK | -- | 15:48 | 2024-09-08 | 3.59
1415 | 70.1 | gf | 3.605 | mm | OK | -- | 15:48 | 2024-09-08 | 3.59
1416 | 69.8 | gf | 3.605 | mm | OK | -- | 15:48 | 2024-09-08 | 3.59
1417 | 69.4 | gf | 3.605 | mm | OK | -- | 15:48 | 2024-09-08 | 3.59
1418 | 69.2 | gf | 3.605 | mm | OK | -- | 15:48 | 2024-09-08 | 3.59
1419 | 68.9 | gf | 3.605 | mm | OK | -- | 15:48 | 2024-09-08 | 3.59
1420 | 68.6 | gf | 3.605 | mm | OK | -- | 15:48 | 2024-09-08 | 3.59
1421 | 68.4 | gf | 3.605 | mm | OK | -- | 15:48 | 2024-09-08 | 3.59
1422 | 68.1 | gf | 3.605 | mm | OK | -- | 15:48 | 2024-09-08 | 3.59
1423 | 67.8 | gf | 3.605 | mm | OK | -- | 15:48 | 2024-09-08 | 3.59
1424 | 67.5 | gf | 3.605 | mm | OK | -- | 15:48 | 2024-09-08 | 3.59
1425 | 67.3 | gf | 3.605 | mm | OK | -- | 15:48 | 2024-09-08 | 3.59
1426 | 66.9 | gf | 3.605 | mm | OK | -- | 15:48 | 2024-09-08 | 3.59
1427 | 66.6 | gf | 3.605 | mm | OK | -- | 15:48 | 2024-09-08 | 3.59
1428 | 66.2 | gf | 3.605 | mm | OK | -- | 15:48 | 2024-09-08 | 3.59
1429 | 65.9 | gf | 3.6 | mm | OK | -- | 15:48 | 2024-09-08 | 3.585
1430 | 65.4 | gf | 3.6 | mm | OK | -- | 15:48 | 2024-09-08 | 3.585
1431 | 65 | gf | 3.6 | mm | OK | -- | 15:48 | 2024-09-08 | 3.585
1432 | 64.6 | gf | 3.6 | mm | OK | -- | 15:48 | 2024-09-08 | 3.585
1433 | 64.2 | gf | 3.6 | mm | OK | -- | 15:48 | 2024-09-08 | 3.585
1434 | 63.8 | gf | 3.6 | mm | OK | -- | 15:48 | 2024-09-08 | 3.585
1435 | 63.5 | gf | 3.6 | mm | OK | -- | 15:48 | 2024-09-08 | 3.585
1436 | 63.1 | gf | 3.6 | mm | OK | -- | 15:48 | 2024-09-08 | 3.585
1437 | 62.7 | gf | 3.6 | mm | OK | -- | 15:48 | 2024-09-08 | 3.585
1438 | 62.5 | gf | 3.6 | mm | OK | -- | 15:48 | 2024-09-08 | 3.585
1439 | 62.2 | gf | 3.6 | mm | OK | -- | 15:48 | 2024-09-08 | 3.585
1440 | 62 | gf | 3.6 | mm | OK | -- | 15:48 | 2024-09-08 | 3.585
1441 | 61.7 | gf | 3.6 | mm | OK | -- | 15:48 | 2024-09-08 | 3.585
1442 | 61.4 | gf | 3.6 | mm | OK | -- | 15:48 | 2024-09-08 | 3.585
1443 | 61.3 | gf | 3.6 | mm | OK | -- | 15:48 | 2024-09-08 | 3.585
1444 | 61 | gf | 3.595 | mm | OK | -- | 15:48 | 2024-09-08 | 3.58
1445 | 60.7 | gf | 3.595 | mm | OK | -- | 15:48 | 2024-09-08 | 3.58
1446 | 60.4 | gf | 3.595 | mm | OK | -- | 15:48 | 2024-09-08 | 3.58
1447 | 59.9 | gf | 3.595 | mm | OK | -- | 15:48 | 2024-09-08 | 3.58
1448 | 59.6 | gf | 3.595 | mm | OK | -- | 15:48 | 2024-09-08 | 3.58
1449 | 59.3 | gf | 3.595 | mm | OK | -- | 15:48 | 2024-09-08 | 3.58
1450 | 58.9 | gf | 3.595 | mm | OK | -- | 15:48 | 2024-09-08 | 3.58
1451 | 58.7 | gf | 3.595 | mm | OK | -- | 15:48 | 2024-09-08 | 3.58
1452 | 58.4 | gf | 3.595 | mm | OK | -- | 15:48 | 2024-09-08 | 3.58
1453 | 58.1 | gf | 3.595 | mm | OK | -- | 15:48 | 2024-09-08 | 3.58
1454 | 57.8 | gf | 3.595 | mm | OK | -- | 15:48 | 2024-09-08 | 3.58
1455 | 57.4 | gf | 3.595 | mm | OK | -- | 15:48 | 2024-09-08 | 3.58
1456 | 56.9 | gf | 3.595 | mm | OK | -- | 15:48 | 2024-09-08 | 3.58
1457 | 56.6 | gf | 3.59 | mm | OK | -- | 15:48 | 2024-09-08 | 3.575
1458 | 56.2 | gf | 3.59 | mm | OK | -- | 15:48 | 2024-09-08 | 3.575
1459 | 56 | gf | 3.59 | mm | OK | -- | 15:48 | 2024-09-08 | 3.575
1460 | 55.9 | gf | 3.59 | mm | OK | -- | 15:48 | 2024-09-08 | 3.575
1461 | 55.6 | gf | 3.59 | mm | OK | -- | 15:48 | 2024-09-08 | 3.575
1462 | 55.1 | gf | 3.59 | mm | OK | -- | 15:48 | 2024-09-08 | 3.575
1463 | 54.6 | gf | 3.59 | mm | OK | -- | 15:48 | 2024-09-08 | 3.575
1464 | 53.9 | gf | 3.59 | mm | OK | -- | 15:48 | 2024-09-08 | 3.575
1465 | 53.2 | gf | 3.59 | mm | OK | -- | 15:48 | 2024-09-08 | 3.575
1466 | 52.8 | gf | 3.59 | mm | OK | -- | 15:48 | 2024-09-08 | 3.575
1467 | 52.4 | gf | 3.585 | mm | OK | -- | 15:48 | 2024-09-08 | 3.57
1468 | 51.9 | gf | 3.585 | mm | OK | -- | 15:48 | 2024-09-08 | 3.57
1469 | 51.5 | gf | 3.585 | mm | OK | -- | 15:48 | 2024-09-08 | 3.57
1470 | 51.2 | gf | 3.585 | mm | OK | -- | 15:48 | 2024-09-08 | 3.57
1471 | 50.8 | gf | 3.585 | mm | OK | -- | 15:48 | 2024-09-08 | 3.57
1472 | 50.3 | gf | 3.585 | mm | OK | -- | 15:48 | 2024-09-08 | 3.57
1473 | 50 | gf | 3.585 | mm | OK | -- | 15:48 | 2024-09-08 | 3.57
1474 | 49.6 | gf | 3.585 | mm | OK | -- | 15:48 | 2024-09-08 | 3.57
1475 | 49.2 | gf | 3.585 | mm | OK | -- | 15:48 | 2024-09-08 | 3.57
1476 | 48.8 | gf | 3.585 | mm | OK | -- | 15:48 | 2024-09-08 | 3.57
1477 | 48.4 | gf | 3.58 | mm | OK | -- | 15:48 | 2024-09-08 | 3.565
1478 | 48.5 | gf | 3.58 | mm | OK | -- | 15:48 | 2024-09-08 | 3.565
1479 | 48.6 | gf | 3.58 | mm | OK | -- | 15:48 | 2024-09-08 | 3.565
1480 | 48.8 | gf | 3.58 | mm | OK | -- | 15:48 | 2024-09-08 | 3.565
1481 | 48.9 | gf | 3.58 | mm | OK | -- | 15:48 | 2024-09-08 | 3.565
1482 | 49 | gf | 3.58 | mm | OK | -- | 15:48 | 2024-09-08 | 3.565
1483 | 49.1 | gf | 3.575 | mm | OK | -- | 15:48 | 2024-09-08 | 3.56
1484 | 49 | gf | 3.575 | mm | OK | -- | 15:48 | 2024-09-08 | 3.56
1485 | 49.1 | gf | 3.575 | mm | OK | -- | 15:48 | 2024-09-08 | 3.56
1486 | 49 | gf | 3.575 | mm | OK | -- | 15:48 | 2024-09-08 | 3.56
1487 | 48.9 | gf | 3.57 | mm | OK | -- | 15:48 | 2024-09-08 | 3.555
1488 | 49 | gf | 3.57 | mm | OK | -- | 15:48 | 2024-09-08 | 3.555
1489 | 49.2 | gf | 3.565 | mm | OK | -- | 15:48 | 2024-09-08 | 3.55
1490 | 49.2 | gf | 3.565 | mm | OK | -- | 15:48 | 2024-09-08 | 3.55
1491 | 49.2 | gf | 3.56 | mm | OK | -- | 15:48 | 2024-09-08 | 3.545
1492 | 49.2 | gf | 3.56 | mm | OK | -- | 15:48 | 2024-09-08 | 3.545
1493 | 49.1 | gf | 3.555 | mm | OK | -- | 15:48 | 2024-09-08 | 3.54
1494 | 49.1 | gf | 3.555 | mm | OK | -- | 15:48 | 2024-09-08 | 3.54
1495 | 49.1 | gf | 3.55 | mm | OK | -- | 15:48 | 2024-09-08 | 3.535
1496 | 49.1 | gf | 3.55 | mm | OK | -- | 15:48 | 2024-09-08 | 3.535
1497 | 49.2 | gf | 3.545 | mm | OK | -- | 15:48 | 2024-09-08 | 3.53
1498 | 49.2 | gf | 3.545 | mm | OK | -- | 15:48 | 2024-09-08 | 3.53
1499 | 49.1 | gf | 3.54 | mm | OK | -- | 15:48 | 2024-09-08 | 3.525
1500 | 49 | gf | 3.53 | mm | OK | -- | 15:48 | 2024-09-08 | 3.515
1501 | 49.3 | gf | 3.52 | mm | OK | -- | 15:48 | 2024-09-08 | 3.505
1502 | 49.2 | gf | 3.505 | mm | OK | -- | 15:48 | 2024-09-08 | 3.49
1503 | 49 | gf | 3.485 | mm | OK | -- | 15:48 | 2024-09-08 | 3.47
1504 | 48.9 | gf | 3.475 | mm | OK | -- | 15:48 | 2024-09-08 | 3.46
1505 | 48.9 | gf | 3.46 | mm | OK | -- | 15:48 | 2024-09-08 | 3.445
1506 | 48.8 | gf | 3.45 | mm | OK | -- | 15:48 | 2024-09-08 | 3.435
1507 | 48.8 | gf | 3.44 | mm | OK | -- | 15:48 | 2024-09-08 | 3.425
1508 | 48.7 | gf | 3.43 | mm | OK | -- | 15:48 | 2024-09-08 | 3.415
1509 | 48.7 | gf | 3.425 | mm | OK | -- | 15:48 | 2024-09-08 | 3.41
1510 | 48.8 | gf | 3.415 | mm | OK | -- | 15:48 | 2024-09-08 | 3.4
1511 | 48.8 | gf | 3.405 | mm | OK | -- | 15:48 | 2024-09-08 | 3.39
1512 | 48.7 | gf | 3.4 | mm | OK | -- | 15:48 | 2024-09-08 | 3.385
1513 | 48.7 | gf | 3.39 | mm | OK | -- | 15:48 | 2024-09-08 | 3.375
1514 | 48.6 | gf | 3.385 | mm | OK | -- | 15:48 | 2024-09-08 | 3.37
1515 | 48.8 | gf | 3.375 | mm | OK | -- | 15:48 | 2024-09-08 | 3.36
1516 | 48.8 | gf | 3.37 | mm | OK | -- | 15:48 | 2024-09-08 | 3.355
1517 | 48.8 | gf | 3.36 | mm | OK | -- | 15:48 | 2024-09-08 | 3.345
1518 | 48.8 | gf | 3.355 | mm | OK | -- | 15:48 | 2024-09-08 | 3.34
1519 | 48.7 | gf | 3.35 | mm | OK | -- | 15:48 | 2024-09-08 | 3.335
1520 | 48.5 | gf | 3.345 | mm | OK | -- | 15:48 | 2024-09-08 | 3.33
1521 | 48.6 | gf | 3.34 | mm | OK | -- | 15:48 | 2024-09-08 | 3.325
1522 | 48.6 | gf | 3.33 | mm | OK | -- | 15:48 | 2024-09-08 | 3.315
1523 | 48.7 | gf | 3.325 | mm | OK | -- | 15:48 | 2024-09-08 | 3.31
1524 | 48.6 | gf | 3.315 | mm | OK | -- | 15:48 | 2024-09-08 | 3.3
1525 | 48.7 | gf | 3.31 | mm | OK | -- | 15:48 | 2024-09-08 | 3.295
1526 | 48.6 | gf | 3.3 | mm | OK | -- | 15:48 | 2024-09-08 | 3.285
1527 | 48.6 | gf | 3.295 | mm | OK | -- | 15:48 | 2024-09-08 | 3.28
1528 | 48.7 | gf | 3.29 | mm | OK | -- | 15:48 | 2024-09-08 | 3.275
1529 | 48.7 | gf | 3.285 | mm | OK | -- | 15:48 | 2024-09-08 | 3.27
1530 | 48.7 | gf | 3.28 | mm | OK | -- | 15:48 | 2024-09-08 | 3.265
1531 | 48.5 | gf | 3.275 | mm | OK | -- | 15:48 | 2024-09-08 | 3.26
1532 | 48.6 | gf | 3.27 | mm | OK | -- | 15:48 | 2024-09-08 | 3.255
1533 | 48.7 | gf | 3.265 | mm | OK | -- | 15:48 | 2024-09-08 | 3.25
1534 | 48.6 | gf | 3.26 | mm | OK | -- | 15:48 | 2024-09-08 | 3.245
1535 | 48.6 | gf | 3.255 | mm | OK | -- | 15:48 | 2024-09-08 | 3.24
1536 | 48.5 | gf | 3.25 | mm | OK | -- | 15:48 | 2024-09-08 | 3.235
1537 | 48.4 | gf | 3.245 | mm | OK | -- | 15:48 | 2024-09-08 | 3.23
1538 | 48.4 | gf | 3.24 | mm | OK | -- | 15:48 | 2024-09-08 | 3.225
1539 | 48.6 | gf | 3.23 | mm | OK | -- | 15:48 | 2024-09-08 | 3.215
1540 | 48.5 | gf | 3.225 | mm | OK | -- | 15:48 | 2024-09-08 | 3.21
1541 | 48.6 | gf | 3.22 | mm | OK | -- | 15:48 | 2024-09-08 | 3.205
1542 | 48.6 | gf | 3.215 | mm | OK | -- | 15:48 | 2024-09-08 | 3.2
1543 | 48.4 | gf | 3.21 | mm | OK | -- | 15:48 | 2024-09-08 | 3.195
1544 | 48.4 | gf | 3.21 | mm | OK | -- | 15:48 | 2024-09-08 | 3.195
1545 | 48.3 | gf | 3.205 | mm | OK | -- | 15:48 | 2024-09-08 | 3.19
1546 | 48.4 | gf | 3.2 | mm | OK | -- | 15:48 | 2024-09-08 | 3.185
1547 | 48.3 | gf | 3.195 | mm | OK | -- | 15:48 | 2024-09-08 | 3.18
1548 | 48.2 | gf | 3.19 | mm | OK | -- | 15:48 | 2024-09-08 | 3.175
1549 | 48.2 | gf | 3.185 | mm | OK | -- | 15:48 | 2024-09-08 | 3.17
1550 | 48.2 | gf | 3.185 | mm | OK | -- | 15:48 | 2024-09-08 | 3.17
1551 | 48.3 | gf | 3.18 | mm | OK | -- | 15:48 | 2024-09-08 | 3.165
1552 | 48.2 | gf | 3.175 | mm | OK | -- | 15:48 | 2024-09-08 | 3.16
1553 | 48.3 | gf | 3.175 | mm | OK | -- | 15:48 | 2024-09-08 | 3.16
1554 | 48.3 | gf | 3.165 | mm | OK | -- | 15:48 | 2024-09-08 | 3.15
1555 | 48.2 | gf | 3.16 | mm | OK | -- | 15:48 | 2024-09-08 | 3.145
1556 | 48.2 | gf | 3.16 | mm | OK | -- | 15:48 | 2024-09-08 | 3.145
1557 | 48.2 | gf | 3.155 | mm | OK | -- | 15:48 | 2024-09-08 | 3.14
1558 | 48.2 | gf | 3.15 | mm | OK | -- | 15:48 | 2024-09-08 | 3.135
1559 | 48.1 | gf | 3.145 | mm | OK | -- | 15:48 | 2024-09-08 | 3.13
1560 | 48.2 | gf | 3.14 | mm | OK | -- | 15:48 | 2024-09-08 | 3.125
1561 | 48.3 | gf | 3.135 | mm | OK | -- | 15:48 | 2024-09-08 | 3.12
1562 | 48.3 | gf | 3.135 | mm | OK | -- | 15:48 | 2024-09-08 | 3.12
1563 | 48.3 | gf | 3.13 | mm | OK | -- | 15:48 | 2024-09-08 | 3.115
1564 | 48.2 | gf | 3.125 | mm | OK | -- | 15:48 | 2024-09-08 | 3.11
1565 | 48.2 | gf | 3.12 | mm | OK | -- | 15:48 | 2024-09-08 | 3.105
1566 | 48.2 | gf | 3.115 | mm | OK | -- | 15:48 | 2024-09-08 | 3.1
1567 | 48.1 | gf | 3.115 | mm | OK | -- | 15:48 | 2024-09-08 | 3.1
1568 | 48.2 | gf | 3.11 | mm | OK | -- | 15:48 | 2024-09-08 | 3.095
1569 | 48.2 | gf | 3.105 | mm | OK | -- | 15:48 | 2024-09-08 | 3.09
1570 | 48.1 | gf | 3.1 | mm | OK | -- | 15:48 | 2024-09-08 | 3.085
1571 | 48.1 | gf | 3.1 | mm | OK | -- | 15:48 | 2024-09-08 | 3.085
1572 | 48.1 | gf | 3.095 | mm | OK | -- | 15:48 | 2024-09-08 | 3.08
1573 | 48 | gf | 3.09 | mm | OK | -- | 15:48 | 2024-09-08 | 3.075
1574 | 48.1 | gf | 3.085 | mm | OK | -- | 15:48 | 2024-09-08 | 3.07
1575 | 48.1 | gf | 3.085 | mm | OK | -- | 15:48 | 2024-09-08 | 3.07
1576 | 48 | gf | 3.08 | mm | OK | -- | 15:48 | 2024-09-08 | 3.065
1577 | 48 | gf | 3.075 | mm | OK | -- | 15:48 | 2024-09-08 | 3.06
1578 | 48.1 | gf | 3.07 | mm | OK | -- | 15:48 | 2024-09-08 | 3.055
1579 | 48 | gf | 3.065 | mm | OK | -- | 15:48 | 2024-09-08 | 3.05
1580 | 48.1 | gf | 3.06 | mm | OK | -- | 15:48 | 2024-09-08 | 3.045
1581 | 48 | gf | 3.055 | mm | OK | -- | 15:48 | 2024-09-08 | 3.04
1582 | 48.1 | gf | 3.05 | mm | OK | -- | 15:48 | 2024-09-08 | 3.035
1583 | 48.2 | gf | 3.045 | mm | OK | -- | 15:48 | 2024-09-08 | 3.03
1584 | 48.1 | gf | 3.04 | mm | OK | -- | 15:48 | 2024-09-08 | 3.025
1585 | 48.2 | gf | 3.03 | mm | OK | -- | 15:48 | 2024-09-08 | 3.015
1586 | 48.2 | gf | 3.025 | mm | OK | -- | 15:48 | 2024-09-08 | 3.01
1587 | 48.2 | gf | 3.02 | mm | OK | -- | 15:48 | 2024-09-08 | 3.005
1588 | 48.2 | gf | 3.015 | mm | OK | -- | 15:48 | 2024-09-08 | 3
1589 | 48.2 | gf | 3.01 | mm | OK | -- | 15:48 | 2024-09-08 | 2.995
1590 | 48.1 | gf | 3.005 | mm | OK | -- | 15:48 | 2024-09-08 | 2.99
1591 | 48.2 | gf | 2.995 | mm | OK | -- | 15:48 | 2024-09-08 | 2.98
1592 | 48.2 | gf | 2.985 | mm | OK | -- | 15:48 | 2024-09-08 | 2.97
1593 | 48.2 | gf | 2.97 | mm | OK | -- | 15:48 | 2024-09-08 | 2.955
1594 | 48.2 | gf | 2.96 | mm | OK | -- | 15:48 | 2024-09-08 | 2.945
1595 | 48.1 | gf | 2.95 | mm | OK | -- | 15:48 | 2024-09-08 | 2.935
1596 | 48.2 | gf | 2.945 | mm | OK | -- | 15:48 | 2024-09-08 | 2.93
1597 | 48.1 | gf | 2.94 | mm | OK | -- | 15:48 | 2024-09-08 | 2.925
1598 | 48 | gf | 2.935 | mm | OK | -- | 15:48 | 2024-09-08 | 2.92
1599 | 48 | gf | 2.925 | mm | OK | -- | 15:48 | 2024-09-08 | 2.91
1600 | 48 | gf | 2.92 | mm | OK | -- | 15:48 | 2024-09-08 | 2.905
1601 | 48 | gf | 2.915 | mm | OK | -- | 15:48 | 2024-09-08 | 2.9
1602 | 48 | gf | 2.915 | mm | OK | -- | 15:48 | 2024-09-08 | 2.9
1603 | 48 | gf | 2.91 | mm | OK | -- | 15:48 | 2024-09-08 | 2.895
1604 | 47.9 | gf | 2.905 | mm | OK | -- | 15:48 | 2024-09-08 | 2.89
1605 | 47.9 | gf | 2.9 | mm | OK | -- | 15:48 | 2024-09-08 | 2.885
1606 | 48 | gf | 2.89 | mm | OK | -- | 15:48 | 2024-09-08 | 2.875
1607 | 48 | gf | 2.88 | mm | OK | -- | 15:48 | 2024-09-08 | 2.865
1608 | 47.9 | gf | 2.875 | mm | OK | -- | 15:49 | 2024-09-08 | 2.86
1609 | 47.9 | gf | 2.87 | mm | OK | -- | 15:49 | 2024-09-08 | 2.855
1610 | 47.9 | gf | 2.865 | mm | OK | -- | 15:49 | 2024-09-08 | 2.85
1611 | 47.8 | gf | 2.86 | mm | OK | -- | 15:49 | 2024-09-08 | 2.845
1612 | 47.8 | gf | 2.86 | mm | OK | -- | 15:49 | 2024-09-08 | 2.845
1613 | 47.7 | gf | 2.855 | mm | OK | -- | 15:49 | 2024-09-08 | 2.84
1614 | 47.7 | gf | 2.85 | mm | OK | -- | 15:49 | 2024-09-08 | 2.835
1615 | 47.6 | gf | 2.845 | mm | OK | -- | 15:49 | 2024-09-08 | 2.83
1616 | 47.7 | gf | 2.84 | mm | OK | -- | 15:49 | 2024-09-08 | 2.825
1617 | 47.7 | gf | 2.835 | mm | OK | -- | 15:49 | 2024-09-08 | 2.82
1618 | 47.6 | gf | 2.83 | mm | OK | -- | 15:49 | 2024-09-08 | 2.815
1619 | 47.6 | gf | 2.825 | mm | OK | -- | 15:49 | 2024-09-08 | 2.81
1620 | 47.7 | gf | 2.82 | mm | OK | -- | 15:49 | 2024-09-08 | 2.805
1621 | 47.7 | gf | 2.815 | mm | OK | -- | 15:49 | 2024-09-08 | 2.8
1622 | 47.5 | gf | 2.81 | mm | OK | -- | 15:49 | 2024-09-08 | 2.795
1623 | 47.6 | gf | 2.805 | mm | OK | -- | 15:49 | 2024-09-08 | 2.79
1624 | 47.6 | gf | 2.8 | mm | OK | -- | 15:49 | 2024-09-08 | 2.785
1625 | 47.6 | gf | 2.795 | mm | OK | -- | 15:49 | 2024-09-08 | 2.78
1626 | 47.5 | gf | 2.79 | mm | OK | -- | 15:49 | 2024-09-08 | 2.775
1627 | 47.5 | gf | 2.785 | mm | OK | -- | 15:49 | 2024-09-08 | 2.77
1628 | 47.5 | gf | 2.78 | mm | OK | -- | 15:49 | 2024-09-08 | 2.765
1629 | 47.5 | gf | 2.775 | mm | OK | -- | 15:49 | 2024-09-08 | 2.76
1630 | 47.6 | gf | 2.77 | mm | OK | -- | 15:49 | 2024-09-08 | 2.755
1631 | 47.5 | gf | 2.76 | mm | OK | -- | 15:49 | 2024-09-08 | 2.745
1632 | 47.5 | gf | 2.755 | mm | OK | -- | 15:49 | 2024-09-08 | 2.74
1633 | 47.5 | gf | 2.75 | mm | OK | -- | 15:49 | 2024-09-08 | 2.735
1634 | 47.4 | gf | 2.745 | mm | OK | -- | 15:49 | 2024-09-08 | 2.73
1635 | 47.5 | gf | 2.74 | mm | OK | -- | 15:49 | 2024-09-08 | 2.725
1636 | 47.5 | gf | 2.735 | mm | OK | -- | 15:49 | 2024-09-08 | 2.72
1637 | 47.5 | gf | 2.725 | mm | OK | -- | 15:49 | 2024-09-08 | 2.71
1638 | 47.5 | gf | 2.72 | mm | OK | -- | 15:49 | 2024-09-08 | 2.705
1639 | 47.4 | gf | 2.71 | mm | OK | -- | 15:49 | 2024-09-08 | 2.695
1640 | 47.3 | gf | 2.705 | mm | OK | -- | 15:49 | 2024-09-08 | 2.69
1641 | 47.3 | gf | 2.7 | mm | OK | -- | 15:49 | 2024-09-08 | 2.685
1642 | 47.4 | gf | 2.69 | mm | OK | -- | 15:49 | 2024-09-08 | 2.675
1643 | 47.3 | gf | 2.685 | mm | OK | -- | 15:49 | 2024-09-08 | 2.67
1644 | 47.4 | gf | 2.675 | mm | OK | -- | 15:49 | 2024-09-08 | 2.66
1645 | 47.3 | gf | 2.665 | mm | OK | -- | 15:49 | 2024-09-08 | 2.65
1646 | 47.3 | gf | 2.655 | mm | OK | -- | 15:49 | 2024-09-08 | 2.64
1647 | 47.2 | gf | 2.645 | mm | OK | -- | 15:49 | 2024-09-08 | 2.63
1648 | 47.2 | gf | 2.635 | mm | OK | -- | 15:49 | 2024-09-08 | 2.62
1649 | 47.1 | gf | 2.63 | mm | OK | -- | 15:49 | 2024-09-08 | 2.615
1650 | 47.1 | gf | 2.625 | mm | OK | -- | 15:49 | 2024-09-08 | 2.61
1651 | 47.2 | gf | 2.615 | mm | OK | -- | 15:49 | 2024-09-08 | 2.6
1652 | 47.1 | gf | 2.61 | mm | OK | -- | 15:49 | 2024-09-08 | 2.595
1653 | 47.1 | gf | 2.605 | mm | OK | -- | 15:49 | 2024-09-08 | 2.59
1654 | 47 | gf | 2.6 | mm | OK | -- | 15:49 | 2024-09-08 | 2.585
1655 | 47 | gf | 2.6 | mm | OK | -- | 15:49 | 2024-09-08 | 2.585
1656 | 47 | gf | 2.595 | mm | OK | -- | 15:49 | 2024-09-08 | 2.58
1657 | 47 | gf | 2.59 | mm | OK | -- | 15:49 | 2024-09-08 | 2.575
1658 | 46.9 | gf | 2.59 | mm | OK | -- | 15:49 | 2024-09-08 | 2.575
1659 | 46.9 | gf | 2.585 | mm | OK | -- | 15:49 | 2024-09-08 | 2.57
1660 | 47.1 | gf | 2.58 | mm | OK | -- | 15:49 | 2024-09-08 | 2.565
1661 | 47.1 | gf | 2.575 | mm | OK | -- | 15:49 | 2024-09-08 | 2.56
1662 | 47.1 | gf | 2.57 | mm | OK | -- | 15:49 | 2024-09-08 | 2.555
1663 | 47.2 | gf | 2.56 | mm | OK | -- | 15:49 | 2024-09-08 | 2.545
1664 | 47.1 | gf | 2.555 | mm | OK | -- | 15:49 | 2024-09-08 | 2.54
1665 | 47.1 | gf | 2.545 | mm | OK | -- | 15:49 | 2024-09-08 | 2.53
1666 | 47.2 | gf | 2.54 | mm | OK | -- | 15:49 | 2024-09-08 | 2.525
1667 | 47.1 | gf | 2.535 | mm | OK | -- | 15:49 | 2024-09-08 | 2.52
1668 | 47.1 | gf | 2.525 | mm | OK | -- | 15:49 | 2024-09-08 | 2.51
1669 | 47.1 | gf | 2.52 | mm | OK | -- | 15:49 | 2024-09-08 | 2.505
1670 | 46.9 | gf | 2.515 | mm | OK | -- | 15:49 | 2024-09-08 | 2.5
1671 | 46.9 | gf | 2.51 | mm | OK | -- | 15:49 | 2024-09-08 | 2.495
1672 | 47 | gf | 2.505 | mm | OK | -- | 15:49 | 2024-09-08 | 2.49
1673 | 46.9 | gf | 2.5 | mm | OK | -- | 15:49 | 2024-09-08 | 2.485
1674 | 46.9 | gf | 2.495 | mm | OK | -- | 15:49 | 2024-09-08 | 2.48
1675 | 46.9 | gf | 2.49 | mm | OK | -- | 15:49 | 2024-09-08 | 2.475
1676 | 47 | gf | 2.485 | mm | OK | -- | 15:49 | 2024-09-08 | 2.47
1677 | 46.9 | gf | 2.48 | mm | OK | -- | 15:49 | 2024-09-08 | 2.465
1678 | 46.8 | gf | 2.475 | mm | OK | -- | 15:49 | 2024-09-08 | 2.46
1679 | 46.7 | gf | 2.465 | mm | OK | -- | 15:49 | 2024-09-08 | 2.45
1680 | 46.8 | gf | 2.46 | mm | OK | -- | 15:49 | 2024-09-08 | 2.445
1681 | 46.8 | gf | 2.45 | mm | OK | -- | 15:49 | 2024-09-08 | 2.435
1682 | 46.8 | gf | 2.445 | mm | OK | -- | 15:49 | 2024-09-08 | 2.43
1683 | 46.9 | gf | 2.435 | mm | OK | -- | 15:49 | 2024-09-08 | 2.42
1684 | 46.8 | gf | 2.425 | mm | OK | -- | 15:49 | 2024-09-08 | 2.41
1685 | 46.7 | gf | 2.415 | mm | OK | -- | 15:49 | 2024-09-08 | 2.4
1686 | 46.7 | gf | 2.41 | mm | OK | -- | 15:49 | 2024-09-08 | 2.395
1687 | 46.7 | gf | 2.405 | mm | OK | -- | 15:49 | 2024-09-08 | 2.39
1688 | 46.9 | gf | 2.4 | mm | OK | -- | 15:49 | 2024-09-08 | 2.385
1689 | 46.8 | gf | 2.395 | mm | OK | -- | 15:49 | 2024-09-08 | 2.38
1690 | 46.7 | gf | 2.385 | mm | OK | -- | 15:49 | 2024-09-08 | 2.37
1691 | 46.6 | gf | 2.38 | mm | OK | -- | 15:49 | 2024-09-08 | 2.365
1692 | 46.7 | gf | 2.37 | mm | OK | -- | 15:49 | 2024-09-08 | 2.355
1693 | 46.7 | gf | 2.36 | mm | OK | -- | 15:49 | 2024-09-08 | 2.345
1694 | 46.8 | gf | 2.35 | mm | OK | -- | 15:49 | 2024-09-08 | 2.335
1695 | 46.9 | gf | 2.345 | mm | OK | -- | 15:49 | 2024-09-08 | 2.33
1696 | 46.9 | gf | 2.34 | mm | OK | -- | 15:49 | 2024-09-08 | 2.325
1697 | 46.9 | gf | 2.335 | mm | OK | -- | 15:49 | 2024-09-08 | 2.32
1698 | 46.8 | gf | 2.33 | mm | OK | -- | 15:49 | 2024-09-08 | 2.315
1699 | 46.8 | gf | 2.325 | mm | OK | -- | 15:49 | 2024-09-08 | 2.31
1700 | 46.8 | gf | 2.32 | mm | OK | -- | 15:49 | 2024-09-08 | 2.305
1701 | 46.7 | gf | 2.315 | mm | OK | -- | 15:49 | 2024-09-08 | 2.3
1702 | 46.6 | gf | 2.31 | mm | OK | -- | 15:49 | 2024-09-08 | 2.295
1703 | 46.6 | gf | 2.305 | mm | OK | -- | 15:49 | 2024-09-08 | 2.29
1704 | 46.7 | gf | 2.3 | mm | OK | -- | 15:49 | 2024-09-08 | 2.285
1705 | 46.8 | gf | 2.295 | mm | OK | -- | 15:49 | 2024-09-08 | 2.28
1706 | 46.7 | gf | 2.295 | mm | OK | -- | 15:49 | 2024-09-08 | 2.28
1707 | 46.7 | gf | 2.29 | mm | OK | -- | 15:49 | 2024-09-08 | 2.275
1708 | 46.8 | gf | 2.285 | mm | OK | -- | 15:49 | 2024-09-08 | 2.27
1709 | 46.7 | gf | 2.275 | mm | OK | -- | 15:49 | 2024-09-08 | 2.26
1710 | 46.7 | gf | 2.27 | mm | OK | -- | 15:49 | 2024-09-08 | 2.255
1711 | 46.6 | gf | 2.265 | mm | OK | -- | 15:49 | 2024-09-08 | 2.25
1712 | 46.7 | gf | 2.255 | mm | OK | -- | 15:49 | 2024-09-08 | 2.24
1713 | 46.7 | gf | 2.245 | mm | OK | -- | 15:49 | 2024-09-08 | 2.23
1714 | 46.6 | gf | 2.235 | mm | OK | -- | 15:49 | 2024-09-08 | 2.22
1715 | 46.6 | gf | 2.225 | mm | OK | -- | 15:49 | 2024-09-08 | 2.21
1716 | 46.5 | gf | 2.215 | mm | OK | -- | 15:49 | 2024-09-08 | 2.2
1717 | 46.4 | gf | 2.205 | mm | OK | -- | 15:49 | 2024-09-08 | 2.19
1718 | 46.3 | gf | 2.195 | mm | OK | -- | 15:49 | 2024-09-08 | 2.18
1719 | 46.5 | gf | 2.175 | mm | OK | -- | 15:49 | 2024-09-08 | 2.16
1720 | 46.4 | gf | 2.16 | mm | OK | -- | 15:49 | 2024-09-08 | 2.145
1721 | 46.3 | gf | 2.145 | mm | OK | -- | 15:49 | 2024-09-08 | 2.13
1722 | 46.3 | gf | 2.13 | mm | OK | -- | 15:49 | 2024-09-08 | 2.115
1723 | 46.2 | gf | 2.115 | mm | OK | -- | 15:49 | 2024-09-08 | 2.1
1724 | 46.1 | gf | 2.1 | mm | OK | -- | 15:49 | 2024-09-08 | 2.085
1725 | 46.1 | gf | 2.09 | mm | OK | -- | 15:49 | 2024-09-08 | 2.075
1726 | 46 | gf | 2.075 | mm | OK | -- | 15:49 | 2024-09-08 | 2.06
1727 | 46 | gf | 2.065 | mm | OK | -- | 15:49 | 2024-09-08 | 2.05
1728 | 45.9 | gf | 2.055 | mm | OK | -- | 15:49 | 2024-09-08 | 2.04
1729 | 46 | gf | 2.045 | mm | OK | -- | 15:49 | 2024-09-08 | 2.03
1730 | 45.9 | gf | 2.04 | mm | OK | -- | 15:49 | 2024-09-08 | 2.025
1731 | 45.8 | gf | 2.035 | mm | OK | -- | 15:49 | 2024-09-08 | 2.02
1732 | 45.9 | gf | 2.025 | mm | OK | -- | 15:49 | 2024-09-08 | 2.01
1733 | 45.7 | gf | 2.02 | mm | OK | -- | 15:49 | 2024-09-08 | 2.005
1734 | 45.7 | gf | 2.015 | mm | OK | -- | 15:49 | 2024-09-08 | 2
1735 | 45.6 | gf | 2.01 | mm | OK | -- | 15:49 | 2024-09-08 | 1.995
1736 | 45.6 | gf | 2.005 | mm | OK | -- | 15:49 | 2024-09-08 | 1.99
1737 | 45.5 | gf | 2 | mm | OK | -- | 15:49 | 2024-09-08 | 1.985
1738 | 45.6 | gf | 1.995 | mm | OK | -- | 15:49 | 2024-09-08 | 1.98
1739 | 45.5 | gf | 1.99 | mm | OK | -- | 15:49 | 2024-09-08 | 1.975
1740 | 45.5 | gf | 1.98 | mm | OK | -- | 15:49 | 2024-09-08 | 1.965
1741 | 45.5 | gf | 1.975 | mm | OK | -- | 15:49 | 2024-09-08 | 1.96
1742 | 45.4 | gf | 1.97 | mm | OK | -- | 15:49 | 2024-09-08 | 1.955
1743 | 45.4 | gf | 1.965 | mm | OK | -- | 15:49 | 2024-09-08 | 1.95
1744 | 45.3 | gf | 1.955 | mm | OK | -- | 15:49 | 2024-09-08 | 1.94
1745 | 45.2 | gf | 1.95 | mm | OK | -- | 15:49 | 2024-09-08 | 1.935
1746 | 45.2 | gf | 1.945 | mm | OK | -- | 15:49 | 2024-09-08 | 1.93
1747 | 45.1 | gf | 1.94 | mm | OK | -- | 15:49 | 2024-09-08 | 1.925
1748 | 45 | gf | 1.935 | mm | OK | -- | 15:49 | 2024-09-08 | 1.92
1749 | 45 | gf | 1.93 | mm | OK | -- | 15:49 | 2024-09-08 | 1.915
1750 | 45.1 | gf | 1.925 | mm | OK | -- | 15:49 | 2024-09-08 | 1.91
1751 | 45 | gf | 1.92 | mm | OK | -- | 15:49 | 2024-09-08 | 1.905
1752 | 44.9 | gf | 1.91 | mm | OK | -- | 15:49 | 2024-09-08 | 1.895
1753 | 44.9 | gf | 1.905 | mm | OK | -- | 15:49 | 2024-09-08 | 1.89
1754 | 44.9 | gf | 1.9 | mm | OK | -- | 15:49 | 2024-09-08 | 1.885
1755 | 44.8 | gf | 1.895 | mm | OK | -- | 15:49 | 2024-09-08 | 1.88
1756 | 44.7 | gf | 1.89 | mm | OK | -- | 15:49 | 2024-09-08 | 1.875
1757 | 44.6 | gf | 1.88 | mm | OK | -- | 15:49 | 2024-09-08 | 1.865
1758 | 44.5 | gf | 1.875 | mm | OK | -- | 15:49 | 2024-09-08 | 1.86
1759 | 44.4 | gf | 1.87 | mm | OK | -- | 15:49 | 2024-09-08 | 1.855
1760 | 44.2 | gf | 1.86 | mm | OK | -- | 15:49 | 2024-09-08 | 1.845
1761 | 44.1 | gf | 1.855 | mm | OK | -- | 15:49 | 2024-09-08 | 1.84
1762 | 44 | gf | 1.85 | mm | OK | -- | 15:49 | 2024-09-08 | 1.835
1763 | 43.9 | gf | 1.845 | mm | OK | -- | 15:49 | 2024-09-08 | 1.83
1764 | 43.8 | gf | 1.84 | mm | OK | -- | 15:49 | 2024-09-08 | 1.825
1765 | 43.7 | gf | 1.835 | mm | OK | -- | 15:49 | 2024-09-08 | 1.82
1766 | 43.6 | gf | 1.83 | mm | OK | -- | 15:49 | 2024-09-08 | 1.815
1767 | 43.3 | gf | 1.82 | mm | OK | -- | 15:49 | 2024-09-08 | 1.805
1768 | 43.1 | gf | 1.815 | mm | OK | -- | 15:49 | 2024-09-08 | 1.8
1769 | 42.8 | gf | 1.81 | mm | OK | -- | 15:49 | 2024-09-08 | 1.795
1770 | 42.5 | gf | 1.8 | mm | OK | -- | 15:49 | 2024-09-08 | 1.785
1771 | 42.5 | gf | 1.79 | mm | OK | -- | 15:49 | 2024-09-08 | 1.775
1772 | 42.4 | gf | 1.785 | mm | OK | -- | 15:49 | 2024-09-08 | 1.77
1773 | 41.9 | gf | 1.775 | mm | OK | -- | 15:49 | 2024-09-08 | 1.76
1774 | 41.7 | gf | 1.765 | mm | OK | -- | 15:49 | 2024-09-08 | 1.75
1775 | 41.3 | gf | 1.755 | mm | OK | -- | 15:49 | 2024-09-08 | 1.74
1776 | 41.1 | gf | 1.75 | mm | OK | -- | 15:49 | 2024-09-08 | 1.735
1777 | 40.9 | gf | 1.74 | mm | OK | -- | 15:49 | 2024-09-08 | 1.725
1778 | 40.5 | gf | 1.73 | mm | OK | -- | 15:49 | 2024-09-08 | 1.715
1779 | 40.4 | gf | 1.725 | mm | OK | -- | 15:49 | 2024-09-08 | 1.71
1780 | 40.1 | gf | 1.72 | mm | OK | -- | 15:49 | 2024-09-08 | 1.705
1781 | 40 | gf | 1.715 | mm | OK | -- | 15:49 | 2024-09-08 | 1.7
1782 | 39.8 | gf | 1.71 | mm | OK | -- | 15:49 | 2024-09-08 | 1.695
1783 | 39.6 | gf | 1.705 | mm | OK | -- | 15:49 | 2024-09-08 | 1.69
1784 | 39.5 | gf | 1.7 | mm | OK | -- | 15:49 | 2024-09-08 | 1.685
1785 | 39.2 | gf | 1.695 | mm | OK | -- | 15:49 | 2024-09-08 | 1.68
1786 | 39.1 | gf | 1.69 | mm | OK | -- | 15:49 | 2024-09-08 | 1.675
1787 | 38.8 | gf | 1.675 | mm | OK | -- | 15:49 | 2024-09-08 | 1.66
1788 | 38.6 | gf | 1.665 | mm | OK | -- | 15:49 | 2024-09-08 | 1.65
1789 | 38.4 | gf | 1.655 | mm | OK | -- | 15:49 | 2024-09-08 | 1.64
1790 | 38 | gf | 1.65 | mm | OK | -- | 15:49 | 2024-09-08 | 1.635
1791 | 37.9 | gf | 1.645 | mm | OK | -- | 15:49 | 2024-09-08 | 1.63
1792 | 38 | gf | 1.64 | mm | OK | -- | 15:49 | 2024-09-08 | 1.625
1793 | 37.8 | gf | 1.635 | mm | OK | -- | 15:49 | 2024-09-08 | 1.62
1794 | 37.7 | gf | 1.63 | mm | OK | -- | 15:49 | 2024-09-08 | 1.615
1795 | 37.5 | gf | 1.62 | mm | OK | -- | 15:49 | 2024-09-08 | 1.605
1796 | 37.5 | gf | 1.615 | mm | OK | -- | 15:49 | 2024-09-08 | 1.6
1797 | 37.3 | gf | 1.61 | mm | OK | -- | 15:49 | 2024-09-08 | 1.595
1798 | 37.2 | gf | 1.605 | mm | OK | -- | 15:49 | 2024-09-08 | 1.59
1799 | 37.3 | gf | 1.6 | mm | OK | -- | 15:49 | 2024-09-08 | 1.585
1800 | 37.3 | gf | 1.595 | mm | OK | -- | 15:49 | 2024-09-08 | 1.58
1801 | 37.4 | gf | 1.585 | mm | OK | -- | 15:49 | 2024-09-08 | 1.57
1802 | 37.5 | gf | 1.575 | mm | OK | -- | 15:49 | 2024-09-08 | 1.56
1803 | 37.6 | gf | 1.565 | mm | OK | -- | 15:49 | 2024-09-08 | 1.55
1804 | 37.6 | gf | 1.56 | mm | OK | -- | 15:49 | 2024-09-08 | 1.545
1805 | 37.5 | gf | 1.55 | mm | OK | -- | 15:49 | 2024-09-08 | 1.535
1806 | 37.6 | gf | 1.545 | mm | OK | -- | 15:49 | 2024-09-08 | 1.53
1807 | 37.5 | gf | 1.54 | mm | OK | -- | 15:49 | 2024-09-08 | 1.525
1808 | 37.4 | gf | 1.54 | mm | OK | -- | 15:49 | 2024-09-08 | 1.525
1809 | 37.2 | gf | 1.535 | mm | OK | -- | 15:49 | 2024-09-08 | 1.52
1810 | 37.1 | gf | 1.53 | mm | OK | -- | 15:49 | 2024-09-08 | 1.515
1811 | 37.2 | gf | 1.525 | mm | OK | -- | 15:49 | 2024-09-08 | 1.51
1812 | 37.2 | gf | 1.52 | mm | OK | -- | 15:49 | 2024-09-08 | 1.505
1813 | 37.2 | gf | 1.52 | mm | OK | -- | 15:49 | 2024-09-08 | 1.505
1814 | 37 | gf | 1.515 | mm | OK | -- | 15:49 | 2024-09-08 | 1.5
1815 | 37.1 | gf | 1.51 | mm | OK | -- | 15:49 | 2024-09-08 | 1.495
1816 | 36.9 | gf | 1.51 | mm | OK | -- | 15:49 | 2024-09-08 | 1.495
1817 | 36.7 | gf | 1.505 | mm | OK | -- | 15:49 | 2024-09-08 | 1.49
1818 | 36.6 | gf | 1.495 | mm | OK | -- | 15:49 | 2024-09-08 | 1.48
1819 | 36.7 | gf | 1.49 | mm | OK | -- | 15:49 | 2024-09-08 | 1.475
1820 | 36.7 | gf | 1.48 | mm | OK | -- | 15:49 | 2024-09-08 | 1.465
1821 | 36.3 | gf | 1.475 | mm | OK | -- | 15:49 | 2024-09-08 | 1.46
1822 | 36.6 | gf | 1.46 | mm | OK | -- | 15:49 | 2024-09-08 | 1.445
1823 | 36.6 | gf | 1.455 | mm | OK | -- | 15:49 | 2024-09-08 | 1.44
1824 | 36.8 | gf | 1.45 | mm | OK | -- | 15:49 | 2024-09-08 | 1.435
1825 | 36.7 | gf | 1.445 | mm | OK | -- | 15:49 | 2024-09-08 | 1.43
1826 | 36.4 | gf | 1.445 | mm | OK | -- | 15:49 | 2024-09-08 | 1.43
1827 | 36.2 | gf | 1.44 | mm | OK | -- | 15:49 | 2024-09-08 | 1.425
1828 | 36.4 | gf | 1.43 | mm | OK | -- | 15:49 | 2024-09-08 | 1.415
1829 | 36.6 | gf | 1.43 | mm | OK | -- | 15:49 | 2024-09-08 | 1.415
1830 | 36.4 | gf | 1.425 | mm | OK | -- | 15:49 | 2024-09-08 | 1.41
1831 | 36.4 | gf | 1.42 | mm | OK | -- | 15:49 | 2024-09-08 | 1.405
1832 | 36.5 | gf | 1.415 | mm | OK | -- | 15:49 | 2024-09-08 | 1.4
1833 | 36.2 | gf | 1.41 | mm | OK | -- | 15:49 | 2024-09-08 | 1.395
1834 | 36.3 | gf | 1.405 | mm | OK | -- | 15:49 | 2024-09-08 | 1.39
1835 | 36.8 | gf | 1.405 | mm | OK | -- | 15:49 | 2024-09-08 | 1.39
1836 | 36.6 | gf | 1.405 | mm | OK | -- | 15:49 | 2024-09-08 | 1.39
1837 | 36.5 | gf | 1.405 | mm | OK | -- | 15:49 | 2024-09-08 | 1.39
1838 | 36 | gf | 1.4 | mm | OK | -- | 15:49 | 2024-09-08 | 1.385
1839 | 35.8 | gf | 1.395 | mm | OK | -- | 15:49 | 2024-09-08 | 1.38
1840 | 36 | gf | 1.39 | mm | OK | -- | 15:49 | 2024-09-08 | 1.375
1841 | 36 | gf | 1.385 | mm | OK | -- | 15:49 | 2024-09-08 | 1.37
1842 | 35.9 | gf | 1.38 | mm | OK | -- | 15:49 | 2024-09-08 | 1.365
1843 | 35.9 | gf | 1.38 | mm | OK | -- | 15:49 | 2024-09-08 | 1.365
1844 | 35.9 | gf | 1.375 | mm | OK | -- | 15:49 | 2024-09-08 | 1.36
1845 | 35.3 | gf | 1.37 | mm | OK | -- | 15:49 | 2024-09-08 | 1.355
1846 | 35.5 | gf | 1.36 | mm | OK | -- | 15:49 | 2024-09-08 | 1.345
1847 | 35.6 | gf | 1.35 | mm | OK | -- | 15:49 | 2024-09-08 | 1.335
1848 | 35.6 | gf | 1.345 | mm | OK | -- | 15:49 | 2024-09-08 | 1.33
1849 | 35.5 | gf | 1.34 | mm | OK | -- | 15:49 | 2024-09-08 | 1.325
1850 | 35.8 | gf | 1.33 | mm | OK | -- | 15:49 | 2024-09-08 | 1.315
1851 | 35.7 | gf | 1.33 | mm | OK | -- | 15:49 | 2024-09-08 | 1.315
1852 | 35.5 | gf | 1.325 | mm | OK | -- | 15:49 | 2024-09-08 | 1.31
1853 | 35.5 | gf | 1.32 | mm | OK | -- | 15:49 | 2024-09-08 | 1.305
1854 | 35.5 | gf | 1.315 | mm | OK | -- | 15:49 | 2024-09-08 | 1.3
1855 | 35.4 | gf | 1.31 | mm | OK | -- | 15:49 | 2024-09-08 | 1.295
1856 | 35.3 | gf | 1.305 | mm | OK | -- | 15:49 | 2024-09-08 | 1.29
1857 | 35 | gf | 1.3 | mm | OK | -- | 15:49 | 2024-09-08 | 1.285
1858 | 34.9 | gf | 1.29 | mm | OK | -- | 15:49 | 2024-09-08 | 1.275
1859 | 34.9 | gf | 1.28 | mm | OK | -- | 15:49 | 2024-09-08 | 1.265
1860 | 34.8 | gf | 1.27 | mm | OK | -- | 15:49 | 2024-09-08 | 1.255
1861 | 34.9 | gf | 1.255 | mm | OK | -- | 15:49 | 2024-09-08 | 1.24
1862 | 34.8 | gf | 1.245 | mm | OK | -- | 15:49 | 2024-09-08 | 1.23
1863 | 34.8 | gf | 1.235 | mm | OK | -- | 15:49 | 2024-09-08 | 1.22
1864 | 34.7 | gf | 1.22 | mm | OK | -- | 15:49 | 2024-09-08 | 1.205
1865 | 34.7 | gf | 1.21 | mm | OK | -- | 15:49 | 2024-09-08 | 1.195
1866 | 34.5 | gf | 1.2 | mm | OK | -- | 15:49 | 2024-09-08 | 1.185
1867 | 34.6 | gf | 1.19 | mm | OK | -- | 15:49 | 2024-09-08 | 1.175
1868 | 34.5 | gf | 1.185 | mm | OK | -- | 15:49 | 2024-09-08 | 1.17
1869 | 34.4 | gf | 1.175 | mm | OK | -- | 15:49 | 2024-09-08 | 1.16
1870 | 34.4 | gf | 1.165 | mm | OK | -- | 15:49 | 2024-09-08 | 1.15
1871 | 34.2 | gf | 1.16 | mm | OK | -- | 15:49 | 2024-09-08 | 1.145
1872 | 34.2 | gf | 1.15 | mm | OK | -- | 15:49 | 2024-09-08 | 1.135
1873 | 34 | gf | 1.145 | mm | OK | -- | 15:49 | 2024-09-08 | 1.13
1874 | 33.9 | gf | 1.14 | mm | OK | -- | 15:49 | 2024-09-08 | 1.125
1875 | 33.9 | gf | 1.135 | mm | OK | -- | 15:49 | 2024-09-08 | 1.12
1876 | 34 | gf | 1.13 | mm | OK | -- | 15:49 | 2024-09-08 | 1.115
1877 | 33.8 | gf | 1.125 | mm | OK | -- | 15:49 | 2024-09-08 | 1.11
1878 | 34 | gf | 1.12 | mm | OK | -- | 15:49 | 2024-09-08 | 1.105
1879 | 33.7 | gf | 1.11 | mm | OK | -- | 15:49 | 2024-09-08 | 1.095
1880 | 33.6 | gf | 1.105 | mm | OK | -- | 15:49 | 2024-09-08 | 1.09
1881 | 33.7 | gf | 1.095 | mm | OK | -- | 15:49 | 2024-09-08 | 1.08
1882 | 33.6 | gf | 1.09 | mm | OK | -- | 15:49 | 2024-09-08 | 1.075
1883 | 33.6 | gf | 1.085 | mm | OK | -- | 15:49 | 2024-09-08 | 1.07
1884 | 33.6 | gf | 1.08 | mm | OK | -- | 15:49 | 2024-09-08 | 1.065
1885 | 33.5 | gf | 1.075 | mm | OK | -- | 15:49 | 2024-09-08 | 1.06
1886 | 33.4 | gf | 1.07 | mm | OK | -- | 15:49 | 2024-09-08 | 1.055
1887 | 33.5 | gf | 1.06 | mm | OK | -- | 15:49 | 2024-09-08 | 1.045
1888 | 33.3 | gf | 1.055 | mm | OK | -- | 15:49 | 2024-09-08 | 1.04
1889 | 33.2 | gf | 1.05 | mm | OK | -- | 15:49 | 2024-09-08 | 1.035
1890 | 33.2 | gf | 1.045 | mm | OK | -- | 15:49 | 2024-09-08 | 1.03
1891 | 33.2 | gf | 1.035 | mm | OK | -- | 15:49 | 2024-09-08 | 1.02
1892 | 33 | gf | 1.03 | mm | OK | -- | 15:49 | 2024-09-08 | 1.015
1893 | 33.1 | gf | 1.025 | mm | OK | -- | 15:49 | 2024-09-08 | 1.01
1894 | 33.1 | gf | 1.015 | mm | OK | -- | 15:49 | 2024-09-08 | 1
1895 | 33.2 | gf | 1.01 | mm | OK | -- | 15:49 | 2024-09-08 | 0.995
1896 | 33.1 | gf | 1.005 | mm | OK | -- | 15:49 | 2024-09-08 | 0.99
1897 | 33 | gf | 1 | mm | OK | -- | 15:49 | 2024-09-08 | 0.985
1898 | 32.9 | gf | 0.99 | mm | OK | -- | 15:49 | 2024-09-08 | 0.975
1899 | 32.9 | gf | 0.985 | mm | OK | -- | 15:49 | 2024-09-08 | 0.97
1900 | 32.8 | gf | 0.98 | mm | OK | -- | 15:49 | 2024-09-08 | 0.965
1901 | 32.8 | gf | 0.97 | mm | OK | -- | 15:49 | 2024-09-08 | 0.955
1902 | 32.8 | gf | 0.96 | mm | OK | -- | 15:49 | 2024-09-08 | 0.945
1903 | 32.6 | gf | 0.95 | mm | OK | -- | 15:49 | 2024-09-08 | 0.935
1904 | 32.6 | gf | 0.94 | mm | OK | -- | 15:49 | 2024-09-08 | 0.925
1905 | 32.6 | gf | 0.93 | mm | OK | -- | 15:49 | 2024-09-08 | 0.915
1906 | 32.5 | gf | 0.925 | mm | OK | -- | 15:49 | 2024-09-08 | 0.91
1907 | 32.3 | gf | 0.92 | mm | OK | -- | 15:49 | 2024-09-08 | 0.905
1908 | 32.1 | gf | 0.91 | mm | OK | -- | 15:49 | 2024-09-08 | 0.895
1909 | 32.1 | gf | 0.905 | mm | OK | -- | 15:49 | 2024-09-08 | 0.89
1910 | 32.3 | gf | 0.9 | mm | OK | -- | 15:49 | 2024-09-08 | 0.885
1911 | 32.3 | gf | 0.895 | mm | OK | -- | 15:49 | 2024-09-08 | 0.88
1912 | 32.2 | gf | 0.885 | mm | OK | -- | 15:49 | 2024-09-08 | 0.87
1913 | 32.1 | gf | 0.88 | mm | OK | -- | 15:49 | 2024-09-08 | 0.865
1914 | 32 | gf | 0.875 | mm | OK | -- | 15:49 | 2024-09-08 | 0.86
1915 | 31.9 | gf | 0.87 | mm | OK | -- | 15:49 | 2024-09-08 | 0.855
1916 | 31.6 | gf | 0.86 | mm | OK | -- | 15:49 | 2024-09-08 | 0.845
1917 | 31.6 | gf | 0.855 | mm | OK | -- | 15:49 | 2024-09-08 | 0.84
1918 | 31.8 | gf | 0.845 | mm | OK | -- | 15:49 | 2024-09-08 | 0.83
1919 | 31.7 | gf | 0.835 | mm | OK | -- | 15:49 | 2024-09-08 | 0.82
1920 | 31.6 | gf | 0.825 | mm | OK | -- | 15:49 | 2024-09-08 | 0.81
1921 | 31.8 | gf | 0.82 | mm | OK | -- | 15:49 | 2024-09-08 | 0.805
1922 | 31.6 | gf | 0.815 | mm | OK | -- | 15:49 | 2024-09-08 | 0.8
1923 | 31.5 | gf | 0.81 | mm | OK | -- | 15:49 | 2024-09-08 | 0.795
1924 | 31.3 | gf | 0.805 | mm | OK | -- | 15:49 | 2024-09-08 | 0.79
1925 | 31.3 | gf | 0.795 | mm | OK | -- | 15:49 | 2024-09-08 | 0.78
1926 | 31.4 | gf | 0.79 | mm | OK | -- | 15:49 | 2024-09-08 | 0.775
1927 | 31.5 | gf | 0.78 | mm | OK | -- | 15:49 | 2024-09-08 | 0.765
1928 | 31.4 | gf | 0.775 | mm | OK | -- | 15:49 | 2024-09-08 | 0.76
1929 | 31.3 | gf | 0.77 | mm | OK | -- | 15:49 | 2024-09-08 | 0.755
1930 | 31.4 | gf | 0.765 | mm | OK | -- | 15:49 | 2024-09-08 | 0.75
1931 | 31.1 | gf | 0.76 | mm | OK | -- | 15:49 | 2024-09-08 | 0.745
1932 | 31.2 | gf | 0.755 | mm | OK | -- | 15:49 | 2024-09-08 | 0.74
1933 | 30.9 | gf | 0.755 | mm | OK | -- | 15:49 | 2024-09-08 | 0.74
1934 | 31.1 | gf | 0.75 | mm | OK | -- | 15:49 | 2024-09-08 | 0.735
1935 | 31.2 | gf | 0.745 | mm | OK | -- | 15:49 | 2024-09-08 | 0.73
1936 | 31.2 | gf | 0.74 | mm | OK | -- | 15:49 | 2024-09-08 | 0.725
1937 | 31 | gf | 0.74 | mm | OK | -- | 15:49 | 2024-09-08 | 0.725
1938 | 31.1 | gf | 0.735 | mm | OK | -- | 15:49 | 2024-09-08 | 0.72
1939 | 31.2 | gf | 0.735 | mm | OK | -- | 15:49 | 2024-09-08 | 0.72
1940 | 31.3 | gf | 0.73 | mm | OK | -- | 15:49 | 2024-09-08 | 0.715
1941 | 31.1 | gf | 0.73 | mm | OK | -- | 15:49 | 2024-09-08 | 0.715
1942 | 30.9 | gf | 0.725 | mm | OK | -- | 15:49 | 2024-09-08 | 0.71
1943 | 30.9 | gf | 0.725 | mm | OK | -- | 15:49 | 2024-09-08 | 0.71
1944 | 30.7 | gf | 0.72 | mm | OK | -- | 15:49 | 2024-09-08 | 0.705
1945 | 30.8 | gf | 0.715 | mm | OK | -- | 15:49 | 2024-09-08 | 0.7
1946 | 31 | gf | 0.71 | mm | OK | -- | 15:49 | 2024-09-08 | 0.695
1947 | 31 | gf | 0.705 | mm | OK | -- | 15:49 | 2024-09-08 | 0.69
1948 | 31 | gf | 0.7 | mm | OK | -- | 15:49 | 2024-09-08 | 0.685
1949 | 31.2 | gf | 0.695 | mm | OK | -- | 15:49 | 2024-09-08 | 0.68
1950 | 31 | gf | 0.69 | mm | OK | -- | 15:49 | 2024-09-08 | 0.675
1951 | 30.8 | gf | 0.685 | mm | OK | -- | 15:49 | 2024-09-08 | 0.67
1952 | 30.7 | gf | 0.68 | mm | OK | -- | 15:49 | 2024-09-08 | 0.665
1953 | 30.6 | gf | 0.675 | mm | OK | -- | 15:49 | 2024-09-08 | 0.66
1954 | 30.7 | gf | 0.67 | mm | OK | -- | 15:49 | 2024-09-08 | 0.655
1955 | 30.5 | gf | 0.665 | mm | OK | -- | 15:49 | 2024-09-08 | 0.65
1956 | 30.6 | gf | 0.66 | mm | OK | -- | 15:49 | 2024-09-08 | 0.645
1957 | 30.5 | gf | 0.655 | mm | OK | -- | 15:49 | 2024-09-08 | 0.64
1958 | 30.5 | gf | 0.65 | mm | OK | -- | 15:49 | 2024-09-08 | 0.635
1959 | 30.4 | gf | 0.645 | mm | OK | -- | 15:49 | 2024-09-08 | 0.63
1960 | 30.5 | gf | 0.64 | mm | OK | -- | 15:49 | 2024-09-08 | 0.625
1961 | 30.3 | gf | 0.635 | mm | OK | -- | 15:49 | 2024-09-08 | 0.62
1962 | 30.3 | gf | 0.63 | mm | OK | -- | 15:49 | 2024-09-08 | 0.615
1963 | 30.2 | gf | 0.625 | mm | OK | -- | 15:49 | 2024-09-08 | 0.61
1964 | 30.1 | gf | 0.615 | mm | OK | -- | 15:49 | 2024-09-08 | 0.6
1965 | 29.9 | gf | 0.61 | mm | OK | -- | 15:49 | 2024-09-08 | 0.595
1966 | 30 | gf | 0.6 | mm | OK | -- | 15:49 | 2024-09-08 | 0.585
1967 | 30.2 | gf | 0.59 | mm | OK | -- | 15:49 | 2024-09-08 | 0.575
1968 | 30.3 | gf | 0.585 | mm | OK | -- | 15:49 | 2024-09-08 | 0.57
1969 | 30.3 | gf | 0.58 | mm | OK | -- | 15:49 | 2024-09-08 | 0.565
1970 | 30.1 | gf | 0.58 | mm | OK | -- | 15:49 | 2024-09-08 | 0.565
1971 | 30.1 | gf | 0.575 | mm | OK | -- | 15:49 | 2024-09-08 | 0.56
1972 | 29.9 | gf | 0.57 | mm | OK | -- | 15:49 | 2024-09-08 | 0.555
1973 | 29.9 | gf | 0.57 | mm | OK | -- | 15:49 | 2024-09-08 | 0.555
1974 | 29.8 | gf | 0.565 | mm | OK | -- | 15:49 | 2024-09-08 | 0.55
1975 | 29.9 | gf | 0.56 | mm | OK | -- | 15:49 | 2024-09-08 | 0.545
1976 | 29.8 | gf | 0.56 | mm | OK | -- | 15:49 | 2024-09-08 | 0.545
1977 | 29.9 | gf | 0.555 | mm | OK | -- | 15:49 | 2024-09-08 | 0.54
1978 | 29.8 | gf | 0.555 | mm | OK | -- | 15:49 | 2024-09-08 | 0.54
1979 | 29.7 | gf | 0.55 | mm | OK | -- | 15:49 | 2024-09-08 | 0.535
1980 | 29.6 | gf | 0.55 | mm | OK | -- | 15:49 | 2024-09-08 | 0.535
1981 | 29.5 | gf | 0.545 | mm | OK | -- | 15:49 | 2024-09-08 | 0.53
1982 | 29.4 | gf | 0.545 | mm | OK | -- | 15:49 | 2024-09-08 | 0.53
1983 | 29.5 | gf | 0.54 | mm | OK | -- | 15:49 | 2024-09-08 | 0.525
1984 | 29.3 | gf | 0.535 | mm | OK | -- | 15:49 | 2024-09-08 | 0.52
1985 | 29.5 | gf | 0.535 | mm | OK | -- | 15:49 | 2024-09-08 | 0.52
1986 | 29.3 | gf | 0.53 | mm | OK | -- | 15:49 | 2024-09-08 | 0.515
1987 | 29.5 | gf | 0.52 | mm | OK | -- | 15:49 | 2024-09-08 | 0.505
1988 | 29.5 | gf | 0.515 | mm | OK | -- | 15:49 | 2024-09-08 | 0.5
1989 | 29.4 | gf | 0.51 | mm | OK | -- | 15:49 | 2024-09-08 | 0.495
1990 | 29.8 | gf | 0.505 | mm | OK | -- | 15:49 | 2024-09-08 | 0.49
1991 | 29.7 | gf | 0.5 | mm | OK | -- | 15:49 | 2024-09-08 | 0.485
1992 | 29.9 | gf | 0.495 | mm | OK | -- | 15:49 | 2024-09-08 | 0.48
1993 | 29.3 | gf | 0.495 | mm | OK | -- | 15:49 | 2024-09-08 | 0.48
1994 | 29.7 | gf | 0.49 | mm | OK | -- | 15:49 | 2024-09-08 | 0.475
1995 | 29.8 | gf | 0.485 | mm | OK | -- | 15:49 | 2024-09-08 | 0.47
1996 | 29.6 | gf | 0.48 | mm | OK | -- | 15:49 | 2024-09-08 | 0.465
1997 | 29.6 | gf | 0.475 | mm | OK | -- | 15:49 | 2024-09-08 | 0.46
1998 | 29.3 | gf | 0.475 | mm | OK | -- | 15:49 | 2024-09-08 | 0.46
1999 | 29.3 | gf | 0.465 | mm | OK | -- | 15:49 | 2024-09-08 | 0.45
2000 | 29.2 | gf | 0.455 | mm | OK | -- | 15:49 | 2024-09-08 | 0.44
2001 | 29.8 | gf | 0.445 | mm | OK | -- | 15:49 | 2024-09-08 | 0.43
2002 | 30.1 | gf | 0.44 | mm | OK | -- | 15:49 | 2024-09-08 | 0.425
2003 | 29.9 | gf | 0.44 | mm | OK | -- | 15:49 | 2024-09-08 | 0.425
2004 | 29.6 | gf | 0.435 | mm | OK | -- | 15:49 | 2024-09-08 | 0.42
2005 | 29.7 | gf | 0.43 | mm | OK | -- | 15:49 | 2024-09-08 | 0.415
2006 | 29.5 | gf | 0.425 | mm | OK | -- | 15:49 | 2024-09-08 | 0.41
2007 | 29.4 | gf | 0.42 | mm | OK | -- | 15:49 | 2024-09-08 | 0.405
2008 | 29.8 | gf | 0.41 | mm | OK | -- | 15:49 | 2024-09-08 | 0.395
2009 | 29.6 | gf | 0.405 | mm | OK | -- | 15:49 | 2024-09-08 | 0.39
2010 | 29.9 | gf | 0.395 | mm | OK | -- | 15:49 | 2024-09-08 | 0.38
2011 | 29.6 | gf | 0.39 | mm | OK | -- | 15:49 | 2024-09-08 | 0.375
2012 | 29.8 | gf | 0.38 | mm | OK | -- | 15:49 | 2024-09-08 | 0.365
2013 | 29.8 | gf | 0.375 | mm | OK | -- | 15:49 | 2024-09-08 | 0.36
2014 | 29.7 | gf | 0.365 | mm | OK | -- | 15:49 | 2024-09-08 | 0.35
2015 | 29.6 | gf | 0.365 | mm | OK | -- | 15:49 | 2024-09-08 | 0.35
2016 | 29.6 | gf | 0.36 | mm | OK | -- | 15:49 | 2024-09-08 | 0.345
2017 | 29.3 | gf | 0.355 | mm | OK | -- | 15:49 | 2024-09-08 | 0.34
2018 | 28.9 | gf | 0.35 | mm | OK | -- | 15:49 | 2024-09-08 | 0.335
2019 | 29.2 | gf | 0.345 | mm | OK | -- | 15:49 | 2024-09-08 | 0.33
2020 | 29.3 | gf | 0.34 | mm | OK | -- | 15:49 | 2024-09-08 | 0.325
2021 | 29 | gf | 0.335 | mm | OK | -- | 15:49 | 2024-09-08 | 0.32
2022 | 29 | gf | 0.335 | mm | OK | -- | 15:49 | 2024-09-08 | 0.32
2023 | 29.1 | gf | 0.33 | mm | OK | -- | 15:49 | 2024-09-08 | 0.315
2024 | 28.7 | gf | 0.32 | mm | OK | -- | 15:49 | 2024-09-08 | 0.305
2025 | 29.3 | gf | 0.315 | mm | OK | -- | 15:49 | 2024-09-08 | 0.3
2026 | 29.4 | gf | 0.31 | mm | OK | -- | 15:49 | 2024-09-08 | 0.295
2027 | 29.2 | gf | 0.305 | mm | OK | -- | 15:49 | 2024-09-08 | 0.29
2028 | 29.1 | gf | 0.3 | mm | OK | -- | 15:49 | 2024-09-08 | 0.285
2029 | 29 | gf | 0.3 | mm | OK | -- | 15:49 | 2024-09-08 | 0.285
2030 | 29.1 | gf | 0.29 | mm | OK | -- | 15:49 | 2024-09-08 | 0.275
2031 | 29.3 | gf | 0.29 | mm | OK | -- | 15:49 | 2024-09-08 | 0.275
2032 | 29 | gf | 0.285 | mm | OK | -- | 15:49 | 2024-09-08 | 0.27
2033 | 28.8 | gf | 0.275 | mm | OK | -- | 15:49 | 2024-09-08 | 0.26
2034 | 29.1 | gf | 0.27 | mm | OK | -- | 15:49 | 2024-09-08 | 0.255
2035 | 29.2 | gf | 0.265 | mm | OK | -- | 15:49 | 2024-09-08 | 0.25
2036 | 29.2 | gf | 0.26 | mm | OK | -- | 15:49 | 2024-09-08 | 0.245
2037 | 29 | gf | 0.26 | mm | OK | -- | 15:49 | 2024-09-08 | 0.245
2038 | 28.8 | gf | 0.255 | mm | OK | -- | 15:49 | 2024-09-08 | 0.24
2039 | 28.8 | gf | 0.25 | mm | OK | -- | 15:49 | 2024-09-08 | 0.235
2040 | 28.5 | gf | 0.245 | mm | OK | -- | 15:49 | 2024-09-08 | 0.23
2041 | 28.9 | gf | 0.235 | mm | OK | -- | 15:49 | 2024-09-08 | 0.22
2042 | 28.7 | gf | 0.23 | mm | OK | -- | 15:49 | 2024-09-08 | 0.215
2043 | 28.9 | gf | 0.225 | mm | OK | -- | 15:49 | 2024-09-08 | 0.21
2044 | 28.9 | gf | 0.22 | mm | OK | -- | 15:49 | 2024-09-08 | 0.205
2045 | 28.8 | gf | 0.215 | mm | OK | -- | 15:49 | 2024-09-08 | 0.2
2046 | 28.4 | gf | 0.21 | mm | OK | -- | 15:49 | 2024-09-08 | 0.195
2047 | 28.9 | gf | 0.205 | mm | OK | -- | 15:49 | 2024-09-08 | 0.19
2048 | 28.7 | gf | 0.205 | mm | OK | -- | 15:49 | 2024-09-08 | 0.19
2049 | 28.6 | gf | 0.2 | mm | OK | -- | 15:49 | 2024-09-08 | 0.185
2050 | 28.6 | gf | 0.195 | mm | OK | -- | 15:49 | 2024-09-08 | 0.18
2051 | 28.6 | gf | 0.195 | mm | OK | -- | 15:49 | 2024-09-08 | 0.18
2052 | 28.3 | gf | 0.19 | mm | OK | -- | 15:49 | 2024-09-08 | 0.175
2053 | 28.3 | gf | 0.185 | mm | OK | -- | 15:49 | 2024-09-08 | 0.17
2054 | 28.4 | gf | 0.18 | mm | OK | -- | 15:49 | 2024-09-08 | 0.165
2055 | 28.5 | gf | 0.175 | mm | OK | -- | 15:49 | 2024-09-08 | 0.16
2056 | 28.6 | gf | 0.17 | mm | OK | -- | 15:49 | 2024-09-08 | 0.155
2057 | 28.8 | gf | 0.17 | mm | OK | -- | 15:49 | 2024-09-08 | 0.155
2058 | 28.6 | gf | 0.165 | mm | OK | -- | 15:49 | 2024-09-08 | 0.15
2059 | 28.4 | gf | 0.16 | mm | OK | -- | 15:49 | 2024-09-08 | 0.145
2060 | 28.6 | gf | 0.155 | mm | OK | -- | 15:49 | 2024-09-08 | 0.14
2061 | 28.6 | gf | 0.15 | mm | OK | -- | 15:49 | 2024-09-08 | 0.135
2062 | 28.7 | gf | 0.15 | mm | OK | -- | 15:49 | 2024-09-08 | 0.135
2063 | 28.7 | gf | 0.145 | mm | OK | -- | 15:49 | 2024-09-08 | 0.13
2064 | 28.3 | gf | 0.145 | mm | OK | -- | 15:49 | 2024-09-08 | 0.13
2065 | 27.7 | gf | 0.14 | mm | OK | -- | 15:49 | 2024-09-08 | 0.125
2066 | 27.4 | gf | 0.135 | mm | OK | -- | 15:49 | 2024-09-08 | 0.12
2067 | 26.9 | gf | 0.135 | mm | OK | -- | 15:49 | 2024-09-08 | 0.12
2068 | 26.7 | gf | 0.13 | mm | OK | -- | 15:49 | 2024-09-08 | 0.115
2069 | 26.2 | gf | 0.125 | mm | OK | -- | 15:49 | 2024-09-08 | 0.11
2070 | 25.8 | gf | 0.125 | mm | OK | -- | 15:49 | 2024-09-08 | 0.11
2071 | 25.2 | gf | 0.12 | mm | OK | -- | 15:49 | 2024-09-08 | 0.105
2072 | 25 | gf | 0.115 | mm | OK | -- | 15:49 | 2024-09-08 | 0.1
2073 | 24.7 | gf | 0.115 | mm | OK | -- | 15:49 | 2024-09-08 | 0.1
2074 | 24.4 | gf | 0.11 | mm | OK | -- | 15:49 | 2024-09-08 | 0.095
2075 | 24.3 | gf | 0.105 | mm | OK | -- | 15:49 | 2024-09-08 | 0.09
2076 | 26 | gf | 0.105 | mm | OK | -- | 15:49 | 2024-09-08 | 0.09
2077 | 25.9 | gf | 0.105 | mm | OK | -- | 15:49 | 2024-09-08 | 0.09
2078 | 25.4 | gf | 0.1 | mm | OK | -- | 15:49 | 2024-09-08 | 0.085
2079 | 25.2 | gf | 0.1 | mm | OK | -- | 15:49 | 2024-09-08 | 0.085
2080 | 25 | gf | 0.1 | mm | OK | -- | 15:49 | 2024-09-08 | 0.085
2081 | 24.2 | gf | 0.095 | mm | OK | -- | 15:49 | 2024-09-08 | 0.08
2082 | 22 | gf | 0.095 | mm | OK | -- | 15:49 | 2024-09-08 | 0.08
2083 | 20.3 | gf | 0.09 | mm | OK | -- | 15:49 | 2024-09-08 | 0.075
2084 | 19.1 | gf | 0.085 | mm | OK | -- | 15:49 | 2024-09-08 | 0.07
2085 | 17.3 | gf | 0.08 | mm | OK | -- | 15:49 | 2024-09-08 | 0.065
2086 | 14.8 | gf | 0.075 | mm | OK | -- | 15:49 | 2024-09-08 | 0.06
2087 | 12.6 | gf | 0.065 | mm | OK | -- | 15:49 | 2024-09-08 | 0.05
2088 | 10.1 | gf | 0.055 | mm | OK | -- | 15:49 | 2024-09-08 | 0.04
2089 | 8.1 | gf | 0.045 | mm | OK | -- | 15:49 | 2024-09-08 | 0.03
2090 | 6.7 | gf | 0.04 | mm | OK | -- | 15:49 | 2024-09-08 | 0.025
2091 | 5.3 | gf | 0.035 | mm | OK | -- | 15:49 | 2024-09-08 | 0.02
2092 | 3 | gf | 0.03 | mm | OK | -- | 15:49 | 2024-09-08 | 0.015
2093 | 0.9 | gf | 0.025 | mm | OK | -- | 15:49 | 2024-09-08 | 0.01
2094 | 0 | gf | 0.025 | mm | OK | -- | 15:49 | 2024-09-08 | 0.01
2095 | 0.1 | gf | 0.02 | mm | OK | -- | 15:49 | 2024-09-08 | 0.005
2096 | 0 | gf | 0.015 | mm | OK | -- | 15:49 | 2024-09-08 | 0
2097 | 0.1 | gf | 0.005 | mm | OK | -- | 15:49 | 2024-09-08 | -0.01
2098 | 0 | gf | 0 | mm | OK | -- | 15:49 | 2024-09-08 | -0.015
2099 | 0.1 | gf | -0.005 | mm | OK | -- | 15:49 | 2024-09-08 | -0.02
2100 | 0 | gf | -0.005 | mm | OK | -- | 15:49 | 2024-09-08 | -0.02
2101 | 0 | gf | -0.01 | mm | OK | -- | 15:49 | 2024-09-08 | -0.025
2102 | 0.1 | gf | -0.015 | mm | OK | -- | 15:49 | 2024-09-08 | -0.03
2103 | -0.1 | gf | -0.02 | mm | OK | -- | 15:49 | 2024-09-08 | -0.035
2104 | 0 | gf | -0.02 | mm | OK | -- | 15:49 | 2024-09-08 | -0.035
2105 | 0 | gf | -0.02 | mm | OK | -- | 15:49 | 2024-09-08 | -0.035
2106 | 0 | gf | -0.02 | mm | OK | -- | 15:49 | 2024-09-08 | -0.035
2107 | 0 | gf | -0.02 | mm | OK | -- | 15:49 | 2024-09-08 | -0.035
2108 | 0 | gf | -0.02 | mm | OK | -- | 15:49 | 2024-09-08 | -0.035
2109 | 0 | gf | -0.02 | mm | OK | -- | 15:49 | 2024-09-08 | -0.035
2110 | 0 | gf | -0.02 | mm | OK | -- | 15:49 | 2024-09-08 | -0.035
2111 | 0 | gf | -0.02 | mm | OK | -- | 15:49 | 2024-09-08 | -0.035
2112 | 0.1 | gf | -0.02 | mm | OK | -- | 15:49 | 2024-09-08 | -0.035
2113 | 0 | gf | -0.02 | mm | OK | -- | 15:49 | 2024-09-08 | -0.035
2114 | 0.1 | gf | -0.015 | mm | OK | -- | 15:49 | 2024-09-08 | -0.03
2115 | 0 | gf | -0.015 | mm | OK | -- | 15:49 | 2024-09-08 | -0.03
2116 | 0 | gf | -0.015 | mm | OK | -- | 15:49 | 2024-09-08 | -0.03
2117 | 0 | gf | -0.015 | mm | OK | -- | 15:49 | 2024-09-08 | -0.03
2118 | 0 | gf | -0.01 | mm | OK | -- | 15:49 | 2024-09-08 | -0.025
2119 | 0 | gf | -0.01 | mm | OK | -- | 15:49 | 2024-09-08 | -0.025
2120 | 0 | gf | -0.01 | mm | OK | -- | 15:49 | 2024-09-08 | -0.025
2121 | 0 | gf | -0.01 | mm | OK | -- | 15:49 | 2024-09-08 | -0.025
2122 | 0 | gf | -0.01 | mm | OK | -- | 15:49 | 2024-09-08 | -0.025
2123 | 0 | gf | -0.01 | mm | OK | -- | 15:49 | 2024-09-08 | -0.025
2124 | 0 | gf | -0.01 | mm | OK | -- | 15:49 | 2024-09-08 | -0.025
2125 | 0 | gf | -0.01 | mm | OK | -- | 15:49 | 2024-09-08 | -0.025
2126 | 0 | gf | -0.005 | mm | OK | -- | 15:49 | 2024-09-08 | -0.02
2127 | 0 | gf | -0.005 | mm | OK | -- | 15:49 | 2024-09-08 | -0.02
-0.015
-0.015
-0.015
-0.015
-0.015
-0.015
-0.015
-0.015
-0.015
-0.015
-0.015
-0.015
-0.015
-0.015
-0.015
-0.015
-0.015
-0.015
-0.015
-0.015
-0.015
-0.015
-0.015
-0.015
-0.015
-0.015
-0.015
-0.015
-0.015
-0.015
-0.015
-0.015
-0.015
-0.015
-0.015
-0.015
-0.015
-0.015
-0.015
-0.015
-0.015
-0.015
-0.015
-0.015
-0.015
-0.015
-0.015
-0.015
-0.015
-0.015
-0.015
-0.015
-0.015
-0.015
-0.015
-0.015
-0.015
-0.015
-0.015
-0.015
-0.015
-0.015
-0.015
-0.015
-0.015
-0.015
-0.015
-0.015
-0.015
-0.015
-0.015
-0.015
-0.015
-0.015
-0.015
-0.015
-0.015
-0.015
-0.015
-0.015
-0.015
-0.015
-0.015
-0.015
-0.015
-0.015
-0.015
-0.015
-0.015
-0.015
-0.015
-0.015
-0.015
-0.015
-0.015
-0.015
-0.015
-0.015
-0.015
-0.015
-0.015
-0.015
-0.015
-0.015
-0.015
-0.015
-0.015
-0.015
-0.015
-0.015
-0.015
-0.015
-0.015
-0.015
-0.015
-0.015
-0.015
-0.015
-0.015
-0.015
-0.015
-0.015
-0.015
-0.015
-0.015
-0.015
-0.015
-0.015
-0.015
-0.015
-0.015
-0.015
-0.015
-0.015
-0.015
-0.015
-0.015
-0.015
-0.015
-0.015
-0.015
-0.015
-0.015
-0.015
-0.015
-0.015
-0.015
-0.015
-0.015
-0.015
-0.015
-0.015
-0.015
-0.015
-0.015
-0.015
-0.015
-0.015
-0.015
-0.015
-0.015
-0.015
-0.015
-0.015
-0.015
-0.015
-0.015
-0.015
-0.015
-0.015
-0.015
-0.015
-0.015
-0.015
-0.015
-0.015
-0.015
-0.015
-0.015
-0.015
-0.015
-0.015
-0.015
-0.015
-0.015
-0.015
-0.015
-0.015
-0.015
-0.015
-0.015
-0.015
-0.015
-0.015
-0.015
-0.015
-0.015
-0.015
-0.015
-0.015
-0.015
-0.015
-0.015
-0.015
-0.015
-0.015
-0.015
-0.015
-0.015
-0.015
-0.015
-0.015
-0.015
-0.015
-0.015
-0.015
-0.015
-0.015
-0.015
-0.015
-0.015
-0.015
-0.015
-0.015
-0.015
-0.015
-0.015
-0.015
-0.015
-0.015
-0.015
-0.015
-0.015
-0.015
-0.015
-0.015
-0.015
-0.015
-0.015
-0.015
-0.015
-0.015
-0.015
-0.015
-0.015
-0.015
-0.015
-0.015
-0.015
-0.015
-0.015
-0.015
-0.015
-0.015
-0.015
-0.015
-0.015
-0.015
-0.015
-0.015
-0.015
-0.015
-0.015
-0.015
-0.015
-0.015
-0.015
-0.015
-0.015
-0.015
-0.015
-0.015
-0.015
-0.015
-0.015
-0.015
-0.015
-0.015
-0.015
-0.015
-0.015
-0.015
-0.015
-0.015
-0.015
-0.015
-0.015
-0.015
-0.015
-0.015
-0.015
-0.015
-0.015
-0.015
-0.015
-0.015
-0.015
-0.015
-0.015
-0.015
-0.015
-0.015
-0.015
-0.015
-0.015
-0.015
-0.015
-0.015
-0.015
-0.015
-0.015
-0.015
-0.015
-0.015
-0.015
-0.015
-0.015
-0.015
-0.015
-0.015
-0.015
-0.015
-0.015
-0.015
-0.015
-0.015
-0.015
-0.015
-0.015
-0.015
-0.015
-0.015
-0.015
-0.015
-0.015
-0.015
-0.015
-0.015
-0.015
-0.015
-0.015
-0.015
-0.015
-0.015
-0.015
-0.015
-0.015
-0.015
-0.015
-0.015
-0.015
-0.015
-0.015
-0.015
-0.015
-0.015
-0.015
-0.015
-0.015
-0.015
-0.015
-0.015
-0.015
-0.015
-0.015
-0.015
-0.015
-0.015
-0.015
-0.015
-0.015
-0.015
-0.015
-0.015
-0.015
-0.015
-0.015
-0.015
-0.015
-0.015
-0.015
-0.015
-0.015
-0.015
-0.015
-0.015
-0.015
-0.015
-0.015
-0.015
-0.015
-0.015
-0.015
-0.015
-0.015
-0.015
-0.015
-0.015
-0.015
-0.015
-0.015
-0.015
-0.015
-0.015
-0.015
-0.015
-0.015
-0.015
-0.015
-0.015
-0.015
-0.015
-0.015
-0.015
-0.015
-0.015
-0.015
-0.015
-0.015
-0.015
-0.015
-0.015
-0.015
-0.015
-0.015
-0.015
-0.015
-0.015
-0.015
-0.015
-0.015
-0.015
-0.015
-0.015
-0.015
-0.015
-0.015
-0.015
-0.015
-0.015
-0.015
-0.015
-0.015
-0.015
-0.015
-0.015
-0.015
-0.015
-0.015
-0.015
-0.015
-0.015
-0.015
-0.015
-0.015
-0.015
-0.015
-0.015
-0.015
-0.015
-0.015
-0.015
-0.015
-0.015
-0.015
-0.015
-0.015
-0.015
-0.015
-0.015
-0.015
-0.015
-0.015
-0.015
-0.015
-0.015
-0.015
-0.015
-0.015
-0.015
-0.015
-0.015
-0.015
-0.015
-0.015
-0.015
-0.015
-0.015
-0.015
-0.015
-0.015
-0.015
-0.015
-0.015
-0.015
-0.015
-0.015
-0.015
-0.015
-0.015
-0.015
-0.015
-0.015
-0.015
-0.015
-0.015
-0.015
-0.015
-0.015
-0.015
-0.015
-0.015
-0.015
-0.015
-0.015
-0.015
-0.015
-0.015
-0.015
-0.015
-0.015
-0.015
-0.015
-0.015
-0.015
-0.015
-0.015
-0.015
-0.015
-0.015
-0.015
-0.015
-0.015
-0.015
-0.015
-0.015
-0.015
-0.015
-0.015
-0.015
-0.015
-0.015
-0.015
-0.015
-0.015
-0.015
-0.015
-0.015
-0.015
-0.015
-0.015
-0.015
-0.015
-0.015
-0.015
-0.015
-0.015
-0.015
-0.015
-0.015
-0.015
-0.015
-0.015
-0.015
-0.015
-0.015
-0.015
-0.015
-0.015
-0.015
-0.015
-0.015
-0.015
-0.015
-0.015
-0.015
-0.015
-0.015
-0.015
-0.015
-0.015
-0.015
-0.015
-0.015
-0.015
-0.015
-0.015
-0.015
-0.015
-0.015
-0.015
-0.015
-0.015
-0.015
-0.015
-0.015
-0.015
-0.015
-0.015
-0.015
-0.015
-0.015
-0.015
-0.015
-0.015
-0.015
-0.015
-0.015
-0.015
-0.015
-0.015
-0.015
-0.015
-0.015
-0.015
-0.015
-0.015
-0.015
-0.015
-0.015
-0.015
-0.015
-0.015
-0.015
-0.015
-0.015
-0.015
-0.015
-0.015
-0.015
-0.015
-0.015
-0.015
-0.015
-0.015
-0.015
-0.015
-0.015
-0.015
-0.015
-0.015
-0.015
-0.015
-0.015
-0.015
-0.015
-0.015
-0.015
-0.015
-0.015
-0.015
-0.015
-0.015
-0.015
-0.015
-0.015
-0.015
-0.015
-0.015
-0.015
-0.015
-0.015
-0.015
-0.015
-0.015
-0.015
-0.015
-0.015
-0.015
-0.015
-0.015
-0.015
-0.015
-0.015
-0.015
-0.015
-0.015
-0.015
-0.015
-0.015
-0.015
-0.015
-0.015
-0.015
-0.015
-0.015
-0.015
-0.015
-0.015
-0.015
-0.015
-0.015
-0.015
-0.015
-0.015
-0.015
-0.015
-0.015
-0.015
-0.015
-0.015
-0.015
-0.015
-0.015
-0.015
-0.015
-0.015
-0.015
-0.015
-0.015
-0.015
-0.015
-0.015
-0.015
-0.015
-0.015
-0.015
-0.015
-0.015
-0.015
-0.015
-0.015
-0.015
-0.015
-0.015
-0.015
-0.015
-0.015
-0.015
-0.015
-0.015
-0.015
-0.015
-0.015
-0.015
-0.015
-0.015
-0.015
-0.015
-0.015
-0.015
-0.015
-0.015
-0.015
-0.015
-0.015
-0.015
-0.015
-0.015
-0.015
-0.015
-0.015
-0.015
-0.015
-0.015
-0.015
-0.015
-0.015
-0.015
-0.015
-0.015
-0.015
-0.015
-0.015
-0.015
-0.015
-0.015
-0.015
-0.015
-0.015
-0.015
-0.015
-0.015
-0.015
-0.015
-0.015
-0.015
-0.015
-0.015
-0.015
-0.015
-0.015
-0.015
-0.015
-0.015
-0.015
-0.015
-0.015
-0.015
-0.015
-0.015
-0.015
-0.015
-0.015
-0.015
-0.015
-0.015
-0.015
-0.015
-0.015
-0.015
-0.015
-0.015
-0.015
-0.015
-0.015
-0.015
-0.015
-0.015
-0.015
-0.015
-0.015
-0.015
-0.015
-0.015
-0.015
-0.015
-0.015
-0.015
-0.015
-0.015
-0.015
-0.015
-0.015
-0.015
-0.015
-0.015
-0.015
-0.015
-0.015
-0.015
-0.015
-0.015
-0.015
-0.015
-0.015
-0.015
-0.015
-0.015
-0.015
-0.015
-0.015
-0.015
-0.015
-0.015
-0.015
-0.015
-0.015
-0.015
-0.015
-0.015
-0.015
-0.015
-0.015
-0.015
-0.015
-0.015
-0.015
-0.015
-0.015
-0.015
-0.015
-0.015
-0.015
-0.015
-0.015
-0.015
-0.015
-0.015
-0.015
-0.015
-0.015
-0.015
-0.015
-0.015
-0.015
-0.015
-0.015
-0.015
-0.015
-0.015
-0.015
-0.015
-0.015
-0.015
-0.015
-0.015
-0.015
-0.015
-0.015
-0.015
-0.015
-0.015
-0.015
-0.015
-0.015
-0.015
-0.015
-0.015
-0.015
-0.015
-0.015
-0.015
-0.015
-0.015
-0.015
-0.015
-0.015
-0.015
-0.015
-0.015
-0.015
-0.015
-0.015
-0.015
-0.015
-0.015
-0.015
-0.015
-0.015
-0.015
-0.015
-0.015
-0.015
-0.015
-0.015
-0.015
-0.015
-0.015
-0.015
-0.015
-0.015
-0.015
-0.015
-0.015
-0.015
-0.015
-0.015
-0.015
-0.015
-0.015
-0.015
-0.015
-0.015
-0.015
-0.015
-0.015
-0.015
-0.015
-0.015
-0.015
-0.015
-0.015
-0.015
-0.015
-0.015
-0.015
-0.015
-0.015
-0.015
-0.015
-0.015
-0.015
-0.015
-0.015
-0.015
-0.015
-0.015
-0.015
-0.015
-0.015
-0.015
-0.015
-0.015
-0.015
-0.015
-0.015
-0.015
-0.015
-0.015
-0.015
-0.015
-0.015
-0.015
-0.015
-0.015
-0.015
-0.015
-0.015
-0.015
-0.015
-0.015
-0.015
-0.015
-0.015
-0.015
-0.015
-0.015
-0.015
-0.015
-0.015
-0.015
-0.015
-0.015
-0.015
-0.015
-0.015
-0.015
-0.015
-0.015
-0.015
-0.015
-0.015
-0.015
-0.015
-0.015
-0.015
-0.015
-0.015
-0.015
-0.015
-0.015
-0.015
-0.015
-0.015
-0.015
-0.015
-0.015
-0.015
-0.015
-0.015
-0.015
-0.015
-0.015
-0.015
-0.015
-0.015
-0.015
-0.015
-0.015
-0.015
-0.015
-0.015
-0.015
-0.015
-0.015
-0.015
-0.015
-0.015
-0.015
-0.015
-0.015
-0.015
-0.015
-0.015
-0.015
-0.015
-0.015
-0.015
-0.015
-0.015
-0.015
-0.015
-0.015
-0.015
-0.015
-0.015
-0.015
-0.015
-0.015
-0.015
-0.015
-0.015
-0.015
-0.015
-0.015
-0.015
-0.015
-0.015
-0.015
-0.015
-0.015
-0.015
-0.015
-0.015
-0.015
-0.015
-0.015
-0.015
-0.015
-0.015
-0.015
-0.015
-0.015
-0.015
-0.015
-0.015
-0.015
-0.015
-0.015
-0.015
-0.015
-0.015
-0.015
-0.015
-0.015
-0.015
-0.015
-0.015
-0.015
-0.015
-0.015
-0.015
-0.015
-0.015
-0.015
-0.015
-0.015
-0.015
-0.015
-0.015
-0.015
-0.015
-0.015
-0.015
-0.015
-0.015
-0.015
-0.015
-0.015
-0.015
-0.015
-0.015
-0.015
-0.015
-0.015
-0.015
-0.015
-0.015
-0.015
-0.015
-0.015
-0.015
-0.015
-0.015
-0.015
-0.015
-0.015
-0.015
-0.015
-0.015
-0.015
-0.015
-0.015
-0.015
-0.015
-0.015
-0.015
-0.015
-0.015
-0.015
-0.015
-0.015
-0.015
-0.015
-0.015
-0.015
-0.015
-0.015
-0.015
-0.015
-0.015
-0.015
-0.015
-0.015
-0.015
-0.015
-0.015
-0.015
-0.015
-0.015
-0.015
-0.015
-0.015
-0.015
-0.015
-0.015
-0.015
-0.015
-0.015
-0.015
-0.015
-0.015
-0.015
-0.015
-0.015
-0.015
-0.015
-0.015
-0.015
-0.015
-0.015
-0.015
-0.015
-0.015
-0.015
-0.015
-0.015
-0.015
-0.015
-0.015
-0.015
-0.015
-0.015
-0.015
-0.015
-0.015
-0.015
-0.015
-0.015
-0.015
-0.015
-0.015
-0.015
-0.015
-0.015
-0.015
-0.015
-0.015
-0.015
-0.015
-0.015
-0.015
-0.015
-0.015
-0.015
-0.015
-0.015
-0.015
-0.015
-0.015
-0.015
-0.015
-0.015
-0.015
-0.015
-0.015
-0.015
-0.015
-0.015
-0.015
-0.015
-0.015
-0.015
-0.015
-0.015
-0.015
-0.015
-0.015
-0.015
-0.015
-0.015
-0.015
-0.015
-0.015
-0.015
-0.015
-0.015
-0.015
-0.015
-0.015
-0.015
-0.015
-0.015
-0.015
-0.015
-0.015
-0.015
-0.015
-0.015
-0.015
-0.015
-0.015
-0.015
-0.015
-0.015
-0.015
-0.015
-0.015
-0.015
-0.015
-0.015
-0.015
-0.015
-0.015
-0.015
-0.015
-0.015
-0.015
-0.015
-0.015
-0.015
-0.015
-0.015
-0.015
-0.015
-0.015
-0.015
-0.015
-0.015
-0.015
-0.015
-0.015
-0.015
-0.015
-0.015
-0.015
-0.015
-0.015
-0.015
-0.015
-0.015
-0.015
-0.015
-0.015
-0.015
-0.015
-0.015
-0.015
-0.015
-0.015
-0.015
-0.015
-0.015
-0.015
-0.015
-0.015
-0.015
-0.015
-0.015
-0.015
-0.015
-0.015
-0.015
-0.015
-0.015
-0.015
-0.015
-0.015
-0.015
-0.015
-0.015
-0.015
-0.015
-0.015
-0.015
-0.015
-0.015
-0.015
-0.015
-0.015
-0.015
-0.015
-0.015
-0.015
-0.015
-0.015
-0.015
-0.015
-0.015
-0.015
-0.015
-0.015
-0.015
-0.015
-0.015
-0.015
-0.015
-0.015
-0.015
-0.015
-0.015
-0.015
-0.015
-0.015
-0.015
-0.015
-0.015
-0.015
-0.015
-0.015
-0.015
-0.015
-0.015
-0.015
-0.015
-0.015
-0.015
-0.015
-0.015
-0.015
-0.015
-0.015
-0.015
-0.015
-0.015
-0.015
-0.015
-0.015
-0.015
-0.015
-0.015
-0.015
-0.015
-0.015
-0.015
-0.015
-0.015
-0.015
-0.015
-0.015
-0.015
-0.015
-0.015
-0.015
-0.015
-0.015
-0.015
-0.015
-0.015
-0.015
-0.015
-0.015
-0.015
-0.015
-0.015
-0.015
-0.015
-0.015
-0.015
-0.015
-0.015
-0.015
-0.015
-0.015
-0.015
-0.015
-0.015
-0.015
-0.015
-0.015
-0.015
-0.015
-0.015
-0.015
-0.015
-0.015
-0.015
-0.015
-0.015
-0.015
-0.015
-0.015
-0.015
-0.015
-0.015
-0.015
-0.015
-0.015
-0.015
-0.015
-0.015
-0.015
-0.015
-0.015
-0.015
-0.015
-0.015
-0.015
-0.015
-0.015
-0.015
-0.015
-0.015
-0.015
-0.015
-0.015
-0.015
-0.015
-0.015
-0.015
-0.015
-0.015
-0.015
-0.015
-0.015
-0.015
-0.015
-0.015
-0.015
-0.015
-0.015
-0.015
-0.015
-0.015
-0.015
-0.015
-0.015
-0.015
-0.015
-0.015
-0.015
-0.015
-0.015
-0.015
-0.015
-0.015
-0.015
-0.015
-0.015
-0.015
-0.015
-0.015
-0.015
-0.015
-0.015
-0.015
-0.015
-0.015
-0.015
-0.015
-0.015
-0.015
-0.015
-0.015
-0.015
-0.015
-0.015
-0.015
-0.015
-0.015
-0.015
-0.015
-0.015
-0.015
-0.015
-0.015
-0.015
-0.015
-0.015
-0.015
-0.015
-0.015
-0.015
-0.015
-0.015
-0.015
-0.015
-0.015
-0.015
-0.015
-0.015
-0.015
-0.015
-0.015
-0.015
-0.015
-0.015
-0.015
-0.015
-0.015
-0.015
-0.015
-0.015
-0.015
-0.015
-0.015
-0.015
-0.015
-0.015
-0.015
-0.015
-0.015
-0.015
-0.015
-0.015
-0.015
-0.015
-0.015
-0.015
-0.015
-0.015
-0.015
-0.015
-0.015
-0.015
-0.015
-0.015
-0.015
-0.015
-0.015
-0.015
-0.015
-0.015
-0.015
-0.015
-0.015
-0.015
-0.015
-0.015
-0.015
-0.015
-0.015
-0.015
-0.015
-0.015
-0.015
-0.015
-0.015
-0.015
-0.015
-0.015
-0.015
-0.015
-0.015
-0.015
-0.015
-0.015
-0.015
-0.015
-0.015
-0.015
-0.015
-0.015
-0.015
-0.015
-0.015
-0.015
-0.015
-0.015
-0.015
-0.015
-0.015
-0.015
-0.015
-0.015
-0.015
-0.015
-0.015
-0.015
-0.015
-0.015
-0.015
-0.015
-0.015
-0.015
-0.015
-0.015
-0.015
-0.015
-0.015
-0.015
-0.015
-0.015
-0.015
-0.015
-0.015
-0.015
-0.015
-0.015
-0.015
-0.015
-0.015
-0.015
-0.015
-0.015
-0.015
-0.015
-0.015
-0.015
-0.015
-0.015
-0.015
-0.015
-0.015
-0.015
-0.015
-0.015
-0.015
-0.015
-0.015
-0.015
-0.015
-0.015
-0.015
-0.015
-0.015
-0.015
-0.015
-0.015
-0.015
-0.015
-0.015
-0.015
-0.015
-0.015
-0.015
-0.015
-0.015
-0.015
-0.015
-0.015
-0.015
-0.015
-0.015
-0.015
-0.015
-0.015
-0.015
-0.015
-0.015
-0.015
-0.015
-0.015
-0.015
-0.015
-0.015
-0.015
-0.015
-0.015
-0.015
-0.015
-0.015
-0.015
-0.015
-0.015
-0.015
-0.015
-0.015
-0.015
-0.015
-0.015
-0.015
-0.015
-0.015
-0.015
-0.015
-0.015
-0.015
-0.015
-0.015
-0.015
-0.015
-0.015
-0.015
-0.015
-0.015
-0.015
-0.015
-0.015
-0.015
-0.015
-0.015
-0.015
-0.015
-0.015
-0.015
-0.015
-0.015
-0.015
-0.015
-0.015
-0.015
-0.015
-0.015
-0.015
-0.015
-0.015
-0.015
-0.015
-0.015
-0.015
-0.015
-0.015
-0.015
-0.015
-0.015
-0.015
-0.015
-0.015
-0.015
-0.015
-0.015
-0.015
-0.015
-0.015
-0.015
-0.015
-0.015
-0.015
-0.015
-0.015
-0.015
-0.015
-0.015
-0.015
-0.015
-0.015
-0.015
-0.015
-0.015
-0.015
-0.015
-0.015
-0.015
-0.015
-0.015
-0.015
-0.015
-0.015
-0.015
-0.015
-0.015
-0.015
-0.015
-0.015
-0.015
-0.015
-0.015
-0.015
-0.015
-0.015
-0.015
-0.015
-0.015
-0.015
-0.015
-0.015
-0.015
-0.015
-0.015
-0.015
-0.015
-0.015
-0.015
-0.015
-0.015
-0.015
-0.015
-0.015
-0.015
-0.015
-0.015
-0.015
-0.015
-0.015
-0.015
-0.015
-0.015
-0.015
-0.015
-0.015
-0.015
-0.015
-0.015
-0.015
-0.015
-0.015
-0.015
-0.015
-0.015
-0.015
-0.015
-0.015
-0.015
-0.015
-0.015
-0.015
-0.015
-0.015
-0.015
-0.015
-0.015
-0.015
-0.015
-0.015
-0.015
-0.015
-0.015
-0.015
-0.015
-0.015
-0.015
-0.015
-0.015
-0.015
-0.015
-0.015
-0.015
-0.015
-0.015
-0.015
-0.015
-0.015
-0.015
-0.015
-0.015
-0.015
-0.015
-0.015
-0.015
-0.015
-0.015
-0.015
-0.015
-0.015
-0.015
-0.015
-0.015
-0.015
-0.015
-0.015
-0.015
-0.015
-0.015
-0.015
-0.015
-0.015
-0.015
-0.015
-0.015
-0.015
-0.015
-0.015
-0.015
-0.015
-0.015
-0.015
-0.015
-0.015
-0.015
-0.015
-0.015
-0.015
-0.015
-0.015
-0.015
-0.015
-0.015
-0.015
-0.015
-0.015
-0.015
-0.015
-0.015
-0.015
-0.015
-0.015
-0.015
-0.015
-0.015
-0.015
-0.015
-0.015
-0.015
-0.015
-0.015
-0.015
-0.015
-0.015
-0.015
-0.015
-0.015
-0.015
-0.015
-0.015
-0.015
-0.015
-0.015
-0.015
-0.015
-0.015
-0.015
-0.015
-0.015
-0.015
-0.015
-0.015
-0.015
-0.015
-0.015
-0.015
-0.015
-0.015
-0.015
-0.015
-0.015
-0.015
-0.015
-0.015
-0.015
-0.015
-0.015
-0.015
-0.015
-0.015
-0.015
-0.015
-0.015
-0.015
-0.015
-0.015
-0.015
-0.015
-0.015
-0.015
-0.015
-0.015
-0.015
-0.015
-0.015
-0.015
-0.015
-0.015
-0.015
-0.015
-0.015
-0.015
-0.015
-0.015
-0.015
-0.015
-0.015
-0.015
-0.015
-0.015
-0.015
-0.015
-0.015
-0.015
-0.015
-0.015
-0.015
-0.015
-0.015
-0.015
-0.015
-0.015
-0.015
-0.015
-0.015
-0.015
-0.015
-0.015
-0.015
-0.015
-0.015
-0.015
-0.015
-0.015
-0.015
-0.015
-0.015
-0.015
-0.015
-0.015
-0.015
-0.015
-0.015
-0.015
-0.015
-0.015
-0.015
-0.015
-0.015
-0.015
-0.015
-0.015
-0.015
-0.015
-0.015
-0.015
-0.015
-0.015
-0.015
-0.015
-0.015
-0.015
-0.015
-0.015
-0.015
-0.015
-0.015
-0.015
-0.015
-0.015
-0.015
-0.015
-0.015
-0.015
-0.015
-0.015
-0.015
-0.015
-0.015
-0.015
-0.015
-0.015
-0.015
-0.015
-0.015
-0.015
-0.015
-0.015
-0.015
-0.015
-0.015
-0.015
-0.015
-0.015
-0.015
-0.015
-0.015
-0.015
-0.015
-0.015
-0.015
-0.015
-0.015
-0.015
-0.015
-0.015
-0.015
-0.015
-0.015
-0.015
-0.015
-0.015
-0.015
-0.015
-0.015
-0.015
-0.015
-0.015
-0.015
-0.015
-0.015
-0.015
-0.015
-0.015
-0.015
-0.015
-0.015
-0.015
-0.015
-0.015
-0.015
-0.015
-0.015
-0.015
-0.015
-0.015
-0.015
-0.015
-0.015
-0.015
-0.015
-0.015
-0.015
-0.015
-0.015
-0.015
-0.015
-0.015
-0.015
-0.015
-0.015
-0.015
-0.015
-0.015
-0.015
-0.015
-0.015
-0.015
-0.015
-0.015
-0.015
-0.015
-0.015
-0.015
-0.015
-0.015
-0.015
-0.015
-0.015
-0.015
-0.015
-0.015
-0.015
-0.015
-0.015
-0.015
-0.015
-0.015
-0.015
-0.015
-0.015
-0.015
-0.015
-0.015
-0.015
-0.015
-0.015
-0.015
-0.015
-0.015
-0.015
-0.015
-0.015
-0.015
-0.015
-0.015
-0.015
-0.015
-0.015
-0.015
-0.015
-0.015
-0.015
-0.015
-0.015
-0.015
-0.015
-0.015
-0.015
-0.015
-0.015
-0.015
-0.015
-0.015
-0.015
-0.015
-0.015
-0.015
-0.015
-0.015
-0.015
-0.015
-0.015
-0.015
-0.015
-0.015
-0.015
-0.015
-0.015
-0.015
-0.015
-0.015
-0.015
-0.015
-0.015
-0.015
-0.015
-0.015
-0.015
-0.015
-0.015
-0.015
-0.015
-0.015
-0.015
-0.015
-0.015
-0.015
-0.015
-0.015
-0.015
-0.015
-0.015
-0.015
-0.015
-0.015
-0.015
-0.015
-0.015
-0.015
-0.015
-0.015
-0.015
-0.015
-0.015
-0.015
-0.015
-0.015
-0.015
-0.015
-0.015
-0.015
-0.015
-0.015
-0.015
-0.015
-0.015
-0.015
-0.015
-0.015
-0.015
-0.015
-0.015
-0.015
-0.015
-0.015
-0.015
-0.015
-0.015
-0.015
-0.015
-0.015
-0.015
-0.015
-0.015
-0.015
-0.015
-0.015
-0.015
-0.015
-0.015
-0.015
-0.015
-0.015
-0.015
-0.015
-0.015
-0.015
-0.015
-0.015
-0.015
-0.015
-0.015
-0.015
-0.015
-0.015
-0.015
-0.015
-0.015
-0.015
-0.015
-0.015
-0.015
-0.015
-0.015
-0.015
-0.015
-0.015
-0.015
-0.015
-0.015
-0.015
-0.015
-0.015
-0.015
-0.015
-0.015
-0.015
-0.015
-0.015
-0.015
-0.015
-0.015
-0.015
-0.015
-0.015
-0.015
-0.015
-0.015
-0.015
-0.015
-0.015
-0.015
-0.015
-0.015
-0.015
-0.015
-0.015
-0.015
-0.015
-0.015
-0.015
-0.015
-0.015
-0.015
-0.015
-0.015
-0.015
-0.015
-0.015
-0.015
-0.015
-0.015
-0.015
-0.015
-0.015
-0.015
-0.015
-0.015
-0.015
-0.015
-0.015
-0.015
-0.015
-0.015
-0.015
-0.015
-0.015
-0.015
-0.015
-0.015
-0.015
-0.015
-0.015
-0.015
-0.015
-0.015
-0.015
-0.015
-0.015
-0.015
-0.015
-0.015
-0.015
-0.015
-0.015
-0.015
-0.015
-0.015
-0.015
-0.015
-0.015
-0.015
-0.015
-0.015
-0.015
-0.015
-0.015
-0.015
-0.015
-0.015
-0.015
-0.015
-0.015
-0.015
-0.015
-0.015
-0.015
-0.015
-0.015
-0.015
-0.015
-0.015
-0.015
-0.015
-0.015
-0.015
-0.015
-0.015
-0.015
-0.015
-0.015
-0.015
-0.015
-0.015
-0.015
-0.015
-0.015
-0.015
-0.015
-0.015
-0.015
-0.015
-0.015
-0.015
-0.015
-0.015
-0.015
-0.015
-0.015
-0.015
-0.015
-0.015
-0.015
-0.015
-0.015
-0.015
-0.015
-0.015
-0.015
-0.015
-0.015
-0.015
-0.015
-0.015
-0.015
-0.015
-0.015
-0.015
-0.015
-0.015
-0.015
-0.015
-0.015
-0.015
-0.015
-0.015
-0.015
-0.015
-0.015
-0.015
-0.015
-0.015
-0.015
-0.015
-0.015
-0.015
-0.015
-0.015
-0.015
-0.015
-0.015
-0.015
-0.015
-0.015
-0.015
-0.015
-0.015
-0.015
-0.015
-0.015
-0.015
-0.015
-0.015
-0.015
-0.015
-0.015
-0.015
-0.015
-0.015
-0.015
-0.015
-0.015
-0.015
-0.015
-0.015
-0.015
-0.015
-0.015
-0.015
-0.015
-0.015
-0.015
-0.015
-0.015
-0.015
-0.015
-0.015
-0.015
-0.015
-0.015
-0.015
-0.015
-0.015
-0.015
-0.015
-0.015
-0.015
-0.015
-0.015
-0.015
-0.015
-0.015
-0.015
-0.015
-0.015
-0.015
-0.015
-0.015
-0.015
-0.015
-0.015
-0.015
-0.015
-0.015
-0.015
-0.015
-0.015
-0.015
-0.015
-0.015
-0.015
-0.015
-0.015
-0.015
-0.015
-0.015
-0.015
-0.015
-0.015
-0.015
-0.015
-0.015
-0.015
-0.015
-0.015
-0.015
-0.015
-0.015
-0.015
-0.015
-0.015
-0.015
-0.015
-0.015
-0.015
-0.015
-0.015
-0.015
-0.015
-0.015
-0.015
-0.015
-0.015
-0.015
-0.015
-0.015
-0.015
-0.015
-0.015
-0.015
-0.015
-0.015
-0.015
-0.015
-0.015
-0.015
-0.015
-0.015
-0.015
-0.015
-0.015
-0.015
-0.015
-0.015
-0.015
-0.015
-0.015
-0.015
-0.015
-0.015
-0.015
-0.015
-0.015
-0.015
-0.015
-0.015
-0.015
-0.015
-0.015
-0.015
-0.015
-0.015
-0.015
-0.015
-0.015
-0.015
-0.015
-0.015
-0.015
-0.015
-0.015
-0.015
-0.015
-0.015
-0.015
-0.015
-0.015
-0.015
-0.015
-0.015
-0.015
-0.015
-0.015
-0.015
-0.015
-0.015
-0.015
-0.015
-0.015
-0.015
-0.015
-0.015
-0.015
-0.015
-0.015
-0.015
-0.015
-0.015
-0.015
-0.015
-0.015
-0.015
-0.015
-0.015
-0.015
-0.015
-0.015
-0.015
-0.015
-0.015
-0.015
-0.015
-0.015
-0.015
-0.015
-0.015
-0.015
-0.015
-0.015
-0.015
-0.015
-0.015
-0.015
-0.015
-0.015
-0.015
-0.015
-0.015
-0.015
-0.015
-0.015
-0.015
-0.015
-0.015
-0.015
-0.015
-0.015
-0.015
-0.015
-0.015
-0.015
-0.015
-0.015
-0.015
-0.015
-0.015
-0.015
-0.015
-0.015
-0.015
-0.015
-0.015
-0.015
-0.015
-0.015
-0.015
-0.015
-0.015
-0.015
-0.015
-0.015
-0.015
-0.015
-0.015
-0.015
-0.015
-0.015
-0.015
-0.015
-0.015
-0.015
-0.015
-0.015
-0.015
-0.015
-0.015
-0.015
-0.015
-0.015
-0.015
-0.015
-0.015
-0.015
-0.015
-0.015
-0.015
-0.015
-0.015
-0.015
-0.015
-0.015
-0.015
-0.015
-0.015
-0.015
-0.015
-0.015
-0.015
-0.015
-0.015
-0.015
-0.015
-0.015
-0.015
-0.015
-0.015
-0.015
-0.015
-0.015
-0.015
-0.015
-0.015
-0.015
-0.015
-0.015
-0.015
-0.015
-0.015
-0.015
-0.015
-0.015
-0.015
-0.015
-0.015
-0.015
-0.015
-0.015
-0.015
-0.015
-0.015
-0.015
-0.015
-0.015
-0.015
-0.015
-0.015
-0.015
-0.015
-0.015
-0.015
-0.015
-0.015
-0.015
-0.015
-0.015
-0.015
-0.015
-0.015
-0.015
-0.015
-0.015
-0.015
-0.015
-0.015
-0.015
-0.015
-0.015
-0.015
-0.015
-0.015
-0.015
-0.015
-0.015
-0.015
-0.015
-0.015
-0.015
-0.015
-0.015
-0.015
-0.015
-0.015
-0.015
-0.015
-0.015
-0.015
-0.015
-0.015
-0.015
-0.015
-0.015
-0.015
-0.015
-0.015
-0.015
-0.015
-0.015
-0.015
-0.015
-0.015
-0.015
-0.015
-0.015
-0.015
-0.015
-0.015
-0.015
-0.015
-0.015
-0.015
-0.015
-0.015
-0.015
-0.015
-0.015
-0.015
-0.015
-0.015
-0.015
-0.015
-0.015
-0.015
-0.015
-0.015
-0.015
-0.015
-0.015
-0.015
-0.015
-0.015
-0.015
-0.015
-0.015
-0.015
-0.015
-0.015
-0.015
-0.015
-0.015
-0.015
-0.015
-0.015
-0.015
-0.015
-0.015
-0.015
-0.015
-0.015
-0.015
-0.015
-0.015
-0.015
-0.015
-0.015
-0.015
-0.015
-0.015
-0.015
-0.015
-0.015
-0.015
-0.015
-0.015
-0.015
-0.015
-0.015
-0.015
-0.015
-0.015
-0.015
-0.015
-0.015
-0.015
-0.015
-0.015
-0.015
-0.015
-0.015
-0.015
-0.015
-0.015
-0.015
-0.015
-0.015
-0.015
-0.015
-0.015
-0.015
-0.015
-0.015
-0.015
-0.015
-0.015
-0.015
-0.015
-0.015
-0.015
-0.015
-0.015
-0.015
-0.015
-0.015
-0.015
-0.015
-0.015
-0.015
-0.015
-0.015
-0.015
-0.015
-0.015
-0.015
-0.015
-0.015
-0.015
-0.015
-0.015
-0.015
-0.015
-0.015
-0.015
-0.015
-0.015
-0.015
-0.015
-0.015
-0.015
-0.015
-0.015
-0.015
-0.015
-0.015
-0.015
-0.015
-0.015
-0.015
-0.015
-0.015
-0.015
-0.015
-0.015
-0.015
-0.015
-0.015
-0.015
-0.015
-0.015
-0.015
-0.015
-0.015
-0.015
-0.015
-0.015
-0.015
-0.015
-0.015
-0.015
-0.015
-0.015
-0.015
-0.015
-0.015
-0.015
-0.015
-0.015
-0.015
-0.015
-0.015
-0.015
-0.015
-0.015
-0.015
-0.015
-0.015
-0.015
-0.015
-0.015
-0.015
-0.015
-0.015
-0.015
-0.015
-0.015
-0.015
-0.015
-0.015
-0.015
-0.015
-0.015
-0.015
-0.015
-0.015
-0.015
-0.015
-0.015
-0.015
-0.015
-0.015
-0.015
-0.015
-0.015
-0.015
-0.015
-0.015
-0.015
-0.015
-0.015
-0.015
-0.015
-0.015
-0.015
-0.015

## Downstroke
Switch | Swagkeys x SWK Toucan
Notes | 0
No. | Force | Unit | Displacement | Unit | Judge | Position | Time | Date | Mod Dis | Collection Parameters |  |  |  | Num Data Points | 1039
29 | 0 | gf | 0.015 | mm | OK | -- | 15:46 | 2024-09-08 | 0 | Maximum | 192.6 | @ | No.1085
30 | 2.8 | gf | 0.02 | mm | OK | -- | 15:46 | 2024-09-08 | 0.005 | Minimum | -0.1 | @ | No.16
31 | 7.8 | gf | 0.025 | mm | OK | -- | 15:46 | 2024-09-08 | 0.01 | Average | 59.73
32 | 12.9 | gf | 0.035 | mm | OK | -- | 15:46 | 2024-09-08 | 0.02 | Data Quantity | 2127
33 | 17.5 | gf | 0.04 | mm | OK | -- | 15:46 | 2024-09-08 | 0.025 | Number of NG | 0
34 | 22 | gf | 0.04 | mm | OK | -- | 15:46 | 2024-09-08 | 0.025
35 | 26 | gf | 0.045 | mm | OK | -- | 15:46 | 2024-09-08 | 0.03 | Cond Formatting
36 | 29 | gf | 0.05 | mm | OK | -- | 15:46 | 2024-09-08 | 0.035 | Min Highl Max | 182.97
37 | 31.9 | gf | 0.055 | mm | OK | -- | 15:46 | 2024-09-08 | 0.04
38 | 34.3 | gf | 0.055 | mm | OK | -- | 15:46 | 2024-09-08 | 0.04 | Starting Disp | 0.015
39 | 35 | gf | 0.06 | mm | OK | -- | 15:46 | 2024-09-08 | 0.045
40 | 36.1 | gf | 0.065 | mm | OK | -- | 15:46 | 2024-09-08 | 0.05
41 | 37.2 | gf | 0.065 | mm | OK | -- | 15:46 | 2024-09-08 | 0.05
42 | 38.1 | gf | 0.07 | mm | OK | -- | 15:46 | 2024-09-08 | 0.055
43 | 38.8 | gf | 0.075 | mm | OK | -- | 15:46 | 2024-09-08 | 0.06
44 | 38.4 | gf | 0.075 | mm | OK | -- | 15:46 | 2024-09-08 | 0.06
45 | 39.1 | gf | 0.08 | mm | OK | -- | 15:46 | 2024-09-08 | 0.065
46 | 39.5 | gf | 0.085 | mm | OK | -- | 15:46 | 2024-09-08 | 0.07
47 | 39.9 | gf | 0.085 | mm | OK | -- | 15:46 | 2024-09-08 | 0.07
48 | 40.4 | gf | 0.09 | mm | OK | -- | 15:46 | 2024-09-08 | 0.075
49 | 40.7 | gf | 0.095 | mm | OK | -- | 15:46 | 2024-09-08 | 0.08
50 | 41.1 | gf | 0.095 | mm | OK | -- | 15:46 | 2024-09-08 | 0.08
51 | 41.5 | gf | 0.1 | mm | OK | -- | 15:46 | 2024-09-08 | 0.085
52 | 41.8 | gf | 0.1 | mm | OK | -- | 15:46 | 2024-09-08 | 0.085
53 | 42.2 | gf | 0.105 | mm | OK | -- | 15:46 | 2024-09-08 | 0.09
54 | 42.4 | gf | 0.105 | mm | OK | -- | 15:46 | 2024-09-08 | 0.09
55 | 42.6 | gf | 0.11 | mm | OK | -- | 15:46 | 2024-09-08 | 0.095
56 | 42.8 | gf | 0.11 | mm | OK | -- | 15:46 | 2024-09-08 | 0.095
57 | 42.7 | gf | 0.115 | mm | OK | -- | 15:46 | 2024-09-08 | 0.1
58 | 42.6 | gf | 0.12 | mm | OK | -- | 15:46 | 2024-09-08 | 0.105
59 | 42.7 | gf | 0.12 | mm | OK | -- | 15:46 | 2024-09-08 | 0.105
60 | 42.8 | gf | 0.125 | mm | OK | -- | 15:46 | 2024-09-08 | 0.11
61 | 42.6 | gf | 0.13 | mm | OK | -- | 15:46 | 2024-09-08 | 0.115
62 | 42.4 | gf | 0.135 | mm | OK | -- | 15:46 | 2024-09-08 | 0.12
63 | 42.4 | gf | 0.14 | mm | OK | -- | 15:46 | 2024-09-08 | 0.125
64 | 42.5 | gf | 0.14 | mm | OK | -- | 15:46 | 2024-09-08 | 0.125
65 | 42.3 | gf | 0.145 | mm | OK | -- | 15:46 | 2024-09-08 | 0.13
66 | 42.2 | gf | 0.145 | mm | OK | -- | 15:46 | 2024-09-08 | 0.13
67 | 42.4 | gf | 0.15 | mm | OK | -- | 15:46 | 2024-09-08 | 0.135
68 | 42.4 | gf | 0.15 | mm | OK | -- | 15:46 | 2024-09-08 | 0.135
69 | 42.5 | gf | 0.155 | mm | OK | -- | 15:46 | 2024-09-08 | 0.14
70 | 42.5 | gf | 0.155 | mm | OK | -- | 15:46 | 2024-09-08 | 0.14
71 | 42.6 | gf | 0.16 | mm | OK | -- | 15:46 | 2024-09-08 | 0.145
72 | 42.7 | gf | 0.16 | mm | OK | -- | 15:46 | 2024-09-08 | 0.145
73 | 42.7 | gf | 0.165 | mm | OK | -- | 15:46 | 2024-09-08 | 0.15
74 | 42.7 | gf | 0.17 | mm | OK | -- | 15:46 | 2024-09-08 | 0.155
75 | 42.6 | gf | 0.175 | mm | OK | -- | 15:46 | 2024-09-08 | 0.16
76 | 42.6 | gf | 0.18 | mm | OK | -- | 15:46 | 2024-09-08 | 0.165
77 | 42.6 | gf | 0.18 | mm | OK | -- | 15:46 | 2024-09-08 | 0.165
78 | 42.8 | gf | 0.185 | mm | OK | -- | 15:46 | 2024-09-08 | 0.17
79 | 42.7 | gf | 0.19 | mm | OK | -- | 15:46 | 2024-09-08 | 0.175
80 | 42.7 | gf | 0.195 | mm | OK | -- | 15:46 | 2024-09-08 | 0.18
81 | 42.7 | gf | 0.195 | mm | OK | -- | 15:46 | 2024-09-08 | 0.18
82 | 42.9 | gf | 0.2 | mm | OK | -- | 15:46 | 2024-09-08 | 0.185
83 | 42.9 | gf | 0.205 | mm | OK | -- | 15:46 | 2024-09-08 | 0.19
84 | 43 | gf | 0.21 | mm | OK | -- | 15:46 | 2024-09-08 | 0.195
85 | 43 | gf | 0.215 | mm | OK | -- | 15:46 | 2024-09-08 | 0.2
86 | 43.1 | gf | 0.215 | mm | OK | -- | 15:46 | 2024-09-08 | 0.2
87 | 43.4 | gf | 0.22 | mm | OK | -- | 15:46 | 2024-09-08 | 0.205
88 | 43.3 | gf | 0.225 | mm | OK | -- | 15:46 | 2024-09-08 | 0.21
89 | 43.4 | gf | 0.23 | mm | OK | -- | 15:46 | 2024-09-08 | 0.215
90 | 43.2 | gf | 0.235 | mm | OK | -- | 15:46 | 2024-09-08 | 0.22
91 | 43.4 | gf | 0.235 | mm | OK | -- | 15:46 | 2024-09-08 | 0.22
92 | 43.5 | gf | 0.24 | mm | OK | -- | 15:46 | 2024-09-08 | 0.225
93 | 43.4 | gf | 0.24 | mm | OK | -- | 15:46 | 2024-09-08 | 0.225
94 | 43.5 | gf | 0.245 | mm | OK | -- | 15:46 | 2024-09-08 | 0.23
95 | 43.6 | gf | 0.25 | mm | OK | -- | 15:46 | 2024-09-08 | 0.235
96 | 43.7 | gf | 0.25 | mm | OK | -- | 15:46 | 2024-09-08 | 0.235
97 | 43.6 | gf | 0.255 | mm | OK | -- | 15:46 | 2024-09-08 | 0.24
98 | 43.7 | gf | 0.255 | mm | OK | -- | 15:46 | 2024-09-08 | 0.24
99 | 43.6 | gf | 0.26 | mm | OK | -- | 15:46 | 2024-09-08 | 0.245
100 | 43.9 | gf | 0.26 | mm | OK | -- | 15:46 | 2024-09-08 | 0.245
101 | 44 | gf | 0.265 | mm | OK | -- | 15:46 | 2024-09-08 | 0.25
102 | 43.8 | gf | 0.27 | mm | OK | -- | 15:46 | 2024-09-08 | 0.255
103 | 43.7 | gf | 0.27 | mm | OK | -- | 15:46 | 2024-09-08 | 0.255
104 | 43.8 | gf | 0.275 | mm | OK | -- | 15:46 | 2024-09-08 | 0.26
105 | 43.9 | gf | 0.28 | mm | OK | -- | 15:46 | 2024-09-08 | 0.265
106 | 43.9 | gf | 0.28 | mm | OK | -- | 15:46 | 2024-09-08 | 0.265
107 | 44.1 | gf | 0.285 | mm | OK | -- | 15:46 | 2024-09-08 | 0.27
108 | 43.9 | gf | 0.285 | mm | OK | -- | 15:46 | 2024-09-08 | 0.27
109 | 44 | gf | 0.29 | mm | OK | -- | 15:46 | 2024-09-08 | 0.275
110 | 44 | gf | 0.295 | mm | OK | -- | 15:46 | 2024-09-08 | 0.28
111 | 44 | gf | 0.295 | mm | OK | -- | 15:46 | 2024-09-08 | 0.28
112 | 44 | gf | 0.3 | mm | OK | -- | 15:46 | 2024-09-08 | 0.285
113 | 44 | gf | 0.3 | mm | OK | -- | 15:46 | 2024-09-08 | 0.285
114 | 44.1 | gf | 0.305 | mm | OK | -- | 15:46 | 2024-09-08 | 0.29
115 | 44.1 | gf | 0.305 | mm | OK | -- | 15:46 | 2024-09-08 | 0.29
116 | 44.1 | gf | 0.31 | mm | OK | -- | 15:46 | 2024-09-08 | 0.295
117 | 44.1 | gf | 0.315 | mm | OK | -- | 15:46 | 2024-09-08 | 0.3
118 | 44.1 | gf | 0.315 | mm | OK | -- | 15:46 | 2024-09-08 | 0.3
119 | 43.9 | gf | 0.32 | mm | OK | -- | 15:46 | 2024-09-08 | 0.305
120 | 44.1 | gf | 0.325 | mm | OK | -- | 15:46 | 2024-09-08 | 0.31
121 | 44.2 | gf | 0.33 | mm | OK | -- | 15:46 | 2024-09-08 | 0.315
122 | 44.3 | gf | 0.335 | mm | OK | -- | 15:46 | 2024-09-08 | 0.32
123 | 44.2 | gf | 0.335 | mm | OK | -- | 15:46 | 2024-09-08 | 0.32
124 | 44 | gf | 0.34 | mm | OK | -- | 15:46 | 2024-09-08 | 0.325
125 | 43.9 | gf | 0.345 | mm | OK | -- | 15:46 | 2024-09-08 | 0.33
126 | 43.9 | gf | 0.35 | mm | OK | -- | 15:46 | 2024-09-08 | 0.335
127 | 43.9 | gf | 0.355 | mm | OK | -- | 15:46 | 2024-09-08 | 0.34
128 | 43.7 | gf | 0.355 | mm | OK | -- | 15:46 | 2024-09-08 | 0.34
129 | 43.8 | gf | 0.36 | mm | OK | -- | 15:46 | 2024-09-08 | 0.345
130 | 43.9 | gf | 0.36 | mm | OK | -- | 15:46 | 2024-09-08 | 0.345
131 | 43.7 | gf | 0.365 | mm | OK | -- | 15:46 | 2024-09-08 | 0.35
132 | 43.5 | gf | 0.365 | mm | OK | -- | 15:46 | 2024-09-08 | 0.35
133 | 43.6 | gf | 0.37 | mm | OK | -- | 15:46 | 2024-09-08 | 0.355
134 | 43.9 | gf | 0.37 | mm | OK | -- | 15:46 | 2024-09-08 | 0.355
135 | 43.8 | gf | 0.375 | mm | OK | -- | 15:46 | 2024-09-08 | 0.36
136 | 43.9 | gf | 0.38 | mm | OK | -- | 15:46 | 2024-09-08 | 0.365
137 | 43.9 | gf | 0.385 | mm | OK | -- | 15:46 | 2024-09-08 | 0.37
138 | 43.9 | gf | 0.385 | mm | OK | -- | 15:46 | 2024-09-08 | 0.37
139 | 44 | gf | 0.39 | mm | OK | -- | 15:46 | 2024-09-08 | 0.375
140 | 44 | gf | 0.395 | mm | OK | -- | 15:46 | 2024-09-08 | 0.38
141 | 44 | gf | 0.4 | mm | OK | -- | 15:46 | 2024-09-08 | 0.385
142 | 44.1 | gf | 0.405 | mm | OK | -- | 15:46 | 2024-09-08 | 0.39
143 | 44 | gf | 0.41 | mm | OK | -- | 15:46 | 2024-09-08 | 0.395
144 | 44 | gf | 0.415 | mm | OK | -- | 15:46 | 2024-09-08 | 0.4
145 | 44.1 | gf | 0.42 | mm | OK | -- | 15:46 | 2024-09-08 | 0.405
146 | 44.3 | gf | 0.425 | mm | OK | -- | 15:46 | 2024-09-08 | 0.41
147 | 44.3 | gf | 0.435 | mm | OK | -- | 15:46 | 2024-09-08 | 0.42
148 | 44.2 | gf | 0.44 | mm | OK | -- | 15:46 | 2024-09-08 | 0.425
149 | 44.3 | gf | 0.445 | mm | OK | -- | 15:46 | 2024-09-08 | 0.43
150 | 44.4 | gf | 0.45 | mm | OK | -- | 15:46 | 2024-09-08 | 0.435
151 | 44.1 | gf | 0.455 | mm | OK | -- | 15:46 | 2024-09-08 | 0.44
152 | 44.2 | gf | 0.46 | mm | OK | -- | 15:46 | 2024-09-08 | 0.445
153 | 44.4 | gf | 0.465 | mm | OK | -- | 15:46 | 2024-09-08 | 0.45
154 | 44.4 | gf | 0.47 | mm | OK | -- | 15:46 | 2024-09-08 | 0.455
155 | 44.4 | gf | 0.475 | mm | OK | -- | 15:46 | 2024-09-08 | 0.46
156 | 44.4 | gf | 0.48 | mm | OK | -- | 15:46 | 2024-09-08 | 0.465
157 | 44.4 | gf | 0.485 | mm | OK | -- | 15:46 | 2024-09-08 | 0.47
158 | 44.7 | gf | 0.485 | mm | OK | -- | 15:46 | 2024-09-08 | 0.47
159 | 44.6 | gf | 0.49 | mm | OK | -- | 15:46 | 2024-09-08 | 0.475
160 | 44.7 | gf | 0.49 | mm | OK | -- | 15:46 | 2024-09-08 | 0.475
161 | 44.5 | gf | 0.495 | mm | OK | -- | 15:46 | 2024-09-08 | 0.48
162 | 44.4 | gf | 0.495 | mm | OK | -- | 15:46 | 2024-09-08 | 0.48
163 | 44.5 | gf | 0.495 | mm | OK | -- | 15:46 | 2024-09-08 | 0.48
164 | 44.4 | gf | 0.495 | mm | OK | -- | 15:46 | 2024-09-08 | 0.48
165 | 44.5 | gf | 0.495 | mm | OK | -- | 15:46 | 2024-09-08 | 0.48
166 | 44.5 | gf | 0.5 | mm | OK | -- | 15:46 | 2024-09-08 | 0.485
167 | 44.7 | gf | 0.5 | mm | OK | -- | 15:46 | 2024-09-08 | 0.485
168 | 44.6 | gf | 0.5 | mm | OK | -- | 15:46 | 2024-09-08 | 0.485
169 | 44.6 | gf | 0.505 | mm | OK | -- | 15:46 | 2024-09-08 | 0.49
170 | 44.6 | gf | 0.505 | mm | OK | -- | 15:46 | 2024-09-08 | 0.49
171 | 44.6 | gf | 0.505 | mm | OK | -- | 15:46 | 2024-09-08 | 0.49
172 | 44.8 | gf | 0.505 | mm | OK | -- | 15:46 | 2024-09-08 | 0.49
173 | 44.8 | gf | 0.51 | mm | OK | -- | 15:46 | 2024-09-08 | 0.495
174 | 44.7 | gf | 0.51 | mm | OK | -- | 15:46 | 2024-09-08 | 0.495
175 | 44.8 | gf | 0.51 | mm | OK | -- | 15:46 | 2024-09-08 | 0.495
176 | 44.9 | gf | 0.515 | mm | OK | -- | 15:46 | 2024-09-08 | 0.5
177 | 44.9 | gf | 0.515 | mm | OK | -- | 15:46 | 2024-09-08 | 0.5
178 | 44.9 | gf | 0.52 | mm | OK | -- | 15:46 | 2024-09-08 | 0.505
179 | 44.7 | gf | 0.52 | mm | OK | -- | 15:46 | 2024-09-08 | 0.505
180 | 44.9 | gf | 0.52 | mm | OK | -- | 15:46 | 2024-09-08 | 0.505
181 | 45.2 | gf | 0.525 | mm | OK | -- | 15:46 | 2024-09-08 | 0.51
182 | 44.8 | gf | 0.525 | mm | OK | -- | 15:46 | 2024-09-08 | 0.51
183 | 44.9 | gf | 0.53 | mm | OK | -- | 15:46 | 2024-09-08 | 0.515
184 | 44.9 | gf | 0.535 | mm | OK | -- | 15:46 | 2024-09-08 | 0.52
185 | 44.8 | gf | 0.535 | mm | OK | -- | 15:46 | 2024-09-08 | 0.52
186 | 45 | gf | 0.54 | mm | OK | -- | 15:46 | 2024-09-08 | 0.525
187 | 45.2 | gf | 0.54 | mm | OK | -- | 15:46 | 2024-09-08 | 0.525
188 | 44.9 | gf | 0.545 | mm | OK | -- | 15:46 | 2024-09-08 | 0.53
189 | 45.1 | gf | 0.55 | mm | OK | -- | 15:46 | 2024-09-08 | 0.535
190 | 44.9 | gf | 0.55 | mm | OK | -- | 15:46 | 2024-09-08 | 0.535
191 | 45.3 | gf | 0.555 | mm | OK | -- | 15:46 | 2024-09-08 | 0.54
192 | 45.2 | gf | 0.56 | mm | OK | -- | 15:46 | 2024-09-08 | 0.545
193 | 45.2 | gf | 0.56 | mm | OK | -- | 15:46 | 2024-09-08 | 0.545
194 | 45.2 | gf | 0.565 | mm | OK | -- | 15:46 | 2024-09-08 | 0.55
195 | 45.2 | gf | 0.57 | mm | OK | -- | 15:46 | 2024-09-08 | 0.555
196 | 45.4 | gf | 0.57 | mm | OK | -- | 15:46 | 2024-09-08 | 0.555
197 | 45.2 | gf | 0.575 | mm | OK | -- | 15:46 | 2024-09-08 | 0.56
198 | 45 | gf | 0.58 | mm | OK | -- | 15:46 | 2024-09-08 | 0.565
199 | 45.2 | gf | 0.585 | mm | OK | -- | 15:46 | 2024-09-08 | 0.57
200 | 45.2 | gf | 0.585 | mm | OK | -- | 15:46 | 2024-09-08 | 0.57
201 | 45.4 | gf | 0.59 | mm | OK | -- | 15:46 | 2024-09-08 | 0.575
202 | 45.3 | gf | 0.59 | mm | OK | -- | 15:46 | 2024-09-08 | 0.575
203 | 45.4 | gf | 0.595 | mm | OK | -- | 15:46 | 2024-09-08 | 0.58
204 | 45.1 | gf | 0.595 | mm | OK | -- | 15:46 | 2024-09-08 | 0.58
205 | 45.2 | gf | 0.6 | mm | OK | -- | 15:46 | 2024-09-08 | 0.585
206 | 45.3 | gf | 0.6 | mm | OK | -- | 15:46 | 2024-09-08 | 0.585
207 | 45.3 | gf | 0.605 | mm | OK | -- | 15:46 | 2024-09-08 | 0.59
208 | 45.4 | gf | 0.605 | mm | OK | -- | 15:46 | 2024-09-08 | 0.59
209 | 45.3 | gf | 0.61 | mm | OK | -- | 15:46 | 2024-09-08 | 0.595
210 | 45.4 | gf | 0.61 | mm | OK | -- | 15:46 | 2024-09-08 | 0.595
211 | 45.3 | gf | 0.615 | mm | OK | -- | 15:46 | 2024-09-08 | 0.6
212 | 45.2 | gf | 0.615 | mm | OK | -- | 15:46 | 2024-09-08 | 0.6
213 | 45 | gf | 0.62 | mm | OK | -- | 15:46 | 2024-09-08 | 0.605
214 | 45.1 | gf | 0.62 | mm | OK | -- | 15:46 | 2024-09-08 | 0.605
215 | 45 | gf | 0.625 | mm | OK | -- | 15:46 | 2024-09-08 | 0.61
216 | 45 | gf | 0.625 | mm | OK | -- | 15:46 | 2024-09-08 | 0.61
217 | 45.1 | gf | 0.63 | mm | OK | -- | 15:46 | 2024-09-08 | 0.615
218 | 45.1 | gf | 0.63 | mm | OK | -- | 15:46 | 2024-09-08 | 0.615
219 | 45.3 | gf | 0.635 | mm | OK | -- | 15:46 | 2024-09-08 | 0.62
220 | 45.2 | gf | 0.635 | mm | OK | -- | 15:46 | 2024-09-08 | 0.62
221 | 45.3 | gf | 0.635 | mm | OK | -- | 15:46 | 2024-09-08 | 0.62
222 | 45.3 | gf | 0.64 | mm | OK | -- | 15:46 | 2024-09-08 | 0.625
223 | 45.2 | gf | 0.64 | mm | OK | -- | 15:46 | 2024-09-08 | 0.625
224 | 45.2 | gf | 0.645 | mm | OK | -- | 15:46 | 2024-09-08 | 0.63
225 | 45.4 | gf | 0.645 | mm | OK | -- | 15:46 | 2024-09-08 | 0.63
226 | 45.4 | gf | 0.645 | mm | OK | -- | 15:46 | 2024-09-08 | 0.63
227 | 45.3 | gf | 0.65 | mm | OK | -- | 15:46 | 2024-09-08 | 0.635
228 | 45.3 | gf | 0.655 | mm | OK | -- | 15:46 | 2024-09-08 | 0.64
229 | 45.3 | gf | 0.655 | mm | OK | -- | 15:46 | 2024-09-08 | 0.64
230 | 45.3 | gf | 0.66 | mm | OK | -- | 15:46 | 2024-09-08 | 0.645
231 | 45.3 | gf | 0.66 | mm | OK | -- | 15:46 | 2024-09-08 | 0.645
232 | 45.4 | gf | 0.665 | mm | OK | -- | 15:46 | 2024-09-08 | 0.65
233 | 45.3 | gf | 0.665 | mm | OK | -- | 15:46 | 2024-09-08 | 0.65
234 | 45.3 | gf | 0.67 | mm | OK | -- | 15:46 | 2024-09-08 | 0.655
235 | 45.3 | gf | 0.675 | mm | OK | -- | 15:46 | 2024-09-08 | 0.66
236 | 45.4 | gf | 0.675 | mm | OK | -- | 15:46 | 2024-09-08 | 0.66
237 | 45.3 | gf | 0.68 | mm | OK | -- | 15:46 | 2024-09-08 | 0.665
238 | 45.1 | gf | 0.685 | mm | OK | -- | 15:46 | 2024-09-08 | 0.67
239 | 45.2 | gf | 0.69 | mm | OK | -- | 15:46 | 2024-09-08 | 0.675
240 | 45.3 | gf | 0.695 | mm | OK | -- | 15:46 | 2024-09-08 | 0.68
241 | 45.3 | gf | 0.7 | mm | OK | -- | 15:46 | 2024-09-08 | 0.685
242 | 45.2 | gf | 0.7 | mm | OK | -- | 15:46 | 2024-09-08 | 0.685
243 | 45.3 | gf | 0.705 | mm | OK | -- | 15:46 | 2024-09-08 | 0.69
244 | 45.1 | gf | 0.71 | mm | OK | -- | 15:46 | 2024-09-08 | 0.695
245 | 45.1 | gf | 0.71 | mm | OK | -- | 15:46 | 2024-09-08 | 0.695
246 | 45.2 | gf | 0.715 | mm | OK | -- | 15:46 | 2024-09-08 | 0.7
247 | 45.2 | gf | 0.72 | mm | OK | -- | 15:46 | 2024-09-08 | 0.705
248 | 45.1 | gf | 0.72 | mm | OK | -- | 15:46 | 2024-09-08 | 0.705
249 | 45 | gf | 0.725 | mm | OK | -- | 15:46 | 2024-09-08 | 0.71
250 | 45.2 | gf | 0.73 | mm | OK | -- | 15:46 | 2024-09-08 | 0.715
251 | 45.3 | gf | 0.73 | mm | OK | -- | 15:46 | 2024-09-08 | 0.715
252 | 45.1 | gf | 0.735 | mm | OK | -- | 15:46 | 2024-09-08 | 0.72
253 | 45 | gf | 0.735 | mm | OK | -- | 15:46 | 2024-09-08 | 0.72
254 | 45.2 | gf | 0.74 | mm | OK | -- | 15:46 | 2024-09-08 | 0.725
255 | 45.2 | gf | 0.745 | mm | OK | -- | 15:46 | 2024-09-08 | 0.73
256 | 45.2 | gf | 0.745 | mm | OK | -- | 15:46 | 2024-09-08 | 0.73
257 | 45.2 | gf | 0.75 | mm | OK | -- | 15:46 | 2024-09-08 | 0.735
258 | 45.2 | gf | 0.75 | mm | OK | -- | 15:46 | 2024-09-08 | 0.735
259 | 45.3 | gf | 0.755 | mm | OK | -- | 15:46 | 2024-09-08 | 0.74
260 | 45.2 | gf | 0.755 | mm | OK | -- | 15:46 | 2024-09-08 | 0.74
261 | 45.3 | gf | 0.76 | mm | OK | -- | 15:46 | 2024-09-08 | 0.745
262 | 45.3 | gf | 0.76 | mm | OK | -- | 15:46 | 2024-09-08 | 0.745
263 | 45.3 | gf | 0.765 | mm | OK | -- | 15:46 | 2024-09-08 | 0.75
264 | 45.3 | gf | 0.765 | mm | OK | -- | 15:46 | 2024-09-08 | 0.75
265 | 45.3 | gf | 0.77 | mm | OK | -- | 15:46 | 2024-09-08 | 0.755
266 | 45.3 | gf | 0.77 | mm | OK | -- | 15:46 | 2024-09-08 | 0.755
267 | 45.4 | gf | 0.775 | mm | OK | -- | 15:46 | 2024-09-08 | 0.76
268 | 45.3 | gf | 0.775 | mm | OK | -- | 15:46 | 2024-09-08 | 0.76
269 | 45.4 | gf | 0.78 | mm | OK | -- | 15:46 | 2024-09-08 | 0.765
270 | 45.3 | gf | 0.78 | mm | OK | -- | 15:46 | 2024-09-08 | 0.765
271 | 45.5 | gf | 0.785 | mm | OK | -- | 15:46 | 2024-09-08 | 0.77
272 | 45.5 | gf | 0.79 | mm | OK | -- | 15:46 | 2024-09-08 | 0.775
273 | 45.6 | gf | 0.79 | mm | OK | -- | 15:46 | 2024-09-08 | 0.775
274 | 45.6 | gf | 0.795 | mm | OK | -- | 15:46 | 2024-09-08 | 0.78
275 | 45.5 | gf | 0.795 | mm | OK | -- | 15:46 | 2024-09-08 | 0.78
276 | 45.5 | gf | 0.8 | mm | OK | -- | 15:46 | 2024-09-08 | 0.785
277 | 45.6 | gf | 0.805 | mm | OK | -- | 15:46 | 2024-09-08 | 0.79
278 | 45.4 | gf | 0.81 | mm | OK | -- | 15:46 | 2024-09-08 | 0.795
279 | 45.6 | gf | 0.815 | mm | OK | -- | 15:46 | 2024-09-08 | 0.8
280 | 45.5 | gf | 0.815 | mm | OK | -- | 15:46 | 2024-09-08 | 0.8
281 | 45.6 | gf | 0.82 | mm | OK | -- | 15:46 | 2024-09-08 | 0.805
282 | 45.5 | gf | 0.825 | mm | OK | -- | 15:46 | 2024-09-08 | 0.81
283 | 45.5 | gf | 0.83 | mm | OK | -- | 15:46 | 2024-09-08 | 0.815
284 | 45.7 | gf | 0.835 | mm | OK | -- | 15:46 | 2024-09-08 | 0.82
285 | 45.5 | gf | 0.84 | mm | OK | -- | 15:46 | 2024-09-08 | 0.825
286 | 45.7 | gf | 0.845 | mm | OK | -- | 15:46 | 2024-09-08 | 0.83
287 | 45.7 | gf | 0.85 | mm | OK | -- | 15:46 | 2024-09-08 | 0.835
288 | 45.8 | gf | 0.855 | mm | OK | -- | 15:46 | 2024-09-08 | 0.84
289 | 45.8 | gf | 0.86 | mm | OK | -- | 15:46 | 2024-09-08 | 0.845
290 | 45.9 | gf | 0.865 | mm | OK | -- | 15:46 | 2024-09-08 | 0.85
291 | 45.7 | gf | 0.865 | mm | OK | -- | 15:46 | 2024-09-08 | 0.85
292 | 45.8 | gf | 0.87 | mm | OK | -- | 15:46 | 2024-09-08 | 0.855
293 | 45.8 | gf | 0.875 | mm | OK | -- | 15:46 | 2024-09-08 | 0.86
294 | 45.9 | gf | 0.875 | mm | OK | -- | 15:46 | 2024-09-08 | 0.86
295 | 45.9 | gf | 0.88 | mm | OK | -- | 15:46 | 2024-09-08 | 0.865
296 | 46 | gf | 0.88 | mm | OK | -- | 15:46 | 2024-09-08 | 0.865
297 | 45.9 | gf | 0.88 | mm | OK | -- | 15:46 | 2024-09-08 | 0.865
298 | 46 | gf | 0.885 | mm | OK | -- | 15:46 | 2024-09-08 | 0.87
299 | 45.9 | gf | 0.885 | mm | OK | -- | 15:46 | 2024-09-08 | 0.87
300 | 46.1 | gf | 0.89 | mm | OK | -- | 15:46 | 2024-09-08 | 0.875
301 | 46.2 | gf | 0.895 | mm | OK | -- | 15:46 | 2024-09-08 | 0.88
302 | 46.2 | gf | 0.895 | mm | OK | -- | 15:46 | 2024-09-08 | 0.88
303 | 46.1 | gf | 0.9 | mm | OK | -- | 15:46 | 2024-09-08 | 0.885
304 | 46.3 | gf | 0.905 | mm | OK | -- | 15:46 | 2024-09-08 | 0.89
305 | 46.1 | gf | 0.91 | mm | OK | -- | 15:46 | 2024-09-08 | 0.895
306 | 46.1 | gf | 0.91 | mm | OK | -- | 15:46 | 2024-09-08 | 0.895
307 | 46.1 | gf | 0.915 | mm | OK | -- | 15:46 | 2024-09-08 | 0.9
308 | 46.2 | gf | 0.92 | mm | OK | -- | 15:46 | 2024-09-08 | 0.905
309 | 46 | gf | 0.92 | mm | OK | -- | 15:46 | 2024-09-08 | 0.905
310 | 46.1 | gf | 0.925 | mm | OK | -- | 15:46 | 2024-09-08 | 0.91
311 | 45.9 | gf | 0.925 | mm | OK | -- | 15:46 | 2024-09-08 | 0.91
312 | 45.9 | gf | 0.93 | mm | OK | -- | 15:46 | 2024-09-08 | 0.915
313 | 46.1 | gf | 0.93 | mm | OK | -- | 15:46 | 2024-09-08 | 0.915
314 | 46.1 | gf | 0.935 | mm | OK | -- | 15:46 | 2024-09-08 | 0.92
315 | 46 | gf | 0.94 | mm | OK | -- | 15:46 | 2024-09-08 | 0.925
316 | 46.2 | gf | 0.94 | mm | OK | -- | 15:46 | 2024-09-08 | 0.925
317 | 46.2 | gf | 0.945 | mm | OK | -- | 15:46 | 2024-09-08 | 0.93
318 | 46 | gf | 0.945 | mm | OK | -- | 15:46 | 2024-09-08 | 0.93
319 | 46 | gf | 0.95 | mm | OK | -- | 15:46 | 2024-09-08 | 0.935
320 | 46 | gf | 0.955 | mm | OK | -- | 15:46 | 2024-09-08 | 0.94
321 | 46.1 | gf | 0.955 | mm | OK | -- | 15:46 | 2024-09-08 | 0.94
322 | 46 | gf | 0.96 | mm | OK | -- | 15:46 | 2024-09-08 | 0.945
323 | 46.1 | gf | 0.965 | mm | OK | -- | 15:46 | 2024-09-08 | 0.95
324 | 46 | gf | 0.97 | mm | OK | -- | 15:46 | 2024-09-08 | 0.955
325 | 46.2 | gf | 0.975 | mm | OK | -- | 15:46 | 2024-09-08 | 0.96
326 | 46.1 | gf | 0.98 | mm | OK | -- | 15:46 | 2024-09-08 | 0.965
327 | 46 | gf | 0.985 | mm | OK | -- | 15:46 | 2024-09-08 | 0.97
328 | 45.8 | gf | 0.99 | mm | OK | -- | 15:46 | 2024-09-08 | 0.975
329 | 45.5 | gf | 0.995 | mm | OK | -- | 15:46 | 2024-09-08 | 0.98
330 | 45.6 | gf | 1.005 | mm | OK | -- | 15:46 | 2024-09-08 | 0.99
331 | 45.9 | gf | 1.01 | mm | OK | -- | 15:46 | 2024-09-08 | 0.995
332 | 45.9 | gf | 1.02 | mm | OK | -- | 15:46 | 2024-09-08 | 1.005
333 | 45.9 | gf | 1.025 | mm | OK | -- | 15:46 | 2024-09-08 | 1.01
334 | 45.8 | gf | 1.035 | mm | OK | -- | 15:46 | 2024-09-08 | 1.02
335 | 46 | gf | 1.04 | mm | OK | -- | 15:46 | 2024-09-08 | 1.025
336 | 46.1 | gf | 1.05 | mm | OK | -- | 15:46 | 2024-09-08 | 1.035
337 | 45.9 | gf | 1.055 | mm | OK | -- | 15:46 | 2024-09-08 | 1.04
338 | 45.8 | gf | 1.065 | mm | OK | -- | 15:46 | 2024-09-08 | 1.05
339 | 45.9 | gf | 1.075 | mm | OK | -- | 15:46 | 2024-09-08 | 1.06
340 | 45.6 | gf | 1.085 | mm | OK | -- | 15:46 | 2024-09-08 | 1.07
341 | 45.7 | gf | 1.095 | mm | OK | -- | 15:46 | 2024-09-08 | 1.08
342 | 45.5 | gf | 1.1 | mm | OK | -- | 15:46 | 2024-09-08 | 1.085
343 | 45.2 | gf | 1.105 | mm | OK | -- | 15:46 | 2024-09-08 | 1.09
344 | 45.3 | gf | 1.11 | mm | OK | -- | 15:46 | 2024-09-08 | 1.095
345 | 45.4 | gf | 1.115 | mm | OK | -- | 15:46 | 2024-09-08 | 1.1
346 | 45.3 | gf | 1.12 | mm | OK | -- | 15:46 | 2024-09-08 | 1.105
347 | 45.3 | gf | 1.125 | mm | OK | -- | 15:46 | 2024-09-08 | 1.11
348 | 45.3 | gf | 1.13 | mm | OK | -- | 15:46 | 2024-09-08 | 1.115
349 | 45.4 | gf | 1.13 | mm | OK | -- | 15:46 | 2024-09-08 | 1.115
350 | 45.5 | gf | 1.135 | mm | OK | -- | 15:46 | 2024-09-08 | 1.12
351 | 45.6 | gf | 1.14 | mm | OK | -- | 15:46 | 2024-09-08 | 1.125
352 | 45.8 | gf | 1.145 | mm | OK | -- | 15:46 | 2024-09-08 | 1.13
353 | 45.8 | gf | 1.145 | mm | OK | -- | 15:46 | 2024-09-08 | 1.13
354 | 45.6 | gf | 1.155 | mm | OK | -- | 15:46 | 2024-09-08 | 1.14
355 | 45.6 | gf | 1.16 | mm | OK | -- | 15:46 | 2024-09-08 | 1.145
356 | 45.6 | gf | 1.16 | mm | OK | -- | 15:46 | 2024-09-08 | 1.145
357 | 45.6 | gf | 1.165 | mm | OK | -- | 15:46 | 2024-09-08 | 1.15
358 | 45.8 | gf | 1.17 | mm | OK | -- | 15:46 | 2024-09-08 | 1.155
359 | 45.9 | gf | 1.17 | mm | OK | -- | 15:46 | 2024-09-08 | 1.155
360 | 45.9 | gf | 1.175 | mm | OK | -- | 15:46 | 2024-09-08 | 1.16
361 | 46 | gf | 1.18 | mm | OK | -- | 15:46 | 2024-09-08 | 1.165
362 | 46 | gf | 1.18 | mm | OK | -- | 15:46 | 2024-09-08 | 1.165
363 | 46.1 | gf | 1.185 | mm | OK | -- | 15:46 | 2024-09-08 | 1.17
364 | 46 | gf | 1.19 | mm | OK | -- | 15:46 | 2024-09-08 | 1.175
365 | 46 | gf | 1.195 | mm | OK | -- | 15:46 | 2024-09-08 | 1.18
366 | 46.1 | gf | 1.195 | mm | OK | -- | 15:46 | 2024-09-08 | 1.18
367 | 46.1 | gf | 1.2 | mm | OK | -- | 15:46 | 2024-09-08 | 1.185
368 | 46.1 | gf | 1.205 | mm | OK | -- | 15:46 | 2024-09-08 | 1.19
369 | 46.1 | gf | 1.205 | mm | OK | -- | 15:46 | 2024-09-08 | 1.19
370 | 46.3 | gf | 1.21 | mm | OK | -- | 15:46 | 2024-09-08 | 1.195
371 | 46.1 | gf | 1.215 | mm | OK | -- | 15:46 | 2024-09-08 | 1.2
372 | 46.1 | gf | 1.22 | mm | OK | -- | 15:46 | 2024-09-08 | 1.205
373 | 46.3 | gf | 1.22 | mm | OK | -- | 15:46 | 2024-09-08 | 1.205
374 | 46.1 | gf | 1.23 | mm | OK | -- | 15:46 | 2024-09-08 | 1.215
375 | 46.2 | gf | 1.235 | mm | OK | -- | 15:46 | 2024-09-08 | 1.22
376 | 46.1 | gf | 1.245 | mm | OK | -- | 15:46 | 2024-09-08 | 1.23
377 | 46.1 | gf | 1.25 | mm | OK | -- | 15:46 | 2024-09-08 | 1.235
378 | 46.1 | gf | 1.26 | mm | OK | -- | 15:46 | 2024-09-08 | 1.245
379 | 46 | gf | 1.265 | mm | OK | -- | 15:46 | 2024-09-08 | 1.25
380 | 46 | gf | 1.275 | mm | OK | -- | 15:46 | 2024-09-08 | 1.26
381 | 46 | gf | 1.28 | mm | OK | -- | 15:46 | 2024-09-08 | 1.265
382 | 46.1 | gf | 1.285 | mm | OK | -- | 15:46 | 2024-09-08 | 1.27
383 | 46.1 | gf | 1.29 | mm | OK | -- | 15:46 | 2024-09-08 | 1.275
384 | 46.1 | gf | 1.29 | mm | OK | -- | 15:46 | 2024-09-08 | 1.275
385 | 46.3 | gf | 1.295 | mm | OK | -- | 15:46 | 2024-09-08 | 1.28
386 | 46.3 | gf | 1.3 | mm | OK | -- | 15:46 | 2024-09-08 | 1.285
387 | 46.3 | gf | 1.305 | mm | OK | -- | 15:46 | 2024-09-08 | 1.29
388 | 46.3 | gf | 1.31 | mm | OK | -- | 15:46 | 2024-09-08 | 1.295
389 | 46.4 | gf | 1.315 | mm | OK | -- | 15:46 | 2024-09-08 | 1.3
390 | 46.3 | gf | 1.315 | mm | OK | -- | 15:46 | 2024-09-08 | 1.3
391 | 46.2 | gf | 1.32 | mm | OK | -- | 15:46 | 2024-09-08 | 1.305
392 | 46 | gf | 1.325 | mm | OK | -- | 15:46 | 2024-09-08 | 1.31
393 | 46.1 | gf | 1.33 | mm | OK | -- | 15:46 | 2024-09-08 | 1.315
394 | 46.1 | gf | 1.335 | mm | OK | -- | 15:46 | 2024-09-08 | 1.32
395 | 46.1 | gf | 1.34 | mm | OK | -- | 15:46 | 2024-09-08 | 1.325
396 | 46.2 | gf | 1.34 | mm | OK | -- | 15:46 | 2024-09-08 | 1.325
397 | 46.1 | gf | 1.345 | mm | OK | -- | 15:46 | 2024-09-08 | 1.33
398 | 46.1 | gf | 1.35 | mm | OK | -- | 15:46 | 2024-09-08 | 1.335
399 | 46.2 | gf | 1.35 | mm | OK | -- | 15:46 | 2024-09-08 | 1.335
400 | 46.3 | gf | 1.355 | mm | OK | -- | 15:46 | 2024-09-08 | 1.34
401 | 46.4 | gf | 1.355 | mm | OK | -- | 15:46 | 2024-09-08 | 1.34
402 | 46.4 | gf | 1.36 | mm | OK | -- | 15:46 | 2024-09-08 | 1.345
403 | 46.3 | gf | 1.36 | mm | OK | -- | 15:46 | 2024-09-08 | 1.345
404 | 46.4 | gf | 1.365 | mm | OK | -- | 15:46 | 2024-09-08 | 1.35
405 | 46.4 | gf | 1.365 | mm | OK | -- | 15:46 | 2024-09-08 | 1.35
406 | 46.4 | gf | 1.37 | mm | OK | -- | 15:46 | 2024-09-08 | 1.355
407 | 46.5 | gf | 1.375 | mm | OK | -- | 15:46 | 2024-09-08 | 1.36
408 | 46.5 | gf | 1.375 | mm | OK | -- | 15:47 | 2024-09-08 | 1.36
409 | 46.5 | gf | 1.38 | mm | OK | -- | 15:47 | 2024-09-08 | 1.365
410 | 46.4 | gf | 1.38 | mm | OK | -- | 15:47 | 2024-09-08 | 1.365
411 | 46.4 | gf | 1.385 | mm | OK | -- | 15:47 | 2024-09-08 | 1.37
412 | 46.4 | gf | 1.39 | mm | OK | -- | 15:47 | 2024-09-08 | 1.375
413 | 46.4 | gf | 1.395 | mm | OK | -- | 15:47 | 2024-09-08 | 1.38
414 | 46.6 | gf | 1.395 | mm | OK | -- | 15:47 | 2024-09-08 | 1.38
415 | 46.4 | gf | 1.4 | mm | OK | -- | 15:47 | 2024-09-08 | 1.385
416 | 46.4 | gf | 1.405 | mm | OK | -- | 15:47 | 2024-09-08 | 1.39
417 | 46.5 | gf | 1.41 | mm | OK | -- | 15:47 | 2024-09-08 | 1.395
418 | 46.5 | gf | 1.415 | mm | OK | -- | 15:47 | 2024-09-08 | 1.4
419 | 46.5 | gf | 1.415 | mm | OK | -- | 15:47 | 2024-09-08 | 1.4
420 | 46.6 | gf | 1.42 | mm | OK | -- | 15:47 | 2024-09-08 | 1.405
421 | 46.6 | gf | 1.42 | mm | OK | -- | 15:47 | 2024-09-08 | 1.405
422 | 46.7 | gf | 1.425 | mm | OK | -- | 15:47 | 2024-09-08 | 1.41
423 | 46.7 | gf | 1.43 | mm | OK | -- | 15:47 | 2024-09-08 | 1.415
424 | 46.6 | gf | 1.43 | mm | OK | -- | 15:47 | 2024-09-08 | 1.415
425 | 46.6 | gf | 1.435 | mm | OK | -- | 15:47 | 2024-09-08 | 1.42
426 | 46.7 | gf | 1.44 | mm | OK | -- | 15:47 | 2024-09-08 | 1.425
427 | 46.6 | gf | 1.44 | mm | OK | -- | 15:47 | 2024-09-08 | 1.425
428 | 46.6 | gf | 1.44 | mm | OK | -- | 15:47 | 2024-09-08 | 1.425
429 | 46.6 | gf | 1.445 | mm | OK | -- | 15:47 | 2024-09-08 | 1.43
430 | 46.5 | gf | 1.445 | mm | OK | -- | 15:47 | 2024-09-08 | 1.43
431 | 46.6 | gf | 1.45 | mm | OK | -- | 15:47 | 2024-09-08 | 1.435
432 | 46.6 | gf | 1.45 | mm | OK | -- | 15:47 | 2024-09-08 | 1.435
433 | 46.6 | gf | 1.455 | mm | OK | -- | 15:47 | 2024-09-08 | 1.44
434 | 46.7 | gf | 1.455 | mm | OK | -- | 15:47 | 2024-09-08 | 1.44
435 | 46.7 | gf | 1.455 | mm | OK | -- | 15:47 | 2024-09-08 | 1.44
436 | 46.6 | gf | 1.46 | mm | OK | -- | 15:47 | 2024-09-08 | 1.445
437 | 46.6 | gf | 1.46 | mm | OK | -- | 15:47 | 2024-09-08 | 1.445
438 | 46.6 | gf | 1.465 | mm | OK | -- | 15:47 | 2024-09-08 | 1.45
439 | 46.6 | gf | 1.465 | mm | OK | -- | 15:47 | 2024-09-08 | 1.45
440 | 46.7 | gf | 1.465 | mm | OK | -- | 15:47 | 2024-09-08 | 1.45
441 | 46.7 | gf | 1.47 | mm | OK | -- | 15:47 | 2024-09-08 | 1.455
442 | 46.6 | gf | 1.47 | mm | OK | -- | 15:47 | 2024-09-08 | 1.455
443 | 46.7 | gf | 1.475 | mm | OK | -- | 15:47 | 2024-09-08 | 1.46
444 | 46.8 | gf | 1.475 | mm | OK | -- | 15:47 | 2024-09-08 | 1.46
445 | 46.9 | gf | 1.475 | mm | OK | -- | 15:47 | 2024-09-08 | 1.46
446 | 46.8 | gf | 1.48 | mm | OK | -- | 15:47 | 2024-09-08 | 1.465
447 | 46.7 | gf | 1.48 | mm | OK | -- | 15:47 | 2024-09-08 | 1.465
448 | 46.8 | gf | 1.48 | mm | OK | -- | 15:47 | 2024-09-08 | 1.465
449 | 46.8 | gf | 1.485 | mm | OK | -- | 15:47 | 2024-09-08 | 1.47
450 | 46.8 | gf | 1.485 | mm | OK | -- | 15:47 | 2024-09-08 | 1.47
451 | 46.7 | gf | 1.485 | mm | OK | -- | 15:47 | 2024-09-08 | 1.47
452 | 46.7 | gf | 1.49 | mm | OK | -- | 15:47 | 2024-09-08 | 1.475
453 | 46.7 | gf | 1.49 | mm | OK | -- | 15:47 | 2024-09-08 | 1.475
454 | 46.8 | gf | 1.495 | mm | OK | -- | 15:47 | 2024-09-08 | 1.48
455 | 46.9 | gf | 1.495 | mm | OK | -- | 15:47 | 2024-09-08 | 1.48
456 | 46.9 | gf | 1.5 | mm | OK | -- | 15:47 | 2024-09-08 | 1.485
457 | 46.9 | gf | 1.5 | mm | OK | -- | 15:47 | 2024-09-08 | 1.485
458 | 46.9 | gf | 1.5 | mm | OK | -- | 15:47 | 2024-09-08 | 1.485
459 | 47 | gf | 1.505 | mm | OK | -- | 15:47 | 2024-09-08 | 1.49
460 | 47 | gf | 1.505 | mm | OK | -- | 15:47 | 2024-09-08 | 1.49
461 | 46.9 | gf | 1.505 | mm | OK | -- | 15:47 | 2024-09-08 | 1.49
462 | 46.8 | gf | 1.51 | mm | OK | -- | 15:47 | 2024-09-08 | 1.495
463 | 46.9 | gf | 1.51 | mm | OK | -- | 15:47 | 2024-09-08 | 1.495
464 | 47 | gf | 1.515 | mm | OK | -- | 15:47 | 2024-09-08 | 1.5
465 | 47 | gf | 1.515 | mm | OK | -- | 15:47 | 2024-09-08 | 1.5
466 | 47 | gf | 1.52 | mm | OK | -- | 15:47 | 2024-09-08 | 1.505
467 | 47 | gf | 1.52 | mm | OK | -- | 15:47 | 2024-09-08 | 1.505
468 | 47 | gf | 1.525 | mm | OK | -- | 15:47 | 2024-09-08 | 1.51
469 | 47.3 | gf | 1.525 | mm | OK | -- | 15:47 | 2024-09-08 | 1.51
470 | 46.9 | gf | 1.53 | mm | OK | -- | 15:47 | 2024-09-08 | 1.515
471 | 47.1 | gf | 1.53 | mm | OK | -- | 15:47 | 2024-09-08 | 1.515
472 | 47.3 | gf | 1.535 | mm | OK | -- | 15:47 | 2024-09-08 | 1.52
473 | 47 | gf | 1.54 | mm | OK | -- | 15:47 | 2024-09-08 | 1.525
474 | 46.9 | gf | 1.545 | mm | OK | -- | 15:47 | 2024-09-08 | 1.53
475 | 46.9 | gf | 1.55 | mm | OK | -- | 15:47 | 2024-09-08 | 1.535
476 | 46.9 | gf | 1.55 | mm | OK | -- | 15:47 | 2024-09-08 | 1.535
477 | 47.1 | gf | 1.555 | mm | OK | -- | 15:47 | 2024-09-08 | 1.54
478 | 47 | gf | 1.56 | mm | OK | -- | 15:47 | 2024-09-08 | 1.545
479 | 47 | gf | 1.565 | mm | OK | -- | 15:47 | 2024-09-08 | 1.55
480 | 47 | gf | 1.565 | mm | OK | -- | 15:47 | 2024-09-08 | 1.55
481 | 47 | gf | 1.57 | mm | OK | -- | 15:47 | 2024-09-08 | 1.555
482 | 47.1 | gf | 1.575 | mm | OK | -- | 15:47 | 2024-09-08 | 1.56
483 | 47.1 | gf | 1.58 | mm | OK | -- | 15:47 | 2024-09-08 | 1.565
484 | 46.9 | gf | 1.58 | mm | OK | -- | 15:47 | 2024-09-08 | 1.565
485 | 47.1 | gf | 1.585 | mm | OK | -- | 15:47 | 2024-09-08 | 1.57
486 | 47.1 | gf | 1.59 | mm | OK | -- | 15:47 | 2024-09-08 | 1.575
487 | 47.2 | gf | 1.595 | mm | OK | -- | 15:47 | 2024-09-08 | 1.58
488 | 47.1 | gf | 1.6 | mm | OK | -- | 15:47 | 2024-09-08 | 1.585
489 | 47.1 | gf | 1.6 | mm | OK | -- | 15:47 | 2024-09-08 | 1.585
490 | 47.2 | gf | 1.605 | mm | OK | -- | 15:47 | 2024-09-08 | 1.59
491 | 47.1 | gf | 1.61 | mm | OK | -- | 15:47 | 2024-09-08 | 1.595
492 | 47.1 | gf | 1.61 | mm | OK | -- | 15:47 | 2024-09-08 | 1.595
493 | 47.3 | gf | 1.61 | mm | OK | -- | 15:47 | 2024-09-08 | 1.595
494 | 47.3 | gf | 1.615 | mm | OK | -- | 15:47 | 2024-09-08 | 1.6
495 | 47.4 | gf | 1.615 | mm | OK | -- | 15:47 | 2024-09-08 | 1.6
496 | 47.4 | gf | 1.62 | mm | OK | -- | 15:47 | 2024-09-08 | 1.605
497 | 47.3 | gf | 1.62 | mm | OK | -- | 15:47 | 2024-09-08 | 1.605
498 | 47.2 | gf | 1.62 | mm | OK | -- | 15:47 | 2024-09-08 | 1.605
499 | 47.4 | gf | 1.62 | mm | OK | -- | 15:47 | 2024-09-08 | 1.605
500 | 47.4 | gf | 1.625 | mm | OK | -- | 15:47 | 2024-09-08 | 1.61
501 | 47.4 | gf | 1.625 | mm | OK | -- | 15:47 | 2024-09-08 | 1.61
502 | 47.4 | gf | 1.63 | mm | OK | -- | 15:47 | 2024-09-08 | 1.615
503 | 47.4 | gf | 1.63 | mm | OK | -- | 15:47 | 2024-09-08 | 1.615
504 | 47.5 | gf | 1.635 | mm | OK | -- | 15:47 | 2024-09-08 | 1.62
505 | 47.5 | gf | 1.635 | mm | OK | -- | 15:47 | 2024-09-08 | 1.62
506 | 47.5 | gf | 1.64 | mm | OK | -- | 15:47 | 2024-09-08 | 1.625
507 | 47.5 | gf | 1.64 | mm | OK | -- | 15:47 | 2024-09-08 | 1.625
508 | 47.5 | gf | 1.645 | mm | OK | -- | 15:47 | 2024-09-08 | 1.63
509 | 47.7 | gf | 1.65 | mm | OK | -- | 15:47 | 2024-09-08 | 1.635
510 | 47.5 | gf | 1.655 | mm | OK | -- | 15:47 | 2024-09-08 | 1.64
511 | 47.5 | gf | 1.655 | mm | OK | -- | 15:47 | 2024-09-08 | 1.64
512 | 47.6 | gf | 1.66 | mm | OK | -- | 15:47 | 2024-09-08 | 1.645
513 | 47.6 | gf | 1.66 | mm | OK | -- | 15:47 | 2024-09-08 | 1.645
514 | 47.5 | gf | 1.665 | mm | OK | -- | 15:47 | 2024-09-08 | 1.65
515 | 47.6 | gf | 1.665 | mm | OK | -- | 15:47 | 2024-09-08 | 1.65
516 | 47.6 | gf | 1.665 | mm | OK | -- | 15:47 | 2024-09-08 | 1.65
517 | 47.5 | gf | 1.67 | mm | OK | -- | 15:47 | 2024-09-08 | 1.655
518 | 47.4 | gf | 1.67 | mm | OK | -- | 15:47 | 2024-09-08 | 1.655
519 | 47.4 | gf | 1.675 | mm | OK | -- | 15:47 | 2024-09-08 | 1.66
520 | 47.3 | gf | 1.675 | mm | OK | -- | 15:47 | 2024-09-08 | 1.66
521 | 47.4 | gf | 1.68 | mm | OK | -- | 15:47 | 2024-09-08 | 1.665
522 | 47.4 | gf | 1.68 | mm | OK | -- | 15:47 | 2024-09-08 | 1.665
523 | 47.5 | gf | 1.685 | mm | OK | -- | 15:47 | 2024-09-08 | 1.67
524 | 47.5 | gf | 1.685 | mm | OK | -- | 15:47 | 2024-09-08 | 1.67
525 | 47.5 | gf | 1.69 | mm | OK | -- | 15:47 | 2024-09-08 | 1.675
526 | 47.6 | gf | 1.69 | mm | OK | -- | 15:47 | 2024-09-08 | 1.675
527 | 47.5 | gf | 1.695 | mm | OK | -- | 15:47 | 2024-09-08 | 1.68
528 | 47.3 | gf | 1.695 | mm | OK | -- | 15:47 | 2024-09-08 | 1.68
529 | 47.2 | gf | 1.7 | mm | OK | -- | 15:47 | 2024-09-08 | 1.685
530 | 47.4 | gf | 1.7 | mm | OK | -- | 15:47 | 2024-09-08 | 1.685
531 | 47.4 | gf | 1.7 | mm | OK | -- | 15:47 | 2024-09-08 | 1.685
532 | 47.3 | gf | 1.7 | mm | OK | -- | 15:47 | 2024-09-08 | 1.685
533 | 47.5 | gf | 1.705 | mm | OK | -- | 15:47 | 2024-09-08 | 1.69
534 | 47.4 | gf | 1.705 | mm | OK | -- | 15:47 | 2024-09-08 | 1.69
535 | 47.4 | gf | 1.705 | mm | OK | -- | 15:47 | 2024-09-08 | 1.69
536 | 47.5 | gf | 1.71 | mm | OK | -- | 15:47 | 2024-09-08 | 1.695
537 | 47.5 | gf | 1.71 | mm | OK | -- | 15:47 | 2024-09-08 | 1.695
538 | 47.6 | gf | 1.71 | mm | OK | -- | 15:47 | 2024-09-08 | 1.695
539 | 47.5 | gf | 1.715 | mm | OK | -- | 15:47 | 2024-09-08 | 1.7
540 | 47.5 | gf | 1.715 | mm | OK | -- | 15:47 | 2024-09-08 | 1.7
541 | 47.5 | gf | 1.715 | mm | OK | -- | 15:47 | 2024-09-08 | 1.7
542 | 47.5 | gf | 1.72 | mm | OK | -- | 15:47 | 2024-09-08 | 1.705
543 | 47.4 | gf | 1.72 | mm | OK | -- | 15:47 | 2024-09-08 | 1.705
544 | 47.4 | gf | 1.725 | mm | OK | -- | 15:47 | 2024-09-08 | 1.71
545 | 47.4 | gf | 1.725 | mm | OK | -- | 15:47 | 2024-09-08 | 1.71
546 | 47.4 | gf | 1.73 | mm | OK | -- | 15:47 | 2024-09-08 | 1.715
547 | 47.3 | gf | 1.73 | mm | OK | -- | 15:47 | 2024-09-08 | 1.715
548 | 47.4 | gf | 1.735 | mm | OK | -- | 15:47 | 2024-09-08 | 1.72
549 | 47.4 | gf | 1.735 | mm | OK | -- | 15:47 | 2024-09-08 | 1.72
550 | 47.4 | gf | 1.74 | mm | OK | -- | 15:47 | 2024-09-08 | 1.725
551 | 47.4 | gf | 1.74 | mm | OK | -- | 15:47 | 2024-09-08 | 1.725
552 | 47.4 | gf | 1.745 | mm | OK | -- | 15:47 | 2024-09-08 | 1.73
553 | 47.5 | gf | 1.745 | mm | OK | -- | 15:47 | 2024-09-08 | 1.73
554 | 47.5 | gf | 1.75 | mm | OK | -- | 15:47 | 2024-09-08 | 1.735
555 | 47.5 | gf | 1.75 | mm | OK | -- | 15:47 | 2024-09-08 | 1.735
556 | 47.6 | gf | 1.755 | mm | OK | -- | 15:47 | 2024-09-08 | 1.74
557 | 47.5 | gf | 1.755 | mm | OK | -- | 15:47 | 2024-09-08 | 1.74
558 | 47.5 | gf | 1.76 | mm | OK | -- | 15:47 | 2024-09-08 | 1.745
559 | 47.3 | gf | 1.76 | mm | OK | -- | 15:47 | 2024-09-08 | 1.745
560 | 47.3 | gf | 1.765 | mm | OK | -- | 15:47 | 2024-09-08 | 1.75
561 | 47.5 | gf | 1.765 | mm | OK | -- | 15:47 | 2024-09-08 | 1.75
562 | 47.6 | gf | 1.77 | mm | OK | -- | 15:47 | 2024-09-08 | 1.755
563 | 47.7 | gf | 1.77 | mm | OK | -- | 15:47 | 2024-09-08 | 1.755
564 | 47.6 | gf | 1.775 | mm | OK | -- | 15:47 | 2024-09-08 | 1.76
565 | 47.6 | gf | 1.78 | mm | OK | -- | 15:47 | 2024-09-08 | 1.765
566 | 47.7 | gf | 1.78 | mm | OK | -- | 15:47 | 2024-09-08 | 1.765
567 | 47.8 | gf | 1.785 | mm | OK | -- | 15:47 | 2024-09-08 | 1.77
568 | 47.9 | gf | 1.785 | mm | OK | -- | 15:47 | 2024-09-08 | 1.77
569 | 47.9 | gf | 1.79 | mm | OK | -- | 15:47 | 2024-09-08 | 1.775
570 | 47.8 | gf | 1.795 | mm | OK | -- | 15:47 | 2024-09-08 | 1.78
571 | 47.9 | gf | 1.8 | mm | OK | -- | 15:47 | 2024-09-08 | 1.785
572 | 47.9 | gf | 1.805 | mm | OK | -- | 15:47 | 2024-09-08 | 1.79
573 | 47.9 | gf | 1.81 | mm | OK | -- | 15:47 | 2024-09-08 | 1.795
574 | 48 | gf | 1.815 | mm | OK | -- | 15:47 | 2024-09-08 | 1.8
575 | 48.1 | gf | 1.82 | mm | OK | -- | 15:47 | 2024-09-08 | 1.805
576 | 48 | gf | 1.83 | mm | OK | -- | 15:47 | 2024-09-08 | 1.815
577 | 48.1 | gf | 1.835 | mm | OK | -- | 15:47 | 2024-09-08 | 1.82
578 | 48 | gf | 1.84 | mm | OK | -- | 15:47 | 2024-09-08 | 1.825
579 | 48 | gf | 1.845 | mm | OK | -- | 15:47 | 2024-09-08 | 1.83
580 | 48.2 | gf | 1.85 | mm | OK | -- | 15:47 | 2024-09-08 | 1.835
581 | 48.2 | gf | 1.86 | mm | OK | -- | 15:47 | 2024-09-08 | 1.845
582 | 48.2 | gf | 1.865 | mm | OK | -- | 15:47 | 2024-09-08 | 1.85
583 | 48.2 | gf | 1.87 | mm | OK | -- | 15:47 | 2024-09-08 | 1.855
584 | 48.4 | gf | 1.875 | mm | OK | -- | 15:47 | 2024-09-08 | 1.86
585 | 48.4 | gf | 1.875 | mm | OK | -- | 15:47 | 2024-09-08 | 1.86
586 | 48.3 | gf | 1.88 | mm | OK | -- | 15:47 | 2024-09-08 | 1.865
587 | 48.3 | gf | 1.885 | mm | OK | -- | 15:47 | 2024-09-08 | 1.87
588 | 48.3 | gf | 1.89 | mm | OK | -- | 15:47 | 2024-09-08 | 1.875
589 | 48.4 | gf | 1.89 | mm | OK | -- | 15:47 | 2024-09-08 | 1.875
590 | 48.4 | gf | 1.895 | mm | OK | -- | 15:47 | 2024-09-08 | 1.88
591 | 48.5 | gf | 1.895 | mm | OK | -- | 15:47 | 2024-09-08 | 1.88
592 | 48.6 | gf | 1.9 | mm | OK | -- | 15:47 | 2024-09-08 | 1.885
593 | 48.7 | gf | 1.9 | mm | OK | -- | 15:47 | 2024-09-08 | 1.885
594 | 48.7 | gf | 1.905 | mm | OK | -- | 15:47 | 2024-09-08 | 1.89
595 | 48.7 | gf | 1.905 | mm | OK | -- | 15:47 | 2024-09-08 | 1.89
596 | 48.7 | gf | 1.905 | mm | OK | -- | 15:47 | 2024-09-08 | 1.89
597 | 48.7 | gf | 1.91 | mm | OK | -- | 15:47 | 2024-09-08 | 1.895
598 | 48.7 | gf | 1.91 | mm | OK | -- | 15:47 | 2024-09-08 | 1.895
599 | 48.7 | gf | 1.91 | mm | OK | -- | 15:47 | 2024-09-08 | 1.895
600 | 48.7 | gf | 1.915 | mm | OK | -- | 15:47 | 2024-09-08 | 1.9
601 | 48.7 | gf | 1.915 | mm | OK | -- | 15:47 | 2024-09-08 | 1.9
602 | 48.7 | gf | 1.915 | mm | OK | -- | 15:47 | 2024-09-08 | 1.9
603 | 48.6 | gf | 1.92 | mm | OK | -- | 15:47 | 2024-09-08 | 1.905
604 | 48.7 | gf | 1.92 | mm | OK | -- | 15:47 | 2024-09-08 | 1.905
605 | 48.7 | gf | 1.92 | mm | OK | -- | 15:47 | 2024-09-08 | 1.905
606 | 48.7 | gf | 1.925 | mm | OK | -- | 15:47 | 2024-09-08 | 1.91
607 | 48.7 | gf | 1.925 | mm | OK | -- | 15:47 | 2024-09-08 | 1.91
608 | 48.7 | gf | 1.925 | mm | OK | -- | 15:47 | 2024-09-08 | 1.91
609 | 48.7 | gf | 1.925 | mm | OK | -- | 15:47 | 2024-09-08 | 1.91
610 | 48.8 | gf | 1.93 | mm | OK | -- | 15:47 | 2024-09-08 | 1.915
611 | 48.7 | gf | 1.935 | mm | OK | -- | 15:47 | 2024-09-08 | 1.92
612 | 48.7 | gf | 1.935 | mm | OK | -- | 15:47 | 2024-09-08 | 1.92
613 | 48.7 | gf | 1.935 | mm | OK | -- | 15:47 | 2024-09-08 | 1.92
614 | 48.7 | gf | 1.94 | mm | OK | -- | 15:47 | 2024-09-08 | 1.925
615 | 48.8 | gf | 1.94 | mm | OK | -- | 15:47 | 2024-09-08 | 1.925
616 | 48.7 | gf | 1.94 | mm | OK | -- | 15:47 | 2024-09-08 | 1.925
617 | 48.7 | gf | 1.945 | mm | OK | -- | 15:47 | 2024-09-08 | 1.93
618 | 48.7 | gf | 1.945 | mm | OK | -- | 15:47 | 2024-09-08 | 1.93
619 | 48.7 | gf | 1.95 | mm | OK | -- | 15:47 | 2024-09-08 | 1.935
620 | 48.7 | gf | 1.95 | mm | OK | -- | 15:47 | 2024-09-08 | 1.935
621 | 48.6 | gf | 1.955 | mm | OK | -- | 15:47 | 2024-09-08 | 1.94
622 | 48.8 | gf | 1.955 | mm | OK | -- | 15:47 | 2024-09-08 | 1.94
623 | 48.8 | gf | 1.96 | mm | OK | -- | 15:47 | 2024-09-08 | 1.945
624 | 48.9 | gf | 1.96 | mm | OK | -- | 15:47 | 2024-09-08 | 1.945
625 | 48.8 | gf | 1.965 | mm | OK | -- | 15:47 | 2024-09-08 | 1.95
626 | 48.9 | gf | 1.965 | mm | OK | -- | 15:47 | 2024-09-08 | 1.95
627 | 48.9 | gf | 1.97 | mm | OK | -- | 15:47 | 2024-09-08 | 1.955
628 | 49 | gf | 1.97 | mm | OK | -- | 15:47 | 2024-09-08 | 1.955
629 | 49 | gf | 1.975 | mm | OK | -- | 15:47 | 2024-09-08 | 1.96
630 | 49 | gf | 1.975 | mm | OK | -- | 15:47 | 2024-09-08 | 1.96
631 | 49 | gf | 1.98 | mm | OK | -- | 15:47 | 2024-09-08 | 1.965
632 | 49 | gf | 1.98 | mm | OK | -- | 15:47 | 2024-09-08 | 1.965
633 | 48.9 | gf | 1.985 | mm | OK | -- | 15:47 | 2024-09-08 | 1.97
634 | 48.8 | gf | 1.985 | mm | OK | -- | 15:47 | 2024-09-08 | 1.97
635 | 48.9 | gf | 1.99 | mm | OK | -- | 15:47 | 2024-09-08 | 1.975
636 | 49 | gf | 1.99 | mm | OK | -- | 15:47 | 2024-09-08 | 1.975
637 | 49 | gf | 1.995 | mm | OK | -- | 15:47 | 2024-09-08 | 1.98
638 | 49 | gf | 1.995 | mm | OK | -- | 15:47 | 2024-09-08 | 1.98
639 | 49.1 | gf | 2 | mm | OK | -- | 15:47 | 2024-09-08 | 1.985
640 | 49.1 | gf | 2 | mm | OK | -- | 15:47 | 2024-09-08 | 1.985
641 | 49.1 | gf | 2 | mm | OK | -- | 15:47 | 2024-09-08 | 1.985
642 | 49 | gf | 2.005 | mm | OK | -- | 15:47 | 2024-09-08 | 1.99
643 | 49 | gf | 2.005 | mm | OK | -- | 15:47 | 2024-09-08 | 1.99
644 | 49.1 | gf | 2.01 | mm | OK | -- | 15:47 | 2024-09-08 | 1.995
645 | 49.1 | gf | 2.01 | mm | OK | -- | 15:47 | 2024-09-08 | 1.995
646 | 49 | gf | 2.015 | mm | OK | -- | 15:47 | 2024-09-08 | 2
647 | 49.1 | gf | 2.015 | mm | OK | -- | 15:47 | 2024-09-08 | 2
648 | 49.1 | gf | 2.015 | mm | OK | -- | 15:47 | 2024-09-08 | 2
649 | 49.2 | gf | 2.02 | mm | OK | -- | 15:47 | 2024-09-08 | 2.005
650 | 49.2 | gf | 2.02 | mm | OK | -- | 15:47 | 2024-09-08 | 2.005
651 | 49.2 | gf | 2.025 | mm | OK | -- | 15:47 | 2024-09-08 | 2.01
652 | 49.3 | gf | 2.025 | mm | OK | -- | 15:47 | 2024-09-08 | 2.01
653 | 49.2 | gf | 2.03 | mm | OK | -- | 15:47 | 2024-09-08 | 2.015
654 | 49.3 | gf | 2.035 | mm | OK | -- | 15:47 | 2024-09-08 | 2.02
655 | 49.3 | gf | 2.035 | mm | OK | -- | 15:47 | 2024-09-08 | 2.02
656 | 49.3 | gf | 2.04 | mm | OK | -- | 15:47 | 2024-09-08 | 2.025
657 | 49.4 | gf | 2.045 | mm | OK | -- | 15:47 | 2024-09-08 | 2.03
658 | 49.4 | gf | 2.05 | mm | OK | -- | 15:47 | 2024-09-08 | 2.035
659 | 49.4 | gf | 2.055 | mm | OK | -- | 15:47 | 2024-09-08 | 2.04
660 | 49.5 | gf | 2.055 | mm | OK | -- | 15:47 | 2024-09-08 | 2.04
661 | 49.3 | gf | 2.06 | mm | OK | -- | 15:47 | 2024-09-08 | 2.045
662 | 49.3 | gf | 2.06 | mm | OK | -- | 15:47 | 2024-09-08 | 2.045
663 | 49.5 | gf | 2.065 | mm | OK | -- | 15:47 | 2024-09-08 | 2.05
664 | 49.5 | gf | 2.065 | mm | OK | -- | 15:47 | 2024-09-08 | 2.05
665 | 49.4 | gf | 2.07 | mm | OK | -- | 15:47 | 2024-09-08 | 2.055
666 | 49.6 | gf | 2.075 | mm | OK | -- | 15:47 | 2024-09-08 | 2.06
667 | 49.5 | gf | 2.075 | mm | OK | -- | 15:47 | 2024-09-08 | 2.06
668 | 49.6 | gf | 2.08 | mm | OK | -- | 15:47 | 2024-09-08 | 2.065
669 | 49.8 | gf | 2.085 | mm | OK | -- | 15:47 | 2024-09-08 | 2.07
670 | 49.6 | gf | 2.095 | mm | OK | -- | 15:47 | 2024-09-08 | 2.08
671 | 49.5 | gf | 2.1 | mm | OK | -- | 15:47 | 2024-09-08 | 2.085
672 | 49.6 | gf | 2.105 | mm | OK | -- | 15:47 | 2024-09-08 | 2.09
673 | 49.7 | gf | 2.11 | mm | OK | -- | 15:47 | 2024-09-08 | 2.095
674 | 49.7 | gf | 2.12 | mm | OK | -- | 15:47 | 2024-09-08 | 2.105
675 | 49.7 | gf | 2.13 | mm | OK | -- | 15:47 | 2024-09-08 | 2.115
676 | 49.8 | gf | 2.135 | mm | OK | -- | 15:47 | 2024-09-08 | 2.12
677 | 49.9 | gf | 2.145 | mm | OK | -- | 15:47 | 2024-09-08 | 2.13
678 | 49.9 | gf | 2.155 | mm | OK | -- | 15:47 | 2024-09-08 | 2.14
679 | 50 | gf | 2.16 | mm | OK | -- | 15:47 | 2024-09-08 | 2.145
680 | 50.1 | gf | 2.17 | mm | OK | -- | 15:47 | 2024-09-08 | 2.155
681 | 50.2 | gf | 2.175 | mm | OK | -- | 15:47 | 2024-09-08 | 2.16
682 | 50.3 | gf | 2.185 | mm | OK | -- | 15:47 | 2024-09-08 | 2.17
683 | 50.3 | gf | 2.195 | mm | OK | -- | 15:47 | 2024-09-08 | 2.18
684 | 50.1 | gf | 2.2 | mm | OK | -- | 15:47 | 2024-09-08 | 2.185
685 | 50.1 | gf | 2.21 | mm | OK | -- | 15:47 | 2024-09-08 | 2.195
686 | 50.3 | gf | 2.22 | mm | OK | -- | 15:47 | 2024-09-08 | 2.205
687 | 50.3 | gf | 2.23 | mm | OK | -- | 15:47 | 2024-09-08 | 2.215
688 | 50.3 | gf | 2.235 | mm | OK | -- | 15:47 | 2024-09-08 | 2.22
689 | 50.4 | gf | 2.245 | mm | OK | -- | 15:47 | 2024-09-08 | 2.23
690 | 50.4 | gf | 2.25 | mm | OK | -- | 15:47 | 2024-09-08 | 2.235
691 | 50.6 | gf | 2.255 | mm | OK | -- | 15:47 | 2024-09-08 | 2.24
692 | 50.5 | gf | 2.265 | mm | OK | -- | 15:47 | 2024-09-08 | 2.25
693 | 50.6 | gf | 2.27 | mm | OK | -- | 15:47 | 2024-09-08 | 2.255
694 | 50.8 | gf | 2.27 | mm | OK | -- | 15:47 | 2024-09-08 | 2.255
695 | 50.7 | gf | 2.275 | mm | OK | -- | 15:47 | 2024-09-08 | 2.26
696 | 50.7 | gf | 2.28 | mm | OK | -- | 15:47 | 2024-09-08 | 2.265
697 | 50.7 | gf | 2.285 | mm | OK | -- | 15:47 | 2024-09-08 | 2.27
698 | 50.6 | gf | 2.29 | mm | OK | -- | 15:47 | 2024-09-08 | 2.275
699 | 50.7 | gf | 2.295 | mm | OK | -- | 15:47 | 2024-09-08 | 2.28
700 | 50.8 | gf | 2.3 | mm | OK | -- | 15:47 | 2024-09-08 | 2.285
701 | 50.7 | gf | 2.3 | mm | OK | -- | 15:47 | 2024-09-08 | 2.285
702 | 50.7 | gf | 2.305 | mm | OK | -- | 15:47 | 2024-09-08 | 2.29
703 | 50.7 | gf | 2.31 | mm | OK | -- | 15:47 | 2024-09-08 | 2.295
704 | 50.7 | gf | 2.31 | mm | OK | -- | 15:47 | 2024-09-08 | 2.295
705 | 50.9 | gf | 2.315 | mm | OK | -- | 15:47 | 2024-09-08 | 2.3
706 | 50.9 | gf | 2.315 | mm | OK | -- | 15:47 | 2024-09-08 | 2.3
707 | 51 | gf | 2.315 | mm | OK | -- | 15:47 | 2024-09-08 | 2.3
708 | 51 | gf | 2.32 | mm | OK | -- | 15:47 | 2024-09-08 | 2.305
709 | 51 | gf | 2.32 | mm | OK | -- | 15:47 | 2024-09-08 | 2.305
710 | 51.1 | gf | 2.325 | mm | OK | -- | 15:47 | 2024-09-08 | 2.31
711 | 51.1 | gf | 2.325 | mm | OK | -- | 15:47 | 2024-09-08 | 2.31
712 | 51 | gf | 2.33 | mm | OK | -- | 15:47 | 2024-09-08 | 2.315
713 | 51.1 | gf | 2.33 | mm | OK | -- | 15:47 | 2024-09-08 | 2.315
714 | 51.1 | gf | 2.33 | mm | OK | -- | 15:47 | 2024-09-08 | 2.315
715 | 50.9 | gf | 2.335 | mm | OK | -- | 15:47 | 2024-09-08 | 2.32
716 | 51.2 | gf | 2.335 | mm | OK | -- | 15:47 | 2024-09-08 | 2.32
717 | 51.3 | gf | 2.335 | mm | OK | -- | 15:47 | 2024-09-08 | 2.32
718 | 51.2 | gf | 2.34 | mm | OK | -- | 15:47 | 2024-09-08 | 2.325
719 | 51.2 | gf | 2.34 | mm | OK | -- | 15:47 | 2024-09-08 | 2.325
720 | 51.1 | gf | 2.345 | mm | OK | -- | 15:47 | 2024-09-08 | 2.33
721 | 51.2 | gf | 2.345 | mm | OK | -- | 15:47 | 2024-09-08 | 2.33
722 | 51.3 | gf | 2.345 | mm | OK | -- | 15:47 | 2024-09-08 | 2.33
723 | 51.3 | gf | 2.35 | mm | OK | -- | 15:47 | 2024-09-08 | 2.335
724 | 51.3 | gf | 2.355 | mm | OK | -- | 15:47 | 2024-09-08 | 2.34
725 | 51.2 | gf | 2.36 | mm | OK | -- | 15:47 | 2024-09-08 | 2.345
726 | 51.2 | gf | 2.365 | mm | OK | -- | 15:47 | 2024-09-08 | 2.35
727 | 51.2 | gf | 2.37 | mm | OK | -- | 15:47 | 2024-09-08 | 2.355
728 | 51.1 | gf | 2.37 | mm | OK | -- | 15:47 | 2024-09-08 | 2.355
729 | 51.1 | gf | 2.375 | mm | OK | -- | 15:47 | 2024-09-08 | 2.36
730 | 51.1 | gf | 2.38 | mm | OK | -- | 15:47 | 2024-09-08 | 2.365
731 | 51 | gf | 2.385 | mm | OK | -- | 15:47 | 2024-09-08 | 2.37
732 | 51 | gf | 2.39 | mm | OK | -- | 15:47 | 2024-09-08 | 2.375
733 | 51 | gf | 2.395 | mm | OK | -- | 15:47 | 2024-09-08 | 2.38
734 | 51.2 | gf | 2.4 | mm | OK | -- | 15:47 | 2024-09-08 | 2.385
735 | 51.2 | gf | 2.405 | mm | OK | -- | 15:47 | 2024-09-08 | 2.39
736 | 51.3 | gf | 2.41 | mm | OK | -- | 15:47 | 2024-09-08 | 2.395
737 | 51.3 | gf | 2.415 | mm | OK | -- | 15:47 | 2024-09-08 | 2.4
738 | 51.5 | gf | 2.42 | mm | OK | -- | 15:47 | 2024-09-08 | 2.405
739 | 51.4 | gf | 2.42 | mm | OK | -- | 15:47 | 2024-09-08 | 2.405
740 | 51.4 | gf | 2.425 | mm | OK | -- | 15:47 | 2024-09-08 | 2.41
741 | 51.4 | gf | 2.43 | mm | OK | -- | 15:47 | 2024-09-08 | 2.415
742 | 51.3 | gf | 2.43 | mm | OK | -- | 15:47 | 2024-09-08 | 2.415
743 | 51.3 | gf | 2.435 | mm | OK | -- | 15:47 | 2024-09-08 | 2.42
744 | 51.3 | gf | 2.44 | mm | OK | -- | 15:47 | 2024-09-08 | 2.425
745 | 51.4 | gf | 2.44 | mm | OK | -- | 15:47 | 2024-09-08 | 2.425
746 | 51.5 | gf | 2.445 | mm | OK | -- | 15:47 | 2024-09-08 | 2.43
747 | 51.4 | gf | 2.445 | mm | OK | -- | 15:47 | 2024-09-08 | 2.43
748 | 51.5 | gf | 2.45 | mm | OK | -- | 15:47 | 2024-09-08 | 2.435
749 | 51.5 | gf | 2.455 | mm | OK | -- | 15:47 | 2024-09-08 | 2.44
750 | 51.6 | gf | 2.46 | mm | OK | -- | 15:47 | 2024-09-08 | 2.445
751 | 51.5 | gf | 2.465 | mm | OK | -- | 15:47 | 2024-09-08 | 2.45
752 | 51.4 | gf | 2.47 | mm | OK | -- | 15:47 | 2024-09-08 | 2.455
753 | 51.5 | gf | 2.475 | mm | OK | -- | 15:47 | 2024-09-08 | 2.46
754 | 51.6 | gf | 2.48 | mm | OK | -- | 15:47 | 2024-09-08 | 2.465
755 | 51.6 | gf | 2.485 | mm | OK | -- | 15:47 | 2024-09-08 | 2.47
756 | 51.6 | gf | 2.49 | mm | OK | -- | 15:47 | 2024-09-08 | 2.475
757 | 51.7 | gf | 2.495 | mm | OK | -- | 15:47 | 2024-09-08 | 2.48
758 | 51.6 | gf | 2.505 | mm | OK | -- | 15:47 | 2024-09-08 | 2.49
759 | 51.9 | gf | 2.51 | mm | OK | -- | 15:47 | 2024-09-08 | 2.495
760 | 51.6 | gf | 2.52 | mm | OK | -- | 15:47 | 2024-09-08 | 2.505
761 | 51.7 | gf | 2.53 | mm | OK | -- | 15:47 | 2024-09-08 | 2.515
762 | 51.9 | gf | 2.535 | mm | OK | -- | 15:47 | 2024-09-08 | 2.52
763 | 51.9 | gf | 2.54 | mm | OK | -- | 15:47 | 2024-09-08 | 2.525
764 | 52 | gf | 2.545 | mm | OK | -- | 15:47 | 2024-09-08 | 2.53
765 | 52.1 | gf | 2.55 | mm | OK | -- | 15:47 | 2024-09-08 | 2.535
766 | 52.1 | gf | 2.555 | mm | OK | -- | 15:47 | 2024-09-08 | 2.54
767 | 52 | gf | 2.555 | mm | OK | -- | 15:47 | 2024-09-08 | 2.54
768 | 52.2 | gf | 2.56 | mm | OK | -- | 15:47 | 2024-09-08 | 2.545
769 | 52.2 | gf | 2.565 | mm | OK | -- | 15:47 | 2024-09-08 | 2.55
770 | 52.2 | gf | 2.57 | mm | OK | -- | 15:47 | 2024-09-08 | 2.555
771 | 52.3 | gf | 2.57 | mm | OK | -- | 15:47 | 2024-09-08 | 2.555
772 | 52.2 | gf | 2.575 | mm | OK | -- | 15:47 | 2024-09-08 | 2.56
773 | 52.2 | gf | 2.58 | mm | OK | -- | 15:47 | 2024-09-08 | 2.565
774 | 52.2 | gf | 2.58 | mm | OK | -- | 15:47 | 2024-09-08 | 2.565
775 | 52.2 | gf | 2.585 | mm | OK | -- | 15:47 | 2024-09-08 | 2.57
776 | 52.2 | gf | 2.59 | mm | OK | -- | 15:47 | 2024-09-08 | 2.575
777 | 52.3 | gf | 2.595 | mm | OK | -- | 15:47 | 2024-09-08 | 2.58
778 | 52.3 | gf | 2.595 | mm | OK | -- | 15:47 | 2024-09-08 | 2.58
779 | 52.3 | gf | 2.6 | mm | OK | -- | 15:47 | 2024-09-08 | 2.585
780 | 52.2 | gf | 2.605 | mm | OK | -- | 15:47 | 2024-09-08 | 2.59
781 | 52.2 | gf | 2.605 | mm | OK | -- | 15:47 | 2024-09-08 | 2.59
782 | 52.2 | gf | 2.61 | mm | OK | -- | 15:47 | 2024-09-08 | 2.595
783 | 52.3 | gf | 2.61 | mm | OK | -- | 15:47 | 2024-09-08 | 2.595
784 | 52.3 | gf | 2.615 | mm | OK | -- | 15:47 | 2024-09-08 | 2.6
785 | 52.3 | gf | 2.615 | mm | OK | -- | 15:47 | 2024-09-08 | 2.6
786 | 52.4 | gf | 2.615 | mm | OK | -- | 15:47 | 2024-09-08 | 2.6
787 | 52.6 | gf | 2.62 | mm | OK | -- | 15:47 | 2024-09-08 | 2.605
788 | 52.6 | gf | 2.62 | mm | OK | -- | 15:47 | 2024-09-08 | 2.605
789 | 52.5 | gf | 2.625 | mm | OK | -- | 15:47 | 2024-09-08 | 2.61
790 | 52.5 | gf | 2.625 | mm | OK | -- | 15:47 | 2024-09-08 | 2.61
791 | 52.5 | gf | 2.625 | mm | OK | -- | 15:47 | 2024-09-08 | 2.61
792 | 52.5 | gf | 2.63 | mm | OK | -- | 15:47 | 2024-09-08 | 2.615
793 | 52.5 | gf | 2.63 | mm | OK | -- | 15:47 | 2024-09-08 | 2.615
794 | 52.4 | gf | 2.635 | mm | OK | -- | 15:47 | 2024-09-08 | 2.62
795 | 52.6 | gf | 2.635 | mm | OK | -- | 15:47 | 2024-09-08 | 2.62
796 | 52.6 | gf | 2.64 | mm | OK | -- | 15:47 | 2024-09-08 | 2.625
797 | 52.5 | gf | 2.645 | mm | OK | -- | 15:47 | 2024-09-08 | 2.63
798 | 52.5 | gf | 2.645 | mm | OK | -- | 15:47 | 2024-09-08 | 2.63
799 | 52.5 | gf | 2.65 | mm | OK | -- | 15:47 | 2024-09-08 | 2.635
800 | 52.5 | gf | 2.655 | mm | OK | -- | 15:47 | 2024-09-08 | 2.64
801 | 52.4 | gf | 2.665 | mm | OK | -- | 15:47 | 2024-09-08 | 2.65
802 | 52.4 | gf | 2.67 | mm | OK | -- | 15:47 | 2024-09-08 | 2.655
803 | 52.4 | gf | 2.675 | mm | OK | -- | 15:47 | 2024-09-08 | 2.66
804 | 52.5 | gf | 2.685 | mm | OK | -- | 15:47 | 2024-09-08 | 2.67
805 | 52.7 | gf | 2.69 | mm | OK | -- | 15:47 | 2024-09-08 | 2.675
806 | 52.8 | gf | 2.695 | mm | OK | -- | 15:47 | 2024-09-08 | 2.68
807 | 52.9 | gf | 2.705 | mm | OK | -- | 15:47 | 2024-09-08 | 2.69
808 | 52.8 | gf | 2.71 | mm | OK | -- | 15:47 | 2024-09-08 | 2.695
809 | 52.8 | gf | 2.715 | mm | OK | -- | 15:47 | 2024-09-08 | 2.7
810 | 52.8 | gf | 2.72 | mm | OK | -- | 15:47 | 2024-09-08 | 2.705
811 | 52.8 | gf | 2.725 | mm | OK | -- | 15:47 | 2024-09-08 | 2.71
812 | 52.8 | gf | 2.73 | mm | OK | -- | 15:47 | 2024-09-08 | 2.715
813 | 52.9 | gf | 2.735 | mm | OK | -- | 15:47 | 2024-09-08 | 2.72
814 | 53 | gf | 2.74 | mm | OK | -- | 15:47 | 2024-09-08 | 2.725
815 | 53.1 | gf | 2.745 | mm | OK | -- | 15:47 | 2024-09-08 | 2.73
816 | 53.1 | gf | 2.745 | mm | OK | -- | 15:47 | 2024-09-08 | 2.73
817 | 53.1 | gf | 2.75 | mm | OK | -- | 15:47 | 2024-09-08 | 2.735
818 | 53 | gf | 2.755 | mm | OK | -- | 15:47 | 2024-09-08 | 2.74
819 | 52.9 | gf | 2.755 | mm | OK | -- | 15:47 | 2024-09-08 | 2.74
820 | 53.1 | gf | 2.76 | mm | OK | -- | 15:47 | 2024-09-08 | 2.745
821 | 53 | gf | 2.765 | mm | OK | -- | 15:47 | 2024-09-08 | 2.75
822 | 53 | gf | 2.765 | mm | OK | -- | 15:47 | 2024-09-08 | 2.75
823 | 53.1 | gf | 2.77 | mm | OK | -- | 15:47 | 2024-09-08 | 2.755
824 | 53.2 | gf | 2.775 | mm | OK | -- | 15:47 | 2024-09-08 | 2.76
825 | 53.1 | gf | 2.775 | mm | OK | -- | 15:47 | 2024-09-08 | 2.76
826 | 53.3 | gf | 2.78 | mm | OK | -- | 15:47 | 2024-09-08 | 2.765
827 | 53.3 | gf | 2.78 | mm | OK | -- | 15:47 | 2024-09-08 | 2.765
828 | 53.3 | gf | 2.785 | mm | OK | -- | 15:47 | 2024-09-08 | 2.77
829 | 53.3 | gf | 2.785 | mm | OK | -- | 15:47 | 2024-09-08 | 2.77
830 | 53.3 | gf | 2.79 | mm | OK | -- | 15:47 | 2024-09-08 | 2.775
831 | 53.3 | gf | 2.795 | mm | OK | -- | 15:47 | 2024-09-08 | 2.78
832 | 53.4 | gf | 2.8 | mm | OK | -- | 15:47 | 2024-09-08 | 2.785
833 | 53.5 | gf | 2.8 | mm | OK | -- | 15:47 | 2024-09-08 | 2.785
834 | 53.5 | gf | 2.805 | mm | OK | -- | 15:47 | 2024-09-08 | 2.79
835 | 53.5 | gf | 2.81 | mm | OK | -- | 15:47 | 2024-09-08 | 2.795
836 | 53.5 | gf | 2.815 | mm | OK | -- | 15:47 | 2024-09-08 | 2.8
837 | 53.3 | gf | 2.815 | mm | OK | -- | 15:47 | 2024-09-08 | 2.8
838 | 53.4 | gf | 2.82 | mm | OK | -- | 15:47 | 2024-09-08 | 2.805
839 | 53.5 | gf | 2.825 | mm | OK | -- | 15:47 | 2024-09-08 | 2.81
840 | 53.5 | gf | 2.83 | mm | OK | -- | 15:47 | 2024-09-08 | 2.815
841 | 53.5 | gf | 2.83 | mm | OK | -- | 15:47 | 2024-09-08 | 2.815
842 | 53.6 | gf | 2.835 | mm | OK | -- | 15:47 | 2024-09-08 | 2.82
843 | 53.5 | gf | 2.84 | mm | OK | -- | 15:47 | 2024-09-08 | 2.825
844 | 53.6 | gf | 2.845 | mm | OK | -- | 15:47 | 2024-09-08 | 2.83
845 | 53.6 | gf | 2.845 | mm | OK | -- | 15:47 | 2024-09-08 | 2.83
846 | 53.6 | gf | 2.85 | mm | OK | -- | 15:47 | 2024-09-08 | 2.835
847 | 53.5 | gf | 2.855 | mm | OK | -- | 15:47 | 2024-09-08 | 2.84
848 | 53.6 | gf | 2.86 | mm | OK | -- | 15:47 | 2024-09-08 | 2.845
849 | 53.8 | gf | 2.87 | mm | OK | -- | 15:47 | 2024-09-08 | 2.855
850 | 53.8 | gf | 2.875 | mm | OK | -- | 15:47 | 2024-09-08 | 2.86
851 | 53.9 | gf | 2.875 | mm | OK | -- | 15:47 | 2024-09-08 | 2.86
852 | 53.9 | gf | 2.88 | mm | OK | -- | 15:47 | 2024-09-08 | 2.865
853 | 53.9 | gf | 2.885 | mm | OK | -- | 15:47 | 2024-09-08 | 2.87
854 | 54 | gf | 2.89 | mm | OK | -- | 15:47 | 2024-09-08 | 2.875
855 | 54 | gf | 2.89 | mm | OK | -- | 15:47 | 2024-09-08 | 2.875
856 | 54.1 | gf | 2.895 | mm | OK | -- | 15:47 | 2024-09-08 | 2.88
857 | 54.1 | gf | 2.9 | mm | OK | -- | 15:47 | 2024-09-08 | 2.885
858 | 54.2 | gf | 2.9 | mm | OK | -- | 15:47 | 2024-09-08 | 2.885
859 | 54.1 | gf | 2.905 | mm | OK | -- | 15:47 | 2024-09-08 | 2.89
860 | 54.1 | gf | 2.91 | mm | OK | -- | 15:47 | 2024-09-08 | 2.895
861 | 54.1 | gf | 2.915 | mm | OK | -- | 15:47 | 2024-09-08 | 2.9
862 | 54.2 | gf | 2.92 | mm | OK | -- | 15:47 | 2024-09-08 | 2.905
863 | 54.1 | gf | 2.925 | mm | OK | -- | 15:47 | 2024-09-08 | 2.91
864 | 54.1 | gf | 2.93 | mm | OK | -- | 15:47 | 2024-09-08 | 2.915
865 | 54.3 | gf | 2.93 | mm | OK | -- | 15:47 | 2024-09-08 | 2.915
866 | 54.3 | gf | 2.935 | mm | OK | -- | 15:47 | 2024-09-08 | 2.92
867 | 54.4 | gf | 2.94 | mm | OK | -- | 15:47 | 2024-09-08 | 2.925
868 | 54.3 | gf | 2.945 | mm | OK | -- | 15:47 | 2024-09-08 | 2.93
869 | 54.3 | gf | 2.945 | mm | OK | -- | 15:47 | 2024-09-08 | 2.93
870 | 54.3 | gf | 2.95 | mm | OK | -- | 15:47 | 2024-09-08 | 2.935
871 | 54.2 | gf | 2.955 | mm | OK | -- | 15:47 | 2024-09-08 | 2.94
872 | 54.2 | gf | 2.96 | mm | OK | -- | 15:47 | 2024-09-08 | 2.945
873 | 54.2 | gf | 2.96 | mm | OK | -- | 15:47 | 2024-09-08 | 2.945
874 | 54.2 | gf | 2.965 | mm | OK | -- | 15:47 | 2024-09-08 | 2.95
875 | 54.2 | gf | 2.97 | mm | OK | -- | 15:47 | 2024-09-08 | 2.955
876 | 54.3 | gf | 2.975 | mm | OK | -- | 15:47 | 2024-09-08 | 2.96
877 | 54.3 | gf | 2.98 | mm | OK | -- | 15:47 | 2024-09-08 | 2.965
878 | 54.2 | gf | 2.985 | mm | OK | -- | 15:47 | 2024-09-08 | 2.97
879 | 54.4 | gf | 2.99 | mm | OK | -- | 15:47 | 2024-09-08 | 2.975
880 | 54.6 | gf | 2.995 | mm | OK | -- | 15:47 | 2024-09-08 | 2.98
881 | 54.5 | gf | 3 | mm | OK | -- | 15:47 | 2024-09-08 | 2.985
882 | 54.4 | gf | 3.005 | mm | OK | -- | 15:47 | 2024-09-08 | 2.99
883 | 54.5 | gf | 3.015 | mm | OK | -- | 15:47 | 2024-09-08 | 3
884 | 54.6 | gf | 3.02 | mm | OK | -- | 15:47 | 2024-09-08 | 3.005
885 | 54.7 | gf | 3.025 | mm | OK | -- | 15:47 | 2024-09-08 | 3.01
886 | 54.6 | gf | 3.03 | mm | OK | -- | 15:47 | 2024-09-08 | 3.015
887 | 54.5 | gf | 3.035 | mm | OK | -- | 15:47 | 2024-09-08 | 3.02
888 | 54.6 | gf | 3.045 | mm | OK | -- | 15:47 | 2024-09-08 | 3.03
889 | 54.6 | gf | 3.05 | mm | OK | -- | 15:47 | 2024-09-08 | 3.035
890 | 54.6 | gf | 3.055 | mm | OK | -- | 15:47 | 2024-09-08 | 3.04
891 | 54.7 | gf | 3.055 | mm | OK | -- | 15:47 | 2024-09-08 | 3.04
892 | 54.8 | gf | 3.06 | mm | OK | -- | 15:47 | 2024-09-08 | 3.045
893 | 54.8 | gf | 3.065 | mm | OK | -- | 15:47 | 2024-09-08 | 3.05
894 | 54.7 | gf | 3.07 | mm | OK | -- | 15:47 | 2024-09-08 | 3.055
895 | 54.7 | gf | 3.075 | mm | OK | -- | 15:47 | 2024-09-08 | 3.06
896 | 54.8 | gf | 3.075 | mm | OK | -- | 15:47 | 2024-09-08 | 3.06
897 | 54.8 | gf | 3.08 | mm | OK | -- | 15:47 | 2024-09-08 | 3.065
898 | 54.8 | gf | 3.085 | mm | OK | -- | 15:47 | 2024-09-08 | 3.07
899 | 54.6 | gf | 3.09 | mm | OK | -- | 15:47 | 2024-09-08 | 3.075
900 | 54.8 | gf | 3.095 | mm | OK | -- | 15:47 | 2024-09-08 | 3.08
901 | 54.7 | gf | 3.1 | mm | OK | -- | 15:47 | 2024-09-08 | 3.085
902 | 54.8 | gf | 3.1 | mm | OK | -- | 15:47 | 2024-09-08 | 3.085
903 | 54.8 | gf | 3.105 | mm | OK | -- | 15:47 | 2024-09-08 | 3.09
904 | 54.8 | gf | 3.11 | mm | OK | -- | 15:47 | 2024-09-08 | 3.095
905 | 54.8 | gf | 3.11 | mm | OK | -- | 15:47 | 2024-09-08 | 3.095
906 | 54.9 | gf | 3.115 | mm | OK | -- | 15:47 | 2024-09-08 | 3.1
907 | 54.9 | gf | 3.115 | mm | OK | -- | 15:47 | 2024-09-08 | 3.1
908 | 54.9 | gf | 3.12 | mm | OK | -- | 15:47 | 2024-09-08 | 3.105
909 | 55 | gf | 3.12 | mm | OK | -- | 15:47 | 2024-09-08 | 3.105
910 | 54.9 | gf | 3.12 | mm | OK | -- | 15:47 | 2024-09-08 | 3.105
911 | 55.1 | gf | 3.125 | mm | OK | -- | 15:47 | 2024-09-08 | 3.11
912 | 55.1 | gf | 3.125 | mm | OK | -- | 15:47 | 2024-09-08 | 3.11
913 | 55.1 | gf | 3.13 | mm | OK | -- | 15:47 | 2024-09-08 | 3.115
914 | 55.2 | gf | 3.13 | mm | OK | -- | 15:47 | 2024-09-08 | 3.115
915 | 55.2 | gf | 3.13 | mm | OK | -- | 15:47 | 2024-09-08 | 3.115
916 | 55.1 | gf | 3.135 | mm | OK | -- | 15:47 | 2024-09-08 | 3.12
917 | 55.1 | gf | 3.135 | mm | OK | -- | 15:47 | 2024-09-08 | 3.12
918 | 55.1 | gf | 3.14 | mm | OK | -- | 15:47 | 2024-09-08 | 3.125
919 | 55.2 | gf | 3.145 | mm | OK | -- | 15:47 | 2024-09-08 | 3.13
920 | 55.1 | gf | 3.145 | mm | OK | -- | 15:47 | 2024-09-08 | 3.13
921 | 55.3 | gf | 3.15 | mm | OK | -- | 15:47 | 2024-09-08 | 3.135
922 | 55.1 | gf | 3.155 | mm | OK | -- | 15:47 | 2024-09-08 | 3.14
923 | 55.2 | gf | 3.155 | mm | OK | -- | 15:47 | 2024-09-08 | 3.14
924 | 55.2 | gf | 3.16 | mm | OK | -- | 15:47 | 2024-09-08 | 3.145
925 | 55.2 | gf | 3.165 | mm | OK | -- | 15:47 | 2024-09-08 | 3.15
926 | 55.2 | gf | 3.165 | mm | OK | -- | 15:47 | 2024-09-08 | 3.15
927 | 55.1 | gf | 3.17 | mm | OK | -- | 15:47 | 2024-09-08 | 3.155
928 | 55.1 | gf | 3.17 | mm | OK | -- | 15:47 | 2024-09-08 | 3.155
929 | 55.1 | gf | 3.175 | mm | OK | -- | 15:47 | 2024-09-08 | 3.16
930 | 55.2 | gf | 3.175 | mm | OK | -- | 15:47 | 2024-09-08 | 3.16
931 | 55.2 | gf | 3.18 | mm | OK | -- | 15:47 | 2024-09-08 | 3.165
932 | 55.2 | gf | 3.18 | mm | OK | -- | 15:47 | 2024-09-08 | 3.165
933 | 55.2 | gf | 3.185 | mm | OK | -- | 15:47 | 2024-09-08 | 3.17
934 | 55.3 | gf | 3.185 | mm | OK | -- | 15:47 | 2024-09-08 | 3.17
935 | 55.3 | gf | 3.19 | mm | OK | -- | 15:47 | 2024-09-08 | 3.175
936 | 55.3 | gf | 3.19 | mm | OK | -- | 15:47 | 2024-09-08 | 3.175
937 | 55.3 | gf | 3.195 | mm | OK | -- | 15:47 | 2024-09-08 | 3.18
938 | 55.3 | gf | 3.195 | mm | OK | -- | 15:47 | 2024-09-08 | 3.18
939 | 55.3 | gf | 3.195 | mm | OK | -- | 15:47 | 2024-09-08 | 3.18
940 | 55.3 | gf | 3.2 | mm | OK | -- | 15:47 | 2024-09-08 | 3.185
941 | 55.3 | gf | 3.205 | mm | OK | -- | 15:47 | 2024-09-08 | 3.19
942 | 55.3 | gf | 3.21 | mm | OK | -- | 15:47 | 2024-09-08 | 3.195
943 | 55.4 | gf | 3.21 | mm | OK | -- | 15:47 | 2024-09-08 | 3.195
944 | 55.4 | gf | 3.215 | mm | OK | -- | 15:47 | 2024-09-08 | 3.2
945 | 55.3 | gf | 3.22 | mm | OK | -- | 15:47 | 2024-09-08 | 3.205
946 | 55.4 | gf | 3.22 | mm | OK | -- | 15:47 | 2024-09-08 | 3.205
947 | 55.4 | gf | 3.225 | mm | OK | -- | 15:47 | 2024-09-08 | 3.21
948 | 55.5 | gf | 3.235 | mm | OK | -- | 15:47 | 2024-09-08 | 3.22
949 | 55.5 | gf | 3.235 | mm | OK | -- | 15:47 | 2024-09-08 | 3.22
950 | 55.5 | gf | 3.245 | mm | OK | -- | 15:47 | 2024-09-08 | 3.23
951 | 55.5 | gf | 3.25 | mm | OK | -- | 15:47 | 2024-09-08 | 3.235
952 | 55.5 | gf | 3.255 | mm | OK | -- | 15:47 | 2024-09-08 | 3.24
953 | 55.5 | gf | 3.255 | mm | OK | -- | 15:47 | 2024-09-08 | 3.24
954 | 55.6 | gf | 3.26 | mm | OK | -- | 15:47 | 2024-09-08 | 3.245
955 | 55.6 | gf | 3.265 | mm | OK | -- | 15:47 | 2024-09-08 | 3.25
956 | 55.7 | gf | 3.265 | mm | OK | -- | 15:47 | 2024-09-08 | 3.25
957 | 55.6 | gf | 3.27 | mm | OK | -- | 15:47 | 2024-09-08 | 3.255
958 | 55.7 | gf | 3.275 | mm | OK | -- | 15:47 | 2024-09-08 | 3.26
959 | 55.8 | gf | 3.28 | mm | OK | -- | 15:47 | 2024-09-08 | 3.265
960 | 55.9 | gf | 3.28 | mm | OK | -- | 15:47 | 2024-09-08 | 3.265
961 | 56 | gf | 3.285 | mm | OK | -- | 15:47 | 2024-09-08 | 3.27
962 | 56 | gf | 3.29 | mm | OK | -- | 15:47 | 2024-09-08 | 3.275
963 | 56 | gf | 3.29 | mm | OK | -- | 15:47 | 2024-09-08 | 3.275
964 | 56 | gf | 3.295 | mm | OK | -- | 15:47 | 2024-09-08 | 3.28
965 | 56.1 | gf | 3.3 | mm | OK | -- | 15:47 | 2024-09-08 | 3.285
966 | 56.1 | gf | 3.305 | mm | OK | -- | 15:47 | 2024-09-08 | 3.29
967 | 56.1 | gf | 3.31 | mm | OK | -- | 15:47 | 2024-09-08 | 3.295
968 | 56.1 | gf | 3.315 | mm | OK | -- | 15:47 | 2024-09-08 | 3.3
969 | 56 | gf | 3.32 | mm | OK | -- | 15:47 | 2024-09-08 | 3.305
970 | 55.9 | gf | 3.325 | mm | OK | -- | 15:47 | 2024-09-08 | 3.31
971 | 56 | gf | 3.335 | mm | OK | -- | 15:47 | 2024-09-08 | 3.32
972 | 56.1 | gf | 3.345 | mm | OK | -- | 15:47 | 2024-09-08 | 3.33
973 | 56.1 | gf | 3.35 | mm | OK | -- | 15:47 | 2024-09-08 | 3.335
974 | 56.2 | gf | 3.355 | mm | OK | -- | 15:47 | 2024-09-08 | 3.34
975 | 56.3 | gf | 3.36 | mm | OK | -- | 15:47 | 2024-09-08 | 3.345
976 | 56.4 | gf | 3.365 | mm | OK | -- | 15:47 | 2024-09-08 | 3.35
977 | 56.3 | gf | 3.365 | mm | OK | -- | 15:47 | 2024-09-08 | 3.35
978 | 56.4 | gf | 3.37 | mm | OK | -- | 15:47 | 2024-09-08 | 3.355
979 | 56.4 | gf | 3.375 | mm | OK | -- | 15:47 | 2024-09-08 | 3.36
980 | 56.5 | gf | 3.375 | mm | OK | -- | 15:47 | 2024-09-08 | 3.36
981 | 56.5 | gf | 3.38 | mm | OK | -- | 15:47 | 2024-09-08 | 3.365
982 | 56.6 | gf | 3.38 | mm | OK | -- | 15:47 | 2024-09-08 | 3.365
983 | 56.6 | gf | 3.385 | mm | OK | -- | 15:47 | 2024-09-08 | 3.37
984 | 56.6 | gf | 3.385 | mm | OK | -- | 15:47 | 2024-09-08 | 3.37
985 | 56.6 | gf | 3.39 | mm | OK | -- | 15:47 | 2024-09-08 | 3.375
986 | 56.6 | gf | 3.39 | mm | OK | -- | 15:47 | 2024-09-08 | 3.375
987 | 56.6 | gf | 3.395 | mm | OK | -- | 15:47 | 2024-09-08 | 3.38
988 | 56.7 | gf | 3.395 | mm | OK | -- | 15:47 | 2024-09-08 | 3.38
989 | 56.7 | gf | 3.395 | mm | OK | -- | 15:47 | 2024-09-08 | 3.38
990 | 56.8 | gf | 3.4 | mm | OK | -- | 15:47 | 2024-09-08 | 3.385
991 | 56.8 | gf | 3.4 | mm | OK | -- | 15:47 | 2024-09-08 | 3.385
992 | 56.8 | gf | 3.4 | mm | OK | -- | 15:47 | 2024-09-08 | 3.385
993 | 56.7 | gf | 3.405 | mm | OK | -- | 15:47 | 2024-09-08 | 3.39
994 | 56.7 | gf | 3.405 | mm | OK | -- | 15:47 | 2024-09-08 | 3.39
995 | 56.8 | gf | 3.41 | mm | OK | -- | 15:47 | 2024-09-08 | 3.395
996 | 56.7 | gf | 3.415 | mm | OK | -- | 15:47 | 2024-09-08 | 3.4
997 | 56.7 | gf | 3.42 | mm | OK | -- | 15:47 | 2024-09-08 | 3.405
998 | 56.7 | gf | 3.42 | mm | OK | -- | 15:47 | 2024-09-08 | 3.405
999 | 56.8 | gf | 3.425 | mm | OK | -- | 15:47 | 2024-09-08 | 3.41
1000 | 56.8 | gf | 3.425 | mm | OK | -- | 15:47 | 2024-09-08 | 3.41
1001 | 56.8 | gf | 3.43 | mm | OK | -- | 15:47 | 2024-09-08 | 3.415
1002 | 56.8 | gf | 3.43 | mm | OK | -- | 15:47 | 2024-09-08 | 3.415
1003 | 56.9 | gf | 3.435 | mm | OK | -- | 15:47 | 2024-09-08 | 3.42
1004 | 57 | gf | 3.435 | mm | OK | -- | 15:47 | 2024-09-08 | 3.42
1005 | 57 | gf | 3.435 | mm | OK | -- | 15:47 | 2024-09-08 | 3.42
1006 | 57 | gf | 3.44 | mm | OK | -- | 15:47 | 2024-09-08 | 3.425
1007 | 57 | gf | 3.44 | mm | OK | -- | 15:47 | 2024-09-08 | 3.425
1008 | 57.1 | gf | 3.44 | mm | OK | -- | 15:48 | 2024-09-08 | 3.425
1009 | 57 | gf | 3.445 | mm | OK | -- | 15:48 | 2024-09-08 | 3.43
1010 | 56.9 | gf | 3.445 | mm | OK | -- | 15:48 | 2024-09-08 | 3.43
1011 | 56.8 | gf | 3.445 | mm | OK | -- | 15:48 | 2024-09-08 | 3.43
1012 | 56.8 | gf | 3.45 | mm | OK | -- | 15:48 | 2024-09-08 | 3.435
1013 | 56.8 | gf | 3.45 | mm | OK | -- | 15:48 | 2024-09-08 | 3.435
1014 | 56.9 | gf | 3.455 | mm | OK | -- | 15:48 | 2024-09-08 | 3.44
1015 | 56.9 | gf | 3.46 | mm | OK | -- | 15:48 | 2024-09-08 | 3.445
1016 | 57 | gf | 3.465 | mm | OK | -- | 15:48 | 2024-09-08 | 3.45
1017 | 56.9 | gf | 3.47 | mm | OK | -- | 15:48 | 2024-09-08 | 3.455
1018 | 56.9 | gf | 3.475 | mm | OK | -- | 15:48 | 2024-09-08 | 3.46
1019 | 56.9 | gf | 3.48 | mm | OK | -- | 15:48 | 2024-09-08 | 3.465
1020 | 57 | gf | 3.485 | mm | OK | -- | 15:48 | 2024-09-08 | 3.47
1021 | 57 | gf | 3.49 | mm | OK | -- | 15:48 | 2024-09-08 | 3.475
1022 | 57.1 | gf | 3.5 | mm | OK | -- | 15:48 | 2024-09-08 | 3.485
1023 | 57 | gf | 3.51 | mm | OK | -- | 15:48 | 2024-09-08 | 3.495
1024 | 57.1 | gf | 3.515 | mm | OK | -- | 15:48 | 2024-09-08 | 3.5
1025 | 57.1 | gf | 3.525 | mm | OK | -- | 15:48 | 2024-09-08 | 3.51
1026 | 57.1 | gf | 3.53 | mm | OK | -- | 15:48 | 2024-09-08 | 3.515
1027 | 57.2 | gf | 3.535 | mm | OK | -- | 15:48 | 2024-09-08 | 3.52
1028 | 57.2 | gf | 3.54 | mm | OK | -- | 15:48 | 2024-09-08 | 3.525
1029 | 57.2 | gf | 3.545 | mm | OK | -- | 15:48 | 2024-09-08 | 3.53
1030 | 57.2 | gf | 3.55 | mm | OK | -- | 15:48 | 2024-09-08 | 3.535
1031 | 57.3 | gf | 3.555 | mm | OK | -- | 15:48 | 2024-09-08 | 3.54
1032 | 57.4 | gf | 3.555 | mm | OK | -- | 15:48 | 2024-09-08 | 3.54
1033 | 57.4 | gf | 3.56 | mm | OK | -- | 15:48 | 2024-09-08 | 3.545
1034 | 57.4 | gf | 3.565 | mm | OK | -- | 15:48 | 2024-09-08 | 3.55
1035 | 57.4 | gf | 3.57 | mm | OK | -- | 15:48 | 2024-09-08 | 3.555
1036 | 57.4 | gf | 3.575 | mm | OK | -- | 15:48 | 2024-09-08 | 3.56
1037 | 57.3 | gf | 3.585 | mm | OK | -- | 15:48 | 2024-09-08 | 3.57
1038 | 61.4 | gf | 3.59 | mm | OK | -- | 15:48 | 2024-09-08 | 3.575
1039 | 67.1 | gf | 3.6 | mm | OK | -- | 15:48 | 2024-09-08 | 3.585
1040 | 72.8 | gf | 3.605 | mm | OK | -- | 15:48 | 2024-09-08 | 3.59
1041 | 78.4 | gf | 3.61 | mm | OK | -- | 15:48 | 2024-09-08 | 3.595
1042 | 83.9 | gf | 3.615 | mm | OK | -- | 15:48 | 2024-09-08 | 3.6
1043 | 89.4 | gf | 3.62 | mm | OK | -- | 15:48 | 2024-09-08 | 3.605
1044 | 94.1 | gf | 3.625 | mm | OK | -- | 15:48 | 2024-09-08 | 3.61
1045 | 98.9 | gf | 3.63 | mm | OK | -- | 15:48 | 2024-09-08 | 3.615
1046 | 104.1 | gf | 3.635 | mm | OK | -- | 15:48 | 2024-09-08 | 3.62
1047 | 108.3 | gf | 3.64 | mm | OK | -- | 15:48 | 2024-09-08 | 3.625
1048 | 111.6 | gf | 3.645 | mm | OK | -- | 15:48 | 2024-09-08 | 3.63
1049 | 114.5 | gf | 3.645 | mm | OK | -- | 15:48 | 2024-09-08 | 3.63
1050 | 117.5 | gf | 3.65 | mm | OK | -- | 15:48 | 2024-09-08 | 3.635
1051 | 120.4 | gf | 3.655 | mm | OK | -- | 15:48 | 2024-09-08 | 3.64
1052 | 123.9 | gf | 3.655 | mm | OK | -- | 15:48 | 2024-09-08 | 3.64
1053 | 127.7 | gf | 3.66 | mm | OK | -- | 15:48 | 2024-09-08 | 3.645
1054 | 132.2 | gf | 3.665 | mm | OK | -- | 15:48 | 2024-09-08 | 3.65
1055 | 136.4 | gf | 3.67 | mm | OK | -- | 15:48 | 2024-09-08 | 3.655
1056 | 140.7 | gf | 3.675 | mm | OK | -- | 15:48 | 2024-09-08 | 3.66
1057 | 144.8 | gf | 3.68 | mm | OK | -- | 15:48 | 2024-09-08 | 3.665
1058 | 148.4 | gf | 3.68 | mm | OK | -- | 15:48 | 2024-09-08 | 3.665
1059 | 151.7 | gf | 3.685 | mm | OK | -- | 15:48 | 2024-09-08 | 3.67
1060 | 154.7 | gf | 3.69 | mm | OK | -- | 15:48 | 2024-09-08 | 3.675
1061 | 157.8 | gf | 3.69 | mm | OK | -- | 15:48 | 2024-09-08 | 3.675
1062 | 160.3 | gf | 3.695 | mm | OK | -- | 15:48 | 2024-09-08 | 3.68
1063 | 162.8 | gf | 3.695 | mm | OK | -- | 15:48 | 2024-09-08 | 3.68
1064 | 165.1 | gf | 3.7 | mm | OK | -- | 15:48 | 2024-09-08 | 3.685
1065 | 167.3 | gf | 3.7 | mm | OK | -- | 15:48 | 2024-09-08 | 3.685
1066 | 169.7 | gf | 3.705 | mm | OK | -- | 15:48 | 2024-09-08 | 3.69
1067 | 171.9 | gf | 3.705 | mm | OK | -- | 15:48 | 2024-09-08 | 3.69

## Upstroke
Switch | Swagkeys x SWK Toucan
Notes | 0
No. | Force | Unit | Displacement | Unit | Judge | Position | Time | Date | Mod Dis | Collection Parameters |  |  |  | Num Data Points | 951
1146 | 171.8 | gf | 3.71 | mm | OK | -- | 15:48 | 2024-09-08 | 3.695 | Maximum | 192.6 | @ | No.1085
1147 | 171.4 | gf | 3.71 | mm | OK | -- | 15:48 | 2024-09-08 | 3.695 | Minimum | -0.1 | @ | No.16
1148 | 171 | gf | 3.71 | mm | OK | -- | 15:48 | 2024-09-08 | 3.695 | Average | 59.73
1149 | 170.7 | gf | 3.71 | mm | OK | -- | 15:48 | 2024-09-08 | 3.695 | Data Quantity | 2127
1150 | 170.2 | gf | 3.705 | mm | OK | -- | 15:48 | 2024-09-08 | 3.69 | Number of NG | 0
1151 | 169.7 | gf | 3.705 | mm | OK | -- | 15:48 | 2024-09-08 | 3.69
1152 | 169.1 | gf | 3.705 | mm | OK | -- | 15:48 | 2024-09-08 | 3.69 | Cond Formatting
1153 | 168.5 | gf | 3.705 | mm | OK | -- | 15:48 | 2024-09-08 | 3.69 | Min Highl Max | 182.97
1154 | 167.7 | gf | 3.705 | mm | OK | -- | 15:48 | 2024-09-08 | 3.69
1155 | 167.2 | gf | 3.705 | mm | OK | -- | 15:48 | 2024-09-08 | 3.69 | Starting Disp | 0.015
1156 | 166.7 | gf | 3.705 | mm | OK | -- | 15:48 | 2024-09-08 | 3.69
1157 | 166.2 | gf | 3.705 | mm | OK | -- | 15:48 | 2024-09-08 | 3.69
1158 | 165.9 | gf | 3.705 | mm | OK | -- | 15:48 | 2024-09-08 | 3.69
1159 | 165.4 | gf | 3.705 | mm | OK | -- | 15:48 | 2024-09-08 | 3.69
1160 | 164.8 | gf | 3.7 | mm | OK | -- | 15:48 | 2024-09-08 | 3.685
1161 | 164.2 | gf | 3.7 | mm | OK | -- | 15:48 | 2024-09-08 | 3.685
1162 | 163.5 | gf | 3.7 | mm | OK | -- | 15:48 | 2024-09-08 | 3.685
1163 | 162.9 | gf | 3.7 | mm | OK | -- | 15:48 | 2024-09-08 | 3.685
1164 | 162.5 | gf | 3.7 | mm | OK | -- | 15:48 | 2024-09-08 | 3.685
1165 | 162.2 | gf | 3.7 | mm | OK | -- | 15:48 | 2024-09-08 | 3.685
1166 | 161.9 | gf | 3.7 | mm | OK | -- | 15:48 | 2024-09-08 | 3.685
1167 | 161.4 | gf | 3.7 | mm | OK | -- | 15:48 | 2024-09-08 | 3.685
1168 | 161 | gf | 3.7 | mm | OK | -- | 15:48 | 2024-09-08 | 3.685
1169 | 160.6 | gf | 3.7 | mm | OK | -- | 15:48 | 2024-09-08 | 3.685
1170 | 160.4 | gf | 3.7 | mm | OK | -- | 15:48 | 2024-09-08 | 3.685
1171 | 160 | gf | 3.7 | mm | OK | -- | 15:48 | 2024-09-08 | 3.685
1172 | 159.8 | gf | 3.7 | mm | OK | -- | 15:48 | 2024-09-08 | 3.685
1173 | 159.4 | gf | 3.695 | mm | OK | -- | 15:48 | 2024-09-08 | 3.68
1174 | 159 | gf | 3.695 | mm | OK | -- | 15:48 | 2024-09-08 | 3.68
1175 | 158.7 | gf | 3.695 | mm | OK | -- | 15:48 | 2024-09-08 | 3.68
1176 | 158.5 | gf | 3.695 | mm | OK | -- | 15:48 | 2024-09-08 | 3.68
1177 | 158.2 | gf | 3.695 | mm | OK | -- | 15:48 | 2024-09-08 | 3.68
1178 | 157.9 | gf | 3.695 | mm | OK | -- | 15:48 | 2024-09-08 | 3.68
1179 | 157.5 | gf | 3.695 | mm | OK | -- | 15:48 | 2024-09-08 | 3.68
1180 | 157 | gf | 3.695 | mm | OK | -- | 15:48 | 2024-09-08 | 3.68
1181 | 156.3 | gf | 3.695 | mm | OK | -- | 15:48 | 2024-09-08 | 3.68
1182 | 155.6 | gf | 3.695 | mm | OK | -- | 15:48 | 2024-09-08 | 3.68
1183 | 155.3 | gf | 3.695 | mm | OK | -- | 15:48 | 2024-09-08 | 3.68
1184 | 155.1 | gf | 3.695 | mm | OK | -- | 15:48 | 2024-09-08 | 3.68
1185 | 154.8 | gf | 3.695 | mm | OK | -- | 15:48 | 2024-09-08 | 3.68
1186 | 154.5 | gf | 3.695 | mm | OK | -- | 15:48 | 2024-09-08 | 3.68
1187 | 154.2 | gf | 3.69 | mm | OK | -- | 15:48 | 2024-09-08 | 3.675
1188 | 153.9 | gf | 3.69 | mm | OK | -- | 15:48 | 2024-09-08 | 3.675
1189 | 153.7 | gf | 3.69 | mm | OK | -- | 15:48 | 2024-09-08 | 3.675
1190 | 153.3 | gf | 3.69 | mm | OK | -- | 15:48 | 2024-09-08 | 3.675
1191 | 153.1 | gf | 3.69 | mm | OK | -- | 15:48 | 2024-09-08 | 3.675
1192 | 152.7 | gf | 3.69 | mm | OK | -- | 15:48 | 2024-09-08 | 3.675
1193 | 152.4 | gf | 3.69 | mm | OK | -- | 15:48 | 2024-09-08 | 3.675
1194 | 152 | gf | 3.69 | mm | OK | -- | 15:48 | 2024-09-08 | 3.675
1195 | 151.5 | gf | 3.69 | mm | OK | -- | 15:48 | 2024-09-08 | 3.675
1196 | 151.1 | gf | 3.69 | mm | OK | -- | 15:48 | 2024-09-08 | 3.675
1197 | 150.7 | gf | 3.69 | mm | OK | -- | 15:48 | 2024-09-08 | 3.675
1198 | 150.1 | gf | 3.69 | mm | OK | -- | 15:48 | 2024-09-08 | 3.675
1199 | 149.3 | gf | 3.69 | mm | OK | -- | 15:48 | 2024-09-08 | 3.675
1200 | 148.6 | gf | 3.685 | mm | OK | -- | 15:48 | 2024-09-08 | 3.67
1201 | 148 | gf | 3.685 | mm | OK | -- | 15:48 | 2024-09-08 | 3.67
1202 | 147.2 | gf | 3.685 | mm | OK | -- | 15:48 | 2024-09-08 | 3.67
1203 | 146.5 | gf | 3.685 | mm | OK | -- | 15:48 | 2024-09-08 | 3.67
1204 | 145.6 | gf | 3.685 | mm | OK | -- | 15:48 | 2024-09-08 | 3.67
1205 | 144.8 | gf | 3.685 | mm | OK | -- | 15:48 | 2024-09-08 | 3.67
1206 | 144.3 | gf | 3.685 | mm | OK | -- | 15:48 | 2024-09-08 | 3.67
1207 | 143.9 | gf | 3.685 | mm | OK | -- | 15:48 | 2024-09-08 | 3.67
1208 | 143.6 | gf | 3.68 | mm | OK | -- | 15:48 | 2024-09-08 | 3.665
1209 | 143.3 | gf | 3.68 | mm | OK | -- | 15:48 | 2024-09-08 | 3.665
1210 | 142.9 | gf | 3.68 | mm | OK | -- | 15:48 | 2024-09-08 | 3.665
1211 | 142.6 | gf | 3.68 | mm | OK | -- | 15:48 | 2024-09-08 | 3.665
1212 | 142.2 | gf | 3.68 | mm | OK | -- | 15:48 | 2024-09-08 | 3.665
1213 | 142 | gf | 3.68 | mm | OK | -- | 15:48 | 2024-09-08 | 3.665
1214 | 141.7 | gf | 3.68 | mm | OK | -- | 15:48 | 2024-09-08 | 3.665
1215 | 141.3 | gf | 3.68 | mm | OK | -- | 15:48 | 2024-09-08 | 3.665
1216 | 141 | gf | 3.68 | mm | OK | -- | 15:48 | 2024-09-08 | 3.665
1217 | 140.6 | gf | 3.68 | mm | OK | -- | 15:48 | 2024-09-08 | 3.665
1218 | 140.3 | gf | 3.68 | mm | OK | -- | 15:48 | 2024-09-08 | 3.665
1219 | 139.8 | gf | 3.68 | mm | OK | -- | 15:48 | 2024-09-08 | 3.665
1220 | 139.3 | gf | 3.68 | mm | OK | -- | 15:48 | 2024-09-08 | 3.665
1221 | 138.8 | gf | 3.68 | mm | OK | -- | 15:48 | 2024-09-08 | 3.665
1222 | 138.4 | gf | 3.675 | mm | OK | -- | 15:48 | 2024-09-08 | 3.66
1223 | 138.1 | gf | 3.675 | mm | OK | -- | 15:48 | 2024-09-08 | 3.66
1224 | 137.9 | gf | 3.675 | mm | OK | -- | 15:48 | 2024-09-08 | 3.66
1225 | 137.7 | gf | 3.675 | mm | OK | -- | 15:48 | 2024-09-08 | 3.66
1226 | 137.5 | gf | 3.675 | mm | OK | -- | 15:48 | 2024-09-08 | 3.66
1227 | 137.3 | gf | 3.675 | mm | OK | -- | 15:48 | 2024-09-08 | 3.66
1228 | 137.1 | gf | 3.675 | mm | OK | -- | 15:48 | 2024-09-08 | 3.66
1229 | 136.8 | gf | 3.675 | mm | OK | -- | 15:48 | 2024-09-08 | 3.66
1230 | 136.5 | gf | 3.675 | mm | OK | -- | 15:48 | 2024-09-08 | 3.66
1231 | 136.3 | gf | 3.675 | mm | OK | -- | 15:48 | 2024-09-08 | 3.66
1232 | 135.9 | gf | 3.675 | mm | OK | -- | 15:48 | 2024-09-08 | 3.66
1233 | 135.6 | gf | 3.675 | mm | OK | -- | 15:48 | 2024-09-08 | 3.66
1234 | 135.3 | gf | 3.675 | mm | OK | -- | 15:48 | 2024-09-08 | 3.66
1235 | 135 | gf | 3.675 | mm | OK | -- | 15:48 | 2024-09-08 | 3.66
1236 | 134.7 | gf | 3.675 | mm | OK | -- | 15:48 | 2024-09-08 | 3.66
1237 | 134.2 | gf | 3.675 | mm | OK | -- | 15:48 | 2024-09-08 | 3.66
1238 | 133.7 | gf | 3.675 | mm | OK | -- | 15:48 | 2024-09-08 | 3.66
1239 | 133.2 | gf | 3.67 | mm | OK | -- | 15:48 | 2024-09-08 | 3.655
1240 | 132.7 | gf | 3.67 | mm | OK | -- | 15:48 | 2024-09-08 | 3.655
1241 | 132.3 | gf | 3.67 | mm | OK | -- | 15:48 | 2024-09-08 | 3.655
1242 | 132 | gf | 3.67 | mm | OK | -- | 15:48 | 2024-09-08 | 3.655
1243 | 131.5 | gf | 3.67 | mm | OK | -- | 15:48 | 2024-09-08 | 3.655
1244 | 131.3 | gf | 3.67 | mm | OK | -- | 15:48 | 2024-09-08 | 3.655
1245 | 131 | gf | 3.67 | mm | OK | -- | 15:48 | 2024-09-08 | 3.655
1246 | 130.6 | gf | 3.67 | mm | OK | -- | 15:48 | 2024-09-08 | 3.655
1247 | 130.2 | gf | 3.67 | mm | OK | -- | 15:48 | 2024-09-08 | 3.655
1248 | 130 | gf | 3.67 | mm | OK | -- | 15:48 | 2024-09-08 | 3.655
1249 | 129.9 | gf | 3.67 | mm | OK | -- | 15:48 | 2024-09-08 | 3.655
1250 | 129.6 | gf | 3.67 | mm | OK | -- | 15:48 | 2024-09-08 | 3.655
1251 | 129.2 | gf | 3.67 | mm | OK | -- | 15:48 | 2024-09-08 | 3.655
1252 | 128.9 | gf | 3.67 | mm | OK | -- | 15:48 | 2024-09-08 | 3.655
1253 | 128.6 | gf | 3.665 | mm | OK | -- | 15:48 | 2024-09-08 | 3.65
1254 | 128.1 | gf | 3.665 | mm | OK | -- | 15:48 | 2024-09-08 | 3.65
1255 | 127.7 | gf | 3.665 | mm | OK | -- | 15:48 | 2024-09-08 | 3.65
1256 | 127.4 | gf | 3.665 | mm | OK | -- | 15:48 | 2024-09-08 | 3.65
1257 | 127.1 | gf | 3.665 | mm | OK | -- | 15:48 | 2024-09-08 | 3.65
1258 | 127 | gf | 3.665 | mm | OK | -- | 15:48 | 2024-09-08 | 3.65
1259 | 126.7 | gf | 3.665 | mm | OK | -- | 15:48 | 2024-09-08 | 3.65
1260 | 126.1 | gf | 3.665 | mm | OK | -- | 15:48 | 2024-09-08 | 3.65
1261 | 125.8 | gf | 3.665 | mm | OK | -- | 15:48 | 2024-09-08 | 3.65
1262 | 125.5 | gf | 3.665 | mm | OK | -- | 15:48 | 2024-09-08 | 3.65
1263 | 125.2 | gf | 3.665 | mm | OK | -- | 15:48 | 2024-09-08 | 3.65
1264 | 124.9 | gf | 3.665 | mm | OK | -- | 15:48 | 2024-09-08 | 3.65
1265 | 124.7 | gf | 3.665 | mm | OK | -- | 15:48 | 2024-09-08 | 3.65
1266 | 124.3 | gf | 3.665 | mm | OK | -- | 15:48 | 2024-09-08 | 3.65
1267 | 123.8 | gf | 3.66 | mm | OK | -- | 15:48 | 2024-09-08 | 3.645
1268 | 123.4 | gf | 3.66 | mm | OK | -- | 15:48 | 2024-09-08 | 3.645
1269 | 122.9 | gf | 3.66 | mm | OK | -- | 15:48 | 2024-09-08 | 3.645
1270 | 122.5 | gf | 3.66 | mm | OK | -- | 15:48 | 2024-09-08 | 3.645
1271 | 122.1 | gf | 3.66 | mm | OK | -- | 15:48 | 2024-09-08 | 3.645
1272 | 121.4 | gf | 3.66 | mm | OK | -- | 15:48 | 2024-09-08 | 3.645
1273 | 120.8 | gf | 3.66 | mm | OK | -- | 15:48 | 2024-09-08 | 3.645
1274 | 120.4 | gf | 3.66 | mm | OK | -- | 15:48 | 2024-09-08 | 3.645
1275 | 120 | gf | 3.66 | mm | OK | -- | 15:48 | 2024-09-08 | 3.645
1276 | 119.7 | gf | 3.66 | mm | OK | -- | 15:48 | 2024-09-08 | 3.645
1277 | 119.4 | gf | 3.66 | mm | OK | -- | 15:48 | 2024-09-08 | 3.645
1278 | 119.1 | gf | 3.655 | mm | OK | -- | 15:48 | 2024-09-08 | 3.64
1279 | 119 | gf | 3.655 | mm | OK | -- | 15:48 | 2024-09-08 | 3.64
1280 | 118.7 | gf | 3.655 | mm | OK | -- | 15:48 | 2024-09-08 | 3.64
1281 | 118.5 | gf | 3.655 | mm | OK | -- | 15:48 | 2024-09-08 | 3.64
1282 | 118.2 | gf | 3.655 | mm | OK | -- | 15:48 | 2024-09-08 | 3.64
1283 | 118 | gf | 3.655 | mm | OK | -- | 15:48 | 2024-09-08 | 3.64
1284 | 117.8 | gf | 3.655 | mm | OK | -- | 15:48 | 2024-09-08 | 3.64
1285 | 117.5 | gf | 3.655 | mm | OK | -- | 15:48 | 2024-09-08 | 3.64
1286 | 116.9 | gf | 3.655 | mm | OK | -- | 15:48 | 2024-09-08 | 3.64
1287 | 116.3 | gf | 3.655 | mm | OK | -- | 15:48 | 2024-09-08 | 3.64
1288 | 115.7 | gf | 3.655 | mm | OK | -- | 15:48 | 2024-09-08 | 3.64
1289 | 115.1 | gf | 3.655 | mm | OK | -- | 15:48 | 2024-09-08 | 3.64
1290 | 114.7 | gf | 3.655 | mm | OK | -- | 15:48 | 2024-09-08 | 3.64
1291 | 114.3 | gf | 3.655 | mm | OK | -- | 15:48 | 2024-09-08 | 3.64
1292 | 113.9 | gf | 3.65 | mm | OK | -- | 15:48 | 2024-09-08 | 3.635
1293 | 113.5 | gf | 3.65 | mm | OK | -- | 15:48 | 2024-09-08 | 3.635
1294 | 113.1 | gf | 3.65 | mm | OK | -- | 15:48 | 2024-09-08 | 3.635
1295 | 112.5 | gf | 3.65 | mm | OK | -- | 15:48 | 2024-09-08 | 3.635
1296 | 111.9 | gf | 3.65 | mm | OK | -- | 15:48 | 2024-09-08 | 3.635
1297 | 111.7 | gf | 3.65 | mm | OK | -- | 15:48 | 2024-09-08 | 3.635
1298 | 111.4 | gf | 3.65 | mm | OK | -- | 15:48 | 2024-09-08 | 3.635
1299 | 111 | gf | 3.65 | mm | OK | -- | 15:48 | 2024-09-08 | 3.635
1300 | 110.7 | gf | 3.65 | mm | OK | -- | 15:48 | 2024-09-08 | 3.635
1301 | 110.5 | gf | 3.65 | mm | OK | -- | 15:48 | 2024-09-08 | 3.635
1302 | 110.2 | gf | 3.65 | mm | OK | -- | 15:48 | 2024-09-08 | 3.635
1303 | 109.9 | gf | 3.645 | mm | OK | -- | 15:48 | 2024-09-08 | 3.63
1304 | 109.4 | gf | 3.645 | mm | OK | -- | 15:48 | 2024-09-08 | 3.63
1305 | 109.1 | gf | 3.645 | mm | OK | -- | 15:48 | 2024-09-08 | 3.63
1306 | 108.8 | gf | 3.645 | mm | OK | -- | 15:48 | 2024-09-08 | 3.63
1307 | 108.4 | gf | 3.645 | mm | OK | -- | 15:48 | 2024-09-08 | 3.63
1308 | 107.7 | gf | 3.645 | mm | OK | -- | 15:48 | 2024-09-08 | 3.63
1309 | 107.1 | gf | 3.645 | mm | OK | -- | 15:48 | 2024-09-08 | 3.63
1310 | 106.5 | gf | 3.645 | mm | OK | -- | 15:48 | 2024-09-08 | 3.63
1311 | 106.1 | gf | 3.645 | mm | OK | -- | 15:48 | 2024-09-08 | 3.63
1312 | 105.6 | gf | 3.645 | mm | OK | -- | 15:48 | 2024-09-08 | 3.63
1313 | 105.2 | gf | 3.645 | mm | OK | -- | 15:48 | 2024-09-08 | 3.63
1314 | 104.7 | gf | 3.64 | mm | OK | -- | 15:48 | 2024-09-08 | 3.625
1315 | 104.4 | gf | 3.64 | mm | OK | -- | 15:48 | 2024-09-08 | 3.625
1316 | 104.2 | gf | 3.64 | mm | OK | -- | 15:48 | 2024-09-08 | 3.625
1317 | 103.8 | gf | 3.64 | mm | OK | -- | 15:48 | 2024-09-08 | 3.625
1318 | 103.6 | gf | 3.64 | mm | OK | -- | 15:48 | 2024-09-08 | 3.625
1319 | 103.3 | gf | 3.64 | mm | OK | -- | 15:48 | 2024-09-08 | 3.625
1320 | 103 | gf | 3.64 | mm | OK | -- | 15:48 | 2024-09-08 | 3.625
1321 | 102.8 | gf | 3.64 | mm | OK | -- | 15:48 | 2024-09-08 | 3.625
1322 | 102.5 | gf | 3.64 | mm | OK | -- | 15:48 | 2024-09-08 | 3.625
1323 | 102.4 | gf | 3.64 | mm | OK | -- | 15:48 | 2024-09-08 | 3.625
1324 | 102.2 | gf | 3.64 | mm | OK | -- | 15:48 | 2024-09-08 | 3.625
1325 | 102.1 | gf | 3.64 | mm | OK | -- | 15:48 | 2024-09-08 | 3.625
1326 | 101.6 | gf | 3.64 | mm | OK | -- | 15:48 | 2024-09-08 | 3.625
1327 | 101 | gf | 3.64 | mm | OK | -- | 15:48 | 2024-09-08 | 3.625
1328 | 100.5 | gf | 3.64 | mm | OK | -- | 15:48 | 2024-09-08 | 3.625
1329 | 100.1 | gf | 3.64 | mm | OK | -- | 15:48 | 2024-09-08 | 3.625
1330 | 99.8 | gf | 3.635 | mm | OK | -- | 15:48 | 2024-09-08 | 3.62
1331 | 99.5 | gf | 3.635 | mm | OK | -- | 15:48 | 2024-09-08 | 3.62
1332 | 99.2 | gf | 3.635 | mm | OK | -- | 15:48 | 2024-09-08 | 3.62
1333 | 99 | gf | 3.635 | mm | OK | -- | 15:48 | 2024-09-08 | 3.62
1334 | 98.8 | gf | 3.635 | mm | OK | -- | 15:48 | 2024-09-08 | 3.62
1335 | 98.6 | gf | 3.635 | mm | OK | -- | 15:48 | 2024-09-08 | 3.62
1336 | 98.3 | gf | 3.635 | mm | OK | -- | 15:48 | 2024-09-08 | 3.62
1337 | 98.2 | gf | 3.635 | mm | OK | -- | 15:48 | 2024-09-08 | 3.62
1338 | 98 | gf | 3.635 | mm | OK | -- | 15:48 | 2024-09-08 | 3.62
1339 | 97.9 | gf | 3.635 | mm | OK | -- | 15:48 | 2024-09-08 | 3.62
1340 | 97.8 | gf | 3.635 | mm | OK | -- | 15:48 | 2024-09-08 | 3.62
1341 | 97.7 | gf | 3.635 | mm | OK | -- | 15:48 | 2024-09-08 | 3.62
1342 | 97.5 | gf | 3.635 | mm | OK | -- | 15:48 | 2024-09-08 | 3.62
1343 | 97.3 | gf | 3.635 | mm | OK | -- | 15:48 | 2024-09-08 | 3.62
1344 | 97.2 | gf | 3.635 | mm | OK | -- | 15:48 | 2024-09-08 | 3.62
1345 | 96.9 | gf | 3.635 | mm | OK | -- | 15:48 | 2024-09-08 | 3.62
1346 | 96.7 | gf | 3.635 | mm | OK | -- | 15:48 | 2024-09-08 | 3.62
1347 | 96.4 | gf | 3.635 | mm | OK | -- | 15:48 | 2024-09-08 | 3.62
1348 | 96.2 | gf | 3.635 | mm | OK | -- | 15:48 | 2024-09-08 | 3.62
1349 | 95.9 | gf | 3.635 | mm | OK | -- | 15:48 | 2024-09-08 | 3.62
1350 | 95.4 | gf | 3.635 | mm | OK | -- | 15:48 | 2024-09-08 | 3.62
1351 | 94.7 | gf | 3.63 | mm | OK | -- | 15:48 | 2024-09-08 | 3.615
1352 | 94.2 | gf | 3.63 | mm | OK | -- | 15:48 | 2024-09-08 | 3.615
1353 | 93.8 | gf | 3.63 | mm | OK | -- | 15:48 | 2024-09-08 | 3.615
1354 | 93.2 | gf | 3.63 | mm | OK | -- | 15:48 | 2024-09-08 | 3.615
1355 | 92.7 | gf | 3.63 | mm | OK | -- | 15:48 | 2024-09-08 | 3.615
1356 | 92.2 | gf | 3.63 | mm | OK | -- | 15:48 | 2024-09-08 | 3.615
1357 | 91.7 | gf | 3.63 | mm | OK | -- | 15:48 | 2024-09-08 | 3.615
1358 | 91.2 | gf | 3.63 | mm | OK | -- | 15:48 | 2024-09-08 | 3.615
1359 | 90.7 | gf | 3.63 | mm | OK | -- | 15:48 | 2024-09-08 | 3.615
1360 | 90.2 | gf | 3.625 | mm | OK | -- | 15:48 | 2024-09-08 | 3.61
1361 | 89.8 | gf | 3.625 | mm | OK | -- | 15:48 | 2024-09-08 | 3.61
1362 | 89.3 | gf | 3.625 | mm | OK | -- | 15:48 | 2024-09-08 | 3.61
1363 | 88.8 | gf | 3.625 | mm | OK | -- | 15:48 | 2024-09-08 | 3.61
1364 | 88.4 | gf | 3.625 | mm | OK | -- | 15:48 | 2024-09-08 | 3.61
1365 | 88 | gf | 3.625 | mm | OK | -- | 15:48 | 2024-09-08 | 3.61
1366 | 87.7 | gf | 3.625 | mm | OK | -- | 15:48 | 2024-09-08 | 3.61
1367 | 87 | gf | 3.625 | mm | OK | -- | 15:48 | 2024-09-08 | 3.61
1368 | 86.4 | gf | 3.625 | mm | OK | -- | 15:48 | 2024-09-08 | 3.61
1369 | 85.6 | gf | 3.625 | mm | OK | -- | 15:48 | 2024-09-08 | 3.61
1370 | 85.1 | gf | 3.62 | mm | OK | -- | 15:48 | 2024-09-08 | 3.605
1371 | 84.5 | gf | 3.62 | mm | OK | -- | 15:48 | 2024-09-08 | 3.605
1372 | 83.9 | gf | 3.62 | mm | OK | -- | 15:48 | 2024-09-08 | 3.605
1373 | 83.5 | gf | 3.62 | mm | OK | -- | 15:48 | 2024-09-08 | 3.605
1374 | 83.2 | gf | 3.62 | mm | OK | -- | 15:48 | 2024-09-08 | 3.605
1375 | 82.8 | gf | 3.62 | mm | OK | -- | 15:48 | 2024-09-08 | 3.605
1376 | 82.3 | gf | 3.62 | mm | OK | -- | 15:48 | 2024-09-08 | 3.605
1377 | 81.4 | gf | 3.62 | mm | OK | -- | 15:48 | 2024-09-08 | 3.605
1378 | 80.8 | gf | 3.62 | mm | OK | -- | 15:48 | 2024-09-08 | 3.605
1379 | 80.5 | gf | 3.62 | mm | OK | -- | 15:48 | 2024-09-08 | 3.605
1380 | 80.2 | gf | 3.615 | mm | OK | -- | 15:48 | 2024-09-08 | 3.6
1381 | 80 | gf | 3.615 | mm | OK | -- | 15:48 | 2024-09-08 | 3.6
1382 | 79.5 | gf | 3.615 | mm | OK | -- | 15:48 | 2024-09-08 | 3.6
1383 | 79.2 | gf | 3.615 | mm | OK | -- | 15:48 | 2024-09-08 | 3.6
1384 | 78.8 | gf | 3.615 | mm | OK | -- | 15:48 | 2024-09-08 | 3.6
1385 | 78.3 | gf | 3.615 | mm | OK | -- | 15:48 | 2024-09-08 | 3.6
1386 | 78.1 | gf | 3.615 | mm | OK | -- | 15:48 | 2024-09-08 | 3.6
1387 | 78 | gf | 3.615 | mm | OK | -- | 15:48 | 2024-09-08 | 3.6
1388 | 77.8 | gf | 3.615 | mm | OK | -- | 15:48 | 2024-09-08 | 3.6
1389 | 77.6 | gf | 3.615 | mm | OK | -- | 15:48 | 2024-09-08 | 3.6
1390 | 77.3 | gf | 3.615 | mm | OK | -- | 15:48 | 2024-09-08 | 3.6
1391 | 76.9 | gf | 3.615 | mm | OK | -- | 15:48 | 2024-09-08 | 3.6
1392 | 76.5 | gf | 3.615 | mm | OK | -- | 15:48 | 2024-09-08 | 3.6
1393 | 76.2 | gf | 3.615 | mm | OK | -- | 15:48 | 2024-09-08 | 3.6
1394 | 75.8 | gf | 3.615 | mm | OK | -- | 15:48 | 2024-09-08 | 3.6
1395 | 75.7 | gf | 3.615 | mm | OK | -- | 15:48 | 2024-09-08 | 3.6
1396 | 75.4 | gf | 3.61 | mm | OK | -- | 15:48 | 2024-09-08 | 3.595
1397 | 75 | gf | 3.61 | mm | OK | -- | 15:48 | 2024-09-08 | 3.595
1398 | 74.6 | gf | 3.61 | mm | OK | -- | 15:48 | 2024-09-08 | 3.595
1399 | 74.2 | gf | 3.61 | mm | OK | -- | 15:48 | 2024-09-08 | 3.595
1400 | 73.8 | gf | 3.61 | mm | OK | -- | 15:48 | 2024-09-08 | 3.595
1401 | 73.6 | gf | 3.61 | mm | OK | -- | 15:48 | 2024-09-08 | 3.595
1402 | 73.4 | gf | 3.61 | mm | OK | -- | 15:48 | 2024-09-08 | 3.595
1403 | 73.1 | gf | 3.61 | mm | OK | -- | 15:48 | 2024-09-08 | 3.595
1404 | 72.9 | gf | 3.61 | mm | OK | -- | 15:48 | 2024-09-08 | 3.595
1405 | 72.6 | gf | 3.61 | mm | OK | -- | 15:48 | 2024-09-08 | 3.595
1406 | 72.3 | gf | 3.61 | mm | OK | -- | 15:48 | 2024-09-08 | 3.595
1407 | 72.1 | gf | 3.61 | mm | OK | -- | 15:48 | 2024-09-08 | 3.595
1408 | 71.9 | gf | 3.61 | mm | OK | -- | 15:48 | 2024-09-08 | 3.595
1409 | 71.5 | gf | 3.61 | mm | OK | -- | 15:48 | 2024-09-08 | 3.595
1410 | 71.3 | gf | 3.61 | mm | OK | -- | 15:48 | 2024-09-08 | 3.595
1411 | 71.2 | gf | 3.61 | mm | OK | -- | 15:48 | 2024-09-08 | 3.595
1412 | 70.9 | gf | 3.61 | mm | OK | -- | 15:48 | 2024-09-08 | 3.595
1413 | 70.7 | gf | 3.61 | mm | OK | -- | 15:48 | 2024-09-08 | 3.595
1414 | 70.4 | gf | 3.605 | mm | OK | -- | 15:48 | 2024-09-08 | 3.59
1415 | 70.1 | gf | 3.605 | mm | OK | -- | 15:48 | 2024-09-08 | 3.59
1416 | 69.8 | gf | 3.605 | mm | OK | -- | 15:48 | 2024-09-08 | 3.59
1417 | 69.4 | gf | 3.605 | mm | OK | -- | 15:48 | 2024-09-08 | 3.59
1418 | 69.2 | gf | 3.605 | mm | OK | -- | 15:48 | 2024-09-08 | 3.59
1419 | 68.9 | gf | 3.605 | mm | OK | -- | 15:48 | 2024-09-08 | 3.59
1420 | 68.6 | gf | 3.605 | mm | OK | -- | 15:48 | 2024-09-08 | 3.59
1421 | 68.4 | gf | 3.605 | mm | OK | -- | 15:48 | 2024-09-08 | 3.59
1422 | 68.1 | gf | 3.605 | mm | OK | -- | 15:48 | 2024-09-08 | 3.59
1423 | 67.8 | gf | 3.605 | mm | OK | -- | 15:48 | 2024-09-08 | 3.59
1424 | 67.5 | gf | 3.605 | mm | OK | -- | 15:48 | 2024-09-08 | 3.59
1425 | 67.3 | gf | 3.605 | mm | OK | -- | 15:48 | 2024-09-08 | 3.59
1426 | 66.9 | gf | 3.605 | mm | OK | -- | 15:48 | 2024-09-08 | 3.59
1427 | 66.6 | gf | 3.605 | mm | OK | -- | 15:48 | 2024-09-08 | 3.59
1428 | 66.2 | gf | 3.605 | mm | OK | -- | 15:48 | 2024-09-08 | 3.59
1429 | 65.9 | gf | 3.6 | mm | OK | -- | 15:48 | 2024-09-08 | 3.585
1430 | 65.4 | gf | 3.6 | mm | OK | -- | 15:48 | 2024-09-08 | 3.585
1431 | 65 | gf | 3.6 | mm | OK | -- | 15:48 | 2024-09-08 | 3.585
1432 | 64.6 | gf | 3.6 | mm | OK | -- | 15:48 | 2024-09-08 | 3.585
1433 | 64.2 | gf | 3.6 | mm | OK | -- | 15:48 | 2024-09-08 | 3.585
1434 | 63.8 | gf | 3.6 | mm | OK | -- | 15:48 | 2024-09-08 | 3.585
1435 | 63.5 | gf | 3.6 | mm | OK | -- | 15:48 | 2024-09-08 | 3.585
1436 | 63.1 | gf | 3.6 | mm | OK | -- | 15:48 | 2024-09-08 | 3.585
1437 | 62.7 | gf | 3.6 | mm | OK | -- | 15:48 | 2024-09-08 | 3.585
1438 | 62.5 | gf | 3.6 | mm | OK | -- | 15:48 | 2024-09-08 | 3.585
1439 | 62.2 | gf | 3.6 | mm | OK | -- | 15:48 | 2024-09-08 | 3.585
1440 | 62 | gf | 3.6 | mm | OK | -- | 15:48 | 2024-09-08 | 3.585
1441 | 61.7 | gf | 3.6 | mm | OK | -- | 15:48 | 2024-09-08 | 3.585
1442 | 61.4 | gf | 3.6 | mm | OK | -- | 15:48 | 2024-09-08 | 3.585
1443 | 61.3 | gf | 3.6 | mm | OK | -- | 15:48 | 2024-09-08 | 3.585
1444 | 61 | gf | 3.595 | mm | OK | -- | 15:48 | 2024-09-08 | 3.58
1445 | 60.7 | gf | 3.595 | mm | OK | -- | 15:48 | 2024-09-08 | 3.58
1446 | 60.4 | gf | 3.595 | mm | OK | -- | 15:48 | 2024-09-08 | 3.58
1447 | 59.9 | gf | 3.595 | mm | OK | -- | 15:48 | 2024-09-08 | 3.58
1448 | 59.6 | gf | 3.595 | mm | OK | -- | 15:48 | 2024-09-08 | 3.58
1449 | 59.3 | gf | 3.595 | mm | OK | -- | 15:48 | 2024-09-08 | 3.58
1450 | 58.9 | gf | 3.595 | mm | OK | -- | 15:48 | 2024-09-08 | 3.58
1451 | 58.7 | gf | 3.595 | mm | OK | -- | 15:48 | 2024-09-08 | 3.58
1452 | 58.4 | gf | 3.595 | mm | OK | -- | 15:48 | 2024-09-08 | 3.58
1453 | 58.1 | gf | 3.595 | mm | OK | -- | 15:48 | 2024-09-08 | 3.58
1454 | 57.8 | gf | 3.595 | mm | OK | -- | 15:48 | 2024-09-08 | 3.58
1455 | 57.4 | gf | 3.595 | mm | OK | -- | 15:48 | 2024-09-08 | 3.58
1456 | 56.9 | gf | 3.595 | mm | OK | -- | 15:48 | 2024-09-08 | 3.58
1457 | 56.6 | gf | 3.59 | mm | OK | -- | 15:48 | 2024-09-08 | 3.575
1458 | 56.2 | gf | 3.59 | mm | OK | -- | 15:48 | 2024-09-08 | 3.575
1459 | 56 | gf | 3.59 | mm | OK | -- | 15:48 | 2024-09-08 | 3.575
1460 | 55.9 | gf | 3.59 | mm | OK | -- | 15:48 | 2024-09-08 | 3.575
1461 | 55.6 | gf | 3.59 | mm | OK | -- | 15:48 | 2024-09-08 | 3.575
1462 | 55.1 | gf | 3.59 | mm | OK | -- | 15:48 | 2024-09-08 | 3.575
1463 | 54.6 | gf | 3.59 | mm | OK | -- | 15:48 | 2024-09-08 | 3.575
1464 | 53.9 | gf | 3.59 | mm | OK | -- | 15:48 | 2024-09-08 | 3.575
1465 | 53.2 | gf | 3.59 | mm | OK | -- | 15:48 | 2024-09-08 | 3.575
1466 | 52.8 | gf | 3.59 | mm | OK | -- | 15:48 | 2024-09-08 | 3.575
1467 | 52.4 | gf | 3.585 | mm | OK | -- | 15:48 | 2024-09-08 | 3.57
1468 | 51.9 | gf | 3.585 | mm | OK | -- | 15:48 | 2024-09-08 | 3.57
1469 | 51.5 | gf | 3.585 | mm | OK | -- | 15:48 | 2024-09-08 | 3.57
1470 | 51.2 | gf | 3.585 | mm | OK | -- | 15:48 | 2024-09-08 | 3.57
1471 | 50.8 | gf | 3.585 | mm | OK | -- | 15:48 | 2024-09-08 | 3.57
1472 | 50.3 | gf | 3.585 | mm | OK | -- | 15:48 | 2024-09-08 | 3.57
1473 | 50 | gf | 3.585 | mm | OK | -- | 15:48 | 2024-09-08 | 3.57
1474 | 49.6 | gf | 3.585 | mm | OK | -- | 15:48 | 2024-09-08 | 3.57
1475 | 49.2 | gf | 3.585 | mm | OK | -- | 15:48 | 2024-09-08 | 3.57
1476 | 48.8 | gf | 3.585 | mm | OK | -- | 15:48 | 2024-09-08 | 3.57
1477 | 48.4 | gf | 3.58 | mm | OK | -- | 15:48 | 2024-09-08 | 3.565
1478 | 48.5 | gf | 3.58 | mm | OK | -- | 15:48 | 2024-09-08 | 3.565
1479 | 48.6 | gf | 3.58 | mm | OK | -- | 15:48 | 2024-09-08 | 3.565
1480 | 48.8 | gf | 3.58 | mm | OK | -- | 15:48 | 2024-09-08 | 3.565
1481 | 48.9 | gf | 3.58 | mm | OK | -- | 15:48 | 2024-09-08 | 3.565
1482 | 49 | gf | 3.58 | mm | OK | -- | 15:48 | 2024-09-08 | 3.565
1483 | 49.1 | gf | 3.575 | mm | OK | -- | 15:48 | 2024-09-08 | 3.56
1484 | 49 | gf | 3.575 | mm | OK | -- | 15:48 | 2024-09-08 | 3.56
1485 | 49.1 | gf | 3.575 | mm | OK | -- | 15:48 | 2024-09-08 | 3.56
1486 | 49 | gf | 3.575 | mm | OK | -- | 15:48 | 2024-09-08 | 3.56
1487 | 48.9 | gf | 3.57 | mm | OK | -- | 15:48 | 2024-09-08 | 3.555
1488 | 49 | gf | 3.57 | mm | OK | -- | 15:48 | 2024-09-08 | 3.555
1489 | 49.2 | gf | 3.565 | mm | OK | -- | 15:48 | 2024-09-08 | 3.55
1490 | 49.2 | gf | 3.565 | mm | OK | -- | 15:48 | 2024-09-08 | 3.55
1491 | 49.2 | gf | 3.56 | mm | OK | -- | 15:48 | 2024-09-08 | 3.545
1492 | 49.2 | gf | 3.56 | mm | OK | -- | 15:48 | 2024-09-08 | 3.545
1493 | 49.1 | gf | 3.555 | mm | OK | -- | 15:48 | 2024-09-08 | 3.54
1494 | 49.1 | gf | 3.555 | mm | OK | -- | 15:48 | 2024-09-08 | 3.54
1495 | 49.1 | gf | 3.55 | mm | OK | -- | 15:48 | 2024-09-08 | 3.535
1496 | 49.1 | gf | 3.55 | mm | OK | -- | 15:48 | 2024-09-08 | 3.535
1497 | 49.2 | gf | 3.545 | mm | OK | -- | 15:48 | 2024-09-08 | 3.53
1498 | 49.2 | gf | 3.545 | mm | OK | -- | 15:48 | 2024-09-08 | 3.53
1499 | 49.1 | gf | 3.54 | mm | OK | -- | 15:48 | 2024-09-08 | 3.525
1500 | 49 | gf | 3.53 | mm | OK | -- | 15:48 | 2024-09-08 | 3.515
1501 | 49.3 | gf | 3.52 | mm | OK | -- | 15:48 | 2024-09-08 | 3.505
1502 | 49.2 | gf | 3.505 | mm | OK | -- | 15:48 | 2024-09-08 | 3.49
1503 | 49 | gf | 3.485 | mm | OK | -- | 15:48 | 2024-09-08 | 3.47
1504 | 48.9 | gf | 3.475 | mm | OK | -- | 15:48 | 2024-09-08 | 3.46
1505 | 48.9 | gf | 3.46 | mm | OK | -- | 15:48 | 2024-09-08 | 3.445
1506 | 48.8 | gf | 3.45 | mm | OK | -- | 15:48 | 2024-09-08 | 3.435
1507 | 48.8 | gf | 3.44 | mm | OK | -- | 15:48 | 2024-09-08 | 3.425
1508 | 48.7 | gf | 3.43 | mm | OK | -- | 15:48 | 2024-09-08 | 3.415
1509 | 48.7 | gf | 3.425 | mm | OK | -- | 15:48 | 2024-09-08 | 3.41
1510 | 48.8 | gf | 3.415 | mm | OK | -- | 15:48 | 2024-09-08 | 3.4
1511 | 48.8 | gf | 3.405 | mm | OK | -- | 15:48 | 2024-09-08 | 3.39
1512 | 48.7 | gf | 3.4 | mm | OK | -- | 15:48 | 2024-09-08 | 3.385
1513 | 48.7 | gf | 3.39 | mm | OK | -- | 15:48 | 2024-09-08 | 3.375
1514 | 48.6 | gf | 3.385 | mm | OK | -- | 15:48 | 2024-09-08 | 3.37
1515 | 48.8 | gf | 3.375 | mm | OK | -- | 15:48 | 2024-09-08 | 3.36
1516 | 48.8 | gf | 3.37 | mm | OK | -- | 15:48 | 2024-09-08 | 3.355
1517 | 48.8 | gf | 3.36 | mm | OK | -- | 15:48 | 2024-09-08 | 3.345
1518 | 48.8 | gf | 3.355 | mm | OK | -- | 15:48 | 2024-09-08 | 3.34
1519 | 48.7 | gf | 3.35 | mm | OK | -- | 15:48 | 2024-09-08 | 3.335
1520 | 48.5 | gf | 3.345 | mm | OK | -- | 15:48 | 2024-09-08 | 3.33
1521 | 48.6 | gf | 3.34 | mm | OK | -- | 15:48 | 2024-09-08 | 3.325
1522 | 48.6 | gf | 3.33 | mm | OK | -- | 15:48 | 2024-09-08 | 3.315
1523 | 48.7 | gf | 3.325 | mm | OK | -- | 15:48 | 2024-09-08 | 3.31
1524 | 48.6 | gf | 3.315 | mm | OK | -- | 15:48 | 2024-09-08 | 3.3
1525 | 48.7 | gf | 3.31 | mm | OK | -- | 15:48 | 2024-09-08 | 3.295
1526 | 48.6 | gf | 3.3 | mm | OK | -- | 15:48 | 2024-09-08 | 3.285
1527 | 48.6 | gf | 3.295 | mm | OK | -- | 15:48 | 2024-09-08 | 3.28
1528 | 48.7 | gf | 3.29 | mm | OK | -- | 15:48 | 2024-09-08 | 3.275
1529 | 48.7 | gf | 3.285 | mm | OK | -- | 15:48 | 2024-09-08 | 3.27
1530 | 48.7 | gf | 3.28 | mm | OK | -- | 15:48 | 2024-09-08 | 3.265
1531 | 48.5 | gf | 3.275 | mm | OK | -- | 15:48 | 2024-09-08 | 3.26
1532 | 48.6 | gf | 3.27 | mm | OK | -- | 15:48 | 2024-09-08 | 3.255
1533 | 48.7 | gf | 3.265 | mm | OK | -- | 15:48 | 2024-09-08 | 3.25
1534 | 48.6 | gf | 3.26 | mm | OK | -- | 15:48 | 2024-09-08 | 3.245
1535 | 48.6 | gf | 3.255 | mm | OK | -- | 15:48 | 2024-09-08 | 3.24
1536 | 48.5 | gf | 3.25 | mm | OK | -- | 15:48 | 2024-09-08 | 3.235
1537 | 48.4 | gf | 3.245 | mm | OK | -- | 15:48 | 2024-09-08 | 3.23
1538 | 48.4 | gf | 3.24 | mm | OK | -- | 15:48 | 2024-09-08 | 3.225
1539 | 48.6 | gf | 3.23 | mm | OK | -- | 15:48 | 2024-09-08 | 3.215
1540 | 48.5 | gf | 3.225 | mm | OK | -- | 15:48 | 2024-09-08 | 3.21
1541 | 48.6 | gf | 3.22 | mm | OK | -- | 15:48 | 2024-09-08 | 3.205
1542 | 48.6 | gf | 3.215 | mm | OK | -- | 15:48 | 2024-09-08 | 3.2
1543 | 48.4 | gf | 3.21 | mm | OK | -- | 15:48 | 2024-09-08 | 3.195
1544 | 48.4 | gf | 3.21 | mm | OK | -- | 15:48 | 2024-09-08 | 3.195
1545 | 48.3 | gf | 3.205 | mm | OK | -- | 15:48 | 2024-09-08 | 3.19
1546 | 48.4 | gf | 3.2 | mm | OK | -- | 15:48 | 2024-09-08 | 3.185
1547 | 48.3 | gf | 3.195 | mm | OK | -- | 15:48 | 2024-09-08 | 3.18
1548 | 48.2 | gf | 3.19 | mm | OK | -- | 15:48 | 2024-09-08 | 3.175
1549 | 48.2 | gf | 3.185 | mm | OK | -- | 15:48 | 2024-09-08 | 3.17
1550 | 48.2 | gf | 3.185 | mm | OK | -- | 15:48 | 2024-09-08 | 3.17
1551 | 48.3 | gf | 3.18 | mm | OK | -- | 15:48 | 2024-09-08 | 3.165
1552 | 48.2 | gf | 3.175 | mm | OK | -- | 15:48 | 2024-09-08 | 3.16
1553 | 48.3 | gf | 3.175 | mm | OK | -- | 15:48 | 2024-09-08 | 3.16
1554 | 48.3 | gf | 3.165 | mm | OK | -- | 15:48 | 2024-09-08 | 3.15
1555 | 48.2 | gf | 3.16 | mm | OK | -- | 15:48 | 2024-09-08 | 3.145
1556 | 48.2 | gf | 3.16 | mm | OK | -- | 15:48 | 2024-09-08 | 3.145
1557 | 48.2 | gf | 3.155 | mm | OK | -- | 15:48 | 2024-09-08 | 3.14
1558 | 48.2 | gf | 3.15 | mm | OK | -- | 15:48 | 2024-09-08 | 3.135
1559 | 48.1 | gf | 3.145 | mm | OK | -- | 15:48 | 2024-09-08 | 3.13
1560 | 48.2 | gf | 3.14 | mm | OK | -- | 15:48 | 2024-09-08 | 3.125
1561 | 48.3 | gf | 3.135 | mm | OK | -- | 15:48 | 2024-09-08 | 3.12
1562 | 48.3 | gf | 3.135 | mm | OK | -- | 15:48 | 2024-09-08 | 3.12
1563 | 48.3 | gf | 3.13 | mm | OK | -- | 15:48 | 2024-09-08 | 3.115
1564 | 48.2 | gf | 3.125 | mm | OK | -- | 15:48 | 2024-09-08 | 3.11
1565 | 48.2 | gf | 3.12 | mm | OK | -- | 15:48 | 2024-09-08 | 3.105
1566 | 48.2 | gf | 3.115 | mm | OK | -- | 15:48 | 2024-09-08 | 3.1
1567 | 48.1 | gf | 3.115 | mm | OK | -- | 15:48 | 2024-09-08 | 3.1
1568 | 48.2 | gf | 3.11 | mm | OK | -- | 15:48 | 2024-09-08 | 3.095
1569 | 48.2 | gf | 3.105 | mm | OK | -- | 15:48 | 2024-09-08 | 3.09
1570 | 48.1 | gf | 3.1 | mm | OK | -- | 15:48 | 2024-09-08 | 3.085
1571 | 48.1 | gf | 3.1 | mm | OK | -- | 15:48 | 2024-09-08 | 3.085
1572 | 48.1 | gf | 3.095 | mm | OK | -- | 15:48 | 2024-09-08 | 3.08
1573 | 48 | gf | 3.09 | mm | OK | -- | 15:48 | 2024-09-08 | 3.075
1574 | 48.1 | gf | 3.085 | mm | OK | -- | 15:48 | 2024-09-08 | 3.07
1575 | 48.1 | gf | 3.085 | mm | OK | -- | 15:48 | 2024-09-08 | 3.07
1576 | 48 | gf | 3.08 | mm | OK | -- | 15:48 | 2024-09-08 | 3.065
1577 | 48 | gf | 3.075 | mm | OK | -- | 15:48 | 2024-09-08 | 3.06
1578 | 48.1 | gf | 3.07 | mm | OK | -- | 15:48 | 2024-09-08 | 3.055
1579 | 48 | gf | 3.065 | mm | OK | -- | 15:48 | 2024-09-08 | 3.05
1580 | 48.1 | gf | 3.06 | mm | OK | -- | 15:48 | 2024-09-08 | 3.045
1581 | 48 | gf | 3.055 | mm | OK | -- | 15:48 | 2024-09-08 | 3.04
1582 | 48.1 | gf | 3.05 | mm | OK | -- | 15:48 | 2024-09-08 | 3.035
1583 | 48.2 | gf | 3.045 | mm | OK | -- | 15:48 | 2024-09-08 | 3.03
1584 | 48.1 | gf | 3.04 | mm | OK | -- | 15:48 | 2024-09-08 | 3.025
1585 | 48.2 | gf | 3.03 | mm | OK | -- | 15:48 | 2024-09-08 | 3.015
1586 | 48.2 | gf | 3.025 | mm | OK | -- | 15:48 | 2024-09-08 | 3.01
1587 | 48.2 | gf | 3.02 | mm | OK | -- | 15:48 | 2024-09-08 | 3.005
1588 | 48.2 | gf | 3.015 | mm | OK | -- | 15:48 | 2024-09-08 | 3
1589 | 48.2 | gf | 3.01 | mm | OK | -- | 15:48 | 2024-09-08 | 2.995
1590 | 48.1 | gf | 3.005 | mm | OK | -- | 15:48 | 2024-09-08 | 2.99
1591 | 48.2 | gf | 2.995 | mm | OK | -- | 15:48 | 2024-09-08 | 2.98
1592 | 48.2 | gf | 2.985 | mm | OK | -- | 15:48 | 2024-09-08 | 2.97
1593 | 48.2 | gf | 2.97 | mm | OK | -- | 15:48 | 2024-09-08 | 2.955
1594 | 48.2 | gf | 2.96 | mm | OK | -- | 15:48 | 2024-09-08 | 2.945
1595 | 48.1 | gf | 2.95 | mm | OK | -- | 15:48 | 2024-09-08 | 2.935
1596 | 48.2 | gf | 2.945 | mm | OK | -- | 15:48 | 2024-09-08 | 2.93
1597 | 48.1 | gf | 2.94 | mm | OK | -- | 15:48 | 2024-09-08 | 2.925
1598 | 48 | gf | 2.935 | mm | OK | -- | 15:48 | 2024-09-08 | 2.92
1599 | 48 | gf | 2.925 | mm | OK | -- | 15:48 | 2024-09-08 | 2.91
1600 | 48 | gf | 2.92 | mm | OK | -- | 15:48 | 2024-09-08 | 2.905
1601 | 48 | gf | 2.915 | mm | OK | -- | 15:48 | 2024-09-08 | 2.9
1602 | 48 | gf | 2.915 | mm | OK | -- | 15:48 | 2024-09-08 | 2.9
1603 | 48 | gf | 2.91 | mm | OK | -- | 15:48 | 2024-09-08 | 2.895
1604 | 47.9 | gf | 2.905 | mm | OK | -- | 15:48 | 2024-09-08 | 2.89
1605 | 47.9 | gf | 2.9 | mm | OK | -- | 15:48 | 2024-09-08 | 2.885
1606 | 48 | gf | 2.89 | mm | OK | -- | 15:48 | 2024-09-08 | 2.875
1607 | 48 | gf | 2.88 | mm | OK | -- | 15:48 | 2024-09-08 | 2.865
1608 | 47.9 | gf | 2.875 | mm | OK | -- | 15:49 | 2024-09-08 | 2.86
1609 | 47.9 | gf | 2.87 | mm | OK | -- | 15:49 | 2024-09-08 | 2.855
1610 | 47.9 | gf | 2.865 | mm | OK | -- | 15:49 | 2024-09-08 | 2.85
1611 | 47.8 | gf | 2.86 | mm | OK | -- | 15:49 | 2024-09-08 | 2.845
1612 | 47.8 | gf | 2.86 | mm | OK | -- | 15:49 | 2024-09-08 | 2.845
1613 | 47.7 | gf | 2.855 | mm | OK | -- | 15:49 | 2024-09-08 | 2.84
1614 | 47.7 | gf | 2.85 | mm | OK | -- | 15:49 | 2024-09-08 | 2.835
1615 | 47.6 | gf | 2.845 | mm | OK | -- | 15:49 | 2024-09-08 | 2.83
1616 | 47.7 | gf | 2.84 | mm | OK | -- | 15:49 | 2024-09-08 | 2.825
1617 | 47.7 | gf | 2.835 | mm | OK | -- | 15:49 | 2024-09-08 | 2.82
1618 | 47.6 | gf | 2.83 | mm | OK | -- | 15:49 | 2024-09-08 | 2.815
1619 | 47.6 | gf | 2.825 | mm | OK | -- | 15:49 | 2024-09-08 | 2.81
1620 | 47.7 | gf | 2.82 | mm | OK | -- | 15:49 | 2024-09-08 | 2.805
1621 | 47.7 | gf | 2.815 | mm | OK | -- | 15:49 | 2024-09-08 | 2.8
1622 | 47.5 | gf | 2.81 | mm | OK | -- | 15:49 | 2024-09-08 | 2.795
1623 | 47.6 | gf | 2.805 | mm | OK | -- | 15:49 | 2024-09-08 | 2.79
1624 | 47.6 | gf | 2.8 | mm | OK | -- | 15:49 | 2024-09-08 | 2.785
1625 | 47.6 | gf | 2.795 | mm | OK | -- | 15:49 | 2024-09-08 | 2.78
1626 | 47.5 | gf | 2.79 | mm | OK | -- | 15:49 | 2024-09-08 | 2.775
1627 | 47.5 | gf | 2.785 | mm | OK | -- | 15:49 | 2024-09-08 | 2.77
1628 | 47.5 | gf | 2.78 | mm | OK | -- | 15:49 | 2024-09-08 | 2.765
1629 | 47.5 | gf | 2.775 | mm | OK | -- | 15:49 | 2024-09-08 | 2.76
1630 | 47.6 | gf | 2.77 | mm | OK | -- | 15:49 | 2024-09-08 | 2.755
1631 | 47.5 | gf | 2.76 | mm | OK | -- | 15:49 | 2024-09-08 | 2.745
1632 | 47.5 | gf | 2.755 | mm | OK | -- | 15:49 | 2024-09-08 | 2.74
1633 | 47.5 | gf | 2.75 | mm | OK | -- | 15:49 | 2024-09-08 | 2.735
1634 | 47.4 | gf | 2.745 | mm | OK | -- | 15:49 | 2024-09-08 | 2.73
1635 | 47.5 | gf | 2.74 | mm | OK | -- | 15:49 | 2024-09-08 | 2.725
1636 | 47.5 | gf | 2.735 | mm | OK | -- | 15:49 | 2024-09-08 | 2.72
1637 | 47.5 | gf | 2.725 | mm | OK | -- | 15:49 | 2024-09-08 | 2.71
1638 | 47.5 | gf | 2.72 | mm | OK | -- | 15:49 | 2024-09-08 | 2.705
1639 | 47.4 | gf | 2.71 | mm | OK | -- | 15:49 | 2024-09-08 | 2.695
1640 | 47.3 | gf | 2.705 | mm | OK | -- | 15:49 | 2024-09-08 | 2.69
1641 | 47.3 | gf | 2.7 | mm | OK | -- | 15:49 | 2024-09-08 | 2.685
1642 | 47.4 | gf | 2.69 | mm | OK | -- | 15:49 | 2024-09-08 | 2.675
1643 | 47.3 | gf | 2.685 | mm | OK | -- | 15:49 | 2024-09-08 | 2.67
1644 | 47.4 | gf | 2.675 | mm | OK | -- | 15:49 | 2024-09-08 | 2.66
1645 | 47.3 | gf | 2.665 | mm | OK | -- | 15:49 | 2024-09-08 | 2.65
1646 | 47.3 | gf | 2.655 | mm | OK | -- | 15:49 | 2024-09-08 | 2.64
1647 | 47.2 | gf | 2.645 | mm | OK | -- | 15:49 | 2024-09-08 | 2.63
1648 | 47.2 | gf | 2.635 | mm | OK | -- | 15:49 | 2024-09-08 | 2.62
1649 | 47.1 | gf | 2.63 | mm | OK | -- | 15:49 | 2024-09-08 | 2.615
1650 | 47.1 | gf | 2.625 | mm | OK | -- | 15:49 | 2024-09-08 | 2.61
1651 | 47.2 | gf | 2.615 | mm | OK | -- | 15:49 | 2024-09-08 | 2.6
1652 | 47.1 | gf | 2.61 | mm | OK | -- | 15:49 | 2024-09-08 | 2.595
1653 | 47.1 | gf | 2.605 | mm | OK | -- | 15:49 | 2024-09-08 | 2.59
1654 | 47 | gf | 2.6 | mm | OK | -- | 15:49 | 2024-09-08 | 2.585
1655 | 47 | gf | 2.6 | mm | OK | -- | 15:49 | 2024-09-08 | 2.585
1656 | 47 | gf | 2.595 | mm | OK | -- | 15:49 | 2024-09-08 | 2.58
1657 | 47 | gf | 2.59 | mm | OK | -- | 15:49 | 2024-09-08 | 2.575
1658 | 46.9 | gf | 2.59 | mm | OK | -- | 15:49 | 2024-09-08 | 2.575
1659 | 46.9 | gf | 2.585 | mm | OK | -- | 15:49 | 2024-09-08 | 2.57
1660 | 47.1 | gf | 2.58 | mm | OK | -- | 15:49 | 2024-09-08 | 2.565
1661 | 47.1 | gf | 2.575 | mm | OK | -- | 15:49 | 2024-09-08 | 2.56
1662 | 47.1 | gf | 2.57 | mm | OK | -- | 15:49 | 2024-09-08 | 2.555
1663 | 47.2 | gf | 2.56 | mm | OK | -- | 15:49 | 2024-09-08 | 2.545
1664 | 47.1 | gf | 2.555 | mm | OK | -- | 15:49 | 2024-09-08 | 2.54
1665 | 47.1 | gf | 2.545 | mm | OK | -- | 15:49 | 2024-09-08 | 2.53
1666 | 47.2 | gf | 2.54 | mm | OK | -- | 15:49 | 2024-09-08 | 2.525
1667 | 47.1 | gf | 2.535 | mm | OK | -- | 15:49 | 2024-09-08 | 2.52
1668 | 47.1 | gf | 2.525 | mm | OK | -- | 15:49 | 2024-09-08 | 2.51
1669 | 47.1 | gf | 2.52 | mm | OK | -- | 15:49 | 2024-09-08 | 2.505
1670 | 46.9 | gf | 2.515 | mm | OK | -- | 15:49 | 2024-09-08 | 2.5
1671 | 46.9 | gf | 2.51 | mm | OK | -- | 15:49 | 2024-09-08 | 2.495
1672 | 47 | gf | 2.505 | mm | OK | -- | 15:49 | 2024-09-08 | 2.49
1673 | 46.9 | gf | 2.5 | mm | OK | -- | 15:49 | 2024-09-08 | 2.485
1674 | 46.9 | gf | 2.495 | mm | OK | -- | 15:49 | 2024-09-08 | 2.48
1675 | 46.9 | gf | 2.49 | mm | OK | -- | 15:49 | 2024-09-08 | 2.475
1676 | 47 | gf | 2.485 | mm | OK | -- | 15:49 | 2024-09-08 | 2.47
1677 | 46.9 | gf | 2.48 | mm | OK | -- | 15:49 | 2024-09-08 | 2.465
1678 | 46.8 | gf | 2.475 | mm | OK | -- | 15:49 | 2024-09-08 | 2.46
1679 | 46.7 | gf | 2.465 | mm | OK | -- | 15:49 | 2024-09-08 | 2.45
1680 | 46.8 | gf | 2.46 | mm | OK | -- | 15:49 | 2024-09-08 | 2.445
1681 | 46.8 | gf | 2.45 | mm | OK | -- | 15:49 | 2024-09-08 | 2.435
1682 | 46.8 | gf | 2.445 | mm | OK | -- | 15:49 | 2024-09-08 | 2.43
1683 | 46.9 | gf | 2.435 | mm | OK | -- | 15:49 | 2024-09-08 | 2.42
1684 | 46.8 | gf | 2.425 | mm | OK | -- | 15:49 | 2024-09-08 | 2.41
1685 | 46.7 | gf | 2.415 | mm | OK | -- | 15:49 | 2024-09-08 | 2.4
1686 | 46.7 | gf | 2.41 | mm | OK | -- | 15:49 | 2024-09-08 | 2.395
1687 | 46.7 | gf | 2.405 | mm | OK | -- | 15:49 | 2024-09-08 | 2.39
1688 | 46.9 | gf | 2.4 | mm | OK | -- | 15:49 | 2024-09-08 | 2.385
1689 | 46.8 | gf | 2.395 | mm | OK | -- | 15:49 | 2024-09-08 | 2.38
1690 | 46.7 | gf | 2.385 | mm | OK | -- | 15:49 | 2024-09-08 | 2.37
1691 | 46.6 | gf | 2.38 | mm | OK | -- | 15:49 | 2024-09-08 | 2.365
1692 | 46.7 | gf | 2.37 | mm | OK | -- | 15:49 | 2024-09-08 | 2.355
1693 | 46.7 | gf | 2.36 | mm | OK | -- | 15:49 | 2024-09-08 | 2.345
1694 | 46.8 | gf | 2.35 | mm | OK | -- | 15:49 | 2024-09-08 | 2.335
1695 | 46.9 | gf | 2.345 | mm | OK | -- | 15:49 | 2024-09-08 | 2.33
1696 | 46.9 | gf | 2.34 | mm | OK | -- | 15:49 | 2024-09-08 | 2.325
1697 | 46.9 | gf | 2.335 | mm | OK | -- | 15:49 | 2024-09-08 | 2.32
1698 | 46.8 | gf | 2.33 | mm | OK | -- | 15:49 | 2024-09-08 | 2.315
1699 | 46.8 | gf | 2.325 | mm | OK | -- | 15:49 | 2024-09-08 | 2.31
1700 | 46.8 | gf | 2.32 | mm | OK | -- | 15:49 | 2024-09-08 | 2.305
1701 | 46.7 | gf | 2.315 | mm | OK | -- | 15:49 | 2024-09-08 | 2.3
1702 | 46.6 | gf | 2.31 | mm | OK | -- | 15:49 | 2024-09-08 | 2.295
1703 | 46.6 | gf | 2.305 | mm | OK | -- | 15:49 | 2024-09-08 | 2.29
1704 | 46.7 | gf | 2.3 | mm | OK | -- | 15:49 | 2024-09-08 | 2.285
1705 | 46.8 | gf | 2.295 | mm | OK | -- | 15:49 | 2024-09-08 | 2.28
1706 | 46.7 | gf | 2.295 | mm | OK | -- | 15:49 | 2024-09-08 | 2.28
1707 | 46.7 | gf | 2.29 | mm | OK | -- | 15:49 | 2024-09-08 | 2.275
1708 | 46.8 | gf | 2.285 | mm | OK | -- | 15:49 | 2024-09-08 | 2.27
1709 | 46.7 | gf | 2.275 | mm | OK | -- | 15:49 | 2024-09-08 | 2.26
1710 | 46.7 | gf | 2.27 | mm | OK | -- | 15:49 | 2024-09-08 | 2.255
1711 | 46.6 | gf | 2.265 | mm | OK | -- | 15:49 | 2024-09-08 | 2.25
1712 | 46.7 | gf | 2.255 | mm | OK | -- | 15:49 | 2024-09-08 | 2.24
1713 | 46.7 | gf | 2.245 | mm | OK | -- | 15:49 | 2024-09-08 | 2.23
1714 | 46.6 | gf | 2.235 | mm | OK | -- | 15:49 | 2024-09-08 | 2.22
1715 | 46.6 | gf | 2.225 | mm | OK | -- | 15:49 | 2024-09-08 | 2.21
1716 | 46.5 | gf | 2.215 | mm | OK | -- | 15:49 | 2024-09-08 | 2.2
1717 | 46.4 | gf | 2.205 | mm | OK | -- | 15:49 | 2024-09-08 | 2.19
1718 | 46.3 | gf | 2.195 | mm | OK | -- | 15:49 | 2024-09-08 | 2.18
1719 | 46.5 | gf | 2.175 | mm | OK | -- | 15:49 | 2024-09-08 | 2.16
1720 | 46.4 | gf | 2.16 | mm | OK | -- | 15:49 | 2024-09-08 | 2.145
1721 | 46.3 | gf | 2.145 | mm | OK | -- | 15:49 | 2024-09-08 | 2.13
1722 | 46.3 | gf | 2.13 | mm | OK | -- | 15:49 | 2024-09-08 | 2.115
1723 | 46.2 | gf | 2.115 | mm | OK | -- | 15:49 | 2024-09-08 | 2.1
1724 | 46.1 | gf | 2.1 | mm | OK | -- | 15:49 | 2024-09-08 | 2.085
1725 | 46.1 | gf | 2.09 | mm | OK | -- | 15:49 | 2024-09-08 | 2.075
1726 | 46 | gf | 2.075 | mm | OK | -- | 15:49 | 2024-09-08 | 2.06
1727 | 46 | gf | 2.065 | mm | OK | -- | 15:49 | 2024-09-08 | 2.05
1728 | 45.9 | gf | 2.055 | mm | OK | -- | 15:49 | 2024-09-08 | 2.04
1729 | 46 | gf | 2.045 | mm | OK | -- | 15:49 | 2024-09-08 | 2.03
1730 | 45.9 | gf | 2.04 | mm | OK | -- | 15:49 | 2024-09-08 | 2.025
1731 | 45.8 | gf | 2.035 | mm | OK | -- | 15:49 | 2024-09-08 | 2.02
1732 | 45.9 | gf | 2.025 | mm | OK | -- | 15:49 | 2024-09-08 | 2.01
1733 | 45.7 | gf | 2.02 | mm | OK | -- | 15:49 | 2024-09-08 | 2.005
1734 | 45.7 | gf | 2.015 | mm | OK | -- | 15:49 | 2024-09-08 | 2
1735 | 45.6 | gf | 2.01 | mm | OK | -- | 15:49 | 2024-09-08 | 1.995
1736 | 45.6 | gf | 2.005 | mm | OK | -- | 15:49 | 2024-09-08 | 1.99
1737 | 45.5 | gf | 2 | mm | OK | -- | 15:49 | 2024-09-08 | 1.985
1738 | 45.6 | gf | 1.995 | mm | OK | -- | 15:49 | 2024-09-08 | 1.98
1739 | 45.5 | gf | 1.99 | mm | OK | -- | 15:49 | 2024-09-08 | 1.975
1740 | 45.5 | gf | 1.98 | mm | OK | -- | 15:49 | 2024-09-08 | 1.965
1741 | 45.5 | gf | 1.975 | mm | OK | -- | 15:49 | 2024-09-08 | 1.96
1742 | 45.4 | gf | 1.97 | mm | OK | -- | 15:49 | 2024-09-08 | 1.955
1743 | 45.4 | gf | 1.965 | mm | OK | -- | 15:49 | 2024-09-08 | 1.95
1744 | 45.3 | gf | 1.955 | mm | OK | -- | 15:49 | 2024-09-08 | 1.94
1745 | 45.2 | gf | 1.95 | mm | OK | -- | 15:49 | 2024-09-08 | 1.935
1746 | 45.2 | gf | 1.945 | mm | OK | -- | 15:49 | 2024-09-08 | 1.93
1747 | 45.1 | gf | 1.94 | mm | OK | -- | 15:49 | 2024-09-08 | 1.925
1748 | 45 | gf | 1.935 | mm | OK | -- | 15:49 | 2024-09-08 | 1.92
1749 | 45 | gf | 1.93 | mm | OK | -- | 15:49 | 2024-09-08 | 1.915
1750 | 45.1 | gf | 1.925 | mm | OK | -- | 15:49 | 2024-09-08 | 1.91
1751 | 45 | gf | 1.92 | mm | OK | -- | 15:49 | 2024-09-08 | 1.905
1752 | 44.9 | gf | 1.91 | mm | OK | -- | 15:49 | 2024-09-08 | 1.895
1753 | 44.9 | gf | 1.905 | mm | OK | -- | 15:49 | 2024-09-08 | 1.89
1754 | 44.9 | gf | 1.9 | mm | OK | -- | 15:49 | 2024-09-08 | 1.885
1755 | 44.8 | gf | 1.895 | mm | OK | -- | 15:49 | 2024-09-08 | 1.88
1756 | 44.7 | gf | 1.89 | mm | OK | -- | 15:49 | 2024-09-08 | 1.875
1757 | 44.6 | gf | 1.88 | mm | OK | -- | 15:49 | 2024-09-08 | 1.865
1758 | 44.5 | gf | 1.875 | mm | OK | -- | 15:49 | 2024-09-08 | 1.86
1759 | 44.4 | gf | 1.87 | mm | OK | -- | 15:49 | 2024-09-08 | 1.855
1760 | 44.2 | gf | 1.86 | mm | OK | -- | 15:49 | 2024-09-08 | 1.845
1761 | 44.1 | gf | 1.855 | mm | OK | -- | 15:49 | 2024-09-08 | 1.84
1762 | 44 | gf | 1.85 | mm | OK | -- | 15:49 | 2024-09-08 | 1.835
1763 | 43.9 | gf | 1.845 | mm | OK | -- | 15:49 | 2024-09-08 | 1.83
1764 | 43.8 | gf | 1.84 | mm | OK | -- | 15:49 | 2024-09-08 | 1.825
1765 | 43.7 | gf | 1.835 | mm | OK | -- | 15:49 | 2024-09-08 | 1.82
1766 | 43.6 | gf | 1.83 | mm | OK | -- | 15:49 | 2024-09-08 | 1.815
1767 | 43.3 | gf | 1.82 | mm | OK | -- | 15:49 | 2024-09-08 | 1.805
1768 | 43.1 | gf | 1.815 | mm | OK | -- | 15:49 | 2024-09-08 | 1.8
1769 | 42.8 | gf | 1.81 | mm | OK | -- | 15:49 | 2024-09-08 | 1.795
1770 | 42.5 | gf | 1.8 | mm | OK | -- | 15:49 | 2024-09-08 | 1.785
1771 | 42.5 | gf | 1.79 | mm | OK | -- | 15:49 | 2024-09-08 | 1.775
1772 | 42.4 | gf | 1.785 | mm | OK | -- | 15:49 | 2024-09-08 | 1.77
1773 | 41.9 | gf | 1.775 | mm | OK | -- | 15:49 | 2024-09-08 | 1.76
1774 | 41.7 | gf | 1.765 | mm | OK | -- | 15:49 | 2024-09-08 | 1.75
1775 | 41.3 | gf | 1.755 | mm | OK | -- | 15:49 | 2024-09-08 | 1.74
1776 | 41.1 | gf | 1.75 | mm | OK | -- | 15:49 | 2024-09-08 | 1.735
1777 | 40.9 | gf | 1.74 | mm | OK | -- | 15:49 | 2024-09-08 | 1.725
1778 | 40.5 | gf | 1.73 | mm | OK | -- | 15:49 | 2024-09-08 | 1.715
1779 | 40.4 | gf | 1.725 | mm | OK | -- | 15:49 | 2024-09-08 | 1.71
1780 | 40.1 | gf | 1.72 | mm | OK | -- | 15:49 | 2024-09-08 | 1.705
1781 | 40 | gf | 1.715 | mm | OK | -- | 15:49 | 2024-09-08 | 1.7
1782 | 39.8 | gf | 1.71 | mm | OK | -- | 15:49 | 2024-09-08 | 1.695
1783 | 39.6 | gf | 1.705 | mm | OK | -- | 15:49 | 2024-09-08 | 1.69
1784 | 39.5 | gf | 1.7 | mm | OK | -- | 15:49 | 2024-09-08 | 1.685
1785 | 39.2 | gf | 1.695 | mm | OK | -- | 15:49 | 2024-09-08 | 1.68
1786 | 39.1 | gf | 1.69 | mm | OK | -- | 15:49 | 2024-09-08 | 1.675
1787 | 38.8 | gf | 1.675 | mm | OK | -- | 15:49 | 2024-09-08 | 1.66
1788 | 38.6 | gf | 1.665 | mm | OK | -- | 15:49 | 2024-09-08 | 1.65
1789 | 38.4 | gf | 1.655 | mm | OK | -- | 15:49 | 2024-09-08 | 1.64
1790 | 38 | gf | 1.65 | mm | OK | -- | 15:49 | 2024-09-08 | 1.635
1791 | 37.9 | gf | 1.645 | mm | OK | -- | 15:49 | 2024-09-08 | 1.63
1792 | 38 | gf | 1.64 | mm | OK | -- | 15:49 | 2024-09-08 | 1.625
1793 | 37.8 | gf | 1.635 | mm | OK | -- | 15:49 | 2024-09-08 | 1.62
1794 | 37.7 | gf | 1.63 | mm | OK | -- | 15:49 | 2024-09-08 | 1.615
1795 | 37.5 | gf | 1.62 | mm | OK | -- | 15:49 | 2024-09-08 | 1.605
1796 | 37.5 | gf | 1.615 | mm | OK | -- | 15:49 | 2024-09-08 | 1.6
1797 | 37.3 | gf | 1.61 | mm | OK | -- | 15:49 | 2024-09-08 | 1.595
1798 | 37.2 | gf | 1.605 | mm | OK | -- | 15:49 | 2024-09-08 | 1.59
1799 | 37.3 | gf | 1.6 | mm | OK | -- | 15:49 | 2024-09-08 | 1.585
1800 | 37.3 | gf | 1.595 | mm | OK | -- | 15:49 | 2024-09-08 | 1.58
1801 | 37.4 | gf | 1.585 | mm | OK | -- | 15:49 | 2024-09-08 | 1.57
1802 | 37.5 | gf | 1.575 | mm | OK | -- | 15:49 | 2024-09-08 | 1.56
1803 | 37.6 | gf | 1.565 | mm | OK | -- | 15:49 | 2024-09-08 | 1.55
1804 | 37.6 | gf | 1.56 | mm | OK | -- | 15:49 | 2024-09-08 | 1.545
1805 | 37.5 | gf | 1.55 | mm | OK | -- | 15:49 | 2024-09-08 | 1.535
1806 | 37.6 | gf | 1.545 | mm | OK | -- | 15:49 | 2024-09-08 | 1.53
1807 | 37.5 | gf | 1.54 | mm | OK | -- | 15:49 | 2024-09-08 | 1.525
1808 | 37.4 | gf | 1.54 | mm | OK | -- | 15:49 | 2024-09-08 | 1.525
1809 | 37.2 | gf | 1.535 | mm | OK | -- | 15:49 | 2024-09-08 | 1.52
1810 | 37.1 | gf | 1.53 | mm | OK | -- | 15:49 | 2024-09-08 | 1.515
1811 | 37.2 | gf | 1.525 | mm | OK | -- | 15:49 | 2024-09-08 | 1.51
1812 | 37.2 | gf | 1.52 | mm | OK | -- | 15:49 | 2024-09-08 | 1.505
1813 | 37.2 | gf | 1.52 | mm | OK | -- | 15:49 | 2024-09-08 | 1.505
1814 | 37 | gf | 1.515 | mm | OK | -- | 15:49 | 2024-09-08 | 1.5
1815 | 37.1 | gf | 1.51 | mm | OK | -- | 15:49 | 2024-09-08 | 1.495
1816 | 36.9 | gf | 1.51 | mm | OK | -- | 15:49 | 2024-09-08 | 1.495
1817 | 36.7 | gf | 1.505 | mm | OK | -- | 15:49 | 2024-09-08 | 1.49
1818 | 36.6 | gf | 1.495 | mm | OK | -- | 15:49 | 2024-09-08 | 1.48
1819 | 36.7 | gf | 1.49 | mm | OK | -- | 15:49 | 2024-09-08 | 1.475
1820 | 36.7 | gf | 1.48 | mm | OK | -- | 15:49 | 2024-09-08 | 1.465
1821 | 36.3 | gf | 1.475 | mm | OK | -- | 15:49 | 2024-09-08 | 1.46
1822 | 36.6 | gf | 1.46 | mm | OK | -- | 15:49 | 2024-09-08 | 1.445
1823 | 36.6 | gf | 1.455 | mm | OK | -- | 15:49 | 2024-09-08 | 1.44
1824 | 36.8 | gf | 1.45 | mm | OK | -- | 15:49 | 2024-09-08 | 1.435
1825 | 36.7 | gf | 1.445 | mm | OK | -- | 15:49 | 2024-09-08 | 1.43
1826 | 36.4 | gf | 1.445 | mm | OK | -- | 15:49 | 2024-09-08 | 1.43
1827 | 36.2 | gf | 1.44 | mm | OK | -- | 15:49 | 2024-09-08 | 1.425
1828 | 36.4 | gf | 1.43 | mm | OK | -- | 15:49 | 2024-09-08 | 1.415
1829 | 36.6 | gf | 1.43 | mm | OK | -- | 15:49 | 2024-09-08 | 1.415
1830 | 36.4 | gf | 1.425 | mm | OK | -- | 15:49 | 2024-09-08 | 1.41
1831 | 36.4 | gf | 1.42 | mm | OK | -- | 15:49 | 2024-09-08 | 1.405
1832 | 36.5 | gf | 1.415 | mm | OK | -- | 15:49 | 2024-09-08 | 1.4
1833 | 36.2 | gf | 1.41 | mm | OK | -- | 15:49 | 2024-09-08 | 1.395
1834 | 36.3 | gf | 1.405 | mm | OK | -- | 15:49 | 2024-09-08 | 1.39
1835 | 36.8 | gf | 1.405 | mm | OK | -- | 15:49 | 2024-09-08 | 1.39
1836 | 36.6 | gf | 1.405 | mm | OK | -- | 15:49 | 2024-09-08 | 1.39
1837 | 36.5 | gf | 1.405 | mm | OK | -- | 15:49 | 2024-09-08 | 1.39
1838 | 36 | gf | 1.4 | mm | OK | -- | 15:49 | 2024-09-08 | 1.385
1839 | 35.8 | gf | 1.395 | mm | OK | -- | 15:49 | 2024-09-08 | 1.38
1840 | 36 | gf | 1.39 | mm | OK | -- | 15:49 | 2024-09-08 | 1.375
1841 | 36 | gf | 1.385 | mm | OK | -- | 15:49 | 2024-09-08 | 1.37
1842 | 35.9 | gf | 1.38 | mm | OK | -- | 15:49 | 2024-09-08 | 1.365
1843 | 35.9 | gf | 1.38 | mm | OK | -- | 15:49 | 2024-09-08 | 1.365
1844 | 35.9 | gf | 1.375 | mm | OK | -- | 15:49 | 2024-09-08 | 1.36
1845 | 35.3 | gf | 1.37 | mm | OK | -- | 15:49 | 2024-09-08 | 1.355
1846 | 35.5 | gf | 1.36 | mm | OK | -- | 15:49 | 2024-09-08 | 1.345
1847 | 35.6 | gf | 1.35 | mm | OK | -- | 15:49 | 2024-09-08 | 1.335
1848 | 35.6 | gf | 1.345 | mm | OK | -- | 15:49 | 2024-09-08 | 1.33
1849 | 35.5 | gf | 1.34 | mm | OK | -- | 15:49 | 2024-09-08 | 1.325
1850 | 35.8 | gf | 1.33 | mm | OK | -- | 15:49 | 2024-09-08 | 1.315
1851 | 35.7 | gf | 1.33 | mm | OK | -- | 15:49 | 2024-09-08 | 1.315
1852 | 35.5 | gf | 1.325 | mm | OK | -- | 15:49 | 2024-09-08 | 1.31
1853 | 35.5 | gf | 1.32 | mm | OK | -- | 15:49 | 2024-09-08 | 1.305
1854 | 35.5 | gf | 1.315 | mm | OK | -- | 15:49 | 2024-09-08 | 1.3
1855 | 35.4 | gf | 1.31 | mm | OK | -- | 15:49 | 2024-09-08 | 1.295
1856 | 35.3 | gf | 1.305 | mm | OK | -- | 15:49 | 2024-09-08 | 1.29
1857 | 35 | gf | 1.3 | mm | OK | -- | 15:49 | 2024-09-08 | 1.285
1858 | 34.9 | gf | 1.29 | mm | OK | -- | 15:49 | 2024-09-08 | 1.275
1859 | 34.9 | gf | 1.28 | mm | OK | -- | 15:49 | 2024-09-08 | 1.265
1860 | 34.8 | gf | 1.27 | mm | OK | -- | 15:49 | 2024-09-08 | 1.255
1861 | 34.9 | gf | 1.255 | mm | OK | -- | 15:49 | 2024-09-08 | 1.24
1862 | 34.8 | gf | 1.245 | mm | OK | -- | 15:49 | 2024-09-08 | 1.23
1863 | 34.8 | gf | 1.235 | mm | OK | -- | 15:49 | 2024-09-08 | 1.22
1864 | 34.7 | gf | 1.22 | mm | OK | -- | 15:49 | 2024-09-08 | 1.205
1865 | 34.7 | gf | 1.21 | mm | OK | -- | 15:49 | 2024-09-08 | 1.195
1866 | 34.5 | gf | 1.2 | mm | OK | -- | 15:49 | 2024-09-08 | 1.185
1867 | 34.6 | gf | 1.19 | mm | OK | -- | 15:49 | 2024-09-08 | 1.175
1868 | 34.5 | gf | 1.185 | mm | OK | -- | 15:49 | 2024-09-08 | 1.17
1869 | 34.4 | gf | 1.175 | mm | OK | -- | 15:49 | 2024-09-08 | 1.16
1870 | 34.4 | gf | 1.165 | mm | OK | -- | 15:49 | 2024-09-08 | 1.15
1871 | 34.2 | gf | 1.16 | mm | OK | -- | 15:49 | 2024-09-08 | 1.145
1872 | 34.2 | gf | 1.15 | mm | OK | -- | 15:49 | 2024-09-08 | 1.135
1873 | 34 | gf | 1.145 | mm | OK | -- | 15:49 | 2024-09-08 | 1.13
1874 | 33.9 | gf | 1.14 | mm | OK | -- | 15:49 | 2024-09-08 | 1.125
1875 | 33.9 | gf | 1.135 | mm | OK | -- | 15:49 | 2024-09-08 | 1.12
1876 | 34 | gf | 1.13 | mm | OK | -- | 15:49 | 2024-09-08 | 1.115
1877 | 33.8 | gf | 1.125 | mm | OK | -- | 15:49 | 2024-09-08 | 1.11
1878 | 34 | gf | 1.12 | mm | OK | -- | 15:49 | 2024-09-08 | 1.105
1879 | 33.7 | gf | 1.11 | mm | OK | -- | 15:49 | 2024-09-08 | 1.095
1880 | 33.6 | gf | 1.105 | mm | OK | -- | 15:49 | 2024-09-08 | 1.09
1881 | 33.7 | gf | 1.095 | mm | OK | -- | 15:49 | 2024-09-08 | 1.08
1882 | 33.6 | gf | 1.09 | mm | OK | -- | 15:49 | 2024-09-08 | 1.075
1883 | 33.6 | gf | 1.085 | mm | OK | -- | 15:49 | 2024-09-08 | 1.07
1884 | 33.6 | gf | 1.08 | mm | OK | -- | 15:49 | 2024-09-08 | 1.065
1885 | 33.5 | gf | 1.075 | mm | OK | -- | 15:49 | 2024-09-08 | 1.06
1886 | 33.4 | gf | 1.07 | mm | OK | -- | 15:49 | 2024-09-08 | 1.055
1887 | 33.5 | gf | 1.06 | mm | OK | -- | 15:49 | 2024-09-08 | 1.045
1888 | 33.3 | gf | 1.055 | mm | OK | -- | 15:49 | 2024-09-08 | 1.04
1889 | 33.2 | gf | 1.05 | mm | OK | -- | 15:49 | 2024-09-08 | 1.035
1890 | 33.2 | gf | 1.045 | mm | OK | -- | 15:49 | 2024-09-08 | 1.03
1891 | 33.2 | gf | 1.035 | mm | OK | -- | 15:49 | 2024-09-08 | 1.02
1892 | 33 | gf | 1.03 | mm | OK | -- | 15:49 | 2024-09-08 | 1.015
1893 | 33.1 | gf | 1.025 | mm | OK | -- | 15:49 | 2024-09-08 | 1.01
1894 | 33.1 | gf | 1.015 | mm | OK | -- | 15:49 | 2024-09-08 | 1
1895 | 33.2 | gf | 1.01 | mm | OK | -- | 15:49 | 2024-09-08 | 0.995
1896 | 33.1 | gf | 1.005 | mm | OK | -- | 15:49 | 2024-09-08 | 0.99
1897 | 33 | gf | 1 | mm | OK | -- | 15:49 | 2024-09-08 | 0.985
1898 | 32.9 | gf | 0.99 | mm | OK | -- | 15:49 | 2024-09-08 | 0.975
1899 | 32.9 | gf | 0.985 | mm | OK | -- | 15:49 | 2024-09-08 | 0.97
1900 | 32.8 | gf | 0.98 | mm | OK | -- | 15:49 | 2024-09-08 | 0.965
1901 | 32.8 | gf | 0.97 | mm | OK | -- | 15:49 | 2024-09-08 | 0.955
1902 | 32.8 | gf | 0.96 | mm | OK | -- | 15:49 | 2024-09-08 | 0.945
1903 | 32.6 | gf | 0.95 | mm | OK | -- | 15:49 | 2024-09-08 | 0.935
1904 | 32.6 | gf | 0.94 | mm | OK | -- | 15:49 | 2024-09-08 | 0.925
1905 | 32.6 | gf | 0.93 | mm | OK | -- | 15:49 | 2024-09-08 | 0.915
1906 | 32.5 | gf | 0.925 | mm | OK | -- | 15:49 | 2024-09-08 | 0.91
1907 | 32.3 | gf | 0.92 | mm | OK | -- | 15:49 | 2024-09-08 | 0.905
1908 | 32.1 | gf | 0.91 | mm | OK | -- | 15:49 | 2024-09-08 | 0.895
1909 | 32.1 | gf | 0.905 | mm | OK | -- | 15:49 | 2024-09-08 | 0.89
1910 | 32.3 | gf | 0.9 | mm | OK | -- | 15:49 | 2024-09-08 | 0.885
1911 | 32.3 | gf | 0.895 | mm | OK | -- | 15:49 | 2024-09-08 | 0.88
1912 | 32.2 | gf | 0.885 | mm | OK | -- | 15:49 | 2024-09-08 | 0.87
1913 | 32.1 | gf | 0.88 | mm | OK | -- | 15:49 | 2024-09-08 | 0.865
1914 | 32 | gf | 0.875 | mm | OK | -- | 15:49 | 2024-09-08 | 0.86
1915 | 31.9 | gf | 0.87 | mm | OK | -- | 15:49 | 2024-09-08 | 0.855
1916 | 31.6 | gf | 0.86 | mm | OK | -- | 15:49 | 2024-09-08 | 0.845
1917 | 31.6 | gf | 0.855 | mm | OK | -- | 15:49 | 2024-09-08 | 0.84
1918 | 31.8 | gf | 0.845 | mm | OK | -- | 15:49 | 2024-09-08 | 0.83
1919 | 31.7 | gf | 0.835 | mm | OK | -- | 15:49 | 2024-09-08 | 0.82
1920 | 31.6 | gf | 0.825 | mm | OK | -- | 15:49 | 2024-09-08 | 0.81
1921 | 31.8 | gf | 0.82 | mm | OK | -- | 15:49 | 2024-09-08 | 0.805
1922 | 31.6 | gf | 0.815 | mm | OK | -- | 15:49 | 2024-09-08 | 0.8
1923 | 31.5 | gf | 0.81 | mm | OK | -- | 15:49 | 2024-09-08 | 0.795
1924 | 31.3 | gf | 0.805 | mm | OK | -- | 15:49 | 2024-09-08 | 0.79
1925 | 31.3 | gf | 0.795 | mm | OK | -- | 15:49 | 2024-09-08 | 0.78
1926 | 31.4 | gf | 0.79 | mm | OK | -- | 15:49 | 2024-09-08 | 0.775
1927 | 31.5 | gf | 0.78 | mm | OK | -- | 15:49 | 2024-09-08 | 0.765
1928 | 31.4 | gf | 0.775 | mm | OK | -- | 15:49 | 2024-09-08 | 0.76
1929 | 31.3 | gf | 0.77 | mm | OK | -- | 15:49 | 2024-09-08 | 0.755
1930 | 31.4 | gf | 0.765 | mm | OK | -- | 15:49 | 2024-09-08 | 0.75
1931 | 31.1 | gf | 0.76 | mm | OK | -- | 15:49 | 2024-09-08 | 0.745
1932 | 31.2 | gf | 0.755 | mm | OK | -- | 15:49 | 2024-09-08 | 0.74
1933 | 30.9 | gf | 0.755 | mm | OK | -- | 15:49 | 2024-09-08 | 0.74
1934 | 31.1 | gf | 0.75 | mm | OK | -- | 15:49 | 2024-09-08 | 0.735
1935 | 31.2 | gf | 0.745 | mm | OK | -- | 15:49 | 2024-09-08 | 0.73
1936 | 31.2 | gf | 0.74 | mm | OK | -- | 15:49 | 2024-09-08 | 0.725
1937 | 31 | gf | 0.74 | mm | OK | -- | 15:49 | 2024-09-08 | 0.725
1938 | 31.1 | gf | 0.735 | mm | OK | -- | 15:49 | 2024-09-08 | 0.72
1939 | 31.2 | gf | 0.735 | mm | OK | -- | 15:49 | 2024-09-08 | 0.72
1940 | 31.3 | gf | 0.73 | mm | OK | -- | 15:49 | 2024-09-08 | 0.715
1941 | 31.1 | gf | 0.73 | mm | OK | -- | 15:49 | 2024-09-08 | 0.715
1942 | 30.9 | gf | 0.725 | mm | OK | -- | 15:49 | 2024-09-08 | 0.71
1943 | 30.9 | gf | 0.725 | mm | OK | -- | 15:49 | 2024-09-08 | 0.71
1944 | 30.7 | gf | 0.72 | mm | OK | -- | 15:49 | 2024-09-08 | 0.705
1945 | 30.8 | gf | 0.715 | mm | OK | -- | 15:49 | 2024-09-08 | 0.7
1946 | 31 | gf | 0.71 | mm | OK | -- | 15:49 | 2024-09-08 | 0.695
1947 | 31 | gf | 0.705 | mm | OK | -- | 15:49 | 2024-09-08 | 0.69
1948 | 31 | gf | 0.7 | mm | OK | -- | 15:49 | 2024-09-08 | 0.685
1949 | 31.2 | gf | 0.695 | mm | OK | -- | 15:49 | 2024-09-08 | 0.68
1950 | 31 | gf | 0.69 | mm | OK | -- | 15:49 | 2024-09-08 | 0.675
1951 | 30.8 | gf | 0.685 | mm | OK | -- | 15:49 | 2024-09-08 | 0.67
1952 | 30.7 | gf | 0.68 | mm | OK | -- | 15:49 | 2024-09-08 | 0.665
1953 | 30.6 | gf | 0.675 | mm | OK | -- | 15:49 | 2024-09-08 | 0.66
1954 | 30.7 | gf | 0.67 | mm | OK | -- | 15:49 | 2024-09-08 | 0.655
1955 | 30.5 | gf | 0.665 | mm | OK | -- | 15:49 | 2024-09-08 | 0.65
1956 | 30.6 | gf | 0.66 | mm | OK | -- | 15:49 | 2024-09-08 | 0.645
1957 | 30.5 | gf | 0.655 | mm | OK | -- | 15:49 | 2024-09-08 | 0.64
1958 | 30.5 | gf | 0.65 | mm | OK | -- | 15:49 | 2024-09-08 | 0.635
1959 | 30.4 | gf | 0.645 | mm | OK | -- | 15:49 | 2024-09-08 | 0.63
1960 | 30.5 | gf | 0.64 | mm | OK | -- | 15:49 | 2024-09-08 | 0.625
1961 | 30.3 | gf | 0.635 | mm | OK | -- | 15:49 | 2024-09-08 | 0.62
1962 | 30.3 | gf | 0.63 | mm | OK | -- | 15:49 | 2024-09-08 | 0.615
1963 | 30.2 | gf | 0.625 | mm | OK | -- | 15:49 | 2024-09-08 | 0.61
1964 | 30.1 | gf | 0.615 | mm | OK | -- | 15:49 | 2024-09-08 | 0.6
1965 | 29.9 | gf | 0.61 | mm | OK | -- | 15:49 | 2024-09-08 | 0.595
1966 | 30 | gf | 0.6 | mm | OK | -- | 15:49 | 2024-09-08 | 0.585
1967 | 30.2 | gf | 0.59 | mm | OK | -- | 15:49 | 2024-09-08 | 0.575
1968 | 30.3 | gf | 0.585 | mm | OK | -- | 15:49 | 2024-09-08 | 0.57
1969 | 30.3 | gf | 0.58 | mm | OK | -- | 15:49 | 2024-09-08 | 0.565
1970 | 30.1 | gf | 0.58 | mm | OK | -- | 15:49 | 2024-09-08 | 0.565
1971 | 30.1 | gf | 0.575 | mm | OK | -- | 15:49 | 2024-09-08 | 0.56
1972 | 29.9 | gf | 0.57 | mm | OK | -- | 15:49 | 2024-09-08 | 0.555
1973 | 29.9 | gf | 0.57 | mm | OK | -- | 15:49 | 2024-09-08 | 0.555
1974 | 29.8 | gf | 0.565 | mm | OK | -- | 15:49 | 2024-09-08 | 0.55
1975 | 29.9 | gf | 0.56 | mm | OK | -- | 15:49 | 2024-09-08 | 0.545
1976 | 29.8 | gf | 0.56 | mm | OK | -- | 15:49 | 2024-09-08 | 0.545
1977 | 29.9 | gf | 0.555 | mm | OK | -- | 15:49 | 2024-09-08 | 0.54
1978 | 29.8 | gf | 0.555 | mm | OK | -- | 15:49 | 2024-09-08 | 0.54
1979 | 29.7 | gf | 0.55 | mm | OK | -- | 15:49 | 2024-09-08 | 0.535
1980 | 29.6 | gf | 0.55 | mm | OK | -- | 15:49 | 2024-09-08 | 0.535
1981 | 29.5 | gf | 0.545 | mm | OK | -- | 15:49 | 2024-09-08 | 0.53
1982 | 29.4 | gf | 0.545 | mm | OK | -- | 15:49 | 2024-09-08 | 0.53
1983 | 29.5 | gf | 0.54 | mm | OK | -- | 15:49 | 2024-09-08 | 0.525
1984 | 29.3 | gf | 0.535 | mm | OK | -- | 15:49 | 2024-09-08 | 0.52
1985 | 29.5 | gf | 0.535 | mm | OK | -- | 15:49 | 2024-09-08 | 0.52
1986 | 29.3 | gf | 0.53 | mm | OK | -- | 15:49 | 2024-09-08 | 0.515
1987 | 29.5 | gf | 0.52 | mm | OK | -- | 15:49 | 2024-09-08 | 0.505
1988 | 29.5 | gf | 0.515 | mm | OK | -- | 15:49 | 2024-09-08 | 0.5
1989 | 29.4 | gf | 0.51 | mm | OK | -- | 15:49 | 2024-09-08 | 0.495
1990 | 29.8 | gf | 0.505 | mm | OK | -- | 15:49 | 2024-09-08 | 0.49
1991 | 29.7 | gf | 0.5 | mm | OK | -- | 15:49 | 2024-09-08 | 0.485
1992 | 29.9 | gf | 0.495 | mm | OK | -- | 15:49 | 2024-09-08 | 0.48
1993 | 29.3 | gf | 0.495 | mm | OK | -- | 15:49 | 2024-09-08 | 0.48
1994 | 29.7 | gf | 0.49 | mm | OK | -- | 15:49 | 2024-09-08 | 0.475
1995 | 29.8 | gf | 0.485 | mm | OK | -- | 15:49 | 2024-09-08 | 0.47
1996 | 29.6 | gf | 0.48 | mm | OK | -- | 15:49 | 2024-09-08 | 0.465
1997 | 29.6 | gf | 0.475 | mm | OK | -- | 15:49 | 2024-09-08 | 0.46
1998 | 29.3 | gf | 0.475 | mm | OK | -- | 15:49 | 2024-09-08 | 0.46
1999 | 29.3 | gf | 0.465 | mm | OK | -- | 15:49 | 2024-09-08 | 0.45
2000 | 29.2 | gf | 0.455 | mm | OK | -- | 15:49 | 2024-09-08 | 0.44
2001 | 29.8 | gf | 0.445 | mm | OK | -- | 15:49 | 2024-09-08 | 0.43
2002 | 30.1 | gf | 0.44 | mm | OK | -- | 15:49 | 2024-09-08 | 0.425
2003 | 29.9 | gf | 0.44 | mm | OK | -- | 15:49 | 2024-09-08 | 0.425
2004 | 29.6 | gf | 0.435 | mm | OK | -- | 15:49 | 2024-09-08 | 0.42
2005 | 29.7 | gf | 0.43 | mm | OK | -- | 15:49 | 2024-09-08 | 0.415
2006 | 29.5 | gf | 0.425 | mm | OK | -- | 15:49 | 2024-09-08 | 0.41
2007 | 29.4 | gf | 0.42 | mm | OK | -- | 15:49 | 2024-09-08 | 0.405
2008 | 29.8 | gf | 0.41 | mm | OK | -- | 15:49 | 2024-09-08 | 0.395
2009 | 29.6 | gf | 0.405 | mm | OK | -- | 15:49 | 2024-09-08 | 0.39
2010 | 29.9 | gf | 0.395 | mm | OK | -- | 15:49 | 2024-09-08 | 0.38
2011 | 29.6 | gf | 0.39 | mm | OK | -- | 15:49 | 2024-09-08 | 0.375
2012 | 29.8 | gf | 0.38 | mm | OK | -- | 15:49 | 2024-09-08 | 0.365
2013 | 29.8 | gf | 0.375 | mm | OK | -- | 15:49 | 2024-09-08 | 0.36
2014 | 29.7 | gf | 0.365 | mm | OK | -- | 15:49 | 2024-09-08 | 0.35
2015 | 29.6 | gf | 0.365 | mm | OK | -- | 15:49 | 2024-09-08 | 0.35
2016 | 29.6 | gf | 0.36 | mm | OK | -- | 15:49 | 2024-09-08 | 0.345
2017 | 29.3 | gf | 0.355 | mm | OK | -- | 15:49 | 2024-09-08 | 0.34
2018 | 28.9 | gf | 0.35 | mm | OK | -- | 15:49 | 2024-09-08 | 0.335
2019 | 29.2 | gf | 0.345 | mm | OK | -- | 15:49 | 2024-09-08 | 0.33
2020 | 29.3 | gf | 0.34 | mm | OK | -- | 15:49 | 2024-09-08 | 0.325
2021 | 29 | gf | 0.335 | mm | OK | -- | 15:49 | 2024-09-08 | 0.32
2022 | 29 | gf | 0.335 | mm | OK | -- | 15:49 | 2024-09-08 | 0.32
2023 | 29.1 | gf | 0.33 | mm | OK | -- | 15:49 | 2024-09-08 | 0.315
2024 | 28.7 | gf | 0.32 | mm | OK | -- | 15:49 | 2024-09-08 | 0.305
2025 | 29.3 | gf | 0.315 | mm | OK | -- | 15:49 | 2024-09-08 | 0.3
2026 | 29.4 | gf | 0.31 | mm | OK | -- | 15:49 | 2024-09-08 | 0.295
2027 | 29.2 | gf | 0.305 | mm | OK | -- | 15:49 | 2024-09-08 | 0.29
2028 | 29.1 | gf | 0.3 | mm | OK | -- | 15:49 | 2024-09-08 | 0.285
2029 | 29 | gf | 0.3 | mm | OK | -- | 15:49 | 2024-09-08 | 0.285
2030 | 29.1 | gf | 0.29 | mm | OK | -- | 15:49 | 2024-09-08 | 0.275
2031 | 29.3 | gf | 0.29 | mm | OK | -- | 15:49 | 2024-09-08 | 0.275
2032 | 29 | gf | 0.285 | mm | OK | -- | 15:49 | 2024-09-08 | 0.27
2033 | 28.8 | gf | 0.275 | mm | OK | -- | 15:49 | 2024-09-08 | 0.26
2034 | 29.1 | gf | 0.27 | mm | OK | -- | 15:49 | 2024-09-08 | 0.255
2035 | 29.2 | gf | 0.265 | mm | OK | -- | 15:49 | 2024-09-08 | 0.25
2036 | 29.2 | gf | 0.26 | mm | OK | -- | 15:49 | 2024-09-08 | 0.245
2037 | 29 | gf | 0.26 | mm | OK | -- | 15:49 | 2024-09-08 | 0.245
2038 | 28.8 | gf | 0.255 | mm | OK | -- | 15:49 | 2024-09-08 | 0.24
2039 | 28.8 | gf | 0.25 | mm | OK | -- | 15:49 | 2024-09-08 | 0.235
2040 | 28.5 | gf | 0.245 | mm | OK | -- | 15:49 | 2024-09-08 | 0.23
2041 | 28.9 | gf | 0.235 | mm | OK | -- | 15:49 | 2024-09-08 | 0.22
2042 | 28.7 | gf | 0.23 | mm | OK | -- | 15:49 | 2024-09-08 | 0.215
2043 | 28.9 | gf | 0.225 | mm | OK | -- | 15:49 | 2024-09-08 | 0.21
2044 | 28.9 | gf | 0.22 | mm | OK | -- | 15:49 | 2024-09-08 | 0.205
2045 | 28.8 | gf | 0.215 | mm | OK | -- | 15:49 | 2024-09-08 | 0.2
2046 | 28.4 | gf | 0.21 | mm | OK | -- | 15:49 | 2024-09-08 | 0.195
2047 | 28.9 | gf | 0.205 | mm | OK | -- | 15:49 | 2024-09-08 | 0.19
2048 | 28.7 | gf | 0.205 | mm | OK | -- | 15:49 | 2024-09-08 | 0.19
2049 | 28.6 | gf | 0.2 | mm | OK | -- | 15:49 | 2024-09-08 | 0.185
2050 | 28.6 | gf | 0.195 | mm | OK | -- | 15:49 | 2024-09-08 | 0.18
2051 | 28.6 | gf | 0.195 | mm | OK | -- | 15:49 | 2024-09-08 | 0.18
2052 | 28.3 | gf | 0.19 | mm | OK | -- | 15:49 | 2024-09-08 | 0.175
2053 | 28.3 | gf | 0.185 | mm | OK | -- | 15:49 | 2024-09-08 | 0.17
2054 | 28.4 | gf | 0.18 | mm | OK | -- | 15:49 | 2024-09-08 | 0.165
2055 | 28.5 | gf | 0.175 | mm | OK | -- | 15:49 | 2024-09-08 | 0.16
2056 | 28.6 | gf | 0.17 | mm | OK | -- | 15:49 | 2024-09-08 | 0.155
2057 | 28.8 | gf | 0.17 | mm | OK | -- | 15:49 | 2024-09-08 | 0.155
2058 | 28.6 | gf | 0.165 | mm | OK | -- | 15:49 | 2024-09-08 | 0.15
2059 | 28.4 | gf | 0.16 | mm | OK | -- | 15:49 | 2024-09-08 | 0.145
2060 | 28.6 | gf | 0.155 | mm | OK | -- | 15:49 | 2024-09-08 | 0.14
2061 | 28.6 | gf | 0.15 | mm | OK | -- | 15:49 | 2024-09-08 | 0.135
2062 | 28.7 | gf | 0.15 | mm | OK | -- | 15:49 | 2024-09-08 | 0.135
2063 | 28.7 | gf | 0.145 | mm | OK | -- | 15:49 | 2024-09-08 | 0.13
2064 | 28.3 | gf | 0.145 | mm | OK | -- | 15:49 | 2024-09-08 | 0.13
2065 | 27.7 | gf | 0.14 | mm | OK | -- | 15:49 | 2024-09-08 | 0.125
2066 | 27.4 | gf | 0.135 | mm | OK | -- | 15:49 | 2024-09-08 | 0.12
2067 | 26.9 | gf | 0.135 | mm | OK | -- | 15:49 | 2024-09-08 | 0.12
2068 | 26.7 | gf | 0.13 | mm | OK | -- | 15:49 | 2024-09-08 | 0.115
2069 | 26.2 | gf | 0.125 | mm | OK | -- | 15:49 | 2024-09-08 | 0.11
2070 | 25.8 | gf | 0.125 | mm | OK | -- | 15:49 | 2024-09-08 | 0.11
2071 | 25.2 | gf | 0.12 | mm | OK | -- | 15:49 | 2024-09-08 | 0.105
2072 | 25 | gf | 0.115 | mm | OK | -- | 15:49 | 2024-09-08 | 0.1
2073 | 24.7 | gf | 0.115 | mm | OK | -- | 15:49 | 2024-09-08 | 0.1
2074 | 24.4 | gf | 0.11 | mm | OK | -- | 15:49 | 2024-09-08 | 0.095
2075 | 24.3 | gf | 0.105 | mm | OK | -- | 15:49 | 2024-09-08 | 0.09
2076 | 26 | gf | 0.105 | mm | OK | -- | 15:49 | 2024-09-08 | 0.09
2077 | 25.9 | gf | 0.105 | mm | OK | -- | 15:49 | 2024-09-08 | 0.09
2078 | 25.4 | gf | 0.1 | mm | OK | -- | 15:49 | 2024-09-08 | 0.085
2079 | 25.2 | gf | 0.1 | mm | OK | -- | 15:49 | 2024-09-08 | 0.085
2080 | 25 | gf | 0.1 | mm | OK | -- | 15:49 | 2024-09-08 | 0.085
2081 | 24.2 | gf | 0.095 | mm | OK | -- | 15:49 | 2024-09-08 | 0.08
2082 | 22 | gf | 0.095 | mm | OK | -- | 15:49 | 2024-09-08 | 0.08
2083 | 20.3 | gf | 0.09 | mm | OK | -- | 15:49 | 2024-09-08 | 0.075
2084 | 19.1 | gf | 0.085 | mm | OK | -- | 15:49 | 2024-09-08 | 0.07
2085 | 17.3 | gf | 0.08 | mm | OK | -- | 15:49 | 2024-09-08 | 0.065
2086 | 14.8 | gf | 0.075 | mm | OK | -- | 15:49 | 2024-09-08 | 0.06
2087 | 12.6 | gf | 0.065 | mm | OK | -- | 15:49 | 2024-09-08 | 0.05
2088 | 10.1 | gf | 0.055 | mm | OK | -- | 15:49 | 2024-09-08 | 0.04
2089 | 8.1 | gf | 0.045 | mm | OK | -- | 15:49 | 2024-09-08 | 0.03
2090 | 6.7 | gf | 0.04 | mm | OK | -- | 15:49 | 2024-09-08 | 0.025
2091 | 5.3 | gf | 0.035 | mm | OK | -- | 15:49 | 2024-09-08 | 0.02
2092 | 3 | gf | 0.03 | mm | OK | -- | 15:49 | 2024-09-08 | 0.015
2093 | 0.9 | gf | 0.025 | mm | OK | -- | 15:49 | 2024-09-08 | 0.01
2094 | 0 | gf | 0.025 | mm | OK | -- | 15:49 | 2024-09-08 | 0.01
2095 | 0.1 | gf | 0.02 | mm | OK | -- | 15:49 | 2024-09-08 | 0.005
2096 | 0 | gf | 0.015 | mm | OK | -- | 15:49 | 2024-09-08 | 0

## Combined
Switch | Swagkeys x SWK Toucan
Notes | 0
No. | Force | Unit | Displacement | Unit | Judge | Position | Time | Date | Mod Dis | Collection Parameters
[10 empty] | Maximum | 192.6 | @ | No.1085
[10 empty] | Minimum | -0.1 | @ | No.16
[10 empty] | Average | 59.73
[10 empty] | Data Quantity | 2127
[10 empty] | Number of NG | 0
Cond Formatting
[10 empty] | Min Highl Max | 182.97
[10 empty] | Starting Disp | 0.015

## Butterfly
Switch | Swagkeys x SWK Toucan | [9 empty] | Input Upstroke In Negatives
Notes | 0
No. | Force | Unit | Displacement | Unit | Judge | Position | Time | Date | Mod Dis | Neg MD | Collection Parameters
1146 | 171.8 | gf | 3.71 | mm | OK | -- | 15:48 | 2024-09-08 | 3.695 | -3.695 | Maximum | 192.6 | @ | No.1085
1147 | 171.4 | gf | 3.71 | mm | OK | -- | 15:48 | 2024-09-08 | 3.695 | -3.695 | Minimum | -0.1 | @ | No.16
1148 | 171 | gf | 3.71 | mm | OK | -- | 15:48 | 2024-09-08 | 3.695 | -3.695 | Average | 59.73
1149 | 170.7 | gf | 3.71 | mm | OK | -- | 15:48 | 2024-09-08 | 3.695 | -3.695 | Data Quantity | 2127
1150 | 170.2 | gf | 3.705 | mm | OK | -- | 15:48 | 2024-09-08 | 3.69 | -3.69 | Number of NG | 0
1151 | 169.7 | gf | 3.705 | mm | OK | -- | 15:48 | 2024-09-08 | 3.69 | -3.69
1152 | 169.1 | gf | 3.705 | mm | OK | -- | 15:48 | 2024-09-08 | 3.69 | -3.69 | Cond Formatting
1153 | 168.5 | gf | 3.705 | mm | OK | -- | 15:48 | 2024-09-08 | 3.69 | -3.69 | Min Highl Max | 182.97
1154 | 167.7 | gf | 3.705 | mm | OK | -- | 15:48 | 2024-09-08 | 3.69 | -3.69
1155 | 167.2 | gf | 3.705 | mm | OK | -- | 15:48 | 2024-09-08 | 3.69 | -3.69 | Starting Disp | 0.015
1156 | 166.7 | gf | 3.705 | mm | OK | -- | 15:48 | 2024-09-08 | 3.69 | -3.69
1157 | 166.2 | gf | 3.705 | mm | OK | -- | 15:48 | 2024-09-08 | 3.69 | -3.69
1158 | 165.9 | gf | 3.705 | mm | OK | -- | 15:48 | 2024-09-08 | 3.69 | -3.69
1159 | 165.4 | gf | 3.705 | mm | OK | -- | 15:48 | 2024-09-08 | 3.69 | -3.69
1160 | 164.8 | gf | 3.7 | mm | OK | -- | 15:48 | 2024-09-08 | 3.685 | -3.685
1161 | 164.2 | gf | 3.7 | mm | OK | -- | 15:48 | 2024-09-08 | 3.685 | -3.685
1162 | 163.5 | gf | 3.7 | mm | OK | -- | 15:48 | 2024-09-08 | 3.685 | -3.685
1163 | 162.9 | gf | 3.7 | mm | OK | -- | 15:48 | 2024-09-08 | 3.685 | -3.685
1164 | 162.5 | gf | 3.7 | mm | OK | -- | 15:48 | 2024-09-08 | 3.685 | -3.685
1165 | 162.2 | gf | 3.7 | mm | OK | -- | 15:48 | 2024-09-08 | 3.685 | -3.685
1166 | 161.9 | gf | 3.7 | mm | OK | -- | 15:48 | 2024-09-08 | 3.685 | -3.685
1167 | 161.4 | gf | 3.7 | mm | OK | -- | 15:48 | 2024-09-08 | 3.685 | -3.685
1168 | 161 | gf | 3.7 | mm | OK | -- | 15:48 | 2024-09-08 | 3.685 | -3.685
1169 | 160.6 | gf | 3.7 | mm | OK | -- | 15:48 | 2024-09-08 | 3.685 | -3.685
1170 | 160.4 | gf | 3.7 | mm | OK | -- | 15:48 | 2024-09-08 | 3.685 | -3.685
1171 | 160 | gf | 3.7 | mm | OK | -- | 15:48 | 2024-09-08 | 3.685 | -3.685
1172 | 159.8 | gf | 3.7 | mm | OK | -- | 15:48 | 2024-09-08 | 3.685 | -3.685
1173 | 159.4 | gf | 3.695 | mm | OK | -- | 15:48 | 2024-09-08 | 3.68 | -3.68
1174 | 159 | gf | 3.695 | mm | OK | -- | 15:48 | 2024-09-08 | 3.68 | -3.68
1175 | 158.7 | gf | 3.695 | mm | OK | -- | 15:48 | 2024-09-08 | 3.68 | -3.68
1176 | 158.5 | gf | 3.695 | mm | OK | -- | 15:48 | 2024-09-08 | 3.68 | -3.68
1177 | 158.2 | gf | 3.695 | mm | OK | -- | 15:48 | 2024-09-08 | 3.68 | -3.68
1178 | 157.9 | gf | 3.695 | mm | OK | -- | 15:48 | 2024-09-08 | 3.68 | -3.68
1179 | 157.5 | gf | 3.695 | mm | OK | -- | 15:48 | 2024-09-08 | 3.68 | -3.68
1180 | 157 | gf | 3.695 | mm | OK | -- | 15:48 | 2024-09-08 | 3.68 | -3.68
1181 | 156.3 | gf | 3.695 | mm | OK | -- | 15:48 | 2024-09-08 | 3.68 | -3.68
1182 | 155.6 | gf | 3.695 | mm | OK | -- | 15:48 | 2024-09-08 | 3.68 | -3.68
1183 | 155.3 | gf | 3.695 | mm | OK | -- | 15:48 | 2024-09-08 | 3.68 | -3.68
1184 | 155.1 | gf | 3.695 | mm | OK | -- | 15:48 | 2024-09-08 | 3.68 | -3.68
1185 | 154.8 | gf | 3.695 | mm | OK | -- | 15:48 | 2024-09-08 | 3.68 | -3.68
1186 | 154.5 | gf | 3.695 | mm | OK | -- | 15:48 | 2024-09-08 | 3.68 | -3.68
1187 | 154.2 | gf | 3.69 | mm | OK | -- | 15:48 | 2024-09-08 | 3.675 | -3.675
1188 | 153.9 | gf | 3.69 | mm | OK | -- | 15:48 | 2024-09-08 | 3.675 | -3.675
1189 | 153.7 | gf | 3.69 | mm | OK | -- | 15:48 | 2024-09-08 | 3.675 | -3.675
1190 | 153.3 | gf | 3.69 | mm | OK | -- | 15:48 | 2024-09-08 | 3.675 | -3.675
1191 | 153.1 | gf | 3.69 | mm | OK | -- | 15:48 | 2024-09-08 | 3.675 | -3.675
1192 | 152.7 | gf | 3.69 | mm | OK | -- | 15:48 | 2024-09-08 | 3.675 | -3.675
1193 | 152.4 | gf | 3.69 | mm | OK | -- | 15:48 | 2024-09-08 | 3.675 | -3.675
1194 | 152 | gf | 3.69 | mm | OK | -- | 15:48 | 2024-09-08 | 3.675 | -3.675
1195 | 151.5 | gf | 3.69 | mm | OK | -- | 15:48 | 2024-09-08 | 3.675 | -3.675
1196 | 151.1 | gf | 3.69 | mm | OK | -- | 15:48 | 2024-09-08 | 3.675 | -3.675
1197 | 150.7 | gf | 3.69 | mm | OK | -- | 15:48 | 2024-09-08 | 3.675 | -3.675
1198 | 150.1 | gf | 3.69 | mm | OK | -- | 15:48 | 2024-09-08 | 3.675 | -3.675
1199 | 149.3 | gf | 3.69 | mm | OK | -- | 15:48 | 2024-09-08 | 3.675 | -3.675
1200 | 148.6 | gf | 3.685 | mm | OK | -- | 15:48 | 2024-09-08 | 3.67 | -3.67
1201 | 148 | gf | 3.685 | mm | OK | -- | 15:48 | 2024-09-08 | 3.67 | -3.67
1202 | 147.2 | gf | 3.685 | mm | OK | -- | 15:48 | 2024-09-08 | 3.67 | -3.67
1203 | 146.5 | gf | 3.685 | mm | OK | -- | 15:48 | 2024-09-08 | 3.67 | -3.67
1204 | 145.6 | gf | 3.685 | mm | OK | -- | 15:48 | 2024-09-08 | 3.67 | -3.67
1205 | 144.8 | gf | 3.685 | mm | OK | -- | 15:48 | 2024-09-08 | 3.67 | -3.67
1206 | 144.3 | gf | 3.685 | mm | OK | -- | 15:48 | 2024-09-08 | 3.67 | -3.67
1207 | 143.9 | gf | 3.685 | mm | OK | -- | 15:48 | 2024-09-08 | 3.67 | -3.67
1208 | 143.6 | gf | 3.68 | mm | OK | -- | 15:48 | 2024-09-08 | 3.665 | -3.665
1209 | 143.3 | gf | 3.68 | mm | OK | -- | 15:48 | 2024-09-08 | 3.665 | -3.665
1210 | 142.9 | gf | 3.68 | mm | OK | -- | 15:48 | 2024-09-08 | 3.665 | -3.665
1211 | 142.6 | gf | 3.68 | mm | OK | -- | 15:48 | 2024-09-08 | 3.665 | -3.665
1212 | 142.2 | gf | 3.68 | mm | OK | -- | 15:48 | 2024-09-08 | 3.665 | -3.665
1213 | 142 | gf | 3.68 | mm | OK | -- | 15:48 | 2024-09-08 | 3.665 | -3.665
1214 | 141.7 | gf | 3.68 | mm | OK | -- | 15:48 | 2024-09-08 | 3.665 | -3.665
1215 | 141.3 | gf | 3.68 | mm | OK | -- | 15:48 | 2024-09-08 | 3.665 | -3.665
1216 | 141 | gf | 3.68 | mm | OK | -- | 15:48 | 2024-09-08 | 3.665 | -3.665
1217 | 140.6 | gf | 3.68 | mm | OK | -- | 15:48 | 2024-09-08 | 3.665 | -3.665
1218 | 140.3 | gf | 3.68 | mm | OK | -- | 15:48 | 2024-09-08 | 3.665 | -3.665
1219 | 139.8 | gf | 3.68 | mm | OK | -- | 15:48 | 2024-09-08 | 3.665 | -3.665
1220 | 139.3 | gf | 3.68 | mm | OK | -- | 15:48 | 2024-09-08 | 3.665 | -3.665
1221 | 138.8 | gf | 3.68 | mm | OK | -- | 15:48 | 2024-09-08 | 3.665 | -3.665
1222 | 138.4 | gf | 3.675 | mm | OK | -- | 15:48 | 2024-09-08 | 3.66 | -3.66
1223 | 138.1 | gf | 3.675 | mm | OK | -- | 15:48 | 2024-09-08 | 3.66 | -3.66
1224 | 137.9 | gf | 3.675 | mm | OK | -- | 15:48 | 2024-09-08 | 3.66 | -3.66
1225 | 137.7 | gf | 3.675 | mm | OK | -- | 15:48 | 2024-09-08 | 3.66 | -3.66
1226 | 137.5 | gf | 3.675 | mm | OK | -- | 15:48 | 2024-09-08 | 3.66 | -3.66
1227 | 137.3 | gf | 3.675 | mm | OK | -- | 15:48 | 2024-09-08 | 3.66 | -3.66
1228 | 137.1 | gf | 3.675 | mm | OK | -- | 15:48 | 2024-09-08 | 3.66 | -3.66
1229 | 136.8 | gf | 3.675 | mm | OK | -- | 15:48 | 2024-09-08 | 3.66 | -3.66
1230 | 136.5 | gf | 3.675 | mm | OK | -- | 15:48 | 2024-09-08 | 3.66 | -3.66
1231 | 136.3 | gf | 3.675 | mm | OK | -- | 15:48 | 2024-09-08 | 3.66 | -3.66
1232 | 135.9 | gf | 3.675 | mm | OK | -- | 15:48 | 2024-09-08 | 3.66 | -3.66
1233 | 135.6 | gf | 3.675 | mm | OK | -- | 15:48 | 2024-09-08 | 3.66 | -3.66
1234 | 135.3 | gf | 3.675 | mm | OK | -- | 15:48 | 2024-09-08 | 3.66 | -3.66
1235 | 135 | gf | 3.675 | mm | OK | -- | 15:48 | 2024-09-08 | 3.66 | -3.66
1236 | 134.7 | gf | 3.675 | mm | OK | -- | 15:48 | 2024-09-08 | 3.66 | -3.66
1237 | 134.2 | gf | 3.675 | mm | OK | -- | 15:48 | 2024-09-08 | 3.66 | -3.66
1238 | 133.7 | gf | 3.675 | mm | OK | -- | 15:48 | 2024-09-08 | 3.66 | -3.66
1239 | 133.2 | gf | 3.67 | mm | OK | -- | 15:48 | 2024-09-08 | 3.655 | -3.655
1240 | 132.7 | gf | 3.67 | mm | OK | -- | 15:48 | 2024-09-08 | 3.655 | -3.655
1241 | 132.3 | gf | 3.67 | mm | OK | -- | 15:48 | 2024-09-08 | 3.655 | -3.655
1242 | 132 | gf | 3.67 | mm | OK | -- | 15:48 | 2024-09-08 | 3.655 | -3.655
1243 | 131.5 | gf | 3.67 | mm | OK | -- | 15:48 | 2024-09-08 | 3.655 | -3.655
1244 | 131.3 | gf | 3.67 | mm | OK | -- | 15:48 | 2024-09-08 | 3.655 | -3.655
1245 | 131 | gf | 3.67 | mm | OK | -- | 15:48 | 2024-09-08 | 3.655 | -3.655
1246 | 130.6 | gf | 3.67 | mm | OK | -- | 15:48 | 2024-09-08 | 3.655 | -3.655
1247 | 130.2 | gf | 3.67 | mm | OK | -- | 15:48 | 2024-09-08 | 3.655 | -3.655
1248 | 130 | gf | 3.67 | mm | OK | -- | 15:48 | 2024-09-08 | 3.655 | -3.655
1249 | 129.9 | gf | 3.67 | mm | OK | -- | 15:48 | 2024-09-08 | 3.655 | -3.655
1250 | 129.6 | gf | 3.67 | mm | OK | -- | 15:48 | 2024-09-08 | 3.655 | -3.655
1251 | 129.2 | gf | 3.67 | mm | OK | -- | 15:48 | 2024-09-08 | 3.655 | -3.655
1252 | 128.9 | gf | 3.67 | mm | OK | -- | 15:48 | 2024-09-08 | 3.655 | -3.655
1253 | 128.6 | gf | 3.665 | mm | OK | -- | 15:48 | 2024-09-08 | 3.65 | -3.65
1254 | 128.1 | gf | 3.665 | mm | OK | -- | 15:48 | 2024-09-08 | 3.65 | -3.65
1255 | 127.7 | gf | 3.665 | mm | OK | -- | 15:48 | 2024-09-08 | 3.65 | -3.65
1256 | 127.4 | gf | 3.665 | mm | OK | -- | 15:48 | 2024-09-08 | 3.65 | -3.65
1257 | 127.1 | gf | 3.665 | mm | OK | -- | 15:48 | 2024-09-08 | 3.65 | -3.65
1258 | 127 | gf | 3.665 | mm | OK | -- | 15:48 | 2024-09-08 | 3.65 | -3.65
1259 | 126.7 | gf | 3.665 | mm | OK | -- | 15:48 | 2024-09-08 | 3.65 | -3.65
1260 | 126.1 | gf | 3.665 | mm | OK | -- | 15:48 | 2024-09-08 | 3.65 | -3.65
1261 | 125.8 | gf | 3.665 | mm | OK | -- | 15:48 | 2024-09-08 | 3.65 | -3.65
1262 | 125.5 | gf | 3.665 | mm | OK | -- | 15:48 | 2024-09-08 | 3.65 | -3.65
1263 | 125.2 | gf | 3.665 | mm | OK | -- | 15:48 | 2024-09-08 | 3.65 | -3.65
1264 | 124.9 | gf | 3.665 | mm | OK | -- | 15:48 | 2024-09-08 | 3.65 | -3.65
1265 | 124.7 | gf | 3.665 | mm | OK | -- | 15:48 | 2024-09-08 | 3.65 | -3.65
1266 | 124.3 | gf | 3.665 | mm | OK | -- | 15:48 | 2024-09-08 | 3.65 | -3.65
1267 | 123.8 | gf | 3.66 | mm | OK | -- | 15:48 | 2024-09-08 | 3.645 | -3.645
1268 | 123.4 | gf | 3.66 | mm | OK | -- | 15:48 | 2024-09-08 | 3.645 | -3.645
1269 | 122.9 | gf | 3.66 | mm | OK | -- | 15:48 | 2024-09-08 | 3.645 | -3.645
1270 | 122.5 | gf | 3.66 | mm | OK | -- | 15:48 | 2024-09-08 | 3.645 | -3.645
1271 | 122.1 | gf | 3.66 | mm | OK | -- | 15:48 | 2024-09-08 | 3.645 | -3.645
1272 | 121.4 | gf | 3.66 | mm | OK | -- | 15:48 | 2024-09-08 | 3.645 | -3.645
1273 | 120.8 | gf | 3.66 | mm | OK | -- | 15:48 | 2024-09-08 | 3.645 | -3.645
1274 | 120.4 | gf | 3.66 | mm | OK | -- | 15:48 | 2024-09-08 | 3.645 | -3.645
1275 | 120 | gf | 3.66 | mm | OK | -- | 15:48 | 2024-09-08 | 3.645 | -3.645
1276 | 119.7 | gf | 3.66 | mm | OK | -- | 15:48 | 2024-09-08 | 3.645 | -3.645
1277 | 119.4 | gf | 3.66 | mm | OK | -- | 15:48 | 2024-09-08 | 3.645 | -3.645
1278 | 119.1 | gf | 3.655 | mm | OK | -- | 15:48 | 2024-09-08 | 3.64 | -3.64
1279 | 119 | gf | 3.655 | mm | OK | -- | 15:48 | 2024-09-08 | 3.64 | -3.64
1280 | 118.7 | gf | 3.655 | mm | OK | -- | 15:48 | 2024-09-08 | 3.64 | -3.64
1281 | 118.5 | gf | 3.655 | mm | OK | -- | 15:48 | 2024-09-08 | 3.64 | -3.64
1282 | 118.2 | gf | 3.655 | mm | OK | -- | 15:48 | 2024-09-08 | 3.64 | -3.64
1283 | 118 | gf | 3.655 | mm | OK | -- | 15:48 | 2024-09-08 | 3.64 | -3.64
1284 | 117.8 | gf | 3.655 | mm | OK | -- | 15:48 | 2024-09-08 | 3.64 | -3.64
1285 | 117.5 | gf | 3.655 | mm | OK | -- | 15:48 | 2024-09-08 | 3.64 | -3.64
1286 | 116.9 | gf | 3.655 | mm | OK | -- | 15:48 | 2024-09-08 | 3.64 | -3.64
1287 | 116.3 | gf | 3.655 | mm | OK | -- | 15:48 | 2024-09-08 | 3.64 | -3.64
1288 | 115.7 | gf | 3.655 | mm | OK | -- | 15:48 | 2024-09-08 | 3.64 | -3.64
1289 | 115.1 | gf | 3.655 | mm | OK | -- | 15:48 | 2024-09-08 | 3.64 | -3.64
1290 | 114.7 | gf | 3.655 | mm | OK | -- | 15:48 | 2024-09-08 | 3.64 | -3.64
1291 | 114.3 | gf | 3.655 | mm | OK | -- | 15:48 | 2024-09-08 | 3.64 | -3.64
1292 | 113.9 | gf | 3.65 | mm | OK | -- | 15:48 | 2024-09-08 | 3.635 | -3.635
1293 | 113.5 | gf | 3.65 | mm | OK | -- | 15:48 | 2024-09-08 | 3.635 | -3.635
1294 | 113.1 | gf | 3.65 | mm | OK | -- | 15:48 | 2024-09-08 | 3.635 | -3.635
1295 | 112.5 | gf | 3.65 | mm | OK | -- | 15:48 | 2024-09-08 | 3.635 | -3.635
1296 | 111.9 | gf | 3.65 | mm | OK | -- | 15:48 | 2024-09-08 | 3.635 | -3.635
1297 | 111.7 | gf | 3.65 | mm | OK | -- | 15:48 | 2024-09-08 | 3.635 | -3.635
1298 | 111.4 | gf | 3.65 | mm | OK | -- | 15:48 | 2024-09-08 | 3.635 | -3.635
1299 | 111 | gf | 3.65 | mm | OK | -- | 15:48 | 2024-09-08 | 3.635 | -3.635
1300 | 110.7 | gf | 3.65 | mm | OK | -- | 15:48 | 2024-09-08 | 3.635 | -3.635
1301 | 110.5 | gf | 3.65 | mm | OK | -- | 15:48 | 2024-09-08 | 3.635 | -3.635
1302 | 110.2 | gf | 3.65 | mm | OK | -- | 15:48 | 2024-09-08 | 3.635 | -3.635
1303 | 109.9 | gf | 3.645 | mm | OK | -- | 15:48 | 2024-09-08 | 3.63 | -3.63
1304 | 109.4 | gf | 3.645 | mm | OK | -- | 15:48 | 2024-09-08 | 3.63 | -3.63
1305 | 109.1 | gf | 3.645 | mm | OK | -- | 15:48 | 2024-09-08 | 3.63 | -3.63
1306 | 108.8 | gf | 3.645 | mm | OK | -- | 15:48 | 2024-09-08 | 3.63 | -3.63
1307 | 108.4 | gf | 3.645 | mm | OK | -- | 15:48 | 2024-09-08 | 3.63 | -3.63
1308 | 107.7 | gf | 3.645 | mm | OK | -- | 15:48 | 2024-09-08 | 3.63 | -3.63
1309 | 107.1 | gf | 3.645 | mm | OK | -- | 15:48 | 2024-09-08 | 3.63 | -3.63
1310 | 106.5 | gf | 3.645 | mm | OK | -- | 15:48 | 2024-09-08 | 3.63 | -3.63
1311 | 106.1 | gf | 3.645 | mm | OK | -- | 15:48 | 2024-09-08 | 3.63 | -3.63
1312 | 105.6 | gf | 3.645 | mm | OK | -- | 15:48 | 2024-09-08 | 3.63 | -3.63
1313 | 105.2 | gf | 3.645 | mm | OK | -- | 15:48 | 2024-09-08 | 3.63 | -3.63
1314 | 104.7 | gf | 3.64 | mm | OK | -- | 15:48 | 2024-09-08 | 3.625 | -3.625
1315 | 104.4 | gf | 3.64 | mm | OK | -- | 15:48 | 2024-09-08 | 3.625 | -3.625
1316 | 104.2 | gf | 3.64 | mm | OK | -- | 15:48 | 2024-09-08 | 3.625 | -3.625
1317 | 103.8 | gf | 3.64 | mm | OK | -- | 15:48 | 2024-09-08 | 3.625 | -3.625
1318 | 103.6 | gf | 3.64 | mm | OK | -- | 15:48 | 2024-09-08 | 3.625 | -3.625
1319 | 103.3 | gf | 3.64 | mm | OK | -- | 15:48 | 2024-09-08 | 3.625 | -3.625
1320 | 103 | gf | 3.64 | mm | OK | -- | 15:48 | 2024-09-08 | 3.625 | -3.625
1321 | 102.8 | gf | 3.64 | mm | OK | -- | 15:48 | 2024-09-08 | 3.625 | -3.625
1322 | 102.5 | gf | 3.64 | mm | OK | -- | 15:48 | 2024-09-08 | 3.625 | -3.625
1323 | 102.4 | gf | 3.64 | mm | OK | -- | 15:48 | 2024-09-08 | 3.625 | -3.625
1324 | 102.2 | gf | 3.64 | mm | OK | -- | 15:48 | 2024-09-08 | 3.625 | -3.625
1325 | 102.1 | gf | 3.64 | mm | OK | -- | 15:48 | 2024-09-08 | 3.625 | -3.625
1326 | 101.6 | gf | 3.64 | mm | OK | -- | 15:48 | 2024-09-08 | 3.625 | -3.625
1327 | 101 | gf | 3.64 | mm | OK | -- | 15:48 | 2024-09-08 | 3.625 | -3.625
1328 | 100.5 | gf | 3.64 | mm | OK | -- | 15:48 | 2024-09-08 | 3.625 | -3.625
1329 | 100.1 | gf | 3.64 | mm | OK | -- | 15:48 | 2024-09-08 | 3.625 | -3.625
1330 | 99.8 | gf | 3.635 | mm | OK | -- | 15:48 | 2024-09-08 | 3.62 | -3.62
1331 | 99.5 | gf | 3.635 | mm | OK | -- | 15:48 | 2024-09-08 | 3.62 | -3.62
1332 | 99.2 | gf | 3.635 | mm | OK | -- | 15:48 | 2024-09-08 | 3.62 | -3.62
1333 | 99 | gf | 3.635 | mm | OK | -- | 15:48 | 2024-09-08 | 3.62 | -3.62
1334 | 98.8 | gf | 3.635 | mm | OK | -- | 15:48 | 2024-09-08 | 3.62 | -3.62
1335 | 98.6 | gf | 3.635 | mm | OK | -- | 15:48 | 2024-09-08 | 3.62 | -3.62
1336 | 98.3 | gf | 3.635 | mm | OK | -- | 15:48 | 2024-09-08 | 3.62 | -3.62
1337 | 98.2 | gf | 3.635 | mm | OK | -- | 15:48 | 2024-09-08 | 3.62 | -3.62
1338 | 98 | gf | 3.635 | mm | OK | -- | 15:48 | 2024-09-08 | 3.62 | -3.62
1339 | 97.9 | gf | 3.635 | mm | OK | -- | 15:48 | 2024-09-08 | 3.62 | -3.62
1340 | 97.8 | gf | 3.635 | mm | OK | -- | 15:48 | 2024-09-08 | 3.62 | -3.62
1341 | 97.7 | gf | 3.635 | mm | OK | -- | 15:48 | 2024-09-08 | 3.62 | -3.62
1342 | 97.5 | gf | 3.635 | mm | OK | -- | 15:48 | 2024-09-08 | 3.62 | -3.62
1343 | 97.3 | gf | 3.635 | mm | OK | -- | 15:48 | 2024-09-08 | 3.62 | -3.62
1344 | 97.2 | gf | 3.635 | mm | OK | -- | 15:48 | 2024-09-08 | 3.62 | -3.62
1345 | 96.9 | gf | 3.635 | mm | OK | -- | 15:48 | 2024-09-08 | 3.62 | -3.62
1346 | 96.7 | gf | 3.635 | mm | OK | -- | 15:48 | 2024-09-08 | 3.62 | -3.62
1347 | 96.4 | gf | 3.635 | mm | OK | -- | 15:48 | 2024-09-08 | 3.62 | -3.62
1348 | 96.2 | gf | 3.635 | mm | OK | -- | 15:48 | 2024-09-08 | 3.62 | -3.62
1349 | 95.9 | gf | 3.635 | mm | OK | -- | 15:48 | 2024-09-08 | 3.62 | -3.62
1350 | 95.4 | gf | 3.635 | mm | OK | -- | 15:48 | 2024-09-08 | 3.62 | -3.62
1351 | 94.7 | gf | 3.63 | mm | OK | -- | 15:48 | 2024-09-08 | 3.615 | -3.615
1352 | 94.2 | gf | 3.63 | mm | OK | -- | 15:48 | 2024-09-08 | 3.615 | -3.615
1353 | 93.8 | gf | 3.63 | mm | OK | -- | 15:48 | 2024-09-08 | 3.615 | -3.615
1354 | 93.2 | gf | 3.63 | mm | OK | -- | 15:48 | 2024-09-08 | 3.615 | -3.615
1355 | 92.7 | gf | 3.63 | mm | OK | -- | 15:48 | 2024-09-08 | 3.615 | -3.615
1356 | 92.2 | gf | 3.63 | mm | OK | -- | 15:48 | 2024-09-08 | 3.615 | -3.615
1357 | 91.7 | gf | 3.63 | mm | OK | -- | 15:48 | 2024-09-08 | 3.615 | -3.615
1358 | 91.2 | gf | 3.63 | mm | OK | -- | 15:48 | 2024-09-08 | 3.615 | -3.615
1359 | 90.7 | gf | 3.63 | mm | OK | -- | 15:48 | 2024-09-08 | 3.615 | -3.615
1360 | 90.2 | gf | 3.625 | mm | OK | -- | 15:48 | 2024-09-08 | 3.61 | -3.61
1361 | 89.8 | gf | 3.625 | mm | OK | -- | 15:48 | 2024-09-08 | 3.61 | -3.61
1362 | 89.3 | gf | 3.625 | mm | OK | -- | 15:48 | 2024-09-08 | 3.61 | -3.61
1363 | 88.8 | gf | 3.625 | mm | OK | -- | 15:48 | 2024-09-08 | 3.61 | -3.61
1364 | 88.4 | gf | 3.625 | mm | OK | -- | 15:48 | 2024-09-08 | 3.61 | -3.61
1365 | 88 | gf | 3.625 | mm | OK | -- | 15:48 | 2024-09-08 | 3.61 | -3.61
1366 | 87.7 | gf | 3.625 | mm | OK | -- | 15:48 | 2024-09-08 | 3.61 | -3.61
1367 | 87 | gf | 3.625 | mm | OK | -- | 15:48 | 2024-09-08 | 3.61 | -3.61
1368 | 86.4 | gf | 3.625 | mm | OK | -- | 15:48 | 2024-09-08 | 3.61 | -3.61
1369 | 85.6 | gf | 3.625 | mm | OK | -- | 15:48 | 2024-09-08 | 3.61 | -3.61
1370 | 85.1 | gf | 3.62 | mm | OK | -- | 15:48 | 2024-09-08 | 3.605 | -3.605
1371 | 84.5 | gf | 3.62 | mm | OK | -- | 15:48 | 2024-09-08 | 3.605 | -3.605
1372 | 83.9 | gf | 3.62 | mm | OK | -- | 15:48 | 2024-09-08 | 3.605 | -3.605
1373 | 83.5 | gf | 3.62 | mm | OK | -- | 15:48 | 2024-09-08 | 3.605 | -3.605
1374 | 83.2 | gf | 3.62 | mm | OK | -- | 15:48 | 2024-09-08 | 3.605 | -3.605
1375 | 82.8 | gf | 3.62 | mm | OK | -- | 15:48 | 2024-09-08 | 3.605 | -3.605
1376 | 82.3 | gf | 3.62 | mm | OK | -- | 15:48 | 2024-09-08 | 3.605 | -3.605
1377 | 81.4 | gf | 3.62 | mm | OK | -- | 15:48 | 2024-09-08 | 3.605 | -3.605
1378 | 80.8 | gf | 3.62 | mm | OK | -- | 15:48 | 2024-09-08 | 3.605 | -3.605
1379 | 80.5 | gf | 3.62 | mm | OK | -- | 15:48 | 2024-09-08 | 3.605 | -3.605
1380 | 80.2 | gf | 3.615 | mm | OK | -- | 15:48 | 2024-09-08 | 3.6 | -3.6
1381 | 80 | gf | 3.615 | mm | OK | -- | 15:48 | 2024-09-08 | 3.6 | -3.6
1382 | 79.5 | gf | 3.615 | mm | OK | -- | 15:48 | 2024-09-08 | 3.6 | -3.6
1383 | 79.2 | gf | 3.615 | mm | OK | -- | 15:48 | 2024-09-08 | 3.6 | -3.6
1384 | 78.8 | gf | 3.615 | mm | OK | -- | 15:48 | 2024-09-08 | 3.6 | -3.6
1385 | 78.3 | gf | 3.615 | mm | OK | -- | 15:48 | 2024-09-08 | 3.6 | -3.6
1386 | 78.1 | gf | 3.615 | mm | OK | -- | 15:48 | 2024-09-08 | 3.6 | -3.6
1387 | 78 | gf | 3.615 | mm | OK | -- | 15:48 | 2024-09-08 | 3.6 | -3.6
1388 | 77.8 | gf | 3.615 | mm | OK | -- | 15:48 | 2024-09-08 | 3.6 | -3.6
1389 | 77.6 | gf | 3.615 | mm | OK | -- | 15:48 | 2024-09-08 | 3.6 | -3.6
1390 | 77.3 | gf | 3.615 | mm | OK | -- | 15:48 | 2024-09-08 | 3.6 | -3.6
1391 | 76.9 | gf | 3.615 | mm | OK | -- | 15:48 | 2024-09-08 | 3.6 | -3.6
1392 | 76.5 | gf | 3.615 | mm | OK | -- | 15:48 | 2024-09-08 | 3.6 | -3.6
1393 | 76.2 | gf | 3.615 | mm | OK | -- | 15:48 | 2024-09-08 | 3.6 | -3.6
1394 | 75.8 | gf | 3.615 | mm | OK | -- | 15:48 | 2024-09-08 | 3.6 | -3.6
1395 | 75.7 | gf | 3.615 | mm | OK | -- | 15:48 | 2024-09-08 | 3.6 | -3.6
1396 | 75.4 | gf | 3.61 | mm | OK | -- | 15:48 | 2024-09-08 | 3.595 | -3.595
1397 | 75 | gf | 3.61 | mm | OK | -- | 15:48 | 2024-09-08 | 3.595 | -3.595
1398 | 74.6 | gf | 3.61 | mm | OK | -- | 15:48 | 2024-09-08 | 3.595 | -3.595
1399 | 74.2 | gf | 3.61 | mm | OK | -- | 15:48 | 2024-09-08 | 3.595 | -3.595
1400 | 73.8 | gf | 3.61 | mm | OK | -- | 15:48 | 2024-09-08 | 3.595 | -3.595
1401 | 73.6 | gf | 3.61 | mm | OK | -- | 15:48 | 2024-09-08 | 3.595 | -3.595
1402 | 73.4 | gf | 3.61 | mm | OK | -- | 15:48 | 2024-09-08 | 3.595 | -3.595
1403 | 73.1 | gf | 3.61 | mm | OK | -- | 15:48 | 2024-09-08 | 3.595 | -3.595
1404 | 72.9 | gf | 3.61 | mm | OK | -- | 15:48 | 2024-09-08 | 3.595 | -3.595
1405 | 72.6 | gf | 3.61 | mm | OK | -- | 15:48 | 2024-09-08 | 3.595 | -3.595
1406 | 72.3 | gf | 3.61 | mm | OK | -- | 15:48 | 2024-09-08 | 3.595 | -3.595
1407 | 72.1 | gf | 3.61 | mm | OK | -- | 15:48 | 2024-09-08 | 3.595 | -3.595
1408 | 71.9 | gf | 3.61 | mm | OK | -- | 15:48 | 2024-09-08 | 3.595 | -3.595
1409 | 71.5 | gf | 3.61 | mm | OK | -- | 15:48 | 2024-09-08 | 3.595 | -3.595
1410 | 71.3 | gf | 3.61 | mm | OK | -- | 15:48 | 2024-09-08 | 3.595 | -3.595
1411 | 71.2 | gf | 3.61 | mm | OK | -- | 15:48 | 2024-09-08 | 3.595 | -3.595
1412 | 70.9 | gf | 3.61 | mm | OK | -- | 15:48 | 2024-09-08 | 3.595 | -3.595
1413 | 70.7 | gf | 3.61 | mm | OK | -- | 15:48 | 2024-09-08 | 3.595 | -3.595
1414 | 70.4 | gf | 3.605 | mm | OK | -- | 15:48 | 2024-09-08 | 3.59 | -3.59
1415 | 70.1 | gf | 3.605 | mm | OK | -- | 15:48 | 2024-09-08 | 3.59 | -3.59
1416 | 69.8 | gf | 3.605 | mm | OK | -- | 15:48 | 2024-09-08 | 3.59 | -3.59
1417 | 69.4 | gf | 3.605 | mm | OK | -- | 15:48 | 2024-09-08 | 3.59 | -3.59
1418 | 69.2 | gf | 3.605 | mm | OK | -- | 15:48 | 2024-09-08 | 3.59 | -3.59
1419 | 68.9 | gf | 3.605 | mm | OK | -- | 15:48 | 2024-09-08 | 3.59 | -3.59
1420 | 68.6 | gf | 3.605 | mm | OK | -- | 15:48 | 2024-09-08 | 3.59 | -3.59
1421 | 68.4 | gf | 3.605 | mm | OK | -- | 15:48 | 2024-09-08 | 3.59 | -3.59
1422 | 68.1 | gf | 3.605 | mm | OK | -- | 15:48 | 2024-09-08 | 3.59 | -3.59
1423 | 67.8 | gf | 3.605 | mm | OK | -- | 15:48 | 2024-09-08 | 3.59 | -3.59
1424 | 67.5 | gf | 3.605 | mm | OK | -- | 15:48 | 2024-09-08 | 3.59 | -3.59
1425 | 67.3 | gf | 3.605 | mm | OK | -- | 15:48 | 2024-09-08 | 3.59 | -3.59
1426 | 66.9 | gf | 3.605 | mm | OK | -- | 15:48 | 2024-09-08 | 3.59 | -3.59
1427 | 66.6 | gf | 3.605 | mm | OK | -- | 15:48 | 2024-09-08 | 3.59 | -3.59
1428 | 66.2 | gf | 3.605 | mm | OK | -- | 15:48 | 2024-09-08 | 3.59 | -3.59
1429 | 65.9 | gf | 3.6 | mm | OK | -- | 15:48 | 2024-09-08 | 3.585 | -3.585
1430 | 65.4 | gf | 3.6 | mm | OK | -- | 15:48 | 2024-09-08 | 3.585 | -3.585
1431 | 65 | gf | 3.6 | mm | OK | -- | 15:48 | 2024-09-08 | 3.585 | -3.585
1432 | 64.6 | gf | 3.6 | mm | OK | -- | 15:48 | 2024-09-08 | 3.585 | -3.585
1433 | 64.2 | gf | 3.6 | mm | OK | -- | 15:48 | 2024-09-08 | 3.585 | -3.585
1434 | 63.8 | gf | 3.6 | mm | OK | -- | 15:48 | 2024-09-08 | 3.585 | -3.585
1435 | 63.5 | gf | 3.6 | mm | OK | -- | 15:48 | 2024-09-08 | 3.585 | -3.585
1436 | 63.1 | gf | 3.6 | mm | OK | -- | 15:48 | 2024-09-08 | 3.585 | -3.585
1437 | 62.7 | gf | 3.6 | mm | OK | -- | 15:48 | 2024-09-08 | 3.585 | -3.585
1438 | 62.5 | gf | 3.6 | mm | OK | -- | 15:48 | 2024-09-08 | 3.585 | -3.585
1439 | 62.2 | gf | 3.6 | mm | OK | -- | 15:48 | 2024-09-08 | 3.585 | -3.585
1440 | 62 | gf | 3.6 | mm | OK | -- | 15:48 | 2024-09-08 | 3.585 | -3.585
1441 | 61.7 | gf | 3.6 | mm | OK | -- | 15:48 | 2024-09-08 | 3.585 | -3.585
1442 | 61.4 | gf | 3.6 | mm | OK | -- | 15:48 | 2024-09-08 | 3.585 | -3.585
1443 | 61.3 | gf | 3.6 | mm | OK | -- | 15:48 | 2024-09-08 | 3.585 | -3.585
1444 | 61 | gf | 3.595 | mm | OK | -- | 15:48 | 2024-09-08 | 3.58 | -3.58
1445 | 60.7 | gf | 3.595 | mm | OK | -- | 15:48 | 2024-09-08 | 3.58 | -3.58
1446 | 60.4 | gf | 3.595 | mm | OK | -- | 15:48 | 2024-09-08 | 3.58 | -3.58
1447 | 59.9 | gf | 3.595 | mm | OK | -- | 15:48 | 2024-09-08 | 3.58 | -3.58
1448 | 59.6 | gf | 3.595 | mm | OK | -- | 15:48 | 2024-09-08 | 3.58 | -3.58
1449 | 59.3 | gf | 3.595 | mm | OK | -- | 15:48 | 2024-09-08 | 3.58 | -3.58
1450 | 58.9 | gf | 3.595 | mm | OK | -- | 15:48 | 2024-09-08 | 3.58 | -3.58
1451 | 58.7 | gf | 3.595 | mm | OK | -- | 15:48 | 2024-09-08 | 3.58 | -3.58
1452 | 58.4 | gf | 3.595 | mm | OK | -- | 15:48 | 2024-09-08 | 3.58 | -3.58
1453 | 58.1 | gf | 3.595 | mm | OK | -- | 15:48 | 2024-09-08 | 3.58 | -3.58
1454 | 57.8 | gf | 3.595 | mm | OK | -- | 15:48 | 2024-09-08 | 3.58 | -3.58
1455 | 57.4 | gf | 3.595 | mm | OK | -- | 15:48 | 2024-09-08 | 3.58 | -3.58
1456 | 56.9 | gf | 3.595 | mm | OK | -- | 15:48 | 2024-09-08 | 3.58 | -3.58
1457 | 56.6 | gf | 3.59 | mm | OK | -- | 15:48 | 2024-09-08 | 3.575 | -3.575
1458 | 56.2 | gf | 3.59 | mm | OK | -- | 15:48 | 2024-09-08 | 3.575 | -3.575
1459 | 56 | gf | 3.59 | mm | OK | -- | 15:48 | 2024-09-08 | 3.575 | -3.575
1460 | 55.9 | gf | 3.59 | mm | OK | -- | 15:48 | 2024-09-08 | 3.575 | -3.575
1461 | 55.6 | gf | 3.59 | mm | OK | -- | 15:48 | 2024-09-08 | 3.575 | -3.575
1462 | 55.1 | gf | 3.59 | mm | OK | -- | 15:48 | 2024-09-08 | 3.575 | -3.575
1463 | 54.6 | gf | 3.59 | mm | OK | -- | 15:48 | 2024-09-08 | 3.575 | -3.575
1464 | 53.9 | gf | 3.59 | mm | OK | -- | 15:48 | 2024-09-08 | 3.575 | -3.575
1465 | 53.2 | gf | 3.59 | mm | OK | -- | 15:48 | 2024-09-08 | 3.575 | -3.575
1466 | 52.8 | gf | 3.59 | mm | OK | -- | 15:48 | 2024-09-08 | 3.575 | -3.575
1467 | 52.4 | gf | 3.585 | mm | OK | -- | 15:48 | 2024-09-08 | 3.57 | -3.57
1468 | 51.9 | gf | 3.585 | mm | OK | -- | 15:48 | 2024-09-08 | 3.57 | -3.57
1469 | 51.5 | gf | 3.585 | mm | OK | -- | 15:48 | 2024-09-08 | 3.57 | -3.57
1470 | 51.2 | gf | 3.585 | mm | OK | -- | 15:48 | 2024-09-08 | 3.57 | -3.57
1471 | 50.8 | gf | 3.585 | mm | OK | -- | 15:48 | 2024-09-08 | 3.57 | -3.57
1472 | 50.3 | gf | 3.585 | mm | OK | -- | 15:48 | 2024-09-08 | 3.57 | -3.57
1473 | 50 | gf | 3.585 | mm | OK | -- | 15:48 | 2024-09-08 | 3.57 | -3.57
1474 | 49.6 | gf | 3.585 | mm | OK | -- | 15:48 | 2024-09-08 | 3.57 | -3.57
1475 | 49.2 | gf | 3.585 | mm | OK | -- | 15:48 | 2024-09-08 | 3.57 | -3.57
1476 | 48.8 | gf | 3.585 | mm | OK | -- | 15:48 | 2024-09-08 | 3.57 | -3.57
1477 | 48.4 | gf | 3.58 | mm | OK | -- | 15:48 | 2024-09-08 | 3.565 | -3.565
1478 | 48.5 | gf | 3.58 | mm | OK | -- | 15:48 | 2024-09-08 | 3.565 | -3.565
1479 | 48.6 | gf | 3.58 | mm | OK | -- | 15:48 | 2024-09-08 | 3.565 | -3.565
1480 | 48.8 | gf | 3.58 | mm | OK | -- | 15:48 | 2024-09-08 | 3.565 | -3.565
1481 | 48.9 | gf | 3.58 | mm | OK | -- | 15:48 | 2024-09-08 | 3.565 | -3.565
1482 | 49 | gf | 3.58 | mm | OK | -- | 15:48 | 2024-09-08 | 3.565 | -3.565
1483 | 49.1 | gf | 3.575 | mm | OK | -- | 15:48 | 2024-09-08 | 3.56 | -3.56
1484 | 49 | gf | 3.575 | mm | OK | -- | 15:48 | 2024-09-08 | 3.56 | -3.56
1485 | 49.1 | gf | 3.575 | mm | OK | -- | 15:48 | 2024-09-08 | 3.56 | -3.56
1486 | 49 | gf | 3.575 | mm | OK | -- | 15:48 | 2024-09-08 | 3.56 | -3.56
1487 | 48.9 | gf | 3.57 | mm | OK | -- | 15:48 | 2024-09-08 | 3.555 | -3.555
1488 | 49 | gf | 3.57 | mm | OK | -- | 15:48 | 2024-09-08 | 3.555 | -3.555
1489 | 49.2 | gf | 3.565 | mm | OK | -- | 15:48 | 2024-09-08 | 3.55 | -3.55
1490 | 49.2 | gf | 3.565 | mm | OK | -- | 15:48 | 2024-09-08 | 3.55 | -3.55
1491 | 49.2 | gf | 3.56 | mm | OK | -- | 15:48 | 2024-09-08 | 3.545 | -3.545
1492 | 49.2 | gf | 3.56 | mm | OK | -- | 15:48 | 2024-09-08 | 3.545 | -3.545
1493 | 49.1 | gf | 3.555 | mm | OK | -- | 15:48 | 2024-09-08 | 3.54 | -3.54
1494 | 49.1 | gf | 3.555 | mm | OK | -- | 15:48 | 2024-09-08 | 3.54 | -3.54
1495 | 49.1 | gf | 3.55 | mm | OK | -- | 15:48 | 2024-09-08 | 3.535 | -3.535
1496 | 49.1 | gf | 3.55 | mm | OK | -- | 15:48 | 2024-09-08 | 3.535 | -3.535
1497 | 49.2 | gf | 3.545 | mm | OK | -- | 15:48 | 2024-09-08 | 3.53 | -3.53
1498 | 49.2 | gf | 3.545 | mm | OK | -- | 15:48 | 2024-09-08 | 3.53 | -3.53
1499 | 49.1 | gf | 3.54 | mm | OK | -- | 15:48 | 2024-09-08 | 3.525 | -3.525
1500 | 49 | gf | 3.53 | mm | OK | -- | 15:48 | 2024-09-08 | 3.515 | -3.515
1501 | 49.3 | gf | 3.52 | mm | OK | -- | 15:48 | 2024-09-08 | 3.505 | -3.505
1502 | 49.2 | gf | 3.505 | mm | OK | -- | 15:48 | 2024-09-08 | 3.49 | -3.49
1503 | 49 | gf | 3.485 | mm | OK | -- | 15:48 | 2024-09-08 | 3.47 | -3.47
1504 | 48.9 | gf | 3.475 | mm | OK | -- | 15:48 | 2024-09-08 | 3.46 | -3.46
1505 | 48.9 | gf | 3.46 | mm | OK | -- | 15:48 | 2024-09-08 | 3.445 | -3.445
1506 | 48.8 | gf | 3.45 | mm | OK | -- | 15:48 | 2024-09-08 | 3.435 | -3.435
1507 | 48.8 | gf | 3.44 | mm | OK | -- | 15:48 | 2024-09-08 | 3.425 | -3.425
1508 | 48.7 | gf | 3.43 | mm | OK | -- | 15:48 | 2024-09-08 | 3.415 | -3.415
1509 | 48.7 | gf | 3.425 | mm | OK | -- | 15:48 | 2024-09-08 | 3.41 | -3.41
1510 | 48.8 | gf | 3.415 | mm | OK | -- | 15:48 | 2024-09-08 | 3.4 | -3.4
1511 | 48.8 | gf | 3.405 | mm | OK | -- | 15:48 | 2024-09-08 | 3.39 | -3.39
1512 | 48.7 | gf | 3.4 | mm | OK | -- | 15:48 | 2024-09-08 | 3.385 | -3.385
1513 | 48.7 | gf | 3.39 | mm | OK | -- | 15:48 | 2024-09-08 | 3.375 | -3.375
1514 | 48.6 | gf | 3.385 | mm | OK | -- | 15:48 | 2024-09-08 | 3.37 | -3.37
1515 | 48.8 | gf | 3.375 | mm | OK | -- | 15:48 | 2024-09-08 | 3.36 | -3.36
1516 | 48.8 | gf | 3.37 | mm | OK | -- | 15:48 | 2024-09-08 | 3.355 | -3.355
1517 | 48.8 | gf | 3.36 | mm | OK | -- | 15:48 | 2024-09-08 | 3.345 | -3.345
1518 | 48.8 | gf | 3.355 | mm | OK | -- | 15:48 | 2024-09-08 | 3.34 | -3.34
1519 | 48.7 | gf | 3.35 | mm | OK | -- | 15:48 | 2024-09-08 | 3.335 | -3.335
1520 | 48.5 | gf | 3.345 | mm | OK | -- | 15:48 | 2024-09-08 | 3.33 | -3.33
1521 | 48.6 | gf | 3.34 | mm | OK | -- | 15:48 | 2024-09-08 | 3.325 | -3.325
1522 | 48.6 | gf | 3.33 | mm | OK | -- | 15:48 | 2024-09-08 | 3.315 | -3.315
1523 | 48.7 | gf | 3.325 | mm | OK | -- | 15:48 | 2024-09-08 | 3.31 | -3.31
1524 | 48.6 | gf | 3.315 | mm | OK | -- | 15:48 | 2024-09-08 | 3.3 | -3.3
1525 | 48.7 | gf | 3.31 | mm | OK | -- | 15:48 | 2024-09-08 | 3.295 | -3.295
1526 | 48.6 | gf | 3.3 | mm | OK | -- | 15:48 | 2024-09-08 | 3.285 | -3.285
1527 | 48.6 | gf | 3.295 | mm | OK | -- | 15:48 | 2024-09-08 | 3.28 | -3.28
1528 | 48.7 | gf | 3.29 | mm | OK | -- | 15:48 | 2024-09-08 | 3.275 | -3.275
1529 | 48.7 | gf | 3.285 | mm | OK | -- | 15:48 | 2024-09-08 | 3.27 | -3.27
1530 | 48.7 | gf | 3.28 | mm | OK | -- | 15:48 | 2024-09-08 | 3.265 | -3.265
1531 | 48.5 | gf | 3.275 | mm | OK | -- | 15:48 | 2024-09-08 | 3.26 | -3.26
1532 | 48.6 | gf | 3.27 | mm | OK | -- | 15:48 | 2024-09-08 | 3.255 | -3.255
1533 | 48.7 | gf | 3.265 | mm | OK | -- | 15:48 | 2024-09-08 | 3.25 | -3.25
1534 | 48.6 | gf | 3.26 | mm | OK | -- | 15:48 | 2024-09-08 | 3.245 | -3.245
1535 | 48.6 | gf | 3.255 | mm | OK | -- | 15:48 | 2024-09-08 | 3.24 | -3.24
1536 | 48.5 | gf | 3.25 | mm | OK | -- | 15:48 | 2024-09-08 | 3.235 | -3.235
1537 | 48.4 | gf | 3.245 | mm | OK | -- | 15:48 | 2024-09-08 | 3.23 | -3.23
1538 | 48.4 | gf | 3.24 | mm | OK | -- | 15:48 | 2024-09-08 | 3.225 | -3.225
1539 | 48.6 | gf | 3.23 | mm | OK | -- | 15:48 | 2024-09-08 | 3.215 | -3.215
1540 | 48.5 | gf | 3.225 | mm | OK | -- | 15:48 | 2024-09-08 | 3.21 | -3.21
1541 | 48.6 | gf | 3.22 | mm | OK | -- | 15:48 | 2024-09-08 | 3.205 | -3.205
1542 | 48.6 | gf | 3.215 | mm | OK | -- | 15:48 | 2024-09-08 | 3.2 | -3.2
1543 | 48.4 | gf | 3.21 | mm | OK | -- | 15:48 | 2024-09-08 | 3.195 | -3.195
1544 | 48.4 | gf | 3.21 | mm | OK | -- | 15:48 | 2024-09-08 | 3.195 | -3.195
1545 | 48.3 | gf | 3.205 | mm | OK | -- | 15:48 | 2024-09-08 | 3.19 | -3.19
1546 | 48.4 | gf | 3.2 | mm | OK | -- | 15:48 | 2024-09-08 | 3.185 | -3.185
1547 | 48.3 | gf | 3.195 | mm | OK | -- | 15:48 | 2024-09-08 | 3.18 | -3.18
1548 | 48.2 | gf | 3.19 | mm | OK | -- | 15:48 | 2024-09-08 | 3.175 | -3.175
1549 | 48.2 | gf | 3.185 | mm | OK | -- | 15:48 | 2024-09-08 | 3.17 | -3.17
1550 | 48.2 | gf | 3.185 | mm | OK | -- | 15:48 | 2024-09-08 | 3.17 | -3.17
1551 | 48.3 | gf | 3.18 | mm | OK | -- | 15:48 | 2024-09-08 | 3.165 | -3.165
1552 | 48.2 | gf | 3.175 | mm | OK | -- | 15:48 | 2024-09-08 | 3.16 | -3.16
1553 | 48.3 | gf | 3.175 | mm | OK | -- | 15:48 | 2024-09-08 | 3.16 | -3.16
1554 | 48.3 | gf | 3.165 | mm | OK | -- | 15:48 | 2024-09-08 | 3.15 | -3.15
1555 | 48.2 | gf | 3.16 | mm | OK | -- | 15:48 | 2024-09-08 | 3.145 | -3.145
1556 | 48.2 | gf | 3.16 | mm | OK | -- | 15:48 | 2024-09-08 | 3.145 | -3.145
1557 | 48.2 | gf | 3.155 | mm | OK | -- | 15:48 | 2024-09-08 | 3.14 | -3.14
1558 | 48.2 | gf | 3.15 | mm | OK | -- | 15:48 | 2024-09-08 | 3.135 | -3.135
1559 | 48.1 | gf | 3.145 | mm | OK | -- | 15:48 | 2024-09-08 | 3.13 | -3.13
1560 | 48.2 | gf | 3.14 | mm | OK | -- | 15:48 | 2024-09-08 | 3.125 | -3.125
1561 | 48.3 | gf | 3.135 | mm | OK | -- | 15:48 | 2024-09-08 | 3.12 | -3.12
1562 | 48.3 | gf | 3.135 | mm | OK | -- | 15:48 | 2024-09-08 | 3.12 | -3.12
1563 | 48.3 | gf | 3.13 | mm | OK | -- | 15:48 | 2024-09-08 | 3.115 | -3.115
1564 | 48.2 | gf | 3.125 | mm | OK | -- | 15:48 | 2024-09-08 | 3.11 | -3.11
1565 | 48.2 | gf | 3.12 | mm | OK | -- | 15:48 | 2024-09-08 | 3.105 | -3.105
1566 | 48.2 | gf | 3.115 | mm | OK | -- | 15:48 | 2024-09-08 | 3.1 | -3.1
1567 | 48.1 | gf | 3.115 | mm | OK | -- | 15:48 | 2024-09-08 | 3.1 | -3.1
1568 | 48.2 | gf | 3.11 | mm | OK | -- | 15:48 | 2024-09-08 | 3.095 | -3.095
1569 | 48.2 | gf | 3.105 | mm | OK | -- | 15:48 | 2024-09-08 | 3.09 | -3.09
1570 | 48.1 | gf | 3.1 | mm | OK | -- | 15:48 | 2024-09-08 | 3.085 | -3.085
1571 | 48.1 | gf | 3.1 | mm | OK | -- | 15:48 | 2024-09-08 | 3.085 | -3.085
1572 | 48.1 | gf | 3.095 | mm | OK | -- | 15:48 | 2024-09-08 | 3.08 | -3.08
1573 | 48 | gf | 3.09 | mm | OK | -- | 15:48 | 2024-09-08 | 3.075 | -3.075
1574 | 48.1 | gf | 3.085 | mm | OK | -- | 15:48 | 2024-09-08 | 3.07 | -3.07
1575 | 48.1 | gf | 3.085 | mm | OK | -- | 15:48 | 2024-09-08 | 3.07 | -3.07
1576 | 48 | gf | 3.08 | mm | OK | -- | 15:48 | 2024-09-08 | 3.065 | -3.065
1577 | 48 | gf | 3.075 | mm | OK | -- | 15:48 | 2024-09-08 | 3.06 | -3.06
1578 | 48.1 | gf | 3.07 | mm | OK | -- | 15:48 | 2024-09-08 | 3.055 | -3.055
1579 | 48 | gf | 3.065 | mm | OK | -- | 15:48 | 2024-09-08 | 3.05 | -3.05
1580 | 48.1 | gf | 3.06 | mm | OK | -- | 15:48 | 2024-09-08 | 3.045 | -3.045
1581 | 48 | gf | 3.055 | mm | OK | -- | 15:48 | 2024-09-08 | 3.04 | -3.04
1582 | 48.1 | gf | 3.05 | mm | OK | -- | 15:48 | 2024-09-08 | 3.035 | -3.035
1583 | 48.2 | gf | 3.045 | mm | OK | -- | 15:48 | 2024-09-08 | 3.03 | -3.03
1584 | 48.1 | gf | 3.04 | mm | OK | -- | 15:48 | 2024-09-08 | 3.025 | -3.025
1585 | 48.2 | gf | 3.03 | mm | OK | -- | 15:48 | 2024-09-08 | 3.015 | -3.015
1586 | 48.2 | gf | 3.025 | mm | OK | -- | 15:48 | 2024-09-08 | 3.01 | -3.01
1587 | 48.2 | gf | 3.02 | mm | OK | -- | 15:48 | 2024-09-08 | 3.005 | -3.005
1588 | 48.2 | gf | 3.015 | mm | OK | -- | 15:48 | 2024-09-08 | 3 | -3
1589 | 48.2 | gf | 3.01 | mm | OK | -- | 15:48 | 2024-09-08 | 2.995 | -2.995
1590 | 48.1 | gf | 3.005 | mm | OK | -- | 15:48 | 2024-09-08 | 2.99 | -2.99
1591 | 48.2 | gf | 2.995 | mm | OK | -- | 15:48 | 2024-09-08 | 2.98 | -2.98
1592 | 48.2 | gf | 2.985 | mm | OK | -- | 15:48 | 2024-09-08 | 2.97 | -2.97
1593 | 48.2 | gf | 2.97 | mm | OK | -- | 15:48 | 2024-09-08 | 2.955 | -2.955
1594 | 48.2 | gf | 2.96 | mm | OK | -- | 15:48 | 2024-09-08 | 2.945 | -2.945
1595 | 48.1 | gf | 2.95 | mm | OK | -- | 15:48 | 2024-09-08 | 2.935 | -2.935
1596 | 48.2 | gf | 2.945 | mm | OK | -- | 15:48 | 2024-09-08 | 2.93 | -2.93
1597 | 48.1 | gf | 2.94 | mm | OK | -- | 15:48 | 2024-09-08 | 2.925 | -2.925
1598 | 48 | gf | 2.935 | mm | OK | -- | 15:48 | 2024-09-08 | 2.92 | -2.92
1599 | 48 | gf | 2.925 | mm | OK | -- | 15:48 | 2024-09-08 | 2.91 | -2.91
1600 | 48 | gf | 2.92 | mm | OK | -- | 15:48 | 2024-09-08 | 2.905 | -2.905
1601 | 48 | gf | 2.915 | mm | OK | -- | 15:48 | 2024-09-08 | 2.9 | -2.9
1602 | 48 | gf | 2.915 | mm | OK | -- | 15:48 | 2024-09-08 | 2.9 | -2.9
1603 | 48 | gf | 2.91 | mm | OK | -- | 15:48 | 2024-09-08 | 2.895 | -2.895
1604 | 47.9 | gf | 2.905 | mm | OK | -- | 15:48 | 2024-09-08 | 2.89 | -2.89
1605 | 47.9 | gf | 2.9 | mm | OK | -- | 15:48 | 2024-09-08 | 2.885 | -2.885
1606 | 48 | gf | 2.89 | mm | OK | -- | 15:48 | 2024-09-08 | 2.875 | -2.875
1607 | 48 | gf | 2.88 | mm | OK | -- | 15:48 | 2024-09-08 | 2.865 | -2.865
1608 | 47.9 | gf | 2.875 | mm | OK | -- | 15:49 | 2024-09-08 | 2.86 | -2.86
1609 | 47.9 | gf | 2.87 | mm | OK | -- | 15:49 | 2024-09-08 | 2.855 | -2.855
1610 | 47.9 | gf | 2.865 | mm | OK | -- | 15:49 | 2024-09-08 | 2.85 | -2.85
1611 | 47.8 | gf | 2.86 | mm | OK | -- | 15:49 | 2024-09-08 | 2.845 | -2.845
1612 | 47.8 | gf | 2.86 | mm | OK | -- | 15:49 | 2024-09-08 | 2.845 | -2.845
1613 | 47.7 | gf | 2.855 | mm | OK | -- | 15:49 | 2024-09-08 | 2.84 | -2.84
1614 | 47.7 | gf | 2.85 | mm | OK | -- | 15:49 | 2024-09-08 | 2.835 | -2.835
1615 | 47.6 | gf | 2.845 | mm | OK | -- | 15:49 | 2024-09-08 | 2.83 | -2.83
1616 | 47.7 | gf | 2.84 | mm | OK | -- | 15:49 | 2024-09-08 | 2.825 | -2.825
1617 | 47.7 | gf | 2.835 | mm | OK | -- | 15:49 | 2024-09-08 | 2.82 | -2.82
1618 | 47.6 | gf | 2.83 | mm | OK | -- | 15:49 | 2024-09-08 | 2.815 | -2.815
1619 | 47.6 | gf | 2.825 | mm | OK | -- | 15:49 | 2024-09-08 | 2.81 | -2.81
1620 | 47.7 | gf | 2.82 | mm | OK | -- | 15:49 | 2024-09-08 | 2.805 | -2.805
1621 | 47.7 | gf | 2.815 | mm | OK | -- | 15:49 | 2024-09-08 | 2.8 | -2.8
1622 | 47.5 | gf | 2.81 | mm | OK | -- | 15:49 | 2024-09-08 | 2.795 | -2.795
1623 | 47.6 | gf | 2.805 | mm | OK | -- | 15:49 | 2024-09-08 | 2.79 | -2.79
1624 | 47.6 | gf | 2.8 | mm | OK | -- | 15:49 | 2024-09-08 | 2.785 | -2.785
1625 | 47.6 | gf | 2.795 | mm | OK | -- | 15:49 | 2024-09-08 | 2.78 | -2.78
1626 | 47.5 | gf | 2.79 | mm | OK | -- | 15:49 | 2024-09-08 | 2.775 | -2.775
1627 | 47.5 | gf | 2.785 | mm | OK | -- | 15:49 | 2024-09-08 | 2.77 | -2.77
1628 | 47.5 | gf | 2.78 | mm | OK | -- | 15:49 | 2024-09-08 | 2.765 | -2.765
1629 | 47.5 | gf | 2.775 | mm | OK | -- | 15:49 | 2024-09-08 | 2.76 | -2.76
1630 | 47.6 | gf | 2.77 | mm | OK | -- | 15:49 | 2024-09-08 | 2.755 | -2.755
1631 | 47.5 | gf | 2.76 | mm | OK | -- | 15:49 | 2024-09-08 | 2.745 | -2.745
1632 | 47.5 | gf | 2.755 | mm | OK | -- | 15:49 | 2024-09-08 | 2.74 | -2.74
1633 | 47.5 | gf | 2.75 | mm | OK | -- | 15:49 | 2024-09-08 | 2.735 | -2.735
1634 | 47.4 | gf | 2.745 | mm | OK | -- | 15:49 | 2024-09-08 | 2.73 | -2.73
1635 | 47.5 | gf | 2.74 | mm | OK | -- | 15:49 | 2024-09-08 | 2.725 | -2.725
1636 | 47.5 | gf | 2.735 | mm | OK | -- | 15:49 | 2024-09-08 | 2.72 | -2.72
1637 | 47.5 | gf | 2.725 | mm | OK | -- | 15:49 | 2024-09-08 | 2.71 | -2.71
1638 | 47.5 | gf | 2.72 | mm | OK | -- | 15:49 | 2024-09-08 | 2.705 | -2.705
1639 | 47.4 | gf | 2.71 | mm | OK | -- | 15:49 | 2024-09-08 | 2.695 | -2.695
1640 | 47.3 | gf | 2.705 | mm | OK | -- | 15:49 | 2024-09-08 | 2.69 | -2.69
1641 | 47.3 | gf | 2.7 | mm | OK | -- | 15:49 | 2024-09-08 | 2.685 | -2.685
1642 | 47.4 | gf | 2.69 | mm | OK | -- | 15:49 | 2024-09-08 | 2.675 | -2.675
1643 | 47.3 | gf | 2.685 | mm | OK | -- | 15:49 | 2024-09-08 | 2.67 | -2.67
1644 | 47.4 | gf | 2.675 | mm | OK | -- | 15:49 | 2024-09-08 | 2.66 | -2.66
1645 | 47.3 | gf | 2.665 | mm | OK | -- | 15:49 | 2024-09-08 | 2.65 | -2.65
1646 | 47.3 | gf | 2.655 | mm | OK | -- | 15:49 | 2024-09-08 | 2.64 | -2.64
1647 | 47.2 | gf | 2.645 | mm | OK | -- | 15:49 | 2024-09-08 | 2.63 | -2.63
1648 | 47.2 | gf | 2.635 | mm | OK | -- | 15:49 | 2024-09-08 | 2.62 | -2.62
1649 | 47.1 | gf | 2.63 | mm | OK | -- | 15:49 | 2024-09-08 | 2.615 | -2.615
1650 | 47.1 | gf | 2.625 | mm | OK | -- | 15:49 | 2024-09-08 | 2.61 | -2.61
1651 | 47.2 | gf | 2.615 | mm | OK | -- | 15:49 | 2024-09-08 | 2.6 | -2.6
1652 | 47.1 | gf | 2.61 | mm | OK | -- | 15:49 | 2024-09-08 | 2.595 | -2.595
1653 | 47.1 | gf | 2.605 | mm | OK | -- | 15:49 | 2024-09-08 | 2.59 | -2.59
1654 | 47 | gf | 2.6 | mm | OK | -- | 15:49 | 2024-09-08 | 2.585 | -2.585
1655 | 47 | gf | 2.6 | mm | OK | -- | 15:49 | 2024-09-08 | 2.585 | -2.585
1656 | 47 | gf | 2.595 | mm | OK | -- | 15:49 | 2024-09-08 | 2.58 | -2.58
1657 | 47 | gf | 2.59 | mm | OK | -- | 15:49 | 2024-09-08 | 2.575 | -2.575
1658 | 46.9 | gf | 2.59 | mm | OK | -- | 15:49 | 2024-09-08 | 2.575 | -2.575
1659 | 46.9 | gf | 2.585 | mm | OK | -- | 15:49 | 2024-09-08 | 2.57 | -2.57
1660 | 47.1 | gf | 2.58 | mm | OK | -- | 15:49 | 2024-09-08 | 2.565 | -2.565
1661 | 47.1 | gf | 2.575 | mm | OK | -- | 15:49 | 2024-09-08 | 2.56 | -2.56
1662 | 47.1 | gf | 2.57 | mm | OK | -- | 15:49 | 2024-09-08 | 2.555 | -2.555
1663 | 47.2 | gf | 2.56 | mm | OK | -- | 15:49 | 2024-09-08 | 2.545 | -2.545
1664 | 47.1 | gf | 2.555 | mm | OK | -- | 15:49 | 2024-09-08 | 2.54 | -2.54
1665 | 47.1 | gf | 2.545 | mm | OK | -- | 15:49 | 2024-09-08 | 2.53 | -2.53
1666 | 47.2 | gf | 2.54 | mm | OK | -- | 15:49 | 2024-09-08 | 2.525 | -2.525
1667 | 47.1 | gf | 2.535 | mm | OK | -- | 15:49 | 2024-09-08 | 2.52 | -2.52
1668 | 47.1 | gf | 2.525 | mm | OK | -- | 15:49 | 2024-09-08 | 2.51 | -2.51
1669 | 47.1 | gf | 2.52 | mm | OK | -- | 15:49 | 2024-09-08 | 2.505 | -2.505
1670 | 46.9 | gf | 2.515 | mm | OK | -- | 15:49 | 2024-09-08 | 2.5 | -2.5
1671 | 46.9 | gf | 2.51 | mm | OK | -- | 15:49 | 2024-09-08 | 2.495 | -2.495
1672 | 47 | gf | 2.505 | mm | OK | -- | 15:49 | 2024-09-08 | 2.49 | -2.49
1673 | 46.9 | gf | 2.5 | mm | OK | -- | 15:49 | 2024-09-08 | 2.485 | -2.485
1674 | 46.9 | gf | 2.495 | mm | OK | -- | 15:49 | 2024-09-08 | 2.48 | -2.48
1675 | 46.9 | gf | 2.49 | mm | OK | -- | 15:49 | 2024-09-08 | 2.475 | -2.475
1676 | 47 | gf | 2.485 | mm | OK | -- | 15:49 | 2024-09-08 | 2.47 | -2.47
1677 | 46.9 | gf | 2.48 | mm | OK | -- | 15:49 | 2024-09-08 | 2.465 | -2.465
1678 | 46.8 | gf | 2.475 | mm | OK | -- | 15:49 | 2024-09-08 | 2.46 | -2.46
1679 | 46.7 | gf | 2.465 | mm | OK | -- | 15:49 | 2024-09-08 | 2.45 | -2.45
1680 | 46.8 | gf | 2.46 | mm | OK | -- | 15:49 | 2024-09-08 | 2.445 | -2.445
1681 | 46.8 | gf | 2.45 | mm | OK | -- | 15:49 | 2024-09-08 | 2.435 | -2.435
1682 | 46.8 | gf | 2.445 | mm | OK | -- | 15:49 | 2024-09-08 | 2.43 | -2.43
1683 | 46.9 | gf | 2.435 | mm | OK | -- | 15:49 | 2024-09-08 | 2.42 | -2.42
1684 | 46.8 | gf | 2.425 | mm | OK | -- | 15:49 | 2024-09-08 | 2.41 | -2.41
1685 | 46.7 | gf | 2.415 | mm | OK | -- | 15:49 | 2024-09-08 | 2.4 | -2.4
1686 | 46.7 | gf | 2.41 | mm | OK | -- | 15:49 | 2024-09-08 | 2.395 | -2.395
1687 | 46.7 | gf | 2.405 | mm | OK | -- | 15:49 | 2024-09-08 | 2.39 | -2.39
1688 | 46.9 | gf | 2.4 | mm | OK | -- | 15:49 | 2024-09-08 | 2.385 | -2.385
1689 | 46.8 | gf | 2.395 | mm | OK | -- | 15:49 | 2024-09-08 | 2.38 | -2.38
1690 | 46.7 | gf | 2.385 | mm | OK | -- | 15:49 | 2024-09-08 | 2.37 | -2.37
1691 | 46.6 | gf | 2.38 | mm | OK | -- | 15:49 | 2024-09-08 | 2.365 | -2.365
1692 | 46.7 | gf | 2.37 | mm | OK | -- | 15:49 | 2024-09-08 | 2.355 | -2.355
1693 | 46.7 | gf | 2.36 | mm | OK | -- | 15:49 | 2024-09-08 | 2.345 | -2.345
1694 | 46.8 | gf | 2.35 | mm | OK | -- | 15:49 | 2024-09-08 | 2.335 | -2.335
1695 | 46.9 | gf | 2.345 | mm | OK | -- | 15:49 | 2024-09-08 | 2.33 | -2.33
1696 | 46.9 | gf | 2.34 | mm | OK | -- | 15:49 | 2024-09-08 | 2.325 | -2.325
1697 | 46.9 | gf | 2.335 | mm | OK | -- | 15:49 | 2024-09-08 | 2.32 | -2.32
1698 | 46.8 | gf | 2.33 | mm | OK | -- | 15:49 | 2024-09-08 | 2.315 | -2.315
1699 | 46.8 | gf | 2.325 | mm | OK | -- | 15:49 | 2024-09-08 | 2.31 | -2.31
1700 | 46.8 | gf | 2.32 | mm | OK | -- | 15:49 | 2024-09-08 | 2.305 | -2.305
1701 | 46.7 | gf | 2.315 | mm | OK | -- | 15:49 | 2024-09-08 | 2.3 | -2.3
1702 | 46.6 | gf | 2.31 | mm | OK | -- | 15:49 | 2024-09-08 | 2.295 | -2.295
1703 | 46.6 | gf | 2.305 | mm | OK | -- | 15:49 | 2024-09-08 | 2.29 | -2.29
1704 | 46.7 | gf | 2.3 | mm | OK | -- | 15:49 | 2024-09-08 | 2.285 | -2.285
1705 | 46.8 | gf | 2.295 | mm | OK | -- | 15:49 | 2024-09-08 | 2.28 | -2.28
1706 | 46.7 | gf | 2.295 | mm | OK | -- | 15:49 | 2024-09-08 | 2.28 | -2.28
1707 | 46.7 | gf | 2.29 | mm | OK | -- | 15:49 | 2024-09-08 | 2.275 | -2.275
1708 | 46.8 | gf | 2.285 | mm | OK | -- | 15:49 | 2024-09-08 | 2.27 | -2.27
1709 | 46.7 | gf | 2.275 | mm | OK | -- | 15:49 | 2024-09-08 | 2.26 | -2.26
1710 | 46.7 | gf | 2.27 | mm | OK | -- | 15:49 | 2024-09-08 | 2.255 | -2.255
1711 | 46.6 | gf | 2.265 | mm | OK | -- | 15:49 | 2024-09-08 | 2.25 | -2.25
1712 | 46.7 | gf | 2.255 | mm | OK | -- | 15:49 | 2024-09-08 | 2.24 | -2.24
1713 | 46.7 | gf | 2.245 | mm | OK | -- | 15:49 | 2024-09-08 | 2.23 | -2.23
1714 | 46.6 | gf | 2.235 | mm | OK | -- | 15:49 | 2024-09-08 | 2.22 | -2.22
1715 | 46.6 | gf | 2.225 | mm | OK | -- | 15:49 | 2024-09-08 | 2.21 | -2.21
1716 | 46.5 | gf | 2.215 | mm | OK | -- | 15:49 | 2024-09-08 | 2.2 | -2.2
1717 | 46.4 | gf | 2.205 | mm | OK | -- | 15:49 | 2024-09-08 | 2.19 | -2.19
1718 | 46.3 | gf | 2.195 | mm | OK | -- | 15:49 | 2024-09-08 | 2.18 | -2.18
1719 | 46.5 | gf | 2.175 | mm | OK | -- | 15:49 | 2024-09-08 | 2.16 | -2.16
1720 | 46.4 | gf | 2.16 | mm | OK | -- | 15:49 | 2024-09-08 | 2.145 | -2.145
1721 | 46.3 | gf | 2.145 | mm | OK | -- | 15:49 | 2024-09-08 | 2.13 | -2.13
1722 | 46.3 | gf | 2.13 | mm | OK | -- | 15:49 | 2024-09-08 | 2.115 | -2.115
1723 | 46.2 | gf | 2.115 | mm | OK | -- | 15:49 | 2024-09-08 | 2.1 | -2.1
1724 | 46.1 | gf | 2.1 | mm | OK | -- | 15:49 | 2024-09-08 | 2.085 | -2.085
1725 | 46.1 | gf | 2.09 | mm | OK | -- | 15:49 | 2024-09-08 | 2.075 | -2.075
1726 | 46 | gf | 2.075 | mm | OK | -- | 15:49 | 2024-09-08 | 2.06 | -2.06
1727 | 46 | gf | 2.065 | mm | OK | -- | 15:49 | 2024-09-08 | 2.05 | -2.05
1728 | 45.9 | gf | 2.055 | mm | OK | -- | 15:49 | 2024-09-08 | 2.04 | -2.04
1729 | 46 | gf | 2.045 | mm | OK | -- | 15:49 | 2024-09-08 | 2.03 | -2.03
1730 | 45.9 | gf | 2.04 | mm | OK | -- | 15:49 | 2024-09-08 | 2.025 | -2.025
1731 | 45.8 | gf | 2.035 | mm | OK | -- | 15:49 | 2024-09-08 | 2.02 | -2.02
1732 | 45.9 | gf | 2.025 | mm | OK | -- | 15:49 | 2024-09-08 | 2.01 | -2.01
1733 | 45.7 | gf | 2.02 | mm | OK | -- | 15:49 | 2024-09-08 | 2.005 | -2.005
1734 | 45.7 | gf | 2.015 | mm | OK | -- | 15:49 | 2024-09-08 | 2 | -2
1735 | 45.6 | gf | 2.01 | mm | OK | -- | 15:49 | 2024-09-08 | 1.995 | -1.995
1736 | 45.6 | gf | 2.005 | mm | OK | -- | 15:49 | 2024-09-08 | 1.99 | -1.99
1737 | 45.5 | gf | 2 | mm | OK | -- | 15:49 | 2024-09-08 | 1.985 | -1.985
1738 | 45.6 | gf | 1.995 | mm | OK | -- | 15:49 | 2024-09-08 | 1.98 | -1.98
1739 | 45.5 | gf | 1.99 | mm | OK | -- | 15:49 | 2024-09-08 | 1.975 | -1.975
1740 | 45.5 | gf | 1.98 | mm | OK | -- | 15:49 | 2024-09-08 | 1.965 | -1.965
1741 | 45.5 | gf | 1.975 | mm | OK | -- | 15:49 | 2024-09-08 | 1.96 | -1.96
1742 | 45.4 | gf | 1.97 | mm | OK | -- | 15:49 | 2024-09-08 | 1.955 | -1.955
1743 | 45.4 | gf | 1.965 | mm | OK | -- | 15:49 | 2024-09-08 | 1.95 | -1.95
1744 | 45.3 | gf | 1.955 | mm | OK | -- | 15:49 | 2024-09-08 | 1.94 | -1.94
1745 | 45.2 | gf | 1.95 | mm | OK | -- | 15:49 | 2024-09-08 | 1.935 | -1.935
1746 | 45.2 | gf | 1.945 | mm | OK | -- | 15:49 | 2024-09-08 | 1.93 | -1.93
1747 | 45.1 | gf | 1.94 | mm | OK | -- | 15:49 | 2024-09-08 | 1.925 | -1.925
1748 | 45 | gf | 1.935 | mm | OK | -- | 15:49 | 2024-09-08 | 1.92 | -1.92
1749 | 45 | gf | 1.93 | mm | OK | -- | 15:49 | 2024-09-08 | 1.915 | -1.915
1750 | 45.1 | gf | 1.925 | mm | OK | -- | 15:49 | 2024-09-08 | 1.91 | -1.91
1751 | 45 | gf | 1.92 | mm | OK | -- | 15:49 | 2024-09-08 | 1.905 | -1.905
1752 | 44.9 | gf | 1.91 | mm | OK | -- | 15:49 | 2024-09-08 | 1.895 | -1.895
1753 | 44.9 | gf | 1.905 | mm | OK | -- | 15:49 | 2024-09-08 | 1.89 | -1.89
1754 | 44.9 | gf | 1.9 | mm | OK | -- | 15:49 | 2024-09-08 | 1.885 | -1.885
1755 | 44.8 | gf | 1.895 | mm | OK | -- | 15:49 | 2024-09-08 | 1.88 | -1.88
1756 | 44.7 | gf | 1.89 | mm | OK | -- | 15:49 | 2024-09-08 | 1.875 | -1.875
1757 | 44.6 | gf | 1.88 | mm | OK | -- | 15:49 | 2024-09-08 | 1.865 | -1.865
1758 | 44.5 | gf | 1.875 | mm | OK | -- | 15:49 | 2024-09-08 | 1.86 | -1.86
1759 | 44.4 | gf | 1.87 | mm | OK | -- | 15:49 | 2024-09-08 | 1.855 | -1.855
1760 | 44.2 | gf | 1.86 | mm | OK | -- | 15:49 | 2024-09-08 | 1.845 | -1.845
1761 | 44.1 | gf | 1.855 | mm | OK | -- | 15:49 | 2024-09-08 | 1.84 | -1.84
1762 | 44 | gf | 1.85 | mm | OK | -- | 15:49 | 2024-09-08 | 1.835 | -1.835
1763 | 43.9 | gf | 1.845 | mm | OK | -- | 15:49 | 2024-09-08 | 1.83 | -1.83
1764 | 43.8 | gf | 1.84 | mm | OK | -- | 15:49 | 2024-09-08 | 1.825 | -1.825
1765 | 43.7 | gf | 1.835 | mm | OK | -- | 15:49 | 2024-09-08 | 1.82 | -1.82
1766 | 43.6 | gf | 1.83 | mm | OK | -- | 15:49 | 2024-09-08 | 1.815 | -1.815
1767 | 43.3 | gf | 1.82 | mm | OK | -- | 15:49 | 2024-09-08 | 1.805 | -1.805
1768 | 43.1 | gf | 1.815 | mm | OK | -- | 15:49 | 2024-09-08 | 1.8 | -1.8
1769 | 42.8 | gf | 1.81 | mm | OK | -- | 15:49 | 2024-09-08 | 1.795 | -1.795
1770 | 42.5 | gf | 1.8 | mm | OK | -- | 15:49 | 2024-09-08 | 1.785 | -1.785
1771 | 42.5 | gf | 1.79 | mm | OK | -- | 15:49 | 2024-09-08 | 1.775 | -1.775
1772 | 42.4 | gf | 1.785 | mm | OK | -- | 15:49 | 2024-09-08 | 1.77 | -1.77
1773 | 41.9 | gf | 1.775 | mm | OK | -- | 15:49 | 2024-09-08 | 1.76 | -1.76
1774 | 41.7 | gf | 1.765 | mm | OK | -- | 15:49 | 2024-09-08 | 1.75 | -1.75
1775 | 41.3 | gf | 1.755 | mm | OK | -- | 15:49 | 2024-09-08 | 1.74 | -1.74
1776 | 41.1 | gf | 1.75 | mm | OK | -- | 15:49 | 2024-09-08 | 1.735 | -1.735
1777 | 40.9 | gf | 1.74 | mm | OK | -- | 15:49 | 2024-09-08 | 1.725 | -1.725
1778 | 40.5 | gf | 1.73 | mm | OK | -- | 15:49 | 2024-09-08 | 1.715 | -1.715
1779 | 40.4 | gf | 1.725 | mm | OK | -- | 15:49 | 2024-09-08 | 1.71 | -1.71
1780 | 40.1 | gf | 1.72 | mm | OK | -- | 15:49 | 2024-09-08 | 1.705 | -1.705
1781 | 40 | gf | 1.715 | mm | OK | -- | 15:49 | 2024-09-08 | 1.7 | -1.7
1782 | 39.8 | gf | 1.71 | mm | OK | -- | 15:49 | 2024-09-08 | 1.695 | -1.695
1783 | 39.6 | gf | 1.705 | mm | OK | -- | 15:49 | 2024-09-08 | 1.69 | -1.69
1784 | 39.5 | gf | 1.7 | mm | OK | -- | 15:49 | 2024-09-08 | 1.685 | -1.685
1785 | 39.2 | gf | 1.695 | mm | OK | -- | 15:49 | 2024-09-08 | 1.68 | -1.68
1786 | 39.1 | gf | 1.69 | mm | OK | -- | 15:49 | 2024-09-08 | 1.675 | -1.675
1787 | 38.8 | gf | 1.675 | mm | OK | -- | 15:49 | 2024-09-08 | 1.66 | -1.66
1788 | 38.6 | gf | 1.665 | mm | OK | -- | 15:49 | 2024-09-08 | 1.65 | -1.65
1789 | 38.4 | gf | 1.655 | mm | OK | -- | 15:49 | 2024-09-08 | 1.64 | -1.64
1790 | 38 | gf | 1.65 | mm | OK | -- | 15:49 | 2024-09-08 | 1.635 | -1.635
1791 | 37.9 | gf | 1.645 | mm | OK | -- | 15:49 | 2024-09-08 | 1.63 | -1.63
1792 | 38 | gf | 1.64 | mm | OK | -- | 15:49 | 2024-09-08 | 1.625 | -1.625
1793 | 37.8 | gf | 1.635 | mm | OK | -- | 15:49 | 2024-09-08 | 1.62 | -1.62
1794 | 37.7 | gf | 1.63 | mm | OK | -- | 15:49 | 2024-09-08 | 1.615 | -1.615
1795 | 37.5 | gf | 1.62 | mm | OK | -- | 15:49 | 2024-09-08 | 1.605 | -1.605
1796 | 37.5 | gf | 1.615 | mm | OK | -- | 15:49 | 2024-09-08 | 1.6 | -1.6
1797 | 37.3 | gf | 1.61 | mm | OK | -- | 15:49 | 2024-09-08 | 1.595 | -1.595
1798 | 37.2 | gf | 1.605 | mm | OK | -- | 15:49 | 2024-09-08 | 1.59 | -1.59
1799 | 37.3 | gf | 1.6 | mm | OK | -- | 15:49 | 2024-09-08 | 1.585 | -1.585
1800 | 37.3 | gf | 1.595 | mm | OK | -- | 15:49 | 2024-09-08 | 1.58 | -1.58
1801 | 37.4 | gf | 1.585 | mm | OK | -- | 15:49 | 2024-09-08 | 1.57 | -1.57
1802 | 37.5 | gf | 1.575 | mm | OK | -- | 15:49 | 2024-09-08 | 1.56 | -1.56
1803 | 37.6 | gf | 1.565 | mm | OK | -- | 15:49 | 2024-09-08 | 1.55 | -1.55
1804 | 37.6 | gf | 1.56 | mm | OK | -- | 15:49 | 2024-09-08 | 1.545 | -1.545
1805 | 37.5 | gf | 1.55 | mm | OK | -- | 15:49 | 2024-09-08 | 1.535 | -1.535
1806 | 37.6 | gf | 1.545 | mm | OK | -- | 15:49 | 2024-09-08 | 1.53 | -1.53
1807 | 37.5 | gf | 1.54 | mm | OK | -- | 15:49 | 2024-09-08 | 1.525 | -1.525
1808 | 37.4 | gf | 1.54 | mm | OK | -- | 15:49 | 2024-09-08 | 1.525 | -1.525
1809 | 37.2 | gf | 1.535 | mm | OK | -- | 15:49 | 2024-09-08 | 1.52 | -1.52
1810 | 37.1 | gf | 1.53 | mm | OK | -- | 15:49 | 2024-09-08 | 1.515 | -1.515
1811 | 37.2 | gf | 1.525 | mm | OK | -- | 15:49 | 2024-09-08 | 1.51 | -1.51
1812 | 37.2 | gf | 1.52 | mm | OK | -- | 15:49 | 2024-09-08 | 1.505 | -1.505
1813 | 37.2 | gf | 1.52 | mm | OK | -- | 15:49 | 2024-09-08 | 1.505 | -1.505
1814 | 37 | gf | 1.515 | mm | OK | -- | 15:49 | 2024-09-08 | 1.5 | -1.5
1815 | 37.1 | gf | 1.51 | mm | OK | -- | 15:49 | 2024-09-08 | 1.495 | -1.495
1816 | 36.9 | gf | 1.51 | mm | OK | -- | 15:49 | 2024-09-08 | 1.495 | -1.495
1817 | 36.7 | gf | 1.505 | mm | OK | -- | 15:49 | 2024-09-08 | 1.49 | -1.49
1818 | 36.6 | gf | 1.495 | mm | OK | -- | 15:49 | 2024-09-08 | 1.48 | -1.48
1819 | 36.7 | gf | 1.49 | mm | OK | -- | 15:49 | 2024-09-08 | 1.475 | -1.475
1820 | 36.7 | gf | 1.48 | mm | OK | -- | 15:49 | 2024-09-08 | 1.465 | -1.465
1821 | 36.3 | gf | 1.475 | mm | OK | -- | 15:49 | 2024-09-08 | 1.46 | -1.46
1822 | 36.6 | gf | 1.46 | mm | OK | -- | 15:49 | 2024-09-08 | 1.445 | -1.445
1823 | 36.6 | gf | 1.455 | mm | OK | -- | 15:49 | 2024-09-08 | 1.44 | -1.44
1824 | 36.8 | gf | 1.45 | mm | OK | -- | 15:49 | 2024-09-08 | 1.435 | -1.435
1825 | 36.7 | gf | 1.445 | mm | OK | -- | 15:49 | 2024-09-08 | 1.43 | -1.43
1826 | 36.4 | gf | 1.445 | mm | OK | -- | 15:49 | 2024-09-08 | 1.43 | -1.43
1827 | 36.2 | gf | 1.44 | mm | OK | -- | 15:49 | 2024-09-08 | 1.425 | -1.425
1828 | 36.4 | gf | 1.43 | mm | OK | -- | 15:49 | 2024-09-08 | 1.415 | -1.415
1829 | 36.6 | gf | 1.43 | mm | OK | -- | 15:49 | 2024-09-08 | 1.415 | -1.415
1830 | 36.4 | gf | 1.425 | mm | OK | -- | 15:49 | 2024-09-08 | 1.41 | -1.41
1831 | 36.4 | gf | 1.42 | mm | OK | -- | 15:49 | 2024-09-08 | 1.405 | -1.405
1832 | 36.5 | gf | 1.415 | mm | OK | -- | 15:49 | 2024-09-08 | 1.4 | -1.4
1833 | 36.2 | gf | 1.41 | mm | OK | -- | 15:49 | 2024-09-08 | 1.395 | -1.395
1834 | 36.3 | gf | 1.405 | mm | OK | -- | 15:49 | 2024-09-08 | 1.39 | -1.39
1835 | 36.8 | gf | 1.405 | mm | OK | -- | 15:49 | 2024-09-08 | 1.39 | -1.39
1836 | 36.6 | gf | 1.405 | mm | OK | -- | 15:49 | 2024-09-08 | 1.39 | -1.39
1837 | 36.5 | gf | 1.405 | mm | OK | -- | 15:49 | 2024-09-08 | 1.39 | -1.39
1838 | 36 | gf | 1.4 | mm | OK | -- | 15:49 | 2024-09-08 | 1.385 | -1.385
1839 | 35.8 | gf | 1.395 | mm | OK | -- | 15:49 | 2024-09-08 | 1.38 | -1.38
1840 | 36 | gf | 1.39 | mm | OK | -- | 15:49 | 2024-09-08 | 1.375 | -1.375
1841 | 36 | gf | 1.385 | mm | OK | -- | 15:49 | 2024-09-08 | 1.37 | -1.37
1842 | 35.9 | gf | 1.38 | mm | OK | -- | 15:49 | 2024-09-08 | 1.365 | -1.365
1843 | 35.9 | gf | 1.38 | mm | OK | -- | 15:49 | 2024-09-08 | 1.365 | -1.365
1844 | 35.9 | gf | 1.375 | mm | OK | -- | 15:49 | 2024-09-08 | 1.36 | -1.36
1845 | 35.3 | gf | 1.37 | mm | OK | -- | 15:49 | 2024-09-08 | 1.355 | -1.355
1846 | 35.5 | gf | 1.36 | mm | OK | -- | 15:49 | 2024-09-08 | 1.345 | -1.345
1847 | 35.6 | gf | 1.35 | mm | OK | -- | 15:49 | 2024-09-08 | 1.335 | -1.335
1848 | 35.6 | gf | 1.345 | mm | OK | -- | 15:49 | 2024-09-08 | 1.33 | -1.33
1849 | 35.5 | gf | 1.34 | mm | OK | -- | 15:49 | 2024-09-08 | 1.325 | -1.325
1850 | 35.8 | gf | 1.33 | mm | OK | -- | 15:49 | 2024-09-08 | 1.315 | -1.315
1851 | 35.7 | gf | 1.33 | mm | OK | -- | 15:49 | 2024-09-08 | 1.315 | -1.315
1852 | 35.5 | gf | 1.325 | mm | OK | -- | 15:49 | 2024-09-08 | 1.31 | -1.31
1853 | 35.5 | gf | 1.32 | mm | OK | -- | 15:49 | 2024-09-08 | 1.305 | -1.305
1854 | 35.5 | gf | 1.315 | mm | OK | -- | 15:49 | 2024-09-08 | 1.3 | -1.3
1855 | 35.4 | gf | 1.31 | mm | OK | -- | 15:49 | 2024-09-08 | 1.295 | -1.295
1856 | 35.3 | gf | 1.305 | mm | OK | -- | 15:49 | 2024-09-08 | 1.29 | -1.29
1857 | 35 | gf | 1.3 | mm | OK | -- | 15:49 | 2024-09-08 | 1.285 | -1.285
1858 | 34.9 | gf | 1.29 | mm | OK | -- | 15:49 | 2024-09-08 | 1.275 | -1.275
1859 | 34.9 | gf | 1.28 | mm | OK | -- | 15:49 | 2024-09-08 | 1.265 | -1.265
1860 | 34.8 | gf | 1.27 | mm | OK | -- | 15:49 | 2024-09-08 | 1.255 | -1.255
1861 | 34.9 | gf | 1.255 | mm | OK | -- | 15:49 | 2024-09-08 | 1.24 | -1.24
1862 | 34.8 | gf | 1.245 | mm | OK | -- | 15:49 | 2024-09-08 | 1.23 | -1.23
1863 | 34.8 | gf | 1.235 | mm | OK | -- | 15:49 | 2024-09-08 | 1.22 | -1.22
1864 | 34.7 | gf | 1.22 | mm | OK | -- | 15:49 | 2024-09-08 | 1.205 | -1.205
1865 | 34.7 | gf | 1.21 | mm | OK | -- | 15:49 | 2024-09-08 | 1.195 | -1.195
1866 | 34.5 | gf | 1.2 | mm | OK | -- | 15:49 | 2024-09-08 | 1.185 | -1.185
1867 | 34.6 | gf | 1.19 | mm | OK | -- | 15:49 | 2024-09-08 | 1.175 | -1.175
1868 | 34.5 | gf | 1.185 | mm | OK | -- | 15:49 | 2024-09-08 | 1.17 | -1.17
1869 | 34.4 | gf | 1.175 | mm | OK | -- | 15:49 | 2024-09-08 | 1.16 | -1.16
1870 | 34.4 | gf | 1.165 | mm | OK | -- | 15:49 | 2024-09-08 | 1.15 | -1.15
1871 | 34.2 | gf | 1.16 | mm | OK | -- | 15:49 | 2024-09-08 | 1.145 | -1.145
1872 | 34.2 | gf | 1.15 | mm | OK | -- | 15:49 | 2024-09-08 | 1.135 | -1.135
1873 | 34 | gf | 1.145 | mm | OK | -- | 15:49 | 2024-09-08 | 1.13 | -1.13
1874 | 33.9 | gf | 1.14 | mm | OK | -- | 15:49 | 2024-09-08 | 1.125 | -1.125
1875 | 33.9 | gf | 1.135 | mm | OK | -- | 15:49 | 2024-09-08 | 1.12 | -1.12
1876 | 34 | gf | 1.13 | mm | OK | -- | 15:49 | 2024-09-08 | 1.115 | -1.115
1877 | 33.8 | gf | 1.125 | mm | OK | -- | 15:49 | 2024-09-08 | 1.11 | -1.11
1878 | 34 | gf | 1.12 | mm | OK | -- | 15:49 | 2024-09-08 | 1.105 | -1.105
1879 | 33.7 | gf | 1.11 | mm | OK | -- | 15:49 | 2024-09-08 | 1.095 | -1.095
1880 | 33.6 | gf | 1.105 | mm | OK | -- | 15:49 | 2024-09-08 | 1.09 | -1.09
1881 | 33.7 | gf | 1.095 | mm | OK | -- | 15:49 | 2024-09-08 | 1.08 | -1.08
1882 | 33.6 | gf | 1.09 | mm | OK | -- | 15:49 | 2024-09-08 | 1.075 | -1.075
1883 | 33.6 | gf | 1.085 | mm | OK | -- | 15:49 | 2024-09-08 | 1.07 | -1.07
1884 | 33.6 | gf | 1.08 | mm | OK | -- | 15:49 | 2024-09-08 | 1.065 | -1.065
1885 | 33.5 | gf | 1.075 | mm | OK | -- | 15:49 | 2024-09-08 | 1.06 | -1.06
1886 | 33.4 | gf | 1.07 | mm | OK | -- | 15:49 | 2024-09-08 | 1.055 | -1.055
1887 | 33.5 | gf | 1.06 | mm | OK | -- | 15:49 | 2024-09-08 | 1.045 | -1.045
1888 | 33.3 | gf | 1.055 | mm | OK | -- | 15:49 | 2024-09-08 | 1.04 | -1.04
1889 | 33.2 | gf | 1.05 | mm | OK | -- | 15:49 | 2024-09-08 | 1.035 | -1.035
1890 | 33.2 | gf | 1.045 | mm | OK | -- | 15:49 | 2024-09-08 | 1.03 | -1.03
1891 | 33.2 | gf | 1.035 | mm | OK | -- | 15:49 | 2024-09-08 | 1.02 | -1.02
1892 | 33 | gf | 1.03 | mm | OK | -- | 15:49 | 2024-09-08 | 1.015 | -1.015
1893 | 33.1 | gf | 1.025 | mm | OK | -- | 15:49 | 2024-09-08 | 1.01 | -1.01
1894 | 33.1 | gf | 1.015 | mm | OK | -- | 15:49 | 2024-09-08 | 1 | -1
1895 | 33.2 | gf | 1.01 | mm | OK | -- | 15:49 | 2024-09-08 | 0.995 | -0.995
1896 | 33.1 | gf | 1.005 | mm | OK | -- | 15:49 | 2024-09-08 | 0.99 | -0.99
1897 | 33 | gf | 1 | mm | OK | -- | 15:49 | 2024-09-08 | 0.985 | -0.985
1898 | 32.9 | gf | 0.99 | mm | OK | -- | 15:49 | 2024-09-08 | 0.975 | -0.975
1899 | 32.9 | gf | 0.985 | mm | OK | -- | 15:49 | 2024-09-08 | 0.97 | -0.97
1900 | 32.8 | gf | 0.98 | mm | OK | -- | 15:49 | 2024-09-08 | 0.965 | -0.965
1901 | 32.8 | gf | 0.97 | mm | OK | -- | 15:49 | 2024-09-08 | 0.955 | -0.955
1902 | 32.8 | gf | 0.96 | mm | OK | -- | 15:49 | 2024-09-08 | 0.945 | -0.945
1903 | 32.6 | gf | 0.95 | mm | OK | -- | 15:49 | 2024-09-08 | 0.935 | -0.935
1904 | 32.6 | gf | 0.94 | mm | OK | -- | 15:49 | 2024-09-08 | 0.925 | -0.925
1905 | 32.6 | gf | 0.93 | mm | OK | -- | 15:49 | 2024-09-08 | 0.915 | -0.915
1906 | 32.5 | gf | 0.925 | mm | OK | -- | 15:49 | 2024-09-08 | 0.91 | -0.91
1907 | 32.3 | gf | 0.92 | mm | OK | -- | 15:49 | 2024-09-08 | 0.905 | -0.905
1908 | 32.1 | gf | 0.91 | mm | OK | -- | 15:49 | 2024-09-08 | 0.895 | -0.895
1909 | 32.1 | gf | 0.905 | mm | OK | -- | 15:49 | 2024-09-08 | 0.89 | -0.89
1910 | 32.3 | gf | 0.9 | mm | OK | -- | 15:49 | 2024-09-08 | 0.885 | -0.885
1911 | 32.3 | gf | 0.895 | mm | OK | -- | 15:49 | 2024-09-08 | 0.88 | -0.88
1912 | 32.2 | gf | 0.885 | mm | OK | -- | 15:49 | 2024-09-08 | 0.87 | -0.87
1913 | 32.1 | gf | 0.88 | mm | OK | -- | 15:49 | 2024-09-08 | 0.865 | -0.865
1914 | 32 | gf | 0.875 | mm | OK | -- | 15:49 | 2024-09-08 | 0.86 | -0.86
1915 | 31.9 | gf | 0.87 | mm | OK | -- | 15:49 | 2024-09-08 | 0.855 | -0.855
1916 | 31.6 | gf | 0.86 | mm | OK | -- | 15:49 | 2024-09-08 | 0.845 | -0.845
1917 | 31.6 | gf | 0.855 | mm | OK | -- | 15:49 | 2024-09-08 | 0.84 | -0.84
1918 | 31.8 | gf | 0.845 | mm | OK | -- | 15:49 | 2024-09-08 | 0.83 | -0.83
1919 | 31.7 | gf | 0.835 | mm | OK | -- | 15:49 | 2024-09-08 | 0.82 | -0.82
1920 | 31.6 | gf | 0.825 | mm | OK | -- | 15:49 | 2024-09-08 | 0.81 | -0.81
1921 | 31.8 | gf | 0.82 | mm | OK | -- | 15:49 | 2024-09-08 | 0.805 | -0.805
1922 | 31.6 | gf | 0.815 | mm | OK | -- | 15:49 | 2024-09-08 | 0.8 | -0.8
1923 | 31.5 | gf | 0.81 | mm | OK | -- | 15:49 | 2024-09-08 | 0.795 | -0.795
1924 | 31.3 | gf | 0.805 | mm | OK | -- | 15:49 | 2024-09-08 | 0.79 | -0.79
1925 | 31.3 | gf | 0.795 | mm | OK | -- | 15:49 | 2024-09-08 | 0.78 | -0.78
1926 | 31.4 | gf | 0.79 | mm | OK | -- | 15:49 | 2024-09-08 | 0.775 | -0.775
1927 | 31.5 | gf | 0.78 | mm | OK | -- | 15:49 | 2024-09-08 | 0.765 | -0.765
1928 | 31.4 | gf | 0.775 | mm | OK | -- | 15:49 | 2024-09-08 | 0.76 | -0.76
1929 | 31.3 | gf | 0.77 | mm | OK | -- | 15:49 | 2024-09-08 | 0.755 | -0.755
1930 | 31.4 | gf | 0.765 | mm | OK | -- | 15:49 | 2024-09-08 | 0.75 | -0.75
1931 | 31.1 | gf | 0.76 | mm | OK | -- | 15:49 | 2024-09-08 | 0.745 | -0.745
1932 | 31.2 | gf | 0.755 | mm | OK | -- | 15:49 | 2024-09-08 | 0.74 | -0.74
1933 | 30.9 | gf | 0.755 | mm | OK | -- | 15:49 | 2024-09-08 | 0.74 | -0.74
1934 | 31.1 | gf | 0.75 | mm | OK | -- | 15:49 | 2024-09-08 | 0.735 | -0.735
1935 | 31.2 | gf | 0.745 | mm | OK | -- | 15:49 | 2024-09-08 | 0.73 | -0.73
1936 | 31.2 | gf | 0.74 | mm | OK | -- | 15:49 | 2024-09-08 | 0.725 | -0.725
1937 | 31 | gf | 0.74 | mm | OK | -- | 15:49 | 2024-09-08 | 0.725 | -0.725
1938 | 31.1 | gf | 0.735 | mm | OK | -- | 15:49 | 2024-09-08 | 0.72 | -0.72
1939 | 31.2 | gf | 0.735 | mm | OK | -- | 15:49 | 2024-09-08 | 0.72 | -0.72
1940 | 31.3 | gf | 0.73 | mm | OK | -- | 15:49 | 2024-09-08 | 0.715 | -0.715
1941 | 31.1 | gf | 0.73 | mm | OK | -- | 15:49 | 2024-09-08 | 0.715 | -0.715
1942 | 30.9 | gf | 0.725 | mm | OK | -- | 15:49 | 2024-09-08 | 0.71 | -0.71
1943 | 30.9 | gf | 0.725 | mm | OK | -- | 15:49 | 2024-09-08 | 0.71 | -0.71
1944 | 30.7 | gf | 0.72 | mm | OK | -- | 15:49 | 2024-09-08 | 0.705 | -0.705
1945 | 30.8 | gf | 0.715 | mm | OK | -- | 15:49 | 2024-09-08 | 0.7 | -0.7
1946 | 31 | gf | 0.71 | mm | OK | -- | 15:49 | 2024-09-08 | 0.695 | -0.695
1947 | 31 | gf | 0.705 | mm | OK | -- | 15:49 | 2024-09-08 | 0.69 | -0.69
1948 | 31 | gf | 0.7 | mm | OK | -- | 15:49 | 2024-09-08 | 0.685 | -0.685
1949 | 31.2 | gf | 0.695 | mm | OK | -- | 15:49 | 2024-09-08 | 0.68 | -0.68
1950 | 31 | gf | 0.69 | mm | OK | -- | 15:49 | 2024-09-08 | 0.675 | -0.675
1951 | 30.8 | gf | 0.685 | mm | OK | -- | 15:49 | 2024-09-08 | 0.67 | -0.67
1952 | 30.7 | gf | 0.68 | mm | OK | -- | 15:49 | 2024-09-08 | 0.665 | -0.665
1953 | 30.6 | gf | 0.675 | mm | OK | -- | 15:49 | 2024-09-08 | 0.66 | -0.66
1954 | 30.7 | gf | 0.67 | mm | OK | -- | 15:49 | 2024-09-08 | 0.655 | -0.655
1955 | 30.5 | gf | 0.665 | mm | OK | -- | 15:49 | 2024-09-08 | 0.65 | -0.65
1956 | 30.6 | gf | 0.66 | mm | OK | -- | 15:49 | 2024-09-08 | 0.645 | -0.645
1957 | 30.5 | gf | 0.655 | mm | OK | -- | 15:49 | 2024-09-08 | 0.64 | -0.64
1958 | 30.5 | gf | 0.65 | mm | OK | -- | 15:49 | 2024-09-08 | 0.635 | -0.635
1959 | 30.4 | gf | 0.645 | mm | OK | -- | 15:49 | 2024-09-08 | 0.63 | -0.63
1960 | 30.5 | gf | 0.64 | mm | OK | -- | 15:49 | 2024-09-08 | 0.625 | -0.625
1961 | 30.3 | gf | 0.635 | mm | OK | -- | 15:49 | 2024-09-08 | 0.62 | -0.62
1962 | 30.3 | gf | 0.63 | mm | OK | -- | 15:49 | 2024-09-08 | 0.615 | -0.615
1963 | 30.2 | gf | 0.625 | mm | OK | -- | 15:49 | 2024-09-08 | 0.61 | -0.61
1964 | 30.1 | gf | 0.615 | mm | OK | -- | 15:49 | 2024-09-08 | 0.6 | -0.6
1965 | 29.9 | gf | 0.61 | mm | OK | -- | 15:49 | 2024-09-08 | 0.595 | -0.595
1966 | 30 | gf | 0.6 | mm | OK | -- | 15:49 | 2024-09-08 | 0.585 | -0.585
1967 | 30.2 | gf | 0.59 | mm | OK | -- | 15:49 | 2024-09-08 | 0.575 | -0.575
1968 | 30.3 | gf | 0.585 | mm | OK | -- | 15:49 | 2024-09-08 | 0.57 | -0.57
1969 | 30.3 | gf | 0.58 | mm | OK | -- | 15:49 | 2024-09-08 | 0.565 | -0.565
1970 | 30.1 | gf | 0.58 | mm | OK | -- | 15:49 | 2024-09-08 | 0.565 | -0.565
1971 | 30.1 | gf | 0.575 | mm | OK | -- | 15:49 | 2024-09-08 | 0.56 | -0.56
1972 | 29.9 | gf | 0.57 | mm | OK | -- | 15:49 | 2024-09-08 | 0.555 | -0.555
1973 | 29.9 | gf | 0.57 | mm | OK | -- | 15:49 | 2024-09-08 | 0.555 | -0.555
1974 | 29.8 | gf | 0.565 | mm | OK | -- | 15:49 | 2024-09-08 | 0.55 | -0.55
1975 | 29.9 | gf | 0.56 | mm | OK | -- | 15:49 | 2024-09-08 | 0.545 | -0.545
1976 | 29.8 | gf | 0.56 | mm | OK | -- | 15:49 | 2024-09-08 | 0.545 | -0.545
1977 | 29.9 | gf | 0.555 | mm | OK | -- | 15:49 | 2024-09-08 | 0.54 | -0.54
1978 | 29.8 | gf | 0.555 | mm | OK | -- | 15:49 | 2024-09-08 | 0.54 | -0.54
1979 | 29.7 | gf | 0.55 | mm | OK | -- | 15:49 | 2024-09-08 | 0.535 | -0.535
1980 | 29.6 | gf | 0.55 | mm | OK | -- | 15:49 | 2024-09-08 | 0.535 | -0.535
1981 | 29.5 | gf | 0.545 | mm | OK | -- | 15:49 | 2024-09-08 | 0.53 | -0.53
1982 | 29.4 | gf | 0.545 | mm | OK | -- | 15:49 | 2024-09-08 | 0.53 | -0.53
1983 | 29.5 | gf | 0.54 | mm | OK | -- | 15:49 | 2024-09-08 | 0.525 | -0.525
1984 | 29.3 | gf | 0.535 | mm | OK | -- | 15:49 | 2024-09-08 | 0.52 | -0.52
1985 | 29.5 | gf | 0.535 | mm | OK | -- | 15:49 | 2024-09-08 | 0.52 | -0.52
1986 | 29.3 | gf | 0.53 | mm | OK | -- | 15:49 | 2024-09-08 | 0.515 | -0.515
1987 | 29.5 | gf | 0.52 | mm | OK | -- | 15:49 | 2024-09-08 | 0.505 | -0.505
1988 | 29.5 | gf | 0.515 | mm | OK | -- | 15:49 | 2024-09-08 | 0.5 | -0.5
1989 | 29.4 | gf | 0.51 | mm | OK | -- | 15:49 | 2024-09-08 | 0.495 | -0.495
1990 | 29.8 | gf | 0.505 | mm | OK | -- | 15:49 | 2024-09-08 | 0.49 | -0.49
1991 | 29.7 | gf | 0.5 | mm | OK | -- | 15:49 | 2024-09-08 | 0.485 | -0.485
1992 | 29.9 | gf | 0.495 | mm | OK | -- | 15:49 | 2024-09-08 | 0.48 | -0.48
1993 | 29.3 | gf | 0.495 | mm | OK | -- | 15:49 | 2024-09-08 | 0.48 | -0.48
1994 | 29.7 | gf | 0.49 | mm | OK | -- | 15:49 | 2024-09-08 | 0.475 | -0.475
1995 | 29.8 | gf | 0.485 | mm | OK | -- | 15:49 | 2024-09-08 | 0.47 | -0.47
1996 | 29.6 | gf | 0.48 | mm | OK | -- | 15:49 | 2024-09-08 | 0.465 | -0.465
1997 | 29.6 | gf | 0.475 | mm | OK | -- | 15:49 | 2024-09-08 | 0.46 | -0.46
1998 | 29.3 | gf | 0.475 | mm | OK | -- | 15:49 | 2024-09-08 | 0.46 | -0.46
1999 | 29.3 | gf | 0.465 | mm | OK | -- | 15:49 | 2024-09-08 | 0.45 | -0.45
2000 | 29.2 | gf | 0.455 | mm | OK | -- | 15:49 | 2024-09-08 | 0.44 | -0.44
2001 | 29.8 | gf | 0.445 | mm | OK | -- | 15:49 | 2024-09-08 | 0.43 | -0.43
2002 | 30.1 | gf | 0.44 | mm | OK | -- | 15:49 | 2024-09-08 | 0.425 | -0.425
2003 | 29.9 | gf | 0.44 | mm | OK | -- | 15:49 | 2024-09-08 | 0.425 | -0.425
2004 | 29.6 | gf | 0.435 | mm | OK | -- | 15:49 | 2024-09-08 | 0.42 | -0.42
2005 | 29.7 | gf | 0.43 | mm | OK | -- | 15:49 | 2024-09-08 | 0.415 | -0.415
2006 | 29.5 | gf | 0.425 | mm | OK | -- | 15:49 | 2024-09-08 | 0.41 | -0.41
2007 | 29.4 | gf | 0.42 | mm | OK | -- | 15:49 | 2024-09-08 | 0.405 | -0.405
2008 | 29.8 | gf | 0.41 | mm | OK | -- | 15:49 | 2024-09-08 | 0.395 | -0.395
2009 | 29.6 | gf | 0.405 | mm | OK | -- | 15:49 | 2024-09-08 | 0.39 | -0.39
2010 | 29.9 | gf | 0.395 | mm | OK | -- | 15:49 | 2024-09-08 | 0.38 | -0.38
2011 | 29.6 | gf | 0.39 | mm | OK | -- | 15:49 | 2024-09-08 | 0.375 | -0.375
2012 | 29.8 | gf | 0.38 | mm | OK | -- | 15:49 | 2024-09-08 | 0.365 | -0.365
2013 | 29.8 | gf | 0.375 | mm | OK | -- | 15:49 | 2024-09-08 | 0.36 | -0.36
2014 | 29.7 | gf | 0.365 | mm | OK | -- | 15:49 | 2024-09-08 | 0.35 | -0.35
2015 | 29.6 | gf | 0.365 | mm | OK | -- | 15:49 | 2024-09-08 | 0.35 | -0.35
2016 | 29.6 | gf | 0.36 | mm | OK | -- | 15:49 | 2024-09-08 | 0.345 | -0.345
2017 | 29.3 | gf | 0.355 | mm | OK | -- | 15:49 | 2024-09-08 | 0.34 | -0.34
2018 | 28.9 | gf | 0.35 | mm | OK | -- | 15:49 | 2024-09-08 | 0.335 | -0.335
2019 | 29.2 | gf | 0.345 | mm | OK | -- | 15:49 | 2024-09-08 | 0.33 | -0.33
2020 | 29.3 | gf | 0.34 | mm | OK | -- | 15:49 | 2024-09-08 | 0.325 | -0.325
2021 | 29 | gf | 0.335 | mm | OK | -- | 15:49 | 2024-09-08 | 0.32 | -0.32
2022 | 29 | gf | 0.335 | mm | OK | -- | 15:49 | 2024-09-08 | 0.32 | -0.32
2023 | 29.1 | gf | 0.33 | mm | OK | -- | 15:49 | 2024-09-08 | 0.315 | -0.315
2024 | 28.7 | gf | 0.32 | mm | OK | -- | 15:49 | 2024-09-08 | 0.305 | -0.305
2025 | 29.3 | gf | 0.315 | mm | OK | -- | 15:49 | 2024-09-08 | 0.3 | -0.3
2026 | 29.4 | gf | 0.31 | mm | OK | -- | 15:49 | 2024-09-08 | 0.295 | -0.295
2027 | 29.2 | gf | 0.305 | mm | OK | -- | 15:49 | 2024-09-08 | 0.29 | -0.29
2028 | 29.1 | gf | 0.3 | mm | OK | -- | 15:49 | 2024-09-08 | 0.285 | -0.285
2029 | 29 | gf | 0.3 | mm | OK | -- | 15:49 | 2024-09-08 | 0.285 | -0.285
2030 | 29.1 | gf | 0.29 | mm | OK | -- | 15:49 | 2024-09-08 | 0.275 | -0.275
2031 | 29.3 | gf | 0.29 | mm | OK | -- | 15:49 | 2024-09-08 | 0.275 | -0.275
2032 | 29 | gf | 0.285 | mm | OK | -- | 15:49 | 2024-09-08 | 0.27 | -0.27
2033 | 28.8 | gf | 0.275 | mm | OK | -- | 15:49 | 2024-09-08 | 0.26 | -0.26
2034 | 29.1 | gf | 0.27 | mm | OK | -- | 15:49 | 2024-09-08 | 0.255 | -0.255
2035 | 29.2 | gf | 0.265 | mm | OK | -- | 15:49 | 2024-09-08 | 0.25 | -0.25
2036 | 29.2 | gf | 0.26 | mm | OK | -- | 15:49 | 2024-09-08 | 0.245 | -0.245
2037 | 29 | gf | 0.26 | mm | OK | -- | 15:49 | 2024-09-08 | 0.245 | -0.245
2038 | 28.8 | gf | 0.255 | mm | OK | -- | 15:49 | 2024-09-08 | 0.24 | -0.24
2039 | 28.8 | gf | 0.25 | mm | OK | -- | 15:49 | 2024-09-08 | 0.235 | -0.235
2040 | 28.5 | gf | 0.245 | mm | OK | -- | 15:49 | 2024-09-08 | 0.23 | -0.23
2041 | 28.9 | gf | 0.235 | mm | OK | -- | 15:49 | 2024-09-08 | 0.22 | -0.22
2042 | 28.7 | gf | 0.23 | mm | OK | -- | 15:49 | 2024-09-08 | 0.215 | -0.215
2043 | 28.9 | gf | 0.225 | mm | OK | -- | 15:49 | 2024-09-08 | 0.21 | -0.21
2044 | 28.9 | gf | 0.22 | mm | OK | -- | 15:49 | 2024-09-08 | 0.205 | -0.205
2045 | 28.8 | gf | 0.215 | mm | OK | -- | 15:49 | 2024-09-08 | 0.2 | -0.2
2046 | 28.4 | gf | 0.21 | mm | OK | -- | 15:49 | 2024-09-08 | 0.195 | -0.195
2047 | 28.9 | gf | 0.205 | mm | OK | -- | 15:49 | 2024-09-08 | 0.19 | -0.19
2048 | 28.7 | gf | 0.205 | mm | OK | -- | 15:49 | 2024-09-08 | 0.19 | -0.19
2049 | 28.6 | gf | 0.2 | mm | OK | -- | 15:49 | 2024-09-08 | 0.185 | -0.185
2050 | 28.6 | gf | 0.195 | mm | OK | -- | 15:49 | 2024-09-08 | 0.18 | -0.18
2051 | 28.6 | gf | 0.195 | mm | OK | -- | 15:49 | 2024-09-08 | 0.18 | -0.18
2052 | 28.3 | gf | 0.19 | mm | OK | -- | 15:49 | 2024-09-08 | 0.175 | -0.175
2053 | 28.3 | gf | 0.185 | mm | OK | -- | 15:49 | 2024-09-08 | 0.17 | -0.17
2054 | 28.4 | gf | 0.18 | mm | OK | -- | 15:49 | 2024-09-08 | 0.165 | -0.165
2055 | 28.5 | gf | 0.175 | mm | OK | -- | 15:49 | 2024-09-08 | 0.16 | -0.16
2056 | 28.6 | gf | 0.17 | mm | OK | -- | 15:49 | 2024-09-08 | 0.155 | -0.155
2057 | 28.8 | gf | 0.17 | mm | OK | -- | 15:49 | 2024-09-08 | 0.155 | -0.155
2058 | 28.6 | gf | 0.165 | mm | OK | -- | 15:49 | 2024-09-08 | 0.15 | -0.15
2059 | 28.4 | gf | 0.16 | mm | OK | -- | 15:49 | 2024-09-08 | 0.145 | -0.145
2060 | 28.6 | gf | 0.155 | mm | OK | -- | 15:49 | 2024-09-08 | 0.14 | -0.14
2061 | 28.6 | gf | 0.15 | mm | OK | -- | 15:49 | 2024-09-08 | 0.135 | -0.135
2062 | 28.7 | gf | 0.15 | mm | OK | -- | 15:49 | 2024-09-08 | 0.135 | -0.135
2063 | 28.7 | gf | 0.145 | mm | OK | -- | 15:49 | 2024-09-08 | 0.13 | -0.13
2064 | 28.3 | gf | 0.145 | mm | OK | -- | 15:49 | 2024-09-08 | 0.13 | -0.13
2065 | 27.7 | gf | 0.14 | mm | OK | -- | 15:49 | 2024-09-08 | 0.125 | -0.125
2066 | 27.4 | gf | 0.135 | mm | OK | -- | 15:49 | 2024-09-08 | 0.12 | -0.12
2067 | 26.9 | gf | 0.135 | mm | OK | -- | 15:49 | 2024-09-08 | 0.12 | -0.12
2068 | 26.7 | gf | 0.13 | mm | OK | -- | 15:49 | 2024-09-08 | 0.115 | -0.115
2069 | 26.2 | gf | 0.125 | mm | OK | -- | 15:49 | 2024-09-08 | 0.11 | -0.11
2070 | 25.8 | gf | 0.125 | mm | OK | -- | 15:49 | 2024-09-08 | 0.11 | -0.11
2071 | 25.2 | gf | 0.12 | mm | OK | -- | 15:49 | 2024-09-08 | 0.105 | -0.105
2072 | 25 | gf | 0.115 | mm | OK | -- | 15:49 | 2024-09-08 | 0.1 | -0.1
2073 | 24.7 | gf | 0.115 | mm | OK | -- | 15:49 | 2024-09-08 | 0.1 | -0.1
2074 | 24.4 | gf | 0.11 | mm | OK | -- | 15:49 | 2024-09-08 | 0.095 | -0.095
2075 | 24.3 | gf | 0.105 | mm | OK | -- | 15:49 | 2024-09-08 | 0.09 | -0.09
2076 | 26 | gf | 0.105 | mm | OK | -- | 15:49 | 2024-09-08 | 0.09 | -0.09
2077 | 25.9 | gf | 0.105 | mm | OK | -- | 15:49 | 2024-09-08 | 0.09 | -0.09
2078 | 25.4 | gf | 0.1 | mm | OK | -- | 15:49 | 2024-09-08 | 0.085 | -0.085
2079 | 25.2 | gf | 0.1 | mm | OK | -- | 15:49 | 2024-09-08 | 0.085 | -0.085
2080 | 25 | gf | 0.1 | mm | OK | -- | 15:49 | 2024-09-08 | 0.085 | -0.085
2081 | 24.2 | gf | 0.095 | mm | OK | -- | 15:49 | 2024-09-08 | 0.08 | -0.08
2082 | 22 | gf | 0.095 | mm | OK | -- | 15:49 | 2024-09-08 | 0.08 | -0.08
2083 | 20.3 | gf | 0.09 | mm | OK | -- | 15:49 | 2024-09-08 | 0.075 | -0.075
2084 | 19.1 | gf | 0.085 | mm | OK | -- | 15:49 | 2024-09-08 | 0.07 | -0.07
2085 | 17.3 | gf | 0.08 | mm | OK | -- | 15:49 | 2024-09-08 | 0.065 | -0.065
2086 | 14.8 | gf | 0.075 | mm | OK | -- | 15:49 | 2024-09-08 | 0.06 | -0.06
2087 | 12.6 | gf | 0.065 | mm | OK | -- | 15:49 | 2024-09-08 | 0.05 | -0.05
2088 | 10.1 | gf | 0.055 | mm | OK | -- | 15:49 | 2024-09-08 | 0.04 | -0.04
2089 | 8.1 | gf | 0.045 | mm | OK | -- | 15:49 | 2024-09-08 | 0.03 | -0.03
2090 | 6.7 | gf | 0.04 | mm | OK | -- | 15:49 | 2024-09-08 | 0.025 | -0.025
2091 | 5.3 | gf | 0.035 | mm | OK | -- | 15:49 | 2024-09-08 | 0.02 | -0.02
2092 | 3 | gf | 0.03 | mm | OK | -- | 15:49 | 2024-09-08 | 0.015 | -0.015
2093 | 0.9 | gf | 0.025 | mm | OK | -- | 15:49 | 2024-09-08 | 0.01 | -0.01
2094 | 0 | gf | 0.025 | mm | OK | -- | 15:49 | 2024-09-08 | 0.01 | -0.01
2095 | 0.1 | gf | 0.02 | mm | OK | -- | 15:49 | 2024-09-08 | 0.005 | -0.005
2096 | 0 | gf | 0.015 | mm | OK | -- | 15:49 | 2024-09-08 | 0 | 0
0
0
0
0
0
0
0
0
0
0
0
0
0
0
0
0
0
0
0
0
0
0
0
0
0
0
0
0
0
0
0
0
0
0
0
0
0
0
0
0
0
0
0
0
0
0
0
0
0
0
0
0
0
0
0
0
0
0
0
0
0
0
0
0
0
0
0
0
0
0
0
0
0
0
0
0
0
0
0
0
0
0
0
0
0
0
0
0
0
0
0
0
0
0
0
0
0
0
0
0
0
0
0
0
0
0
0
0
0
0
0
0
0
0
0
0
0
0
0
0
0
0
0
0
0
0
0
0
0
0
0
0
0
0
0
0
0
0
0
0
0
0
0
0
0
0
0
0
0
0
0
0
0
0
0
0
0
0
0
0
0
0
0
0
0
0
0
0
0
0
0
0
0
0
0
0
0
0
0
0
0
0
0
0
0
0
0
0
0
0
0
0
0
0
0
0
0
0
0
0
0
0
0
0
0
0
0
0
0
0
0
0
0
0
0
0
0
0
0
0
0
0
0
0
0
0
0
0
0
0
0
0
0
0
0
0
0
0
0
0
0
0
0
0
0
0
0
0
0
0
0
0
0
0
0
0
0
0
0
0
0
0
0
0
0
0
0
0
0
0
0
0
0
0
0
0
0
0
0
0
0
0
0
0
0
0
0
0
0
0
0
0
0
0
0
0
0
0
0
0
0
0
0
0
0
0
0
0
0
0
0
0
0
0
0
0
0
0
0
0
0
0
0
0
0
0
0
0
0
0
0
0
0
0
0
0
0
0
0
0
0
0
0
0
0
0
0
0
0
0
0
0
0
0
0
0
0
0
0
0
0
0
0
0
0
0
0
0
0
0
0
0
0
0
0
0
0
0
0
0
0
0
0
0
0
0
0
0
0
0
0
0
0
0
0
0
0
0
0
0
0
0
0
0
0
0
0
0
0
0
0
0
0
0
0
0
0
0
0
0
0
0
0
0
0
0
0
0
0
0
0
0
0
0
0
0
0
0
0
0
0
0
0
0
0
0
0
0
0
0
0
0
0
0
0
0
0
0
0
0
0
0
0
0
0
0
0
0
0
0
0
0
0
0
0
0
0
0
0
0
0
0
0
0
0
0
0
0
0
0
0
0
0
0
0
0
0
0
0
0
0
0
0
0
0
0
0
0
0
0
0
0
0
0
0
0
0
0
0
0
0
0
0
0
0
0
0
0
0
0
0
0
0
0
0
0
0
0
0
0
0
0
0
0
0
0
0
0
0
0
0
0
0
0
0
0
0
0
0
0
0
0
0
0
0
0
0
0
0
0
0
0
0
0
0
0
0
0
0
0
0
0
0
0
0
0
0
0
0
0
0
0
0
0
0
0
0
0
0
0
0
0
0
0
0
0
0
0
0
0
0
0
0
0
0
0
0
0
0
0
0
0
0
0
0
0
0
0
0
0
0
0
0
0
0
0
0
0
0
0
0
0
0
0
0
0
0
0
0
0
0
0
0
0
0
0
0
0
0
0
0
0
0
0
0
0
0
0
0
0
0
0
0
0
0
0
0
0
0
0
0
0
0
0
0
0
0
0
0
0
0
0
0
0
0
0
0
0
0
0
0
0
0
0
0
0
0
0
0
0
0
0
0
0
0
0
0
0
0
0
0
0
0
0
0
0
0
0
0
0
0
0
0
0
0
0
0
0
0
0
0
0
0
0
0
0
0
0
0
0
0
0
0
0
0
0
0
0
0
0
0
0
0
0
0
0
0
0
0
0
0
0
0
0
0
0
0
0
0
0
0
0
0
0
0
0
0
0
0
0
0
0
0
0
0
0
0
0
0
0
0
0
0
0
0
0
0
0
0
0
0
0
0
0
0
0
0
0
0
0
0
0
0
0
0
0
0
0
0
0
0
0
0
0
0
0
0
0
0
0
0
0
0
0
0
0
0
0
0
0
0
0
0
0
0
0
0
0
0
0
0
0
0
0
0
0
0
0
0
0
0
0
0
0
0
0
0
0
0
0
0
0
0
0
0
0
0
0
0
0
0
0
0
0
0
0
0
0
0
0
0
0
0
0
0
0
0
0
0
0
0
0
0
0
0
0
0
0
0
0
0
0
0
0
0
0
0
0
0
0
0
0
0
0
0
0
0
0
0
0
0
0
0
0
0
0
0
0
0
0
0
0
0
0
0
0
0
0
0
0
0
0
0
0
0
0
0
0
0
0
0
0
0
0
0
0
0
0
0
0
0
0
0
0
0
0
0
0
0
0
0
0
0
0
0
0
0
0
0
0
0
0
0
0
0
0
0
0
0
0
0
0
0
0
0
0
0
0
0
0
0
0
0
0
0
0
0
0
0
0
0
0
0
0
0
0
0
0
0
0
0
0
0
0
0

## DataTable
Swagkeys x SWK Toucan
Switch Type: Linear | SWK
Total Stem Travel | 3.570 mm
Peak Force | 57.4 gf
Bottom Out Force | 57.4 gf
# of Upstroke Points | 951
# of Downstroke Points | 1039