## RawData
Switch | M-Stone 15mm 62g Tactile
Notes
No. | Force | Unit | Displacement | Unit | Judge | Position | Time | Date | Mod Dis | Collection Parameters
1 | -0.1 | gf | 0 | mm | OK | -- | 19:33 | 2023-06-06 | -0.075 | Maximum | 176.9 | @ | No.1177
2 | 0 | gf | 0 | mm | OK | -- | 19:33 | 2023-06-06 | -0.075 | Minimum | -0.1 | @ | No.1
3 | 0 | gf | 0 | mm | OK | -- | 19:33 | 2023-06-06 | -0.075 | Average | 55.85
4 | 0 | gf | 0 | mm | OK | -- | 19:33 | 2023-06-06 | -0.075 | Data Quantity | 2531
5 | 0 | gf | 0 | mm | OK | -- | 19:33 | 2023-06-06 | -0.075 | Number of NG | 0
6 | 0 | gf | 0 | mm | OK | -- | 19:33 | 2023-06-06 | -0.075
7 | 0 | gf | 0 | mm | OK | -- | 19:33 | 2023-06-06 | -0.075 | Cond Formatting
8 | 0 | gf | 0 | mm | OK | -- | 19:33 | 2023-06-06 | -0.075 | Min Highl Max | 168.055
9 | 0 | gf | 0 | mm | OK | -- | 19:33 | 2023-06-06 | -0.075
10 | 0 | gf | 0 | mm | OK | -- | 19:33 | 2023-06-06 | -0.075 | Starting Disp | 0.075
11 | 0 | gf | 0 | mm | OK | -- | 19:33 | 2023-06-06 | -0.075
12 | 0 | gf | 0 | mm | OK | -- | 19:33 | 2023-06-06 | -0.075
13 | 0 | gf | 0 | mm | OK | -- | 19:33 | 2023-06-06 | -0.075
14 | 0.1 | gf | 0 | mm | OK | -- | 19:33 | 2023-06-06 | -0.075
15 | 0 | gf | 0 | mm | OK | -- | 19:33 | 2023-06-06 | -0.075
16 | 0 | gf | 0 | mm | OK | -- | 19:33 | 2023-06-06 | -0.075
17 | 0 | gf | 0 | mm | OK | -- | 19:33 | 2023-06-06 | -0.075
18 | 0 | gf | 0 | mm | OK | -- | 19:33 | 2023-06-06 | -0.075
19 | 0 | gf | 0 | mm | OK | -- | 19:33 | 2023-06-06 | -0.075
20 | 0 | gf | 0 | mm | OK | -- | 19:33 | 2023-06-06 | -0.075
21 | 0 | gf | 0 | mm | OK | -- | 19:33 | 2023-06-06 | -0.075
22 | 0 | gf | 0 | mm | OK | -- | 19:33 | 2023-06-06 | -0.075
23 | 0 | gf | 0 | mm | OK | -- | 19:33 | 2023-06-06 | -0.075
24 | 0 | gf | 0 | mm | OK | -- | 19:33 | 2023-06-06 | -0.075
25 | 0 | gf | 0.005 | mm | OK | -- | 19:33 | 2023-06-06 | -0.07
26 | 0 | gf | 0.005 | mm | OK | -- | 19:33 | 2023-06-06 | -0.07
27 | 0 | gf | 0.005 | mm | OK | -- | 19:33 | 2023-06-06 | -0.07
28 | 0 | gf | 0.005 | mm | OK | -- | 19:33 | 2023-06-06 | -0.07
29 | 0 | gf | 0.005 | mm | OK | -- | 19:33 | 2023-06-06 | -0.07
30 | 0 | gf | 0.01 | mm | OK | -- | 19:33 | 2023-06-06 | -0.065
31 | 0 | gf | 0.01 | mm | OK | -- | 19:33 | 2023-06-06 | -0.065
32 | 0 | gf | 0.015 | mm | OK | -- | 19:33 | 2023-06-06 | -0.06
33 | 0 | gf | 0.015 | mm | OK | -- | 19:33 | 2023-06-06 | -0.06
34 | 0 | gf | 0.02 | mm | OK | -- | 19:33 | 2023-06-06 | -0.055
35 | 0 | gf | 0.02 | mm | OK | -- | 19:33 | 2023-06-06 | -0.055
36 | 0 | gf | 0.02 | mm | OK | -- | 19:33 | 2023-06-06 | -0.055
37 | 0 | gf | 0.025 | mm | OK | -- | 19:33 | 2023-06-06 | -0.05
38 | 0 | gf | 0.03 | mm | OK | -- | 19:33 | 2023-06-06 | -0.045
39 | 0 | gf | 0.03 | mm | OK | -- | 19:33 | 2023-06-06 | -0.045
40 | 0 | gf | 0.035 | mm | OK | -- | 19:33 | 2023-06-06 | -0.04
41 | 0 | gf | 0.04 | mm | OK | -- | 19:33 | 2023-06-06 | -0.035
42 | 0 | gf | 0.045 | mm | OK | -- | 19:33 | 2023-06-06 | -0.03
43 | 0 | gf | 0.055 | mm | OK | -- | 19:33 | 2023-06-06 | -0.02
44 | 0 | gf | 0.06 | mm | OK | -- | 19:33 | 2023-06-06 | -0.015
45 | 0 | gf | 0.07 | mm | OK | -- | 19:33 | 2023-06-06 | -0.005
46 | 0 | gf | 0.075 | mm | OK | -- | 19:33 | 2023-06-06 | 0
47 | 2.8 | gf | 0.08 | mm | OK | -- | 19:33 | 2023-06-06 | 0.005
48 | 5.9 | gf | 0.08 | mm | OK | -- | 19:33 | 2023-06-06 | 0.005
49 | 8.6 | gf | 0.085 | mm | OK | -- | 19:33 | 2023-06-06 | 0.01
50 | 11.8 | gf | 0.09 | mm | OK | -- | 19:33 | 2023-06-06 | 0.015
51 | 14.3 | gf | 0.09 | mm | OK | -- | 19:33 | 2023-06-06 | 0.015
52 | 16.1 | gf | 0.095 | mm | OK | -- | 19:33 | 2023-06-06 | 0.02
53 | 17.8 | gf | 0.095 | mm | OK | -- | 19:33 | 2023-06-06 | 0.02
54 | 20.2 | gf | 0.095 | mm | OK | -- | 19:33 | 2023-06-06 | 0.02
55 | 22.4 | gf | 0.1 | mm | OK | -- | 19:33 | 2023-06-06 | 0.025
56 | 23.4 | gf | 0.1 | mm | OK | -- | 19:33 | 2023-06-06 | 0.025
57 | 24.8 | gf | 0.1 | mm | OK | -- | 19:33 | 2023-06-06 | 0.025
58 | 26.2 | gf | 0.105 | mm | OK | -- | 19:33 | 2023-06-06 | 0.03
59 | 27.5 | gf | 0.105 | mm | OK | -- | 19:33 | 2023-06-06 | 0.03
60 | 28.9 | gf | 0.105 | mm | OK | -- | 19:33 | 2023-06-06 | 0.03
61 | 30.8 | gf | 0.105 | mm | OK | -- | 19:33 | 2023-06-06 | 0.03
62 | 33.6 | gf | 0.11 | mm | OK | -- | 19:33 | 2023-06-06 | 0.035
63 | 37.5 | gf | 0.115 | mm | OK | -- | 19:33 | 2023-06-06 | 0.04
64 | 42.3 | gf | 0.12 | mm | OK | -- | 19:33 | 2023-06-06 | 0.045
65 | 47 | gf | 0.125 | mm | OK | -- | 19:33 | 2023-06-06 | 0.05
66 | 49.9 | gf | 0.125 | mm | OK | -- | 19:33 | 2023-06-06 | 0.05
67 | 51.7 | gf | 0.13 | mm | OK | -- | 19:33 | 2023-06-06 | 0.055
68 | 52.9 | gf | 0.13 | mm | OK | -- | 19:33 | 2023-06-06 | 0.055
69 | 53.9 | gf | 0.13 | mm | OK | -- | 19:33 | 2023-06-06 | 0.055
70 | 54.4 | gf | 0.135 | mm | OK | -- | 19:33 | 2023-06-06 | 0.06
71 | 54.5 | gf | 0.135 | mm | OK | -- | 19:33 | 2023-06-06 | 0.06
72 | 54.7 | gf | 0.135 | mm | OK | -- | 19:33 | 2023-06-06 | 0.06
73 | 54.9 | gf | 0.135 | mm | OK | -- | 19:33 | 2023-06-06 | 0.06
74 | 55 | gf | 0.135 | mm | OK | -- | 19:33 | 2023-06-06 | 0.06
75 | 55.2 | gf | 0.14 | mm | OK | -- | 19:33 | 2023-06-06 | 0.065
76 | 55.6 | gf | 0.14 | mm | OK | -- | 19:33 | 2023-06-06 | 0.065
77 | 56.1 | gf | 0.14 | mm | OK | -- | 19:33 | 2023-06-06 | 0.065
78 | 56.5 | gf | 0.145 | mm | OK | -- | 19:33 | 2023-06-06 | 0.07
79 | 56.8 | gf | 0.145 | mm | OK | -- | 19:33 | 2023-06-06 | 0.07
80 | 57 | gf | 0.145 | mm | OK | -- | 19:33 | 2023-06-06 | 0.07
81 | 57.3 | gf | 0.145 | mm | OK | -- | 19:33 | 2023-06-06 | 0.07
82 | 57.8 | gf | 0.15 | mm | OK | -- | 19:33 | 2023-06-06 | 0.075
83 | 58.6 | gf | 0.15 | mm | OK | -- | 19:33 | 2023-06-06 | 0.075
84 | 59.1 | gf | 0.155 | mm | OK | -- | 19:33 | 2023-06-06 | 0.08
85 | 59.5 | gf | 0.155 | mm | OK | -- | 19:33 | 2023-06-06 | 0.08
86 | 60.3 | gf | 0.16 | mm | OK | -- | 19:33 | 2023-06-06 | 0.085
87 | 60.7 | gf | 0.165 | mm | OK | -- | 19:33 | 2023-06-06 | 0.09
88 | 60.4 | gf | 0.165 | mm | OK | -- | 19:33 | 2023-06-06 | 0.09
89 | 60.3 | gf | 0.17 | mm | OK | -- | 19:33 | 2023-06-06 | 0.095
90 | 60.3 | gf | 0.17 | mm | OK | -- | 19:33 | 2023-06-06 | 0.095
91 | 60.6 | gf | 0.17 | mm | OK | -- | 19:33 | 2023-06-06 | 0.095
92 | 60.9 | gf | 0.17 | mm | OK | -- | 19:33 | 2023-06-06 | 0.095
93 | 61.1 | gf | 0.175 | mm | OK | -- | 19:33 | 2023-06-06 | 0.1
94 | 61.2 | gf | 0.175 | mm | OK | -- | 19:33 | 2023-06-06 | 0.1
95 | 61.3 | gf | 0.175 | mm | OK | -- | 19:33 | 2023-06-06 | 0.1
96 | 61.3 | gf | 0.18 | mm | OK | -- | 19:33 | 2023-06-06 | 0.105
97 | 61.6 | gf | 0.18 | mm | OK | -- | 19:33 | 2023-06-06 | 0.105
98 | 61.7 | gf | 0.18 | mm | OK | -- | 19:33 | 2023-06-06 | 0.105
99 | 61.8 | gf | 0.185 | mm | OK | -- | 19:33 | 2023-06-06 | 0.11
100 | 61.9 | gf | 0.185 | mm | OK | -- | 19:33 | 2023-06-06 | 0.11
101 | 61.9 | gf | 0.185 | mm | OK | -- | 19:33 | 2023-06-06 | 0.11
102 | 61.9 | gf | 0.19 | mm | OK | -- | 19:33 | 2023-06-06 | 0.115
103 | 61.9 | gf | 0.19 | mm | OK | -- | 19:33 | 2023-06-06 | 0.115
104 | 62 | gf | 0.19 | mm | OK | -- | 19:33 | 2023-06-06 | 0.115
105 | 62 | gf | 0.195 | mm | OK | -- | 19:33 | 2023-06-06 | 0.12
106 | 62.2 | gf | 0.195 | mm | OK | -- | 19:33 | 2023-06-06 | 0.12
107 | 62.2 | gf | 0.2 | mm | OK | -- | 19:33 | 2023-06-06 | 0.125
108 | 62.2 | gf | 0.2 | mm | OK | -- | 19:33 | 2023-06-06 | 0.125
109 | 62.2 | gf | 0.205 | mm | OK | -- | 19:33 | 2023-06-06 | 0.13
110 | 62.3 | gf | 0.21 | mm | OK | -- | 19:33 | 2023-06-06 | 0.135
111 | 62.3 | gf | 0.215 | mm | OK | -- | 19:33 | 2023-06-06 | 0.14
112 | 62.3 | gf | 0.215 | mm | OK | -- | 19:33 | 2023-06-06 | 0.14
113 | 62.3 | gf | 0.22 | mm | OK | -- | 19:33 | 2023-06-06 | 0.145
114 | 62.2 | gf | 0.22 | mm | OK | -- | 19:33 | 2023-06-06 | 0.145
115 | 62.2 | gf | 0.225 | mm | OK | -- | 19:33 | 2023-06-06 | 0.15
116 | 62.3 | gf | 0.225 | mm | OK | -- | 19:33 | 2023-06-06 | 0.15
117 | 62.2 | gf | 0.225 | mm | OK | -- | 19:33 | 2023-06-06 | 0.15
118 | 62.3 | gf | 0.23 | mm | OK | -- | 19:33 | 2023-06-06 | 0.155
119 | 62.4 | gf | 0.23 | mm | OK | -- | 19:33 | 2023-06-06 | 0.155
120 | 62.3 | gf | 0.235 | mm | OK | -- | 19:33 | 2023-06-06 | 0.16
121 | 62.1 | gf | 0.235 | mm | OK | -- | 19:33 | 2023-06-06 | 0.16
122 | 62 | gf | 0.235 | mm | OK | -- | 19:33 | 2023-06-06 | 0.16
123 | 62 | gf | 0.24 | mm | OK | -- | 19:33 | 2023-06-06 | 0.165
124 | 62 | gf | 0.24 | mm | OK | -- | 19:33 | 2023-06-06 | 0.165
125 | 61.9 | gf | 0.24 | mm | OK | -- | 19:33 | 2023-06-06 | 0.165
126 | 61.9 | gf | 0.24 | mm | OK | -- | 19:33 | 2023-06-06 | 0.165
127 | 62 | gf | 0.24 | mm | OK | -- | 19:33 | 2023-06-06 | 0.165
128 | 61.9 | gf | 0.245 | mm | OK | -- | 19:33 | 2023-06-06 | 0.17
129 | 61.8 | gf | 0.245 | mm | OK | -- | 19:33 | 2023-06-06 | 0.17
130 | 61.9 | gf | 0.245 | mm | OK | -- | 19:33 | 2023-06-06 | 0.17
131 | 61.9 | gf | 0.245 | mm | OK | -- | 19:33 | 2023-06-06 | 0.17
132 | 62 | gf | 0.245 | mm | OK | -- | 19:33 | 2023-06-06 | 0.17
133 | 62.1 | gf | 0.25 | mm | OK | -- | 19:33 | 2023-06-06 | 0.175
134 | 62 | gf | 0.25 | mm | OK | -- | 19:33 | 2023-06-06 | 0.175
135 | 62 | gf | 0.25 | mm | OK | -- | 19:33 | 2023-06-06 | 0.175
136 | 62 | gf | 0.255 | mm | OK | -- | 19:33 | 2023-06-06 | 0.18
137 | 62 | gf | 0.255 | mm | OK | -- | 19:33 | 2023-06-06 | 0.18
138 | 62.1 | gf | 0.255 | mm | OK | -- | 19:33 | 2023-06-06 | 0.18
139 | 62.1 | gf | 0.26 | mm | OK | -- | 19:33 | 2023-06-06 | 0.185
140 | 62.1 | gf | 0.26 | mm | OK | -- | 19:33 | 2023-06-06 | 0.185
141 | 62.1 | gf | 0.265 | mm | OK | -- | 19:33 | 2023-06-06 | 0.19
142 | 62.1 | gf | 0.265 | mm | OK | -- | 19:33 | 2023-06-06 | 0.19
143 | 62 | gf | 0.27 | mm | OK | -- | 19:33 | 2023-06-06 | 0.195
144 | 62 | gf | 0.27 | mm | OK | -- | 19:33 | 2023-06-06 | 0.195
145 | 61.9 | gf | 0.27 | mm | OK | -- | 19:33 | 2023-06-06 | 0.195
146 | 61.9 | gf | 0.275 | mm | OK | -- | 19:33 | 2023-06-06 | 0.2
147 | 61.8 | gf | 0.275 | mm | OK | -- | 19:33 | 2023-06-06 | 0.2
148 | 61.8 | gf | 0.28 | mm | OK | -- | 19:33 | 2023-06-06 | 0.205
149 | 61.8 | gf | 0.28 | mm | OK | -- | 19:33 | 2023-06-06 | 0.205
150 | 61.8 | gf | 0.28 | mm | OK | -- | 19:33 | 2023-06-06 | 0.205
151 | 61.8 | gf | 0.28 | mm | OK | -- | 19:33 | 2023-06-06 | 0.205
152 | 61.8 | gf | 0.285 | mm | OK | -- | 19:33 | 2023-06-06 | 0.21
153 | 61.8 | gf | 0.285 | mm | OK | -- | 19:33 | 2023-06-06 | 0.21
154 | 61.8 | gf | 0.285 | mm | OK | -- | 19:33 | 2023-06-06 | 0.21
155 | 61.8 | gf | 0.29 | mm | OK | -- | 19:33 | 2023-06-06 | 0.215
156 | 61.9 | gf | 0.29 | mm | OK | -- | 19:33 | 2023-06-06 | 0.215
157 | 61.9 | gf | 0.295 | mm | OK | -- | 19:33 | 2023-06-06 | 0.22
158 | 61.9 | gf | 0.295 | mm | OK | -- | 19:33 | 2023-06-06 | 0.22
159 | 61.8 | gf | 0.3 | mm | OK | -- | 19:33 | 2023-06-06 | 0.225
160 | 61.7 | gf | 0.3 | mm | OK | -- | 19:33 | 2023-06-06 | 0.225
161 | 61.6 | gf | 0.305 | mm | OK | -- | 19:33 | 2023-06-06 | 0.23
162 | 61.7 | gf | 0.305 | mm | OK | -- | 19:33 | 2023-06-06 | 0.23
163 | 61.7 | gf | 0.31 | mm | OK | -- | 19:33 | 2023-06-06 | 0.235
164 | 61.6 | gf | 0.31 | mm | OK | -- | 19:33 | 2023-06-06 | 0.235
165 | 61.6 | gf | 0.315 | mm | OK | -- | 19:33 | 2023-06-06 | 0.24
166 | 61.5 | gf | 0.315 | mm | OK | -- | 19:33 | 2023-06-06 | 0.24
167 | 61.6 | gf | 0.32 | mm | OK | -- | 19:33 | 2023-06-06 | 0.245
168 | 61.6 | gf | 0.32 | mm | OK | -- | 19:33 | 2023-06-06 | 0.245
169 | 61.7 | gf | 0.325 | mm | OK | -- | 19:33 | 2023-06-06 | 0.25
170 | 61.6 | gf | 0.325 | mm | OK | -- | 19:33 | 2023-06-06 | 0.25
171 | 61.6 | gf | 0.33 | mm | OK | -- | 19:33 | 2023-06-06 | 0.255
172 | 61.6 | gf | 0.335 | mm | OK | -- | 19:33 | 2023-06-06 | 0.26
173 | 61.5 | gf | 0.335 | mm | OK | -- | 19:33 | 2023-06-06 | 0.26
174 | 61.4 | gf | 0.335 | mm | OK | -- | 19:33 | 2023-06-06 | 0.26
175 | 61.4 | gf | 0.34 | mm | OK | -- | 19:33 | 2023-06-06 | 0.265
176 | 61.4 | gf | 0.34 | mm | OK | -- | 19:33 | 2023-06-06 | 0.265
177 | 61.5 | gf | 0.345 | mm | OK | -- | 19:33 | 2023-06-06 | 0.27
178 | 61.5 | gf | 0.345 | mm | OK | -- | 19:33 | 2023-06-06 | 0.27
179 | 61.5 | gf | 0.345 | mm | OK | -- | 19:33 | 2023-06-06 | 0.27
180 | 61.5 | gf | 0.35 | mm | OK | -- | 19:33 | 2023-06-06 | 0.275
181 | 61.6 | gf | 0.35 | mm | OK | -- | 19:33 | 2023-06-06 | 0.275
182 | 61.6 | gf | 0.35 | mm | OK | -- | 19:33 | 2023-06-06 | 0.275
183 | 61.6 | gf | 0.355 | mm | OK | -- | 19:33 | 2023-06-06 | 0.28
184 | 61.6 | gf | 0.355 | mm | OK | -- | 19:33 | 2023-06-06 | 0.28
185 | 61.6 | gf | 0.36 | mm | OK | -- | 19:33 | 2023-06-06 | 0.285
186 | 61.6 | gf | 0.36 | mm | OK | -- | 19:33 | 2023-06-06 | 0.285
187 | 61.6 | gf | 0.365 | mm | OK | -- | 19:33 | 2023-06-06 | 0.29
188 | 61.7 | gf | 0.365 | mm | OK | -- | 19:33 | 2023-06-06 | 0.29
189 | 61.7 | gf | 0.37 | mm | OK | -- | 19:33 | 2023-06-06 | 0.295
190 | 61.7 | gf | 0.37 | mm | OK | -- | 19:33 | 2023-06-06 | 0.295
191 | 61.6 | gf | 0.375 | mm | OK | -- | 19:33 | 2023-06-06 | 0.3
192 | 61.7 | gf | 0.375 | mm | OK | -- | 19:33 | 2023-06-06 | 0.3
193 | 61.8 | gf | 0.38 | mm | OK | -- | 19:33 | 2023-06-06 | 0.305
194 | 61.9 | gf | 0.385 | mm | OK | -- | 19:33 | 2023-06-06 | 0.31
195 | 61.8 | gf | 0.385 | mm | OK | -- | 19:33 | 2023-06-06 | 0.31
196 | 61.8 | gf | 0.39 | mm | OK | -- | 19:34 | 2023-06-06 | 0.315
197 | 61.8 | gf | 0.395 | mm | OK | -- | 19:34 | 2023-06-06 | 0.32
198 | 61.7 | gf | 0.395 | mm | OK | -- | 19:34 | 2023-06-06 | 0.32
199 | 61.7 | gf | 0.4 | mm | OK | -- | 19:34 | 2023-06-06 | 0.325
200 | 61.8 | gf | 0.405 | mm | OK | -- | 19:34 | 2023-06-06 | 0.33
201 | 61.8 | gf | 0.405 | mm | OK | -- | 19:34 | 2023-06-06 | 0.33
202 | 61.6 | gf | 0.41 | mm | OK | -- | 19:34 | 2023-06-06 | 0.335
203 | 61.5 | gf | 0.415 | mm | OK | -- | 19:34 | 2023-06-06 | 0.34
204 | 61.5 | gf | 0.415 | mm | OK | -- | 19:34 | 2023-06-06 | 0.34
205 | 61.5 | gf | 0.42 | mm | OK | -- | 19:34 | 2023-06-06 | 0.345
206 | 61.5 | gf | 0.42 | mm | OK | -- | 19:34 | 2023-06-06 | 0.345
207 | 61.6 | gf | 0.425 | mm | OK | -- | 19:34 | 2023-06-06 | 0.35
208 | 61.5 | gf | 0.425 | mm | OK | -- | 19:34 | 2023-06-06 | 0.35
209 | 61.6 | gf | 0.43 | mm | OK | -- | 19:34 | 2023-06-06 | 0.355
210 | 61.7 | gf | 0.435 | mm | OK | -- | 19:34 | 2023-06-06 | 0.36
211 | 61.7 | gf | 0.44 | mm | OK | -- | 19:34 | 2023-06-06 | 0.365
212 | 61.6 | gf | 0.44 | mm | OK | -- | 19:34 | 2023-06-06 | 0.365
213 | 61.6 | gf | 0.445 | mm | OK | -- | 19:34 | 2023-06-06 | 0.37
214 | 61.4 | gf | 0.445 | mm | OK | -- | 19:34 | 2023-06-06 | 0.37
215 | 61.3 | gf | 0.45 | mm | OK | -- | 19:34 | 2023-06-06 | 0.375
216 | 61.3 | gf | 0.45 | mm | OK | -- | 19:34 | 2023-06-06 | 0.375
217 | 61.2 | gf | 0.455 | mm | OK | -- | 19:34 | 2023-06-06 | 0.38
218 | 61.1 | gf | 0.455 | mm | OK | -- | 19:34 | 2023-06-06 | 0.38
219 | 61.1 | gf | 0.455 | mm | OK | -- | 19:34 | 2023-06-06 | 0.38
220 | 61.2 | gf | 0.46 | mm | OK | -- | 19:34 | 2023-06-06 | 0.385
221 | 61.3 | gf | 0.46 | mm | OK | -- | 19:34 | 2023-06-06 | 0.385
222 | 61.3 | gf | 0.465 | mm | OK | -- | 19:34 | 2023-06-06 | 0.39
223 | 61.3 | gf | 0.465 | mm | OK | -- | 19:34 | 2023-06-06 | 0.39
224 | 61.2 | gf | 0.47 | mm | OK | -- | 19:34 | 2023-06-06 | 0.395
225 | 61.1 | gf | 0.475 | mm | OK | -- | 19:34 | 2023-06-06 | 0.4
226 | 61.1 | gf | 0.475 | mm | OK | -- | 19:34 | 2023-06-06 | 0.4
227 | 61.1 | gf | 0.48 | mm | OK | -- | 19:34 | 2023-06-06 | 0.405
228 | 61 | gf | 0.48 | mm | OK | -- | 19:34 | 2023-06-06 | 0.405
229 | 60.9 | gf | 0.48 | mm | OK | -- | 19:34 | 2023-06-06 | 0.405
230 | 60.9 | gf | 0.485 | mm | OK | -- | 19:34 | 2023-06-06 | 0.41
231 | 60.9 | gf | 0.485 | mm | OK | -- | 19:34 | 2023-06-06 | 0.41
232 | 60.9 | gf | 0.485 | mm | OK | -- | 19:34 | 2023-06-06 | 0.41
233 | 60.9 | gf | 0.49 | mm | OK | -- | 19:34 | 2023-06-06 | 0.415
234 | 60.9 | gf | 0.49 | mm | OK | -- | 19:34 | 2023-06-06 | 0.415
235 | 60.9 | gf | 0.495 | mm | OK | -- | 19:34 | 2023-06-06 | 0.42
236 | 60.8 | gf | 0.495 | mm | OK | -- | 19:34 | 2023-06-06 | 0.42
237 | 60.8 | gf | 0.495 | mm | OK | -- | 19:34 | 2023-06-06 | 0.42
238 | 60.8 | gf | 0.495 | mm | OK | -- | 19:34 | 2023-06-06 | 0.42
239 | 60.7 | gf | 0.5 | mm | OK | -- | 19:34 | 2023-06-06 | 0.425
240 | 60.7 | gf | 0.5 | mm | OK | -- | 19:34 | 2023-06-06 | 0.425
241 | 60.7 | gf | 0.5 | mm | OK | -- | 19:34 | 2023-06-06 | 0.425
242 | 60.6 | gf | 0.5 | mm | OK | -- | 19:34 | 2023-06-06 | 0.425
243 | 60.7 | gf | 0.5 | mm | OK | -- | 19:34 | 2023-06-06 | 0.425
244 | 60.6 | gf | 0.5 | mm | OK | -- | 19:34 | 2023-06-06 | 0.425
245 | 60.6 | gf | 0.505 | mm | OK | -- | 19:34 | 2023-06-06 | 0.43
246 | 60.5 | gf | 0.505 | mm | OK | -- | 19:34 | 2023-06-06 | 0.43
247 | 60.6 | gf | 0.505 | mm | OK | -- | 19:34 | 2023-06-06 | 0.43
248 | 60.7 | gf | 0.505 | mm | OK | -- | 19:34 | 2023-06-06 | 0.43
249 | 60.6 | gf | 0.505 | mm | OK | -- | 19:34 | 2023-06-06 | 0.43
250 | 60.7 | gf | 0.51 | mm | OK | -- | 19:34 | 2023-06-06 | 0.435
251 | 60.7 | gf | 0.51 | mm | OK | -- | 19:34 | 2023-06-06 | 0.435
252 | 60.7 | gf | 0.51 | mm | OK | -- | 19:34 | 2023-06-06 | 0.435
253 | 60.7 | gf | 0.51 | mm | OK | -- | 19:34 | 2023-06-06 | 0.435
254 | 60.7 | gf | 0.51 | mm | OK | -- | 19:34 | 2023-06-06 | 0.435
255 | 60.6 | gf | 0.515 | mm | OK | -- | 19:34 | 2023-06-06 | 0.44
256 | 60.8 | gf | 0.515 | mm | OK | -- | 19:34 | 2023-06-06 | 0.44
257 | 60.8 | gf | 0.515 | mm | OK | -- | 19:34 | 2023-06-06 | 0.44
258 | 60.7 | gf | 0.52 | mm | OK | -- | 19:34 | 2023-06-06 | 0.445
259 | 60.5 | gf | 0.52 | mm | OK | -- | 19:34 | 2023-06-06 | 0.445
260 | 60.6 | gf | 0.52 | mm | OK | -- | 19:34 | 2023-06-06 | 0.445
261 | 60.6 | gf | 0.52 | mm | OK | -- | 19:34 | 2023-06-06 | 0.445
262 | 60.6 | gf | 0.525 | mm | OK | -- | 19:34 | 2023-06-06 | 0.45
263 | 60.6 | gf | 0.525 | mm | OK | -- | 19:34 | 2023-06-06 | 0.45
264 | 60.7 | gf | 0.525 | mm | OK | -- | 19:34 | 2023-06-06 | 0.45
265 | 60.7 | gf | 0.53 | mm | OK | -- | 19:34 | 2023-06-06 | 0.455
266 | 60.8 | gf | 0.53 | mm | OK | -- | 19:34 | 2023-06-06 | 0.455
267 | 60.8 | gf | 0.535 | mm | OK | -- | 19:34 | 2023-06-06 | 0.46
268 | 60.8 | gf | 0.54 | mm | OK | -- | 19:34 | 2023-06-06 | 0.465
269 | 60.7 | gf | 0.54 | mm | OK | -- | 19:34 | 2023-06-06 | 0.465
270 | 60.7 | gf | 0.545 | mm | OK | -- | 19:34 | 2023-06-06 | 0.47
271 | 60.7 | gf | 0.545 | mm | OK | -- | 19:34 | 2023-06-06 | 0.47
272 | 60.6 | gf | 0.55 | mm | OK | -- | 19:34 | 2023-06-06 | 0.475
273 | 60.6 | gf | 0.55 | mm | OK | -- | 19:34 | 2023-06-06 | 0.475
274 | 60.7 | gf | 0.555 | mm | OK | -- | 19:34 | 2023-06-06 | 0.48
275 | 60.6 | gf | 0.555 | mm | OK | -- | 19:34 | 2023-06-06 | 0.48
276 | 60.6 | gf | 0.56 | mm | OK | -- | 19:34 | 2023-06-06 | 0.485
277 | 60.6 | gf | 0.56 | mm | OK | -- | 19:34 | 2023-06-06 | 0.485
278 | 60.6 | gf | 0.56 | mm | OK | -- | 19:34 | 2023-06-06 | 0.485
279 | 60.6 | gf | 0.565 | mm | OK | -- | 19:34 | 2023-06-06 | 0.49
280 | 60.5 | gf | 0.565 | mm | OK | -- | 19:34 | 2023-06-06 | 0.49
281 | 60.5 | gf | 0.565 | mm | OK | -- | 19:34 | 2023-06-06 | 0.49
282 | 60.5 | gf | 0.57 | mm | OK | -- | 19:34 | 2023-06-06 | 0.495
283 | 60.5 | gf | 0.57 | mm | OK | -- | 19:34 | 2023-06-06 | 0.495
284 | 60.6 | gf | 0.57 | mm | OK | -- | 19:34 | 2023-06-06 | 0.495
285 | 60.7 | gf | 0.575 | mm | OK | -- | 19:34 | 2023-06-06 | 0.5
286 | 60.6 | gf | 0.575 | mm | OK | -- | 19:34 | 2023-06-06 | 0.5
287 | 60.6 | gf | 0.575 | mm | OK | -- | 19:34 | 2023-06-06 | 0.5
288 | 60.7 | gf | 0.575 | mm | OK | -- | 19:34 | 2023-06-06 | 0.5
289 | 60.5 | gf | 0.58 | mm | OK | -- | 19:34 | 2023-06-06 | 0.505
290 | 60.5 | gf | 0.58 | mm | OK | -- | 19:34 | 2023-06-06 | 0.505
291 | 60.5 | gf | 0.58 | mm | OK | -- | 19:34 | 2023-06-06 | 0.505
292 | 60.5 | gf | 0.585 | mm | OK | -- | 19:34 | 2023-06-06 | 0.51
293 | 60.6 | gf | 0.585 | mm | OK | -- | 19:34 | 2023-06-06 | 0.51
294 | 60.6 | gf | 0.59 | mm | OK | -- | 19:34 | 2023-06-06 | 0.515
295 | 60.3 | gf | 0.59 | mm | OK | -- | 19:34 | 2023-06-06 | 0.515
296 | 60.3 | gf | 0.59 | mm | OK | -- | 19:34 | 2023-06-06 | 0.515
297 | 60.3 | gf | 0.595 | mm | OK | -- | 19:34 | 2023-06-06 | 0.52
298 | 60.5 | gf | 0.595 | mm | OK | -- | 19:34 | 2023-06-06 | 0.52
299 | 60.7 | gf | 0.6 | mm | OK | -- | 19:34 | 2023-06-06 | 0.525
300 | 60.7 | gf | 0.605 | mm | OK | -- | 19:34 | 2023-06-06 | 0.53
301 | 60.7 | gf | 0.61 | mm | OK | -- | 19:34 | 2023-06-06 | 0.535
302 | 60.7 | gf | 0.615 | mm | OK | -- | 19:34 | 2023-06-06 | 0.54
303 | 60.6 | gf | 0.62 | mm | OK | -- | 19:34 | 2023-06-06 | 0.545
304 | 60.5 | gf | 0.63 | mm | OK | -- | 19:34 | 2023-06-06 | 0.555
305 | 60.5 | gf | 0.635 | mm | OK | -- | 19:34 | 2023-06-06 | 0.56
306 | 60.4 | gf | 0.64 | mm | OK | -- | 19:34 | 2023-06-06 | 0.565
307 | 60.4 | gf | 0.64 | mm | OK | -- | 19:34 | 2023-06-06 | 0.565
308 | 60.5 | gf | 0.645 | mm | OK | -- | 19:34 | 2023-06-06 | 0.57
309 | 60.4 | gf | 0.645 | mm | OK | -- | 19:34 | 2023-06-06 | 0.57
310 | 60.3 | gf | 0.65 | mm | OK | -- | 19:34 | 2023-06-06 | 0.575
311 | 60.3 | gf | 0.655 | mm | OK | -- | 19:34 | 2023-06-06 | 0.58
312 | 60.3 | gf | 0.655 | mm | OK | -- | 19:34 | 2023-06-06 | 0.58
313 | 60.1 | gf | 0.66 | mm | OK | -- | 19:34 | 2023-06-06 | 0.585
314 | 60.2 | gf | 0.66 | mm | OK | -- | 19:34 | 2023-06-06 | 0.585
315 | 60.2 | gf | 0.665 | mm | OK | -- | 19:34 | 2023-06-06 | 0.59
316 | 60.1 | gf | 0.665 | mm | OK | -- | 19:34 | 2023-06-06 | 0.59
317 | 60.3 | gf | 0.67 | mm | OK | -- | 19:34 | 2023-06-06 | 0.595
318 | 60.3 | gf | 0.67 | mm | OK | -- | 19:34 | 2023-06-06 | 0.595
319 | 60.2 | gf | 0.675 | mm | OK | -- | 19:34 | 2023-06-06 | 0.6
320 | 60.2 | gf | 0.68 | mm | OK | -- | 19:34 | 2023-06-06 | 0.605
321 | 60.3 | gf | 0.685 | mm | OK | -- | 19:34 | 2023-06-06 | 0.61
322 | 60.3 | gf | 0.69 | mm | OK | -- | 19:34 | 2023-06-06 | 0.615
323 | 60.3 | gf | 0.695 | mm | OK | -- | 19:34 | 2023-06-06 | 0.62
324 | 60.2 | gf | 0.7 | mm | OK | -- | 19:34 | 2023-06-06 | 0.625
325 | 60.2 | gf | 0.705 | mm | OK | -- | 19:34 | 2023-06-06 | 0.63
326 | 60.1 | gf | 0.71 | mm | OK | -- | 19:34 | 2023-06-06 | 0.635
327 | 60 | gf | 0.715 | mm | OK | -- | 19:34 | 2023-06-06 | 0.64
328 | 59.8 | gf | 0.72 | mm | OK | -- | 19:34 | 2023-06-06 | 0.645
329 | 59.7 | gf | 0.725 | mm | OK | -- | 19:34 | 2023-06-06 | 0.65
330 | 59.7 | gf | 0.725 | mm | OK | -- | 19:34 | 2023-06-06 | 0.65
331 | 59.6 | gf | 0.73 | mm | OK | -- | 19:34 | 2023-06-06 | 0.655
332 | 59.7 | gf | 0.73 | mm | OK | -- | 19:34 | 2023-06-06 | 0.655
333 | 59.6 | gf | 0.735 | mm | OK | -- | 19:34 | 2023-06-06 | 0.66
334 | 59.7 | gf | 0.735 | mm | OK | -- | 19:34 | 2023-06-06 | 0.66
335 | 59.7 | gf | 0.74 | mm | OK | -- | 19:34 | 2023-06-06 | 0.665
336 | 59.7 | gf | 0.74 | mm | OK | -- | 19:34 | 2023-06-06 | 0.665
337 | 59.8 | gf | 0.745 | mm | OK | -- | 19:34 | 2023-06-06 | 0.67
338 | 59.6 | gf | 0.75 | mm | OK | -- | 19:34 | 2023-06-06 | 0.675
339 | 59.5 | gf | 0.755 | mm | OK | -- | 19:34 | 2023-06-06 | 0.68
340 | 59.3 | gf | 0.76 | mm | OK | -- | 19:34 | 2023-06-06 | 0.685
341 | 59.3 | gf | 0.76 | mm | OK | -- | 19:34 | 2023-06-06 | 0.685
342 | 59.4 | gf | 0.765 | mm | OK | -- | 19:34 | 2023-06-06 | 0.69
343 | 59.3 | gf | 0.765 | mm | OK | -- | 19:34 | 2023-06-06 | 0.69
344 | 59.1 | gf | 0.77 | mm | OK | -- | 19:34 | 2023-06-06 | 0.695
345 | 59.3 | gf | 0.775 | mm | OK | -- | 19:34 | 2023-06-06 | 0.7
346 | 59.1 | gf | 0.78 | mm | OK | -- | 19:34 | 2023-06-06 | 0.705
347 | 59.1 | gf | 0.78 | mm | OK | -- | 19:34 | 2023-06-06 | 0.705
348 | 59.1 | gf | 0.785 | mm | OK | -- | 19:34 | 2023-06-06 | 0.71
349 | 59.1 | gf | 0.79 | mm | OK | -- | 19:34 | 2023-06-06 | 0.715
350 | 58.9 | gf | 0.795 | mm | OK | -- | 19:34 | 2023-06-06 | 0.72
351 | 58.8 | gf | 0.8 | mm | OK | -- | 19:34 | 2023-06-06 | 0.725
352 | 58.8 | gf | 0.805 | mm | OK | -- | 19:34 | 2023-06-06 | 0.73
353 | 58.7 | gf | 0.805 | mm | OK | -- | 19:34 | 2023-06-06 | 0.73
354 | 58.6 | gf | 0.81 | mm | OK | -- | 19:34 | 2023-06-06 | 0.735
355 | 58.6 | gf | 0.815 | mm | OK | -- | 19:34 | 2023-06-06 | 0.74
356 | 58.5 | gf | 0.82 | mm | OK | -- | 19:34 | 2023-06-06 | 0.745
357 | 58.5 | gf | 0.825 | mm | OK | -- | 19:34 | 2023-06-06 | 0.75
358 | 58.3 | gf | 0.83 | mm | OK | -- | 19:34 | 2023-06-06 | 0.755
359 | 58.2 | gf | 0.835 | mm | OK | -- | 19:34 | 2023-06-06 | 0.76
360 | 58.1 | gf | 0.845 | mm | OK | -- | 19:34 | 2023-06-06 | 0.77
361 | 58.1 | gf | 0.85 | mm | OK | -- | 19:34 | 2023-06-06 | 0.775
362 | 58 | gf | 0.855 | mm | OK | -- | 19:34 | 2023-06-06 | 0.78
363 | 58 | gf | 0.86 | mm | OK | -- | 19:34 | 2023-06-06 | 0.785
364 | 57.9 | gf | 0.865 | mm | OK | -- | 19:34 | 2023-06-06 | 0.79
365 | 57.8 | gf | 0.87 | mm | OK | -- | 19:34 | 2023-06-06 | 0.795
366 | 57.9 | gf | 0.875 | mm | OK | -- | 19:34 | 2023-06-06 | 0.8
367 | 57.8 | gf | 0.88 | mm | OK | -- | 19:34 | 2023-06-06 | 0.805
368 | 57.8 | gf | 0.88 | mm | OK | -- | 19:34 | 2023-06-06 | 0.805
369 | 57.7 | gf | 0.885 | mm | OK | -- | 19:34 | 2023-06-06 | 0.81
370 | 57.7 | gf | 0.885 | mm | OK | -- | 19:34 | 2023-06-06 | 0.81
371 | 57.7 | gf | 0.89 | mm | OK | -- | 19:34 | 2023-06-06 | 0.815
372 | 57.7 | gf | 0.89 | mm | OK | -- | 19:34 | 2023-06-06 | 0.815
373 | 57.7 | gf | 0.895 | mm | OK | -- | 19:34 | 2023-06-06 | 0.82
374 | 57.6 | gf | 0.895 | mm | OK | -- | 19:34 | 2023-06-06 | 0.82
375 | 57.6 | gf | 0.9 | mm | OK | -- | 19:34 | 2023-06-06 | 0.825
376 | 57.7 | gf | 0.9 | mm | OK | -- | 19:34 | 2023-06-06 | 0.825
377 | 57.8 | gf | 0.905 | mm | OK | -- | 19:34 | 2023-06-06 | 0.83
378 | 57.7 | gf | 0.905 | mm | OK | -- | 19:34 | 2023-06-06 | 0.83
379 | 57.7 | gf | 0.91 | mm | OK | -- | 19:34 | 2023-06-06 | 0.835
380 | 57.8 | gf | 0.92 | mm | OK | -- | 19:34 | 2023-06-06 | 0.845
381 | 57.6 | gf | 0.93 | mm | OK | -- | 19:34 | 2023-06-06 | 0.855
382 | 57.3 | gf | 0.94 | mm | OK | -- | 19:34 | 2023-06-06 | 0.865
383 | 57.3 | gf | 0.945 | mm | OK | -- | 19:34 | 2023-06-06 | 0.87
384 | 57.2 | gf | 0.95 | mm | OK | -- | 19:34 | 2023-06-06 | 0.875
385 | 57.1 | gf | 0.96 | mm | OK | -- | 19:34 | 2023-06-06 | 0.885
386 | 57 | gf | 0.965 | mm | OK | -- | 19:34 | 2023-06-06 | 0.89
387 | 57 | gf | 0.965 | mm | OK | -- | 19:34 | 2023-06-06 | 0.89
388 | 56.8 | gf | 0.97 | mm | OK | -- | 19:34 | 2023-06-06 | 0.895
389 | 56.8 | gf | 0.975 | mm | OK | -- | 19:34 | 2023-06-06 | 0.9
390 | 56.7 | gf | 0.98 | mm | OK | -- | 19:34 | 2023-06-06 | 0.905
391 | 56.7 | gf | 0.98 | mm | OK | -- | 19:34 | 2023-06-06 | 0.905
392 | 56.6 | gf | 0.985 | mm | OK | -- | 19:34 | 2023-06-06 | 0.91
393 | 56.6 | gf | 0.985 | mm | OK | -- | 19:34 | 2023-06-06 | 0.91
394 | 56.4 | gf | 0.99 | mm | OK | -- | 19:34 | 2023-06-06 | 0.915
395 | 56.3 | gf | 0.99 | mm | OK | -- | 19:34 | 2023-06-06 | 0.915
396 | 56.5 | gf | 0.995 | mm | OK | -- | 19:34 | 2023-06-06 | 0.92
397 | 56.6 | gf | 0.995 | mm | OK | -- | 19:34 | 2023-06-06 | 0.92
398 | 56.6 | gf | 1 | mm | OK | -- | 19:34 | 2023-06-06 | 0.925
399 | 56.5 | gf | 1 | mm | OK | -- | 19:34 | 2023-06-06 | 0.925
400 | 56.5 | gf | 1.005 | mm | OK | -- | 19:34 | 2023-06-06 | 0.93
401 | 56.5 | gf | 1.005 | mm | OK | -- | 19:34 | 2023-06-06 | 0.93
402 | 56.5 | gf | 1.005 | mm | OK | -- | 19:34 | 2023-06-06 | 0.93
403 | 56.7 | gf | 1.01 | mm | OK | -- | 19:34 | 2023-06-06 | 0.935
404 | 56.8 | gf | 1.015 | mm | OK | -- | 19:34 | 2023-06-06 | 0.94
405 | 56.7 | gf | 1.02 | mm | OK | -- | 19:34 | 2023-06-06 | 0.945
406 | 56.7 | gf | 1.02 | mm | OK | -- | 19:34 | 2023-06-06 | 0.945
407 | 56.7 | gf | 1.025 | mm | OK | -- | 19:34 | 2023-06-06 | 0.95
408 | 56.6 | gf | 1.03 | mm | OK | -- | 19:34 | 2023-06-06 | 0.955
409 | 56.6 | gf | 1.03 | mm | OK | -- | 19:34 | 2023-06-06 | 0.955
410 | 56.5 | gf | 1.035 | mm | OK | -- | 19:34 | 2023-06-06 | 0.96
411 | 56.6 | gf | 1.035 | mm | OK | -- | 19:34 | 2023-06-06 | 0.96
412 | 56.6 | gf | 1.04 | mm | OK | -- | 19:34 | 2023-06-06 | 0.965
413 | 56.6 | gf | 1.04 | mm | OK | -- | 19:34 | 2023-06-06 | 0.965
414 | 56.6 | gf | 1.045 | mm | OK | -- | 19:34 | 2023-06-06 | 0.97
415 | 56.6 | gf | 1.045 | mm | OK | -- | 19:34 | 2023-06-06 | 0.97
416 | 56.7 | gf | 1.05 | mm | OK | -- | 19:34 | 2023-06-06 | 0.975
417 | 56.9 | gf | 1.055 | mm | OK | -- | 19:34 | 2023-06-06 | 0.98
418 | 56.9 | gf | 1.06 | mm | OK | -- | 19:34 | 2023-06-06 | 0.985
419 | 56.8 | gf | 1.065 | mm | OK | -- | 19:34 | 2023-06-06 | 0.99
420 | 56.9 | gf | 1.07 | mm | OK | -- | 19:34 | 2023-06-06 | 0.995
421 | 56.8 | gf | 1.075 | mm | OK | -- | 19:34 | 2023-06-06 | 1
422 | 56.8 | gf | 1.08 | mm | OK | -- | 19:34 | 2023-06-06 | 1.005
423 | 56.8 | gf | 1.085 | mm | OK | -- | 19:34 | 2023-06-06 | 1.01
424 | 56.5 | gf | 1.095 | mm | OK | -- | 19:34 | 2023-06-06 | 1.02
425 | 56.5 | gf | 1.1 | mm | OK | -- | 19:34 | 2023-06-06 | 1.025
426 | 56.4 | gf | 1.105 | mm | OK | -- | 19:34 | 2023-06-06 | 1.03
427 | 56.5 | gf | 1.105 | mm | OK | -- | 19:34 | 2023-06-06 | 1.03
428 | 56.5 | gf | 1.11 | mm | OK | -- | 19:34 | 2023-06-06 | 1.035
429 | 56.5 | gf | 1.12 | mm | OK | -- | 19:34 | 2023-06-06 | 1.045
430 | 56.7 | gf | 1.125 | mm | OK | -- | 19:34 | 2023-06-06 | 1.05
431 | 56.6 | gf | 1.135 | mm | OK | -- | 19:34 | 2023-06-06 | 1.06
432 | 56.3 | gf | 1.145 | mm | OK | -- | 19:34 | 2023-06-06 | 1.07
433 | 56.3 | gf | 1.155 | mm | OK | -- | 19:34 | 2023-06-06 | 1.08
434 | 56 | gf | 1.165 | mm | OK | -- | 19:34 | 2023-06-06 | 1.09
435 | 55.6 | gf | 1.17 | mm | OK | -- | 19:34 | 2023-06-06 | 1.095
436 | 55.3 | gf | 1.175 | mm | OK | -- | 19:34 | 2023-06-06 | 1.1
437 | 55.8 | gf | 1.18 | mm | OK | -- | 19:34 | 2023-06-06 | 1.105
438 | 55.5 | gf | 1.19 | mm | OK | -- | 19:34 | 2023-06-06 | 1.115
439 | 55.3 | gf | 1.195 | mm | OK | -- | 19:34 | 2023-06-06 | 1.12
440 | 55.3 | gf | 1.2 | mm | OK | -- | 19:34 | 2023-06-06 | 1.125
441 | 55.3 | gf | 1.205 | mm | OK | -- | 19:34 | 2023-06-06 | 1.13
442 | 55 | gf | 1.215 | mm | OK | -- | 19:34 | 2023-06-06 | 1.14
443 | 54.8 | gf | 1.22 | mm | OK | -- | 19:34 | 2023-06-06 | 1.145
444 | 54.6 | gf | 1.225 | mm | OK | -- | 19:34 | 2023-06-06 | 1.15
445 | 54.6 | gf | 1.23 | mm | OK | -- | 19:34 | 2023-06-06 | 1.155
446 | 54.5 | gf | 1.23 | mm | OK | -- | 19:34 | 2023-06-06 | 1.155
447 | 54.5 | gf | 1.235 | mm | OK | -- | 19:34 | 2023-06-06 | 1.16
448 | 54.5 | gf | 1.235 | mm | OK | -- | 19:34 | 2023-06-06 | 1.16
449 | 54.5 | gf | 1.235 | mm | OK | -- | 19:34 | 2023-06-06 | 1.16
450 | 53.9 | gf | 1.235 | mm | OK | -- | 19:34 | 2023-06-06 | 1.16
451 | 54.1 | gf | 1.24 | mm | OK | -- | 19:34 | 2023-06-06 | 1.165
452 | 54.8 | gf | 1.24 | mm | OK | -- | 19:34 | 2023-06-06 | 1.165
453 | 54.8 | gf | 1.245 | mm | OK | -- | 19:34 | 2023-06-06 | 1.17
454 | 54.7 | gf | 1.255 | mm | OK | -- | 19:34 | 2023-06-06 | 1.18
455 | 54.6 | gf | 1.265 | mm | OK | -- | 19:34 | 2023-06-06 | 1.19
456 | 54.2 | gf | 1.27 | mm | OK | -- | 19:34 | 2023-06-06 | 1.195
457 | 54 | gf | 1.275 | mm | OK | -- | 19:34 | 2023-06-06 | 1.2
458 | 54 | gf | 1.275 | mm | OK | -- | 19:34 | 2023-06-06 | 1.2
459 | 54.2 | gf | 1.28 | mm | OK | -- | 19:34 | 2023-06-06 | 1.205
460 | 54.2 | gf | 1.28 | mm | OK | -- | 19:34 | 2023-06-06 | 1.205
461 | 54.1 | gf | 1.285 | mm | OK | -- | 19:34 | 2023-06-06 | 1.21
462 | 54.1 | gf | 1.285 | mm | OK | -- | 19:34 | 2023-06-06 | 1.21
463 | 53.8 | gf | 1.29 | mm | OK | -- | 19:34 | 2023-06-06 | 1.215
464 | 54 | gf | 1.29 | mm | OK | -- | 19:34 | 2023-06-06 | 1.215
465 | 54.1 | gf | 1.29 | mm | OK | -- | 19:34 | 2023-06-06 | 1.215
466 | 54 | gf | 1.295 | mm | OK | -- | 19:34 | 2023-06-06 | 1.22
467 | 54 | gf | 1.295 | mm | OK | -- | 19:34 | 2023-06-06 | 1.22
468 | 54 | gf | 1.3 | mm | OK | -- | 19:34 | 2023-06-06 | 1.225
469 | 54 | gf | 1.3 | mm | OK | -- | 19:34 | 2023-06-06 | 1.225
470 | 54.3 | gf | 1.305 | mm | OK | -- | 19:34 | 2023-06-06 | 1.23
471 | 54 | gf | 1.305 | mm | OK | -- | 19:34 | 2023-06-06 | 1.23
472 | 53.9 | gf | 1.31 | mm | OK | -- | 19:34 | 2023-06-06 | 1.235
473 | 53.8 | gf | 1.31 | mm | OK | -- | 19:34 | 2023-06-06 | 1.235
474 | 54 | gf | 1.31 | mm | OK | -- | 19:34 | 2023-06-06 | 1.235
475 | 54 | gf | 1.315 | mm | OK | -- | 19:34 | 2023-06-06 | 1.24
476 | 53.9 | gf | 1.315 | mm | OK | -- | 19:34 | 2023-06-06 | 1.24
477 | 54 | gf | 1.32 | mm | OK | -- | 19:34 | 2023-06-06 | 1.245
478 | 54 | gf | 1.32 | mm | OK | -- | 19:34 | 2023-06-06 | 1.245
479 | 54.1 | gf | 1.325 | mm | OK | -- | 19:34 | 2023-06-06 | 1.25
480 | 54.3 | gf | 1.33 | mm | OK | -- | 19:34 | 2023-06-06 | 1.255
481 | 54.1 | gf | 1.335 | mm | OK | -- | 19:34 | 2023-06-06 | 1.26
482 | 54.1 | gf | 1.335 | mm | OK | -- | 19:34 | 2023-06-06 | 1.26
483 | 54.2 | gf | 1.34 | mm | OK | -- | 19:34 | 2023-06-06 | 1.265
484 | 54 | gf | 1.345 | mm | OK | -- | 19:34 | 2023-06-06 | 1.27
485 | 54.2 | gf | 1.35 | mm | OK | -- | 19:34 | 2023-06-06 | 1.275
486 | 54.3 | gf | 1.355 | mm | OK | -- | 19:34 | 2023-06-06 | 1.28
487 | 54.2 | gf | 1.36 | mm | OK | -- | 19:34 | 2023-06-06 | 1.285
488 | 54.2 | gf | 1.365 | mm | OK | -- | 19:34 | 2023-06-06 | 1.29
489 | 54.1 | gf | 1.37 | mm | OK | -- | 19:34 | 2023-06-06 | 1.295
490 | 54 | gf | 1.375 | mm | OK | -- | 19:34 | 2023-06-06 | 1.3
491 | 54.2 | gf | 1.375 | mm | OK | -- | 19:34 | 2023-06-06 | 1.3
492 | 54.4 | gf | 1.385 | mm | OK | -- | 19:34 | 2023-06-06 | 1.31
493 | 54.2 | gf | 1.385 | mm | OK | -- | 19:34 | 2023-06-06 | 1.31
494 | 53.8 | gf | 1.39 | mm | OK | -- | 19:34 | 2023-06-06 | 1.315
495 | 53.8 | gf | 1.395 | mm | OK | -- | 19:34 | 2023-06-06 | 1.32
496 | 54 | gf | 1.395 | mm | OK | -- | 19:34 | 2023-06-06 | 1.32
497 | 54.1 | gf | 1.4 | mm | OK | -- | 19:34 | 2023-06-06 | 1.325
498 | 54.2 | gf | 1.4 | mm | OK | -- | 19:34 | 2023-06-06 | 1.325
499 | 54.2 | gf | 1.405 | mm | OK | -- | 19:34 | 2023-06-06 | 1.33
500 | 54.1 | gf | 1.405 | mm | OK | -- | 19:34 | 2023-06-06 | 1.33
501 | 54 | gf | 1.405 | mm | OK | -- | 19:34 | 2023-06-06 | 1.33
502 | 53.9 | gf | 1.41 | mm | OK | -- | 19:34 | 2023-06-06 | 1.335
503 | 53.9 | gf | 1.41 | mm | OK | -- | 19:34 | 2023-06-06 | 1.335
504 | 54.1 | gf | 1.415 | mm | OK | -- | 19:34 | 2023-06-06 | 1.34
505 | 54.1 | gf | 1.415 | mm | OK | -- | 19:34 | 2023-06-06 | 1.34
506 | 54 | gf | 1.42 | mm | OK | -- | 19:34 | 2023-06-06 | 1.345
507 | 54 | gf | 1.42 | mm | OK | -- | 19:34 | 2023-06-06 | 1.345
508 | 54 | gf | 1.42 | mm | OK | -- | 19:34 | 2023-06-06 | 1.345
509 | 54 | gf | 1.425 | mm | OK | -- | 19:34 | 2023-06-06 | 1.35
510 | 53.9 | gf | 1.425 | mm | OK | -- | 19:34 | 2023-06-06 | 1.35
511 | 54.1 | gf | 1.43 | mm | OK | -- | 19:34 | 2023-06-06 | 1.355
512 | 54.2 | gf | 1.43 | mm | OK | -- | 19:34 | 2023-06-06 | 1.355
513 | 54.2 | gf | 1.435 | mm | OK | -- | 19:34 | 2023-06-06 | 1.36
514 | 54.2 | gf | 1.435 | mm | OK | -- | 19:34 | 2023-06-06 | 1.36
515 | 54.2 | gf | 1.44 | mm | OK | -- | 19:34 | 2023-06-06 | 1.365
516 | 54 | gf | 1.44 | mm | OK | -- | 19:34 | 2023-06-06 | 1.365
517 | 53.9 | gf | 1.445 | mm | OK | -- | 19:34 | 2023-06-06 | 1.37
518 | 53.6 | gf | 1.445 | mm | OK | -- | 19:34 | 2023-06-06 | 1.37
519 | 53.6 | gf | 1.445 | mm | OK | -- | 19:34 | 2023-06-06 | 1.37
520 | 53.6 | gf | 1.445 | mm | OK | -- | 19:34 | 2023-06-06 | 1.37
521 | 53.6 | gf | 1.445 | mm | OK | -- | 19:34 | 2023-06-06 | 1.37
522 | 53.7 | gf | 1.45 | mm | OK | -- | 19:34 | 2023-06-06 | 1.375
523 | 53.5 | gf | 1.45 | mm | OK | -- | 19:34 | 2023-06-06 | 1.375
524 | 53.6 | gf | 1.45 | mm | OK | -- | 19:34 | 2023-06-06 | 1.375
525 | 53.6 | gf | 1.45 | mm | OK | -- | 19:34 | 2023-06-06 | 1.375
526 | 53.7 | gf | 1.45 | mm | OK | -- | 19:34 | 2023-06-06 | 1.375
527 | 53.7 | gf | 1.455 | mm | OK | -- | 19:34 | 2023-06-06 | 1.38
528 | 54 | gf | 1.455 | mm | OK | -- | 19:34 | 2023-06-06 | 1.38
529 | 53.6 | gf | 1.46 | mm | OK | -- | 19:34 | 2023-06-06 | 1.385
530 | 53.1 | gf | 1.46 | mm | OK | -- | 19:34 | 2023-06-06 | 1.385
531 | 52.9 | gf | 1.46 | mm | OK | -- | 19:34 | 2023-06-06 | 1.385
532 | 53 | gf | 1.46 | mm | OK | -- | 19:34 | 2023-06-06 | 1.385
533 | 53.5 | gf | 1.465 | mm | OK | -- | 19:34 | 2023-06-06 | 1.39
534 | 53.1 | gf | 1.465 | mm | OK | -- | 19:34 | 2023-06-06 | 1.39
535 | 53.1 | gf | 1.465 | mm | OK | -- | 19:34 | 2023-06-06 | 1.39
536 | 53 | gf | 1.47 | mm | OK | -- | 19:34 | 2023-06-06 | 1.395
537 | 53.1 | gf | 1.47 | mm | OK | -- | 19:34 | 2023-06-06 | 1.395
538 | 53.5 | gf | 1.475 | mm | OK | -- | 19:34 | 2023-06-06 | 1.4
539 | 52.9 | gf | 1.48 | mm | OK | -- | 19:34 | 2023-06-06 | 1.405
540 | 52.8 | gf | 1.48 | mm | OK | -- | 19:34 | 2023-06-06 | 1.405
541 | 52.6 | gf | 1.48 | mm | OK | -- | 19:34 | 2023-06-06 | 1.405
542 | 52.6 | gf | 1.48 | mm | OK | -- | 19:34 | 2023-06-06 | 1.405
543 | 52.6 | gf | 1.48 | mm | OK | -- | 19:34 | 2023-06-06 | 1.405
544 | 52.9 | gf | 1.48 | mm | OK | -- | 19:34 | 2023-06-06 | 1.405
545 | 53.1 | gf | 1.485 | mm | OK | -- | 19:34 | 2023-06-06 | 1.41
546 | 53.4 | gf | 1.485 | mm | OK | -- | 19:34 | 2023-06-06 | 1.41
547 | 53 | gf | 1.49 | mm | OK | -- | 19:34 | 2023-06-06 | 1.415
548 | 52.9 | gf | 1.495 | mm | OK | -- | 19:34 | 2023-06-06 | 1.42
549 | 53 | gf | 1.505 | mm | OK | -- | 19:34 | 2023-06-06 | 1.43
550 | 52.9 | gf | 1.515 | mm | OK | -- | 19:34 | 2023-06-06 | 1.44
551 | 52.4 | gf | 1.53 | mm | OK | -- | 19:34 | 2023-06-06 | 1.455
552 | 52 | gf | 1.54 | mm | OK | -- | 19:34 | 2023-06-06 | 1.465
553 | 51.6 | gf | 1.55 | mm | OK | -- | 19:34 | 2023-06-06 | 1.475
554 | 51.2 | gf | 1.56 | mm | OK | -- | 19:34 | 2023-06-06 | 1.485
555 | 51.1 | gf | 1.57 | mm | OK | -- | 19:34 | 2023-06-06 | 1.495
556 | 50.4 | gf | 1.58 | mm | OK | -- | 19:34 | 2023-06-06 | 1.505
557 | 50 | gf | 1.59 | mm | OK | -- | 19:34 | 2023-06-06 | 1.515
558 | 49.6 | gf | 1.6 | mm | OK | -- | 19:34 | 2023-06-06 | 1.525
559 | 49.3 | gf | 1.61 | mm | OK | -- | 19:34 | 2023-06-06 | 1.535
560 | 49 | gf | 1.615 | mm | OK | -- | 19:34 | 2023-06-06 | 1.54
561 | 48.8 | gf | 1.625 | mm | OK | -- | 19:34 | 2023-06-06 | 1.55
562 | 48.5 | gf | 1.635 | mm | OK | -- | 19:34 | 2023-06-06 | 1.56
563 | 48.1 | gf | 1.645 | mm | OK | -- | 19:34 | 2023-06-06 | 1.57
564 | 47.4 | gf | 1.66 | mm | OK | -- | 19:34 | 2023-06-06 | 1.585
565 | 47.1 | gf | 1.675 | mm | OK | -- | 19:34 | 2023-06-06 | 1.6
566 | 46.7 | gf | 1.69 | mm | OK | -- | 19:34 | 2023-06-06 | 1.615
567 | 46.5 | gf | 1.7 | mm | OK | -- | 19:34 | 2023-06-06 | 1.625
568 | 46.3 | gf | 1.705 | mm | OK | -- | 19:34 | 2023-06-06 | 1.63
569 | 46.4 | gf | 1.71 | mm | OK | -- | 19:34 | 2023-06-06 | 1.635
570 | 46.7 | gf | 1.72 | mm | OK | -- | 19:34 | 2023-06-06 | 1.645
571 | 46.5 | gf | 1.725 | mm | OK | -- | 19:34 | 2023-06-06 | 1.65
572 | 46.5 | gf | 1.73 | mm | OK | -- | 19:34 | 2023-06-06 | 1.655
573 | 46.8 | gf | 1.74 | mm | OK | -- | 19:34 | 2023-06-06 | 1.665
574 | 46.7 | gf | 1.745 | mm | OK | -- | 19:34 | 2023-06-06 | 1.67
575 | 47 | gf | 1.755 | mm | OK | -- | 19:34 | 2023-06-06 | 1.68
576 | 46.9 | gf | 1.765 | mm | OK | -- | 19:34 | 2023-06-06 | 1.69
577 | 47.2 | gf | 1.775 | mm | OK | -- | 19:34 | 2023-06-06 | 1.7
578 | 47.2 | gf | 1.785 | mm | OK | -- | 19:34 | 2023-06-06 | 1.71
579 | 47.3 | gf | 1.795 | mm | OK | -- | 19:34 | 2023-06-06 | 1.72
580 | 47.2 | gf | 1.805 | mm | OK | -- | 19:34 | 2023-06-06 | 1.73
581 | 47.2 | gf | 1.81 | mm | OK | -- | 19:34 | 2023-06-06 | 1.735
582 | 47.3 | gf | 1.815 | mm | OK | -- | 19:34 | 2023-06-06 | 1.74
583 | 47.3 | gf | 1.82 | mm | OK | -- | 19:34 | 2023-06-06 | 1.745
584 | 47.3 | gf | 1.825 | mm | OK | -- | 19:34 | 2023-06-06 | 1.75
585 | 47.4 | gf | 1.83 | mm | OK | -- | 19:34 | 2023-06-06 | 1.755
586 | 47.4 | gf | 1.835 | mm | OK | -- | 19:34 | 2023-06-06 | 1.76
587 | 47.3 | gf | 1.835 | mm | OK | -- | 19:34 | 2023-06-06 | 1.76
588 | 47.3 | gf | 1.84 | mm | OK | -- | 19:34 | 2023-06-06 | 1.765
589 | 47.2 | gf | 1.84 | mm | OK | -- | 19:34 | 2023-06-06 | 1.765
590 | 47.2 | gf | 1.84 | mm | OK | -- | 19:34 | 2023-06-06 | 1.765
591 | 47.3 | gf | 1.845 | mm | OK | -- | 19:34 | 2023-06-06 | 1.77
592 | 47.4 | gf | 1.845 | mm | OK | -- | 19:34 | 2023-06-06 | 1.77
593 | 47.2 | gf | 1.845 | mm | OK | -- | 19:34 | 2023-06-06 | 1.77
594 | 47.3 | gf | 1.845 | mm | OK | -- | 19:34 | 2023-06-06 | 1.77
595 | 47.4 | gf | 1.85 | mm | OK | -- | 19:34 | 2023-06-06 | 1.775
596 | 47.3 | gf | 1.85 | mm | OK | -- | 19:34 | 2023-06-06 | 1.775
597 | 47.2 | gf | 1.85 | mm | OK | -- | 19:34 | 2023-06-06 | 1.775
598 | 47.1 | gf | 1.85 | mm | OK | -- | 19:34 | 2023-06-06 | 1.775
599 | 47.3 | gf | 1.855 | mm | OK | -- | 19:34 | 2023-06-06 | 1.78
600 | 47.4 | gf | 1.855 | mm | OK | -- | 19:34 | 2023-06-06 | 1.78
601 | 47.4 | gf | 1.855 | mm | OK | -- | 19:34 | 2023-06-06 | 1.78
602 | 47.4 | gf | 1.855 | mm | OK | -- | 19:34 | 2023-06-06 | 1.78
603 | 47.5 | gf | 1.86 | mm | OK | -- | 19:34 | 2023-06-06 | 1.785
604 | 47.7 | gf | 1.86 | mm | OK | -- | 19:34 | 2023-06-06 | 1.785
605 | 47.8 | gf | 1.86 | mm | OK | -- | 19:34 | 2023-06-06 | 1.785
606 | 47.8 | gf | 1.865 | mm | OK | -- | 19:34 | 2023-06-06 | 1.79
607 | 47.8 | gf | 1.865 | mm | OK | -- | 19:34 | 2023-06-06 | 1.79
608 | 47.7 | gf | 1.865 | mm | OK | -- | 19:34 | 2023-06-06 | 1.79
609 | 47.9 | gf | 1.87 | mm | OK | -- | 19:34 | 2023-06-06 | 1.795
610 | 48.1 | gf | 1.87 | mm | OK | -- | 19:34 | 2023-06-06 | 1.795
611 | 48.2 | gf | 1.875 | mm | OK | -- | 19:34 | 2023-06-06 | 1.8
612 | 48.3 | gf | 1.88 | mm | OK | -- | 19:34 | 2023-06-06 | 1.805
613 | 48.3 | gf | 1.885 | mm | OK | -- | 19:34 | 2023-06-06 | 1.81
614 | 48.4 | gf | 1.89 | mm | OK | -- | 19:34 | 2023-06-06 | 1.815
615 | 48.3 | gf | 1.895 | mm | OK | -- | 19:34 | 2023-06-06 | 1.82
616 | 48.2 | gf | 1.9 | mm | OK | -- | 19:34 | 2023-06-06 | 1.825
617 | 48.2 | gf | 1.905 | mm | OK | -- | 19:34 | 2023-06-06 | 1.83
618 | 48.4 | gf | 1.91 | mm | OK | -- | 19:34 | 2023-06-06 | 1.835
619 | 48.6 | gf | 1.92 | mm | OK | -- | 19:34 | 2023-06-06 | 1.845
620 | 48.6 | gf | 1.925 | mm | OK | -- | 19:34 | 2023-06-06 | 1.85
621 | 48.7 | gf | 1.93 | mm | OK | -- | 19:34 | 2023-06-06 | 1.855
622 | 48.8 | gf | 1.935 | mm | OK | -- | 19:34 | 2023-06-06 | 1.86
623 | 48.9 | gf | 1.94 | mm | OK | -- | 19:34 | 2023-06-06 | 1.865
624 | 48.7 | gf | 1.945 | mm | OK | -- | 19:34 | 2023-06-06 | 1.87
625 | 48.9 | gf | 1.95 | mm | OK | -- | 19:34 | 2023-06-06 | 1.875
626 | 49.1 | gf | 1.955 | mm | OK | -- | 19:34 | 2023-06-06 | 1.88
627 | 49.3 | gf | 1.96 | mm | OK | -- | 19:34 | 2023-06-06 | 1.885
628 | 49.5 | gf | 1.97 | mm | OK | -- | 19:34 | 2023-06-06 | 1.895
629 | 49.5 | gf | 1.975 | mm | OK | -- | 19:34 | 2023-06-06 | 1.9
630 | 49.5 | gf | 1.98 | mm | OK | -- | 19:34 | 2023-06-06 | 1.905
631 | 49.5 | gf | 1.985 | mm | OK | -- | 19:34 | 2023-06-06 | 1.91
632 | 49.5 | gf | 1.99 | mm | OK | -- | 19:34 | 2023-06-06 | 1.915
633 | 49.6 | gf | 1.99 | mm | OK | -- | 19:34 | 2023-06-06 | 1.915
634 | 49.5 | gf | 1.995 | mm | OK | -- | 19:34 | 2023-06-06 | 1.92
635 | 49.5 | gf | 1.995 | mm | OK | -- | 19:34 | 2023-06-06 | 1.92
636 | 49.6 | gf | 2 | mm | OK | -- | 19:34 | 2023-06-06 | 1.925
637 | 49.7 | gf | 2 | mm | OK | -- | 19:34 | 2023-06-06 | 1.925
638 | 49.7 | gf | 2.005 | mm | OK | -- | 19:34 | 2023-06-06 | 1.93
639 | 49.7 | gf | 2.005 | mm | OK | -- | 19:34 | 2023-06-06 | 1.93
640 | 49.7 | gf | 2.005 | mm | OK | -- | 19:34 | 2023-06-06 | 1.93
641 | 49.7 | gf | 2.005 | mm | OK | -- | 19:34 | 2023-06-06 | 1.93
642 | 49.7 | gf | 2.01 | mm | OK | -- | 19:34 | 2023-06-06 | 1.935
643 | 49.7 | gf | 2.01 | mm | OK | -- | 19:34 | 2023-06-06 | 1.935
644 | 49.6 | gf | 2.01 | mm | OK | -- | 19:34 | 2023-06-06 | 1.935
645 | 49.6 | gf | 2.01 | mm | OK | -- | 19:34 | 2023-06-06 | 1.935
646 | 49.6 | gf | 2.01 | mm | OK | -- | 19:34 | 2023-06-06 | 1.935
647 | 49.6 | gf | 2.015 | mm | OK | -- | 19:34 | 2023-06-06 | 1.94
648 | 49.5 | gf | 2.015 | mm | OK | -- | 19:34 | 2023-06-06 | 1.94
649 | 49.5 | gf | 2.015 | mm | OK | -- | 19:34 | 2023-06-06 | 1.94
650 | 49.6 | gf | 2.015 | mm | OK | -- | 19:34 | 2023-06-06 | 1.94
651 | 49.7 | gf | 2.015 | mm | OK | -- | 19:34 | 2023-06-06 | 1.94
652 | 49.7 | gf | 2.015 | mm | OK | -- | 19:34 | 2023-06-06 | 1.94
653 | 49.8 | gf | 2.015 | mm | OK | -- | 19:34 | 2023-06-06 | 1.94
654 | 49.8 | gf | 2.02 | mm | OK | -- | 19:34 | 2023-06-06 | 1.945
655 | 49.8 | gf | 2.02 | mm | OK | -- | 19:34 | 2023-06-06 | 1.945
656 | 49.8 | gf | 2.02 | mm | OK | -- | 19:34 | 2023-06-06 | 1.945
657 | 49.8 | gf | 2.02 | mm | OK | -- | 19:34 | 2023-06-06 | 1.945
658 | 49.8 | gf | 2.02 | mm | OK | -- | 19:34 | 2023-06-06 | 1.945
659 | 49.9 | gf | 2.025 | mm | OK | -- | 19:34 | 2023-06-06 | 1.95
660 | 49.9 | gf | 2.025 | mm | OK | -- | 19:34 | 2023-06-06 | 1.95
661 | 50.1 | gf | 2.025 | mm | OK | -- | 19:34 | 2023-06-06 | 1.95
662 | 50.2 | gf | 2.03 | mm | OK | -- | 19:34 | 2023-06-06 | 1.955
663 | 50.3 | gf | 2.03 | mm | OK | -- | 19:34 | 2023-06-06 | 1.955
664 | 50.4 | gf | 2.035 | mm | OK | -- | 19:34 | 2023-06-06 | 1.96
665 | 50.4 | gf | 2.04 | mm | OK | -- | 19:34 | 2023-06-06 | 1.965
666 | 50.5 | gf | 2.045 | mm | OK | -- | 19:34 | 2023-06-06 | 1.97
667 | 50.6 | gf | 2.05 | mm | OK | -- | 19:34 | 2023-06-06 | 1.975
668 | 50.7 | gf | 2.055 | mm | OK | -- | 19:34 | 2023-06-06 | 1.98
669 | 50.8 | gf | 2.06 | mm | OK | -- | 19:34 | 2023-06-06 | 1.985
670 | 50.8 | gf | 2.065 | mm | OK | -- | 19:34 | 2023-06-06 | 1.99
671 | 50.8 | gf | 2.065 | mm | OK | -- | 19:34 | 2023-06-06 | 1.99
672 | 50.9 | gf | 2.07 | mm | OK | -- | 19:34 | 2023-06-06 | 1.995
673 | 50.8 | gf | 2.075 | mm | OK | -- | 19:34 | 2023-06-06 | 2
674 | 50.8 | gf | 2.08 | mm | OK | -- | 19:34 | 2023-06-06 | 2.005
675 | 50.9 | gf | 2.08 | mm | OK | -- | 19:34 | 2023-06-06 | 2.005
676 | 50.9 | gf | 2.085 | mm | OK | -- | 19:34 | 2023-06-06 | 2.01
677 | 51 | gf | 2.085 | mm | OK | -- | 19:34 | 2023-06-06 | 2.01
678 | 51 | gf | 2.09 | mm | OK | -- | 19:34 | 2023-06-06 | 2.015
679 | 51 | gf | 2.09 | mm | OK | -- | 19:34 | 2023-06-06 | 2.015
680 | 51.1 | gf | 2.095 | mm | OK | -- | 19:34 | 2023-06-06 | 2.02
681 | 51.1 | gf | 2.095 | mm | OK | -- | 19:34 | 2023-06-06 | 2.02
682 | 51 | gf | 2.1 | mm | OK | -- | 19:34 | 2023-06-06 | 2.025
683 | 51.1 | gf | 2.1 | mm | OK | -- | 19:34 | 2023-06-06 | 2.025
684 | 51 | gf | 2.1 | mm | OK | -- | 19:34 | 2023-06-06 | 2.025
685 | 51.1 | gf | 2.1 | mm | OK | -- | 19:34 | 2023-06-06 | 2.025
686 | 51.1 | gf | 2.105 | mm | OK | -- | 19:34 | 2023-06-06 | 2.03
687 | 51.1 | gf | 2.105 | mm | OK | -- | 19:34 | 2023-06-06 | 2.03
688 | 51.1 | gf | 2.105 | mm | OK | -- | 19:34 | 2023-06-06 | 2.03
689 | 51.1 | gf | 2.105 | mm | OK | -- | 19:34 | 2023-06-06 | 2.03
690 | 51.1 | gf | 2.11 | mm | OK | -- | 19:34 | 2023-06-06 | 2.035
691 | 51.1 | gf | 2.11 | mm | OK | -- | 19:34 | 2023-06-06 | 2.035
692 | 51.1 | gf | 2.11 | mm | OK | -- | 19:34 | 2023-06-06 | 2.035
693 | 51.2 | gf | 2.11 | mm | OK | -- | 19:34 | 2023-06-06 | 2.035
694 | 51.4 | gf | 2.11 | mm | OK | -- | 19:34 | 2023-06-06 | 2.035
695 | 51.6 | gf | 2.115 | mm | OK | -- | 19:34 | 2023-06-06 | 2.04
696 | 51.6 | gf | 2.115 | mm | OK | -- | 19:34 | 2023-06-06 | 2.04
697 | 51.7 | gf | 2.115 | mm | OK | -- | 19:34 | 2023-06-06 | 2.04
698 | 51.7 | gf | 2.12 | mm | OK | -- | 19:34 | 2023-06-06 | 2.045
699 | 51.8 | gf | 2.12 | mm | OK | -- | 19:34 | 2023-06-06 | 2.045
700 | 52 | gf | 2.125 | mm | OK | -- | 19:34 | 2023-06-06 | 2.05
701 | 52.2 | gf | 2.135 | mm | OK | -- | 19:34 | 2023-06-06 | 2.06
702 | 52.2 | gf | 2.14 | mm | OK | -- | 19:34 | 2023-06-06 | 2.065
703 | 52.2 | gf | 2.145 | mm | OK | -- | 19:34 | 2023-06-06 | 2.07
704 | 52.2 | gf | 2.155 | mm | OK | -- | 19:34 | 2023-06-06 | 2.08
705 | 52.4 | gf | 2.16 | mm | OK | -- | 19:34 | 2023-06-06 | 2.085
706 | 52.3 | gf | 2.165 | mm | OK | -- | 19:34 | 2023-06-06 | 2.09
707 | 52.5 | gf | 2.175 | mm | OK | -- | 19:34 | 2023-06-06 | 2.1
708 | 52.7 | gf | 2.18 | mm | OK | -- | 19:34 | 2023-06-06 | 2.105
709 | 52.7 | gf | 2.19 | mm | OK | -- | 19:34 | 2023-06-06 | 2.115
710 | 52.8 | gf | 2.2 | mm | OK | -- | 19:34 | 2023-06-06 | 2.125
711 | 52.9 | gf | 2.205 | mm | OK | -- | 19:34 | 2023-06-06 | 2.13
712 | 53 | gf | 2.215 | mm | OK | -- | 19:34 | 2023-06-06 | 2.14
713 | 53.2 | gf | 2.225 | mm | OK | -- | 19:34 | 2023-06-06 | 2.15
714 | 53.1 | gf | 2.23 | mm | OK | -- | 19:34 | 2023-06-06 | 2.155
715 | 53.1 | gf | 2.235 | mm | OK | -- | 19:34 | 2023-06-06 | 2.16
716 | 53.1 | gf | 2.24 | mm | OK | -- | 19:34 | 2023-06-06 | 2.165
717 | 53.1 | gf | 2.24 | mm | OK | -- | 19:34 | 2023-06-06 | 2.165
718 | 52.9 | gf | 2.24 | mm | OK | -- | 19:34 | 2023-06-06 | 2.165
719 | 52.9 | gf | 2.245 | mm | OK | -- | 19:34 | 2023-06-06 | 2.17
720 | 52.9 | gf | 2.245 | mm | OK | -- | 19:34 | 2023-06-06 | 2.17
721 | 53 | gf | 2.245 | mm | OK | -- | 19:34 | 2023-06-06 | 2.17
722 | 53 | gf | 2.245 | mm | OK | -- | 19:34 | 2023-06-06 | 2.17
723 | 53 | gf | 2.245 | mm | OK | -- | 19:34 | 2023-06-06 | 2.17
724 | 53 | gf | 2.25 | mm | OK | -- | 19:34 | 2023-06-06 | 2.175
725 | 52.9 | gf | 2.25 | mm | OK | -- | 19:34 | 2023-06-06 | 2.175
726 | 52.9 | gf | 2.25 | mm | OK | -- | 19:34 | 2023-06-06 | 2.175
727 | 53 | gf | 2.25 | mm | OK | -- | 19:34 | 2023-06-06 | 2.175
728 | 53.1 | gf | 2.25 | mm | OK | -- | 19:34 | 2023-06-06 | 2.175
729 | 53.1 | gf | 2.255 | mm | OK | -- | 19:34 | 2023-06-06 | 2.18
730 | 53.2 | gf | 2.255 | mm | OK | -- | 19:34 | 2023-06-06 | 2.18
731 | 53.2 | gf | 2.255 | mm | OK | -- | 19:34 | 2023-06-06 | 2.18
732 | 53.3 | gf | 2.26 | mm | OK | -- | 19:34 | 2023-06-06 | 2.185
733 | 53.5 | gf | 2.26 | mm | OK | -- | 19:34 | 2023-06-06 | 2.185
734 | 53.6 | gf | 2.26 | mm | OK | -- | 19:34 | 2023-06-06 | 2.185
735 | 53.7 | gf | 2.265 | mm | OK | -- | 19:34 | 2023-06-06 | 2.19
736 | 53.8 | gf | 2.265 | mm | OK | -- | 19:34 | 2023-06-06 | 2.19
737 | 53.9 | gf | 2.265 | mm | OK | -- | 19:34 | 2023-06-06 | 2.19
738 | 54.1 | gf | 2.27 | mm | OK | -- | 19:34 | 2023-06-06 | 2.195
739 | 54.2 | gf | 2.27 | mm | OK | -- | 19:34 | 2023-06-06 | 2.195
740 | 54.7 | gf | 2.275 | mm | OK | -- | 19:34 | 2023-06-06 | 2.2
741 | 54.8 | gf | 2.28 | mm | OK | -- | 19:34 | 2023-06-06 | 2.205
742 | 54.9 | gf | 2.285 | mm | OK | -- | 19:34 | 2023-06-06 | 2.21
743 | 55 | gf | 2.29 | mm | OK | -- | 19:34 | 2023-06-06 | 2.215
744 | 55.2 | gf | 2.29 | mm | OK | -- | 19:34 | 2023-06-06 | 2.215
745 | 55.3 | gf | 2.295 | mm | OK | -- | 19:34 | 2023-06-06 | 2.22
746 | 55.4 | gf | 2.295 | mm | OK | -- | 19:34 | 2023-06-06 | 2.22
747 | 55.5 | gf | 2.3 | mm | OK | -- | 19:34 | 2023-06-06 | 2.225
748 | 55.6 | gf | 2.3 | mm | OK | -- | 19:34 | 2023-06-06 | 2.225
749 | 55.7 | gf | 2.3 | mm | OK | -- | 19:34 | 2023-06-06 | 2.225
750 | 55.8 | gf | 2.305 | mm | OK | -- | 19:34 | 2023-06-06 | 2.23
751 | 55.9 | gf | 2.305 | mm | OK | -- | 19:34 | 2023-06-06 | 2.23
752 | 55.9 | gf | 2.305 | mm | OK | -- | 19:34 | 2023-06-06 | 2.23
753 | 56 | gf | 2.31 | mm | OK | -- | 19:34 | 2023-06-06 | 2.235
754 | 56 | gf | 2.31 | mm | OK | -- | 19:34 | 2023-06-06 | 2.235
755 | 56.1 | gf | 2.31 | mm | OK | -- | 19:34 | 2023-06-06 | 2.235
756 | 56 | gf | 2.31 | mm | OK | -- | 19:34 | 2023-06-06 | 2.235
757 | 56.2 | gf | 2.31 | mm | OK | -- | 19:34 | 2023-06-06 | 2.235
758 | 56.2 | gf | 2.315 | mm | OK | -- | 19:34 | 2023-06-06 | 2.24
759 | 56.3 | gf | 2.315 | mm | OK | -- | 19:34 | 2023-06-06 | 2.24
760 | 56.3 | gf | 2.315 | mm | OK | -- | 19:34 | 2023-06-06 | 2.24
761 | 56.3 | gf | 2.315 | mm | OK | -- | 19:34 | 2023-06-06 | 2.24
762 | 56.3 | gf | 2.315 | mm | OK | -- | 19:34 | 2023-06-06 | 2.24
763 | 56.4 | gf | 2.315 | mm | OK | -- | 19:34 | 2023-06-06 | 2.24
764 | 56.5 | gf | 2.32 | mm | OK | -- | 19:34 | 2023-06-06 | 2.245
765 | 56.6 | gf | 2.32 | mm | OK | -- | 19:34 | 2023-06-06 | 2.245
766 | 56.7 | gf | 2.32 | mm | OK | -- | 19:34 | 2023-06-06 | 2.245
767 | 56.9 | gf | 2.32 | mm | OK | -- | 19:34 | 2023-06-06 | 2.245
768 | 57 | gf | 2.325 | mm | OK | -- | 19:34 | 2023-06-06 | 2.25
769 | 57.1 | gf | 2.325 | mm | OK | -- | 19:34 | 2023-06-06 | 2.25
770 | 57.2 | gf | 2.33 | mm | OK | -- | 19:34 | 2023-06-06 | 2.255
771 | 57.5 | gf | 2.335 | mm | OK | -- | 19:34 | 2023-06-06 | 2.26
772 | 57.6 | gf | 2.34 | mm | OK | -- | 19:34 | 2023-06-06 | 2.265
773 | 58 | gf | 2.345 | mm | OK | -- | 19:34 | 2023-06-06 | 2.27
774 | 58.3 | gf | 2.35 | mm | OK | -- | 19:34 | 2023-06-06 | 2.275
775 | 58.7 | gf | 2.355 | mm | OK | -- | 19:34 | 2023-06-06 | 2.28
776 | 59 | gf | 2.365 | mm | OK | -- | 19:34 | 2023-06-06 | 2.29
777 | 59.3 | gf | 2.37 | mm | OK | -- | 19:34 | 2023-06-06 | 2.295
778 | 59.6 | gf | 2.375 | mm | OK | -- | 19:34 | 2023-06-06 | 2.3
779 | 59.9 | gf | 2.38 | mm | OK | -- | 19:34 | 2023-06-06 | 2.305
780 | 60.1 | gf | 2.385 | mm | OK | -- | 19:34 | 2023-06-06 | 2.31
781 | 60.2 | gf | 2.385 | mm | OK | -- | 19:34 | 2023-06-06 | 2.31
782 | 60.3 | gf | 2.39 | mm | OK | -- | 19:34 | 2023-06-06 | 2.315
783 | 60.4 | gf | 2.39 | mm | OK | -- | 19:34 | 2023-06-06 | 2.315
784 | 60.5 | gf | 2.395 | mm | OK | -- | 19:34 | 2023-06-06 | 2.32
785 | 60.6 | gf | 2.395 | mm | OK | -- | 19:34 | 2023-06-06 | 2.32
786 | 60.7 | gf | 2.4 | mm | OK | -- | 19:34 | 2023-06-06 | 2.325
787 | 60.8 | gf | 2.4 | mm | OK | -- | 19:34 | 2023-06-06 | 2.325
788 | 61 | gf | 2.405 | mm | OK | -- | 19:34 | 2023-06-06 | 2.33
789 | 61.1 | gf | 2.405 | mm | OK | -- | 19:34 | 2023-06-06 | 2.33
790 | 61.2 | gf | 2.41 | mm | OK | -- | 19:34 | 2023-06-06 | 2.335
791 | 61.3 | gf | 2.41 | mm | OK | -- | 19:34 | 2023-06-06 | 2.335
792 | 61.3 | gf | 2.41 | mm | OK | -- | 19:34 | 2023-06-06 | 2.335
793 | 61.5 | gf | 2.415 | mm | OK | -- | 19:34 | 2023-06-06 | 2.34
794 | 61.6 | gf | 2.415 | mm | OK | -- | 19:34 | 2023-06-06 | 2.34
795 | 61.6 | gf | 2.415 | mm | OK | -- | 19:34 | 2023-06-06 | 2.34
796 | 61.7 | gf | 2.42 | mm | OK | -- | 19:34 | 2023-06-06 | 2.345
797 | 61.8 | gf | 2.42 | mm | OK | -- | 19:34 | 2023-06-06 | 2.345
798 | 61.9 | gf | 2.425 | mm | OK | -- | 19:34 | 2023-06-06 | 2.35
799 | 62 | gf | 2.425 | mm | OK | -- | 19:34 | 2023-06-06 | 2.35
800 | 62 | gf | 2.425 | mm | OK | -- | 19:34 | 2023-06-06 | 2.35
801 | 62 | gf | 2.43 | mm | OK | -- | 19:34 | 2023-06-06 | 2.355
802 | 62.1 | gf | 2.43 | mm | OK | -- | 19:34 | 2023-06-06 | 2.355
803 | 62.1 | gf | 2.435 | mm | OK | -- | 19:34 | 2023-06-06 | 2.36
804 | 62.1 | gf | 2.435 | mm | OK | -- | 19:34 | 2023-06-06 | 2.36
805 | 62.1 | gf | 2.435 | mm | OK | -- | 19:34 | 2023-06-06 | 2.36
806 | 62.2 | gf | 2.44 | mm | OK | -- | 19:35 | 2023-06-06 | 2.365
807 | 62.2 | gf | 2.44 | mm | OK | -- | 19:35 | 2023-06-06 | 2.365
808 | 62.3 | gf | 2.44 | mm | OK | -- | 19:35 | 2023-06-06 | 2.365
809 | 62.3 | gf | 2.445 | mm | OK | -- | 19:35 | 2023-06-06 | 2.37
810 | 62.3 | gf | 2.445 | mm | OK | -- | 19:35 | 2023-06-06 | 2.37
811 | 62.3 | gf | 2.445 | mm | OK | -- | 19:35 | 2023-06-06 | 2.37
812 | 62.3 | gf | 2.445 | mm | OK | -- | 19:35 | 2023-06-06 | 2.37
813 | 62.3 | gf | 2.45 | mm | OK | -- | 19:35 | 2023-06-06 | 2.375
814 | 62.3 | gf | 2.45 | mm | OK | -- | 19:35 | 2023-06-06 | 2.375
815 | 62.3 | gf | 2.45 | mm | OK | -- | 19:35 | 2023-06-06 | 2.375
816 | 62.3 | gf | 2.45 | mm | OK | -- | 19:35 | 2023-06-06 | 2.375
817 | 62.3 | gf | 2.455 | mm | OK | -- | 19:35 | 2023-06-06 | 2.38
818 | 62.3 | gf | 2.455 | mm | OK | -- | 19:35 | 2023-06-06 | 2.38
819 | 62.3 | gf | 2.455 | mm | OK | -- | 19:35 | 2023-06-06 | 2.38
820 | 62.3 | gf | 2.455 | mm | OK | -- | 19:35 | 2023-06-06 | 2.38
821 | 62.4 | gf | 2.46 | mm | OK | -- | 19:35 | 2023-06-06 | 2.385
822 | 62.4 | gf | 2.46 | mm | OK | -- | 19:35 | 2023-06-06 | 2.385
823 | 62.4 | gf | 2.46 | mm | OK | -- | 19:35 | 2023-06-06 | 2.385
824 | 62.4 | gf | 2.465 | mm | OK | -- | 19:35 | 2023-06-06 | 2.39
825 | 62.4 | gf | 2.465 | mm | OK | -- | 19:35 | 2023-06-06 | 2.39
826 | 62.4 | gf | 2.465 | mm | OK | -- | 19:35 | 2023-06-06 | 2.39
827 | 62.4 | gf | 2.465 | mm | OK | -- | 19:35 | 2023-06-06 | 2.39
828 | 62.4 | gf | 2.465 | mm | OK | -- | 19:35 | 2023-06-06 | 2.39
829 | 62.4 | gf | 2.47 | mm | OK | -- | 19:35 | 2023-06-06 | 2.395
830 | 62.4 | gf | 2.47 | mm | OK | -- | 19:35 | 2023-06-06 | 2.395
831 | 62.5 | gf | 2.47 | mm | OK | -- | 19:35 | 2023-06-06 | 2.395
832 | 62.5 | gf | 2.47 | mm | OK | -- | 19:35 | 2023-06-06 | 2.395
833 | 62.5 | gf | 2.47 | mm | OK | -- | 19:35 | 2023-06-06 | 2.395
834 | 62.5 | gf | 2.47 | mm | OK | -- | 19:35 | 2023-06-06 | 2.395
835 | 62.5 | gf | 2.475 | mm | OK | -- | 19:35 | 2023-06-06 | 2.4
836 | 62.5 | gf | 2.475 | mm | OK | -- | 19:35 | 2023-06-06 | 2.4
837 | 62.5 | gf | 2.475 | mm | OK | -- | 19:35 | 2023-06-06 | 2.4
838 | 62.5 | gf | 2.475 | mm | OK | -- | 19:35 | 2023-06-06 | 2.4
839 | 62.5 | gf | 2.475 | mm | OK | -- | 19:35 | 2023-06-06 | 2.4
840 | 62.5 | gf | 2.475 | mm | OK | -- | 19:35 | 2023-06-06 | 2.4
841 | 62.5 | gf | 2.475 | mm | OK | -- | 19:35 | 2023-06-06 | 2.4
842 | 62.5 | gf | 2.48 | mm | OK | -- | 19:35 | 2023-06-06 | 2.405
843 | 62.5 | gf | 2.48 | mm | OK | -- | 19:35 | 2023-06-06 | 2.405
844 | 62.5 | gf | 2.48 | mm | OK | -- | 19:35 | 2023-06-06 | 2.405
845 | 62.5 | gf | 2.48 | mm | OK | -- | 19:35 | 2023-06-06 | 2.405
846 | 62.5 | gf | 2.48 | mm | OK | -- | 19:35 | 2023-06-06 | 2.405
847 | 62.5 | gf | 2.48 | mm | OK | -- | 19:35 | 2023-06-06 | 2.405
848 | 62.5 | gf | 2.48 | mm | OK | -- | 19:35 | 2023-06-06 | 2.405
849 | 62.6 | gf | 2.48 | mm | OK | -- | 19:35 | 2023-06-06 | 2.405
850 | 62.6 | gf | 2.48 | mm | OK | -- | 19:35 | 2023-06-06 | 2.405
851 | 62.6 | gf | 2.485 | mm | OK | -- | 19:35 | 2023-06-06 | 2.41
852 | 62.6 | gf | 2.485 | mm | OK | -- | 19:35 | 2023-06-06 | 2.41
853 | 62.6 | gf | 2.485 | mm | OK | -- | 19:35 | 2023-06-06 | 2.41
854 | 62.6 | gf | 2.485 | mm | OK | -- | 19:35 | 2023-06-06 | 2.41
855 | 62.6 | gf | 2.485 | mm | OK | -- | 19:35 | 2023-06-06 | 2.41
856 | 62.6 | gf | 2.485 | mm | OK | -- | 19:35 | 2023-06-06 | 2.41
857 | 62.6 | gf | 2.49 | mm | OK | -- | 19:35 | 2023-06-06 | 2.415
858 | 62.6 | gf | 2.49 | mm | OK | -- | 19:35 | 2023-06-06 | 2.415
859 | 62.6 | gf | 2.49 | mm | OK | -- | 19:35 | 2023-06-06 | 2.415
860 | 62.6 | gf | 2.49 | mm | OK | -- | 19:35 | 2023-06-06 | 2.415
861 | 62.6 | gf | 2.49 | mm | OK | -- | 19:35 | 2023-06-06 | 2.415
862 | 62.6 | gf | 2.49 | mm | OK | -- | 19:35 | 2023-06-06 | 2.415
863 | 62.6 | gf | 2.49 | mm | OK | -- | 19:35 | 2023-06-06 | 2.415
864 | 62.6 | gf | 2.49 | mm | OK | -- | 19:35 | 2023-06-06 | 2.415
865 | 62.6 | gf | 2.49 | mm | OK | -- | 19:35 | 2023-06-06 | 2.415
866 | 62.6 | gf | 2.49 | mm | OK | -- | 19:35 | 2023-06-06 | 2.415
867 | 62.6 | gf | 2.495 | mm | OK | -- | 19:35 | 2023-06-06 | 2.42
868 | 62.6 | gf | 2.495 | mm | OK | -- | 19:35 | 2023-06-06 | 2.42
869 | 62.6 | gf | 2.495 | mm | OK | -- | 19:35 | 2023-06-06 | 2.42
870 | 62.6 | gf | 2.495 | mm | OK | -- | 19:35 | 2023-06-06 | 2.42
871 | 62.6 | gf | 2.495 | mm | OK | -- | 19:35 | 2023-06-06 | 2.42
872 | 62.6 | gf | 2.495 | mm | OK | -- | 19:35 | 2023-06-06 | 2.42
873 | 62.6 | gf | 2.495 | mm | OK | -- | 19:35 | 2023-06-06 | 2.42
874 | 62.6 | gf | 2.495 | mm | OK | -- | 19:35 | 2023-06-06 | 2.42
875 | 62.6 | gf | 2.495 | mm | OK | -- | 19:35 | 2023-06-06 | 2.42
876 | 62.6 | gf | 2.495 | mm | OK | -- | 19:35 | 2023-06-06 | 2.42
877 | 62.7 | gf | 2.495 | mm | OK | -- | 19:35 | 2023-06-06 | 2.42
878 | 62.7 | gf | 2.495 | mm | OK | -- | 19:35 | 2023-06-06 | 2.42
879 | 62.7 | gf | 2.495 | mm | OK | -- | 19:35 | 2023-06-06 | 2.42
880 | 62.7 | gf | 2.5 | mm | OK | -- | 19:35 | 2023-06-06 | 2.425
881 | 62.7 | gf | 2.5 | mm | OK | -- | 19:35 | 2023-06-06 | 2.425
882 | 62.7 | gf | 2.5 | mm | OK | -- | 19:35 | 2023-06-06 | 2.425
883 | 62.7 | gf | 2.5 | mm | OK | -- | 19:35 | 2023-06-06 | 2.425
884 | 62.7 | gf | 2.5 | mm | OK | -- | 19:35 | 2023-06-06 | 2.425
885 | 62.7 | gf | 2.5 | mm | OK | -- | 19:35 | 2023-06-06 | 2.425
886 | 62.7 | gf | 2.5 | mm | OK | -- | 19:35 | 2023-06-06 | 2.425
887 | 62.7 | gf | 2.5 | mm | OK | -- | 19:35 | 2023-06-06 | 2.425
888 | 62.7 | gf | 2.5 | mm | OK | -- | 19:35 | 2023-06-06 | 2.425
889 | 62.7 | gf | 2.5 | mm | OK | -- | 19:35 | 2023-06-06 | 2.425
890 | 62.7 | gf | 2.5 | mm | OK | -- | 19:35 | 2023-06-06 | 2.425
891 | 62.7 | gf | 2.5 | mm | OK | -- | 19:35 | 2023-06-06 | 2.425
892 | 62.7 | gf | 2.5 | mm | OK | -- | 19:35 | 2023-06-06 | 2.425
893 | 62.7 | gf | 2.505 | mm | OK | -- | 19:35 | 2023-06-06 | 2.43
894 | 62.7 | gf | 2.505 | mm | OK | -- | 19:35 | 2023-06-06 | 2.43
895 | 62.7 | gf | 2.505 | mm | OK | -- | 19:35 | 2023-06-06 | 2.43
896 | 62.7 | gf | 2.505 | mm | OK | -- | 19:35 | 2023-06-06 | 2.43
897 | 62.7 | gf | 2.505 | mm | OK | -- | 19:35 | 2023-06-06 | 2.43
898 | 62.7 | gf | 2.505 | mm | OK | -- | 19:35 | 2023-06-06 | 2.43
899 | 62.7 | gf | 2.505 | mm | OK | -- | 19:35 | 2023-06-06 | 2.43
900 | 62.7 | gf | 2.505 | mm | OK | -- | 19:35 | 2023-06-06 | 2.43
901 | 62.7 | gf | 2.505 | mm | OK | -- | 19:35 | 2023-06-06 | 2.43
902 | 62.7 | gf | 2.505 | mm | OK | -- | 19:35 | 2023-06-06 | 2.43
903 | 62.7 | gf | 2.505 | mm | OK | -- | 19:35 | 2023-06-06 | 2.43
904 | 62.7 | gf | 2.505 | mm | OK | -- | 19:35 | 2023-06-06 | 2.43
905 | 62.7 | gf | 2.505 | mm | OK | -- | 19:35 | 2023-06-06 | 2.43
906 | 62.7 | gf | 2.505 | mm | OK | -- | 19:35 | 2023-06-06 | 2.43
907 | 62.7 | gf | 2.505 | mm | OK | -- | 19:35 | 2023-06-06 | 2.43
908 | 62.7 | gf | 2.505 | mm | OK | -- | 19:35 | 2023-06-06 | 2.43
909 | 62.8 | gf | 2.51 | mm | OK | -- | 19:35 | 2023-06-06 | 2.435
910 | 62.8 | gf | 2.51 | mm | OK | -- | 19:35 | 2023-06-06 | 2.435
911 | 62.8 | gf | 2.51 | mm | OK | -- | 19:35 | 2023-06-06 | 2.435
912 | 62.8 | gf | 2.51 | mm | OK | -- | 19:35 | 2023-06-06 | 2.435
913 | 62.8 | gf | 2.515 | mm | OK | -- | 19:35 | 2023-06-06 | 2.44
914 | 62.8 | gf | 2.515 | mm | OK | -- | 19:35 | 2023-06-06 | 2.44
915 | 62.8 | gf | 2.52 | mm | OK | -- | 19:35 | 2023-06-06 | 2.445
916 | 63 | gf | 2.53 | mm | OK | -- | 19:35 | 2023-06-06 | 2.455
917 | 63.1 | gf | 2.54 | mm | OK | -- | 19:35 | 2023-06-06 | 2.465
918 | 63.2 | gf | 2.555 | mm | OK | -- | 19:35 | 2023-06-06 | 2.48
919 | 63.2 | gf | 2.565 | mm | OK | -- | 19:35 | 2023-06-06 | 2.49
920 | 63.3 | gf | 2.57 | mm | OK | -- | 19:35 | 2023-06-06 | 2.495
921 | 63.3 | gf | 2.58 | mm | OK | -- | 19:35 | 2023-06-06 | 2.505
922 | 63.4 | gf | 2.585 | mm | OK | -- | 19:35 | 2023-06-06 | 2.51
923 | 63.5 | gf | 2.595 | mm | OK | -- | 19:35 | 2023-06-06 | 2.52
924 | 63.5 | gf | 2.6 | mm | OK | -- | 19:35 | 2023-06-06 | 2.525
925 | 63.6 | gf | 2.605 | mm | OK | -- | 19:35 | 2023-06-06 | 2.53
926 | 63.6 | gf | 2.61 | mm | OK | -- | 19:35 | 2023-06-06 | 2.535
927 | 63.6 | gf | 2.615 | mm | OK | -- | 19:35 | 2023-06-06 | 2.54
928 | 63.7 | gf | 2.62 | mm | OK | -- | 19:35 | 2023-06-06 | 2.545
929 | 63.7 | gf | 2.625 | mm | OK | -- | 19:35 | 2023-06-06 | 2.55
930 | 63.8 | gf | 2.63 | mm | OK | -- | 19:35 | 2023-06-06 | 2.555
931 | 63.8 | gf | 2.63 | mm | OK | -- | 19:35 | 2023-06-06 | 2.555
932 | 63.8 | gf | 2.635 | mm | OK | -- | 19:35 | 2023-06-06 | 2.56
933 | 63.9 | gf | 2.645 | mm | OK | -- | 19:35 | 2023-06-06 | 2.57
934 | 63.9 | gf | 2.65 | mm | OK | -- | 19:35 | 2023-06-06 | 2.575
935 | 64 | gf | 2.66 | mm | OK | -- | 19:35 | 2023-06-06 | 2.585
936 | 64.1 | gf | 2.67 | mm | OK | -- | 19:35 | 2023-06-06 | 2.595
937 | 64.1 | gf | 2.68 | mm | OK | -- | 19:35 | 2023-06-06 | 2.605
938 | 64.2 | gf | 2.685 | mm | OK | -- | 19:35 | 2023-06-06 | 2.61
939 | 64.2 | gf | 2.69 | mm | OK | -- | 19:35 | 2023-06-06 | 2.615
940 | 64.3 | gf | 2.695 | mm | OK | -- | 19:35 | 2023-06-06 | 2.62
941 | 64.4 | gf | 2.7 | mm | OK | -- | 19:35 | 2023-06-06 | 2.625
942 | 64.5 | gf | 2.71 | mm | OK | -- | 19:35 | 2023-06-06 | 2.635
943 | 64.5 | gf | 2.715 | mm | OK | -- | 19:35 | 2023-06-06 | 2.64
944 | 64.6 | gf | 2.72 | mm | OK | -- | 19:35 | 2023-06-06 | 2.645
945 | 64.7 | gf | 2.73 | mm | OK | -- | 19:35 | 2023-06-06 | 2.655
946 | 64.9 | gf | 2.74 | mm | OK | -- | 19:35 | 2023-06-06 | 2.665
947 | 65 | gf | 2.755 | mm | OK | -- | 19:35 | 2023-06-06 | 2.68
948 | 65.2 | gf | 2.765 | mm | OK | -- | 19:35 | 2023-06-06 | 2.69
949 | 65.3 | gf | 2.775 | mm | OK | -- | 19:35 | 2023-06-06 | 2.7
950 | 65.4 | gf | 2.785 | mm | OK | -- | 19:35 | 2023-06-06 | 2.71
951 | 65.4 | gf | 2.795 | mm | OK | -- | 19:35 | 2023-06-06 | 2.72
952 | 65.5 | gf | 2.8 | mm | OK | -- | 19:35 | 2023-06-06 | 2.725
953 | 65.5 | gf | 2.805 | mm | OK | -- | 19:35 | 2023-06-06 | 2.73
954 | 65.6 | gf | 2.81 | mm | OK | -- | 19:35 | 2023-06-06 | 2.735
955 | 65.6 | gf | 2.815 | mm | OK | -- | 19:35 | 2023-06-06 | 2.74
956 | 65.6 | gf | 2.815 | mm | OK | -- | 19:35 | 2023-06-06 | 2.74
957 | 65.7 | gf | 2.82 | mm | OK | -- | 19:35 | 2023-06-06 | 2.745
958 | 65.7 | gf | 2.825 | mm | OK | -- | 19:35 | 2023-06-06 | 2.75
959 | 65.8 | gf | 2.825 | mm | OK | -- | 19:35 | 2023-06-06 | 2.75
960 | 65.9 | gf | 2.835 | mm | OK | -- | 19:35 | 2023-06-06 | 2.76
961 | 65.9 | gf | 2.845 | mm | OK | -- | 19:35 | 2023-06-06 | 2.77
962 | 65.8 | gf | 2.85 | mm | OK | -- | 19:35 | 2023-06-06 | 2.775
963 | 65.8 | gf | 2.855 | mm | OK | -- | 19:35 | 2023-06-06 | 2.78
964 | 65.8 | gf | 2.86 | mm | OK | -- | 19:35 | 2023-06-06 | 2.785
965 | 65.9 | gf | 2.865 | mm | OK | -- | 19:35 | 2023-06-06 | 2.79
966 | 65.9 | gf | 2.87 | mm | OK | -- | 19:35 | 2023-06-06 | 2.795
967 | 66 | gf | 2.87 | mm | OK | -- | 19:35 | 2023-06-06 | 2.795
968 | 65.9 | gf | 2.875 | mm | OK | -- | 19:35 | 2023-06-06 | 2.8
969 | 65.9 | gf | 2.88 | mm | OK | -- | 19:35 | 2023-06-06 | 2.805
970 | 66 | gf | 2.885 | mm | OK | -- | 19:35 | 2023-06-06 | 2.81
971 | 66 | gf | 2.89 | mm | OK | -- | 19:35 | 2023-06-06 | 2.815
972 | 66.1 | gf | 2.895 | mm | OK | -- | 19:35 | 2023-06-06 | 2.82
973 | 66.1 | gf | 2.905 | mm | OK | -- | 19:35 | 2023-06-06 | 2.83
974 | 66.2 | gf | 2.91 | mm | OK | -- | 19:35 | 2023-06-06 | 2.835
975 | 66.3 | gf | 2.915 | mm | OK | -- | 19:35 | 2023-06-06 | 2.84
976 | 66.4 | gf | 2.925 | mm | OK | -- | 19:35 | 2023-06-06 | 2.85
977 | 66.4 | gf | 2.93 | mm | OK | -- | 19:35 | 2023-06-06 | 2.855
978 | 66.4 | gf | 2.935 | mm | OK | -- | 19:35 | 2023-06-06 | 2.86
979 | 66.5 | gf | 2.94 | mm | OK | -- | 19:35 | 2023-06-06 | 2.865
980 | 66.6 | gf | 2.945 | mm | OK | -- | 19:35 | 2023-06-06 | 2.87
981 | 66.6 | gf | 2.95 | mm | OK | -- | 19:35 | 2023-06-06 | 2.875
982 | 66.7 | gf | 2.955 | mm | OK | -- | 19:35 | 2023-06-06 | 2.88
983 | 66.7 | gf | 2.96 | mm | OK | -- | 19:35 | 2023-06-06 | 2.885
984 | 66.7 | gf | 2.965 | mm | OK | -- | 19:35 | 2023-06-06 | 2.89
985 | 66.7 | gf | 2.97 | mm | OK | -- | 19:35 | 2023-06-06 | 2.895
986 | 66.8 | gf | 2.975 | mm | OK | -- | 19:35 | 2023-06-06 | 2.9
987 | 66.8 | gf | 2.98 | mm | OK | -- | 19:35 | 2023-06-06 | 2.905
988 | 67 | gf | 2.985 | mm | OK | -- | 19:35 | 2023-06-06 | 2.91
989 | 67 | gf | 2.985 | mm | OK | -- | 19:35 | 2023-06-06 | 2.91
990 | 67 | gf | 2.99 | mm | OK | -- | 19:35 | 2023-06-06 | 2.915
991 | 67.1 | gf | 2.995 | mm | OK | -- | 19:35 | 2023-06-06 | 2.92
992 | 67.1 | gf | 3 | mm | OK | -- | 19:35 | 2023-06-06 | 2.925
993 | 67.1 | gf | 3 | mm | OK | -- | 19:35 | 2023-06-06 | 2.925
994 | 67.2 | gf | 3.005 | mm | OK | -- | 19:35 | 2023-06-06 | 2.93
995 | 67.3 | gf | 3.01 | mm | OK | -- | 19:35 | 2023-06-06 | 2.935
996 | 67.3 | gf | 3.015 | mm | OK | -- | 19:35 | 2023-06-06 | 2.94
997 | 67.3 | gf | 3.02 | mm | OK | -- | 19:35 | 2023-06-06 | 2.945
998 | 67.2 | gf | 3.025 | mm | OK | -- | 19:35 | 2023-06-06 | 2.95
999 | 67.3 | gf | 3.03 | mm | OK | -- | 19:35 | 2023-06-06 | 2.955
1000 | 67.3 | gf | 3.04 | mm | OK | -- | 19:35 | 2023-06-06 | 2.965
1001 | 67.2 | gf | 3.045 | mm | OK | -- | 19:35 | 2023-06-06 | 2.97
1002 | 67.2 | gf | 3.05 | mm | OK | -- | 19:35 | 2023-06-06 | 2.975
1003 | 67.4 | gf | 3.06 | mm | OK | -- | 19:35 | 2023-06-06 | 2.985
1004 | 67.4 | gf | 3.065 | mm | OK | -- | 19:35 | 2023-06-06 | 2.99
1005 | 67.5 | gf | 3.07 | mm | OK | -- | 19:35 | 2023-06-06 | 2.995
1006 | 67.6 | gf | 3.075 | mm | OK | -- | 19:35 | 2023-06-06 | 3
1007 | 67.7 | gf | 3.08 | mm | OK | -- | 19:35 | 2023-06-06 | 3.005
1008 | 67.7 | gf | 3.085 | mm | OK | -- | 19:35 | 2023-06-06 | 3.01
1009 | 67.7 | gf | 3.09 | mm | OK | -- | 19:35 | 2023-06-06 | 3.015
1010 | 67.8 | gf | 3.09 | mm | OK | -- | 19:35 | 2023-06-06 | 3.015
1011 | 67.8 | gf | 3.095 | mm | OK | -- | 19:35 | 2023-06-06 | 3.02
1012 | 67.8 | gf | 3.095 | mm | OK | -- | 19:35 | 2023-06-06 | 3.02
1013 | 67.8 | gf | 3.1 | mm | OK | -- | 19:35 | 2023-06-06 | 3.025
1014 | 67.9 | gf | 3.105 | mm | OK | -- | 19:35 | 2023-06-06 | 3.03
1015 | 68 | gf | 3.105 | mm | OK | -- | 19:35 | 2023-06-06 | 3.03
1016 | 68 | gf | 3.11 | mm | OK | -- | 19:35 | 2023-06-06 | 3.035
1017 | 68 | gf | 3.115 | mm | OK | -- | 19:35 | 2023-06-06 | 3.04
1018 | 68 | gf | 3.115 | mm | OK | -- | 19:35 | 2023-06-06 | 3.04
1019 | 67.9 | gf | 3.12 | mm | OK | -- | 19:35 | 2023-06-06 | 3.045
1020 | 68 | gf | 3.12 | mm | OK | -- | 19:35 | 2023-06-06 | 3.045
1021 | 68 | gf | 3.125 | mm | OK | -- | 19:35 | 2023-06-06 | 3.05
1022 | 68 | gf | 3.125 | mm | OK | -- | 19:35 | 2023-06-06 | 3.05
1023 | 68 | gf | 3.13 | mm | OK | -- | 19:35 | 2023-06-06 | 3.055
1024 | 68 | gf | 3.135 | mm | OK | -- | 19:35 | 2023-06-06 | 3.06
1025 | 68 | gf | 3.135 | mm | OK | -- | 19:35 | 2023-06-06 | 3.06
1026 | 68 | gf | 3.135 | mm | OK | -- | 19:35 | 2023-06-06 | 3.06
1027 | 68 | gf | 3.14 | mm | OK | -- | 19:35 | 2023-06-06 | 3.065
1028 | 68 | gf | 3.14 | mm | OK | -- | 19:35 | 2023-06-06 | 3.065
1029 | 68.1 | gf | 3.145 | mm | OK | -- | 19:35 | 2023-06-06 | 3.07
1030 | 68.2 | gf | 3.145 | mm | OK | -- | 19:35 | 2023-06-06 | 3.07
1031 | 68.3 | gf | 3.15 | mm | OK | -- | 19:35 | 2023-06-06 | 3.075
1032 | 68.3 | gf | 3.155 | mm | OK | -- | 19:35 | 2023-06-06 | 3.08
1033 | 68.4 | gf | 3.16 | mm | OK | -- | 19:35 | 2023-06-06 | 3.085
1034 | 68.4 | gf | 3.165 | mm | OK | -- | 19:35 | 2023-06-06 | 3.09
1035 | 68.4 | gf | 3.17 | mm | OK | -- | 19:35 | 2023-06-06 | 3.095
1036 | 68.5 | gf | 3.17 | mm | OK | -- | 19:35 | 2023-06-06 | 3.095
1037 | 68.5 | gf | 3.175 | mm | OK | -- | 19:35 | 2023-06-06 | 3.1
1038 | 68.6 | gf | 3.18 | mm | OK | -- | 19:35 | 2023-06-06 | 3.105
1039 | 68.6 | gf | 3.185 | mm | OK | -- | 19:35 | 2023-06-06 | 3.11
1040 | 68.7 | gf | 3.19 | mm | OK | -- | 19:35 | 2023-06-06 | 3.115
1041 | 68.7 | gf | 3.195 | mm | OK | -- | 19:35 | 2023-06-06 | 3.12
1042 | 68.7 | gf | 3.2 | mm | OK | -- | 19:35 | 2023-06-06 | 3.125
1043 | 68.7 | gf | 3.205 | mm | OK | -- | 19:35 | 2023-06-06 | 3.13
1044 | 68.8 | gf | 3.215 | mm | OK | -- | 19:35 | 2023-06-06 | 3.14
1045 | 68.8 | gf | 3.22 | mm | OK | -- | 19:35 | 2023-06-06 | 3.145
1046 | 68.8 | gf | 3.225 | mm | OK | -- | 19:35 | 2023-06-06 | 3.15
1047 | 68.9 | gf | 3.225 | mm | OK | -- | 19:35 | 2023-06-06 | 3.15
1048 | 68.9 | gf | 3.23 | mm | OK | -- | 19:35 | 2023-06-06 | 3.155
1049 | 69 | gf | 3.235 | mm | OK | -- | 19:35 | 2023-06-06 | 3.16
1050 | 69.1 | gf | 3.24 | mm | OK | -- | 19:35 | 2023-06-06 | 3.165
1051 | 69.2 | gf | 3.25 | mm | OK | -- | 19:35 | 2023-06-06 | 3.175
1052 | 69.2 | gf | 3.255 | mm | OK | -- | 19:35 | 2023-06-06 | 3.18
1053 | 69.3 | gf | 3.26 | mm | OK | -- | 19:35 | 2023-06-06 | 3.185
1054 | 69.3 | gf | 3.265 | mm | OK | -- | 19:35 | 2023-06-06 | 3.19
1055 | 69.3 | gf | 3.265 | mm | OK | -- | 19:35 | 2023-06-06 | 3.19
1056 | 69.3 | gf | 3.27 | mm | OK | -- | 19:35 | 2023-06-06 | 3.195
1057 | 69.3 | gf | 3.275 | mm | OK | -- | 19:35 | 2023-06-06 | 3.2
1058 | 69.3 | gf | 3.28 | mm | OK | -- | 19:35 | 2023-06-06 | 3.205
1059 | 69.4 | gf | 3.28 | mm | OK | -- | 19:35 | 2023-06-06 | 3.205
1060 | 69.4 | gf | 3.285 | mm | OK | -- | 19:35 | 2023-06-06 | 3.21
1061 | 69.4 | gf | 3.285 | mm | OK | -- | 19:35 | 2023-06-06 | 3.21
1062 | 69.5 | gf | 3.29 | mm | OK | -- | 19:35 | 2023-06-06 | 3.215
1063 | 69.5 | gf | 3.295 | mm | OK | -- | 19:35 | 2023-06-06 | 3.22
1064 | 69.5 | gf | 3.295 | mm | OK | -- | 19:35 | 2023-06-06 | 3.22
1065 | 69.5 | gf | 3.3 | mm | OK | -- | 19:35 | 2023-06-06 | 3.225
1066 | 69.5 | gf | 3.3 | mm | OK | -- | 19:35 | 2023-06-06 | 3.225
1067 | 69.6 | gf | 3.305 | mm | OK | -- | 19:35 | 2023-06-06 | 3.23
1068 | 69.6 | gf | 3.305 | mm | OK | -- | 19:35 | 2023-06-06 | 3.23
1069 | 69.7 | gf | 3.31 | mm | OK | -- | 19:35 | 2023-06-06 | 3.235
1070 | 69.7 | gf | 3.315 | mm | OK | -- | 19:35 | 2023-06-06 | 3.24
1071 | 69.7 | gf | 3.32 | mm | OK | -- | 19:35 | 2023-06-06 | 3.245
1072 | 69.8 | gf | 3.325 | mm | OK | -- | 19:35 | 2023-06-06 | 3.25
1073 | 69.8 | gf | 3.325 | mm | OK | -- | 19:35 | 2023-06-06 | 3.25
1074 | 69.8 | gf | 3.33 | mm | OK | -- | 19:35 | 2023-06-06 | 3.255
1075 | 69.9 | gf | 3.335 | mm | OK | -- | 19:35 | 2023-06-06 | 3.26
1076 | 69.9 | gf | 3.34 | mm | OK | -- | 19:35 | 2023-06-06 | 3.265
1077 | 70 | gf | 3.345 | mm | OK | -- | 19:35 | 2023-06-06 | 3.27
1078 | 70.1 | gf | 3.35 | mm | OK | -- | 19:35 | 2023-06-06 | 3.275
1079 | 70.1 | gf | 3.35 | mm | OK | -- | 19:35 | 2023-06-06 | 3.275
1080 | 70.1 | gf | 3.355 | mm | OK | -- | 19:35 | 2023-06-06 | 3.28
1081 | 70.1 | gf | 3.36 | mm | OK | -- | 19:35 | 2023-06-06 | 3.285
1082 | 70.1 | gf | 3.365 | mm | OK | -- | 19:35 | 2023-06-06 | 3.29
1083 | 70.1 | gf | 3.37 | mm | OK | -- | 19:35 | 2023-06-06 | 3.295
1084 | 70.1 | gf | 3.375 | mm | OK | -- | 19:35 | 2023-06-06 | 3.3
1085 | 70.2 | gf | 3.38 | mm | OK | -- | 19:35 | 2023-06-06 | 3.305
1086 | 70.2 | gf | 3.38 | mm | OK | -- | 19:35 | 2023-06-06 | 3.305
1087 | 70.3 | gf | 3.385 | mm | OK | -- | 19:35 | 2023-06-06 | 3.31
1088 | 70.3 | gf | 3.385 | mm | OK | -- | 19:35 | 2023-06-06 | 3.31
1089 | 70.3 | gf | 3.39 | mm | OK | -- | 19:35 | 2023-06-06 | 3.315
1090 | 70.4 | gf | 3.39 | mm | OK | -- | 19:35 | 2023-06-06 | 3.315
1091 | 70.4 | gf | 3.395 | mm | OK | -- | 19:35 | 2023-06-06 | 3.32
1092 | 70.5 | gf | 3.4 | mm | OK | -- | 19:35 | 2023-06-06 | 3.325
1093 | 70.6 | gf | 3.405 | mm | OK | -- | 19:35 | 2023-06-06 | 3.33
1094 | 70.6 | gf | 3.41 | mm | OK | -- | 19:35 | 2023-06-06 | 3.335
1095 | 70.6 | gf | 3.41 | mm | OK | -- | 19:35 | 2023-06-06 | 3.335
1096 | 70.6 | gf | 3.415 | mm | OK | -- | 19:35 | 2023-06-06 | 3.34
1097 | 70.7 | gf | 3.42 | mm | OK | -- | 19:35 | 2023-06-06 | 3.345
1098 | 70.7 | gf | 3.42 | mm | OK | -- | 19:35 | 2023-06-06 | 3.345
1099 | 70.7 | gf | 3.425 | mm | OK | -- | 19:35 | 2023-06-06 | 3.35
1100 | 70.8 | gf | 3.43 | mm | OK | -- | 19:35 | 2023-06-06 | 3.355
1101 | 70.8 | gf | 3.43 | mm | OK | -- | 19:35 | 2023-06-06 | 3.355
1102 | 70.8 | gf | 3.43 | mm | OK | -- | 19:35 | 2023-06-06 | 3.355
1103 | 70.9 | gf | 3.435 | mm | OK | -- | 19:35 | 2023-06-06 | 3.36
1104 | 70.9 | gf | 3.435 | mm | OK | -- | 19:35 | 2023-06-06 | 3.36
1105 | 70.9 | gf | 3.44 | mm | OK | -- | 19:35 | 2023-06-06 | 3.365
1106 | 71 | gf | 3.44 | mm | OK | -- | 19:35 | 2023-06-06 | 3.365
1107 | 71 | gf | 3.445 | mm | OK | -- | 19:35 | 2023-06-06 | 3.37
1108 | 71.1 | gf | 3.45 | mm | OK | -- | 19:35 | 2023-06-06 | 3.375
1109 | 71.1 | gf | 3.45 | mm | OK | -- | 19:35 | 2023-06-06 | 3.375
1110 | 71.2 | gf | 3.455 | mm | OK | -- | 19:35 | 2023-06-06 | 3.38
1111 | 71.3 | gf | 3.46 | mm | OK | -- | 19:35 | 2023-06-06 | 3.385
1112 | 71.2 | gf | 3.46 | mm | OK | -- | 19:35 | 2023-06-06 | 3.385
1113 | 71.2 | gf | 3.465 | mm | OK | -- | 19:35 | 2023-06-06 | 3.39
1114 | 71.3 | gf | 3.47 | mm | OK | -- | 19:35 | 2023-06-06 | 3.395
1115 | 71.3 | gf | 3.475 | mm | OK | -- | 19:35 | 2023-06-06 | 3.4
1116 | 71.3 | gf | 3.48 | mm | OK | -- | 19:35 | 2023-06-06 | 3.405
1117 | 71.3 | gf | 3.485 | mm | OK | -- | 19:35 | 2023-06-06 | 3.41
1118 | 71.3 | gf | 3.49 | mm | OK | -- | 19:35 | 2023-06-06 | 3.415
1119 | 71.2 | gf | 3.495 | mm | OK | -- | 19:35 | 2023-06-06 | 3.42
1120 | 71.3 | gf | 3.5 | mm | OK | -- | 19:35 | 2023-06-06 | 3.425
1121 | 71.2 | gf | 3.5 | mm | OK | -- | 19:35 | 2023-06-06 | 3.425
1122 | 71.3 | gf | 3.505 | mm | OK | -- | 19:35 | 2023-06-06 | 3.43
1123 | 71.2 | gf | 3.51 | mm | OK | -- | 19:35 | 2023-06-06 | 3.435
1124 | 71.2 | gf | 3.51 | mm | OK | -- | 19:35 | 2023-06-06 | 3.435
1125 | 71.2 | gf | 3.51 | mm | OK | -- | 19:35 | 2023-06-06 | 3.435
1126 | 71.2 | gf | 3.515 | mm | OK | -- | 19:35 | 2023-06-06 | 3.44
1127 | 71.3 | gf | 3.515 | mm | OK | -- | 19:35 | 2023-06-06 | 3.44
1128 | 71.3 | gf | 3.52 | mm | OK | -- | 19:35 | 2023-06-06 | 3.445
1129 | 71.3 | gf | 3.52 | mm | OK | -- | 19:35 | 2023-06-06 | 3.445
1130 | 71.3 | gf | 3.52 | mm | OK | -- | 19:35 | 2023-06-06 | 3.445
1131 | 71.4 | gf | 3.525 | mm | OK | -- | 19:35 | 2023-06-06 | 3.45
1132 | 71.5 | gf | 3.525 | mm | OK | -- | 19:35 | 2023-06-06 | 3.45
1133 | 71.4 | gf | 3.53 | mm | OK | -- | 19:35 | 2023-06-06 | 3.455
1134 | 71.5 | gf | 3.53 | mm | OK | -- | 19:35 | 2023-06-06 | 3.455
1135 | 71.5 | gf | 3.535 | mm | OK | -- | 19:35 | 2023-06-06 | 3.46
1136 | 71.5 | gf | 3.535 | mm | OK | -- | 19:35 | 2023-06-06 | 3.46
1137 | 71.6 | gf | 3.535 | mm | OK | -- | 19:35 | 2023-06-06 | 3.46
1138 | 71.6 | gf | 3.54 | mm | OK | -- | 19:35 | 2023-06-06 | 3.465
1139 | 71.7 | gf | 3.545 | mm | OK | -- | 19:35 | 2023-06-06 | 3.47
1140 | 71.7 | gf | 3.55 | mm | OK | -- | 19:35 | 2023-06-06 | 3.475
1141 | 71.8 | gf | 3.56 | mm | OK | -- | 19:35 | 2023-06-06 | 3.485
1142 | 71.8 | gf | 3.565 | mm | OK | -- | 19:35 | 2023-06-06 | 3.49
1143 | 72 | gf | 3.575 | mm | OK | -- | 19:35 | 2023-06-06 | 3.5
1144 | 72 | gf | 3.585 | mm | OK | -- | 19:35 | 2023-06-06 | 3.51
1145 | 72.1 | gf | 3.595 | mm | OK | -- | 19:35 | 2023-06-06 | 3.52
1146 | 72.2 | gf | 3.605 | mm | OK | -- | 19:35 | 2023-06-06 | 3.53
1147 | 72.3 | gf | 3.61 | mm | OK | -- | 19:35 | 2023-06-06 | 3.535
1148 | 72.4 | gf | 3.62 | mm | OK | -- | 19:35 | 2023-06-06 | 3.545
1149 | 72.3 | gf | 3.625 | mm | OK | -- | 19:35 | 2023-06-06 | 3.55
1150 | 72.3 | gf | 3.63 | mm | OK | -- | 19:35 | 2023-06-06 | 3.555
1151 | 72.3 | gf | 3.63 | mm | OK | -- | 19:35 | 2023-06-06 | 3.555
1152 | 72.3 | gf | 3.635 | mm | OK | -- | 19:35 | 2023-06-06 | 3.56
1153 | 72.3 | gf | 3.64 | mm | OK | -- | 19:35 | 2023-06-06 | 3.565
1154 | 72.4 | gf | 3.65 | mm | OK | -- | 19:35 | 2023-06-06 | 3.575
1155 | 74.2 | gf | 3.65 | mm | OK | -- | 19:35 | 2023-06-06 | 3.575
1156 | 77.9 | gf | 3.66 | mm | OK | -- | 19:35 | 2023-06-06 | 3.585
1157 | 86.7 | gf | 3.67 | mm | OK | -- | 19:35 | 2023-06-06 | 3.595
1158 | 100 | gf | 3.68 | mm | OK | -- | 19:35 | 2023-06-06 | 3.605
1159 | 110 | gf | 3.69 | mm | OK | -- | 19:35 | 2023-06-06 | 3.615
1160 | 118.7 | gf | 3.7 | mm | OK | -- | 19:35 | 2023-06-06 | 3.625
1161 | 126.8 | gf | 3.71 | mm | OK | -- | 19:35 | 2023-06-06 | 3.635
1162 | 134.4 | gf | 3.715 | mm | OK | -- | 19:35 | 2023-06-06 | 3.64
1163 | 141.2 | gf | 3.72 | mm | OK | -- | 19:35 | 2023-06-06 | 3.645
1164 | 146.9 | gf | 3.73 | mm | OK | -- | 19:35 | 2023-06-06 | 3.655
1165 | 151.3 | gf | 3.73 | mm | OK | -- | 19:35 | 2023-06-06 | 3.655
1166 | 154.7 | gf | 3.735 | mm | OK | -- | 19:35 | 2023-06-06 | 3.66
1167 | 156.7 | gf | 3.74 | mm | OK | -- | 19:35 | 2023-06-06 | 3.665
1168 | 158.7 | gf | 3.74 | mm | OK | -- | 19:35 | 2023-06-06 | 3.665
1169 | 160.6 | gf | 3.74 | mm | OK | -- | 19:35 | 2023-06-06 | 3.665
1170 | 162.6 | gf | 3.745 | mm | OK | -- | 19:35 | 2023-06-06 | 3.67
1171 | 164.8 | gf | 3.745 | mm | OK | -- | 19:35 | 2023-06-06 | 3.67
1172 | 166.9 | gf | 3.75 | mm | OK | -- | 19:35 | 2023-06-06 | 3.675
1173 | 167.7 | gf | 3.75 | mm | OK | -- | 19:35 | 2023-06-06 | 3.675
1174 | 169.4 | gf | 3.75 | mm | OK | -- | 19:35 | 2023-06-06 | 3.675
1175 | 172.1 | gf | 3.755 | mm | OK | -- | 19:35 | 2023-06-06 | 3.68
1176 | 175.4 | gf | 3.755 | mm | OK | -- | 19:35 | 2023-06-06 | 3.68
1177 | 176.9 | gf | 3.76 | mm | OK | -- | 19:35 | 2023-06-06 | 3.685
1178 | 176.5 | gf | 3.76 | mm | OK | -- | 19:35 | 2023-06-06 | 3.685
1179 | 176.5 | gf | 3.76 | mm | OK | -- | 19:35 | 2023-06-06 | 3.685
1180 | 176.4 | gf | 3.76 | mm | OK | -- | 19:35 | 2023-06-06 | 3.685
1181 | 176.4 | gf | 3.76 | mm | OK | -- | 19:35 | 2023-06-06 | 3.685
1182 | 176.4 | gf | 3.76 | mm | OK | -- | 19:35 | 2023-06-06 | 3.685
1183 | 176.4 | gf | 3.76 | mm | OK | -- | 19:35 | 2023-06-06 | 3.685
1184 | 176.4 | gf | 3.76 | mm | OK | -- | 19:35 | 2023-06-06 | 3.685
1185 | 176.4 | gf | 3.76 | mm | OK | -- | 19:35 | 2023-06-06 | 3.685
1186 | 176.4 | gf | 3.76 | mm | OK | -- | 19:35 | 2023-06-06 | 3.685
1187 | 176.3 | gf | 3.76 | mm | OK | -- | 19:35 | 2023-06-06 | 3.685
1188 | 176.3 | gf | 3.76 | mm | OK | -- | 19:35 | 2023-06-06 | 3.685
1189 | 176.3 | gf | 3.76 | mm | OK | -- | 19:35 | 2023-06-06 | 3.685
1190 | 176.3 | gf | 3.76 | mm | OK | -- | 19:35 | 2023-06-06 | 3.685
1191 | 176.3 | gf | 3.76 | mm | OK | -- | 19:35 | 2023-06-06 | 3.685
1192 | 176.3 | gf | 3.76 | mm | OK | -- | 19:35 | 2023-06-06 | 3.685
1193 | 176.2 | gf | 3.76 | mm | OK | -- | 19:35 | 2023-06-06 | 3.685
1194 | 176.3 | gf | 3.76 | mm | OK | -- | 19:35 | 2023-06-06 | 3.685
1195 | 176.3 | gf | 3.76 | mm | OK | -- | 19:35 | 2023-06-06 | 3.685
1196 | 176.2 | gf | 3.76 | mm | OK | -- | 19:35 | 2023-06-06 | 3.685
1197 | 176.2 | gf | 3.76 | mm | OK | -- | 19:35 | 2023-06-06 | 3.685
1198 | 176.1 | gf | 3.76 | mm | OK | -- | 19:35 | 2023-06-06 | 3.685
1199 | 176.1 | gf | 3.76 | mm | OK | -- | 19:35 | 2023-06-06 | 3.685
1200 | 176.1 | gf | 3.76 | mm | OK | -- | 19:35 | 2023-06-06 | 3.685
1201 | 176.1 | gf | 3.76 | mm | OK | -- | 19:35 | 2023-06-06 | 3.685
1202 | 176 | gf | 3.76 | mm | OK | -- | 19:35 | 2023-06-06 | 3.685
1203 | 175.8 | gf | 3.76 | mm | OK | -- | 19:35 | 2023-06-06 | 3.685
1204 | 175.8 | gf | 3.76 | mm | OK | -- | 19:35 | 2023-06-06 | 3.685
1205 | 175.5 | gf | 3.76 | mm | OK | -- | 19:35 | 2023-06-06 | 3.685
1206 | 175.5 | gf | 3.76 | mm | OK | -- | 19:35 | 2023-06-06 | 3.685
1207 | 175.5 | gf | 3.76 | mm | OK | -- | 19:35 | 2023-06-06 | 3.685
1208 | 175.4 | gf | 3.76 | mm | OK | -- | 19:35 | 2023-06-06 | 3.685
1209 | 175.2 | gf | 3.76 | mm | OK | -- | 19:35 | 2023-06-06 | 3.685
1210 | 174.1 | gf | 3.755 | mm | OK | -- | 19:35 | 2023-06-06 | 3.68
1211 | 170.8 | gf | 3.755 | mm | OK | -- | 19:35 | 2023-06-06 | 3.68
1212 | 167.2 | gf | 3.75 | mm | OK | -- | 19:35 | 2023-06-06 | 3.675
1213 | 165 | gf | 3.75 | mm | OK | -- | 19:35 | 2023-06-06 | 3.675
1214 | 164.2 | gf | 3.75 | mm | OK | -- | 19:35 | 2023-06-06 | 3.675
1215 | 163.1 | gf | 3.745 | mm | OK | -- | 19:35 | 2023-06-06 | 3.67
1216 | 162 | gf | 3.745 | mm | OK | -- | 19:35 | 2023-06-06 | 3.67
1217 | 161.2 | gf | 3.745 | mm | OK | -- | 19:35 | 2023-06-06 | 3.67
1218 | 160.8 | gf | 3.745 | mm | OK | -- | 19:35 | 2023-06-06 | 3.67
1219 | 160.9 | gf | 3.745 | mm | OK | -- | 19:35 | 2023-06-06 | 3.67
1220 | 160.6 | gf | 3.745 | mm | OK | -- | 19:35 | 2023-06-06 | 3.67
1221 | 160.4 | gf | 3.745 | mm | OK | -- | 19:35 | 2023-06-06 | 3.67
1222 | 160.1 | gf | 3.745 | mm | OK | -- | 19:35 | 2023-06-06 | 3.67
1223 | 159.6 | gf | 3.745 | mm | OK | -- | 19:35 | 2023-06-06 | 3.67
1224 | 158.9 | gf | 3.745 | mm | OK | -- | 19:35 | 2023-06-06 | 3.67
1225 | 158.5 | gf | 3.745 | mm | OK | -- | 19:35 | 2023-06-06 | 3.67
1226 | 158 | gf | 3.74 | mm | OK | -- | 19:35 | 2023-06-06 | 3.665
1227 | 157.8 | gf | 3.74 | mm | OK | -- | 19:35 | 2023-06-06 | 3.665
1228 | 157.7 | gf | 3.74 | mm | OK | -- | 19:35 | 2023-06-06 | 3.665
1229 | 156.7 | gf | 3.74 | mm | OK | -- | 19:35 | 2023-06-06 | 3.665
1230 | 156.2 | gf | 3.74 | mm | OK | -- | 19:35 | 2023-06-06 | 3.665
1231 | 155.4 | gf | 3.74 | mm | OK | -- | 19:35 | 2023-06-06 | 3.665
1232 | 154.9 | gf | 3.74 | mm | OK | -- | 19:35 | 2023-06-06 | 3.665
1233 | 154.1 | gf | 3.74 | mm | OK | -- | 19:35 | 2023-06-06 | 3.665
1234 | 153.4 | gf | 3.74 | mm | OK | -- | 19:35 | 2023-06-06 | 3.665
1235 | 153.2 | gf | 3.74 | mm | OK | -- | 19:35 | 2023-06-06 | 3.665
1236 | 152.7 | gf | 3.735 | mm | OK | -- | 19:35 | 2023-06-06 | 3.66
1237 | 151.8 | gf | 3.735 | mm | OK | -- | 19:35 | 2023-06-06 | 3.66
1238 | 150.2 | gf | 3.735 | mm | OK | -- | 19:35 | 2023-06-06 | 3.66
1239 | 148.8 | gf | 3.735 | mm | OK | -- | 19:35 | 2023-06-06 | 3.66
1240 | 147.2 | gf | 3.73 | mm | OK | -- | 19:35 | 2023-06-06 | 3.655
1241 | 145.7 | gf | 3.73 | mm | OK | -- | 19:35 | 2023-06-06 | 3.655
1242 | 144.1 | gf | 3.73 | mm | OK | -- | 19:35 | 2023-06-06 | 3.655
1243 | 142 | gf | 3.725 | mm | OK | -- | 19:35 | 2023-06-06 | 3.65
1244 | 139.5 | gf | 3.725 | mm | OK | -- | 19:35 | 2023-06-06 | 3.65
1245 | 135.8 | gf | 3.72 | mm | OK | -- | 19:35 | 2023-06-06 | 3.645
1246 | 131.6 | gf | 3.715 | mm | OK | -- | 19:35 | 2023-06-06 | 3.64
1247 | 126.4 | gf | 3.71 | mm | OK | -- | 19:35 | 2023-06-06 | 3.635
1248 | 121.1 | gf | 3.705 | mm | OK | -- | 19:35 | 2023-06-06 | 3.63
1249 | 114.7 | gf | 3.7 | mm | OK | -- | 19:35 | 2023-06-06 | 3.625
1250 | 106.8 | gf | 3.695 | mm | OK | -- | 19:35 | 2023-06-06 | 3.62
1251 | 98.5 | gf | 3.685 | mm | OK | -- | 19:35 | 2023-06-06 | 3.61
1252 | 90.1 | gf | 3.68 | mm | OK | -- | 19:35 | 2023-06-06 | 3.605
1253 | 87.2 | gf | 3.675 | mm | OK | -- | 19:35 | 2023-06-06 | 3.6
1254 | 86.7 | gf | 3.675 | mm | OK | -- | 19:35 | 2023-06-06 | 3.6
1255 | 85.4 | gf | 3.675 | mm | OK | -- | 19:35 | 2023-06-06 | 3.6
1256 | 83.2 | gf | 3.67 | mm | OK | -- | 19:35 | 2023-06-06 | 3.595
1257 | 77.3 | gf | 3.665 | mm | OK | -- | 19:35 | 2023-06-06 | 3.59
1258 | 72.1 | gf | 3.66 | mm | OK | -- | 19:35 | 2023-06-06 | 3.585
1259 | 71.7 | gf | 3.65 | mm | OK | -- | 19:35 | 2023-06-06 | 3.575
1260 | 71.5 | gf | 3.645 | mm | OK | -- | 19:35 | 2023-06-06 | 3.57
1261 | 71.4 | gf | 3.64 | mm | OK | -- | 19:35 | 2023-06-06 | 3.565
1262 | 71.2 | gf | 3.63 | mm | OK | -- | 19:35 | 2023-06-06 | 3.555
1263 | 71.1 | gf | 3.625 | mm | OK | -- | 19:35 | 2023-06-06 | 3.55
1264 | 71 | gf | 3.62 | mm | OK | -- | 19:35 | 2023-06-06 | 3.545
1265 | 71 | gf | 3.615 | mm | OK | -- | 19:35 | 2023-06-06 | 3.54
1266 | 71 | gf | 3.605 | mm | OK | -- | 19:35 | 2023-06-06 | 3.53
1267 | 71 | gf | 3.6 | mm | OK | -- | 19:35 | 2023-06-06 | 3.525
1268 | 71.1 | gf | 3.59 | mm | OK | -- | 19:35 | 2023-06-06 | 3.515
1269 | 71 | gf | 3.58 | mm | OK | -- | 19:35 | 2023-06-06 | 3.505
1270 | 70.8 | gf | 3.57 | mm | OK | -- | 19:35 | 2023-06-06 | 3.495
1271 | 70.7 | gf | 3.56 | mm | OK | -- | 19:35 | 2023-06-06 | 3.485
1272 | 70.7 | gf | 3.555 | mm | OK | -- | 19:35 | 2023-06-06 | 3.48
1273 | 70.6 | gf | 3.545 | mm | OK | -- | 19:35 | 2023-06-06 | 3.47
1274 | 70.5 | gf | 3.545 | mm | OK | -- | 19:35 | 2023-06-06 | 3.47
1275 | 70.5 | gf | 3.54 | mm | OK | -- | 19:35 | 2023-06-06 | 3.465
1276 | 70.4 | gf | 3.54 | mm | OK | -- | 19:35 | 2023-06-06 | 3.465
1277 | 70.4 | gf | 3.54 | mm | OK | -- | 19:35 | 2023-06-06 | 3.465
1278 | 70.4 | gf | 3.535 | mm | OK | -- | 19:35 | 2023-06-06 | 3.46
1279 | 70.4 | gf | 3.535 | mm | OK | -- | 19:35 | 2023-06-06 | 3.46
1280 | 70.4 | gf | 3.535 | mm | OK | -- | 19:35 | 2023-06-06 | 3.46
1281 | 70.3 | gf | 3.53 | mm | OK | -- | 19:35 | 2023-06-06 | 3.455
1282 | 70.3 | gf | 3.53 | mm | OK | -- | 19:35 | 2023-06-06 | 3.455
1283 | 70.3 | gf | 3.525 | mm | OK | -- | 19:35 | 2023-06-06 | 3.45
1284 | 70.3 | gf | 3.525 | mm | OK | -- | 19:35 | 2023-06-06 | 3.45
1285 | 70.3 | gf | 3.52 | mm | OK | -- | 19:35 | 2023-06-06 | 3.445
1286 | 70.3 | gf | 3.515 | mm | OK | -- | 19:35 | 2023-06-06 | 3.44
1287 | 70.3 | gf | 3.515 | mm | OK | -- | 19:35 | 2023-06-06 | 3.44
1288 | 70.2 | gf | 3.51 | mm | OK | -- | 19:35 | 2023-06-06 | 3.435
1289 | 70.2 | gf | 3.505 | mm | OK | -- | 19:35 | 2023-06-06 | 3.43
1290 | 70.1 | gf | 3.5 | mm | OK | -- | 19:35 | 2023-06-06 | 3.425
1291 | 70.1 | gf | 3.5 | mm | OK | -- | 19:35 | 2023-06-06 | 3.425
1292 | 70 | gf | 3.495 | mm | OK | -- | 19:35 | 2023-06-06 | 3.42
1293 | 70 | gf | 3.495 | mm | OK | -- | 19:35 | 2023-06-06 | 3.42
1294 | 70 | gf | 3.49 | mm | OK | -- | 19:35 | 2023-06-06 | 3.415
1295 | 69.9 | gf | 3.49 | mm | OK | -- | 19:35 | 2023-06-06 | 3.415
1296 | 69.9 | gf | 3.485 | mm | OK | -- | 19:35 | 2023-06-06 | 3.41
1297 | 69.9 | gf | 3.485 | mm | OK | -- | 19:35 | 2023-06-06 | 3.41
1298 | 69.9 | gf | 3.48 | mm | OK | -- | 19:35 | 2023-06-06 | 3.405
1299 | 69.9 | gf | 3.48 | mm | OK | -- | 19:35 | 2023-06-06 | 3.405
1300 | 69.9 | gf | 3.475 | mm | OK | -- | 19:35 | 2023-06-06 | 3.4
1301 | 69.9 | gf | 3.475 | mm | OK | -- | 19:35 | 2023-06-06 | 3.4
1302 | 70 | gf | 3.47 | mm | OK | -- | 19:35 | 2023-06-06 | 3.395
1303 | 70 | gf | 3.465 | mm | OK | -- | 19:35 | 2023-06-06 | 3.39
1304 | 70 | gf | 3.465 | mm | OK | -- | 19:35 | 2023-06-06 | 3.39
1305 | 70 | gf | 3.46 | mm | OK | -- | 19:35 | 2023-06-06 | 3.385
1306 | 70 | gf | 3.46 | mm | OK | -- | 19:35 | 2023-06-06 | 3.385
1307 | 70 | gf | 3.46 | mm | OK | -- | 19:35 | 2023-06-06 | 3.385
1308 | 70 | gf | 3.455 | mm | OK | -- | 19:35 | 2023-06-06 | 3.38
1309 | 70 | gf | 3.455 | mm | OK | -- | 19:35 | 2023-06-06 | 3.38
1310 | 70 | gf | 3.455 | mm | OK | -- | 19:35 | 2023-06-06 | 3.38
1311 | 70 | gf | 3.45 | mm | OK | -- | 19:35 | 2023-06-06 | 3.375
1312 | 70 | gf | 3.45 | mm | OK | -- | 19:35 | 2023-06-06 | 3.375
1313 | 69.8 | gf | 3.44 | mm | OK | -- | 19:35 | 2023-06-06 | 3.365
1314 | 69.8 | gf | 3.43 | mm | OK | -- | 19:35 | 2023-06-06 | 3.355
1315 | 69.7 | gf | 3.425 | mm | OK | -- | 19:35 | 2023-06-06 | 3.35
1316 | 69.7 | gf | 3.425 | mm | OK | -- | 19:35 | 2023-06-06 | 3.35
1317 | 69.6 | gf | 3.42 | mm | OK | -- | 19:35 | 2023-06-06 | 3.345
1318 | 69.6 | gf | 3.415 | mm | OK | -- | 19:35 | 2023-06-06 | 3.34
1319 | 69.6 | gf | 3.415 | mm | OK | -- | 19:35 | 2023-06-06 | 3.34
1320 | 69.6 | gf | 3.41 | mm | OK | -- | 19:35 | 2023-06-06 | 3.335
1321 | 69.4 | gf | 3.41 | mm | OK | -- | 19:35 | 2023-06-06 | 3.335
1322 | 69.5 | gf | 3.405 | mm | OK | -- | 19:35 | 2023-06-06 | 3.33
1323 | 69.4 | gf | 3.405 | mm | OK | -- | 19:35 | 2023-06-06 | 3.33
1324 | 69.4 | gf | 3.4 | mm | OK | -- | 19:35 | 2023-06-06 | 3.325
1325 | 69.3 | gf | 3.395 | mm | OK | -- | 19:35 | 2023-06-06 | 3.32
1326 | 69.3 | gf | 3.39 | mm | OK | -- | 19:35 | 2023-06-06 | 3.315
1327 | 69.3 | gf | 3.39 | mm | OK | -- | 19:35 | 2023-06-06 | 3.315
1328 | 69.2 | gf | 3.385 | mm | OK | -- | 19:35 | 2023-06-06 | 3.31
1329 | 69.2 | gf | 3.385 | mm | OK | -- | 19:35 | 2023-06-06 | 3.31
1330 | 69.2 | gf | 3.385 | mm | OK | -- | 19:35 | 2023-06-06 | 3.31
1331 | 69.1 | gf | 3.38 | mm | OK | -- | 19:35 | 2023-06-06 | 3.305
1332 | 69.1 | gf | 3.38 | mm | OK | -- | 19:35 | 2023-06-06 | 3.305
1333 | 69 | gf | 3.38 | mm | OK | -- | 19:35 | 2023-06-06 | 3.305
1334 | 69 | gf | 3.375 | mm | OK | -- | 19:35 | 2023-06-06 | 3.3
1335 | 69 | gf | 3.375 | mm | OK | -- | 19:35 | 2023-06-06 | 3.3
1336 | 69 | gf | 3.37 | mm | OK | -- | 19:35 | 2023-06-06 | 3.295
1337 | 68.9 | gf | 3.37 | mm | OK | -- | 19:35 | 2023-06-06 | 3.295
1338 | 68.9 | gf | 3.37 | mm | OK | -- | 19:35 | 2023-06-06 | 3.295
1339 | 68.9 | gf | 3.365 | mm | OK | -- | 19:35 | 2023-06-06 | 3.29
1340 | 68.8 | gf | 3.365 | mm | OK | -- | 19:35 | 2023-06-06 | 3.29
1341 | 68.9 | gf | 3.36 | mm | OK | -- | 19:35 | 2023-06-06 | 3.285
1342 | 68.9 | gf | 3.36 | mm | OK | -- | 19:35 | 2023-06-06 | 3.285
1343 | 68.9 | gf | 3.36 | mm | OK | -- | 19:35 | 2023-06-06 | 3.285
1344 | 68.9 | gf | 3.355 | mm | OK | -- | 19:35 | 2023-06-06 | 3.28
1345 | 68.9 | gf | 3.355 | mm | OK | -- | 19:35 | 2023-06-06 | 3.28
1346 | 68.9 | gf | 3.35 | mm | OK | -- | 19:35 | 2023-06-06 | 3.275
1347 | 68.8 | gf | 3.345 | mm | OK | -- | 19:35 | 2023-06-06 | 3.27
1348 | 68.7 | gf | 3.335 | mm | OK | -- | 19:35 | 2023-06-06 | 3.26
1349 | 68.7 | gf | 3.325 | mm | OK | -- | 19:35 | 2023-06-06 | 3.25
1350 | 68.6 | gf | 3.315 | mm | OK | -- | 19:35 | 2023-06-06 | 3.24
1351 | 68.6 | gf | 3.31 | mm | OK | -- | 19:35 | 2023-06-06 | 3.235
1352 | 68.5 | gf | 3.3 | mm | OK | -- | 19:35 | 2023-06-06 | 3.225
1353 | 68.5 | gf | 3.295 | mm | OK | -- | 19:35 | 2023-06-06 | 3.22
1354 | 68.3 | gf | 3.29 | mm | OK | -- | 19:35 | 2023-06-06 | 3.215
1355 | 68.2 | gf | 3.285 | mm | OK | -- | 19:35 | 2023-06-06 | 3.21
1356 | 68.2 | gf | 3.275 | mm | OK | -- | 19:35 | 2023-06-06 | 3.2
1357 | 68.1 | gf | 3.27 | mm | OK | -- | 19:35 | 2023-06-06 | 3.195
1358 | 68 | gf | 3.265 | mm | OK | -- | 19:35 | 2023-06-06 | 3.19
1359 | 68 | gf | 3.26 | mm | OK | -- | 19:35 | 2023-06-06 | 3.185
1360 | 68 | gf | 3.26 | mm | OK | -- | 19:35 | 2023-06-06 | 3.185
1361 | 68 | gf | 3.255 | mm | OK | -- | 19:35 | 2023-06-06 | 3.18
1362 | 67.9 | gf | 3.255 | mm | OK | -- | 19:35 | 2023-06-06 | 3.18
1363 | 67.9 | gf | 3.25 | mm | OK | -- | 19:35 | 2023-06-06 | 3.175
1364 | 67.9 | gf | 3.245 | mm | OK | -- | 19:35 | 2023-06-06 | 3.17
1365 | 67.9 | gf | 3.245 | mm | OK | -- | 19:35 | 2023-06-06 | 3.17
1366 | 67.9 | gf | 3.245 | mm | OK | -- | 19:35 | 2023-06-06 | 3.17
1367 | 67.9 | gf | 3.24 | mm | OK | -- | 19:35 | 2023-06-06 | 3.165
1368 | 67.9 | gf | 3.24 | mm | OK | -- | 19:35 | 2023-06-06 | 3.165
1369 | 67.9 | gf | 3.235 | mm | OK | -- | 19:35 | 2023-06-06 | 3.16
1370 | 67.8 | gf | 3.235 | mm | OK | -- | 19:35 | 2023-06-06 | 3.16
1371 | 67.9 | gf | 3.23 | mm | OK | -- | 19:35 | 2023-06-06 | 3.155
1372 | 67.8 | gf | 3.23 | mm | OK | -- | 19:35 | 2023-06-06 | 3.155
1373 | 67.8 | gf | 3.225 | mm | OK | -- | 19:35 | 2023-06-06 | 3.15
1374 | 67.8 | gf | 3.225 | mm | OK | -- | 19:35 | 2023-06-06 | 3.15
1375 | 67.7 | gf | 3.22 | mm | OK | -- | 19:35 | 2023-06-06 | 3.145
1376 | 67.7 | gf | 3.22 | mm | OK | -- | 19:35 | 2023-06-06 | 3.145
1377 | 67.7 | gf | 3.215 | mm | OK | -- | 19:35 | 2023-06-06 | 3.14
1378 | 67.7 | gf | 3.215 | mm | OK | -- | 19:35 | 2023-06-06 | 3.14
1379 | 67.7 | gf | 3.21 | mm | OK | -- | 19:35 | 2023-06-06 | 3.135
1380 | 67.7 | gf | 3.205 | mm | OK | -- | 19:35 | 2023-06-06 | 3.13
1381 | 67.6 | gf | 3.205 | mm | OK | -- | 19:35 | 2023-06-06 | 3.13
1382 | 67.5 | gf | 3.195 | mm | OK | -- | 19:35 | 2023-06-06 | 3.12
1383 | 67.4 | gf | 3.185 | mm | OK | -- | 19:35 | 2023-06-06 | 3.11
1384 | 67.3 | gf | 3.175 | mm | OK | -- | 19:35 | 2023-06-06 | 3.1
1385 | 67.2 | gf | 3.17 | mm | OK | -- | 19:35 | 2023-06-06 | 3.095
1386 | 67.2 | gf | 3.165 | mm | OK | -- | 19:35 | 2023-06-06 | 3.09
1387 | 67.2 | gf | 3.165 | mm | OK | -- | 19:35 | 2023-06-06 | 3.09
1388 | 67.3 | gf | 3.165 | mm | OK | -- | 19:35 | 2023-06-06 | 3.09
1389 | 67.2 | gf | 3.16 | mm | OK | -- | 19:35 | 2023-06-06 | 3.085
1390 | 67.2 | gf | 3.16 | mm | OK | -- | 19:35 | 2023-06-06 | 3.085
1391 | 67.2 | gf | 3.155 | mm | OK | -- | 19:35 | 2023-06-06 | 3.08
1392 | 67.2 | gf | 3.155 | mm | OK | -- | 19:35 | 2023-06-06 | 3.08
1393 | 67.1 | gf | 3.15 | mm | OK | -- | 19:35 | 2023-06-06 | 3.075
1394 | 67.1 | gf | 3.15 | mm | OK | -- | 19:35 | 2023-06-06 | 3.075
1395 | 67.1 | gf | 3.145 | mm | OK | -- | 19:35 | 2023-06-06 | 3.07
1396 | 67.2 | gf | 3.145 | mm | OK | -- | 19:36 | 2023-06-06 | 3.07
1397 | 67.2 | gf | 3.145 | mm | OK | -- | 19:36 | 2023-06-06 | 3.07
1398 | 67.2 | gf | 3.145 | mm | OK | -- | 19:36 | 2023-06-06 | 3.07
1399 | 67.2 | gf | 3.145 | mm | OK | -- | 19:36 | 2023-06-06 | 3.07
1400 | 67.1 | gf | 3.14 | mm | OK | -- | 19:36 | 2023-06-06 | 3.065
1401 | 67.1 | gf | 3.14 | mm | OK | -- | 19:36 | 2023-06-06 | 3.065
1402 | 67.1 | gf | 3.135 | mm | OK | -- | 19:36 | 2023-06-06 | 3.06
1403 | 67.1 | gf | 3.13 | mm | OK | -- | 19:36 | 2023-06-06 | 3.055
1404 | 67 | gf | 3.125 | mm | OK | -- | 19:36 | 2023-06-06 | 3.05
1405 | 66.9 | gf | 3.12 | mm | OK | -- | 19:36 | 2023-06-06 | 3.045
1406 | 66.9 | gf | 3.12 | mm | OK | -- | 19:36 | 2023-06-06 | 3.045
1407 | 66.8 | gf | 3.115 | mm | OK | -- | 19:36 | 2023-06-06 | 3.04
1408 | 66.8 | gf | 3.11 | mm | OK | -- | 19:36 | 2023-06-06 | 3.035
1409 | 66.8 | gf | 3.105 | mm | OK | -- | 19:36 | 2023-06-06 | 3.03
1410 | 66.7 | gf | 3.1 | mm | OK | -- | 19:36 | 2023-06-06 | 3.025
1411 | 66.7 | gf | 3.1 | mm | OK | -- | 19:36 | 2023-06-06 | 3.025
1412 | 66.7 | gf | 3.095 | mm | OK | -- | 19:36 | 2023-06-06 | 3.02
1413 | 66.6 | gf | 3.095 | mm | OK | -- | 19:36 | 2023-06-06 | 3.02
1414 | 66.6 | gf | 3.095 | mm | OK | -- | 19:36 | 2023-06-06 | 3.02
1415 | 66.6 | gf | 3.09 | mm | OK | -- | 19:36 | 2023-06-06 | 3.015
1416 | 66.6 | gf | 3.09 | mm | OK | -- | 19:36 | 2023-06-06 | 3.015
1417 | 66.6 | gf | 3.09 | mm | OK | -- | 19:36 | 2023-06-06 | 3.015
1418 | 66.6 | gf | 3.085 | mm | OK | -- | 19:36 | 2023-06-06 | 3.01
1419 | 66.6 | gf | 3.085 | mm | OK | -- | 19:36 | 2023-06-06 | 3.01
1420 | 66.6 | gf | 3.085 | mm | OK | -- | 19:36 | 2023-06-06 | 3.01
1421 | 66.6 | gf | 3.08 | mm | OK | -- | 19:36 | 2023-06-06 | 3.005
1422 | 66.6 | gf | 3.08 | mm | OK | -- | 19:36 | 2023-06-06 | 3.005
1423 | 66.6 | gf | 3.075 | mm | OK | -- | 19:36 | 2023-06-06 | 3
1424 | 66.5 | gf | 3.07 | mm | OK | -- | 19:36 | 2023-06-06 | 2.995
1425 | 66.4 | gf | 3.065 | mm | OK | -- | 19:36 | 2023-06-06 | 2.99
1426 | 66.4 | gf | 3.065 | mm | OK | -- | 19:36 | 2023-06-06 | 2.99
1427 | 66.3 | gf | 3.06 | mm | OK | -- | 19:36 | 2023-06-06 | 2.985
1428 | 66.3 | gf | 3.06 | mm | OK | -- | 19:36 | 2023-06-06 | 2.985
1429 | 66.2 | gf | 3.055 | mm | OK | -- | 19:36 | 2023-06-06 | 2.98
1430 | 66.2 | gf | 3.05 | mm | OK | -- | 19:36 | 2023-06-06 | 2.975
1431 | 66.2 | gf | 3.05 | mm | OK | -- | 19:36 | 2023-06-06 | 2.975
1432 | 66.2 | gf | 3.045 | mm | OK | -- | 19:36 | 2023-06-06 | 2.97
1433 | 66.2 | gf | 3.045 | mm | OK | -- | 19:36 | 2023-06-06 | 2.97
1434 | 66.2 | gf | 3.04 | mm | OK | -- | 19:36 | 2023-06-06 | 2.965
1435 | 66.1 | gf | 3.04 | mm | OK | -- | 19:36 | 2023-06-06 | 2.965
1436 | 66.1 | gf | 3.035 | mm | OK | -- | 19:36 | 2023-06-06 | 2.96
1437 | 66.1 | gf | 3.035 | mm | OK | -- | 19:36 | 2023-06-06 | 2.96
1438 | 66.1 | gf | 3.03 | mm | OK | -- | 19:36 | 2023-06-06 | 2.955
1439 | 66 | gf | 3.03 | mm | OK | -- | 19:36 | 2023-06-06 | 2.955
1440 | 66 | gf | 3.025 | mm | OK | -- | 19:36 | 2023-06-06 | 2.95
1441 | 66 | gf | 3.025 | mm | OK | -- | 19:36 | 2023-06-06 | 2.95
1442 | 65.9 | gf | 3.02 | mm | OK | -- | 19:36 | 2023-06-06 | 2.945
1443 | 65.9 | gf | 3.02 | mm | OK | -- | 19:36 | 2023-06-06 | 2.945
1444 | 65.9 | gf | 3.02 | mm | OK | -- | 19:36 | 2023-06-06 | 2.945
1445 | 65.9 | gf | 3.02 | mm | OK | -- | 19:36 | 2023-06-06 | 2.945
1446 | 65.9 | gf | 3.015 | mm | OK | -- | 19:36 | 2023-06-06 | 2.94
1447 | 65.9 | gf | 3.015 | mm | OK | -- | 19:36 | 2023-06-06 | 2.94
1448 | 65.8 | gf | 3.01 | mm | OK | -- | 19:36 | 2023-06-06 | 2.935
1449 | 65.8 | gf | 3.01 | mm | OK | -- | 19:36 | 2023-06-06 | 2.935
1450 | 65.8 | gf | 3.01 | mm | OK | -- | 19:36 | 2023-06-06 | 2.935
1451 | 65.8 | gf | 3.005 | mm | OK | -- | 19:36 | 2023-06-06 | 2.93
1452 | 65.7 | gf | 3.005 | mm | OK | -- | 19:36 | 2023-06-06 | 2.93
1453 | 65.7 | gf | 3.005 | mm | OK | -- | 19:36 | 2023-06-06 | 2.93
1454 | 65.7 | gf | 3 | mm | OK | -- | 19:36 | 2023-06-06 | 2.925
1455 | 65.7 | gf | 3 | mm | OK | -- | 19:36 | 2023-06-06 | 2.925
1456 | 65.7 | gf | 3 | mm | OK | -- | 19:36 | 2023-06-06 | 2.925
1457 | 65.7 | gf | 3 | mm | OK | -- | 19:36 | 2023-06-06 | 2.925
1458 | 65.7 | gf | 2.995 | mm | OK | -- | 19:36 | 2023-06-06 | 2.92
1459 | 65.7 | gf | 2.995 | mm | OK | -- | 19:36 | 2023-06-06 | 2.92
1460 | 65.6 | gf | 2.995 | mm | OK | -- | 19:36 | 2023-06-06 | 2.92
1461 | 65.6 | gf | 2.99 | mm | OK | -- | 19:36 | 2023-06-06 | 2.915
1462 | 65.6 | gf | 2.99 | mm | OK | -- | 19:36 | 2023-06-06 | 2.915
1463 | 65.6 | gf | 2.99 | mm | OK | -- | 19:36 | 2023-06-06 | 2.915
1464 | 65.6 | gf | 2.985 | mm | OK | -- | 19:36 | 2023-06-06 | 2.91
1465 | 65.7 | gf | 2.985 | mm | OK | -- | 19:36 | 2023-06-06 | 2.91
1466 | 65.8 | gf | 2.985 | mm | OK | -- | 19:36 | 2023-06-06 | 2.91
1467 | 65.8 | gf | 2.98 | mm | OK | -- | 19:36 | 2023-06-06 | 2.905
1468 | 65.7 | gf | 2.975 | mm | OK | -- | 19:36 | 2023-06-06 | 2.9
1469 | 65.7 | gf | 2.975 | mm | OK | -- | 19:36 | 2023-06-06 | 2.9
1470 | 65.7 | gf | 2.975 | mm | OK | -- | 19:36 | 2023-06-06 | 2.9
1471 | 65.7 | gf | 2.97 | mm | OK | -- | 19:36 | 2023-06-06 | 2.895
1472 | 65.7 | gf | 2.97 | mm | OK | -- | 19:36 | 2023-06-06 | 2.895
1473 | 65.7 | gf | 2.965 | mm | OK | -- | 19:36 | 2023-06-06 | 2.89
1474 | 65.7 | gf | 2.965 | mm | OK | -- | 19:36 | 2023-06-06 | 2.89
1475 | 65.6 | gf | 2.96 | mm | OK | -- | 19:36 | 2023-06-06 | 2.885
1476 | 65.6 | gf | 2.955 | mm | OK | -- | 19:36 | 2023-06-06 | 2.88
1477 | 65.6 | gf | 2.955 | mm | OK | -- | 19:36 | 2023-06-06 | 2.88
1478 | 65.5 | gf | 2.95 | mm | OK | -- | 19:36 | 2023-06-06 | 2.875
1479 | 65.4 | gf | 2.945 | mm | OK | -- | 19:36 | 2023-06-06 | 2.87
1480 | 65.4 | gf | 2.94 | mm | OK | -- | 19:36 | 2023-06-06 | 2.865
1481 | 65.4 | gf | 2.94 | mm | OK | -- | 19:36 | 2023-06-06 | 2.865
1482 | 65.3 | gf | 2.935 | mm | OK | -- | 19:36 | 2023-06-06 | 2.86
1483 | 65.3 | gf | 2.93 | mm | OK | -- | 19:36 | 2023-06-06 | 2.855
1484 | 65.3 | gf | 2.93 | mm | OK | -- | 19:36 | 2023-06-06 | 2.855
1485 | 65.3 | gf | 2.925 | mm | OK | -- | 19:36 | 2023-06-06 | 2.85
1486 | 65.2 | gf | 2.92 | mm | OK | -- | 19:36 | 2023-06-06 | 2.845
1487 | 65.2 | gf | 2.92 | mm | OK | -- | 19:36 | 2023-06-06 | 2.845
1488 | 65.1 | gf | 2.915 | mm | OK | -- | 19:36 | 2023-06-06 | 2.84
1489 | 65.1 | gf | 2.915 | mm | OK | -- | 19:36 | 2023-06-06 | 2.84
1490 | 65.1 | gf | 2.91 | mm | OK | -- | 19:36 | 2023-06-06 | 2.835
1491 | 65 | gf | 2.91 | mm | OK | -- | 19:36 | 2023-06-06 | 2.835
1492 | 65 | gf | 2.905 | mm | OK | -- | 19:36 | 2023-06-06 | 2.83
1493 | 65 | gf | 2.9 | mm | OK | -- | 19:36 | 2023-06-06 | 2.825
1494 | 64.9 | gf | 2.9 | mm | OK | -- | 19:36 | 2023-06-06 | 2.825
1495 | 64.8 | gf | 2.895 | mm | OK | -- | 19:36 | 2023-06-06 | 2.82
1496 | 64.9 | gf | 2.895 | mm | OK | -- | 19:36 | 2023-06-06 | 2.82
1497 | 64.8 | gf | 2.89 | mm | OK | -- | 19:36 | 2023-06-06 | 2.815
1498 | 64.8 | gf | 2.885 | mm | OK | -- | 19:36 | 2023-06-06 | 2.81
1499 | 64.8 | gf | 2.885 | mm | OK | -- | 19:36 | 2023-06-06 | 2.81
1500 | 64.8 | gf | 2.88 | mm | OK | -- | 19:36 | 2023-06-06 | 2.805
1501 | 64.8 | gf | 2.88 | mm | OK | -- | 19:36 | 2023-06-06 | 2.805
1502 | 64.7 | gf | 2.875 | mm | OK | -- | 19:36 | 2023-06-06 | 2.8
1503 | 64.8 | gf | 2.87 | mm | OK | -- | 19:36 | 2023-06-06 | 2.795
1504 | 64.8 | gf | 2.87 | mm | OK | -- | 19:36 | 2023-06-06 | 2.795
1505 | 64.8 | gf | 2.87 | mm | OK | -- | 19:36 | 2023-06-06 | 2.795
1506 | 64.8 | gf | 2.87 | mm | OK | -- | 19:36 | 2023-06-06 | 2.795
1507 | 64.8 | gf | 2.865 | mm | OK | -- | 19:36 | 2023-06-06 | 2.79
1508 | 64.8 | gf | 2.865 | mm | OK | -- | 19:36 | 2023-06-06 | 2.79
1509 | 64.8 | gf | 2.865 | mm | OK | -- | 19:36 | 2023-06-06 | 2.79
1510 | 64.8 | gf | 2.865 | mm | OK | -- | 19:36 | 2023-06-06 | 2.79
1511 | 64.7 | gf | 2.86 | mm | OK | -- | 19:36 | 2023-06-06 | 2.785
1512 | 64.7 | gf | 2.86 | mm | OK | -- | 19:36 | 2023-06-06 | 2.785
1513 | 64.7 | gf | 2.855 | mm | OK | -- | 19:36 | 2023-06-06 | 2.78
1514 | 64.6 | gf | 2.85 | mm | OK | -- | 19:36 | 2023-06-06 | 2.775
1515 | 64.6 | gf | 2.845 | mm | OK | -- | 19:36 | 2023-06-06 | 2.77
1516 | 64.6 | gf | 2.845 | mm | OK | -- | 19:36 | 2023-06-06 | 2.77
1517 | 64.6 | gf | 2.84 | mm | OK | -- | 19:36 | 2023-06-06 | 2.765
1518 | 64.5 | gf | 2.84 | mm | OK | -- | 19:36 | 2023-06-06 | 2.765
1519 | 64.5 | gf | 2.835 | mm | OK | -- | 19:36 | 2023-06-06 | 2.76
1520 | 64.5 | gf | 2.835 | mm | OK | -- | 19:36 | 2023-06-06 | 2.76
1521 | 64.5 | gf | 2.83 | mm | OK | -- | 19:36 | 2023-06-06 | 2.755
1522 | 64.5 | gf | 2.825 | mm | OK | -- | 19:36 | 2023-06-06 | 2.75
1523 | 64.4 | gf | 2.82 | mm | OK | -- | 19:36 | 2023-06-06 | 2.745
1524 | 64.4 | gf | 2.815 | mm | OK | -- | 19:36 | 2023-06-06 | 2.74
1525 | 64.6 | gf | 2.81 | mm | OK | -- | 19:36 | 2023-06-06 | 2.735
1526 | 64.5 | gf | 2.805 | mm | OK | -- | 19:36 | 2023-06-06 | 2.73
1527 | 64.5 | gf | 2.8 | mm | OK | -- | 19:36 | 2023-06-06 | 2.725
1528 | 64.4 | gf | 2.795 | mm | OK | -- | 19:36 | 2023-06-06 | 2.72
1529 | 64.5 | gf | 2.795 | mm | OK | -- | 19:36 | 2023-06-06 | 2.72
1530 | 64.7 | gf | 2.795 | mm | OK | -- | 19:36 | 2023-06-06 | 2.72
1531 | 64.5 | gf | 2.795 | mm | OK | -- | 19:36 | 2023-06-06 | 2.72
1532 | 64.4 | gf | 2.79 | mm | OK | -- | 19:36 | 2023-06-06 | 2.715
1533 | 64.4 | gf | 2.79 | mm | OK | -- | 19:36 | 2023-06-06 | 2.715
1534 | 64.3 | gf | 2.79 | mm | OK | -- | 19:36 | 2023-06-06 | 2.715
1535 | 64.3 | gf | 2.79 | mm | OK | -- | 19:36 | 2023-06-06 | 2.715
1536 | 64.3 | gf | 2.785 | mm | OK | -- | 19:36 | 2023-06-06 | 2.71
1537 | 64.2 | gf | 2.78 | mm | OK | -- | 19:36 | 2023-06-06 | 2.705
1538 | 64.2 | gf | 2.78 | mm | OK | -- | 19:36 | 2023-06-06 | 2.705
1539 | 64.2 | gf | 2.775 | mm | OK | -- | 19:36 | 2023-06-06 | 2.7
1540 | 64.1 | gf | 2.77 | mm | OK | -- | 19:36 | 2023-06-06 | 2.695
1541 | 64 | gf | 2.765 | mm | OK | -- | 19:36 | 2023-06-06 | 2.69
1542 | 64 | gf | 2.765 | mm | OK | -- | 19:36 | 2023-06-06 | 2.69
1543 | 64 | gf | 2.76 | mm | OK | -- | 19:36 | 2023-06-06 | 2.685
1544 | 64 | gf | 2.76 | mm | OK | -- | 19:36 | 2023-06-06 | 2.685
1545 | 64 | gf | 2.76 | mm | OK | -- | 19:36 | 2023-06-06 | 2.685
1546 | 64 | gf | 2.755 | mm | OK | -- | 19:36 | 2023-06-06 | 2.68
1547 | 64 | gf | 2.75 | mm | OK | -- | 19:36 | 2023-06-06 | 2.675
1548 | 64 | gf | 2.75 | mm | OK | -- | 19:36 | 2023-06-06 | 2.675
1549 | 63.9 | gf | 2.745 | mm | OK | -- | 19:36 | 2023-06-06 | 2.67
1550 | 63.9 | gf | 2.745 | mm | OK | -- | 19:36 | 2023-06-06 | 2.67
1551 | 63.9 | gf | 2.74 | mm | OK | -- | 19:36 | 2023-06-06 | 2.665
1552 | 63.9 | gf | 2.74 | mm | OK | -- | 19:36 | 2023-06-06 | 2.665
1553 | 63.9 | gf | 2.74 | mm | OK | -- | 19:36 | 2023-06-06 | 2.665
1554 | 63.9 | gf | 2.735 | mm | OK | -- | 19:36 | 2023-06-06 | 2.66
1555 | 63.8 | gf | 2.735 | mm | OK | -- | 19:36 | 2023-06-06 | 2.66
1556 | 63.8 | gf | 2.73 | mm | OK | -- | 19:36 | 2023-06-06 | 2.655
1557 | 63.8 | gf | 2.73 | mm | OK | -- | 19:36 | 2023-06-06 | 2.655
1558 | 63.8 | gf | 2.725 | mm | OK | -- | 19:36 | 2023-06-06 | 2.65
1559 | 63.8 | gf | 2.72 | mm | OK | -- | 19:36 | 2023-06-06 | 2.645
1560 | 63.7 | gf | 2.72 | mm | OK | -- | 19:36 | 2023-06-06 | 2.645
1561 | 63.7 | gf | 2.72 | mm | OK | -- | 19:36 | 2023-06-06 | 2.645
1562 | 63.7 | gf | 2.715 | mm | OK | -- | 19:36 | 2023-06-06 | 2.64
1563 | 63.7 | gf | 2.715 | mm | OK | -- | 19:36 | 2023-06-06 | 2.64
1564 | 63.7 | gf | 2.715 | mm | OK | -- | 19:36 | 2023-06-06 | 2.64
1565 | 63.7 | gf | 2.715 | mm | OK | -- | 19:36 | 2023-06-06 | 2.64
1566 | 63.7 | gf | 2.71 | mm | OK | -- | 19:36 | 2023-06-06 | 2.635
1567 | 63.7 | gf | 2.71 | mm | OK | -- | 19:36 | 2023-06-06 | 2.635
1568 | 63.6 | gf | 2.71 | mm | OK | -- | 19:36 | 2023-06-06 | 2.635
1569 | 63.6 | gf | 2.705 | mm | OK | -- | 19:36 | 2023-06-06 | 2.63
1570 | 63.6 | gf | 2.7 | mm | OK | -- | 19:36 | 2023-06-06 | 2.625
1571 | 63.5 | gf | 2.695 | mm | OK | -- | 19:36 | 2023-06-06 | 2.62
1572 | 63.4 | gf | 2.695 | mm | OK | -- | 19:36 | 2023-06-06 | 2.62
1573 | 63.4 | gf | 2.69 | mm | OK | -- | 19:36 | 2023-06-06 | 2.615
1574 | 63.4 | gf | 2.685 | mm | OK | -- | 19:36 | 2023-06-06 | 2.61
1575 | 63.3 | gf | 2.685 | mm | OK | -- | 19:36 | 2023-06-06 | 2.61
1576 | 63.3 | gf | 2.68 | mm | OK | -- | 19:36 | 2023-06-06 | 2.605
1577 | 63.3 | gf | 2.68 | mm | OK | -- | 19:36 | 2023-06-06 | 2.605
1578 | 63.3 | gf | 2.675 | mm | OK | -- | 19:36 | 2023-06-06 | 2.6
1579 | 63.3 | gf | 2.675 | mm | OK | -- | 19:36 | 2023-06-06 | 2.6
1580 | 63.3 | gf | 2.67 | mm | OK | -- | 19:36 | 2023-06-06 | 2.595
1581 | 63.2 | gf | 2.67 | mm | OK | -- | 19:36 | 2023-06-06 | 2.595
1582 | 63.2 | gf | 2.665 | mm | OK | -- | 19:36 | 2023-06-06 | 2.59
1583 | 63.2 | gf | 2.665 | mm | OK | -- | 19:36 | 2023-06-06 | 2.59
1584 | 63.1 | gf | 2.655 | mm | OK | -- | 19:36 | 2023-06-06 | 2.58
1585 | 63 | gf | 2.645 | mm | OK | -- | 19:36 | 2023-06-06 | 2.57
1586 | 63 | gf | 2.64 | mm | OK | -- | 19:36 | 2023-06-06 | 2.565
1587 | 62.9 | gf | 2.635 | mm | OK | -- | 19:36 | 2023-06-06 | 2.56
1588 | 62.9 | gf | 2.63 | mm | OK | -- | 19:36 | 2023-06-06 | 2.555
1589 | 62.9 | gf | 2.63 | mm | OK | -- | 19:36 | 2023-06-06 | 2.555
1590 | 62.9 | gf | 2.625 | mm | OK | -- | 19:36 | 2023-06-06 | 2.55
1591 | 62.8 | gf | 2.62 | mm | OK | -- | 19:36 | 2023-06-06 | 2.545
1592 | 62.8 | gf | 2.62 | mm | OK | -- | 19:36 | 2023-06-06 | 2.545
1593 | 62.8 | gf | 2.615 | mm | OK | -- | 19:36 | 2023-06-06 | 2.54
1594 | 62.8 | gf | 2.615 | mm | OK | -- | 19:36 | 2023-06-06 | 2.54
1595 | 62.8 | gf | 2.61 | mm | OK | -- | 19:36 | 2023-06-06 | 2.535
1596 | 62.8 | gf | 2.61 | mm | OK | -- | 19:36 | 2023-06-06 | 2.535
1597 | 62.7 | gf | 2.61 | mm | OK | -- | 19:36 | 2023-06-06 | 2.535
1598 | 62.7 | gf | 2.605 | mm | OK | -- | 19:36 | 2023-06-06 | 2.53
1599 | 62.7 | gf | 2.605 | mm | OK | -- | 19:36 | 2023-06-06 | 2.53
1600 | 62.7 | gf | 2.605 | mm | OK | -- | 19:36 | 2023-06-06 | 2.53
1601 | 62.7 | gf | 2.605 | mm | OK | -- | 19:36 | 2023-06-06 | 2.53
1602 | 62.7 | gf | 2.605 | mm | OK | -- | 19:36 | 2023-06-06 | 2.53
1603 | 62.7 | gf | 2.6 | mm | OK | -- | 19:36 | 2023-06-06 | 2.525
1604 | 62.7 | gf | 2.6 | mm | OK | -- | 19:36 | 2023-06-06 | 2.525
1605 | 62.7 | gf | 2.6 | mm | OK | -- | 19:36 | 2023-06-06 | 2.525
1606 | 62.7 | gf | 2.6 | mm | OK | -- | 19:36 | 2023-06-06 | 2.525
1607 | 62.7 | gf | 2.6 | mm | OK | -- | 19:36 | 2023-06-06 | 2.525
1608 | 62.6 | gf | 2.595 | mm | OK | -- | 19:36 | 2023-06-06 | 2.52
1609 | 62.6 | gf | 2.595 | mm | OK | -- | 19:36 | 2023-06-06 | 2.52
1610 | 62.6 | gf | 2.595 | mm | OK | -- | 19:36 | 2023-06-06 | 2.52
1611 | 62.6 | gf | 2.595 | mm | OK | -- | 19:36 | 2023-06-06 | 2.52
1612 | 62.5 | gf | 2.59 | mm | OK | -- | 19:36 | 2023-06-06 | 2.515
1613 | 62.5 | gf | 2.59 | mm | OK | -- | 19:36 | 2023-06-06 | 2.515
1614 | 62.5 | gf | 2.585 | mm | OK | -- | 19:36 | 2023-06-06 | 2.51
1615 | 62.5 | gf | 2.585 | mm | OK | -- | 19:36 | 2023-06-06 | 2.51
1616 | 62.4 | gf | 2.575 | mm | OK | -- | 19:36 | 2023-06-06 | 2.5
1617 | 62.2 | gf | 2.57 | mm | OK | -- | 19:36 | 2023-06-06 | 2.495
1618 | 62.2 | gf | 2.565 | mm | OK | -- | 19:36 | 2023-06-06 | 2.49
1619 | 62.2 | gf | 2.56 | mm | OK | -- | 19:36 | 2023-06-06 | 2.485
1620 | 62.1 | gf | 2.56 | mm | OK | -- | 19:36 | 2023-06-06 | 2.485
1621 | 62.1 | gf | 2.555 | mm | OK | -- | 19:36 | 2023-06-06 | 2.48
1622 | 62.1 | gf | 2.55 | mm | OK | -- | 19:36 | 2023-06-06 | 2.475
1623 | 62.1 | gf | 2.55 | mm | OK | -- | 19:36 | 2023-06-06 | 2.475
1624 | 62.1 | gf | 2.545 | mm | OK | -- | 19:36 | 2023-06-06 | 2.47
1625 | 62 | gf | 2.54 | mm | OK | -- | 19:36 | 2023-06-06 | 2.465
1626 | 61.9 | gf | 2.53 | mm | OK | -- | 19:36 | 2023-06-06 | 2.455
1627 | 61.9 | gf | 2.525 | mm | OK | -- | 19:36 | 2023-06-06 | 2.45
1628 | 61.9 | gf | 2.52 | mm | OK | -- | 19:36 | 2023-06-06 | 2.445
1629 | 61.8 | gf | 2.51 | mm | OK | -- | 19:36 | 2023-06-06 | 2.435
1630 | 61.7 | gf | 2.495 | mm | OK | -- | 19:36 | 2023-06-06 | 2.42
1631 | 61.6 | gf | 2.485 | mm | OK | -- | 19:36 | 2023-06-06 | 2.41
1632 | 61.5 | gf | 2.48 | mm | OK | -- | 19:36 | 2023-06-06 | 2.405
1633 | 61.4 | gf | 2.47 | mm | OK | -- | 19:36 | 2023-06-06 | 2.395
1634 | 61.3 | gf | 2.465 | mm | OK | -- | 19:36 | 2023-06-06 | 2.39
1635 | 61.3 | gf | 2.46 | mm | OK | -- | 19:36 | 2023-06-06 | 2.385
1636 | 61.3 | gf | 2.455 | mm | OK | -- | 19:36 | 2023-06-06 | 2.38
1637 | 61.2 | gf | 2.445 | mm | OK | -- | 19:36 | 2023-06-06 | 2.37
1638 | 61.1 | gf | 2.44 | mm | OK | -- | 19:36 | 2023-06-06 | 2.365
1639 | 61 | gf | 2.435 | mm | OK | -- | 19:36 | 2023-06-06 | 2.36
1640 | 60.9 | gf | 2.43 | mm | OK | -- | 19:36 | 2023-06-06 | 2.355
1641 | 60.6 | gf | 2.425 | mm | OK | -- | 19:36 | 2023-06-06 | 2.35
1642 | 60.3 | gf | 2.425 | mm | OK | -- | 19:36 | 2023-06-06 | 2.35
1643 | 59.9 | gf | 2.42 | mm | OK | -- | 19:36 | 2023-06-06 | 2.345
1644 | 59.6 | gf | 2.415 | mm | OK | -- | 19:36 | 2023-06-06 | 2.34
1645 | 59.3 | gf | 2.415 | mm | OK | -- | 19:36 | 2023-06-06 | 2.34
1646 | 59 | gf | 2.415 | mm | OK | -- | 19:36 | 2023-06-06 | 2.34
1647 | 58.9 | gf | 2.41 | mm | OK | -- | 19:36 | 2023-06-06 | 2.335
1648 | 58.7 | gf | 2.41 | mm | OK | -- | 19:36 | 2023-06-06 | 2.335
1649 | 58.4 | gf | 2.405 | mm | OK | -- | 19:36 | 2023-06-06 | 2.33
1650 | 58.1 | gf | 2.405 | mm | OK | -- | 19:36 | 2023-06-06 | 2.33
1651 | 57.8 | gf | 2.4 | mm | OK | -- | 19:36 | 2023-06-06 | 2.325
1652 | 57.6 | gf | 2.4 | mm | OK | -- | 19:36 | 2023-06-06 | 2.325
1653 | 57.3 | gf | 2.395 | mm | OK | -- | 19:36 | 2023-06-06 | 2.32
1654 | 57.2 | gf | 2.395 | mm | OK | -- | 19:36 | 2023-06-06 | 2.32
1655 | 57.1 | gf | 2.395 | mm | OK | -- | 19:36 | 2023-06-06 | 2.32
1656 | 56.9 | gf | 2.39 | mm | OK | -- | 19:36 | 2023-06-06 | 2.315
1657 | 56.6 | gf | 2.39 | mm | OK | -- | 19:36 | 2023-06-06 | 2.315
1658 | 56.3 | gf | 2.385 | mm | OK | -- | 19:36 | 2023-06-06 | 2.31
1659 | 56 | gf | 2.38 | mm | OK | -- | 19:36 | 2023-06-06 | 2.305
1660 | 55.8 | gf | 2.38 | mm | OK | -- | 19:36 | 2023-06-06 | 2.305
1661 | 55.4 | gf | 2.375 | mm | OK | -- | 19:36 | 2023-06-06 | 2.3
1662 | 55 | gf | 2.37 | mm | OK | -- | 19:36 | 2023-06-06 | 2.295
1663 | 54.6 | gf | 2.365 | mm | OK | -- | 19:36 | 2023-06-06 | 2.29
1664 | 54.2 | gf | 2.36 | mm | OK | -- | 19:36 | 2023-06-06 | 2.285
1665 | 53.6 | gf | 2.355 | mm | OK | -- | 19:36 | 2023-06-06 | 2.28
1666 | 53 | gf | 2.345 | mm | OK | -- | 19:36 | 2023-06-06 | 2.27
1667 | 52.3 | gf | 2.34 | mm | OK | -- | 19:36 | 2023-06-06 | 2.265
1668 | 51.8 | gf | 2.335 | mm | OK | -- | 19:36 | 2023-06-06 | 2.26
1669 | 51.3 | gf | 2.33 | mm | OK | -- | 19:36 | 2023-06-06 | 2.255
1670 | 50.9 | gf | 2.325 | mm | OK | -- | 19:36 | 2023-06-06 | 2.25
1671 | 50.4 | gf | 2.32 | mm | OK | -- | 19:36 | 2023-06-06 | 2.245
1672 | 49.7 | gf | 2.31 | mm | OK | -- | 19:36 | 2023-06-06 | 2.235
1673 | 49 | gf | 2.3 | mm | OK | -- | 19:36 | 2023-06-06 | 2.225
1674 | 48.4 | gf | 2.295 | mm | OK | -- | 19:36 | 2023-06-06 | 2.22
1675 | 48.1 | gf | 2.29 | mm | OK | -- | 19:36 | 2023-06-06 | 2.215
1676 | 47.9 | gf | 2.285 | mm | OK | -- | 19:36 | 2023-06-06 | 2.21
1677 | 47.6 | gf | 2.28 | mm | OK | -- | 19:36 | 2023-06-06 | 2.205
1678 | 47.2 | gf | 2.28 | mm | OK | -- | 19:36 | 2023-06-06 | 2.205
1679 | 46.9 | gf | 2.275 | mm | OK | -- | 19:36 | 2023-06-06 | 2.2
1680 | 46.6 | gf | 2.27 | mm | OK | -- | 19:36 | 2023-06-06 | 2.195
1681 | 46.4 | gf | 2.27 | mm | OK | -- | 19:36 | 2023-06-06 | 2.195
1682 | 46.2 | gf | 2.265 | mm | OK | -- | 19:36 | 2023-06-06 | 2.19
1683 | 45.8 | gf | 2.265 | mm | OK | -- | 19:36 | 2023-06-06 | 2.19
1684 | 45.6 | gf | 2.26 | mm | OK | -- | 19:36 | 2023-06-06 | 2.185
1685 | 45.5 | gf | 2.26 | mm | OK | -- | 19:36 | 2023-06-06 | 2.185
1686 | 45.3 | gf | 2.255 | mm | OK | -- | 19:36 | 2023-06-06 | 2.18
1687 | 44.9 | gf | 2.255 | mm | OK | -- | 19:36 | 2023-06-06 | 2.18
1688 | 44.3 | gf | 2.25 | mm | OK | -- | 19:36 | 2023-06-06 | 2.175
1689 | 44.1 | gf | 2.245 | mm | OK | -- | 19:36 | 2023-06-06 | 2.17
1690 | 43.8 | gf | 2.24 | mm | OK | -- | 19:36 | 2023-06-06 | 2.165
1691 | 43.7 | gf | 2.24 | mm | OK | -- | 19:36 | 2023-06-06 | 2.165
1692 | 43.1 | gf | 2.235 | mm | OK | -- | 19:36 | 2023-06-06 | 2.16
1693 | 43 | gf | 2.23 | mm | OK | -- | 19:36 | 2023-06-06 | 2.155
1694 | 42.9 | gf | 2.23 | mm | OK | -- | 19:36 | 2023-06-06 | 2.155
1695 | 42.8 | gf | 2.225 | mm | OK | -- | 19:36 | 2023-06-06 | 2.15
1696 | 42.6 | gf | 2.225 | mm | OK | -- | 19:36 | 2023-06-06 | 2.15
1697 | 42.6 | gf | 2.225 | mm | OK | -- | 19:36 | 2023-06-06 | 2.15
1698 | 42.5 | gf | 2.225 | mm | OK | -- | 19:36 | 2023-06-06 | 2.15
1699 | 42.4 | gf | 2.22 | mm | OK | -- | 19:36 | 2023-06-06 | 2.145
1700 | 42.3 | gf | 2.22 | mm | OK | -- | 19:36 | 2023-06-06 | 2.145
1701 | 42.4 | gf | 2.22 | mm | OK | -- | 19:36 | 2023-06-06 | 2.145
1702 | 42.4 | gf | 2.22 | mm | OK | -- | 19:36 | 2023-06-06 | 2.145
1703 | 42.3 | gf | 2.215 | mm | OK | -- | 19:36 | 2023-06-06 | 2.14
1704 | 42.2 | gf | 2.215 | mm | OK | -- | 19:36 | 2023-06-06 | 2.14
1705 | 42.3 | gf | 2.215 | mm | OK | -- | 19:36 | 2023-06-06 | 2.14
1706 | 42.2 | gf | 2.215 | mm | OK | -- | 19:36 | 2023-06-06 | 2.14
1707 | 42 | gf | 2.21 | mm | OK | -- | 19:36 | 2023-06-06 | 2.135
1708 | 42 | gf | 2.21 | mm | OK | -- | 19:36 | 2023-06-06 | 2.135
1709 | 41.9 | gf | 2.21 | mm | OK | -- | 19:36 | 2023-06-06 | 2.135
1710 | 41.8 | gf | 2.205 | mm | OK | -- | 19:36 | 2023-06-06 | 2.13
1711 | 41.9 | gf | 2.205 | mm | OK | -- | 19:36 | 2023-06-06 | 2.13
1712 | 42.1 | gf | 2.205 | mm | OK | -- | 19:36 | 2023-06-06 | 2.13
1713 | 42 | gf | 2.205 | mm | OK | -- | 19:36 | 2023-06-06 | 2.13
1714 | 41.7 | gf | 2.2 | mm | OK | -- | 19:36 | 2023-06-06 | 2.125
1715 | 41.5 | gf | 2.2 | mm | OK | -- | 19:36 | 2023-06-06 | 2.125
1716 | 41.3 | gf | 2.195 | mm | OK | -- | 19:36 | 2023-06-06 | 2.12
1717 | 41.2 | gf | 2.19 | mm | OK | -- | 19:36 | 2023-06-06 | 2.115
1718 | 40.8 | gf | 2.185 | mm | OK | -- | 19:36 | 2023-06-06 | 2.11
1719 | 40.7 | gf | 2.18 | mm | OK | -- | 19:36 | 2023-06-06 | 2.105
1720 | 40.7 | gf | 2.17 | mm | OK | -- | 19:36 | 2023-06-06 | 2.095
1721 | 40.6 | gf | 2.165 | mm | OK | -- | 19:36 | 2023-06-06 | 2.09
1722 | 40.4 | gf | 2.155 | mm | OK | -- | 19:36 | 2023-06-06 | 2.08
1723 | 40.6 | gf | 2.15 | mm | OK | -- | 19:36 | 2023-06-06 | 2.075
1724 | 40.4 | gf | 2.145 | mm | OK | -- | 19:36 | 2023-06-06 | 2.07
1725 | 40.2 | gf | 2.14 | mm | OK | -- | 19:36 | 2023-06-06 | 2.065
1726 | 40 | gf | 2.135 | mm | OK | -- | 19:36 | 2023-06-06 | 2.06
1727 | 39.9 | gf | 2.125 | mm | OK | -- | 19:36 | 2023-06-06 | 2.05
1728 | 39.9 | gf | 2.12 | mm | OK | -- | 19:36 | 2023-06-06 | 2.045
1729 | 40 | gf | 2.12 | mm | OK | -- | 19:36 | 2023-06-06 | 2.045
1730 | 40 | gf | 2.115 | mm | OK | -- | 19:36 | 2023-06-06 | 2.04
1731 | 39.9 | gf | 2.115 | mm | OK | -- | 19:36 | 2023-06-06 | 2.04
1732 | 39.8 | gf | 2.11 | mm | OK | -- | 19:36 | 2023-06-06 | 2.035
1733 | 39.8 | gf | 2.11 | mm | OK | -- | 19:36 | 2023-06-06 | 2.035
1734 | 39.9 | gf | 2.11 | mm | OK | -- | 19:36 | 2023-06-06 | 2.035
1735 | 40 | gf | 2.105 | mm | OK | -- | 19:36 | 2023-06-06 | 2.03
1736 | 40 | gf | 2.105 | mm | OK | -- | 19:36 | 2023-06-06 | 2.03
1737 | 40.1 | gf | 2.105 | mm | OK | -- | 19:36 | 2023-06-06 | 2.03
1738 | 40 | gf | 2.105 | mm | OK | -- | 19:36 | 2023-06-06 | 2.03
1739 | 39.9 | gf | 2.105 | mm | OK | -- | 19:36 | 2023-06-06 | 2.03
1740 | 39.8 | gf | 2.1 | mm | OK | -- | 19:36 | 2023-06-06 | 2.025
1741 | 39.9 | gf | 2.1 | mm | OK | -- | 19:36 | 2023-06-06 | 2.025
1742 | 39.9 | gf | 2.1 | mm | OK | -- | 19:36 | 2023-06-06 | 2.025
1743 | 39.9 | gf | 2.1 | mm | OK | -- | 19:36 | 2023-06-06 | 2.025
1744 | 39.8 | gf | 2.1 | mm | OK | -- | 19:36 | 2023-06-06 | 2.025
1745 | 39.7 | gf | 2.1 | mm | OK | -- | 19:36 | 2023-06-06 | 2.025
1746 | 39.6 | gf | 2.095 | mm | OK | -- | 19:36 | 2023-06-06 | 2.02
1747 | 39.6 | gf | 2.095 | mm | OK | -- | 19:36 | 2023-06-06 | 2.02
1748 | 39.7 | gf | 2.095 | mm | OK | -- | 19:36 | 2023-06-06 | 2.02
1749 | 39.8 | gf | 2.095 | mm | OK | -- | 19:36 | 2023-06-06 | 2.02
1750 | 39.9 | gf | 2.095 | mm | OK | -- | 19:36 | 2023-06-06 | 2.02
1751 | 39.8 | gf | 2.095 | mm | OK | -- | 19:36 | 2023-06-06 | 2.02
1752 | 39.7 | gf | 2.095 | mm | OK | -- | 19:36 | 2023-06-06 | 2.02
1753 | 39.5 | gf | 2.09 | mm | OK | -- | 19:36 | 2023-06-06 | 2.015
1754 | 39.6 | gf | 2.09 | mm | OK | -- | 19:36 | 2023-06-06 | 2.015
1755 | 39.6 | gf | 2.09 | mm | OK | -- | 19:36 | 2023-06-06 | 2.015
1756 | 39.7 | gf | 2.09 | mm | OK | -- | 19:36 | 2023-06-06 | 2.015
1757 | 39.8 | gf | 2.09 | mm | OK | -- | 19:36 | 2023-06-06 | 2.015
1758 | 39.7 | gf | 2.09 | mm | OK | -- | 19:36 | 2023-06-06 | 2.015
1759 | 39.8 | gf | 2.09 | mm | OK | -- | 19:36 | 2023-06-06 | 2.015
1760 | 39.6 | gf | 2.09 | mm | OK | -- | 19:36 | 2023-06-06 | 2.015
1761 | 39.4 | gf | 2.085 | mm | OK | -- | 19:36 | 2023-06-06 | 2.01
1762 | 39.6 | gf | 2.085 | mm | OK | -- | 19:36 | 2023-06-06 | 2.01
1763 | 39.6 | gf | 2.085 | mm | OK | -- | 19:36 | 2023-06-06 | 2.01
1764 | 39.6 | gf | 2.085 | mm | OK | -- | 19:36 | 2023-06-06 | 2.01
1765 | 39.7 | gf | 2.085 | mm | OK | -- | 19:36 | 2023-06-06 | 2.01
1766 | 39.6 | gf | 2.085 | mm | OK | -- | 19:36 | 2023-06-06 | 2.01
1767 | 39.4 | gf | 2.085 | mm | OK | -- | 19:36 | 2023-06-06 | 2.01
1768 | 39.1 | gf | 2.085 | mm | OK | -- | 19:36 | 2023-06-06 | 2.01
1769 | 38.7 | gf | 2.08 | mm | OK | -- | 19:36 | 2023-06-06 | 2.005
1770 | 38.6 | gf | 2.08 | mm | OK | -- | 19:36 | 2023-06-06 | 2.005
1771 | 38.6 | gf | 2.075 | mm | OK | -- | 19:36 | 2023-06-06 | 2
1772 | 38.3 | gf | 2.07 | mm | OK | -- | 19:36 | 2023-06-06 | 1.995
1773 | 38.1 | gf | 2.065 | mm | OK | -- | 19:36 | 2023-06-06 | 1.99
1774 | 38.2 | gf | 2.06 | mm | OK | -- | 19:36 | 2023-06-06 | 1.985
1775 | 38.1 | gf | 2.055 | mm | OK | -- | 19:36 | 2023-06-06 | 1.98
1776 | 38 | gf | 2.05 | mm | OK | -- | 19:36 | 2023-06-06 | 1.975
1777 | 37.6 | gf | 2.04 | mm | OK | -- | 19:36 | 2023-06-06 | 1.965
1778 | 37.3 | gf | 2.035 | mm | OK | -- | 19:36 | 2023-06-06 | 1.96
1779 | 37.2 | gf | 2.025 | mm | OK | -- | 19:36 | 2023-06-06 | 1.95
1780 | 37.3 | gf | 2.02 | mm | OK | -- | 19:36 | 2023-06-06 | 1.945
1781 | 37.2 | gf | 2.015 | mm | OK | -- | 19:36 | 2023-06-06 | 1.94
1782 | 37.3 | gf | 2.01 | mm | OK | -- | 19:36 | 2023-06-06 | 1.935
1783 | 37.4 | gf | 2.01 | mm | OK | -- | 19:36 | 2023-06-06 | 1.935
1784 | 37.4 | gf | 2.005 | mm | OK | -- | 19:36 | 2023-06-06 | 1.93
1785 | 37.3 | gf | 2.005 | mm | OK | -- | 19:36 | 2023-06-06 | 1.93
1786 | 37.2 | gf | 2 | mm | OK | -- | 19:36 | 2023-06-06 | 1.925
1787 | 37.1 | gf | 2 | mm | OK | -- | 19:36 | 2023-06-06 | 1.925
1788 | 37.2 | gf | 2 | mm | OK | -- | 19:36 | 2023-06-06 | 1.925
1789 | 37.5 | gf | 1.995 | mm | OK | -- | 19:36 | 2023-06-06 | 1.92
1790 | 37.5 | gf | 1.995 | mm | OK | -- | 19:36 | 2023-06-06 | 1.92
1791 | 37.2 | gf | 1.995 | mm | OK | -- | 19:36 | 2023-06-06 | 1.92
1792 | 36.8 | gf | 1.99 | mm | OK | -- | 19:36 | 2023-06-06 | 1.915
1793 | 36.9 | gf | 1.99 | mm | OK | -- | 19:36 | 2023-06-06 | 1.915
1794 | 37.1 | gf | 1.99 | mm | OK | -- | 19:36 | 2023-06-06 | 1.915
1795 | 36.9 | gf | 1.985 | mm | OK | -- | 19:36 | 2023-06-06 | 1.91
1796 | 36.7 | gf | 1.985 | mm | OK | -- | 19:36 | 2023-06-06 | 1.91
1797 | 36.6 | gf | 1.98 | mm | OK | -- | 19:36 | 2023-06-06 | 1.905
1798 | 36.7 | gf | 1.98 | mm | OK | -- | 19:36 | 2023-06-06 | 1.905
1799 | 36.8 | gf | 1.975 | mm | OK | -- | 19:36 | 2023-06-06 | 1.9
1800 | 36.7 | gf | 1.975 | mm | OK | -- | 19:36 | 2023-06-06 | 1.9
1801 | 36.4 | gf | 1.97 | mm | OK | -- | 19:36 | 2023-06-06 | 1.895
1802 | 36.7 | gf | 1.97 | mm | OK | -- | 19:36 | 2023-06-06 | 1.895
1803 | 36.7 | gf | 1.965 | mm | OK | -- | 19:36 | 2023-06-06 | 1.89
1804 | 36.8 | gf | 1.965 | mm | OK | -- | 19:36 | 2023-06-06 | 1.89
1805 | 37 | gf | 1.965 | mm | OK | -- | 19:36 | 2023-06-06 | 1.89
1806 | 37.1 | gf | 1.965 | mm | OK | -- | 19:36 | 2023-06-06 | 1.89
1807 | 37 | gf | 1.965 | mm | OK | -- | 19:36 | 2023-06-06 | 1.89
1808 | 36.6 | gf | 1.96 | mm | OK | -- | 19:36 | 2023-06-06 | 1.885
1809 | 36.4 | gf | 1.96 | mm | OK | -- | 19:36 | 2023-06-06 | 1.885
1810 | 36.3 | gf | 1.96 | mm | OK | -- | 19:36 | 2023-06-06 | 1.885
1811 | 36.7 | gf | 1.955 | mm | OK | -- | 19:36 | 2023-06-06 | 1.88
1812 | 36.4 | gf | 1.955 | mm | OK | -- | 19:36 | 2023-06-06 | 1.88
1813 | 35.9 | gf | 1.95 | mm | OK | -- | 19:36 | 2023-06-06 | 1.875
1814 | 35.7 | gf | 1.945 | mm | OK | -- | 19:36 | 2023-06-06 | 1.87
1815 | 35.7 | gf | 1.945 | mm | OK | -- | 19:36 | 2023-06-06 | 1.87
1816 | 35.7 | gf | 1.94 | mm | OK | -- | 19:36 | 2023-06-06 | 1.865
1817 | 35.3 | gf | 1.935 | mm | OK | -- | 19:36 | 2023-06-06 | 1.86
1818 | 35.2 | gf | 1.925 | mm | OK | -- | 19:36 | 2023-06-06 | 1.85
1819 | 35.4 | gf | 1.92 | mm | OK | -- | 19:36 | 2023-06-06 | 1.845
1820 | 35.5 | gf | 1.915 | mm | OK | -- | 19:36 | 2023-06-06 | 1.84
1821 | 35.6 | gf | 1.915 | mm | OK | -- | 19:36 | 2023-06-06 | 1.84
1822 | 35.1 | gf | 1.91 | mm | OK | -- | 19:36 | 2023-06-06 | 1.835
1823 | 34.8 | gf | 1.905 | mm | OK | -- | 19:36 | 2023-06-06 | 1.83
1824 | 34.8 | gf | 1.9 | mm | OK | -- | 19:36 | 2023-06-06 | 1.825
1825 | 34.4 | gf | 1.89 | mm | OK | -- | 19:36 | 2023-06-06 | 1.815
1826 | 34.6 | gf | 1.88 | mm | OK | -- | 19:36 | 2023-06-06 | 1.805
1827 | 34.8 | gf | 1.875 | mm | OK | -- | 19:36 | 2023-06-06 | 1.8
1828 | 34.5 | gf | 1.87 | mm | OK | -- | 19:36 | 2023-06-06 | 1.795
1829 | 34.7 | gf | 1.865 | mm | OK | -- | 19:36 | 2023-06-06 | 1.79
1830 | 34.7 | gf | 1.86 | mm | OK | -- | 19:36 | 2023-06-06 | 1.785
1831 | 34.5 | gf | 1.855 | mm | OK | -- | 19:36 | 2023-06-06 | 1.78
1832 | 34.4 | gf | 1.85 | mm | OK | -- | 19:36 | 2023-06-06 | 1.775
1833 | 34.3 | gf | 1.85 | mm | OK | -- | 19:36 | 2023-06-06 | 1.775
1834 | 34.3 | gf | 1.845 | mm | OK | -- | 19:36 | 2023-06-06 | 1.77
1835 | 34.6 | gf | 1.84 | mm | OK | -- | 19:36 | 2023-06-06 | 1.765
1836 | 34.9 | gf | 1.84 | mm | OK | -- | 19:36 | 2023-06-06 | 1.765
1837 | 35 | gf | 1.84 | mm | OK | -- | 19:36 | 2023-06-06 | 1.765
1838 | 35 | gf | 1.84 | mm | OK | -- | 19:36 | 2023-06-06 | 1.765
1839 | 35.1 | gf | 1.84 | mm | OK | -- | 19:36 | 2023-06-06 | 1.765
1840 | 35.1 | gf | 1.835 | mm | OK | -- | 19:36 | 2023-06-06 | 1.76
1841 | 35.1 | gf | 1.835 | mm | OK | -- | 19:36 | 2023-06-06 | 1.76
1842 | 34.9 | gf | 1.835 | mm | OK | -- | 19:36 | 2023-06-06 | 1.76
1843 | 34.7 | gf | 1.835 | mm | OK | -- | 19:36 | 2023-06-06 | 1.76
1844 | 34.6 | gf | 1.835 | mm | OK | -- | 19:36 | 2023-06-06 | 1.76
1845 | 34.7 | gf | 1.83 | mm | OK | -- | 19:36 | 2023-06-06 | 1.755
1846 | 34.9 | gf | 1.83 | mm | OK | -- | 19:36 | 2023-06-06 | 1.755
1847 | 34.8 | gf | 1.83 | mm | OK | -- | 19:36 | 2023-06-06 | 1.755
1848 | 34.6 | gf | 1.83 | mm | OK | -- | 19:36 | 2023-06-06 | 1.755
1849 | 34.4 | gf | 1.83 | mm | OK | -- | 19:36 | 2023-06-06 | 1.755
1850 | 34.2 | gf | 1.825 | mm | OK | -- | 19:36 | 2023-06-06 | 1.75
1851 | 33.9 | gf | 1.825 | mm | OK | -- | 19:36 | 2023-06-06 | 1.75
1852 | 33.5 | gf | 1.815 | mm | OK | -- | 19:36 | 2023-06-06 | 1.74
1853 | 33.6 | gf | 1.81 | mm | OK | -- | 19:36 | 2023-06-06 | 1.735
1854 | 33.6 | gf | 1.805 | mm | OK | -- | 19:36 | 2023-06-06 | 1.73
1855 | 33.7 | gf | 1.805 | mm | OK | -- | 19:36 | 2023-06-06 | 1.73
1856 | 33.6 | gf | 1.8 | mm | OK | -- | 19:36 | 2023-06-06 | 1.725
1857 | 33.6 | gf | 1.8 | mm | OK | -- | 19:36 | 2023-06-06 | 1.725
1858 | 33.7 | gf | 1.795 | mm | OK | -- | 19:36 | 2023-06-06 | 1.72
1859 | 33.8 | gf | 1.795 | mm | OK | -- | 19:36 | 2023-06-06 | 1.72
1860 | 33.7 | gf | 1.79 | mm | OK | -- | 19:36 | 2023-06-06 | 1.715
1861 | 33.7 | gf | 1.79 | mm | OK | -- | 19:36 | 2023-06-06 | 1.715
1862 | 33.3 | gf | 1.785 | mm | OK | -- | 19:36 | 2023-06-06 | 1.71
1863 | 33.3 | gf | 1.785 | mm | OK | -- | 19:36 | 2023-06-06 | 1.71
1864 | 33.1 | gf | 1.78 | mm | OK | -- | 19:36 | 2023-06-06 | 1.705
1865 | 33.3 | gf | 1.78 | mm | OK | -- | 19:36 | 2023-06-06 | 1.705
1866 | 33.3 | gf | 1.775 | mm | OK | -- | 19:36 | 2023-06-06 | 1.7
1867 | 32.7 | gf | 1.775 | mm | OK | -- | 19:36 | 2023-06-06 | 1.7
1868 | 32.5 | gf | 1.765 | mm | OK | -- | 19:36 | 2023-06-06 | 1.69
1869 | 32.8 | gf | 1.76 | mm | OK | -- | 19:36 | 2023-06-06 | 1.685
1870 | 32.7 | gf | 1.76 | mm | OK | -- | 19:36 | 2023-06-06 | 1.685
1871 | 32.7 | gf | 1.755 | mm | OK | -- | 19:36 | 2023-06-06 | 1.68
1872 | 32.6 | gf | 1.75 | mm | OK | -- | 19:36 | 2023-06-06 | 1.675
1873 | 32.7 | gf | 1.745 | mm | OK | -- | 19:36 | 2023-06-06 | 1.67
1874 | 32.6 | gf | 1.745 | mm | OK | -- | 19:36 | 2023-06-06 | 1.67
1875 | 32.6 | gf | 1.74 | mm | OK | -- | 19:36 | 2023-06-06 | 1.665
1876 | 32.3 | gf | 1.74 | mm | OK | -- | 19:36 | 2023-06-06 | 1.665
1877 | 32.3 | gf | 1.735 | mm | OK | -- | 19:36 | 2023-06-06 | 1.66
1878 | 32.3 | gf | 1.73 | mm | OK | -- | 19:36 | 2023-06-06 | 1.655
1879 | 32.3 | gf | 1.725 | mm | OK | -- | 19:36 | 2023-06-06 | 1.65
1880 | 32.2 | gf | 1.725 | mm | OK | -- | 19:36 | 2023-06-06 | 1.65
1881 | 32.2 | gf | 1.72 | mm | OK | -- | 19:36 | 2023-06-06 | 1.645
1882 | 32 | gf | 1.72 | mm | OK | -- | 19:36 | 2023-06-06 | 1.645
1883 | 32 | gf | 1.715 | mm | OK | -- | 19:36 | 2023-06-06 | 1.64
1884 | 31.9 | gf | 1.71 | mm | OK | -- | 19:36 | 2023-06-06 | 1.635
1885 | 31.8 | gf | 1.71 | mm | OK | -- | 19:36 | 2023-06-06 | 1.635
1886 | 31.7 | gf | 1.705 | mm | OK | -- | 19:36 | 2023-06-06 | 1.63
1887 | 31.6 | gf | 1.7 | mm | OK | -- | 19:36 | 2023-06-06 | 1.625
1888 | 31.5 | gf | 1.695 | mm | OK | -- | 19:36 | 2023-06-06 | 1.62
1889 | 31.6 | gf | 1.69 | mm | OK | -- | 19:36 | 2023-06-06 | 1.615
1890 | 31.6 | gf | 1.685 | mm | OK | -- | 19:36 | 2023-06-06 | 1.61
1891 | 31.3 | gf | 1.68 | mm | OK | -- | 19:36 | 2023-06-06 | 1.605
1892 | 31.5 | gf | 1.67 | mm | OK | -- | 19:36 | 2023-06-06 | 1.595
1893 | 31.9 | gf | 1.665 | mm | OK | -- | 19:36 | 2023-06-06 | 1.59
1894 | 32 | gf | 1.66 | mm | OK | -- | 19:36 | 2023-06-06 | 1.585
1895 | 32.1 | gf | 1.655 | mm | OK | -- | 19:36 | 2023-06-06 | 1.58
1896 | 32.1 | gf | 1.65 | mm | OK | -- | 19:36 | 2023-06-06 | 1.575
1897 | 32 | gf | 1.645 | mm | OK | -- | 19:36 | 2023-06-06 | 1.57
1898 | 32.1 | gf | 1.64 | mm | OK | -- | 19:36 | 2023-06-06 | 1.565
1899 | 32.3 | gf | 1.64 | mm | OK | -- | 19:36 | 2023-06-06 | 1.565
1900 | 32.5 | gf | 1.635 | mm | OK | -- | 19:36 | 2023-06-06 | 1.56
1901 | 32.5 | gf | 1.635 | mm | OK | -- | 19:36 | 2023-06-06 | 1.56
1902 | 32.6 | gf | 1.63 | mm | OK | -- | 19:36 | 2023-06-06 | 1.555
1903 | 32.7 | gf | 1.63 | mm | OK | -- | 19:36 | 2023-06-06 | 1.555
1904 | 32.6 | gf | 1.625 | mm | OK | -- | 19:36 | 2023-06-06 | 1.55
1905 | 32.8 | gf | 1.625 | mm | OK | -- | 19:36 | 2023-06-06 | 1.55
1906 | 33 | gf | 1.625 | mm | OK | -- | 19:36 | 2023-06-06 | 1.55
1907 | 33.3 | gf | 1.62 | mm | OK | -- | 19:36 | 2023-06-06 | 1.545
1908 | 33.3 | gf | 1.62 | mm | OK | -- | 19:36 | 2023-06-06 | 1.545
1909 | 33.3 | gf | 1.62 | mm | OK | -- | 19:36 | 2023-06-06 | 1.545
1910 | 33.3 | gf | 1.62 | mm | OK | -- | 19:36 | 2023-06-06 | 1.545
1911 | 33.3 | gf | 1.62 | mm | OK | -- | 19:36 | 2023-06-06 | 1.545
1912 | 33.3 | gf | 1.615 | mm | OK | -- | 19:36 | 2023-06-06 | 1.54
1913 | 33.3 | gf | 1.615 | mm | OK | -- | 19:36 | 2023-06-06 | 1.54
1914 | 33.3 | gf | 1.615 | mm | OK | -- | 19:36 | 2023-06-06 | 1.54
1915 | 33.5 | gf | 1.615 | mm | OK | -- | 19:36 | 2023-06-06 | 1.54
1916 | 33.6 | gf | 1.61 | mm | OK | -- | 19:36 | 2023-06-06 | 1.535
1917 | 33.7 | gf | 1.61 | mm | OK | -- | 19:36 | 2023-06-06 | 1.535
1918 | 33.7 | gf | 1.61 | mm | OK | -- | 19:36 | 2023-06-06 | 1.535
1919 | 33.6 | gf | 1.61 | mm | OK | -- | 19:36 | 2023-06-06 | 1.535
1920 | 33.5 | gf | 1.61 | mm | OK | -- | 19:36 | 2023-06-06 | 1.535
1921 | 33.5 | gf | 1.605 | mm | OK | -- | 19:36 | 2023-06-06 | 1.53
1922 | 33.7 | gf | 1.605 | mm | OK | -- | 19:36 | 2023-06-06 | 1.53
1923 | 33.7 | gf | 1.605 | mm | OK | -- | 19:36 | 2023-06-06 | 1.53
1924 | 33.9 | gf | 1.605 | mm | OK | -- | 19:36 | 2023-06-06 | 1.53
1925 | 33.8 | gf | 1.605 | mm | OK | -- | 19:36 | 2023-06-06 | 1.53
1926 | 33.7 | gf | 1.6 | mm | OK | -- | 19:36 | 2023-06-06 | 1.525
1927 | 33.6 | gf | 1.6 | mm | OK | -- | 19:36 | 2023-06-06 | 1.525
1928 | 33.7 | gf | 1.6 | mm | OK | -- | 19:36 | 2023-06-06 | 1.525
1929 | 33.8 | gf | 1.6 | mm | OK | -- | 19:36 | 2023-06-06 | 1.525
1930 | 33.9 | gf | 1.595 | mm | OK | -- | 19:36 | 2023-06-06 | 1.52
1931 | 34.1 | gf | 1.595 | mm | OK | -- | 19:36 | 2023-06-06 | 1.52
1932 | 34.1 | gf | 1.595 | mm | OK | -- | 19:36 | 2023-06-06 | 1.52
1933 | 34.1 | gf | 1.595 | mm | OK | -- | 19:36 | 2023-06-06 | 1.52
1934 | 34.1 | gf | 1.595 | mm | OK | -- | 19:36 | 2023-06-06 | 1.52
1935 | 34.1 | gf | 1.59 | mm | OK | -- | 19:36 | 2023-06-06 | 1.515
1936 | 34 | gf | 1.59 | mm | OK | -- | 19:36 | 2023-06-06 | 1.515
1937 | 34 | gf | 1.59 | mm | OK | -- | 19:36 | 2023-06-06 | 1.515
1938 | 34 | gf | 1.59 | mm | OK | -- | 19:36 | 2023-06-06 | 1.515
1939 | 34.1 | gf | 1.59 | mm | OK | -- | 19:36 | 2023-06-06 | 1.515
1940 | 34.3 | gf | 1.585 | mm | OK | -- | 19:36 | 2023-06-06 | 1.51
1941 | 34.2 | gf | 1.585 | mm | OK | -- | 19:36 | 2023-06-06 | 1.51
1942 | 34.3 | gf | 1.585 | mm | OK | -- | 19:36 | 2023-06-06 | 1.51
1943 | 34.4 | gf | 1.585 | mm | OK | -- | 19:36 | 2023-06-06 | 1.51
1944 | 34.5 | gf | 1.58 | mm | OK | -- | 19:36 | 2023-06-06 | 1.505
1945 | 34.6 | gf | 1.58 | mm | OK | -- | 19:36 | 2023-06-06 | 1.505
1946 | 34.7 | gf | 1.58 | mm | OK | -- | 19:36 | 2023-06-06 | 1.505
1947 | 34.9 | gf | 1.58 | mm | OK | -- | 19:36 | 2023-06-06 | 1.505
1948 | 34.9 | gf | 1.58 | mm | OK | -- | 19:36 | 2023-06-06 | 1.505
1949 | 34.8 | gf | 1.58 | mm | OK | -- | 19:36 | 2023-06-06 | 1.505
1950 | 34.8 | gf | 1.575 | mm | OK | -- | 19:36 | 2023-06-06 | 1.5
1951 | 34.9 | gf | 1.575 | mm | OK | -- | 19:36 | 2023-06-06 | 1.5
1952 | 35 | gf | 1.575 | mm | OK | -- | 19:36 | 2023-06-06 | 1.5
1953 | 35.1 | gf | 1.575 | mm | OK | -- | 19:36 | 2023-06-06 | 1.5
1954 | 35.1 | gf | 1.575 | mm | OK | -- | 19:36 | 2023-06-06 | 1.5
1955 | 35.2 | gf | 1.575 | mm | OK | -- | 19:36 | 2023-06-06 | 1.5
1956 | 35.1 | gf | 1.575 | mm | OK | -- | 19:36 | 2023-06-06 | 1.5
1957 | 35.1 | gf | 1.575 | mm | OK | -- | 19:36 | 2023-06-06 | 1.5
1958 | 35.1 | gf | 1.57 | mm | OK | -- | 19:36 | 2023-06-06 | 1.495
1959 | 35 | gf | 1.57 | mm | OK | -- | 19:36 | 2023-06-06 | 1.495
1960 | 34.9 | gf | 1.57 | mm | OK | -- | 19:36 | 2023-06-06 | 1.495
1961 | 34.9 | gf | 1.57 | mm | OK | -- | 19:36 | 2023-06-06 | 1.495
1962 | 34.8 | gf | 1.57 | mm | OK | -- | 19:36 | 2023-06-06 | 1.495
1963 | 34.9 | gf | 1.57 | mm | OK | -- | 19:36 | 2023-06-06 | 1.495
1964 | 34.9 | gf | 1.57 | mm | OK | -- | 19:36 | 2023-06-06 | 1.495
1965 | 34.9 | gf | 1.565 | mm | OK | -- | 19:36 | 2023-06-06 | 1.49
1966 | 34.9 | gf | 1.565 | mm | OK | -- | 19:36 | 2023-06-06 | 1.49
1967 | 35 | gf | 1.565 | mm | OK | -- | 19:36 | 2023-06-06 | 1.49
1968 | 35.2 | gf | 1.565 | mm | OK | -- | 19:36 | 2023-06-06 | 1.49
1969 | 35.1 | gf | 1.565 | mm | OK | -- | 19:36 | 2023-06-06 | 1.49
1970 | 35 | gf | 1.565 | mm | OK | -- | 19:36 | 2023-06-06 | 1.49
1971 | 35 | gf | 1.565 | mm | OK | -- | 19:36 | 2023-06-06 | 1.49
1972 | 35.1 | gf | 1.56 | mm | OK | -- | 19:36 | 2023-06-06 | 1.485
1973 | 35.1 | gf | 1.56 | mm | OK | -- | 19:36 | 2023-06-06 | 1.485
1974 | 35 | gf | 1.56 | mm | OK | -- | 19:36 | 2023-06-06 | 1.485
1975 | 34.8 | gf | 1.555 | mm | OK | -- | 19:36 | 2023-06-06 | 1.48
1976 | 35.1 | gf | 1.555 | mm | OK | -- | 19:36 | 2023-06-06 | 1.48
1977 | 35 | gf | 1.55 | mm | OK | -- | 19:36 | 2023-06-06 | 1.475
1978 | 34.9 | gf | 1.545 | mm | OK | -- | 19:36 | 2023-06-06 | 1.47
1979 | 35.6 | gf | 1.535 | mm | OK | -- | 19:36 | 2023-06-06 | 1.46
1980 | 36.2 | gf | 1.525 | mm | OK | -- | 19:36 | 2023-06-06 | 1.45
1981 | 36.6 | gf | 1.52 | mm | OK | -- | 19:36 | 2023-06-06 | 1.445
1982 | 37.2 | gf | 1.51 | mm | OK | -- | 19:36 | 2023-06-06 | 1.435
1983 | 37.6 | gf | 1.505 | mm | OK | -- | 19:36 | 2023-06-06 | 1.43
1984 | 37.9 | gf | 1.5 | mm | OK | -- | 19:36 | 2023-06-06 | 1.425
1985 | 38.1 | gf | 1.495 | mm | OK | -- | 19:36 | 2023-06-06 | 1.42
1986 | 38.1 | gf | 1.49 | mm | OK | -- | 19:36 | 2023-06-06 | 1.415
1987 | 38.4 | gf | 1.485 | mm | OK | -- | 19:36 | 2023-06-06 | 1.41
1988 | 38.8 | gf | 1.485 | mm | OK | -- | 19:36 | 2023-06-06 | 1.41
1989 | 38.9 | gf | 1.48 | mm | OK | -- | 19:36 | 2023-06-06 | 1.405
1990 | 39.1 | gf | 1.48 | mm | OK | -- | 19:36 | 2023-06-06 | 1.405
1991 | 39.1 | gf | 1.48 | mm | OK | -- | 19:36 | 2023-06-06 | 1.405
1992 | 39.1 | gf | 1.475 | mm | OK | -- | 19:36 | 2023-06-06 | 1.4
1993 | 39.1 | gf | 1.47 | mm | OK | -- | 19:36 | 2023-06-06 | 1.395
1994 | 39.1 | gf | 1.47 | mm | OK | -- | 19:36 | 2023-06-06 | 1.395
1995 | 39.2 | gf | 1.465 | mm | OK | -- | 19:36 | 2023-06-06 | 1.39
1996 | 39.3 | gf | 1.465 | mm | OK | -- | 19:36 | 2023-06-06 | 1.39
1997 | 39.2 | gf | 1.46 | mm | OK | -- | 19:36 | 2023-06-06 | 1.385
1998 | 39.1 | gf | 1.455 | mm | OK | -- | 19:36 | 2023-06-06 | 1.38
1999 | 39.2 | gf | 1.45 | mm | OK | -- | 19:36 | 2023-06-06 | 1.375
2000 | 39.3 | gf | 1.45 | mm | OK | -- | 19:36 | 2023-06-06 | 1.375
2001 | 39.4 | gf | 1.445 | mm | OK | -- | 19:36 | 2023-06-06 | 1.37
2002 | 39.6 | gf | 1.44 | mm | OK | -- | 19:36 | 2023-06-06 | 1.365
2003 | 39.7 | gf | 1.44 | mm | OK | -- | 19:36 | 2023-06-06 | 1.365
2004 | 39.8 | gf | 1.435 | mm | OK | -- | 19:36 | 2023-06-06 | 1.36
2005 | 40.1 | gf | 1.43 | mm | OK | -- | 19:36 | 2023-06-06 | 1.355
2006 | 40.1 | gf | 1.43 | mm | OK | -- | 19:37 | 2023-06-06 | 1.355
2007 | 40.1 | gf | 1.425 | mm | OK | -- | 19:37 | 2023-06-06 | 1.35
2008 | 40.1 | gf | 1.42 | mm | OK | -- | 19:37 | 2023-06-06 | 1.345
2009 | 40.1 | gf | 1.42 | mm | OK | -- | 19:37 | 2023-06-06 | 1.345
2010 | 40.5 | gf | 1.415 | mm | OK | -- | 19:37 | 2023-06-06 | 1.34
2011 | 40.8 | gf | 1.415 | mm | OK | -- | 19:37 | 2023-06-06 | 1.34
2012 | 40.8 | gf | 1.415 | mm | OK | -- | 19:37 | 2023-06-06 | 1.34
2013 | 40.5 | gf | 1.415 | mm | OK | -- | 19:37 | 2023-06-06 | 1.34
2014 | 40.4 | gf | 1.41 | mm | OK | -- | 19:37 | 2023-06-06 | 1.335
2015 | 40.6 | gf | 1.41 | mm | OK | -- | 19:37 | 2023-06-06 | 1.335
2016 | 40.7 | gf | 1.405 | mm | OK | -- | 19:37 | 2023-06-06 | 1.33
2017 | 40.6 | gf | 1.405 | mm | OK | -- | 19:37 | 2023-06-06 | 1.33
2018 | 40.7 | gf | 1.4 | mm | OK | -- | 19:37 | 2023-06-06 | 1.325
2019 | 40.6 | gf | 1.395 | mm | OK | -- | 19:37 | 2023-06-06 | 1.32
2020 | 40.5 | gf | 1.39 | mm | OK | -- | 19:37 | 2023-06-06 | 1.315
2021 | 40.4 | gf | 1.385 | mm | OK | -- | 19:37 | 2023-06-06 | 1.31
2022 | 40.8 | gf | 1.375 | mm | OK | -- | 19:37 | 2023-06-06 | 1.3
2023 | 41.2 | gf | 1.37 | mm | OK | -- | 19:37 | 2023-06-06 | 1.295
2024 | 41.3 | gf | 1.365 | mm | OK | -- | 19:37 | 2023-06-06 | 1.29
2025 | 41.5 | gf | 1.36 | mm | OK | -- | 19:37 | 2023-06-06 | 1.285
2026 | 41.5 | gf | 1.36 | mm | OK | -- | 19:37 | 2023-06-06 | 1.285
2027 | 41.3 | gf | 1.355 | mm | OK | -- | 19:37 | 2023-06-06 | 1.28
2028 | 41.2 | gf | 1.35 | mm | OK | -- | 19:37 | 2023-06-06 | 1.275
2029 | 41.2 | gf | 1.35 | mm | OK | -- | 19:37 | 2023-06-06 | 1.275
2030 | 41.5 | gf | 1.345 | mm | OK | -- | 19:37 | 2023-06-06 | 1.27
2031 | 41.8 | gf | 1.345 | mm | OK | -- | 19:37 | 2023-06-06 | 1.27
2032 | 41.9 | gf | 1.34 | mm | OK | -- | 19:37 | 2023-06-06 | 1.265
2033 | 41.8 | gf | 1.34 | mm | OK | -- | 19:37 | 2023-06-06 | 1.265
2034 | 41.7 | gf | 1.34 | mm | OK | -- | 19:37 | 2023-06-06 | 1.265
2035 | 41.6 | gf | 1.34 | mm | OK | -- | 19:37 | 2023-06-06 | 1.265
2036 | 41.5 | gf | 1.335 | mm | OK | -- | 19:37 | 2023-06-06 | 1.26
2037 | 41.3 | gf | 1.335 | mm | OK | -- | 19:37 | 2023-06-06 | 1.26
2038 | 41.1 | gf | 1.33 | mm | OK | -- | 19:37 | 2023-06-06 | 1.255
2039 | 41.1 | gf | 1.325 | mm | OK | -- | 19:37 | 2023-06-06 | 1.25
2040 | 41.2 | gf | 1.32 | mm | OK | -- | 19:37 | 2023-06-06 | 1.245
2041 | 41.4 | gf | 1.315 | mm | OK | -- | 19:37 | 2023-06-06 | 1.24
2042 | 41.5 | gf | 1.31 | mm | OK | -- | 19:37 | 2023-06-06 | 1.235
2043 | 41.5 | gf | 1.305 | mm | OK | -- | 19:37 | 2023-06-06 | 1.23
2044 | 42 | gf | 1.305 | mm | OK | -- | 19:37 | 2023-06-06 | 1.23
2045 | 42.2 | gf | 1.305 | mm | OK | -- | 19:37 | 2023-06-06 | 1.23
2046 | 41.9 | gf | 1.305 | mm | OK | -- | 19:37 | 2023-06-06 | 1.23
2047 | 41.6 | gf | 1.305 | mm | OK | -- | 19:37 | 2023-06-06 | 1.23
2048 | 41.7 | gf | 1.3 | mm | OK | -- | 19:37 | 2023-06-06 | 1.225
2049 | 41.8 | gf | 1.3 | mm | OK | -- | 19:37 | 2023-06-06 | 1.225
2050 | 41.9 | gf | 1.3 | mm | OK | -- | 19:37 | 2023-06-06 | 1.225
2051 | 41.8 | gf | 1.295 | mm | OK | -- | 19:37 | 2023-06-06 | 1.22
2052 | 41.8 | gf | 1.295 | mm | OK | -- | 19:37 | 2023-06-06 | 1.22
2053 | 41.4 | gf | 1.295 | mm | OK | -- | 19:37 | 2023-06-06 | 1.22
2054 | 41.2 | gf | 1.29 | mm | OK | -- | 19:37 | 2023-06-06 | 1.215
2055 | 41.3 | gf | 1.28 | mm | OK | -- | 19:37 | 2023-06-06 | 1.205
2056 | 41.2 | gf | 1.275 | mm | OK | -- | 19:37 | 2023-06-06 | 1.2
2057 | 41.4 | gf | 1.27 | mm | OK | -- | 19:37 | 2023-06-06 | 1.195
2058 | 41.4 | gf | 1.265 | mm | OK | -- | 19:37 | 2023-06-06 | 1.19
2059 | 41.7 | gf | 1.26 | mm | OK | -- | 19:37 | 2023-06-06 | 1.185
2060 | 41.8 | gf | 1.26 | mm | OK | -- | 19:37 | 2023-06-06 | 1.185
2061 | 41.8 | gf | 1.26 | mm | OK | -- | 19:37 | 2023-06-06 | 1.185
2062 | 41.7 | gf | 1.255 | mm | OK | -- | 19:37 | 2023-06-06 | 1.18
2063 | 41.6 | gf | 1.255 | mm | OK | -- | 19:37 | 2023-06-06 | 1.18
2064 | 41.6 | gf | 1.25 | mm | OK | -- | 19:37 | 2023-06-06 | 1.175
2065 | 41.7 | gf | 1.25 | mm | OK | -- | 19:37 | 2023-06-06 | 1.175
2066 | 41.7 | gf | 1.245 | mm | OK | -- | 19:37 | 2023-06-06 | 1.17
2067 | 41.7 | gf | 1.245 | mm | OK | -- | 19:37 | 2023-06-06 | 1.17
2068 | 41.9 | gf | 1.245 | mm | OK | -- | 19:37 | 2023-06-06 | 1.17
2069 | 41.7 | gf | 1.24 | mm | OK | -- | 19:37 | 2023-06-06 | 1.165
2070 | 41.6 | gf | 1.24 | mm | OK | -- | 19:37 | 2023-06-06 | 1.165
2071 | 41.5 | gf | 1.24 | mm | OK | -- | 19:37 | 2023-06-06 | 1.165
2072 | 41.3 | gf | 1.235 | mm | OK | -- | 19:37 | 2023-06-06 | 1.16
2073 | 41.4 | gf | 1.23 | mm | OK | -- | 19:37 | 2023-06-06 | 1.155
2074 | 41.6 | gf | 1.225 | mm | OK | -- | 19:37 | 2023-06-06 | 1.15
2075 | 41.5 | gf | 1.225 | mm | OK | -- | 19:37 | 2023-06-06 | 1.15
2076 | 41.6 | gf | 1.22 | mm | OK | -- | 19:37 | 2023-06-06 | 1.145
2077 | 41.6 | gf | 1.215 | mm | OK | -- | 19:37 | 2023-06-06 | 1.14
2078 | 41.7 | gf | 1.215 | mm | OK | -- | 19:37 | 2023-06-06 | 1.14
2079 | 41.9 | gf | 1.215 | mm | OK | -- | 19:37 | 2023-06-06 | 1.14
2080 | 42.1 | gf | 1.21 | mm | OK | -- | 19:37 | 2023-06-06 | 1.135
2081 | 42.1 | gf | 1.21 | mm | OK | -- | 19:37 | 2023-06-06 | 1.135
2082 | 41.9 | gf | 1.21 | mm | OK | -- | 19:37 | 2023-06-06 | 1.135
2083 | 41.8 | gf | 1.205 | mm | OK | -- | 19:37 | 2023-06-06 | 1.13
2084 | 41.8 | gf | 1.205 | mm | OK | -- | 19:37 | 2023-06-06 | 1.13
2085 | 41.9 | gf | 1.205 | mm | OK | -- | 19:37 | 2023-06-06 | 1.13
2086 | 41.9 | gf | 1.205 | mm | OK | -- | 19:37 | 2023-06-06 | 1.13
2087 | 41.9 | gf | 1.2 | mm | OK | -- | 19:37 | 2023-06-06 | 1.125
2088 | 41.9 | gf | 1.2 | mm | OK | -- | 19:37 | 2023-06-06 | 1.125
2089 | 42 | gf | 1.2 | mm | OK | -- | 19:37 | 2023-06-06 | 1.125
2090 | 42 | gf | 1.2 | mm | OK | -- | 19:37 | 2023-06-06 | 1.125
2091 | 41.9 | gf | 1.2 | mm | OK | -- | 19:37 | 2023-06-06 | 1.125
2092 | 41.8 | gf | 1.195 | mm | OK | -- | 19:37 | 2023-06-06 | 1.12
2093 | 41.8 | gf | 1.195 | mm | OK | -- | 19:37 | 2023-06-06 | 1.12
2094 | 42 | gf | 1.195 | mm | OK | -- | 19:37 | 2023-06-06 | 1.12
2095 | 42.1 | gf | 1.195 | mm | OK | -- | 19:37 | 2023-06-06 | 1.12
2096 | 42.2 | gf | 1.195 | mm | OK | -- | 19:37 | 2023-06-06 | 1.12
2097 | 42.3 | gf | 1.19 | mm | OK | -- | 19:37 | 2023-06-06 | 1.115
2098 | 42.3 | gf | 1.19 | mm | OK | -- | 19:37 | 2023-06-06 | 1.115
2099 | 42.4 | gf | 1.19 | mm | OK | -- | 19:37 | 2023-06-06 | 1.115
2100 | 42.3 | gf | 1.19 | mm | OK | -- | 19:37 | 2023-06-06 | 1.115
2101 | 42.2 | gf | 1.19 | mm | OK | -- | 19:37 | 2023-06-06 | 1.115
2102 | 41.9 | gf | 1.19 | mm | OK | -- | 19:37 | 2023-06-06 | 1.115
2103 | 41.8 | gf | 1.19 | mm | OK | -- | 19:37 | 2023-06-06 | 1.115
2104 | 41.9 | gf | 1.185 | mm | OK | -- | 19:37 | 2023-06-06 | 1.11
2105 | 41.9 | gf | 1.185 | mm | OK | -- | 19:37 | 2023-06-06 | 1.11
2106 | 41.8 | gf | 1.185 | mm | OK | -- | 19:37 | 2023-06-06 | 1.11
2107 | 42 | gf | 1.185 | mm | OK | -- | 19:37 | 2023-06-06 | 1.11
2108 | 42.2 | gf | 1.18 | mm | OK | -- | 19:37 | 2023-06-06 | 1.105
2109 | 42.1 | gf | 1.18 | mm | OK | -- | 19:37 | 2023-06-06 | 1.105
2110 | 42.1 | gf | 1.18 | mm | OK | -- | 19:37 | 2023-06-06 | 1.105
2111 | 42.1 | gf | 1.18 | mm | OK | -- | 19:37 | 2023-06-06 | 1.105
2112 | 42 | gf | 1.18 | mm | OK | -- | 19:37 | 2023-06-06 | 1.105
2113 | 41.8 | gf | 1.175 | mm | OK | -- | 19:37 | 2023-06-06 | 1.1
2114 | 41.7 | gf | 1.175 | mm | OK | -- | 19:37 | 2023-06-06 | 1.1
2115 | 41.9 | gf | 1.17 | mm | OK | -- | 19:37 | 2023-06-06 | 1.095
2116 | 42.1 | gf | 1.17 | mm | OK | -- | 19:37 | 2023-06-06 | 1.095
2117 | 42.1 | gf | 1.17 | mm | OK | -- | 19:37 | 2023-06-06 | 1.095
2118 | 41.9 | gf | 1.165 | mm | OK | -- | 19:37 | 2023-06-06 | 1.09
2119 | 41.9 | gf | 1.165 | mm | OK | -- | 19:37 | 2023-06-06 | 1.09
2120 | 41.7 | gf | 1.16 | mm | OK | -- | 19:37 | 2023-06-06 | 1.085
2121 | 41.6 | gf | 1.155 | mm | OK | -- | 19:37 | 2023-06-06 | 1.08
2122 | 41.7 | gf | 1.15 | mm | OK | -- | 19:37 | 2023-06-06 | 1.075
2123 | 41.6 | gf | 1.145 | mm | OK | -- | 19:37 | 2023-06-06 | 1.07
2124 | 41.5 | gf | 1.135 | mm | OK | -- | 19:37 | 2023-06-06 | 1.06
2125 | 41.8 | gf | 1.13 | mm | OK | -- | 19:37 | 2023-06-06 | 1.055
2126 | 41.9 | gf | 1.125 | mm | OK | -- | 19:37 | 2023-06-06 | 1.05
2127 | 42.1 | gf | 1.12 | mm | OK | -- | 19:37 | 2023-06-06 | 1.045
2128 | 42.2 | gf | 1.12 | mm | OK | -- | 19:37 | 2023-06-06 | 1.045
2129 | 42 | gf | 1.115 | mm | OK | -- | 19:37 | 2023-06-06 | 1.04
2130 | 41.9 | gf | 1.11 | mm | OK | -- | 19:37 | 2023-06-06 | 1.035
2131 | 42.1 | gf | 1.11 | mm | OK | -- | 19:37 | 2023-06-06 | 1.035
2132 | 42.2 | gf | 1.105 | mm | OK | -- | 19:37 | 2023-06-06 | 1.03
2133 | 42.1 | gf | 1.105 | mm | OK | -- | 19:37 | 2023-06-06 | 1.03
2134 | 42.2 | gf | 1.1 | mm | OK | -- | 19:37 | 2023-06-06 | 1.025
2135 | 42.5 | gf | 1.1 | mm | OK | -- | 19:37 | 2023-06-06 | 1.025
2136 | 42.3 | gf | 1.095 | mm | OK | -- | 19:37 | 2023-06-06 | 1.02
2137 | 42.3 | gf | 1.09 | mm | OK | -- | 19:37 | 2023-06-06 | 1.015
2138 | 42.2 | gf | 1.09 | mm | OK | -- | 19:37 | 2023-06-06 | 1.015
2139 | 42.1 | gf | 1.085 | mm | OK | -- | 19:37 | 2023-06-06 | 1.01
2140 | 42.3 | gf | 1.08 | mm | OK | -- | 19:37 | 2023-06-06 | 1.005
2141 | 42.5 | gf | 1.08 | mm | OK | -- | 19:37 | 2023-06-06 | 1.005
2142 | 42.5 | gf | 1.075 | mm | OK | -- | 19:37 | 2023-06-06 | 1
2143 | 42.7 | gf | 1.075 | mm | OK | -- | 19:37 | 2023-06-06 | 1
2144 | 42.7 | gf | 1.075 | mm | OK | -- | 19:37 | 2023-06-06 | 1
2145 | 42.6 | gf | 1.07 | mm | OK | -- | 19:37 | 2023-06-06 | 0.995
2146 | 42.7 | gf | 1.07 | mm | OK | -- | 19:37 | 2023-06-06 | 0.995
2147 | 42.6 | gf | 1.07 | mm | OK | -- | 19:37 | 2023-06-06 | 0.995
2148 | 42.5 | gf | 1.065 | mm | OK | -- | 19:37 | 2023-06-06 | 0.99
2149 | 42.4 | gf | 1.065 | mm | OK | -- | 19:37 | 2023-06-06 | 0.99
2150 | 42.3 | gf | 1.06 | mm | OK | -- | 19:37 | 2023-06-06 | 0.985
2151 | 42.4 | gf | 1.06 | mm | OK | -- | 19:37 | 2023-06-06 | 0.985
2152 | 42.2 | gf | 1.055 | mm | OK | -- | 19:37 | 2023-06-06 | 0.98
2153 | 42.3 | gf | 1.05 | mm | OK | -- | 19:37 | 2023-06-06 | 0.975
2154 | 42.4 | gf | 1.045 | mm | OK | -- | 19:37 | 2023-06-06 | 0.97
2155 | 42.6 | gf | 1.04 | mm | OK | -- | 19:37 | 2023-06-06 | 0.965
2156 | 42.8 | gf | 1.04 | mm | OK | -- | 19:37 | 2023-06-06 | 0.965
2157 | 43 | gf | 1.04 | mm | OK | -- | 19:37 | 2023-06-06 | 0.965
2158 | 43.2 | gf | 1.035 | mm | OK | -- | 19:37 | 2023-06-06 | 0.96
2159 | 43.1 | gf | 1.035 | mm | OK | -- | 19:37 | 2023-06-06 | 0.96
2160 | 43.1 | gf | 1.035 | mm | OK | -- | 19:37 | 2023-06-06 | 0.96
2161 | 43.1 | gf | 1.035 | mm | OK | -- | 19:37 | 2023-06-06 | 0.96
2162 | 42.5 | gf | 1.03 | mm | OK | -- | 19:37 | 2023-06-06 | 0.955
2163 | 42.7 | gf | 1.03 | mm | OK | -- | 19:37 | 2023-06-06 | 0.955
2164 | 42.9 | gf | 1.025 | mm | OK | -- | 19:37 | 2023-06-06 | 0.95
2165 | 42.9 | gf | 1.025 | mm | OK | -- | 19:37 | 2023-06-06 | 0.95
2166 | 42.8 | gf | 1.02 | mm | OK | -- | 19:37 | 2023-06-06 | 0.945
2167 | 42.9 | gf | 1.02 | mm | OK | -- | 19:37 | 2023-06-06 | 0.945
2168 | 43 | gf | 1.015 | mm | OK | -- | 19:37 | 2023-06-06 | 0.94
2169 | 43.2 | gf | 1.015 | mm | OK | -- | 19:37 | 2023-06-06 | 0.94
2170 | 42.9 | gf | 1.015 | mm | OK | -- | 19:37 | 2023-06-06 | 0.94
2171 | 42.7 | gf | 1.01 | mm | OK | -- | 19:37 | 2023-06-06 | 0.935
2172 | 42.9 | gf | 1.01 | mm | OK | -- | 19:37 | 2023-06-06 | 0.935
2173 | 43.2 | gf | 1.005 | mm | OK | -- | 19:37 | 2023-06-06 | 0.93
2174 | 43.1 | gf | 1.005 | mm | OK | -- | 19:37 | 2023-06-06 | 0.93
2175 | 43 | gf | 1.005 | mm | OK | -- | 19:37 | 2023-06-06 | 0.93
2176 | 42.9 | gf | 1.005 | mm | OK | -- | 19:37 | 2023-06-06 | 0.93
2177 | 43 | gf | 1.005 | mm | OK | -- | 19:37 | 2023-06-06 | 0.93
2178 | 43.1 | gf | 1 | mm | OK | -- | 19:37 | 2023-06-06 | 0.925
2179 | 43.3 | gf | 1 | mm | OK | -- | 19:37 | 2023-06-06 | 0.925
2180 | 43.4 | gf | 1 | mm | OK | -- | 19:37 | 2023-06-06 | 0.925
2181 | 43.3 | gf | 1 | mm | OK | -- | 19:37 | 2023-06-06 | 0.925
2182 | 43.1 | gf | 1 | mm | OK | -- | 19:37 | 2023-06-06 | 0.925
2183 | 42.9 | gf | 1 | mm | OK | -- | 19:37 | 2023-06-06 | 0.925
2184 | 42.9 | gf | 1 | mm | OK | -- | 19:37 | 2023-06-06 | 0.925
2185 | 42.9 | gf | 0.995 | mm | OK | -- | 19:37 | 2023-06-06 | 0.92
2186 | 42.7 | gf | 0.995 | mm | OK | -- | 19:37 | 2023-06-06 | 0.92
2187 | 42.5 | gf | 0.99 | mm | OK | -- | 19:37 | 2023-06-06 | 0.915
2188 | 42.6 | gf | 0.99 | mm | OK | -- | 19:37 | 2023-06-06 | 0.915
2189 | 42.8 | gf | 0.985 | mm | OK | -- | 19:37 | 2023-06-06 | 0.91
2190 | 43.1 | gf | 0.985 | mm | OK | -- | 19:37 | 2023-06-06 | 0.91
2191 | 42.9 | gf | 0.98 | mm | OK | -- | 19:37 | 2023-06-06 | 0.905
2192 | 43 | gf | 0.98 | mm | OK | -- | 19:37 | 2023-06-06 | 0.905
2193 | 43.3 | gf | 0.98 | mm | OK | -- | 19:37 | 2023-06-06 | 0.905
2194 | 43.5 | gf | 0.98 | mm | OK | -- | 19:37 | 2023-06-06 | 0.905
2195 | 43.5 | gf | 0.975 | mm | OK | -- | 19:37 | 2023-06-06 | 0.9
2196 | 43.3 | gf | 0.975 | mm | OK | -- | 19:37 | 2023-06-06 | 0.9
2197 | 43.1 | gf | 0.975 | mm | OK | -- | 19:37 | 2023-06-06 | 0.9
2198 | 42.9 | gf | 0.975 | mm | OK | -- | 19:37 | 2023-06-06 | 0.9
2199 | 42.9 | gf | 0.97 | mm | OK | -- | 19:37 | 2023-06-06 | 0.895
2200 | 42.9 | gf | 0.97 | mm | OK | -- | 19:37 | 2023-06-06 | 0.895
2201 | 42.8 | gf | 0.965 | mm | OK | -- | 19:37 | 2023-06-06 | 0.89
2202 | 42.9 | gf | 0.96 | mm | OK | -- | 19:37 | 2023-06-06 | 0.885
2203 | 42.9 | gf | 0.96 | mm | OK | -- | 19:37 | 2023-06-06 | 0.885
2204 | 42.8 | gf | 0.955 | mm | OK | -- | 19:37 | 2023-06-06 | 0.88
2205 | 42.8 | gf | 0.955 | mm | OK | -- | 19:37 | 2023-06-06 | 0.88
2206 | 42.9 | gf | 0.95 | mm | OK | -- | 19:37 | 2023-06-06 | 0.875
2207 | 42.8 | gf | 0.945 | mm | OK | -- | 19:37 | 2023-06-06 | 0.87
2208 | 42.8 | gf | 0.94 | mm | OK | -- | 19:37 | 2023-06-06 | 0.865
2209 | 42.8 | gf | 0.935 | mm | OK | -- | 19:37 | 2023-06-06 | 0.86
2210 | 42.7 | gf | 0.93 | mm | OK | -- | 19:37 | 2023-06-06 | 0.855
2211 | 42.9 | gf | 0.925 | mm | OK | -- | 19:37 | 2023-06-06 | 0.85
2212 | 43.2 | gf | 0.92 | mm | OK | -- | 19:37 | 2023-06-06 | 0.845
2213 | 42.9 | gf | 0.915 | mm | OK | -- | 19:37 | 2023-06-06 | 0.84
2214 | 43 | gf | 0.91 | mm | OK | -- | 19:37 | 2023-06-06 | 0.835
2215 | 43.1 | gf | 0.905 | mm | OK | -- | 19:37 | 2023-06-06 | 0.83
2216 | 43.2 | gf | 0.9 | mm | OK | -- | 19:37 | 2023-06-06 | 0.825
2217 | 43.5 | gf | 0.9 | mm | OK | -- | 19:37 | 2023-06-06 | 0.825
2218 | 43.7 | gf | 0.895 | mm | OK | -- | 19:37 | 2023-06-06 | 0.82
2219 | 43.6 | gf | 0.895 | mm | OK | -- | 19:37 | 2023-06-06 | 0.82
2220 | 43.7 | gf | 0.895 | mm | OK | -- | 19:37 | 2023-06-06 | 0.82
2221 | 43.5 | gf | 0.89 | mm | OK | -- | 19:37 | 2023-06-06 | 0.815
2222 | 43.6 | gf | 0.89 | mm | OK | -- | 19:37 | 2023-06-06 | 0.815
2223 | 43.9 | gf | 0.89 | mm | OK | -- | 19:37 | 2023-06-06 | 0.815
2224 | 44 | gf | 0.89 | mm | OK | -- | 19:37 | 2023-06-06 | 0.815
2225 | 44 | gf | 0.885 | mm | OK | -- | 19:37 | 2023-06-06 | 0.81
2226 | 44 | gf | 0.885 | mm | OK | -- | 19:37 | 2023-06-06 | 0.81
2227 | 44.1 | gf | 0.885 | mm | OK | -- | 19:37 | 2023-06-06 | 0.81
2228 | 44.2 | gf | 0.885 | mm | OK | -- | 19:37 | 2023-06-06 | 0.81
2229 | 44.3 | gf | 0.885 | mm | OK | -- | 19:37 | 2023-06-06 | 0.81
2230 | 44.2 | gf | 0.885 | mm | OK | -- | 19:37 | 2023-06-06 | 0.81
2231 | 44.2 | gf | 0.885 | mm | OK | -- | 19:37 | 2023-06-06 | 0.81
2232 | 44.3 | gf | 0.885 | mm | OK | -- | 19:37 | 2023-06-06 | 0.81
2233 | 44.5 | gf | 0.885 | mm | OK | -- | 19:37 | 2023-06-06 | 0.81
2234 | 44.3 | gf | 0.885 | mm | OK | -- | 19:37 | 2023-06-06 | 0.81
2235 | 44.1 | gf | 0.885 | mm | OK | -- | 19:37 | 2023-06-06 | 0.81
2236 | 43.9 | gf | 0.885 | mm | OK | -- | 19:37 | 2023-06-06 | 0.81
2237 | 43.8 | gf | 0.885 | mm | OK | -- | 19:37 | 2023-06-06 | 0.81
2238 | 43.8 | gf | 0.88 | mm | OK | -- | 19:37 | 2023-06-06 | 0.805
2239 | 43.7 | gf | 0.88 | mm | OK | -- | 19:37 | 2023-06-06 | 0.805
2240 | 43.6 | gf | 0.88 | mm | OK | -- | 19:37 | 2023-06-06 | 0.805
2241 | 43.6 | gf | 0.88 | mm | OK | -- | 19:37 | 2023-06-06 | 0.805
2242 | 43.4 | gf | 0.875 | mm | OK | -- | 19:37 | 2023-06-06 | 0.8
2243 | 43.3 | gf | 0.875 | mm | OK | -- | 19:37 | 2023-06-06 | 0.8
2244 | 43.4 | gf | 0.875 | mm | OK | -- | 19:37 | 2023-06-06 | 0.8
2245 | 43.5 | gf | 0.87 | mm | OK | -- | 19:37 | 2023-06-06 | 0.795
2246 | 43.7 | gf | 0.87 | mm | OK | -- | 19:37 | 2023-06-06 | 0.795
2247 | 43.9 | gf | 0.865 | mm | OK | -- | 19:37 | 2023-06-06 | 0.79
2248 | 44.1 | gf | 0.865 | mm | OK | -- | 19:37 | 2023-06-06 | 0.79
2249 | 44 | gf | 0.865 | mm | OK | -- | 19:37 | 2023-06-06 | 0.79
2250 | 43.9 | gf | 0.865 | mm | OK | -- | 19:37 | 2023-06-06 | 0.79
2251 | 44 | gf | 0.86 | mm | OK | -- | 19:37 | 2023-06-06 | 0.785
2252 | 44.3 | gf | 0.86 | mm | OK | -- | 19:37 | 2023-06-06 | 0.785
2253 | 44.4 | gf | 0.86 | mm | OK | -- | 19:37 | 2023-06-06 | 0.785
2254 | 44.3 | gf | 0.86 | mm | OK | -- | 19:37 | 2023-06-06 | 0.785
2255 | 44.3 | gf | 0.86 | mm | OK | -- | 19:37 | 2023-06-06 | 0.785
2256 | 44.2 | gf | 0.86 | mm | OK | -- | 19:37 | 2023-06-06 | 0.785
2257 | 44.1 | gf | 0.86 | mm | OK | -- | 19:37 | 2023-06-06 | 0.785
2258 | 44 | gf | 0.86 | mm | OK | -- | 19:37 | 2023-06-06 | 0.785
2259 | 43.8 | gf | 0.86 | mm | OK | -- | 19:37 | 2023-06-06 | 0.785
2260 | 43.9 | gf | 0.855 | mm | OK | -- | 19:37 | 2023-06-06 | 0.78
2261 | 44.2 | gf | 0.855 | mm | OK | -- | 19:37 | 2023-06-06 | 0.78
2262 | 44.1 | gf | 0.855 | mm | OK | -- | 19:37 | 2023-06-06 | 0.78
2263 | 44.1 | gf | 0.855 | mm | OK | -- | 19:37 | 2023-06-06 | 0.78
2264 | 44 | gf | 0.85 | mm | OK | -- | 19:37 | 2023-06-06 | 0.775
2265 | 43.8 | gf | 0.85 | mm | OK | -- | 19:37 | 2023-06-06 | 0.775
2266 | 43.7 | gf | 0.845 | mm | OK | -- | 19:37 | 2023-06-06 | 0.77
2267 | 43.7 | gf | 0.84 | mm | OK | -- | 19:37 | 2023-06-06 | 0.765
2268 | 43.9 | gf | 0.83 | mm | OK | -- | 19:37 | 2023-06-06 | 0.755
2269 | 43.8 | gf | 0.82 | mm | OK | -- | 19:37 | 2023-06-06 | 0.745
2270 | 44.1 | gf | 0.815 | mm | OK | -- | 19:37 | 2023-06-06 | 0.74
2271 | 44.2 | gf | 0.81 | mm | OK | -- | 19:37 | 2023-06-06 | 0.735
2272 | 44.2 | gf | 0.805 | mm | OK | -- | 19:37 | 2023-06-06 | 0.73
2273 | 44.3 | gf | 0.8 | mm | OK | -- | 19:37 | 2023-06-06 | 0.725
2274 | 44.4 | gf | 0.79 | mm | OK | -- | 19:37 | 2023-06-06 | 0.715
2275 | 44.2 | gf | 0.78 | mm | OK | -- | 19:37 | 2023-06-06 | 0.705
2276 | 44.4 | gf | 0.775 | mm | OK | -- | 19:37 | 2023-06-06 | 0.7
2277 | 44.5 | gf | 0.77 | mm | OK | -- | 19:37 | 2023-06-06 | 0.695
2278 | 44.6 | gf | 0.765 | mm | OK | -- | 19:37 | 2023-06-06 | 0.69
2279 | 44.6 | gf | 0.76 | mm | OK | -- | 19:37 | 2023-06-06 | 0.685
2280 | 44.2 | gf | 0.75 | mm | OK | -- | 19:37 | 2023-06-06 | 0.675
2281 | 44.4 | gf | 0.74 | mm | OK | -- | 19:37 | 2023-06-06 | 0.665
2282 | 44.7 | gf | 0.735 | mm | OK | -- | 19:37 | 2023-06-06 | 0.66
2283 | 44.7 | gf | 0.73 | mm | OK | -- | 19:37 | 2023-06-06 | 0.655
2284 | 44.7 | gf | 0.725 | mm | OK | -- | 19:37 | 2023-06-06 | 0.65
2285 | 44.7 | gf | 0.715 | mm | OK | -- | 19:37 | 2023-06-06 | 0.64
2286 | 44.7 | gf | 0.71 | mm | OK | -- | 19:37 | 2023-06-06 | 0.635
2287 | 44.7 | gf | 0.705 | mm | OK | -- | 19:37 | 2023-06-06 | 0.63
2288 | 44.6 | gf | 0.695 | mm | OK | -- | 19:37 | 2023-06-06 | 0.62
2289 | 44.7 | gf | 0.69 | mm | OK | -- | 19:37 | 2023-06-06 | 0.615
2290 | 44.9 | gf | 0.68 | mm | OK | -- | 19:37 | 2023-06-06 | 0.605
2291 | 45.1 | gf | 0.68 | mm | OK | -- | 19:37 | 2023-06-06 | 0.605
2292 | 45.3 | gf | 0.675 | mm | OK | -- | 19:37 | 2023-06-06 | 0.6
2293 | 45.3 | gf | 0.675 | mm | OK | -- | 19:37 | 2023-06-06 | 0.6
2294 | 45.3 | gf | 0.67 | mm | OK | -- | 19:37 | 2023-06-06 | 0.595
2295 | 45.3 | gf | 0.67 | mm | OK | -- | 19:37 | 2023-06-06 | 0.595
2296 | 45.3 | gf | 0.665 | mm | OK | -- | 19:37 | 2023-06-06 | 0.59
2297 | 45.4 | gf | 0.665 | mm | OK | -- | 19:37 | 2023-06-06 | 0.59
2298 | 45.3 | gf | 0.66 | mm | OK | -- | 19:37 | 2023-06-06 | 0.585
2299 | 45.5 | gf | 0.66 | mm | OK | -- | 19:37 | 2023-06-06 | 0.585
2300 | 45.7 | gf | 0.66 | mm | OK | -- | 19:37 | 2023-06-06 | 0.585
2301 | 45.8 | gf | 0.66 | mm | OK | -- | 19:37 | 2023-06-06 | 0.585
2302 | 45.9 | gf | 0.66 | mm | OK | -- | 19:37 | 2023-06-06 | 0.585
2303 | 45.7 | gf | 0.66 | mm | OK | -- | 19:37 | 2023-06-06 | 0.585
2304 | 45.5 | gf | 0.66 | mm | OK | -- | 19:37 | 2023-06-06 | 0.585
2305 | 45.2 | gf | 0.655 | mm | OK | -- | 19:37 | 2023-06-06 | 0.58
2306 | 45.2 | gf | 0.655 | mm | OK | -- | 19:37 | 2023-06-06 | 0.58
2307 | 45.3 | gf | 0.65 | mm | OK | -- | 19:37 | 2023-06-06 | 0.575
2308 | 45.5 | gf | 0.65 | mm | OK | -- | 19:37 | 2023-06-06 | 0.575
2309 | 45.6 | gf | 0.65 | mm | OK | -- | 19:37 | 2023-06-06 | 0.575
2310 | 45.2 | gf | 0.645 | mm | OK | -- | 19:37 | 2023-06-06 | 0.57
2311 | 45 | gf | 0.64 | mm | OK | -- | 19:37 | 2023-06-06 | 0.565
2312 | 45.2 | gf | 0.635 | mm | OK | -- | 19:37 | 2023-06-06 | 0.56
2313 | 45.5 | gf | 0.63 | mm | OK | -- | 19:37 | 2023-06-06 | 0.555
2314 | 45.8 | gf | 0.625 | mm | OK | -- | 19:37 | 2023-06-06 | 0.55
2315 | 45.9 | gf | 0.625 | mm | OK | -- | 19:37 | 2023-06-06 | 0.55
2316 | 46 | gf | 0.625 | mm | OK | -- | 19:37 | 2023-06-06 | 0.55
2317 | 45.9 | gf | 0.62 | mm | OK | -- | 19:37 | 2023-06-06 | 0.545
2318 | 45.7 | gf | 0.62 | mm | OK | -- | 19:37 | 2023-06-06 | 0.545
2319 | 45.6 | gf | 0.615 | mm | OK | -- | 19:37 | 2023-06-06 | 0.54
2320 | 45.8 | gf | 0.61 | mm | OK | -- | 19:37 | 2023-06-06 | 0.535
2321 | 46.1 | gf | 0.61 | mm | OK | -- | 19:37 | 2023-06-06 | 0.535
2322 | 46.1 | gf | 0.605 | mm | OK | -- | 19:37 | 2023-06-06 | 0.53
2323 | 46.2 | gf | 0.605 | mm | OK | -- | 19:37 | 2023-06-06 | 0.53
2324 | 46.2 | gf | 0.605 | mm | OK | -- | 19:37 | 2023-06-06 | 0.53
2325 | 46.3 | gf | 0.605 | mm | OK | -- | 19:37 | 2023-06-06 | 0.53
2326 | 46.1 | gf | 0.605 | mm | OK | -- | 19:37 | 2023-06-06 | 0.53
2327 | 45.9 | gf | 0.6 | mm | OK | -- | 19:37 | 2023-06-06 | 0.525
2328 | 46 | gf | 0.6 | mm | OK | -- | 19:37 | 2023-06-06 | 0.525
2329 | 45.8 | gf | 0.595 | mm | OK | -- | 19:37 | 2023-06-06 | 0.52
2330 | 45.7 | gf | 0.595 | mm | OK | -- | 19:37 | 2023-06-06 | 0.52
2331 | 45.8 | gf | 0.59 | mm | OK | -- | 19:37 | 2023-06-06 | 0.515
2332 | 45.9 | gf | 0.585 | mm | OK | -- | 19:37 | 2023-06-06 | 0.51
2333 | 46 | gf | 0.58 | mm | OK | -- | 19:37 | 2023-06-06 | 0.505
2334 | 45.9 | gf | 0.575 | mm | OK | -- | 19:37 | 2023-06-06 | 0.5
2335 | 46.1 | gf | 0.57 | mm | OK | -- | 19:37 | 2023-06-06 | 0.495
2336 | 46.1 | gf | 0.565 | mm | OK | -- | 19:37 | 2023-06-06 | 0.49
2337 | 46.2 | gf | 0.56 | mm | OK | -- | 19:37 | 2023-06-06 | 0.485
2338 | 46.4 | gf | 0.56 | mm | OK | -- | 19:37 | 2023-06-06 | 0.485
2339 | 46.8 | gf | 0.56 | mm | OK | -- | 19:37 | 2023-06-06 | 0.485
2340 | 46.8 | gf | 0.56 | mm | OK | -- | 19:37 | 2023-06-06 | 0.485
2341 | 46.7 | gf | 0.555 | mm | OK | -- | 19:37 | 2023-06-06 | 0.48
2342 | 46.6 | gf | 0.555 | mm | OK | -- | 19:37 | 2023-06-06 | 0.48
2343 | 46.7 | gf | 0.555 | mm | OK | -- | 19:37 | 2023-06-06 | 0.48
2344 | 46.8 | gf | 0.555 | mm | OK | -- | 19:37 | 2023-06-06 | 0.48
2345 | 46.9 | gf | 0.555 | mm | OK | -- | 19:37 | 2023-06-06 | 0.48
2346 | 47 | gf | 0.555 | mm | OK | -- | 19:37 | 2023-06-06 | 0.48
2347 | 46.8 | gf | 0.55 | mm | OK | -- | 19:37 | 2023-06-06 | 0.475
2348 | 46.6 | gf | 0.55 | mm | OK | -- | 19:37 | 2023-06-06 | 0.475
2349 | 46.5 | gf | 0.55 | mm | OK | -- | 19:37 | 2023-06-06 | 0.475
2350 | 46.8 | gf | 0.545 | mm | OK | -- | 19:37 | 2023-06-06 | 0.47
2351 | 46.7 | gf | 0.545 | mm | OK | -- | 19:37 | 2023-06-06 | 0.47
2352 | 46.7 | gf | 0.545 | mm | OK | -- | 19:37 | 2023-06-06 | 0.47
2353 | 46.6 | gf | 0.545 | mm | OK | -- | 19:37 | 2023-06-06 | 0.47
2354 | 46.7 | gf | 0.54 | mm | OK | -- | 19:37 | 2023-06-06 | 0.465
2355 | 46.7 | gf | 0.54 | mm | OK | -- | 19:37 | 2023-06-06 | 0.465
2356 | 46.7 | gf | 0.54 | mm | OK | -- | 19:37 | 2023-06-06 | 0.465
2357 | 46.8 | gf | 0.54 | mm | OK | -- | 19:37 | 2023-06-06 | 0.465
2358 | 46.8 | gf | 0.54 | mm | OK | -- | 19:37 | 2023-06-06 | 0.465
2359 | 46.8 | gf | 0.535 | mm | OK | -- | 19:37 | 2023-06-06 | 0.46
2360 | 46.8 | gf | 0.535 | mm | OK | -- | 19:37 | 2023-06-06 | 0.46
2361 | 46.8 | gf | 0.535 | mm | OK | -- | 19:37 | 2023-06-06 | 0.46
2362 | 46.5 | gf | 0.535 | mm | OK | -- | 19:37 | 2023-06-06 | 0.46
2363 | 46.5 | gf | 0.53 | mm | OK | -- | 19:37 | 2023-06-06 | 0.455
2364 | 47 | gf | 0.53 | mm | OK | -- | 19:37 | 2023-06-06 | 0.455
2365 | 47.2 | gf | 0.53 | mm | OK | -- | 19:37 | 2023-06-06 | 0.455
2366 | 47 | gf | 0.53 | mm | OK | -- | 19:37 | 2023-06-06 | 0.455
2367 | 47 | gf | 0.53 | mm | OK | -- | 19:37 | 2023-06-06 | 0.455
2368 | 46.9 | gf | 0.53 | mm | OK | -- | 19:37 | 2023-06-06 | 0.455
2369 | 46.9 | gf | 0.53 | mm | OK | -- | 19:37 | 2023-06-06 | 0.455
2370 | 46.7 | gf | 0.53 | mm | OK | -- | 19:37 | 2023-06-06 | 0.455
2371 | 46.5 | gf | 0.525 | mm | OK | -- | 19:37 | 2023-06-06 | 0.45
2372 | 46.1 | gf | 0.525 | mm | OK | -- | 19:37 | 2023-06-06 | 0.45
2373 | 46.2 | gf | 0.52 | mm | OK | -- | 19:37 | 2023-06-06 | 0.445
2374 | 46.6 | gf | 0.515 | mm | OK | -- | 19:37 | 2023-06-06 | 0.44
2375 | 46.7 | gf | 0.51 | mm | OK | -- | 19:37 | 2023-06-06 | 0.435
2376 | 46.7 | gf | 0.505 | mm | OK | -- | 19:37 | 2023-06-06 | 0.43
2377 | 46.6 | gf | 0.5 | mm | OK | -- | 19:37 | 2023-06-06 | 0.425
2378 | 46.6 | gf | 0.495 | mm | OK | -- | 19:37 | 2023-06-06 | 0.42
2379 | 46.5 | gf | 0.49 | mm | OK | -- | 19:37 | 2023-06-06 | 0.415
2380 | 46.7 | gf | 0.485 | mm | OK | -- | 19:37 | 2023-06-06 | 0.41
2381 | 46.6 | gf | 0.48 | mm | OK | -- | 19:37 | 2023-06-06 | 0.405
2382 | 46.6 | gf | 0.475 | mm | OK | -- | 19:37 | 2023-06-06 | 0.4
2383 | 46.6 | gf | 0.465 | mm | OK | -- | 19:37 | 2023-06-06 | 0.39
2384 | 46.8 | gf | 0.46 | mm | OK | -- | 19:37 | 2023-06-06 | 0.385
2385 | 47 | gf | 0.455 | mm | OK | -- | 19:37 | 2023-06-06 | 0.38
2386 | 47 | gf | 0.45 | mm | OK | -- | 19:37 | 2023-06-06 | 0.375
2387 | 46.9 | gf | 0.445 | mm | OK | -- | 19:37 | 2023-06-06 | 0.37
2388 | 46.7 | gf | 0.43 | mm | OK | -- | 19:37 | 2023-06-06 | 0.355
2389 | 46.9 | gf | 0.415 | mm | OK | -- | 19:37 | 2023-06-06 | 0.34
2390 | 47.2 | gf | 0.41 | mm | OK | -- | 19:37 | 2023-06-06 | 0.335
2391 | 47.1 | gf | 0.395 | mm | OK | -- | 19:37 | 2023-06-06 | 0.32
2392 | 47.1 | gf | 0.385 | mm | OK | -- | 19:37 | 2023-06-06 | 0.31
2393 | 47.1 | gf | 0.37 | mm | OK | -- | 19:37 | 2023-06-06 | 0.295
2394 | 47.6 | gf | 0.355 | mm | OK | -- | 19:37 | 2023-06-06 | 0.28
2395 | 47.5 | gf | 0.345 | mm | OK | -- | 19:37 | 2023-06-06 | 0.27
2396 | 47.7 | gf | 0.335 | mm | OK | -- | 19:37 | 2023-06-06 | 0.26
2397 | 47.7 | gf | 0.33 | mm | OK | -- | 19:37 | 2023-06-06 | 0.255
2398 | 47.7 | gf | 0.32 | mm | OK | -- | 19:37 | 2023-06-06 | 0.245
2399 | 48 | gf | 0.315 | mm | OK | -- | 19:37 | 2023-06-06 | 0.24
2400 | 48 | gf | 0.31 | mm | OK | -- | 19:37 | 2023-06-06 | 0.235
2401 | 48.1 | gf | 0.3 | mm | OK | -- | 19:37 | 2023-06-06 | 0.225
2402 | 48.5 | gf | 0.295 | mm | OK | -- | 19:37 | 2023-06-06 | 0.22
2403 | 48.6 | gf | 0.295 | mm | OK | -- | 19:37 | 2023-06-06 | 0.22
2404 | 48.5 | gf | 0.29 | mm | OK | -- | 19:37 | 2023-06-06 | 0.215
2405 | 48.4 | gf | 0.285 | mm | OK | -- | 19:37 | 2023-06-06 | 0.21
2406 | 48.6 | gf | 0.28 | mm | OK | -- | 19:37 | 2023-06-06 | 0.205
2407 | 48.5 | gf | 0.275 | mm | OK | -- | 19:37 | 2023-06-06 | 0.2
2408 | 48.5 | gf | 0.27 | mm | OK | -- | 19:37 | 2023-06-06 | 0.195
2409 | 48.6 | gf | 0.265 | mm | OK | -- | 19:37 | 2023-06-06 | 0.19
2410 | 48.8 | gf | 0.26 | mm | OK | -- | 19:37 | 2023-06-06 | 0.185
2411 | 49 | gf | 0.26 | mm | OK | -- | 19:37 | 2023-06-06 | 0.185
2412 | 49.2 | gf | 0.26 | mm | OK | -- | 19:37 | 2023-06-06 | 0.185
2413 | 49.3 | gf | 0.26 | mm | OK | -- | 19:37 | 2023-06-06 | 0.185
2414 | 49.3 | gf | 0.26 | mm | OK | -- | 19:37 | 2023-06-06 | 0.185
2415 | 49 | gf | 0.255 | mm | OK | -- | 19:37 | 2023-06-06 | 0.18
2416 | 48.7 | gf | 0.255 | mm | OK | -- | 19:37 | 2023-06-06 | 0.18
2417 | 48.7 | gf | 0.255 | mm | OK | -- | 19:37 | 2023-06-06 | 0.18
2418 | 48.5 | gf | 0.25 | mm | OK | -- | 19:37 | 2023-06-06 | 0.175
2419 | 48.7 | gf | 0.245 | mm | OK | -- | 19:37 | 2023-06-06 | 0.17
2420 | 48.6 | gf | 0.24 | mm | OK | -- | 19:37 | 2023-06-06 | 0.165
2421 | 48.5 | gf | 0.24 | mm | OK | -- | 19:37 | 2023-06-06 | 0.165
2422 | 48.6 | gf | 0.235 | mm | OK | -- | 19:37 | 2023-06-06 | 0.16
2423 | 48.6 | gf | 0.23 | mm | OK | -- | 19:37 | 2023-06-06 | 0.155
2424 | 48.8 | gf | 0.23 | mm | OK | -- | 19:37 | 2023-06-06 | 0.155
2425 | 48.7 | gf | 0.225 | mm | OK | -- | 19:37 | 2023-06-06 | 0.15
2426 | 48.6 | gf | 0.225 | mm | OK | -- | 19:37 | 2023-06-06 | 0.15
2427 | 48.6 | gf | 0.225 | mm | OK | -- | 19:37 | 2023-06-06 | 0.15
2428 | 48.9 | gf | 0.22 | mm | OK | -- | 19:37 | 2023-06-06 | 0.145
2429 | 48.8 | gf | 0.22 | mm | OK | -- | 19:37 | 2023-06-06 | 0.145
2430 | 48.8 | gf | 0.22 | mm | OK | -- | 19:37 | 2023-06-06 | 0.145
2431 | 48.9 | gf | 0.22 | mm | OK | -- | 19:37 | 2023-06-06 | 0.145
2432 | 49.1 | gf | 0.22 | mm | OK | -- | 19:37 | 2023-06-06 | 0.145
2433 | 49.1 | gf | 0.215 | mm | OK | -- | 19:37 | 2023-06-06 | 0.14
2434 | 49 | gf | 0.215 | mm | OK | -- | 19:37 | 2023-06-06 | 0.14
2435 | 48.9 | gf | 0.215 | mm | OK | -- | 19:37 | 2023-06-06 | 0.14
2436 | 48.8 | gf | 0.215 | mm | OK | -- | 19:37 | 2023-06-06 | 0.14
2437 | 48.5 | gf | 0.215 | mm | OK | -- | 19:37 | 2023-06-06 | 0.14
2438 | 48.4 | gf | 0.21 | mm | OK | -- | 19:37 | 2023-06-06 | 0.135
2439 | 48.4 | gf | 0.21 | mm | OK | -- | 19:37 | 2023-06-06 | 0.135
2440 | 48.5 | gf | 0.205 | mm | OK | -- | 19:37 | 2023-06-06 | 0.13
2441 | 48.7 | gf | 0.205 | mm | OK | -- | 19:37 | 2023-06-06 | 0.13
2442 | 48.9 | gf | 0.205 | mm | OK | -- | 19:37 | 2023-06-06 | 0.13
2443 | 49.1 | gf | 0.205 | mm | OK | -- | 19:37 | 2023-06-06 | 0.13
2444 | 49.1 | gf | 0.205 | mm | OK | -- | 19:37 | 2023-06-06 | 0.13
2445 | 49 | gf | 0.205 | mm | OK | -- | 19:37 | 2023-06-06 | 0.13
2446 | 48.9 | gf | 0.205 | mm | OK | -- | 19:37 | 2023-06-06 | 0.13
2447 | 48.9 | gf | 0.2 | mm | OK | -- | 19:37 | 2023-06-06 | 0.125
2448 | 48.9 | gf | 0.2 | mm | OK | -- | 19:37 | 2023-06-06 | 0.125
2449 | 48.9 | gf | 0.2 | mm | OK | -- | 19:37 | 2023-06-06 | 0.125
2450 | 48.7 | gf | 0.2 | mm | OK | -- | 19:37 | 2023-06-06 | 0.125
2451 | 48.5 | gf | 0.2 | mm | OK | -- | 19:37 | 2023-06-06 | 0.125
2452 | 48.5 | gf | 0.2 | mm | OK | -- | 19:37 | 2023-06-06 | 0.125
2453 | 48.8 | gf | 0.2 | mm | OK | -- | 19:37 | 2023-06-06 | 0.125
2454 | 48.9 | gf | 0.2 | mm | OK | -- | 19:37 | 2023-06-06 | 0.125
2455 | 48.3 | gf | 0.195 | mm | OK | -- | 19:37 | 2023-06-06 | 0.12
2456 | 48 | gf | 0.195 | mm | OK | -- | 19:37 | 2023-06-06 | 0.12
2457 | 48 | gf | 0.19 | mm | OK | -- | 19:37 | 2023-06-06 | 0.115
2458 | 47.7 | gf | 0.18 | mm | OK | -- | 19:37 | 2023-06-06 | 0.105
2459 | 47.8 | gf | 0.17 | mm | OK | -- | 19:37 | 2023-06-06 | 0.095
2460 | 48 | gf | 0.165 | mm | OK | -- | 19:37 | 2023-06-06 | 0.09
2461 | 48.1 | gf | 0.16 | mm | OK | -- | 19:37 | 2023-06-06 | 0.085
2462 | 47.8 | gf | 0.155 | mm | OK | -- | 19:37 | 2023-06-06 | 0.08
2463 | 47.3 | gf | 0.15 | mm | OK | -- | 19:37 | 2023-06-06 | 0.075
2464 | 47.1 | gf | 0.14 | mm | OK | -- | 19:37 | 2023-06-06 | 0.065
2465 | 47 | gf | 0.13 | mm | OK | -- | 19:37 | 2023-06-06 | 0.055
2466 | 44.2 | gf | 0.125 | mm | OK | -- | 19:37 | 2023-06-06 | 0.05
2467 | 42.3 | gf | 0.125 | mm | OK | -- | 19:37 | 2023-06-06 | 0.05
2468 | 41.2 | gf | 0.12 | mm | OK | -- | 19:37 | 2023-06-06 | 0.045
2469 | 39.7 | gf | 0.12 | mm | OK | -- | 19:37 | 2023-06-06 | 0.045
2470 | 38.3 | gf | 0.12 | mm | OK | -- | 19:37 | 2023-06-06 | 0.045
2471 | 36.8 | gf | 0.115 | mm | OK | -- | 19:37 | 2023-06-06 | 0.04
2472 | 33.8 | gf | 0.115 | mm | OK | -- | 19:37 | 2023-06-06 | 0.04
2473 | 30.7 | gf | 0.11 | mm | OK | -- | 19:37 | 2023-06-06 | 0.035
2474 | 28.6 | gf | 0.11 | mm | OK | -- | 19:37 | 2023-06-06 | 0.035
2475 | 26.8 | gf | 0.11 | mm | OK | -- | 19:37 | 2023-06-06 | 0.035
2476 | 24.7 | gf | 0.105 | mm | OK | -- | 19:37 | 2023-06-06 | 0.03
2477 | 22.4 | gf | 0.105 | mm | OK | -- | 19:37 | 2023-06-06 | 0.03
2478 | 18.4 | gf | 0.1 | mm | OK | -- | 19:37 | 2023-06-06 | 0.025
2479 | 14.9 | gf | 0.095 | mm | OK | -- | 19:37 | 2023-06-06 | 0.02
2480 | 9.9 | gf | 0.09 | mm | OK | -- | 19:37 | 2023-06-06 | 0.015
2481 | 7.5 | gf | 0.09 | mm | OK | -- | 19:37 | 2023-06-06 | 0.015
2482 | 6.3 | gf | 0.09 | mm | OK | -- | 19:37 | 2023-06-06 | 0.015
2483 | 4.3 | gf | 0.085 | mm | OK | -- | 19:37 | 2023-06-06 | 0.01
2484 | 0.5 | gf | 0.08 | mm | OK | -- | 19:37 | 2023-06-06 | 0.005
2485 | 0.1 | gf | 0.07 | mm | OK | -- | 19:37 | 2023-06-06 | -0.005
2486 | 0.1 | gf | 0.065 | mm | OK | -- | 19:37 | 2023-06-06 | -0.01
2487 | 0 | gf | 0.06 | mm | OK | -- | 19:37 | 2023-06-06 | -0.015
2488 | 0 | gf | 0.035 | mm | OK | -- | 19:37 | 2023-06-06 | -0.04
2489 | 0.1 | gf | 0.02 | mm | OK | -- | 19:37 | 2023-06-06 | -0.055
2490 | 0.1 | gf | 0.015 | mm | OK | -- | 19:37 | 2023-06-06 | -0.06
2491 | 0.1 | gf | 0.015 | mm | OK | -- | 19:37 | 2023-06-06 | -0.06
2492 | 0.1 | gf | 0.01 | mm | OK | -- | 19:37 | 2023-06-06 | -0.065
2493 | 0 | gf | 0.01 | mm | OK | -- | 19:37 | 2023-06-06 | -0.065
2494 | 0 | gf | 0.01 | mm | OK | -- | 19:37 | 2023-06-06 | -0.065
2495 | 0 | gf | 0.005 | mm | OK | -- | 19:37 | 2023-06-06 | -0.07
2496 | 0 | gf | 0.005 | mm | OK | -- | 19:37 | 2023-06-06 | -0.07
2497 | 0.1 | gf | 0.005 | mm | OK | -- | 19:37 | 2023-06-06 | -0.07
2498 | 0 | gf | 0.005 | mm | OK | -- | 19:37 | 2023-06-06 | -0.07
2499 | 0.1 | gf | 0 | mm | OK | -- | 19:37 | 2023-06-06 | -0.075
2500 | 0 | gf | 0 | mm | OK | -- | 19:37 | 2023-06-06 | -0.075
2501 | 0 | gf | 0 | mm | OK | -- | 19:37 | 2023-06-06 | -0.075
2502 | 0 | gf | 0 | mm | OK | -- | 19:37 | 2023-06-06 | -0.075
2503 | 0 | gf | 0 | mm | OK | -- | 19:37 | 2023-06-06 | -0.075
2504 | 0 | gf | 0 | mm | OK | -- | 19:37 | 2023-06-06 | -0.075
2505 | 0.1 | gf | -0.005 | mm | OK | -- | 19:37 | 2023-06-06 | -0.08
2506 | 0.1 | gf | -0.01 | mm | OK | -- | 19:37 | 2023-06-06 | -0.085
2507 | 0 | gf | -0.015 | mm | OK | -- | 19:37 | 2023-06-06 | -0.09
2508 | 0 | gf | -0.02 | mm | OK | -- | 19:37 | 2023-06-06 | -0.095
2509 | 0 | gf | -0.025 | mm | OK | -- | 19:37 | 2023-06-06 | -0.1
2510 | 0 | gf | -0.03 | mm | OK | -- | 19:37 | 2023-06-06 | -0.105
2511 | 0 | gf | -0.03 | mm | OK | -- | 19:37 | 2023-06-06 | -0.105
2512 | 0 | gf | -0.03 | mm | OK | -- | 19:37 | 2023-06-06 | -0.105
2513 | 0.1 | gf | -0.03 | mm | OK | -- | 19:37 | 2023-06-06 | -0.105
2514 | 0 | gf | -0.03 | mm | OK | -- | 19:37 | 2023-06-06 | -0.105
2515 | 1.1 | gf | -0.025 | mm | OK | -- | 19:37 | 2023-06-06 | -0.1
2516 | 0.6 | gf | -0.02 | mm | OK | -- | 19:37 | 2023-06-06 | -0.095
2517 | 0.1 | gf | -0.02 | mm | OK | -- | 19:37 | 2023-06-06 | -0.095
2518 | -0.1 | gf | -0.02 | mm | OK | -- | 19:37 | 2023-06-06 | -0.095
2519 | -0.1 | gf | -0.02 | mm | OK | -- | 19:37 | 2023-06-06 | -0.095
2520 | 0 | gf | -0.02 | mm | OK | -- | 19:37 | 2023-06-06 | -0.095
2521 | 0.1 | gf | -0.02 | mm | OK | -- | 19:37 | 2023-06-06 | -0.095
2522 | 0 | gf | -0.02 | mm | OK | -- | 19:37 | 2023-06-06 | -0.095
2523 | 0 | gf | -0.015 | mm | OK | -- | 19:37 | 2023-06-06 | -0.09
2524 | 0.1 | gf | -0.015 | mm | OK | -- | 19:37 | 2023-06-06 | -0.09
2525 | 0 | gf | -0.015 | mm | OK | -- | 19:37 | 2023-06-06 | -0.09
2526 | 0 | gf | -0.015 | mm | OK | -- | 19:37 | 2023-06-06 | -0.09
2527 | 0.1 | gf | -0.015 | mm | OK | -- | 19:37 | 2023-06-06 | -0.09
2528 | 0 | gf | -0.015 | mm | OK | -- | 19:37 | 2023-06-06 | -0.09
2529 | 0 | gf | -0.015 | mm | OK | -- | 19:37 | 2023-06-06 | -0.09
2530 | 0 | gf | -0.015 | mm | OK | -- | 19:37 | 2023-06-06 | -0.09
2531 | 0 | gf | -0.015 | mm | OK | -- | 19:37 | 2023-06-06 | -0.09
-0.075
-0.075
-0.075
-0.075
-0.075
-0.075
-0.075
-0.075
-0.075
-0.075
-0.075
-0.075
-0.075
-0.075
-0.075
-0.075
-0.075
-0.075
-0.075
-0.075
-0.075
-0.075
-0.075
-0.075
-0.075
-0.075
-0.075
-0.075
-0.075
-0.075
-0.075
-0.075
-0.075
-0.075
-0.075
-0.075
-0.075
-0.075
-0.075
-0.075
-0.075
-0.075
-0.075
-0.075
-0.075
-0.075
-0.075
-0.075
-0.075
-0.075
-0.075
-0.075
-0.075
-0.075
-0.075
-0.075
-0.075
-0.075
-0.075
-0.075
-0.075
-0.075
-0.075
-0.075
-0.075
-0.075
-0.075
-0.075
-0.075
-0.075
-0.075
-0.075
-0.075
-0.075
-0.075
-0.075
-0.075
-0.075
-0.075
-0.075
-0.075
-0.075
-0.075
-0.075
-0.075
-0.075
-0.075
-0.075
-0.075
-0.075
-0.075
-0.075
-0.075
-0.075
-0.075
-0.075
-0.075
-0.075
-0.075
-0.075
-0.075
-0.075
-0.075
-0.075
-0.075
-0.075
-0.075
-0.075
-0.075
-0.075
-0.075
-0.075
-0.075
-0.075
-0.075
-0.075
-0.075
-0.075
-0.075
-0.075
-0.075
-0.075
-0.075
-0.075
-0.075
-0.075
-0.075
-0.075
-0.075
-0.075
-0.075
-0.075
-0.075
-0.075
-0.075
-0.075
-0.075
-0.075
-0.075
-0.075
-0.075
-0.075
-0.075
-0.075
-0.075
-0.075
-0.075
-0.075
-0.075
-0.075
-0.075
-0.075
-0.075
-0.075
-0.075
-0.075
-0.075
-0.075
-0.075
-0.075
-0.075
-0.075
-0.075
-0.075
-0.075
-0.075
-0.075
-0.075
-0.075
-0.075
-0.075
-0.075
-0.075
-0.075
-0.075
-0.075
-0.075
-0.075
-0.075
-0.075
-0.075
-0.075
-0.075
-0.075
-0.075
-0.075
-0.075
-0.075
-0.075
-0.075
-0.075
-0.075
-0.075
-0.075
-0.075
-0.075
-0.075
-0.075
-0.075
-0.075
-0.075
-0.075
-0.075
-0.075
-0.075
-0.075
-0.075
-0.075
-0.075
-0.075
-0.075
-0.075
-0.075
-0.075
-0.075
-0.075
-0.075
-0.075
-0.075
-0.075
-0.075
-0.075
-0.075
-0.075
-0.075
-0.075
-0.075
-0.075
-0.075
-0.075
-0.075
-0.075
-0.075
-0.075
-0.075
-0.075
-0.075
-0.075
-0.075
-0.075
-0.075
-0.075
-0.075
-0.075
-0.075
-0.075
-0.075
-0.075
-0.075
-0.075
-0.075
-0.075
-0.075
-0.075
-0.075
-0.075
-0.075
-0.075
-0.075
-0.075
-0.075
-0.075
-0.075
-0.075
-0.075
-0.075
-0.075
-0.075
-0.075
-0.075
-0.075
-0.075
-0.075
-0.075
-0.075
-0.075
-0.075
-0.075
-0.075
-0.075
-0.075
-0.075
-0.075
-0.075
-0.075
-0.075
-0.075
-0.075
-0.075
-0.075
-0.075
-0.075
-0.075
-0.075
-0.075
-0.075
-0.075
-0.075
-0.075
-0.075
-0.075
-0.075
-0.075
-0.075
-0.075
-0.075
-0.075
-0.075
-0.075
-0.075
-0.075
-0.075
-0.075
-0.075
-0.075
-0.075
-0.075
-0.075
-0.075
-0.075
-0.075
-0.075
-0.075
-0.075
-0.075
-0.075
-0.075
-0.075
-0.075
-0.075
-0.075
-0.075
-0.075
-0.075
-0.075
-0.075
-0.075
-0.075
-0.075
-0.075
-0.075
-0.075
-0.075
-0.075
-0.075
-0.075
-0.075
-0.075
-0.075
-0.075
-0.075
-0.075
-0.075
-0.075
-0.075
-0.075
-0.075
-0.075
-0.075
-0.075
-0.075
-0.075
-0.075
-0.075
-0.075
-0.075
-0.075
-0.075
-0.075
-0.075
-0.075
-0.075
-0.075
-0.075
-0.075
-0.075
-0.075
-0.075
-0.075
-0.075
-0.075
-0.075
-0.075
-0.075
-0.075
-0.075
-0.075
-0.075
-0.075
-0.075
-0.075
-0.075
-0.075
-0.075
-0.075
-0.075
-0.075
-0.075
-0.075
-0.075
-0.075
-0.075
-0.075
-0.075
-0.075
-0.075
-0.075
-0.075
-0.075
-0.075
-0.075
-0.075
-0.075
-0.075
-0.075
-0.075
-0.075
-0.075
-0.075
-0.075
-0.075
-0.075
-0.075
-0.075
-0.075
-0.075
-0.075
-0.075
-0.075
-0.075
-0.075
-0.075
-0.075
-0.075
-0.075
-0.075
-0.075
-0.075
-0.075
-0.075
-0.075
-0.075
-0.075
-0.075
-0.075
-0.075
-0.075
-0.075
-0.075
-0.075
-0.075
-0.075
-0.075
-0.075
-0.075
-0.075
-0.075
-0.075
-0.075
-0.075
-0.075
-0.075
-0.075
-0.075
-0.075
-0.075
-0.075
-0.075
-0.075
-0.075
-0.075
-0.075
-0.075
-0.075
-0.075
-0.075
-0.075
-0.075
-0.075
-0.075
-0.075
-0.075
-0.075
-0.075
-0.075
-0.075
-0.075
-0.075
-0.075
-0.075
-0.075
-0.075
-0.075
-0.075
-0.075
-0.075
-0.075
-0.075
-0.075
-0.075
-0.075
-0.075
-0.075
-0.075
-0.075
-0.075
-0.075
-0.075
-0.075
-0.075
-0.075
-0.075
-0.075
-0.075
-0.075
-0.075
-0.075
-0.075
-0.075
-0.075
-0.075
-0.075
-0.075
-0.075
-0.075
-0.075
-0.075
-0.075
-0.075
-0.075
-0.075
-0.075
-0.075
-0.075
-0.075
-0.075
-0.075
-0.075
-0.075
-0.075
-0.075
-0.075
-0.075
-0.075
-0.075
-0.075
-0.075
-0.075
-0.075
-0.075
-0.075
-0.075
-0.075
-0.075
-0.075
-0.075
-0.075
-0.075
-0.075
-0.075
-0.075
-0.075
-0.075
-0.075
-0.075
-0.075
-0.075
-0.075
-0.075
-0.075
-0.075
-0.075
-0.075
-0.075
-0.075
-0.075
-0.075
-0.075
-0.075
-0.075
-0.075
-0.075
-0.075
-0.075
-0.075
-0.075
-0.075
-0.075
-0.075
-0.075
-0.075
-0.075
-0.075
-0.075
-0.075
-0.075
-0.075
-0.075
-0.075
-0.075
-0.075
-0.075
-0.075
-0.075
-0.075
-0.075
-0.075
-0.075
-0.075
-0.075
-0.075
-0.075
-0.075
-0.075
-0.075
-0.075
-0.075
-0.075
-0.075
-0.075
-0.075
-0.075
-0.075
-0.075
-0.075
-0.075
-0.075
-0.075
-0.075
-0.075
-0.075
-0.075
-0.075
-0.075
-0.075
-0.075
-0.075
-0.075
-0.075
-0.075
-0.075
-0.075
-0.075
-0.075
-0.075
-0.075
-0.075
-0.075
-0.075
-0.075
-0.075
-0.075
-0.075
-0.075
-0.075
-0.075
-0.075
-0.075
-0.075
-0.075
-0.075
-0.075
-0.075
-0.075
-0.075
-0.075
-0.075
-0.075
-0.075
-0.075
-0.075
-0.075
-0.075
-0.075
-0.075
-0.075
-0.075
-0.075
-0.075
-0.075
-0.075
-0.075
-0.075
-0.075
-0.075
-0.075
-0.075
-0.075
-0.075
-0.075
-0.075
-0.075
-0.075
-0.075
-0.075
-0.075
-0.075
-0.075
-0.075
-0.075
-0.075
-0.075
-0.075
-0.075
-0.075
-0.075
-0.075
-0.075
-0.075
-0.075
-0.075
-0.075
-0.075
-0.075
-0.075
-0.075
-0.075
-0.075
-0.075
-0.075
-0.075
-0.075
-0.075
-0.075
-0.075
-0.075
-0.075
-0.075
-0.075
-0.075
-0.075
-0.075
-0.075
-0.075
-0.075
-0.075
-0.075
-0.075
-0.075
-0.075
-0.075
-0.075
-0.075
-0.075
-0.075
-0.075
-0.075
-0.075
-0.075
-0.075
-0.075
-0.075
-0.075
-0.075
-0.075
-0.075
-0.075
-0.075
-0.075
-0.075
-0.075
-0.075
-0.075
-0.075
-0.075
-0.075
-0.075
-0.075
-0.075
-0.075
-0.075
-0.075
-0.075
-0.075
-0.075
-0.075
-0.075
-0.075
-0.075
-0.075
-0.075
-0.075
-0.075
-0.075
-0.075
-0.075
-0.075
-0.075
-0.075
-0.075
-0.075
-0.075
-0.075
-0.075
-0.075
-0.075
-0.075
-0.075
-0.075
-0.075
-0.075
-0.075
-0.075
-0.075
-0.075
-0.075
-0.075
-0.075
-0.075
-0.075
-0.075
-0.075
-0.075
-0.075
-0.075
-0.075
-0.075
-0.075
-0.075
-0.075
-0.075
-0.075
-0.075
-0.075
-0.075
-0.075
-0.075
-0.075
-0.075
-0.075
-0.075
-0.075
-0.075
-0.075
-0.075
-0.075
-0.075
-0.075
-0.075
-0.075
-0.075
-0.075
-0.075
-0.075
-0.075
-0.075
-0.075
-0.075
-0.075
-0.075
-0.075
-0.075
-0.075
-0.075
-0.075
-0.075
-0.075
-0.075
-0.075
-0.075
-0.075
-0.075
-0.075
-0.075
-0.075
-0.075
-0.075
-0.075
-0.075
-0.075
-0.075
-0.075
-0.075
-0.075
-0.075
-0.075
-0.075
-0.075
-0.075
-0.075
-0.075
-0.075
-0.075
-0.075
-0.075
-0.075
-0.075
-0.075
-0.075
-0.075
-0.075
-0.075
-0.075
-0.075
-0.075
-0.075
-0.075
-0.075
-0.075
-0.075
-0.075
-0.075
-0.075
-0.075
-0.075
-0.075
-0.075
-0.075
-0.075
-0.075
-0.075
-0.075
-0.075
-0.075
-0.075
-0.075
-0.075
-0.075
-0.075
-0.075
-0.075
-0.075
-0.075
-0.075
-0.075
-0.075
-0.075
-0.075
-0.075
-0.075
-0.075
-0.075
-0.075
-0.075
-0.075
-0.075
-0.075
-0.075
-0.075
-0.075
-0.075
-0.075
-0.075
-0.075
-0.075
-0.075
-0.075
-0.075
-0.075
-0.075
-0.075
-0.075
-0.075
-0.075
-0.075
-0.075
-0.075
-0.075
-0.075
-0.075
-0.075
-0.075
-0.075
-0.075
-0.075
-0.075
-0.075
-0.075
-0.075
-0.075
-0.075
-0.075
-0.075
-0.075
-0.075
-0.075
-0.075
-0.075
-0.075
-0.075
-0.075
-0.075
-0.075
-0.075
-0.075
-0.075
-0.075
-0.075
-0.075
-0.075
-0.075
-0.075
-0.075
-0.075
-0.075
-0.075
-0.075
-0.075
-0.075
-0.075
-0.075
-0.075
-0.075
-0.075
-0.075
-0.075
-0.075
-0.075
-0.075
-0.075
-0.075
-0.075
-0.075
-0.075
-0.075
-0.075
-0.075
-0.075
-0.075
-0.075
-0.075
-0.075
-0.075
-0.075
-0.075
-0.075
-0.075
-0.075
-0.075
-0.075
-0.075
-0.075
-0.075
-0.075
-0.075
-0.075
-0.075
-0.075
-0.075
-0.075
-0.075
-0.075
-0.075
-0.075
-0.075
-0.075
-0.075
-0.075
-0.075
-0.075
-0.075
-0.075
-0.075
-0.075
-0.075
-0.075
-0.075
-0.075
-0.075
-0.075
-0.075
-0.075
-0.075
-0.075
-0.075
-0.075
-0.075
-0.075
-0.075
-0.075
-0.075
-0.075
-0.075
-0.075
-0.075
-0.075
-0.075
-0.075
-0.075
-0.075
-0.075
-0.075
-0.075
-0.075
-0.075
-0.075
-0.075
-0.075
-0.075
-0.075
-0.075
-0.075
-0.075
-0.075
-0.075
-0.075
-0.075
-0.075
-0.075
-0.075
-0.075
-0.075
-0.075
-0.075
-0.075
-0.075
-0.075
-0.075
-0.075
-0.075
-0.075
-0.075
-0.075
-0.075
-0.075
-0.075
-0.075
-0.075
-0.075
-0.075
-0.075
-0.075
-0.075
-0.075
-0.075
-0.075
-0.075
-0.075
-0.075
-0.075
-0.075
-0.075
-0.075
-0.075
-0.075
-0.075
-0.075
-0.075
-0.075
-0.075
-0.075
-0.075
-0.075
-0.075
-0.075
-0.075
-0.075
-0.075
-0.075
-0.075
-0.075
-0.075
-0.075
-0.075
-0.075
-0.075
-0.075
-0.075
-0.075
-0.075
-0.075
-0.075
-0.075
-0.075
-0.075
-0.075
-0.075
-0.075
-0.075
-0.075
-0.075
-0.075
-0.075
-0.075
-0.075
-0.075
-0.075
-0.075
-0.075
-0.075
-0.075
-0.075
-0.075
-0.075
-0.075
-0.075
-0.075
-0.075
-0.075
-0.075
-0.075
-0.075
-0.075
-0.075
-0.075
-0.075
-0.075
-0.075
-0.075
-0.075
-0.075
-0.075
-0.075
-0.075
-0.075
-0.075
-0.075
-0.075
-0.075
-0.075
-0.075
-0.075
-0.075
-0.075
-0.075
-0.075
-0.075
-0.075
-0.075
-0.075
-0.075
-0.075
-0.075
-0.075
-0.075
-0.075
-0.075
-0.075
-0.075
-0.075
-0.075
-0.075
-0.075
-0.075
-0.075
-0.075
-0.075
-0.075
-0.075
-0.075
-0.075
-0.075
-0.075
-0.075
-0.075
-0.075
-0.075
-0.075
-0.075
-0.075
-0.075
-0.075
-0.075
-0.075
-0.075
-0.075
-0.075
-0.075
-0.075
-0.075
-0.075
-0.075
-0.075
-0.075
-0.075
-0.075
-0.075
-0.075
-0.075
-0.075
-0.075
-0.075
-0.075
-0.075
-0.075
-0.075
-0.075
-0.075
-0.075
-0.075
-0.075
-0.075
-0.075
-0.075
-0.075
-0.075
-0.075
-0.075
-0.075
-0.075
-0.075
-0.075
-0.075
-0.075
-0.075
-0.075
-0.075
-0.075
-0.075
-0.075
-0.075
-0.075
-0.075
-0.075
-0.075
-0.075
-0.075
-0.075
-0.075
-0.075
-0.075
-0.075
-0.075
-0.075
-0.075
-0.075
-0.075
-0.075
-0.075
-0.075
-0.075
-0.075
-0.075
-0.075
-0.075
-0.075
-0.075
-0.075
-0.075
-0.075
-0.075
-0.075
-0.075
-0.075
-0.075
-0.075
-0.075
-0.075
-0.075
-0.075
-0.075
-0.075
-0.075
-0.075
-0.075
-0.075
-0.075
-0.075
-0.075
-0.075
-0.075
-0.075
-0.075
-0.075
-0.075
-0.075
-0.075
-0.075
-0.075
-0.075
-0.075
-0.075
-0.075
-0.075
-0.075
-0.075
-0.075
-0.075
-0.075
-0.075
-0.075
-0.075
-0.075
-0.075
-0.075
-0.075
-0.075
-0.075
-0.075
-0.075
-0.075
-0.075
-0.075
-0.075
-0.075
-0.075
-0.075
-0.075
-0.075
-0.075
-0.075
-0.075
-0.075
-0.075
-0.075
-0.075
-0.075
-0.075
-0.075
-0.075
-0.075
-0.075
-0.075
-0.075
-0.075
-0.075
-0.075
-0.075
-0.075
-0.075
-0.075
-0.075
-0.075
-0.075
-0.075
-0.075
-0.075
-0.075
-0.075
-0.075
-0.075
-0.075
-0.075
-0.075
-0.075
-0.075
-0.075
-0.075
-0.075
-0.075
-0.075
-0.075
-0.075
-0.075
-0.075
-0.075
-0.075
-0.075
-0.075
-0.075
-0.075
-0.075
-0.075
-0.075
-0.075
-0.075
-0.075
-0.075
-0.075
-0.075
-0.075
-0.075
-0.075
-0.075
-0.075
-0.075
-0.075
-0.075
-0.075
-0.075
-0.075
-0.075
-0.075
-0.075
-0.075
-0.075
-0.075
-0.075
-0.075
-0.075
-0.075
-0.075
-0.075
-0.075
-0.075
-0.075
-0.075
-0.075
-0.075
-0.075
-0.075
-0.075
-0.075
-0.075
-0.075
-0.075
-0.075
-0.075
-0.075
-0.075
-0.075
-0.075
-0.075
-0.075
-0.075
-0.075
-0.075
-0.075
-0.075
-0.075
-0.075
-0.075
-0.075
-0.075
-0.075
-0.075
-0.075
-0.075
-0.075
-0.075
-0.075
-0.075
-0.075
-0.075
-0.075
-0.075
-0.075
-0.075
-0.075
-0.075
-0.075
-0.075
-0.075
-0.075
-0.075
-0.075
-0.075
-0.075
-0.075
-0.075
-0.075
-0.075
-0.075
-0.075
-0.075
-0.075
-0.075
-0.075
-0.075
-0.075
-0.075
-0.075
-0.075
-0.075
-0.075
-0.075
-0.075
-0.075
-0.075
-0.075
-0.075
-0.075
-0.075
-0.075
-0.075
-0.075
-0.075
-0.075
-0.075
-0.075
-0.075
-0.075
-0.075
-0.075
-0.075
-0.075
-0.075
-0.075
-0.075
-0.075
-0.075
-0.075
-0.075
-0.075
-0.075
-0.075
-0.075
-0.075
-0.075
-0.075
-0.075
-0.075
-0.075
-0.075
-0.075
-0.075
-0.075
-0.075
-0.075
-0.075
-0.075
-0.075
-0.075
-0.075
-0.075
-0.075
-0.075
-0.075
-0.075
-0.075
-0.075
-0.075
-0.075
-0.075
-0.075
-0.075
-0.075
-0.075
-0.075
-0.075
-0.075
-0.075
-0.075
-0.075
-0.075
-0.075
-0.075
-0.075
-0.075
-0.075
-0.075
-0.075
-0.075
-0.075
-0.075
-0.075
-0.075
-0.075
-0.075
-0.075
-0.075
-0.075
-0.075
-0.075
-0.075
-0.075
-0.075
-0.075
-0.075
-0.075
-0.075
-0.075
-0.075
-0.075
-0.075
-0.075
-0.075
-0.075
-0.075
-0.075
-0.075
-0.075
-0.075
-0.075
-0.075
-0.075
-0.075
-0.075
-0.075
-0.075
-0.075
-0.075
-0.075
-0.075
-0.075
-0.075
-0.075
-0.075
-0.075
-0.075
-0.075
-0.075
-0.075
-0.075
-0.075
-0.075
-0.075
-0.075
-0.075
-0.075
-0.075
-0.075
-0.075
-0.075
-0.075
-0.075
-0.075
-0.075
-0.075
-0.075
-0.075
-0.075
-0.075
-0.075
-0.075
-0.075
-0.075
-0.075
-0.075
-0.075
-0.075
-0.075
-0.075
-0.075
-0.075
-0.075
-0.075
-0.075
-0.075
-0.075
-0.075
-0.075
-0.075
-0.075
-0.075
-0.075
-0.075
-0.075
-0.075
-0.075
-0.075
-0.075
-0.075
-0.075
-0.075
-0.075
-0.075
-0.075
-0.075
-0.075
-0.075
-0.075
-0.075
-0.075
-0.075
-0.075
-0.075
-0.075
-0.075
-0.075
-0.075
-0.075
-0.075
-0.075
-0.075
-0.075
-0.075
-0.075
-0.075
-0.075
-0.075
-0.075
-0.075
-0.075
-0.075
-0.075
-0.075
-0.075
-0.075
-0.075
-0.075
-0.075
-0.075
-0.075
-0.075
-0.075
-0.075
-0.075
-0.075
-0.075
-0.075
-0.075
-0.075
-0.075
-0.075
-0.075
-0.075
-0.075
-0.075
-0.075
-0.075
-0.075
-0.075
-0.075
-0.075
-0.075
-0.075
-0.075
-0.075
-0.075
-0.075
-0.075
-0.075
-0.075
-0.075
-0.075
-0.075
-0.075
-0.075
-0.075
-0.075
-0.075
-0.075
-0.075
-0.075
-0.075
-0.075
-0.075
-0.075
-0.075
-0.075
-0.075
-0.075
-0.075
-0.075
-0.075
-0.075
-0.075
-0.075
-0.075
-0.075
-0.075
-0.075
-0.075
-0.075
-0.075
-0.075
-0.075
-0.075
-0.075
-0.075
-0.075
-0.075
-0.075
-0.075
-0.075
-0.075
-0.075
-0.075
-0.075
-0.075
-0.075
-0.075
-0.075
-0.075
-0.075
-0.075
-0.075
-0.075
-0.075
-0.075
-0.075
-0.075
-0.075
-0.075
-0.075
-0.075
-0.075
-0.075
-0.075
-0.075
-0.075
-0.075
-0.075
-0.075
-0.075
-0.075
-0.075
-0.075
-0.075
-0.075
-0.075
-0.075
-0.075
-0.075
-0.075
-0.075
-0.075
-0.075
-0.075
-0.075
-0.075
-0.075
-0.075
-0.075
-0.075
-0.075
-0.075
-0.075
-0.075
-0.075
-0.075
-0.075
-0.075
-0.075
-0.075
-0.075
-0.075
-0.075
-0.075
-0.075
-0.075
-0.075
-0.075
-0.075
-0.075
-0.075
-0.075
-0.075
-0.075
-0.075
-0.075
-0.075
-0.075
-0.075
-0.075
-0.075
-0.075
-0.075
-0.075
-0.075
-0.075
-0.075
-0.075
-0.075
-0.075
-0.075
-0.075
-0.075
-0.075
-0.075
-0.075
-0.075
-0.075
-0.075
-0.075
-0.075
-0.075
-0.075
-0.075
-0.075
-0.075
-0.075
-0.075
-0.075
-0.075
-0.075
-0.075
-0.075
-0.075
-0.075
-0.075
-0.075
-0.075
-0.075
-0.075
-0.075
-0.075
-0.075
-0.075
-0.075
-0.075
-0.075
-0.075
-0.075
-0.075
-0.075
-0.075
-0.075
-0.075
-0.075
-0.075
-0.075
-0.075
-0.075
-0.075
-0.075
-0.075
-0.075
-0.075
-0.075
-0.075
-0.075
-0.075
-0.075
-0.075
-0.075
-0.075
-0.075
-0.075
-0.075
-0.075
-0.075
-0.075
-0.075
-0.075
-0.075
-0.075
-0.075
-0.075
-0.075
-0.075
-0.075
-0.075
-0.075
-0.075
-0.075
-0.075
-0.075
-0.075
-0.075
-0.075
-0.075
-0.075
-0.075
-0.075
-0.075
-0.075
-0.075
-0.075
-0.075
-0.075
-0.075
-0.075
-0.075
-0.075
-0.075
-0.075
-0.075
-0.075
-0.075
-0.075
-0.075
-0.075
-0.075
-0.075
-0.075
-0.075
-0.075
-0.075
-0.075
-0.075
-0.075
-0.075
-0.075
-0.075
-0.075
-0.075
-0.075
-0.075
-0.075
-0.075
-0.075
-0.075
-0.075
-0.075
-0.075
-0.075
-0.075
-0.075
-0.075
-0.075
-0.075
-0.075
-0.075
-0.075
-0.075
-0.075
-0.075
-0.075
-0.075
-0.075
-0.075
-0.075
-0.075
-0.075
-0.075
-0.075
-0.075
-0.075
-0.075
-0.075
-0.075
-0.075
-0.075
-0.075
-0.075
-0.075
-0.075
-0.075
-0.075
-0.075
-0.075
-0.075
-0.075
-0.075
-0.075
-0.075
-0.075
-0.075
-0.075
-0.075
-0.075
-0.075
-0.075
-0.075
-0.075
-0.075
-0.075
-0.075
-0.075
-0.075
-0.075
-0.075
-0.075
-0.075
-0.075
-0.075
-0.075
-0.075
-0.075
-0.075
-0.075
-0.075
-0.075
-0.075
-0.075
-0.075
-0.075
-0.075
-0.075
-0.075
-0.075
-0.075
-0.075
-0.075
-0.075
-0.075
-0.075
-0.075
-0.075
-0.075
-0.075
-0.075
-0.075
-0.075
-0.075
-0.075
-0.075
-0.075
-0.075
-0.075
-0.075
-0.075
-0.075
-0.075
-0.075
-0.075
-0.075
-0.075
-0.075
-0.075
-0.075
-0.075
-0.075
-0.075
-0.075
-0.075
-0.075
-0.075
-0.075
-0.075
-0.075
-0.075
-0.075
-0.075
-0.075
-0.075
-0.075
-0.075
-0.075
-0.075
-0.075
-0.075
-0.075
-0.075
-0.075
-0.075
-0.075
-0.075
-0.075
-0.075
-0.075
-0.075
-0.075
-0.075
-0.075
-0.075
-0.075
-0.075
-0.075
-0.075
-0.075
-0.075
-0.075
-0.075
-0.075
-0.075
-0.075
-0.075
-0.075
-0.075
-0.075
-0.075
-0.075
-0.075
-0.075
-0.075
-0.075
-0.075
-0.075
-0.075
-0.075
-0.075
-0.075
-0.075
-0.075
-0.075
-0.075
-0.075
-0.075
-0.075
-0.075
-0.075
-0.075
-0.075
-0.075
-0.075
-0.075
-0.075
-0.075
-0.075
-0.075
-0.075
-0.075
-0.075
-0.075
-0.075
-0.075
-0.075
-0.075
-0.075
-0.075
-0.075
-0.075
-0.075
-0.075
-0.075
-0.075
-0.075
-0.075
-0.075
-0.075
-0.075
-0.075
-0.075
-0.075
-0.075
-0.075
-0.075
-0.075
-0.075
-0.075
-0.075
-0.075
-0.075
-0.075
-0.075
-0.075
-0.075
-0.075
-0.075
-0.075
-0.075
-0.075
-0.075
-0.075
-0.075
-0.075
-0.075
-0.075
-0.075
-0.075
-0.075
-0.075
-0.075
-0.075
-0.075
-0.075
-0.075
-0.075
-0.075
-0.075
-0.075
-0.075
-0.075
-0.075
-0.075
-0.075
-0.075
-0.075
-0.075
-0.075
-0.075
-0.075
-0.075
-0.075
-0.075
-0.075
-0.075
-0.075
-0.075
-0.075
-0.075
-0.075
-0.075
-0.075
-0.075
-0.075
-0.075
-0.075
-0.075
-0.075
-0.075
-0.075
-0.075
-0.075
-0.075
-0.075
-0.075
-0.075
-0.075
-0.075
-0.075
-0.075
-0.075
-0.075
-0.075
-0.075
-0.075
-0.075
-0.075
-0.075
-0.075
-0.075
-0.075
-0.075
-0.075
-0.075
-0.075
-0.075
-0.075
-0.075
-0.075
-0.075
-0.075
-0.075
-0.075
-0.075
-0.075
-0.075
-0.075
-0.075
-0.075
-0.075
-0.075
-0.075
-0.075
-0.075
-0.075
-0.075
-0.075
-0.075
-0.075
-0.075
-0.075
-0.075
-0.075
-0.075
-0.075
-0.075
-0.075
-0.075
-0.075
-0.075
-0.075
-0.075
-0.075
-0.075
-0.075
-0.075
-0.075
-0.075
-0.075
-0.075
-0.075
-0.075
-0.075
-0.075
-0.075
-0.075
-0.075
-0.075
-0.075
-0.075
-0.075
-0.075
-0.075
-0.075
-0.075
-0.075
-0.075
-0.075
-0.075
-0.075
-0.075
-0.075
-0.075
-0.075
-0.075
-0.075
-0.075
-0.075
-0.075
-0.075
-0.075
-0.075
-0.075
-0.075
-0.075
-0.075
-0.075
-0.075
-0.075
-0.075
-0.075
-0.075
-0.075
-0.075
-0.075
-0.075
-0.075
-0.075
-0.075
-0.075
-0.075
-0.075
-0.075
-0.075
-0.075
-0.075
-0.075
-0.075
-0.075
-0.075
-0.075
-0.075
-0.075
-0.075
-0.075
-0.075
-0.075
-0.075
-0.075
-0.075
-0.075
-0.075
-0.075
-0.075
-0.075
-0.075
-0.075
-0.075
-0.075
-0.075
-0.075
-0.075
-0.075
-0.075
-0.075
-0.075
-0.075
-0.075
-0.075
-0.075
-0.075
-0.075
-0.075
-0.075
-0.075
-0.075
-0.075
-0.075
-0.075
-0.075
-0.075
-0.075
-0.075
-0.075
-0.075
-0.075
-0.075
-0.075
-0.075
-0.075
-0.075
-0.075
-0.075
-0.075
-0.075
-0.075
-0.075
-0.075
-0.075
-0.075
-0.075
-0.075
-0.075
-0.075
-0.075
-0.075
-0.075
-0.075
-0.075
-0.075
-0.075
-0.075
-0.075
-0.075
-0.075
-0.075
-0.075
-0.075
-0.075
-0.075
-0.075
-0.075
-0.075
-0.075
-0.075
-0.075
-0.075
-0.075
-0.075
-0.075
-0.075
-0.075
-0.075
-0.075
-0.075
-0.075
-0.075
-0.075
-0.075
-0.075
-0.075
-0.075
-0.075
-0.075
-0.075
-0.075
-0.075
-0.075
-0.075
-0.075
-0.075
-0.075
-0.075
-0.075
-0.075
-0.075
-0.075
-0.075
-0.075
-0.075
-0.075
-0.075
-0.075
-0.075
-0.075
-0.075
-0.075
-0.075
-0.075
-0.075
-0.075
-0.075
-0.075
-0.075
-0.075
-0.075
-0.075
-0.075
-0.075
-0.075
-0.075
-0.075
-0.075
-0.075
-0.075
-0.075
-0.075
-0.075
-0.075
-0.075
-0.075
-0.075
-0.075
-0.075
-0.075
-0.075
-0.075
-0.075
-0.075
-0.075
-0.075
-0.075
-0.075
-0.075
-0.075
-0.075
-0.075
-0.075
-0.075
-0.075
-0.075
-0.075
-0.075
-0.075
-0.075
-0.075
-0.075
-0.075
-0.075
-0.075
-0.075
-0.075
-0.075
-0.075
-0.075
-0.075
-0.075
-0.075
-0.075
-0.075
-0.075
-0.075
-0.075
-0.075
-0.075
-0.075
-0.075
-0.075
-0.075
-0.075
-0.075
-0.075
-0.075
-0.075
-0.075
-0.075
-0.075
-0.075
-0.075
-0.075
-0.075
-0.075
-0.075
-0.075
-0.075
-0.075
-0.075
-0.075
-0.075
-0.075
-0.075
-0.075
-0.075
-0.075
-0.075
-0.075
-0.075
-0.075
-0.075
-0.075
-0.075
-0.075
-0.075
-0.075
-0.075
-0.075
-0.075
-0.075
-0.075
-0.075

## Downstroke
Switch | M-Stone 15mm 62g Tactile
Notes | 0
No. | Force | Unit | Displacement | Unit | Judge | Position | Time | Date | Mod Dis | Collection Parameters |  |  |  | Num Data Points | 1129
46 | 0 | gf | 0.075 | mm | OK | -- | 19:33 | 2023-06-06 | 0 | Maximum | 176.9 | @ | No.1177
47 | 2.8 | gf | 0.08 | mm | OK | -- | 19:33 | 2023-06-06 | 0.005 | Minimum | -0.1 | @ | No.1
48 | 5.9 | gf | 0.08 | mm | OK | -- | 19:33 | 2023-06-06 | 0.005 | Average | 55.85
49 | 8.6 | gf | 0.085 | mm | OK | -- | 19:33 | 2023-06-06 | 0.01 | Data Quantity | 2531
50 | 11.8 | gf | 0.09 | mm | OK | -- | 19:33 | 2023-06-06 | 0.015 | Number of NG | 0
51 | 14.3 | gf | 0.09 | mm | OK | -- | 19:33 | 2023-06-06 | 0.015
52 | 16.1 | gf | 0.095 | mm | OK | -- | 19:33 | 2023-06-06 | 0.02 | Cond Formatting
53 | 17.8 | gf | 0.095 | mm | OK | -- | 19:33 | 2023-06-06 | 0.02 | Min Highl Max | 168.055
54 | 20.2 | gf | 0.095 | mm | OK | -- | 19:33 | 2023-06-06 | 0.02
55 | 22.4 | gf | 0.1 | mm | OK | -- | 19:33 | 2023-06-06 | 0.025 | Starting Disp | 0.075
56 | 23.4 | gf | 0.1 | mm | OK | -- | 19:33 | 2023-06-06 | 0.025
57 | 24.8 | gf | 0.1 | mm | OK | -- | 19:33 | 2023-06-06 | 0.025
58 | 26.2 | gf | 0.105 | mm | OK | -- | 19:33 | 2023-06-06 | 0.03
59 | 27.5 | gf | 0.105 | mm | OK | -- | 19:33 | 2023-06-06 | 0.03
60 | 28.9 | gf | 0.105 | mm | OK | -- | 19:33 | 2023-06-06 | 0.03
61 | 30.8 | gf | 0.105 | mm | OK | -- | 19:33 | 2023-06-06 | 0.03
62 | 33.6 | gf | 0.11 | mm | OK | -- | 19:33 | 2023-06-06 | 0.035
63 | 37.5 | gf | 0.115 | mm | OK | -- | 19:33 | 2023-06-06 | 0.04
64 | 42.3 | gf | 0.12 | mm | OK | -- | 19:33 | 2023-06-06 | 0.045
65 | 47 | gf | 0.125 | mm | OK | -- | 19:33 | 2023-06-06 | 0.05
66 | 49.9 | gf | 0.125 | mm | OK | -- | 19:33 | 2023-06-06 | 0.05
67 | 51.7 | gf | 0.13 | mm | OK | -- | 19:33 | 2023-06-06 | 0.055
68 | 52.9 | gf | 0.13 | mm | OK | -- | 19:33 | 2023-06-06 | 0.055
69 | 53.9 | gf | 0.13 | mm | OK | -- | 19:33 | 2023-06-06 | 0.055
70 | 54.4 | gf | 0.135 | mm | OK | -- | 19:33 | 2023-06-06 | 0.06
71 | 54.5 | gf | 0.135 | mm | OK | -- | 19:33 | 2023-06-06 | 0.06
72 | 54.7 | gf | 0.135 | mm | OK | -- | 19:33 | 2023-06-06 | 0.06
73 | 54.9 | gf | 0.135 | mm | OK | -- | 19:33 | 2023-06-06 | 0.06
74 | 55 | gf | 0.135 | mm | OK | -- | 19:33 | 2023-06-06 | 0.06
75 | 55.2 | gf | 0.14 | mm | OK | -- | 19:33 | 2023-06-06 | 0.065
76 | 55.6 | gf | 0.14 | mm | OK | -- | 19:33 | 2023-06-06 | 0.065
77 | 56.1 | gf | 0.14 | mm | OK | -- | 19:33 | 2023-06-06 | 0.065
78 | 56.5 | gf | 0.145 | mm | OK | -- | 19:33 | 2023-06-06 | 0.07
79 | 56.8 | gf | 0.145 | mm | OK | -- | 19:33 | 2023-06-06 | 0.07
80 | 57 | gf | 0.145 | mm | OK | -- | 19:33 | 2023-06-06 | 0.07
81 | 57.3 | gf | 0.145 | mm | OK | -- | 19:33 | 2023-06-06 | 0.07
82 | 57.8 | gf | 0.15 | mm | OK | -- | 19:33 | 2023-06-06 | 0.075
83 | 58.6 | gf | 0.15 | mm | OK | -- | 19:33 | 2023-06-06 | 0.075
84 | 59.1 | gf | 0.155 | mm | OK | -- | 19:33 | 2023-06-06 | 0.08
85 | 59.5 | gf | 0.155 | mm | OK | -- | 19:33 | 2023-06-06 | 0.08
86 | 60.3 | gf | 0.16 | mm | OK | -- | 19:33 | 2023-06-06 | 0.085
87 | 60.7 | gf | 0.165 | mm | OK | -- | 19:33 | 2023-06-06 | 0.09
88 | 60.4 | gf | 0.165 | mm | OK | -- | 19:33 | 2023-06-06 | 0.09
89 | 60.3 | gf | 0.17 | mm | OK | -- | 19:33 | 2023-06-06 | 0.095
90 | 60.3 | gf | 0.17 | mm | OK | -- | 19:33 | 2023-06-06 | 0.095
91 | 60.6 | gf | 0.17 | mm | OK | -- | 19:33 | 2023-06-06 | 0.095
92 | 60.9 | gf | 0.17 | mm | OK | -- | 19:33 | 2023-06-06 | 0.095
93 | 61.1 | gf | 0.175 | mm | OK | -- | 19:33 | 2023-06-06 | 0.1
94 | 61.2 | gf | 0.175 | mm | OK | -- | 19:33 | 2023-06-06 | 0.1
95 | 61.3 | gf | 0.175 | mm | OK | -- | 19:33 | 2023-06-06 | 0.1
96 | 61.3 | gf | 0.18 | mm | OK | -- | 19:33 | 2023-06-06 | 0.105
97 | 61.6 | gf | 0.18 | mm | OK | -- | 19:33 | 2023-06-06 | 0.105
98 | 61.7 | gf | 0.18 | mm | OK | -- | 19:33 | 2023-06-06 | 0.105
99 | 61.8 | gf | 0.185 | mm | OK | -- | 19:33 | 2023-06-06 | 0.11
100 | 61.9 | gf | 0.185 | mm | OK | -- | 19:33 | 2023-06-06 | 0.11
101 | 61.9 | gf | 0.185 | mm | OK | -- | 19:33 | 2023-06-06 | 0.11
102 | 61.9 | gf | 0.19 | mm | OK | -- | 19:33 | 2023-06-06 | 0.115
103 | 61.9 | gf | 0.19 | mm | OK | -- | 19:33 | 2023-06-06 | 0.115
104 | 62 | gf | 0.19 | mm | OK | -- | 19:33 | 2023-06-06 | 0.115
105 | 62 | gf | 0.195 | mm | OK | -- | 19:33 | 2023-06-06 | 0.12
106 | 62.2 | gf | 0.195 | mm | OK | -- | 19:33 | 2023-06-06 | 0.12
107 | 62.2 | gf | 0.2 | mm | OK | -- | 19:33 | 2023-06-06 | 0.125
108 | 62.2 | gf | 0.2 | mm | OK | -- | 19:33 | 2023-06-06 | 0.125
109 | 62.2 | gf | 0.205 | mm | OK | -- | 19:33 | 2023-06-06 | 0.13
110 | 62.3 | gf | 0.21 | mm | OK | -- | 19:33 | 2023-06-06 | 0.135
111 | 62.3 | gf | 0.215 | mm | OK | -- | 19:33 | 2023-06-06 | 0.14
112 | 62.3 | gf | 0.215 | mm | OK | -- | 19:33 | 2023-06-06 | 0.14
113 | 62.3 | gf | 0.22 | mm | OK | -- | 19:33 | 2023-06-06 | 0.145
114 | 62.2 | gf | 0.22 | mm | OK | -- | 19:33 | 2023-06-06 | 0.145
115 | 62.2 | gf | 0.225 | mm | OK | -- | 19:33 | 2023-06-06 | 0.15
116 | 62.3 | gf | 0.225 | mm | OK | -- | 19:33 | 2023-06-06 | 0.15
117 | 62.2 | gf | 0.225 | mm | OK | -- | 19:33 | 2023-06-06 | 0.15
118 | 62.3 | gf | 0.23 | mm | OK | -- | 19:33 | 2023-06-06 | 0.155
119 | 62.4 | gf | 0.23 | mm | OK | -- | 19:33 | 2023-06-06 | 0.155
120 | 62.3 | gf | 0.235 | mm | OK | -- | 19:33 | 2023-06-06 | 0.16
121 | 62.1 | gf | 0.235 | mm | OK | -- | 19:33 | 2023-06-06 | 0.16
122 | 62 | gf | 0.235 | mm | OK | -- | 19:33 | 2023-06-06 | 0.16
123 | 62 | gf | 0.24 | mm | OK | -- | 19:33 | 2023-06-06 | 0.165
124 | 62 | gf | 0.24 | mm | OK | -- | 19:33 | 2023-06-06 | 0.165
125 | 61.9 | gf | 0.24 | mm | OK | -- | 19:33 | 2023-06-06 | 0.165
126 | 61.9 | gf | 0.24 | mm | OK | -- | 19:33 | 2023-06-06 | 0.165
127 | 62 | gf | 0.24 | mm | OK | -- | 19:33 | 2023-06-06 | 0.165
128 | 61.9 | gf | 0.245 | mm | OK | -- | 19:33 | 2023-06-06 | 0.17
129 | 61.8 | gf | 0.245 | mm | OK | -- | 19:33 | 2023-06-06 | 0.17
130 | 61.9 | gf | 0.245 | mm | OK | -- | 19:33 | 2023-06-06 | 0.17
131 | 61.9 | gf | 0.245 | mm | OK | -- | 19:33 | 2023-06-06 | 0.17
132 | 62 | gf | 0.245 | mm | OK | -- | 19:33 | 2023-06-06 | 0.17
133 | 62.1 | gf | 0.25 | mm | OK | -- | 19:33 | 2023-06-06 | 0.175
134 | 62 | gf | 0.25 | mm | OK | -- | 19:33 | 2023-06-06 | 0.175
135 | 62 | gf | 0.25 | mm | OK | -- | 19:33 | 2023-06-06 | 0.175
136 | 62 | gf | 0.255 | mm | OK | -- | 19:33 | 2023-06-06 | 0.18
137 | 62 | gf | 0.255 | mm | OK | -- | 19:33 | 2023-06-06 | 0.18
138 | 62.1 | gf | 0.255 | mm | OK | -- | 19:33 | 2023-06-06 | 0.18
139 | 62.1 | gf | 0.26 | mm | OK | -- | 19:33 | 2023-06-06 | 0.185
140 | 62.1 | gf | 0.26 | mm | OK | -- | 19:33 | 2023-06-06 | 0.185
141 | 62.1 | gf | 0.265 | mm | OK | -- | 19:33 | 2023-06-06 | 0.19
142 | 62.1 | gf | 0.265 | mm | OK | -- | 19:33 | 2023-06-06 | 0.19
143 | 62 | gf | 0.27 | mm | OK | -- | 19:33 | 2023-06-06 | 0.195
144 | 62 | gf | 0.27 | mm | OK | -- | 19:33 | 2023-06-06 | 0.195
145 | 61.9 | gf | 0.27 | mm | OK | -- | 19:33 | 2023-06-06 | 0.195
146 | 61.9 | gf | 0.275 | mm | OK | -- | 19:33 | 2023-06-06 | 0.2
147 | 61.8 | gf | 0.275 | mm | OK | -- | 19:33 | 2023-06-06 | 0.2
148 | 61.8 | gf | 0.28 | mm | OK | -- | 19:33 | 2023-06-06 | 0.205
149 | 61.8 | gf | 0.28 | mm | OK | -- | 19:33 | 2023-06-06 | 0.205
150 | 61.8 | gf | 0.28 | mm | OK | -- | 19:33 | 2023-06-06 | 0.205
151 | 61.8 | gf | 0.28 | mm | OK | -- | 19:33 | 2023-06-06 | 0.205
152 | 61.8 | gf | 0.285 | mm | OK | -- | 19:33 | 2023-06-06 | 0.21
153 | 61.8 | gf | 0.285 | mm | OK | -- | 19:33 | 2023-06-06 | 0.21
154 | 61.8 | gf | 0.285 | mm | OK | -- | 19:33 | 2023-06-06 | 0.21
155 | 61.8 | gf | 0.29 | mm | OK | -- | 19:33 | 2023-06-06 | 0.215
156 | 61.9 | gf | 0.29 | mm | OK | -- | 19:33 | 2023-06-06 | 0.215
157 | 61.9 | gf | 0.295 | mm | OK | -- | 19:33 | 2023-06-06 | 0.22
158 | 61.9 | gf | 0.295 | mm | OK | -- | 19:33 | 2023-06-06 | 0.22
159 | 61.8 | gf | 0.3 | mm | OK | -- | 19:33 | 2023-06-06 | 0.225
160 | 61.7 | gf | 0.3 | mm | OK | -- | 19:33 | 2023-06-06 | 0.225
161 | 61.6 | gf | 0.305 | mm | OK | -- | 19:33 | 2023-06-06 | 0.23
162 | 61.7 | gf | 0.305 | mm | OK | -- | 19:33 | 2023-06-06 | 0.23
163 | 61.7 | gf | 0.31 | mm | OK | -- | 19:33 | 2023-06-06 | 0.235
164 | 61.6 | gf | 0.31 | mm | OK | -- | 19:33 | 2023-06-06 | 0.235
165 | 61.6 | gf | 0.315 | mm | OK | -- | 19:33 | 2023-06-06 | 0.24
166 | 61.5 | gf | 0.315 | mm | OK | -- | 19:33 | 2023-06-06 | 0.24
167 | 61.6 | gf | 0.32 | mm | OK | -- | 19:33 | 2023-06-06 | 0.245
168 | 61.6 | gf | 0.32 | mm | OK | -- | 19:33 | 2023-06-06 | 0.245
169 | 61.7 | gf | 0.325 | mm | OK | -- | 19:33 | 2023-06-06 | 0.25
170 | 61.6 | gf | 0.325 | mm | OK | -- | 19:33 | 2023-06-06 | 0.25
171 | 61.6 | gf | 0.33 | mm | OK | -- | 19:33 | 2023-06-06 | 0.255
172 | 61.6 | gf | 0.335 | mm | OK | -- | 19:33 | 2023-06-06 | 0.26
173 | 61.5 | gf | 0.335 | mm | OK | -- | 19:33 | 2023-06-06 | 0.26
174 | 61.4 | gf | 0.335 | mm | OK | -- | 19:33 | 2023-06-06 | 0.26
175 | 61.4 | gf | 0.34 | mm | OK | -- | 19:33 | 2023-06-06 | 0.265
176 | 61.4 | gf | 0.34 | mm | OK | -- | 19:33 | 2023-06-06 | 0.265
177 | 61.5 | gf | 0.345 | mm | OK | -- | 19:33 | 2023-06-06 | 0.27
178 | 61.5 | gf | 0.345 | mm | OK | -- | 19:33 | 2023-06-06 | 0.27
179 | 61.5 | gf | 0.345 | mm | OK | -- | 19:33 | 2023-06-06 | 0.27
180 | 61.5 | gf | 0.35 | mm | OK | -- | 19:33 | 2023-06-06 | 0.275
181 | 61.6 | gf | 0.35 | mm | OK | -- | 19:33 | 2023-06-06 | 0.275
182 | 61.6 | gf | 0.35 | mm | OK | -- | 19:33 | 2023-06-06 | 0.275
183 | 61.6 | gf | 0.355 | mm | OK | -- | 19:33 | 2023-06-06 | 0.28
184 | 61.6 | gf | 0.355 | mm | OK | -- | 19:33 | 2023-06-06 | 0.28
185 | 61.6 | gf | 0.36 | mm | OK | -- | 19:33 | 2023-06-06 | 0.285
186 | 61.6 | gf | 0.36 | mm | OK | -- | 19:33 | 2023-06-06 | 0.285
187 | 61.6 | gf | 0.365 | mm | OK | -- | 19:33 | 2023-06-06 | 0.29
188 | 61.7 | gf | 0.365 | mm | OK | -- | 19:33 | 2023-06-06 | 0.29
189 | 61.7 | gf | 0.37 | mm | OK | -- | 19:33 | 2023-06-06 | 0.295
190 | 61.7 | gf | 0.37 | mm | OK | -- | 19:33 | 2023-06-06 | 0.295
191 | 61.6 | gf | 0.375 | mm | OK | -- | 19:33 | 2023-06-06 | 0.3
192 | 61.7 | gf | 0.375 | mm | OK | -- | 19:33 | 2023-06-06 | 0.3
193 | 61.8 | gf | 0.38 | mm | OK | -- | 19:33 | 2023-06-06 | 0.305
194 | 61.9 | gf | 0.385 | mm | OK | -- | 19:33 | 2023-06-06 | 0.31
195 | 61.8 | gf | 0.385 | mm | OK | -- | 19:33 | 2023-06-06 | 0.31
196 | 61.8 | gf | 0.39 | mm | OK | -- | 19:34 | 2023-06-06 | 0.315
197 | 61.8 | gf | 0.395 | mm | OK | -- | 19:34 | 2023-06-06 | 0.32
198 | 61.7 | gf | 0.395 | mm | OK | -- | 19:34 | 2023-06-06 | 0.32
199 | 61.7 | gf | 0.4 | mm | OK | -- | 19:34 | 2023-06-06 | 0.325
200 | 61.8 | gf | 0.405 | mm | OK | -- | 19:34 | 2023-06-06 | 0.33
201 | 61.8 | gf | 0.405 | mm | OK | -- | 19:34 | 2023-06-06 | 0.33
202 | 61.6 | gf | 0.41 | mm | OK | -- | 19:34 | 2023-06-06 | 0.335
203 | 61.5 | gf | 0.415 | mm | OK | -- | 19:34 | 2023-06-06 | 0.34
204 | 61.5 | gf | 0.415 | mm | OK | -- | 19:34 | 2023-06-06 | 0.34
205 | 61.5 | gf | 0.42 | mm | OK | -- | 19:34 | 2023-06-06 | 0.345
206 | 61.5 | gf | 0.42 | mm | OK | -- | 19:34 | 2023-06-06 | 0.345
207 | 61.6 | gf | 0.425 | mm | OK | -- | 19:34 | 2023-06-06 | 0.35
208 | 61.5 | gf | 0.425 | mm | OK | -- | 19:34 | 2023-06-06 | 0.35
209 | 61.6 | gf | 0.43 | mm | OK | -- | 19:34 | 2023-06-06 | 0.355
210 | 61.7 | gf | 0.435 | mm | OK | -- | 19:34 | 2023-06-06 | 0.36
211 | 61.7 | gf | 0.44 | mm | OK | -- | 19:34 | 2023-06-06 | 0.365
212 | 61.6 | gf | 0.44 | mm | OK | -- | 19:34 | 2023-06-06 | 0.365
213 | 61.6 | gf | 0.445 | mm | OK | -- | 19:34 | 2023-06-06 | 0.37
214 | 61.4 | gf | 0.445 | mm | OK | -- | 19:34 | 2023-06-06 | 0.37
215 | 61.3 | gf | 0.45 | mm | OK | -- | 19:34 | 2023-06-06 | 0.375
216 | 61.3 | gf | 0.45 | mm | OK | -- | 19:34 | 2023-06-06 | 0.375
217 | 61.2 | gf | 0.455 | mm | OK | -- | 19:34 | 2023-06-06 | 0.38
218 | 61.1 | gf | 0.455 | mm | OK | -- | 19:34 | 2023-06-06 | 0.38
219 | 61.1 | gf | 0.455 | mm | OK | -- | 19:34 | 2023-06-06 | 0.38
220 | 61.2 | gf | 0.46 | mm | OK | -- | 19:34 | 2023-06-06 | 0.385
221 | 61.3 | gf | 0.46 | mm | OK | -- | 19:34 | 2023-06-06 | 0.385
222 | 61.3 | gf | 0.465 | mm | OK | -- | 19:34 | 2023-06-06 | 0.39
223 | 61.3 | gf | 0.465 | mm | OK | -- | 19:34 | 2023-06-06 | 0.39
224 | 61.2 | gf | 0.47 | mm | OK | -- | 19:34 | 2023-06-06 | 0.395
225 | 61.1 | gf | 0.475 | mm | OK | -- | 19:34 | 2023-06-06 | 0.4
226 | 61.1 | gf | 0.475 | mm | OK | -- | 19:34 | 2023-06-06 | 0.4
227 | 61.1 | gf | 0.48 | mm | OK | -- | 19:34 | 2023-06-06 | 0.405
228 | 61 | gf | 0.48 | mm | OK | -- | 19:34 | 2023-06-06 | 0.405
229 | 60.9 | gf | 0.48 | mm | OK | -- | 19:34 | 2023-06-06 | 0.405
230 | 60.9 | gf | 0.485 | mm | OK | -- | 19:34 | 2023-06-06 | 0.41
231 | 60.9 | gf | 0.485 | mm | OK | -- | 19:34 | 2023-06-06 | 0.41
232 | 60.9 | gf | 0.485 | mm | OK | -- | 19:34 | 2023-06-06 | 0.41
233 | 60.9 | gf | 0.49 | mm | OK | -- | 19:34 | 2023-06-06 | 0.415
234 | 60.9 | gf | 0.49 | mm | OK | -- | 19:34 | 2023-06-06 | 0.415
235 | 60.9 | gf | 0.495 | mm | OK | -- | 19:34 | 2023-06-06 | 0.42
236 | 60.8 | gf | 0.495 | mm | OK | -- | 19:34 | 2023-06-06 | 0.42
237 | 60.8 | gf | 0.495 | mm | OK | -- | 19:34 | 2023-06-06 | 0.42
238 | 60.8 | gf | 0.495 | mm | OK | -- | 19:34 | 2023-06-06 | 0.42
239 | 60.7 | gf | 0.5 | mm | OK | -- | 19:34 | 2023-06-06 | 0.425
240 | 60.7 | gf | 0.5 | mm | OK | -- | 19:34 | 2023-06-06 | 0.425
241 | 60.7 | gf | 0.5 | mm | OK | -- | 19:34 | 2023-06-06 | 0.425
242 | 60.6 | gf | 0.5 | mm | OK | -- | 19:34 | 2023-06-06 | 0.425
243 | 60.7 | gf | 0.5 | mm | OK | -- | 19:34 | 2023-06-06 | 0.425
244 | 60.6 | gf | 0.5 | mm | OK | -- | 19:34 | 2023-06-06 | 0.425
245 | 60.6 | gf | 0.505 | mm | OK | -- | 19:34 | 2023-06-06 | 0.43
246 | 60.5 | gf | 0.505 | mm | OK | -- | 19:34 | 2023-06-06 | 0.43
247 | 60.6 | gf | 0.505 | mm | OK | -- | 19:34 | 2023-06-06 | 0.43
248 | 60.7 | gf | 0.505 | mm | OK | -- | 19:34 | 2023-06-06 | 0.43
249 | 60.6 | gf | 0.505 | mm | OK | -- | 19:34 | 2023-06-06 | 0.43
250 | 60.7 | gf | 0.51 | mm | OK | -- | 19:34 | 2023-06-06 | 0.435
251 | 60.7 | gf | 0.51 | mm | OK | -- | 19:34 | 2023-06-06 | 0.435
252 | 60.7 | gf | 0.51 | mm | OK | -- | 19:34 | 2023-06-06 | 0.435
253 | 60.7 | gf | 0.51 | mm | OK | -- | 19:34 | 2023-06-06 | 0.435
254 | 60.7 | gf | 0.51 | mm | OK | -- | 19:34 | 2023-06-06 | 0.435
255 | 60.6 | gf | 0.515 | mm | OK | -- | 19:34 | 2023-06-06 | 0.44
256 | 60.8 | gf | 0.515 | mm | OK | -- | 19:34 | 2023-06-06 | 0.44
257 | 60.8 | gf | 0.515 | mm | OK | -- | 19:34 | 2023-06-06 | 0.44
258 | 60.7 | gf | 0.52 | mm | OK | -- | 19:34 | 2023-06-06 | 0.445
259 | 60.5 | gf | 0.52 | mm | OK | -- | 19:34 | 2023-06-06 | 0.445
260 | 60.6 | gf | 0.52 | mm | OK | -- | 19:34 | 2023-06-06 | 0.445
261 | 60.6 | gf | 0.52 | mm | OK | -- | 19:34 | 2023-06-06 | 0.445
262 | 60.6 | gf | 0.525 | mm | OK | -- | 19:34 | 2023-06-06 | 0.45
263 | 60.6 | gf | 0.525 | mm | OK | -- | 19:34 | 2023-06-06 | 0.45
264 | 60.7 | gf | 0.525 | mm | OK | -- | 19:34 | 2023-06-06 | 0.45
265 | 60.7 | gf | 0.53 | mm | OK | -- | 19:34 | 2023-06-06 | 0.455
266 | 60.8 | gf | 0.53 | mm | OK | -- | 19:34 | 2023-06-06 | 0.455
267 | 60.8 | gf | 0.535 | mm | OK | -- | 19:34 | 2023-06-06 | 0.46
268 | 60.8 | gf | 0.54 | mm | OK | -- | 19:34 | 2023-06-06 | 0.465
269 | 60.7 | gf | 0.54 | mm | OK | -- | 19:34 | 2023-06-06 | 0.465
270 | 60.7 | gf | 0.545 | mm | OK | -- | 19:34 | 2023-06-06 | 0.47
271 | 60.7 | gf | 0.545 | mm | OK | -- | 19:34 | 2023-06-06 | 0.47
272 | 60.6 | gf | 0.55 | mm | OK | -- | 19:34 | 2023-06-06 | 0.475
273 | 60.6 | gf | 0.55 | mm | OK | -- | 19:34 | 2023-06-06 | 0.475
274 | 60.7 | gf | 0.555 | mm | OK | -- | 19:34 | 2023-06-06 | 0.48
275 | 60.6 | gf | 0.555 | mm | OK | -- | 19:34 | 2023-06-06 | 0.48
276 | 60.6 | gf | 0.56 | mm | OK | -- | 19:34 | 2023-06-06 | 0.485
277 | 60.6 | gf | 0.56 | mm | OK | -- | 19:34 | 2023-06-06 | 0.485
278 | 60.6 | gf | 0.56 | mm | OK | -- | 19:34 | 2023-06-06 | 0.485
279 | 60.6 | gf | 0.565 | mm | OK | -- | 19:34 | 2023-06-06 | 0.49
280 | 60.5 | gf | 0.565 | mm | OK | -- | 19:34 | 2023-06-06 | 0.49
281 | 60.5 | gf | 0.565 | mm | OK | -- | 19:34 | 2023-06-06 | 0.49
282 | 60.5 | gf | 0.57 | mm | OK | -- | 19:34 | 2023-06-06 | 0.495
283 | 60.5 | gf | 0.57 | mm | OK | -- | 19:34 | 2023-06-06 | 0.495
284 | 60.6 | gf | 0.57 | mm | OK | -- | 19:34 | 2023-06-06 | 0.495
285 | 60.7 | gf | 0.575 | mm | OK | -- | 19:34 | 2023-06-06 | 0.5
286 | 60.6 | gf | 0.575 | mm | OK | -- | 19:34 | 2023-06-06 | 0.5
287 | 60.6 | gf | 0.575 | mm | OK | -- | 19:34 | 2023-06-06 | 0.5
288 | 60.7 | gf | 0.575 | mm | OK | -- | 19:34 | 2023-06-06 | 0.5
289 | 60.5 | gf | 0.58 | mm | OK | -- | 19:34 | 2023-06-06 | 0.505
290 | 60.5 | gf | 0.58 | mm | OK | -- | 19:34 | 2023-06-06 | 0.505
291 | 60.5 | gf | 0.58 | mm | OK | -- | 19:34 | 2023-06-06 | 0.505
292 | 60.5 | gf | 0.585 | mm | OK | -- | 19:34 | 2023-06-06 | 0.51
293 | 60.6 | gf | 0.585 | mm | OK | -- | 19:34 | 2023-06-06 | 0.51
294 | 60.6 | gf | 0.59 | mm | OK | -- | 19:34 | 2023-06-06 | 0.515
295 | 60.3 | gf | 0.59 | mm | OK | -- | 19:34 | 2023-06-06 | 0.515
296 | 60.3 | gf | 0.59 | mm | OK | -- | 19:34 | 2023-06-06 | 0.515
297 | 60.3 | gf | 0.595 | mm | OK | -- | 19:34 | 2023-06-06 | 0.52
298 | 60.5 | gf | 0.595 | mm | OK | -- | 19:34 | 2023-06-06 | 0.52
299 | 60.7 | gf | 0.6 | mm | OK | -- | 19:34 | 2023-06-06 | 0.525
300 | 60.7 | gf | 0.605 | mm | OK | -- | 19:34 | 2023-06-06 | 0.53
301 | 60.7 | gf | 0.61 | mm | OK | -- | 19:34 | 2023-06-06 | 0.535
302 | 60.7 | gf | 0.615 | mm | OK | -- | 19:34 | 2023-06-06 | 0.54
303 | 60.6 | gf | 0.62 | mm | OK | -- | 19:34 | 2023-06-06 | 0.545
304 | 60.5 | gf | 0.63 | mm | OK | -- | 19:34 | 2023-06-06 | 0.555
305 | 60.5 | gf | 0.635 | mm | OK | -- | 19:34 | 2023-06-06 | 0.56
306 | 60.4 | gf | 0.64 | mm | OK | -- | 19:34 | 2023-06-06 | 0.565
307 | 60.4 | gf | 0.64 | mm | OK | -- | 19:34 | 2023-06-06 | 0.565
308 | 60.5 | gf | 0.645 | mm | OK | -- | 19:34 | 2023-06-06 | 0.57
309 | 60.4 | gf | 0.645 | mm | OK | -- | 19:34 | 2023-06-06 | 0.57
310 | 60.3 | gf | 0.65 | mm | OK | -- | 19:34 | 2023-06-06 | 0.575
311 | 60.3 | gf | 0.655 | mm | OK | -- | 19:34 | 2023-06-06 | 0.58
312 | 60.3 | gf | 0.655 | mm | OK | -- | 19:34 | 2023-06-06 | 0.58
313 | 60.1 | gf | 0.66 | mm | OK | -- | 19:34 | 2023-06-06 | 0.585
314 | 60.2 | gf | 0.66 | mm | OK | -- | 19:34 | 2023-06-06 | 0.585
315 | 60.2 | gf | 0.665 | mm | OK | -- | 19:34 | 2023-06-06 | 0.59
316 | 60.1 | gf | 0.665 | mm | OK | -- | 19:34 | 2023-06-06 | 0.59
317 | 60.3 | gf | 0.67 | mm | OK | -- | 19:34 | 2023-06-06 | 0.595
318 | 60.3 | gf | 0.67 | mm | OK | -- | 19:34 | 2023-06-06 | 0.595
319 | 60.2 | gf | 0.675 | mm | OK | -- | 19:34 | 2023-06-06 | 0.6
320 | 60.2 | gf | 0.68 | mm | OK | -- | 19:34 | 2023-06-06 | 0.605
321 | 60.3 | gf | 0.685 | mm | OK | -- | 19:34 | 2023-06-06 | 0.61
322 | 60.3 | gf | 0.69 | mm | OK | -- | 19:34 | 2023-06-06 | 0.615
323 | 60.3 | gf | 0.695 | mm | OK | -- | 19:34 | 2023-06-06 | 0.62
324 | 60.2 | gf | 0.7 | mm | OK | -- | 19:34 | 2023-06-06 | 0.625
325 | 60.2 | gf | 0.705 | mm | OK | -- | 19:34 | 2023-06-06 | 0.63
326 | 60.1 | gf | 0.71 | mm | OK | -- | 19:34 | 2023-06-06 | 0.635
327 | 60 | gf | 0.715 | mm | OK | -- | 19:34 | 2023-06-06 | 0.64
328 | 59.8 | gf | 0.72 | mm | OK | -- | 19:34 | 2023-06-06 | 0.645
329 | 59.7 | gf | 0.725 | mm | OK | -- | 19:34 | 2023-06-06 | 0.65
330 | 59.7 | gf | 0.725 | mm | OK | -- | 19:34 | 2023-06-06 | 0.65
331 | 59.6 | gf | 0.73 | mm | OK | -- | 19:34 | 2023-06-06 | 0.655
332 | 59.7 | gf | 0.73 | mm | OK | -- | 19:34 | 2023-06-06 | 0.655
333 | 59.6 | gf | 0.735 | mm | OK | -- | 19:34 | 2023-06-06 | 0.66
334 | 59.7 | gf | 0.735 | mm | OK | -- | 19:34 | 2023-06-06 | 0.66
335 | 59.7 | gf | 0.74 | mm | OK | -- | 19:34 | 2023-06-06 | 0.665
336 | 59.7 | gf | 0.74 | mm | OK | -- | 19:34 | 2023-06-06 | 0.665
337 | 59.8 | gf | 0.745 | mm | OK | -- | 19:34 | 2023-06-06 | 0.67
338 | 59.6 | gf | 0.75 | mm | OK | -- | 19:34 | 2023-06-06 | 0.675
339 | 59.5 | gf | 0.755 | mm | OK | -- | 19:34 | 2023-06-06 | 0.68
340 | 59.3 | gf | 0.76 | mm | OK | -- | 19:34 | 2023-06-06 | 0.685
341 | 59.3 | gf | 0.76 | mm | OK | -- | 19:34 | 2023-06-06 | 0.685
342 | 59.4 | gf | 0.765 | mm | OK | -- | 19:34 | 2023-06-06 | 0.69
343 | 59.3 | gf | 0.765 | mm | OK | -- | 19:34 | 2023-06-06 | 0.69
344 | 59.1 | gf | 0.77 | mm | OK | -- | 19:34 | 2023-06-06 | 0.695
345 | 59.3 | gf | 0.775 | mm | OK | -- | 19:34 | 2023-06-06 | 0.7
346 | 59.1 | gf | 0.78 | mm | OK | -- | 19:34 | 2023-06-06 | 0.705
347 | 59.1 | gf | 0.78 | mm | OK | -- | 19:34 | 2023-06-06 | 0.705
348 | 59.1 | gf | 0.785 | mm | OK | -- | 19:34 | 2023-06-06 | 0.71
349 | 59.1 | gf | 0.79 | mm | OK | -- | 19:34 | 2023-06-06 | 0.715
350 | 58.9 | gf | 0.795 | mm | OK | -- | 19:34 | 2023-06-06 | 0.72
351 | 58.8 | gf | 0.8 | mm | OK | -- | 19:34 | 2023-06-06 | 0.725
352 | 58.8 | gf | 0.805 | mm | OK | -- | 19:34 | 2023-06-06 | 0.73
353 | 58.7 | gf | 0.805 | mm | OK | -- | 19:34 | 2023-06-06 | 0.73
354 | 58.6 | gf | 0.81 | mm | OK | -- | 19:34 | 2023-06-06 | 0.735
355 | 58.6 | gf | 0.815 | mm | OK | -- | 19:34 | 2023-06-06 | 0.74
356 | 58.5 | gf | 0.82 | mm | OK | -- | 19:34 | 2023-06-06 | 0.745
357 | 58.5 | gf | 0.825 | mm | OK | -- | 19:34 | 2023-06-06 | 0.75
358 | 58.3 | gf | 0.83 | mm | OK | -- | 19:34 | 2023-06-06 | 0.755
359 | 58.2 | gf | 0.835 | mm | OK | -- | 19:34 | 2023-06-06 | 0.76
360 | 58.1 | gf | 0.845 | mm | OK | -- | 19:34 | 2023-06-06 | 0.77
361 | 58.1 | gf | 0.85 | mm | OK | -- | 19:34 | 2023-06-06 | 0.775
362 | 58 | gf | 0.855 | mm | OK | -- | 19:34 | 2023-06-06 | 0.78
363 | 58 | gf | 0.86 | mm | OK | -- | 19:34 | 2023-06-06 | 0.785
364 | 57.9 | gf | 0.865 | mm | OK | -- | 19:34 | 2023-06-06 | 0.79
365 | 57.8 | gf | 0.87 | mm | OK | -- | 19:34 | 2023-06-06 | 0.795
366 | 57.9 | gf | 0.875 | mm | OK | -- | 19:34 | 2023-06-06 | 0.8
367 | 57.8 | gf | 0.88 | mm | OK | -- | 19:34 | 2023-06-06 | 0.805
368 | 57.8 | gf | 0.88 | mm | OK | -- | 19:34 | 2023-06-06 | 0.805
369 | 57.7 | gf | 0.885 | mm | OK | -- | 19:34 | 2023-06-06 | 0.81
370 | 57.7 | gf | 0.885 | mm | OK | -- | 19:34 | 2023-06-06 | 0.81
371 | 57.7 | gf | 0.89 | mm | OK | -- | 19:34 | 2023-06-06 | 0.815
372 | 57.7 | gf | 0.89 | mm | OK | -- | 19:34 | 2023-06-06 | 0.815
373 | 57.7 | gf | 0.895 | mm | OK | -- | 19:34 | 2023-06-06 | 0.82
374 | 57.6 | gf | 0.895 | mm | OK | -- | 19:34 | 2023-06-06 | 0.82
375 | 57.6 | gf | 0.9 | mm | OK | -- | 19:34 | 2023-06-06 | 0.825
376 | 57.7 | gf | 0.9 | mm | OK | -- | 19:34 | 2023-06-06 | 0.825
377 | 57.8 | gf | 0.905 | mm | OK | -- | 19:34 | 2023-06-06 | 0.83
378 | 57.7 | gf | 0.905 | mm | OK | -- | 19:34 | 2023-06-06 | 0.83
379 | 57.7 | gf | 0.91 | mm | OK | -- | 19:34 | 2023-06-06 | 0.835
380 | 57.8 | gf | 0.92 | mm | OK | -- | 19:34 | 2023-06-06 | 0.845
381 | 57.6 | gf | 0.93 | mm | OK | -- | 19:34 | 2023-06-06 | 0.855
382 | 57.3 | gf | 0.94 | mm | OK | -- | 19:34 | 2023-06-06 | 0.865
383 | 57.3 | gf | 0.945 | mm | OK | -- | 19:34 | 2023-06-06 | 0.87
384 | 57.2 | gf | 0.95 | mm | OK | -- | 19:34 | 2023-06-06 | 0.875
385 | 57.1 | gf | 0.96 | mm | OK | -- | 19:34 | 2023-06-06 | 0.885
386 | 57 | gf | 0.965 | mm | OK | -- | 19:34 | 2023-06-06 | 0.89
387 | 57 | gf | 0.965 | mm | OK | -- | 19:34 | 2023-06-06 | 0.89
388 | 56.8 | gf | 0.97 | mm | OK | -- | 19:34 | 2023-06-06 | 0.895
389 | 56.8 | gf | 0.975 | mm | OK | -- | 19:34 | 2023-06-06 | 0.9
390 | 56.7 | gf | 0.98 | mm | OK | -- | 19:34 | 2023-06-06 | 0.905
391 | 56.7 | gf | 0.98 | mm | OK | -- | 19:34 | 2023-06-06 | 0.905
392 | 56.6 | gf | 0.985 | mm | OK | -- | 19:34 | 2023-06-06 | 0.91
393 | 56.6 | gf | 0.985 | mm | OK | -- | 19:34 | 2023-06-06 | 0.91
394 | 56.4 | gf | 0.99 | mm | OK | -- | 19:34 | 2023-06-06 | 0.915
395 | 56.3 | gf | 0.99 | mm | OK | -- | 19:34 | 2023-06-06 | 0.915
396 | 56.5 | gf | 0.995 | mm | OK | -- | 19:34 | 2023-06-06 | 0.92
397 | 56.6 | gf | 0.995 | mm | OK | -- | 19:34 | 2023-06-06 | 0.92
398 | 56.6 | gf | 1 | mm | OK | -- | 19:34 | 2023-06-06 | 0.925
399 | 56.5 | gf | 1 | mm | OK | -- | 19:34 | 2023-06-06 | 0.925
400 | 56.5 | gf | 1.005 | mm | OK | -- | 19:34 | 2023-06-06 | 0.93
401 | 56.5 | gf | 1.005 | mm | OK | -- | 19:34 | 2023-06-06 | 0.93
402 | 56.5 | gf | 1.005 | mm | OK | -- | 19:34 | 2023-06-06 | 0.93
403 | 56.7 | gf | 1.01 | mm | OK | -- | 19:34 | 2023-06-06 | 0.935
404 | 56.8 | gf | 1.015 | mm | OK | -- | 19:34 | 2023-06-06 | 0.94
405 | 56.7 | gf | 1.02 | mm | OK | -- | 19:34 | 2023-06-06 | 0.945
406 | 56.7 | gf | 1.02 | mm | OK | -- | 19:34 | 2023-06-06 | 0.945
407 | 56.7 | gf | 1.025 | mm | OK | -- | 19:34 | 2023-06-06 | 0.95
408 | 56.6 | gf | 1.03 | mm | OK | -- | 19:34 | 2023-06-06 | 0.955
409 | 56.6 | gf | 1.03 | mm | OK | -- | 19:34 | 2023-06-06 | 0.955
410 | 56.5 | gf | 1.035 | mm | OK | -- | 19:34 | 2023-06-06 | 0.96
411 | 56.6 | gf | 1.035 | mm | OK | -- | 19:34 | 2023-06-06 | 0.96
412 | 56.6 | gf | 1.04 | mm | OK | -- | 19:34 | 2023-06-06 | 0.965
413 | 56.6 | gf | 1.04 | mm | OK | -- | 19:34 | 2023-06-06 | 0.965
414 | 56.6 | gf | 1.045 | mm | OK | -- | 19:34 | 2023-06-06 | 0.97
415 | 56.6 | gf | 1.045 | mm | OK | -- | 19:34 | 2023-06-06 | 0.97
416 | 56.7 | gf | 1.05 | mm | OK | -- | 19:34 | 2023-06-06 | 0.975
417 | 56.9 | gf | 1.055 | mm | OK | -- | 19:34 | 2023-06-06 | 0.98
418 | 56.9 | gf | 1.06 | mm | OK | -- | 19:34 | 2023-06-06 | 0.985
419 | 56.8 | gf | 1.065 | mm | OK | -- | 19:34 | 2023-06-06 | 0.99
420 | 56.9 | gf | 1.07 | mm | OK | -- | 19:34 | 2023-06-06 | 0.995
421 | 56.8 | gf | 1.075 | mm | OK | -- | 19:34 | 2023-06-06 | 1
422 | 56.8 | gf | 1.08 | mm | OK | -- | 19:34 | 2023-06-06 | 1.005
423 | 56.8 | gf | 1.085 | mm | OK | -- | 19:34 | 2023-06-06 | 1.01
424 | 56.5 | gf | 1.095 | mm | OK | -- | 19:34 | 2023-06-06 | 1.02
425 | 56.5 | gf | 1.1 | mm | OK | -- | 19:34 | 2023-06-06 | 1.025
426 | 56.4 | gf | 1.105 | mm | OK | -- | 19:34 | 2023-06-06 | 1.03
427 | 56.5 | gf | 1.105 | mm | OK | -- | 19:34 | 2023-06-06 | 1.03
428 | 56.5 | gf | 1.11 | mm | OK | -- | 19:34 | 2023-06-06 | 1.035
429 | 56.5 | gf | 1.12 | mm | OK | -- | 19:34 | 2023-06-06 | 1.045
430 | 56.7 | gf | 1.125 | mm | OK | -- | 19:34 | 2023-06-06 | 1.05
431 | 56.6 | gf | 1.135 | mm | OK | -- | 19:34 | 2023-06-06 | 1.06
432 | 56.3 | gf | 1.145 | mm | OK | -- | 19:34 | 2023-06-06 | 1.07
433 | 56.3 | gf | 1.155 | mm | OK | -- | 19:34 | 2023-06-06 | 1.08
434 | 56 | gf | 1.165 | mm | OK | -- | 19:34 | 2023-06-06 | 1.09
435 | 55.6 | gf | 1.17 | mm | OK | -- | 19:34 | 2023-06-06 | 1.095
436 | 55.3 | gf | 1.175 | mm | OK | -- | 19:34 | 2023-06-06 | 1.1
437 | 55.8 | gf | 1.18 | mm | OK | -- | 19:34 | 2023-06-06 | 1.105
438 | 55.5 | gf | 1.19 | mm | OK | -- | 19:34 | 2023-06-06 | 1.115
439 | 55.3 | gf | 1.195 | mm | OK | -- | 19:34 | 2023-06-06 | 1.12
440 | 55.3 | gf | 1.2 | mm | OK | -- | 19:34 | 2023-06-06 | 1.125
441 | 55.3 | gf | 1.205 | mm | OK | -- | 19:34 | 2023-06-06 | 1.13
442 | 55 | gf | 1.215 | mm | OK | -- | 19:34 | 2023-06-06 | 1.14
443 | 54.8 | gf | 1.22 | mm | OK | -- | 19:34 | 2023-06-06 | 1.145
444 | 54.6 | gf | 1.225 | mm | OK | -- | 19:34 | 2023-06-06 | 1.15
445 | 54.6 | gf | 1.23 | mm | OK | -- | 19:34 | 2023-06-06 | 1.155
446 | 54.5 | gf | 1.23 | mm | OK | -- | 19:34 | 2023-06-06 | 1.155
447 | 54.5 | gf | 1.235 | mm | OK | -- | 19:34 | 2023-06-06 | 1.16
448 | 54.5 | gf | 1.235 | mm | OK | -- | 19:34 | 2023-06-06 | 1.16
449 | 54.5 | gf | 1.235 | mm | OK | -- | 19:34 | 2023-06-06 | 1.16
450 | 53.9 | gf | 1.235 | mm | OK | -- | 19:34 | 2023-06-06 | 1.16
451 | 54.1 | gf | 1.24 | mm | OK | -- | 19:34 | 2023-06-06 | 1.165
452 | 54.8 | gf | 1.24 | mm | OK | -- | 19:34 | 2023-06-06 | 1.165
453 | 54.8 | gf | 1.245 | mm | OK | -- | 19:34 | 2023-06-06 | 1.17
454 | 54.7 | gf | 1.255 | mm | OK | -- | 19:34 | 2023-06-06 | 1.18
455 | 54.6 | gf | 1.265 | mm | OK | -- | 19:34 | 2023-06-06 | 1.19
456 | 54.2 | gf | 1.27 | mm | OK | -- | 19:34 | 2023-06-06 | 1.195
457 | 54 | gf | 1.275 | mm | OK | -- | 19:34 | 2023-06-06 | 1.2
458 | 54 | gf | 1.275 | mm | OK | -- | 19:34 | 2023-06-06 | 1.2
459 | 54.2 | gf | 1.28 | mm | OK | -- | 19:34 | 2023-06-06 | 1.205
460 | 54.2 | gf | 1.28 | mm | OK | -- | 19:34 | 2023-06-06 | 1.205
461 | 54.1 | gf | 1.285 | mm | OK | -- | 19:34 | 2023-06-06 | 1.21
462 | 54.1 | gf | 1.285 | mm | OK | -- | 19:34 | 2023-06-06 | 1.21
463 | 53.8 | gf | 1.29 | mm | OK | -- | 19:34 | 2023-06-06 | 1.215
464 | 54 | gf | 1.29 | mm | OK | -- | 19:34 | 2023-06-06 | 1.215
465 | 54.1 | gf | 1.29 | mm | OK | -- | 19:34 | 2023-06-06 | 1.215
466 | 54 | gf | 1.295 | mm | OK | -- | 19:34 | 2023-06-06 | 1.22
467 | 54 | gf | 1.295 | mm | OK | -- | 19:34 | 2023-06-06 | 1.22
468 | 54 | gf | 1.3 | mm | OK | -- | 19:34 | 2023-06-06 | 1.225
469 | 54 | gf | 1.3 | mm | OK | -- | 19:34 | 2023-06-06 | 1.225
470 | 54.3 | gf | 1.305 | mm | OK | -- | 19:34 | 2023-06-06 | 1.23
471 | 54 | gf | 1.305 | mm | OK | -- | 19:34 | 2023-06-06 | 1.23
472 | 53.9 | gf | 1.31 | mm | OK | -- | 19:34 | 2023-06-06 | 1.235
473 | 53.8 | gf | 1.31 | mm | OK | -- | 19:34 | 2023-06-06 | 1.235
474 | 54 | gf | 1.31 | mm | OK | -- | 19:34 | 2023-06-06 | 1.235
475 | 54 | gf | 1.315 | mm | OK | -- | 19:34 | 2023-06-06 | 1.24
476 | 53.9 | gf | 1.315 | mm | OK | -- | 19:34 | 2023-06-06 | 1.24
477 | 54 | gf | 1.32 | mm | OK | -- | 19:34 | 2023-06-06 | 1.245
478 | 54 | gf | 1.32 | mm | OK | -- | 19:34 | 2023-06-06 | 1.245
479 | 54.1 | gf | 1.325 | mm | OK | -- | 19:34 | 2023-06-06 | 1.25
480 | 54.3 | gf | 1.33 | mm | OK | -- | 19:34 | 2023-06-06 | 1.255
481 | 54.1 | gf | 1.335 | mm | OK | -- | 19:34 | 2023-06-06 | 1.26
482 | 54.1 | gf | 1.335 | mm | OK | -- | 19:34 | 2023-06-06 | 1.26
483 | 54.2 | gf | 1.34 | mm | OK | -- | 19:34 | 2023-06-06 | 1.265
484 | 54 | gf | 1.345 | mm | OK | -- | 19:34 | 2023-06-06 | 1.27
485 | 54.2 | gf | 1.35 | mm | OK | -- | 19:34 | 2023-06-06 | 1.275
486 | 54.3 | gf | 1.355 | mm | OK | -- | 19:34 | 2023-06-06 | 1.28
487 | 54.2 | gf | 1.36 | mm | OK | -- | 19:34 | 2023-06-06 | 1.285
488 | 54.2 | gf | 1.365 | mm | OK | -- | 19:34 | 2023-06-06 | 1.29
489 | 54.1 | gf | 1.37 | mm | OK | -- | 19:34 | 2023-06-06 | 1.295
490 | 54 | gf | 1.375 | mm | OK | -- | 19:34 | 2023-06-06 | 1.3
491 | 54.2 | gf | 1.375 | mm | OK | -- | 19:34 | 2023-06-06 | 1.3
492 | 54.4 | gf | 1.385 | mm | OK | -- | 19:34 | 2023-06-06 | 1.31
493 | 54.2 | gf | 1.385 | mm | OK | -- | 19:34 | 2023-06-06 | 1.31
494 | 53.8 | gf | 1.39 | mm | OK | -- | 19:34 | 2023-06-06 | 1.315
495 | 53.8 | gf | 1.395 | mm | OK | -- | 19:34 | 2023-06-06 | 1.32
496 | 54 | gf | 1.395 | mm | OK | -- | 19:34 | 2023-06-06 | 1.32
497 | 54.1 | gf | 1.4 | mm | OK | -- | 19:34 | 2023-06-06 | 1.325
498 | 54.2 | gf | 1.4 | mm | OK | -- | 19:34 | 2023-06-06 | 1.325
499 | 54.2 | gf | 1.405 | mm | OK | -- | 19:34 | 2023-06-06 | 1.33
500 | 54.1 | gf | 1.405 | mm | OK | -- | 19:34 | 2023-06-06 | 1.33
501 | 54 | gf | 1.405 | mm | OK | -- | 19:34 | 2023-06-06 | 1.33
502 | 53.9 | gf | 1.41 | mm | OK | -- | 19:34 | 2023-06-06 | 1.335
503 | 53.9 | gf | 1.41 | mm | OK | -- | 19:34 | 2023-06-06 | 1.335
504 | 54.1 | gf | 1.415 | mm | OK | -- | 19:34 | 2023-06-06 | 1.34
505 | 54.1 | gf | 1.415 | mm | OK | -- | 19:34 | 2023-06-06 | 1.34
506 | 54 | gf | 1.42 | mm | OK | -- | 19:34 | 2023-06-06 | 1.345
507 | 54 | gf | 1.42 | mm | OK | -- | 19:34 | 2023-06-06 | 1.345
508 | 54 | gf | 1.42 | mm | OK | -- | 19:34 | 2023-06-06 | 1.345
509 | 54 | gf | 1.425 | mm | OK | -- | 19:34 | 2023-06-06 | 1.35
510 | 53.9 | gf | 1.425 | mm | OK | -- | 19:34 | 2023-06-06 | 1.35
511 | 54.1 | gf | 1.43 | mm | OK | -- | 19:34 | 2023-06-06 | 1.355
512 | 54.2 | gf | 1.43 | mm | OK | -- | 19:34 | 2023-06-06 | 1.355
513 | 54.2 | gf | 1.435 | mm | OK | -- | 19:34 | 2023-06-06 | 1.36
514 | 54.2 | gf | 1.435 | mm | OK | -- | 19:34 | 2023-06-06 | 1.36
515 | 54.2 | gf | 1.44 | mm | OK | -- | 19:34 | 2023-06-06 | 1.365
516 | 54 | gf | 1.44 | mm | OK | -- | 19:34 | 2023-06-06 | 1.365
517 | 53.9 | gf | 1.445 | mm | OK | -- | 19:34 | 2023-06-06 | 1.37
518 | 53.6 | gf | 1.445 | mm | OK | -- | 19:34 | 2023-06-06 | 1.37
519 | 53.6 | gf | 1.445 | mm | OK | -- | 19:34 | 2023-06-06 | 1.37
520 | 53.6 | gf | 1.445 | mm | OK | -- | 19:34 | 2023-06-06 | 1.37
521 | 53.6 | gf | 1.445 | mm | OK | -- | 19:34 | 2023-06-06 | 1.37
522 | 53.7 | gf | 1.45 | mm | OK | -- | 19:34 | 2023-06-06 | 1.375
523 | 53.5 | gf | 1.45 | mm | OK | -- | 19:34 | 2023-06-06 | 1.375
524 | 53.6 | gf | 1.45 | mm | OK | -- | 19:34 | 2023-06-06 | 1.375
525 | 53.6 | gf | 1.45 | mm | OK | -- | 19:34 | 2023-06-06 | 1.375
526 | 53.7 | gf | 1.45 | mm | OK | -- | 19:34 | 2023-06-06 | 1.375
527 | 53.7 | gf | 1.455 | mm | OK | -- | 19:34 | 2023-06-06 | 1.38
528 | 54 | gf | 1.455 | mm | OK | -- | 19:34 | 2023-06-06 | 1.38
529 | 53.6 | gf | 1.46 | mm | OK | -- | 19:34 | 2023-06-06 | 1.385
530 | 53.1 | gf | 1.46 | mm | OK | -- | 19:34 | 2023-06-06 | 1.385
531 | 52.9 | gf | 1.46 | mm | OK | -- | 19:34 | 2023-06-06 | 1.385
532 | 53 | gf | 1.46 | mm | OK | -- | 19:34 | 2023-06-06 | 1.385
533 | 53.5 | gf | 1.465 | mm | OK | -- | 19:34 | 2023-06-06 | 1.39
534 | 53.1 | gf | 1.465 | mm | OK | -- | 19:34 | 2023-06-06 | 1.39
535 | 53.1 | gf | 1.465 | mm | OK | -- | 19:34 | 2023-06-06 | 1.39
536 | 53 | gf | 1.47 | mm | OK | -- | 19:34 | 2023-06-06 | 1.395
537 | 53.1 | gf | 1.47 | mm | OK | -- | 19:34 | 2023-06-06 | 1.395
538 | 53.5 | gf | 1.475 | mm | OK | -- | 19:34 | 2023-06-06 | 1.4
539 | 52.9 | gf | 1.48 | mm | OK | -- | 19:34 | 2023-06-06 | 1.405
540 | 52.8 | gf | 1.48 | mm | OK | -- | 19:34 | 2023-06-06 | 1.405
541 | 52.6 | gf | 1.48 | mm | OK | -- | 19:34 | 2023-06-06 | 1.405
542 | 52.6 | gf | 1.48 | mm | OK | -- | 19:34 | 2023-06-06 | 1.405
543 | 52.6 | gf | 1.48 | mm | OK | -- | 19:34 | 2023-06-06 | 1.405
544 | 52.9 | gf | 1.48 | mm | OK | -- | 19:34 | 2023-06-06 | 1.405
545 | 53.1 | gf | 1.485 | mm | OK | -- | 19:34 | 2023-06-06 | 1.41
546 | 53.4 | gf | 1.485 | mm | OK | -- | 19:34 | 2023-06-06 | 1.41
547 | 53 | gf | 1.49 | mm | OK | -- | 19:34 | 2023-06-06 | 1.415
548 | 52.9 | gf | 1.495 | mm | OK | -- | 19:34 | 2023-06-06 | 1.42
549 | 53 | gf | 1.505 | mm | OK | -- | 19:34 | 2023-06-06 | 1.43
550 | 52.9 | gf | 1.515 | mm | OK | -- | 19:34 | 2023-06-06 | 1.44
551 | 52.4 | gf | 1.53 | mm | OK | -- | 19:34 | 2023-06-06 | 1.455
552 | 52 | gf | 1.54 | mm | OK | -- | 19:34 | 2023-06-06 | 1.465
553 | 51.6 | gf | 1.55 | mm | OK | -- | 19:34 | 2023-06-06 | 1.475
554 | 51.2 | gf | 1.56 | mm | OK | -- | 19:34 | 2023-06-06 | 1.485
555 | 51.1 | gf | 1.57 | mm | OK | -- | 19:34 | 2023-06-06 | 1.495
556 | 50.4 | gf | 1.58 | mm | OK | -- | 19:34 | 2023-06-06 | 1.505
557 | 50 | gf | 1.59 | mm | OK | -- | 19:34 | 2023-06-06 | 1.515
558 | 49.6 | gf | 1.6 | mm | OK | -- | 19:34 | 2023-06-06 | 1.525
559 | 49.3 | gf | 1.61 | mm | OK | -- | 19:34 | 2023-06-06 | 1.535
560 | 49 | gf | 1.615 | mm | OK | -- | 19:34 | 2023-06-06 | 1.54
561 | 48.8 | gf | 1.625 | mm | OK | -- | 19:34 | 2023-06-06 | 1.55
562 | 48.5 | gf | 1.635 | mm | OK | -- | 19:34 | 2023-06-06 | 1.56
563 | 48.1 | gf | 1.645 | mm | OK | -- | 19:34 | 2023-06-06 | 1.57
564 | 47.4 | gf | 1.66 | mm | OK | -- | 19:34 | 2023-06-06 | 1.585
565 | 47.1 | gf | 1.675 | mm | OK | -- | 19:34 | 2023-06-06 | 1.6
566 | 46.7 | gf | 1.69 | mm | OK | -- | 19:34 | 2023-06-06 | 1.615
567 | 46.5 | gf | 1.7 | mm | OK | -- | 19:34 | 2023-06-06 | 1.625
568 | 46.3 | gf | 1.705 | mm | OK | -- | 19:34 | 2023-06-06 | 1.63
569 | 46.4 | gf | 1.71 | mm | OK | -- | 19:34 | 2023-06-06 | 1.635
570 | 46.7 | gf | 1.72 | mm | OK | -- | 19:34 | 2023-06-06 | 1.645
571 | 46.5 | gf | 1.725 | mm | OK | -- | 19:34 | 2023-06-06 | 1.65
572 | 46.5 | gf | 1.73 | mm | OK | -- | 19:34 | 2023-06-06 | 1.655
573 | 46.8 | gf | 1.74 | mm | OK | -- | 19:34 | 2023-06-06 | 1.665
574 | 46.7 | gf | 1.745 | mm | OK | -- | 19:34 | 2023-06-06 | 1.67
575 | 47 | gf | 1.755 | mm | OK | -- | 19:34 | 2023-06-06 | 1.68
576 | 46.9 | gf | 1.765 | mm | OK | -- | 19:34 | 2023-06-06 | 1.69
577 | 47.2 | gf | 1.775 | mm | OK | -- | 19:34 | 2023-06-06 | 1.7
578 | 47.2 | gf | 1.785 | mm | OK | -- | 19:34 | 2023-06-06 | 1.71
579 | 47.3 | gf | 1.795 | mm | OK | -- | 19:34 | 2023-06-06 | 1.72
580 | 47.2 | gf | 1.805 | mm | OK | -- | 19:34 | 2023-06-06 | 1.73
581 | 47.2 | gf | 1.81 | mm | OK | -- | 19:34 | 2023-06-06 | 1.735
582 | 47.3 | gf | 1.815 | mm | OK | -- | 19:34 | 2023-06-06 | 1.74
583 | 47.3 | gf | 1.82 | mm | OK | -- | 19:34 | 2023-06-06 | 1.745
584 | 47.3 | gf | 1.825 | mm | OK | -- | 19:34 | 2023-06-06 | 1.75
585 | 47.4 | gf | 1.83 | mm | OK | -- | 19:34 | 2023-06-06 | 1.755
586 | 47.4 | gf | 1.835 | mm | OK | -- | 19:34 | 2023-06-06 | 1.76
587 | 47.3 | gf | 1.835 | mm | OK | -- | 19:34 | 2023-06-06 | 1.76
588 | 47.3 | gf | 1.84 | mm | OK | -- | 19:34 | 2023-06-06 | 1.765
589 | 47.2 | gf | 1.84 | mm | OK | -- | 19:34 | 2023-06-06 | 1.765
590 | 47.2 | gf | 1.84 | mm | OK | -- | 19:34 | 2023-06-06 | 1.765
591 | 47.3 | gf | 1.845 | mm | OK | -- | 19:34 | 2023-06-06 | 1.77
592 | 47.4 | gf | 1.845 | mm | OK | -- | 19:34 | 2023-06-06 | 1.77
593 | 47.2 | gf | 1.845 | mm | OK | -- | 19:34 | 2023-06-06 | 1.77
594 | 47.3 | gf | 1.845 | mm | OK | -- | 19:34 | 2023-06-06 | 1.77
595 | 47.4 | gf | 1.85 | mm | OK | -- | 19:34 | 2023-06-06 | 1.775
596 | 47.3 | gf | 1.85 | mm | OK | -- | 19:34 | 2023-06-06 | 1.775
597 | 47.2 | gf | 1.85 | mm | OK | -- | 19:34 | 2023-06-06 | 1.775
598 | 47.1 | gf | 1.85 | mm | OK | -- | 19:34 | 2023-06-06 | 1.775
599 | 47.3 | gf | 1.855 | mm | OK | -- | 19:34 | 2023-06-06 | 1.78
600 | 47.4 | gf | 1.855 | mm | OK | -- | 19:34 | 2023-06-06 | 1.78
601 | 47.4 | gf | 1.855 | mm | OK | -- | 19:34 | 2023-06-06 | 1.78
602 | 47.4 | gf | 1.855 | mm | OK | -- | 19:34 | 2023-06-06 | 1.78
603 | 47.5 | gf | 1.86 | mm | OK | -- | 19:34 | 2023-06-06 | 1.785
604 | 47.7 | gf | 1.86 | mm | OK | -- | 19:34 | 2023-06-06 | 1.785
605 | 47.8 | gf | 1.86 | mm | OK | -- | 19:34 | 2023-06-06 | 1.785
606 | 47.8 | gf | 1.865 | mm | OK | -- | 19:34 | 2023-06-06 | 1.79
607 | 47.8 | gf | 1.865 | mm | OK | -- | 19:34 | 2023-06-06 | 1.79
608 | 47.7 | gf | 1.865 | mm | OK | -- | 19:34 | 2023-06-06 | 1.79
609 | 47.9 | gf | 1.87 | mm | OK | -- | 19:34 | 2023-06-06 | 1.795
610 | 48.1 | gf | 1.87 | mm | OK | -- | 19:34 | 2023-06-06 | 1.795
611 | 48.2 | gf | 1.875 | mm | OK | -- | 19:34 | 2023-06-06 | 1.8
612 | 48.3 | gf | 1.88 | mm | OK | -- | 19:34 | 2023-06-06 | 1.805
613 | 48.3 | gf | 1.885 | mm | OK | -- | 19:34 | 2023-06-06 | 1.81
614 | 48.4 | gf | 1.89 | mm | OK | -- | 19:34 | 2023-06-06 | 1.815
615 | 48.3 | gf | 1.895 | mm | OK | -- | 19:34 | 2023-06-06 | 1.82
616 | 48.2 | gf | 1.9 | mm | OK | -- | 19:34 | 2023-06-06 | 1.825
617 | 48.2 | gf | 1.905 | mm | OK | -- | 19:34 | 2023-06-06 | 1.83
618 | 48.4 | gf | 1.91 | mm | OK | -- | 19:34 | 2023-06-06 | 1.835
619 | 48.6 | gf | 1.92 | mm | OK | -- | 19:34 | 2023-06-06 | 1.845
620 | 48.6 | gf | 1.925 | mm | OK | -- | 19:34 | 2023-06-06 | 1.85
621 | 48.7 | gf | 1.93 | mm | OK | -- | 19:34 | 2023-06-06 | 1.855
622 | 48.8 | gf | 1.935 | mm | OK | -- | 19:34 | 2023-06-06 | 1.86
623 | 48.9 | gf | 1.94 | mm | OK | -- | 19:34 | 2023-06-06 | 1.865
624 | 48.7 | gf | 1.945 | mm | OK | -- | 19:34 | 2023-06-06 | 1.87
625 | 48.9 | gf | 1.95 | mm | OK | -- | 19:34 | 2023-06-06 | 1.875
626 | 49.1 | gf | 1.955 | mm | OK | -- | 19:34 | 2023-06-06 | 1.88
627 | 49.3 | gf | 1.96 | mm | OK | -- | 19:34 | 2023-06-06 | 1.885
628 | 49.5 | gf | 1.97 | mm | OK | -- | 19:34 | 2023-06-06 | 1.895
629 | 49.5 | gf | 1.975 | mm | OK | -- | 19:34 | 2023-06-06 | 1.9
630 | 49.5 | gf | 1.98 | mm | OK | -- | 19:34 | 2023-06-06 | 1.905
631 | 49.5 | gf | 1.985 | mm | OK | -- | 19:34 | 2023-06-06 | 1.91
632 | 49.5 | gf | 1.99 | mm | OK | -- | 19:34 | 2023-06-06 | 1.915
633 | 49.6 | gf | 1.99 | mm | OK | -- | 19:34 | 2023-06-06 | 1.915
634 | 49.5 | gf | 1.995 | mm | OK | -- | 19:34 | 2023-06-06 | 1.92
635 | 49.5 | gf | 1.995 | mm | OK | -- | 19:34 | 2023-06-06 | 1.92
636 | 49.6 | gf | 2 | mm | OK | -- | 19:34 | 2023-06-06 | 1.925
637 | 49.7 | gf | 2 | mm | OK | -- | 19:34 | 2023-06-06 | 1.925
638 | 49.7 | gf | 2.005 | mm | OK | -- | 19:34 | 2023-06-06 | 1.93
639 | 49.7 | gf | 2.005 | mm | OK | -- | 19:34 | 2023-06-06 | 1.93
640 | 49.7 | gf | 2.005 | mm | OK | -- | 19:34 | 2023-06-06 | 1.93
641 | 49.7 | gf | 2.005 | mm | OK | -- | 19:34 | 2023-06-06 | 1.93
642 | 49.7 | gf | 2.01 | mm | OK | -- | 19:34 | 2023-06-06 | 1.935
643 | 49.7 | gf | 2.01 | mm | OK | -- | 19:34 | 2023-06-06 | 1.935
644 | 49.6 | gf | 2.01 | mm | OK | -- | 19:34 | 2023-06-06 | 1.935
645 | 49.6 | gf | 2.01 | mm | OK | -- | 19:34 | 2023-06-06 | 1.935
646 | 49.6 | gf | 2.01 | mm | OK | -- | 19:34 | 2023-06-06 | 1.935
647 | 49.6 | gf | 2.015 | mm | OK | -- | 19:34 | 2023-06-06 | 1.94
648 | 49.5 | gf | 2.015 | mm | OK | -- | 19:34 | 2023-06-06 | 1.94
649 | 49.5 | gf | 2.015 | mm | OK | -- | 19:34 | 2023-06-06 | 1.94
650 | 49.6 | gf | 2.015 | mm | OK | -- | 19:34 | 2023-06-06 | 1.94
651 | 49.7 | gf | 2.015 | mm | OK | -- | 19:34 | 2023-06-06 | 1.94
652 | 49.7 | gf | 2.015 | mm | OK | -- | 19:34 | 2023-06-06 | 1.94
653 | 49.8 | gf | 2.015 | mm | OK | -- | 19:34 | 2023-06-06 | 1.94
654 | 49.8 | gf | 2.02 | mm | OK | -- | 19:34 | 2023-06-06 | 1.945
655 | 49.8 | gf | 2.02 | mm | OK | -- | 19:34 | 2023-06-06 | 1.945
656 | 49.8 | gf | 2.02 | mm | OK | -- | 19:34 | 2023-06-06 | 1.945
657 | 49.8 | gf | 2.02 | mm | OK | -- | 19:34 | 2023-06-06 | 1.945
658 | 49.8 | gf | 2.02 | mm | OK | -- | 19:34 | 2023-06-06 | 1.945
659 | 49.9 | gf | 2.025 | mm | OK | -- | 19:34 | 2023-06-06 | 1.95
660 | 49.9 | gf | 2.025 | mm | OK | -- | 19:34 | 2023-06-06 | 1.95
661 | 50.1 | gf | 2.025 | mm | OK | -- | 19:34 | 2023-06-06 | 1.95
662 | 50.2 | gf | 2.03 | mm | OK | -- | 19:34 | 2023-06-06 | 1.955
663 | 50.3 | gf | 2.03 | mm | OK | -- | 19:34 | 2023-06-06 | 1.955
664 | 50.4 | gf | 2.035 | mm | OK | -- | 19:34 | 2023-06-06 | 1.96
665 | 50.4 | gf | 2.04 | mm | OK | -- | 19:34 | 2023-06-06 | 1.965
666 | 50.5 | gf | 2.045 | mm | OK | -- | 19:34 | 2023-06-06 | 1.97
667 | 50.6 | gf | 2.05 | mm | OK | -- | 19:34 | 2023-06-06 | 1.975
668 | 50.7 | gf | 2.055 | mm | OK | -- | 19:34 | 2023-06-06 | 1.98
669 | 50.8 | gf | 2.06 | mm | OK | -- | 19:34 | 2023-06-06 | 1.985
670 | 50.8 | gf | 2.065 | mm | OK | -- | 19:34 | 2023-06-06 | 1.99
671 | 50.8 | gf | 2.065 | mm | OK | -- | 19:34 | 2023-06-06 | 1.99
672 | 50.9 | gf | 2.07 | mm | OK | -- | 19:34 | 2023-06-06 | 1.995
673 | 50.8 | gf | 2.075 | mm | OK | -- | 19:34 | 2023-06-06 | 2
674 | 50.8 | gf | 2.08 | mm | OK | -- | 19:34 | 2023-06-06 | 2.005
675 | 50.9 | gf | 2.08 | mm | OK | -- | 19:34 | 2023-06-06 | 2.005
676 | 50.9 | gf | 2.085 | mm | OK | -- | 19:34 | 2023-06-06 | 2.01
677 | 51 | gf | 2.085 | mm | OK | -- | 19:34 | 2023-06-06 | 2.01
678 | 51 | gf | 2.09 | mm | OK | -- | 19:34 | 2023-06-06 | 2.015
679 | 51 | gf | 2.09 | mm | OK | -- | 19:34 | 2023-06-06 | 2.015
680 | 51.1 | gf | 2.095 | mm | OK | -- | 19:34 | 2023-06-06 | 2.02
681 | 51.1 | gf | 2.095 | mm | OK | -- | 19:34 | 2023-06-06 | 2.02
682 | 51 | gf | 2.1 | mm | OK | -- | 19:34 | 2023-06-06 | 2.025
683 | 51.1 | gf | 2.1 | mm | OK | -- | 19:34 | 2023-06-06 | 2.025
684 | 51 | gf | 2.1 | mm | OK | -- | 19:34 | 2023-06-06 | 2.025
685 | 51.1 | gf | 2.1 | mm | OK | -- | 19:34 | 2023-06-06 | 2.025
686 | 51.1 | gf | 2.105 | mm | OK | -- | 19:34 | 2023-06-06 | 2.03
687 | 51.1 | gf | 2.105 | mm | OK | -- | 19:34 | 2023-06-06 | 2.03
688 | 51.1 | gf | 2.105 | mm | OK | -- | 19:34 | 2023-06-06 | 2.03
689 | 51.1 | gf | 2.105 | mm | OK | -- | 19:34 | 2023-06-06 | 2.03
690 | 51.1 | gf | 2.11 | mm | OK | -- | 19:34 | 2023-06-06 | 2.035
691 | 51.1 | gf | 2.11 | mm | OK | -- | 19:34 | 2023-06-06 | 2.035
692 | 51.1 | gf | 2.11 | mm | OK | -- | 19:34 | 2023-06-06 | 2.035
693 | 51.2 | gf | 2.11 | mm | OK | -- | 19:34 | 2023-06-06 | 2.035
694 | 51.4 | gf | 2.11 | mm | OK | -- | 19:34 | 2023-06-06 | 2.035
695 | 51.6 | gf | 2.115 | mm | OK | -- | 19:34 | 2023-06-06 | 2.04
696 | 51.6 | gf | 2.115 | mm | OK | -- | 19:34 | 2023-06-06 | 2.04
697 | 51.7 | gf | 2.115 | mm | OK | -- | 19:34 | 2023-06-06 | 2.04
698 | 51.7 | gf | 2.12 | mm | OK | -- | 19:34 | 2023-06-06 | 2.045
699 | 51.8 | gf | 2.12 | mm | OK | -- | 19:34 | 2023-06-06 | 2.045
700 | 52 | gf | 2.125 | mm | OK | -- | 19:34 | 2023-06-06 | 2.05
701 | 52.2 | gf | 2.135 | mm | OK | -- | 19:34 | 2023-06-06 | 2.06
702 | 52.2 | gf | 2.14 | mm | OK | -- | 19:34 | 2023-06-06 | 2.065
703 | 52.2 | gf | 2.145 | mm | OK | -- | 19:34 | 2023-06-06 | 2.07
704 | 52.2 | gf | 2.155 | mm | OK | -- | 19:34 | 2023-06-06 | 2.08
705 | 52.4 | gf | 2.16 | mm | OK | -- | 19:34 | 2023-06-06 | 2.085
706 | 52.3 | gf | 2.165 | mm | OK | -- | 19:34 | 2023-06-06 | 2.09
707 | 52.5 | gf | 2.175 | mm | OK | -- | 19:34 | 2023-06-06 | 2.1
708 | 52.7 | gf | 2.18 | mm | OK | -- | 19:34 | 2023-06-06 | 2.105
709 | 52.7 | gf | 2.19 | mm | OK | -- | 19:34 | 2023-06-06 | 2.115
710 | 52.8 | gf | 2.2 | mm | OK | -- | 19:34 | 2023-06-06 | 2.125
711 | 52.9 | gf | 2.205 | mm | OK | -- | 19:34 | 2023-06-06 | 2.13
712 | 53 | gf | 2.215 | mm | OK | -- | 19:34 | 2023-06-06 | 2.14
713 | 53.2 | gf | 2.225 | mm | OK | -- | 19:34 | 2023-06-06 | 2.15
714 | 53.1 | gf | 2.23 | mm | OK | -- | 19:34 | 2023-06-06 | 2.155
715 | 53.1 | gf | 2.235 | mm | OK | -- | 19:34 | 2023-06-06 | 2.16
716 | 53.1 | gf | 2.24 | mm | OK | -- | 19:34 | 2023-06-06 | 2.165
717 | 53.1 | gf | 2.24 | mm | OK | -- | 19:34 | 2023-06-06 | 2.165
718 | 52.9 | gf | 2.24 | mm | OK | -- | 19:34 | 2023-06-06 | 2.165
719 | 52.9 | gf | 2.245 | mm | OK | -- | 19:34 | 2023-06-06 | 2.17
720 | 52.9 | gf | 2.245 | mm | OK | -- | 19:34 | 2023-06-06 | 2.17
721 | 53 | gf | 2.245 | mm | OK | -- | 19:34 | 2023-06-06 | 2.17
722 | 53 | gf | 2.245 | mm | OK | -- | 19:34 | 2023-06-06 | 2.17
723 | 53 | gf | 2.245 | mm | OK | -- | 19:34 | 2023-06-06 | 2.17
724 | 53 | gf | 2.25 | mm | OK | -- | 19:34 | 2023-06-06 | 2.175
725 | 52.9 | gf | 2.25 | mm | OK | -- | 19:34 | 2023-06-06 | 2.175
726 | 52.9 | gf | 2.25 | mm | OK | -- | 19:34 | 2023-06-06 | 2.175
727 | 53 | gf | 2.25 | mm | OK | -- | 19:34 | 2023-06-06 | 2.175
728 | 53.1 | gf | 2.25 | mm | OK | -- | 19:34 | 2023-06-06 | 2.175
729 | 53.1 | gf | 2.255 | mm | OK | -- | 19:34 | 2023-06-06 | 2.18
730 | 53.2 | gf | 2.255 | mm | OK | -- | 19:34 | 2023-06-06 | 2.18
731 | 53.2 | gf | 2.255 | mm | OK | -- | 19:34 | 2023-06-06 | 2.18
732 | 53.3 | gf | 2.26 | mm | OK | -- | 19:34 | 2023-06-06 | 2.185
733 | 53.5 | gf | 2.26 | mm | OK | -- | 19:34 | 2023-06-06 | 2.185
734 | 53.6 | gf | 2.26 | mm | OK | -- | 19:34 | 2023-06-06 | 2.185
735 | 53.7 | gf | 2.265 | mm | OK | -- | 19:34 | 2023-06-06 | 2.19
736 | 53.8 | gf | 2.265 | mm | OK | -- | 19:34 | 2023-06-06 | 2.19
737 | 53.9 | gf | 2.265 | mm | OK | -- | 19:34 | 2023-06-06 | 2.19
738 | 54.1 | gf | 2.27 | mm | OK | -- | 19:34 | 2023-06-06 | 2.195
739 | 54.2 | gf | 2.27 | mm | OK | -- | 19:34 | 2023-06-06 | 2.195
740 | 54.7 | gf | 2.275 | mm | OK | -- | 19:34 | 2023-06-06 | 2.2
741 | 54.8 | gf | 2.28 | mm | OK | -- | 19:34 | 2023-06-06 | 2.205
742 | 54.9 | gf | 2.285 | mm | OK | -- | 19:34 | 2023-06-06 | 2.21
743 | 55 | gf | 2.29 | mm | OK | -- | 19:34 | 2023-06-06 | 2.215
744 | 55.2 | gf | 2.29 | mm | OK | -- | 19:34 | 2023-06-06 | 2.215
745 | 55.3 | gf | 2.295 | mm | OK | -- | 19:34 | 2023-06-06 | 2.22
746 | 55.4 | gf | 2.295 | mm | OK | -- | 19:34 | 2023-06-06 | 2.22
747 | 55.5 | gf | 2.3 | mm | OK | -- | 19:34 | 2023-06-06 | 2.225
748 | 55.6 | gf | 2.3 | mm | OK | -- | 19:34 | 2023-06-06 | 2.225
749 | 55.7 | gf | 2.3 | mm | OK | -- | 19:34 | 2023-06-06 | 2.225
750 | 55.8 | gf | 2.305 | mm | OK | -- | 19:34 | 2023-06-06 | 2.23
751 | 55.9 | gf | 2.305 | mm | OK | -- | 19:34 | 2023-06-06 | 2.23
752 | 55.9 | gf | 2.305 | mm | OK | -- | 19:34 | 2023-06-06 | 2.23
753 | 56 | gf | 2.31 | mm | OK | -- | 19:34 | 2023-06-06 | 2.235
754 | 56 | gf | 2.31 | mm | OK | -- | 19:34 | 2023-06-06 | 2.235
755 | 56.1 | gf | 2.31 | mm | OK | -- | 19:34 | 2023-06-06 | 2.235
756 | 56 | gf | 2.31 | mm | OK | -- | 19:34 | 2023-06-06 | 2.235
757 | 56.2 | gf | 2.31 | mm | OK | -- | 19:34 | 2023-06-06 | 2.235
758 | 56.2 | gf | 2.315 | mm | OK | -- | 19:34 | 2023-06-06 | 2.24
759 | 56.3 | gf | 2.315 | mm | OK | -- | 19:34 | 2023-06-06 | 2.24
760 | 56.3 | gf | 2.315 | mm | OK | -- | 19:34 | 2023-06-06 | 2.24
761 | 56.3 | gf | 2.315 | mm | OK | -- | 19:34 | 2023-06-06 | 2.24
762 | 56.3 | gf | 2.315 | mm | OK | -- | 19:34 | 2023-06-06 | 2.24
763 | 56.4 | gf | 2.315 | mm | OK | -- | 19:34 | 2023-06-06 | 2.24
764 | 56.5 | gf | 2.32 | mm | OK | -- | 19:34 | 2023-06-06 | 2.245
765 | 56.6 | gf | 2.32 | mm | OK | -- | 19:34 | 2023-06-06 | 2.245
766 | 56.7 | gf | 2.32 | mm | OK | -- | 19:34 | 2023-06-06 | 2.245
767 | 56.9 | gf | 2.32 | mm | OK | -- | 19:34 | 2023-06-06 | 2.245
768 | 57 | gf | 2.325 | mm | OK | -- | 19:34 | 2023-06-06 | 2.25
769 | 57.1 | gf | 2.325 | mm | OK | -- | 19:34 | 2023-06-06 | 2.25
770 | 57.2 | gf | 2.33 | mm | OK | -- | 19:34 | 2023-06-06 | 2.255
771 | 57.5 | gf | 2.335 | mm | OK | -- | 19:34 | 2023-06-06 | 2.26
772 | 57.6 | gf | 2.34 | mm | OK | -- | 19:34 | 2023-06-06 | 2.265
773 | 58 | gf | 2.345 | mm | OK | -- | 19:34 | 2023-06-06 | 2.27
774 | 58.3 | gf | 2.35 | mm | OK | -- | 19:34 | 2023-06-06 | 2.275
775 | 58.7 | gf | 2.355 | mm | OK | -- | 19:34 | 2023-06-06 | 2.28
776 | 59 | gf | 2.365 | mm | OK | -- | 19:34 | 2023-06-06 | 2.29
777 | 59.3 | gf | 2.37 | mm | OK | -- | 19:34 | 2023-06-06 | 2.295
778 | 59.6 | gf | 2.375 | mm | OK | -- | 19:34 | 2023-06-06 | 2.3
779 | 59.9 | gf | 2.38 | mm | OK | -- | 19:34 | 2023-06-06 | 2.305
780 | 60.1 | gf | 2.385 | mm | OK | -- | 19:34 | 2023-06-06 | 2.31
781 | 60.2 | gf | 2.385 | mm | OK | -- | 19:34 | 2023-06-06 | 2.31
782 | 60.3 | gf | 2.39 | mm | OK | -- | 19:34 | 2023-06-06 | 2.315
783 | 60.4 | gf | 2.39 | mm | OK | -- | 19:34 | 2023-06-06 | 2.315
784 | 60.5 | gf | 2.395 | mm | OK | -- | 19:34 | 2023-06-06 | 2.32
785 | 60.6 | gf | 2.395 | mm | OK | -- | 19:34 | 2023-06-06 | 2.32
786 | 60.7 | gf | 2.4 | mm | OK | -- | 19:34 | 2023-06-06 | 2.325
787 | 60.8 | gf | 2.4 | mm | OK | -- | 19:34 | 2023-06-06 | 2.325
788 | 61 | gf | 2.405 | mm | OK | -- | 19:34 | 2023-06-06 | 2.33
789 | 61.1 | gf | 2.405 | mm | OK | -- | 19:34 | 2023-06-06 | 2.33
790 | 61.2 | gf | 2.41 | mm | OK | -- | 19:34 | 2023-06-06 | 2.335
791 | 61.3 | gf | 2.41 | mm | OK | -- | 19:34 | 2023-06-06 | 2.335
792 | 61.3 | gf | 2.41 | mm | OK | -- | 19:34 | 2023-06-06 | 2.335
793 | 61.5 | gf | 2.415 | mm | OK | -- | 19:34 | 2023-06-06 | 2.34
794 | 61.6 | gf | 2.415 | mm | OK | -- | 19:34 | 2023-06-06 | 2.34
795 | 61.6 | gf | 2.415 | mm | OK | -- | 19:34 | 2023-06-06 | 2.34
796 | 61.7 | gf | 2.42 | mm | OK | -- | 19:34 | 2023-06-06 | 2.345
797 | 61.8 | gf | 2.42 | mm | OK | -- | 19:34 | 2023-06-06 | 2.345
798 | 61.9 | gf | 2.425 | mm | OK | -- | 19:34 | 2023-06-06 | 2.35
799 | 62 | gf | 2.425 | mm | OK | -- | 19:34 | 2023-06-06 | 2.35
800 | 62 | gf | 2.425 | mm | OK | -- | 19:34 | 2023-06-06 | 2.35
801 | 62 | gf | 2.43 | mm | OK | -- | 19:34 | 2023-06-06 | 2.355
802 | 62.1 | gf | 2.43 | mm | OK | -- | 19:34 | 2023-06-06 | 2.355
803 | 62.1 | gf | 2.435 | mm | OK | -- | 19:34 | 2023-06-06 | 2.36
804 | 62.1 | gf | 2.435 | mm | OK | -- | 19:34 | 2023-06-06 | 2.36
805 | 62.1 | gf | 2.435 | mm | OK | -- | 19:34 | 2023-06-06 | 2.36
806 | 62.2 | gf | 2.44 | mm | OK | -- | 19:35 | 2023-06-06 | 2.365
807 | 62.2 | gf | 2.44 | mm | OK | -- | 19:35 | 2023-06-06 | 2.365
808 | 62.3 | gf | 2.44 | mm | OK | -- | 19:35 | 2023-06-06 | 2.365
809 | 62.3 | gf | 2.445 | mm | OK | -- | 19:35 | 2023-06-06 | 2.37
810 | 62.3 | gf | 2.445 | mm | OK | -- | 19:35 | 2023-06-06 | 2.37
811 | 62.3 | gf | 2.445 | mm | OK | -- | 19:35 | 2023-06-06 | 2.37
812 | 62.3 | gf | 2.445 | mm | OK | -- | 19:35 | 2023-06-06 | 2.37
813 | 62.3 | gf | 2.45 | mm | OK | -- | 19:35 | 2023-06-06 | 2.375
814 | 62.3 | gf | 2.45 | mm | OK | -- | 19:35 | 2023-06-06 | 2.375
815 | 62.3 | gf | 2.45 | mm | OK | -- | 19:35 | 2023-06-06 | 2.375
816 | 62.3 | gf | 2.45 | mm | OK | -- | 19:35 | 2023-06-06 | 2.375
817 | 62.3 | gf | 2.455 | mm | OK | -- | 19:35 | 2023-06-06 | 2.38
818 | 62.3 | gf | 2.455 | mm | OK | -- | 19:35 | 2023-06-06 | 2.38
819 | 62.3 | gf | 2.455 | mm | OK | -- | 19:35 | 2023-06-06 | 2.38
820 | 62.3 | gf | 2.455 | mm | OK | -- | 19:35 | 2023-06-06 | 2.38
821 | 62.4 | gf | 2.46 | mm | OK | -- | 19:35 | 2023-06-06 | 2.385
822 | 62.4 | gf | 2.46 | mm | OK | -- | 19:35 | 2023-06-06 | 2.385
823 | 62.4 | gf | 2.46 | mm | OK | -- | 19:35 | 2023-06-06 | 2.385
824 | 62.4 | gf | 2.465 | mm | OK | -- | 19:35 | 2023-06-06 | 2.39
825 | 62.4 | gf | 2.465 | mm | OK | -- | 19:35 | 2023-06-06 | 2.39
826 | 62.4 | gf | 2.465 | mm | OK | -- | 19:35 | 2023-06-06 | 2.39
827 | 62.4 | gf | 2.465 | mm | OK | -- | 19:35 | 2023-06-06 | 2.39
828 | 62.4 | gf | 2.465 | mm | OK | -- | 19:35 | 2023-06-06 | 2.39
829 | 62.4 | gf | 2.47 | mm | OK | -- | 19:35 | 2023-06-06 | 2.395
830 | 62.4 | gf | 2.47 | mm | OK | -- | 19:35 | 2023-06-06 | 2.395
831 | 62.5 | gf | 2.47 | mm | OK | -- | 19:35 | 2023-06-06 | 2.395
832 | 62.5 | gf | 2.47 | mm | OK | -- | 19:35 | 2023-06-06 | 2.395
833 | 62.5 | gf | 2.47 | mm | OK | -- | 19:35 | 2023-06-06 | 2.395
834 | 62.5 | gf | 2.47 | mm | OK | -- | 19:35 | 2023-06-06 | 2.395
835 | 62.5 | gf | 2.475 | mm | OK | -- | 19:35 | 2023-06-06 | 2.4
836 | 62.5 | gf | 2.475 | mm | OK | -- | 19:35 | 2023-06-06 | 2.4
837 | 62.5 | gf | 2.475 | mm | OK | -- | 19:35 | 2023-06-06 | 2.4
838 | 62.5 | gf | 2.475 | mm | OK | -- | 19:35 | 2023-06-06 | 2.4
839 | 62.5 | gf | 2.475 | mm | OK | -- | 19:35 | 2023-06-06 | 2.4
840 | 62.5 | gf | 2.475 | mm | OK | -- | 19:35 | 2023-06-06 | 2.4
841 | 62.5 | gf | 2.475 | mm | OK | -- | 19:35 | 2023-06-06 | 2.4
842 | 62.5 | gf | 2.48 | mm | OK | -- | 19:35 | 2023-06-06 | 2.405
843 | 62.5 | gf | 2.48 | mm | OK | -- | 19:35 | 2023-06-06 | 2.405
844 | 62.5 | gf | 2.48 | mm | OK | -- | 19:35 | 2023-06-06 | 2.405
845 | 62.5 | gf | 2.48 | mm | OK | -- | 19:35 | 2023-06-06 | 2.405
846 | 62.5 | gf | 2.48 | mm | OK | -- | 19:35 | 2023-06-06 | 2.405
847 | 62.5 | gf | 2.48 | mm | OK | -- | 19:35 | 2023-06-06 | 2.405
848 | 62.5 | gf | 2.48 | mm | OK | -- | 19:35 | 2023-06-06 | 2.405
849 | 62.6 | gf | 2.48 | mm | OK | -- | 19:35 | 2023-06-06 | 2.405
850 | 62.6 | gf | 2.48 | mm | OK | -- | 19:35 | 2023-06-06 | 2.405
851 | 62.6 | gf | 2.485 | mm | OK | -- | 19:35 | 2023-06-06 | 2.41
852 | 62.6 | gf | 2.485 | mm | OK | -- | 19:35 | 2023-06-06 | 2.41
853 | 62.6 | gf | 2.485 | mm | OK | -- | 19:35 | 2023-06-06 | 2.41
854 | 62.6 | gf | 2.485 | mm | OK | -- | 19:35 | 2023-06-06 | 2.41
855 | 62.6 | gf | 2.485 | mm | OK | -- | 19:35 | 2023-06-06 | 2.41
856 | 62.6 | gf | 2.485 | mm | OK | -- | 19:35 | 2023-06-06 | 2.41
857 | 62.6 | gf | 2.49 | mm | OK | -- | 19:35 | 2023-06-06 | 2.415
858 | 62.6 | gf | 2.49 | mm | OK | -- | 19:35 | 2023-06-06 | 2.415
859 | 62.6 | gf | 2.49 | mm | OK | -- | 19:35 | 2023-06-06 | 2.415
860 | 62.6 | gf | 2.49 | mm | OK | -- | 19:35 | 2023-06-06 | 2.415
861 | 62.6 | gf | 2.49 | mm | OK | -- | 19:35 | 2023-06-06 | 2.415
862 | 62.6 | gf | 2.49 | mm | OK | -- | 19:35 | 2023-06-06 | 2.415
863 | 62.6 | gf | 2.49 | mm | OK | -- | 19:35 | 2023-06-06 | 2.415
864 | 62.6 | gf | 2.49 | mm | OK | -- | 19:35 | 2023-06-06 | 2.415
865 | 62.6 | gf | 2.49 | mm | OK | -- | 19:35 | 2023-06-06 | 2.415
866 | 62.6 | gf | 2.49 | mm | OK | -- | 19:35 | 2023-06-06 | 2.415
867 | 62.6 | gf | 2.495 | mm | OK | -- | 19:35 | 2023-06-06 | 2.42
868 | 62.6 | gf | 2.495 | mm | OK | -- | 19:35 | 2023-06-06 | 2.42
869 | 62.6 | gf | 2.495 | mm | OK | -- | 19:35 | 2023-06-06 | 2.42
870 | 62.6 | gf | 2.495 | mm | OK | -- | 19:35 | 2023-06-06 | 2.42
871 | 62.6 | gf | 2.495 | mm | OK | -- | 19:35 | 2023-06-06 | 2.42
872 | 62.6 | gf | 2.495 | mm | OK | -- | 19:35 | 2023-06-06 | 2.42
873 | 62.6 | gf | 2.495 | mm | OK | -- | 19:35 | 2023-06-06 | 2.42
874 | 62.6 | gf | 2.495 | mm | OK | -- | 19:35 | 2023-06-06 | 2.42
875 | 62.6 | gf | 2.495 | mm | OK | -- | 19:35 | 2023-06-06 | 2.42
876 | 62.6 | gf | 2.495 | mm | OK | -- | 19:35 | 2023-06-06 | 2.42
877 | 62.7 | gf | 2.495 | mm | OK | -- | 19:35 | 2023-06-06 | 2.42
878 | 62.7 | gf | 2.495 | mm | OK | -- | 19:35 | 2023-06-06 | 2.42
879 | 62.7 | gf | 2.495 | mm | OK | -- | 19:35 | 2023-06-06 | 2.42
880 | 62.7 | gf | 2.5 | mm | OK | -- | 19:35 | 2023-06-06 | 2.425
881 | 62.7 | gf | 2.5 | mm | OK | -- | 19:35 | 2023-06-06 | 2.425
882 | 62.7 | gf | 2.5 | mm | OK | -- | 19:35 | 2023-06-06 | 2.425
883 | 62.7 | gf | 2.5 | mm | OK | -- | 19:35 | 2023-06-06 | 2.425
884 | 62.7 | gf | 2.5 | mm | OK | -- | 19:35 | 2023-06-06 | 2.425
885 | 62.7 | gf | 2.5 | mm | OK | -- | 19:35 | 2023-06-06 | 2.425
886 | 62.7 | gf | 2.5 | mm | OK | -- | 19:35 | 2023-06-06 | 2.425
887 | 62.7 | gf | 2.5 | mm | OK | -- | 19:35 | 2023-06-06 | 2.425
888 | 62.7 | gf | 2.5 | mm | OK | -- | 19:35 | 2023-06-06 | 2.425
889 | 62.7 | gf | 2.5 | mm | OK | -- | 19:35 | 2023-06-06 | 2.425
890 | 62.7 | gf | 2.5 | mm | OK | -- | 19:35 | 2023-06-06 | 2.425
891 | 62.7 | gf | 2.5 | mm | OK | -- | 19:35 | 2023-06-06 | 2.425
892 | 62.7 | gf | 2.5 | mm | OK | -- | 19:35 | 2023-06-06 | 2.425
893 | 62.7 | gf | 2.505 | mm | OK | -- | 19:35 | 2023-06-06 | 2.43
894 | 62.7 | gf | 2.505 | mm | OK | -- | 19:35 | 2023-06-06 | 2.43
895 | 62.7 | gf | 2.505 | mm | OK | -- | 19:35 | 2023-06-06 | 2.43
896 | 62.7 | gf | 2.505 | mm | OK | -- | 19:35 | 2023-06-06 | 2.43
897 | 62.7 | gf | 2.505 | mm | OK | -- | 19:35 | 2023-06-06 | 2.43
898 | 62.7 | gf | 2.505 | mm | OK | -- | 19:35 | 2023-06-06 | 2.43
899 | 62.7 | gf | 2.505 | mm | OK | -- | 19:35 | 2023-06-06 | 2.43
900 | 62.7 | gf | 2.505 | mm | OK | -- | 19:35 | 2023-06-06 | 2.43
901 | 62.7 | gf | 2.505 | mm | OK | -- | 19:35 | 2023-06-06 | 2.43
902 | 62.7 | gf | 2.505 | mm | OK | -- | 19:35 | 2023-06-06 | 2.43
903 | 62.7 | gf | 2.505 | mm | OK | -- | 19:35 | 2023-06-06 | 2.43
904 | 62.7 | gf | 2.505 | mm | OK | -- | 19:35 | 2023-06-06 | 2.43
905 | 62.7 | gf | 2.505 | mm | OK | -- | 19:35 | 2023-06-06 | 2.43
906 | 62.7 | gf | 2.505 | mm | OK | -- | 19:35 | 2023-06-06 | 2.43
907 | 62.7 | gf | 2.505 | mm | OK | -- | 19:35 | 2023-06-06 | 2.43
908 | 62.7 | gf | 2.505 | mm | OK | -- | 19:35 | 2023-06-06 | 2.43
909 | 62.8 | gf | 2.51 | mm | OK | -- | 19:35 | 2023-06-06 | 2.435
910 | 62.8 | gf | 2.51 | mm | OK | -- | 19:35 | 2023-06-06 | 2.435
911 | 62.8 | gf | 2.51 | mm | OK | -- | 19:35 | 2023-06-06 | 2.435
912 | 62.8 | gf | 2.51 | mm | OK | -- | 19:35 | 2023-06-06 | 2.435
913 | 62.8 | gf | 2.515 | mm | OK | -- | 19:35 | 2023-06-06 | 2.44
914 | 62.8 | gf | 2.515 | mm | OK | -- | 19:35 | 2023-06-06 | 2.44
915 | 62.8 | gf | 2.52 | mm | OK | -- | 19:35 | 2023-06-06 | 2.445
916 | 63 | gf | 2.53 | mm | OK | -- | 19:35 | 2023-06-06 | 2.455
917 | 63.1 | gf | 2.54 | mm | OK | -- | 19:35 | 2023-06-06 | 2.465
918 | 63.2 | gf | 2.555 | mm | OK | -- | 19:35 | 2023-06-06 | 2.48
919 | 63.2 | gf | 2.565 | mm | OK | -- | 19:35 | 2023-06-06 | 2.49
920 | 63.3 | gf | 2.57 | mm | OK | -- | 19:35 | 2023-06-06 | 2.495
921 | 63.3 | gf | 2.58 | mm | OK | -- | 19:35 | 2023-06-06 | 2.505
922 | 63.4 | gf | 2.585 | mm | OK | -- | 19:35 | 2023-06-06 | 2.51
923 | 63.5 | gf | 2.595 | mm | OK | -- | 19:35 | 2023-06-06 | 2.52
924 | 63.5 | gf | 2.6 | mm | OK | -- | 19:35 | 2023-06-06 | 2.525
925 | 63.6 | gf | 2.605 | mm | OK | -- | 19:35 | 2023-06-06 | 2.53
926 | 63.6 | gf | 2.61 | mm | OK | -- | 19:35 | 2023-06-06 | 2.535
927 | 63.6 | gf | 2.615 | mm | OK | -- | 19:35 | 2023-06-06 | 2.54
928 | 63.7 | gf | 2.62 | mm | OK | -- | 19:35 | 2023-06-06 | 2.545
929 | 63.7 | gf | 2.625 | mm | OK | -- | 19:35 | 2023-06-06 | 2.55
930 | 63.8 | gf | 2.63 | mm | OK | -- | 19:35 | 2023-06-06 | 2.555
931 | 63.8 | gf | 2.63 | mm | OK | -- | 19:35 | 2023-06-06 | 2.555
932 | 63.8 | gf | 2.635 | mm | OK | -- | 19:35 | 2023-06-06 | 2.56
933 | 63.9 | gf | 2.645 | mm | OK | -- | 19:35 | 2023-06-06 | 2.57
934 | 63.9 | gf | 2.65 | mm | OK | -- | 19:35 | 2023-06-06 | 2.575
935 | 64 | gf | 2.66 | mm | OK | -- | 19:35 | 2023-06-06 | 2.585
936 | 64.1 | gf | 2.67 | mm | OK | -- | 19:35 | 2023-06-06 | 2.595
937 | 64.1 | gf | 2.68 | mm | OK | -- | 19:35 | 2023-06-06 | 2.605
938 | 64.2 | gf | 2.685 | mm | OK | -- | 19:35 | 2023-06-06 | 2.61
939 | 64.2 | gf | 2.69 | mm | OK | -- | 19:35 | 2023-06-06 | 2.615
940 | 64.3 | gf | 2.695 | mm | OK | -- | 19:35 | 2023-06-06 | 2.62
941 | 64.4 | gf | 2.7 | mm | OK | -- | 19:35 | 2023-06-06 | 2.625
942 | 64.5 | gf | 2.71 | mm | OK | -- | 19:35 | 2023-06-06 | 2.635
943 | 64.5 | gf | 2.715 | mm | OK | -- | 19:35 | 2023-06-06 | 2.64
944 | 64.6 | gf | 2.72 | mm | OK | -- | 19:35 | 2023-06-06 | 2.645
945 | 64.7 | gf | 2.73 | mm | OK | -- | 19:35 | 2023-06-06 | 2.655
946 | 64.9 | gf | 2.74 | mm | OK | -- | 19:35 | 2023-06-06 | 2.665
947 | 65 | gf | 2.755 | mm | OK | -- | 19:35 | 2023-06-06 | 2.68
948 | 65.2 | gf | 2.765 | mm | OK | -- | 19:35 | 2023-06-06 | 2.69
949 | 65.3 | gf | 2.775 | mm | OK | -- | 19:35 | 2023-06-06 | 2.7
950 | 65.4 | gf | 2.785 | mm | OK | -- | 19:35 | 2023-06-06 | 2.71
951 | 65.4 | gf | 2.795 | mm | OK | -- | 19:35 | 2023-06-06 | 2.72
952 | 65.5 | gf | 2.8 | mm | OK | -- | 19:35 | 2023-06-06 | 2.725
953 | 65.5 | gf | 2.805 | mm | OK | -- | 19:35 | 2023-06-06 | 2.73
954 | 65.6 | gf | 2.81 | mm | OK | -- | 19:35 | 2023-06-06 | 2.735
955 | 65.6 | gf | 2.815 | mm | OK | -- | 19:35 | 2023-06-06 | 2.74
956 | 65.6 | gf | 2.815 | mm | OK | -- | 19:35 | 2023-06-06 | 2.74
957 | 65.7 | gf | 2.82 | mm | OK | -- | 19:35 | 2023-06-06 | 2.745
958 | 65.7 | gf | 2.825 | mm | OK | -- | 19:35 | 2023-06-06 | 2.75
959 | 65.8 | gf | 2.825 | mm | OK | -- | 19:35 | 2023-06-06 | 2.75
960 | 65.9 | gf | 2.835 | mm | OK | -- | 19:35 | 2023-06-06 | 2.76
961 | 65.9 | gf | 2.845 | mm | OK | -- | 19:35 | 2023-06-06 | 2.77
962 | 65.8 | gf | 2.85 | mm | OK | -- | 19:35 | 2023-06-06 | 2.775
963 | 65.8 | gf | 2.855 | mm | OK | -- | 19:35 | 2023-06-06 | 2.78
964 | 65.8 | gf | 2.86 | mm | OK | -- | 19:35 | 2023-06-06 | 2.785
965 | 65.9 | gf | 2.865 | mm | OK | -- | 19:35 | 2023-06-06 | 2.79
966 | 65.9 | gf | 2.87 | mm | OK | -- | 19:35 | 2023-06-06 | 2.795
967 | 66 | gf | 2.87 | mm | OK | -- | 19:35 | 2023-06-06 | 2.795
968 | 65.9 | gf | 2.875 | mm | OK | -- | 19:35 | 2023-06-06 | 2.8
969 | 65.9 | gf | 2.88 | mm | OK | -- | 19:35 | 2023-06-06 | 2.805
970 | 66 | gf | 2.885 | mm | OK | -- | 19:35 | 2023-06-06 | 2.81
971 | 66 | gf | 2.89 | mm | OK | -- | 19:35 | 2023-06-06 | 2.815
972 | 66.1 | gf | 2.895 | mm | OK | -- | 19:35 | 2023-06-06 | 2.82
973 | 66.1 | gf | 2.905 | mm | OK | -- | 19:35 | 2023-06-06 | 2.83
974 | 66.2 | gf | 2.91 | mm | OK | -- | 19:35 | 2023-06-06 | 2.835
975 | 66.3 | gf | 2.915 | mm | OK | -- | 19:35 | 2023-06-06 | 2.84
976 | 66.4 | gf | 2.925 | mm | OK | -- | 19:35 | 2023-06-06 | 2.85
977 | 66.4 | gf | 2.93 | mm | OK | -- | 19:35 | 2023-06-06 | 2.855
978 | 66.4 | gf | 2.935 | mm | OK | -- | 19:35 | 2023-06-06 | 2.86
979 | 66.5 | gf | 2.94 | mm | OK | -- | 19:35 | 2023-06-06 | 2.865
980 | 66.6 | gf | 2.945 | mm | OK | -- | 19:35 | 2023-06-06 | 2.87
981 | 66.6 | gf | 2.95 | mm | OK | -- | 19:35 | 2023-06-06 | 2.875
982 | 66.7 | gf | 2.955 | mm | OK | -- | 19:35 | 2023-06-06 | 2.88
983 | 66.7 | gf | 2.96 | mm | OK | -- | 19:35 | 2023-06-06 | 2.885
984 | 66.7 | gf | 2.965 | mm | OK | -- | 19:35 | 2023-06-06 | 2.89
985 | 66.7 | gf | 2.97 | mm | OK | -- | 19:35 | 2023-06-06 | 2.895
986 | 66.8 | gf | 2.975 | mm | OK | -- | 19:35 | 2023-06-06 | 2.9
987 | 66.8 | gf | 2.98 | mm | OK | -- | 19:35 | 2023-06-06 | 2.905
988 | 67 | gf | 2.985 | mm | OK | -- | 19:35 | 2023-06-06 | 2.91
989 | 67 | gf | 2.985 | mm | OK | -- | 19:35 | 2023-06-06 | 2.91
990 | 67 | gf | 2.99 | mm | OK | -- | 19:35 | 2023-06-06 | 2.915
991 | 67.1 | gf | 2.995 | mm | OK | -- | 19:35 | 2023-06-06 | 2.92
992 | 67.1 | gf | 3 | mm | OK | -- | 19:35 | 2023-06-06 | 2.925
993 | 67.1 | gf | 3 | mm | OK | -- | 19:35 | 2023-06-06 | 2.925
994 | 67.2 | gf | 3.005 | mm | OK | -- | 19:35 | 2023-06-06 | 2.93
995 | 67.3 | gf | 3.01 | mm | OK | -- | 19:35 | 2023-06-06 | 2.935
996 | 67.3 | gf | 3.015 | mm | OK | -- | 19:35 | 2023-06-06 | 2.94
997 | 67.3 | gf | 3.02 | mm | OK | -- | 19:35 | 2023-06-06 | 2.945
998 | 67.2 | gf | 3.025 | mm | OK | -- | 19:35 | 2023-06-06 | 2.95
999 | 67.3 | gf | 3.03 | mm | OK | -- | 19:35 | 2023-06-06 | 2.955
1000 | 67.3 | gf | 3.04 | mm | OK | -- | 19:35 | 2023-06-06 | 2.965
1001 | 67.2 | gf | 3.045 | mm | OK | -- | 19:35 | 2023-06-06 | 2.97
1002 | 67.2 | gf | 3.05 | mm | OK | -- | 19:35 | 2023-06-06 | 2.975
1003 | 67.4 | gf | 3.06 | mm | OK | -- | 19:35 | 2023-06-06 | 2.985
1004 | 67.4 | gf | 3.065 | mm | OK | -- | 19:35 | 2023-06-06 | 2.99
1005 | 67.5 | gf | 3.07 | mm | OK | -- | 19:35 | 2023-06-06 | 2.995
1006 | 67.6 | gf | 3.075 | mm | OK | -- | 19:35 | 2023-06-06 | 3
1007 | 67.7 | gf | 3.08 | mm | OK | -- | 19:35 | 2023-06-06 | 3.005
1008 | 67.7 | gf | 3.085 | mm | OK | -- | 19:35 | 2023-06-06 | 3.01
1009 | 67.7 | gf | 3.09 | mm | OK | -- | 19:35 | 2023-06-06 | 3.015
1010 | 67.8 | gf | 3.09 | mm | OK | -- | 19:35 | 2023-06-06 | 3.015
1011 | 67.8 | gf | 3.095 | mm | OK | -- | 19:35 | 2023-06-06 | 3.02
1012 | 67.8 | gf | 3.095 | mm | OK | -- | 19:35 | 2023-06-06 | 3.02
1013 | 67.8 | gf | 3.1 | mm | OK | -- | 19:35 | 2023-06-06 | 3.025
1014 | 67.9 | gf | 3.105 | mm | OK | -- | 19:35 | 2023-06-06 | 3.03
1015 | 68 | gf | 3.105 | mm | OK | -- | 19:35 | 2023-06-06 | 3.03
1016 | 68 | gf | 3.11 | mm | OK | -- | 19:35 | 2023-06-06 | 3.035
1017 | 68 | gf | 3.115 | mm | OK | -- | 19:35 | 2023-06-06 | 3.04
1018 | 68 | gf | 3.115 | mm | OK | -- | 19:35 | 2023-06-06 | 3.04
1019 | 67.9 | gf | 3.12 | mm | OK | -- | 19:35 | 2023-06-06 | 3.045
1020 | 68 | gf | 3.12 | mm | OK | -- | 19:35 | 2023-06-06 | 3.045
1021 | 68 | gf | 3.125 | mm | OK | -- | 19:35 | 2023-06-06 | 3.05
1022 | 68 | gf | 3.125 | mm | OK | -- | 19:35 | 2023-06-06 | 3.05
1023 | 68 | gf | 3.13 | mm | OK | -- | 19:35 | 2023-06-06 | 3.055
1024 | 68 | gf | 3.135 | mm | OK | -- | 19:35 | 2023-06-06 | 3.06
1025 | 68 | gf | 3.135 | mm | OK | -- | 19:35 | 2023-06-06 | 3.06
1026 | 68 | gf | 3.135 | mm | OK | -- | 19:35 | 2023-06-06 | 3.06
1027 | 68 | gf | 3.14 | mm | OK | -- | 19:35 | 2023-06-06 | 3.065
1028 | 68 | gf | 3.14 | mm | OK | -- | 19:35 | 2023-06-06 | 3.065
1029 | 68.1 | gf | 3.145 | mm | OK | -- | 19:35 | 2023-06-06 | 3.07
1030 | 68.2 | gf | 3.145 | mm | OK | -- | 19:35 | 2023-06-06 | 3.07
1031 | 68.3 | gf | 3.15 | mm | OK | -- | 19:35 | 2023-06-06 | 3.075
1032 | 68.3 | gf | 3.155 | mm | OK | -- | 19:35 | 2023-06-06 | 3.08
1033 | 68.4 | gf | 3.16 | mm | OK | -- | 19:35 | 2023-06-06 | 3.085
1034 | 68.4 | gf | 3.165 | mm | OK | -- | 19:35 | 2023-06-06 | 3.09
1035 | 68.4 | gf | 3.17 | mm | OK | -- | 19:35 | 2023-06-06 | 3.095
1036 | 68.5 | gf | 3.17 | mm | OK | -- | 19:35 | 2023-06-06 | 3.095
1037 | 68.5 | gf | 3.175 | mm | OK | -- | 19:35 | 2023-06-06 | 3.1
1038 | 68.6 | gf | 3.18 | mm | OK | -- | 19:35 | 2023-06-06 | 3.105
1039 | 68.6 | gf | 3.185 | mm | OK | -- | 19:35 | 2023-06-06 | 3.11
1040 | 68.7 | gf | 3.19 | mm | OK | -- | 19:35 | 2023-06-06 | 3.115
1041 | 68.7 | gf | 3.195 | mm | OK | -- | 19:35 | 2023-06-06 | 3.12
1042 | 68.7 | gf | 3.2 | mm | OK | -- | 19:35 | 2023-06-06 | 3.125
1043 | 68.7 | gf | 3.205 | mm | OK | -- | 19:35 | 2023-06-06 | 3.13
1044 | 68.8 | gf | 3.215 | mm | OK | -- | 19:35 | 2023-06-06 | 3.14
1045 | 68.8 | gf | 3.22 | mm | OK | -- | 19:35 | 2023-06-06 | 3.145
1046 | 68.8 | gf | 3.225 | mm | OK | -- | 19:35 | 2023-06-06 | 3.15
1047 | 68.9 | gf | 3.225 | mm | OK | -- | 19:35 | 2023-06-06 | 3.15
1048 | 68.9 | gf | 3.23 | mm | OK | -- | 19:35 | 2023-06-06 | 3.155
1049 | 69 | gf | 3.235 | mm | OK | -- | 19:35 | 2023-06-06 | 3.16
1050 | 69.1 | gf | 3.24 | mm | OK | -- | 19:35 | 2023-06-06 | 3.165
1051 | 69.2 | gf | 3.25 | mm | OK | -- | 19:35 | 2023-06-06 | 3.175
1052 | 69.2 | gf | 3.255 | mm | OK | -- | 19:35 | 2023-06-06 | 3.18
1053 | 69.3 | gf | 3.26 | mm | OK | -- | 19:35 | 2023-06-06 | 3.185
1054 | 69.3 | gf | 3.265 | mm | OK | -- | 19:35 | 2023-06-06 | 3.19
1055 | 69.3 | gf | 3.265 | mm | OK | -- | 19:35 | 2023-06-06 | 3.19
1056 | 69.3 | gf | 3.27 | mm | OK | -- | 19:35 | 2023-06-06 | 3.195
1057 | 69.3 | gf | 3.275 | mm | OK | -- | 19:35 | 2023-06-06 | 3.2
1058 | 69.3 | gf | 3.28 | mm | OK | -- | 19:35 | 2023-06-06 | 3.205
1059 | 69.4 | gf | 3.28 | mm | OK | -- | 19:35 | 2023-06-06 | 3.205
1060 | 69.4 | gf | 3.285 | mm | OK | -- | 19:35 | 2023-06-06 | 3.21
1061 | 69.4 | gf | 3.285 | mm | OK | -- | 19:35 | 2023-06-06 | 3.21
1062 | 69.5 | gf | 3.29 | mm | OK | -- | 19:35 | 2023-06-06 | 3.215
1063 | 69.5 | gf | 3.295 | mm | OK | -- | 19:35 | 2023-06-06 | 3.22
1064 | 69.5 | gf | 3.295 | mm | OK | -- | 19:35 | 2023-06-06 | 3.22
1065 | 69.5 | gf | 3.3 | mm | OK | -- | 19:35 | 2023-06-06 | 3.225
1066 | 69.5 | gf | 3.3 | mm | OK | -- | 19:35 | 2023-06-06 | 3.225
1067 | 69.6 | gf | 3.305 | mm | OK | -- | 19:35 | 2023-06-06 | 3.23
1068 | 69.6 | gf | 3.305 | mm | OK | -- | 19:35 | 2023-06-06 | 3.23
1069 | 69.7 | gf | 3.31 | mm | OK | -- | 19:35 | 2023-06-06 | 3.235
1070 | 69.7 | gf | 3.315 | mm | OK | -- | 19:35 | 2023-06-06 | 3.24
1071 | 69.7 | gf | 3.32 | mm | OK | -- | 19:35 | 2023-06-06 | 3.245
1072 | 69.8 | gf | 3.325 | mm | OK | -- | 19:35 | 2023-06-06 | 3.25
1073 | 69.8 | gf | 3.325 | mm | OK | -- | 19:35 | 2023-06-06 | 3.25
1074 | 69.8 | gf | 3.33 | mm | OK | -- | 19:35 | 2023-06-06 | 3.255
1075 | 69.9 | gf | 3.335 | mm | OK | -- | 19:35 | 2023-06-06 | 3.26
1076 | 69.9 | gf | 3.34 | mm | OK | -- | 19:35 | 2023-06-06 | 3.265
1077 | 70 | gf | 3.345 | mm | OK | -- | 19:35 | 2023-06-06 | 3.27
1078 | 70.1 | gf | 3.35 | mm | OK | -- | 19:35 | 2023-06-06 | 3.275
1079 | 70.1 | gf | 3.35 | mm | OK | -- | 19:35 | 2023-06-06 | 3.275
1080 | 70.1 | gf | 3.355 | mm | OK | -- | 19:35 | 2023-06-06 | 3.28
1081 | 70.1 | gf | 3.36 | mm | OK | -- | 19:35 | 2023-06-06 | 3.285
1082 | 70.1 | gf | 3.365 | mm | OK | -- | 19:35 | 2023-06-06 | 3.29
1083 | 70.1 | gf | 3.37 | mm | OK | -- | 19:35 | 2023-06-06 | 3.295
1084 | 70.1 | gf | 3.375 | mm | OK | -- | 19:35 | 2023-06-06 | 3.3
1085 | 70.2 | gf | 3.38 | mm | OK | -- | 19:35 | 2023-06-06 | 3.305
1086 | 70.2 | gf | 3.38 | mm | OK | -- | 19:35 | 2023-06-06 | 3.305
1087 | 70.3 | gf | 3.385 | mm | OK | -- | 19:35 | 2023-06-06 | 3.31
1088 | 70.3 | gf | 3.385 | mm | OK | -- | 19:35 | 2023-06-06 | 3.31
1089 | 70.3 | gf | 3.39 | mm | OK | -- | 19:35 | 2023-06-06 | 3.315
1090 | 70.4 | gf | 3.39 | mm | OK | -- | 19:35 | 2023-06-06 | 3.315
1091 | 70.4 | gf | 3.395 | mm | OK | -- | 19:35 | 2023-06-06 | 3.32
1092 | 70.5 | gf | 3.4 | mm | OK | -- | 19:35 | 2023-06-06 | 3.325
1093 | 70.6 | gf | 3.405 | mm | OK | -- | 19:35 | 2023-06-06 | 3.33
1094 | 70.6 | gf | 3.41 | mm | OK | -- | 19:35 | 2023-06-06 | 3.335
1095 | 70.6 | gf | 3.41 | mm | OK | -- | 19:35 | 2023-06-06 | 3.335
1096 | 70.6 | gf | 3.415 | mm | OK | -- | 19:35 | 2023-06-06 | 3.34
1097 | 70.7 | gf | 3.42 | mm | OK | -- | 19:35 | 2023-06-06 | 3.345
1098 | 70.7 | gf | 3.42 | mm | OK | -- | 19:35 | 2023-06-06 | 3.345
1099 | 70.7 | gf | 3.425 | mm | OK | -- | 19:35 | 2023-06-06 | 3.35
1100 | 70.8 | gf | 3.43 | mm | OK | -- | 19:35 | 2023-06-06 | 3.355
1101 | 70.8 | gf | 3.43 | mm | OK | -- | 19:35 | 2023-06-06 | 3.355
1102 | 70.8 | gf | 3.43 | mm | OK | -- | 19:35 | 2023-06-06 | 3.355
1103 | 70.9 | gf | 3.435 | mm | OK | -- | 19:35 | 2023-06-06 | 3.36
1104 | 70.9 | gf | 3.435 | mm | OK | -- | 19:35 | 2023-06-06 | 3.36
1105 | 70.9 | gf | 3.44 | mm | OK | -- | 19:35 | 2023-06-06 | 3.365
1106 | 71 | gf | 3.44 | mm | OK | -- | 19:35 | 2023-06-06 | 3.365
1107 | 71 | gf | 3.445 | mm | OK | -- | 19:35 | 2023-06-06 | 3.37
1108 | 71.1 | gf | 3.45 | mm | OK | -- | 19:35 | 2023-06-06 | 3.375
1109 | 71.1 | gf | 3.45 | mm | OK | -- | 19:35 | 2023-06-06 | 3.375
1110 | 71.2 | gf | 3.455 | mm | OK | -- | 19:35 | 2023-06-06 | 3.38
1111 | 71.3 | gf | 3.46 | mm | OK | -- | 19:35 | 2023-06-06 | 3.385
1112 | 71.2 | gf | 3.46 | mm | OK | -- | 19:35 | 2023-06-06 | 3.385
1113 | 71.2 | gf | 3.465 | mm | OK | -- | 19:35 | 2023-06-06 | 3.39
1114 | 71.3 | gf | 3.47 | mm | OK | -- | 19:35 | 2023-06-06 | 3.395
1115 | 71.3 | gf | 3.475 | mm | OK | -- | 19:35 | 2023-06-06 | 3.4
1116 | 71.3 | gf | 3.48 | mm | OK | -- | 19:35 | 2023-06-06 | 3.405
1117 | 71.3 | gf | 3.485 | mm | OK | -- | 19:35 | 2023-06-06 | 3.41
1118 | 71.3 | gf | 3.49 | mm | OK | -- | 19:35 | 2023-06-06 | 3.415
1119 | 71.2 | gf | 3.495 | mm | OK | -- | 19:35 | 2023-06-06 | 3.42
1120 | 71.3 | gf | 3.5 | mm | OK | -- | 19:35 | 2023-06-06 | 3.425
1121 | 71.2 | gf | 3.5 | mm | OK | -- | 19:35 | 2023-06-06 | 3.425
1122 | 71.3 | gf | 3.505 | mm | OK | -- | 19:35 | 2023-06-06 | 3.43
1123 | 71.2 | gf | 3.51 | mm | OK | -- | 19:35 | 2023-06-06 | 3.435
1124 | 71.2 | gf | 3.51 | mm | OK | -- | 19:35 | 2023-06-06 | 3.435
1125 | 71.2 | gf | 3.51 | mm | OK | -- | 19:35 | 2023-06-06 | 3.435
1126 | 71.2 | gf | 3.515 | mm | OK | -- | 19:35 | 2023-06-06 | 3.44
1127 | 71.3 | gf | 3.515 | mm | OK | -- | 19:35 | 2023-06-06 | 3.44
1128 | 71.3 | gf | 3.52 | mm | OK | -- | 19:35 | 2023-06-06 | 3.445
1129 | 71.3 | gf | 3.52 | mm | OK | -- | 19:35 | 2023-06-06 | 3.445
1130 | 71.3 | gf | 3.52 | mm | OK | -- | 19:35 | 2023-06-06 | 3.445
1131 | 71.4 | gf | 3.525 | mm | OK | -- | 19:35 | 2023-06-06 | 3.45
1132 | 71.5 | gf | 3.525 | mm | OK | -- | 19:35 | 2023-06-06 | 3.45
1133 | 71.4 | gf | 3.53 | mm | OK | -- | 19:35 | 2023-06-06 | 3.455
1134 | 71.5 | gf | 3.53 | mm | OK | -- | 19:35 | 2023-06-06 | 3.455
1135 | 71.5 | gf | 3.535 | mm | OK | -- | 19:35 | 2023-06-06 | 3.46
1136 | 71.5 | gf | 3.535 | mm | OK | -- | 19:35 | 2023-06-06 | 3.46
1137 | 71.6 | gf | 3.535 | mm | OK | -- | 19:35 | 2023-06-06 | 3.46
1138 | 71.6 | gf | 3.54 | mm | OK | -- | 19:35 | 2023-06-06 | 3.465
1139 | 71.7 | gf | 3.545 | mm | OK | -- | 19:35 | 2023-06-06 | 3.47
1140 | 71.7 | gf | 3.55 | mm | OK | -- | 19:35 | 2023-06-06 | 3.475
1141 | 71.8 | gf | 3.56 | mm | OK | -- | 19:35 | 2023-06-06 | 3.485
1142 | 71.8 | gf | 3.565 | mm | OK | -- | 19:35 | 2023-06-06 | 3.49
1143 | 72 | gf | 3.575 | mm | OK | -- | 19:35 | 2023-06-06 | 3.5
1144 | 72 | gf | 3.585 | mm | OK | -- | 19:35 | 2023-06-06 | 3.51
1145 | 72.1 | gf | 3.595 | mm | OK | -- | 19:35 | 2023-06-06 | 3.52
1146 | 72.2 | gf | 3.605 | mm | OK | -- | 19:35 | 2023-06-06 | 3.53
1147 | 72.3 | gf | 3.61 | mm | OK | -- | 19:35 | 2023-06-06 | 3.535
1148 | 72.4 | gf | 3.62 | mm | OK | -- | 19:35 | 2023-06-06 | 3.545
1149 | 72.3 | gf | 3.625 | mm | OK | -- | 19:35 | 2023-06-06 | 3.55
1150 | 72.3 | gf | 3.63 | mm | OK | -- | 19:35 | 2023-06-06 | 3.555
1151 | 72.3 | gf | 3.63 | mm | OK | -- | 19:35 | 2023-06-06 | 3.555
1152 | 72.3 | gf | 3.635 | mm | OK | -- | 19:35 | 2023-06-06 | 3.56
1153 | 72.3 | gf | 3.64 | mm | OK | -- | 19:35 | 2023-06-06 | 3.565
1154 | 72.4 | gf | 3.65 | mm | OK | -- | 19:35 | 2023-06-06 | 3.575
1155 | 74.2 | gf | 3.65 | mm | OK | -- | 19:35 | 2023-06-06 | 3.575
1156 | 77.9 | gf | 3.66 | mm | OK | -- | 19:35 | 2023-06-06 | 3.585
1157 | 86.7 | gf | 3.67 | mm | OK | -- | 19:35 | 2023-06-06 | 3.595
1158 | 100 | gf | 3.68 | mm | OK | -- | 19:35 | 2023-06-06 | 3.605
1159 | 110 | gf | 3.69 | mm | OK | -- | 19:35 | 2023-06-06 | 3.615
1160 | 118.7 | gf | 3.7 | mm | OK | -- | 19:35 | 2023-06-06 | 3.625
1161 | 126.8 | gf | 3.71 | mm | OK | -- | 19:35 | 2023-06-06 | 3.635
1162 | 134.4 | gf | 3.715 | mm | OK | -- | 19:35 | 2023-06-06 | 3.64
1163 | 141.2 | gf | 3.72 | mm | OK | -- | 19:35 | 2023-06-06 | 3.645
1164 | 146.9 | gf | 3.73 | mm | OK | -- | 19:35 | 2023-06-06 | 3.655
1165 | 151.3 | gf | 3.73 | mm | OK | -- | 19:35 | 2023-06-06 | 3.655
1166 | 154.7 | gf | 3.735 | mm | OK | -- | 19:35 | 2023-06-06 | 3.66
1167 | 156.7 | gf | 3.74 | mm | OK | -- | 19:35 | 2023-06-06 | 3.665
1168 | 158.7 | gf | 3.74 | mm | OK | -- | 19:35 | 2023-06-06 | 3.665
1169 | 160.6 | gf | 3.74 | mm | OK | -- | 19:35 | 2023-06-06 | 3.665
1170 | 162.6 | gf | 3.745 | mm | OK | -- | 19:35 | 2023-06-06 | 3.67
1171 | 164.8 | gf | 3.745 | mm | OK | -- | 19:35 | 2023-06-06 | 3.67
1172 | 166.9 | gf | 3.75 | mm | OK | -- | 19:35 | 2023-06-06 | 3.675
1173 | 167.7 | gf | 3.75 | mm | OK | -- | 19:35 | 2023-06-06 | 3.675
1174 | 169.4 | gf | 3.75 | mm | OK | -- | 19:35 | 2023-06-06 | 3.675

## Upstroke
Switch | M-Stone 15mm 62g Tactile
Notes | 0
No. | Force | Unit | Displacement | Unit | Judge | Position | Time | Date | Mod Dis | Collection Parameters |  |  |  | Num Data Points | 1274
1211 | 170.8 | gf | 3.755 | mm | OK | -- | 19:35 | 2023-06-06 | 3.68 | Maximum | 176.9 | @ | No.1177
1212 | 167.2 | gf | 3.75 | mm | OK | -- | 19:35 | 2023-06-06 | 3.675 | Minimum | -0.1 | @ | No.1
1213 | 165 | gf | 3.75 | mm | OK | -- | 19:35 | 2023-06-06 | 3.675 | Average | 55.85
1214 | 164.2 | gf | 3.75 | mm | OK | -- | 19:35 | 2023-06-06 | 3.675 | Data Quantity | 2531
1215 | 163.1 | gf | 3.745 | mm | OK | -- | 19:35 | 2023-06-06 | 3.67 | Number of NG | 0
1216 | 162 | gf | 3.745 | mm | OK | -- | 19:35 | 2023-06-06 | 3.67
1217 | 161.2 | gf | 3.745 | mm | OK | -- | 19:35 | 2023-06-06 | 3.67 | Cond Formatting
1218 | 160.8 | gf | 3.745 | mm | OK | -- | 19:35 | 2023-06-06 | 3.67 | Min Highl Max | 168.055
1219 | 160.9 | gf | 3.745 | mm | OK | -- | 19:35 | 2023-06-06 | 3.67
1220 | 160.6 | gf | 3.745 | mm | OK | -- | 19:35 | 2023-06-06 | 3.67 | Starting Disp | 0.075
1221 | 160.4 | gf | 3.745 | mm | OK | -- | 19:35 | 2023-06-06 | 3.67
1222 | 160.1 | gf | 3.745 | mm | OK | -- | 19:35 | 2023-06-06 | 3.67
1223 | 159.6 | gf | 3.745 | mm | OK | -- | 19:35 | 2023-06-06 | 3.67
1224 | 158.9 | gf | 3.745 | mm | OK | -- | 19:35 | 2023-06-06 | 3.67
1225 | 158.5 | gf | 3.745 | mm | OK | -- | 19:35 | 2023-06-06 | 3.67
1226 | 158 | gf | 3.74 | mm | OK | -- | 19:35 | 2023-06-06 | 3.665
1227 | 157.8 | gf | 3.74 | mm | OK | -- | 19:35 | 2023-06-06 | 3.665
1228 | 157.7 | gf | 3.74 | mm | OK | -- | 19:35 | 2023-06-06 | 3.665
1229 | 156.7 | gf | 3.74 | mm | OK | -- | 19:35 | 2023-06-06 | 3.665
1230 | 156.2 | gf | 3.74 | mm | OK | -- | 19:35 | 2023-06-06 | 3.665
1231 | 155.4 | gf | 3.74 | mm | OK | -- | 19:35 | 2023-06-06 | 3.665
1232 | 154.9 | gf | 3.74 | mm | OK | -- | 19:35 | 2023-06-06 | 3.665
1233 | 154.1 | gf | 3.74 | mm | OK | -- | 19:35 | 2023-06-06 | 3.665
1234 | 153.4 | gf | 3.74 | mm | OK | -- | 19:35 | 2023-06-06 | 3.665
1235 | 153.2 | gf | 3.74 | mm | OK | -- | 19:35 | 2023-06-06 | 3.665
1236 | 152.7 | gf | 3.735 | mm | OK | -- | 19:35 | 2023-06-06 | 3.66
1237 | 151.8 | gf | 3.735 | mm | OK | -- | 19:35 | 2023-06-06 | 3.66
1238 | 150.2 | gf | 3.735 | mm | OK | -- | 19:35 | 2023-06-06 | 3.66
1239 | 148.8 | gf | 3.735 | mm | OK | -- | 19:35 | 2023-06-06 | 3.66
1240 | 147.2 | gf | 3.73 | mm | OK | -- | 19:35 | 2023-06-06 | 3.655
1241 | 145.7 | gf | 3.73 | mm | OK | -- | 19:35 | 2023-06-06 | 3.655
1242 | 144.1 | gf | 3.73 | mm | OK | -- | 19:35 | 2023-06-06 | 3.655
1243 | 142 | gf | 3.725 | mm | OK | -- | 19:35 | 2023-06-06 | 3.65
1244 | 139.5 | gf | 3.725 | mm | OK | -- | 19:35 | 2023-06-06 | 3.65
1245 | 135.8 | gf | 3.72 | mm | OK | -- | 19:35 | 2023-06-06 | 3.645
1246 | 131.6 | gf | 3.715 | mm | OK | -- | 19:35 | 2023-06-06 | 3.64
1247 | 126.4 | gf | 3.71 | mm | OK | -- | 19:35 | 2023-06-06 | 3.635
1248 | 121.1 | gf | 3.705 | mm | OK | -- | 19:35 | 2023-06-06 | 3.63
1249 | 114.7 | gf | 3.7 | mm | OK | -- | 19:35 | 2023-06-06 | 3.625
1250 | 106.8 | gf | 3.695 | mm | OK | -- | 19:35 | 2023-06-06 | 3.62
1251 | 98.5 | gf | 3.685 | mm | OK | -- | 19:35 | 2023-06-06 | 3.61
1252 | 90.1 | gf | 3.68 | mm | OK | -- | 19:35 | 2023-06-06 | 3.605
1253 | 87.2 | gf | 3.675 | mm | OK | -- | 19:35 | 2023-06-06 | 3.6
1254 | 86.7 | gf | 3.675 | mm | OK | -- | 19:35 | 2023-06-06 | 3.6
1255 | 85.4 | gf | 3.675 | mm | OK | -- | 19:35 | 2023-06-06 | 3.6
1256 | 83.2 | gf | 3.67 | mm | OK | -- | 19:35 | 2023-06-06 | 3.595
1257 | 77.3 | gf | 3.665 | mm | OK | -- | 19:35 | 2023-06-06 | 3.59
1258 | 72.1 | gf | 3.66 | mm | OK | -- | 19:35 | 2023-06-06 | 3.585
1259 | 71.7 | gf | 3.65 | mm | OK | -- | 19:35 | 2023-06-06 | 3.575
1260 | 71.5 | gf | 3.645 | mm | OK | -- | 19:35 | 2023-06-06 | 3.57
1261 | 71.4 | gf | 3.64 | mm | OK | -- | 19:35 | 2023-06-06 | 3.565
1262 | 71.2 | gf | 3.63 | mm | OK | -- | 19:35 | 2023-06-06 | 3.555
1263 | 71.1 | gf | 3.625 | mm | OK | -- | 19:35 | 2023-06-06 | 3.55
1264 | 71 | gf | 3.62 | mm | OK | -- | 19:35 | 2023-06-06 | 3.545
1265 | 71 | gf | 3.615 | mm | OK | -- | 19:35 | 2023-06-06 | 3.54
1266 | 71 | gf | 3.605 | mm | OK | -- | 19:35 | 2023-06-06 | 3.53
1267 | 71 | gf | 3.6 | mm | OK | -- | 19:35 | 2023-06-06 | 3.525
1268 | 71.1 | gf | 3.59 | mm | OK | -- | 19:35 | 2023-06-06 | 3.515
1269 | 71 | gf | 3.58 | mm | OK | -- | 19:35 | 2023-06-06 | 3.505
1270 | 70.8 | gf | 3.57 | mm | OK | -- | 19:35 | 2023-06-06 | 3.495
1271 | 70.7 | gf | 3.56 | mm | OK | -- | 19:35 | 2023-06-06 | 3.485
1272 | 70.7 | gf | 3.555 | mm | OK | -- | 19:35 | 2023-06-06 | 3.48
1273 | 70.6 | gf | 3.545 | mm | OK | -- | 19:35 | 2023-06-06 | 3.47
1274 | 70.5 | gf | 3.545 | mm | OK | -- | 19:35 | 2023-06-06 | 3.47
1275 | 70.5 | gf | 3.54 | mm | OK | -- | 19:35 | 2023-06-06 | 3.465
1276 | 70.4 | gf | 3.54 | mm | OK | -- | 19:35 | 2023-06-06 | 3.465
1277 | 70.4 | gf | 3.54 | mm | OK | -- | 19:35 | 2023-06-06 | 3.465
1278 | 70.4 | gf | 3.535 | mm | OK | -- | 19:35 | 2023-06-06 | 3.46
1279 | 70.4 | gf | 3.535 | mm | OK | -- | 19:35 | 2023-06-06 | 3.46
1280 | 70.4 | gf | 3.535 | mm | OK | -- | 19:35 | 2023-06-06 | 3.46
1281 | 70.3 | gf | 3.53 | mm | OK | -- | 19:35 | 2023-06-06 | 3.455
1282 | 70.3 | gf | 3.53 | mm | OK | -- | 19:35 | 2023-06-06 | 3.455
1283 | 70.3 | gf | 3.525 | mm | OK | -- | 19:35 | 2023-06-06 | 3.45
1284 | 70.3 | gf | 3.525 | mm | OK | -- | 19:35 | 2023-06-06 | 3.45
1285 | 70.3 | gf | 3.52 | mm | OK | -- | 19:35 | 2023-06-06 | 3.445
1286 | 70.3 | gf | 3.515 | mm | OK | -- | 19:35 | 2023-06-06 | 3.44
1287 | 70.3 | gf | 3.515 | mm | OK | -- | 19:35 | 2023-06-06 | 3.44
1288 | 70.2 | gf | 3.51 | mm | OK | -- | 19:35 | 2023-06-06 | 3.435
1289 | 70.2 | gf | 3.505 | mm | OK | -- | 19:35 | 2023-06-06 | 3.43
1290 | 70.1 | gf | 3.5 | mm | OK | -- | 19:35 | 2023-06-06 | 3.425
1291 | 70.1 | gf | 3.5 | mm | OK | -- | 19:35 | 2023-06-06 | 3.425
1292 | 70 | gf | 3.495 | mm | OK | -- | 19:35 | 2023-06-06 | 3.42
1293 | 70 | gf | 3.495 | mm | OK | -- | 19:35 | 2023-06-06 | 3.42
1294 | 70 | gf | 3.49 | mm | OK | -- | 19:35 | 2023-06-06 | 3.415
1295 | 69.9 | gf | 3.49 | mm | OK | -- | 19:35 | 2023-06-06 | 3.415
1296 | 69.9 | gf | 3.485 | mm | OK | -- | 19:35 | 2023-06-06 | 3.41
1297 | 69.9 | gf | 3.485 | mm | OK | -- | 19:35 | 2023-06-06 | 3.41
1298 | 69.9 | gf | 3.48 | mm | OK | -- | 19:35 | 2023-06-06 | 3.405
1299 | 69.9 | gf | 3.48 | mm | OK | -- | 19:35 | 2023-06-06 | 3.405
1300 | 69.9 | gf | 3.475 | mm | OK | -- | 19:35 | 2023-06-06 | 3.4
1301 | 69.9 | gf | 3.475 | mm | OK | -- | 19:35 | 2023-06-06 | 3.4
1302 | 70 | gf | 3.47 | mm | OK | -- | 19:35 | 2023-06-06 | 3.395
1303 | 70 | gf | 3.465 | mm | OK | -- | 19:35 | 2023-06-06 | 3.39
1304 | 70 | gf | 3.465 | mm | OK | -- | 19:35 | 2023-06-06 | 3.39
1305 | 70 | gf | 3.46 | mm | OK | -- | 19:35 | 2023-06-06 | 3.385
1306 | 70 | gf | 3.46 | mm | OK | -- | 19:35 | 2023-06-06 | 3.385
1307 | 70 | gf | 3.46 | mm | OK | -- | 19:35 | 2023-06-06 | 3.385
1308 | 70 | gf | 3.455 | mm | OK | -- | 19:35 | 2023-06-06 | 3.38
1309 | 70 | gf | 3.455 | mm | OK | -- | 19:35 | 2023-06-06 | 3.38
1310 | 70 | gf | 3.455 | mm | OK | -- | 19:35 | 2023-06-06 | 3.38
1311 | 70 | gf | 3.45 | mm | OK | -- | 19:35 | 2023-06-06 | 3.375
1312 | 70 | gf | 3.45 | mm | OK | -- | 19:35 | 2023-06-06 | 3.375
1313 | 69.8 | gf | 3.44 | mm | OK | -- | 19:35 | 2023-06-06 | 3.365
1314 | 69.8 | gf | 3.43 | mm | OK | -- | 19:35 | 2023-06-06 | 3.355
1315 | 69.7 | gf | 3.425 | mm | OK | -- | 19:35 | 2023-06-06 | 3.35
1316 | 69.7 | gf | 3.425 | mm | OK | -- | 19:35 | 2023-06-06 | 3.35
1317 | 69.6 | gf | 3.42 | mm | OK | -- | 19:35 | 2023-06-06 | 3.345
1318 | 69.6 | gf | 3.415 | mm | OK | -- | 19:35 | 2023-06-06 | 3.34
1319 | 69.6 | gf | 3.415 | mm | OK | -- | 19:35 | 2023-06-06 | 3.34
1320 | 69.6 | gf | 3.41 | mm | OK | -- | 19:35 | 2023-06-06 | 3.335
1321 | 69.4 | gf | 3.41 | mm | OK | -- | 19:35 | 2023-06-06 | 3.335
1322 | 69.5 | gf | 3.405 | mm | OK | -- | 19:35 | 2023-06-06 | 3.33
1323 | 69.4 | gf | 3.405 | mm | OK | -- | 19:35 | 2023-06-06 | 3.33
1324 | 69.4 | gf | 3.4 | mm | OK | -- | 19:35 | 2023-06-06 | 3.325
1325 | 69.3 | gf | 3.395 | mm | OK | -- | 19:35 | 2023-06-06 | 3.32
1326 | 69.3 | gf | 3.39 | mm | OK | -- | 19:35 | 2023-06-06 | 3.315
1327 | 69.3 | gf | 3.39 | mm | OK | -- | 19:35 | 2023-06-06 | 3.315
1328 | 69.2 | gf | 3.385 | mm | OK | -- | 19:35 | 2023-06-06 | 3.31
1329 | 69.2 | gf | 3.385 | mm | OK | -- | 19:35 | 2023-06-06 | 3.31
1330 | 69.2 | gf | 3.385 | mm | OK | -- | 19:35 | 2023-06-06 | 3.31
1331 | 69.1 | gf | 3.38 | mm | OK | -- | 19:35 | 2023-06-06 | 3.305
1332 | 69.1 | gf | 3.38 | mm | OK | -- | 19:35 | 2023-06-06 | 3.305
1333 | 69 | gf | 3.38 | mm | OK | -- | 19:35 | 2023-06-06 | 3.305
1334 | 69 | gf | 3.375 | mm | OK | -- | 19:35 | 2023-06-06 | 3.3
1335 | 69 | gf | 3.375 | mm | OK | -- | 19:35 | 2023-06-06 | 3.3
1336 | 69 | gf | 3.37 | mm | OK | -- | 19:35 | 2023-06-06 | 3.295
1337 | 68.9 | gf | 3.37 | mm | OK | -- | 19:35 | 2023-06-06 | 3.295
1338 | 68.9 | gf | 3.37 | mm | OK | -- | 19:35 | 2023-06-06 | 3.295
1339 | 68.9 | gf | 3.365 | mm | OK | -- | 19:35 | 2023-06-06 | 3.29
1340 | 68.8 | gf | 3.365 | mm | OK | -- | 19:35 | 2023-06-06 | 3.29
1341 | 68.9 | gf | 3.36 | mm | OK | -- | 19:35 | 2023-06-06 | 3.285
1342 | 68.9 | gf | 3.36 | mm | OK | -- | 19:35 | 2023-06-06 | 3.285
1343 | 68.9 | gf | 3.36 | mm | OK | -- | 19:35 | 2023-06-06 | 3.285
1344 | 68.9 | gf | 3.355 | mm | OK | -- | 19:35 | 2023-06-06 | 3.28
1345 | 68.9 | gf | 3.355 | mm | OK | -- | 19:35 | 2023-06-06 | 3.28
1346 | 68.9 | gf | 3.35 | mm | OK | -- | 19:35 | 2023-06-06 | 3.275
1347 | 68.8 | gf | 3.345 | mm | OK | -- | 19:35 | 2023-06-06 | 3.27
1348 | 68.7 | gf | 3.335 | mm | OK | -- | 19:35 | 2023-06-06 | 3.26
1349 | 68.7 | gf | 3.325 | mm | OK | -- | 19:35 | 2023-06-06 | 3.25
1350 | 68.6 | gf | 3.315 | mm | OK | -- | 19:35 | 2023-06-06 | 3.24
1351 | 68.6 | gf | 3.31 | mm | OK | -- | 19:35 | 2023-06-06 | 3.235
1352 | 68.5 | gf | 3.3 | mm | OK | -- | 19:35 | 2023-06-06 | 3.225
1353 | 68.5 | gf | 3.295 | mm | OK | -- | 19:35 | 2023-06-06 | 3.22
1354 | 68.3 | gf | 3.29 | mm | OK | -- | 19:35 | 2023-06-06 | 3.215
1355 | 68.2 | gf | 3.285 | mm | OK | -- | 19:35 | 2023-06-06 | 3.21
1356 | 68.2 | gf | 3.275 | mm | OK | -- | 19:35 | 2023-06-06 | 3.2
1357 | 68.1 | gf | 3.27 | mm | OK | -- | 19:35 | 2023-06-06 | 3.195
1358 | 68 | gf | 3.265 | mm | OK | -- | 19:35 | 2023-06-06 | 3.19
1359 | 68 | gf | 3.26 | mm | OK | -- | 19:35 | 2023-06-06 | 3.185
1360 | 68 | gf | 3.26 | mm | OK | -- | 19:35 | 2023-06-06 | 3.185
1361 | 68 | gf | 3.255 | mm | OK | -- | 19:35 | 2023-06-06 | 3.18
1362 | 67.9 | gf | 3.255 | mm | OK | -- | 19:35 | 2023-06-06 | 3.18
1363 | 67.9 | gf | 3.25 | mm | OK | -- | 19:35 | 2023-06-06 | 3.175
1364 | 67.9 | gf | 3.245 | mm | OK | -- | 19:35 | 2023-06-06 | 3.17
1365 | 67.9 | gf | 3.245 | mm | OK | -- | 19:35 | 2023-06-06 | 3.17
1366 | 67.9 | gf | 3.245 | mm | OK | -- | 19:35 | 2023-06-06 | 3.17
1367 | 67.9 | gf | 3.24 | mm | OK | -- | 19:35 | 2023-06-06 | 3.165
1368 | 67.9 | gf | 3.24 | mm | OK | -- | 19:35 | 2023-06-06 | 3.165
1369 | 67.9 | gf | 3.235 | mm | OK | -- | 19:35 | 2023-06-06 | 3.16
1370 | 67.8 | gf | 3.235 | mm | OK | -- | 19:35 | 2023-06-06 | 3.16
1371 | 67.9 | gf | 3.23 | mm | OK | -- | 19:35 | 2023-06-06 | 3.155
1372 | 67.8 | gf | 3.23 | mm | OK | -- | 19:35 | 2023-06-06 | 3.155
1373 | 67.8 | gf | 3.225 | mm | OK | -- | 19:35 | 2023-06-06 | 3.15
1374 | 67.8 | gf | 3.225 | mm | OK | -- | 19:35 | 2023-06-06 | 3.15
1375 | 67.7 | gf | 3.22 | mm | OK | -- | 19:35 | 2023-06-06 | 3.145
1376 | 67.7 | gf | 3.22 | mm | OK | -- | 19:35 | 2023-06-06 | 3.145
1377 | 67.7 | gf | 3.215 | mm | OK | -- | 19:35 | 2023-06-06 | 3.14
1378 | 67.7 | gf | 3.215 | mm | OK | -- | 19:35 | 2023-06-06 | 3.14
1379 | 67.7 | gf | 3.21 | mm | OK | -- | 19:35 | 2023-06-06 | 3.135
1380 | 67.7 | gf | 3.205 | mm | OK | -- | 19:35 | 2023-06-06 | 3.13
1381 | 67.6 | gf | 3.205 | mm | OK | -- | 19:35 | 2023-06-06 | 3.13
1382 | 67.5 | gf | 3.195 | mm | OK | -- | 19:35 | 2023-06-06 | 3.12
1383 | 67.4 | gf | 3.185 | mm | OK | -- | 19:35 | 2023-06-06 | 3.11
1384 | 67.3 | gf | 3.175 | mm | OK | -- | 19:35 | 2023-06-06 | 3.1
1385 | 67.2 | gf | 3.17 | mm | OK | -- | 19:35 | 2023-06-06 | 3.095
1386 | 67.2 | gf | 3.165 | mm | OK | -- | 19:35 | 2023-06-06 | 3.09
1387 | 67.2 | gf | 3.165 | mm | OK | -- | 19:35 | 2023-06-06 | 3.09
1388 | 67.3 | gf | 3.165 | mm | OK | -- | 19:35 | 2023-06-06 | 3.09
1389 | 67.2 | gf | 3.16 | mm | OK | -- | 19:35 | 2023-06-06 | 3.085
1390 | 67.2 | gf | 3.16 | mm | OK | -- | 19:35 | 2023-06-06 | 3.085
1391 | 67.2 | gf | 3.155 | mm | OK | -- | 19:35 | 2023-06-06 | 3.08
1392 | 67.2 | gf | 3.155 | mm | OK | -- | 19:35 | 2023-06-06 | 3.08
1393 | 67.1 | gf | 3.15 | mm | OK | -- | 19:35 | 2023-06-06 | 3.075
1394 | 67.1 | gf | 3.15 | mm | OK | -- | 19:35 | 2023-06-06 | 3.075
1395 | 67.1 | gf | 3.145 | mm | OK | -- | 19:35 | 2023-06-06 | 3.07
1396 | 67.2 | gf | 3.145 | mm | OK | -- | 19:36 | 2023-06-06 | 3.07
1397 | 67.2 | gf | 3.145 | mm | OK | -- | 19:36 | 2023-06-06 | 3.07
1398 | 67.2 | gf | 3.145 | mm | OK | -- | 19:36 | 2023-06-06 | 3.07
1399 | 67.2 | gf | 3.145 | mm | OK | -- | 19:36 | 2023-06-06 | 3.07
1400 | 67.1 | gf | 3.14 | mm | OK | -- | 19:36 | 2023-06-06 | 3.065
1401 | 67.1 | gf | 3.14 | mm | OK | -- | 19:36 | 2023-06-06 | 3.065
1402 | 67.1 | gf | 3.135 | mm | OK | -- | 19:36 | 2023-06-06 | 3.06
1403 | 67.1 | gf | 3.13 | mm | OK | -- | 19:36 | 2023-06-06 | 3.055
1404 | 67 | gf | 3.125 | mm | OK | -- | 19:36 | 2023-06-06 | 3.05
1405 | 66.9 | gf | 3.12 | mm | OK | -- | 19:36 | 2023-06-06 | 3.045
1406 | 66.9 | gf | 3.12 | mm | OK | -- | 19:36 | 2023-06-06 | 3.045
1407 | 66.8 | gf | 3.115 | mm | OK | -- | 19:36 | 2023-06-06 | 3.04
1408 | 66.8 | gf | 3.11 | mm | OK | -- | 19:36 | 2023-06-06 | 3.035
1409 | 66.8 | gf | 3.105 | mm | OK | -- | 19:36 | 2023-06-06 | 3.03
1410 | 66.7 | gf | 3.1 | mm | OK | -- | 19:36 | 2023-06-06 | 3.025
1411 | 66.7 | gf | 3.1 | mm | OK | -- | 19:36 | 2023-06-06 | 3.025
1412 | 66.7 | gf | 3.095 | mm | OK | -- | 19:36 | 2023-06-06 | 3.02
1413 | 66.6 | gf | 3.095 | mm | OK | -- | 19:36 | 2023-06-06 | 3.02
1414 | 66.6 | gf | 3.095 | mm | OK | -- | 19:36 | 2023-06-06 | 3.02
1415 | 66.6 | gf | 3.09 | mm | OK | -- | 19:36 | 2023-06-06 | 3.015
1416 | 66.6 | gf | 3.09 | mm | OK | -- | 19:36 | 2023-06-06 | 3.015
1417 | 66.6 | gf | 3.09 | mm | OK | -- | 19:36 | 2023-06-06 | 3.015
1418 | 66.6 | gf | 3.085 | mm | OK | -- | 19:36 | 2023-06-06 | 3.01
1419 | 66.6 | gf | 3.085 | mm | OK | -- | 19:36 | 2023-06-06 | 3.01
1420 | 66.6 | gf | 3.085 | mm | OK | -- | 19:36 | 2023-06-06 | 3.01
1421 | 66.6 | gf | 3.08 | mm | OK | -- | 19:36 | 2023-06-06 | 3.005
1422 | 66.6 | gf | 3.08 | mm | OK | -- | 19:36 | 2023-06-06 | 3.005
1423 | 66.6 | gf | 3.075 | mm | OK | -- | 19:36 | 2023-06-06 | 3
1424 | 66.5 | gf | 3.07 | mm | OK | -- | 19:36 | 2023-06-06 | 2.995
1425 | 66.4 | gf | 3.065 | mm | OK | -- | 19:36 | 2023-06-06 | 2.99
1426 | 66.4 | gf | 3.065 | mm | OK | -- | 19:36 | 2023-06-06 | 2.99
1427 | 66.3 | gf | 3.06 | mm | OK | -- | 19:36 | 2023-06-06 | 2.985
1428 | 66.3 | gf | 3.06 | mm | OK | -- | 19:36 | 2023-06-06 | 2.985
1429 | 66.2 | gf | 3.055 | mm | OK | -- | 19:36 | 2023-06-06 | 2.98
1430 | 66.2 | gf | 3.05 | mm | OK | -- | 19:36 | 2023-06-06 | 2.975
1431 | 66.2 | gf | 3.05 | mm | OK | -- | 19:36 | 2023-06-06 | 2.975
1432 | 66.2 | gf | 3.045 | mm | OK | -- | 19:36 | 2023-06-06 | 2.97
1433 | 66.2 | gf | 3.045 | mm | OK | -- | 19:36 | 2023-06-06 | 2.97
1434 | 66.2 | gf | 3.04 | mm | OK | -- | 19:36 | 2023-06-06 | 2.965
1435 | 66.1 | gf | 3.04 | mm | OK | -- | 19:36 | 2023-06-06 | 2.965
1436 | 66.1 | gf | 3.035 | mm | OK | -- | 19:36 | 2023-06-06 | 2.96
1437 | 66.1 | gf | 3.035 | mm | OK | -- | 19:36 | 2023-06-06 | 2.96
1438 | 66.1 | gf | 3.03 | mm | OK | -- | 19:36 | 2023-06-06 | 2.955
1439 | 66 | gf | 3.03 | mm | OK | -- | 19:36 | 2023-06-06 | 2.955
1440 | 66 | gf | 3.025 | mm | OK | -- | 19:36 | 2023-06-06 | 2.95
1441 | 66 | gf | 3.025 | mm | OK | -- | 19:36 | 2023-06-06 | 2.95
1442 | 65.9 | gf | 3.02 | mm | OK | -- | 19:36 | 2023-06-06 | 2.945
1443 | 65.9 | gf | 3.02 | mm | OK | -- | 19:36 | 2023-06-06 | 2.945
1444 | 65.9 | gf | 3.02 | mm | OK | -- | 19:36 | 2023-06-06 | 2.945
1445 | 65.9 | gf | 3.02 | mm | OK | -- | 19:36 | 2023-06-06 | 2.945
1446 | 65.9 | gf | 3.015 | mm | OK | -- | 19:36 | 2023-06-06 | 2.94
1447 | 65.9 | gf | 3.015 | mm | OK | -- | 19:36 | 2023-06-06 | 2.94
1448 | 65.8 | gf | 3.01 | mm | OK | -- | 19:36 | 2023-06-06 | 2.935
1449 | 65.8 | gf | 3.01 | mm | OK | -- | 19:36 | 2023-06-06 | 2.935
1450 | 65.8 | gf | 3.01 | mm | OK | -- | 19:36 | 2023-06-06 | 2.935
1451 | 65.8 | gf | 3.005 | mm | OK | -- | 19:36 | 2023-06-06 | 2.93
1452 | 65.7 | gf | 3.005 | mm | OK | -- | 19:36 | 2023-06-06 | 2.93
1453 | 65.7 | gf | 3.005 | mm | OK | -- | 19:36 | 2023-06-06 | 2.93
1454 | 65.7 | gf | 3 | mm | OK | -- | 19:36 | 2023-06-06 | 2.925
1455 | 65.7 | gf | 3 | mm | OK | -- | 19:36 | 2023-06-06 | 2.925
1456 | 65.7 | gf | 3 | mm | OK | -- | 19:36 | 2023-06-06 | 2.925
1457 | 65.7 | gf | 3 | mm | OK | -- | 19:36 | 2023-06-06 | 2.925
1458 | 65.7 | gf | 2.995 | mm | OK | -- | 19:36 | 2023-06-06 | 2.92
1459 | 65.7 | gf | 2.995 | mm | OK | -- | 19:36 | 2023-06-06 | 2.92
1460 | 65.6 | gf | 2.995 | mm | OK | -- | 19:36 | 2023-06-06 | 2.92
1461 | 65.6 | gf | 2.99 | mm | OK | -- | 19:36 | 2023-06-06 | 2.915
1462 | 65.6 | gf | 2.99 | mm | OK | -- | 19:36 | 2023-06-06 | 2.915
1463 | 65.6 | gf | 2.99 | mm | OK | -- | 19:36 | 2023-06-06 | 2.915
1464 | 65.6 | gf | 2.985 | mm | OK | -- | 19:36 | 2023-06-06 | 2.91
1465 | 65.7 | gf | 2.985 | mm | OK | -- | 19:36 | 2023-06-06 | 2.91
1466 | 65.8 | gf | 2.985 | mm | OK | -- | 19:36 | 2023-06-06 | 2.91
1467 | 65.8 | gf | 2.98 | mm | OK | -- | 19:36 | 2023-06-06 | 2.905
1468 | 65.7 | gf | 2.975 | mm | OK | -- | 19:36 | 2023-06-06 | 2.9
1469 | 65.7 | gf | 2.975 | mm | OK | -- | 19:36 | 2023-06-06 | 2.9
1470 | 65.7 | gf | 2.975 | mm | OK | -- | 19:36 | 2023-06-06 | 2.9
1471 | 65.7 | gf | 2.97 | mm | OK | -- | 19:36 | 2023-06-06 | 2.895
1472 | 65.7 | gf | 2.97 | mm | OK | -- | 19:36 | 2023-06-06 | 2.895
1473 | 65.7 | gf | 2.965 | mm | OK | -- | 19:36 | 2023-06-06 | 2.89
1474 | 65.7 | gf | 2.965 | mm | OK | -- | 19:36 | 2023-06-06 | 2.89
1475 | 65.6 | gf | 2.96 | mm | OK | -- | 19:36 | 2023-06-06 | 2.885
1476 | 65.6 | gf | 2.955 | mm | OK | -- | 19:36 | 2023-06-06 | 2.88
1477 | 65.6 | gf | 2.955 | mm | OK | -- | 19:36 | 2023-06-06 | 2.88
1478 | 65.5 | gf | 2.95 | mm | OK | -- | 19:36 | 2023-06-06 | 2.875
1479 | 65.4 | gf | 2.945 | mm | OK | -- | 19:36 | 2023-06-06 | 2.87
1480 | 65.4 | gf | 2.94 | mm | OK | -- | 19:36 | 2023-06-06 | 2.865
1481 | 65.4 | gf | 2.94 | mm | OK | -- | 19:36 | 2023-06-06 | 2.865
1482 | 65.3 | gf | 2.935 | mm | OK | -- | 19:36 | 2023-06-06 | 2.86
1483 | 65.3 | gf | 2.93 | mm | OK | -- | 19:36 | 2023-06-06 | 2.855
1484 | 65.3 | gf | 2.93 | mm | OK | -- | 19:36 | 2023-06-06 | 2.855
1485 | 65.3 | gf | 2.925 | mm | OK | -- | 19:36 | 2023-06-06 | 2.85
1486 | 65.2 | gf | 2.92 | mm | OK | -- | 19:36 | 2023-06-06 | 2.845
1487 | 65.2 | gf | 2.92 | mm | OK | -- | 19:36 | 2023-06-06 | 2.845
1488 | 65.1 | gf | 2.915 | mm | OK | -- | 19:36 | 2023-06-06 | 2.84
1489 | 65.1 | gf | 2.915 | mm | OK | -- | 19:36 | 2023-06-06 | 2.84
1490 | 65.1 | gf | 2.91 | mm | OK | -- | 19:36 | 2023-06-06 | 2.835
1491 | 65 | gf | 2.91 | mm | OK | -- | 19:36 | 2023-06-06 | 2.835
1492 | 65 | gf | 2.905 | mm | OK | -- | 19:36 | 2023-06-06 | 2.83
1493 | 65 | gf | 2.9 | mm | OK | -- | 19:36 | 2023-06-06 | 2.825
1494 | 64.9 | gf | 2.9 | mm | OK | -- | 19:36 | 2023-06-06 | 2.825
1495 | 64.8 | gf | 2.895 | mm | OK | -- | 19:36 | 2023-06-06 | 2.82
1496 | 64.9 | gf | 2.895 | mm | OK | -- | 19:36 | 2023-06-06 | 2.82
1497 | 64.8 | gf | 2.89 | mm | OK | -- | 19:36 | 2023-06-06 | 2.815
1498 | 64.8 | gf | 2.885 | mm | OK | -- | 19:36 | 2023-06-06 | 2.81
1499 | 64.8 | gf | 2.885 | mm | OK | -- | 19:36 | 2023-06-06 | 2.81
1500 | 64.8 | gf | 2.88 | mm | OK | -- | 19:36 | 2023-06-06 | 2.805
1501 | 64.8 | gf | 2.88 | mm | OK | -- | 19:36 | 2023-06-06 | 2.805
1502 | 64.7 | gf | 2.875 | mm | OK | -- | 19:36 | 2023-06-06 | 2.8
1503 | 64.8 | gf | 2.87 | mm | OK | -- | 19:36 | 2023-06-06 | 2.795
1504 | 64.8 | gf | 2.87 | mm | OK | -- | 19:36 | 2023-06-06 | 2.795
1505 | 64.8 | gf | 2.87 | mm | OK | -- | 19:36 | 2023-06-06 | 2.795
1506 | 64.8 | gf | 2.87 | mm | OK | -- | 19:36 | 2023-06-06 | 2.795
1507 | 64.8 | gf | 2.865 | mm | OK | -- | 19:36 | 2023-06-06 | 2.79
1508 | 64.8 | gf | 2.865 | mm | OK | -- | 19:36 | 2023-06-06 | 2.79
1509 | 64.8 | gf | 2.865 | mm | OK | -- | 19:36 | 2023-06-06 | 2.79
1510 | 64.8 | gf | 2.865 | mm | OK | -- | 19:36 | 2023-06-06 | 2.79
1511 | 64.7 | gf | 2.86 | mm | OK | -- | 19:36 | 2023-06-06 | 2.785
1512 | 64.7 | gf | 2.86 | mm | OK | -- | 19:36 | 2023-06-06 | 2.785
1513 | 64.7 | gf | 2.855 | mm | OK | -- | 19:36 | 2023-06-06 | 2.78
1514 | 64.6 | gf | 2.85 | mm | OK | -- | 19:36 | 2023-06-06 | 2.775
1515 | 64.6 | gf | 2.845 | mm | OK | -- | 19:36 | 2023-06-06 | 2.77
1516 | 64.6 | gf | 2.845 | mm | OK | -- | 19:36 | 2023-06-06 | 2.77
1517 | 64.6 | gf | 2.84 | mm | OK | -- | 19:36 | 2023-06-06 | 2.765
1518 | 64.5 | gf | 2.84 | mm | OK | -- | 19:36 | 2023-06-06 | 2.765
1519 | 64.5 | gf | 2.835 | mm | OK | -- | 19:36 | 2023-06-06 | 2.76
1520 | 64.5 | gf | 2.835 | mm | OK | -- | 19:36 | 2023-06-06 | 2.76
1521 | 64.5 | gf | 2.83 | mm | OK | -- | 19:36 | 2023-06-06 | 2.755
1522 | 64.5 | gf | 2.825 | mm | OK | -- | 19:36 | 2023-06-06 | 2.75
1523 | 64.4 | gf | 2.82 | mm | OK | -- | 19:36 | 2023-06-06 | 2.745
1524 | 64.4 | gf | 2.815 | mm | OK | -- | 19:36 | 2023-06-06 | 2.74
1525 | 64.6 | gf | 2.81 | mm | OK | -- | 19:36 | 2023-06-06 | 2.735
1526 | 64.5 | gf | 2.805 | mm | OK | -- | 19:36 | 2023-06-06 | 2.73
1527 | 64.5 | gf | 2.8 | mm | OK | -- | 19:36 | 2023-06-06 | 2.725
1528 | 64.4 | gf | 2.795 | mm | OK | -- | 19:36 | 2023-06-06 | 2.72
1529 | 64.5 | gf | 2.795 | mm | OK | -- | 19:36 | 2023-06-06 | 2.72
1530 | 64.7 | gf | 2.795 | mm | OK | -- | 19:36 | 2023-06-06 | 2.72
1531 | 64.5 | gf | 2.795 | mm | OK | -- | 19:36 | 2023-06-06 | 2.72
1532 | 64.4 | gf | 2.79 | mm | OK | -- | 19:36 | 2023-06-06 | 2.715
1533 | 64.4 | gf | 2.79 | mm | OK | -- | 19:36 | 2023-06-06 | 2.715
1534 | 64.3 | gf | 2.79 | mm | OK | -- | 19:36 | 2023-06-06 | 2.715
1535 | 64.3 | gf | 2.79 | mm | OK | -- | 19:36 | 2023-06-06 | 2.715
1536 | 64.3 | gf | 2.785 | mm | OK | -- | 19:36 | 2023-06-06 | 2.71
1537 | 64.2 | gf | 2.78 | mm | OK | -- | 19:36 | 2023-06-06 | 2.705
1538 | 64.2 | gf | 2.78 | mm | OK | -- | 19:36 | 2023-06-06 | 2.705
1539 | 64.2 | gf | 2.775 | mm | OK | -- | 19:36 | 2023-06-06 | 2.7
1540 | 64.1 | gf | 2.77 | mm | OK | -- | 19:36 | 2023-06-06 | 2.695
1541 | 64 | gf | 2.765 | mm | OK | -- | 19:36 | 2023-06-06 | 2.69
1542 | 64 | gf | 2.765 | mm | OK | -- | 19:36 | 2023-06-06 | 2.69
1543 | 64 | gf | 2.76 | mm | OK | -- | 19:36 | 2023-06-06 | 2.685
1544 | 64 | gf | 2.76 | mm | OK | -- | 19:36 | 2023-06-06 | 2.685
1545 | 64 | gf | 2.76 | mm | OK | -- | 19:36 | 2023-06-06 | 2.685
1546 | 64 | gf | 2.755 | mm | OK | -- | 19:36 | 2023-06-06 | 2.68
1547 | 64 | gf | 2.75 | mm | OK | -- | 19:36 | 2023-06-06 | 2.675
1548 | 64 | gf | 2.75 | mm | OK | -- | 19:36 | 2023-06-06 | 2.675
1549 | 63.9 | gf | 2.745 | mm | OK | -- | 19:36 | 2023-06-06 | 2.67
1550 | 63.9 | gf | 2.745 | mm | OK | -- | 19:36 | 2023-06-06 | 2.67
1551 | 63.9 | gf | 2.74 | mm | OK | -- | 19:36 | 2023-06-06 | 2.665
1552 | 63.9 | gf | 2.74 | mm | OK | -- | 19:36 | 2023-06-06 | 2.665
1553 | 63.9 | gf | 2.74 | mm | OK | -- | 19:36 | 2023-06-06 | 2.665
1554 | 63.9 | gf | 2.735 | mm | OK | -- | 19:36 | 2023-06-06 | 2.66
1555 | 63.8 | gf | 2.735 | mm | OK | -- | 19:36 | 2023-06-06 | 2.66
1556 | 63.8 | gf | 2.73 | mm | OK | -- | 19:36 | 2023-06-06 | 2.655
1557 | 63.8 | gf | 2.73 | mm | OK | -- | 19:36 | 2023-06-06 | 2.655
1558 | 63.8 | gf | 2.725 | mm | OK | -- | 19:36 | 2023-06-06 | 2.65
1559 | 63.8 | gf | 2.72 | mm | OK | -- | 19:36 | 2023-06-06 | 2.645
1560 | 63.7 | gf | 2.72 | mm | OK | -- | 19:36 | 2023-06-06 | 2.645
1561 | 63.7 | gf | 2.72 | mm | OK | -- | 19:36 | 2023-06-06 | 2.645
1562 | 63.7 | gf | 2.715 | mm | OK | -- | 19:36 | 2023-06-06 | 2.64
1563 | 63.7 | gf | 2.715 | mm | OK | -- | 19:36 | 2023-06-06 | 2.64
1564 | 63.7 | gf | 2.715 | mm | OK | -- | 19:36 | 2023-06-06 | 2.64
1565 | 63.7 | gf | 2.715 | mm | OK | -- | 19:36 | 2023-06-06 | 2.64
1566 | 63.7 | gf | 2.71 | mm | OK | -- | 19:36 | 2023-06-06 | 2.635
1567 | 63.7 | gf | 2.71 | mm | OK | -- | 19:36 | 2023-06-06 | 2.635
1568 | 63.6 | gf | 2.71 | mm | OK | -- | 19:36 | 2023-06-06 | 2.635
1569 | 63.6 | gf | 2.705 | mm | OK | -- | 19:36 | 2023-06-06 | 2.63
1570 | 63.6 | gf | 2.7 | mm | OK | -- | 19:36 | 2023-06-06 | 2.625
1571 | 63.5 | gf | 2.695 | mm | OK | -- | 19:36 | 2023-06-06 | 2.62
1572 | 63.4 | gf | 2.695 | mm | OK | -- | 19:36 | 2023-06-06 | 2.62
1573 | 63.4 | gf | 2.69 | mm | OK | -- | 19:36 | 2023-06-06 | 2.615
1574 | 63.4 | gf | 2.685 | mm | OK | -- | 19:36 | 2023-06-06 | 2.61
1575 | 63.3 | gf | 2.685 | mm | OK | -- | 19:36 | 2023-06-06 | 2.61
1576 | 63.3 | gf | 2.68 | mm | OK | -- | 19:36 | 2023-06-06 | 2.605
1577 | 63.3 | gf | 2.68 | mm | OK | -- | 19:36 | 2023-06-06 | 2.605
1578 | 63.3 | gf | 2.675 | mm | OK | -- | 19:36 | 2023-06-06 | 2.6
1579 | 63.3 | gf | 2.675 | mm | OK | -- | 19:36 | 2023-06-06 | 2.6
1580 | 63.3 | gf | 2.67 | mm | OK | -- | 19:36 | 2023-06-06 | 2.595
1581 | 63.2 | gf | 2.67 | mm | OK | -- | 19:36 | 2023-06-06 | 2.595
1582 | 63.2 | gf | 2.665 | mm | OK | -- | 19:36 | 2023-06-06 | 2.59
1583 | 63.2 | gf | 2.665 | mm | OK | -- | 19:36 | 2023-06-06 | 2.59
1584 | 63.1 | gf | 2.655 | mm | OK | -- | 19:36 | 2023-06-06 | 2.58
1585 | 63 | gf | 2.645 | mm | OK | -- | 19:36 | 2023-06-06 | 2.57
1586 | 63 | gf | 2.64 | mm | OK | -- | 19:36 | 2023-06-06 | 2.565
1587 | 62.9 | gf | 2.635 | mm | OK | -- | 19:36 | 2023-06-06 | 2.56
1588 | 62.9 | gf | 2.63 | mm | OK | -- | 19:36 | 2023-06-06 | 2.555
1589 | 62.9 | gf | 2.63 | mm | OK | -- | 19:36 | 2023-06-06 | 2.555
1590 | 62.9 | gf | 2.625 | mm | OK | -- | 19:36 | 2023-06-06 | 2.55
1591 | 62.8 | gf | 2.62 | mm | OK | -- | 19:36 | 2023-06-06 | 2.545
1592 | 62.8 | gf | 2.62 | mm | OK | -- | 19:36 | 2023-06-06 | 2.545
1593 | 62.8 | gf | 2.615 | mm | OK | -- | 19:36 | 2023-06-06 | 2.54
1594 | 62.8 | gf | 2.615 | mm | OK | -- | 19:36 | 2023-06-06 | 2.54
1595 | 62.8 | gf | 2.61 | mm | OK | -- | 19:36 | 2023-06-06 | 2.535
1596 | 62.8 | gf | 2.61 | mm | OK | -- | 19:36 | 2023-06-06 | 2.535
1597 | 62.7 | gf | 2.61 | mm | OK | -- | 19:36 | 2023-06-06 | 2.535
1598 | 62.7 | gf | 2.605 | mm | OK | -- | 19:36 | 2023-06-06 | 2.53
1599 | 62.7 | gf | 2.605 | mm | OK | -- | 19:36 | 2023-06-06 | 2.53
1600 | 62.7 | gf | 2.605 | mm | OK | -- | 19:36 | 2023-06-06 | 2.53
1601 | 62.7 | gf | 2.605 | mm | OK | -- | 19:36 | 2023-06-06 | 2.53
1602 | 62.7 | gf | 2.605 | mm | OK | -- | 19:36 | 2023-06-06 | 2.53
1603 | 62.7 | gf | 2.6 | mm | OK | -- | 19:36 | 2023-06-06 | 2.525
1604 | 62.7 | gf | 2.6 | mm | OK | -- | 19:36 | 2023-06-06 | 2.525
1605 | 62.7 | gf | 2.6 | mm | OK | -- | 19:36 | 2023-06-06 | 2.525
1606 | 62.7 | gf | 2.6 | mm | OK | -- | 19:36 | 2023-06-06 | 2.525
1607 | 62.7 | gf | 2.6 | mm | OK | -- | 19:36 | 2023-06-06 | 2.525
1608 | 62.6 | gf | 2.595 | mm | OK | -- | 19:36 | 2023-06-06 | 2.52
1609 | 62.6 | gf | 2.595 | mm | OK | -- | 19:36 | 2023-06-06 | 2.52
1610 | 62.6 | gf | 2.595 | mm | OK | -- | 19:36 | 2023-06-06 | 2.52
1611 | 62.6 | gf | 2.595 | mm | OK | -- | 19:36 | 2023-06-06 | 2.52
1612 | 62.5 | gf | 2.59 | mm | OK | -- | 19:36 | 2023-06-06 | 2.515
1613 | 62.5 | gf | 2.59 | mm | OK | -- | 19:36 | 2023-06-06 | 2.515
1614 | 62.5 | gf | 2.585 | mm | OK | -- | 19:36 | 2023-06-06 | 2.51
1615 | 62.5 | gf | 2.585 | mm | OK | -- | 19:36 | 2023-06-06 | 2.51
1616 | 62.4 | gf | 2.575 | mm | OK | -- | 19:36 | 2023-06-06 | 2.5
1617 | 62.2 | gf | 2.57 | mm | OK | -- | 19:36 | 2023-06-06 | 2.495
1618 | 62.2 | gf | 2.565 | mm | OK | -- | 19:36 | 2023-06-06 | 2.49
1619 | 62.2 | gf | 2.56 | mm | OK | -- | 19:36 | 2023-06-06 | 2.485
1620 | 62.1 | gf | 2.56 | mm | OK | -- | 19:36 | 2023-06-06 | 2.485
1621 | 62.1 | gf | 2.555 | mm | OK | -- | 19:36 | 2023-06-06 | 2.48
1622 | 62.1 | gf | 2.55 | mm | OK | -- | 19:36 | 2023-06-06 | 2.475
1623 | 62.1 | gf | 2.55 | mm | OK | -- | 19:36 | 2023-06-06 | 2.475
1624 | 62.1 | gf | 2.545 | mm | OK | -- | 19:36 | 2023-06-06 | 2.47
1625 | 62 | gf | 2.54 | mm | OK | -- | 19:36 | 2023-06-06 | 2.465
1626 | 61.9 | gf | 2.53 | mm | OK | -- | 19:36 | 2023-06-06 | 2.455
1627 | 61.9 | gf | 2.525 | mm | OK | -- | 19:36 | 2023-06-06 | 2.45
1628 | 61.9 | gf | 2.52 | mm | OK | -- | 19:36 | 2023-06-06 | 2.445
1629 | 61.8 | gf | 2.51 | mm | OK | -- | 19:36 | 2023-06-06 | 2.435
1630 | 61.7 | gf | 2.495 | mm | OK | -- | 19:36 | 2023-06-06 | 2.42
1631 | 61.6 | gf | 2.485 | mm | OK | -- | 19:36 | 2023-06-06 | 2.41
1632 | 61.5 | gf | 2.48 | mm | OK | -- | 19:36 | 2023-06-06 | 2.405
1633 | 61.4 | gf | 2.47 | mm | OK | -- | 19:36 | 2023-06-06 | 2.395
1634 | 61.3 | gf | 2.465 | mm | OK | -- | 19:36 | 2023-06-06 | 2.39
1635 | 61.3 | gf | 2.46 | mm | OK | -- | 19:36 | 2023-06-06 | 2.385
1636 | 61.3 | gf | 2.455 | mm | OK | -- | 19:36 | 2023-06-06 | 2.38
1637 | 61.2 | gf | 2.445 | mm | OK | -- | 19:36 | 2023-06-06 | 2.37
1638 | 61.1 | gf | 2.44 | mm | OK | -- | 19:36 | 2023-06-06 | 2.365
1639 | 61 | gf | 2.435 | mm | OK | -- | 19:36 | 2023-06-06 | 2.36
1640 | 60.9 | gf | 2.43 | mm | OK | -- | 19:36 | 2023-06-06 | 2.355
1641 | 60.6 | gf | 2.425 | mm | OK | -- | 19:36 | 2023-06-06 | 2.35
1642 | 60.3 | gf | 2.425 | mm | OK | -- | 19:36 | 2023-06-06 | 2.35
1643 | 59.9 | gf | 2.42 | mm | OK | -- | 19:36 | 2023-06-06 | 2.345
1644 | 59.6 | gf | 2.415 | mm | OK | -- | 19:36 | 2023-06-06 | 2.34
1645 | 59.3 | gf | 2.415 | mm | OK | -- | 19:36 | 2023-06-06 | 2.34
1646 | 59 | gf | 2.415 | mm | OK | -- | 19:36 | 2023-06-06 | 2.34
1647 | 58.9 | gf | 2.41 | mm | OK | -- | 19:36 | 2023-06-06 | 2.335
1648 | 58.7 | gf | 2.41 | mm | OK | -- | 19:36 | 2023-06-06 | 2.335
1649 | 58.4 | gf | 2.405 | mm | OK | -- | 19:36 | 2023-06-06 | 2.33
1650 | 58.1 | gf | 2.405 | mm | OK | -- | 19:36 | 2023-06-06 | 2.33
1651 | 57.8 | gf | 2.4 | mm | OK | -- | 19:36 | 2023-06-06 | 2.325
1652 | 57.6 | gf | 2.4 | mm | OK | -- | 19:36 | 2023-06-06 | 2.325
1653 | 57.3 | gf | 2.395 | mm | OK | -- | 19:36 | 2023-06-06 | 2.32
1654 | 57.2 | gf | 2.395 | mm | OK | -- | 19:36 | 2023-06-06 | 2.32
1655 | 57.1 | gf | 2.395 | mm | OK | -- | 19:36 | 2023-06-06 | 2.32
1656 | 56.9 | gf | 2.39 | mm | OK | -- | 19:36 | 2023-06-06 | 2.315
1657 | 56.6 | gf | 2.39 | mm | OK | -- | 19:36 | 2023-06-06 | 2.315
1658 | 56.3 | gf | 2.385 | mm | OK | -- | 19:36 | 2023-06-06 | 2.31
1659 | 56 | gf | 2.38 | mm | OK | -- | 19:36 | 2023-06-06 | 2.305
1660 | 55.8 | gf | 2.38 | mm | OK | -- | 19:36 | 2023-06-06 | 2.305
1661 | 55.4 | gf | 2.375 | mm | OK | -- | 19:36 | 2023-06-06 | 2.3
1662 | 55 | gf | 2.37 | mm | OK | -- | 19:36 | 2023-06-06 | 2.295
1663 | 54.6 | gf | 2.365 | mm | OK | -- | 19:36 | 2023-06-06 | 2.29
1664 | 54.2 | gf | 2.36 | mm | OK | -- | 19:36 | 2023-06-06 | 2.285
1665 | 53.6 | gf | 2.355 | mm | OK | -- | 19:36 | 2023-06-06 | 2.28
1666 | 53 | gf | 2.345 | mm | OK | -- | 19:36 | 2023-06-06 | 2.27
1667 | 52.3 | gf | 2.34 | mm | OK | -- | 19:36 | 2023-06-06 | 2.265
1668 | 51.8 | gf | 2.335 | mm | OK | -- | 19:36 | 2023-06-06 | 2.26
1669 | 51.3 | gf | 2.33 | mm | OK | -- | 19:36 | 2023-06-06 | 2.255
1670 | 50.9 | gf | 2.325 | mm | OK | -- | 19:36 | 2023-06-06 | 2.25
1671 | 50.4 | gf | 2.32 | mm | OK | -- | 19:36 | 2023-06-06 | 2.245
1672 | 49.7 | gf | 2.31 | mm | OK | -- | 19:36 | 2023-06-06 | 2.235
1673 | 49 | gf | 2.3 | mm | OK | -- | 19:36 | 2023-06-06 | 2.225
1674 | 48.4 | gf | 2.295 | mm | OK | -- | 19:36 | 2023-06-06 | 2.22
1675 | 48.1 | gf | 2.29 | mm | OK | -- | 19:36 | 2023-06-06 | 2.215
1676 | 47.9 | gf | 2.285 | mm | OK | -- | 19:36 | 2023-06-06 | 2.21
1677 | 47.6 | gf | 2.28 | mm | OK | -- | 19:36 | 2023-06-06 | 2.205
1678 | 47.2 | gf | 2.28 | mm | OK | -- | 19:36 | 2023-06-06 | 2.205
1679 | 46.9 | gf | 2.275 | mm | OK | -- | 19:36 | 2023-06-06 | 2.2
1680 | 46.6 | gf | 2.27 | mm | OK | -- | 19:36 | 2023-06-06 | 2.195
1681 | 46.4 | gf | 2.27 | mm | OK | -- | 19:36 | 2023-06-06 | 2.195
1682 | 46.2 | gf | 2.265 | mm | OK | -- | 19:36 | 2023-06-06 | 2.19
1683 | 45.8 | gf | 2.265 | mm | OK | -- | 19:36 | 2023-06-06 | 2.19
1684 | 45.6 | gf | 2.26 | mm | OK | -- | 19:36 | 2023-06-06 | 2.185
1685 | 45.5 | gf | 2.26 | mm | OK | -- | 19:36 | 2023-06-06 | 2.185
1686 | 45.3 | gf | 2.255 | mm | OK | -- | 19:36 | 2023-06-06 | 2.18
1687 | 44.9 | gf | 2.255 | mm | OK | -- | 19:36 | 2023-06-06 | 2.18
1688 | 44.3 | gf | 2.25 | mm | OK | -- | 19:36 | 2023-06-06 | 2.175
1689 | 44.1 | gf | 2.245 | mm | OK | -- | 19:36 | 2023-06-06 | 2.17
1690 | 43.8 | gf | 2.24 | mm | OK | -- | 19:36 | 2023-06-06 | 2.165
1691 | 43.7 | gf | 2.24 | mm | OK | -- | 19:36 | 2023-06-06 | 2.165
1692 | 43.1 | gf | 2.235 | mm | OK | -- | 19:36 | 2023-06-06 | 2.16
1693 | 43 | gf | 2.23 | mm | OK | -- | 19:36 | 2023-06-06 | 2.155
1694 | 42.9 | gf | 2.23 | mm | OK | -- | 19:36 | 2023-06-06 | 2.155
1695 | 42.8 | gf | 2.225 | mm | OK | -- | 19:36 | 2023-06-06 | 2.15
1696 | 42.6 | gf | 2.225 | mm | OK | -- | 19:36 | 2023-06-06 | 2.15
1697 | 42.6 | gf | 2.225 | mm | OK | -- | 19:36 | 2023-06-06 | 2.15
1698 | 42.5 | gf | 2.225 | mm | OK | -- | 19:36 | 2023-06-06 | 2.15
1699 | 42.4 | gf | 2.22 | mm | OK | -- | 19:36 | 2023-06-06 | 2.145
1700 | 42.3 | gf | 2.22 | mm | OK | -- | 19:36 | 2023-06-06 | 2.145
1701 | 42.4 | gf | 2.22 | mm | OK | -- | 19:36 | 2023-06-06 | 2.145
1702 | 42.4 | gf | 2.22 | mm | OK | -- | 19:36 | 2023-06-06 | 2.145
1703 | 42.3 | gf | 2.215 | mm | OK | -- | 19:36 | 2023-06-06 | 2.14
1704 | 42.2 | gf | 2.215 | mm | OK | -- | 19:36 | 2023-06-06 | 2.14
1705 | 42.3 | gf | 2.215 | mm | OK | -- | 19:36 | 2023-06-06 | 2.14
1706 | 42.2 | gf | 2.215 | mm | OK | -- | 19:36 | 2023-06-06 | 2.14
1707 | 42 | gf | 2.21 | mm | OK | -- | 19:36 | 2023-06-06 | 2.135
1708 | 42 | gf | 2.21 | mm | OK | -- | 19:36 | 2023-06-06 | 2.135
1709 | 41.9 | gf | 2.21 | mm | OK | -- | 19:36 | 2023-06-06 | 2.135
1710 | 41.8 | gf | 2.205 | mm | OK | -- | 19:36 | 2023-06-06 | 2.13
1711 | 41.9 | gf | 2.205 | mm | OK | -- | 19:36 | 2023-06-06 | 2.13
1712 | 42.1 | gf | 2.205 | mm | OK | -- | 19:36 | 2023-06-06 | 2.13
1713 | 42 | gf | 2.205 | mm | OK | -- | 19:36 | 2023-06-06 | 2.13
1714 | 41.7 | gf | 2.2 | mm | OK | -- | 19:36 | 2023-06-06 | 2.125
1715 | 41.5 | gf | 2.2 | mm | OK | -- | 19:36 | 2023-06-06 | 2.125
1716 | 41.3 | gf | 2.195 | mm | OK | -- | 19:36 | 2023-06-06 | 2.12
1717 | 41.2 | gf | 2.19 | mm | OK | -- | 19:36 | 2023-06-06 | 2.115
1718 | 40.8 | gf | 2.185 | mm | OK | -- | 19:36 | 2023-06-06 | 2.11
1719 | 40.7 | gf | 2.18 | mm | OK | -- | 19:36 | 2023-06-06 | 2.105
1720 | 40.7 | gf | 2.17 | mm | OK | -- | 19:36 | 2023-06-06 | 2.095
1721 | 40.6 | gf | 2.165 | mm | OK | -- | 19:36 | 2023-06-06 | 2.09
1722 | 40.4 | gf | 2.155 | mm | OK | -- | 19:36 | 2023-06-06 | 2.08
1723 | 40.6 | gf | 2.15 | mm | OK | -- | 19:36 | 2023-06-06 | 2.075
1724 | 40.4 | gf | 2.145 | mm | OK | -- | 19:36 | 2023-06-06 | 2.07
1725 | 40.2 | gf | 2.14 | mm | OK | -- | 19:36 | 2023-06-06 | 2.065
1726 | 40 | gf | 2.135 | mm | OK | -- | 19:36 | 2023-06-06 | 2.06
1727 | 39.9 | gf | 2.125 | mm | OK | -- | 19:36 | 2023-06-06 | 2.05
1728 | 39.9 | gf | 2.12 | mm | OK | -- | 19:36 | 2023-06-06 | 2.045
1729 | 40 | gf | 2.12 | mm | OK | -- | 19:36 | 2023-06-06 | 2.045
1730 | 40 | gf | 2.115 | mm | OK | -- | 19:36 | 2023-06-06 | 2.04
1731 | 39.9 | gf | 2.115 | mm | OK | -- | 19:36 | 2023-06-06 | 2.04
1732 | 39.8 | gf | 2.11 | mm | OK | -- | 19:36 | 2023-06-06 | 2.035
1733 | 39.8 | gf | 2.11 | mm | OK | -- | 19:36 | 2023-06-06 | 2.035
1734 | 39.9 | gf | 2.11 | mm | OK | -- | 19:36 | 2023-06-06 | 2.035
1735 | 40 | gf | 2.105 | mm | OK | -- | 19:36 | 2023-06-06 | 2.03
1736 | 40 | gf | 2.105 | mm | OK | -- | 19:36 | 2023-06-06 | 2.03
1737 | 40.1 | gf | 2.105 | mm | OK | -- | 19:36 | 2023-06-06 | 2.03
1738 | 40 | gf | 2.105 | mm | OK | -- | 19:36 | 2023-06-06 | 2.03
1739 | 39.9 | gf | 2.105 | mm | OK | -- | 19:36 | 2023-06-06 | 2.03
1740 | 39.8 | gf | 2.1 | mm | OK | -- | 19:36 | 2023-06-06 | 2.025
1741 | 39.9 | gf | 2.1 | mm | OK | -- | 19:36 | 2023-06-06 | 2.025
1742 | 39.9 | gf | 2.1 | mm | OK | -- | 19:36 | 2023-06-06 | 2.025
1743 | 39.9 | gf | 2.1 | mm | OK | -- | 19:36 | 2023-06-06 | 2.025
1744 | 39.8 | gf | 2.1 | mm | OK | -- | 19:36 | 2023-06-06 | 2.025
1745 | 39.7 | gf | 2.1 | mm | OK | -- | 19:36 | 2023-06-06 | 2.025
1746 | 39.6 | gf | 2.095 | mm | OK | -- | 19:36 | 2023-06-06 | 2.02
1747 | 39.6 | gf | 2.095 | mm | OK | -- | 19:36 | 2023-06-06 | 2.02
1748 | 39.7 | gf | 2.095 | mm | OK | -- | 19:36 | 2023-06-06 | 2.02
1749 | 39.8 | gf | 2.095 | mm | OK | -- | 19:36 | 2023-06-06 | 2.02
1750 | 39.9 | gf | 2.095 | mm | OK | -- | 19:36 | 2023-06-06 | 2.02
1751 | 39.8 | gf | 2.095 | mm | OK | -- | 19:36 | 2023-06-06 | 2.02
1752 | 39.7 | gf | 2.095 | mm | OK | -- | 19:36 | 2023-06-06 | 2.02
1753 | 39.5 | gf | 2.09 | mm | OK | -- | 19:36 | 2023-06-06 | 2.015
1754 | 39.6 | gf | 2.09 | mm | OK | -- | 19:36 | 2023-06-06 | 2.015
1755 | 39.6 | gf | 2.09 | mm | OK | -- | 19:36 | 2023-06-06 | 2.015
1756 | 39.7 | gf | 2.09 | mm | OK | -- | 19:36 | 2023-06-06 | 2.015
1757 | 39.8 | gf | 2.09 | mm | OK | -- | 19:36 | 2023-06-06 | 2.015
1758 | 39.7 | gf | 2.09 | mm | OK | -- | 19:36 | 2023-06-06 | 2.015
1759 | 39.8 | gf | 2.09 | mm | OK | -- | 19:36 | 2023-06-06 | 2.015
1760 | 39.6 | gf | 2.09 | mm | OK | -- | 19:36 | 2023-06-06 | 2.015
1761 | 39.4 | gf | 2.085 | mm | OK | -- | 19:36 | 2023-06-06 | 2.01
1762 | 39.6 | gf | 2.085 | mm | OK | -- | 19:36 | 2023-06-06 | 2.01
1763 | 39.6 | gf | 2.085 | mm | OK | -- | 19:36 | 2023-06-06 | 2.01
1764 | 39.6 | gf | 2.085 | mm | OK | -- | 19:36 | 2023-06-06 | 2.01
1765 | 39.7 | gf | 2.085 | mm | OK | -- | 19:36 | 2023-06-06 | 2.01
1766 | 39.6 | gf | 2.085 | mm | OK | -- | 19:36 | 2023-06-06 | 2.01
1767 | 39.4 | gf | 2.085 | mm | OK | -- | 19:36 | 2023-06-06 | 2.01
1768 | 39.1 | gf | 2.085 | mm | OK | -- | 19:36 | 2023-06-06 | 2.01
1769 | 38.7 | gf | 2.08 | mm | OK | -- | 19:36 | 2023-06-06 | 2.005
1770 | 38.6 | gf | 2.08 | mm | OK | -- | 19:36 | 2023-06-06 | 2.005
1771 | 38.6 | gf | 2.075 | mm | OK | -- | 19:36 | 2023-06-06 | 2
1772 | 38.3 | gf | 2.07 | mm | OK | -- | 19:36 | 2023-06-06 | 1.995
1773 | 38.1 | gf | 2.065 | mm | OK | -- | 19:36 | 2023-06-06 | 1.99
1774 | 38.2 | gf | 2.06 | mm | OK | -- | 19:36 | 2023-06-06 | 1.985
1775 | 38.1 | gf | 2.055 | mm | OK | -- | 19:36 | 2023-06-06 | 1.98
1776 | 38 | gf | 2.05 | mm | OK | -- | 19:36 | 2023-06-06 | 1.975
1777 | 37.6 | gf | 2.04 | mm | OK | -- | 19:36 | 2023-06-06 | 1.965
1778 | 37.3 | gf | 2.035 | mm | OK | -- | 19:36 | 2023-06-06 | 1.96
1779 | 37.2 | gf | 2.025 | mm | OK | -- | 19:36 | 2023-06-06 | 1.95
1780 | 37.3 | gf | 2.02 | mm | OK | -- | 19:36 | 2023-06-06 | 1.945
1781 | 37.2 | gf | 2.015 | mm | OK | -- | 19:36 | 2023-06-06 | 1.94
1782 | 37.3 | gf | 2.01 | mm | OK | -- | 19:36 | 2023-06-06 | 1.935
1783 | 37.4 | gf | 2.01 | mm | OK | -- | 19:36 | 2023-06-06 | 1.935
1784 | 37.4 | gf | 2.005 | mm | OK | -- | 19:36 | 2023-06-06 | 1.93
1785 | 37.3 | gf | 2.005 | mm | OK | -- | 19:36 | 2023-06-06 | 1.93
1786 | 37.2 | gf | 2 | mm | OK | -- | 19:36 | 2023-06-06 | 1.925
1787 | 37.1 | gf | 2 | mm | OK | -- | 19:36 | 2023-06-06 | 1.925
1788 | 37.2 | gf | 2 | mm | OK | -- | 19:36 | 2023-06-06 | 1.925
1789 | 37.5 | gf | 1.995 | mm | OK | -- | 19:36 | 2023-06-06 | 1.92
1790 | 37.5 | gf | 1.995 | mm | OK | -- | 19:36 | 2023-06-06 | 1.92
1791 | 37.2 | gf | 1.995 | mm | OK | -- | 19:36 | 2023-06-06 | 1.92
1792 | 36.8 | gf | 1.99 | mm | OK | -- | 19:36 | 2023-06-06 | 1.915
1793 | 36.9 | gf | 1.99 | mm | OK | -- | 19:36 | 2023-06-06 | 1.915
1794 | 37.1 | gf | 1.99 | mm | OK | -- | 19:36 | 2023-06-06 | 1.915
1795 | 36.9 | gf | 1.985 | mm | OK | -- | 19:36 | 2023-06-06 | 1.91
1796 | 36.7 | gf | 1.985 | mm | OK | -- | 19:36 | 2023-06-06 | 1.91
1797 | 36.6 | gf | 1.98 | mm | OK | -- | 19:36 | 2023-06-06 | 1.905
1798 | 36.7 | gf | 1.98 | mm | OK | -- | 19:36 | 2023-06-06 | 1.905
1799 | 36.8 | gf | 1.975 | mm | OK | -- | 19:36 | 2023-06-06 | 1.9
1800 | 36.7 | gf | 1.975 | mm | OK | -- | 19:36 | 2023-06-06 | 1.9
1801 | 36.4 | gf | 1.97 | mm | OK | -- | 19:36 | 2023-06-06 | 1.895
1802 | 36.7 | gf | 1.97 | mm | OK | -- | 19:36 | 2023-06-06 | 1.895
1803 | 36.7 | gf | 1.965 | mm | OK | -- | 19:36 | 2023-06-06 | 1.89
1804 | 36.8 | gf | 1.965 | mm | OK | -- | 19:36 | 2023-06-06 | 1.89
1805 | 37 | gf | 1.965 | mm | OK | -- | 19:36 | 2023-06-06 | 1.89
1806 | 37.1 | gf | 1.965 | mm | OK | -- | 19:36 | 2023-06-06 | 1.89
1807 | 37 | gf | 1.965 | mm | OK | -- | 19:36 | 2023-06-06 | 1.89
1808 | 36.6 | gf | 1.96 | mm | OK | -- | 19:36 | 2023-06-06 | 1.885
1809 | 36.4 | gf | 1.96 | mm | OK | -- | 19:36 | 2023-06-06 | 1.885
1810 | 36.3 | gf | 1.96 | mm | OK | -- | 19:36 | 2023-06-06 | 1.885
1811 | 36.7 | gf | 1.955 | mm | OK | -- | 19:36 | 2023-06-06 | 1.88
1812 | 36.4 | gf | 1.955 | mm | OK | -- | 19:36 | 2023-06-06 | 1.88
1813 | 35.9 | gf | 1.95 | mm | OK | -- | 19:36 | 2023-06-06 | 1.875
1814 | 35.7 | gf | 1.945 | mm | OK | -- | 19:36 | 2023-06-06 | 1.87
1815 | 35.7 | gf | 1.945 | mm | OK | -- | 19:36 | 2023-06-06 | 1.87
1816 | 35.7 | gf | 1.94 | mm | OK | -- | 19:36 | 2023-06-06 | 1.865
1817 | 35.3 | gf | 1.935 | mm | OK | -- | 19:36 | 2023-06-06 | 1.86
1818 | 35.2 | gf | 1.925 | mm | OK | -- | 19:36 | 2023-06-06 | 1.85
1819 | 35.4 | gf | 1.92 | mm | OK | -- | 19:36 | 2023-06-06 | 1.845
1820 | 35.5 | gf | 1.915 | mm | OK | -- | 19:36 | 2023-06-06 | 1.84
1821 | 35.6 | gf | 1.915 | mm | OK | -- | 19:36 | 2023-06-06 | 1.84
1822 | 35.1 | gf | 1.91 | mm | OK | -- | 19:36 | 2023-06-06 | 1.835
1823 | 34.8 | gf | 1.905 | mm | OK | -- | 19:36 | 2023-06-06 | 1.83
1824 | 34.8 | gf | 1.9 | mm | OK | -- | 19:36 | 2023-06-06 | 1.825
1825 | 34.4 | gf | 1.89 | mm | OK | -- | 19:36 | 2023-06-06 | 1.815
1826 | 34.6 | gf | 1.88 | mm | OK | -- | 19:36 | 2023-06-06 | 1.805
1827 | 34.8 | gf | 1.875 | mm | OK | -- | 19:36 | 2023-06-06 | 1.8
1828 | 34.5 | gf | 1.87 | mm | OK | -- | 19:36 | 2023-06-06 | 1.795
1829 | 34.7 | gf | 1.865 | mm | OK | -- | 19:36 | 2023-06-06 | 1.79
1830 | 34.7 | gf | 1.86 | mm | OK | -- | 19:36 | 2023-06-06 | 1.785
1831 | 34.5 | gf | 1.855 | mm | OK | -- | 19:36 | 2023-06-06 | 1.78
1832 | 34.4 | gf | 1.85 | mm | OK | -- | 19:36 | 2023-06-06 | 1.775
1833 | 34.3 | gf | 1.85 | mm | OK | -- | 19:36 | 2023-06-06 | 1.775
1834 | 34.3 | gf | 1.845 | mm | OK | -- | 19:36 | 2023-06-06 | 1.77
1835 | 34.6 | gf | 1.84 | mm | OK | -- | 19:36 | 2023-06-06 | 1.765
1836 | 34.9 | gf | 1.84 | mm | OK | -- | 19:36 | 2023-06-06 | 1.765
1837 | 35 | gf | 1.84 | mm | OK | -- | 19:36 | 2023-06-06 | 1.765
1838 | 35 | gf | 1.84 | mm | OK | -- | 19:36 | 2023-06-06 | 1.765
1839 | 35.1 | gf | 1.84 | mm | OK | -- | 19:36 | 2023-06-06 | 1.765
1840 | 35.1 | gf | 1.835 | mm | OK | -- | 19:36 | 2023-06-06 | 1.76
1841 | 35.1 | gf | 1.835 | mm | OK | -- | 19:36 | 2023-06-06 | 1.76
1842 | 34.9 | gf | 1.835 | mm | OK | -- | 19:36 | 2023-06-06 | 1.76
1843 | 34.7 | gf | 1.835 | mm | OK | -- | 19:36 | 2023-06-06 | 1.76
1844 | 34.6 | gf | 1.835 | mm | OK | -- | 19:36 | 2023-06-06 | 1.76
1845 | 34.7 | gf | 1.83 | mm | OK | -- | 19:36 | 2023-06-06 | 1.755
1846 | 34.9 | gf | 1.83 | mm | OK | -- | 19:36 | 2023-06-06 | 1.755
1847 | 34.8 | gf | 1.83 | mm | OK | -- | 19:36 | 2023-06-06 | 1.755
1848 | 34.6 | gf | 1.83 | mm | OK | -- | 19:36 | 2023-06-06 | 1.755
1849 | 34.4 | gf | 1.83 | mm | OK | -- | 19:36 | 2023-06-06 | 1.755
1850 | 34.2 | gf | 1.825 | mm | OK | -- | 19:36 | 2023-06-06 | 1.75
1851 | 33.9 | gf | 1.825 | mm | OK | -- | 19:36 | 2023-06-06 | 1.75
1852 | 33.5 | gf | 1.815 | mm | OK | -- | 19:36 | 2023-06-06 | 1.74
1853 | 33.6 | gf | 1.81 | mm | OK | -- | 19:36 | 2023-06-06 | 1.735
1854 | 33.6 | gf | 1.805 | mm | OK | -- | 19:36 | 2023-06-06 | 1.73
1855 | 33.7 | gf | 1.805 | mm | OK | -- | 19:36 | 2023-06-06 | 1.73
1856 | 33.6 | gf | 1.8 | mm | OK | -- | 19:36 | 2023-06-06 | 1.725
1857 | 33.6 | gf | 1.8 | mm | OK | -- | 19:36 | 2023-06-06 | 1.725
1858 | 33.7 | gf | 1.795 | mm | OK | -- | 19:36 | 2023-06-06 | 1.72
1859 | 33.8 | gf | 1.795 | mm | OK | -- | 19:36 | 2023-06-06 | 1.72
1860 | 33.7 | gf | 1.79 | mm | OK | -- | 19:36 | 2023-06-06 | 1.715
1861 | 33.7 | gf | 1.79 | mm | OK | -- | 19:36 | 2023-06-06 | 1.715
1862 | 33.3 | gf | 1.785 | mm | OK | -- | 19:36 | 2023-06-06 | 1.71
1863 | 33.3 | gf | 1.785 | mm | OK | -- | 19:36 | 2023-06-06 | 1.71
1864 | 33.1 | gf | 1.78 | mm | OK | -- | 19:36 | 2023-06-06 | 1.705
1865 | 33.3 | gf | 1.78 | mm | OK | -- | 19:36 | 2023-06-06 | 1.705
1866 | 33.3 | gf | 1.775 | mm | OK | -- | 19:36 | 2023-06-06 | 1.7
1867 | 32.7 | gf | 1.775 | mm | OK | -- | 19:36 | 2023-06-06 | 1.7
1868 | 32.5 | gf | 1.765 | mm | OK | -- | 19:36 | 2023-06-06 | 1.69
1869 | 32.8 | gf | 1.76 | mm | OK | -- | 19:36 | 2023-06-06 | 1.685
1870 | 32.7 | gf | 1.76 | mm | OK | -- | 19:36 | 2023-06-06 | 1.685
1871 | 32.7 | gf | 1.755 | mm | OK | -- | 19:36 | 2023-06-06 | 1.68
1872 | 32.6 | gf | 1.75 | mm | OK | -- | 19:36 | 2023-06-06 | 1.675
1873 | 32.7 | gf | 1.745 | mm | OK | -- | 19:36 | 2023-06-06 | 1.67
1874 | 32.6 | gf | 1.745 | mm | OK | -- | 19:36 | 2023-06-06 | 1.67
1875 | 32.6 | gf | 1.74 | mm | OK | -- | 19:36 | 2023-06-06 | 1.665
1876 | 32.3 | gf | 1.74 | mm | OK | -- | 19:36 | 2023-06-06 | 1.665
1877 | 32.3 | gf | 1.735 | mm | OK | -- | 19:36 | 2023-06-06 | 1.66
1878 | 32.3 | gf | 1.73 | mm | OK | -- | 19:36 | 2023-06-06 | 1.655
1879 | 32.3 | gf | 1.725 | mm | OK | -- | 19:36 | 2023-06-06 | 1.65
1880 | 32.2 | gf | 1.725 | mm | OK | -- | 19:36 | 2023-06-06 | 1.65
1881 | 32.2 | gf | 1.72 | mm | OK | -- | 19:36 | 2023-06-06 | 1.645
1882 | 32 | gf | 1.72 | mm | OK | -- | 19:36 | 2023-06-06 | 1.645
1883 | 32 | gf | 1.715 | mm | OK | -- | 19:36 | 2023-06-06 | 1.64
1884 | 31.9 | gf | 1.71 | mm | OK | -- | 19:36 | 2023-06-06 | 1.635
1885 | 31.8 | gf | 1.71 | mm | OK | -- | 19:36 | 2023-06-06 | 1.635
1886 | 31.7 | gf | 1.705 | mm | OK | -- | 19:36 | 2023-06-06 | 1.63
1887 | 31.6 | gf | 1.7 | mm | OK | -- | 19:36 | 2023-06-06 | 1.625
1888 | 31.5 | gf | 1.695 | mm | OK | -- | 19:36 | 2023-06-06 | 1.62
1889 | 31.6 | gf | 1.69 | mm | OK | -- | 19:36 | 2023-06-06 | 1.615
1890 | 31.6 | gf | 1.685 | mm | OK | -- | 19:36 | 2023-06-06 | 1.61
1891 | 31.3 | gf | 1.68 | mm | OK | -- | 19:36 | 2023-06-06 | 1.605
1892 | 31.5 | gf | 1.67 | mm | OK | -- | 19:36 | 2023-06-06 | 1.595
1893 | 31.9 | gf | 1.665 | mm | OK | -- | 19:36 | 2023-06-06 | 1.59
1894 | 32 | gf | 1.66 | mm | OK | -- | 19:36 | 2023-06-06 | 1.585
1895 | 32.1 | gf | 1.655 | mm | OK | -- | 19:36 | 2023-06-06 | 1.58
1896 | 32.1 | gf | 1.65 | mm | OK | -- | 19:36 | 2023-06-06 | 1.575
1897 | 32 | gf | 1.645 | mm | OK | -- | 19:36 | 2023-06-06 | 1.57
1898 | 32.1 | gf | 1.64 | mm | OK | -- | 19:36 | 2023-06-06 | 1.565
1899 | 32.3 | gf | 1.64 | mm | OK | -- | 19:36 | 2023-06-06 | 1.565
1900 | 32.5 | gf | 1.635 | mm | OK | -- | 19:36 | 2023-06-06 | 1.56
1901 | 32.5 | gf | 1.635 | mm | OK | -- | 19:36 | 2023-06-06 | 1.56
1902 | 32.6 | gf | 1.63 | mm | OK | -- | 19:36 | 2023-06-06 | 1.555
1903 | 32.7 | gf | 1.63 | mm | OK | -- | 19:36 | 2023-06-06 | 1.555
1904 | 32.6 | gf | 1.625 | mm | OK | -- | 19:36 | 2023-06-06 | 1.55
1905 | 32.8 | gf | 1.625 | mm | OK | -- | 19:36 | 2023-06-06 | 1.55
1906 | 33 | gf | 1.625 | mm | OK | -- | 19:36 | 2023-06-06 | 1.55
1907 | 33.3 | gf | 1.62 | mm | OK | -- | 19:36 | 2023-06-06 | 1.545
1908 | 33.3 | gf | 1.62 | mm | OK | -- | 19:36 | 2023-06-06 | 1.545
1909 | 33.3 | gf | 1.62 | mm | OK | -- | 19:36 | 2023-06-06 | 1.545
1910 | 33.3 | gf | 1.62 | mm | OK | -- | 19:36 | 2023-06-06 | 1.545
1911 | 33.3 | gf | 1.62 | mm | OK | -- | 19:36 | 2023-06-06 | 1.545
1912 | 33.3 | gf | 1.615 | mm | OK | -- | 19:36 | 2023-06-06 | 1.54
1913 | 33.3 | gf | 1.615 | mm | OK | -- | 19:36 | 2023-06-06 | 1.54
1914 | 33.3 | gf | 1.615 | mm | OK | -- | 19:36 | 2023-06-06 | 1.54
1915 | 33.5 | gf | 1.615 | mm | OK | -- | 19:36 | 2023-06-06 | 1.54
1916 | 33.6 | gf | 1.61 | mm | OK | -- | 19:36 | 2023-06-06 | 1.535
1917 | 33.7 | gf | 1.61 | mm | OK | -- | 19:36 | 2023-06-06 | 1.535
1918 | 33.7 | gf | 1.61 | mm | OK | -- | 19:36 | 2023-06-06 | 1.535
1919 | 33.6 | gf | 1.61 | mm | OK | -- | 19:36 | 2023-06-06 | 1.535
1920 | 33.5 | gf | 1.61 | mm | OK | -- | 19:36 | 2023-06-06 | 1.535
1921 | 33.5 | gf | 1.605 | mm | OK | -- | 19:36 | 2023-06-06 | 1.53
1922 | 33.7 | gf | 1.605 | mm | OK | -- | 19:36 | 2023-06-06 | 1.53
1923 | 33.7 | gf | 1.605 | mm | OK | -- | 19:36 | 2023-06-06 | 1.53
1924 | 33.9 | gf | 1.605 | mm | OK | -- | 19:36 | 2023-06-06 | 1.53
1925 | 33.8 | gf | 1.605 | mm | OK | -- | 19:36 | 2023-06-06 | 1.53
1926 | 33.7 | gf | 1.6 | mm | OK | -- | 19:36 | 2023-06-06 | 1.525
1927 | 33.6 | gf | 1.6 | mm | OK | -- | 19:36 | 2023-06-06 | 1.525
1928 | 33.7 | gf | 1.6 | mm | OK | -- | 19:36 | 2023-06-06 | 1.525
1929 | 33.8 | gf | 1.6 | mm | OK | -- | 19:36 | 2023-06-06 | 1.525
1930 | 33.9 | gf | 1.595 | mm | OK | -- | 19:36 | 2023-06-06 | 1.52
1931 | 34.1 | gf | 1.595 | mm | OK | -- | 19:36 | 2023-06-06 | 1.52
1932 | 34.1 | gf | 1.595 | mm | OK | -- | 19:36 | 2023-06-06 | 1.52
1933 | 34.1 | gf | 1.595 | mm | OK | -- | 19:36 | 2023-06-06 | 1.52
1934 | 34.1 | gf | 1.595 | mm | OK | -- | 19:36 | 2023-06-06 | 1.52
1935 | 34.1 | gf | 1.59 | mm | OK | -- | 19:36 | 2023-06-06 | 1.515
1936 | 34 | gf | 1.59 | mm | OK | -- | 19:36 | 2023-06-06 | 1.515
1937 | 34 | gf | 1.59 | mm | OK | -- | 19:36 | 2023-06-06 | 1.515
1938 | 34 | gf | 1.59 | mm | OK | -- | 19:36 | 2023-06-06 | 1.515
1939 | 34.1 | gf | 1.59 | mm | OK | -- | 19:36 | 2023-06-06 | 1.515
1940 | 34.3 | gf | 1.585 | mm | OK | -- | 19:36 | 2023-06-06 | 1.51
1941 | 34.2 | gf | 1.585 | mm | OK | -- | 19:36 | 2023-06-06 | 1.51
1942 | 34.3 | gf | 1.585 | mm | OK | -- | 19:36 | 2023-06-06 | 1.51
1943 | 34.4 | gf | 1.585 | mm | OK | -- | 19:36 | 2023-06-06 | 1.51
1944 | 34.5 | gf | 1.58 | mm | OK | -- | 19:36 | 2023-06-06 | 1.505
1945 | 34.6 | gf | 1.58 | mm | OK | -- | 19:36 | 2023-06-06 | 1.505
1946 | 34.7 | gf | 1.58 | mm | OK | -- | 19:36 | 2023-06-06 | 1.505
1947 | 34.9 | gf | 1.58 | mm | OK | -- | 19:36 | 2023-06-06 | 1.505
1948 | 34.9 | gf | 1.58 | mm | OK | -- | 19:36 | 2023-06-06 | 1.505
1949 | 34.8 | gf | 1.58 | mm | OK | -- | 19:36 | 2023-06-06 | 1.505
1950 | 34.8 | gf | 1.575 | mm | OK | -- | 19:36 | 2023-06-06 | 1.5
1951 | 34.9 | gf | 1.575 | mm | OK | -- | 19:36 | 2023-06-06 | 1.5
1952 | 35 | gf | 1.575 | mm | OK | -- | 19:36 | 2023-06-06 | 1.5
1953 | 35.1 | gf | 1.575 | mm | OK | -- | 19:36 | 2023-06-06 | 1.5
1954 | 35.1 | gf | 1.575 | mm | OK | -- | 19:36 | 2023-06-06 | 1.5
1955 | 35.2 | gf | 1.575 | mm | OK | -- | 19:36 | 2023-06-06 | 1.5
1956 | 35.1 | gf | 1.575 | mm | OK | -- | 19:36 | 2023-06-06 | 1.5
1957 | 35.1 | gf | 1.575 | mm | OK | -- | 19:36 | 2023-06-06 | 1.5
1958 | 35.1 | gf | 1.57 | mm | OK | -- | 19:36 | 2023-06-06 | 1.495
1959 | 35 | gf | 1.57 | mm | OK | -- | 19:36 | 2023-06-06 | 1.495
1960 | 34.9 | gf | 1.57 | mm | OK | -- | 19:36 | 2023-06-06 | 1.495
1961 | 34.9 | gf | 1.57 | mm | OK | -- | 19:36 | 2023-06-06 | 1.495
1962 | 34.8 | gf | 1.57 | mm | OK | -- | 19:36 | 2023-06-06 | 1.495
1963 | 34.9 | gf | 1.57 | mm | OK | -- | 19:36 | 2023-06-06 | 1.495
1964 | 34.9 | gf | 1.57 | mm | OK | -- | 19:36 | 2023-06-06 | 1.495
1965 | 34.9 | gf | 1.565 | mm | OK | -- | 19:36 | 2023-06-06 | 1.49
1966 | 34.9 | gf | 1.565 | mm | OK | -- | 19:36 | 2023-06-06 | 1.49
1967 | 35 | gf | 1.565 | mm | OK | -- | 19:36 | 2023-06-06 | 1.49
1968 | 35.2 | gf | 1.565 | mm | OK | -- | 19:36 | 2023-06-06 | 1.49
1969 | 35.1 | gf | 1.565 | mm | OK | -- | 19:36 | 2023-06-06 | 1.49
1970 | 35 | gf | 1.565 | mm | OK | -- | 19:36 | 2023-06-06 | 1.49
1971 | 35 | gf | 1.565 | mm | OK | -- | 19:36 | 2023-06-06 | 1.49
1972 | 35.1 | gf | 1.56 | mm | OK | -- | 19:36 | 2023-06-06 | 1.485
1973 | 35.1 | gf | 1.56 | mm | OK | -- | 19:36 | 2023-06-06 | 1.485
1974 | 35 | gf | 1.56 | mm | OK | -- | 19:36 | 2023-06-06 | 1.485
1975 | 34.8 | gf | 1.555 | mm | OK | -- | 19:36 | 2023-06-06 | 1.48
1976 | 35.1 | gf | 1.555 | mm | OK | -- | 19:36 | 2023-06-06 | 1.48
1977 | 35 | gf | 1.55 | mm | OK | -- | 19:36 | 2023-06-06 | 1.475
1978 | 34.9 | gf | 1.545 | mm | OK | -- | 19:36 | 2023-06-06 | 1.47
1979 | 35.6 | gf | 1.535 | mm | OK | -- | 19:36 | 2023-06-06 | 1.46
1980 | 36.2 | gf | 1.525 | mm | OK | -- | 19:36 | 2023-06-06 | 1.45
1981 | 36.6 | gf | 1.52 | mm | OK | -- | 19:36 | 2023-06-06 | 1.445
1982 | 37.2 | gf | 1.51 | mm | OK | -- | 19:36 | 2023-06-06 | 1.435
1983 | 37.6 | gf | 1.505 | mm | OK | -- | 19:36 | 2023-06-06 | 1.43
1984 | 37.9 | gf | 1.5 | mm | OK | -- | 19:36 | 2023-06-06 | 1.425
1985 | 38.1 | gf | 1.495 | mm | OK | -- | 19:36 | 2023-06-06 | 1.42
1986 | 38.1 | gf | 1.49 | mm | OK | -- | 19:36 | 2023-06-06 | 1.415
1987 | 38.4 | gf | 1.485 | mm | OK | -- | 19:36 | 2023-06-06 | 1.41
1988 | 38.8 | gf | 1.485 | mm | OK | -- | 19:36 | 2023-06-06 | 1.41
1989 | 38.9 | gf | 1.48 | mm | OK | -- | 19:36 | 2023-06-06 | 1.405
1990 | 39.1 | gf | 1.48 | mm | OK | -- | 19:36 | 2023-06-06 | 1.405
1991 | 39.1 | gf | 1.48 | mm | OK | -- | 19:36 | 2023-06-06 | 1.405
1992 | 39.1 | gf | 1.475 | mm | OK | -- | 19:36 | 2023-06-06 | 1.4
1993 | 39.1 | gf | 1.47 | mm | OK | -- | 19:36 | 2023-06-06 | 1.395
1994 | 39.1 | gf | 1.47 | mm | OK | -- | 19:36 | 2023-06-06 | 1.395
1995 | 39.2 | gf | 1.465 | mm | OK | -- | 19:36 | 2023-06-06 | 1.39
1996 | 39.3 | gf | 1.465 | mm | OK | -- | 19:36 | 2023-06-06 | 1.39
1997 | 39.2 | gf | 1.46 | mm | OK | -- | 19:36 | 2023-06-06 | 1.385
1998 | 39.1 | gf | 1.455 | mm | OK | -- | 19:36 | 2023-06-06 | 1.38
1999 | 39.2 | gf | 1.45 | mm | OK | -- | 19:36 | 2023-06-06 | 1.375
2000 | 39.3 | gf | 1.45 | mm | OK | -- | 19:36 | 2023-06-06 | 1.375
2001 | 39.4 | gf | 1.445 | mm | OK | -- | 19:36 | 2023-06-06 | 1.37
2002 | 39.6 | gf | 1.44 | mm | OK | -- | 19:36 | 2023-06-06 | 1.365
2003 | 39.7 | gf | 1.44 | mm | OK | -- | 19:36 | 2023-06-06 | 1.365
2004 | 39.8 | gf | 1.435 | mm | OK | -- | 19:36 | 2023-06-06 | 1.36
2005 | 40.1 | gf | 1.43 | mm | OK | -- | 19:36 | 2023-06-06 | 1.355
2006 | 40.1 | gf | 1.43 | mm | OK | -- | 19:37 | 2023-06-06 | 1.355
2007 | 40.1 | gf | 1.425 | mm | OK | -- | 19:37 | 2023-06-06 | 1.35
2008 | 40.1 | gf | 1.42 | mm | OK | -- | 19:37 | 2023-06-06 | 1.345
2009 | 40.1 | gf | 1.42 | mm | OK | -- | 19:37 | 2023-06-06 | 1.345
2010 | 40.5 | gf | 1.415 | mm | OK | -- | 19:37 | 2023-06-06 | 1.34
2011 | 40.8 | gf | 1.415 | mm | OK | -- | 19:37 | 2023-06-06 | 1.34
2012 | 40.8 | gf | 1.415 | mm | OK | -- | 19:37 | 2023-06-06 | 1.34
2013 | 40.5 | gf | 1.415 | mm | OK | -- | 19:37 | 2023-06-06 | 1.34
2014 | 40.4 | gf | 1.41 | mm | OK | -- | 19:37 | 2023-06-06 | 1.335
2015 | 40.6 | gf | 1.41 | mm | OK | -- | 19:37 | 2023-06-06 | 1.335
2016 | 40.7 | gf | 1.405 | mm | OK | -- | 19:37 | 2023-06-06 | 1.33
2017 | 40.6 | gf | 1.405 | mm | OK | -- | 19:37 | 2023-06-06 | 1.33
2018 | 40.7 | gf | 1.4 | mm | OK | -- | 19:37 | 2023-06-06 | 1.325
2019 | 40.6 | gf | 1.395 | mm | OK | -- | 19:37 | 2023-06-06 | 1.32
2020 | 40.5 | gf | 1.39 | mm | OK | -- | 19:37 | 2023-06-06 | 1.315
2021 | 40.4 | gf | 1.385 | mm | OK | -- | 19:37 | 2023-06-06 | 1.31
2022 | 40.8 | gf | 1.375 | mm | OK | -- | 19:37 | 2023-06-06 | 1.3
2023 | 41.2 | gf | 1.37 | mm | OK | -- | 19:37 | 2023-06-06 | 1.295
2024 | 41.3 | gf | 1.365 | mm | OK | -- | 19:37 | 2023-06-06 | 1.29
2025 | 41.5 | gf | 1.36 | mm | OK | -- | 19:37 | 2023-06-06 | 1.285
2026 | 41.5 | gf | 1.36 | mm | OK | -- | 19:37 | 2023-06-06 | 1.285
2027 | 41.3 | gf | 1.355 | mm | OK | -- | 19:37 | 2023-06-06 | 1.28
2028 | 41.2 | gf | 1.35 | mm | OK | -- | 19:37 | 2023-06-06 | 1.275
2029 | 41.2 | gf | 1.35 | mm | OK | -- | 19:37 | 2023-06-06 | 1.275
2030 | 41.5 | gf | 1.345 | mm | OK | -- | 19:37 | 2023-06-06 | 1.27
2031 | 41.8 | gf | 1.345 | mm | OK | -- | 19:37 | 2023-06-06 | 1.27
2032 | 41.9 | gf | 1.34 | mm | OK | -- | 19:37 | 2023-06-06 | 1.265
2033 | 41.8 | gf | 1.34 | mm | OK | -- | 19:37 | 2023-06-06 | 1.265
2034 | 41.7 | gf | 1.34 | mm | OK | -- | 19:37 | 2023-06-06 | 1.265
2035 | 41.6 | gf | 1.34 | mm | OK | -- | 19:37 | 2023-06-06 | 1.265
2036 | 41.5 | gf | 1.335 | mm | OK | -- | 19:37 | 2023-06-06 | 1.26
2037 | 41.3 | gf | 1.335 | mm | OK | -- | 19:37 | 2023-06-06 | 1.26
2038 | 41.1 | gf | 1.33 | mm | OK | -- | 19:37 | 2023-06-06 | 1.255
2039 | 41.1 | gf | 1.325 | mm | OK | -- | 19:37 | 2023-06-06 | 1.25
2040 | 41.2 | gf | 1.32 | mm | OK | -- | 19:37 | 2023-06-06 | 1.245
2041 | 41.4 | gf | 1.315 | mm | OK | -- | 19:37 | 2023-06-06 | 1.24
2042 | 41.5 | gf | 1.31 | mm | OK | -- | 19:37 | 2023-06-06 | 1.235
2043 | 41.5 | gf | 1.305 | mm | OK | -- | 19:37 | 2023-06-06 | 1.23
2044 | 42 | gf | 1.305 | mm | OK | -- | 19:37 | 2023-06-06 | 1.23
2045 | 42.2 | gf | 1.305 | mm | OK | -- | 19:37 | 2023-06-06 | 1.23
2046 | 41.9 | gf | 1.305 | mm | OK | -- | 19:37 | 2023-06-06 | 1.23
2047 | 41.6 | gf | 1.305 | mm | OK | -- | 19:37 | 2023-06-06 | 1.23
2048 | 41.7 | gf | 1.3 | mm | OK | -- | 19:37 | 2023-06-06 | 1.225
2049 | 41.8 | gf | 1.3 | mm | OK | -- | 19:37 | 2023-06-06 | 1.225
2050 | 41.9 | gf | 1.3 | mm | OK | -- | 19:37 | 2023-06-06 | 1.225
2051 | 41.8 | gf | 1.295 | mm | OK | -- | 19:37 | 2023-06-06 | 1.22
2052 | 41.8 | gf | 1.295 | mm | OK | -- | 19:37 | 2023-06-06 | 1.22
2053 | 41.4 | gf | 1.295 | mm | OK | -- | 19:37 | 2023-06-06 | 1.22
2054 | 41.2 | gf | 1.29 | mm | OK | -- | 19:37 | 2023-06-06 | 1.215
2055 | 41.3 | gf | 1.28 | mm | OK | -- | 19:37 | 2023-06-06 | 1.205
2056 | 41.2 | gf | 1.275 | mm | OK | -- | 19:37 | 2023-06-06 | 1.2
2057 | 41.4 | gf | 1.27 | mm | OK | -- | 19:37 | 2023-06-06 | 1.195
2058 | 41.4 | gf | 1.265 | mm | OK | -- | 19:37 | 2023-06-06 | 1.19
2059 | 41.7 | gf | 1.26 | mm | OK | -- | 19:37 | 2023-06-06 | 1.185
2060 | 41.8 | gf | 1.26 | mm | OK | -- | 19:37 | 2023-06-06 | 1.185
2061 | 41.8 | gf | 1.26 | mm | OK | -- | 19:37 | 2023-06-06 | 1.185
2062 | 41.7 | gf | 1.255 | mm | OK | -- | 19:37 | 2023-06-06 | 1.18
2063 | 41.6 | gf | 1.255 | mm | OK | -- | 19:37 | 2023-06-06 | 1.18
2064 | 41.6 | gf | 1.25 | mm | OK | -- | 19:37 | 2023-06-06 | 1.175
2065 | 41.7 | gf | 1.25 | mm | OK | -- | 19:37 | 2023-06-06 | 1.175
2066 | 41.7 | gf | 1.245 | mm | OK | -- | 19:37 | 2023-06-06 | 1.17
2067 | 41.7 | gf | 1.245 | mm | OK | -- | 19:37 | 2023-06-06 | 1.17
2068 | 41.9 | gf | 1.245 | mm | OK | -- | 19:37 | 2023-06-06 | 1.17
2069 | 41.7 | gf | 1.24 | mm | OK | -- | 19:37 | 2023-06-06 | 1.165
2070 | 41.6 | gf | 1.24 | mm | OK | -- | 19:37 | 2023-06-06 | 1.165
2071 | 41.5 | gf | 1.24 | mm | OK | -- | 19:37 | 2023-06-06 | 1.165
2072 | 41.3 | gf | 1.235 | mm | OK | -- | 19:37 | 2023-06-06 | 1.16
2073 | 41.4 | gf | 1.23 | mm | OK | -- | 19:37 | 2023-06-06 | 1.155
2074 | 41.6 | gf | 1.225 | mm | OK | -- | 19:37 | 2023-06-06 | 1.15
2075 | 41.5 | gf | 1.225 | mm | OK | -- | 19:37 | 2023-06-06 | 1.15
2076 | 41.6 | gf | 1.22 | mm | OK | -- | 19:37 | 2023-06-06 | 1.145
2077 | 41.6 | gf | 1.215 | mm | OK | -- | 19:37 | 2023-06-06 | 1.14
2078 | 41.7 | gf | 1.215 | mm | OK | -- | 19:37 | 2023-06-06 | 1.14
2079 | 41.9 | gf | 1.215 | mm | OK | -- | 19:37 | 2023-06-06 | 1.14
2080 | 42.1 | gf | 1.21 | mm | OK | -- | 19:37 | 2023-06-06 | 1.135
2081 | 42.1 | gf | 1.21 | mm | OK | -- | 19:37 | 2023-06-06 | 1.135
2082 | 41.9 | gf | 1.21 | mm | OK | -- | 19:37 | 2023-06-06 | 1.135
2083 | 41.8 | gf | 1.205 | mm | OK | -- | 19:37 | 2023-06-06 | 1.13
2084 | 41.8 | gf | 1.205 | mm | OK | -- | 19:37 | 2023-06-06 | 1.13
2085 | 41.9 | gf | 1.205 | mm | OK | -- | 19:37 | 2023-06-06 | 1.13
2086 | 41.9 | gf | 1.205 | mm | OK | -- | 19:37 | 2023-06-06 | 1.13
2087 | 41.9 | gf | 1.2 | mm | OK | -- | 19:37 | 2023-06-06 | 1.125
2088 | 41.9 | gf | 1.2 | mm | OK | -- | 19:37 | 2023-06-06 | 1.125
2089 | 42 | gf | 1.2 | mm | OK | -- | 19:37 | 2023-06-06 | 1.125
2090 | 42 | gf | 1.2 | mm | OK | -- | 19:37 | 2023-06-06 | 1.125
2091 | 41.9 | gf | 1.2 | mm | OK | -- | 19:37 | 2023-06-06 | 1.125
2092 | 41.8 | gf | 1.195 | mm | OK | -- | 19:37 | 2023-06-06 | 1.12
2093 | 41.8 | gf | 1.195 | mm | OK | -- | 19:37 | 2023-06-06 | 1.12
2094 | 42 | gf | 1.195 | mm | OK | -- | 19:37 | 2023-06-06 | 1.12
2095 | 42.1 | gf | 1.195 | mm | OK | -- | 19:37 | 2023-06-06 | 1.12
2096 | 42.2 | gf | 1.195 | mm | OK | -- | 19:37 | 2023-06-06 | 1.12
2097 | 42.3 | gf | 1.19 | mm | OK | -- | 19:37 | 2023-06-06 | 1.115
2098 | 42.3 | gf | 1.19 | mm | OK | -- | 19:37 | 2023-06-06 | 1.115
2099 | 42.4 | gf | 1.19 | mm | OK | -- | 19:37 | 2023-06-06 | 1.115
2100 | 42.3 | gf | 1.19 | mm | OK | -- | 19:37 | 2023-06-06 | 1.115
2101 | 42.2 | gf | 1.19 | mm | OK | -- | 19:37 | 2023-06-06 | 1.115
2102 | 41.9 | gf | 1.19 | mm | OK | -- | 19:37 | 2023-06-06 | 1.115
2103 | 41.8 | gf | 1.19 | mm | OK | -- | 19:37 | 2023-06-06 | 1.115
2104 | 41.9 | gf | 1.185 | mm | OK | -- | 19:37 | 2023-06-06 | 1.11
2105 | 41.9 | gf | 1.185 | mm | OK | -- | 19:37 | 2023-06-06 | 1.11
2106 | 41.8 | gf | 1.185 | mm | OK | -- | 19:37 | 2023-06-06 | 1.11
2107 | 42 | gf | 1.185 | mm | OK | -- | 19:37 | 2023-06-06 | 1.11
2108 | 42.2 | gf | 1.18 | mm | OK | -- | 19:37 | 2023-06-06 | 1.105
2109 | 42.1 | gf | 1.18 | mm | OK | -- | 19:37 | 2023-06-06 | 1.105
2110 | 42.1 | gf | 1.18 | mm | OK | -- | 19:37 | 2023-06-06 | 1.105
2111 | 42.1 | gf | 1.18 | mm | OK | -- | 19:37 | 2023-06-06 | 1.105
2112 | 42 | gf | 1.18 | mm | OK | -- | 19:37 | 2023-06-06 | 1.105
2113 | 41.8 | gf | 1.175 | mm | OK | -- | 19:37 | 2023-06-06 | 1.1
2114 | 41.7 | gf | 1.175 | mm | OK | -- | 19:37 | 2023-06-06 | 1.1
2115 | 41.9 | gf | 1.17 | mm | OK | -- | 19:37 | 2023-06-06 | 1.095
2116 | 42.1 | gf | 1.17 | mm | OK | -- | 19:37 | 2023-06-06 | 1.095
2117 | 42.1 | gf | 1.17 | mm | OK | -- | 19:37 | 2023-06-06 | 1.095
2118 | 41.9 | gf | 1.165 | mm | OK | -- | 19:37 | 2023-06-06 | 1.09
2119 | 41.9 | gf | 1.165 | mm | OK | -- | 19:37 | 2023-06-06 | 1.09
2120 | 41.7 | gf | 1.16 | mm | OK | -- | 19:37 | 2023-06-06 | 1.085
2121 | 41.6 | gf | 1.155 | mm | OK | -- | 19:37 | 2023-06-06 | 1.08
2122 | 41.7 | gf | 1.15 | mm | OK | -- | 19:37 | 2023-06-06 | 1.075
2123 | 41.6 | gf | 1.145 | mm | OK | -- | 19:37 | 2023-06-06 | 1.07
2124 | 41.5 | gf | 1.135 | mm | OK | -- | 19:37 | 2023-06-06 | 1.06
2125 | 41.8 | gf | 1.13 | mm | OK | -- | 19:37 | 2023-06-06 | 1.055
2126 | 41.9 | gf | 1.125 | mm | OK | -- | 19:37 | 2023-06-06 | 1.05
2127 | 42.1 | gf | 1.12 | mm | OK | -- | 19:37 | 2023-06-06 | 1.045
2128 | 42.2 | gf | 1.12 | mm | OK | -- | 19:37 | 2023-06-06 | 1.045
2129 | 42 | gf | 1.115 | mm | OK | -- | 19:37 | 2023-06-06 | 1.04
2130 | 41.9 | gf | 1.11 | mm | OK | -- | 19:37 | 2023-06-06 | 1.035
2131 | 42.1 | gf | 1.11 | mm | OK | -- | 19:37 | 2023-06-06 | 1.035
2132 | 42.2 | gf | 1.105 | mm | OK | -- | 19:37 | 2023-06-06 | 1.03
2133 | 42.1 | gf | 1.105 | mm | OK | -- | 19:37 | 2023-06-06 | 1.03
2134 | 42.2 | gf | 1.1 | mm | OK | -- | 19:37 | 2023-06-06 | 1.025
2135 | 42.5 | gf | 1.1 | mm | OK | -- | 19:37 | 2023-06-06 | 1.025
2136 | 42.3 | gf | 1.095 | mm | OK | -- | 19:37 | 2023-06-06 | 1.02
2137 | 42.3 | gf | 1.09 | mm | OK | -- | 19:37 | 2023-06-06 | 1.015
2138 | 42.2 | gf | 1.09 | mm | OK | -- | 19:37 | 2023-06-06 | 1.015
2139 | 42.1 | gf | 1.085 | mm | OK | -- | 19:37 | 2023-06-06 | 1.01
2140 | 42.3 | gf | 1.08 | mm | OK | -- | 19:37 | 2023-06-06 | 1.005
2141 | 42.5 | gf | 1.08 | mm | OK | -- | 19:37 | 2023-06-06 | 1.005
2142 | 42.5 | gf | 1.075 | mm | OK | -- | 19:37 | 2023-06-06 | 1
2143 | 42.7 | gf | 1.075 | mm | OK | -- | 19:37 | 2023-06-06 | 1
2144 | 42.7 | gf | 1.075 | mm | OK | -- | 19:37 | 2023-06-06 | 1
2145 | 42.6 | gf | 1.07 | mm | OK | -- | 19:37 | 2023-06-06 | 0.995
2146 | 42.7 | gf | 1.07 | mm | OK | -- | 19:37 | 2023-06-06 | 0.995
2147 | 42.6 | gf | 1.07 | mm | OK | -- | 19:37 | 2023-06-06 | 0.995
2148 | 42.5 | gf | 1.065 | mm | OK | -- | 19:37 | 2023-06-06 | 0.99
2149 | 42.4 | gf | 1.065 | mm | OK | -- | 19:37 | 2023-06-06 | 0.99
2150 | 42.3 | gf | 1.06 | mm | OK | -- | 19:37 | 2023-06-06 | 0.985
2151 | 42.4 | gf | 1.06 | mm | OK | -- | 19:37 | 2023-06-06 | 0.985
2152 | 42.2 | gf | 1.055 | mm | OK | -- | 19:37 | 2023-06-06 | 0.98
2153 | 42.3 | gf | 1.05 | mm | OK | -- | 19:37 | 2023-06-06 | 0.975
2154 | 42.4 | gf | 1.045 | mm | OK | -- | 19:37 | 2023-06-06 | 0.97
2155 | 42.6 | gf | 1.04 | mm | OK | -- | 19:37 | 2023-06-06 | 0.965
2156 | 42.8 | gf | 1.04 | mm | OK | -- | 19:37 | 2023-06-06 | 0.965
2157 | 43 | gf | 1.04 | mm | OK | -- | 19:37 | 2023-06-06 | 0.965
2158 | 43.2 | gf | 1.035 | mm | OK | -- | 19:37 | 2023-06-06 | 0.96
2159 | 43.1 | gf | 1.035 | mm | OK | -- | 19:37 | 2023-06-06 | 0.96
2160 | 43.1 | gf | 1.035 | mm | OK | -- | 19:37 | 2023-06-06 | 0.96
2161 | 43.1 | gf | 1.035 | mm | OK | -- | 19:37 | 2023-06-06 | 0.96
2162 | 42.5 | gf | 1.03 | mm | OK | -- | 19:37 | 2023-06-06 | 0.955
2163 | 42.7 | gf | 1.03 | mm | OK | -- | 19:37 | 2023-06-06 | 0.955
2164 | 42.9 | gf | 1.025 | mm | OK | -- | 19:37 | 2023-06-06 | 0.95
2165 | 42.9 | gf | 1.025 | mm | OK | -- | 19:37 | 2023-06-06 | 0.95
2166 | 42.8 | gf | 1.02 | mm | OK | -- | 19:37 | 2023-06-06 | 0.945
2167 | 42.9 | gf | 1.02 | mm | OK | -- | 19:37 | 2023-06-06 | 0.945
2168 | 43 | gf | 1.015 | mm | OK | -- | 19:37 | 2023-06-06 | 0.94
2169 | 43.2 | gf | 1.015 | mm | OK | -- | 19:37 | 2023-06-06 | 0.94
2170 | 42.9 | gf | 1.015 | mm | OK | -- | 19:37 | 2023-06-06 | 0.94
2171 | 42.7 | gf | 1.01 | mm | OK | -- | 19:37 | 2023-06-06 | 0.935
2172 | 42.9 | gf | 1.01 | mm | OK | -- | 19:37 | 2023-06-06 | 0.935
2173 | 43.2 | gf | 1.005 | mm | OK | -- | 19:37 | 2023-06-06 | 0.93
2174 | 43.1 | gf | 1.005 | mm | OK | -- | 19:37 | 2023-06-06 | 0.93
2175 | 43 | gf | 1.005 | mm | OK | -- | 19:37 | 2023-06-06 | 0.93
2176 | 42.9 | gf | 1.005 | mm | OK | -- | 19:37 | 2023-06-06 | 0.93
2177 | 43 | gf | 1.005 | mm | OK | -- | 19:37 | 2023-06-06 | 0.93
2178 | 43.1 | gf | 1 | mm | OK | -- | 19:37 | 2023-06-06 | 0.925
2179 | 43.3 | gf | 1 | mm | OK | -- | 19:37 | 2023-06-06 | 0.925
2180 | 43.4 | gf | 1 | mm | OK | -- | 19:37 | 2023-06-06 | 0.925
2181 | 43.3 | gf | 1 | mm | OK | -- | 19:37 | 2023-06-06 | 0.925
2182 | 43.1 | gf | 1 | mm | OK | -- | 19:37 | 2023-06-06 | 0.925
2183 | 42.9 | gf | 1 | mm | OK | -- | 19:37 | 2023-06-06 | 0.925
2184 | 42.9 | gf | 1 | mm | OK | -- | 19:37 | 2023-06-06 | 0.925
2185 | 42.9 | gf | 0.995 | mm | OK | -- | 19:37 | 2023-06-06 | 0.92
2186 | 42.7 | gf | 0.995 | mm | OK | -- | 19:37 | 2023-06-06 | 0.92
2187 | 42.5 | gf | 0.99 | mm | OK | -- | 19:37 | 2023-06-06 | 0.915
2188 | 42.6 | gf | 0.99 | mm | OK | -- | 19:37 | 2023-06-06 | 0.915
2189 | 42.8 | gf | 0.985 | mm | OK | -- | 19:37 | 2023-06-06 | 0.91
2190 | 43.1 | gf | 0.985 | mm | OK | -- | 19:37 | 2023-06-06 | 0.91
2191 | 42.9 | gf | 0.98 | mm | OK | -- | 19:37 | 2023-06-06 | 0.905
2192 | 43 | gf | 0.98 | mm | OK | -- | 19:37 | 2023-06-06 | 0.905
2193 | 43.3 | gf | 0.98 | mm | OK | -- | 19:37 | 2023-06-06 | 0.905
2194 | 43.5 | gf | 0.98 | mm | OK | -- | 19:37 | 2023-06-06 | 0.905
2195 | 43.5 | gf | 0.975 | mm | OK | -- | 19:37 | 2023-06-06 | 0.9
2196 | 43.3 | gf | 0.975 | mm | OK | -- | 19:37 | 2023-06-06 | 0.9
2197 | 43.1 | gf | 0.975 | mm | OK | -- | 19:37 | 2023-06-06 | 0.9
2198 | 42.9 | gf | 0.975 | mm | OK | -- | 19:37 | 2023-06-06 | 0.9
2199 | 42.9 | gf | 0.97 | mm | OK | -- | 19:37 | 2023-06-06 | 0.895
2200 | 42.9 | gf | 0.97 | mm | OK | -- | 19:37 | 2023-06-06 | 0.895
2201 | 42.8 | gf | 0.965 | mm | OK | -- | 19:37 | 2023-06-06 | 0.89
2202 | 42.9 | gf | 0.96 | mm | OK | -- | 19:37 | 2023-06-06 | 0.885
2203 | 42.9 | gf | 0.96 | mm | OK | -- | 19:37 | 2023-06-06 | 0.885
2204 | 42.8 | gf | 0.955 | mm | OK | -- | 19:37 | 2023-06-06 | 0.88
2205 | 42.8 | gf | 0.955 | mm | OK | -- | 19:37 | 2023-06-06 | 0.88
2206 | 42.9 | gf | 0.95 | mm | OK | -- | 19:37 | 2023-06-06 | 0.875
2207 | 42.8 | gf | 0.945 | mm | OK | -- | 19:37 | 2023-06-06 | 0.87
2208 | 42.8 | gf | 0.94 | mm | OK | -- | 19:37 | 2023-06-06 | 0.865
2209 | 42.8 | gf | 0.935 | mm | OK | -- | 19:37 | 2023-06-06 | 0.86
2210 | 42.7 | gf | 0.93 | mm | OK | -- | 19:37 | 2023-06-06 | 0.855
2211 | 42.9 | gf | 0.925 | mm | OK | -- | 19:37 | 2023-06-06 | 0.85
2212 | 43.2 | gf | 0.92 | mm | OK | -- | 19:37 | 2023-06-06 | 0.845
2213 | 42.9 | gf | 0.915 | mm | OK | -- | 19:37 | 2023-06-06 | 0.84
2214 | 43 | gf | 0.91 | mm | OK | -- | 19:37 | 2023-06-06 | 0.835
2215 | 43.1 | gf | 0.905 | mm | OK | -- | 19:37 | 2023-06-06 | 0.83
2216 | 43.2 | gf | 0.9 | mm | OK | -- | 19:37 | 2023-06-06 | 0.825
2217 | 43.5 | gf | 0.9 | mm | OK | -- | 19:37 | 2023-06-06 | 0.825
2218 | 43.7 | gf | 0.895 | mm | OK | -- | 19:37 | 2023-06-06 | 0.82
2219 | 43.6 | gf | 0.895 | mm | OK | -- | 19:37 | 2023-06-06 | 0.82
2220 | 43.7 | gf | 0.895 | mm | OK | -- | 19:37 | 2023-06-06 | 0.82
2221 | 43.5 | gf | 0.89 | mm | OK | -- | 19:37 | 2023-06-06 | 0.815
2222 | 43.6 | gf | 0.89 | mm | OK | -- | 19:37 | 2023-06-06 | 0.815
2223 | 43.9 | gf | 0.89 | mm | OK | -- | 19:37 | 2023-06-06 | 0.815
2224 | 44 | gf | 0.89 | mm | OK | -- | 19:37 | 2023-06-06 | 0.815
2225 | 44 | gf | 0.885 | mm | OK | -- | 19:37 | 2023-06-06 | 0.81
2226 | 44 | gf | 0.885 | mm | OK | -- | 19:37 | 2023-06-06 | 0.81
2227 | 44.1 | gf | 0.885 | mm | OK | -- | 19:37 | 2023-06-06 | 0.81
2228 | 44.2 | gf | 0.885 | mm | OK | -- | 19:37 | 2023-06-06 | 0.81
2229 | 44.3 | gf | 0.885 | mm | OK | -- | 19:37 | 2023-06-06 | 0.81
2230 | 44.2 | gf | 0.885 | mm | OK | -- | 19:37 | 2023-06-06 | 0.81
2231 | 44.2 | gf | 0.885 | mm | OK | -- | 19:37 | 2023-06-06 | 0.81
2232 | 44.3 | gf | 0.885 | mm | OK | -- | 19:37 | 2023-06-06 | 0.81
2233 | 44.5 | gf | 0.885 | mm | OK | -- | 19:37 | 2023-06-06 | 0.81
2234 | 44.3 | gf | 0.885 | mm | OK | -- | 19:37 | 2023-06-06 | 0.81
2235 | 44.1 | gf | 0.885 | mm | OK | -- | 19:37 | 2023-06-06 | 0.81
2236 | 43.9 | gf | 0.885 | mm | OK | -- | 19:37 | 2023-06-06 | 0.81
2237 | 43.8 | gf | 0.885 | mm | OK | -- | 19:37 | 2023-06-06 | 0.81
2238 | 43.8 | gf | 0.88 | mm | OK | -- | 19:37 | 2023-06-06 | 0.805
2239 | 43.7 | gf | 0.88 | mm | OK | -- | 19:37 | 2023-06-06 | 0.805
2240 | 43.6 | gf | 0.88 | mm | OK | -- | 19:37 | 2023-06-06 | 0.805
2241 | 43.6 | gf | 0.88 | mm | OK | -- | 19:37 | 2023-06-06 | 0.805
2242 | 43.4 | gf | 0.875 | mm | OK | -- | 19:37 | 2023-06-06 | 0.8
2243 | 43.3 | gf | 0.875 | mm | OK | -- | 19:37 | 2023-06-06 | 0.8
2244 | 43.4 | gf | 0.875 | mm | OK | -- | 19:37 | 2023-06-06 | 0.8
2245 | 43.5 | gf | 0.87 | mm | OK | -- | 19:37 | 2023-06-06 | 0.795
2246 | 43.7 | gf | 0.87 | mm | OK | -- | 19:37 | 2023-06-06 | 0.795
2247 | 43.9 | gf | 0.865 | mm | OK | -- | 19:37 | 2023-06-06 | 0.79
2248 | 44.1 | gf | 0.865 | mm | OK | -- | 19:37 | 2023-06-06 | 0.79
2249 | 44 | gf | 0.865 | mm | OK | -- | 19:37 | 2023-06-06 | 0.79
2250 | 43.9 | gf | 0.865 | mm | OK | -- | 19:37 | 2023-06-06 | 0.79
2251 | 44 | gf | 0.86 | mm | OK | -- | 19:37 | 2023-06-06 | 0.785
2252 | 44.3 | gf | 0.86 | mm | OK | -- | 19:37 | 2023-06-06 | 0.785
2253 | 44.4 | gf | 0.86 | mm | OK | -- | 19:37 | 2023-06-06 | 0.785
2254 | 44.3 | gf | 0.86 | mm | OK | -- | 19:37 | 2023-06-06 | 0.785
2255 | 44.3 | gf | 0.86 | mm | OK | -- | 19:37 | 2023-06-06 | 0.785
2256 | 44.2 | gf | 0.86 | mm | OK | -- | 19:37 | 2023-06-06 | 0.785
2257 | 44.1 | gf | 0.86 | mm | OK | -- | 19:37 | 2023-06-06 | 0.785
2258 | 44 | gf | 0.86 | mm | OK | -- | 19:37 | 2023-06-06 | 0.785
2259 | 43.8 | gf | 0.86 | mm | OK | -- | 19:37 | 2023-06-06 | 0.785
2260 | 43.9 | gf | 0.855 | mm | OK | -- | 19:37 | 2023-06-06 | 0.78
2261 | 44.2 | gf | 0.855 | mm | OK | -- | 19:37 | 2023-06-06 | 0.78
2262 | 44.1 | gf | 0.855 | mm | OK | -- | 19:37 | 2023-06-06 | 0.78
2263 | 44.1 | gf | 0.855 | mm | OK | -- | 19:37 | 2023-06-06 | 0.78
2264 | 44 | gf | 0.85 | mm | OK | -- | 19:37 | 2023-06-06 | 0.775
2265 | 43.8 | gf | 0.85 | mm | OK | -- | 19:37 | 2023-06-06 | 0.775
2266 | 43.7 | gf | 0.845 | mm | OK | -- | 19:37 | 2023-06-06 | 0.77
2267 | 43.7 | gf | 0.84 | mm | OK | -- | 19:37 | 2023-06-06 | 0.765
2268 | 43.9 | gf | 0.83 | mm | OK | -- | 19:37 | 2023-06-06 | 0.755
2269 | 43.8 | gf | 0.82 | mm | OK | -- | 19:37 | 2023-06-06 | 0.745
2270 | 44.1 | gf | 0.815 | mm | OK | -- | 19:37 | 2023-06-06 | 0.74
2271 | 44.2 | gf | 0.81 | mm | OK | -- | 19:37 | 2023-06-06 | 0.735
2272 | 44.2 | gf | 0.805 | mm | OK | -- | 19:37 | 2023-06-06 | 0.73
2273 | 44.3 | gf | 0.8 | mm | OK | -- | 19:37 | 2023-06-06 | 0.725
2274 | 44.4 | gf | 0.79 | mm | OK | -- | 19:37 | 2023-06-06 | 0.715
2275 | 44.2 | gf | 0.78 | mm | OK | -- | 19:37 | 2023-06-06 | 0.705
2276 | 44.4 | gf | 0.775 | mm | OK | -- | 19:37 | 2023-06-06 | 0.7
2277 | 44.5 | gf | 0.77 | mm | OK | -- | 19:37 | 2023-06-06 | 0.695
2278 | 44.6 | gf | 0.765 | mm | OK | -- | 19:37 | 2023-06-06 | 0.69
2279 | 44.6 | gf | 0.76 | mm | OK | -- | 19:37 | 2023-06-06 | 0.685
2280 | 44.2 | gf | 0.75 | mm | OK | -- | 19:37 | 2023-06-06 | 0.675
2281 | 44.4 | gf | 0.74 | mm | OK | -- | 19:37 | 2023-06-06 | 0.665
2282 | 44.7 | gf | 0.735 | mm | OK | -- | 19:37 | 2023-06-06 | 0.66
2283 | 44.7 | gf | 0.73 | mm | OK | -- | 19:37 | 2023-06-06 | 0.655
2284 | 44.7 | gf | 0.725 | mm | OK | -- | 19:37 | 2023-06-06 | 0.65
2285 | 44.7 | gf | 0.715 | mm | OK | -- | 19:37 | 2023-06-06 | 0.64
2286 | 44.7 | gf | 0.71 | mm | OK | -- | 19:37 | 2023-06-06 | 0.635
2287 | 44.7 | gf | 0.705 | mm | OK | -- | 19:37 | 2023-06-06 | 0.63
2288 | 44.6 | gf | 0.695 | mm | OK | -- | 19:37 | 2023-06-06 | 0.62
2289 | 44.7 | gf | 0.69 | mm | OK | -- | 19:37 | 2023-06-06 | 0.615
2290 | 44.9 | gf | 0.68 | mm | OK | -- | 19:37 | 2023-06-06 | 0.605
2291 | 45.1 | gf | 0.68 | mm | OK | -- | 19:37 | 2023-06-06 | 0.605
2292 | 45.3 | gf | 0.675 | mm | OK | -- | 19:37 | 2023-06-06 | 0.6
2293 | 45.3 | gf | 0.675 | mm | OK | -- | 19:37 | 2023-06-06 | 0.6
2294 | 45.3 | gf | 0.67 | mm | OK | -- | 19:37 | 2023-06-06 | 0.595
2295 | 45.3 | gf | 0.67 | mm | OK | -- | 19:37 | 2023-06-06 | 0.595
2296 | 45.3 | gf | 0.665 | mm | OK | -- | 19:37 | 2023-06-06 | 0.59
2297 | 45.4 | gf | 0.665 | mm | OK | -- | 19:37 | 2023-06-06 | 0.59
2298 | 45.3 | gf | 0.66 | mm | OK | -- | 19:37 | 2023-06-06 | 0.585
2299 | 45.5 | gf | 0.66 | mm | OK | -- | 19:37 | 2023-06-06 | 0.585
2300 | 45.7 | gf | 0.66 | mm | OK | -- | 19:37 | 2023-06-06 | 0.585
2301 | 45.8 | gf | 0.66 | mm | OK | -- | 19:37 | 2023-06-06 | 0.585
2302 | 45.9 | gf | 0.66 | mm | OK | -- | 19:37 | 2023-06-06 | 0.585
2303 | 45.7 | gf | 0.66 | mm | OK | -- | 19:37 | 2023-06-06 | 0.585
2304 | 45.5 | gf | 0.66 | mm | OK | -- | 19:37 | 2023-06-06 | 0.585
2305 | 45.2 | gf | 0.655 | mm | OK | -- | 19:37 | 2023-06-06 | 0.58
2306 | 45.2 | gf | 0.655 | mm | OK | -- | 19:37 | 2023-06-06 | 0.58
2307 | 45.3 | gf | 0.65 | mm | OK | -- | 19:37 | 2023-06-06 | 0.575
2308 | 45.5 | gf | 0.65 | mm | OK | -- | 19:37 | 2023-06-06 | 0.575
2309 | 45.6 | gf | 0.65 | mm | OK | -- | 19:37 | 2023-06-06 | 0.575
2310 | 45.2 | gf | 0.645 | mm | OK | -- | 19:37 | 2023-06-06 | 0.57
2311 | 45 | gf | 0.64 | mm | OK | -- | 19:37 | 2023-06-06 | 0.565
2312 | 45.2 | gf | 0.635 | mm | OK | -- | 19:37 | 2023-06-06 | 0.56
2313 | 45.5 | gf | 0.63 | mm | OK | -- | 19:37 | 2023-06-06 | 0.555
2314 | 45.8 | gf | 0.625 | mm | OK | -- | 19:37 | 2023-06-06 | 0.55
2315 | 45.9 | gf | 0.625 | mm | OK | -- | 19:37 | 2023-06-06 | 0.55
2316 | 46 | gf | 0.625 | mm | OK | -- | 19:37 | 2023-06-06 | 0.55
2317 | 45.9 | gf | 0.62 | mm | OK | -- | 19:37 | 2023-06-06 | 0.545
2318 | 45.7 | gf | 0.62 | mm | OK | -- | 19:37 | 2023-06-06 | 0.545
2319 | 45.6 | gf | 0.615 | mm | OK | -- | 19:37 | 2023-06-06 | 0.54
2320 | 45.8 | gf | 0.61 | mm | OK | -- | 19:37 | 2023-06-06 | 0.535
2321 | 46.1 | gf | 0.61 | mm | OK | -- | 19:37 | 2023-06-06 | 0.535
2322 | 46.1 | gf | 0.605 | mm | OK | -- | 19:37 | 2023-06-06 | 0.53
2323 | 46.2 | gf | 0.605 | mm | OK | -- | 19:37 | 2023-06-06 | 0.53
2324 | 46.2 | gf | 0.605 | mm | OK | -- | 19:37 | 2023-06-06 | 0.53
2325 | 46.3 | gf | 0.605 | mm | OK | -- | 19:37 | 2023-06-06 | 0.53
2326 | 46.1 | gf | 0.605 | mm | OK | -- | 19:37 | 2023-06-06 | 0.53
2327 | 45.9 | gf | 0.6 | mm | OK | -- | 19:37 | 2023-06-06 | 0.525
2328 | 46 | gf | 0.6 | mm | OK | -- | 19:37 | 2023-06-06 | 0.525
2329 | 45.8 | gf | 0.595 | mm | OK | -- | 19:37 | 2023-06-06 | 0.52
2330 | 45.7 | gf | 0.595 | mm | OK | -- | 19:37 | 2023-06-06 | 0.52
2331 | 45.8 | gf | 0.59 | mm | OK | -- | 19:37 | 2023-06-06 | 0.515
2332 | 45.9 | gf | 0.585 | mm | OK | -- | 19:37 | 2023-06-06 | 0.51
2333 | 46 | gf | 0.58 | mm | OK | -- | 19:37 | 2023-06-06 | 0.505
2334 | 45.9 | gf | 0.575 | mm | OK | -- | 19:37 | 2023-06-06 | 0.5
2335 | 46.1 | gf | 0.57 | mm | OK | -- | 19:37 | 2023-06-06 | 0.495
2336 | 46.1 | gf | 0.565 | mm | OK | -- | 19:37 | 2023-06-06 | 0.49
2337 | 46.2 | gf | 0.56 | mm | OK | -- | 19:37 | 2023-06-06 | 0.485
2338 | 46.4 | gf | 0.56 | mm | OK | -- | 19:37 | 2023-06-06 | 0.485
2339 | 46.8 | gf | 0.56 | mm | OK | -- | 19:37 | 2023-06-06 | 0.485
2340 | 46.8 | gf | 0.56 | mm | OK | -- | 19:37 | 2023-06-06 | 0.485
2341 | 46.7 | gf | 0.555 | mm | OK | -- | 19:37 | 2023-06-06 | 0.48
2342 | 46.6 | gf | 0.555 | mm | OK | -- | 19:37 | 2023-06-06 | 0.48
2343 | 46.7 | gf | 0.555 | mm | OK | -- | 19:37 | 2023-06-06 | 0.48
2344 | 46.8 | gf | 0.555 | mm | OK | -- | 19:37 | 2023-06-06 | 0.48
2345 | 46.9 | gf | 0.555 | mm | OK | -- | 19:37 | 2023-06-06 | 0.48
2346 | 47 | gf | 0.555 | mm | OK | -- | 19:37 | 2023-06-06 | 0.48
2347 | 46.8 | gf | 0.55 | mm | OK | -- | 19:37 | 2023-06-06 | 0.475
2348 | 46.6 | gf | 0.55 | mm | OK | -- | 19:37 | 2023-06-06 | 0.475
2349 | 46.5 | gf | 0.55 | mm | OK | -- | 19:37 | 2023-06-06 | 0.475
2350 | 46.8 | gf | 0.545 | mm | OK | -- | 19:37 | 2023-06-06 | 0.47
2351 | 46.7 | gf | 0.545 | mm | OK | -- | 19:37 | 2023-06-06 | 0.47
2352 | 46.7 | gf | 0.545 | mm | OK | -- | 19:37 | 2023-06-06 | 0.47
2353 | 46.6 | gf | 0.545 | mm | OK | -- | 19:37 | 2023-06-06 | 0.47
2354 | 46.7 | gf | 0.54 | mm | OK | -- | 19:37 | 2023-06-06 | 0.465
2355 | 46.7 | gf | 0.54 | mm | OK | -- | 19:37 | 2023-06-06 | 0.465
2356 | 46.7 | gf | 0.54 | mm | OK | -- | 19:37 | 2023-06-06 | 0.465
2357 | 46.8 | gf | 0.54 | mm | OK | -- | 19:37 | 2023-06-06 | 0.465
2358 | 46.8 | gf | 0.54 | mm | OK | -- | 19:37 | 2023-06-06 | 0.465
2359 | 46.8 | gf | 0.535 | mm | OK | -- | 19:37 | 2023-06-06 | 0.46
2360 | 46.8 | gf | 0.535 | mm | OK | -- | 19:37 | 2023-06-06 | 0.46
2361 | 46.8 | gf | 0.535 | mm | OK | -- | 19:37 | 2023-06-06 | 0.46
2362 | 46.5 | gf | 0.535 | mm | OK | -- | 19:37 | 2023-06-06 | 0.46
2363 | 46.5 | gf | 0.53 | mm | OK | -- | 19:37 | 2023-06-06 | 0.455
2364 | 47 | gf | 0.53 | mm | OK | -- | 19:37 | 2023-06-06 | 0.455
2365 | 47.2 | gf | 0.53 | mm | OK | -- | 19:37 | 2023-06-06 | 0.455
2366 | 47 | gf | 0.53 | mm | OK | -- | 19:37 | 2023-06-06 | 0.455
2367 | 47 | gf | 0.53 | mm | OK | -- | 19:37 | 2023-06-06 | 0.455
2368 | 46.9 | gf | 0.53 | mm | OK | -- | 19:37 | 2023-06-06 | 0.455
2369 | 46.9 | gf | 0.53 | mm | OK | -- | 19:37 | 2023-06-06 | 0.455
2370 | 46.7 | gf | 0.53 | mm | OK | -- | 19:37 | 2023-06-06 | 0.455
2371 | 46.5 | gf | 0.525 | mm | OK | -- | 19:37 | 2023-06-06 | 0.45
2372 | 46.1 | gf | 0.525 | mm | OK | -- | 19:37 | 2023-06-06 | 0.45
2373 | 46.2 | gf | 0.52 | mm | OK | -- | 19:37 | 2023-06-06 | 0.445
2374 | 46.6 | gf | 0.515 | mm | OK | -- | 19:37 | 2023-06-06 | 0.44
2375 | 46.7 | gf | 0.51 | mm | OK | -- | 19:37 | 2023-06-06 | 0.435
2376 | 46.7 | gf | 0.505 | mm | OK | -- | 19:37 | 2023-06-06 | 0.43
2377 | 46.6 | gf | 0.5 | mm | OK | -- | 19:37 | 2023-06-06 | 0.425
2378 | 46.6 | gf | 0.495 | mm | OK | -- | 19:37 | 2023-06-06 | 0.42
2379 | 46.5 | gf | 0.49 | mm | OK | -- | 19:37 | 2023-06-06 | 0.415
2380 | 46.7 | gf | 0.485 | mm | OK | -- | 19:37 | 2023-06-06 | 0.41
2381 | 46.6 | gf | 0.48 | mm | OK | -- | 19:37 | 2023-06-06 | 0.405
2382 | 46.6 | gf | 0.475 | mm | OK | -- | 19:37 | 2023-06-06 | 0.4
2383 | 46.6 | gf | 0.465 | mm | OK | -- | 19:37 | 2023-06-06 | 0.39
2384 | 46.8 | gf | 0.46 | mm | OK | -- | 19:37 | 2023-06-06 | 0.385
2385 | 47 | gf | 0.455 | mm | OK | -- | 19:37 | 2023-06-06 | 0.38
2386 | 47 | gf | 0.45 | mm | OK | -- | 19:37 | 2023-06-06 | 0.375
2387 | 46.9 | gf | 0.445 | mm | OK | -- | 19:37 | 2023-06-06 | 0.37
2388 | 46.7 | gf | 0.43 | mm | OK | -- | 19:37 | 2023-06-06 | 0.355
2389 | 46.9 | gf | 0.415 | mm | OK | -- | 19:37 | 2023-06-06 | 0.34
2390 | 47.2 | gf | 0.41 | mm | OK | -- | 19:37 | 2023-06-06 | 0.335
2391 | 47.1 | gf | 0.395 | mm | OK | -- | 19:37 | 2023-06-06 | 0.32
2392 | 47.1 | gf | 0.385 | mm | OK | -- | 19:37 | 2023-06-06 | 0.31
2393 | 47.1 | gf | 0.37 | mm | OK | -- | 19:37 | 2023-06-06 | 0.295
2394 | 47.6 | gf | 0.355 | mm | OK | -- | 19:37 | 2023-06-06 | 0.28
2395 | 47.5 | gf | 0.345 | mm | OK | -- | 19:37 | 2023-06-06 | 0.27
2396 | 47.7 | gf | 0.335 | mm | OK | -- | 19:37 | 2023-06-06 | 0.26
2397 | 47.7 | gf | 0.33 | mm | OK | -- | 19:37 | 2023-06-06 | 0.255
2398 | 47.7 | gf | 0.32 | mm | OK | -- | 19:37 | 2023-06-06 | 0.245
2399 | 48 | gf | 0.315 | mm | OK | -- | 19:37 | 2023-06-06 | 0.24
2400 | 48 | gf | 0.31 | mm | OK | -- | 19:37 | 2023-06-06 | 0.235
2401 | 48.1 | gf | 0.3 | mm | OK | -- | 19:37 | 2023-06-06 | 0.225
2402 | 48.5 | gf | 0.295 | mm | OK | -- | 19:37 | 2023-06-06 | 0.22
2403 | 48.6 | gf | 0.295 | mm | OK | -- | 19:37 | 2023-06-06 | 0.22
2404 | 48.5 | gf | 0.29 | mm | OK | -- | 19:37 | 2023-06-06 | 0.215
2405 | 48.4 | gf | 0.285 | mm | OK | -- | 19:37 | 2023-06-06 | 0.21
2406 | 48.6 | gf | 0.28 | mm | OK | -- | 19:37 | 2023-06-06 | 0.205
2407 | 48.5 | gf | 0.275 | mm | OK | -- | 19:37 | 2023-06-06 | 0.2
2408 | 48.5 | gf | 0.27 | mm | OK | -- | 19:37 | 2023-06-06 | 0.195
2409 | 48.6 | gf | 0.265 | mm | OK | -- | 19:37 | 2023-06-06 | 0.19
2410 | 48.8 | gf | 0.26 | mm | OK | -- | 19:37 | 2023-06-06 | 0.185
2411 | 49 | gf | 0.26 | mm | OK | -- | 19:37 | 2023-06-06 | 0.185
2412 | 49.2 | gf | 0.26 | mm | OK | -- | 19:37 | 2023-06-06 | 0.185
2413 | 49.3 | gf | 0.26 | mm | OK | -- | 19:37 | 2023-06-06 | 0.185
2414 | 49.3 | gf | 0.26 | mm | OK | -- | 19:37 | 2023-06-06 | 0.185
2415 | 49 | gf | 0.255 | mm | OK | -- | 19:37 | 2023-06-06 | 0.18
2416 | 48.7 | gf | 0.255 | mm | OK | -- | 19:37 | 2023-06-06 | 0.18
2417 | 48.7 | gf | 0.255 | mm | OK | -- | 19:37 | 2023-06-06 | 0.18
2418 | 48.5 | gf | 0.25 | mm | OK | -- | 19:37 | 2023-06-06 | 0.175
2419 | 48.7 | gf | 0.245 | mm | OK | -- | 19:37 | 2023-06-06 | 0.17
2420 | 48.6 | gf | 0.24 | mm | OK | -- | 19:37 | 2023-06-06 | 0.165
2421 | 48.5 | gf | 0.24 | mm | OK | -- | 19:37 | 2023-06-06 | 0.165
2422 | 48.6 | gf | 0.235 | mm | OK | -- | 19:37 | 2023-06-06 | 0.16
2423 | 48.6 | gf | 0.23 | mm | OK | -- | 19:37 | 2023-06-06 | 0.155
2424 | 48.8 | gf | 0.23 | mm | OK | -- | 19:37 | 2023-06-06 | 0.155
2425 | 48.7 | gf | 0.225 | mm | OK | -- | 19:37 | 2023-06-06 | 0.15
2426 | 48.6 | gf | 0.225 | mm | OK | -- | 19:37 | 2023-06-06 | 0.15
2427 | 48.6 | gf | 0.225 | mm | OK | -- | 19:37 | 2023-06-06 | 0.15
2428 | 48.9 | gf | 0.22 | mm | OK | -- | 19:37 | 2023-06-06 | 0.145
2429 | 48.8 | gf | 0.22 | mm | OK | -- | 19:37 | 2023-06-06 | 0.145
2430 | 48.8 | gf | 0.22 | mm | OK | -- | 19:37 | 2023-06-06 | 0.145
2431 | 48.9 | gf | 0.22 | mm | OK | -- | 19:37 | 2023-06-06 | 0.145
2432 | 49.1 | gf | 0.22 | mm | OK | -- | 19:37 | 2023-06-06 | 0.145
2433 | 49.1 | gf | 0.215 | mm | OK | -- | 19:37 | 2023-06-06 | 0.14
2434 | 49 | gf | 0.215 | mm | OK | -- | 19:37 | 2023-06-06 | 0.14
2435 | 48.9 | gf | 0.215 | mm | OK | -- | 19:37 | 2023-06-06 | 0.14
2436 | 48.8 | gf | 0.215 | mm | OK | -- | 19:37 | 2023-06-06 | 0.14
2437 | 48.5 | gf | 0.215 | mm | OK | -- | 19:37 | 2023-06-06 | 0.14
2438 | 48.4 | gf | 0.21 | mm | OK | -- | 19:37 | 2023-06-06 | 0.135
2439 | 48.4 | gf | 0.21 | mm | OK | -- | 19:37 | 2023-06-06 | 0.135
2440 | 48.5 | gf | 0.205 | mm | OK | -- | 19:37 | 2023-06-06 | 0.13
2441 | 48.7 | gf | 0.205 | mm | OK | -- | 19:37 | 2023-06-06 | 0.13
2442 | 48.9 | gf | 0.205 | mm | OK | -- | 19:37 | 2023-06-06 | 0.13
2443 | 49.1 | gf | 0.205 | mm | OK | -- | 19:37 | 2023-06-06 | 0.13
2444 | 49.1 | gf | 0.205 | mm | OK | -- | 19:37 | 2023-06-06 | 0.13
2445 | 49 | gf | 0.205 | mm | OK | -- | 19:37 | 2023-06-06 | 0.13
2446 | 48.9 | gf | 0.205 | mm | OK | -- | 19:37 | 2023-06-06 | 0.13
2447 | 48.9 | gf | 0.2 | mm | OK | -- | 19:37 | 2023-06-06 | 0.125
2448 | 48.9 | gf | 0.2 | mm | OK | -- | 19:37 | 2023-06-06 | 0.125
2449 | 48.9 | gf | 0.2 | mm | OK | -- | 19:37 | 2023-06-06 | 0.125
2450 | 48.7 | gf | 0.2 | mm | OK | -- | 19:37 | 2023-06-06 | 0.125
2451 | 48.5 | gf | 0.2 | mm | OK | -- | 19:37 | 2023-06-06 | 0.125
2452 | 48.5 | gf | 0.2 | mm | OK | -- | 19:37 | 2023-06-06 | 0.125
2453 | 48.8 | gf | 0.2 | mm | OK | -- | 19:37 | 2023-06-06 | 0.125
2454 | 48.9 | gf | 0.2 | mm | OK | -- | 19:37 | 2023-06-06 | 0.125
2455 | 48.3 | gf | 0.195 | mm | OK | -- | 19:37 | 2023-06-06 | 0.12
2456 | 48 | gf | 0.195 | mm | OK | -- | 19:37 | 2023-06-06 | 0.12
2457 | 48 | gf | 0.19 | mm | OK | -- | 19:37 | 2023-06-06 | 0.115
2458 | 47.7 | gf | 0.18 | mm | OK | -- | 19:37 | 2023-06-06 | 0.105
2459 | 47.8 | gf | 0.17 | mm | OK | -- | 19:37 | 2023-06-06 | 0.095
2460 | 48 | gf | 0.165 | mm | OK | -- | 19:37 | 2023-06-06 | 0.09
2461 | 48.1 | gf | 0.16 | mm | OK | -- | 19:37 | 2023-06-06 | 0.085
2462 | 47.8 | gf | 0.155 | mm | OK | -- | 19:37 | 2023-06-06 | 0.08
2463 | 47.3 | gf | 0.15 | mm | OK | -- | 19:37 | 2023-06-06 | 0.075
2464 | 47.1 | gf | 0.14 | mm | OK | -- | 19:37 | 2023-06-06 | 0.065
2465 | 47 | gf | 0.13 | mm | OK | -- | 19:37 | 2023-06-06 | 0.055
2466 | 44.2 | gf | 0.125 | mm | OK | -- | 19:37 | 2023-06-06 | 0.05
2467 | 42.3 | gf | 0.125 | mm | OK | -- | 19:37 | 2023-06-06 | 0.05
2468 | 41.2 | gf | 0.12 | mm | OK | -- | 19:37 | 2023-06-06 | 0.045
2469 | 39.7 | gf | 0.12 | mm | OK | -- | 19:37 | 2023-06-06 | 0.045
2470 | 38.3 | gf | 0.12 | mm | OK | -- | 19:37 | 2023-06-06 | 0.045
2471 | 36.8 | gf | 0.115 | mm | OK | -- | 19:37 | 2023-06-06 | 0.04
2472 | 33.8 | gf | 0.115 | mm | OK | -- | 19:37 | 2023-06-06 | 0.04
2473 | 30.7 | gf | 0.11 | mm | OK | -- | 19:37 | 2023-06-06 | 0.035
2474 | 28.6 | gf | 0.11 | mm | OK | -- | 19:37 | 2023-06-06 | 0.035
2475 | 26.8 | gf | 0.11 | mm | OK | -- | 19:37 | 2023-06-06 | 0.035
2476 | 24.7 | gf | 0.105 | mm | OK | -- | 19:37 | 2023-06-06 | 0.03
2477 | 22.4 | gf | 0.105 | mm | OK | -- | 19:37 | 2023-06-06 | 0.03
2478 | 18.4 | gf | 0.1 | mm | OK | -- | 19:37 | 2023-06-06 | 0.025
2479 | 14.9 | gf | 0.095 | mm | OK | -- | 19:37 | 2023-06-06 | 0.02
2480 | 9.9 | gf | 0.09 | mm | OK | -- | 19:37 | 2023-06-06 | 0.015
2481 | 7.5 | gf | 0.09 | mm | OK | -- | 19:37 | 2023-06-06 | 0.015
2482 | 6.3 | gf | 0.09 | mm | OK | -- | 19:37 | 2023-06-06 | 0.015
2483 | 4.3 | gf | 0.085 | mm | OK | -- | 19:37 | 2023-06-06 | 0.01
2484 | 0.5 | gf | 0.08 | mm | OK | -- | 19:37 | 2023-06-06 | 0.005

## Combined
Switch | M-Stone 15mm 62g Tactile
Notes | 0
No. | Force | Unit | Displacement | Unit | Judge | Position | Time | Date | Mod Dis | Collection Parameters
[10 empty] | Maximum | 176.9 | @ | No.1177
[10 empty] | Minimum | -0.1 | @ | No.1
[10 empty] | Average | 55.85
[10 empty] | Data Quantity | 2531
[10 empty] | Number of NG | 0
Cond Formatting
[10 empty] | Min Highl Max | 168.055
[10 empty] | Starting Disp | 0.075

## Butterfly
Switch | M-Stone 15mm 62g Tactile | [9 empty] | Input Upstroke In Negatives
Notes | 0
No. | Force | Unit | Displacement | Unit | Judge | Position | Time | Date | Mod Dis | Neg MD | Collection Parameters
1211 | 170.8 | gf | 3.755 | mm | OK | -- | 19:35 | 2023-06-06 | 3.68 | -3.68 | Maximum | 176.9 | @ | No.1177
1212 | 167.2 | gf | 3.75 | mm | OK | -- | 19:35 | 2023-06-06 | 3.675 | -3.675 | Minimum | -0.1 | @ | No.1
1213 | 165 | gf | 3.75 | mm | OK | -- | 19:35 | 2023-06-06 | 3.675 | -3.675 | Average | 55.85
1214 | 164.2 | gf | 3.75 | mm | OK | -- | 19:35 | 2023-06-06 | 3.675 | -3.675 | Data Quantity | 2531
1215 | 163.1 | gf | 3.745 | mm | OK | -- | 19:35 | 2023-06-06 | 3.67 | -3.67 | Number of NG | 0
1216 | 162 | gf | 3.745 | mm | OK | -- | 19:35 | 2023-06-06 | 3.67 | -3.67
1217 | 161.2 | gf | 3.745 | mm | OK | -- | 19:35 | 2023-06-06 | 3.67 | -3.67 | Cond Formatting
1218 | 160.8 | gf | 3.745 | mm | OK | -- | 19:35 | 2023-06-06 | 3.67 | -3.67 | Min Highl Max | 168.055
1219 | 160.9 | gf | 3.745 | mm | OK | -- | 19:35 | 2023-06-06 | 3.67 | -3.67
1220 | 160.6 | gf | 3.745 | mm | OK | -- | 19:35 | 2023-06-06 | 3.67 | -3.67 | Starting Disp | 0.075
1221 | 160.4 | gf | 3.745 | mm | OK | -- | 19:35 | 2023-06-06 | 3.67 | -3.67
1222 | 160.1 | gf | 3.745 | mm | OK | -- | 19:35 | 2023-06-06 | 3.67 | -3.67
1223 | 159.6 | gf | 3.745 | mm | OK | -- | 19:35 | 2023-06-06 | 3.67 | -3.67
1224 | 158.9 | gf | 3.745 | mm | OK | -- | 19:35 | 2023-06-06 | 3.67 | -3.67
1225 | 158.5 | gf | 3.745 | mm | OK | -- | 19:35 | 2023-06-06 | 3.67 | -3.67
1226 | 158 | gf | 3.74 | mm | OK | -- | 19:35 | 2023-06-06 | 3.665 | -3.665
1227 | 157.8 | gf | 3.74 | mm | OK | -- | 19:35 | 2023-06-06 | 3.665 | -3.665
1228 | 157.7 | gf | 3.74 | mm | OK | -- | 19:35 | 2023-06-06 | 3.665 | -3.665
1229 | 156.7 | gf | 3.74 | mm | OK | -- | 19:35 | 2023-06-06 | 3.665 | -3.665
1230 | 156.2 | gf | 3.74 | mm | OK | -- | 19:35 | 2023-06-06 | 3.665 | -3.665
1231 | 155.4 | gf | 3.74 | mm | OK | -- | 19:35 | 2023-06-06 | 3.665 | -3.665
1232 | 154.9 | gf | 3.74 | mm | OK | -- | 19:35 | 2023-06-06 | 3.665 | -3.665
1233 | 154.1 | gf | 3.74 | mm | OK | -- | 19:35 | 2023-06-06 | 3.665 | -3.665
1234 | 153.4 | gf | 3.74 | mm | OK | -- | 19:35 | 2023-06-06 | 3.665 | -3.665
1235 | 153.2 | gf | 3.74 | mm | OK | -- | 19:35 | 2023-06-06 | 3.665 | -3.665
1236 | 152.7 | gf | 3.735 | mm | OK | -- | 19:35 | 2023-06-06 | 3.66 | -3.66
1237 | 151.8 | gf | 3.735 | mm | OK | -- | 19:35 | 2023-06-06 | 3.66 | -3.66
1238 | 150.2 | gf | 3.735 | mm | OK | -- | 19:35 | 2023-06-06 | 3.66 | -3.66
1239 | 148.8 | gf | 3.735 | mm | OK | -- | 19:35 | 2023-06-06 | 3.66 | -3.66
1240 | 147.2 | gf | 3.73 | mm | OK | -- | 19:35 | 2023-06-06 | 3.655 | -3.655
1241 | 145.7 | gf | 3.73 | mm | OK | -- | 19:35 | 2023-06-06 | 3.655 | -3.655
1242 | 144.1 | gf | 3.73 | mm | OK | -- | 19:35 | 2023-06-06 | 3.655 | -3.655
1243 | 142 | gf | 3.725 | mm | OK | -- | 19:35 | 2023-06-06 | 3.65 | -3.65
1244 | 139.5 | gf | 3.725 | mm | OK | -- | 19:35 | 2023-06-06 | 3.65 | -3.65
1245 | 135.8 | gf | 3.72 | mm | OK | -- | 19:35 | 2023-06-06 | 3.645 | -3.645
1246 | 131.6 | gf | 3.715 | mm | OK | -- | 19:35 | 2023-06-06 | 3.64 | -3.64
1247 | 126.4 | gf | 3.71 | mm | OK | -- | 19:35 | 2023-06-06 | 3.635 | -3.635
1248 | 121.1 | gf | 3.705 | mm | OK | -- | 19:35 | 2023-06-06 | 3.63 | -3.63
1249 | 114.7 | gf | 3.7 | mm | OK | -- | 19:35 | 2023-06-06 | 3.625 | -3.625
1250 | 106.8 | gf | 3.695 | mm | OK | -- | 19:35 | 2023-06-06 | 3.62 | -3.62
1251 | 98.5 | gf | 3.685 | mm | OK | -- | 19:35 | 2023-06-06 | 3.61 | -3.61
1252 | 90.1 | gf | 3.68 | mm | OK | -- | 19:35 | 2023-06-06 | 3.605 | -3.605
1253 | 87.2 | gf | 3.675 | mm | OK | -- | 19:35 | 2023-06-06 | 3.6 | -3.6
1254 | 86.7 | gf | 3.675 | mm | OK | -- | 19:35 | 2023-06-06 | 3.6 | -3.6
1255 | 85.4 | gf | 3.675 | mm | OK | -- | 19:35 | 2023-06-06 | 3.6 | -3.6
1256 | 83.2 | gf | 3.67 | mm | OK | -- | 19:35 | 2023-06-06 | 3.595 | -3.595
1257 | 77.3 | gf | 3.665 | mm | OK | -- | 19:35 | 2023-06-06 | 3.59 | -3.59
1258 | 72.1 | gf | 3.66 | mm | OK | -- | 19:35 | 2023-06-06 | 3.585 | -3.585
1259 | 71.7 | gf | 3.65 | mm | OK | -- | 19:35 | 2023-06-06 | 3.575 | -3.575
1260 | 71.5 | gf | 3.645 | mm | OK | -- | 19:35 | 2023-06-06 | 3.57 | -3.57
1261 | 71.4 | gf | 3.64 | mm | OK | -- | 19:35 | 2023-06-06 | 3.565 | -3.565
1262 | 71.2 | gf | 3.63 | mm | OK | -- | 19:35 | 2023-06-06 | 3.555 | -3.555
1263 | 71.1 | gf | 3.625 | mm | OK | -- | 19:35 | 2023-06-06 | 3.55 | -3.55
1264 | 71 | gf | 3.62 | mm | OK | -- | 19:35 | 2023-06-06 | 3.545 | -3.545
1265 | 71 | gf | 3.615 | mm | OK | -- | 19:35 | 2023-06-06 | 3.54 | -3.54
1266 | 71 | gf | 3.605 | mm | OK | -- | 19:35 | 2023-06-06 | 3.53 | -3.53
1267 | 71 | gf | 3.6 | mm | OK | -- | 19:35 | 2023-06-06 | 3.525 | -3.525
1268 | 71.1 | gf | 3.59 | mm | OK | -- | 19:35 | 2023-06-06 | 3.515 | -3.515
1269 | 71 | gf | 3.58 | mm | OK | -- | 19:35 | 2023-06-06 | 3.505 | -3.505
1270 | 70.8 | gf | 3.57 | mm | OK | -- | 19:35 | 2023-06-06 | 3.495 | -3.495
1271 | 70.7 | gf | 3.56 | mm | OK | -- | 19:35 | 2023-06-06 | 3.485 | -3.485
1272 | 70.7 | gf | 3.555 | mm | OK | -- | 19:35 | 2023-06-06 | 3.48 | -3.48
1273 | 70.6 | gf | 3.545 | mm | OK | -- | 19:35 | 2023-06-06 | 3.47 | -3.47
1274 | 70.5 | gf | 3.545 | mm | OK | -- | 19:35 | 2023-06-06 | 3.47 | -3.47
1275 | 70.5 | gf | 3.54 | mm | OK | -- | 19:35 | 2023-06-06 | 3.465 | -3.465
1276 | 70.4 | gf | 3.54 | mm | OK | -- | 19:35 | 2023-06-06 | 3.465 | -3.465
1277 | 70.4 | gf | 3.54 | mm | OK | -- | 19:35 | 2023-06-06 | 3.465 | -3.465
1278 | 70.4 | gf | 3.535 | mm | OK | -- | 19:35 | 2023-06-06 | 3.46 | -3.46
1279 | 70.4 | gf | 3.535 | mm | OK | -- | 19:35 | 2023-06-06 | 3.46 | -3.46
1280 | 70.4 | gf | 3.535 | mm | OK | -- | 19:35 | 2023-06-06 | 3.46 | -3.46
1281 | 70.3 | gf | 3.53 | mm | OK | -- | 19:35 | 2023-06-06 | 3.455 | -3.455
1282 | 70.3 | gf | 3.53 | mm | OK | -- | 19:35 | 2023-06-06 | 3.455 | -3.455
1283 | 70.3 | gf | 3.525 | mm | OK | -- | 19:35 | 2023-06-06 | 3.45 | -3.45
1284 | 70.3 | gf | 3.525 | mm | OK | -- | 19:35 | 2023-06-06 | 3.45 | -3.45
1285 | 70.3 | gf | 3.52 | mm | OK | -- | 19:35 | 2023-06-06 | 3.445 | -3.445
1286 | 70.3 | gf | 3.515 | mm | OK | -- | 19:35 | 2023-06-06 | 3.44 | -3.44
1287 | 70.3 | gf | 3.515 | mm | OK | -- | 19:35 | 2023-06-06 | 3.44 | -3.44
1288 | 70.2 | gf | 3.51 | mm | OK | -- | 19:35 | 2023-06-06 | 3.435 | -3.435
1289 | 70.2 | gf | 3.505 | mm | OK | -- | 19:35 | 2023-06-06 | 3.43 | -3.43
1290 | 70.1 | gf | 3.5 | mm | OK | -- | 19:35 | 2023-06-06 | 3.425 | -3.425
1291 | 70.1 | gf | 3.5 | mm | OK | -- | 19:35 | 2023-06-06 | 3.425 | -3.425
1292 | 70 | gf | 3.495 | mm | OK | -- | 19:35 | 2023-06-06 | 3.42 | -3.42
1293 | 70 | gf | 3.495 | mm | OK | -- | 19:35 | 2023-06-06 | 3.42 | -3.42
1294 | 70 | gf | 3.49 | mm | OK | -- | 19:35 | 2023-06-06 | 3.415 | -3.415
1295 | 69.9 | gf | 3.49 | mm | OK | -- | 19:35 | 2023-06-06 | 3.415 | -3.415
1296 | 69.9 | gf | 3.485 | mm | OK | -- | 19:35 | 2023-06-06 | 3.41 | -3.41
1297 | 69.9 | gf | 3.485 | mm | OK | -- | 19:35 | 2023-06-06 | 3.41 | -3.41
1298 | 69.9 | gf | 3.48 | mm | OK | -- | 19:35 | 2023-06-06 | 3.405 | -3.405
1299 | 69.9 | gf | 3.48 | mm | OK | -- | 19:35 | 2023-06-06 | 3.405 | -3.405
1300 | 69.9 | gf | 3.475 | mm | OK | -- | 19:35 | 2023-06-06 | 3.4 | -3.4
1301 | 69.9 | gf | 3.475 | mm | OK | -- | 19:35 | 2023-06-06 | 3.4 | -3.4
1302 | 70 | gf | 3.47 | mm | OK | -- | 19:35 | 2023-06-06 | 3.395 | -3.395
1303 | 70 | gf | 3.465 | mm | OK | -- | 19:35 | 2023-06-06 | 3.39 | -3.39
1304 | 70 | gf | 3.465 | mm | OK | -- | 19:35 | 2023-06-06 | 3.39 | -3.39
1305 | 70 | gf | 3.46 | mm | OK | -- | 19:35 | 2023-06-06 | 3.385 | -3.385
1306 | 70 | gf | 3.46 | mm | OK | -- | 19:35 | 2023-06-06 | 3.385 | -3.385
1307 | 70 | gf | 3.46 | mm | OK | -- | 19:35 | 2023-06-06 | 3.385 | -3.385
1308 | 70 | gf | 3.455 | mm | OK | -- | 19:35 | 2023-06-06 | 3.38 | -3.38
1309 | 70 | gf | 3.455 | mm | OK | -- | 19:35 | 2023-06-06 | 3.38 | -3.38
1310 | 70 | gf | 3.455 | mm | OK | -- | 19:35 | 2023-06-06 | 3.38 | -3.38
1311 | 70 | gf | 3.45 | mm | OK | -- | 19:35 | 2023-06-06 | 3.375 | -3.375
1312 | 70 | gf | 3.45 | mm | OK | -- | 19:35 | 2023-06-06 | 3.375 | -3.375
1313 | 69.8 | gf | 3.44 | mm | OK | -- | 19:35 | 2023-06-06 | 3.365 | -3.365
1314 | 69.8 | gf | 3.43 | mm | OK | -- | 19:35 | 2023-06-06 | 3.355 | -3.355
1315 | 69.7 | gf | 3.425 | mm | OK | -- | 19:35 | 2023-06-06 | 3.35 | -3.35
1316 | 69.7 | gf | 3.425 | mm | OK | -- | 19:35 | 2023-06-06 | 3.35 | -3.35
1317 | 69.6 | gf | 3.42 | mm | OK | -- | 19:35 | 2023-06-06 | 3.345 | -3.345
1318 | 69.6 | gf | 3.415 | mm | OK | -- | 19:35 | 2023-06-06 | 3.34 | -3.34
1319 | 69.6 | gf | 3.415 | mm | OK | -- | 19:35 | 2023-06-06 | 3.34 | -3.34
1320 | 69.6 | gf | 3.41 | mm | OK | -- | 19:35 | 2023-06-06 | 3.335 | -3.335
1321 | 69.4 | gf | 3.41 | mm | OK | -- | 19:35 | 2023-06-06 | 3.335 | -3.335
1322 | 69.5 | gf | 3.405 | mm | OK | -- | 19:35 | 2023-06-06 | 3.33 | -3.33
1323 | 69.4 | gf | 3.405 | mm | OK | -- | 19:35 | 2023-06-06 | 3.33 | -3.33
1324 | 69.4 | gf | 3.4 | mm | OK | -- | 19:35 | 2023-06-06 | 3.325 | -3.325
1325 | 69.3 | gf | 3.395 | mm | OK | -- | 19:35 | 2023-06-06 | 3.32 | -3.32
1326 | 69.3 | gf | 3.39 | mm | OK | -- | 19:35 | 2023-06-06 | 3.315 | -3.315
1327 | 69.3 | gf | 3.39 | mm | OK | -- | 19:35 | 2023-06-06 | 3.315 | -3.315
1328 | 69.2 | gf | 3.385 | mm | OK | -- | 19:35 | 2023-06-06 | 3.31 | -3.31
1329 | 69.2 | gf | 3.385 | mm | OK | -- | 19:35 | 2023-06-06 | 3.31 | -3.31
1330 | 69.2 | gf | 3.385 | mm | OK | -- | 19:35 | 2023-06-06 | 3.31 | -3.31
1331 | 69.1 | gf | 3.38 | mm | OK | -- | 19:35 | 2023-06-06 | 3.305 | -3.305
1332 | 69.1 | gf | 3.38 | mm | OK | -- | 19:35 | 2023-06-06 | 3.305 | -3.305
1333 | 69 | gf | 3.38 | mm | OK | -- | 19:35 | 2023-06-06 | 3.305 | -3.305
1334 | 69 | gf | 3.375 | mm | OK | -- | 19:35 | 2023-06-06 | 3.3 | -3.3
1335 | 69 | gf | 3.375 | mm | OK | -- | 19:35 | 2023-06-06 | 3.3 | -3.3
1336 | 69 | gf | 3.37 | mm | OK | -- | 19:35 | 2023-06-06 | 3.295 | -3.295
1337 | 68.9 | gf | 3.37 | mm | OK | -- | 19:35 | 2023-06-06 | 3.295 | -3.295
1338 | 68.9 | gf | 3.37 | mm | OK | -- | 19:35 | 2023-06-06 | 3.295 | -3.295
1339 | 68.9 | gf | 3.365 | mm | OK | -- | 19:35 | 2023-06-06 | 3.29 | -3.29
1340 | 68.8 | gf | 3.365 | mm | OK | -- | 19:35 | 2023-06-06 | 3.29 | -3.29
1341 | 68.9 | gf | 3.36 | mm | OK | -- | 19:35 | 2023-06-06 | 3.285 | -3.285
1342 | 68.9 | gf | 3.36 | mm | OK | -- | 19:35 | 2023-06-06 | 3.285 | -3.285
1343 | 68.9 | gf | 3.36 | mm | OK | -- | 19:35 | 2023-06-06 | 3.285 | -3.285
1344 | 68.9 | gf | 3.355 | mm | OK | -- | 19:35 | 2023-06-06 | 3.28 | -3.28
1345 | 68.9 | gf | 3.355 | mm | OK | -- | 19:35 | 2023-06-06 | 3.28 | -3.28
1346 | 68.9 | gf | 3.35 | mm | OK | -- | 19:35 | 2023-06-06 | 3.275 | -3.275
1347 | 68.8 | gf | 3.345 | mm | OK | -- | 19:35 | 2023-06-06 | 3.27 | -3.27
1348 | 68.7 | gf | 3.335 | mm | OK | -- | 19:35 | 2023-06-06 | 3.26 | -3.26
1349 | 68.7 | gf | 3.325 | mm | OK | -- | 19:35 | 2023-06-06 | 3.25 | -3.25
1350 | 68.6 | gf | 3.315 | mm | OK | -- | 19:35 | 2023-06-06 | 3.24 | -3.24
1351 | 68.6 | gf | 3.31 | mm | OK | -- | 19:35 | 2023-06-06 | 3.235 | -3.235
1352 | 68.5 | gf | 3.3 | mm | OK | -- | 19:35 | 2023-06-06 | 3.225 | -3.225
1353 | 68.5 | gf | 3.295 | mm | OK | -- | 19:35 | 2023-06-06 | 3.22 | -3.22
1354 | 68.3 | gf | 3.29 | mm | OK | -- | 19:35 | 2023-06-06 | 3.215 | -3.215
1355 | 68.2 | gf | 3.285 | mm | OK | -- | 19:35 | 2023-06-06 | 3.21 | -3.21
1356 | 68.2 | gf | 3.275 | mm | OK | -- | 19:35 | 2023-06-06 | 3.2 | -3.2
1357 | 68.1 | gf | 3.27 | mm | OK | -- | 19:35 | 2023-06-06 | 3.195 | -3.195
1358 | 68 | gf | 3.265 | mm | OK | -- | 19:35 | 2023-06-06 | 3.19 | -3.19
1359 | 68 | gf | 3.26 | mm | OK | -- | 19:35 | 2023-06-06 | 3.185 | -3.185
1360 | 68 | gf | 3.26 | mm | OK | -- | 19:35 | 2023-06-06 | 3.185 | -3.185
1361 | 68 | gf | 3.255 | mm | OK | -- | 19:35 | 2023-06-06 | 3.18 | -3.18
1362 | 67.9 | gf | 3.255 | mm | OK | -- | 19:35 | 2023-06-06 | 3.18 | -3.18
1363 | 67.9 | gf | 3.25 | mm | OK | -- | 19:35 | 2023-06-06 | 3.175 | -3.175
1364 | 67.9 | gf | 3.245 | mm | OK | -- | 19:35 | 2023-06-06 | 3.17 | -3.17
1365 | 67.9 | gf | 3.245 | mm | OK | -- | 19:35 | 2023-06-06 | 3.17 | -3.17
1366 | 67.9 | gf | 3.245 | mm | OK | -- | 19:35 | 2023-06-06 | 3.17 | -3.17
1367 | 67.9 | gf | 3.24 | mm | OK | -- | 19:35 | 2023-06-06 | 3.165 | -3.165
1368 | 67.9 | gf | 3.24 | mm | OK | -- | 19:35 | 2023-06-06 | 3.165 | -3.165
1369 | 67.9 | gf | 3.235 | mm | OK | -- | 19:35 | 2023-06-06 | 3.16 | -3.16
1370 | 67.8 | gf | 3.235 | mm | OK | -- | 19:35 | 2023-06-06 | 3.16 | -3.16
1371 | 67.9 | gf | 3.23 | mm | OK | -- | 19:35 | 2023-06-06 | 3.155 | -3.155
1372 | 67.8 | gf | 3.23 | mm | OK | -- | 19:35 | 2023-06-06 | 3.155 | -3.155
1373 | 67.8 | gf | 3.225 | mm | OK | -- | 19:35 | 2023-06-06 | 3.15 | -3.15
1374 | 67.8 | gf | 3.225 | mm | OK | -- | 19:35 | 2023-06-06 | 3.15 | -3.15
1375 | 67.7 | gf | 3.22 | mm | OK | -- | 19:35 | 2023-06-06 | 3.145 | -3.145
1376 | 67.7 | gf | 3.22 | mm | OK | -- | 19:35 | 2023-06-06 | 3.145 | -3.145
1377 | 67.7 | gf | 3.215 | mm | OK | -- | 19:35 | 2023-06-06 | 3.14 | -3.14
1378 | 67.7 | gf | 3.215 | mm | OK | -- | 19:35 | 2023-06-06 | 3.14 | -3.14
1379 | 67.7 | gf | 3.21 | mm | OK | -- | 19:35 | 2023-06-06 | 3.135 | -3.135
1380 | 67.7 | gf | 3.205 | mm | OK | -- | 19:35 | 2023-06-06 | 3.13 | -3.13
1381 | 67.6 | gf | 3.205 | mm | OK | -- | 19:35 | 2023-06-06 | 3.13 | -3.13
1382 | 67.5 | gf | 3.195 | mm | OK | -- | 19:35 | 2023-06-06 | 3.12 | -3.12
1383 | 67.4 | gf | 3.185 | mm | OK | -- | 19:35 | 2023-06-06 | 3.11 | -3.11
1384 | 67.3 | gf | 3.175 | mm | OK | -- | 19:35 | 2023-06-06 | 3.1 | -3.1
1385 | 67.2 | gf | 3.17 | mm | OK | -- | 19:35 | 2023-06-06 | 3.095 | -3.095
1386 | 67.2 | gf | 3.165 | mm | OK | -- | 19:35 | 2023-06-06 | 3.09 | -3.09
1387 | 67.2 | gf | 3.165 | mm | OK | -- | 19:35 | 2023-06-06 | 3.09 | -3.09
1388 | 67.3 | gf | 3.165 | mm | OK | -- | 19:35 | 2023-06-06 | 3.09 | -3.09
1389 | 67.2 | gf | 3.16 | mm | OK | -- | 19:35 | 2023-06-06 | 3.085 | -3.085
1390 | 67.2 | gf | 3.16 | mm | OK | -- | 19:35 | 2023-06-06 | 3.085 | -3.085
1391 | 67.2 | gf | 3.155 | mm | OK | -- | 19:35 | 2023-06-06 | 3.08 | -3.08
1392 | 67.2 | gf | 3.155 | mm | OK | -- | 19:35 | 2023-06-06 | 3.08 | -3.08
1393 | 67.1 | gf | 3.15 | mm | OK | -- | 19:35 | 2023-06-06 | 3.075 | -3.075
1394 | 67.1 | gf | 3.15 | mm | OK | -- | 19:35 | 2023-06-06 | 3.075 | -3.075
1395 | 67.1 | gf | 3.145 | mm | OK | -- | 19:35 | 2023-06-06 | 3.07 | -3.07
1396 | 67.2 | gf | 3.145 | mm | OK | -- | 19:36 | 2023-06-06 | 3.07 | -3.07
1397 | 67.2 | gf | 3.145 | mm | OK | -- | 19:36 | 2023-06-06 | 3.07 | -3.07
1398 | 67.2 | gf | 3.145 | mm | OK | -- | 19:36 | 2023-06-06 | 3.07 | -3.07
1399 | 67.2 | gf | 3.145 | mm | OK | -- | 19:36 | 2023-06-06 | 3.07 | -3.07
1400 | 67.1 | gf | 3.14 | mm | OK | -- | 19:36 | 2023-06-06 | 3.065 | -3.065
1401 | 67.1 | gf | 3.14 | mm | OK | -- | 19:36 | 2023-06-06 | 3.065 | -3.065
1402 | 67.1 | gf | 3.135 | mm | OK | -- | 19:36 | 2023-06-06 | 3.06 | -3.06
1403 | 67.1 | gf | 3.13 | mm | OK | -- | 19:36 | 2023-06-06 | 3.055 | -3.055
1404 | 67 | gf | 3.125 | mm | OK | -- | 19:36 | 2023-06-06 | 3.05 | -3.05
1405 | 66.9 | gf | 3.12 | mm | OK | -- | 19:36 | 2023-06-06 | 3.045 | -3.045
1406 | 66.9 | gf | 3.12 | mm | OK | -- | 19:36 | 2023-06-06 | 3.045 | -3.045
1407 | 66.8 | gf | 3.115 | mm | OK | -- | 19:36 | 2023-06-06 | 3.04 | -3.04
1408 | 66.8 | gf | 3.11 | mm | OK | -- | 19:36 | 2023-06-06 | 3.035 | -3.035
1409 | 66.8 | gf | 3.105 | mm | OK | -- | 19:36 | 2023-06-06 | 3.03 | -3.03
1410 | 66.7 | gf | 3.1 | mm | OK | -- | 19:36 | 2023-06-06 | 3.025 | -3.025
1411 | 66.7 | gf | 3.1 | mm | OK | -- | 19:36 | 2023-06-06 | 3.025 | -3.025
1412 | 66.7 | gf | 3.095 | mm | OK | -- | 19:36 | 2023-06-06 | 3.02 | -3.02
1413 | 66.6 | gf | 3.095 | mm | OK | -- | 19:36 | 2023-06-06 | 3.02 | -3.02
1414 | 66.6 | gf | 3.095 | mm | OK | -- | 19:36 | 2023-06-06 | 3.02 | -3.02
1415 | 66.6 | gf | 3.09 | mm | OK | -- | 19:36 | 2023-06-06 | 3.015 | -3.015
1416 | 66.6 | gf | 3.09 | mm | OK | -- | 19:36 | 2023-06-06 | 3.015 | -3.015
1417 | 66.6 | gf | 3.09 | mm | OK | -- | 19:36 | 2023-06-06 | 3.015 | -3.015
1418 | 66.6 | gf | 3.085 | mm | OK | -- | 19:36 | 2023-06-06 | 3.01 | -3.01
1419 | 66.6 | gf | 3.085 | mm | OK | -- | 19:36 | 2023-06-06 | 3.01 | -3.01
1420 | 66.6 | gf | 3.085 | mm | OK | -- | 19:36 | 2023-06-06 | 3.01 | -3.01
1421 | 66.6 | gf | 3.08 | mm | OK | -- | 19:36 | 2023-06-06 | 3.005 | -3.005
1422 | 66.6 | gf | 3.08 | mm | OK | -- | 19:36 | 2023-06-06 | 3.005 | -3.005
1423 | 66.6 | gf | 3.075 | mm | OK | -- | 19:36 | 2023-06-06 | 3 | -3
1424 | 66.5 | gf | 3.07 | mm | OK | -- | 19:36 | 2023-06-06 | 2.995 | -2.995
1425 | 66.4 | gf | 3.065 | mm | OK | -- | 19:36 | 2023-06-06 | 2.99 | -2.99
1426 | 66.4 | gf | 3.065 | mm | OK | -- | 19:36 | 2023-06-06 | 2.99 | -2.99
1427 | 66.3 | gf | 3.06 | mm | OK | -- | 19:36 | 2023-06-06 | 2.985 | -2.985
1428 | 66.3 | gf | 3.06 | mm | OK | -- | 19:36 | 2023-06-06 | 2.985 | -2.985
1429 | 66.2 | gf | 3.055 | mm | OK | -- | 19:36 | 2023-06-06 | 2.98 | -2.98
1430 | 66.2 | gf | 3.05 | mm | OK | -- | 19:36 | 2023-06-06 | 2.975 | -2.975
1431 | 66.2 | gf | 3.05 | mm | OK | -- | 19:36 | 2023-06-06 | 2.975 | -2.975
1432 | 66.2 | gf | 3.045 | mm | OK | -- | 19:36 | 2023-06-06 | 2.97 | -2.97
1433 | 66.2 | gf | 3.045 | mm | OK | -- | 19:36 | 2023-06-06 | 2.97 | -2.97
1434 | 66.2 | gf | 3.04 | mm | OK | -- | 19:36 | 2023-06-06 | 2.965 | -2.965
1435 | 66.1 | gf | 3.04 | mm | OK | -- | 19:36 | 2023-06-06 | 2.965 | -2.965
1436 | 66.1 | gf | 3.035 | mm | OK | -- | 19:36 | 2023-06-06 | 2.96 | -2.96
1437 | 66.1 | gf | 3.035 | mm | OK | -- | 19:36 | 2023-06-06 | 2.96 | -2.96
1438 | 66.1 | gf | 3.03 | mm | OK | -- | 19:36 | 2023-06-06 | 2.955 | -2.955
1439 | 66 | gf | 3.03 | mm | OK | -- | 19:36 | 2023-06-06 | 2.955 | -2.955
1440 | 66 | gf | 3.025 | mm | OK | -- | 19:36 | 2023-06-06 | 2.95 | -2.95
1441 | 66 | gf | 3.025 | mm | OK | -- | 19:36 | 2023-06-06 | 2.95 | -2.95
1442 | 65.9 | gf | 3.02 | mm | OK | -- | 19:36 | 2023-06-06 | 2.945 | -2.945
1443 | 65.9 | gf | 3.02 | mm | OK | -- | 19:36 | 2023-06-06 | 2.945 | -2.945
1444 | 65.9 | gf | 3.02 | mm | OK | -- | 19:36 | 2023-06-06 | 2.945 | -2.945
1445 | 65.9 | gf | 3.02 | mm | OK | -- | 19:36 | 2023-06-06 | 2.945 | -2.945
1446 | 65.9 | gf | 3.015 | mm | OK | -- | 19:36 | 2023-06-06 | 2.94 | -2.94
1447 | 65.9 | gf | 3.015 | mm | OK | -- | 19:36 | 2023-06-06 | 2.94 | -2.94
1448 | 65.8 | gf | 3.01 | mm | OK | -- | 19:36 | 2023-06-06 | 2.935 | -2.935
1449 | 65.8 | gf | 3.01 | mm | OK | -- | 19:36 | 2023-06-06 | 2.935 | -2.935
1450 | 65.8 | gf | 3.01 | mm | OK | -- | 19:36 | 2023-06-06 | 2.935 | -2.935
1451 | 65.8 | gf | 3.005 | mm | OK | -- | 19:36 | 2023-06-06 | 2.93 | -2.93
1452 | 65.7 | gf | 3.005 | mm | OK | -- | 19:36 | 2023-06-06 | 2.93 | -2.93
1453 | 65.7 | gf | 3.005 | mm | OK | -- | 19:36 | 2023-06-06 | 2.93 | -2.93
1454 | 65.7 | gf | 3 | mm | OK | -- | 19:36 | 2023-06-06 | 2.925 | -2.925
1455 | 65.7 | gf | 3 | mm | OK | -- | 19:36 | 2023-06-06 | 2.925 | -2.925
1456 | 65.7 | gf | 3 | mm | OK | -- | 19:36 | 2023-06-06 | 2.925 | -2.925
1457 | 65.7 | gf | 3 | mm | OK | -- | 19:36 | 2023-06-06 | 2.925 | -2.925
1458 | 65.7 | gf | 2.995 | mm | OK | -- | 19:36 | 2023-06-06 | 2.92 | -2.92
1459 | 65.7 | gf | 2.995 | mm | OK | -- | 19:36 | 2023-06-06 | 2.92 | -2.92
1460 | 65.6 | gf | 2.995 | mm | OK | -- | 19:36 | 2023-06-06 | 2.92 | -2.92
1461 | 65.6 | gf | 2.99 | mm | OK | -- | 19:36 | 2023-06-06 | 2.915 | -2.915
1462 | 65.6 | gf | 2.99 | mm | OK | -- | 19:36 | 2023-06-06 | 2.915 | -2.915
1463 | 65.6 | gf | 2.99 | mm | OK | -- | 19:36 | 2023-06-06 | 2.915 | -2.915
1464 | 65.6 | gf | 2.985 | mm | OK | -- | 19:36 | 2023-06-06 | 2.91 | -2.91
1465 | 65.7 | gf | 2.985 | mm | OK | -- | 19:36 | 2023-06-06 | 2.91 | -2.91
1466 | 65.8 | gf | 2.985 | mm | OK | -- | 19:36 | 2023-06-06 | 2.91 | -2.91
1467 | 65.8 | gf | 2.98 | mm | OK | -- | 19:36 | 2023-06-06 | 2.905 | -2.905
1468 | 65.7 | gf | 2.975 | mm | OK | -- | 19:36 | 2023-06-06 | 2.9 | -2.9
1469 | 65.7 | gf | 2.975 | mm | OK | -- | 19:36 | 2023-06-06 | 2.9 | -2.9
1470 | 65.7 | gf | 2.975 | mm | OK | -- | 19:36 | 2023-06-06 | 2.9 | -2.9
1471 | 65.7 | gf | 2.97 | mm | OK | -- | 19:36 | 2023-06-06 | 2.895 | -2.895
1472 | 65.7 | gf | 2.97 | mm | OK | -- | 19:36 | 2023-06-06 | 2.895 | -2.895
1473 | 65.7 | gf | 2.965 | mm | OK | -- | 19:36 | 2023-06-06 | 2.89 | -2.89
1474 | 65.7 | gf | 2.965 | mm | OK | -- | 19:36 | 2023-06-06 | 2.89 | -2.89
1475 | 65.6 | gf | 2.96 | mm | OK | -- | 19:36 | 2023-06-06 | 2.885 | -2.885
1476 | 65.6 | gf | 2.955 | mm | OK | -- | 19:36 | 2023-06-06 | 2.88 | -2.88
1477 | 65.6 | gf | 2.955 | mm | OK | -- | 19:36 | 2023-06-06 | 2.88 | -2.88
1478 | 65.5 | gf | 2.95 | mm | OK | -- | 19:36 | 2023-06-06 | 2.875 | -2.875
1479 | 65.4 | gf | 2.945 | mm | OK | -- | 19:36 | 2023-06-06 | 2.87 | -2.87
1480 | 65.4 | gf | 2.94 | mm | OK | -- | 19:36 | 2023-06-06 | 2.865 | -2.865
1481 | 65.4 | gf | 2.94 | mm | OK | -- | 19:36 | 2023-06-06 | 2.865 | -2.865
1482 | 65.3 | gf | 2.935 | mm | OK | -- | 19:36 | 2023-06-06 | 2.86 | -2.86
1483 | 65.3 | gf | 2.93 | mm | OK | -- | 19:36 | 2023-06-06 | 2.855 | -2.855
1484 | 65.3 | gf | 2.93 | mm | OK | -- | 19:36 | 2023-06-06 | 2.855 | -2.855
1485 | 65.3 | gf | 2.925 | mm | OK | -- | 19:36 | 2023-06-06 | 2.85 | -2.85
1486 | 65.2 | gf | 2.92 | mm | OK | -- | 19:36 | 2023-06-06 | 2.845 | -2.845
1487 | 65.2 | gf | 2.92 | mm | OK | -- | 19:36 | 2023-06-06 | 2.845 | -2.845
1488 | 65.1 | gf | 2.915 | mm | OK | -- | 19:36 | 2023-06-06 | 2.84 | -2.84
1489 | 65.1 | gf | 2.915 | mm | OK | -- | 19:36 | 2023-06-06 | 2.84 | -2.84
1490 | 65.1 | gf | 2.91 | mm | OK | -- | 19:36 | 2023-06-06 | 2.835 | -2.835
1491 | 65 | gf | 2.91 | mm | OK | -- | 19:36 | 2023-06-06 | 2.835 | -2.835
1492 | 65 | gf | 2.905 | mm | OK | -- | 19:36 | 2023-06-06 | 2.83 | -2.83
1493 | 65 | gf | 2.9 | mm | OK | -- | 19:36 | 2023-06-06 | 2.825 | -2.825
1494 | 64.9 | gf | 2.9 | mm | OK | -- | 19:36 | 2023-06-06 | 2.825 | -2.825
1495 | 64.8 | gf | 2.895 | mm | OK | -- | 19:36 | 2023-06-06 | 2.82 | -2.82
1496 | 64.9 | gf | 2.895 | mm | OK | -- | 19:36 | 2023-06-06 | 2.82 | -2.82
1497 | 64.8 | gf | 2.89 | mm | OK | -- | 19:36 | 2023-06-06 | 2.815 | -2.815
1498 | 64.8 | gf | 2.885 | mm | OK | -- | 19:36 | 2023-06-06 | 2.81 | -2.81
1499 | 64.8 | gf | 2.885 | mm | OK | -- | 19:36 | 2023-06-06 | 2.81 | -2.81
1500 | 64.8 | gf | 2.88 | mm | OK | -- | 19:36 | 2023-06-06 | 2.805 | -2.805
1501 | 64.8 | gf | 2.88 | mm | OK | -- | 19:36 | 2023-06-06 | 2.805 | -2.805
1502 | 64.7 | gf | 2.875 | mm | OK | -- | 19:36 | 2023-06-06 | 2.8 | -2.8
1503 | 64.8 | gf | 2.87 | mm | OK | -- | 19:36 | 2023-06-06 | 2.795 | -2.795
1504 | 64.8 | gf | 2.87 | mm | OK | -- | 19:36 | 2023-06-06 | 2.795 | -2.795
1505 | 64.8 | gf | 2.87 | mm | OK | -- | 19:36 | 2023-06-06 | 2.795 | -2.795
1506 | 64.8 | gf | 2.87 | mm | OK | -- | 19:36 | 2023-06-06 | 2.795 | -2.795
1507 | 64.8 | gf | 2.865 | mm | OK | -- | 19:36 | 2023-06-06 | 2.79 | -2.79
1508 | 64.8 | gf | 2.865 | mm | OK | -- | 19:36 | 2023-06-06 | 2.79 | -2.79
1509 | 64.8 | gf | 2.865 | mm | OK | -- | 19:36 | 2023-06-06 | 2.79 | -2.79
1510 | 64.8 | gf | 2.865 | mm | OK | -- | 19:36 | 2023-06-06 | 2.79 | -2.79
1511 | 64.7 | gf | 2.86 | mm | OK | -- | 19:36 | 2023-06-06 | 2.785 | -2.785
1512 | 64.7 | gf | 2.86 | mm | OK | -- | 19:36 | 2023-06-06 | 2.785 | -2.785
1513 | 64.7 | gf | 2.855 | mm | OK | -- | 19:36 | 2023-06-06 | 2.78 | -2.78
1514 | 64.6 | gf | 2.85 | mm | OK | -- | 19:36 | 2023-06-06 | 2.775 | -2.775
1515 | 64.6 | gf | 2.845 | mm | OK | -- | 19:36 | 2023-06-06 | 2.77 | -2.77
1516 | 64.6 | gf | 2.845 | mm | OK | -- | 19:36 | 2023-06-06 | 2.77 | -2.77
1517 | 64.6 | gf | 2.84 | mm | OK | -- | 19:36 | 2023-06-06 | 2.765 | -2.765
1518 | 64.5 | gf | 2.84 | mm | OK | -- | 19:36 | 2023-06-06 | 2.765 | -2.765
1519 | 64.5 | gf | 2.835 | mm | OK | -- | 19:36 | 2023-06-06 | 2.76 | -2.76
1520 | 64.5 | gf | 2.835 | mm | OK | -- | 19:36 | 2023-06-06 | 2.76 | -2.76
1521 | 64.5 | gf | 2.83 | mm | OK | -- | 19:36 | 2023-06-06 | 2.755 | -2.755
1522 | 64.5 | gf | 2.825 | mm | OK | -- | 19:36 | 2023-06-06 | 2.75 | -2.75
1523 | 64.4 | gf | 2.82 | mm | OK | -- | 19:36 | 2023-06-06 | 2.745 | -2.745
1524 | 64.4 | gf | 2.815 | mm | OK | -- | 19:36 | 2023-06-06 | 2.74 | -2.74
1525 | 64.6 | gf | 2.81 | mm | OK | -- | 19:36 | 2023-06-06 | 2.735 | -2.735
1526 | 64.5 | gf | 2.805 | mm | OK | -- | 19:36 | 2023-06-06 | 2.73 | -2.73
1527 | 64.5 | gf | 2.8 | mm | OK | -- | 19:36 | 2023-06-06 | 2.725 | -2.725
1528 | 64.4 | gf | 2.795 | mm | OK | -- | 19:36 | 2023-06-06 | 2.72 | -2.72
1529 | 64.5 | gf | 2.795 | mm | OK | -- | 19:36 | 2023-06-06 | 2.72 | -2.72
1530 | 64.7 | gf | 2.795 | mm | OK | -- | 19:36 | 2023-06-06 | 2.72 | -2.72
1531 | 64.5 | gf | 2.795 | mm | OK | -- | 19:36 | 2023-06-06 | 2.72 | -2.72
1532 | 64.4 | gf | 2.79 | mm | OK | -- | 19:36 | 2023-06-06 | 2.715 | -2.715
1533 | 64.4 | gf | 2.79 | mm | OK | -- | 19:36 | 2023-06-06 | 2.715 | -2.715
1534 | 64.3 | gf | 2.79 | mm | OK | -- | 19:36 | 2023-06-06 | 2.715 | -2.715
1535 | 64.3 | gf | 2.79 | mm | OK | -- | 19:36 | 2023-06-06 | 2.715 | -2.715
1536 | 64.3 | gf | 2.785 | mm | OK | -- | 19:36 | 2023-06-06 | 2.71 | -2.71
1537 | 64.2 | gf | 2.78 | mm | OK | -- | 19:36 | 2023-06-06 | 2.705 | -2.705
1538 | 64.2 | gf | 2.78 | mm | OK | -- | 19:36 | 2023-06-06 | 2.705 | -2.705
1539 | 64.2 | gf | 2.775 | mm | OK | -- | 19:36 | 2023-06-06 | 2.7 | -2.7
1540 | 64.1 | gf | 2.77 | mm | OK | -- | 19:36 | 2023-06-06 | 2.695 | -2.695
1541 | 64 | gf | 2.765 | mm | OK | -- | 19:36 | 2023-06-06 | 2.69 | -2.69
1542 | 64 | gf | 2.765 | mm | OK | -- | 19:36 | 2023-06-06 | 2.69 | -2.69
1543 | 64 | gf | 2.76 | mm | OK | -- | 19:36 | 2023-06-06 | 2.685 | -2.685
1544 | 64 | gf | 2.76 | mm | OK | -- | 19:36 | 2023-06-06 | 2.685 | -2.685
1545 | 64 | gf | 2.76 | mm | OK | -- | 19:36 | 2023-06-06 | 2.685 | -2.685
1546 | 64 | gf | 2.755 | mm | OK | -- | 19:36 | 2023-06-06 | 2.68 | -2.68
1547 | 64 | gf | 2.75 | mm | OK | -- | 19:36 | 2023-06-06 | 2.675 | -2.675
1548 | 64 | gf | 2.75 | mm | OK | -- | 19:36 | 2023-06-06 | 2.675 | -2.675
1549 | 63.9 | gf | 2.745 | mm | OK | -- | 19:36 | 2023-06-06 | 2.67 | -2.67
1550 | 63.9 | gf | 2.745 | mm | OK | -- | 19:36 | 2023-06-06 | 2.67 | -2.67
1551 | 63.9 | gf | 2.74 | mm | OK | -- | 19:36 | 2023-06-06 | 2.665 | -2.665
1552 | 63.9 | gf | 2.74 | mm | OK | -- | 19:36 | 2023-06-06 | 2.665 | -2.665
1553 | 63.9 | gf | 2.74 | mm | OK | -- | 19:36 | 2023-06-06 | 2.665 | -2.665
1554 | 63.9 | gf | 2.735 | mm | OK | -- | 19:36 | 2023-06-06 | 2.66 | -2.66
1555 | 63.8 | gf | 2.735 | mm | OK | -- | 19:36 | 2023-06-06 | 2.66 | -2.66
1556 | 63.8 | gf | 2.73 | mm | OK | -- | 19:36 | 2023-06-06 | 2.655 | -2.655
1557 | 63.8 | gf | 2.73 | mm | OK | -- | 19:36 | 2023-06-06 | 2.655 | -2.655
1558 | 63.8 | gf | 2.725 | mm | OK | -- | 19:36 | 2023-06-06 | 2.65 | -2.65
1559 | 63.8 | gf | 2.72 | mm | OK | -- | 19:36 | 2023-06-06 | 2.645 | -2.645
1560 | 63.7 | gf | 2.72 | mm | OK | -- | 19:36 | 2023-06-06 | 2.645 | -2.645
1561 | 63.7 | gf | 2.72 | mm | OK | -- | 19:36 | 2023-06-06 | 2.645 | -2.645
1562 | 63.7 | gf | 2.715 | mm | OK | -- | 19:36 | 2023-06-06 | 2.64 | -2.64
1563 | 63.7 | gf | 2.715 | mm | OK | -- | 19:36 | 2023-06-06 | 2.64 | -2.64
1564 | 63.7 | gf | 2.715 | mm | OK | -- | 19:36 | 2023-06-06 | 2.64 | -2.64
1565 | 63.7 | gf | 2.715 | mm | OK | -- | 19:36 | 2023-06-06 | 2.64 | -2.64
1566 | 63.7 | gf | 2.71 | mm | OK | -- | 19:36 | 2023-06-06 | 2.635 | -2.635
1567 | 63.7 | gf | 2.71 | mm | OK | -- | 19:36 | 2023-06-06 | 2.635 | -2.635
1568 | 63.6 | gf | 2.71 | mm | OK | -- | 19:36 | 2023-06-06 | 2.635 | -2.635
1569 | 63.6 | gf | 2.705 | mm | OK | -- | 19:36 | 2023-06-06 | 2.63 | -2.63
1570 | 63.6 | gf | 2.7 | mm | OK | -- | 19:36 | 2023-06-06 | 2.625 | -2.625
1571 | 63.5 | gf | 2.695 | mm | OK | -- | 19:36 | 2023-06-06 | 2.62 | -2.62
1572 | 63.4 | gf | 2.695 | mm | OK | -- | 19:36 | 2023-06-06 | 2.62 | -2.62
1573 | 63.4 | gf | 2.69 | mm | OK | -- | 19:36 | 2023-06-06 | 2.615 | -2.615
1574 | 63.4 | gf | 2.685 | mm | OK | -- | 19:36 | 2023-06-06 | 2.61 | -2.61
1575 | 63.3 | gf | 2.685 | mm | OK | -- | 19:36 | 2023-06-06 | 2.61 | -2.61
1576 | 63.3 | gf | 2.68 | mm | OK | -- | 19:36 | 2023-06-06 | 2.605 | -2.605
1577 | 63.3 | gf | 2.68 | mm | OK | -- | 19:36 | 2023-06-06 | 2.605 | -2.605
1578 | 63.3 | gf | 2.675 | mm | OK | -- | 19:36 | 2023-06-06 | 2.6 | -2.6
1579 | 63.3 | gf | 2.675 | mm | OK | -- | 19:36 | 2023-06-06 | 2.6 | -2.6
1580 | 63.3 | gf | 2.67 | mm | OK | -- | 19:36 | 2023-06-06 | 2.595 | -2.595
1581 | 63.2 | gf | 2.67 | mm | OK | -- | 19:36 | 2023-06-06 | 2.595 | -2.595
1582 | 63.2 | gf | 2.665 | mm | OK | -- | 19:36 | 2023-06-06 | 2.59 | -2.59
1583 | 63.2 | gf | 2.665 | mm | OK | -- | 19:36 | 2023-06-06 | 2.59 | -2.59
1584 | 63.1 | gf | 2.655 | mm | OK | -- | 19:36 | 2023-06-06 | 2.58 | -2.58
1585 | 63 | gf | 2.645 | mm | OK | -- | 19:36 | 2023-06-06 | 2.57 | -2.57
1586 | 63 | gf | 2.64 | mm | OK | -- | 19:36 | 2023-06-06 | 2.565 | -2.565
1587 | 62.9 | gf | 2.635 | mm | OK | -- | 19:36 | 2023-06-06 | 2.56 | -2.56
1588 | 62.9 | gf | 2.63 | mm | OK | -- | 19:36 | 2023-06-06 | 2.555 | -2.555
1589 | 62.9 | gf | 2.63 | mm | OK | -- | 19:36 | 2023-06-06 | 2.555 | -2.555
1590 | 62.9 | gf | 2.625 | mm | OK | -- | 19:36 | 2023-06-06 | 2.55 | -2.55
1591 | 62.8 | gf | 2.62 | mm | OK | -- | 19:36 | 2023-06-06 | 2.545 | -2.545
1592 | 62.8 | gf | 2.62 | mm | OK | -- | 19:36 | 2023-06-06 | 2.545 | -2.545
1593 | 62.8 | gf | 2.615 | mm | OK | -- | 19:36 | 2023-06-06 | 2.54 | -2.54
1594 | 62.8 | gf | 2.615 | mm | OK | -- | 19:36 | 2023-06-06 | 2.54 | -2.54
1595 | 62.8 | gf | 2.61 | mm | OK | -- | 19:36 | 2023-06-06 | 2.535 | -2.535
1596 | 62.8 | gf | 2.61 | mm | OK | -- | 19:36 | 2023-06-06 | 2.535 | -2.535
1597 | 62.7 | gf | 2.61 | mm | OK | -- | 19:36 | 2023-06-06 | 2.535 | -2.535
1598 | 62.7 | gf | 2.605 | mm | OK | -- | 19:36 | 2023-06-06 | 2.53 | -2.53
1599 | 62.7 | gf | 2.605 | mm | OK | -- | 19:36 | 2023-06-06 | 2.53 | -2.53
1600 | 62.7 | gf | 2.605 | mm | OK | -- | 19:36 | 2023-06-06 | 2.53 | -2.53
1601 | 62.7 | gf | 2.605 | mm | OK | -- | 19:36 | 2023-06-06 | 2.53 | -2.53
1602 | 62.7 | gf | 2.605 | mm | OK | -- | 19:36 | 2023-06-06 | 2.53 | -2.53
1603 | 62.7 | gf | 2.6 | mm | OK | -- | 19:36 | 2023-06-06 | 2.525 | -2.525
1604 | 62.7 | gf | 2.6 | mm | OK | -- | 19:36 | 2023-06-06 | 2.525 | -2.525
1605 | 62.7 | gf | 2.6 | mm | OK | -- | 19:36 | 2023-06-06 | 2.525 | -2.525
1606 | 62.7 | gf | 2.6 | mm | OK | -- | 19:36 | 2023-06-06 | 2.525 | -2.525
1607 | 62.7 | gf | 2.6 | mm | OK | -- | 19:36 | 2023-06-06 | 2.525 | -2.525
1608 | 62.6 | gf | 2.595 | mm | OK | -- | 19:36 | 2023-06-06 | 2.52 | -2.52
1609 | 62.6 | gf | 2.595 | mm | OK | -- | 19:36 | 2023-06-06 | 2.52 | -2.52
1610 | 62.6 | gf | 2.595 | mm | OK | -- | 19:36 | 2023-06-06 | 2.52 | -2.52
1611 | 62.6 | gf | 2.595 | mm | OK | -- | 19:36 | 2023-06-06 | 2.52 | -2.52
1612 | 62.5 | gf | 2.59 | mm | OK | -- | 19:36 | 2023-06-06 | 2.515 | -2.515
1613 | 62.5 | gf | 2.59 | mm | OK | -- | 19:36 | 2023-06-06 | 2.515 | -2.515
1614 | 62.5 | gf | 2.585 | mm | OK | -- | 19:36 | 2023-06-06 | 2.51 | -2.51
1615 | 62.5 | gf | 2.585 | mm | OK | -- | 19:36 | 2023-06-06 | 2.51 | -2.51
1616 | 62.4 | gf | 2.575 | mm | OK | -- | 19:36 | 2023-06-06 | 2.5 | -2.5
1617 | 62.2 | gf | 2.57 | mm | OK | -- | 19:36 | 2023-06-06 | 2.495 | -2.495
1618 | 62.2 | gf | 2.565 | mm | OK | -- | 19:36 | 2023-06-06 | 2.49 | -2.49
1619 | 62.2 | gf | 2.56 | mm | OK | -- | 19:36 | 2023-06-06 | 2.485 | -2.485
1620 | 62.1 | gf | 2.56 | mm | OK | -- | 19:36 | 2023-06-06 | 2.485 | -2.485
1621 | 62.1 | gf | 2.555 | mm | OK | -- | 19:36 | 2023-06-06 | 2.48 | -2.48
1622 | 62.1 | gf | 2.55 | mm | OK | -- | 19:36 | 2023-06-06 | 2.475 | -2.475
1623 | 62.1 | gf | 2.55 | mm | OK | -- | 19:36 | 2023-06-06 | 2.475 | -2.475
1624 | 62.1 | gf | 2.545 | mm | OK | -- | 19:36 | 2023-06-06 | 2.47 | -2.47
1625 | 62 | gf | 2.54 | mm | OK | -- | 19:36 | 2023-06-06 | 2.465 | -2.465
1626 | 61.9 | gf | 2.53 | mm | OK | -- | 19:36 | 2023-06-06 | 2.455 | -2.455
1627 | 61.9 | gf | 2.525 | mm | OK | -- | 19:36 | 2023-06-06 | 2.45 | -2.45
1628 | 61.9 | gf | 2.52 | mm | OK | -- | 19:36 | 2023-06-06 | 2.445 | -2.445
1629 | 61.8 | gf | 2.51 | mm | OK | -- | 19:36 | 2023-06-06 | 2.435 | -2.435
1630 | 61.7 | gf | 2.495 | mm | OK | -- | 19:36 | 2023-06-06 | 2.42 | -2.42
1631 | 61.6 | gf | 2.485 | mm | OK | -- | 19:36 | 2023-06-06 | 2.41 | -2.41
1632 | 61.5 | gf | 2.48 | mm | OK | -- | 19:36 | 2023-06-06 | 2.405 | -2.405
1633 | 61.4 | gf | 2.47 | mm | OK | -- | 19:36 | 2023-06-06 | 2.395 | -2.395
1634 | 61.3 | gf | 2.465 | mm | OK | -- | 19:36 | 2023-06-06 | 2.39 | -2.39
1635 | 61.3 | gf | 2.46 | mm | OK | -- | 19:36 | 2023-06-06 | 2.385 | -2.385
1636 | 61.3 | gf | 2.455 | mm | OK | -- | 19:36 | 2023-06-06 | 2.38 | -2.38
1637 | 61.2 | gf | 2.445 | mm | OK | -- | 19:36 | 2023-06-06 | 2.37 | -2.37
1638 | 61.1 | gf | 2.44 | mm | OK | -- | 19:36 | 2023-06-06 | 2.365 | -2.365
1639 | 61 | gf | 2.435 | mm | OK | -- | 19:36 | 2023-06-06 | 2.36 | -2.36
1640 | 60.9 | gf | 2.43 | mm | OK | -- | 19:36 | 2023-06-06 | 2.355 | -2.355
1641 | 60.6 | gf | 2.425 | mm | OK | -- | 19:36 | 2023-06-06 | 2.35 | -2.35
1642 | 60.3 | gf | 2.425 | mm | OK | -- | 19:36 | 2023-06-06 | 2.35 | -2.35
1643 | 59.9 | gf | 2.42 | mm | OK | -- | 19:36 | 2023-06-06 | 2.345 | -2.345
1644 | 59.6 | gf | 2.415 | mm | OK | -- | 19:36 | 2023-06-06 | 2.34 | -2.34
1645 | 59.3 | gf | 2.415 | mm | OK | -- | 19:36 | 2023-06-06 | 2.34 | -2.34
1646 | 59 | gf | 2.415 | mm | OK | -- | 19:36 | 2023-06-06 | 2.34 | -2.34
1647 | 58.9 | gf | 2.41 | mm | OK | -- | 19:36 | 2023-06-06 | 2.335 | -2.335
1648 | 58.7 | gf | 2.41 | mm | OK | -- | 19:36 | 2023-06-06 | 2.335 | -2.335
1649 | 58.4 | gf | 2.405 | mm | OK | -- | 19:36 | 2023-06-06 | 2.33 | -2.33
1650 | 58.1 | gf | 2.405 | mm | OK | -- | 19:36 | 2023-06-06 | 2.33 | -2.33
1651 | 57.8 | gf | 2.4 | mm | OK | -- | 19:36 | 2023-06-06 | 2.325 | -2.325
1652 | 57.6 | gf | 2.4 | mm | OK | -- | 19:36 | 2023-06-06 | 2.325 | -2.325
1653 | 57.3 | gf | 2.395 | mm | OK | -- | 19:36 | 2023-06-06 | 2.32 | -2.32
1654 | 57.2 | gf | 2.395 | mm | OK | -- | 19:36 | 2023-06-06 | 2.32 | -2.32
1655 | 57.1 | gf | 2.395 | mm | OK | -- | 19:36 | 2023-06-06 | 2.32 | -2.32
1656 | 56.9 | gf | 2.39 | mm | OK | -- | 19:36 | 2023-06-06 | 2.315 | -2.315
1657 | 56.6 | gf | 2.39 | mm | OK | -- | 19:36 | 2023-06-06 | 2.315 | -2.315
1658 | 56.3 | gf | 2.385 | mm | OK | -- | 19:36 | 2023-06-06 | 2.31 | -2.31
1659 | 56 | gf | 2.38 | mm | OK | -- | 19:36 | 2023-06-06 | 2.305 | -2.305
1660 | 55.8 | gf | 2.38 | mm | OK | -- | 19:36 | 2023-06-06 | 2.305 | -2.305
1661 | 55.4 | gf | 2.375 | mm | OK | -- | 19:36 | 2023-06-06 | 2.3 | -2.3
1662 | 55 | gf | 2.37 | mm | OK | -- | 19:36 | 2023-06-06 | 2.295 | -2.295
1663 | 54.6 | gf | 2.365 | mm | OK | -- | 19:36 | 2023-06-06 | 2.29 | -2.29
1664 | 54.2 | gf | 2.36 | mm | OK | -- | 19:36 | 2023-06-06 | 2.285 | -2.285
1665 | 53.6 | gf | 2.355 | mm | OK | -- | 19:36 | 2023-06-06 | 2.28 | -2.28
1666 | 53 | gf | 2.345 | mm | OK | -- | 19:36 | 2023-06-06 | 2.27 | -2.27
1667 | 52.3 | gf | 2.34 | mm | OK | -- | 19:36 | 2023-06-06 | 2.265 | -2.265
1668 | 51.8 | gf | 2.335 | mm | OK | -- | 19:36 | 2023-06-06 | 2.26 | -2.26
1669 | 51.3 | gf | 2.33 | mm | OK | -- | 19:36 | 2023-06-06 | 2.255 | -2.255
1670 | 50.9 | gf | 2.325 | mm | OK | -- | 19:36 | 2023-06-06 | 2.25 | -2.25
1671 | 50.4 | gf | 2.32 | mm | OK | -- | 19:36 | 2023-06-06 | 2.245 | -2.245
1672 | 49.7 | gf | 2.31 | mm | OK | -- | 19:36 | 2023-06-06 | 2.235 | -2.235
1673 | 49 | gf | 2.3 | mm | OK | -- | 19:36 | 2023-06-06 | 2.225 | -2.225
1674 | 48.4 | gf | 2.295 | mm | OK | -- | 19:36 | 2023-06-06 | 2.22 | -2.22
1675 | 48.1 | gf | 2.29 | mm | OK | -- | 19:36 | 2023-06-06 | 2.215 | -2.215
1676 | 47.9 | gf | 2.285 | mm | OK | -- | 19:36 | 2023-06-06 | 2.21 | -2.21
1677 | 47.6 | gf | 2.28 | mm | OK | -- | 19:36 | 2023-06-06 | 2.205 | -2.205
1678 | 47.2 | gf | 2.28 | mm | OK | -- | 19:36 | 2023-06-06 | 2.205 | -2.205
1679 | 46.9 | gf | 2.275 | mm | OK | -- | 19:36 | 2023-06-06 | 2.2 | -2.2
1680 | 46.6 | gf | 2.27 | mm | OK | -- | 19:36 | 2023-06-06 | 2.195 | -2.195
1681 | 46.4 | gf | 2.27 | mm | OK | -- | 19:36 | 2023-06-06 | 2.195 | -2.195
1682 | 46.2 | gf | 2.265 | mm | OK | -- | 19:36 | 2023-06-06 | 2.19 | -2.19
1683 | 45.8 | gf | 2.265 | mm | OK | -- | 19:36 | 2023-06-06 | 2.19 | -2.19
1684 | 45.6 | gf | 2.26 | mm | OK | -- | 19:36 | 2023-06-06 | 2.185 | -2.185
1685 | 45.5 | gf | 2.26 | mm | OK | -- | 19:36 | 2023-06-06 | 2.185 | -2.185
1686 | 45.3 | gf | 2.255 | mm | OK | -- | 19:36 | 2023-06-06 | 2.18 | -2.18
1687 | 44.9 | gf | 2.255 | mm | OK | -- | 19:36 | 2023-06-06 | 2.18 | -2.18
1688 | 44.3 | gf | 2.25 | mm | OK | -- | 19:36 | 2023-06-06 | 2.175 | -2.175
1689 | 44.1 | gf | 2.245 | mm | OK | -- | 19:36 | 2023-06-06 | 2.17 | -2.17
1690 | 43.8 | gf | 2.24 | mm | OK | -- | 19:36 | 2023-06-06 | 2.165 | -2.165
1691 | 43.7 | gf | 2.24 | mm | OK | -- | 19:36 | 2023-06-06 | 2.165 | -2.165
1692 | 43.1 | gf | 2.235 | mm | OK | -- | 19:36 | 2023-06-06 | 2.16 | -2.16
1693 | 43 | gf | 2.23 | mm | OK | -- | 19:36 | 2023-06-06 | 2.155 | -2.155
1694 | 42.9 | gf | 2.23 | mm | OK | -- | 19:36 | 2023-06-06 | 2.155 | -2.155
1695 | 42.8 | gf | 2.225 | mm | OK | -- | 19:36 | 2023-06-06 | 2.15 | -2.15
1696 | 42.6 | gf | 2.225 | mm | OK | -- | 19:36 | 2023-06-06 | 2.15 | -2.15
1697 | 42.6 | gf | 2.225 | mm | OK | -- | 19:36 | 2023-06-06 | 2.15 | -2.15
1698 | 42.5 | gf | 2.225 | mm | OK | -- | 19:36 | 2023-06-06 | 2.15 | -2.15
1699 | 42.4 | gf | 2.22 | mm | OK | -- | 19:36 | 2023-06-06 | 2.145 | -2.145
1700 | 42.3 | gf | 2.22 | mm | OK | -- | 19:36 | 2023-06-06 | 2.145 | -2.145
1701 | 42.4 | gf | 2.22 | mm | OK | -- | 19:36 | 2023-06-06 | 2.145 | -2.145
1702 | 42.4 | gf | 2.22 | mm | OK | -- | 19:36 | 2023-06-06 | 2.145 | -2.145
1703 | 42.3 | gf | 2.215 | mm | OK | -- | 19:36 | 2023-06-06 | 2.14 | -2.14
1704 | 42.2 | gf | 2.215 | mm | OK | -- | 19:36 | 2023-06-06 | 2.14 | -2.14
1705 | 42.3 | gf | 2.215 | mm | OK | -- | 19:36 | 2023-06-06 | 2.14 | -2.14
1706 | 42.2 | gf | 2.215 | mm | OK | -- | 19:36 | 2023-06-06 | 2.14 | -2.14
1707 | 42 | gf | 2.21 | mm | OK | -- | 19:36 | 2023-06-06 | 2.135 | -2.135
1708 | 42 | gf | 2.21 | mm | OK | -- | 19:36 | 2023-06-06 | 2.135 | -2.135
1709 | 41.9 | gf | 2.21 | mm | OK | -- | 19:36 | 2023-06-06 | 2.135 | -2.135
1710 | 41.8 | gf | 2.205 | mm | OK | -- | 19:36 | 2023-06-06 | 2.13 | -2.13
1711 | 41.9 | gf | 2.205 | mm | OK | -- | 19:36 | 2023-06-06 | 2.13 | -2.13
1712 | 42.1 | gf | 2.205 | mm | OK | -- | 19:36 | 2023-06-06 | 2.13 | -2.13
1713 | 42 | gf | 2.205 | mm | OK | -- | 19:36 | 2023-06-06 | 2.13 | -2.13
1714 | 41.7 | gf | 2.2 | mm | OK | -- | 19:36 | 2023-06-06 | 2.125 | -2.125
1715 | 41.5 | gf | 2.2 | mm | OK | -- | 19:36 | 2023-06-06 | 2.125 | -2.125
1716 | 41.3 | gf | 2.195 | mm | OK | -- | 19:36 | 2023-06-06 | 2.12 | -2.12
1717 | 41.2 | gf | 2.19 | mm | OK | -- | 19:36 | 2023-06-06 | 2.115 | -2.115
1718 | 40.8 | gf | 2.185 | mm | OK | -- | 19:36 | 2023-06-06 | 2.11 | -2.11
1719 | 40.7 | gf | 2.18 | mm | OK | -- | 19:36 | 2023-06-06 | 2.105 | -2.105
1720 | 40.7 | gf | 2.17 | mm | OK | -- | 19:36 | 2023-06-06 | 2.095 | -2.095
1721 | 40.6 | gf | 2.165 | mm | OK | -- | 19:36 | 2023-06-06 | 2.09 | -2.09
1722 | 40.4 | gf | 2.155 | mm | OK | -- | 19:36 | 2023-06-06 | 2.08 | -2.08
1723 | 40.6 | gf | 2.15 | mm | OK | -- | 19:36 | 2023-06-06 | 2.075 | -2.075
1724 | 40.4 | gf | 2.145 | mm | OK | -- | 19:36 | 2023-06-06 | 2.07 | -2.07
1725 | 40.2 | gf | 2.14 | mm | OK | -- | 19:36 | 2023-06-06 | 2.065 | -2.065
1726 | 40 | gf | 2.135 | mm | OK | -- | 19:36 | 2023-06-06 | 2.06 | -2.06
1727 | 39.9 | gf | 2.125 | mm | OK | -- | 19:36 | 2023-06-06 | 2.05 | -2.05
1728 | 39.9 | gf | 2.12 | mm | OK | -- | 19:36 | 2023-06-06 | 2.045 | -2.045
1729 | 40 | gf | 2.12 | mm | OK | -- | 19:36 | 2023-06-06 | 2.045 | -2.045
1730 | 40 | gf | 2.115 | mm | OK | -- | 19:36 | 2023-06-06 | 2.04 | -2.04
1731 | 39.9 | gf | 2.115 | mm | OK | -- | 19:36 | 2023-06-06 | 2.04 | -2.04
1732 | 39.8 | gf | 2.11 | mm | OK | -- | 19:36 | 2023-06-06 | 2.035 | -2.035
1733 | 39.8 | gf | 2.11 | mm | OK | -- | 19:36 | 2023-06-06 | 2.035 | -2.035
1734 | 39.9 | gf | 2.11 | mm | OK | -- | 19:36 | 2023-06-06 | 2.035 | -2.035
1735 | 40 | gf | 2.105 | mm | OK | -- | 19:36 | 2023-06-06 | 2.03 | -2.03
1736 | 40 | gf | 2.105 | mm | OK | -- | 19:36 | 2023-06-06 | 2.03 | -2.03
1737 | 40.1 | gf | 2.105 | mm | OK | -- | 19:36 | 2023-06-06 | 2.03 | -2.03
1738 | 40 | gf | 2.105 | mm | OK | -- | 19:36 | 2023-06-06 | 2.03 | -2.03
1739 | 39.9 | gf | 2.105 | mm | OK | -- | 19:36 | 2023-06-06 | 2.03 | -2.03
1740 | 39.8 | gf | 2.1 | mm | OK | -- | 19:36 | 2023-06-06 | 2.025 | -2.025
1741 | 39.9 | gf | 2.1 | mm | OK | -- | 19:36 | 2023-06-06 | 2.025 | -2.025
1742 | 39.9 | gf | 2.1 | mm | OK | -- | 19:36 | 2023-06-06 | 2.025 | -2.025
1743 | 39.9 | gf | 2.1 | mm | OK | -- | 19:36 | 2023-06-06 | 2.025 | -2.025
1744 | 39.8 | gf | 2.1 | mm | OK | -- | 19:36 | 2023-06-06 | 2.025 | -2.025
1745 | 39.7 | gf | 2.1 | mm | OK | -- | 19:36 | 2023-06-06 | 2.025 | -2.025
1746 | 39.6 | gf | 2.095 | mm | OK | -- | 19:36 | 2023-06-06 | 2.02 | -2.02
1747 | 39.6 | gf | 2.095 | mm | OK | -- | 19:36 | 2023-06-06 | 2.02 | -2.02
1748 | 39.7 | gf | 2.095 | mm | OK | -- | 19:36 | 2023-06-06 | 2.02 | -2.02
1749 | 39.8 | gf | 2.095 | mm | OK | -- | 19:36 | 2023-06-06 | 2.02 | -2.02
1750 | 39.9 | gf | 2.095 | mm | OK | -- | 19:36 | 2023-06-06 | 2.02 | -2.02
1751 | 39.8 | gf | 2.095 | mm | OK | -- | 19:36 | 2023-06-06 | 2.02 | -2.02
1752 | 39.7 | gf | 2.095 | mm | OK | -- | 19:36 | 2023-06-06 | 2.02 | -2.02
1753 | 39.5 | gf | 2.09 | mm | OK | -- | 19:36 | 2023-06-06 | 2.015 | -2.015
1754 | 39.6 | gf | 2.09 | mm | OK | -- | 19:36 | 2023-06-06 | 2.015 | -2.015
1755 | 39.6 | gf | 2.09 | mm | OK | -- | 19:36 | 2023-06-06 | 2.015 | -2.015
1756 | 39.7 | gf | 2.09 | mm | OK | -- | 19:36 | 2023-06-06 | 2.015 | -2.015
1757 | 39.8 | gf | 2.09 | mm | OK | -- | 19:36 | 2023-06-06 | 2.015 | -2.015
1758 | 39.7 | gf | 2.09 | mm | OK | -- | 19:36 | 2023-06-06 | 2.015 | -2.015
1759 | 39.8 | gf | 2.09 | mm | OK | -- | 19:36 | 2023-06-06 | 2.015 | -2.015
1760 | 39.6 | gf | 2.09 | mm | OK | -- | 19:36 | 2023-06-06 | 2.015 | -2.015
1761 | 39.4 | gf | 2.085 | mm | OK | -- | 19:36 | 2023-06-06 | 2.01 | -2.01
1762 | 39.6 | gf | 2.085 | mm | OK | -- | 19:36 | 2023-06-06 | 2.01 | -2.01
1763 | 39.6 | gf | 2.085 | mm | OK | -- | 19:36 | 2023-06-06 | 2.01 | -2.01
1764 | 39.6 | gf | 2.085 | mm | OK | -- | 19:36 | 2023-06-06 | 2.01 | -2.01
1765 | 39.7 | gf | 2.085 | mm | OK | -- | 19:36 | 2023-06-06 | 2.01 | -2.01
1766 | 39.6 | gf | 2.085 | mm | OK | -- | 19:36 | 2023-06-06 | 2.01 | -2.01
1767 | 39.4 | gf | 2.085 | mm | OK | -- | 19:36 | 2023-06-06 | 2.01 | -2.01
1768 | 39.1 | gf | 2.085 | mm | OK | -- | 19:36 | 2023-06-06 | 2.01 | -2.01
1769 | 38.7 | gf | 2.08 | mm | OK | -- | 19:36 | 2023-06-06 | 2.005 | -2.005
1770 | 38.6 | gf | 2.08 | mm | OK | -- | 19:36 | 2023-06-06 | 2.005 | -2.005
1771 | 38.6 | gf | 2.075 | mm | OK | -- | 19:36 | 2023-06-06 | 2 | -2
1772 | 38.3 | gf | 2.07 | mm | OK | -- | 19:36 | 2023-06-06 | 1.995 | -1.995
1773 | 38.1 | gf | 2.065 | mm | OK | -- | 19:36 | 2023-06-06 | 1.99 | -1.99
1774 | 38.2 | gf | 2.06 | mm | OK | -- | 19:36 | 2023-06-06 | 1.985 | -1.985
1775 | 38.1 | gf | 2.055 | mm | OK | -- | 19:36 | 2023-06-06 | 1.98 | -1.98
1776 | 38 | gf | 2.05 | mm | OK | -- | 19:36 | 2023-06-06 | 1.975 | -1.975
1777 | 37.6 | gf | 2.04 | mm | OK | -- | 19:36 | 2023-06-06 | 1.965 | -1.965
1778 | 37.3 | gf | 2.035 | mm | OK | -- | 19:36 | 2023-06-06 | 1.96 | -1.96
1779 | 37.2 | gf | 2.025 | mm | OK | -- | 19:36 | 2023-06-06 | 1.95 | -1.95
1780 | 37.3 | gf | 2.02 | mm | OK | -- | 19:36 | 2023-06-06 | 1.945 | -1.945
1781 | 37.2 | gf | 2.015 | mm | OK | -- | 19:36 | 2023-06-06 | 1.94 | -1.94
1782 | 37.3 | gf | 2.01 | mm | OK | -- | 19:36 | 2023-06-06 | 1.935 | -1.935
1783 | 37.4 | gf | 2.01 | mm | OK | -- | 19:36 | 2023-06-06 | 1.935 | -1.935
1784 | 37.4 | gf | 2.005 | mm | OK | -- | 19:36 | 2023-06-06 | 1.93 | -1.93
1785 | 37.3 | gf | 2.005 | mm | OK | -- | 19:36 | 2023-06-06 | 1.93 | -1.93
1786 | 37.2 | gf | 2 | mm | OK | -- | 19:36 | 2023-06-06 | 1.925 | -1.925
1787 | 37.1 | gf | 2 | mm | OK | -- | 19:36 | 2023-06-06 | 1.925 | -1.925
1788 | 37.2 | gf | 2 | mm | OK | -- | 19:36 | 2023-06-06 | 1.925 | -1.925
1789 | 37.5 | gf | 1.995 | mm | OK | -- | 19:36 | 2023-06-06 | 1.92 | -1.92
1790 | 37.5 | gf | 1.995 | mm | OK | -- | 19:36 | 2023-06-06 | 1.92 | -1.92
1791 | 37.2 | gf | 1.995 | mm | OK | -- | 19:36 | 2023-06-06 | 1.92 | -1.92
1792 | 36.8 | gf | 1.99 | mm | OK | -- | 19:36 | 2023-06-06 | 1.915 | -1.915
1793 | 36.9 | gf | 1.99 | mm | OK | -- | 19:36 | 2023-06-06 | 1.915 | -1.915
1794 | 37.1 | gf | 1.99 | mm | OK | -- | 19:36 | 2023-06-06 | 1.915 | -1.915
1795 | 36.9 | gf | 1.985 | mm | OK | -- | 19:36 | 2023-06-06 | 1.91 | -1.91
1796 | 36.7 | gf | 1.985 | mm | OK | -- | 19:36 | 2023-06-06 | 1.91 | -1.91
1797 | 36.6 | gf | 1.98 | mm | OK | -- | 19:36 | 2023-06-06 | 1.905 | -1.905
1798 | 36.7 | gf | 1.98 | mm | OK | -- | 19:36 | 2023-06-06 | 1.905 | -1.905
1799 | 36.8 | gf | 1.975 | mm | OK | -- | 19:36 | 2023-06-06 | 1.9 | -1.9
1800 | 36.7 | gf | 1.975 | mm | OK | -- | 19:36 | 2023-06-06 | 1.9 | -1.9
1801 | 36.4 | gf | 1.97 | mm | OK | -- | 19:36 | 2023-06-06 | 1.895 | -1.895
1802 | 36.7 | gf | 1.97 | mm | OK | -- | 19:36 | 2023-06-06 | 1.895 | -1.895
1803 | 36.7 | gf | 1.965 | mm | OK | -- | 19:36 | 2023-06-06 | 1.89 | -1.89
1804 | 36.8 | gf | 1.965 | mm | OK | -- | 19:36 | 2023-06-06 | 1.89 | -1.89
1805 | 37 | gf | 1.965 | mm | OK | -- | 19:36 | 2023-06-06 | 1.89 | -1.89
1806 | 37.1 | gf | 1.965 | mm | OK | -- | 19:36 | 2023-06-06 | 1.89 | -1.89
1807 | 37 | gf | 1.965 | mm | OK | -- | 19:36 | 2023-06-06 | 1.89 | -1.89
1808 | 36.6 | gf | 1.96 | mm | OK | -- | 19:36 | 2023-06-06 | 1.885 | -1.885
1809 | 36.4 | gf | 1.96 | mm | OK | -- | 19:36 | 2023-06-06 | 1.885 | -1.885
1810 | 36.3 | gf | 1.96 | mm | OK | -- | 19:36 | 2023-06-06 | 1.885 | -1.885
1811 | 36.7 | gf | 1.955 | mm | OK | -- | 19:36 | 2023-06-06 | 1.88 | -1.88
1812 | 36.4 | gf | 1.955 | mm | OK | -- | 19:36 | 2023-06-06 | 1.88 | -1.88
1813 | 35.9 | gf | 1.95 | mm | OK | -- | 19:36 | 2023-06-06 | 1.875 | -1.875
1814 | 35.7 | gf | 1.945 | mm | OK | -- | 19:36 | 2023-06-06 | 1.87 | -1.87
1815 | 35.7 | gf | 1.945 | mm | OK | -- | 19:36 | 2023-06-06 | 1.87 | -1.87
1816 | 35.7 | gf | 1.94 | mm | OK | -- | 19:36 | 2023-06-06 | 1.865 | -1.865
1817 | 35.3 | gf | 1.935 | mm | OK | -- | 19:36 | 2023-06-06 | 1.86 | -1.86
1818 | 35.2 | gf | 1.925 | mm | OK | -- | 19:36 | 2023-06-06 | 1.85 | -1.85
1819 | 35.4 | gf | 1.92 | mm | OK | -- | 19:36 | 2023-06-06 | 1.845 | -1.845
1820 | 35.5 | gf | 1.915 | mm | OK | -- | 19:36 | 2023-06-06 | 1.84 | -1.84
1821 | 35.6 | gf | 1.915 | mm | OK | -- | 19:36 | 2023-06-06 | 1.84 | -1.84
1822 | 35.1 | gf | 1.91 | mm | OK | -- | 19:36 | 2023-06-06 | 1.835 | -1.835
1823 | 34.8 | gf | 1.905 | mm | OK | -- | 19:36 | 2023-06-06 | 1.83 | -1.83
1824 | 34.8 | gf | 1.9 | mm | OK | -- | 19:36 | 2023-06-06 | 1.825 | -1.825
1825 | 34.4 | gf | 1.89 | mm | OK | -- | 19:36 | 2023-06-06 | 1.815 | -1.815
1826 | 34.6 | gf | 1.88 | mm | OK | -- | 19:36 | 2023-06-06 | 1.805 | -1.805
1827 | 34.8 | gf | 1.875 | mm | OK | -- | 19:36 | 2023-06-06 | 1.8 | -1.8
1828 | 34.5 | gf | 1.87 | mm | OK | -- | 19:36 | 2023-06-06 | 1.795 | -1.795
1829 | 34.7 | gf | 1.865 | mm | OK | -- | 19:36 | 2023-06-06 | 1.79 | -1.79
1830 | 34.7 | gf | 1.86 | mm | OK | -- | 19:36 | 2023-06-06 | 1.785 | -1.785
1831 | 34.5 | gf | 1.855 | mm | OK | -- | 19:36 | 2023-06-06 | 1.78 | -1.78
1832 | 34.4 | gf | 1.85 | mm | OK | -- | 19:36 | 2023-06-06 | 1.775 | -1.775
1833 | 34.3 | gf | 1.85 | mm | OK | -- | 19:36 | 2023-06-06 | 1.775 | -1.775
1834 | 34.3 | gf | 1.845 | mm | OK | -- | 19:36 | 2023-06-06 | 1.77 | -1.77
1835 | 34.6 | gf | 1.84 | mm | OK | -- | 19:36 | 2023-06-06 | 1.765 | -1.765
1836 | 34.9 | gf | 1.84 | mm | OK | -- | 19:36 | 2023-06-06 | 1.765 | -1.765
1837 | 35 | gf | 1.84 | mm | OK | -- | 19:36 | 2023-06-06 | 1.765 | -1.765
1838 | 35 | gf | 1.84 | mm | OK | -- | 19:36 | 2023-06-06 | 1.765 | -1.765
1839 | 35.1 | gf | 1.84 | mm | OK | -- | 19:36 | 2023-06-06 | 1.765 | -1.765
1840 | 35.1 | gf | 1.835 | mm | OK | -- | 19:36 | 2023-06-06 | 1.76 | -1.76
1841 | 35.1 | gf | 1.835 | mm | OK | -- | 19:36 | 2023-06-06 | 1.76 | -1.76
1842 | 34.9 | gf | 1.835 | mm | OK | -- | 19:36 | 2023-06-06 | 1.76 | -1.76
1843 | 34.7 | gf | 1.835 | mm | OK | -- | 19:36 | 2023-06-06 | 1.76 | -1.76
1844 | 34.6 | gf | 1.835 | mm | OK | -- | 19:36 | 2023-06-06 | 1.76 | -1.76
1845 | 34.7 | gf | 1.83 | mm | OK | -- | 19:36 | 2023-06-06 | 1.755 | -1.755
1846 | 34.9 | gf | 1.83 | mm | OK | -- | 19:36 | 2023-06-06 | 1.755 | -1.755
1847 | 34.8 | gf | 1.83 | mm | OK | -- | 19:36 | 2023-06-06 | 1.755 | -1.755
1848 | 34.6 | gf | 1.83 | mm | OK | -- | 19:36 | 2023-06-06 | 1.755 | -1.755
1849 | 34.4 | gf | 1.83 | mm | OK | -- | 19:36 | 2023-06-06 | 1.755 | -1.755
1850 | 34.2 | gf | 1.825 | mm | OK | -- | 19:36 | 2023-06-06 | 1.75 | -1.75
1851 | 33.9 | gf | 1.825 | mm | OK | -- | 19:36 | 2023-06-06 | 1.75 | -1.75
1852 | 33.5 | gf | 1.815 | mm | OK | -- | 19:36 | 2023-06-06 | 1.74 | -1.74
1853 | 33.6 | gf | 1.81 | mm | OK | -- | 19:36 | 2023-06-06 | 1.735 | -1.735
1854 | 33.6 | gf | 1.805 | mm | OK | -- | 19:36 | 2023-06-06 | 1.73 | -1.73
1855 | 33.7 | gf | 1.805 | mm | OK | -- | 19:36 | 2023-06-06 | 1.73 | -1.73
1856 | 33.6 | gf | 1.8 | mm | OK | -- | 19:36 | 2023-06-06 | 1.725 | -1.725
1857 | 33.6 | gf | 1.8 | mm | OK | -- | 19:36 | 2023-06-06 | 1.725 | -1.725
1858 | 33.7 | gf | 1.795 | mm | OK | -- | 19:36 | 2023-06-06 | 1.72 | -1.72
1859 | 33.8 | gf | 1.795 | mm | OK | -- | 19:36 | 2023-06-06 | 1.72 | -1.72
1860 | 33.7 | gf | 1.79 | mm | OK | -- | 19:36 | 2023-06-06 | 1.715 | -1.715
1861 | 33.7 | gf | 1.79 | mm | OK | -- | 19:36 | 2023-06-06 | 1.715 | -1.715
1862 | 33.3 | gf | 1.785 | mm | OK | -- | 19:36 | 2023-06-06 | 1.71 | -1.71
1863 | 33.3 | gf | 1.785 | mm | OK | -- | 19:36 | 2023-06-06 | 1.71 | -1.71
1864 | 33.1 | gf | 1.78 | mm | OK | -- | 19:36 | 2023-06-06 | 1.705 | -1.705
1865 | 33.3 | gf | 1.78 | mm | OK | -- | 19:36 | 2023-06-06 | 1.705 | -1.705
1866 | 33.3 | gf | 1.775 | mm | OK | -- | 19:36 | 2023-06-06 | 1.7 | -1.7
1867 | 32.7 | gf | 1.775 | mm | OK | -- | 19:36 | 2023-06-06 | 1.7 | -1.7
1868 | 32.5 | gf | 1.765 | mm | OK | -- | 19:36 | 2023-06-06 | 1.69 | -1.69
1869 | 32.8 | gf | 1.76 | mm | OK | -- | 19:36 | 2023-06-06 | 1.685 | -1.685
1870 | 32.7 | gf | 1.76 | mm | OK | -- | 19:36 | 2023-06-06 | 1.685 | -1.685
1871 | 32.7 | gf | 1.755 | mm | OK | -- | 19:36 | 2023-06-06 | 1.68 | -1.68
1872 | 32.6 | gf | 1.75 | mm | OK | -- | 19:36 | 2023-06-06 | 1.675 | -1.675
1873 | 32.7 | gf | 1.745 | mm | OK | -- | 19:36 | 2023-06-06 | 1.67 | -1.67
1874 | 32.6 | gf | 1.745 | mm | OK | -- | 19:36 | 2023-06-06 | 1.67 | -1.67
1875 | 32.6 | gf | 1.74 | mm | OK | -- | 19:36 | 2023-06-06 | 1.665 | -1.665
1876 | 32.3 | gf | 1.74 | mm | OK | -- | 19:36 | 2023-06-06 | 1.665 | -1.665
1877 | 32.3 | gf | 1.735 | mm | OK | -- | 19:36 | 2023-06-06 | 1.66 | -1.66
1878 | 32.3 | gf | 1.73 | mm | OK | -- | 19:36 | 2023-06-06 | 1.655 | -1.655
1879 | 32.3 | gf | 1.725 | mm | OK | -- | 19:36 | 2023-06-06 | 1.65 | -1.65
1880 | 32.2 | gf | 1.725 | mm | OK | -- | 19:36 | 2023-06-06 | 1.65 | -1.65
1881 | 32.2 | gf | 1.72 | mm | OK | -- | 19:36 | 2023-06-06 | 1.645 | -1.645
1882 | 32 | gf | 1.72 | mm | OK | -- | 19:36 | 2023-06-06 | 1.645 | -1.645
1883 | 32 | gf | 1.715 | mm | OK | -- | 19:36 | 2023-06-06 | 1.64 | -1.64
1884 | 31.9 | gf | 1.71 | mm | OK | -- | 19:36 | 2023-06-06 | 1.635 | -1.635
1885 | 31.8 | gf | 1.71 | mm | OK | -- | 19:36 | 2023-06-06 | 1.635 | -1.635
1886 | 31.7 | gf | 1.705 | mm | OK | -- | 19:36 | 2023-06-06 | 1.63 | -1.63
1887 | 31.6 | gf | 1.7 | mm | OK | -- | 19:36 | 2023-06-06 | 1.625 | -1.625
1888 | 31.5 | gf | 1.695 | mm | OK | -- | 19:36 | 2023-06-06 | 1.62 | -1.62
1889 | 31.6 | gf | 1.69 | mm | OK | -- | 19:36 | 2023-06-06 | 1.615 | -1.615
1890 | 31.6 | gf | 1.685 | mm | OK | -- | 19:36 | 2023-06-06 | 1.61 | -1.61
1891 | 31.3 | gf | 1.68 | mm | OK | -- | 19:36 | 2023-06-06 | 1.605 | -1.605
1892 | 31.5 | gf | 1.67 | mm | OK | -- | 19:36 | 2023-06-06 | 1.595 | -1.595
1893 | 31.9 | gf | 1.665 | mm | OK | -- | 19:36 | 2023-06-06 | 1.59 | -1.59
1894 | 32 | gf | 1.66 | mm | OK | -- | 19:36 | 2023-06-06 | 1.585 | -1.585
1895 | 32.1 | gf | 1.655 | mm | OK | -- | 19:36 | 2023-06-06 | 1.58 | -1.58
1896 | 32.1 | gf | 1.65 | mm | OK | -- | 19:36 | 2023-06-06 | 1.575 | -1.575
1897 | 32 | gf | 1.645 | mm | OK | -- | 19:36 | 2023-06-06 | 1.57 | -1.57
1898 | 32.1 | gf | 1.64 | mm | OK | -- | 19:36 | 2023-06-06 | 1.565 | -1.565
1899 | 32.3 | gf | 1.64 | mm | OK | -- | 19:36 | 2023-06-06 | 1.565 | -1.565
1900 | 32.5 | gf | 1.635 | mm | OK | -- | 19:36 | 2023-06-06 | 1.56 | -1.56
1901 | 32.5 | gf | 1.635 | mm | OK | -- | 19:36 | 2023-06-06 | 1.56 | -1.56
1902 | 32.6 | gf | 1.63 | mm | OK | -- | 19:36 | 2023-06-06 | 1.555 | -1.555
1903 | 32.7 | gf | 1.63 | mm | OK | -- | 19:36 | 2023-06-06 | 1.555 | -1.555
1904 | 32.6 | gf | 1.625 | mm | OK | -- | 19:36 | 2023-06-06 | 1.55 | -1.55
1905 | 32.8 | gf | 1.625 | mm | OK | -- | 19:36 | 2023-06-06 | 1.55 | -1.55
1906 | 33 | gf | 1.625 | mm | OK | -- | 19:36 | 2023-06-06 | 1.55 | -1.55
1907 | 33.3 | gf | 1.62 | mm | OK | -- | 19:36 | 2023-06-06 | 1.545 | -1.545
1908 | 33.3 | gf | 1.62 | mm | OK | -- | 19:36 | 2023-06-06 | 1.545 | -1.545
1909 | 33.3 | gf | 1.62 | mm | OK | -- | 19:36 | 2023-06-06 | 1.545 | -1.545
1910 | 33.3 | gf | 1.62 | mm | OK | -- | 19:36 | 2023-06-06 | 1.545 | -1.545
1911 | 33.3 | gf | 1.62 | mm | OK | -- | 19:36 | 2023-06-06 | 1.545 | -1.545
1912 | 33.3 | gf | 1.615 | mm | OK | -- | 19:36 | 2023-06-06 | 1.54 | -1.54
1913 | 33.3 | gf | 1.615 | mm | OK | -- | 19:36 | 2023-06-06 | 1.54 | -1.54
1914 | 33.3 | gf | 1.615 | mm | OK | -- | 19:36 | 2023-06-06 | 1.54 | -1.54
1915 | 33.5 | gf | 1.615 | mm | OK | -- | 19:36 | 2023-06-06 | 1.54 | -1.54
1916 | 33.6 | gf | 1.61 | mm | OK | -- | 19:36 | 2023-06-06 | 1.535 | -1.535
1917 | 33.7 | gf | 1.61 | mm | OK | -- | 19:36 | 2023-06-06 | 1.535 | -1.535
1918 | 33.7 | gf | 1.61 | mm | OK | -- | 19:36 | 2023-06-06 | 1.535 | -1.535
1919 | 33.6 | gf | 1.61 | mm | OK | -- | 19:36 | 2023-06-06 | 1.535 | -1.535
1920 | 33.5 | gf | 1.61 | mm | OK | -- | 19:36 | 2023-06-06 | 1.535 | -1.535
1921 | 33.5 | gf | 1.605 | mm | OK | -- | 19:36 | 2023-06-06 | 1.53 | -1.53
1922 | 33.7 | gf | 1.605 | mm | OK | -- | 19:36 | 2023-06-06 | 1.53 | -1.53
1923 | 33.7 | gf | 1.605 | mm | OK | -- | 19:36 | 2023-06-06 | 1.53 | -1.53
1924 | 33.9 | gf | 1.605 | mm | OK | -- | 19:36 | 2023-06-06 | 1.53 | -1.53
1925 | 33.8 | gf | 1.605 | mm | OK | -- | 19:36 | 2023-06-06 | 1.53 | -1.53
1926 | 33.7 | gf | 1.6 | mm | OK | -- | 19:36 | 2023-06-06 | 1.525 | -1.525
1927 | 33.6 | gf | 1.6 | mm | OK | -- | 19:36 | 2023-06-06 | 1.525 | -1.525
1928 | 33.7 | gf | 1.6 | mm | OK | -- | 19:36 | 2023-06-06 | 1.525 | -1.525
1929 | 33.8 | gf | 1.6 | mm | OK | -- | 19:36 | 2023-06-06 | 1.525 | -1.525
1930 | 33.9 | gf | 1.595 | mm | OK | -- | 19:36 | 2023-06-06 | 1.52 | -1.52
1931 | 34.1 | gf | 1.595 | mm | OK | -- | 19:36 | 2023-06-06 | 1.52 | -1.52
1932 | 34.1 | gf | 1.595 | mm | OK | -- | 19:36 | 2023-06-06 | 1.52 | -1.52
1933 | 34.1 | gf | 1.595 | mm | OK | -- | 19:36 | 2023-06-06 | 1.52 | -1.52
1934 | 34.1 | gf | 1.595 | mm | OK | -- | 19:36 | 2023-06-06 | 1.52 | -1.52
1935 | 34.1 | gf | 1.59 | mm | OK | -- | 19:36 | 2023-06-06 | 1.515 | -1.515
1936 | 34 | gf | 1.59 | mm | OK | -- | 19:36 | 2023-06-06 | 1.515 | -1.515
1937 | 34 | gf | 1.59 | mm | OK | -- | 19:36 | 2023-06-06 | 1.515 | -1.515
1938 | 34 | gf | 1.59 | mm | OK | -- | 19:36 | 2023-06-06 | 1.515 | -1.515
1939 | 34.1 | gf | 1.59 | mm | OK | -- | 19:36 | 2023-06-06 | 1.515 | -1.515
1940 | 34.3 | gf | 1.585 | mm | OK | -- | 19:36 | 2023-06-06 | 1.51 | -1.51
1941 | 34.2 | gf | 1.585 | mm | OK | -- | 19:36 | 2023-06-06 | 1.51 | -1.51
1942 | 34.3 | gf | 1.585 | mm | OK | -- | 19:36 | 2023-06-06 | 1.51 | -1.51
1943 | 34.4 | gf | 1.585 | mm | OK | -- | 19:36 | 2023-06-06 | 1.51 | -1.51
1944 | 34.5 | gf | 1.58 | mm | OK | -- | 19:36 | 2023-06-06 | 1.505 | -1.505
1945 | 34.6 | gf | 1.58 | mm | OK | -- | 19:36 | 2023-06-06 | 1.505 | -1.505
1946 | 34.7 | gf | 1.58 | mm | OK | -- | 19:36 | 2023-06-06 | 1.505 | -1.505
1947 | 34.9 | gf | 1.58 | mm | OK | -- | 19:36 | 2023-06-06 | 1.505 | -1.505
1948 | 34.9 | gf | 1.58 | mm | OK | -- | 19:36 | 2023-06-06 | 1.505 | -1.505
1949 | 34.8 | gf | 1.58 | mm | OK | -- | 19:36 | 2023-06-06 | 1.505 | -1.505
1950 | 34.8 | gf | 1.575 | mm | OK | -- | 19:36 | 2023-06-06 | 1.5 | -1.5
1951 | 34.9 | gf | 1.575 | mm | OK | -- | 19:36 | 2023-06-06 | 1.5 | -1.5
1952 | 35 | gf | 1.575 | mm | OK | -- | 19:36 | 2023-06-06 | 1.5 | -1.5
1953 | 35.1 | gf | 1.575 | mm | OK | -- | 19:36 | 2023-06-06 | 1.5 | -1.5
1954 | 35.1 | gf | 1.575 | mm | OK | -- | 19:36 | 2023-06-06 | 1.5 | -1.5
1955 | 35.2 | gf | 1.575 | mm | OK | -- | 19:36 | 2023-06-06 | 1.5 | -1.5
1956 | 35.1 | gf | 1.575 | mm | OK | -- | 19:36 | 2023-06-06 | 1.5 | -1.5
1957 | 35.1 | gf | 1.575 | mm | OK | -- | 19:36 | 2023-06-06 | 1.5 | -1.5
1958 | 35.1 | gf | 1.57 | mm | OK | -- | 19:36 | 2023-06-06 | 1.495 | -1.495
1959 | 35 | gf | 1.57 | mm | OK | -- | 19:36 | 2023-06-06 | 1.495 | -1.495
1960 | 34.9 | gf | 1.57 | mm | OK | -- | 19:36 | 2023-06-06 | 1.495 | -1.495
1961 | 34.9 | gf | 1.57 | mm | OK | -- | 19:36 | 2023-06-06 | 1.495 | -1.495
1962 | 34.8 | gf | 1.57 | mm | OK | -- | 19:36 | 2023-06-06 | 1.495 | -1.495
1963 | 34.9 | gf | 1.57 | mm | OK | -- | 19:36 | 2023-06-06 | 1.495 | -1.495
1964 | 34.9 | gf | 1.57 | mm | OK | -- | 19:36 | 2023-06-06 | 1.495 | -1.495
1965 | 34.9 | gf | 1.565 | mm | OK | -- | 19:36 | 2023-06-06 | 1.49 | -1.49
1966 | 34.9 | gf | 1.565 | mm | OK | -- | 19:36 | 2023-06-06 | 1.49 | -1.49
1967 | 35 | gf | 1.565 | mm | OK | -- | 19:36 | 2023-06-06 | 1.49 | -1.49
1968 | 35.2 | gf | 1.565 | mm | OK | -- | 19:36 | 2023-06-06 | 1.49 | -1.49
1969 | 35.1 | gf | 1.565 | mm | OK | -- | 19:36 | 2023-06-06 | 1.49 | -1.49
1970 | 35 | gf | 1.565 | mm | OK | -- | 19:36 | 2023-06-06 | 1.49 | -1.49
1971 | 35 | gf | 1.565 | mm | OK | -- | 19:36 | 2023-06-06 | 1.49 | -1.49
1972 | 35.1 | gf | 1.56 | mm | OK | -- | 19:36 | 2023-06-06 | 1.485 | -1.485
1973 | 35.1 | gf | 1.56 | mm | OK | -- | 19:36 | 2023-06-06 | 1.485 | -1.485
1974 | 35 | gf | 1.56 | mm | OK | -- | 19:36 | 2023-06-06 | 1.485 | -1.485
1975 | 34.8 | gf | 1.555 | mm | OK | -- | 19:36 | 2023-06-06 | 1.48 | -1.48
1976 | 35.1 | gf | 1.555 | mm | OK | -- | 19:36 | 2023-06-06 | 1.48 | -1.48
1977 | 35 | gf | 1.55 | mm | OK | -- | 19:36 | 2023-06-06 | 1.475 | -1.475
1978 | 34.9 | gf | 1.545 | mm | OK | -- | 19:36 | 2023-06-06 | 1.47 | -1.47
1979 | 35.6 | gf | 1.535 | mm | OK | -- | 19:36 | 2023-06-06 | 1.46 | -1.46
1980 | 36.2 | gf | 1.525 | mm | OK | -- | 19:36 | 2023-06-06 | 1.45 | -1.45
1981 | 36.6 | gf | 1.52 | mm | OK | -- | 19:36 | 2023-06-06 | 1.445 | -1.445
1982 | 37.2 | gf | 1.51 | mm | OK | -- | 19:36 | 2023-06-06 | 1.435 | -1.435
1983 | 37.6 | gf | 1.505 | mm | OK | -- | 19:36 | 2023-06-06 | 1.43 | -1.43
1984 | 37.9 | gf | 1.5 | mm | OK | -- | 19:36 | 2023-06-06 | 1.425 | -1.425
1985 | 38.1 | gf | 1.495 | mm | OK | -- | 19:36 | 2023-06-06 | 1.42 | -1.42
1986 | 38.1 | gf | 1.49 | mm | OK | -- | 19:36 | 2023-06-06 | 1.415 | -1.415
1987 | 38.4 | gf | 1.485 | mm | OK | -- | 19:36 | 2023-06-06 | 1.41 | -1.41
1988 | 38.8 | gf | 1.485 | mm | OK | -- | 19:36 | 2023-06-06 | 1.41 | -1.41
1989 | 38.9 | gf | 1.48 | mm | OK | -- | 19:36 | 2023-06-06 | 1.405 | -1.405
1990 | 39.1 | gf | 1.48 | mm | OK | -- | 19:36 | 2023-06-06 | 1.405 | -1.405
1991 | 39.1 | gf | 1.48 | mm | OK | -- | 19:36 | 2023-06-06 | 1.405 | -1.405
1992 | 39.1 | gf | 1.475 | mm | OK | -- | 19:36 | 2023-06-06 | 1.4 | -1.4
1993 | 39.1 | gf | 1.47 | mm | OK | -- | 19:36 | 2023-06-06 | 1.395 | -1.395
1994 | 39.1 | gf | 1.47 | mm | OK | -- | 19:36 | 2023-06-06 | 1.395 | -1.395
1995 | 39.2 | gf | 1.465 | mm | OK | -- | 19:36 | 2023-06-06 | 1.39 | -1.39
1996 | 39.3 | gf | 1.465 | mm | OK | -- | 19:36 | 2023-06-06 | 1.39 | -1.39
1997 | 39.2 | gf | 1.46 | mm | OK | -- | 19:36 | 2023-06-06 | 1.385 | -1.385
1998 | 39.1 | gf | 1.455 | mm | OK | -- | 19:36 | 2023-06-06 | 1.38 | -1.38
1999 | 39.2 | gf | 1.45 | mm | OK | -- | 19:36 | 2023-06-06 | 1.375 | -1.375
2000 | 39.3 | gf | 1.45 | mm | OK | -- | 19:36 | 2023-06-06 | 1.375 | -1.375
2001 | 39.4 | gf | 1.445 | mm | OK | -- | 19:36 | 2023-06-06 | 1.37 | -1.37
2002 | 39.6 | gf | 1.44 | mm | OK | -- | 19:36 | 2023-06-06 | 1.365 | -1.365
2003 | 39.7 | gf | 1.44 | mm | OK | -- | 19:36 | 2023-06-06 | 1.365 | -1.365
2004 | 39.8 | gf | 1.435 | mm | OK | -- | 19:36 | 2023-06-06 | 1.36 | -1.36
2005 | 40.1 | gf | 1.43 | mm | OK | -- | 19:36 | 2023-06-06 | 1.355 | -1.355
2006 | 40.1 | gf | 1.43 | mm | OK | -- | 19:37 | 2023-06-06 | 1.355 | -1.355
2007 | 40.1 | gf | 1.425 | mm | OK | -- | 19:37 | 2023-06-06 | 1.35 | -1.35
2008 | 40.1 | gf | 1.42 | mm | OK | -- | 19:37 | 2023-06-06 | 1.345 | -1.345
2009 | 40.1 | gf | 1.42 | mm | OK | -- | 19:37 | 2023-06-06 | 1.345 | -1.345
2010 | 40.5 | gf | 1.415 | mm | OK | -- | 19:37 | 2023-06-06 | 1.34 | -1.34
2011 | 40.8 | gf | 1.415 | mm | OK | -- | 19:37 | 2023-06-06 | 1.34 | -1.34
2012 | 40.8 | gf | 1.415 | mm | OK | -- | 19:37 | 2023-06-06 | 1.34 | -1.34
2013 | 40.5 | gf | 1.415 | mm | OK | -- | 19:37 | 2023-06-06 | 1.34 | -1.34
2014 | 40.4 | gf | 1.41 | mm | OK | -- | 19:37 | 2023-06-06 | 1.335 | -1.335
2015 | 40.6 | gf | 1.41 | mm | OK | -- | 19:37 | 2023-06-06 | 1.335 | -1.335
2016 | 40.7 | gf | 1.405 | mm | OK | -- | 19:37 | 2023-06-06 | 1.33 | -1.33
2017 | 40.6 | gf | 1.405 | mm | OK | -- | 19:37 | 2023-06-06 | 1.33 | -1.33
2018 | 40.7 | gf | 1.4 | mm | OK | -- | 19:37 | 2023-06-06 | 1.325 | -1.325
2019 | 40.6 | gf | 1.395 | mm | OK | -- | 19:37 | 2023-06-06 | 1.32 | -1.32
2020 | 40.5 | gf | 1.39 | mm | OK | -- | 19:37 | 2023-06-06 | 1.315 | -1.315
2021 | 40.4 | gf | 1.385 | mm | OK | -- | 19:37 | 2023-06-06 | 1.31 | -1.31
2022 | 40.8 | gf | 1.375 | mm | OK | -- | 19:37 | 2023-06-06 | 1.3 | -1.3
2023 | 41.2 | gf | 1.37 | mm | OK | -- | 19:37 | 2023-06-06 | 1.295 | -1.295
2024 | 41.3 | gf | 1.365 | mm | OK | -- | 19:37 | 2023-06-06 | 1.29 | -1.29
2025 | 41.5 | gf | 1.36 | mm | OK | -- | 19:37 | 2023-06-06 | 1.285 | -1.285
2026 | 41.5 | gf | 1.36 | mm | OK | -- | 19:37 | 2023-06-06 | 1.285 | -1.285
2027 | 41.3 | gf | 1.355 | mm | OK | -- | 19:37 | 2023-06-06 | 1.28 | -1.28
2028 | 41.2 | gf | 1.35 | mm | OK | -- | 19:37 | 2023-06-06 | 1.275 | -1.275
2029 | 41.2 | gf | 1.35 | mm | OK | -- | 19:37 | 2023-06-06 | 1.275 | -1.275
2030 | 41.5 | gf | 1.345 | mm | OK | -- | 19:37 | 2023-06-06 | 1.27 | -1.27
2031 | 41.8 | gf | 1.345 | mm | OK | -- | 19:37 | 2023-06-06 | 1.27 | -1.27
2032 | 41.9 | gf | 1.34 | mm | OK | -- | 19:37 | 2023-06-06 | 1.265 | -1.265
2033 | 41.8 | gf | 1.34 | mm | OK | -- | 19:37 | 2023-06-06 | 1.265 | -1.265
2034 | 41.7 | gf | 1.34 | mm | OK | -- | 19:37 | 2023-06-06 | 1.265 | -1.265
2035 | 41.6 | gf | 1.34 | mm | OK | -- | 19:37 | 2023-06-06 | 1.265 | -1.265
2036 | 41.5 | gf | 1.335 | mm | OK | -- | 19:37 | 2023-06-06 | 1.26 | -1.26
2037 | 41.3 | gf | 1.335 | mm | OK | -- | 19:37 | 2023-06-06 | 1.26 | -1.26
2038 | 41.1 | gf | 1.33 | mm | OK | -- | 19:37 | 2023-06-06 | 1.255 | -1.255
2039 | 41.1 | gf | 1.325 | mm | OK | -- | 19:37 | 2023-06-06 | 1.25 | -1.25
2040 | 41.2 | gf | 1.32 | mm | OK | -- | 19:37 | 2023-06-06 | 1.245 | -1.245
2041 | 41.4 | gf | 1.315 | mm | OK | -- | 19:37 | 2023-06-06 | 1.24 | -1.24
2042 | 41.5 | gf | 1.31 | mm | OK | -- | 19:37 | 2023-06-06 | 1.235 | -1.235
2043 | 41.5 | gf | 1.305 | mm | OK | -- | 19:37 | 2023-06-06 | 1.23 | -1.23
2044 | 42 | gf | 1.305 | mm | OK | -- | 19:37 | 2023-06-06 | 1.23 | -1.23
2045 | 42.2 | gf | 1.305 | mm | OK | -- | 19:37 | 2023-06-06 | 1.23 | -1.23
2046 | 41.9 | gf | 1.305 | mm | OK | -- | 19:37 | 2023-06-06 | 1.23 | -1.23
2047 | 41.6 | gf | 1.305 | mm | OK | -- | 19:37 | 2023-06-06 | 1.23 | -1.23
2048 | 41.7 | gf | 1.3 | mm | OK | -- | 19:37 | 2023-06-06 | 1.225 | -1.225
2049 | 41.8 | gf | 1.3 | mm | OK | -- | 19:37 | 2023-06-06 | 1.225 | -1.225
2050 | 41.9 | gf | 1.3 | mm | OK | -- | 19:37 | 2023-06-06 | 1.225 | -1.225
2051 | 41.8 | gf | 1.295 | mm | OK | -- | 19:37 | 2023-06-06 | 1.22 | -1.22
2052 | 41.8 | gf | 1.295 | mm | OK | -- | 19:37 | 2023-06-06 | 1.22 | -1.22
2053 | 41.4 | gf | 1.295 | mm | OK | -- | 19:37 | 2023-06-06 | 1.22 | -1.22
2054 | 41.2 | gf | 1.29 | mm | OK | -- | 19:37 | 2023-06-06 | 1.215 | -1.215
2055 | 41.3 | gf | 1.28 | mm | OK | -- | 19:37 | 2023-06-06 | 1.205 | -1.205
2056 | 41.2 | gf | 1.275 | mm | OK | -- | 19:37 | 2023-06-06 | 1.2 | -1.2
2057 | 41.4 | gf | 1.27 | mm | OK | -- | 19:37 | 2023-06-06 | 1.195 | -1.195
2058 | 41.4 | gf | 1.265 | mm | OK | -- | 19:37 | 2023-06-06 | 1.19 | -1.19
2059 | 41.7 | gf | 1.26 | mm | OK | -- | 19:37 | 2023-06-06 | 1.185 | -1.185
2060 | 41.8 | gf | 1.26 | mm | OK | -- | 19:37 | 2023-06-06 | 1.185 | -1.185
2061 | 41.8 | gf | 1.26 | mm | OK | -- | 19:37 | 2023-06-06 | 1.185 | -1.185
2062 | 41.7 | gf | 1.255 | mm | OK | -- | 19:37 | 2023-06-06 | 1.18 | -1.18
2063 | 41.6 | gf | 1.255 | mm | OK | -- | 19:37 | 2023-06-06 | 1.18 | -1.18
2064 | 41.6 | gf | 1.25 | mm | OK | -- | 19:37 | 2023-06-06 | 1.175 | -1.175
2065 | 41.7 | gf | 1.25 | mm | OK | -- | 19:37 | 2023-06-06 | 1.175 | -1.175
2066 | 41.7 | gf | 1.245 | mm | OK | -- | 19:37 | 2023-06-06 | 1.17 | -1.17
2067 | 41.7 | gf | 1.245 | mm | OK | -- | 19:37 | 2023-06-06 | 1.17 | -1.17
2068 | 41.9 | gf | 1.245 | mm | OK | -- | 19:37 | 2023-06-06 | 1.17 | -1.17
2069 | 41.7 | gf | 1.24 | mm | OK | -- | 19:37 | 2023-06-06 | 1.165 | -1.165
2070 | 41.6 | gf | 1.24 | mm | OK | -- | 19:37 | 2023-06-06 | 1.165 | -1.165
2071 | 41.5 | gf | 1.24 | mm | OK | -- | 19:37 | 2023-06-06 | 1.165 | -1.165
2072 | 41.3 | gf | 1.235 | mm | OK | -- | 19:37 | 2023-06-06 | 1.16 | -1.16
2073 | 41.4 | gf | 1.23 | mm | OK | -- | 19:37 | 2023-06-06 | 1.155 | -1.155
2074 | 41.6 | gf | 1.225 | mm | OK | -- | 19:37 | 2023-06-06 | 1.15 | -1.15
2075 | 41.5 | gf | 1.225 | mm | OK | -- | 19:37 | 2023-06-06 | 1.15 | -1.15
2076 | 41.6 | gf | 1.22 | mm | OK | -- | 19:37 | 2023-06-06 | 1.145 | -1.145
2077 | 41.6 | gf | 1.215 | mm | OK | -- | 19:37 | 2023-06-06 | 1.14 | -1.14
2078 | 41.7 | gf | 1.215 | mm | OK | -- | 19:37 | 2023-06-06 | 1.14 | -1.14
2079 | 41.9 | gf | 1.215 | mm | OK | -- | 19:37 | 2023-06-06 | 1.14 | -1.14
2080 | 42.1 | gf | 1.21 | mm | OK | -- | 19:37 | 2023-06-06 | 1.135 | -1.135
2081 | 42.1 | gf | 1.21 | mm | OK | -- | 19:37 | 2023-06-06 | 1.135 | -1.135
2082 | 41.9 | gf | 1.21 | mm | OK | -- | 19:37 | 2023-06-06 | 1.135 | -1.135
2083 | 41.8 | gf | 1.205 | mm | OK | -- | 19:37 | 2023-06-06 | 1.13 | -1.13
2084 | 41.8 | gf | 1.205 | mm | OK | -- | 19:37 | 2023-06-06 | 1.13 | -1.13
2085 | 41.9 | gf | 1.205 | mm | OK | -- | 19:37 | 2023-06-06 | 1.13 | -1.13
2086 | 41.9 | gf | 1.205 | mm | OK | -- | 19:37 | 2023-06-06 | 1.13 | -1.13
2087 | 41.9 | gf | 1.2 | mm | OK | -- | 19:37 | 2023-06-06 | 1.125 | -1.125
2088 | 41.9 | gf | 1.2 | mm | OK | -- | 19:37 | 2023-06-06 | 1.125 | -1.125
2089 | 42 | gf | 1.2 | mm | OK | -- | 19:37 | 2023-06-06 | 1.125 | -1.125
2090 | 42 | gf | 1.2 | mm | OK | -- | 19:37 | 2023-06-06 | 1.125 | -1.125
2091 | 41.9 | gf | 1.2 | mm | OK | -- | 19:37 | 2023-06-06 | 1.125 | -1.125
2092 | 41.8 | gf | 1.195 | mm | OK | -- | 19:37 | 2023-06-06 | 1.12 | -1.12
2093 | 41.8 | gf | 1.195 | mm | OK | -- | 19:37 | 2023-06-06 | 1.12 | -1.12
2094 | 42 | gf | 1.195 | mm | OK | -- | 19:37 | 2023-06-06 | 1.12 | -1.12
2095 | 42.1 | gf | 1.195 | mm | OK | -- | 19:37 | 2023-06-06 | 1.12 | -1.12
2096 | 42.2 | gf | 1.195 | mm | OK | -- | 19:37 | 2023-06-06 | 1.12 | -1.12
2097 | 42.3 | gf | 1.19 | mm | OK | -- | 19:37 | 2023-06-06 | 1.115 | -1.115
2098 | 42.3 | gf | 1.19 | mm | OK | -- | 19:37 | 2023-06-06 | 1.115 | -1.115
2099 | 42.4 | gf | 1.19 | mm | OK | -- | 19:37 | 2023-06-06 | 1.115 | -1.115
2100 | 42.3 | gf | 1.19 | mm | OK | -- | 19:37 | 2023-06-06 | 1.115 | -1.115
2101 | 42.2 | gf | 1.19 | mm | OK | -- | 19:37 | 2023-06-06 | 1.115 | -1.115
2102 | 41.9 | gf | 1.19 | mm | OK | -- | 19:37 | 2023-06-06 | 1.115 | -1.115
2103 | 41.8 | gf | 1.19 | mm | OK | -- | 19:37 | 2023-06-06 | 1.115 | -1.115
2104 | 41.9 | gf | 1.185 | mm | OK | -- | 19:37 | 2023-06-06 | 1.11 | -1.11
2105 | 41.9 | gf | 1.185 | mm | OK | -- | 19:37 | 2023-06-06 | 1.11 | -1.11
2106 | 41.8 | gf | 1.185 | mm | OK | -- | 19:37 | 2023-06-06 | 1.11 | -1.11
2107 | 42 | gf | 1.185 | mm | OK | -- | 19:37 | 2023-06-06 | 1.11 | -1.11
2108 | 42.2 | gf | 1.18 | mm | OK | -- | 19:37 | 2023-06-06 | 1.105 | -1.105
2109 | 42.1 | gf | 1.18 | mm | OK | -- | 19:37 | 2023-06-06 | 1.105 | -1.105
2110 | 42.1 | gf | 1.18 | mm | OK | -- | 19:37 | 2023-06-06 | 1.105 | -1.105
2111 | 42.1 | gf | 1.18 | mm | OK | -- | 19:37 | 2023-06-06 | 1.105 | -1.105
2112 | 42 | gf | 1.18 | mm | OK | -- | 19:37 | 2023-06-06 | 1.105 | -1.105
2113 | 41.8 | gf | 1.175 | mm | OK | -- | 19:37 | 2023-06-06 | 1.1 | -1.1
2114 | 41.7 | gf | 1.175 | mm | OK | -- | 19:37 | 2023-06-06 | 1.1 | -1.1
2115 | 41.9 | gf | 1.17 | mm | OK | -- | 19:37 | 2023-06-06 | 1.095 | -1.095
2116 | 42.1 | gf | 1.17 | mm | OK | -- | 19:37 | 2023-06-06 | 1.095 | -1.095
2117 | 42.1 | gf | 1.17 | mm | OK | -- | 19:37 | 2023-06-06 | 1.095 | -1.095
2118 | 41.9 | gf | 1.165 | mm | OK | -- | 19:37 | 2023-06-06 | 1.09 | -1.09
2119 | 41.9 | gf | 1.165 | mm | OK | -- | 19:37 | 2023-06-06 | 1.09 | -1.09
2120 | 41.7 | gf | 1.16 | mm | OK | -- | 19:37 | 2023-06-06 | 1.085 | -1.085
2121 | 41.6 | gf | 1.155 | mm | OK | -- | 19:37 | 2023-06-06 | 1.08 | -1.08
2122 | 41.7 | gf | 1.15 | mm | OK | -- | 19:37 | 2023-06-06 | 1.075 | -1.075
2123 | 41.6 | gf | 1.145 | mm | OK | -- | 19:37 | 2023-06-06 | 1.07 | -1.07
2124 | 41.5 | gf | 1.135 | mm | OK | -- | 19:37 | 2023-06-06 | 1.06 | -1.06
2125 | 41.8 | gf | 1.13 | mm | OK | -- | 19:37 | 2023-06-06 | 1.055 | -1.055
2126 | 41.9 | gf | 1.125 | mm | OK | -- | 19:37 | 2023-06-06 | 1.05 | -1.05
2127 | 42.1 | gf | 1.12 | mm | OK | -- | 19:37 | 2023-06-06 | 1.045 | -1.045
2128 | 42.2 | gf | 1.12 | mm | OK | -- | 19:37 | 2023-06-06 | 1.045 | -1.045
2129 | 42 | gf | 1.115 | mm | OK | -- | 19:37 | 2023-06-06 | 1.04 | -1.04
2130 | 41.9 | gf | 1.11 | mm | OK | -- | 19:37 | 2023-06-06 | 1.035 | -1.035
2131 | 42.1 | gf | 1.11 | mm | OK | -- | 19:37 | 2023-06-06 | 1.035 | -1.035
2132 | 42.2 | gf | 1.105 | mm | OK | -- | 19:37 | 2023-06-06 | 1.03 | -1.03
2133 | 42.1 | gf | 1.105 | mm | OK | -- | 19:37 | 2023-06-06 | 1.03 | -1.03
2134 | 42.2 | gf | 1.1 | mm | OK | -- | 19:37 | 2023-06-06 | 1.025 | -1.025
2135 | 42.5 | gf | 1.1 | mm | OK | -- | 19:37 | 2023-06-06 | 1.025 | -1.025
2136 | 42.3 | gf | 1.095 | mm | OK | -- | 19:37 | 2023-06-06 | 1.02 | -1.02
2137 | 42.3 | gf | 1.09 | mm | OK | -- | 19:37 | 2023-06-06 | 1.015 | -1.015
2138 | 42.2 | gf | 1.09 | mm | OK | -- | 19:37 | 2023-06-06 | 1.015 | -1.015
2139 | 42.1 | gf | 1.085 | mm | OK | -- | 19:37 | 2023-06-06 | 1.01 | -1.01
2140 | 42.3 | gf | 1.08 | mm | OK | -- | 19:37 | 2023-06-06 | 1.005 | -1.005
2141 | 42.5 | gf | 1.08 | mm | OK | -- | 19:37 | 2023-06-06 | 1.005 | -1.005
2142 | 42.5 | gf | 1.075 | mm | OK | -- | 19:37 | 2023-06-06 | 1 | -1
2143 | 42.7 | gf | 1.075 | mm | OK | -- | 19:37 | 2023-06-06 | 1 | -1
2144 | 42.7 | gf | 1.075 | mm | OK | -- | 19:37 | 2023-06-06 | 1 | -1
2145 | 42.6 | gf | 1.07 | mm | OK | -- | 19:37 | 2023-06-06 | 0.995 | -0.995
2146 | 42.7 | gf | 1.07 | mm | OK | -- | 19:37 | 2023-06-06 | 0.995 | -0.995
2147 | 42.6 | gf | 1.07 | mm | OK | -- | 19:37 | 2023-06-06 | 0.995 | -0.995
2148 | 42.5 | gf | 1.065 | mm | OK | -- | 19:37 | 2023-06-06 | 0.99 | -0.99
2149 | 42.4 | gf | 1.065 | mm | OK | -- | 19:37 | 2023-06-06 | 0.99 | -0.99
2150 | 42.3 | gf | 1.06 | mm | OK | -- | 19:37 | 2023-06-06 | 0.985 | -0.985
2151 | 42.4 | gf | 1.06 | mm | OK | -- | 19:37 | 2023-06-06 | 0.985 | -0.985
2152 | 42.2 | gf | 1.055 | mm | OK | -- | 19:37 | 2023-06-06 | 0.98 | -0.98
2153 | 42.3 | gf | 1.05 | mm | OK | -- | 19:37 | 2023-06-06 | 0.975 | -0.975
2154 | 42.4 | gf | 1.045 | mm | OK | -- | 19:37 | 2023-06-06 | 0.97 | -0.97
2155 | 42.6 | gf | 1.04 | mm | OK | -- | 19:37 | 2023-06-06 | 0.965 | -0.965
2156 | 42.8 | gf | 1.04 | mm | OK | -- | 19:37 | 2023-06-06 | 0.965 | -0.965
2157 | 43 | gf | 1.04 | mm | OK | -- | 19:37 | 2023-06-06 | 0.965 | -0.965
2158 | 43.2 | gf | 1.035 | mm | OK | -- | 19:37 | 2023-06-06 | 0.96 | -0.96
2159 | 43.1 | gf | 1.035 | mm | OK | -- | 19:37 | 2023-06-06 | 0.96 | -0.96
2160 | 43.1 | gf | 1.035 | mm | OK | -- | 19:37 | 2023-06-06 | 0.96 | -0.96
2161 | 43.1 | gf | 1.035 | mm | OK | -- | 19:37 | 2023-06-06 | 0.96 | -0.96
2162 | 42.5 | gf | 1.03 | mm | OK | -- | 19:37 | 2023-06-06 | 0.955 | -0.955
2163 | 42.7 | gf | 1.03 | mm | OK | -- | 19:37 | 2023-06-06 | 0.955 | -0.955
2164 | 42.9 | gf | 1.025 | mm | OK | -- | 19:37 | 2023-06-06 | 0.95 | -0.95
2165 | 42.9 | gf | 1.025 | mm | OK | -- | 19:37 | 2023-06-06 | 0.95 | -0.95
2166 | 42.8 | gf | 1.02 | mm | OK | -- | 19:37 | 2023-06-06 | 0.945 | -0.945
2167 | 42.9 | gf | 1.02 | mm | OK | -- | 19:37 | 2023-06-06 | 0.945 | -0.945
2168 | 43 | gf | 1.015 | mm | OK | -- | 19:37 | 2023-06-06 | 0.94 | -0.94
2169 | 43.2 | gf | 1.015 | mm | OK | -- | 19:37 | 2023-06-06 | 0.94 | -0.94
2170 | 42.9 | gf | 1.015 | mm | OK | -- | 19:37 | 2023-06-06 | 0.94 | -0.94
2171 | 42.7 | gf | 1.01 | mm | OK | -- | 19:37 | 2023-06-06 | 0.935 | -0.935
2172 | 42.9 | gf | 1.01 | mm | OK | -- | 19:37 | 2023-06-06 | 0.935 | -0.935
2173 | 43.2 | gf | 1.005 | mm | OK | -- | 19:37 | 2023-06-06 | 0.93 | -0.93
2174 | 43.1 | gf | 1.005 | mm | OK | -- | 19:37 | 2023-06-06 | 0.93 | -0.93
2175 | 43 | gf | 1.005 | mm | OK | -- | 19:37 | 2023-06-06 | 0.93 | -0.93
2176 | 42.9 | gf | 1.005 | mm | OK | -- | 19:37 | 2023-06-06 | 0.93 | -0.93
2177 | 43 | gf | 1.005 | mm | OK | -- | 19:37 | 2023-06-06 | 0.93 | -0.93
2178 | 43.1 | gf | 1 | mm | OK | -- | 19:37 | 2023-06-06 | 0.925 | -0.925
2179 | 43.3 | gf | 1 | mm | OK | -- | 19:37 | 2023-06-06 | 0.925 | -0.925
2180 | 43.4 | gf | 1 | mm | OK | -- | 19:37 | 2023-06-06 | 0.925 | -0.925
2181 | 43.3 | gf | 1 | mm | OK | -- | 19:37 | 2023-06-06 | 0.925 | -0.925
2182 | 43.1 | gf | 1 | mm | OK | -- | 19:37 | 2023-06-06 | 0.925 | -0.925
2183 | 42.9 | gf | 1 | mm | OK | -- | 19:37 | 2023-06-06 | 0.925 | -0.925
2184 | 42.9 | gf | 1 | mm | OK | -- | 19:37 | 2023-06-06 | 0.925 | -0.925
2185 | 42.9 | gf | 0.995 | mm | OK | -- | 19:37 | 2023-06-06 | 0.92 | -0.92
2186 | 42.7 | gf | 0.995 | mm | OK | -- | 19:37 | 2023-06-06 | 0.92 | -0.92
2187 | 42.5 | gf | 0.99 | mm | OK | -- | 19:37 | 2023-06-06 | 0.915 | -0.915
2188 | 42.6 | gf | 0.99 | mm | OK | -- | 19:37 | 2023-06-06 | 0.915 | -0.915
2189 | 42.8 | gf | 0.985 | mm | OK | -- | 19:37 | 2023-06-06 | 0.91 | -0.91
2190 | 43.1 | gf | 0.985 | mm | OK | -- | 19:37 | 2023-06-06 | 0.91 | -0.91
2191 | 42.9 | gf | 0.98 | mm | OK | -- | 19:37 | 2023-06-06 | 0.905 | -0.905
2192 | 43 | gf | 0.98 | mm | OK | -- | 19:37 | 2023-06-06 | 0.905 | -0.905
2193 | 43.3 | gf | 0.98 | mm | OK | -- | 19:37 | 2023-06-06 | 0.905 | -0.905
2194 | 43.5 | gf | 0.98 | mm | OK | -- | 19:37 | 2023-06-06 | 0.905 | -0.905
2195 | 43.5 | gf | 0.975 | mm | OK | -- | 19:37 | 2023-06-06 | 0.9 | -0.9
2196 | 43.3 | gf | 0.975 | mm | OK | -- | 19:37 | 2023-06-06 | 0.9 | -0.9
2197 | 43.1 | gf | 0.975 | mm | OK | -- | 19:37 | 2023-06-06 | 0.9 | -0.9
2198 | 42.9 | gf | 0.975 | mm | OK | -- | 19:37 | 2023-06-06 | 0.9 | -0.9
2199 | 42.9 | gf | 0.97 | mm | OK | -- | 19:37 | 2023-06-06 | 0.895 | -0.895
2200 | 42.9 | gf | 0.97 | mm | OK | -- | 19:37 | 2023-06-06 | 0.895 | -0.895
2201 | 42.8 | gf | 0.965 | mm | OK | -- | 19:37 | 2023-06-06 | 0.89 | -0.89
2202 | 42.9 | gf | 0.96 | mm | OK | -- | 19:37 | 2023-06-06 | 0.885 | -0.885
2203 | 42.9 | gf | 0.96 | mm | OK | -- | 19:37 | 2023-06-06 | 0.885 | -0.885
2204 | 42.8 | gf | 0.955 | mm | OK | -- | 19:37 | 2023-06-06 | 0.88 | -0.88
2205 | 42.8 | gf | 0.955 | mm | OK | -- | 19:37 | 2023-06-06 | 0.88 | -0.88
2206 | 42.9 | gf | 0.95 | mm | OK | -- | 19:37 | 2023-06-06 | 0.875 | -0.875
2207 | 42.8 | gf | 0.945 | mm | OK | -- | 19:37 | 2023-06-06 | 0.87 | -0.87
2208 | 42.8 | gf | 0.94 | mm | OK | -- | 19:37 | 2023-06-06 | 0.865 | -0.865
2209 | 42.8 | gf | 0.935 | mm | OK | -- | 19:37 | 2023-06-06 | 0.86 | -0.86
2210 | 42.7 | gf | 0.93 | mm | OK | -- | 19:37 | 2023-06-06 | 0.855 | -0.855
2211 | 42.9 | gf | 0.925 | mm | OK | -- | 19:37 | 2023-06-06 | 0.85 | -0.85
2212 | 43.2 | gf | 0.92 | mm | OK | -- | 19:37 | 2023-06-06 | 0.845 | -0.845
2213 | 42.9 | gf | 0.915 | mm | OK | -- | 19:37 | 2023-06-06 | 0.84 | -0.84
2214 | 43 | gf | 0.91 | mm | OK | -- | 19:37 | 2023-06-06 | 0.835 | -0.835
2215 | 43.1 | gf | 0.905 | mm | OK | -- | 19:37 | 2023-06-06 | 0.83 | -0.83
2216 | 43.2 | gf | 0.9 | mm | OK | -- | 19:37 | 2023-06-06 | 0.825 | -0.825
2217 | 43.5 | gf | 0.9 | mm | OK | -- | 19:37 | 2023-06-06 | 0.825 | -0.825
2218 | 43.7 | gf | 0.895 | mm | OK | -- | 19:37 | 2023-06-06 | 0.82 | -0.82
2219 | 43.6 | gf | 0.895 | mm | OK | -- | 19:37 | 2023-06-06 | 0.82 | -0.82
2220 | 43.7 | gf | 0.895 | mm | OK | -- | 19:37 | 2023-06-06 | 0.82 | -0.82
2221 | 43.5 | gf | 0.89 | mm | OK | -- | 19:37 | 2023-06-06 | 0.815 | -0.815
2222 | 43.6 | gf | 0.89 | mm | OK | -- | 19:37 | 2023-06-06 | 0.815 | -0.815
2223 | 43.9 | gf | 0.89 | mm | OK | -- | 19:37 | 2023-06-06 | 0.815 | -0.815
2224 | 44 | gf | 0.89 | mm | OK | -- | 19:37 | 2023-06-06 | 0.815 | -0.815
2225 | 44 | gf | 0.885 | mm | OK | -- | 19:37 | 2023-06-06 | 0.81 | -0.81
2226 | 44 | gf | 0.885 | mm | OK | -- | 19:37 | 2023-06-06 | 0.81 | -0.81
2227 | 44.1 | gf | 0.885 | mm | OK | -- | 19:37 | 2023-06-06 | 0.81 | -0.81
2228 | 44.2 | gf | 0.885 | mm | OK | -- | 19:37 | 2023-06-06 | 0.81 | -0.81
2229 | 44.3 | gf | 0.885 | mm | OK | -- | 19:37 | 2023-06-06 | 0.81 | -0.81
2230 | 44.2 | gf | 0.885 | mm | OK | -- | 19:37 | 2023-06-06 | 0.81 | -0.81
2231 | 44.2 | gf | 0.885 | mm | OK | -- | 19:37 | 2023-06-06 | 0.81 | -0.81
2232 | 44.3 | gf | 0.885 | mm | OK | -- | 19:37 | 2023-06-06 | 0.81 | -0.81
2233 | 44.5 | gf | 0.885 | mm | OK | -- | 19:37 | 2023-06-06 | 0.81 | -0.81
2234 | 44.3 | gf | 0.885 | mm | OK | -- | 19:37 | 2023-06-06 | 0.81 | -0.81
2235 | 44.1 | gf | 0.885 | mm | OK | -- | 19:37 | 2023-06-06 | 0.81 | -0.81
2236 | 43.9 | gf | 0.885 | mm | OK | -- | 19:37 | 2023-06-06 | 0.81 | -0.81
2237 | 43.8 | gf | 0.885 | mm | OK | -- | 19:37 | 2023-06-06 | 0.81 | -0.81
2238 | 43.8 | gf | 0.88 | mm | OK | -- | 19:37 | 2023-06-06 | 0.805 | -0.805
2239 | 43.7 | gf | 0.88 | mm | OK | -- | 19:37 | 2023-06-06 | 0.805 | -0.805
2240 | 43.6 | gf | 0.88 | mm | OK | -- | 19:37 | 2023-06-06 | 0.805 | -0.805
2241 | 43.6 | gf | 0.88 | mm | OK | -- | 19:37 | 2023-06-06 | 0.805 | -0.805
2242 | 43.4 | gf | 0.875 | mm | OK | -- | 19:37 | 2023-06-06 | 0.8 | -0.8
2243 | 43.3 | gf | 0.875 | mm | OK | -- | 19:37 | 2023-06-06 | 0.8 | -0.8
2244 | 43.4 | gf | 0.875 | mm | OK | -- | 19:37 | 2023-06-06 | 0.8 | -0.8
2245 | 43.5 | gf | 0.87 | mm | OK | -- | 19:37 | 2023-06-06 | 0.795 | -0.795
2246 | 43.7 | gf | 0.87 | mm | OK | -- | 19:37 | 2023-06-06 | 0.795 | -0.795
2247 | 43.9 | gf | 0.865 | mm | OK | -- | 19:37 | 2023-06-06 | 0.79 | -0.79
2248 | 44.1 | gf | 0.865 | mm | OK | -- | 19:37 | 2023-06-06 | 0.79 | -0.79
2249 | 44 | gf | 0.865 | mm | OK | -- | 19:37 | 2023-06-06 | 0.79 | -0.79
2250 | 43.9 | gf | 0.865 | mm | OK | -- | 19:37 | 2023-06-06 | 0.79 | -0.79
2251 | 44 | gf | 0.86 | mm | OK | -- | 19:37 | 2023-06-06 | 0.785 | -0.785
2252 | 44.3 | gf | 0.86 | mm | OK | -- | 19:37 | 2023-06-06 | 0.785 | -0.785
2253 | 44.4 | gf | 0.86 | mm | OK | -- | 19:37 | 2023-06-06 | 0.785 | -0.785
2254 | 44.3 | gf | 0.86 | mm | OK | -- | 19:37 | 2023-06-06 | 0.785 | -0.785
2255 | 44.3 | gf | 0.86 | mm | OK | -- | 19:37 | 2023-06-06 | 0.785 | -0.785
2256 | 44.2 | gf | 0.86 | mm | OK | -- | 19:37 | 2023-06-06 | 0.785 | -0.785
2257 | 44.1 | gf | 0.86 | mm | OK | -- | 19:37 | 2023-06-06 | 0.785 | -0.785
2258 | 44 | gf | 0.86 | mm | OK | -- | 19:37 | 2023-06-06 | 0.785 | -0.785
2259 | 43.8 | gf | 0.86 | mm | OK | -- | 19:37 | 2023-06-06 | 0.785 | -0.785
2260 | 43.9 | gf | 0.855 | mm | OK | -- | 19:37 | 2023-06-06 | 0.78 | -0.78
2261 | 44.2 | gf | 0.855 | mm | OK | -- | 19:37 | 2023-06-06 | 0.78 | -0.78
2262 | 44.1 | gf | 0.855 | mm | OK | -- | 19:37 | 2023-06-06 | 0.78 | -0.78
2263 | 44.1 | gf | 0.855 | mm | OK | -- | 19:37 | 2023-06-06 | 0.78 | -0.78
2264 | 44 | gf | 0.85 | mm | OK | -- | 19:37 | 2023-06-06 | 0.775 | -0.775
2265 | 43.8 | gf | 0.85 | mm | OK | -- | 19:37 | 2023-06-06 | 0.775 | -0.775
2266 | 43.7 | gf | 0.845 | mm | OK | -- | 19:37 | 2023-06-06 | 0.77 | -0.77
2267 | 43.7 | gf | 0.84 | mm | OK | -- | 19:37 | 2023-06-06 | 0.765 | -0.765
2268 | 43.9 | gf | 0.83 | mm | OK | -- | 19:37 | 2023-06-06 | 0.755 | -0.755
2269 | 43.8 | gf | 0.82 | mm | OK | -- | 19:37 | 2023-06-06 | 0.745 | -0.745
2270 | 44.1 | gf | 0.815 | mm | OK | -- | 19:37 | 2023-06-06 | 0.74 | -0.74
2271 | 44.2 | gf | 0.81 | mm | OK | -- | 19:37 | 2023-06-06 | 0.735 | -0.735
2272 | 44.2 | gf | 0.805 | mm | OK | -- | 19:37 | 2023-06-06 | 0.73 | -0.73
2273 | 44.3 | gf | 0.8 | mm | OK | -- | 19:37 | 2023-06-06 | 0.725 | -0.725
2274 | 44.4 | gf | 0.79 | mm | OK | -- | 19:37 | 2023-06-06 | 0.715 | -0.715
2275 | 44.2 | gf | 0.78 | mm | OK | -- | 19:37 | 2023-06-06 | 0.705 | -0.705
2276 | 44.4 | gf | 0.775 | mm | OK | -- | 19:37 | 2023-06-06 | 0.7 | -0.7
2277 | 44.5 | gf | 0.77 | mm | OK | -- | 19:37 | 2023-06-06 | 0.695 | -0.695
2278 | 44.6 | gf | 0.765 | mm | OK | -- | 19:37 | 2023-06-06 | 0.69 | -0.69
2279 | 44.6 | gf | 0.76 | mm | OK | -- | 19:37 | 2023-06-06 | 0.685 | -0.685
2280 | 44.2 | gf | 0.75 | mm | OK | -- | 19:37 | 2023-06-06 | 0.675 | -0.675
2281 | 44.4 | gf | 0.74 | mm | OK | -- | 19:37 | 2023-06-06 | 0.665 | -0.665
2282 | 44.7 | gf | 0.735 | mm | OK | -- | 19:37 | 2023-06-06 | 0.66 | -0.66
2283 | 44.7 | gf | 0.73 | mm | OK | -- | 19:37 | 2023-06-06 | 0.655 | -0.655
2284 | 44.7 | gf | 0.725 | mm | OK | -- | 19:37 | 2023-06-06 | 0.65 | -0.65
2285 | 44.7 | gf | 0.715 | mm | OK | -- | 19:37 | 2023-06-06 | 0.64 | -0.64
2286 | 44.7 | gf | 0.71 | mm | OK | -- | 19:37 | 2023-06-06 | 0.635 | -0.635
2287 | 44.7 | gf | 0.705 | mm | OK | -- | 19:37 | 2023-06-06 | 0.63 | -0.63
2288 | 44.6 | gf | 0.695 | mm | OK | -- | 19:37 | 2023-06-06 | 0.62 | -0.62
2289 | 44.7 | gf | 0.69 | mm | OK | -- | 19:37 | 2023-06-06 | 0.615 | -0.615
2290 | 44.9 | gf | 0.68 | mm | OK | -- | 19:37 | 2023-06-06 | 0.605 | -0.605
2291 | 45.1 | gf | 0.68 | mm | OK | -- | 19:37 | 2023-06-06 | 0.605 | -0.605
2292 | 45.3 | gf | 0.675 | mm | OK | -- | 19:37 | 2023-06-06 | 0.6 | -0.6
2293 | 45.3 | gf | 0.675 | mm | OK | -- | 19:37 | 2023-06-06 | 0.6 | -0.6
2294 | 45.3 | gf | 0.67 | mm | OK | -- | 19:37 | 2023-06-06 | 0.595 | -0.595
2295 | 45.3 | gf | 0.67 | mm | OK | -- | 19:37 | 2023-06-06 | 0.595 | -0.595
2296 | 45.3 | gf | 0.665 | mm | OK | -- | 19:37 | 2023-06-06 | 0.59 | -0.59
2297 | 45.4 | gf | 0.665 | mm | OK | -- | 19:37 | 2023-06-06 | 0.59 | -0.59
2298 | 45.3 | gf | 0.66 | mm | OK | -- | 19:37 | 2023-06-06 | 0.585 | -0.585
2299 | 45.5 | gf | 0.66 | mm | OK | -- | 19:37 | 2023-06-06 | 0.585 | -0.585
2300 | 45.7 | gf | 0.66 | mm | OK | -- | 19:37 | 2023-06-06 | 0.585 | -0.585
2301 | 45.8 | gf | 0.66 | mm | OK | -- | 19:37 | 2023-06-06 | 0.585 | -0.585
2302 | 45.9 | gf | 0.66 | mm | OK | -- | 19:37 | 2023-06-06 | 0.585 | -0.585
2303 | 45.7 | gf | 0.66 | mm | OK | -- | 19:37 | 2023-06-06 | 0.585 | -0.585
2304 | 45.5 | gf | 0.66 | mm | OK | -- | 19:37 | 2023-06-06 | 0.585 | -0.585
2305 | 45.2 | gf | 0.655 | mm | OK | -- | 19:37 | 2023-06-06 | 0.58 | -0.58
2306 | 45.2 | gf | 0.655 | mm | OK | -- | 19:37 | 2023-06-06 | 0.58 | -0.58
2307 | 45.3 | gf | 0.65 | mm | OK | -- | 19:37 | 2023-06-06 | 0.575 | -0.575
2308 | 45.5 | gf | 0.65 | mm | OK | -- | 19:37 | 2023-06-06 | 0.575 | -0.575
2309 | 45.6 | gf | 0.65 | mm | OK | -- | 19:37 | 2023-06-06 | 0.575 | -0.575
2310 | 45.2 | gf | 0.645 | mm | OK | -- | 19:37 | 2023-06-06 | 0.57 | -0.57
2311 | 45 | gf | 0.64 | mm | OK | -- | 19:37 | 2023-06-06 | 0.565 | -0.565
2312 | 45.2 | gf | 0.635 | mm | OK | -- | 19:37 | 2023-06-06 | 0.56 | -0.56
2313 | 45.5 | gf | 0.63 | mm | OK | -- | 19:37 | 2023-06-06 | 0.555 | -0.555
2314 | 45.8 | gf | 0.625 | mm | OK | -- | 19:37 | 2023-06-06 | 0.55 | -0.55
2315 | 45.9 | gf | 0.625 | mm | OK | -- | 19:37 | 2023-06-06 | 0.55 | -0.55
2316 | 46 | gf | 0.625 | mm | OK | -- | 19:37 | 2023-06-06 | 0.55 | -0.55
2317 | 45.9 | gf | 0.62 | mm | OK | -- | 19:37 | 2023-06-06 | 0.545 | -0.545
2318 | 45.7 | gf | 0.62 | mm | OK | -- | 19:37 | 2023-06-06 | 0.545 | -0.545
2319 | 45.6 | gf | 0.615 | mm | OK | -- | 19:37 | 2023-06-06 | 0.54 | -0.54
2320 | 45.8 | gf | 0.61 | mm | OK | -- | 19:37 | 2023-06-06 | 0.535 | -0.535
2321 | 46.1 | gf | 0.61 | mm | OK | -- | 19:37 | 2023-06-06 | 0.535 | -0.535
2322 | 46.1 | gf | 0.605 | mm | OK | -- | 19:37 | 2023-06-06 | 0.53 | -0.53
2323 | 46.2 | gf | 0.605 | mm | OK | -- | 19:37 | 2023-06-06 | 0.53 | -0.53
2324 | 46.2 | gf | 0.605 | mm | OK | -- | 19:37 | 2023-06-06 | 0.53 | -0.53
2325 | 46.3 | gf | 0.605 | mm | OK | -- | 19:37 | 2023-06-06 | 0.53 | -0.53
2326 | 46.1 | gf | 0.605 | mm | OK | -- | 19:37 | 2023-06-06 | 0.53 | -0.53
2327 | 45.9 | gf | 0.6 | mm | OK | -- | 19:37 | 2023-06-06 | 0.525 | -0.525
2328 | 46 | gf | 0.6 | mm | OK | -- | 19:37 | 2023-06-06 | 0.525 | -0.525
2329 | 45.8 | gf | 0.595 | mm | OK | -- | 19:37 | 2023-06-06 | 0.52 | -0.52
2330 | 45.7 | gf | 0.595 | mm | OK | -- | 19:37 | 2023-06-06 | 0.52 | -0.52
2331 | 45.8 | gf | 0.59 | mm | OK | -- | 19:37 | 2023-06-06 | 0.515 | -0.515
2332 | 45.9 | gf | 0.585 | mm | OK | -- | 19:37 | 2023-06-06 | 0.51 | -0.51
2333 | 46 | gf | 0.58 | mm | OK | -- | 19:37 | 2023-06-06 | 0.505 | -0.505
2334 | 45.9 | gf | 0.575 | mm | OK | -- | 19:37 | 2023-06-06 | 0.5 | -0.5
2335 | 46.1 | gf | 0.57 | mm | OK | -- | 19:37 | 2023-06-06 | 0.495 | -0.495
2336 | 46.1 | gf | 0.565 | mm | OK | -- | 19:37 | 2023-06-06 | 0.49 | -0.49
2337 | 46.2 | gf | 0.56 | mm | OK | -- | 19:37 | 2023-06-06 | 0.485 | -0.485
2338 | 46.4 | gf | 0.56 | mm | OK | -- | 19:37 | 2023-06-06 | 0.485 | -0.485
2339 | 46.8 | gf | 0.56 | mm | OK | -- | 19:37 | 2023-06-06 | 0.485 | -0.485
2340 | 46.8 | gf | 0.56 | mm | OK | -- | 19:37 | 2023-06-06 | 0.485 | -0.485
2341 | 46.7 | gf | 0.555 | mm | OK | -- | 19:37 | 2023-06-06 | 0.48 | -0.48
2342 | 46.6 | gf | 0.555 | mm | OK | -- | 19:37 | 2023-06-06 | 0.48 | -0.48
2343 | 46.7 | gf | 0.555 | mm | OK | -- | 19:37 | 2023-06-06 | 0.48 | -0.48
2344 | 46.8 | gf | 0.555 | mm | OK | -- | 19:37 | 2023-06-06 | 0.48 | -0.48
2345 | 46.9 | gf | 0.555 | mm | OK | -- | 19:37 | 2023-06-06 | 0.48 | -0.48
2346 | 47 | gf | 0.555 | mm | OK | -- | 19:37 | 2023-06-06 | 0.48 | -0.48
2347 | 46.8 | gf | 0.55 | mm | OK | -- | 19:37 | 2023-06-06 | 0.475 | -0.475
2348 | 46.6 | gf | 0.55 | mm | OK | -- | 19:37 | 2023-06-06 | 0.475 | -0.475
2349 | 46.5 | gf | 0.55 | mm | OK | -- | 19:37 | 2023-06-06 | 0.475 | -0.475
2350 | 46.8 | gf | 0.545 | mm | OK | -- | 19:37 | 2023-06-06 | 0.47 | -0.47
2351 | 46.7 | gf | 0.545 | mm | OK | -- | 19:37 | 2023-06-06 | 0.47 | -0.47
2352 | 46.7 | gf | 0.545 | mm | OK | -- | 19:37 | 2023-06-06 | 0.47 | -0.47
2353 | 46.6 | gf | 0.545 | mm | OK | -- | 19:37 | 2023-06-06 | 0.47 | -0.47
2354 | 46.7 | gf | 0.54 | mm | OK | -- | 19:37 | 2023-06-06 | 0.465 | -0.465
2355 | 46.7 | gf | 0.54 | mm | OK | -- | 19:37 | 2023-06-06 | 0.465 | -0.465
2356 | 46.7 | gf | 0.54 | mm | OK | -- | 19:37 | 2023-06-06 | 0.465 | -0.465
2357 | 46.8 | gf | 0.54 | mm | OK | -- | 19:37 | 2023-06-06 | 0.465 | -0.465
2358 | 46.8 | gf | 0.54 | mm | OK | -- | 19:37 | 2023-06-06 | 0.465 | -0.465
2359 | 46.8 | gf | 0.535 | mm | OK | -- | 19:37 | 2023-06-06 | 0.46 | -0.46
2360 | 46.8 | gf | 0.535 | mm | OK | -- | 19:37 | 2023-06-06 | 0.46 | -0.46
2361 | 46.8 | gf | 0.535 | mm | OK | -- | 19:37 | 2023-06-06 | 0.46 | -0.46
2362 | 46.5 | gf | 0.535 | mm | OK | -- | 19:37 | 2023-06-06 | 0.46 | -0.46
2363 | 46.5 | gf | 0.53 | mm | OK | -- | 19:37 | 2023-06-06 | 0.455 | -0.455
2364 | 47 | gf | 0.53 | mm | OK | -- | 19:37 | 2023-06-06 | 0.455 | -0.455
2365 | 47.2 | gf | 0.53 | mm | OK | -- | 19:37 | 2023-06-06 | 0.455 | -0.455
2366 | 47 | gf | 0.53 | mm | OK | -- | 19:37 | 2023-06-06 | 0.455 | -0.455
2367 | 47 | gf | 0.53 | mm | OK | -- | 19:37 | 2023-06-06 | 0.455 | -0.455
2368 | 46.9 | gf | 0.53 | mm | OK | -- | 19:37 | 2023-06-06 | 0.455 | -0.455
2369 | 46.9 | gf | 0.53 | mm | OK | -- | 19:37 | 2023-06-06 | 0.455 | -0.455
2370 | 46.7 | gf | 0.53 | mm | OK | -- | 19:37 | 2023-06-06 | 0.455 | -0.455
2371 | 46.5 | gf | 0.525 | mm | OK | -- | 19:37 | 2023-06-06 | 0.45 | -0.45
2372 | 46.1 | gf | 0.525 | mm | OK | -- | 19:37 | 2023-06-06 | 0.45 | -0.45
2373 | 46.2 | gf | 0.52 | mm | OK | -- | 19:37 | 2023-06-06 | 0.445 | -0.445
2374 | 46.6 | gf | 0.515 | mm | OK | -- | 19:37 | 2023-06-06 | 0.44 | -0.44
2375 | 46.7 | gf | 0.51 | mm | OK | -- | 19:37 | 2023-06-06 | 0.435 | -0.435
2376 | 46.7 | gf | 0.505 | mm | OK | -- | 19:37 | 2023-06-06 | 0.43 | -0.43
2377 | 46.6 | gf | 0.5 | mm | OK | -- | 19:37 | 2023-06-06 | 0.425 | -0.425
2378 | 46.6 | gf | 0.495 | mm | OK | -- | 19:37 | 2023-06-06 | 0.42 | -0.42
2379 | 46.5 | gf | 0.49 | mm | OK | -- | 19:37 | 2023-06-06 | 0.415 | -0.415
2380 | 46.7 | gf | 0.485 | mm | OK | -- | 19:37 | 2023-06-06 | 0.41 | -0.41
2381 | 46.6 | gf | 0.48 | mm | OK | -- | 19:37 | 2023-06-06 | 0.405 | -0.405
2382 | 46.6 | gf | 0.475 | mm | OK | -- | 19:37 | 2023-06-06 | 0.4 | -0.4
2383 | 46.6 | gf | 0.465 | mm | OK | -- | 19:37 | 2023-06-06 | 0.39 | -0.39
2384 | 46.8 | gf | 0.46 | mm | OK | -- | 19:37 | 2023-06-06 | 0.385 | -0.385
2385 | 47 | gf | 0.455 | mm | OK | -- | 19:37 | 2023-06-06 | 0.38 | -0.38
2386 | 47 | gf | 0.45 | mm | OK | -- | 19:37 | 2023-06-06 | 0.375 | -0.375
2387 | 46.9 | gf | 0.445 | mm | OK | -- | 19:37 | 2023-06-06 | 0.37 | -0.37
2388 | 46.7 | gf | 0.43 | mm | OK | -- | 19:37 | 2023-06-06 | 0.355 | -0.355
2389 | 46.9 | gf | 0.415 | mm | OK | -- | 19:37 | 2023-06-06 | 0.34 | -0.34
2390 | 47.2 | gf | 0.41 | mm | OK | -- | 19:37 | 2023-06-06 | 0.335 | -0.335
2391 | 47.1 | gf | 0.395 | mm | OK | -- | 19:37 | 2023-06-06 | 0.32 | -0.32
2392 | 47.1 | gf | 0.385 | mm | OK | -- | 19:37 | 2023-06-06 | 0.31 | -0.31
2393 | 47.1 | gf | 0.37 | mm | OK | -- | 19:37 | 2023-06-06 | 0.295 | -0.295
2394 | 47.6 | gf | 0.355 | mm | OK | -- | 19:37 | 2023-06-06 | 0.28 | -0.28
2395 | 47.5 | gf | 0.345 | mm | OK | -- | 19:37 | 2023-06-06 | 0.27 | -0.27
2396 | 47.7 | gf | 0.335 | mm | OK | -- | 19:37 | 2023-06-06 | 0.26 | -0.26
2397 | 47.7 | gf | 0.33 | mm | OK | -- | 19:37 | 2023-06-06 | 0.255 | -0.255
2398 | 47.7 | gf | 0.32 | mm | OK | -- | 19:37 | 2023-06-06 | 0.245 | -0.245
2399 | 48 | gf | 0.315 | mm | OK | -- | 19:37 | 2023-06-06 | 0.24 | -0.24
2400 | 48 | gf | 0.31 | mm | OK | -- | 19:37 | 2023-06-06 | 0.235 | -0.235
2401 | 48.1 | gf | 0.3 | mm | OK | -- | 19:37 | 2023-06-06 | 0.225 | -0.225
2402 | 48.5 | gf | 0.295 | mm | OK | -- | 19:37 | 2023-06-06 | 0.22 | -0.22
2403 | 48.6 | gf | 0.295 | mm | OK | -- | 19:37 | 2023-06-06 | 0.22 | -0.22
2404 | 48.5 | gf | 0.29 | mm | OK | -- | 19:37 | 2023-06-06 | 0.215 | -0.215
2405 | 48.4 | gf | 0.285 | mm | OK | -- | 19:37 | 2023-06-06 | 0.21 | -0.21
2406 | 48.6 | gf | 0.28 | mm | OK | -- | 19:37 | 2023-06-06 | 0.205 | -0.205
2407 | 48.5 | gf | 0.275 | mm | OK | -- | 19:37 | 2023-06-06 | 0.2 | -0.2
2408 | 48.5 | gf | 0.27 | mm | OK | -- | 19:37 | 2023-06-06 | 0.195 | -0.195
2409 | 48.6 | gf | 0.265 | mm | OK | -- | 19:37 | 2023-06-06 | 0.19 | -0.19
2410 | 48.8 | gf | 0.26 | mm | OK | -- | 19:37 | 2023-06-06 | 0.185 | -0.185
2411 | 49 | gf | 0.26 | mm | OK | -- | 19:37 | 2023-06-06 | 0.185 | -0.185
2412 | 49.2 | gf | 0.26 | mm | OK | -- | 19:37 | 2023-06-06 | 0.185 | -0.185
2413 | 49.3 | gf | 0.26 | mm | OK | -- | 19:37 | 2023-06-06 | 0.185 | -0.185
2414 | 49.3 | gf | 0.26 | mm | OK | -- | 19:37 | 2023-06-06 | 0.185 | -0.185
2415 | 49 | gf | 0.255 | mm | OK | -- | 19:37 | 2023-06-06 | 0.18 | -0.18
2416 | 48.7 | gf | 0.255 | mm | OK | -- | 19:37 | 2023-06-06 | 0.18 | -0.18
2417 | 48.7 | gf | 0.255 | mm | OK | -- | 19:37 | 2023-06-06 | 0.18 | -0.18
2418 | 48.5 | gf | 0.25 | mm | OK | -- | 19:37 | 2023-06-06 | 0.175 | -0.175
2419 | 48.7 | gf | 0.245 | mm | OK | -- | 19:37 | 2023-06-06 | 0.17 | -0.17
2420 | 48.6 | gf | 0.24 | mm | OK | -- | 19:37 | 2023-06-06 | 0.165 | -0.165
2421 | 48.5 | gf | 0.24 | mm | OK | -- | 19:37 | 2023-06-06 | 0.165 | -0.165
2422 | 48.6 | gf | 0.235 | mm | OK | -- | 19:37 | 2023-06-06 | 0.16 | -0.16
2423 | 48.6 | gf | 0.23 | mm | OK | -- | 19:37 | 2023-06-06 | 0.155 | -0.155
2424 | 48.8 | gf | 0.23 | mm | OK | -- | 19:37 | 2023-06-06 | 0.155 | -0.155
2425 | 48.7 | gf | 0.225 | mm | OK | -- | 19:37 | 2023-06-06 | 0.15 | -0.15
2426 | 48.6 | gf | 0.225 | mm | OK | -- | 19:37 | 2023-06-06 | 0.15 | -0.15
2427 | 48.6 | gf | 0.225 | mm | OK | -- | 19:37 | 2023-06-06 | 0.15 | -0.15
2428 | 48.9 | gf | 0.22 | mm | OK | -- | 19:37 | 2023-06-06 | 0.145 | -0.145
2429 | 48.8 | gf | 0.22 | mm | OK | -- | 19:37 | 2023-06-06 | 0.145 | -0.145
2430 | 48.8 | gf | 0.22 | mm | OK | -- | 19:37 | 2023-06-06 | 0.145 | -0.145
2431 | 48.9 | gf | 0.22 | mm | OK | -- | 19:37 | 2023-06-06 | 0.145 | -0.145
2432 | 49.1 | gf | 0.22 | mm | OK | -- | 19:37 | 2023-06-06 | 0.145 | -0.145
2433 | 49.1 | gf | 0.215 | mm | OK | -- | 19:37 | 2023-06-06 | 0.14 | -0.14
2434 | 49 | gf | 0.215 | mm | OK | -- | 19:37 | 2023-06-06 | 0.14 | -0.14
2435 | 48.9 | gf | 0.215 | mm | OK | -- | 19:37 | 2023-06-06 | 0.14 | -0.14
2436 | 48.8 | gf | 0.215 | mm | OK | -- | 19:37 | 2023-06-06 | 0.14 | -0.14
2437 | 48.5 | gf | 0.215 | mm | OK | -- | 19:37 | 2023-06-06 | 0.14 | -0.14
2438 | 48.4 | gf | 0.21 | mm | OK | -- | 19:37 | 2023-06-06 | 0.135 | -0.135
2439 | 48.4 | gf | 0.21 | mm | OK | -- | 19:37 | 2023-06-06 | 0.135 | -0.135
2440 | 48.5 | gf | 0.205 | mm | OK | -- | 19:37 | 2023-06-06 | 0.13 | -0.13
2441 | 48.7 | gf | 0.205 | mm | OK | -- | 19:37 | 2023-06-06 | 0.13 | -0.13
2442 | 48.9 | gf | 0.205 | mm | OK | -- | 19:37 | 2023-06-06 | 0.13 | -0.13
2443 | 49.1 | gf | 0.205 | mm | OK | -- | 19:37 | 2023-06-06 | 0.13 | -0.13
2444 | 49.1 | gf | 0.205 | mm | OK | -- | 19:37 | 2023-06-06 | 0.13 | -0.13
2445 | 49 | gf | 0.205 | mm | OK | -- | 19:37 | 2023-06-06 | 0.13 | -0.13
2446 | 48.9 | gf | 0.205 | mm | OK | -- | 19:37 | 2023-06-06 | 0.13 | -0.13
2447 | 48.9 | gf | 0.2 | mm | OK | -- | 19:37 | 2023-06-06 | 0.125 | -0.125
2448 | 48.9 | gf | 0.2 | mm | OK | -- | 19:37 | 2023-06-06 | 0.125 | -0.125
2449 | 48.9 | gf | 0.2 | mm | OK | -- | 19:37 | 2023-06-06 | 0.125 | -0.125
2450 | 48.7 | gf | 0.2 | mm | OK | -- | 19:37 | 2023-06-06 | 0.125 | -0.125
2451 | 48.5 | gf | 0.2 | mm | OK | -- | 19:37 | 2023-06-06 | 0.125 | -0.125
2452 | 48.5 | gf | 0.2 | mm | OK | -- | 19:37 | 2023-06-06 | 0.125 | -0.125
2453 | 48.8 | gf | 0.2 | mm | OK | -- | 19:37 | 2023-06-06 | 0.125 | -0.125
2454 | 48.9 | gf | 0.2 | mm | OK | -- | 19:37 | 2023-06-06 | 0.125 | -0.125
2455 | 48.3 | gf | 0.195 | mm | OK | -- | 19:37 | 2023-06-06 | 0.12 | -0.12
2456 | 48 | gf | 0.195 | mm | OK | -- | 19:37 | 2023-06-06 | 0.12 | -0.12
2457 | 48 | gf | 0.19 | mm | OK | -- | 19:37 | 2023-06-06 | 0.115 | -0.115
2458 | 47.7 | gf | 0.18 | mm | OK | -- | 19:37 | 2023-06-06 | 0.105 | -0.105
2459 | 47.8 | gf | 0.17 | mm | OK | -- | 19:37 | 2023-06-06 | 0.095 | -0.095
2460 | 48 | gf | 0.165 | mm | OK | -- | 19:37 | 2023-06-06 | 0.09 | -0.09
2461 | 48.1 | gf | 0.16 | mm | OK | -- | 19:37 | 2023-06-06 | 0.085 | -0.085
2462 | 47.8 | gf | 0.155 | mm | OK | -- | 19:37 | 2023-06-06 | 0.08 | -0.08
2463 | 47.3 | gf | 0.15 | mm | OK | -- | 19:37 | 2023-06-06 | 0.075 | -0.075
2464 | 47.1 | gf | 0.14 | mm | OK | -- | 19:37 | 2023-06-06 | 0.065 | -0.065
2465 | 47 | gf | 0.13 | mm | OK | -- | 19:37 | 2023-06-06 | 0.055 | -0.055
2466 | 44.2 | gf | 0.125 | mm | OK | -- | 19:37 | 2023-06-06 | 0.05 | -0.05
2467 | 42.3 | gf | 0.125 | mm | OK | -- | 19:37 | 2023-06-06 | 0.05 | -0.05
2468 | 41.2 | gf | 0.12 | mm | OK | -- | 19:37 | 2023-06-06 | 0.045 | -0.045
2469 | 39.7 | gf | 0.12 | mm | OK | -- | 19:37 | 2023-06-06 | 0.045 | -0.045
2470 | 38.3 | gf | 0.12 | mm | OK | -- | 19:37 | 2023-06-06 | 0.045 | -0.045
2471 | 36.8 | gf | 0.115 | mm | OK | -- | 19:37 | 2023-06-06 | 0.04 | -0.04
2472 | 33.8 | gf | 0.115 | mm | OK | -- | 19:37 | 2023-06-06 | 0.04 | -0.04
2473 | 30.7 | gf | 0.11 | mm | OK | -- | 19:37 | 2023-06-06 | 0.035 | -0.035
2474 | 28.6 | gf | 0.11 | mm | OK | -- | 19:37 | 2023-06-06 | 0.035 | -0.035
2475 | 26.8 | gf | 0.11 | mm | OK | -- | 19:37 | 2023-06-06 | 0.035 | -0.035
2476 | 24.7 | gf | 0.105 | mm | OK | -- | 19:37 | 2023-06-06 | 0.03 | -0.03
2477 | 22.4 | gf | 0.105 | mm | OK | -- | 19:37 | 2023-06-06 | 0.03 | -0.03
2478 | 18.4 | gf | 0.1 | mm | OK | -- | 19:37 | 2023-06-06 | 0.025 | -0.025
2479 | 14.9 | gf | 0.095 | mm | OK | -- | 19:37 | 2023-06-06 | 0.02 | -0.02
2480 | 9.9 | gf | 0.09 | mm | OK | -- | 19:37 | 2023-06-06 | 0.015 | -0.015
2481 | 7.5 | gf | 0.09 | mm | OK | -- | 19:37 | 2023-06-06 | 0.015 | -0.015
2482 | 6.3 | gf | 0.09 | mm | OK | -- | 19:37 | 2023-06-06 | 0.015 | -0.015
2483 | 4.3 | gf | 0.085 | mm | OK | -- | 19:37 | 2023-06-06 | 0.01 | -0.01
2484 | 0.5 | gf | 0.08 | mm | OK | -- | 19:37 | 2023-06-06 | 0.005 | -0.005
0
0
0
0
0
0
0
0
0
0
0
0
0
0
0
0
0
0
0
0
0
0
0
0
0
0
0
0
0
0
0
0
0
0
0
0
0
0
0
0
0
0
0
0
0
0
0
0
0
0
0
0
0
0
0
0
0
0
0
0
0
0
0
0
0
0
0
0
0
0
0
0
0
0
0
0
0
0
0
0
0
0
0
0
0
0
0
0
0
0
0
0
0
0
0
0
0
0
0
0
0
0
0
0
0
0
0
0
0
0
0
0
0
0
0
0
0
0
0
0
0
0
0
0
0
0
0
0
0
0
0
0
0
0
0
0
0
0
0
0
0
0
0
0
0
0
0
0
0
0
0
0
0
0
0
0
0
0
0
0
0
0
0
0
0
0
0
0
0
0
0
0
0
0
0
0
0
0
0
0
0
0
0
0
0
0
0
0
0
0
0
0
0
0
0
0
0
0
0
0
0
0
0
0
0
0
0
0
0
0
0
0
0
0
0
0
0
0
0
0
0
0
0
0
0
0
0
0
0
0
0
0
0
0
0
0
0
0
0
0
0
0
0
0
0
0
0
0
0
0
0
0
0
0
0
0
0
0
0
0
0
0
0
0
0
0
0
0
0
0
0
0
0
0
0
0
0
0
0
0
0
0
0
0
0
0
0
0
0
0
0
0
0
0
0
0
0
0
0
0
0
0
0
0
0
0
0
0
0
0
0
0
0
0
0
0
0
0
0
0
0
0
0
0
0
0
0
0
0
0
0
0
0
0
0
0
0
0
0
0
0
0
0
0
0
0
0
0
0
0
0
0
0
0
0
0
0
0
0
0
0
0
0
0
0
0
0
0
0
0
0
0
0
0
0
0
0
0
0
0
0
0
0
0
0
0
0
0
0
0
0
0
0
0
0
0
0
0
0
0
0
0
0
0
0
0
0
0
0
0
0
0
0
0
0
0
0
0
0
0
0
0
0
0
0
0
0
0
0
0
0
0
0
0
0
0
0
0
0
0
0
0
0
0
0
0
0
0
0
0
0
0
0
0
0
0
0
0
0
0
0
0
0
0
0
0
0
0
0
0
0
0
0
0
0
0
0
0
0
0
0
0
0
0
0
0
0
0
0
0
0
0
0
0
0
0
0
0
0
0
0
0
0
0
0
0
0
0
0
0
0
0
0
0
0
0
0
0
0
0
0
0
0
0
0
0
0
0
0
0
0
0
0
0
0
0
0
0
0
0
0
0
0
0
0
0
0
0
0
0
0
0
0
0
0
0
0
0
0
0
0
0
0
0
0
0
0
0
0
0
0
0
0
0
0
0
0
0
0
0
0
0
0
0
0
0
0
0
0
0
0
0
0
0
0
0
0
0
0
0
0
0
0
0
0
0
0
0
0
0
0
0
0
0
0
0
0
0
0
0
0
0
0
0
0
0
0
0
0
0
0
0
0
0
0
0
0
0
0
0
0
0
0
0
0
0
0
0
0
0
0
0
0
0
0
0
0
0
0
0
0
0
0
0
0
0
0
0
0
0
0
0
0
0
0
0
0
0
0
0
0
0
0
0
0
0
0
0
0
0
0
0
0
0
0
0
0
0
0
0
0
0
0
0
0
0
0
0
0
0
0
0
0
0
0
0
0
0
0
0
0
0

## DataTable
M-Stone 15mm 62g
Switch Type: Tactile | SPRING
Total Stem Travel | 3.575 mm
Peak Force | 62.3 gf
Bottom Out Force | 72.4 gf
# of Upstroke Points | 1274
# of Downstroke Points | 1129