## RawData
Switch | A Switch With No Good Name
Notes
No. | Force | Unit | Displacement | Unit | Judge | Position | Time | Date | Mod Dis | Collection Parameters
1 | -0.1 | gf | 0 | mm | OK | -- | 21:15 | 2022-06-02 | -0.22 | Maximum | 124.5 | @ | No.1247
2 | 0 | gf | 0 | mm | OK | -- | 21:15 | 2022-06-02 | -0.22 | Minimum | -0.4 | @ | No.9
3 | 0.1 | gf | 0 | mm | OK | -- | 21:15 | 2022-06-02 | -0.22 | Average | 38.23
4 | 0 | gf | 0 | mm | OK | -- | 21:15 | 2022-06-02 | -0.22 | Data Quantity | 2636
5 | 0 | gf | 0 | mm | OK | -- | 21:15 | 2022-06-02 | -0.22 | Number of NG | 0
6 | 0 | gf | 0 | mm | OK | -- | 21:15 | 2022-06-02 | -0.22
7 | 0.1 | gf | 0 | mm | OK | -- | 21:15 | 2022-06-02 | -0.22 | Cond Formatting
8 | -0.2 | gf | 0 | mm | OK | -- | 21:15 | 2022-06-02 | -0.22 | Min Highl Max | 118.275
9 | -0.4 | gf | 0 | mm | OK | -- | 21:15 | 2022-06-02 | -0.22
10 | 0.1 | gf | 0 | mm | OK | -- | 21:15 | 2022-06-02 | -0.22 | Starting Disp | 0.22
11 | 0.2 | gf | 0 | mm | OK | -- | 21:15 | 2022-06-02 | -0.22
12 | -0.1 | gf | 0 | mm | OK | -- | 21:15 | 2022-06-02 | -0.22
13 | -0.1 | gf | 0 | mm | OK | -- | 21:15 | 2022-06-02 | -0.22
14 | -0.1 | gf | 0 | mm | OK | -- | 21:15 | 2022-06-02 | -0.22
15 | 0 | gf | 0 | mm | OK | -- | 21:15 | 2022-06-02 | -0.22
16 | 0 | gf | 0 | mm | OK | -- | 21:15 | 2022-06-02 | -0.22
17 | 0 | gf | 0 | mm | OK | -- | 21:15 | 2022-06-02 | -0.22
18 | 0 | gf | 0 | mm | OK | -- | 21:15 | 2022-06-02 | -0.22
19 | -0.1 | gf | 0 | mm | OK | -- | 21:15 | 2022-06-02 | -0.22
20 | 0 | gf | 0 | mm | OK | -- | 21:15 | 2022-06-02 | -0.22
21 | 0 | gf | 0 | mm | OK | -- | 21:15 | 2022-06-02 | -0.22
22 | 0 | gf | 0 | mm | OK | -- | 21:15 | 2022-06-02 | -0.22
23 | 0 | gf | 0 | mm | OK | -- | 21:15 | 2022-06-02 | -0.22
24 | -0.1 | gf | 0 | mm | OK | -- | 21:15 | 2022-06-02 | -0.22
25 | 0 | gf | 0 | mm | OK | -- | 21:15 | 2022-06-02 | -0.22
26 | 0 | gf | 0 | mm | OK | -- | 21:15 | 2022-06-02 | -0.22
27 | 0.1 | gf | 0 | mm | OK | -- | 21:15 | 2022-06-02 | -0.22
28 | -0.1 | gf | 0 | mm | OK | -- | 21:15 | 2022-06-02 | -0.22
29 | 0 | gf | 0 | mm | OK | -- | 21:15 | 2022-06-02 | -0.22
30 | 0 | gf | 0 | mm | OK | -- | 21:15 | 2022-06-02 | -0.22
31 | 0 | gf | 0 | mm | OK | -- | 21:15 | 2022-06-02 | -0.22
32 | -0.1 | gf | 0.005 | mm | OK | -- | 21:15 | 2022-06-02 | -0.215
33 | 0 | gf | 0.005 | mm | OK | -- | 21:15 | 2022-06-02 | -0.215
34 | 0 | gf | 0.005 | mm | OK | -- | 21:15 | 2022-06-02 | -0.215
35 | 0 | gf | 0.005 | mm | OK | -- | 21:15 | 2022-06-02 | -0.215
36 | 0 | gf | 0.005 | mm | OK | -- | 21:15 | 2022-06-02 | -0.215
37 | 0 | gf | 0.005 | mm | OK | -- | 21:15 | 2022-06-02 | -0.215
38 | 0 | gf | 0.005 | mm | OK | -- | 21:15 | 2022-06-02 | -0.215
39 | -0.1 | gf | 0.01 | mm | OK | -- | 21:15 | 2022-06-02 | -0.21
40 | 0 | gf | 0.01 | mm | OK | -- | 21:15 | 2022-06-02 | -0.21
41 | 0 | gf | 0.015 | mm | OK | -- | 21:15 | 2022-06-02 | -0.205
42 | 0.1 | gf | 0.02 | mm | OK | -- | 21:15 | 2022-06-02 | -0.2
43 | 0 | gf | 0.02 | mm | OK | -- | 21:15 | 2022-06-02 | -0.2
44 | 0 | gf | 0.03 | mm | OK | -- | 21:15 | 2022-06-02 | -0.19
45 | 0 | gf | 0.04 | mm | OK | -- | 21:15 | 2022-06-02 | -0.18
46 | 0 | gf | 0.05 | mm | OK | -- | 21:15 | 2022-06-02 | -0.17
47 | -0.1 | gf | 0.06 | mm | OK | -- | 21:15 | 2022-06-02 | -0.16
48 | -0.1 | gf | 0.07 | mm | OK | -- | 21:15 | 2022-06-02 | -0.15
49 | 0.1 | gf | 0.075 | mm | OK | -- | 21:15 | 2022-06-02 | -0.145
50 | 0 | gf | 0.085 | mm | OK | -- | 21:15 | 2022-06-02 | -0.135
51 | 0 | gf | 0.095 | mm | OK | -- | 21:15 | 2022-06-02 | -0.125
52 | 0 | gf | 0.1 | mm | OK | -- | 21:15 | 2022-06-02 | -0.12
53 | 0 | gf | 0.105 | mm | OK | -- | 21:15 | 2022-06-02 | -0.115
54 | 0 | gf | 0.11 | mm | OK | -- | 21:15 | 2022-06-02 | -0.11
55 | 0 | gf | 0.115 | mm | OK | -- | 21:15 | 2022-06-02 | -0.105
56 | 0 | gf | 0.12 | mm | OK | -- | 21:15 | 2022-06-02 | -0.1
57 | -0.1 | gf | 0.12 | mm | OK | -- | 21:15 | 2022-06-02 | -0.1
58 | -0.1 | gf | 0.125 | mm | OK | -- | 21:15 | 2022-06-02 | -0.095
59 | -0.1 | gf | 0.13 | mm | OK | -- | 21:15 | 2022-06-02 | -0.09
60 | 0 | gf | 0.135 | mm | OK | -- | 21:15 | 2022-06-02 | -0.085
61 | 0 | gf | 0.14 | mm | OK | -- | 21:15 | 2022-06-02 | -0.08
62 | -0.1 | gf | 0.145 | mm | OK | -- | 21:15 | 2022-06-02 | -0.075
63 | 0 | gf | 0.15 | mm | OK | -- | 21:15 | 2022-06-02 | -0.07
64 | 0 | gf | 0.155 | mm | OK | -- | 21:15 | 2022-06-02 | -0.065
65 | 0 | gf | 0.16 | mm | OK | -- | 21:15 | 2022-06-02 | -0.06
66 | 0 | gf | 0.165 | mm | OK | -- | 21:15 | 2022-06-02 | -0.055
67 | 0.1 | gf | 0.17 | mm | OK | -- | 21:15 | 2022-06-02 | -0.05
68 | 0 | gf | 0.17 | mm | OK | -- | 21:15 | 2022-06-02 | -0.05
69 | 0 | gf | 0.175 | mm | OK | -- | 21:15 | 2022-06-02 | -0.045
70 | 0 | gf | 0.18 | mm | OK | -- | 21:15 | 2022-06-02 | -0.04
71 | 0 | gf | 0.185 | mm | OK | -- | 21:15 | 2022-06-02 | -0.035
72 | 0 | gf | 0.185 | mm | OK | -- | 21:15 | 2022-06-02 | -0.035
73 | 0 | gf | 0.19 | mm | OK | -- | 21:15 | 2022-06-02 | -0.03
74 | 0 | gf | 0.195 | mm | OK | -- | 21:15 | 2022-06-02 | -0.025
75 | 0 | gf | 0.2 | mm | OK | -- | 21:15 | 2022-06-02 | -0.02
76 | 0 | gf | 0.205 | mm | OK | -- | 21:15 | 2022-06-02 | -0.015
77 | -0.1 | gf | 0.21 | mm | OK | -- | 21:15 | 2022-06-02 | -0.01
78 | 0 | gf | 0.215 | mm | OK | -- | 21:15 | 2022-06-02 | -0.005
79 | 0 | gf | 0.215 | mm | OK | -- | 21:15 | 2022-06-02 | -0.005
80 | 0 | gf | 0.22 | mm | OK | -- | 21:15 | 2022-06-02 | 0
81 | 0 | gf | 0.22 | mm | OK | -- | 21:15 | 2022-06-02 | 0
82 | 2.1 | gf | 0.225 | mm | OK | -- | 21:15 | 2022-06-02 | 0.005
83 | 5 | gf | 0.23 | mm | OK | -- | 21:15 | 2022-06-02 | 0.01
84 | 8 | gf | 0.235 | mm | OK | -- | 21:15 | 2022-06-02 | 0.015
85 | 10.5 | gf | 0.235 | mm | OK | -- | 21:15 | 2022-06-02 | 0.015
86 | 12.3 | gf | 0.24 | mm | OK | -- | 21:15 | 2022-06-02 | 0.02
87 | 13.9 | gf | 0.24 | mm | OK | -- | 21:15 | 2022-06-02 | 0.02
88 | 15.5 | gf | 0.24 | mm | OK | -- | 21:15 | 2022-06-02 | 0.02
89 | 17.2 | gf | 0.245 | mm | OK | -- | 21:15 | 2022-06-02 | 0.025
90 | 19 | gf | 0.25 | mm | OK | -- | 21:15 | 2022-06-02 | 0.03
91 | 20.7 | gf | 0.25 | mm | OK | -- | 21:15 | 2022-06-02 | 0.03
92 | 22.2 | gf | 0.25 | mm | OK | -- | 21:15 | 2022-06-02 | 0.03
93 | 23.1 | gf | 0.255 | mm | OK | -- | 21:15 | 2022-06-02 | 0.035
94 | 23.8 | gf | 0.255 | mm | OK | -- | 21:15 | 2022-06-02 | 0.035
95 | 24.3 | gf | 0.26 | mm | OK | -- | 21:15 | 2022-06-02 | 0.04
96 | 24.6 | gf | 0.26 | mm | OK | -- | 21:15 | 2022-06-02 | 0.04
97 | 24.3 | gf | 0.26 | mm | OK | -- | 21:15 | 2022-06-02 | 0.04
98 | 24.1 | gf | 0.265 | mm | OK | -- | 21:15 | 2022-06-02 | 0.045
99 | 24.1 | gf | 0.265 | mm | OK | -- | 21:15 | 2022-06-02 | 0.045
100 | 24.3 | gf | 0.27 | mm | OK | -- | 21:15 | 2022-06-02 | 0.05
101 | 24.8 | gf | 0.27 | mm | OK | -- | 21:15 | 2022-06-02 | 0.05
102 | 24.9 | gf | 0.275 | mm | OK | -- | 21:15 | 2022-06-02 | 0.055
103 | 24.9 | gf | 0.275 | mm | OK | -- | 21:15 | 2022-06-02 | 0.055
104 | 25.2 | gf | 0.28 | mm | OK | -- | 21:15 | 2022-06-02 | 0.06
105 | 25.6 | gf | 0.28 | mm | OK | -- | 21:15 | 2022-06-02 | 0.06
106 | 25.9 | gf | 0.285 | mm | OK | -- | 21:15 | 2022-06-02 | 0.065
107 | 26.3 | gf | 0.285 | mm | OK | -- | 21:15 | 2022-06-02 | 0.065
108 | 26.7 | gf | 0.285 | mm | OK | -- | 21:15 | 2022-06-02 | 0.065
109 | 27 | gf | 0.29 | mm | OK | -- | 21:15 | 2022-06-02 | 0.07
110 | 27.3 | gf | 0.29 | mm | OK | -- | 21:15 | 2022-06-02 | 0.07
111 | 27.5 | gf | 0.295 | mm | OK | -- | 21:15 | 2022-06-02 | 0.075
112 | 27.7 | gf | 0.295 | mm | OK | -- | 21:15 | 2022-06-02 | 0.075
113 | 27.9 | gf | 0.3 | mm | OK | -- | 21:15 | 2022-06-02 | 0.08
114 | 27.9 | gf | 0.3 | mm | OK | -- | 21:15 | 2022-06-02 | 0.08
115 | 27.8 | gf | 0.3 | mm | OK | -- | 21:15 | 2022-06-02 | 0.08
116 | 27.7 | gf | 0.305 | mm | OK | -- | 21:15 | 2022-06-02 | 0.085
117 | 27.7 | gf | 0.305 | mm | OK | -- | 21:15 | 2022-06-02 | 0.085
118 | 27.8 | gf | 0.305 | mm | OK | -- | 21:15 | 2022-06-02 | 0.085
119 | 27.8 | gf | 0.31 | mm | OK | -- | 21:15 | 2022-06-02 | 0.09
120 | 27.8 | gf | 0.31 | mm | OK | -- | 21:15 | 2022-06-02 | 0.09
121 | 28 | gf | 0.315 | mm | OK | -- | 21:15 | 2022-06-02 | 0.095
122 | 28.1 | gf | 0.315 | mm | OK | -- | 21:15 | 2022-06-02 | 0.095
123 | 28 | gf | 0.315 | mm | OK | -- | 21:15 | 2022-06-02 | 0.095
124 | 28.1 | gf | 0.32 | mm | OK | -- | 21:15 | 2022-06-02 | 0.1
125 | 28.1 | gf | 0.32 | mm | OK | -- | 21:15 | 2022-06-02 | 0.1
126 | 28 | gf | 0.32 | mm | OK | -- | 21:15 | 2022-06-02 | 0.1
127 | 28 | gf | 0.325 | mm | OK | -- | 21:15 | 2022-06-02 | 0.105
128 | 27.9 | gf | 0.325 | mm | OK | -- | 21:15 | 2022-06-02 | 0.105
129 | 27.9 | gf | 0.33 | mm | OK | -- | 21:15 | 2022-06-02 | 0.11
130 | 27.9 | gf | 0.33 | mm | OK | -- | 21:15 | 2022-06-02 | 0.11
131 | 28 | gf | 0.33 | mm | OK | -- | 21:15 | 2022-06-02 | 0.11
132 | 28 | gf | 0.335 | mm | OK | -- | 21:15 | 2022-06-02 | 0.115
133 | 28 | gf | 0.335 | mm | OK | -- | 21:15 | 2022-06-02 | 0.115
134 | 28 | gf | 0.335 | mm | OK | -- | 21:15 | 2022-06-02 | 0.115
135 | 28.1 | gf | 0.34 | mm | OK | -- | 21:15 | 2022-06-02 | 0.12
136 | 27.8 | gf | 0.34 | mm | OK | -- | 21:15 | 2022-06-02 | 0.12
137 | 27.7 | gf | 0.345 | mm | OK | -- | 21:15 | 2022-06-02 | 0.125
138 | 27.7 | gf | 0.345 | mm | OK | -- | 21:15 | 2022-06-02 | 0.125
139 | 27.7 | gf | 0.345 | mm | OK | -- | 21:15 | 2022-06-02 | 0.125
140 | 27.7 | gf | 0.345 | mm | OK | -- | 21:15 | 2022-06-02 | 0.125
141 | 27.8 | gf | 0.35 | mm | OK | -- | 21:15 | 2022-06-02 | 0.13
142 | 27.8 | gf | 0.35 | mm | OK | -- | 21:15 | 2022-06-02 | 0.13
143 | 27.5 | gf | 0.355 | mm | OK | -- | 21:15 | 2022-06-02 | 0.135
144 | 27.5 | gf | 0.355 | mm | OK | -- | 21:15 | 2022-06-02 | 0.135
145 | 27.4 | gf | 0.36 | mm | OK | -- | 21:15 | 2022-06-02 | 0.14
146 | 27.4 | gf | 0.36 | mm | OK | -- | 21:15 | 2022-06-02 | 0.14
147 | 27.4 | gf | 0.365 | mm | OK | -- | 21:15 | 2022-06-02 | 0.145
148 | 27.4 | gf | 0.365 | mm | OK | -- | 21:15 | 2022-06-02 | 0.145
149 | 27.4 | gf | 0.37 | mm | OK | -- | 21:15 | 2022-06-02 | 0.15
150 | 27.3 | gf | 0.37 | mm | OK | -- | 21:15 | 2022-06-02 | 0.15
151 | 27.3 | gf | 0.375 | mm | OK | -- | 21:15 | 2022-06-02 | 0.155
152 | 27.3 | gf | 0.375 | mm | OK | -- | 21:15 | 2022-06-02 | 0.155
153 | 27.4 | gf | 0.38 | mm | OK | -- | 21:15 | 2022-06-02 | 0.16
154 | 27.4 | gf | 0.38 | mm | OK | -- | 21:15 | 2022-06-02 | 0.16
155 | 27.4 | gf | 0.385 | mm | OK | -- | 21:15 | 2022-06-02 | 0.165
156 | 27.3 | gf | 0.385 | mm | OK | -- | 21:15 | 2022-06-02 | 0.165
157 | 27.2 | gf | 0.39 | mm | OK | -- | 21:15 | 2022-06-02 | 0.17
158 | 27.2 | gf | 0.39 | mm | OK | -- | 21:15 | 2022-06-02 | 0.17
159 | 27.2 | gf | 0.395 | mm | OK | -- | 21:15 | 2022-06-02 | 0.175
160 | 27.2 | gf | 0.395 | mm | OK | -- | 21:15 | 2022-06-02 | 0.175
161 | 27.2 | gf | 0.4 | mm | OK | -- | 21:15 | 2022-06-02 | 0.18
162 | 27.2 | gf | 0.4 | mm | OK | -- | 21:15 | 2022-06-02 | 0.18
163 | 27.1 | gf | 0.4 | mm | OK | -- | 21:15 | 2022-06-02 | 0.18
164 | 27 | gf | 0.405 | mm | OK | -- | 21:15 | 2022-06-02 | 0.185
165 | 27 | gf | 0.405 | mm | OK | -- | 21:15 | 2022-06-02 | 0.185
166 | 27 | gf | 0.41 | mm | OK | -- | 21:15 | 2022-06-02 | 0.19
167 | 27 | gf | 0.41 | mm | OK | -- | 21:15 | 2022-06-02 | 0.19
168 | 27 | gf | 0.415 | mm | OK | -- | 21:15 | 2022-06-02 | 0.195
169 | 27.1 | gf | 0.42 | mm | OK | -- | 21:15 | 2022-06-02 | 0.2
170 | 27.2 | gf | 0.42 | mm | OK | -- | 21:15 | 2022-06-02 | 0.2
171 | 27.1 | gf | 0.425 | mm | OK | -- | 21:15 | 2022-06-02 | 0.205
172 | 27.2 | gf | 0.425 | mm | OK | -- | 21:15 | 2022-06-02 | 0.205
173 | 27.1 | gf | 0.43 | mm | OK | -- | 21:15 | 2022-06-02 | 0.21
174 | 27.1 | gf | 0.43 | mm | OK | -- | 21:15 | 2022-06-02 | 0.21
175 | 27.1 | gf | 0.435 | mm | OK | -- | 21:15 | 2022-06-02 | 0.215
176 | 27.2 | gf | 0.435 | mm | OK | -- | 21:15 | 2022-06-02 | 0.215
177 | 27.1 | gf | 0.44 | mm | OK | -- | 21:15 | 2022-06-02 | 0.22
178 | 27.2 | gf | 0.44 | mm | OK | -- | 21:15 | 2022-06-02 | 0.22
179 | 27.3 | gf | 0.445 | mm | OK | -- | 21:15 | 2022-06-02 | 0.225
180 | 27.2 | gf | 0.445 | mm | OK | -- | 21:15 | 2022-06-02 | 0.225
181 | 27.2 | gf | 0.45 | mm | OK | -- | 21:15 | 2022-06-02 | 0.23
182 | 27.2 | gf | 0.45 | mm | OK | -- | 21:15 | 2022-06-02 | 0.23
183 | 27.1 | gf | 0.45 | mm | OK | -- | 21:15 | 2022-06-02 | 0.23
184 | 27.1 | gf | 0.455 | mm | OK | -- | 21:15 | 2022-06-02 | 0.235
185 | 27 | gf | 0.455 | mm | OK | -- | 21:15 | 2022-06-02 | 0.235
186 | 27.1 | gf | 0.46 | mm | OK | -- | 21:15 | 2022-06-02 | 0.24
187 | 27.2 | gf | 0.46 | mm | OK | -- | 21:15 | 2022-06-02 | 0.24
188 | 27.2 | gf | 0.46 | mm | OK | -- | 21:15 | 2022-06-02 | 0.24
189 | 27.1 | gf | 0.465 | mm | OK | -- | 21:15 | 2022-06-02 | 0.245
190 | 27.2 | gf | 0.465 | mm | OK | -- | 21:15 | 2022-06-02 | 0.245
191 | 27.2 | gf | 0.47 | mm | OK | -- | 21:15 | 2022-06-02 | 0.25
192 | 27.2 | gf | 0.47 | mm | OK | -- | 21:15 | 2022-06-02 | 0.25
193 | 27.2 | gf | 0.475 | mm | OK | -- | 21:15 | 2022-06-02 | 0.255
194 | 27.2 | gf | 0.475 | mm | OK | -- | 21:15 | 2022-06-02 | 0.255
195 | 27.1 | gf | 0.48 | mm | OK | -- | 21:15 | 2022-06-02 | 0.26
196 | 26.9 | gf | 0.48 | mm | OK | -- | 21:15 | 2022-06-02 | 0.26
197 | 27.1 | gf | 0.48 | mm | OK | -- | 21:15 | 2022-06-02 | 0.26
198 | 27.2 | gf | 0.48 | mm | OK | -- | 21:15 | 2022-06-02 | 0.26
199 | 27.3 | gf | 0.485 | mm | OK | -- | 21:15 | 2022-06-02 | 0.265
200 | 27.2 | gf | 0.485 | mm | OK | -- | 21:15 | 2022-06-02 | 0.265
201 | 27.3 | gf | 0.49 | mm | OK | -- | 21:15 | 2022-06-02 | 0.27
202 | 27.2 | gf | 0.49 | mm | OK | -- | 21:15 | 2022-06-02 | 0.27
203 | 27.2 | gf | 0.495 | mm | OK | -- | 21:15 | 2022-06-02 | 0.275
204 | 27.2 | gf | 0.495 | mm | OK | -- | 21:15 | 2022-06-02 | 0.275
205 | 27.3 | gf | 0.5 | mm | OK | -- | 21:15 | 2022-06-02 | 0.28
206 | 27.3 | gf | 0.5 | mm | OK | -- | 21:15 | 2022-06-02 | 0.28
207 | 27.3 | gf | 0.5 | mm | OK | -- | 21:15 | 2022-06-02 | 0.28
208 | 27.3 | gf | 0.505 | mm | OK | -- | 21:15 | 2022-06-02 | 0.285
209 | 27.3 | gf | 0.505 | mm | OK | -- | 21:15 | 2022-06-02 | 0.285
210 | 27.4 | gf | 0.51 | mm | OK | -- | 21:15 | 2022-06-02 | 0.29
211 | 27.3 | gf | 0.51 | mm | OK | -- | 21:15 | 2022-06-02 | 0.29
212 | 27.3 | gf | 0.515 | mm | OK | -- | 21:15 | 2022-06-02 | 0.295
213 | 27.3 | gf | 0.515 | mm | OK | -- | 21:15 | 2022-06-02 | 0.295
214 | 27.3 | gf | 0.515 | mm | OK | -- | 21:15 | 2022-06-02 | 0.295
215 | 27.3 | gf | 0.52 | mm | OK | -- | 21:15 | 2022-06-02 | 0.3
216 | 27.2 | gf | 0.525 | mm | OK | -- | 21:15 | 2022-06-02 | 0.305
217 | 27.3 | gf | 0.525 | mm | OK | -- | 21:15 | 2022-06-02 | 0.305
218 | 27.4 | gf | 0.53 | mm | OK | -- | 21:15 | 2022-06-02 | 0.31
219 | 27.4 | gf | 0.53 | mm | OK | -- | 21:15 | 2022-06-02 | 0.31
220 | 27.4 | gf | 0.535 | mm | OK | -- | 21:15 | 2022-06-02 | 0.315
221 | 27.4 | gf | 0.535 | mm | OK | -- | 21:15 | 2022-06-02 | 0.315
222 | 27.4 | gf | 0.535 | mm | OK | -- | 21:15 | 2022-06-02 | 0.315
223 | 27.3 | gf | 0.54 | mm | OK | -- | 21:15 | 2022-06-02 | 0.32
224 | 27.3 | gf | 0.54 | mm | OK | -- | 21:15 | 2022-06-02 | 0.32
225 | 27.2 | gf | 0.54 | mm | OK | -- | 21:15 | 2022-06-02 | 0.32
226 | 27.3 | gf | 0.54 | mm | OK | -- | 21:15 | 2022-06-02 | 0.32
227 | 27.4 | gf | 0.545 | mm | OK | -- | 21:15 | 2022-06-02 | 0.325
228 | 27.3 | gf | 0.545 | mm | OK | -- | 21:15 | 2022-06-02 | 0.325
229 | 27.3 | gf | 0.545 | mm | OK | -- | 21:15 | 2022-06-02 | 0.325
230 | 27.4 | gf | 0.55 | mm | OK | -- | 21:15 | 2022-06-02 | 0.33
231 | 27.4 | gf | 0.55 | mm | OK | -- | 21:15 | 2022-06-02 | 0.33
232 | 27.4 | gf | 0.55 | mm | OK | -- | 21:15 | 2022-06-02 | 0.33
233 | 27.5 | gf | 0.555 | mm | OK | -- | 21:15 | 2022-06-02 | 0.335
234 | 27.4 | gf | 0.56 | mm | OK | -- | 21:15 | 2022-06-02 | 0.34
235 | 27.4 | gf | 0.56 | mm | OK | -- | 21:15 | 2022-06-02 | 0.34
236 | 27.4 | gf | 0.565 | mm | OK | -- | 21:15 | 2022-06-02 | 0.345
237 | 27.4 | gf | 0.565 | mm | OK | -- | 21:15 | 2022-06-02 | 0.345
238 | 27.4 | gf | 0.57 | mm | OK | -- | 21:15 | 2022-06-02 | 0.35
239 | 27.4 | gf | 0.57 | mm | OK | -- | 21:15 | 2022-06-02 | 0.35
240 | 27.5 | gf | 0.575 | mm | OK | -- | 21:15 | 2022-06-02 | 0.355
241 | 27.5 | gf | 0.575 | mm | OK | -- | 21:15 | 2022-06-02 | 0.355
242 | 27.6 | gf | 0.58 | mm | OK | -- | 21:15 | 2022-06-02 | 0.36
243 | 27.5 | gf | 0.58 | mm | OK | -- | 21:15 | 2022-06-02 | 0.36
244 | 27.5 | gf | 0.585 | mm | OK | -- | 21:15 | 2022-06-02 | 0.365
245 | 27.6 | gf | 0.585 | mm | OK | -- | 21:15 | 2022-06-02 | 0.365
246 | 27.7 | gf | 0.59 | mm | OK | -- | 21:15 | 2022-06-02 | 0.37
247 | 27.5 | gf | 0.59 | mm | OK | -- | 21:15 | 2022-06-02 | 0.37
248 | 27.6 | gf | 0.595 | mm | OK | -- | 21:15 | 2022-06-02 | 0.375
249 | 27.7 | gf | 0.595 | mm | OK | -- | 21:15 | 2022-06-02 | 0.375
250 | 27.6 | gf | 0.6 | mm | OK | -- | 21:15 | 2022-06-02 | 0.38
251 | 27.5 | gf | 0.605 | mm | OK | -- | 21:15 | 2022-06-02 | 0.385
252 | 27.5 | gf | 0.61 | mm | OK | -- | 21:15 | 2022-06-02 | 0.39
253 | 27.5 | gf | 0.615 | mm | OK | -- | 21:15 | 2022-06-02 | 0.395
254 | 27.5 | gf | 0.615 | mm | OK | -- | 21:15 | 2022-06-02 | 0.395
255 | 27.6 | gf | 0.62 | mm | OK | -- | 21:15 | 2022-06-02 | 0.4
256 | 27.6 | gf | 0.62 | mm | OK | -- | 21:15 | 2022-06-02 | 0.4
257 | 27.6 | gf | 0.625 | mm | OK | -- | 21:15 | 2022-06-02 | 0.405
258 | 27.6 | gf | 0.63 | mm | OK | -- | 21:15 | 2022-06-02 | 0.41
259 | 27.5 | gf | 0.63 | mm | OK | -- | 21:15 | 2022-06-02 | 0.41
260 | 27.6 | gf | 0.635 | mm | OK | -- | 21:15 | 2022-06-02 | 0.415
261 | 27.5 | gf | 0.635 | mm | OK | -- | 21:15 | 2022-06-02 | 0.415
262 | 27.4 | gf | 0.64 | mm | OK | -- | 21:15 | 2022-06-02 | 0.42
263 | 27.4 | gf | 0.64 | mm | OK | -- | 21:15 | 2022-06-02 | 0.42
264 | 27.5 | gf | 0.64 | mm | OK | -- | 21:15 | 2022-06-02 | 0.42
265 | 27.5 | gf | 0.645 | mm | OK | -- | 21:15 | 2022-06-02 | 0.425
266 | 27.5 | gf | 0.65 | mm | OK | -- | 21:15 | 2022-06-02 | 0.43
267 | 27.5 | gf | 0.65 | mm | OK | -- | 21:15 | 2022-06-02 | 0.43
268 | 27.5 | gf | 0.65 | mm | OK | -- | 21:15 | 2022-06-02 | 0.43
269 | 27.5 | gf | 0.655 | mm | OK | -- | 21:15 | 2022-06-02 | 0.435
270 | 27.5 | gf | 0.655 | mm | OK | -- | 21:15 | 2022-06-02 | 0.435
271 | 27.7 | gf | 0.66 | mm | OK | -- | 21:15 | 2022-06-02 | 0.44
272 | 27.7 | gf | 0.665 | mm | OK | -- | 21:15 | 2022-06-02 | 0.445
273 | 27.7 | gf | 0.67 | mm | OK | -- | 21:15 | 2022-06-02 | 0.45
274 | 27.6 | gf | 0.68 | mm | OK | -- | 21:15 | 2022-06-02 | 0.46
275 | 27.4 | gf | 0.68 | mm | OK | -- | 21:15 | 2022-06-02 | 0.46
276 | 27.5 | gf | 0.685 | mm | OK | -- | 21:15 | 2022-06-02 | 0.465
277 | 27.5 | gf | 0.69 | mm | OK | -- | 21:15 | 2022-06-02 | 0.47
278 | 27.5 | gf | 0.69 | mm | OK | -- | 21:15 | 2022-06-02 | 0.47
279 | 27.5 | gf | 0.695 | mm | OK | -- | 21:15 | 2022-06-02 | 0.475
280 | 27.6 | gf | 0.695 | mm | OK | -- | 21:15 | 2022-06-02 | 0.475
281 | 27.6 | gf | 0.695 | mm | OK | -- | 21:15 | 2022-06-02 | 0.475
282 | 27.6 | gf | 0.695 | mm | OK | -- | 21:15 | 2022-06-02 | 0.475
283 | 27.6 | gf | 0.7 | mm | OK | -- | 21:15 | 2022-06-02 | 0.48
284 | 27.6 | gf | 0.7 | mm | OK | -- | 21:15 | 2022-06-02 | 0.48
285 | 27.6 | gf | 0.7 | mm | OK | -- | 21:15 | 2022-06-02 | 0.48
286 | 27.6 | gf | 0.705 | mm | OK | -- | 21:15 | 2022-06-02 | 0.485
287 | 27.6 | gf | 0.705 | mm | OK | -- | 21:15 | 2022-06-02 | 0.485
288 | 27.6 | gf | 0.705 | mm | OK | -- | 21:15 | 2022-06-02 | 0.485
289 | 27.6 | gf | 0.71 | mm | OK | -- | 21:15 | 2022-06-02 | 0.49
290 | 27.6 | gf | 0.71 | mm | OK | -- | 21:15 | 2022-06-02 | 0.49
291 | 27.7 | gf | 0.71 | mm | OK | -- | 21:15 | 2022-06-02 | 0.49
292 | 27.7 | gf | 0.715 | mm | OK | -- | 21:15 | 2022-06-02 | 0.495
293 | 27.7 | gf | 0.715 | mm | OK | -- | 21:15 | 2022-06-02 | 0.495
294 | 27.7 | gf | 0.715 | mm | OK | -- | 21:15 | 2022-06-02 | 0.495
295 | 27.9 | gf | 0.72 | mm | OK | -- | 21:15 | 2022-06-02 | 0.5
296 | 27.8 | gf | 0.72 | mm | OK | -- | 21:15 | 2022-06-02 | 0.5
297 | 27.8 | gf | 0.72 | mm | OK | -- | 21:15 | 2022-06-02 | 0.5
298 | 27.9 | gf | 0.725 | mm | OK | -- | 21:15 | 2022-06-02 | 0.505
299 | 27.9 | gf | 0.725 | mm | OK | -- | 21:15 | 2022-06-02 | 0.505
300 | 27.9 | gf | 0.725 | mm | OK | -- | 21:15 | 2022-06-02 | 0.505
301 | 27.9 | gf | 0.73 | mm | OK | -- | 21:15 | 2022-06-02 | 0.51
302 | 27.9 | gf | 0.73 | mm | OK | -- | 21:15 | 2022-06-02 | 0.51
303 | 27.9 | gf | 0.73 | mm | OK | -- | 21:15 | 2022-06-02 | 0.51
304 | 27.9 | gf | 0.735 | mm | OK | -- | 21:15 | 2022-06-02 | 0.515
305 | 27.9 | gf | 0.735 | mm | OK | -- | 21:15 | 2022-06-02 | 0.515
306 | 28 | gf | 0.74 | mm | OK | -- | 21:15 | 2022-06-02 | 0.52
307 | 28 | gf | 0.74 | mm | OK | -- | 21:15 | 2022-06-02 | 0.52
308 | 27.9 | gf | 0.74 | mm | OK | -- | 21:15 | 2022-06-02 | 0.52
309 | 28 | gf | 0.745 | mm | OK | -- | 21:15 | 2022-06-02 | 0.525
310 | 28 | gf | 0.745 | mm | OK | -- | 21:15 | 2022-06-02 | 0.525
311 | 28.1 | gf | 0.75 | mm | OK | -- | 21:15 | 2022-06-02 | 0.53
312 | 28.1 | gf | 0.75 | mm | OK | -- | 21:15 | 2022-06-02 | 0.53
313 | 28.1 | gf | 0.755 | mm | OK | -- | 21:15 | 2022-06-02 | 0.535
314 | 28.1 | gf | 0.755 | mm | OK | -- | 21:15 | 2022-06-02 | 0.535
315 | 28.1 | gf | 0.755 | mm | OK | -- | 21:15 | 2022-06-02 | 0.535
316 | 28.1 | gf | 0.76 | mm | OK | -- | 21:15 | 2022-06-02 | 0.54
317 | 28.1 | gf | 0.76 | mm | OK | -- | 21:15 | 2022-06-02 | 0.54
318 | 28.1 | gf | 0.765 | mm | OK | -- | 21:15 | 2022-06-02 | 0.545
319 | 28.1 | gf | 0.765 | mm | OK | -- | 21:15 | 2022-06-02 | 0.545
320 | 28.1 | gf | 0.77 | mm | OK | -- | 21:15 | 2022-06-02 | 0.55
321 | 28.2 | gf | 0.77 | mm | OK | -- | 21:15 | 2022-06-02 | 0.55
322 | 28.3 | gf | 0.77 | mm | OK | -- | 21:15 | 2022-06-02 | 0.55
323 | 28.2 | gf | 0.775 | mm | OK | -- | 21:15 | 2022-06-02 | 0.555
324 | 28.3 | gf | 0.775 | mm | OK | -- | 21:15 | 2022-06-02 | 0.555
325 | 28.2 | gf | 0.78 | mm | OK | -- | 21:15 | 2022-06-02 | 0.56
326 | 28.3 | gf | 0.785 | mm | OK | -- | 21:15 | 2022-06-02 | 0.565
327 | 28.3 | gf | 0.785 | mm | OK | -- | 21:15 | 2022-06-02 | 0.565
328 | 28.3 | gf | 0.79 | mm | OK | -- | 21:15 | 2022-06-02 | 0.57
329 | 28.3 | gf | 0.795 | mm | OK | -- | 21:15 | 2022-06-02 | 0.575
330 | 28.4 | gf | 0.8 | mm | OK | -- | 21:15 | 2022-06-02 | 0.58
331 | 28.4 | gf | 0.805 | mm | OK | -- | 21:16 | 2022-06-02 | 0.585
332 | 28.4 | gf | 0.81 | mm | OK | -- | 21:16 | 2022-06-02 | 0.59
333 | 28.4 | gf | 0.81 | mm | OK | -- | 21:16 | 2022-06-02 | 0.59
334 | 28.5 | gf | 0.815 | mm | OK | -- | 21:16 | 2022-06-02 | 0.595
335 | 28.5 | gf | 0.82 | mm | OK | -- | 21:16 | 2022-06-02 | 0.6
336 | 28.5 | gf | 0.82 | mm | OK | -- | 21:16 | 2022-06-02 | 0.6
337 | 28.5 | gf | 0.82 | mm | OK | -- | 21:16 | 2022-06-02 | 0.6
338 | 28.5 | gf | 0.825 | mm | OK | -- | 21:16 | 2022-06-02 | 0.605
339 | 28.6 | gf | 0.825 | mm | OK | -- | 21:16 | 2022-06-02 | 0.605
340 | 28.6 | gf | 0.83 | mm | OK | -- | 21:16 | 2022-06-02 | 0.61
341 | 28.5 | gf | 0.83 | mm | OK | -- | 21:16 | 2022-06-02 | 0.61
342 | 28.5 | gf | 0.835 | mm | OK | -- | 21:16 | 2022-06-02 | 0.615
343 | 28.6 | gf | 0.835 | mm | OK | -- | 21:16 | 2022-06-02 | 0.615
344 | 28.5 | gf | 0.84 | mm | OK | -- | 21:16 | 2022-06-02 | 0.62
345 | 28.6 | gf | 0.84 | mm | OK | -- | 21:16 | 2022-06-02 | 0.62
346 | 28.5 | gf | 0.845 | mm | OK | -- | 21:16 | 2022-06-02 | 0.625
347 | 28.6 | gf | 0.845 | mm | OK | -- | 21:16 | 2022-06-02 | 0.625
348 | 28.6 | gf | 0.85 | mm | OK | -- | 21:16 | 2022-06-02 | 0.63
349 | 28.6 | gf | 0.85 | mm | OK | -- | 21:16 | 2022-06-02 | 0.63
350 | 28.6 | gf | 0.855 | mm | OK | -- | 21:16 | 2022-06-02 | 0.635
351 | 28.6 | gf | 0.855 | mm | OK | -- | 21:16 | 2022-06-02 | 0.635
352 | 28.6 | gf | 0.86 | mm | OK | -- | 21:16 | 2022-06-02 | 0.64
353 | 28.6 | gf | 0.865 | mm | OK | -- | 21:16 | 2022-06-02 | 0.645
354 | 28.6 | gf | 0.87 | mm | OK | -- | 21:16 | 2022-06-02 | 0.65
355 | 28.7 | gf | 0.87 | mm | OK | -- | 21:16 | 2022-06-02 | 0.65
356 | 28.7 | gf | 0.875 | mm | OK | -- | 21:16 | 2022-06-02 | 0.655
357 | 28.7 | gf | 0.875 | mm | OK | -- | 21:16 | 2022-06-02 | 0.655
358 | 28.8 | gf | 0.88 | mm | OK | -- | 21:16 | 2022-06-02 | 0.66
359 | 28.8 | gf | 0.88 | mm | OK | -- | 21:16 | 2022-06-02 | 0.66
360 | 28.8 | gf | 0.885 | mm | OK | -- | 21:16 | 2022-06-02 | 0.665
361 | 28.8 | gf | 0.89 | mm | OK | -- | 21:16 | 2022-06-02 | 0.67
362 | 28.8 | gf | 0.89 | mm | OK | -- | 21:16 | 2022-06-02 | 0.67
363 | 28.8 | gf | 0.89 | mm | OK | -- | 21:16 | 2022-06-02 | 0.67
364 | 28.8 | gf | 0.895 | mm | OK | -- | 21:16 | 2022-06-02 | 0.675
365 | 28.9 | gf | 0.9 | mm | OK | -- | 21:16 | 2022-06-02 | 0.68
366 | 28.9 | gf | 0.9 | mm | OK | -- | 21:16 | 2022-06-02 | 0.68
367 | 28.9 | gf | 0.9 | mm | OK | -- | 21:16 | 2022-06-02 | 0.68
368 | 28.9 | gf | 0.905 | mm | OK | -- | 21:16 | 2022-06-02 | 0.685
369 | 28.9 | gf | 0.905 | mm | OK | -- | 21:16 | 2022-06-02 | 0.685
370 | 28.9 | gf | 0.91 | mm | OK | -- | 21:16 | 2022-06-02 | 0.69
371 | 28.9 | gf | 0.91 | mm | OK | -- | 21:16 | 2022-06-02 | 0.69
372 | 29.1 | gf | 0.91 | mm | OK | -- | 21:16 | 2022-06-02 | 0.69
373 | 29.1 | gf | 0.915 | mm | OK | -- | 21:16 | 2022-06-02 | 0.695
374 | 29.1 | gf | 0.915 | mm | OK | -- | 21:16 | 2022-06-02 | 0.695
375 | 29.2 | gf | 0.92 | mm | OK | -- | 21:16 | 2022-06-02 | 0.7
376 | 29.2 | gf | 0.925 | mm | OK | -- | 21:16 | 2022-06-02 | 0.705
377 | 29.1 | gf | 0.925 | mm | OK | -- | 21:16 | 2022-06-02 | 0.705
378 | 29.1 | gf | 0.93 | mm | OK | -- | 21:16 | 2022-06-02 | 0.71
379 | 29.2 | gf | 0.935 | mm | OK | -- | 21:16 | 2022-06-02 | 0.715
380 | 29 | gf | 0.935 | mm | OK | -- | 21:16 | 2022-06-02 | 0.715
381 | 29.1 | gf | 0.94 | mm | OK | -- | 21:16 | 2022-06-02 | 0.72
382 | 29 | gf | 0.94 | mm | OK | -- | 21:16 | 2022-06-02 | 0.72
383 | 29 | gf | 0.945 | mm | OK | -- | 21:16 | 2022-06-02 | 0.725
384 | 29.2 | gf | 0.945 | mm | OK | -- | 21:16 | 2022-06-02 | 0.725
385 | 29.2 | gf | 0.95 | mm | OK | -- | 21:16 | 2022-06-02 | 0.73
386 | 29.1 | gf | 0.96 | mm | OK | -- | 21:16 | 2022-06-02 | 0.74
387 | 29.1 | gf | 0.965 | mm | OK | -- | 21:16 | 2022-06-02 | 0.745
388 | 29.2 | gf | 0.97 | mm | OK | -- | 21:16 | 2022-06-02 | 0.75
389 | 29.2 | gf | 0.975 | mm | OK | -- | 21:16 | 2022-06-02 | 0.755
390 | 29.4 | gf | 0.985 | mm | OK | -- | 21:16 | 2022-06-02 | 0.765
391 | 29.4 | gf | 0.99 | mm | OK | -- | 21:16 | 2022-06-02 | 0.77
392 | 29.4 | gf | 0.995 | mm | OK | -- | 21:16 | 2022-06-02 | 0.775
393 | 29.3 | gf | 1 | mm | OK | -- | 21:16 | 2022-06-02 | 0.78
394 | 29.4 | gf | 1.005 | mm | OK | -- | 21:16 | 2022-06-02 | 0.785
395 | 29.5 | gf | 1.01 | mm | OK | -- | 21:16 | 2022-06-02 | 0.79
396 | 29.5 | gf | 1.02 | mm | OK | -- | 21:16 | 2022-06-02 | 0.8
397 | 29.3 | gf | 1.03 | mm | OK | -- | 21:16 | 2022-06-02 | 0.81
398 | 29.5 | gf | 1.035 | mm | OK | -- | 21:16 | 2022-06-02 | 0.815
399 | 29.5 | gf | 1.04 | mm | OK | -- | 21:16 | 2022-06-02 | 0.82
400 | 29.6 | gf | 1.04 | mm | OK | -- | 21:16 | 2022-06-02 | 0.82
401 | 29.7 | gf | 1.045 | mm | OK | -- | 21:16 | 2022-06-02 | 0.825
402 | 29.8 | gf | 1.055 | mm | OK | -- | 21:16 | 2022-06-02 | 0.835
403 | 29.8 | gf | 1.07 | mm | OK | -- | 21:16 | 2022-06-02 | 0.85
404 | 29.8 | gf | 1.085 | mm | OK | -- | 21:16 | 2022-06-02 | 0.865
405 | 29.9 | gf | 1.1 | mm | OK | -- | 21:16 | 2022-06-02 | 0.88
406 | 30.1 | gf | 1.115 | mm | OK | -- | 21:16 | 2022-06-02 | 0.895
407 | 30.2 | gf | 1.125 | mm | OK | -- | 21:16 | 2022-06-02 | 0.905
408 | 30.2 | gf | 1.135 | mm | OK | -- | 21:16 | 2022-06-02 | 0.915
409 | 30.2 | gf | 1.145 | mm | OK | -- | 21:16 | 2022-06-02 | 0.925
410 | 30.2 | gf | 1.16 | mm | OK | -- | 21:16 | 2022-06-02 | 0.94
411 | 30.3 | gf | 1.17 | mm | OK | -- | 21:16 | 2022-06-02 | 0.95
412 | 30.4 | gf | 1.18 | mm | OK | -- | 21:16 | 2022-06-02 | 0.96
413 | 30.4 | gf | 1.19 | mm | OK | -- | 21:16 | 2022-06-02 | 0.97
414 | 30.4 | gf | 1.2 | mm | OK | -- | 21:16 | 2022-06-02 | 0.98
415 | 30.4 | gf | 1.21 | mm | OK | -- | 21:16 | 2022-06-02 | 0.99
416 | 30.5 | gf | 1.215 | mm | OK | -- | 21:16 | 2022-06-02 | 0.995
417 | 30.6 | gf | 1.225 | mm | OK | -- | 21:16 | 2022-06-02 | 1.005
418 | 30.6 | gf | 1.23 | mm | OK | -- | 21:16 | 2022-06-02 | 1.01
419 | 30.6 | gf | 1.24 | mm | OK | -- | 21:16 | 2022-06-02 | 1.02
420 | 30.7 | gf | 1.245 | mm | OK | -- | 21:16 | 2022-06-02 | 1.025
421 | 30.7 | gf | 1.25 | mm | OK | -- | 21:16 | 2022-06-02 | 1.03
422 | 30.7 | gf | 1.255 | mm | OK | -- | 21:16 | 2022-06-02 | 1.035
423 | 30.7 | gf | 1.255 | mm | OK | -- | 21:16 | 2022-06-02 | 1.035
424 | 30.7 | gf | 1.26 | mm | OK | -- | 21:16 | 2022-06-02 | 1.04
425 | 30.8 | gf | 1.265 | mm | OK | -- | 21:16 | 2022-06-02 | 1.045
426 | 30.8 | gf | 1.265 | mm | OK | -- | 21:16 | 2022-06-02 | 1.045
427 | 30.8 | gf | 1.27 | mm | OK | -- | 21:16 | 2022-06-02 | 1.05
428 | 30.8 | gf | 1.275 | mm | OK | -- | 21:16 | 2022-06-02 | 1.055
429 | 30.9 | gf | 1.275 | mm | OK | -- | 21:16 | 2022-06-02 | 1.055
430 | 30.9 | gf | 1.28 | mm | OK | -- | 21:16 | 2022-06-02 | 1.06
431 | 30.8 | gf | 1.285 | mm | OK | -- | 21:16 | 2022-06-02 | 1.065
432 | 30.8 | gf | 1.285 | mm | OK | -- | 21:16 | 2022-06-02 | 1.065
433 | 30.8 | gf | 1.285 | mm | OK | -- | 21:16 | 2022-06-02 | 1.065
434 | 30.8 | gf | 1.29 | mm | OK | -- | 21:16 | 2022-06-02 | 1.07
435 | 30.9 | gf | 1.29 | mm | OK | -- | 21:16 | 2022-06-02 | 1.07
436 | 31 | gf | 1.295 | mm | OK | -- | 21:16 | 2022-06-02 | 1.075
437 | 31 | gf | 1.3 | mm | OK | -- | 21:16 | 2022-06-02 | 1.08
438 | 31 | gf | 1.3 | mm | OK | -- | 21:16 | 2022-06-02 | 1.08
439 | 31 | gf | 1.305 | mm | OK | -- | 21:16 | 2022-06-02 | 1.085
440 | 31 | gf | 1.31 | mm | OK | -- | 21:16 | 2022-06-02 | 1.09
441 | 31.1 | gf | 1.31 | mm | OK | -- | 21:16 | 2022-06-02 | 1.09
442 | 31 | gf | 1.315 | mm | OK | -- | 21:16 | 2022-06-02 | 1.095
443 | 31 | gf | 1.32 | mm | OK | -- | 21:16 | 2022-06-02 | 1.1
444 | 30.9 | gf | 1.32 | mm | OK | -- | 21:16 | 2022-06-02 | 1.1
445 | 31 | gf | 1.32 | mm | OK | -- | 21:16 | 2022-06-02 | 1.1
446 | 30.9 | gf | 1.325 | mm | OK | -- | 21:16 | 2022-06-02 | 1.105
447 | 30.9 | gf | 1.325 | mm | OK | -- | 21:16 | 2022-06-02 | 1.105
448 | 31 | gf | 1.325 | mm | OK | -- | 21:16 | 2022-06-02 | 1.105
449 | 31.1 | gf | 1.325 | mm | OK | -- | 21:16 | 2022-06-02 | 1.105
450 | 31.2 | gf | 1.33 | mm | OK | -- | 21:16 | 2022-06-02 | 1.11
451 | 31.1 | gf | 1.33 | mm | OK | -- | 21:16 | 2022-06-02 | 1.11
452 | 31.1 | gf | 1.335 | mm | OK | -- | 21:16 | 2022-06-02 | 1.115
453 | 31 | gf | 1.335 | mm | OK | -- | 21:16 | 2022-06-02 | 1.115
454 | 31.1 | gf | 1.335 | mm | OK | -- | 21:16 | 2022-06-02 | 1.115
455 | 31.2 | gf | 1.34 | mm | OK | -- | 21:16 | 2022-06-02 | 1.12
456 | 31.2 | gf | 1.34 | mm | OK | -- | 21:16 | 2022-06-02 | 1.12
457 | 31.2 | gf | 1.34 | mm | OK | -- | 21:16 | 2022-06-02 | 1.12
458 | 31.2 | gf | 1.345 | mm | OK | -- | 21:16 | 2022-06-02 | 1.125
459 | 31.4 | gf | 1.345 | mm | OK | -- | 21:16 | 2022-06-02 | 1.125
460 | 31.4 | gf | 1.35 | mm | OK | -- | 21:16 | 2022-06-02 | 1.13
461 | 31.4 | gf | 1.355 | mm | OK | -- | 21:16 | 2022-06-02 | 1.135
462 | 31.4 | gf | 1.36 | mm | OK | -- | 21:16 | 2022-06-02 | 1.14
463 | 31.5 | gf | 1.365 | mm | OK | -- | 21:16 | 2022-06-02 | 1.145
464 | 31.5 | gf | 1.37 | mm | OK | -- | 21:16 | 2022-06-02 | 1.15
465 | 31.5 | gf | 1.38 | mm | OK | -- | 21:16 | 2022-06-02 | 1.16
466 | 31.5 | gf | 1.385 | mm | OK | -- | 21:16 | 2022-06-02 | 1.165
467 | 31.5 | gf | 1.39 | mm | OK | -- | 21:16 | 2022-06-02 | 1.17
468 | 31.5 | gf | 1.395 | mm | OK | -- | 21:16 | 2022-06-02 | 1.175
469 | 31.5 | gf | 1.395 | mm | OK | -- | 21:16 | 2022-06-02 | 1.175
470 | 31.6 | gf | 1.4 | mm | OK | -- | 21:16 | 2022-06-02 | 1.18
471 | 31.6 | gf | 1.405 | mm | OK | -- | 21:16 | 2022-06-02 | 1.185
472 | 31.7 | gf | 1.41 | mm | OK | -- | 21:16 | 2022-06-02 | 1.19
473 | 31.7 | gf | 1.415 | mm | OK | -- | 21:16 | 2022-06-02 | 1.195
474 | 31.7 | gf | 1.42 | mm | OK | -- | 21:16 | 2022-06-02 | 1.2
475 | 31.7 | gf | 1.42 | mm | OK | -- | 21:16 | 2022-06-02 | 1.2
476 | 31.8 | gf | 1.425 | mm | OK | -- | 21:16 | 2022-06-02 | 1.205
477 | 31.8 | gf | 1.43 | mm | OK | -- | 21:16 | 2022-06-02 | 1.21
478 | 31.8 | gf | 1.435 | mm | OK | -- | 21:16 | 2022-06-02 | 1.215
479 | 31.8 | gf | 1.435 | mm | OK | -- | 21:16 | 2022-06-02 | 1.215
480 | 31.8 | gf | 1.44 | mm | OK | -- | 21:16 | 2022-06-02 | 1.22
481 | 31.8 | gf | 1.445 | mm | OK | -- | 21:16 | 2022-06-02 | 1.225
482 | 31.9 | gf | 1.445 | mm | OK | -- | 21:16 | 2022-06-02 | 1.225
483 | 31.9 | gf | 1.45 | mm | OK | -- | 21:16 | 2022-06-02 | 1.23
484 | 32 | gf | 1.455 | mm | OK | -- | 21:16 | 2022-06-02 | 1.235
485 | 31.9 | gf | 1.455 | mm | OK | -- | 21:16 | 2022-06-02 | 1.235
486 | 31.9 | gf | 1.46 | mm | OK | -- | 21:16 | 2022-06-02 | 1.24
487 | 31.9 | gf | 1.46 | mm | OK | -- | 21:16 | 2022-06-02 | 1.24
488 | 32 | gf | 1.465 | mm | OK | -- | 21:16 | 2022-06-02 | 1.245
489 | 31.9 | gf | 1.465 | mm | OK | -- | 21:16 | 2022-06-02 | 1.245
490 | 31.9 | gf | 1.465 | mm | OK | -- | 21:16 | 2022-06-02 | 1.245
491 | 31.9 | gf | 1.47 | mm | OK | -- | 21:16 | 2022-06-02 | 1.25
492 | 31.9 | gf | 1.47 | mm | OK | -- | 21:16 | 2022-06-02 | 1.25
493 | 32 | gf | 1.47 | mm | OK | -- | 21:16 | 2022-06-02 | 1.25
494 | 32 | gf | 1.475 | mm | OK | -- | 21:16 | 2022-06-02 | 1.255
495 | 32.1 | gf | 1.475 | mm | OK | -- | 21:16 | 2022-06-02 | 1.255
496 | 32.1 | gf | 1.475 | mm | OK | -- | 21:16 | 2022-06-02 | 1.255
497 | 32.1 | gf | 1.48 | mm | OK | -- | 21:16 | 2022-06-02 | 1.26
498 | 32.2 | gf | 1.48 | mm | OK | -- | 21:16 | 2022-06-02 | 1.26
499 | 32.2 | gf | 1.485 | mm | OK | -- | 21:16 | 2022-06-02 | 1.265
500 | 32.3 | gf | 1.485 | mm | OK | -- | 21:16 | 2022-06-02 | 1.265
501 | 32.3 | gf | 1.49 | mm | OK | -- | 21:16 | 2022-06-02 | 1.27
502 | 32.3 | gf | 1.495 | mm | OK | -- | 21:16 | 2022-06-02 | 1.275
503 | 32.2 | gf | 1.5 | mm | OK | -- | 21:16 | 2022-06-02 | 1.28
504 | 32.3 | gf | 1.5 | mm | OK | -- | 21:16 | 2022-06-02 | 1.28
505 | 32.4 | gf | 1.505 | mm | OK | -- | 21:16 | 2022-06-02 | 1.285
506 | 32.4 | gf | 1.505 | mm | OK | -- | 21:16 | 2022-06-02 | 1.285
507 | 32.4 | gf | 1.51 | mm | OK | -- | 21:16 | 2022-06-02 | 1.29
508 | 32.4 | gf | 1.515 | mm | OK | -- | 21:16 | 2022-06-02 | 1.295
509 | 32.4 | gf | 1.515 | mm | OK | -- | 21:16 | 2022-06-02 | 1.295
510 | 32.4 | gf | 1.52 | mm | OK | -- | 21:16 | 2022-06-02 | 1.3
511 | 32.5 | gf | 1.525 | mm | OK | -- | 21:16 | 2022-06-02 | 1.305
512 | 32.4 | gf | 1.525 | mm | OK | -- | 21:16 | 2022-06-02 | 1.305
513 | 32.5 | gf | 1.53 | mm | OK | -- | 21:16 | 2022-06-02 | 1.31
514 | 32.5 | gf | 1.53 | mm | OK | -- | 21:16 | 2022-06-02 | 1.31
515 | 32.7 | gf | 1.535 | mm | OK | -- | 21:16 | 2022-06-02 | 1.315
516 | 32.6 | gf | 1.54 | mm | OK | -- | 21:16 | 2022-06-02 | 1.32
517 | 32.7 | gf | 1.54 | mm | OK | -- | 21:16 | 2022-06-02 | 1.32
518 | 32.6 | gf | 1.545 | mm | OK | -- | 21:16 | 2022-06-02 | 1.325
519 | 32.6 | gf | 1.55 | mm | OK | -- | 21:16 | 2022-06-02 | 1.33
520 | 32.7 | gf | 1.555 | mm | OK | -- | 21:16 | 2022-06-02 | 1.335
521 | 32.6 | gf | 1.56 | mm | OK | -- | 21:16 | 2022-06-02 | 1.34
522 | 32.7 | gf | 1.56 | mm | OK | -- | 21:16 | 2022-06-02 | 1.34
523 | 32.7 | gf | 1.565 | mm | OK | -- | 21:16 | 2022-06-02 | 1.345
524 | 32.6 | gf | 1.57 | mm | OK | -- | 21:16 | 2022-06-02 | 1.35
525 | 32.7 | gf | 1.575 | mm | OK | -- | 21:16 | 2022-06-02 | 1.355
526 | 32.6 | gf | 1.575 | mm | OK | -- | 21:16 | 2022-06-02 | 1.355
527 | 32.5 | gf | 1.58 | mm | OK | -- | 21:16 | 2022-06-02 | 1.36
528 | 32.5 | gf | 1.58 | mm | OK | -- | 21:16 | 2022-06-02 | 1.36
529 | 32.6 | gf | 1.58 | mm | OK | -- | 21:16 | 2022-06-02 | 1.36
530 | 32.7 | gf | 1.585 | mm | OK | -- | 21:16 | 2022-06-02 | 1.365
531 | 32.7 | gf | 1.585 | mm | OK | -- | 21:16 | 2022-06-02 | 1.365
532 | 32.7 | gf | 1.59 | mm | OK | -- | 21:16 | 2022-06-02 | 1.37
533 | 32.7 | gf | 1.595 | mm | OK | -- | 21:16 | 2022-06-02 | 1.375
534 | 32.8 | gf | 1.595 | mm | OK | -- | 21:16 | 2022-06-02 | 1.375
535 | 32.7 | gf | 1.6 | mm | OK | -- | 21:16 | 2022-06-02 | 1.38
536 | 32.8 | gf | 1.605 | mm | OK | -- | 21:16 | 2022-06-02 | 1.385
537 | 32.9 | gf | 1.61 | mm | OK | -- | 21:16 | 2022-06-02 | 1.39
538 | 32.9 | gf | 1.615 | mm | OK | -- | 21:16 | 2022-06-02 | 1.395
539 | 33 | gf | 1.62 | mm | OK | -- | 21:16 | 2022-06-02 | 1.4
540 | 33 | gf | 1.62 | mm | OK | -- | 21:16 | 2022-06-02 | 1.4
541 | 33.1 | gf | 1.625 | mm | OK | -- | 21:16 | 2022-06-02 | 1.405
542 | 33.1 | gf | 1.63 | mm | OK | -- | 21:16 | 2022-06-02 | 1.41
543 | 33.2 | gf | 1.635 | mm | OK | -- | 21:16 | 2022-06-02 | 1.415
544 | 33.1 | gf | 1.64 | mm | OK | -- | 21:16 | 2022-06-02 | 1.42
545 | 33.2 | gf | 1.645 | mm | OK | -- | 21:16 | 2022-06-02 | 1.425
546 | 33.2 | gf | 1.65 | mm | OK | -- | 21:16 | 2022-06-02 | 1.43
547 | 33.1 | gf | 1.66 | mm | OK | -- | 21:16 | 2022-06-02 | 1.44
548 | 33.1 | gf | 1.665 | mm | OK | -- | 21:16 | 2022-06-02 | 1.445
549 | 33.2 | gf | 1.67 | mm | OK | -- | 21:16 | 2022-06-02 | 1.45
550 | 33.3 | gf | 1.675 | mm | OK | -- | 21:16 | 2022-06-02 | 1.455
551 | 33.2 | gf | 1.685 | mm | OK | -- | 21:16 | 2022-06-02 | 1.465
552 | 33.3 | gf | 1.69 | mm | OK | -- | 21:16 | 2022-06-02 | 1.47
553 | 33.3 | gf | 1.695 | mm | OK | -- | 21:16 | 2022-06-02 | 1.475
554 | 33.5 | gf | 1.7 | mm | OK | -- | 21:16 | 2022-06-02 | 1.48
555 | 33.4 | gf | 1.705 | mm | OK | -- | 21:16 | 2022-06-02 | 1.485
556 | 33.5 | gf | 1.71 | mm | OK | -- | 21:16 | 2022-06-02 | 1.49
557 | 33.5 | gf | 1.715 | mm | OK | -- | 21:16 | 2022-06-02 | 1.495
558 | 33.5 | gf | 1.72 | mm | OK | -- | 21:16 | 2022-06-02 | 1.5
559 | 33.5 | gf | 1.72 | mm | OK | -- | 21:16 | 2022-06-02 | 1.5
560 | 33.5 | gf | 1.725 | mm | OK | -- | 21:16 | 2022-06-02 | 1.505
561 | 33.5 | gf | 1.73 | mm | OK | -- | 21:16 | 2022-06-02 | 1.51
562 | 33.5 | gf | 1.73 | mm | OK | -- | 21:16 | 2022-06-02 | 1.51
563 | 33.6 | gf | 1.735 | mm | OK | -- | 21:16 | 2022-06-02 | 1.515
564 | 33.5 | gf | 1.735 | mm | OK | -- | 21:16 | 2022-06-02 | 1.515
565 | 33.5 | gf | 1.74 | mm | OK | -- | 21:16 | 2022-06-02 | 1.52
566 | 33.5 | gf | 1.74 | mm | OK | -- | 21:16 | 2022-06-02 | 1.52
567 | 33.6 | gf | 1.745 | mm | OK | -- | 21:16 | 2022-06-02 | 1.525
568 | 33.6 | gf | 1.745 | mm | OK | -- | 21:16 | 2022-06-02 | 1.525
569 | 33.6 | gf | 1.75 | mm | OK | -- | 21:16 | 2022-06-02 | 1.53
570 | 33.6 | gf | 1.755 | mm | OK | -- | 21:16 | 2022-06-02 | 1.535
571 | 33.6 | gf | 1.755 | mm | OK | -- | 21:16 | 2022-06-02 | 1.535
572 | 33.6 | gf | 1.76 | mm | OK | -- | 21:16 | 2022-06-02 | 1.54
573 | 33.6 | gf | 1.76 | mm | OK | -- | 21:16 | 2022-06-02 | 1.54
574 | 33.6 | gf | 1.765 | mm | OK | -- | 21:16 | 2022-06-02 | 1.545
575 | 33.6 | gf | 1.77 | mm | OK | -- | 21:16 | 2022-06-02 | 1.55
576 | 33.6 | gf | 1.775 | mm | OK | -- | 21:16 | 2022-06-02 | 1.555
577 | 33.7 | gf | 1.775 | mm | OK | -- | 21:16 | 2022-06-02 | 1.555
578 | 33.8 | gf | 1.78 | mm | OK | -- | 21:16 | 2022-06-02 | 1.56
579 | 33.8 | gf | 1.78 | mm | OK | -- | 21:16 | 2022-06-02 | 1.56
580 | 33.8 | gf | 1.785 | mm | OK | -- | 21:16 | 2022-06-02 | 1.565
581 | 33.9 | gf | 1.785 | mm | OK | -- | 21:16 | 2022-06-02 | 1.565
582 | 34 | gf | 1.79 | mm | OK | -- | 21:16 | 2022-06-02 | 1.57
583 | 34 | gf | 1.795 | mm | OK | -- | 21:16 | 2022-06-02 | 1.575
584 | 34 | gf | 1.795 | mm | OK | -- | 21:16 | 2022-06-02 | 1.575
585 | 34 | gf | 1.795 | mm | OK | -- | 21:16 | 2022-06-02 | 1.575
586 | 34 | gf | 1.8 | mm | OK | -- | 21:16 | 2022-06-02 | 1.58
587 | 33.9 | gf | 1.8 | mm | OK | -- | 21:16 | 2022-06-02 | 1.58
588 | 34 | gf | 1.805 | mm | OK | -- | 21:16 | 2022-06-02 | 1.585
589 | 34 | gf | 1.805 | mm | OK | -- | 21:16 | 2022-06-02 | 1.585
590 | 33.9 | gf | 1.81 | mm | OK | -- | 21:16 | 2022-06-02 | 1.59
591 | 33.9 | gf | 1.81 | mm | OK | -- | 21:16 | 2022-06-02 | 1.59
592 | 34 | gf | 1.81 | mm | OK | -- | 21:16 | 2022-06-02 | 1.59
593 | 34.1 | gf | 1.815 | mm | OK | -- | 21:16 | 2022-06-02 | 1.595
594 | 34.1 | gf | 1.815 | mm | OK | -- | 21:16 | 2022-06-02 | 1.595
595 | 34.1 | gf | 1.82 | mm | OK | -- | 21:16 | 2022-06-02 | 1.6
596 | 34.1 | gf | 1.82 | mm | OK | -- | 21:16 | 2022-06-02 | 1.6
597 | 34.1 | gf | 1.825 | mm | OK | -- | 21:16 | 2022-06-02 | 1.605
598 | 34.2 | gf | 1.825 | mm | OK | -- | 21:16 | 2022-06-02 | 1.605
599 | 34.2 | gf | 1.83 | mm | OK | -- | 21:16 | 2022-06-02 | 1.61
600 | 34.2 | gf | 1.83 | mm | OK | -- | 21:16 | 2022-06-02 | 1.61
601 | 34.2 | gf | 1.835 | mm | OK | -- | 21:16 | 2022-06-02 | 1.615
602 | 34.2 | gf | 1.835 | mm | OK | -- | 21:16 | 2022-06-02 | 1.615
603 | 34.2 | gf | 1.84 | mm | OK | -- | 21:16 | 2022-06-02 | 1.62
604 | 34.3 | gf | 1.84 | mm | OK | -- | 21:16 | 2022-06-02 | 1.62
605 | 34.4 | gf | 1.845 | mm | OK | -- | 21:16 | 2022-06-02 | 1.625
606 | 34.3 | gf | 1.845 | mm | OK | -- | 21:16 | 2022-06-02 | 1.625
607 | 34.3 | gf | 1.85 | mm | OK | -- | 21:16 | 2022-06-02 | 1.63
608 | 34.4 | gf | 1.85 | mm | OK | -- | 21:16 | 2022-06-02 | 1.63
609 | 34.4 | gf | 1.85 | mm | OK | -- | 21:16 | 2022-06-02 | 1.63
610 | 34.4 | gf | 1.855 | mm | OK | -- | 21:16 | 2022-06-02 | 1.635
611 | 34.5 | gf | 1.855 | mm | OK | -- | 21:16 | 2022-06-02 | 1.635
612 | 34.5 | gf | 1.86 | mm | OK | -- | 21:16 | 2022-06-02 | 1.64
613 | 34.6 | gf | 1.865 | mm | OK | -- | 21:16 | 2022-06-02 | 1.645
614 | 34.5 | gf | 1.87 | mm | OK | -- | 21:16 | 2022-06-02 | 1.65
615 | 34.5 | gf | 1.875 | mm | OK | -- | 21:16 | 2022-06-02 | 1.655
616 | 34.4 | gf | 1.875 | mm | OK | -- | 21:16 | 2022-06-02 | 1.655
617 | 34.4 | gf | 1.88 | mm | OK | -- | 21:16 | 2022-06-02 | 1.66
618 | 34.5 | gf | 1.88 | mm | OK | -- | 21:16 | 2022-06-02 | 1.66
619 | 34.5 | gf | 1.88 | mm | OK | -- | 21:16 | 2022-06-02 | 1.66
620 | 34.6 | gf | 1.885 | mm | OK | -- | 21:16 | 2022-06-02 | 1.665
621 | 34.6 | gf | 1.885 | mm | OK | -- | 21:16 | 2022-06-02 | 1.665
622 | 34.7 | gf | 1.89 | mm | OK | -- | 21:16 | 2022-06-02 | 1.67
623 | 34.7 | gf | 1.895 | mm | OK | -- | 21:16 | 2022-06-02 | 1.675
624 | 34.7 | gf | 1.9 | mm | OK | -- | 21:16 | 2022-06-02 | 1.68
625 | 34.7 | gf | 1.905 | mm | OK | -- | 21:16 | 2022-06-02 | 1.685
626 | 34.8 | gf | 1.905 | mm | OK | -- | 21:16 | 2022-06-02 | 1.685
627 | 34.9 | gf | 1.91 | mm | OK | -- | 21:16 | 2022-06-02 | 1.69
628 | 34.9 | gf | 1.92 | mm | OK | -- | 21:16 | 2022-06-02 | 1.7
629 | 34.9 | gf | 1.93 | mm | OK | -- | 21:16 | 2022-06-02 | 1.71
630 | 34.8 | gf | 1.94 | mm | OK | -- | 21:16 | 2022-06-02 | 1.72
631 | 34.9 | gf | 1.95 | mm | OK | -- | 21:16 | 2022-06-02 | 1.73
632 | 34.9 | gf | 1.955 | mm | OK | -- | 21:16 | 2022-06-02 | 1.735
633 | 34.9 | gf | 1.96 | mm | OK | -- | 21:16 | 2022-06-02 | 1.74
634 | 34.9 | gf | 1.965 | mm | OK | -- | 21:16 | 2022-06-02 | 1.745
635 | 35 | gf | 1.97 | mm | OK | -- | 21:16 | 2022-06-02 | 1.75
636 | 34.9 | gf | 1.98 | mm | OK | -- | 21:16 | 2022-06-02 | 1.76
637 | 34.9 | gf | 1.985 | mm | OK | -- | 21:16 | 2022-06-02 | 1.765
638 | 35 | gf | 1.99 | mm | OK | -- | 21:16 | 2022-06-02 | 1.77
639 | 35.1 | gf | 1.995 | mm | OK | -- | 21:16 | 2022-06-02 | 1.775
640 | 35.1 | gf | 2 | mm | OK | -- | 21:16 | 2022-06-02 | 1.78
641 | 35.2 | gf | 2.005 | mm | OK | -- | 21:16 | 2022-06-02 | 1.785
642 | 35.3 | gf | 2.01 | mm | OK | -- | 21:16 | 2022-06-02 | 1.79
643 | 35.3 | gf | 2.015 | mm | OK | -- | 21:16 | 2022-06-02 | 1.795
644 | 35.2 | gf | 2.02 | mm | OK | -- | 21:16 | 2022-06-02 | 1.8
645 | 35.2 | gf | 2.02 | mm | OK | -- | 21:16 | 2022-06-02 | 1.8
646 | 35.3 | gf | 2.025 | mm | OK | -- | 21:16 | 2022-06-02 | 1.805
647 | 35.3 | gf | 2.025 | mm | OK | -- | 21:16 | 2022-06-02 | 1.805
648 | 35.3 | gf | 2.03 | mm | OK | -- | 21:16 | 2022-06-02 | 1.81
649 | 35.3 | gf | 2.03 | mm | OK | -- | 21:16 | 2022-06-02 | 1.81
650 | 35.3 | gf | 2.035 | mm | OK | -- | 21:16 | 2022-06-02 | 1.815
651 | 35.3 | gf | 2.035 | mm | OK | -- | 21:16 | 2022-06-02 | 1.815
652 | 35.2 | gf | 2.04 | mm | OK | -- | 21:16 | 2022-06-02 | 1.82
653 | 35.3 | gf | 2.04 | mm | OK | -- | 21:16 | 2022-06-02 | 1.82
654 | 35.3 | gf | 2.045 | mm | OK | -- | 21:16 | 2022-06-02 | 1.825
655 | 35.3 | gf | 2.045 | mm | OK | -- | 21:16 | 2022-06-02 | 1.825
656 | 35.2 | gf | 2.05 | mm | OK | -- | 21:16 | 2022-06-02 | 1.83
657 | 35.2 | gf | 2.05 | mm | OK | -- | 21:16 | 2022-06-02 | 1.83
658 | 35.4 | gf | 2.05 | mm | OK | -- | 21:16 | 2022-06-02 | 1.83
659 | 35.4 | gf | 2.055 | mm | OK | -- | 21:16 | 2022-06-02 | 1.835
660 | 35.3 | gf | 2.06 | mm | OK | -- | 21:16 | 2022-06-02 | 1.84
661 | 35.2 | gf | 2.06 | mm | OK | -- | 21:16 | 2022-06-02 | 1.84
662 | 35.1 | gf | 2.06 | mm | OK | -- | 21:16 | 2022-06-02 | 1.84
663 | 35.1 | gf | 2.065 | mm | OK | -- | 21:16 | 2022-06-02 | 1.845
664 | 35.2 | gf | 2.065 | mm | OK | -- | 21:16 | 2022-06-02 | 1.845
665 | 35.3 | gf | 2.065 | mm | OK | -- | 21:16 | 2022-06-02 | 1.845
666 | 35.3 | gf | 2.07 | mm | OK | -- | 21:16 | 2022-06-02 | 1.85
667 | 35.4 | gf | 2.07 | mm | OK | -- | 21:16 | 2022-06-02 | 1.85
668 | 35.4 | gf | 2.075 | mm | OK | -- | 21:16 | 2022-06-02 | 1.855
669 | 35.5 | gf | 2.075 | mm | OK | -- | 21:16 | 2022-06-02 | 1.855
670 | 35.3 | gf | 2.075 | mm | OK | -- | 21:16 | 2022-06-02 | 1.855
671 | 35.4 | gf | 2.08 | mm | OK | -- | 21:16 | 2022-06-02 | 1.86
672 | 35.4 | gf | 2.08 | mm | OK | -- | 21:16 | 2022-06-02 | 1.86
673 | 35.5 | gf | 2.08 | mm | OK | -- | 21:16 | 2022-06-02 | 1.86
674 | 35.5 | gf | 2.085 | mm | OK | -- | 21:16 | 2022-06-02 | 1.865
675 | 35.5 | gf | 2.085 | mm | OK | -- | 21:16 | 2022-06-02 | 1.865
676 | 35.6 | gf | 2.09 | mm | OK | -- | 21:16 | 2022-06-02 | 1.87
677 | 35.6 | gf | 2.09 | mm | OK | -- | 21:16 | 2022-06-02 | 1.87
678 | 35.6 | gf | 2.095 | mm | OK | -- | 21:16 | 2022-06-02 | 1.875
679 | 35.7 | gf | 2.095 | mm | OK | -- | 21:16 | 2022-06-02 | 1.875
680 | 35.6 | gf | 2.1 | mm | OK | -- | 21:16 | 2022-06-02 | 1.88
681 | 35.6 | gf | 2.105 | mm | OK | -- | 21:16 | 2022-06-02 | 1.885
682 | 35.6 | gf | 2.11 | mm | OK | -- | 21:16 | 2022-06-02 | 1.89
683 | 35.7 | gf | 2.115 | mm | OK | -- | 21:16 | 2022-06-02 | 1.895
684 | 35.7 | gf | 2.12 | mm | OK | -- | 21:16 | 2022-06-02 | 1.9
685 | 35.8 | gf | 2.125 | mm | OK | -- | 21:16 | 2022-06-02 | 1.905
686 | 35.9 | gf | 2.13 | mm | OK | -- | 21:16 | 2022-06-02 | 1.91
687 | 35.9 | gf | 2.135 | mm | OK | -- | 21:16 | 2022-06-02 | 1.915
688 | 35.9 | gf | 2.14 | mm | OK | -- | 21:16 | 2022-06-02 | 1.92
689 | 35.8 | gf | 2.145 | mm | OK | -- | 21:16 | 2022-06-02 | 1.925
690 | 35.9 | gf | 2.15 | mm | OK | -- | 21:16 | 2022-06-02 | 1.93
691 | 36 | gf | 2.155 | mm | OK | -- | 21:16 | 2022-06-02 | 1.935
692 | 36 | gf | 2.16 | mm | OK | -- | 21:16 | 2022-06-02 | 1.94
693 | 36 | gf | 2.165 | mm | OK | -- | 21:16 | 2022-06-02 | 1.945
694 | 36 | gf | 2.17 | mm | OK | -- | 21:16 | 2022-06-02 | 1.95
695 | 36 | gf | 2.175 | mm | OK | -- | 21:16 | 2022-06-02 | 1.955
696 | 36 | gf | 2.18 | mm | OK | -- | 21:16 | 2022-06-02 | 1.96
697 | 36.1 | gf | 2.18 | mm | OK | -- | 21:16 | 2022-06-02 | 1.96
698 | 36.1 | gf | 2.185 | mm | OK | -- | 21:16 | 2022-06-02 | 1.965
699 | 36.1 | gf | 2.185 | mm | OK | -- | 21:16 | 2022-06-02 | 1.965
700 | 36.2 | gf | 2.19 | mm | OK | -- | 21:16 | 2022-06-02 | 1.97
701 | 36.2 | gf | 2.19 | mm | OK | -- | 21:16 | 2022-06-02 | 1.97
702 | 36.2 | gf | 2.195 | mm | OK | -- | 21:16 | 2022-06-02 | 1.975
703 | 36.2 | gf | 2.195 | mm | OK | -- | 21:16 | 2022-06-02 | 1.975
704 | 36.2 | gf | 2.2 | mm | OK | -- | 21:16 | 2022-06-02 | 1.98
705 | 36.1 | gf | 2.2 | mm | OK | -- | 21:16 | 2022-06-02 | 1.98
706 | 36.2 | gf | 2.2 | mm | OK | -- | 21:16 | 2022-06-02 | 1.98
707 | 36.3 | gf | 2.205 | mm | OK | -- | 21:16 | 2022-06-02 | 1.985
708 | 36.3 | gf | 2.205 | mm | OK | -- | 21:16 | 2022-06-02 | 1.985
709 | 36.3 | gf | 2.21 | mm | OK | -- | 21:16 | 2022-06-02 | 1.99
710 | 36.3 | gf | 2.21 | mm | OK | -- | 21:16 | 2022-06-02 | 1.99
711 | 36.3 | gf | 2.215 | mm | OK | -- | 21:16 | 2022-06-02 | 1.995
712 | 36.3 | gf | 2.215 | mm | OK | -- | 21:16 | 2022-06-02 | 1.995
713 | 36.3 | gf | 2.215 | mm | OK | -- | 21:16 | 2022-06-02 | 1.995
714 | 36.3 | gf | 2.22 | mm | OK | -- | 21:16 | 2022-06-02 | 2
715 | 36.4 | gf | 2.22 | mm | OK | -- | 21:16 | 2022-06-02 | 2
716 | 36.6 | gf | 2.225 | mm | OK | -- | 21:16 | 2022-06-02 | 2.005
717 | 36.5 | gf | 2.225 | mm | OK | -- | 21:16 | 2022-06-02 | 2.005
718 | 36.5 | gf | 2.23 | mm | OK | -- | 21:16 | 2022-06-02 | 2.01
719 | 36.6 | gf | 2.235 | mm | OK | -- | 21:16 | 2022-06-02 | 2.015
720 | 36.5 | gf | 2.24 | mm | OK | -- | 21:16 | 2022-06-02 | 2.02
721 | 36.7 | gf | 2.245 | mm | OK | -- | 21:16 | 2022-06-02 | 2.025
722 | 36.6 | gf | 2.25 | mm | OK | -- | 21:16 | 2022-06-02 | 2.03
723 | 36.5 | gf | 2.25 | mm | OK | -- | 21:16 | 2022-06-02 | 2.03
724 | 36.7 | gf | 2.255 | mm | OK | -- | 21:16 | 2022-06-02 | 2.035
725 | 36.6 | gf | 2.255 | mm | OK | -- | 21:16 | 2022-06-02 | 2.035
726 | 36.8 | gf | 2.26 | mm | OK | -- | 21:16 | 2022-06-02 | 2.04
727 | 36.8 | gf | 2.26 | mm | OK | -- | 21:16 | 2022-06-02 | 2.04
728 | 36.8 | gf | 2.265 | mm | OK | -- | 21:16 | 2022-06-02 | 2.045
729 | 36.9 | gf | 2.265 | mm | OK | -- | 21:16 | 2022-06-02 | 2.045
730 | 36.9 | gf | 2.27 | mm | OK | -- | 21:16 | 2022-06-02 | 2.05
731 | 36.9 | gf | 2.27 | mm | OK | -- | 21:16 | 2022-06-02 | 2.05
732 | 37 | gf | 2.275 | mm | OK | -- | 21:16 | 2022-06-02 | 2.055
733 | 37 | gf | 2.28 | mm | OK | -- | 21:16 | 2022-06-02 | 2.06
734 | 37 | gf | 2.28 | mm | OK | -- | 21:16 | 2022-06-02 | 2.06
735 | 37 | gf | 2.285 | mm | OK | -- | 21:16 | 2022-06-02 | 2.065
736 | 37 | gf | 2.285 | mm | OK | -- | 21:16 | 2022-06-02 | 2.065
737 | 37 | gf | 2.29 | mm | OK | -- | 21:16 | 2022-06-02 | 2.07
738 | 36.9 | gf | 2.295 | mm | OK | -- | 21:16 | 2022-06-02 | 2.075
739 | 37 | gf | 2.3 | mm | OK | -- | 21:16 | 2022-06-02 | 2.08
740 | 37 | gf | 2.305 | mm | OK | -- | 21:16 | 2022-06-02 | 2.085
741 | 37 | gf | 2.31 | mm | OK | -- | 21:16 | 2022-06-02 | 2.09
742 | 37 | gf | 2.315 | mm | OK | -- | 21:16 | 2022-06-02 | 2.095
743 | 37.1 | gf | 2.325 | mm | OK | -- | 21:16 | 2022-06-02 | 2.105
744 | 37.1 | gf | 2.34 | mm | OK | -- | 21:16 | 2022-06-02 | 2.12
745 | 37.1 | gf | 2.36 | mm | OK | -- | 21:16 | 2022-06-02 | 2.14
746 | 37.1 | gf | 2.375 | mm | OK | -- | 21:16 | 2022-06-02 | 2.155
747 | 37.2 | gf | 2.385 | mm | OK | -- | 21:16 | 2022-06-02 | 2.165
748 | 37.2 | gf | 2.395 | mm | OK | -- | 21:16 | 2022-06-02 | 2.175
749 | 37.3 | gf | 2.405 | mm | OK | -- | 21:16 | 2022-06-02 | 2.185
750 | 37.3 | gf | 2.415 | mm | OK | -- | 21:16 | 2022-06-02 | 2.195
751 | 37.3 | gf | 2.43 | mm | OK | -- | 21:16 | 2022-06-02 | 2.21
752 | 37.4 | gf | 2.44 | mm | OK | -- | 21:16 | 2022-06-02 | 2.22
753 | 37.4 | gf | 2.445 | mm | OK | -- | 21:16 | 2022-06-02 | 2.225
754 | 37.3 | gf | 2.45 | mm | OK | -- | 21:16 | 2022-06-02 | 2.23
755 | 37.3 | gf | 2.455 | mm | OK | -- | 21:16 | 2022-06-02 | 2.235
756 | 37.3 | gf | 2.46 | mm | OK | -- | 21:16 | 2022-06-02 | 2.24
757 | 37.4 | gf | 2.46 | mm | OK | -- | 21:16 | 2022-06-02 | 2.24
758 | 37.4 | gf | 2.465 | mm | OK | -- | 21:16 | 2022-06-02 | 2.245
759 | 37.4 | gf | 2.47 | mm | OK | -- | 21:16 | 2022-06-02 | 2.25
760 | 37.4 | gf | 2.475 | mm | OK | -- | 21:16 | 2022-06-02 | 2.255
761 | 37.3 | gf | 2.48 | mm | OK | -- | 21:16 | 2022-06-02 | 2.26
762 | 37.4 | gf | 2.485 | mm | OK | -- | 21:16 | 2022-06-02 | 2.265
763 | 37.4 | gf | 2.49 | mm | OK | -- | 21:16 | 2022-06-02 | 2.27
764 | 37.4 | gf | 2.5 | mm | OK | -- | 21:16 | 2022-06-02 | 2.28
765 | 37.6 | gf | 2.505 | mm | OK | -- | 21:16 | 2022-06-02 | 2.285
766 | 37.6 | gf | 2.515 | mm | OK | -- | 21:16 | 2022-06-02 | 2.295
767 | 37.7 | gf | 2.52 | mm | OK | -- | 21:16 | 2022-06-02 | 2.3
768 | 37.8 | gf | 2.525 | mm | OK | -- | 21:16 | 2022-06-02 | 2.305
769 | 37.9 | gf | 2.53 | mm | OK | -- | 21:16 | 2022-06-02 | 2.31
770 | 37.8 | gf | 2.53 | mm | OK | -- | 21:16 | 2022-06-02 | 2.31
771 | 37.8 | gf | 2.535 | mm | OK | -- | 21:16 | 2022-06-02 | 2.315
772 | 37.8 | gf | 2.535 | mm | OK | -- | 21:16 | 2022-06-02 | 2.315
773 | 37.9 | gf | 2.54 | mm | OK | -- | 21:16 | 2022-06-02 | 2.32
774 | 37.9 | gf | 2.54 | mm | OK | -- | 21:16 | 2022-06-02 | 2.32
775 | 37.9 | gf | 2.545 | mm | OK | -- | 21:16 | 2022-06-02 | 2.325
776 | 37.9 | gf | 2.55 | mm | OK | -- | 21:16 | 2022-06-02 | 2.33
777 | 37.9 | gf | 2.555 | mm | OK | -- | 21:16 | 2022-06-02 | 2.335
778 | 37.9 | gf | 2.56 | mm | OK | -- | 21:16 | 2022-06-02 | 2.34
779 | 38 | gf | 2.57 | mm | OK | -- | 21:16 | 2022-06-02 | 2.35
780 | 38.1 | gf | 2.57 | mm | OK | -- | 21:16 | 2022-06-02 | 2.35
781 | 38 | gf | 2.575 | mm | OK | -- | 21:16 | 2022-06-02 | 2.355
782 | 38.1 | gf | 2.58 | mm | OK | -- | 21:16 | 2022-06-02 | 2.36
783 | 38.2 | gf | 2.59 | mm | OK | -- | 21:16 | 2022-06-02 | 2.37
784 | 38.1 | gf | 2.595 | mm | OK | -- | 21:16 | 2022-06-02 | 2.375
785 | 38.1 | gf | 2.595 | mm | OK | -- | 21:16 | 2022-06-02 | 2.375
786 | 38.1 | gf | 2.6 | mm | OK | -- | 21:16 | 2022-06-02 | 2.38
787 | 38.2 | gf | 2.605 | mm | OK | -- | 21:16 | 2022-06-02 | 2.385
788 | 38.2 | gf | 2.605 | mm | OK | -- | 21:16 | 2022-06-02 | 2.385
789 | 38.2 | gf | 2.61 | mm | OK | -- | 21:16 | 2022-06-02 | 2.39
790 | 38.2 | gf | 2.615 | mm | OK | -- | 21:16 | 2022-06-02 | 2.395
791 | 38.3 | gf | 2.62 | mm | OK | -- | 21:16 | 2022-06-02 | 2.4
792 | 38.3 | gf | 2.62 | mm | OK | -- | 21:16 | 2022-06-02 | 2.4
793 | 38.2 | gf | 2.625 | mm | OK | -- | 21:16 | 2022-06-02 | 2.405
794 | 38.4 | gf | 2.63 | mm | OK | -- | 21:16 | 2022-06-02 | 2.41
795 | 38.4 | gf | 2.635 | mm | OK | -- | 21:16 | 2022-06-02 | 2.415
796 | 38.4 | gf | 2.64 | mm | OK | -- | 21:16 | 2022-06-02 | 2.42
797 | 38.4 | gf | 2.645 | mm | OK | -- | 21:16 | 2022-06-02 | 2.425
798 | 38.5 | gf | 2.645 | mm | OK | -- | 21:16 | 2022-06-02 | 2.425
799 | 38.5 | gf | 2.65 | mm | OK | -- | 21:16 | 2022-06-02 | 2.43
800 | 38.5 | gf | 2.655 | mm | OK | -- | 21:16 | 2022-06-02 | 2.435
801 | 38.5 | gf | 2.66 | mm | OK | -- | 21:16 | 2022-06-02 | 2.44
802 | 38.6 | gf | 2.66 | mm | OK | -- | 21:16 | 2022-06-02 | 2.44
803 | 38.6 | gf | 2.665 | mm | OK | -- | 21:16 | 2022-06-02 | 2.445
804 | 38.5 | gf | 2.67 | mm | OK | -- | 21:16 | 2022-06-02 | 2.45
805 | 38.6 | gf | 2.675 | mm | OK | -- | 21:16 | 2022-06-02 | 2.455
806 | 38.7 | gf | 2.68 | mm | OK | -- | 21:16 | 2022-06-02 | 2.46
807 | 38.7 | gf | 2.685 | mm | OK | -- | 21:16 | 2022-06-02 | 2.465
808 | 38.7 | gf | 2.69 | mm | OK | -- | 21:16 | 2022-06-02 | 2.47
809 | 38.8 | gf | 2.695 | mm | OK | -- | 21:16 | 2022-06-02 | 2.475
810 | 38.8 | gf | 2.695 | mm | OK | -- | 21:16 | 2022-06-02 | 2.475
811 | 38.8 | gf | 2.7 | mm | OK | -- | 21:16 | 2022-06-02 | 2.48
812 | 38.9 | gf | 2.705 | mm | OK | -- | 21:16 | 2022-06-02 | 2.485
813 | 38.9 | gf | 2.71 | mm | OK | -- | 21:16 | 2022-06-02 | 2.49
814 | 38.9 | gf | 2.715 | mm | OK | -- | 21:16 | 2022-06-02 | 2.495
815 | 38.9 | gf | 2.72 | mm | OK | -- | 21:16 | 2022-06-02 | 2.5
816 | 38.9 | gf | 2.725 | mm | OK | -- | 21:16 | 2022-06-02 | 2.505
817 | 39 | gf | 2.73 | mm | OK | -- | 21:16 | 2022-06-02 | 2.51
818 | 38.9 | gf | 2.73 | mm | OK | -- | 21:16 | 2022-06-02 | 2.51
819 | 39 | gf | 2.735 | mm | OK | -- | 21:16 | 2022-06-02 | 2.515
820 | 39 | gf | 2.74 | mm | OK | -- | 21:16 | 2022-06-02 | 2.52
821 | 39.1 | gf | 2.74 | mm | OK | -- | 21:16 | 2022-06-02 | 2.52
822 | 39.1 | gf | 2.745 | mm | OK | -- | 21:16 | 2022-06-02 | 2.525
823 | 39.2 | gf | 2.75 | mm | OK | -- | 21:16 | 2022-06-02 | 2.53
824 | 39.2 | gf | 2.755 | mm | OK | -- | 21:16 | 2022-06-02 | 2.535
825 | 39.4 | gf | 2.755 | mm | OK | -- | 21:16 | 2022-06-02 | 2.535
826 | 39.3 | gf | 2.76 | mm | OK | -- | 21:16 | 2022-06-02 | 2.54
827 | 39.3 | gf | 2.765 | mm | OK | -- | 21:16 | 2022-06-02 | 2.545
828 | 39.5 | gf | 2.765 | mm | OK | -- | 21:16 | 2022-06-02 | 2.545
829 | 39.4 | gf | 2.77 | mm | OK | -- | 21:16 | 2022-06-02 | 2.55
830 | 39.4 | gf | 2.775 | mm | OK | -- | 21:16 | 2022-06-02 | 2.555
831 | 39.4 | gf | 2.775 | mm | OK | -- | 21:16 | 2022-06-02 | 2.555
832 | 39.5 | gf | 2.78 | mm | OK | -- | 21:16 | 2022-06-02 | 2.56
833 | 39.5 | gf | 2.78 | mm | OK | -- | 21:16 | 2022-06-02 | 2.56
834 | 39.5 | gf | 2.785 | mm | OK | -- | 21:16 | 2022-06-02 | 2.565
835 | 39.5 | gf | 2.785 | mm | OK | -- | 21:16 | 2022-06-02 | 2.565
836 | 39.6 | gf | 2.79 | mm | OK | -- | 21:16 | 2022-06-02 | 2.57
837 | 39.6 | gf | 2.795 | mm | OK | -- | 21:16 | 2022-06-02 | 2.575
838 | 39.7 | gf | 2.795 | mm | OK | -- | 21:16 | 2022-06-02 | 2.575
839 | 39.7 | gf | 2.8 | mm | OK | -- | 21:16 | 2022-06-02 | 2.58
840 | 39.8 | gf | 2.805 | mm | OK | -- | 21:16 | 2022-06-02 | 2.585
841 | 39.8 | gf | 2.81 | mm | OK | -- | 21:16 | 2022-06-02 | 2.59
842 | 39.9 | gf | 2.815 | mm | OK | -- | 21:16 | 2022-06-02 | 2.595
843 | 40 | gf | 2.815 | mm | OK | -- | 21:16 | 2022-06-02 | 2.595
844 | 40 | gf | 2.82 | mm | OK | -- | 21:16 | 2022-06-02 | 2.6
845 | 40 | gf | 2.825 | mm | OK | -- | 21:16 | 2022-06-02 | 2.605
846 | 40 | gf | 2.825 | mm | OK | -- | 21:16 | 2022-06-02 | 2.605
847 | 40.1 | gf | 2.83 | mm | OK | -- | 21:16 | 2022-06-02 | 2.61
848 | 40.1 | gf | 2.835 | mm | OK | -- | 21:16 | 2022-06-02 | 2.615
849 | 40.1 | gf | 2.835 | mm | OK | -- | 21:16 | 2022-06-02 | 2.615
850 | 40.2 | gf | 2.84 | mm | OK | -- | 21:16 | 2022-06-02 | 2.62
851 | 40.2 | gf | 2.84 | mm | OK | -- | 21:16 | 2022-06-02 | 2.62
852 | 40.3 | gf | 2.845 | mm | OK | -- | 21:16 | 2022-06-02 | 2.625
853 | 40.3 | gf | 2.845 | mm | OK | -- | 21:16 | 2022-06-02 | 2.625
854 | 40.4 | gf | 2.85 | mm | OK | -- | 21:16 | 2022-06-02 | 2.63
855 | 40.4 | gf | 2.85 | mm | OK | -- | 21:16 | 2022-06-02 | 2.63
856 | 40.4 | gf | 2.855 | mm | OK | -- | 21:16 | 2022-06-02 | 2.635
857 | 40.4 | gf | 2.86 | mm | OK | -- | 21:16 | 2022-06-02 | 2.64
858 | 40.4 | gf | 2.86 | mm | OK | -- | 21:16 | 2022-06-02 | 2.64
859 | 40.5 | gf | 2.865 | mm | OK | -- | 21:16 | 2022-06-02 | 2.645
860 | 40.4 | gf | 2.87 | mm | OK | -- | 21:16 | 2022-06-02 | 2.65
861 | 40.4 | gf | 2.875 | mm | OK | -- | 21:16 | 2022-06-02 | 2.655
862 | 40.5 | gf | 2.875 | mm | OK | -- | 21:16 | 2022-06-02 | 2.655
863 | 40.5 | gf | 2.88 | mm | OK | -- | 21:16 | 2022-06-02 | 2.66
864 | 40.5 | gf | 2.88 | mm | OK | -- | 21:16 | 2022-06-02 | 2.66
865 | 40.5 | gf | 2.885 | mm | OK | -- | 21:16 | 2022-06-02 | 2.665
866 | 40.5 | gf | 2.885 | mm | OK | -- | 21:16 | 2022-06-02 | 2.665
867 | 40.5 | gf | 2.89 | mm | OK | -- | 21:16 | 2022-06-02 | 2.67
868 | 40.6 | gf | 2.89 | mm | OK | -- | 21:16 | 2022-06-02 | 2.67
869 | 40.5 | gf | 2.89 | mm | OK | -- | 21:16 | 2022-06-02 | 2.67
870 | 40.7 | gf | 2.895 | mm | OK | -- | 21:16 | 2022-06-02 | 2.675
871 | 40.6 | gf | 2.895 | mm | OK | -- | 21:16 | 2022-06-02 | 2.675
872 | 40.6 | gf | 2.9 | mm | OK | -- | 21:16 | 2022-06-02 | 2.68
873 | 40.6 | gf | 2.9 | mm | OK | -- | 21:16 | 2022-06-02 | 2.68
874 | 40.7 | gf | 2.9 | mm | OK | -- | 21:16 | 2022-06-02 | 2.68
875 | 40.7 | gf | 2.905 | mm | OK | -- | 21:16 | 2022-06-02 | 2.685
876 | 40.7 | gf | 2.91 | mm | OK | -- | 21:16 | 2022-06-02 | 2.69
877 | 40.7 | gf | 2.91 | mm | OK | -- | 21:16 | 2022-06-02 | 2.69
878 | 40.7 | gf | 2.915 | mm | OK | -- | 21:16 | 2022-06-02 | 2.695
879 | 40.7 | gf | 2.92 | mm | OK | -- | 21:16 | 2022-06-02 | 2.7
880 | 40.6 | gf | 2.925 | mm | OK | -- | 21:16 | 2022-06-02 | 2.705
881 | 40.7 | gf | 2.93 | mm | OK | -- | 21:16 | 2022-06-02 | 2.71
882 | 40.6 | gf | 2.935 | mm | OK | -- | 21:16 | 2022-06-02 | 2.715
883 | 40.7 | gf | 2.94 | mm | OK | -- | 21:16 | 2022-06-02 | 2.72
884 | 40.8 | gf | 2.945 | mm | OK | -- | 21:16 | 2022-06-02 | 2.725
885 | 40.9 | gf | 2.95 | mm | OK | -- | 21:16 | 2022-06-02 | 2.73
886 | 40.9 | gf | 2.955 | mm | OK | -- | 21:16 | 2022-06-02 | 2.735
887 | 40.9 | gf | 2.96 | mm | OK | -- | 21:16 | 2022-06-02 | 2.74
888 | 41 | gf | 2.965 | mm | OK | -- | 21:16 | 2022-06-02 | 2.745
889 | 41 | gf | 2.97 | mm | OK | -- | 21:16 | 2022-06-02 | 2.75
890 | 41.1 | gf | 2.97 | mm | OK | -- | 21:16 | 2022-06-02 | 2.75
891 | 41 | gf | 2.975 | mm | OK | -- | 21:16 | 2022-06-02 | 2.755
892 | 41.1 | gf | 2.98 | mm | OK | -- | 21:16 | 2022-06-02 | 2.76
893 | 41.1 | gf | 2.985 | mm | OK | -- | 21:16 | 2022-06-02 | 2.765
894 | 41.2 | gf | 2.985 | mm | OK | -- | 21:16 | 2022-06-02 | 2.765
895 | 41.2 | gf | 2.99 | mm | OK | -- | 21:16 | 2022-06-02 | 2.77
896 | 41.3 | gf | 2.995 | mm | OK | -- | 21:16 | 2022-06-02 | 2.775
897 | 41.3 | gf | 2.995 | mm | OK | -- | 21:16 | 2022-06-02 | 2.775
898 | 41.3 | gf | 3 | mm | OK | -- | 21:16 | 2022-06-02 | 2.78
899 | 41.3 | gf | 3 | mm | OK | -- | 21:16 | 2022-06-02 | 2.78
900 | 41.3 | gf | 3.005 | mm | OK | -- | 21:16 | 2022-06-02 | 2.785
901 | 41.3 | gf | 3.01 | mm | OK | -- | 21:16 | 2022-06-02 | 2.79
902 | 41.3 | gf | 3.01 | mm | OK | -- | 21:16 | 2022-06-02 | 2.79
903 | 41.4 | gf | 3.015 | mm | OK | -- | 21:16 | 2022-06-02 | 2.795
904 | 41.4 | gf | 3.015 | mm | OK | -- | 21:16 | 2022-06-02 | 2.795
905 | 41.4 | gf | 3.02 | mm | OK | -- | 21:16 | 2022-06-02 | 2.8
906 | 41.3 | gf | 3.02 | mm | OK | -- | 21:16 | 2022-06-02 | 2.8
907 | 41.4 | gf | 3.02 | mm | OK | -- | 21:16 | 2022-06-02 | 2.8
908 | 41.4 | gf | 3.025 | mm | OK | -- | 21:16 | 2022-06-02 | 2.805
909 | 41.4 | gf | 3.025 | mm | OK | -- | 21:16 | 2022-06-02 | 2.805
910 | 41.4 | gf | 3.03 | mm | OK | -- | 21:16 | 2022-06-02 | 2.81
911 | 41.4 | gf | 3.03 | mm | OK | -- | 21:16 | 2022-06-02 | 2.81
912 | 41.5 | gf | 3.03 | mm | OK | -- | 21:16 | 2022-06-02 | 2.81
913 | 41.4 | gf | 3.03 | mm | OK | -- | 21:16 | 2022-06-02 | 2.81
914 | 41.5 | gf | 3.035 | mm | OK | -- | 21:16 | 2022-06-02 | 2.815
915 | 41.5 | gf | 3.035 | mm | OK | -- | 21:16 | 2022-06-02 | 2.815
916 | 41.5 | gf | 3.035 | mm | OK | -- | 21:16 | 2022-06-02 | 2.815
917 | 41.4 | gf | 3.035 | mm | OK | -- | 21:16 | 2022-06-02 | 2.815
918 | 41.4 | gf | 3.04 | mm | OK | -- | 21:16 | 2022-06-02 | 2.82
919 | 41.5 | gf | 3.04 | mm | OK | -- | 21:16 | 2022-06-02 | 2.82
920 | 41.4 | gf | 3.04 | mm | OK | -- | 21:16 | 2022-06-02 | 2.82
921 | 41.5 | gf | 3.045 | mm | OK | -- | 21:16 | 2022-06-02 | 2.825
922 | 41.5 | gf | 3.045 | mm | OK | -- | 21:16 | 2022-06-02 | 2.825
923 | 41.5 | gf | 3.05 | mm | OK | -- | 21:16 | 2022-06-02 | 2.83
924 | 41.5 | gf | 3.05 | mm | OK | -- | 21:16 | 2022-06-02 | 2.83
925 | 41.5 | gf | 3.055 | mm | OK | -- | 21:16 | 2022-06-02 | 2.835
926 | 41.6 | gf | 3.055 | mm | OK | -- | 21:16 | 2022-06-02 | 2.835
927 | 41.6 | gf | 3.06 | mm | OK | -- | 21:16 | 2022-06-02 | 2.84
928 | 41.6 | gf | 3.06 | mm | OK | -- | 21:16 | 2022-06-02 | 2.84
929 | 41.6 | gf | 3.065 | mm | OK | -- | 21:16 | 2022-06-02 | 2.845
930 | 41.6 | gf | 3.065 | mm | OK | -- | 21:16 | 2022-06-02 | 2.845
931 | 41.6 | gf | 3.07 | mm | OK | -- | 21:16 | 2022-06-02 | 2.85
932 | 41.6 | gf | 3.075 | mm | OK | -- | 21:16 | 2022-06-02 | 2.855
933 | 41.6 | gf | 3.075 | mm | OK | -- | 21:16 | 2022-06-02 | 2.855
934 | 41.7 | gf | 3.08 | mm | OK | -- | 21:16 | 2022-06-02 | 2.86
935 | 41.7 | gf | 3.08 | mm | OK | -- | 21:16 | 2022-06-02 | 2.86
936 | 41.7 | gf | 3.085 | mm | OK | -- | 21:16 | 2022-06-02 | 2.865
937 | 41.6 | gf | 3.085 | mm | OK | -- | 21:16 | 2022-06-02 | 2.865
938 | 41.7 | gf | 3.09 | mm | OK | -- | 21:16 | 2022-06-02 | 2.87
939 | 41.7 | gf | 3.09 | mm | OK | -- | 21:16 | 2022-06-02 | 2.87
940 | 41.7 | gf | 3.095 | mm | OK | -- | 21:16 | 2022-06-02 | 2.875
941 | 41.8 | gf | 3.095 | mm | OK | -- | 21:17 | 2022-06-02 | 2.875
942 | 41.8 | gf | 3.1 | mm | OK | -- | 21:17 | 2022-06-02 | 2.88
943 | 41.8 | gf | 3.1 | mm | OK | -- | 21:17 | 2022-06-02 | 2.88
944 | 41.8 | gf | 3.105 | mm | OK | -- | 21:17 | 2022-06-02 | 2.885
945 | 41.8 | gf | 3.105 | mm | OK | -- | 21:17 | 2022-06-02 | 2.885
946 | 41.9 | gf | 3.11 | mm | OK | -- | 21:17 | 2022-06-02 | 2.89
947 | 41.9 | gf | 3.11 | mm | OK | -- | 21:17 | 2022-06-02 | 2.89
948 | 42 | gf | 3.115 | mm | OK | -- | 21:17 | 2022-06-02 | 2.895
949 | 42 | gf | 3.115 | mm | OK | -- | 21:17 | 2022-06-02 | 2.895
950 | 42 | gf | 3.12 | mm | OK | -- | 21:17 | 2022-06-02 | 2.9
951 | 42 | gf | 3.12 | mm | OK | -- | 21:17 | 2022-06-02 | 2.9
952 | 42.1 | gf | 3.125 | mm | OK | -- | 21:17 | 2022-06-02 | 2.905
953 | 42.1 | gf | 3.125 | mm | OK | -- | 21:17 | 2022-06-02 | 2.905
954 | 42.1 | gf | 3.13 | mm | OK | -- | 21:17 | 2022-06-02 | 2.91
955 | 42.1 | gf | 3.13 | mm | OK | -- | 21:17 | 2022-06-02 | 2.91
956 | 42.2 | gf | 3.135 | mm | OK | -- | 21:17 | 2022-06-02 | 2.915
957 | 42.2 | gf | 3.14 | mm | OK | -- | 21:17 | 2022-06-02 | 2.92
958 | 42.2 | gf | 3.14 | mm | OK | -- | 21:17 | 2022-06-02 | 2.92
959 | 42.2 | gf | 3.145 | mm | OK | -- | 21:17 | 2022-06-02 | 2.925
960 | 42.3 | gf | 3.145 | mm | OK | -- | 21:17 | 2022-06-02 | 2.925
961 | 42.3 | gf | 3.15 | mm | OK | -- | 21:17 | 2022-06-02 | 2.93
962 | 42.3 | gf | 3.155 | mm | OK | -- | 21:17 | 2022-06-02 | 2.935
963 | 42.3 | gf | 3.16 | mm | OK | -- | 21:17 | 2022-06-02 | 2.94
964 | 42.4 | gf | 3.17 | mm | OK | -- | 21:17 | 2022-06-02 | 2.95
965 | 42.3 | gf | 3.175 | mm | OK | -- | 21:17 | 2022-06-02 | 2.955
966 | 42.4 | gf | 3.175 | mm | OK | -- | 21:17 | 2022-06-02 | 2.955
967 | 42.4 | gf | 3.18 | mm | OK | -- | 21:17 | 2022-06-02 | 2.96
968 | 42.4 | gf | 3.18 | mm | OK | -- | 21:17 | 2022-06-02 | 2.96
969 | 42.4 | gf | 3.185 | mm | OK | -- | 21:17 | 2022-06-02 | 2.965
970 | 42.4 | gf | 3.185 | mm | OK | -- | 21:17 | 2022-06-02 | 2.965
971 | 42.4 | gf | 3.185 | mm | OK | -- | 21:17 | 2022-06-02 | 2.965
972 | 42.5 | gf | 3.185 | mm | OK | -- | 21:17 | 2022-06-02 | 2.965
973 | 42.5 | gf | 3.195 | mm | OK | -- | 21:17 | 2022-06-02 | 2.975
974 | 42.6 | gf | 3.2 | mm | OK | -- | 21:17 | 2022-06-02 | 2.98
975 | 42.7 | gf | 3.205 | mm | OK | -- | 21:17 | 2022-06-02 | 2.985
976 | 42.6 | gf | 3.21 | mm | OK | -- | 21:17 | 2022-06-02 | 2.99
977 | 42.6 | gf | 3.21 | mm | OK | -- | 21:17 | 2022-06-02 | 2.99
978 | 42.6 | gf | 3.215 | mm | OK | -- | 21:17 | 2022-06-02 | 2.995
979 | 42.7 | gf | 3.22 | mm | OK | -- | 21:17 | 2022-06-02 | 3
980 | 42.7 | gf | 3.225 | mm | OK | -- | 21:17 | 2022-06-02 | 3.005
981 | 42.7 | gf | 3.225 | mm | OK | -- | 21:17 | 2022-06-02 | 3.005
982 | 42.6 | gf | 3.225 | mm | OK | -- | 21:17 | 2022-06-02 | 3.005
983 | 42.7 | gf | 3.23 | mm | OK | -- | 21:17 | 2022-06-02 | 3.01
984 | 42.7 | gf | 3.23 | mm | OK | -- | 21:17 | 2022-06-02 | 3.01
985 | 42.7 | gf | 3.23 | mm | OK | -- | 21:17 | 2022-06-02 | 3.01
986 | 42.7 | gf | 3.235 | mm | OK | -- | 21:17 | 2022-06-02 | 3.015
987 | 42.7 | gf | 3.235 | mm | OK | -- | 21:17 | 2022-06-02 | 3.015
988 | 42.7 | gf | 3.24 | mm | OK | -- | 21:17 | 2022-06-02 | 3.02
989 | 42.7 | gf | 3.24 | mm | OK | -- | 21:17 | 2022-06-02 | 3.02
990 | 42.7 | gf | 3.24 | mm | OK | -- | 21:17 | 2022-06-02 | 3.02
991 | 42.7 | gf | 3.245 | mm | OK | -- | 21:17 | 2022-06-02 | 3.025
992 | 42.8 | gf | 3.245 | mm | OK | -- | 21:17 | 2022-06-02 | 3.025
993 | 42.8 | gf | 3.25 | mm | OK | -- | 21:17 | 2022-06-02 | 3.03
994 | 42.8 | gf | 3.255 | mm | OK | -- | 21:17 | 2022-06-02 | 3.035
995 | 42.9 | gf | 3.255 | mm | OK | -- | 21:17 | 2022-06-02 | 3.035
996 | 42.9 | gf | 3.26 | mm | OK | -- | 21:17 | 2022-06-02 | 3.04
997 | 42.8 | gf | 3.26 | mm | OK | -- | 21:17 | 2022-06-02 | 3.04
998 | 42.8 | gf | 3.26 | mm | OK | -- | 21:17 | 2022-06-02 | 3.04
999 | 42.8 | gf | 3.26 | mm | OK | -- | 21:17 | 2022-06-02 | 3.04
1000 | 42.9 | gf | 3.26 | mm | OK | -- | 21:17 | 2022-06-02 | 3.04
1001 | 42.8 | gf | 3.26 | mm | OK | -- | 21:17 | 2022-06-02 | 3.04
1002 | 42.9 | gf | 3.26 | mm | OK | -- | 21:17 | 2022-06-02 | 3.04
1003 | 42.9 | gf | 3.265 | mm | OK | -- | 21:17 | 2022-06-02 | 3.045
1004 | 42.8 | gf | 3.265 | mm | OK | -- | 21:17 | 2022-06-02 | 3.045
1005 | 42.9 | gf | 3.265 | mm | OK | -- | 21:17 | 2022-06-02 | 3.045
1006 | 42.9 | gf | 3.265 | mm | OK | -- | 21:17 | 2022-06-02 | 3.045
1007 | 42.8 | gf | 3.265 | mm | OK | -- | 21:17 | 2022-06-02 | 3.045
1008 | 42.9 | gf | 3.265 | mm | OK | -- | 21:17 | 2022-06-02 | 3.045
1009 | 42.8 | gf | 3.265 | mm | OK | -- | 21:17 | 2022-06-02 | 3.045
1010 | 42.9 | gf | 3.265 | mm | OK | -- | 21:17 | 2022-06-02 | 3.045
1011 | 42.9 | gf | 3.27 | mm | OK | -- | 21:17 | 2022-06-02 | 3.05
1012 | 43 | gf | 3.27 | mm | OK | -- | 21:17 | 2022-06-02 | 3.05
1013 | 42.9 | gf | 3.275 | mm | OK | -- | 21:17 | 2022-06-02 | 3.055
1014 | 42.9 | gf | 3.275 | mm | OK | -- | 21:17 | 2022-06-02 | 3.055
1015 | 42.9 | gf | 3.28 | mm | OK | -- | 21:17 | 2022-06-02 | 3.06
1016 | 43 | gf | 3.28 | mm | OK | -- | 21:17 | 2022-06-02 | 3.06
1017 | 43.1 | gf | 3.285 | mm | OK | -- | 21:17 | 2022-06-02 | 3.065
1018 | 43 | gf | 3.29 | mm | OK | -- | 21:17 | 2022-06-02 | 3.07
1019 | 43.1 | gf | 3.295 | mm | OK | -- | 21:17 | 2022-06-02 | 3.075
1020 | 43.1 | gf | 3.295 | mm | OK | -- | 21:17 | 2022-06-02 | 3.075
1021 | 43.1 | gf | 3.3 | mm | OK | -- | 21:17 | 2022-06-02 | 3.08
1022 | 43.2 | gf | 3.305 | mm | OK | -- | 21:17 | 2022-06-02 | 3.085
1023 | 43.2 | gf | 3.31 | mm | OK | -- | 21:17 | 2022-06-02 | 3.09
1024 | 43.3 | gf | 3.315 | mm | OK | -- | 21:17 | 2022-06-02 | 3.095
1025 | 43.2 | gf | 3.315 | mm | OK | -- | 21:17 | 2022-06-02 | 3.095
1026 | 43.3 | gf | 3.32 | mm | OK | -- | 21:17 | 2022-06-02 | 3.1
1027 | 43.3 | gf | 3.325 | mm | OK | -- | 21:17 | 2022-06-02 | 3.105
1028 | 43.3 | gf | 3.33 | mm | OK | -- | 21:17 | 2022-06-02 | 3.11
1029 | 43.3 | gf | 3.335 | mm | OK | -- | 21:17 | 2022-06-02 | 3.115
1030 | 43.3 | gf | 3.34 | mm | OK | -- | 21:17 | 2022-06-02 | 3.12
1031 | 43.4 | gf | 3.345 | mm | OK | -- | 21:17 | 2022-06-02 | 3.125
1032 | 43.4 | gf | 3.35 | mm | OK | -- | 21:17 | 2022-06-02 | 3.13
1033 | 43.5 | gf | 3.36 | mm | OK | -- | 21:17 | 2022-06-02 | 3.14
1034 | 43.4 | gf | 3.365 | mm | OK | -- | 21:17 | 2022-06-02 | 3.145
1035 | 43.5 | gf | 3.37 | mm | OK | -- | 21:17 | 2022-06-02 | 3.15
1036 | 43.5 | gf | 3.375 | mm | OK | -- | 21:17 | 2022-06-02 | 3.155
1037 | 43.5 | gf | 3.38 | mm | OK | -- | 21:17 | 2022-06-02 | 3.16
1038 | 43.6 | gf | 3.39 | mm | OK | -- | 21:17 | 2022-06-02 | 3.17
1039 | 43.6 | gf | 3.395 | mm | OK | -- | 21:17 | 2022-06-02 | 3.175
1040 | 43.6 | gf | 3.4 | mm | OK | -- | 21:17 | 2022-06-02 | 3.18
1041 | 43.6 | gf | 3.405 | mm | OK | -- | 21:17 | 2022-06-02 | 3.185
1042 | 43.7 | gf | 3.41 | mm | OK | -- | 21:17 | 2022-06-02 | 3.19
1043 | 43.7 | gf | 3.415 | mm | OK | -- | 21:17 | 2022-06-02 | 3.195
1044 | 43.8 | gf | 3.42 | mm | OK | -- | 21:17 | 2022-06-02 | 3.2
1045 | 43.8 | gf | 3.42 | mm | OK | -- | 21:17 | 2022-06-02 | 3.2
1046 | 43.8 | gf | 3.425 | mm | OK | -- | 21:17 | 2022-06-02 | 3.205
1047 | 43.8 | gf | 3.43 | mm | OK | -- | 21:17 | 2022-06-02 | 3.21
1048 | 43.9 | gf | 3.435 | mm | OK | -- | 21:17 | 2022-06-02 | 3.215
1049 | 43.9 | gf | 3.44 | mm | OK | -- | 21:17 | 2022-06-02 | 3.22
1050 | 43.9 | gf | 3.445 | mm | OK | -- | 21:17 | 2022-06-02 | 3.225
1051 | 44 | gf | 3.45 | mm | OK | -- | 21:17 | 2022-06-02 | 3.23
1052 | 43.9 | gf | 3.455 | mm | OK | -- | 21:17 | 2022-06-02 | 3.235
1053 | 44 | gf | 3.46 | mm | OK | -- | 21:17 | 2022-06-02 | 3.24
1054 | 44 | gf | 3.47 | mm | OK | -- | 21:17 | 2022-06-02 | 3.25
1055 | 44.1 | gf | 3.475 | mm | OK | -- | 21:17 | 2022-06-02 | 3.255
1056 | 44.1 | gf | 3.48 | mm | OK | -- | 21:17 | 2022-06-02 | 3.26
1057 | 44.2 | gf | 3.485 | mm | OK | -- | 21:17 | 2022-06-02 | 3.265
1058 | 44.2 | gf | 3.49 | mm | OK | -- | 21:17 | 2022-06-02 | 3.27
1059 | 44.2 | gf | 3.495 | mm | OK | -- | 21:17 | 2022-06-02 | 3.275
1060 | 44.3 | gf | 3.5 | mm | OK | -- | 21:17 | 2022-06-02 | 3.28
1061 | 44.2 | gf | 3.505 | mm | OK | -- | 21:17 | 2022-06-02 | 3.285
1062 | 44.4 | gf | 3.51 | mm | OK | -- | 21:17 | 2022-06-02 | 3.29
1063 | 44.3 | gf | 3.515 | mm | OK | -- | 21:17 | 2022-06-02 | 3.295
1064 | 44.3 | gf | 3.52 | mm | OK | -- | 21:17 | 2022-06-02 | 3.3
1065 | 44.3 | gf | 3.525 | mm | OK | -- | 21:17 | 2022-06-02 | 3.305
1066 | 44.4 | gf | 3.53 | mm | OK | -- | 21:17 | 2022-06-02 | 3.31
1067 | 44.4 | gf | 3.535 | mm | OK | -- | 21:17 | 2022-06-02 | 3.315
1068 | 44.5 | gf | 3.54 | mm | OK | -- | 21:17 | 2022-06-02 | 3.32
1069 | 44.5 | gf | 3.54 | mm | OK | -- | 21:17 | 2022-06-02 | 3.32
1070 | 44.5 | gf | 3.545 | mm | OK | -- | 21:17 | 2022-06-02 | 3.325
1071 | 44.5 | gf | 3.55 | mm | OK | -- | 21:17 | 2022-06-02 | 3.33
1072 | 44.5 | gf | 3.555 | mm | OK | -- | 21:17 | 2022-06-02 | 3.335
1073 | 44.5 | gf | 3.56 | mm | OK | -- | 21:17 | 2022-06-02 | 3.34
1074 | 44.5 | gf | 3.565 | mm | OK | -- | 21:17 | 2022-06-02 | 3.345
1075 | 44.6 | gf | 3.57 | mm | OK | -- | 21:17 | 2022-06-02 | 3.35
1076 | 44.6 | gf | 3.575 | mm | OK | -- | 21:17 | 2022-06-02 | 3.355
1077 | 44.7 | gf | 3.58 | mm | OK | -- | 21:17 | 2022-06-02 | 3.36
1078 | 44.7 | gf | 3.585 | mm | OK | -- | 21:17 | 2022-06-02 | 3.365
1079 | 44.6 | gf | 3.59 | mm | OK | -- | 21:17 | 2022-06-02 | 3.37
1080 | 44.7 | gf | 3.59 | mm | OK | -- | 21:17 | 2022-06-02 | 3.37
1081 | 44.7 | gf | 3.595 | mm | OK | -- | 21:17 | 2022-06-02 | 3.375
1082 | 44.7 | gf | 3.595 | mm | OK | -- | 21:17 | 2022-06-02 | 3.375
1083 | 44.7 | gf | 3.6 | mm | OK | -- | 21:17 | 2022-06-02 | 3.38
1084 | 44.8 | gf | 3.605 | mm | OK | -- | 21:17 | 2022-06-02 | 3.385
1085 | 44.8 | gf | 3.61 | mm | OK | -- | 21:17 | 2022-06-02 | 3.39
1086 | 44.8 | gf | 3.61 | mm | OK | -- | 21:17 | 2022-06-02 | 3.39
1087 | 44.9 | gf | 3.615 | mm | OK | -- | 21:17 | 2022-06-02 | 3.395
1088 | 44.9 | gf | 3.615 | mm | OK | -- | 21:17 | 2022-06-02 | 3.395
1089 | 44.9 | gf | 3.62 | mm | OK | -- | 21:17 | 2022-06-02 | 3.4
1090 | 44.9 | gf | 3.62 | mm | OK | -- | 21:17 | 2022-06-02 | 3.4
1091 | 45 | gf | 3.625 | mm | OK | -- | 21:17 | 2022-06-02 | 3.405
1092 | 45 | gf | 3.63 | mm | OK | -- | 21:17 | 2022-06-02 | 3.41
1093 | 45 | gf | 3.63 | mm | OK | -- | 21:17 | 2022-06-02 | 3.41
1094 | 45 | gf | 3.635 | mm | OK | -- | 21:17 | 2022-06-02 | 3.415
1095 | 45 | gf | 3.64 | mm | OK | -- | 21:17 | 2022-06-02 | 3.42
1096 | 45.1 | gf | 3.64 | mm | OK | -- | 21:17 | 2022-06-02 | 3.42
1097 | 45 | gf | 3.645 | mm | OK | -- | 21:17 | 2022-06-02 | 3.425
1098 | 45.1 | gf | 3.65 | mm | OK | -- | 21:17 | 2022-06-02 | 3.43
1099 | 45.1 | gf | 3.65 | mm | OK | -- | 21:17 | 2022-06-02 | 3.43
1100 | 45.1 | gf | 3.655 | mm | OK | -- | 21:17 | 2022-06-02 | 3.435
1101 | 45.1 | gf | 3.655 | mm | OK | -- | 21:17 | 2022-06-02 | 3.435
1102 | 45.2 | gf | 3.66 | mm | OK | -- | 21:17 | 2022-06-02 | 3.44
1103 | 45.2 | gf | 3.66 | mm | OK | -- | 21:17 | 2022-06-02 | 3.44
1104 | 45.2 | gf | 3.665 | mm | OK | -- | 21:17 | 2022-06-02 | 3.445
1105 | 45.2 | gf | 3.665 | mm | OK | -- | 21:17 | 2022-06-02 | 3.445
1106 | 45.2 | gf | 3.67 | mm | OK | -- | 21:17 | 2022-06-02 | 3.45
1107 | 45.3 | gf | 3.675 | mm | OK | -- | 21:17 | 2022-06-02 | 3.455
1108 | 45.3 | gf | 3.675 | mm | OK | -- | 21:17 | 2022-06-02 | 3.455
1109 | 45.3 | gf | 3.68 | mm | OK | -- | 21:17 | 2022-06-02 | 3.46
1110 | 45.3 | gf | 3.685 | mm | OK | -- | 21:17 | 2022-06-02 | 3.465
1111 | 45.3 | gf | 3.685 | mm | OK | -- | 21:17 | 2022-06-02 | 3.465
1112 | 45.3 | gf | 3.69 | mm | OK | -- | 21:17 | 2022-06-02 | 3.47
1113 | 45.3 | gf | 3.695 | mm | OK | -- | 21:17 | 2022-06-02 | 3.475
1114 | 45.4 | gf | 3.695 | mm | OK | -- | 21:17 | 2022-06-02 | 3.475
1115 | 45.4 | gf | 3.7 | mm | OK | -- | 21:17 | 2022-06-02 | 3.48
1116 | 45.4 | gf | 3.7 | mm | OK | -- | 21:17 | 2022-06-02 | 3.48
1117 | 45.4 | gf | 3.705 | mm | OK | -- | 21:17 | 2022-06-02 | 3.485
1118 | 45.4 | gf | 3.705 | mm | OK | -- | 21:17 | 2022-06-02 | 3.485
1119 | 45.4 | gf | 3.71 | mm | OK | -- | 21:17 | 2022-06-02 | 3.49
1120 | 45.5 | gf | 3.71 | mm | OK | -- | 21:17 | 2022-06-02 | 3.49
1121 | 45.5 | gf | 3.715 | mm | OK | -- | 21:17 | 2022-06-02 | 3.495
1122 | 45.5 | gf | 3.715 | mm | OK | -- | 21:17 | 2022-06-02 | 3.495
1123 | 45.6 | gf | 3.72 | mm | OK | -- | 21:17 | 2022-06-02 | 3.5
1124 | 45.5 | gf | 3.725 | mm | OK | -- | 21:17 | 2022-06-02 | 3.505
1125 | 45.6 | gf | 3.725 | mm | OK | -- | 21:17 | 2022-06-02 | 3.505
1126 | 45.6 | gf | 3.73 | mm | OK | -- | 21:17 | 2022-06-02 | 3.51
1127 | 45.6 | gf | 3.73 | mm | OK | -- | 21:17 | 2022-06-02 | 3.51
1128 | 45.6 | gf | 3.735 | mm | OK | -- | 21:17 | 2022-06-02 | 3.515
1129 | 45.6 | gf | 3.735 | mm | OK | -- | 21:17 | 2022-06-02 | 3.515
1130 | 45.6 | gf | 3.74 | mm | OK | -- | 21:17 | 2022-06-02 | 3.52
1131 | 45.6 | gf | 3.74 | mm | OK | -- | 21:17 | 2022-06-02 | 3.52
1132 | 45.6 | gf | 3.74 | mm | OK | -- | 21:17 | 2022-06-02 | 3.52
1133 | 45.7 | gf | 3.745 | mm | OK | -- | 21:17 | 2022-06-02 | 3.525
1134 | 45.6 | gf | 3.745 | mm | OK | -- | 21:17 | 2022-06-02 | 3.525
1135 | 45.6 | gf | 3.745 | mm | OK | -- | 21:17 | 2022-06-02 | 3.525
1136 | 45.7 | gf | 3.75 | mm | OK | -- | 21:17 | 2022-06-02 | 3.53
1137 | 45.7 | gf | 3.75 | mm | OK | -- | 21:17 | 2022-06-02 | 3.53
1138 | 45.7 | gf | 3.755 | mm | OK | -- | 21:17 | 2022-06-02 | 3.535
1139 | 45.7 | gf | 3.76 | mm | OK | -- | 21:17 | 2022-06-02 | 3.54
1140 | 45.7 | gf | 3.765 | mm | OK | -- | 21:17 | 2022-06-02 | 3.545
1141 | 45.8 | gf | 3.77 | mm | OK | -- | 21:17 | 2022-06-02 | 3.55
1142 | 45.8 | gf | 3.775 | mm | OK | -- | 21:17 | 2022-06-02 | 3.555
1143 | 45.9 | gf | 3.775 | mm | OK | -- | 21:17 | 2022-06-02 | 3.555
1144 | 45.9 | gf | 3.78 | mm | OK | -- | 21:17 | 2022-06-02 | 3.56
1145 | 45.9 | gf | 3.785 | mm | OK | -- | 21:17 | 2022-06-02 | 3.565
1146 | 45.9 | gf | 3.79 | mm | OK | -- | 21:17 | 2022-06-02 | 3.57
1147 | 46 | gf | 3.79 | mm | OK | -- | 21:17 | 2022-06-02 | 3.57
1148 | 46.1 | gf | 3.795 | mm | OK | -- | 21:17 | 2022-06-02 | 3.575
1149 | 46.1 | gf | 3.8 | mm | OK | -- | 21:17 | 2022-06-02 | 3.58
1150 | 46.1 | gf | 3.8 | mm | OK | -- | 21:17 | 2022-06-02 | 3.58
1151 | 46.1 | gf | 3.805 | mm | OK | -- | 21:17 | 2022-06-02 | 3.585
1152 | 46.1 | gf | 3.81 | mm | OK | -- | 21:17 | 2022-06-02 | 3.59
1153 | 46.1 | gf | 3.81 | mm | OK | -- | 21:17 | 2022-06-02 | 3.59
1154 | 46.2 | gf | 3.815 | mm | OK | -- | 21:17 | 2022-06-02 | 3.595
1155 | 46.2 | gf | 3.82 | mm | OK | -- | 21:17 | 2022-06-02 | 3.6
1156 | 46.2 | gf | 3.825 | mm | OK | -- | 21:17 | 2022-06-02 | 3.605
1157 | 46.2 | gf | 3.825 | mm | OK | -- | 21:17 | 2022-06-02 | 3.605
1158 | 46.2 | gf | 3.83 | mm | OK | -- | 21:17 | 2022-06-02 | 3.61
1159 | 46.2 | gf | 3.835 | mm | OK | -- | 21:17 | 2022-06-02 | 3.615
1160 | 46.2 | gf | 3.84 | mm | OK | -- | 21:17 | 2022-06-02 | 3.62
1161 | 46.2 | gf | 3.85 | mm | OK | -- | 21:17 | 2022-06-02 | 3.63
1162 | 46.3 | gf | 3.85 | mm | OK | -- | 21:17 | 2022-06-02 | 3.63
1163 | 46.3 | gf | 3.855 | mm | OK | -- | 21:17 | 2022-06-02 | 3.635
1164 | 46.3 | gf | 3.86 | mm | OK | -- | 21:17 | 2022-06-02 | 3.64
1165 | 46.3 | gf | 3.865 | mm | OK | -- | 21:17 | 2022-06-02 | 3.645
1166 | 46.3 | gf | 3.865 | mm | OK | -- | 21:17 | 2022-06-02 | 3.645
1167 | 46.3 | gf | 3.87 | mm | OK | -- | 21:17 | 2022-06-02 | 3.65
1168 | 46.3 | gf | 3.875 | mm | OK | -- | 21:17 | 2022-06-02 | 3.655
1169 | 46.2 | gf | 3.88 | mm | OK | -- | 21:17 | 2022-06-02 | 3.66
1170 | 46.4 | gf | 3.885 | mm | OK | -- | 21:17 | 2022-06-02 | 3.665
1171 | 46.3 | gf | 3.89 | mm | OK | -- | 21:17 | 2022-06-02 | 3.67
1172 | 46.3 | gf | 3.89 | mm | OK | -- | 21:17 | 2022-06-02 | 3.67
1173 | 46.3 | gf | 3.895 | mm | OK | -- | 21:17 | 2022-06-02 | 3.675
1174 | 46.4 | gf | 3.9 | mm | OK | -- | 21:17 | 2022-06-02 | 3.68
1175 | 46.4 | gf | 3.905 | mm | OK | -- | 21:17 | 2022-06-02 | 3.685
1176 | 46.4 | gf | 3.91 | mm | OK | -- | 21:17 | 2022-06-02 | 3.69
1177 | 46.4 | gf | 3.915 | mm | OK | -- | 21:17 | 2022-06-02 | 3.695
1178 | 46.5 | gf | 3.915 | mm | OK | -- | 21:17 | 2022-06-02 | 3.695
1179 | 46.5 | gf | 3.92 | mm | OK | -- | 21:17 | 2022-06-02 | 3.7
1180 | 46.5 | gf | 3.925 | mm | OK | -- | 21:17 | 2022-06-02 | 3.705
1181 | 46.6 | gf | 3.93 | mm | OK | -- | 21:17 | 2022-06-02 | 3.71
1182 | 46.6 | gf | 3.93 | mm | OK | -- | 21:17 | 2022-06-02 | 3.71
1183 | 46.6 | gf | 3.935 | mm | OK | -- | 21:17 | 2022-06-02 | 3.715
1184 | 46.6 | gf | 3.935 | mm | OK | -- | 21:17 | 2022-06-02 | 3.715
1185 | 46.7 | gf | 3.94 | mm | OK | -- | 21:17 | 2022-06-02 | 3.72
1186 | 46.7 | gf | 3.945 | mm | OK | -- | 21:17 | 2022-06-02 | 3.725
1187 | 46.6 | gf | 3.95 | mm | OK | -- | 21:17 | 2022-06-02 | 3.73
1188 | 46.6 | gf | 3.955 | mm | OK | -- | 21:17 | 2022-06-02 | 3.735
1189 | 46.7 | gf | 3.96 | mm | OK | -- | 21:17 | 2022-06-02 | 3.74
1190 | 46.8 | gf | 3.965 | mm | OK | -- | 21:17 | 2022-06-02 | 3.745
1191 | 46.7 | gf | 3.965 | mm | OK | -- | 21:17 | 2022-06-02 | 3.745
1192 | 46.8 | gf | 3.975 | mm | OK | -- | 21:17 | 2022-06-02 | 3.755
1193 | 46.8 | gf | 3.98 | mm | OK | -- | 21:17 | 2022-06-02 | 3.76
1194 | 46.9 | gf | 3.985 | mm | OK | -- | 21:17 | 2022-06-02 | 3.765
1195 | 47 | gf | 3.99 | mm | OK | -- | 21:17 | 2022-06-02 | 3.77
1196 | 47 | gf | 3.995 | mm | OK | -- | 21:17 | 2022-06-02 | 3.775
1197 | 47 | gf | 4 | mm | OK | -- | 21:17 | 2022-06-02 | 3.78
1198 | 47 | gf | 4.005 | mm | OK | -- | 21:17 | 2022-06-02 | 3.785
1199 | 47.1 | gf | 4.01 | mm | OK | -- | 21:17 | 2022-06-02 | 3.79
1200 | 47.1 | gf | 4.015 | mm | OK | -- | 21:17 | 2022-06-02 | 3.795
1201 | 47.2 | gf | 4.02 | mm | OK | -- | 21:17 | 2022-06-02 | 3.8
1202 | 47.2 | gf | 4.02 | mm | OK | -- | 21:17 | 2022-06-02 | 3.8
1203 | 47.1 | gf | 4.025 | mm | OK | -- | 21:17 | 2022-06-02 | 3.805
1204 | 47.2 | gf | 4.03 | mm | OK | -- | 21:17 | 2022-06-02 | 3.81
1205 | 47.2 | gf | 4.035 | mm | OK | -- | 21:17 | 2022-06-02 | 3.815
1206 | 47.3 | gf | 4.04 | mm | OK | -- | 21:17 | 2022-06-02 | 3.82
1207 | 47.3 | gf | 4.045 | mm | OK | -- | 21:17 | 2022-06-02 | 3.825
1208 | 47.4 | gf | 4.05 | mm | OK | -- | 21:17 | 2022-06-02 | 3.83
1209 | 47.3 | gf | 4.055 | mm | OK | -- | 21:17 | 2022-06-02 | 3.835
1210 | 47.4 | gf | 4.06 | mm | OK | -- | 21:17 | 2022-06-02 | 3.84
1211 | 47.4 | gf | 4.06 | mm | OK | -- | 21:17 | 2022-06-02 | 3.84
1212 | 47.5 | gf | 4.065 | mm | OK | -- | 21:17 | 2022-06-02 | 3.845
1213 | 47.5 | gf | 4.07 | mm | OK | -- | 21:17 | 2022-06-02 | 3.85
1214 | 47.5 | gf | 4.075 | mm | OK | -- | 21:17 | 2022-06-02 | 3.855
1215 | 47.9 | gf | 4.075 | mm | OK | -- | 21:17 | 2022-06-02 | 3.855
1216 | 48.9 | gf | 4.08 | mm | OK | -- | 21:17 | 2022-06-02 | 3.86
1217 | 50.2 | gf | 4.08 | mm | OK | -- | 21:17 | 2022-06-02 | 3.86
1218 | 51.6 | gf | 4.085 | mm | OK | -- | 21:17 | 2022-06-02 | 3.865
1219 | 52.8 | gf | 4.085 | mm | OK | -- | 21:17 | 2022-06-02 | 3.865
1220 | 53.7 | gf | 4.09 | mm | OK | -- | 21:17 | 2022-06-02 | 3.87
1221 | 54.7 | gf | 4.09 | mm | OK | -- | 21:17 | 2022-06-02 | 3.87
1222 | 56 | gf | 4.095 | mm | OK | -- | 21:17 | 2022-06-02 | 3.875
1223 | 57.3 | gf | 4.1 | mm | OK | -- | 21:17 | 2022-06-02 | 3.88
1224 | 58.7 | gf | 4.1 | mm | OK | -- | 21:17 | 2022-06-02 | 3.88
1225 | 60.3 | gf | 4.105 | mm | OK | -- | 21:17 | 2022-06-02 | 3.885
1226 | 62 | gf | 4.105 | mm | OK | -- | 21:17 | 2022-06-02 | 3.885
1227 | 63.7 | gf | 4.11 | mm | OK | -- | 21:17 | 2022-06-02 | 3.89
1228 | 65.8 | gf | 4.115 | mm | OK | -- | 21:17 | 2022-06-02 | 3.895
1229 | 68.5 | gf | 4.115 | mm | OK | -- | 21:17 | 2022-06-02 | 3.895
1230 | 72.3 | gf | 4.12 | mm | OK | -- | 21:17 | 2022-06-02 | 3.9
1231 | 77.3 | gf | 4.13 | mm | OK | -- | 21:17 | 2022-06-02 | 3.91
1232 | 81.8 | gf | 4.135 | mm | OK | -- | 21:17 | 2022-06-02 | 3.915
1233 | 83.8 | gf | 4.14 | mm | OK | -- | 21:17 | 2022-06-02 | 3.92
1234 | 81.1 | gf | 4.145 | mm | OK | -- | 21:17 | 2022-06-02 | 3.925
1235 | 85.1 | gf | 4.15 | mm | OK | -- | 21:17 | 2022-06-02 | 3.93
1236 | 89.8 | gf | 4.155 | mm | OK | -- | 21:17 | 2022-06-02 | 3.935
1237 | 93.7 | gf | 4.155 | mm | OK | -- | 21:17 | 2022-06-02 | 3.935
1238 | 97.6 | gf | 4.16 | mm | OK | -- | 21:17 | 2022-06-02 | 3.94
1239 | 101.9 | gf | 4.165 | mm | OK | -- | 21:17 | 2022-06-02 | 3.945
1240 | 106.7 | gf | 4.17 | mm | OK | -- | 21:17 | 2022-06-02 | 3.95
1241 | 110.8 | gf | 4.175 | mm | OK | -- | 21:17 | 2022-06-02 | 3.955
1242 | 113.9 | gf | 4.18 | mm | OK | -- | 21:17 | 2022-06-02 | 3.96
1243 | 116.7 | gf | 4.18 | mm | OK | -- | 21:17 | 2022-06-02 | 3.96
1244 | 119.8 | gf | 4.185 | mm | OK | -- | 21:17 | 2022-06-02 | 3.965
1245 | 122.6 | gf | 4.185 | mm | OK | -- | 21:17 | 2022-06-02 | 3.965
1246 | 124.2 | gf | 4.19 | mm | OK | -- | 21:17 | 2022-06-02 | 3.97
1247 | 124.5 | gf | 4.19 | mm | OK | -- | 21:17 | 2022-06-02 | 3.97
1248 | 124.1 | gf | 4.19 | mm | OK | -- | 21:17 | 2022-06-02 | 3.97
1249 | 123.8 | gf | 4.19 | mm | OK | -- | 21:17 | 2022-06-02 | 3.97
1250 | 123.4 | gf | 4.19 | mm | OK | -- | 21:17 | 2022-06-02 | 3.97
1251 | 123.1 | gf | 4.19 | mm | OK | -- | 21:17 | 2022-06-02 | 3.97
1252 | 123.2 | gf | 4.19 | mm | OK | -- | 21:17 | 2022-06-02 | 3.97
1253 | 123.1 | gf | 4.19 | mm | OK | -- | 21:17 | 2022-06-02 | 3.97
1254 | 123.1 | gf | 4.19 | mm | OK | -- | 21:17 | 2022-06-02 | 3.97
1255 | 123.1 | gf | 4.19 | mm | OK | -- | 21:17 | 2022-06-02 | 3.97
1256 | 123 | gf | 4.19 | mm | OK | -- | 21:17 | 2022-06-02 | 3.97
1257 | 123 | gf | 4.19 | mm | OK | -- | 21:17 | 2022-06-02 | 3.97
1258 | 123 | gf | 4.19 | mm | OK | -- | 21:17 | 2022-06-02 | 3.97
1259 | 123 | gf | 4.19 | mm | OK | -- | 21:17 | 2022-06-02 | 3.97
1260 | 123 | gf | 4.19 | mm | OK | -- | 21:17 | 2022-06-02 | 3.97
1261 | 123 | gf | 4.19 | mm | OK | -- | 21:17 | 2022-06-02 | 3.97
1262 | 122.9 | gf | 4.19 | mm | OK | -- | 21:17 | 2022-06-02 | 3.97
1263 | 122.9 | gf | 4.19 | mm | OK | -- | 21:17 | 2022-06-02 | 3.97
1264 | 122.9 | gf | 4.19 | mm | OK | -- | 21:17 | 2022-06-02 | 3.97
1265 | 122.9 | gf | 4.19 | mm | OK | -- | 21:17 | 2022-06-02 | 3.97
1266 | 122.8 | gf | 4.19 | mm | OK | -- | 21:17 | 2022-06-02 | 3.97
1267 | 122.9 | gf | 4.19 | mm | OK | -- | 21:17 | 2022-06-02 | 3.97
1268 | 122.9 | gf | 4.19 | mm | OK | -- | 21:17 | 2022-06-02 | 3.97
1269 | 122.8 | gf | 4.19 | mm | OK | -- | 21:17 | 2022-06-02 | 3.97
1270 | 122.8 | gf | 4.19 | mm | OK | -- | 21:17 | 2022-06-02 | 3.97
1271 | 122.8 | gf | 4.19 | mm | OK | -- | 21:17 | 2022-06-02 | 3.97
1272 | 122.8 | gf | 4.19 | mm | OK | -- | 21:17 | 2022-06-02 | 3.97
1273 | 122.8 | gf | 4.19 | mm | OK | -- | 21:17 | 2022-06-02 | 3.97
1274 | 122.8 | gf | 4.19 | mm | OK | -- | 21:17 | 2022-06-02 | 3.97
1275 | 122.8 | gf | 4.19 | mm | OK | -- | 21:17 | 2022-06-02 | 3.97
1276 | 122.8 | gf | 4.19 | mm | OK | -- | 21:17 | 2022-06-02 | 3.97
1277 | 122.8 | gf | 4.19 | mm | OK | -- | 21:17 | 2022-06-02 | 3.97
1278 | 122.8 | gf | 4.19 | mm | OK | -- | 21:17 | 2022-06-02 | 3.97
1279 | 122.7 | gf | 4.19 | mm | OK | -- | 21:17 | 2022-06-02 | 3.97
1280 | 122.7 | gf | 4.19 | mm | OK | -- | 21:17 | 2022-06-02 | 3.97
1281 | 122.7 | gf | 4.19 | mm | OK | -- | 21:17 | 2022-06-02 | 3.97
1282 | 122.7 | gf | 4.19 | mm | OK | -- | 21:17 | 2022-06-02 | 3.97
1283 | 122.6 | gf | 4.19 | mm | OK | -- | 21:17 | 2022-06-02 | 3.97
1284 | 122.7 | gf | 4.19 | mm | OK | -- | 21:17 | 2022-06-02 | 3.97
1285 | 122.7 | gf | 4.19 | mm | OK | -- | 21:17 | 2022-06-02 | 3.97
1286 | 122.6 | gf | 4.19 | mm | OK | -- | 21:17 | 2022-06-02 | 3.97
1287 | 122.7 | gf | 4.19 | mm | OK | -- | 21:17 | 2022-06-02 | 3.97
1288 | 122.6 | gf | 4.19 | mm | OK | -- | 21:17 | 2022-06-02 | 3.97
1289 | 122.6 | gf | 4.19 | mm | OK | -- | 21:17 | 2022-06-02 | 3.97
1290 | 122.7 | gf | 4.19 | mm | OK | -- | 21:17 | 2022-06-02 | 3.97
1291 | 122.6 | gf | 4.19 | mm | OK | -- | 21:17 | 2022-06-02 | 3.97
1292 | 122.6 | gf | 4.19 | mm | OK | -- | 21:17 | 2022-06-02 | 3.97
1293 | 122.4 | gf | 4.19 | mm | OK | -- | 21:17 | 2022-06-02 | 3.97
1294 | 122.3 | gf | 4.19 | mm | OK | -- | 21:17 | 2022-06-02 | 3.97
1295 | 122.3 | gf | 4.19 | mm | OK | -- | 21:17 | 2022-06-02 | 3.97
1296 | 122.1 | gf | 4.19 | mm | OK | -- | 21:17 | 2022-06-02 | 3.97
1297 | 122.1 | gf | 4.19 | mm | OK | -- | 21:17 | 2022-06-02 | 3.97
1298 | 122 | gf | 4.19 | mm | OK | -- | 21:17 | 2022-06-02 | 3.97
1299 | 122 | gf | 4.19 | mm | OK | -- | 21:17 | 2022-06-02 | 3.97
1300 | 122 | gf | 4.19 | mm | OK | -- | 21:17 | 2022-06-02 | 3.97
1301 | 122 | gf | 4.19 | mm | OK | -- | 21:17 | 2022-06-02 | 3.97
1302 | 122 | gf | 4.19 | mm | OK | -- | 21:17 | 2022-06-02 | 3.97
1303 | 121.9 | gf | 4.19 | mm | OK | -- | 21:17 | 2022-06-02 | 3.97
1304 | 121.9 | gf | 4.19 | mm | OK | -- | 21:17 | 2022-06-02 | 3.97
1305 | 121.8 | gf | 4.19 | mm | OK | -- | 21:17 | 2022-06-02 | 3.97
1306 | 121.8 | gf | 4.19 | mm | OK | -- | 21:17 | 2022-06-02 | 3.97
1307 | 121.8 | gf | 4.19 | mm | OK | -- | 21:17 | 2022-06-02 | 3.97
1308 | 121.7 | gf | 4.19 | mm | OK | -- | 21:17 | 2022-06-02 | 3.97
1309 | 121.5 | gf | 4.19 | mm | OK | -- | 21:17 | 2022-06-02 | 3.97
1310 | 121.6 | gf | 4.19 | mm | OK | -- | 21:17 | 2022-06-02 | 3.97
1311 | 121.5 | gf | 4.19 | mm | OK | -- | 21:17 | 2022-06-02 | 3.97
1312 | 121.4 | gf | 4.19 | mm | OK | -- | 21:17 | 2022-06-02 | 3.97
1313 | 121.1 | gf | 4.19 | mm | OK | -- | 21:17 | 2022-06-02 | 3.97
1314 | 121 | gf | 4.19 | mm | OK | -- | 21:17 | 2022-06-02 | 3.97
1315 | 121 | gf | 4.19 | mm | OK | -- | 21:17 | 2022-06-02 | 3.97
1316 | 120.9 | gf | 4.19 | mm | OK | -- | 21:17 | 2022-06-02 | 3.97
1317 | 120.8 | gf | 4.19 | mm | OK | -- | 21:17 | 2022-06-02 | 3.97
1318 | 120.6 | gf | 4.19 | mm | OK | -- | 21:17 | 2022-06-02 | 3.97
1319 | 120.5 | gf | 4.19 | mm | OK | -- | 21:17 | 2022-06-02 | 3.97
1320 | 120.3 | gf | 4.19 | mm | OK | -- | 21:17 | 2022-06-02 | 3.97
1321 | 120.4 | gf | 4.19 | mm | OK | -- | 21:17 | 2022-06-02 | 3.97
1322 | 120.3 | gf | 4.19 | mm | OK | -- | 21:17 | 2022-06-02 | 3.97
1323 | 120 | gf | 4.19 | mm | OK | -- | 21:17 | 2022-06-02 | 3.97
1324 | 119.7 | gf | 4.19 | mm | OK | -- | 21:17 | 2022-06-02 | 3.97
1325 | 119.4 | gf | 4.19 | mm | OK | -- | 21:17 | 2022-06-02 | 3.97
1326 | 119.3 | gf | 4.185 | mm | OK | -- | 21:17 | 2022-06-02 | 3.965
1327 | 119 | gf | 4.185 | mm | OK | -- | 21:17 | 2022-06-02 | 3.965
1328 | 118.7 | gf | 4.185 | mm | OK | -- | 21:17 | 2022-06-02 | 3.965
1329 | 118.4 | gf | 4.185 | mm | OK | -- | 21:17 | 2022-06-02 | 3.965
1330 | 118.2 | gf | 4.185 | mm | OK | -- | 21:17 | 2022-06-02 | 3.965
1331 | 117.9 | gf | 4.185 | mm | OK | -- | 21:17 | 2022-06-02 | 3.965
1332 | 117.8 | gf | 4.185 | mm | OK | -- | 21:17 | 2022-06-02 | 3.965
1333 | 117.7 | gf | 4.185 | mm | OK | -- | 21:17 | 2022-06-02 | 3.965
1334 | 117.3 | gf | 4.185 | mm | OK | -- | 21:17 | 2022-06-02 | 3.965
1335 | 116.9 | gf | 4.185 | mm | OK | -- | 21:17 | 2022-06-02 | 3.965
1336 | 116.7 | gf | 4.185 | mm | OK | -- | 21:17 | 2022-06-02 | 3.965
1337 | 116.7 | gf | 4.185 | mm | OK | -- | 21:17 | 2022-06-02 | 3.965
1338 | 116.7 | gf | 4.185 | mm | OK | -- | 21:17 | 2022-06-02 | 3.965
1339 | 116.6 | gf | 4.185 | mm | OK | -- | 21:17 | 2022-06-02 | 3.965
1340 | 116.2 | gf | 4.185 | mm | OK | -- | 21:17 | 2022-06-02 | 3.965
1341 | 116 | gf | 4.185 | mm | OK | -- | 21:17 | 2022-06-02 | 3.965
1342 | 115.5 | gf | 4.185 | mm | OK | -- | 21:17 | 2022-06-02 | 3.965
1343 | 115 | gf | 4.185 | mm | OK | -- | 21:17 | 2022-06-02 | 3.965
1344 | 114.5 | gf | 4.185 | mm | OK | -- | 21:17 | 2022-06-02 | 3.965
1345 | 114 | gf | 4.18 | mm | OK | -- | 21:17 | 2022-06-02 | 3.96
1346 | 113.1 | gf | 4.18 | mm | OK | -- | 21:17 | 2022-06-02 | 3.96
1347 | 112.1 | gf | 4.18 | mm | OK | -- | 21:17 | 2022-06-02 | 3.96
1348 | 111.1 | gf | 4.18 | mm | OK | -- | 21:17 | 2022-06-02 | 3.96
1349 | 109.8 | gf | 4.18 | mm | OK | -- | 21:17 | 2022-06-02 | 3.96
1350 | 108.9 | gf | 4.18 | mm | OK | -- | 21:17 | 2022-06-02 | 3.96
1351 | 108.1 | gf | 4.175 | mm | OK | -- | 21:17 | 2022-06-02 | 3.955
1352 | 107 | gf | 4.175 | mm | OK | -- | 21:17 | 2022-06-02 | 3.955
1353 | 106.2 | gf | 4.175 | mm | OK | -- | 21:17 | 2022-06-02 | 3.955
1354 | 105.7 | gf | 4.175 | mm | OK | -- | 21:17 | 2022-06-02 | 3.955
1355 | 105.1 | gf | 4.175 | mm | OK | -- | 21:17 | 2022-06-02 | 3.955
1356 | 104.4 | gf | 4.175 | mm | OK | -- | 21:17 | 2022-06-02 | 3.955
1357 | 103.9 | gf | 4.175 | mm | OK | -- | 21:17 | 2022-06-02 | 3.955
1358 | 103.4 | gf | 4.175 | mm | OK | -- | 21:17 | 2022-06-02 | 3.955
1359 | 103 | gf | 4.17 | mm | OK | -- | 21:17 | 2022-06-02 | 3.95
1360 | 103 | gf | 4.17 | mm | OK | -- | 21:17 | 2022-06-02 | 3.95
1361 | 102.9 | gf | 4.17 | mm | OK | -- | 21:17 | 2022-06-02 | 3.95
1362 | 102.4 | gf | 4.17 | mm | OK | -- | 21:17 | 2022-06-02 | 3.95
1363 | 101.6 | gf | 4.17 | mm | OK | -- | 21:17 | 2022-06-02 | 3.95
1364 | 100.7 | gf | 4.17 | mm | OK | -- | 21:17 | 2022-06-02 | 3.95
1365 | 99.5 | gf | 4.17 | mm | OK | -- | 21:17 | 2022-06-02 | 3.95
1366 | 98.8 | gf | 4.17 | mm | OK | -- | 21:17 | 2022-06-02 | 3.95
1367 | 97.8 | gf | 4.17 | mm | OK | -- | 21:17 | 2022-06-02 | 3.95
1368 | 96.5 | gf | 4.165 | mm | OK | -- | 21:17 | 2022-06-02 | 3.945
1369 | 94.9 | gf | 4.165 | mm | OK | -- | 21:17 | 2022-06-02 | 3.945
1370 | 93.3 | gf | 4.165 | mm | OK | -- | 21:17 | 2022-06-02 | 3.945
1371 | 91.9 | gf | 4.16 | mm | OK | -- | 21:17 | 2022-06-02 | 3.94
1372 | 90.3 | gf | 4.16 | mm | OK | -- | 21:17 | 2022-06-02 | 3.94
1373 | 88.1 | gf | 4.16 | mm | OK | -- | 21:17 | 2022-06-02 | 3.94
1374 | 87.1 | gf | 4.155 | mm | OK | -- | 21:17 | 2022-06-02 | 3.935
1375 | 86.1 | gf | 4.155 | mm | OK | -- | 21:17 | 2022-06-02 | 3.935
1376 | 85.5 | gf | 4.155 | mm | OK | -- | 21:17 | 2022-06-02 | 3.935
1377 | 84.8 | gf | 4.155 | mm | OK | -- | 21:17 | 2022-06-02 | 3.935
1378 | 84.1 | gf | 4.155 | mm | OK | -- | 21:17 | 2022-06-02 | 3.935
1379 | 83.4 | gf | 4.155 | mm | OK | -- | 21:17 | 2022-06-02 | 3.935
1380 | 82.8 | gf | 4.155 | mm | OK | -- | 21:17 | 2022-06-02 | 3.935
1381 | 82.3 | gf | 4.15 | mm | OK | -- | 21:17 | 2022-06-02 | 3.93
1382 | 81.3 | gf | 4.15 | mm | OK | -- | 21:17 | 2022-06-02 | 3.93
1383 | 80.1 | gf | 4.15 | mm | OK | -- | 21:17 | 2022-06-02 | 3.93
1384 | 79.3 | gf | 4.15 | mm | OK | -- | 21:17 | 2022-06-02 | 3.93
1385 | 78.2 | gf | 4.15 | mm | OK | -- | 21:17 | 2022-06-02 | 3.93
1386 | 77.5 | gf | 4.145 | mm | OK | -- | 21:17 | 2022-06-02 | 3.925
1387 | 76.9 | gf | 4.145 | mm | OK | -- | 21:17 | 2022-06-02 | 3.925
1388 | 76.1 | gf | 4.145 | mm | OK | -- | 21:17 | 2022-06-02 | 3.925
1389 | 75.4 | gf | 4.145 | mm | OK | -- | 21:17 | 2022-06-02 | 3.925
1390 | 74.7 | gf | 4.145 | mm | OK | -- | 21:17 | 2022-06-02 | 3.925
1391 | 73.9 | gf | 4.145 | mm | OK | -- | 21:17 | 2022-06-02 | 3.925
1392 | 73.4 | gf | 4.14 | mm | OK | -- | 21:17 | 2022-06-02 | 3.92
1393 | 72.8 | gf | 4.14 | mm | OK | -- | 21:17 | 2022-06-02 | 3.92
1394 | 72.1 | gf | 4.14 | mm | OK | -- | 21:17 | 2022-06-02 | 3.92
1395 | 71.4 | gf | 4.14 | mm | OK | -- | 21:17 | 2022-06-02 | 3.92
1396 | 70.9 | gf | 4.14 | mm | OK | -- | 21:17 | 2022-06-02 | 3.92
1397 | 70.4 | gf | 4.14 | mm | OK | -- | 21:17 | 2022-06-02 | 3.92
1398 | 70.1 | gf | 4.14 | mm | OK | -- | 21:17 | 2022-06-02 | 3.92
1399 | 69.8 | gf | 4.14 | mm | OK | -- | 21:17 | 2022-06-02 | 3.92
1400 | 69.6 | gf | 4.14 | mm | OK | -- | 21:17 | 2022-06-02 | 3.92
1401 | 69.1 | gf | 4.14 | mm | OK | -- | 21:17 | 2022-06-02 | 3.92
1402 | 68.6 | gf | 4.135 | mm | OK | -- | 21:17 | 2022-06-02 | 3.915
1403 | 68.4 | gf | 4.135 | mm | OK | -- | 21:17 | 2022-06-02 | 3.915
1404 | 68.2 | gf | 4.135 | mm | OK | -- | 21:17 | 2022-06-02 | 3.915
1405 | 68 | gf | 4.135 | mm | OK | -- | 21:17 | 2022-06-02 | 3.915
1406 | 67.9 | gf | 4.135 | mm | OK | -- | 21:17 | 2022-06-02 | 3.915
1407 | 67.7 | gf | 4.135 | mm | OK | -- | 21:17 | 2022-06-02 | 3.915
1408 | 67.5 | gf | 4.135 | mm | OK | -- | 21:17 | 2022-06-02 | 3.915
1409 | 67.5 | gf | 4.135 | mm | OK | -- | 21:17 | 2022-06-02 | 3.915
1410 | 67.5 | gf | 4.135 | mm | OK | -- | 21:17 | 2022-06-02 | 3.915
1411 | 67.3 | gf | 4.135 | mm | OK | -- | 21:17 | 2022-06-02 | 3.915
1412 | 67.2 | gf | 4.135 | mm | OK | -- | 21:17 | 2022-06-02 | 3.915
1413 | 67.1 | gf | 4.135 | mm | OK | -- | 21:17 | 2022-06-02 | 3.915
1414 | 67.2 | gf | 4.135 | mm | OK | -- | 21:17 | 2022-06-02 | 3.915
1415 | 67.2 | gf | 4.135 | mm | OK | -- | 21:17 | 2022-06-02 | 3.915
1416 | 67.1 | gf | 4.135 | mm | OK | -- | 21:17 | 2022-06-02 | 3.915
1417 | 67.1 | gf | 4.135 | mm | OK | -- | 21:17 | 2022-06-02 | 3.915
1418 | 66.9 | gf | 4.135 | mm | OK | -- | 21:17 | 2022-06-02 | 3.915
1419 | 67.1 | gf | 4.135 | mm | OK | -- | 21:17 | 2022-06-02 | 3.915
1420 | 67 | gf | 4.135 | mm | OK | -- | 21:17 | 2022-06-02 | 3.915
1421 | 67.1 | gf | 4.135 | mm | OK | -- | 21:17 | 2022-06-02 | 3.915
1422 | 67.2 | gf | 4.135 | mm | OK | -- | 21:17 | 2022-06-02 | 3.915
1423 | 67.1 | gf | 4.135 | mm | OK | -- | 21:17 | 2022-06-02 | 3.915
1424 | 67 | gf | 4.135 | mm | OK | -- | 21:17 | 2022-06-02 | 3.915
1425 | 66.9 | gf | 4.135 | mm | OK | -- | 21:17 | 2022-06-02 | 3.915
1426 | 66.9 | gf | 4.135 | mm | OK | -- | 21:17 | 2022-06-02 | 3.915
1427 | 66.6 | gf | 4.135 | mm | OK | -- | 21:17 | 2022-06-02 | 3.915
1428 | 66.7 | gf | 4.135 | mm | OK | -- | 21:17 | 2022-06-02 | 3.915
1429 | 66.7 | gf | 4.135 | mm | OK | -- | 21:17 | 2022-06-02 | 3.915
1430 | 66.7 | gf | 4.135 | mm | OK | -- | 21:17 | 2022-06-02 | 3.915
1431 | 66.7 | gf | 4.135 | mm | OK | -- | 21:17 | 2022-06-02 | 3.915
1432 | 66.5 | gf | 4.135 | mm | OK | -- | 21:17 | 2022-06-02 | 3.915
1433 | 66.4 | gf | 4.135 | mm | OK | -- | 21:17 | 2022-06-02 | 3.915
1434 | 66.3 | gf | 4.135 | mm | OK | -- | 21:17 | 2022-06-02 | 3.915
1435 | 66.2 | gf | 4.135 | mm | OK | -- | 21:17 | 2022-06-02 | 3.915
1436 | 66 | gf | 4.135 | mm | OK | -- | 21:17 | 2022-06-02 | 3.915
1437 | 65.7 | gf | 4.135 | mm | OK | -- | 21:17 | 2022-06-02 | 3.915
1438 | 65.4 | gf | 4.135 | mm | OK | -- | 21:17 | 2022-06-02 | 3.915
1439 | 65.2 | gf | 4.135 | mm | OK | -- | 21:17 | 2022-06-02 | 3.915
1440 | 65 | gf | 4.135 | mm | OK | -- | 21:17 | 2022-06-02 | 3.915
1441 | 64.6 | gf | 4.135 | mm | OK | -- | 21:17 | 2022-06-02 | 3.915
1442 | 64.3 | gf | 4.135 | mm | OK | -- | 21:17 | 2022-06-02 | 3.915
1443 | 64.1 | gf | 4.13 | mm | OK | -- | 21:17 | 2022-06-02 | 3.91
1444 | 64 | gf | 4.13 | mm | OK | -- | 21:17 | 2022-06-02 | 3.91
1445 | 63.6 | gf | 4.13 | mm | OK | -- | 21:17 | 2022-06-02 | 3.91
1446 | 63.1 | gf | 4.13 | mm | OK | -- | 21:17 | 2022-06-02 | 3.91
1447 | 62.5 | gf | 4.13 | mm | OK | -- | 21:17 | 2022-06-02 | 3.91
1448 | 62.1 | gf | 4.13 | mm | OK | -- | 21:17 | 2022-06-02 | 3.91
1449 | 61.8 | gf | 4.13 | mm | OK | -- | 21:17 | 2022-06-02 | 3.91
1450 | 61 | gf | 4.13 | mm | OK | -- | 21:17 | 2022-06-02 | 3.91
1451 | 60.9 | gf | 4.13 | mm | OK | -- | 21:17 | 2022-06-02 | 3.91
1452 | 60.8 | gf | 4.13 | mm | OK | -- | 21:17 | 2022-06-02 | 3.91
1453 | 60.9 | gf | 4.13 | mm | OK | -- | 21:17 | 2022-06-02 | 3.91
1454 | 60.8 | gf | 4.13 | mm | OK | -- | 21:17 | 2022-06-02 | 3.91
1455 | 60.6 | gf | 4.13 | mm | OK | -- | 21:17 | 2022-06-02 | 3.91
1456 | 60 | gf | 4.125 | mm | OK | -- | 21:17 | 2022-06-02 | 3.905
1457 | 59.2 | gf | 4.125 | mm | OK | -- | 21:17 | 2022-06-02 | 3.905
1458 | 59.1 | gf | 4.125 | mm | OK | -- | 21:17 | 2022-06-02 | 3.905
1459 | 59 | gf | 4.125 | mm | OK | -- | 21:17 | 2022-06-02 | 3.905
1460 | 58.9 | gf | 4.125 | mm | OK | -- | 21:17 | 2022-06-02 | 3.905
1461 | 58.9 | gf | 4.125 | mm | OK | -- | 21:17 | 2022-06-02 | 3.905
1462 | 58.9 | gf | 4.125 | mm | OK | -- | 21:17 | 2022-06-02 | 3.905
1463 | 58.9 | gf | 4.125 | mm | OK | -- | 21:17 | 2022-06-02 | 3.905
1464 | 58.9 | gf | 4.125 | mm | OK | -- | 21:17 | 2022-06-02 | 3.905
1465 | 58.9 | gf | 4.125 | mm | OK | -- | 21:17 | 2022-06-02 | 3.905
1466 | 58.7 | gf | 4.125 | mm | OK | -- | 21:17 | 2022-06-02 | 3.905
1467 | 58.7 | gf | 4.125 | mm | OK | -- | 21:17 | 2022-06-02 | 3.905
1468 | 58.9 | gf | 4.125 | mm | OK | -- | 21:17 | 2022-06-02 | 3.905
1469 | 58.8 | gf | 4.125 | mm | OK | -- | 21:17 | 2022-06-02 | 3.905
1470 | 58.5 | gf | 4.125 | mm | OK | -- | 21:17 | 2022-06-02 | 3.905
1471 | 58.1 | gf | 4.125 | mm | OK | -- | 21:17 | 2022-06-02 | 3.905
1472 | 57.9 | gf | 4.125 | mm | OK | -- | 21:17 | 2022-06-02 | 3.905
1473 | 58.1 | gf | 4.125 | mm | OK | -- | 21:17 | 2022-06-02 | 3.905
1474 | 58.1 | gf | 4.125 | mm | OK | -- | 21:17 | 2022-06-02 | 3.905
1475 | 58.1 | gf | 4.12 | mm | OK | -- | 21:17 | 2022-06-02 | 3.9
1476 | 58.2 | gf | 4.12 | mm | OK | -- | 21:17 | 2022-06-02 | 3.9
1477 | 59.1 | gf | 4.12 | mm | OK | -- | 21:17 | 2022-06-02 | 3.9
1478 | 59.1 | gf | 4.12 | mm | OK | -- | 21:17 | 2022-06-02 | 3.9
1479 | 58.9 | gf | 4.12 | mm | OK | -- | 21:17 | 2022-06-02 | 3.9
1480 | 58.2 | gf | 4.12 | mm | OK | -- | 21:17 | 2022-06-02 | 3.9
1481 | 57.8 | gf | 4.115 | mm | OK | -- | 21:17 | 2022-06-02 | 3.895
1482 | 57.5 | gf | 4.115 | mm | OK | -- | 21:17 | 2022-06-02 | 3.895
1483 | 57.2 | gf | 4.115 | mm | OK | -- | 21:17 | 2022-06-02 | 3.895
1484 | 56.9 | gf | 4.115 | mm | OK | -- | 21:17 | 2022-06-02 | 3.895
1485 | 56.8 | gf | 4.115 | mm | OK | -- | 21:17 | 2022-06-02 | 3.895
1486 | 56.2 | gf | 4.11 | mm | OK | -- | 21:17 | 2022-06-02 | 3.89
1487 | 56 | gf | 4.11 | mm | OK | -- | 21:17 | 2022-06-02 | 3.89
1488 | 55.8 | gf | 4.11 | mm | OK | -- | 21:17 | 2022-06-02 | 3.89
1489 | 55.3 | gf | 4.11 | mm | OK | -- | 21:17 | 2022-06-02 | 3.89
1490 | 55 | gf | 4.11 | mm | OK | -- | 21:17 | 2022-06-02 | 3.89
1491 | 54.7 | gf | 4.11 | mm | OK | -- | 21:17 | 2022-06-02 | 3.89
1492 | 54.4 | gf | 4.105 | mm | OK | -- | 21:17 | 2022-06-02 | 3.885
1493 | 54.1 | gf | 4.105 | mm | OK | -- | 21:17 | 2022-06-02 | 3.885
1494 | 53.9 | gf | 4.105 | mm | OK | -- | 21:17 | 2022-06-02 | 3.885
1495 | 53.6 | gf | 4.105 | mm | OK | -- | 21:17 | 2022-06-02 | 3.885
1496 | 53.4 | gf | 4.105 | mm | OK | -- | 21:17 | 2022-06-02 | 3.885
1497 | 53.3 | gf | 4.105 | mm | OK | -- | 21:17 | 2022-06-02 | 3.885
1498 | 53.1 | gf | 4.105 | mm | OK | -- | 21:17 | 2022-06-02 | 3.885
1499 | 53.1 | gf | 4.105 | mm | OK | -- | 21:17 | 2022-06-02 | 3.885
1500 | 52.9 | gf | 4.105 | mm | OK | -- | 21:17 | 2022-06-02 | 3.885
1501 | 52.6 | gf | 4.105 | mm | OK | -- | 21:17 | 2022-06-02 | 3.885
1502 | 52.4 | gf | 4.105 | mm | OK | -- | 21:17 | 2022-06-02 | 3.885
1503 | 52.3 | gf | 4.105 | mm | OK | -- | 21:17 | 2022-06-02 | 3.885
1504 | 52.2 | gf | 4.1 | mm | OK | -- | 21:17 | 2022-06-02 | 3.88
1505 | 52 | gf | 4.1 | mm | OK | -- | 21:17 | 2022-06-02 | 3.88
1506 | 51.9 | gf | 4.1 | mm | OK | -- | 21:17 | 2022-06-02 | 3.88
1507 | 51.7 | gf | 4.1 | mm | OK | -- | 21:17 | 2022-06-02 | 3.88
1508 | 51.6 | gf | 4.1 | mm | OK | -- | 21:17 | 2022-06-02 | 3.88
1509 | 51.5 | gf | 4.1 | mm | OK | -- | 21:17 | 2022-06-02 | 3.88
1510 | 51.3 | gf | 4.1 | mm | OK | -- | 21:17 | 2022-06-02 | 3.88
1511 | 51.1 | gf | 4.1 | mm | OK | -- | 21:17 | 2022-06-02 | 3.88
1512 | 50.9 | gf | 4.1 | mm | OK | -- | 21:17 | 2022-06-02 | 3.88
1513 | 50.6 | gf | 4.1 | mm | OK | -- | 21:17 | 2022-06-02 | 3.88
1514 | 50.5 | gf | 4.1 | mm | OK | -- | 21:17 | 2022-06-02 | 3.88
1515 | 50.4 | gf | 4.1 | mm | OK | -- | 21:17 | 2022-06-02 | 3.88
1516 | 50.3 | gf | 4.095 | mm | OK | -- | 21:17 | 2022-06-02 | 3.875
1517 | 50.2 | gf | 4.095 | mm | OK | -- | 21:17 | 2022-06-02 | 3.875
1518 | 50.2 | gf | 4.095 | mm | OK | -- | 21:17 | 2022-06-02 | 3.875
1519 | 50 | gf | 4.095 | mm | OK | -- | 21:17 | 2022-06-02 | 3.875
1520 | 49.8 | gf | 4.095 | mm | OK | -- | 21:17 | 2022-06-02 | 3.875
1521 | 49.6 | gf | 4.095 | mm | OK | -- | 21:17 | 2022-06-02 | 3.875
1522 | 49.5 | gf | 4.095 | mm | OK | -- | 21:17 | 2022-06-02 | 3.875
1523 | 49.5 | gf | 4.09 | mm | OK | -- | 21:17 | 2022-06-02 | 3.87
1524 | 49.3 | gf | 4.09 | mm | OK | -- | 21:17 | 2022-06-02 | 3.87
1525 | 49.2 | gf | 4.09 | mm | OK | -- | 21:17 | 2022-06-02 | 3.87
1526 | 49 | gf | 4.09 | mm | OK | -- | 21:17 | 2022-06-02 | 3.87
1527 | 48.8 | gf | 4.085 | mm | OK | -- | 21:17 | 2022-06-02 | 3.865
1528 | 48.3 | gf | 4.085 | mm | OK | -- | 21:17 | 2022-06-02 | 3.865
1529 | 47.6 | gf | 4.085 | mm | OK | -- | 21:17 | 2022-06-02 | 3.865
1530 | 47.3 | gf | 4.08 | mm | OK | -- | 21:17 | 2022-06-02 | 3.86
1531 | 47.2 | gf | 4.08 | mm | OK | -- | 21:18 | 2022-06-02 | 3.86
1532 | 47.2 | gf | 4.08 | mm | OK | -- | 21:18 | 2022-06-02 | 3.86
1533 | 47.2 | gf | 4.08 | mm | OK | -- | 21:18 | 2022-06-02 | 3.86
1534 | 47.1 | gf | 4.075 | mm | OK | -- | 21:18 | 2022-06-02 | 3.855
1535 | 47.1 | gf | 4.075 | mm | OK | -- | 21:18 | 2022-06-02 | 3.855
1536 | 47.1 | gf | 4.07 | mm | OK | -- | 21:18 | 2022-06-02 | 3.85
1537 | 47.1 | gf | 4.07 | mm | OK | -- | 21:18 | 2022-06-02 | 3.85
1538 | 47.1 | gf | 4.07 | mm | OK | -- | 21:18 | 2022-06-02 | 3.85
1539 | 47 | gf | 4.065 | mm | OK | -- | 21:18 | 2022-06-02 | 3.845
1540 | 47.1 | gf | 4.065 | mm | OK | -- | 21:18 | 2022-06-02 | 3.845
1541 | 47 | gf | 4.065 | mm | OK | -- | 21:18 | 2022-06-02 | 3.845
1542 | 47 | gf | 4.065 | mm | OK | -- | 21:18 | 2022-06-02 | 3.845
1543 | 47 | gf | 4.06 | mm | OK | -- | 21:18 | 2022-06-02 | 3.84
1544 | 47 | gf | 4.06 | mm | OK | -- | 21:18 | 2022-06-02 | 3.84
1545 | 46.9 | gf | 4.06 | mm | OK | -- | 21:18 | 2022-06-02 | 3.84
1546 | 46.9 | gf | 4.055 | mm | OK | -- | 21:18 | 2022-06-02 | 3.835
1547 | 46.9 | gf | 4.055 | mm | OK | -- | 21:18 | 2022-06-02 | 3.835
1548 | 46.9 | gf | 4.05 | mm | OK | -- | 21:18 | 2022-06-02 | 3.83
1549 | 46.9 | gf | 4.05 | mm | OK | -- | 21:18 | 2022-06-02 | 3.83
1550 | 46.9 | gf | 4.05 | mm | OK | -- | 21:18 | 2022-06-02 | 3.83
1551 | 46.9 | gf | 4.05 | mm | OK | -- | 21:18 | 2022-06-02 | 3.83
1552 | 46.9 | gf | 4.045 | mm | OK | -- | 21:18 | 2022-06-02 | 3.825
1553 | 46.8 | gf | 4.045 | mm | OK | -- | 21:18 | 2022-06-02 | 3.825
1554 | 46.8 | gf | 4.045 | mm | OK | -- | 21:18 | 2022-06-02 | 3.825
1555 | 46.8 | gf | 4.04 | mm | OK | -- | 21:18 | 2022-06-02 | 3.82
1556 | 46.8 | gf | 4.04 | mm | OK | -- | 21:18 | 2022-06-02 | 3.82
1557 | 46.8 | gf | 4.04 | mm | OK | -- | 21:18 | 2022-06-02 | 3.82
1558 | 46.8 | gf | 4.035 | mm | OK | -- | 21:18 | 2022-06-02 | 3.815
1559 | 46.8 | gf | 4.035 | mm | OK | -- | 21:18 | 2022-06-02 | 3.815
1560 | 46.8 | gf | 4.03 | mm | OK | -- | 21:18 | 2022-06-02 | 3.81
1561 | 46.7 | gf | 4.03 | mm | OK | -- | 21:18 | 2022-06-02 | 3.81
1562 | 46.7 | gf | 4.025 | mm | OK | -- | 21:18 | 2022-06-02 | 3.805
1563 | 46.7 | gf | 4.025 | mm | OK | -- | 21:18 | 2022-06-02 | 3.805
1564 | 46.7 | gf | 4.025 | mm | OK | -- | 21:18 | 2022-06-02 | 3.805
1565 | 46.7 | gf | 4.02 | mm | OK | -- | 21:18 | 2022-06-02 | 3.8
1566 | 46.7 | gf | 4.02 | mm | OK | -- | 21:18 | 2022-06-02 | 3.8
1567 | 46.7 | gf | 4.015 | mm | OK | -- | 21:18 | 2022-06-02 | 3.795
1568 | 46.6 | gf | 4.01 | mm | OK | -- | 21:18 | 2022-06-02 | 3.79
1569 | 46.6 | gf | 4.005 | mm | OK | -- | 21:18 | 2022-06-02 | 3.785
1570 | 46.6 | gf | 4 | mm | OK | -- | 21:18 | 2022-06-02 | 3.78
1571 | 46.5 | gf | 3.995 | mm | OK | -- | 21:18 | 2022-06-02 | 3.775
1572 | 46.5 | gf | 3.995 | mm | OK | -- | 21:18 | 2022-06-02 | 3.775
1573 | 46.5 | gf | 3.99 | mm | OK | -- | 21:18 | 2022-06-02 | 3.77
1574 | 46.5 | gf | 3.99 | mm | OK | -- | 21:18 | 2022-06-02 | 3.77
1575 | 46.5 | gf | 3.985 | mm | OK | -- | 21:18 | 2022-06-02 | 3.765
1576 | 46.5 | gf | 3.985 | mm | OK | -- | 21:18 | 2022-06-02 | 3.765
1577 | 46.4 | gf | 3.98 | mm | OK | -- | 21:18 | 2022-06-02 | 3.76
1578 | 46.4 | gf | 3.975 | mm | OK | -- | 21:18 | 2022-06-02 | 3.755
1579 | 46.4 | gf | 3.975 | mm | OK | -- | 21:18 | 2022-06-02 | 3.755
1580 | 46.3 | gf | 3.97 | mm | OK | -- | 21:18 | 2022-06-02 | 3.75
1581 | 46.3 | gf | 3.965 | mm | OK | -- | 21:18 | 2022-06-02 | 3.745
1582 | 46.3 | gf | 3.96 | mm | OK | -- | 21:18 | 2022-06-02 | 3.74
1583 | 46.2 | gf | 3.955 | mm | OK | -- | 21:18 | 2022-06-02 | 3.735
1584 | 46.2 | gf | 3.95 | mm | OK | -- | 21:18 | 2022-06-02 | 3.73
1585 | 46.2 | gf | 3.95 | mm | OK | -- | 21:18 | 2022-06-02 | 3.73
1586 | 46.1 | gf | 3.945 | mm | OK | -- | 21:18 | 2022-06-02 | 3.725
1587 | 46.1 | gf | 3.945 | mm | OK | -- | 21:18 | 2022-06-02 | 3.725
1588 | 46.1 | gf | 3.94 | mm | OK | -- | 21:18 | 2022-06-02 | 3.72
1589 | 46.1 | gf | 3.935 | mm | OK | -- | 21:18 | 2022-06-02 | 3.715
1590 | 46.1 | gf | 3.935 | mm | OK | -- | 21:18 | 2022-06-02 | 3.715
1591 | 46 | gf | 3.93 | mm | OK | -- | 21:18 | 2022-06-02 | 3.71
1592 | 46 | gf | 3.93 | mm | OK | -- | 21:18 | 2022-06-02 | 3.71
1593 | 46 | gf | 3.925 | mm | OK | -- | 21:18 | 2022-06-02 | 3.705
1594 | 46 | gf | 3.925 | mm | OK | -- | 21:18 | 2022-06-02 | 3.705
1595 | 45.9 | gf | 3.92 | mm | OK | -- | 21:18 | 2022-06-02 | 3.7
1596 | 45.9 | gf | 3.92 | mm | OK | -- | 21:18 | 2022-06-02 | 3.7
1597 | 46 | gf | 3.92 | mm | OK | -- | 21:18 | 2022-06-02 | 3.7
1598 | 45.8 | gf | 3.915 | mm | OK | -- | 21:18 | 2022-06-02 | 3.695
1599 | 45.9 | gf | 3.91 | mm | OK | -- | 21:18 | 2022-06-02 | 3.69
1600 | 45.8 | gf | 3.91 | mm | OK | -- | 21:18 | 2022-06-02 | 3.69
1601 | 45.9 | gf | 3.905 | mm | OK | -- | 21:18 | 2022-06-02 | 3.685
1602 | 45.8 | gf | 3.905 | mm | OK | -- | 21:18 | 2022-06-02 | 3.685
1603 | 45.8 | gf | 3.905 | mm | OK | -- | 21:18 | 2022-06-02 | 3.685
1604 | 45.8 | gf | 3.9 | mm | OK | -- | 21:18 | 2022-06-02 | 3.68
1605 | 45.7 | gf | 3.9 | mm | OK | -- | 21:18 | 2022-06-02 | 3.68
1606 | 45.8 | gf | 3.9 | mm | OK | -- | 21:18 | 2022-06-02 | 3.68
1607 | 45.7 | gf | 3.895 | mm | OK | -- | 21:18 | 2022-06-02 | 3.675
1608 | 45.7 | gf | 3.895 | mm | OK | -- | 21:18 | 2022-06-02 | 3.675
1609 | 45.7 | gf | 3.89 | mm | OK | -- | 21:18 | 2022-06-02 | 3.67
1610 | 45.7 | gf | 3.89 | mm | OK | -- | 21:18 | 2022-06-02 | 3.67
1611 | 45.6 | gf | 3.885 | mm | OK | -- | 21:18 | 2022-06-02 | 3.665
1612 | 45.6 | gf | 3.88 | mm | OK | -- | 21:18 | 2022-06-02 | 3.66
1613 | 45.5 | gf | 3.88 | mm | OK | -- | 21:18 | 2022-06-02 | 3.66
1614 | 45.5 | gf | 3.88 | mm | OK | -- | 21:18 | 2022-06-02 | 3.66
1615 | 45.5 | gf | 3.875 | mm | OK | -- | 21:18 | 2022-06-02 | 3.655
1616 | 45.5 | gf | 3.875 | mm | OK | -- | 21:18 | 2022-06-02 | 3.655
1617 | 45.4 | gf | 3.875 | mm | OK | -- | 21:18 | 2022-06-02 | 3.655
1618 | 45.4 | gf | 3.875 | mm | OK | -- | 21:18 | 2022-06-02 | 3.655
1619 | 45.3 | gf | 3.87 | mm | OK | -- | 21:18 | 2022-06-02 | 3.65
1620 | 45.3 | gf | 3.87 | mm | OK | -- | 21:18 | 2022-06-02 | 3.65
1621 | 45.2 | gf | 3.865 | mm | OK | -- | 21:18 | 2022-06-02 | 3.645
1622 | 45.2 | gf | 3.86 | mm | OK | -- | 21:18 | 2022-06-02 | 3.64
1623 | 45.2 | gf | 3.86 | mm | OK | -- | 21:18 | 2022-06-02 | 3.64
1624 | 45.2 | gf | 3.86 | mm | OK | -- | 21:18 | 2022-06-02 | 3.64
1625 | 45.1 | gf | 3.855 | mm | OK | -- | 21:18 | 2022-06-02 | 3.635
1626 | 45.1 | gf | 3.855 | mm | OK | -- | 21:18 | 2022-06-02 | 3.635
1627 | 45.2 | gf | 3.85 | mm | OK | -- | 21:18 | 2022-06-02 | 3.63
1628 | 45.2 | gf | 3.845 | mm | OK | -- | 21:18 | 2022-06-02 | 3.625
1629 | 45.2 | gf | 3.845 | mm | OK | -- | 21:18 | 2022-06-02 | 3.625
1630 | 45.3 | gf | 3.84 | mm | OK | -- | 21:18 | 2022-06-02 | 3.62
1631 | 45.2 | gf | 3.84 | mm | OK | -- | 21:18 | 2022-06-02 | 3.62
1632 | 45.3 | gf | 3.84 | mm | OK | -- | 21:18 | 2022-06-02 | 3.62
1633 | 45.3 | gf | 3.84 | mm | OK | -- | 21:18 | 2022-06-02 | 3.62
1634 | 45.3 | gf | 3.84 | mm | OK | -- | 21:18 | 2022-06-02 | 3.62
1635 | 45.3 | gf | 3.84 | mm | OK | -- | 21:18 | 2022-06-02 | 3.62
1636 | 45.3 | gf | 3.84 | mm | OK | -- | 21:18 | 2022-06-02 | 3.62
1637 | 45.3 | gf | 3.835 | mm | OK | -- | 21:18 | 2022-06-02 | 3.615
1638 | 45.3 | gf | 3.835 | mm | OK | -- | 21:18 | 2022-06-02 | 3.615
1639 | 45.2 | gf | 3.835 | mm | OK | -- | 21:18 | 2022-06-02 | 3.615
1640 | 45.1 | gf | 3.83 | mm | OK | -- | 21:18 | 2022-06-02 | 3.61
1641 | 45.1 | gf | 3.825 | mm | OK | -- | 21:18 | 2022-06-02 | 3.605
1642 | 45.1 | gf | 3.815 | mm | OK | -- | 21:18 | 2022-06-02 | 3.595
1643 | 45 | gf | 3.81 | mm | OK | -- | 21:18 | 2022-06-02 | 3.59
1644 | 44.9 | gf | 3.805 | mm | OK | -- | 21:18 | 2022-06-02 | 3.585
1645 | 44.8 | gf | 3.8 | mm | OK | -- | 21:18 | 2022-06-02 | 3.58
1646 | 44.9 | gf | 3.795 | mm | OK | -- | 21:18 | 2022-06-02 | 3.575
1647 | 44.8 | gf | 3.79 | mm | OK | -- | 21:18 | 2022-06-02 | 3.57
1648 | 44.8 | gf | 3.785 | mm | OK | -- | 21:18 | 2022-06-02 | 3.565
1649 | 44.8 | gf | 3.78 | mm | OK | -- | 21:18 | 2022-06-02 | 3.56
1650 | 44.8 | gf | 3.775 | mm | OK | -- | 21:18 | 2022-06-02 | 3.555
1651 | 44.8 | gf | 3.775 | mm | OK | -- | 21:18 | 2022-06-02 | 3.555
1652 | 44.7 | gf | 3.77 | mm | OK | -- | 21:18 | 2022-06-02 | 3.55
1653 | 44.8 | gf | 3.77 | mm | OK | -- | 21:18 | 2022-06-02 | 3.55
1654 | 44.7 | gf | 3.765 | mm | OK | -- | 21:18 | 2022-06-02 | 3.545
1655 | 44.7 | gf | 3.765 | mm | OK | -- | 21:18 | 2022-06-02 | 3.545
1656 | 44.7 | gf | 3.765 | mm | OK | -- | 21:18 | 2022-06-02 | 3.545
1657 | 44.7 | gf | 3.76 | mm | OK | -- | 21:18 | 2022-06-02 | 3.54
1658 | 44.7 | gf | 3.76 | mm | OK | -- | 21:18 | 2022-06-02 | 3.54
1659 | 44.7 | gf | 3.755 | mm | OK | -- | 21:18 | 2022-06-02 | 3.535
1660 | 44.6 | gf | 3.75 | mm | OK | -- | 21:18 | 2022-06-02 | 3.53
1661 | 44.6 | gf | 3.75 | mm | OK | -- | 21:18 | 2022-06-02 | 3.53
1662 | 44.6 | gf | 3.745 | mm | OK | -- | 21:18 | 2022-06-02 | 3.525
1663 | 44.5 | gf | 3.74 | mm | OK | -- | 21:18 | 2022-06-02 | 3.52
1664 | 44.5 | gf | 3.73 | mm | OK | -- | 21:18 | 2022-06-02 | 3.51
1665 | 44.5 | gf | 3.725 | mm | OK | -- | 21:18 | 2022-06-02 | 3.505
1666 | 44.5 | gf | 3.72 | mm | OK | -- | 21:18 | 2022-06-02 | 3.5
1667 | 44.4 | gf | 3.715 | mm | OK | -- | 21:18 | 2022-06-02 | 3.495
1668 | 44.4 | gf | 3.71 | mm | OK | -- | 21:18 | 2022-06-02 | 3.49
1669 | 44.4 | gf | 3.71 | mm | OK | -- | 21:18 | 2022-06-02 | 3.49
1670 | 44.4 | gf | 3.705 | mm | OK | -- | 21:18 | 2022-06-02 | 3.485
1671 | 44.3 | gf | 3.7 | mm | OK | -- | 21:18 | 2022-06-02 | 3.48
1672 | 44.3 | gf | 3.7 | mm | OK | -- | 21:18 | 2022-06-02 | 3.48
1673 | 44.4 | gf | 3.695 | mm | OK | -- | 21:18 | 2022-06-02 | 3.475
1674 | 44.3 | gf | 3.695 | mm | OK | -- | 21:18 | 2022-06-02 | 3.475
1675 | 44.3 | gf | 3.69 | mm | OK | -- | 21:18 | 2022-06-02 | 3.47
1676 | 44.3 | gf | 3.69 | mm | OK | -- | 21:18 | 2022-06-02 | 3.47
1677 | 44.2 | gf | 3.685 | mm | OK | -- | 21:18 | 2022-06-02 | 3.465
1678 | 44.1 | gf | 3.685 | mm | OK | -- | 21:18 | 2022-06-02 | 3.465
1679 | 44.1 | gf | 3.68 | mm | OK | -- | 21:18 | 2022-06-02 | 3.46
1680 | 44.2 | gf | 3.68 | mm | OK | -- | 21:18 | 2022-06-02 | 3.46
1681 | 44.1 | gf | 3.675 | mm | OK | -- | 21:18 | 2022-06-02 | 3.455
1682 | 44.1 | gf | 3.675 | mm | OK | -- | 21:18 | 2022-06-02 | 3.455
1683 | 44 | gf | 3.675 | mm | OK | -- | 21:18 | 2022-06-02 | 3.455
1684 | 44.1 | gf | 3.67 | mm | OK | -- | 21:18 | 2022-06-02 | 3.45
1685 | 44 | gf | 3.67 | mm | OK | -- | 21:18 | 2022-06-02 | 3.45
1686 | 44 | gf | 3.665 | mm | OK | -- | 21:18 | 2022-06-02 | 3.445
1687 | 44 | gf | 3.665 | mm | OK | -- | 21:18 | 2022-06-02 | 3.445
1688 | 44 | gf | 3.66 | mm | OK | -- | 21:18 | 2022-06-02 | 3.44
1689 | 44 | gf | 3.66 | mm | OK | -- | 21:18 | 2022-06-02 | 3.44
1690 | 43.9 | gf | 3.655 | mm | OK | -- | 21:18 | 2022-06-02 | 3.435
1691 | 43.9 | gf | 3.655 | mm | OK | -- | 21:18 | 2022-06-02 | 3.435
1692 | 43.9 | gf | 3.65 | mm | OK | -- | 21:18 | 2022-06-02 | 3.43
1693 | 43.9 | gf | 3.645 | mm | OK | -- | 21:18 | 2022-06-02 | 3.425
1694 | 43.8 | gf | 3.645 | mm | OK | -- | 21:18 | 2022-06-02 | 3.425
1695 | 43.8 | gf | 3.64 | mm | OK | -- | 21:18 | 2022-06-02 | 3.42
1696 | 43.8 | gf | 3.64 | mm | OK | -- | 21:18 | 2022-06-02 | 3.42
1697 | 43.8 | gf | 3.635 | mm | OK | -- | 21:18 | 2022-06-02 | 3.415
1698 | 43.8 | gf | 3.63 | mm | OK | -- | 21:18 | 2022-06-02 | 3.41
1699 | 43.8 | gf | 3.63 | mm | OK | -- | 21:18 | 2022-06-02 | 3.41
1700 | 43.7 | gf | 3.63 | mm | OK | -- | 21:18 | 2022-06-02 | 3.41
1701 | 43.7 | gf | 3.625 | mm | OK | -- | 21:18 | 2022-06-02 | 3.405
1702 | 43.7 | gf | 3.625 | mm | OK | -- | 21:18 | 2022-06-02 | 3.405
1703 | 43.7 | gf | 3.625 | mm | OK | -- | 21:18 | 2022-06-02 | 3.405
1704 | 43.7 | gf | 3.62 | mm | OK | -- | 21:18 | 2022-06-02 | 3.4
1705 | 43.6 | gf | 3.62 | mm | OK | -- | 21:18 | 2022-06-02 | 3.4
1706 | 43.7 | gf | 3.615 | mm | OK | -- | 21:18 | 2022-06-02 | 3.395
1707 | 43.6 | gf | 3.61 | mm | OK | -- | 21:18 | 2022-06-02 | 3.39
1708 | 43.5 | gf | 3.605 | mm | OK | -- | 21:18 | 2022-06-02 | 3.385
1709 | 43.6 | gf | 3.6 | mm | OK | -- | 21:18 | 2022-06-02 | 3.38
1710 | 43.5 | gf | 3.595 | mm | OK | -- | 21:18 | 2022-06-02 | 3.375
1711 | 43.6 | gf | 3.59 | mm | OK | -- | 21:18 | 2022-06-02 | 3.37
1712 | 43.6 | gf | 3.59 | mm | OK | -- | 21:18 | 2022-06-02 | 3.37
1713 | 43.6 | gf | 3.59 | mm | OK | -- | 21:18 | 2022-06-02 | 3.37
1714 | 43.5 | gf | 3.59 | mm | OK | -- | 21:18 | 2022-06-02 | 3.37
1715 | 43.5 | gf | 3.585 | mm | OK | -- | 21:18 | 2022-06-02 | 3.365
1716 | 43.5 | gf | 3.58 | mm | OK | -- | 21:18 | 2022-06-02 | 3.36
1717 | 43.5 | gf | 3.575 | mm | OK | -- | 21:18 | 2022-06-02 | 3.355
1718 | 43.4 | gf | 3.57 | mm | OK | -- | 21:18 | 2022-06-02 | 3.35
1719 | 43.3 | gf | 3.565 | mm | OK | -- | 21:18 | 2022-06-02 | 3.345
1720 | 43.4 | gf | 3.56 | mm | OK | -- | 21:18 | 2022-06-02 | 3.34
1721 | 43.4 | gf | 3.555 | mm | OK | -- | 21:18 | 2022-06-02 | 3.335
1722 | 43.3 | gf | 3.555 | mm | OK | -- | 21:18 | 2022-06-02 | 3.335
1723 | 43.3 | gf | 3.55 | mm | OK | -- | 21:18 | 2022-06-02 | 3.33
1724 | 43.2 | gf | 3.545 | mm | OK | -- | 21:18 | 2022-06-02 | 3.325
1725 | 43.2 | gf | 3.54 | mm | OK | -- | 21:18 | 2022-06-02 | 3.32
1726 | 43.2 | gf | 3.535 | mm | OK | -- | 21:18 | 2022-06-02 | 3.315
1727 | 43.1 | gf | 3.53 | mm | OK | -- | 21:18 | 2022-06-02 | 3.31
1728 | 43.1 | gf | 3.53 | mm | OK | -- | 21:18 | 2022-06-02 | 3.31
1729 | 43.1 | gf | 3.525 | mm | OK | -- | 21:18 | 2022-06-02 | 3.305
1730 | 43.1 | gf | 3.52 | mm | OK | -- | 21:18 | 2022-06-02 | 3.3
1731 | 43.1 | gf | 3.52 | mm | OK | -- | 21:18 | 2022-06-02 | 3.3
1732 | 43.1 | gf | 3.515 | mm | OK | -- | 21:18 | 2022-06-02 | 3.295
1733 | 43.1 | gf | 3.515 | mm | OK | -- | 21:18 | 2022-06-02 | 3.295
1734 | 43.1 | gf | 3.515 | mm | OK | -- | 21:18 | 2022-06-02 | 3.295
1735 | 43 | gf | 3.51 | mm | OK | -- | 21:18 | 2022-06-02 | 3.29
1736 | 43.1 | gf | 3.51 | mm | OK | -- | 21:18 | 2022-06-02 | 3.29
1737 | 43 | gf | 3.51 | mm | OK | -- | 21:18 | 2022-06-02 | 3.29
1738 | 43 | gf | 3.505 | mm | OK | -- | 21:18 | 2022-06-02 | 3.285
1739 | 43 | gf | 3.5 | mm | OK | -- | 21:18 | 2022-06-02 | 3.28
1740 | 43 | gf | 3.5 | mm | OK | -- | 21:18 | 2022-06-02 | 3.28
1741 | 42.9 | gf | 3.495 | mm | OK | -- | 21:18 | 2022-06-02 | 3.275
1742 | 42.9 | gf | 3.495 | mm | OK | -- | 21:18 | 2022-06-02 | 3.275
1743 | 42.9 | gf | 3.49 | mm | OK | -- | 21:18 | 2022-06-02 | 3.27
1744 | 42.9 | gf | 3.485 | mm | OK | -- | 21:18 | 2022-06-02 | 3.265
1745 | 42.9 | gf | 3.48 | mm | OK | -- | 21:18 | 2022-06-02 | 3.26
1746 | 42.8 | gf | 3.48 | mm | OK | -- | 21:18 | 2022-06-02 | 3.26
1747 | 42.8 | gf | 3.475 | mm | OK | -- | 21:18 | 2022-06-02 | 3.255
1748 | 42.8 | gf | 3.465 | mm | OK | -- | 21:18 | 2022-06-02 | 3.245
1749 | 42.7 | gf | 3.46 | mm | OK | -- | 21:18 | 2022-06-02 | 3.24
1750 | 42.7 | gf | 3.455 | mm | OK | -- | 21:18 | 2022-06-02 | 3.235
1751 | 42.7 | gf | 3.45 | mm | OK | -- | 21:18 | 2022-06-02 | 3.23
1752 | 42.7 | gf | 3.445 | mm | OK | -- | 21:18 | 2022-06-02 | 3.225
1753 | 42.5 | gf | 3.44 | mm | OK | -- | 21:18 | 2022-06-02 | 3.22
1754 | 42.5 | gf | 3.43 | mm | OK | -- | 21:18 | 2022-06-02 | 3.21
1755 | 42.4 | gf | 3.425 | mm | OK | -- | 21:18 | 2022-06-02 | 3.205
1756 | 42.4 | gf | 3.42 | mm | OK | -- | 21:18 | 2022-06-02 | 3.2
1757 | 42.4 | gf | 3.42 | mm | OK | -- | 21:18 | 2022-06-02 | 3.2
1758 | 42.4 | gf | 3.42 | mm | OK | -- | 21:18 | 2022-06-02 | 3.2
1759 | 42.4 | gf | 3.42 | mm | OK | -- | 21:18 | 2022-06-02 | 3.2
1760 | 42.3 | gf | 3.415 | mm | OK | -- | 21:18 | 2022-06-02 | 3.195
1761 | 42.3 | gf | 3.415 | mm | OK | -- | 21:18 | 2022-06-02 | 3.195
1762 | 42.3 | gf | 3.41 | mm | OK | -- | 21:18 | 2022-06-02 | 3.19
1763 | 42.3 | gf | 3.41 | mm | OK | -- | 21:18 | 2022-06-02 | 3.19
1764 | 42.3 | gf | 3.41 | mm | OK | -- | 21:18 | 2022-06-02 | 3.19
1765 | 42.3 | gf | 3.405 | mm | OK | -- | 21:18 | 2022-06-02 | 3.185
1766 | 42.3 | gf | 3.405 | mm | OK | -- | 21:18 | 2022-06-02 | 3.185
1767 | 42.3 | gf | 3.4 | mm | OK | -- | 21:18 | 2022-06-02 | 3.18
1768 | 42.2 | gf | 3.4 | mm | OK | -- | 21:18 | 2022-06-02 | 3.18
1769 | 42.2 | gf | 3.395 | mm | OK | -- | 21:18 | 2022-06-02 | 3.175
1770 | 42.3 | gf | 3.395 | mm | OK | -- | 21:18 | 2022-06-02 | 3.175
1771 | 42.2 | gf | 3.39 | mm | OK | -- | 21:18 | 2022-06-02 | 3.17
1772 | 42.2 | gf | 3.39 | mm | OK | -- | 21:18 | 2022-06-02 | 3.17
1773 | 42.2 | gf | 3.39 | mm | OK | -- | 21:18 | 2022-06-02 | 3.17
1774 | 42.2 | gf | 3.385 | mm | OK | -- | 21:18 | 2022-06-02 | 3.165
1775 | 42.2 | gf | 3.38 | mm | OK | -- | 21:18 | 2022-06-02 | 3.16
1776 | 42.1 | gf | 3.38 | mm | OK | -- | 21:18 | 2022-06-02 | 3.16
1777 | 42.1 | gf | 3.375 | mm | OK | -- | 21:18 | 2022-06-02 | 3.155
1778 | 42.1 | gf | 3.375 | mm | OK | -- | 21:18 | 2022-06-02 | 3.155
1779 | 42.1 | gf | 3.37 | mm | OK | -- | 21:18 | 2022-06-02 | 3.15
1780 | 42.1 | gf | 3.365 | mm | OK | -- | 21:18 | 2022-06-02 | 3.145
1781 | 42.1 | gf | 3.36 | mm | OK | -- | 21:18 | 2022-06-02 | 3.14
1782 | 42.1 | gf | 3.36 | mm | OK | -- | 21:18 | 2022-06-02 | 3.14
1783 | 42.1 | gf | 3.355 | mm | OK | -- | 21:18 | 2022-06-02 | 3.135
1784 | 42.1 | gf | 3.35 | mm | OK | -- | 21:18 | 2022-06-02 | 3.13
1785 | 42 | gf | 3.35 | mm | OK | -- | 21:18 | 2022-06-02 | 3.13
1786 | 42 | gf | 3.345 | mm | OK | -- | 21:18 | 2022-06-02 | 3.125
1787 | 42 | gf | 3.34 | mm | OK | -- | 21:18 | 2022-06-02 | 3.12
1788 | 41.9 | gf | 3.335 | mm | OK | -- | 21:18 | 2022-06-02 | 3.115
1789 | 42 | gf | 3.33 | mm | OK | -- | 21:18 | 2022-06-02 | 3.11
1790 | 41.9 | gf | 3.325 | mm | OK | -- | 21:18 | 2022-06-02 | 3.105
1791 | 41.8 | gf | 3.32 | mm | OK | -- | 21:18 | 2022-06-02 | 3.1
1792 | 41.9 | gf | 3.32 | mm | OK | -- | 21:18 | 2022-06-02 | 3.1
1793 | 41.9 | gf | 3.315 | mm | OK | -- | 21:18 | 2022-06-02 | 3.095
1794 | 41.9 | gf | 3.315 | mm | OK | -- | 21:18 | 2022-06-02 | 3.095
1795 | 41.8 | gf | 3.31 | mm | OK | -- | 21:18 | 2022-06-02 | 3.09
1796 | 41.8 | gf | 3.305 | mm | OK | -- | 21:18 | 2022-06-02 | 3.085
1797 | 41.7 | gf | 3.3 | mm | OK | -- | 21:18 | 2022-06-02 | 3.08
1798 | 41.7 | gf | 3.3 | mm | OK | -- | 21:18 | 2022-06-02 | 3.08
1799 | 41.7 | gf | 3.295 | mm | OK | -- | 21:18 | 2022-06-02 | 3.075
1800 | 41.7 | gf | 3.295 | mm | OK | -- | 21:18 | 2022-06-02 | 3.075
1801 | 41.7 | gf | 3.29 | mm | OK | -- | 21:18 | 2022-06-02 | 3.07
1802 | 41.6 | gf | 3.285 | mm | OK | -- | 21:18 | 2022-06-02 | 3.065
1803 | 41.6 | gf | 3.28 | mm | OK | -- | 21:18 | 2022-06-02 | 3.06
1804 | 41.7 | gf | 3.275 | mm | OK | -- | 21:18 | 2022-06-02 | 3.055
1805 | 41.7 | gf | 3.27 | mm | OK | -- | 21:18 | 2022-06-02 | 3.05
1806 | 41.6 | gf | 3.27 | mm | OK | -- | 21:18 | 2022-06-02 | 3.05
1807 | 41.6 | gf | 3.27 | mm | OK | -- | 21:18 | 2022-06-02 | 3.05
1808 | 41.7 | gf | 3.265 | mm | OK | -- | 21:18 | 2022-06-02 | 3.045
1809 | 41.6 | gf | 3.265 | mm | OK | -- | 21:18 | 2022-06-02 | 3.045
1810 | 41.6 | gf | 3.26 | mm | OK | -- | 21:18 | 2022-06-02 | 3.04
1811 | 41.6 | gf | 3.26 | mm | OK | -- | 21:18 | 2022-06-02 | 3.04
1812 | 41.6 | gf | 3.255 | mm | OK | -- | 21:18 | 2022-06-02 | 3.035
1813 | 41.6 | gf | 3.25 | mm | OK | -- | 21:18 | 2022-06-02 | 3.03
1814 | 41.6 | gf | 3.25 | mm | OK | -- | 21:18 | 2022-06-02 | 3.03
1815 | 41.6 | gf | 3.245 | mm | OK | -- | 21:18 | 2022-06-02 | 3.025
1816 | 41.6 | gf | 3.245 | mm | OK | -- | 21:18 | 2022-06-02 | 3.025
1817 | 41.5 | gf | 3.24 | mm | OK | -- | 21:18 | 2022-06-02 | 3.02
1818 | 41.5 | gf | 3.24 | mm | OK | -- | 21:18 | 2022-06-02 | 3.02
1819 | 41.5 | gf | 3.235 | mm | OK | -- | 21:18 | 2022-06-02 | 3.015
1820 | 41.5 | gf | 3.235 | mm | OK | -- | 21:18 | 2022-06-02 | 3.015
1821 | 41.5 | gf | 3.23 | mm | OK | -- | 21:18 | 2022-06-02 | 3.01
1822 | 41.5 | gf | 3.23 | mm | OK | -- | 21:18 | 2022-06-02 | 3.01
1823 | 41.4 | gf | 3.225 | mm | OK | -- | 21:18 | 2022-06-02 | 3.005
1824 | 41.4 | gf | 3.225 | mm | OK | -- | 21:18 | 2022-06-02 | 3.005
1825 | 41.3 | gf | 3.22 | mm | OK | -- | 21:18 | 2022-06-02 | 3
1826 | 41.4 | gf | 3.215 | mm | OK | -- | 21:18 | 2022-06-02 | 2.995
1827 | 41.4 | gf | 3.215 | mm | OK | -- | 21:18 | 2022-06-02 | 2.995
1828 | 41.4 | gf | 3.21 | mm | OK | -- | 21:18 | 2022-06-02 | 2.99
1829 | 41.3 | gf | 3.205 | mm | OK | -- | 21:18 | 2022-06-02 | 2.985
1830 | 41.3 | gf | 3.2 | mm | OK | -- | 21:18 | 2022-06-02 | 2.98
1831 | 41.3 | gf | 3.195 | mm | OK | -- | 21:18 | 2022-06-02 | 2.975
1832 | 41.2 | gf | 3.19 | mm | OK | -- | 21:18 | 2022-06-02 | 2.97
1833 | 41.1 | gf | 3.185 | mm | OK | -- | 21:18 | 2022-06-02 | 2.965
1834 | 41.2 | gf | 3.18 | mm | OK | -- | 21:18 | 2022-06-02 | 2.96
1835 | 41.1 | gf | 3.175 | mm | OK | -- | 21:18 | 2022-06-02 | 2.955
1836 | 41.1 | gf | 3.175 | mm | OK | -- | 21:18 | 2022-06-02 | 2.955
1837 | 41.1 | gf | 3.17 | mm | OK | -- | 21:18 | 2022-06-02 | 2.95
1838 | 41 | gf | 3.165 | mm | OK | -- | 21:18 | 2022-06-02 | 2.945
1839 | 41 | gf | 3.16 | mm | OK | -- | 21:18 | 2022-06-02 | 2.94
1840 | 41 | gf | 3.155 | mm | OK | -- | 21:18 | 2022-06-02 | 2.935
1841 | 41 | gf | 3.155 | mm | OK | -- | 21:18 | 2022-06-02 | 2.935
1842 | 40.9 | gf | 3.15 | mm | OK | -- | 21:18 | 2022-06-02 | 2.93
1843 | 40.9 | gf | 3.15 | mm | OK | -- | 21:18 | 2022-06-02 | 2.93
1844 | 40.9 | gf | 3.145 | mm | OK | -- | 21:18 | 2022-06-02 | 2.925
1845 | 40.8 | gf | 3.145 | mm | OK | -- | 21:18 | 2022-06-02 | 2.925
1846 | 40.8 | gf | 3.14 | mm | OK | -- | 21:18 | 2022-06-02 | 2.92
1847 | 40.8 | gf | 3.14 | mm | OK | -- | 21:18 | 2022-06-02 | 2.92
1848 | 40.8 | gf | 3.135 | mm | OK | -- | 21:18 | 2022-06-02 | 2.915
1849 | 40.8 | gf | 3.13 | mm | OK | -- | 21:18 | 2022-06-02 | 2.91
1850 | 40.8 | gf | 3.13 | mm | OK | -- | 21:18 | 2022-06-02 | 2.91
1851 | 40.7 | gf | 3.125 | mm | OK | -- | 21:18 | 2022-06-02 | 2.905
1852 | 40.7 | gf | 3.125 | mm | OK | -- | 21:18 | 2022-06-02 | 2.905
1853 | 40.7 | gf | 3.12 | mm | OK | -- | 21:18 | 2022-06-02 | 2.9
1854 | 40.7 | gf | 3.12 | mm | OK | -- | 21:18 | 2022-06-02 | 2.9
1855 | 40.6 | gf | 3.115 | mm | OK | -- | 21:18 | 2022-06-02 | 2.895
1856 | 40.6 | gf | 3.115 | mm | OK | -- | 21:18 | 2022-06-02 | 2.895
1857 | 40.6 | gf | 3.11 | mm | OK | -- | 21:18 | 2022-06-02 | 2.89
1858 | 40.5 | gf | 3.105 | mm | OK | -- | 21:18 | 2022-06-02 | 2.885
1859 | 40.6 | gf | 3.105 | mm | OK | -- | 21:18 | 2022-06-02 | 2.885
1860 | 40.5 | gf | 3.1 | mm | OK | -- | 21:18 | 2022-06-02 | 2.88
1861 | 40.6 | gf | 3.1 | mm | OK | -- | 21:18 | 2022-06-02 | 2.88
1862 | 40.5 | gf | 3.095 | mm | OK | -- | 21:18 | 2022-06-02 | 2.875
1863 | 40.5 | gf | 3.095 | mm | OK | -- | 21:18 | 2022-06-02 | 2.875
1864 | 40.5 | gf | 3.09 | mm | OK | -- | 21:18 | 2022-06-02 | 2.87
1865 | 40.5 | gf | 3.09 | mm | OK | -- | 21:18 | 2022-06-02 | 2.87
1866 | 40.5 | gf | 3.09 | mm | OK | -- | 21:18 | 2022-06-02 | 2.87
1867 | 40.4 | gf | 3.085 | mm | OK | -- | 21:18 | 2022-06-02 | 2.865
1868 | 40.4 | gf | 3.085 | mm | OK | -- | 21:18 | 2022-06-02 | 2.865
1869 | 40.4 | gf | 3.08 | mm | OK | -- | 21:18 | 2022-06-02 | 2.86
1870 | 40.4 | gf | 3.075 | mm | OK | -- | 21:18 | 2022-06-02 | 2.855
1871 | 40.4 | gf | 3.075 | mm | OK | -- | 21:18 | 2022-06-02 | 2.855
1872 | 40.4 | gf | 3.075 | mm | OK | -- | 21:18 | 2022-06-02 | 2.855
1873 | 40.4 | gf | 3.07 | mm | OK | -- | 21:18 | 2022-06-02 | 2.85
1874 | 40.4 | gf | 3.07 | mm | OK | -- | 21:18 | 2022-06-02 | 2.85
1875 | 40.4 | gf | 3.07 | mm | OK | -- | 21:18 | 2022-06-02 | 2.85
1876 | 40.3 | gf | 3.065 | mm | OK | -- | 21:18 | 2022-06-02 | 2.845
1877 | 40.3 | gf | 3.065 | mm | OK | -- | 21:18 | 2022-06-02 | 2.845
1878 | 40.3 | gf | 3.06 | mm | OK | -- | 21:18 | 2022-06-02 | 2.84
1879 | 40.3 | gf | 3.06 | mm | OK | -- | 21:18 | 2022-06-02 | 2.84
1880 | 40.3 | gf | 3.055 | mm | OK | -- | 21:18 | 2022-06-02 | 2.835
1881 | 40.2 | gf | 3.055 | mm | OK | -- | 21:18 | 2022-06-02 | 2.835
1882 | 40.3 | gf | 3.05 | mm | OK | -- | 21:18 | 2022-06-02 | 2.83
1883 | 40.3 | gf | 3.05 | mm | OK | -- | 21:18 | 2022-06-02 | 2.83
1884 | 40.2 | gf | 3.05 | mm | OK | -- | 21:18 | 2022-06-02 | 2.83
1885 | 40.2 | gf | 3.05 | mm | OK | -- | 21:18 | 2022-06-02 | 2.83
1886 | 40.2 | gf | 3.05 | mm | OK | -- | 21:18 | 2022-06-02 | 2.83
1887 | 40.2 | gf | 3.045 | mm | OK | -- | 21:18 | 2022-06-02 | 2.825
1888 | 40.2 | gf | 3.045 | mm | OK | -- | 21:18 | 2022-06-02 | 2.825
1889 | 40.2 | gf | 3.045 | mm | OK | -- | 21:18 | 2022-06-02 | 2.825
1890 | 40.1 | gf | 3.045 | mm | OK | -- | 21:18 | 2022-06-02 | 2.825
1891 | 40.2 | gf | 3.04 | mm | OK | -- | 21:18 | 2022-06-02 | 2.82
1892 | 40.2 | gf | 3.04 | mm | OK | -- | 21:18 | 2022-06-02 | 2.82
1893 | 40.1 | gf | 3.04 | mm | OK | -- | 21:18 | 2022-06-02 | 2.82
1894 | 40.1 | gf | 3.04 | mm | OK | -- | 21:18 | 2022-06-02 | 2.82
1895 | 40.1 | gf | 3.035 | mm | OK | -- | 21:18 | 2022-06-02 | 2.815
1896 | 40 | gf | 3.03 | mm | OK | -- | 21:18 | 2022-06-02 | 2.81
1897 | 40.1 | gf | 3.03 | mm | OK | -- | 21:18 | 2022-06-02 | 2.81
1898 | 40.1 | gf | 3.03 | mm | OK | -- | 21:18 | 2022-06-02 | 2.81
1899 | 40.1 | gf | 3.025 | mm | OK | -- | 21:18 | 2022-06-02 | 2.805
1900 | 40.1 | gf | 3.02 | mm | OK | -- | 21:18 | 2022-06-02 | 2.8
1901 | 40 | gf | 3.015 | mm | OK | -- | 21:18 | 2022-06-02 | 2.795
1902 | 40.1 | gf | 3.005 | mm | OK | -- | 21:18 | 2022-06-02 | 2.785
1903 | 40 | gf | 2.995 | mm | OK | -- | 21:18 | 2022-06-02 | 2.775
1904 | 39.9 | gf | 2.98 | mm | OK | -- | 21:18 | 2022-06-02 | 2.76
1905 | 39.8 | gf | 2.965 | mm | OK | -- | 21:18 | 2022-06-02 | 2.745
1906 | 39.8 | gf | 2.95 | mm | OK | -- | 21:18 | 2022-06-02 | 2.73
1907 | 39.6 | gf | 2.94 | mm | OK | -- | 21:18 | 2022-06-02 | 2.72
1908 | 39.5 | gf | 2.935 | mm | OK | -- | 21:18 | 2022-06-02 | 2.715
1909 | 39.5 | gf | 2.93 | mm | OK | -- | 21:18 | 2022-06-02 | 2.71
1910 | 39.4 | gf | 2.92 | mm | OK | -- | 21:18 | 2022-06-02 | 2.7
1911 | 39.5 | gf | 2.915 | mm | OK | -- | 21:18 | 2022-06-02 | 2.695
1912 | 39.6 | gf | 2.91 | mm | OK | -- | 21:18 | 2022-06-02 | 2.69
1913 | 39.6 | gf | 2.91 | mm | OK | -- | 21:18 | 2022-06-02 | 2.69
1914 | 39.4 | gf | 2.905 | mm | OK | -- | 21:18 | 2022-06-02 | 2.685
1915 | 39.4 | gf | 2.9 | mm | OK | -- | 21:18 | 2022-06-02 | 2.68
1916 | 39.4 | gf | 2.9 | mm | OK | -- | 21:18 | 2022-06-02 | 2.68
1917 | 39.3 | gf | 2.9 | mm | OK | -- | 21:18 | 2022-06-02 | 2.68
1918 | 39.2 | gf | 2.895 | mm | OK | -- | 21:18 | 2022-06-02 | 2.675
1919 | 39.1 | gf | 2.895 | mm | OK | -- | 21:18 | 2022-06-02 | 2.675
1920 | 39.2 | gf | 2.89 | mm | OK | -- | 21:18 | 2022-06-02 | 2.67
1921 | 39.2 | gf | 2.89 | mm | OK | -- | 21:18 | 2022-06-02 | 2.67
1922 | 39.1 | gf | 2.885 | mm | OK | -- | 21:18 | 2022-06-02 | 2.665
1923 | 39.1 | gf | 2.88 | mm | OK | -- | 21:18 | 2022-06-02 | 2.66
1924 | 39.2 | gf | 2.88 | mm | OK | -- | 21:18 | 2022-06-02 | 2.66
1925 | 39.2 | gf | 2.875 | mm | OK | -- | 21:18 | 2022-06-02 | 2.655
1926 | 39.2 | gf | 2.875 | mm | OK | -- | 21:18 | 2022-06-02 | 2.655
1927 | 39.2 | gf | 2.875 | mm | OK | -- | 21:18 | 2022-06-02 | 2.655
1928 | 39.2 | gf | 2.87 | mm | OK | -- | 21:18 | 2022-06-02 | 2.65
1929 | 39.3 | gf | 2.87 | mm | OK | -- | 21:18 | 2022-06-02 | 2.65
1930 | 39.1 | gf | 2.865 | mm | OK | -- | 21:18 | 2022-06-02 | 2.645
1931 | 39.2 | gf | 2.865 | mm | OK | -- | 21:18 | 2022-06-02 | 2.645
1932 | 39.1 | gf | 2.86 | mm | OK | -- | 21:18 | 2022-06-02 | 2.64
1933 | 39.2 | gf | 2.86 | mm | OK | -- | 21:18 | 2022-06-02 | 2.64
1934 | 39.1 | gf | 2.855 | mm | OK | -- | 21:18 | 2022-06-02 | 2.635
1935 | 39.1 | gf | 2.855 | mm | OK | -- | 21:18 | 2022-06-02 | 2.635
1936 | 39.1 | gf | 2.855 | mm | OK | -- | 21:18 | 2022-06-02 | 2.635
1937 | 39.1 | gf | 2.85 | mm | OK | -- | 21:18 | 2022-06-02 | 2.63
1938 | 39 | gf | 2.85 | mm | OK | -- | 21:18 | 2022-06-02 | 2.63
1939 | 39 | gf | 2.845 | mm | OK | -- | 21:18 | 2022-06-02 | 2.625
1940 | 39.1 | gf | 2.845 | mm | OK | -- | 21:18 | 2022-06-02 | 2.625
1941 | 39 | gf | 2.84 | mm | OK | -- | 21:18 | 2022-06-02 | 2.62
1942 | 39.1 | gf | 2.84 | mm | OK | -- | 21:18 | 2022-06-02 | 2.62
1943 | 39 | gf | 2.835 | mm | OK | -- | 21:18 | 2022-06-02 | 2.615
1944 | 39 | gf | 2.835 | mm | OK | -- | 21:18 | 2022-06-02 | 2.615
1945 | 39 | gf | 2.83 | mm | OK | -- | 21:18 | 2022-06-02 | 2.61
1946 | 38.9 | gf | 2.83 | mm | OK | -- | 21:18 | 2022-06-02 | 2.61
1947 | 38.9 | gf | 2.825 | mm | OK | -- | 21:18 | 2022-06-02 | 2.605
1948 | 38.9 | gf | 2.82 | mm | OK | -- | 21:18 | 2022-06-02 | 2.6
1949 | 38.9 | gf | 2.815 | mm | OK | -- | 21:18 | 2022-06-02 | 2.595
1950 | 38.9 | gf | 2.81 | mm | OK | -- | 21:18 | 2022-06-02 | 2.59
1951 | 38.9 | gf | 2.805 | mm | OK | -- | 21:18 | 2022-06-02 | 2.585
1952 | 38.8 | gf | 2.795 | mm | OK | -- | 21:18 | 2022-06-02 | 2.575
1953 | 38.7 | gf | 2.79 | mm | OK | -- | 21:18 | 2022-06-02 | 2.57
1954 | 38.7 | gf | 2.785 | mm | OK | -- | 21:18 | 2022-06-02 | 2.565
1955 | 38.7 | gf | 2.785 | mm | OK | -- | 21:18 | 2022-06-02 | 2.565
1956 | 38.7 | gf | 2.78 | mm | OK | -- | 21:18 | 2022-06-02 | 2.56
1957 | 38.6 | gf | 2.775 | mm | OK | -- | 21:18 | 2022-06-02 | 2.555
1958 | 38.7 | gf | 2.775 | mm | OK | -- | 21:18 | 2022-06-02 | 2.555
1959 | 38.6 | gf | 2.77 | mm | OK | -- | 21:18 | 2022-06-02 | 2.55
1960 | 38.5 | gf | 2.765 | mm | OK | -- | 21:18 | 2022-06-02 | 2.545
1961 | 38.5 | gf | 2.765 | mm | OK | -- | 21:18 | 2022-06-02 | 2.545
1962 | 38.6 | gf | 2.76 | mm | OK | -- | 21:18 | 2022-06-02 | 2.54
1963 | 38.5 | gf | 2.755 | mm | OK | -- | 21:18 | 2022-06-02 | 2.535
1964 | 38.5 | gf | 2.75 | mm | OK | -- | 21:18 | 2022-06-02 | 2.53
1965 | 38.5 | gf | 2.75 | mm | OK | -- | 21:18 | 2022-06-02 | 2.53
1966 | 38.6 | gf | 2.745 | mm | OK | -- | 21:18 | 2022-06-02 | 2.525
1967 | 38.5 | gf | 2.74 | mm | OK | -- | 21:18 | 2022-06-02 | 2.52
1968 | 38.4 | gf | 2.74 | mm | OK | -- | 21:18 | 2022-06-02 | 2.52
1969 | 38.5 | gf | 2.735 | mm | OK | -- | 21:18 | 2022-06-02 | 2.515
1970 | 38.5 | gf | 2.735 | mm | OK | -- | 21:18 | 2022-06-02 | 2.515
1971 | 38.4 | gf | 2.73 | mm | OK | -- | 21:18 | 2022-06-02 | 2.51
1972 | 38.4 | gf | 2.73 | mm | OK | -- | 21:18 | 2022-06-02 | 2.51
1973 | 38.4 | gf | 2.73 | mm | OK | -- | 21:18 | 2022-06-02 | 2.51
1974 | 38.4 | gf | 2.725 | mm | OK | -- | 21:18 | 2022-06-02 | 2.505
1975 | 38.4 | gf | 2.725 | mm | OK | -- | 21:18 | 2022-06-02 | 2.505
1976 | 38.4 | gf | 2.72 | mm | OK | -- | 21:18 | 2022-06-02 | 2.5
1977 | 38.4 | gf | 2.72 | mm | OK | -- | 21:18 | 2022-06-02 | 2.5
1978 | 38.3 | gf | 2.715 | mm | OK | -- | 21:18 | 2022-06-02 | 2.495
1979 | 38.3 | gf | 2.71 | mm | OK | -- | 21:18 | 2022-06-02 | 2.49
1980 | 38.3 | gf | 2.705 | mm | OK | -- | 21:18 | 2022-06-02 | 2.485
1981 | 38.3 | gf | 2.7 | mm | OK | -- | 21:18 | 2022-06-02 | 2.48
1982 | 38.2 | gf | 2.7 | mm | OK | -- | 21:18 | 2022-06-02 | 2.48
1983 | 38.2 | gf | 2.695 | mm | OK | -- | 21:18 | 2022-06-02 | 2.475
1984 | 38.2 | gf | 2.695 | mm | OK | -- | 21:18 | 2022-06-02 | 2.475
1985 | 38.2 | gf | 2.69 | mm | OK | -- | 21:18 | 2022-06-02 | 2.47
1986 | 38.1 | gf | 2.69 | mm | OK | -- | 21:18 | 2022-06-02 | 2.47
1987 | 38.1 | gf | 2.685 | mm | OK | -- | 21:18 | 2022-06-02 | 2.465
1988 | 38 | gf | 2.68 | mm | OK | -- | 21:18 | 2022-06-02 | 2.46
1989 | 38 | gf | 2.675 | mm | OK | -- | 21:18 | 2022-06-02 | 2.455
1990 | 38 | gf | 2.675 | mm | OK | -- | 21:18 | 2022-06-02 | 2.455
1991 | 38.1 | gf | 2.675 | mm | OK | -- | 21:18 | 2022-06-02 | 2.455
1992 | 38.1 | gf | 2.675 | mm | OK | -- | 21:18 | 2022-06-02 | 2.455
1993 | 38 | gf | 2.675 | mm | OK | -- | 21:18 | 2022-06-02 | 2.455
1994 | 38 | gf | 2.675 | mm | OK | -- | 21:18 | 2022-06-02 | 2.455
1995 | 38 | gf | 2.675 | mm | OK | -- | 21:18 | 2022-06-02 | 2.455
1996 | 38 | gf | 2.675 | mm | OK | -- | 21:18 | 2022-06-02 | 2.455
1997 | 38 | gf | 2.67 | mm | OK | -- | 21:18 | 2022-06-02 | 2.45
1998 | 37.9 | gf | 2.67 | mm | OK | -- | 21:18 | 2022-06-02 | 2.45
1999 | 38 | gf | 2.665 | mm | OK | -- | 21:18 | 2022-06-02 | 2.445
2000 | 38 | gf | 2.665 | mm | OK | -- | 21:18 | 2022-06-02 | 2.445
2001 | 37.9 | gf | 2.665 | mm | OK | -- | 21:18 | 2022-06-02 | 2.445
2002 | 37.9 | gf | 2.665 | mm | OK | -- | 21:18 | 2022-06-02 | 2.445
2003 | 38 | gf | 2.66 | mm | OK | -- | 21:18 | 2022-06-02 | 2.44
2004 | 37.9 | gf | 2.66 | mm | OK | -- | 21:18 | 2022-06-02 | 2.44
2005 | 37.8 | gf | 2.655 | mm | OK | -- | 21:18 | 2022-06-02 | 2.435
2006 | 37.8 | gf | 2.655 | mm | OK | -- | 21:18 | 2022-06-02 | 2.435
2007 | 37.8 | gf | 2.65 | mm | OK | -- | 21:18 | 2022-06-02 | 2.43
2008 | 37.8 | gf | 2.65 | mm | OK | -- | 21:18 | 2022-06-02 | 2.43
2009 | 37.8 | gf | 2.65 | mm | OK | -- | 21:18 | 2022-06-02 | 2.43
2010 | 37.8 | gf | 2.65 | mm | OK | -- | 21:18 | 2022-06-02 | 2.43
2011 | 37.8 | gf | 2.65 | mm | OK | -- | 21:18 | 2022-06-02 | 2.43
2012 | 37.8 | gf | 2.645 | mm | OK | -- | 21:18 | 2022-06-02 | 2.425
2013 | 37.7 | gf | 2.64 | mm | OK | -- | 21:18 | 2022-06-02 | 2.42
2014 | 37.7 | gf | 2.64 | mm | OK | -- | 21:18 | 2022-06-02 | 2.42
2015 | 37.7 | gf | 2.635 | mm | OK | -- | 21:18 | 2022-06-02 | 2.415
2016 | 37.6 | gf | 2.635 | mm | OK | -- | 21:18 | 2022-06-02 | 2.415
2017 | 37.6 | gf | 2.63 | mm | OK | -- | 21:18 | 2022-06-02 | 2.41
2018 | 37.6 | gf | 2.625 | mm | OK | -- | 21:18 | 2022-06-02 | 2.405
2019 | 37.5 | gf | 2.625 | mm | OK | -- | 21:18 | 2022-06-02 | 2.405
2020 | 37.4 | gf | 2.62 | mm | OK | -- | 21:18 | 2022-06-02 | 2.4
2021 | 37.3 | gf | 2.61 | mm | OK | -- | 21:18 | 2022-06-02 | 2.39
2022 | 37.1 | gf | 2.6 | mm | OK | -- | 21:18 | 2022-06-02 | 2.38
2023 | 37 | gf | 2.595 | mm | OK | -- | 21:18 | 2022-06-02 | 2.375
2024 | 37 | gf | 2.59 | mm | OK | -- | 21:18 | 2022-06-02 | 2.37
2025 | 37 | gf | 2.59 | mm | OK | -- | 21:18 | 2022-06-02 | 2.37
2026 | 37.1 | gf | 2.59 | mm | OK | -- | 21:18 | 2022-06-02 | 2.37
2027 | 37.4 | gf | 2.59 | mm | OK | -- | 21:18 | 2022-06-02 | 2.37
2028 | 37.7 | gf | 2.595 | mm | OK | -- | 21:18 | 2022-06-02 | 2.375
2029 | 37.6 | gf | 2.595 | mm | OK | -- | 21:18 | 2022-06-02 | 2.375
2030 | 37.6 | gf | 2.595 | mm | OK | -- | 21:18 | 2022-06-02 | 2.375
2031 | 37.6 | gf | 2.595 | mm | OK | -- | 21:18 | 2022-06-02 | 2.375
2032 | 37.5 | gf | 2.595 | mm | OK | -- | 21:18 | 2022-06-02 | 2.375
2033 | 37.5 | gf | 2.595 | mm | OK | -- | 21:18 | 2022-06-02 | 2.375
2034 | 37.4 | gf | 2.595 | mm | OK | -- | 21:18 | 2022-06-02 | 2.375
2035 | 37.3 | gf | 2.595 | mm | OK | -- | 21:18 | 2022-06-02 | 2.375
2036 | 37.4 | gf | 2.595 | mm | OK | -- | 21:18 | 2022-06-02 | 2.375
2037 | 37.3 | gf | 2.595 | mm | OK | -- | 21:18 | 2022-06-02 | 2.375
2038 | 37.2 | gf | 2.595 | mm | OK | -- | 21:18 | 2022-06-02 | 2.375
2039 | 37.3 | gf | 2.595 | mm | OK | -- | 21:18 | 2022-06-02 | 2.375
2040 | 37.2 | gf | 2.595 | mm | OK | -- | 21:18 | 2022-06-02 | 2.375
2041 | 37 | gf | 2.595 | mm | OK | -- | 21:18 | 2022-06-02 | 2.375
2042 | 37 | gf | 2.59 | mm | OK | -- | 21:18 | 2022-06-02 | 2.37
2043 | 37 | gf | 2.59 | mm | OK | -- | 21:18 | 2022-06-02 | 2.37
2044 | 37 | gf | 2.59 | mm | OK | -- | 21:18 | 2022-06-02 | 2.37
2045 | 37 | gf | 2.59 | mm | OK | -- | 21:18 | 2022-06-02 | 2.37
2046 | 36.9 | gf | 2.59 | mm | OK | -- | 21:18 | 2022-06-02 | 2.37
2047 | 36.9 | gf | 2.59 | mm | OK | -- | 21:18 | 2022-06-02 | 2.37
2048 | 37 | gf | 2.585 | mm | OK | -- | 21:18 | 2022-06-02 | 2.365
2049 | 37 | gf | 2.585 | mm | OK | -- | 21:18 | 2022-06-02 | 2.365
2050 | 37 | gf | 2.585 | mm | OK | -- | 21:18 | 2022-06-02 | 2.365
2051 | 37.1 | gf | 2.585 | mm | OK | -- | 21:18 | 2022-06-02 | 2.365
2052 | 37 | gf | 2.585 | mm | OK | -- | 21:18 | 2022-06-02 | 2.365
2053 | 36.9 | gf | 2.585 | mm | OK | -- | 21:18 | 2022-06-02 | 2.365
2054 | 37.1 | gf | 2.585 | mm | OK | -- | 21:18 | 2022-06-02 | 2.365
2055 | 37.1 | gf | 2.585 | mm | OK | -- | 21:18 | 2022-06-02 | 2.365
2056 | 37.1 | gf | 2.585 | mm | OK | -- | 21:18 | 2022-06-02 | 2.365
2057 | 37 | gf | 2.585 | mm | OK | -- | 21:18 | 2022-06-02 | 2.365
2058 | 37.2 | gf | 2.585 | mm | OK | -- | 21:18 | 2022-06-02 | 2.365
2059 | 37 | gf | 2.585 | mm | OK | -- | 21:18 | 2022-06-02 | 2.365
2060 | 37 | gf | 2.585 | mm | OK | -- | 21:18 | 2022-06-02 | 2.365
2061 | 36.9 | gf | 2.585 | mm | OK | -- | 21:18 | 2022-06-02 | 2.365
2062 | 36.9 | gf | 2.585 | mm | OK | -- | 21:18 | 2022-06-02 | 2.365
2063 | 36.9 | gf | 2.585 | mm | OK | -- | 21:18 | 2022-06-02 | 2.365
2064 | 37.1 | gf | 2.585 | mm | OK | -- | 21:18 | 2022-06-02 | 2.365
2065 | 37 | gf | 2.585 | mm | OK | -- | 21:18 | 2022-06-02 | 2.365
2066 | 36.9 | gf | 2.585 | mm | OK | -- | 21:18 | 2022-06-02 | 2.365
2067 | 36.9 | gf | 2.585 | mm | OK | -- | 21:18 | 2022-06-02 | 2.365
2068 | 36.9 | gf | 2.585 | mm | OK | -- | 21:18 | 2022-06-02 | 2.365
2069 | 36.9 | gf | 2.58 | mm | OK | -- | 21:18 | 2022-06-02 | 2.36
2070 | 36.9 | gf | 2.58 | mm | OK | -- | 21:18 | 2022-06-02 | 2.36
2071 | 36.8 | gf | 2.58 | mm | OK | -- | 21:18 | 2022-06-02 | 2.36
2072 | 36.8 | gf | 2.58 | mm | OK | -- | 21:18 | 2022-06-02 | 2.36
2073 | 36.7 | gf | 2.575 | mm | OK | -- | 21:18 | 2022-06-02 | 2.355
2074 | 36.7 | gf | 2.575 | mm | OK | -- | 21:18 | 2022-06-02 | 2.355
2075 | 36.7 | gf | 2.57 | mm | OK | -- | 21:18 | 2022-06-02 | 2.35
2076 | 36.6 | gf | 2.565 | mm | OK | -- | 21:18 | 2022-06-02 | 2.345
2077 | 36.5 | gf | 2.56 | mm | OK | -- | 21:18 | 2022-06-02 | 2.34
2078 | 36.4 | gf | 2.555 | mm | OK | -- | 21:18 | 2022-06-02 | 2.335
2079 | 36.4 | gf | 2.55 | mm | OK | -- | 21:18 | 2022-06-02 | 2.33
2080 | 36.3 | gf | 2.545 | mm | OK | -- | 21:18 | 2022-06-02 | 2.325
2081 | 36.2 | gf | 2.545 | mm | OK | -- | 21:18 | 2022-06-02 | 2.325
2082 | 36.2 | gf | 2.54 | mm | OK | -- | 21:18 | 2022-06-02 | 2.32
2083 | 36.2 | gf | 2.54 | mm | OK | -- | 21:18 | 2022-06-02 | 2.32
2084 | 36.2 | gf | 2.54 | mm | OK | -- | 21:18 | 2022-06-02 | 2.32
2085 | 36.1 | gf | 2.535 | mm | OK | -- | 21:18 | 2022-06-02 | 2.315
2086 | 36.1 | gf | 2.535 | mm | OK | -- | 21:18 | 2022-06-02 | 2.315
2087 | 36.1 | gf | 2.535 | mm | OK | -- | 21:18 | 2022-06-02 | 2.315
2088 | 36.1 | gf | 2.535 | mm | OK | -- | 21:18 | 2022-06-02 | 2.315
2089 | 36 | gf | 2.53 | mm | OK | -- | 21:18 | 2022-06-02 | 2.31
2090 | 36.1 | gf | 2.53 | mm | OK | -- | 21:18 | 2022-06-02 | 2.31
2091 | 36 | gf | 2.525 | mm | OK | -- | 21:18 | 2022-06-02 | 2.305
2092 | 36 | gf | 2.525 | mm | OK | -- | 21:18 | 2022-06-02 | 2.305
2093 | 36 | gf | 2.52 | mm | OK | -- | 21:18 | 2022-06-02 | 2.3
2094 | 35.9 | gf | 2.52 | mm | OK | -- | 21:18 | 2022-06-02 | 2.3
2095 | 35.9 | gf | 2.515 | mm | OK | -- | 21:18 | 2022-06-02 | 2.295
2096 | 35.9 | gf | 2.51 | mm | OK | -- | 21:18 | 2022-06-02 | 2.29
2097 | 35.8 | gf | 2.505 | mm | OK | -- | 21:18 | 2022-06-02 | 2.285
2098 | 35.8 | gf | 2.5 | mm | OK | -- | 21:18 | 2022-06-02 | 2.28
2099 | 35.7 | gf | 2.5 | mm | OK | -- | 21:18 | 2022-06-02 | 2.28
2100 | 35.6 | gf | 2.495 | mm | OK | -- | 21:18 | 2022-06-02 | 2.275
2101 | 35.5 | gf | 2.495 | mm | OK | -- | 21:18 | 2022-06-02 | 2.275
2102 | 35.5 | gf | 2.49 | mm | OK | -- | 21:18 | 2022-06-02 | 2.27
2103 | 35.4 | gf | 2.485 | mm | OK | -- | 21:18 | 2022-06-02 | 2.265
2104 | 35.4 | gf | 2.485 | mm | OK | -- | 21:18 | 2022-06-02 | 2.265
2105 | 35.2 | gf | 2.48 | mm | OK | -- | 21:18 | 2022-06-02 | 2.26
2106 | 35.1 | gf | 2.475 | mm | OK | -- | 21:18 | 2022-06-02 | 2.255
2107 | 35 | gf | 2.475 | mm | OK | -- | 21:18 | 2022-06-02 | 2.255
2108 | 34.9 | gf | 2.47 | mm | OK | -- | 21:18 | 2022-06-02 | 2.25
2109 | 34.7 | gf | 2.465 | mm | OK | -- | 21:18 | 2022-06-02 | 2.245
2110 | 34.6 | gf | 2.46 | mm | OK | -- | 21:18 | 2022-06-02 | 2.24
2111 | 34.6 | gf | 2.46 | mm | OK | -- | 21:18 | 2022-06-02 | 2.24
2112 | 34.7 | gf | 2.46 | mm | OK | -- | 21:18 | 2022-06-02 | 2.24
2113 | 34.7 | gf | 2.46 | mm | OK | -- | 21:18 | 2022-06-02 | 2.24
2114 | 34.7 | gf | 2.46 | mm | OK | -- | 21:18 | 2022-06-02 | 2.24
2115 | 34.7 | gf | 2.46 | mm | OK | -- | 21:18 | 2022-06-02 | 2.24
2116 | 34.7 | gf | 2.46 | mm | OK | -- | 21:18 | 2022-06-02 | 2.24
2117 | 34.8 | gf | 2.46 | mm | OK | -- | 21:18 | 2022-06-02 | 2.24
2118 | 34.6 | gf | 2.46 | mm | OK | -- | 21:18 | 2022-06-02 | 2.24
2119 | 34.4 | gf | 2.46 | mm | OK | -- | 21:18 | 2022-06-02 | 2.24
2120 | 34.5 | gf | 2.455 | mm | OK | -- | 21:18 | 2022-06-02 | 2.235
2121 | 34.5 | gf | 2.455 | mm | OK | -- | 21:18 | 2022-06-02 | 2.235
2122 | 34.3 | gf | 2.455 | mm | OK | -- | 21:18 | 2022-06-02 | 2.235
2123 | 34.2 | gf | 2.45 | mm | OK | -- | 21:18 | 2022-06-02 | 2.23
2124 | 34.1 | gf | 2.445 | mm | OK | -- | 21:18 | 2022-06-02 | 2.225
2125 | 33.9 | gf | 2.44 | mm | OK | -- | 21:18 | 2022-06-02 | 2.22
2126 | 33.8 | gf | 2.435 | mm | OK | -- | 21:18 | 2022-06-02 | 2.215
2127 | 33.5 | gf | 2.43 | mm | OK | -- | 21:18 | 2022-06-02 | 2.21
2128 | 33.2 | gf | 2.42 | mm | OK | -- | 21:18 | 2022-06-02 | 2.2
2129 | 32.3 | gf | 2.395 | mm | OK | -- | 21:18 | 2022-06-02 | 2.175
2130 | 31 | gf | 2.35 | mm | OK | -- | 21:18 | 2022-06-02 | 2.13
2131 | 29.3 | gf | 2.295 | mm | OK | -- | 21:18 | 2022-06-02 | 2.075
2132 | 27.6 | gf | 2.245 | mm | OK | -- | 21:18 | 2022-06-02 | 2.025
2133 | 27.3 | gf | 2.22 | mm | OK | -- | 21:18 | 2022-06-02 | 2
2134 | 27.1 | gf | 2.195 | mm | OK | -- | 21:18 | 2022-06-02 | 1.975
2135 | 27.1 | gf | 2.18 | mm | OK | -- | 21:18 | 2022-06-02 | 1.96
2136 | 27.2 | gf | 2.175 | mm | OK | -- | 21:18 | 2022-06-02 | 1.955
2137 | 27.1 | gf | 2.17 | mm | OK | -- | 21:18 | 2022-06-02 | 1.95
2138 | 27.2 | gf | 2.17 | mm | OK | -- | 21:18 | 2022-06-02 | 1.95
2139 | 27.3 | gf | 2.165 | mm | OK | -- | 21:18 | 2022-06-02 | 1.945
2140 | 27.3 | gf | 2.165 | mm | OK | -- | 21:18 | 2022-06-02 | 1.945
2141 | 27 | gf | 2.165 | mm | OK | -- | 21:19 | 2022-06-02 | 1.945
2142 | 26.9 | gf | 2.16 | mm | OK | -- | 21:19 | 2022-06-02 | 1.94
2143 | 26.9 | gf | 2.16 | mm | OK | -- | 21:19 | 2022-06-02 | 1.94
2144 | 26.9 | gf | 2.155 | mm | OK | -- | 21:19 | 2022-06-02 | 1.935
2145 | 26.8 | gf | 2.15 | mm | OK | -- | 21:19 | 2022-06-02 | 1.93
2146 | 26.8 | gf | 2.145 | mm | OK | -- | 21:19 | 2022-06-02 | 1.925
2147 | 26.8 | gf | 2.14 | mm | OK | -- | 21:19 | 2022-06-02 | 1.92
2148 | 26.6 | gf | 2.125 | mm | OK | -- | 21:19 | 2022-06-02 | 1.905
2149 | 26.6 | gf | 2.115 | mm | OK | -- | 21:19 | 2022-06-02 | 1.895
2150 | 26.5 | gf | 2.105 | mm | OK | -- | 21:19 | 2022-06-02 | 1.885
2151 | 26.4 | gf | 2.095 | mm | OK | -- | 21:19 | 2022-06-02 | 1.875
2152 | 26.5 | gf | 2.09 | mm | OK | -- | 21:19 | 2022-06-02 | 1.87
2153 | 26.4 | gf | 2.08 | mm | OK | -- | 21:19 | 2022-06-02 | 1.86
2154 | 26.3 | gf | 2.07 | mm | OK | -- | 21:19 | 2022-06-02 | 1.85
2155 | 26.1 | gf | 2.055 | mm | OK | -- | 21:19 | 2022-06-02 | 1.835
2156 | 26.1 | gf | 2.04 | mm | OK | -- | 21:19 | 2022-06-02 | 1.82
2157 | 25.9 | gf | 2.025 | mm | OK | -- | 21:19 | 2022-06-02 | 1.805
2158 | 25.8 | gf | 2.01 | mm | OK | -- | 21:19 | 2022-06-02 | 1.79
2159 | 25.8 | gf | 2 | mm | OK | -- | 21:19 | 2022-06-02 | 1.78
2160 | 25.8 | gf | 1.99 | mm | OK | -- | 21:19 | 2022-06-02 | 1.77
2161 | 25.8 | gf | 1.985 | mm | OK | -- | 21:19 | 2022-06-02 | 1.765
2162 | 25.7 | gf | 1.985 | mm | OK | -- | 21:19 | 2022-06-02 | 1.765
2163 | 25.6 | gf | 1.98 | mm | OK | -- | 21:19 | 2022-06-02 | 1.76
2164 | 25.5 | gf | 1.975 | mm | OK | -- | 21:19 | 2022-06-02 | 1.755
2165 | 25.5 | gf | 1.97 | mm | OK | -- | 21:19 | 2022-06-02 | 1.75
2166 | 25.5 | gf | 1.965 | mm | OK | -- | 21:19 | 2022-06-02 | 1.745
2167 | 25.5 | gf | 1.96 | mm | OK | -- | 21:19 | 2022-06-02 | 1.74
2168 | 25.3 | gf | 1.955 | mm | OK | -- | 21:19 | 2022-06-02 | 1.735
2169 | 25.4 | gf | 1.95 | mm | OK | -- | 21:19 | 2022-06-02 | 1.73
2170 | 25.3 | gf | 1.945 | mm | OK | -- | 21:19 | 2022-06-02 | 1.725
2171 | 25.2 | gf | 1.94 | mm | OK | -- | 21:19 | 2022-06-02 | 1.72
2172 | 25.2 | gf | 1.935 | mm | OK | -- | 21:19 | 2022-06-02 | 1.715
2173 | 25.1 | gf | 1.93 | mm | OK | -- | 21:19 | 2022-06-02 | 1.71
2174 | 25.2 | gf | 1.925 | mm | OK | -- | 21:19 | 2022-06-02 | 1.705
2175 | 25 | gf | 1.92 | mm | OK | -- | 21:19 | 2022-06-02 | 1.7
2176 | 25 | gf | 1.91 | mm | OK | -- | 21:19 | 2022-06-02 | 1.69
2177 | 24.9 | gf | 1.905 | mm | OK | -- | 21:19 | 2022-06-02 | 1.685
2178 | 24.8 | gf | 1.895 | mm | OK | -- | 21:19 | 2022-06-02 | 1.675
2179 | 24.8 | gf | 1.89 | mm | OK | -- | 21:19 | 2022-06-02 | 1.67
2180 | 24.7 | gf | 1.885 | mm | OK | -- | 21:19 | 2022-06-02 | 1.665
2181 | 24.7 | gf | 1.88 | mm | OK | -- | 21:19 | 2022-06-02 | 1.66
2182 | 24.6 | gf | 1.88 | mm | OK | -- | 21:19 | 2022-06-02 | 1.66
2183 | 24.6 | gf | 1.875 | mm | OK | -- | 21:19 | 2022-06-02 | 1.655
2184 | 24.6 | gf | 1.87 | mm | OK | -- | 21:19 | 2022-06-02 | 1.65
2185 | 24.6 | gf | 1.86 | mm | OK | -- | 21:19 | 2022-06-02 | 1.64
2186 | 24.6 | gf | 1.855 | mm | OK | -- | 21:19 | 2022-06-02 | 1.635
2187 | 24.5 | gf | 1.85 | mm | OK | -- | 21:19 | 2022-06-02 | 1.63
2188 | 24.3 | gf | 1.845 | mm | OK | -- | 21:19 | 2022-06-02 | 1.625
2189 | 24.2 | gf | 1.84 | mm | OK | -- | 21:19 | 2022-06-02 | 1.62
2190 | 24.1 | gf | 1.83 | mm | OK | -- | 21:19 | 2022-06-02 | 1.61
2191 | 24 | gf | 1.82 | mm | OK | -- | 21:19 | 2022-06-02 | 1.6
2192 | 24.1 | gf | 1.815 | mm | OK | -- | 21:19 | 2022-06-02 | 1.595
2193 | 24.2 | gf | 1.805 | mm | OK | -- | 21:19 | 2022-06-02 | 1.585
2194 | 24.1 | gf | 1.8 | mm | OK | -- | 21:19 | 2022-06-02 | 1.58
2195 | 24.1 | gf | 1.795 | mm | OK | -- | 21:19 | 2022-06-02 | 1.575
2196 | 24.1 | gf | 1.795 | mm | OK | -- | 21:19 | 2022-06-02 | 1.575
2197 | 24 | gf | 1.79 | mm | OK | -- | 21:19 | 2022-06-02 | 1.57
2198 | 23.8 | gf | 1.785 | mm | OK | -- | 21:19 | 2022-06-02 | 1.565
2199 | 23.9 | gf | 1.775 | mm | OK | -- | 21:19 | 2022-06-02 | 1.555
2200 | 23.9 | gf | 1.77 | mm | OK | -- | 21:19 | 2022-06-02 | 1.55
2201 | 23.8 | gf | 1.77 | mm | OK | -- | 21:19 | 2022-06-02 | 1.55
2202 | 23.7 | gf | 1.765 | mm | OK | -- | 21:19 | 2022-06-02 | 1.545
2203 | 23.8 | gf | 1.76 | mm | OK | -- | 21:19 | 2022-06-02 | 1.54
2204 | 23.8 | gf | 1.755 | mm | OK | -- | 21:19 | 2022-06-02 | 1.535
2205 | 23.7 | gf | 1.75 | mm | OK | -- | 21:19 | 2022-06-02 | 1.53
2206 | 23.6 | gf | 1.745 | mm | OK | -- | 21:19 | 2022-06-02 | 1.525
2207 | 23.6 | gf | 1.735 | mm | OK | -- | 21:19 | 2022-06-02 | 1.515
2208 | 23.7 | gf | 1.73 | mm | OK | -- | 21:19 | 2022-06-02 | 1.51
2209 | 23.7 | gf | 1.725 | mm | OK | -- | 21:19 | 2022-06-02 | 1.505
2210 | 23.7 | gf | 1.72 | mm | OK | -- | 21:19 | 2022-06-02 | 1.5
2211 | 23.6 | gf | 1.715 | mm | OK | -- | 21:19 | 2022-06-02 | 1.495
2212 | 23.5 | gf | 1.71 | mm | OK | -- | 21:19 | 2022-06-02 | 1.49
2213 | 23.5 | gf | 1.705 | mm | OK | -- | 21:19 | 2022-06-02 | 1.485
2214 | 23.4 | gf | 1.7 | mm | OK | -- | 21:19 | 2022-06-02 | 1.48
2215 | 23.5 | gf | 1.7 | mm | OK | -- | 21:19 | 2022-06-02 | 1.48
2216 | 23.4 | gf | 1.695 | mm | OK | -- | 21:19 | 2022-06-02 | 1.475
2217 | 23.3 | gf | 1.69 | mm | OK | -- | 21:19 | 2022-06-02 | 1.47
2218 | 23.4 | gf | 1.69 | mm | OK | -- | 21:19 | 2022-06-02 | 1.47
2219 | 23.5 | gf | 1.685 | mm | OK | -- | 21:19 | 2022-06-02 | 1.465
2220 | 23.5 | gf | 1.685 | mm | OK | -- | 21:19 | 2022-06-02 | 1.465
2221 | 23.4 | gf | 1.68 | mm | OK | -- | 21:19 | 2022-06-02 | 1.46
2222 | 23.2 | gf | 1.68 | mm | OK | -- | 21:19 | 2022-06-02 | 1.46
2223 | 23 | gf | 1.675 | mm | OK | -- | 21:19 | 2022-06-02 | 1.455
2224 | 23 | gf | 1.67 | mm | OK | -- | 21:19 | 2022-06-02 | 1.45
2225 | 23 | gf | 1.66 | mm | OK | -- | 21:19 | 2022-06-02 | 1.44
2226 | 23.2 | gf | 1.655 | mm | OK | -- | 21:19 | 2022-06-02 | 1.435
2227 | 23.1 | gf | 1.65 | mm | OK | -- | 21:19 | 2022-06-02 | 1.43
2228 | 22.9 | gf | 1.645 | mm | OK | -- | 21:19 | 2022-06-02 | 1.425
2229 | 23 | gf | 1.64 | mm | OK | -- | 21:19 | 2022-06-02 | 1.42
2230 | 22.9 | gf | 1.635 | mm | OK | -- | 21:19 | 2022-06-02 | 1.415
2231 | 22.7 | gf | 1.63 | mm | OK | -- | 21:19 | 2022-06-02 | 1.41
2232 | 22.6 | gf | 1.625 | mm | OK | -- | 21:19 | 2022-06-02 | 1.405
2233 | 22.7 | gf | 1.62 | mm | OK | -- | 21:19 | 2022-06-02 | 1.4
2234 | 22.6 | gf | 1.61 | mm | OK | -- | 21:19 | 2022-06-02 | 1.39
2235 | 22.6 | gf | 1.605 | mm | OK | -- | 21:19 | 2022-06-02 | 1.385
2236 | 22.5 | gf | 1.605 | mm | OK | -- | 21:19 | 2022-06-02 | 1.385
2237 | 22.3 | gf | 1.6 | mm | OK | -- | 21:19 | 2022-06-02 | 1.38
2238 | 22.4 | gf | 1.595 | mm | OK | -- | 21:19 | 2022-06-02 | 1.375
2239 | 22.4 | gf | 1.59 | mm | OK | -- | 21:19 | 2022-06-02 | 1.37
2240 | 22.4 | gf | 1.585 | mm | OK | -- | 21:19 | 2022-06-02 | 1.365
2241 | 22.4 | gf | 1.58 | mm | OK | -- | 21:19 | 2022-06-02 | 1.36
2242 | 22.3 | gf | 1.575 | mm | OK | -- | 21:19 | 2022-06-02 | 1.355
2243 | 22.3 | gf | 1.57 | mm | OK | -- | 21:19 | 2022-06-02 | 1.35
2244 | 22.2 | gf | 1.565 | mm | OK | -- | 21:19 | 2022-06-02 | 1.345
2245 | 22.1 | gf | 1.56 | mm | OK | -- | 21:19 | 2022-06-02 | 1.34
2246 | 22 | gf | 1.555 | mm | OK | -- | 21:19 | 2022-06-02 | 1.335
2247 | 22 | gf | 1.55 | mm | OK | -- | 21:19 | 2022-06-02 | 1.33
2248 | 22.1 | gf | 1.545 | mm | OK | -- | 21:19 | 2022-06-02 | 1.325
2249 | 22 | gf | 1.545 | mm | OK | -- | 21:19 | 2022-06-02 | 1.325
2250 | 21.9 | gf | 1.54 | mm | OK | -- | 21:19 | 2022-06-02 | 1.32
2251 | 21.8 | gf | 1.54 | mm | OK | -- | 21:19 | 2022-06-02 | 1.32
2252 | 21.9 | gf | 1.535 | mm | OK | -- | 21:19 | 2022-06-02 | 1.315
2253 | 21.9 | gf | 1.535 | mm | OK | -- | 21:19 | 2022-06-02 | 1.315
2254 | 21.7 | gf | 1.53 | mm | OK | -- | 21:19 | 2022-06-02 | 1.31
2255 | 21.7 | gf | 1.525 | mm | OK | -- | 21:19 | 2022-06-02 | 1.305
2256 | 21.9 | gf | 1.525 | mm | OK | -- | 21:19 | 2022-06-02 | 1.305
2257 | 21.7 | gf | 1.52 | mm | OK | -- | 21:19 | 2022-06-02 | 1.3
2258 | 21.7 | gf | 1.515 | mm | OK | -- | 21:19 | 2022-06-02 | 1.295
2259 | 21.6 | gf | 1.51 | mm | OK | -- | 21:19 | 2022-06-02 | 1.29
2260 | 21.6 | gf | 1.505 | mm | OK | -- | 21:19 | 2022-06-02 | 1.285
2261 | 21.5 | gf | 1.5 | mm | OK | -- | 21:19 | 2022-06-02 | 1.28
2262 | 21.4 | gf | 1.495 | mm | OK | -- | 21:19 | 2022-06-02 | 1.275
2263 | 21.3 | gf | 1.49 | mm | OK | -- | 21:19 | 2022-06-02 | 1.27
2264 | 21.3 | gf | 1.485 | mm | OK | -- | 21:19 | 2022-06-02 | 1.265
2265 | 21.4 | gf | 1.48 | mm | OK | -- | 21:19 | 2022-06-02 | 1.26
2266 | 21.4 | gf | 1.48 | mm | OK | -- | 21:19 | 2022-06-02 | 1.26
2267 | 21.4 | gf | 1.475 | mm | OK | -- | 21:19 | 2022-06-02 | 1.255
2268 | 21.3 | gf | 1.475 | mm | OK | -- | 21:19 | 2022-06-02 | 1.255
2269 | 21.4 | gf | 1.47 | mm | OK | -- | 21:19 | 2022-06-02 | 1.25
2270 | 21.3 | gf | 1.47 | mm | OK | -- | 21:19 | 2022-06-02 | 1.25
2271 | 21.4 | gf | 1.465 | mm | OK | -- | 21:19 | 2022-06-02 | 1.245
2272 | 21.3 | gf | 1.46 | mm | OK | -- | 21:19 | 2022-06-02 | 1.24
2273 | 21.2 | gf | 1.46 | mm | OK | -- | 21:19 | 2022-06-02 | 1.24
2274 | 21.3 | gf | 1.455 | mm | OK | -- | 21:19 | 2022-06-02 | 1.235
2275 | 21.3 | gf | 1.455 | mm | OK | -- | 21:19 | 2022-06-02 | 1.235
2276 | 21.3 | gf | 1.45 | mm | OK | -- | 21:19 | 2022-06-02 | 1.23
2277 | 21.3 | gf | 1.45 | mm | OK | -- | 21:19 | 2022-06-02 | 1.23
2278 | 21.2 | gf | 1.445 | mm | OK | -- | 21:19 | 2022-06-02 | 1.225
2279 | 21.1 | gf | 1.445 | mm | OK | -- | 21:19 | 2022-06-02 | 1.225
2280 | 21.2 | gf | 1.44 | mm | OK | -- | 21:19 | 2022-06-02 | 1.22
2281 | 21 | gf | 1.44 | mm | OK | -- | 21:19 | 2022-06-02 | 1.22
2282 | 20.8 | gf | 1.435 | mm | OK | -- | 21:19 | 2022-06-02 | 1.215
2283 | 21 | gf | 1.425 | mm | OK | -- | 21:19 | 2022-06-02 | 1.205
2284 | 21 | gf | 1.42 | mm | OK | -- | 21:19 | 2022-06-02 | 1.2
2285 | 21 | gf | 1.415 | mm | OK | -- | 21:19 | 2022-06-02 | 1.195
2286 | 21 | gf | 1.41 | mm | OK | -- | 21:19 | 2022-06-02 | 1.19
2287 | 21.1 | gf | 1.41 | mm | OK | -- | 21:19 | 2022-06-02 | 1.19
2288 | 20.9 | gf | 1.405 | mm | OK | -- | 21:19 | 2022-06-02 | 1.185
2289 | 21.1 | gf | 1.405 | mm | OK | -- | 21:19 | 2022-06-02 | 1.185
2290 | 21 | gf | 1.4 | mm | OK | -- | 21:19 | 2022-06-02 | 1.18
2291 | 20.6 | gf | 1.4 | mm | OK | -- | 21:19 | 2022-06-02 | 1.18
2292 | 20.7 | gf | 1.395 | mm | OK | -- | 21:19 | 2022-06-02 | 1.175
2293 | 20.9 | gf | 1.39 | mm | OK | -- | 21:19 | 2022-06-02 | 1.17
2294 | 21 | gf | 1.39 | mm | OK | -- | 21:19 | 2022-06-02 | 1.17
2295 | 21 | gf | 1.385 | mm | OK | -- | 21:19 | 2022-06-02 | 1.165
2296 | 21 | gf | 1.385 | mm | OK | -- | 21:19 | 2022-06-02 | 1.165
2297 | 20.8 | gf | 1.385 | mm | OK | -- | 21:19 | 2022-06-02 | 1.165
2298 | 20.7 | gf | 1.385 | mm | OK | -- | 21:19 | 2022-06-02 | 1.165
2299 | 20.6 | gf | 1.38 | mm | OK | -- | 21:19 | 2022-06-02 | 1.16
2300 | 20.6 | gf | 1.38 | mm | OK | -- | 21:19 | 2022-06-02 | 1.16
2301 | 20.6 | gf | 1.375 | mm | OK | -- | 21:19 | 2022-06-02 | 1.155
2302 | 20.5 | gf | 1.375 | mm | OK | -- | 21:19 | 2022-06-02 | 1.155
2303 | 20.5 | gf | 1.37 | mm | OK | -- | 21:19 | 2022-06-02 | 1.15
2304 | 20.5 | gf | 1.365 | mm | OK | -- | 21:19 | 2022-06-02 | 1.145
2305 | 20.3 | gf | 1.365 | mm | OK | -- | 21:19 | 2022-06-02 | 1.145
2306 | 20.2 | gf | 1.36 | mm | OK | -- | 21:19 | 2022-06-02 | 1.14
2307 | 20.3 | gf | 1.35 | mm | OK | -- | 21:19 | 2022-06-02 | 1.13
2308 | 20.2 | gf | 1.345 | mm | OK | -- | 21:19 | 2022-06-02 | 1.125
2309 | 20.2 | gf | 1.34 | mm | OK | -- | 21:19 | 2022-06-02 | 1.12
2310 | 20.3 | gf | 1.34 | mm | OK | -- | 21:19 | 2022-06-02 | 1.12
2311 | 20.3 | gf | 1.335 | mm | OK | -- | 21:19 | 2022-06-02 | 1.115
2312 | 20.2 | gf | 1.335 | mm | OK | -- | 21:19 | 2022-06-02 | 1.115
2313 | 20.1 | gf | 1.33 | mm | OK | -- | 21:19 | 2022-06-02 | 1.11
2314 | 20 | gf | 1.325 | mm | OK | -- | 21:19 | 2022-06-02 | 1.105
2315 | 20 | gf | 1.315 | mm | OK | -- | 21:19 | 2022-06-02 | 1.095
2316 | 20.1 | gf | 1.31 | mm | OK | -- | 21:19 | 2022-06-02 | 1.09
2317 | 20.1 | gf | 1.305 | mm | OK | -- | 21:19 | 2022-06-02 | 1.085
2318 | 19.9 | gf | 1.3 | mm | OK | -- | 21:19 | 2022-06-02 | 1.08
2319 | 19.9 | gf | 1.3 | mm | OK | -- | 21:19 | 2022-06-02 | 1.08
2320 | 19.9 | gf | 1.295 | mm | OK | -- | 21:19 | 2022-06-02 | 1.075
2321 | 20.1 | gf | 1.295 | mm | OK | -- | 21:19 | 2022-06-02 | 1.075
2322 | 20 | gf | 1.295 | mm | OK | -- | 21:19 | 2022-06-02 | 1.075
2323 | 20 | gf | 1.29 | mm | OK | -- | 21:19 | 2022-06-02 | 1.07
2324 | 19.8 | gf | 1.29 | mm | OK | -- | 21:19 | 2022-06-02 | 1.07
2325 | 19.7 | gf | 1.285 | mm | OK | -- | 21:19 | 2022-06-02 | 1.065
2326 | 19.7 | gf | 1.285 | mm | OK | -- | 21:19 | 2022-06-02 | 1.065
2327 | 19.7 | gf | 1.28 | mm | OK | -- | 21:19 | 2022-06-02 | 1.06
2328 | 19.6 | gf | 1.275 | mm | OK | -- | 21:19 | 2022-06-02 | 1.055
2329 | 19.5 | gf | 1.27 | mm | OK | -- | 21:19 | 2022-06-02 | 1.05
2330 | 19.5 | gf | 1.265 | mm | OK | -- | 21:19 | 2022-06-02 | 1.045
2331 | 19.6 | gf | 1.26 | mm | OK | -- | 21:19 | 2022-06-02 | 1.04
2332 | 19.6 | gf | 1.255 | mm | OK | -- | 21:19 | 2022-06-02 | 1.035
2333 | 19.5 | gf | 1.255 | mm | OK | -- | 21:19 | 2022-06-02 | 1.035
2334 | 19.6 | gf | 1.25 | mm | OK | -- | 21:19 | 2022-06-02 | 1.03
2335 | 19.6 | gf | 1.25 | mm | OK | -- | 21:19 | 2022-06-02 | 1.03
2336 | 19.3 | gf | 1.245 | mm | OK | -- | 21:19 | 2022-06-02 | 1.025
2337 | 19.3 | gf | 1.24 | mm | OK | -- | 21:19 | 2022-06-02 | 1.02
2338 | 19.4 | gf | 1.235 | mm | OK | -- | 21:19 | 2022-06-02 | 1.015
2339 | 19.4 | gf | 1.235 | mm | OK | -- | 21:19 | 2022-06-02 | 1.015
2340 | 19.2 | gf | 1.23 | mm | OK | -- | 21:19 | 2022-06-02 | 1.01
2341 | 19.4 | gf | 1.225 | mm | OK | -- | 21:19 | 2022-06-02 | 1.005
2342 | 19.4 | gf | 1.225 | mm | OK | -- | 21:19 | 2022-06-02 | 1.005
2343 | 19.2 | gf | 1.22 | mm | OK | -- | 21:19 | 2022-06-02 | 1
2344 | 19.3 | gf | 1.22 | mm | OK | -- | 21:19 | 2022-06-02 | 1
2345 | 19.3 | gf | 1.22 | mm | OK | -- | 21:19 | 2022-06-02 | 1
2346 | 19.1 | gf | 1.215 | mm | OK | -- | 21:19 | 2022-06-02 | 0.995
2347 | 18.9 | gf | 1.21 | mm | OK | -- | 21:19 | 2022-06-02 | 0.99
2348 | 19 | gf | 1.205 | mm | OK | -- | 21:19 | 2022-06-02 | 0.985
2349 | 19 | gf | 1.2 | mm | OK | -- | 21:19 | 2022-06-02 | 0.98
2350 | 19.1 | gf | 1.195 | mm | OK | -- | 21:19 | 2022-06-02 | 0.975
2351 | 19 | gf | 1.19 | mm | OK | -- | 21:19 | 2022-06-02 | 0.97
2352 | 19.1 | gf | 1.19 | mm | OK | -- | 21:19 | 2022-06-02 | 0.97
2353 | 19.1 | gf | 1.185 | mm | OK | -- | 21:19 | 2022-06-02 | 0.965
2354 | 19 | gf | 1.185 | mm | OK | -- | 21:19 | 2022-06-02 | 0.965
2355 | 18.9 | gf | 1.18 | mm | OK | -- | 21:19 | 2022-06-02 | 0.96
2356 | 18.9 | gf | 1.175 | mm | OK | -- | 21:19 | 2022-06-02 | 0.955
2357 | 19 | gf | 1.17 | mm | OK | -- | 21:19 | 2022-06-02 | 0.95
2358 | 18.9 | gf | 1.165 | mm | OK | -- | 21:19 | 2022-06-02 | 0.945
2359 | 18.9 | gf | 1.16 | mm | OK | -- | 21:19 | 2022-06-02 | 0.94
2360 | 18.9 | gf | 1.16 | mm | OK | -- | 21:19 | 2022-06-02 | 0.94
2361 | 18.8 | gf | 1.155 | mm | OK | -- | 21:19 | 2022-06-02 | 0.935
2362 | 18.6 | gf | 1.155 | mm | OK | -- | 21:19 | 2022-06-02 | 0.935
2363 | 18.5 | gf | 1.15 | mm | OK | -- | 21:19 | 2022-06-02 | 0.93
2364 | 18.5 | gf | 1.145 | mm | OK | -- | 21:19 | 2022-06-02 | 0.925
2365 | 18.6 | gf | 1.14 | mm | OK | -- | 21:19 | 2022-06-02 | 0.92
2366 | 18.8 | gf | 1.14 | mm | OK | -- | 21:19 | 2022-06-02 | 0.92
2367 | 18.6 | gf | 1.135 | mm | OK | -- | 21:19 | 2022-06-02 | 0.915
2368 | 18.5 | gf | 1.135 | mm | OK | -- | 21:19 | 2022-06-02 | 0.915
2369 | 18.5 | gf | 1.13 | mm | OK | -- | 21:19 | 2022-06-02 | 0.91
2370 | 18.4 | gf | 1.125 | mm | OK | -- | 21:19 | 2022-06-02 | 0.905
2371 | 18.5 | gf | 1.125 | mm | OK | -- | 21:19 | 2022-06-02 | 0.905
2372 | 18.4 | gf | 1.12 | mm | OK | -- | 21:19 | 2022-06-02 | 0.9
2373 | 18.3 | gf | 1.115 | mm | OK | -- | 21:19 | 2022-06-02 | 0.895
2374 | 18.3 | gf | 1.11 | mm | OK | -- | 21:19 | 2022-06-02 | 0.89
2375 | 18.4 | gf | 1.105 | mm | OK | -- | 21:19 | 2022-06-02 | 0.885
2376 | 18.3 | gf | 1.1 | mm | OK | -- | 21:19 | 2022-06-02 | 0.88
2377 | 18.3 | gf | 1.1 | mm | OK | -- | 21:19 | 2022-06-02 | 0.88
2378 | 18.3 | gf | 1.095 | mm | OK | -- | 21:19 | 2022-06-02 | 0.875
2379 | 18.4 | gf | 1.09 | mm | OK | -- | 21:19 | 2022-06-02 | 0.87
2380 | 18.4 | gf | 1.085 | mm | OK | -- | 21:19 | 2022-06-02 | 0.865
2381 | 18.4 | gf | 1.085 | mm | OK | -- | 21:19 | 2022-06-02 | 0.865
2382 | 18.2 | gf | 1.08 | mm | OK | -- | 21:19 | 2022-06-02 | 0.86
2383 | 18.2 | gf | 1.08 | mm | OK | -- | 21:19 | 2022-06-02 | 0.86
2384 | 18.3 | gf | 1.075 | mm | OK | -- | 21:19 | 2022-06-02 | 0.855
2385 | 18.3 | gf | 1.075 | mm | OK | -- | 21:19 | 2022-06-02 | 0.855
2386 | 18.1 | gf | 1.07 | mm | OK | -- | 21:19 | 2022-06-02 | 0.85
2387 | 18.2 | gf | 1.07 | mm | OK | -- | 21:19 | 2022-06-02 | 0.85
2388 | 18.2 | gf | 1.065 | mm | OK | -- | 21:19 | 2022-06-02 | 0.845
2389 | 18 | gf | 1.06 | mm | OK | -- | 21:19 | 2022-06-02 | 0.84
2390 | 17.9 | gf | 1.055 | mm | OK | -- | 21:19 | 2022-06-02 | 0.835
2391 | 17.9 | gf | 1.05 | mm | OK | -- | 21:19 | 2022-06-02 | 0.83
2392 | 18 | gf | 1.045 | mm | OK | -- | 21:19 | 2022-06-02 | 0.825
2393 | 18.1 | gf | 1.04 | mm | OK | -- | 21:19 | 2022-06-02 | 0.82
2394 | 17.9 | gf | 1.035 | mm | OK | -- | 21:19 | 2022-06-02 | 0.815
2395 | 17.8 | gf | 1.035 | mm | OK | -- | 21:19 | 2022-06-02 | 0.815
2396 | 17.8 | gf | 1.03 | mm | OK | -- | 21:19 | 2022-06-02 | 0.81
2397 | 17.8 | gf | 1.025 | mm | OK | -- | 21:19 | 2022-06-02 | 0.805
2398 | 17.6 | gf | 1.02 | mm | OK | -- | 21:19 | 2022-06-02 | 0.8
2399 | 17.5 | gf | 1.01 | mm | OK | -- | 21:19 | 2022-06-02 | 0.79
2400 | 17.6 | gf | 1.005 | mm | OK | -- | 21:19 | 2022-06-02 | 0.785
2401 | 17.5 | gf | 1 | mm | OK | -- | 21:19 | 2022-06-02 | 0.78
2402 | 17.4 | gf | 0.995 | mm | OK | -- | 21:19 | 2022-06-02 | 0.775
2403 | 17.5 | gf | 0.985 | mm | OK | -- | 21:19 | 2022-06-02 | 0.765
2404 | 17.4 | gf | 0.98 | mm | OK | -- | 21:19 | 2022-06-02 | 0.76
2405 | 17.4 | gf | 0.975 | mm | OK | -- | 21:19 | 2022-06-02 | 0.755
2406 | 17.5 | gf | 0.975 | mm | OK | -- | 21:19 | 2022-06-02 | 0.755
2407 | 17.5 | gf | 0.97 | mm | OK | -- | 21:19 | 2022-06-02 | 0.75
2408 | 17.3 | gf | 0.97 | mm | OK | -- | 21:19 | 2022-06-02 | 0.75
2409 | 17.4 | gf | 0.965 | mm | OK | -- | 21:19 | 2022-06-02 | 0.745
2410 | 17.3 | gf | 0.96 | mm | OK | -- | 21:19 | 2022-06-02 | 0.74
2411 | 17.3 | gf | 0.96 | mm | OK | -- | 21:19 | 2022-06-02 | 0.74
2412 | 17.4 | gf | 0.955 | mm | OK | -- | 21:19 | 2022-06-02 | 0.735
2413 | 17.3 | gf | 0.955 | mm | OK | -- | 21:19 | 2022-06-02 | 0.735
2414 | 17.4 | gf | 0.955 | mm | OK | -- | 21:19 | 2022-06-02 | 0.735
2415 | 17.3 | gf | 0.95 | mm | OK | -- | 21:19 | 2022-06-02 | 0.73
2416 | 17.4 | gf | 0.95 | mm | OK | -- | 21:19 | 2022-06-02 | 0.73
2417 | 17.3 | gf | 0.945 | mm | OK | -- | 21:19 | 2022-06-02 | 0.725
2418 | 17.2 | gf | 0.945 | mm | OK | -- | 21:19 | 2022-06-02 | 0.725
2419 | 17.1 | gf | 0.94 | mm | OK | -- | 21:19 | 2022-06-02 | 0.72
2420 | 17.1 | gf | 0.935 | mm | OK | -- | 21:19 | 2022-06-02 | 0.715
2421 | 17.1 | gf | 0.93 | mm | OK | -- | 21:19 | 2022-06-02 | 0.71
2422 | 16.9 | gf | 0.925 | mm | OK | -- | 21:19 | 2022-06-02 | 0.705
2423 | 16.9 | gf | 0.915 | mm | OK | -- | 21:19 | 2022-06-02 | 0.695
2424 | 16.9 | gf | 0.905 | mm | OK | -- | 21:19 | 2022-06-02 | 0.685
2425 | 16.9 | gf | 0.905 | mm | OK | -- | 21:19 | 2022-06-02 | 0.685
2426 | 16.9 | gf | 0.9 | mm | OK | -- | 21:19 | 2022-06-02 | 0.68
2427 | 16.8 | gf | 0.895 | mm | OK | -- | 21:19 | 2022-06-02 | 0.675
2428 | 16.8 | gf | 0.895 | mm | OK | -- | 21:19 | 2022-06-02 | 0.675
2429 | 16.8 | gf | 0.89 | mm | OK | -- | 21:19 | 2022-06-02 | 0.67
2430 | 16.7 | gf | 0.885 | mm | OK | -- | 21:19 | 2022-06-02 | 0.665
2431 | 16.8 | gf | 0.885 | mm | OK | -- | 21:19 | 2022-06-02 | 0.665
2432 | 16.7 | gf | 0.88 | mm | OK | -- | 21:19 | 2022-06-02 | 0.66
2433 | 16.5 | gf | 0.875 | mm | OK | -- | 21:19 | 2022-06-02 | 0.655
2434 | 16.6 | gf | 0.875 | mm | OK | -- | 21:19 | 2022-06-02 | 0.655
2435 | 16.6 | gf | 0.87 | mm | OK | -- | 21:19 | 2022-06-02 | 0.65
2436 | 16.5 | gf | 0.87 | mm | OK | -- | 21:19 | 2022-06-02 | 0.65
2437 | 16.5 | gf | 0.865 | mm | OK | -- | 21:19 | 2022-06-02 | 0.645
2438 | 16.3 | gf | 0.86 | mm | OK | -- | 21:19 | 2022-06-02 | 0.64
2439 | 16.3 | gf | 0.86 | mm | OK | -- | 21:19 | 2022-06-02 | 0.64
2440 | 16.4 | gf | 0.855 | mm | OK | -- | 21:19 | 2022-06-02 | 0.635
2441 | 16.4 | gf | 0.85 | mm | OK | -- | 21:19 | 2022-06-02 | 0.63
2442 | 16.5 | gf | 0.85 | mm | OK | -- | 21:19 | 2022-06-02 | 0.63
2443 | 16.5 | gf | 0.845 | mm | OK | -- | 21:19 | 2022-06-02 | 0.625
2444 | 16.6 | gf | 0.845 | mm | OK | -- | 21:19 | 2022-06-02 | 0.625
2445 | 16.6 | gf | 0.84 | mm | OK | -- | 21:19 | 2022-06-02 | 0.62
2446 | 16.6 | gf | 0.84 | mm | OK | -- | 21:19 | 2022-06-02 | 0.62
2447 | 16.6 | gf | 0.84 | mm | OK | -- | 21:19 | 2022-06-02 | 0.62
2448 | 16.5 | gf | 0.84 | mm | OK | -- | 21:19 | 2022-06-02 | 0.62
2449 | 16.5 | gf | 0.835 | mm | OK | -- | 21:19 | 2022-06-02 | 0.615
2450 | 16.5 | gf | 0.835 | mm | OK | -- | 21:19 | 2022-06-02 | 0.615
2451 | 16.6 | gf | 0.835 | mm | OK | -- | 21:19 | 2022-06-02 | 0.615
2452 | 16.5 | gf | 0.83 | mm | OK | -- | 21:19 | 2022-06-02 | 0.61
2453 | 16.6 | gf | 0.83 | mm | OK | -- | 21:19 | 2022-06-02 | 0.61
2454 | 16.4 | gf | 0.825 | mm | OK | -- | 21:19 | 2022-06-02 | 0.605
2455 | 16.4 | gf | 0.825 | mm | OK | -- | 21:19 | 2022-06-02 | 0.605
2456 | 16.4 | gf | 0.82 | mm | OK | -- | 21:19 | 2022-06-02 | 0.6
2457 | 16.4 | gf | 0.815 | mm | OK | -- | 21:19 | 2022-06-02 | 0.595
2458 | 16.5 | gf | 0.815 | mm | OK | -- | 21:19 | 2022-06-02 | 0.595
2459 | 16.5 | gf | 0.81 | mm | OK | -- | 21:19 | 2022-06-02 | 0.59
2460 | 16.5 | gf | 0.81 | mm | OK | -- | 21:19 | 2022-06-02 | 0.59
2461 | 16.4 | gf | 0.81 | mm | OK | -- | 21:19 | 2022-06-02 | 0.59
2462 | 16.3 | gf | 0.805 | mm | OK | -- | 21:19 | 2022-06-02 | 0.585
2463 | 16.2 | gf | 0.805 | mm | OK | -- | 21:19 | 2022-06-02 | 0.585
2464 | 16.2 | gf | 0.8 | mm | OK | -- | 21:19 | 2022-06-02 | 0.58
2465 | 16.1 | gf | 0.8 | mm | OK | -- | 21:19 | 2022-06-02 | 0.58
2466 | 16.1 | gf | 0.795 | mm | OK | -- | 21:19 | 2022-06-02 | 0.575
2467 | 16 | gf | 0.795 | mm | OK | -- | 21:19 | 2022-06-02 | 0.575
2468 | 16.1 | gf | 0.79 | mm | OK | -- | 21:19 | 2022-06-02 | 0.57
2469 | 16.1 | gf | 0.79 | mm | OK | -- | 21:19 | 2022-06-02 | 0.57
2470 | 16.1 | gf | 0.79 | mm | OK | -- | 21:19 | 2022-06-02 | 0.57
2471 | 16 | gf | 0.79 | mm | OK | -- | 21:19 | 2022-06-02 | 0.57
2472 | 15.9 | gf | 0.785 | mm | OK | -- | 21:19 | 2022-06-02 | 0.565
2473 | 15.8 | gf | 0.785 | mm | OK | -- | 21:19 | 2022-06-02 | 0.565
2474 | 15.8 | gf | 0.78 | mm | OK | -- | 21:19 | 2022-06-02 | 0.56
2475 | 15.8 | gf | 0.775 | mm | OK | -- | 21:19 | 2022-06-02 | 0.555
2476 | 15.9 | gf | 0.77 | mm | OK | -- | 21:19 | 2022-06-02 | 0.55
2477 | 15.9 | gf | 0.77 | mm | OK | -- | 21:19 | 2022-06-02 | 0.55
2478 | 16 | gf | 0.77 | mm | OK | -- | 21:19 | 2022-06-02 | 0.55
2479 | 15.9 | gf | 0.765 | mm | OK | -- | 21:19 | 2022-06-02 | 0.545
2480 | 15.7 | gf | 0.765 | mm | OK | -- | 21:19 | 2022-06-02 | 0.545
2481 | 15.7 | gf | 0.76 | mm | OK | -- | 21:19 | 2022-06-02 | 0.54
2482 | 15.7 | gf | 0.76 | mm | OK | -- | 21:19 | 2022-06-02 | 0.54
2483 | 15.5 | gf | 0.755 | mm | OK | -- | 21:19 | 2022-06-02 | 0.535
2484 | 15.6 | gf | 0.75 | mm | OK | -- | 21:19 | 2022-06-02 | 0.53
2485 | 15.6 | gf | 0.75 | mm | OK | -- | 21:19 | 2022-06-02 | 0.53
2486 | 15.7 | gf | 0.745 | mm | OK | -- | 21:19 | 2022-06-02 | 0.525
2487 | 15.6 | gf | 0.74 | mm | OK | -- | 21:19 | 2022-06-02 | 0.52
2488 | 15.4 | gf | 0.74 | mm | OK | -- | 21:19 | 2022-06-02 | 0.52
2489 | 15.5 | gf | 0.735 | mm | OK | -- | 21:19 | 2022-06-02 | 0.515
2490 | 15.5 | gf | 0.735 | mm | OK | -- | 21:19 | 2022-06-02 | 0.515
2491 | 15.5 | gf | 0.73 | mm | OK | -- | 21:19 | 2022-06-02 | 0.51
2492 | 15.4 | gf | 0.725 | mm | OK | -- | 21:19 | 2022-06-02 | 0.505
2493 | 15.4 | gf | 0.725 | mm | OK | -- | 21:19 | 2022-06-02 | 0.505
2494 | 15.5 | gf | 0.72 | mm | OK | -- | 21:19 | 2022-06-02 | 0.5
2495 | 15.5 | gf | 0.72 | mm | OK | -- | 21:19 | 2022-06-02 | 0.5
2496 | 15.4 | gf | 0.72 | mm | OK | -- | 21:19 | 2022-06-02 | 0.5
2497 | 15.3 | gf | 0.715 | mm | OK | -- | 21:19 | 2022-06-02 | 0.495
2498 | 15.2 | gf | 0.715 | mm | OK | -- | 21:19 | 2022-06-02 | 0.495
2499 | 15.3 | gf | 0.71 | mm | OK | -- | 21:19 | 2022-06-02 | 0.49
2500 | 15.2 | gf | 0.705 | mm | OK | -- | 21:19 | 2022-06-02 | 0.485
2501 | 15.1 | gf | 0.705 | mm | OK | -- | 21:19 | 2022-06-02 | 0.485
2502 | 15.1 | gf | 0.7 | mm | OK | -- | 21:19 | 2022-06-02 | 0.48
2503 | 15.1 | gf | 0.695 | mm | OK | -- | 21:19 | 2022-06-02 | 0.475
2504 | 15.2 | gf | 0.69 | mm | OK | -- | 21:19 | 2022-06-02 | 0.47
2505 | 15.3 | gf | 0.69 | mm | OK | -- | 21:19 | 2022-06-02 | 0.47
2506 | 15.3 | gf | 0.685 | mm | OK | -- | 21:19 | 2022-06-02 | 0.465
2507 | 15.3 | gf | 0.685 | mm | OK | -- | 21:19 | 2022-06-02 | 0.465
2508 | 15.2 | gf | 0.68 | mm | OK | -- | 21:19 | 2022-06-02 | 0.46
2509 | 15.1 | gf | 0.68 | mm | OK | -- | 21:19 | 2022-06-02 | 0.46
2510 | 15.1 | gf | 0.68 | mm | OK | -- | 21:19 | 2022-06-02 | 0.46
2511 | 15.1 | gf | 0.675 | mm | OK | -- | 21:19 | 2022-06-02 | 0.455
2512 | 15.2 | gf | 0.675 | mm | OK | -- | 21:19 | 2022-06-02 | 0.455
2513 | 15.1 | gf | 0.67 | mm | OK | -- | 21:19 | 2022-06-02 | 0.45
2514 | 15 | gf | 0.67 | mm | OK | -- | 21:19 | 2022-06-02 | 0.45
2515 | 15 | gf | 0.665 | mm | OK | -- | 21:19 | 2022-06-02 | 0.445
2516 | 15 | gf | 0.665 | mm | OK | -- | 21:19 | 2022-06-02 | 0.445
2517 | 14.9 | gf | 0.66 | mm | OK | -- | 21:19 | 2022-06-02 | 0.44
2518 | 14.9 | gf | 0.66 | mm | OK | -- | 21:19 | 2022-06-02 | 0.44
2519 | 15.2 | gf | 0.66 | mm | OK | -- | 21:19 | 2022-06-02 | 0.44
2520 | 14.9 | gf | 0.655 | mm | OK | -- | 21:19 | 2022-06-02 | 0.435
2521 | 14.7 | gf | 0.655 | mm | OK | -- | 21:19 | 2022-06-02 | 0.435
2522 | 15 | gf | 0.65 | mm | OK | -- | 21:19 | 2022-06-02 | 0.43
2523 | 14.9 | gf | 0.65 | mm | OK | -- | 21:19 | 2022-06-02 | 0.43
2524 | 14.5 | gf | 0.64 | mm | OK | -- | 21:19 | 2022-06-02 | 0.42
2525 | 14.7 | gf | 0.63 | mm | OK | -- | 21:19 | 2022-06-02 | 0.41
2526 | 14.8 | gf | 0.625 | mm | OK | -- | 21:19 | 2022-06-02 | 0.405
2527 | 14.9 | gf | 0.625 | mm | OK | -- | 21:19 | 2022-06-02 | 0.405
2528 | 14.6 | gf | 0.62 | mm | OK | -- | 21:19 | 2022-06-02 | 0.4
2529 | 14.4 | gf | 0.61 | mm | OK | -- | 21:19 | 2022-06-02 | 0.39
2530 | 14.4 | gf | 0.59 | mm | OK | -- | 21:19 | 2022-06-02 | 0.37
2531 | 14.4 | gf | 0.58 | mm | OK | -- | 21:19 | 2022-06-02 | 0.36
2532 | 14.3 | gf | 0.575 | mm | OK | -- | 21:19 | 2022-06-02 | 0.355
2533 | 14.2 | gf | 0.575 | mm | OK | -- | 21:19 | 2022-06-02 | 0.355
2534 | 14 | gf | 0.57 | mm | OK | -- | 21:19 | 2022-06-02 | 0.35
2535 | 14.1 | gf | 0.565 | mm | OK | -- | 21:19 | 2022-06-02 | 0.345
2536 | 14.1 | gf | 0.56 | mm | OK | -- | 21:19 | 2022-06-02 | 0.34
2537 | 14.3 | gf | 0.555 | mm | OK | -- | 21:19 | 2022-06-02 | 0.335
2538 | 14.3 | gf | 0.545 | mm | OK | -- | 21:19 | 2022-06-02 | 0.325
2539 | 14.3 | gf | 0.54 | mm | OK | -- | 21:19 | 2022-06-02 | 0.32
2540 | 14.2 | gf | 0.535 | mm | OK | -- | 21:19 | 2022-06-02 | 0.315
2541 | 14.2 | gf | 0.525 | mm | OK | -- | 21:19 | 2022-06-02 | 0.305
2542 | 14.2 | gf | 0.52 | mm | OK | -- | 21:19 | 2022-06-02 | 0.3
2543 | 14.1 | gf | 0.515 | mm | OK | -- | 21:19 | 2022-06-02 | 0.295
2544 | 14 | gf | 0.51 | mm | OK | -- | 21:19 | 2022-06-02 | 0.29
2545 | 14 | gf | 0.5 | mm | OK | -- | 21:19 | 2022-06-02 | 0.28
2546 | 13.9 | gf | 0.495 | mm | OK | -- | 21:19 | 2022-06-02 | 0.275
2547 | 13.8 | gf | 0.49 | mm | OK | -- | 21:19 | 2022-06-02 | 0.27
2548 | 13.9 | gf | 0.48 | mm | OK | -- | 21:19 | 2022-06-02 | 0.26
2549 | 13.9 | gf | 0.475 | mm | OK | -- | 21:19 | 2022-06-02 | 0.255
2550 | 13.6 | gf | 0.465 | mm | OK | -- | 21:19 | 2022-06-02 | 0.245
2551 | 13.5 | gf | 0.45 | mm | OK | -- | 21:19 | 2022-06-02 | 0.23
2552 | 13.4 | gf | 0.435 | mm | OK | -- | 21:19 | 2022-06-02 | 0.215
2553 | 13.3 | gf | 0.425 | mm | OK | -- | 21:19 | 2022-06-02 | 0.205
2554 | 13.2 | gf | 0.415 | mm | OK | -- | 21:19 | 2022-06-02 | 0.195
2555 | 13 | gf | 0.41 | mm | OK | -- | 21:19 | 2022-06-02 | 0.19
2556 | 12.7 | gf | 0.4 | mm | OK | -- | 21:19 | 2022-06-02 | 0.18
2557 | 12.7 | gf | 0.395 | mm | OK | -- | 21:19 | 2022-06-02 | 0.175
2558 | 12.8 | gf | 0.385 | mm | OK | -- | 21:19 | 2022-06-02 | 0.165
2559 | 12.6 | gf | 0.385 | mm | OK | -- | 21:19 | 2022-06-02 | 0.165
2560 | 12.5 | gf | 0.38 | mm | OK | -- | 21:19 | 2022-06-02 | 0.16
2561 | 12.5 | gf | 0.375 | mm | OK | -- | 21:19 | 2022-06-02 | 0.155
2562 | 12.4 | gf | 0.37 | mm | OK | -- | 21:19 | 2022-06-02 | 0.15
2563 | 12.2 | gf | 0.365 | mm | OK | -- | 21:19 | 2022-06-02 | 0.145
2564 | 12.2 | gf | 0.36 | mm | OK | -- | 21:19 | 2022-06-02 | 0.14
2565 | 12.2 | gf | 0.35 | mm | OK | -- | 21:19 | 2022-06-02 | 0.13
2566 | 12.2 | gf | 0.345 | mm | OK | -- | 21:19 | 2022-06-02 | 0.125
2567 | 12.1 | gf | 0.34 | mm | OK | -- | 21:19 | 2022-06-02 | 0.12
2568 | 12 | gf | 0.335 | mm | OK | -- | 21:19 | 2022-06-02 | 0.115
2569 | 11.8 | gf | 0.33 | mm | OK | -- | 21:19 | 2022-06-02 | 0.11
2570 | 11.5 | gf | 0.325 | mm | OK | -- | 21:19 | 2022-06-02 | 0.105
2571 | 11.2 | gf | 0.315 | mm | OK | -- | 21:19 | 2022-06-02 | 0.095
2572 | 11.2 | gf | 0.31 | mm | OK | -- | 21:19 | 2022-06-02 | 0.09
2573 | 10.8 | gf | 0.305 | mm | OK | -- | 21:19 | 2022-06-02 | 0.085
2574 | 10.8 | gf | 0.3 | mm | OK | -- | 21:19 | 2022-06-02 | 0.08
2575 | 10.7 | gf | 0.295 | mm | OK | -- | 21:19 | 2022-06-02 | 0.075
2576 | 10.6 | gf | 0.29 | mm | OK | -- | 21:19 | 2022-06-02 | 0.07
2577 | 9.6 | gf | 0.28 | mm | OK | -- | 21:19 | 2022-06-02 | 0.06
2578 | 8.1 | gf | 0.275 | mm | OK | -- | 21:19 | 2022-06-02 | 0.055
2579 | 7 | gf | 0.27 | mm | OK | -- | 21:19 | 2022-06-02 | 0.05
2580 | 6.6 | gf | 0.265 | mm | OK | -- | 21:19 | 2022-06-02 | 0.045
2581 | 6.4 | gf | 0.26 | mm | OK | -- | 21:19 | 2022-06-02 | 0.04
2582 | 6.2 | gf | 0.255 | mm | OK | -- | 21:19 | 2022-06-02 | 0.035
2583 | 6.4 | gf | 0.25 | mm | OK | -- | 21:19 | 2022-06-02 | 0.03
2584 | 6.2 | gf | 0.25 | mm | OK | -- | 21:19 | 2022-06-02 | 0.03
2585 | 4.8 | gf | 0.245 | mm | OK | -- | 21:19 | 2022-06-02 | 0.025
2586 | 3 | gf | 0.24 | mm | OK | -- | 21:19 | 2022-06-02 | 0.02
2587 | 0.1 | gf | 0.235 | mm | OK | -- | 21:19 | 2022-06-02 | 0.015
2588 | -0.1 | gf | 0.225 | mm | OK | -- | 21:19 | 2022-06-02 | 0.005
2589 | 0 | gf | 0.22 | mm | OK | -- | 21:19 | 2022-06-02 | 0
2590 | 0 | gf | 0.21 | mm | OK | -- | 21:19 | 2022-06-02 | -0.01
2591 | 0 | gf | 0.205 | mm | OK | -- | 21:19 | 2022-06-02 | -0.015
2592 | 0 | gf | 0.195 | mm | OK | -- | 21:19 | 2022-06-02 | -0.025
2593 | 0 | gf | 0.18 | mm | OK | -- | 21:19 | 2022-06-02 | -0.04
2594 | 0.1 | gf | 0.17 | mm | OK | -- | 21:19 | 2022-06-02 | -0.05
2595 | 0 | gf | 0.155 | mm | OK | -- | 21:19 | 2022-06-02 | -0.065
2596 | 0 | gf | 0.145 | mm | OK | -- | 21:19 | 2022-06-02 | -0.075
2597 | 0.1 | gf | 0.13 | mm | OK | -- | 21:19 | 2022-06-02 | -0.09
2598 | 0 | gf | 0.115 | mm | OK | -- | 21:19 | 2022-06-02 | -0.105
2599 | 0 | gf | 0.105 | mm | OK | -- | 21:19 | 2022-06-02 | -0.115
2600 | 0 | gf | 0.1 | mm | OK | -- | 21:19 | 2022-06-02 | -0.12
2601 | 0 | gf | 0.09 | mm | OK | -- | 21:19 | 2022-06-02 | -0.13
2602 | 0 | gf | 0.085 | mm | OK | -- | 21:19 | 2022-06-02 | -0.135
2603 | 0 | gf | 0.075 | mm | OK | -- | 21:19 | 2022-06-02 | -0.145
2604 | 0 | gf | 0.07 | mm | OK | -- | 21:19 | 2022-06-02 | -0.15
2605 | 0.1 | gf | 0.06 | mm | OK | -- | 21:19 | 2022-06-02 | -0.16
2606 | 0 | gf | 0.06 | mm | OK | -- | 21:19 | 2022-06-02 | -0.16
2607 | 0 | gf | 0.055 | mm | OK | -- | 21:19 | 2022-06-02 | -0.165
2608 | 0.1 | gf | 0.055 | mm | OK | -- | 21:19 | 2022-06-02 | -0.165
2609 | 0 | gf | 0.045 | mm | OK | -- | 21:19 | 2022-06-02 | -0.175
2610 | 0 | gf | 0.035 | mm | OK | -- | 21:19 | 2022-06-02 | -0.185
2611 | 0 | gf | 0.03 | mm | OK | -- | 21:19 | 2022-06-02 | -0.19
2612 | 0 | gf | 0.025 | mm | OK | -- | 21:19 | 2022-06-02 | -0.195
2613 | 0 | gf | 0.02 | mm | OK | -- | 21:19 | 2022-06-02 | -0.2
2614 | -0.1 | gf | 0.015 | mm | OK | -- | 21:19 | 2022-06-02 | -0.205
2615 | 0 | gf | 0.01 | mm | OK | -- | 21:19 | 2022-06-02 | -0.21
2616 | 0 | gf | 0.005 | mm | OK | -- | 21:19 | 2022-06-02 | -0.215
2617 | 0 | gf | 0.005 | mm | OK | -- | 21:19 | 2022-06-02 | -0.215
2618 | 0.1 | gf | 0.005 | mm | OK | -- | 21:19 | 2022-06-02 | -0.215
2619 | 1 | gf | 0.005 | mm | OK | -- | 21:19 | 2022-06-02 | -0.215
2620 | 1.1 | gf | 0.005 | mm | OK | -- | 21:19 | 2022-06-02 | -0.215
2621 | 0.3 | gf | 0.005 | mm | OK | -- | 21:19 | 2022-06-02 | -0.215
2622 | -0.1 | gf | 0.005 | mm | OK | -- | 21:19 | 2022-06-02 | -0.215
2623 | 0 | gf | 0.005 | mm | OK | -- | 21:19 | 2022-06-02 | -0.215
2624 | 0 | gf | 0.005 | mm | OK | -- | 21:19 | 2022-06-02 | -0.215
2625 | 0 | gf | 0.01 | mm | OK | -- | 21:19 | 2022-06-02 | -0.21
2626 | 0 | gf | 0.01 | mm | OK | -- | 21:19 | 2022-06-02 | -0.21
2627 | 0 | gf | 0.01 | mm | OK | -- | 21:19 | 2022-06-02 | -0.21
2628 | 0.1 | gf | 0.01 | mm | OK | -- | 21:19 | 2022-06-02 | -0.21
2629 | 0 | gf | 0.01 | mm | OK | -- | 21:19 | 2022-06-02 | -0.21
2630 | 0 | gf | 0.01 | mm | OK | -- | 21:19 | 2022-06-02 | -0.21
2631 | 0 | gf | 0.01 | mm | OK | -- | 21:19 | 2022-06-02 | -0.21
2632 | 0 | gf | 0.01 | mm | OK | -- | 21:19 | 2022-06-02 | -0.21
2633 | 0 | gf | 0.01 | mm | OK | -- | 21:19 | 2022-06-02 | -0.21
2634 | 0 | gf | 0.01 | mm | OK | -- | 21:19 | 2022-06-02 | -0.21
2635 | -0.1 | gf | 0.01 | mm | OK | -- | 21:19 | 2022-06-02 | -0.21
2636 | -0.1 | gf | 0.01 | mm | OK | -- | 21:19 | 2022-06-02 | -0.21
-0.22
-0.22
-0.22
-0.22
-0.22
-0.22
-0.22
-0.22
-0.22
-0.22
-0.22
-0.22
-0.22
-0.22
-0.22
-0.22
-0.22
-0.22
-0.22
-0.22
-0.22
-0.22
-0.22
-0.22
-0.22
-0.22
-0.22
-0.22
-0.22
-0.22
-0.22
-0.22
-0.22
-0.22
-0.22
-0.22
-0.22
-0.22
-0.22
-0.22
-0.22
-0.22
-0.22
-0.22
-0.22
-0.22
-0.22
-0.22
-0.22
-0.22
-0.22
-0.22
-0.22
-0.22
-0.22
-0.22
-0.22
-0.22
-0.22
-0.22
-0.22
-0.22
-0.22
-0.22
-0.22
-0.22
-0.22
-0.22
-0.22
-0.22
-0.22
-0.22
-0.22
-0.22
-0.22
-0.22
-0.22
-0.22
-0.22
-0.22
-0.22
-0.22
-0.22
-0.22
-0.22
-0.22
-0.22
-0.22
-0.22
-0.22
-0.22
-0.22
-0.22
-0.22
-0.22
-0.22
-0.22
-0.22
-0.22
-0.22
-0.22
-0.22
-0.22
-0.22
-0.22
-0.22
-0.22
-0.22
-0.22
-0.22
-0.22
-0.22
-0.22
-0.22
-0.22
-0.22
-0.22
-0.22
-0.22
-0.22
-0.22
-0.22
-0.22
-0.22
-0.22
-0.22
-0.22
-0.22
-0.22
-0.22
-0.22
-0.22
-0.22
-0.22
-0.22
-0.22
-0.22
-0.22
-0.22
-0.22
-0.22
-0.22
-0.22
-0.22
-0.22
-0.22
-0.22
-0.22
-0.22
-0.22
-0.22
-0.22
-0.22
-0.22
-0.22
-0.22
-0.22
-0.22
-0.22
-0.22
-0.22
-0.22
-0.22
-0.22
-0.22
-0.22
-0.22
-0.22
-0.22
-0.22
-0.22
-0.22
-0.22
-0.22
-0.22
-0.22
-0.22
-0.22
-0.22
-0.22
-0.22
-0.22
-0.22
-0.22
-0.22
-0.22
-0.22
-0.22
-0.22
-0.22
-0.22
-0.22
-0.22
-0.22
-0.22
-0.22
-0.22
-0.22
-0.22
-0.22
-0.22
-0.22
-0.22
-0.22
-0.22
-0.22
-0.22
-0.22
-0.22
-0.22
-0.22
-0.22
-0.22
-0.22
-0.22
-0.22
-0.22
-0.22
-0.22
-0.22
-0.22
-0.22
-0.22
-0.22
-0.22
-0.22
-0.22
-0.22
-0.22
-0.22
-0.22
-0.22
-0.22
-0.22
-0.22
-0.22
-0.22
-0.22
-0.22
-0.22
-0.22
-0.22
-0.22
-0.22
-0.22
-0.22
-0.22
-0.22
-0.22
-0.22
-0.22
-0.22
-0.22
-0.22
-0.22
-0.22
-0.22
-0.22
-0.22
-0.22
-0.22
-0.22
-0.22
-0.22
-0.22
-0.22
-0.22
-0.22
-0.22
-0.22
-0.22
-0.22
-0.22
-0.22
-0.22
-0.22
-0.22
-0.22
-0.22
-0.22
-0.22
-0.22
-0.22
-0.22
-0.22
-0.22
-0.22
-0.22
-0.22
-0.22
-0.22
-0.22
-0.22
-0.22
-0.22
-0.22
-0.22
-0.22
-0.22
-0.22
-0.22
-0.22
-0.22
-0.22
-0.22
-0.22
-0.22
-0.22
-0.22
-0.22
-0.22
-0.22
-0.22
-0.22
-0.22
-0.22
-0.22
-0.22
-0.22
-0.22
-0.22
-0.22
-0.22
-0.22
-0.22
-0.22
-0.22
-0.22
-0.22
-0.22
-0.22
-0.22
-0.22
-0.22
-0.22
-0.22
-0.22
-0.22
-0.22
-0.22
-0.22
-0.22
-0.22
-0.22
-0.22
-0.22
-0.22
-0.22
-0.22
-0.22
-0.22
-0.22
-0.22
-0.22
-0.22
-0.22
-0.22
-0.22
-0.22
-0.22
-0.22
-0.22
-0.22
-0.22
-0.22
-0.22
-0.22
-0.22
-0.22
-0.22
-0.22
-0.22
-0.22
-0.22
-0.22
-0.22
-0.22
-0.22
-0.22
-0.22
-0.22
-0.22
-0.22
-0.22
-0.22
-0.22
-0.22
-0.22
-0.22
-0.22
-0.22
-0.22
-0.22
-0.22
-0.22
-0.22
-0.22
-0.22
-0.22
-0.22
-0.22
-0.22
-0.22
-0.22
-0.22
-0.22
-0.22
-0.22
-0.22
-0.22
-0.22
-0.22
-0.22
-0.22
-0.22
-0.22
-0.22
-0.22
-0.22
-0.22
-0.22
-0.22
-0.22
-0.22
-0.22
-0.22
-0.22
-0.22
-0.22
-0.22
-0.22
-0.22
-0.22
-0.22
-0.22
-0.22
-0.22
-0.22
-0.22
-0.22
-0.22
-0.22
-0.22
-0.22
-0.22
-0.22
-0.22
-0.22
-0.22
-0.22
-0.22
-0.22
-0.22
-0.22
-0.22
-0.22
-0.22
-0.22
-0.22
-0.22
-0.22
-0.22
-0.22
-0.22
-0.22
-0.22
-0.22
-0.22
-0.22
-0.22
-0.22
-0.22
-0.22
-0.22
-0.22
-0.22
-0.22
-0.22
-0.22
-0.22
-0.22
-0.22
-0.22
-0.22
-0.22
-0.22
-0.22
-0.22
-0.22
-0.22
-0.22
-0.22
-0.22
-0.22
-0.22
-0.22
-0.22
-0.22
-0.22
-0.22
-0.22
-0.22
-0.22
-0.22
-0.22
-0.22
-0.22
-0.22
-0.22
-0.22
-0.22
-0.22
-0.22
-0.22
-0.22
-0.22
-0.22
-0.22
-0.22
-0.22
-0.22
-0.22
-0.22
-0.22
-0.22
-0.22
-0.22
-0.22
-0.22
-0.22
-0.22
-0.22
-0.22
-0.22
-0.22
-0.22
-0.22
-0.22
-0.22
-0.22
-0.22
-0.22
-0.22
-0.22
-0.22
-0.22
-0.22
-0.22
-0.22
-0.22
-0.22
-0.22
-0.22
-0.22
-0.22
-0.22
-0.22
-0.22
-0.22
-0.22
-0.22
-0.22
-0.22
-0.22
-0.22
-0.22
-0.22
-0.22
-0.22
-0.22
-0.22
-0.22
-0.22
-0.22
-0.22
-0.22
-0.22
-0.22
-0.22
-0.22
-0.22
-0.22
-0.22
-0.22
-0.22
-0.22
-0.22
-0.22
-0.22
-0.22
-0.22
-0.22
-0.22
-0.22
-0.22
-0.22
-0.22
-0.22
-0.22
-0.22
-0.22
-0.22
-0.22
-0.22
-0.22
-0.22
-0.22
-0.22
-0.22
-0.22
-0.22
-0.22
-0.22
-0.22
-0.22
-0.22
-0.22
-0.22
-0.22
-0.22
-0.22
-0.22
-0.22
-0.22
-0.22
-0.22
-0.22
-0.22
-0.22
-0.22
-0.22
-0.22
-0.22
-0.22
-0.22
-0.22
-0.22
-0.22
-0.22
-0.22
-0.22
-0.22
-0.22
-0.22
-0.22
-0.22
-0.22
-0.22
-0.22
-0.22
-0.22
-0.22
-0.22
-0.22
-0.22
-0.22
-0.22
-0.22
-0.22
-0.22
-0.22
-0.22
-0.22
-0.22
-0.22
-0.22
-0.22
-0.22
-0.22
-0.22
-0.22
-0.22
-0.22
-0.22
-0.22
-0.22
-0.22
-0.22
-0.22
-0.22
-0.22
-0.22
-0.22
-0.22
-0.22
-0.22
-0.22
-0.22
-0.22
-0.22
-0.22
-0.22
-0.22
-0.22
-0.22
-0.22
-0.22
-0.22
-0.22
-0.22
-0.22
-0.22
-0.22
-0.22
-0.22
-0.22
-0.22
-0.22
-0.22
-0.22
-0.22
-0.22
-0.22
-0.22
-0.22
-0.22
-0.22
-0.22
-0.22
-0.22
-0.22
-0.22
-0.22
-0.22
-0.22
-0.22
-0.22
-0.22
-0.22
-0.22
-0.22
-0.22
-0.22
-0.22
-0.22
-0.22
-0.22
-0.22
-0.22
-0.22
-0.22
-0.22
-0.22
-0.22
-0.22
-0.22
-0.22
-0.22
-0.22
-0.22
-0.22
-0.22
-0.22
-0.22
-0.22
-0.22
-0.22
-0.22
-0.22
-0.22
-0.22
-0.22
-0.22
-0.22
-0.22
-0.22
-0.22
-0.22
-0.22
-0.22
-0.22
-0.22
-0.22
-0.22
-0.22
-0.22
-0.22
-0.22
-0.22
-0.22
-0.22
-0.22
-0.22
-0.22
-0.22
-0.22
-0.22
-0.22
-0.22
-0.22
-0.22
-0.22
-0.22
-0.22
-0.22
-0.22
-0.22
-0.22
-0.22
-0.22
-0.22
-0.22
-0.22
-0.22
-0.22
-0.22
-0.22
-0.22
-0.22
-0.22
-0.22
-0.22
-0.22
-0.22
-0.22
-0.22
-0.22
-0.22
-0.22
-0.22
-0.22
-0.22
-0.22
-0.22
-0.22
-0.22
-0.22
-0.22
-0.22
-0.22
-0.22
-0.22
-0.22
-0.22
-0.22
-0.22
-0.22
-0.22
-0.22
-0.22
-0.22
-0.22
-0.22
-0.22
-0.22
-0.22
-0.22
-0.22
-0.22
-0.22
-0.22
-0.22
-0.22
-0.22
-0.22
-0.22
-0.22
-0.22
-0.22
-0.22
-0.22
-0.22
-0.22
-0.22
-0.22
-0.22
-0.22
-0.22
-0.22
-0.22
-0.22
-0.22
-0.22
-0.22
-0.22
-0.22
-0.22
-0.22
-0.22
-0.22
-0.22
-0.22
-0.22
-0.22
-0.22
-0.22
-0.22
-0.22
-0.22
-0.22
-0.22
-0.22
-0.22
-0.22
-0.22
-0.22
-0.22
-0.22
-0.22
-0.22
-0.22
-0.22
-0.22
-0.22
-0.22
-0.22
-0.22
-0.22
-0.22
-0.22
-0.22
-0.22
-0.22
-0.22
-0.22
-0.22
-0.22
-0.22
-0.22
-0.22
-0.22
-0.22
-0.22
-0.22
-0.22
-0.22
-0.22
-0.22
-0.22
-0.22
-0.22
-0.22
-0.22
-0.22
-0.22
-0.22
-0.22
-0.22
-0.22
-0.22
-0.22
-0.22
-0.22
-0.22
-0.22
-0.22
-0.22
-0.22
-0.22
-0.22
-0.22
-0.22
-0.22
-0.22
-0.22
-0.22
-0.22
-0.22
-0.22
-0.22
-0.22
-0.22
-0.22
-0.22
-0.22
-0.22
-0.22
-0.22
-0.22
-0.22
-0.22
-0.22
-0.22
-0.22
-0.22
-0.22
-0.22
-0.22
-0.22
-0.22
-0.22
-0.22
-0.22
-0.22
-0.22
-0.22
-0.22
-0.22
-0.22
-0.22
-0.22
-0.22
-0.22
-0.22
-0.22
-0.22
-0.22
-0.22
-0.22
-0.22
-0.22
-0.22
-0.22
-0.22
-0.22
-0.22
-0.22
-0.22
-0.22
-0.22
-0.22
-0.22
-0.22
-0.22
-0.22
-0.22
-0.22
-0.22
-0.22
-0.22
-0.22
-0.22
-0.22
-0.22
-0.22
-0.22
-0.22
-0.22
-0.22
-0.22
-0.22
-0.22
-0.22
-0.22
-0.22
-0.22
-0.22
-0.22
-0.22
-0.22
-0.22
-0.22
-0.22
-0.22
-0.22
-0.22
-0.22
-0.22
-0.22
-0.22
-0.22
-0.22
-0.22
-0.22
-0.22
-0.22
-0.22
-0.22
-0.22
-0.22
-0.22
-0.22
-0.22
-0.22
-0.22
-0.22
-0.22
-0.22
-0.22
-0.22
-0.22
-0.22
-0.22
-0.22
-0.22
-0.22
-0.22
-0.22
-0.22
-0.22
-0.22
-0.22
-0.22
-0.22
-0.22
-0.22
-0.22
-0.22
-0.22
-0.22
-0.22
-0.22
-0.22
-0.22
-0.22
-0.22
-0.22
-0.22
-0.22
-0.22
-0.22
-0.22
-0.22
-0.22
-0.22
-0.22
-0.22
-0.22
-0.22
-0.22
-0.22
-0.22
-0.22
-0.22
-0.22
-0.22
-0.22
-0.22
-0.22
-0.22
-0.22
-0.22
-0.22
-0.22
-0.22
-0.22
-0.22
-0.22
-0.22
-0.22
-0.22
-0.22
-0.22
-0.22
-0.22
-0.22
-0.22
-0.22
-0.22
-0.22
-0.22
-0.22
-0.22
-0.22
-0.22
-0.22
-0.22
-0.22
-0.22
-0.22
-0.22
-0.22
-0.22
-0.22
-0.22
-0.22
-0.22
-0.22
-0.22
-0.22
-0.22
-0.22
-0.22
-0.22
-0.22
-0.22
-0.22
-0.22
-0.22
-0.22
-0.22
-0.22
-0.22
-0.22
-0.22
-0.22
-0.22
-0.22
-0.22
-0.22
-0.22
-0.22
-0.22
-0.22
-0.22
-0.22
-0.22
-0.22
-0.22
-0.22
-0.22
-0.22
-0.22
-0.22
-0.22
-0.22
-0.22
-0.22
-0.22
-0.22
-0.22
-0.22
-0.22
-0.22
-0.22
-0.22
-0.22
-0.22
-0.22
-0.22
-0.22
-0.22
-0.22
-0.22
-0.22
-0.22
-0.22
-0.22
-0.22
-0.22
-0.22
-0.22
-0.22
-0.22
-0.22
-0.22
-0.22
-0.22
-0.22
-0.22
-0.22
-0.22
-0.22
-0.22
-0.22
-0.22
-0.22
-0.22
-0.22
-0.22
-0.22
-0.22
-0.22
-0.22
-0.22
-0.22
-0.22
-0.22
-0.22
-0.22
-0.22
-0.22
-0.22
-0.22
-0.22
-0.22
-0.22
-0.22
-0.22
-0.22
-0.22
-0.22
-0.22
-0.22
-0.22
-0.22
-0.22
-0.22
-0.22
-0.22
-0.22
-0.22
-0.22
-0.22
-0.22
-0.22
-0.22
-0.22
-0.22
-0.22
-0.22
-0.22
-0.22
-0.22
-0.22
-0.22
-0.22
-0.22
-0.22
-0.22
-0.22
-0.22
-0.22
-0.22
-0.22
-0.22
-0.22
-0.22
-0.22
-0.22
-0.22
-0.22
-0.22
-0.22
-0.22
-0.22
-0.22
-0.22
-0.22
-0.22
-0.22
-0.22
-0.22
-0.22
-0.22
-0.22
-0.22
-0.22
-0.22
-0.22
-0.22
-0.22
-0.22
-0.22
-0.22
-0.22
-0.22
-0.22
-0.22
-0.22
-0.22
-0.22
-0.22
-0.22
-0.22
-0.22
-0.22
-0.22
-0.22
-0.22
-0.22
-0.22
-0.22
-0.22
-0.22
-0.22
-0.22
-0.22
-0.22
-0.22
-0.22
-0.22
-0.22
-0.22
-0.22
-0.22
-0.22
-0.22
-0.22
-0.22
-0.22
-0.22
-0.22
-0.22
-0.22
-0.22
-0.22
-0.22
-0.22
-0.22
-0.22
-0.22
-0.22
-0.22
-0.22
-0.22
-0.22
-0.22
-0.22
-0.22
-0.22
-0.22
-0.22
-0.22
-0.22
-0.22
-0.22
-0.22
-0.22
-0.22
-0.22
-0.22
-0.22
-0.22
-0.22
-0.22
-0.22
-0.22
-0.22
-0.22
-0.22
-0.22
-0.22
-0.22
-0.22
-0.22
-0.22
-0.22
-0.22
-0.22
-0.22
-0.22
-0.22
-0.22
-0.22
-0.22
-0.22
-0.22
-0.22
-0.22
-0.22
-0.22
-0.22
-0.22
-0.22
-0.22
-0.22
-0.22
-0.22
-0.22
-0.22
-0.22
-0.22
-0.22
-0.22
-0.22
-0.22
-0.22
-0.22
-0.22
-0.22
-0.22
-0.22
-0.22
-0.22
-0.22
-0.22
-0.22
-0.22
-0.22
-0.22
-0.22
-0.22
-0.22
-0.22
-0.22
-0.22
-0.22
-0.22
-0.22
-0.22
-0.22
-0.22
-0.22
-0.22
-0.22
-0.22
-0.22
-0.22
-0.22
-0.22
-0.22
-0.22
-0.22
-0.22
-0.22
-0.22
-0.22
-0.22
-0.22
-0.22
-0.22
-0.22
-0.22
-0.22
-0.22
-0.22
-0.22
-0.22
-0.22
-0.22
-0.22
-0.22
-0.22
-0.22
-0.22
-0.22
-0.22
-0.22
-0.22
-0.22
-0.22
-0.22
-0.22
-0.22
-0.22
-0.22
-0.22
-0.22
-0.22
-0.22
-0.22
-0.22
-0.22
-0.22
-0.22
-0.22
-0.22
-0.22
-0.22
-0.22
-0.22
-0.22
-0.22
-0.22
-0.22
-0.22
-0.22
-0.22
-0.22
-0.22
-0.22
-0.22
-0.22
-0.22
-0.22
-0.22
-0.22
-0.22
-0.22
-0.22
-0.22
-0.22
-0.22
-0.22
-0.22
-0.22
-0.22
-0.22
-0.22
-0.22
-0.22
-0.22
-0.22
-0.22
-0.22
-0.22
-0.22
-0.22
-0.22
-0.22
-0.22
-0.22
-0.22
-0.22
-0.22
-0.22
-0.22
-0.22
-0.22
-0.22
-0.22
-0.22
-0.22
-0.22
-0.22
-0.22
-0.22
-0.22
-0.22
-0.22
-0.22
-0.22
-0.22
-0.22
-0.22
-0.22
-0.22
-0.22
-0.22
-0.22
-0.22
-0.22
-0.22
-0.22
-0.22
-0.22
-0.22
-0.22
-0.22
-0.22
-0.22
-0.22
-0.22
-0.22
-0.22
-0.22
-0.22
-0.22
-0.22
-0.22
-0.22
-0.22
-0.22
-0.22
-0.22
-0.22
-0.22
-0.22
-0.22
-0.22
-0.22
-0.22
-0.22
-0.22
-0.22
-0.22
-0.22
-0.22
-0.22
-0.22
-0.22
-0.22
-0.22
-0.22
-0.22
-0.22
-0.22
-0.22
-0.22
-0.22
-0.22
-0.22
-0.22
-0.22
-0.22
-0.22
-0.22
-0.22
-0.22
-0.22
-0.22
-0.22
-0.22
-0.22
-0.22
-0.22
-0.22
-0.22
-0.22
-0.22
-0.22
-0.22
-0.22
-0.22
-0.22
-0.22
-0.22
-0.22
-0.22
-0.22
-0.22
-0.22
-0.22
-0.22
-0.22
-0.22
-0.22
-0.22
-0.22
-0.22
-0.22
-0.22
-0.22
-0.22
-0.22
-0.22
-0.22
-0.22
-0.22
-0.22
-0.22
-0.22
-0.22
-0.22
-0.22
-0.22
-0.22
-0.22
-0.22
-0.22
-0.22
-0.22
-0.22
-0.22
-0.22
-0.22
-0.22
-0.22
-0.22
-0.22
-0.22
-0.22
-0.22
-0.22
-0.22
-0.22
-0.22
-0.22
-0.22
-0.22
-0.22
-0.22
-0.22
-0.22
-0.22
-0.22
-0.22
-0.22
-0.22
-0.22
-0.22
-0.22
-0.22
-0.22
-0.22
-0.22
-0.22
-0.22
-0.22
-0.22
-0.22
-0.22
-0.22
-0.22
-0.22
-0.22
-0.22
-0.22
-0.22
-0.22
-0.22
-0.22
-0.22
-0.22
-0.22
-0.22
-0.22
-0.22
-0.22
-0.22
-0.22
-0.22
-0.22
-0.22
-0.22
-0.22
-0.22
-0.22
-0.22
-0.22
-0.22
-0.22
-0.22
-0.22
-0.22
-0.22
-0.22
-0.22
-0.22
-0.22
-0.22
-0.22
-0.22
-0.22
-0.22
-0.22
-0.22
-0.22
-0.22
-0.22
-0.22
-0.22
-0.22
-0.22
-0.22
-0.22
-0.22
-0.22
-0.22
-0.22
-0.22
-0.22
-0.22
-0.22
-0.22
-0.22
-0.22
-0.22
-0.22
-0.22
-0.22
-0.22
-0.22
-0.22
-0.22
-0.22
-0.22
-0.22
-0.22
-0.22
-0.22
-0.22
-0.22
-0.22
-0.22
-0.22
-0.22
-0.22
-0.22
-0.22
-0.22
-0.22
-0.22
-0.22
-0.22
-0.22
-0.22
-0.22
-0.22
-0.22
-0.22
-0.22
-0.22
-0.22
-0.22
-0.22
-0.22
-0.22
-0.22
-0.22
-0.22
-0.22
-0.22
-0.22
-0.22
-0.22
-0.22
-0.22
-0.22
-0.22
-0.22
-0.22
-0.22
-0.22
-0.22
-0.22
-0.22
-0.22
-0.22
-0.22
-0.22
-0.22
-0.22
-0.22
-0.22
-0.22
-0.22
-0.22
-0.22
-0.22
-0.22
-0.22
-0.22
-0.22
-0.22
-0.22
-0.22
-0.22
-0.22
-0.22
-0.22
-0.22
-0.22
-0.22
-0.22
-0.22
-0.22
-0.22
-0.22
-0.22
-0.22
-0.22
-0.22
-0.22
-0.22
-0.22
-0.22
-0.22
-0.22
-0.22
-0.22
-0.22
-0.22
-0.22
-0.22
-0.22
-0.22
-0.22
-0.22
-0.22
-0.22
-0.22
-0.22
-0.22
-0.22
-0.22
-0.22
-0.22
-0.22
-0.22
-0.22
-0.22
-0.22
-0.22
-0.22
-0.22
-0.22
-0.22
-0.22
-0.22
-0.22
-0.22
-0.22
-0.22
-0.22
-0.22
-0.22
-0.22
-0.22
-0.22
-0.22
-0.22
-0.22
-0.22
-0.22
-0.22
-0.22
-0.22
-0.22
-0.22
-0.22
-0.22
-0.22
-0.22
-0.22
-0.22
-0.22
-0.22
-0.22
-0.22
-0.22
-0.22
-0.22
-0.22
-0.22
-0.22
-0.22
-0.22
-0.22
-0.22
-0.22
-0.22
-0.22
-0.22
-0.22
-0.22
-0.22
-0.22
-0.22
-0.22
-0.22
-0.22
-0.22
-0.22
-0.22
-0.22
-0.22
-0.22
-0.22
-0.22
-0.22
-0.22
-0.22
-0.22
-0.22
-0.22
-0.22
-0.22
-0.22
-0.22
-0.22
-0.22
-0.22
-0.22
-0.22
-0.22
-0.22
-0.22
-0.22
-0.22
-0.22
-0.22
-0.22
-0.22
-0.22
-0.22
-0.22
-0.22
-0.22
-0.22
-0.22
-0.22
-0.22
-0.22
-0.22
-0.22
-0.22
-0.22
-0.22
-0.22
-0.22
-0.22
-0.22
-0.22
-0.22
-0.22
-0.22
-0.22
-0.22
-0.22
-0.22
-0.22
-0.22
-0.22
-0.22
-0.22
-0.22
-0.22
-0.22
-0.22
-0.22
-0.22
-0.22
-0.22
-0.22
-0.22
-0.22
-0.22
-0.22
-0.22
-0.22
-0.22
-0.22
-0.22
-0.22
-0.22
-0.22
-0.22
-0.22
-0.22
-0.22
-0.22
-0.22
-0.22
-0.22
-0.22
-0.22
-0.22
-0.22
-0.22
-0.22
-0.22
-0.22
-0.22
-0.22
-0.22
-0.22
-0.22
-0.22
-0.22
-0.22
-0.22
-0.22
-0.22
-0.22
-0.22
-0.22
-0.22
-0.22
-0.22
-0.22
-0.22
-0.22
-0.22
-0.22
-0.22
-0.22
-0.22
-0.22
-0.22
-0.22
-0.22
-0.22
-0.22
-0.22
-0.22
-0.22
-0.22
-0.22
-0.22
-0.22
-0.22
-0.22
-0.22
-0.22
-0.22
-0.22
-0.22
-0.22
-0.22
-0.22
-0.22
-0.22
-0.22
-0.22
-0.22
-0.22
-0.22
-0.22
-0.22
-0.22
-0.22
-0.22
-0.22
-0.22
-0.22
-0.22
-0.22
-0.22
-0.22
-0.22
-0.22
-0.22
-0.22
-0.22
-0.22
-0.22
-0.22
-0.22
-0.22
-0.22
-0.22
-0.22
-0.22
-0.22
-0.22
-0.22
-0.22
-0.22
-0.22
-0.22
-0.22
-0.22
-0.22
-0.22
-0.22
-0.22
-0.22
-0.22
-0.22
-0.22
-0.22
-0.22
-0.22
-0.22
-0.22
-0.22
-0.22
-0.22
-0.22
-0.22
-0.22
-0.22
-0.22
-0.22
-0.22
-0.22
-0.22
-0.22
-0.22
-0.22
-0.22
-0.22
-0.22
-0.22
-0.22
-0.22
-0.22
-0.22
-0.22
-0.22
-0.22
-0.22
-0.22
-0.22
-0.22
-0.22
-0.22
-0.22
-0.22
-0.22
-0.22
-0.22
-0.22
-0.22
-0.22
-0.22
-0.22
-0.22
-0.22
-0.22
-0.22
-0.22
-0.22
-0.22
-0.22
-0.22
-0.22
-0.22
-0.22
-0.22
-0.22
-0.22
-0.22
-0.22
-0.22
-0.22
-0.22
-0.22
-0.22
-0.22
-0.22
-0.22
-0.22
-0.22
-0.22
-0.22
-0.22
-0.22
-0.22
-0.22
-0.22
-0.22
-0.22
-0.22
-0.22
-0.22
-0.22
-0.22
-0.22
-0.22
-0.22
-0.22
-0.22
-0.22
-0.22
-0.22
-0.22
-0.22
-0.22
-0.22
-0.22
-0.22
-0.22
-0.22
-0.22
-0.22
-0.22
-0.22
-0.22
-0.22
-0.22
-0.22
-0.22
-0.22
-0.22
-0.22
-0.22
-0.22
-0.22
-0.22
-0.22
-0.22
-0.22
-0.22
-0.22
-0.22
-0.22
-0.22
-0.22
-0.22
-0.22
-0.22
-0.22
-0.22
-0.22
-0.22
-0.22
-0.22
-0.22
-0.22
-0.22
-0.22
-0.22
-0.22
-0.22
-0.22
-0.22
-0.22
-0.22
-0.22
-0.22
-0.22
-0.22
-0.22
-0.22
-0.22
-0.22
-0.22
-0.22
-0.22
-0.22
-0.22
-0.22
-0.22
-0.22
-0.22
-0.22
-0.22
-0.22
-0.22
-0.22
-0.22
-0.22
-0.22
-0.22
-0.22
-0.22
-0.22
-0.22
-0.22
-0.22
-0.22
-0.22
-0.22
-0.22
-0.22
-0.22
-0.22
-0.22
-0.22
-0.22
-0.22
-0.22
-0.22
-0.22
-0.22
-0.22
-0.22
-0.22
-0.22
-0.22
-0.22
-0.22
-0.22
-0.22
-0.22
-0.22
-0.22
-0.22
-0.22
-0.22
-0.22
-0.22
-0.22
-0.22
-0.22
-0.22
-0.22
-0.22
-0.22
-0.22
-0.22
-0.22
-0.22
-0.22
-0.22
-0.22
-0.22
-0.22
-0.22
-0.22
-0.22
-0.22
-0.22
-0.22
-0.22
-0.22
-0.22
-0.22
-0.22
-0.22
-0.22
-0.22
-0.22
-0.22
-0.22
-0.22
-0.22
-0.22
-0.22
-0.22
-0.22
-0.22
-0.22
-0.22
-0.22
-0.22
-0.22
-0.22
-0.22
-0.22
-0.22
-0.22
-0.22
-0.22
-0.22
-0.22
-0.22
-0.22
-0.22
-0.22
-0.22
-0.22
-0.22
-0.22
-0.22
-0.22
-0.22
-0.22
-0.22
-0.22
-0.22
-0.22
-0.22
-0.22
-0.22
-0.22
-0.22
-0.22
-0.22
-0.22
-0.22
-0.22
-0.22
-0.22
-0.22
-0.22
-0.22
-0.22
-0.22
-0.22
-0.22
-0.22
-0.22
-0.22
-0.22
-0.22
-0.22
-0.22
-0.22
-0.22
-0.22
-0.22
-0.22
-0.22
-0.22
-0.22
-0.22
-0.22
-0.22
-0.22
-0.22
-0.22
-0.22
-0.22
-0.22
-0.22
-0.22
-0.22
-0.22
-0.22
-0.22
-0.22
-0.22
-0.22
-0.22
-0.22
-0.22
-0.22
-0.22
-0.22
-0.22
-0.22
-0.22
-0.22
-0.22
-0.22
-0.22
-0.22
-0.22
-0.22
-0.22
-0.22
-0.22
-0.22
-0.22
-0.22
-0.22
-0.22
-0.22
-0.22
-0.22
-0.22
-0.22
-0.22
-0.22
-0.22
-0.22
-0.22
-0.22
-0.22
-0.22
-0.22
-0.22
-0.22
-0.22
-0.22
-0.22
-0.22
-0.22
-0.22
-0.22
-0.22
-0.22
-0.22
-0.22
-0.22
-0.22
-0.22
-0.22
-0.22
-0.22
-0.22
-0.22
-0.22
-0.22
-0.22
-0.22
-0.22
-0.22
-0.22
-0.22
-0.22
-0.22
-0.22
-0.22
-0.22
-0.22

## Downstroke
Switch | A Switch With No Good Name
Notes | 0
No. | Force | Unit | Displacement | Unit | Judge | Position | Time | Date | Mod Dis | Collection Parameters |  |  |  | Num Data Points | 1158
81 | 0 | gf | 0.22 | mm | OK | -- | 21:15 | 2022-06-02 | 0 | Maximum | 124.5 | @ | No.1247
82 | 2.1 | gf | 0.225 | mm | OK | -- | 21:15 | 2022-06-02 | 0.005 | Minimum | -0.4 | @ | No.9
83 | 5 | gf | 0.23 | mm | OK | -- | 21:15 | 2022-06-02 | 0.01 | Average | 38.23
84 | 8 | gf | 0.235 | mm | OK | -- | 21:15 | 2022-06-02 | 0.015 | Data Quantity | 2636
85 | 10.5 | gf | 0.235 | mm | OK | -- | 21:15 | 2022-06-02 | 0.015 | Number of NG | 0
86 | 12.3 | gf | 0.24 | mm | OK | -- | 21:15 | 2022-06-02 | 0.02
87 | 13.9 | gf | 0.24 | mm | OK | -- | 21:15 | 2022-06-02 | 0.02 | Cond Formatting
88 | 15.5 | gf | 0.24 | mm | OK | -- | 21:15 | 2022-06-02 | 0.02 | Min Highl Max | 118.275
89 | 17.2 | gf | 0.245 | mm | OK | -- | 21:15 | 2022-06-02 | 0.025
90 | 19 | gf | 0.25 | mm | OK | -- | 21:15 | 2022-06-02 | 0.03 | Starting Disp | 0.22
91 | 20.7 | gf | 0.25 | mm | OK | -- | 21:15 | 2022-06-02 | 0.03
92 | 22.2 | gf | 0.25 | mm | OK | -- | 21:15 | 2022-06-02 | 0.03
93 | 23.1 | gf | 0.255 | mm | OK | -- | 21:15 | 2022-06-02 | 0.035
94 | 23.8 | gf | 0.255 | mm | OK | -- | 21:15 | 2022-06-02 | 0.035
95 | 24.3 | gf | 0.26 | mm | OK | -- | 21:15 | 2022-06-02 | 0.04
96 | 24.6 | gf | 0.26 | mm | OK | -- | 21:15 | 2022-06-02 | 0.04
97 | 24.3 | gf | 0.26 | mm | OK | -- | 21:15 | 2022-06-02 | 0.04
98 | 24.1 | gf | 0.265 | mm | OK | -- | 21:15 | 2022-06-02 | 0.045
99 | 24.1 | gf | 0.265 | mm | OK | -- | 21:15 | 2022-06-02 | 0.045
100 | 24.3 | gf | 0.27 | mm | OK | -- | 21:15 | 2022-06-02 | 0.05
101 | 24.8 | gf | 0.27 | mm | OK | -- | 21:15 | 2022-06-02 | 0.05
102 | 24.9 | gf | 0.275 | mm | OK | -- | 21:15 | 2022-06-02 | 0.055
103 | 24.9 | gf | 0.275 | mm | OK | -- | 21:15 | 2022-06-02 | 0.055
104 | 25.2 | gf | 0.28 | mm | OK | -- | 21:15 | 2022-06-02 | 0.06
105 | 25.6 | gf | 0.28 | mm | OK | -- | 21:15 | 2022-06-02 | 0.06
106 | 25.9 | gf | 0.285 | mm | OK | -- | 21:15 | 2022-06-02 | 0.065
107 | 26.3 | gf | 0.285 | mm | OK | -- | 21:15 | 2022-06-02 | 0.065
108 | 26.7 | gf | 0.285 | mm | OK | -- | 21:15 | 2022-06-02 | 0.065
109 | 27 | gf | 0.29 | mm | OK | -- | 21:15 | 2022-06-02 | 0.07
110 | 27.3 | gf | 0.29 | mm | OK | -- | 21:15 | 2022-06-02 | 0.07
111 | 27.5 | gf | 0.295 | mm | OK | -- | 21:15 | 2022-06-02 | 0.075
112 | 27.7 | gf | 0.295 | mm | OK | -- | 21:15 | 2022-06-02 | 0.075
113 | 27.9 | gf | 0.3 | mm | OK | -- | 21:15 | 2022-06-02 | 0.08
114 | 27.9 | gf | 0.3 | mm | OK | -- | 21:15 | 2022-06-02 | 0.08
115 | 27.8 | gf | 0.3 | mm | OK | -- | 21:15 | 2022-06-02 | 0.08
116 | 27.7 | gf | 0.305 | mm | OK | -- | 21:15 | 2022-06-02 | 0.085
117 | 27.7 | gf | 0.305 | mm | OK | -- | 21:15 | 2022-06-02 | 0.085
118 | 27.8 | gf | 0.305 | mm | OK | -- | 21:15 | 2022-06-02 | 0.085
119 | 27.8 | gf | 0.31 | mm | OK | -- | 21:15 | 2022-06-02 | 0.09
120 | 27.8 | gf | 0.31 | mm | OK | -- | 21:15 | 2022-06-02 | 0.09
121 | 28 | gf | 0.315 | mm | OK | -- | 21:15 | 2022-06-02 | 0.095
122 | 28.1 | gf | 0.315 | mm | OK | -- | 21:15 | 2022-06-02 | 0.095
123 | 28 | gf | 0.315 | mm | OK | -- | 21:15 | 2022-06-02 | 0.095
124 | 28.1 | gf | 0.32 | mm | OK | -- | 21:15 | 2022-06-02 | 0.1
125 | 28.1 | gf | 0.32 | mm | OK | -- | 21:15 | 2022-06-02 | 0.1
126 | 28 | gf | 0.32 | mm | OK | -- | 21:15 | 2022-06-02 | 0.1
127 | 28 | gf | 0.325 | mm | OK | -- | 21:15 | 2022-06-02 | 0.105
128 | 27.9 | gf | 0.325 | mm | OK | -- | 21:15 | 2022-06-02 | 0.105
129 | 27.9 | gf | 0.33 | mm | OK | -- | 21:15 | 2022-06-02 | 0.11
130 | 27.9 | gf | 0.33 | mm | OK | -- | 21:15 | 2022-06-02 | 0.11
131 | 28 | gf | 0.33 | mm | OK | -- | 21:15 | 2022-06-02 | 0.11
132 | 28 | gf | 0.335 | mm | OK | -- | 21:15 | 2022-06-02 | 0.115
133 | 28 | gf | 0.335 | mm | OK | -- | 21:15 | 2022-06-02 | 0.115
134 | 28 | gf | 0.335 | mm | OK | -- | 21:15 | 2022-06-02 | 0.115
135 | 28.1 | gf | 0.34 | mm | OK | -- | 21:15 | 2022-06-02 | 0.12
136 | 27.8 | gf | 0.34 | mm | OK | -- | 21:15 | 2022-06-02 | 0.12
137 | 27.7 | gf | 0.345 | mm | OK | -- | 21:15 | 2022-06-02 | 0.125
138 | 27.7 | gf | 0.345 | mm | OK | -- | 21:15 | 2022-06-02 | 0.125
139 | 27.7 | gf | 0.345 | mm | OK | -- | 21:15 | 2022-06-02 | 0.125
140 | 27.7 | gf | 0.345 | mm | OK | -- | 21:15 | 2022-06-02 | 0.125
141 | 27.8 | gf | 0.35 | mm | OK | -- | 21:15 | 2022-06-02 | 0.13
142 | 27.8 | gf | 0.35 | mm | OK | -- | 21:15 | 2022-06-02 | 0.13
143 | 27.5 | gf | 0.355 | mm | OK | -- | 21:15 | 2022-06-02 | 0.135
144 | 27.5 | gf | 0.355 | mm | OK | -- | 21:15 | 2022-06-02 | 0.135
145 | 27.4 | gf | 0.36 | mm | OK | -- | 21:15 | 2022-06-02 | 0.14
146 | 27.4 | gf | 0.36 | mm | OK | -- | 21:15 | 2022-06-02 | 0.14
147 | 27.4 | gf | 0.365 | mm | OK | -- | 21:15 | 2022-06-02 | 0.145
148 | 27.4 | gf | 0.365 | mm | OK | -- | 21:15 | 2022-06-02 | 0.145
149 | 27.4 | gf | 0.37 | mm | OK | -- | 21:15 | 2022-06-02 | 0.15
150 | 27.3 | gf | 0.37 | mm | OK | -- | 21:15 | 2022-06-02 | 0.15
151 | 27.3 | gf | 0.375 | mm | OK | -- | 21:15 | 2022-06-02 | 0.155
152 | 27.3 | gf | 0.375 | mm | OK | -- | 21:15 | 2022-06-02 | 0.155
153 | 27.4 | gf | 0.38 | mm | OK | -- | 21:15 | 2022-06-02 | 0.16
154 | 27.4 | gf | 0.38 | mm | OK | -- | 21:15 | 2022-06-02 | 0.16
155 | 27.4 | gf | 0.385 | mm | OK | -- | 21:15 | 2022-06-02 | 0.165
156 | 27.3 | gf | 0.385 | mm | OK | -- | 21:15 | 2022-06-02 | 0.165
157 | 27.2 | gf | 0.39 | mm | OK | -- | 21:15 | 2022-06-02 | 0.17
158 | 27.2 | gf | 0.39 | mm | OK | -- | 21:15 | 2022-06-02 | 0.17
159 | 27.2 | gf | 0.395 | mm | OK | -- | 21:15 | 2022-06-02 | 0.175
160 | 27.2 | gf | 0.395 | mm | OK | -- | 21:15 | 2022-06-02 | 0.175
161 | 27.2 | gf | 0.4 | mm | OK | -- | 21:15 | 2022-06-02 | 0.18
162 | 27.2 | gf | 0.4 | mm | OK | -- | 21:15 | 2022-06-02 | 0.18
163 | 27.1 | gf | 0.4 | mm | OK | -- | 21:15 | 2022-06-02 | 0.18
164 | 27 | gf | 0.405 | mm | OK | -- | 21:15 | 2022-06-02 | 0.185
165 | 27 | gf | 0.405 | mm | OK | -- | 21:15 | 2022-06-02 | 0.185
166 | 27 | gf | 0.41 | mm | OK | -- | 21:15 | 2022-06-02 | 0.19
167 | 27 | gf | 0.41 | mm | OK | -- | 21:15 | 2022-06-02 | 0.19
168 | 27 | gf | 0.415 | mm | OK | -- | 21:15 | 2022-06-02 | 0.195
169 | 27.1 | gf | 0.42 | mm | OK | -- | 21:15 | 2022-06-02 | 0.2
170 | 27.2 | gf | 0.42 | mm | OK | -- | 21:15 | 2022-06-02 | 0.2
171 | 27.1 | gf | 0.425 | mm | OK | -- | 21:15 | 2022-06-02 | 0.205
172 | 27.2 | gf | 0.425 | mm | OK | -- | 21:15 | 2022-06-02 | 0.205
173 | 27.1 | gf | 0.43 | mm | OK | -- | 21:15 | 2022-06-02 | 0.21
174 | 27.1 | gf | 0.43 | mm | OK | -- | 21:15 | 2022-06-02 | 0.21
175 | 27.1 | gf | 0.435 | mm | OK | -- | 21:15 | 2022-06-02 | 0.215
176 | 27.2 | gf | 0.435 | mm | OK | -- | 21:15 | 2022-06-02 | 0.215
177 | 27.1 | gf | 0.44 | mm | OK | -- | 21:15 | 2022-06-02 | 0.22
178 | 27.2 | gf | 0.44 | mm | OK | -- | 21:15 | 2022-06-02 | 0.22
179 | 27.3 | gf | 0.445 | mm | OK | -- | 21:15 | 2022-06-02 | 0.225
180 | 27.2 | gf | 0.445 | mm | OK | -- | 21:15 | 2022-06-02 | 0.225
181 | 27.2 | gf | 0.45 | mm | OK | -- | 21:15 | 2022-06-02 | 0.23
182 | 27.2 | gf | 0.45 | mm | OK | -- | 21:15 | 2022-06-02 | 0.23
183 | 27.1 | gf | 0.45 | mm | OK | -- | 21:15 | 2022-06-02 | 0.23
184 | 27.1 | gf | 0.455 | mm | OK | -- | 21:15 | 2022-06-02 | 0.235
185 | 27 | gf | 0.455 | mm | OK | -- | 21:15 | 2022-06-02 | 0.235
186 | 27.1 | gf | 0.46 | mm | OK | -- | 21:15 | 2022-06-02 | 0.24
187 | 27.2 | gf | 0.46 | mm | OK | -- | 21:15 | 2022-06-02 | 0.24
188 | 27.2 | gf | 0.46 | mm | OK | -- | 21:15 | 2022-06-02 | 0.24
189 | 27.1 | gf | 0.465 | mm | OK | -- | 21:15 | 2022-06-02 | 0.245
190 | 27.2 | gf | 0.465 | mm | OK | -- | 21:15 | 2022-06-02 | 0.245
191 | 27.2 | gf | 0.47 | mm | OK | -- | 21:15 | 2022-06-02 | 0.25
192 | 27.2 | gf | 0.47 | mm | OK | -- | 21:15 | 2022-06-02 | 0.25
193 | 27.2 | gf | 0.475 | mm | OK | -- | 21:15 | 2022-06-02 | 0.255
194 | 27.2 | gf | 0.475 | mm | OK | -- | 21:15 | 2022-06-02 | 0.255
195 | 27.1 | gf | 0.48 | mm | OK | -- | 21:15 | 2022-06-02 | 0.26
196 | 26.9 | gf | 0.48 | mm | OK | -- | 21:15 | 2022-06-02 | 0.26
197 | 27.1 | gf | 0.48 | mm | OK | -- | 21:15 | 2022-06-02 | 0.26
198 | 27.2 | gf | 0.48 | mm | OK | -- | 21:15 | 2022-06-02 | 0.26
199 | 27.3 | gf | 0.485 | mm | OK | -- | 21:15 | 2022-06-02 | 0.265
200 | 27.2 | gf | 0.485 | mm | OK | -- | 21:15 | 2022-06-02 | 0.265
201 | 27.3 | gf | 0.49 | mm | OK | -- | 21:15 | 2022-06-02 | 0.27
202 | 27.2 | gf | 0.49 | mm | OK | -- | 21:15 | 2022-06-02 | 0.27
203 | 27.2 | gf | 0.495 | mm | OK | -- | 21:15 | 2022-06-02 | 0.275
204 | 27.2 | gf | 0.495 | mm | OK | -- | 21:15 | 2022-06-02 | 0.275
205 | 27.3 | gf | 0.5 | mm | OK | -- | 21:15 | 2022-06-02 | 0.28
206 | 27.3 | gf | 0.5 | mm | OK | -- | 21:15 | 2022-06-02 | 0.28
207 | 27.3 | gf | 0.5 | mm | OK | -- | 21:15 | 2022-06-02 | 0.28
208 | 27.3 | gf | 0.505 | mm | OK | -- | 21:15 | 2022-06-02 | 0.285
209 | 27.3 | gf | 0.505 | mm | OK | -- | 21:15 | 2022-06-02 | 0.285
210 | 27.4 | gf | 0.51 | mm | OK | -- | 21:15 | 2022-06-02 | 0.29
211 | 27.3 | gf | 0.51 | mm | OK | -- | 21:15 | 2022-06-02 | 0.29
212 | 27.3 | gf | 0.515 | mm | OK | -- | 21:15 | 2022-06-02 | 0.295
213 | 27.3 | gf | 0.515 | mm | OK | -- | 21:15 | 2022-06-02 | 0.295
214 | 27.3 | gf | 0.515 | mm | OK | -- | 21:15 | 2022-06-02 | 0.295
215 | 27.3 | gf | 0.52 | mm | OK | -- | 21:15 | 2022-06-02 | 0.3
216 | 27.2 | gf | 0.525 | mm | OK | -- | 21:15 | 2022-06-02 | 0.305
217 | 27.3 | gf | 0.525 | mm | OK | -- | 21:15 | 2022-06-02 | 0.305
218 | 27.4 | gf | 0.53 | mm | OK | -- | 21:15 | 2022-06-02 | 0.31
219 | 27.4 | gf | 0.53 | mm | OK | -- | 21:15 | 2022-06-02 | 0.31
220 | 27.4 | gf | 0.535 | mm | OK | -- | 21:15 | 2022-06-02 | 0.315
221 | 27.4 | gf | 0.535 | mm | OK | -- | 21:15 | 2022-06-02 | 0.315
222 | 27.4 | gf | 0.535 | mm | OK | -- | 21:15 | 2022-06-02 | 0.315
223 | 27.3 | gf | 0.54 | mm | OK | -- | 21:15 | 2022-06-02 | 0.32
224 | 27.3 | gf | 0.54 | mm | OK | -- | 21:15 | 2022-06-02 | 0.32
225 | 27.2 | gf | 0.54 | mm | OK | -- | 21:15 | 2022-06-02 | 0.32
226 | 27.3 | gf | 0.54 | mm | OK | -- | 21:15 | 2022-06-02 | 0.32
227 | 27.4 | gf | 0.545 | mm | OK | -- | 21:15 | 2022-06-02 | 0.325
228 | 27.3 | gf | 0.545 | mm | OK | -- | 21:15 | 2022-06-02 | 0.325
229 | 27.3 | gf | 0.545 | mm | OK | -- | 21:15 | 2022-06-02 | 0.325
230 | 27.4 | gf | 0.55 | mm | OK | -- | 21:15 | 2022-06-02 | 0.33
231 | 27.4 | gf | 0.55 | mm | OK | -- | 21:15 | 2022-06-02 | 0.33
232 | 27.4 | gf | 0.55 | mm | OK | -- | 21:15 | 2022-06-02 | 0.33
233 | 27.5 | gf | 0.555 | mm | OK | -- | 21:15 | 2022-06-02 | 0.335
234 | 27.4 | gf | 0.56 | mm | OK | -- | 21:15 | 2022-06-02 | 0.34
235 | 27.4 | gf | 0.56 | mm | OK | -- | 21:15 | 2022-06-02 | 0.34
236 | 27.4 | gf | 0.565 | mm | OK | -- | 21:15 | 2022-06-02 | 0.345
237 | 27.4 | gf | 0.565 | mm | OK | -- | 21:15 | 2022-06-02 | 0.345
238 | 27.4 | gf | 0.57 | mm | OK | -- | 21:15 | 2022-06-02 | 0.35
239 | 27.4 | gf | 0.57 | mm | OK | -- | 21:15 | 2022-06-02 | 0.35
240 | 27.5 | gf | 0.575 | mm | OK | -- | 21:15 | 2022-06-02 | 0.355
241 | 27.5 | gf | 0.575 | mm | OK | -- | 21:15 | 2022-06-02 | 0.355
242 | 27.6 | gf | 0.58 | mm | OK | -- | 21:15 | 2022-06-02 | 0.36
243 | 27.5 | gf | 0.58 | mm | OK | -- | 21:15 | 2022-06-02 | 0.36
244 | 27.5 | gf | 0.585 | mm | OK | -- | 21:15 | 2022-06-02 | 0.365
245 | 27.6 | gf | 0.585 | mm | OK | -- | 21:15 | 2022-06-02 | 0.365
246 | 27.7 | gf | 0.59 | mm | OK | -- | 21:15 | 2022-06-02 | 0.37
247 | 27.5 | gf | 0.59 | mm | OK | -- | 21:15 | 2022-06-02 | 0.37
248 | 27.6 | gf | 0.595 | mm | OK | -- | 21:15 | 2022-06-02 | 0.375
249 | 27.7 | gf | 0.595 | mm | OK | -- | 21:15 | 2022-06-02 | 0.375
250 | 27.6 | gf | 0.6 | mm | OK | -- | 21:15 | 2022-06-02 | 0.38
251 | 27.5 | gf | 0.605 | mm | OK | -- | 21:15 | 2022-06-02 | 0.385
252 | 27.5 | gf | 0.61 | mm | OK | -- | 21:15 | 2022-06-02 | 0.39
253 | 27.5 | gf | 0.615 | mm | OK | -- | 21:15 | 2022-06-02 | 0.395
254 | 27.5 | gf | 0.615 | mm | OK | -- | 21:15 | 2022-06-02 | 0.395
255 | 27.6 | gf | 0.62 | mm | OK | -- | 21:15 | 2022-06-02 | 0.4
256 | 27.6 | gf | 0.62 | mm | OK | -- | 21:15 | 2022-06-02 | 0.4
257 | 27.6 | gf | 0.625 | mm | OK | -- | 21:15 | 2022-06-02 | 0.405
258 | 27.6 | gf | 0.63 | mm | OK | -- | 21:15 | 2022-06-02 | 0.41
259 | 27.5 | gf | 0.63 | mm | OK | -- | 21:15 | 2022-06-02 | 0.41
260 | 27.6 | gf | 0.635 | mm | OK | -- | 21:15 | 2022-06-02 | 0.415
261 | 27.5 | gf | 0.635 | mm | OK | -- | 21:15 | 2022-06-02 | 0.415
262 | 27.4 | gf | 0.64 | mm | OK | -- | 21:15 | 2022-06-02 | 0.42
263 | 27.4 | gf | 0.64 | mm | OK | -- | 21:15 | 2022-06-02 | 0.42
264 | 27.5 | gf | 0.64 | mm | OK | -- | 21:15 | 2022-06-02 | 0.42
265 | 27.5 | gf | 0.645 | mm | OK | -- | 21:15 | 2022-06-02 | 0.425
266 | 27.5 | gf | 0.65 | mm | OK | -- | 21:15 | 2022-06-02 | 0.43
267 | 27.5 | gf | 0.65 | mm | OK | -- | 21:15 | 2022-06-02 | 0.43
268 | 27.5 | gf | 0.65 | mm | OK | -- | 21:15 | 2022-06-02 | 0.43
269 | 27.5 | gf | 0.655 | mm | OK | -- | 21:15 | 2022-06-02 | 0.435
270 | 27.5 | gf | 0.655 | mm | OK | -- | 21:15 | 2022-06-02 | 0.435
271 | 27.7 | gf | 0.66 | mm | OK | -- | 21:15 | 2022-06-02 | 0.44
272 | 27.7 | gf | 0.665 | mm | OK | -- | 21:15 | 2022-06-02 | 0.445
273 | 27.7 | gf | 0.67 | mm | OK | -- | 21:15 | 2022-06-02 | 0.45
274 | 27.6 | gf | 0.68 | mm | OK | -- | 21:15 | 2022-06-02 | 0.46
275 | 27.4 | gf | 0.68 | mm | OK | -- | 21:15 | 2022-06-02 | 0.46
276 | 27.5 | gf | 0.685 | mm | OK | -- | 21:15 | 2022-06-02 | 0.465
277 | 27.5 | gf | 0.69 | mm | OK | -- | 21:15 | 2022-06-02 | 0.47
278 | 27.5 | gf | 0.69 | mm | OK | -- | 21:15 | 2022-06-02 | 0.47
279 | 27.5 | gf | 0.695 | mm | OK | -- | 21:15 | 2022-06-02 | 0.475
280 | 27.6 | gf | 0.695 | mm | OK | -- | 21:15 | 2022-06-02 | 0.475
281 | 27.6 | gf | 0.695 | mm | OK | -- | 21:15 | 2022-06-02 | 0.475
282 | 27.6 | gf | 0.695 | mm | OK | -- | 21:15 | 2022-06-02 | 0.475
283 | 27.6 | gf | 0.7 | mm | OK | -- | 21:15 | 2022-06-02 | 0.48
284 | 27.6 | gf | 0.7 | mm | OK | -- | 21:15 | 2022-06-02 | 0.48
285 | 27.6 | gf | 0.7 | mm | OK | -- | 21:15 | 2022-06-02 | 0.48
286 | 27.6 | gf | 0.705 | mm | OK | -- | 21:15 | 2022-06-02 | 0.485
287 | 27.6 | gf | 0.705 | mm | OK | -- | 21:15 | 2022-06-02 | 0.485
288 | 27.6 | gf | 0.705 | mm | OK | -- | 21:15 | 2022-06-02 | 0.485
289 | 27.6 | gf | 0.71 | mm | OK | -- | 21:15 | 2022-06-02 | 0.49
290 | 27.6 | gf | 0.71 | mm | OK | -- | 21:15 | 2022-06-02 | 0.49
291 | 27.7 | gf | 0.71 | mm | OK | -- | 21:15 | 2022-06-02 | 0.49
292 | 27.7 | gf | 0.715 | mm | OK | -- | 21:15 | 2022-06-02 | 0.495
293 | 27.7 | gf | 0.715 | mm | OK | -- | 21:15 | 2022-06-02 | 0.495
294 | 27.7 | gf | 0.715 | mm | OK | -- | 21:15 | 2022-06-02 | 0.495
295 | 27.9 | gf | 0.72 | mm | OK | -- | 21:15 | 2022-06-02 | 0.5
296 | 27.8 | gf | 0.72 | mm | OK | -- | 21:15 | 2022-06-02 | 0.5
297 | 27.8 | gf | 0.72 | mm | OK | -- | 21:15 | 2022-06-02 | 0.5
298 | 27.9 | gf | 0.725 | mm | OK | -- | 21:15 | 2022-06-02 | 0.505
299 | 27.9 | gf | 0.725 | mm | OK | -- | 21:15 | 2022-06-02 | 0.505
300 | 27.9 | gf | 0.725 | mm | OK | -- | 21:15 | 2022-06-02 | 0.505
301 | 27.9 | gf | 0.73 | mm | OK | -- | 21:15 | 2022-06-02 | 0.51
302 | 27.9 | gf | 0.73 | mm | OK | -- | 21:15 | 2022-06-02 | 0.51
303 | 27.9 | gf | 0.73 | mm | OK | -- | 21:15 | 2022-06-02 | 0.51
304 | 27.9 | gf | 0.735 | mm | OK | -- | 21:15 | 2022-06-02 | 0.515
305 | 27.9 | gf | 0.735 | mm | OK | -- | 21:15 | 2022-06-02 | 0.515
306 | 28 | gf | 0.74 | mm | OK | -- | 21:15 | 2022-06-02 | 0.52
307 | 28 | gf | 0.74 | mm | OK | -- | 21:15 | 2022-06-02 | 0.52
308 | 27.9 | gf | 0.74 | mm | OK | -- | 21:15 | 2022-06-02 | 0.52
309 | 28 | gf | 0.745 | mm | OK | -- | 21:15 | 2022-06-02 | 0.525
310 | 28 | gf | 0.745 | mm | OK | -- | 21:15 | 2022-06-02 | 0.525
311 | 28.1 | gf | 0.75 | mm | OK | -- | 21:15 | 2022-06-02 | 0.53
312 | 28.1 | gf | 0.75 | mm | OK | -- | 21:15 | 2022-06-02 | 0.53
313 | 28.1 | gf | 0.755 | mm | OK | -- | 21:15 | 2022-06-02 | 0.535
314 | 28.1 | gf | 0.755 | mm | OK | -- | 21:15 | 2022-06-02 | 0.535
315 | 28.1 | gf | 0.755 | mm | OK | -- | 21:15 | 2022-06-02 | 0.535
316 | 28.1 | gf | 0.76 | mm | OK | -- | 21:15 | 2022-06-02 | 0.54
317 | 28.1 | gf | 0.76 | mm | OK | -- | 21:15 | 2022-06-02 | 0.54
318 | 28.1 | gf | 0.765 | mm | OK | -- | 21:15 | 2022-06-02 | 0.545
319 | 28.1 | gf | 0.765 | mm | OK | -- | 21:15 | 2022-06-02 | 0.545
320 | 28.1 | gf | 0.77 | mm | OK | -- | 21:15 | 2022-06-02 | 0.55
321 | 28.2 | gf | 0.77 | mm | OK | -- | 21:15 | 2022-06-02 | 0.55
322 | 28.3 | gf | 0.77 | mm | OK | -- | 21:15 | 2022-06-02 | 0.55
323 | 28.2 | gf | 0.775 | mm | OK | -- | 21:15 | 2022-06-02 | 0.555
324 | 28.3 | gf | 0.775 | mm | OK | -- | 21:15 | 2022-06-02 | 0.555
325 | 28.2 | gf | 0.78 | mm | OK | -- | 21:15 | 2022-06-02 | 0.56
326 | 28.3 | gf | 0.785 | mm | OK | -- | 21:15 | 2022-06-02 | 0.565
327 | 28.3 | gf | 0.785 | mm | OK | -- | 21:15 | 2022-06-02 | 0.565
328 | 28.3 | gf | 0.79 | mm | OK | -- | 21:15 | 2022-06-02 | 0.57
329 | 28.3 | gf | 0.795 | mm | OK | -- | 21:15 | 2022-06-02 | 0.575
330 | 28.4 | gf | 0.8 | mm | OK | -- | 21:15 | 2022-06-02 | 0.58
331 | 28.4 | gf | 0.805 | mm | OK | -- | 21:16 | 2022-06-02 | 0.585
332 | 28.4 | gf | 0.81 | mm | OK | -- | 21:16 | 2022-06-02 | 0.59
333 | 28.4 | gf | 0.81 | mm | OK | -- | 21:16 | 2022-06-02 | 0.59
334 | 28.5 | gf | 0.815 | mm | OK | -- | 21:16 | 2022-06-02 | 0.595
335 | 28.5 | gf | 0.82 | mm | OK | -- | 21:16 | 2022-06-02 | 0.6
336 | 28.5 | gf | 0.82 | mm | OK | -- | 21:16 | 2022-06-02 | 0.6
337 | 28.5 | gf | 0.82 | mm | OK | -- | 21:16 | 2022-06-02 | 0.6
338 | 28.5 | gf | 0.825 | mm | OK | -- | 21:16 | 2022-06-02 | 0.605
339 | 28.6 | gf | 0.825 | mm | OK | -- | 21:16 | 2022-06-02 | 0.605
340 | 28.6 | gf | 0.83 | mm | OK | -- | 21:16 | 2022-06-02 | 0.61
341 | 28.5 | gf | 0.83 | mm | OK | -- | 21:16 | 2022-06-02 | 0.61
342 | 28.5 | gf | 0.835 | mm | OK | -- | 21:16 | 2022-06-02 | 0.615
343 | 28.6 | gf | 0.835 | mm | OK | -- | 21:16 | 2022-06-02 | 0.615
344 | 28.5 | gf | 0.84 | mm | OK | -- | 21:16 | 2022-06-02 | 0.62
345 | 28.6 | gf | 0.84 | mm | OK | -- | 21:16 | 2022-06-02 | 0.62
346 | 28.5 | gf | 0.845 | mm | OK | -- | 21:16 | 2022-06-02 | 0.625
347 | 28.6 | gf | 0.845 | mm | OK | -- | 21:16 | 2022-06-02 | 0.625
348 | 28.6 | gf | 0.85 | mm | OK | -- | 21:16 | 2022-06-02 | 0.63
349 | 28.6 | gf | 0.85 | mm | OK | -- | 21:16 | 2022-06-02 | 0.63
350 | 28.6 | gf | 0.855 | mm | OK | -- | 21:16 | 2022-06-02 | 0.635
351 | 28.6 | gf | 0.855 | mm | OK | -- | 21:16 | 2022-06-02 | 0.635
352 | 28.6 | gf | 0.86 | mm | OK | -- | 21:16 | 2022-06-02 | 0.64
353 | 28.6 | gf | 0.865 | mm | OK | -- | 21:16 | 2022-06-02 | 0.645
354 | 28.6 | gf | 0.87 | mm | OK | -- | 21:16 | 2022-06-02 | 0.65
355 | 28.7 | gf | 0.87 | mm | OK | -- | 21:16 | 2022-06-02 | 0.65
356 | 28.7 | gf | 0.875 | mm | OK | -- | 21:16 | 2022-06-02 | 0.655
357 | 28.7 | gf | 0.875 | mm | OK | -- | 21:16 | 2022-06-02 | 0.655
358 | 28.8 | gf | 0.88 | mm | OK | -- | 21:16 | 2022-06-02 | 0.66
359 | 28.8 | gf | 0.88 | mm | OK | -- | 21:16 | 2022-06-02 | 0.66
360 | 28.8 | gf | 0.885 | mm | OK | -- | 21:16 | 2022-06-02 | 0.665
361 | 28.8 | gf | 0.89 | mm | OK | -- | 21:16 | 2022-06-02 | 0.67
362 | 28.8 | gf | 0.89 | mm | OK | -- | 21:16 | 2022-06-02 | 0.67
363 | 28.8 | gf | 0.89 | mm | OK | -- | 21:16 | 2022-06-02 | 0.67
364 | 28.8 | gf | 0.895 | mm | OK | -- | 21:16 | 2022-06-02 | 0.675
365 | 28.9 | gf | 0.9 | mm | OK | -- | 21:16 | 2022-06-02 | 0.68
366 | 28.9 | gf | 0.9 | mm | OK | -- | 21:16 | 2022-06-02 | 0.68
367 | 28.9 | gf | 0.9 | mm | OK | -- | 21:16 | 2022-06-02 | 0.68
368 | 28.9 | gf | 0.905 | mm | OK | -- | 21:16 | 2022-06-02 | 0.685
369 | 28.9 | gf | 0.905 | mm | OK | -- | 21:16 | 2022-06-02 | 0.685
370 | 28.9 | gf | 0.91 | mm | OK | -- | 21:16 | 2022-06-02 | 0.69
371 | 28.9 | gf | 0.91 | mm | OK | -- | 21:16 | 2022-06-02 | 0.69
372 | 29.1 | gf | 0.91 | mm | OK | -- | 21:16 | 2022-06-02 | 0.69
373 | 29.1 | gf | 0.915 | mm | OK | -- | 21:16 | 2022-06-02 | 0.695
374 | 29.1 | gf | 0.915 | mm | OK | -- | 21:16 | 2022-06-02 | 0.695
375 | 29.2 | gf | 0.92 | mm | OK | -- | 21:16 | 2022-06-02 | 0.7
376 | 29.2 | gf | 0.925 | mm | OK | -- | 21:16 | 2022-06-02 | 0.705
377 | 29.1 | gf | 0.925 | mm | OK | -- | 21:16 | 2022-06-02 | 0.705
378 | 29.1 | gf | 0.93 | mm | OK | -- | 21:16 | 2022-06-02 | 0.71
379 | 29.2 | gf | 0.935 | mm | OK | -- | 21:16 | 2022-06-02 | 0.715
380 | 29 | gf | 0.935 | mm | OK | -- | 21:16 | 2022-06-02 | 0.715
381 | 29.1 | gf | 0.94 | mm | OK | -- | 21:16 | 2022-06-02 | 0.72
382 | 29 | gf | 0.94 | mm | OK | -- | 21:16 | 2022-06-02 | 0.72
383 | 29 | gf | 0.945 | mm | OK | -- | 21:16 | 2022-06-02 | 0.725
384 | 29.2 | gf | 0.945 | mm | OK | -- | 21:16 | 2022-06-02 | 0.725
385 | 29.2 | gf | 0.95 | mm | OK | -- | 21:16 | 2022-06-02 | 0.73
386 | 29.1 | gf | 0.96 | mm | OK | -- | 21:16 | 2022-06-02 | 0.74
387 | 29.1 | gf | 0.965 | mm | OK | -- | 21:16 | 2022-06-02 | 0.745
388 | 29.2 | gf | 0.97 | mm | OK | -- | 21:16 | 2022-06-02 | 0.75
389 | 29.2 | gf | 0.975 | mm | OK | -- | 21:16 | 2022-06-02 | 0.755
390 | 29.4 | gf | 0.985 | mm | OK | -- | 21:16 | 2022-06-02 | 0.765
391 | 29.4 | gf | 0.99 | mm | OK | -- | 21:16 | 2022-06-02 | 0.77
392 | 29.4 | gf | 0.995 | mm | OK | -- | 21:16 | 2022-06-02 | 0.775
393 | 29.3 | gf | 1 | mm | OK | -- | 21:16 | 2022-06-02 | 0.78
394 | 29.4 | gf | 1.005 | mm | OK | -- | 21:16 | 2022-06-02 | 0.785
395 | 29.5 | gf | 1.01 | mm | OK | -- | 21:16 | 2022-06-02 | 0.79
396 | 29.5 | gf | 1.02 | mm | OK | -- | 21:16 | 2022-06-02 | 0.8
397 | 29.3 | gf | 1.03 | mm | OK | -- | 21:16 | 2022-06-02 | 0.81
398 | 29.5 | gf | 1.035 | mm | OK | -- | 21:16 | 2022-06-02 | 0.815
399 | 29.5 | gf | 1.04 | mm | OK | -- | 21:16 | 2022-06-02 | 0.82
400 | 29.6 | gf | 1.04 | mm | OK | -- | 21:16 | 2022-06-02 | 0.82
401 | 29.7 | gf | 1.045 | mm | OK | -- | 21:16 | 2022-06-02 | 0.825
402 | 29.8 | gf | 1.055 | mm | OK | -- | 21:16 | 2022-06-02 | 0.835
403 | 29.8 | gf | 1.07 | mm | OK | -- | 21:16 | 2022-06-02 | 0.85
404 | 29.8 | gf | 1.085 | mm | OK | -- | 21:16 | 2022-06-02 | 0.865
405 | 29.9 | gf | 1.1 | mm | OK | -- | 21:16 | 2022-06-02 | 0.88
406 | 30.1 | gf | 1.115 | mm | OK | -- | 21:16 | 2022-06-02 | 0.895
407 | 30.2 | gf | 1.125 | mm | OK | -- | 21:16 | 2022-06-02 | 0.905
408 | 30.2 | gf | 1.135 | mm | OK | -- | 21:16 | 2022-06-02 | 0.915
409 | 30.2 | gf | 1.145 | mm | OK | -- | 21:16 | 2022-06-02 | 0.925
410 | 30.2 | gf | 1.16 | mm | OK | -- | 21:16 | 2022-06-02 | 0.94
411 | 30.3 | gf | 1.17 | mm | OK | -- | 21:16 | 2022-06-02 | 0.95
412 | 30.4 | gf | 1.18 | mm | OK | -- | 21:16 | 2022-06-02 | 0.96
413 | 30.4 | gf | 1.19 | mm | OK | -- | 21:16 | 2022-06-02 | 0.97
414 | 30.4 | gf | 1.2 | mm | OK | -- | 21:16 | 2022-06-02 | 0.98
415 | 30.4 | gf | 1.21 | mm | OK | -- | 21:16 | 2022-06-02 | 0.99
416 | 30.5 | gf | 1.215 | mm | OK | -- | 21:16 | 2022-06-02 | 0.995
417 | 30.6 | gf | 1.225 | mm | OK | -- | 21:16 | 2022-06-02 | 1.005
418 | 30.6 | gf | 1.23 | mm | OK | -- | 21:16 | 2022-06-02 | 1.01
419 | 30.6 | gf | 1.24 | mm | OK | -- | 21:16 | 2022-06-02 | 1.02
420 | 30.7 | gf | 1.245 | mm | OK | -- | 21:16 | 2022-06-02 | 1.025
421 | 30.7 | gf | 1.25 | mm | OK | -- | 21:16 | 2022-06-02 | 1.03
422 | 30.7 | gf | 1.255 | mm | OK | -- | 21:16 | 2022-06-02 | 1.035
423 | 30.7 | gf | 1.255 | mm | OK | -- | 21:16 | 2022-06-02 | 1.035
424 | 30.7 | gf | 1.26 | mm | OK | -- | 21:16 | 2022-06-02 | 1.04
425 | 30.8 | gf | 1.265 | mm | OK | -- | 21:16 | 2022-06-02 | 1.045
426 | 30.8 | gf | 1.265 | mm | OK | -- | 21:16 | 2022-06-02 | 1.045
427 | 30.8 | gf | 1.27 | mm | OK | -- | 21:16 | 2022-06-02 | 1.05
428 | 30.8 | gf | 1.275 | mm | OK | -- | 21:16 | 2022-06-02 | 1.055
429 | 30.9 | gf | 1.275 | mm | OK | -- | 21:16 | 2022-06-02 | 1.055
430 | 30.9 | gf | 1.28 | mm | OK | -- | 21:16 | 2022-06-02 | 1.06
431 | 30.8 | gf | 1.285 | mm | OK | -- | 21:16 | 2022-06-02 | 1.065
432 | 30.8 | gf | 1.285 | mm | OK | -- | 21:16 | 2022-06-02 | 1.065
433 | 30.8 | gf | 1.285 | mm | OK | -- | 21:16 | 2022-06-02 | 1.065
434 | 30.8 | gf | 1.29 | mm | OK | -- | 21:16 | 2022-06-02 | 1.07
435 | 30.9 | gf | 1.29 | mm | OK | -- | 21:16 | 2022-06-02 | 1.07
436 | 31 | gf | 1.295 | mm | OK | -- | 21:16 | 2022-06-02 | 1.075
437 | 31 | gf | 1.3 | mm | OK | -- | 21:16 | 2022-06-02 | 1.08
438 | 31 | gf | 1.3 | mm | OK | -- | 21:16 | 2022-06-02 | 1.08
439 | 31 | gf | 1.305 | mm | OK | -- | 21:16 | 2022-06-02 | 1.085
440 | 31 | gf | 1.31 | mm | OK | -- | 21:16 | 2022-06-02 | 1.09
441 | 31.1 | gf | 1.31 | mm | OK | -- | 21:16 | 2022-06-02 | 1.09
442 | 31 | gf | 1.315 | mm | OK | -- | 21:16 | 2022-06-02 | 1.095
443 | 31 | gf | 1.32 | mm | OK | -- | 21:16 | 2022-06-02 | 1.1
444 | 30.9 | gf | 1.32 | mm | OK | -- | 21:16 | 2022-06-02 | 1.1
445 | 31 | gf | 1.32 | mm | OK | -- | 21:16 | 2022-06-02 | 1.1
446 | 30.9 | gf | 1.325 | mm | OK | -- | 21:16 | 2022-06-02 | 1.105
447 | 30.9 | gf | 1.325 | mm | OK | -- | 21:16 | 2022-06-02 | 1.105
448 | 31 | gf | 1.325 | mm | OK | -- | 21:16 | 2022-06-02 | 1.105
449 | 31.1 | gf | 1.325 | mm | OK | -- | 21:16 | 2022-06-02 | 1.105
450 | 31.2 | gf | 1.33 | mm | OK | -- | 21:16 | 2022-06-02 | 1.11
451 | 31.1 | gf | 1.33 | mm | OK | -- | 21:16 | 2022-06-02 | 1.11
452 | 31.1 | gf | 1.335 | mm | OK | -- | 21:16 | 2022-06-02 | 1.115
453 | 31 | gf | 1.335 | mm | OK | -- | 21:16 | 2022-06-02 | 1.115
454 | 31.1 | gf | 1.335 | mm | OK | -- | 21:16 | 2022-06-02 | 1.115
455 | 31.2 | gf | 1.34 | mm | OK | -- | 21:16 | 2022-06-02 | 1.12
456 | 31.2 | gf | 1.34 | mm | OK | -- | 21:16 | 2022-06-02 | 1.12
457 | 31.2 | gf | 1.34 | mm | OK | -- | 21:16 | 2022-06-02 | 1.12
458 | 31.2 | gf | 1.345 | mm | OK | -- | 21:16 | 2022-06-02 | 1.125
459 | 31.4 | gf | 1.345 | mm | OK | -- | 21:16 | 2022-06-02 | 1.125
460 | 31.4 | gf | 1.35 | mm | OK | -- | 21:16 | 2022-06-02 | 1.13
461 | 31.4 | gf | 1.355 | mm | OK | -- | 21:16 | 2022-06-02 | 1.135
462 | 31.4 | gf | 1.36 | mm | OK | -- | 21:16 | 2022-06-02 | 1.14
463 | 31.5 | gf | 1.365 | mm | OK | -- | 21:16 | 2022-06-02 | 1.145
464 | 31.5 | gf | 1.37 | mm | OK | -- | 21:16 | 2022-06-02 | 1.15
465 | 31.5 | gf | 1.38 | mm | OK | -- | 21:16 | 2022-06-02 | 1.16
466 | 31.5 | gf | 1.385 | mm | OK | -- | 21:16 | 2022-06-02 | 1.165
467 | 31.5 | gf | 1.39 | mm | OK | -- | 21:16 | 2022-06-02 | 1.17
468 | 31.5 | gf | 1.395 | mm | OK | -- | 21:16 | 2022-06-02 | 1.175
469 | 31.5 | gf | 1.395 | mm | OK | -- | 21:16 | 2022-06-02 | 1.175
470 | 31.6 | gf | 1.4 | mm | OK | -- | 21:16 | 2022-06-02 | 1.18
471 | 31.6 | gf | 1.405 | mm | OK | -- | 21:16 | 2022-06-02 | 1.185
472 | 31.7 | gf | 1.41 | mm | OK | -- | 21:16 | 2022-06-02 | 1.19
473 | 31.7 | gf | 1.415 | mm | OK | -- | 21:16 | 2022-06-02 | 1.195
474 | 31.7 | gf | 1.42 | mm | OK | -- | 21:16 | 2022-06-02 | 1.2
475 | 31.7 | gf | 1.42 | mm | OK | -- | 21:16 | 2022-06-02 | 1.2
476 | 31.8 | gf | 1.425 | mm | OK | -- | 21:16 | 2022-06-02 | 1.205
477 | 31.8 | gf | 1.43 | mm | OK | -- | 21:16 | 2022-06-02 | 1.21
478 | 31.8 | gf | 1.435 | mm | OK | -- | 21:16 | 2022-06-02 | 1.215
479 | 31.8 | gf | 1.435 | mm | OK | -- | 21:16 | 2022-06-02 | 1.215
480 | 31.8 | gf | 1.44 | mm | OK | -- | 21:16 | 2022-06-02 | 1.22
481 | 31.8 | gf | 1.445 | mm | OK | -- | 21:16 | 2022-06-02 | 1.225
482 | 31.9 | gf | 1.445 | mm | OK | -- | 21:16 | 2022-06-02 | 1.225
483 | 31.9 | gf | 1.45 | mm | OK | -- | 21:16 | 2022-06-02 | 1.23
484 | 32 | gf | 1.455 | mm | OK | -- | 21:16 | 2022-06-02 | 1.235
485 | 31.9 | gf | 1.455 | mm | OK | -- | 21:16 | 2022-06-02 | 1.235
486 | 31.9 | gf | 1.46 | mm | OK | -- | 21:16 | 2022-06-02 | 1.24
487 | 31.9 | gf | 1.46 | mm | OK | -- | 21:16 | 2022-06-02 | 1.24
488 | 32 | gf | 1.465 | mm | OK | -- | 21:16 | 2022-06-02 | 1.245
489 | 31.9 | gf | 1.465 | mm | OK | -- | 21:16 | 2022-06-02 | 1.245
490 | 31.9 | gf | 1.465 | mm | OK | -- | 21:16 | 2022-06-02 | 1.245
491 | 31.9 | gf | 1.47 | mm | OK | -- | 21:16 | 2022-06-02 | 1.25
492 | 31.9 | gf | 1.47 | mm | OK | -- | 21:16 | 2022-06-02 | 1.25
493 | 32 | gf | 1.47 | mm | OK | -- | 21:16 | 2022-06-02 | 1.25
494 | 32 | gf | 1.475 | mm | OK | -- | 21:16 | 2022-06-02 | 1.255
495 | 32.1 | gf | 1.475 | mm | OK | -- | 21:16 | 2022-06-02 | 1.255
496 | 32.1 | gf | 1.475 | mm | OK | -- | 21:16 | 2022-06-02 | 1.255
497 | 32.1 | gf | 1.48 | mm | OK | -- | 21:16 | 2022-06-02 | 1.26
498 | 32.2 | gf | 1.48 | mm | OK | -- | 21:16 | 2022-06-02 | 1.26
499 | 32.2 | gf | 1.485 | mm | OK | -- | 21:16 | 2022-06-02 | 1.265
500 | 32.3 | gf | 1.485 | mm | OK | -- | 21:16 | 2022-06-02 | 1.265
501 | 32.3 | gf | 1.49 | mm | OK | -- | 21:16 | 2022-06-02 | 1.27
502 | 32.3 | gf | 1.495 | mm | OK | -- | 21:16 | 2022-06-02 | 1.275
503 | 32.2 | gf | 1.5 | mm | OK | -- | 21:16 | 2022-06-02 | 1.28
504 | 32.3 | gf | 1.5 | mm | OK | -- | 21:16 | 2022-06-02 | 1.28
505 | 32.4 | gf | 1.505 | mm | OK | -- | 21:16 | 2022-06-02 | 1.285
506 | 32.4 | gf | 1.505 | mm | OK | -- | 21:16 | 2022-06-02 | 1.285
507 | 32.4 | gf | 1.51 | mm | OK | -- | 21:16 | 2022-06-02 | 1.29
508 | 32.4 | gf | 1.515 | mm | OK | -- | 21:16 | 2022-06-02 | 1.295
509 | 32.4 | gf | 1.515 | mm | OK | -- | 21:16 | 2022-06-02 | 1.295
510 | 32.4 | gf | 1.52 | mm | OK | -- | 21:16 | 2022-06-02 | 1.3
511 | 32.5 | gf | 1.525 | mm | OK | -- | 21:16 | 2022-06-02 | 1.305
512 | 32.4 | gf | 1.525 | mm | OK | -- | 21:16 | 2022-06-02 | 1.305
513 | 32.5 | gf | 1.53 | mm | OK | -- | 21:16 | 2022-06-02 | 1.31
514 | 32.5 | gf | 1.53 | mm | OK | -- | 21:16 | 2022-06-02 | 1.31
515 | 32.7 | gf | 1.535 | mm | OK | -- | 21:16 | 2022-06-02 | 1.315
516 | 32.6 | gf | 1.54 | mm | OK | -- | 21:16 | 2022-06-02 | 1.32
517 | 32.7 | gf | 1.54 | mm | OK | -- | 21:16 | 2022-06-02 | 1.32
518 | 32.6 | gf | 1.545 | mm | OK | -- | 21:16 | 2022-06-02 | 1.325
519 | 32.6 | gf | 1.55 | mm | OK | -- | 21:16 | 2022-06-02 | 1.33
520 | 32.7 | gf | 1.555 | mm | OK | -- | 21:16 | 2022-06-02 | 1.335
521 | 32.6 | gf | 1.56 | mm | OK | -- | 21:16 | 2022-06-02 | 1.34
522 | 32.7 | gf | 1.56 | mm | OK | -- | 21:16 | 2022-06-02 | 1.34
523 | 32.7 | gf | 1.565 | mm | OK | -- | 21:16 | 2022-06-02 | 1.345
524 | 32.6 | gf | 1.57 | mm | OK | -- | 21:16 | 2022-06-02 | 1.35
525 | 32.7 | gf | 1.575 | mm | OK | -- | 21:16 | 2022-06-02 | 1.355
526 | 32.6 | gf | 1.575 | mm | OK | -- | 21:16 | 2022-06-02 | 1.355
527 | 32.5 | gf | 1.58 | mm | OK | -- | 21:16 | 2022-06-02 | 1.36
528 | 32.5 | gf | 1.58 | mm | OK | -- | 21:16 | 2022-06-02 | 1.36
529 | 32.6 | gf | 1.58 | mm | OK | -- | 21:16 | 2022-06-02 | 1.36
530 | 32.7 | gf | 1.585 | mm | OK | -- | 21:16 | 2022-06-02 | 1.365
531 | 32.7 | gf | 1.585 | mm | OK | -- | 21:16 | 2022-06-02 | 1.365
532 | 32.7 | gf | 1.59 | mm | OK | -- | 21:16 | 2022-06-02 | 1.37
533 | 32.7 | gf | 1.595 | mm | OK | -- | 21:16 | 2022-06-02 | 1.375
534 | 32.8 | gf | 1.595 | mm | OK | -- | 21:16 | 2022-06-02 | 1.375
535 | 32.7 | gf | 1.6 | mm | OK | -- | 21:16 | 2022-06-02 | 1.38
536 | 32.8 | gf | 1.605 | mm | OK | -- | 21:16 | 2022-06-02 | 1.385
537 | 32.9 | gf | 1.61 | mm | OK | -- | 21:16 | 2022-06-02 | 1.39
538 | 32.9 | gf | 1.615 | mm | OK | -- | 21:16 | 2022-06-02 | 1.395
539 | 33 | gf | 1.62 | mm | OK | -- | 21:16 | 2022-06-02 | 1.4
540 | 33 | gf | 1.62 | mm | OK | -- | 21:16 | 2022-06-02 | 1.4
541 | 33.1 | gf | 1.625 | mm | OK | -- | 21:16 | 2022-06-02 | 1.405
542 | 33.1 | gf | 1.63 | mm | OK | -- | 21:16 | 2022-06-02 | 1.41
543 | 33.2 | gf | 1.635 | mm | OK | -- | 21:16 | 2022-06-02 | 1.415
544 | 33.1 | gf | 1.64 | mm | OK | -- | 21:16 | 2022-06-02 | 1.42
545 | 33.2 | gf | 1.645 | mm | OK | -- | 21:16 | 2022-06-02 | 1.425
546 | 33.2 | gf | 1.65 | mm | OK | -- | 21:16 | 2022-06-02 | 1.43
547 | 33.1 | gf | 1.66 | mm | OK | -- | 21:16 | 2022-06-02 | 1.44
548 | 33.1 | gf | 1.665 | mm | OK | -- | 21:16 | 2022-06-02 | 1.445
549 | 33.2 | gf | 1.67 | mm | OK | -- | 21:16 | 2022-06-02 | 1.45
550 | 33.3 | gf | 1.675 | mm | OK | -- | 21:16 | 2022-06-02 | 1.455
551 | 33.2 | gf | 1.685 | mm | OK | -- | 21:16 | 2022-06-02 | 1.465
552 | 33.3 | gf | 1.69 | mm | OK | -- | 21:16 | 2022-06-02 | 1.47
553 | 33.3 | gf | 1.695 | mm | OK | -- | 21:16 | 2022-06-02 | 1.475
554 | 33.5 | gf | 1.7 | mm | OK | -- | 21:16 | 2022-06-02 | 1.48
555 | 33.4 | gf | 1.705 | mm | OK | -- | 21:16 | 2022-06-02 | 1.485
556 | 33.5 | gf | 1.71 | mm | OK | -- | 21:16 | 2022-06-02 | 1.49
557 | 33.5 | gf | 1.715 | mm | OK | -- | 21:16 | 2022-06-02 | 1.495
558 | 33.5 | gf | 1.72 | mm | OK | -- | 21:16 | 2022-06-02 | 1.5
559 | 33.5 | gf | 1.72 | mm | OK | -- | 21:16 | 2022-06-02 | 1.5
560 | 33.5 | gf | 1.725 | mm | OK | -- | 21:16 | 2022-06-02 | 1.505
561 | 33.5 | gf | 1.73 | mm | OK | -- | 21:16 | 2022-06-02 | 1.51
562 | 33.5 | gf | 1.73 | mm | OK | -- | 21:16 | 2022-06-02 | 1.51
563 | 33.6 | gf | 1.735 | mm | OK | -- | 21:16 | 2022-06-02 | 1.515
564 | 33.5 | gf | 1.735 | mm | OK | -- | 21:16 | 2022-06-02 | 1.515
565 | 33.5 | gf | 1.74 | mm | OK | -- | 21:16 | 2022-06-02 | 1.52
566 | 33.5 | gf | 1.74 | mm | OK | -- | 21:16 | 2022-06-02 | 1.52
567 | 33.6 | gf | 1.745 | mm | OK | -- | 21:16 | 2022-06-02 | 1.525
568 | 33.6 | gf | 1.745 | mm | OK | -- | 21:16 | 2022-06-02 | 1.525
569 | 33.6 | gf | 1.75 | mm | OK | -- | 21:16 | 2022-06-02 | 1.53
570 | 33.6 | gf | 1.755 | mm | OK | -- | 21:16 | 2022-06-02 | 1.535
571 | 33.6 | gf | 1.755 | mm | OK | -- | 21:16 | 2022-06-02 | 1.535
572 | 33.6 | gf | 1.76 | mm | OK | -- | 21:16 | 2022-06-02 | 1.54
573 | 33.6 | gf | 1.76 | mm | OK | -- | 21:16 | 2022-06-02 | 1.54
574 | 33.6 | gf | 1.765 | mm | OK | -- | 21:16 | 2022-06-02 | 1.545
575 | 33.6 | gf | 1.77 | mm | OK | -- | 21:16 | 2022-06-02 | 1.55
576 | 33.6 | gf | 1.775 | mm | OK | -- | 21:16 | 2022-06-02 | 1.555
577 | 33.7 | gf | 1.775 | mm | OK | -- | 21:16 | 2022-06-02 | 1.555
578 | 33.8 | gf | 1.78 | mm | OK | -- | 21:16 | 2022-06-02 | 1.56
579 | 33.8 | gf | 1.78 | mm | OK | -- | 21:16 | 2022-06-02 | 1.56
580 | 33.8 | gf | 1.785 | mm | OK | -- | 21:16 | 2022-06-02 | 1.565
581 | 33.9 | gf | 1.785 | mm | OK | -- | 21:16 | 2022-06-02 | 1.565
582 | 34 | gf | 1.79 | mm | OK | -- | 21:16 | 2022-06-02 | 1.57
583 | 34 | gf | 1.795 | mm | OK | -- | 21:16 | 2022-06-02 | 1.575
584 | 34 | gf | 1.795 | mm | OK | -- | 21:16 | 2022-06-02 | 1.575
585 | 34 | gf | 1.795 | mm | OK | -- | 21:16 | 2022-06-02 | 1.575
586 | 34 | gf | 1.8 | mm | OK | -- | 21:16 | 2022-06-02 | 1.58
587 | 33.9 | gf | 1.8 | mm | OK | -- | 21:16 | 2022-06-02 | 1.58
588 | 34 | gf | 1.805 | mm | OK | -- | 21:16 | 2022-06-02 | 1.585
589 | 34 | gf | 1.805 | mm | OK | -- | 21:16 | 2022-06-02 | 1.585
590 | 33.9 | gf | 1.81 | mm | OK | -- | 21:16 | 2022-06-02 | 1.59
591 | 33.9 | gf | 1.81 | mm | OK | -- | 21:16 | 2022-06-02 | 1.59
592 | 34 | gf | 1.81 | mm | OK | -- | 21:16 | 2022-06-02 | 1.59
593 | 34.1 | gf | 1.815 | mm | OK | -- | 21:16 | 2022-06-02 | 1.595
594 | 34.1 | gf | 1.815 | mm | OK | -- | 21:16 | 2022-06-02 | 1.595
595 | 34.1 | gf | 1.82 | mm | OK | -- | 21:16 | 2022-06-02 | 1.6
596 | 34.1 | gf | 1.82 | mm | OK | -- | 21:16 | 2022-06-02 | 1.6
597 | 34.1 | gf | 1.825 | mm | OK | -- | 21:16 | 2022-06-02 | 1.605
598 | 34.2 | gf | 1.825 | mm | OK | -- | 21:16 | 2022-06-02 | 1.605
599 | 34.2 | gf | 1.83 | mm | OK | -- | 21:16 | 2022-06-02 | 1.61
600 | 34.2 | gf | 1.83 | mm | OK | -- | 21:16 | 2022-06-02 | 1.61
601 | 34.2 | gf | 1.835 | mm | OK | -- | 21:16 | 2022-06-02 | 1.615
602 | 34.2 | gf | 1.835 | mm | OK | -- | 21:16 | 2022-06-02 | 1.615
603 | 34.2 | gf | 1.84 | mm | OK | -- | 21:16 | 2022-06-02 | 1.62
604 | 34.3 | gf | 1.84 | mm | OK | -- | 21:16 | 2022-06-02 | 1.62
605 | 34.4 | gf | 1.845 | mm | OK | -- | 21:16 | 2022-06-02 | 1.625
606 | 34.3 | gf | 1.845 | mm | OK | -- | 21:16 | 2022-06-02 | 1.625
607 | 34.3 | gf | 1.85 | mm | OK | -- | 21:16 | 2022-06-02 | 1.63
608 | 34.4 | gf | 1.85 | mm | OK | -- | 21:16 | 2022-06-02 | 1.63
609 | 34.4 | gf | 1.85 | mm | OK | -- | 21:16 | 2022-06-02 | 1.63
610 | 34.4 | gf | 1.855 | mm | OK | -- | 21:16 | 2022-06-02 | 1.635
611 | 34.5 | gf | 1.855 | mm | OK | -- | 21:16 | 2022-06-02 | 1.635
612 | 34.5 | gf | 1.86 | mm | OK | -- | 21:16 | 2022-06-02 | 1.64
613 | 34.6 | gf | 1.865 | mm | OK | -- | 21:16 | 2022-06-02 | 1.645
614 | 34.5 | gf | 1.87 | mm | OK | -- | 21:16 | 2022-06-02 | 1.65
615 | 34.5 | gf | 1.875 | mm | OK | -- | 21:16 | 2022-06-02 | 1.655
616 | 34.4 | gf | 1.875 | mm | OK | -- | 21:16 | 2022-06-02 | 1.655
617 | 34.4 | gf | 1.88 | mm | OK | -- | 21:16 | 2022-06-02 | 1.66
618 | 34.5 | gf | 1.88 | mm | OK | -- | 21:16 | 2022-06-02 | 1.66
619 | 34.5 | gf | 1.88 | mm | OK | -- | 21:16 | 2022-06-02 | 1.66
620 | 34.6 | gf | 1.885 | mm | OK | -- | 21:16 | 2022-06-02 | 1.665
621 | 34.6 | gf | 1.885 | mm | OK | -- | 21:16 | 2022-06-02 | 1.665
622 | 34.7 | gf | 1.89 | mm | OK | -- | 21:16 | 2022-06-02 | 1.67
623 | 34.7 | gf | 1.895 | mm | OK | -- | 21:16 | 2022-06-02 | 1.675
624 | 34.7 | gf | 1.9 | mm | OK | -- | 21:16 | 2022-06-02 | 1.68
625 | 34.7 | gf | 1.905 | mm | OK | -- | 21:16 | 2022-06-02 | 1.685
626 | 34.8 | gf | 1.905 | mm | OK | -- | 21:16 | 2022-06-02 | 1.685
627 | 34.9 | gf | 1.91 | mm | OK | -- | 21:16 | 2022-06-02 | 1.69
628 | 34.9 | gf | 1.92 | mm | OK | -- | 21:16 | 2022-06-02 | 1.7
629 | 34.9 | gf | 1.93 | mm | OK | -- | 21:16 | 2022-06-02 | 1.71
630 | 34.8 | gf | 1.94 | mm | OK | -- | 21:16 | 2022-06-02 | 1.72
631 | 34.9 | gf | 1.95 | mm | OK | -- | 21:16 | 2022-06-02 | 1.73
632 | 34.9 | gf | 1.955 | mm | OK | -- | 21:16 | 2022-06-02 | 1.735
633 | 34.9 | gf | 1.96 | mm | OK | -- | 21:16 | 2022-06-02 | 1.74
634 | 34.9 | gf | 1.965 | mm | OK | -- | 21:16 | 2022-06-02 | 1.745
635 | 35 | gf | 1.97 | mm | OK | -- | 21:16 | 2022-06-02 | 1.75
636 | 34.9 | gf | 1.98 | mm | OK | -- | 21:16 | 2022-06-02 | 1.76
637 | 34.9 | gf | 1.985 | mm | OK | -- | 21:16 | 2022-06-02 | 1.765
638 | 35 | gf | 1.99 | mm | OK | -- | 21:16 | 2022-06-02 | 1.77
639 | 35.1 | gf | 1.995 | mm | OK | -- | 21:16 | 2022-06-02 | 1.775
640 | 35.1 | gf | 2 | mm | OK | -- | 21:16 | 2022-06-02 | 1.78
641 | 35.2 | gf | 2.005 | mm | OK | -- | 21:16 | 2022-06-02 | 1.785
642 | 35.3 | gf | 2.01 | mm | OK | -- | 21:16 | 2022-06-02 | 1.79
643 | 35.3 | gf | 2.015 | mm | OK | -- | 21:16 | 2022-06-02 | 1.795
644 | 35.2 | gf | 2.02 | mm | OK | -- | 21:16 | 2022-06-02 | 1.8
645 | 35.2 | gf | 2.02 | mm | OK | -- | 21:16 | 2022-06-02 | 1.8
646 | 35.3 | gf | 2.025 | mm | OK | -- | 21:16 | 2022-06-02 | 1.805
647 | 35.3 | gf | 2.025 | mm | OK | -- | 21:16 | 2022-06-02 | 1.805
648 | 35.3 | gf | 2.03 | mm | OK | -- | 21:16 | 2022-06-02 | 1.81
649 | 35.3 | gf | 2.03 | mm | OK | -- | 21:16 | 2022-06-02 | 1.81
650 | 35.3 | gf | 2.035 | mm | OK | -- | 21:16 | 2022-06-02 | 1.815
651 | 35.3 | gf | 2.035 | mm | OK | -- | 21:16 | 2022-06-02 | 1.815
652 | 35.2 | gf | 2.04 | mm | OK | -- | 21:16 | 2022-06-02 | 1.82
653 | 35.3 | gf | 2.04 | mm | OK | -- | 21:16 | 2022-06-02 | 1.82
654 | 35.3 | gf | 2.045 | mm | OK | -- | 21:16 | 2022-06-02 | 1.825
655 | 35.3 | gf | 2.045 | mm | OK | -- | 21:16 | 2022-06-02 | 1.825
656 | 35.2 | gf | 2.05 | mm | OK | -- | 21:16 | 2022-06-02 | 1.83
657 | 35.2 | gf | 2.05 | mm | OK | -- | 21:16 | 2022-06-02 | 1.83
658 | 35.4 | gf | 2.05 | mm | OK | -- | 21:16 | 2022-06-02 | 1.83
659 | 35.4 | gf | 2.055 | mm | OK | -- | 21:16 | 2022-06-02 | 1.835
660 | 35.3 | gf | 2.06 | mm | OK | -- | 21:16 | 2022-06-02 | 1.84
661 | 35.2 | gf | 2.06 | mm | OK | -- | 21:16 | 2022-06-02 | 1.84
662 | 35.1 | gf | 2.06 | mm | OK | -- | 21:16 | 2022-06-02 | 1.84
663 | 35.1 | gf | 2.065 | mm | OK | -- | 21:16 | 2022-06-02 | 1.845
664 | 35.2 | gf | 2.065 | mm | OK | -- | 21:16 | 2022-06-02 | 1.845
665 | 35.3 | gf | 2.065 | mm | OK | -- | 21:16 | 2022-06-02 | 1.845
666 | 35.3 | gf | 2.07 | mm | OK | -- | 21:16 | 2022-06-02 | 1.85
667 | 35.4 | gf | 2.07 | mm | OK | -- | 21:16 | 2022-06-02 | 1.85
668 | 35.4 | gf | 2.075 | mm | OK | -- | 21:16 | 2022-06-02 | 1.855
669 | 35.5 | gf | 2.075 | mm | OK | -- | 21:16 | 2022-06-02 | 1.855
670 | 35.3 | gf | 2.075 | mm | OK | -- | 21:16 | 2022-06-02 | 1.855
671 | 35.4 | gf | 2.08 | mm | OK | -- | 21:16 | 2022-06-02 | 1.86
672 | 35.4 | gf | 2.08 | mm | OK | -- | 21:16 | 2022-06-02 | 1.86
673 | 35.5 | gf | 2.08 | mm | OK | -- | 21:16 | 2022-06-02 | 1.86
674 | 35.5 | gf | 2.085 | mm | OK | -- | 21:16 | 2022-06-02 | 1.865
675 | 35.5 | gf | 2.085 | mm | OK | -- | 21:16 | 2022-06-02 | 1.865
676 | 35.6 | gf | 2.09 | mm | OK | -- | 21:16 | 2022-06-02 | 1.87
677 | 35.6 | gf | 2.09 | mm | OK | -- | 21:16 | 2022-06-02 | 1.87
678 | 35.6 | gf | 2.095 | mm | OK | -- | 21:16 | 2022-06-02 | 1.875
679 | 35.7 | gf | 2.095 | mm | OK | -- | 21:16 | 2022-06-02 | 1.875
680 | 35.6 | gf | 2.1 | mm | OK | -- | 21:16 | 2022-06-02 | 1.88
681 | 35.6 | gf | 2.105 | mm | OK | -- | 21:16 | 2022-06-02 | 1.885
682 | 35.6 | gf | 2.11 | mm | OK | -- | 21:16 | 2022-06-02 | 1.89
683 | 35.7 | gf | 2.115 | mm | OK | -- | 21:16 | 2022-06-02 | 1.895
684 | 35.7 | gf | 2.12 | mm | OK | -- | 21:16 | 2022-06-02 | 1.9
685 | 35.8 | gf | 2.125 | mm | OK | -- | 21:16 | 2022-06-02 | 1.905
686 | 35.9 | gf | 2.13 | mm | OK | -- | 21:16 | 2022-06-02 | 1.91
687 | 35.9 | gf | 2.135 | mm | OK | -- | 21:16 | 2022-06-02 | 1.915
688 | 35.9 | gf | 2.14 | mm | OK | -- | 21:16 | 2022-06-02 | 1.92
689 | 35.8 | gf | 2.145 | mm | OK | -- | 21:16 | 2022-06-02 | 1.925
690 | 35.9 | gf | 2.15 | mm | OK | -- | 21:16 | 2022-06-02 | 1.93
691 | 36 | gf | 2.155 | mm | OK | -- | 21:16 | 2022-06-02 | 1.935
692 | 36 | gf | 2.16 | mm | OK | -- | 21:16 | 2022-06-02 | 1.94
693 | 36 | gf | 2.165 | mm | OK | -- | 21:16 | 2022-06-02 | 1.945
694 | 36 | gf | 2.17 | mm | OK | -- | 21:16 | 2022-06-02 | 1.95
695 | 36 | gf | 2.175 | mm | OK | -- | 21:16 | 2022-06-02 | 1.955
696 | 36 | gf | 2.18 | mm | OK | -- | 21:16 | 2022-06-02 | 1.96
697 | 36.1 | gf | 2.18 | mm | OK | -- | 21:16 | 2022-06-02 | 1.96
698 | 36.1 | gf | 2.185 | mm | OK | -- | 21:16 | 2022-06-02 | 1.965
699 | 36.1 | gf | 2.185 | mm | OK | -- | 21:16 | 2022-06-02 | 1.965
700 | 36.2 | gf | 2.19 | mm | OK | -- | 21:16 | 2022-06-02 | 1.97
701 | 36.2 | gf | 2.19 | mm | OK | -- | 21:16 | 2022-06-02 | 1.97
702 | 36.2 | gf | 2.195 | mm | OK | -- | 21:16 | 2022-06-02 | 1.975
703 | 36.2 | gf | 2.195 | mm | OK | -- | 21:16 | 2022-06-02 | 1.975
704 | 36.2 | gf | 2.2 | mm | OK | -- | 21:16 | 2022-06-02 | 1.98
705 | 36.1 | gf | 2.2 | mm | OK | -- | 21:16 | 2022-06-02 | 1.98
706 | 36.2 | gf | 2.2 | mm | OK | -- | 21:16 | 2022-06-02 | 1.98
707 | 36.3 | gf | 2.205 | mm | OK | -- | 21:16 | 2022-06-02 | 1.985
708 | 36.3 | gf | 2.205 | mm | OK | -- | 21:16 | 2022-06-02 | 1.985
709 | 36.3 | gf | 2.21 | mm | OK | -- | 21:16 | 2022-06-02 | 1.99
710 | 36.3 | gf | 2.21 | mm | OK | -- | 21:16 | 2022-06-02 | 1.99
711 | 36.3 | gf | 2.215 | mm | OK | -- | 21:16 | 2022-06-02 | 1.995
712 | 36.3 | gf | 2.215 | mm | OK | -- | 21:16 | 2022-06-02 | 1.995
713 | 36.3 | gf | 2.215 | mm | OK | -- | 21:16 | 2022-06-02 | 1.995
714 | 36.3 | gf | 2.22 | mm | OK | -- | 21:16 | 2022-06-02 | 2
715 | 36.4 | gf | 2.22 | mm | OK | -- | 21:16 | 2022-06-02 | 2
716 | 36.6 | gf | 2.225 | mm | OK | -- | 21:16 | 2022-06-02 | 2.005
717 | 36.5 | gf | 2.225 | mm | OK | -- | 21:16 | 2022-06-02 | 2.005
718 | 36.5 | gf | 2.23 | mm | OK | -- | 21:16 | 2022-06-02 | 2.01
719 | 36.6 | gf | 2.235 | mm | OK | -- | 21:16 | 2022-06-02 | 2.015
720 | 36.5 | gf | 2.24 | mm | OK | -- | 21:16 | 2022-06-02 | 2.02
721 | 36.7 | gf | 2.245 | mm | OK | -- | 21:16 | 2022-06-02 | 2.025
722 | 36.6 | gf | 2.25 | mm | OK | -- | 21:16 | 2022-06-02 | 2.03
723 | 36.5 | gf | 2.25 | mm | OK | -- | 21:16 | 2022-06-02 | 2.03
724 | 36.7 | gf | 2.255 | mm | OK | -- | 21:16 | 2022-06-02 | 2.035
725 | 36.6 | gf | 2.255 | mm | OK | -- | 21:16 | 2022-06-02 | 2.035
726 | 36.8 | gf | 2.26 | mm | OK | -- | 21:16 | 2022-06-02 | 2.04
727 | 36.8 | gf | 2.26 | mm | OK | -- | 21:16 | 2022-06-02 | 2.04
728 | 36.8 | gf | 2.265 | mm | OK | -- | 21:16 | 2022-06-02 | 2.045
729 | 36.9 | gf | 2.265 | mm | OK | -- | 21:16 | 2022-06-02 | 2.045
730 | 36.9 | gf | 2.27 | mm | OK | -- | 21:16 | 2022-06-02 | 2.05
731 | 36.9 | gf | 2.27 | mm | OK | -- | 21:16 | 2022-06-02 | 2.05
732 | 37 | gf | 2.275 | mm | OK | -- | 21:16 | 2022-06-02 | 2.055
733 | 37 | gf | 2.28 | mm | OK | -- | 21:16 | 2022-06-02 | 2.06
734 | 37 | gf | 2.28 | mm | OK | -- | 21:16 | 2022-06-02 | 2.06
735 | 37 | gf | 2.285 | mm | OK | -- | 21:16 | 2022-06-02 | 2.065
736 | 37 | gf | 2.285 | mm | OK | -- | 21:16 | 2022-06-02 | 2.065
737 | 37 | gf | 2.29 | mm | OK | -- | 21:16 | 2022-06-02 | 2.07
738 | 36.9 | gf | 2.295 | mm | OK | -- | 21:16 | 2022-06-02 | 2.075
739 | 37 | gf | 2.3 | mm | OK | -- | 21:16 | 2022-06-02 | 2.08
740 | 37 | gf | 2.305 | mm | OK | -- | 21:16 | 2022-06-02 | 2.085
741 | 37 | gf | 2.31 | mm | OK | -- | 21:16 | 2022-06-02 | 2.09
742 | 37 | gf | 2.315 | mm | OK | -- | 21:16 | 2022-06-02 | 2.095
743 | 37.1 | gf | 2.325 | mm | OK | -- | 21:16 | 2022-06-02 | 2.105
744 | 37.1 | gf | 2.34 | mm | OK | -- | 21:16 | 2022-06-02 | 2.12
745 | 37.1 | gf | 2.36 | mm | OK | -- | 21:16 | 2022-06-02 | 2.14
746 | 37.1 | gf | 2.375 | mm | OK | -- | 21:16 | 2022-06-02 | 2.155
747 | 37.2 | gf | 2.385 | mm | OK | -- | 21:16 | 2022-06-02 | 2.165
748 | 37.2 | gf | 2.395 | mm | OK | -- | 21:16 | 2022-06-02 | 2.175
749 | 37.3 | gf | 2.405 | mm | OK | -- | 21:16 | 2022-06-02 | 2.185
750 | 37.3 | gf | 2.415 | mm | OK | -- | 21:16 | 2022-06-02 | 2.195
751 | 37.3 | gf | 2.43 | mm | OK | -- | 21:16 | 2022-06-02 | 2.21
752 | 37.4 | gf | 2.44 | mm | OK | -- | 21:16 | 2022-06-02 | 2.22
753 | 37.4 | gf | 2.445 | mm | OK | -- | 21:16 | 2022-06-02 | 2.225
754 | 37.3 | gf | 2.45 | mm | OK | -- | 21:16 | 2022-06-02 | 2.23
755 | 37.3 | gf | 2.455 | mm | OK | -- | 21:16 | 2022-06-02 | 2.235
756 | 37.3 | gf | 2.46 | mm | OK | -- | 21:16 | 2022-06-02 | 2.24
757 | 37.4 | gf | 2.46 | mm | OK | -- | 21:16 | 2022-06-02 | 2.24
758 | 37.4 | gf | 2.465 | mm | OK | -- | 21:16 | 2022-06-02 | 2.245
759 | 37.4 | gf | 2.47 | mm | OK | -- | 21:16 | 2022-06-02 | 2.25
760 | 37.4 | gf | 2.475 | mm | OK | -- | 21:16 | 2022-06-02 | 2.255
761 | 37.3 | gf | 2.48 | mm | OK | -- | 21:16 | 2022-06-02 | 2.26
762 | 37.4 | gf | 2.485 | mm | OK | -- | 21:16 | 2022-06-02 | 2.265
763 | 37.4 | gf | 2.49 | mm | OK | -- | 21:16 | 2022-06-02 | 2.27
764 | 37.4 | gf | 2.5 | mm | OK | -- | 21:16 | 2022-06-02 | 2.28
765 | 37.6 | gf | 2.505 | mm | OK | -- | 21:16 | 2022-06-02 | 2.285
766 | 37.6 | gf | 2.515 | mm | OK | -- | 21:16 | 2022-06-02 | 2.295
767 | 37.7 | gf | 2.52 | mm | OK | -- | 21:16 | 2022-06-02 | 2.3
768 | 37.8 | gf | 2.525 | mm | OK | -- | 21:16 | 2022-06-02 | 2.305
769 | 37.9 | gf | 2.53 | mm | OK | -- | 21:16 | 2022-06-02 | 2.31
770 | 37.8 | gf | 2.53 | mm | OK | -- | 21:16 | 2022-06-02 | 2.31
771 | 37.8 | gf | 2.535 | mm | OK | -- | 21:16 | 2022-06-02 | 2.315
772 | 37.8 | gf | 2.535 | mm | OK | -- | 21:16 | 2022-06-02 | 2.315
773 | 37.9 | gf | 2.54 | mm | OK | -- | 21:16 | 2022-06-02 | 2.32
774 | 37.9 | gf | 2.54 | mm | OK | -- | 21:16 | 2022-06-02 | 2.32
775 | 37.9 | gf | 2.545 | mm | OK | -- | 21:16 | 2022-06-02 | 2.325
776 | 37.9 | gf | 2.55 | mm | OK | -- | 21:16 | 2022-06-02 | 2.33
777 | 37.9 | gf | 2.555 | mm | OK | -- | 21:16 | 2022-06-02 | 2.335
778 | 37.9 | gf | 2.56 | mm | OK | -- | 21:16 | 2022-06-02 | 2.34
779 | 38 | gf | 2.57 | mm | OK | -- | 21:16 | 2022-06-02 | 2.35
780 | 38.1 | gf | 2.57 | mm | OK | -- | 21:16 | 2022-06-02 | 2.35
781 | 38 | gf | 2.575 | mm | OK | -- | 21:16 | 2022-06-02 | 2.355
782 | 38.1 | gf | 2.58 | mm | OK | -- | 21:16 | 2022-06-02 | 2.36
783 | 38.2 | gf | 2.59 | mm | OK | -- | 21:16 | 2022-06-02 | 2.37
784 | 38.1 | gf | 2.595 | mm | OK | -- | 21:16 | 2022-06-02 | 2.375
785 | 38.1 | gf | 2.595 | mm | OK | -- | 21:16 | 2022-06-02 | 2.375
786 | 38.1 | gf | 2.6 | mm | OK | -- | 21:16 | 2022-06-02 | 2.38
787 | 38.2 | gf | 2.605 | mm | OK | -- | 21:16 | 2022-06-02 | 2.385
788 | 38.2 | gf | 2.605 | mm | OK | -- | 21:16 | 2022-06-02 | 2.385
789 | 38.2 | gf | 2.61 | mm | OK | -- | 21:16 | 2022-06-02 | 2.39
790 | 38.2 | gf | 2.615 | mm | OK | -- | 21:16 | 2022-06-02 | 2.395
791 | 38.3 | gf | 2.62 | mm | OK | -- | 21:16 | 2022-06-02 | 2.4
792 | 38.3 | gf | 2.62 | mm | OK | -- | 21:16 | 2022-06-02 | 2.4
793 | 38.2 | gf | 2.625 | mm | OK | -- | 21:16 | 2022-06-02 | 2.405
794 | 38.4 | gf | 2.63 | mm | OK | -- | 21:16 | 2022-06-02 | 2.41
795 | 38.4 | gf | 2.635 | mm | OK | -- | 21:16 | 2022-06-02 | 2.415
796 | 38.4 | gf | 2.64 | mm | OK | -- | 21:16 | 2022-06-02 | 2.42
797 | 38.4 | gf | 2.645 | mm | OK | -- | 21:16 | 2022-06-02 | 2.425
798 | 38.5 | gf | 2.645 | mm | OK | -- | 21:16 | 2022-06-02 | 2.425
799 | 38.5 | gf | 2.65 | mm | OK | -- | 21:16 | 2022-06-02 | 2.43
800 | 38.5 | gf | 2.655 | mm | OK | -- | 21:16 | 2022-06-02 | 2.435
801 | 38.5 | gf | 2.66 | mm | OK | -- | 21:16 | 2022-06-02 | 2.44
802 | 38.6 | gf | 2.66 | mm | OK | -- | 21:16 | 2022-06-02 | 2.44
803 | 38.6 | gf | 2.665 | mm | OK | -- | 21:16 | 2022-06-02 | 2.445
804 | 38.5 | gf | 2.67 | mm | OK | -- | 21:16 | 2022-06-02 | 2.45
805 | 38.6 | gf | 2.675 | mm | OK | -- | 21:16 | 2022-06-02 | 2.455
806 | 38.7 | gf | 2.68 | mm | OK | -- | 21:16 | 2022-06-02 | 2.46
807 | 38.7 | gf | 2.685 | mm | OK | -- | 21:16 | 2022-06-02 | 2.465
808 | 38.7 | gf | 2.69 | mm | OK | -- | 21:16 | 2022-06-02 | 2.47
809 | 38.8 | gf | 2.695 | mm | OK | -- | 21:16 | 2022-06-02 | 2.475
810 | 38.8 | gf | 2.695 | mm | OK | -- | 21:16 | 2022-06-02 | 2.475
811 | 38.8 | gf | 2.7 | mm | OK | -- | 21:16 | 2022-06-02 | 2.48
812 | 38.9 | gf | 2.705 | mm | OK | -- | 21:16 | 2022-06-02 | 2.485
813 | 38.9 | gf | 2.71 | mm | OK | -- | 21:16 | 2022-06-02 | 2.49
814 | 38.9 | gf | 2.715 | mm | OK | -- | 21:16 | 2022-06-02 | 2.495
815 | 38.9 | gf | 2.72 | mm | OK | -- | 21:16 | 2022-06-02 | 2.5
816 | 38.9 | gf | 2.725 | mm | OK | -- | 21:16 | 2022-06-02 | 2.505
817 | 39 | gf | 2.73 | mm | OK | -- | 21:16 | 2022-06-02 | 2.51
818 | 38.9 | gf | 2.73 | mm | OK | -- | 21:16 | 2022-06-02 | 2.51
819 | 39 | gf | 2.735 | mm | OK | -- | 21:16 | 2022-06-02 | 2.515
820 | 39 | gf | 2.74 | mm | OK | -- | 21:16 | 2022-06-02 | 2.52
821 | 39.1 | gf | 2.74 | mm | OK | -- | 21:16 | 2022-06-02 | 2.52
822 | 39.1 | gf | 2.745 | mm | OK | -- | 21:16 | 2022-06-02 | 2.525
823 | 39.2 | gf | 2.75 | mm | OK | -- | 21:16 | 2022-06-02 | 2.53
824 | 39.2 | gf | 2.755 | mm | OK | -- | 21:16 | 2022-06-02 | 2.535
825 | 39.4 | gf | 2.755 | mm | OK | -- | 21:16 | 2022-06-02 | 2.535
826 | 39.3 | gf | 2.76 | mm | OK | -- | 21:16 | 2022-06-02 | 2.54
827 | 39.3 | gf | 2.765 | mm | OK | -- | 21:16 | 2022-06-02 | 2.545
828 | 39.5 | gf | 2.765 | mm | OK | -- | 21:16 | 2022-06-02 | 2.545
829 | 39.4 | gf | 2.77 | mm | OK | -- | 21:16 | 2022-06-02 | 2.55
830 | 39.4 | gf | 2.775 | mm | OK | -- | 21:16 | 2022-06-02 | 2.555
831 | 39.4 | gf | 2.775 | mm | OK | -- | 21:16 | 2022-06-02 | 2.555
832 | 39.5 | gf | 2.78 | mm | OK | -- | 21:16 | 2022-06-02 | 2.56
833 | 39.5 | gf | 2.78 | mm | OK | -- | 21:16 | 2022-06-02 | 2.56
834 | 39.5 | gf | 2.785 | mm | OK | -- | 21:16 | 2022-06-02 | 2.565
835 | 39.5 | gf | 2.785 | mm | OK | -- | 21:16 | 2022-06-02 | 2.565
836 | 39.6 | gf | 2.79 | mm | OK | -- | 21:16 | 2022-06-02 | 2.57
837 | 39.6 | gf | 2.795 | mm | OK | -- | 21:16 | 2022-06-02 | 2.575
838 | 39.7 | gf | 2.795 | mm | OK | -- | 21:16 | 2022-06-02 | 2.575
839 | 39.7 | gf | 2.8 | mm | OK | -- | 21:16 | 2022-06-02 | 2.58
840 | 39.8 | gf | 2.805 | mm | OK | -- | 21:16 | 2022-06-02 | 2.585
841 | 39.8 | gf | 2.81 | mm | OK | -- | 21:16 | 2022-06-02 | 2.59
842 | 39.9 | gf | 2.815 | mm | OK | -- | 21:16 | 2022-06-02 | 2.595
843 | 40 | gf | 2.815 | mm | OK | -- | 21:16 | 2022-06-02 | 2.595
844 | 40 | gf | 2.82 | mm | OK | -- | 21:16 | 2022-06-02 | 2.6
845 | 40 | gf | 2.825 | mm | OK | -- | 21:16 | 2022-06-02 | 2.605
846 | 40 | gf | 2.825 | mm | OK | -- | 21:16 | 2022-06-02 | 2.605
847 | 40.1 | gf | 2.83 | mm | OK | -- | 21:16 | 2022-06-02 | 2.61
848 | 40.1 | gf | 2.835 | mm | OK | -- | 21:16 | 2022-06-02 | 2.615
849 | 40.1 | gf | 2.835 | mm | OK | -- | 21:16 | 2022-06-02 | 2.615
850 | 40.2 | gf | 2.84 | mm | OK | -- | 21:16 | 2022-06-02 | 2.62
851 | 40.2 | gf | 2.84 | mm | OK | -- | 21:16 | 2022-06-02 | 2.62
852 | 40.3 | gf | 2.845 | mm | OK | -- | 21:16 | 2022-06-02 | 2.625
853 | 40.3 | gf | 2.845 | mm | OK | -- | 21:16 | 2022-06-02 | 2.625
854 | 40.4 | gf | 2.85 | mm | OK | -- | 21:16 | 2022-06-02 | 2.63
855 | 40.4 | gf | 2.85 | mm | OK | -- | 21:16 | 2022-06-02 | 2.63
856 | 40.4 | gf | 2.855 | mm | OK | -- | 21:16 | 2022-06-02 | 2.635
857 | 40.4 | gf | 2.86 | mm | OK | -- | 21:16 | 2022-06-02 | 2.64
858 | 40.4 | gf | 2.86 | mm | OK | -- | 21:16 | 2022-06-02 | 2.64
859 | 40.5 | gf | 2.865 | mm | OK | -- | 21:16 | 2022-06-02 | 2.645
860 | 40.4 | gf | 2.87 | mm | OK | -- | 21:16 | 2022-06-02 | 2.65
861 | 40.4 | gf | 2.875 | mm | OK | -- | 21:16 | 2022-06-02 | 2.655
862 | 40.5 | gf | 2.875 | mm | OK | -- | 21:16 | 2022-06-02 | 2.655
863 | 40.5 | gf | 2.88 | mm | OK | -- | 21:16 | 2022-06-02 | 2.66
864 | 40.5 | gf | 2.88 | mm | OK | -- | 21:16 | 2022-06-02 | 2.66
865 | 40.5 | gf | 2.885 | mm | OK | -- | 21:16 | 2022-06-02 | 2.665
866 | 40.5 | gf | 2.885 | mm | OK | -- | 21:16 | 2022-06-02 | 2.665
867 | 40.5 | gf | 2.89 | mm | OK | -- | 21:16 | 2022-06-02 | 2.67
868 | 40.6 | gf | 2.89 | mm | OK | -- | 21:16 | 2022-06-02 | 2.67
869 | 40.5 | gf | 2.89 | mm | OK | -- | 21:16 | 2022-06-02 | 2.67
870 | 40.7 | gf | 2.895 | mm | OK | -- | 21:16 | 2022-06-02 | 2.675
871 | 40.6 | gf | 2.895 | mm | OK | -- | 21:16 | 2022-06-02 | 2.675
872 | 40.6 | gf | 2.9 | mm | OK | -- | 21:16 | 2022-06-02 | 2.68
873 | 40.6 | gf | 2.9 | mm | OK | -- | 21:16 | 2022-06-02 | 2.68
874 | 40.7 | gf | 2.9 | mm | OK | -- | 21:16 | 2022-06-02 | 2.68
875 | 40.7 | gf | 2.905 | mm | OK | -- | 21:16 | 2022-06-02 | 2.685
876 | 40.7 | gf | 2.91 | mm | OK | -- | 21:16 | 2022-06-02 | 2.69
877 | 40.7 | gf | 2.91 | mm | OK | -- | 21:16 | 2022-06-02 | 2.69
878 | 40.7 | gf | 2.915 | mm | OK | -- | 21:16 | 2022-06-02 | 2.695
879 | 40.7 | gf | 2.92 | mm | OK | -- | 21:16 | 2022-06-02 | 2.7
880 | 40.6 | gf | 2.925 | mm | OK | -- | 21:16 | 2022-06-02 | 2.705
881 | 40.7 | gf | 2.93 | mm | OK | -- | 21:16 | 2022-06-02 | 2.71
882 | 40.6 | gf | 2.935 | mm | OK | -- | 21:16 | 2022-06-02 | 2.715
883 | 40.7 | gf | 2.94 | mm | OK | -- | 21:16 | 2022-06-02 | 2.72
884 | 40.8 | gf | 2.945 | mm | OK | -- | 21:16 | 2022-06-02 | 2.725
885 | 40.9 | gf | 2.95 | mm | OK | -- | 21:16 | 2022-06-02 | 2.73
886 | 40.9 | gf | 2.955 | mm | OK | -- | 21:16 | 2022-06-02 | 2.735
887 | 40.9 | gf | 2.96 | mm | OK | -- | 21:16 | 2022-06-02 | 2.74
888 | 41 | gf | 2.965 | mm | OK | -- | 21:16 | 2022-06-02 | 2.745
889 | 41 | gf | 2.97 | mm | OK | -- | 21:16 | 2022-06-02 | 2.75
890 | 41.1 | gf | 2.97 | mm | OK | -- | 21:16 | 2022-06-02 | 2.75
891 | 41 | gf | 2.975 | mm | OK | -- | 21:16 | 2022-06-02 | 2.755
892 | 41.1 | gf | 2.98 | mm | OK | -- | 21:16 | 2022-06-02 | 2.76
893 | 41.1 | gf | 2.985 | mm | OK | -- | 21:16 | 2022-06-02 | 2.765
894 | 41.2 | gf | 2.985 | mm | OK | -- | 21:16 | 2022-06-02 | 2.765
895 | 41.2 | gf | 2.99 | mm | OK | -- | 21:16 | 2022-06-02 | 2.77
896 | 41.3 | gf | 2.995 | mm | OK | -- | 21:16 | 2022-06-02 | 2.775
897 | 41.3 | gf | 2.995 | mm | OK | -- | 21:16 | 2022-06-02 | 2.775
898 | 41.3 | gf | 3 | mm | OK | -- | 21:16 | 2022-06-02 | 2.78
899 | 41.3 | gf | 3 | mm | OK | -- | 21:16 | 2022-06-02 | 2.78
900 | 41.3 | gf | 3.005 | mm | OK | -- | 21:16 | 2022-06-02 | 2.785
901 | 41.3 | gf | 3.01 | mm | OK | -- | 21:16 | 2022-06-02 | 2.79
902 | 41.3 | gf | 3.01 | mm | OK | -- | 21:16 | 2022-06-02 | 2.79
903 | 41.4 | gf | 3.015 | mm | OK | -- | 21:16 | 2022-06-02 | 2.795
904 | 41.4 | gf | 3.015 | mm | OK | -- | 21:16 | 2022-06-02 | 2.795
905 | 41.4 | gf | 3.02 | mm | OK | -- | 21:16 | 2022-06-02 | 2.8
906 | 41.3 | gf | 3.02 | mm | OK | -- | 21:16 | 2022-06-02 | 2.8
907 | 41.4 | gf | 3.02 | mm | OK | -- | 21:16 | 2022-06-02 | 2.8
908 | 41.4 | gf | 3.025 | mm | OK | -- | 21:16 | 2022-06-02 | 2.805
909 | 41.4 | gf | 3.025 | mm | OK | -- | 21:16 | 2022-06-02 | 2.805
910 | 41.4 | gf | 3.03 | mm | OK | -- | 21:16 | 2022-06-02 | 2.81
911 | 41.4 | gf | 3.03 | mm | OK | -- | 21:16 | 2022-06-02 | 2.81
912 | 41.5 | gf | 3.03 | mm | OK | -- | 21:16 | 2022-06-02 | 2.81
913 | 41.4 | gf | 3.03 | mm | OK | -- | 21:16 | 2022-06-02 | 2.81
914 | 41.5 | gf | 3.035 | mm | OK | -- | 21:16 | 2022-06-02 | 2.815
915 | 41.5 | gf | 3.035 | mm | OK | -- | 21:16 | 2022-06-02 | 2.815
916 | 41.5 | gf | 3.035 | mm | OK | -- | 21:16 | 2022-06-02 | 2.815
917 | 41.4 | gf | 3.035 | mm | OK | -- | 21:16 | 2022-06-02 | 2.815
918 | 41.4 | gf | 3.04 | mm | OK | -- | 21:16 | 2022-06-02 | 2.82
919 | 41.5 | gf | 3.04 | mm | OK | -- | 21:16 | 2022-06-02 | 2.82
920 | 41.4 | gf | 3.04 | mm | OK | -- | 21:16 | 2022-06-02 | 2.82
921 | 41.5 | gf | 3.045 | mm | OK | -- | 21:16 | 2022-06-02 | 2.825
922 | 41.5 | gf | 3.045 | mm | OK | -- | 21:16 | 2022-06-02 | 2.825
923 | 41.5 | gf | 3.05 | mm | OK | -- | 21:16 | 2022-06-02 | 2.83
924 | 41.5 | gf | 3.05 | mm | OK | -- | 21:16 | 2022-06-02 | 2.83
925 | 41.5 | gf | 3.055 | mm | OK | -- | 21:16 | 2022-06-02 | 2.835
926 | 41.6 | gf | 3.055 | mm | OK | -- | 21:16 | 2022-06-02 | 2.835
927 | 41.6 | gf | 3.06 | mm | OK | -- | 21:16 | 2022-06-02 | 2.84
928 | 41.6 | gf | 3.06 | mm | OK | -- | 21:16 | 2022-06-02 | 2.84
929 | 41.6 | gf | 3.065 | mm | OK | -- | 21:16 | 2022-06-02 | 2.845
930 | 41.6 | gf | 3.065 | mm | OK | -- | 21:16 | 2022-06-02 | 2.845
931 | 41.6 | gf | 3.07 | mm | OK | -- | 21:16 | 2022-06-02 | 2.85
932 | 41.6 | gf | 3.075 | mm | OK | -- | 21:16 | 2022-06-02 | 2.855
933 | 41.6 | gf | 3.075 | mm | OK | -- | 21:16 | 2022-06-02 | 2.855
934 | 41.7 | gf | 3.08 | mm | OK | -- | 21:16 | 2022-06-02 | 2.86
935 | 41.7 | gf | 3.08 | mm | OK | -- | 21:16 | 2022-06-02 | 2.86
936 | 41.7 | gf | 3.085 | mm | OK | -- | 21:16 | 2022-06-02 | 2.865
937 | 41.6 | gf | 3.085 | mm | OK | -- | 21:16 | 2022-06-02 | 2.865
938 | 41.7 | gf | 3.09 | mm | OK | -- | 21:16 | 2022-06-02 | 2.87
939 | 41.7 | gf | 3.09 | mm | OK | -- | 21:16 | 2022-06-02 | 2.87
940 | 41.7 | gf | 3.095 | mm | OK | -- | 21:16 | 2022-06-02 | 2.875
941 | 41.8 | gf | 3.095 | mm | OK | -- | 21:17 | 2022-06-02 | 2.875
942 | 41.8 | gf | 3.1 | mm | OK | -- | 21:17 | 2022-06-02 | 2.88
943 | 41.8 | gf | 3.1 | mm | OK | -- | 21:17 | 2022-06-02 | 2.88
944 | 41.8 | gf | 3.105 | mm | OK | -- | 21:17 | 2022-06-02 | 2.885
945 | 41.8 | gf | 3.105 | mm | OK | -- | 21:17 | 2022-06-02 | 2.885
946 | 41.9 | gf | 3.11 | mm | OK | -- | 21:17 | 2022-06-02 | 2.89
947 | 41.9 | gf | 3.11 | mm | OK | -- | 21:17 | 2022-06-02 | 2.89
948 | 42 | gf | 3.115 | mm | OK | -- | 21:17 | 2022-06-02 | 2.895
949 | 42 | gf | 3.115 | mm | OK | -- | 21:17 | 2022-06-02 | 2.895
950 | 42 | gf | 3.12 | mm | OK | -- | 21:17 | 2022-06-02 | 2.9
951 | 42 | gf | 3.12 | mm | OK | -- | 21:17 | 2022-06-02 | 2.9
952 | 42.1 | gf | 3.125 | mm | OK | -- | 21:17 | 2022-06-02 | 2.905
953 | 42.1 | gf | 3.125 | mm | OK | -- | 21:17 | 2022-06-02 | 2.905
954 | 42.1 | gf | 3.13 | mm | OK | -- | 21:17 | 2022-06-02 | 2.91
955 | 42.1 | gf | 3.13 | mm | OK | -- | 21:17 | 2022-06-02 | 2.91
956 | 42.2 | gf | 3.135 | mm | OK | -- | 21:17 | 2022-06-02 | 2.915
957 | 42.2 | gf | 3.14 | mm | OK | -- | 21:17 | 2022-06-02 | 2.92
958 | 42.2 | gf | 3.14 | mm | OK | -- | 21:17 | 2022-06-02 | 2.92
959 | 42.2 | gf | 3.145 | mm | OK | -- | 21:17 | 2022-06-02 | 2.925
960 | 42.3 | gf | 3.145 | mm | OK | -- | 21:17 | 2022-06-02 | 2.925
961 | 42.3 | gf | 3.15 | mm | OK | -- | 21:17 | 2022-06-02 | 2.93
962 | 42.3 | gf | 3.155 | mm | OK | -- | 21:17 | 2022-06-02 | 2.935
963 | 42.3 | gf | 3.16 | mm | OK | -- | 21:17 | 2022-06-02 | 2.94
964 | 42.4 | gf | 3.17 | mm | OK | -- | 21:17 | 2022-06-02 | 2.95
965 | 42.3 | gf | 3.175 | mm | OK | -- | 21:17 | 2022-06-02 | 2.955
966 | 42.4 | gf | 3.175 | mm | OK | -- | 21:17 | 2022-06-02 | 2.955
967 | 42.4 | gf | 3.18 | mm | OK | -- | 21:17 | 2022-06-02 | 2.96
968 | 42.4 | gf | 3.18 | mm | OK | -- | 21:17 | 2022-06-02 | 2.96
969 | 42.4 | gf | 3.185 | mm | OK | -- | 21:17 | 2022-06-02 | 2.965
970 | 42.4 | gf | 3.185 | mm | OK | -- | 21:17 | 2022-06-02 | 2.965
971 | 42.4 | gf | 3.185 | mm | OK | -- | 21:17 | 2022-06-02 | 2.965
972 | 42.5 | gf | 3.185 | mm | OK | -- | 21:17 | 2022-06-02 | 2.965
973 | 42.5 | gf | 3.195 | mm | OK | -- | 21:17 | 2022-06-02 | 2.975
974 | 42.6 | gf | 3.2 | mm | OK | -- | 21:17 | 2022-06-02 | 2.98
975 | 42.7 | gf | 3.205 | mm | OK | -- | 21:17 | 2022-06-02 | 2.985
976 | 42.6 | gf | 3.21 | mm | OK | -- | 21:17 | 2022-06-02 | 2.99
977 | 42.6 | gf | 3.21 | mm | OK | -- | 21:17 | 2022-06-02 | 2.99
978 | 42.6 | gf | 3.215 | mm | OK | -- | 21:17 | 2022-06-02 | 2.995
979 | 42.7 | gf | 3.22 | mm | OK | -- | 21:17 | 2022-06-02 | 3
980 | 42.7 | gf | 3.225 | mm | OK | -- | 21:17 | 2022-06-02 | 3.005
981 | 42.7 | gf | 3.225 | mm | OK | -- | 21:17 | 2022-06-02 | 3.005
982 | 42.6 | gf | 3.225 | mm | OK | -- | 21:17 | 2022-06-02 | 3.005
983 | 42.7 | gf | 3.23 | mm | OK | -- | 21:17 | 2022-06-02 | 3.01
984 | 42.7 | gf | 3.23 | mm | OK | -- | 21:17 | 2022-06-02 | 3.01
985 | 42.7 | gf | 3.23 | mm | OK | -- | 21:17 | 2022-06-02 | 3.01
986 | 42.7 | gf | 3.235 | mm | OK | -- | 21:17 | 2022-06-02 | 3.015
987 | 42.7 | gf | 3.235 | mm | OK | -- | 21:17 | 2022-06-02 | 3.015
988 | 42.7 | gf | 3.24 | mm | OK | -- | 21:17 | 2022-06-02 | 3.02
989 | 42.7 | gf | 3.24 | mm | OK | -- | 21:17 | 2022-06-02 | 3.02
990 | 42.7 | gf | 3.24 | mm | OK | -- | 21:17 | 2022-06-02 | 3.02
991 | 42.7 | gf | 3.245 | mm | OK | -- | 21:17 | 2022-06-02 | 3.025
992 | 42.8 | gf | 3.245 | mm | OK | -- | 21:17 | 2022-06-02 | 3.025
993 | 42.8 | gf | 3.25 | mm | OK | -- | 21:17 | 2022-06-02 | 3.03
994 | 42.8 | gf | 3.255 | mm | OK | -- | 21:17 | 2022-06-02 | 3.035
995 | 42.9 | gf | 3.255 | mm | OK | -- | 21:17 | 2022-06-02 | 3.035
996 | 42.9 | gf | 3.26 | mm | OK | -- | 21:17 | 2022-06-02 | 3.04
997 | 42.8 | gf | 3.26 | mm | OK | -- | 21:17 | 2022-06-02 | 3.04
998 | 42.8 | gf | 3.26 | mm | OK | -- | 21:17 | 2022-06-02 | 3.04
999 | 42.8 | gf | 3.26 | mm | OK | -- | 21:17 | 2022-06-02 | 3.04
1000 | 42.9 | gf | 3.26 | mm | OK | -- | 21:17 | 2022-06-02 | 3.04
1001 | 42.8 | gf | 3.26 | mm | OK | -- | 21:17 | 2022-06-02 | 3.04
1002 | 42.9 | gf | 3.26 | mm | OK | -- | 21:17 | 2022-06-02 | 3.04
1003 | 42.9 | gf | 3.265 | mm | OK | -- | 21:17 | 2022-06-02 | 3.045
1004 | 42.8 | gf | 3.265 | mm | OK | -- | 21:17 | 2022-06-02 | 3.045
1005 | 42.9 | gf | 3.265 | mm | OK | -- | 21:17 | 2022-06-02 | 3.045
1006 | 42.9 | gf | 3.265 | mm | OK | -- | 21:17 | 2022-06-02 | 3.045
1007 | 42.8 | gf | 3.265 | mm | OK | -- | 21:17 | 2022-06-02 | 3.045
1008 | 42.9 | gf | 3.265 | mm | OK | -- | 21:17 | 2022-06-02 | 3.045
1009 | 42.8 | gf | 3.265 | mm | OK | -- | 21:17 | 2022-06-02 | 3.045
1010 | 42.9 | gf | 3.265 | mm | OK | -- | 21:17 | 2022-06-02 | 3.045
1011 | 42.9 | gf | 3.27 | mm | OK | -- | 21:17 | 2022-06-02 | 3.05
1012 | 43 | gf | 3.27 | mm | OK | -- | 21:17 | 2022-06-02 | 3.05
1013 | 42.9 | gf | 3.275 | mm | OK | -- | 21:17 | 2022-06-02 | 3.055
1014 | 42.9 | gf | 3.275 | mm | OK | -- | 21:17 | 2022-06-02 | 3.055
1015 | 42.9 | gf | 3.28 | mm | OK | -- | 21:17 | 2022-06-02 | 3.06
1016 | 43 | gf | 3.28 | mm | OK | -- | 21:17 | 2022-06-02 | 3.06
1017 | 43.1 | gf | 3.285 | mm | OK | -- | 21:17 | 2022-06-02 | 3.065
1018 | 43 | gf | 3.29 | mm | OK | -- | 21:17 | 2022-06-02 | 3.07
1019 | 43.1 | gf | 3.295 | mm | OK | -- | 21:17 | 2022-06-02 | 3.075
1020 | 43.1 | gf | 3.295 | mm | OK | -- | 21:17 | 2022-06-02 | 3.075
1021 | 43.1 | gf | 3.3 | mm | OK | -- | 21:17 | 2022-06-02 | 3.08
1022 | 43.2 | gf | 3.305 | mm | OK | -- | 21:17 | 2022-06-02 | 3.085
1023 | 43.2 | gf | 3.31 | mm | OK | -- | 21:17 | 2022-06-02 | 3.09
1024 | 43.3 | gf | 3.315 | mm | OK | -- | 21:17 | 2022-06-02 | 3.095
1025 | 43.2 | gf | 3.315 | mm | OK | -- | 21:17 | 2022-06-02 | 3.095
1026 | 43.3 | gf | 3.32 | mm | OK | -- | 21:17 | 2022-06-02 | 3.1
1027 | 43.3 | gf | 3.325 | mm | OK | -- | 21:17 | 2022-06-02 | 3.105
1028 | 43.3 | gf | 3.33 | mm | OK | -- | 21:17 | 2022-06-02 | 3.11
1029 | 43.3 | gf | 3.335 | mm | OK | -- | 21:17 | 2022-06-02 | 3.115
1030 | 43.3 | gf | 3.34 | mm | OK | -- | 21:17 | 2022-06-02 | 3.12
1031 | 43.4 | gf | 3.345 | mm | OK | -- | 21:17 | 2022-06-02 | 3.125
1032 | 43.4 | gf | 3.35 | mm | OK | -- | 21:17 | 2022-06-02 | 3.13
1033 | 43.5 | gf | 3.36 | mm | OK | -- | 21:17 | 2022-06-02 | 3.14
1034 | 43.4 | gf | 3.365 | mm | OK | -- | 21:17 | 2022-06-02 | 3.145
1035 | 43.5 | gf | 3.37 | mm | OK | -- | 21:17 | 2022-06-02 | 3.15
1036 | 43.5 | gf | 3.375 | mm | OK | -- | 21:17 | 2022-06-02 | 3.155
1037 | 43.5 | gf | 3.38 | mm | OK | -- | 21:17 | 2022-06-02 | 3.16
1038 | 43.6 | gf | 3.39 | mm | OK | -- | 21:17 | 2022-06-02 | 3.17
1039 | 43.6 | gf | 3.395 | mm | OK | -- | 21:17 | 2022-06-02 | 3.175
1040 | 43.6 | gf | 3.4 | mm | OK | -- | 21:17 | 2022-06-02 | 3.18
1041 | 43.6 | gf | 3.405 | mm | OK | -- | 21:17 | 2022-06-02 | 3.185
1042 | 43.7 | gf | 3.41 | mm | OK | -- | 21:17 | 2022-06-02 | 3.19
1043 | 43.7 | gf | 3.415 | mm | OK | -- | 21:17 | 2022-06-02 | 3.195
1044 | 43.8 | gf | 3.42 | mm | OK | -- | 21:17 | 2022-06-02 | 3.2
1045 | 43.8 | gf | 3.42 | mm | OK | -- | 21:17 | 2022-06-02 | 3.2
1046 | 43.8 | gf | 3.425 | mm | OK | -- | 21:17 | 2022-06-02 | 3.205
1047 | 43.8 | gf | 3.43 | mm | OK | -- | 21:17 | 2022-06-02 | 3.21
1048 | 43.9 | gf | 3.435 | mm | OK | -- | 21:17 | 2022-06-02 | 3.215
1049 | 43.9 | gf | 3.44 | mm | OK | -- | 21:17 | 2022-06-02 | 3.22
1050 | 43.9 | gf | 3.445 | mm | OK | -- | 21:17 | 2022-06-02 | 3.225
1051 | 44 | gf | 3.45 | mm | OK | -- | 21:17 | 2022-06-02 | 3.23
1052 | 43.9 | gf | 3.455 | mm | OK | -- | 21:17 | 2022-06-02 | 3.235
1053 | 44 | gf | 3.46 | mm | OK | -- | 21:17 | 2022-06-02 | 3.24
1054 | 44 | gf | 3.47 | mm | OK | -- | 21:17 | 2022-06-02 | 3.25
1055 | 44.1 | gf | 3.475 | mm | OK | -- | 21:17 | 2022-06-02 | 3.255
1056 | 44.1 | gf | 3.48 | mm | OK | -- | 21:17 | 2022-06-02 | 3.26
1057 | 44.2 | gf | 3.485 | mm | OK | -- | 21:17 | 2022-06-02 | 3.265
1058 | 44.2 | gf | 3.49 | mm | OK | -- | 21:17 | 2022-06-02 | 3.27
1059 | 44.2 | gf | 3.495 | mm | OK | -- | 21:17 | 2022-06-02 | 3.275
1060 | 44.3 | gf | 3.5 | mm | OK | -- | 21:17 | 2022-06-02 | 3.28
1061 | 44.2 | gf | 3.505 | mm | OK | -- | 21:17 | 2022-06-02 | 3.285
1062 | 44.4 | gf | 3.51 | mm | OK | -- | 21:17 | 2022-06-02 | 3.29
1063 | 44.3 | gf | 3.515 | mm | OK | -- | 21:17 | 2022-06-02 | 3.295
1064 | 44.3 | gf | 3.52 | mm | OK | -- | 21:17 | 2022-06-02 | 3.3
1065 | 44.3 | gf | 3.525 | mm | OK | -- | 21:17 | 2022-06-02 | 3.305
1066 | 44.4 | gf | 3.53 | mm | OK | -- | 21:17 | 2022-06-02 | 3.31
1067 | 44.4 | gf | 3.535 | mm | OK | -- | 21:17 | 2022-06-02 | 3.315
1068 | 44.5 | gf | 3.54 | mm | OK | -- | 21:17 | 2022-06-02 | 3.32
1069 | 44.5 | gf | 3.54 | mm | OK | -- | 21:17 | 2022-06-02 | 3.32
1070 | 44.5 | gf | 3.545 | mm | OK | -- | 21:17 | 2022-06-02 | 3.325
1071 | 44.5 | gf | 3.55 | mm | OK | -- | 21:17 | 2022-06-02 | 3.33
1072 | 44.5 | gf | 3.555 | mm | OK | -- | 21:17 | 2022-06-02 | 3.335
1073 | 44.5 | gf | 3.56 | mm | OK | -- | 21:17 | 2022-06-02 | 3.34
1074 | 44.5 | gf | 3.565 | mm | OK | -- | 21:17 | 2022-06-02 | 3.345
1075 | 44.6 | gf | 3.57 | mm | OK | -- | 21:17 | 2022-06-02 | 3.35
1076 | 44.6 | gf | 3.575 | mm | OK | -- | 21:17 | 2022-06-02 | 3.355
1077 | 44.7 | gf | 3.58 | mm | OK | -- | 21:17 | 2022-06-02 | 3.36
1078 | 44.7 | gf | 3.585 | mm | OK | -- | 21:17 | 2022-06-02 | 3.365
1079 | 44.6 | gf | 3.59 | mm | OK | -- | 21:17 | 2022-06-02 | 3.37
1080 | 44.7 | gf | 3.59 | mm | OK | -- | 21:17 | 2022-06-02 | 3.37
1081 | 44.7 | gf | 3.595 | mm | OK | -- | 21:17 | 2022-06-02 | 3.375
1082 | 44.7 | gf | 3.595 | mm | OK | -- | 21:17 | 2022-06-02 | 3.375
1083 | 44.7 | gf | 3.6 | mm | OK | -- | 21:17 | 2022-06-02 | 3.38
1084 | 44.8 | gf | 3.605 | mm | OK | -- | 21:17 | 2022-06-02 | 3.385
1085 | 44.8 | gf | 3.61 | mm | OK | -- | 21:17 | 2022-06-02 | 3.39
1086 | 44.8 | gf | 3.61 | mm | OK | -- | 21:17 | 2022-06-02 | 3.39
1087 | 44.9 | gf | 3.615 | mm | OK | -- | 21:17 | 2022-06-02 | 3.395
1088 | 44.9 | gf | 3.615 | mm | OK | -- | 21:17 | 2022-06-02 | 3.395
1089 | 44.9 | gf | 3.62 | mm | OK | -- | 21:17 | 2022-06-02 | 3.4
1090 | 44.9 | gf | 3.62 | mm | OK | -- | 21:17 | 2022-06-02 | 3.4
1091 | 45 | gf | 3.625 | mm | OK | -- | 21:17 | 2022-06-02 | 3.405
1092 | 45 | gf | 3.63 | mm | OK | -- | 21:17 | 2022-06-02 | 3.41
1093 | 45 | gf | 3.63 | mm | OK | -- | 21:17 | 2022-06-02 | 3.41
1094 | 45 | gf | 3.635 | mm | OK | -- | 21:17 | 2022-06-02 | 3.415
1095 | 45 | gf | 3.64 | mm | OK | -- | 21:17 | 2022-06-02 | 3.42
1096 | 45.1 | gf | 3.64 | mm | OK | -- | 21:17 | 2022-06-02 | 3.42
1097 | 45 | gf | 3.645 | mm | OK | -- | 21:17 | 2022-06-02 | 3.425
1098 | 45.1 | gf | 3.65 | mm | OK | -- | 21:17 | 2022-06-02 | 3.43
1099 | 45.1 | gf | 3.65 | mm | OK | -- | 21:17 | 2022-06-02 | 3.43
1100 | 45.1 | gf | 3.655 | mm | OK | -- | 21:17 | 2022-06-02 | 3.435
1101 | 45.1 | gf | 3.655 | mm | OK | -- | 21:17 | 2022-06-02 | 3.435
1102 | 45.2 | gf | 3.66 | mm | OK | -- | 21:17 | 2022-06-02 | 3.44
1103 | 45.2 | gf | 3.66 | mm | OK | -- | 21:17 | 2022-06-02 | 3.44
1104 | 45.2 | gf | 3.665 | mm | OK | -- | 21:17 | 2022-06-02 | 3.445
1105 | 45.2 | gf | 3.665 | mm | OK | -- | 21:17 | 2022-06-02 | 3.445
1106 | 45.2 | gf | 3.67 | mm | OK | -- | 21:17 | 2022-06-02 | 3.45
1107 | 45.3 | gf | 3.675 | mm | OK | -- | 21:17 | 2022-06-02 | 3.455
1108 | 45.3 | gf | 3.675 | mm | OK | -- | 21:17 | 2022-06-02 | 3.455
1109 | 45.3 | gf | 3.68 | mm | OK | -- | 21:17 | 2022-06-02 | 3.46
1110 | 45.3 | gf | 3.685 | mm | OK | -- | 21:17 | 2022-06-02 | 3.465
1111 | 45.3 | gf | 3.685 | mm | OK | -- | 21:17 | 2022-06-02 | 3.465
1112 | 45.3 | gf | 3.69 | mm | OK | -- | 21:17 | 2022-06-02 | 3.47
1113 | 45.3 | gf | 3.695 | mm | OK | -- | 21:17 | 2022-06-02 | 3.475
1114 | 45.4 | gf | 3.695 | mm | OK | -- | 21:17 | 2022-06-02 | 3.475
1115 | 45.4 | gf | 3.7 | mm | OK | -- | 21:17 | 2022-06-02 | 3.48
1116 | 45.4 | gf | 3.7 | mm | OK | -- | 21:17 | 2022-06-02 | 3.48
1117 | 45.4 | gf | 3.705 | mm | OK | -- | 21:17 | 2022-06-02 | 3.485
1118 | 45.4 | gf | 3.705 | mm | OK | -- | 21:17 | 2022-06-02 | 3.485
1119 | 45.4 | gf | 3.71 | mm | OK | -- | 21:17 | 2022-06-02 | 3.49
1120 | 45.5 | gf | 3.71 | mm | OK | -- | 21:17 | 2022-06-02 | 3.49
1121 | 45.5 | gf | 3.715 | mm | OK | -- | 21:17 | 2022-06-02 | 3.495
1122 | 45.5 | gf | 3.715 | mm | OK | -- | 21:17 | 2022-06-02 | 3.495
1123 | 45.6 | gf | 3.72 | mm | OK | -- | 21:17 | 2022-06-02 | 3.5
1124 | 45.5 | gf | 3.725 | mm | OK | -- | 21:17 | 2022-06-02 | 3.505
1125 | 45.6 | gf | 3.725 | mm | OK | -- | 21:17 | 2022-06-02 | 3.505
1126 | 45.6 | gf | 3.73 | mm | OK | -- | 21:17 | 2022-06-02 | 3.51
1127 | 45.6 | gf | 3.73 | mm | OK | -- | 21:17 | 2022-06-02 | 3.51
1128 | 45.6 | gf | 3.735 | mm | OK | -- | 21:17 | 2022-06-02 | 3.515
1129 | 45.6 | gf | 3.735 | mm | OK | -- | 21:17 | 2022-06-02 | 3.515
1130 | 45.6 | gf | 3.74 | mm | OK | -- | 21:17 | 2022-06-02 | 3.52
1131 | 45.6 | gf | 3.74 | mm | OK | -- | 21:17 | 2022-06-02 | 3.52
1132 | 45.6 | gf | 3.74 | mm | OK | -- | 21:17 | 2022-06-02 | 3.52
1133 | 45.7 | gf | 3.745 | mm | OK | -- | 21:17 | 2022-06-02 | 3.525
1134 | 45.6 | gf | 3.745 | mm | OK | -- | 21:17 | 2022-06-02 | 3.525
1135 | 45.6 | gf | 3.745 | mm | OK | -- | 21:17 | 2022-06-02 | 3.525
1136 | 45.7 | gf | 3.75 | mm | OK | -- | 21:17 | 2022-06-02 | 3.53
1137 | 45.7 | gf | 3.75 | mm | OK | -- | 21:17 | 2022-06-02 | 3.53
1138 | 45.7 | gf | 3.755 | mm | OK | -- | 21:17 | 2022-06-02 | 3.535
1139 | 45.7 | gf | 3.76 | mm | OK | -- | 21:17 | 2022-06-02 | 3.54
1140 | 45.7 | gf | 3.765 | mm | OK | -- | 21:17 | 2022-06-02 | 3.545
1141 | 45.8 | gf | 3.77 | mm | OK | -- | 21:17 | 2022-06-02 | 3.55
1142 | 45.8 | gf | 3.775 | mm | OK | -- | 21:17 | 2022-06-02 | 3.555
1143 | 45.9 | gf | 3.775 | mm | OK | -- | 21:17 | 2022-06-02 | 3.555
1144 | 45.9 | gf | 3.78 | mm | OK | -- | 21:17 | 2022-06-02 | 3.56
1145 | 45.9 | gf | 3.785 | mm | OK | -- | 21:17 | 2022-06-02 | 3.565
1146 | 45.9 | gf | 3.79 | mm | OK | -- | 21:17 | 2022-06-02 | 3.57
1147 | 46 | gf | 3.79 | mm | OK | -- | 21:17 | 2022-06-02 | 3.57
1148 | 46.1 | gf | 3.795 | mm | OK | -- | 21:17 | 2022-06-02 | 3.575
1149 | 46.1 | gf | 3.8 | mm | OK | -- | 21:17 | 2022-06-02 | 3.58
1150 | 46.1 | gf | 3.8 | mm | OK | -- | 21:17 | 2022-06-02 | 3.58
1151 | 46.1 | gf | 3.805 | mm | OK | -- | 21:17 | 2022-06-02 | 3.585
1152 | 46.1 | gf | 3.81 | mm | OK | -- | 21:17 | 2022-06-02 | 3.59
1153 | 46.1 | gf | 3.81 | mm | OK | -- | 21:17 | 2022-06-02 | 3.59
1154 | 46.2 | gf | 3.815 | mm | OK | -- | 21:17 | 2022-06-02 | 3.595
1155 | 46.2 | gf | 3.82 | mm | OK | -- | 21:17 | 2022-06-02 | 3.6
1156 | 46.2 | gf | 3.825 | mm | OK | -- | 21:17 | 2022-06-02 | 3.605
1157 | 46.2 | gf | 3.825 | mm | OK | -- | 21:17 | 2022-06-02 | 3.605
1158 | 46.2 | gf | 3.83 | mm | OK | -- | 21:17 | 2022-06-02 | 3.61
1159 | 46.2 | gf | 3.835 | mm | OK | -- | 21:17 | 2022-06-02 | 3.615
1160 | 46.2 | gf | 3.84 | mm | OK | -- | 21:17 | 2022-06-02 | 3.62
1161 | 46.2 | gf | 3.85 | mm | OK | -- | 21:17 | 2022-06-02 | 3.63
1162 | 46.3 | gf | 3.85 | mm | OK | -- | 21:17 | 2022-06-02 | 3.63
1163 | 46.3 | gf | 3.855 | mm | OK | -- | 21:17 | 2022-06-02 | 3.635
1164 | 46.3 | gf | 3.86 | mm | OK | -- | 21:17 | 2022-06-02 | 3.64
1165 | 46.3 | gf | 3.865 | mm | OK | -- | 21:17 | 2022-06-02 | 3.645
1166 | 46.3 | gf | 3.865 | mm | OK | -- | 21:17 | 2022-06-02 | 3.645
1167 | 46.3 | gf | 3.87 | mm | OK | -- | 21:17 | 2022-06-02 | 3.65
1168 | 46.3 | gf | 3.875 | mm | OK | -- | 21:17 | 2022-06-02 | 3.655
1169 | 46.2 | gf | 3.88 | mm | OK | -- | 21:17 | 2022-06-02 | 3.66
1170 | 46.4 | gf | 3.885 | mm | OK | -- | 21:17 | 2022-06-02 | 3.665
1171 | 46.3 | gf | 3.89 | mm | OK | -- | 21:17 | 2022-06-02 | 3.67
1172 | 46.3 | gf | 3.89 | mm | OK | -- | 21:17 | 2022-06-02 | 3.67
1173 | 46.3 | gf | 3.895 | mm | OK | -- | 21:17 | 2022-06-02 | 3.675
1174 | 46.4 | gf | 3.9 | mm | OK | -- | 21:17 | 2022-06-02 | 3.68
1175 | 46.4 | gf | 3.905 | mm | OK | -- | 21:17 | 2022-06-02 | 3.685
1176 | 46.4 | gf | 3.91 | mm | OK | -- | 21:17 | 2022-06-02 | 3.69
1177 | 46.4 | gf | 3.915 | mm | OK | -- | 21:17 | 2022-06-02 | 3.695
1178 | 46.5 | gf | 3.915 | mm | OK | -- | 21:17 | 2022-06-02 | 3.695
1179 | 46.5 | gf | 3.92 | mm | OK | -- | 21:17 | 2022-06-02 | 3.7
1180 | 46.5 | gf | 3.925 | mm | OK | -- | 21:17 | 2022-06-02 | 3.705
1181 | 46.6 | gf | 3.93 | mm | OK | -- | 21:17 | 2022-06-02 | 3.71
1182 | 46.6 | gf | 3.93 | mm | OK | -- | 21:17 | 2022-06-02 | 3.71
1183 | 46.6 | gf | 3.935 | mm | OK | -- | 21:17 | 2022-06-02 | 3.715
1184 | 46.6 | gf | 3.935 | mm | OK | -- | 21:17 | 2022-06-02 | 3.715
1185 | 46.7 | gf | 3.94 | mm | OK | -- | 21:17 | 2022-06-02 | 3.72
1186 | 46.7 | gf | 3.945 | mm | OK | -- | 21:17 | 2022-06-02 | 3.725
1187 | 46.6 | gf | 3.95 | mm | OK | -- | 21:17 | 2022-06-02 | 3.73
1188 | 46.6 | gf | 3.955 | mm | OK | -- | 21:17 | 2022-06-02 | 3.735
1189 | 46.7 | gf | 3.96 | mm | OK | -- | 21:17 | 2022-06-02 | 3.74
1190 | 46.8 | gf | 3.965 | mm | OK | -- | 21:17 | 2022-06-02 | 3.745
1191 | 46.7 | gf | 3.965 | mm | OK | -- | 21:17 | 2022-06-02 | 3.745
1192 | 46.8 | gf | 3.975 | mm | OK | -- | 21:17 | 2022-06-02 | 3.755
1193 | 46.8 | gf | 3.98 | mm | OK | -- | 21:17 | 2022-06-02 | 3.76
1194 | 46.9 | gf | 3.985 | mm | OK | -- | 21:17 | 2022-06-02 | 3.765
1195 | 47 | gf | 3.99 | mm | OK | -- | 21:17 | 2022-06-02 | 3.77
1196 | 47 | gf | 3.995 | mm | OK | -- | 21:17 | 2022-06-02 | 3.775
1197 | 47 | gf | 4 | mm | OK | -- | 21:17 | 2022-06-02 | 3.78
1198 | 47 | gf | 4.005 | mm | OK | -- | 21:17 | 2022-06-02 | 3.785
1199 | 47.1 | gf | 4.01 | mm | OK | -- | 21:17 | 2022-06-02 | 3.79
1200 | 47.1 | gf | 4.015 | mm | OK | -- | 21:17 | 2022-06-02 | 3.795
1201 | 47.2 | gf | 4.02 | mm | OK | -- | 21:17 | 2022-06-02 | 3.8
1202 | 47.2 | gf | 4.02 | mm | OK | -- | 21:17 | 2022-06-02 | 3.8
1203 | 47.1 | gf | 4.025 | mm | OK | -- | 21:17 | 2022-06-02 | 3.805
1204 | 47.2 | gf | 4.03 | mm | OK | -- | 21:17 | 2022-06-02 | 3.81
1205 | 47.2 | gf | 4.035 | mm | OK | -- | 21:17 | 2022-06-02 | 3.815
1206 | 47.3 | gf | 4.04 | mm | OK | -- | 21:17 | 2022-06-02 | 3.82
1207 | 47.3 | gf | 4.045 | mm | OK | -- | 21:17 | 2022-06-02 | 3.825
1208 | 47.4 | gf | 4.05 | mm | OK | -- | 21:17 | 2022-06-02 | 3.83
1209 | 47.3 | gf | 4.055 | mm | OK | -- | 21:17 | 2022-06-02 | 3.835
1210 | 47.4 | gf | 4.06 | mm | OK | -- | 21:17 | 2022-06-02 | 3.84
1211 | 47.4 | gf | 4.06 | mm | OK | -- | 21:17 | 2022-06-02 | 3.84
1212 | 47.5 | gf | 4.065 | mm | OK | -- | 21:17 | 2022-06-02 | 3.845
1213 | 47.5 | gf | 4.07 | mm | OK | -- | 21:17 | 2022-06-02 | 3.85
1214 | 47.5 | gf | 4.075 | mm | OK | -- | 21:17 | 2022-06-02 | 3.855
1215 | 47.9 | gf | 4.075 | mm | OK | -- | 21:17 | 2022-06-02 | 3.855
1216 | 48.9 | gf | 4.08 | mm | OK | -- | 21:17 | 2022-06-02 | 3.86
1217 | 50.2 | gf | 4.08 | mm | OK | -- | 21:17 | 2022-06-02 | 3.86
1218 | 51.6 | gf | 4.085 | mm | OK | -- | 21:17 | 2022-06-02 | 3.865
1219 | 52.8 | gf | 4.085 | mm | OK | -- | 21:17 | 2022-06-02 | 3.865
1220 | 53.7 | gf | 4.09 | mm | OK | -- | 21:17 | 2022-06-02 | 3.87
1221 | 54.7 | gf | 4.09 | mm | OK | -- | 21:17 | 2022-06-02 | 3.87
1222 | 56 | gf | 4.095 | mm | OK | -- | 21:17 | 2022-06-02 | 3.875
1223 | 57.3 | gf | 4.1 | mm | OK | -- | 21:17 | 2022-06-02 | 3.88
1224 | 58.7 | gf | 4.1 | mm | OK | -- | 21:17 | 2022-06-02 | 3.88
1225 | 60.3 | gf | 4.105 | mm | OK | -- | 21:17 | 2022-06-02 | 3.885
1226 | 62 | gf | 4.105 | mm | OK | -- | 21:17 | 2022-06-02 | 3.885
1227 | 63.7 | gf | 4.11 | mm | OK | -- | 21:17 | 2022-06-02 | 3.89
1228 | 65.8 | gf | 4.115 | mm | OK | -- | 21:17 | 2022-06-02 | 3.895
1229 | 68.5 | gf | 4.115 | mm | OK | -- | 21:17 | 2022-06-02 | 3.895
1230 | 72.3 | gf | 4.12 | mm | OK | -- | 21:17 | 2022-06-02 | 3.9
1231 | 77.3 | gf | 4.13 | mm | OK | -- | 21:17 | 2022-06-02 | 3.91
1232 | 81.8 | gf | 4.135 | mm | OK | -- | 21:17 | 2022-06-02 | 3.915
1233 | 83.8 | gf | 4.14 | mm | OK | -- | 21:17 | 2022-06-02 | 3.92
1234 | 81.1 | gf | 4.145 | mm | OK | -- | 21:17 | 2022-06-02 | 3.925
1235 | 85.1 | gf | 4.15 | mm | OK | -- | 21:17 | 2022-06-02 | 3.93
1236 | 89.8 | gf | 4.155 | mm | OK | -- | 21:17 | 2022-06-02 | 3.935
1237 | 93.7 | gf | 4.155 | mm | OK | -- | 21:17 | 2022-06-02 | 3.935
1238 | 97.6 | gf | 4.16 | mm | OK | -- | 21:17 | 2022-06-02 | 3.94

## Upstroke
Switch | A Switch With No Good Name
Notes | 0
No. | Force | Unit | Displacement | Unit | Judge | Position | Time | Date | Mod Dis | Collection Parameters |  |  |  | Num Data Points | 1223
1365 | 99.5 | gf | 4.17 | mm | OK | -- | 21:17 | 2022-06-02 | 3.95 | Maximum | 124.5 | @ | No.1247
1366 | 98.8 | gf | 4.17 | mm | OK | -- | 21:17 | 2022-06-02 | 3.95 | Minimum | -0.4 | @ | No.9
1367 | 97.8 | gf | 4.17 | mm | OK | -- | 21:17 | 2022-06-02 | 3.95 | Average | 38.23
1368 | 96.5 | gf | 4.165 | mm | OK | -- | 21:17 | 2022-06-02 | 3.945 | Data Quantity | 2636
1369 | 94.9 | gf | 4.165 | mm | OK | -- | 21:17 | 2022-06-02 | 3.945 | Number of NG | 0
1370 | 93.3 | gf | 4.165 | mm | OK | -- | 21:17 | 2022-06-02 | 3.945
1371 | 91.9 | gf | 4.16 | mm | OK | -- | 21:17 | 2022-06-02 | 3.94 | Cond Formatting
1372 | 90.3 | gf | 4.16 | mm | OK | -- | 21:17 | 2022-06-02 | 3.94 | Min Highl Max | 118.275
1373 | 88.1 | gf | 4.16 | mm | OK | -- | 21:17 | 2022-06-02 | 3.94
1374 | 87.1 | gf | 4.155 | mm | OK | -- | 21:17 | 2022-06-02 | 3.935 | Starting Disp | 0.22
1375 | 86.1 | gf | 4.155 | mm | OK | -- | 21:17 | 2022-06-02 | 3.935
1376 | 85.5 | gf | 4.155 | mm | OK | -- | 21:17 | 2022-06-02 | 3.935
1377 | 84.8 | gf | 4.155 | mm | OK | -- | 21:17 | 2022-06-02 | 3.935
1378 | 84.1 | gf | 4.155 | mm | OK | -- | 21:17 | 2022-06-02 | 3.935
1379 | 83.4 | gf | 4.155 | mm | OK | -- | 21:17 | 2022-06-02 | 3.935
1380 | 82.8 | gf | 4.155 | mm | OK | -- | 21:17 | 2022-06-02 | 3.935
1381 | 82.3 | gf | 4.15 | mm | OK | -- | 21:17 | 2022-06-02 | 3.93
1382 | 81.3 | gf | 4.15 | mm | OK | -- | 21:17 | 2022-06-02 | 3.93
1383 | 80.1 | gf | 4.15 | mm | OK | -- | 21:17 | 2022-06-02 | 3.93
1384 | 79.3 | gf | 4.15 | mm | OK | -- | 21:17 | 2022-06-02 | 3.93
1385 | 78.2 | gf | 4.15 | mm | OK | -- | 21:17 | 2022-06-02 | 3.93
1386 | 77.5 | gf | 4.145 | mm | OK | -- | 21:17 | 2022-06-02 | 3.925
1387 | 76.9 | gf | 4.145 | mm | OK | -- | 21:17 | 2022-06-02 | 3.925
1388 | 76.1 | gf | 4.145 | mm | OK | -- | 21:17 | 2022-06-02 | 3.925
1389 | 75.4 | gf | 4.145 | mm | OK | -- | 21:17 | 2022-06-02 | 3.925
1390 | 74.7 | gf | 4.145 | mm | OK | -- | 21:17 | 2022-06-02 | 3.925
1391 | 73.9 | gf | 4.145 | mm | OK | -- | 21:17 | 2022-06-02 | 3.925
1392 | 73.4 | gf | 4.14 | mm | OK | -- | 21:17 | 2022-06-02 | 3.92
1393 | 72.8 | gf | 4.14 | mm | OK | -- | 21:17 | 2022-06-02 | 3.92
1394 | 72.1 | gf | 4.14 | mm | OK | -- | 21:17 | 2022-06-02 | 3.92
1395 | 71.4 | gf | 4.14 | mm | OK | -- | 21:17 | 2022-06-02 | 3.92
1396 | 70.9 | gf | 4.14 | mm | OK | -- | 21:17 | 2022-06-02 | 3.92
1397 | 70.4 | gf | 4.14 | mm | OK | -- | 21:17 | 2022-06-02 | 3.92
1398 | 70.1 | gf | 4.14 | mm | OK | -- | 21:17 | 2022-06-02 | 3.92
1399 | 69.8 | gf | 4.14 | mm | OK | -- | 21:17 | 2022-06-02 | 3.92
1400 | 69.6 | gf | 4.14 | mm | OK | -- | 21:17 | 2022-06-02 | 3.92
1401 | 69.1 | gf | 4.14 | mm | OK | -- | 21:17 | 2022-06-02 | 3.92
1402 | 68.6 | gf | 4.135 | mm | OK | -- | 21:17 | 2022-06-02 | 3.915
1403 | 68.4 | gf | 4.135 | mm | OK | -- | 21:17 | 2022-06-02 | 3.915
1404 | 68.2 | gf | 4.135 | mm | OK | -- | 21:17 | 2022-06-02 | 3.915
1405 | 68 | gf | 4.135 | mm | OK | -- | 21:17 | 2022-06-02 | 3.915
1406 | 67.9 | gf | 4.135 | mm | OK | -- | 21:17 | 2022-06-02 | 3.915
1407 | 67.7 | gf | 4.135 | mm | OK | -- | 21:17 | 2022-06-02 | 3.915
1408 | 67.5 | gf | 4.135 | mm | OK | -- | 21:17 | 2022-06-02 | 3.915
1409 | 67.5 | gf | 4.135 | mm | OK | -- | 21:17 | 2022-06-02 | 3.915
1410 | 67.5 | gf | 4.135 | mm | OK | -- | 21:17 | 2022-06-02 | 3.915
1411 | 67.3 | gf | 4.135 | mm | OK | -- | 21:17 | 2022-06-02 | 3.915
1412 | 67.2 | gf | 4.135 | mm | OK | -- | 21:17 | 2022-06-02 | 3.915
1413 | 67.1 | gf | 4.135 | mm | OK | -- | 21:17 | 2022-06-02 | 3.915
1414 | 67.2 | gf | 4.135 | mm | OK | -- | 21:17 | 2022-06-02 | 3.915
1415 | 67.2 | gf | 4.135 | mm | OK | -- | 21:17 | 2022-06-02 | 3.915
1416 | 67.1 | gf | 4.135 | mm | OK | -- | 21:17 | 2022-06-02 | 3.915
1417 | 67.1 | gf | 4.135 | mm | OK | -- | 21:17 | 2022-06-02 | 3.915
1418 | 66.9 | gf | 4.135 | mm | OK | -- | 21:17 | 2022-06-02 | 3.915
1419 | 67.1 | gf | 4.135 | mm | OK | -- | 21:17 | 2022-06-02 | 3.915
1420 | 67 | gf | 4.135 | mm | OK | -- | 21:17 | 2022-06-02 | 3.915
1421 | 67.1 | gf | 4.135 | mm | OK | -- | 21:17 | 2022-06-02 | 3.915
1422 | 67.2 | gf | 4.135 | mm | OK | -- | 21:17 | 2022-06-02 | 3.915
1423 | 67.1 | gf | 4.135 | mm | OK | -- | 21:17 | 2022-06-02 | 3.915
1424 | 67 | gf | 4.135 | mm | OK | -- | 21:17 | 2022-06-02 | 3.915
1425 | 66.9 | gf | 4.135 | mm | OK | -- | 21:17 | 2022-06-02 | 3.915
1426 | 66.9 | gf | 4.135 | mm | OK | -- | 21:17 | 2022-06-02 | 3.915
1427 | 66.6 | gf | 4.135 | mm | OK | -- | 21:17 | 2022-06-02 | 3.915
1428 | 66.7 | gf | 4.135 | mm | OK | -- | 21:17 | 2022-06-02 | 3.915
1429 | 66.7 | gf | 4.135 | mm | OK | -- | 21:17 | 2022-06-02 | 3.915
1430 | 66.7 | gf | 4.135 | mm | OK | -- | 21:17 | 2022-06-02 | 3.915
1431 | 66.7 | gf | 4.135 | mm | OK | -- | 21:17 | 2022-06-02 | 3.915
1432 | 66.5 | gf | 4.135 | mm | OK | -- | 21:17 | 2022-06-02 | 3.915
1433 | 66.4 | gf | 4.135 | mm | OK | -- | 21:17 | 2022-06-02 | 3.915
1434 | 66.3 | gf | 4.135 | mm | OK | -- | 21:17 | 2022-06-02 | 3.915
1435 | 66.2 | gf | 4.135 | mm | OK | -- | 21:17 | 2022-06-02 | 3.915
1436 | 66 | gf | 4.135 | mm | OK | -- | 21:17 | 2022-06-02 | 3.915
1437 | 65.7 | gf | 4.135 | mm | OK | -- | 21:17 | 2022-06-02 | 3.915
1438 | 65.4 | gf | 4.135 | mm | OK | -- | 21:17 | 2022-06-02 | 3.915
1439 | 65.2 | gf | 4.135 | mm | OK | -- | 21:17 | 2022-06-02 | 3.915
1440 | 65 | gf | 4.135 | mm | OK | -- | 21:17 | 2022-06-02 | 3.915
1441 | 64.6 | gf | 4.135 | mm | OK | -- | 21:17 | 2022-06-02 | 3.915
1442 | 64.3 | gf | 4.135 | mm | OK | -- | 21:17 | 2022-06-02 | 3.915
1443 | 64.1 | gf | 4.13 | mm | OK | -- | 21:17 | 2022-06-02 | 3.91
1444 | 64 | gf | 4.13 | mm | OK | -- | 21:17 | 2022-06-02 | 3.91
1445 | 63.6 | gf | 4.13 | mm | OK | -- | 21:17 | 2022-06-02 | 3.91
1446 | 63.1 | gf | 4.13 | mm | OK | -- | 21:17 | 2022-06-02 | 3.91
1447 | 62.5 | gf | 4.13 | mm | OK | -- | 21:17 | 2022-06-02 | 3.91
1448 | 62.1 | gf | 4.13 | mm | OK | -- | 21:17 | 2022-06-02 | 3.91
1449 | 61.8 | gf | 4.13 | mm | OK | -- | 21:17 | 2022-06-02 | 3.91
1450 | 61 | gf | 4.13 | mm | OK | -- | 21:17 | 2022-06-02 | 3.91
1451 | 60.9 | gf | 4.13 | mm | OK | -- | 21:17 | 2022-06-02 | 3.91
1452 | 60.8 | gf | 4.13 | mm | OK | -- | 21:17 | 2022-06-02 | 3.91
1453 | 60.9 | gf | 4.13 | mm | OK | -- | 21:17 | 2022-06-02 | 3.91
1454 | 60.8 | gf | 4.13 | mm | OK | -- | 21:17 | 2022-06-02 | 3.91
1455 | 60.6 | gf | 4.13 | mm | OK | -- | 21:17 | 2022-06-02 | 3.91
1456 | 60 | gf | 4.125 | mm | OK | -- | 21:17 | 2022-06-02 | 3.905
1457 | 59.2 | gf | 4.125 | mm | OK | -- | 21:17 | 2022-06-02 | 3.905
1458 | 59.1 | gf | 4.125 | mm | OK | -- | 21:17 | 2022-06-02 | 3.905
1459 | 59 | gf | 4.125 | mm | OK | -- | 21:17 | 2022-06-02 | 3.905
1460 | 58.9 | gf | 4.125 | mm | OK | -- | 21:17 | 2022-06-02 | 3.905
1461 | 58.9 | gf | 4.125 | mm | OK | -- | 21:17 | 2022-06-02 | 3.905
1462 | 58.9 | gf | 4.125 | mm | OK | -- | 21:17 | 2022-06-02 | 3.905
1463 | 58.9 | gf | 4.125 | mm | OK | -- | 21:17 | 2022-06-02 | 3.905
1464 | 58.9 | gf | 4.125 | mm | OK | -- | 21:17 | 2022-06-02 | 3.905
1465 | 58.9 | gf | 4.125 | mm | OK | -- | 21:17 | 2022-06-02 | 3.905
1466 | 58.7 | gf | 4.125 | mm | OK | -- | 21:17 | 2022-06-02 | 3.905
1467 | 58.7 | gf | 4.125 | mm | OK | -- | 21:17 | 2022-06-02 | 3.905
1468 | 58.9 | gf | 4.125 | mm | OK | -- | 21:17 | 2022-06-02 | 3.905
1469 | 58.8 | gf | 4.125 | mm | OK | -- | 21:17 | 2022-06-02 | 3.905
1470 | 58.5 | gf | 4.125 | mm | OK | -- | 21:17 | 2022-06-02 | 3.905
1471 | 58.1 | gf | 4.125 | mm | OK | -- | 21:17 | 2022-06-02 | 3.905
1472 | 57.9 | gf | 4.125 | mm | OK | -- | 21:17 | 2022-06-02 | 3.905
1473 | 58.1 | gf | 4.125 | mm | OK | -- | 21:17 | 2022-06-02 | 3.905
1474 | 58.1 | gf | 4.125 | mm | OK | -- | 21:17 | 2022-06-02 | 3.905
1475 | 58.1 | gf | 4.12 | mm | OK | -- | 21:17 | 2022-06-02 | 3.9
1476 | 58.2 | gf | 4.12 | mm | OK | -- | 21:17 | 2022-06-02 | 3.9
1477 | 59.1 | gf | 4.12 | mm | OK | -- | 21:17 | 2022-06-02 | 3.9
1478 | 59.1 | gf | 4.12 | mm | OK | -- | 21:17 | 2022-06-02 | 3.9
1479 | 58.9 | gf | 4.12 | mm | OK | -- | 21:17 | 2022-06-02 | 3.9
1480 | 58.2 | gf | 4.12 | mm | OK | -- | 21:17 | 2022-06-02 | 3.9
1481 | 57.8 | gf | 4.115 | mm | OK | -- | 21:17 | 2022-06-02 | 3.895
1482 | 57.5 | gf | 4.115 | mm | OK | -- | 21:17 | 2022-06-02 | 3.895
1483 | 57.2 | gf | 4.115 | mm | OK | -- | 21:17 | 2022-06-02 | 3.895
1484 | 56.9 | gf | 4.115 | mm | OK | -- | 21:17 | 2022-06-02 | 3.895
1485 | 56.8 | gf | 4.115 | mm | OK | -- | 21:17 | 2022-06-02 | 3.895
1486 | 56.2 | gf | 4.11 | mm | OK | -- | 21:17 | 2022-06-02 | 3.89
1487 | 56 | gf | 4.11 | mm | OK | -- | 21:17 | 2022-06-02 | 3.89
1488 | 55.8 | gf | 4.11 | mm | OK | -- | 21:17 | 2022-06-02 | 3.89
1489 | 55.3 | gf | 4.11 | mm | OK | -- | 21:17 | 2022-06-02 | 3.89
1490 | 55 | gf | 4.11 | mm | OK | -- | 21:17 | 2022-06-02 | 3.89
1491 | 54.7 | gf | 4.11 | mm | OK | -- | 21:17 | 2022-06-02 | 3.89
1492 | 54.4 | gf | 4.105 | mm | OK | -- | 21:17 | 2022-06-02 | 3.885
1493 | 54.1 | gf | 4.105 | mm | OK | -- | 21:17 | 2022-06-02 | 3.885
1494 | 53.9 | gf | 4.105 | mm | OK | -- | 21:17 | 2022-06-02 | 3.885
1495 | 53.6 | gf | 4.105 | mm | OK | -- | 21:17 | 2022-06-02 | 3.885
1496 | 53.4 | gf | 4.105 | mm | OK | -- | 21:17 | 2022-06-02 | 3.885
1497 | 53.3 | gf | 4.105 | mm | OK | -- | 21:17 | 2022-06-02 | 3.885
1498 | 53.1 | gf | 4.105 | mm | OK | -- | 21:17 | 2022-06-02 | 3.885
1499 | 53.1 | gf | 4.105 | mm | OK | -- | 21:17 | 2022-06-02 | 3.885
1500 | 52.9 | gf | 4.105 | mm | OK | -- | 21:17 | 2022-06-02 | 3.885
1501 | 52.6 | gf | 4.105 | mm | OK | -- | 21:17 | 2022-06-02 | 3.885
1502 | 52.4 | gf | 4.105 | mm | OK | -- | 21:17 | 2022-06-02 | 3.885
1503 | 52.3 | gf | 4.105 | mm | OK | -- | 21:17 | 2022-06-02 | 3.885
1504 | 52.2 | gf | 4.1 | mm | OK | -- | 21:17 | 2022-06-02 | 3.88
1505 | 52 | gf | 4.1 | mm | OK | -- | 21:17 | 2022-06-02 | 3.88
1506 | 51.9 | gf | 4.1 | mm | OK | -- | 21:17 | 2022-06-02 | 3.88
1507 | 51.7 | gf | 4.1 | mm | OK | -- | 21:17 | 2022-06-02 | 3.88
1508 | 51.6 | gf | 4.1 | mm | OK | -- | 21:17 | 2022-06-02 | 3.88
1509 | 51.5 | gf | 4.1 | mm | OK | -- | 21:17 | 2022-06-02 | 3.88
1510 | 51.3 | gf | 4.1 | mm | OK | -- | 21:17 | 2022-06-02 | 3.88
1511 | 51.1 | gf | 4.1 | mm | OK | -- | 21:17 | 2022-06-02 | 3.88
1512 | 50.9 | gf | 4.1 | mm | OK | -- | 21:17 | 2022-06-02 | 3.88
1513 | 50.6 | gf | 4.1 | mm | OK | -- | 21:17 | 2022-06-02 | 3.88
1514 | 50.5 | gf | 4.1 | mm | OK | -- | 21:17 | 2022-06-02 | 3.88
1515 | 50.4 | gf | 4.1 | mm | OK | -- | 21:17 | 2022-06-02 | 3.88
1516 | 50.3 | gf | 4.095 | mm | OK | -- | 21:17 | 2022-06-02 | 3.875
1517 | 50.2 | gf | 4.095 | mm | OK | -- | 21:17 | 2022-06-02 | 3.875
1518 | 50.2 | gf | 4.095 | mm | OK | -- | 21:17 | 2022-06-02 | 3.875
1519 | 50 | gf | 4.095 | mm | OK | -- | 21:17 | 2022-06-02 | 3.875
1520 | 49.8 | gf | 4.095 | mm | OK | -- | 21:17 | 2022-06-02 | 3.875
1521 | 49.6 | gf | 4.095 | mm | OK | -- | 21:17 | 2022-06-02 | 3.875
1522 | 49.5 | gf | 4.095 | mm | OK | -- | 21:17 | 2022-06-02 | 3.875
1523 | 49.5 | gf | 4.09 | mm | OK | -- | 21:17 | 2022-06-02 | 3.87
1524 | 49.3 | gf | 4.09 | mm | OK | -- | 21:17 | 2022-06-02 | 3.87
1525 | 49.2 | gf | 4.09 | mm | OK | -- | 21:17 | 2022-06-02 | 3.87
1526 | 49 | gf | 4.09 | mm | OK | -- | 21:17 | 2022-06-02 | 3.87
1527 | 48.8 | gf | 4.085 | mm | OK | -- | 21:17 | 2022-06-02 | 3.865
1528 | 48.3 | gf | 4.085 | mm | OK | -- | 21:17 | 2022-06-02 | 3.865
1529 | 47.6 | gf | 4.085 | mm | OK | -- | 21:17 | 2022-06-02 | 3.865
1530 | 47.3 | gf | 4.08 | mm | OK | -- | 21:17 | 2022-06-02 | 3.86
1531 | 47.2 | gf | 4.08 | mm | OK | -- | 21:18 | 2022-06-02 | 3.86
1532 | 47.2 | gf | 4.08 | mm | OK | -- | 21:18 | 2022-06-02 | 3.86
1533 | 47.2 | gf | 4.08 | mm | OK | -- | 21:18 | 2022-06-02 | 3.86
1534 | 47.1 | gf | 4.075 | mm | OK | -- | 21:18 | 2022-06-02 | 3.855
1535 | 47.1 | gf | 4.075 | mm | OK | -- | 21:18 | 2022-06-02 | 3.855
1536 | 47.1 | gf | 4.07 | mm | OK | -- | 21:18 | 2022-06-02 | 3.85
1537 | 47.1 | gf | 4.07 | mm | OK | -- | 21:18 | 2022-06-02 | 3.85
1538 | 47.1 | gf | 4.07 | mm | OK | -- | 21:18 | 2022-06-02 | 3.85
1539 | 47 | gf | 4.065 | mm | OK | -- | 21:18 | 2022-06-02 | 3.845
1540 | 47.1 | gf | 4.065 | mm | OK | -- | 21:18 | 2022-06-02 | 3.845
1541 | 47 | gf | 4.065 | mm | OK | -- | 21:18 | 2022-06-02 | 3.845
1542 | 47 | gf | 4.065 | mm | OK | -- | 21:18 | 2022-06-02 | 3.845
1543 | 47 | gf | 4.06 | mm | OK | -- | 21:18 | 2022-06-02 | 3.84
1544 | 47 | gf | 4.06 | mm | OK | -- | 21:18 | 2022-06-02 | 3.84
1545 | 46.9 | gf | 4.06 | mm | OK | -- | 21:18 | 2022-06-02 | 3.84
1546 | 46.9 | gf | 4.055 | mm | OK | -- | 21:18 | 2022-06-02 | 3.835
1547 | 46.9 | gf | 4.055 | mm | OK | -- | 21:18 | 2022-06-02 | 3.835
1548 | 46.9 | gf | 4.05 | mm | OK | -- | 21:18 | 2022-06-02 | 3.83
1549 | 46.9 | gf | 4.05 | mm | OK | -- | 21:18 | 2022-06-02 | 3.83
1550 | 46.9 | gf | 4.05 | mm | OK | -- | 21:18 | 2022-06-02 | 3.83
1551 | 46.9 | gf | 4.05 | mm | OK | -- | 21:18 | 2022-06-02 | 3.83
1552 | 46.9 | gf | 4.045 | mm | OK | -- | 21:18 | 2022-06-02 | 3.825
1553 | 46.8 | gf | 4.045 | mm | OK | -- | 21:18 | 2022-06-02 | 3.825
1554 | 46.8 | gf | 4.045 | mm | OK | -- | 21:18 | 2022-06-02 | 3.825
1555 | 46.8 | gf | 4.04 | mm | OK | -- | 21:18 | 2022-06-02 | 3.82
1556 | 46.8 | gf | 4.04 | mm | OK | -- | 21:18 | 2022-06-02 | 3.82
1557 | 46.8 | gf | 4.04 | mm | OK | -- | 21:18 | 2022-06-02 | 3.82
1558 | 46.8 | gf | 4.035 | mm | OK | -- | 21:18 | 2022-06-02 | 3.815
1559 | 46.8 | gf | 4.035 | mm | OK | -- | 21:18 | 2022-06-02 | 3.815
1560 | 46.8 | gf | 4.03 | mm | OK | -- | 21:18 | 2022-06-02 | 3.81
1561 | 46.7 | gf | 4.03 | mm | OK | -- | 21:18 | 2022-06-02 | 3.81
1562 | 46.7 | gf | 4.025 | mm | OK | -- | 21:18 | 2022-06-02 | 3.805
1563 | 46.7 | gf | 4.025 | mm | OK | -- | 21:18 | 2022-06-02 | 3.805
1564 | 46.7 | gf | 4.025 | mm | OK | -- | 21:18 | 2022-06-02 | 3.805
1565 | 46.7 | gf | 4.02 | mm | OK | -- | 21:18 | 2022-06-02 | 3.8
1566 | 46.7 | gf | 4.02 | mm | OK | -- | 21:18 | 2022-06-02 | 3.8
1567 | 46.7 | gf | 4.015 | mm | OK | -- | 21:18 | 2022-06-02 | 3.795
1568 | 46.6 | gf | 4.01 | mm | OK | -- | 21:18 | 2022-06-02 | 3.79
1569 | 46.6 | gf | 4.005 | mm | OK | -- | 21:18 | 2022-06-02 | 3.785
1570 | 46.6 | gf | 4 | mm | OK | -- | 21:18 | 2022-06-02 | 3.78
1571 | 46.5 | gf | 3.995 | mm | OK | -- | 21:18 | 2022-06-02 | 3.775
1572 | 46.5 | gf | 3.995 | mm | OK | -- | 21:18 | 2022-06-02 | 3.775
1573 | 46.5 | gf | 3.99 | mm | OK | -- | 21:18 | 2022-06-02 | 3.77
1574 | 46.5 | gf | 3.99 | mm | OK | -- | 21:18 | 2022-06-02 | 3.77
1575 | 46.5 | gf | 3.985 | mm | OK | -- | 21:18 | 2022-06-02 | 3.765
1576 | 46.5 | gf | 3.985 | mm | OK | -- | 21:18 | 2022-06-02 | 3.765
1577 | 46.4 | gf | 3.98 | mm | OK | -- | 21:18 | 2022-06-02 | 3.76
1578 | 46.4 | gf | 3.975 | mm | OK | -- | 21:18 | 2022-06-02 | 3.755
1579 | 46.4 | gf | 3.975 | mm | OK | -- | 21:18 | 2022-06-02 | 3.755
1580 | 46.3 | gf | 3.97 | mm | OK | -- | 21:18 | 2022-06-02 | 3.75
1581 | 46.3 | gf | 3.965 | mm | OK | -- | 21:18 | 2022-06-02 | 3.745
1582 | 46.3 | gf | 3.96 | mm | OK | -- | 21:18 | 2022-06-02 | 3.74
1583 | 46.2 | gf | 3.955 | mm | OK | -- | 21:18 | 2022-06-02 | 3.735
1584 | 46.2 | gf | 3.95 | mm | OK | -- | 21:18 | 2022-06-02 | 3.73
1585 | 46.2 | gf | 3.95 | mm | OK | -- | 21:18 | 2022-06-02 | 3.73
1586 | 46.1 | gf | 3.945 | mm | OK | -- | 21:18 | 2022-06-02 | 3.725
1587 | 46.1 | gf | 3.945 | mm | OK | -- | 21:18 | 2022-06-02 | 3.725
1588 | 46.1 | gf | 3.94 | mm | OK | -- | 21:18 | 2022-06-02 | 3.72
1589 | 46.1 | gf | 3.935 | mm | OK | -- | 21:18 | 2022-06-02 | 3.715
1590 | 46.1 | gf | 3.935 | mm | OK | -- | 21:18 | 2022-06-02 | 3.715
1591 | 46 | gf | 3.93 | mm | OK | -- | 21:18 | 2022-06-02 | 3.71
1592 | 46 | gf | 3.93 | mm | OK | -- | 21:18 | 2022-06-02 | 3.71
1593 | 46 | gf | 3.925 | mm | OK | -- | 21:18 | 2022-06-02 | 3.705
1594 | 46 | gf | 3.925 | mm | OK | -- | 21:18 | 2022-06-02 | 3.705
1595 | 45.9 | gf | 3.92 | mm | OK | -- | 21:18 | 2022-06-02 | 3.7
1596 | 45.9 | gf | 3.92 | mm | OK | -- | 21:18 | 2022-06-02 | 3.7
1597 | 46 | gf | 3.92 | mm | OK | -- | 21:18 | 2022-06-02 | 3.7
1598 | 45.8 | gf | 3.915 | mm | OK | -- | 21:18 | 2022-06-02 | 3.695
1599 | 45.9 | gf | 3.91 | mm | OK | -- | 21:18 | 2022-06-02 | 3.69
1600 | 45.8 | gf | 3.91 | mm | OK | -- | 21:18 | 2022-06-02 | 3.69
1601 | 45.9 | gf | 3.905 | mm | OK | -- | 21:18 | 2022-06-02 | 3.685
1602 | 45.8 | gf | 3.905 | mm | OK | -- | 21:18 | 2022-06-02 | 3.685
1603 | 45.8 | gf | 3.905 | mm | OK | -- | 21:18 | 2022-06-02 | 3.685
1604 | 45.8 | gf | 3.9 | mm | OK | -- | 21:18 | 2022-06-02 | 3.68
1605 | 45.7 | gf | 3.9 | mm | OK | -- | 21:18 | 2022-06-02 | 3.68
1606 | 45.8 | gf | 3.9 | mm | OK | -- | 21:18 | 2022-06-02 | 3.68
1607 | 45.7 | gf | 3.895 | mm | OK | -- | 21:18 | 2022-06-02 | 3.675
1608 | 45.7 | gf | 3.895 | mm | OK | -- | 21:18 | 2022-06-02 | 3.675
1609 | 45.7 | gf | 3.89 | mm | OK | -- | 21:18 | 2022-06-02 | 3.67
1610 | 45.7 | gf | 3.89 | mm | OK | -- | 21:18 | 2022-06-02 | 3.67
1611 | 45.6 | gf | 3.885 | mm | OK | -- | 21:18 | 2022-06-02 | 3.665
1612 | 45.6 | gf | 3.88 | mm | OK | -- | 21:18 | 2022-06-02 | 3.66
1613 | 45.5 | gf | 3.88 | mm | OK | -- | 21:18 | 2022-06-02 | 3.66
1614 | 45.5 | gf | 3.88 | mm | OK | -- | 21:18 | 2022-06-02 | 3.66
1615 | 45.5 | gf | 3.875 | mm | OK | -- | 21:18 | 2022-06-02 | 3.655
1616 | 45.5 | gf | 3.875 | mm | OK | -- | 21:18 | 2022-06-02 | 3.655
1617 | 45.4 | gf | 3.875 | mm | OK | -- | 21:18 | 2022-06-02 | 3.655
1618 | 45.4 | gf | 3.875 | mm | OK | -- | 21:18 | 2022-06-02 | 3.655
1619 | 45.3 | gf | 3.87 | mm | OK | -- | 21:18 | 2022-06-02 | 3.65
1620 | 45.3 | gf | 3.87 | mm | OK | -- | 21:18 | 2022-06-02 | 3.65
1621 | 45.2 | gf | 3.865 | mm | OK | -- | 21:18 | 2022-06-02 | 3.645
1622 | 45.2 | gf | 3.86 | mm | OK | -- | 21:18 | 2022-06-02 | 3.64
1623 | 45.2 | gf | 3.86 | mm | OK | -- | 21:18 | 2022-06-02 | 3.64
1624 | 45.2 | gf | 3.86 | mm | OK | -- | 21:18 | 2022-06-02 | 3.64
1625 | 45.1 | gf | 3.855 | mm | OK | -- | 21:18 | 2022-06-02 | 3.635
1626 | 45.1 | gf | 3.855 | mm | OK | -- | 21:18 | 2022-06-02 | 3.635
1627 | 45.2 | gf | 3.85 | mm | OK | -- | 21:18 | 2022-06-02 | 3.63
1628 | 45.2 | gf | 3.845 | mm | OK | -- | 21:18 | 2022-06-02 | 3.625
1629 | 45.2 | gf | 3.845 | mm | OK | -- | 21:18 | 2022-06-02 | 3.625
1630 | 45.3 | gf | 3.84 | mm | OK | -- | 21:18 | 2022-06-02 | 3.62
1631 | 45.2 | gf | 3.84 | mm | OK | -- | 21:18 | 2022-06-02 | 3.62
1632 | 45.3 | gf | 3.84 | mm | OK | -- | 21:18 | 2022-06-02 | 3.62
1633 | 45.3 | gf | 3.84 | mm | OK | -- | 21:18 | 2022-06-02 | 3.62
1634 | 45.3 | gf | 3.84 | mm | OK | -- | 21:18 | 2022-06-02 | 3.62
1635 | 45.3 | gf | 3.84 | mm | OK | -- | 21:18 | 2022-06-02 | 3.62
1636 | 45.3 | gf | 3.84 | mm | OK | -- | 21:18 | 2022-06-02 | 3.62
1637 | 45.3 | gf | 3.835 | mm | OK | -- | 21:18 | 2022-06-02 | 3.615
1638 | 45.3 | gf | 3.835 | mm | OK | -- | 21:18 | 2022-06-02 | 3.615
1639 | 45.2 | gf | 3.835 | mm | OK | -- | 21:18 | 2022-06-02 | 3.615
1640 | 45.1 | gf | 3.83 | mm | OK | -- | 21:18 | 2022-06-02 | 3.61
1641 | 45.1 | gf | 3.825 | mm | OK | -- | 21:18 | 2022-06-02 | 3.605
1642 | 45.1 | gf | 3.815 | mm | OK | -- | 21:18 | 2022-06-02 | 3.595
1643 | 45 | gf | 3.81 | mm | OK | -- | 21:18 | 2022-06-02 | 3.59
1644 | 44.9 | gf | 3.805 | mm | OK | -- | 21:18 | 2022-06-02 | 3.585
1645 | 44.8 | gf | 3.8 | mm | OK | -- | 21:18 | 2022-06-02 | 3.58
1646 | 44.9 | gf | 3.795 | mm | OK | -- | 21:18 | 2022-06-02 | 3.575
1647 | 44.8 | gf | 3.79 | mm | OK | -- | 21:18 | 2022-06-02 | 3.57
1648 | 44.8 | gf | 3.785 | mm | OK | -- | 21:18 | 2022-06-02 | 3.565
1649 | 44.8 | gf | 3.78 | mm | OK | -- | 21:18 | 2022-06-02 | 3.56
1650 | 44.8 | gf | 3.775 | mm | OK | -- | 21:18 | 2022-06-02 | 3.555
1651 | 44.8 | gf | 3.775 | mm | OK | -- | 21:18 | 2022-06-02 | 3.555
1652 | 44.7 | gf | 3.77 | mm | OK | -- | 21:18 | 2022-06-02 | 3.55
1653 | 44.8 | gf | 3.77 | mm | OK | -- | 21:18 | 2022-06-02 | 3.55
1654 | 44.7 | gf | 3.765 | mm | OK | -- | 21:18 | 2022-06-02 | 3.545
1655 | 44.7 | gf | 3.765 | mm | OK | -- | 21:18 | 2022-06-02 | 3.545
1656 | 44.7 | gf | 3.765 | mm | OK | -- | 21:18 | 2022-06-02 | 3.545
1657 | 44.7 | gf | 3.76 | mm | OK | -- | 21:18 | 2022-06-02 | 3.54
1658 | 44.7 | gf | 3.76 | mm | OK | -- | 21:18 | 2022-06-02 | 3.54
1659 | 44.7 | gf | 3.755 | mm | OK | -- | 21:18 | 2022-06-02 | 3.535
1660 | 44.6 | gf | 3.75 | mm | OK | -- | 21:18 | 2022-06-02 | 3.53
1661 | 44.6 | gf | 3.75 | mm | OK | -- | 21:18 | 2022-06-02 | 3.53
1662 | 44.6 | gf | 3.745 | mm | OK | -- | 21:18 | 2022-06-02 | 3.525
1663 | 44.5 | gf | 3.74 | mm | OK | -- | 21:18 | 2022-06-02 | 3.52
1664 | 44.5 | gf | 3.73 | mm | OK | -- | 21:18 | 2022-06-02 | 3.51
1665 | 44.5 | gf | 3.725 | mm | OK | -- | 21:18 | 2022-06-02 | 3.505
1666 | 44.5 | gf | 3.72 | mm | OK | -- | 21:18 | 2022-06-02 | 3.5
1667 | 44.4 | gf | 3.715 | mm | OK | -- | 21:18 | 2022-06-02 | 3.495
1668 | 44.4 | gf | 3.71 | mm | OK | -- | 21:18 | 2022-06-02 | 3.49
1669 | 44.4 | gf | 3.71 | mm | OK | -- | 21:18 | 2022-06-02 | 3.49
1670 | 44.4 | gf | 3.705 | mm | OK | -- | 21:18 | 2022-06-02 | 3.485
1671 | 44.3 | gf | 3.7 | mm | OK | -- | 21:18 | 2022-06-02 | 3.48
1672 | 44.3 | gf | 3.7 | mm | OK | -- | 21:18 | 2022-06-02 | 3.48
1673 | 44.4 | gf | 3.695 | mm | OK | -- | 21:18 | 2022-06-02 | 3.475
1674 | 44.3 | gf | 3.695 | mm | OK | -- | 21:18 | 2022-06-02 | 3.475
1675 | 44.3 | gf | 3.69 | mm | OK | -- | 21:18 | 2022-06-02 | 3.47
1676 | 44.3 | gf | 3.69 | mm | OK | -- | 21:18 | 2022-06-02 | 3.47
1677 | 44.2 | gf | 3.685 | mm | OK | -- | 21:18 | 2022-06-02 | 3.465
1678 | 44.1 | gf | 3.685 | mm | OK | -- | 21:18 | 2022-06-02 | 3.465
1679 | 44.1 | gf | 3.68 | mm | OK | -- | 21:18 | 2022-06-02 | 3.46
1680 | 44.2 | gf | 3.68 | mm | OK | -- | 21:18 | 2022-06-02 | 3.46
1681 | 44.1 | gf | 3.675 | mm | OK | -- | 21:18 | 2022-06-02 | 3.455
1682 | 44.1 | gf | 3.675 | mm | OK | -- | 21:18 | 2022-06-02 | 3.455
1683 | 44 | gf | 3.675 | mm | OK | -- | 21:18 | 2022-06-02 | 3.455
1684 | 44.1 | gf | 3.67 | mm | OK | -- | 21:18 | 2022-06-02 | 3.45
1685 | 44 | gf | 3.67 | mm | OK | -- | 21:18 | 2022-06-02 | 3.45
1686 | 44 | gf | 3.665 | mm | OK | -- | 21:18 | 2022-06-02 | 3.445
1687 | 44 | gf | 3.665 | mm | OK | -- | 21:18 | 2022-06-02 | 3.445
1688 | 44 | gf | 3.66 | mm | OK | -- | 21:18 | 2022-06-02 | 3.44
1689 | 44 | gf | 3.66 | mm | OK | -- | 21:18 | 2022-06-02 | 3.44
1690 | 43.9 | gf | 3.655 | mm | OK | -- | 21:18 | 2022-06-02 | 3.435
1691 | 43.9 | gf | 3.655 | mm | OK | -- | 21:18 | 2022-06-02 | 3.435
1692 | 43.9 | gf | 3.65 | mm | OK | -- | 21:18 | 2022-06-02 | 3.43
1693 | 43.9 | gf | 3.645 | mm | OK | -- | 21:18 | 2022-06-02 | 3.425
1694 | 43.8 | gf | 3.645 | mm | OK | -- | 21:18 | 2022-06-02 | 3.425
1695 | 43.8 | gf | 3.64 | mm | OK | -- | 21:18 | 2022-06-02 | 3.42
1696 | 43.8 | gf | 3.64 | mm | OK | -- | 21:18 | 2022-06-02 | 3.42
1697 | 43.8 | gf | 3.635 | mm | OK | -- | 21:18 | 2022-06-02 | 3.415
1698 | 43.8 | gf | 3.63 | mm | OK | -- | 21:18 | 2022-06-02 | 3.41
1699 | 43.8 | gf | 3.63 | mm | OK | -- | 21:18 | 2022-06-02 | 3.41
1700 | 43.7 | gf | 3.63 | mm | OK | -- | 21:18 | 2022-06-02 | 3.41
1701 | 43.7 | gf | 3.625 | mm | OK | -- | 21:18 | 2022-06-02 | 3.405
1702 | 43.7 | gf | 3.625 | mm | OK | -- | 21:18 | 2022-06-02 | 3.405
1703 | 43.7 | gf | 3.625 | mm | OK | -- | 21:18 | 2022-06-02 | 3.405
1704 | 43.7 | gf | 3.62 | mm | OK | -- | 21:18 | 2022-06-02 | 3.4
1705 | 43.6 | gf | 3.62 | mm | OK | -- | 21:18 | 2022-06-02 | 3.4
1706 | 43.7 | gf | 3.615 | mm | OK | -- | 21:18 | 2022-06-02 | 3.395
1707 | 43.6 | gf | 3.61 | mm | OK | -- | 21:18 | 2022-06-02 | 3.39
1708 | 43.5 | gf | 3.605 | mm | OK | -- | 21:18 | 2022-06-02 | 3.385
1709 | 43.6 | gf | 3.6 | mm | OK | -- | 21:18 | 2022-06-02 | 3.38
1710 | 43.5 | gf | 3.595 | mm | OK | -- | 21:18 | 2022-06-02 | 3.375
1711 | 43.6 | gf | 3.59 | mm | OK | -- | 21:18 | 2022-06-02 | 3.37
1712 | 43.6 | gf | 3.59 | mm | OK | -- | 21:18 | 2022-06-02 | 3.37
1713 | 43.6 | gf | 3.59 | mm | OK | -- | 21:18 | 2022-06-02 | 3.37
1714 | 43.5 | gf | 3.59 | mm | OK | -- | 21:18 | 2022-06-02 | 3.37
1715 | 43.5 | gf | 3.585 | mm | OK | -- | 21:18 | 2022-06-02 | 3.365
1716 | 43.5 | gf | 3.58 | mm | OK | -- | 21:18 | 2022-06-02 | 3.36
1717 | 43.5 | gf | 3.575 | mm | OK | -- | 21:18 | 2022-06-02 | 3.355
1718 | 43.4 | gf | 3.57 | mm | OK | -- | 21:18 | 2022-06-02 | 3.35
1719 | 43.3 | gf | 3.565 | mm | OK | -- | 21:18 | 2022-06-02 | 3.345
1720 | 43.4 | gf | 3.56 | mm | OK | -- | 21:18 | 2022-06-02 | 3.34
1721 | 43.4 | gf | 3.555 | mm | OK | -- | 21:18 | 2022-06-02 | 3.335
1722 | 43.3 | gf | 3.555 | mm | OK | -- | 21:18 | 2022-06-02 | 3.335
1723 | 43.3 | gf | 3.55 | mm | OK | -- | 21:18 | 2022-06-02 | 3.33
1724 | 43.2 | gf | 3.545 | mm | OK | -- | 21:18 | 2022-06-02 | 3.325
1725 | 43.2 | gf | 3.54 | mm | OK | -- | 21:18 | 2022-06-02 | 3.32
1726 | 43.2 | gf | 3.535 | mm | OK | -- | 21:18 | 2022-06-02 | 3.315
1727 | 43.1 | gf | 3.53 | mm | OK | -- | 21:18 | 2022-06-02 | 3.31
1728 | 43.1 | gf | 3.53 | mm | OK | -- | 21:18 | 2022-06-02 | 3.31
1729 | 43.1 | gf | 3.525 | mm | OK | -- | 21:18 | 2022-06-02 | 3.305
1730 | 43.1 | gf | 3.52 | mm | OK | -- | 21:18 | 2022-06-02 | 3.3
1731 | 43.1 | gf | 3.52 | mm | OK | -- | 21:18 | 2022-06-02 | 3.3
1732 | 43.1 | gf | 3.515 | mm | OK | -- | 21:18 | 2022-06-02 | 3.295
1733 | 43.1 | gf | 3.515 | mm | OK | -- | 21:18 | 2022-06-02 | 3.295
1734 | 43.1 | gf | 3.515 | mm | OK | -- | 21:18 | 2022-06-02 | 3.295
1735 | 43 | gf | 3.51 | mm | OK | -- | 21:18 | 2022-06-02 | 3.29
1736 | 43.1 | gf | 3.51 | mm | OK | -- | 21:18 | 2022-06-02 | 3.29
1737 | 43 | gf | 3.51 | mm | OK | -- | 21:18 | 2022-06-02 | 3.29
1738 | 43 | gf | 3.505 | mm | OK | -- | 21:18 | 2022-06-02 | 3.285
1739 | 43 | gf | 3.5 | mm | OK | -- | 21:18 | 2022-06-02 | 3.28
1740 | 43 | gf | 3.5 | mm | OK | -- | 21:18 | 2022-06-02 | 3.28
1741 | 42.9 | gf | 3.495 | mm | OK | -- | 21:18 | 2022-06-02 | 3.275
1742 | 42.9 | gf | 3.495 | mm | OK | -- | 21:18 | 2022-06-02 | 3.275
1743 | 42.9 | gf | 3.49 | mm | OK | -- | 21:18 | 2022-06-02 | 3.27
1744 | 42.9 | gf | 3.485 | mm | OK | -- | 21:18 | 2022-06-02 | 3.265
1745 | 42.9 | gf | 3.48 | mm | OK | -- | 21:18 | 2022-06-02 | 3.26
1746 | 42.8 | gf | 3.48 | mm | OK | -- | 21:18 | 2022-06-02 | 3.26
1747 | 42.8 | gf | 3.475 | mm | OK | -- | 21:18 | 2022-06-02 | 3.255
1748 | 42.8 | gf | 3.465 | mm | OK | -- | 21:18 | 2022-06-02 | 3.245
1749 | 42.7 | gf | 3.46 | mm | OK | -- | 21:18 | 2022-06-02 | 3.24
1750 | 42.7 | gf | 3.455 | mm | OK | -- | 21:18 | 2022-06-02 | 3.235
1751 | 42.7 | gf | 3.45 | mm | OK | -- | 21:18 | 2022-06-02 | 3.23
1752 | 42.7 | gf | 3.445 | mm | OK | -- | 21:18 | 2022-06-02 | 3.225
1753 | 42.5 | gf | 3.44 | mm | OK | -- | 21:18 | 2022-06-02 | 3.22
1754 | 42.5 | gf | 3.43 | mm | OK | -- | 21:18 | 2022-06-02 | 3.21
1755 | 42.4 | gf | 3.425 | mm | OK | -- | 21:18 | 2022-06-02 | 3.205
1756 | 42.4 | gf | 3.42 | mm | OK | -- | 21:18 | 2022-06-02 | 3.2
1757 | 42.4 | gf | 3.42 | mm | OK | -- | 21:18 | 2022-06-02 | 3.2
1758 | 42.4 | gf | 3.42 | mm | OK | -- | 21:18 | 2022-06-02 | 3.2
1759 | 42.4 | gf | 3.42 | mm | OK | -- | 21:18 | 2022-06-02 | 3.2
1760 | 42.3 | gf | 3.415 | mm | OK | -- | 21:18 | 2022-06-02 | 3.195
1761 | 42.3 | gf | 3.415 | mm | OK | -- | 21:18 | 2022-06-02 | 3.195
1762 | 42.3 | gf | 3.41 | mm | OK | -- | 21:18 | 2022-06-02 | 3.19
1763 | 42.3 | gf | 3.41 | mm | OK | -- | 21:18 | 2022-06-02 | 3.19
1764 | 42.3 | gf | 3.41 | mm | OK | -- | 21:18 | 2022-06-02 | 3.19
1765 | 42.3 | gf | 3.405 | mm | OK | -- | 21:18 | 2022-06-02 | 3.185
1766 | 42.3 | gf | 3.405 | mm | OK | -- | 21:18 | 2022-06-02 | 3.185
1767 | 42.3 | gf | 3.4 | mm | OK | -- | 21:18 | 2022-06-02 | 3.18
1768 | 42.2 | gf | 3.4 | mm | OK | -- | 21:18 | 2022-06-02 | 3.18
1769 | 42.2 | gf | 3.395 | mm | OK | -- | 21:18 | 2022-06-02 | 3.175
1770 | 42.3 | gf | 3.395 | mm | OK | -- | 21:18 | 2022-06-02 | 3.175
1771 | 42.2 | gf | 3.39 | mm | OK | -- | 21:18 | 2022-06-02 | 3.17
1772 | 42.2 | gf | 3.39 | mm | OK | -- | 21:18 | 2022-06-02 | 3.17
1773 | 42.2 | gf | 3.39 | mm | OK | -- | 21:18 | 2022-06-02 | 3.17
1774 | 42.2 | gf | 3.385 | mm | OK | -- | 21:18 | 2022-06-02 | 3.165
1775 | 42.2 | gf | 3.38 | mm | OK | -- | 21:18 | 2022-06-02 | 3.16
1776 | 42.1 | gf | 3.38 | mm | OK | -- | 21:18 | 2022-06-02 | 3.16
1777 | 42.1 | gf | 3.375 | mm | OK | -- | 21:18 | 2022-06-02 | 3.155
1778 | 42.1 | gf | 3.375 | mm | OK | -- | 21:18 | 2022-06-02 | 3.155
1779 | 42.1 | gf | 3.37 | mm | OK | -- | 21:18 | 2022-06-02 | 3.15
1780 | 42.1 | gf | 3.365 | mm | OK | -- | 21:18 | 2022-06-02 | 3.145
1781 | 42.1 | gf | 3.36 | mm | OK | -- | 21:18 | 2022-06-02 | 3.14
1782 | 42.1 | gf | 3.36 | mm | OK | -- | 21:18 | 2022-06-02 | 3.14
1783 | 42.1 | gf | 3.355 | mm | OK | -- | 21:18 | 2022-06-02 | 3.135
1784 | 42.1 | gf | 3.35 | mm | OK | -- | 21:18 | 2022-06-02 | 3.13
1785 | 42 | gf | 3.35 | mm | OK | -- | 21:18 | 2022-06-02 | 3.13
1786 | 42 | gf | 3.345 | mm | OK | -- | 21:18 | 2022-06-02 | 3.125
1787 | 42 | gf | 3.34 | mm | OK | -- | 21:18 | 2022-06-02 | 3.12
1788 | 41.9 | gf | 3.335 | mm | OK | -- | 21:18 | 2022-06-02 | 3.115
1789 | 42 | gf | 3.33 | mm | OK | -- | 21:18 | 2022-06-02 | 3.11
1790 | 41.9 | gf | 3.325 | mm | OK | -- | 21:18 | 2022-06-02 | 3.105
1791 | 41.8 | gf | 3.32 | mm | OK | -- | 21:18 | 2022-06-02 | 3.1
1792 | 41.9 | gf | 3.32 | mm | OK | -- | 21:18 | 2022-06-02 | 3.1
1793 | 41.9 | gf | 3.315 | mm | OK | -- | 21:18 | 2022-06-02 | 3.095
1794 | 41.9 | gf | 3.315 | mm | OK | -- | 21:18 | 2022-06-02 | 3.095
1795 | 41.8 | gf | 3.31 | mm | OK | -- | 21:18 | 2022-06-02 | 3.09
1796 | 41.8 | gf | 3.305 | mm | OK | -- | 21:18 | 2022-06-02 | 3.085
1797 | 41.7 | gf | 3.3 | mm | OK | -- | 21:18 | 2022-06-02 | 3.08
1798 | 41.7 | gf | 3.3 | mm | OK | -- | 21:18 | 2022-06-02 | 3.08
1799 | 41.7 | gf | 3.295 | mm | OK | -- | 21:18 | 2022-06-02 | 3.075
1800 | 41.7 | gf | 3.295 | mm | OK | -- | 21:18 | 2022-06-02 | 3.075
1801 | 41.7 | gf | 3.29 | mm | OK | -- | 21:18 | 2022-06-02 | 3.07
1802 | 41.6 | gf | 3.285 | mm | OK | -- | 21:18 | 2022-06-02 | 3.065
1803 | 41.6 | gf | 3.28 | mm | OK | -- | 21:18 | 2022-06-02 | 3.06
1804 | 41.7 | gf | 3.275 | mm | OK | -- | 21:18 | 2022-06-02 | 3.055
1805 | 41.7 | gf | 3.27 | mm | OK | -- | 21:18 | 2022-06-02 | 3.05
1806 | 41.6 | gf | 3.27 | mm | OK | -- | 21:18 | 2022-06-02 | 3.05
1807 | 41.6 | gf | 3.27 | mm | OK | -- | 21:18 | 2022-06-02 | 3.05
1808 | 41.7 | gf | 3.265 | mm | OK | -- | 21:18 | 2022-06-02 | 3.045
1809 | 41.6 | gf | 3.265 | mm | OK | -- | 21:18 | 2022-06-02 | 3.045
1810 | 41.6 | gf | 3.26 | mm | OK | -- | 21:18 | 2022-06-02 | 3.04
1811 | 41.6 | gf | 3.26 | mm | OK | -- | 21:18 | 2022-06-02 | 3.04
1812 | 41.6 | gf | 3.255 | mm | OK | -- | 21:18 | 2022-06-02 | 3.035
1813 | 41.6 | gf | 3.25 | mm | OK | -- | 21:18 | 2022-06-02 | 3.03
1814 | 41.6 | gf | 3.25 | mm | OK | -- | 21:18 | 2022-06-02 | 3.03
1815 | 41.6 | gf | 3.245 | mm | OK | -- | 21:18 | 2022-06-02 | 3.025
1816 | 41.6 | gf | 3.245 | mm | OK | -- | 21:18 | 2022-06-02 | 3.025
1817 | 41.5 | gf | 3.24 | mm | OK | -- | 21:18 | 2022-06-02 | 3.02
1818 | 41.5 | gf | 3.24 | mm | OK | -- | 21:18 | 2022-06-02 | 3.02
1819 | 41.5 | gf | 3.235 | mm | OK | -- | 21:18 | 2022-06-02 | 3.015
1820 | 41.5 | gf | 3.235 | mm | OK | -- | 21:18 | 2022-06-02 | 3.015
1821 | 41.5 | gf | 3.23 | mm | OK | -- | 21:18 | 2022-06-02 | 3.01
1822 | 41.5 | gf | 3.23 | mm | OK | -- | 21:18 | 2022-06-02 | 3.01
1823 | 41.4 | gf | 3.225 | mm | OK | -- | 21:18 | 2022-06-02 | 3.005
1824 | 41.4 | gf | 3.225 | mm | OK | -- | 21:18 | 2022-06-02 | 3.005
1825 | 41.3 | gf | 3.22 | mm | OK | -- | 21:18 | 2022-06-02 | 3
1826 | 41.4 | gf | 3.215 | mm | OK | -- | 21:18 | 2022-06-02 | 2.995
1827 | 41.4 | gf | 3.215 | mm | OK | -- | 21:18 | 2022-06-02 | 2.995
1828 | 41.4 | gf | 3.21 | mm | OK | -- | 21:18 | 2022-06-02 | 2.99
1829 | 41.3 | gf | 3.205 | mm | OK | -- | 21:18 | 2022-06-02 | 2.985
1830 | 41.3 | gf | 3.2 | mm | OK | -- | 21:18 | 2022-06-02 | 2.98
1831 | 41.3 | gf | 3.195 | mm | OK | -- | 21:18 | 2022-06-02 | 2.975
1832 | 41.2 | gf | 3.19 | mm | OK | -- | 21:18 | 2022-06-02 | 2.97
1833 | 41.1 | gf | 3.185 | mm | OK | -- | 21:18 | 2022-06-02 | 2.965
1834 | 41.2 | gf | 3.18 | mm | OK | -- | 21:18 | 2022-06-02 | 2.96
1835 | 41.1 | gf | 3.175 | mm | OK | -- | 21:18 | 2022-06-02 | 2.955
1836 | 41.1 | gf | 3.175 | mm | OK | -- | 21:18 | 2022-06-02 | 2.955
1837 | 41.1 | gf | 3.17 | mm | OK | -- | 21:18 | 2022-06-02 | 2.95
1838 | 41 | gf | 3.165 | mm | OK | -- | 21:18 | 2022-06-02 | 2.945
1839 | 41 | gf | 3.16 | mm | OK | -- | 21:18 | 2022-06-02 | 2.94
1840 | 41 | gf | 3.155 | mm | OK | -- | 21:18 | 2022-06-02 | 2.935
1841 | 41 | gf | 3.155 | mm | OK | -- | 21:18 | 2022-06-02 | 2.935
1842 | 40.9 | gf | 3.15 | mm | OK | -- | 21:18 | 2022-06-02 | 2.93
1843 | 40.9 | gf | 3.15 | mm | OK | -- | 21:18 | 2022-06-02 | 2.93
1844 | 40.9 | gf | 3.145 | mm | OK | -- | 21:18 | 2022-06-02 | 2.925
1845 | 40.8 | gf | 3.145 | mm | OK | -- | 21:18 | 2022-06-02 | 2.925
1846 | 40.8 | gf | 3.14 | mm | OK | -- | 21:18 | 2022-06-02 | 2.92
1847 | 40.8 | gf | 3.14 | mm | OK | -- | 21:18 | 2022-06-02 | 2.92
1848 | 40.8 | gf | 3.135 | mm | OK | -- | 21:18 | 2022-06-02 | 2.915
1849 | 40.8 | gf | 3.13 | mm | OK | -- | 21:18 | 2022-06-02 | 2.91
1850 | 40.8 | gf | 3.13 | mm | OK | -- | 21:18 | 2022-06-02 | 2.91
1851 | 40.7 | gf | 3.125 | mm | OK | -- | 21:18 | 2022-06-02 | 2.905
1852 | 40.7 | gf | 3.125 | mm | OK | -- | 21:18 | 2022-06-02 | 2.905
1853 | 40.7 | gf | 3.12 | mm | OK | -- | 21:18 | 2022-06-02 | 2.9
1854 | 40.7 | gf | 3.12 | mm | OK | -- | 21:18 | 2022-06-02 | 2.9
1855 | 40.6 | gf | 3.115 | mm | OK | -- | 21:18 | 2022-06-02 | 2.895
1856 | 40.6 | gf | 3.115 | mm | OK | -- | 21:18 | 2022-06-02 | 2.895
1857 | 40.6 | gf | 3.11 | mm | OK | -- | 21:18 | 2022-06-02 | 2.89
1858 | 40.5 | gf | 3.105 | mm | OK | -- | 21:18 | 2022-06-02 | 2.885
1859 | 40.6 | gf | 3.105 | mm | OK | -- | 21:18 | 2022-06-02 | 2.885
1860 | 40.5 | gf | 3.1 | mm | OK | -- | 21:18 | 2022-06-02 | 2.88
1861 | 40.6 | gf | 3.1 | mm | OK | -- | 21:18 | 2022-06-02 | 2.88
1862 | 40.5 | gf | 3.095 | mm | OK | -- | 21:18 | 2022-06-02 | 2.875
1863 | 40.5 | gf | 3.095 | mm | OK | -- | 21:18 | 2022-06-02 | 2.875
1864 | 40.5 | gf | 3.09 | mm | OK | -- | 21:18 | 2022-06-02 | 2.87
1865 | 40.5 | gf | 3.09 | mm | OK | -- | 21:18 | 2022-06-02 | 2.87
1866 | 40.5 | gf | 3.09 | mm | OK | -- | 21:18 | 2022-06-02 | 2.87
1867 | 40.4 | gf | 3.085 | mm | OK | -- | 21:18 | 2022-06-02 | 2.865
1868 | 40.4 | gf | 3.085 | mm | OK | -- | 21:18 | 2022-06-02 | 2.865
1869 | 40.4 | gf | 3.08 | mm | OK | -- | 21:18 | 2022-06-02 | 2.86
1870 | 40.4 | gf | 3.075 | mm | OK | -- | 21:18 | 2022-06-02 | 2.855
1871 | 40.4 | gf | 3.075 | mm | OK | -- | 21:18 | 2022-06-02 | 2.855
1872 | 40.4 | gf | 3.075 | mm | OK | -- | 21:18 | 2022-06-02 | 2.855
1873 | 40.4 | gf | 3.07 | mm | OK | -- | 21:18 | 2022-06-02 | 2.85
1874 | 40.4 | gf | 3.07 | mm | OK | -- | 21:18 | 2022-06-02 | 2.85
1875 | 40.4 | gf | 3.07 | mm | OK | -- | 21:18 | 2022-06-02 | 2.85
1876 | 40.3 | gf | 3.065 | mm | OK | -- | 21:18 | 2022-06-02 | 2.845
1877 | 40.3 | gf | 3.065 | mm | OK | -- | 21:18 | 2022-06-02 | 2.845
1878 | 40.3 | gf | 3.06 | mm | OK | -- | 21:18 | 2022-06-02 | 2.84
1879 | 40.3 | gf | 3.06 | mm | OK | -- | 21:18 | 2022-06-02 | 2.84
1880 | 40.3 | gf | 3.055 | mm | OK | -- | 21:18 | 2022-06-02 | 2.835
1881 | 40.2 | gf | 3.055 | mm | OK | -- | 21:18 | 2022-06-02 | 2.835
1882 | 40.3 | gf | 3.05 | mm | OK | -- | 21:18 | 2022-06-02 | 2.83
1883 | 40.3 | gf | 3.05 | mm | OK | -- | 21:18 | 2022-06-02 | 2.83
1884 | 40.2 | gf | 3.05 | mm | OK | -- | 21:18 | 2022-06-02 | 2.83
1885 | 40.2 | gf | 3.05 | mm | OK | -- | 21:18 | 2022-06-02 | 2.83
1886 | 40.2 | gf | 3.05 | mm | OK | -- | 21:18 | 2022-06-02 | 2.83
1887 | 40.2 | gf | 3.045 | mm | OK | -- | 21:18 | 2022-06-02 | 2.825
1888 | 40.2 | gf | 3.045 | mm | OK | -- | 21:18 | 2022-06-02 | 2.825
1889 | 40.2 | gf | 3.045 | mm | OK | -- | 21:18 | 2022-06-02 | 2.825
1890 | 40.1 | gf | 3.045 | mm | OK | -- | 21:18 | 2022-06-02 | 2.825
1891 | 40.2 | gf | 3.04 | mm | OK | -- | 21:18 | 2022-06-02 | 2.82
1892 | 40.2 | gf | 3.04 | mm | OK | -- | 21:18 | 2022-06-02 | 2.82
1893 | 40.1 | gf | 3.04 | mm | OK | -- | 21:18 | 2022-06-02 | 2.82
1894 | 40.1 | gf | 3.04 | mm | OK | -- | 21:18 | 2022-06-02 | 2.82
1895 | 40.1 | gf | 3.035 | mm | OK | -- | 21:18 | 2022-06-02 | 2.815
1896 | 40 | gf | 3.03 | mm | OK | -- | 21:18 | 2022-06-02 | 2.81
1897 | 40.1 | gf | 3.03 | mm | OK | -- | 21:18 | 2022-06-02 | 2.81
1898 | 40.1 | gf | 3.03 | mm | OK | -- | 21:18 | 2022-06-02 | 2.81
1899 | 40.1 | gf | 3.025 | mm | OK | -- | 21:18 | 2022-06-02 | 2.805
1900 | 40.1 | gf | 3.02 | mm | OK | -- | 21:18 | 2022-06-02 | 2.8
1901 | 40 | gf | 3.015 | mm | OK | -- | 21:18 | 2022-06-02 | 2.795
1902 | 40.1 | gf | 3.005 | mm | OK | -- | 21:18 | 2022-06-02 | 2.785
1903 | 40 | gf | 2.995 | mm | OK | -- | 21:18 | 2022-06-02 | 2.775
1904 | 39.9 | gf | 2.98 | mm | OK | -- | 21:18 | 2022-06-02 | 2.76
1905 | 39.8 | gf | 2.965 | mm | OK | -- | 21:18 | 2022-06-02 | 2.745
1906 | 39.8 | gf | 2.95 | mm | OK | -- | 21:18 | 2022-06-02 | 2.73
1907 | 39.6 | gf | 2.94 | mm | OK | -- | 21:18 | 2022-06-02 | 2.72
1908 | 39.5 | gf | 2.935 | mm | OK | -- | 21:18 | 2022-06-02 | 2.715
1909 | 39.5 | gf | 2.93 | mm | OK | -- | 21:18 | 2022-06-02 | 2.71
1910 | 39.4 | gf | 2.92 | mm | OK | -- | 21:18 | 2022-06-02 | 2.7
1911 | 39.5 | gf | 2.915 | mm | OK | -- | 21:18 | 2022-06-02 | 2.695
1912 | 39.6 | gf | 2.91 | mm | OK | -- | 21:18 | 2022-06-02 | 2.69
1913 | 39.6 | gf | 2.91 | mm | OK | -- | 21:18 | 2022-06-02 | 2.69
1914 | 39.4 | gf | 2.905 | mm | OK | -- | 21:18 | 2022-06-02 | 2.685
1915 | 39.4 | gf | 2.9 | mm | OK | -- | 21:18 | 2022-06-02 | 2.68
1916 | 39.4 | gf | 2.9 | mm | OK | -- | 21:18 | 2022-06-02 | 2.68
1917 | 39.3 | gf | 2.9 | mm | OK | -- | 21:18 | 2022-06-02 | 2.68
1918 | 39.2 | gf | 2.895 | mm | OK | -- | 21:18 | 2022-06-02 | 2.675
1919 | 39.1 | gf | 2.895 | mm | OK | -- | 21:18 | 2022-06-02 | 2.675
1920 | 39.2 | gf | 2.89 | mm | OK | -- | 21:18 | 2022-06-02 | 2.67
1921 | 39.2 | gf | 2.89 | mm | OK | -- | 21:18 | 2022-06-02 | 2.67
1922 | 39.1 | gf | 2.885 | mm | OK | -- | 21:18 | 2022-06-02 | 2.665
1923 | 39.1 | gf | 2.88 | mm | OK | -- | 21:18 | 2022-06-02 | 2.66
1924 | 39.2 | gf | 2.88 | mm | OK | -- | 21:18 | 2022-06-02 | 2.66
1925 | 39.2 | gf | 2.875 | mm | OK | -- | 21:18 | 2022-06-02 | 2.655
1926 | 39.2 | gf | 2.875 | mm | OK | -- | 21:18 | 2022-06-02 | 2.655
1927 | 39.2 | gf | 2.875 | mm | OK | -- | 21:18 | 2022-06-02 | 2.655
1928 | 39.2 | gf | 2.87 | mm | OK | -- | 21:18 | 2022-06-02 | 2.65
1929 | 39.3 | gf | 2.87 | mm | OK | -- | 21:18 | 2022-06-02 | 2.65
1930 | 39.1 | gf | 2.865 | mm | OK | -- | 21:18 | 2022-06-02 | 2.645
1931 | 39.2 | gf | 2.865 | mm | OK | -- | 21:18 | 2022-06-02 | 2.645
1932 | 39.1 | gf | 2.86 | mm | OK | -- | 21:18 | 2022-06-02 | 2.64
1933 | 39.2 | gf | 2.86 | mm | OK | -- | 21:18 | 2022-06-02 | 2.64
1934 | 39.1 | gf | 2.855 | mm | OK | -- | 21:18 | 2022-06-02 | 2.635
1935 | 39.1 | gf | 2.855 | mm | OK | -- | 21:18 | 2022-06-02 | 2.635
1936 | 39.1 | gf | 2.855 | mm | OK | -- | 21:18 | 2022-06-02 | 2.635
1937 | 39.1 | gf | 2.85 | mm | OK | -- | 21:18 | 2022-06-02 | 2.63
1938 | 39 | gf | 2.85 | mm | OK | -- | 21:18 | 2022-06-02 | 2.63
1939 | 39 | gf | 2.845 | mm | OK | -- | 21:18 | 2022-06-02 | 2.625
1940 | 39.1 | gf | 2.845 | mm | OK | -- | 21:18 | 2022-06-02 | 2.625
1941 | 39 | gf | 2.84 | mm | OK | -- | 21:18 | 2022-06-02 | 2.62
1942 | 39.1 | gf | 2.84 | mm | OK | -- | 21:18 | 2022-06-02 | 2.62
1943 | 39 | gf | 2.835 | mm | OK | -- | 21:18 | 2022-06-02 | 2.615
1944 | 39 | gf | 2.835 | mm | OK | -- | 21:18 | 2022-06-02 | 2.615
1945 | 39 | gf | 2.83 | mm | OK | -- | 21:18 | 2022-06-02 | 2.61
1946 | 38.9 | gf | 2.83 | mm | OK | -- | 21:18 | 2022-06-02 | 2.61
1947 | 38.9 | gf | 2.825 | mm | OK | -- | 21:18 | 2022-06-02 | 2.605
1948 | 38.9 | gf | 2.82 | mm | OK | -- | 21:18 | 2022-06-02 | 2.6
1949 | 38.9 | gf | 2.815 | mm | OK | -- | 21:18 | 2022-06-02 | 2.595
1950 | 38.9 | gf | 2.81 | mm | OK | -- | 21:18 | 2022-06-02 | 2.59
1951 | 38.9 | gf | 2.805 | mm | OK | -- | 21:18 | 2022-06-02 | 2.585
1952 | 38.8 | gf | 2.795 | mm | OK | -- | 21:18 | 2022-06-02 | 2.575
1953 | 38.7 | gf | 2.79 | mm | OK | -- | 21:18 | 2022-06-02 | 2.57
1954 | 38.7 | gf | 2.785 | mm | OK | -- | 21:18 | 2022-06-02 | 2.565
1955 | 38.7 | gf | 2.785 | mm | OK | -- | 21:18 | 2022-06-02 | 2.565
1956 | 38.7 | gf | 2.78 | mm | OK | -- | 21:18 | 2022-06-02 | 2.56
1957 | 38.6 | gf | 2.775 | mm | OK | -- | 21:18 | 2022-06-02 | 2.555
1958 | 38.7 | gf | 2.775 | mm | OK | -- | 21:18 | 2022-06-02 | 2.555
1959 | 38.6 | gf | 2.77 | mm | OK | -- | 21:18 | 2022-06-02 | 2.55
1960 | 38.5 | gf | 2.765 | mm | OK | -- | 21:18 | 2022-06-02 | 2.545
1961 | 38.5 | gf | 2.765 | mm | OK | -- | 21:18 | 2022-06-02 | 2.545
1962 | 38.6 | gf | 2.76 | mm | OK | -- | 21:18 | 2022-06-02 | 2.54
1963 | 38.5 | gf | 2.755 | mm | OK | -- | 21:18 | 2022-06-02 | 2.535
1964 | 38.5 | gf | 2.75 | mm | OK | -- | 21:18 | 2022-06-02 | 2.53
1965 | 38.5 | gf | 2.75 | mm | OK | -- | 21:18 | 2022-06-02 | 2.53
1966 | 38.6 | gf | 2.745 | mm | OK | -- | 21:18 | 2022-06-02 | 2.525
1967 | 38.5 | gf | 2.74 | mm | OK | -- | 21:18 | 2022-06-02 | 2.52
1968 | 38.4 | gf | 2.74 | mm | OK | -- | 21:18 | 2022-06-02 | 2.52
1969 | 38.5 | gf | 2.735 | mm | OK | -- | 21:18 | 2022-06-02 | 2.515
1970 | 38.5 | gf | 2.735 | mm | OK | -- | 21:18 | 2022-06-02 | 2.515
1971 | 38.4 | gf | 2.73 | mm | OK | -- | 21:18 | 2022-06-02 | 2.51
1972 | 38.4 | gf | 2.73 | mm | OK | -- | 21:18 | 2022-06-02 | 2.51
1973 | 38.4 | gf | 2.73 | mm | OK | -- | 21:18 | 2022-06-02 | 2.51
1974 | 38.4 | gf | 2.725 | mm | OK | -- | 21:18 | 2022-06-02 | 2.505
1975 | 38.4 | gf | 2.725 | mm | OK | -- | 21:18 | 2022-06-02 | 2.505
1976 | 38.4 | gf | 2.72 | mm | OK | -- | 21:18 | 2022-06-02 | 2.5
1977 | 38.4 | gf | 2.72 | mm | OK | -- | 21:18 | 2022-06-02 | 2.5
1978 | 38.3 | gf | 2.715 | mm | OK | -- | 21:18 | 2022-06-02 | 2.495
1979 | 38.3 | gf | 2.71 | mm | OK | -- | 21:18 | 2022-06-02 | 2.49
1980 | 38.3 | gf | 2.705 | mm | OK | -- | 21:18 | 2022-06-02 | 2.485
1981 | 38.3 | gf | 2.7 | mm | OK | -- | 21:18 | 2022-06-02 | 2.48
1982 | 38.2 | gf | 2.7 | mm | OK | -- | 21:18 | 2022-06-02 | 2.48
1983 | 38.2 | gf | 2.695 | mm | OK | -- | 21:18 | 2022-06-02 | 2.475
1984 | 38.2 | gf | 2.695 | mm | OK | -- | 21:18 | 2022-06-02 | 2.475
1985 | 38.2 | gf | 2.69 | mm | OK | -- | 21:18 | 2022-06-02 | 2.47
1986 | 38.1 | gf | 2.69 | mm | OK | -- | 21:18 | 2022-06-02 | 2.47
1987 | 38.1 | gf | 2.685 | mm | OK | -- | 21:18 | 2022-06-02 | 2.465
1988 | 38 | gf | 2.68 | mm | OK | -- | 21:18 | 2022-06-02 | 2.46
1989 | 38 | gf | 2.675 | mm | OK | -- | 21:18 | 2022-06-02 | 2.455
1990 | 38 | gf | 2.675 | mm | OK | -- | 21:18 | 2022-06-02 | 2.455
1991 | 38.1 | gf | 2.675 | mm | OK | -- | 21:18 | 2022-06-02 | 2.455
1992 | 38.1 | gf | 2.675 | mm | OK | -- | 21:18 | 2022-06-02 | 2.455
1993 | 38 | gf | 2.675 | mm | OK | -- | 21:18 | 2022-06-02 | 2.455
1994 | 38 | gf | 2.675 | mm | OK | -- | 21:18 | 2022-06-02 | 2.455
1995 | 38 | gf | 2.675 | mm | OK | -- | 21:18 | 2022-06-02 | 2.455
1996 | 38 | gf | 2.675 | mm | OK | -- | 21:18 | 2022-06-02 | 2.455
1997 | 38 | gf | 2.67 | mm | OK | -- | 21:18 | 2022-06-02 | 2.45
1998 | 37.9 | gf | 2.67 | mm | OK | -- | 21:18 | 2022-06-02 | 2.45
1999 | 38 | gf | 2.665 | mm | OK | -- | 21:18 | 2022-06-02 | 2.445
2000 | 38 | gf | 2.665 | mm | OK | -- | 21:18 | 2022-06-02 | 2.445
2001 | 37.9 | gf | 2.665 | mm | OK | -- | 21:18 | 2022-06-02 | 2.445
2002 | 37.9 | gf | 2.665 | mm | OK | -- | 21:18 | 2022-06-02 | 2.445
2003 | 38 | gf | 2.66 | mm | OK | -- | 21:18 | 2022-06-02 | 2.44
2004 | 37.9 | gf | 2.66 | mm | OK | -- | 21:18 | 2022-06-02 | 2.44
2005 | 37.8 | gf | 2.655 | mm | OK | -- | 21:18 | 2022-06-02 | 2.435
2006 | 37.8 | gf | 2.655 | mm | OK | -- | 21:18 | 2022-06-02 | 2.435
2007 | 37.8 | gf | 2.65 | mm | OK | -- | 21:18 | 2022-06-02 | 2.43
2008 | 37.8 | gf | 2.65 | mm | OK | -- | 21:18 | 2022-06-02 | 2.43
2009 | 37.8 | gf | 2.65 | mm | OK | -- | 21:18 | 2022-06-02 | 2.43
2010 | 37.8 | gf | 2.65 | mm | OK | -- | 21:18 | 2022-06-02 | 2.43
2011 | 37.8 | gf | 2.65 | mm | OK | -- | 21:18 | 2022-06-02 | 2.43
2012 | 37.8 | gf | 2.645 | mm | OK | -- | 21:18 | 2022-06-02 | 2.425
2013 | 37.7 | gf | 2.64 | mm | OK | -- | 21:18 | 2022-06-02 | 2.42
2014 | 37.7 | gf | 2.64 | mm | OK | -- | 21:18 | 2022-06-02 | 2.42
2015 | 37.7 | gf | 2.635 | mm | OK | -- | 21:18 | 2022-06-02 | 2.415
2016 | 37.6 | gf | 2.635 | mm | OK | -- | 21:18 | 2022-06-02 | 2.415
2017 | 37.6 | gf | 2.63 | mm | OK | -- | 21:18 | 2022-06-02 | 2.41
2018 | 37.6 | gf | 2.625 | mm | OK | -- | 21:18 | 2022-06-02 | 2.405
2019 | 37.5 | gf | 2.625 | mm | OK | -- | 21:18 | 2022-06-02 | 2.405
2020 | 37.4 | gf | 2.62 | mm | OK | -- | 21:18 | 2022-06-02 | 2.4
2021 | 37.3 | gf | 2.61 | mm | OK | -- | 21:18 | 2022-06-02 | 2.39
2022 | 37.1 | gf | 2.6 | mm | OK | -- | 21:18 | 2022-06-02 | 2.38
2023 | 37 | gf | 2.595 | mm | OK | -- | 21:18 | 2022-06-02 | 2.375
2024 | 37 | gf | 2.59 | mm | OK | -- | 21:18 | 2022-06-02 | 2.37
2025 | 37 | gf | 2.59 | mm | OK | -- | 21:18 | 2022-06-02 | 2.37
2026 | 37.1 | gf | 2.59 | mm | OK | -- | 21:18 | 2022-06-02 | 2.37
2027 | 37.4 | gf | 2.59 | mm | OK | -- | 21:18 | 2022-06-02 | 2.37
2028 | 37.7 | gf | 2.595 | mm | OK | -- | 21:18 | 2022-06-02 | 2.375
2029 | 37.6 | gf | 2.595 | mm | OK | -- | 21:18 | 2022-06-02 | 2.375
2030 | 37.6 | gf | 2.595 | mm | OK | -- | 21:18 | 2022-06-02 | 2.375
2031 | 37.6 | gf | 2.595 | mm | OK | -- | 21:18 | 2022-06-02 | 2.375
2032 | 37.5 | gf | 2.595 | mm | OK | -- | 21:18 | 2022-06-02 | 2.375
2033 | 37.5 | gf | 2.595 | mm | OK | -- | 21:18 | 2022-06-02 | 2.375
2034 | 37.4 | gf | 2.595 | mm | OK | -- | 21:18 | 2022-06-02 | 2.375
2035 | 37.3 | gf | 2.595 | mm | OK | -- | 21:18 | 2022-06-02 | 2.375
2036 | 37.4 | gf | 2.595 | mm | OK | -- | 21:18 | 2022-06-02 | 2.375
2037 | 37.3 | gf | 2.595 | mm | OK | -- | 21:18 | 2022-06-02 | 2.375
2038 | 37.2 | gf | 2.595 | mm | OK | -- | 21:18 | 2022-06-02 | 2.375
2039 | 37.3 | gf | 2.595 | mm | OK | -- | 21:18 | 2022-06-02 | 2.375
2040 | 37.2 | gf | 2.595 | mm | OK | -- | 21:18 | 2022-06-02 | 2.375
2041 | 37 | gf | 2.595 | mm | OK | -- | 21:18 | 2022-06-02 | 2.375
2042 | 37 | gf | 2.59 | mm | OK | -- | 21:18 | 2022-06-02 | 2.37
2043 | 37 | gf | 2.59 | mm | OK | -- | 21:18 | 2022-06-02 | 2.37
2044 | 37 | gf | 2.59 | mm | OK | -- | 21:18 | 2022-06-02 | 2.37
2045 | 37 | gf | 2.59 | mm | OK | -- | 21:18 | 2022-06-02 | 2.37
2046 | 36.9 | gf | 2.59 | mm | OK | -- | 21:18 | 2022-06-02 | 2.37
2047 | 36.9 | gf | 2.59 | mm | OK | -- | 21:18 | 2022-06-02 | 2.37
2048 | 37 | gf | 2.585 | mm | OK | -- | 21:18 | 2022-06-02 | 2.365
2049 | 37 | gf | 2.585 | mm | OK | -- | 21:18 | 2022-06-02 | 2.365
2050 | 37 | gf | 2.585 | mm | OK | -- | 21:18 | 2022-06-02 | 2.365
2051 | 37.1 | gf | 2.585 | mm | OK | -- | 21:18 | 2022-06-02 | 2.365
2052 | 37 | gf | 2.585 | mm | OK | -- | 21:18 | 2022-06-02 | 2.365
2053 | 36.9 | gf | 2.585 | mm | OK | -- | 21:18 | 2022-06-02 | 2.365
2054 | 37.1 | gf | 2.585 | mm | OK | -- | 21:18 | 2022-06-02 | 2.365
2055 | 37.1 | gf | 2.585 | mm | OK | -- | 21:18 | 2022-06-02 | 2.365
2056 | 37.1 | gf | 2.585 | mm | OK | -- | 21:18 | 2022-06-02 | 2.365
2057 | 37 | gf | 2.585 | mm | OK | -- | 21:18 | 2022-06-02 | 2.365
2058 | 37.2 | gf | 2.585 | mm | OK | -- | 21:18 | 2022-06-02 | 2.365
2059 | 37 | gf | 2.585 | mm | OK | -- | 21:18 | 2022-06-02 | 2.365
2060 | 37 | gf | 2.585 | mm | OK | -- | 21:18 | 2022-06-02 | 2.365
2061 | 36.9 | gf | 2.585 | mm | OK | -- | 21:18 | 2022-06-02 | 2.365
2062 | 36.9 | gf | 2.585 | mm | OK | -- | 21:18 | 2022-06-02 | 2.365
2063 | 36.9 | gf | 2.585 | mm | OK | -- | 21:18 | 2022-06-02 | 2.365
2064 | 37.1 | gf | 2.585 | mm | OK | -- | 21:18 | 2022-06-02 | 2.365
2065 | 37 | gf | 2.585 | mm | OK | -- | 21:18 | 2022-06-02 | 2.365
2066 | 36.9 | gf | 2.585 | mm | OK | -- | 21:18 | 2022-06-02 | 2.365
2067 | 36.9 | gf | 2.585 | mm | OK | -- | 21:18 | 2022-06-02 | 2.365
2068 | 36.9 | gf | 2.585 | mm | OK | -- | 21:18 | 2022-06-02 | 2.365
2069 | 36.9 | gf | 2.58 | mm | OK | -- | 21:18 | 2022-06-02 | 2.36
2070 | 36.9 | gf | 2.58 | mm | OK | -- | 21:18 | 2022-06-02 | 2.36
2071 | 36.8 | gf | 2.58 | mm | OK | -- | 21:18 | 2022-06-02 | 2.36
2072 | 36.8 | gf | 2.58 | mm | OK | -- | 21:18 | 2022-06-02 | 2.36
2073 | 36.7 | gf | 2.575 | mm | OK | -- | 21:18 | 2022-06-02 | 2.355
2074 | 36.7 | gf | 2.575 | mm | OK | -- | 21:18 | 2022-06-02 | 2.355
2075 | 36.7 | gf | 2.57 | mm | OK | -- | 21:18 | 2022-06-02 | 2.35
2076 | 36.6 | gf | 2.565 | mm | OK | -- | 21:18 | 2022-06-02 | 2.345
2077 | 36.5 | gf | 2.56 | mm | OK | -- | 21:18 | 2022-06-02 | 2.34
2078 | 36.4 | gf | 2.555 | mm | OK | -- | 21:18 | 2022-06-02 | 2.335
2079 | 36.4 | gf | 2.55 | mm | OK | -- | 21:18 | 2022-06-02 | 2.33
2080 | 36.3 | gf | 2.545 | mm | OK | -- | 21:18 | 2022-06-02 | 2.325
2081 | 36.2 | gf | 2.545 | mm | OK | -- | 21:18 | 2022-06-02 | 2.325
2082 | 36.2 | gf | 2.54 | mm | OK | -- | 21:18 | 2022-06-02 | 2.32
2083 | 36.2 | gf | 2.54 | mm | OK | -- | 21:18 | 2022-06-02 | 2.32
2084 | 36.2 | gf | 2.54 | mm | OK | -- | 21:18 | 2022-06-02 | 2.32
2085 | 36.1 | gf | 2.535 | mm | OK | -- | 21:18 | 2022-06-02 | 2.315
2086 | 36.1 | gf | 2.535 | mm | OK | -- | 21:18 | 2022-06-02 | 2.315
2087 | 36.1 | gf | 2.535 | mm | OK | -- | 21:18 | 2022-06-02 | 2.315
2088 | 36.1 | gf | 2.535 | mm | OK | -- | 21:18 | 2022-06-02 | 2.315
2089 | 36 | gf | 2.53 | mm | OK | -- | 21:18 | 2022-06-02 | 2.31
2090 | 36.1 | gf | 2.53 | mm | OK | -- | 21:18 | 2022-06-02 | 2.31
2091 | 36 | gf | 2.525 | mm | OK | -- | 21:18 | 2022-06-02 | 2.305
2092 | 36 | gf | 2.525 | mm | OK | -- | 21:18 | 2022-06-02 | 2.305
2093 | 36 | gf | 2.52 | mm | OK | -- | 21:18 | 2022-06-02 | 2.3
2094 | 35.9 | gf | 2.52 | mm | OK | -- | 21:18 | 2022-06-02 | 2.3
2095 | 35.9 | gf | 2.515 | mm | OK | -- | 21:18 | 2022-06-02 | 2.295
2096 | 35.9 | gf | 2.51 | mm | OK | -- | 21:18 | 2022-06-02 | 2.29
2097 | 35.8 | gf | 2.505 | mm | OK | -- | 21:18 | 2022-06-02 | 2.285
2098 | 35.8 | gf | 2.5 | mm | OK | -- | 21:18 | 2022-06-02 | 2.28
2099 | 35.7 | gf | 2.5 | mm | OK | -- | 21:18 | 2022-06-02 | 2.28
2100 | 35.6 | gf | 2.495 | mm | OK | -- | 21:18 | 2022-06-02 | 2.275
2101 | 35.5 | gf | 2.495 | mm | OK | -- | 21:18 | 2022-06-02 | 2.275
2102 | 35.5 | gf | 2.49 | mm | OK | -- | 21:18 | 2022-06-02 | 2.27
2103 | 35.4 | gf | 2.485 | mm | OK | -- | 21:18 | 2022-06-02 | 2.265
2104 | 35.4 | gf | 2.485 | mm | OK | -- | 21:18 | 2022-06-02 | 2.265
2105 | 35.2 | gf | 2.48 | mm | OK | -- | 21:18 | 2022-06-02 | 2.26
2106 | 35.1 | gf | 2.475 | mm | OK | -- | 21:18 | 2022-06-02 | 2.255
2107 | 35 | gf | 2.475 | mm | OK | -- | 21:18 | 2022-06-02 | 2.255
2108 | 34.9 | gf | 2.47 | mm | OK | -- | 21:18 | 2022-06-02 | 2.25
2109 | 34.7 | gf | 2.465 | mm | OK | -- | 21:18 | 2022-06-02 | 2.245
2110 | 34.6 | gf | 2.46 | mm | OK | -- | 21:18 | 2022-06-02 | 2.24
2111 | 34.6 | gf | 2.46 | mm | OK | -- | 21:18 | 2022-06-02 | 2.24
2112 | 34.7 | gf | 2.46 | mm | OK | -- | 21:18 | 2022-06-02 | 2.24
2113 | 34.7 | gf | 2.46 | mm | OK | -- | 21:18 | 2022-06-02 | 2.24
2114 | 34.7 | gf | 2.46 | mm | OK | -- | 21:18 | 2022-06-02 | 2.24
2115 | 34.7 | gf | 2.46 | mm | OK | -- | 21:18 | 2022-06-02 | 2.24
2116 | 34.7 | gf | 2.46 | mm | OK | -- | 21:18 | 2022-06-02 | 2.24
2117 | 34.8 | gf | 2.46 | mm | OK | -- | 21:18 | 2022-06-02 | 2.24
2118 | 34.6 | gf | 2.46 | mm | OK | -- | 21:18 | 2022-06-02 | 2.24
2119 | 34.4 | gf | 2.46 | mm | OK | -- | 21:18 | 2022-06-02 | 2.24
2120 | 34.5 | gf | 2.455 | mm | OK | -- | 21:18 | 2022-06-02 | 2.235
2121 | 34.5 | gf | 2.455 | mm | OK | -- | 21:18 | 2022-06-02 | 2.235
2122 | 34.3 | gf | 2.455 | mm | OK | -- | 21:18 | 2022-06-02 | 2.235
2123 | 34.2 | gf | 2.45 | mm | OK | -- | 21:18 | 2022-06-02 | 2.23
2124 | 34.1 | gf | 2.445 | mm | OK | -- | 21:18 | 2022-06-02 | 2.225
2125 | 33.9 | gf | 2.44 | mm | OK | -- | 21:18 | 2022-06-02 | 2.22
2126 | 33.8 | gf | 2.435 | mm | OK | -- | 21:18 | 2022-06-02 | 2.215
2127 | 33.5 | gf | 2.43 | mm | OK | -- | 21:18 | 2022-06-02 | 2.21
2128 | 33.2 | gf | 2.42 | mm | OK | -- | 21:18 | 2022-06-02 | 2.2
2129 | 32.3 | gf | 2.395 | mm | OK | -- | 21:18 | 2022-06-02 | 2.175
2130 | 31 | gf | 2.35 | mm | OK | -- | 21:18 | 2022-06-02 | 2.13
2131 | 29.3 | gf | 2.295 | mm | OK | -- | 21:18 | 2022-06-02 | 2.075
2132 | 27.6 | gf | 2.245 | mm | OK | -- | 21:18 | 2022-06-02 | 2.025
2133 | 27.3 | gf | 2.22 | mm | OK | -- | 21:18 | 2022-06-02 | 2
2134 | 27.1 | gf | 2.195 | mm | OK | -- | 21:18 | 2022-06-02 | 1.975
2135 | 27.1 | gf | 2.18 | mm | OK | -- | 21:18 | 2022-06-02 | 1.96
2136 | 27.2 | gf | 2.175 | mm | OK | -- | 21:18 | 2022-06-02 | 1.955
2137 | 27.1 | gf | 2.17 | mm | OK | -- | 21:18 | 2022-06-02 | 1.95
2138 | 27.2 | gf | 2.17 | mm | OK | -- | 21:18 | 2022-06-02 | 1.95
2139 | 27.3 | gf | 2.165 | mm | OK | -- | 21:18 | 2022-06-02 | 1.945
2140 | 27.3 | gf | 2.165 | mm | OK | -- | 21:18 | 2022-06-02 | 1.945
2141 | 27 | gf | 2.165 | mm | OK | -- | 21:19 | 2022-06-02 | 1.945
2142 | 26.9 | gf | 2.16 | mm | OK | -- | 21:19 | 2022-06-02 | 1.94
2143 | 26.9 | gf | 2.16 | mm | OK | -- | 21:19 | 2022-06-02 | 1.94
2144 | 26.9 | gf | 2.155 | mm | OK | -- | 21:19 | 2022-06-02 | 1.935
2145 | 26.8 | gf | 2.15 | mm | OK | -- | 21:19 | 2022-06-02 | 1.93
2146 | 26.8 | gf | 2.145 | mm | OK | -- | 21:19 | 2022-06-02 | 1.925
2147 | 26.8 | gf | 2.14 | mm | OK | -- | 21:19 | 2022-06-02 | 1.92
2148 | 26.6 | gf | 2.125 | mm | OK | -- | 21:19 | 2022-06-02 | 1.905
2149 | 26.6 | gf | 2.115 | mm | OK | -- | 21:19 | 2022-06-02 | 1.895
2150 | 26.5 | gf | 2.105 | mm | OK | -- | 21:19 | 2022-06-02 | 1.885
2151 | 26.4 | gf | 2.095 | mm | OK | -- | 21:19 | 2022-06-02 | 1.875
2152 | 26.5 | gf | 2.09 | mm | OK | -- | 21:19 | 2022-06-02 | 1.87
2153 | 26.4 | gf | 2.08 | mm | OK | -- | 21:19 | 2022-06-02 | 1.86
2154 | 26.3 | gf | 2.07 | mm | OK | -- | 21:19 | 2022-06-02 | 1.85
2155 | 26.1 | gf | 2.055 | mm | OK | -- | 21:19 | 2022-06-02 | 1.835
2156 | 26.1 | gf | 2.04 | mm | OK | -- | 21:19 | 2022-06-02 | 1.82
2157 | 25.9 | gf | 2.025 | mm | OK | -- | 21:19 | 2022-06-02 | 1.805
2158 | 25.8 | gf | 2.01 | mm | OK | -- | 21:19 | 2022-06-02 | 1.79
2159 | 25.8 | gf | 2 | mm | OK | -- | 21:19 | 2022-06-02 | 1.78
2160 | 25.8 | gf | 1.99 | mm | OK | -- | 21:19 | 2022-06-02 | 1.77
2161 | 25.8 | gf | 1.985 | mm | OK | -- | 21:19 | 2022-06-02 | 1.765
2162 | 25.7 | gf | 1.985 | mm | OK | -- | 21:19 | 2022-06-02 | 1.765
2163 | 25.6 | gf | 1.98 | mm | OK | -- | 21:19 | 2022-06-02 | 1.76
2164 | 25.5 | gf | 1.975 | mm | OK | -- | 21:19 | 2022-06-02 | 1.755
2165 | 25.5 | gf | 1.97 | mm | OK | -- | 21:19 | 2022-06-02 | 1.75
2166 | 25.5 | gf | 1.965 | mm | OK | -- | 21:19 | 2022-06-02 | 1.745
2167 | 25.5 | gf | 1.96 | mm | OK | -- | 21:19 | 2022-06-02 | 1.74
2168 | 25.3 | gf | 1.955 | mm | OK | -- | 21:19 | 2022-06-02 | 1.735
2169 | 25.4 | gf | 1.95 | mm | OK | -- | 21:19 | 2022-06-02 | 1.73
2170 | 25.3 | gf | 1.945 | mm | OK | -- | 21:19 | 2022-06-02 | 1.725
2171 | 25.2 | gf | 1.94 | mm | OK | -- | 21:19 | 2022-06-02 | 1.72
2172 | 25.2 | gf | 1.935 | mm | OK | -- | 21:19 | 2022-06-02 | 1.715
2173 | 25.1 | gf | 1.93 | mm | OK | -- | 21:19 | 2022-06-02 | 1.71
2174 | 25.2 | gf | 1.925 | mm | OK | -- | 21:19 | 2022-06-02 | 1.705
2175 | 25 | gf | 1.92 | mm | OK | -- | 21:19 | 2022-06-02 | 1.7
2176 | 25 | gf | 1.91 | mm | OK | -- | 21:19 | 2022-06-02 | 1.69
2177 | 24.9 | gf | 1.905 | mm | OK | -- | 21:19 | 2022-06-02 | 1.685
2178 | 24.8 | gf | 1.895 | mm | OK | -- | 21:19 | 2022-06-02 | 1.675
2179 | 24.8 | gf | 1.89 | mm | OK | -- | 21:19 | 2022-06-02 | 1.67
2180 | 24.7 | gf | 1.885 | mm | OK | -- | 21:19 | 2022-06-02 | 1.665
2181 | 24.7 | gf | 1.88 | mm | OK | -- | 21:19 | 2022-06-02 | 1.66
2182 | 24.6 | gf | 1.88 | mm | OK | -- | 21:19 | 2022-06-02 | 1.66
2183 | 24.6 | gf | 1.875 | mm | OK | -- | 21:19 | 2022-06-02 | 1.655
2184 | 24.6 | gf | 1.87 | mm | OK | -- | 21:19 | 2022-06-02 | 1.65
2185 | 24.6 | gf | 1.86 | mm | OK | -- | 21:19 | 2022-06-02 | 1.64
2186 | 24.6 | gf | 1.855 | mm | OK | -- | 21:19 | 2022-06-02 | 1.635
2187 | 24.5 | gf | 1.85 | mm | OK | -- | 21:19 | 2022-06-02 | 1.63
2188 | 24.3 | gf | 1.845 | mm | OK | -- | 21:19 | 2022-06-02 | 1.625
2189 | 24.2 | gf | 1.84 | mm | OK | -- | 21:19 | 2022-06-02 | 1.62
2190 | 24.1 | gf | 1.83 | mm | OK | -- | 21:19 | 2022-06-02 | 1.61
2191 | 24 | gf | 1.82 | mm | OK | -- | 21:19 | 2022-06-02 | 1.6
2192 | 24.1 | gf | 1.815 | mm | OK | -- | 21:19 | 2022-06-02 | 1.595
2193 | 24.2 | gf | 1.805 | mm | OK | -- | 21:19 | 2022-06-02 | 1.585
2194 | 24.1 | gf | 1.8 | mm | OK | -- | 21:19 | 2022-06-02 | 1.58
2195 | 24.1 | gf | 1.795 | mm | OK | -- | 21:19 | 2022-06-02 | 1.575
2196 | 24.1 | gf | 1.795 | mm | OK | -- | 21:19 | 2022-06-02 | 1.575
2197 | 24 | gf | 1.79 | mm | OK | -- | 21:19 | 2022-06-02 | 1.57
2198 | 23.8 | gf | 1.785 | mm | OK | -- | 21:19 | 2022-06-02 | 1.565
2199 | 23.9 | gf | 1.775 | mm | OK | -- | 21:19 | 2022-06-02 | 1.555
2200 | 23.9 | gf | 1.77 | mm | OK | -- | 21:19 | 2022-06-02 | 1.55
2201 | 23.8 | gf | 1.77 | mm | OK | -- | 21:19 | 2022-06-02 | 1.55
2202 | 23.7 | gf | 1.765 | mm | OK | -- | 21:19 | 2022-06-02 | 1.545
2203 | 23.8 | gf | 1.76 | mm | OK | -- | 21:19 | 2022-06-02 | 1.54
2204 | 23.8 | gf | 1.755 | mm | OK | -- | 21:19 | 2022-06-02 | 1.535
2205 | 23.7 | gf | 1.75 | mm | OK | -- | 21:19 | 2022-06-02 | 1.53
2206 | 23.6 | gf | 1.745 | mm | OK | -- | 21:19 | 2022-06-02 | 1.525
2207 | 23.6 | gf | 1.735 | mm | OK | -- | 21:19 | 2022-06-02 | 1.515
2208 | 23.7 | gf | 1.73 | mm | OK | -- | 21:19 | 2022-06-02 | 1.51
2209 | 23.7 | gf | 1.725 | mm | OK | -- | 21:19 | 2022-06-02 | 1.505
2210 | 23.7 | gf | 1.72 | mm | OK | -- | 21:19 | 2022-06-02 | 1.5
2211 | 23.6 | gf | 1.715 | mm | OK | -- | 21:19 | 2022-06-02 | 1.495
2212 | 23.5 | gf | 1.71 | mm | OK | -- | 21:19 | 2022-06-02 | 1.49
2213 | 23.5 | gf | 1.705 | mm | OK | -- | 21:19 | 2022-06-02 | 1.485
2214 | 23.4 | gf | 1.7 | mm | OK | -- | 21:19 | 2022-06-02 | 1.48
2215 | 23.5 | gf | 1.7 | mm | OK | -- | 21:19 | 2022-06-02 | 1.48
2216 | 23.4 | gf | 1.695 | mm | OK | -- | 21:19 | 2022-06-02 | 1.475
2217 | 23.3 | gf | 1.69 | mm | OK | -- | 21:19 | 2022-06-02 | 1.47
2218 | 23.4 | gf | 1.69 | mm | OK | -- | 21:19 | 2022-06-02 | 1.47
2219 | 23.5 | gf | 1.685 | mm | OK | -- | 21:19 | 2022-06-02 | 1.465
2220 | 23.5 | gf | 1.685 | mm | OK | -- | 21:19 | 2022-06-02 | 1.465
2221 | 23.4 | gf | 1.68 | mm | OK | -- | 21:19 | 2022-06-02 | 1.46
2222 | 23.2 | gf | 1.68 | mm | OK | -- | 21:19 | 2022-06-02 | 1.46
2223 | 23 | gf | 1.675 | mm | OK | -- | 21:19 | 2022-06-02 | 1.455
2224 | 23 | gf | 1.67 | mm | OK | -- | 21:19 | 2022-06-02 | 1.45
2225 | 23 | gf | 1.66 | mm | OK | -- | 21:19 | 2022-06-02 | 1.44
2226 | 23.2 | gf | 1.655 | mm | OK | -- | 21:19 | 2022-06-02 | 1.435
2227 | 23.1 | gf | 1.65 | mm | OK | -- | 21:19 | 2022-06-02 | 1.43
2228 | 22.9 | gf | 1.645 | mm | OK | -- | 21:19 | 2022-06-02 | 1.425
2229 | 23 | gf | 1.64 | mm | OK | -- | 21:19 | 2022-06-02 | 1.42
2230 | 22.9 | gf | 1.635 | mm | OK | -- | 21:19 | 2022-06-02 | 1.415
2231 | 22.7 | gf | 1.63 | mm | OK | -- | 21:19 | 2022-06-02 | 1.41
2232 | 22.6 | gf | 1.625 | mm | OK | -- | 21:19 | 2022-06-02 | 1.405
2233 | 22.7 | gf | 1.62 | mm | OK | -- | 21:19 | 2022-06-02 | 1.4
2234 | 22.6 | gf | 1.61 | mm | OK | -- | 21:19 | 2022-06-02 | 1.39
2235 | 22.6 | gf | 1.605 | mm | OK | -- | 21:19 | 2022-06-02 | 1.385
2236 | 22.5 | gf | 1.605 | mm | OK | -- | 21:19 | 2022-06-02 | 1.385
2237 | 22.3 | gf | 1.6 | mm | OK | -- | 21:19 | 2022-06-02 | 1.38
2238 | 22.4 | gf | 1.595 | mm | OK | -- | 21:19 | 2022-06-02 | 1.375
2239 | 22.4 | gf | 1.59 | mm | OK | -- | 21:19 | 2022-06-02 | 1.37
2240 | 22.4 | gf | 1.585 | mm | OK | -- | 21:19 | 2022-06-02 | 1.365
2241 | 22.4 | gf | 1.58 | mm | OK | -- | 21:19 | 2022-06-02 | 1.36
2242 | 22.3 | gf | 1.575 | mm | OK | -- | 21:19 | 2022-06-02 | 1.355
2243 | 22.3 | gf | 1.57 | mm | OK | -- | 21:19 | 2022-06-02 | 1.35
2244 | 22.2 | gf | 1.565 | mm | OK | -- | 21:19 | 2022-06-02 | 1.345
2245 | 22.1 | gf | 1.56 | mm | OK | -- | 21:19 | 2022-06-02 | 1.34
2246 | 22 | gf | 1.555 | mm | OK | -- | 21:19 | 2022-06-02 | 1.335
2247 | 22 | gf | 1.55 | mm | OK | -- | 21:19 | 2022-06-02 | 1.33
2248 | 22.1 | gf | 1.545 | mm | OK | -- | 21:19 | 2022-06-02 | 1.325
2249 | 22 | gf | 1.545 | mm | OK | -- | 21:19 | 2022-06-02 | 1.325
2250 | 21.9 | gf | 1.54 | mm | OK | -- | 21:19 | 2022-06-02 | 1.32
2251 | 21.8 | gf | 1.54 | mm | OK | -- | 21:19 | 2022-06-02 | 1.32
2252 | 21.9 | gf | 1.535 | mm | OK | -- | 21:19 | 2022-06-02 | 1.315
2253 | 21.9 | gf | 1.535 | mm | OK | -- | 21:19 | 2022-06-02 | 1.315
2254 | 21.7 | gf | 1.53 | mm | OK | -- | 21:19 | 2022-06-02 | 1.31
2255 | 21.7 | gf | 1.525 | mm | OK | -- | 21:19 | 2022-06-02 | 1.305
2256 | 21.9 | gf | 1.525 | mm | OK | -- | 21:19 | 2022-06-02 | 1.305
2257 | 21.7 | gf | 1.52 | mm | OK | -- | 21:19 | 2022-06-02 | 1.3
2258 | 21.7 | gf | 1.515 | mm | OK | -- | 21:19 | 2022-06-02 | 1.295
2259 | 21.6 | gf | 1.51 | mm | OK | -- | 21:19 | 2022-06-02 | 1.29
2260 | 21.6 | gf | 1.505 | mm | OK | -- | 21:19 | 2022-06-02 | 1.285
2261 | 21.5 | gf | 1.5 | mm | OK | -- | 21:19 | 2022-06-02 | 1.28
2262 | 21.4 | gf | 1.495 | mm | OK | -- | 21:19 | 2022-06-02 | 1.275
2263 | 21.3 | gf | 1.49 | mm | OK | -- | 21:19 | 2022-06-02 | 1.27
2264 | 21.3 | gf | 1.485 | mm | OK | -- | 21:19 | 2022-06-02 | 1.265
2265 | 21.4 | gf | 1.48 | mm | OK | -- | 21:19 | 2022-06-02 | 1.26
2266 | 21.4 | gf | 1.48 | mm | OK | -- | 21:19 | 2022-06-02 | 1.26
2267 | 21.4 | gf | 1.475 | mm | OK | -- | 21:19 | 2022-06-02 | 1.255
2268 | 21.3 | gf | 1.475 | mm | OK | -- | 21:19 | 2022-06-02 | 1.255
2269 | 21.4 | gf | 1.47 | mm | OK | -- | 21:19 | 2022-06-02 | 1.25
2270 | 21.3 | gf | 1.47 | mm | OK | -- | 21:19 | 2022-06-02 | 1.25
2271 | 21.4 | gf | 1.465 | mm | OK | -- | 21:19 | 2022-06-02 | 1.245
2272 | 21.3 | gf | 1.46 | mm | OK | -- | 21:19 | 2022-06-02 | 1.24
2273 | 21.2 | gf | 1.46 | mm | OK | -- | 21:19 | 2022-06-02 | 1.24
2274 | 21.3 | gf | 1.455 | mm | OK | -- | 21:19 | 2022-06-02 | 1.235
2275 | 21.3 | gf | 1.455 | mm | OK | -- | 21:19 | 2022-06-02 | 1.235
2276 | 21.3 | gf | 1.45 | mm | OK | -- | 21:19 | 2022-06-02 | 1.23
2277 | 21.3 | gf | 1.45 | mm | OK | -- | 21:19 | 2022-06-02 | 1.23
2278 | 21.2 | gf | 1.445 | mm | OK | -- | 21:19 | 2022-06-02 | 1.225
2279 | 21.1 | gf | 1.445 | mm | OK | -- | 21:19 | 2022-06-02 | 1.225
2280 | 21.2 | gf | 1.44 | mm | OK | -- | 21:19 | 2022-06-02 | 1.22
2281 | 21 | gf | 1.44 | mm | OK | -- | 21:19 | 2022-06-02 | 1.22
2282 | 20.8 | gf | 1.435 | mm | OK | -- | 21:19 | 2022-06-02 | 1.215
2283 | 21 | gf | 1.425 | mm | OK | -- | 21:19 | 2022-06-02 | 1.205
2284 | 21 | gf | 1.42 | mm | OK | -- | 21:19 | 2022-06-02 | 1.2
2285 | 21 | gf | 1.415 | mm | OK | -- | 21:19 | 2022-06-02 | 1.195
2286 | 21 | gf | 1.41 | mm | OK | -- | 21:19 | 2022-06-02 | 1.19
2287 | 21.1 | gf | 1.41 | mm | OK | -- | 21:19 | 2022-06-02 | 1.19
2288 | 20.9 | gf | 1.405 | mm | OK | -- | 21:19 | 2022-06-02 | 1.185
2289 | 21.1 | gf | 1.405 | mm | OK | -- | 21:19 | 2022-06-02 | 1.185
2290 | 21 | gf | 1.4 | mm | OK | -- | 21:19 | 2022-06-02 | 1.18
2291 | 20.6 | gf | 1.4 | mm | OK | -- | 21:19 | 2022-06-02 | 1.18
2292 | 20.7 | gf | 1.395 | mm | OK | -- | 21:19 | 2022-06-02 | 1.175
2293 | 20.9 | gf | 1.39 | mm | OK | -- | 21:19 | 2022-06-02 | 1.17
2294 | 21 | gf | 1.39 | mm | OK | -- | 21:19 | 2022-06-02 | 1.17
2295 | 21 | gf | 1.385 | mm | OK | -- | 21:19 | 2022-06-02 | 1.165
2296 | 21 | gf | 1.385 | mm | OK | -- | 21:19 | 2022-06-02 | 1.165
2297 | 20.8 | gf | 1.385 | mm | OK | -- | 21:19 | 2022-06-02 | 1.165
2298 | 20.7 | gf | 1.385 | mm | OK | -- | 21:19 | 2022-06-02 | 1.165
2299 | 20.6 | gf | 1.38 | mm | OK | -- | 21:19 | 2022-06-02 | 1.16
2300 | 20.6 | gf | 1.38 | mm | OK | -- | 21:19 | 2022-06-02 | 1.16
2301 | 20.6 | gf | 1.375 | mm | OK | -- | 21:19 | 2022-06-02 | 1.155
2302 | 20.5 | gf | 1.375 | mm | OK | -- | 21:19 | 2022-06-02 | 1.155
2303 | 20.5 | gf | 1.37 | mm | OK | -- | 21:19 | 2022-06-02 | 1.15
2304 | 20.5 | gf | 1.365 | mm | OK | -- | 21:19 | 2022-06-02 | 1.145
2305 | 20.3 | gf | 1.365 | mm | OK | -- | 21:19 | 2022-06-02 | 1.145
2306 | 20.2 | gf | 1.36 | mm | OK | -- | 21:19 | 2022-06-02 | 1.14
2307 | 20.3 | gf | 1.35 | mm | OK | -- | 21:19 | 2022-06-02 | 1.13
2308 | 20.2 | gf | 1.345 | mm | OK | -- | 21:19 | 2022-06-02 | 1.125
2309 | 20.2 | gf | 1.34 | mm | OK | -- | 21:19 | 2022-06-02 | 1.12
2310 | 20.3 | gf | 1.34 | mm | OK | -- | 21:19 | 2022-06-02 | 1.12
2311 | 20.3 | gf | 1.335 | mm | OK | -- | 21:19 | 2022-06-02 | 1.115
2312 | 20.2 | gf | 1.335 | mm | OK | -- | 21:19 | 2022-06-02 | 1.115
2313 | 20.1 | gf | 1.33 | mm | OK | -- | 21:19 | 2022-06-02 | 1.11
2314 | 20 | gf | 1.325 | mm | OK | -- | 21:19 | 2022-06-02 | 1.105
2315 | 20 | gf | 1.315 | mm | OK | -- | 21:19 | 2022-06-02 | 1.095
2316 | 20.1 | gf | 1.31 | mm | OK | -- | 21:19 | 2022-06-02 | 1.09
2317 | 20.1 | gf | 1.305 | mm | OK | -- | 21:19 | 2022-06-02 | 1.085
2318 | 19.9 | gf | 1.3 | mm | OK | -- | 21:19 | 2022-06-02 | 1.08
2319 | 19.9 | gf | 1.3 | mm | OK | -- | 21:19 | 2022-06-02 | 1.08
2320 | 19.9 | gf | 1.295 | mm | OK | -- | 21:19 | 2022-06-02 | 1.075
2321 | 20.1 | gf | 1.295 | mm | OK | -- | 21:19 | 2022-06-02 | 1.075
2322 | 20 | gf | 1.295 | mm | OK | -- | 21:19 | 2022-06-02 | 1.075
2323 | 20 | gf | 1.29 | mm | OK | -- | 21:19 | 2022-06-02 | 1.07
2324 | 19.8 | gf | 1.29 | mm | OK | -- | 21:19 | 2022-06-02 | 1.07
2325 | 19.7 | gf | 1.285 | mm | OK | -- | 21:19 | 2022-06-02 | 1.065
2326 | 19.7 | gf | 1.285 | mm | OK | -- | 21:19 | 2022-06-02 | 1.065
2327 | 19.7 | gf | 1.28 | mm | OK | -- | 21:19 | 2022-06-02 | 1.06
2328 | 19.6 | gf | 1.275 | mm | OK | -- | 21:19 | 2022-06-02 | 1.055
2329 | 19.5 | gf | 1.27 | mm | OK | -- | 21:19 | 2022-06-02 | 1.05
2330 | 19.5 | gf | 1.265 | mm | OK | -- | 21:19 | 2022-06-02 | 1.045
2331 | 19.6 | gf | 1.26 | mm | OK | -- | 21:19 | 2022-06-02 | 1.04
2332 | 19.6 | gf | 1.255 | mm | OK | -- | 21:19 | 2022-06-02 | 1.035
2333 | 19.5 | gf | 1.255 | mm | OK | -- | 21:19 | 2022-06-02 | 1.035
2334 | 19.6 | gf | 1.25 | mm | OK | -- | 21:19 | 2022-06-02 | 1.03
2335 | 19.6 | gf | 1.25 | mm | OK | -- | 21:19 | 2022-06-02 | 1.03
2336 | 19.3 | gf | 1.245 | mm | OK | -- | 21:19 | 2022-06-02 | 1.025
2337 | 19.3 | gf | 1.24 | mm | OK | -- | 21:19 | 2022-06-02 | 1.02
2338 | 19.4 | gf | 1.235 | mm | OK | -- | 21:19 | 2022-06-02 | 1.015
2339 | 19.4 | gf | 1.235 | mm | OK | -- | 21:19 | 2022-06-02 | 1.015
2340 | 19.2 | gf | 1.23 | mm | OK | -- | 21:19 | 2022-06-02 | 1.01
2341 | 19.4 | gf | 1.225 | mm | OK | -- | 21:19 | 2022-06-02 | 1.005
2342 | 19.4 | gf | 1.225 | mm | OK | -- | 21:19 | 2022-06-02 | 1.005
2343 | 19.2 | gf | 1.22 | mm | OK | -- | 21:19 | 2022-06-02 | 1
2344 | 19.3 | gf | 1.22 | mm | OK | -- | 21:19 | 2022-06-02 | 1
2345 | 19.3 | gf | 1.22 | mm | OK | -- | 21:19 | 2022-06-02 | 1
2346 | 19.1 | gf | 1.215 | mm | OK | -- | 21:19 | 2022-06-02 | 0.995
2347 | 18.9 | gf | 1.21 | mm | OK | -- | 21:19 | 2022-06-02 | 0.99
2348 | 19 | gf | 1.205 | mm | OK | -- | 21:19 | 2022-06-02 | 0.985
2349 | 19 | gf | 1.2 | mm | OK | -- | 21:19 | 2022-06-02 | 0.98
2350 | 19.1 | gf | 1.195 | mm | OK | -- | 21:19 | 2022-06-02 | 0.975
2351 | 19 | gf | 1.19 | mm | OK | -- | 21:19 | 2022-06-02 | 0.97
2352 | 19.1 | gf | 1.19 | mm | OK | -- | 21:19 | 2022-06-02 | 0.97
2353 | 19.1 | gf | 1.185 | mm | OK | -- | 21:19 | 2022-06-02 | 0.965
2354 | 19 | gf | 1.185 | mm | OK | -- | 21:19 | 2022-06-02 | 0.965
2355 | 18.9 | gf | 1.18 | mm | OK | -- | 21:19 | 2022-06-02 | 0.96
2356 | 18.9 | gf | 1.175 | mm | OK | -- | 21:19 | 2022-06-02 | 0.955
2357 | 19 | gf | 1.17 | mm | OK | -- | 21:19 | 2022-06-02 | 0.95
2358 | 18.9 | gf | 1.165 | mm | OK | -- | 21:19 | 2022-06-02 | 0.945
2359 | 18.9 | gf | 1.16 | mm | OK | -- | 21:19 | 2022-06-02 | 0.94
2360 | 18.9 | gf | 1.16 | mm | OK | -- | 21:19 | 2022-06-02 | 0.94
2361 | 18.8 | gf | 1.155 | mm | OK | -- | 21:19 | 2022-06-02 | 0.935
2362 | 18.6 | gf | 1.155 | mm | OK | -- | 21:19 | 2022-06-02 | 0.935
2363 | 18.5 | gf | 1.15 | mm | OK | -- | 21:19 | 2022-06-02 | 0.93
2364 | 18.5 | gf | 1.145 | mm | OK | -- | 21:19 | 2022-06-02 | 0.925
2365 | 18.6 | gf | 1.14 | mm | OK | -- | 21:19 | 2022-06-02 | 0.92
2366 | 18.8 | gf | 1.14 | mm | OK | -- | 21:19 | 2022-06-02 | 0.92
2367 | 18.6 | gf | 1.135 | mm | OK | -- | 21:19 | 2022-06-02 | 0.915
2368 | 18.5 | gf | 1.135 | mm | OK | -- | 21:19 | 2022-06-02 | 0.915
2369 | 18.5 | gf | 1.13 | mm | OK | -- | 21:19 | 2022-06-02 | 0.91
2370 | 18.4 | gf | 1.125 | mm | OK | -- | 21:19 | 2022-06-02 | 0.905
2371 | 18.5 | gf | 1.125 | mm | OK | -- | 21:19 | 2022-06-02 | 0.905
2372 | 18.4 | gf | 1.12 | mm | OK | -- | 21:19 | 2022-06-02 | 0.9
2373 | 18.3 | gf | 1.115 | mm | OK | -- | 21:19 | 2022-06-02 | 0.895
2374 | 18.3 | gf | 1.11 | mm | OK | -- | 21:19 | 2022-06-02 | 0.89
2375 | 18.4 | gf | 1.105 | mm | OK | -- | 21:19 | 2022-06-02 | 0.885
2376 | 18.3 | gf | 1.1 | mm | OK | -- | 21:19 | 2022-06-02 | 0.88
2377 | 18.3 | gf | 1.1 | mm | OK | -- | 21:19 | 2022-06-02 | 0.88
2378 | 18.3 | gf | 1.095 | mm | OK | -- | 21:19 | 2022-06-02 | 0.875
2379 | 18.4 | gf | 1.09 | mm | OK | -- | 21:19 | 2022-06-02 | 0.87
2380 | 18.4 | gf | 1.085 | mm | OK | -- | 21:19 | 2022-06-02 | 0.865
2381 | 18.4 | gf | 1.085 | mm | OK | -- | 21:19 | 2022-06-02 | 0.865
2382 | 18.2 | gf | 1.08 | mm | OK | -- | 21:19 | 2022-06-02 | 0.86
2383 | 18.2 | gf | 1.08 | mm | OK | -- | 21:19 | 2022-06-02 | 0.86
2384 | 18.3 | gf | 1.075 | mm | OK | -- | 21:19 | 2022-06-02 | 0.855
2385 | 18.3 | gf | 1.075 | mm | OK | -- | 21:19 | 2022-06-02 | 0.855
2386 | 18.1 | gf | 1.07 | mm | OK | -- | 21:19 | 2022-06-02 | 0.85
2387 | 18.2 | gf | 1.07 | mm | OK | -- | 21:19 | 2022-06-02 | 0.85
2388 | 18.2 | gf | 1.065 | mm | OK | -- | 21:19 | 2022-06-02 | 0.845
2389 | 18 | gf | 1.06 | mm | OK | -- | 21:19 | 2022-06-02 | 0.84
2390 | 17.9 | gf | 1.055 | mm | OK | -- | 21:19 | 2022-06-02 | 0.835
2391 | 17.9 | gf | 1.05 | mm | OK | -- | 21:19 | 2022-06-02 | 0.83
2392 | 18 | gf | 1.045 | mm | OK | -- | 21:19 | 2022-06-02 | 0.825
2393 | 18.1 | gf | 1.04 | mm | OK | -- | 21:19 | 2022-06-02 | 0.82
2394 | 17.9 | gf | 1.035 | mm | OK | -- | 21:19 | 2022-06-02 | 0.815
2395 | 17.8 | gf | 1.035 | mm | OK | -- | 21:19 | 2022-06-02 | 0.815
2396 | 17.8 | gf | 1.03 | mm | OK | -- | 21:19 | 2022-06-02 | 0.81
2397 | 17.8 | gf | 1.025 | mm | OK | -- | 21:19 | 2022-06-02 | 0.805
2398 | 17.6 | gf | 1.02 | mm | OK | -- | 21:19 | 2022-06-02 | 0.8
2399 | 17.5 | gf | 1.01 | mm | OK | -- | 21:19 | 2022-06-02 | 0.79
2400 | 17.6 | gf | 1.005 | mm | OK | -- | 21:19 | 2022-06-02 | 0.785
2401 | 17.5 | gf | 1 | mm | OK | -- | 21:19 | 2022-06-02 | 0.78
2402 | 17.4 | gf | 0.995 | mm | OK | -- | 21:19 | 2022-06-02 | 0.775
2403 | 17.5 | gf | 0.985 | mm | OK | -- | 21:19 | 2022-06-02 | 0.765
2404 | 17.4 | gf | 0.98 | mm | OK | -- | 21:19 | 2022-06-02 | 0.76
2405 | 17.4 | gf | 0.975 | mm | OK | -- | 21:19 | 2022-06-02 | 0.755
2406 | 17.5 | gf | 0.975 | mm | OK | -- | 21:19 | 2022-06-02 | 0.755
2407 | 17.5 | gf | 0.97 | mm | OK | -- | 21:19 | 2022-06-02 | 0.75
2408 | 17.3 | gf | 0.97 | mm | OK | -- | 21:19 | 2022-06-02 | 0.75
2409 | 17.4 | gf | 0.965 | mm | OK | -- | 21:19 | 2022-06-02 | 0.745
2410 | 17.3 | gf | 0.96 | mm | OK | -- | 21:19 | 2022-06-02 | 0.74
2411 | 17.3 | gf | 0.96 | mm | OK | -- | 21:19 | 2022-06-02 | 0.74
2412 | 17.4 | gf | 0.955 | mm | OK | -- | 21:19 | 2022-06-02 | 0.735
2413 | 17.3 | gf | 0.955 | mm | OK | -- | 21:19 | 2022-06-02 | 0.735
2414 | 17.4 | gf | 0.955 | mm | OK | -- | 21:19 | 2022-06-02 | 0.735
2415 | 17.3 | gf | 0.95 | mm | OK | -- | 21:19 | 2022-06-02 | 0.73
2416 | 17.4 | gf | 0.95 | mm | OK | -- | 21:19 | 2022-06-02 | 0.73
2417 | 17.3 | gf | 0.945 | mm | OK | -- | 21:19 | 2022-06-02 | 0.725
2418 | 17.2 | gf | 0.945 | mm | OK | -- | 21:19 | 2022-06-02 | 0.725
2419 | 17.1 | gf | 0.94 | mm | OK | -- | 21:19 | 2022-06-02 | 0.72
2420 | 17.1 | gf | 0.935 | mm | OK | -- | 21:19 | 2022-06-02 | 0.715
2421 | 17.1 | gf | 0.93 | mm | OK | -- | 21:19 | 2022-06-02 | 0.71
2422 | 16.9 | gf | 0.925 | mm | OK | -- | 21:19 | 2022-06-02 | 0.705
2423 | 16.9 | gf | 0.915 | mm | OK | -- | 21:19 | 2022-06-02 | 0.695
2424 | 16.9 | gf | 0.905 | mm | OK | -- | 21:19 | 2022-06-02 | 0.685
2425 | 16.9 | gf | 0.905 | mm | OK | -- | 21:19 | 2022-06-02 | 0.685
2426 | 16.9 | gf | 0.9 | mm | OK | -- | 21:19 | 2022-06-02 | 0.68
2427 | 16.8 | gf | 0.895 | mm | OK | -- | 21:19 | 2022-06-02 | 0.675
2428 | 16.8 | gf | 0.895 | mm | OK | -- | 21:19 | 2022-06-02 | 0.675
2429 | 16.8 | gf | 0.89 | mm | OK | -- | 21:19 | 2022-06-02 | 0.67
2430 | 16.7 | gf | 0.885 | mm | OK | -- | 21:19 | 2022-06-02 | 0.665
2431 | 16.8 | gf | 0.885 | mm | OK | -- | 21:19 | 2022-06-02 | 0.665
2432 | 16.7 | gf | 0.88 | mm | OK | -- | 21:19 | 2022-06-02 | 0.66
2433 | 16.5 | gf | 0.875 | mm | OK | -- | 21:19 | 2022-06-02 | 0.655
2434 | 16.6 | gf | 0.875 | mm | OK | -- | 21:19 | 2022-06-02 | 0.655
2435 | 16.6 | gf | 0.87 | mm | OK | -- | 21:19 | 2022-06-02 | 0.65
2436 | 16.5 | gf | 0.87 | mm | OK | -- | 21:19 | 2022-06-02 | 0.65
2437 | 16.5 | gf | 0.865 | mm | OK | -- | 21:19 | 2022-06-02 | 0.645
2438 | 16.3 | gf | 0.86 | mm | OK | -- | 21:19 | 2022-06-02 | 0.64
2439 | 16.3 | gf | 0.86 | mm | OK | -- | 21:19 | 2022-06-02 | 0.64
2440 | 16.4 | gf | 0.855 | mm | OK | -- | 21:19 | 2022-06-02 | 0.635
2441 | 16.4 | gf | 0.85 | mm | OK | -- | 21:19 | 2022-06-02 | 0.63
2442 | 16.5 | gf | 0.85 | mm | OK | -- | 21:19 | 2022-06-02 | 0.63
2443 | 16.5 | gf | 0.845 | mm | OK | -- | 21:19 | 2022-06-02 | 0.625
2444 | 16.6 | gf | 0.845 | mm | OK | -- | 21:19 | 2022-06-02 | 0.625
2445 | 16.6 | gf | 0.84 | mm | OK | -- | 21:19 | 2022-06-02 | 0.62
2446 | 16.6 | gf | 0.84 | mm | OK | -- | 21:19 | 2022-06-02 | 0.62
2447 | 16.6 | gf | 0.84 | mm | OK | -- | 21:19 | 2022-06-02 | 0.62
2448 | 16.5 | gf | 0.84 | mm | OK | -- | 21:19 | 2022-06-02 | 0.62
2449 | 16.5 | gf | 0.835 | mm | OK | -- | 21:19 | 2022-06-02 | 0.615
2450 | 16.5 | gf | 0.835 | mm | OK | -- | 21:19 | 2022-06-02 | 0.615
2451 | 16.6 | gf | 0.835 | mm | OK | -- | 21:19 | 2022-06-02 | 0.615
2452 | 16.5 | gf | 0.83 | mm | OK | -- | 21:19 | 2022-06-02 | 0.61
2453 | 16.6 | gf | 0.83 | mm | OK | -- | 21:19 | 2022-06-02 | 0.61
2454 | 16.4 | gf | 0.825 | mm | OK | -- | 21:19 | 2022-06-02 | 0.605
2455 | 16.4 | gf | 0.825 | mm | OK | -- | 21:19 | 2022-06-02 | 0.605
2456 | 16.4 | gf | 0.82 | mm | OK | -- | 21:19 | 2022-06-02 | 0.6
2457 | 16.4 | gf | 0.815 | mm | OK | -- | 21:19 | 2022-06-02 | 0.595
2458 | 16.5 | gf | 0.815 | mm | OK | -- | 21:19 | 2022-06-02 | 0.595
2459 | 16.5 | gf | 0.81 | mm | OK | -- | 21:19 | 2022-06-02 | 0.59
2460 | 16.5 | gf | 0.81 | mm | OK | -- | 21:19 | 2022-06-02 | 0.59
2461 | 16.4 | gf | 0.81 | mm | OK | -- | 21:19 | 2022-06-02 | 0.59
2462 | 16.3 | gf | 0.805 | mm | OK | -- | 21:19 | 2022-06-02 | 0.585
2463 | 16.2 | gf | 0.805 | mm | OK | -- | 21:19 | 2022-06-02 | 0.585
2464 | 16.2 | gf | 0.8 | mm | OK | -- | 21:19 | 2022-06-02 | 0.58
2465 | 16.1 | gf | 0.8 | mm | OK | -- | 21:19 | 2022-06-02 | 0.58
2466 | 16.1 | gf | 0.795 | mm | OK | -- | 21:19 | 2022-06-02 | 0.575
2467 | 16 | gf | 0.795 | mm | OK | -- | 21:19 | 2022-06-02 | 0.575
2468 | 16.1 | gf | 0.79 | mm | OK | -- | 21:19 | 2022-06-02 | 0.57
2469 | 16.1 | gf | 0.79 | mm | OK | -- | 21:19 | 2022-06-02 | 0.57
2470 | 16.1 | gf | 0.79 | mm | OK | -- | 21:19 | 2022-06-02 | 0.57
2471 | 16 | gf | 0.79 | mm | OK | -- | 21:19 | 2022-06-02 | 0.57
2472 | 15.9 | gf | 0.785 | mm | OK | -- | 21:19 | 2022-06-02 | 0.565
2473 | 15.8 | gf | 0.785 | mm | OK | -- | 21:19 | 2022-06-02 | 0.565
2474 | 15.8 | gf | 0.78 | mm | OK | -- | 21:19 | 2022-06-02 | 0.56
2475 | 15.8 | gf | 0.775 | mm | OK | -- | 21:19 | 2022-06-02 | 0.555
2476 | 15.9 | gf | 0.77 | mm | OK | -- | 21:19 | 2022-06-02 | 0.55
2477 | 15.9 | gf | 0.77 | mm | OK | -- | 21:19 | 2022-06-02 | 0.55
2478 | 16 | gf | 0.77 | mm | OK | -- | 21:19 | 2022-06-02 | 0.55
2479 | 15.9 | gf | 0.765 | mm | OK | -- | 21:19 | 2022-06-02 | 0.545
2480 | 15.7 | gf | 0.765 | mm | OK | -- | 21:19 | 2022-06-02 | 0.545
2481 | 15.7 | gf | 0.76 | mm | OK | -- | 21:19 | 2022-06-02 | 0.54
2482 | 15.7 | gf | 0.76 | mm | OK | -- | 21:19 | 2022-06-02 | 0.54
2483 | 15.5 | gf | 0.755 | mm | OK | -- | 21:19 | 2022-06-02 | 0.535
2484 | 15.6 | gf | 0.75 | mm | OK | -- | 21:19 | 2022-06-02 | 0.53
2485 | 15.6 | gf | 0.75 | mm | OK | -- | 21:19 | 2022-06-02 | 0.53
2486 | 15.7 | gf | 0.745 | mm | OK | -- | 21:19 | 2022-06-02 | 0.525
2487 | 15.6 | gf | 0.74 | mm | OK | -- | 21:19 | 2022-06-02 | 0.52
2488 | 15.4 | gf | 0.74 | mm | OK | -- | 21:19 | 2022-06-02 | 0.52
2489 | 15.5 | gf | 0.735 | mm | OK | -- | 21:19 | 2022-06-02 | 0.515
2490 | 15.5 | gf | 0.735 | mm | OK | -- | 21:19 | 2022-06-02 | 0.515
2491 | 15.5 | gf | 0.73 | mm | OK | -- | 21:19 | 2022-06-02 | 0.51
2492 | 15.4 | gf | 0.725 | mm | OK | -- | 21:19 | 2022-06-02 | 0.505
2493 | 15.4 | gf | 0.725 | mm | OK | -- | 21:19 | 2022-06-02 | 0.505
2494 | 15.5 | gf | 0.72 | mm | OK | -- | 21:19 | 2022-06-02 | 0.5
2495 | 15.5 | gf | 0.72 | mm | OK | -- | 21:19 | 2022-06-02 | 0.5
2496 | 15.4 | gf | 0.72 | mm | OK | -- | 21:19 | 2022-06-02 | 0.5
2497 | 15.3 | gf | 0.715 | mm | OK | -- | 21:19 | 2022-06-02 | 0.495
2498 | 15.2 | gf | 0.715 | mm | OK | -- | 21:19 | 2022-06-02 | 0.495
2499 | 15.3 | gf | 0.71 | mm | OK | -- | 21:19 | 2022-06-02 | 0.49
2500 | 15.2 | gf | 0.705 | mm | OK | -- | 21:19 | 2022-06-02 | 0.485
2501 | 15.1 | gf | 0.705 | mm | OK | -- | 21:19 | 2022-06-02 | 0.485
2502 | 15.1 | gf | 0.7 | mm | OK | -- | 21:19 | 2022-06-02 | 0.48
2503 | 15.1 | gf | 0.695 | mm | OK | -- | 21:19 | 2022-06-02 | 0.475
2504 | 15.2 | gf | 0.69 | mm | OK | -- | 21:19 | 2022-06-02 | 0.47
2505 | 15.3 | gf | 0.69 | mm | OK | -- | 21:19 | 2022-06-02 | 0.47
2506 | 15.3 | gf | 0.685 | mm | OK | -- | 21:19 | 2022-06-02 | 0.465
2507 | 15.3 | gf | 0.685 | mm | OK | -- | 21:19 | 2022-06-02 | 0.465
2508 | 15.2 | gf | 0.68 | mm | OK | -- | 21:19 | 2022-06-02 | 0.46
2509 | 15.1 | gf | 0.68 | mm | OK | -- | 21:19 | 2022-06-02 | 0.46
2510 | 15.1 | gf | 0.68 | mm | OK | -- | 21:19 | 2022-06-02 | 0.46
2511 | 15.1 | gf | 0.675 | mm | OK | -- | 21:19 | 2022-06-02 | 0.455
2512 | 15.2 | gf | 0.675 | mm | OK | -- | 21:19 | 2022-06-02 | 0.455
2513 | 15.1 | gf | 0.67 | mm | OK | -- | 21:19 | 2022-06-02 | 0.45
2514 | 15 | gf | 0.67 | mm | OK | -- | 21:19 | 2022-06-02 | 0.45
2515 | 15 | gf | 0.665 | mm | OK | -- | 21:19 | 2022-06-02 | 0.445
2516 | 15 | gf | 0.665 | mm | OK | -- | 21:19 | 2022-06-02 | 0.445
2517 | 14.9 | gf | 0.66 | mm | OK | -- | 21:19 | 2022-06-02 | 0.44
2518 | 14.9 | gf | 0.66 | mm | OK | -- | 21:19 | 2022-06-02 | 0.44
2519 | 15.2 | gf | 0.66 | mm | OK | -- | 21:19 | 2022-06-02 | 0.44
2520 | 14.9 | gf | 0.655 | mm | OK | -- | 21:19 | 2022-06-02 | 0.435
2521 | 14.7 | gf | 0.655 | mm | OK | -- | 21:19 | 2022-06-02 | 0.435
2522 | 15 | gf | 0.65 | mm | OK | -- | 21:19 | 2022-06-02 | 0.43
2523 | 14.9 | gf | 0.65 | mm | OK | -- | 21:19 | 2022-06-02 | 0.43
2524 | 14.5 | gf | 0.64 | mm | OK | -- | 21:19 | 2022-06-02 | 0.42
2525 | 14.7 | gf | 0.63 | mm | OK | -- | 21:19 | 2022-06-02 | 0.41
2526 | 14.8 | gf | 0.625 | mm | OK | -- | 21:19 | 2022-06-02 | 0.405
2527 | 14.9 | gf | 0.625 | mm | OK | -- | 21:19 | 2022-06-02 | 0.405
2528 | 14.6 | gf | 0.62 | mm | OK | -- | 21:19 | 2022-06-02 | 0.4
2529 | 14.4 | gf | 0.61 | mm | OK | -- | 21:19 | 2022-06-02 | 0.39
2530 | 14.4 | gf | 0.59 | mm | OK | -- | 21:19 | 2022-06-02 | 0.37
2531 | 14.4 | gf | 0.58 | mm | OK | -- | 21:19 | 2022-06-02 | 0.36
2532 | 14.3 | gf | 0.575 | mm | OK | -- | 21:19 | 2022-06-02 | 0.355
2533 | 14.2 | gf | 0.575 | mm | OK | -- | 21:19 | 2022-06-02 | 0.355
2534 | 14 | gf | 0.57 | mm | OK | -- | 21:19 | 2022-06-02 | 0.35
2535 | 14.1 | gf | 0.565 | mm | OK | -- | 21:19 | 2022-06-02 | 0.345
2536 | 14.1 | gf | 0.56 | mm | OK | -- | 21:19 | 2022-06-02 | 0.34
2537 | 14.3 | gf | 0.555 | mm | OK | -- | 21:19 | 2022-06-02 | 0.335
2538 | 14.3 | gf | 0.545 | mm | OK | -- | 21:19 | 2022-06-02 | 0.325
2539 | 14.3 | gf | 0.54 | mm | OK | -- | 21:19 | 2022-06-02 | 0.32
2540 | 14.2 | gf | 0.535 | mm | OK | -- | 21:19 | 2022-06-02 | 0.315
2541 | 14.2 | gf | 0.525 | mm | OK | -- | 21:19 | 2022-06-02 | 0.305
2542 | 14.2 | gf | 0.52 | mm | OK | -- | 21:19 | 2022-06-02 | 0.3
2543 | 14.1 | gf | 0.515 | mm | OK | -- | 21:19 | 2022-06-02 | 0.295
2544 | 14 | gf | 0.51 | mm | OK | -- | 21:19 | 2022-06-02 | 0.29
2545 | 14 | gf | 0.5 | mm | OK | -- | 21:19 | 2022-06-02 | 0.28
2546 | 13.9 | gf | 0.495 | mm | OK | -- | 21:19 | 2022-06-02 | 0.275
2547 | 13.8 | gf | 0.49 | mm | OK | -- | 21:19 | 2022-06-02 | 0.27
2548 | 13.9 | gf | 0.48 | mm | OK | -- | 21:19 | 2022-06-02 | 0.26
2549 | 13.9 | gf | 0.475 | mm | OK | -- | 21:19 | 2022-06-02 | 0.255
2550 | 13.6 | gf | 0.465 | mm | OK | -- | 21:19 | 2022-06-02 | 0.245
2551 | 13.5 | gf | 0.45 | mm | OK | -- | 21:19 | 2022-06-02 | 0.23
2552 | 13.4 | gf | 0.435 | mm | OK | -- | 21:19 | 2022-06-02 | 0.215
2553 | 13.3 | gf | 0.425 | mm | OK | -- | 21:19 | 2022-06-02 | 0.205
2554 | 13.2 | gf | 0.415 | mm | OK | -- | 21:19 | 2022-06-02 | 0.195
2555 | 13 | gf | 0.41 | mm | OK | -- | 21:19 | 2022-06-02 | 0.19
2556 | 12.7 | gf | 0.4 | mm | OK | -- | 21:19 | 2022-06-02 | 0.18
2557 | 12.7 | gf | 0.395 | mm | OK | -- | 21:19 | 2022-06-02 | 0.175
2558 | 12.8 | gf | 0.385 | mm | OK | -- | 21:19 | 2022-06-02 | 0.165
2559 | 12.6 | gf | 0.385 | mm | OK | -- | 21:19 | 2022-06-02 | 0.165
2560 | 12.5 | gf | 0.38 | mm | OK | -- | 21:19 | 2022-06-02 | 0.16
2561 | 12.5 | gf | 0.375 | mm | OK | -- | 21:19 | 2022-06-02 | 0.155
2562 | 12.4 | gf | 0.37 | mm | OK | -- | 21:19 | 2022-06-02 | 0.15
2563 | 12.2 | gf | 0.365 | mm | OK | -- | 21:19 | 2022-06-02 | 0.145
2564 | 12.2 | gf | 0.36 | mm | OK | -- | 21:19 | 2022-06-02 | 0.14
2565 | 12.2 | gf | 0.35 | mm | OK | -- | 21:19 | 2022-06-02 | 0.13
2566 | 12.2 | gf | 0.345 | mm | OK | -- | 21:19 | 2022-06-02 | 0.125
2567 | 12.1 | gf | 0.34 | mm | OK | -- | 21:19 | 2022-06-02 | 0.12
2568 | 12 | gf | 0.335 | mm | OK | -- | 21:19 | 2022-06-02 | 0.115
2569 | 11.8 | gf | 0.33 | mm | OK | -- | 21:19 | 2022-06-02 | 0.11
2570 | 11.5 | gf | 0.325 | mm | OK | -- | 21:19 | 2022-06-02 | 0.105
2571 | 11.2 | gf | 0.315 | mm | OK | -- | 21:19 | 2022-06-02 | 0.095
2572 | 11.2 | gf | 0.31 | mm | OK | -- | 21:19 | 2022-06-02 | 0.09
2573 | 10.8 | gf | 0.305 | mm | OK | -- | 21:19 | 2022-06-02 | 0.085
2574 | 10.8 | gf | 0.3 | mm | OK | -- | 21:19 | 2022-06-02 | 0.08
2575 | 10.7 | gf | 0.295 | mm | OK | -- | 21:19 | 2022-06-02 | 0.075
2576 | 10.6 | gf | 0.29 | mm | OK | -- | 21:19 | 2022-06-02 | 0.07
2577 | 9.6 | gf | 0.28 | mm | OK | -- | 21:19 | 2022-06-02 | 0.06
2578 | 8.1 | gf | 0.275 | mm | OK | -- | 21:19 | 2022-06-02 | 0.055
2579 | 7 | gf | 0.27 | mm | OK | -- | 21:19 | 2022-06-02 | 0.05
2580 | 6.6 | gf | 0.265 | mm | OK | -- | 21:19 | 2022-06-02 | 0.045
2581 | 6.4 | gf | 0.26 | mm | OK | -- | 21:19 | 2022-06-02 | 0.04
2582 | 6.2 | gf | 0.255 | mm | OK | -- | 21:19 | 2022-06-02 | 0.035
2583 | 6.4 | gf | 0.25 | mm | OK | -- | 21:19 | 2022-06-02 | 0.03
2584 | 6.2 | gf | 0.25 | mm | OK | -- | 21:19 | 2022-06-02 | 0.03
2585 | 4.8 | gf | 0.245 | mm | OK | -- | 21:19 | 2022-06-02 | 0.025
2586 | 3 | gf | 0.24 | mm | OK | -- | 21:19 | 2022-06-02 | 0.02
2587 | 0.1 | gf | 0.235 | mm | OK | -- | 21:19 | 2022-06-02 | 0.015

## Combined
Switch | A Switch With No Good Name
Notes | 0
No. | Force | Unit | Displacement | Unit | Judge | Position | Time | Date | Mod Dis | Collection Parameters
[10 empty] | Maximum | 124.5 | @ | No.1247
[10 empty] | Minimum | -0.4 | @ | No.9
[10 empty] | Average | 38.23
[10 empty] | Data Quantity | 2636
[10 empty] | Number of NG | 0
Cond Formatting
[10 empty] | Min Highl Max | 118.275
[10 empty] | Starting Disp | 0.22

## Butterfly
Switch | A Switch With No Good Name | [9 empty] | Input Upstroke In Negatives
Notes | 0
No. | Force | Unit | Displacement | Unit | Judge | Position | Time | Date | Mod Dis | Neg MD | Collection Parameters
1365 | 99.5 | gf | 4.17 | mm | OK | -- | 21:17 | 2022-06-02 | 3.95 | -3.95 | Maximum | 124.5 | @ | No.1247
1366 | 98.8 | gf | 4.17 | mm | OK | -- | 21:17 | 2022-06-02 | 3.95 | -3.95 | Minimum | -0.4 | @ | No.9
1367 | 97.8 | gf | 4.17 | mm | OK | -- | 21:17 | 2022-06-02 | 3.95 | -3.95 | Average | 38.23
1368 | 96.5 | gf | 4.165 | mm | OK | -- | 21:17 | 2022-06-02 | 3.945 | -3.945 | Data Quantity | 2636
1369 | 94.9 | gf | 4.165 | mm | OK | -- | 21:17 | 2022-06-02 | 3.945 | -3.945 | Number of NG | 0
1370 | 93.3 | gf | 4.165 | mm | OK | -- | 21:17 | 2022-06-02 | 3.945 | -3.945
1371 | 91.9 | gf | 4.16 | mm | OK | -- | 21:17 | 2022-06-02 | 3.94 | -3.94 | Cond Formatting
1372 | 90.3 | gf | 4.16 | mm | OK | -- | 21:17 | 2022-06-02 | 3.94 | -3.94 | Min Highl Max | 118.275
1373 | 88.1 | gf | 4.16 | mm | OK | -- | 21:17 | 2022-06-02 | 3.94 | -3.94
1374 | 87.1 | gf | 4.155 | mm | OK | -- | 21:17 | 2022-06-02 | 3.935 | -3.935 | Starting Disp | 0.22
1375 | 86.1 | gf | 4.155 | mm | OK | -- | 21:17 | 2022-06-02 | 3.935 | -3.935
1376 | 85.5 | gf | 4.155 | mm | OK | -- | 21:17 | 2022-06-02 | 3.935 | -3.935
1377 | 84.8 | gf | 4.155 | mm | OK | -- | 21:17 | 2022-06-02 | 3.935 | -3.935
1378 | 84.1 | gf | 4.155 | mm | OK | -- | 21:17 | 2022-06-02 | 3.935 | -3.935
1379 | 83.4 | gf | 4.155 | mm | OK | -- | 21:17 | 2022-06-02 | 3.935 | -3.935
1380 | 82.8 | gf | 4.155 | mm | OK | -- | 21:17 | 2022-06-02 | 3.935 | -3.935
1381 | 82.3 | gf | 4.15 | mm | OK | -- | 21:17 | 2022-06-02 | 3.93 | -3.93
1382 | 81.3 | gf | 4.15 | mm | OK | -- | 21:17 | 2022-06-02 | 3.93 | -3.93
1383 | 80.1 | gf | 4.15 | mm | OK | -- | 21:17 | 2022-06-02 | 3.93 | -3.93
1384 | 79.3 | gf | 4.15 | mm | OK | -- | 21:17 | 2022-06-02 | 3.93 | -3.93
1385 | 78.2 | gf | 4.15 | mm | OK | -- | 21:17 | 2022-06-02 | 3.93 | -3.93
1386 | 77.5 | gf | 4.145 | mm | OK | -- | 21:17 | 2022-06-02 | 3.925 | -3.925
1387 | 76.9 | gf | 4.145 | mm | OK | -- | 21:17 | 2022-06-02 | 3.925 | -3.925
1388 | 76.1 | gf | 4.145 | mm | OK | -- | 21:17 | 2022-06-02 | 3.925 | -3.925
1389 | 75.4 | gf | 4.145 | mm | OK | -- | 21:17 | 2022-06-02 | 3.925 | -3.925
1390 | 74.7 | gf | 4.145 | mm | OK | -- | 21:17 | 2022-06-02 | 3.925 | -3.925
1391 | 73.9 | gf | 4.145 | mm | OK | -- | 21:17 | 2022-06-02 | 3.925 | -3.925
1392 | 73.4 | gf | 4.14 | mm | OK | -- | 21:17 | 2022-06-02 | 3.92 | -3.92
1393 | 72.8 | gf | 4.14 | mm | OK | -- | 21:17 | 2022-06-02 | 3.92 | -3.92
1394 | 72.1 | gf | 4.14 | mm | OK | -- | 21:17 | 2022-06-02 | 3.92 | -3.92
1395 | 71.4 | gf | 4.14 | mm | OK | -- | 21:17 | 2022-06-02 | 3.92 | -3.92
1396 | 70.9 | gf | 4.14 | mm | OK | -- | 21:17 | 2022-06-02 | 3.92 | -3.92
1397 | 70.4 | gf | 4.14 | mm | OK | -- | 21:17 | 2022-06-02 | 3.92 | -3.92
1398 | 70.1 | gf | 4.14 | mm | OK | -- | 21:17 | 2022-06-02 | 3.92 | -3.92
1399 | 69.8 | gf | 4.14 | mm | OK | -- | 21:17 | 2022-06-02 | 3.92 | -3.92
1400 | 69.6 | gf | 4.14 | mm | OK | -- | 21:17 | 2022-06-02 | 3.92 | -3.92
1401 | 69.1 | gf | 4.14 | mm | OK | -- | 21:17 | 2022-06-02 | 3.92 | -3.92
1402 | 68.6 | gf | 4.135 | mm | OK | -- | 21:17 | 2022-06-02 | 3.915 | -3.915
1403 | 68.4 | gf | 4.135 | mm | OK | -- | 21:17 | 2022-06-02 | 3.915 | -3.915
1404 | 68.2 | gf | 4.135 | mm | OK | -- | 21:17 | 2022-06-02 | 3.915 | -3.915
1405 | 68 | gf | 4.135 | mm | OK | -- | 21:17 | 2022-06-02 | 3.915 | -3.915
1406 | 67.9 | gf | 4.135 | mm | OK | -- | 21:17 | 2022-06-02 | 3.915 | -3.915
1407 | 67.7 | gf | 4.135 | mm | OK | -- | 21:17 | 2022-06-02 | 3.915 | -3.915
1408 | 67.5 | gf | 4.135 | mm | OK | -- | 21:17 | 2022-06-02 | 3.915 | -3.915
1409 | 67.5 | gf | 4.135 | mm | OK | -- | 21:17 | 2022-06-02 | 3.915 | -3.915
1410 | 67.5 | gf | 4.135 | mm | OK | -- | 21:17 | 2022-06-02 | 3.915 | -3.915
1411 | 67.3 | gf | 4.135 | mm | OK | -- | 21:17 | 2022-06-02 | 3.915 | -3.915
1412 | 67.2 | gf | 4.135 | mm | OK | -- | 21:17 | 2022-06-02 | 3.915 | -3.915
1413 | 67.1 | gf | 4.135 | mm | OK | -- | 21:17 | 2022-06-02 | 3.915 | -3.915
1414 | 67.2 | gf | 4.135 | mm | OK | -- | 21:17 | 2022-06-02 | 3.915 | -3.915
1415 | 67.2 | gf | 4.135 | mm | OK | -- | 21:17 | 2022-06-02 | 3.915 | -3.915
1416 | 67.1 | gf | 4.135 | mm | OK | -- | 21:17 | 2022-06-02 | 3.915 | -3.915
1417 | 67.1 | gf | 4.135 | mm | OK | -- | 21:17 | 2022-06-02 | 3.915 | -3.915
1418 | 66.9 | gf | 4.135 | mm | OK | -- | 21:17 | 2022-06-02 | 3.915 | -3.915
1419 | 67.1 | gf | 4.135 | mm | OK | -- | 21:17 | 2022-06-02 | 3.915 | -3.915
1420 | 67 | gf | 4.135 | mm | OK | -- | 21:17 | 2022-06-02 | 3.915 | -3.915
1421 | 67.1 | gf | 4.135 | mm | OK | -- | 21:17 | 2022-06-02 | 3.915 | -3.915
1422 | 67.2 | gf | 4.135 | mm | OK | -- | 21:17 | 2022-06-02 | 3.915 | -3.915
1423 | 67.1 | gf | 4.135 | mm | OK | -- | 21:17 | 2022-06-02 | 3.915 | -3.915
1424 | 67 | gf | 4.135 | mm | OK | -- | 21:17 | 2022-06-02 | 3.915 | -3.915
1425 | 66.9 | gf | 4.135 | mm | OK | -- | 21:17 | 2022-06-02 | 3.915 | -3.915
1426 | 66.9 | gf | 4.135 | mm | OK | -- | 21:17 | 2022-06-02 | 3.915 | -3.915
1427 | 66.6 | gf | 4.135 | mm | OK | -- | 21:17 | 2022-06-02 | 3.915 | -3.915
1428 | 66.7 | gf | 4.135 | mm | OK | -- | 21:17 | 2022-06-02 | 3.915 | -3.915
1429 | 66.7 | gf | 4.135 | mm | OK | -- | 21:17 | 2022-06-02 | 3.915 | -3.915
1430 | 66.7 | gf | 4.135 | mm | OK | -- | 21:17 | 2022-06-02 | 3.915 | -3.915
1431 | 66.7 | gf | 4.135 | mm | OK | -- | 21:17 | 2022-06-02 | 3.915 | -3.915
1432 | 66.5 | gf | 4.135 | mm | OK | -- | 21:17 | 2022-06-02 | 3.915 | -3.915
1433 | 66.4 | gf | 4.135 | mm | OK | -- | 21:17 | 2022-06-02 | 3.915 | -3.915
1434 | 66.3 | gf | 4.135 | mm | OK | -- | 21:17 | 2022-06-02 | 3.915 | -3.915
1435 | 66.2 | gf | 4.135 | mm | OK | -- | 21:17 | 2022-06-02 | 3.915 | -3.915
1436 | 66 | gf | 4.135 | mm | OK | -- | 21:17 | 2022-06-02 | 3.915 | -3.915
1437 | 65.7 | gf | 4.135 | mm | OK | -- | 21:17 | 2022-06-02 | 3.915 | -3.915
1438 | 65.4 | gf | 4.135 | mm | OK | -- | 21:17 | 2022-06-02 | 3.915 | -3.915
1439 | 65.2 | gf | 4.135 | mm | OK | -- | 21:17 | 2022-06-02 | 3.915 | -3.915
1440 | 65 | gf | 4.135 | mm | OK | -- | 21:17 | 2022-06-02 | 3.915 | -3.915
1441 | 64.6 | gf | 4.135 | mm | OK | -- | 21:17 | 2022-06-02 | 3.915 | -3.915
1442 | 64.3 | gf | 4.135 | mm | OK | -- | 21:17 | 2022-06-02 | 3.915 | -3.915
1443 | 64.1 | gf | 4.13 | mm | OK | -- | 21:17 | 2022-06-02 | 3.91 | -3.91
1444 | 64 | gf | 4.13 | mm | OK | -- | 21:17 | 2022-06-02 | 3.91 | -3.91
1445 | 63.6 | gf | 4.13 | mm | OK | -- | 21:17 | 2022-06-02 | 3.91 | -3.91
1446 | 63.1 | gf | 4.13 | mm | OK | -- | 21:17 | 2022-06-02 | 3.91 | -3.91
1447 | 62.5 | gf | 4.13 | mm | OK | -- | 21:17 | 2022-06-02 | 3.91 | -3.91
1448 | 62.1 | gf | 4.13 | mm | OK | -- | 21:17 | 2022-06-02 | 3.91 | -3.91
1449 | 61.8 | gf | 4.13 | mm | OK | -- | 21:17 | 2022-06-02 | 3.91 | -3.91
1450 | 61 | gf | 4.13 | mm | OK | -- | 21:17 | 2022-06-02 | 3.91 | -3.91
1451 | 60.9 | gf | 4.13 | mm | OK | -- | 21:17 | 2022-06-02 | 3.91 | -3.91
1452 | 60.8 | gf | 4.13 | mm | OK | -- | 21:17 | 2022-06-02 | 3.91 | -3.91
1453 | 60.9 | gf | 4.13 | mm | OK | -- | 21:17 | 2022-06-02 | 3.91 | -3.91
1454 | 60.8 | gf | 4.13 | mm | OK | -- | 21:17 | 2022-06-02 | 3.91 | -3.91
1455 | 60.6 | gf | 4.13 | mm | OK | -- | 21:17 | 2022-06-02 | 3.91 | -3.91
1456 | 60 | gf | 4.125 | mm | OK | -- | 21:17 | 2022-06-02 | 3.905 | -3.905
1457 | 59.2 | gf | 4.125 | mm | OK | -- | 21:17 | 2022-06-02 | 3.905 | -3.905
1458 | 59.1 | gf | 4.125 | mm | OK | -- | 21:17 | 2022-06-02 | 3.905 | -3.905
1459 | 59 | gf | 4.125 | mm | OK | -- | 21:17 | 2022-06-02 | 3.905 | -3.905
1460 | 58.9 | gf | 4.125 | mm | OK | -- | 21:17 | 2022-06-02 | 3.905 | -3.905
1461 | 58.9 | gf | 4.125 | mm | OK | -- | 21:17 | 2022-06-02 | 3.905 | -3.905
1462 | 58.9 | gf | 4.125 | mm | OK | -- | 21:17 | 2022-06-02 | 3.905 | -3.905
1463 | 58.9 | gf | 4.125 | mm | OK | -- | 21:17 | 2022-06-02 | 3.905 | -3.905
1464 | 58.9 | gf | 4.125 | mm | OK | -- | 21:17 | 2022-06-02 | 3.905 | -3.905
1465 | 58.9 | gf | 4.125 | mm | OK | -- | 21:17 | 2022-06-02 | 3.905 | -3.905
1466 | 58.7 | gf | 4.125 | mm | OK | -- | 21:17 | 2022-06-02 | 3.905 | -3.905
1467 | 58.7 | gf | 4.125 | mm | OK | -- | 21:17 | 2022-06-02 | 3.905 | -3.905
1468 | 58.9 | gf | 4.125 | mm | OK | -- | 21:17 | 2022-06-02 | 3.905 | -3.905
1469 | 58.8 | gf | 4.125 | mm | OK | -- | 21:17 | 2022-06-02 | 3.905 | -3.905
1470 | 58.5 | gf | 4.125 | mm | OK | -- | 21:17 | 2022-06-02 | 3.905 | -3.905
1471 | 58.1 | gf | 4.125 | mm | OK | -- | 21:17 | 2022-06-02 | 3.905 | -3.905
1472 | 57.9 | gf | 4.125 | mm | OK | -- | 21:17 | 2022-06-02 | 3.905 | -3.905
1473 | 58.1 | gf | 4.125 | mm | OK | -- | 21:17 | 2022-06-02 | 3.905 | -3.905
1474 | 58.1 | gf | 4.125 | mm | OK | -- | 21:17 | 2022-06-02 | 3.905 | -3.905
1475 | 58.1 | gf | 4.12 | mm | OK | -- | 21:17 | 2022-06-02 | 3.9 | -3.9
1476 | 58.2 | gf | 4.12 | mm | OK | -- | 21:17 | 2022-06-02 | 3.9 | -3.9
1477 | 59.1 | gf | 4.12 | mm | OK | -- | 21:17 | 2022-06-02 | 3.9 | -3.9
1478 | 59.1 | gf | 4.12 | mm | OK | -- | 21:17 | 2022-06-02 | 3.9 | -3.9
1479 | 58.9 | gf | 4.12 | mm | OK | -- | 21:17 | 2022-06-02 | 3.9 | -3.9
1480 | 58.2 | gf | 4.12 | mm | OK | -- | 21:17 | 2022-06-02 | 3.9 | -3.9
1481 | 57.8 | gf | 4.115 | mm | OK | -- | 21:17 | 2022-06-02 | 3.895 | -3.895
1482 | 57.5 | gf | 4.115 | mm | OK | -- | 21:17 | 2022-06-02 | 3.895 | -3.895
1483 | 57.2 | gf | 4.115 | mm | OK | -- | 21:17 | 2022-06-02 | 3.895 | -3.895
1484 | 56.9 | gf | 4.115 | mm | OK | -- | 21:17 | 2022-06-02 | 3.895 | -3.895
1485 | 56.8 | gf | 4.115 | mm | OK | -- | 21:17 | 2022-06-02 | 3.895 | -3.895
1486 | 56.2 | gf | 4.11 | mm | OK | -- | 21:17 | 2022-06-02 | 3.89 | -3.89
1487 | 56 | gf | 4.11 | mm | OK | -- | 21:17 | 2022-06-02 | 3.89 | -3.89
1488 | 55.8 | gf | 4.11 | mm | OK | -- | 21:17 | 2022-06-02 | 3.89 | -3.89
1489 | 55.3 | gf | 4.11 | mm | OK | -- | 21:17 | 2022-06-02 | 3.89 | -3.89
1490 | 55 | gf | 4.11 | mm | OK | -- | 21:17 | 2022-06-02 | 3.89 | -3.89
1491 | 54.7 | gf | 4.11 | mm | OK | -- | 21:17 | 2022-06-02 | 3.89 | -3.89
1492 | 54.4 | gf | 4.105 | mm | OK | -- | 21:17 | 2022-06-02 | 3.885 | -3.885
1493 | 54.1 | gf | 4.105 | mm | OK | -- | 21:17 | 2022-06-02 | 3.885 | -3.885
1494 | 53.9 | gf | 4.105 | mm | OK | -- | 21:17 | 2022-06-02 | 3.885 | -3.885
1495 | 53.6 | gf | 4.105 | mm | OK | -- | 21:17 | 2022-06-02 | 3.885 | -3.885
1496 | 53.4 | gf | 4.105 | mm | OK | -- | 21:17 | 2022-06-02 | 3.885 | -3.885
1497 | 53.3 | gf | 4.105 | mm | OK | -- | 21:17 | 2022-06-02 | 3.885 | -3.885
1498 | 53.1 | gf | 4.105 | mm | OK | -- | 21:17 | 2022-06-02 | 3.885 | -3.885
1499 | 53.1 | gf | 4.105 | mm | OK | -- | 21:17 | 2022-06-02 | 3.885 | -3.885
1500 | 52.9 | gf | 4.105 | mm | OK | -- | 21:17 | 2022-06-02 | 3.885 | -3.885
1501 | 52.6 | gf | 4.105 | mm | OK | -- | 21:17 | 2022-06-02 | 3.885 | -3.885
1502 | 52.4 | gf | 4.105 | mm | OK | -- | 21:17 | 2022-06-02 | 3.885 | -3.885
1503 | 52.3 | gf | 4.105 | mm | OK | -- | 21:17 | 2022-06-02 | 3.885 | -3.885
1504 | 52.2 | gf | 4.1 | mm | OK | -- | 21:17 | 2022-06-02 | 3.88 | -3.88
1505 | 52 | gf | 4.1 | mm | OK | -- | 21:17 | 2022-06-02 | 3.88 | -3.88
1506 | 51.9 | gf | 4.1 | mm | OK | -- | 21:17 | 2022-06-02 | 3.88 | -3.88
1507 | 51.7 | gf | 4.1 | mm | OK | -- | 21:17 | 2022-06-02 | 3.88 | -3.88
1508 | 51.6 | gf | 4.1 | mm | OK | -- | 21:17 | 2022-06-02 | 3.88 | -3.88
1509 | 51.5 | gf | 4.1 | mm | OK | -- | 21:17 | 2022-06-02 | 3.88 | -3.88
1510 | 51.3 | gf | 4.1 | mm | OK | -- | 21:17 | 2022-06-02 | 3.88 | -3.88
1511 | 51.1 | gf | 4.1 | mm | OK | -- | 21:17 | 2022-06-02 | 3.88 | -3.88
1512 | 50.9 | gf | 4.1 | mm | OK | -- | 21:17 | 2022-06-02 | 3.88 | -3.88
1513 | 50.6 | gf | 4.1 | mm | OK | -- | 21:17 | 2022-06-02 | 3.88 | -3.88
1514 | 50.5 | gf | 4.1 | mm | OK | -- | 21:17 | 2022-06-02 | 3.88 | -3.88
1515 | 50.4 | gf | 4.1 | mm | OK | -- | 21:17 | 2022-06-02 | 3.88 | -3.88
1516 | 50.3 | gf | 4.095 | mm | OK | -- | 21:17 | 2022-06-02 | 3.875 | -3.875
1517 | 50.2 | gf | 4.095 | mm | OK | -- | 21:17 | 2022-06-02 | 3.875 | -3.875
1518 | 50.2 | gf | 4.095 | mm | OK | -- | 21:17 | 2022-06-02 | 3.875 | -3.875
1519 | 50 | gf | 4.095 | mm | OK | -- | 21:17 | 2022-06-02 | 3.875 | -3.875
1520 | 49.8 | gf | 4.095 | mm | OK | -- | 21:17 | 2022-06-02 | 3.875 | -3.875
1521 | 49.6 | gf | 4.095 | mm | OK | -- | 21:17 | 2022-06-02 | 3.875 | -3.875
1522 | 49.5 | gf | 4.095 | mm | OK | -- | 21:17 | 2022-06-02 | 3.875 | -3.875
1523 | 49.5 | gf | 4.09 | mm | OK | -- | 21:17 | 2022-06-02 | 3.87 | -3.87
1524 | 49.3 | gf | 4.09 | mm | OK | -- | 21:17 | 2022-06-02 | 3.87 | -3.87
1525 | 49.2 | gf | 4.09 | mm | OK | -- | 21:17 | 2022-06-02 | 3.87 | -3.87
1526 | 49 | gf | 4.09 | mm | OK | -- | 21:17 | 2022-06-02 | 3.87 | -3.87
1527 | 48.8 | gf | 4.085 | mm | OK | -- | 21:17 | 2022-06-02 | 3.865 | -3.865
1528 | 48.3 | gf | 4.085 | mm | OK | -- | 21:17 | 2022-06-02 | 3.865 | -3.865
1529 | 47.6 | gf | 4.085 | mm | OK | -- | 21:17 | 2022-06-02 | 3.865 | -3.865
1530 | 47.3 | gf | 4.08 | mm | OK | -- | 21:17 | 2022-06-02 | 3.86 | -3.86
1531 | 47.2 | gf | 4.08 | mm | OK | -- | 21:18 | 2022-06-02 | 3.86 | -3.86
1532 | 47.2 | gf | 4.08 | mm | OK | -- | 21:18 | 2022-06-02 | 3.86 | -3.86
1533 | 47.2 | gf | 4.08 | mm | OK | -- | 21:18 | 2022-06-02 | 3.86 | -3.86
1534 | 47.1 | gf | 4.075 | mm | OK | -- | 21:18 | 2022-06-02 | 3.855 | -3.855
1535 | 47.1 | gf | 4.075 | mm | OK | -- | 21:18 | 2022-06-02 | 3.855 | -3.855
1536 | 47.1 | gf | 4.07 | mm | OK | -- | 21:18 | 2022-06-02 | 3.85 | -3.85
1537 | 47.1 | gf | 4.07 | mm | OK | -- | 21:18 | 2022-06-02 | 3.85 | -3.85
1538 | 47.1 | gf | 4.07 | mm | OK | -- | 21:18 | 2022-06-02 | 3.85 | -3.85
1539 | 47 | gf | 4.065 | mm | OK | -- | 21:18 | 2022-06-02 | 3.845 | -3.845
1540 | 47.1 | gf | 4.065 | mm | OK | -- | 21:18 | 2022-06-02 | 3.845 | -3.845
1541 | 47 | gf | 4.065 | mm | OK | -- | 21:18 | 2022-06-02 | 3.845 | -3.845
1542 | 47 | gf | 4.065 | mm | OK | -- | 21:18 | 2022-06-02 | 3.845 | -3.845
1543 | 47 | gf | 4.06 | mm | OK | -- | 21:18 | 2022-06-02 | 3.84 | -3.84
1544 | 47 | gf | 4.06 | mm | OK | -- | 21:18 | 2022-06-02 | 3.84 | -3.84
1545 | 46.9 | gf | 4.06 | mm | OK | -- | 21:18 | 2022-06-02 | 3.84 | -3.84
1546 | 46.9 | gf | 4.055 | mm | OK | -- | 21:18 | 2022-06-02 | 3.835 | -3.835
1547 | 46.9 | gf | 4.055 | mm | OK | -- | 21:18 | 2022-06-02 | 3.835 | -3.835
1548 | 46.9 | gf | 4.05 | mm | OK | -- | 21:18 | 2022-06-02 | 3.83 | -3.83
1549 | 46.9 | gf | 4.05 | mm | OK | -- | 21:18 | 2022-06-02 | 3.83 | -3.83
1550 | 46.9 | gf | 4.05 | mm | OK | -- | 21:18 | 2022-06-02 | 3.83 | -3.83
1551 | 46.9 | gf | 4.05 | mm | OK | -- | 21:18 | 2022-06-02 | 3.83 | -3.83
1552 | 46.9 | gf | 4.045 | mm | OK | -- | 21:18 | 2022-06-02 | 3.825 | -3.825
1553 | 46.8 | gf | 4.045 | mm | OK | -- | 21:18 | 2022-06-02 | 3.825 | -3.825
1554 | 46.8 | gf | 4.045 | mm | OK | -- | 21:18 | 2022-06-02 | 3.825 | -3.825
1555 | 46.8 | gf | 4.04 | mm | OK | -- | 21:18 | 2022-06-02 | 3.82 | -3.82
1556 | 46.8 | gf | 4.04 | mm | OK | -- | 21:18 | 2022-06-02 | 3.82 | -3.82
1557 | 46.8 | gf | 4.04 | mm | OK | -- | 21:18 | 2022-06-02 | 3.82 | -3.82
1558 | 46.8 | gf | 4.035 | mm | OK | -- | 21:18 | 2022-06-02 | 3.815 | -3.815
1559 | 46.8 | gf | 4.035 | mm | OK | -- | 21:18 | 2022-06-02 | 3.815 | -3.815
1560 | 46.8 | gf | 4.03 | mm | OK | -- | 21:18 | 2022-06-02 | 3.81 | -3.81
1561 | 46.7 | gf | 4.03 | mm | OK | -- | 21:18 | 2022-06-02 | 3.81 | -3.81
1562 | 46.7 | gf | 4.025 | mm | OK | -- | 21:18 | 2022-06-02 | 3.805 | -3.805
1563 | 46.7 | gf | 4.025 | mm | OK | -- | 21:18 | 2022-06-02 | 3.805 | -3.805
1564 | 46.7 | gf | 4.025 | mm | OK | -- | 21:18 | 2022-06-02 | 3.805 | -3.805
1565 | 46.7 | gf | 4.02 | mm | OK | -- | 21:18 | 2022-06-02 | 3.8 | -3.8
1566 | 46.7 | gf | 4.02 | mm | OK | -- | 21:18 | 2022-06-02 | 3.8 | -3.8
1567 | 46.7 | gf | 4.015 | mm | OK | -- | 21:18 | 2022-06-02 | 3.795 | -3.795
1568 | 46.6 | gf | 4.01 | mm | OK | -- | 21:18 | 2022-06-02 | 3.79 | -3.79
1569 | 46.6 | gf | 4.005 | mm | OK | -- | 21:18 | 2022-06-02 | 3.785 | -3.785
1570 | 46.6 | gf | 4 | mm | OK | -- | 21:18 | 2022-06-02 | 3.78 | -3.78
1571 | 46.5 | gf | 3.995 | mm | OK | -- | 21:18 | 2022-06-02 | 3.775 | -3.775
1572 | 46.5 | gf | 3.995 | mm | OK | -- | 21:18 | 2022-06-02 | 3.775 | -3.775
1573 | 46.5 | gf | 3.99 | mm | OK | -- | 21:18 | 2022-06-02 | 3.77 | -3.77
1574 | 46.5 | gf | 3.99 | mm | OK | -- | 21:18 | 2022-06-02 | 3.77 | -3.77
1575 | 46.5 | gf | 3.985 | mm | OK | -- | 21:18 | 2022-06-02 | 3.765 | -3.765
1576 | 46.5 | gf | 3.985 | mm | OK | -- | 21:18 | 2022-06-02 | 3.765 | -3.765
1577 | 46.4 | gf | 3.98 | mm | OK | -- | 21:18 | 2022-06-02 | 3.76 | -3.76
1578 | 46.4 | gf | 3.975 | mm | OK | -- | 21:18 | 2022-06-02 | 3.755 | -3.755
1579 | 46.4 | gf | 3.975 | mm | OK | -- | 21:18 | 2022-06-02 | 3.755 | -3.755
1580 | 46.3 | gf | 3.97 | mm | OK | -- | 21:18 | 2022-06-02 | 3.75 | -3.75
1581 | 46.3 | gf | 3.965 | mm | OK | -- | 21:18 | 2022-06-02 | 3.745 | -3.745
1582 | 46.3 | gf | 3.96 | mm | OK | -- | 21:18 | 2022-06-02 | 3.74 | -3.74
1583 | 46.2 | gf | 3.955 | mm | OK | -- | 21:18 | 2022-06-02 | 3.735 | -3.735
1584 | 46.2 | gf | 3.95 | mm | OK | -- | 21:18 | 2022-06-02 | 3.73 | -3.73
1585 | 46.2 | gf | 3.95 | mm | OK | -- | 21:18 | 2022-06-02 | 3.73 | -3.73
1586 | 46.1 | gf | 3.945 | mm | OK | -- | 21:18 | 2022-06-02 | 3.725 | -3.725
1587 | 46.1 | gf | 3.945 | mm | OK | -- | 21:18 | 2022-06-02 | 3.725 | -3.725
1588 | 46.1 | gf | 3.94 | mm | OK | -- | 21:18 | 2022-06-02 | 3.72 | -3.72
1589 | 46.1 | gf | 3.935 | mm | OK | -- | 21:18 | 2022-06-02 | 3.715 | -3.715
1590 | 46.1 | gf | 3.935 | mm | OK | -- | 21:18 | 2022-06-02 | 3.715 | -3.715
1591 | 46 | gf | 3.93 | mm | OK | -- | 21:18 | 2022-06-02 | 3.71 | -3.71
1592 | 46 | gf | 3.93 | mm | OK | -- | 21:18 | 2022-06-02 | 3.71 | -3.71
1593 | 46 | gf | 3.925 | mm | OK | -- | 21:18 | 2022-06-02 | 3.705 | -3.705
1594 | 46 | gf | 3.925 | mm | OK | -- | 21:18 | 2022-06-02 | 3.705 | -3.705
1595 | 45.9 | gf | 3.92 | mm | OK | -- | 21:18 | 2022-06-02 | 3.7 | -3.7
1596 | 45.9 | gf | 3.92 | mm | OK | -- | 21:18 | 2022-06-02 | 3.7 | -3.7
1597 | 46 | gf | 3.92 | mm | OK | -- | 21:18 | 2022-06-02 | 3.7 | -3.7
1598 | 45.8 | gf | 3.915 | mm | OK | -- | 21:18 | 2022-06-02 | 3.695 | -3.695
1599 | 45.9 | gf | 3.91 | mm | OK | -- | 21:18 | 2022-06-02 | 3.69 | -3.69
1600 | 45.8 | gf | 3.91 | mm | OK | -- | 21:18 | 2022-06-02 | 3.69 | -3.69
1601 | 45.9 | gf | 3.905 | mm | OK | -- | 21:18 | 2022-06-02 | 3.685 | -3.685
1602 | 45.8 | gf | 3.905 | mm | OK | -- | 21:18 | 2022-06-02 | 3.685 | -3.685
1603 | 45.8 | gf | 3.905 | mm | OK | -- | 21:18 | 2022-06-02 | 3.685 | -3.685
1604 | 45.8 | gf | 3.9 | mm | OK | -- | 21:18 | 2022-06-02 | 3.68 | -3.68
1605 | 45.7 | gf | 3.9 | mm | OK | -- | 21:18 | 2022-06-02 | 3.68 | -3.68
1606 | 45.8 | gf | 3.9 | mm | OK | -- | 21:18 | 2022-06-02 | 3.68 | -3.68
1607 | 45.7 | gf | 3.895 | mm | OK | -- | 21:18 | 2022-06-02 | 3.675 | -3.675
1608 | 45.7 | gf | 3.895 | mm | OK | -- | 21:18 | 2022-06-02 | 3.675 | -3.675
1609 | 45.7 | gf | 3.89 | mm | OK | -- | 21:18 | 2022-06-02 | 3.67 | -3.67
1610 | 45.7 | gf | 3.89 | mm | OK | -- | 21:18 | 2022-06-02 | 3.67 | -3.67
1611 | 45.6 | gf | 3.885 | mm | OK | -- | 21:18 | 2022-06-02 | 3.665 | -3.665
1612 | 45.6 | gf | 3.88 | mm | OK | -- | 21:18 | 2022-06-02 | 3.66 | -3.66
1613 | 45.5 | gf | 3.88 | mm | OK | -- | 21:18 | 2022-06-02 | 3.66 | -3.66
1614 | 45.5 | gf | 3.88 | mm | OK | -- | 21:18 | 2022-06-02 | 3.66 | -3.66
1615 | 45.5 | gf | 3.875 | mm | OK | -- | 21:18 | 2022-06-02 | 3.655 | -3.655
1616 | 45.5 | gf | 3.875 | mm | OK | -- | 21:18 | 2022-06-02 | 3.655 | -3.655
1617 | 45.4 | gf | 3.875 | mm | OK | -- | 21:18 | 2022-06-02 | 3.655 | -3.655
1618 | 45.4 | gf | 3.875 | mm | OK | -- | 21:18 | 2022-06-02 | 3.655 | -3.655
1619 | 45.3 | gf | 3.87 | mm | OK | -- | 21:18 | 2022-06-02 | 3.65 | -3.65
1620 | 45.3 | gf | 3.87 | mm | OK | -- | 21:18 | 2022-06-02 | 3.65 | -3.65
1621 | 45.2 | gf | 3.865 | mm | OK | -- | 21:18 | 2022-06-02 | 3.645 | -3.645
1622 | 45.2 | gf | 3.86 | mm | OK | -- | 21:18 | 2022-06-02 | 3.64 | -3.64
1623 | 45.2 | gf | 3.86 | mm | OK | -- | 21:18 | 2022-06-02 | 3.64 | -3.64
1624 | 45.2 | gf | 3.86 | mm | OK | -- | 21:18 | 2022-06-02 | 3.64 | -3.64
1625 | 45.1 | gf | 3.855 | mm | OK | -- | 21:18 | 2022-06-02 | 3.635 | -3.635
1626 | 45.1 | gf | 3.855 | mm | OK | -- | 21:18 | 2022-06-02 | 3.635 | -3.635
1627 | 45.2 | gf | 3.85 | mm | OK | -- | 21:18 | 2022-06-02 | 3.63 | -3.63
1628 | 45.2 | gf | 3.845 | mm | OK | -- | 21:18 | 2022-06-02 | 3.625 | -3.625
1629 | 45.2 | gf | 3.845 | mm | OK | -- | 21:18 | 2022-06-02 | 3.625 | -3.625
1630 | 45.3 | gf | 3.84 | mm | OK | -- | 21:18 | 2022-06-02 | 3.62 | -3.62
1631 | 45.2 | gf | 3.84 | mm | OK | -- | 21:18 | 2022-06-02 | 3.62 | -3.62
1632 | 45.3 | gf | 3.84 | mm | OK | -- | 21:18 | 2022-06-02 | 3.62 | -3.62
1633 | 45.3 | gf | 3.84 | mm | OK | -- | 21:18 | 2022-06-02 | 3.62 | -3.62
1634 | 45.3 | gf | 3.84 | mm | OK | -- | 21:18 | 2022-06-02 | 3.62 | -3.62
1635 | 45.3 | gf | 3.84 | mm | OK | -- | 21:18 | 2022-06-02 | 3.62 | -3.62
1636 | 45.3 | gf | 3.84 | mm | OK | -- | 21:18 | 2022-06-02 | 3.62 | -3.62
1637 | 45.3 | gf | 3.835 | mm | OK | -- | 21:18 | 2022-06-02 | 3.615 | -3.615
1638 | 45.3 | gf | 3.835 | mm | OK | -- | 21:18 | 2022-06-02 | 3.615 | -3.615
1639 | 45.2 | gf | 3.835 | mm | OK | -- | 21:18 | 2022-06-02 | 3.615 | -3.615
1640 | 45.1 | gf | 3.83 | mm | OK | -- | 21:18 | 2022-06-02 | 3.61 | -3.61
1641 | 45.1 | gf | 3.825 | mm | OK | -- | 21:18 | 2022-06-02 | 3.605 | -3.605
1642 | 45.1 | gf | 3.815 | mm | OK | -- | 21:18 | 2022-06-02 | 3.595 | -3.595
1643 | 45 | gf | 3.81 | mm | OK | -- | 21:18 | 2022-06-02 | 3.59 | -3.59
1644 | 44.9 | gf | 3.805 | mm | OK | -- | 21:18 | 2022-06-02 | 3.585 | -3.585
1645 | 44.8 | gf | 3.8 | mm | OK | -- | 21:18 | 2022-06-02 | 3.58 | -3.58
1646 | 44.9 | gf | 3.795 | mm | OK | -- | 21:18 | 2022-06-02 | 3.575 | -3.575
1647 | 44.8 | gf | 3.79 | mm | OK | -- | 21:18 | 2022-06-02 | 3.57 | -3.57
1648 | 44.8 | gf | 3.785 | mm | OK | -- | 21:18 | 2022-06-02 | 3.565 | -3.565
1649 | 44.8 | gf | 3.78 | mm | OK | -- | 21:18 | 2022-06-02 | 3.56 | -3.56
1650 | 44.8 | gf | 3.775 | mm | OK | -- | 21:18 | 2022-06-02 | 3.555 | -3.555
1651 | 44.8 | gf | 3.775 | mm | OK | -- | 21:18 | 2022-06-02 | 3.555 | -3.555
1652 | 44.7 | gf | 3.77 | mm | OK | -- | 21:18 | 2022-06-02 | 3.55 | -3.55
1653 | 44.8 | gf | 3.77 | mm | OK | -- | 21:18 | 2022-06-02 | 3.55 | -3.55
1654 | 44.7 | gf | 3.765 | mm | OK | -- | 21:18 | 2022-06-02 | 3.545 | -3.545
1655 | 44.7 | gf | 3.765 | mm | OK | -- | 21:18 | 2022-06-02 | 3.545 | -3.545
1656 | 44.7 | gf | 3.765 | mm | OK | -- | 21:18 | 2022-06-02 | 3.545 | -3.545
1657 | 44.7 | gf | 3.76 | mm | OK | -- | 21:18 | 2022-06-02 | 3.54 | -3.54
1658 | 44.7 | gf | 3.76 | mm | OK | -- | 21:18 | 2022-06-02 | 3.54 | -3.54
1659 | 44.7 | gf | 3.755 | mm | OK | -- | 21:18 | 2022-06-02 | 3.535 | -3.535
1660 | 44.6 | gf | 3.75 | mm | OK | -- | 21:18 | 2022-06-02 | 3.53 | -3.53
1661 | 44.6 | gf | 3.75 | mm | OK | -- | 21:18 | 2022-06-02 | 3.53 | -3.53
1662 | 44.6 | gf | 3.745 | mm | OK | -- | 21:18 | 2022-06-02 | 3.525 | -3.525
1663 | 44.5 | gf | 3.74 | mm | OK | -- | 21:18 | 2022-06-02 | 3.52 | -3.52
1664 | 44.5 | gf | 3.73 | mm | OK | -- | 21:18 | 2022-06-02 | 3.51 | -3.51
1665 | 44.5 | gf | 3.725 | mm | OK | -- | 21:18 | 2022-06-02 | 3.505 | -3.505
1666 | 44.5 | gf | 3.72 | mm | OK | -- | 21:18 | 2022-06-02 | 3.5 | -3.5
1667 | 44.4 | gf | 3.715 | mm | OK | -- | 21:18 | 2022-06-02 | 3.495 | -3.495
1668 | 44.4 | gf | 3.71 | mm | OK | -- | 21:18 | 2022-06-02 | 3.49 | -3.49
1669 | 44.4 | gf | 3.71 | mm | OK | -- | 21:18 | 2022-06-02 | 3.49 | -3.49
1670 | 44.4 | gf | 3.705 | mm | OK | -- | 21:18 | 2022-06-02 | 3.485 | -3.485
1671 | 44.3 | gf | 3.7 | mm | OK | -- | 21:18 | 2022-06-02 | 3.48 | -3.48
1672 | 44.3 | gf | 3.7 | mm | OK | -- | 21:18 | 2022-06-02 | 3.48 | -3.48
1673 | 44.4 | gf | 3.695 | mm | OK | -- | 21:18 | 2022-06-02 | 3.475 | -3.475
1674 | 44.3 | gf | 3.695 | mm | OK | -- | 21:18 | 2022-06-02 | 3.475 | -3.475
1675 | 44.3 | gf | 3.69 | mm | OK | -- | 21:18 | 2022-06-02 | 3.47 | -3.47
1676 | 44.3 | gf | 3.69 | mm | OK | -- | 21:18 | 2022-06-02 | 3.47 | -3.47
1677 | 44.2 | gf | 3.685 | mm | OK | -- | 21:18 | 2022-06-02 | 3.465 | -3.465
1678 | 44.1 | gf | 3.685 | mm | OK | -- | 21:18 | 2022-06-02 | 3.465 | -3.465
1679 | 44.1 | gf | 3.68 | mm | OK | -- | 21:18 | 2022-06-02 | 3.46 | -3.46
1680 | 44.2 | gf | 3.68 | mm | OK | -- | 21:18 | 2022-06-02 | 3.46 | -3.46
1681 | 44.1 | gf | 3.675 | mm | OK | -- | 21:18 | 2022-06-02 | 3.455 | -3.455
1682 | 44.1 | gf | 3.675 | mm | OK | -- | 21:18 | 2022-06-02 | 3.455 | -3.455
1683 | 44 | gf | 3.675 | mm | OK | -- | 21:18 | 2022-06-02 | 3.455 | -3.455
1684 | 44.1 | gf | 3.67 | mm | OK | -- | 21:18 | 2022-06-02 | 3.45 | -3.45
1685 | 44 | gf | 3.67 | mm | OK | -- | 21:18 | 2022-06-02 | 3.45 | -3.45
1686 | 44 | gf | 3.665 | mm | OK | -- | 21:18 | 2022-06-02 | 3.445 | -3.445
1687 | 44 | gf | 3.665 | mm | OK | -- | 21:18 | 2022-06-02 | 3.445 | -3.445
1688 | 44 | gf | 3.66 | mm | OK | -- | 21:18 | 2022-06-02 | 3.44 | -3.44
1689 | 44 | gf | 3.66 | mm | OK | -- | 21:18 | 2022-06-02 | 3.44 | -3.44
1690 | 43.9 | gf | 3.655 | mm | OK | -- | 21:18 | 2022-06-02 | 3.435 | -3.435
1691 | 43.9 | gf | 3.655 | mm | OK | -- | 21:18 | 2022-06-02 | 3.435 | -3.435
1692 | 43.9 | gf | 3.65 | mm | OK | -- | 21:18 | 2022-06-02 | 3.43 | -3.43
1693 | 43.9 | gf | 3.645 | mm | OK | -- | 21:18 | 2022-06-02 | 3.425 | -3.425
1694 | 43.8 | gf | 3.645 | mm | OK | -- | 21:18 | 2022-06-02 | 3.425 | -3.425
1695 | 43.8 | gf | 3.64 | mm | OK | -- | 21:18 | 2022-06-02 | 3.42 | -3.42
1696 | 43.8 | gf | 3.64 | mm | OK | -- | 21:18 | 2022-06-02 | 3.42 | -3.42
1697 | 43.8 | gf | 3.635 | mm | OK | -- | 21:18 | 2022-06-02 | 3.415 | -3.415
1698 | 43.8 | gf | 3.63 | mm | OK | -- | 21:18 | 2022-06-02 | 3.41 | -3.41
1699 | 43.8 | gf | 3.63 | mm | OK | -- | 21:18 | 2022-06-02 | 3.41 | -3.41
1700 | 43.7 | gf | 3.63 | mm | OK | -- | 21:18 | 2022-06-02 | 3.41 | -3.41
1701 | 43.7 | gf | 3.625 | mm | OK | -- | 21:18 | 2022-06-02 | 3.405 | -3.405
1702 | 43.7 | gf | 3.625 | mm | OK | -- | 21:18 | 2022-06-02 | 3.405 | -3.405
1703 | 43.7 | gf | 3.625 | mm | OK | -- | 21:18 | 2022-06-02 | 3.405 | -3.405
1704 | 43.7 | gf | 3.62 | mm | OK | -- | 21:18 | 2022-06-02 | 3.4 | -3.4
1705 | 43.6 | gf | 3.62 | mm | OK | -- | 21:18 | 2022-06-02 | 3.4 | -3.4
1706 | 43.7 | gf | 3.615 | mm | OK | -- | 21:18 | 2022-06-02 | 3.395 | -3.395
1707 | 43.6 | gf | 3.61 | mm | OK | -- | 21:18 | 2022-06-02 | 3.39 | -3.39
1708 | 43.5 | gf | 3.605 | mm | OK | -- | 21:18 | 2022-06-02 | 3.385 | -3.385
1709 | 43.6 | gf | 3.6 | mm | OK | -- | 21:18 | 2022-06-02 | 3.38 | -3.38
1710 | 43.5 | gf | 3.595 | mm | OK | -- | 21:18 | 2022-06-02 | 3.375 | -3.375
1711 | 43.6 | gf | 3.59 | mm | OK | -- | 21:18 | 2022-06-02 | 3.37 | -3.37
1712 | 43.6 | gf | 3.59 | mm | OK | -- | 21:18 | 2022-06-02 | 3.37 | -3.37
1713 | 43.6 | gf | 3.59 | mm | OK | -- | 21:18 | 2022-06-02 | 3.37 | -3.37
1714 | 43.5 | gf | 3.59 | mm | OK | -- | 21:18 | 2022-06-02 | 3.37 | -3.37
1715 | 43.5 | gf | 3.585 | mm | OK | -- | 21:18 | 2022-06-02 | 3.365 | -3.365
1716 | 43.5 | gf | 3.58 | mm | OK | -- | 21:18 | 2022-06-02 | 3.36 | -3.36
1717 | 43.5 | gf | 3.575 | mm | OK | -- | 21:18 | 2022-06-02 | 3.355 | -3.355
1718 | 43.4 | gf | 3.57 | mm | OK | -- | 21:18 | 2022-06-02 | 3.35 | -3.35
1719 | 43.3 | gf | 3.565 | mm | OK | -- | 21:18 | 2022-06-02 | 3.345 | -3.345
1720 | 43.4 | gf | 3.56 | mm | OK | -- | 21:18 | 2022-06-02 | 3.34 | -3.34
1721 | 43.4 | gf | 3.555 | mm | OK | -- | 21:18 | 2022-06-02 | 3.335 | -3.335
1722 | 43.3 | gf | 3.555 | mm | OK | -- | 21:18 | 2022-06-02 | 3.335 | -3.335
1723 | 43.3 | gf | 3.55 | mm | OK | -- | 21:18 | 2022-06-02 | 3.33 | -3.33
1724 | 43.2 | gf | 3.545 | mm | OK | -- | 21:18 | 2022-06-02 | 3.325 | -3.325
1725 | 43.2 | gf | 3.54 | mm | OK | -- | 21:18 | 2022-06-02 | 3.32 | -3.32
1726 | 43.2 | gf | 3.535 | mm | OK | -- | 21:18 | 2022-06-02 | 3.315 | -3.315
1727 | 43.1 | gf | 3.53 | mm | OK | -- | 21:18 | 2022-06-02 | 3.31 | -3.31
1728 | 43.1 | gf | 3.53 | mm | OK | -- | 21:18 | 2022-06-02 | 3.31 | -3.31
1729 | 43.1 | gf | 3.525 | mm | OK | -- | 21:18 | 2022-06-02 | 3.305 | -3.305
1730 | 43.1 | gf | 3.52 | mm | OK | -- | 21:18 | 2022-06-02 | 3.3 | -3.3
1731 | 43.1 | gf | 3.52 | mm | OK | -- | 21:18 | 2022-06-02 | 3.3 | -3.3
1732 | 43.1 | gf | 3.515 | mm | OK | -- | 21:18 | 2022-06-02 | 3.295 | -3.295
1733 | 43.1 | gf | 3.515 | mm | OK | -- | 21:18 | 2022-06-02 | 3.295 | -3.295
1734 | 43.1 | gf | 3.515 | mm | OK | -- | 21:18 | 2022-06-02 | 3.295 | -3.295
1735 | 43 | gf | 3.51 | mm | OK | -- | 21:18 | 2022-06-02 | 3.29 | -3.29
1736 | 43.1 | gf | 3.51 | mm | OK | -- | 21:18 | 2022-06-02 | 3.29 | -3.29
1737 | 43 | gf | 3.51 | mm | OK | -- | 21:18 | 2022-06-02 | 3.29 | -3.29
1738 | 43 | gf | 3.505 | mm | OK | -- | 21:18 | 2022-06-02 | 3.285 | -3.285
1739 | 43 | gf | 3.5 | mm | OK | -- | 21:18 | 2022-06-02 | 3.28 | -3.28
1740 | 43 | gf | 3.5 | mm | OK | -- | 21:18 | 2022-06-02 | 3.28 | -3.28
1741 | 42.9 | gf | 3.495 | mm | OK | -- | 21:18 | 2022-06-02 | 3.275 | -3.275
1742 | 42.9 | gf | 3.495 | mm | OK | -- | 21:18 | 2022-06-02 | 3.275 | -3.275
1743 | 42.9 | gf | 3.49 | mm | OK | -- | 21:18 | 2022-06-02 | 3.27 | -3.27
1744 | 42.9 | gf | 3.485 | mm | OK | -- | 21:18 | 2022-06-02 | 3.265 | -3.265
1745 | 42.9 | gf | 3.48 | mm | OK | -- | 21:18 | 2022-06-02 | 3.26 | -3.26
1746 | 42.8 | gf | 3.48 | mm | OK | -- | 21:18 | 2022-06-02 | 3.26 | -3.26
1747 | 42.8 | gf | 3.475 | mm | OK | -- | 21:18 | 2022-06-02 | 3.255 | -3.255
1748 | 42.8 | gf | 3.465 | mm | OK | -- | 21:18 | 2022-06-02 | 3.245 | -3.245
1749 | 42.7 | gf | 3.46 | mm | OK | -- | 21:18 | 2022-06-02 | 3.24 | -3.24
1750 | 42.7 | gf | 3.455 | mm | OK | -- | 21:18 | 2022-06-02 | 3.235 | -3.235
1751 | 42.7 | gf | 3.45 | mm | OK | -- | 21:18 | 2022-06-02 | 3.23 | -3.23
1752 | 42.7 | gf | 3.445 | mm | OK | -- | 21:18 | 2022-06-02 | 3.225 | -3.225
1753 | 42.5 | gf | 3.44 | mm | OK | -- | 21:18 | 2022-06-02 | 3.22 | -3.22
1754 | 42.5 | gf | 3.43 | mm | OK | -- | 21:18 | 2022-06-02 | 3.21 | -3.21
1755 | 42.4 | gf | 3.425 | mm | OK | -- | 21:18 | 2022-06-02 | 3.205 | -3.205
1756 | 42.4 | gf | 3.42 | mm | OK | -- | 21:18 | 2022-06-02 | 3.2 | -3.2
1757 | 42.4 | gf | 3.42 | mm | OK | -- | 21:18 | 2022-06-02 | 3.2 | -3.2
1758 | 42.4 | gf | 3.42 | mm | OK | -- | 21:18 | 2022-06-02 | 3.2 | -3.2
1759 | 42.4 | gf | 3.42 | mm | OK | -- | 21:18 | 2022-06-02 | 3.2 | -3.2
1760 | 42.3 | gf | 3.415 | mm | OK | -- | 21:18 | 2022-06-02 | 3.195 | -3.195
1761 | 42.3 | gf | 3.415 | mm | OK | -- | 21:18 | 2022-06-02 | 3.195 | -3.195
1762 | 42.3 | gf | 3.41 | mm | OK | -- | 21:18 | 2022-06-02 | 3.19 | -3.19
1763 | 42.3 | gf | 3.41 | mm | OK | -- | 21:18 | 2022-06-02 | 3.19 | -3.19
1764 | 42.3 | gf | 3.41 | mm | OK | -- | 21:18 | 2022-06-02 | 3.19 | -3.19
1765 | 42.3 | gf | 3.405 | mm | OK | -- | 21:18 | 2022-06-02 | 3.185 | -3.185
1766 | 42.3 | gf | 3.405 | mm | OK | -- | 21:18 | 2022-06-02 | 3.185 | -3.185
1767 | 42.3 | gf | 3.4 | mm | OK | -- | 21:18 | 2022-06-02 | 3.18 | -3.18
1768 | 42.2 | gf | 3.4 | mm | OK | -- | 21:18 | 2022-06-02 | 3.18 | -3.18
1769 | 42.2 | gf | 3.395 | mm | OK | -- | 21:18 | 2022-06-02 | 3.175 | -3.175
1770 | 42.3 | gf | 3.395 | mm | OK | -- | 21:18 | 2022-06-02 | 3.175 | -3.175
1771 | 42.2 | gf | 3.39 | mm | OK | -- | 21:18 | 2022-06-02 | 3.17 | -3.17
1772 | 42.2 | gf | 3.39 | mm | OK | -- | 21:18 | 2022-06-02 | 3.17 | -3.17
1773 | 42.2 | gf | 3.39 | mm | OK | -- | 21:18 | 2022-06-02 | 3.17 | -3.17
1774 | 42.2 | gf | 3.385 | mm | OK | -- | 21:18 | 2022-06-02 | 3.165 | -3.165
1775 | 42.2 | gf | 3.38 | mm | OK | -- | 21:18 | 2022-06-02 | 3.16 | -3.16
1776 | 42.1 | gf | 3.38 | mm | OK | -- | 21:18 | 2022-06-02 | 3.16 | -3.16
1777 | 42.1 | gf | 3.375 | mm | OK | -- | 21:18 | 2022-06-02 | 3.155 | -3.155
1778 | 42.1 | gf | 3.375 | mm | OK | -- | 21:18 | 2022-06-02 | 3.155 | -3.155
1779 | 42.1 | gf | 3.37 | mm | OK | -- | 21:18 | 2022-06-02 | 3.15 | -3.15
1780 | 42.1 | gf | 3.365 | mm | OK | -- | 21:18 | 2022-06-02 | 3.145 | -3.145
1781 | 42.1 | gf | 3.36 | mm | OK | -- | 21:18 | 2022-06-02 | 3.14 | -3.14
1782 | 42.1 | gf | 3.36 | mm | OK | -- | 21:18 | 2022-06-02 | 3.14 | -3.14
1783 | 42.1 | gf | 3.355 | mm | OK | -- | 21:18 | 2022-06-02 | 3.135 | -3.135
1784 | 42.1 | gf | 3.35 | mm | OK | -- | 21:18 | 2022-06-02 | 3.13 | -3.13
1785 | 42 | gf | 3.35 | mm | OK | -- | 21:18 | 2022-06-02 | 3.13 | -3.13
1786 | 42 | gf | 3.345 | mm | OK | -- | 21:18 | 2022-06-02 | 3.125 | -3.125
1787 | 42 | gf | 3.34 | mm | OK | -- | 21:18 | 2022-06-02 | 3.12 | -3.12
1788 | 41.9 | gf | 3.335 | mm | OK | -- | 21:18 | 2022-06-02 | 3.115 | -3.115
1789 | 42 | gf | 3.33 | mm | OK | -- | 21:18 | 2022-06-02 | 3.11 | -3.11
1790 | 41.9 | gf | 3.325 | mm | OK | -- | 21:18 | 2022-06-02 | 3.105 | -3.105
1791 | 41.8 | gf | 3.32 | mm | OK | -- | 21:18 | 2022-06-02 | 3.1 | -3.1
1792 | 41.9 | gf | 3.32 | mm | OK | -- | 21:18 | 2022-06-02 | 3.1 | -3.1
1793 | 41.9 | gf | 3.315 | mm | OK | -- | 21:18 | 2022-06-02 | 3.095 | -3.095
1794 | 41.9 | gf | 3.315 | mm | OK | -- | 21:18 | 2022-06-02 | 3.095 | -3.095
1795 | 41.8 | gf | 3.31 | mm | OK | -- | 21:18 | 2022-06-02 | 3.09 | -3.09
1796 | 41.8 | gf | 3.305 | mm | OK | -- | 21:18 | 2022-06-02 | 3.085 | -3.085
1797 | 41.7 | gf | 3.3 | mm | OK | -- | 21:18 | 2022-06-02 | 3.08 | -3.08
1798 | 41.7 | gf | 3.3 | mm | OK | -- | 21:18 | 2022-06-02 | 3.08 | -3.08
1799 | 41.7 | gf | 3.295 | mm | OK | -- | 21:18 | 2022-06-02 | 3.075 | -3.075
1800 | 41.7 | gf | 3.295 | mm | OK | -- | 21:18 | 2022-06-02 | 3.075 | -3.075
1801 | 41.7 | gf | 3.29 | mm | OK | -- | 21:18 | 2022-06-02 | 3.07 | -3.07
1802 | 41.6 | gf | 3.285 | mm | OK | -- | 21:18 | 2022-06-02 | 3.065 | -3.065
1803 | 41.6 | gf | 3.28 | mm | OK | -- | 21:18 | 2022-06-02 | 3.06 | -3.06
1804 | 41.7 | gf | 3.275 | mm | OK | -- | 21:18 | 2022-06-02 | 3.055 | -3.055
1805 | 41.7 | gf | 3.27 | mm | OK | -- | 21:18 | 2022-06-02 | 3.05 | -3.05
1806 | 41.6 | gf | 3.27 | mm | OK | -- | 21:18 | 2022-06-02 | 3.05 | -3.05
1807 | 41.6 | gf | 3.27 | mm | OK | -- | 21:18 | 2022-06-02 | 3.05 | -3.05
1808 | 41.7 | gf | 3.265 | mm | OK | -- | 21:18 | 2022-06-02 | 3.045 | -3.045
1809 | 41.6 | gf | 3.265 | mm | OK | -- | 21:18 | 2022-06-02 | 3.045 | -3.045
1810 | 41.6 | gf | 3.26 | mm | OK | -- | 21:18 | 2022-06-02 | 3.04 | -3.04
1811 | 41.6 | gf | 3.26 | mm | OK | -- | 21:18 | 2022-06-02 | 3.04 | -3.04
1812 | 41.6 | gf | 3.255 | mm | OK | -- | 21:18 | 2022-06-02 | 3.035 | -3.035
1813 | 41.6 | gf | 3.25 | mm | OK | -- | 21:18 | 2022-06-02 | 3.03 | -3.03
1814 | 41.6 | gf | 3.25 | mm | OK | -- | 21:18 | 2022-06-02 | 3.03 | -3.03
1815 | 41.6 | gf | 3.245 | mm | OK | -- | 21:18 | 2022-06-02 | 3.025 | -3.025
1816 | 41.6 | gf | 3.245 | mm | OK | -- | 21:18 | 2022-06-02 | 3.025 | -3.025
1817 | 41.5 | gf | 3.24 | mm | OK | -- | 21:18 | 2022-06-02 | 3.02 | -3.02
1818 | 41.5 | gf | 3.24 | mm | OK | -- | 21:18 | 2022-06-02 | 3.02 | -3.02
1819 | 41.5 | gf | 3.235 | mm | OK | -- | 21:18 | 2022-06-02 | 3.015 | -3.015
1820 | 41.5 | gf | 3.235 | mm | OK | -- | 21:18 | 2022-06-02 | 3.015 | -3.015
1821 | 41.5 | gf | 3.23 | mm | OK | -- | 21:18 | 2022-06-02 | 3.01 | -3.01
1822 | 41.5 | gf | 3.23 | mm | OK | -- | 21:18 | 2022-06-02 | 3.01 | -3.01
1823 | 41.4 | gf | 3.225 | mm | OK | -- | 21:18 | 2022-06-02 | 3.005 | -3.005
1824 | 41.4 | gf | 3.225 | mm | OK | -- | 21:18 | 2022-06-02 | 3.005 | -3.005
1825 | 41.3 | gf | 3.22 | mm | OK | -- | 21:18 | 2022-06-02 | 3 | -3
1826 | 41.4 | gf | 3.215 | mm | OK | -- | 21:18 | 2022-06-02 | 2.995 | -2.995
1827 | 41.4 | gf | 3.215 | mm | OK | -- | 21:18 | 2022-06-02 | 2.995 | -2.995
1828 | 41.4 | gf | 3.21 | mm | OK | -- | 21:18 | 2022-06-02 | 2.99 | -2.99
1829 | 41.3 | gf | 3.205 | mm | OK | -- | 21:18 | 2022-06-02 | 2.985 | -2.985
1830 | 41.3 | gf | 3.2 | mm | OK | -- | 21:18 | 2022-06-02 | 2.98 | -2.98
1831 | 41.3 | gf | 3.195 | mm | OK | -- | 21:18 | 2022-06-02 | 2.975 | -2.975
1832 | 41.2 | gf | 3.19 | mm | OK | -- | 21:18 | 2022-06-02 | 2.97 | -2.97
1833 | 41.1 | gf | 3.185 | mm | OK | -- | 21:18 | 2022-06-02 | 2.965 | -2.965
1834 | 41.2 | gf | 3.18 | mm | OK | -- | 21:18 | 2022-06-02 | 2.96 | -2.96
1835 | 41.1 | gf | 3.175 | mm | OK | -- | 21:18 | 2022-06-02 | 2.955 | -2.955
1836 | 41.1 | gf | 3.175 | mm | OK | -- | 21:18 | 2022-06-02 | 2.955 | -2.955
1837 | 41.1 | gf | 3.17 | mm | OK | -- | 21:18 | 2022-06-02 | 2.95 | -2.95
1838 | 41 | gf | 3.165 | mm | OK | -- | 21:18 | 2022-06-02 | 2.945 | -2.945
1839 | 41 | gf | 3.16 | mm | OK | -- | 21:18 | 2022-06-02 | 2.94 | -2.94
1840 | 41 | gf | 3.155 | mm | OK | -- | 21:18 | 2022-06-02 | 2.935 | -2.935
1841 | 41 | gf | 3.155 | mm | OK | -- | 21:18 | 2022-06-02 | 2.935 | -2.935
1842 | 40.9 | gf | 3.15 | mm | OK | -- | 21:18 | 2022-06-02 | 2.93 | -2.93
1843 | 40.9 | gf | 3.15 | mm | OK | -- | 21:18 | 2022-06-02 | 2.93 | -2.93
1844 | 40.9 | gf | 3.145 | mm | OK | -- | 21:18 | 2022-06-02 | 2.925 | -2.925
1845 | 40.8 | gf | 3.145 | mm | OK | -- | 21:18 | 2022-06-02 | 2.925 | -2.925
1846 | 40.8 | gf | 3.14 | mm | OK | -- | 21:18 | 2022-06-02 | 2.92 | -2.92
1847 | 40.8 | gf | 3.14 | mm | OK | -- | 21:18 | 2022-06-02 | 2.92 | -2.92
1848 | 40.8 | gf | 3.135 | mm | OK | -- | 21:18 | 2022-06-02 | 2.915 | -2.915
1849 | 40.8 | gf | 3.13 | mm | OK | -- | 21:18 | 2022-06-02 | 2.91 | -2.91
1850 | 40.8 | gf | 3.13 | mm | OK | -- | 21:18 | 2022-06-02 | 2.91 | -2.91
1851 | 40.7 | gf | 3.125 | mm | OK | -- | 21:18 | 2022-06-02 | 2.905 | -2.905
1852 | 40.7 | gf | 3.125 | mm | OK | -- | 21:18 | 2022-06-02 | 2.905 | -2.905
1853 | 40.7 | gf | 3.12 | mm | OK | -- | 21:18 | 2022-06-02 | 2.9 | -2.9
1854 | 40.7 | gf | 3.12 | mm | OK | -- | 21:18 | 2022-06-02 | 2.9 | -2.9
1855 | 40.6 | gf | 3.115 | mm | OK | -- | 21:18 | 2022-06-02 | 2.895 | -2.895
1856 | 40.6 | gf | 3.115 | mm | OK | -- | 21:18 | 2022-06-02 | 2.895 | -2.895
1857 | 40.6 | gf | 3.11 | mm | OK | -- | 21:18 | 2022-06-02 | 2.89 | -2.89
1858 | 40.5 | gf | 3.105 | mm | OK | -- | 21:18 | 2022-06-02 | 2.885 | -2.885
1859 | 40.6 | gf | 3.105 | mm | OK | -- | 21:18 | 2022-06-02 | 2.885 | -2.885
1860 | 40.5 | gf | 3.1 | mm | OK | -- | 21:18 | 2022-06-02 | 2.88 | -2.88
1861 | 40.6 | gf | 3.1 | mm | OK | -- | 21:18 | 2022-06-02 | 2.88 | -2.88
1862 | 40.5 | gf | 3.095 | mm | OK | -- | 21:18 | 2022-06-02 | 2.875 | -2.875
1863 | 40.5 | gf | 3.095 | mm | OK | -- | 21:18 | 2022-06-02 | 2.875 | -2.875
1864 | 40.5 | gf | 3.09 | mm | OK | -- | 21:18 | 2022-06-02 | 2.87 | -2.87
1865 | 40.5 | gf | 3.09 | mm | OK | -- | 21:18 | 2022-06-02 | 2.87 | -2.87
1866 | 40.5 | gf | 3.09 | mm | OK | -- | 21:18 | 2022-06-02 | 2.87 | -2.87
1867 | 40.4 | gf | 3.085 | mm | OK | -- | 21:18 | 2022-06-02 | 2.865 | -2.865
1868 | 40.4 | gf | 3.085 | mm | OK | -- | 21:18 | 2022-06-02 | 2.865 | -2.865
1869 | 40.4 | gf | 3.08 | mm | OK | -- | 21:18 | 2022-06-02 | 2.86 | -2.86
1870 | 40.4 | gf | 3.075 | mm | OK | -- | 21:18 | 2022-06-02 | 2.855 | -2.855
1871 | 40.4 | gf | 3.075 | mm | OK | -- | 21:18 | 2022-06-02 | 2.855 | -2.855
1872 | 40.4 | gf | 3.075 | mm | OK | -- | 21:18 | 2022-06-02 | 2.855 | -2.855
1873 | 40.4 | gf | 3.07 | mm | OK | -- | 21:18 | 2022-06-02 | 2.85 | -2.85
1874 | 40.4 | gf | 3.07 | mm | OK | -- | 21:18 | 2022-06-02 | 2.85 | -2.85
1875 | 40.4 | gf | 3.07 | mm | OK | -- | 21:18 | 2022-06-02 | 2.85 | -2.85
1876 | 40.3 | gf | 3.065 | mm | OK | -- | 21:18 | 2022-06-02 | 2.845 | -2.845
1877 | 40.3 | gf | 3.065 | mm | OK | -- | 21:18 | 2022-06-02 | 2.845 | -2.845
1878 | 40.3 | gf | 3.06 | mm | OK | -- | 21:18 | 2022-06-02 | 2.84 | -2.84
1879 | 40.3 | gf | 3.06 | mm | OK | -- | 21:18 | 2022-06-02 | 2.84 | -2.84
1880 | 40.3 | gf | 3.055 | mm | OK | -- | 21:18 | 2022-06-02 | 2.835 | -2.835
1881 | 40.2 | gf | 3.055 | mm | OK | -- | 21:18 | 2022-06-02 | 2.835 | -2.835
1882 | 40.3 | gf | 3.05 | mm | OK | -- | 21:18 | 2022-06-02 | 2.83 | -2.83
1883 | 40.3 | gf | 3.05 | mm | OK | -- | 21:18 | 2022-06-02 | 2.83 | -2.83
1884 | 40.2 | gf | 3.05 | mm | OK | -- | 21:18 | 2022-06-02 | 2.83 | -2.83
1885 | 40.2 | gf | 3.05 | mm | OK | -- | 21:18 | 2022-06-02 | 2.83 | -2.83
1886 | 40.2 | gf | 3.05 | mm | OK | -- | 21:18 | 2022-06-02 | 2.83 | -2.83
1887 | 40.2 | gf | 3.045 | mm | OK | -- | 21:18 | 2022-06-02 | 2.825 | -2.825
1888 | 40.2 | gf | 3.045 | mm | OK | -- | 21:18 | 2022-06-02 | 2.825 | -2.825
1889 | 40.2 | gf | 3.045 | mm | OK | -- | 21:18 | 2022-06-02 | 2.825 | -2.825
1890 | 40.1 | gf | 3.045 | mm | OK | -- | 21:18 | 2022-06-02 | 2.825 | -2.825
1891 | 40.2 | gf | 3.04 | mm | OK | -- | 21:18 | 2022-06-02 | 2.82 | -2.82
1892 | 40.2 | gf | 3.04 | mm | OK | -- | 21:18 | 2022-06-02 | 2.82 | -2.82
1893 | 40.1 | gf | 3.04 | mm | OK | -- | 21:18 | 2022-06-02 | 2.82 | -2.82
1894 | 40.1 | gf | 3.04 | mm | OK | -- | 21:18 | 2022-06-02 | 2.82 | -2.82
1895 | 40.1 | gf | 3.035 | mm | OK | -- | 21:18 | 2022-06-02 | 2.815 | -2.815
1896 | 40 | gf | 3.03 | mm | OK | -- | 21:18 | 2022-06-02 | 2.81 | -2.81
1897 | 40.1 | gf | 3.03 | mm | OK | -- | 21:18 | 2022-06-02 | 2.81 | -2.81
1898 | 40.1 | gf | 3.03 | mm | OK | -- | 21:18 | 2022-06-02 | 2.81 | -2.81
1899 | 40.1 | gf | 3.025 | mm | OK | -- | 21:18 | 2022-06-02 | 2.805 | -2.805
1900 | 40.1 | gf | 3.02 | mm | OK | -- | 21:18 | 2022-06-02 | 2.8 | -2.8
1901 | 40 | gf | 3.015 | mm | OK | -- | 21:18 | 2022-06-02 | 2.795 | -2.795
1902 | 40.1 | gf | 3.005 | mm | OK | -- | 21:18 | 2022-06-02 | 2.785 | -2.785
1903 | 40 | gf | 2.995 | mm | OK | -- | 21:18 | 2022-06-02 | 2.775 | -2.775
1904 | 39.9 | gf | 2.98 | mm | OK | -- | 21:18 | 2022-06-02 | 2.76 | -2.76
1905 | 39.8 | gf | 2.965 | mm | OK | -- | 21:18 | 2022-06-02 | 2.745 | -2.745
1906 | 39.8 | gf | 2.95 | mm | OK | -- | 21:18 | 2022-06-02 | 2.73 | -2.73
1907 | 39.6 | gf | 2.94 | mm | OK | -- | 21:18 | 2022-06-02 | 2.72 | -2.72
1908 | 39.5 | gf | 2.935 | mm | OK | -- | 21:18 | 2022-06-02 | 2.715 | -2.715
1909 | 39.5 | gf | 2.93 | mm | OK | -- | 21:18 | 2022-06-02 | 2.71 | -2.71
1910 | 39.4 | gf | 2.92 | mm | OK | -- | 21:18 | 2022-06-02 | 2.7 | -2.7
1911 | 39.5 | gf | 2.915 | mm | OK | -- | 21:18 | 2022-06-02 | 2.695 | -2.695
1912 | 39.6 | gf | 2.91 | mm | OK | -- | 21:18 | 2022-06-02 | 2.69 | -2.69
1913 | 39.6 | gf | 2.91 | mm | OK | -- | 21:18 | 2022-06-02 | 2.69 | -2.69
1914 | 39.4 | gf | 2.905 | mm | OK | -- | 21:18 | 2022-06-02 | 2.685 | -2.685
1915 | 39.4 | gf | 2.9 | mm | OK | -- | 21:18 | 2022-06-02 | 2.68 | -2.68
1916 | 39.4 | gf | 2.9 | mm | OK | -- | 21:18 | 2022-06-02 | 2.68 | -2.68
1917 | 39.3 | gf | 2.9 | mm | OK | -- | 21:18 | 2022-06-02 | 2.68 | -2.68
1918 | 39.2 | gf | 2.895 | mm | OK | -- | 21:18 | 2022-06-02 | 2.675 | -2.675
1919 | 39.1 | gf | 2.895 | mm | OK | -- | 21:18 | 2022-06-02 | 2.675 | -2.675
1920 | 39.2 | gf | 2.89 | mm | OK | -- | 21:18 | 2022-06-02 | 2.67 | -2.67
1921 | 39.2 | gf | 2.89 | mm | OK | -- | 21:18 | 2022-06-02 | 2.67 | -2.67
1922 | 39.1 | gf | 2.885 | mm | OK | -- | 21:18 | 2022-06-02 | 2.665 | -2.665
1923 | 39.1 | gf | 2.88 | mm | OK | -- | 21:18 | 2022-06-02 | 2.66 | -2.66
1924 | 39.2 | gf | 2.88 | mm | OK | -- | 21:18 | 2022-06-02 | 2.66 | -2.66
1925 | 39.2 | gf | 2.875 | mm | OK | -- | 21:18 | 2022-06-02 | 2.655 | -2.655
1926 | 39.2 | gf | 2.875 | mm | OK | -- | 21:18 | 2022-06-02 | 2.655 | -2.655
1927 | 39.2 | gf | 2.875 | mm | OK | -- | 21:18 | 2022-06-02 | 2.655 | -2.655
1928 | 39.2 | gf | 2.87 | mm | OK | -- | 21:18 | 2022-06-02 | 2.65 | -2.65
1929 | 39.3 | gf | 2.87 | mm | OK | -- | 21:18 | 2022-06-02 | 2.65 | -2.65
1930 | 39.1 | gf | 2.865 | mm | OK | -- | 21:18 | 2022-06-02 | 2.645 | -2.645
1931 | 39.2 | gf | 2.865 | mm | OK | -- | 21:18 | 2022-06-02 | 2.645 | -2.645
1932 | 39.1 | gf | 2.86 | mm | OK | -- | 21:18 | 2022-06-02 | 2.64 | -2.64
1933 | 39.2 | gf | 2.86 | mm | OK | -- | 21:18 | 2022-06-02 | 2.64 | -2.64
1934 | 39.1 | gf | 2.855 | mm | OK | -- | 21:18 | 2022-06-02 | 2.635 | -2.635
1935 | 39.1 | gf | 2.855 | mm | OK | -- | 21:18 | 2022-06-02 | 2.635 | -2.635
1936 | 39.1 | gf | 2.855 | mm | OK | -- | 21:18 | 2022-06-02 | 2.635 | -2.635
1937 | 39.1 | gf | 2.85 | mm | OK | -- | 21:18 | 2022-06-02 | 2.63 | -2.63
1938 | 39 | gf | 2.85 | mm | OK | -- | 21:18 | 2022-06-02 | 2.63 | -2.63
1939 | 39 | gf | 2.845 | mm | OK | -- | 21:18 | 2022-06-02 | 2.625 | -2.625
1940 | 39.1 | gf | 2.845 | mm | OK | -- | 21:18 | 2022-06-02 | 2.625 | -2.625
1941 | 39 | gf | 2.84 | mm | OK | -- | 21:18 | 2022-06-02 | 2.62 | -2.62
1942 | 39.1 | gf | 2.84 | mm | OK | -- | 21:18 | 2022-06-02 | 2.62 | -2.62
1943 | 39 | gf | 2.835 | mm | OK | -- | 21:18 | 2022-06-02 | 2.615 | -2.615
1944 | 39 | gf | 2.835 | mm | OK | -- | 21:18 | 2022-06-02 | 2.615 | -2.615
1945 | 39 | gf | 2.83 | mm | OK | -- | 21:18 | 2022-06-02 | 2.61 | -2.61
1946 | 38.9 | gf | 2.83 | mm | OK | -- | 21:18 | 2022-06-02 | 2.61 | -2.61
1947 | 38.9 | gf | 2.825 | mm | OK | -- | 21:18 | 2022-06-02 | 2.605 | -2.605
1948 | 38.9 | gf | 2.82 | mm | OK | -- | 21:18 | 2022-06-02 | 2.6 | -2.6
1949 | 38.9 | gf | 2.815 | mm | OK | -- | 21:18 | 2022-06-02 | 2.595 | -2.595
1950 | 38.9 | gf | 2.81 | mm | OK | -- | 21:18 | 2022-06-02 | 2.59 | -2.59
1951 | 38.9 | gf | 2.805 | mm | OK | -- | 21:18 | 2022-06-02 | 2.585 | -2.585
1952 | 38.8 | gf | 2.795 | mm | OK | -- | 21:18 | 2022-06-02 | 2.575 | -2.575
1953 | 38.7 | gf | 2.79 | mm | OK | -- | 21:18 | 2022-06-02 | 2.57 | -2.57
1954 | 38.7 | gf | 2.785 | mm | OK | -- | 21:18 | 2022-06-02 | 2.565 | -2.565
1955 | 38.7 | gf | 2.785 | mm | OK | -- | 21:18 | 2022-06-02 | 2.565 | -2.565
1956 | 38.7 | gf | 2.78 | mm | OK | -- | 21:18 | 2022-06-02 | 2.56 | -2.56
1957 | 38.6 | gf | 2.775 | mm | OK | -- | 21:18 | 2022-06-02 | 2.555 | -2.555
1958 | 38.7 | gf | 2.775 | mm | OK | -- | 21:18 | 2022-06-02 | 2.555 | -2.555
1959 | 38.6 | gf | 2.77 | mm | OK | -- | 21:18 | 2022-06-02 | 2.55 | -2.55
1960 | 38.5 | gf | 2.765 | mm | OK | -- | 21:18 | 2022-06-02 | 2.545 | -2.545
1961 | 38.5 | gf | 2.765 | mm | OK | -- | 21:18 | 2022-06-02 | 2.545 | -2.545
1962 | 38.6 | gf | 2.76 | mm | OK | -- | 21:18 | 2022-06-02 | 2.54 | -2.54
1963 | 38.5 | gf | 2.755 | mm | OK | -- | 21:18 | 2022-06-02 | 2.535 | -2.535
1964 | 38.5 | gf | 2.75 | mm | OK | -- | 21:18 | 2022-06-02 | 2.53 | -2.53
1965 | 38.5 | gf | 2.75 | mm | OK | -- | 21:18 | 2022-06-02 | 2.53 | -2.53
1966 | 38.6 | gf | 2.745 | mm | OK | -- | 21:18 | 2022-06-02 | 2.525 | -2.525
1967 | 38.5 | gf | 2.74 | mm | OK | -- | 21:18 | 2022-06-02 | 2.52 | -2.52
1968 | 38.4 | gf | 2.74 | mm | OK | -- | 21:18 | 2022-06-02 | 2.52 | -2.52
1969 | 38.5 | gf | 2.735 | mm | OK | -- | 21:18 | 2022-06-02 | 2.515 | -2.515
1970 | 38.5 | gf | 2.735 | mm | OK | -- | 21:18 | 2022-06-02 | 2.515 | -2.515
1971 | 38.4 | gf | 2.73 | mm | OK | -- | 21:18 | 2022-06-02 | 2.51 | -2.51
1972 | 38.4 | gf | 2.73 | mm | OK | -- | 21:18 | 2022-06-02 | 2.51 | -2.51
1973 | 38.4 | gf | 2.73 | mm | OK | -- | 21:18 | 2022-06-02 | 2.51 | -2.51
1974 | 38.4 | gf | 2.725 | mm | OK | -- | 21:18 | 2022-06-02 | 2.505 | -2.505
1975 | 38.4 | gf | 2.725 | mm | OK | -- | 21:18 | 2022-06-02 | 2.505 | -2.505
1976 | 38.4 | gf | 2.72 | mm | OK | -- | 21:18 | 2022-06-02 | 2.5 | -2.5
1977 | 38.4 | gf | 2.72 | mm | OK | -- | 21:18 | 2022-06-02 | 2.5 | -2.5
1978 | 38.3 | gf | 2.715 | mm | OK | -- | 21:18 | 2022-06-02 | 2.495 | -2.495
1979 | 38.3 | gf | 2.71 | mm | OK | -- | 21:18 | 2022-06-02 | 2.49 | -2.49
1980 | 38.3 | gf | 2.705 | mm | OK | -- | 21:18 | 2022-06-02 | 2.485 | -2.485
1981 | 38.3 | gf | 2.7 | mm | OK | -- | 21:18 | 2022-06-02 | 2.48 | -2.48
1982 | 38.2 | gf | 2.7 | mm | OK | -- | 21:18 | 2022-06-02 | 2.48 | -2.48
1983 | 38.2 | gf | 2.695 | mm | OK | -- | 21:18 | 2022-06-02 | 2.475 | -2.475
1984 | 38.2 | gf | 2.695 | mm | OK | -- | 21:18 | 2022-06-02 | 2.475 | -2.475
1985 | 38.2 | gf | 2.69 | mm | OK | -- | 21:18 | 2022-06-02 | 2.47 | -2.47
1986 | 38.1 | gf | 2.69 | mm | OK | -- | 21:18 | 2022-06-02 | 2.47 | -2.47
1987 | 38.1 | gf | 2.685 | mm | OK | -- | 21:18 | 2022-06-02 | 2.465 | -2.465
1988 | 38 | gf | 2.68 | mm | OK | -- | 21:18 | 2022-06-02 | 2.46 | -2.46
1989 | 38 | gf | 2.675 | mm | OK | -- | 21:18 | 2022-06-02 | 2.455 | -2.455
1990 | 38 | gf | 2.675 | mm | OK | -- | 21:18 | 2022-06-02 | 2.455 | -2.455
1991 | 38.1 | gf | 2.675 | mm | OK | -- | 21:18 | 2022-06-02 | 2.455 | -2.455
1992 | 38.1 | gf | 2.675 | mm | OK | -- | 21:18 | 2022-06-02 | 2.455 | -2.455
1993 | 38 | gf | 2.675 | mm | OK | -- | 21:18 | 2022-06-02 | 2.455 | -2.455
1994 | 38 | gf | 2.675 | mm | OK | -- | 21:18 | 2022-06-02 | 2.455 | -2.455
1995 | 38 | gf | 2.675 | mm | OK | -- | 21:18 | 2022-06-02 | 2.455 | -2.455
1996 | 38 | gf | 2.675 | mm | OK | -- | 21:18 | 2022-06-02 | 2.455 | -2.455
1997 | 38 | gf | 2.67 | mm | OK | -- | 21:18 | 2022-06-02 | 2.45 | -2.45
1998 | 37.9 | gf | 2.67 | mm | OK | -- | 21:18 | 2022-06-02 | 2.45 | -2.45
1999 | 38 | gf | 2.665 | mm | OK | -- | 21:18 | 2022-06-02 | 2.445 | -2.445
2000 | 38 | gf | 2.665 | mm | OK | -- | 21:18 | 2022-06-02 | 2.445 | -2.445
2001 | 37.9 | gf | 2.665 | mm | OK | -- | 21:18 | 2022-06-02 | 2.445 | -2.445
2002 | 37.9 | gf | 2.665 | mm | OK | -- | 21:18 | 2022-06-02 | 2.445 | -2.445
2003 | 38 | gf | 2.66 | mm | OK | -- | 21:18 | 2022-06-02 | 2.44 | -2.44
2004 | 37.9 | gf | 2.66 | mm | OK | -- | 21:18 | 2022-06-02 | 2.44 | -2.44
2005 | 37.8 | gf | 2.655 | mm | OK | -- | 21:18 | 2022-06-02 | 2.435 | -2.435
2006 | 37.8 | gf | 2.655 | mm | OK | -- | 21:18 | 2022-06-02 | 2.435 | -2.435
2007 | 37.8 | gf | 2.65 | mm | OK | -- | 21:18 | 2022-06-02 | 2.43 | -2.43
2008 | 37.8 | gf | 2.65 | mm | OK | -- | 21:18 | 2022-06-02 | 2.43 | -2.43
2009 | 37.8 | gf | 2.65 | mm | OK | -- | 21:18 | 2022-06-02 | 2.43 | -2.43
2010 | 37.8 | gf | 2.65 | mm | OK | -- | 21:18 | 2022-06-02 | 2.43 | -2.43
2011 | 37.8 | gf | 2.65 | mm | OK | -- | 21:18 | 2022-06-02 | 2.43 | -2.43
2012 | 37.8 | gf | 2.645 | mm | OK | -- | 21:18 | 2022-06-02 | 2.425 | -2.425
2013 | 37.7 | gf | 2.64 | mm | OK | -- | 21:18 | 2022-06-02 | 2.42 | -2.42
2014 | 37.7 | gf | 2.64 | mm | OK | -- | 21:18 | 2022-06-02 | 2.42 | -2.42
2015 | 37.7 | gf | 2.635 | mm | OK | -- | 21:18 | 2022-06-02 | 2.415 | -2.415
2016 | 37.6 | gf | 2.635 | mm | OK | -- | 21:18 | 2022-06-02 | 2.415 | -2.415
2017 | 37.6 | gf | 2.63 | mm | OK | -- | 21:18 | 2022-06-02 | 2.41 | -2.41
2018 | 37.6 | gf | 2.625 | mm | OK | -- | 21:18 | 2022-06-02 | 2.405 | -2.405
2019 | 37.5 | gf | 2.625 | mm | OK | -- | 21:18 | 2022-06-02 | 2.405 | -2.405
2020 | 37.4 | gf | 2.62 | mm | OK | -- | 21:18 | 2022-06-02 | 2.4 | -2.4
2021 | 37.3 | gf | 2.61 | mm | OK | -- | 21:18 | 2022-06-02 | 2.39 | -2.39
2022 | 37.1 | gf | 2.6 | mm | OK | -- | 21:18 | 2022-06-02 | 2.38 | -2.38
2023 | 37 | gf | 2.595 | mm | OK | -- | 21:18 | 2022-06-02 | 2.375 | -2.375
2024 | 37 | gf | 2.59 | mm | OK | -- | 21:18 | 2022-06-02 | 2.37 | -2.37
2025 | 37 | gf | 2.59 | mm | OK | -- | 21:18 | 2022-06-02 | 2.37 | -2.37
2026 | 37.1 | gf | 2.59 | mm | OK | -- | 21:18 | 2022-06-02 | 2.37 | -2.37
2027 | 37.4 | gf | 2.59 | mm | OK | -- | 21:18 | 2022-06-02 | 2.37 | -2.37
2028 | 37.7 | gf | 2.595 | mm | OK | -- | 21:18 | 2022-06-02 | 2.375 | -2.375
2029 | 37.6 | gf | 2.595 | mm | OK | -- | 21:18 | 2022-06-02 | 2.375 | -2.375
2030 | 37.6 | gf | 2.595 | mm | OK | -- | 21:18 | 2022-06-02 | 2.375 | -2.375
2031 | 37.6 | gf | 2.595 | mm | OK | -- | 21:18 | 2022-06-02 | 2.375 | -2.375
2032 | 37.5 | gf | 2.595 | mm | OK | -- | 21:18 | 2022-06-02 | 2.375 | -2.375
2033 | 37.5 | gf | 2.595 | mm | OK | -- | 21:18 | 2022-06-02 | 2.375 | -2.375
2034 | 37.4 | gf | 2.595 | mm | OK | -- | 21:18 | 2022-06-02 | 2.375 | -2.375
2035 | 37.3 | gf | 2.595 | mm | OK | -- | 21:18 | 2022-06-02 | 2.375 | -2.375
2036 | 37.4 | gf | 2.595 | mm | OK | -- | 21:18 | 2022-06-02 | 2.375 | -2.375
2037 | 37.3 | gf | 2.595 | mm | OK | -- | 21:18 | 2022-06-02 | 2.375 | -2.375
2038 | 37.2 | gf | 2.595 | mm | OK | -- | 21:18 | 2022-06-02 | 2.375 | -2.375
2039 | 37.3 | gf | 2.595 | mm | OK | -- | 21:18 | 2022-06-02 | 2.375 | -2.375
2040 | 37.2 | gf | 2.595 | mm | OK | -- | 21:18 | 2022-06-02 | 2.375 | -2.375
2041 | 37 | gf | 2.595 | mm | OK | -- | 21:18 | 2022-06-02 | 2.375 | -2.375
2042 | 37 | gf | 2.59 | mm | OK | -- | 21:18 | 2022-06-02 | 2.37 | -2.37
2043 | 37 | gf | 2.59 | mm | OK | -- | 21:18 | 2022-06-02 | 2.37 | -2.37
2044 | 37 | gf | 2.59 | mm | OK | -- | 21:18 | 2022-06-02 | 2.37 | -2.37
2045 | 37 | gf | 2.59 | mm | OK | -- | 21:18 | 2022-06-02 | 2.37 | -2.37
2046 | 36.9 | gf | 2.59 | mm | OK | -- | 21:18 | 2022-06-02 | 2.37 | -2.37
2047 | 36.9 | gf | 2.59 | mm | OK | -- | 21:18 | 2022-06-02 | 2.37 | -2.37
2048 | 37 | gf | 2.585 | mm | OK | -- | 21:18 | 2022-06-02 | 2.365 | -2.365
2049 | 37 | gf | 2.585 | mm | OK | -- | 21:18 | 2022-06-02 | 2.365 | -2.365
2050 | 37 | gf | 2.585 | mm | OK | -- | 21:18 | 2022-06-02 | 2.365 | -2.365
2051 | 37.1 | gf | 2.585 | mm | OK | -- | 21:18 | 2022-06-02 | 2.365 | -2.365
2052 | 37 | gf | 2.585 | mm | OK | -- | 21:18 | 2022-06-02 | 2.365 | -2.365
2053 | 36.9 | gf | 2.585 | mm | OK | -- | 21:18 | 2022-06-02 | 2.365 | -2.365
2054 | 37.1 | gf | 2.585 | mm | OK | -- | 21:18 | 2022-06-02 | 2.365 | -2.365
2055 | 37.1 | gf | 2.585 | mm | OK | -- | 21:18 | 2022-06-02 | 2.365 | -2.365
2056 | 37.1 | gf | 2.585 | mm | OK | -- | 21:18 | 2022-06-02 | 2.365 | -2.365
2057 | 37 | gf | 2.585 | mm | OK | -- | 21:18 | 2022-06-02 | 2.365 | -2.365
2058 | 37.2 | gf | 2.585 | mm | OK | -- | 21:18 | 2022-06-02 | 2.365 | -2.365
2059 | 37 | gf | 2.585 | mm | OK | -- | 21:18 | 2022-06-02 | 2.365 | -2.365
2060 | 37 | gf | 2.585 | mm | OK | -- | 21:18 | 2022-06-02 | 2.365 | -2.365
2061 | 36.9 | gf | 2.585 | mm | OK | -- | 21:18 | 2022-06-02 | 2.365 | -2.365
2062 | 36.9 | gf | 2.585 | mm | OK | -- | 21:18 | 2022-06-02 | 2.365 | -2.365
2063 | 36.9 | gf | 2.585 | mm | OK | -- | 21:18 | 2022-06-02 | 2.365 | -2.365
2064 | 37.1 | gf | 2.585 | mm | OK | -- | 21:18 | 2022-06-02 | 2.365 | -2.365
2065 | 37 | gf | 2.585 | mm | OK | -- | 21:18 | 2022-06-02 | 2.365 | -2.365
2066 | 36.9 | gf | 2.585 | mm | OK | -- | 21:18 | 2022-06-02 | 2.365 | -2.365
2067 | 36.9 | gf | 2.585 | mm | OK | -- | 21:18 | 2022-06-02 | 2.365 | -2.365
2068 | 36.9 | gf | 2.585 | mm | OK | -- | 21:18 | 2022-06-02 | 2.365 | -2.365
2069 | 36.9 | gf | 2.58 | mm | OK | -- | 21:18 | 2022-06-02 | 2.36 | -2.36
2070 | 36.9 | gf | 2.58 | mm | OK | -- | 21:18 | 2022-06-02 | 2.36 | -2.36
2071 | 36.8 | gf | 2.58 | mm | OK | -- | 21:18 | 2022-06-02 | 2.36 | -2.36
2072 | 36.8 | gf | 2.58 | mm | OK | -- | 21:18 | 2022-06-02 | 2.36 | -2.36
2073 | 36.7 | gf | 2.575 | mm | OK | -- | 21:18 | 2022-06-02 | 2.355 | -2.355
2074 | 36.7 | gf | 2.575 | mm | OK | -- | 21:18 | 2022-06-02 | 2.355 | -2.355
2075 | 36.7 | gf | 2.57 | mm | OK | -- | 21:18 | 2022-06-02 | 2.35 | -2.35
2076 | 36.6 | gf | 2.565 | mm | OK | -- | 21:18 | 2022-06-02 | 2.345 | -2.345
2077 | 36.5 | gf | 2.56 | mm | OK | -- | 21:18 | 2022-06-02 | 2.34 | -2.34
2078 | 36.4 | gf | 2.555 | mm | OK | -- | 21:18 | 2022-06-02 | 2.335 | -2.335
2079 | 36.4 | gf | 2.55 | mm | OK | -- | 21:18 | 2022-06-02 | 2.33 | -2.33
2080 | 36.3 | gf | 2.545 | mm | OK | -- | 21:18 | 2022-06-02 | 2.325 | -2.325
2081 | 36.2 | gf | 2.545 | mm | OK | -- | 21:18 | 2022-06-02 | 2.325 | -2.325
2082 | 36.2 | gf | 2.54 | mm | OK | -- | 21:18 | 2022-06-02 | 2.32 | -2.32
2083 | 36.2 | gf | 2.54 | mm | OK | -- | 21:18 | 2022-06-02 | 2.32 | -2.32
2084 | 36.2 | gf | 2.54 | mm | OK | -- | 21:18 | 2022-06-02 | 2.32 | -2.32
2085 | 36.1 | gf | 2.535 | mm | OK | -- | 21:18 | 2022-06-02 | 2.315 | -2.315
2086 | 36.1 | gf | 2.535 | mm | OK | -- | 21:18 | 2022-06-02 | 2.315 | -2.315
2087 | 36.1 | gf | 2.535 | mm | OK | -- | 21:18 | 2022-06-02 | 2.315 | -2.315
2088 | 36.1 | gf | 2.535 | mm | OK | -- | 21:18 | 2022-06-02 | 2.315 | -2.315
2089 | 36 | gf | 2.53 | mm | OK | -- | 21:18 | 2022-06-02 | 2.31 | -2.31
2090 | 36.1 | gf | 2.53 | mm | OK | -- | 21:18 | 2022-06-02 | 2.31 | -2.31
2091 | 36 | gf | 2.525 | mm | OK | -- | 21:18 | 2022-06-02 | 2.305 | -2.305
2092 | 36 | gf | 2.525 | mm | OK | -- | 21:18 | 2022-06-02 | 2.305 | -2.305
2093 | 36 | gf | 2.52 | mm | OK | -- | 21:18 | 2022-06-02 | 2.3 | -2.3
2094 | 35.9 | gf | 2.52 | mm | OK | -- | 21:18 | 2022-06-02 | 2.3 | -2.3
2095 | 35.9 | gf | 2.515 | mm | OK | -- | 21:18 | 2022-06-02 | 2.295 | -2.295
2096 | 35.9 | gf | 2.51 | mm | OK | -- | 21:18 | 2022-06-02 | 2.29 | -2.29
2097 | 35.8 | gf | 2.505 | mm | OK | -- | 21:18 | 2022-06-02 | 2.285 | -2.285
2098 | 35.8 | gf | 2.5 | mm | OK | -- | 21:18 | 2022-06-02 | 2.28 | -2.28
2099 | 35.7 | gf | 2.5 | mm | OK | -- | 21:18 | 2022-06-02 | 2.28 | -2.28
2100 | 35.6 | gf | 2.495 | mm | OK | -- | 21:18 | 2022-06-02 | 2.275 | -2.275
2101 | 35.5 | gf | 2.495 | mm | OK | -- | 21:18 | 2022-06-02 | 2.275 | -2.275
2102 | 35.5 | gf | 2.49 | mm | OK | -- | 21:18 | 2022-06-02 | 2.27 | -2.27
2103 | 35.4 | gf | 2.485 | mm | OK | -- | 21:18 | 2022-06-02 | 2.265 | -2.265
2104 | 35.4 | gf | 2.485 | mm | OK | -- | 21:18 | 2022-06-02 | 2.265 | -2.265
2105 | 35.2 | gf | 2.48 | mm | OK | -- | 21:18 | 2022-06-02 | 2.26 | -2.26
2106 | 35.1 | gf | 2.475 | mm | OK | -- | 21:18 | 2022-06-02 | 2.255 | -2.255
2107 | 35 | gf | 2.475 | mm | OK | -- | 21:18 | 2022-06-02 | 2.255 | -2.255
2108 | 34.9 | gf | 2.47 | mm | OK | -- | 21:18 | 2022-06-02 | 2.25 | -2.25
2109 | 34.7 | gf | 2.465 | mm | OK | -- | 21:18 | 2022-06-02 | 2.245 | -2.245
2110 | 34.6 | gf | 2.46 | mm | OK | -- | 21:18 | 2022-06-02 | 2.24 | -2.24
2111 | 34.6 | gf | 2.46 | mm | OK | -- | 21:18 | 2022-06-02 | 2.24 | -2.24
2112 | 34.7 | gf | 2.46 | mm | OK | -- | 21:18 | 2022-06-02 | 2.24 | -2.24
2113 | 34.7 | gf | 2.46 | mm | OK | -- | 21:18 | 2022-06-02 | 2.24 | -2.24
2114 | 34.7 | gf | 2.46 | mm | OK | -- | 21:18 | 2022-06-02 | 2.24 | -2.24
2115 | 34.7 | gf | 2.46 | mm | OK | -- | 21:18 | 2022-06-02 | 2.24 | -2.24
2116 | 34.7 | gf | 2.46 | mm | OK | -- | 21:18 | 2022-06-02 | 2.24 | -2.24
2117 | 34.8 | gf | 2.46 | mm | OK | -- | 21:18 | 2022-06-02 | 2.24 | -2.24
2118 | 34.6 | gf | 2.46 | mm | OK | -- | 21:18 | 2022-06-02 | 2.24 | -2.24
2119 | 34.4 | gf | 2.46 | mm | OK | -- | 21:18 | 2022-06-02 | 2.24 | -2.24
2120 | 34.5 | gf | 2.455 | mm | OK | -- | 21:18 | 2022-06-02 | 2.235 | -2.235
2121 | 34.5 | gf | 2.455 | mm | OK | -- | 21:18 | 2022-06-02 | 2.235 | -2.235
2122 | 34.3 | gf | 2.455 | mm | OK | -- | 21:18 | 2022-06-02 | 2.235 | -2.235
2123 | 34.2 | gf | 2.45 | mm | OK | -- | 21:18 | 2022-06-02 | 2.23 | -2.23
2124 | 34.1 | gf | 2.445 | mm | OK | -- | 21:18 | 2022-06-02 | 2.225 | -2.225
2125 | 33.9 | gf | 2.44 | mm | OK | -- | 21:18 | 2022-06-02 | 2.22 | -2.22
2126 | 33.8 | gf | 2.435 | mm | OK | -- | 21:18 | 2022-06-02 | 2.215 | -2.215
2127 | 33.5 | gf | 2.43 | mm | OK | -- | 21:18 | 2022-06-02 | 2.21 | -2.21
2128 | 33.2 | gf | 2.42 | mm | OK | -- | 21:18 | 2022-06-02 | 2.2 | -2.2
2129 | 32.3 | gf | 2.395 | mm | OK | -- | 21:18 | 2022-06-02 | 2.175 | -2.175
2130 | 31 | gf | 2.35 | mm | OK | -- | 21:18 | 2022-06-02 | 2.13 | -2.13
2131 | 29.3 | gf | 2.295 | mm | OK | -- | 21:18 | 2022-06-02 | 2.075 | -2.075
2132 | 27.6 | gf | 2.245 | mm | OK | -- | 21:18 | 2022-06-02 | 2.025 | -2.025
2133 | 27.3 | gf | 2.22 | mm | OK | -- | 21:18 | 2022-06-02 | 2 | -2
2134 | 27.1 | gf | 2.195 | mm | OK | -- | 21:18 | 2022-06-02 | 1.975 | -1.975
2135 | 27.1 | gf | 2.18 | mm | OK | -- | 21:18 | 2022-06-02 | 1.96 | -1.96
2136 | 27.2 | gf | 2.175 | mm | OK | -- | 21:18 | 2022-06-02 | 1.955 | -1.955
2137 | 27.1 | gf | 2.17 | mm | OK | -- | 21:18 | 2022-06-02 | 1.95 | -1.95
2138 | 27.2 | gf | 2.17 | mm | OK | -- | 21:18 | 2022-06-02 | 1.95 | -1.95
2139 | 27.3 | gf | 2.165 | mm | OK | -- | 21:18 | 2022-06-02 | 1.945 | -1.945
2140 | 27.3 | gf | 2.165 | mm | OK | -- | 21:18 | 2022-06-02 | 1.945 | -1.945
2141 | 27 | gf | 2.165 | mm | OK | -- | 21:19 | 2022-06-02 | 1.945 | -1.945
2142 | 26.9 | gf | 2.16 | mm | OK | -- | 21:19 | 2022-06-02 | 1.94 | -1.94
2143 | 26.9 | gf | 2.16 | mm | OK | -- | 21:19 | 2022-06-02 | 1.94 | -1.94
2144 | 26.9 | gf | 2.155 | mm | OK | -- | 21:19 | 2022-06-02 | 1.935 | -1.935
2145 | 26.8 | gf | 2.15 | mm | OK | -- | 21:19 | 2022-06-02 | 1.93 | -1.93
2146 | 26.8 | gf | 2.145 | mm | OK | -- | 21:19 | 2022-06-02 | 1.925 | -1.925
2147 | 26.8 | gf | 2.14 | mm | OK | -- | 21:19 | 2022-06-02 | 1.92 | -1.92
2148 | 26.6 | gf | 2.125 | mm | OK | -- | 21:19 | 2022-06-02 | 1.905 | -1.905
2149 | 26.6 | gf | 2.115 | mm | OK | -- | 21:19 | 2022-06-02 | 1.895 | -1.895
2150 | 26.5 | gf | 2.105 | mm | OK | -- | 21:19 | 2022-06-02 | 1.885 | -1.885
2151 | 26.4 | gf | 2.095 | mm | OK | -- | 21:19 | 2022-06-02 | 1.875 | -1.875
2152 | 26.5 | gf | 2.09 | mm | OK | -- | 21:19 | 2022-06-02 | 1.87 | -1.87
2153 | 26.4 | gf | 2.08 | mm | OK | -- | 21:19 | 2022-06-02 | 1.86 | -1.86
2154 | 26.3 | gf | 2.07 | mm | OK | -- | 21:19 | 2022-06-02 | 1.85 | -1.85
2155 | 26.1 | gf | 2.055 | mm | OK | -- | 21:19 | 2022-06-02 | 1.835 | -1.835
2156 | 26.1 | gf | 2.04 | mm | OK | -- | 21:19 | 2022-06-02 | 1.82 | -1.82
2157 | 25.9 | gf | 2.025 | mm | OK | -- | 21:19 | 2022-06-02 | 1.805 | -1.805
2158 | 25.8 | gf | 2.01 | mm | OK | -- | 21:19 | 2022-06-02 | 1.79 | -1.79
2159 | 25.8 | gf | 2 | mm | OK | -- | 21:19 | 2022-06-02 | 1.78 | -1.78
2160 | 25.8 | gf | 1.99 | mm | OK | -- | 21:19 | 2022-06-02 | 1.77 | -1.77
2161 | 25.8 | gf | 1.985 | mm | OK | -- | 21:19 | 2022-06-02 | 1.765 | -1.765
2162 | 25.7 | gf | 1.985 | mm | OK | -- | 21:19 | 2022-06-02 | 1.765 | -1.765
2163 | 25.6 | gf | 1.98 | mm | OK | -- | 21:19 | 2022-06-02 | 1.76 | -1.76
2164 | 25.5 | gf | 1.975 | mm | OK | -- | 21:19 | 2022-06-02 | 1.755 | -1.755
2165 | 25.5 | gf | 1.97 | mm | OK | -- | 21:19 | 2022-06-02 | 1.75 | -1.75
2166 | 25.5 | gf | 1.965 | mm | OK | -- | 21:19 | 2022-06-02 | 1.745 | -1.745
2167 | 25.5 | gf | 1.96 | mm | OK | -- | 21:19 | 2022-06-02 | 1.74 | -1.74
2168 | 25.3 | gf | 1.955 | mm | OK | -- | 21:19 | 2022-06-02 | 1.735 | -1.735
2169 | 25.4 | gf | 1.95 | mm | OK | -- | 21:19 | 2022-06-02 | 1.73 | -1.73
2170 | 25.3 | gf | 1.945 | mm | OK | -- | 21:19 | 2022-06-02 | 1.725 | -1.725
2171 | 25.2 | gf | 1.94 | mm | OK | -- | 21:19 | 2022-06-02 | 1.72 | -1.72
2172 | 25.2 | gf | 1.935 | mm | OK | -- | 21:19 | 2022-06-02 | 1.715 | -1.715
2173 | 25.1 | gf | 1.93 | mm | OK | -- | 21:19 | 2022-06-02 | 1.71 | -1.71
2174 | 25.2 | gf | 1.925 | mm | OK | -- | 21:19 | 2022-06-02 | 1.705 | -1.705
2175 | 25 | gf | 1.92 | mm | OK | -- | 21:19 | 2022-06-02 | 1.7 | -1.7
2176 | 25 | gf | 1.91 | mm | OK | -- | 21:19 | 2022-06-02 | 1.69 | -1.69
2177 | 24.9 | gf | 1.905 | mm | OK | -- | 21:19 | 2022-06-02 | 1.685 | -1.685
2178 | 24.8 | gf | 1.895 | mm | OK | -- | 21:19 | 2022-06-02 | 1.675 | -1.675
2179 | 24.8 | gf | 1.89 | mm | OK | -- | 21:19 | 2022-06-02 | 1.67 | -1.67
2180 | 24.7 | gf | 1.885 | mm | OK | -- | 21:19 | 2022-06-02 | 1.665 | -1.665
2181 | 24.7 | gf | 1.88 | mm | OK | -- | 21:19 | 2022-06-02 | 1.66 | -1.66
2182 | 24.6 | gf | 1.88 | mm | OK | -- | 21:19 | 2022-06-02 | 1.66 | -1.66
2183 | 24.6 | gf | 1.875 | mm | OK | -- | 21:19 | 2022-06-02 | 1.655 | -1.655
2184 | 24.6 | gf | 1.87 | mm | OK | -- | 21:19 | 2022-06-02 | 1.65 | -1.65
2185 | 24.6 | gf | 1.86 | mm | OK | -- | 21:19 | 2022-06-02 | 1.64 | -1.64
2186 | 24.6 | gf | 1.855 | mm | OK | -- | 21:19 | 2022-06-02 | 1.635 | -1.635
2187 | 24.5 | gf | 1.85 | mm | OK | -- | 21:19 | 2022-06-02 | 1.63 | -1.63
2188 | 24.3 | gf | 1.845 | mm | OK | -- | 21:19 | 2022-06-02 | 1.625 | -1.625
2189 | 24.2 | gf | 1.84 | mm | OK | -- | 21:19 | 2022-06-02 | 1.62 | -1.62
2190 | 24.1 | gf | 1.83 | mm | OK | -- | 21:19 | 2022-06-02 | 1.61 | -1.61
2191 | 24 | gf | 1.82 | mm | OK | -- | 21:19 | 2022-06-02 | 1.6 | -1.6
2192 | 24.1 | gf | 1.815 | mm | OK | -- | 21:19 | 2022-06-02 | 1.595 | -1.595
2193 | 24.2 | gf | 1.805 | mm | OK | -- | 21:19 | 2022-06-02 | 1.585 | -1.585
2194 | 24.1 | gf | 1.8 | mm | OK | -- | 21:19 | 2022-06-02 | 1.58 | -1.58
2195 | 24.1 | gf | 1.795 | mm | OK | -- | 21:19 | 2022-06-02 | 1.575 | -1.575
2196 | 24.1 | gf | 1.795 | mm | OK | -- | 21:19 | 2022-06-02 | 1.575 | -1.575
2197 | 24 | gf | 1.79 | mm | OK | -- | 21:19 | 2022-06-02 | 1.57 | -1.57
2198 | 23.8 | gf | 1.785 | mm | OK | -- | 21:19 | 2022-06-02 | 1.565 | -1.565
2199 | 23.9 | gf | 1.775 | mm | OK | -- | 21:19 | 2022-06-02 | 1.555 | -1.555
2200 | 23.9 | gf | 1.77 | mm | OK | -- | 21:19 | 2022-06-02 | 1.55 | -1.55
2201 | 23.8 | gf | 1.77 | mm | OK | -- | 21:19 | 2022-06-02 | 1.55 | -1.55
2202 | 23.7 | gf | 1.765 | mm | OK | -- | 21:19 | 2022-06-02 | 1.545 | -1.545
2203 | 23.8 | gf | 1.76 | mm | OK | -- | 21:19 | 2022-06-02 | 1.54 | -1.54
2204 | 23.8 | gf | 1.755 | mm | OK | -- | 21:19 | 2022-06-02 | 1.535 | -1.535
2205 | 23.7 | gf | 1.75 | mm | OK | -- | 21:19 | 2022-06-02 | 1.53 | -1.53
2206 | 23.6 | gf | 1.745 | mm | OK | -- | 21:19 | 2022-06-02 | 1.525 | -1.525
2207 | 23.6 | gf | 1.735 | mm | OK | -- | 21:19 | 2022-06-02 | 1.515 | -1.515
2208 | 23.7 | gf | 1.73 | mm | OK | -- | 21:19 | 2022-06-02 | 1.51 | -1.51
2209 | 23.7 | gf | 1.725 | mm | OK | -- | 21:19 | 2022-06-02 | 1.505 | -1.505
2210 | 23.7 | gf | 1.72 | mm | OK | -- | 21:19 | 2022-06-02 | 1.5 | -1.5
2211 | 23.6 | gf | 1.715 | mm | OK | -- | 21:19 | 2022-06-02 | 1.495 | -1.495
2212 | 23.5 | gf | 1.71 | mm | OK | -- | 21:19 | 2022-06-02 | 1.49 | -1.49
2213 | 23.5 | gf | 1.705 | mm | OK | -- | 21:19 | 2022-06-02 | 1.485 | -1.485
2214 | 23.4 | gf | 1.7 | mm | OK | -- | 21:19 | 2022-06-02 | 1.48 | -1.48
2215 | 23.5 | gf | 1.7 | mm | OK | -- | 21:19 | 2022-06-02 | 1.48 | -1.48
2216 | 23.4 | gf | 1.695 | mm | OK | -- | 21:19 | 2022-06-02 | 1.475 | -1.475
2217 | 23.3 | gf | 1.69 | mm | OK | -- | 21:19 | 2022-06-02 | 1.47 | -1.47
2218 | 23.4 | gf | 1.69 | mm | OK | -- | 21:19 | 2022-06-02 | 1.47 | -1.47
2219 | 23.5 | gf | 1.685 | mm | OK | -- | 21:19 | 2022-06-02 | 1.465 | -1.465
2220 | 23.5 | gf | 1.685 | mm | OK | -- | 21:19 | 2022-06-02 | 1.465 | -1.465
2221 | 23.4 | gf | 1.68 | mm | OK | -- | 21:19 | 2022-06-02 | 1.46 | -1.46
2222 | 23.2 | gf | 1.68 | mm | OK | -- | 21:19 | 2022-06-02 | 1.46 | -1.46
2223 | 23 | gf | 1.675 | mm | OK | -- | 21:19 | 2022-06-02 | 1.455 | -1.455
2224 | 23 | gf | 1.67 | mm | OK | -- | 21:19 | 2022-06-02 | 1.45 | -1.45
2225 | 23 | gf | 1.66 | mm | OK | -- | 21:19 | 2022-06-02 | 1.44 | -1.44
2226 | 23.2 | gf | 1.655 | mm | OK | -- | 21:19 | 2022-06-02 | 1.435 | -1.435
2227 | 23.1 | gf | 1.65 | mm | OK | -- | 21:19 | 2022-06-02 | 1.43 | -1.43
2228 | 22.9 | gf | 1.645 | mm | OK | -- | 21:19 | 2022-06-02 | 1.425 | -1.425
2229 | 23 | gf | 1.64 | mm | OK | -- | 21:19 | 2022-06-02 | 1.42 | -1.42
2230 | 22.9 | gf | 1.635 | mm | OK | -- | 21:19 | 2022-06-02 | 1.415 | -1.415
2231 | 22.7 | gf | 1.63 | mm | OK | -- | 21:19 | 2022-06-02 | 1.41 | -1.41
2232 | 22.6 | gf | 1.625 | mm | OK | -- | 21:19 | 2022-06-02 | 1.405 | -1.405
2233 | 22.7 | gf | 1.62 | mm | OK | -- | 21:19 | 2022-06-02 | 1.4 | -1.4
2234 | 22.6 | gf | 1.61 | mm | OK | -- | 21:19 | 2022-06-02 | 1.39 | -1.39
2235 | 22.6 | gf | 1.605 | mm | OK | -- | 21:19 | 2022-06-02 | 1.385 | -1.385
2236 | 22.5 | gf | 1.605 | mm | OK | -- | 21:19 | 2022-06-02 | 1.385 | -1.385
2237 | 22.3 | gf | 1.6 | mm | OK | -- | 21:19 | 2022-06-02 | 1.38 | -1.38
2238 | 22.4 | gf | 1.595 | mm | OK | -- | 21:19 | 2022-06-02 | 1.375 | -1.375
2239 | 22.4 | gf | 1.59 | mm | OK | -- | 21:19 | 2022-06-02 | 1.37 | -1.37
2240 | 22.4 | gf | 1.585 | mm | OK | -- | 21:19 | 2022-06-02 | 1.365 | -1.365
2241 | 22.4 | gf | 1.58 | mm | OK | -- | 21:19 | 2022-06-02 | 1.36 | -1.36
2242 | 22.3 | gf | 1.575 | mm | OK | -- | 21:19 | 2022-06-02 | 1.355 | -1.355
2243 | 22.3 | gf | 1.57 | mm | OK | -- | 21:19 | 2022-06-02 | 1.35 | -1.35
2244 | 22.2 | gf | 1.565 | mm | OK | -- | 21:19 | 2022-06-02 | 1.345 | -1.345
2245 | 22.1 | gf | 1.56 | mm | OK | -- | 21:19 | 2022-06-02 | 1.34 | -1.34
2246 | 22 | gf | 1.555 | mm | OK | -- | 21:19 | 2022-06-02 | 1.335 | -1.335
2247 | 22 | gf | 1.55 | mm | OK | -- | 21:19 | 2022-06-02 | 1.33 | -1.33
2248 | 22.1 | gf | 1.545 | mm | OK | -- | 21:19 | 2022-06-02 | 1.325 | -1.325
2249 | 22 | gf | 1.545 | mm | OK | -- | 21:19 | 2022-06-02 | 1.325 | -1.325
2250 | 21.9 | gf | 1.54 | mm | OK | -- | 21:19 | 2022-06-02 | 1.32 | -1.32
2251 | 21.8 | gf | 1.54 | mm | OK | -- | 21:19 | 2022-06-02 | 1.32 | -1.32
2252 | 21.9 | gf | 1.535 | mm | OK | -- | 21:19 | 2022-06-02 | 1.315 | -1.315
2253 | 21.9 | gf | 1.535 | mm | OK | -- | 21:19 | 2022-06-02 | 1.315 | -1.315
2254 | 21.7 | gf | 1.53 | mm | OK | -- | 21:19 | 2022-06-02 | 1.31 | -1.31
2255 | 21.7 | gf | 1.525 | mm | OK | -- | 21:19 | 2022-06-02 | 1.305 | -1.305
2256 | 21.9 | gf | 1.525 | mm | OK | -- | 21:19 | 2022-06-02 | 1.305 | -1.305
2257 | 21.7 | gf | 1.52 | mm | OK | -- | 21:19 | 2022-06-02 | 1.3 | -1.3
2258 | 21.7 | gf | 1.515 | mm | OK | -- | 21:19 | 2022-06-02 | 1.295 | -1.295
2259 | 21.6 | gf | 1.51 | mm | OK | -- | 21:19 | 2022-06-02 | 1.29 | -1.29
2260 | 21.6 | gf | 1.505 | mm | OK | -- | 21:19 | 2022-06-02 | 1.285 | -1.285
2261 | 21.5 | gf | 1.5 | mm | OK | -- | 21:19 | 2022-06-02 | 1.28 | -1.28
2262 | 21.4 | gf | 1.495 | mm | OK | -- | 21:19 | 2022-06-02 | 1.275 | -1.275
2263 | 21.3 | gf | 1.49 | mm | OK | -- | 21:19 | 2022-06-02 | 1.27 | -1.27
2264 | 21.3 | gf | 1.485 | mm | OK | -- | 21:19 | 2022-06-02 | 1.265 | -1.265
2265 | 21.4 | gf | 1.48 | mm | OK | -- | 21:19 | 2022-06-02 | 1.26 | -1.26
2266 | 21.4 | gf | 1.48 | mm | OK | -- | 21:19 | 2022-06-02 | 1.26 | -1.26
2267 | 21.4 | gf | 1.475 | mm | OK | -- | 21:19 | 2022-06-02 | 1.255 | -1.255
2268 | 21.3 | gf | 1.475 | mm | OK | -- | 21:19 | 2022-06-02 | 1.255 | -1.255
2269 | 21.4 | gf | 1.47 | mm | OK | -- | 21:19 | 2022-06-02 | 1.25 | -1.25
2270 | 21.3 | gf | 1.47 | mm | OK | -- | 21:19 | 2022-06-02 | 1.25 | -1.25
2271 | 21.4 | gf | 1.465 | mm | OK | -- | 21:19 | 2022-06-02 | 1.245 | -1.245
2272 | 21.3 | gf | 1.46 | mm | OK | -- | 21:19 | 2022-06-02 | 1.24 | -1.24
2273 | 21.2 | gf | 1.46 | mm | OK | -- | 21:19 | 2022-06-02 | 1.24 | -1.24
2274 | 21.3 | gf | 1.455 | mm | OK | -- | 21:19 | 2022-06-02 | 1.235 | -1.235
2275 | 21.3 | gf | 1.455 | mm | OK | -- | 21:19 | 2022-06-02 | 1.235 | -1.235
2276 | 21.3 | gf | 1.45 | mm | OK | -- | 21:19 | 2022-06-02 | 1.23 | -1.23
2277 | 21.3 | gf | 1.45 | mm | OK | -- | 21:19 | 2022-06-02 | 1.23 | -1.23
2278 | 21.2 | gf | 1.445 | mm | OK | -- | 21:19 | 2022-06-02 | 1.225 | -1.225
2279 | 21.1 | gf | 1.445 | mm | OK | -- | 21:19 | 2022-06-02 | 1.225 | -1.225
2280 | 21.2 | gf | 1.44 | mm | OK | -- | 21:19 | 2022-06-02 | 1.22 | -1.22
2281 | 21 | gf | 1.44 | mm | OK | -- | 21:19 | 2022-06-02 | 1.22 | -1.22
2282 | 20.8 | gf | 1.435 | mm | OK | -- | 21:19 | 2022-06-02 | 1.215 | -1.215
2283 | 21 | gf | 1.425 | mm | OK | -- | 21:19 | 2022-06-02 | 1.205 | -1.205
2284 | 21 | gf | 1.42 | mm | OK | -- | 21:19 | 2022-06-02 | 1.2 | -1.2
2285 | 21 | gf | 1.415 | mm | OK | -- | 21:19 | 2022-06-02 | 1.195 | -1.195
2286 | 21 | gf | 1.41 | mm | OK | -- | 21:19 | 2022-06-02 | 1.19 | -1.19
2287 | 21.1 | gf | 1.41 | mm | OK | -- | 21:19 | 2022-06-02 | 1.19 | -1.19
2288 | 20.9 | gf | 1.405 | mm | OK | -- | 21:19 | 2022-06-02 | 1.185 | -1.185
2289 | 21.1 | gf | 1.405 | mm | OK | -- | 21:19 | 2022-06-02 | 1.185 | -1.185
2290 | 21 | gf | 1.4 | mm | OK | -- | 21:19 | 2022-06-02 | 1.18 | -1.18
2291 | 20.6 | gf | 1.4 | mm | OK | -- | 21:19 | 2022-06-02 | 1.18 | -1.18
2292 | 20.7 | gf | 1.395 | mm | OK | -- | 21:19 | 2022-06-02 | 1.175 | -1.175
2293 | 20.9 | gf | 1.39 | mm | OK | -- | 21:19 | 2022-06-02 | 1.17 | -1.17
2294 | 21 | gf | 1.39 | mm | OK | -- | 21:19 | 2022-06-02 | 1.17 | -1.17
2295 | 21 | gf | 1.385 | mm | OK | -- | 21:19 | 2022-06-02 | 1.165 | -1.165
2296 | 21 | gf | 1.385 | mm | OK | -- | 21:19 | 2022-06-02 | 1.165 | -1.165
2297 | 20.8 | gf | 1.385 | mm | OK | -- | 21:19 | 2022-06-02 | 1.165 | -1.165
2298 | 20.7 | gf | 1.385 | mm | OK | -- | 21:19 | 2022-06-02 | 1.165 | -1.165
2299 | 20.6 | gf | 1.38 | mm | OK | -- | 21:19 | 2022-06-02 | 1.16 | -1.16
2300 | 20.6 | gf | 1.38 | mm | OK | -- | 21:19 | 2022-06-02 | 1.16 | -1.16
2301 | 20.6 | gf | 1.375 | mm | OK | -- | 21:19 | 2022-06-02 | 1.155 | -1.155
2302 | 20.5 | gf | 1.375 | mm | OK | -- | 21:19 | 2022-06-02 | 1.155 | -1.155
2303 | 20.5 | gf | 1.37 | mm | OK | -- | 21:19 | 2022-06-02 | 1.15 | -1.15
2304 | 20.5 | gf | 1.365 | mm | OK | -- | 21:19 | 2022-06-02 | 1.145 | -1.145
2305 | 20.3 | gf | 1.365 | mm | OK | -- | 21:19 | 2022-06-02 | 1.145 | -1.145
2306 | 20.2 | gf | 1.36 | mm | OK | -- | 21:19 | 2022-06-02 | 1.14 | -1.14
2307 | 20.3 | gf | 1.35 | mm | OK | -- | 21:19 | 2022-06-02 | 1.13 | -1.13
2308 | 20.2 | gf | 1.345 | mm | OK | -- | 21:19 | 2022-06-02 | 1.125 | -1.125
2309 | 20.2 | gf | 1.34 | mm | OK | -- | 21:19 | 2022-06-02 | 1.12 | -1.12
2310 | 20.3 | gf | 1.34 | mm | OK | -- | 21:19 | 2022-06-02 | 1.12 | -1.12
2311 | 20.3 | gf | 1.335 | mm | OK | -- | 21:19 | 2022-06-02 | 1.115 | -1.115
2312 | 20.2 | gf | 1.335 | mm | OK | -- | 21:19 | 2022-06-02 | 1.115 | -1.115
2313 | 20.1 | gf | 1.33 | mm | OK | -- | 21:19 | 2022-06-02 | 1.11 | -1.11
2314 | 20 | gf | 1.325 | mm | OK | -- | 21:19 | 2022-06-02 | 1.105 | -1.105
2315 | 20 | gf | 1.315 | mm | OK | -- | 21:19 | 2022-06-02 | 1.095 | -1.095
2316 | 20.1 | gf | 1.31 | mm | OK | -- | 21:19 | 2022-06-02 | 1.09 | -1.09
2317 | 20.1 | gf | 1.305 | mm | OK | -- | 21:19 | 2022-06-02 | 1.085 | -1.085
2318 | 19.9 | gf | 1.3 | mm | OK | -- | 21:19 | 2022-06-02 | 1.08 | -1.08
2319 | 19.9 | gf | 1.3 | mm | OK | -- | 21:19 | 2022-06-02 | 1.08 | -1.08
2320 | 19.9 | gf | 1.295 | mm | OK | -- | 21:19 | 2022-06-02 | 1.075 | -1.075
2321 | 20.1 | gf | 1.295 | mm | OK | -- | 21:19 | 2022-06-02 | 1.075 | -1.075
2322 | 20 | gf | 1.295 | mm | OK | -- | 21:19 | 2022-06-02 | 1.075 | -1.075
2323 | 20 | gf | 1.29 | mm | OK | -- | 21:19 | 2022-06-02 | 1.07 | -1.07
2324 | 19.8 | gf | 1.29 | mm | OK | -- | 21:19 | 2022-06-02 | 1.07 | -1.07
2325 | 19.7 | gf | 1.285 | mm | OK | -- | 21:19 | 2022-06-02 | 1.065 | -1.065
2326 | 19.7 | gf | 1.285 | mm | OK | -- | 21:19 | 2022-06-02 | 1.065 | -1.065
2327 | 19.7 | gf | 1.28 | mm | OK | -- | 21:19 | 2022-06-02 | 1.06 | -1.06
2328 | 19.6 | gf | 1.275 | mm | OK | -- | 21:19 | 2022-06-02 | 1.055 | -1.055
2329 | 19.5 | gf | 1.27 | mm | OK | -- | 21:19 | 2022-06-02 | 1.05 | -1.05
2330 | 19.5 | gf | 1.265 | mm | OK | -- | 21:19 | 2022-06-02 | 1.045 | -1.045
2331 | 19.6 | gf | 1.26 | mm | OK | -- | 21:19 | 2022-06-02 | 1.04 | -1.04
2332 | 19.6 | gf | 1.255 | mm | OK | -- | 21:19 | 2022-06-02 | 1.035 | -1.035
2333 | 19.5 | gf | 1.255 | mm | OK | -- | 21:19 | 2022-06-02 | 1.035 | -1.035
2334 | 19.6 | gf | 1.25 | mm | OK | -- | 21:19 | 2022-06-02 | 1.03 | -1.03
2335 | 19.6 | gf | 1.25 | mm | OK | -- | 21:19 | 2022-06-02 | 1.03 | -1.03
2336 | 19.3 | gf | 1.245 | mm | OK | -- | 21:19 | 2022-06-02 | 1.025 | -1.025
2337 | 19.3 | gf | 1.24 | mm | OK | -- | 21:19 | 2022-06-02 | 1.02 | -1.02
2338 | 19.4 | gf | 1.235 | mm | OK | -- | 21:19 | 2022-06-02 | 1.015 | -1.015
2339 | 19.4 | gf | 1.235 | mm | OK | -- | 21:19 | 2022-06-02 | 1.015 | -1.015
2340 | 19.2 | gf | 1.23 | mm | OK | -- | 21:19 | 2022-06-02 | 1.01 | -1.01
2341 | 19.4 | gf | 1.225 | mm | OK | -- | 21:19 | 2022-06-02 | 1.005 | -1.005
2342 | 19.4 | gf | 1.225 | mm | OK | -- | 21:19 | 2022-06-02 | 1.005 | -1.005
2343 | 19.2 | gf | 1.22 | mm | OK | -- | 21:19 | 2022-06-02 | 1 | -1
2344 | 19.3 | gf | 1.22 | mm | OK | -- | 21:19 | 2022-06-02 | 1 | -1
2345 | 19.3 | gf | 1.22 | mm | OK | -- | 21:19 | 2022-06-02 | 1 | -1
2346 | 19.1 | gf | 1.215 | mm | OK | -- | 21:19 | 2022-06-02 | 0.995 | -0.995
2347 | 18.9 | gf | 1.21 | mm | OK | -- | 21:19 | 2022-06-02 | 0.99 | -0.99
2348 | 19 | gf | 1.205 | mm | OK | -- | 21:19 | 2022-06-02 | 0.985 | -0.985
2349 | 19 | gf | 1.2 | mm | OK | -- | 21:19 | 2022-06-02 | 0.98 | -0.98
2350 | 19.1 | gf | 1.195 | mm | OK | -- | 21:19 | 2022-06-02 | 0.975 | -0.975
2351 | 19 | gf | 1.19 | mm | OK | -- | 21:19 | 2022-06-02 | 0.97 | -0.97
2352 | 19.1 | gf | 1.19 | mm | OK | -- | 21:19 | 2022-06-02 | 0.97 | -0.97
2353 | 19.1 | gf | 1.185 | mm | OK | -- | 21:19 | 2022-06-02 | 0.965 | -0.965
2354 | 19 | gf | 1.185 | mm | OK | -- | 21:19 | 2022-06-02 | 0.965 | -0.965
2355 | 18.9 | gf | 1.18 | mm | OK | -- | 21:19 | 2022-06-02 | 0.96 | -0.96
2356 | 18.9 | gf | 1.175 | mm | OK | -- | 21:19 | 2022-06-02 | 0.955 | -0.955
2357 | 19 | gf | 1.17 | mm | OK | -- | 21:19 | 2022-06-02 | 0.95 | -0.95
2358 | 18.9 | gf | 1.165 | mm | OK | -- | 21:19 | 2022-06-02 | 0.945 | -0.945
2359 | 18.9 | gf | 1.16 | mm | OK | -- | 21:19 | 2022-06-02 | 0.94 | -0.94
2360 | 18.9 | gf | 1.16 | mm | OK | -- | 21:19 | 2022-06-02 | 0.94 | -0.94
2361 | 18.8 | gf | 1.155 | mm | OK | -- | 21:19 | 2022-06-02 | 0.935 | -0.935
2362 | 18.6 | gf | 1.155 | mm | OK | -- | 21:19 | 2022-06-02 | 0.935 | -0.935
2363 | 18.5 | gf | 1.15 | mm | OK | -- | 21:19 | 2022-06-02 | 0.93 | -0.93
2364 | 18.5 | gf | 1.145 | mm | OK | -- | 21:19 | 2022-06-02 | 0.925 | -0.925
2365 | 18.6 | gf | 1.14 | mm | OK | -- | 21:19 | 2022-06-02 | 0.92 | -0.92
2366 | 18.8 | gf | 1.14 | mm | OK | -- | 21:19 | 2022-06-02 | 0.92 | -0.92
2367 | 18.6 | gf | 1.135 | mm | OK | -- | 21:19 | 2022-06-02 | 0.915 | -0.915
2368 | 18.5 | gf | 1.135 | mm | OK | -- | 21:19 | 2022-06-02 | 0.915 | -0.915
2369 | 18.5 | gf | 1.13 | mm | OK | -- | 21:19 | 2022-06-02 | 0.91 | -0.91
2370 | 18.4 | gf | 1.125 | mm | OK | -- | 21:19 | 2022-06-02 | 0.905 | -0.905
2371 | 18.5 | gf | 1.125 | mm | OK | -- | 21:19 | 2022-06-02 | 0.905 | -0.905
2372 | 18.4 | gf | 1.12 | mm | OK | -- | 21:19 | 2022-06-02 | 0.9 | -0.9
2373 | 18.3 | gf | 1.115 | mm | OK | -- | 21:19 | 2022-06-02 | 0.895 | -0.895
2374 | 18.3 | gf | 1.11 | mm | OK | -- | 21:19 | 2022-06-02 | 0.89 | -0.89
2375 | 18.4 | gf | 1.105 | mm | OK | -- | 21:19 | 2022-06-02 | 0.885 | -0.885
2376 | 18.3 | gf | 1.1 | mm | OK | -- | 21:19 | 2022-06-02 | 0.88 | -0.88
2377 | 18.3 | gf | 1.1 | mm | OK | -- | 21:19 | 2022-06-02 | 0.88 | -0.88
2378 | 18.3 | gf | 1.095 | mm | OK | -- | 21:19 | 2022-06-02 | 0.875 | -0.875
2379 | 18.4 | gf | 1.09 | mm | OK | -- | 21:19 | 2022-06-02 | 0.87 | -0.87
2380 | 18.4 | gf | 1.085 | mm | OK | -- | 21:19 | 2022-06-02 | 0.865 | -0.865
2381 | 18.4 | gf | 1.085 | mm | OK | -- | 21:19 | 2022-06-02 | 0.865 | -0.865
2382 | 18.2 | gf | 1.08 | mm | OK | -- | 21:19 | 2022-06-02 | 0.86 | -0.86
2383 | 18.2 | gf | 1.08 | mm | OK | -- | 21:19 | 2022-06-02 | 0.86 | -0.86
2384 | 18.3 | gf | 1.075 | mm | OK | -- | 21:19 | 2022-06-02 | 0.855 | -0.855
2385 | 18.3 | gf | 1.075 | mm | OK | -- | 21:19 | 2022-06-02 | 0.855 | -0.855
2386 | 18.1 | gf | 1.07 | mm | OK | -- | 21:19 | 2022-06-02 | 0.85 | -0.85
2387 | 18.2 | gf | 1.07 | mm | OK | -- | 21:19 | 2022-06-02 | 0.85 | -0.85
2388 | 18.2 | gf | 1.065 | mm | OK | -- | 21:19 | 2022-06-02 | 0.845 | -0.845
2389 | 18 | gf | 1.06 | mm | OK | -- | 21:19 | 2022-06-02 | 0.84 | -0.84
2390 | 17.9 | gf | 1.055 | mm | OK | -- | 21:19 | 2022-06-02 | 0.835 | -0.835
2391 | 17.9 | gf | 1.05 | mm | OK | -- | 21:19 | 2022-06-02 | 0.83 | -0.83
2392 | 18 | gf | 1.045 | mm | OK | -- | 21:19 | 2022-06-02 | 0.825 | -0.825
2393 | 18.1 | gf | 1.04 | mm | OK | -- | 21:19 | 2022-06-02 | 0.82 | -0.82
2394 | 17.9 | gf | 1.035 | mm | OK | -- | 21:19 | 2022-06-02 | 0.815 | -0.815
2395 | 17.8 | gf | 1.035 | mm | OK | -- | 21:19 | 2022-06-02 | 0.815 | -0.815
2396 | 17.8 | gf | 1.03 | mm | OK | -- | 21:19 | 2022-06-02 | 0.81 | -0.81
2397 | 17.8 | gf | 1.025 | mm | OK | -- | 21:19 | 2022-06-02 | 0.805 | -0.805
2398 | 17.6 | gf | 1.02 | mm | OK | -- | 21:19 | 2022-06-02 | 0.8 | -0.8
2399 | 17.5 | gf | 1.01 | mm | OK | -- | 21:19 | 2022-06-02 | 0.79 | -0.79
2400 | 17.6 | gf | 1.005 | mm | OK | -- | 21:19 | 2022-06-02 | 0.785 | -0.785
2401 | 17.5 | gf | 1 | mm | OK | -- | 21:19 | 2022-06-02 | 0.78 | -0.78
2402 | 17.4 | gf | 0.995 | mm | OK | -- | 21:19 | 2022-06-02 | 0.775 | -0.775
2403 | 17.5 | gf | 0.985 | mm | OK | -- | 21:19 | 2022-06-02 | 0.765 | -0.765
2404 | 17.4 | gf | 0.98 | mm | OK | -- | 21:19 | 2022-06-02 | 0.76 | -0.76
2405 | 17.4 | gf | 0.975 | mm | OK | -- | 21:19 | 2022-06-02 | 0.755 | -0.755
2406 | 17.5 | gf | 0.975 | mm | OK | -- | 21:19 | 2022-06-02 | 0.755 | -0.755
2407 | 17.5 | gf | 0.97 | mm | OK | -- | 21:19 | 2022-06-02 | 0.75 | -0.75
2408 | 17.3 | gf | 0.97 | mm | OK | -- | 21:19 | 2022-06-02 | 0.75 | -0.75
2409 | 17.4 | gf | 0.965 | mm | OK | -- | 21:19 | 2022-06-02 | 0.745 | -0.745
2410 | 17.3 | gf | 0.96 | mm | OK | -- | 21:19 | 2022-06-02 | 0.74 | -0.74
2411 | 17.3 | gf | 0.96 | mm | OK | -- | 21:19 | 2022-06-02 | 0.74 | -0.74
2412 | 17.4 | gf | 0.955 | mm | OK | -- | 21:19 | 2022-06-02 | 0.735 | -0.735
2413 | 17.3 | gf | 0.955 | mm | OK | -- | 21:19 | 2022-06-02 | 0.735 | -0.735
2414 | 17.4 | gf | 0.955 | mm | OK | -- | 21:19 | 2022-06-02 | 0.735 | -0.735
2415 | 17.3 | gf | 0.95 | mm | OK | -- | 21:19 | 2022-06-02 | 0.73 | -0.73
2416 | 17.4 | gf | 0.95 | mm | OK | -- | 21:19 | 2022-06-02 | 0.73 | -0.73
2417 | 17.3 | gf | 0.945 | mm | OK | -- | 21:19 | 2022-06-02 | 0.725 | -0.725
2418 | 17.2 | gf | 0.945 | mm | OK | -- | 21:19 | 2022-06-02 | 0.725 | -0.725
2419 | 17.1 | gf | 0.94 | mm | OK | -- | 21:19 | 2022-06-02 | 0.72 | -0.72
2420 | 17.1 | gf | 0.935 | mm | OK | -- | 21:19 | 2022-06-02 | 0.715 | -0.715
2421 | 17.1 | gf | 0.93 | mm | OK | -- | 21:19 | 2022-06-02 | 0.71 | -0.71
2422 | 16.9 | gf | 0.925 | mm | OK | -- | 21:19 | 2022-06-02 | 0.705 | -0.705
2423 | 16.9 | gf | 0.915 | mm | OK | -- | 21:19 | 2022-06-02 | 0.695 | -0.695
2424 | 16.9 | gf | 0.905 | mm | OK | -- | 21:19 | 2022-06-02 | 0.685 | -0.685
2425 | 16.9 | gf | 0.905 | mm | OK | -- | 21:19 | 2022-06-02 | 0.685 | -0.685
2426 | 16.9 | gf | 0.9 | mm | OK | -- | 21:19 | 2022-06-02 | 0.68 | -0.68
2427 | 16.8 | gf | 0.895 | mm | OK | -- | 21:19 | 2022-06-02 | 0.675 | -0.675
2428 | 16.8 | gf | 0.895 | mm | OK | -- | 21:19 | 2022-06-02 | 0.675 | -0.675
2429 | 16.8 | gf | 0.89 | mm | OK | -- | 21:19 | 2022-06-02 | 0.67 | -0.67
2430 | 16.7 | gf | 0.885 | mm | OK | -- | 21:19 | 2022-06-02 | 0.665 | -0.665
2431 | 16.8 | gf | 0.885 | mm | OK | -- | 21:19 | 2022-06-02 | 0.665 | -0.665
2432 | 16.7 | gf | 0.88 | mm | OK | -- | 21:19 | 2022-06-02 | 0.66 | -0.66
2433 | 16.5 | gf | 0.875 | mm | OK | -- | 21:19 | 2022-06-02 | 0.655 | -0.655
2434 | 16.6 | gf | 0.875 | mm | OK | -- | 21:19 | 2022-06-02 | 0.655 | -0.655
2435 | 16.6 | gf | 0.87 | mm | OK | -- | 21:19 | 2022-06-02 | 0.65 | -0.65
2436 | 16.5 | gf | 0.87 | mm | OK | -- | 21:19 | 2022-06-02 | 0.65 | -0.65
2437 | 16.5 | gf | 0.865 | mm | OK | -- | 21:19 | 2022-06-02 | 0.645 | -0.645
2438 | 16.3 | gf | 0.86 | mm | OK | -- | 21:19 | 2022-06-02 | 0.64 | -0.64
2439 | 16.3 | gf | 0.86 | mm | OK | -- | 21:19 | 2022-06-02 | 0.64 | -0.64
2440 | 16.4 | gf | 0.855 | mm | OK | -- | 21:19 | 2022-06-02 | 0.635 | -0.635
2441 | 16.4 | gf | 0.85 | mm | OK | -- | 21:19 | 2022-06-02 | 0.63 | -0.63
2442 | 16.5 | gf | 0.85 | mm | OK | -- | 21:19 | 2022-06-02 | 0.63 | -0.63
2443 | 16.5 | gf | 0.845 | mm | OK | -- | 21:19 | 2022-06-02 | 0.625 | -0.625
2444 | 16.6 | gf | 0.845 | mm | OK | -- | 21:19 | 2022-06-02 | 0.625 | -0.625
2445 | 16.6 | gf | 0.84 | mm | OK | -- | 21:19 | 2022-06-02 | 0.62 | -0.62
2446 | 16.6 | gf | 0.84 | mm | OK | -- | 21:19 | 2022-06-02 | 0.62 | -0.62
2447 | 16.6 | gf | 0.84 | mm | OK | -- | 21:19 | 2022-06-02 | 0.62 | -0.62
2448 | 16.5 | gf | 0.84 | mm | OK | -- | 21:19 | 2022-06-02 | 0.62 | -0.62
2449 | 16.5 | gf | 0.835 | mm | OK | -- | 21:19 | 2022-06-02 | 0.615 | -0.615
2450 | 16.5 | gf | 0.835 | mm | OK | -- | 21:19 | 2022-06-02 | 0.615 | -0.615
2451 | 16.6 | gf | 0.835 | mm | OK | -- | 21:19 | 2022-06-02 | 0.615 | -0.615
2452 | 16.5 | gf | 0.83 | mm | OK | -- | 21:19 | 2022-06-02 | 0.61 | -0.61
2453 | 16.6 | gf | 0.83 | mm | OK | -- | 21:19 | 2022-06-02 | 0.61 | -0.61
2454 | 16.4 | gf | 0.825 | mm | OK | -- | 21:19 | 2022-06-02 | 0.605 | -0.605
2455 | 16.4 | gf | 0.825 | mm | OK | -- | 21:19 | 2022-06-02 | 0.605 | -0.605
2456 | 16.4 | gf | 0.82 | mm | OK | -- | 21:19 | 2022-06-02 | 0.6 | -0.6
2457 | 16.4 | gf | 0.815 | mm | OK | -- | 21:19 | 2022-06-02 | 0.595 | -0.595
2458 | 16.5 | gf | 0.815 | mm | OK | -- | 21:19 | 2022-06-02 | 0.595 | -0.595
2459 | 16.5 | gf | 0.81 | mm | OK | -- | 21:19 | 2022-06-02 | 0.59 | -0.59
2460 | 16.5 | gf | 0.81 | mm | OK | -- | 21:19 | 2022-06-02 | 0.59 | -0.59
2461 | 16.4 | gf | 0.81 | mm | OK | -- | 21:19 | 2022-06-02 | 0.59 | -0.59
2462 | 16.3 | gf | 0.805 | mm | OK | -- | 21:19 | 2022-06-02 | 0.585 | -0.585
2463 | 16.2 | gf | 0.805 | mm | OK | -- | 21:19 | 2022-06-02 | 0.585 | -0.585
2464 | 16.2 | gf | 0.8 | mm | OK | -- | 21:19 | 2022-06-02 | 0.58 | -0.58
2465 | 16.1 | gf | 0.8 | mm | OK | -- | 21:19 | 2022-06-02 | 0.58 | -0.58
2466 | 16.1 | gf | 0.795 | mm | OK | -- | 21:19 | 2022-06-02 | 0.575 | -0.575
2467 | 16 | gf | 0.795 | mm | OK | -- | 21:19 | 2022-06-02 | 0.575 | -0.575
2468 | 16.1 | gf | 0.79 | mm | OK | -- | 21:19 | 2022-06-02 | 0.57 | -0.57
2469 | 16.1 | gf | 0.79 | mm | OK | -- | 21:19 | 2022-06-02 | 0.57 | -0.57
2470 | 16.1 | gf | 0.79 | mm | OK | -- | 21:19 | 2022-06-02 | 0.57 | -0.57
2471 | 16 | gf | 0.79 | mm | OK | -- | 21:19 | 2022-06-02 | 0.57 | -0.57
2472 | 15.9 | gf | 0.785 | mm | OK | -- | 21:19 | 2022-06-02 | 0.565 | -0.565
2473 | 15.8 | gf | 0.785 | mm | OK | -- | 21:19 | 2022-06-02 | 0.565 | -0.565
2474 | 15.8 | gf | 0.78 | mm | OK | -- | 21:19 | 2022-06-02 | 0.56 | -0.56
2475 | 15.8 | gf | 0.775 | mm | OK | -- | 21:19 | 2022-06-02 | 0.555 | -0.555
2476 | 15.9 | gf | 0.77 | mm | OK | -- | 21:19 | 2022-06-02 | 0.55 | -0.55
2477 | 15.9 | gf | 0.77 | mm | OK | -- | 21:19 | 2022-06-02 | 0.55 | -0.55
2478 | 16 | gf | 0.77 | mm | OK | -- | 21:19 | 2022-06-02 | 0.55 | -0.55
2479 | 15.9 | gf | 0.765 | mm | OK | -- | 21:19 | 2022-06-02 | 0.545 | -0.545
2480 | 15.7 | gf | 0.765 | mm | OK | -- | 21:19 | 2022-06-02 | 0.545 | -0.545
2481 | 15.7 | gf | 0.76 | mm | OK | -- | 21:19 | 2022-06-02 | 0.54 | -0.54
2482 | 15.7 | gf | 0.76 | mm | OK | -- | 21:19 | 2022-06-02 | 0.54 | -0.54
2483 | 15.5 | gf | 0.755 | mm | OK | -- | 21:19 | 2022-06-02 | 0.535 | -0.535
2484 | 15.6 | gf | 0.75 | mm | OK | -- | 21:19 | 2022-06-02 | 0.53 | -0.53
2485 | 15.6 | gf | 0.75 | mm | OK | -- | 21:19 | 2022-06-02 | 0.53 | -0.53
2486 | 15.7 | gf | 0.745 | mm | OK | -- | 21:19 | 2022-06-02 | 0.525 | -0.525
2487 | 15.6 | gf | 0.74 | mm | OK | -- | 21:19 | 2022-06-02 | 0.52 | -0.52
2488 | 15.4 | gf | 0.74 | mm | OK | -- | 21:19 | 2022-06-02 | 0.52 | -0.52
2489 | 15.5 | gf | 0.735 | mm | OK | -- | 21:19 | 2022-06-02 | 0.515 | -0.515
2490 | 15.5 | gf | 0.735 | mm | OK | -- | 21:19 | 2022-06-02 | 0.515 | -0.515
2491 | 15.5 | gf | 0.73 | mm | OK | -- | 21:19 | 2022-06-02 | 0.51 | -0.51
2492 | 15.4 | gf | 0.725 | mm | OK | -- | 21:19 | 2022-06-02 | 0.505 | -0.505
2493 | 15.4 | gf | 0.725 | mm | OK | -- | 21:19 | 2022-06-02 | 0.505 | -0.505
2494 | 15.5 | gf | 0.72 | mm | OK | -- | 21:19 | 2022-06-02 | 0.5 | -0.5
2495 | 15.5 | gf | 0.72 | mm | OK | -- | 21:19 | 2022-06-02 | 0.5 | -0.5
2496 | 15.4 | gf | 0.72 | mm | OK | -- | 21:19 | 2022-06-02 | 0.5 | -0.5
2497 | 15.3 | gf | 0.715 | mm | OK | -- | 21:19 | 2022-06-02 | 0.495 | -0.495
2498 | 15.2 | gf | 0.715 | mm | OK | -- | 21:19 | 2022-06-02 | 0.495 | -0.495
2499 | 15.3 | gf | 0.71 | mm | OK | -- | 21:19 | 2022-06-02 | 0.49 | -0.49
2500 | 15.2 | gf | 0.705 | mm | OK | -- | 21:19 | 2022-06-02 | 0.485 | -0.485
2501 | 15.1 | gf | 0.705 | mm | OK | -- | 21:19 | 2022-06-02 | 0.485 | -0.485
2502 | 15.1 | gf | 0.7 | mm | OK | -- | 21:19 | 2022-06-02 | 0.48 | -0.48
2503 | 15.1 | gf | 0.695 | mm | OK | -- | 21:19 | 2022-06-02 | 0.475 | -0.475
2504 | 15.2 | gf | 0.69 | mm | OK | -- | 21:19 | 2022-06-02 | 0.47 | -0.47
2505 | 15.3 | gf | 0.69 | mm | OK | -- | 21:19 | 2022-06-02 | 0.47 | -0.47
2506 | 15.3 | gf | 0.685 | mm | OK | -- | 21:19 | 2022-06-02 | 0.465 | -0.465
2507 | 15.3 | gf | 0.685 | mm | OK | -- | 21:19 | 2022-06-02 | 0.465 | -0.465
2508 | 15.2 | gf | 0.68 | mm | OK | -- | 21:19 | 2022-06-02 | 0.46 | -0.46
2509 | 15.1 | gf | 0.68 | mm | OK | -- | 21:19 | 2022-06-02 | 0.46 | -0.46
2510 | 15.1 | gf | 0.68 | mm | OK | -- | 21:19 | 2022-06-02 | 0.46 | -0.46
2511 | 15.1 | gf | 0.675 | mm | OK | -- | 21:19 | 2022-06-02 | 0.455 | -0.455
2512 | 15.2 | gf | 0.675 | mm | OK | -- | 21:19 | 2022-06-02 | 0.455 | -0.455
2513 | 15.1 | gf | 0.67 | mm | OK | -- | 21:19 | 2022-06-02 | 0.45 | -0.45
2514 | 15 | gf | 0.67 | mm | OK | -- | 21:19 | 2022-06-02 | 0.45 | -0.45
2515 | 15 | gf | 0.665 | mm | OK | -- | 21:19 | 2022-06-02 | 0.445 | -0.445
2516 | 15 | gf | 0.665 | mm | OK | -- | 21:19 | 2022-06-02 | 0.445 | -0.445
2517 | 14.9 | gf | 0.66 | mm | OK | -- | 21:19 | 2022-06-02 | 0.44 | -0.44
2518 | 14.9 | gf | 0.66 | mm | OK | -- | 21:19 | 2022-06-02 | 0.44 | -0.44
2519 | 15.2 | gf | 0.66 | mm | OK | -- | 21:19 | 2022-06-02 | 0.44 | -0.44
2520 | 14.9 | gf | 0.655 | mm | OK | -- | 21:19 | 2022-06-02 | 0.435 | -0.435
2521 | 14.7 | gf | 0.655 | mm | OK | -- | 21:19 | 2022-06-02 | 0.435 | -0.435
2522 | 15 | gf | 0.65 | mm | OK | -- | 21:19 | 2022-06-02 | 0.43 | -0.43
2523 | 14.9 | gf | 0.65 | mm | OK | -- | 21:19 | 2022-06-02 | 0.43 | -0.43
2524 | 14.5 | gf | 0.64 | mm | OK | -- | 21:19 | 2022-06-02 | 0.42 | -0.42
2525 | 14.7 | gf | 0.63 | mm | OK | -- | 21:19 | 2022-06-02 | 0.41 | -0.41
2526 | 14.8 | gf | 0.625 | mm | OK | -- | 21:19 | 2022-06-02 | 0.405 | -0.405
2527 | 14.9 | gf | 0.625 | mm | OK | -- | 21:19 | 2022-06-02 | 0.405 | -0.405
2528 | 14.6 | gf | 0.62 | mm | OK | -- | 21:19 | 2022-06-02 | 0.4 | -0.4
2529 | 14.4 | gf | 0.61 | mm | OK | -- | 21:19 | 2022-06-02 | 0.39 | -0.39
2530 | 14.4 | gf | 0.59 | mm | OK | -- | 21:19 | 2022-06-02 | 0.37 | -0.37
2531 | 14.4 | gf | 0.58 | mm | OK | -- | 21:19 | 2022-06-02 | 0.36 | -0.36
2532 | 14.3 | gf | 0.575 | mm | OK | -- | 21:19 | 2022-06-02 | 0.355 | -0.355
2533 | 14.2 | gf | 0.575 | mm | OK | -- | 21:19 | 2022-06-02 | 0.355 | -0.355
2534 | 14 | gf | 0.57 | mm | OK | -- | 21:19 | 2022-06-02 | 0.35 | -0.35
2535 | 14.1 | gf | 0.565 | mm | OK | -- | 21:19 | 2022-06-02 | 0.345 | -0.345
2536 | 14.1 | gf | 0.56 | mm | OK | -- | 21:19 | 2022-06-02 | 0.34 | -0.34
2537 | 14.3 | gf | 0.555 | mm | OK | -- | 21:19 | 2022-06-02 | 0.335 | -0.335
2538 | 14.3 | gf | 0.545 | mm | OK | -- | 21:19 | 2022-06-02 | 0.325 | -0.325
2539 | 14.3 | gf | 0.54 | mm | OK | -- | 21:19 | 2022-06-02 | 0.32 | -0.32
2540 | 14.2 | gf | 0.535 | mm | OK | -- | 21:19 | 2022-06-02 | 0.315 | -0.315
2541 | 14.2 | gf | 0.525 | mm | OK | -- | 21:19 | 2022-06-02 | 0.305 | -0.305
2542 | 14.2 | gf | 0.52 | mm | OK | -- | 21:19 | 2022-06-02 | 0.3 | -0.3
2543 | 14.1 | gf | 0.515 | mm | OK | -- | 21:19 | 2022-06-02 | 0.295 | -0.295
2544 | 14 | gf | 0.51 | mm | OK | -- | 21:19 | 2022-06-02 | 0.29 | -0.29
2545 | 14 | gf | 0.5 | mm | OK | -- | 21:19 | 2022-06-02 | 0.28 | -0.28
2546 | 13.9 | gf | 0.495 | mm | OK | -- | 21:19 | 2022-06-02 | 0.275 | -0.275
2547 | 13.8 | gf | 0.49 | mm | OK | -- | 21:19 | 2022-06-02 | 0.27 | -0.27
2548 | 13.9 | gf | 0.48 | mm | OK | -- | 21:19 | 2022-06-02 | 0.26 | -0.26
2549 | 13.9 | gf | 0.475 | mm | OK | -- | 21:19 | 2022-06-02 | 0.255 | -0.255
2550 | 13.6 | gf | 0.465 | mm | OK | -- | 21:19 | 2022-06-02 | 0.245 | -0.245
2551 | 13.5 | gf | 0.45 | mm | OK | -- | 21:19 | 2022-06-02 | 0.23 | -0.23
2552 | 13.4 | gf | 0.435 | mm | OK | -- | 21:19 | 2022-06-02 | 0.215 | -0.215
2553 | 13.3 | gf | 0.425 | mm | OK | -- | 21:19 | 2022-06-02 | 0.205 | -0.205
2554 | 13.2 | gf | 0.415 | mm | OK | -- | 21:19 | 2022-06-02 | 0.195 | -0.195
2555 | 13 | gf | 0.41 | mm | OK | -- | 21:19 | 2022-06-02 | 0.19 | -0.19
2556 | 12.7 | gf | 0.4 | mm | OK | -- | 21:19 | 2022-06-02 | 0.18 | -0.18
2557 | 12.7 | gf | 0.395 | mm | OK | -- | 21:19 | 2022-06-02 | 0.175 | -0.175
2558 | 12.8 | gf | 0.385 | mm | OK | -- | 21:19 | 2022-06-02 | 0.165 | -0.165
2559 | 12.6 | gf | 0.385 | mm | OK | -- | 21:19 | 2022-06-02 | 0.165 | -0.165
2560 | 12.5 | gf | 0.38 | mm | OK | -- | 21:19 | 2022-06-02 | 0.16 | -0.16
2561 | 12.5 | gf | 0.375 | mm | OK | -- | 21:19 | 2022-06-02 | 0.155 | -0.155
2562 | 12.4 | gf | 0.37 | mm | OK | -- | 21:19 | 2022-06-02 | 0.15 | -0.15
2563 | 12.2 | gf | 0.365 | mm | OK | -- | 21:19 | 2022-06-02 | 0.145 | -0.145
2564 | 12.2 | gf | 0.36 | mm | OK | -- | 21:19 | 2022-06-02 | 0.14 | -0.14
2565 | 12.2 | gf | 0.35 | mm | OK | -- | 21:19 | 2022-06-02 | 0.13 | -0.13
2566 | 12.2 | gf | 0.345 | mm | OK | -- | 21:19 | 2022-06-02 | 0.125 | -0.125
2567 | 12.1 | gf | 0.34 | mm | OK | -- | 21:19 | 2022-06-02 | 0.12 | -0.12
2568 | 12 | gf | 0.335 | mm | OK | -- | 21:19 | 2022-06-02 | 0.115 | -0.115
2569 | 11.8 | gf | 0.33 | mm | OK | -- | 21:19 | 2022-06-02 | 0.11 | -0.11
2570 | 11.5 | gf | 0.325 | mm | OK | -- | 21:19 | 2022-06-02 | 0.105 | -0.105
2571 | 11.2 | gf | 0.315 | mm | OK | -- | 21:19 | 2022-06-02 | 0.095 | -0.095
2572 | 11.2 | gf | 0.31 | mm | OK | -- | 21:19 | 2022-06-02 | 0.09 | -0.09
2573 | 10.8 | gf | 0.305 | mm | OK | -- | 21:19 | 2022-06-02 | 0.085 | -0.085
2574 | 10.8 | gf | 0.3 | mm | OK | -- | 21:19 | 2022-06-02 | 0.08 | -0.08
2575 | 10.7 | gf | 0.295 | mm | OK | -- | 21:19 | 2022-06-02 | 0.075 | -0.075
2576 | 10.6 | gf | 0.29 | mm | OK | -- | 21:19 | 2022-06-02 | 0.07 | -0.07
2577 | 9.6 | gf | 0.28 | mm | OK | -- | 21:19 | 2022-06-02 | 0.06 | -0.06
2578 | 8.1 | gf | 0.275 | mm | OK | -- | 21:19 | 2022-06-02 | 0.055 | -0.055
2579 | 7 | gf | 0.27 | mm | OK | -- | 21:19 | 2022-06-02 | 0.05 | -0.05
2580 | 6.6 | gf | 0.265 | mm | OK | -- | 21:19 | 2022-06-02 | 0.045 | -0.045
2581 | 6.4 | gf | 0.26 | mm | OK | -- | 21:19 | 2022-06-02 | 0.04 | -0.04
2582 | 6.2 | gf | 0.255 | mm | OK | -- | 21:19 | 2022-06-02 | 0.035 | -0.035
2583 | 6.4 | gf | 0.25 | mm | OK | -- | 21:19 | 2022-06-02 | 0.03 | -0.03
2584 | 6.2 | gf | 0.25 | mm | OK | -- | 21:19 | 2022-06-02 | 0.03 | -0.03
2585 | 4.8 | gf | 0.245 | mm | OK | -- | 21:19 | 2022-06-02 | 0.025 | -0.025
2586 | 3 | gf | 0.24 | mm | OK | -- | 21:19 | 2022-06-02 | 0.02 | -0.02
2587 | 0.1 | gf | 0.235 | mm | OK | -- | 21:19 | 2022-06-02 | 0.015 | -0.015
0
0
0
0
0
0
0
0
0
0
0
0
0
0
0
0
0
0
0
0
0
0
0
0
0
0
0
0
0
0
0
0
0
0
0
0
0
0
0
0
0
0
0
0
0
0
0
0
0
0
0
0
0
0
0
0
0
0
0
0
0
0
0
0
0
0
0
0
0
0
0
0
0
0
0
0
0
0
0
0
0
0
0
0
0
0
0
0
0
0
0
0
0
0
0
0
0
0
0
0
0
0
0
0
0
0
0
0
0
0
0
0
0
0
0
0
0
0
0
0
0
0
0
0
0
0
0
0
0
0
0
0
0
0
0
0
0
0
0
0
0
0
0
0
0
0
0
0
0
0
0
0
0
0
0
0
0
0
0
0
0
0
0
0
0
0
0
0
0
0
0
0
0
0
0
0
0
0
0
0
0
0
0
0
0
0
0
0
0
0
0
0
0
0
0
0
0
0
0
0
0
0
0
0
0
0
0
0
0
0
0
0
0
0
0
0
0
0
0
0
0
0
0
0
0
0
0
0
0
0
0
0
0
0
0
0
0
0
0
0
0
0
0
0
0
0
0
0
0
0
0
0
0
0
0
0
0
0
0
0
0
0
0
0
0
0
0
0
0
0
0
0
0
0
0
0
0
0
0
0
0
0
0
0
0
0
0
0
0
0
0
0
0
0
0
0
0
0
0
0
0
0
0
0
0
0
0
0
0
0
0
0
0
0
0
0
0
0
0
0
0
0
0
0
0
0
0
0
0
0
0
0
0
0
0
0
0
0
0
0
0
0
0
0
0
0
0
0
0
0
0
0
0
0
0
0
0
0
0
0
0
0
0
0
0
0
0
0
0
0
0
0
0
0
0
0
0
0
0
0
0
0
0
0
0
0
0
0
0
0
0
0
0
0
0
0
0
0
0
0
0
0
0
0
0
0
0
0
0
0
0
0
0
0
0
0
0
0
0
0
0
0
0
0
0
0
0
0
0
0
0
0
0
0
0
0
0
0
0
0
0
0
0
0
0
0
0
0
0
0
0
0
0
0
0
0
0
0
0
0
0
0
0
0
0
0
0
0
0
0
0
0
0
0
0
0
0
0
0
0
0
0
0
0
0
0
0
0
0
0
0
0
0
0
0
0
0
0
0
0
0
0
0
0
0
0
0
0
0
0
0
0
0
0
0
0
0
0
0
0
0
0
0
0
0
0
0
0
0
0
0
0
0
0
0
0
0
0
0
0
0
0
0
0
0
0
0
0
0
0
0
0
0
0
0
0
0
0
0
0
0
0
0
0
0
0
0
0
0
0
0
0
0
0
0
0
0
0
0
0
0
0
0
0
0
0
0
0
0
0
0
0
0
0
0
0
0
0
0
0
0
0
0
0
0
0
0
0
0
0
0
0
0
0
0
0
0
0
0
0
0
0
0
0
0
0
0
0
0
0
0
0
0
0
0
0
0
0
0
0
0
0
0
0
0
0
0
0
0
0
0
0
0
0
0
0
0
0
0
0
0
0
0
0
0
0
0
0
0
0
0
0
0
0
0
0
0
0
0
0
0
0
0
0
0
0
0
0
0
0
0
0
0
0
0
0
0
0
0
0
0
0
0
0
0
0
0
0
0
0
0
0
0
0
0
0
0
0
0
0
0
0
0
0
0
0
0
0
0
0
0
0
0
0
0
0
0
0
0
0
0
0
0
0
0
0
0
0
0
0
0
0
0
0
0
0
0
0
0
0
0
0
0
0
0
0
0
0
0
0
0
0
0

## DataTable
A Switch With No Good Name
Switch Type: Linear | Durock/JWK
Total Stem Travel | 3.855 mm
Peak Force | 47.5 gf
Bottom Out Force | 47.5 gf
# of Upstroke Points | 1223
# of Downstroke Points | 1158