## RawData
Switch | Ball Bearing Blue - 34000 Actuations
Notes
No. | Force | Unit | Displacement | Unit | Judge | Position | Time | Date | Mod Dis | Collection Parameters
1 | 0 | gf | 0 | mm | OK | -- | 19:40 | 2024-03-21 | -0.045 | Maximum | 192.4 | @ | No.1036
2 | 0 | gf | 0 | mm | OK | -- | 19:40 | 2024-03-21 | -0.045 | Minimum | -0.1 | @ | No.2070
3 | 0 | gf | 0 | mm | OK | -- | 19:40 | 2024-03-21 | -0.045 | Average | 56.06
4 | 0 | gf | 0 | mm | OK | -- | 19:40 | 2024-03-21 | -0.045 | Data Quantity | 2086
5 | 0 | gf | 0 | mm | OK | -- | 19:40 | 2024-03-21 | -0.045 | Number of NG | 0
6 | 0.1 | gf | 0 | mm | OK | -- | 19:40 | 2024-03-21 | -0.045
7 | 0 | gf | 0 | mm | OK | -- | 19:40 | 2024-03-21 | -0.045 | Cond Formatting
8 | 0 | gf | 0 | mm | OK | -- | 19:40 | 2024-03-21 | -0.045 | Min Highl Max | 182.78
9 | 0 | gf | 0 | mm | OK | -- | 19:40 | 2024-03-21 | -0.045
10 | 0 | gf | 0 | mm | OK | -- | 19:40 | 2024-03-21 | -0.045 | Starting Disp | 0.045
11 | 0 | gf | 0 | mm | OK | -- | 19:40 | 2024-03-21 | -0.045
12 | 0 | gf | 0 | mm | OK | -- | 19:40 | 2024-03-21 | -0.045
13 | 0 | gf | 0 | mm | OK | -- | 19:40 | 2024-03-21 | -0.045
14 | 0 | gf | 0 | mm | OK | -- | 19:40 | 2024-03-21 | -0.045
15 | 0 | gf | 0 | mm | OK | -- | 19:40 | 2024-03-21 | -0.045
16 | 0 | gf | 0 | mm | OK | -- | 19:40 | 2024-03-21 | -0.045
17 | 0 | gf | 0 | mm | OK | -- | 19:40 | 2024-03-21 | -0.045
18 | 0 | gf | 0 | mm | OK | -- | 19:40 | 2024-03-21 | -0.045
19 | 0 | gf | 0 | mm | OK | -- | 19:40 | 2024-03-21 | -0.045
20 | 0 | gf | 0 | mm | OK | -- | 19:40 | 2024-03-21 | -0.045
21 | 0 | gf | 0 | mm | OK | -- | 19:40 | 2024-03-21 | -0.045
22 | 0 | gf | 0 | mm | OK | -- | 19:40 | 2024-03-21 | -0.045
23 | 0 | gf | 0 | mm | OK | -- | 19:40 | 2024-03-21 | -0.045
24 | 0 | gf | 0 | mm | OK | -- | 19:40 | 2024-03-21 | -0.045
25 | 0 | gf | 0 | mm | OK | -- | 19:40 | 2024-03-21 | -0.045
26 | 0 | gf | 0 | mm | OK | -- | 19:40 | 2024-03-21 | -0.045
27 | 0 | gf | 0 | mm | OK | -- | 19:40 | 2024-03-21 | -0.045
28 | 0 | gf | 0 | mm | OK | -- | 19:40 | 2024-03-21 | -0.045
29 | 0 | gf | 0 | mm | OK | -- | 19:41 | 2024-03-21 | -0.045
30 | 0 | gf | 0 | mm | OK | -- | 19:41 | 2024-03-21 | -0.045
31 | 0 | gf | 0.005 | mm | OK | -- | 19:41 | 2024-03-21 | -0.04
32 | 0 | gf | 0.005 | mm | OK | -- | 19:41 | 2024-03-21 | -0.04
33 | 0 | gf | 0.005 | mm | OK | -- | 19:41 | 2024-03-21 | -0.04
34 | 0 | gf | 0.005 | mm | OK | -- | 19:41 | 2024-03-21 | -0.04
35 | 0 | gf | 0.005 | mm | OK | -- | 19:41 | 2024-03-21 | -0.04
36 | 0 | gf | 0.01 | mm | OK | -- | 19:41 | 2024-03-21 | -0.035
37 | 0 | gf | 0.01 | mm | OK | -- | 19:41 | 2024-03-21 | -0.035
38 | 0 | gf | 0.01 | mm | OK | -- | 19:41 | 2024-03-21 | -0.035
39 | 0 | gf | 0.015 | mm | OK | -- | 19:41 | 2024-03-21 | -0.03
40 | 0 | gf | 0.015 | mm | OK | -- | 19:41 | 2024-03-21 | -0.03
41 | 0 | gf | 0.02 | mm | OK | -- | 19:41 | 2024-03-21 | -0.025
42 | 0 | gf | 0.02 | mm | OK | -- | 19:41 | 2024-03-21 | -0.025
43 | 0 | gf | 0.02 | mm | OK | -- | 19:41 | 2024-03-21 | -0.025
44 | 0 | gf | 0.025 | mm | OK | -- | 19:41 | 2024-03-21 | -0.02
45 | 0 | gf | 0.025 | mm | OK | -- | 19:41 | 2024-03-21 | -0.02
46 | 0 | gf | 0.03 | mm | OK | -- | 19:41 | 2024-03-21 | -0.015
47 | 0 | gf | 0.035 | mm | OK | -- | 19:41 | 2024-03-21 | -0.01
48 | 0 | gf | 0.035 | mm | OK | -- | 19:41 | 2024-03-21 | -0.01
49 | 0 | gf | 0.04 | mm | OK | -- | 19:41 | 2024-03-21 | -0.005
50 | 0 | gf | 0.045 | mm | OK | -- | 19:41 | 2024-03-21 | 0
51 | 2.8 | gf | 0.05 | mm | OK | -- | 19:41 | 2024-03-21 | 0.005
52 | 4.7 | gf | 0.05 | mm | OK | -- | 19:41 | 2024-03-21 | 0.005
53 | 6.9 | gf | 0.055 | mm | OK | -- | 19:41 | 2024-03-21 | 0.01
54 | 9.8 | gf | 0.06 | mm | OK | -- | 19:41 | 2024-03-21 | 0.015
55 | 12.3 | gf | 0.06 | mm | OK | -- | 19:41 | 2024-03-21 | 0.015
56 | 14.9 | gf | 0.065 | mm | OK | -- | 19:41 | 2024-03-21 | 0.02
57 | 17.7 | gf | 0.065 | mm | OK | -- | 19:41 | 2024-03-21 | 0.02
58 | 20 | gf | 0.07 | mm | OK | -- | 19:41 | 2024-03-21 | 0.025
59 | 22.2 | gf | 0.07 | mm | OK | -- | 19:41 | 2024-03-21 | 0.025
60 | 24.5 | gf | 0.075 | mm | OK | -- | 19:41 | 2024-03-21 | 0.03
61 | 26.6 | gf | 0.075 | mm | OK | -- | 19:41 | 2024-03-21 | 0.03
62 | 28.3 | gf | 0.08 | mm | OK | -- | 19:41 | 2024-03-21 | 0.035
63 | 28.9 | gf | 0.08 | mm | OK | -- | 19:41 | 2024-03-21 | 0.035
64 | 30.1 | gf | 0.08 | mm | OK | -- | 19:41 | 2024-03-21 | 0.035
65 | 31.5 | gf | 0.08 | mm | OK | -- | 19:41 | 2024-03-21 | 0.035
66 | 32.9 | gf | 0.085 | mm | OK | -- | 19:41 | 2024-03-21 | 0.04
67 | 34.2 | gf | 0.085 | mm | OK | -- | 19:41 | 2024-03-21 | 0.04
68 | 35.7 | gf | 0.085 | mm | OK | -- | 19:41 | 2024-03-21 | 0.04
69 | 36.7 | gf | 0.09 | mm | OK | -- | 19:41 | 2024-03-21 | 0.045
70 | 37.2 | gf | 0.09 | mm | OK | -- | 19:41 | 2024-03-21 | 0.045
71 | 37.8 | gf | 0.095 | mm | OK | -- | 19:41 | 2024-03-21 | 0.05
72 | 38.3 | gf | 0.095 | mm | OK | -- | 19:41 | 2024-03-21 | 0.05
73 | 38.9 | gf | 0.095 | mm | OK | -- | 19:41 | 2024-03-21 | 0.05
74 | 39.5 | gf | 0.1 | mm | OK | -- | 19:41 | 2024-03-21 | 0.055
75 | 39.8 | gf | 0.105 | mm | OK | -- | 19:41 | 2024-03-21 | 0.06
76 | 39.6 | gf | 0.105 | mm | OK | -- | 19:41 | 2024-03-21 | 0.06
77 | 39.5 | gf | 0.11 | mm | OK | -- | 19:41 | 2024-03-21 | 0.065
78 | 39.5 | gf | 0.11 | mm | OK | -- | 19:41 | 2024-03-21 | 0.065
79 | 39.6 | gf | 0.11 | mm | OK | -- | 19:41 | 2024-03-21 | 0.065
80 | 39.7 | gf | 0.115 | mm | OK | -- | 19:41 | 2024-03-21 | 0.07
81 | 39.8 | gf | 0.115 | mm | OK | -- | 19:41 | 2024-03-21 | 0.07
82 | 39.8 | gf | 0.12 | mm | OK | -- | 19:41 | 2024-03-21 | 0.075
83 | 39.8 | gf | 0.12 | mm | OK | -- | 19:41 | 2024-03-21 | 0.075
84 | 39.8 | gf | 0.125 | mm | OK | -- | 19:41 | 2024-03-21 | 0.08
85 | 39.8 | gf | 0.125 | mm | OK | -- | 19:41 | 2024-03-21 | 0.08
86 | 39.9 | gf | 0.125 | mm | OK | -- | 19:41 | 2024-03-21 | 0.08
87 | 39.9 | gf | 0.13 | mm | OK | -- | 19:41 | 2024-03-21 | 0.085
88 | 40.1 | gf | 0.13 | mm | OK | -- | 19:41 | 2024-03-21 | 0.085
89 | 40.1 | gf | 0.135 | mm | OK | -- | 19:41 | 2024-03-21 | 0.09
90 | 40.2 | gf | 0.14 | mm | OK | -- | 19:41 | 2024-03-21 | 0.095
91 | 40.3 | gf | 0.14 | mm | OK | -- | 19:41 | 2024-03-21 | 0.095
92 | 40.4 | gf | 0.145 | mm | OK | -- | 19:41 | 2024-03-21 | 0.1
93 | 40.4 | gf | 0.15 | mm | OK | -- | 19:41 | 2024-03-21 | 0.105
94 | 40.5 | gf | 0.15 | mm | OK | -- | 19:41 | 2024-03-21 | 0.105
95 | 40.5 | gf | 0.155 | mm | OK | -- | 19:41 | 2024-03-21 | 0.11
96 | 40.5 | gf | 0.16 | mm | OK | -- | 19:41 | 2024-03-21 | 0.115
97 | 40.6 | gf | 0.16 | mm | OK | -- | 19:41 | 2024-03-21 | 0.115
98 | 40.9 | gf | 0.165 | mm | OK | -- | 19:41 | 2024-03-21 | 0.12
99 | 41 | gf | 0.165 | mm | OK | -- | 19:41 | 2024-03-21 | 0.12
100 | 41.2 | gf | 0.17 | mm | OK | -- | 19:41 | 2024-03-21 | 0.125
101 | 41.2 | gf | 0.17 | mm | OK | -- | 19:41 | 2024-03-21 | 0.125
102 | 41.3 | gf | 0.175 | mm | OK | -- | 19:41 | 2024-03-21 | 0.13
103 | 41.4 | gf | 0.18 | mm | OK | -- | 19:41 | 2024-03-21 | 0.135
104 | 41.4 | gf | 0.18 | mm | OK | -- | 19:41 | 2024-03-21 | 0.135
105 | 41.6 | gf | 0.185 | mm | OK | -- | 19:41 | 2024-03-21 | 0.14
106 | 41.5 | gf | 0.19 | mm | OK | -- | 19:41 | 2024-03-21 | 0.145
107 | 41.5 | gf | 0.195 | mm | OK | -- | 19:41 | 2024-03-21 | 0.15
108 | 41.4 | gf | 0.2 | mm | OK | -- | 19:41 | 2024-03-21 | 0.155
109 | 41.4 | gf | 0.2 | mm | OK | -- | 19:41 | 2024-03-21 | 0.155
110 | 41.3 | gf | 0.21 | mm | OK | -- | 19:41 | 2024-03-21 | 0.165
111 | 41.3 | gf | 0.215 | mm | OK | -- | 19:41 | 2024-03-21 | 0.17
112 | 41.2 | gf | 0.225 | mm | OK | -- | 19:41 | 2024-03-21 | 0.18
113 | 41.2 | gf | 0.23 | mm | OK | -- | 19:41 | 2024-03-21 | 0.185
114 | 41.3 | gf | 0.24 | mm | OK | -- | 19:41 | 2024-03-21 | 0.195
115 | 41.3 | gf | 0.25 | mm | OK | -- | 19:41 | 2024-03-21 | 0.205
116 | 41.4 | gf | 0.26 | mm | OK | -- | 19:41 | 2024-03-21 | 0.215
117 | 41.3 | gf | 0.27 | mm | OK | -- | 19:41 | 2024-03-21 | 0.225
118 | 41.2 | gf | 0.28 | mm | OK | -- | 19:41 | 2024-03-21 | 0.235
119 | 43.9 | gf | 0.29 | mm | OK | -- | 19:41 | 2024-03-21 | 0.245
120 | 43.6 | gf | 0.295 | mm | OK | -- | 19:41 | 2024-03-21 | 0.25
121 | 43.7 | gf | 0.305 | mm | OK | -- | 19:41 | 2024-03-21 | 0.26
122 | 46.8 | gf | 0.315 | mm | OK | -- | 19:41 | 2024-03-21 | 0.27
123 | 46.6 | gf | 0.325 | mm | OK | -- | 19:41 | 2024-03-21 | 0.28
124 | 46.6 | gf | 0.335 | mm | OK | -- | 19:41 | 2024-03-21 | 0.29
125 | 46.7 | gf | 0.34 | mm | OK | -- | 19:41 | 2024-03-21 | 0.295
126 | 46.5 | gf | 0.345 | mm | OK | -- | 19:41 | 2024-03-21 | 0.3
127 | 46.5 | gf | 0.35 | mm | OK | -- | 19:41 | 2024-03-21 | 0.305
128 | 46.5 | gf | 0.355 | mm | OK | -- | 19:41 | 2024-03-21 | 0.31
129 | 46.5 | gf | 0.36 | mm | OK | -- | 19:41 | 2024-03-21 | 0.315
130 | 46.8 | gf | 0.365 | mm | OK | -- | 19:41 | 2024-03-21 | 0.32
131 | 46.9 | gf | 0.37 | mm | OK | -- | 19:41 | 2024-03-21 | 0.325
132 | 46.4 | gf | 0.37 | mm | OK | -- | 19:41 | 2024-03-21 | 0.325
133 | 46.8 | gf | 0.375 | mm | OK | -- | 19:41 | 2024-03-21 | 0.33
134 | 46.6 | gf | 0.375 | mm | OK | -- | 19:41 | 2024-03-21 | 0.33
135 | 46.6 | gf | 0.38 | mm | OK | -- | 19:41 | 2024-03-21 | 0.335
136 | 46.4 | gf | 0.38 | mm | OK | -- | 19:41 | 2024-03-21 | 0.335
137 | 46.6 | gf | 0.385 | mm | OK | -- | 19:41 | 2024-03-21 | 0.34
138 | 46.6 | gf | 0.385 | mm | OK | -- | 19:41 | 2024-03-21 | 0.34
139 | 46.5 | gf | 0.39 | mm | OK | -- | 19:41 | 2024-03-21 | 0.345
140 | 46.4 | gf | 0.395 | mm | OK | -- | 19:41 | 2024-03-21 | 0.35
141 | 46.4 | gf | 0.395 | mm | OK | -- | 19:41 | 2024-03-21 | 0.35
142 | 46.6 | gf | 0.4 | mm | OK | -- | 19:41 | 2024-03-21 | 0.355
143 | 46.4 | gf | 0.405 | mm | OK | -- | 19:41 | 2024-03-21 | 0.36
144 | 46.1 | gf | 0.405 | mm | OK | -- | 19:41 | 2024-03-21 | 0.36
145 | 46.4 | gf | 0.41 | mm | OK | -- | 19:41 | 2024-03-21 | 0.365
146 | 46.3 | gf | 0.41 | mm | OK | -- | 19:41 | 2024-03-21 | 0.365
147 | 46.4 | gf | 0.415 | mm | OK | -- | 19:41 | 2024-03-21 | 0.37
148 | 46.3 | gf | 0.415 | mm | OK | -- | 19:41 | 2024-03-21 | 0.37
149 | 46.3 | gf | 0.42 | mm | OK | -- | 19:41 | 2024-03-21 | 0.375
150 | 46.7 | gf | 0.42 | mm | OK | -- | 19:41 | 2024-03-21 | 0.375
151 | 46.6 | gf | 0.425 | mm | OK | -- | 19:41 | 2024-03-21 | 0.38
152 | 46.5 | gf | 0.425 | mm | OK | -- | 19:41 | 2024-03-21 | 0.38
153 | 46.5 | gf | 0.43 | mm | OK | -- | 19:41 | 2024-03-21 | 0.385
154 | 46.6 | gf | 0.43 | mm | OK | -- | 19:41 | 2024-03-21 | 0.385
155 | 46.6 | gf | 0.435 | mm | OK | -- | 19:41 | 2024-03-21 | 0.39
156 | 46.6 | gf | 0.435 | mm | OK | -- | 19:41 | 2024-03-21 | 0.39
157 | 46.8 | gf | 0.44 | mm | OK | -- | 19:41 | 2024-03-21 | 0.395
158 | 46.7 | gf | 0.445 | mm | OK | -- | 19:41 | 2024-03-21 | 0.4
159 | 46.9 | gf | 0.45 | mm | OK | -- | 19:41 | 2024-03-21 | 0.405
160 | 47 | gf | 0.455 | mm | OK | -- | 19:41 | 2024-03-21 | 0.41
161 | 46.7 | gf | 0.46 | mm | OK | -- | 19:41 | 2024-03-21 | 0.415
162 | 46.4 | gf | 0.465 | mm | OK | -- | 19:41 | 2024-03-21 | 0.42
163 | 46.6 | gf | 0.47 | mm | OK | -- | 19:41 | 2024-03-21 | 0.425
164 | 46.5 | gf | 0.47 | mm | OK | -- | 19:41 | 2024-03-21 | 0.425
165 | 46.3 | gf | 0.475 | mm | OK | -- | 19:41 | 2024-03-21 | 0.43
166 | 46.4 | gf | 0.475 | mm | OK | -- | 19:41 | 2024-03-21 | 0.43
167 | 46.5 | gf | 0.475 | mm | OK | -- | 19:41 | 2024-03-21 | 0.43
168 | 46.3 | gf | 0.48 | mm | OK | -- | 19:41 | 2024-03-21 | 0.435
169 | 46.5 | gf | 0.48 | mm | OK | -- | 19:41 | 2024-03-21 | 0.435
170 | 46.6 | gf | 0.48 | mm | OK | -- | 19:41 | 2024-03-21 | 0.435
171 | 46.5 | gf | 0.485 | mm | OK | -- | 19:41 | 2024-03-21 | 0.44
172 | 46.5 | gf | 0.485 | mm | OK | -- | 19:41 | 2024-03-21 | 0.44
173 | 46.4 | gf | 0.49 | mm | OK | -- | 19:41 | 2024-03-21 | 0.445
174 | 46.4 | gf | 0.49 | mm | OK | -- | 19:41 | 2024-03-21 | 0.445
175 | 46.3 | gf | 0.49 | mm | OK | -- | 19:41 | 2024-03-21 | 0.445
176 | 46.4 | gf | 0.495 | mm | OK | -- | 19:41 | 2024-03-21 | 0.45
177 | 46.5 | gf | 0.495 | mm | OK | -- | 19:41 | 2024-03-21 | 0.45
178 | 46.5 | gf | 0.5 | mm | OK | -- | 19:41 | 2024-03-21 | 0.455
179 | 46.7 | gf | 0.5 | mm | OK | -- | 19:41 | 2024-03-21 | 0.455
180 | 46.6 | gf | 0.505 | mm | OK | -- | 19:41 | 2024-03-21 | 0.46
181 | 46.7 | gf | 0.51 | mm | OK | -- | 19:41 | 2024-03-21 | 0.465
182 | 46.8 | gf | 0.515 | mm | OK | -- | 19:41 | 2024-03-21 | 0.47
183 | 46.7 | gf | 0.52 | mm | OK | -- | 19:41 | 2024-03-21 | 0.475
184 | 46.6 | gf | 0.525 | mm | OK | -- | 19:41 | 2024-03-21 | 0.48
185 | 46.7 | gf | 0.525 | mm | OK | -- | 19:41 | 2024-03-21 | 0.48
186 | 46.9 | gf | 0.53 | mm | OK | -- | 19:41 | 2024-03-21 | 0.485
187 | 46.8 | gf | 0.535 | mm | OK | -- | 19:41 | 2024-03-21 | 0.49
188 | 46.7 | gf | 0.535 | mm | OK | -- | 19:41 | 2024-03-21 | 0.49
189 | 46.7 | gf | 0.54 | mm | OK | -- | 19:41 | 2024-03-21 | 0.495
190 | 46.8 | gf | 0.545 | mm | OK | -- | 19:41 | 2024-03-21 | 0.5
191 | 46.7 | gf | 0.55 | mm | OK | -- | 19:41 | 2024-03-21 | 0.505
192 | 46.6 | gf | 0.555 | mm | OK | -- | 19:41 | 2024-03-21 | 0.51
193 | 46.5 | gf | 0.56 | mm | OK | -- | 19:41 | 2024-03-21 | 0.515
194 | 46.5 | gf | 0.565 | mm | OK | -- | 19:41 | 2024-03-21 | 0.52
195 | 46.5 | gf | 0.57 | mm | OK | -- | 19:41 | 2024-03-21 | 0.525
196 | 47 | gf | 0.575 | mm | OK | -- | 19:41 | 2024-03-21 | 0.53
197 | 47.4 | gf | 0.58 | mm | OK | -- | 19:41 | 2024-03-21 | 0.535
198 | 47.6 | gf | 0.585 | mm | OK | -- | 19:41 | 2024-03-21 | 0.54
199 | 47.7 | gf | 0.59 | mm | OK | -- | 19:41 | 2024-03-21 | 0.545
200 | 47.7 | gf | 0.595 | mm | OK | -- | 19:41 | 2024-03-21 | 0.55
201 | 47.6 | gf | 0.595 | mm | OK | -- | 19:41 | 2024-03-21 | 0.55
202 | 47.7 | gf | 0.6 | mm | OK | -- | 19:41 | 2024-03-21 | 0.555
203 | 47.7 | gf | 0.605 | mm | OK | -- | 19:41 | 2024-03-21 | 0.56
204 | 47.6 | gf | 0.61 | mm | OK | -- | 19:41 | 2024-03-21 | 0.565
205 | 47.6 | gf | 0.615 | mm | OK | -- | 19:41 | 2024-03-21 | 0.57
206 | 47.5 | gf | 0.615 | mm | OK | -- | 19:41 | 2024-03-21 | 0.57
207 | 47.5 | gf | 0.62 | mm | OK | -- | 19:41 | 2024-03-21 | 0.575
208 | 47.6 | gf | 0.625 | mm | OK | -- | 19:41 | 2024-03-21 | 0.58
209 | 47.4 | gf | 0.625 | mm | OK | -- | 19:41 | 2024-03-21 | 0.58
210 | 47.3 | gf | 0.63 | mm | OK | -- | 19:41 | 2024-03-21 | 0.585
211 | 47.3 | gf | 0.63 | mm | OK | -- | 19:41 | 2024-03-21 | 0.585
212 | 47.3 | gf | 0.635 | mm | OK | -- | 19:41 | 2024-03-21 | 0.59
213 | 47.3 | gf | 0.64 | mm | OK | -- | 19:41 | 2024-03-21 | 0.595
214 | 47.3 | gf | 0.64 | mm | OK | -- | 19:41 | 2024-03-21 | 0.595
215 | 47.3 | gf | 0.645 | mm | OK | -- | 19:41 | 2024-03-21 | 0.6
216 | 47.4 | gf | 0.65 | mm | OK | -- | 19:41 | 2024-03-21 | 0.605
217 | 47.4 | gf | 0.65 | mm | OK | -- | 19:41 | 2024-03-21 | 0.605
218 | 47.5 | gf | 0.655 | mm | OK | -- | 19:41 | 2024-03-21 | 0.61
219 | 47.6 | gf | 0.66 | mm | OK | -- | 19:41 | 2024-03-21 | 0.615
220 | 47.5 | gf | 0.66 | mm | OK | -- | 19:41 | 2024-03-21 | 0.615
221 | 47.5 | gf | 0.665 | mm | OK | -- | 19:41 | 2024-03-21 | 0.62
222 | 47.5 | gf | 0.67 | mm | OK | -- | 19:41 | 2024-03-21 | 0.625
223 | 47.5 | gf | 0.67 | mm | OK | -- | 19:41 | 2024-03-21 | 0.625
224 | 47.4 | gf | 0.675 | mm | OK | -- | 19:41 | 2024-03-21 | 0.63
225 | 47.5 | gf | 0.675 | mm | OK | -- | 19:41 | 2024-03-21 | 0.63
226 | 47.5 | gf | 0.68 | mm | OK | -- | 19:41 | 2024-03-21 | 0.635
227 | 47.4 | gf | 0.685 | mm | OK | -- | 19:41 | 2024-03-21 | 0.64
228 | 47.4 | gf | 0.685 | mm | OK | -- | 19:41 | 2024-03-21 | 0.64
229 | 47.3 | gf | 0.69 | mm | OK | -- | 19:41 | 2024-03-21 | 0.645
230 | 47.3 | gf | 0.695 | mm | OK | -- | 19:41 | 2024-03-21 | 0.65
231 | 47.3 | gf | 0.695 | mm | OK | -- | 19:41 | 2024-03-21 | 0.65
232 | 47.2 | gf | 0.7 | mm | OK | -- | 19:41 | 2024-03-21 | 0.655
233 | 47.1 | gf | 0.705 | mm | OK | -- | 19:41 | 2024-03-21 | 0.66
234 | 47.1 | gf | 0.71 | mm | OK | -- | 19:41 | 2024-03-21 | 0.665
235 | 47.1 | gf | 0.71 | mm | OK | -- | 19:41 | 2024-03-21 | 0.665
236 | 47.1 | gf | 0.715 | mm | OK | -- | 19:41 | 2024-03-21 | 0.67
237 | 47.2 | gf | 0.72 | mm | OK | -- | 19:41 | 2024-03-21 | 0.675
238 | 47.2 | gf | 0.72 | mm | OK | -- | 19:41 | 2024-03-21 | 0.675
239 | 47.1 | gf | 0.725 | mm | OK | -- | 19:41 | 2024-03-21 | 0.68
240 | 47 | gf | 0.73 | mm | OK | -- | 19:41 | 2024-03-21 | 0.685
241 | 46.9 | gf | 0.73 | mm | OK | -- | 19:41 | 2024-03-21 | 0.685
242 | 46.9 | gf | 0.735 | mm | OK | -- | 19:41 | 2024-03-21 | 0.69
243 | 46.8 | gf | 0.74 | mm | OK | -- | 19:41 | 2024-03-21 | 0.695
244 | 46.7 | gf | 0.74 | mm | OK | -- | 19:41 | 2024-03-21 | 0.695
245 | 46.6 | gf | 0.745 | mm | OK | -- | 19:41 | 2024-03-21 | 0.7
246 | 46.7 | gf | 0.745 | mm | OK | -- | 19:41 | 2024-03-21 | 0.7
247 | 46.7 | gf | 0.75 | mm | OK | -- | 19:41 | 2024-03-21 | 0.705
248 | 46.7 | gf | 0.75 | mm | OK | -- | 19:41 | 2024-03-21 | 0.705
249 | 46.6 | gf | 0.755 | mm | OK | -- | 19:41 | 2024-03-21 | 0.71
250 | 46.7 | gf | 0.755 | mm | OK | -- | 19:41 | 2024-03-21 | 0.71
251 | 46.7 | gf | 0.755 | mm | OK | -- | 19:41 | 2024-03-21 | 0.71
252 | 46.6 | gf | 0.76 | mm | OK | -- | 19:41 | 2024-03-21 | 0.715
253 | 46.7 | gf | 0.76 | mm | OK | -- | 19:41 | 2024-03-21 | 0.715
254 | 46.8 | gf | 0.76 | mm | OK | -- | 19:41 | 2024-03-21 | 0.715
255 | 46.9 | gf | 0.76 | mm | OK | -- | 19:41 | 2024-03-21 | 0.715
256 | 46.8 | gf | 0.765 | mm | OK | -- | 19:41 | 2024-03-21 | 0.72
257 | 46.8 | gf | 0.765 | mm | OK | -- | 19:41 | 2024-03-21 | 0.72
258 | 47.1 | gf | 0.765 | mm | OK | -- | 19:41 | 2024-03-21 | 0.72
259 | 47.1 | gf | 0.77 | mm | OK | -- | 19:41 | 2024-03-21 | 0.725
260 | 47.1 | gf | 0.77 | mm | OK | -- | 19:41 | 2024-03-21 | 0.725
261 | 47.2 | gf | 0.77 | mm | OK | -- | 19:41 | 2024-03-21 | 0.725
262 | 47.3 | gf | 0.77 | mm | OK | -- | 19:41 | 2024-03-21 | 0.725
263 | 47.5 | gf | 0.775 | mm | OK | -- | 19:41 | 2024-03-21 | 0.73
264 | 47.5 | gf | 0.775 | mm | OK | -- | 19:41 | 2024-03-21 | 0.73
265 | 47.7 | gf | 0.78 | mm | OK | -- | 19:41 | 2024-03-21 | 0.735
266 | 47.7 | gf | 0.78 | mm | OK | -- | 19:41 | 2024-03-21 | 0.735
267 | 47.7 | gf | 0.785 | mm | OK | -- | 19:41 | 2024-03-21 | 0.74
268 | 47.8 | gf | 0.785 | mm | OK | -- | 19:41 | 2024-03-21 | 0.74
269 | 47.9 | gf | 0.79 | mm | OK | -- | 19:41 | 2024-03-21 | 0.745
270 | 47.8 | gf | 0.79 | mm | OK | -- | 19:41 | 2024-03-21 | 0.745
271 | 47.9 | gf | 0.795 | mm | OK | -- | 19:41 | 2024-03-21 | 0.75
272 | 47.8 | gf | 0.795 | mm | OK | -- | 19:41 | 2024-03-21 | 0.75
273 | 47.7 | gf | 0.8 | mm | OK | -- | 19:41 | 2024-03-21 | 0.755
274 | 47.7 | gf | 0.8 | mm | OK | -- | 19:41 | 2024-03-21 | 0.755
275 | 47.7 | gf | 0.805 | mm | OK | -- | 19:41 | 2024-03-21 | 0.76
276 | 47.8 | gf | 0.805 | mm | OK | -- | 19:41 | 2024-03-21 | 0.76
277 | 47.8 | gf | 0.81 | mm | OK | -- | 19:41 | 2024-03-21 | 0.765
278 | 47.8 | gf | 0.81 | mm | OK | -- | 19:41 | 2024-03-21 | 0.765
279 | 47.9 | gf | 0.815 | mm | OK | -- | 19:41 | 2024-03-21 | 0.77
280 | 48.1 | gf | 0.82 | mm | OK | -- | 19:41 | 2024-03-21 | 0.775
281 | 48.2 | gf | 0.82 | mm | OK | -- | 19:41 | 2024-03-21 | 0.775
282 | 48.4 | gf | 0.825 | mm | OK | -- | 19:41 | 2024-03-21 | 0.78
283 | 48.4 | gf | 0.825 | mm | OK | -- | 19:41 | 2024-03-21 | 0.78
284 | 48.6 | gf | 0.83 | mm | OK | -- | 19:41 | 2024-03-21 | 0.785
285 | 48.8 | gf | 0.83 | mm | OK | -- | 19:41 | 2024-03-21 | 0.785
286 | 48.8 | gf | 0.835 | mm | OK | -- | 19:41 | 2024-03-21 | 0.79
287 | 48.8 | gf | 0.835 | mm | OK | -- | 19:41 | 2024-03-21 | 0.79
288 | 49 | gf | 0.84 | mm | OK | -- | 19:41 | 2024-03-21 | 0.795
289 | 49 | gf | 0.84 | mm | OK | -- | 19:41 | 2024-03-21 | 0.795
290 | 49.1 | gf | 0.84 | mm | OK | -- | 19:41 | 2024-03-21 | 0.795
291 | 49.1 | gf | 0.845 | mm | OK | -- | 19:41 | 2024-03-21 | 0.8
292 | 49.1 | gf | 0.85 | mm | OK | -- | 19:41 | 2024-03-21 | 0.805
293 | 49.1 | gf | 0.85 | mm | OK | -- | 19:41 | 2024-03-21 | 0.805
294 | 48.9 | gf | 0.855 | mm | OK | -- | 19:41 | 2024-03-21 | 0.81
295 | 48.7 | gf | 0.855 | mm | OK | -- | 19:41 | 2024-03-21 | 0.81
296 | 48.9 | gf | 0.86 | mm | OK | -- | 19:41 | 2024-03-21 | 0.815
297 | 48.8 | gf | 0.86 | mm | OK | -- | 19:41 | 2024-03-21 | 0.815
298 | 48.6 | gf | 0.865 | mm | OK | -- | 19:41 | 2024-03-21 | 0.82
299 | 48.4 | gf | 0.87 | mm | OK | -- | 19:41 | 2024-03-21 | 0.825
300 | 48.3 | gf | 0.875 | mm | OK | -- | 19:41 | 2024-03-21 | 0.83
301 | 48.2 | gf | 0.875 | mm | OK | -- | 19:41 | 2024-03-21 | 0.83
302 | 48.2 | gf | 0.88 | mm | OK | -- | 19:41 | 2024-03-21 | 0.835
303 | 48 | gf | 0.885 | mm | OK | -- | 19:41 | 2024-03-21 | 0.84
304 | 48 | gf | 0.89 | mm | OK | -- | 19:41 | 2024-03-21 | 0.845
305 | 47.9 | gf | 0.89 | mm | OK | -- | 19:41 | 2024-03-21 | 0.845
306 | 47.8 | gf | 0.895 | mm | OK | -- | 19:41 | 2024-03-21 | 0.85
307 | 47.9 | gf | 0.895 | mm | OK | -- | 19:41 | 2024-03-21 | 0.85
308 | 47.9 | gf | 0.9 | mm | OK | -- | 19:41 | 2024-03-21 | 0.855
309 | 48 | gf | 0.9 | mm | OK | -- | 19:41 | 2024-03-21 | 0.855
310 | 48.1 | gf | 0.905 | mm | OK | -- | 19:41 | 2024-03-21 | 0.86
311 | 48.1 | gf | 0.91 | mm | OK | -- | 19:41 | 2024-03-21 | 0.865
312 | 48.1 | gf | 0.91 | mm | OK | -- | 19:41 | 2024-03-21 | 0.865
313 | 47.8 | gf | 0.915 | mm | OK | -- | 19:41 | 2024-03-21 | 0.87
314 | 47.8 | gf | 0.92 | mm | OK | -- | 19:41 | 2024-03-21 | 0.875
315 | 48.1 | gf | 0.925 | mm | OK | -- | 19:41 | 2024-03-21 | 0.88
316 | 49 | gf | 0.93 | mm | OK | -- | 19:41 | 2024-03-21 | 0.885
317 | 48.9 | gf | 0.94 | mm | OK | -- | 19:41 | 2024-03-21 | 0.895
318 | 48.9 | gf | 0.945 | mm | OK | -- | 19:41 | 2024-03-21 | 0.9
319 | 48.9 | gf | 0.955 | mm | OK | -- | 19:41 | 2024-03-21 | 0.91
320 | 48.8 | gf | 0.96 | mm | OK | -- | 19:41 | 2024-03-21 | 0.915
321 | 48.9 | gf | 0.97 | mm | OK | -- | 19:41 | 2024-03-21 | 0.925
322 | 48.9 | gf | 0.975 | mm | OK | -- | 19:41 | 2024-03-21 | 0.93
323 | 49 | gf | 0.985 | mm | OK | -- | 19:41 | 2024-03-21 | 0.94
324 | 49 | gf | 0.99 | mm | OK | -- | 19:41 | 2024-03-21 | 0.945
325 | 49.1 | gf | 0.995 | mm | OK | -- | 19:41 | 2024-03-21 | 0.95
326 | 49.2 | gf | 1.005 | mm | OK | -- | 19:41 | 2024-03-21 | 0.96
327 | 49.3 | gf | 1.015 | mm | OK | -- | 19:41 | 2024-03-21 | 0.97
328 | 49.3 | gf | 1.02 | mm | OK | -- | 19:41 | 2024-03-21 | 0.975
329 | 49.3 | gf | 1.035 | mm | OK | -- | 19:41 | 2024-03-21 | 0.99
330 | 49.4 | gf | 1.045 | mm | OK | -- | 19:41 | 2024-03-21 | 1
331 | 49.4 | gf | 1.055 | mm | OK | -- | 19:41 | 2024-03-21 | 1.01
332 | 49.3 | gf | 1.065 | mm | OK | -- | 19:41 | 2024-03-21 | 1.02
333 | 49.4 | gf | 1.075 | mm | OK | -- | 19:41 | 2024-03-21 | 1.03
334 | 49.4 | gf | 1.085 | mm | OK | -- | 19:41 | 2024-03-21 | 1.04
335 | 49.3 | gf | 1.095 | mm | OK | -- | 19:41 | 2024-03-21 | 1.05
336 | 49.2 | gf | 1.105 | mm | OK | -- | 19:41 | 2024-03-21 | 1.06
337 | 49.1 | gf | 1.115 | mm | OK | -- | 19:41 | 2024-03-21 | 1.07
338 | 49.4 | gf | 1.125 | mm | OK | -- | 19:41 | 2024-03-21 | 1.08
339 | 49.5 | gf | 1.14 | mm | OK | -- | 19:41 | 2024-03-21 | 1.095
340 | 49.6 | gf | 1.15 | mm | OK | -- | 19:41 | 2024-03-21 | 1.105
341 | 49.5 | gf | 1.16 | mm | OK | -- | 19:41 | 2024-03-21 | 1.115
342 | 49.6 | gf | 1.165 | mm | OK | -- | 19:41 | 2024-03-21 | 1.12
343 | 49.8 | gf | 1.17 | mm | OK | -- | 19:41 | 2024-03-21 | 1.125
344 | 49.9 | gf | 1.185 | mm | OK | -- | 19:41 | 2024-03-21 | 1.14
345 | 50 | gf | 1.195 | mm | OK | -- | 19:41 | 2024-03-21 | 1.15
346 | 50 | gf | 1.21 | mm | OK | -- | 19:41 | 2024-03-21 | 1.165
347 | 50.1 | gf | 1.22 | mm | OK | -- | 19:41 | 2024-03-21 | 1.175
348 | 50.1 | gf | 1.23 | mm | OK | -- | 19:41 | 2024-03-21 | 1.185
349 | 50.3 | gf | 1.24 | mm | OK | -- | 19:41 | 2024-03-21 | 1.195
350 | 50.3 | gf | 1.255 | mm | OK | -- | 19:41 | 2024-03-21 | 1.21
351 | 50.2 | gf | 1.265 | mm | OK | -- | 19:41 | 2024-03-21 | 1.22
352 | 50.3 | gf | 1.275 | mm | OK | -- | 19:41 | 2024-03-21 | 1.23
353 | 50.3 | gf | 1.285 | mm | OK | -- | 19:41 | 2024-03-21 | 1.24
354 | 50.1 | gf | 1.29 | mm | OK | -- | 19:41 | 2024-03-21 | 1.245
355 | 50.1 | gf | 1.3 | mm | OK | -- | 19:41 | 2024-03-21 | 1.255
356 | 50.2 | gf | 1.305 | mm | OK | -- | 19:41 | 2024-03-21 | 1.26
357 | 50.2 | gf | 1.31 | mm | OK | -- | 19:41 | 2024-03-21 | 1.265
358 | 50.2 | gf | 1.32 | mm | OK | -- | 19:41 | 2024-03-21 | 1.275
359 | 50.3 | gf | 1.325 | mm | OK | -- | 19:41 | 2024-03-21 | 1.28
360 | 50.3 | gf | 1.33 | mm | OK | -- | 19:41 | 2024-03-21 | 1.285
361 | 50.3 | gf | 1.335 | mm | OK | -- | 19:41 | 2024-03-21 | 1.29
362 | 50.2 | gf | 1.34 | mm | OK | -- | 19:41 | 2024-03-21 | 1.295
363 | 50.1 | gf | 1.34 | mm | OK | -- | 19:41 | 2024-03-21 | 1.295
364 | 50.2 | gf | 1.345 | mm | OK | -- | 19:41 | 2024-03-21 | 1.3
365 | 50.3 | gf | 1.35 | mm | OK | -- | 19:41 | 2024-03-21 | 1.305
366 | 50.3 | gf | 1.355 | mm | OK | -- | 19:41 | 2024-03-21 | 1.31
367 | 50.2 | gf | 1.36 | mm | OK | -- | 19:41 | 2024-03-21 | 1.315
368 | 50.4 | gf | 1.365 | mm | OK | -- | 19:41 | 2024-03-21 | 1.32
369 | 50.6 | gf | 1.37 | mm | OK | -- | 19:41 | 2024-03-21 | 1.325
370 | 50.5 | gf | 1.375 | mm | OK | -- | 19:41 | 2024-03-21 | 1.33
371 | 50.4 | gf | 1.38 | mm | OK | -- | 19:41 | 2024-03-21 | 1.335
372 | 50.5 | gf | 1.38 | mm | OK | -- | 19:41 | 2024-03-21 | 1.335
373 | 50.6 | gf | 1.385 | mm | OK | -- | 19:41 | 2024-03-21 | 1.34
374 | 50.7 | gf | 1.39 | mm | OK | -- | 19:41 | 2024-03-21 | 1.345
375 | 50.8 | gf | 1.395 | mm | OK | -- | 19:41 | 2024-03-21 | 1.35
376 | 50.8 | gf | 1.395 | mm | OK | -- | 19:41 | 2024-03-21 | 1.35
377 | 50.8 | gf | 1.4 | mm | OK | -- | 19:41 | 2024-03-21 | 1.355
378 | 50.9 | gf | 1.405 | mm | OK | -- | 19:41 | 2024-03-21 | 1.36
379 | 50.9 | gf | 1.41 | mm | OK | -- | 19:41 | 2024-03-21 | 1.365
380 | 50.8 | gf | 1.41 | mm | OK | -- | 19:41 | 2024-03-21 | 1.365
381 | 50.9 | gf | 1.415 | mm | OK | -- | 19:41 | 2024-03-21 | 1.37
382 | 50.9 | gf | 1.42 | mm | OK | -- | 19:41 | 2024-03-21 | 1.375
383 | 50.9 | gf | 1.42 | mm | OK | -- | 19:41 | 2024-03-21 | 1.375
384 | 51 | gf | 1.425 | mm | OK | -- | 19:41 | 2024-03-21 | 1.38
385 | 51 | gf | 1.425 | mm | OK | -- | 19:41 | 2024-03-21 | 1.38
386 | 50.9 | gf | 1.43 | mm | OK | -- | 19:41 | 2024-03-21 | 1.385
387 | 51 | gf | 1.43 | mm | OK | -- | 19:41 | 2024-03-21 | 1.385
388 | 51 | gf | 1.435 | mm | OK | -- | 19:41 | 2024-03-21 | 1.39
389 | 51 | gf | 1.435 | mm | OK | -- | 19:41 | 2024-03-21 | 1.39
390 | 51.1 | gf | 1.44 | mm | OK | -- | 19:41 | 2024-03-21 | 1.395
391 | 51 | gf | 1.44 | mm | OK | -- | 19:41 | 2024-03-21 | 1.395
392 | 51.1 | gf | 1.445 | mm | OK | -- | 19:41 | 2024-03-21 | 1.4
393 | 51.1 | gf | 1.45 | mm | OK | -- | 19:41 | 2024-03-21 | 1.405
394 | 51 | gf | 1.45 | mm | OK | -- | 19:41 | 2024-03-21 | 1.405
395 | 51.1 | gf | 1.45 | mm | OK | -- | 19:41 | 2024-03-21 | 1.405
396 | 51.1 | gf | 1.455 | mm | OK | -- | 19:41 | 2024-03-21 | 1.41
397 | 51.1 | gf | 1.455 | mm | OK | -- | 19:41 | 2024-03-21 | 1.41
398 | 51.1 | gf | 1.46 | mm | OK | -- | 19:41 | 2024-03-21 | 1.415
399 | 51.1 | gf | 1.46 | mm | OK | -- | 19:41 | 2024-03-21 | 1.415
400 | 51.2 | gf | 1.46 | mm | OK | -- | 19:41 | 2024-03-21 | 1.415
401 | 51.2 | gf | 1.465 | mm | OK | -- | 19:41 | 2024-03-21 | 1.42
402 | 51.2 | gf | 1.465 | mm | OK | -- | 19:41 | 2024-03-21 | 1.42
403 | 51.1 | gf | 1.47 | mm | OK | -- | 19:41 | 2024-03-21 | 1.425
404 | 51.2 | gf | 1.47 | mm | OK | -- | 19:41 | 2024-03-21 | 1.425
405 | 51.3 | gf | 1.47 | mm | OK | -- | 19:41 | 2024-03-21 | 1.425
406 | 51.2 | gf | 1.475 | mm | OK | -- | 19:41 | 2024-03-21 | 1.43
407 | 51.2 | gf | 1.475 | mm | OK | -- | 19:41 | 2024-03-21 | 1.43
408 | 51.2 | gf | 1.475 | mm | OK | -- | 19:41 | 2024-03-21 | 1.43
409 | 51.2 | gf | 1.475 | mm | OK | -- | 19:41 | 2024-03-21 | 1.43
410 | 51.1 | gf | 1.48 | mm | OK | -- | 19:41 | 2024-03-21 | 1.435
411 | 51.1 | gf | 1.48 | mm | OK | -- | 19:41 | 2024-03-21 | 1.435
412 | 51.1 | gf | 1.48 | mm | OK | -- | 19:41 | 2024-03-21 | 1.435
413 | 51.1 | gf | 1.485 | mm | OK | -- | 19:41 | 2024-03-21 | 1.44
414 | 51.1 | gf | 1.485 | mm | OK | -- | 19:41 | 2024-03-21 | 1.44
415 | 51.1 | gf | 1.485 | mm | OK | -- | 19:41 | 2024-03-21 | 1.44
416 | 50.9 | gf | 1.485 | mm | OK | -- | 19:41 | 2024-03-21 | 1.44
417 | 51 | gf | 1.49 | mm | OK | -- | 19:41 | 2024-03-21 | 1.445
418 | 51.1 | gf | 1.49 | mm | OK | -- | 19:41 | 2024-03-21 | 1.445
419 | 51 | gf | 1.49 | mm | OK | -- | 19:41 | 2024-03-21 | 1.445
420 | 51.1 | gf | 1.49 | mm | OK | -- | 19:41 | 2024-03-21 | 1.445
421 | 51 | gf | 1.495 | mm | OK | -- | 19:41 | 2024-03-21 | 1.45
422 | 51.1 | gf | 1.495 | mm | OK | -- | 19:41 | 2024-03-21 | 1.45
423 | 51.2 | gf | 1.495 | mm | OK | -- | 19:41 | 2024-03-21 | 1.45
424 | 51.1 | gf | 1.5 | mm | OK | -- | 19:41 | 2024-03-21 | 1.455
425 | 51.1 | gf | 1.5 | mm | OK | -- | 19:41 | 2024-03-21 | 1.455
426 | 51.1 | gf | 1.5 | mm | OK | -- | 19:41 | 2024-03-21 | 1.455
427 | 51 | gf | 1.505 | mm | OK | -- | 19:41 | 2024-03-21 | 1.46
428 | 51 | gf | 1.505 | mm | OK | -- | 19:41 | 2024-03-21 | 1.46
429 | 51.1 | gf | 1.505 | mm | OK | -- | 19:41 | 2024-03-21 | 1.46
430 | 51.2 | gf | 1.51 | mm | OK | -- | 19:41 | 2024-03-21 | 1.465
431 | 51.2 | gf | 1.515 | mm | OK | -- | 19:41 | 2024-03-21 | 1.47
432 | 51.2 | gf | 1.515 | mm | OK | -- | 19:41 | 2024-03-21 | 1.47
433 | 51.2 | gf | 1.52 | mm | OK | -- | 19:41 | 2024-03-21 | 1.475
434 | 51.3 | gf | 1.525 | mm | OK | -- | 19:41 | 2024-03-21 | 1.48
435 | 51.4 | gf | 1.525 | mm | OK | -- | 19:41 | 2024-03-21 | 1.48
436 | 51.4 | gf | 1.53 | mm | OK | -- | 19:41 | 2024-03-21 | 1.485
437 | 51.4 | gf | 1.535 | mm | OK | -- | 19:41 | 2024-03-21 | 1.49
438 | 51.6 | gf | 1.535 | mm | OK | -- | 19:41 | 2024-03-21 | 1.49
439 | 51.7 | gf | 1.54 | mm | OK | -- | 19:41 | 2024-03-21 | 1.495
440 | 51.8 | gf | 1.545 | mm | OK | -- | 19:41 | 2024-03-21 | 1.5
441 | 51.8 | gf | 1.55 | mm | OK | -- | 19:41 | 2024-03-21 | 1.505
442 | 51.7 | gf | 1.555 | mm | OK | -- | 19:41 | 2024-03-21 | 1.51
443 | 51.7 | gf | 1.555 | mm | OK | -- | 19:41 | 2024-03-21 | 1.51
444 | 51.7 | gf | 1.56 | mm | OK | -- | 19:41 | 2024-03-21 | 1.515
445 | 51.7 | gf | 1.57 | mm | OK | -- | 19:41 | 2024-03-21 | 1.525
446 | 51.6 | gf | 1.575 | mm | OK | -- | 19:41 | 2024-03-21 | 1.53
447 | 51.7 | gf | 1.58 | mm | OK | -- | 19:41 | 2024-03-21 | 1.535
448 | 51.8 | gf | 1.585 | mm | OK | -- | 19:41 | 2024-03-21 | 1.54
449 | 51.9 | gf | 1.595 | mm | OK | -- | 19:41 | 2024-03-21 | 1.55
450 | 52 | gf | 1.6 | mm | OK | -- | 19:41 | 2024-03-21 | 1.555
451 | 52.1 | gf | 1.605 | mm | OK | -- | 19:41 | 2024-03-21 | 1.56
452 | 51.9 | gf | 1.615 | mm | OK | -- | 19:41 | 2024-03-21 | 1.57
453 | 51.8 | gf | 1.62 | mm | OK | -- | 19:41 | 2024-03-21 | 1.575
454 | 51.8 | gf | 1.625 | mm | OK | -- | 19:41 | 2024-03-21 | 1.58
455 | 51.8 | gf | 1.63 | mm | OK | -- | 19:41 | 2024-03-21 | 1.585
456 | 51.9 | gf | 1.64 | mm | OK | -- | 19:41 | 2024-03-21 | 1.595
457 | 51.9 | gf | 1.645 | mm | OK | -- | 19:41 | 2024-03-21 | 1.6
458 | 51.9 | gf | 1.65 | mm | OK | -- | 19:41 | 2024-03-21 | 1.605
459 | 51.7 | gf | 1.655 | mm | OK | -- | 19:41 | 2024-03-21 | 1.61
460 | 51.5 | gf | 1.655 | mm | OK | -- | 19:41 | 2024-03-21 | 1.61
461 | 51.5 | gf | 1.66 | mm | OK | -- | 19:41 | 2024-03-21 | 1.615
462 | 51.4 | gf | 1.665 | mm | OK | -- | 19:41 | 2024-03-21 | 1.62
463 | 51.3 | gf | 1.67 | mm | OK | -- | 19:41 | 2024-03-21 | 1.625
464 | 51.3 | gf | 1.675 | mm | OK | -- | 19:41 | 2024-03-21 | 1.63
465 | 51.4 | gf | 1.68 | mm | OK | -- | 19:41 | 2024-03-21 | 1.635
466 | 51.4 | gf | 1.68 | mm | OK | -- | 19:41 | 2024-03-21 | 1.635
467 | 51.5 | gf | 1.685 | mm | OK | -- | 19:41 | 2024-03-21 | 1.64
468 | 51.6 | gf | 1.69 | mm | OK | -- | 19:41 | 2024-03-21 | 1.645
469 | 51.6 | gf | 1.69 | mm | OK | -- | 19:41 | 2024-03-21 | 1.645
470 | 51.7 | gf | 1.695 | mm | OK | -- | 19:41 | 2024-03-21 | 1.65
471 | 51.8 | gf | 1.695 | mm | OK | -- | 19:41 | 2024-03-21 | 1.65
472 | 52 | gf | 1.7 | mm | OK | -- | 19:41 | 2024-03-21 | 1.655
473 | 52 | gf | 1.7 | mm | OK | -- | 19:41 | 2024-03-21 | 1.655
474 | 52.1 | gf | 1.705 | mm | OK | -- | 19:41 | 2024-03-21 | 1.66
475 | 52.1 | gf | 1.705 | mm | OK | -- | 19:41 | 2024-03-21 | 1.66
476 | 52.1 | gf | 1.705 | mm | OK | -- | 19:41 | 2024-03-21 | 1.66
477 | 52.2 | gf | 1.71 | mm | OK | -- | 19:41 | 2024-03-21 | 1.665
478 | 52.2 | gf | 1.71 | mm | OK | -- | 19:41 | 2024-03-21 | 1.665
479 | 52.2 | gf | 1.71 | mm | OK | -- | 19:41 | 2024-03-21 | 1.665
480 | 52.3 | gf | 1.715 | mm | OK | -- | 19:41 | 2024-03-21 | 1.67
481 | 52.5 | gf | 1.715 | mm | OK | -- | 19:41 | 2024-03-21 | 1.67
482 | 52.6 | gf | 1.72 | mm | OK | -- | 19:41 | 2024-03-21 | 1.675
483 | 52.5 | gf | 1.725 | mm | OK | -- | 19:41 | 2024-03-21 | 1.68
484 | 52.2 | gf | 1.725 | mm | OK | -- | 19:41 | 2024-03-21 | 1.68
485 | 52.2 | gf | 1.725 | mm | OK | -- | 19:41 | 2024-03-21 | 1.68
486 | 52.4 | gf | 1.73 | mm | OK | -- | 19:41 | 2024-03-21 | 1.685
487 | 52.6 | gf | 1.73 | mm | OK | -- | 19:41 | 2024-03-21 | 1.685
488 | 52.4 | gf | 1.735 | mm | OK | -- | 19:41 | 2024-03-21 | 1.69
489 | 52.4 | gf | 1.735 | mm | OK | -- | 19:41 | 2024-03-21 | 1.69
490 | 52.4 | gf | 1.74 | mm | OK | -- | 19:41 | 2024-03-21 | 1.695
491 | 52.3 | gf | 1.74 | mm | OK | -- | 19:41 | 2024-03-21 | 1.695
492 | 52.3 | gf | 1.745 | mm | OK | -- | 19:41 | 2024-03-21 | 1.7
493 | 52.4 | gf | 1.745 | mm | OK | -- | 19:41 | 2024-03-21 | 1.7
494 | 52.2 | gf | 1.75 | mm | OK | -- | 19:41 | 2024-03-21 | 1.705
495 | 52.6 | gf | 1.75 | mm | OK | -- | 19:41 | 2024-03-21 | 1.705
496 | 52.4 | gf | 1.755 | mm | OK | -- | 19:41 | 2024-03-21 | 1.71
497 | 52.6 | gf | 1.755 | mm | OK | -- | 19:41 | 2024-03-21 | 1.71
498 | 52.6 | gf | 1.76 | mm | OK | -- | 19:41 | 2024-03-21 | 1.715
499 | 52.7 | gf | 1.765 | mm | OK | -- | 19:41 | 2024-03-21 | 1.72
500 | 52.7 | gf | 1.77 | mm | OK | -- | 19:41 | 2024-03-21 | 1.725
501 | 52.5 | gf | 1.775 | mm | OK | -- | 19:41 | 2024-03-21 | 1.73
502 | 52.4 | gf | 1.78 | mm | OK | -- | 19:41 | 2024-03-21 | 1.735
503 | 52.5 | gf | 1.785 | mm | OK | -- | 19:41 | 2024-03-21 | 1.74
504 | 52.6 | gf | 1.79 | mm | OK | -- | 19:41 | 2024-03-21 | 1.745
505 | 52.6 | gf | 1.795 | mm | OK | -- | 19:41 | 2024-03-21 | 1.75
506 | 52.5 | gf | 1.8 | mm | OK | -- | 19:41 | 2024-03-21 | 1.755
507 | 52.6 | gf | 1.805 | mm | OK | -- | 19:41 | 2024-03-21 | 1.76
508 | 52.6 | gf | 1.81 | mm | OK | -- | 19:41 | 2024-03-21 | 1.765
509 | 52.6 | gf | 1.815 | mm | OK | -- | 19:41 | 2024-03-21 | 1.77
510 | 52.6 | gf | 1.82 | mm | OK | -- | 19:41 | 2024-03-21 | 1.775
511 | 52.6 | gf | 1.825 | mm | OK | -- | 19:41 | 2024-03-21 | 1.78
512 | 52.6 | gf | 1.825 | mm | OK | -- | 19:41 | 2024-03-21 | 1.78
513 | 52.7 | gf | 1.83 | mm | OK | -- | 19:41 | 2024-03-21 | 1.785
514 | 52.7 | gf | 1.835 | mm | OK | -- | 19:41 | 2024-03-21 | 1.79
515 | 52.6 | gf | 1.835 | mm | OK | -- | 19:41 | 2024-03-21 | 1.79
516 | 52.6 | gf | 1.84 | mm | OK | -- | 19:41 | 2024-03-21 | 1.795
517 | 52.6 | gf | 1.84 | mm | OK | -- | 19:41 | 2024-03-21 | 1.795
518 | 52.8 | gf | 1.845 | mm | OK | -- | 19:41 | 2024-03-21 | 1.8
519 | 52.9 | gf | 1.845 | mm | OK | -- | 19:41 | 2024-03-21 | 1.8
520 | 52.8 | gf | 1.85 | mm | OK | -- | 19:41 | 2024-03-21 | 1.805
521 | 52.8 | gf | 1.855 | mm | OK | -- | 19:41 | 2024-03-21 | 1.81
522 | 52.9 | gf | 1.855 | mm | OK | -- | 19:41 | 2024-03-21 | 1.81
523 | 52.9 | gf | 1.86 | mm | OK | -- | 19:41 | 2024-03-21 | 1.815
524 | 52.9 | gf | 1.865 | mm | OK | -- | 19:41 | 2024-03-21 | 1.82
525 | 52.9 | gf | 1.87 | mm | OK | -- | 19:41 | 2024-03-21 | 1.825
526 | 52.9 | gf | 1.87 | mm | OK | -- | 19:41 | 2024-03-21 | 1.825
527 | 52.9 | gf | 1.875 | mm | OK | -- | 19:41 | 2024-03-21 | 1.83
528 | 52.9 | gf | 1.88 | mm | OK | -- | 19:41 | 2024-03-21 | 1.835
529 | 52.9 | gf | 1.885 | mm | OK | -- | 19:41 | 2024-03-21 | 1.84
530 | 52.9 | gf | 1.89 | mm | OK | -- | 19:41 | 2024-03-21 | 1.845
531 | 53 | gf | 1.89 | mm | OK | -- | 19:41 | 2024-03-21 | 1.845
532 | 53 | gf | 1.895 | mm | OK | -- | 19:41 | 2024-03-21 | 1.85
533 | 53 | gf | 1.9 | mm | OK | -- | 19:41 | 2024-03-21 | 1.855
534 | 53.1 | gf | 1.905 | mm | OK | -- | 19:41 | 2024-03-21 | 1.86
535 | 53.1 | gf | 1.905 | mm | OK | -- | 19:41 | 2024-03-21 | 1.86
536 | 53 | gf | 1.91 | mm | OK | -- | 19:41 | 2024-03-21 | 1.865
537 | 53 | gf | 1.915 | mm | OK | -- | 19:41 | 2024-03-21 | 1.87
538 | 53.1 | gf | 1.92 | mm | OK | -- | 19:41 | 2024-03-21 | 1.875
539 | 53.2 | gf | 1.925 | mm | OK | -- | 19:41 | 2024-03-21 | 1.88
540 | 53.1 | gf | 1.925 | mm | OK | -- | 19:41 | 2024-03-21 | 1.88
541 | 53.2 | gf | 1.93 | mm | OK | -- | 19:41 | 2024-03-21 | 1.885
542 | 53.1 | gf | 1.935 | mm | OK | -- | 19:41 | 2024-03-21 | 1.89
543 | 53.2 | gf | 1.94 | mm | OK | -- | 19:41 | 2024-03-21 | 1.895
544 | 53.2 | gf | 1.945 | mm | OK | -- | 19:41 | 2024-03-21 | 1.9
545 | 53.1 | gf | 1.95 | mm | OK | -- | 19:41 | 2024-03-21 | 1.905
546 | 53.1 | gf | 1.955 | mm | OK | -- | 19:41 | 2024-03-21 | 1.91
547 | 53.1 | gf | 1.965 | mm | OK | -- | 19:41 | 2024-03-21 | 1.92
548 | 53.2 | gf | 1.97 | mm | OK | -- | 19:41 | 2024-03-21 | 1.925
549 | 53.3 | gf | 1.975 | mm | OK | -- | 19:41 | 2024-03-21 | 1.93
550 | 53.3 | gf | 1.98 | mm | OK | -- | 19:41 | 2024-03-21 | 1.935
551 | 53.3 | gf | 1.985 | mm | OK | -- | 19:41 | 2024-03-21 | 1.94
552 | 53.3 | gf | 1.99 | mm | OK | -- | 19:41 | 2024-03-21 | 1.945
553 | 53.4 | gf | 2 | mm | OK | -- | 19:41 | 2024-03-21 | 1.955
554 | 53.4 | gf | 2.005 | mm | OK | -- | 19:41 | 2024-03-21 | 1.96
555 | 53.4 | gf | 2.015 | mm | OK | -- | 19:41 | 2024-03-21 | 1.97
556 | 53.4 | gf | 2.02 | mm | OK | -- | 19:41 | 2024-03-21 | 1.975
557 | 53.4 | gf | 2.03 | mm | OK | -- | 19:41 | 2024-03-21 | 1.985
558 | 53.4 | gf | 2.035 | mm | OK | -- | 19:41 | 2024-03-21 | 1.99
559 | 53.4 | gf | 2.045 | mm | OK | -- | 19:41 | 2024-03-21 | 2
560 | 53.4 | gf | 2.05 | mm | OK | -- | 19:41 | 2024-03-21 | 2.005
561 | 53.4 | gf | 2.06 | mm | OK | -- | 19:41 | 2024-03-21 | 2.015
562 | 53.4 | gf | 2.07 | mm | OK | -- | 19:41 | 2024-03-21 | 2.025
563 | 53.4 | gf | 2.075 | mm | OK | -- | 19:41 | 2024-03-21 | 2.03
564 | 53.4 | gf | 2.085 | mm | OK | -- | 19:41 | 2024-03-21 | 2.04
565 | 53.4 | gf | 2.09 | mm | OK | -- | 19:41 | 2024-03-21 | 2.045
566 | 53.4 | gf | 2.1 | mm | OK | -- | 19:41 | 2024-03-21 | 2.055
567 | 53.3 | gf | 2.105 | mm | OK | -- | 19:41 | 2024-03-21 | 2.06
568 | 53.3 | gf | 2.11 | mm | OK | -- | 19:41 | 2024-03-21 | 2.065
569 | 53.4 | gf | 2.11 | mm | OK | -- | 19:41 | 2024-03-21 | 2.065
570 | 53.6 | gf | 2.115 | mm | OK | -- | 19:41 | 2024-03-21 | 2.07
571 | 53.6 | gf | 2.12 | mm | OK | -- | 19:41 | 2024-03-21 | 2.075
572 | 53.5 | gf | 2.125 | mm | OK | -- | 19:41 | 2024-03-21 | 2.08
573 | 53.5 | gf | 2.13 | mm | OK | -- | 19:41 | 2024-03-21 | 2.085
574 | 53.6 | gf | 2.13 | mm | OK | -- | 19:41 | 2024-03-21 | 2.085
575 | 53.7 | gf | 2.135 | mm | OK | -- | 19:41 | 2024-03-21 | 2.09
576 | 53.7 | gf | 2.14 | mm | OK | -- | 19:41 | 2024-03-21 | 2.095
577 | 53.7 | gf | 2.145 | mm | OK | -- | 19:41 | 2024-03-21 | 2.1
578 | 53.7 | gf | 2.145 | mm | OK | -- | 19:41 | 2024-03-21 | 2.1
579 | 53.6 | gf | 2.15 | mm | OK | -- | 19:41 | 2024-03-21 | 2.105
580 | 53.6 | gf | 2.15 | mm | OK | -- | 19:41 | 2024-03-21 | 2.105
581 | 53.7 | gf | 2.155 | mm | OK | -- | 19:41 | 2024-03-21 | 2.11
582 | 53.7 | gf | 2.155 | mm | OK | -- | 19:41 | 2024-03-21 | 2.11
583 | 53.8 | gf | 2.16 | mm | OK | -- | 19:41 | 2024-03-21 | 2.115
584 | 53.8 | gf | 2.165 | mm | OK | -- | 19:41 | 2024-03-21 | 2.12
585 | 53.8 | gf | 2.17 | mm | OK | -- | 19:41 | 2024-03-21 | 2.125
586 | 53.8 | gf | 2.175 | mm | OK | -- | 19:41 | 2024-03-21 | 2.13
587 | 53.8 | gf | 2.175 | mm | OK | -- | 19:41 | 2024-03-21 | 2.13
588 | 53.8 | gf | 2.18 | mm | OK | -- | 19:41 | 2024-03-21 | 2.135
589 | 53.9 | gf | 2.185 | mm | OK | -- | 19:41 | 2024-03-21 | 2.14
590 | 53.9 | gf | 2.19 | mm | OK | -- | 19:41 | 2024-03-21 | 2.145
591 | 53.9 | gf | 2.195 | mm | OK | -- | 19:41 | 2024-03-21 | 2.15
592 | 53.9 | gf | 2.195 | mm | OK | -- | 19:41 | 2024-03-21 | 2.15
593 | 53.9 | gf | 2.2 | mm | OK | -- | 19:41 | 2024-03-21 | 2.155
594 | 54 | gf | 2.205 | mm | OK | -- | 19:41 | 2024-03-21 | 2.16
595 | 53.9 | gf | 2.21 | mm | OK | -- | 19:41 | 2024-03-21 | 2.165
596 | 53.9 | gf | 2.215 | mm | OK | -- | 19:41 | 2024-03-21 | 2.17
597 | 53.8 | gf | 2.215 | mm | OK | -- | 19:41 | 2024-03-21 | 2.17
598 | 54 | gf | 2.22 | mm | OK | -- | 19:41 | 2024-03-21 | 2.175
599 | 54 | gf | 2.225 | mm | OK | -- | 19:41 | 2024-03-21 | 2.18
600 | 54 | gf | 2.235 | mm | OK | -- | 19:41 | 2024-03-21 | 2.19
601 | 54 | gf | 2.24 | mm | OK | -- | 19:41 | 2024-03-21 | 2.195
602 | 54 | gf | 2.245 | mm | OK | -- | 19:41 | 2024-03-21 | 2.2
603 | 54 | gf | 2.25 | mm | OK | -- | 19:41 | 2024-03-21 | 2.205
604 | 54 | gf | 2.26 | mm | OK | -- | 19:41 | 2024-03-21 | 2.215
605 | 54 | gf | 2.265 | mm | OK | -- | 19:41 | 2024-03-21 | 2.22
606 | 54 | gf | 2.27 | mm | OK | -- | 19:41 | 2024-03-21 | 2.225
607 | 54.1 | gf | 2.275 | mm | OK | -- | 19:41 | 2024-03-21 | 2.23
608 | 54.2 | gf | 2.28 | mm | OK | -- | 19:41 | 2024-03-21 | 2.235
609 | 54.2 | gf | 2.29 | mm | OK | -- | 19:41 | 2024-03-21 | 2.245
610 | 54.3 | gf | 2.295 | mm | OK | -- | 19:41 | 2024-03-21 | 2.25
611 | 54.3 | gf | 2.3 | mm | OK | -- | 19:41 | 2024-03-21 | 2.255
612 | 54.3 | gf | 2.305 | mm | OK | -- | 19:41 | 2024-03-21 | 2.26
613 | 54.3 | gf | 2.31 | mm | OK | -- | 19:41 | 2024-03-21 | 2.265
614 | 54.3 | gf | 2.315 | mm | OK | -- | 19:41 | 2024-03-21 | 2.27
615 | 54.4 | gf | 2.32 | mm | OK | -- | 19:41 | 2024-03-21 | 2.275
616 | 54.3 | gf | 2.325 | mm | OK | -- | 19:41 | 2024-03-21 | 2.28
617 | 54.3 | gf | 2.33 | mm | OK | -- | 19:41 | 2024-03-21 | 2.285
618 | 54.3 | gf | 2.335 | mm | OK | -- | 19:41 | 2024-03-21 | 2.29
619 | 54.3 | gf | 2.335 | mm | OK | -- | 19:42 | 2024-03-21 | 2.29
620 | 54.2 | gf | 2.34 | mm | OK | -- | 19:42 | 2024-03-21 | 2.295
621 | 54.3 | gf | 2.34 | mm | OK | -- | 19:42 | 2024-03-21 | 2.295
622 | 54.4 | gf | 2.345 | mm | OK | -- | 19:42 | 2024-03-21 | 2.3
623 | 54.5 | gf | 2.35 | mm | OK | -- | 19:42 | 2024-03-21 | 2.305
624 | 54.4 | gf | 2.355 | mm | OK | -- | 19:42 | 2024-03-21 | 2.31
625 | 54.5 | gf | 2.36 | mm | OK | -- | 19:42 | 2024-03-21 | 2.315
626 | 54.5 | gf | 2.36 | mm | OK | -- | 19:42 | 2024-03-21 | 2.315
627 | 54.5 | gf | 2.365 | mm | OK | -- | 19:42 | 2024-03-21 | 2.32
628 | 54.5 | gf | 2.37 | mm | OK | -- | 19:42 | 2024-03-21 | 2.325
629 | 54.5 | gf | 2.375 | mm | OK | -- | 19:42 | 2024-03-21 | 2.33
630 | 54.6 | gf | 2.38 | mm | OK | -- | 19:42 | 2024-03-21 | 2.335
631 | 54.6 | gf | 2.385 | mm | OK | -- | 19:42 | 2024-03-21 | 2.34
632 | 54.6 | gf | 2.39 | mm | OK | -- | 19:42 | 2024-03-21 | 2.345
633 | 54.5 | gf | 2.395 | mm | OK | -- | 19:42 | 2024-03-21 | 2.35
634 | 54.6 | gf | 2.4 | mm | OK | -- | 19:42 | 2024-03-21 | 2.355
635 | 54.6 | gf | 2.405 | mm | OK | -- | 19:42 | 2024-03-21 | 2.36
636 | 54.7 | gf | 2.41 | mm | OK | -- | 19:42 | 2024-03-21 | 2.365
637 | 54.6 | gf | 2.415 | mm | OK | -- | 19:42 | 2024-03-21 | 2.37
638 | 54.7 | gf | 2.425 | mm | OK | -- | 19:42 | 2024-03-21 | 2.38
639 | 54.7 | gf | 2.43 | mm | OK | -- | 19:42 | 2024-03-21 | 2.385
640 | 54.7 | gf | 2.435 | mm | OK | -- | 19:42 | 2024-03-21 | 2.39
641 | 54.8 | gf | 2.44 | mm | OK | -- | 19:42 | 2024-03-21 | 2.395
642 | 54.7 | gf | 2.445 | mm | OK | -- | 19:42 | 2024-03-21 | 2.4
643 | 54.9 | gf | 2.45 | mm | OK | -- | 19:42 | 2024-03-21 | 2.405
644 | 54.8 | gf | 2.455 | mm | OK | -- | 19:42 | 2024-03-21 | 2.41
645 | 54.9 | gf | 2.46 | mm | OK | -- | 19:42 | 2024-03-21 | 2.415
646 | 54.9 | gf | 2.465 | mm | OK | -- | 19:42 | 2024-03-21 | 2.42
647 | 54.8 | gf | 2.47 | mm | OK | -- | 19:42 | 2024-03-21 | 2.425
648 | 54.8 | gf | 2.475 | mm | OK | -- | 19:42 | 2024-03-21 | 2.43
649 | 54.9 | gf | 2.48 | mm | OK | -- | 19:42 | 2024-03-21 | 2.435
650 | 55.1 | gf | 2.485 | mm | OK | -- | 19:42 | 2024-03-21 | 2.44
651 | 55.1 | gf | 2.495 | mm | OK | -- | 19:42 | 2024-03-21 | 2.45
652 | 55.2 | gf | 2.5 | mm | OK | -- | 19:42 | 2024-03-21 | 2.455
653 | 55.1 | gf | 2.505 | mm | OK | -- | 19:42 | 2024-03-21 | 2.46
654 | 55.2 | gf | 2.51 | mm | OK | -- | 19:42 | 2024-03-21 | 2.465
655 | 55.1 | gf | 2.515 | mm | OK | -- | 19:42 | 2024-03-21 | 2.47
656 | 55.1 | gf | 2.52 | mm | OK | -- | 19:42 | 2024-03-21 | 2.475
657 | 55.3 | gf | 2.525 | mm | OK | -- | 19:42 | 2024-03-21 | 2.48
658 | 55.3 | gf | 2.535 | mm | OK | -- | 19:42 | 2024-03-21 | 2.49
659 | 55.3 | gf | 2.54 | mm | OK | -- | 19:42 | 2024-03-21 | 2.495
660 | 55.2 | gf | 2.55 | mm | OK | -- | 19:42 | 2024-03-21 | 2.505
661 | 55.2 | gf | 2.555 | mm | OK | -- | 19:42 | 2024-03-21 | 2.51
662 | 55.3 | gf | 2.56 | mm | OK | -- | 19:42 | 2024-03-21 | 2.515
663 | 55.3 | gf | 2.565 | mm | OK | -- | 19:42 | 2024-03-21 | 2.52
664 | 55.4 | gf | 2.57 | mm | OK | -- | 19:42 | 2024-03-21 | 2.525
665 | 55.4 | gf | 2.58 | mm | OK | -- | 19:42 | 2024-03-21 | 2.535
666 | 55.4 | gf | 2.585 | mm | OK | -- | 19:42 | 2024-03-21 | 2.54
667 | 55.4 | gf | 2.595 | mm | OK | -- | 19:42 | 2024-03-21 | 2.55
668 | 55.5 | gf | 2.6 | mm | OK | -- | 19:42 | 2024-03-21 | 2.555
669 | 55.4 | gf | 2.605 | mm | OK | -- | 19:42 | 2024-03-21 | 2.56
670 | 55.4 | gf | 2.605 | mm | OK | -- | 19:42 | 2024-03-21 | 2.56
671 | 55.4 | gf | 2.61 | mm | OK | -- | 19:42 | 2024-03-21 | 2.565
672 | 55.5 | gf | 2.615 | mm | OK | -- | 19:42 | 2024-03-21 | 2.57
673 | 55.5 | gf | 2.62 | mm | OK | -- | 19:42 | 2024-03-21 | 2.575
674 | 55.5 | gf | 2.625 | mm | OK | -- | 19:42 | 2024-03-21 | 2.58
675 | 55.5 | gf | 2.63 | mm | OK | -- | 19:42 | 2024-03-21 | 2.585
676 | 55.5 | gf | 2.635 | mm | OK | -- | 19:42 | 2024-03-21 | 2.59
677 | 55.5 | gf | 2.64 | mm | OK | -- | 19:42 | 2024-03-21 | 2.595
678 | 55.5 | gf | 2.645 | mm | OK | -- | 19:42 | 2024-03-21 | 2.6
679 | 55.5 | gf | 2.65 | mm | OK | -- | 19:42 | 2024-03-21 | 2.605
680 | 55.4 | gf | 2.655 | mm | OK | -- | 19:42 | 2024-03-21 | 2.61
681 | 55.4 | gf | 2.66 | mm | OK | -- | 19:42 | 2024-03-21 | 2.615
682 | 55.3 | gf | 2.665 | mm | OK | -- | 19:42 | 2024-03-21 | 2.62
683 | 55.3 | gf | 2.67 | mm | OK | -- | 19:42 | 2024-03-21 | 2.625
684 | 55.3 | gf | 2.675 | mm | OK | -- | 19:42 | 2024-03-21 | 2.63
685 | 55.4 | gf | 2.68 | mm | OK | -- | 19:42 | 2024-03-21 | 2.635
686 | 55.4 | gf | 2.685 | mm | OK | -- | 19:42 | 2024-03-21 | 2.64
687 | 55.5 | gf | 2.69 | mm | OK | -- | 19:42 | 2024-03-21 | 2.645
688 | 55.6 | gf | 2.7 | mm | OK | -- | 19:42 | 2024-03-21 | 2.655
689 | 55.6 | gf | 2.705 | mm | OK | -- | 19:42 | 2024-03-21 | 2.66
690 | 55.6 | gf | 2.715 | mm | OK | -- | 19:42 | 2024-03-21 | 2.67
691 | 55.6 | gf | 2.72 | mm | OK | -- | 19:42 | 2024-03-21 | 2.675
692 | 55.7 | gf | 2.725 | mm | OK | -- | 19:42 | 2024-03-21 | 2.68
693 | 55.7 | gf | 2.73 | mm | OK | -- | 19:42 | 2024-03-21 | 2.685
694 | 55.7 | gf | 2.73 | mm | OK | -- | 19:42 | 2024-03-21 | 2.685
695 | 55.8 | gf | 2.735 | mm | OK | -- | 19:42 | 2024-03-21 | 2.69
696 | 55.7 | gf | 2.735 | mm | OK | -- | 19:42 | 2024-03-21 | 2.69
697 | 55.7 | gf | 2.74 | mm | OK | -- | 19:42 | 2024-03-21 | 2.695
698 | 55.7 | gf | 2.74 | mm | OK | -- | 19:42 | 2024-03-21 | 2.695
699 | 55.7 | gf | 2.745 | mm | OK | -- | 19:42 | 2024-03-21 | 2.7
700 | 55.8 | gf | 2.745 | mm | OK | -- | 19:42 | 2024-03-21 | 2.7
701 | 55.8 | gf | 2.75 | mm | OK | -- | 19:42 | 2024-03-21 | 2.705
702 | 55.8 | gf | 2.75 | mm | OK | -- | 19:42 | 2024-03-21 | 2.705
703 | 56 | gf | 2.755 | mm | OK | -- | 19:42 | 2024-03-21 | 2.71
704 | 56 | gf | 2.76 | mm | OK | -- | 19:42 | 2024-03-21 | 2.715
705 | 56.1 | gf | 2.76 | mm | OK | -- | 19:42 | 2024-03-21 | 2.715
706 | 56.1 | gf | 2.765 | mm | OK | -- | 19:42 | 2024-03-21 | 2.72
707 | 56.2 | gf | 2.77 | mm | OK | -- | 19:42 | 2024-03-21 | 2.725
708 | 56.2 | gf | 2.77 | mm | OK | -- | 19:42 | 2024-03-21 | 2.725
709 | 56.3 | gf | 2.775 | mm | OK | -- | 19:42 | 2024-03-21 | 2.73
710 | 56.4 | gf | 2.78 | mm | OK | -- | 19:42 | 2024-03-21 | 2.735
711 | 56.5 | gf | 2.785 | mm | OK | -- | 19:42 | 2024-03-21 | 2.74
712 | 56.5 | gf | 2.79 | mm | OK | -- | 19:42 | 2024-03-21 | 2.745
713 | 56.7 | gf | 2.795 | mm | OK | -- | 19:42 | 2024-03-21 | 2.75
714 | 56.8 | gf | 2.8 | mm | OK | -- | 19:42 | 2024-03-21 | 2.755
715 | 57 | gf | 2.805 | mm | OK | -- | 19:42 | 2024-03-21 | 2.76
716 | 57.1 | gf | 2.81 | mm | OK | -- | 19:42 | 2024-03-21 | 2.765
717 | 57.2 | gf | 2.815 | mm | OK | -- | 19:42 | 2024-03-21 | 2.77
718 | 57.3 | gf | 2.82 | mm | OK | -- | 19:42 | 2024-03-21 | 2.775
719 | 57.3 | gf | 2.825 | mm | OK | -- | 19:42 | 2024-03-21 | 2.78
720 | 57.3 | gf | 2.83 | mm | OK | -- | 19:42 | 2024-03-21 | 2.785
721 | 57.4 | gf | 2.835 | mm | OK | -- | 19:42 | 2024-03-21 | 2.79
722 | 57.4 | gf | 2.84 | mm | OK | -- | 19:42 | 2024-03-21 | 2.795
723 | 57.4 | gf | 2.84 | mm | OK | -- | 19:42 | 2024-03-21 | 2.795
724 | 57.4 | gf | 2.845 | mm | OK | -- | 19:42 | 2024-03-21 | 2.8
725 | 57.4 | gf | 2.85 | mm | OK | -- | 19:42 | 2024-03-21 | 2.805
726 | 57.4 | gf | 2.85 | mm | OK | -- | 19:42 | 2024-03-21 | 2.805
727 | 57.5 | gf | 2.855 | mm | OK | -- | 19:42 | 2024-03-21 | 2.81
728 | 57.5 | gf | 2.855 | mm | OK | -- | 19:42 | 2024-03-21 | 2.81
729 | 57.5 | gf | 2.86 | mm | OK | -- | 19:42 | 2024-03-21 | 2.815
730 | 57.6 | gf | 2.86 | mm | OK | -- | 19:42 | 2024-03-21 | 2.815
731 | 57.7 | gf | 2.865 | mm | OK | -- | 19:42 | 2024-03-21 | 2.82
732 | 57.7 | gf | 2.87 | mm | OK | -- | 19:42 | 2024-03-21 | 2.825
733 | 57.6 | gf | 2.875 | mm | OK | -- | 19:42 | 2024-03-21 | 2.83
734 | 57.7 | gf | 2.88 | mm | OK | -- | 19:42 | 2024-03-21 | 2.835
735 | 57.7 | gf | 2.89 | mm | OK | -- | 19:42 | 2024-03-21 | 2.845
736 | 57.7 | gf | 2.895 | mm | OK | -- | 19:42 | 2024-03-21 | 2.85
737 | 57.7 | gf | 2.895 | mm | OK | -- | 19:42 | 2024-03-21 | 2.85
738 | 57.7 | gf | 2.9 | mm | OK | -- | 19:42 | 2024-03-21 | 2.855
739 | 57.7 | gf | 2.905 | mm | OK | -- | 19:42 | 2024-03-21 | 2.86
740 | 57.7 | gf | 2.91 | mm | OK | -- | 19:42 | 2024-03-21 | 2.865
741 | 57.9 | gf | 2.91 | mm | OK | -- | 19:42 | 2024-03-21 | 2.865
742 | 57.9 | gf | 2.915 | mm | OK | -- | 19:42 | 2024-03-21 | 2.87
743 | 57.9 | gf | 2.915 | mm | OK | -- | 19:42 | 2024-03-21 | 2.87
744 | 58 | gf | 2.92 | mm | OK | -- | 19:42 | 2024-03-21 | 2.875
745 | 58.1 | gf | 2.92 | mm | OK | -- | 19:42 | 2024-03-21 | 2.875
746 | 58 | gf | 2.925 | mm | OK | -- | 19:42 | 2024-03-21 | 2.88
747 | 58.1 | gf | 2.925 | mm | OK | -- | 19:42 | 2024-03-21 | 2.88
748 | 58 | gf | 2.93 | mm | OK | -- | 19:42 | 2024-03-21 | 2.885
749 | 58 | gf | 2.93 | mm | OK | -- | 19:42 | 2024-03-21 | 2.885
750 | 58 | gf | 2.935 | mm | OK | -- | 19:42 | 2024-03-21 | 2.89
751 | 57.9 | gf | 2.935 | mm | OK | -- | 19:42 | 2024-03-21 | 2.89
752 | 58 | gf | 2.94 | mm | OK | -- | 19:42 | 2024-03-21 | 2.895
753 | 58 | gf | 2.94 | mm | OK | -- | 19:42 | 2024-03-21 | 2.895
754 | 58 | gf | 2.945 | mm | OK | -- | 19:42 | 2024-03-21 | 2.9
755 | 58 | gf | 2.945 | mm | OK | -- | 19:42 | 2024-03-21 | 2.9
756 | 58 | gf | 2.95 | mm | OK | -- | 19:42 | 2024-03-21 | 2.905
757 | 58 | gf | 2.95 | mm | OK | -- | 19:42 | 2024-03-21 | 2.905
758 | 57.9 | gf | 2.955 | mm | OK | -- | 19:42 | 2024-03-21 | 2.91
759 | 57.9 | gf | 2.955 | mm | OK | -- | 19:42 | 2024-03-21 | 2.91
760 | 58 | gf | 2.955 | mm | OK | -- | 19:42 | 2024-03-21 | 2.91
761 | 58 | gf | 2.96 | mm | OK | -- | 19:42 | 2024-03-21 | 2.915
762 | 57.9 | gf | 2.96 | mm | OK | -- | 19:42 | 2024-03-21 | 2.915
763 | 58 | gf | 2.965 | mm | OK | -- | 19:42 | 2024-03-21 | 2.92
764 | 58 | gf | 2.97 | mm | OK | -- | 19:42 | 2024-03-21 | 2.925
765 | 58 | gf | 2.97 | mm | OK | -- | 19:42 | 2024-03-21 | 2.925
766 | 58 | gf | 2.97 | mm | OK | -- | 19:42 | 2024-03-21 | 2.925
767 | 58 | gf | 2.975 | mm | OK | -- | 19:42 | 2024-03-21 | 2.93
768 | 58 | gf | 2.975 | mm | OK | -- | 19:42 | 2024-03-21 | 2.93
769 | 58 | gf | 2.975 | mm | OK | -- | 19:42 | 2024-03-21 | 2.93
770 | 58 | gf | 2.98 | mm | OK | -- | 19:42 | 2024-03-21 | 2.935
771 | 58 | gf | 2.98 | mm | OK | -- | 19:42 | 2024-03-21 | 2.935
772 | 58 | gf | 2.98 | mm | OK | -- | 19:42 | 2024-03-21 | 2.935
773 | 58 | gf | 2.98 | mm | OK | -- | 19:42 | 2024-03-21 | 2.935
774 | 58.1 | gf | 2.985 | mm | OK | -- | 19:42 | 2024-03-21 | 2.94
775 | 58.1 | gf | 2.985 | mm | OK | -- | 19:42 | 2024-03-21 | 2.94
776 | 58.1 | gf | 2.985 | mm | OK | -- | 19:42 | 2024-03-21 | 2.94
777 | 58.1 | gf | 2.99 | mm | OK | -- | 19:42 | 2024-03-21 | 2.945
778 | 58.1 | gf | 2.99 | mm | OK | -- | 19:42 | 2024-03-21 | 2.945
779 | 58.2 | gf | 2.995 | mm | OK | -- | 19:42 | 2024-03-21 | 2.95
780 | 58.1 | gf | 2.995 | mm | OK | -- | 19:42 | 2024-03-21 | 2.95
781 | 58.2 | gf | 2.995 | mm | OK | -- | 19:42 | 2024-03-21 | 2.95
782 | 58.3 | gf | 2.995 | mm | OK | -- | 19:42 | 2024-03-21 | 2.95
783 | 58.3 | gf | 3 | mm | OK | -- | 19:42 | 2024-03-21 | 2.955
784 | 58.3 | gf | 3 | mm | OK | -- | 19:42 | 2024-03-21 | 2.955
785 | 58.3 | gf | 3.005 | mm | OK | -- | 19:42 | 2024-03-21 | 2.96
786 | 58.4 | gf | 3.005 | mm | OK | -- | 19:42 | 2024-03-21 | 2.96
787 | 58.5 | gf | 3.01 | mm | OK | -- | 19:42 | 2024-03-21 | 2.965
788 | 58.5 | gf | 3.015 | mm | OK | -- | 19:42 | 2024-03-21 | 2.97
789 | 58.5 | gf | 3.015 | mm | OK | -- | 19:42 | 2024-03-21 | 2.97
790 | 58.6 | gf | 3.02 | mm | OK | -- | 19:42 | 2024-03-21 | 2.975
791 | 58.6 | gf | 3.025 | mm | OK | -- | 19:42 | 2024-03-21 | 2.98
792 | 58.7 | gf | 3.025 | mm | OK | -- | 19:42 | 2024-03-21 | 2.98
793 | 58.7 | gf | 3.03 | mm | OK | -- | 19:42 | 2024-03-21 | 2.985
794 | 58.6 | gf | 3.035 | mm | OK | -- | 19:42 | 2024-03-21 | 2.99
795 | 58.6 | gf | 3.035 | mm | OK | -- | 19:42 | 2024-03-21 | 2.99
796 | 58.5 | gf | 3.04 | mm | OK | -- | 19:42 | 2024-03-21 | 2.995
797 | 58.5 | gf | 3.04 | mm | OK | -- | 19:42 | 2024-03-21 | 2.995
798 | 58.5 | gf | 3.04 | mm | OK | -- | 19:42 | 2024-03-21 | 2.995
799 | 58.6 | gf | 3.045 | mm | OK | -- | 19:42 | 2024-03-21 | 3
800 | 58.6 | gf | 3.045 | mm | OK | -- | 19:42 | 2024-03-21 | 3
801 | 58.6 | gf | 3.05 | mm | OK | -- | 19:42 | 2024-03-21 | 3.005
802 | 58.6 | gf | 3.05 | mm | OK | -- | 19:42 | 2024-03-21 | 3.005
803 | 58.6 | gf | 3.055 | mm | OK | -- | 19:42 | 2024-03-21 | 3.01
804 | 58.5 | gf | 3.055 | mm | OK | -- | 19:42 | 2024-03-21 | 3.01
805 | 58.5 | gf | 3.055 | mm | OK | -- | 19:42 | 2024-03-21 | 3.01
806 | 58.5 | gf | 3.06 | mm | OK | -- | 19:42 | 2024-03-21 | 3.015
807 | 58.5 | gf | 3.06 | mm | OK | -- | 19:42 | 2024-03-21 | 3.015
808 | 58.5 | gf | 3.065 | mm | OK | -- | 19:42 | 2024-03-21 | 3.02
809 | 58.5 | gf | 3.065 | mm | OK | -- | 19:42 | 2024-03-21 | 3.02
810 | 58.5 | gf | 3.07 | mm | OK | -- | 19:42 | 2024-03-21 | 3.025
811 | 58.4 | gf | 3.07 | mm | OK | -- | 19:42 | 2024-03-21 | 3.025
812 | 58.4 | gf | 3.075 | mm | OK | -- | 19:42 | 2024-03-21 | 3.03
813 | 58.4 | gf | 3.075 | mm | OK | -- | 19:42 | 2024-03-21 | 3.03
814 | 58.4 | gf | 3.08 | mm | OK | -- | 19:42 | 2024-03-21 | 3.035
815 | 58.4 | gf | 3.08 | mm | OK | -- | 19:42 | 2024-03-21 | 3.035
816 | 58.4 | gf | 3.085 | mm | OK | -- | 19:42 | 2024-03-21 | 3.04
817 | 58.4 | gf | 3.09 | mm | OK | -- | 19:42 | 2024-03-21 | 3.045
818 | 58.4 | gf | 3.09 | mm | OK | -- | 19:42 | 2024-03-21 | 3.045
819 | 58.4 | gf | 3.095 | mm | OK | -- | 19:42 | 2024-03-21 | 3.05
820 | 58.4 | gf | 3.095 | mm | OK | -- | 19:42 | 2024-03-21 | 3.05
821 | 58.4 | gf | 3.1 | mm | OK | -- | 19:42 | 2024-03-21 | 3.055
822 | 58.4 | gf | 3.105 | mm | OK | -- | 19:42 | 2024-03-21 | 3.06
823 | 58.4 | gf | 3.11 | mm | OK | -- | 19:42 | 2024-03-21 | 3.065
824 | 58.4 | gf | 3.115 | mm | OK | -- | 19:42 | 2024-03-21 | 3.07
825 | 58.5 | gf | 3.12 | mm | OK | -- | 19:42 | 2024-03-21 | 3.075
826 | 58.6 | gf | 3.12 | mm | OK | -- | 19:42 | 2024-03-21 | 3.075
827 | 58.7 | gf | 3.125 | mm | OK | -- | 19:42 | 2024-03-21 | 3.08
828 | 58.9 | gf | 3.135 | mm | OK | -- | 19:42 | 2024-03-21 | 3.09
829 | 59 | gf | 3.14 | mm | OK | -- | 19:42 | 2024-03-21 | 3.095
830 | 59.1 | gf | 3.145 | mm | OK | -- | 19:42 | 2024-03-21 | 3.1
831 | 59.2 | gf | 3.15 | mm | OK | -- | 19:42 | 2024-03-21 | 3.105
832 | 59.2 | gf | 3.155 | mm | OK | -- | 19:42 | 2024-03-21 | 3.11
833 | 59.2 | gf | 3.16 | mm | OK | -- | 19:42 | 2024-03-21 | 3.115
834 | 59.2 | gf | 3.165 | mm | OK | -- | 19:42 | 2024-03-21 | 3.12
835 | 59.2 | gf | 3.17 | mm | OK | -- | 19:42 | 2024-03-21 | 3.125
836 | 59.3 | gf | 3.175 | mm | OK | -- | 19:42 | 2024-03-21 | 3.13
837 | 59.3 | gf | 3.18 | mm | OK | -- | 19:42 | 2024-03-21 | 3.135
838 | 59.3 | gf | 3.185 | mm | OK | -- | 19:42 | 2024-03-21 | 3.14
839 | 59.3 | gf | 3.19 | mm | OK | -- | 19:42 | 2024-03-21 | 3.145
840 | 59.3 | gf | 3.195 | mm | OK | -- | 19:42 | 2024-03-21 | 3.15
841 | 59.3 | gf | 3.2 | mm | OK | -- | 19:42 | 2024-03-21 | 3.155
842 | 59.3 | gf | 3.205 | mm | OK | -- | 19:42 | 2024-03-21 | 3.16
843 | 59.3 | gf | 3.21 | mm | OK | -- | 19:42 | 2024-03-21 | 3.165
844 | 59.3 | gf | 3.215 | mm | OK | -- | 19:42 | 2024-03-21 | 3.17
845 | 59.4 | gf | 3.215 | mm | OK | -- | 19:42 | 2024-03-21 | 3.17
846 | 59.4 | gf | 3.22 | mm | OK | -- | 19:42 | 2024-03-21 | 3.175
847 | 59.4 | gf | 3.225 | mm | OK | -- | 19:42 | 2024-03-21 | 3.18
848 | 59.4 | gf | 3.225 | mm | OK | -- | 19:42 | 2024-03-21 | 3.18
849 | 59.4 | gf | 3.23 | mm | OK | -- | 19:42 | 2024-03-21 | 3.185
850 | 59.5 | gf | 3.235 | mm | OK | -- | 19:42 | 2024-03-21 | 3.19
851 | 59.6 | gf | 3.235 | mm | OK | -- | 19:42 | 2024-03-21 | 3.19
852 | 59.6 | gf | 3.24 | mm | OK | -- | 19:42 | 2024-03-21 | 3.195
853 | 59.6 | gf | 3.24 | mm | OK | -- | 19:42 | 2024-03-21 | 3.195
854 | 59.6 | gf | 3.245 | mm | OK | -- | 19:42 | 2024-03-21 | 3.2
855 | 59.6 | gf | 3.245 | mm | OK | -- | 19:42 | 2024-03-21 | 3.2
856 | 59.6 | gf | 3.25 | mm | OK | -- | 19:42 | 2024-03-21 | 3.205
857 | 59.7 | gf | 3.255 | mm | OK | -- | 19:42 | 2024-03-21 | 3.21
858 | 59.7 | gf | 3.255 | mm | OK | -- | 19:42 | 2024-03-21 | 3.21
859 | 59.7 | gf | 3.26 | mm | OK | -- | 19:42 | 2024-03-21 | 3.215
860 | 59.7 | gf | 3.265 | mm | OK | -- | 19:42 | 2024-03-21 | 3.22
861 | 59.7 | gf | 3.265 | mm | OK | -- | 19:42 | 2024-03-21 | 3.22
862 | 59.8 | gf | 3.27 | mm | OK | -- | 19:42 | 2024-03-21 | 3.225
863 | 59.8 | gf | 3.27 | mm | OK | -- | 19:42 | 2024-03-21 | 3.225
864 | 59.9 | gf | 3.275 | mm | OK | -- | 19:42 | 2024-03-21 | 3.23
865 | 59.9 | gf | 3.275 | mm | OK | -- | 19:42 | 2024-03-21 | 3.23
866 | 59.9 | gf | 3.28 | mm | OK | -- | 19:42 | 2024-03-21 | 3.235
867 | 59.9 | gf | 3.28 | mm | OK | -- | 19:42 | 2024-03-21 | 3.235
868 | 59.9 | gf | 3.285 | mm | OK | -- | 19:42 | 2024-03-21 | 3.24
869 | 59.9 | gf | 3.285 | mm | OK | -- | 19:42 | 2024-03-21 | 3.24
870 | 60 | gf | 3.285 | mm | OK | -- | 19:42 | 2024-03-21 | 3.24
871 | 60 | gf | 3.29 | mm | OK | -- | 19:42 | 2024-03-21 | 3.245
872 | 60 | gf | 3.29 | mm | OK | -- | 19:42 | 2024-03-21 | 3.245
873 | 60 | gf | 3.295 | mm | OK | -- | 19:42 | 2024-03-21 | 3.25
874 | 60.1 | gf | 3.295 | mm | OK | -- | 19:42 | 2024-03-21 | 3.25
875 | 60.1 | gf | 3.3 | mm | OK | -- | 19:42 | 2024-03-21 | 3.255
876 | 60.1 | gf | 3.3 | mm | OK | -- | 19:42 | 2024-03-21 | 3.255
877 | 60.1 | gf | 3.305 | mm | OK | -- | 19:42 | 2024-03-21 | 3.26
878 | 60.1 | gf | 3.305 | mm | OK | -- | 19:42 | 2024-03-21 | 3.26
879 | 60.1 | gf | 3.31 | mm | OK | -- | 19:42 | 2024-03-21 | 3.265
880 | 60.1 | gf | 3.31 | mm | OK | -- | 19:42 | 2024-03-21 | 3.265
881 | 60.1 | gf | 3.315 | mm | OK | -- | 19:42 | 2024-03-21 | 3.27
882 | 60.1 | gf | 3.315 | mm | OK | -- | 19:42 | 2024-03-21 | 3.27
883 | 60.1 | gf | 3.32 | mm | OK | -- | 19:42 | 2024-03-21 | 3.275
884 | 60.1 | gf | 3.32 | mm | OK | -- | 19:42 | 2024-03-21 | 3.275
885 | 60.1 | gf | 3.32 | mm | OK | -- | 19:42 | 2024-03-21 | 3.275
886 | 60.2 | gf | 3.325 | mm | OK | -- | 19:42 | 2024-03-21 | 3.28
887 | 60.2 | gf | 3.325 | mm | OK | -- | 19:42 | 2024-03-21 | 3.28
888 | 60.2 | gf | 3.325 | mm | OK | -- | 19:42 | 2024-03-21 | 3.28
889 | 60.2 | gf | 3.33 | mm | OK | -- | 19:42 | 2024-03-21 | 3.285
890 | 60.2 | gf | 3.33 | mm | OK | -- | 19:42 | 2024-03-21 | 3.285
891 | 60.2 | gf | 3.335 | mm | OK | -- | 19:42 | 2024-03-21 | 3.29
892 | 60.2 | gf | 3.335 | mm | OK | -- | 19:42 | 2024-03-21 | 3.29
893 | 60.2 | gf | 3.335 | mm | OK | -- | 19:42 | 2024-03-21 | 3.29
894 | 60.3 | gf | 3.34 | mm | OK | -- | 19:42 | 2024-03-21 | 3.295
895 | 60.3 | gf | 3.34 | mm | OK | -- | 19:42 | 2024-03-21 | 3.295
896 | 60.3 | gf | 3.345 | mm | OK | -- | 19:42 | 2024-03-21 | 3.3
897 | 60.3 | gf | 3.345 | mm | OK | -- | 19:42 | 2024-03-21 | 3.3
898 | 60.3 | gf | 3.35 | mm | OK | -- | 19:42 | 2024-03-21 | 3.305
899 | 60.3 | gf | 3.35 | mm | OK | -- | 19:42 | 2024-03-21 | 3.305
900 | 60.3 | gf | 3.355 | mm | OK | -- | 19:42 | 2024-03-21 | 3.31
901 | 60.4 | gf | 3.355 | mm | OK | -- | 19:42 | 2024-03-21 | 3.31
902 | 60.4 | gf | 3.36 | mm | OK | -- | 19:42 | 2024-03-21 | 3.315
903 | 60.4 | gf | 3.365 | mm | OK | -- | 19:42 | 2024-03-21 | 3.32
904 | 60.4 | gf | 3.365 | mm | OK | -- | 19:42 | 2024-03-21 | 3.32
905 | 60.4 | gf | 3.37 | mm | OK | -- | 19:42 | 2024-03-21 | 3.325
906 | 60.4 | gf | 3.375 | mm | OK | -- | 19:42 | 2024-03-21 | 3.33
907 | 60.4 | gf | 3.375 | mm | OK | -- | 19:42 | 2024-03-21 | 3.33
908 | 60.4 | gf | 3.38 | mm | OK | -- | 19:42 | 2024-03-21 | 3.335
909 | 60.4 | gf | 3.385 | mm | OK | -- | 19:42 | 2024-03-21 | 3.34
910 | 60.5 | gf | 3.39 | mm | OK | -- | 19:42 | 2024-03-21 | 3.345
911 | 60.6 | gf | 3.395 | mm | OK | -- | 19:42 | 2024-03-21 | 3.35
912 | 60.5 | gf | 3.4 | mm | OK | -- | 19:42 | 2024-03-21 | 3.355
913 | 60.6 | gf | 3.4 | mm | OK | -- | 19:42 | 2024-03-21 | 3.355
914 | 60.6 | gf | 3.405 | mm | OK | -- | 19:42 | 2024-03-21 | 3.36
915 | 60.6 | gf | 3.41 | mm | OK | -- | 19:42 | 2024-03-21 | 3.365
916 | 60.6 | gf | 3.415 | mm | OK | -- | 19:42 | 2024-03-21 | 3.37
917 | 60.7 | gf | 3.42 | mm | OK | -- | 19:42 | 2024-03-21 | 3.375
918 | 60.6 | gf | 3.42 | mm | OK | -- | 19:42 | 2024-03-21 | 3.375
919 | 60.6 | gf | 3.425 | mm | OK | -- | 19:42 | 2024-03-21 | 3.38
920 | 60.7 | gf | 3.43 | mm | OK | -- | 19:42 | 2024-03-21 | 3.385
921 | 60.7 | gf | 3.435 | mm | OK | -- | 19:42 | 2024-03-21 | 3.39
922 | 60.7 | gf | 3.435 | mm | OK | -- | 19:42 | 2024-03-21 | 3.39
923 | 60.7 | gf | 3.44 | mm | OK | -- | 19:42 | 2024-03-21 | 3.395
924 | 60.7 | gf | 3.445 | mm | OK | -- | 19:42 | 2024-03-21 | 3.4
925 | 60.8 | gf | 3.45 | mm | OK | -- | 19:42 | 2024-03-21 | 3.405
926 | 60.8 | gf | 3.455 | mm | OK | -- | 19:42 | 2024-03-21 | 3.41
927 | 60.8 | gf | 3.455 | mm | OK | -- | 19:42 | 2024-03-21 | 3.41
928 | 60.8 | gf | 3.46 | mm | OK | -- | 19:42 | 2024-03-21 | 3.415
929 | 60.8 | gf | 3.465 | mm | OK | -- | 19:42 | 2024-03-21 | 3.42
930 | 60.8 | gf | 3.47 | mm | OK | -- | 19:42 | 2024-03-21 | 3.425
931 | 60.8 | gf | 3.47 | mm | OK | -- | 19:42 | 2024-03-21 | 3.425
932 | 60.8 | gf | 3.475 | mm | OK | -- | 19:42 | 2024-03-21 | 3.43
933 | 60.9 | gf | 3.475 | mm | OK | -- | 19:42 | 2024-03-21 | 3.43
934 | 60.9 | gf | 3.48 | mm | OK | -- | 19:42 | 2024-03-21 | 3.435
935 | 60.9 | gf | 3.48 | mm | OK | -- | 19:42 | 2024-03-21 | 3.435
936 | 61 | gf | 3.485 | mm | OK | -- | 19:42 | 2024-03-21 | 3.44
937 | 61.1 | gf | 3.49 | mm | OK | -- | 19:42 | 2024-03-21 | 3.445
938 | 61 | gf | 3.495 | mm | OK | -- | 19:42 | 2024-03-21 | 3.45
939 | 61 | gf | 3.495 | mm | OK | -- | 19:42 | 2024-03-21 | 3.45
940 | 61.1 | gf | 3.5 | mm | OK | -- | 19:42 | 2024-03-21 | 3.455
941 | 61.2 | gf | 3.5 | mm | OK | -- | 19:42 | 2024-03-21 | 3.455
942 | 61.3 | gf | 3.505 | mm | OK | -- | 19:42 | 2024-03-21 | 3.46
943 | 61.3 | gf | 3.51 | mm | OK | -- | 19:42 | 2024-03-21 | 3.465
944 | 61.4 | gf | 3.515 | mm | OK | -- | 19:42 | 2024-03-21 | 3.47
945 | 61.4 | gf | 3.52 | mm | OK | -- | 19:42 | 2024-03-21 | 3.475
946 | 61.5 | gf | 3.52 | mm | OK | -- | 19:42 | 2024-03-21 | 3.475
947 | 61.5 | gf | 3.525 | mm | OK | -- | 19:42 | 2024-03-21 | 3.48
948 | 61.6 | gf | 3.525 | mm | OK | -- | 19:42 | 2024-03-21 | 3.48
949 | 61.5 | gf | 3.53 | mm | OK | -- | 19:42 | 2024-03-21 | 3.485
950 | 61.5 | gf | 3.53 | mm | OK | -- | 19:42 | 2024-03-21 | 3.485
951 | 61.6 | gf | 3.535 | mm | OK | -- | 19:42 | 2024-03-21 | 3.49
952 | 61.7 | gf | 3.535 | mm | OK | -- | 19:42 | 2024-03-21 | 3.49
953 | 61.7 | gf | 3.54 | mm | OK | -- | 19:42 | 2024-03-21 | 3.495
954 | 61.7 | gf | 3.545 | mm | OK | -- | 19:42 | 2024-03-21 | 3.5
955 | 61.6 | gf | 3.545 | mm | OK | -- | 19:42 | 2024-03-21 | 3.5
956 | 61.8 | gf | 3.55 | mm | OK | -- | 19:42 | 2024-03-21 | 3.505
957 | 61.8 | gf | 3.55 | mm | OK | -- | 19:42 | 2024-03-21 | 3.505
958 | 61.9 | gf | 3.555 | mm | OK | -- | 19:42 | 2024-03-21 | 3.51
959 | 61.9 | gf | 3.56 | mm | OK | -- | 19:42 | 2024-03-21 | 3.515
960 | 61.9 | gf | 3.565 | mm | OK | -- | 19:42 | 2024-03-21 | 3.52
961 | 61.9 | gf | 3.57 | mm | OK | -- | 19:42 | 2024-03-21 | 3.525
962 | 61.9 | gf | 3.575 | mm | OK | -- | 19:42 | 2024-03-21 | 3.53
963 | 63.6 | gf | 3.575 | mm | OK | -- | 19:42 | 2024-03-21 | 3.53
964 | 65.7 | gf | 3.575 | mm | OK | -- | 19:42 | 2024-03-21 | 3.53
965 | 68 | gf | 3.58 | mm | OK | -- | 19:42 | 2024-03-21 | 3.535
966 | 70.5 | gf | 3.58 | mm | OK | -- | 19:42 | 2024-03-21 | 3.535
967 | 72.2 | gf | 3.585 | mm | OK | -- | 19:42 | 2024-03-21 | 3.54
968 | 74.1 | gf | 3.585 | mm | OK | -- | 19:42 | 2024-03-21 | 3.54
969 | 76.3 | gf | 3.59 | mm | OK | -- | 19:42 | 2024-03-21 | 3.545
970 | 78.1 | gf | 3.59 | mm | OK | -- | 19:42 | 2024-03-21 | 3.545
971 | 79.6 | gf | 3.59 | mm | OK | -- | 19:42 | 2024-03-21 | 3.545
972 | 81.2 | gf | 3.595 | mm | OK | -- | 19:42 | 2024-03-21 | 3.55
973 | 82.9 | gf | 3.595 | mm | OK | -- | 19:42 | 2024-03-21 | 3.55
974 | 84.5 | gf | 3.595 | mm | OK | -- | 19:42 | 2024-03-21 | 3.55
975 | 85.9 | gf | 3.6 | mm | OK | -- | 19:42 | 2024-03-21 | 3.555
976 | 87.2 | gf | 3.6 | mm | OK | -- | 19:42 | 2024-03-21 | 3.555
977 | 88.3 | gf | 3.6 | mm | OK | -- | 19:42 | 2024-03-21 | 3.555
978 | 89.7 | gf | 3.6 | mm | OK | -- | 19:42 | 2024-03-21 | 3.555
979 | 91.4 | gf | 3.605 | mm | OK | -- | 19:42 | 2024-03-21 | 3.56
980 | 93.2 | gf | 3.605 | mm | OK | -- | 19:42 | 2024-03-21 | 3.56
981 | 94.7 | gf | 3.605 | mm | OK | -- | 19:42 | 2024-03-21 | 3.56
982 | 96.3 | gf | 3.61 | mm | OK | -- | 19:42 | 2024-03-21 | 3.565
983 | 97.5 | gf | 3.61 | mm | OK | -- | 19:42 | 2024-03-21 | 3.565
984 | 98.7 | gf | 3.61 | mm | OK | -- | 19:42 | 2024-03-21 | 3.565
985 | 100.2 | gf | 3.615 | mm | OK | -- | 19:42 | 2024-03-21 | 3.57
986 | 101.6 | gf | 3.615 | mm | OK | -- | 19:42 | 2024-03-21 | 3.57
987 | 103.1 | gf | 3.615 | mm | OK | -- | 19:42 | 2024-03-21 | 3.57
988 | 104.1 | gf | 3.615 | mm | OK | -- | 19:42 | 2024-03-21 | 3.57
989 | 105 | gf | 3.615 | mm | OK | -- | 19:42 | 2024-03-21 | 3.57
990 | 106.5 | gf | 3.62 | mm | OK | -- | 19:42 | 2024-03-21 | 3.575
991 | 107.8 | gf | 3.62 | mm | OK | -- | 19:42 | 2024-03-21 | 3.575
992 | 109.4 | gf | 3.62 | mm | OK | -- | 19:42 | 2024-03-21 | 3.575
993 | 111.4 | gf | 3.625 | mm | OK | -- | 19:42 | 2024-03-21 | 3.58
994 | 113.4 | gf | 3.625 | mm | OK | -- | 19:42 | 2024-03-21 | 3.58
995 | 115.7 | gf | 3.63 | mm | OK | -- | 19:42 | 2024-03-21 | 3.585
996 | 117.8 | gf | 3.63 | mm | OK | -- | 19:42 | 2024-03-21 | 3.585
997 | 119.7 | gf | 3.63 | mm | OK | -- | 19:42 | 2024-03-21 | 3.585
998 | 121.6 | gf | 3.635 | mm | OK | -- | 19:42 | 2024-03-21 | 3.59
999 | 123.7 | gf | 3.635 | mm | OK | -- | 19:42 | 2024-03-21 | 3.59
1000 | 125.6 | gf | 3.635 | mm | OK | -- | 19:42 | 2024-03-21 | 3.59
1001 | 127.8 | gf | 3.64 | mm | OK | -- | 19:42 | 2024-03-21 | 3.595
1002 | 129.8 | gf | 3.64 | mm | OK | -- | 19:42 | 2024-03-21 | 3.595
1003 | 131.6 | gf | 3.645 | mm | OK | -- | 19:42 | 2024-03-21 | 3.6
1004 | 134 | gf | 3.645 | mm | OK | -- | 19:42 | 2024-03-21 | 3.6
1005 | 136.5 | gf | 3.65 | mm | OK | -- | 19:42 | 2024-03-21 | 3.605
1006 | 138.6 | gf | 3.65 | mm | OK | -- | 19:42 | 2024-03-21 | 3.605
1007 | 140.6 | gf | 3.65 | mm | OK | -- | 19:42 | 2024-03-21 | 3.605
1008 | 142.6 | gf | 3.655 | mm | OK | -- | 19:42 | 2024-03-21 | 3.61
1009 | 144.7 | gf | 3.655 | mm | OK | -- | 19:42 | 2024-03-21 | 3.61
1010 | 147.3 | gf | 3.66 | mm | OK | -- | 19:42 | 2024-03-21 | 3.615
1011 | 150.2 | gf | 3.66 | mm | OK | -- | 19:42 | 2024-03-21 | 3.615
1012 | 152.8 | gf | 3.665 | mm | OK | -- | 19:42 | 2024-03-21 | 3.62
1013 | 154.9 | gf | 3.665 | mm | OK | -- | 19:42 | 2024-03-21 | 3.62
1014 | 157 | gf | 3.67 | mm | OK | -- | 19:42 | 2024-03-21 | 3.625
1015 | 158.9 | gf | 3.67 | mm | OK | -- | 19:42 | 2024-03-21 | 3.625
1016 | 160.5 | gf | 3.67 | mm | OK | -- | 19:42 | 2024-03-21 | 3.625
1017 | 162 | gf | 3.675 | mm | OK | -- | 19:42 | 2024-03-21 | 3.63
1018 | 163.5 | gf | 3.675 | mm | OK | -- | 19:42 | 2024-03-21 | 3.63
1019 | 165.1 | gf | 3.675 | mm | OK | -- | 19:42 | 2024-03-21 | 3.63
1020 | 166.6 | gf | 3.68 | mm | OK | -- | 19:42 | 2024-03-21 | 3.635
1021 | 168.1 | gf | 3.68 | mm | OK | -- | 19:42 | 2024-03-21 | 3.635
1022 | 169.6 | gf | 3.68 | mm | OK | -- | 19:42 | 2024-03-21 | 3.635
1023 | 171 | gf | 3.68 | mm | OK | -- | 19:42 | 2024-03-21 | 3.635
1024 | 172.5 | gf | 3.685 | mm | OK | -- | 19:42 | 2024-03-21 | 3.64
1025 | 173.9 | gf | 3.685 | mm | OK | -- | 19:42 | 2024-03-21 | 3.64
1026 | 175.5 | gf | 3.685 | mm | OK | -- | 19:42 | 2024-03-21 | 3.64
1027 | 177.1 | gf | 3.69 | mm | OK | -- | 19:42 | 2024-03-21 | 3.645
1028 | 178.9 | gf | 3.69 | mm | OK | -- | 19:42 | 2024-03-21 | 3.645
1029 | 181 | gf | 3.695 | mm | OK | -- | 19:42 | 2024-03-21 | 3.65
1030 | 182.9 | gf | 3.695 | mm | OK | -- | 19:42 | 2024-03-21 | 3.65
1031 | 184.9 | gf | 3.695 | mm | OK | -- | 19:42 | 2024-03-21 | 3.65
1032 | 186.6 | gf | 3.7 | mm | OK | -- | 19:42 | 2024-03-21 | 3.655
1033 | 189 | gf | 3.7 | mm | OK | -- | 19:42 | 2024-03-21 | 3.655
1034 | 190.8 | gf | 3.7 | mm | OK | -- | 19:42 | 2024-03-21 | 3.655
1035 | 192.1 | gf | 3.705 | mm | OK | -- | 19:42 | 2024-03-21 | 3.66
1036 | 192.4 | gf | 3.705 | mm | OK | -- | 19:42 | 2024-03-21 | 3.66
1037 | 192.2 | gf | 3.705 | mm | OK | -- | 19:42 | 2024-03-21 | 3.66
1038 | 192.2 | gf | 3.705 | mm | OK | -- | 19:42 | 2024-03-21 | 3.66
1039 | 192.2 | gf | 3.705 | mm | OK | -- | 19:42 | 2024-03-21 | 3.66
1040 | 192.2 | gf | 3.705 | mm | OK | -- | 19:42 | 2024-03-21 | 3.66
1041 | 192.2 | gf | 3.705 | mm | OK | -- | 19:42 | 2024-03-21 | 3.66
1042 | 192.2 | gf | 3.705 | mm | OK | -- | 19:42 | 2024-03-21 | 3.66
1043 | 192.2 | gf | 3.705 | mm | OK | -- | 19:42 | 2024-03-21 | 3.66
1044 | 192.1 | gf | 3.705 | mm | OK | -- | 19:42 | 2024-03-21 | 3.66
1045 | 192.1 | gf | 3.705 | mm | OK | -- | 19:42 | 2024-03-21 | 3.66
1046 | 192.1 | gf | 3.705 | mm | OK | -- | 19:42 | 2024-03-21 | 3.66
1047 | 192.1 | gf | 3.705 | mm | OK | -- | 19:42 | 2024-03-21 | 3.66
1048 | 192.1 | gf | 3.705 | mm | OK | -- | 19:42 | 2024-03-21 | 3.66
1049 | 192.1 | gf | 3.705 | mm | OK | -- | 19:42 | 2024-03-21 | 3.66
1050 | 192.1 | gf | 3.705 | mm | OK | -- | 19:42 | 2024-03-21 | 3.66
1051 | 192 | gf | 3.705 | mm | OK | -- | 19:42 | 2024-03-21 | 3.66
1052 | 191.9 | gf | 3.705 | mm | OK | -- | 19:42 | 2024-03-21 | 3.66
1053 | 191.9 | gf | 3.705 | mm | OK | -- | 19:42 | 2024-03-21 | 3.66
1054 | 191.7 | gf | 3.705 | mm | OK | -- | 19:42 | 2024-03-21 | 3.66
1055 | 191.5 | gf | 3.705 | mm | OK | -- | 19:42 | 2024-03-21 | 3.66
1056 | 191.5 | gf | 3.705 | mm | OK | -- | 19:42 | 2024-03-21 | 3.66
1057 | 191.4 | gf | 3.705 | mm | OK | -- | 19:42 | 2024-03-21 | 3.66
1058 | 191.3 | gf | 3.705 | mm | OK | -- | 19:42 | 2024-03-21 | 3.66
1059 | 191.2 | gf | 3.705 | mm | OK | -- | 19:42 | 2024-03-21 | 3.66
1060 | 190.8 | gf | 3.705 | mm | OK | -- | 19:42 | 2024-03-21 | 3.66
1061 | 190.2 | gf | 3.705 | mm | OK | -- | 19:42 | 2024-03-21 | 3.66
1062 | 189.6 | gf | 3.705 | mm | OK | -- | 19:42 | 2024-03-21 | 3.66
1063 | 189.4 | gf | 3.705 | mm | OK | -- | 19:42 | 2024-03-21 | 3.66
1064 | 189 | gf | 3.7 | mm | OK | -- | 19:42 | 2024-03-21 | 3.655
1065 | 188.5 | gf | 3.7 | mm | OK | -- | 19:42 | 2024-03-21 | 3.655
1066 | 187.8 | gf | 3.7 | mm | OK | -- | 19:42 | 2024-03-21 | 3.655
1067 | 186.6 | gf | 3.7 | mm | OK | -- | 19:42 | 2024-03-21 | 3.655
1068 | 185.7 | gf | 3.7 | mm | OK | -- | 19:42 | 2024-03-21 | 3.655
1069 | 185.3 | gf | 3.7 | mm | OK | -- | 19:42 | 2024-03-21 | 3.655
1070 | 184.8 | gf | 3.7 | mm | OK | -- | 19:42 | 2024-03-21 | 3.655
1071 | 184.5 | gf | 3.7 | mm | OK | -- | 19:42 | 2024-03-21 | 3.655
1072 | 183 | gf | 3.695 | mm | OK | -- | 19:42 | 2024-03-21 | 3.65
1073 | 181.4 | gf | 3.695 | mm | OK | -- | 19:42 | 2024-03-21 | 3.65
1074 | 179.7 | gf | 3.695 | mm | OK | -- | 19:42 | 2024-03-21 | 3.65
1075 | 178.6 | gf | 3.695 | mm | OK | -- | 19:42 | 2024-03-21 | 3.65
1076 | 177.6 | gf | 3.69 | mm | OK | -- | 19:42 | 2024-03-21 | 3.645
1077 | 176.9 | gf | 3.69 | mm | OK | -- | 19:42 | 2024-03-21 | 3.645
1078 | 176.3 | gf | 3.69 | mm | OK | -- | 19:42 | 2024-03-21 | 3.645
1079 | 175.8 | gf | 3.69 | mm | OK | -- | 19:42 | 2024-03-21 | 3.645
1080 | 175.7 | gf | 3.69 | mm | OK | -- | 19:42 | 2024-03-21 | 3.645
1081 | 175.3 | gf | 3.69 | mm | OK | -- | 19:42 | 2024-03-21 | 3.645
1082 | 175 | gf | 3.69 | mm | OK | -- | 19:42 | 2024-03-21 | 3.645
1083 | 174.5 | gf | 3.69 | mm | OK | -- | 19:42 | 2024-03-21 | 3.645
1084 | 173.8 | gf | 3.69 | mm | OK | -- | 19:42 | 2024-03-21 | 3.645
1085 | 173 | gf | 3.69 | mm | OK | -- | 19:42 | 2024-03-21 | 3.645
1086 | 172 | gf | 3.685 | mm | OK | -- | 19:42 | 2024-03-21 | 3.64
1087 | 171.3 | gf | 3.685 | mm | OK | -- | 19:42 | 2024-03-21 | 3.64
1088 | 170.9 | gf | 3.685 | mm | OK | -- | 19:42 | 2024-03-21 | 3.64
1089 | 170.7 | gf | 3.685 | mm | OK | -- | 19:42 | 2024-03-21 | 3.64
1090 | 170.4 | gf | 3.685 | mm | OK | -- | 19:42 | 2024-03-21 | 3.64
1091 | 170.2 | gf | 3.685 | mm | OK | -- | 19:42 | 2024-03-21 | 3.64
1092 | 169.9 | gf | 3.685 | mm | OK | -- | 19:42 | 2024-03-21 | 3.64
1093 | 169.4 | gf | 3.685 | mm | OK | -- | 19:42 | 2024-03-21 | 3.64
1094 | 169 | gf | 3.685 | mm | OK | -- | 19:42 | 2024-03-21 | 3.64
1095 | 168.6 | gf | 3.685 | mm | OK | -- | 19:42 | 2024-03-21 | 3.64
1096 | 168.4 | gf | 3.685 | mm | OK | -- | 19:42 | 2024-03-21 | 3.64
1097 | 168.2 | gf | 3.685 | mm | OK | -- | 19:42 | 2024-03-21 | 3.64
1098 | 167.8 | gf | 3.685 | mm | OK | -- | 19:42 | 2024-03-21 | 3.64
1099 | 167.5 | gf | 3.68 | mm | OK | -- | 19:42 | 2024-03-21 | 3.635
1100 | 167.2 | gf | 3.68 | mm | OK | -- | 19:42 | 2024-03-21 | 3.635
1101 | 167 | gf | 3.68 | mm | OK | -- | 19:42 | 2024-03-21 | 3.635
1102 | 166.9 | gf | 3.68 | mm | OK | -- | 19:42 | 2024-03-21 | 3.635
1103 | 166.6 | gf | 3.68 | mm | OK | -- | 19:42 | 2024-03-21 | 3.635
1104 | 166.2 | gf | 3.68 | mm | OK | -- | 19:42 | 2024-03-21 | 3.635
1105 | 165.9 | gf | 3.68 | mm | OK | -- | 19:42 | 2024-03-21 | 3.635
1106 | 165.5 | gf | 3.68 | mm | OK | -- | 19:42 | 2024-03-21 | 3.635
1107 | 164.9 | gf | 3.68 | mm | OK | -- | 19:42 | 2024-03-21 | 3.635
1108 | 164.4 | gf | 3.68 | mm | OK | -- | 19:42 | 2024-03-21 | 3.635
1109 | 164.1 | gf | 3.68 | mm | OK | -- | 19:42 | 2024-03-21 | 3.635
1110 | 163.7 | gf | 3.68 | mm | OK | -- | 19:42 | 2024-03-21 | 3.635
1111 | 163.3 | gf | 3.68 | mm | OK | -- | 19:42 | 2024-03-21 | 3.635
1112 | 162.8 | gf | 3.68 | mm | OK | -- | 19:42 | 2024-03-21 | 3.635
1113 | 162.5 | gf | 3.68 | mm | OK | -- | 19:42 | 2024-03-21 | 3.635
1114 | 162.2 | gf | 3.675 | mm | OK | -- | 19:42 | 2024-03-21 | 3.63
1115 | 161.6 | gf | 3.675 | mm | OK | -- | 19:42 | 2024-03-21 | 3.63
1116 | 161.3 | gf | 3.675 | mm | OK | -- | 19:42 | 2024-03-21 | 3.63
1117 | 160.9 | gf | 3.675 | mm | OK | -- | 19:42 | 2024-03-21 | 3.63
1118 | 160.4 | gf | 3.675 | mm | OK | -- | 19:42 | 2024-03-21 | 3.63
1119 | 159.7 | gf | 3.675 | mm | OK | -- | 19:42 | 2024-03-21 | 3.63
1120 | 158.8 | gf | 3.675 | mm | OK | -- | 19:42 | 2024-03-21 | 3.63
1121 | 157.9 | gf | 3.675 | mm | OK | -- | 19:42 | 2024-03-21 | 3.63
1122 | 157.2 | gf | 3.675 | mm | OK | -- | 19:42 | 2024-03-21 | 3.63
1123 | 156.3 | gf | 3.67 | mm | OK | -- | 19:42 | 2024-03-21 | 3.625
1124 | 155.4 | gf | 3.67 | mm | OK | -- | 19:42 | 2024-03-21 | 3.625
1125 | 154.6 | gf | 3.67 | mm | OK | -- | 19:42 | 2024-03-21 | 3.625
1126 | 154 | gf | 3.67 | mm | OK | -- | 19:42 | 2024-03-21 | 3.625
1127 | 153.6 | gf | 3.67 | mm | OK | -- | 19:42 | 2024-03-21 | 3.625
1128 | 153.2 | gf | 3.67 | mm | OK | -- | 19:42 | 2024-03-21 | 3.625
1129 | 153 | gf | 3.67 | mm | OK | -- | 19:42 | 2024-03-21 | 3.625
1130 | 152.3 | gf | 3.665 | mm | OK | -- | 19:42 | 2024-03-21 | 3.62
1131 | 151.6 | gf | 3.665 | mm | OK | -- | 19:42 | 2024-03-21 | 3.62
1132 | 151 | gf | 3.665 | mm | OK | -- | 19:42 | 2024-03-21 | 3.62
1133 | 150.3 | gf | 3.665 | mm | OK | -- | 19:42 | 2024-03-21 | 3.62
1134 | 149.9 | gf | 3.665 | mm | OK | -- | 19:42 | 2024-03-21 | 3.62
1135 | 149.4 | gf | 3.665 | mm | OK | -- | 19:42 | 2024-03-21 | 3.62
1136 | 148.8 | gf | 3.665 | mm | OK | -- | 19:42 | 2024-03-21 | 3.62
1137 | 148.3 | gf | 3.665 | mm | OK | -- | 19:42 | 2024-03-21 | 3.62
1138 | 147.6 | gf | 3.665 | mm | OK | -- | 19:42 | 2024-03-21 | 3.62
1139 | 146.7 | gf | 3.66 | mm | OK | -- | 19:42 | 2024-03-21 | 3.615
1140 | 145.8 | gf | 3.66 | mm | OK | -- | 19:42 | 2024-03-21 | 3.615
1141 | 145.2 | gf | 3.66 | mm | OK | -- | 19:42 | 2024-03-21 | 3.615
1142 | 144.5 | gf | 3.66 | mm | OK | -- | 19:42 | 2024-03-21 | 3.615
1143 | 143.8 | gf | 3.66 | mm | OK | -- | 19:42 | 2024-03-21 | 3.615
1144 | 143.2 | gf | 3.66 | mm | OK | -- | 19:42 | 2024-03-21 | 3.615
1145 | 142.4 | gf | 3.66 | mm | OK | -- | 19:42 | 2024-03-21 | 3.615
1146 | 141.7 | gf | 3.655 | mm | OK | -- | 19:42 | 2024-03-21 | 3.61
1147 | 141 | gf | 3.655 | mm | OK | -- | 19:42 | 2024-03-21 | 3.61
1148 | 140.4 | gf | 3.655 | mm | OK | -- | 19:42 | 2024-03-21 | 3.61
1149 | 139.9 | gf | 3.655 | mm | OK | -- | 19:42 | 2024-03-21 | 3.61
1150 | 139.4 | gf | 3.655 | mm | OK | -- | 19:42 | 2024-03-21 | 3.61
1151 | 138.8 | gf | 3.655 | mm | OK | -- | 19:42 | 2024-03-21 | 3.61
1152 | 138.2 | gf | 3.655 | mm | OK | -- | 19:42 | 2024-03-21 | 3.61
1153 | 137.5 | gf | 3.655 | mm | OK | -- | 19:42 | 2024-03-21 | 3.61
1154 | 136.7 | gf | 3.65 | mm | OK | -- | 19:42 | 2024-03-21 | 3.605
1155 | 136 | gf | 3.65 | mm | OK | -- | 19:42 | 2024-03-21 | 3.605
1156 | 135.4 | gf | 3.65 | mm | OK | -- | 19:42 | 2024-03-21 | 3.605
1157 | 134.6 | gf | 3.65 | mm | OK | -- | 19:42 | 2024-03-21 | 3.605
1158 | 134 | gf | 3.65 | mm | OK | -- | 19:42 | 2024-03-21 | 3.605
1159 | 133.5 | gf | 3.65 | mm | OK | -- | 19:42 | 2024-03-21 | 3.605
1160 | 132.9 | gf | 3.65 | mm | OK | -- | 19:42 | 2024-03-21 | 3.605
1161 | 132.2 | gf | 3.65 | mm | OK | -- | 19:42 | 2024-03-21 | 3.605
1162 | 131.3 | gf | 3.645 | mm | OK | -- | 19:42 | 2024-03-21 | 3.6
1163 | 130.3 | gf | 3.645 | mm | OK | -- | 19:42 | 2024-03-21 | 3.6
1164 | 129.4 | gf | 3.645 | mm | OK | -- | 19:42 | 2024-03-21 | 3.6
1165 | 128.4 | gf | 3.645 | mm | OK | -- | 19:42 | 2024-03-21 | 3.6
1166 | 127.2 | gf | 3.645 | mm | OK | -- | 19:42 | 2024-03-21 | 3.6
1167 | 126 | gf | 3.64 | mm | OK | -- | 19:42 | 2024-03-21 | 3.595
1168 | 124.7 | gf | 3.64 | mm | OK | -- | 19:42 | 2024-03-21 | 3.595
1169 | 123.5 | gf | 3.64 | mm | OK | -- | 19:42 | 2024-03-21 | 3.595
1170 | 122.6 | gf | 3.64 | mm | OK | -- | 19:42 | 2024-03-21 | 3.595
1171 | 121.8 | gf | 3.64 | mm | OK | -- | 19:42 | 2024-03-21 | 3.595
1172 | 121.7 | gf | 3.64 | mm | OK | -- | 19:42 | 2024-03-21 | 3.595
1173 | 121.5 | gf | 3.64 | mm | OK | -- | 19:42 | 2024-03-21 | 3.595
1174 | 121.3 | gf | 3.635 | mm | OK | -- | 19:42 | 2024-03-21 | 3.59
1175 | 120.8 | gf | 3.635 | mm | OK | -- | 19:42 | 2024-03-21 | 3.59
1176 | 120.4 | gf | 3.635 | mm | OK | -- | 19:42 | 2024-03-21 | 3.59
1177 | 120 | gf | 3.635 | mm | OK | -- | 19:42 | 2024-03-21 | 3.59
1178 | 119.6 | gf | 3.635 | mm | OK | -- | 19:42 | 2024-03-21 | 3.59
1179 | 119.3 | gf | 3.635 | mm | OK | -- | 19:42 | 2024-03-21 | 3.59
1180 | 118.7 | gf | 3.635 | mm | OK | -- | 19:42 | 2024-03-21 | 3.59
1181 | 117.8 | gf | 3.635 | mm | OK | -- | 19:42 | 2024-03-21 | 3.59
1182 | 116.9 | gf | 3.635 | mm | OK | -- | 19:42 | 2024-03-21 | 3.59
1183 | 115.9 | gf | 3.63 | mm | OK | -- | 19:42 | 2024-03-21 | 3.585
1184 | 114.8 | gf | 3.63 | mm | OK | -- | 19:42 | 2024-03-21 | 3.585
1185 | 113.5 | gf | 3.63 | mm | OK | -- | 19:42 | 2024-03-21 | 3.585
1186 | 111.9 | gf | 3.63 | mm | OK | -- | 19:42 | 2024-03-21 | 3.585
1187 | 109.9 | gf | 3.625 | mm | OK | -- | 19:42 | 2024-03-21 | 3.58
1188 | 107.9 | gf | 3.625 | mm | OK | -- | 19:42 | 2024-03-21 | 3.58
1189 | 105.7 | gf | 3.625 | mm | OK | -- | 19:42 | 2024-03-21 | 3.58
1190 | 103.6 | gf | 3.62 | mm | OK | -- | 19:42 | 2024-03-21 | 3.575
1191 | 101.8 | gf | 3.62 | mm | OK | -- | 19:42 | 2024-03-21 | 3.575
1192 | 99.6 | gf | 3.615 | mm | OK | -- | 19:42 | 2024-03-21 | 3.57
1193 | 97.4 | gf | 3.615 | mm | OK | -- | 19:42 | 2024-03-21 | 3.57
1194 | 95 | gf | 3.61 | mm | OK | -- | 19:42 | 2024-03-21 | 3.565
1195 | 92 | gf | 3.61 | mm | OK | -- | 19:42 | 2024-03-21 | 3.565
1196 | 88.4 | gf | 3.605 | mm | OK | -- | 19:42 | 2024-03-21 | 3.56
1197 | 85.4 | gf | 3.6 | mm | OK | -- | 19:42 | 2024-03-21 | 3.555
1198 | 82.5 | gf | 3.6 | mm | OK | -- | 19:42 | 2024-03-21 | 3.555
1199 | 79.2 | gf | 3.595 | mm | OK | -- | 19:42 | 2024-03-21 | 3.55
1200 | 75.9 | gf | 3.595 | mm | OK | -- | 19:42 | 2024-03-21 | 3.55
1201 | 72.7 | gf | 3.59 | mm | OK | -- | 19:42 | 2024-03-21 | 3.545
1202 | 70.1 | gf | 3.585 | mm | OK | -- | 19:42 | 2024-03-21 | 3.54
1203 | 67.8 | gf | 3.585 | mm | OK | -- | 19:42 | 2024-03-21 | 3.54
1204 | 64.9 | gf | 3.58 | mm | OK | -- | 19:42 | 2024-03-21 | 3.535
1205 | 62.1 | gf | 3.58 | mm | OK | -- | 19:42 | 2024-03-21 | 3.535
1206 | 59.7 | gf | 3.575 | mm | OK | -- | 19:42 | 2024-03-21 | 3.53
1207 | 57.9 | gf | 3.575 | mm | OK | -- | 19:42 | 2024-03-21 | 3.53
1208 | 57.9 | gf | 3.57 | mm | OK | -- | 19:42 | 2024-03-21 | 3.525
1209 | 57.9 | gf | 3.57 | mm | OK | -- | 19:42 | 2024-03-21 | 3.525
1210 | 57.9 | gf | 3.565 | mm | OK | -- | 19:42 | 2024-03-21 | 3.52
1211 | 57.9 | gf | 3.565 | mm | OK | -- | 19:42 | 2024-03-21 | 3.52
1212 | 57.9 | gf | 3.565 | mm | OK | -- | 19:42 | 2024-03-21 | 3.52
1213 | 57.9 | gf | 3.56 | mm | OK | -- | 19:42 | 2024-03-21 | 3.515
1214 | 57.9 | gf | 3.56 | mm | OK | -- | 19:42 | 2024-03-21 | 3.515
1215 | 57.9 | gf | 3.56 | mm | OK | -- | 19:42 | 2024-03-21 | 3.515
1216 | 57.9 | gf | 3.555 | mm | OK | -- | 19:42 | 2024-03-21 | 3.51
1217 | 57.9 | gf | 3.555 | mm | OK | -- | 19:42 | 2024-03-21 | 3.51
1218 | 57.9 | gf | 3.55 | mm | OK | -- | 19:42 | 2024-03-21 | 3.505
1219 | 57.9 | gf | 3.55 | mm | OK | -- | 19:42 | 2024-03-21 | 3.505
1220 | 57.9 | gf | 3.545 | mm | OK | -- | 19:42 | 2024-03-21 | 3.5
1221 | 57.9 | gf | 3.545 | mm | OK | -- | 19:42 | 2024-03-21 | 3.5
1222 | 57.9 | gf | 3.54 | mm | OK | -- | 19:42 | 2024-03-21 | 3.495
1223 | 57.8 | gf | 3.54 | mm | OK | -- | 19:42 | 2024-03-21 | 3.495
1224 | 57.8 | gf | 3.535 | mm | OK | -- | 19:42 | 2024-03-21 | 3.49
1225 | 57.9 | gf | 3.535 | mm | OK | -- | 19:42 | 2024-03-21 | 3.49
1226 | 57.8 | gf | 3.53 | mm | OK | -- | 19:42 | 2024-03-21 | 3.485
1227 | 57.7 | gf | 3.525 | mm | OK | -- | 19:42 | 2024-03-21 | 3.48
1228 | 57.7 | gf | 3.525 | mm | OK | -- | 19:42 | 2024-03-21 | 3.48
1229 | 57.7 | gf | 3.52 | mm | OK | -- | 19:43 | 2024-03-21 | 3.475
1230 | 57.7 | gf | 3.515 | mm | OK | -- | 19:43 | 2024-03-21 | 3.47
1231 | 57.6 | gf | 3.515 | mm | OK | -- | 19:43 | 2024-03-21 | 3.47
1232 | 57.6 | gf | 3.51 | mm | OK | -- | 19:43 | 2024-03-21 | 3.465
1233 | 57.5 | gf | 3.505 | mm | OK | -- | 19:43 | 2024-03-21 | 3.46
1234 | 57.5 | gf | 3.505 | mm | OK | -- | 19:43 | 2024-03-21 | 3.46
1235 | 57.5 | gf | 3.5 | mm | OK | -- | 19:43 | 2024-03-21 | 3.455
1236 | 57.4 | gf | 3.495 | mm | OK | -- | 19:43 | 2024-03-21 | 3.45
1237 | 57.4 | gf | 3.49 | mm | OK | -- | 19:43 | 2024-03-21 | 3.445
1238 | 57.4 | gf | 3.49 | mm | OK | -- | 19:43 | 2024-03-21 | 3.445
1239 | 57.4 | gf | 3.485 | mm | OK | -- | 19:43 | 2024-03-21 | 3.44
1240 | 57.4 | gf | 3.48 | mm | OK | -- | 19:43 | 2024-03-21 | 3.435
1241 | 57.4 | gf | 3.48 | mm | OK | -- | 19:43 | 2024-03-21 | 3.435
1242 | 57.3 | gf | 3.475 | mm | OK | -- | 19:43 | 2024-03-21 | 3.43
1243 | 57.3 | gf | 3.47 | mm | OK | -- | 19:43 | 2024-03-21 | 3.425
1244 | 57.3 | gf | 3.465 | mm | OK | -- | 19:43 | 2024-03-21 | 3.42
1245 | 57.2 | gf | 3.465 | mm | OK | -- | 19:43 | 2024-03-21 | 3.42
1246 | 57.2 | gf | 3.46 | mm | OK | -- | 19:43 | 2024-03-21 | 3.415
1247 | 57.1 | gf | 3.455 | mm | OK | -- | 19:43 | 2024-03-21 | 3.41
1248 | 57.1 | gf | 3.45 | mm | OK | -- | 19:43 | 2024-03-21 | 3.405
1249 | 57.1 | gf | 3.45 | mm | OK | -- | 19:43 | 2024-03-21 | 3.405
1250 | 57 | gf | 3.445 | mm | OK | -- | 19:43 | 2024-03-21 | 3.4
1251 | 57 | gf | 3.44 | mm | OK | -- | 19:43 | 2024-03-21 | 3.395
1252 | 57 | gf | 3.435 | mm | OK | -- | 19:43 | 2024-03-21 | 3.39
1253 | 57 | gf | 3.435 | mm | OK | -- | 19:43 | 2024-03-21 | 3.39
1254 | 57 | gf | 3.43 | mm | OK | -- | 19:43 | 2024-03-21 | 3.385
1255 | 56.9 | gf | 3.43 | mm | OK | -- | 19:43 | 2024-03-21 | 3.385
1256 | 56.8 | gf | 3.425 | mm | OK | -- | 19:43 | 2024-03-21 | 3.38
1257 | 56.9 | gf | 3.42 | mm | OK | -- | 19:43 | 2024-03-21 | 3.375
1258 | 56.8 | gf | 3.42 | mm | OK | -- | 19:43 | 2024-03-21 | 3.375
1259 | 56.7 | gf | 3.415 | mm | OK | -- | 19:43 | 2024-03-21 | 3.37
1260 | 56.7 | gf | 3.41 | mm | OK | -- | 19:43 | 2024-03-21 | 3.365
1261 | 56.7 | gf | 3.41 | mm | OK | -- | 19:43 | 2024-03-21 | 3.365
1262 | 56.6 | gf | 3.405 | mm | OK | -- | 19:43 | 2024-03-21 | 3.36
1263 | 56.6 | gf | 3.4 | mm | OK | -- | 19:43 | 2024-03-21 | 3.355
1264 | 56.6 | gf | 3.395 | mm | OK | -- | 19:43 | 2024-03-21 | 3.35
1265 | 56.5 | gf | 3.395 | mm | OK | -- | 19:43 | 2024-03-21 | 3.35
1266 | 56.5 | gf | 3.39 | mm | OK | -- | 19:43 | 2024-03-21 | 3.345
1267 | 56.5 | gf | 3.385 | mm | OK | -- | 19:43 | 2024-03-21 | 3.34
1268 | 56.5 | gf | 3.38 | mm | OK | -- | 19:43 | 2024-03-21 | 3.335
1269 | 56.4 | gf | 3.375 | mm | OK | -- | 19:43 | 2024-03-21 | 3.33
1270 | 56.4 | gf | 3.37 | mm | OK | -- | 19:43 | 2024-03-21 | 3.325
1271 | 56.3 | gf | 3.37 | mm | OK | -- | 19:43 | 2024-03-21 | 3.325
1272 | 56.4 | gf | 3.365 | mm | OK | -- | 19:43 | 2024-03-21 | 3.32
1273 | 56.4 | gf | 3.36 | mm | OK | -- | 19:43 | 2024-03-21 | 3.315
1274 | 56 | gf | 3.36 | mm | OK | -- | 19:43 | 2024-03-21 | 3.315
1275 | 55.9 | gf | 3.355 | mm | OK | -- | 19:43 | 2024-03-21 | 3.31
1276 | 55.9 | gf | 3.35 | mm | OK | -- | 19:43 | 2024-03-21 | 3.305
1277 | 55.9 | gf | 3.345 | mm | OK | -- | 19:43 | 2024-03-21 | 3.3
1278 | 55.9 | gf | 3.345 | mm | OK | -- | 19:43 | 2024-03-21 | 3.3
1279 | 55.9 | gf | 3.34 | mm | OK | -- | 19:43 | 2024-03-21 | 3.295
1280 | 55.9 | gf | 3.34 | mm | OK | -- | 19:43 | 2024-03-21 | 3.295
1281 | 55.8 | gf | 3.34 | mm | OK | -- | 19:43 | 2024-03-21 | 3.295
1282 | 55.7 | gf | 3.335 | mm | OK | -- | 19:43 | 2024-03-21 | 3.29
1283 | 55.2 | gf | 3.33 | mm | OK | -- | 19:43 | 2024-03-21 | 3.285
1284 | 55 | gf | 3.32 | mm | OK | -- | 19:43 | 2024-03-21 | 3.275
1285 | 55.1 | gf | 3.315 | mm | OK | -- | 19:43 | 2024-03-21 | 3.27
1286 | 55.1 | gf | 3.31 | mm | OK | -- | 19:43 | 2024-03-21 | 3.265
1287 | 55 | gf | 3.305 | mm | OK | -- | 19:43 | 2024-03-21 | 3.26
1288 | 55 | gf | 3.3 | mm | OK | -- | 19:43 | 2024-03-21 | 3.255
1289 | 55 | gf | 3.295 | mm | OK | -- | 19:43 | 2024-03-21 | 3.25
1290 | 54.9 | gf | 3.295 | mm | OK | -- | 19:43 | 2024-03-21 | 3.25
1291 | 54.9 | gf | 3.29 | mm | OK | -- | 19:43 | 2024-03-21 | 3.245
1292 | 54.7 | gf | 3.285 | mm | OK | -- | 19:43 | 2024-03-21 | 3.24
1293 | 54.7 | gf | 3.28 | mm | OK | -- | 19:43 | 2024-03-21 | 3.235
1294 | 54.6 | gf | 3.275 | mm | OK | -- | 19:43 | 2024-03-21 | 3.23
1295 | 54.6 | gf | 3.27 | mm | OK | -- | 19:43 | 2024-03-21 | 3.225
1296 | 54.4 | gf | 3.265 | mm | OK | -- | 19:43 | 2024-03-21 | 3.22
1297 | 54.4 | gf | 3.26 | mm | OK | -- | 19:43 | 2024-03-21 | 3.215
1298 | 54.3 | gf | 3.255 | mm | OK | -- | 19:43 | 2024-03-21 | 3.21
1299 | 54.3 | gf | 3.25 | mm | OK | -- | 19:43 | 2024-03-21 | 3.205
1300 | 54.3 | gf | 3.245 | mm | OK | -- | 19:43 | 2024-03-21 | 3.2
1301 | 54.2 | gf | 3.24 | mm | OK | -- | 19:43 | 2024-03-21 | 3.195
1302 | 54.1 | gf | 3.23 | mm | OK | -- | 19:43 | 2024-03-21 | 3.185
1303 | 54.1 | gf | 3.225 | mm | OK | -- | 19:43 | 2024-03-21 | 3.18
1304 | 54.1 | gf | 3.22 | mm | OK | -- | 19:43 | 2024-03-21 | 3.175
1305 | 54.1 | gf | 3.215 | mm | OK | -- | 19:43 | 2024-03-21 | 3.17
1306 | 54 | gf | 3.21 | mm | OK | -- | 19:43 | 2024-03-21 | 3.165
1307 | 54 | gf | 3.205 | mm | OK | -- | 19:43 | 2024-03-21 | 3.16
1308 | 53.9 | gf | 3.2 | mm | OK | -- | 19:43 | 2024-03-21 | 3.155
1309 | 53.9 | gf | 3.195 | mm | OK | -- | 19:43 | 2024-03-21 | 3.15
1310 | 53.7 | gf | 3.19 | mm | OK | -- | 19:43 | 2024-03-21 | 3.145
1311 | 53.7 | gf | 3.185 | mm | OK | -- | 19:43 | 2024-03-21 | 3.14
1312 | 53.7 | gf | 3.18 | mm | OK | -- | 19:43 | 2024-03-21 | 3.135
1313 | 53.6 | gf | 3.18 | mm | OK | -- | 19:43 | 2024-03-21 | 3.135
1314 | 53.6 | gf | 3.175 | mm | OK | -- | 19:43 | 2024-03-21 | 3.13
1315 | 53.6 | gf | 3.17 | mm | OK | -- | 19:43 | 2024-03-21 | 3.125
1316 | 53.5 | gf | 3.165 | mm | OK | -- | 19:43 | 2024-03-21 | 3.12
1317 | 53.6 | gf | 3.16 | mm | OK | -- | 19:43 | 2024-03-21 | 3.115
1318 | 53.5 | gf | 3.155 | mm | OK | -- | 19:43 | 2024-03-21 | 3.11
1319 | 53.5 | gf | 3.15 | mm | OK | -- | 19:43 | 2024-03-21 | 3.105
1320 | 53.5 | gf | 3.145 | mm | OK | -- | 19:43 | 2024-03-21 | 3.1
1321 | 53.5 | gf | 3.14 | mm | OK | -- | 19:43 | 2024-03-21 | 3.095
1322 | 53.5 | gf | 3.135 | mm | OK | -- | 19:43 | 2024-03-21 | 3.09
1323 | 53.5 | gf | 3.13 | mm | OK | -- | 19:43 | 2024-03-21 | 3.085
1324 | 53.5 | gf | 3.125 | mm | OK | -- | 19:43 | 2024-03-21 | 3.08
1325 | 53.5 | gf | 3.12 | mm | OK | -- | 19:43 | 2024-03-21 | 3.075
1326 | 53.5 | gf | 3.115 | mm | OK | -- | 19:43 | 2024-03-21 | 3.07
1327 | 53.5 | gf | 3.11 | mm | OK | -- | 19:43 | 2024-03-21 | 3.065
1328 | 53.4 | gf | 3.105 | mm | OK | -- | 19:43 | 2024-03-21 | 3.06
1329 | 53.4 | gf | 3.105 | mm | OK | -- | 19:43 | 2024-03-21 | 3.06
1330 | 53.4 | gf | 3.1 | mm | OK | -- | 19:43 | 2024-03-21 | 3.055
1331 | 53.4 | gf | 3.1 | mm | OK | -- | 19:43 | 2024-03-21 | 3.055
1332 | 53.4 | gf | 3.095 | mm | OK | -- | 19:43 | 2024-03-21 | 3.05
1333 | 53.4 | gf | 3.095 | mm | OK | -- | 19:43 | 2024-03-21 | 3.05
1334 | 53.3 | gf | 3.09 | mm | OK | -- | 19:43 | 2024-03-21 | 3.045
1335 | 53.2 | gf | 3.085 | mm | OK | -- | 19:43 | 2024-03-21 | 3.04
1336 | 53.3 | gf | 3.085 | mm | OK | -- | 19:43 | 2024-03-21 | 3.04
1337 | 53.2 | gf | 3.08 | mm | OK | -- | 19:43 | 2024-03-21 | 3.035
1338 | 53.1 | gf | 3.075 | mm | OK | -- | 19:43 | 2024-03-21 | 3.03
1339 | 53 | gf | 3.07 | mm | OK | -- | 19:43 | 2024-03-21 | 3.025
1340 | 52.9 | gf | 3.06 | mm | OK | -- | 19:43 | 2024-03-21 | 3.015
1341 | 52.8 | gf | 3.055 | mm | OK | -- | 19:43 | 2024-03-21 | 3.01
1342 | 52.8 | gf | 3.045 | mm | OK | -- | 19:43 | 2024-03-21 | 3
1343 | 52.1 | gf | 3.035 | mm | OK | -- | 19:43 | 2024-03-21 | 2.99
1344 | 52.5 | gf | 3.025 | mm | OK | -- | 19:43 | 2024-03-21 | 2.98
1345 | 52.6 | gf | 3.01 | mm | OK | -- | 19:43 | 2024-03-21 | 2.965
1346 | 52.4 | gf | 3 | mm | OK | -- | 19:43 | 2024-03-21 | 2.955
1347 | 52.2 | gf | 2.99 | mm | OK | -- | 19:43 | 2024-03-21 | 2.945
1348 | 51.9 | gf | 2.985 | mm | OK | -- | 19:43 | 2024-03-21 | 2.94
1349 | 51.8 | gf | 2.975 | mm | OK | -- | 19:43 | 2024-03-21 | 2.93
1350 | 51.7 | gf | 2.96 | mm | OK | -- | 19:43 | 2024-03-21 | 2.915
1351 | 51.7 | gf | 2.955 | mm | OK | -- | 19:43 | 2024-03-21 | 2.91
1352 | 51.7 | gf | 2.945 | mm | OK | -- | 19:43 | 2024-03-21 | 2.9
1353 | 51.7 | gf | 2.94 | mm | OK | -- | 19:43 | 2024-03-21 | 2.895
1354 | 51.8 | gf | 2.93 | mm | OK | -- | 19:43 | 2024-03-21 | 2.885
1355 | 51.7 | gf | 2.925 | mm | OK | -- | 19:43 | 2024-03-21 | 2.88
1356 | 51.6 | gf | 2.92 | mm | OK | -- | 19:43 | 2024-03-21 | 2.875
1357 | 51.5 | gf | 2.915 | mm | OK | -- | 19:43 | 2024-03-21 | 2.87
1358 | 51.3 | gf | 2.91 | mm | OK | -- | 19:43 | 2024-03-21 | 2.865
1359 | 51.3 | gf | 2.905 | mm | OK | -- | 19:43 | 2024-03-21 | 2.86
1360 | 51.1 | gf | 2.905 | mm | OK | -- | 19:43 | 2024-03-21 | 2.86
1361 | 51 | gf | 2.895 | mm | OK | -- | 19:43 | 2024-03-21 | 2.85
1362 | 51.2 | gf | 2.89 | mm | OK | -- | 19:43 | 2024-03-21 | 2.845
1363 | 51.1 | gf | 2.89 | mm | OK | -- | 19:43 | 2024-03-21 | 2.845
1364 | 50.9 | gf | 2.885 | mm | OK | -- | 19:43 | 2024-03-21 | 2.84
1365 | 50.9 | gf | 2.875 | mm | OK | -- | 19:43 | 2024-03-21 | 2.83
1366 | 51 | gf | 2.875 | mm | OK | -- | 19:43 | 2024-03-21 | 2.83
1367 | 50.9 | gf | 2.87 | mm | OK | -- | 19:43 | 2024-03-21 | 2.825
1368 | 50.9 | gf | 2.865 | mm | OK | -- | 19:43 | 2024-03-21 | 2.82
1369 | 50.8 | gf | 2.86 | mm | OK | -- | 19:43 | 2024-03-21 | 2.815
1370 | 50.8 | gf | 2.855 | mm | OK | -- | 19:43 | 2024-03-21 | 2.81
1371 | 50.8 | gf | 2.855 | mm | OK | -- | 19:43 | 2024-03-21 | 2.81
1372 | 50.8 | gf | 2.85 | mm | OK | -- | 19:43 | 2024-03-21 | 2.805
1373 | 50.6 | gf | 2.845 | mm | OK | -- | 19:43 | 2024-03-21 | 2.8
1374 | 50.6 | gf | 2.84 | mm | OK | -- | 19:43 | 2024-03-21 | 2.795
1375 | 50.5 | gf | 2.835 | mm | OK | -- | 19:43 | 2024-03-21 | 2.79
1376 | 50.3 | gf | 2.83 | mm | OK | -- | 19:43 | 2024-03-21 | 2.785
1377 | 50 | gf | 2.825 | mm | OK | -- | 19:43 | 2024-03-21 | 2.78
1378 | 49.7 | gf | 2.81 | mm | OK | -- | 19:43 | 2024-03-21 | 2.765
1379 | 49.7 | gf | 2.8 | mm | OK | -- | 19:43 | 2024-03-21 | 2.755
1380 | 49.7 | gf | 2.8 | mm | OK | -- | 19:43 | 2024-03-21 | 2.755
1381 | 49.5 | gf | 2.795 | mm | OK | -- | 19:43 | 2024-03-21 | 2.75
1382 | 49.4 | gf | 2.785 | mm | OK | -- | 19:43 | 2024-03-21 | 2.74
1383 | 49.4 | gf | 2.78 | mm | OK | -- | 19:43 | 2024-03-21 | 2.735
1384 | 49.2 | gf | 2.77 | mm | OK | -- | 19:43 | 2024-03-21 | 2.725
1385 | 49 | gf | 2.76 | mm | OK | -- | 19:43 | 2024-03-21 | 2.715
1386 | 48.9 | gf | 2.75 | mm | OK | -- | 19:43 | 2024-03-21 | 2.705
1387 | 48.9 | gf | 2.74 | mm | OK | -- | 19:43 | 2024-03-21 | 2.695
1388 | 48.7 | gf | 2.73 | mm | OK | -- | 19:43 | 2024-03-21 | 2.685
1389 | 48.7 | gf | 2.72 | mm | OK | -- | 19:43 | 2024-03-21 | 2.675
1390 | 48.9 | gf | 2.705 | mm | OK | -- | 19:43 | 2024-03-21 | 2.66
1391 | 49 | gf | 2.695 | mm | OK | -- | 19:43 | 2024-03-21 | 2.65
1392 | 48.8 | gf | 2.69 | mm | OK | -- | 19:43 | 2024-03-21 | 2.645
1393 | 48.9 | gf | 2.685 | mm | OK | -- | 19:43 | 2024-03-21 | 2.64
1394 | 48.9 | gf | 2.68 | mm | OK | -- | 19:43 | 2024-03-21 | 2.635
1395 | 48.8 | gf | 2.675 | mm | OK | -- | 19:43 | 2024-03-21 | 2.63
1396 | 48.7 | gf | 2.67 | mm | OK | -- | 19:43 | 2024-03-21 | 2.625
1397 | 48.8 | gf | 2.66 | mm | OK | -- | 19:43 | 2024-03-21 | 2.615
1398 | 48.7 | gf | 2.655 | mm | OK | -- | 19:43 | 2024-03-21 | 2.61
1399 | 48.6 | gf | 2.65 | mm | OK | -- | 19:43 | 2024-03-21 | 2.605
1400 | 48.6 | gf | 2.645 | mm | OK | -- | 19:43 | 2024-03-21 | 2.6
1401 | 48.6 | gf | 2.64 | mm | OK | -- | 19:43 | 2024-03-21 | 2.595
1402 | 48.4 | gf | 2.635 | mm | OK | -- | 19:43 | 2024-03-21 | 2.59
1403 | 48.4 | gf | 2.63 | mm | OK | -- | 19:43 | 2024-03-21 | 2.585
1404 | 48.2 | gf | 2.625 | mm | OK | -- | 19:43 | 2024-03-21 | 2.58
1405 | 48.3 | gf | 2.62 | mm | OK | -- | 19:43 | 2024-03-21 | 2.575
1406 | 48.3 | gf | 2.615 | mm | OK | -- | 19:43 | 2024-03-21 | 2.57
1407 | 48.3 | gf | 2.61 | mm | OK | -- | 19:43 | 2024-03-21 | 2.565
1408 | 48.2 | gf | 2.605 | mm | OK | -- | 19:43 | 2024-03-21 | 2.56
1409 | 48.1 | gf | 2.6 | mm | OK | -- | 19:43 | 2024-03-21 | 2.555
1410 | 48.1 | gf | 2.595 | mm | OK | -- | 19:43 | 2024-03-21 | 2.55
1411 | 48.2 | gf | 2.59 | mm | OK | -- | 19:43 | 2024-03-21 | 2.545
1412 | 48.1 | gf | 2.585 | mm | OK | -- | 19:43 | 2024-03-21 | 2.54
1413 | 48 | gf | 2.58 | mm | OK | -- | 19:43 | 2024-03-21 | 2.535
1414 | 48 | gf | 2.58 | mm | OK | -- | 19:43 | 2024-03-21 | 2.535
1415 | 48.2 | gf | 2.575 | mm | OK | -- | 19:43 | 2024-03-21 | 2.53
1416 | 48.2 | gf | 2.575 | mm | OK | -- | 19:43 | 2024-03-21 | 2.53
1417 | 48.2 | gf | 2.57 | mm | OK | -- | 19:43 | 2024-03-21 | 2.525
1418 | 48.1 | gf | 2.57 | mm | OK | -- | 19:43 | 2024-03-21 | 2.525
1419 | 47.9 | gf | 2.565 | mm | OK | -- | 19:43 | 2024-03-21 | 2.52
1420 | 47.9 | gf | 2.56 | mm | OK | -- | 19:43 | 2024-03-21 | 2.515
1421 | 47.9 | gf | 2.555 | mm | OK | -- | 19:43 | 2024-03-21 | 2.51
1422 | 48 | gf | 2.555 | mm | OK | -- | 19:43 | 2024-03-21 | 2.51
1423 | 48 | gf | 2.55 | mm | OK | -- | 19:43 | 2024-03-21 | 2.505
1424 | 48 | gf | 2.55 | mm | OK | -- | 19:43 | 2024-03-21 | 2.505
1425 | 48 | gf | 2.55 | mm | OK | -- | 19:43 | 2024-03-21 | 2.505
1426 | 48 | gf | 2.545 | mm | OK | -- | 19:43 | 2024-03-21 | 2.5
1427 | 48 | gf | 2.545 | mm | OK | -- | 19:43 | 2024-03-21 | 2.5
1428 | 47.7 | gf | 2.545 | mm | OK | -- | 19:43 | 2024-03-21 | 2.5
1429 | 47.7 | gf | 2.545 | mm | OK | -- | 19:43 | 2024-03-21 | 2.5
1430 | 47.6 | gf | 2.54 | mm | OK | -- | 19:43 | 2024-03-21 | 2.495
1431 | 47.8 | gf | 2.54 | mm | OK | -- | 19:43 | 2024-03-21 | 2.495
1432 | 47.8 | gf | 2.54 | mm | OK | -- | 19:43 | 2024-03-21 | 2.495
1433 | 47.6 | gf | 2.535 | mm | OK | -- | 19:43 | 2024-03-21 | 2.49
1434 | 47.6 | gf | 2.535 | mm | OK | -- | 19:43 | 2024-03-21 | 2.49
1435 | 47.9 | gf | 2.535 | mm | OK | -- | 19:43 | 2024-03-21 | 2.49
1436 | 47.7 | gf | 2.535 | mm | OK | -- | 19:43 | 2024-03-21 | 2.49
1437 | 47.7 | gf | 2.53 | mm | OK | -- | 19:43 | 2024-03-21 | 2.485
1438 | 47.6 | gf | 2.53 | mm | OK | -- | 19:43 | 2024-03-21 | 2.485
1439 | 47.7 | gf | 2.53 | mm | OK | -- | 19:43 | 2024-03-21 | 2.485
1440 | 47.6 | gf | 2.525 | mm | OK | -- | 19:43 | 2024-03-21 | 2.48
1441 | 47.5 | gf | 2.525 | mm | OK | -- | 19:43 | 2024-03-21 | 2.48
1442 | 47.4 | gf | 2.52 | mm | OK | -- | 19:43 | 2024-03-21 | 2.475
1443 | 47.4 | gf | 2.515 | mm | OK | -- | 19:43 | 2024-03-21 | 2.47
1444 | 47.3 | gf | 2.51 | mm | OK | -- | 19:43 | 2024-03-21 | 2.465
1445 | 47.4 | gf | 2.5 | mm | OK | -- | 19:43 | 2024-03-21 | 2.455
1446 | 47.2 | gf | 2.495 | mm | OK | -- | 19:43 | 2024-03-21 | 2.45
1447 | 47.2 | gf | 2.49 | mm | OK | -- | 19:43 | 2024-03-21 | 2.445
1448 | 47.1 | gf | 2.485 | mm | OK | -- | 19:43 | 2024-03-21 | 2.44
1449 | 47.3 | gf | 2.48 | mm | OK | -- | 19:43 | 2024-03-21 | 2.435
1450 | 47.2 | gf | 2.48 | mm | OK | -- | 19:43 | 2024-03-21 | 2.435
1451 | 47.1 | gf | 2.475 | mm | OK | -- | 19:43 | 2024-03-21 | 2.43
1452 | 47.2 | gf | 2.47 | mm | OK | -- | 19:43 | 2024-03-21 | 2.425
1453 | 47.1 | gf | 2.47 | mm | OK | -- | 19:43 | 2024-03-21 | 2.425
1454 | 47.1 | gf | 2.465 | mm | OK | -- | 19:43 | 2024-03-21 | 2.42
1455 | 46.9 | gf | 2.465 | mm | OK | -- | 19:43 | 2024-03-21 | 2.42
1456 | 46.8 | gf | 2.46 | mm | OK | -- | 19:43 | 2024-03-21 | 2.415
1457 | 46.8 | gf | 2.455 | mm | OK | -- | 19:43 | 2024-03-21 | 2.41
1458 | 46.7 | gf | 2.455 | mm | OK | -- | 19:43 | 2024-03-21 | 2.41
1459 | 46.6 | gf | 2.45 | mm | OK | -- | 19:43 | 2024-03-21 | 2.405
1460 | 46.5 | gf | 2.445 | mm | OK | -- | 19:43 | 2024-03-21 | 2.4
1461 | 46.6 | gf | 2.445 | mm | OK | -- | 19:43 | 2024-03-21 | 2.4
1462 | 46.4 | gf | 2.44 | mm | OK | -- | 19:43 | 2024-03-21 | 2.395
1463 | 46.4 | gf | 2.435 | mm | OK | -- | 19:43 | 2024-03-21 | 2.39
1464 | 46.3 | gf | 2.43 | mm | OK | -- | 19:43 | 2024-03-21 | 2.385
1465 | 46.2 | gf | 2.425 | mm | OK | -- | 19:43 | 2024-03-21 | 2.38
1466 | 46.2 | gf | 2.42 | mm | OK | -- | 19:43 | 2024-03-21 | 2.375
1467 | 46.2 | gf | 2.415 | mm | OK | -- | 19:43 | 2024-03-21 | 2.37
1468 | 46.2 | gf | 2.405 | mm | OK | -- | 19:43 | 2024-03-21 | 2.36
1469 | 46.2 | gf | 2.4 | mm | OK | -- | 19:43 | 2024-03-21 | 2.355
1470 | 46.2 | gf | 2.395 | mm | OK | -- | 19:43 | 2024-03-21 | 2.35
1471 | 46.1 | gf | 2.385 | mm | OK | -- | 19:43 | 2024-03-21 | 2.34
1472 | 46.1 | gf | 2.38 | mm | OK | -- | 19:43 | 2024-03-21 | 2.335
1473 | 45.9 | gf | 2.375 | mm | OK | -- | 19:43 | 2024-03-21 | 2.33
1474 | 45.8 | gf | 2.37 | mm | OK | -- | 19:43 | 2024-03-21 | 2.325
1475 | 45.7 | gf | 2.365 | mm | OK | -- | 19:43 | 2024-03-21 | 2.32
1476 | 45.7 | gf | 2.36 | mm | OK | -- | 19:43 | 2024-03-21 | 2.315
1477 | 45.6 | gf | 2.35 | mm | OK | -- | 19:43 | 2024-03-21 | 2.305
1478 | 45.7 | gf | 2.345 | mm | OK | -- | 19:43 | 2024-03-21 | 2.3
1479 | 45.6 | gf | 2.34 | mm | OK | -- | 19:43 | 2024-03-21 | 2.295
1480 | 45.6 | gf | 2.335 | mm | OK | -- | 19:43 | 2024-03-21 | 2.29
1481 | 45.4 | gf | 2.33 | mm | OK | -- | 19:43 | 2024-03-21 | 2.285
1482 | 45.3 | gf | 2.32 | mm | OK | -- | 19:43 | 2024-03-21 | 2.275
1483 | 45.4 | gf | 2.31 | mm | OK | -- | 19:43 | 2024-03-21 | 2.265
1484 | 45.1 | gf | 2.305 | mm | OK | -- | 19:43 | 2024-03-21 | 2.26
1485 | 45 | gf | 2.3 | mm | OK | -- | 19:43 | 2024-03-21 | 2.255
1486 | 45 | gf | 2.29 | mm | OK | -- | 19:43 | 2024-03-21 | 2.245
1487 | 44.9 | gf | 2.285 | mm | OK | -- | 19:43 | 2024-03-21 | 2.24
1488 | 44.7 | gf | 2.28 | mm | OK | -- | 19:43 | 2024-03-21 | 2.235
1489 | 44.6 | gf | 2.275 | mm | OK | -- | 19:43 | 2024-03-21 | 2.23
1490 | 44.7 | gf | 2.265 | mm | OK | -- | 19:43 | 2024-03-21 | 2.22
1491 | 44.7 | gf | 2.26 | mm | OK | -- | 19:43 | 2024-03-21 | 2.215
1492 | 44.7 | gf | 2.255 | mm | OK | -- | 19:43 | 2024-03-21 | 2.21
1493 | 44.4 | gf | 2.245 | mm | OK | -- | 19:43 | 2024-03-21 | 2.2
1494 | 44.3 | gf | 2.235 | mm | OK | -- | 19:43 | 2024-03-21 | 2.19
1495 | 44.4 | gf | 2.225 | mm | OK | -- | 19:43 | 2024-03-21 | 2.18
1496 | 44.3 | gf | 2.215 | mm | OK | -- | 19:43 | 2024-03-21 | 2.17
1497 | 44.1 | gf | 2.21 | mm | OK | -- | 19:43 | 2024-03-21 | 2.165
1498 | 43.8 | gf | 2.2 | mm | OK | -- | 19:43 | 2024-03-21 | 2.155
1499 | 43.6 | gf | 2.185 | mm | OK | -- | 19:43 | 2024-03-21 | 2.14
1500 | 43.5 | gf | 2.175 | mm | OK | -- | 19:43 | 2024-03-21 | 2.13
1501 | 43.6 | gf | 2.16 | mm | OK | -- | 19:43 | 2024-03-21 | 2.115
1502 | 43.6 | gf | 2.15 | mm | OK | -- | 19:43 | 2024-03-21 | 2.105
1503 | 43.5 | gf | 2.145 | mm | OK | -- | 19:43 | 2024-03-21 | 2.1
1504 | 43.5 | gf | 2.135 | mm | OK | -- | 19:43 | 2024-03-21 | 2.09
1505 | 43.5 | gf | 2.13 | mm | OK | -- | 19:43 | 2024-03-21 | 2.085
1506 | 43.4 | gf | 2.125 | mm | OK | -- | 19:43 | 2024-03-21 | 2.08
1507 | 43.4 | gf | 2.12 | mm | OK | -- | 19:43 | 2024-03-21 | 2.075
1508 | 43.4 | gf | 2.115 | mm | OK | -- | 19:43 | 2024-03-21 | 2.07
1509 | 43.2 | gf | 2.11 | mm | OK | -- | 19:43 | 2024-03-21 | 2.065
1510 | 43 | gf | 2.105 | mm | OK | -- | 19:43 | 2024-03-21 | 2.06
1511 | 42.7 | gf | 2.095 | mm | OK | -- | 19:43 | 2024-03-21 | 2.05
1512 | 42.7 | gf | 2.085 | mm | OK | -- | 19:43 | 2024-03-21 | 2.04
1513 | 42.8 | gf | 2.08 | mm | OK | -- | 19:43 | 2024-03-21 | 2.035
1514 | 42.5 | gf | 2.075 | mm | OK | -- | 19:43 | 2024-03-21 | 2.03
1515 | 42.5 | gf | 2.06 | mm | OK | -- | 19:43 | 2024-03-21 | 2.015
1516 | 42.7 | gf | 2.055 | mm | OK | -- | 19:43 | 2024-03-21 | 2.01
1517 | 42.6 | gf | 2.05 | mm | OK | -- | 19:43 | 2024-03-21 | 2.005
1518 | 42.6 | gf | 2.04 | mm | OK | -- | 19:43 | 2024-03-21 | 1.995
1519 | 42.9 | gf | 2.035 | mm | OK | -- | 19:43 | 2024-03-21 | 1.99
1520 | 42.8 | gf | 2.03 | mm | OK | -- | 19:43 | 2024-03-21 | 1.985
1521 | 42.7 | gf | 2.025 | mm | OK | -- | 19:43 | 2024-03-21 | 1.98
1522 | 43 | gf | 2.02 | mm | OK | -- | 19:43 | 2024-03-21 | 1.975
1523 | 43.3 | gf | 2.015 | mm | OK | -- | 19:43 | 2024-03-21 | 1.97
1524 | 42.8 | gf | 2.015 | mm | OK | -- | 19:43 | 2024-03-21 | 1.97
1525 | 43.1 | gf | 2.015 | mm | OK | -- | 19:43 | 2024-03-21 | 1.97
1526 | 42.9 | gf | 2.01 | mm | OK | -- | 19:43 | 2024-03-21 | 1.965
1527 | 43.1 | gf | 2.01 | mm | OK | -- | 19:43 | 2024-03-21 | 1.965
1528 | 42.9 | gf | 2.01 | mm | OK | -- | 19:43 | 2024-03-21 | 1.965
1529 | 43 | gf | 2.01 | mm | OK | -- | 19:43 | 2024-03-21 | 1.965
1530 | 42.8 | gf | 2.01 | mm | OK | -- | 19:43 | 2024-03-21 | 1.965
1531 | 42.5 | gf | 2.005 | mm | OK | -- | 19:43 | 2024-03-21 | 1.96
1532 | 42.5 | gf | 2.005 | mm | OK | -- | 19:43 | 2024-03-21 | 1.96
1533 | 42.5 | gf | 2 | mm | OK | -- | 19:43 | 2024-03-21 | 1.955
1534 | 42.6 | gf | 2 | mm | OK | -- | 19:43 | 2024-03-21 | 1.955
1535 | 42.2 | gf | 1.995 | mm | OK | -- | 19:43 | 2024-03-21 | 1.95
1536 | 42.1 | gf | 1.99 | mm | OK | -- | 19:43 | 2024-03-21 | 1.945
1537 | 42.1 | gf | 1.985 | mm | OK | -- | 19:43 | 2024-03-21 | 1.94
1538 | 42.1 | gf | 1.98 | mm | OK | -- | 19:43 | 2024-03-21 | 1.935
1539 | 41.9 | gf | 1.975 | mm | OK | -- | 19:43 | 2024-03-21 | 1.93
1540 | 41.9 | gf | 1.97 | mm | OK | -- | 19:43 | 2024-03-21 | 1.925
1541 | 41.6 | gf | 1.965 | mm | OK | -- | 19:43 | 2024-03-21 | 1.92
1542 | 41.6 | gf | 1.955 | mm | OK | -- | 19:43 | 2024-03-21 | 1.91
1543 | 41.4 | gf | 1.945 | mm | OK | -- | 19:43 | 2024-03-21 | 1.9
1544 | 41.5 | gf | 1.935 | mm | OK | -- | 19:43 | 2024-03-21 | 1.89
1545 | 41.5 | gf | 1.925 | mm | OK | -- | 19:43 | 2024-03-21 | 1.88
1546 | 41.7 | gf | 1.91 | mm | OK | -- | 19:43 | 2024-03-21 | 1.865
1547 | 41.7 | gf | 1.9 | mm | OK | -- | 19:43 | 2024-03-21 | 1.855
1548 | 41.3 | gf | 1.89 | mm | OK | -- | 19:43 | 2024-03-21 | 1.845
1549 | 41.2 | gf | 1.87 | mm | OK | -- | 19:43 | 2024-03-21 | 1.825
1550 | 41.1 | gf | 1.86 | mm | OK | -- | 19:43 | 2024-03-21 | 1.815
1551 | 41.3 | gf | 1.85 | mm | OK | -- | 19:43 | 2024-03-21 | 1.805
1552 | 41.3 | gf | 1.845 | mm | OK | -- | 19:43 | 2024-03-21 | 1.8
1553 | 41.3 | gf | 1.84 | mm | OK | -- | 19:43 | 2024-03-21 | 1.795
1554 | 41.5 | gf | 1.835 | mm | OK | -- | 19:43 | 2024-03-21 | 1.79
1555 | 41.2 | gf | 1.83 | mm | OK | -- | 19:43 | 2024-03-21 | 1.785
1556 | 41.3 | gf | 1.825 | mm | OK | -- | 19:43 | 2024-03-21 | 1.78
1557 | 41.5 | gf | 1.825 | mm | OK | -- | 19:43 | 2024-03-21 | 1.78
1558 | 41.1 | gf | 1.82 | mm | OK | -- | 19:43 | 2024-03-21 | 1.775
1559 | 41.5 | gf | 1.815 | mm | OK | -- | 19:43 | 2024-03-21 | 1.77
1560 | 41.5 | gf | 1.815 | mm | OK | -- | 19:43 | 2024-03-21 | 1.77
1561 | 41.3 | gf | 1.81 | mm | OK | -- | 19:43 | 2024-03-21 | 1.765
1562 | 41.4 | gf | 1.81 | mm | OK | -- | 19:43 | 2024-03-21 | 1.765
1563 | 41.1 | gf | 1.805 | mm | OK | -- | 19:43 | 2024-03-21 | 1.76
1564 | 40.9 | gf | 1.8 | mm | OK | -- | 19:43 | 2024-03-21 | 1.755
1565 | 40.9 | gf | 1.795 | mm | OK | -- | 19:43 | 2024-03-21 | 1.75
1566 | 41.1 | gf | 1.79 | mm | OK | -- | 19:43 | 2024-03-21 | 1.745
1567 | 41.1 | gf | 1.785 | mm | OK | -- | 19:43 | 2024-03-21 | 1.74
1568 | 41.2 | gf | 1.785 | mm | OK | -- | 19:43 | 2024-03-21 | 1.74
1569 | 41.1 | gf | 1.78 | mm | OK | -- | 19:43 | 2024-03-21 | 1.735
1570 | 41 | gf | 1.775 | mm | OK | -- | 19:43 | 2024-03-21 | 1.73
1571 | 41.1 | gf | 1.775 | mm | OK | -- | 19:43 | 2024-03-21 | 1.73
1572 | 41.1 | gf | 1.77 | mm | OK | -- | 19:43 | 2024-03-21 | 1.725
1573 | 41 | gf | 1.765 | mm | OK | -- | 19:43 | 2024-03-21 | 1.72
1574 | 41 | gf | 1.765 | mm | OK | -- | 19:43 | 2024-03-21 | 1.72
1575 | 40.6 | gf | 1.76 | mm | OK | -- | 19:43 | 2024-03-21 | 1.715
1576 | 40.5 | gf | 1.75 | mm | OK | -- | 19:43 | 2024-03-21 | 1.705
1577 | 40.3 | gf | 1.745 | mm | OK | -- | 19:43 | 2024-03-21 | 1.7
1578 | 40.1 | gf | 1.735 | mm | OK | -- | 19:43 | 2024-03-21 | 1.69
1579 | 40 | gf | 1.725 | mm | OK | -- | 19:43 | 2024-03-21 | 1.68
1580 | 39.9 | gf | 1.715 | mm | OK | -- | 19:43 | 2024-03-21 | 1.67
1581 | 39.7 | gf | 1.705 | mm | OK | -- | 19:43 | 2024-03-21 | 1.66
1582 | 39.8 | gf | 1.69 | mm | OK | -- | 19:43 | 2024-03-21 | 1.645
1583 | 39.7 | gf | 1.68 | mm | OK | -- | 19:43 | 2024-03-21 | 1.635
1584 | 39.6 | gf | 1.675 | mm | OK | -- | 19:43 | 2024-03-21 | 1.63
1585 | 39.5 | gf | 1.665 | mm | OK | -- | 19:43 | 2024-03-21 | 1.62
1586 | 39.5 | gf | 1.655 | mm | OK | -- | 19:43 | 2024-03-21 | 1.61
1587 | 39.6 | gf | 1.645 | mm | OK | -- | 19:43 | 2024-03-21 | 1.6
1588 | 39.6 | gf | 1.64 | mm | OK | -- | 19:43 | 2024-03-21 | 1.595
1589 | 39.5 | gf | 1.635 | mm | OK | -- | 19:43 | 2024-03-21 | 1.59
1590 | 39.5 | gf | 1.63 | mm | OK | -- | 19:43 | 2024-03-21 | 1.585
1591 | 39.6 | gf | 1.625 | mm | OK | -- | 19:43 | 2024-03-21 | 1.58
1592 | 39.7 | gf | 1.62 | mm | OK | -- | 19:43 | 2024-03-21 | 1.575
1593 | 39.6 | gf | 1.62 | mm | OK | -- | 19:43 | 2024-03-21 | 1.575
1594 | 39.7 | gf | 1.615 | mm | OK | -- | 19:43 | 2024-03-21 | 1.57
1595 | 39.5 | gf | 1.61 | mm | OK | -- | 19:43 | 2024-03-21 | 1.565
1596 | 39.5 | gf | 1.605 | mm | OK | -- | 19:43 | 2024-03-21 | 1.56
1597 | 39.4 | gf | 1.605 | mm | OK | -- | 19:43 | 2024-03-21 | 1.56
1598 | 39.3 | gf | 1.6 | mm | OK | -- | 19:43 | 2024-03-21 | 1.555
1599 | 39.3 | gf | 1.595 | mm | OK | -- | 19:43 | 2024-03-21 | 1.55
1600 | 39.3 | gf | 1.59 | mm | OK | -- | 19:43 | 2024-03-21 | 1.545
1601 | 39 | gf | 1.585 | mm | OK | -- | 19:43 | 2024-03-21 | 1.54
1602 | 38.9 | gf | 1.58 | mm | OK | -- | 19:43 | 2024-03-21 | 1.535
1603 | 38.6 | gf | 1.575 | mm | OK | -- | 19:43 | 2024-03-21 | 1.53
1604 | 38.7 | gf | 1.57 | mm | OK | -- | 19:43 | 2024-03-21 | 1.525
1605 | 38.6 | gf | 1.565 | mm | OK | -- | 19:43 | 2024-03-21 | 1.52
1606 | 38.7 | gf | 1.555 | mm | OK | -- | 19:43 | 2024-03-21 | 1.51
1607 | 38.6 | gf | 1.55 | mm | OK | -- | 19:43 | 2024-03-21 | 1.505
1608 | 39.1 | gf | 1.54 | mm | OK | -- | 19:43 | 2024-03-21 | 1.495
1609 | 39.2 | gf | 1.535 | mm | OK | -- | 19:43 | 2024-03-21 | 1.49
1610 | 39.2 | gf | 1.53 | mm | OK | -- | 19:43 | 2024-03-21 | 1.485
1611 | 38.9 | gf | 1.52 | mm | OK | -- | 19:43 | 2024-03-21 | 1.475
1612 | 38.8 | gf | 1.515 | mm | OK | -- | 19:43 | 2024-03-21 | 1.47
1613 | 38.6 | gf | 1.5 | mm | OK | -- | 19:43 | 2024-03-21 | 1.455
1614 | 38.6 | gf | 1.49 | mm | OK | -- | 19:43 | 2024-03-21 | 1.445
1615 | 38.7 | gf | 1.485 | mm | OK | -- | 19:43 | 2024-03-21 | 1.44
1616 | 38.7 | gf | 1.48 | mm | OK | -- | 19:43 | 2024-03-21 | 1.435
1617 | 38.5 | gf | 1.47 | mm | OK | -- | 19:43 | 2024-03-21 | 1.425
1618 | 38.7 | gf | 1.465 | mm | OK | -- | 19:43 | 2024-03-21 | 1.42
1619 | 38 | gf | 1.46 | mm | OK | -- | 19:43 | 2024-03-21 | 1.415
1620 | 37.8 | gf | 1.445 | mm | OK | -- | 19:43 | 2024-03-21 | 1.4
1621 | 38 | gf | 1.435 | mm | OK | -- | 19:43 | 2024-03-21 | 1.39
1622 | 38 | gf | 1.425 | mm | OK | -- | 19:43 | 2024-03-21 | 1.38
1623 | 38 | gf | 1.415 | mm | OK | -- | 19:43 | 2024-03-21 | 1.37
1624 | 37.9 | gf | 1.405 | mm | OK | -- | 19:43 | 2024-03-21 | 1.36
1625 | 37.7 | gf | 1.395 | mm | OK | -- | 19:43 | 2024-03-21 | 1.35
1626 | 37.7 | gf | 1.385 | mm | OK | -- | 19:43 | 2024-03-21 | 1.34
1627 | 37.4 | gf | 1.375 | mm | OK | -- | 19:43 | 2024-03-21 | 1.33
1628 | 37.8 | gf | 1.365 | mm | OK | -- | 19:43 | 2024-03-21 | 1.32
1629 | 38 | gf | 1.36 | mm | OK | -- | 19:43 | 2024-03-21 | 1.315
1630 | 38.2 | gf | 1.36 | mm | OK | -- | 19:43 | 2024-03-21 | 1.315
1631 | 38.2 | gf | 1.355 | mm | OK | -- | 19:43 | 2024-03-21 | 1.31
1632 | 38.1 | gf | 1.355 | mm | OK | -- | 19:43 | 2024-03-21 | 1.31
1633 | 38.2 | gf | 1.35 | mm | OK | -- | 19:43 | 2024-03-21 | 1.305
1634 | 38.4 | gf | 1.35 | mm | OK | -- | 19:43 | 2024-03-21 | 1.305
1635 | 38.1 | gf | 1.345 | mm | OK | -- | 19:43 | 2024-03-21 | 1.3
1636 | 38.1 | gf | 1.345 | mm | OK | -- | 19:43 | 2024-03-21 | 1.3
1637 | 38.1 | gf | 1.34 | mm | OK | -- | 19:43 | 2024-03-21 | 1.295
1638 | 38 | gf | 1.34 | mm | OK | -- | 19:43 | 2024-03-21 | 1.295
1639 | 37.6 | gf | 1.335 | mm | OK | -- | 19:43 | 2024-03-21 | 1.29
1640 | 38 | gf | 1.33 | mm | OK | -- | 19:43 | 2024-03-21 | 1.285
1641 | 38 | gf | 1.33 | mm | OK | -- | 19:43 | 2024-03-21 | 1.285
1642 | 38 | gf | 1.325 | mm | OK | -- | 19:43 | 2024-03-21 | 1.28
1643 | 38.1 | gf | 1.325 | mm | OK | -- | 19:43 | 2024-03-21 | 1.28
1644 | 38.1 | gf | 1.325 | mm | OK | -- | 19:43 | 2024-03-21 | 1.28
1645 | 38.1 | gf | 1.32 | mm | OK | -- | 19:43 | 2024-03-21 | 1.275
1646 | 37.9 | gf | 1.32 | mm | OK | -- | 19:43 | 2024-03-21 | 1.275
1647 | 38 | gf | 1.32 | mm | OK | -- | 19:43 | 2024-03-21 | 1.275
1648 | 37.7 | gf | 1.315 | mm | OK | -- | 19:43 | 2024-03-21 | 1.27
1649 | 37.6 | gf | 1.315 | mm | OK | -- | 19:43 | 2024-03-21 | 1.27
1650 | 37.7 | gf | 1.31 | mm | OK | -- | 19:43 | 2024-03-21 | 1.265
1651 | 37.4 | gf | 1.305 | mm | OK | -- | 19:43 | 2024-03-21 | 1.26
1652 | 37.4 | gf | 1.3 | mm | OK | -- | 19:43 | 2024-03-21 | 1.255
1653 | 37.5 | gf | 1.295 | mm | OK | -- | 19:43 | 2024-03-21 | 1.25
1654 | 37.4 | gf | 1.29 | mm | OK | -- | 19:43 | 2024-03-21 | 1.245
1655 | 37.7 | gf | 1.285 | mm | OK | -- | 19:43 | 2024-03-21 | 1.24
1656 | 37.8 | gf | 1.285 | mm | OK | -- | 19:43 | 2024-03-21 | 1.24
1657 | 37.5 | gf | 1.28 | mm | OK | -- | 19:43 | 2024-03-21 | 1.235
1658 | 37.4 | gf | 1.275 | mm | OK | -- | 19:43 | 2024-03-21 | 1.23
1659 | 37.5 | gf | 1.27 | mm | OK | -- | 19:43 | 2024-03-21 | 1.225
1660 | 37.7 | gf | 1.27 | mm | OK | -- | 19:43 | 2024-03-21 | 1.225
1661 | 37.6 | gf | 1.265 | mm | OK | -- | 19:43 | 2024-03-21 | 1.22
1662 | 37.3 | gf | 1.265 | mm | OK | -- | 19:43 | 2024-03-21 | 1.22
1663 | 37.3 | gf | 1.26 | mm | OK | -- | 19:43 | 2024-03-21 | 1.215
1664 | 37.5 | gf | 1.26 | mm | OK | -- | 19:43 | 2024-03-21 | 1.215
1665 | 37.2 | gf | 1.255 | mm | OK | -- | 19:43 | 2024-03-21 | 1.21
1666 | 37.1 | gf | 1.255 | mm | OK | -- | 19:43 | 2024-03-21 | 1.21
1667 | 37.4 | gf | 1.25 | mm | OK | -- | 19:43 | 2024-03-21 | 1.205
1668 | 37.6 | gf | 1.25 | mm | OK | -- | 19:43 | 2024-03-21 | 1.205
1669 | 37.3 | gf | 1.25 | mm | OK | -- | 19:43 | 2024-03-21 | 1.205
1670 | 36.8 | gf | 1.245 | mm | OK | -- | 19:43 | 2024-03-21 | 1.2
1671 | 36.8 | gf | 1.245 | mm | OK | -- | 19:43 | 2024-03-21 | 1.2
1672 | 37.3 | gf | 1.24 | mm | OK | -- | 19:43 | 2024-03-21 | 1.195
1673 | 37.4 | gf | 1.24 | mm | OK | -- | 19:43 | 2024-03-21 | 1.195
1674 | 37.1 | gf | 1.24 | mm | OK | -- | 19:43 | 2024-03-21 | 1.195
1675 | 36.9 | gf | 1.24 | mm | OK | -- | 19:43 | 2024-03-21 | 1.195
1676 | 36.7 | gf | 1.235 | mm | OK | -- | 19:43 | 2024-03-21 | 1.19
1677 | 36.6 | gf | 1.23 | mm | OK | -- | 19:43 | 2024-03-21 | 1.185
1678 | 36.7 | gf | 1.23 | mm | OK | -- | 19:43 | 2024-03-21 | 1.185
1679 | 36.7 | gf | 1.225 | mm | OK | -- | 19:43 | 2024-03-21 | 1.18
1680 | 36.3 | gf | 1.22 | mm | OK | -- | 19:43 | 2024-03-21 | 1.175
1681 | 36.4 | gf | 1.215 | mm | OK | -- | 19:43 | 2024-03-21 | 1.17
1682 | 36.7 | gf | 1.21 | mm | OK | -- | 19:43 | 2024-03-21 | 1.165
1683 | 37 | gf | 1.205 | mm | OK | -- | 19:43 | 2024-03-21 | 1.16
1684 | 37 | gf | 1.205 | mm | OK | -- | 19:43 | 2024-03-21 | 1.16
1685 | 36.9 | gf | 1.205 | mm | OK | -- | 19:43 | 2024-03-21 | 1.16
1686 | 36.8 | gf | 1.2 | mm | OK | -- | 19:43 | 2024-03-21 | 1.155
1687 | 36.5 | gf | 1.195 | mm | OK | -- | 19:43 | 2024-03-21 | 1.15
1688 | 36.5 | gf | 1.195 | mm | OK | -- | 19:43 | 2024-03-21 | 1.15
1689 | 36.6 | gf | 1.19 | mm | OK | -- | 19:43 | 2024-03-21 | 1.145
1690 | 36.6 | gf | 1.185 | mm | OK | -- | 19:43 | 2024-03-21 | 1.14
1691 | 36.7 | gf | 1.18 | mm | OK | -- | 19:43 | 2024-03-21 | 1.135
1692 | 36.7 | gf | 1.18 | mm | OK | -- | 19:43 | 2024-03-21 | 1.135
1693 | 36.6 | gf | 1.175 | mm | OK | -- | 19:43 | 2024-03-21 | 1.13
1694 | 36.4 | gf | 1.17 | mm | OK | -- | 19:43 | 2024-03-21 | 1.125
1695 | 36.6 | gf | 1.17 | mm | OK | -- | 19:43 | 2024-03-21 | 1.125
1696 | 36.6 | gf | 1.165 | mm | OK | -- | 19:43 | 2024-03-21 | 1.12
1697 | 36.5 | gf | 1.16 | mm | OK | -- | 19:43 | 2024-03-21 | 1.115
1698 | 36.4 | gf | 1.155 | mm | OK | -- | 19:43 | 2024-03-21 | 1.11
1699 | 36.3 | gf | 1.15 | mm | OK | -- | 19:43 | 2024-03-21 | 1.105
1700 | 36.3 | gf | 1.145 | mm | OK | -- | 19:43 | 2024-03-21 | 1.1
1701 | 36.5 | gf | 1.14 | mm | OK | -- | 19:43 | 2024-03-21 | 1.095
1702 | 36.4 | gf | 1.13 | mm | OK | -- | 19:43 | 2024-03-21 | 1.085
1703 | 36.1 | gf | 1.125 | mm | OK | -- | 19:43 | 2024-03-21 | 1.08
1704 | 36 | gf | 1.12 | mm | OK | -- | 19:43 | 2024-03-21 | 1.075
1705 | 36.3 | gf | 1.11 | mm | OK | -- | 19:43 | 2024-03-21 | 1.065
1706 | 36 | gf | 1.105 | mm | OK | -- | 19:43 | 2024-03-21 | 1.06
1707 | 35.8 | gf | 1.1 | mm | OK | -- | 19:43 | 2024-03-21 | 1.055
1708 | 36.1 | gf | 1.095 | mm | OK | -- | 19:43 | 2024-03-21 | 1.05
1709 | 36.1 | gf | 1.09 | mm | OK | -- | 19:43 | 2024-03-21 | 1.045
1710 | 36.2 | gf | 1.09 | mm | OK | -- | 19:43 | 2024-03-21 | 1.045
1711 | 36.1 | gf | 1.085 | mm | OK | -- | 19:43 | 2024-03-21 | 1.04
1712 | 36.2 | gf | 1.08 | mm | OK | -- | 19:43 | 2024-03-21 | 1.035
1713 | 36.1 | gf | 1.08 | mm | OK | -- | 19:43 | 2024-03-21 | 1.035
1714 | 36.2 | gf | 1.075 | mm | OK | -- | 19:43 | 2024-03-21 | 1.03
1715 | 36.2 | gf | 1.075 | mm | OK | -- | 19:43 | 2024-03-21 | 1.03
1716 | 36.2 | gf | 1.075 | mm | OK | -- | 19:43 | 2024-03-21 | 1.03
1717 | 35.9 | gf | 1.07 | mm | OK | -- | 19:43 | 2024-03-21 | 1.025
1718 | 35.9 | gf | 1.065 | mm | OK | -- | 19:43 | 2024-03-21 | 1.02
1719 | 35.9 | gf | 1.065 | mm | OK | -- | 19:43 | 2024-03-21 | 1.02
1720 | 35.7 | gf | 1.06 | mm | OK | -- | 19:43 | 2024-03-21 | 1.015
1721 | 35.5 | gf | 1.055 | mm | OK | -- | 19:43 | 2024-03-21 | 1.01
1722 | 35.4 | gf | 1.05 | mm | OK | -- | 19:43 | 2024-03-21 | 1.005
1723 | 35.4 | gf | 1.045 | mm | OK | -- | 19:43 | 2024-03-21 | 1
1724 | 35.2 | gf | 1.04 | mm | OK | -- | 19:43 | 2024-03-21 | 0.995
1725 | 35.1 | gf | 1.035 | mm | OK | -- | 19:43 | 2024-03-21 | 0.99
1726 | 35 | gf | 1.03 | mm | OK | -- | 19:43 | 2024-03-21 | 0.985
1727 | 35.1 | gf | 1.025 | mm | OK | -- | 19:43 | 2024-03-21 | 0.98
1728 | 35 | gf | 1.02 | mm | OK | -- | 19:43 | 2024-03-21 | 0.975
1729 | 35 | gf | 1.02 | mm | OK | -- | 19:43 | 2024-03-21 | 0.975
1730 | 35 | gf | 1.015 | mm | OK | -- | 19:43 | 2024-03-21 | 0.97
1731 | 34.8 | gf | 1.01 | mm | OK | -- | 19:43 | 2024-03-21 | 0.965
1732 | 34.8 | gf | 1.005 | mm | OK | -- | 19:43 | 2024-03-21 | 0.96
1733 | 34.8 | gf | 1.005 | mm | OK | -- | 19:43 | 2024-03-21 | 0.96
1734 | 34.7 | gf | 1 | mm | OK | -- | 19:43 | 2024-03-21 | 0.955
1735 | 34.6 | gf | 1 | mm | OK | -- | 19:43 | 2024-03-21 | 0.955
1736 | 34.6 | gf | 0.995 | mm | OK | -- | 19:43 | 2024-03-21 | 0.95
1737 | 34.4 | gf | 0.99 | mm | OK | -- | 19:43 | 2024-03-21 | 0.945
1738 | 34.3 | gf | 0.99 | mm | OK | -- | 19:43 | 2024-03-21 | 0.945
1739 | 34.3 | gf | 0.985 | mm | OK | -- | 19:43 | 2024-03-21 | 0.94
1740 | 34.2 | gf | 0.98 | mm | OK | -- | 19:43 | 2024-03-21 | 0.935
1741 | 34.2 | gf | 0.975 | mm | OK | -- | 19:43 | 2024-03-21 | 0.93
1742 | 34.4 | gf | 0.975 | mm | OK | -- | 19:43 | 2024-03-21 | 0.93
1743 | 34.5 | gf | 0.97 | mm | OK | -- | 19:43 | 2024-03-21 | 0.925
1744 | 34.5 | gf | 0.97 | mm | OK | -- | 19:43 | 2024-03-21 | 0.925
1745 | 34.6 | gf | 0.965 | mm | OK | -- | 19:43 | 2024-03-21 | 0.92
1746 | 34.7 | gf | 0.965 | mm | OK | -- | 19:43 | 2024-03-21 | 0.92
1747 | 34.8 | gf | 0.96 | mm | OK | -- | 19:43 | 2024-03-21 | 0.915
1748 | 34.7 | gf | 0.96 | mm | OK | -- | 19:43 | 2024-03-21 | 0.915
1749 | 34.6 | gf | 0.96 | mm | OK | -- | 19:43 | 2024-03-21 | 0.915
1750 | 34.7 | gf | 0.955 | mm | OK | -- | 19:43 | 2024-03-21 | 0.91
1751 | 34.2 | gf | 0.955 | mm | OK | -- | 19:43 | 2024-03-21 | 0.91
1752 | 34.2 | gf | 0.95 | mm | OK | -- | 19:43 | 2024-03-21 | 0.905
1753 | 34.4 | gf | 0.95 | mm | OK | -- | 19:43 | 2024-03-21 | 0.905
1754 | 34.4 | gf | 0.945 | mm | OK | -- | 19:43 | 2024-03-21 | 0.9
1755 | 34.3 | gf | 0.945 | mm | OK | -- | 19:43 | 2024-03-21 | 0.9
1756 | 34.2 | gf | 0.94 | mm | OK | -- | 19:43 | 2024-03-21 | 0.895
1757 | 33.9 | gf | 0.94 | mm | OK | -- | 19:43 | 2024-03-21 | 0.895
1758 | 34.2 | gf | 0.935 | mm | OK | -- | 19:43 | 2024-03-21 | 0.89
1759 | 34.4 | gf | 0.93 | mm | OK | -- | 19:43 | 2024-03-21 | 0.885
1760 | 34.4 | gf | 0.925 | mm | OK | -- | 19:43 | 2024-03-21 | 0.88
1761 | 34.7 | gf | 0.925 | mm | OK | -- | 19:43 | 2024-03-21 | 0.88
1762 | 34.7 | gf | 0.925 | mm | OK | -- | 19:43 | 2024-03-21 | 0.88
1763 | 34.6 | gf | 0.92 | mm | OK | -- | 19:43 | 2024-03-21 | 0.875
1764 | 34.4 | gf | 0.92 | mm | OK | -- | 19:43 | 2024-03-21 | 0.875
1765 | 34.3 | gf | 0.915 | mm | OK | -- | 19:43 | 2024-03-21 | 0.87
1766 | 34.4 | gf | 0.91 | mm | OK | -- | 19:43 | 2024-03-21 | 0.865
1767 | 34.6 | gf | 0.91 | mm | OK | -- | 19:43 | 2024-03-21 | 0.865
1768 | 34.5 | gf | 0.91 | mm | OK | -- | 19:43 | 2024-03-21 | 0.865
1769 | 34.3 | gf | 0.905 | mm | OK | -- | 19:43 | 2024-03-21 | 0.86
1770 | 34 | gf | 0.9 | mm | OK | -- | 19:43 | 2024-03-21 | 0.855
1771 | 34.2 | gf | 0.895 | mm | OK | -- | 19:43 | 2024-03-21 | 0.85
1772 | 34.3 | gf | 0.89 | mm | OK | -- | 19:43 | 2024-03-21 | 0.845
1773 | 34.4 | gf | 0.89 | mm | OK | -- | 19:43 | 2024-03-21 | 0.845
1774 | 34.3 | gf | 0.885 | mm | OK | -- | 19:43 | 2024-03-21 | 0.84
1775 | 34.2 | gf | 0.88 | mm | OK | -- | 19:43 | 2024-03-21 | 0.835
1776 | 34.2 | gf | 0.875 | mm | OK | -- | 19:43 | 2024-03-21 | 0.83
1777 | 34.1 | gf | 0.87 | mm | OK | -- | 19:43 | 2024-03-21 | 0.825
1778 | 34.2 | gf | 0.865 | mm | OK | -- | 19:43 | 2024-03-21 | 0.82
1779 | 34.5 | gf | 0.86 | mm | OK | -- | 19:43 | 2024-03-21 | 0.815
1780 | 34.5 | gf | 0.855 | mm | OK | -- | 19:43 | 2024-03-21 | 0.81
1781 | 34.5 | gf | 0.855 | mm | OK | -- | 19:43 | 2024-03-21 | 0.81
1782 | 34.5 | gf | 0.85 | mm | OK | -- | 19:43 | 2024-03-21 | 0.805
1783 | 34.6 | gf | 0.85 | mm | OK | -- | 19:43 | 2024-03-21 | 0.805
1784 | 34.7 | gf | 0.845 | mm | OK | -- | 19:43 | 2024-03-21 | 0.8
1785 | 34.7 | gf | 0.845 | mm | OK | -- | 19:43 | 2024-03-21 | 0.8
1786 | 34.7 | gf | 0.845 | mm | OK | -- | 19:43 | 2024-03-21 | 0.8
1787 | 34.5 | gf | 0.845 | mm | OK | -- | 19:43 | 2024-03-21 | 0.8
1788 | 34.6 | gf | 0.84 | mm | OK | -- | 19:43 | 2024-03-21 | 0.795
1789 | 34.5 | gf | 0.84 | mm | OK | -- | 19:43 | 2024-03-21 | 0.795
1790 | 34.1 | gf | 0.835 | mm | OK | -- | 19:43 | 2024-03-21 | 0.79
1791 | 33.8 | gf | 0.83 | mm | OK | -- | 19:43 | 2024-03-21 | 0.785
1792 | 33.9 | gf | 0.83 | mm | OK | -- | 19:43 | 2024-03-21 | 0.785
1793 | 34.1 | gf | 0.825 | mm | OK | -- | 19:43 | 2024-03-21 | 0.78
1794 | 34 | gf | 0.82 | mm | OK | -- | 19:43 | 2024-03-21 | 0.775
1795 | 33.8 | gf | 0.815 | mm | OK | -- | 19:43 | 2024-03-21 | 0.77
1796 | 33.6 | gf | 0.815 | mm | OK | -- | 19:43 | 2024-03-21 | 0.77
1797 | 33.7 | gf | 0.81 | mm | OK | -- | 19:43 | 2024-03-21 | 0.765
1798 | 33.9 | gf | 0.805 | mm | OK | -- | 19:43 | 2024-03-21 | 0.76
1799 | 33.8 | gf | 0.805 | mm | OK | -- | 19:43 | 2024-03-21 | 0.76
1800 | 34 | gf | 0.8 | mm | OK | -- | 19:43 | 2024-03-21 | 0.755
1801 | 33.8 | gf | 0.8 | mm | OK | -- | 19:43 | 2024-03-21 | 0.755
1802 | 33.4 | gf | 0.79 | mm | OK | -- | 19:43 | 2024-03-21 | 0.745
1803 | 33.5 | gf | 0.79 | mm | OK | -- | 19:43 | 2024-03-21 | 0.745
1804 | 33.7 | gf | 0.785 | mm | OK | -- | 19:43 | 2024-03-21 | 0.74
1805 | 33.7 | gf | 0.78 | mm | OK | -- | 19:43 | 2024-03-21 | 0.735
1806 | 33.7 | gf | 0.78 | mm | OK | -- | 19:43 | 2024-03-21 | 0.735
1807 | 33.7 | gf | 0.775 | mm | OK | -- | 19:43 | 2024-03-21 | 0.73
1808 | 33.6 | gf | 0.775 | mm | OK | -- | 19:43 | 2024-03-21 | 0.73
1809 | 33.6 | gf | 0.77 | mm | OK | -- | 19:43 | 2024-03-21 | 0.725
1810 | 33.6 | gf | 0.77 | mm | OK | -- | 19:43 | 2024-03-21 | 0.725
1811 | 33.4 | gf | 0.765 | mm | OK | -- | 19:43 | 2024-03-21 | 0.72
1812 | 33.3 | gf | 0.76 | mm | OK | -- | 19:43 | 2024-03-21 | 0.715
1813 | 33.4 | gf | 0.75 | mm | OK | -- | 19:43 | 2024-03-21 | 0.705
1814 | 33.9 | gf | 0.745 | mm | OK | -- | 19:43 | 2024-03-21 | 0.7
1815 | 34 | gf | 0.745 | mm | OK | -- | 19:43 | 2024-03-21 | 0.7
1816 | 34 | gf | 0.74 | mm | OK | -- | 19:43 | 2024-03-21 | 0.695
1817 | 34 | gf | 0.73 | mm | OK | -- | 19:43 | 2024-03-21 | 0.685
1818 | 34.2 | gf | 0.725 | mm | OK | -- | 19:43 | 2024-03-21 | 0.68
1819 | 34.1 | gf | 0.72 | mm | OK | -- | 19:44 | 2024-03-21 | 0.675
1820 | 33.9 | gf | 0.715 | mm | OK | -- | 19:44 | 2024-03-21 | 0.67
1821 | 33.8 | gf | 0.715 | mm | OK | -- | 19:44 | 2024-03-21 | 0.67
1822 | 33.8 | gf | 0.71 | mm | OK | -- | 19:44 | 2024-03-21 | 0.665
1823 | 33.8 | gf | 0.705 | mm | OK | -- | 19:44 | 2024-03-21 | 0.66
1824 | 33.7 | gf | 0.705 | mm | OK | -- | 19:44 | 2024-03-21 | 0.66
1825 | 33.5 | gf | 0.7 | mm | OK | -- | 19:44 | 2024-03-21 | 0.655
1826 | 33.5 | gf | 0.7 | mm | OK | -- | 19:44 | 2024-03-21 | 0.655
1827 | 33.7 | gf | 0.695 | mm | OK | -- | 19:44 | 2024-03-21 | 0.65
1828 | 34 | gf | 0.695 | mm | OK | -- | 19:44 | 2024-03-21 | 0.65
1829 | 33.9 | gf | 0.695 | mm | OK | -- | 19:44 | 2024-03-21 | 0.65
1830 | 33.8 | gf | 0.69 | mm | OK | -- | 19:44 | 2024-03-21 | 0.645
1831 | 33.7 | gf | 0.69 | mm | OK | -- | 19:44 | 2024-03-21 | 0.645
1832 | 33.6 | gf | 0.685 | mm | OK | -- | 19:44 | 2024-03-21 | 0.64
1833 | 33.5 | gf | 0.685 | mm | OK | -- | 19:44 | 2024-03-21 | 0.64
1834 | 33.6 | gf | 0.68 | mm | OK | -- | 19:44 | 2024-03-21 | 0.635
1835 | 33.4 | gf | 0.68 | mm | OK | -- | 19:44 | 2024-03-21 | 0.635
1836 | 33.3 | gf | 0.675 | mm | OK | -- | 19:44 | 2024-03-21 | 0.63
1837 | 33.3 | gf | 0.675 | mm | OK | -- | 19:44 | 2024-03-21 | 0.63
1838 | 33.2 | gf | 0.67 | mm | OK | -- | 19:44 | 2024-03-21 | 0.625
1839 | 33.2 | gf | 0.665 | mm | OK | -- | 19:44 | 2024-03-21 | 0.62
1840 | 33.1 | gf | 0.66 | mm | OK | -- | 19:44 | 2024-03-21 | 0.615
1841 | 33.1 | gf | 0.66 | mm | OK | -- | 19:44 | 2024-03-21 | 0.615
1842 | 33.4 | gf | 0.655 | mm | OK | -- | 19:44 | 2024-03-21 | 0.61
1843 | 33 | gf | 0.655 | mm | OK | -- | 19:44 | 2024-03-21 | 0.61
1844 | 33.1 | gf | 0.65 | mm | OK | -- | 19:44 | 2024-03-21 | 0.605
1845 | 33.1 | gf | 0.645 | mm | OK | -- | 19:44 | 2024-03-21 | 0.6
1846 | 33.2 | gf | 0.645 | mm | OK | -- | 19:44 | 2024-03-21 | 0.6
1847 | 33.3 | gf | 0.64 | mm | OK | -- | 19:44 | 2024-03-21 | 0.595
1848 | 33 | gf | 0.635 | mm | OK | -- | 19:44 | 2024-03-21 | 0.59
1849 | 32.9 | gf | 0.635 | mm | OK | -- | 19:44 | 2024-03-21 | 0.59
1850 | 32.8 | gf | 0.63 | mm | OK | -- | 19:44 | 2024-03-21 | 0.585
1851 | 32.8 | gf | 0.63 | mm | OK | -- | 19:44 | 2024-03-21 | 0.585
1852 | 32.8 | gf | 0.625 | mm | OK | -- | 19:44 | 2024-03-21 | 0.58
1853 | 32.8 | gf | 0.62 | mm | OK | -- | 19:44 | 2024-03-21 | 0.575
1854 | 32.8 | gf | 0.62 | mm | OK | -- | 19:44 | 2024-03-21 | 0.575
1855 | 32.7 | gf | 0.615 | mm | OK | -- | 19:44 | 2024-03-21 | 0.57
1856 | 32.6 | gf | 0.61 | mm | OK | -- | 19:44 | 2024-03-21 | 0.565
1857 | 32.6 | gf | 0.61 | mm | OK | -- | 19:44 | 2024-03-21 | 0.565
1858 | 32.7 | gf | 0.605 | mm | OK | -- | 19:44 | 2024-03-21 | 0.56
1859 | 32.9 | gf | 0.605 | mm | OK | -- | 19:44 | 2024-03-21 | 0.56
1860 | 32.7 | gf | 0.605 | mm | OK | -- | 19:44 | 2024-03-21 | 0.56
1861 | 32.9 | gf | 0.6 | mm | OK | -- | 19:44 | 2024-03-21 | 0.555
1862 | 33.1 | gf | 0.6 | mm | OK | -- | 19:44 | 2024-03-21 | 0.555
1863 | 32.6 | gf | 0.595 | mm | OK | -- | 19:44 | 2024-03-21 | 0.55
1864 | 32.5 | gf | 0.595 | mm | OK | -- | 19:44 | 2024-03-21 | 0.55
1865 | 32 | gf | 0.585 | mm | OK | -- | 19:44 | 2024-03-21 | 0.54
1866 | 31.8 | gf | 0.575 | mm | OK | -- | 19:44 | 2024-03-21 | 0.53
1867 | 31.6 | gf | 0.56 | mm | OK | -- | 19:44 | 2024-03-21 | 0.515
1868 | 32.1 | gf | 0.55 | mm | OK | -- | 19:44 | 2024-03-21 | 0.505
1869 | 32.8 | gf | 0.545 | mm | OK | -- | 19:44 | 2024-03-21 | 0.5
1870 | 32.9 | gf | 0.545 | mm | OK | -- | 19:44 | 2024-03-21 | 0.5
1871 | 32.9 | gf | 0.54 | mm | OK | -- | 19:44 | 2024-03-21 | 0.495
1872 | 33 | gf | 0.54 | mm | OK | -- | 19:44 | 2024-03-21 | 0.495
1873 | 33 | gf | 0.535 | mm | OK | -- | 19:44 | 2024-03-21 | 0.49
1874 | 32.7 | gf | 0.53 | mm | OK | -- | 19:44 | 2024-03-21 | 0.485
1875 | 32.5 | gf | 0.52 | mm | OK | -- | 19:44 | 2024-03-21 | 0.475
1876 | 32.6 | gf | 0.515 | mm | OK | -- | 19:44 | 2024-03-21 | 0.47
1877 | 32.7 | gf | 0.5 | mm | OK | -- | 19:44 | 2024-03-21 | 0.455
1878 | 33.3 | gf | 0.495 | mm | OK | -- | 19:44 | 2024-03-21 | 0.45
1879 | 33.9 | gf | 0.49 | mm | OK | -- | 19:44 | 2024-03-21 | 0.445
1880 | 33.7 | gf | 0.485 | mm | OK | -- | 19:44 | 2024-03-21 | 0.44
1881 | 33.7 | gf | 0.485 | mm | OK | -- | 19:44 | 2024-03-21 | 0.44
1882 | 33.7 | gf | 0.48 | mm | OK | -- | 19:44 | 2024-03-21 | 0.435
1883 | 33.3 | gf | 0.48 | mm | OK | -- | 19:44 | 2024-03-21 | 0.435
1884 | 33 | gf | 0.475 | mm | OK | -- | 19:44 | 2024-03-21 | 0.43
1885 | 32.9 | gf | 0.47 | mm | OK | -- | 19:44 | 2024-03-21 | 0.425
1886 | 32.8 | gf | 0.47 | mm | OK | -- | 19:44 | 2024-03-21 | 0.425
1887 | 32.8 | gf | 0.47 | mm | OK | -- | 19:44 | 2024-03-21 | 0.425
1888 | 32.9 | gf | 0.465 | mm | OK | -- | 19:44 | 2024-03-21 | 0.42
1889 | 32.9 | gf | 0.465 | mm | OK | -- | 19:44 | 2024-03-21 | 0.42
1890 | 32.9 | gf | 0.465 | mm | OK | -- | 19:44 | 2024-03-21 | 0.42
1891 | 33 | gf | 0.465 | mm | OK | -- | 19:44 | 2024-03-21 | 0.42
1892 | 33 | gf | 0.465 | mm | OK | -- | 19:44 | 2024-03-21 | 0.42
1893 | 32.9 | gf | 0.465 | mm | OK | -- | 19:44 | 2024-03-21 | 0.42
1894 | 32.8 | gf | 0.465 | mm | OK | -- | 19:44 | 2024-03-21 | 0.42
1895 | 32.8 | gf | 0.465 | mm | OK | -- | 19:44 | 2024-03-21 | 0.42
1896 | 32.6 | gf | 0.46 | mm | OK | -- | 19:44 | 2024-03-21 | 0.415
1897 | 32.5 | gf | 0.46 | mm | OK | -- | 19:44 | 2024-03-21 | 0.415
1898 | 32.4 | gf | 0.46 | mm | OK | -- | 19:44 | 2024-03-21 | 0.415
1899 | 32.3 | gf | 0.46 | mm | OK | -- | 19:44 | 2024-03-21 | 0.415
1900 | 32.4 | gf | 0.46 | mm | OK | -- | 19:44 | 2024-03-21 | 0.415
1901 | 32.1 | gf | 0.455 | mm | OK | -- | 19:44 | 2024-03-21 | 0.41
1902 | 32 | gf | 0.455 | mm | OK | -- | 19:44 | 2024-03-21 | 0.41
1903 | 32.1 | gf | 0.455 | mm | OK | -- | 19:44 | 2024-03-21 | 0.41
1904 | 32.2 | gf | 0.455 | mm | OK | -- | 19:44 | 2024-03-21 | 0.41
1905 | 32.5 | gf | 0.45 | mm | OK | -- | 19:44 | 2024-03-21 | 0.405
1906 | 32.3 | gf | 0.45 | mm | OK | -- | 19:44 | 2024-03-21 | 0.405
1907 | 32.1 | gf | 0.45 | mm | OK | -- | 19:44 | 2024-03-21 | 0.405
1908 | 32.4 | gf | 0.45 | mm | OK | -- | 19:44 | 2024-03-21 | 0.405
1909 | 32.6 | gf | 0.445 | mm | OK | -- | 19:44 | 2024-03-21 | 0.4
1910 | 32.7 | gf | 0.445 | mm | OK | -- | 19:44 | 2024-03-21 | 0.4
1911 | 32.7 | gf | 0.445 | mm | OK | -- | 19:44 | 2024-03-21 | 0.4
1912 | 32.6 | gf | 0.445 | mm | OK | -- | 19:44 | 2024-03-21 | 0.4
1913 | 32.6 | gf | 0.445 | mm | OK | -- | 19:44 | 2024-03-21 | 0.4
1914 | 32.5 | gf | 0.44 | mm | OK | -- | 19:44 | 2024-03-21 | 0.395
1915 | 32.4 | gf | 0.44 | mm | OK | -- | 19:44 | 2024-03-21 | 0.395
1916 | 32.6 | gf | 0.44 | mm | OK | -- | 19:44 | 2024-03-21 | 0.395
1917 | 32.6 | gf | 0.44 | mm | OK | -- | 19:44 | 2024-03-21 | 0.395
1918 | 32.6 | gf | 0.435 | mm | OK | -- | 19:44 | 2024-03-21 | 0.39
1919 | 32.7 | gf | 0.435 | mm | OK | -- | 19:44 | 2024-03-21 | 0.39
1920 | 32.8 | gf | 0.435 | mm | OK | -- | 19:44 | 2024-03-21 | 0.39
1921 | 32.7 | gf | 0.435 | mm | OK | -- | 19:44 | 2024-03-21 | 0.39
1922 | 32.7 | gf | 0.43 | mm | OK | -- | 19:44 | 2024-03-21 | 0.385
1923 | 32.5 | gf | 0.43 | mm | OK | -- | 19:44 | 2024-03-21 | 0.385
1924 | 32.6 | gf | 0.43 | mm | OK | -- | 19:44 | 2024-03-21 | 0.385
1925 | 32.5 | gf | 0.425 | mm | OK | -- | 19:44 | 2024-03-21 | 0.38
1926 | 32.5 | gf | 0.425 | mm | OK | -- | 19:44 | 2024-03-21 | 0.38
1927 | 32.6 | gf | 0.42 | mm | OK | -- | 19:44 | 2024-03-21 | 0.375
1928 | 32.6 | gf | 0.42 | mm | OK | -- | 19:44 | 2024-03-21 | 0.375
1929 | 32.4 | gf | 0.415 | mm | OK | -- | 19:44 | 2024-03-21 | 0.37
1930 | 32.4 | gf | 0.415 | mm | OK | -- | 19:44 | 2024-03-21 | 0.37
1931 | 32.4 | gf | 0.41 | mm | OK | -- | 19:44 | 2024-03-21 | 0.365
1932 | 32.4 | gf | 0.41 | mm | OK | -- | 19:44 | 2024-03-21 | 0.365
1933 | 32.4 | gf | 0.41 | mm | OK | -- | 19:44 | 2024-03-21 | 0.365
1934 | 32.2 | gf | 0.405 | mm | OK | -- | 19:44 | 2024-03-21 | 0.36
1935 | 32.1 | gf | 0.405 | mm | OK | -- | 19:44 | 2024-03-21 | 0.36
1936 | 32.2 | gf | 0.4 | mm | OK | -- | 19:44 | 2024-03-21 | 0.355
1937 | 32.3 | gf | 0.4 | mm | OK | -- | 19:44 | 2024-03-21 | 0.355
1938 | 32.3 | gf | 0.4 | mm | OK | -- | 19:44 | 2024-03-21 | 0.355
1939 | 32.1 | gf | 0.395 | mm | OK | -- | 19:44 | 2024-03-21 | 0.35
1940 | 32.1 | gf | 0.395 | mm | OK | -- | 19:44 | 2024-03-21 | 0.35
1941 | 32 | gf | 0.39 | mm | OK | -- | 19:44 | 2024-03-21 | 0.345
1942 | 32.1 | gf | 0.39 | mm | OK | -- | 19:44 | 2024-03-21 | 0.345
1943 | 32.1 | gf | 0.39 | mm | OK | -- | 19:44 | 2024-03-21 | 0.345
1944 | 32 | gf | 0.385 | mm | OK | -- | 19:44 | 2024-03-21 | 0.34
1945 | 32.2 | gf | 0.385 | mm | OK | -- | 19:44 | 2024-03-21 | 0.34
1946 | 32.1 | gf | 0.385 | mm | OK | -- | 19:44 | 2024-03-21 | 0.34
1947 | 32.1 | gf | 0.38 | mm | OK | -- | 19:44 | 2024-03-21 | 0.335
1948 | 32.1 | gf | 0.38 | mm | OK | -- | 19:44 | 2024-03-21 | 0.335
1949 | 32.1 | gf | 0.38 | mm | OK | -- | 19:44 | 2024-03-21 | 0.335
1950 | 32.2 | gf | 0.375 | mm | OK | -- | 19:44 | 2024-03-21 | 0.33
1951 | 32.3 | gf | 0.375 | mm | OK | -- | 19:44 | 2024-03-21 | 0.33
1952 | 32.1 | gf | 0.375 | mm | OK | -- | 19:44 | 2024-03-21 | 0.33
1953 | 32 | gf | 0.375 | mm | OK | -- | 19:44 | 2024-03-21 | 0.33
1954 | 32 | gf | 0.375 | mm | OK | -- | 19:44 | 2024-03-21 | 0.33
1955 | 31.8 | gf | 0.375 | mm | OK | -- | 19:44 | 2024-03-21 | 0.33
1956 | 31.7 | gf | 0.37 | mm | OK | -- | 19:44 | 2024-03-21 | 0.325
1957 | 31.3 | gf | 0.365 | mm | OK | -- | 19:44 | 2024-03-21 | 0.32
1958 | 31.4 | gf | 0.365 | mm | OK | -- | 19:44 | 2024-03-21 | 0.32
1959 | 31.1 | gf | 0.36 | mm | OK | -- | 19:44 | 2024-03-21 | 0.315
1960 | 30.8 | gf | 0.355 | mm | OK | -- | 19:44 | 2024-03-21 | 0.31
1961 | 31 | gf | 0.35 | mm | OK | -- | 19:44 | 2024-03-21 | 0.305
1962 | 31.3 | gf | 0.34 | mm | OK | -- | 19:44 | 2024-03-21 | 0.295
1963 | 31.4 | gf | 0.335 | mm | OK | -- | 19:44 | 2024-03-21 | 0.29
1964 | 31.4 | gf | 0.33 | mm | OK | -- | 19:44 | 2024-03-21 | 0.285
1965 | 31.7 | gf | 0.325 | mm | OK | -- | 19:44 | 2024-03-21 | 0.28
1966 | 31.9 | gf | 0.32 | mm | OK | -- | 19:44 | 2024-03-21 | 0.275
1967 | 32 | gf | 0.315 | mm | OK | -- | 19:44 | 2024-03-21 | 0.27
1968 | 32.1 | gf | 0.31 | mm | OK | -- | 19:44 | 2024-03-21 | 0.265
1969 | 32.1 | gf | 0.3 | mm | OK | -- | 19:44 | 2024-03-21 | 0.255
1970 | 32.2 | gf | 0.295 | mm | OK | -- | 19:44 | 2024-03-21 | 0.25
1971 | 32.4 | gf | 0.295 | mm | OK | -- | 19:44 | 2024-03-21 | 0.25
1972 | 32.3 | gf | 0.29 | mm | OK | -- | 19:44 | 2024-03-21 | 0.245
1973 | 32.6 | gf | 0.285 | mm | OK | -- | 19:44 | 2024-03-21 | 0.24
1974 | 32.6 | gf | 0.285 | mm | OK | -- | 19:44 | 2024-03-21 | 0.24
1975 | 32.7 | gf | 0.285 | mm | OK | -- | 19:44 | 2024-03-21 | 0.24
1976 | 32.5 | gf | 0.28 | mm | OK | -- | 19:44 | 2024-03-21 | 0.235
1977 | 32.4 | gf | 0.275 | mm | OK | -- | 19:44 | 2024-03-21 | 0.23
1978 | 32.5 | gf | 0.275 | mm | OK | -- | 19:44 | 2024-03-21 | 0.23
1979 | 32.6 | gf | 0.27 | mm | OK | -- | 19:44 | 2024-03-21 | 0.225
1980 | 32.5 | gf | 0.27 | mm | OK | -- | 19:44 | 2024-03-21 | 0.225
1981 | 32.2 | gf | 0.265 | mm | OK | -- | 19:44 | 2024-03-21 | 0.22
1982 | 32.4 | gf | 0.265 | mm | OK | -- | 19:44 | 2024-03-21 | 0.22
1983 | 32.5 | gf | 0.265 | mm | OK | -- | 19:44 | 2024-03-21 | 0.22
1984 | 32.4 | gf | 0.26 | mm | OK | -- | 19:44 | 2024-03-21 | 0.215
1985 | 32.2 | gf | 0.26 | mm | OK | -- | 19:44 | 2024-03-21 | 0.215
1986 | 32 | gf | 0.26 | mm | OK | -- | 19:44 | 2024-03-21 | 0.215
1987 | 32 | gf | 0.255 | mm | OK | -- | 19:44 | 2024-03-21 | 0.21
1988 | 31.7 | gf | 0.255 | mm | OK | -- | 19:44 | 2024-03-21 | 0.21
1989 | 31.6 | gf | 0.25 | mm | OK | -- | 19:44 | 2024-03-21 | 0.205
1990 | 31.8 | gf | 0.25 | mm | OK | -- | 19:44 | 2024-03-21 | 0.205
1991 | 31.7 | gf | 0.245 | mm | OK | -- | 19:44 | 2024-03-21 | 0.2
1992 | 31.4 | gf | 0.245 | mm | OK | -- | 19:44 | 2024-03-21 | 0.2
1993 | 31.1 | gf | 0.24 | mm | OK | -- | 19:44 | 2024-03-21 | 0.195
1994 | 30.9 | gf | 0.23 | mm | OK | -- | 19:44 | 2024-03-21 | 0.185
1995 | 31.1 | gf | 0.225 | mm | OK | -- | 19:44 | 2024-03-21 | 0.18
1996 | 31.1 | gf | 0.22 | mm | OK | -- | 19:44 | 2024-03-21 | 0.175
1997 | 31 | gf | 0.21 | mm | OK | -- | 19:44 | 2024-03-21 | 0.165
1998 | 31.1 | gf | 0.205 | mm | OK | -- | 19:44 | 2024-03-21 | 0.16
1999 | 31 | gf | 0.195 | mm | OK | -- | 19:44 | 2024-03-21 | 0.15
2000 | 31 | gf | 0.19 | mm | OK | -- | 19:44 | 2024-03-21 | 0.145
2001 | 31.3 | gf | 0.185 | mm | OK | -- | 19:44 | 2024-03-21 | 0.14
2002 | 31.2 | gf | 0.18 | mm | OK | -- | 19:44 | 2024-03-21 | 0.135
2003 | 31.2 | gf | 0.175 | mm | OK | -- | 19:44 | 2024-03-21 | 0.13
2004 | 31.4 | gf | 0.175 | mm | OK | -- | 19:44 | 2024-03-21 | 0.13
2005 | 31.5 | gf | 0.17 | mm | OK | -- | 19:44 | 2024-03-21 | 0.125
2006 | 31.8 | gf | 0.165 | mm | OK | -- | 19:44 | 2024-03-21 | 0.12
2007 | 31.9 | gf | 0.165 | mm | OK | -- | 19:44 | 2024-03-21 | 0.12
2008 | 31.6 | gf | 0.16 | mm | OK | -- | 19:44 | 2024-03-21 | 0.115
2009 | 31.9 | gf | 0.16 | mm | OK | -- | 19:44 | 2024-03-21 | 0.115
2010 | 31.9 | gf | 0.16 | mm | OK | -- | 19:44 | 2024-03-21 | 0.115
2011 | 31.6 | gf | 0.155 | mm | OK | -- | 19:44 | 2024-03-21 | 0.11
2012 | 31.6 | gf | 0.15 | mm | OK | -- | 19:44 | 2024-03-21 | 0.105
2013 | 31.7 | gf | 0.15 | mm | OK | -- | 19:44 | 2024-03-21 | 0.105
2014 | 31.7 | gf | 0.145 | mm | OK | -- | 19:44 | 2024-03-21 | 0.1
2015 | 31.8 | gf | 0.14 | mm | OK | -- | 19:44 | 2024-03-21 | 0.095
2016 | 32 | gf | 0.14 | mm | OK | -- | 19:44 | 2024-03-21 | 0.095
2017 | 32.1 | gf | 0.135 | mm | OK | -- | 19:44 | 2024-03-21 | 0.09
2018 | 32.2 | gf | 0.135 | mm | OK | -- | 19:44 | 2024-03-21 | 0.09
2019 | 32.4 | gf | 0.13 | mm | OK | -- | 19:44 | 2024-03-21 | 0.085
2020 | 32.4 | gf | 0.13 | mm | OK | -- | 19:44 | 2024-03-21 | 0.085
2021 | 32.3 | gf | 0.13 | mm | OK | -- | 19:44 | 2024-03-21 | 0.085
2022 | 32.1 | gf | 0.125 | mm | OK | -- | 19:44 | 2024-03-21 | 0.08
2023 | 32.1 | gf | 0.125 | mm | OK | -- | 19:44 | 2024-03-21 | 0.08
2024 | 32.4 | gf | 0.12 | mm | OK | -- | 19:44 | 2024-03-21 | 0.075
2025 | 32.2 | gf | 0.12 | mm | OK | -- | 19:44 | 2024-03-21 | 0.075
2026 | 31.6 | gf | 0.115 | mm | OK | -- | 19:44 | 2024-03-21 | 0.07
2027 | 31.7 | gf | 0.11 | mm | OK | -- | 19:44 | 2024-03-21 | 0.065
2028 | 31.4 | gf | 0.11 | mm | OK | -- | 19:44 | 2024-03-21 | 0.065
2029 | 31.6 | gf | 0.105 | mm | OK | -- | 19:44 | 2024-03-21 | 0.06
2030 | 31.5 | gf | 0.105 | mm | OK | -- | 19:44 | 2024-03-21 | 0.06
2031 | 31.1 | gf | 0.1 | mm | OK | -- | 19:44 | 2024-03-21 | 0.055
2032 | 30.3 | gf | 0.1 | mm | OK | -- | 19:44 | 2024-03-21 | 0.055
2033 | 27.3 | gf | 0.09 | mm | OK | -- | 19:44 | 2024-03-21 | 0.045
2034 | 25.6 | gf | 0.085 | mm | OK | -- | 19:44 | 2024-03-21 | 0.04
2035 | 24.2 | gf | 0.08 | mm | OK | -- | 19:44 | 2024-03-21 | 0.035
2036 | 23.9 | gf | 0.08 | mm | OK | -- | 19:44 | 2024-03-21 | 0.035
2037 | 23.1 | gf | 0.08 | mm | OK | -- | 19:44 | 2024-03-21 | 0.035
2038 | 22.3 | gf | 0.075 | mm | OK | -- | 19:44 | 2024-03-21 | 0.03
2039 | 21.4 | gf | 0.075 | mm | OK | -- | 19:44 | 2024-03-21 | 0.03
2040 | 20.8 | gf | 0.075 | mm | OK | -- | 19:44 | 2024-03-21 | 0.03
2041 | 19.6 | gf | 0.07 | mm | OK | -- | 19:44 | 2024-03-21 | 0.025
2042 | 17.4 | gf | 0.07 | mm | OK | -- | 19:44 | 2024-03-21 | 0.025
2043 | 14.6 | gf | 0.065 | mm | OK | -- | 19:44 | 2024-03-21 | 0.02
2044 | 12.9 | gf | 0.065 | mm | OK | -- | 19:44 | 2024-03-21 | 0.02
2045 | 11.3 | gf | 0.06 | mm | OK | -- | 19:44 | 2024-03-21 | 0.015
2046 | 8.7 | gf | 0.06 | mm | OK | -- | 19:44 | 2024-03-21 | 0.015
2047 | 4 | gf | 0.055 | mm | OK | -- | 19:44 | 2024-03-21 | 0.01
2048 | 0.7 | gf | 0.05 | mm | OK | -- | 19:44 | 2024-03-21 | 0.005
2049 | 1 | gf | 0.05 | mm | OK | -- | 19:44 | 2024-03-21 | 0.005
2050 | 0.1 | gf | 0.045 | mm | OK | -- | 19:44 | 2024-03-21 | 0
2051 | 0.1 | gf | 0.04 | mm | OK | -- | 19:44 | 2024-03-21 | -0.005
2052 | 0.1 | gf | 0.035 | mm | OK | -- | 19:44 | 2024-03-21 | -0.01
2053 | 0 | gf | 0.03 | mm | OK | -- | 19:44 | 2024-03-21 | -0.015
2054 | 0 | gf | 0.03 | mm | OK | -- | 19:44 | 2024-03-21 | -0.015
2055 | 0.1 | gf | 0.025 | mm | OK | -- | 19:44 | 2024-03-21 | -0.02
2056 | 0 | gf | 0.02 | mm | OK | -- | 19:44 | 2024-03-21 | -0.025
2057 | 0 | gf | 0.015 | mm | OK | -- | 19:44 | 2024-03-21 | -0.03
2058 | 0 | gf | 0.01 | mm | OK | -- | 19:44 | 2024-03-21 | -0.035
2059 | 0 | gf | 0.005 | mm | OK | -- | 19:44 | 2024-03-21 | -0.04
2060 | 0 | gf | 0 | mm | OK | -- | 19:44 | 2024-03-21 | -0.045
2061 | 0.1 | gf | -0.01 | mm | OK | -- | 19:44 | 2024-03-21 | -0.055
2062 | 0 | gf | -0.015 | mm | OK | -- | 19:44 | 2024-03-21 | -0.06
2063 | 0 | gf | -0.02 | mm | OK | -- | 19:44 | 2024-03-21 | -0.065
2064 | 0 | gf | -0.02 | mm | OK | -- | 19:44 | 2024-03-21 | -0.065
2065 | 0 | gf | -0.02 | mm | OK | -- | 19:44 | 2024-03-21 | -0.065
2066 | 0 | gf | -0.02 | mm | OK | -- | 19:44 | 2024-03-21 | -0.065
2067 | 0 | gf | -0.02 | mm | OK | -- | 19:44 | 2024-03-21 | -0.065
2068 | 0 | gf | -0.02 | mm | OK | -- | 19:44 | 2024-03-21 | -0.065
2069 | 0 | gf | -0.02 | mm | OK | -- | 19:44 | 2024-03-21 | -0.065
2070 | -0.1 | gf | -0.02 | mm | OK | -- | 19:44 | 2024-03-21 | -0.065
2071 | -0.1 | gf | -0.02 | mm | OK | -- | 19:44 | 2024-03-21 | -0.065
2072 | 0.1 | gf | -0.02 | mm | OK | -- | 19:44 | 2024-03-21 | -0.065
2073 | 0.1 | gf | -0.015 | mm | OK | -- | 19:44 | 2024-03-21 | -0.06
2074 | 0.1 | gf | -0.015 | mm | OK | -- | 19:44 | 2024-03-21 | -0.06
2075 | 0 | gf | -0.015 | mm | OK | -- | 19:44 | 2024-03-21 | -0.06
2076 | 0 | gf | -0.015 | mm | OK | -- | 19:44 | 2024-03-21 | -0.06
2077 | 0 | gf | -0.015 | mm | OK | -- | 19:44 | 2024-03-21 | -0.06
2078 | 0 | gf | -0.015 | mm | OK | -- | 19:44 | 2024-03-21 | -0.06
2079 | 0 | gf | -0.015 | mm | OK | -- | 19:44 | 2024-03-21 | -0.06
2080 | 0 | gf | -0.015 | mm | OK | -- | 19:44 | 2024-03-21 | -0.06
2081 | 0 | gf | -0.015 | mm | OK | -- | 19:44 | 2024-03-21 | -0.06
2082 | 0 | gf | -0.015 | mm | OK | -- | 19:44 | 2024-03-21 | -0.06
2083 | 0 | gf | -0.015 | mm | OK | -- | 19:44 | 2024-03-21 | -0.06
2084 | 0 | gf | -0.015 | mm | OK | -- | 19:44 | 2024-03-21 | -0.06
2085 | 0 | gf | -0.015 | mm | OK | -- | 19:44 | 2024-03-21 | -0.06
2086 | 0 | gf | -0.015 | mm | OK | -- | 19:44 | 2024-03-21 | -0.06
-0.045
-0.045
-0.045
-0.045
-0.045
-0.045
-0.045
-0.045
-0.045
-0.045
-0.045
-0.045
-0.045
-0.045
-0.045
-0.045
-0.045
-0.045
-0.045
-0.045
-0.045
-0.045
-0.045
-0.045
-0.045
-0.045
-0.045
-0.045
-0.045
-0.045
-0.045
-0.045
-0.045
-0.045
-0.045
-0.045
-0.045
-0.045
-0.045
-0.045
-0.045
-0.045
-0.045
-0.045
-0.045
-0.045
-0.045
-0.045
-0.045
-0.045
-0.045
-0.045
-0.045
-0.045
-0.045
-0.045
-0.045
-0.045
-0.045
-0.045
-0.045
-0.045
-0.045
-0.045
-0.045
-0.045
-0.045
-0.045
-0.045
-0.045
-0.045
-0.045
-0.045
-0.045
-0.045
-0.045
-0.045
-0.045
-0.045
-0.045
-0.045
-0.045
-0.045
-0.045
-0.045
-0.045
-0.045
-0.045
-0.045
-0.045
-0.045
-0.045
-0.045
-0.045
-0.045
-0.045
-0.045
-0.045
-0.045
-0.045
-0.045
-0.045
-0.045
-0.045
-0.045
-0.045
-0.045
-0.045
-0.045
-0.045
-0.045
-0.045
-0.045
-0.045
-0.045
-0.045
-0.045
-0.045
-0.045
-0.045
-0.045
-0.045
-0.045
-0.045
-0.045
-0.045
-0.045
-0.045
-0.045
-0.045
-0.045
-0.045
-0.045
-0.045
-0.045
-0.045
-0.045
-0.045
-0.045
-0.045
-0.045
-0.045
-0.045
-0.045
-0.045
-0.045
-0.045
-0.045
-0.045
-0.045
-0.045
-0.045
-0.045
-0.045
-0.045
-0.045
-0.045
-0.045
-0.045
-0.045
-0.045
-0.045
-0.045
-0.045
-0.045
-0.045
-0.045
-0.045
-0.045
-0.045
-0.045
-0.045
-0.045
-0.045
-0.045
-0.045
-0.045
-0.045
-0.045
-0.045
-0.045
-0.045
-0.045
-0.045
-0.045
-0.045
-0.045
-0.045
-0.045
-0.045
-0.045
-0.045
-0.045
-0.045
-0.045
-0.045
-0.045
-0.045
-0.045
-0.045
-0.045
-0.045
-0.045
-0.045
-0.045
-0.045
-0.045
-0.045
-0.045
-0.045
-0.045
-0.045
-0.045
-0.045
-0.045
-0.045
-0.045
-0.045
-0.045
-0.045
-0.045
-0.045
-0.045
-0.045
-0.045
-0.045
-0.045
-0.045
-0.045
-0.045
-0.045
-0.045
-0.045
-0.045
-0.045
-0.045
-0.045
-0.045
-0.045
-0.045
-0.045
-0.045
-0.045
-0.045
-0.045
-0.045
-0.045
-0.045
-0.045
-0.045
-0.045
-0.045
-0.045
-0.045
-0.045
-0.045
-0.045
-0.045
-0.045
-0.045
-0.045
-0.045
-0.045
-0.045
-0.045
-0.045
-0.045
-0.045
-0.045
-0.045
-0.045
-0.045
-0.045
-0.045
-0.045
-0.045
-0.045
-0.045
-0.045
-0.045
-0.045
-0.045
-0.045
-0.045
-0.045
-0.045
-0.045
-0.045
-0.045
-0.045
-0.045
-0.045
-0.045
-0.045
-0.045
-0.045
-0.045
-0.045
-0.045
-0.045
-0.045
-0.045
-0.045
-0.045
-0.045
-0.045
-0.045
-0.045
-0.045
-0.045
-0.045
-0.045
-0.045
-0.045
-0.045
-0.045
-0.045
-0.045
-0.045
-0.045
-0.045
-0.045
-0.045
-0.045
-0.045
-0.045
-0.045
-0.045
-0.045
-0.045
-0.045
-0.045
-0.045
-0.045
-0.045
-0.045
-0.045
-0.045
-0.045
-0.045
-0.045
-0.045
-0.045
-0.045
-0.045
-0.045
-0.045
-0.045
-0.045
-0.045
-0.045
-0.045
-0.045
-0.045
-0.045
-0.045
-0.045
-0.045
-0.045
-0.045
-0.045
-0.045
-0.045
-0.045
-0.045
-0.045
-0.045
-0.045
-0.045
-0.045
-0.045
-0.045
-0.045
-0.045
-0.045
-0.045
-0.045
-0.045
-0.045
-0.045
-0.045
-0.045
-0.045
-0.045
-0.045
-0.045
-0.045
-0.045
-0.045
-0.045
-0.045
-0.045
-0.045
-0.045
-0.045
-0.045
-0.045
-0.045
-0.045
-0.045
-0.045
-0.045
-0.045
-0.045
-0.045
-0.045
-0.045
-0.045
-0.045
-0.045
-0.045
-0.045
-0.045
-0.045
-0.045
-0.045
-0.045
-0.045
-0.045
-0.045
-0.045
-0.045
-0.045
-0.045
-0.045
-0.045
-0.045
-0.045
-0.045
-0.045
-0.045
-0.045
-0.045
-0.045
-0.045
-0.045
-0.045
-0.045
-0.045
-0.045
-0.045
-0.045
-0.045
-0.045
-0.045
-0.045
-0.045
-0.045
-0.045
-0.045
-0.045
-0.045
-0.045
-0.045
-0.045
-0.045
-0.045
-0.045
-0.045
-0.045
-0.045
-0.045
-0.045
-0.045
-0.045
-0.045
-0.045
-0.045
-0.045
-0.045
-0.045
-0.045
-0.045
-0.045
-0.045
-0.045
-0.045
-0.045
-0.045
-0.045
-0.045
-0.045
-0.045
-0.045
-0.045
-0.045
-0.045
-0.045
-0.045
-0.045
-0.045
-0.045
-0.045
-0.045
-0.045
-0.045
-0.045
-0.045
-0.045
-0.045
-0.045
-0.045
-0.045
-0.045
-0.045
-0.045
-0.045
-0.045
-0.045
-0.045
-0.045
-0.045
-0.045
-0.045
-0.045
-0.045
-0.045
-0.045
-0.045
-0.045
-0.045
-0.045
-0.045
-0.045
-0.045
-0.045
-0.045
-0.045
-0.045
-0.045
-0.045
-0.045
-0.045
-0.045
-0.045
-0.045
-0.045
-0.045
-0.045
-0.045
-0.045
-0.045
-0.045
-0.045
-0.045
-0.045
-0.045
-0.045
-0.045
-0.045
-0.045
-0.045
-0.045
-0.045
-0.045
-0.045
-0.045
-0.045
-0.045
-0.045
-0.045
-0.045
-0.045
-0.045
-0.045
-0.045
-0.045
-0.045
-0.045
-0.045
-0.045
-0.045
-0.045
-0.045
-0.045
-0.045
-0.045
-0.045
-0.045
-0.045
-0.045
-0.045
-0.045
-0.045
-0.045
-0.045
-0.045
-0.045
-0.045
-0.045
-0.045
-0.045
-0.045
-0.045
-0.045
-0.045
-0.045
-0.045
-0.045
-0.045
-0.045
-0.045
-0.045
-0.045
-0.045
-0.045
-0.045
-0.045
-0.045
-0.045
-0.045
-0.045
-0.045
-0.045
-0.045
-0.045
-0.045
-0.045
-0.045
-0.045
-0.045
-0.045
-0.045
-0.045
-0.045
-0.045
-0.045
-0.045
-0.045
-0.045
-0.045
-0.045
-0.045
-0.045
-0.045
-0.045
-0.045
-0.045
-0.045
-0.045
-0.045
-0.045
-0.045
-0.045
-0.045
-0.045
-0.045
-0.045
-0.045
-0.045
-0.045
-0.045
-0.045
-0.045
-0.045
-0.045
-0.045
-0.045
-0.045
-0.045
-0.045
-0.045
-0.045
-0.045
-0.045
-0.045
-0.045
-0.045
-0.045
-0.045
-0.045
-0.045
-0.045
-0.045
-0.045
-0.045
-0.045
-0.045
-0.045
-0.045
-0.045
-0.045
-0.045
-0.045
-0.045
-0.045
-0.045
-0.045
-0.045
-0.045
-0.045
-0.045
-0.045
-0.045
-0.045
-0.045
-0.045
-0.045
-0.045
-0.045
-0.045
-0.045
-0.045
-0.045
-0.045
-0.045
-0.045
-0.045
-0.045
-0.045
-0.045
-0.045
-0.045
-0.045
-0.045
-0.045
-0.045
-0.045
-0.045
-0.045
-0.045
-0.045
-0.045
-0.045
-0.045
-0.045
-0.045
-0.045
-0.045
-0.045
-0.045
-0.045
-0.045
-0.045
-0.045
-0.045
-0.045
-0.045
-0.045
-0.045
-0.045
-0.045
-0.045
-0.045
-0.045
-0.045
-0.045
-0.045
-0.045
-0.045
-0.045
-0.045
-0.045
-0.045
-0.045
-0.045
-0.045
-0.045
-0.045
-0.045
-0.045
-0.045
-0.045
-0.045
-0.045
-0.045
-0.045
-0.045
-0.045
-0.045
-0.045
-0.045
-0.045
-0.045
-0.045
-0.045
-0.045
-0.045
-0.045
-0.045
-0.045
-0.045
-0.045
-0.045
-0.045
-0.045
-0.045
-0.045
-0.045
-0.045
-0.045
-0.045
-0.045
-0.045
-0.045
-0.045
-0.045
-0.045
-0.045
-0.045
-0.045
-0.045
-0.045
-0.045
-0.045
-0.045
-0.045
-0.045
-0.045
-0.045
-0.045
-0.045
-0.045
-0.045
-0.045
-0.045
-0.045
-0.045
-0.045
-0.045
-0.045
-0.045
-0.045
-0.045
-0.045
-0.045
-0.045
-0.045
-0.045
-0.045
-0.045
-0.045
-0.045
-0.045
-0.045
-0.045
-0.045
-0.045
-0.045
-0.045
-0.045
-0.045
-0.045
-0.045
-0.045
-0.045
-0.045
-0.045
-0.045
-0.045
-0.045
-0.045
-0.045
-0.045
-0.045
-0.045
-0.045
-0.045
-0.045
-0.045
-0.045
-0.045
-0.045
-0.045
-0.045
-0.045
-0.045
-0.045
-0.045
-0.045
-0.045
-0.045
-0.045
-0.045
-0.045
-0.045
-0.045
-0.045
-0.045
-0.045
-0.045
-0.045
-0.045
-0.045
-0.045
-0.045
-0.045
-0.045
-0.045
-0.045
-0.045
-0.045
-0.045
-0.045
-0.045
-0.045
-0.045
-0.045
-0.045
-0.045
-0.045
-0.045
-0.045
-0.045
-0.045
-0.045
-0.045
-0.045
-0.045
-0.045
-0.045
-0.045
-0.045
-0.045
-0.045
-0.045
-0.045
-0.045
-0.045
-0.045
-0.045
-0.045
-0.045
-0.045
-0.045
-0.045
-0.045
-0.045
-0.045
-0.045
-0.045
-0.045
-0.045
-0.045
-0.045
-0.045
-0.045
-0.045
-0.045
-0.045
-0.045
-0.045
-0.045
-0.045
-0.045
-0.045
-0.045
-0.045
-0.045
-0.045
-0.045
-0.045
-0.045
-0.045
-0.045
-0.045
-0.045
-0.045
-0.045
-0.045
-0.045
-0.045
-0.045
-0.045
-0.045
-0.045
-0.045
-0.045
-0.045
-0.045
-0.045
-0.045
-0.045
-0.045
-0.045
-0.045
-0.045
-0.045
-0.045
-0.045
-0.045
-0.045
-0.045
-0.045
-0.045
-0.045
-0.045
-0.045
-0.045
-0.045
-0.045
-0.045
-0.045
-0.045
-0.045
-0.045
-0.045
-0.045
-0.045
-0.045
-0.045
-0.045
-0.045
-0.045
-0.045
-0.045
-0.045
-0.045
-0.045
-0.045
-0.045
-0.045
-0.045
-0.045
-0.045
-0.045
-0.045
-0.045
-0.045
-0.045
-0.045
-0.045
-0.045
-0.045
-0.045
-0.045
-0.045
-0.045
-0.045
-0.045
-0.045
-0.045
-0.045
-0.045
-0.045
-0.045
-0.045
-0.045
-0.045
-0.045
-0.045
-0.045
-0.045
-0.045
-0.045
-0.045
-0.045
-0.045
-0.045
-0.045
-0.045
-0.045
-0.045
-0.045
-0.045
-0.045
-0.045
-0.045
-0.045
-0.045
-0.045
-0.045
-0.045
-0.045
-0.045
-0.045
-0.045
-0.045
-0.045
-0.045
-0.045
-0.045
-0.045
-0.045
-0.045
-0.045
-0.045
-0.045
-0.045
-0.045
-0.045
-0.045
-0.045
-0.045
-0.045
-0.045
-0.045
-0.045
-0.045
-0.045
-0.045
-0.045
-0.045
-0.045
-0.045
-0.045
-0.045
-0.045
-0.045
-0.045
-0.045
-0.045
-0.045
-0.045
-0.045
-0.045
-0.045
-0.045
-0.045
-0.045
-0.045
-0.045
-0.045
-0.045
-0.045
-0.045
-0.045
-0.045
-0.045
-0.045
-0.045
-0.045
-0.045
-0.045
-0.045
-0.045
-0.045
-0.045
-0.045
-0.045
-0.045
-0.045
-0.045
-0.045
-0.045
-0.045
-0.045
-0.045
-0.045
-0.045
-0.045
-0.045
-0.045
-0.045
-0.045
-0.045
-0.045
-0.045
-0.045
-0.045
-0.045
-0.045
-0.045
-0.045
-0.045
-0.045
-0.045
-0.045
-0.045
-0.045
-0.045
-0.045
-0.045
-0.045
-0.045
-0.045
-0.045
-0.045
-0.045
-0.045
-0.045
-0.045
-0.045
-0.045
-0.045
-0.045
-0.045
-0.045
-0.045
-0.045
-0.045
-0.045
-0.045
-0.045
-0.045
-0.045
-0.045
-0.045
-0.045
-0.045
-0.045
-0.045
-0.045
-0.045
-0.045
-0.045
-0.045
-0.045
-0.045
-0.045
-0.045
-0.045
-0.045
-0.045
-0.045
-0.045
-0.045
-0.045
-0.045
-0.045
-0.045
-0.045
-0.045
-0.045
-0.045
-0.045
-0.045
-0.045
-0.045
-0.045
-0.045
-0.045
-0.045
-0.045
-0.045
-0.045
-0.045
-0.045
-0.045
-0.045
-0.045
-0.045
-0.045
-0.045
-0.045
-0.045
-0.045
-0.045
-0.045
-0.045
-0.045
-0.045
-0.045
-0.045
-0.045
-0.045
-0.045
-0.045
-0.045
-0.045
-0.045
-0.045
-0.045
-0.045
-0.045
-0.045
-0.045
-0.045
-0.045
-0.045
-0.045
-0.045
-0.045
-0.045
-0.045
-0.045
-0.045
-0.045
-0.045
-0.045
-0.045
-0.045
-0.045
-0.045
-0.045
-0.045
-0.045
-0.045
-0.045
-0.045
-0.045
-0.045
-0.045
-0.045
-0.045
-0.045
-0.045
-0.045
-0.045
-0.045
-0.045
-0.045
-0.045
-0.045
-0.045
-0.045
-0.045
-0.045
-0.045
-0.045
-0.045
-0.045
-0.045
-0.045
-0.045
-0.045
-0.045
-0.045
-0.045
-0.045
-0.045
-0.045
-0.045
-0.045
-0.045
-0.045
-0.045
-0.045
-0.045
-0.045
-0.045
-0.045
-0.045
-0.045
-0.045
-0.045
-0.045
-0.045
-0.045
-0.045
-0.045
-0.045
-0.045
-0.045
-0.045
-0.045
-0.045
-0.045
-0.045
-0.045
-0.045
-0.045
-0.045
-0.045
-0.045
-0.045
-0.045
-0.045
-0.045
-0.045
-0.045
-0.045
-0.045
-0.045
-0.045
-0.045
-0.045
-0.045
-0.045
-0.045
-0.045
-0.045
-0.045
-0.045
-0.045
-0.045
-0.045
-0.045
-0.045
-0.045
-0.045
-0.045
-0.045
-0.045
-0.045
-0.045
-0.045
-0.045
-0.045
-0.045
-0.045
-0.045
-0.045
-0.045
-0.045
-0.045
-0.045
-0.045
-0.045
-0.045
-0.045
-0.045
-0.045
-0.045
-0.045
-0.045
-0.045
-0.045
-0.045
-0.045
-0.045
-0.045
-0.045
-0.045
-0.045
-0.045
-0.045
-0.045
-0.045
-0.045
-0.045
-0.045
-0.045
-0.045
-0.045
-0.045
-0.045
-0.045
-0.045
-0.045
-0.045
-0.045
-0.045
-0.045
-0.045
-0.045
-0.045
-0.045
-0.045
-0.045
-0.045
-0.045
-0.045
-0.045
-0.045
-0.045
-0.045
-0.045
-0.045
-0.045
-0.045
-0.045
-0.045
-0.045
-0.045
-0.045
-0.045
-0.045
-0.045
-0.045
-0.045
-0.045
-0.045
-0.045
-0.045
-0.045
-0.045
-0.045
-0.045
-0.045
-0.045
-0.045
-0.045
-0.045
-0.045
-0.045
-0.045
-0.045
-0.045
-0.045
-0.045
-0.045
-0.045
-0.045
-0.045
-0.045
-0.045
-0.045
-0.045
-0.045
-0.045
-0.045
-0.045
-0.045
-0.045
-0.045
-0.045
-0.045
-0.045
-0.045
-0.045
-0.045
-0.045
-0.045
-0.045
-0.045
-0.045
-0.045
-0.045
-0.045
-0.045
-0.045
-0.045
-0.045
-0.045
-0.045
-0.045
-0.045
-0.045
-0.045
-0.045
-0.045
-0.045
-0.045
-0.045
-0.045
-0.045
-0.045
-0.045
-0.045
-0.045
-0.045
-0.045
-0.045
-0.045
-0.045
-0.045
-0.045
-0.045
-0.045
-0.045
-0.045
-0.045
-0.045
-0.045
-0.045
-0.045
-0.045
-0.045
-0.045
-0.045
-0.045
-0.045
-0.045
-0.045
-0.045
-0.045
-0.045
-0.045
-0.045
-0.045
-0.045
-0.045
-0.045
-0.045
-0.045
-0.045
-0.045
-0.045
-0.045
-0.045
-0.045
-0.045
-0.045
-0.045
-0.045
-0.045
-0.045
-0.045
-0.045
-0.045
-0.045
-0.045
-0.045
-0.045
-0.045
-0.045
-0.045
-0.045
-0.045
-0.045
-0.045
-0.045
-0.045
-0.045
-0.045
-0.045
-0.045
-0.045
-0.045
-0.045
-0.045
-0.045
-0.045
-0.045
-0.045
-0.045
-0.045
-0.045
-0.045
-0.045
-0.045
-0.045
-0.045
-0.045
-0.045
-0.045
-0.045
-0.045
-0.045
-0.045
-0.045
-0.045
-0.045
-0.045
-0.045
-0.045
-0.045
-0.045
-0.045
-0.045
-0.045
-0.045
-0.045
-0.045
-0.045
-0.045
-0.045
-0.045
-0.045
-0.045
-0.045
-0.045
-0.045
-0.045
-0.045
-0.045
-0.045
-0.045
-0.045
-0.045
-0.045
-0.045
-0.045
-0.045
-0.045
-0.045
-0.045
-0.045
-0.045
-0.045
-0.045
-0.045
-0.045
-0.045
-0.045
-0.045
-0.045
-0.045
-0.045
-0.045
-0.045
-0.045
-0.045
-0.045
-0.045
-0.045
-0.045
-0.045
-0.045
-0.045
-0.045
-0.045
-0.045
-0.045
-0.045
-0.045
-0.045
-0.045
-0.045
-0.045
-0.045
-0.045
-0.045
-0.045
-0.045
-0.045
-0.045
-0.045
-0.045
-0.045
-0.045
-0.045
-0.045
-0.045
-0.045
-0.045
-0.045
-0.045
-0.045
-0.045
-0.045
-0.045
-0.045
-0.045
-0.045
-0.045
-0.045
-0.045
-0.045
-0.045
-0.045
-0.045
-0.045
-0.045
-0.045
-0.045
-0.045
-0.045
-0.045
-0.045
-0.045
-0.045
-0.045
-0.045
-0.045
-0.045
-0.045
-0.045
-0.045
-0.045
-0.045
-0.045
-0.045
-0.045
-0.045
-0.045
-0.045
-0.045
-0.045
-0.045
-0.045
-0.045
-0.045
-0.045
-0.045
-0.045
-0.045
-0.045
-0.045
-0.045
-0.045
-0.045
-0.045
-0.045
-0.045
-0.045
-0.045
-0.045
-0.045
-0.045
-0.045
-0.045
-0.045
-0.045
-0.045
-0.045
-0.045
-0.045
-0.045
-0.045
-0.045
-0.045
-0.045
-0.045
-0.045
-0.045
-0.045
-0.045
-0.045
-0.045
-0.045
-0.045
-0.045
-0.045
-0.045
-0.045
-0.045
-0.045
-0.045
-0.045
-0.045
-0.045
-0.045
-0.045
-0.045
-0.045
-0.045
-0.045
-0.045
-0.045
-0.045
-0.045
-0.045
-0.045
-0.045
-0.045
-0.045
-0.045
-0.045
-0.045
-0.045
-0.045
-0.045
-0.045
-0.045
-0.045
-0.045
-0.045
-0.045
-0.045
-0.045
-0.045
-0.045
-0.045
-0.045
-0.045
-0.045
-0.045
-0.045
-0.045
-0.045
-0.045
-0.045
-0.045
-0.045
-0.045
-0.045
-0.045
-0.045
-0.045
-0.045
-0.045
-0.045
-0.045
-0.045
-0.045
-0.045
-0.045
-0.045
-0.045
-0.045
-0.045
-0.045
-0.045
-0.045
-0.045
-0.045
-0.045
-0.045
-0.045
-0.045
-0.045
-0.045
-0.045
-0.045
-0.045
-0.045
-0.045
-0.045
-0.045
-0.045
-0.045
-0.045
-0.045
-0.045
-0.045
-0.045
-0.045
-0.045
-0.045
-0.045
-0.045
-0.045
-0.045
-0.045
-0.045
-0.045
-0.045
-0.045
-0.045
-0.045
-0.045
-0.045
-0.045
-0.045
-0.045
-0.045
-0.045
-0.045
-0.045
-0.045
-0.045
-0.045
-0.045
-0.045
-0.045
-0.045
-0.045
-0.045
-0.045
-0.045
-0.045
-0.045
-0.045
-0.045
-0.045
-0.045
-0.045
-0.045
-0.045
-0.045
-0.045
-0.045
-0.045
-0.045
-0.045
-0.045
-0.045
-0.045
-0.045
-0.045
-0.045
-0.045
-0.045
-0.045
-0.045
-0.045
-0.045
-0.045
-0.045
-0.045
-0.045
-0.045
-0.045
-0.045
-0.045
-0.045
-0.045
-0.045
-0.045
-0.045
-0.045
-0.045
-0.045
-0.045
-0.045
-0.045
-0.045
-0.045
-0.045
-0.045
-0.045
-0.045
-0.045
-0.045
-0.045
-0.045
-0.045
-0.045
-0.045
-0.045
-0.045
-0.045
-0.045
-0.045
-0.045
-0.045
-0.045
-0.045
-0.045
-0.045
-0.045
-0.045
-0.045
-0.045
-0.045
-0.045
-0.045
-0.045
-0.045
-0.045
-0.045
-0.045
-0.045
-0.045
-0.045
-0.045
-0.045
-0.045
-0.045
-0.045
-0.045
-0.045
-0.045
-0.045
-0.045
-0.045
-0.045
-0.045
-0.045
-0.045
-0.045
-0.045
-0.045
-0.045
-0.045
-0.045
-0.045
-0.045
-0.045
-0.045
-0.045
-0.045
-0.045
-0.045
-0.045
-0.045
-0.045
-0.045
-0.045
-0.045
-0.045
-0.045
-0.045
-0.045
-0.045
-0.045
-0.045
-0.045
-0.045
-0.045
-0.045
-0.045
-0.045
-0.045
-0.045
-0.045
-0.045
-0.045
-0.045
-0.045
-0.045
-0.045
-0.045
-0.045
-0.045
-0.045
-0.045
-0.045
-0.045
-0.045
-0.045
-0.045
-0.045
-0.045
-0.045
-0.045
-0.045
-0.045
-0.045
-0.045
-0.045
-0.045
-0.045
-0.045
-0.045
-0.045
-0.045
-0.045
-0.045
-0.045
-0.045
-0.045
-0.045
-0.045
-0.045
-0.045
-0.045
-0.045
-0.045
-0.045
-0.045
-0.045
-0.045
-0.045
-0.045
-0.045
-0.045
-0.045
-0.045
-0.045
-0.045
-0.045
-0.045
-0.045
-0.045
-0.045
-0.045
-0.045
-0.045
-0.045
-0.045
-0.045
-0.045
-0.045
-0.045
-0.045
-0.045
-0.045
-0.045
-0.045
-0.045
-0.045
-0.045
-0.045
-0.045
-0.045
-0.045
-0.045
-0.045
-0.045
-0.045
-0.045
-0.045
-0.045
-0.045
-0.045
-0.045
-0.045
-0.045
-0.045
-0.045
-0.045
-0.045
-0.045
-0.045
-0.045
-0.045
-0.045
-0.045
-0.045
-0.045
-0.045
-0.045
-0.045
-0.045
-0.045
-0.045
-0.045
-0.045
-0.045
-0.045
-0.045
-0.045
-0.045
-0.045
-0.045
-0.045
-0.045
-0.045
-0.045
-0.045
-0.045
-0.045
-0.045
-0.045
-0.045
-0.045
-0.045
-0.045
-0.045
-0.045
-0.045
-0.045
-0.045
-0.045
-0.045
-0.045
-0.045
-0.045
-0.045
-0.045
-0.045
-0.045
-0.045
-0.045
-0.045
-0.045
-0.045
-0.045
-0.045
-0.045
-0.045
-0.045
-0.045
-0.045
-0.045
-0.045
-0.045
-0.045
-0.045
-0.045
-0.045
-0.045
-0.045
-0.045
-0.045
-0.045
-0.045
-0.045
-0.045
-0.045
-0.045
-0.045
-0.045
-0.045
-0.045
-0.045
-0.045
-0.045
-0.045
-0.045
-0.045
-0.045
-0.045
-0.045
-0.045
-0.045
-0.045
-0.045
-0.045
-0.045
-0.045
-0.045
-0.045
-0.045
-0.045
-0.045
-0.045
-0.045
-0.045
-0.045
-0.045
-0.045
-0.045
-0.045
-0.045
-0.045
-0.045
-0.045
-0.045
-0.045
-0.045
-0.045
-0.045
-0.045
-0.045
-0.045
-0.045
-0.045
-0.045
-0.045
-0.045
-0.045
-0.045
-0.045
-0.045
-0.045
-0.045
-0.045
-0.045
-0.045
-0.045
-0.045
-0.045
-0.045
-0.045
-0.045
-0.045
-0.045
-0.045
-0.045
-0.045
-0.045
-0.045
-0.045
-0.045
-0.045
-0.045
-0.045
-0.045
-0.045
-0.045
-0.045
-0.045
-0.045
-0.045
-0.045
-0.045
-0.045
-0.045
-0.045
-0.045
-0.045
-0.045
-0.045
-0.045
-0.045
-0.045
-0.045
-0.045
-0.045
-0.045
-0.045
-0.045
-0.045
-0.045
-0.045
-0.045
-0.045
-0.045
-0.045
-0.045
-0.045
-0.045
-0.045
-0.045
-0.045
-0.045
-0.045
-0.045
-0.045
-0.045
-0.045
-0.045
-0.045
-0.045
-0.045
-0.045
-0.045
-0.045
-0.045
-0.045
-0.045
-0.045
-0.045
-0.045
-0.045
-0.045
-0.045
-0.045
-0.045
-0.045
-0.045
-0.045
-0.045
-0.045
-0.045
-0.045
-0.045
-0.045
-0.045
-0.045
-0.045
-0.045
-0.045
-0.045
-0.045
-0.045
-0.045
-0.045
-0.045
-0.045
-0.045
-0.045
-0.045
-0.045
-0.045
-0.045
-0.045
-0.045
-0.045
-0.045
-0.045
-0.045
-0.045
-0.045
-0.045
-0.045
-0.045
-0.045
-0.045
-0.045
-0.045
-0.045
-0.045
-0.045
-0.045
-0.045
-0.045
-0.045
-0.045
-0.045
-0.045
-0.045
-0.045
-0.045
-0.045
-0.045
-0.045
-0.045
-0.045
-0.045
-0.045
-0.045
-0.045
-0.045
-0.045
-0.045
-0.045
-0.045
-0.045
-0.045
-0.045
-0.045
-0.045
-0.045
-0.045
-0.045
-0.045
-0.045
-0.045
-0.045
-0.045
-0.045
-0.045
-0.045
-0.045
-0.045
-0.045
-0.045
-0.045
-0.045
-0.045
-0.045
-0.045
-0.045
-0.045
-0.045
-0.045
-0.045
-0.045
-0.045
-0.045
-0.045
-0.045
-0.045
-0.045
-0.045
-0.045
-0.045
-0.045
-0.045
-0.045
-0.045
-0.045
-0.045
-0.045
-0.045
-0.045
-0.045
-0.045
-0.045
-0.045
-0.045
-0.045
-0.045
-0.045
-0.045
-0.045
-0.045
-0.045
-0.045
-0.045
-0.045
-0.045
-0.045
-0.045
-0.045
-0.045
-0.045
-0.045
-0.045
-0.045
-0.045
-0.045
-0.045
-0.045
-0.045
-0.045
-0.045
-0.045
-0.045
-0.045
-0.045
-0.045
-0.045
-0.045
-0.045
-0.045
-0.045
-0.045
-0.045
-0.045
-0.045
-0.045
-0.045
-0.045
-0.045
-0.045
-0.045
-0.045
-0.045
-0.045
-0.045
-0.045
-0.045
-0.045
-0.045
-0.045
-0.045
-0.045
-0.045
-0.045
-0.045
-0.045
-0.045
-0.045
-0.045
-0.045
-0.045
-0.045
-0.045
-0.045
-0.045
-0.045
-0.045
-0.045
-0.045
-0.045
-0.045
-0.045
-0.045
-0.045
-0.045
-0.045
-0.045
-0.045
-0.045
-0.045
-0.045
-0.045
-0.045
-0.045
-0.045
-0.045
-0.045
-0.045
-0.045
-0.045
-0.045
-0.045
-0.045
-0.045
-0.045
-0.045
-0.045
-0.045
-0.045
-0.045
-0.045
-0.045
-0.045
-0.045
-0.045
-0.045
-0.045
-0.045
-0.045
-0.045
-0.045
-0.045
-0.045
-0.045
-0.045
-0.045
-0.045
-0.045
-0.045
-0.045
-0.045
-0.045
-0.045
-0.045
-0.045
-0.045
-0.045
-0.045
-0.045
-0.045
-0.045
-0.045
-0.045
-0.045
-0.045
-0.045
-0.045
-0.045
-0.045
-0.045
-0.045
-0.045
-0.045
-0.045
-0.045
-0.045
-0.045
-0.045
-0.045
-0.045
-0.045
-0.045
-0.045
-0.045
-0.045
-0.045
-0.045
-0.045
-0.045
-0.045
-0.045
-0.045
-0.045
-0.045
-0.045
-0.045
-0.045
-0.045
-0.045
-0.045
-0.045
-0.045
-0.045
-0.045
-0.045
-0.045
-0.045
-0.045
-0.045
-0.045
-0.045
-0.045
-0.045
-0.045
-0.045
-0.045
-0.045
-0.045
-0.045
-0.045
-0.045
-0.045
-0.045
-0.045
-0.045
-0.045
-0.045
-0.045
-0.045
-0.045
-0.045
-0.045
-0.045
-0.045
-0.045
-0.045
-0.045
-0.045
-0.045
-0.045
-0.045
-0.045
-0.045
-0.045
-0.045
-0.045
-0.045
-0.045
-0.045
-0.045
-0.045
-0.045
-0.045
-0.045
-0.045
-0.045
-0.045
-0.045
-0.045
-0.045
-0.045
-0.045
-0.045
-0.045
-0.045
-0.045
-0.045
-0.045
-0.045
-0.045
-0.045
-0.045
-0.045
-0.045
-0.045
-0.045
-0.045
-0.045
-0.045
-0.045
-0.045
-0.045
-0.045
-0.045
-0.045
-0.045
-0.045
-0.045
-0.045
-0.045
-0.045
-0.045
-0.045
-0.045
-0.045
-0.045
-0.045
-0.045
-0.045
-0.045
-0.045
-0.045
-0.045
-0.045
-0.045
-0.045
-0.045
-0.045
-0.045
-0.045
-0.045
-0.045
-0.045
-0.045
-0.045
-0.045
-0.045
-0.045
-0.045
-0.045
-0.045
-0.045
-0.045
-0.045
-0.045
-0.045
-0.045
-0.045
-0.045
-0.045
-0.045
-0.045
-0.045
-0.045
-0.045
-0.045
-0.045
-0.045
-0.045
-0.045
-0.045
-0.045
-0.045
-0.045
-0.045
-0.045
-0.045
-0.045
-0.045
-0.045
-0.045
-0.045
-0.045
-0.045
-0.045
-0.045
-0.045
-0.045
-0.045
-0.045
-0.045
-0.045
-0.045
-0.045
-0.045
-0.045
-0.045
-0.045
-0.045
-0.045
-0.045
-0.045
-0.045
-0.045
-0.045
-0.045
-0.045
-0.045
-0.045
-0.045
-0.045
-0.045
-0.045
-0.045
-0.045
-0.045
-0.045
-0.045
-0.045
-0.045
-0.045
-0.045
-0.045
-0.045
-0.045
-0.045
-0.045
-0.045
-0.045
-0.045
-0.045
-0.045
-0.045
-0.045
-0.045
-0.045
-0.045
-0.045
-0.045
-0.045
-0.045
-0.045
-0.045
-0.045
-0.045
-0.045
-0.045
-0.045
-0.045
-0.045
-0.045
-0.045
-0.045
-0.045
-0.045
-0.045
-0.045
-0.045
-0.045
-0.045
-0.045
-0.045
-0.045
-0.045
-0.045
-0.045
-0.045
-0.045
-0.045
-0.045
-0.045
-0.045
-0.045
-0.045
-0.045
-0.045
-0.045
-0.045
-0.045
-0.045
-0.045
-0.045
-0.045
-0.045
-0.045
-0.045
-0.045
-0.045
-0.045
-0.045
-0.045
-0.045
-0.045
-0.045
-0.045
-0.045
-0.045
-0.045
-0.045
-0.045
-0.045
-0.045
-0.045
-0.045
-0.045
-0.045
-0.045
-0.045
-0.045
-0.045
-0.045
-0.045
-0.045
-0.045
-0.045
-0.045
-0.045
-0.045
-0.045
-0.045
-0.045
-0.045
-0.045
-0.045
-0.045
-0.045
-0.045
-0.045
-0.045
-0.045
-0.045
-0.045
-0.045
-0.045
-0.045
-0.045
-0.045
-0.045
-0.045
-0.045
-0.045
-0.045
-0.045
-0.045
-0.045
-0.045
-0.045
-0.045
-0.045
-0.045
-0.045
-0.045
-0.045
-0.045
-0.045
-0.045
-0.045
-0.045
-0.045
-0.045
-0.045
-0.045
-0.045
-0.045
-0.045
-0.045
-0.045
-0.045
-0.045
-0.045
-0.045
-0.045
-0.045
-0.045
-0.045
-0.045
-0.045
-0.045
-0.045
-0.045
-0.045
-0.045
-0.045
-0.045
-0.045
-0.045
-0.045
-0.045
-0.045
-0.045
-0.045
-0.045
-0.045
-0.045
-0.045
-0.045
-0.045
-0.045
-0.045
-0.045
-0.045
-0.045
-0.045
-0.045
-0.045
-0.045
-0.045
-0.045
-0.045
-0.045
-0.045
-0.045
-0.045
-0.045
-0.045
-0.045
-0.045
-0.045
-0.045
-0.045
-0.045
-0.045
-0.045
-0.045
-0.045
-0.045
-0.045
-0.045
-0.045
-0.045
-0.045
-0.045
-0.045
-0.045
-0.045
-0.045
-0.045
-0.045
-0.045
-0.045
-0.045
-0.045
-0.045
-0.045
-0.045
-0.045
-0.045
-0.045
-0.045
-0.045
-0.045
-0.045
-0.045
-0.045
-0.045
-0.045
-0.045
-0.045
-0.045
-0.045
-0.045
-0.045
-0.045
-0.045
-0.045
-0.045
-0.045
-0.045
-0.045
-0.045
-0.045
-0.045
-0.045
-0.045
-0.045
-0.045
-0.045
-0.045
-0.045
-0.045
-0.045
-0.045
-0.045
-0.045
-0.045
-0.045
-0.045
-0.045
-0.045
-0.045
-0.045
-0.045
-0.045
-0.045
-0.045
-0.045
-0.045
-0.045
-0.045
-0.045
-0.045
-0.045
-0.045
-0.045
-0.045
-0.045
-0.045
-0.045
-0.045
-0.045
-0.045
-0.045
-0.045
-0.045
-0.045
-0.045
-0.045
-0.045
-0.045

## Downstroke
Switch | Ball Bearing Blue - 34000 Actuations
Notes | 0
No. | Force | Unit | Displacement | Unit | Judge | Position | Time | Date | Mod Dis | Collection Parameters |  |  |  | Num Data Points | 974
50 | 0 | gf | 0.045 | mm | OK | -- | 19:41 | 2024-03-21 | 0 | Maximum | 192.4 | @ | No.1036
51 | 2.8 | gf | 0.05 | mm | OK | -- | 19:41 | 2024-03-21 | 0.005 | Minimum | -0.1 | @ | No.2070
52 | 4.7 | gf | 0.05 | mm | OK | -- | 19:41 | 2024-03-21 | 0.005 | Average | 56.06
53 | 6.9 | gf | 0.055 | mm | OK | -- | 19:41 | 2024-03-21 | 0.01 | Data Quantity | 2086
54 | 9.8 | gf | 0.06 | mm | OK | -- | 19:41 | 2024-03-21 | 0.015 | Number of NG | 0
55 | 12.3 | gf | 0.06 | mm | OK | -- | 19:41 | 2024-03-21 | 0.015
56 | 14.9 | gf | 0.065 | mm | OK | -- | 19:41 | 2024-03-21 | 0.02 | Cond Formatting
57 | 17.7 | gf | 0.065 | mm | OK | -- | 19:41 | 2024-03-21 | 0.02 | Min Highl Max | 182.78
58 | 20 | gf | 0.07 | mm | OK | -- | 19:41 | 2024-03-21 | 0.025
59 | 22.2 | gf | 0.07 | mm | OK | -- | 19:41 | 2024-03-21 | 0.025 | Starting Disp | 0.045
60 | 24.5 | gf | 0.075 | mm | OK | -- | 19:41 | 2024-03-21 | 0.03
61 | 26.6 | gf | 0.075 | mm | OK | -- | 19:41 | 2024-03-21 | 0.03
62 | 28.3 | gf | 0.08 | mm | OK | -- | 19:41 | 2024-03-21 | 0.035
63 | 28.9 | gf | 0.08 | mm | OK | -- | 19:41 | 2024-03-21 | 0.035
64 | 30.1 | gf | 0.08 | mm | OK | -- | 19:41 | 2024-03-21 | 0.035
65 | 31.5 | gf | 0.08 | mm | OK | -- | 19:41 | 2024-03-21 | 0.035
66 | 32.9 | gf | 0.085 | mm | OK | -- | 19:41 | 2024-03-21 | 0.04
67 | 34.2 | gf | 0.085 | mm | OK | -- | 19:41 | 2024-03-21 | 0.04
68 | 35.7 | gf | 0.085 | mm | OK | -- | 19:41 | 2024-03-21 | 0.04
69 | 36.7 | gf | 0.09 | mm | OK | -- | 19:41 | 2024-03-21 | 0.045
70 | 37.2 | gf | 0.09 | mm | OK | -- | 19:41 | 2024-03-21 | 0.045
71 | 37.8 | gf | 0.095 | mm | OK | -- | 19:41 | 2024-03-21 | 0.05
72 | 38.3 | gf | 0.095 | mm | OK | -- | 19:41 | 2024-03-21 | 0.05
73 | 38.9 | gf | 0.095 | mm | OK | -- | 19:41 | 2024-03-21 | 0.05
74 | 39.5 | gf | 0.1 | mm | OK | -- | 19:41 | 2024-03-21 | 0.055
75 | 39.8 | gf | 0.105 | mm | OK | -- | 19:41 | 2024-03-21 | 0.06
76 | 39.6 | gf | 0.105 | mm | OK | -- | 19:41 | 2024-03-21 | 0.06
77 | 39.5 | gf | 0.11 | mm | OK | -- | 19:41 | 2024-03-21 | 0.065
78 | 39.5 | gf | 0.11 | mm | OK | -- | 19:41 | 2024-03-21 | 0.065
79 | 39.6 | gf | 0.11 | mm | OK | -- | 19:41 | 2024-03-21 | 0.065
80 | 39.7 | gf | 0.115 | mm | OK | -- | 19:41 | 2024-03-21 | 0.07
81 | 39.8 | gf | 0.115 | mm | OK | -- | 19:41 | 2024-03-21 | 0.07
82 | 39.8 | gf | 0.12 | mm | OK | -- | 19:41 | 2024-03-21 | 0.075
83 | 39.8 | gf | 0.12 | mm | OK | -- | 19:41 | 2024-03-21 | 0.075
84 | 39.8 | gf | 0.125 | mm | OK | -- | 19:41 | 2024-03-21 | 0.08
85 | 39.8 | gf | 0.125 | mm | OK | -- | 19:41 | 2024-03-21 | 0.08
86 | 39.9 | gf | 0.125 | mm | OK | -- | 19:41 | 2024-03-21 | 0.08
87 | 39.9 | gf | 0.13 | mm | OK | -- | 19:41 | 2024-03-21 | 0.085
88 | 40.1 | gf | 0.13 | mm | OK | -- | 19:41 | 2024-03-21 | 0.085
89 | 40.1 | gf | 0.135 | mm | OK | -- | 19:41 | 2024-03-21 | 0.09
90 | 40.2 | gf | 0.14 | mm | OK | -- | 19:41 | 2024-03-21 | 0.095
91 | 40.3 | gf | 0.14 | mm | OK | -- | 19:41 | 2024-03-21 | 0.095
92 | 40.4 | gf | 0.145 | mm | OK | -- | 19:41 | 2024-03-21 | 0.1
93 | 40.4 | gf | 0.15 | mm | OK | -- | 19:41 | 2024-03-21 | 0.105
94 | 40.5 | gf | 0.15 | mm | OK | -- | 19:41 | 2024-03-21 | 0.105
95 | 40.5 | gf | 0.155 | mm | OK | -- | 19:41 | 2024-03-21 | 0.11
96 | 40.5 | gf | 0.16 | mm | OK | -- | 19:41 | 2024-03-21 | 0.115
97 | 40.6 | gf | 0.16 | mm | OK | -- | 19:41 | 2024-03-21 | 0.115
98 | 40.9 | gf | 0.165 | mm | OK | -- | 19:41 | 2024-03-21 | 0.12
99 | 41 | gf | 0.165 | mm | OK | -- | 19:41 | 2024-03-21 | 0.12
100 | 41.2 | gf | 0.17 | mm | OK | -- | 19:41 | 2024-03-21 | 0.125
101 | 41.2 | gf | 0.17 | mm | OK | -- | 19:41 | 2024-03-21 | 0.125
102 | 41.3 | gf | 0.175 | mm | OK | -- | 19:41 | 2024-03-21 | 0.13
103 | 41.4 | gf | 0.18 | mm | OK | -- | 19:41 | 2024-03-21 | 0.135
104 | 41.4 | gf | 0.18 | mm | OK | -- | 19:41 | 2024-03-21 | 0.135
105 | 41.6 | gf | 0.185 | mm | OK | -- | 19:41 | 2024-03-21 | 0.14
106 | 41.5 | gf | 0.19 | mm | OK | -- | 19:41 | 2024-03-21 | 0.145
107 | 41.5 | gf | 0.195 | mm | OK | -- | 19:41 | 2024-03-21 | 0.15
108 | 41.4 | gf | 0.2 | mm | OK | -- | 19:41 | 2024-03-21 | 0.155
109 | 41.4 | gf | 0.2 | mm | OK | -- | 19:41 | 2024-03-21 | 0.155
110 | 41.3 | gf | 0.21 | mm | OK | -- | 19:41 | 2024-03-21 | 0.165
111 | 41.3 | gf | 0.215 | mm | OK | -- | 19:41 | 2024-03-21 | 0.17
112 | 41.2 | gf | 0.225 | mm | OK | -- | 19:41 | 2024-03-21 | 0.18
113 | 41.2 | gf | 0.23 | mm | OK | -- | 19:41 | 2024-03-21 | 0.185
114 | 41.3 | gf | 0.24 | mm | OK | -- | 19:41 | 2024-03-21 | 0.195
115 | 41.3 | gf | 0.25 | mm | OK | -- | 19:41 | 2024-03-21 | 0.205
116 | 41.4 | gf | 0.26 | mm | OK | -- | 19:41 | 2024-03-21 | 0.215
117 | 41.3 | gf | 0.27 | mm | OK | -- | 19:41 | 2024-03-21 | 0.225
118 | 41.2 | gf | 0.28 | mm | OK | -- | 19:41 | 2024-03-21 | 0.235
119 | 43.9 | gf | 0.29 | mm | OK | -- | 19:41 | 2024-03-21 | 0.245
120 | 43.6 | gf | 0.295 | mm | OK | -- | 19:41 | 2024-03-21 | 0.25
121 | 43.7 | gf | 0.305 | mm | OK | -- | 19:41 | 2024-03-21 | 0.26
122 | 46.8 | gf | 0.315 | mm | OK | -- | 19:41 | 2024-03-21 | 0.27
123 | 46.6 | gf | 0.325 | mm | OK | -- | 19:41 | 2024-03-21 | 0.28
124 | 46.6 | gf | 0.335 | mm | OK | -- | 19:41 | 2024-03-21 | 0.29
125 | 46.7 | gf | 0.34 | mm | OK | -- | 19:41 | 2024-03-21 | 0.295
126 | 46.5 | gf | 0.345 | mm | OK | -- | 19:41 | 2024-03-21 | 0.3
127 | 46.5 | gf | 0.35 | mm | OK | -- | 19:41 | 2024-03-21 | 0.305
128 | 46.5 | gf | 0.355 | mm | OK | -- | 19:41 | 2024-03-21 | 0.31
129 | 46.5 | gf | 0.36 | mm | OK | -- | 19:41 | 2024-03-21 | 0.315
130 | 46.8 | gf | 0.365 | mm | OK | -- | 19:41 | 2024-03-21 | 0.32
131 | 46.9 | gf | 0.37 | mm | OK | -- | 19:41 | 2024-03-21 | 0.325
132 | 46.4 | gf | 0.37 | mm | OK | -- | 19:41 | 2024-03-21 | 0.325
133 | 46.8 | gf | 0.375 | mm | OK | -- | 19:41 | 2024-03-21 | 0.33
134 | 46.6 | gf | 0.375 | mm | OK | -- | 19:41 | 2024-03-21 | 0.33
135 | 46.6 | gf | 0.38 | mm | OK | -- | 19:41 | 2024-03-21 | 0.335
136 | 46.4 | gf | 0.38 | mm | OK | -- | 19:41 | 2024-03-21 | 0.335
137 | 46.6 | gf | 0.385 | mm | OK | -- | 19:41 | 2024-03-21 | 0.34
138 | 46.6 | gf | 0.385 | mm | OK | -- | 19:41 | 2024-03-21 | 0.34
139 | 46.5 | gf | 0.39 | mm | OK | -- | 19:41 | 2024-03-21 | 0.345
140 | 46.4 | gf | 0.395 | mm | OK | -- | 19:41 | 2024-03-21 | 0.35
141 | 46.4 | gf | 0.395 | mm | OK | -- | 19:41 | 2024-03-21 | 0.35
142 | 46.6 | gf | 0.4 | mm | OK | -- | 19:41 | 2024-03-21 | 0.355
143 | 46.4 | gf | 0.405 | mm | OK | -- | 19:41 | 2024-03-21 | 0.36
144 | 46.1 | gf | 0.405 | mm | OK | -- | 19:41 | 2024-03-21 | 0.36
145 | 46.4 | gf | 0.41 | mm | OK | -- | 19:41 | 2024-03-21 | 0.365
146 | 46.3 | gf | 0.41 | mm | OK | -- | 19:41 | 2024-03-21 | 0.365
147 | 46.4 | gf | 0.415 | mm | OK | -- | 19:41 | 2024-03-21 | 0.37
148 | 46.3 | gf | 0.415 | mm | OK | -- | 19:41 | 2024-03-21 | 0.37
149 | 46.3 | gf | 0.42 | mm | OK | -- | 19:41 | 2024-03-21 | 0.375
150 | 46.7 | gf | 0.42 | mm | OK | -- | 19:41 | 2024-03-21 | 0.375
151 | 46.6 | gf | 0.425 | mm | OK | -- | 19:41 | 2024-03-21 | 0.38
152 | 46.5 | gf | 0.425 | mm | OK | -- | 19:41 | 2024-03-21 | 0.38
153 | 46.5 | gf | 0.43 | mm | OK | -- | 19:41 | 2024-03-21 | 0.385
154 | 46.6 | gf | 0.43 | mm | OK | -- | 19:41 | 2024-03-21 | 0.385
155 | 46.6 | gf | 0.435 | mm | OK | -- | 19:41 | 2024-03-21 | 0.39
156 | 46.6 | gf | 0.435 | mm | OK | -- | 19:41 | 2024-03-21 | 0.39
157 | 46.8 | gf | 0.44 | mm | OK | -- | 19:41 | 2024-03-21 | 0.395
158 | 46.7 | gf | 0.445 | mm | OK | -- | 19:41 | 2024-03-21 | 0.4
159 | 46.9 | gf | 0.45 | mm | OK | -- | 19:41 | 2024-03-21 | 0.405
160 | 47 | gf | 0.455 | mm | OK | -- | 19:41 | 2024-03-21 | 0.41
161 | 46.7 | gf | 0.46 | mm | OK | -- | 19:41 | 2024-03-21 | 0.415
162 | 46.4 | gf | 0.465 | mm | OK | -- | 19:41 | 2024-03-21 | 0.42
163 | 46.6 | gf | 0.47 | mm | OK | -- | 19:41 | 2024-03-21 | 0.425
164 | 46.5 | gf | 0.47 | mm | OK | -- | 19:41 | 2024-03-21 | 0.425
165 | 46.3 | gf | 0.475 | mm | OK | -- | 19:41 | 2024-03-21 | 0.43
166 | 46.4 | gf | 0.475 | mm | OK | -- | 19:41 | 2024-03-21 | 0.43
167 | 46.5 | gf | 0.475 | mm | OK | -- | 19:41 | 2024-03-21 | 0.43
168 | 46.3 | gf | 0.48 | mm | OK | -- | 19:41 | 2024-03-21 | 0.435
169 | 46.5 | gf | 0.48 | mm | OK | -- | 19:41 | 2024-03-21 | 0.435
170 | 46.6 | gf | 0.48 | mm | OK | -- | 19:41 | 2024-03-21 | 0.435
171 | 46.5 | gf | 0.485 | mm | OK | -- | 19:41 | 2024-03-21 | 0.44
172 | 46.5 | gf | 0.485 | mm | OK | -- | 19:41 | 2024-03-21 | 0.44
173 | 46.4 | gf | 0.49 | mm | OK | -- | 19:41 | 2024-03-21 | 0.445
174 | 46.4 | gf | 0.49 | mm | OK | -- | 19:41 | 2024-03-21 | 0.445
175 | 46.3 | gf | 0.49 | mm | OK | -- | 19:41 | 2024-03-21 | 0.445
176 | 46.4 | gf | 0.495 | mm | OK | -- | 19:41 | 2024-03-21 | 0.45
177 | 46.5 | gf | 0.495 | mm | OK | -- | 19:41 | 2024-03-21 | 0.45
178 | 46.5 | gf | 0.5 | mm | OK | -- | 19:41 | 2024-03-21 | 0.455
179 | 46.7 | gf | 0.5 | mm | OK | -- | 19:41 | 2024-03-21 | 0.455
180 | 46.6 | gf | 0.505 | mm | OK | -- | 19:41 | 2024-03-21 | 0.46
181 | 46.7 | gf | 0.51 | mm | OK | -- | 19:41 | 2024-03-21 | 0.465
182 | 46.8 | gf | 0.515 | mm | OK | -- | 19:41 | 2024-03-21 | 0.47
183 | 46.7 | gf | 0.52 | mm | OK | -- | 19:41 | 2024-03-21 | 0.475
184 | 46.6 | gf | 0.525 | mm | OK | -- | 19:41 | 2024-03-21 | 0.48
185 | 46.7 | gf | 0.525 | mm | OK | -- | 19:41 | 2024-03-21 | 0.48
186 | 46.9 | gf | 0.53 | mm | OK | -- | 19:41 | 2024-03-21 | 0.485
187 | 46.8 | gf | 0.535 | mm | OK | -- | 19:41 | 2024-03-21 | 0.49
188 | 46.7 | gf | 0.535 | mm | OK | -- | 19:41 | 2024-03-21 | 0.49
189 | 46.7 | gf | 0.54 | mm | OK | -- | 19:41 | 2024-03-21 | 0.495
190 | 46.8 | gf | 0.545 | mm | OK | -- | 19:41 | 2024-03-21 | 0.5
191 | 46.7 | gf | 0.55 | mm | OK | -- | 19:41 | 2024-03-21 | 0.505
192 | 46.6 | gf | 0.555 | mm | OK | -- | 19:41 | 2024-03-21 | 0.51
193 | 46.5 | gf | 0.56 | mm | OK | -- | 19:41 | 2024-03-21 | 0.515
194 | 46.5 | gf | 0.565 | mm | OK | -- | 19:41 | 2024-03-21 | 0.52
195 | 46.5 | gf | 0.57 | mm | OK | -- | 19:41 | 2024-03-21 | 0.525
196 | 47 | gf | 0.575 | mm | OK | -- | 19:41 | 2024-03-21 | 0.53
197 | 47.4 | gf | 0.58 | mm | OK | -- | 19:41 | 2024-03-21 | 0.535
198 | 47.6 | gf | 0.585 | mm | OK | -- | 19:41 | 2024-03-21 | 0.54
199 | 47.7 | gf | 0.59 | mm | OK | -- | 19:41 | 2024-03-21 | 0.545
200 | 47.7 | gf | 0.595 | mm | OK | -- | 19:41 | 2024-03-21 | 0.55
201 | 47.6 | gf | 0.595 | mm | OK | -- | 19:41 | 2024-03-21 | 0.55
202 | 47.7 | gf | 0.6 | mm | OK | -- | 19:41 | 2024-03-21 | 0.555
203 | 47.7 | gf | 0.605 | mm | OK | -- | 19:41 | 2024-03-21 | 0.56
204 | 47.6 | gf | 0.61 | mm | OK | -- | 19:41 | 2024-03-21 | 0.565
205 | 47.6 | gf | 0.615 | mm | OK | -- | 19:41 | 2024-03-21 | 0.57
206 | 47.5 | gf | 0.615 | mm | OK | -- | 19:41 | 2024-03-21 | 0.57
207 | 47.5 | gf | 0.62 | mm | OK | -- | 19:41 | 2024-03-21 | 0.575
208 | 47.6 | gf | 0.625 | mm | OK | -- | 19:41 | 2024-03-21 | 0.58
209 | 47.4 | gf | 0.625 | mm | OK | -- | 19:41 | 2024-03-21 | 0.58
210 | 47.3 | gf | 0.63 | mm | OK | -- | 19:41 | 2024-03-21 | 0.585
211 | 47.3 | gf | 0.63 | mm | OK | -- | 19:41 | 2024-03-21 | 0.585
212 | 47.3 | gf | 0.635 | mm | OK | -- | 19:41 | 2024-03-21 | 0.59
213 | 47.3 | gf | 0.64 | mm | OK | -- | 19:41 | 2024-03-21 | 0.595
214 | 47.3 | gf | 0.64 | mm | OK | -- | 19:41 | 2024-03-21 | 0.595
215 | 47.3 | gf | 0.645 | mm | OK | -- | 19:41 | 2024-03-21 | 0.6
216 | 47.4 | gf | 0.65 | mm | OK | -- | 19:41 | 2024-03-21 | 0.605
217 | 47.4 | gf | 0.65 | mm | OK | -- | 19:41 | 2024-03-21 | 0.605
218 | 47.5 | gf | 0.655 | mm | OK | -- | 19:41 | 2024-03-21 | 0.61
219 | 47.6 | gf | 0.66 | mm | OK | -- | 19:41 | 2024-03-21 | 0.615
220 | 47.5 | gf | 0.66 | mm | OK | -- | 19:41 | 2024-03-21 | 0.615
221 | 47.5 | gf | 0.665 | mm | OK | -- | 19:41 | 2024-03-21 | 0.62
222 | 47.5 | gf | 0.67 | mm | OK | -- | 19:41 | 2024-03-21 | 0.625
223 | 47.5 | gf | 0.67 | mm | OK | -- | 19:41 | 2024-03-21 | 0.625
224 | 47.4 | gf | 0.675 | mm | OK | -- | 19:41 | 2024-03-21 | 0.63
225 | 47.5 | gf | 0.675 | mm | OK | -- | 19:41 | 2024-03-21 | 0.63
226 | 47.5 | gf | 0.68 | mm | OK | -- | 19:41 | 2024-03-21 | 0.635
227 | 47.4 | gf | 0.685 | mm | OK | -- | 19:41 | 2024-03-21 | 0.64
228 | 47.4 | gf | 0.685 | mm | OK | -- | 19:41 | 2024-03-21 | 0.64
229 | 47.3 | gf | 0.69 | mm | OK | -- | 19:41 | 2024-03-21 | 0.645
230 | 47.3 | gf | 0.695 | mm | OK | -- | 19:41 | 2024-03-21 | 0.65
231 | 47.3 | gf | 0.695 | mm | OK | -- | 19:41 | 2024-03-21 | 0.65
232 | 47.2 | gf | 0.7 | mm | OK | -- | 19:41 | 2024-03-21 | 0.655
233 | 47.1 | gf | 0.705 | mm | OK | -- | 19:41 | 2024-03-21 | 0.66
234 | 47.1 | gf | 0.71 | mm | OK | -- | 19:41 | 2024-03-21 | 0.665
235 | 47.1 | gf | 0.71 | mm | OK | -- | 19:41 | 2024-03-21 | 0.665
236 | 47.1 | gf | 0.715 | mm | OK | -- | 19:41 | 2024-03-21 | 0.67
237 | 47.2 | gf | 0.72 | mm | OK | -- | 19:41 | 2024-03-21 | 0.675
238 | 47.2 | gf | 0.72 | mm | OK | -- | 19:41 | 2024-03-21 | 0.675
239 | 47.1 | gf | 0.725 | mm | OK | -- | 19:41 | 2024-03-21 | 0.68
240 | 47 | gf | 0.73 | mm | OK | -- | 19:41 | 2024-03-21 | 0.685
241 | 46.9 | gf | 0.73 | mm | OK | -- | 19:41 | 2024-03-21 | 0.685
242 | 46.9 | gf | 0.735 | mm | OK | -- | 19:41 | 2024-03-21 | 0.69
243 | 46.8 | gf | 0.74 | mm | OK | -- | 19:41 | 2024-03-21 | 0.695
244 | 46.7 | gf | 0.74 | mm | OK | -- | 19:41 | 2024-03-21 | 0.695
245 | 46.6 | gf | 0.745 | mm | OK | -- | 19:41 | 2024-03-21 | 0.7
246 | 46.7 | gf | 0.745 | mm | OK | -- | 19:41 | 2024-03-21 | 0.7
247 | 46.7 | gf | 0.75 | mm | OK | -- | 19:41 | 2024-03-21 | 0.705
248 | 46.7 | gf | 0.75 | mm | OK | -- | 19:41 | 2024-03-21 | 0.705
249 | 46.6 | gf | 0.755 | mm | OK | -- | 19:41 | 2024-03-21 | 0.71
250 | 46.7 | gf | 0.755 | mm | OK | -- | 19:41 | 2024-03-21 | 0.71
251 | 46.7 | gf | 0.755 | mm | OK | -- | 19:41 | 2024-03-21 | 0.71
252 | 46.6 | gf | 0.76 | mm | OK | -- | 19:41 | 2024-03-21 | 0.715
253 | 46.7 | gf | 0.76 | mm | OK | -- | 19:41 | 2024-03-21 | 0.715
254 | 46.8 | gf | 0.76 | mm | OK | -- | 19:41 | 2024-03-21 | 0.715
255 | 46.9 | gf | 0.76 | mm | OK | -- | 19:41 | 2024-03-21 | 0.715
256 | 46.8 | gf | 0.765 | mm | OK | -- | 19:41 | 2024-03-21 | 0.72
257 | 46.8 | gf | 0.765 | mm | OK | -- | 19:41 | 2024-03-21 | 0.72
258 | 47.1 | gf | 0.765 | mm | OK | -- | 19:41 | 2024-03-21 | 0.72
259 | 47.1 | gf | 0.77 | mm | OK | -- | 19:41 | 2024-03-21 | 0.725
260 | 47.1 | gf | 0.77 | mm | OK | -- | 19:41 | 2024-03-21 | 0.725
261 | 47.2 | gf | 0.77 | mm | OK | -- | 19:41 | 2024-03-21 | 0.725
262 | 47.3 | gf | 0.77 | mm | OK | -- | 19:41 | 2024-03-21 | 0.725
263 | 47.5 | gf | 0.775 | mm | OK | -- | 19:41 | 2024-03-21 | 0.73
264 | 47.5 | gf | 0.775 | mm | OK | -- | 19:41 | 2024-03-21 | 0.73
265 | 47.7 | gf | 0.78 | mm | OK | -- | 19:41 | 2024-03-21 | 0.735
266 | 47.7 | gf | 0.78 | mm | OK | -- | 19:41 | 2024-03-21 | 0.735
267 | 47.7 | gf | 0.785 | mm | OK | -- | 19:41 | 2024-03-21 | 0.74
268 | 47.8 | gf | 0.785 | mm | OK | -- | 19:41 | 2024-03-21 | 0.74
269 | 47.9 | gf | 0.79 | mm | OK | -- | 19:41 | 2024-03-21 | 0.745
270 | 47.8 | gf | 0.79 | mm | OK | -- | 19:41 | 2024-03-21 | 0.745
271 | 47.9 | gf | 0.795 | mm | OK | -- | 19:41 | 2024-03-21 | 0.75
272 | 47.8 | gf | 0.795 | mm | OK | -- | 19:41 | 2024-03-21 | 0.75
273 | 47.7 | gf | 0.8 | mm | OK | -- | 19:41 | 2024-03-21 | 0.755
274 | 47.7 | gf | 0.8 | mm | OK | -- | 19:41 | 2024-03-21 | 0.755
275 | 47.7 | gf | 0.805 | mm | OK | -- | 19:41 | 2024-03-21 | 0.76
276 | 47.8 | gf | 0.805 | mm | OK | -- | 19:41 | 2024-03-21 | 0.76
277 | 47.8 | gf | 0.81 | mm | OK | -- | 19:41 | 2024-03-21 | 0.765
278 | 47.8 | gf | 0.81 | mm | OK | -- | 19:41 | 2024-03-21 | 0.765
279 | 47.9 | gf | 0.815 | mm | OK | -- | 19:41 | 2024-03-21 | 0.77
280 | 48.1 | gf | 0.82 | mm | OK | -- | 19:41 | 2024-03-21 | 0.775
281 | 48.2 | gf | 0.82 | mm | OK | -- | 19:41 | 2024-03-21 | 0.775
282 | 48.4 | gf | 0.825 | mm | OK | -- | 19:41 | 2024-03-21 | 0.78
283 | 48.4 | gf | 0.825 | mm | OK | -- | 19:41 | 2024-03-21 | 0.78
284 | 48.6 | gf | 0.83 | mm | OK | -- | 19:41 | 2024-03-21 | 0.785
285 | 48.8 | gf | 0.83 | mm | OK | -- | 19:41 | 2024-03-21 | 0.785
286 | 48.8 | gf | 0.835 | mm | OK | -- | 19:41 | 2024-03-21 | 0.79
287 | 48.8 | gf | 0.835 | mm | OK | -- | 19:41 | 2024-03-21 | 0.79
288 | 49 | gf | 0.84 | mm | OK | -- | 19:41 | 2024-03-21 | 0.795
289 | 49 | gf | 0.84 | mm | OK | -- | 19:41 | 2024-03-21 | 0.795
290 | 49.1 | gf | 0.84 | mm | OK | -- | 19:41 | 2024-03-21 | 0.795
291 | 49.1 | gf | 0.845 | mm | OK | -- | 19:41 | 2024-03-21 | 0.8
292 | 49.1 | gf | 0.85 | mm | OK | -- | 19:41 | 2024-03-21 | 0.805
293 | 49.1 | gf | 0.85 | mm | OK | -- | 19:41 | 2024-03-21 | 0.805
294 | 48.9 | gf | 0.855 | mm | OK | -- | 19:41 | 2024-03-21 | 0.81
295 | 48.7 | gf | 0.855 | mm | OK | -- | 19:41 | 2024-03-21 | 0.81
296 | 48.9 | gf | 0.86 | mm | OK | -- | 19:41 | 2024-03-21 | 0.815
297 | 48.8 | gf | 0.86 | mm | OK | -- | 19:41 | 2024-03-21 | 0.815
298 | 48.6 | gf | 0.865 | mm | OK | -- | 19:41 | 2024-03-21 | 0.82
299 | 48.4 | gf | 0.87 | mm | OK | -- | 19:41 | 2024-03-21 | 0.825
300 | 48.3 | gf | 0.875 | mm | OK | -- | 19:41 | 2024-03-21 | 0.83
301 | 48.2 | gf | 0.875 | mm | OK | -- | 19:41 | 2024-03-21 | 0.83
302 | 48.2 | gf | 0.88 | mm | OK | -- | 19:41 | 2024-03-21 | 0.835
303 | 48 | gf | 0.885 | mm | OK | -- | 19:41 | 2024-03-21 | 0.84
304 | 48 | gf | 0.89 | mm | OK | -- | 19:41 | 2024-03-21 | 0.845
305 | 47.9 | gf | 0.89 | mm | OK | -- | 19:41 | 2024-03-21 | 0.845
306 | 47.8 | gf | 0.895 | mm | OK | -- | 19:41 | 2024-03-21 | 0.85
307 | 47.9 | gf | 0.895 | mm | OK | -- | 19:41 | 2024-03-21 | 0.85
308 | 47.9 | gf | 0.9 | mm | OK | -- | 19:41 | 2024-03-21 | 0.855
309 | 48 | gf | 0.9 | mm | OK | -- | 19:41 | 2024-03-21 | 0.855
310 | 48.1 | gf | 0.905 | mm | OK | -- | 19:41 | 2024-03-21 | 0.86
311 | 48.1 | gf | 0.91 | mm | OK | -- | 19:41 | 2024-03-21 | 0.865
312 | 48.1 | gf | 0.91 | mm | OK | -- | 19:41 | 2024-03-21 | 0.865
313 | 47.8 | gf | 0.915 | mm | OK | -- | 19:41 | 2024-03-21 | 0.87
314 | 47.8 | gf | 0.92 | mm | OK | -- | 19:41 | 2024-03-21 | 0.875
315 | 48.1 | gf | 0.925 | mm | OK | -- | 19:41 | 2024-03-21 | 0.88
316 | 49 | gf | 0.93 | mm | OK | -- | 19:41 | 2024-03-21 | 0.885
317 | 48.9 | gf | 0.94 | mm | OK | -- | 19:41 | 2024-03-21 | 0.895
318 | 48.9 | gf | 0.945 | mm | OK | -- | 19:41 | 2024-03-21 | 0.9
319 | 48.9 | gf | 0.955 | mm | OK | -- | 19:41 | 2024-03-21 | 0.91
320 | 48.8 | gf | 0.96 | mm | OK | -- | 19:41 | 2024-03-21 | 0.915
321 | 48.9 | gf | 0.97 | mm | OK | -- | 19:41 | 2024-03-21 | 0.925
322 | 48.9 | gf | 0.975 | mm | OK | -- | 19:41 | 2024-03-21 | 0.93
323 | 49 | gf | 0.985 | mm | OK | -- | 19:41 | 2024-03-21 | 0.94
324 | 49 | gf | 0.99 | mm | OK | -- | 19:41 | 2024-03-21 | 0.945
325 | 49.1 | gf | 0.995 | mm | OK | -- | 19:41 | 2024-03-21 | 0.95
326 | 49.2 | gf | 1.005 | mm | OK | -- | 19:41 | 2024-03-21 | 0.96
327 | 49.3 | gf | 1.015 | mm | OK | -- | 19:41 | 2024-03-21 | 0.97
328 | 49.3 | gf | 1.02 | mm | OK | -- | 19:41 | 2024-03-21 | 0.975
329 | 49.3 | gf | 1.035 | mm | OK | -- | 19:41 | 2024-03-21 | 0.99
330 | 49.4 | gf | 1.045 | mm | OK | -- | 19:41 | 2024-03-21 | 1
331 | 49.4 | gf | 1.055 | mm | OK | -- | 19:41 | 2024-03-21 | 1.01
332 | 49.3 | gf | 1.065 | mm | OK | -- | 19:41 | 2024-03-21 | 1.02
333 | 49.4 | gf | 1.075 | mm | OK | -- | 19:41 | 2024-03-21 | 1.03
334 | 49.4 | gf | 1.085 | mm | OK | -- | 19:41 | 2024-03-21 | 1.04
335 | 49.3 | gf | 1.095 | mm | OK | -- | 19:41 | 2024-03-21 | 1.05
336 | 49.2 | gf | 1.105 | mm | OK | -- | 19:41 | 2024-03-21 | 1.06
337 | 49.1 | gf | 1.115 | mm | OK | -- | 19:41 | 2024-03-21 | 1.07
338 | 49.4 | gf | 1.125 | mm | OK | -- | 19:41 | 2024-03-21 | 1.08
339 | 49.5 | gf | 1.14 | mm | OK | -- | 19:41 | 2024-03-21 | 1.095
340 | 49.6 | gf | 1.15 | mm | OK | -- | 19:41 | 2024-03-21 | 1.105
341 | 49.5 | gf | 1.16 | mm | OK | -- | 19:41 | 2024-03-21 | 1.115
342 | 49.6 | gf | 1.165 | mm | OK | -- | 19:41 | 2024-03-21 | 1.12
343 | 49.8 | gf | 1.17 | mm | OK | -- | 19:41 | 2024-03-21 | 1.125
344 | 49.9 | gf | 1.185 | mm | OK | -- | 19:41 | 2024-03-21 | 1.14
345 | 50 | gf | 1.195 | mm | OK | -- | 19:41 | 2024-03-21 | 1.15
346 | 50 | gf | 1.21 | mm | OK | -- | 19:41 | 2024-03-21 | 1.165
347 | 50.1 | gf | 1.22 | mm | OK | -- | 19:41 | 2024-03-21 | 1.175
348 | 50.1 | gf | 1.23 | mm | OK | -- | 19:41 | 2024-03-21 | 1.185
349 | 50.3 | gf | 1.24 | mm | OK | -- | 19:41 | 2024-03-21 | 1.195
350 | 50.3 | gf | 1.255 | mm | OK | -- | 19:41 | 2024-03-21 | 1.21
351 | 50.2 | gf | 1.265 | mm | OK | -- | 19:41 | 2024-03-21 | 1.22
352 | 50.3 | gf | 1.275 | mm | OK | -- | 19:41 | 2024-03-21 | 1.23
353 | 50.3 | gf | 1.285 | mm | OK | -- | 19:41 | 2024-03-21 | 1.24
354 | 50.1 | gf | 1.29 | mm | OK | -- | 19:41 | 2024-03-21 | 1.245
355 | 50.1 | gf | 1.3 | mm | OK | -- | 19:41 | 2024-03-21 | 1.255
356 | 50.2 | gf | 1.305 | mm | OK | -- | 19:41 | 2024-03-21 | 1.26
357 | 50.2 | gf | 1.31 | mm | OK | -- | 19:41 | 2024-03-21 | 1.265
358 | 50.2 | gf | 1.32 | mm | OK | -- | 19:41 | 2024-03-21 | 1.275
359 | 50.3 | gf | 1.325 | mm | OK | -- | 19:41 | 2024-03-21 | 1.28
360 | 50.3 | gf | 1.33 | mm | OK | -- | 19:41 | 2024-03-21 | 1.285
361 | 50.3 | gf | 1.335 | mm | OK | -- | 19:41 | 2024-03-21 | 1.29
362 | 50.2 | gf | 1.34 | mm | OK | -- | 19:41 | 2024-03-21 | 1.295
363 | 50.1 | gf | 1.34 | mm | OK | -- | 19:41 | 2024-03-21 | 1.295
364 | 50.2 | gf | 1.345 | mm | OK | -- | 19:41 | 2024-03-21 | 1.3
365 | 50.3 | gf | 1.35 | mm | OK | -- | 19:41 | 2024-03-21 | 1.305
366 | 50.3 | gf | 1.355 | mm | OK | -- | 19:41 | 2024-03-21 | 1.31
367 | 50.2 | gf | 1.36 | mm | OK | -- | 19:41 | 2024-03-21 | 1.315
368 | 50.4 | gf | 1.365 | mm | OK | -- | 19:41 | 2024-03-21 | 1.32
369 | 50.6 | gf | 1.37 | mm | OK | -- | 19:41 | 2024-03-21 | 1.325
370 | 50.5 | gf | 1.375 | mm | OK | -- | 19:41 | 2024-03-21 | 1.33
371 | 50.4 | gf | 1.38 | mm | OK | -- | 19:41 | 2024-03-21 | 1.335
372 | 50.5 | gf | 1.38 | mm | OK | -- | 19:41 | 2024-03-21 | 1.335
373 | 50.6 | gf | 1.385 | mm | OK | -- | 19:41 | 2024-03-21 | 1.34
374 | 50.7 | gf | 1.39 | mm | OK | -- | 19:41 | 2024-03-21 | 1.345
375 | 50.8 | gf | 1.395 | mm | OK | -- | 19:41 | 2024-03-21 | 1.35
376 | 50.8 | gf | 1.395 | mm | OK | -- | 19:41 | 2024-03-21 | 1.35
377 | 50.8 | gf | 1.4 | mm | OK | -- | 19:41 | 2024-03-21 | 1.355
378 | 50.9 | gf | 1.405 | mm | OK | -- | 19:41 | 2024-03-21 | 1.36
379 | 50.9 | gf | 1.41 | mm | OK | -- | 19:41 | 2024-03-21 | 1.365
380 | 50.8 | gf | 1.41 | mm | OK | -- | 19:41 | 2024-03-21 | 1.365
381 | 50.9 | gf | 1.415 | mm | OK | -- | 19:41 | 2024-03-21 | 1.37
382 | 50.9 | gf | 1.42 | mm | OK | -- | 19:41 | 2024-03-21 | 1.375
383 | 50.9 | gf | 1.42 | mm | OK | -- | 19:41 | 2024-03-21 | 1.375
384 | 51 | gf | 1.425 | mm | OK | -- | 19:41 | 2024-03-21 | 1.38
385 | 51 | gf | 1.425 | mm | OK | -- | 19:41 | 2024-03-21 | 1.38
386 | 50.9 | gf | 1.43 | mm | OK | -- | 19:41 | 2024-03-21 | 1.385
387 | 51 | gf | 1.43 | mm | OK | -- | 19:41 | 2024-03-21 | 1.385
388 | 51 | gf | 1.435 | mm | OK | -- | 19:41 | 2024-03-21 | 1.39
389 | 51 | gf | 1.435 | mm | OK | -- | 19:41 | 2024-03-21 | 1.39
390 | 51.1 | gf | 1.44 | mm | OK | -- | 19:41 | 2024-03-21 | 1.395
391 | 51 | gf | 1.44 | mm | OK | -- | 19:41 | 2024-03-21 | 1.395
392 | 51.1 | gf | 1.445 | mm | OK | -- | 19:41 | 2024-03-21 | 1.4
393 | 51.1 | gf | 1.45 | mm | OK | -- | 19:41 | 2024-03-21 | 1.405
394 | 51 | gf | 1.45 | mm | OK | -- | 19:41 | 2024-03-21 | 1.405
395 | 51.1 | gf | 1.45 | mm | OK | -- | 19:41 | 2024-03-21 | 1.405
396 | 51.1 | gf | 1.455 | mm | OK | -- | 19:41 | 2024-03-21 | 1.41
397 | 51.1 | gf | 1.455 | mm | OK | -- | 19:41 | 2024-03-21 | 1.41
398 | 51.1 | gf | 1.46 | mm | OK | -- | 19:41 | 2024-03-21 | 1.415
399 | 51.1 | gf | 1.46 | mm | OK | -- | 19:41 | 2024-03-21 | 1.415
400 | 51.2 | gf | 1.46 | mm | OK | -- | 19:41 | 2024-03-21 | 1.415
401 | 51.2 | gf | 1.465 | mm | OK | -- | 19:41 | 2024-03-21 | 1.42
402 | 51.2 | gf | 1.465 | mm | OK | -- | 19:41 | 2024-03-21 | 1.42
403 | 51.1 | gf | 1.47 | mm | OK | -- | 19:41 | 2024-03-21 | 1.425
404 | 51.2 | gf | 1.47 | mm | OK | -- | 19:41 | 2024-03-21 | 1.425
405 | 51.3 | gf | 1.47 | mm | OK | -- | 19:41 | 2024-03-21 | 1.425
406 | 51.2 | gf | 1.475 | mm | OK | -- | 19:41 | 2024-03-21 | 1.43
407 | 51.2 | gf | 1.475 | mm | OK | -- | 19:41 | 2024-03-21 | 1.43
408 | 51.2 | gf | 1.475 | mm | OK | -- | 19:41 | 2024-03-21 | 1.43
409 | 51.2 | gf | 1.475 | mm | OK | -- | 19:41 | 2024-03-21 | 1.43
410 | 51.1 | gf | 1.48 | mm | OK | -- | 19:41 | 2024-03-21 | 1.435
411 | 51.1 | gf | 1.48 | mm | OK | -- | 19:41 | 2024-03-21 | 1.435
412 | 51.1 | gf | 1.48 | mm | OK | -- | 19:41 | 2024-03-21 | 1.435
413 | 51.1 | gf | 1.485 | mm | OK | -- | 19:41 | 2024-03-21 | 1.44
414 | 51.1 | gf | 1.485 | mm | OK | -- | 19:41 | 2024-03-21 | 1.44
415 | 51.1 | gf | 1.485 | mm | OK | -- | 19:41 | 2024-03-21 | 1.44
416 | 50.9 | gf | 1.485 | mm | OK | -- | 19:41 | 2024-03-21 | 1.44
417 | 51 | gf | 1.49 | mm | OK | -- | 19:41 | 2024-03-21 | 1.445
418 | 51.1 | gf | 1.49 | mm | OK | -- | 19:41 | 2024-03-21 | 1.445
419 | 51 | gf | 1.49 | mm | OK | -- | 19:41 | 2024-03-21 | 1.445
420 | 51.1 | gf | 1.49 | mm | OK | -- | 19:41 | 2024-03-21 | 1.445
421 | 51 | gf | 1.495 | mm | OK | -- | 19:41 | 2024-03-21 | 1.45
422 | 51.1 | gf | 1.495 | mm | OK | -- | 19:41 | 2024-03-21 | 1.45
423 | 51.2 | gf | 1.495 | mm | OK | -- | 19:41 | 2024-03-21 | 1.45
424 | 51.1 | gf | 1.5 | mm | OK | -- | 19:41 | 2024-03-21 | 1.455
425 | 51.1 | gf | 1.5 | mm | OK | -- | 19:41 | 2024-03-21 | 1.455
426 | 51.1 | gf | 1.5 | mm | OK | -- | 19:41 | 2024-03-21 | 1.455
427 | 51 | gf | 1.505 | mm | OK | -- | 19:41 | 2024-03-21 | 1.46
428 | 51 | gf | 1.505 | mm | OK | -- | 19:41 | 2024-03-21 | 1.46
429 | 51.1 | gf | 1.505 | mm | OK | -- | 19:41 | 2024-03-21 | 1.46
430 | 51.2 | gf | 1.51 | mm | OK | -- | 19:41 | 2024-03-21 | 1.465
431 | 51.2 | gf | 1.515 | mm | OK | -- | 19:41 | 2024-03-21 | 1.47
432 | 51.2 | gf | 1.515 | mm | OK | -- | 19:41 | 2024-03-21 | 1.47
433 | 51.2 | gf | 1.52 | mm | OK | -- | 19:41 | 2024-03-21 | 1.475
434 | 51.3 | gf | 1.525 | mm | OK | -- | 19:41 | 2024-03-21 | 1.48
435 | 51.4 | gf | 1.525 | mm | OK | -- | 19:41 | 2024-03-21 | 1.48
436 | 51.4 | gf | 1.53 | mm | OK | -- | 19:41 | 2024-03-21 | 1.485
437 | 51.4 | gf | 1.535 | mm | OK | -- | 19:41 | 2024-03-21 | 1.49
438 | 51.6 | gf | 1.535 | mm | OK | -- | 19:41 | 2024-03-21 | 1.49
439 | 51.7 | gf | 1.54 | mm | OK | -- | 19:41 | 2024-03-21 | 1.495
440 | 51.8 | gf | 1.545 | mm | OK | -- | 19:41 | 2024-03-21 | 1.5
441 | 51.8 | gf | 1.55 | mm | OK | -- | 19:41 | 2024-03-21 | 1.505
442 | 51.7 | gf | 1.555 | mm | OK | -- | 19:41 | 2024-03-21 | 1.51
443 | 51.7 | gf | 1.555 | mm | OK | -- | 19:41 | 2024-03-21 | 1.51
444 | 51.7 | gf | 1.56 | mm | OK | -- | 19:41 | 2024-03-21 | 1.515
445 | 51.7 | gf | 1.57 | mm | OK | -- | 19:41 | 2024-03-21 | 1.525
446 | 51.6 | gf | 1.575 | mm | OK | -- | 19:41 | 2024-03-21 | 1.53
447 | 51.7 | gf | 1.58 | mm | OK | -- | 19:41 | 2024-03-21 | 1.535
448 | 51.8 | gf | 1.585 | mm | OK | -- | 19:41 | 2024-03-21 | 1.54
449 | 51.9 | gf | 1.595 | mm | OK | -- | 19:41 | 2024-03-21 | 1.55
450 | 52 | gf | 1.6 | mm | OK | -- | 19:41 | 2024-03-21 | 1.555
451 | 52.1 | gf | 1.605 | mm | OK | -- | 19:41 | 2024-03-21 | 1.56
452 | 51.9 | gf | 1.615 | mm | OK | -- | 19:41 | 2024-03-21 | 1.57
453 | 51.8 | gf | 1.62 | mm | OK | -- | 19:41 | 2024-03-21 | 1.575
454 | 51.8 | gf | 1.625 | mm | OK | -- | 19:41 | 2024-03-21 | 1.58
455 | 51.8 | gf | 1.63 | mm | OK | -- | 19:41 | 2024-03-21 | 1.585
456 | 51.9 | gf | 1.64 | mm | OK | -- | 19:41 | 2024-03-21 | 1.595
457 | 51.9 | gf | 1.645 | mm | OK | -- | 19:41 | 2024-03-21 | 1.6
458 | 51.9 | gf | 1.65 | mm | OK | -- | 19:41 | 2024-03-21 | 1.605
459 | 51.7 | gf | 1.655 | mm | OK | -- | 19:41 | 2024-03-21 | 1.61
460 | 51.5 | gf | 1.655 | mm | OK | -- | 19:41 | 2024-03-21 | 1.61
461 | 51.5 | gf | 1.66 | mm | OK | -- | 19:41 | 2024-03-21 | 1.615
462 | 51.4 | gf | 1.665 | mm | OK | -- | 19:41 | 2024-03-21 | 1.62
463 | 51.3 | gf | 1.67 | mm | OK | -- | 19:41 | 2024-03-21 | 1.625
464 | 51.3 | gf | 1.675 | mm | OK | -- | 19:41 | 2024-03-21 | 1.63
465 | 51.4 | gf | 1.68 | mm | OK | -- | 19:41 | 2024-03-21 | 1.635
466 | 51.4 | gf | 1.68 | mm | OK | -- | 19:41 | 2024-03-21 | 1.635
467 | 51.5 | gf | 1.685 | mm | OK | -- | 19:41 | 2024-03-21 | 1.64
468 | 51.6 | gf | 1.69 | mm | OK | -- | 19:41 | 2024-03-21 | 1.645
469 | 51.6 | gf | 1.69 | mm | OK | -- | 19:41 | 2024-03-21 | 1.645
470 | 51.7 | gf | 1.695 | mm | OK | -- | 19:41 | 2024-03-21 | 1.65
471 | 51.8 | gf | 1.695 | mm | OK | -- | 19:41 | 2024-03-21 | 1.65
472 | 52 | gf | 1.7 | mm | OK | -- | 19:41 | 2024-03-21 | 1.655
473 | 52 | gf | 1.7 | mm | OK | -- | 19:41 | 2024-03-21 | 1.655
474 | 52.1 | gf | 1.705 | mm | OK | -- | 19:41 | 2024-03-21 | 1.66
475 | 52.1 | gf | 1.705 | mm | OK | -- | 19:41 | 2024-03-21 | 1.66
476 | 52.1 | gf | 1.705 | mm | OK | -- | 19:41 | 2024-03-21 | 1.66
477 | 52.2 | gf | 1.71 | mm | OK | -- | 19:41 | 2024-03-21 | 1.665
478 | 52.2 | gf | 1.71 | mm | OK | -- | 19:41 | 2024-03-21 | 1.665
479 | 52.2 | gf | 1.71 | mm | OK | -- | 19:41 | 2024-03-21 | 1.665
480 | 52.3 | gf | 1.715 | mm | OK | -- | 19:41 | 2024-03-21 | 1.67
481 | 52.5 | gf | 1.715 | mm | OK | -- | 19:41 | 2024-03-21 | 1.67
482 | 52.6 | gf | 1.72 | mm | OK | -- | 19:41 | 2024-03-21 | 1.675
483 | 52.5 | gf | 1.725 | mm | OK | -- | 19:41 | 2024-03-21 | 1.68
484 | 52.2 | gf | 1.725 | mm | OK | -- | 19:41 | 2024-03-21 | 1.68
485 | 52.2 | gf | 1.725 | mm | OK | -- | 19:41 | 2024-03-21 | 1.68
486 | 52.4 | gf | 1.73 | mm | OK | -- | 19:41 | 2024-03-21 | 1.685
487 | 52.6 | gf | 1.73 | mm | OK | -- | 19:41 | 2024-03-21 | 1.685
488 | 52.4 | gf | 1.735 | mm | OK | -- | 19:41 | 2024-03-21 | 1.69
489 | 52.4 | gf | 1.735 | mm | OK | -- | 19:41 | 2024-03-21 | 1.69
490 | 52.4 | gf | 1.74 | mm | OK | -- | 19:41 | 2024-03-21 | 1.695
491 | 52.3 | gf | 1.74 | mm | OK | -- | 19:41 | 2024-03-21 | 1.695
492 | 52.3 | gf | 1.745 | mm | OK | -- | 19:41 | 2024-03-21 | 1.7
493 | 52.4 | gf | 1.745 | mm | OK | -- | 19:41 | 2024-03-21 | 1.7
494 | 52.2 | gf | 1.75 | mm | OK | -- | 19:41 | 2024-03-21 | 1.705
495 | 52.6 | gf | 1.75 | mm | OK | -- | 19:41 | 2024-03-21 | 1.705
496 | 52.4 | gf | 1.755 | mm | OK | -- | 19:41 | 2024-03-21 | 1.71
497 | 52.6 | gf | 1.755 | mm | OK | -- | 19:41 | 2024-03-21 | 1.71
498 | 52.6 | gf | 1.76 | mm | OK | -- | 19:41 | 2024-03-21 | 1.715
499 | 52.7 | gf | 1.765 | mm | OK | -- | 19:41 | 2024-03-21 | 1.72
500 | 52.7 | gf | 1.77 | mm | OK | -- | 19:41 | 2024-03-21 | 1.725
501 | 52.5 | gf | 1.775 | mm | OK | -- | 19:41 | 2024-03-21 | 1.73
502 | 52.4 | gf | 1.78 | mm | OK | -- | 19:41 | 2024-03-21 | 1.735
503 | 52.5 | gf | 1.785 | mm | OK | -- | 19:41 | 2024-03-21 | 1.74
504 | 52.6 | gf | 1.79 | mm | OK | -- | 19:41 | 2024-03-21 | 1.745
505 | 52.6 | gf | 1.795 | mm | OK | -- | 19:41 | 2024-03-21 | 1.75
506 | 52.5 | gf | 1.8 | mm | OK | -- | 19:41 | 2024-03-21 | 1.755
507 | 52.6 | gf | 1.805 | mm | OK | -- | 19:41 | 2024-03-21 | 1.76
508 | 52.6 | gf | 1.81 | mm | OK | -- | 19:41 | 2024-03-21 | 1.765
509 | 52.6 | gf | 1.815 | mm | OK | -- | 19:41 | 2024-03-21 | 1.77
510 | 52.6 | gf | 1.82 | mm | OK | -- | 19:41 | 2024-03-21 | 1.775
511 | 52.6 | gf | 1.825 | mm | OK | -- | 19:41 | 2024-03-21 | 1.78
512 | 52.6 | gf | 1.825 | mm | OK | -- | 19:41 | 2024-03-21 | 1.78
513 | 52.7 | gf | 1.83 | mm | OK | -- | 19:41 | 2024-03-21 | 1.785
514 | 52.7 | gf | 1.835 | mm | OK | -- | 19:41 | 2024-03-21 | 1.79
515 | 52.6 | gf | 1.835 | mm | OK | -- | 19:41 | 2024-03-21 | 1.79
516 | 52.6 | gf | 1.84 | mm | OK | -- | 19:41 | 2024-03-21 | 1.795
517 | 52.6 | gf | 1.84 | mm | OK | -- | 19:41 | 2024-03-21 | 1.795
518 | 52.8 | gf | 1.845 | mm | OK | -- | 19:41 | 2024-03-21 | 1.8
519 | 52.9 | gf | 1.845 | mm | OK | -- | 19:41 | 2024-03-21 | 1.8
520 | 52.8 | gf | 1.85 | mm | OK | -- | 19:41 | 2024-03-21 | 1.805
521 | 52.8 | gf | 1.855 | mm | OK | -- | 19:41 | 2024-03-21 | 1.81
522 | 52.9 | gf | 1.855 | mm | OK | -- | 19:41 | 2024-03-21 | 1.81
523 | 52.9 | gf | 1.86 | mm | OK | -- | 19:41 | 2024-03-21 | 1.815
524 | 52.9 | gf | 1.865 | mm | OK | -- | 19:41 | 2024-03-21 | 1.82
525 | 52.9 | gf | 1.87 | mm | OK | -- | 19:41 | 2024-03-21 | 1.825
526 | 52.9 | gf | 1.87 | mm | OK | -- | 19:41 | 2024-03-21 | 1.825
527 | 52.9 | gf | 1.875 | mm | OK | -- | 19:41 | 2024-03-21 | 1.83
528 | 52.9 | gf | 1.88 | mm | OK | -- | 19:41 | 2024-03-21 | 1.835
529 | 52.9 | gf | 1.885 | mm | OK | -- | 19:41 | 2024-03-21 | 1.84
530 | 52.9 | gf | 1.89 | mm | OK | -- | 19:41 | 2024-03-21 | 1.845
531 | 53 | gf | 1.89 | mm | OK | -- | 19:41 | 2024-03-21 | 1.845
532 | 53 | gf | 1.895 | mm | OK | -- | 19:41 | 2024-03-21 | 1.85
533 | 53 | gf | 1.9 | mm | OK | -- | 19:41 | 2024-03-21 | 1.855
534 | 53.1 | gf | 1.905 | mm | OK | -- | 19:41 | 2024-03-21 | 1.86
535 | 53.1 | gf | 1.905 | mm | OK | -- | 19:41 | 2024-03-21 | 1.86
536 | 53 | gf | 1.91 | mm | OK | -- | 19:41 | 2024-03-21 | 1.865
537 | 53 | gf | 1.915 | mm | OK | -- | 19:41 | 2024-03-21 | 1.87
538 | 53.1 | gf | 1.92 | mm | OK | -- | 19:41 | 2024-03-21 | 1.875
539 | 53.2 | gf | 1.925 | mm | OK | -- | 19:41 | 2024-03-21 | 1.88
540 | 53.1 | gf | 1.925 | mm | OK | -- | 19:41 | 2024-03-21 | 1.88
541 | 53.2 | gf | 1.93 | mm | OK | -- | 19:41 | 2024-03-21 | 1.885
542 | 53.1 | gf | 1.935 | mm | OK | -- | 19:41 | 2024-03-21 | 1.89
543 | 53.2 | gf | 1.94 | mm | OK | -- | 19:41 | 2024-03-21 | 1.895
544 | 53.2 | gf | 1.945 | mm | OK | -- | 19:41 | 2024-03-21 | 1.9
545 | 53.1 | gf | 1.95 | mm | OK | -- | 19:41 | 2024-03-21 | 1.905
546 | 53.1 | gf | 1.955 | mm | OK | -- | 19:41 | 2024-03-21 | 1.91
547 | 53.1 | gf | 1.965 | mm | OK | -- | 19:41 | 2024-03-21 | 1.92
548 | 53.2 | gf | 1.97 | mm | OK | -- | 19:41 | 2024-03-21 | 1.925
549 | 53.3 | gf | 1.975 | mm | OK | -- | 19:41 | 2024-03-21 | 1.93
550 | 53.3 | gf | 1.98 | mm | OK | -- | 19:41 | 2024-03-21 | 1.935
551 | 53.3 | gf | 1.985 | mm | OK | -- | 19:41 | 2024-03-21 | 1.94
552 | 53.3 | gf | 1.99 | mm | OK | -- | 19:41 | 2024-03-21 | 1.945
553 | 53.4 | gf | 2 | mm | OK | -- | 19:41 | 2024-03-21 | 1.955
554 | 53.4 | gf | 2.005 | mm | OK | -- | 19:41 | 2024-03-21 | 1.96
555 | 53.4 | gf | 2.015 | mm | OK | -- | 19:41 | 2024-03-21 | 1.97
556 | 53.4 | gf | 2.02 | mm | OK | -- | 19:41 | 2024-03-21 | 1.975
557 | 53.4 | gf | 2.03 | mm | OK | -- | 19:41 | 2024-03-21 | 1.985
558 | 53.4 | gf | 2.035 | mm | OK | -- | 19:41 | 2024-03-21 | 1.99
559 | 53.4 | gf | 2.045 | mm | OK | -- | 19:41 | 2024-03-21 | 2
560 | 53.4 | gf | 2.05 | mm | OK | -- | 19:41 | 2024-03-21 | 2.005
561 | 53.4 | gf | 2.06 | mm | OK | -- | 19:41 | 2024-03-21 | 2.015
562 | 53.4 | gf | 2.07 | mm | OK | -- | 19:41 | 2024-03-21 | 2.025
563 | 53.4 | gf | 2.075 | mm | OK | -- | 19:41 | 2024-03-21 | 2.03
564 | 53.4 | gf | 2.085 | mm | OK | -- | 19:41 | 2024-03-21 | 2.04
565 | 53.4 | gf | 2.09 | mm | OK | -- | 19:41 | 2024-03-21 | 2.045
566 | 53.4 | gf | 2.1 | mm | OK | -- | 19:41 | 2024-03-21 | 2.055
567 | 53.3 | gf | 2.105 | mm | OK | -- | 19:41 | 2024-03-21 | 2.06
568 | 53.3 | gf | 2.11 | mm | OK | -- | 19:41 | 2024-03-21 | 2.065
569 | 53.4 | gf | 2.11 | mm | OK | -- | 19:41 | 2024-03-21 | 2.065
570 | 53.6 | gf | 2.115 | mm | OK | -- | 19:41 | 2024-03-21 | 2.07
571 | 53.6 | gf | 2.12 | mm | OK | -- | 19:41 | 2024-03-21 | 2.075
572 | 53.5 | gf | 2.125 | mm | OK | -- | 19:41 | 2024-03-21 | 2.08
573 | 53.5 | gf | 2.13 | mm | OK | -- | 19:41 | 2024-03-21 | 2.085
574 | 53.6 | gf | 2.13 | mm | OK | -- | 19:41 | 2024-03-21 | 2.085
575 | 53.7 | gf | 2.135 | mm | OK | -- | 19:41 | 2024-03-21 | 2.09
576 | 53.7 | gf | 2.14 | mm | OK | -- | 19:41 | 2024-03-21 | 2.095
577 | 53.7 | gf | 2.145 | mm | OK | -- | 19:41 | 2024-03-21 | 2.1
578 | 53.7 | gf | 2.145 | mm | OK | -- | 19:41 | 2024-03-21 | 2.1
579 | 53.6 | gf | 2.15 | mm | OK | -- | 19:41 | 2024-03-21 | 2.105
580 | 53.6 | gf | 2.15 | mm | OK | -- | 19:41 | 2024-03-21 | 2.105
581 | 53.7 | gf | 2.155 | mm | OK | -- | 19:41 | 2024-03-21 | 2.11
582 | 53.7 | gf | 2.155 | mm | OK | -- | 19:41 | 2024-03-21 | 2.11
583 | 53.8 | gf | 2.16 | mm | OK | -- | 19:41 | 2024-03-21 | 2.115
584 | 53.8 | gf | 2.165 | mm | OK | -- | 19:41 | 2024-03-21 | 2.12
585 | 53.8 | gf | 2.17 | mm | OK | -- | 19:41 | 2024-03-21 | 2.125
586 | 53.8 | gf | 2.175 | mm | OK | -- | 19:41 | 2024-03-21 | 2.13
587 | 53.8 | gf | 2.175 | mm | OK | -- | 19:41 | 2024-03-21 | 2.13
588 | 53.8 | gf | 2.18 | mm | OK | -- | 19:41 | 2024-03-21 | 2.135
589 | 53.9 | gf | 2.185 | mm | OK | -- | 19:41 | 2024-03-21 | 2.14
590 | 53.9 | gf | 2.19 | mm | OK | -- | 19:41 | 2024-03-21 | 2.145
591 | 53.9 | gf | 2.195 | mm | OK | -- | 19:41 | 2024-03-21 | 2.15
592 | 53.9 | gf | 2.195 | mm | OK | -- | 19:41 | 2024-03-21 | 2.15
593 | 53.9 | gf | 2.2 | mm | OK | -- | 19:41 | 2024-03-21 | 2.155
594 | 54 | gf | 2.205 | mm | OK | -- | 19:41 | 2024-03-21 | 2.16
595 | 53.9 | gf | 2.21 | mm | OK | -- | 19:41 | 2024-03-21 | 2.165
596 | 53.9 | gf | 2.215 | mm | OK | -- | 19:41 | 2024-03-21 | 2.17
597 | 53.8 | gf | 2.215 | mm | OK | -- | 19:41 | 2024-03-21 | 2.17
598 | 54 | gf | 2.22 | mm | OK | -- | 19:41 | 2024-03-21 | 2.175
599 | 54 | gf | 2.225 | mm | OK | -- | 19:41 | 2024-03-21 | 2.18
600 | 54 | gf | 2.235 | mm | OK | -- | 19:41 | 2024-03-21 | 2.19
601 | 54 | gf | 2.24 | mm | OK | -- | 19:41 | 2024-03-21 | 2.195
602 | 54 | gf | 2.245 | mm | OK | -- | 19:41 | 2024-03-21 | 2.2
603 | 54 | gf | 2.25 | mm | OK | -- | 19:41 | 2024-03-21 | 2.205
604 | 54 | gf | 2.26 | mm | OK | -- | 19:41 | 2024-03-21 | 2.215
605 | 54 | gf | 2.265 | mm | OK | -- | 19:41 | 2024-03-21 | 2.22
606 | 54 | gf | 2.27 | mm | OK | -- | 19:41 | 2024-03-21 | 2.225
607 | 54.1 | gf | 2.275 | mm | OK | -- | 19:41 | 2024-03-21 | 2.23
608 | 54.2 | gf | 2.28 | mm | OK | -- | 19:41 | 2024-03-21 | 2.235
609 | 54.2 | gf | 2.29 | mm | OK | -- | 19:41 | 2024-03-21 | 2.245
610 | 54.3 | gf | 2.295 | mm | OK | -- | 19:41 | 2024-03-21 | 2.25
611 | 54.3 | gf | 2.3 | mm | OK | -- | 19:41 | 2024-03-21 | 2.255
612 | 54.3 | gf | 2.305 | mm | OK | -- | 19:41 | 2024-03-21 | 2.26
613 | 54.3 | gf | 2.31 | mm | OK | -- | 19:41 | 2024-03-21 | 2.265
614 | 54.3 | gf | 2.315 | mm | OK | -- | 19:41 | 2024-03-21 | 2.27
615 | 54.4 | gf | 2.32 | mm | OK | -- | 19:41 | 2024-03-21 | 2.275
616 | 54.3 | gf | 2.325 | mm | OK | -- | 19:41 | 2024-03-21 | 2.28
617 | 54.3 | gf | 2.33 | mm | OK | -- | 19:41 | 2024-03-21 | 2.285
618 | 54.3 | gf | 2.335 | mm | OK | -- | 19:41 | 2024-03-21 | 2.29
619 | 54.3 | gf | 2.335 | mm | OK | -- | 19:42 | 2024-03-21 | 2.29
620 | 54.2 | gf | 2.34 | mm | OK | -- | 19:42 | 2024-03-21 | 2.295
621 | 54.3 | gf | 2.34 | mm | OK | -- | 19:42 | 2024-03-21 | 2.295
622 | 54.4 | gf | 2.345 | mm | OK | -- | 19:42 | 2024-03-21 | 2.3
623 | 54.5 | gf | 2.35 | mm | OK | -- | 19:42 | 2024-03-21 | 2.305
624 | 54.4 | gf | 2.355 | mm | OK | -- | 19:42 | 2024-03-21 | 2.31
625 | 54.5 | gf | 2.36 | mm | OK | -- | 19:42 | 2024-03-21 | 2.315
626 | 54.5 | gf | 2.36 | mm | OK | -- | 19:42 | 2024-03-21 | 2.315
627 | 54.5 | gf | 2.365 | mm | OK | -- | 19:42 | 2024-03-21 | 2.32
628 | 54.5 | gf | 2.37 | mm | OK | -- | 19:42 | 2024-03-21 | 2.325
629 | 54.5 | gf | 2.375 | mm | OK | -- | 19:42 | 2024-03-21 | 2.33
630 | 54.6 | gf | 2.38 | mm | OK | -- | 19:42 | 2024-03-21 | 2.335
631 | 54.6 | gf | 2.385 | mm | OK | -- | 19:42 | 2024-03-21 | 2.34
632 | 54.6 | gf | 2.39 | mm | OK | -- | 19:42 | 2024-03-21 | 2.345
633 | 54.5 | gf | 2.395 | mm | OK | -- | 19:42 | 2024-03-21 | 2.35
634 | 54.6 | gf | 2.4 | mm | OK | -- | 19:42 | 2024-03-21 | 2.355
635 | 54.6 | gf | 2.405 | mm | OK | -- | 19:42 | 2024-03-21 | 2.36
636 | 54.7 | gf | 2.41 | mm | OK | -- | 19:42 | 2024-03-21 | 2.365
637 | 54.6 | gf | 2.415 | mm | OK | -- | 19:42 | 2024-03-21 | 2.37
638 | 54.7 | gf | 2.425 | mm | OK | -- | 19:42 | 2024-03-21 | 2.38
639 | 54.7 | gf | 2.43 | mm | OK | -- | 19:42 | 2024-03-21 | 2.385
640 | 54.7 | gf | 2.435 | mm | OK | -- | 19:42 | 2024-03-21 | 2.39
641 | 54.8 | gf | 2.44 | mm | OK | -- | 19:42 | 2024-03-21 | 2.395
642 | 54.7 | gf | 2.445 | mm | OK | -- | 19:42 | 2024-03-21 | 2.4
643 | 54.9 | gf | 2.45 | mm | OK | -- | 19:42 | 2024-03-21 | 2.405
644 | 54.8 | gf | 2.455 | mm | OK | -- | 19:42 | 2024-03-21 | 2.41
645 | 54.9 | gf | 2.46 | mm | OK | -- | 19:42 | 2024-03-21 | 2.415
646 | 54.9 | gf | 2.465 | mm | OK | -- | 19:42 | 2024-03-21 | 2.42
647 | 54.8 | gf | 2.47 | mm | OK | -- | 19:42 | 2024-03-21 | 2.425
648 | 54.8 | gf | 2.475 | mm | OK | -- | 19:42 | 2024-03-21 | 2.43
649 | 54.9 | gf | 2.48 | mm | OK | -- | 19:42 | 2024-03-21 | 2.435
650 | 55.1 | gf | 2.485 | mm | OK | -- | 19:42 | 2024-03-21 | 2.44
651 | 55.1 | gf | 2.495 | mm | OK | -- | 19:42 | 2024-03-21 | 2.45
652 | 55.2 | gf | 2.5 | mm | OK | -- | 19:42 | 2024-03-21 | 2.455
653 | 55.1 | gf | 2.505 | mm | OK | -- | 19:42 | 2024-03-21 | 2.46
654 | 55.2 | gf | 2.51 | mm | OK | -- | 19:42 | 2024-03-21 | 2.465
655 | 55.1 | gf | 2.515 | mm | OK | -- | 19:42 | 2024-03-21 | 2.47
656 | 55.1 | gf | 2.52 | mm | OK | -- | 19:42 | 2024-03-21 | 2.475
657 | 55.3 | gf | 2.525 | mm | OK | -- | 19:42 | 2024-03-21 | 2.48
658 | 55.3 | gf | 2.535 | mm | OK | -- | 19:42 | 2024-03-21 | 2.49
659 | 55.3 | gf | 2.54 | mm | OK | -- | 19:42 | 2024-03-21 | 2.495
660 | 55.2 | gf | 2.55 | mm | OK | -- | 19:42 | 2024-03-21 | 2.505
661 | 55.2 | gf | 2.555 | mm | OK | -- | 19:42 | 2024-03-21 | 2.51
662 | 55.3 | gf | 2.56 | mm | OK | -- | 19:42 | 2024-03-21 | 2.515
663 | 55.3 | gf | 2.565 | mm | OK | -- | 19:42 | 2024-03-21 | 2.52
664 | 55.4 | gf | 2.57 | mm | OK | -- | 19:42 | 2024-03-21 | 2.525
665 | 55.4 | gf | 2.58 | mm | OK | -- | 19:42 | 2024-03-21 | 2.535
666 | 55.4 | gf | 2.585 | mm | OK | -- | 19:42 | 2024-03-21 | 2.54
667 | 55.4 | gf | 2.595 | mm | OK | -- | 19:42 | 2024-03-21 | 2.55
668 | 55.5 | gf | 2.6 | mm | OK | -- | 19:42 | 2024-03-21 | 2.555
669 | 55.4 | gf | 2.605 | mm | OK | -- | 19:42 | 2024-03-21 | 2.56
670 | 55.4 | gf | 2.605 | mm | OK | -- | 19:42 | 2024-03-21 | 2.56
671 | 55.4 | gf | 2.61 | mm | OK | -- | 19:42 | 2024-03-21 | 2.565
672 | 55.5 | gf | 2.615 | mm | OK | -- | 19:42 | 2024-03-21 | 2.57
673 | 55.5 | gf | 2.62 | mm | OK | -- | 19:42 | 2024-03-21 | 2.575
674 | 55.5 | gf | 2.625 | mm | OK | -- | 19:42 | 2024-03-21 | 2.58
675 | 55.5 | gf | 2.63 | mm | OK | -- | 19:42 | 2024-03-21 | 2.585
676 | 55.5 | gf | 2.635 | mm | OK | -- | 19:42 | 2024-03-21 | 2.59
677 | 55.5 | gf | 2.64 | mm | OK | -- | 19:42 | 2024-03-21 | 2.595
678 | 55.5 | gf | 2.645 | mm | OK | -- | 19:42 | 2024-03-21 | 2.6
679 | 55.5 | gf | 2.65 | mm | OK | -- | 19:42 | 2024-03-21 | 2.605
680 | 55.4 | gf | 2.655 | mm | OK | -- | 19:42 | 2024-03-21 | 2.61
681 | 55.4 | gf | 2.66 | mm | OK | -- | 19:42 | 2024-03-21 | 2.615
682 | 55.3 | gf | 2.665 | mm | OK | -- | 19:42 | 2024-03-21 | 2.62
683 | 55.3 | gf | 2.67 | mm | OK | -- | 19:42 | 2024-03-21 | 2.625
684 | 55.3 | gf | 2.675 | mm | OK | -- | 19:42 | 2024-03-21 | 2.63
685 | 55.4 | gf | 2.68 | mm | OK | -- | 19:42 | 2024-03-21 | 2.635
686 | 55.4 | gf | 2.685 | mm | OK | -- | 19:42 | 2024-03-21 | 2.64
687 | 55.5 | gf | 2.69 | mm | OK | -- | 19:42 | 2024-03-21 | 2.645
688 | 55.6 | gf | 2.7 | mm | OK | -- | 19:42 | 2024-03-21 | 2.655
689 | 55.6 | gf | 2.705 | mm | OK | -- | 19:42 | 2024-03-21 | 2.66
690 | 55.6 | gf | 2.715 | mm | OK | -- | 19:42 | 2024-03-21 | 2.67
691 | 55.6 | gf | 2.72 | mm | OK | -- | 19:42 | 2024-03-21 | 2.675
692 | 55.7 | gf | 2.725 | mm | OK | -- | 19:42 | 2024-03-21 | 2.68
693 | 55.7 | gf | 2.73 | mm | OK | -- | 19:42 | 2024-03-21 | 2.685
694 | 55.7 | gf | 2.73 | mm | OK | -- | 19:42 | 2024-03-21 | 2.685
695 | 55.8 | gf | 2.735 | mm | OK | -- | 19:42 | 2024-03-21 | 2.69
696 | 55.7 | gf | 2.735 | mm | OK | -- | 19:42 | 2024-03-21 | 2.69
697 | 55.7 | gf | 2.74 | mm | OK | -- | 19:42 | 2024-03-21 | 2.695
698 | 55.7 | gf | 2.74 | mm | OK | -- | 19:42 | 2024-03-21 | 2.695
699 | 55.7 | gf | 2.745 | mm | OK | -- | 19:42 | 2024-03-21 | 2.7
700 | 55.8 | gf | 2.745 | mm | OK | -- | 19:42 | 2024-03-21 | 2.7
701 | 55.8 | gf | 2.75 | mm | OK | -- | 19:42 | 2024-03-21 | 2.705
702 | 55.8 | gf | 2.75 | mm | OK | -- | 19:42 | 2024-03-21 | 2.705
703 | 56 | gf | 2.755 | mm | OK | -- | 19:42 | 2024-03-21 | 2.71
704 | 56 | gf | 2.76 | mm | OK | -- | 19:42 | 2024-03-21 | 2.715
705 | 56.1 | gf | 2.76 | mm | OK | -- | 19:42 | 2024-03-21 | 2.715
706 | 56.1 | gf | 2.765 | mm | OK | -- | 19:42 | 2024-03-21 | 2.72
707 | 56.2 | gf | 2.77 | mm | OK | -- | 19:42 | 2024-03-21 | 2.725
708 | 56.2 | gf | 2.77 | mm | OK | -- | 19:42 | 2024-03-21 | 2.725
709 | 56.3 | gf | 2.775 | mm | OK | -- | 19:42 | 2024-03-21 | 2.73
710 | 56.4 | gf | 2.78 | mm | OK | -- | 19:42 | 2024-03-21 | 2.735
711 | 56.5 | gf | 2.785 | mm | OK | -- | 19:42 | 2024-03-21 | 2.74
712 | 56.5 | gf | 2.79 | mm | OK | -- | 19:42 | 2024-03-21 | 2.745
713 | 56.7 | gf | 2.795 | mm | OK | -- | 19:42 | 2024-03-21 | 2.75
714 | 56.8 | gf | 2.8 | mm | OK | -- | 19:42 | 2024-03-21 | 2.755
715 | 57 | gf | 2.805 | mm | OK | -- | 19:42 | 2024-03-21 | 2.76
716 | 57.1 | gf | 2.81 | mm | OK | -- | 19:42 | 2024-03-21 | 2.765
717 | 57.2 | gf | 2.815 | mm | OK | -- | 19:42 | 2024-03-21 | 2.77
718 | 57.3 | gf | 2.82 | mm | OK | -- | 19:42 | 2024-03-21 | 2.775
719 | 57.3 | gf | 2.825 | mm | OK | -- | 19:42 | 2024-03-21 | 2.78
720 | 57.3 | gf | 2.83 | mm | OK | -- | 19:42 | 2024-03-21 | 2.785
721 | 57.4 | gf | 2.835 | mm | OK | -- | 19:42 | 2024-03-21 | 2.79
722 | 57.4 | gf | 2.84 | mm | OK | -- | 19:42 | 2024-03-21 | 2.795
723 | 57.4 | gf | 2.84 | mm | OK | -- | 19:42 | 2024-03-21 | 2.795
724 | 57.4 | gf | 2.845 | mm | OK | -- | 19:42 | 2024-03-21 | 2.8
725 | 57.4 | gf | 2.85 | mm | OK | -- | 19:42 | 2024-03-21 | 2.805
726 | 57.4 | gf | 2.85 | mm | OK | -- | 19:42 | 2024-03-21 | 2.805
727 | 57.5 | gf | 2.855 | mm | OK | -- | 19:42 | 2024-03-21 | 2.81
728 | 57.5 | gf | 2.855 | mm | OK | -- | 19:42 | 2024-03-21 | 2.81
729 | 57.5 | gf | 2.86 | mm | OK | -- | 19:42 | 2024-03-21 | 2.815
730 | 57.6 | gf | 2.86 | mm | OK | -- | 19:42 | 2024-03-21 | 2.815
731 | 57.7 | gf | 2.865 | mm | OK | -- | 19:42 | 2024-03-21 | 2.82
732 | 57.7 | gf | 2.87 | mm | OK | -- | 19:42 | 2024-03-21 | 2.825
733 | 57.6 | gf | 2.875 | mm | OK | -- | 19:42 | 2024-03-21 | 2.83
734 | 57.7 | gf | 2.88 | mm | OK | -- | 19:42 | 2024-03-21 | 2.835
735 | 57.7 | gf | 2.89 | mm | OK | -- | 19:42 | 2024-03-21 | 2.845
736 | 57.7 | gf | 2.895 | mm | OK | -- | 19:42 | 2024-03-21 | 2.85
737 | 57.7 | gf | 2.895 | mm | OK | -- | 19:42 | 2024-03-21 | 2.85
738 | 57.7 | gf | 2.9 | mm | OK | -- | 19:42 | 2024-03-21 | 2.855
739 | 57.7 | gf | 2.905 | mm | OK | -- | 19:42 | 2024-03-21 | 2.86
740 | 57.7 | gf | 2.91 | mm | OK | -- | 19:42 | 2024-03-21 | 2.865
741 | 57.9 | gf | 2.91 | mm | OK | -- | 19:42 | 2024-03-21 | 2.865
742 | 57.9 | gf | 2.915 | mm | OK | -- | 19:42 | 2024-03-21 | 2.87
743 | 57.9 | gf | 2.915 | mm | OK | -- | 19:42 | 2024-03-21 | 2.87
744 | 58 | gf | 2.92 | mm | OK | -- | 19:42 | 2024-03-21 | 2.875
745 | 58.1 | gf | 2.92 | mm | OK | -- | 19:42 | 2024-03-21 | 2.875
746 | 58 | gf | 2.925 | mm | OK | -- | 19:42 | 2024-03-21 | 2.88
747 | 58.1 | gf | 2.925 | mm | OK | -- | 19:42 | 2024-03-21 | 2.88
748 | 58 | gf | 2.93 | mm | OK | -- | 19:42 | 2024-03-21 | 2.885
749 | 58 | gf | 2.93 | mm | OK | -- | 19:42 | 2024-03-21 | 2.885
750 | 58 | gf | 2.935 | mm | OK | -- | 19:42 | 2024-03-21 | 2.89
751 | 57.9 | gf | 2.935 | mm | OK | -- | 19:42 | 2024-03-21 | 2.89
752 | 58 | gf | 2.94 | mm | OK | -- | 19:42 | 2024-03-21 | 2.895
753 | 58 | gf | 2.94 | mm | OK | -- | 19:42 | 2024-03-21 | 2.895
754 | 58 | gf | 2.945 | mm | OK | -- | 19:42 | 2024-03-21 | 2.9
755 | 58 | gf | 2.945 | mm | OK | -- | 19:42 | 2024-03-21 | 2.9
756 | 58 | gf | 2.95 | mm | OK | -- | 19:42 | 2024-03-21 | 2.905
757 | 58 | gf | 2.95 | mm | OK | -- | 19:42 | 2024-03-21 | 2.905
758 | 57.9 | gf | 2.955 | mm | OK | -- | 19:42 | 2024-03-21 | 2.91
759 | 57.9 | gf | 2.955 | mm | OK | -- | 19:42 | 2024-03-21 | 2.91
760 | 58 | gf | 2.955 | mm | OK | -- | 19:42 | 2024-03-21 | 2.91
761 | 58 | gf | 2.96 | mm | OK | -- | 19:42 | 2024-03-21 | 2.915
762 | 57.9 | gf | 2.96 | mm | OK | -- | 19:42 | 2024-03-21 | 2.915
763 | 58 | gf | 2.965 | mm | OK | -- | 19:42 | 2024-03-21 | 2.92
764 | 58 | gf | 2.97 | mm | OK | -- | 19:42 | 2024-03-21 | 2.925
765 | 58 | gf | 2.97 | mm | OK | -- | 19:42 | 2024-03-21 | 2.925
766 | 58 | gf | 2.97 | mm | OK | -- | 19:42 | 2024-03-21 | 2.925
767 | 58 | gf | 2.975 | mm | OK | -- | 19:42 | 2024-03-21 | 2.93
768 | 58 | gf | 2.975 | mm | OK | -- | 19:42 | 2024-03-21 | 2.93
769 | 58 | gf | 2.975 | mm | OK | -- | 19:42 | 2024-03-21 | 2.93
770 | 58 | gf | 2.98 | mm | OK | -- | 19:42 | 2024-03-21 | 2.935
771 | 58 | gf | 2.98 | mm | OK | -- | 19:42 | 2024-03-21 | 2.935
772 | 58 | gf | 2.98 | mm | OK | -- | 19:42 | 2024-03-21 | 2.935
773 | 58 | gf | 2.98 | mm | OK | -- | 19:42 | 2024-03-21 | 2.935
774 | 58.1 | gf | 2.985 | mm | OK | -- | 19:42 | 2024-03-21 | 2.94
775 | 58.1 | gf | 2.985 | mm | OK | -- | 19:42 | 2024-03-21 | 2.94
776 | 58.1 | gf | 2.985 | mm | OK | -- | 19:42 | 2024-03-21 | 2.94
777 | 58.1 | gf | 2.99 | mm | OK | -- | 19:42 | 2024-03-21 | 2.945
778 | 58.1 | gf | 2.99 | mm | OK | -- | 19:42 | 2024-03-21 | 2.945
779 | 58.2 | gf | 2.995 | mm | OK | -- | 19:42 | 2024-03-21 | 2.95
780 | 58.1 | gf | 2.995 | mm | OK | -- | 19:42 | 2024-03-21 | 2.95
781 | 58.2 | gf | 2.995 | mm | OK | -- | 19:42 | 2024-03-21 | 2.95
782 | 58.3 | gf | 2.995 | mm | OK | -- | 19:42 | 2024-03-21 | 2.95
783 | 58.3 | gf | 3 | mm | OK | -- | 19:42 | 2024-03-21 | 2.955
784 | 58.3 | gf | 3 | mm | OK | -- | 19:42 | 2024-03-21 | 2.955
785 | 58.3 | gf | 3.005 | mm | OK | -- | 19:42 | 2024-03-21 | 2.96
786 | 58.4 | gf | 3.005 | mm | OK | -- | 19:42 | 2024-03-21 | 2.96
787 | 58.5 | gf | 3.01 | mm | OK | -- | 19:42 | 2024-03-21 | 2.965
788 | 58.5 | gf | 3.015 | mm | OK | -- | 19:42 | 2024-03-21 | 2.97
789 | 58.5 | gf | 3.015 | mm | OK | -- | 19:42 | 2024-03-21 | 2.97
790 | 58.6 | gf | 3.02 | mm | OK | -- | 19:42 | 2024-03-21 | 2.975
791 | 58.6 | gf | 3.025 | mm | OK | -- | 19:42 | 2024-03-21 | 2.98
792 | 58.7 | gf | 3.025 | mm | OK | -- | 19:42 | 2024-03-21 | 2.98
793 | 58.7 | gf | 3.03 | mm | OK | -- | 19:42 | 2024-03-21 | 2.985
794 | 58.6 | gf | 3.035 | mm | OK | -- | 19:42 | 2024-03-21 | 2.99
795 | 58.6 | gf | 3.035 | mm | OK | -- | 19:42 | 2024-03-21 | 2.99
796 | 58.5 | gf | 3.04 | mm | OK | -- | 19:42 | 2024-03-21 | 2.995
797 | 58.5 | gf | 3.04 | mm | OK | -- | 19:42 | 2024-03-21 | 2.995
798 | 58.5 | gf | 3.04 | mm | OK | -- | 19:42 | 2024-03-21 | 2.995
799 | 58.6 | gf | 3.045 | mm | OK | -- | 19:42 | 2024-03-21 | 3
800 | 58.6 | gf | 3.045 | mm | OK | -- | 19:42 | 2024-03-21 | 3
801 | 58.6 | gf | 3.05 | mm | OK | -- | 19:42 | 2024-03-21 | 3.005
802 | 58.6 | gf | 3.05 | mm | OK | -- | 19:42 | 2024-03-21 | 3.005
803 | 58.6 | gf | 3.055 | mm | OK | -- | 19:42 | 2024-03-21 | 3.01
804 | 58.5 | gf | 3.055 | mm | OK | -- | 19:42 | 2024-03-21 | 3.01
805 | 58.5 | gf | 3.055 | mm | OK | -- | 19:42 | 2024-03-21 | 3.01
806 | 58.5 | gf | 3.06 | mm | OK | -- | 19:42 | 2024-03-21 | 3.015
807 | 58.5 | gf | 3.06 | mm | OK | -- | 19:42 | 2024-03-21 | 3.015
808 | 58.5 | gf | 3.065 | mm | OK | -- | 19:42 | 2024-03-21 | 3.02
809 | 58.5 | gf | 3.065 | mm | OK | -- | 19:42 | 2024-03-21 | 3.02
810 | 58.5 | gf | 3.07 | mm | OK | -- | 19:42 | 2024-03-21 | 3.025
811 | 58.4 | gf | 3.07 | mm | OK | -- | 19:42 | 2024-03-21 | 3.025
812 | 58.4 | gf | 3.075 | mm | OK | -- | 19:42 | 2024-03-21 | 3.03
813 | 58.4 | gf | 3.075 | mm | OK | -- | 19:42 | 2024-03-21 | 3.03
814 | 58.4 | gf | 3.08 | mm | OK | -- | 19:42 | 2024-03-21 | 3.035
815 | 58.4 | gf | 3.08 | mm | OK | -- | 19:42 | 2024-03-21 | 3.035
816 | 58.4 | gf | 3.085 | mm | OK | -- | 19:42 | 2024-03-21 | 3.04
817 | 58.4 | gf | 3.09 | mm | OK | -- | 19:42 | 2024-03-21 | 3.045
818 | 58.4 | gf | 3.09 | mm | OK | -- | 19:42 | 2024-03-21 | 3.045
819 | 58.4 | gf | 3.095 | mm | OK | -- | 19:42 | 2024-03-21 | 3.05
820 | 58.4 | gf | 3.095 | mm | OK | -- | 19:42 | 2024-03-21 | 3.05
821 | 58.4 | gf | 3.1 | mm | OK | -- | 19:42 | 2024-03-21 | 3.055
822 | 58.4 | gf | 3.105 | mm | OK | -- | 19:42 | 2024-03-21 | 3.06
823 | 58.4 | gf | 3.11 | mm | OK | -- | 19:42 | 2024-03-21 | 3.065
824 | 58.4 | gf | 3.115 | mm | OK | -- | 19:42 | 2024-03-21 | 3.07
825 | 58.5 | gf | 3.12 | mm | OK | -- | 19:42 | 2024-03-21 | 3.075
826 | 58.6 | gf | 3.12 | mm | OK | -- | 19:42 | 2024-03-21 | 3.075
827 | 58.7 | gf | 3.125 | mm | OK | -- | 19:42 | 2024-03-21 | 3.08
828 | 58.9 | gf | 3.135 | mm | OK | -- | 19:42 | 2024-03-21 | 3.09
829 | 59 | gf | 3.14 | mm | OK | -- | 19:42 | 2024-03-21 | 3.095
830 | 59.1 | gf | 3.145 | mm | OK | -- | 19:42 | 2024-03-21 | 3.1
831 | 59.2 | gf | 3.15 | mm | OK | -- | 19:42 | 2024-03-21 | 3.105
832 | 59.2 | gf | 3.155 | mm | OK | -- | 19:42 | 2024-03-21 | 3.11
833 | 59.2 | gf | 3.16 | mm | OK | -- | 19:42 | 2024-03-21 | 3.115
834 | 59.2 | gf | 3.165 | mm | OK | -- | 19:42 | 2024-03-21 | 3.12
835 | 59.2 | gf | 3.17 | mm | OK | -- | 19:42 | 2024-03-21 | 3.125
836 | 59.3 | gf | 3.175 | mm | OK | -- | 19:42 | 2024-03-21 | 3.13
837 | 59.3 | gf | 3.18 | mm | OK | -- | 19:42 | 2024-03-21 | 3.135
838 | 59.3 | gf | 3.185 | mm | OK | -- | 19:42 | 2024-03-21 | 3.14
839 | 59.3 | gf | 3.19 | mm | OK | -- | 19:42 | 2024-03-21 | 3.145
840 | 59.3 | gf | 3.195 | mm | OK | -- | 19:42 | 2024-03-21 | 3.15
841 | 59.3 | gf | 3.2 | mm | OK | -- | 19:42 | 2024-03-21 | 3.155
842 | 59.3 | gf | 3.205 | mm | OK | -- | 19:42 | 2024-03-21 | 3.16
843 | 59.3 | gf | 3.21 | mm | OK | -- | 19:42 | 2024-03-21 | 3.165
844 | 59.3 | gf | 3.215 | mm | OK | -- | 19:42 | 2024-03-21 | 3.17
845 | 59.4 | gf | 3.215 | mm | OK | -- | 19:42 | 2024-03-21 | 3.17
846 | 59.4 | gf | 3.22 | mm | OK | -- | 19:42 | 2024-03-21 | 3.175
847 | 59.4 | gf | 3.225 | mm | OK | -- | 19:42 | 2024-03-21 | 3.18
848 | 59.4 | gf | 3.225 | mm | OK | -- | 19:42 | 2024-03-21 | 3.18
849 | 59.4 | gf | 3.23 | mm | OK | -- | 19:42 | 2024-03-21 | 3.185
850 | 59.5 | gf | 3.235 | mm | OK | -- | 19:42 | 2024-03-21 | 3.19
851 | 59.6 | gf | 3.235 | mm | OK | -- | 19:42 | 2024-03-21 | 3.19
852 | 59.6 | gf | 3.24 | mm | OK | -- | 19:42 | 2024-03-21 | 3.195
853 | 59.6 | gf | 3.24 | mm | OK | -- | 19:42 | 2024-03-21 | 3.195
854 | 59.6 | gf | 3.245 | mm | OK | -- | 19:42 | 2024-03-21 | 3.2
855 | 59.6 | gf | 3.245 | mm | OK | -- | 19:42 | 2024-03-21 | 3.2
856 | 59.6 | gf | 3.25 | mm | OK | -- | 19:42 | 2024-03-21 | 3.205
857 | 59.7 | gf | 3.255 | mm | OK | -- | 19:42 | 2024-03-21 | 3.21
858 | 59.7 | gf | 3.255 | mm | OK | -- | 19:42 | 2024-03-21 | 3.21
859 | 59.7 | gf | 3.26 | mm | OK | -- | 19:42 | 2024-03-21 | 3.215
860 | 59.7 | gf | 3.265 | mm | OK | -- | 19:42 | 2024-03-21 | 3.22
861 | 59.7 | gf | 3.265 | mm | OK | -- | 19:42 | 2024-03-21 | 3.22
862 | 59.8 | gf | 3.27 | mm | OK | -- | 19:42 | 2024-03-21 | 3.225
863 | 59.8 | gf | 3.27 | mm | OK | -- | 19:42 | 2024-03-21 | 3.225
864 | 59.9 | gf | 3.275 | mm | OK | -- | 19:42 | 2024-03-21 | 3.23
865 | 59.9 | gf | 3.275 | mm | OK | -- | 19:42 | 2024-03-21 | 3.23
866 | 59.9 | gf | 3.28 | mm | OK | -- | 19:42 | 2024-03-21 | 3.235
867 | 59.9 | gf | 3.28 | mm | OK | -- | 19:42 | 2024-03-21 | 3.235
868 | 59.9 | gf | 3.285 | mm | OK | -- | 19:42 | 2024-03-21 | 3.24
869 | 59.9 | gf | 3.285 | mm | OK | -- | 19:42 | 2024-03-21 | 3.24
870 | 60 | gf | 3.285 | mm | OK | -- | 19:42 | 2024-03-21 | 3.24
871 | 60 | gf | 3.29 | mm | OK | -- | 19:42 | 2024-03-21 | 3.245
872 | 60 | gf | 3.29 | mm | OK | -- | 19:42 | 2024-03-21 | 3.245
873 | 60 | gf | 3.295 | mm | OK | -- | 19:42 | 2024-03-21 | 3.25
874 | 60.1 | gf | 3.295 | mm | OK | -- | 19:42 | 2024-03-21 | 3.25
875 | 60.1 | gf | 3.3 | mm | OK | -- | 19:42 | 2024-03-21 | 3.255
876 | 60.1 | gf | 3.3 | mm | OK | -- | 19:42 | 2024-03-21 | 3.255
877 | 60.1 | gf | 3.305 | mm | OK | -- | 19:42 | 2024-03-21 | 3.26
878 | 60.1 | gf | 3.305 | mm | OK | -- | 19:42 | 2024-03-21 | 3.26
879 | 60.1 | gf | 3.31 | mm | OK | -- | 19:42 | 2024-03-21 | 3.265
880 | 60.1 | gf | 3.31 | mm | OK | -- | 19:42 | 2024-03-21 | 3.265
881 | 60.1 | gf | 3.315 | mm | OK | -- | 19:42 | 2024-03-21 | 3.27
882 | 60.1 | gf | 3.315 | mm | OK | -- | 19:42 | 2024-03-21 | 3.27
883 | 60.1 | gf | 3.32 | mm | OK | -- | 19:42 | 2024-03-21 | 3.275
884 | 60.1 | gf | 3.32 | mm | OK | -- | 19:42 | 2024-03-21 | 3.275
885 | 60.1 | gf | 3.32 | mm | OK | -- | 19:42 | 2024-03-21 | 3.275
886 | 60.2 | gf | 3.325 | mm | OK | -- | 19:42 | 2024-03-21 | 3.28
887 | 60.2 | gf | 3.325 | mm | OK | -- | 19:42 | 2024-03-21 | 3.28
888 | 60.2 | gf | 3.325 | mm | OK | -- | 19:42 | 2024-03-21 | 3.28
889 | 60.2 | gf | 3.33 | mm | OK | -- | 19:42 | 2024-03-21 | 3.285
890 | 60.2 | gf | 3.33 | mm | OK | -- | 19:42 | 2024-03-21 | 3.285
891 | 60.2 | gf | 3.335 | mm | OK | -- | 19:42 | 2024-03-21 | 3.29
892 | 60.2 | gf | 3.335 | mm | OK | -- | 19:42 | 2024-03-21 | 3.29
893 | 60.2 | gf | 3.335 | mm | OK | -- | 19:42 | 2024-03-21 | 3.29
894 | 60.3 | gf | 3.34 | mm | OK | -- | 19:42 | 2024-03-21 | 3.295
895 | 60.3 | gf | 3.34 | mm | OK | -- | 19:42 | 2024-03-21 | 3.295
896 | 60.3 | gf | 3.345 | mm | OK | -- | 19:42 | 2024-03-21 | 3.3
897 | 60.3 | gf | 3.345 | mm | OK | -- | 19:42 | 2024-03-21 | 3.3
898 | 60.3 | gf | 3.35 | mm | OK | -- | 19:42 | 2024-03-21 | 3.305
899 | 60.3 | gf | 3.35 | mm | OK | -- | 19:42 | 2024-03-21 | 3.305
900 | 60.3 | gf | 3.355 | mm | OK | -- | 19:42 | 2024-03-21 | 3.31
901 | 60.4 | gf | 3.355 | mm | OK | -- | 19:42 | 2024-03-21 | 3.31
902 | 60.4 | gf | 3.36 | mm | OK | -- | 19:42 | 2024-03-21 | 3.315
903 | 60.4 | gf | 3.365 | mm | OK | -- | 19:42 | 2024-03-21 | 3.32
904 | 60.4 | gf | 3.365 | mm | OK | -- | 19:42 | 2024-03-21 | 3.32
905 | 60.4 | gf | 3.37 | mm | OK | -- | 19:42 | 2024-03-21 | 3.325
906 | 60.4 | gf | 3.375 | mm | OK | -- | 19:42 | 2024-03-21 | 3.33
907 | 60.4 | gf | 3.375 | mm | OK | -- | 19:42 | 2024-03-21 | 3.33
908 | 60.4 | gf | 3.38 | mm | OK | -- | 19:42 | 2024-03-21 | 3.335
909 | 60.4 | gf | 3.385 | mm | OK | -- | 19:42 | 2024-03-21 | 3.34
910 | 60.5 | gf | 3.39 | mm | OK | -- | 19:42 | 2024-03-21 | 3.345
911 | 60.6 | gf | 3.395 | mm | OK | -- | 19:42 | 2024-03-21 | 3.35
912 | 60.5 | gf | 3.4 | mm | OK | -- | 19:42 | 2024-03-21 | 3.355
913 | 60.6 | gf | 3.4 | mm | OK | -- | 19:42 | 2024-03-21 | 3.355
914 | 60.6 | gf | 3.405 | mm | OK | -- | 19:42 | 2024-03-21 | 3.36
915 | 60.6 | gf | 3.41 | mm | OK | -- | 19:42 | 2024-03-21 | 3.365
916 | 60.6 | gf | 3.415 | mm | OK | -- | 19:42 | 2024-03-21 | 3.37
917 | 60.7 | gf | 3.42 | mm | OK | -- | 19:42 | 2024-03-21 | 3.375
918 | 60.6 | gf | 3.42 | mm | OK | -- | 19:42 | 2024-03-21 | 3.375
919 | 60.6 | gf | 3.425 | mm | OK | -- | 19:42 | 2024-03-21 | 3.38
920 | 60.7 | gf | 3.43 | mm | OK | -- | 19:42 | 2024-03-21 | 3.385
921 | 60.7 | gf | 3.435 | mm | OK | -- | 19:42 | 2024-03-21 | 3.39
922 | 60.7 | gf | 3.435 | mm | OK | -- | 19:42 | 2024-03-21 | 3.39
923 | 60.7 | gf | 3.44 | mm | OK | -- | 19:42 | 2024-03-21 | 3.395
924 | 60.7 | gf | 3.445 | mm | OK | -- | 19:42 | 2024-03-21 | 3.4
925 | 60.8 | gf | 3.45 | mm | OK | -- | 19:42 | 2024-03-21 | 3.405
926 | 60.8 | gf | 3.455 | mm | OK | -- | 19:42 | 2024-03-21 | 3.41
927 | 60.8 | gf | 3.455 | mm | OK | -- | 19:42 | 2024-03-21 | 3.41
928 | 60.8 | gf | 3.46 | mm | OK | -- | 19:42 | 2024-03-21 | 3.415
929 | 60.8 | gf | 3.465 | mm | OK | -- | 19:42 | 2024-03-21 | 3.42
930 | 60.8 | gf | 3.47 | mm | OK | -- | 19:42 | 2024-03-21 | 3.425
931 | 60.8 | gf | 3.47 | mm | OK | -- | 19:42 | 2024-03-21 | 3.425
932 | 60.8 | gf | 3.475 | mm | OK | -- | 19:42 | 2024-03-21 | 3.43
933 | 60.9 | gf | 3.475 | mm | OK | -- | 19:42 | 2024-03-21 | 3.43
934 | 60.9 | gf | 3.48 | mm | OK | -- | 19:42 | 2024-03-21 | 3.435
935 | 60.9 | gf | 3.48 | mm | OK | -- | 19:42 | 2024-03-21 | 3.435
936 | 61 | gf | 3.485 | mm | OK | -- | 19:42 | 2024-03-21 | 3.44
937 | 61.1 | gf | 3.49 | mm | OK | -- | 19:42 | 2024-03-21 | 3.445
938 | 61 | gf | 3.495 | mm | OK | -- | 19:42 | 2024-03-21 | 3.45
939 | 61 | gf | 3.495 | mm | OK | -- | 19:42 | 2024-03-21 | 3.45
940 | 61.1 | gf | 3.5 | mm | OK | -- | 19:42 | 2024-03-21 | 3.455
941 | 61.2 | gf | 3.5 | mm | OK | -- | 19:42 | 2024-03-21 | 3.455
942 | 61.3 | gf | 3.505 | mm | OK | -- | 19:42 | 2024-03-21 | 3.46
943 | 61.3 | gf | 3.51 | mm | OK | -- | 19:42 | 2024-03-21 | 3.465
944 | 61.4 | gf | 3.515 | mm | OK | -- | 19:42 | 2024-03-21 | 3.47
945 | 61.4 | gf | 3.52 | mm | OK | -- | 19:42 | 2024-03-21 | 3.475
946 | 61.5 | gf | 3.52 | mm | OK | -- | 19:42 | 2024-03-21 | 3.475
947 | 61.5 | gf | 3.525 | mm | OK | -- | 19:42 | 2024-03-21 | 3.48
948 | 61.6 | gf | 3.525 | mm | OK | -- | 19:42 | 2024-03-21 | 3.48
949 | 61.5 | gf | 3.53 | mm | OK | -- | 19:42 | 2024-03-21 | 3.485
950 | 61.5 | gf | 3.53 | mm | OK | -- | 19:42 | 2024-03-21 | 3.485
951 | 61.6 | gf | 3.535 | mm | OK | -- | 19:42 | 2024-03-21 | 3.49
952 | 61.7 | gf | 3.535 | mm | OK | -- | 19:42 | 2024-03-21 | 3.49
953 | 61.7 | gf | 3.54 | mm | OK | -- | 19:42 | 2024-03-21 | 3.495
954 | 61.7 | gf | 3.545 | mm | OK | -- | 19:42 | 2024-03-21 | 3.5
955 | 61.6 | gf | 3.545 | mm | OK | -- | 19:42 | 2024-03-21 | 3.5
956 | 61.8 | gf | 3.55 | mm | OK | -- | 19:42 | 2024-03-21 | 3.505
957 | 61.8 | gf | 3.55 | mm | OK | -- | 19:42 | 2024-03-21 | 3.505
958 | 61.9 | gf | 3.555 | mm | OK | -- | 19:42 | 2024-03-21 | 3.51
959 | 61.9 | gf | 3.56 | mm | OK | -- | 19:42 | 2024-03-21 | 3.515
960 | 61.9 | gf | 3.565 | mm | OK | -- | 19:42 | 2024-03-21 | 3.52
961 | 61.9 | gf | 3.57 | mm | OK | -- | 19:42 | 2024-03-21 | 3.525
962 | 61.9 | gf | 3.575 | mm | OK | -- | 19:42 | 2024-03-21 | 3.53
963 | 63.6 | gf | 3.575 | mm | OK | -- | 19:42 | 2024-03-21 | 3.53
964 | 65.7 | gf | 3.575 | mm | OK | -- | 19:42 | 2024-03-21 | 3.53
965 | 68 | gf | 3.58 | mm | OK | -- | 19:42 | 2024-03-21 | 3.535
966 | 70.5 | gf | 3.58 | mm | OK | -- | 19:42 | 2024-03-21 | 3.535
967 | 72.2 | gf | 3.585 | mm | OK | -- | 19:42 | 2024-03-21 | 3.54
968 | 74.1 | gf | 3.585 | mm | OK | -- | 19:42 | 2024-03-21 | 3.54
969 | 76.3 | gf | 3.59 | mm | OK | -- | 19:42 | 2024-03-21 | 3.545
970 | 78.1 | gf | 3.59 | mm | OK | -- | 19:42 | 2024-03-21 | 3.545
971 | 79.6 | gf | 3.59 | mm | OK | -- | 19:42 | 2024-03-21 | 3.545
972 | 81.2 | gf | 3.595 | mm | OK | -- | 19:42 | 2024-03-21 | 3.55
973 | 82.9 | gf | 3.595 | mm | OK | -- | 19:42 | 2024-03-21 | 3.55
974 | 84.5 | gf | 3.595 | mm | OK | -- | 19:42 | 2024-03-21 | 3.55
975 | 85.9 | gf | 3.6 | mm | OK | -- | 19:42 | 2024-03-21 | 3.555
976 | 87.2 | gf | 3.6 | mm | OK | -- | 19:42 | 2024-03-21 | 3.555
977 | 88.3 | gf | 3.6 | mm | OK | -- | 19:42 | 2024-03-21 | 3.555
978 | 89.7 | gf | 3.6 | mm | OK | -- | 19:42 | 2024-03-21 | 3.555
979 | 91.4 | gf | 3.605 | mm | OK | -- | 19:42 | 2024-03-21 | 3.56
980 | 93.2 | gf | 3.605 | mm | OK | -- | 19:42 | 2024-03-21 | 3.56
981 | 94.7 | gf | 3.605 | mm | OK | -- | 19:42 | 2024-03-21 | 3.56
982 | 96.3 | gf | 3.61 | mm | OK | -- | 19:42 | 2024-03-21 | 3.565
983 | 97.5 | gf | 3.61 | mm | OK | -- | 19:42 | 2024-03-21 | 3.565
984 | 98.7 | gf | 3.61 | mm | OK | -- | 19:42 | 2024-03-21 | 3.565
985 | 100.2 | gf | 3.615 | mm | OK | -- | 19:42 | 2024-03-21 | 3.57
986 | 101.6 | gf | 3.615 | mm | OK | -- | 19:42 | 2024-03-21 | 3.57
987 | 103.1 | gf | 3.615 | mm | OK | -- | 19:42 | 2024-03-21 | 3.57
988 | 104.1 | gf | 3.615 | mm | OK | -- | 19:42 | 2024-03-21 | 3.57
989 | 105 | gf | 3.615 | mm | OK | -- | 19:42 | 2024-03-21 | 3.57
990 | 106.5 | gf | 3.62 | mm | OK | -- | 19:42 | 2024-03-21 | 3.575
991 | 107.8 | gf | 3.62 | mm | OK | -- | 19:42 | 2024-03-21 | 3.575
992 | 109.4 | gf | 3.62 | mm | OK | -- | 19:42 | 2024-03-21 | 3.575
993 | 111.4 | gf | 3.625 | mm | OK | -- | 19:42 | 2024-03-21 | 3.58
994 | 113.4 | gf | 3.625 | mm | OK | -- | 19:42 | 2024-03-21 | 3.58
995 | 115.7 | gf | 3.63 | mm | OK | -- | 19:42 | 2024-03-21 | 3.585
996 | 117.8 | gf | 3.63 | mm | OK | -- | 19:42 | 2024-03-21 | 3.585
997 | 119.7 | gf | 3.63 | mm | OK | -- | 19:42 | 2024-03-21 | 3.585
998 | 121.6 | gf | 3.635 | mm | OK | -- | 19:42 | 2024-03-21 | 3.59
999 | 123.7 | gf | 3.635 | mm | OK | -- | 19:42 | 2024-03-21 | 3.59
1000 | 125.6 | gf | 3.635 | mm | OK | -- | 19:42 | 2024-03-21 | 3.59
1001 | 127.8 | gf | 3.64 | mm | OK | -- | 19:42 | 2024-03-21 | 3.595
1002 | 129.8 | gf | 3.64 | mm | OK | -- | 19:42 | 2024-03-21 | 3.595
1003 | 131.6 | gf | 3.645 | mm | OK | -- | 19:42 | 2024-03-21 | 3.6
1004 | 134 | gf | 3.645 | mm | OK | -- | 19:42 | 2024-03-21 | 3.6
1005 | 136.5 | gf | 3.65 | mm | OK | -- | 19:42 | 2024-03-21 | 3.605
1006 | 138.6 | gf | 3.65 | mm | OK | -- | 19:42 | 2024-03-21 | 3.605
1007 | 140.6 | gf | 3.65 | mm | OK | -- | 19:42 | 2024-03-21 | 3.605
1008 | 142.6 | gf | 3.655 | mm | OK | -- | 19:42 | 2024-03-21 | 3.61
1009 | 144.7 | gf | 3.655 | mm | OK | -- | 19:42 | 2024-03-21 | 3.61
1010 | 147.3 | gf | 3.66 | mm | OK | -- | 19:42 | 2024-03-21 | 3.615
1011 | 150.2 | gf | 3.66 | mm | OK | -- | 19:42 | 2024-03-21 | 3.615
1012 | 152.8 | gf | 3.665 | mm | OK | -- | 19:42 | 2024-03-21 | 3.62
1013 | 154.9 | gf | 3.665 | mm | OK | -- | 19:42 | 2024-03-21 | 3.62
1014 | 157 | gf | 3.67 | mm | OK | -- | 19:42 | 2024-03-21 | 3.625
1015 | 158.9 | gf | 3.67 | mm | OK | -- | 19:42 | 2024-03-21 | 3.625
1016 | 160.5 | gf | 3.67 | mm | OK | -- | 19:42 | 2024-03-21 | 3.625
1017 | 162 | gf | 3.675 | mm | OK | -- | 19:42 | 2024-03-21 | 3.63
1018 | 163.5 | gf | 3.675 | mm | OK | -- | 19:42 | 2024-03-21 | 3.63
1019 | 165.1 | gf | 3.675 | mm | OK | -- | 19:42 | 2024-03-21 | 3.63
1020 | 166.6 | gf | 3.68 | mm | OK | -- | 19:42 | 2024-03-21 | 3.635
1021 | 168.1 | gf | 3.68 | mm | OK | -- | 19:42 | 2024-03-21 | 3.635
1022 | 169.6 | gf | 3.68 | mm | OK | -- | 19:42 | 2024-03-21 | 3.635
1023 | 171 | gf | 3.68 | mm | OK | -- | 19:42 | 2024-03-21 | 3.635

## Upstroke
Switch | Ball Bearing Blue - 34000 Actuations
Notes | 0
No. | Force | Unit | Displacement | Unit | Judge | Position | Time | Date | Mod Dis | Collection Parameters |  |  |  | Num Data Points | 964
1087 | 171.3 | gf | 3.685 | mm | OK | -- | 19:42 | 2024-03-21 | 3.64 | Maximum | 192.4 | @ | No.1036
1088 | 170.9 | gf | 3.685 | mm | OK | -- | 19:42 | 2024-03-21 | 3.64 | Minimum | -0.1 | @ | No.2070
1089 | 170.7 | gf | 3.685 | mm | OK | -- | 19:42 | 2024-03-21 | 3.64 | Average | 56.06
1090 | 170.4 | gf | 3.685 | mm | OK | -- | 19:42 | 2024-03-21 | 3.64 | Data Quantity | 2086
1091 | 170.2 | gf | 3.685 | mm | OK | -- | 19:42 | 2024-03-21 | 3.64 | Number of NG | 0
1092 | 169.9 | gf | 3.685 | mm | OK | -- | 19:42 | 2024-03-21 | 3.64
1093 | 169.4 | gf | 3.685 | mm | OK | -- | 19:42 | 2024-03-21 | 3.64 | Cond Formatting
1094 | 169 | gf | 3.685 | mm | OK | -- | 19:42 | 2024-03-21 | 3.64 | Min Highl Max | 182.78
1095 | 168.6 | gf | 3.685 | mm | OK | -- | 19:42 | 2024-03-21 | 3.64
1096 | 168.4 | gf | 3.685 | mm | OK | -- | 19:42 | 2024-03-21 | 3.64 | Starting Disp | 0.045
1097 | 168.2 | gf | 3.685 | mm | OK | -- | 19:42 | 2024-03-21 | 3.64
1098 | 167.8 | gf | 3.685 | mm | OK | -- | 19:42 | 2024-03-21 | 3.64
1099 | 167.5 | gf | 3.68 | mm | OK | -- | 19:42 | 2024-03-21 | 3.635
1100 | 167.2 | gf | 3.68 | mm | OK | -- | 19:42 | 2024-03-21 | 3.635
1101 | 167 | gf | 3.68 | mm | OK | -- | 19:42 | 2024-03-21 | 3.635
1102 | 166.9 | gf | 3.68 | mm | OK | -- | 19:42 | 2024-03-21 | 3.635
1103 | 166.6 | gf | 3.68 | mm | OK | -- | 19:42 | 2024-03-21 | 3.635
1104 | 166.2 | gf | 3.68 | mm | OK | -- | 19:42 | 2024-03-21 | 3.635
1105 | 165.9 | gf | 3.68 | mm | OK | -- | 19:42 | 2024-03-21 | 3.635
1106 | 165.5 | gf | 3.68 | mm | OK | -- | 19:42 | 2024-03-21 | 3.635
1107 | 164.9 | gf | 3.68 | mm | OK | -- | 19:42 | 2024-03-21 | 3.635
1108 | 164.4 | gf | 3.68 | mm | OK | -- | 19:42 | 2024-03-21 | 3.635
1109 | 164.1 | gf | 3.68 | mm | OK | -- | 19:42 | 2024-03-21 | 3.635
1110 | 163.7 | gf | 3.68 | mm | OK | -- | 19:42 | 2024-03-21 | 3.635
1111 | 163.3 | gf | 3.68 | mm | OK | -- | 19:42 | 2024-03-21 | 3.635
1112 | 162.8 | gf | 3.68 | mm | OK | -- | 19:42 | 2024-03-21 | 3.635
1113 | 162.5 | gf | 3.68 | mm | OK | -- | 19:42 | 2024-03-21 | 3.635
1114 | 162.2 | gf | 3.675 | mm | OK | -- | 19:42 | 2024-03-21 | 3.63
1115 | 161.6 | gf | 3.675 | mm | OK | -- | 19:42 | 2024-03-21 | 3.63
1116 | 161.3 | gf | 3.675 | mm | OK | -- | 19:42 | 2024-03-21 | 3.63
1117 | 160.9 | gf | 3.675 | mm | OK | -- | 19:42 | 2024-03-21 | 3.63
1118 | 160.4 | gf | 3.675 | mm | OK | -- | 19:42 | 2024-03-21 | 3.63
1119 | 159.7 | gf | 3.675 | mm | OK | -- | 19:42 | 2024-03-21 | 3.63
1120 | 158.8 | gf | 3.675 | mm | OK | -- | 19:42 | 2024-03-21 | 3.63
1121 | 157.9 | gf | 3.675 | mm | OK | -- | 19:42 | 2024-03-21 | 3.63
1122 | 157.2 | gf | 3.675 | mm | OK | -- | 19:42 | 2024-03-21 | 3.63
1123 | 156.3 | gf | 3.67 | mm | OK | -- | 19:42 | 2024-03-21 | 3.625
1124 | 155.4 | gf | 3.67 | mm | OK | -- | 19:42 | 2024-03-21 | 3.625
1125 | 154.6 | gf | 3.67 | mm | OK | -- | 19:42 | 2024-03-21 | 3.625
1126 | 154 | gf | 3.67 | mm | OK | -- | 19:42 | 2024-03-21 | 3.625
1127 | 153.6 | gf | 3.67 | mm | OK | -- | 19:42 | 2024-03-21 | 3.625
1128 | 153.2 | gf | 3.67 | mm | OK | -- | 19:42 | 2024-03-21 | 3.625
1129 | 153 | gf | 3.67 | mm | OK | -- | 19:42 | 2024-03-21 | 3.625
1130 | 152.3 | gf | 3.665 | mm | OK | -- | 19:42 | 2024-03-21 | 3.62
1131 | 151.6 | gf | 3.665 | mm | OK | -- | 19:42 | 2024-03-21 | 3.62
1132 | 151 | gf | 3.665 | mm | OK | -- | 19:42 | 2024-03-21 | 3.62
1133 | 150.3 | gf | 3.665 | mm | OK | -- | 19:42 | 2024-03-21 | 3.62
1134 | 149.9 | gf | 3.665 | mm | OK | -- | 19:42 | 2024-03-21 | 3.62
1135 | 149.4 | gf | 3.665 | mm | OK | -- | 19:42 | 2024-03-21 | 3.62
1136 | 148.8 | gf | 3.665 | mm | OK | -- | 19:42 | 2024-03-21 | 3.62
1137 | 148.3 | gf | 3.665 | mm | OK | -- | 19:42 | 2024-03-21 | 3.62
1138 | 147.6 | gf | 3.665 | mm | OK | -- | 19:42 | 2024-03-21 | 3.62
1139 | 146.7 | gf | 3.66 | mm | OK | -- | 19:42 | 2024-03-21 | 3.615
1140 | 145.8 | gf | 3.66 | mm | OK | -- | 19:42 | 2024-03-21 | 3.615
1141 | 145.2 | gf | 3.66 | mm | OK | -- | 19:42 | 2024-03-21 | 3.615
1142 | 144.5 | gf | 3.66 | mm | OK | -- | 19:42 | 2024-03-21 | 3.615
1143 | 143.8 | gf | 3.66 | mm | OK | -- | 19:42 | 2024-03-21 | 3.615
1144 | 143.2 | gf | 3.66 | mm | OK | -- | 19:42 | 2024-03-21 | 3.615
1145 | 142.4 | gf | 3.66 | mm | OK | -- | 19:42 | 2024-03-21 | 3.615
1146 | 141.7 | gf | 3.655 | mm | OK | -- | 19:42 | 2024-03-21 | 3.61
1147 | 141 | gf | 3.655 | mm | OK | -- | 19:42 | 2024-03-21 | 3.61
1148 | 140.4 | gf | 3.655 | mm | OK | -- | 19:42 | 2024-03-21 | 3.61
1149 | 139.9 | gf | 3.655 | mm | OK | -- | 19:42 | 2024-03-21 | 3.61
1150 | 139.4 | gf | 3.655 | mm | OK | -- | 19:42 | 2024-03-21 | 3.61
1151 | 138.8 | gf | 3.655 | mm | OK | -- | 19:42 | 2024-03-21 | 3.61
1152 | 138.2 | gf | 3.655 | mm | OK | -- | 19:42 | 2024-03-21 | 3.61
1153 | 137.5 | gf | 3.655 | mm | OK | -- | 19:42 | 2024-03-21 | 3.61
1154 | 136.7 | gf | 3.65 | mm | OK | -- | 19:42 | 2024-03-21 | 3.605
1155 | 136 | gf | 3.65 | mm | OK | -- | 19:42 | 2024-03-21 | 3.605
1156 | 135.4 | gf | 3.65 | mm | OK | -- | 19:42 | 2024-03-21 | 3.605
1157 | 134.6 | gf | 3.65 | mm | OK | -- | 19:42 | 2024-03-21 | 3.605
1158 | 134 | gf | 3.65 | mm | OK | -- | 19:42 | 2024-03-21 | 3.605
1159 | 133.5 | gf | 3.65 | mm | OK | -- | 19:42 | 2024-03-21 | 3.605
1160 | 132.9 | gf | 3.65 | mm | OK | -- | 19:42 | 2024-03-21 | 3.605
1161 | 132.2 | gf | 3.65 | mm | OK | -- | 19:42 | 2024-03-21 | 3.605
1162 | 131.3 | gf | 3.645 | mm | OK | -- | 19:42 | 2024-03-21 | 3.6
1163 | 130.3 | gf | 3.645 | mm | OK | -- | 19:42 | 2024-03-21 | 3.6
1164 | 129.4 | gf | 3.645 | mm | OK | -- | 19:42 | 2024-03-21 | 3.6
1165 | 128.4 | gf | 3.645 | mm | OK | -- | 19:42 | 2024-03-21 | 3.6
1166 | 127.2 | gf | 3.645 | mm | OK | -- | 19:42 | 2024-03-21 | 3.6
1167 | 126 | gf | 3.64 | mm | OK | -- | 19:42 | 2024-03-21 | 3.595
1168 | 124.7 | gf | 3.64 | mm | OK | -- | 19:42 | 2024-03-21 | 3.595
1169 | 123.5 | gf | 3.64 | mm | OK | -- | 19:42 | 2024-03-21 | 3.595
1170 | 122.6 | gf | 3.64 | mm | OK | -- | 19:42 | 2024-03-21 | 3.595
1171 | 121.8 | gf | 3.64 | mm | OK | -- | 19:42 | 2024-03-21 | 3.595
1172 | 121.7 | gf | 3.64 | mm | OK | -- | 19:42 | 2024-03-21 | 3.595
1173 | 121.5 | gf | 3.64 | mm | OK | -- | 19:42 | 2024-03-21 | 3.595
1174 | 121.3 | gf | 3.635 | mm | OK | -- | 19:42 | 2024-03-21 | 3.59
1175 | 120.8 | gf | 3.635 | mm | OK | -- | 19:42 | 2024-03-21 | 3.59
1176 | 120.4 | gf | 3.635 | mm | OK | -- | 19:42 | 2024-03-21 | 3.59
1177 | 120 | gf | 3.635 | mm | OK | -- | 19:42 | 2024-03-21 | 3.59
1178 | 119.6 | gf | 3.635 | mm | OK | -- | 19:42 | 2024-03-21 | 3.59
1179 | 119.3 | gf | 3.635 | mm | OK | -- | 19:42 | 2024-03-21 | 3.59
1180 | 118.7 | gf | 3.635 | mm | OK | -- | 19:42 | 2024-03-21 | 3.59
1181 | 117.8 | gf | 3.635 | mm | OK | -- | 19:42 | 2024-03-21 | 3.59
1182 | 116.9 | gf | 3.635 | mm | OK | -- | 19:42 | 2024-03-21 | 3.59
1183 | 115.9 | gf | 3.63 | mm | OK | -- | 19:42 | 2024-03-21 | 3.585
1184 | 114.8 | gf | 3.63 | mm | OK | -- | 19:42 | 2024-03-21 | 3.585
1185 | 113.5 | gf | 3.63 | mm | OK | -- | 19:42 | 2024-03-21 | 3.585
1186 | 111.9 | gf | 3.63 | mm | OK | -- | 19:42 | 2024-03-21 | 3.585
1187 | 109.9 | gf | 3.625 | mm | OK | -- | 19:42 | 2024-03-21 | 3.58
1188 | 107.9 | gf | 3.625 | mm | OK | -- | 19:42 | 2024-03-21 | 3.58
1189 | 105.7 | gf | 3.625 | mm | OK | -- | 19:42 | 2024-03-21 | 3.58
1190 | 103.6 | gf | 3.62 | mm | OK | -- | 19:42 | 2024-03-21 | 3.575
1191 | 101.8 | gf | 3.62 | mm | OK | -- | 19:42 | 2024-03-21 | 3.575
1192 | 99.6 | gf | 3.615 | mm | OK | -- | 19:42 | 2024-03-21 | 3.57
1193 | 97.4 | gf | 3.615 | mm | OK | -- | 19:42 | 2024-03-21 | 3.57
1194 | 95 | gf | 3.61 | mm | OK | -- | 19:42 | 2024-03-21 | 3.565
1195 | 92 | gf | 3.61 | mm | OK | -- | 19:42 | 2024-03-21 | 3.565
1196 | 88.4 | gf | 3.605 | mm | OK | -- | 19:42 | 2024-03-21 | 3.56
1197 | 85.4 | gf | 3.6 | mm | OK | -- | 19:42 | 2024-03-21 | 3.555
1198 | 82.5 | gf | 3.6 | mm | OK | -- | 19:42 | 2024-03-21 | 3.555
1199 | 79.2 | gf | 3.595 | mm | OK | -- | 19:42 | 2024-03-21 | 3.55
1200 | 75.9 | gf | 3.595 | mm | OK | -- | 19:42 | 2024-03-21 | 3.55
1201 | 72.7 | gf | 3.59 | mm | OK | -- | 19:42 | 2024-03-21 | 3.545
1202 | 70.1 | gf | 3.585 | mm | OK | -- | 19:42 | 2024-03-21 | 3.54
1203 | 67.8 | gf | 3.585 | mm | OK | -- | 19:42 | 2024-03-21 | 3.54
1204 | 64.9 | gf | 3.58 | mm | OK | -- | 19:42 | 2024-03-21 | 3.535
1205 | 62.1 | gf | 3.58 | mm | OK | -- | 19:42 | 2024-03-21 | 3.535
1206 | 59.7 | gf | 3.575 | mm | OK | -- | 19:42 | 2024-03-21 | 3.53
1207 | 57.9 | gf | 3.575 | mm | OK | -- | 19:42 | 2024-03-21 | 3.53
1208 | 57.9 | gf | 3.57 | mm | OK | -- | 19:42 | 2024-03-21 | 3.525
1209 | 57.9 | gf | 3.57 | mm | OK | -- | 19:42 | 2024-03-21 | 3.525
1210 | 57.9 | gf | 3.565 | mm | OK | -- | 19:42 | 2024-03-21 | 3.52
1211 | 57.9 | gf | 3.565 | mm | OK | -- | 19:42 | 2024-03-21 | 3.52
1212 | 57.9 | gf | 3.565 | mm | OK | -- | 19:42 | 2024-03-21 | 3.52
1213 | 57.9 | gf | 3.56 | mm | OK | -- | 19:42 | 2024-03-21 | 3.515
1214 | 57.9 | gf | 3.56 | mm | OK | -- | 19:42 | 2024-03-21 | 3.515
1215 | 57.9 | gf | 3.56 | mm | OK | -- | 19:42 | 2024-03-21 | 3.515
1216 | 57.9 | gf | 3.555 | mm | OK | -- | 19:42 | 2024-03-21 | 3.51
1217 | 57.9 | gf | 3.555 | mm | OK | -- | 19:42 | 2024-03-21 | 3.51
1218 | 57.9 | gf | 3.55 | mm | OK | -- | 19:42 | 2024-03-21 | 3.505
1219 | 57.9 | gf | 3.55 | mm | OK | -- | 19:42 | 2024-03-21 | 3.505
1220 | 57.9 | gf | 3.545 | mm | OK | -- | 19:42 | 2024-03-21 | 3.5
1221 | 57.9 | gf | 3.545 | mm | OK | -- | 19:42 | 2024-03-21 | 3.5
1222 | 57.9 | gf | 3.54 | mm | OK | -- | 19:42 | 2024-03-21 | 3.495
1223 | 57.8 | gf | 3.54 | mm | OK | -- | 19:42 | 2024-03-21 | 3.495
1224 | 57.8 | gf | 3.535 | mm | OK | -- | 19:42 | 2024-03-21 | 3.49
1225 | 57.9 | gf | 3.535 | mm | OK | -- | 19:42 | 2024-03-21 | 3.49
1226 | 57.8 | gf | 3.53 | mm | OK | -- | 19:42 | 2024-03-21 | 3.485
1227 | 57.7 | gf | 3.525 | mm | OK | -- | 19:42 | 2024-03-21 | 3.48
1228 | 57.7 | gf | 3.525 | mm | OK | -- | 19:42 | 2024-03-21 | 3.48
1229 | 57.7 | gf | 3.52 | mm | OK | -- | 19:43 | 2024-03-21 | 3.475
1230 | 57.7 | gf | 3.515 | mm | OK | -- | 19:43 | 2024-03-21 | 3.47
1231 | 57.6 | gf | 3.515 | mm | OK | -- | 19:43 | 2024-03-21 | 3.47
1232 | 57.6 | gf | 3.51 | mm | OK | -- | 19:43 | 2024-03-21 | 3.465
1233 | 57.5 | gf | 3.505 | mm | OK | -- | 19:43 | 2024-03-21 | 3.46
1234 | 57.5 | gf | 3.505 | mm | OK | -- | 19:43 | 2024-03-21 | 3.46
1235 | 57.5 | gf | 3.5 | mm | OK | -- | 19:43 | 2024-03-21 | 3.455
1236 | 57.4 | gf | 3.495 | mm | OK | -- | 19:43 | 2024-03-21 | 3.45
1237 | 57.4 | gf | 3.49 | mm | OK | -- | 19:43 | 2024-03-21 | 3.445
1238 | 57.4 | gf | 3.49 | mm | OK | -- | 19:43 | 2024-03-21 | 3.445
1239 | 57.4 | gf | 3.485 | mm | OK | -- | 19:43 | 2024-03-21 | 3.44
1240 | 57.4 | gf | 3.48 | mm | OK | -- | 19:43 | 2024-03-21 | 3.435
1241 | 57.4 | gf | 3.48 | mm | OK | -- | 19:43 | 2024-03-21 | 3.435
1242 | 57.3 | gf | 3.475 | mm | OK | -- | 19:43 | 2024-03-21 | 3.43
1243 | 57.3 | gf | 3.47 | mm | OK | -- | 19:43 | 2024-03-21 | 3.425
1244 | 57.3 | gf | 3.465 | mm | OK | -- | 19:43 | 2024-03-21 | 3.42
1245 | 57.2 | gf | 3.465 | mm | OK | -- | 19:43 | 2024-03-21 | 3.42
1246 | 57.2 | gf | 3.46 | mm | OK | -- | 19:43 | 2024-03-21 | 3.415
1247 | 57.1 | gf | 3.455 | mm | OK | -- | 19:43 | 2024-03-21 | 3.41
1248 | 57.1 | gf | 3.45 | mm | OK | -- | 19:43 | 2024-03-21 | 3.405
1249 | 57.1 | gf | 3.45 | mm | OK | -- | 19:43 | 2024-03-21 | 3.405
1250 | 57 | gf | 3.445 | mm | OK | -- | 19:43 | 2024-03-21 | 3.4
1251 | 57 | gf | 3.44 | mm | OK | -- | 19:43 | 2024-03-21 | 3.395
1252 | 57 | gf | 3.435 | mm | OK | -- | 19:43 | 2024-03-21 | 3.39
1253 | 57 | gf | 3.435 | mm | OK | -- | 19:43 | 2024-03-21 | 3.39
1254 | 57 | gf | 3.43 | mm | OK | -- | 19:43 | 2024-03-21 | 3.385
1255 | 56.9 | gf | 3.43 | mm | OK | -- | 19:43 | 2024-03-21 | 3.385
1256 | 56.8 | gf | 3.425 | mm | OK | -- | 19:43 | 2024-03-21 | 3.38
1257 | 56.9 | gf | 3.42 | mm | OK | -- | 19:43 | 2024-03-21 | 3.375
1258 | 56.8 | gf | 3.42 | mm | OK | -- | 19:43 | 2024-03-21 | 3.375
1259 | 56.7 | gf | 3.415 | mm | OK | -- | 19:43 | 2024-03-21 | 3.37
1260 | 56.7 | gf | 3.41 | mm | OK | -- | 19:43 | 2024-03-21 | 3.365
1261 | 56.7 | gf | 3.41 | mm | OK | -- | 19:43 | 2024-03-21 | 3.365
1262 | 56.6 | gf | 3.405 | mm | OK | -- | 19:43 | 2024-03-21 | 3.36
1263 | 56.6 | gf | 3.4 | mm | OK | -- | 19:43 | 2024-03-21 | 3.355
1264 | 56.6 | gf | 3.395 | mm | OK | -- | 19:43 | 2024-03-21 | 3.35
1265 | 56.5 | gf | 3.395 | mm | OK | -- | 19:43 | 2024-03-21 | 3.35
1266 | 56.5 | gf | 3.39 | mm | OK | -- | 19:43 | 2024-03-21 | 3.345
1267 | 56.5 | gf | 3.385 | mm | OK | -- | 19:43 | 2024-03-21 | 3.34
1268 | 56.5 | gf | 3.38 | mm | OK | -- | 19:43 | 2024-03-21 | 3.335
1269 | 56.4 | gf | 3.375 | mm | OK | -- | 19:43 | 2024-03-21 | 3.33
1270 | 56.4 | gf | 3.37 | mm | OK | -- | 19:43 | 2024-03-21 | 3.325
1271 | 56.3 | gf | 3.37 | mm | OK | -- | 19:43 | 2024-03-21 | 3.325
1272 | 56.4 | gf | 3.365 | mm | OK | -- | 19:43 | 2024-03-21 | 3.32
1273 | 56.4 | gf | 3.36 | mm | OK | -- | 19:43 | 2024-03-21 | 3.315
1274 | 56 | gf | 3.36 | mm | OK | -- | 19:43 | 2024-03-21 | 3.315
1275 | 55.9 | gf | 3.355 | mm | OK | -- | 19:43 | 2024-03-21 | 3.31
1276 | 55.9 | gf | 3.35 | mm | OK | -- | 19:43 | 2024-03-21 | 3.305
1277 | 55.9 | gf | 3.345 | mm | OK | -- | 19:43 | 2024-03-21 | 3.3
1278 | 55.9 | gf | 3.345 | mm | OK | -- | 19:43 | 2024-03-21 | 3.3
1279 | 55.9 | gf | 3.34 | mm | OK | -- | 19:43 | 2024-03-21 | 3.295
1280 | 55.9 | gf | 3.34 | mm | OK | -- | 19:43 | 2024-03-21 | 3.295
1281 | 55.8 | gf | 3.34 | mm | OK | -- | 19:43 | 2024-03-21 | 3.295
1282 | 55.7 | gf | 3.335 | mm | OK | -- | 19:43 | 2024-03-21 | 3.29
1283 | 55.2 | gf | 3.33 | mm | OK | -- | 19:43 | 2024-03-21 | 3.285
1284 | 55 | gf | 3.32 | mm | OK | -- | 19:43 | 2024-03-21 | 3.275
1285 | 55.1 | gf | 3.315 | mm | OK | -- | 19:43 | 2024-03-21 | 3.27
1286 | 55.1 | gf | 3.31 | mm | OK | -- | 19:43 | 2024-03-21 | 3.265
1287 | 55 | gf | 3.305 | mm | OK | -- | 19:43 | 2024-03-21 | 3.26
1288 | 55 | gf | 3.3 | mm | OK | -- | 19:43 | 2024-03-21 | 3.255
1289 | 55 | gf | 3.295 | mm | OK | -- | 19:43 | 2024-03-21 | 3.25
1290 | 54.9 | gf | 3.295 | mm | OK | -- | 19:43 | 2024-03-21 | 3.25
1291 | 54.9 | gf | 3.29 | mm | OK | -- | 19:43 | 2024-03-21 | 3.245
1292 | 54.7 | gf | 3.285 | mm | OK | -- | 19:43 | 2024-03-21 | 3.24
1293 | 54.7 | gf | 3.28 | mm | OK | -- | 19:43 | 2024-03-21 | 3.235
1294 | 54.6 | gf | 3.275 | mm | OK | -- | 19:43 | 2024-03-21 | 3.23
1295 | 54.6 | gf | 3.27 | mm | OK | -- | 19:43 | 2024-03-21 | 3.225
1296 | 54.4 | gf | 3.265 | mm | OK | -- | 19:43 | 2024-03-21 | 3.22
1297 | 54.4 | gf | 3.26 | mm | OK | -- | 19:43 | 2024-03-21 | 3.215
1298 | 54.3 | gf | 3.255 | mm | OK | -- | 19:43 | 2024-03-21 | 3.21
1299 | 54.3 | gf | 3.25 | mm | OK | -- | 19:43 | 2024-03-21 | 3.205
1300 | 54.3 | gf | 3.245 | mm | OK | -- | 19:43 | 2024-03-21 | 3.2
1301 | 54.2 | gf | 3.24 | mm | OK | -- | 19:43 | 2024-03-21 | 3.195
1302 | 54.1 | gf | 3.23 | mm | OK | -- | 19:43 | 2024-03-21 | 3.185
1303 | 54.1 | gf | 3.225 | mm | OK | -- | 19:43 | 2024-03-21 | 3.18
1304 | 54.1 | gf | 3.22 | mm | OK | -- | 19:43 | 2024-03-21 | 3.175
1305 | 54.1 | gf | 3.215 | mm | OK | -- | 19:43 | 2024-03-21 | 3.17
1306 | 54 | gf | 3.21 | mm | OK | -- | 19:43 | 2024-03-21 | 3.165
1307 | 54 | gf | 3.205 | mm | OK | -- | 19:43 | 2024-03-21 | 3.16
1308 | 53.9 | gf | 3.2 | mm | OK | -- | 19:43 | 2024-03-21 | 3.155
1309 | 53.9 | gf | 3.195 | mm | OK | -- | 19:43 | 2024-03-21 | 3.15
1310 | 53.7 | gf | 3.19 | mm | OK | -- | 19:43 | 2024-03-21 | 3.145
1311 | 53.7 | gf | 3.185 | mm | OK | -- | 19:43 | 2024-03-21 | 3.14
1312 | 53.7 | gf | 3.18 | mm | OK | -- | 19:43 | 2024-03-21 | 3.135
1313 | 53.6 | gf | 3.18 | mm | OK | -- | 19:43 | 2024-03-21 | 3.135
1314 | 53.6 | gf | 3.175 | mm | OK | -- | 19:43 | 2024-03-21 | 3.13
1315 | 53.6 | gf | 3.17 | mm | OK | -- | 19:43 | 2024-03-21 | 3.125
1316 | 53.5 | gf | 3.165 | mm | OK | -- | 19:43 | 2024-03-21 | 3.12
1317 | 53.6 | gf | 3.16 | mm | OK | -- | 19:43 | 2024-03-21 | 3.115
1318 | 53.5 | gf | 3.155 | mm | OK | -- | 19:43 | 2024-03-21 | 3.11
1319 | 53.5 | gf | 3.15 | mm | OK | -- | 19:43 | 2024-03-21 | 3.105
1320 | 53.5 | gf | 3.145 | mm | OK | -- | 19:43 | 2024-03-21 | 3.1
1321 | 53.5 | gf | 3.14 | mm | OK | -- | 19:43 | 2024-03-21 | 3.095
1322 | 53.5 | gf | 3.135 | mm | OK | -- | 19:43 | 2024-03-21 | 3.09
1323 | 53.5 | gf | 3.13 | mm | OK | -- | 19:43 | 2024-03-21 | 3.085
1324 | 53.5 | gf | 3.125 | mm | OK | -- | 19:43 | 2024-03-21 | 3.08
1325 | 53.5 | gf | 3.12 | mm | OK | -- | 19:43 | 2024-03-21 | 3.075
1326 | 53.5 | gf | 3.115 | mm | OK | -- | 19:43 | 2024-03-21 | 3.07
1327 | 53.5 | gf | 3.11 | mm | OK | -- | 19:43 | 2024-03-21 | 3.065
1328 | 53.4 | gf | 3.105 | mm | OK | -- | 19:43 | 2024-03-21 | 3.06
1329 | 53.4 | gf | 3.105 | mm | OK | -- | 19:43 | 2024-03-21 | 3.06
1330 | 53.4 | gf | 3.1 | mm | OK | -- | 19:43 | 2024-03-21 | 3.055
1331 | 53.4 | gf | 3.1 | mm | OK | -- | 19:43 | 2024-03-21 | 3.055
1332 | 53.4 | gf | 3.095 | mm | OK | -- | 19:43 | 2024-03-21 | 3.05
1333 | 53.4 | gf | 3.095 | mm | OK | -- | 19:43 | 2024-03-21 | 3.05
1334 | 53.3 | gf | 3.09 | mm | OK | -- | 19:43 | 2024-03-21 | 3.045
1335 | 53.2 | gf | 3.085 | mm | OK | -- | 19:43 | 2024-03-21 | 3.04
1336 | 53.3 | gf | 3.085 | mm | OK | -- | 19:43 | 2024-03-21 | 3.04
1337 | 53.2 | gf | 3.08 | mm | OK | -- | 19:43 | 2024-03-21 | 3.035
1338 | 53.1 | gf | 3.075 | mm | OK | -- | 19:43 | 2024-03-21 | 3.03
1339 | 53 | gf | 3.07 | mm | OK | -- | 19:43 | 2024-03-21 | 3.025
1340 | 52.9 | gf | 3.06 | mm | OK | -- | 19:43 | 2024-03-21 | 3.015
1341 | 52.8 | gf | 3.055 | mm | OK | -- | 19:43 | 2024-03-21 | 3.01
1342 | 52.8 | gf | 3.045 | mm | OK | -- | 19:43 | 2024-03-21 | 3
1343 | 52.1 | gf | 3.035 | mm | OK | -- | 19:43 | 2024-03-21 | 2.99
1344 | 52.5 | gf | 3.025 | mm | OK | -- | 19:43 | 2024-03-21 | 2.98
1345 | 52.6 | gf | 3.01 | mm | OK | -- | 19:43 | 2024-03-21 | 2.965
1346 | 52.4 | gf | 3 | mm | OK | -- | 19:43 | 2024-03-21 | 2.955
1347 | 52.2 | gf | 2.99 | mm | OK | -- | 19:43 | 2024-03-21 | 2.945
1348 | 51.9 | gf | 2.985 | mm | OK | -- | 19:43 | 2024-03-21 | 2.94
1349 | 51.8 | gf | 2.975 | mm | OK | -- | 19:43 | 2024-03-21 | 2.93
1350 | 51.7 | gf | 2.96 | mm | OK | -- | 19:43 | 2024-03-21 | 2.915
1351 | 51.7 | gf | 2.955 | mm | OK | -- | 19:43 | 2024-03-21 | 2.91
1352 | 51.7 | gf | 2.945 | mm | OK | -- | 19:43 | 2024-03-21 | 2.9
1353 | 51.7 | gf | 2.94 | mm | OK | -- | 19:43 | 2024-03-21 | 2.895
1354 | 51.8 | gf | 2.93 | mm | OK | -- | 19:43 | 2024-03-21 | 2.885
1355 | 51.7 | gf | 2.925 | mm | OK | -- | 19:43 | 2024-03-21 | 2.88
1356 | 51.6 | gf | 2.92 | mm | OK | -- | 19:43 | 2024-03-21 | 2.875
1357 | 51.5 | gf | 2.915 | mm | OK | -- | 19:43 | 2024-03-21 | 2.87
1358 | 51.3 | gf | 2.91 | mm | OK | -- | 19:43 | 2024-03-21 | 2.865
1359 | 51.3 | gf | 2.905 | mm | OK | -- | 19:43 | 2024-03-21 | 2.86
1360 | 51.1 | gf | 2.905 | mm | OK | -- | 19:43 | 2024-03-21 | 2.86
1361 | 51 | gf | 2.895 | mm | OK | -- | 19:43 | 2024-03-21 | 2.85
1362 | 51.2 | gf | 2.89 | mm | OK | -- | 19:43 | 2024-03-21 | 2.845
1363 | 51.1 | gf | 2.89 | mm | OK | -- | 19:43 | 2024-03-21 | 2.845
1364 | 50.9 | gf | 2.885 | mm | OK | -- | 19:43 | 2024-03-21 | 2.84
1365 | 50.9 | gf | 2.875 | mm | OK | -- | 19:43 | 2024-03-21 | 2.83
1366 | 51 | gf | 2.875 | mm | OK | -- | 19:43 | 2024-03-21 | 2.83
1367 | 50.9 | gf | 2.87 | mm | OK | -- | 19:43 | 2024-03-21 | 2.825
1368 | 50.9 | gf | 2.865 | mm | OK | -- | 19:43 | 2024-03-21 | 2.82
1369 | 50.8 | gf | 2.86 | mm | OK | -- | 19:43 | 2024-03-21 | 2.815
1370 | 50.8 | gf | 2.855 | mm | OK | -- | 19:43 | 2024-03-21 | 2.81
1371 | 50.8 | gf | 2.855 | mm | OK | -- | 19:43 | 2024-03-21 | 2.81
1372 | 50.8 | gf | 2.85 | mm | OK | -- | 19:43 | 2024-03-21 | 2.805
1373 | 50.6 | gf | 2.845 | mm | OK | -- | 19:43 | 2024-03-21 | 2.8
1374 | 50.6 | gf | 2.84 | mm | OK | -- | 19:43 | 2024-03-21 | 2.795
1375 | 50.5 | gf | 2.835 | mm | OK | -- | 19:43 | 2024-03-21 | 2.79
1376 | 50.3 | gf | 2.83 | mm | OK | -- | 19:43 | 2024-03-21 | 2.785
1377 | 50 | gf | 2.825 | mm | OK | -- | 19:43 | 2024-03-21 | 2.78
1378 | 49.7 | gf | 2.81 | mm | OK | -- | 19:43 | 2024-03-21 | 2.765
1379 | 49.7 | gf | 2.8 | mm | OK | -- | 19:43 | 2024-03-21 | 2.755
1380 | 49.7 | gf | 2.8 | mm | OK | -- | 19:43 | 2024-03-21 | 2.755
1381 | 49.5 | gf | 2.795 | mm | OK | -- | 19:43 | 2024-03-21 | 2.75
1382 | 49.4 | gf | 2.785 | mm | OK | -- | 19:43 | 2024-03-21 | 2.74
1383 | 49.4 | gf | 2.78 | mm | OK | -- | 19:43 | 2024-03-21 | 2.735
1384 | 49.2 | gf | 2.77 | mm | OK | -- | 19:43 | 2024-03-21 | 2.725
1385 | 49 | gf | 2.76 | mm | OK | -- | 19:43 | 2024-03-21 | 2.715
1386 | 48.9 | gf | 2.75 | mm | OK | -- | 19:43 | 2024-03-21 | 2.705
1387 | 48.9 | gf | 2.74 | mm | OK | -- | 19:43 | 2024-03-21 | 2.695
1388 | 48.7 | gf | 2.73 | mm | OK | -- | 19:43 | 2024-03-21 | 2.685
1389 | 48.7 | gf | 2.72 | mm | OK | -- | 19:43 | 2024-03-21 | 2.675
1390 | 48.9 | gf | 2.705 | mm | OK | -- | 19:43 | 2024-03-21 | 2.66
1391 | 49 | gf | 2.695 | mm | OK | -- | 19:43 | 2024-03-21 | 2.65
1392 | 48.8 | gf | 2.69 | mm | OK | -- | 19:43 | 2024-03-21 | 2.645
1393 | 48.9 | gf | 2.685 | mm | OK | -- | 19:43 | 2024-03-21 | 2.64
1394 | 48.9 | gf | 2.68 | mm | OK | -- | 19:43 | 2024-03-21 | 2.635
1395 | 48.8 | gf | 2.675 | mm | OK | -- | 19:43 | 2024-03-21 | 2.63
1396 | 48.7 | gf | 2.67 | mm | OK | -- | 19:43 | 2024-03-21 | 2.625
1397 | 48.8 | gf | 2.66 | mm | OK | -- | 19:43 | 2024-03-21 | 2.615
1398 | 48.7 | gf | 2.655 | mm | OK | -- | 19:43 | 2024-03-21 | 2.61
1399 | 48.6 | gf | 2.65 | mm | OK | -- | 19:43 | 2024-03-21 | 2.605
1400 | 48.6 | gf | 2.645 | mm | OK | -- | 19:43 | 2024-03-21 | 2.6
1401 | 48.6 | gf | 2.64 | mm | OK | -- | 19:43 | 2024-03-21 | 2.595
1402 | 48.4 | gf | 2.635 | mm | OK | -- | 19:43 | 2024-03-21 | 2.59
1403 | 48.4 | gf | 2.63 | mm | OK | -- | 19:43 | 2024-03-21 | 2.585
1404 | 48.2 | gf | 2.625 | mm | OK | -- | 19:43 | 2024-03-21 | 2.58
1405 | 48.3 | gf | 2.62 | mm | OK | -- | 19:43 | 2024-03-21 | 2.575
1406 | 48.3 | gf | 2.615 | mm | OK | -- | 19:43 | 2024-03-21 | 2.57
1407 | 48.3 | gf | 2.61 | mm | OK | -- | 19:43 | 2024-03-21 | 2.565
1408 | 48.2 | gf | 2.605 | mm | OK | -- | 19:43 | 2024-03-21 | 2.56
1409 | 48.1 | gf | 2.6 | mm | OK | -- | 19:43 | 2024-03-21 | 2.555
1410 | 48.1 | gf | 2.595 | mm | OK | -- | 19:43 | 2024-03-21 | 2.55
1411 | 48.2 | gf | 2.59 | mm | OK | -- | 19:43 | 2024-03-21 | 2.545
1412 | 48.1 | gf | 2.585 | mm | OK | -- | 19:43 | 2024-03-21 | 2.54
1413 | 48 | gf | 2.58 | mm | OK | -- | 19:43 | 2024-03-21 | 2.535
1414 | 48 | gf | 2.58 | mm | OK | -- | 19:43 | 2024-03-21 | 2.535
1415 | 48.2 | gf | 2.575 | mm | OK | -- | 19:43 | 2024-03-21 | 2.53
1416 | 48.2 | gf | 2.575 | mm | OK | -- | 19:43 | 2024-03-21 | 2.53
1417 | 48.2 | gf | 2.57 | mm | OK | -- | 19:43 | 2024-03-21 | 2.525
1418 | 48.1 | gf | 2.57 | mm | OK | -- | 19:43 | 2024-03-21 | 2.525
1419 | 47.9 | gf | 2.565 | mm | OK | -- | 19:43 | 2024-03-21 | 2.52
1420 | 47.9 | gf | 2.56 | mm | OK | -- | 19:43 | 2024-03-21 | 2.515
1421 | 47.9 | gf | 2.555 | mm | OK | -- | 19:43 | 2024-03-21 | 2.51
1422 | 48 | gf | 2.555 | mm | OK | -- | 19:43 | 2024-03-21 | 2.51
1423 | 48 | gf | 2.55 | mm | OK | -- | 19:43 | 2024-03-21 | 2.505
1424 | 48 | gf | 2.55 | mm | OK | -- | 19:43 | 2024-03-21 | 2.505
1425 | 48 | gf | 2.55 | mm | OK | -- | 19:43 | 2024-03-21 | 2.505
1426 | 48 | gf | 2.545 | mm | OK | -- | 19:43 | 2024-03-21 | 2.5
1427 | 48 | gf | 2.545 | mm | OK | -- | 19:43 | 2024-03-21 | 2.5
1428 | 47.7 | gf | 2.545 | mm | OK | -- | 19:43 | 2024-03-21 | 2.5
1429 | 47.7 | gf | 2.545 | mm | OK | -- | 19:43 | 2024-03-21 | 2.5
1430 | 47.6 | gf | 2.54 | mm | OK | -- | 19:43 | 2024-03-21 | 2.495
1431 | 47.8 | gf | 2.54 | mm | OK | -- | 19:43 | 2024-03-21 | 2.495
1432 | 47.8 | gf | 2.54 | mm | OK | -- | 19:43 | 2024-03-21 | 2.495
1433 | 47.6 | gf | 2.535 | mm | OK | -- | 19:43 | 2024-03-21 | 2.49
1434 | 47.6 | gf | 2.535 | mm | OK | -- | 19:43 | 2024-03-21 | 2.49
1435 | 47.9 | gf | 2.535 | mm | OK | -- | 19:43 | 2024-03-21 | 2.49
1436 | 47.7 | gf | 2.535 | mm | OK | -- | 19:43 | 2024-03-21 | 2.49
1437 | 47.7 | gf | 2.53 | mm | OK | -- | 19:43 | 2024-03-21 | 2.485
1438 | 47.6 | gf | 2.53 | mm | OK | -- | 19:43 | 2024-03-21 | 2.485
1439 | 47.7 | gf | 2.53 | mm | OK | -- | 19:43 | 2024-03-21 | 2.485
1440 | 47.6 | gf | 2.525 | mm | OK | -- | 19:43 | 2024-03-21 | 2.48
1441 | 47.5 | gf | 2.525 | mm | OK | -- | 19:43 | 2024-03-21 | 2.48
1442 | 47.4 | gf | 2.52 | mm | OK | -- | 19:43 | 2024-03-21 | 2.475
1443 | 47.4 | gf | 2.515 | mm | OK | -- | 19:43 | 2024-03-21 | 2.47
1444 | 47.3 | gf | 2.51 | mm | OK | -- | 19:43 | 2024-03-21 | 2.465
1445 | 47.4 | gf | 2.5 | mm | OK | -- | 19:43 | 2024-03-21 | 2.455
1446 | 47.2 | gf | 2.495 | mm | OK | -- | 19:43 | 2024-03-21 | 2.45
1447 | 47.2 | gf | 2.49 | mm | OK | -- | 19:43 | 2024-03-21 | 2.445
1448 | 47.1 | gf | 2.485 | mm | OK | -- | 19:43 | 2024-03-21 | 2.44
1449 | 47.3 | gf | 2.48 | mm | OK | -- | 19:43 | 2024-03-21 | 2.435
1450 | 47.2 | gf | 2.48 | mm | OK | -- | 19:43 | 2024-03-21 | 2.435
1451 | 47.1 | gf | 2.475 | mm | OK | -- | 19:43 | 2024-03-21 | 2.43
1452 | 47.2 | gf | 2.47 | mm | OK | -- | 19:43 | 2024-03-21 | 2.425
1453 | 47.1 | gf | 2.47 | mm | OK | -- | 19:43 | 2024-03-21 | 2.425
1454 | 47.1 | gf | 2.465 | mm | OK | -- | 19:43 | 2024-03-21 | 2.42
1455 | 46.9 | gf | 2.465 | mm | OK | -- | 19:43 | 2024-03-21 | 2.42
1456 | 46.8 | gf | 2.46 | mm | OK | -- | 19:43 | 2024-03-21 | 2.415
1457 | 46.8 | gf | 2.455 | mm | OK | -- | 19:43 | 2024-03-21 | 2.41
1458 | 46.7 | gf | 2.455 | mm | OK | -- | 19:43 | 2024-03-21 | 2.41
1459 | 46.6 | gf | 2.45 | mm | OK | -- | 19:43 | 2024-03-21 | 2.405
1460 | 46.5 | gf | 2.445 | mm | OK | -- | 19:43 | 2024-03-21 | 2.4
1461 | 46.6 | gf | 2.445 | mm | OK | -- | 19:43 | 2024-03-21 | 2.4
1462 | 46.4 | gf | 2.44 | mm | OK | -- | 19:43 | 2024-03-21 | 2.395
1463 | 46.4 | gf | 2.435 | mm | OK | -- | 19:43 | 2024-03-21 | 2.39
1464 | 46.3 | gf | 2.43 | mm | OK | -- | 19:43 | 2024-03-21 | 2.385
1465 | 46.2 | gf | 2.425 | mm | OK | -- | 19:43 | 2024-03-21 | 2.38
1466 | 46.2 | gf | 2.42 | mm | OK | -- | 19:43 | 2024-03-21 | 2.375
1467 | 46.2 | gf | 2.415 | mm | OK | -- | 19:43 | 2024-03-21 | 2.37
1468 | 46.2 | gf | 2.405 | mm | OK | -- | 19:43 | 2024-03-21 | 2.36
1469 | 46.2 | gf | 2.4 | mm | OK | -- | 19:43 | 2024-03-21 | 2.355
1470 | 46.2 | gf | 2.395 | mm | OK | -- | 19:43 | 2024-03-21 | 2.35
1471 | 46.1 | gf | 2.385 | mm | OK | -- | 19:43 | 2024-03-21 | 2.34
1472 | 46.1 | gf | 2.38 | mm | OK | -- | 19:43 | 2024-03-21 | 2.335
1473 | 45.9 | gf | 2.375 | mm | OK | -- | 19:43 | 2024-03-21 | 2.33
1474 | 45.8 | gf | 2.37 | mm | OK | -- | 19:43 | 2024-03-21 | 2.325
1475 | 45.7 | gf | 2.365 | mm | OK | -- | 19:43 | 2024-03-21 | 2.32
1476 | 45.7 | gf | 2.36 | mm | OK | -- | 19:43 | 2024-03-21 | 2.315
1477 | 45.6 | gf | 2.35 | mm | OK | -- | 19:43 | 2024-03-21 | 2.305
1478 | 45.7 | gf | 2.345 | mm | OK | -- | 19:43 | 2024-03-21 | 2.3
1479 | 45.6 | gf | 2.34 | mm | OK | -- | 19:43 | 2024-03-21 | 2.295
1480 | 45.6 | gf | 2.335 | mm | OK | -- | 19:43 | 2024-03-21 | 2.29
1481 | 45.4 | gf | 2.33 | mm | OK | -- | 19:43 | 2024-03-21 | 2.285
1482 | 45.3 | gf | 2.32 | mm | OK | -- | 19:43 | 2024-03-21 | 2.275
1483 | 45.4 | gf | 2.31 | mm | OK | -- | 19:43 | 2024-03-21 | 2.265
1484 | 45.1 | gf | 2.305 | mm | OK | -- | 19:43 | 2024-03-21 | 2.26
1485 | 45 | gf | 2.3 | mm | OK | -- | 19:43 | 2024-03-21 | 2.255
1486 | 45 | gf | 2.29 | mm | OK | -- | 19:43 | 2024-03-21 | 2.245
1487 | 44.9 | gf | 2.285 | mm | OK | -- | 19:43 | 2024-03-21 | 2.24
1488 | 44.7 | gf | 2.28 | mm | OK | -- | 19:43 | 2024-03-21 | 2.235
1489 | 44.6 | gf | 2.275 | mm | OK | -- | 19:43 | 2024-03-21 | 2.23
1490 | 44.7 | gf | 2.265 | mm | OK | -- | 19:43 | 2024-03-21 | 2.22
1491 | 44.7 | gf | 2.26 | mm | OK | -- | 19:43 | 2024-03-21 | 2.215
1492 | 44.7 | gf | 2.255 | mm | OK | -- | 19:43 | 2024-03-21 | 2.21
1493 | 44.4 | gf | 2.245 | mm | OK | -- | 19:43 | 2024-03-21 | 2.2
1494 | 44.3 | gf | 2.235 | mm | OK | -- | 19:43 | 2024-03-21 | 2.19
1495 | 44.4 | gf | 2.225 | mm | OK | -- | 19:43 | 2024-03-21 | 2.18
1496 | 44.3 | gf | 2.215 | mm | OK | -- | 19:43 | 2024-03-21 | 2.17
1497 | 44.1 | gf | 2.21 | mm | OK | -- | 19:43 | 2024-03-21 | 2.165
1498 | 43.8 | gf | 2.2 | mm | OK | -- | 19:43 | 2024-03-21 | 2.155
1499 | 43.6 | gf | 2.185 | mm | OK | -- | 19:43 | 2024-03-21 | 2.14
1500 | 43.5 | gf | 2.175 | mm | OK | -- | 19:43 | 2024-03-21 | 2.13
1501 | 43.6 | gf | 2.16 | mm | OK | -- | 19:43 | 2024-03-21 | 2.115
1502 | 43.6 | gf | 2.15 | mm | OK | -- | 19:43 | 2024-03-21 | 2.105
1503 | 43.5 | gf | 2.145 | mm | OK | -- | 19:43 | 2024-03-21 | 2.1
1504 | 43.5 | gf | 2.135 | mm | OK | -- | 19:43 | 2024-03-21 | 2.09
1505 | 43.5 | gf | 2.13 | mm | OK | -- | 19:43 | 2024-03-21 | 2.085
1506 | 43.4 | gf | 2.125 | mm | OK | -- | 19:43 | 2024-03-21 | 2.08
1507 | 43.4 | gf | 2.12 | mm | OK | -- | 19:43 | 2024-03-21 | 2.075
1508 | 43.4 | gf | 2.115 | mm | OK | -- | 19:43 | 2024-03-21 | 2.07
1509 | 43.2 | gf | 2.11 | mm | OK | -- | 19:43 | 2024-03-21 | 2.065
1510 | 43 | gf | 2.105 | mm | OK | -- | 19:43 | 2024-03-21 | 2.06
1511 | 42.7 | gf | 2.095 | mm | OK | -- | 19:43 | 2024-03-21 | 2.05
1512 | 42.7 | gf | 2.085 | mm | OK | -- | 19:43 | 2024-03-21 | 2.04
1513 | 42.8 | gf | 2.08 | mm | OK | -- | 19:43 | 2024-03-21 | 2.035
1514 | 42.5 | gf | 2.075 | mm | OK | -- | 19:43 | 2024-03-21 | 2.03
1515 | 42.5 | gf | 2.06 | mm | OK | -- | 19:43 | 2024-03-21 | 2.015
1516 | 42.7 | gf | 2.055 | mm | OK | -- | 19:43 | 2024-03-21 | 2.01
1517 | 42.6 | gf | 2.05 | mm | OK | -- | 19:43 | 2024-03-21 | 2.005
1518 | 42.6 | gf | 2.04 | mm | OK | -- | 19:43 | 2024-03-21 | 1.995
1519 | 42.9 | gf | 2.035 | mm | OK | -- | 19:43 | 2024-03-21 | 1.99
1520 | 42.8 | gf | 2.03 | mm | OK | -- | 19:43 | 2024-03-21 | 1.985
1521 | 42.7 | gf | 2.025 | mm | OK | -- | 19:43 | 2024-03-21 | 1.98
1522 | 43 | gf | 2.02 | mm | OK | -- | 19:43 | 2024-03-21 | 1.975
1523 | 43.3 | gf | 2.015 | mm | OK | -- | 19:43 | 2024-03-21 | 1.97
1524 | 42.8 | gf | 2.015 | mm | OK | -- | 19:43 | 2024-03-21 | 1.97
1525 | 43.1 | gf | 2.015 | mm | OK | -- | 19:43 | 2024-03-21 | 1.97
1526 | 42.9 | gf | 2.01 | mm | OK | -- | 19:43 | 2024-03-21 | 1.965
1527 | 43.1 | gf | 2.01 | mm | OK | -- | 19:43 | 2024-03-21 | 1.965
1528 | 42.9 | gf | 2.01 | mm | OK | -- | 19:43 | 2024-03-21 | 1.965
1529 | 43 | gf | 2.01 | mm | OK | -- | 19:43 | 2024-03-21 | 1.965
1530 | 42.8 | gf | 2.01 | mm | OK | -- | 19:43 | 2024-03-21 | 1.965
1531 | 42.5 | gf | 2.005 | mm | OK | -- | 19:43 | 2024-03-21 | 1.96
1532 | 42.5 | gf | 2.005 | mm | OK | -- | 19:43 | 2024-03-21 | 1.96
1533 | 42.5 | gf | 2 | mm | OK | -- | 19:43 | 2024-03-21 | 1.955
1534 | 42.6 | gf | 2 | mm | OK | -- | 19:43 | 2024-03-21 | 1.955
1535 | 42.2 | gf | 1.995 | mm | OK | -- | 19:43 | 2024-03-21 | 1.95
1536 | 42.1 | gf | 1.99 | mm | OK | -- | 19:43 | 2024-03-21 | 1.945
1537 | 42.1 | gf | 1.985 | mm | OK | -- | 19:43 | 2024-03-21 | 1.94
1538 | 42.1 | gf | 1.98 | mm | OK | -- | 19:43 | 2024-03-21 | 1.935
1539 | 41.9 | gf | 1.975 | mm | OK | -- | 19:43 | 2024-03-21 | 1.93
1540 | 41.9 | gf | 1.97 | mm | OK | -- | 19:43 | 2024-03-21 | 1.925
1541 | 41.6 | gf | 1.965 | mm | OK | -- | 19:43 | 2024-03-21 | 1.92
1542 | 41.6 | gf | 1.955 | mm | OK | -- | 19:43 | 2024-03-21 | 1.91
1543 | 41.4 | gf | 1.945 | mm | OK | -- | 19:43 | 2024-03-21 | 1.9
1544 | 41.5 | gf | 1.935 | mm | OK | -- | 19:43 | 2024-03-21 | 1.89
1545 | 41.5 | gf | 1.925 | mm | OK | -- | 19:43 | 2024-03-21 | 1.88
1546 | 41.7 | gf | 1.91 | mm | OK | -- | 19:43 | 2024-03-21 | 1.865
1547 | 41.7 | gf | 1.9 | mm | OK | -- | 19:43 | 2024-03-21 | 1.855
1548 | 41.3 | gf | 1.89 | mm | OK | -- | 19:43 | 2024-03-21 | 1.845
1549 | 41.2 | gf | 1.87 | mm | OK | -- | 19:43 | 2024-03-21 | 1.825
1550 | 41.1 | gf | 1.86 | mm | OK | -- | 19:43 | 2024-03-21 | 1.815
1551 | 41.3 | gf | 1.85 | mm | OK | -- | 19:43 | 2024-03-21 | 1.805
1552 | 41.3 | gf | 1.845 | mm | OK | -- | 19:43 | 2024-03-21 | 1.8
1553 | 41.3 | gf | 1.84 | mm | OK | -- | 19:43 | 2024-03-21 | 1.795
1554 | 41.5 | gf | 1.835 | mm | OK | -- | 19:43 | 2024-03-21 | 1.79
1555 | 41.2 | gf | 1.83 | mm | OK | -- | 19:43 | 2024-03-21 | 1.785
1556 | 41.3 | gf | 1.825 | mm | OK | -- | 19:43 | 2024-03-21 | 1.78
1557 | 41.5 | gf | 1.825 | mm | OK | -- | 19:43 | 2024-03-21 | 1.78
1558 | 41.1 | gf | 1.82 | mm | OK | -- | 19:43 | 2024-03-21 | 1.775
1559 | 41.5 | gf | 1.815 | mm | OK | -- | 19:43 | 2024-03-21 | 1.77
1560 | 41.5 | gf | 1.815 | mm | OK | -- | 19:43 | 2024-03-21 | 1.77
1561 | 41.3 | gf | 1.81 | mm | OK | -- | 19:43 | 2024-03-21 | 1.765
1562 | 41.4 | gf | 1.81 | mm | OK | -- | 19:43 | 2024-03-21 | 1.765
1563 | 41.1 | gf | 1.805 | mm | OK | -- | 19:43 | 2024-03-21 | 1.76
1564 | 40.9 | gf | 1.8 | mm | OK | -- | 19:43 | 2024-03-21 | 1.755
1565 | 40.9 | gf | 1.795 | mm | OK | -- | 19:43 | 2024-03-21 | 1.75
1566 | 41.1 | gf | 1.79 | mm | OK | -- | 19:43 | 2024-03-21 | 1.745
1567 | 41.1 | gf | 1.785 | mm | OK | -- | 19:43 | 2024-03-21 | 1.74
1568 | 41.2 | gf | 1.785 | mm | OK | -- | 19:43 | 2024-03-21 | 1.74
1569 | 41.1 | gf | 1.78 | mm | OK | -- | 19:43 | 2024-03-21 | 1.735
1570 | 41 | gf | 1.775 | mm | OK | -- | 19:43 | 2024-03-21 | 1.73
1571 | 41.1 | gf | 1.775 | mm | OK | -- | 19:43 | 2024-03-21 | 1.73
1572 | 41.1 | gf | 1.77 | mm | OK | -- | 19:43 | 2024-03-21 | 1.725
1573 | 41 | gf | 1.765 | mm | OK | -- | 19:43 | 2024-03-21 | 1.72
1574 | 41 | gf | 1.765 | mm | OK | -- | 19:43 | 2024-03-21 | 1.72
1575 | 40.6 | gf | 1.76 | mm | OK | -- | 19:43 | 2024-03-21 | 1.715
1576 | 40.5 | gf | 1.75 | mm | OK | -- | 19:43 | 2024-03-21 | 1.705
1577 | 40.3 | gf | 1.745 | mm | OK | -- | 19:43 | 2024-03-21 | 1.7
1578 | 40.1 | gf | 1.735 | mm | OK | -- | 19:43 | 2024-03-21 | 1.69
1579 | 40 | gf | 1.725 | mm | OK | -- | 19:43 | 2024-03-21 | 1.68
1580 | 39.9 | gf | 1.715 | mm | OK | -- | 19:43 | 2024-03-21 | 1.67
1581 | 39.7 | gf | 1.705 | mm | OK | -- | 19:43 | 2024-03-21 | 1.66
1582 | 39.8 | gf | 1.69 | mm | OK | -- | 19:43 | 2024-03-21 | 1.645
1583 | 39.7 | gf | 1.68 | mm | OK | -- | 19:43 | 2024-03-21 | 1.635
1584 | 39.6 | gf | 1.675 | mm | OK | -- | 19:43 | 2024-03-21 | 1.63
1585 | 39.5 | gf | 1.665 | mm | OK | -- | 19:43 | 2024-03-21 | 1.62
1586 | 39.5 | gf | 1.655 | mm | OK | -- | 19:43 | 2024-03-21 | 1.61
1587 | 39.6 | gf | 1.645 | mm | OK | -- | 19:43 | 2024-03-21 | 1.6
1588 | 39.6 | gf | 1.64 | mm | OK | -- | 19:43 | 2024-03-21 | 1.595
1589 | 39.5 | gf | 1.635 | mm | OK | -- | 19:43 | 2024-03-21 | 1.59
1590 | 39.5 | gf | 1.63 | mm | OK | -- | 19:43 | 2024-03-21 | 1.585
1591 | 39.6 | gf | 1.625 | mm | OK | -- | 19:43 | 2024-03-21 | 1.58
1592 | 39.7 | gf | 1.62 | mm | OK | -- | 19:43 | 2024-03-21 | 1.575
1593 | 39.6 | gf | 1.62 | mm | OK | -- | 19:43 | 2024-03-21 | 1.575
1594 | 39.7 | gf | 1.615 | mm | OK | -- | 19:43 | 2024-03-21 | 1.57
1595 | 39.5 | gf | 1.61 | mm | OK | -- | 19:43 | 2024-03-21 | 1.565
1596 | 39.5 | gf | 1.605 | mm | OK | -- | 19:43 | 2024-03-21 | 1.56
1597 | 39.4 | gf | 1.605 | mm | OK | -- | 19:43 | 2024-03-21 | 1.56
1598 | 39.3 | gf | 1.6 | mm | OK | -- | 19:43 | 2024-03-21 | 1.555
1599 | 39.3 | gf | 1.595 | mm | OK | -- | 19:43 | 2024-03-21 | 1.55
1600 | 39.3 | gf | 1.59 | mm | OK | -- | 19:43 | 2024-03-21 | 1.545
1601 | 39 | gf | 1.585 | mm | OK | -- | 19:43 | 2024-03-21 | 1.54
1602 | 38.9 | gf | 1.58 | mm | OK | -- | 19:43 | 2024-03-21 | 1.535
1603 | 38.6 | gf | 1.575 | mm | OK | -- | 19:43 | 2024-03-21 | 1.53
1604 | 38.7 | gf | 1.57 | mm | OK | -- | 19:43 | 2024-03-21 | 1.525
1605 | 38.6 | gf | 1.565 | mm | OK | -- | 19:43 | 2024-03-21 | 1.52
1606 | 38.7 | gf | 1.555 | mm | OK | -- | 19:43 | 2024-03-21 | 1.51
1607 | 38.6 | gf | 1.55 | mm | OK | -- | 19:43 | 2024-03-21 | 1.505
1608 | 39.1 | gf | 1.54 | mm | OK | -- | 19:43 | 2024-03-21 | 1.495
1609 | 39.2 | gf | 1.535 | mm | OK | -- | 19:43 | 2024-03-21 | 1.49
1610 | 39.2 | gf | 1.53 | mm | OK | -- | 19:43 | 2024-03-21 | 1.485
1611 | 38.9 | gf | 1.52 | mm | OK | -- | 19:43 | 2024-03-21 | 1.475
1612 | 38.8 | gf | 1.515 | mm | OK | -- | 19:43 | 2024-03-21 | 1.47
1613 | 38.6 | gf | 1.5 | mm | OK | -- | 19:43 | 2024-03-21 | 1.455
1614 | 38.6 | gf | 1.49 | mm | OK | -- | 19:43 | 2024-03-21 | 1.445
1615 | 38.7 | gf | 1.485 | mm | OK | -- | 19:43 | 2024-03-21 | 1.44
1616 | 38.7 | gf | 1.48 | mm | OK | -- | 19:43 | 2024-03-21 | 1.435
1617 | 38.5 | gf | 1.47 | mm | OK | -- | 19:43 | 2024-03-21 | 1.425
1618 | 38.7 | gf | 1.465 | mm | OK | -- | 19:43 | 2024-03-21 | 1.42
1619 | 38 | gf | 1.46 | mm | OK | -- | 19:43 | 2024-03-21 | 1.415
1620 | 37.8 | gf | 1.445 | mm | OK | -- | 19:43 | 2024-03-21 | 1.4
1621 | 38 | gf | 1.435 | mm | OK | -- | 19:43 | 2024-03-21 | 1.39
1622 | 38 | gf | 1.425 | mm | OK | -- | 19:43 | 2024-03-21 | 1.38
1623 | 38 | gf | 1.415 | mm | OK | -- | 19:43 | 2024-03-21 | 1.37
1624 | 37.9 | gf | 1.405 | mm | OK | -- | 19:43 | 2024-03-21 | 1.36
1625 | 37.7 | gf | 1.395 | mm | OK | -- | 19:43 | 2024-03-21 | 1.35
1626 | 37.7 | gf | 1.385 | mm | OK | -- | 19:43 | 2024-03-21 | 1.34
1627 | 37.4 | gf | 1.375 | mm | OK | -- | 19:43 | 2024-03-21 | 1.33
1628 | 37.8 | gf | 1.365 | mm | OK | -- | 19:43 | 2024-03-21 | 1.32
1629 | 38 | gf | 1.36 | mm | OK | -- | 19:43 | 2024-03-21 | 1.315
1630 | 38.2 | gf | 1.36 | mm | OK | -- | 19:43 | 2024-03-21 | 1.315
1631 | 38.2 | gf | 1.355 | mm | OK | -- | 19:43 | 2024-03-21 | 1.31
1632 | 38.1 | gf | 1.355 | mm | OK | -- | 19:43 | 2024-03-21 | 1.31
1633 | 38.2 | gf | 1.35 | mm | OK | -- | 19:43 | 2024-03-21 | 1.305
1634 | 38.4 | gf | 1.35 | mm | OK | -- | 19:43 | 2024-03-21 | 1.305
1635 | 38.1 | gf | 1.345 | mm | OK | -- | 19:43 | 2024-03-21 | 1.3
1636 | 38.1 | gf | 1.345 | mm | OK | -- | 19:43 | 2024-03-21 | 1.3
1637 | 38.1 | gf | 1.34 | mm | OK | -- | 19:43 | 2024-03-21 | 1.295
1638 | 38 | gf | 1.34 | mm | OK | -- | 19:43 | 2024-03-21 | 1.295
1639 | 37.6 | gf | 1.335 | mm | OK | -- | 19:43 | 2024-03-21 | 1.29
1640 | 38 | gf | 1.33 | mm | OK | -- | 19:43 | 2024-03-21 | 1.285
1641 | 38 | gf | 1.33 | mm | OK | -- | 19:43 | 2024-03-21 | 1.285
1642 | 38 | gf | 1.325 | mm | OK | -- | 19:43 | 2024-03-21 | 1.28
1643 | 38.1 | gf | 1.325 | mm | OK | -- | 19:43 | 2024-03-21 | 1.28
1644 | 38.1 | gf | 1.325 | mm | OK | -- | 19:43 | 2024-03-21 | 1.28
1645 | 38.1 | gf | 1.32 | mm | OK | -- | 19:43 | 2024-03-21 | 1.275
1646 | 37.9 | gf | 1.32 | mm | OK | -- | 19:43 | 2024-03-21 | 1.275
1647 | 38 | gf | 1.32 | mm | OK | -- | 19:43 | 2024-03-21 | 1.275
1648 | 37.7 | gf | 1.315 | mm | OK | -- | 19:43 | 2024-03-21 | 1.27
1649 | 37.6 | gf | 1.315 | mm | OK | -- | 19:43 | 2024-03-21 | 1.27
1650 | 37.7 | gf | 1.31 | mm | OK | -- | 19:43 | 2024-03-21 | 1.265
1651 | 37.4 | gf | 1.305 | mm | OK | -- | 19:43 | 2024-03-21 | 1.26
1652 | 37.4 | gf | 1.3 | mm | OK | -- | 19:43 | 2024-03-21 | 1.255
1653 | 37.5 | gf | 1.295 | mm | OK | -- | 19:43 | 2024-03-21 | 1.25
1654 | 37.4 | gf | 1.29 | mm | OK | -- | 19:43 | 2024-03-21 | 1.245
1655 | 37.7 | gf | 1.285 | mm | OK | -- | 19:43 | 2024-03-21 | 1.24
1656 | 37.8 | gf | 1.285 | mm | OK | -- | 19:43 | 2024-03-21 | 1.24
1657 | 37.5 | gf | 1.28 | mm | OK | -- | 19:43 | 2024-03-21 | 1.235
1658 | 37.4 | gf | 1.275 | mm | OK | -- | 19:43 | 2024-03-21 | 1.23
1659 | 37.5 | gf | 1.27 | mm | OK | -- | 19:43 | 2024-03-21 | 1.225
1660 | 37.7 | gf | 1.27 | mm | OK | -- | 19:43 | 2024-03-21 | 1.225
1661 | 37.6 | gf | 1.265 | mm | OK | -- | 19:43 | 2024-03-21 | 1.22
1662 | 37.3 | gf | 1.265 | mm | OK | -- | 19:43 | 2024-03-21 | 1.22
1663 | 37.3 | gf | 1.26 | mm | OK | -- | 19:43 | 2024-03-21 | 1.215
1664 | 37.5 | gf | 1.26 | mm | OK | -- | 19:43 | 2024-03-21 | 1.215
1665 | 37.2 | gf | 1.255 | mm | OK | -- | 19:43 | 2024-03-21 | 1.21
1666 | 37.1 | gf | 1.255 | mm | OK | -- | 19:43 | 2024-03-21 | 1.21
1667 | 37.4 | gf | 1.25 | mm | OK | -- | 19:43 | 2024-03-21 | 1.205
1668 | 37.6 | gf | 1.25 | mm | OK | -- | 19:43 | 2024-03-21 | 1.205
1669 | 37.3 | gf | 1.25 | mm | OK | -- | 19:43 | 2024-03-21 | 1.205
1670 | 36.8 | gf | 1.245 | mm | OK | -- | 19:43 | 2024-03-21 | 1.2
1671 | 36.8 | gf | 1.245 | mm | OK | -- | 19:43 | 2024-03-21 | 1.2
1672 | 37.3 | gf | 1.24 | mm | OK | -- | 19:43 | 2024-03-21 | 1.195
1673 | 37.4 | gf | 1.24 | mm | OK | -- | 19:43 | 2024-03-21 | 1.195
1674 | 37.1 | gf | 1.24 | mm | OK | -- | 19:43 | 2024-03-21 | 1.195
1675 | 36.9 | gf | 1.24 | mm | OK | -- | 19:43 | 2024-03-21 | 1.195
1676 | 36.7 | gf | 1.235 | mm | OK | -- | 19:43 | 2024-03-21 | 1.19
1677 | 36.6 | gf | 1.23 | mm | OK | -- | 19:43 | 2024-03-21 | 1.185
1678 | 36.7 | gf | 1.23 | mm | OK | -- | 19:43 | 2024-03-21 | 1.185
1679 | 36.7 | gf | 1.225 | mm | OK | -- | 19:43 | 2024-03-21 | 1.18
1680 | 36.3 | gf | 1.22 | mm | OK | -- | 19:43 | 2024-03-21 | 1.175
1681 | 36.4 | gf | 1.215 | mm | OK | -- | 19:43 | 2024-03-21 | 1.17
1682 | 36.7 | gf | 1.21 | mm | OK | -- | 19:43 | 2024-03-21 | 1.165
1683 | 37 | gf | 1.205 | mm | OK | -- | 19:43 | 2024-03-21 | 1.16
1684 | 37 | gf | 1.205 | mm | OK | -- | 19:43 | 2024-03-21 | 1.16
1685 | 36.9 | gf | 1.205 | mm | OK | -- | 19:43 | 2024-03-21 | 1.16
1686 | 36.8 | gf | 1.2 | mm | OK | -- | 19:43 | 2024-03-21 | 1.155
1687 | 36.5 | gf | 1.195 | mm | OK | -- | 19:43 | 2024-03-21 | 1.15
1688 | 36.5 | gf | 1.195 | mm | OK | -- | 19:43 | 2024-03-21 | 1.15
1689 | 36.6 | gf | 1.19 | mm | OK | -- | 19:43 | 2024-03-21 | 1.145
1690 | 36.6 | gf | 1.185 | mm | OK | -- | 19:43 | 2024-03-21 | 1.14
1691 | 36.7 | gf | 1.18 | mm | OK | -- | 19:43 | 2024-03-21 | 1.135
1692 | 36.7 | gf | 1.18 | mm | OK | -- | 19:43 | 2024-03-21 | 1.135
1693 | 36.6 | gf | 1.175 | mm | OK | -- | 19:43 | 2024-03-21 | 1.13
1694 | 36.4 | gf | 1.17 | mm | OK | -- | 19:43 | 2024-03-21 | 1.125
1695 | 36.6 | gf | 1.17 | mm | OK | -- | 19:43 | 2024-03-21 | 1.125
1696 | 36.6 | gf | 1.165 | mm | OK | -- | 19:43 | 2024-03-21 | 1.12
1697 | 36.5 | gf | 1.16 | mm | OK | -- | 19:43 | 2024-03-21 | 1.115
1698 | 36.4 | gf | 1.155 | mm | OK | -- | 19:43 | 2024-03-21 | 1.11
1699 | 36.3 | gf | 1.15 | mm | OK | -- | 19:43 | 2024-03-21 | 1.105
1700 | 36.3 | gf | 1.145 | mm | OK | -- | 19:43 | 2024-03-21 | 1.1
1701 | 36.5 | gf | 1.14 | mm | OK | -- | 19:43 | 2024-03-21 | 1.095
1702 | 36.4 | gf | 1.13 | mm | OK | -- | 19:43 | 2024-03-21 | 1.085
1703 | 36.1 | gf | 1.125 | mm | OK | -- | 19:43 | 2024-03-21 | 1.08
1704 | 36 | gf | 1.12 | mm | OK | -- | 19:43 | 2024-03-21 | 1.075
1705 | 36.3 | gf | 1.11 | mm | OK | -- | 19:43 | 2024-03-21 | 1.065
1706 | 36 | gf | 1.105 | mm | OK | -- | 19:43 | 2024-03-21 | 1.06
1707 | 35.8 | gf | 1.1 | mm | OK | -- | 19:43 | 2024-03-21 | 1.055
1708 | 36.1 | gf | 1.095 | mm | OK | -- | 19:43 | 2024-03-21 | 1.05
1709 | 36.1 | gf | 1.09 | mm | OK | -- | 19:43 | 2024-03-21 | 1.045
1710 | 36.2 | gf | 1.09 | mm | OK | -- | 19:43 | 2024-03-21 | 1.045
1711 | 36.1 | gf | 1.085 | mm | OK | -- | 19:43 | 2024-03-21 | 1.04
1712 | 36.2 | gf | 1.08 | mm | OK | -- | 19:43 | 2024-03-21 | 1.035
1713 | 36.1 | gf | 1.08 | mm | OK | -- | 19:43 | 2024-03-21 | 1.035
1714 | 36.2 | gf | 1.075 | mm | OK | -- | 19:43 | 2024-03-21 | 1.03
1715 | 36.2 | gf | 1.075 | mm | OK | -- | 19:43 | 2024-03-21 | 1.03
1716 | 36.2 | gf | 1.075 | mm | OK | -- | 19:43 | 2024-03-21 | 1.03
1717 | 35.9 | gf | 1.07 | mm | OK | -- | 19:43 | 2024-03-21 | 1.025
1718 | 35.9 | gf | 1.065 | mm | OK | -- | 19:43 | 2024-03-21 | 1.02
1719 | 35.9 | gf | 1.065 | mm | OK | -- | 19:43 | 2024-03-21 | 1.02
1720 | 35.7 | gf | 1.06 | mm | OK | -- | 19:43 | 2024-03-21 | 1.015
1721 | 35.5 | gf | 1.055 | mm | OK | -- | 19:43 | 2024-03-21 | 1.01
1722 | 35.4 | gf | 1.05 | mm | OK | -- | 19:43 | 2024-03-21 | 1.005
1723 | 35.4 | gf | 1.045 | mm | OK | -- | 19:43 | 2024-03-21 | 1
1724 | 35.2 | gf | 1.04 | mm | OK | -- | 19:43 | 2024-03-21 | 0.995
1725 | 35.1 | gf | 1.035 | mm | OK | -- | 19:43 | 2024-03-21 | 0.99
1726 | 35 | gf | 1.03 | mm | OK | -- | 19:43 | 2024-03-21 | 0.985
1727 | 35.1 | gf | 1.025 | mm | OK | -- | 19:43 | 2024-03-21 | 0.98
1728 | 35 | gf | 1.02 | mm | OK | -- | 19:43 | 2024-03-21 | 0.975
1729 | 35 | gf | 1.02 | mm | OK | -- | 19:43 | 2024-03-21 | 0.975
1730 | 35 | gf | 1.015 | mm | OK | -- | 19:43 | 2024-03-21 | 0.97
1731 | 34.8 | gf | 1.01 | mm | OK | -- | 19:43 | 2024-03-21 | 0.965
1732 | 34.8 | gf | 1.005 | mm | OK | -- | 19:43 | 2024-03-21 | 0.96
1733 | 34.8 | gf | 1.005 | mm | OK | -- | 19:43 | 2024-03-21 | 0.96
1734 | 34.7 | gf | 1 | mm | OK | -- | 19:43 | 2024-03-21 | 0.955
1735 | 34.6 | gf | 1 | mm | OK | -- | 19:43 | 2024-03-21 | 0.955
1736 | 34.6 | gf | 0.995 | mm | OK | -- | 19:43 | 2024-03-21 | 0.95
1737 | 34.4 | gf | 0.99 | mm | OK | -- | 19:43 | 2024-03-21 | 0.945
1738 | 34.3 | gf | 0.99 | mm | OK | -- | 19:43 | 2024-03-21 | 0.945
1739 | 34.3 | gf | 0.985 | mm | OK | -- | 19:43 | 2024-03-21 | 0.94
1740 | 34.2 | gf | 0.98 | mm | OK | -- | 19:43 | 2024-03-21 | 0.935
1741 | 34.2 | gf | 0.975 | mm | OK | -- | 19:43 | 2024-03-21 | 0.93
1742 | 34.4 | gf | 0.975 | mm | OK | -- | 19:43 | 2024-03-21 | 0.93
1743 | 34.5 | gf | 0.97 | mm | OK | -- | 19:43 | 2024-03-21 | 0.925
1744 | 34.5 | gf | 0.97 | mm | OK | -- | 19:43 | 2024-03-21 | 0.925
1745 | 34.6 | gf | 0.965 | mm | OK | -- | 19:43 | 2024-03-21 | 0.92
1746 | 34.7 | gf | 0.965 | mm | OK | -- | 19:43 | 2024-03-21 | 0.92
1747 | 34.8 | gf | 0.96 | mm | OK | -- | 19:43 | 2024-03-21 | 0.915
1748 | 34.7 | gf | 0.96 | mm | OK | -- | 19:43 | 2024-03-21 | 0.915
1749 | 34.6 | gf | 0.96 | mm | OK | -- | 19:43 | 2024-03-21 | 0.915
1750 | 34.7 | gf | 0.955 | mm | OK | -- | 19:43 | 2024-03-21 | 0.91
1751 | 34.2 | gf | 0.955 | mm | OK | -- | 19:43 | 2024-03-21 | 0.91
1752 | 34.2 | gf | 0.95 | mm | OK | -- | 19:43 | 2024-03-21 | 0.905
1753 | 34.4 | gf | 0.95 | mm | OK | -- | 19:43 | 2024-03-21 | 0.905
1754 | 34.4 | gf | 0.945 | mm | OK | -- | 19:43 | 2024-03-21 | 0.9
1755 | 34.3 | gf | 0.945 | mm | OK | -- | 19:43 | 2024-03-21 | 0.9
1756 | 34.2 | gf | 0.94 | mm | OK | -- | 19:43 | 2024-03-21 | 0.895
1757 | 33.9 | gf | 0.94 | mm | OK | -- | 19:43 | 2024-03-21 | 0.895
1758 | 34.2 | gf | 0.935 | mm | OK | -- | 19:43 | 2024-03-21 | 0.89
1759 | 34.4 | gf | 0.93 | mm | OK | -- | 19:43 | 2024-03-21 | 0.885
1760 | 34.4 | gf | 0.925 | mm | OK | -- | 19:43 | 2024-03-21 | 0.88
1761 | 34.7 | gf | 0.925 | mm | OK | -- | 19:43 | 2024-03-21 | 0.88
1762 | 34.7 | gf | 0.925 | mm | OK | -- | 19:43 | 2024-03-21 | 0.88
1763 | 34.6 | gf | 0.92 | mm | OK | -- | 19:43 | 2024-03-21 | 0.875
1764 | 34.4 | gf | 0.92 | mm | OK | -- | 19:43 | 2024-03-21 | 0.875
1765 | 34.3 | gf | 0.915 | mm | OK | -- | 19:43 | 2024-03-21 | 0.87
1766 | 34.4 | gf | 0.91 | mm | OK | -- | 19:43 | 2024-03-21 | 0.865
1767 | 34.6 | gf | 0.91 | mm | OK | -- | 19:43 | 2024-03-21 | 0.865
1768 | 34.5 | gf | 0.91 | mm | OK | -- | 19:43 | 2024-03-21 | 0.865
1769 | 34.3 | gf | 0.905 | mm | OK | -- | 19:43 | 2024-03-21 | 0.86
1770 | 34 | gf | 0.9 | mm | OK | -- | 19:43 | 2024-03-21 | 0.855
1771 | 34.2 | gf | 0.895 | mm | OK | -- | 19:43 | 2024-03-21 | 0.85
1772 | 34.3 | gf | 0.89 | mm | OK | -- | 19:43 | 2024-03-21 | 0.845
1773 | 34.4 | gf | 0.89 | mm | OK | -- | 19:43 | 2024-03-21 | 0.845
1774 | 34.3 | gf | 0.885 | mm | OK | -- | 19:43 | 2024-03-21 | 0.84
1775 | 34.2 | gf | 0.88 | mm | OK | -- | 19:43 | 2024-03-21 | 0.835
1776 | 34.2 | gf | 0.875 | mm | OK | -- | 19:43 | 2024-03-21 | 0.83
1777 | 34.1 | gf | 0.87 | mm | OK | -- | 19:43 | 2024-03-21 | 0.825
1778 | 34.2 | gf | 0.865 | mm | OK | -- | 19:43 | 2024-03-21 | 0.82
1779 | 34.5 | gf | 0.86 | mm | OK | -- | 19:43 | 2024-03-21 | 0.815
1780 | 34.5 | gf | 0.855 | mm | OK | -- | 19:43 | 2024-03-21 | 0.81
1781 | 34.5 | gf | 0.855 | mm | OK | -- | 19:43 | 2024-03-21 | 0.81
1782 | 34.5 | gf | 0.85 | mm | OK | -- | 19:43 | 2024-03-21 | 0.805
1783 | 34.6 | gf | 0.85 | mm | OK | -- | 19:43 | 2024-03-21 | 0.805
1784 | 34.7 | gf | 0.845 | mm | OK | -- | 19:43 | 2024-03-21 | 0.8
1785 | 34.7 | gf | 0.845 | mm | OK | -- | 19:43 | 2024-03-21 | 0.8
1786 | 34.7 | gf | 0.845 | mm | OK | -- | 19:43 | 2024-03-21 | 0.8
1787 | 34.5 | gf | 0.845 | mm | OK | -- | 19:43 | 2024-03-21 | 0.8
1788 | 34.6 | gf | 0.84 | mm | OK | -- | 19:43 | 2024-03-21 | 0.795
1789 | 34.5 | gf | 0.84 | mm | OK | -- | 19:43 | 2024-03-21 | 0.795
1790 | 34.1 | gf | 0.835 | mm | OK | -- | 19:43 | 2024-03-21 | 0.79
1791 | 33.8 | gf | 0.83 | mm | OK | -- | 19:43 | 2024-03-21 | 0.785
1792 | 33.9 | gf | 0.83 | mm | OK | -- | 19:43 | 2024-03-21 | 0.785
1793 | 34.1 | gf | 0.825 | mm | OK | -- | 19:43 | 2024-03-21 | 0.78
1794 | 34 | gf | 0.82 | mm | OK | -- | 19:43 | 2024-03-21 | 0.775
1795 | 33.8 | gf | 0.815 | mm | OK | -- | 19:43 | 2024-03-21 | 0.77
1796 | 33.6 | gf | 0.815 | mm | OK | -- | 19:43 | 2024-03-21 | 0.77
1797 | 33.7 | gf | 0.81 | mm | OK | -- | 19:43 | 2024-03-21 | 0.765
1798 | 33.9 | gf | 0.805 | mm | OK | -- | 19:43 | 2024-03-21 | 0.76
1799 | 33.8 | gf | 0.805 | mm | OK | -- | 19:43 | 2024-03-21 | 0.76
1800 | 34 | gf | 0.8 | mm | OK | -- | 19:43 | 2024-03-21 | 0.755
1801 | 33.8 | gf | 0.8 | mm | OK | -- | 19:43 | 2024-03-21 | 0.755
1802 | 33.4 | gf | 0.79 | mm | OK | -- | 19:43 | 2024-03-21 | 0.745
1803 | 33.5 | gf | 0.79 | mm | OK | -- | 19:43 | 2024-03-21 | 0.745
1804 | 33.7 | gf | 0.785 | mm | OK | -- | 19:43 | 2024-03-21 | 0.74
1805 | 33.7 | gf | 0.78 | mm | OK | -- | 19:43 | 2024-03-21 | 0.735
1806 | 33.7 | gf | 0.78 | mm | OK | -- | 19:43 | 2024-03-21 | 0.735
1807 | 33.7 | gf | 0.775 | mm | OK | -- | 19:43 | 2024-03-21 | 0.73
1808 | 33.6 | gf | 0.775 | mm | OK | -- | 19:43 | 2024-03-21 | 0.73
1809 | 33.6 | gf | 0.77 | mm | OK | -- | 19:43 | 2024-03-21 | 0.725
1810 | 33.6 | gf | 0.77 | mm | OK | -- | 19:43 | 2024-03-21 | 0.725
1811 | 33.4 | gf | 0.765 | mm | OK | -- | 19:43 | 2024-03-21 | 0.72
1812 | 33.3 | gf | 0.76 | mm | OK | -- | 19:43 | 2024-03-21 | 0.715
1813 | 33.4 | gf | 0.75 | mm | OK | -- | 19:43 | 2024-03-21 | 0.705
1814 | 33.9 | gf | 0.745 | mm | OK | -- | 19:43 | 2024-03-21 | 0.7
1815 | 34 | gf | 0.745 | mm | OK | -- | 19:43 | 2024-03-21 | 0.7
1816 | 34 | gf | 0.74 | mm | OK | -- | 19:43 | 2024-03-21 | 0.695
1817 | 34 | gf | 0.73 | mm | OK | -- | 19:43 | 2024-03-21 | 0.685
1818 | 34.2 | gf | 0.725 | mm | OK | -- | 19:43 | 2024-03-21 | 0.68
1819 | 34.1 | gf | 0.72 | mm | OK | -- | 19:44 | 2024-03-21 | 0.675
1820 | 33.9 | gf | 0.715 | mm | OK | -- | 19:44 | 2024-03-21 | 0.67
1821 | 33.8 | gf | 0.715 | mm | OK | -- | 19:44 | 2024-03-21 | 0.67
1822 | 33.8 | gf | 0.71 | mm | OK | -- | 19:44 | 2024-03-21 | 0.665
1823 | 33.8 | gf | 0.705 | mm | OK | -- | 19:44 | 2024-03-21 | 0.66
1824 | 33.7 | gf | 0.705 | mm | OK | -- | 19:44 | 2024-03-21 | 0.66
1825 | 33.5 | gf | 0.7 | mm | OK | -- | 19:44 | 2024-03-21 | 0.655
1826 | 33.5 | gf | 0.7 | mm | OK | -- | 19:44 | 2024-03-21 | 0.655
1827 | 33.7 | gf | 0.695 | mm | OK | -- | 19:44 | 2024-03-21 | 0.65
1828 | 34 | gf | 0.695 | mm | OK | -- | 19:44 | 2024-03-21 | 0.65
1829 | 33.9 | gf | 0.695 | mm | OK | -- | 19:44 | 2024-03-21 | 0.65
1830 | 33.8 | gf | 0.69 | mm | OK | -- | 19:44 | 2024-03-21 | 0.645
1831 | 33.7 | gf | 0.69 | mm | OK | -- | 19:44 | 2024-03-21 | 0.645
1832 | 33.6 | gf | 0.685 | mm | OK | -- | 19:44 | 2024-03-21 | 0.64
1833 | 33.5 | gf | 0.685 | mm | OK | -- | 19:44 | 2024-03-21 | 0.64
1834 | 33.6 | gf | 0.68 | mm | OK | -- | 19:44 | 2024-03-21 | 0.635
1835 | 33.4 | gf | 0.68 | mm | OK | -- | 19:44 | 2024-03-21 | 0.635
1836 | 33.3 | gf | 0.675 | mm | OK | -- | 19:44 | 2024-03-21 | 0.63
1837 | 33.3 | gf | 0.675 | mm | OK | -- | 19:44 | 2024-03-21 | 0.63
1838 | 33.2 | gf | 0.67 | mm | OK | -- | 19:44 | 2024-03-21 | 0.625
1839 | 33.2 | gf | 0.665 | mm | OK | -- | 19:44 | 2024-03-21 | 0.62
1840 | 33.1 | gf | 0.66 | mm | OK | -- | 19:44 | 2024-03-21 | 0.615
1841 | 33.1 | gf | 0.66 | mm | OK | -- | 19:44 | 2024-03-21 | 0.615
1842 | 33.4 | gf | 0.655 | mm | OK | -- | 19:44 | 2024-03-21 | 0.61
1843 | 33 | gf | 0.655 | mm | OK | -- | 19:44 | 2024-03-21 | 0.61
1844 | 33.1 | gf | 0.65 | mm | OK | -- | 19:44 | 2024-03-21 | 0.605
1845 | 33.1 | gf | 0.645 | mm | OK | -- | 19:44 | 2024-03-21 | 0.6
1846 | 33.2 | gf | 0.645 | mm | OK | -- | 19:44 | 2024-03-21 | 0.6
1847 | 33.3 | gf | 0.64 | mm | OK | -- | 19:44 | 2024-03-21 | 0.595
1848 | 33 | gf | 0.635 | mm | OK | -- | 19:44 | 2024-03-21 | 0.59
1849 | 32.9 | gf | 0.635 | mm | OK | -- | 19:44 | 2024-03-21 | 0.59
1850 | 32.8 | gf | 0.63 | mm | OK | -- | 19:44 | 2024-03-21 | 0.585
1851 | 32.8 | gf | 0.63 | mm | OK | -- | 19:44 | 2024-03-21 | 0.585
1852 | 32.8 | gf | 0.625 | mm | OK | -- | 19:44 | 2024-03-21 | 0.58
1853 | 32.8 | gf | 0.62 | mm | OK | -- | 19:44 | 2024-03-21 | 0.575
1854 | 32.8 | gf | 0.62 | mm | OK | -- | 19:44 | 2024-03-21 | 0.575
1855 | 32.7 | gf | 0.615 | mm | OK | -- | 19:44 | 2024-03-21 | 0.57
1856 | 32.6 | gf | 0.61 | mm | OK | -- | 19:44 | 2024-03-21 | 0.565
1857 | 32.6 | gf | 0.61 | mm | OK | -- | 19:44 | 2024-03-21 | 0.565
1858 | 32.7 | gf | 0.605 | mm | OK | -- | 19:44 | 2024-03-21 | 0.56
1859 | 32.9 | gf | 0.605 | mm | OK | -- | 19:44 | 2024-03-21 | 0.56
1860 | 32.7 | gf | 0.605 | mm | OK | -- | 19:44 | 2024-03-21 | 0.56
1861 | 32.9 | gf | 0.6 | mm | OK | -- | 19:44 | 2024-03-21 | 0.555
1862 | 33.1 | gf | 0.6 | mm | OK | -- | 19:44 | 2024-03-21 | 0.555
1863 | 32.6 | gf | 0.595 | mm | OK | -- | 19:44 | 2024-03-21 | 0.55
1864 | 32.5 | gf | 0.595 | mm | OK | -- | 19:44 | 2024-03-21 | 0.55
1865 | 32 | gf | 0.585 | mm | OK | -- | 19:44 | 2024-03-21 | 0.54
1866 | 31.8 | gf | 0.575 | mm | OK | -- | 19:44 | 2024-03-21 | 0.53
1867 | 31.6 | gf | 0.56 | mm | OK | -- | 19:44 | 2024-03-21 | 0.515
1868 | 32.1 | gf | 0.55 | mm | OK | -- | 19:44 | 2024-03-21 | 0.505
1869 | 32.8 | gf | 0.545 | mm | OK | -- | 19:44 | 2024-03-21 | 0.5
1870 | 32.9 | gf | 0.545 | mm | OK | -- | 19:44 | 2024-03-21 | 0.5
1871 | 32.9 | gf | 0.54 | mm | OK | -- | 19:44 | 2024-03-21 | 0.495
1872 | 33 | gf | 0.54 | mm | OK | -- | 19:44 | 2024-03-21 | 0.495
1873 | 33 | gf | 0.535 | mm | OK | -- | 19:44 | 2024-03-21 | 0.49
1874 | 32.7 | gf | 0.53 | mm | OK | -- | 19:44 | 2024-03-21 | 0.485
1875 | 32.5 | gf | 0.52 | mm | OK | -- | 19:44 | 2024-03-21 | 0.475
1876 | 32.6 | gf | 0.515 | mm | OK | -- | 19:44 | 2024-03-21 | 0.47
1877 | 32.7 | gf | 0.5 | mm | OK | -- | 19:44 | 2024-03-21 | 0.455
1878 | 33.3 | gf | 0.495 | mm | OK | -- | 19:44 | 2024-03-21 | 0.45
1879 | 33.9 | gf | 0.49 | mm | OK | -- | 19:44 | 2024-03-21 | 0.445
1880 | 33.7 | gf | 0.485 | mm | OK | -- | 19:44 | 2024-03-21 | 0.44
1881 | 33.7 | gf | 0.485 | mm | OK | -- | 19:44 | 2024-03-21 | 0.44
1882 | 33.7 | gf | 0.48 | mm | OK | -- | 19:44 | 2024-03-21 | 0.435
1883 | 33.3 | gf | 0.48 | mm | OK | -- | 19:44 | 2024-03-21 | 0.435
1884 | 33 | gf | 0.475 | mm | OK | -- | 19:44 | 2024-03-21 | 0.43
1885 | 32.9 | gf | 0.47 | mm | OK | -- | 19:44 | 2024-03-21 | 0.425
1886 | 32.8 | gf | 0.47 | mm | OK | -- | 19:44 | 2024-03-21 | 0.425
1887 | 32.8 | gf | 0.47 | mm | OK | -- | 19:44 | 2024-03-21 | 0.425
1888 | 32.9 | gf | 0.465 | mm | OK | -- | 19:44 | 2024-03-21 | 0.42
1889 | 32.9 | gf | 0.465 | mm | OK | -- | 19:44 | 2024-03-21 | 0.42
1890 | 32.9 | gf | 0.465 | mm | OK | -- | 19:44 | 2024-03-21 | 0.42
1891 | 33 | gf | 0.465 | mm | OK | -- | 19:44 | 2024-03-21 | 0.42
1892 | 33 | gf | 0.465 | mm | OK | -- | 19:44 | 2024-03-21 | 0.42
1893 | 32.9 | gf | 0.465 | mm | OK | -- | 19:44 | 2024-03-21 | 0.42
1894 | 32.8 | gf | 0.465 | mm | OK | -- | 19:44 | 2024-03-21 | 0.42
1895 | 32.8 | gf | 0.465 | mm | OK | -- | 19:44 | 2024-03-21 | 0.42
1896 | 32.6 | gf | 0.46 | mm | OK | -- | 19:44 | 2024-03-21 | 0.415
1897 | 32.5 | gf | 0.46 | mm | OK | -- | 19:44 | 2024-03-21 | 0.415
1898 | 32.4 | gf | 0.46 | mm | OK | -- | 19:44 | 2024-03-21 | 0.415
1899 | 32.3 | gf | 0.46 | mm | OK | -- | 19:44 | 2024-03-21 | 0.415
1900 | 32.4 | gf | 0.46 | mm | OK | -- | 19:44 | 2024-03-21 | 0.415
1901 | 32.1 | gf | 0.455 | mm | OK | -- | 19:44 | 2024-03-21 | 0.41
1902 | 32 | gf | 0.455 | mm | OK | -- | 19:44 | 2024-03-21 | 0.41
1903 | 32.1 | gf | 0.455 | mm | OK | -- | 19:44 | 2024-03-21 | 0.41
1904 | 32.2 | gf | 0.455 | mm | OK | -- | 19:44 | 2024-03-21 | 0.41
1905 | 32.5 | gf | 0.45 | mm | OK | -- | 19:44 | 2024-03-21 | 0.405
1906 | 32.3 | gf | 0.45 | mm | OK | -- | 19:44 | 2024-03-21 | 0.405
1907 | 32.1 | gf | 0.45 | mm | OK | -- | 19:44 | 2024-03-21 | 0.405
1908 | 32.4 | gf | 0.45 | mm | OK | -- | 19:44 | 2024-03-21 | 0.405
1909 | 32.6 | gf | 0.445 | mm | OK | -- | 19:44 | 2024-03-21 | 0.4
1910 | 32.7 | gf | 0.445 | mm | OK | -- | 19:44 | 2024-03-21 | 0.4
1911 | 32.7 | gf | 0.445 | mm | OK | -- | 19:44 | 2024-03-21 | 0.4
1912 | 32.6 | gf | 0.445 | mm | OK | -- | 19:44 | 2024-03-21 | 0.4
1913 | 32.6 | gf | 0.445 | mm | OK | -- | 19:44 | 2024-03-21 | 0.4
1914 | 32.5 | gf | 0.44 | mm | OK | -- | 19:44 | 2024-03-21 | 0.395
1915 | 32.4 | gf | 0.44 | mm | OK | -- | 19:44 | 2024-03-21 | 0.395
1916 | 32.6 | gf | 0.44 | mm | OK | -- | 19:44 | 2024-03-21 | 0.395
1917 | 32.6 | gf | 0.44 | mm | OK | -- | 19:44 | 2024-03-21 | 0.395
1918 | 32.6 | gf | 0.435 | mm | OK | -- | 19:44 | 2024-03-21 | 0.39
1919 | 32.7 | gf | 0.435 | mm | OK | -- | 19:44 | 2024-03-21 | 0.39
1920 | 32.8 | gf | 0.435 | mm | OK | -- | 19:44 | 2024-03-21 | 0.39
1921 | 32.7 | gf | 0.435 | mm | OK | -- | 19:44 | 2024-03-21 | 0.39
1922 | 32.7 | gf | 0.43 | mm | OK | -- | 19:44 | 2024-03-21 | 0.385
1923 | 32.5 | gf | 0.43 | mm | OK | -- | 19:44 | 2024-03-21 | 0.385
1924 | 32.6 | gf | 0.43 | mm | OK | -- | 19:44 | 2024-03-21 | 0.385
1925 | 32.5 | gf | 0.425 | mm | OK | -- | 19:44 | 2024-03-21 | 0.38
1926 | 32.5 | gf | 0.425 | mm | OK | -- | 19:44 | 2024-03-21 | 0.38
1927 | 32.6 | gf | 0.42 | mm | OK | -- | 19:44 | 2024-03-21 | 0.375
1928 | 32.6 | gf | 0.42 | mm | OK | -- | 19:44 | 2024-03-21 | 0.375
1929 | 32.4 | gf | 0.415 | mm | OK | -- | 19:44 | 2024-03-21 | 0.37
1930 | 32.4 | gf | 0.415 | mm | OK | -- | 19:44 | 2024-03-21 | 0.37
1931 | 32.4 | gf | 0.41 | mm | OK | -- | 19:44 | 2024-03-21 | 0.365
1932 | 32.4 | gf | 0.41 | mm | OK | -- | 19:44 | 2024-03-21 | 0.365
1933 | 32.4 | gf | 0.41 | mm | OK | -- | 19:44 | 2024-03-21 | 0.365
1934 | 32.2 | gf | 0.405 | mm | OK | -- | 19:44 | 2024-03-21 | 0.36
1935 | 32.1 | gf | 0.405 | mm | OK | -- | 19:44 | 2024-03-21 | 0.36
1936 | 32.2 | gf | 0.4 | mm | OK | -- | 19:44 | 2024-03-21 | 0.355
1937 | 32.3 | gf | 0.4 | mm | OK | -- | 19:44 | 2024-03-21 | 0.355
1938 | 32.3 | gf | 0.4 | mm | OK | -- | 19:44 | 2024-03-21 | 0.355
1939 | 32.1 | gf | 0.395 | mm | OK | -- | 19:44 | 2024-03-21 | 0.35
1940 | 32.1 | gf | 0.395 | mm | OK | -- | 19:44 | 2024-03-21 | 0.35
1941 | 32 | gf | 0.39 | mm | OK | -- | 19:44 | 2024-03-21 | 0.345
1942 | 32.1 | gf | 0.39 | mm | OK | -- | 19:44 | 2024-03-21 | 0.345
1943 | 32.1 | gf | 0.39 | mm | OK | -- | 19:44 | 2024-03-21 | 0.345
1944 | 32 | gf | 0.385 | mm | OK | -- | 19:44 | 2024-03-21 | 0.34
1945 | 32.2 | gf | 0.385 | mm | OK | -- | 19:44 | 2024-03-21 | 0.34
1946 | 32.1 | gf | 0.385 | mm | OK | -- | 19:44 | 2024-03-21 | 0.34
1947 | 32.1 | gf | 0.38 | mm | OK | -- | 19:44 | 2024-03-21 | 0.335
1948 | 32.1 | gf | 0.38 | mm | OK | -- | 19:44 | 2024-03-21 | 0.335
1949 | 32.1 | gf | 0.38 | mm | OK | -- | 19:44 | 2024-03-21 | 0.335
1950 | 32.2 | gf | 0.375 | mm | OK | -- | 19:44 | 2024-03-21 | 0.33
1951 | 32.3 | gf | 0.375 | mm | OK | -- | 19:44 | 2024-03-21 | 0.33
1952 | 32.1 | gf | 0.375 | mm | OK | -- | 19:44 | 2024-03-21 | 0.33
1953 | 32 | gf | 0.375 | mm | OK | -- | 19:44 | 2024-03-21 | 0.33
1954 | 32 | gf | 0.375 | mm | OK | -- | 19:44 | 2024-03-21 | 0.33
1955 | 31.8 | gf | 0.375 | mm | OK | -- | 19:44 | 2024-03-21 | 0.33
1956 | 31.7 | gf | 0.37 | mm | OK | -- | 19:44 | 2024-03-21 | 0.325
1957 | 31.3 | gf | 0.365 | mm | OK | -- | 19:44 | 2024-03-21 | 0.32
1958 | 31.4 | gf | 0.365 | mm | OK | -- | 19:44 | 2024-03-21 | 0.32
1959 | 31.1 | gf | 0.36 | mm | OK | -- | 19:44 | 2024-03-21 | 0.315
1960 | 30.8 | gf | 0.355 | mm | OK | -- | 19:44 | 2024-03-21 | 0.31
1961 | 31 | gf | 0.35 | mm | OK | -- | 19:44 | 2024-03-21 | 0.305
1962 | 31.3 | gf | 0.34 | mm | OK | -- | 19:44 | 2024-03-21 | 0.295
1963 | 31.4 | gf | 0.335 | mm | OK | -- | 19:44 | 2024-03-21 | 0.29
1964 | 31.4 | gf | 0.33 | mm | OK | -- | 19:44 | 2024-03-21 | 0.285
1965 | 31.7 | gf | 0.325 | mm | OK | -- | 19:44 | 2024-03-21 | 0.28
1966 | 31.9 | gf | 0.32 | mm | OK | -- | 19:44 | 2024-03-21 | 0.275
1967 | 32 | gf | 0.315 | mm | OK | -- | 19:44 | 2024-03-21 | 0.27
1968 | 32.1 | gf | 0.31 | mm | OK | -- | 19:44 | 2024-03-21 | 0.265
1969 | 32.1 | gf | 0.3 | mm | OK | -- | 19:44 | 2024-03-21 | 0.255
1970 | 32.2 | gf | 0.295 | mm | OK | -- | 19:44 | 2024-03-21 | 0.25
1971 | 32.4 | gf | 0.295 | mm | OK | -- | 19:44 | 2024-03-21 | 0.25
1972 | 32.3 | gf | 0.29 | mm | OK | -- | 19:44 | 2024-03-21 | 0.245
1973 | 32.6 | gf | 0.285 | mm | OK | -- | 19:44 | 2024-03-21 | 0.24
1974 | 32.6 | gf | 0.285 | mm | OK | -- | 19:44 | 2024-03-21 | 0.24
1975 | 32.7 | gf | 0.285 | mm | OK | -- | 19:44 | 2024-03-21 | 0.24
1976 | 32.5 | gf | 0.28 | mm | OK | -- | 19:44 | 2024-03-21 | 0.235
1977 | 32.4 | gf | 0.275 | mm | OK | -- | 19:44 | 2024-03-21 | 0.23
1978 | 32.5 | gf | 0.275 | mm | OK | -- | 19:44 | 2024-03-21 | 0.23
1979 | 32.6 | gf | 0.27 | mm | OK | -- | 19:44 | 2024-03-21 | 0.225
1980 | 32.5 | gf | 0.27 | mm | OK | -- | 19:44 | 2024-03-21 | 0.225
1981 | 32.2 | gf | 0.265 | mm | OK | -- | 19:44 | 2024-03-21 | 0.22
1982 | 32.4 | gf | 0.265 | mm | OK | -- | 19:44 | 2024-03-21 | 0.22
1983 | 32.5 | gf | 0.265 | mm | OK | -- | 19:44 | 2024-03-21 | 0.22
1984 | 32.4 | gf | 0.26 | mm | OK | -- | 19:44 | 2024-03-21 | 0.215
1985 | 32.2 | gf | 0.26 | mm | OK | -- | 19:44 | 2024-03-21 | 0.215
1986 | 32 | gf | 0.26 | mm | OK | -- | 19:44 | 2024-03-21 | 0.215
1987 | 32 | gf | 0.255 | mm | OK | -- | 19:44 | 2024-03-21 | 0.21
1988 | 31.7 | gf | 0.255 | mm | OK | -- | 19:44 | 2024-03-21 | 0.21
1989 | 31.6 | gf | 0.25 | mm | OK | -- | 19:44 | 2024-03-21 | 0.205
1990 | 31.8 | gf | 0.25 | mm | OK | -- | 19:44 | 2024-03-21 | 0.205
1991 | 31.7 | gf | 0.245 | mm | OK | -- | 19:44 | 2024-03-21 | 0.2
1992 | 31.4 | gf | 0.245 | mm | OK | -- | 19:44 | 2024-03-21 | 0.2
1993 | 31.1 | gf | 0.24 | mm | OK | -- | 19:44 | 2024-03-21 | 0.195
1994 | 30.9 | gf | 0.23 | mm | OK | -- | 19:44 | 2024-03-21 | 0.185
1995 | 31.1 | gf | 0.225 | mm | OK | -- | 19:44 | 2024-03-21 | 0.18
1996 | 31.1 | gf | 0.22 | mm | OK | -- | 19:44 | 2024-03-21 | 0.175
1997 | 31 | gf | 0.21 | mm | OK | -- | 19:44 | 2024-03-21 | 0.165
1998 | 31.1 | gf | 0.205 | mm | OK | -- | 19:44 | 2024-03-21 | 0.16
1999 | 31 | gf | 0.195 | mm | OK | -- | 19:44 | 2024-03-21 | 0.15
2000 | 31 | gf | 0.19 | mm | OK | -- | 19:44 | 2024-03-21 | 0.145
2001 | 31.3 | gf | 0.185 | mm | OK | -- | 19:44 | 2024-03-21 | 0.14
2002 | 31.2 | gf | 0.18 | mm | OK | -- | 19:44 | 2024-03-21 | 0.135
2003 | 31.2 | gf | 0.175 | mm | OK | -- | 19:44 | 2024-03-21 | 0.13
2004 | 31.4 | gf | 0.175 | mm | OK | -- | 19:44 | 2024-03-21 | 0.13
2005 | 31.5 | gf | 0.17 | mm | OK | -- | 19:44 | 2024-03-21 | 0.125
2006 | 31.8 | gf | 0.165 | mm | OK | -- | 19:44 | 2024-03-21 | 0.12
2007 | 31.9 | gf | 0.165 | mm | OK | -- | 19:44 | 2024-03-21 | 0.12
2008 | 31.6 | gf | 0.16 | mm | OK | -- | 19:44 | 2024-03-21 | 0.115
2009 | 31.9 | gf | 0.16 | mm | OK | -- | 19:44 | 2024-03-21 | 0.115
2010 | 31.9 | gf | 0.16 | mm | OK | -- | 19:44 | 2024-03-21 | 0.115
2011 | 31.6 | gf | 0.155 | mm | OK | -- | 19:44 | 2024-03-21 | 0.11
2012 | 31.6 | gf | 0.15 | mm | OK | -- | 19:44 | 2024-03-21 | 0.105
2013 | 31.7 | gf | 0.15 | mm | OK | -- | 19:44 | 2024-03-21 | 0.105
2014 | 31.7 | gf | 0.145 | mm | OK | -- | 19:44 | 2024-03-21 | 0.1
2015 | 31.8 | gf | 0.14 | mm | OK | -- | 19:44 | 2024-03-21 | 0.095
2016 | 32 | gf | 0.14 | mm | OK | -- | 19:44 | 2024-03-21 | 0.095
2017 | 32.1 | gf | 0.135 | mm | OK | -- | 19:44 | 2024-03-21 | 0.09
2018 | 32.2 | gf | 0.135 | mm | OK | -- | 19:44 | 2024-03-21 | 0.09
2019 | 32.4 | gf | 0.13 | mm | OK | -- | 19:44 | 2024-03-21 | 0.085
2020 | 32.4 | gf | 0.13 | mm | OK | -- | 19:44 | 2024-03-21 | 0.085
2021 | 32.3 | gf | 0.13 | mm | OK | -- | 19:44 | 2024-03-21 | 0.085
2022 | 32.1 | gf | 0.125 | mm | OK | -- | 19:44 | 2024-03-21 | 0.08
2023 | 32.1 | gf | 0.125 | mm | OK | -- | 19:44 | 2024-03-21 | 0.08
2024 | 32.4 | gf | 0.12 | mm | OK | -- | 19:44 | 2024-03-21 | 0.075
2025 | 32.2 | gf | 0.12 | mm | OK | -- | 19:44 | 2024-03-21 | 0.075
2026 | 31.6 | gf | 0.115 | mm | OK | -- | 19:44 | 2024-03-21 | 0.07
2027 | 31.7 | gf | 0.11 | mm | OK | -- | 19:44 | 2024-03-21 | 0.065
2028 | 31.4 | gf | 0.11 | mm | OK | -- | 19:44 | 2024-03-21 | 0.065
2029 | 31.6 | gf | 0.105 | mm | OK | -- | 19:44 | 2024-03-21 | 0.06
2030 | 31.5 | gf | 0.105 | mm | OK | -- | 19:44 | 2024-03-21 | 0.06
2031 | 31.1 | gf | 0.1 | mm | OK | -- | 19:44 | 2024-03-21 | 0.055
2032 | 30.3 | gf | 0.1 | mm | OK | -- | 19:44 | 2024-03-21 | 0.055
2033 | 27.3 | gf | 0.09 | mm | OK | -- | 19:44 | 2024-03-21 | 0.045
2034 | 25.6 | gf | 0.085 | mm | OK | -- | 19:44 | 2024-03-21 | 0.04
2035 | 24.2 | gf | 0.08 | mm | OK | -- | 19:44 | 2024-03-21 | 0.035
2036 | 23.9 | gf | 0.08 | mm | OK | -- | 19:44 | 2024-03-21 | 0.035
2037 | 23.1 | gf | 0.08 | mm | OK | -- | 19:44 | 2024-03-21 | 0.035
2038 | 22.3 | gf | 0.075 | mm | OK | -- | 19:44 | 2024-03-21 | 0.03
2039 | 21.4 | gf | 0.075 | mm | OK | -- | 19:44 | 2024-03-21 | 0.03
2040 | 20.8 | gf | 0.075 | mm | OK | -- | 19:44 | 2024-03-21 | 0.03
2041 | 19.6 | gf | 0.07 | mm | OK | -- | 19:44 | 2024-03-21 | 0.025
2042 | 17.4 | gf | 0.07 | mm | OK | -- | 19:44 | 2024-03-21 | 0.025
2043 | 14.6 | gf | 0.065 | mm | OK | -- | 19:44 | 2024-03-21 | 0.02
2044 | 12.9 | gf | 0.065 | mm | OK | -- | 19:44 | 2024-03-21 | 0.02
2045 | 11.3 | gf | 0.06 | mm | OK | -- | 19:44 | 2024-03-21 | 0.015
2046 | 8.7 | gf | 0.06 | mm | OK | -- | 19:44 | 2024-03-21 | 0.015
2047 | 4 | gf | 0.055 | mm | OK | -- | 19:44 | 2024-03-21 | 0.01
2048 | 0.7 | gf | 0.05 | mm | OK | -- | 19:44 | 2024-03-21 | 0.005
2049 | 1 | gf | 0.05 | mm | OK | -- | 19:44 | 2024-03-21 | 0.005
2050 | 0.1 | gf | 0.045 | mm | OK | -- | 19:44 | 2024-03-21 | 0

## Combined
Switch | Ball Bearing Blue - 34000 Actuations
Notes | 0
No. | Force | Unit | Displacement | Unit | Judge | Position | Time | Date | Mod Dis | Collection Parameters
[10 empty] | Maximum | 192.4 | @ | No.1036
[10 empty] | Minimum | -0.1 | @ | No.2070
[10 empty] | Average | 56.06
[10 empty] | Data Quantity | 2086
[10 empty] | Number of NG | 0
Cond Formatting
[10 empty] | Min Highl Max | 182.78
[10 empty] | Starting Disp | 0.045

## Butterfly
Switch | Ball Bearing Blue - 34000 Actuations | [9 empty] | Input Upstroke In Negatives
Notes | 0
No. | Force | Unit | Displacement | Unit | Judge | Position | Time | Date | Mod Dis | Neg MD | Collection Parameters
1087 | 171.3 | gf | 3.685 | mm | OK | -- | 19:42 | 2024-03-21 | 3.64 | -3.64 | Maximum | 192.4 | @ | No.1036
1088 | 170.9 | gf | 3.685 | mm | OK | -- | 19:42 | 2024-03-21 | 3.64 | -3.64 | Minimum | -0.1 | @ | No.2070
1089 | 170.7 | gf | 3.685 | mm | OK | -- | 19:42 | 2024-03-21 | 3.64 | -3.64 | Average | 56.06
1090 | 170.4 | gf | 3.685 | mm | OK | -- | 19:42 | 2024-03-21 | 3.64 | -3.64 | Data Quantity | 2086
1091 | 170.2 | gf | 3.685 | mm | OK | -- | 19:42 | 2024-03-21 | 3.64 | -3.64 | Number of NG | 0
1092 | 169.9 | gf | 3.685 | mm | OK | -- | 19:42 | 2024-03-21 | 3.64 | -3.64
1093 | 169.4 | gf | 3.685 | mm | OK | -- | 19:42 | 2024-03-21 | 3.64 | -3.64 | Cond Formatting
1094 | 169 | gf | 3.685 | mm | OK | -- | 19:42 | 2024-03-21 | 3.64 | -3.64 | Min Highl Max | 182.78
1095 | 168.6 | gf | 3.685 | mm | OK | -- | 19:42 | 2024-03-21 | 3.64 | -3.64
1096 | 168.4 | gf | 3.685 | mm | OK | -- | 19:42 | 2024-03-21 | 3.64 | -3.64 | Starting Disp | 0.045
1097 | 168.2 | gf | 3.685 | mm | OK | -- | 19:42 | 2024-03-21 | 3.64 | -3.64
1098 | 167.8 | gf | 3.685 | mm | OK | -- | 19:42 | 2024-03-21 | 3.64 | -3.64
1099 | 167.5 | gf | 3.68 | mm | OK | -- | 19:42 | 2024-03-21 | 3.635 | -3.635
1100 | 167.2 | gf | 3.68 | mm | OK | -- | 19:42 | 2024-03-21 | 3.635 | -3.635
1101 | 167 | gf | 3.68 | mm | OK | -- | 19:42 | 2024-03-21 | 3.635 | -3.635
1102 | 166.9 | gf | 3.68 | mm | OK | -- | 19:42 | 2024-03-21 | 3.635 | -3.635
1103 | 166.6 | gf | 3.68 | mm | OK | -- | 19:42 | 2024-03-21 | 3.635 | -3.635
1104 | 166.2 | gf | 3.68 | mm | OK | -- | 19:42 | 2024-03-21 | 3.635 | -3.635
1105 | 165.9 | gf | 3.68 | mm | OK | -- | 19:42 | 2024-03-21 | 3.635 | -3.635
1106 | 165.5 | gf | 3.68 | mm | OK | -- | 19:42 | 2024-03-21 | 3.635 | -3.635
1107 | 164.9 | gf | 3.68 | mm | OK | -- | 19:42 | 2024-03-21 | 3.635 | -3.635
1108 | 164.4 | gf | 3.68 | mm | OK | -- | 19:42 | 2024-03-21 | 3.635 | -3.635
1109 | 164.1 | gf | 3.68 | mm | OK | -- | 19:42 | 2024-03-21 | 3.635 | -3.635
1110 | 163.7 | gf | 3.68 | mm | OK | -- | 19:42 | 2024-03-21 | 3.635 | -3.635
1111 | 163.3 | gf | 3.68 | mm | OK | -- | 19:42 | 2024-03-21 | 3.635 | -3.635
1112 | 162.8 | gf | 3.68 | mm | OK | -- | 19:42 | 2024-03-21 | 3.635 | -3.635
1113 | 162.5 | gf | 3.68 | mm | OK | -- | 19:42 | 2024-03-21 | 3.635 | -3.635
1114 | 162.2 | gf | 3.675 | mm | OK | -- | 19:42 | 2024-03-21 | 3.63 | -3.63
1115 | 161.6 | gf | 3.675 | mm | OK | -- | 19:42 | 2024-03-21 | 3.63 | -3.63
1116 | 161.3 | gf | 3.675 | mm | OK | -- | 19:42 | 2024-03-21 | 3.63 | -3.63
1117 | 160.9 | gf | 3.675 | mm | OK | -- | 19:42 | 2024-03-21 | 3.63 | -3.63
1118 | 160.4 | gf | 3.675 | mm | OK | -- | 19:42 | 2024-03-21 | 3.63 | -3.63
1119 | 159.7 | gf | 3.675 | mm | OK | -- | 19:42 | 2024-03-21 | 3.63 | -3.63
1120 | 158.8 | gf | 3.675 | mm | OK | -- | 19:42 | 2024-03-21 | 3.63 | -3.63
1121 | 157.9 | gf | 3.675 | mm | OK | -- | 19:42 | 2024-03-21 | 3.63 | -3.63
1122 | 157.2 | gf | 3.675 | mm | OK | -- | 19:42 | 2024-03-21 | 3.63 | -3.63
1123 | 156.3 | gf | 3.67 | mm | OK | -- | 19:42 | 2024-03-21 | 3.625 | -3.625
1124 | 155.4 | gf | 3.67 | mm | OK | -- | 19:42 | 2024-03-21 | 3.625 | -3.625
1125 | 154.6 | gf | 3.67 | mm | OK | -- | 19:42 | 2024-03-21 | 3.625 | -3.625
1126 | 154 | gf | 3.67 | mm | OK | -- | 19:42 | 2024-03-21 | 3.625 | -3.625
1127 | 153.6 | gf | 3.67 | mm | OK | -- | 19:42 | 2024-03-21 | 3.625 | -3.625
1128 | 153.2 | gf | 3.67 | mm | OK | -- | 19:42 | 2024-03-21 | 3.625 | -3.625
1129 | 153 | gf | 3.67 | mm | OK | -- | 19:42 | 2024-03-21 | 3.625 | -3.625
1130 | 152.3 | gf | 3.665 | mm | OK | -- | 19:42 | 2024-03-21 | 3.62 | -3.62
1131 | 151.6 | gf | 3.665 | mm | OK | -- | 19:42 | 2024-03-21 | 3.62 | -3.62
1132 | 151 | gf | 3.665 | mm | OK | -- | 19:42 | 2024-03-21 | 3.62 | -3.62
1133 | 150.3 | gf | 3.665 | mm | OK | -- | 19:42 | 2024-03-21 | 3.62 | -3.62
1134 | 149.9 | gf | 3.665 | mm | OK | -- | 19:42 | 2024-03-21 | 3.62 | -3.62
1135 | 149.4 | gf | 3.665 | mm | OK | -- | 19:42 | 2024-03-21 | 3.62 | -3.62
1136 | 148.8 | gf | 3.665 | mm | OK | -- | 19:42 | 2024-03-21 | 3.62 | -3.62
1137 | 148.3 | gf | 3.665 | mm | OK | -- | 19:42 | 2024-03-21 | 3.62 | -3.62
1138 | 147.6 | gf | 3.665 | mm | OK | -- | 19:42 | 2024-03-21 | 3.62 | -3.62
1139 | 146.7 | gf | 3.66 | mm | OK | -- | 19:42 | 2024-03-21 | 3.615 | -3.615
1140 | 145.8 | gf | 3.66 | mm | OK | -- | 19:42 | 2024-03-21 | 3.615 | -3.615
1141 | 145.2 | gf | 3.66 | mm | OK | -- | 19:42 | 2024-03-21 | 3.615 | -3.615
1142 | 144.5 | gf | 3.66 | mm | OK | -- | 19:42 | 2024-03-21 | 3.615 | -3.615
1143 | 143.8 | gf | 3.66 | mm | OK | -- | 19:42 | 2024-03-21 | 3.615 | -3.615
1144 | 143.2 | gf | 3.66 | mm | OK | -- | 19:42 | 2024-03-21 | 3.615 | -3.615
1145 | 142.4 | gf | 3.66 | mm | OK | -- | 19:42 | 2024-03-21 | 3.615 | -3.615
1146 | 141.7 | gf | 3.655 | mm | OK | -- | 19:42 | 2024-03-21 | 3.61 | -3.61
1147 | 141 | gf | 3.655 | mm | OK | -- | 19:42 | 2024-03-21 | 3.61 | -3.61
1148 | 140.4 | gf | 3.655 | mm | OK | -- | 19:42 | 2024-03-21 | 3.61 | -3.61
1149 | 139.9 | gf | 3.655 | mm | OK | -- | 19:42 | 2024-03-21 | 3.61 | -3.61
1150 | 139.4 | gf | 3.655 | mm | OK | -- | 19:42 | 2024-03-21 | 3.61 | -3.61
1151 | 138.8 | gf | 3.655 | mm | OK | -- | 19:42 | 2024-03-21 | 3.61 | -3.61
1152 | 138.2 | gf | 3.655 | mm | OK | -- | 19:42 | 2024-03-21 | 3.61 | -3.61
1153 | 137.5 | gf | 3.655 | mm | OK | -- | 19:42 | 2024-03-21 | 3.61 | -3.61
1154 | 136.7 | gf | 3.65 | mm | OK | -- | 19:42 | 2024-03-21 | 3.605 | -3.605
1155 | 136 | gf | 3.65 | mm | OK | -- | 19:42 | 2024-03-21 | 3.605 | -3.605
1156 | 135.4 | gf | 3.65 | mm | OK | -- | 19:42 | 2024-03-21 | 3.605 | -3.605
1157 | 134.6 | gf | 3.65 | mm | OK | -- | 19:42 | 2024-03-21 | 3.605 | -3.605
1158 | 134 | gf | 3.65 | mm | OK | -- | 19:42 | 2024-03-21 | 3.605 | -3.605
1159 | 133.5 | gf | 3.65 | mm | OK | -- | 19:42 | 2024-03-21 | 3.605 | -3.605
1160 | 132.9 | gf | 3.65 | mm | OK | -- | 19:42 | 2024-03-21 | 3.605 | -3.605
1161 | 132.2 | gf | 3.65 | mm | OK | -- | 19:42 | 2024-03-21 | 3.605 | -3.605
1162 | 131.3 | gf | 3.645 | mm | OK | -- | 19:42 | 2024-03-21 | 3.6 | -3.6
1163 | 130.3 | gf | 3.645 | mm | OK | -- | 19:42 | 2024-03-21 | 3.6 | -3.6
1164 | 129.4 | gf | 3.645 | mm | OK | -- | 19:42 | 2024-03-21 | 3.6 | -3.6
1165 | 128.4 | gf | 3.645 | mm | OK | -- | 19:42 | 2024-03-21 | 3.6 | -3.6
1166 | 127.2 | gf | 3.645 | mm | OK | -- | 19:42 | 2024-03-21 | 3.6 | -3.6
1167 | 126 | gf | 3.64 | mm | OK | -- | 19:42 | 2024-03-21 | 3.595 | -3.595
1168 | 124.7 | gf | 3.64 | mm | OK | -- | 19:42 | 2024-03-21 | 3.595 | -3.595
1169 | 123.5 | gf | 3.64 | mm | OK | -- | 19:42 | 2024-03-21 | 3.595 | -3.595
1170 | 122.6 | gf | 3.64 | mm | OK | -- | 19:42 | 2024-03-21 | 3.595 | -3.595
1171 | 121.8 | gf | 3.64 | mm | OK | -- | 19:42 | 2024-03-21 | 3.595 | -3.595
1172 | 121.7 | gf | 3.64 | mm | OK | -- | 19:42 | 2024-03-21 | 3.595 | -3.595
1173 | 121.5 | gf | 3.64 | mm | OK | -- | 19:42 | 2024-03-21 | 3.595 | -3.595
1174 | 121.3 | gf | 3.635 | mm | OK | -- | 19:42 | 2024-03-21 | 3.59 | -3.59
1175 | 120.8 | gf | 3.635 | mm | OK | -- | 19:42 | 2024-03-21 | 3.59 | -3.59
1176 | 120.4 | gf | 3.635 | mm | OK | -- | 19:42 | 2024-03-21 | 3.59 | -3.59
1177 | 120 | gf | 3.635 | mm | OK | -- | 19:42 | 2024-03-21 | 3.59 | -3.59
1178 | 119.6 | gf | 3.635 | mm | OK | -- | 19:42 | 2024-03-21 | 3.59 | -3.59
1179 | 119.3 | gf | 3.635 | mm | OK | -- | 19:42 | 2024-03-21 | 3.59 | -3.59
1180 | 118.7 | gf | 3.635 | mm | OK | -- | 19:42 | 2024-03-21 | 3.59 | -3.59
1181 | 117.8 | gf | 3.635 | mm | OK | -- | 19:42 | 2024-03-21 | 3.59 | -3.59
1182 | 116.9 | gf | 3.635 | mm | OK | -- | 19:42 | 2024-03-21 | 3.59 | -3.59
1183 | 115.9 | gf | 3.63 | mm | OK | -- | 19:42 | 2024-03-21 | 3.585 | -3.585
1184 | 114.8 | gf | 3.63 | mm | OK | -- | 19:42 | 2024-03-21 | 3.585 | -3.585
1185 | 113.5 | gf | 3.63 | mm | OK | -- | 19:42 | 2024-03-21 | 3.585 | -3.585
1186 | 111.9 | gf | 3.63 | mm | OK | -- | 19:42 | 2024-03-21 | 3.585 | -3.585
1187 | 109.9 | gf | 3.625 | mm | OK | -- | 19:42 | 2024-03-21 | 3.58 | -3.58
1188 | 107.9 | gf | 3.625 | mm | OK | -- | 19:42 | 2024-03-21 | 3.58 | -3.58
1189 | 105.7 | gf | 3.625 | mm | OK | -- | 19:42 | 2024-03-21 | 3.58 | -3.58
1190 | 103.6 | gf | 3.62 | mm | OK | -- | 19:42 | 2024-03-21 | 3.575 | -3.575
1191 | 101.8 | gf | 3.62 | mm | OK | -- | 19:42 | 2024-03-21 | 3.575 | -3.575
1192 | 99.6 | gf | 3.615 | mm | OK | -- | 19:42 | 2024-03-21 | 3.57 | -3.57
1193 | 97.4 | gf | 3.615 | mm | OK | -- | 19:42 | 2024-03-21 | 3.57 | -3.57
1194 | 95 | gf | 3.61 | mm | OK | -- | 19:42 | 2024-03-21 | 3.565 | -3.565
1195 | 92 | gf | 3.61 | mm | OK | -- | 19:42 | 2024-03-21 | 3.565 | -3.565
1196 | 88.4 | gf | 3.605 | mm | OK | -- | 19:42 | 2024-03-21 | 3.56 | -3.56
1197 | 85.4 | gf | 3.6 | mm | OK | -- | 19:42 | 2024-03-21 | 3.555 | -3.555
1198 | 82.5 | gf | 3.6 | mm | OK | -- | 19:42 | 2024-03-21 | 3.555 | -3.555
1199 | 79.2 | gf | 3.595 | mm | OK | -- | 19:42 | 2024-03-21 | 3.55 | -3.55
1200 | 75.9 | gf | 3.595 | mm | OK | -- | 19:42 | 2024-03-21 | 3.55 | -3.55
1201 | 72.7 | gf | 3.59 | mm | OK | -- | 19:42 | 2024-03-21 | 3.545 | -3.545
1202 | 70.1 | gf | 3.585 | mm | OK | -- | 19:42 | 2024-03-21 | 3.54 | -3.54
1203 | 67.8 | gf | 3.585 | mm | OK | -- | 19:42 | 2024-03-21 | 3.54 | -3.54
1204 | 64.9 | gf | 3.58 | mm | OK | -- | 19:42 | 2024-03-21 | 3.535 | -3.535
1205 | 62.1 | gf | 3.58 | mm | OK | -- | 19:42 | 2024-03-21 | 3.535 | -3.535
1206 | 59.7 | gf | 3.575 | mm | OK | -- | 19:42 | 2024-03-21 | 3.53 | -3.53
1207 | 57.9 | gf | 3.575 | mm | OK | -- | 19:42 | 2024-03-21 | 3.53 | -3.53
1208 | 57.9 | gf | 3.57 | mm | OK | -- | 19:42 | 2024-03-21 | 3.525 | -3.525
1209 | 57.9 | gf | 3.57 | mm | OK | -- | 19:42 | 2024-03-21 | 3.525 | -3.525
1210 | 57.9 | gf | 3.565 | mm | OK | -- | 19:42 | 2024-03-21 | 3.52 | -3.52
1211 | 57.9 | gf | 3.565 | mm | OK | -- | 19:42 | 2024-03-21 | 3.52 | -3.52
1212 | 57.9 | gf | 3.565 | mm | OK | -- | 19:42 | 2024-03-21 | 3.52 | -3.52
1213 | 57.9 | gf | 3.56 | mm | OK | -- | 19:42 | 2024-03-21 | 3.515 | -3.515
1214 | 57.9 | gf | 3.56 | mm | OK | -- | 19:42 | 2024-03-21 | 3.515 | -3.515
1215 | 57.9 | gf | 3.56 | mm | OK | -- | 19:42 | 2024-03-21 | 3.515 | -3.515
1216 | 57.9 | gf | 3.555 | mm | OK | -- | 19:42 | 2024-03-21 | 3.51 | -3.51
1217 | 57.9 | gf | 3.555 | mm | OK | -- | 19:42 | 2024-03-21 | 3.51 | -3.51
1218 | 57.9 | gf | 3.55 | mm | OK | -- | 19:42 | 2024-03-21 | 3.505 | -3.505
1219 | 57.9 | gf | 3.55 | mm | OK | -- | 19:42 | 2024-03-21 | 3.505 | -3.505
1220 | 57.9 | gf | 3.545 | mm | OK | -- | 19:42 | 2024-03-21 | 3.5 | -3.5
1221 | 57.9 | gf | 3.545 | mm | OK | -- | 19:42 | 2024-03-21 | 3.5 | -3.5
1222 | 57.9 | gf | 3.54 | mm | OK | -- | 19:42 | 2024-03-21 | 3.495 | -3.495
1223 | 57.8 | gf | 3.54 | mm | OK | -- | 19:42 | 2024-03-21 | 3.495 | -3.495
1224 | 57.8 | gf | 3.535 | mm | OK | -- | 19:42 | 2024-03-21 | 3.49 | -3.49
1225 | 57.9 | gf | 3.535 | mm | OK | -- | 19:42 | 2024-03-21 | 3.49 | -3.49
1226 | 57.8 | gf | 3.53 | mm | OK | -- | 19:42 | 2024-03-21 | 3.485 | -3.485
1227 | 57.7 | gf | 3.525 | mm | OK | -- | 19:42 | 2024-03-21 | 3.48 | -3.48
1228 | 57.7 | gf | 3.525 | mm | OK | -- | 19:42 | 2024-03-21 | 3.48 | -3.48
1229 | 57.7 | gf | 3.52 | mm | OK | -- | 19:43 | 2024-03-21 | 3.475 | -3.475
1230 | 57.7 | gf | 3.515 | mm | OK | -- | 19:43 | 2024-03-21 | 3.47 | -3.47
1231 | 57.6 | gf | 3.515 | mm | OK | -- | 19:43 | 2024-03-21 | 3.47 | -3.47
1232 | 57.6 | gf | 3.51 | mm | OK | -- | 19:43 | 2024-03-21 | 3.465 | -3.465
1233 | 57.5 | gf | 3.505 | mm | OK | -- | 19:43 | 2024-03-21 | 3.46 | -3.46
1234 | 57.5 | gf | 3.505 | mm | OK | -- | 19:43 | 2024-03-21 | 3.46 | -3.46
1235 | 57.5 | gf | 3.5 | mm | OK | -- | 19:43 | 2024-03-21 | 3.455 | -3.455
1236 | 57.4 | gf | 3.495 | mm | OK | -- | 19:43 | 2024-03-21 | 3.45 | -3.45
1237 | 57.4 | gf | 3.49 | mm | OK | -- | 19:43 | 2024-03-21 | 3.445 | -3.445
1238 | 57.4 | gf | 3.49 | mm | OK | -- | 19:43 | 2024-03-21 | 3.445 | -3.445
1239 | 57.4 | gf | 3.485 | mm | OK | -- | 19:43 | 2024-03-21 | 3.44 | -3.44
1240 | 57.4 | gf | 3.48 | mm | OK | -- | 19:43 | 2024-03-21 | 3.435 | -3.435
1241 | 57.4 | gf | 3.48 | mm | OK | -- | 19:43 | 2024-03-21 | 3.435 | -3.435
1242 | 57.3 | gf | 3.475 | mm | OK | -- | 19:43 | 2024-03-21 | 3.43 | -3.43
1243 | 57.3 | gf | 3.47 | mm | OK | -- | 19:43 | 2024-03-21 | 3.425 | -3.425
1244 | 57.3 | gf | 3.465 | mm | OK | -- | 19:43 | 2024-03-21 | 3.42 | -3.42
1245 | 57.2 | gf | 3.465 | mm | OK | -- | 19:43 | 2024-03-21 | 3.42 | -3.42
1246 | 57.2 | gf | 3.46 | mm | OK | -- | 19:43 | 2024-03-21 | 3.415 | -3.415
1247 | 57.1 | gf | 3.455 | mm | OK | -- | 19:43 | 2024-03-21 | 3.41 | -3.41
1248 | 57.1 | gf | 3.45 | mm | OK | -- | 19:43 | 2024-03-21 | 3.405 | -3.405
1249 | 57.1 | gf | 3.45 | mm | OK | -- | 19:43 | 2024-03-21 | 3.405 | -3.405
1250 | 57 | gf | 3.445 | mm | OK | -- | 19:43 | 2024-03-21 | 3.4 | -3.4
1251 | 57 | gf | 3.44 | mm | OK | -- | 19:43 | 2024-03-21 | 3.395 | -3.395
1252 | 57 | gf | 3.435 | mm | OK | -- | 19:43 | 2024-03-21 | 3.39 | -3.39
1253 | 57 | gf | 3.435 | mm | OK | -- | 19:43 | 2024-03-21 | 3.39 | -3.39
1254 | 57 | gf | 3.43 | mm | OK | -- | 19:43 | 2024-03-21 | 3.385 | -3.385
1255 | 56.9 | gf | 3.43 | mm | OK | -- | 19:43 | 2024-03-21 | 3.385 | -3.385
1256 | 56.8 | gf | 3.425 | mm | OK | -- | 19:43 | 2024-03-21 | 3.38 | -3.38
1257 | 56.9 | gf | 3.42 | mm | OK | -- | 19:43 | 2024-03-21 | 3.375 | -3.375
1258 | 56.8 | gf | 3.42 | mm | OK | -- | 19:43 | 2024-03-21 | 3.375 | -3.375
1259 | 56.7 | gf | 3.415 | mm | OK | -- | 19:43 | 2024-03-21 | 3.37 | -3.37
1260 | 56.7 | gf | 3.41 | mm | OK | -- | 19:43 | 2024-03-21 | 3.365 | -3.365
1261 | 56.7 | gf | 3.41 | mm | OK | -- | 19:43 | 2024-03-21 | 3.365 | -3.365
1262 | 56.6 | gf | 3.405 | mm | OK | -- | 19:43 | 2024-03-21 | 3.36 | -3.36
1263 | 56.6 | gf | 3.4 | mm | OK | -- | 19:43 | 2024-03-21 | 3.355 | -3.355
1264 | 56.6 | gf | 3.395 | mm | OK | -- | 19:43 | 2024-03-21 | 3.35 | -3.35
1265 | 56.5 | gf | 3.395 | mm | OK | -- | 19:43 | 2024-03-21 | 3.35 | -3.35
1266 | 56.5 | gf | 3.39 | mm | OK | -- | 19:43 | 2024-03-21 | 3.345 | -3.345
1267 | 56.5 | gf | 3.385 | mm | OK | -- | 19:43 | 2024-03-21 | 3.34 | -3.34
1268 | 56.5 | gf | 3.38 | mm | OK | -- | 19:43 | 2024-03-21 | 3.335 | -3.335
1269 | 56.4 | gf | 3.375 | mm | OK | -- | 19:43 | 2024-03-21 | 3.33 | -3.33
1270 | 56.4 | gf | 3.37 | mm | OK | -- | 19:43 | 2024-03-21 | 3.325 | -3.325
1271 | 56.3 | gf | 3.37 | mm | OK | -- | 19:43 | 2024-03-21 | 3.325 | -3.325
1272 | 56.4 | gf | 3.365 | mm | OK | -- | 19:43 | 2024-03-21 | 3.32 | -3.32
1273 | 56.4 | gf | 3.36 | mm | OK | -- | 19:43 | 2024-03-21 | 3.315 | -3.315
1274 | 56 | gf | 3.36 | mm | OK | -- | 19:43 | 2024-03-21 | 3.315 | -3.315
1275 | 55.9 | gf | 3.355 | mm | OK | -- | 19:43 | 2024-03-21 | 3.31 | -3.31
1276 | 55.9 | gf | 3.35 | mm | OK | -- | 19:43 | 2024-03-21 | 3.305 | -3.305
1277 | 55.9 | gf | 3.345 | mm | OK | -- | 19:43 | 2024-03-21 | 3.3 | -3.3
1278 | 55.9 | gf | 3.345 | mm | OK | -- | 19:43 | 2024-03-21 | 3.3 | -3.3
1279 | 55.9 | gf | 3.34 | mm | OK | -- | 19:43 | 2024-03-21 | 3.295 | -3.295
1280 | 55.9 | gf | 3.34 | mm | OK | -- | 19:43 | 2024-03-21 | 3.295 | -3.295
1281 | 55.8 | gf | 3.34 | mm | OK | -- | 19:43 | 2024-03-21 | 3.295 | -3.295
1282 | 55.7 | gf | 3.335 | mm | OK | -- | 19:43 | 2024-03-21 | 3.29 | -3.29
1283 | 55.2 | gf | 3.33 | mm | OK | -- | 19:43 | 2024-03-21 | 3.285 | -3.285
1284 | 55 | gf | 3.32 | mm | OK | -- | 19:43 | 2024-03-21 | 3.275 | -3.275
1285 | 55.1 | gf | 3.315 | mm | OK | -- | 19:43 | 2024-03-21 | 3.27 | -3.27
1286 | 55.1 | gf | 3.31 | mm | OK | -- | 19:43 | 2024-03-21 | 3.265 | -3.265
1287 | 55 | gf | 3.305 | mm | OK | -- | 19:43 | 2024-03-21 | 3.26 | -3.26
1288 | 55 | gf | 3.3 | mm | OK | -- | 19:43 | 2024-03-21 | 3.255 | -3.255
1289 | 55 | gf | 3.295 | mm | OK | -- | 19:43 | 2024-03-21 | 3.25 | -3.25
1290 | 54.9 | gf | 3.295 | mm | OK | -- | 19:43 | 2024-03-21 | 3.25 | -3.25
1291 | 54.9 | gf | 3.29 | mm | OK | -- | 19:43 | 2024-03-21 | 3.245 | -3.245
1292 | 54.7 | gf | 3.285 | mm | OK | -- | 19:43 | 2024-03-21 | 3.24 | -3.24
1293 | 54.7 | gf | 3.28 | mm | OK | -- | 19:43 | 2024-03-21 | 3.235 | -3.235
1294 | 54.6 | gf | 3.275 | mm | OK | -- | 19:43 | 2024-03-21 | 3.23 | -3.23
1295 | 54.6 | gf | 3.27 | mm | OK | -- | 19:43 | 2024-03-21 | 3.225 | -3.225
1296 | 54.4 | gf | 3.265 | mm | OK | -- | 19:43 | 2024-03-21 | 3.22 | -3.22
1297 | 54.4 | gf | 3.26 | mm | OK | -- | 19:43 | 2024-03-21 | 3.215 | -3.215
1298 | 54.3 | gf | 3.255 | mm | OK | -- | 19:43 | 2024-03-21 | 3.21 | -3.21
1299 | 54.3 | gf | 3.25 | mm | OK | -- | 19:43 | 2024-03-21 | 3.205 | -3.205
1300 | 54.3 | gf | 3.245 | mm | OK | -- | 19:43 | 2024-03-21 | 3.2 | -3.2
1301 | 54.2 | gf | 3.24 | mm | OK | -- | 19:43 | 2024-03-21 | 3.195 | -3.195
1302 | 54.1 | gf | 3.23 | mm | OK | -- | 19:43 | 2024-03-21 | 3.185 | -3.185
1303 | 54.1 | gf | 3.225 | mm | OK | -- | 19:43 | 2024-03-21 | 3.18 | -3.18
1304 | 54.1 | gf | 3.22 | mm | OK | -- | 19:43 | 2024-03-21 | 3.175 | -3.175
1305 | 54.1 | gf | 3.215 | mm | OK | -- | 19:43 | 2024-03-21 | 3.17 | -3.17
1306 | 54 | gf | 3.21 | mm | OK | -- | 19:43 | 2024-03-21 | 3.165 | -3.165
1307 | 54 | gf | 3.205 | mm | OK | -- | 19:43 | 2024-03-21 | 3.16 | -3.16
1308 | 53.9 | gf | 3.2 | mm | OK | -- | 19:43 | 2024-03-21 | 3.155 | -3.155
1309 | 53.9 | gf | 3.195 | mm | OK | -- | 19:43 | 2024-03-21 | 3.15 | -3.15
1310 | 53.7 | gf | 3.19 | mm | OK | -- | 19:43 | 2024-03-21 | 3.145 | -3.145
1311 | 53.7 | gf | 3.185 | mm | OK | -- | 19:43 | 2024-03-21 | 3.14 | -3.14
1312 | 53.7 | gf | 3.18 | mm | OK | -- | 19:43 | 2024-03-21 | 3.135 | -3.135
1313 | 53.6 | gf | 3.18 | mm | OK | -- | 19:43 | 2024-03-21 | 3.135 | -3.135
1314 | 53.6 | gf | 3.175 | mm | OK | -- | 19:43 | 2024-03-21 | 3.13 | -3.13
1315 | 53.6 | gf | 3.17 | mm | OK | -- | 19:43 | 2024-03-21 | 3.125 | -3.125
1316 | 53.5 | gf | 3.165 | mm | OK | -- | 19:43 | 2024-03-21 | 3.12 | -3.12
1317 | 53.6 | gf | 3.16 | mm | OK | -- | 19:43 | 2024-03-21 | 3.115 | -3.115
1318 | 53.5 | gf | 3.155 | mm | OK | -- | 19:43 | 2024-03-21 | 3.11 | -3.11
1319 | 53.5 | gf | 3.15 | mm | OK | -- | 19:43 | 2024-03-21 | 3.105 | -3.105
1320 | 53.5 | gf | 3.145 | mm | OK | -- | 19:43 | 2024-03-21 | 3.1 | -3.1
1321 | 53.5 | gf | 3.14 | mm | OK | -- | 19:43 | 2024-03-21 | 3.095 | -3.095
1322 | 53.5 | gf | 3.135 | mm | OK | -- | 19:43 | 2024-03-21 | 3.09 | -3.09
1323 | 53.5 | gf | 3.13 | mm | OK | -- | 19:43 | 2024-03-21 | 3.085 | -3.085
1324 | 53.5 | gf | 3.125 | mm | OK | -- | 19:43 | 2024-03-21 | 3.08 | -3.08
1325 | 53.5 | gf | 3.12 | mm | OK | -- | 19:43 | 2024-03-21 | 3.075 | -3.075
1326 | 53.5 | gf | 3.115 | mm | OK | -- | 19:43 | 2024-03-21 | 3.07 | -3.07
1327 | 53.5 | gf | 3.11 | mm | OK | -- | 19:43 | 2024-03-21 | 3.065 | -3.065
1328 | 53.4 | gf | 3.105 | mm | OK | -- | 19:43 | 2024-03-21 | 3.06 | -3.06
1329 | 53.4 | gf | 3.105 | mm | OK | -- | 19:43 | 2024-03-21 | 3.06 | -3.06
1330 | 53.4 | gf | 3.1 | mm | OK | -- | 19:43 | 2024-03-21 | 3.055 | -3.055
1331 | 53.4 | gf | 3.1 | mm | OK | -- | 19:43 | 2024-03-21 | 3.055 | -3.055
1332 | 53.4 | gf | 3.095 | mm | OK | -- | 19:43 | 2024-03-21 | 3.05 | -3.05
1333 | 53.4 | gf | 3.095 | mm | OK | -- | 19:43 | 2024-03-21 | 3.05 | -3.05
1334 | 53.3 | gf | 3.09 | mm | OK | -- | 19:43 | 2024-03-21 | 3.045 | -3.045
1335 | 53.2 | gf | 3.085 | mm | OK | -- | 19:43 | 2024-03-21 | 3.04 | -3.04
1336 | 53.3 | gf | 3.085 | mm | OK | -- | 19:43 | 2024-03-21 | 3.04 | -3.04
1337 | 53.2 | gf | 3.08 | mm | OK | -- | 19:43 | 2024-03-21 | 3.035 | -3.035
1338 | 53.1 | gf | 3.075 | mm | OK | -- | 19:43 | 2024-03-21 | 3.03 | -3.03
1339 | 53 | gf | 3.07 | mm | OK | -- | 19:43 | 2024-03-21 | 3.025 | -3.025
1340 | 52.9 | gf | 3.06 | mm | OK | -- | 19:43 | 2024-03-21 | 3.015 | -3.015
1341 | 52.8 | gf | 3.055 | mm | OK | -- | 19:43 | 2024-03-21 | 3.01 | -3.01
1342 | 52.8 | gf | 3.045 | mm | OK | -- | 19:43 | 2024-03-21 | 3 | -3
1343 | 52.1 | gf | 3.035 | mm | OK | -- | 19:43 | 2024-03-21 | 2.99 | -2.99
1344 | 52.5 | gf | 3.025 | mm | OK | -- | 19:43 | 2024-03-21 | 2.98 | -2.98
1345 | 52.6 | gf | 3.01 | mm | OK | -- | 19:43 | 2024-03-21 | 2.965 | -2.965
1346 | 52.4 | gf | 3 | mm | OK | -- | 19:43 | 2024-03-21 | 2.955 | -2.955
1347 | 52.2 | gf | 2.99 | mm | OK | -- | 19:43 | 2024-03-21 | 2.945 | -2.945
1348 | 51.9 | gf | 2.985 | mm | OK | -- | 19:43 | 2024-03-21 | 2.94 | -2.94
1349 | 51.8 | gf | 2.975 | mm | OK | -- | 19:43 | 2024-03-21 | 2.93 | -2.93
1350 | 51.7 | gf | 2.96 | mm | OK | -- | 19:43 | 2024-03-21 | 2.915 | -2.915
1351 | 51.7 | gf | 2.955 | mm | OK | -- | 19:43 | 2024-03-21 | 2.91 | -2.91
1352 | 51.7 | gf | 2.945 | mm | OK | -- | 19:43 | 2024-03-21 | 2.9 | -2.9
1353 | 51.7 | gf | 2.94 | mm | OK | -- | 19:43 | 2024-03-21 | 2.895 | -2.895
1354 | 51.8 | gf | 2.93 | mm | OK | -- | 19:43 | 2024-03-21 | 2.885 | -2.885
1355 | 51.7 | gf | 2.925 | mm | OK | -- | 19:43 | 2024-03-21 | 2.88 | -2.88
1356 | 51.6 | gf | 2.92 | mm | OK | -- | 19:43 | 2024-03-21 | 2.875 | -2.875
1357 | 51.5 | gf | 2.915 | mm | OK | -- | 19:43 | 2024-03-21 | 2.87 | -2.87
1358 | 51.3 | gf | 2.91 | mm | OK | -- | 19:43 | 2024-03-21 | 2.865 | -2.865
1359 | 51.3 | gf | 2.905 | mm | OK | -- | 19:43 | 2024-03-21 | 2.86 | -2.86
1360 | 51.1 | gf | 2.905 | mm | OK | -- | 19:43 | 2024-03-21 | 2.86 | -2.86
1361 | 51 | gf | 2.895 | mm | OK | -- | 19:43 | 2024-03-21 | 2.85 | -2.85
1362 | 51.2 | gf | 2.89 | mm | OK | -- | 19:43 | 2024-03-21 | 2.845 | -2.845
1363 | 51.1 | gf | 2.89 | mm | OK | -- | 19:43 | 2024-03-21 | 2.845 | -2.845
1364 | 50.9 | gf | 2.885 | mm | OK | -- | 19:43 | 2024-03-21 | 2.84 | -2.84
1365 | 50.9 | gf | 2.875 | mm | OK | -- | 19:43 | 2024-03-21 | 2.83 | -2.83
1366 | 51 | gf | 2.875 | mm | OK | -- | 19:43 | 2024-03-21 | 2.83 | -2.83
1367 | 50.9 | gf | 2.87 | mm | OK | -- | 19:43 | 2024-03-21 | 2.825 | -2.825
1368 | 50.9 | gf | 2.865 | mm | OK | -- | 19:43 | 2024-03-21 | 2.82 | -2.82
1369 | 50.8 | gf | 2.86 | mm | OK | -- | 19:43 | 2024-03-21 | 2.815 | -2.815
1370 | 50.8 | gf | 2.855 | mm | OK | -- | 19:43 | 2024-03-21 | 2.81 | -2.81
1371 | 50.8 | gf | 2.855 | mm | OK | -- | 19:43 | 2024-03-21 | 2.81 | -2.81
1372 | 50.8 | gf | 2.85 | mm | OK | -- | 19:43 | 2024-03-21 | 2.805 | -2.805
1373 | 50.6 | gf | 2.845 | mm | OK | -- | 19:43 | 2024-03-21 | 2.8 | -2.8
1374 | 50.6 | gf | 2.84 | mm | OK | -- | 19:43 | 2024-03-21 | 2.795 | -2.795
1375 | 50.5 | gf | 2.835 | mm | OK | -- | 19:43 | 2024-03-21 | 2.79 | -2.79
1376 | 50.3 | gf | 2.83 | mm | OK | -- | 19:43 | 2024-03-21 | 2.785 | -2.785
1377 | 50 | gf | 2.825 | mm | OK | -- | 19:43 | 2024-03-21 | 2.78 | -2.78
1378 | 49.7 | gf | 2.81 | mm | OK | -- | 19:43 | 2024-03-21 | 2.765 | -2.765
1379 | 49.7 | gf | 2.8 | mm | OK | -- | 19:43 | 2024-03-21 | 2.755 | -2.755
1380 | 49.7 | gf | 2.8 | mm | OK | -- | 19:43 | 2024-03-21 | 2.755 | -2.755
1381 | 49.5 | gf | 2.795 | mm | OK | -- | 19:43 | 2024-03-21 | 2.75 | -2.75
1382 | 49.4 | gf | 2.785 | mm | OK | -- | 19:43 | 2024-03-21 | 2.74 | -2.74
1383 | 49.4 | gf | 2.78 | mm | OK | -- | 19:43 | 2024-03-21 | 2.735 | -2.735
1384 | 49.2 | gf | 2.77 | mm | OK | -- | 19:43 | 2024-03-21 | 2.725 | -2.725
1385 | 49 | gf | 2.76 | mm | OK | -- | 19:43 | 2024-03-21 | 2.715 | -2.715
1386 | 48.9 | gf | 2.75 | mm | OK | -- | 19:43 | 2024-03-21 | 2.705 | -2.705
1387 | 48.9 | gf | 2.74 | mm | OK | -- | 19:43 | 2024-03-21 | 2.695 | -2.695
1388 | 48.7 | gf | 2.73 | mm | OK | -- | 19:43 | 2024-03-21 | 2.685 | -2.685
1389 | 48.7 | gf | 2.72 | mm | OK | -- | 19:43 | 2024-03-21 | 2.675 | -2.675
1390 | 48.9 | gf | 2.705 | mm | OK | -- | 19:43 | 2024-03-21 | 2.66 | -2.66
1391 | 49 | gf | 2.695 | mm | OK | -- | 19:43 | 2024-03-21 | 2.65 | -2.65
1392 | 48.8 | gf | 2.69 | mm | OK | -- | 19:43 | 2024-03-21 | 2.645 | -2.645
1393 | 48.9 | gf | 2.685 | mm | OK | -- | 19:43 | 2024-03-21 | 2.64 | -2.64
1394 | 48.9 | gf | 2.68 | mm | OK | -- | 19:43 | 2024-03-21 | 2.635 | -2.635
1395 | 48.8 | gf | 2.675 | mm | OK | -- | 19:43 | 2024-03-21 | 2.63 | -2.63
1396 | 48.7 | gf | 2.67 | mm | OK | -- | 19:43 | 2024-03-21 | 2.625 | -2.625
1397 | 48.8 | gf | 2.66 | mm | OK | -- | 19:43 | 2024-03-21 | 2.615 | -2.615
1398 | 48.7 | gf | 2.655 | mm | OK | -- | 19:43 | 2024-03-21 | 2.61 | -2.61
1399 | 48.6 | gf | 2.65 | mm | OK | -- | 19:43 | 2024-03-21 | 2.605 | -2.605
1400 | 48.6 | gf | 2.645 | mm | OK | -- | 19:43 | 2024-03-21 | 2.6 | -2.6
1401 | 48.6 | gf | 2.64 | mm | OK | -- | 19:43 | 2024-03-21 | 2.595 | -2.595
1402 | 48.4 | gf | 2.635 | mm | OK | -- | 19:43 | 2024-03-21 | 2.59 | -2.59
1403 | 48.4 | gf | 2.63 | mm | OK | -- | 19:43 | 2024-03-21 | 2.585 | -2.585
1404 | 48.2 | gf | 2.625 | mm | OK | -- | 19:43 | 2024-03-21 | 2.58 | -2.58
1405 | 48.3 | gf | 2.62 | mm | OK | -- | 19:43 | 2024-03-21 | 2.575 | -2.575
1406 | 48.3 | gf | 2.615 | mm | OK | -- | 19:43 | 2024-03-21 | 2.57 | -2.57
1407 | 48.3 | gf | 2.61 | mm | OK | -- | 19:43 | 2024-03-21 | 2.565 | -2.565
1408 | 48.2 | gf | 2.605 | mm | OK | -- | 19:43 | 2024-03-21 | 2.56 | -2.56
1409 | 48.1 | gf | 2.6 | mm | OK | -- | 19:43 | 2024-03-21 | 2.555 | -2.555
1410 | 48.1 | gf | 2.595 | mm | OK | -- | 19:43 | 2024-03-21 | 2.55 | -2.55
1411 | 48.2 | gf | 2.59 | mm | OK | -- | 19:43 | 2024-03-21 | 2.545 | -2.545
1412 | 48.1 | gf | 2.585 | mm | OK | -- | 19:43 | 2024-03-21 | 2.54 | -2.54
1413 | 48 | gf | 2.58 | mm | OK | -- | 19:43 | 2024-03-21 | 2.535 | -2.535
1414 | 48 | gf | 2.58 | mm | OK | -- | 19:43 | 2024-03-21 | 2.535 | -2.535
1415 | 48.2 | gf | 2.575 | mm | OK | -- | 19:43 | 2024-03-21 | 2.53 | -2.53
1416 | 48.2 | gf | 2.575 | mm | OK | -- | 19:43 | 2024-03-21 | 2.53 | -2.53
1417 | 48.2 | gf | 2.57 | mm | OK | -- | 19:43 | 2024-03-21 | 2.525 | -2.525
1418 | 48.1 | gf | 2.57 | mm | OK | -- | 19:43 | 2024-03-21 | 2.525 | -2.525
1419 | 47.9 | gf | 2.565 | mm | OK | -- | 19:43 | 2024-03-21 | 2.52 | -2.52
1420 | 47.9 | gf | 2.56 | mm | OK | -- | 19:43 | 2024-03-21 | 2.515 | -2.515
1421 | 47.9 | gf | 2.555 | mm | OK | -- | 19:43 | 2024-03-21 | 2.51 | -2.51
1422 | 48 | gf | 2.555 | mm | OK | -- | 19:43 | 2024-03-21 | 2.51 | -2.51
1423 | 48 | gf | 2.55 | mm | OK | -- | 19:43 | 2024-03-21 | 2.505 | -2.505
1424 | 48 | gf | 2.55 | mm | OK | -- | 19:43 | 2024-03-21 | 2.505 | -2.505
1425 | 48 | gf | 2.55 | mm | OK | -- | 19:43 | 2024-03-21 | 2.505 | -2.505
1426 | 48 | gf | 2.545 | mm | OK | -- | 19:43 | 2024-03-21 | 2.5 | -2.5
1427 | 48 | gf | 2.545 | mm | OK | -- | 19:43 | 2024-03-21 | 2.5 | -2.5
1428 | 47.7 | gf | 2.545 | mm | OK | -- | 19:43 | 2024-03-21 | 2.5 | -2.5
1429 | 47.7 | gf | 2.545 | mm | OK | -- | 19:43 | 2024-03-21 | 2.5 | -2.5
1430 | 47.6 | gf | 2.54 | mm | OK | -- | 19:43 | 2024-03-21 | 2.495 | -2.495
1431 | 47.8 | gf | 2.54 | mm | OK | -- | 19:43 | 2024-03-21 | 2.495 | -2.495
1432 | 47.8 | gf | 2.54 | mm | OK | -- | 19:43 | 2024-03-21 | 2.495 | -2.495
1433 | 47.6 | gf | 2.535 | mm | OK | -- | 19:43 | 2024-03-21 | 2.49 | -2.49
1434 | 47.6 | gf | 2.535 | mm | OK | -- | 19:43 | 2024-03-21 | 2.49 | -2.49
1435 | 47.9 | gf | 2.535 | mm | OK | -- | 19:43 | 2024-03-21 | 2.49 | -2.49
1436 | 47.7 | gf | 2.535 | mm | OK | -- | 19:43 | 2024-03-21 | 2.49 | -2.49
1437 | 47.7 | gf | 2.53 | mm | OK | -- | 19:43 | 2024-03-21 | 2.485 | -2.485
1438 | 47.6 | gf | 2.53 | mm | OK | -- | 19:43 | 2024-03-21 | 2.485 | -2.485
1439 | 47.7 | gf | 2.53 | mm | OK | -- | 19:43 | 2024-03-21 | 2.485 | -2.485
1440 | 47.6 | gf | 2.525 | mm | OK | -- | 19:43 | 2024-03-21 | 2.48 | -2.48
1441 | 47.5 | gf | 2.525 | mm | OK | -- | 19:43 | 2024-03-21 | 2.48 | -2.48
1442 | 47.4 | gf | 2.52 | mm | OK | -- | 19:43 | 2024-03-21 | 2.475 | -2.475
1443 | 47.4 | gf | 2.515 | mm | OK | -- | 19:43 | 2024-03-21 | 2.47 | -2.47
1444 | 47.3 | gf | 2.51 | mm | OK | -- | 19:43 | 2024-03-21 | 2.465 | -2.465
1445 | 47.4 | gf | 2.5 | mm | OK | -- | 19:43 | 2024-03-21 | 2.455 | -2.455
1446 | 47.2 | gf | 2.495 | mm | OK | -- | 19:43 | 2024-03-21 | 2.45 | -2.45
1447 | 47.2 | gf | 2.49 | mm | OK | -- | 19:43 | 2024-03-21 | 2.445 | -2.445
1448 | 47.1 | gf | 2.485 | mm | OK | -- | 19:43 | 2024-03-21 | 2.44 | -2.44
1449 | 47.3 | gf | 2.48 | mm | OK | -- | 19:43 | 2024-03-21 | 2.435 | -2.435
1450 | 47.2 | gf | 2.48 | mm | OK | -- | 19:43 | 2024-03-21 | 2.435 | -2.435
1451 | 47.1 | gf | 2.475 | mm | OK | -- | 19:43 | 2024-03-21 | 2.43 | -2.43
1452 | 47.2 | gf | 2.47 | mm | OK | -- | 19:43 | 2024-03-21 | 2.425 | -2.425
1453 | 47.1 | gf | 2.47 | mm | OK | -- | 19:43 | 2024-03-21 | 2.425 | -2.425
1454 | 47.1 | gf | 2.465 | mm | OK | -- | 19:43 | 2024-03-21 | 2.42 | -2.42
1455 | 46.9 | gf | 2.465 | mm | OK | -- | 19:43 | 2024-03-21 | 2.42 | -2.42
1456 | 46.8 | gf | 2.46 | mm | OK | -- | 19:43 | 2024-03-21 | 2.415 | -2.415
1457 | 46.8 | gf | 2.455 | mm | OK | -- | 19:43 | 2024-03-21 | 2.41 | -2.41
1458 | 46.7 | gf | 2.455 | mm | OK | -- | 19:43 | 2024-03-21 | 2.41 | -2.41
1459 | 46.6 | gf | 2.45 | mm | OK | -- | 19:43 | 2024-03-21 | 2.405 | -2.405
1460 | 46.5 | gf | 2.445 | mm | OK | -- | 19:43 | 2024-03-21 | 2.4 | -2.4
1461 | 46.6 | gf | 2.445 | mm | OK | -- | 19:43 | 2024-03-21 | 2.4 | -2.4
1462 | 46.4 | gf | 2.44 | mm | OK | -- | 19:43 | 2024-03-21 | 2.395 | -2.395
1463 | 46.4 | gf | 2.435 | mm | OK | -- | 19:43 | 2024-03-21 | 2.39 | -2.39
1464 | 46.3 | gf | 2.43 | mm | OK | -- | 19:43 | 2024-03-21 | 2.385 | -2.385
1465 | 46.2 | gf | 2.425 | mm | OK | -- | 19:43 | 2024-03-21 | 2.38 | -2.38
1466 | 46.2 | gf | 2.42 | mm | OK | -- | 19:43 | 2024-03-21 | 2.375 | -2.375
1467 | 46.2 | gf | 2.415 | mm | OK | -- | 19:43 | 2024-03-21 | 2.37 | -2.37
1468 | 46.2 | gf | 2.405 | mm | OK | -- | 19:43 | 2024-03-21 | 2.36 | -2.36
1469 | 46.2 | gf | 2.4 | mm | OK | -- | 19:43 | 2024-03-21 | 2.355 | -2.355
1470 | 46.2 | gf | 2.395 | mm | OK | -- | 19:43 | 2024-03-21 | 2.35 | -2.35
1471 | 46.1 | gf | 2.385 | mm | OK | -- | 19:43 | 2024-03-21 | 2.34 | -2.34
1472 | 46.1 | gf | 2.38 | mm | OK | -- | 19:43 | 2024-03-21 | 2.335 | -2.335
1473 | 45.9 | gf | 2.375 | mm | OK | -- | 19:43 | 2024-03-21 | 2.33 | -2.33
1474 | 45.8 | gf | 2.37 | mm | OK | -- | 19:43 | 2024-03-21 | 2.325 | -2.325
1475 | 45.7 | gf | 2.365 | mm | OK | -- | 19:43 | 2024-03-21 | 2.32 | -2.32
1476 | 45.7 | gf | 2.36 | mm | OK | -- | 19:43 | 2024-03-21 | 2.315 | -2.315
1477 | 45.6 | gf | 2.35 | mm | OK | -- | 19:43 | 2024-03-21 | 2.305 | -2.305
1478 | 45.7 | gf | 2.345 | mm | OK | -- | 19:43 | 2024-03-21 | 2.3 | -2.3
1479 | 45.6 | gf | 2.34 | mm | OK | -- | 19:43 | 2024-03-21 | 2.295 | -2.295
1480 | 45.6 | gf | 2.335 | mm | OK | -- | 19:43 | 2024-03-21 | 2.29 | -2.29
1481 | 45.4 | gf | 2.33 | mm | OK | -- | 19:43 | 2024-03-21 | 2.285 | -2.285
1482 | 45.3 | gf | 2.32 | mm | OK | -- | 19:43 | 2024-03-21 | 2.275 | -2.275
1483 | 45.4 | gf | 2.31 | mm | OK | -- | 19:43 | 2024-03-21 | 2.265 | -2.265
1484 | 45.1 | gf | 2.305 | mm | OK | -- | 19:43 | 2024-03-21 | 2.26 | -2.26
1485 | 45 | gf | 2.3 | mm | OK | -- | 19:43 | 2024-03-21 | 2.255 | -2.255
1486 | 45 | gf | 2.29 | mm | OK | -- | 19:43 | 2024-03-21 | 2.245 | -2.245
1487 | 44.9 | gf | 2.285 | mm | OK | -- | 19:43 | 2024-03-21 | 2.24 | -2.24
1488 | 44.7 | gf | 2.28 | mm | OK | -- | 19:43 | 2024-03-21 | 2.235 | -2.235
1489 | 44.6 | gf | 2.275 | mm | OK | -- | 19:43 | 2024-03-21 | 2.23 | -2.23
1490 | 44.7 | gf | 2.265 | mm | OK | -- | 19:43 | 2024-03-21 | 2.22 | -2.22
1491 | 44.7 | gf | 2.26 | mm | OK | -- | 19:43 | 2024-03-21 | 2.215 | -2.215
1492 | 44.7 | gf | 2.255 | mm | OK | -- | 19:43 | 2024-03-21 | 2.21 | -2.21
1493 | 44.4 | gf | 2.245 | mm | OK | -- | 19:43 | 2024-03-21 | 2.2 | -2.2
1494 | 44.3 | gf | 2.235 | mm | OK | -- | 19:43 | 2024-03-21 | 2.19 | -2.19
1495 | 44.4 | gf | 2.225 | mm | OK | -- | 19:43 | 2024-03-21 | 2.18 | -2.18
1496 | 44.3 | gf | 2.215 | mm | OK | -- | 19:43 | 2024-03-21 | 2.17 | -2.17
1497 | 44.1 | gf | 2.21 | mm | OK | -- | 19:43 | 2024-03-21 | 2.165 | -2.165
1498 | 43.8 | gf | 2.2 | mm | OK | -- | 19:43 | 2024-03-21 | 2.155 | -2.155
1499 | 43.6 | gf | 2.185 | mm | OK | -- | 19:43 | 2024-03-21 | 2.14 | -2.14
1500 | 43.5 | gf | 2.175 | mm | OK | -- | 19:43 | 2024-03-21 | 2.13 | -2.13
1501 | 43.6 | gf | 2.16 | mm | OK | -- | 19:43 | 2024-03-21 | 2.115 | -2.115
1502 | 43.6 | gf | 2.15 | mm | OK | -- | 19:43 | 2024-03-21 | 2.105 | -2.105
1503 | 43.5 | gf | 2.145 | mm | OK | -- | 19:43 | 2024-03-21 | 2.1 | -2.1
1504 | 43.5 | gf | 2.135 | mm | OK | -- | 19:43 | 2024-03-21 | 2.09 | -2.09
1505 | 43.5 | gf | 2.13 | mm | OK | -- | 19:43 | 2024-03-21 | 2.085 | -2.085
1506 | 43.4 | gf | 2.125 | mm | OK | -- | 19:43 | 2024-03-21 | 2.08 | -2.08
1507 | 43.4 | gf | 2.12 | mm | OK | -- | 19:43 | 2024-03-21 | 2.075 | -2.075
1508 | 43.4 | gf | 2.115 | mm | OK | -- | 19:43 | 2024-03-21 | 2.07 | -2.07
1509 | 43.2 | gf | 2.11 | mm | OK | -- | 19:43 | 2024-03-21 | 2.065 | -2.065
1510 | 43 | gf | 2.105 | mm | OK | -- | 19:43 | 2024-03-21 | 2.06 | -2.06
1511 | 42.7 | gf | 2.095 | mm | OK | -- | 19:43 | 2024-03-21 | 2.05 | -2.05
1512 | 42.7 | gf | 2.085 | mm | OK | -- | 19:43 | 2024-03-21 | 2.04 | -2.04
1513 | 42.8 | gf | 2.08 | mm | OK | -- | 19:43 | 2024-03-21 | 2.035 | -2.035
1514 | 42.5 | gf | 2.075 | mm | OK | -- | 19:43 | 2024-03-21 | 2.03 | -2.03
1515 | 42.5 | gf | 2.06 | mm | OK | -- | 19:43 | 2024-03-21 | 2.015 | -2.015
1516 | 42.7 | gf | 2.055 | mm | OK | -- | 19:43 | 2024-03-21 | 2.01 | -2.01
1517 | 42.6 | gf | 2.05 | mm | OK | -- | 19:43 | 2024-03-21 | 2.005 | -2.005
1518 | 42.6 | gf | 2.04 | mm | OK | -- | 19:43 | 2024-03-21 | 1.995 | -1.995
1519 | 42.9 | gf | 2.035 | mm | OK | -- | 19:43 | 2024-03-21 | 1.99 | -1.99
1520 | 42.8 | gf | 2.03 | mm | OK | -- | 19:43 | 2024-03-21 | 1.985 | -1.985
1521 | 42.7 | gf | 2.025 | mm | OK | -- | 19:43 | 2024-03-21 | 1.98 | -1.98
1522 | 43 | gf | 2.02 | mm | OK | -- | 19:43 | 2024-03-21 | 1.975 | -1.975
1523 | 43.3 | gf | 2.015 | mm | OK | -- | 19:43 | 2024-03-21 | 1.97 | -1.97
1524 | 42.8 | gf | 2.015 | mm | OK | -- | 19:43 | 2024-03-21 | 1.97 | -1.97
1525 | 43.1 | gf | 2.015 | mm | OK | -- | 19:43 | 2024-03-21 | 1.97 | -1.97
1526 | 42.9 | gf | 2.01 | mm | OK | -- | 19:43 | 2024-03-21 | 1.965 | -1.965
1527 | 43.1 | gf | 2.01 | mm | OK | -- | 19:43 | 2024-03-21 | 1.965 | -1.965
1528 | 42.9 | gf | 2.01 | mm | OK | -- | 19:43 | 2024-03-21 | 1.965 | -1.965
1529 | 43 | gf | 2.01 | mm | OK | -- | 19:43 | 2024-03-21 | 1.965 | -1.965
1530 | 42.8 | gf | 2.01 | mm | OK | -- | 19:43 | 2024-03-21 | 1.965 | -1.965
1531 | 42.5 | gf | 2.005 | mm | OK | -- | 19:43 | 2024-03-21 | 1.96 | -1.96
1532 | 42.5 | gf | 2.005 | mm | OK | -- | 19:43 | 2024-03-21 | 1.96 | -1.96
1533 | 42.5 | gf | 2 | mm | OK | -- | 19:43 | 2024-03-21 | 1.955 | -1.955
1534 | 42.6 | gf | 2 | mm | OK | -- | 19:43 | 2024-03-21 | 1.955 | -1.955
1535 | 42.2 | gf | 1.995 | mm | OK | -- | 19:43 | 2024-03-21 | 1.95 | -1.95
1536 | 42.1 | gf | 1.99 | mm | OK | -- | 19:43 | 2024-03-21 | 1.945 | -1.945
1537 | 42.1 | gf | 1.985 | mm | OK | -- | 19:43 | 2024-03-21 | 1.94 | -1.94
1538 | 42.1 | gf | 1.98 | mm | OK | -- | 19:43 | 2024-03-21 | 1.935 | -1.935
1539 | 41.9 | gf | 1.975 | mm | OK | -- | 19:43 | 2024-03-21 | 1.93 | -1.93
1540 | 41.9 | gf | 1.97 | mm | OK | -- | 19:43 | 2024-03-21 | 1.925 | -1.925
1541 | 41.6 | gf | 1.965 | mm | OK | -- | 19:43 | 2024-03-21 | 1.92 | -1.92
1542 | 41.6 | gf | 1.955 | mm | OK | -- | 19:43 | 2024-03-21 | 1.91 | -1.91
1543 | 41.4 | gf | 1.945 | mm | OK | -- | 19:43 | 2024-03-21 | 1.9 | -1.9
1544 | 41.5 | gf | 1.935 | mm | OK | -- | 19:43 | 2024-03-21 | 1.89 | -1.89
1545 | 41.5 | gf | 1.925 | mm | OK | -- | 19:43 | 2024-03-21 | 1.88 | -1.88
1546 | 41.7 | gf | 1.91 | mm | OK | -- | 19:43 | 2024-03-21 | 1.865 | -1.865
1547 | 41.7 | gf | 1.9 | mm | OK | -- | 19:43 | 2024-03-21 | 1.855 | -1.855
1548 | 41.3 | gf | 1.89 | mm | OK | -- | 19:43 | 2024-03-21 | 1.845 | -1.845
1549 | 41.2 | gf | 1.87 | mm | OK | -- | 19:43 | 2024-03-21 | 1.825 | -1.825
1550 | 41.1 | gf | 1.86 | mm | OK | -- | 19:43 | 2024-03-21 | 1.815 | -1.815
1551 | 41.3 | gf | 1.85 | mm | OK | -- | 19:43 | 2024-03-21 | 1.805 | -1.805
1552 | 41.3 | gf | 1.845 | mm | OK | -- | 19:43 | 2024-03-21 | 1.8 | -1.8
1553 | 41.3 | gf | 1.84 | mm | OK | -- | 19:43 | 2024-03-21 | 1.795 | -1.795
1554 | 41.5 | gf | 1.835 | mm | OK | -- | 19:43 | 2024-03-21 | 1.79 | -1.79
1555 | 41.2 | gf | 1.83 | mm | OK | -- | 19:43 | 2024-03-21 | 1.785 | -1.785
1556 | 41.3 | gf | 1.825 | mm | OK | -- | 19:43 | 2024-03-21 | 1.78 | -1.78
1557 | 41.5 | gf | 1.825 | mm | OK | -- | 19:43 | 2024-03-21 | 1.78 | -1.78
1558 | 41.1 | gf | 1.82 | mm | OK | -- | 19:43 | 2024-03-21 | 1.775 | -1.775
1559 | 41.5 | gf | 1.815 | mm | OK | -- | 19:43 | 2024-03-21 | 1.77 | -1.77
1560 | 41.5 | gf | 1.815 | mm | OK | -- | 19:43 | 2024-03-21 | 1.77 | -1.77
1561 | 41.3 | gf | 1.81 | mm | OK | -- | 19:43 | 2024-03-21 | 1.765 | -1.765
1562 | 41.4 | gf | 1.81 | mm | OK | -- | 19:43 | 2024-03-21 | 1.765 | -1.765
1563 | 41.1 | gf | 1.805 | mm | OK | -- | 19:43 | 2024-03-21 | 1.76 | -1.76
1564 | 40.9 | gf | 1.8 | mm | OK | -- | 19:43 | 2024-03-21 | 1.755 | -1.755
1565 | 40.9 | gf | 1.795 | mm | OK | -- | 19:43 | 2024-03-21 | 1.75 | -1.75
1566 | 41.1 | gf | 1.79 | mm | OK | -- | 19:43 | 2024-03-21 | 1.745 | -1.745
1567 | 41.1 | gf | 1.785 | mm | OK | -- | 19:43 | 2024-03-21 | 1.74 | -1.74
1568 | 41.2 | gf | 1.785 | mm | OK | -- | 19:43 | 2024-03-21 | 1.74 | -1.74
1569 | 41.1 | gf | 1.78 | mm | OK | -- | 19:43 | 2024-03-21 | 1.735 | -1.735
1570 | 41 | gf | 1.775 | mm | OK | -- | 19:43 | 2024-03-21 | 1.73 | -1.73
1571 | 41.1 | gf | 1.775 | mm | OK | -- | 19:43 | 2024-03-21 | 1.73 | -1.73
1572 | 41.1 | gf | 1.77 | mm | OK | -- | 19:43 | 2024-03-21 | 1.725 | -1.725
1573 | 41 | gf | 1.765 | mm | OK | -- | 19:43 | 2024-03-21 | 1.72 | -1.72
1574 | 41 | gf | 1.765 | mm | OK | -- | 19:43 | 2024-03-21 | 1.72 | -1.72
1575 | 40.6 | gf | 1.76 | mm | OK | -- | 19:43 | 2024-03-21 | 1.715 | -1.715
1576 | 40.5 | gf | 1.75 | mm | OK | -- | 19:43 | 2024-03-21 | 1.705 | -1.705
1577 | 40.3 | gf | 1.745 | mm | OK | -- | 19:43 | 2024-03-21 | 1.7 | -1.7
1578 | 40.1 | gf | 1.735 | mm | OK | -- | 19:43 | 2024-03-21 | 1.69 | -1.69
1579 | 40 | gf | 1.725 | mm | OK | -- | 19:43 | 2024-03-21 | 1.68 | -1.68
1580 | 39.9 | gf | 1.715 | mm | OK | -- | 19:43 | 2024-03-21 | 1.67 | -1.67
1581 | 39.7 | gf | 1.705 | mm | OK | -- | 19:43 | 2024-03-21 | 1.66 | -1.66
1582 | 39.8 | gf | 1.69 | mm | OK | -- | 19:43 | 2024-03-21 | 1.645 | -1.645
1583 | 39.7 | gf | 1.68 | mm | OK | -- | 19:43 | 2024-03-21 | 1.635 | -1.635
1584 | 39.6 | gf | 1.675 | mm | OK | -- | 19:43 | 2024-03-21 | 1.63 | -1.63
1585 | 39.5 | gf | 1.665 | mm | OK | -- | 19:43 | 2024-03-21 | 1.62 | -1.62
1586 | 39.5 | gf | 1.655 | mm | OK | -- | 19:43 | 2024-03-21 | 1.61 | -1.61
1587 | 39.6 | gf | 1.645 | mm | OK | -- | 19:43 | 2024-03-21 | 1.6 | -1.6
1588 | 39.6 | gf | 1.64 | mm | OK | -- | 19:43 | 2024-03-21 | 1.595 | -1.595
1589 | 39.5 | gf | 1.635 | mm | OK | -- | 19:43 | 2024-03-21 | 1.59 | -1.59
1590 | 39.5 | gf | 1.63 | mm | OK | -- | 19:43 | 2024-03-21 | 1.585 | -1.585
1591 | 39.6 | gf | 1.625 | mm | OK | -- | 19:43 | 2024-03-21 | 1.58 | -1.58
1592 | 39.7 | gf | 1.62 | mm | OK | -- | 19:43 | 2024-03-21 | 1.575 | -1.575
1593 | 39.6 | gf | 1.62 | mm | OK | -- | 19:43 | 2024-03-21 | 1.575 | -1.575
1594 | 39.7 | gf | 1.615 | mm | OK | -- | 19:43 | 2024-03-21 | 1.57 | -1.57
1595 | 39.5 | gf | 1.61 | mm | OK | -- | 19:43 | 2024-03-21 | 1.565 | -1.565
1596 | 39.5 | gf | 1.605 | mm | OK | -- | 19:43 | 2024-03-21 | 1.56 | -1.56
1597 | 39.4 | gf | 1.605 | mm | OK | -- | 19:43 | 2024-03-21 | 1.56 | -1.56
1598 | 39.3 | gf | 1.6 | mm | OK | -- | 19:43 | 2024-03-21 | 1.555 | -1.555
1599 | 39.3 | gf | 1.595 | mm | OK | -- | 19:43 | 2024-03-21 | 1.55 | -1.55
1600 | 39.3 | gf | 1.59 | mm | OK | -- | 19:43 | 2024-03-21 | 1.545 | -1.545
1601 | 39 | gf | 1.585 | mm | OK | -- | 19:43 | 2024-03-21 | 1.54 | -1.54
1602 | 38.9 | gf | 1.58 | mm | OK | -- | 19:43 | 2024-03-21 | 1.535 | -1.535
1603 | 38.6 | gf | 1.575 | mm | OK | -- | 19:43 | 2024-03-21 | 1.53 | -1.53
1604 | 38.7 | gf | 1.57 | mm | OK | -- | 19:43 | 2024-03-21 | 1.525 | -1.525
1605 | 38.6 | gf | 1.565 | mm | OK | -- | 19:43 | 2024-03-21 | 1.52 | -1.52
1606 | 38.7 | gf | 1.555 | mm | OK | -- | 19:43 | 2024-03-21 | 1.51 | -1.51
1607 | 38.6 | gf | 1.55 | mm | OK | -- | 19:43 | 2024-03-21 | 1.505 | -1.505
1608 | 39.1 | gf | 1.54 | mm | OK | -- | 19:43 | 2024-03-21 | 1.495 | -1.495
1609 | 39.2 | gf | 1.535 | mm | OK | -- | 19:43 | 2024-03-21 | 1.49 | -1.49
1610 | 39.2 | gf | 1.53 | mm | OK | -- | 19:43 | 2024-03-21 | 1.485 | -1.485
1611 | 38.9 | gf | 1.52 | mm | OK | -- | 19:43 | 2024-03-21 | 1.475 | -1.475
1612 | 38.8 | gf | 1.515 | mm | OK | -- | 19:43 | 2024-03-21 | 1.47 | -1.47
1613 | 38.6 | gf | 1.5 | mm | OK | -- | 19:43 | 2024-03-21 | 1.455 | -1.455
1614 | 38.6 | gf | 1.49 | mm | OK | -- | 19:43 | 2024-03-21 | 1.445 | -1.445
1615 | 38.7 | gf | 1.485 | mm | OK | -- | 19:43 | 2024-03-21 | 1.44 | -1.44
1616 | 38.7 | gf | 1.48 | mm | OK | -- | 19:43 | 2024-03-21 | 1.435 | -1.435
1617 | 38.5 | gf | 1.47 | mm | OK | -- | 19:43 | 2024-03-21 | 1.425 | -1.425
1618 | 38.7 | gf | 1.465 | mm | OK | -- | 19:43 | 2024-03-21 | 1.42 | -1.42
1619 | 38 | gf | 1.46 | mm | OK | -- | 19:43 | 2024-03-21 | 1.415 | -1.415
1620 | 37.8 | gf | 1.445 | mm | OK | -- | 19:43 | 2024-03-21 | 1.4 | -1.4
1621 | 38 | gf | 1.435 | mm | OK | -- | 19:43 | 2024-03-21 | 1.39 | -1.39
1622 | 38 | gf | 1.425 | mm | OK | -- | 19:43 | 2024-03-21 | 1.38 | -1.38
1623 | 38 | gf | 1.415 | mm | OK | -- | 19:43 | 2024-03-21 | 1.37 | -1.37
1624 | 37.9 | gf | 1.405 | mm | OK | -- | 19:43 | 2024-03-21 | 1.36 | -1.36
1625 | 37.7 | gf | 1.395 | mm | OK | -- | 19:43 | 2024-03-21 | 1.35 | -1.35
1626 | 37.7 | gf | 1.385 | mm | OK | -- | 19:43 | 2024-03-21 | 1.34 | -1.34
1627 | 37.4 | gf | 1.375 | mm | OK | -- | 19:43 | 2024-03-21 | 1.33 | -1.33
1628 | 37.8 | gf | 1.365 | mm | OK | -- | 19:43 | 2024-03-21 | 1.32 | -1.32
1629 | 38 | gf | 1.36 | mm | OK | -- | 19:43 | 2024-03-21 | 1.315 | -1.315
1630 | 38.2 | gf | 1.36 | mm | OK | -- | 19:43 | 2024-03-21 | 1.315 | -1.315
1631 | 38.2 | gf | 1.355 | mm | OK | -- | 19:43 | 2024-03-21 | 1.31 | -1.31
1632 | 38.1 | gf | 1.355 | mm | OK | -- | 19:43 | 2024-03-21 | 1.31 | -1.31
1633 | 38.2 | gf | 1.35 | mm | OK | -- | 19:43 | 2024-03-21 | 1.305 | -1.305
1634 | 38.4 | gf | 1.35 | mm | OK | -- | 19:43 | 2024-03-21 | 1.305 | -1.305
1635 | 38.1 | gf | 1.345 | mm | OK | -- | 19:43 | 2024-03-21 | 1.3 | -1.3
1636 | 38.1 | gf | 1.345 | mm | OK | -- | 19:43 | 2024-03-21 | 1.3 | -1.3
1637 | 38.1 | gf | 1.34 | mm | OK | -- | 19:43 | 2024-03-21 | 1.295 | -1.295
1638 | 38 | gf | 1.34 | mm | OK | -- | 19:43 | 2024-03-21 | 1.295 | -1.295
1639 | 37.6 | gf | 1.335 | mm | OK | -- | 19:43 | 2024-03-21 | 1.29 | -1.29
1640 | 38 | gf | 1.33 | mm | OK | -- | 19:43 | 2024-03-21 | 1.285 | -1.285
1641 | 38 | gf | 1.33 | mm | OK | -- | 19:43 | 2024-03-21 | 1.285 | -1.285
1642 | 38 | gf | 1.325 | mm | OK | -- | 19:43 | 2024-03-21 | 1.28 | -1.28
1643 | 38.1 | gf | 1.325 | mm | OK | -- | 19:43 | 2024-03-21 | 1.28 | -1.28
1644 | 38.1 | gf | 1.325 | mm | OK | -- | 19:43 | 2024-03-21 | 1.28 | -1.28
1645 | 38.1 | gf | 1.32 | mm | OK | -- | 19:43 | 2024-03-21 | 1.275 | -1.275
1646 | 37.9 | gf | 1.32 | mm | OK | -- | 19:43 | 2024-03-21 | 1.275 | -1.275
1647 | 38 | gf | 1.32 | mm | OK | -- | 19:43 | 2024-03-21 | 1.275 | -1.275
1648 | 37.7 | gf | 1.315 | mm | OK | -- | 19:43 | 2024-03-21 | 1.27 | -1.27
1649 | 37.6 | gf | 1.315 | mm | OK | -- | 19:43 | 2024-03-21 | 1.27 | -1.27
1650 | 37.7 | gf | 1.31 | mm | OK | -- | 19:43 | 2024-03-21 | 1.265 | -1.265
1651 | 37.4 | gf | 1.305 | mm | OK | -- | 19:43 | 2024-03-21 | 1.26 | -1.26
1652 | 37.4 | gf | 1.3 | mm | OK | -- | 19:43 | 2024-03-21 | 1.255 | -1.255
1653 | 37.5 | gf | 1.295 | mm | OK | -- | 19:43 | 2024-03-21 | 1.25 | -1.25
1654 | 37.4 | gf | 1.29 | mm | OK | -- | 19:43 | 2024-03-21 | 1.245 | -1.245
1655 | 37.7 | gf | 1.285 | mm | OK | -- | 19:43 | 2024-03-21 | 1.24 | -1.24
1656 | 37.8 | gf | 1.285 | mm | OK | -- | 19:43 | 2024-03-21 | 1.24 | -1.24
1657 | 37.5 | gf | 1.28 | mm | OK | -- | 19:43 | 2024-03-21 | 1.235 | -1.235
1658 | 37.4 | gf | 1.275 | mm | OK | -- | 19:43 | 2024-03-21 | 1.23 | -1.23
1659 | 37.5 | gf | 1.27 | mm | OK | -- | 19:43 | 2024-03-21 | 1.225 | -1.225
1660 | 37.7 | gf | 1.27 | mm | OK | -- | 19:43 | 2024-03-21 | 1.225 | -1.225
1661 | 37.6 | gf | 1.265 | mm | OK | -- | 19:43 | 2024-03-21 | 1.22 | -1.22
1662 | 37.3 | gf | 1.265 | mm | OK | -- | 19:43 | 2024-03-21 | 1.22 | -1.22
1663 | 37.3 | gf | 1.26 | mm | OK | -- | 19:43 | 2024-03-21 | 1.215 | -1.215
1664 | 37.5 | gf | 1.26 | mm | OK | -- | 19:43 | 2024-03-21 | 1.215 | -1.215
1665 | 37.2 | gf | 1.255 | mm | OK | -- | 19:43 | 2024-03-21 | 1.21 | -1.21
1666 | 37.1 | gf | 1.255 | mm | OK | -- | 19:43 | 2024-03-21 | 1.21 | -1.21
1667 | 37.4 | gf | 1.25 | mm | OK | -- | 19:43 | 2024-03-21 | 1.205 | -1.205
1668 | 37.6 | gf | 1.25 | mm | OK | -- | 19:43 | 2024-03-21 | 1.205 | -1.205
1669 | 37.3 | gf | 1.25 | mm | OK | -- | 19:43 | 2024-03-21 | 1.205 | -1.205
1670 | 36.8 | gf | 1.245 | mm | OK | -- | 19:43 | 2024-03-21 | 1.2 | -1.2
1671 | 36.8 | gf | 1.245 | mm | OK | -- | 19:43 | 2024-03-21 | 1.2 | -1.2
1672 | 37.3 | gf | 1.24 | mm | OK | -- | 19:43 | 2024-03-21 | 1.195 | -1.195
1673 | 37.4 | gf | 1.24 | mm | OK | -- | 19:43 | 2024-03-21 | 1.195 | -1.195
1674 | 37.1 | gf | 1.24 | mm | OK | -- | 19:43 | 2024-03-21 | 1.195 | -1.195
1675 | 36.9 | gf | 1.24 | mm | OK | -- | 19:43 | 2024-03-21 | 1.195 | -1.195
1676 | 36.7 | gf | 1.235 | mm | OK | -- | 19:43 | 2024-03-21 | 1.19 | -1.19
1677 | 36.6 | gf | 1.23 | mm | OK | -- | 19:43 | 2024-03-21 | 1.185 | -1.185
1678 | 36.7 | gf | 1.23 | mm | OK | -- | 19:43 | 2024-03-21 | 1.185 | -1.185
1679 | 36.7 | gf | 1.225 | mm | OK | -- | 19:43 | 2024-03-21 | 1.18 | -1.18
1680 | 36.3 | gf | 1.22 | mm | OK | -- | 19:43 | 2024-03-21 | 1.175 | -1.175
1681 | 36.4 | gf | 1.215 | mm | OK | -- | 19:43 | 2024-03-21 | 1.17 | -1.17
1682 | 36.7 | gf | 1.21 | mm | OK | -- | 19:43 | 2024-03-21 | 1.165 | -1.165
1683 | 37 | gf | 1.205 | mm | OK | -- | 19:43 | 2024-03-21 | 1.16 | -1.16
1684 | 37 | gf | 1.205 | mm | OK | -- | 19:43 | 2024-03-21 | 1.16 | -1.16
1685 | 36.9 | gf | 1.205 | mm | OK | -- | 19:43 | 2024-03-21 | 1.16 | -1.16
1686 | 36.8 | gf | 1.2 | mm | OK | -- | 19:43 | 2024-03-21 | 1.155 | -1.155
1687 | 36.5 | gf | 1.195 | mm | OK | -- | 19:43 | 2024-03-21 | 1.15 | -1.15
1688 | 36.5 | gf | 1.195 | mm | OK | -- | 19:43 | 2024-03-21 | 1.15 | -1.15
1689 | 36.6 | gf | 1.19 | mm | OK | -- | 19:43 | 2024-03-21 | 1.145 | -1.145
1690 | 36.6 | gf | 1.185 | mm | OK | -- | 19:43 | 2024-03-21 | 1.14 | -1.14
1691 | 36.7 | gf | 1.18 | mm | OK | -- | 19:43 | 2024-03-21 | 1.135 | -1.135
1692 | 36.7 | gf | 1.18 | mm | OK | -- | 19:43 | 2024-03-21 | 1.135 | -1.135
1693 | 36.6 | gf | 1.175 | mm | OK | -- | 19:43 | 2024-03-21 | 1.13 | -1.13
1694 | 36.4 | gf | 1.17 | mm | OK | -- | 19:43 | 2024-03-21 | 1.125 | -1.125
1695 | 36.6 | gf | 1.17 | mm | OK | -- | 19:43 | 2024-03-21 | 1.125 | -1.125
1696 | 36.6 | gf | 1.165 | mm | OK | -- | 19:43 | 2024-03-21 | 1.12 | -1.12
1697 | 36.5 | gf | 1.16 | mm | OK | -- | 19:43 | 2024-03-21 | 1.115 | -1.115
1698 | 36.4 | gf | 1.155 | mm | OK | -- | 19:43 | 2024-03-21 | 1.11 | -1.11
1699 | 36.3 | gf | 1.15 | mm | OK | -- | 19:43 | 2024-03-21 | 1.105 | -1.105
1700 | 36.3 | gf | 1.145 | mm | OK | -- | 19:43 | 2024-03-21 | 1.1 | -1.1
1701 | 36.5 | gf | 1.14 | mm | OK | -- | 19:43 | 2024-03-21 | 1.095 | -1.095
1702 | 36.4 | gf | 1.13 | mm | OK | -- | 19:43 | 2024-03-21 | 1.085 | -1.085
1703 | 36.1 | gf | 1.125 | mm | OK | -- | 19:43 | 2024-03-21 | 1.08 | -1.08
1704 | 36 | gf | 1.12 | mm | OK | -- | 19:43 | 2024-03-21 | 1.075 | -1.075
1705 | 36.3 | gf | 1.11 | mm | OK | -- | 19:43 | 2024-03-21 | 1.065 | -1.065
1706 | 36 | gf | 1.105 | mm | OK | -- | 19:43 | 2024-03-21 | 1.06 | -1.06
1707 | 35.8 | gf | 1.1 | mm | OK | -- | 19:43 | 2024-03-21 | 1.055 | -1.055
1708 | 36.1 | gf | 1.095 | mm | OK | -- | 19:43 | 2024-03-21 | 1.05 | -1.05
1709 | 36.1 | gf | 1.09 | mm | OK | -- | 19:43 | 2024-03-21 | 1.045 | -1.045
1710 | 36.2 | gf | 1.09 | mm | OK | -- | 19:43 | 2024-03-21 | 1.045 | -1.045
1711 | 36.1 | gf | 1.085 | mm | OK | -- | 19:43 | 2024-03-21 | 1.04 | -1.04
1712 | 36.2 | gf | 1.08 | mm | OK | -- | 19:43 | 2024-03-21 | 1.035 | -1.035
1713 | 36.1 | gf | 1.08 | mm | OK | -- | 19:43 | 2024-03-21 | 1.035 | -1.035
1714 | 36.2 | gf | 1.075 | mm | OK | -- | 19:43 | 2024-03-21 | 1.03 | -1.03
1715 | 36.2 | gf | 1.075 | mm | OK | -- | 19:43 | 2024-03-21 | 1.03 | -1.03
1716 | 36.2 | gf | 1.075 | mm | OK | -- | 19:43 | 2024-03-21 | 1.03 | -1.03
1717 | 35.9 | gf | 1.07 | mm | OK | -- | 19:43 | 2024-03-21 | 1.025 | -1.025
1718 | 35.9 | gf | 1.065 | mm | OK | -- | 19:43 | 2024-03-21 | 1.02 | -1.02
1719 | 35.9 | gf | 1.065 | mm | OK | -- | 19:43 | 2024-03-21 | 1.02 | -1.02
1720 | 35.7 | gf | 1.06 | mm | OK | -- | 19:43 | 2024-03-21 | 1.015 | -1.015
1721 | 35.5 | gf | 1.055 | mm | OK | -- | 19:43 | 2024-03-21 | 1.01 | -1.01
1722 | 35.4 | gf | 1.05 | mm | OK | -- | 19:43 | 2024-03-21 | 1.005 | -1.005
1723 | 35.4 | gf | 1.045 | mm | OK | -- | 19:43 | 2024-03-21 | 1 | -1
1724 | 35.2 | gf | 1.04 | mm | OK | -- | 19:43 | 2024-03-21 | 0.995 | -0.995
1725 | 35.1 | gf | 1.035 | mm | OK | -- | 19:43 | 2024-03-21 | 0.99 | -0.99
1726 | 35 | gf | 1.03 | mm | OK | -- | 19:43 | 2024-03-21 | 0.985 | -0.985
1727 | 35.1 | gf | 1.025 | mm | OK | -- | 19:43 | 2024-03-21 | 0.98 | -0.98
1728 | 35 | gf | 1.02 | mm | OK | -- | 19:43 | 2024-03-21 | 0.975 | -0.975
1729 | 35 | gf | 1.02 | mm | OK | -- | 19:43 | 2024-03-21 | 0.975 | -0.975
1730 | 35 | gf | 1.015 | mm | OK | -- | 19:43 | 2024-03-21 | 0.97 | -0.97
1731 | 34.8 | gf | 1.01 | mm | OK | -- | 19:43 | 2024-03-21 | 0.965 | -0.965
1732 | 34.8 | gf | 1.005 | mm | OK | -- | 19:43 | 2024-03-21 | 0.96 | -0.96
1733 | 34.8 | gf | 1.005 | mm | OK | -- | 19:43 | 2024-03-21 | 0.96 | -0.96
1734 | 34.7 | gf | 1 | mm | OK | -- | 19:43 | 2024-03-21 | 0.955 | -0.955
1735 | 34.6 | gf | 1 | mm | OK | -- | 19:43 | 2024-03-21 | 0.955 | -0.955
1736 | 34.6 | gf | 0.995 | mm | OK | -- | 19:43 | 2024-03-21 | 0.95 | -0.95
1737 | 34.4 | gf | 0.99 | mm | OK | -- | 19:43 | 2024-03-21 | 0.945 | -0.945
1738 | 34.3 | gf | 0.99 | mm | OK | -- | 19:43 | 2024-03-21 | 0.945 | -0.945
1739 | 34.3 | gf | 0.985 | mm | OK | -- | 19:43 | 2024-03-21 | 0.94 | -0.94
1740 | 34.2 | gf | 0.98 | mm | OK | -- | 19:43 | 2024-03-21 | 0.935 | -0.935
1741 | 34.2 | gf | 0.975 | mm | OK | -- | 19:43 | 2024-03-21 | 0.93 | -0.93
1742 | 34.4 | gf | 0.975 | mm | OK | -- | 19:43 | 2024-03-21 | 0.93 | -0.93
1743 | 34.5 | gf | 0.97 | mm | OK | -- | 19:43 | 2024-03-21 | 0.925 | -0.925
1744 | 34.5 | gf | 0.97 | mm | OK | -- | 19:43 | 2024-03-21 | 0.925 | -0.925
1745 | 34.6 | gf | 0.965 | mm | OK | -- | 19:43 | 2024-03-21 | 0.92 | -0.92
1746 | 34.7 | gf | 0.965 | mm | OK | -- | 19:43 | 2024-03-21 | 0.92 | -0.92
1747 | 34.8 | gf | 0.96 | mm | OK | -- | 19:43 | 2024-03-21 | 0.915 | -0.915
1748 | 34.7 | gf | 0.96 | mm | OK | -- | 19:43 | 2024-03-21 | 0.915 | -0.915
1749 | 34.6 | gf | 0.96 | mm | OK | -- | 19:43 | 2024-03-21 | 0.915 | -0.915
1750 | 34.7 | gf | 0.955 | mm | OK | -- | 19:43 | 2024-03-21 | 0.91 | -0.91
1751 | 34.2 | gf | 0.955 | mm | OK | -- | 19:43 | 2024-03-21 | 0.91 | -0.91
1752 | 34.2 | gf | 0.95 | mm | OK | -- | 19:43 | 2024-03-21 | 0.905 | -0.905
1753 | 34.4 | gf | 0.95 | mm | OK | -- | 19:43 | 2024-03-21 | 0.905 | -0.905
1754 | 34.4 | gf | 0.945 | mm | OK | -- | 19:43 | 2024-03-21 | 0.9 | -0.9
1755 | 34.3 | gf | 0.945 | mm | OK | -- | 19:43 | 2024-03-21 | 0.9 | -0.9
1756 | 34.2 | gf | 0.94 | mm | OK | -- | 19:43 | 2024-03-21 | 0.895 | -0.895
1757 | 33.9 | gf | 0.94 | mm | OK | -- | 19:43 | 2024-03-21 | 0.895 | -0.895
1758 | 34.2 | gf | 0.935 | mm | OK | -- | 19:43 | 2024-03-21 | 0.89 | -0.89
1759 | 34.4 | gf | 0.93 | mm | OK | -- | 19:43 | 2024-03-21 | 0.885 | -0.885
1760 | 34.4 | gf | 0.925 | mm | OK | -- | 19:43 | 2024-03-21 | 0.88 | -0.88
1761 | 34.7 | gf | 0.925 | mm | OK | -- | 19:43 | 2024-03-21 | 0.88 | -0.88
1762 | 34.7 | gf | 0.925 | mm | OK | -- | 19:43 | 2024-03-21 | 0.88 | -0.88
1763 | 34.6 | gf | 0.92 | mm | OK | -- | 19:43 | 2024-03-21 | 0.875 | -0.875
1764 | 34.4 | gf | 0.92 | mm | OK | -- | 19:43 | 2024-03-21 | 0.875 | -0.875
1765 | 34.3 | gf | 0.915 | mm | OK | -- | 19:43 | 2024-03-21 | 0.87 | -0.87
1766 | 34.4 | gf | 0.91 | mm | OK | -- | 19:43 | 2024-03-21 | 0.865 | -0.865
1767 | 34.6 | gf | 0.91 | mm | OK | -- | 19:43 | 2024-03-21 | 0.865 | -0.865
1768 | 34.5 | gf | 0.91 | mm | OK | -- | 19:43 | 2024-03-21 | 0.865 | -0.865
1769 | 34.3 | gf | 0.905 | mm | OK | -- | 19:43 | 2024-03-21 | 0.86 | -0.86
1770 | 34 | gf | 0.9 | mm | OK | -- | 19:43 | 2024-03-21 | 0.855 | -0.855
1771 | 34.2 | gf | 0.895 | mm | OK | -- | 19:43 | 2024-03-21 | 0.85 | -0.85
1772 | 34.3 | gf | 0.89 | mm | OK | -- | 19:43 | 2024-03-21 | 0.845 | -0.845
1773 | 34.4 | gf | 0.89 | mm | OK | -- | 19:43 | 2024-03-21 | 0.845 | -0.845
1774 | 34.3 | gf | 0.885 | mm | OK | -- | 19:43 | 2024-03-21 | 0.84 | -0.84
1775 | 34.2 | gf | 0.88 | mm | OK | -- | 19:43 | 2024-03-21 | 0.835 | -0.835
1776 | 34.2 | gf | 0.875 | mm | OK | -- | 19:43 | 2024-03-21 | 0.83 | -0.83
1777 | 34.1 | gf | 0.87 | mm | OK | -- | 19:43 | 2024-03-21 | 0.825 | -0.825
1778 | 34.2 | gf | 0.865 | mm | OK | -- | 19:43 | 2024-03-21 | 0.82 | -0.82
1779 | 34.5 | gf | 0.86 | mm | OK | -- | 19:43 | 2024-03-21 | 0.815 | -0.815
1780 | 34.5 | gf | 0.855 | mm | OK | -- | 19:43 | 2024-03-21 | 0.81 | -0.81
1781 | 34.5 | gf | 0.855 | mm | OK | -- | 19:43 | 2024-03-21 | 0.81 | -0.81
1782 | 34.5 | gf | 0.85 | mm | OK | -- | 19:43 | 2024-03-21 | 0.805 | -0.805
1783 | 34.6 | gf | 0.85 | mm | OK | -- | 19:43 | 2024-03-21 | 0.805 | -0.805
1784 | 34.7 | gf | 0.845 | mm | OK | -- | 19:43 | 2024-03-21 | 0.8 | -0.8
1785 | 34.7 | gf | 0.845 | mm | OK | -- | 19:43 | 2024-03-21 | 0.8 | -0.8
1786 | 34.7 | gf | 0.845 | mm | OK | -- | 19:43 | 2024-03-21 | 0.8 | -0.8
1787 | 34.5 | gf | 0.845 | mm | OK | -- | 19:43 | 2024-03-21 | 0.8 | -0.8
1788 | 34.6 | gf | 0.84 | mm | OK | -- | 19:43 | 2024-03-21 | 0.795 | -0.795
1789 | 34.5 | gf | 0.84 | mm | OK | -- | 19:43 | 2024-03-21 | 0.795 | -0.795
1790 | 34.1 | gf | 0.835 | mm | OK | -- | 19:43 | 2024-03-21 | 0.79 | -0.79
1791 | 33.8 | gf | 0.83 | mm | OK | -- | 19:43 | 2024-03-21 | 0.785 | -0.785
1792 | 33.9 | gf | 0.83 | mm | OK | -- | 19:43 | 2024-03-21 | 0.785 | -0.785
1793 | 34.1 | gf | 0.825 | mm | OK | -- | 19:43 | 2024-03-21 | 0.78 | -0.78
1794 | 34 | gf | 0.82 | mm | OK | -- | 19:43 | 2024-03-21 | 0.775 | -0.775
1795 | 33.8 | gf | 0.815 | mm | OK | -- | 19:43 | 2024-03-21 | 0.77 | -0.77
1796 | 33.6 | gf | 0.815 | mm | OK | -- | 19:43 | 2024-03-21 | 0.77 | -0.77
1797 | 33.7 | gf | 0.81 | mm | OK | -- | 19:43 | 2024-03-21 | 0.765 | -0.765
1798 | 33.9 | gf | 0.805 | mm | OK | -- | 19:43 | 2024-03-21 | 0.76 | -0.76
1799 | 33.8 | gf | 0.805 | mm | OK | -- | 19:43 | 2024-03-21 | 0.76 | -0.76
1800 | 34 | gf | 0.8 | mm | OK | -- | 19:43 | 2024-03-21 | 0.755 | -0.755
1801 | 33.8 | gf | 0.8 | mm | OK | -- | 19:43 | 2024-03-21 | 0.755 | -0.755
1802 | 33.4 | gf | 0.79 | mm | OK | -- | 19:43 | 2024-03-21 | 0.745 | -0.745
1803 | 33.5 | gf | 0.79 | mm | OK | -- | 19:43 | 2024-03-21 | 0.745 | -0.745
1804 | 33.7 | gf | 0.785 | mm | OK | -- | 19:43 | 2024-03-21 | 0.74 | -0.74
1805 | 33.7 | gf | 0.78 | mm | OK | -- | 19:43 | 2024-03-21 | 0.735 | -0.735
1806 | 33.7 | gf | 0.78 | mm | OK | -- | 19:43 | 2024-03-21 | 0.735 | -0.735
1807 | 33.7 | gf | 0.775 | mm | OK | -- | 19:43 | 2024-03-21 | 0.73 | -0.73
1808 | 33.6 | gf | 0.775 | mm | OK | -- | 19:43 | 2024-03-21 | 0.73 | -0.73
1809 | 33.6 | gf | 0.77 | mm | OK | -- | 19:43 | 2024-03-21 | 0.725 | -0.725
1810 | 33.6 | gf | 0.77 | mm | OK | -- | 19:43 | 2024-03-21 | 0.725 | -0.725
1811 | 33.4 | gf | 0.765 | mm | OK | -- | 19:43 | 2024-03-21 | 0.72 | -0.72
1812 | 33.3 | gf | 0.76 | mm | OK | -- | 19:43 | 2024-03-21 | 0.715 | -0.715
1813 | 33.4 | gf | 0.75 | mm | OK | -- | 19:43 | 2024-03-21 | 0.705 | -0.705
1814 | 33.9 | gf | 0.745 | mm | OK | -- | 19:43 | 2024-03-21 | 0.7 | -0.7
1815 | 34 | gf | 0.745 | mm | OK | -- | 19:43 | 2024-03-21 | 0.7 | -0.7
1816 | 34 | gf | 0.74 | mm | OK | -- | 19:43 | 2024-03-21 | 0.695 | -0.695
1817 | 34 | gf | 0.73 | mm | OK | -- | 19:43 | 2024-03-21 | 0.685 | -0.685
1818 | 34.2 | gf | 0.725 | mm | OK | -- | 19:43 | 2024-03-21 | 0.68 | -0.68
1819 | 34.1 | gf | 0.72 | mm | OK | -- | 19:44 | 2024-03-21 | 0.675 | -0.675
1820 | 33.9 | gf | 0.715 | mm | OK | -- | 19:44 | 2024-03-21 | 0.67 | -0.67
1821 | 33.8 | gf | 0.715 | mm | OK | -- | 19:44 | 2024-03-21 | 0.67 | -0.67
1822 | 33.8 | gf | 0.71 | mm | OK | -- | 19:44 | 2024-03-21 | 0.665 | -0.665
1823 | 33.8 | gf | 0.705 | mm | OK | -- | 19:44 | 2024-03-21 | 0.66 | -0.66
1824 | 33.7 | gf | 0.705 | mm | OK | -- | 19:44 | 2024-03-21 | 0.66 | -0.66
1825 | 33.5 | gf | 0.7 | mm | OK | -- | 19:44 | 2024-03-21 | 0.655 | -0.655
1826 | 33.5 | gf | 0.7 | mm | OK | -- | 19:44 | 2024-03-21 | 0.655 | -0.655
1827 | 33.7 | gf | 0.695 | mm | OK | -- | 19:44 | 2024-03-21 | 0.65 | -0.65
1828 | 34 | gf | 0.695 | mm | OK | -- | 19:44 | 2024-03-21 | 0.65 | -0.65
1829 | 33.9 | gf | 0.695 | mm | OK | -- | 19:44 | 2024-03-21 | 0.65 | -0.65
1830 | 33.8 | gf | 0.69 | mm | OK | -- | 19:44 | 2024-03-21 | 0.645 | -0.645
1831 | 33.7 | gf | 0.69 | mm | OK | -- | 19:44 | 2024-03-21 | 0.645 | -0.645
1832 | 33.6 | gf | 0.685 | mm | OK | -- | 19:44 | 2024-03-21 | 0.64 | -0.64
1833 | 33.5 | gf | 0.685 | mm | OK | -- | 19:44 | 2024-03-21 | 0.64 | -0.64
1834 | 33.6 | gf | 0.68 | mm | OK | -- | 19:44 | 2024-03-21 | 0.635 | -0.635
1835 | 33.4 | gf | 0.68 | mm | OK | -- | 19:44 | 2024-03-21 | 0.635 | -0.635
1836 | 33.3 | gf | 0.675 | mm | OK | -- | 19:44 | 2024-03-21 | 0.63 | -0.63
1837 | 33.3 | gf | 0.675 | mm | OK | -- | 19:44 | 2024-03-21 | 0.63 | -0.63
1838 | 33.2 | gf | 0.67 | mm | OK | -- | 19:44 | 2024-03-21 | 0.625 | -0.625
1839 | 33.2 | gf | 0.665 | mm | OK | -- | 19:44 | 2024-03-21 | 0.62 | -0.62
1840 | 33.1 | gf | 0.66 | mm | OK | -- | 19:44 | 2024-03-21 | 0.615 | -0.615
1841 | 33.1 | gf | 0.66 | mm | OK | -- | 19:44 | 2024-03-21 | 0.615 | -0.615
1842 | 33.4 | gf | 0.655 | mm | OK | -- | 19:44 | 2024-03-21 | 0.61 | -0.61
1843 | 33 | gf | 0.655 | mm | OK | -- | 19:44 | 2024-03-21 | 0.61 | -0.61
1844 | 33.1 | gf | 0.65 | mm | OK | -- | 19:44 | 2024-03-21 | 0.605 | -0.605
1845 | 33.1 | gf | 0.645 | mm | OK | -- | 19:44 | 2024-03-21 | 0.6 | -0.6
1846 | 33.2 | gf | 0.645 | mm | OK | -- | 19:44 | 2024-03-21 | 0.6 | -0.6
1847 | 33.3 | gf | 0.64 | mm | OK | -- | 19:44 | 2024-03-21 | 0.595 | -0.595
1848 | 33 | gf | 0.635 | mm | OK | -- | 19:44 | 2024-03-21 | 0.59 | -0.59
1849 | 32.9 | gf | 0.635 | mm | OK | -- | 19:44 | 2024-03-21 | 0.59 | -0.59
1850 | 32.8 | gf | 0.63 | mm | OK | -- | 19:44 | 2024-03-21 | 0.585 | -0.585
1851 | 32.8 | gf | 0.63 | mm | OK | -- | 19:44 | 2024-03-21 | 0.585 | -0.585
1852 | 32.8 | gf | 0.625 | mm | OK | -- | 19:44 | 2024-03-21 | 0.58 | -0.58
1853 | 32.8 | gf | 0.62 | mm | OK | -- | 19:44 | 2024-03-21 | 0.575 | -0.575
1854 | 32.8 | gf | 0.62 | mm | OK | -- | 19:44 | 2024-03-21 | 0.575 | -0.575
1855 | 32.7 | gf | 0.615 | mm | OK | -- | 19:44 | 2024-03-21 | 0.57 | -0.57
1856 | 32.6 | gf | 0.61 | mm | OK | -- | 19:44 | 2024-03-21 | 0.565 | -0.565
1857 | 32.6 | gf | 0.61 | mm | OK | -- | 19:44 | 2024-03-21 | 0.565 | -0.565
1858 | 32.7 | gf | 0.605 | mm | OK | -- | 19:44 | 2024-03-21 | 0.56 | -0.56
1859 | 32.9 | gf | 0.605 | mm | OK | -- | 19:44 | 2024-03-21 | 0.56 | -0.56
1860 | 32.7 | gf | 0.605 | mm | OK | -- | 19:44 | 2024-03-21 | 0.56 | -0.56
1861 | 32.9 | gf | 0.6 | mm | OK | -- | 19:44 | 2024-03-21 | 0.555 | -0.555
1862 | 33.1 | gf | 0.6 | mm | OK | -- | 19:44 | 2024-03-21 | 0.555 | -0.555
1863 | 32.6 | gf | 0.595 | mm | OK | -- | 19:44 | 2024-03-21 | 0.55 | -0.55
1864 | 32.5 | gf | 0.595 | mm | OK | -- | 19:44 | 2024-03-21 | 0.55 | -0.55
1865 | 32 | gf | 0.585 | mm | OK | -- | 19:44 | 2024-03-21 | 0.54 | -0.54
1866 | 31.8 | gf | 0.575 | mm | OK | -- | 19:44 | 2024-03-21 | 0.53 | -0.53
1867 | 31.6 | gf | 0.56 | mm | OK | -- | 19:44 | 2024-03-21 | 0.515 | -0.515
1868 | 32.1 | gf | 0.55 | mm | OK | -- | 19:44 | 2024-03-21 | 0.505 | -0.505
1869 | 32.8 | gf | 0.545 | mm | OK | -- | 19:44 | 2024-03-21 | 0.5 | -0.5
1870 | 32.9 | gf | 0.545 | mm | OK | -- | 19:44 | 2024-03-21 | 0.5 | -0.5
1871 | 32.9 | gf | 0.54 | mm | OK | -- | 19:44 | 2024-03-21 | 0.495 | -0.495
1872 | 33 | gf | 0.54 | mm | OK | -- | 19:44 | 2024-03-21 | 0.495 | -0.495
1873 | 33 | gf | 0.535 | mm | OK | -- | 19:44 | 2024-03-21 | 0.49 | -0.49
1874 | 32.7 | gf | 0.53 | mm | OK | -- | 19:44 | 2024-03-21 | 0.485 | -0.485
1875 | 32.5 | gf | 0.52 | mm | OK | -- | 19:44 | 2024-03-21 | 0.475 | -0.475
1876 | 32.6 | gf | 0.515 | mm | OK | -- | 19:44 | 2024-03-21 | 0.47 | -0.47
1877 | 32.7 | gf | 0.5 | mm | OK | -- | 19:44 | 2024-03-21 | 0.455 | -0.455
1878 | 33.3 | gf | 0.495 | mm | OK | -- | 19:44 | 2024-03-21 | 0.45 | -0.45
1879 | 33.9 | gf | 0.49 | mm | OK | -- | 19:44 | 2024-03-21 | 0.445 | -0.445
1880 | 33.7 | gf | 0.485 | mm | OK | -- | 19:44 | 2024-03-21 | 0.44 | -0.44
1881 | 33.7 | gf | 0.485 | mm | OK | -- | 19:44 | 2024-03-21 | 0.44 | -0.44
1882 | 33.7 | gf | 0.48 | mm | OK | -- | 19:44 | 2024-03-21 | 0.435 | -0.435
1883 | 33.3 | gf | 0.48 | mm | OK | -- | 19:44 | 2024-03-21 | 0.435 | -0.435
1884 | 33 | gf | 0.475 | mm | OK | -- | 19:44 | 2024-03-21 | 0.43 | -0.43
1885 | 32.9 | gf | 0.47 | mm | OK | -- | 19:44 | 2024-03-21 | 0.425 | -0.425
1886 | 32.8 | gf | 0.47 | mm | OK | -- | 19:44 | 2024-03-21 | 0.425 | -0.425
1887 | 32.8 | gf | 0.47 | mm | OK | -- | 19:44 | 2024-03-21 | 0.425 | -0.425
1888 | 32.9 | gf | 0.465 | mm | OK | -- | 19:44 | 2024-03-21 | 0.42 | -0.42
1889 | 32.9 | gf | 0.465 | mm | OK | -- | 19:44 | 2024-03-21 | 0.42 | -0.42
1890 | 32.9 | gf | 0.465 | mm | OK | -- | 19:44 | 2024-03-21 | 0.42 | -0.42
1891 | 33 | gf | 0.465 | mm | OK | -- | 19:44 | 2024-03-21 | 0.42 | -0.42
1892 | 33 | gf | 0.465 | mm | OK | -- | 19:44 | 2024-03-21 | 0.42 | -0.42
1893 | 32.9 | gf | 0.465 | mm | OK | -- | 19:44 | 2024-03-21 | 0.42 | -0.42
1894 | 32.8 | gf | 0.465 | mm | OK | -- | 19:44 | 2024-03-21 | 0.42 | -0.42
1895 | 32.8 | gf | 0.465 | mm | OK | -- | 19:44 | 2024-03-21 | 0.42 | -0.42
1896 | 32.6 | gf | 0.46 | mm | OK | -- | 19:44 | 2024-03-21 | 0.415 | -0.415
1897 | 32.5 | gf | 0.46 | mm | OK | -- | 19:44 | 2024-03-21 | 0.415 | -0.415
1898 | 32.4 | gf | 0.46 | mm | OK | -- | 19:44 | 2024-03-21 | 0.415 | -0.415
1899 | 32.3 | gf | 0.46 | mm | OK | -- | 19:44 | 2024-03-21 | 0.415 | -0.415
1900 | 32.4 | gf | 0.46 | mm | OK | -- | 19:44 | 2024-03-21 | 0.415 | -0.415
1901 | 32.1 | gf | 0.455 | mm | OK | -- | 19:44 | 2024-03-21 | 0.41 | -0.41
1902 | 32 | gf | 0.455 | mm | OK | -- | 19:44 | 2024-03-21 | 0.41 | -0.41
1903 | 32.1 | gf | 0.455 | mm | OK | -- | 19:44 | 2024-03-21 | 0.41 | -0.41
1904 | 32.2 | gf | 0.455 | mm | OK | -- | 19:44 | 2024-03-21 | 0.41 | -0.41
1905 | 32.5 | gf | 0.45 | mm | OK | -- | 19:44 | 2024-03-21 | 0.405 | -0.405
1906 | 32.3 | gf | 0.45 | mm | OK | -- | 19:44 | 2024-03-21 | 0.405 | -0.405
1907 | 32.1 | gf | 0.45 | mm | OK | -- | 19:44 | 2024-03-21 | 0.405 | -0.405
1908 | 32.4 | gf | 0.45 | mm | OK | -- | 19:44 | 2024-03-21 | 0.405 | -0.405
1909 | 32.6 | gf | 0.445 | mm | OK | -- | 19:44 | 2024-03-21 | 0.4 | -0.4
1910 | 32.7 | gf | 0.445 | mm | OK | -- | 19:44 | 2024-03-21 | 0.4 | -0.4
1911 | 32.7 | gf | 0.445 | mm | OK | -- | 19:44 | 2024-03-21 | 0.4 | -0.4
1912 | 32.6 | gf | 0.445 | mm | OK | -- | 19:44 | 2024-03-21 | 0.4 | -0.4
1913 | 32.6 | gf | 0.445 | mm | OK | -- | 19:44 | 2024-03-21 | 0.4 | -0.4
1914 | 32.5 | gf | 0.44 | mm | OK | -- | 19:44 | 2024-03-21 | 0.395 | -0.395
1915 | 32.4 | gf | 0.44 | mm | OK | -- | 19:44 | 2024-03-21 | 0.395 | -0.395
1916 | 32.6 | gf | 0.44 | mm | OK | -- | 19:44 | 2024-03-21 | 0.395 | -0.395
1917 | 32.6 | gf | 0.44 | mm | OK | -- | 19:44 | 2024-03-21 | 0.395 | -0.395
1918 | 32.6 | gf | 0.435 | mm | OK | -- | 19:44 | 2024-03-21 | 0.39 | -0.39
1919 | 32.7 | gf | 0.435 | mm | OK | -- | 19:44 | 2024-03-21 | 0.39 | -0.39
1920 | 32.8 | gf | 0.435 | mm | OK | -- | 19:44 | 2024-03-21 | 0.39 | -0.39
1921 | 32.7 | gf | 0.435 | mm | OK | -- | 19:44 | 2024-03-21 | 0.39 | -0.39
1922 | 32.7 | gf | 0.43 | mm | OK | -- | 19:44 | 2024-03-21 | 0.385 | -0.385
1923 | 32.5 | gf | 0.43 | mm | OK | -- | 19:44 | 2024-03-21 | 0.385 | -0.385
1924 | 32.6 | gf | 0.43 | mm | OK | -- | 19:44 | 2024-03-21 | 0.385 | -0.385
1925 | 32.5 | gf | 0.425 | mm | OK | -- | 19:44 | 2024-03-21 | 0.38 | -0.38
1926 | 32.5 | gf | 0.425 | mm | OK | -- | 19:44 | 2024-03-21 | 0.38 | -0.38
1927 | 32.6 | gf | 0.42 | mm | OK | -- | 19:44 | 2024-03-21 | 0.375 | -0.375
1928 | 32.6 | gf | 0.42 | mm | OK | -- | 19:44 | 2024-03-21 | 0.375 | -0.375
1929 | 32.4 | gf | 0.415 | mm | OK | -- | 19:44 | 2024-03-21 | 0.37 | -0.37
1930 | 32.4 | gf | 0.415 | mm | OK | -- | 19:44 | 2024-03-21 | 0.37 | -0.37
1931 | 32.4 | gf | 0.41 | mm | OK | -- | 19:44 | 2024-03-21 | 0.365 | -0.365
1932 | 32.4 | gf | 0.41 | mm | OK | -- | 19:44 | 2024-03-21 | 0.365 | -0.365
1933 | 32.4 | gf | 0.41 | mm | OK | -- | 19:44 | 2024-03-21 | 0.365 | -0.365
1934 | 32.2 | gf | 0.405 | mm | OK | -- | 19:44 | 2024-03-21 | 0.36 | -0.36
1935 | 32.1 | gf | 0.405 | mm | OK | -- | 19:44 | 2024-03-21 | 0.36 | -0.36
1936 | 32.2 | gf | 0.4 | mm | OK | -- | 19:44 | 2024-03-21 | 0.355 | -0.355
1937 | 32.3 | gf | 0.4 | mm | OK | -- | 19:44 | 2024-03-21 | 0.355 | -0.355
1938 | 32.3 | gf | 0.4 | mm | OK | -- | 19:44 | 2024-03-21 | 0.355 | -0.355
1939 | 32.1 | gf | 0.395 | mm | OK | -- | 19:44 | 2024-03-21 | 0.35 | -0.35
1940 | 32.1 | gf | 0.395 | mm | OK | -- | 19:44 | 2024-03-21 | 0.35 | -0.35
1941 | 32 | gf | 0.39 | mm | OK | -- | 19:44 | 2024-03-21 | 0.345 | -0.345
1942 | 32.1 | gf | 0.39 | mm | OK | -- | 19:44 | 2024-03-21 | 0.345 | -0.345
1943 | 32.1 | gf | 0.39 | mm | OK | -- | 19:44 | 2024-03-21 | 0.345 | -0.345
1944 | 32 | gf | 0.385 | mm | OK | -- | 19:44 | 2024-03-21 | 0.34 | -0.34
1945 | 32.2 | gf | 0.385 | mm | OK | -- | 19:44 | 2024-03-21 | 0.34 | -0.34
1946 | 32.1 | gf | 0.385 | mm | OK | -- | 19:44 | 2024-03-21 | 0.34 | -0.34
1947 | 32.1 | gf | 0.38 | mm | OK | -- | 19:44 | 2024-03-21 | 0.335 | -0.335
1948 | 32.1 | gf | 0.38 | mm | OK | -- | 19:44 | 2024-03-21 | 0.335 | -0.335
1949 | 32.1 | gf | 0.38 | mm | OK | -- | 19:44 | 2024-03-21 | 0.335 | -0.335
1950 | 32.2 | gf | 0.375 | mm | OK | -- | 19:44 | 2024-03-21 | 0.33 | -0.33
1951 | 32.3 | gf | 0.375 | mm | OK | -- | 19:44 | 2024-03-21 | 0.33 | -0.33
1952 | 32.1 | gf | 0.375 | mm | OK | -- | 19:44 | 2024-03-21 | 0.33 | -0.33
1953 | 32 | gf | 0.375 | mm | OK | -- | 19:44 | 2024-03-21 | 0.33 | -0.33
1954 | 32 | gf | 0.375 | mm | OK | -- | 19:44 | 2024-03-21 | 0.33 | -0.33
1955 | 31.8 | gf | 0.375 | mm | OK | -- | 19:44 | 2024-03-21 | 0.33 | -0.33
1956 | 31.7 | gf | 0.37 | mm | OK | -- | 19:44 | 2024-03-21 | 0.325 | -0.325
1957 | 31.3 | gf | 0.365 | mm | OK | -- | 19:44 | 2024-03-21 | 0.32 | -0.32
1958 | 31.4 | gf | 0.365 | mm | OK | -- | 19:44 | 2024-03-21 | 0.32 | -0.32
1959 | 31.1 | gf | 0.36 | mm | OK | -- | 19:44 | 2024-03-21 | 0.315 | -0.315
1960 | 30.8 | gf | 0.355 | mm | OK | -- | 19:44 | 2024-03-21 | 0.31 | -0.31
1961 | 31 | gf | 0.35 | mm | OK | -- | 19:44 | 2024-03-21 | 0.305 | -0.305
1962 | 31.3 | gf | 0.34 | mm | OK | -- | 19:44 | 2024-03-21 | 0.295 | -0.295
1963 | 31.4 | gf | 0.335 | mm | OK | -- | 19:44 | 2024-03-21 | 0.29 | -0.29
1964 | 31.4 | gf | 0.33 | mm | OK | -- | 19:44 | 2024-03-21 | 0.285 | -0.285
1965 | 31.7 | gf | 0.325 | mm | OK | -- | 19:44 | 2024-03-21 | 0.28 | -0.28
1966 | 31.9 | gf | 0.32 | mm | OK | -- | 19:44 | 2024-03-21 | 0.275 | -0.275
1967 | 32 | gf | 0.315 | mm | OK | -- | 19:44 | 2024-03-21 | 0.27 | -0.27
1968 | 32.1 | gf | 0.31 | mm | OK | -- | 19:44 | 2024-03-21 | 0.265 | -0.265
1969 | 32.1 | gf | 0.3 | mm | OK | -- | 19:44 | 2024-03-21 | 0.255 | -0.255
1970 | 32.2 | gf | 0.295 | mm | OK | -- | 19:44 | 2024-03-21 | 0.25 | -0.25
1971 | 32.4 | gf | 0.295 | mm | OK | -- | 19:44 | 2024-03-21 | 0.25 | -0.25
1972 | 32.3 | gf | 0.29 | mm | OK | -- | 19:44 | 2024-03-21 | 0.245 | -0.245
1973 | 32.6 | gf | 0.285 | mm | OK | -- | 19:44 | 2024-03-21 | 0.24 | -0.24
1974 | 32.6 | gf | 0.285 | mm | OK | -- | 19:44 | 2024-03-21 | 0.24 | -0.24
1975 | 32.7 | gf | 0.285 | mm | OK | -- | 19:44 | 2024-03-21 | 0.24 | -0.24
1976 | 32.5 | gf | 0.28 | mm | OK | -- | 19:44 | 2024-03-21 | 0.235 | -0.235
1977 | 32.4 | gf | 0.275 | mm | OK | -- | 19:44 | 2024-03-21 | 0.23 | -0.23
1978 | 32.5 | gf | 0.275 | mm | OK | -- | 19:44 | 2024-03-21 | 0.23 | -0.23
1979 | 32.6 | gf | 0.27 | mm | OK | -- | 19:44 | 2024-03-21 | 0.225 | -0.225
1980 | 32.5 | gf | 0.27 | mm | OK | -- | 19:44 | 2024-03-21 | 0.225 | -0.225
1981 | 32.2 | gf | 0.265 | mm | OK | -- | 19:44 | 2024-03-21 | 0.22 | -0.22
1982 | 32.4 | gf | 0.265 | mm | OK | -- | 19:44 | 2024-03-21 | 0.22 | -0.22
1983 | 32.5 | gf | 0.265 | mm | OK | -- | 19:44 | 2024-03-21 | 0.22 | -0.22
1984 | 32.4 | gf | 0.26 | mm | OK | -- | 19:44 | 2024-03-21 | 0.215 | -0.215
1985 | 32.2 | gf | 0.26 | mm | OK | -- | 19:44 | 2024-03-21 | 0.215 | -0.215
1986 | 32 | gf | 0.26 | mm | OK | -- | 19:44 | 2024-03-21 | 0.215 | -0.215
1987 | 32 | gf | 0.255 | mm | OK | -- | 19:44 | 2024-03-21 | 0.21 | -0.21
1988 | 31.7 | gf | 0.255 | mm | OK | -- | 19:44 | 2024-03-21 | 0.21 | -0.21
1989 | 31.6 | gf | 0.25 | mm | OK | -- | 19:44 | 2024-03-21 | 0.205 | -0.205
1990 | 31.8 | gf | 0.25 | mm | OK | -- | 19:44 | 2024-03-21 | 0.205 | -0.205
1991 | 31.7 | gf | 0.245 | mm | OK | -- | 19:44 | 2024-03-21 | 0.2 | -0.2
1992 | 31.4 | gf | 0.245 | mm | OK | -- | 19:44 | 2024-03-21 | 0.2 | -0.2
1993 | 31.1 | gf | 0.24 | mm | OK | -- | 19:44 | 2024-03-21 | 0.195 | -0.195
1994 | 30.9 | gf | 0.23 | mm | OK | -- | 19:44 | 2024-03-21 | 0.185 | -0.185
1995 | 31.1 | gf | 0.225 | mm | OK | -- | 19:44 | 2024-03-21 | 0.18 | -0.18
1996 | 31.1 | gf | 0.22 | mm | OK | -- | 19:44 | 2024-03-21 | 0.175 | -0.175
1997 | 31 | gf | 0.21 | mm | OK | -- | 19:44 | 2024-03-21 | 0.165 | -0.165
1998 | 31.1 | gf | 0.205 | mm | OK | -- | 19:44 | 2024-03-21 | 0.16 | -0.16
1999 | 31 | gf | 0.195 | mm | OK | -- | 19:44 | 2024-03-21 | 0.15 | -0.15
2000 | 31 | gf | 0.19 | mm | OK | -- | 19:44 | 2024-03-21 | 0.145 | -0.145
2001 | 31.3 | gf | 0.185 | mm | OK | -- | 19:44 | 2024-03-21 | 0.14 | -0.14
2002 | 31.2 | gf | 0.18 | mm | OK | -- | 19:44 | 2024-03-21 | 0.135 | -0.135
2003 | 31.2 | gf | 0.175 | mm | OK | -- | 19:44 | 2024-03-21 | 0.13 | -0.13
2004 | 31.4 | gf | 0.175 | mm | OK | -- | 19:44 | 2024-03-21 | 0.13 | -0.13
2005 | 31.5 | gf | 0.17 | mm | OK | -- | 19:44 | 2024-03-21 | 0.125 | -0.125
2006 | 31.8 | gf | 0.165 | mm | OK | -- | 19:44 | 2024-03-21 | 0.12 | -0.12
2007 | 31.9 | gf | 0.165 | mm | OK | -- | 19:44 | 2024-03-21 | 0.12 | -0.12
2008 | 31.6 | gf | 0.16 | mm | OK | -- | 19:44 | 2024-03-21 | 0.115 | -0.115
2009 | 31.9 | gf | 0.16 | mm | OK | -- | 19:44 | 2024-03-21 | 0.115 | -0.115
2010 | 31.9 | gf | 0.16 | mm | OK | -- | 19:44 | 2024-03-21 | 0.115 | -0.115
2011 | 31.6 | gf | 0.155 | mm | OK | -- | 19:44 | 2024-03-21 | 0.11 | -0.11
2012 | 31.6 | gf | 0.15 | mm | OK | -- | 19:44 | 2024-03-21 | 0.105 | -0.105
2013 | 31.7 | gf | 0.15 | mm | OK | -- | 19:44 | 2024-03-21 | 0.105 | -0.105
2014 | 31.7 | gf | 0.145 | mm | OK | -- | 19:44 | 2024-03-21 | 0.1 | -0.1
2015 | 31.8 | gf | 0.14 | mm | OK | -- | 19:44 | 2024-03-21 | 0.095 | -0.095
2016 | 32 | gf | 0.14 | mm | OK | -- | 19:44 | 2024-03-21 | 0.095 | -0.095
2017 | 32.1 | gf | 0.135 | mm | OK | -- | 19:44 | 2024-03-21 | 0.09 | -0.09
2018 | 32.2 | gf | 0.135 | mm | OK | -- | 19:44 | 2024-03-21 | 0.09 | -0.09
2019 | 32.4 | gf | 0.13 | mm | OK | -- | 19:44 | 2024-03-21 | 0.085 | -0.085
2020 | 32.4 | gf | 0.13 | mm | OK | -- | 19:44 | 2024-03-21 | 0.085 | -0.085
2021 | 32.3 | gf | 0.13 | mm | OK | -- | 19:44 | 2024-03-21 | 0.085 | -0.085
2022 | 32.1 | gf | 0.125 | mm | OK | -- | 19:44 | 2024-03-21 | 0.08 | -0.08
2023 | 32.1 | gf | 0.125 | mm | OK | -- | 19:44 | 2024-03-21 | 0.08 | -0.08
2024 | 32.4 | gf | 0.12 | mm | OK | -- | 19:44 | 2024-03-21 | 0.075 | -0.075
2025 | 32.2 | gf | 0.12 | mm | OK | -- | 19:44 | 2024-03-21 | 0.075 | -0.075
2026 | 31.6 | gf | 0.115 | mm | OK | -- | 19:44 | 2024-03-21 | 0.07 | -0.07
2027 | 31.7 | gf | 0.11 | mm | OK | -- | 19:44 | 2024-03-21 | 0.065 | -0.065
2028 | 31.4 | gf | 0.11 | mm | OK | -- | 19:44 | 2024-03-21 | 0.065 | -0.065
2029 | 31.6 | gf | 0.105 | mm | OK | -- | 19:44 | 2024-03-21 | 0.06 | -0.06
2030 | 31.5 | gf | 0.105 | mm | OK | -- | 19:44 | 2024-03-21 | 0.06 | -0.06
2031 | 31.1 | gf | 0.1 | mm | OK | -- | 19:44 | 2024-03-21 | 0.055 | -0.055
2032 | 30.3 | gf | 0.1 | mm | OK | -- | 19:44 | 2024-03-21 | 0.055 | -0.055
2033 | 27.3 | gf | 0.09 | mm | OK | -- | 19:44 | 2024-03-21 | 0.045 | -0.045
2034 | 25.6 | gf | 0.085 | mm | OK | -- | 19:44 | 2024-03-21 | 0.04 | -0.04
2035 | 24.2 | gf | 0.08 | mm | OK | -- | 19:44 | 2024-03-21 | 0.035 | -0.035
2036 | 23.9 | gf | 0.08 | mm | OK | -- | 19:44 | 2024-03-21 | 0.035 | -0.035
2037 | 23.1 | gf | 0.08 | mm | OK | -- | 19:44 | 2024-03-21 | 0.035 | -0.035
2038 | 22.3 | gf | 0.075 | mm | OK | -- | 19:44 | 2024-03-21 | 0.03 | -0.03
2039 | 21.4 | gf | 0.075 | mm | OK | -- | 19:44 | 2024-03-21 | 0.03 | -0.03
2040 | 20.8 | gf | 0.075 | mm | OK | -- | 19:44 | 2024-03-21 | 0.03 | -0.03
2041 | 19.6 | gf | 0.07 | mm | OK | -- | 19:44 | 2024-03-21 | 0.025 | -0.025
2042 | 17.4 | gf | 0.07 | mm | OK | -- | 19:44 | 2024-03-21 | 0.025 | -0.025
2043 | 14.6 | gf | 0.065 | mm | OK | -- | 19:44 | 2024-03-21 | 0.02 | -0.02
2044 | 12.9 | gf | 0.065 | mm | OK | -- | 19:44 | 2024-03-21 | 0.02 | -0.02
2045 | 11.3 | gf | 0.06 | mm | OK | -- | 19:44 | 2024-03-21 | 0.015 | -0.015
2046 | 8.7 | gf | 0.06 | mm | OK | -- | 19:44 | 2024-03-21 | 0.015 | -0.015
2047 | 4 | gf | 0.055 | mm | OK | -- | 19:44 | 2024-03-21 | 0.01 | -0.01
2048 | 0.7 | gf | 0.05 | mm | OK | -- | 19:44 | 2024-03-21 | 0.005 | -0.005
2049 | 1 | gf | 0.05 | mm | OK | -- | 19:44 | 2024-03-21 | 0.005 | -0.005
2050 | 0.1 | gf | 0.045 | mm | OK | -- | 19:44 | 2024-03-21 | 0 | 0
0
0
0
0
0
0
0
0
0
0
0
0
0
0
0
0
0
0
0
0
0
0
0
0
0
0
0
0
0
0
0
0
0
0
0
0
0
0
0
0
0
0
0
0
0
0
0
0
0
0
0
0
0
0
0
0
0
0
0
0
0
0
0
0
0
0
0
0
0
0
0
0
0
0
0
0
0
0
0
0
0
0
0
0
0
0
0
0
0
0
0
0
0
0
0
0
0
0
0
0
0
0
0
0
0
0
0
0
0
0
0
0
0
0
0
0
0
0
0
0
0
0
0
0
0
0
0
0
0
0
0
0
0
0
0
0
0
0
0
0
0
0
0
0
0
0
0
0
0
0
0
0
0
0
0
0
0
0
0
0
0
0
0
0
0
0
0
0
0
0
0
0
0
0
0
0
0
0
0
0
0
0
0
0
0
0
0
0
0
0
0
0
0
0
0
0
0
0
0
0
0
0
0
0
0
0
0
0
0
0
0
0
0
0
0
0
0
0
0
0
0
0
0
0
0
0
0
0
0
0
0
0
0
0
0
0
0
0
0
0
0
0
0
0
0
0
0
0
0
0
0
0
0
0
0
0
0
0
0
0
0
0
0
0
0
0
0
0
0
0
0
0
0
0
0
0
0
0
0
0
0
0
0
0
0
0
0
0
0
0
0
0
0
0
0
0
0
0
0
0
0
0
0
0
0
0
0
0
0
0
0
0
0
0
0
0
0
0
0
0
0
0
0
0
0
0
0
0
0
0
0
0
0
0
0
0
0
0
0
0
0
0
0
0
0
0
0
0
0
0
0
0
0
0
0
0
0
0
0
0
0
0
0
0
0
0
0
0
0
0
0
0
0
0
0
0
0
0
0
0
0
0
0
0
0
0
0
0
0
0
0
0
0
0
0
0
0
0
0
0
0
0
0
0
0
0
0
0
0
0
0
0
0
0
0
0
0
0
0
0
0
0
0
0
0
0
0
0
0
0
0
0
0
0
0
0
0
0
0
0
0
0
0
0
0
0
0
0
0
0
0
0
0
0
0
0
0
0
0
0
0
0
0
0
0
0
0
0
0
0
0
0
0
0
0
0
0
0
0
0
0
0
0
0
0
0
0
0
0
0
0
0
0
0
0
0
0
0
0
0
0
0
0
0
0
0
0
0
0
0
0
0
0
0
0
0
0
0
0
0
0
0
0
0
0
0
0
0
0
0
0
0
0
0
0
0
0
0
0
0
0
0
0
0
0
0
0
0
0
0
0
0
0
0
0
0
0
0
0
0
0
0
0
0
0
0
0
0
0
0
0
0
0
0
0
0
0
0
0
0
0
0
0
0
0
0
0
0
0
0
0
0
0
0
0
0
0
0
0
0
0
0
0
0
0
0
0
0
0
0
0
0
0
0
0
0
0
0
0
0
0
0
0
0
0
0
0
0
0
0
0
0
0
0
0
0
0
0
0
0
0
0
0
0
0
0
0
0
0
0
0
0
0
0
0
0
0
0
0
0
0
0
0
0
0
0
0
0
0
0
0
0
0
0
0
0
0
0
0
0
0
0
0
0
0
0
0
0
0
0
0
0
0
0
0
0
0
0
0
0
0
0
0
0
0
0
0
0
0
0
0
0
0
0
0
0
0
0
0
0
0
0
0
0
0
0
0
0
0
0
0
0
0
0
0
0
0
0
0
0
0
0
0
0
0
0
0
0
0
0
0
0
0
0
0
0
0
0
0
0
0
0
0
0
0
0
0
0
0
0
0
0
0
0
0
0
0
0
0
0
0
0
0
0
0
0
0
0
0
0
0
0
0
0
0
0
0
0
0
0
0
0
0
0
0
0
0
0
0
0
0
0
0
0
0
0
0
0
0
0
0
0
0
0
0
0
0
0
0
0
0
0
0
0
0
0
0
0
0
0
0
0
0
0
0
0
0
0
0
0
0
0
0
0
0
0
0
0
0
0
0
0
0
0
0
0
0
0
0
0
0
0
0
0
0
0
0
0
0
0
0
0
0
0
0
0
0
0
0
0
0
0
0
0
0
0
0
0
0
0
0
0
0
0
0
0
0
0
0
0
0
0
0
0
0
0
0
0
0
0
0
0
0
0
0
0
0
0
0
0
0
0
0
0
0
0
0
0
0
0
0
0
0
0
0
0
0
0
0
0
0
0
0
0
0
0
0
0
0
0
0
0
0
0
0
0
0
0
0
0
0
0
0
0
0
0
0
0
0
0
0
0
0
0
0
0
0
0
0
0
0
0
0
0
0
0
0
0
0
0
0
0
0
0
0
0
0
0
0
0
0
0
0
0
0
0
0
0
0
0
0
0
0
0
0
0
0
0
0
0
0
0

## DataTable
Ball Bearing Blue
Switch Type: Linear | Unknown
Total Stem Travel | 3.530 mm
Peak Force | 61.9 gf
Bottom Out Force | 61.9 gf
# of Upstroke Points | 964
# of Downstroke Points | 974