## RawData
Switch | CIY Primaris Naraka
Notes
No. | Force | Unit | Displacement | Unit | Judge | Position | Time | Date | Mod Dis | Collection Parameters
1 | 0 | gf | 0 | mm | OK | -- | 8:23 | 2023-05-28 | -0.065 | Maximum | 178.9 | @ | No.1045
2 | 0 | gf | 0 | mm | OK | -- | 8:23 | 2023-05-28 | -0.065 | Minimum | -0.7 | @ | No.1991
3 | 0 | gf | 0 | mm | OK | -- | 8:23 | 2023-05-28 | -0.065 | Average | 44.43
4 | 0 | gf | 0 | mm | OK | -- | 8:23 | 2023-05-28 | -0.065 | Data Quantity | 2007
5 | 0 | gf | 0 | mm | OK | -- | 8:23 | 2023-05-28 | -0.065 | Number of NG | 0
6 | 0 | gf | 0 | mm | OK | -- | 8:23 | 2023-05-28 | -0.065
7 | 0 | gf | 0 | mm | OK | -- | 8:23 | 2023-05-28 | -0.065 | Cond Formatting
8 | 0 | gf | 0 | mm | OK | -- | 8:23 | 2023-05-28 | -0.065 | Min Highl Max | 169.955
9 | 0 | gf | 0 | mm | OK | -- | 8:23 | 2023-05-28 | -0.065
10 | 0 | gf | 0 | mm | OK | -- | 8:23 | 2023-05-28 | -0.065 | Starting Disp | 0.065
11 | 0 | gf | 0 | mm | OK | -- | 8:23 | 2023-05-28 | -0.065
12 | 0 | gf | 0 | mm | OK | -- | 8:23 | 2023-05-28 | -0.065
13 | 0 | gf | 0 | mm | OK | -- | 8:23 | 2023-05-28 | -0.065
14 | 0 | gf | 0 | mm | OK | -- | 8:23 | 2023-05-28 | -0.065
15 | 0 | gf | 0 | mm | OK | -- | 8:23 | 2023-05-28 | -0.065
16 | 0 | gf | 0 | mm | OK | -- | 8:23 | 2023-05-28 | -0.065
17 | -0.1 | gf | 0 | mm | OK | -- | 8:23 | 2023-05-28 | -0.065
18 | 0 | gf | 0 | mm | OK | -- | 8:23 | 2023-05-28 | -0.065
19 | 0 | gf | 0 | mm | OK | -- | 8:23 | 2023-05-28 | -0.065
20 | 0 | gf | 0 | mm | OK | -- | 8:23 | 2023-05-28 | -0.065
21 | 0 | gf | 0.005 | mm | OK | -- | 8:23 | 2023-05-28 | -0.06
22 | 0 | gf | 0.005 | mm | OK | -- | 8:23 | 2023-05-28 | -0.06
23 | 0 | gf | 0.005 | mm | OK | -- | 8:23 | 2023-05-28 | -0.06
24 | 0 | gf | 0.005 | mm | OK | -- | 8:23 | 2023-05-28 | -0.06
25 | 0 | gf | 0.005 | mm | OK | -- | 8:23 | 2023-05-28 | -0.06
26 | 0 | gf | 0.01 | mm | OK | -- | 8:23 | 2023-05-28 | -0.055
27 | 0 | gf | 0.01 | mm | OK | -- | 8:23 | 2023-05-28 | -0.055
28 | 0 | gf | 0.01 | mm | OK | -- | 8:23 | 2023-05-28 | -0.055
29 | 0 | gf | 0.015 | mm | OK | -- | 8:23 | 2023-05-28 | -0.05
30 | 0 | gf | 0.015 | mm | OK | -- | 8:23 | 2023-05-28 | -0.05
31 | 0 | gf | 0.015 | mm | OK | -- | 8:23 | 2023-05-28 | -0.05
32 | 0 | gf | 0.02 | mm | OK | -- | 8:23 | 2023-05-28 | -0.045
33 | 0 | gf | 0.02 | mm | OK | -- | 8:23 | 2023-05-28 | -0.045
34 | 0 | gf | 0.025 | mm | OK | -- | 8:23 | 2023-05-28 | -0.04
35 | 0 | gf | 0.03 | mm | OK | -- | 8:23 | 2023-05-28 | -0.035
36 | 0 | gf | 0.03 | mm | OK | -- | 8:23 | 2023-05-28 | -0.035
37 | 0 | gf | 0.035 | mm | OK | -- | 8:23 | 2023-05-28 | -0.03
38 | 0 | gf | 0.035 | mm | OK | -- | 8:23 | 2023-05-28 | -0.03
39 | 0 | gf | 0.04 | mm | OK | -- | 8:23 | 2023-05-28 | -0.025
40 | 0 | gf | 0.045 | mm | OK | -- | 8:23 | 2023-05-28 | -0.02
41 | 0 | gf | 0.05 | mm | OK | -- | 8:23 | 2023-05-28 | -0.015
42 | 0 | gf | 0.055 | mm | OK | -- | 8:23 | 2023-05-28 | -0.01
43 | 0 | gf | 0.06 | mm | OK | -- | 8:23 | 2023-05-28 | -0.005
44 | 0 | gf | 0.065 | mm | OK | -- | 8:23 | 2023-05-28 | 0
45 | 2.4 | gf | 0.07 | mm | OK | -- | 8:23 | 2023-05-28 | 0.005
46 | 7.1 | gf | 0.075 | mm | OK | -- | 8:23 | 2023-05-28 | 0.01
47 | 11.3 | gf | 0.08 | mm | OK | -- | 8:23 | 2023-05-28 | 0.015
48 | 15.1 | gf | 0.08 | mm | OK | -- | 8:23 | 2023-05-28 | 0.015
49 | 18.3 | gf | 0.085 | mm | OK | -- | 8:23 | 2023-05-28 | 0.02
50 | 21.2 | gf | 0.09 | mm | OK | -- | 8:23 | 2023-05-28 | 0.025
51 | 23.9 | gf | 0.09 | mm | OK | -- | 8:23 | 2023-05-28 | 0.025
52 | 26.1 | gf | 0.095 | mm | OK | -- | 8:23 | 2023-05-28 | 0.03
53 | 28.2 | gf | 0.095 | mm | OK | -- | 8:23 | 2023-05-28 | 0.03
54 | 30 | gf | 0.1 | mm | OK | -- | 8:23 | 2023-05-28 | 0.035
55 | 31.4 | gf | 0.1 | mm | OK | -- | 8:23 | 2023-05-28 | 0.035
56 | 32.6 | gf | 0.105 | mm | OK | -- | 8:23 | 2023-05-28 | 0.04
57 | 33.8 | gf | 0.105 | mm | OK | -- | 8:23 | 2023-05-28 | 0.04
58 | 34.8 | gf | 0.105 | mm | OK | -- | 8:23 | 2023-05-28 | 0.04
59 | 34.8 | gf | 0.105 | mm | OK | -- | 8:23 | 2023-05-28 | 0.04
60 | 35 | gf | 0.11 | mm | OK | -- | 8:23 | 2023-05-28 | 0.045
61 | 35.2 | gf | 0.11 | mm | OK | -- | 8:23 | 2023-05-28 | 0.045
62 | 35.4 | gf | 0.11 | mm | OK | -- | 8:23 | 2023-05-28 | 0.045
63 | 35.7 | gf | 0.115 | mm | OK | -- | 8:23 | 2023-05-28 | 0.05
64 | 35.9 | gf | 0.115 | mm | OK | -- | 8:23 | 2023-05-28 | 0.05
65 | 36.2 | gf | 0.115 | mm | OK | -- | 8:23 | 2023-05-28 | 0.05
66 | 36.5 | gf | 0.115 | mm | OK | -- | 8:23 | 2023-05-28 | 0.05
67 | 36.7 | gf | 0.12 | mm | OK | -- | 8:23 | 2023-05-28 | 0.055
68 | 37 | gf | 0.12 | mm | OK | -- | 8:23 | 2023-05-28 | 0.055
69 | 37.4 | gf | 0.12 | mm | OK | -- | 8:23 | 2023-05-28 | 0.055
70 | 37.7 | gf | 0.125 | mm | OK | -- | 8:23 | 2023-05-28 | 0.06
71 | 37.8 | gf | 0.125 | mm | OK | -- | 8:23 | 2023-05-28 | 0.06
72 | 37.1 | gf | 0.125 | mm | OK | -- | 8:23 | 2023-05-28 | 0.06
73 | 37 | gf | 0.13 | mm | OK | -- | 8:23 | 2023-05-28 | 0.065
74 | 36.9 | gf | 0.13 | mm | OK | -- | 8:23 | 2023-05-28 | 0.065
75 | 37 | gf | 0.135 | mm | OK | -- | 8:23 | 2023-05-28 | 0.07
76 | 36.9 | gf | 0.135 | mm | OK | -- | 8:23 | 2023-05-28 | 0.07
77 | 36.9 | gf | 0.135 | mm | OK | -- | 8:23 | 2023-05-28 | 0.07
78 | 36.8 | gf | 0.14 | mm | OK | -- | 8:23 | 2023-05-28 | 0.075
79 | 36.8 | gf | 0.14 | mm | OK | -- | 8:23 | 2023-05-28 | 0.075
80 | 36.6 | gf | 0.145 | mm | OK | -- | 8:23 | 2023-05-28 | 0.08
81 | 36.7 | gf | 0.145 | mm | OK | -- | 8:23 | 2023-05-28 | 0.08
82 | 36.7 | gf | 0.15 | mm | OK | -- | 8:23 | 2023-05-28 | 0.085
83 | 36.7 | gf | 0.15 | mm | OK | -- | 8:23 | 2023-05-28 | 0.085
84 | 36.7 | gf | 0.15 | mm | OK | -- | 8:23 | 2023-05-28 | 0.085
85 | 36.7 | gf | 0.155 | mm | OK | -- | 8:23 | 2023-05-28 | 0.09
86 | 36.8 | gf | 0.155 | mm | OK | -- | 8:23 | 2023-05-28 | 0.09
87 | 36.7 | gf | 0.16 | mm | OK | -- | 8:23 | 2023-05-28 | 0.095
88 | 36.7 | gf | 0.16 | mm | OK | -- | 8:23 | 2023-05-28 | 0.095
89 | 36.8 | gf | 0.16 | mm | OK | -- | 8:23 | 2023-05-28 | 0.095
90 | 36.8 | gf | 0.165 | mm | OK | -- | 8:23 | 2023-05-28 | 0.1
91 | 36.7 | gf | 0.165 | mm | OK | -- | 8:23 | 2023-05-28 | 0.1
92 | 36.9 | gf | 0.165 | mm | OK | -- | 8:23 | 2023-05-28 | 0.1
93 | 36.9 | gf | 0.17 | mm | OK | -- | 8:23 | 2023-05-28 | 0.105
94 | 36.8 | gf | 0.17 | mm | OK | -- | 8:23 | 2023-05-28 | 0.105
95 | 36.8 | gf | 0.17 | mm | OK | -- | 8:23 | 2023-05-28 | 0.105
96 | 36.9 | gf | 0.175 | mm | OK | -- | 8:23 | 2023-05-28 | 0.11
97 | 36.9 | gf | 0.175 | mm | OK | -- | 8:23 | 2023-05-28 | 0.11
98 | 37.1 | gf | 0.175 | mm | OK | -- | 8:23 | 2023-05-28 | 0.11
99 | 37.1 | gf | 0.18 | mm | OK | -- | 8:23 | 2023-05-28 | 0.115
100 | 37.1 | gf | 0.18 | mm | OK | -- | 8:23 | 2023-05-28 | 0.115
101 | 37.1 | gf | 0.18 | mm | OK | -- | 8:23 | 2023-05-28 | 0.115
102 | 37.1 | gf | 0.185 | mm | OK | -- | 8:23 | 2023-05-28 | 0.12
103 | 37.1 | gf | 0.185 | mm | OK | -- | 8:23 | 2023-05-28 | 0.12
104 | 37.2 | gf | 0.185 | mm | OK | -- | 8:23 | 2023-05-28 | 0.12
105 | 37.2 | gf | 0.19 | mm | OK | -- | 8:23 | 2023-05-28 | 0.125
106 | 37.2 | gf | 0.19 | mm | OK | -- | 8:23 | 2023-05-28 | 0.125
107 | 37.2 | gf | 0.19 | mm | OK | -- | 8:23 | 2023-05-28 | 0.125
108 | 37.2 | gf | 0.195 | mm | OK | -- | 8:23 | 2023-05-28 | 0.13
109 | 37.2 | gf | 0.195 | mm | OK | -- | 8:23 | 2023-05-28 | 0.13
110 | 37.2 | gf | 0.2 | mm | OK | -- | 8:23 | 2023-05-28 | 0.135
111 | 37.2 | gf | 0.2 | mm | OK | -- | 8:23 | 2023-05-28 | 0.135
112 | 37.2 | gf | 0.205 | mm | OK | -- | 8:23 | 2023-05-28 | 0.14
113 | 37.2 | gf | 0.205 | mm | OK | -- | 8:23 | 2023-05-28 | 0.14
114 | 37.2 | gf | 0.21 | mm | OK | -- | 8:23 | 2023-05-28 | 0.145
115 | 37.2 | gf | 0.21 | mm | OK | -- | 8:23 | 2023-05-28 | 0.145
116 | 37.2 | gf | 0.215 | mm | OK | -- | 8:23 | 2023-05-28 | 0.15
117 | 37.2 | gf | 0.215 | mm | OK | -- | 8:23 | 2023-05-28 | 0.15
118 | 37.1 | gf | 0.215 | mm | OK | -- | 8:23 | 2023-05-28 | 0.15
119 | 37 | gf | 0.22 | mm | OK | -- | 8:23 | 2023-05-28 | 0.155
120 | 37 | gf | 0.22 | mm | OK | -- | 8:23 | 2023-05-28 | 0.155
121 | 37 | gf | 0.225 | mm | OK | -- | 8:23 | 2023-05-28 | 0.16
122 | 37 | gf | 0.225 | mm | OK | -- | 8:23 | 2023-05-28 | 0.16
123 | 37 | gf | 0.23 | mm | OK | -- | 8:23 | 2023-05-28 | 0.165
124 | 37 | gf | 0.23 | mm | OK | -- | 8:23 | 2023-05-28 | 0.165
125 | 37 | gf | 0.235 | mm | OK | -- | 8:23 | 2023-05-28 | 0.17
126 | 37 | gf | 0.24 | mm | OK | -- | 8:23 | 2023-05-28 | 0.175
127 | 37 | gf | 0.24 | mm | OK | -- | 8:23 | 2023-05-28 | 0.175
128 | 37 | gf | 0.245 | mm | OK | -- | 8:23 | 2023-05-28 | 0.18
129 | 36.9 | gf | 0.245 | mm | OK | -- | 8:23 | 2023-05-28 | 0.18
130 | 36.9 | gf | 0.25 | mm | OK | -- | 8:23 | 2023-05-28 | 0.185
131 | 36.9 | gf | 0.255 | mm | OK | -- | 8:23 | 2023-05-28 | 0.19
132 | 36.9 | gf | 0.255 | mm | OK | -- | 8:23 | 2023-05-28 | 0.19
133 | 36.9 | gf | 0.26 | mm | OK | -- | 8:23 | 2023-05-28 | 0.195
134 | 36.9 | gf | 0.26 | mm | OK | -- | 8:23 | 2023-05-28 | 0.195
135 | 37 | gf | 0.265 | mm | OK | -- | 8:23 | 2023-05-28 | 0.2
136 | 37 | gf | 0.265 | mm | OK | -- | 8:23 | 2023-05-28 | 0.2
137 | 37 | gf | 0.27 | mm | OK | -- | 8:23 | 2023-05-28 | 0.205
138 | 37 | gf | 0.275 | mm | OK | -- | 8:23 | 2023-05-28 | 0.21
139 | 37 | gf | 0.275 | mm | OK | -- | 8:23 | 2023-05-28 | 0.21
140 | 37 | gf | 0.28 | mm | OK | -- | 8:23 | 2023-05-28 | 0.215
141 | 37.1 | gf | 0.28 | mm | OK | -- | 8:23 | 2023-05-28 | 0.215
142 | 37.1 | gf | 0.285 | mm | OK | -- | 8:23 | 2023-05-28 | 0.22
143 | 37.1 | gf | 0.29 | mm | OK | -- | 8:23 | 2023-05-28 | 0.225
144 | 37.2 | gf | 0.29 | mm | OK | -- | 8:23 | 2023-05-28 | 0.225
145 | 37.2 | gf | 0.295 | mm | OK | -- | 8:23 | 2023-05-28 | 0.23
146 | 37.2 | gf | 0.295 | mm | OK | -- | 8:23 | 2023-05-28 | 0.23
147 | 37.1 | gf | 0.3 | mm | OK | -- | 8:23 | 2023-05-28 | 0.235
148 | 37.1 | gf | 0.3 | mm | OK | -- | 8:23 | 2023-05-28 | 0.235
149 | 37.1 | gf | 0.305 | mm | OK | -- | 8:23 | 2023-05-28 | 0.24
150 | 37.1 | gf | 0.305 | mm | OK | -- | 8:23 | 2023-05-28 | 0.24
151 | 37.1 | gf | 0.31 | mm | OK | -- | 8:23 | 2023-05-28 | 0.245
152 | 37.3 | gf | 0.31 | mm | OK | -- | 8:23 | 2023-05-28 | 0.245
153 | 37.2 | gf | 0.315 | mm | OK | -- | 8:23 | 2023-05-28 | 0.25
154 | 37.2 | gf | 0.315 | mm | OK | -- | 8:23 | 2023-05-28 | 0.25
155 | 37.3 | gf | 0.32 | mm | OK | -- | 8:23 | 2023-05-28 | 0.255
156 | 37.3 | gf | 0.32 | mm | OK | -- | 8:23 | 2023-05-28 | 0.255
157 | 37.3 | gf | 0.325 | mm | OK | -- | 8:23 | 2023-05-28 | 0.26
158 | 37.2 | gf | 0.325 | mm | OK | -- | 8:23 | 2023-05-28 | 0.26
159 | 37.2 | gf | 0.33 | mm | OK | -- | 8:23 | 2023-05-28 | 0.265
160 | 37.3 | gf | 0.33 | mm | OK | -- | 8:23 | 2023-05-28 | 0.265
161 | 37.3 | gf | 0.335 | mm | OK | -- | 8:23 | 2023-05-28 | 0.27
162 | 37.3 | gf | 0.335 | mm | OK | -- | 8:23 | 2023-05-28 | 0.27
163 | 37.3 | gf | 0.34 | mm | OK | -- | 8:23 | 2023-05-28 | 0.275
164 | 37.3 | gf | 0.34 | mm | OK | -- | 8:23 | 2023-05-28 | 0.275
165 | 37.3 | gf | 0.345 | mm | OK | -- | 8:23 | 2023-05-28 | 0.28
166 | 37.3 | gf | 0.35 | mm | OK | -- | 8:23 | 2023-05-28 | 0.285
167 | 37.4 | gf | 0.35 | mm | OK | -- | 8:23 | 2023-05-28 | 0.285
168 | 37.5 | gf | 0.355 | mm | OK | -- | 8:23 | 2023-05-28 | 0.29
169 | 37.5 | gf | 0.36 | mm | OK | -- | 8:23 | 2023-05-28 | 0.295
170 | 37.6 | gf | 0.36 | mm | OK | -- | 8:23 | 2023-05-28 | 0.295
171 | 37.6 | gf | 0.365 | mm | OK | -- | 8:23 | 2023-05-28 | 0.3
172 | 37.6 | gf | 0.365 | mm | OK | -- | 8:23 | 2023-05-28 | 0.3
173 | 37.6 | gf | 0.37 | mm | OK | -- | 8:23 | 2023-05-28 | 0.305
174 | 37.7 | gf | 0.37 | mm | OK | -- | 8:23 | 2023-05-28 | 0.305
175 | 37.7 | gf | 0.375 | mm | OK | -- | 8:23 | 2023-05-28 | 0.31
176 | 37.7 | gf | 0.375 | mm | OK | -- | 8:23 | 2023-05-28 | 0.31
177 | 37.6 | gf | 0.38 | mm | OK | -- | 8:23 | 2023-05-28 | 0.315
178 | 37.6 | gf | 0.38 | mm | OK | -- | 8:23 | 2023-05-28 | 0.315
179 | 37.6 | gf | 0.385 | mm | OK | -- | 8:23 | 2023-05-28 | 0.32
180 | 37.6 | gf | 0.385 | mm | OK | -- | 8:23 | 2023-05-28 | 0.32
181 | 37.6 | gf | 0.385 | mm | OK | -- | 8:23 | 2023-05-28 | 0.32
182 | 37.8 | gf | 0.39 | mm | OK | -- | 8:23 | 2023-05-28 | 0.325
183 | 37.8 | gf | 0.39 | mm | OK | -- | 8:23 | 2023-05-28 | 0.325
184 | 37.7 | gf | 0.395 | mm | OK | -- | 8:23 | 2023-05-28 | 0.33
185 | 37.8 | gf | 0.4 | mm | OK | -- | 8:23 | 2023-05-28 | 0.335
186 | 37.9 | gf | 0.4 | mm | OK | -- | 8:23 | 2023-05-28 | 0.335
187 | 38.1 | gf | 0.405 | mm | OK | -- | 8:23 | 2023-05-28 | 0.34
188 | 37.9 | gf | 0.41 | mm | OK | -- | 8:23 | 2023-05-28 | 0.345
189 | 37.9 | gf | 0.415 | mm | OK | -- | 8:23 | 2023-05-28 | 0.35
190 | 37.8 | gf | 0.415 | mm | OK | -- | 8:23 | 2023-05-28 | 0.35
191 | 37.7 | gf | 0.42 | mm | OK | -- | 8:23 | 2023-05-28 | 0.355
192 | 37.7 | gf | 0.42 | mm | OK | -- | 8:23 | 2023-05-28 | 0.355
193 | 37.7 | gf | 0.425 | mm | OK | -- | 8:23 | 2023-05-28 | 0.36
194 | 37.8 | gf | 0.425 | mm | OK | -- | 8:23 | 2023-05-28 | 0.36
195 | 37.8 | gf | 0.43 | mm | OK | -- | 8:23 | 2023-05-28 | 0.365
196 | 37.8 | gf | 0.43 | mm | OK | -- | 8:23 | 2023-05-28 | 0.365
197 | 37.7 | gf | 0.435 | mm | OK | -- | 8:23 | 2023-05-28 | 0.37
198 | 37.7 | gf | 0.435 | mm | OK | -- | 8:23 | 2023-05-28 | 0.37
199 | 37.8 | gf | 0.44 | mm | OK | -- | 8:23 | 2023-05-28 | 0.375
200 | 37.8 | gf | 0.44 | mm | OK | -- | 8:23 | 2023-05-28 | 0.375
201 | 37.7 | gf | 0.445 | mm | OK | -- | 8:23 | 2023-05-28 | 0.38
202 | 37.9 | gf | 0.45 | mm | OK | -- | 8:23 | 2023-05-28 | 0.385
203 | 37.7 | gf | 0.45 | mm | OK | -- | 8:23 | 2023-05-28 | 0.385
204 | 37.8 | gf | 0.455 | mm | OK | -- | 8:23 | 2023-05-28 | 0.39
205 | 37.9 | gf | 0.455 | mm | OK | -- | 8:23 | 2023-05-28 | 0.39
206 | 37.8 | gf | 0.46 | mm | OK | -- | 8:23 | 2023-05-28 | 0.395
207 | 37.9 | gf | 0.46 | mm | OK | -- | 8:23 | 2023-05-28 | 0.395
208 | 38.2 | gf | 0.465 | mm | OK | -- | 8:23 | 2023-05-28 | 0.4
209 | 38 | gf | 0.47 | mm | OK | -- | 8:23 | 2023-05-28 | 0.405
210 | 38 | gf | 0.475 | mm | OK | -- | 8:23 | 2023-05-28 | 0.41
211 | 38 | gf | 0.475 | mm | OK | -- | 8:23 | 2023-05-28 | 0.41
212 | 37.8 | gf | 0.48 | mm | OK | -- | 8:23 | 2023-05-28 | 0.415
213 | 37.9 | gf | 0.48 | mm | OK | -- | 8:23 | 2023-05-28 | 0.415
214 | 38 | gf | 0.485 | mm | OK | -- | 8:23 | 2023-05-28 | 0.42
215 | 38 | gf | 0.485 | mm | OK | -- | 8:23 | 2023-05-28 | 0.42
216 | 38 | gf | 0.49 | mm | OK | -- | 8:23 | 2023-05-28 | 0.425
217 | 38 | gf | 0.49 | mm | OK | -- | 8:23 | 2023-05-28 | 0.425
218 | 37.8 | gf | 0.495 | mm | OK | -- | 8:23 | 2023-05-28 | 0.43
219 | 37.9 | gf | 0.495 | mm | OK | -- | 8:23 | 2023-05-28 | 0.43
220 | 37.9 | gf | 0.495 | mm | OK | -- | 8:23 | 2023-05-28 | 0.43
221 | 37.9 | gf | 0.5 | mm | OK | -- | 8:23 | 2023-05-28 | 0.435
222 | 37.9 | gf | 0.5 | mm | OK | -- | 8:23 | 2023-05-28 | 0.435
223 | 38 | gf | 0.505 | mm | OK | -- | 8:23 | 2023-05-28 | 0.44
224 | 38 | gf | 0.505 | mm | OK | -- | 8:23 | 2023-05-28 | 0.44
225 | 37.9 | gf | 0.51 | mm | OK | -- | 8:23 | 2023-05-28 | 0.445
226 | 38 | gf | 0.51 | mm | OK | -- | 8:23 | 2023-05-28 | 0.445
227 | 38 | gf | 0.515 | mm | OK | -- | 8:23 | 2023-05-28 | 0.45
228 | 38 | gf | 0.52 | mm | OK | -- | 8:23 | 2023-05-28 | 0.455
229 | 38.1 | gf | 0.52 | mm | OK | -- | 8:23 | 2023-05-28 | 0.455
230 | 38.1 | gf | 0.525 | mm | OK | -- | 8:23 | 2023-05-28 | 0.46
231 | 38.1 | gf | 0.525 | mm | OK | -- | 8:23 | 2023-05-28 | 0.46
232 | 38.1 | gf | 0.53 | mm | OK | -- | 8:23 | 2023-05-28 | 0.465
233 | 38 | gf | 0.53 | mm | OK | -- | 8:23 | 2023-05-28 | 0.465
234 | 38.2 | gf | 0.53 | mm | OK | -- | 8:23 | 2023-05-28 | 0.465
235 | 38.3 | gf | 0.535 | mm | OK | -- | 8:23 | 2023-05-28 | 0.47
236 | 38.2 | gf | 0.535 | mm | OK | -- | 8:24 | 2023-05-28 | 0.47
237 | 38.3 | gf | 0.54 | mm | OK | -- | 8:24 | 2023-05-28 | 0.475
238 | 38.4 | gf | 0.54 | mm | OK | -- | 8:24 | 2023-05-28 | 0.475
239 | 38.4 | gf | 0.545 | mm | OK | -- | 8:24 | 2023-05-28 | 0.48
240 | 38.4 | gf | 0.545 | mm | OK | -- | 8:24 | 2023-05-28 | 0.48
241 | 38.4 | gf | 0.55 | mm | OK | -- | 8:24 | 2023-05-28 | 0.485
242 | 38.4 | gf | 0.555 | mm | OK | -- | 8:24 | 2023-05-28 | 0.49
243 | 38.3 | gf | 0.555 | mm | OK | -- | 8:24 | 2023-05-28 | 0.49
244 | 38.3 | gf | 0.56 | mm | OK | -- | 8:24 | 2023-05-28 | 0.495
245 | 38.3 | gf | 0.565 | mm | OK | -- | 8:24 | 2023-05-28 | 0.5
246 | 38.4 | gf | 0.565 | mm | OK | -- | 8:24 | 2023-05-28 | 0.5
247 | 38.3 | gf | 0.57 | mm | OK | -- | 8:24 | 2023-05-28 | 0.505
248 | 38.3 | gf | 0.575 | mm | OK | -- | 8:24 | 2023-05-28 | 0.51
249 | 38.3 | gf | 0.575 | mm | OK | -- | 8:24 | 2023-05-28 | 0.51
250 | 38.2 | gf | 0.58 | mm | OK | -- | 8:24 | 2023-05-28 | 0.515
251 | 38.3 | gf | 0.58 | mm | OK | -- | 8:24 | 2023-05-28 | 0.515
252 | 38.3 | gf | 0.585 | mm | OK | -- | 8:24 | 2023-05-28 | 0.52
253 | 38.3 | gf | 0.59 | mm | OK | -- | 8:24 | 2023-05-28 | 0.525
254 | 38.3 | gf | 0.59 | mm | OK | -- | 8:24 | 2023-05-28 | 0.525
255 | 38.4 | gf | 0.59 | mm | OK | -- | 8:24 | 2023-05-28 | 0.525
256 | 38.4 | gf | 0.595 | mm | OK | -- | 8:24 | 2023-05-28 | 0.53
257 | 38.3 | gf | 0.595 | mm | OK | -- | 8:24 | 2023-05-28 | 0.53
258 | 38.4 | gf | 0.6 | mm | OK | -- | 8:24 | 2023-05-28 | 0.535
259 | 38.4 | gf | 0.6 | mm | OK | -- | 8:24 | 2023-05-28 | 0.535
260 | 38.5 | gf | 0.605 | mm | OK | -- | 8:24 | 2023-05-28 | 0.54
261 | 38.5 | gf | 0.605 | mm | OK | -- | 8:24 | 2023-05-28 | 0.54
262 | 38.5 | gf | 0.61 | mm | OK | -- | 8:24 | 2023-05-28 | 0.545
263 | 38.5 | gf | 0.61 | mm | OK | -- | 8:24 | 2023-05-28 | 0.545
264 | 38.4 | gf | 0.615 | mm | OK | -- | 8:24 | 2023-05-28 | 0.55
265 | 38.4 | gf | 0.615 | mm | OK | -- | 8:24 | 2023-05-28 | 0.55
266 | 38.4 | gf | 0.62 | mm | OK | -- | 8:24 | 2023-05-28 | 0.555
267 | 38.4 | gf | 0.62 | mm | OK | -- | 8:24 | 2023-05-28 | 0.555
268 | 38.5 | gf | 0.62 | mm | OK | -- | 8:24 | 2023-05-28 | 0.555
269 | 38.5 | gf | 0.625 | mm | OK | -- | 8:24 | 2023-05-28 | 0.56
270 | 38.5 | gf | 0.625 | mm | OK | -- | 8:24 | 2023-05-28 | 0.56
271 | 38.5 | gf | 0.625 | mm | OK | -- | 8:24 | 2023-05-28 | 0.56
272 | 38.7 | gf | 0.63 | mm | OK | -- | 8:24 | 2023-05-28 | 0.565
273 | 38.8 | gf | 0.63 | mm | OK | -- | 8:24 | 2023-05-28 | 0.565
274 | 38.7 | gf | 0.63 | mm | OK | -- | 8:24 | 2023-05-28 | 0.565
275 | 38.7 | gf | 0.635 | mm | OK | -- | 8:24 | 2023-05-28 | 0.57
276 | 38.7 | gf | 0.635 | mm | OK | -- | 8:24 | 2023-05-28 | 0.57
277 | 38.8 | gf | 0.64 | mm | OK | -- | 8:24 | 2023-05-28 | 0.575
278 | 38.8 | gf | 0.64 | mm | OK | -- | 8:24 | 2023-05-28 | 0.575
279 | 38.8 | gf | 0.64 | mm | OK | -- | 8:24 | 2023-05-28 | 0.575
280 | 38.8 | gf | 0.645 | mm | OK | -- | 8:24 | 2023-05-28 | 0.58
281 | 38.8 | gf | 0.65 | mm | OK | -- | 8:24 | 2023-05-28 | 0.585
282 | 38.8 | gf | 0.65 | mm | OK | -- | 8:24 | 2023-05-28 | 0.585
283 | 38.8 | gf | 0.655 | mm | OK | -- | 8:24 | 2023-05-28 | 0.59
284 | 38.9 | gf | 0.66 | mm | OK | -- | 8:24 | 2023-05-28 | 0.595
285 | 38.8 | gf | 0.66 | mm | OK | -- | 8:24 | 2023-05-28 | 0.595
286 | 38.8 | gf | 0.665 | mm | OK | -- | 8:24 | 2023-05-28 | 0.6
287 | 38.9 | gf | 0.67 | mm | OK | -- | 8:24 | 2023-05-28 | 0.605
288 | 38.9 | gf | 0.67 | mm | OK | -- | 8:24 | 2023-05-28 | 0.605
289 | 38.8 | gf | 0.675 | mm | OK | -- | 8:24 | 2023-05-28 | 0.61
290 | 38.8 | gf | 0.68 | mm | OK | -- | 8:24 | 2023-05-28 | 0.615
291 | 38.8 | gf | 0.68 | mm | OK | -- | 8:24 | 2023-05-28 | 0.615
292 | 38.8 | gf | 0.685 | mm | OK | -- | 8:24 | 2023-05-28 | 0.62
293 | 38.7 | gf | 0.685 | mm | OK | -- | 8:24 | 2023-05-28 | 0.62
294 | 38.7 | gf | 0.69 | mm | OK | -- | 8:24 | 2023-05-28 | 0.625
295 | 38.7 | gf | 0.69 | mm | OK | -- | 8:24 | 2023-05-28 | 0.625
296 | 38.7 | gf | 0.695 | mm | OK | -- | 8:24 | 2023-05-28 | 0.63
297 | 38.7 | gf | 0.7 | mm | OK | -- | 8:24 | 2023-05-28 | 0.635
298 | 38.8 | gf | 0.7 | mm | OK | -- | 8:24 | 2023-05-28 | 0.635
299 | 38.8 | gf | 0.705 | mm | OK | -- | 8:24 | 2023-05-28 | 0.64
300 | 38.8 | gf | 0.71 | mm | OK | -- | 8:24 | 2023-05-28 | 0.645
301 | 38.8 | gf | 0.71 | mm | OK | -- | 8:24 | 2023-05-28 | 0.645
302 | 38.8 | gf | 0.715 | mm | OK | -- | 8:24 | 2023-05-28 | 0.65
303 | 39 | gf | 0.72 | mm | OK | -- | 8:24 | 2023-05-28 | 0.655
304 | 39 | gf | 0.72 | mm | OK | -- | 8:24 | 2023-05-28 | 0.655
305 | 39 | gf | 0.725 | mm | OK | -- | 8:24 | 2023-05-28 | 0.66
306 | 39 | gf | 0.73 | mm | OK | -- | 8:24 | 2023-05-28 | 0.665
307 | 39.1 | gf | 0.735 | mm | OK | -- | 8:24 | 2023-05-28 | 0.67
308 | 39.2 | gf | 0.74 | mm | OK | -- | 8:24 | 2023-05-28 | 0.675
309 | 39.2 | gf | 0.745 | mm | OK | -- | 8:24 | 2023-05-28 | 0.68
310 | 39.1 | gf | 0.75 | mm | OK | -- | 8:24 | 2023-05-28 | 0.685
311 | 39.1 | gf | 0.755 | mm | OK | -- | 8:24 | 2023-05-28 | 0.69
312 | 39.2 | gf | 0.755 | mm | OK | -- | 8:24 | 2023-05-28 | 0.69
313 | 39.2 | gf | 0.76 | mm | OK | -- | 8:24 | 2023-05-28 | 0.695
314 | 39.2 | gf | 0.765 | mm | OK | -- | 8:24 | 2023-05-28 | 0.7
315 | 39.2 | gf | 0.77 | mm | OK | -- | 8:24 | 2023-05-28 | 0.705
316 | 39.2 | gf | 0.77 | mm | OK | -- | 8:24 | 2023-05-28 | 0.705
317 | 39.1 | gf | 0.775 | mm | OK | -- | 8:24 | 2023-05-28 | 0.71
318 | 39.1 | gf | 0.78 | mm | OK | -- | 8:24 | 2023-05-28 | 0.715
319 | 39.2 | gf | 0.785 | mm | OK | -- | 8:24 | 2023-05-28 | 0.72
320 | 39.1 | gf | 0.79 | mm | OK | -- | 8:24 | 2023-05-28 | 0.725
321 | 39.1 | gf | 0.795 | mm | OK | -- | 8:24 | 2023-05-28 | 0.73
322 | 39.1 | gf | 0.8 | mm | OK | -- | 8:24 | 2023-05-28 | 0.735
323 | 39.1 | gf | 0.8 | mm | OK | -- | 8:24 | 2023-05-28 | 0.735
324 | 39.1 | gf | 0.805 | mm | OK | -- | 8:24 | 2023-05-28 | 0.74
325 | 39 | gf | 0.81 | mm | OK | -- | 8:24 | 2023-05-28 | 0.745
326 | 39.1 | gf | 0.815 | mm | OK | -- | 8:24 | 2023-05-28 | 0.75
327 | 39.1 | gf | 0.82 | mm | OK | -- | 8:24 | 2023-05-28 | 0.755
328 | 39.2 | gf | 0.82 | mm | OK | -- | 8:24 | 2023-05-28 | 0.755
329 | 39.2 | gf | 0.825 | mm | OK | -- | 8:24 | 2023-05-28 | 0.76
330 | 39.2 | gf | 0.83 | mm | OK | -- | 8:24 | 2023-05-28 | 0.765
331 | 39.2 | gf | 0.83 | mm | OK | -- | 8:24 | 2023-05-28 | 0.765
332 | 39.2 | gf | 0.835 | mm | OK | -- | 8:24 | 2023-05-28 | 0.77
333 | 39.2 | gf | 0.84 | mm | OK | -- | 8:24 | 2023-05-28 | 0.775
334 | 39.2 | gf | 0.845 | mm | OK | -- | 8:24 | 2023-05-28 | 0.78
335 | 39.2 | gf | 0.845 | mm | OK | -- | 8:24 | 2023-05-28 | 0.78
336 | 39.2 | gf | 0.85 | mm | OK | -- | 8:24 | 2023-05-28 | 0.785
337 | 39.2 | gf | 0.855 | mm | OK | -- | 8:24 | 2023-05-28 | 0.79
338 | 39.2 | gf | 0.855 | mm | OK | -- | 8:24 | 2023-05-28 | 0.79
339 | 39.3 | gf | 0.86 | mm | OK | -- | 8:24 | 2023-05-28 | 0.795
340 | 39.3 | gf | 0.86 | mm | OK | -- | 8:24 | 2023-05-28 | 0.795
341 | 39.4 | gf | 0.865 | mm | OK | -- | 8:24 | 2023-05-28 | 0.8
342 | 39.5 | gf | 0.87 | mm | OK | -- | 8:24 | 2023-05-28 | 0.805
343 | 39.5 | gf | 0.875 | mm | OK | -- | 8:24 | 2023-05-28 | 0.81
344 | 39.4 | gf | 0.875 | mm | OK | -- | 8:24 | 2023-05-28 | 0.81
345 | 39.5 | gf | 0.88 | mm | OK | -- | 8:24 | 2023-05-28 | 0.815
346 | 39.5 | gf | 0.885 | mm | OK | -- | 8:24 | 2023-05-28 | 0.82
347 | 39.5 | gf | 0.89 | mm | OK | -- | 8:24 | 2023-05-28 | 0.825
348 | 39.4 | gf | 0.89 | mm | OK | -- | 8:24 | 2023-05-28 | 0.825
349 | 39.4 | gf | 0.895 | mm | OK | -- | 8:24 | 2023-05-28 | 0.83
350 | 39.3 | gf | 0.9 | mm | OK | -- | 8:24 | 2023-05-28 | 0.835
351 | 39.4 | gf | 0.9 | mm | OK | -- | 8:24 | 2023-05-28 | 0.835
352 | 39.5 | gf | 0.905 | mm | OK | -- | 8:24 | 2023-05-28 | 0.84
353 | 39.4 | gf | 0.91 | mm | OK | -- | 8:24 | 2023-05-28 | 0.845
354 | 39.4 | gf | 0.915 | mm | OK | -- | 8:24 | 2023-05-28 | 0.85
355 | 39.3 | gf | 0.92 | mm | OK | -- | 8:24 | 2023-05-28 | 0.855
356 | 39.3 | gf | 0.92 | mm | OK | -- | 8:24 | 2023-05-28 | 0.855
357 | 39.3 | gf | 0.925 | mm | OK | -- | 8:24 | 2023-05-28 | 0.86
358 | 39.3 | gf | 0.925 | mm | OK | -- | 8:24 | 2023-05-28 | 0.86
359 | 39.3 | gf | 0.93 | mm | OK | -- | 8:24 | 2023-05-28 | 0.865
360 | 39.3 | gf | 0.935 | mm | OK | -- | 8:24 | 2023-05-28 | 0.87
361 | 39.2 | gf | 0.935 | mm | OK | -- | 8:24 | 2023-05-28 | 0.87
362 | 39.3 | gf | 0.94 | mm | OK | -- | 8:24 | 2023-05-28 | 0.875
363 | 39.2 | gf | 0.945 | mm | OK | -- | 8:24 | 2023-05-28 | 0.88
364 | 39.2 | gf | 0.945 | mm | OK | -- | 8:24 | 2023-05-28 | 0.88
365 | 39.2 | gf | 0.95 | mm | OK | -- | 8:24 | 2023-05-28 | 0.885
366 | 39.3 | gf | 0.955 | mm | OK | -- | 8:24 | 2023-05-28 | 0.89
367 | 39.3 | gf | 0.955 | mm | OK | -- | 8:24 | 2023-05-28 | 0.89
368 | 39.2 | gf | 0.96 | mm | OK | -- | 8:24 | 2023-05-28 | 0.895
369 | 39.2 | gf | 0.96 | mm | OK | -- | 8:24 | 2023-05-28 | 0.895
370 | 39.2 | gf | 0.965 | mm | OK | -- | 8:24 | 2023-05-28 | 0.9
371 | 39.2 | gf | 0.965 | mm | OK | -- | 8:24 | 2023-05-28 | 0.9
372 | 39.2 | gf | 0.97 | mm | OK | -- | 8:24 | 2023-05-28 | 0.905
373 | 39.3 | gf | 0.97 | mm | OK | -- | 8:24 | 2023-05-28 | 0.905
374 | 39.2 | gf | 0.975 | mm | OK | -- | 8:24 | 2023-05-28 | 0.91
375 | 39.1 | gf | 0.975 | mm | OK | -- | 8:24 | 2023-05-28 | 0.91
376 | 39.1 | gf | 0.975 | mm | OK | -- | 8:24 | 2023-05-28 | 0.91
377 | 39.1 | gf | 0.975 | mm | OK | -- | 8:24 | 2023-05-28 | 0.91
378 | 39 | gf | 0.98 | mm | OK | -- | 8:24 | 2023-05-28 | 0.915
379 | 39.2 | gf | 0.98 | mm | OK | -- | 8:24 | 2023-05-28 | 0.915
380 | 39.4 | gf | 0.98 | mm | OK | -- | 8:24 | 2023-05-28 | 0.915
381 | 39.4 | gf | 0.985 | mm | OK | -- | 8:24 | 2023-05-28 | 0.92
382 | 39.4 | gf | 0.985 | mm | OK | -- | 8:24 | 2023-05-28 | 0.92
383 | 39.5 | gf | 0.99 | mm | OK | -- | 8:24 | 2023-05-28 | 0.925
384 | 39.6 | gf | 0.995 | mm | OK | -- | 8:24 | 2023-05-28 | 0.93
385 | 39.6 | gf | 0.995 | mm | OK | -- | 8:24 | 2023-05-28 | 0.93
386 | 39.6 | gf | 1 | mm | OK | -- | 8:24 | 2023-05-28 | 0.935
387 | 39.6 | gf | 1.005 | mm | OK | -- | 8:24 | 2023-05-28 | 0.94
388 | 39.5 | gf | 1.01 | mm | OK | -- | 8:24 | 2023-05-28 | 0.945
389 | 39.5 | gf | 1.015 | mm | OK | -- | 8:24 | 2023-05-28 | 0.95
390 | 39.6 | gf | 1.02 | mm | OK | -- | 8:24 | 2023-05-28 | 0.955
391 | 39.6 | gf | 1.02 | mm | OK | -- | 8:24 | 2023-05-28 | 0.955
392 | 39.6 | gf | 1.025 | mm | OK | -- | 8:24 | 2023-05-28 | 0.96
393 | 39.7 | gf | 1.03 | mm | OK | -- | 8:24 | 2023-05-28 | 0.965
394 | 39.7 | gf | 1.035 | mm | OK | -- | 8:24 | 2023-05-28 | 0.97
395 | 39.7 | gf | 1.04 | mm | OK | -- | 8:24 | 2023-05-28 | 0.975
396 | 39.6 | gf | 1.045 | mm | OK | -- | 8:24 | 2023-05-28 | 0.98
397 | 39.7 | gf | 1.045 | mm | OK | -- | 8:24 | 2023-05-28 | 0.98
398 | 39.7 | gf | 1.05 | mm | OK | -- | 8:24 | 2023-05-28 | 0.985
399 | 39.7 | gf | 1.055 | mm | OK | -- | 8:24 | 2023-05-28 | 0.99
400 | 39.8 | gf | 1.055 | mm | OK | -- | 8:24 | 2023-05-28 | 0.99
401 | 39.8 | gf | 1.06 | mm | OK | -- | 8:24 | 2023-05-28 | 0.995
402 | 39.8 | gf | 1.065 | mm | OK | -- | 8:24 | 2023-05-28 | 1
403 | 39.8 | gf | 1.07 | mm | OK | -- | 8:24 | 2023-05-28 | 1.005
404 | 39.7 | gf | 1.075 | mm | OK | -- | 8:24 | 2023-05-28 | 1.01
405 | 37.1 | gf | 1.075 | mm | OK | -- | 8:24 | 2023-05-28 | 1.01
406 | 39.5 | gf | 1.08 | mm | OK | -- | 8:24 | 2023-05-28 | 1.015
407 | 40.3 | gf | 1.085 | mm | OK | -- | 8:24 | 2023-05-28 | 1.02
408 | 40.3 | gf | 1.09 | mm | OK | -- | 8:24 | 2023-05-28 | 1.025
409 | 40.3 | gf | 1.095 | mm | OK | -- | 8:24 | 2023-05-28 | 1.03
410 | 40.4 | gf | 1.1 | mm | OK | -- | 8:24 | 2023-05-28 | 1.035
411 | 40.4 | gf | 1.105 | mm | OK | -- | 8:24 | 2023-05-28 | 1.04
412 | 40.3 | gf | 1.11 | mm | OK | -- | 8:24 | 2023-05-28 | 1.045
413 | 40.4 | gf | 1.115 | mm | OK | -- | 8:24 | 2023-05-28 | 1.05
414 | 40.3 | gf | 1.115 | mm | OK | -- | 8:24 | 2023-05-28 | 1.05
415 | 40.3 | gf | 1.12 | mm | OK | -- | 8:24 | 2023-05-28 | 1.055
416 | 40.3 | gf | 1.125 | mm | OK | -- | 8:24 | 2023-05-28 | 1.06
417 | 40.3 | gf | 1.13 | mm | OK | -- | 8:24 | 2023-05-28 | 1.065
418 | 40.3 | gf | 1.135 | mm | OK | -- | 8:24 | 2023-05-28 | 1.07
419 | 40.3 | gf | 1.135 | mm | OK | -- | 8:24 | 2023-05-28 | 1.07
420 | 40.3 | gf | 1.14 | mm | OK | -- | 8:24 | 2023-05-28 | 1.075
421 | 40.3 | gf | 1.145 | mm | OK | -- | 8:24 | 2023-05-28 | 1.08
422 | 40.4 | gf | 1.15 | mm | OK | -- | 8:24 | 2023-05-28 | 1.085
423 | 40.2 | gf | 1.15 | mm | OK | -- | 8:24 | 2023-05-28 | 1.085
424 | 40.1 | gf | 1.155 | mm | OK | -- | 8:24 | 2023-05-28 | 1.09
425 | 40 | gf | 1.155 | mm | OK | -- | 8:24 | 2023-05-28 | 1.09
426 | 40.1 | gf | 1.16 | mm | OK | -- | 8:24 | 2023-05-28 | 1.095
427 | 40.2 | gf | 1.16 | mm | OK | -- | 8:24 | 2023-05-28 | 1.095
428 | 40.2 | gf | 1.165 | mm | OK | -- | 8:24 | 2023-05-28 | 1.1
429 | 40.2 | gf | 1.165 | mm | OK | -- | 8:24 | 2023-05-28 | 1.1
430 | 40.3 | gf | 1.17 | mm | OK | -- | 8:24 | 2023-05-28 | 1.105
431 | 40.3 | gf | 1.17 | mm | OK | -- | 8:24 | 2023-05-28 | 1.105
432 | 40.3 | gf | 1.175 | mm | OK | -- | 8:24 | 2023-05-28 | 1.11
433 | 40.3 | gf | 1.18 | mm | OK | -- | 8:24 | 2023-05-28 | 1.115
434 | 40.3 | gf | 1.185 | mm | OK | -- | 8:24 | 2023-05-28 | 1.12
435 | 40.2 | gf | 1.185 | mm | OK | -- | 8:24 | 2023-05-28 | 1.12
436 | 40.4 | gf | 1.19 | mm | OK | -- | 8:24 | 2023-05-28 | 1.125
437 | 40.5 | gf | 1.195 | mm | OK | -- | 8:24 | 2023-05-28 | 1.13
438 | 40.5 | gf | 1.2 | mm | OK | -- | 8:24 | 2023-05-28 | 1.135
439 | 40.5 | gf | 1.205 | mm | OK | -- | 8:24 | 2023-05-28 | 1.14
440 | 40.5 | gf | 1.215 | mm | OK | -- | 8:24 | 2023-05-28 | 1.15
441 | 40.4 | gf | 1.22 | mm | OK | -- | 8:24 | 2023-05-28 | 1.155
442 | 40.5 | gf | 1.225 | mm | OK | -- | 8:24 | 2023-05-28 | 1.16
443 | 40.5 | gf | 1.235 | mm | OK | -- | 8:24 | 2023-05-28 | 1.17
444 | 40.4 | gf | 1.24 | mm | OK | -- | 8:24 | 2023-05-28 | 1.175
445 | 40.4 | gf | 1.245 | mm | OK | -- | 8:24 | 2023-05-28 | 1.18
446 | 40.4 | gf | 1.255 | mm | OK | -- | 8:24 | 2023-05-28 | 1.19
447 | 40.4 | gf | 1.265 | mm | OK | -- | 8:24 | 2023-05-28 | 1.2
448 | 40.5 | gf | 1.27 | mm | OK | -- | 8:24 | 2023-05-28 | 1.205
449 | 40.7 | gf | 1.28 | mm | OK | -- | 8:24 | 2023-05-28 | 1.215
450 | 40.6 | gf | 1.295 | mm | OK | -- | 8:24 | 2023-05-28 | 1.23
451 | 40.8 | gf | 1.305 | mm | OK | -- | 8:24 | 2023-05-28 | 1.24
452 | 40.9 | gf | 1.31 | mm | OK | -- | 8:24 | 2023-05-28 | 1.245
453 | 40.8 | gf | 1.315 | mm | OK | -- | 8:24 | 2023-05-28 | 1.25
454 | 40.8 | gf | 1.32 | mm | OK | -- | 8:24 | 2023-05-28 | 1.255
455 | 40.8 | gf | 1.325 | mm | OK | -- | 8:24 | 2023-05-28 | 1.26
456 | 40.8 | gf | 1.335 | mm | OK | -- | 8:24 | 2023-05-28 | 1.27
457 | 40.8 | gf | 1.335 | mm | OK | -- | 8:24 | 2023-05-28 | 1.27
458 | 40.9 | gf | 1.34 | mm | OK | -- | 8:24 | 2023-05-28 | 1.275
459 | 40.9 | gf | 1.345 | mm | OK | -- | 8:24 | 2023-05-28 | 1.28
460 | 40.9 | gf | 1.35 | mm | OK | -- | 8:24 | 2023-05-28 | 1.285
461 | 40.9 | gf | 1.35 | mm | OK | -- | 8:24 | 2023-05-28 | 1.285
462 | 40.9 | gf | 1.355 | mm | OK | -- | 8:24 | 2023-05-28 | 1.29
463 | 41 | gf | 1.36 | mm | OK | -- | 8:24 | 2023-05-28 | 1.295
464 | 41 | gf | 1.36 | mm | OK | -- | 8:24 | 2023-05-28 | 1.295
465 | 41 | gf | 1.365 | mm | OK | -- | 8:24 | 2023-05-28 | 1.3
466 | 41.1 | gf | 1.37 | mm | OK | -- | 8:24 | 2023-05-28 | 1.305
467 | 41 | gf | 1.37 | mm | OK | -- | 8:24 | 2023-05-28 | 1.305
468 | 41 | gf | 1.375 | mm | OK | -- | 8:24 | 2023-05-28 | 1.31
469 | 41 | gf | 1.375 | mm | OK | -- | 8:24 | 2023-05-28 | 1.31
470 | 41 | gf | 1.38 | mm | OK | -- | 8:24 | 2023-05-28 | 1.315
471 | 41.1 | gf | 1.38 | mm | OK | -- | 8:24 | 2023-05-28 | 1.315
472 | 41.1 | gf | 1.385 | mm | OK | -- | 8:24 | 2023-05-28 | 1.32
473 | 41.1 | gf | 1.39 | mm | OK | -- | 8:24 | 2023-05-28 | 1.325
474 | 41 | gf | 1.39 | mm | OK | -- | 8:24 | 2023-05-28 | 1.325
475 | 41 | gf | 1.395 | mm | OK | -- | 8:24 | 2023-05-28 | 1.33
476 | 41 | gf | 1.4 | mm | OK | -- | 8:24 | 2023-05-28 | 1.335
477 | 40.9 | gf | 1.4 | mm | OK | -- | 8:24 | 2023-05-28 | 1.335
478 | 41 | gf | 1.405 | mm | OK | -- | 8:24 | 2023-05-28 | 1.34
479 | 41 | gf | 1.405 | mm | OK | -- | 8:24 | 2023-05-28 | 1.34
480 | 41 | gf | 1.41 | mm | OK | -- | 8:24 | 2023-05-28 | 1.345
481 | 41.1 | gf | 1.415 | mm | OK | -- | 8:24 | 2023-05-28 | 1.35
482 | 41.1 | gf | 1.415 | mm | OK | -- | 8:24 | 2023-05-28 | 1.35
483 | 41.1 | gf | 1.42 | mm | OK | -- | 8:24 | 2023-05-28 | 1.355
484 | 41.1 | gf | 1.425 | mm | OK | -- | 8:24 | 2023-05-28 | 1.36
485 | 41.1 | gf | 1.425 | mm | OK | -- | 8:24 | 2023-05-28 | 1.36
486 | 41.1 | gf | 1.43 | mm | OK | -- | 8:24 | 2023-05-28 | 1.365
487 | 41.1 | gf | 1.435 | mm | OK | -- | 8:24 | 2023-05-28 | 1.37
488 | 41.1 | gf | 1.435 | mm | OK | -- | 8:24 | 2023-05-28 | 1.37
489 | 41.2 | gf | 1.44 | mm | OK | -- | 8:24 | 2023-05-28 | 1.375
490 | 41.2 | gf | 1.44 | mm | OK | -- | 8:24 | 2023-05-28 | 1.375
491 | 41.2 | gf | 1.445 | mm | OK | -- | 8:24 | 2023-05-28 | 1.38
492 | 41.2 | gf | 1.45 | mm | OK | -- | 8:24 | 2023-05-28 | 1.385
493 | 41.3 | gf | 1.45 | mm | OK | -- | 8:24 | 2023-05-28 | 1.385
494 | 41.2 | gf | 1.455 | mm | OK | -- | 8:24 | 2023-05-28 | 1.39
495 | 41.2 | gf | 1.46 | mm | OK | -- | 8:24 | 2023-05-28 | 1.395
496 | 41.2 | gf | 1.46 | mm | OK | -- | 8:24 | 2023-05-28 | 1.395
497 | 41.2 | gf | 1.465 | mm | OK | -- | 8:24 | 2023-05-28 | 1.4
498 | 41.2 | gf | 1.465 | mm | OK | -- | 8:24 | 2023-05-28 | 1.4
499 | 41.2 | gf | 1.47 | mm | OK | -- | 8:24 | 2023-05-28 | 1.405
500 | 41.3 | gf | 1.47 | mm | OK | -- | 8:24 | 2023-05-28 | 1.405
501 | 41.4 | gf | 1.475 | mm | OK | -- | 8:24 | 2023-05-28 | 1.41
502 | 41.4 | gf | 1.48 | mm | OK | -- | 8:24 | 2023-05-28 | 1.415
503 | 41.5 | gf | 1.485 | mm | OK | -- | 8:24 | 2023-05-28 | 1.42
504 | 41.4 | gf | 1.49 | mm | OK | -- | 8:24 | 2023-05-28 | 1.425
505 | 41.3 | gf | 1.49 | mm | OK | -- | 8:24 | 2023-05-28 | 1.425
506 | 41.3 | gf | 1.495 | mm | OK | -- | 8:24 | 2023-05-28 | 1.43
507 | 41.4 | gf | 1.495 | mm | OK | -- | 8:24 | 2023-05-28 | 1.43
508 | 41.4 | gf | 1.5 | mm | OK | -- | 8:24 | 2023-05-28 | 1.435
509 | 41.4 | gf | 1.505 | mm | OK | -- | 8:24 | 2023-05-28 | 1.44
510 | 41.4 | gf | 1.505 | mm | OK | -- | 8:24 | 2023-05-28 | 1.44
511 | 41.4 | gf | 1.51 | mm | OK | -- | 8:24 | 2023-05-28 | 1.445
512 | 41.4 | gf | 1.51 | mm | OK | -- | 8:24 | 2023-05-28 | 1.445
513 | 41.4 | gf | 1.51 | mm | OK | -- | 8:24 | 2023-05-28 | 1.445
514 | 41.4 | gf | 1.515 | mm | OK | -- | 8:24 | 2023-05-28 | 1.45
515 | 41.4 | gf | 1.52 | mm | OK | -- | 8:24 | 2023-05-28 | 1.455
516 | 41.4 | gf | 1.52 | mm | OK | -- | 8:24 | 2023-05-28 | 1.455
517 | 41.4 | gf | 1.52 | mm | OK | -- | 8:24 | 2023-05-28 | 1.455
518 | 41.3 | gf | 1.525 | mm | OK | -- | 8:24 | 2023-05-28 | 1.46
519 | 41.3 | gf | 1.53 | mm | OK | -- | 8:24 | 2023-05-28 | 1.465
520 | 41.3 | gf | 1.53 | mm | OK | -- | 8:24 | 2023-05-28 | 1.465
521 | 41.4 | gf | 1.535 | mm | OK | -- | 8:24 | 2023-05-28 | 1.47
522 | 41.4 | gf | 1.54 | mm | OK | -- | 8:24 | 2023-05-28 | 1.475
523 | 41.4 | gf | 1.545 | mm | OK | -- | 8:24 | 2023-05-28 | 1.48
524 | 41.5 | gf | 1.55 | mm | OK | -- | 8:24 | 2023-05-28 | 1.485
525 | 41.6 | gf | 1.555 | mm | OK | -- | 8:24 | 2023-05-28 | 1.49
526 | 41.7 | gf | 1.565 | mm | OK | -- | 8:24 | 2023-05-28 | 1.5
527 | 41.7 | gf | 1.575 | mm | OK | -- | 8:24 | 2023-05-28 | 1.51
528 | 41.6 | gf | 1.585 | mm | OK | -- | 8:24 | 2023-05-28 | 1.52
529 | 41.6 | gf | 1.59 | mm | OK | -- | 8:24 | 2023-05-28 | 1.525
530 | 41.7 | gf | 1.595 | mm | OK | -- | 8:24 | 2023-05-28 | 1.53
531 | 41.7 | gf | 1.605 | mm | OK | -- | 8:24 | 2023-05-28 | 1.54
532 | 41.7 | gf | 1.61 | mm | OK | -- | 8:24 | 2023-05-28 | 1.545
533 | 41.7 | gf | 1.61 | mm | OK | -- | 8:24 | 2023-05-28 | 1.545
534 | 41.7 | gf | 1.615 | mm | OK | -- | 8:24 | 2023-05-28 | 1.55
535 | 41.7 | gf | 1.62 | mm | OK | -- | 8:24 | 2023-05-28 | 1.555
536 | 41.7 | gf | 1.625 | mm | OK | -- | 8:24 | 2023-05-28 | 1.56
537 | 41.7 | gf | 1.63 | mm | OK | -- | 8:24 | 2023-05-28 | 1.565
538 | 41.7 | gf | 1.635 | mm | OK | -- | 8:24 | 2023-05-28 | 1.57
539 | 41.7 | gf | 1.64 | mm | OK | -- | 8:24 | 2023-05-28 | 1.575
540 | 41.7 | gf | 1.645 | mm | OK | -- | 8:24 | 2023-05-28 | 1.58
541 | 41.7 | gf | 1.645 | mm | OK | -- | 8:24 | 2023-05-28 | 1.58
542 | 41.7 | gf | 1.65 | mm | OK | -- | 8:24 | 2023-05-28 | 1.585
543 | 41.7 | gf | 1.65 | mm | OK | -- | 8:24 | 2023-05-28 | 1.585
544 | 41.7 | gf | 1.655 | mm | OK | -- | 8:24 | 2023-05-28 | 1.59
545 | 41.7 | gf | 1.66 | mm | OK | -- | 8:24 | 2023-05-28 | 1.595
546 | 41.7 | gf | 1.66 | mm | OK | -- | 8:24 | 2023-05-28 | 1.595
547 | 41.7 | gf | 1.665 | mm | OK | -- | 8:24 | 2023-05-28 | 1.6
548 | 41.7 | gf | 1.665 | mm | OK | -- | 8:24 | 2023-05-28 | 1.6
549 | 41.7 | gf | 1.665 | mm | OK | -- | 8:24 | 2023-05-28 | 1.6
550 | 41.7 | gf | 1.67 | mm | OK | -- | 8:24 | 2023-05-28 | 1.605
551 | 41.7 | gf | 1.67 | mm | OK | -- | 8:24 | 2023-05-28 | 1.605
552 | 41.7 | gf | 1.67 | mm | OK | -- | 8:24 | 2023-05-28 | 1.605
553 | 41.7 | gf | 1.67 | mm | OK | -- | 8:24 | 2023-05-28 | 1.605
554 | 41.7 | gf | 1.67 | mm | OK | -- | 8:24 | 2023-05-28 | 1.605
555 | 41.7 | gf | 1.67 | mm | OK | -- | 8:24 | 2023-05-28 | 1.605
556 | 41.7 | gf | 1.675 | mm | OK | -- | 8:24 | 2023-05-28 | 1.61
557 | 41.7 | gf | 1.675 | mm | OK | -- | 8:24 | 2023-05-28 | 1.61
558 | 41.7 | gf | 1.675 | mm | OK | -- | 8:24 | 2023-05-28 | 1.61
559 | 41.7 | gf | 1.675 | mm | OK | -- | 8:24 | 2023-05-28 | 1.61
560 | 41.7 | gf | 1.675 | mm | OK | -- | 8:24 | 2023-05-28 | 1.61
561 | 41.7 | gf | 1.68 | mm | OK | -- | 8:24 | 2023-05-28 | 1.615
562 | 41.7 | gf | 1.68 | mm | OK | -- | 8:24 | 2023-05-28 | 1.615
563 | 41.8 | gf | 1.68 | mm | OK | -- | 8:24 | 2023-05-28 | 1.615
564 | 41.8 | gf | 1.68 | mm | OK | -- | 8:24 | 2023-05-28 | 1.615
565 | 41.8 | gf | 1.685 | mm | OK | -- | 8:24 | 2023-05-28 | 1.62
566 | 41.8 | gf | 1.685 | mm | OK | -- | 8:24 | 2023-05-28 | 1.62
567 | 41.8 | gf | 1.69 | mm | OK | -- | 8:24 | 2023-05-28 | 1.625
568 | 41.8 | gf | 1.69 | mm | OK | -- | 8:24 | 2023-05-28 | 1.625
569 | 41.8 | gf | 1.695 | mm | OK | -- | 8:24 | 2023-05-28 | 1.63
570 | 41.8 | gf | 1.695 | mm | OK | -- | 8:24 | 2023-05-28 | 1.63
571 | 41.8 | gf | 1.7 | mm | OK | -- | 8:24 | 2023-05-28 | 1.635
572 | 41.8 | gf | 1.705 | mm | OK | -- | 8:24 | 2023-05-28 | 1.64
573 | 41.9 | gf | 1.705 | mm | OK | -- | 8:24 | 2023-05-28 | 1.64
574 | 41.9 | gf | 1.71 | mm | OK | -- | 8:24 | 2023-05-28 | 1.645
575 | 41.9 | gf | 1.715 | mm | OK | -- | 8:24 | 2023-05-28 | 1.65
576 | 41.9 | gf | 1.72 | mm | OK | -- | 8:24 | 2023-05-28 | 1.655
577 | 41.9 | gf | 1.725 | mm | OK | -- | 8:24 | 2023-05-28 | 1.66
578 | 41.9 | gf | 1.73 | mm | OK | -- | 8:24 | 2023-05-28 | 1.665
579 | 42 | gf | 1.735 | mm | OK | -- | 8:24 | 2023-05-28 | 1.67
580 | 42 | gf | 1.74 | mm | OK | -- | 8:24 | 2023-05-28 | 1.675
581 | 42 | gf | 1.745 | mm | OK | -- | 8:24 | 2023-05-28 | 1.68
582 | 42 | gf | 1.75 | mm | OK | -- | 8:24 | 2023-05-28 | 1.685
583 | 42 | gf | 1.755 | mm | OK | -- | 8:24 | 2023-05-28 | 1.69
584 | 42 | gf | 1.755 | mm | OK | -- | 8:24 | 2023-05-28 | 1.69
585 | 42 | gf | 1.76 | mm | OK | -- | 8:24 | 2023-05-28 | 1.695
586 | 42 | gf | 1.765 | mm | OK | -- | 8:24 | 2023-05-28 | 1.7
587 | 42.1 | gf | 1.77 | mm | OK | -- | 8:24 | 2023-05-28 | 1.705
588 | 42.1 | gf | 1.77 | mm | OK | -- | 8:24 | 2023-05-28 | 1.705
589 | 42.1 | gf | 1.775 | mm | OK | -- | 8:24 | 2023-05-28 | 1.71
590 | 42.1 | gf | 1.78 | mm | OK | -- | 8:24 | 2023-05-28 | 1.715
591 | 42.1 | gf | 1.785 | mm | OK | -- | 8:24 | 2023-05-28 | 1.72
592 | 42.1 | gf | 1.79 | mm | OK | -- | 8:24 | 2023-05-28 | 1.725
593 | 42.1 | gf | 1.795 | mm | OK | -- | 8:24 | 2023-05-28 | 1.73
594 | 42.1 | gf | 1.795 | mm | OK | -- | 8:24 | 2023-05-28 | 1.73
595 | 42.1 | gf | 1.8 | mm | OK | -- | 8:24 | 2023-05-28 | 1.735
596 | 42.2 | gf | 1.805 | mm | OK | -- | 8:24 | 2023-05-28 | 1.74
597 | 42.2 | gf | 1.81 | mm | OK | -- | 8:24 | 2023-05-28 | 1.745
598 | 42.2 | gf | 1.815 | mm | OK | -- | 8:24 | 2023-05-28 | 1.75
599 | 42.2 | gf | 1.82 | mm | OK | -- | 8:24 | 2023-05-28 | 1.755
600 | 42.2 | gf | 1.82 | mm | OK | -- | 8:24 | 2023-05-28 | 1.755
601 | 42.3 | gf | 1.825 | mm | OK | -- | 8:24 | 2023-05-28 | 1.76
602 | 42.4 | gf | 1.83 | mm | OK | -- | 8:24 | 2023-05-28 | 1.765
603 | 42.5 | gf | 1.84 | mm | OK | -- | 8:24 | 2023-05-28 | 1.775
604 | 42.5 | gf | 1.845 | mm | OK | -- | 8:24 | 2023-05-28 | 1.78
605 | 42.6 | gf | 1.85 | mm | OK | -- | 8:24 | 2023-05-28 | 1.785
606 | 42.6 | gf | 1.85 | mm | OK | -- | 8:24 | 2023-05-28 | 1.785
607 | 42.6 | gf | 1.855 | mm | OK | -- | 8:24 | 2023-05-28 | 1.79
608 | 42.6 | gf | 1.86 | mm | OK | -- | 8:24 | 2023-05-28 | 1.795
609 | 42.6 | gf | 1.865 | mm | OK | -- | 8:24 | 2023-05-28 | 1.8
610 | 42.4 | gf | 1.865 | mm | OK | -- | 8:24 | 2023-05-28 | 1.8
611 | 42.3 | gf | 1.87 | mm | OK | -- | 8:24 | 2023-05-28 | 1.805
612 | 42.2 | gf | 1.87 | mm | OK | -- | 8:24 | 2023-05-28 | 1.805
613 | 42.2 | gf | 1.875 | mm | OK | -- | 8:24 | 2023-05-28 | 1.81
614 | 42.4 | gf | 1.88 | mm | OK | -- | 8:24 | 2023-05-28 | 1.815
615 | 42.6 | gf | 1.88 | mm | OK | -- | 8:24 | 2023-05-28 | 1.815
616 | 42.7 | gf | 1.885 | mm | OK | -- | 8:24 | 2023-05-28 | 1.82
617 | 42.7 | gf | 1.89 | mm | OK | -- | 8:24 | 2023-05-28 | 1.825
618 | 42.8 | gf | 1.895 | mm | OK | -- | 8:24 | 2023-05-28 | 1.83
619 | 42.8 | gf | 1.895 | mm | OK | -- | 8:24 | 2023-05-28 | 1.83
620 | 42.8 | gf | 1.9 | mm | OK | -- | 8:24 | 2023-05-28 | 1.835
621 | 42.8 | gf | 1.905 | mm | OK | -- | 8:24 | 2023-05-28 | 1.84
622 | 42.8 | gf | 1.91 | mm | OK | -- | 8:24 | 2023-05-28 | 1.845
623 | 42.9 | gf | 1.91 | mm | OK | -- | 8:24 | 2023-05-28 | 1.845
624 | 42.9 | gf | 1.915 | mm | OK | -- | 8:24 | 2023-05-28 | 1.85
625 | 42.9 | gf | 1.92 | mm | OK | -- | 8:24 | 2023-05-28 | 1.855
626 | 43 | gf | 1.93 | mm | OK | -- | 8:24 | 2023-05-28 | 1.865
627 | 43 | gf | 1.935 | mm | OK | -- | 8:24 | 2023-05-28 | 1.87
628 | 43 | gf | 1.94 | mm | OK | -- | 8:24 | 2023-05-28 | 1.875
629 | 43.1 | gf | 1.945 | mm | OK | -- | 8:24 | 2023-05-28 | 1.88
630 | 43.2 | gf | 1.95 | mm | OK | -- | 8:24 | 2023-05-28 | 1.885
631 | 43.2 | gf | 1.955 | mm | OK | -- | 8:24 | 2023-05-28 | 1.89
632 | 43.2 | gf | 1.96 | mm | OK | -- | 8:24 | 2023-05-28 | 1.895
633 | 43.2 | gf | 1.965 | mm | OK | -- | 8:24 | 2023-05-28 | 1.9
634 | 43.3 | gf | 1.97 | mm | OK | -- | 8:24 | 2023-05-28 | 1.905
635 | 43.2 | gf | 1.975 | mm | OK | -- | 8:24 | 2023-05-28 | 1.91
636 | 43.3 | gf | 1.98 | mm | OK | -- | 8:24 | 2023-05-28 | 1.915
637 | 43.3 | gf | 1.985 | mm | OK | -- | 8:24 | 2023-05-28 | 1.92
638 | 43.3 | gf | 1.99 | mm | OK | -- | 8:24 | 2023-05-28 | 1.925
639 | 43.3 | gf | 1.995 | mm | OK | -- | 8:24 | 2023-05-28 | 1.93
640 | 43.4 | gf | 1.995 | mm | OK | -- | 8:24 | 2023-05-28 | 1.93
641 | 43.4 | gf | 2 | mm | OK | -- | 8:24 | 2023-05-28 | 1.935
642 | 43.5 | gf | 2.005 | mm | OK | -- | 8:24 | 2023-05-28 | 1.94
643 | 43.5 | gf | 2.01 | mm | OK | -- | 8:24 | 2023-05-28 | 1.945
644 | 43.6 | gf | 2.015 | mm | OK | -- | 8:24 | 2023-05-28 | 1.95
645 | 43.6 | gf | 2.02 | mm | OK | -- | 8:24 | 2023-05-28 | 1.955
646 | 43.7 | gf | 2.025 | mm | OK | -- | 8:24 | 2023-05-28 | 1.96
647 | 43.8 | gf | 2.025 | mm | OK | -- | 8:24 | 2023-05-28 | 1.96
648 | 43.8 | gf | 2.03 | mm | OK | -- | 8:24 | 2023-05-28 | 1.965
649 | 43.8 | gf | 2.035 | mm | OK | -- | 8:24 | 2023-05-28 | 1.97
650 | 43.8 | gf | 2.04 | mm | OK | -- | 8:24 | 2023-05-28 | 1.975
651 | 43.9 | gf | 2.04 | mm | OK | -- | 8:24 | 2023-05-28 | 1.975
652 | 43.9 | gf | 2.045 | mm | OK | -- | 8:24 | 2023-05-28 | 1.98
653 | 43.9 | gf | 2.05 | mm | OK | -- | 8:24 | 2023-05-28 | 1.985
654 | 43.9 | gf | 2.055 | mm | OK | -- | 8:24 | 2023-05-28 | 1.99
655 | 43.9 | gf | 2.06 | mm | OK | -- | 8:24 | 2023-05-28 | 1.995
656 | 44 | gf | 2.065 | mm | OK | -- | 8:24 | 2023-05-28 | 2
657 | 44 | gf | 2.07 | mm | OK | -- | 8:24 | 2023-05-28 | 2.005
658 | 44 | gf | 2.075 | mm | OK | -- | 8:24 | 2023-05-28 | 2.01
659 | 44 | gf | 2.08 | mm | OK | -- | 8:24 | 2023-05-28 | 2.015
660 | 44 | gf | 2.08 | mm | OK | -- | 8:24 | 2023-05-28 | 2.015
661 | 44 | gf | 2.085 | mm | OK | -- | 8:24 | 2023-05-28 | 2.02
662 | 44 | gf | 2.09 | mm | OK | -- | 8:24 | 2023-05-28 | 2.025
663 | 44.1 | gf | 2.095 | mm | OK | -- | 8:24 | 2023-05-28 | 2.03
664 | 44.1 | gf | 2.1 | mm | OK | -- | 8:24 | 2023-05-28 | 2.035
665 | 44.1 | gf | 2.1 | mm | OK | -- | 8:24 | 2023-05-28 | 2.035
666 | 44.1 | gf | 2.105 | mm | OK | -- | 8:24 | 2023-05-28 | 2.04
667 | 44.1 | gf | 2.11 | mm | OK | -- | 8:24 | 2023-05-28 | 2.045
668 | 44.1 | gf | 2.115 | mm | OK | -- | 8:24 | 2023-05-28 | 2.05
669 | 44.1 | gf | 2.12 | mm | OK | -- | 8:24 | 2023-05-28 | 2.055
670 | 44.1 | gf | 2.12 | mm | OK | -- | 8:24 | 2023-05-28 | 2.055
671 | 44.1 | gf | 2.125 | mm | OK | -- | 8:24 | 2023-05-28 | 2.06
672 | 44.2 | gf | 2.13 | mm | OK | -- | 8:24 | 2023-05-28 | 2.065
673 | 44.2 | gf | 2.135 | mm | OK | -- | 8:24 | 2023-05-28 | 2.07
674 | 44.2 | gf | 2.135 | mm | OK | -- | 8:24 | 2023-05-28 | 2.07
675 | 44.2 | gf | 2.14 | mm | OK | -- | 8:24 | 2023-05-28 | 2.075
676 | 44.2 | gf | 2.14 | mm | OK | -- | 8:24 | 2023-05-28 | 2.075
677 | 44.2 | gf | 2.145 | mm | OK | -- | 8:24 | 2023-05-28 | 2.08
678 | 44.2 | gf | 2.15 | mm | OK | -- | 8:24 | 2023-05-28 | 2.085
679 | 44.3 | gf | 2.16 | mm | OK | -- | 8:24 | 2023-05-28 | 2.095
680 | 44.3 | gf | 2.165 | mm | OK | -- | 8:24 | 2023-05-28 | 2.1
681 | 44.3 | gf | 2.17 | mm | OK | -- | 8:24 | 2023-05-28 | 2.105
682 | 44.3 | gf | 2.18 | mm | OK | -- | 8:24 | 2023-05-28 | 2.115
683 | 44.3 | gf | 2.185 | mm | OK | -- | 8:24 | 2023-05-28 | 2.12
684 | 44.3 | gf | 2.185 | mm | OK | -- | 8:24 | 2023-05-28 | 2.12
685 | 44.3 | gf | 2.19 | mm | OK | -- | 8:24 | 2023-05-28 | 2.125
686 | 44.3 | gf | 2.195 | mm | OK | -- | 8:24 | 2023-05-28 | 2.13
687 | 44.3 | gf | 2.2 | mm | OK | -- | 8:24 | 2023-05-28 | 2.135
688 | 44.3 | gf | 2.205 | mm | OK | -- | 8:24 | 2023-05-28 | 2.14
689 | 44.4 | gf | 2.21 | mm | OK | -- | 8:24 | 2023-05-28 | 2.145
690 | 44.4 | gf | 2.215 | mm | OK | -- | 8:24 | 2023-05-28 | 2.15
691 | 44.4 | gf | 2.215 | mm | OK | -- | 8:24 | 2023-05-28 | 2.15
692 | 44.4 | gf | 2.22 | mm | OK | -- | 8:24 | 2023-05-28 | 2.155
693 | 44.4 | gf | 2.225 | mm | OK | -- | 8:24 | 2023-05-28 | 2.16
694 | 44.4 | gf | 2.23 | mm | OK | -- | 8:24 | 2023-05-28 | 2.165
695 | 44.5 | gf | 2.235 | mm | OK | -- | 8:24 | 2023-05-28 | 2.17
696 | 44.5 | gf | 2.235 | mm | OK | -- | 8:24 | 2023-05-28 | 2.17
697 | 44.5 | gf | 2.235 | mm | OK | -- | 8:24 | 2023-05-28 | 2.17
698 | 44.5 | gf | 2.235 | mm | OK | -- | 8:24 | 2023-05-28 | 2.17
699 | 44.5 | gf | 2.24 | mm | OK | -- | 8:24 | 2023-05-28 | 2.175
700 | 44.5 | gf | 2.24 | mm | OK | -- | 8:24 | 2023-05-28 | 2.175
701 | 44.5 | gf | 2.245 | mm | OK | -- | 8:24 | 2023-05-28 | 2.18
702 | 44.5 | gf | 2.245 | mm | OK | -- | 8:24 | 2023-05-28 | 2.18
703 | 44.5 | gf | 2.25 | mm | OK | -- | 8:24 | 2023-05-28 | 2.185
704 | 44.5 | gf | 2.25 | mm | OK | -- | 8:24 | 2023-05-28 | 2.185
705 | 44.5 | gf | 2.255 | mm | OK | -- | 8:24 | 2023-05-28 | 2.19
706 | 44.6 | gf | 2.255 | mm | OK | -- | 8:24 | 2023-05-28 | 2.19
707 | 44.6 | gf | 2.255 | mm | OK | -- | 8:24 | 2023-05-28 | 2.19
708 | 44.6 | gf | 2.26 | mm | OK | -- | 8:24 | 2023-05-28 | 2.195
709 | 44.6 | gf | 2.26 | mm | OK | -- | 8:24 | 2023-05-28 | 2.195
710 | 44.6 | gf | 2.265 | mm | OK | -- | 8:24 | 2023-05-28 | 2.2
711 | 44.6 | gf | 2.265 | mm | OK | -- | 8:24 | 2023-05-28 | 2.2
712 | 44.6 | gf | 2.27 | mm | OK | -- | 8:24 | 2023-05-28 | 2.205
713 | 44.6 | gf | 2.275 | mm | OK | -- | 8:24 | 2023-05-28 | 2.21
714 | 44.6 | gf | 2.275 | mm | OK | -- | 8:24 | 2023-05-28 | 2.21
715 | 44.6 | gf | 2.28 | mm | OK | -- | 8:24 | 2023-05-28 | 2.215
716 | 44.7 | gf | 2.285 | mm | OK | -- | 8:24 | 2023-05-28 | 2.22
717 | 44.7 | gf | 2.29 | mm | OK | -- | 8:24 | 2023-05-28 | 2.225
718 | 44.7 | gf | 2.295 | mm | OK | -- | 8:24 | 2023-05-28 | 2.23
719 | 44.7 | gf | 2.3 | mm | OK | -- | 8:24 | 2023-05-28 | 2.235
720 | 44.7 | gf | 2.305 | mm | OK | -- | 8:24 | 2023-05-28 | 2.24
721 | 44.8 | gf | 2.31 | mm | OK | -- | 8:24 | 2023-05-28 | 2.245
722 | 44.8 | gf | 2.315 | mm | OK | -- | 8:24 | 2023-05-28 | 2.25
723 | 44.8 | gf | 2.325 | mm | OK | -- | 8:24 | 2023-05-28 | 2.26
724 | 44.8 | gf | 2.33 | mm | OK | -- | 8:24 | 2023-05-28 | 2.265
725 | 44.8 | gf | 2.34 | mm | OK | -- | 8:24 | 2023-05-28 | 2.275
726 | 44.9 | gf | 2.35 | mm | OK | -- | 8:24 | 2023-05-28 | 2.285
727 | 44.9 | gf | 2.355 | mm | OK | -- | 8:24 | 2023-05-28 | 2.29
728 | 45 | gf | 2.365 | mm | OK | -- | 8:24 | 2023-05-28 | 2.3
729 | 45 | gf | 2.37 | mm | OK | -- | 8:24 | 2023-05-28 | 2.305
730 | 45 | gf | 2.38 | mm | OK | -- | 8:24 | 2023-05-28 | 2.315
731 | 45 | gf | 2.385 | mm | OK | -- | 8:24 | 2023-05-28 | 2.32
732 | 45 | gf | 2.395 | mm | OK | -- | 8:24 | 2023-05-28 | 2.33
733 | 45.1 | gf | 2.4 | mm | OK | -- | 8:24 | 2023-05-28 | 2.335
734 | 45.1 | gf | 2.405 | mm | OK | -- | 8:24 | 2023-05-28 | 2.34
735 | 45.1 | gf | 2.415 | mm | OK | -- | 8:24 | 2023-05-28 | 2.35
736 | 45.1 | gf | 2.42 | mm | OK | -- | 8:24 | 2023-05-28 | 2.355
737 | 45.1 | gf | 2.425 | mm | OK | -- | 8:24 | 2023-05-28 | 2.36
738 | 45.2 | gf | 2.43 | mm | OK | -- | 8:24 | 2023-05-28 | 2.365
739 | 45.3 | gf | 2.435 | mm | OK | -- | 8:24 | 2023-05-28 | 2.37
740 | 45.3 | gf | 2.445 | mm | OK | -- | 8:24 | 2023-05-28 | 2.38
741 | 45.4 | gf | 2.45 | mm | OK | -- | 8:24 | 2023-05-28 | 2.385
742 | 45.4 | gf | 2.46 | mm | OK | -- | 8:24 | 2023-05-28 | 2.395
743 | 45.5 | gf | 2.465 | mm | OK | -- | 8:24 | 2023-05-28 | 2.4
744 | 45.6 | gf | 2.475 | mm | OK | -- | 8:24 | 2023-05-28 | 2.41
745 | 45.7 | gf | 2.48 | mm | OK | -- | 8:24 | 2023-05-28 | 2.415
746 | 45.9 | gf | 2.49 | mm | OK | -- | 8:24 | 2023-05-28 | 2.425
747 | 46.1 | gf | 2.5 | mm | OK | -- | 8:24 | 2023-05-28 | 2.435
748 | 46.4 | gf | 2.505 | mm | OK | -- | 8:24 | 2023-05-28 | 2.44
749 | 46.6 | gf | 2.51 | mm | OK | -- | 8:24 | 2023-05-28 | 2.445
750 | 46.9 | gf | 2.52 | mm | OK | -- | 8:24 | 2023-05-28 | 2.455
751 | 47.1 | gf | 2.525 | mm | OK | -- | 8:24 | 2023-05-28 | 2.46
752 | 47.2 | gf | 2.53 | mm | OK | -- | 8:24 | 2023-05-28 | 2.465
753 | 47.2 | gf | 2.54 | mm | OK | -- | 8:24 | 2023-05-28 | 2.475
754 | 47.2 | gf | 2.545 | mm | OK | -- | 8:24 | 2023-05-28 | 2.48
755 | 47.2 | gf | 2.555 | mm | OK | -- | 8:24 | 2023-05-28 | 2.49
756 | 47.2 | gf | 2.56 | mm | OK | -- | 8:24 | 2023-05-28 | 2.495
757 | 47.2 | gf | 2.57 | mm | OK | -- | 8:24 | 2023-05-28 | 2.505
758 | 47.2 | gf | 2.575 | mm | OK | -- | 8:24 | 2023-05-28 | 2.51
759 | 47.2 | gf | 2.585 | mm | OK | -- | 8:24 | 2023-05-28 | 2.52
760 | 47.2 | gf | 2.595 | mm | OK | -- | 8:24 | 2023-05-28 | 2.53
761 | 47.3 | gf | 2.6 | mm | OK | -- | 8:24 | 2023-05-28 | 2.535
762 | 47.3 | gf | 2.61 | mm | OK | -- | 8:24 | 2023-05-28 | 2.545
763 | 47.3 | gf | 2.62 | mm | OK | -- | 8:24 | 2023-05-28 | 2.555
764 | 47.3 | gf | 2.63 | mm | OK | -- | 8:24 | 2023-05-28 | 2.565
765 | 47.3 | gf | 2.64 | mm | OK | -- | 8:24 | 2023-05-28 | 2.575
766 | 47.2 | gf | 2.65 | mm | OK | -- | 8:24 | 2023-05-28 | 2.585
767 | 47.1 | gf | 2.655 | mm | OK | -- | 8:24 | 2023-05-28 | 2.59
768 | 47 | gf | 2.66 | mm | OK | -- | 8:24 | 2023-05-28 | 2.595
769 | 47 | gf | 2.665 | mm | OK | -- | 8:24 | 2023-05-28 | 2.6
770 | 47 | gf | 2.675 | mm | OK | -- | 8:24 | 2023-05-28 | 2.61
771 | 47.1 | gf | 2.685 | mm | OK | -- | 8:24 | 2023-05-28 | 2.62
772 | 47.1 | gf | 2.695 | mm | OK | -- | 8:24 | 2023-05-28 | 2.63
773 | 47.1 | gf | 2.7 | mm | OK | -- | 8:24 | 2023-05-28 | 2.635
774 | 47.1 | gf | 2.71 | mm | OK | -- | 8:24 | 2023-05-28 | 2.645
775 | 47.1 | gf | 2.715 | mm | OK | -- | 8:24 | 2023-05-28 | 2.65
776 | 47.1 | gf | 2.725 | mm | OK | -- | 8:24 | 2023-05-28 | 2.66
777 | 47.1 | gf | 2.73 | mm | OK | -- | 8:24 | 2023-05-28 | 2.665
778 | 47.1 | gf | 2.735 | mm | OK | -- | 8:24 | 2023-05-28 | 2.67
779 | 47.1 | gf | 2.735 | mm | OK | -- | 8:24 | 2023-05-28 | 2.67
780 | 47 | gf | 2.74 | mm | OK | -- | 8:24 | 2023-05-28 | 2.675
781 | 47 | gf | 2.74 | mm | OK | -- | 8:24 | 2023-05-28 | 2.675
782 | 47 | gf | 2.745 | mm | OK | -- | 8:24 | 2023-05-28 | 2.68
783 | 47 | gf | 2.745 | mm | OK | -- | 8:24 | 2023-05-28 | 2.68
784 | 46.9 | gf | 2.745 | mm | OK | -- | 8:24 | 2023-05-28 | 2.68
785 | 46.8 | gf | 2.745 | mm | OK | -- | 8:24 | 2023-05-28 | 2.68
786 | 46.9 | gf | 2.745 | mm | OK | -- | 8:24 | 2023-05-28 | 2.68
787 | 46.9 | gf | 2.75 | mm | OK | -- | 8:24 | 2023-05-28 | 2.685
788 | 46.8 | gf | 2.755 | mm | OK | -- | 8:24 | 2023-05-28 | 2.69
789 | 46.8 | gf | 2.755 | mm | OK | -- | 8:24 | 2023-05-28 | 2.69
790 | 46.6 | gf | 2.755 | mm | OK | -- | 8:24 | 2023-05-28 | 2.69
791 | 46.8 | gf | 2.755 | mm | OK | -- | 8:24 | 2023-05-28 | 2.69
792 | 46.8 | gf | 2.76 | mm | OK | -- | 8:24 | 2023-05-28 | 2.695
793 | 46.8 | gf | 2.76 | mm | OK | -- | 8:24 | 2023-05-28 | 2.695
794 | 46.8 | gf | 2.76 | mm | OK | -- | 8:24 | 2023-05-28 | 2.695
795 | 46.8 | gf | 2.765 | mm | OK | -- | 8:24 | 2023-05-28 | 2.7
796 | 46.9 | gf | 2.765 | mm | OK | -- | 8:24 | 2023-05-28 | 2.7
797 | 46.8 | gf | 2.77 | mm | OK | -- | 8:24 | 2023-05-28 | 2.705
798 | 46.8 | gf | 2.77 | mm | OK | -- | 8:24 | 2023-05-28 | 2.705
799 | 46.8 | gf | 2.775 | mm | OK | -- | 8:24 | 2023-05-28 | 2.71
800 | 46.8 | gf | 2.775 | mm | OK | -- | 8:24 | 2023-05-28 | 2.71
801 | 46.8 | gf | 2.78 | mm | OK | -- | 8:24 | 2023-05-28 | 2.715
802 | 46.8 | gf | 2.785 | mm | OK | -- | 8:24 | 2023-05-28 | 2.72
803 | 46.8 | gf | 2.785 | mm | OK | -- | 8:24 | 2023-05-28 | 2.72
804 | 46.8 | gf | 2.785 | mm | OK | -- | 8:24 | 2023-05-28 | 2.72
805 | 46.8 | gf | 2.79 | mm | OK | -- | 8:24 | 2023-05-28 | 2.725
806 | 46.8 | gf | 2.795 | mm | OK | -- | 8:24 | 2023-05-28 | 2.73
807 | 46.9 | gf | 2.8 | mm | OK | -- | 8:24 | 2023-05-28 | 2.735
808 | 46.9 | gf | 2.8 | mm | OK | -- | 8:24 | 2023-05-28 | 2.735
809 | 46.9 | gf | 2.805 | mm | OK | -- | 8:24 | 2023-05-28 | 2.74
810 | 46.9 | gf | 2.81 | mm | OK | -- | 8:24 | 2023-05-28 | 2.745
811 | 46.9 | gf | 2.81 | mm | OK | -- | 8:24 | 2023-05-28 | 2.745
812 | 47 | gf | 2.815 | mm | OK | -- | 8:24 | 2023-05-28 | 2.75
813 | 47 | gf | 2.815 | mm | OK | -- | 8:24 | 2023-05-28 | 2.75
814 | 47 | gf | 2.82 | mm | OK | -- | 8:24 | 2023-05-28 | 2.755
815 | 47 | gf | 2.82 | mm | OK | -- | 8:24 | 2023-05-28 | 2.755
816 | 47.1 | gf | 2.825 | mm | OK | -- | 8:24 | 2023-05-28 | 2.76
817 | 47.1 | gf | 2.83 | mm | OK | -- | 8:24 | 2023-05-28 | 2.765
818 | 47.2 | gf | 2.835 | mm | OK | -- | 8:24 | 2023-05-28 | 2.77
819 | 47.1 | gf | 2.84 | mm | OK | -- | 8:24 | 2023-05-28 | 2.775
820 | 47.1 | gf | 2.84 | mm | OK | -- | 8:24 | 2023-05-28 | 2.775
821 | 47.1 | gf | 2.845 | mm | OK | -- | 8:24 | 2023-05-28 | 2.78
822 | 47.1 | gf | 2.85 | mm | OK | -- | 8:24 | 2023-05-28 | 2.785
823 | 47.2 | gf | 2.855 | mm | OK | -- | 8:24 | 2023-05-28 | 2.79
824 | 47.2 | gf | 2.86 | mm | OK | -- | 8:24 | 2023-05-28 | 2.795
825 | 47.2 | gf | 2.865 | mm | OK | -- | 8:24 | 2023-05-28 | 2.8
826 | 47.2 | gf | 2.865 | mm | OK | -- | 8:24 | 2023-05-28 | 2.8
827 | 47.2 | gf | 2.87 | mm | OK | -- | 8:24 | 2023-05-28 | 2.805
828 | 47.2 | gf | 2.87 | mm | OK | -- | 8:24 | 2023-05-28 | 2.805
829 | 47.3 | gf | 2.87 | mm | OK | -- | 8:24 | 2023-05-28 | 2.805
830 | 47.3 | gf | 2.875 | mm | OK | -- | 8:24 | 2023-05-28 | 2.81
831 | 47.3 | gf | 2.875 | mm | OK | -- | 8:24 | 2023-05-28 | 2.81
832 | 47.3 | gf | 2.88 | mm | OK | -- | 8:24 | 2023-05-28 | 2.815
833 | 47.3 | gf | 2.88 | mm | OK | -- | 8:24 | 2023-05-28 | 2.815
834 | 47.3 | gf | 2.885 | mm | OK | -- | 8:24 | 2023-05-28 | 2.82
835 | 47.3 | gf | 2.885 | mm | OK | -- | 8:24 | 2023-05-28 | 2.82
836 | 47.4 | gf | 2.89 | mm | OK | -- | 8:24 | 2023-05-28 | 2.825
837 | 47.4 | gf | 2.89 | mm | OK | -- | 8:24 | 2023-05-28 | 2.825
838 | 47.4 | gf | 2.895 | mm | OK | -- | 8:24 | 2023-05-28 | 2.83
839 | 47.4 | gf | 2.895 | mm | OK | -- | 8:24 | 2023-05-28 | 2.83
840 | 47.4 | gf | 2.9 | mm | OK | -- | 8:24 | 2023-05-28 | 2.835
841 | 47.4 | gf | 2.9 | mm | OK | -- | 8:24 | 2023-05-28 | 2.835
842 | 47.4 | gf | 2.905 | mm | OK | -- | 8:24 | 2023-05-28 | 2.84
843 | 47.5 | gf | 2.905 | mm | OK | -- | 8:24 | 2023-05-28 | 2.84
844 | 47.5 | gf | 2.905 | mm | OK | -- | 8:24 | 2023-05-28 | 2.84
845 | 47.5 | gf | 2.91 | mm | OK | -- | 8:24 | 2023-05-28 | 2.845
846 | 47.4 | gf | 2.91 | mm | OK | -- | 8:25 | 2023-05-28 | 2.845
847 | 47.4 | gf | 2.915 | mm | OK | -- | 8:25 | 2023-05-28 | 2.85
848 | 45.9 | gf | 2.915 | mm | OK | -- | 8:25 | 2023-05-28 | 2.85
849 | 47 | gf | 2.915 | mm | OK | -- | 8:25 | 2023-05-28 | 2.85
850 | 47.5 | gf | 2.92 | mm | OK | -- | 8:25 | 2023-05-28 | 2.855
851 | 47.5 | gf | 2.92 | mm | OK | -- | 8:25 | 2023-05-28 | 2.855
852 | 47.5 | gf | 2.92 | mm | OK | -- | 8:25 | 2023-05-28 | 2.855
853 | 47.3 | gf | 2.925 | mm | OK | -- | 8:25 | 2023-05-28 | 2.86
854 | 47.3 | gf | 2.925 | mm | OK | -- | 8:25 | 2023-05-28 | 2.86
855 | 47.3 | gf | 2.93 | mm | OK | -- | 8:25 | 2023-05-28 | 2.865
856 | 47.1 | gf | 2.93 | mm | OK | -- | 8:25 | 2023-05-28 | 2.865
857 | 47.1 | gf | 2.935 | mm | OK | -- | 8:25 | 2023-05-28 | 2.87
858 | 47.1 | gf | 2.935 | mm | OK | -- | 8:25 | 2023-05-28 | 2.87
859 | 47.1 | gf | 2.94 | mm | OK | -- | 8:25 | 2023-05-28 | 2.875
860 | 47.1 | gf | 2.94 | mm | OK | -- | 8:25 | 2023-05-28 | 2.875
861 | 47.1 | gf | 2.945 | mm | OK | -- | 8:25 | 2023-05-28 | 2.88
862 | 47.1 | gf | 2.95 | mm | OK | -- | 8:25 | 2023-05-28 | 2.885
863 | 47.2 | gf | 2.955 | mm | OK | -- | 8:25 | 2023-05-28 | 2.89
864 | 47.2 | gf | 2.955 | mm | OK | -- | 8:25 | 2023-05-28 | 2.89
865 | 47.2 | gf | 2.96 | mm | OK | -- | 8:25 | 2023-05-28 | 2.895
866 | 47.2 | gf | 2.965 | mm | OK | -- | 8:25 | 2023-05-28 | 2.9
867 | 47.2 | gf | 2.97 | mm | OK | -- | 8:25 | 2023-05-28 | 2.905
868 | 47.2 | gf | 2.975 | mm | OK | -- | 8:25 | 2023-05-28 | 2.91
869 | 47.2 | gf | 2.98 | mm | OK | -- | 8:25 | 2023-05-28 | 2.915
870 | 47.3 | gf | 2.985 | mm | OK | -- | 8:25 | 2023-05-28 | 2.92
871 | 47.3 | gf | 2.99 | mm | OK | -- | 8:25 | 2023-05-28 | 2.925
872 | 47.4 | gf | 3 | mm | OK | -- | 8:25 | 2023-05-28 | 2.935
873 | 47.3 | gf | 3.005 | mm | OK | -- | 8:25 | 2023-05-28 | 2.94
874 | 47.4 | gf | 3.01 | mm | OK | -- | 8:25 | 2023-05-28 | 2.945
875 | 47.4 | gf | 3.02 | mm | OK | -- | 8:25 | 2023-05-28 | 2.955
876 | 47.4 | gf | 3.03 | mm | OK | -- | 8:25 | 2023-05-28 | 2.965
877 | 47.4 | gf | 3.035 | mm | OK | -- | 8:25 | 2023-05-28 | 2.97
878 | 47.5 | gf | 3.04 | mm | OK | -- | 8:25 | 2023-05-28 | 2.975
879 | 47.5 | gf | 3.05 | mm | OK | -- | 8:25 | 2023-05-28 | 2.985
880 | 47.5 | gf | 3.055 | mm | OK | -- | 8:25 | 2023-05-28 | 2.99
881 | 47.5 | gf | 3.06 | mm | OK | -- | 8:25 | 2023-05-28 | 2.995
882 | 47.5 | gf | 3.065 | mm | OK | -- | 8:25 | 2023-05-28 | 3
883 | 47.5 | gf | 3.065 | mm | OK | -- | 8:25 | 2023-05-28 | 3
884 | 47.5 | gf | 3.07 | mm | OK | -- | 8:25 | 2023-05-28 | 3.005
885 | 47.5 | gf | 3.075 | mm | OK | -- | 8:25 | 2023-05-28 | 3.01
886 | 47.6 | gf | 3.08 | mm | OK | -- | 8:25 | 2023-05-28 | 3.015
887 | 47.6 | gf | 3.085 | mm | OK | -- | 8:25 | 2023-05-28 | 3.02
888 | 47.6 | gf | 3.09 | mm | OK | -- | 8:25 | 2023-05-28 | 3.025
889 | 47.7 | gf | 3.09 | mm | OK | -- | 8:25 | 2023-05-28 | 3.025
890 | 47.7 | gf | 3.095 | mm | OK | -- | 8:25 | 2023-05-28 | 3.03
891 | 47.7 | gf | 3.1 | mm | OK | -- | 8:25 | 2023-05-28 | 3.035
892 | 47.7 | gf | 3.105 | mm | OK | -- | 8:25 | 2023-05-28 | 3.04
893 | 47.7 | gf | 3.11 | mm | OK | -- | 8:25 | 2023-05-28 | 3.045
894 | 47.7 | gf | 3.11 | mm | OK | -- | 8:25 | 2023-05-28 | 3.045
895 | 47.7 | gf | 3.115 | mm | OK | -- | 8:25 | 2023-05-28 | 3.05
896 | 47.7 | gf | 3.12 | mm | OK | -- | 8:25 | 2023-05-28 | 3.055
897 | 47.7 | gf | 3.12 | mm | OK | -- | 8:25 | 2023-05-28 | 3.055
898 | 47.6 | gf | 3.125 | mm | OK | -- | 8:25 | 2023-05-28 | 3.06
899 | 47.6 | gf | 3.125 | mm | OK | -- | 8:25 | 2023-05-28 | 3.06
900 | 47.6 | gf | 3.13 | mm | OK | -- | 8:25 | 2023-05-28 | 3.065
901 | 47.6 | gf | 3.13 | mm | OK | -- | 8:25 | 2023-05-28 | 3.065
902 | 47.6 | gf | 3.135 | mm | OK | -- | 8:25 | 2023-05-28 | 3.07
903 | 47.6 | gf | 3.135 | mm | OK | -- | 8:25 | 2023-05-28 | 3.07
904 | 47.6 | gf | 3.14 | mm | OK | -- | 8:25 | 2023-05-28 | 3.075
905 | 47.6 | gf | 3.14 | mm | OK | -- | 8:25 | 2023-05-28 | 3.075
906 | 47.6 | gf | 3.145 | mm | OK | -- | 8:25 | 2023-05-28 | 3.08
907 | 47.6 | gf | 3.145 | mm | OK | -- | 8:25 | 2023-05-28 | 3.08
908 | 47.6 | gf | 3.145 | mm | OK | -- | 8:25 | 2023-05-28 | 3.08
909 | 47.6 | gf | 3.15 | mm | OK | -- | 8:25 | 2023-05-28 | 3.085
910 | 47.6 | gf | 3.155 | mm | OK | -- | 8:25 | 2023-05-28 | 3.09
911 | 47.6 | gf | 3.155 | mm | OK | -- | 8:25 | 2023-05-28 | 3.09
912 | 47.6 | gf | 3.16 | mm | OK | -- | 8:25 | 2023-05-28 | 3.095
913 | 47.7 | gf | 3.16 | mm | OK | -- | 8:25 | 2023-05-28 | 3.095
914 | 47.7 | gf | 3.165 | mm | OK | -- | 8:25 | 2023-05-28 | 3.1
915 | 47.7 | gf | 3.17 | mm | OK | -- | 8:25 | 2023-05-28 | 3.105
916 | 47.7 | gf | 3.17 | mm | OK | -- | 8:25 | 2023-05-28 | 3.105
917 | 47.7 | gf | 3.175 | mm | OK | -- | 8:25 | 2023-05-28 | 3.11
918 | 47.7 | gf | 3.18 | mm | OK | -- | 8:25 | 2023-05-28 | 3.115
919 | 47.7 | gf | 3.18 | mm | OK | -- | 8:25 | 2023-05-28 | 3.115
920 | 47.8 | gf | 3.185 | mm | OK | -- | 8:25 | 2023-05-28 | 3.12
921 | 47.8 | gf | 3.19 | mm | OK | -- | 8:25 | 2023-05-28 | 3.125
922 | 47.8 | gf | 3.19 | mm | OK | -- | 8:25 | 2023-05-28 | 3.125
923 | 47.8 | gf | 3.195 | mm | OK | -- | 8:25 | 2023-05-28 | 3.13
924 | 47.8 | gf | 3.2 | mm | OK | -- | 8:25 | 2023-05-28 | 3.135
925 | 47.8 | gf | 3.205 | mm | OK | -- | 8:25 | 2023-05-28 | 3.14
926 | 47.8 | gf | 3.205 | mm | OK | -- | 8:25 | 2023-05-28 | 3.14
927 | 47.8 | gf | 3.21 | mm | OK | -- | 8:25 | 2023-05-28 | 3.145
928 | 47.8 | gf | 3.215 | mm | OK | -- | 8:25 | 2023-05-28 | 3.15
929 | 47.8 | gf | 3.215 | mm | OK | -- | 8:25 | 2023-05-28 | 3.15
930 | 47.8 | gf | 3.22 | mm | OK | -- | 8:25 | 2023-05-28 | 3.155
931 | 47.8 | gf | 3.225 | mm | OK | -- | 8:25 | 2023-05-28 | 3.16
932 | 47.9 | gf | 3.225 | mm | OK | -- | 8:25 | 2023-05-28 | 3.16
933 | 47.9 | gf | 3.23 | mm | OK | -- | 8:25 | 2023-05-28 | 3.165
934 | 47.9 | gf | 3.23 | mm | OK | -- | 8:25 | 2023-05-28 | 3.165
935 | 47.9 | gf | 3.23 | mm | OK | -- | 8:25 | 2023-05-28 | 3.165
936 | 47.9 | gf | 3.235 | mm | OK | -- | 8:25 | 2023-05-28 | 3.17
937 | 47.9 | gf | 3.235 | mm | OK | -- | 8:25 | 2023-05-28 | 3.17
938 | 47.9 | gf | 3.24 | mm | OK | -- | 8:25 | 2023-05-28 | 3.175
939 | 47.9 | gf | 3.24 | mm | OK | -- | 8:25 | 2023-05-28 | 3.175
940 | 47.9 | gf | 3.245 | mm | OK | -- | 8:25 | 2023-05-28 | 3.18
941 | 47.9 | gf | 3.245 | mm | OK | -- | 8:25 | 2023-05-28 | 3.18
942 | 47.9 | gf | 3.25 | mm | OK | -- | 8:25 | 2023-05-28 | 3.185
943 | 48 | gf | 3.255 | mm | OK | -- | 8:25 | 2023-05-28 | 3.19
944 | 48 | gf | 3.255 | mm | OK | -- | 8:25 | 2023-05-28 | 3.19
945 | 48 | gf | 3.255 | mm | OK | -- | 8:25 | 2023-05-28 | 3.19
946 | 48 | gf | 3.26 | mm | OK | -- | 8:25 | 2023-05-28 | 3.195
947 | 48 | gf | 3.26 | mm | OK | -- | 8:25 | 2023-05-28 | 3.195
948 | 48 | gf | 3.265 | mm | OK | -- | 8:25 | 2023-05-28 | 3.2
949 | 48 | gf | 3.265 | mm | OK | -- | 8:25 | 2023-05-28 | 3.2
950 | 48 | gf | 3.27 | mm | OK | -- | 8:25 | 2023-05-28 | 3.205
951 | 48.1 | gf | 3.275 | mm | OK | -- | 8:25 | 2023-05-28 | 3.21
952 | 48.1 | gf | 3.28 | mm | OK | -- | 8:25 | 2023-05-28 | 3.215
953 | 48.1 | gf | 3.285 | mm | OK | -- | 8:25 | 2023-05-28 | 3.22
954 | 48.1 | gf | 3.29 | mm | OK | -- | 8:25 | 2023-05-28 | 3.225
955 | 48.1 | gf | 3.295 | mm | OK | -- | 8:25 | 2023-05-28 | 3.23
956 | 48.1 | gf | 3.3 | mm | OK | -- | 8:25 | 2023-05-28 | 3.235
957 | 48.1 | gf | 3.305 | mm | OK | -- | 8:25 | 2023-05-28 | 3.24
958 | 48.1 | gf | 3.305 | mm | OK | -- | 8:25 | 2023-05-28 | 3.24
959 | 48.2 | gf | 3.31 | mm | OK | -- | 8:25 | 2023-05-28 | 3.245
960 | 48.2 | gf | 3.315 | mm | OK | -- | 8:25 | 2023-05-28 | 3.25
961 | 48.3 | gf | 3.315 | mm | OK | -- | 8:25 | 2023-05-28 | 3.25
962 | 48.3 | gf | 3.32 | mm | OK | -- | 8:25 | 2023-05-28 | 3.255
963 | 48.4 | gf | 3.32 | mm | OK | -- | 8:25 | 2023-05-28 | 3.255
964 | 48.4 | gf | 3.32 | mm | OK | -- | 8:25 | 2023-05-28 | 3.255
965 | 48.4 | gf | 3.325 | mm | OK | -- | 8:25 | 2023-05-28 | 3.26
966 | 48.4 | gf | 3.325 | mm | OK | -- | 8:25 | 2023-05-28 | 3.26
967 | 48.4 | gf | 3.33 | mm | OK | -- | 8:25 | 2023-05-28 | 3.265
968 | 48.4 | gf | 3.33 | mm | OK | -- | 8:25 | 2023-05-28 | 3.265
969 | 48.4 | gf | 3.33 | mm | OK | -- | 8:25 | 2023-05-28 | 3.265
970 | 48.4 | gf | 3.335 | mm | OK | -- | 8:25 | 2023-05-28 | 3.27
971 | 48.5 | gf | 3.335 | mm | OK | -- | 8:25 | 2023-05-28 | 3.27
972 | 48.5 | gf | 3.34 | mm | OK | -- | 8:25 | 2023-05-28 | 3.275
973 | 48.5 | gf | 3.345 | mm | OK | -- | 8:25 | 2023-05-28 | 3.28
974 | 48.5 | gf | 3.345 | mm | OK | -- | 8:25 | 2023-05-28 | 3.28
975 | 48.5 | gf | 3.35 | mm | OK | -- | 8:25 | 2023-05-28 | 3.285
976 | 48.5 | gf | 3.35 | mm | OK | -- | 8:25 | 2023-05-28 | 3.285
977 | 48.5 | gf | 3.355 | mm | OK | -- | 8:25 | 2023-05-28 | 3.29
978 | 48.5 | gf | 3.355 | mm | OK | -- | 8:25 | 2023-05-28 | 3.29
979 | 48.5 | gf | 3.36 | mm | OK | -- | 8:25 | 2023-05-28 | 3.295
980 | 48.5 | gf | 3.36 | mm | OK | -- | 8:25 | 2023-05-28 | 3.295
981 | 48.7 | gf | 3.36 | mm | OK | -- | 8:25 | 2023-05-28 | 3.295
982 | 49 | gf | 3.365 | mm | OK | -- | 8:25 | 2023-05-28 | 3.3
983 | 49.8 | gf | 3.365 | mm | OK | -- | 8:25 | 2023-05-28 | 3.3
984 | 51 | gf | 3.37 | mm | OK | -- | 8:25 | 2023-05-28 | 3.305
985 | 52.5 | gf | 3.37 | mm | OK | -- | 8:25 | 2023-05-28 | 3.305
986 | 54.3 | gf | 3.375 | mm | OK | -- | 8:25 | 2023-05-28 | 3.31
987 | 56.4 | gf | 3.375 | mm | OK | -- | 8:25 | 2023-05-28 | 3.31
988 | 58.4 | gf | 3.38 | mm | OK | -- | 8:25 | 2023-05-28 | 3.315
989 | 60.5 | gf | 3.385 | mm | OK | -- | 8:25 | 2023-05-28 | 3.32
990 | 62.5 | gf | 3.385 | mm | OK | -- | 8:25 | 2023-05-28 | 3.32
991 | 64.2 | gf | 3.39 | mm | OK | -- | 8:25 | 2023-05-28 | 3.325
992 | 66.2 | gf | 3.39 | mm | OK | -- | 8:25 | 2023-05-28 | 3.325
993 | 68.5 | gf | 3.395 | mm | OK | -- | 8:25 | 2023-05-28 | 3.33
994 | 70.8 | gf | 3.395 | mm | OK | -- | 8:25 | 2023-05-28 | 3.33
995 | 72.7 | gf | 3.4 | mm | OK | -- | 8:25 | 2023-05-28 | 3.335
996 | 74.3 | gf | 3.4 | mm | OK | -- | 8:25 | 2023-05-28 | 3.335
997 | 76 | gf | 3.405 | mm | OK | -- | 8:25 | 2023-05-28 | 3.34
998 | 77.6 | gf | 3.405 | mm | OK | -- | 8:25 | 2023-05-28 | 3.34
999 | 79.2 | gf | 3.405 | mm | OK | -- | 8:25 | 2023-05-28 | 3.34
1000 | 81.1 | gf | 3.41 | mm | OK | -- | 8:25 | 2023-05-28 | 3.345
1001 | 83.2 | gf | 3.41 | mm | OK | -- | 8:25 | 2023-05-28 | 3.345
1002 | 85 | gf | 3.415 | mm | OK | -- | 8:25 | 2023-05-28 | 3.35
1003 | 86.5 | gf | 3.415 | mm | OK | -- | 8:25 | 2023-05-28 | 3.35
1004 | 88.1 | gf | 3.415 | mm | OK | -- | 8:25 | 2023-05-28 | 3.35
1005 | 89.6 | gf | 3.42 | mm | OK | -- | 8:25 | 2023-05-28 | 3.355
1006 | 90.9 | gf | 3.42 | mm | OK | -- | 8:25 | 2023-05-28 | 3.355
1007 | 92.3 | gf | 3.42 | mm | OK | -- | 8:25 | 2023-05-28 | 3.355
1008 | 93.8 | gf | 3.425 | mm | OK | -- | 8:25 | 2023-05-28 | 3.36
1009 | 95.3 | gf | 3.425 | mm | OK | -- | 8:25 | 2023-05-28 | 3.36
1010 | 96.4 | gf | 3.425 | mm | OK | -- | 8:25 | 2023-05-28 | 3.36
1011 | 97.6 | gf | 3.43 | mm | OK | -- | 8:25 | 2023-05-28 | 3.365
1012 | 98.9 | gf | 3.43 | mm | OK | -- | 8:25 | 2023-05-28 | 3.365
1013 | 100.3 | gf | 3.43 | mm | OK | -- | 8:25 | 2023-05-28 | 3.365
1014 | 101.7 | gf | 3.435 | mm | OK | -- | 8:25 | 2023-05-28 | 3.37
1015 | 103.4 | gf | 3.435 | mm | OK | -- | 8:25 | 2023-05-28 | 3.37
1016 | 104.9 | gf | 3.435 | mm | OK | -- | 8:25 | 2023-05-28 | 3.37
1017 | 106.4 | gf | 3.44 | mm | OK | -- | 8:25 | 2023-05-28 | 3.375
1018 | 108 | gf | 3.44 | mm | OK | -- | 8:25 | 2023-05-28 | 3.375
1019 | 109.7 | gf | 3.44 | mm | OK | -- | 8:25 | 2023-05-28 | 3.375
1020 | 111.4 | gf | 3.445 | mm | OK | -- | 8:25 | 2023-05-28 | 3.38
1021 | 112.9 | gf | 3.445 | mm | OK | -- | 8:25 | 2023-05-28 | 3.38
1022 | 114.4 | gf | 3.445 | mm | OK | -- | 8:25 | 2023-05-28 | 3.38
1023 | 115.9 | gf | 3.45 | mm | OK | -- | 8:25 | 2023-05-28 | 3.385
1024 | 118.4 | gf | 3.45 | mm | OK | -- | 8:25 | 2023-05-28 | 3.385
1025 | 120.6 | gf | 3.455 | mm | OK | -- | 8:25 | 2023-05-28 | 3.39
1026 | 122.6 | gf | 3.455 | mm | OK | -- | 8:25 | 2023-05-28 | 3.39
1027 | 124.5 | gf | 3.46 | mm | OK | -- | 8:25 | 2023-05-28 | 3.395
1028 | 126.3 | gf | 3.46 | mm | OK | -- | 8:25 | 2023-05-28 | 3.395
1029 | 128.1 | gf | 3.465 | mm | OK | -- | 8:25 | 2023-05-28 | 3.4
1030 | 129.8 | gf | 3.465 | mm | OK | -- | 8:25 | 2023-05-28 | 3.4
1031 | 132 | gf | 3.465 | mm | OK | -- | 8:25 | 2023-05-28 | 3.4
1032 | 135.2 | gf | 3.47 | mm | OK | -- | 8:25 | 2023-05-28 | 3.405
1033 | 139.5 | gf | 3.475 | mm | OK | -- | 8:25 | 2023-05-28 | 3.41
1034 | 144 | gf | 3.48 | mm | OK | -- | 8:25 | 2023-05-28 | 3.415
1035 | 147.8 | gf | 3.485 | mm | OK | -- | 8:25 | 2023-05-28 | 3.42
1036 | 151.7 | gf | 3.49 | mm | OK | -- | 8:25 | 2023-05-28 | 3.425
1037 | 155.4 | gf | 3.49 | mm | OK | -- | 8:25 | 2023-05-28 | 3.425
1038 | 158.9 | gf | 3.495 | mm | OK | -- | 8:25 | 2023-05-28 | 3.43
1039 | 162 | gf | 3.5 | mm | OK | -- | 8:25 | 2023-05-28 | 3.435
1040 | 165.2 | gf | 3.505 | mm | OK | -- | 8:25 | 2023-05-28 | 3.44
1041 | 168.6 | gf | 3.505 | mm | OK | -- | 8:25 | 2023-05-28 | 3.44
1042 | 172.6 | gf | 3.51 | mm | OK | -- | 8:25 | 2023-05-28 | 3.445
1043 | 176.3 | gf | 3.515 | mm | OK | -- | 8:25 | 2023-05-28 | 3.45
1044 | 178.4 | gf | 3.52 | mm | OK | -- | 8:25 | 2023-05-28 | 3.455
1045 | 178.9 | gf | 3.52 | mm | OK | -- | 8:25 | 2023-05-28 | 3.455
1046 | 178.8 | gf | 3.52 | mm | OK | -- | 8:25 | 2023-05-28 | 3.455
1047 | 178.4 | gf | 3.52 | mm | OK | -- | 8:25 | 2023-05-28 | 3.455
1048 | 178.4 | gf | 3.52 | mm | OK | -- | 8:25 | 2023-05-28 | 3.455
1049 | 178.4 | gf | 3.52 | mm | OK | -- | 8:25 | 2023-05-28 | 3.455
1050 | 178.3 | gf | 3.52 | mm | OK | -- | 8:25 | 2023-05-28 | 3.455
1051 | 178.2 | gf | 3.52 | mm | OK | -- | 8:25 | 2023-05-28 | 3.455
1052 | 178.2 | gf | 3.52 | mm | OK | -- | 8:25 | 2023-05-28 | 3.455
1053 | 178.1 | gf | 3.52 | mm | OK | -- | 8:25 | 2023-05-28 | 3.455
1054 | 178.2 | gf | 3.52 | mm | OK | -- | 8:25 | 2023-05-28 | 3.455
1055 | 178.1 | gf | 3.52 | mm | OK | -- | 8:25 | 2023-05-28 | 3.455
1056 | 178.1 | gf | 3.52 | mm | OK | -- | 8:25 | 2023-05-28 | 3.455
1057 | 178.1 | gf | 3.52 | mm | OK | -- | 8:25 | 2023-05-28 | 3.455
1058 | 178.1 | gf | 3.52 | mm | OK | -- | 8:25 | 2023-05-28 | 3.455
1059 | 178 | gf | 3.52 | mm | OK | -- | 8:25 | 2023-05-28 | 3.455
1060 | 178 | gf | 3.52 | mm | OK | -- | 8:25 | 2023-05-28 | 3.455
1061 | 178 | gf | 3.52 | mm | OK | -- | 8:25 | 2023-05-28 | 3.455
1062 | 178 | gf | 3.52 | mm | OK | -- | 8:25 | 2023-05-28 | 3.455
1063 | 177.9 | gf | 3.52 | mm | OK | -- | 8:25 | 2023-05-28 | 3.455
1064 | 177.9 | gf | 3.52 | mm | OK | -- | 8:25 | 2023-05-28 | 3.455
1065 | 178.1 | gf | 3.52 | mm | OK | -- | 8:25 | 2023-05-28 | 3.455
1066 | 177.9 | gf | 3.52 | mm | OK | -- | 8:25 | 2023-05-28 | 3.455
1067 | 178 | gf | 3.52 | mm | OK | -- | 8:25 | 2023-05-28 | 3.455
1068 | 177.7 | gf | 3.52 | mm | OK | -- | 8:25 | 2023-05-28 | 3.455
1069 | 177.4 | gf | 3.52 | mm | OK | -- | 8:25 | 2023-05-28 | 3.455
1070 | 177.4 | gf | 3.52 | mm | OK | -- | 8:25 | 2023-05-28 | 3.455
1071 | 177.4 | gf | 3.52 | mm | OK | -- | 8:25 | 2023-05-28 | 3.455
1072 | 177.3 | gf | 3.52 | mm | OK | -- | 8:25 | 2023-05-28 | 3.455
1073 | 177.1 | gf | 3.52 | mm | OK | -- | 8:25 | 2023-05-28 | 3.455
1074 | 176.5 | gf | 3.52 | mm | OK | -- | 8:25 | 2023-05-28 | 3.455
1075 | 175.7 | gf | 3.515 | mm | OK | -- | 8:25 | 2023-05-28 | 3.45
1076 | 175.1 | gf | 3.515 | mm | OK | -- | 8:25 | 2023-05-28 | 3.45
1077 | 173.2 | gf | 3.515 | mm | OK | -- | 8:25 | 2023-05-28 | 3.45
1078 | 172 | gf | 3.515 | mm | OK | -- | 8:25 | 2023-05-28 | 3.45
1079 | 171.4 | gf | 3.515 | mm | OK | -- | 8:25 | 2023-05-28 | 3.45
1080 | 170.8 | gf | 3.515 | mm | OK | -- | 8:25 | 2023-05-28 | 3.45
1081 | 170.3 | gf | 3.51 | mm | OK | -- | 8:25 | 2023-05-28 | 3.445
1082 | 169.9 | gf | 3.51 | mm | OK | -- | 8:25 | 2023-05-28 | 3.445
1083 | 168.9 | gf | 3.51 | mm | OK | -- | 8:25 | 2023-05-28 | 3.445
1084 | 167.3 | gf | 3.51 | mm | OK | -- | 8:25 | 2023-05-28 | 3.445
1085 | 165 | gf | 3.505 | mm | OK | -- | 8:25 | 2023-05-28 | 3.44
1086 | 162.2 | gf | 3.505 | mm | OK | -- | 8:25 | 2023-05-28 | 3.44
1087 | 159.2 | gf | 3.5 | mm | OK | -- | 8:25 | 2023-05-28 | 3.435
1088 | 156.6 | gf | 3.5 | mm | OK | -- | 8:25 | 2023-05-28 | 3.435
1089 | 154.7 | gf | 3.495 | mm | OK | -- | 8:25 | 2023-05-28 | 3.43
1090 | 153.9 | gf | 3.495 | mm | OK | -- | 8:25 | 2023-05-28 | 3.43
1091 | 153.2 | gf | 3.495 | mm | OK | -- | 8:25 | 2023-05-28 | 3.43
1092 | 152.6 | gf | 3.495 | mm | OK | -- | 8:25 | 2023-05-28 | 3.43
1093 | 151.8 | gf | 3.495 | mm | OK | -- | 8:25 | 2023-05-28 | 3.43
1094 | 151.1 | gf | 3.495 | mm | OK | -- | 8:25 | 2023-05-28 | 3.43
1095 | 150 | gf | 3.49 | mm | OK | -- | 8:25 | 2023-05-28 | 3.425
1096 | 149.1 | gf | 3.49 | mm | OK | -- | 8:25 | 2023-05-28 | 3.425
1097 | 148.9 | gf | 3.49 | mm | OK | -- | 8:25 | 2023-05-28 | 3.425
1098 | 148.6 | gf | 3.49 | mm | OK | -- | 8:25 | 2023-05-28 | 3.425
1099 | 148 | gf | 3.49 | mm | OK | -- | 8:25 | 2023-05-28 | 3.425
1100 | 146.9 | gf | 3.49 | mm | OK | -- | 8:25 | 2023-05-28 | 3.425
1101 | 145.3 | gf | 3.485 | mm | OK | -- | 8:25 | 2023-05-28 | 3.42
1102 | 143.6 | gf | 3.485 | mm | OK | -- | 8:25 | 2023-05-28 | 3.42
1103 | 142.4 | gf | 3.485 | mm | OK | -- | 8:25 | 2023-05-28 | 3.42
1104 | 141.6 | gf | 3.485 | mm | OK | -- | 8:25 | 2023-05-28 | 3.42
1105 | 141 | gf | 3.48 | mm | OK | -- | 8:25 | 2023-05-28 | 3.415
1106 | 140.2 | gf | 3.48 | mm | OK | -- | 8:25 | 2023-05-28 | 3.415
1107 | 139.2 | gf | 3.48 | mm | OK | -- | 8:25 | 2023-05-28 | 3.415
1108 | 138.8 | gf | 3.48 | mm | OK | -- | 8:25 | 2023-05-28 | 3.415
1109 | 137.9 | gf | 3.48 | mm | OK | -- | 8:25 | 2023-05-28 | 3.415
1110 | 135.9 | gf | 3.475 | mm | OK | -- | 8:25 | 2023-05-28 | 3.41
1111 | 134.2 | gf | 3.475 | mm | OK | -- | 8:25 | 2023-05-28 | 3.41
1112 | 132.8 | gf | 3.475 | mm | OK | -- | 8:25 | 2023-05-28 | 3.41
1113 | 131.3 | gf | 3.475 | mm | OK | -- | 8:25 | 2023-05-28 | 3.41
1114 | 130.2 | gf | 3.47 | mm | OK | -- | 8:25 | 2023-05-28 | 3.405
1115 | 129.4 | gf | 3.47 | mm | OK | -- | 8:25 | 2023-05-28 | 3.405
1116 | 128.1 | gf | 3.47 | mm | OK | -- | 8:25 | 2023-05-28 | 3.405
1117 | 126.3 | gf | 3.47 | mm | OK | -- | 8:25 | 2023-05-28 | 3.405
1118 | 122.6 | gf | 3.465 | mm | OK | -- | 8:25 | 2023-05-28 | 3.4
1119 | 118.6 | gf | 3.46 | mm | OK | -- | 8:25 | 2023-05-28 | 3.395
1120 | 114.4 | gf | 3.455 | mm | OK | -- | 8:25 | 2023-05-28 | 3.39
1121 | 110.7 | gf | 3.45 | mm | OK | -- | 8:25 | 2023-05-28 | 3.385
1122 | 108.5 | gf | 3.45 | mm | OK | -- | 8:25 | 2023-05-28 | 3.385
1123 | 106.3 | gf | 3.445 | mm | OK | -- | 8:25 | 2023-05-28 | 3.38
1124 | 104.5 | gf | 3.445 | mm | OK | -- | 8:25 | 2023-05-28 | 3.38
1125 | 102.4 | gf | 3.445 | mm | OK | -- | 8:25 | 2023-05-28 | 3.38
1126 | 100.3 | gf | 3.44 | mm | OK | -- | 8:25 | 2023-05-28 | 3.375
1127 | 96.2 | gf | 3.435 | mm | OK | -- | 8:25 | 2023-05-28 | 3.37
1128 | 92 | gf | 3.43 | mm | OK | -- | 8:25 | 2023-05-28 | 3.365
1129 | 87.8 | gf | 3.425 | mm | OK | -- | 8:25 | 2023-05-28 | 3.36
1130 | 83 | gf | 3.42 | mm | OK | -- | 8:25 | 2023-05-28 | 3.355
1131 | 78 | gf | 3.415 | mm | OK | -- | 8:25 | 2023-05-28 | 3.35
1132 | 73.7 | gf | 3.41 | mm | OK | -- | 8:25 | 2023-05-28 | 3.345
1133 | 70.9 | gf | 3.41 | mm | OK | -- | 8:25 | 2023-05-28 | 3.345
1134 | 68.4 | gf | 3.405 | mm | OK | -- | 8:25 | 2023-05-28 | 3.34
1135 | 64.8 | gf | 3.4 | mm | OK | -- | 8:25 | 2023-05-28 | 3.335
1136 | 61.4 | gf | 3.4 | mm | OK | -- | 8:25 | 2023-05-28 | 3.335
1137 | 57.8 | gf | 3.395 | mm | OK | -- | 8:25 | 2023-05-28 | 3.33
1138 | 53.4 | gf | 3.39 | mm | OK | -- | 8:25 | 2023-05-28 | 3.325
1139 | 48.1 | gf | 3.38 | mm | OK | -- | 8:25 | 2023-05-28 | 3.315
1140 | 46.3 | gf | 3.375 | mm | OK | -- | 8:25 | 2023-05-28 | 3.31
1141 | 46.4 | gf | 3.365 | mm | OK | -- | 8:25 | 2023-05-28 | 3.3
1142 | 46.4 | gf | 3.355 | mm | OK | -- | 8:25 | 2023-05-28 | 3.29
1143 | 46.4 | gf | 3.35 | mm | OK | -- | 8:25 | 2023-05-28 | 3.285
1144 | 46.3 | gf | 3.345 | mm | OK | -- | 8:25 | 2023-05-28 | 3.28
1145 | 46.2 | gf | 3.34 | mm | OK | -- | 8:25 | 2023-05-28 | 3.275
1146 | 46.3 | gf | 3.335 | mm | OK | -- | 8:25 | 2023-05-28 | 3.27
1147 | 46.3 | gf | 3.335 | mm | OK | -- | 8:25 | 2023-05-28 | 3.27
1148 | 46.3 | gf | 3.33 | mm | OK | -- | 8:25 | 2023-05-28 | 3.265
1149 | 46.3 | gf | 3.33 | mm | OK | -- | 8:25 | 2023-05-28 | 3.265
1150 | 46.3 | gf | 3.33 | mm | OK | -- | 8:25 | 2023-05-28 | 3.265
1151 | 46.3 | gf | 3.325 | mm | OK | -- | 8:25 | 2023-05-28 | 3.26
1152 | 46.3 | gf | 3.325 | mm | OK | -- | 8:25 | 2023-05-28 | 3.26
1153 | 46.3 | gf | 3.325 | mm | OK | -- | 8:25 | 2023-05-28 | 3.26
1154 | 46.2 | gf | 3.325 | mm | OK | -- | 8:25 | 2023-05-28 | 3.26
1155 | 46.2 | gf | 3.32 | mm | OK | -- | 8:25 | 2023-05-28 | 3.255
1156 | 46.2 | gf | 3.315 | mm | OK | -- | 8:25 | 2023-05-28 | 3.25
1157 | 46.2 | gf | 3.315 | mm | OK | -- | 8:25 | 2023-05-28 | 3.25
1158 | 46.2 | gf | 3.31 | mm | OK | -- | 8:25 | 2023-05-28 | 3.245
1159 | 46.2 | gf | 3.31 | mm | OK | -- | 8:25 | 2023-05-28 | 3.245
1160 | 46.2 | gf | 3.305 | mm | OK | -- | 8:25 | 2023-05-28 | 3.24
1161 | 46.2 | gf | 3.305 | mm | OK | -- | 8:25 | 2023-05-28 | 3.24
1162 | 46.2 | gf | 3.305 | mm | OK | -- | 8:25 | 2023-05-28 | 3.24
1163 | 46.2 | gf | 3.3 | mm | OK | -- | 8:25 | 2023-05-28 | 3.235
1164 | 46.2 | gf | 3.3 | mm | OK | -- | 8:25 | 2023-05-28 | 3.235
1165 | 46.2 | gf | 3.295 | mm | OK | -- | 8:25 | 2023-05-28 | 3.23
1166 | 46.2 | gf | 3.29 | mm | OK | -- | 8:25 | 2023-05-28 | 3.225
1167 | 46.2 | gf | 3.285 | mm | OK | -- | 8:25 | 2023-05-28 | 3.22
1168 | 46.2 | gf | 3.28 | mm | OK | -- | 8:25 | 2023-05-28 | 3.215
1169 | 46.1 | gf | 3.275 | mm | OK | -- | 8:25 | 2023-05-28 | 3.21
1170 | 46.1 | gf | 3.27 | mm | OK | -- | 8:25 | 2023-05-28 | 3.205
1171 | 46.1 | gf | 3.27 | mm | OK | -- | 8:25 | 2023-05-28 | 3.205
1172 | 46.1 | gf | 3.265 | mm | OK | -- | 8:25 | 2023-05-28 | 3.2
1173 | 46.1 | gf | 3.26 | mm | OK | -- | 8:25 | 2023-05-28 | 3.195
1174 | 46 | gf | 3.26 | mm | OK | -- | 8:25 | 2023-05-28 | 3.195
1175 | 46 | gf | 3.255 | mm | OK | -- | 8:25 | 2023-05-28 | 3.19
1176 | 46 | gf | 3.25 | mm | OK | -- | 8:25 | 2023-05-28 | 3.185
1177 | 46 | gf | 3.25 | mm | OK | -- | 8:25 | 2023-05-28 | 3.185
1178 | 45.9 | gf | 3.245 | mm | OK | -- | 8:25 | 2023-05-28 | 3.18
1179 | 45.9 | gf | 3.24 | mm | OK | -- | 8:25 | 2023-05-28 | 3.175
1180 | 45.9 | gf | 3.235 | mm | OK | -- | 8:25 | 2023-05-28 | 3.17
1181 | 45.9 | gf | 3.23 | mm | OK | -- | 8:25 | 2023-05-28 | 3.165
1182 | 45.9 | gf | 3.225 | mm | OK | -- | 8:25 | 2023-05-28 | 3.16
1183 | 45.9 | gf | 3.22 | mm | OK | -- | 8:25 | 2023-05-28 | 3.155
1184 | 45.9 | gf | 3.215 | mm | OK | -- | 8:25 | 2023-05-28 | 3.15
1185 | 45.8 | gf | 3.21 | mm | OK | -- | 8:25 | 2023-05-28 | 3.145
1186 | 45.7 | gf | 3.205 | mm | OK | -- | 8:25 | 2023-05-28 | 3.14
1187 | 45.6 | gf | 3.2 | mm | OK | -- | 8:25 | 2023-05-28 | 3.135
1188 | 45.6 | gf | 3.195 | mm | OK | -- | 8:25 | 2023-05-28 | 3.13
1189 | 45.6 | gf | 3.195 | mm | OK | -- | 8:25 | 2023-05-28 | 3.13
1190 | 45.6 | gf | 3.19 | mm | OK | -- | 8:25 | 2023-05-28 | 3.125
1191 | 45.6 | gf | 3.185 | mm | OK | -- | 8:25 | 2023-05-28 | 3.12
1192 | 45.6 | gf | 3.185 | mm | OK | -- | 8:25 | 2023-05-28 | 3.12
1193 | 45.6 | gf | 3.18 | mm | OK | -- | 8:25 | 2023-05-28 | 3.115
1194 | 45.6 | gf | 3.175 | mm | OK | -- | 8:25 | 2023-05-28 | 3.11
1195 | 45.6 | gf | 3.175 | mm | OK | -- | 8:25 | 2023-05-28 | 3.11
1196 | 45.6 | gf | 3.17 | mm | OK | -- | 8:25 | 2023-05-28 | 3.105
1197 | 45.6 | gf | 3.165 | mm | OK | -- | 8:25 | 2023-05-28 | 3.1
1198 | 45.6 | gf | 3.165 | mm | OK | -- | 8:25 | 2023-05-28 | 3.1
1199 | 45.6 | gf | 3.165 | mm | OK | -- | 8:25 | 2023-05-28 | 3.1
1200 | 45.6 | gf | 3.16 | mm | OK | -- | 8:25 | 2023-05-28 | 3.095
1201 | 45.6 | gf | 3.16 | mm | OK | -- | 8:25 | 2023-05-28 | 3.095
1202 | 45.6 | gf | 3.155 | mm | OK | -- | 8:25 | 2023-05-28 | 3.09
1203 | 45.6 | gf | 3.155 | mm | OK | -- | 8:25 | 2023-05-28 | 3.09
1204 | 45.6 | gf | 3.15 | mm | OK | -- | 8:25 | 2023-05-28 | 3.085
1205 | 45.6 | gf | 3.15 | mm | OK | -- | 8:25 | 2023-05-28 | 3.085
1206 | 45.6 | gf | 3.15 | mm | OK | -- | 8:25 | 2023-05-28 | 3.085
1207 | 45.6 | gf | 3.145 | mm | OK | -- | 8:25 | 2023-05-28 | 3.08
1208 | 45.6 | gf | 3.145 | mm | OK | -- | 8:25 | 2023-05-28 | 3.08
1209 | 45.6 | gf | 3.14 | mm | OK | -- | 8:25 | 2023-05-28 | 3.075
1210 | 45.6 | gf | 3.135 | mm | OK | -- | 8:25 | 2023-05-28 | 3.07
1211 | 45.7 | gf | 3.13 | mm | OK | -- | 8:25 | 2023-05-28 | 3.065
1212 | 45.7 | gf | 3.13 | mm | OK | -- | 8:25 | 2023-05-28 | 3.065
1213 | 45.7 | gf | 3.125 | mm | OK | -- | 8:25 | 2023-05-28 | 3.06
1214 | 45.6 | gf | 3.12 | mm | OK | -- | 8:25 | 2023-05-28 | 3.055
1215 | 45.6 | gf | 3.11 | mm | OK | -- | 8:25 | 2023-05-28 | 3.045
1216 | 45.6 | gf | 3.105 | mm | OK | -- | 8:25 | 2023-05-28 | 3.04
1217 | 45.5 | gf | 3.1 | mm | OK | -- | 8:25 | 2023-05-28 | 3.035
1218 | 45.4 | gf | 3.09 | mm | OK | -- | 8:25 | 2023-05-28 | 3.025
1219 | 45.4 | gf | 3.085 | mm | OK | -- | 8:25 | 2023-05-28 | 3.02
1220 | 45.4 | gf | 3.08 | mm | OK | -- | 8:25 | 2023-05-28 | 3.015
1221 | 45.4 | gf | 3.075 | mm | OK | -- | 8:25 | 2023-05-28 | 3.01
1222 | 45.3 | gf | 3.075 | mm | OK | -- | 8:25 | 2023-05-28 | 3.01
1223 | 45.3 | gf | 3.075 | mm | OK | -- | 8:25 | 2023-05-28 | 3.01
1224 | 45.3 | gf | 3.07 | mm | OK | -- | 8:25 | 2023-05-28 | 3.005
1225 | 45.3 | gf | 3.07 | mm | OK | -- | 8:25 | 2023-05-28 | 3.005
1226 | 45.3 | gf | 3.065 | mm | OK | -- | 8:25 | 2023-05-28 | 3
1227 | 45.3 | gf | 3.06 | mm | OK | -- | 8:25 | 2023-05-28 | 2.995
1228 | 45.3 | gf | 3.055 | mm | OK | -- | 8:25 | 2023-05-28 | 2.99
1229 | 45.3 | gf | 3.05 | mm | OK | -- | 8:25 | 2023-05-28 | 2.985
1230 | 45.3 | gf | 3.045 | mm | OK | -- | 8:25 | 2023-05-28 | 2.98
1231 | 45.3 | gf | 3.04 | mm | OK | -- | 8:25 | 2023-05-28 | 2.975
1232 | 45.3 | gf | 3.035 | mm | OK | -- | 8:25 | 2023-05-28 | 2.97
1233 | 45.3 | gf | 3.035 | mm | OK | -- | 8:25 | 2023-05-28 | 2.97
1234 | 45.3 | gf | 3.03 | mm | OK | -- | 8:25 | 2023-05-28 | 2.965
1235 | 45.3 | gf | 3.03 | mm | OK | -- | 8:25 | 2023-05-28 | 2.965
1236 | 45.2 | gf | 3.025 | mm | OK | -- | 8:25 | 2023-05-28 | 2.96
1237 | 45.2 | gf | 3.025 | mm | OK | -- | 8:25 | 2023-05-28 | 2.96
1238 | 45.2 | gf | 3.025 | mm | OK | -- | 8:25 | 2023-05-28 | 2.96
1239 | 45.2 | gf | 3.02 | mm | OK | -- | 8:25 | 2023-05-28 | 2.955
1240 | 45.2 | gf | 3.02 | mm | OK | -- | 8:25 | 2023-05-28 | 2.955
1241 | 45.2 | gf | 3.015 | mm | OK | -- | 8:25 | 2023-05-28 | 2.95
1242 | 45.2 | gf | 3.015 | mm | OK | -- | 8:25 | 2023-05-28 | 2.95
1243 | 45.2 | gf | 3.01 | mm | OK | -- | 8:25 | 2023-05-28 | 2.945
1244 | 45.1 | gf | 3.01 | mm | OK | -- | 8:25 | 2023-05-28 | 2.945
1245 | 45.1 | gf | 3.005 | mm | OK | -- | 8:25 | 2023-05-28 | 2.94
1246 | 45.1 | gf | 3.005 | mm | OK | -- | 8:25 | 2023-05-28 | 2.94
1247 | 45.1 | gf | 3 | mm | OK | -- | 8:25 | 2023-05-28 | 2.935
1248 | 45.1 | gf | 3 | mm | OK | -- | 8:25 | 2023-05-28 | 2.935
1249 | 45.1 | gf | 2.995 | mm | OK | -- | 8:25 | 2023-05-28 | 2.93
1250 | 45.1 | gf | 2.995 | mm | OK | -- | 8:25 | 2023-05-28 | 2.93
1251 | 45 | gf | 2.99 | mm | OK | -- | 8:25 | 2023-05-28 | 2.925
1252 | 45 | gf | 2.99 | mm | OK | -- | 8:25 | 2023-05-28 | 2.925
1253 | 45 | gf | 2.985 | mm | OK | -- | 8:25 | 2023-05-28 | 2.92
1254 | 45 | gf | 2.985 | mm | OK | -- | 8:25 | 2023-05-28 | 2.92
1255 | 45 | gf | 2.98 | mm | OK | -- | 8:25 | 2023-05-28 | 2.915
1256 | 45 | gf | 2.98 | mm | OK | -- | 8:25 | 2023-05-28 | 2.915
1257 | 45 | gf | 2.975 | mm | OK | -- | 8:25 | 2023-05-28 | 2.91
1258 | 45 | gf | 2.97 | mm | OK | -- | 8:25 | 2023-05-28 | 2.905
1259 | 45 | gf | 2.97 | mm | OK | -- | 8:25 | 2023-05-28 | 2.905
1260 | 45 | gf | 2.965 | mm | OK | -- | 8:25 | 2023-05-28 | 2.9
1261 | 45 | gf | 2.96 | mm | OK | -- | 8:25 | 2023-05-28 | 2.895
1262 | 44.9 | gf | 2.955 | mm | OK | -- | 8:25 | 2023-05-28 | 2.89
1263 | 44.9 | gf | 2.945 | mm | OK | -- | 8:25 | 2023-05-28 | 2.88
1264 | 44.9 | gf | 2.945 | mm | OK | -- | 8:25 | 2023-05-28 | 2.88
1265 | 44.9 | gf | 2.94 | mm | OK | -- | 8:25 | 2023-05-28 | 2.875
1266 | 44.9 | gf | 2.935 | mm | OK | -- | 8:25 | 2023-05-28 | 2.87
1267 | 44.9 | gf | 2.93 | mm | OK | -- | 8:25 | 2023-05-28 | 2.865
1268 | 44.9 | gf | 2.925 | mm | OK | -- | 8:25 | 2023-05-28 | 2.86
1269 | 44.9 | gf | 2.92 | mm | OK | -- | 8:25 | 2023-05-28 | 2.855
1270 | 44.9 | gf | 2.915 | mm | OK | -- | 8:25 | 2023-05-28 | 2.85
1271 | 44.9 | gf | 2.91 | mm | OK | -- | 8:25 | 2023-05-28 | 2.845
1272 | 44.8 | gf | 2.91 | mm | OK | -- | 8:25 | 2023-05-28 | 2.845
1273 | 44.8 | gf | 2.905 | mm | OK | -- | 8:25 | 2023-05-28 | 2.84
1274 | 44.8 | gf | 2.9 | mm | OK | -- | 8:25 | 2023-05-28 | 2.835
1275 | 44.8 | gf | 2.895 | mm | OK | -- | 8:25 | 2023-05-28 | 2.83
1276 | 44.8 | gf | 2.89 | mm | OK | -- | 8:25 | 2023-05-28 | 2.825
1277 | 44.7 | gf | 2.885 | mm | OK | -- | 8:25 | 2023-05-28 | 2.82
1278 | 44.7 | gf | 2.875 | mm | OK | -- | 8:25 | 2023-05-28 | 2.81
1279 | 44.7 | gf | 2.87 | mm | OK | -- | 8:25 | 2023-05-28 | 2.805
1280 | 44.6 | gf | 2.865 | mm | OK | -- | 8:25 | 2023-05-28 | 2.8
1281 | 44.6 | gf | 2.86 | mm | OK | -- | 8:25 | 2023-05-28 | 2.795
1282 | 44.6 | gf | 2.85 | mm | OK | -- | 8:25 | 2023-05-28 | 2.785
1283 | 44.6 | gf | 2.85 | mm | OK | -- | 8:25 | 2023-05-28 | 2.785
1284 | 44.6 | gf | 2.845 | mm | OK | -- | 8:25 | 2023-05-28 | 2.78
1285 | 44.6 | gf | 2.845 | mm | OK | -- | 8:25 | 2023-05-28 | 2.78
1286 | 44.6 | gf | 2.845 | mm | OK | -- | 8:25 | 2023-05-28 | 2.78
1287 | 44.5 | gf | 2.84 | mm | OK | -- | 8:25 | 2023-05-28 | 2.775
1288 | 44.5 | gf | 2.835 | mm | OK | -- | 8:25 | 2023-05-28 | 2.77
1289 | 44.5 | gf | 2.83 | mm | OK | -- | 8:25 | 2023-05-28 | 2.765
1290 | 44.5 | gf | 2.825 | mm | OK | -- | 8:25 | 2023-05-28 | 2.76
1291 | 44.5 | gf | 2.82 | mm | OK | -- | 8:25 | 2023-05-28 | 2.755
1292 | 44.4 | gf | 2.81 | mm | OK | -- | 8:25 | 2023-05-28 | 2.745
1293 | 44.4 | gf | 2.805 | mm | OK | -- | 8:25 | 2023-05-28 | 2.74
1294 | 44.4 | gf | 2.8 | mm | OK | -- | 8:25 | 2023-05-28 | 2.735
1295 | 44.3 | gf | 2.795 | mm | OK | -- | 8:25 | 2023-05-28 | 2.73
1296 | 44.3 | gf | 2.79 | mm | OK | -- | 8:25 | 2023-05-28 | 2.725
1297 | 44.3 | gf | 2.785 | mm | OK | -- | 8:25 | 2023-05-28 | 2.72
1298 | 44.3 | gf | 2.775 | mm | OK | -- | 8:25 | 2023-05-28 | 2.71
1299 | 44.3 | gf | 2.77 | mm | OK | -- | 8:25 | 2023-05-28 | 2.705
1300 | 44.3 | gf | 2.76 | mm | OK | -- | 8:25 | 2023-05-28 | 2.695
1301 | 44.3 | gf | 2.75 | mm | OK | -- | 8:25 | 2023-05-28 | 2.685
1302 | 44.3 | gf | 2.745 | mm | OK | -- | 8:25 | 2023-05-28 | 2.68
1303 | 44.3 | gf | 2.735 | mm | OK | -- | 8:25 | 2023-05-28 | 2.67
1304 | 44.3 | gf | 2.73 | mm | OK | -- | 8:25 | 2023-05-28 | 2.665
1305 | 44.3 | gf | 2.72 | mm | OK | -- | 8:25 | 2023-05-28 | 2.655
1306 | 44.3 | gf | 2.715 | mm | OK | -- | 8:25 | 2023-05-28 | 2.65
1307 | 44.3 | gf | 2.71 | mm | OK | -- | 8:25 | 2023-05-28 | 2.645
1308 | 44.2 | gf | 2.7 | mm | OK | -- | 8:25 | 2023-05-28 | 2.635
1309 | 44.2 | gf | 2.69 | mm | OK | -- | 8:25 | 2023-05-28 | 2.625
1310 | 44.1 | gf | 2.68 | mm | OK | -- | 8:25 | 2023-05-28 | 2.615
1311 | 44.1 | gf | 2.675 | mm | OK | -- | 8:25 | 2023-05-28 | 2.61
1312 | 44 | gf | 2.665 | mm | OK | -- | 8:25 | 2023-05-28 | 2.6
1313 | 44 | gf | 2.66 | mm | OK | -- | 8:25 | 2023-05-28 | 2.595
1314 | 44 | gf | 2.655 | mm | OK | -- | 8:25 | 2023-05-28 | 2.59
1315 | 44 | gf | 2.645 | mm | OK | -- | 8:25 | 2023-05-28 | 2.58
1316 | 44 | gf | 2.64 | mm | OK | -- | 8:25 | 2023-05-28 | 2.575
1317 | 44 | gf | 2.635 | mm | OK | -- | 8:25 | 2023-05-28 | 2.57
1318 | 43.9 | gf | 2.63 | mm | OK | -- | 8:25 | 2023-05-28 | 2.565
1319 | 43.9 | gf | 2.62 | mm | OK | -- | 8:25 | 2023-05-28 | 2.555
1320 | 43.9 | gf | 2.615 | mm | OK | -- | 8:25 | 2023-05-28 | 2.55
1321 | 43.9 | gf | 2.61 | mm | OK | -- | 8:25 | 2023-05-28 | 2.545
1322 | 43.9 | gf | 2.605 | mm | OK | -- | 8:25 | 2023-05-28 | 2.54
1323 | 43.9 | gf | 2.6 | mm | OK | -- | 8:25 | 2023-05-28 | 2.535
1324 | 43.9 | gf | 2.595 | mm | OK | -- | 8:25 | 2023-05-28 | 2.53
1325 | 43.9 | gf | 2.59 | mm | OK | -- | 8:25 | 2023-05-28 | 2.525
1326 | 43.9 | gf | 2.585 | mm | OK | -- | 8:25 | 2023-05-28 | 2.52
1327 | 43.8 | gf | 2.58 | mm | OK | -- | 8:25 | 2023-05-28 | 2.515
1328 | 43.8 | gf | 2.575 | mm | OK | -- | 8:25 | 2023-05-28 | 2.51
1329 | 43.8 | gf | 2.57 | mm | OK | -- | 8:25 | 2023-05-28 | 2.505
1330 | 43.8 | gf | 2.565 | mm | OK | -- | 8:25 | 2023-05-28 | 2.5
1331 | 43.8 | gf | 2.555 | mm | OK | -- | 8:25 | 2023-05-28 | 2.49
1332 | 43.7 | gf | 2.55 | mm | OK | -- | 8:25 | 2023-05-28 | 2.485
1333 | 43.7 | gf | 2.545 | mm | OK | -- | 8:25 | 2023-05-28 | 2.48
1334 | 43.7 | gf | 2.535 | mm | OK | -- | 8:25 | 2023-05-28 | 2.47
1335 | 43.7 | gf | 2.53 | mm | OK | -- | 8:25 | 2023-05-28 | 2.465
1336 | 43.7 | gf | 2.525 | mm | OK | -- | 8:25 | 2023-05-28 | 2.46
1337 | 43.6 | gf | 2.52 | mm | OK | -- | 8:25 | 2023-05-28 | 2.455
1338 | 43.6 | gf | 2.515 | mm | OK | -- | 8:25 | 2023-05-28 | 2.45
1339 | 43.6 | gf | 2.515 | mm | OK | -- | 8:25 | 2023-05-28 | 2.45
1340 | 43.6 | gf | 2.51 | mm | OK | -- | 8:25 | 2023-05-28 | 2.445
1341 | 43.6 | gf | 2.505 | mm | OK | -- | 8:25 | 2023-05-28 | 2.44
1342 | 43.6 | gf | 2.5 | mm | OK | -- | 8:25 | 2023-05-28 | 2.435
1343 | 43.5 | gf | 2.495 | mm | OK | -- | 8:25 | 2023-05-28 | 2.43
1344 | 43.5 | gf | 2.49 | mm | OK | -- | 8:25 | 2023-05-28 | 2.425
1345 | 43.5 | gf | 2.485 | mm | OK | -- | 8:25 | 2023-05-28 | 2.42
1346 | 43.5 | gf | 2.48 | mm | OK | -- | 8:25 | 2023-05-28 | 2.415
1347 | 43.5 | gf | 2.475 | mm | OK | -- | 8:25 | 2023-05-28 | 2.41
1348 | 43.5 | gf | 2.475 | mm | OK | -- | 8:25 | 2023-05-28 | 2.41
1349 | 43.5 | gf | 2.47 | mm | OK | -- | 8:25 | 2023-05-28 | 2.405
1350 | 43.4 | gf | 2.47 | mm | OK | -- | 8:25 | 2023-05-28 | 2.405
1351 | 43.4 | gf | 2.465 | mm | OK | -- | 8:25 | 2023-05-28 | 2.4
1352 | 43.4 | gf | 2.46 | mm | OK | -- | 8:25 | 2023-05-28 | 2.395
1353 | 43.4 | gf | 2.455 | mm | OK | -- | 8:25 | 2023-05-28 | 2.39
1354 | 43.4 | gf | 2.45 | mm | OK | -- | 8:25 | 2023-05-28 | 2.385
1355 | 43.4 | gf | 2.45 | mm | OK | -- | 8:25 | 2023-05-28 | 2.385
1356 | 43.4 | gf | 2.445 | mm | OK | -- | 8:25 | 2023-05-28 | 2.38
1357 | 43.4 | gf | 2.44 | mm | OK | -- | 8:25 | 2023-05-28 | 2.375
1358 | 43.4 | gf | 2.44 | mm | OK | -- | 8:25 | 2023-05-28 | 2.375
1359 | 43.3 | gf | 2.435 | mm | OK | -- | 8:25 | 2023-05-28 | 2.37
1360 | 43.3 | gf | 2.43 | mm | OK | -- | 8:25 | 2023-05-28 | 2.365
1361 | 43.3 | gf | 2.43 | mm | OK | -- | 8:25 | 2023-05-28 | 2.365
1362 | 43.3 | gf | 2.425 | mm | OK | -- | 8:25 | 2023-05-28 | 2.36
1363 | 43.3 | gf | 2.425 | mm | OK | -- | 8:25 | 2023-05-28 | 2.36
1364 | 43.3 | gf | 2.42 | mm | OK | -- | 8:25 | 2023-05-28 | 2.355
1365 | 43.3 | gf | 2.415 | mm | OK | -- | 8:25 | 2023-05-28 | 2.35
1366 | 43.2 | gf | 2.415 | mm | OK | -- | 8:25 | 2023-05-28 | 2.35
1367 | 43.2 | gf | 2.41 | mm | OK | -- | 8:25 | 2023-05-28 | 2.345
1368 | 43.3 | gf | 2.405 | mm | OK | -- | 8:25 | 2023-05-28 | 2.34
1369 | 43.2 | gf | 2.4 | mm | OK | -- | 8:25 | 2023-05-28 | 2.335
1370 | 43.2 | gf | 2.395 | mm | OK | -- | 8:25 | 2023-05-28 | 2.33
1371 | 43.2 | gf | 2.39 | mm | OK | -- | 8:25 | 2023-05-28 | 2.325
1372 | 43.2 | gf | 2.385 | mm | OK | -- | 8:25 | 2023-05-28 | 2.32
1373 | 43.2 | gf | 2.38 | mm | OK | -- | 8:25 | 2023-05-28 | 2.315
1374 | 43.2 | gf | 2.375 | mm | OK | -- | 8:25 | 2023-05-28 | 2.31
1375 | 43.2 | gf | 2.375 | mm | OK | -- | 8:25 | 2023-05-28 | 2.31
1376 | 43.2 | gf | 2.37 | mm | OK | -- | 8:25 | 2023-05-28 | 2.305
1377 | 43.2 | gf | 2.365 | mm | OK | -- | 8:25 | 2023-05-28 | 2.3
1378 | 43.2 | gf | 2.36 | mm | OK | -- | 8:25 | 2023-05-28 | 2.295
1379 | 43.1 | gf | 2.36 | mm | OK | -- | 8:25 | 2023-05-28 | 2.295
1380 | 43.1 | gf | 2.355 | mm | OK | -- | 8:25 | 2023-05-28 | 2.29
1381 | 43.1 | gf | 2.355 | mm | OK | -- | 8:25 | 2023-05-28 | 2.29
1382 | 43.1 | gf | 2.35 | mm | OK | -- | 8:25 | 2023-05-28 | 2.285
1383 | 43.1 | gf | 2.345 | mm | OK | -- | 8:25 | 2023-05-28 | 2.28
1384 | 43 | gf | 2.335 | mm | OK | -- | 8:25 | 2023-05-28 | 2.27
1385 | 43 | gf | 2.33 | mm | OK | -- | 8:25 | 2023-05-28 | 2.265
1386 | 43 | gf | 2.32 | mm | OK | -- | 8:25 | 2023-05-28 | 2.255
1387 | 43 | gf | 2.31 | mm | OK | -- | 8:25 | 2023-05-28 | 2.245
1388 | 43 | gf | 2.3 | mm | OK | -- | 8:25 | 2023-05-28 | 2.235
1389 | 42.9 | gf | 2.295 | mm | OK | -- | 8:25 | 2023-05-28 | 2.23
1390 | 42.8 | gf | 2.29 | mm | OK | -- | 8:25 | 2023-05-28 | 2.225
1391 | 42.8 | gf | 2.28 | mm | OK | -- | 8:25 | 2023-05-28 | 2.215
1392 | 42.8 | gf | 2.275 | mm | OK | -- | 8:25 | 2023-05-28 | 2.21
1393 | 42.8 | gf | 2.265 | mm | OK | -- | 8:25 | 2023-05-28 | 2.2
1394 | 42.7 | gf | 2.26 | mm | OK | -- | 8:25 | 2023-05-28 | 2.195
1395 | 42.7 | gf | 2.255 | mm | OK | -- | 8:25 | 2023-05-28 | 2.19
1396 | 42.7 | gf | 2.25 | mm | OK | -- | 8:25 | 2023-05-28 | 2.185
1397 | 42.7 | gf | 2.245 | mm | OK | -- | 8:25 | 2023-05-28 | 2.18
1398 | 42.7 | gf | 2.235 | mm | OK | -- | 8:25 | 2023-05-28 | 2.17
1399 | 42.6 | gf | 2.23 | mm | OK | -- | 8:25 | 2023-05-28 | 2.165
1400 | 42.6 | gf | 2.225 | mm | OK | -- | 8:25 | 2023-05-28 | 2.16
1401 | 42.5 | gf | 2.215 | mm | OK | -- | 8:25 | 2023-05-28 | 2.15
1402 | 42.5 | gf | 2.21 | mm | OK | -- | 8:25 | 2023-05-28 | 2.145
1403 | 42.5 | gf | 2.205 | mm | OK | -- | 8:25 | 2023-05-28 | 2.14
1404 | 42.5 | gf | 2.2 | mm | OK | -- | 8:25 | 2023-05-28 | 2.135
1405 | 42.4 | gf | 2.195 | mm | OK | -- | 8:25 | 2023-05-28 | 2.13
1406 | 42.4 | gf | 2.185 | mm | OK | -- | 8:25 | 2023-05-28 | 2.12
1407 | 42.4 | gf | 2.175 | mm | OK | -- | 8:25 | 2023-05-28 | 2.11
1408 | 42.4 | gf | 2.165 | mm | OK | -- | 8:25 | 2023-05-28 | 2.1
1409 | 42.4 | gf | 2.16 | mm | OK | -- | 8:25 | 2023-05-28 | 2.095
1410 | 42.4 | gf | 2.155 | mm | OK | -- | 8:25 | 2023-05-28 | 2.09
1411 | 42.4 | gf | 2.15 | mm | OK | -- | 8:25 | 2023-05-28 | 2.085
1412 | 42.4 | gf | 2.15 | mm | OK | -- | 8:25 | 2023-05-28 | 2.085
1413 | 42.2 | gf | 2.15 | mm | OK | -- | 8:25 | 2023-05-28 | 2.085
1414 | 42.3 | gf | 2.145 | mm | OK | -- | 8:25 | 2023-05-28 | 2.08
1415 | 42.3 | gf | 2.135 | mm | OK | -- | 8:25 | 2023-05-28 | 2.07
1416 | 42.3 | gf | 2.13 | mm | OK | -- | 8:25 | 2023-05-28 | 2.065
1417 | 42.2 | gf | 2.125 | mm | OK | -- | 8:25 | 2023-05-28 | 2.06
1418 | 42.2 | gf | 2.12 | mm | OK | -- | 8:25 | 2023-05-28 | 2.055
1419 | 42.2 | gf | 2.115 | mm | OK | -- | 8:25 | 2023-05-28 | 2.05
1420 | 42.2 | gf | 2.11 | mm | OK | -- | 8:25 | 2023-05-28 | 2.045
1421 | 42.1 | gf | 2.105 | mm | OK | -- | 8:25 | 2023-05-28 | 2.04
1422 | 42.1 | gf | 2.1 | mm | OK | -- | 8:25 | 2023-05-28 | 2.035
1423 | 42.1 | gf | 2.095 | mm | OK | -- | 8:25 | 2023-05-28 | 2.03
1424 | 42 | gf | 2.09 | mm | OK | -- | 8:25 | 2023-05-28 | 2.025
1425 | 41.9 | gf | 2.08 | mm | OK | -- | 8:25 | 2023-05-28 | 2.015
1426 | 41.9 | gf | 2.07 | mm | OK | -- | 8:25 | 2023-05-28 | 2.005
1427 | 41.9 | gf | 2.055 | mm | OK | -- | 8:25 | 2023-05-28 | 1.99
1428 | 41.8 | gf | 2.05 | mm | OK | -- | 8:25 | 2023-05-28 | 1.985
1429 | 41.8 | gf | 2.04 | mm | OK | -- | 8:25 | 2023-05-28 | 1.975
1430 | 41.6 | gf | 2.03 | mm | OK | -- | 8:25 | 2023-05-28 | 1.965
1431 | 41.5 | gf | 2.015 | mm | OK | -- | 8:25 | 2023-05-28 | 1.95
1432 | 41.3 | gf | 2 | mm | OK | -- | 8:25 | 2023-05-28 | 1.935
1433 | 41.2 | gf | 1.995 | mm | OK | -- | 8:25 | 2023-05-28 | 1.93
1434 | 41.1 | gf | 1.985 | mm | OK | -- | 8:25 | 2023-05-28 | 1.92
1435 | 41 | gf | 1.98 | mm | OK | -- | 8:25 | 2023-05-28 | 1.915
1436 | 40.9 | gf | 1.975 | mm | OK | -- | 8:26 | 2023-05-28 | 1.91
1437 | 40.8 | gf | 1.97 | mm | OK | -- | 8:26 | 2023-05-28 | 1.905
1438 | 40.7 | gf | 1.965 | mm | OK | -- | 8:26 | 2023-05-28 | 1.9
1439 | 40.7 | gf | 1.96 | mm | OK | -- | 8:26 | 2023-05-28 | 1.895
1440 | 40.6 | gf | 1.955 | mm | OK | -- | 8:26 | 2023-05-28 | 1.89
1441 | 40.6 | gf | 1.95 | mm | OK | -- | 8:26 | 2023-05-28 | 1.885
1442 | 40.6 | gf | 1.945 | mm | OK | -- | 8:26 | 2023-05-28 | 1.88
1443 | 40.6 | gf | 1.945 | mm | OK | -- | 8:26 | 2023-05-28 | 1.88
1444 | 40.5 | gf | 1.94 | mm | OK | -- | 8:26 | 2023-05-28 | 1.875
1445 | 40.5 | gf | 1.935 | mm | OK | -- | 8:26 | 2023-05-28 | 1.87
1446 | 40.4 | gf | 1.93 | mm | OK | -- | 8:26 | 2023-05-28 | 1.865
1447 | 40.3 | gf | 1.925 | mm | OK | -- | 8:26 | 2023-05-28 | 1.86
1448 | 40.2 | gf | 1.915 | mm | OK | -- | 8:26 | 2023-05-28 | 1.85
1449 | 40.1 | gf | 1.91 | mm | OK | -- | 8:26 | 2023-05-28 | 1.845
1450 | 40.1 | gf | 1.905 | mm | OK | -- | 8:26 | 2023-05-28 | 1.84
1451 | 40.2 | gf | 1.9 | mm | OK | -- | 8:26 | 2023-05-28 | 1.835
1452 | 40.1 | gf | 1.9 | mm | OK | -- | 8:26 | 2023-05-28 | 1.835
1453 | 40.2 | gf | 1.9 | mm | OK | -- | 8:26 | 2023-05-28 | 1.835
1454 | 40.2 | gf | 1.895 | mm | OK | -- | 8:26 | 2023-05-28 | 1.83
1455 | 40.1 | gf | 1.895 | mm | OK | -- | 8:26 | 2023-05-28 | 1.83
1456 | 40.1 | gf | 1.895 | mm | OK | -- | 8:26 | 2023-05-28 | 1.83
1457 | 40.1 | gf | 1.89 | mm | OK | -- | 8:26 | 2023-05-28 | 1.825
1458 | 40.1 | gf | 1.89 | mm | OK | -- | 8:26 | 2023-05-28 | 1.825
1459 | 40.1 | gf | 1.885 | mm | OK | -- | 8:26 | 2023-05-28 | 1.82
1460 | 40 | gf | 1.885 | mm | OK | -- | 8:26 | 2023-05-28 | 1.82
1461 | 40 | gf | 1.88 | mm | OK | -- | 8:26 | 2023-05-28 | 1.815
1462 | 40 | gf | 1.875 | mm | OK | -- | 8:26 | 2023-05-28 | 1.81
1463 | 39.9 | gf | 1.875 | mm | OK | -- | 8:26 | 2023-05-28 | 1.81
1464 | 39.9 | gf | 1.87 | mm | OK | -- | 8:26 | 2023-05-28 | 1.805
1465 | 39.9 | gf | 1.865 | mm | OK | -- | 8:26 | 2023-05-28 | 1.8
1466 | 40 | gf | 1.865 | mm | OK | -- | 8:26 | 2023-05-28 | 1.8
1467 | 39.9 | gf | 1.86 | mm | OK | -- | 8:26 | 2023-05-28 | 1.795
1468 | 39.9 | gf | 1.86 | mm | OK | -- | 8:26 | 2023-05-28 | 1.795
1469 | 40.1 | gf | 1.855 | mm | OK | -- | 8:26 | 2023-05-28 | 1.79
1470 | 40 | gf | 1.855 | mm | OK | -- | 8:26 | 2023-05-28 | 1.79
1471 | 40 | gf | 1.855 | mm | OK | -- | 8:26 | 2023-05-28 | 1.79
1472 | 40 | gf | 1.85 | mm | OK | -- | 8:26 | 2023-05-28 | 1.785
1473 | 40 | gf | 1.85 | mm | OK | -- | 8:26 | 2023-05-28 | 1.785
1474 | 40 | gf | 1.845 | mm | OK | -- | 8:26 | 2023-05-28 | 1.78
1475 | 39.8 | gf | 1.835 | mm | OK | -- | 8:26 | 2023-05-28 | 1.77
1476 | 39.9 | gf | 1.83 | mm | OK | -- | 8:26 | 2023-05-28 | 1.765
1477 | 39.9 | gf | 1.825 | mm | OK | -- | 8:26 | 2023-05-28 | 1.76
1478 | 39.9 | gf | 1.82 | mm | OK | -- | 8:26 | 2023-05-28 | 1.755
1479 | 39.9 | gf | 1.815 | mm | OK | -- | 8:26 | 2023-05-28 | 1.75
1480 | 39.9 | gf | 1.81 | mm | OK | -- | 8:26 | 2023-05-28 | 1.745
1481 | 39.9 | gf | 1.8 | mm | OK | -- | 8:26 | 2023-05-28 | 1.735
1482 | 39.8 | gf | 1.795 | mm | OK | -- | 8:26 | 2023-05-28 | 1.73
1483 | 39.8 | gf | 1.785 | mm | OK | -- | 8:26 | 2023-05-28 | 1.72
1484 | 39.8 | gf | 1.775 | mm | OK | -- | 8:26 | 2023-05-28 | 1.71
1485 | 39.8 | gf | 1.77 | mm | OK | -- | 8:26 | 2023-05-28 | 1.705
1486 | 39.8 | gf | 1.765 | mm | OK | -- | 8:26 | 2023-05-28 | 1.7
1487 | 39.8 | gf | 1.76 | mm | OK | -- | 8:26 | 2023-05-28 | 1.695
1488 | 39.8 | gf | 1.76 | mm | OK | -- | 8:26 | 2023-05-28 | 1.695
1489 | 39.9 | gf | 1.755 | mm | OK | -- | 8:26 | 2023-05-28 | 1.69
1490 | 39.9 | gf | 1.75 | mm | OK | -- | 8:26 | 2023-05-28 | 1.685
1491 | 39.9 | gf | 1.75 | mm | OK | -- | 8:26 | 2023-05-28 | 1.685
1492 | 39.9 | gf | 1.745 | mm | OK | -- | 8:26 | 2023-05-28 | 1.68
1493 | 39.9 | gf | 1.74 | mm | OK | -- | 8:26 | 2023-05-28 | 1.675
1494 | 39.9 | gf | 1.74 | mm | OK | -- | 8:26 | 2023-05-28 | 1.675
1495 | 39.8 | gf | 1.735 | mm | OK | -- | 8:26 | 2023-05-28 | 1.67
1496 | 39.8 | gf | 1.725 | mm | OK | -- | 8:26 | 2023-05-28 | 1.66
1497 | 39.8 | gf | 1.72 | mm | OK | -- | 8:26 | 2023-05-28 | 1.655
1498 | 39.8 | gf | 1.72 | mm | OK | -- | 8:26 | 2023-05-28 | 1.655
1499 | 39.7 | gf | 1.715 | mm | OK | -- | 8:26 | 2023-05-28 | 1.65
1500 | 39.7 | gf | 1.71 | mm | OK | -- | 8:26 | 2023-05-28 | 1.645
1501 | 39.7 | gf | 1.705 | mm | OK | -- | 8:26 | 2023-05-28 | 1.64
1502 | 39.6 | gf | 1.7 | mm | OK | -- | 8:26 | 2023-05-28 | 1.635
1503 | 39.6 | gf | 1.695 | mm | OK | -- | 8:26 | 2023-05-28 | 1.63
1504 | 39.6 | gf | 1.69 | mm | OK | -- | 8:26 | 2023-05-28 | 1.625
1505 | 39.6 | gf | 1.69 | mm | OK | -- | 8:26 | 2023-05-28 | 1.625
1506 | 39.5 | gf | 1.68 | mm | OK | -- | 8:26 | 2023-05-28 | 1.615
1507 | 39.5 | gf | 1.675 | mm | OK | -- | 8:26 | 2023-05-28 | 1.61
1508 | 39.5 | gf | 1.67 | mm | OK | -- | 8:26 | 2023-05-28 | 1.605
1509 | 39.5 | gf | 1.665 | mm | OK | -- | 8:26 | 2023-05-28 | 1.6
1510 | 39.5 | gf | 1.665 | mm | OK | -- | 8:26 | 2023-05-28 | 1.6
1511 | 39.5 | gf | 1.66 | mm | OK | -- | 8:26 | 2023-05-28 | 1.595
1512 | 39.5 | gf | 1.655 | mm | OK | -- | 8:26 | 2023-05-28 | 1.59
1513 | 39.5 | gf | 1.655 | mm | OK | -- | 8:26 | 2023-05-28 | 1.59
1514 | 39.5 | gf | 1.65 | mm | OK | -- | 8:26 | 2023-05-28 | 1.585
1515 | 39.5 | gf | 1.65 | mm | OK | -- | 8:26 | 2023-05-28 | 1.585
1516 | 39.5 | gf | 1.645 | mm | OK | -- | 8:26 | 2023-05-28 | 1.58
1517 | 39.4 | gf | 1.64 | mm | OK | -- | 8:26 | 2023-05-28 | 1.575
1518 | 39.4 | gf | 1.635 | mm | OK | -- | 8:26 | 2023-05-28 | 1.57
1519 | 39.4 | gf | 1.63 | mm | OK | -- | 8:26 | 2023-05-28 | 1.565
1520 | 39.3 | gf | 1.625 | mm | OK | -- | 8:26 | 2023-05-28 | 1.56
1521 | 39.3 | gf | 1.62 | mm | OK | -- | 8:26 | 2023-05-28 | 1.555
1522 | 39.2 | gf | 1.615 | mm | OK | -- | 8:26 | 2023-05-28 | 1.55
1523 | 39.2 | gf | 1.615 | mm | OK | -- | 8:26 | 2023-05-28 | 1.55
1524 | 39.1 | gf | 1.61 | mm | OK | -- | 8:26 | 2023-05-28 | 1.545
1525 | 39 | gf | 1.6 | mm | OK | -- | 8:26 | 2023-05-28 | 1.535
1526 | 39 | gf | 1.595 | mm | OK | -- | 8:26 | 2023-05-28 | 1.53
1527 | 39 | gf | 1.59 | mm | OK | -- | 8:26 | 2023-05-28 | 1.525
1528 | 39 | gf | 1.585 | mm | OK | -- | 8:26 | 2023-05-28 | 1.52
1529 | 38.8 | gf | 1.58 | mm | OK | -- | 8:26 | 2023-05-28 | 1.515
1530 | 38.8 | gf | 1.57 | mm | OK | -- | 8:26 | 2023-05-28 | 1.505
1531 | 38.7 | gf | 1.565 | mm | OK | -- | 8:26 | 2023-05-28 | 1.5
1532 | 38.7 | gf | 1.56 | mm | OK | -- | 8:26 | 2023-05-28 | 1.495
1533 | 38.5 | gf | 1.555 | mm | OK | -- | 8:26 | 2023-05-28 | 1.49
1534 | 38.5 | gf | 1.555 | mm | OK | -- | 8:26 | 2023-05-28 | 1.49
1535 | 38.4 | gf | 1.55 | mm | OK | -- | 8:26 | 2023-05-28 | 1.485
1536 | 38.3 | gf | 1.55 | mm | OK | -- | 8:26 | 2023-05-28 | 1.485
1537 | 38.3 | gf | 1.545 | mm | OK | -- | 8:26 | 2023-05-28 | 1.48
1538 | 38.2 | gf | 1.54 | mm | OK | -- | 8:26 | 2023-05-28 | 1.475
1539 | 38.2 | gf | 1.54 | mm | OK | -- | 8:26 | 2023-05-28 | 1.475
1540 | 38.2 | gf | 1.535 | mm | OK | -- | 8:26 | 2023-05-28 | 1.47
1541 | 38.1 | gf | 1.53 | mm | OK | -- | 8:26 | 2023-05-28 | 1.465
1542 | 38.1 | gf | 1.525 | mm | OK | -- | 8:26 | 2023-05-28 | 1.46
1543 | 38.1 | gf | 1.525 | mm | OK | -- | 8:26 | 2023-05-28 | 1.46
1544 | 38.1 | gf | 1.52 | mm | OK | -- | 8:26 | 2023-05-28 | 1.455
1545 | 38.1 | gf | 1.52 | mm | OK | -- | 8:26 | 2023-05-28 | 1.455
1546 | 38 | gf | 1.515 | mm | OK | -- | 8:26 | 2023-05-28 | 1.45
1547 | 38 | gf | 1.515 | mm | OK | -- | 8:26 | 2023-05-28 | 1.45
1548 | 37.8 | gf | 1.51 | mm | OK | -- | 8:26 | 2023-05-28 | 1.445
1549 | 37.8 | gf | 1.51 | mm | OK | -- | 8:26 | 2023-05-28 | 1.445
1550 | 37.8 | gf | 1.505 | mm | OK | -- | 8:26 | 2023-05-28 | 1.44
1551 | 37.7 | gf | 1.5 | mm | OK | -- | 8:26 | 2023-05-28 | 1.435
1552 | 37.7 | gf | 1.5 | mm | OK | -- | 8:26 | 2023-05-28 | 1.435
1553 | 37.6 | gf | 1.495 | mm | OK | -- | 8:26 | 2023-05-28 | 1.43
1554 | 37.4 | gf | 1.49 | mm | OK | -- | 8:26 | 2023-05-28 | 1.425
1555 | 37.2 | gf | 1.485 | mm | OK | -- | 8:26 | 2023-05-28 | 1.42
1556 | 37 | gf | 1.48 | mm | OK | -- | 8:26 | 2023-05-28 | 1.415
1557 | 36.8 | gf | 1.47 | mm | OK | -- | 8:26 | 2023-05-28 | 1.405
1558 | 36.7 | gf | 1.465 | mm | OK | -- | 8:26 | 2023-05-28 | 1.4
1559 | 36.5 | gf | 1.455 | mm | OK | -- | 8:26 | 2023-05-28 | 1.39
1560 | 36.3 | gf | 1.45 | mm | OK | -- | 8:26 | 2023-05-28 | 1.385
1561 | 36.3 | gf | 1.445 | mm | OK | -- | 8:26 | 2023-05-28 | 1.38
1562 | 36.2 | gf | 1.44 | mm | OK | -- | 8:26 | 2023-05-28 | 1.375
1563 | 36 | gf | 1.435 | mm | OK | -- | 8:26 | 2023-05-28 | 1.37
1564 | 35.8 | gf | 1.425 | mm | OK | -- | 8:26 | 2023-05-28 | 1.36
1565 | 35.7 | gf | 1.42 | mm | OK | -- | 8:26 | 2023-05-28 | 1.355
1566 | 35.6 | gf | 1.415 | mm | OK | -- | 8:26 | 2023-05-28 | 1.35
1567 | 35.5 | gf | 1.41 | mm | OK | -- | 8:26 | 2023-05-28 | 1.345
1568 | 35.4 | gf | 1.405 | mm | OK | -- | 8:26 | 2023-05-28 | 1.34
1569 | 35.2 | gf | 1.405 | mm | OK | -- | 8:26 | 2023-05-28 | 1.34
1570 | 35.1 | gf | 1.4 | mm | OK | -- | 8:26 | 2023-05-28 | 1.335
1571 | 35 | gf | 1.395 | mm | OK | -- | 8:26 | 2023-05-28 | 1.33
1572 | 35 | gf | 1.39 | mm | OK | -- | 8:26 | 2023-05-28 | 1.325
1573 | 34.9 | gf | 1.39 | mm | OK | -- | 8:26 | 2023-05-28 | 1.325
1574 | 34.8 | gf | 1.385 | mm | OK | -- | 8:26 | 2023-05-28 | 1.32
1575 | 34.7 | gf | 1.38 | mm | OK | -- | 8:26 | 2023-05-28 | 1.315
1576 | 34.6 | gf | 1.375 | mm | OK | -- | 8:26 | 2023-05-28 | 1.31
1577 | 34.6 | gf | 1.375 | mm | OK | -- | 8:26 | 2023-05-28 | 1.31
1578 | 34.3 | gf | 1.37 | mm | OK | -- | 8:26 | 2023-05-28 | 1.305
1579 | 34.3 | gf | 1.36 | mm | OK | -- | 8:26 | 2023-05-28 | 1.295
1580 | 34.2 | gf | 1.355 | mm | OK | -- | 8:26 | 2023-05-28 | 1.29
1581 | 34.2 | gf | 1.355 | mm | OK | -- | 8:26 | 2023-05-28 | 1.29
1582 | 34.1 | gf | 1.35 | mm | OK | -- | 8:26 | 2023-05-28 | 1.285
1583 | 34 | gf | 1.35 | mm | OK | -- | 8:26 | 2023-05-28 | 1.285
1584 | 33.9 | gf | 1.345 | mm | OK | -- | 8:26 | 2023-05-28 | 1.28
1585 | 33.9 | gf | 1.345 | mm | OK | -- | 8:26 | 2023-05-28 | 1.28
1586 | 33.8 | gf | 1.34 | mm | OK | -- | 8:26 | 2023-05-28 | 1.275
1587 | 33.6 | gf | 1.335 | mm | OK | -- | 8:26 | 2023-05-28 | 1.27
1588 | 33.6 | gf | 1.33 | mm | OK | -- | 8:26 | 2023-05-28 | 1.265
1589 | 33.5 | gf | 1.325 | mm | OK | -- | 8:26 | 2023-05-28 | 1.26
1590 | 33.5 | gf | 1.32 | mm | OK | -- | 8:26 | 2023-05-28 | 1.255
1591 | 33.4 | gf | 1.315 | mm | OK | -- | 8:26 | 2023-05-28 | 1.25
1592 | 33.4 | gf | 1.31 | mm | OK | -- | 8:26 | 2023-05-28 | 1.245
1593 | 33.2 | gf | 1.305 | mm | OK | -- | 8:26 | 2023-05-28 | 1.24
1594 | 33.1 | gf | 1.3 | mm | OK | -- | 8:26 | 2023-05-28 | 1.235
1595 | 33 | gf | 1.295 | mm | OK | -- | 8:26 | 2023-05-28 | 1.23
1596 | 32.9 | gf | 1.29 | mm | OK | -- | 8:26 | 2023-05-28 | 1.225
1597 | 32.9 | gf | 1.285 | mm | OK | -- | 8:26 | 2023-05-28 | 1.22
1598 | 32.8 | gf | 1.28 | mm | OK | -- | 8:26 | 2023-05-28 | 1.215
1599 | 32.8 | gf | 1.275 | mm | OK | -- | 8:26 | 2023-05-28 | 1.21
1600 | 32.6 | gf | 1.275 | mm | OK | -- | 8:26 | 2023-05-28 | 1.21
1601 | 32.6 | gf | 1.27 | mm | OK | -- | 8:26 | 2023-05-28 | 1.205
1602 | 32.5 | gf | 1.265 | mm | OK | -- | 8:26 | 2023-05-28 | 1.2
1603 | 32.5 | gf | 1.26 | mm | OK | -- | 8:26 | 2023-05-28 | 1.195
1604 | 32.3 | gf | 1.255 | mm | OK | -- | 8:26 | 2023-05-28 | 1.19
1605 | 32.2 | gf | 1.25 | mm | OK | -- | 8:26 | 2023-05-28 | 1.185
1606 | 32 | gf | 1.245 | mm | OK | -- | 8:26 | 2023-05-28 | 1.18
1607 | 31.8 | gf | 1.24 | mm | OK | -- | 8:26 | 2023-05-28 | 1.175
1608 | 31.8 | gf | 1.235 | mm | OK | -- | 8:26 | 2023-05-28 | 1.17
1609 | 31.7 | gf | 1.23 | mm | OK | -- | 8:26 | 2023-05-28 | 1.165
1610 | 31.5 | gf | 1.225 | mm | OK | -- | 8:26 | 2023-05-28 | 1.16
1611 | 31.4 | gf | 1.225 | mm | OK | -- | 8:26 | 2023-05-28 | 1.16
1612 | 31.3 | gf | 1.22 | mm | OK | -- | 8:26 | 2023-05-28 | 1.155
1613 | 31.3 | gf | 1.215 | mm | OK | -- | 8:26 | 2023-05-28 | 1.15
1614 | 31.1 | gf | 1.215 | mm | OK | -- | 8:26 | 2023-05-28 | 1.15
1615 | 31 | gf | 1.205 | mm | OK | -- | 8:26 | 2023-05-28 | 1.14
1616 | 31 | gf | 1.2 | mm | OK | -- | 8:26 | 2023-05-28 | 1.135
1617 | 30.9 | gf | 1.195 | mm | OK | -- | 8:26 | 2023-05-28 | 1.13
1618 | 30.7 | gf | 1.19 | mm | OK | -- | 8:26 | 2023-05-28 | 1.125
1619 | 30.7 | gf | 1.185 | mm | OK | -- | 8:26 | 2023-05-28 | 1.12
1620 | 30.4 | gf | 1.18 | mm | OK | -- | 8:26 | 2023-05-28 | 1.115
1621 | 30.2 | gf | 1.17 | mm | OK | -- | 8:26 | 2023-05-28 | 1.105
1622 | 30.2 | gf | 1.16 | mm | OK | -- | 8:26 | 2023-05-28 | 1.095
1623 | 30.2 | gf | 1.155 | mm | OK | -- | 8:26 | 2023-05-28 | 1.09
1624 | 30.1 | gf | 1.155 | mm | OK | -- | 8:26 | 2023-05-28 | 1.09
1625 | 30.1 | gf | 1.15 | mm | OK | -- | 8:26 | 2023-05-28 | 1.085
1626 | 29.9 | gf | 1.145 | mm | OK | -- | 8:26 | 2023-05-28 | 1.08
1627 | 29.8 | gf | 1.14 | mm | OK | -- | 8:26 | 2023-05-28 | 1.075
1628 | 29.9 | gf | 1.14 | mm | OK | -- | 8:26 | 2023-05-28 | 1.075
1629 | 30 | gf | 1.14 | mm | OK | -- | 8:26 | 2023-05-28 | 1.075
1630 | 29.7 | gf | 1.135 | mm | OK | -- | 8:26 | 2023-05-28 | 1.07
1631 | 29.5 | gf | 1.135 | mm | OK | -- | 8:26 | 2023-05-28 | 1.07
1632 | 29.4 | gf | 1.13 | mm | OK | -- | 8:26 | 2023-05-28 | 1.065
1633 | 29.3 | gf | 1.12 | mm | OK | -- | 8:26 | 2023-05-28 | 1.055
1634 | 29.3 | gf | 1.11 | mm | OK | -- | 8:26 | 2023-05-28 | 1.045
1635 | 29.3 | gf | 1.095 | mm | OK | -- | 8:26 | 2023-05-28 | 1.03
1636 | 29.2 | gf | 1.08 | mm | OK | -- | 8:26 | 2023-05-28 | 1.015
1637 | 29.3 | gf | 1.065 | mm | OK | -- | 8:26 | 2023-05-28 | 1
1638 | 29.4 | gf | 1.055 | mm | OK | -- | 8:26 | 2023-05-28 | 0.99
1639 | 29.4 | gf | 1.05 | mm | OK | -- | 8:26 | 2023-05-28 | 0.985
1640 | 29.3 | gf | 1.04 | mm | OK | -- | 8:26 | 2023-05-28 | 0.975
1641 | 29.3 | gf | 1.04 | mm | OK | -- | 8:26 | 2023-05-28 | 0.975
1642 | 29.3 | gf | 1.035 | mm | OK | -- | 8:26 | 2023-05-28 | 0.97
1643 | 29.4 | gf | 1.03 | mm | OK | -- | 8:26 | 2023-05-28 | 0.965
1644 | 29.3 | gf | 1.03 | mm | OK | -- | 8:26 | 2023-05-28 | 0.965
1645 | 29.1 | gf | 1.025 | mm | OK | -- | 8:26 | 2023-05-28 | 0.96
1646 | 29.1 | gf | 1.02 | mm | OK | -- | 8:26 | 2023-05-28 | 0.955
1647 | 29.4 | gf | 1.015 | mm | OK | -- | 8:26 | 2023-05-28 | 0.95
1648 | 29.5 | gf | 1.015 | mm | OK | -- | 8:26 | 2023-05-28 | 0.95
1649 | 29.5 | gf | 1.015 | mm | OK | -- | 8:26 | 2023-05-28 | 0.95
1650 | 29.5 | gf | 1.01 | mm | OK | -- | 8:26 | 2023-05-28 | 0.945
1651 | 29.4 | gf | 1.01 | mm | OK | -- | 8:26 | 2023-05-28 | 0.945
1652 | 29 | gf | 1.01 | mm | OK | -- | 8:26 | 2023-05-28 | 0.945
1653 | 29 | gf | 1.005 | mm | OK | -- | 8:26 | 2023-05-28 | 0.94
1654 | 28.9 | gf | 1 | mm | OK | -- | 8:26 | 2023-05-28 | 0.935
1655 | 29 | gf | 0.99 | mm | OK | -- | 8:26 | 2023-05-28 | 0.925
1656 | 28.8 | gf | 0.985 | mm | OK | -- | 8:26 | 2023-05-28 | 0.92
1657 | 28.8 | gf | 0.98 | mm | OK | -- | 8:26 | 2023-05-28 | 0.915
1658 | 29.3 | gf | 0.975 | mm | OK | -- | 8:26 | 2023-05-28 | 0.91
1659 | 28.9 | gf | 0.97 | mm | OK | -- | 8:26 | 2023-05-28 | 0.905
1660 | 29.2 | gf | 0.97 | mm | OK | -- | 8:26 | 2023-05-28 | 0.905
1661 | 29.4 | gf | 0.97 | mm | OK | -- | 8:26 | 2023-05-28 | 0.905
1662 | 29.2 | gf | 0.965 | mm | OK | -- | 8:26 | 2023-05-28 | 0.9
1663 | 28.8 | gf | 0.965 | mm | OK | -- | 8:26 | 2023-05-28 | 0.9
1664 | 28.7 | gf | 0.96 | mm | OK | -- | 8:26 | 2023-05-28 | 0.895
1665 | 28.6 | gf | 0.95 | mm | OK | -- | 8:26 | 2023-05-28 | 0.885
1666 | 28.9 | gf | 0.935 | mm | OK | -- | 8:26 | 2023-05-28 | 0.87
1667 | 29 | gf | 0.93 | mm | OK | -- | 8:26 | 2023-05-28 | 0.865
1668 | 28.8 | gf | 0.925 | mm | OK | -- | 8:26 | 2023-05-28 | 0.86
1669 | 28.7 | gf | 0.92 | mm | OK | -- | 8:26 | 2023-05-28 | 0.855
1670 | 28.7 | gf | 0.91 | mm | OK | -- | 8:26 | 2023-05-28 | 0.845
1671 | 28.9 | gf | 0.905 | mm | OK | -- | 8:26 | 2023-05-28 | 0.84
1672 | 28.9 | gf | 0.9 | mm | OK | -- | 8:26 | 2023-05-28 | 0.835
1673 | 28.8 | gf | 0.9 | mm | OK | -- | 8:26 | 2023-05-28 | 0.835
1674 | 29.1 | gf | 0.895 | mm | OK | -- | 8:26 | 2023-05-28 | 0.83
1675 | 29.1 | gf | 0.895 | mm | OK | -- | 8:26 | 2023-05-28 | 0.83
1676 | 29.3 | gf | 0.895 | mm | OK | -- | 8:26 | 2023-05-28 | 0.83
1677 | 29.3 | gf | 0.895 | mm | OK | -- | 8:26 | 2023-05-28 | 0.83
1678 | 29.3 | gf | 0.89 | mm | OK | -- | 8:26 | 2023-05-28 | 0.825
1679 | 29.4 | gf | 0.89 | mm | OK | -- | 8:26 | 2023-05-28 | 0.825
1680 | 29 | gf | 0.89 | mm | OK | -- | 8:26 | 2023-05-28 | 0.825
1681 | 28.7 | gf | 0.89 | mm | OK | -- | 8:26 | 2023-05-28 | 0.825
1682 | 28.9 | gf | 0.885 | mm | OK | -- | 8:26 | 2023-05-28 | 0.82
1683 | 29 | gf | 0.885 | mm | OK | -- | 8:26 | 2023-05-28 | 0.82
1684 | 29.1 | gf | 0.885 | mm | OK | -- | 8:26 | 2023-05-28 | 0.82
1685 | 29.1 | gf | 0.885 | mm | OK | -- | 8:26 | 2023-05-28 | 0.82
1686 | 29 | gf | 0.88 | mm | OK | -- | 8:26 | 2023-05-28 | 0.815
1687 | 28.7 | gf | 0.88 | mm | OK | -- | 8:26 | 2023-05-28 | 0.815
1688 | 28.8 | gf | 0.875 | mm | OK | -- | 8:26 | 2023-05-28 | 0.81
1689 | 28.9 | gf | 0.875 | mm | OK | -- | 8:26 | 2023-05-28 | 0.81
1690 | 28.9 | gf | 0.87 | mm | OK | -- | 8:26 | 2023-05-28 | 0.805
1691 | 28.9 | gf | 0.87 | mm | OK | -- | 8:26 | 2023-05-28 | 0.805
1692 | 29 | gf | 0.87 | mm | OK | -- | 8:26 | 2023-05-28 | 0.805
1693 | 29 | gf | 0.865 | mm | OK | -- | 8:26 | 2023-05-28 | 0.8
1694 | 28.9 | gf | 0.865 | mm | OK | -- | 8:26 | 2023-05-28 | 0.8
1695 | 28.9 | gf | 0.865 | mm | OK | -- | 8:26 | 2023-05-28 | 0.8
1696 | 28.7 | gf | 0.86 | mm | OK | -- | 8:26 | 2023-05-28 | 0.795
1697 | 28.7 | gf | 0.855 | mm | OK | -- | 8:26 | 2023-05-28 | 0.79
1698 | 28.9 | gf | 0.855 | mm | OK | -- | 8:26 | 2023-05-28 | 0.79
1699 | 28.8 | gf | 0.85 | mm | OK | -- | 8:26 | 2023-05-28 | 0.785
1700 | 28.7 | gf | 0.85 | mm | OK | -- | 8:26 | 2023-05-28 | 0.785
1701 | 28.8 | gf | 0.845 | mm | OK | -- | 8:26 | 2023-05-28 | 0.78
1702 | 28.7 | gf | 0.845 | mm | OK | -- | 8:26 | 2023-05-28 | 0.78
1703 | 28.7 | gf | 0.845 | mm | OK | -- | 8:26 | 2023-05-28 | 0.78
1704 | 28.6 | gf | 0.84 | mm | OK | -- | 8:26 | 2023-05-28 | 0.775
1705 | 28.8 | gf | 0.835 | mm | OK | -- | 8:26 | 2023-05-28 | 0.77
1706 | 28.9 | gf | 0.835 | mm | OK | -- | 8:26 | 2023-05-28 | 0.77
1707 | 28.7 | gf | 0.83 | mm | OK | -- | 8:26 | 2023-05-28 | 0.765
1708 | 28.7 | gf | 0.83 | mm | OK | -- | 8:26 | 2023-05-28 | 0.765
1709 | 28.7 | gf | 0.825 | mm | OK | -- | 8:26 | 2023-05-28 | 0.76
1710 | 28.7 | gf | 0.825 | mm | OK | -- | 8:26 | 2023-05-28 | 0.76
1711 | 28.7 | gf | 0.82 | mm | OK | -- | 8:26 | 2023-05-28 | 0.755
1712 | 28.7 | gf | 0.815 | mm | OK | -- | 8:26 | 2023-05-28 | 0.75
1713 | 28.8 | gf | 0.815 | mm | OK | -- | 8:26 | 2023-05-28 | 0.75
1714 | 28.8 | gf | 0.815 | mm | OK | -- | 8:26 | 2023-05-28 | 0.75
1715 | 29 | gf | 0.81 | mm | OK | -- | 8:26 | 2023-05-28 | 0.745
1716 | 29 | gf | 0.81 | mm | OK | -- | 8:26 | 2023-05-28 | 0.745
1717 | 29.1 | gf | 0.81 | mm | OK | -- | 8:26 | 2023-05-28 | 0.745
1718 | 29.1 | gf | 0.81 | mm | OK | -- | 8:26 | 2023-05-28 | 0.745
1719 | 28.9 | gf | 0.81 | mm | OK | -- | 8:26 | 2023-05-28 | 0.745
1720 | 28.8 | gf | 0.81 | mm | OK | -- | 8:26 | 2023-05-28 | 0.745
1721 | 28.8 | gf | 0.81 | mm | OK | -- | 8:26 | 2023-05-28 | 0.745
1722 | 28.7 | gf | 0.805 | mm | OK | -- | 8:26 | 2023-05-28 | 0.74
1723 | 28.4 | gf | 0.805 | mm | OK | -- | 8:26 | 2023-05-28 | 0.74
1724 | 28.7 | gf | 0.8 | mm | OK | -- | 8:26 | 2023-05-28 | 0.735
1725 | 29 | gf | 0.8 | mm | OK | -- | 8:26 | 2023-05-28 | 0.735
1726 | 29 | gf | 0.8 | mm | OK | -- | 8:26 | 2023-05-28 | 0.735
1727 | 28.9 | gf | 0.8 | mm | OK | -- | 8:26 | 2023-05-28 | 0.735
1728 | 28.7 | gf | 0.795 | mm | OK | -- | 8:26 | 2023-05-28 | 0.73
1729 | 28.3 | gf | 0.795 | mm | OK | -- | 8:26 | 2023-05-28 | 0.73
1730 | 28.6 | gf | 0.79 | mm | OK | -- | 8:26 | 2023-05-28 | 0.725
1731 | 28.7 | gf | 0.785 | mm | OK | -- | 8:26 | 2023-05-28 | 0.72
1732 | 28.5 | gf | 0.78 | mm | OK | -- | 8:26 | 2023-05-28 | 0.715
1733 | 28.7 | gf | 0.78 | mm | OK | -- | 8:26 | 2023-05-28 | 0.715
1734 | 28.8 | gf | 0.775 | mm | OK | -- | 8:26 | 2023-05-28 | 0.71
1735 | 28.5 | gf | 0.775 | mm | OK | -- | 8:26 | 2023-05-28 | 0.71
1736 | 28.5 | gf | 0.77 | mm | OK | -- | 8:26 | 2023-05-28 | 0.705
1737 | 28.6 | gf | 0.765 | mm | OK | -- | 8:26 | 2023-05-28 | 0.7
1738 | 28.6 | gf | 0.765 | mm | OK | -- | 8:26 | 2023-05-28 | 0.7
1739 | 28.7 | gf | 0.765 | mm | OK | -- | 8:26 | 2023-05-28 | 0.7
1740 | 28.7 | gf | 0.76 | mm | OK | -- | 8:26 | 2023-05-28 | 0.695
1741 | 28.7 | gf | 0.76 | mm | OK | -- | 8:26 | 2023-05-28 | 0.695
1742 | 28.7 | gf | 0.76 | mm | OK | -- | 8:26 | 2023-05-28 | 0.695
1743 | 28.6 | gf | 0.76 | mm | OK | -- | 8:26 | 2023-05-28 | 0.695
1744 | 28.6 | gf | 0.76 | mm | OK | -- | 8:26 | 2023-05-28 | 0.695
1745 | 28.3 | gf | 0.755 | mm | OK | -- | 8:26 | 2023-05-28 | 0.69
1746 | 28.3 | gf | 0.755 | mm | OK | -- | 8:26 | 2023-05-28 | 0.69
1747 | 28.2 | gf | 0.75 | mm | OK | -- | 8:26 | 2023-05-28 | 0.685
1748 | 28.3 | gf | 0.745 | mm | OK | -- | 8:26 | 2023-05-28 | 0.68
1749 | 28.4 | gf | 0.74 | mm | OK | -- | 8:26 | 2023-05-28 | 0.675
1750 | 28.4 | gf | 0.735 | mm | OK | -- | 8:26 | 2023-05-28 | 0.67
1751 | 28.3 | gf | 0.73 | mm | OK | -- | 8:26 | 2023-05-28 | 0.665
1752 | 28.3 | gf | 0.725 | mm | OK | -- | 8:26 | 2023-05-28 | 0.66
1753 | 28.4 | gf | 0.72 | mm | OK | -- | 8:26 | 2023-05-28 | 0.655
1754 | 28.4 | gf | 0.715 | mm | OK | -- | 8:26 | 2023-05-28 | 0.65
1755 | 28.5 | gf | 0.71 | mm | OK | -- | 8:26 | 2023-05-28 | 0.645
1756 | 28.5 | gf | 0.71 | mm | OK | -- | 8:26 | 2023-05-28 | 0.645
1757 | 28.4 | gf | 0.71 | mm | OK | -- | 8:26 | 2023-05-28 | 0.645
1758 | 28.2 | gf | 0.705 | mm | OK | -- | 8:26 | 2023-05-28 | 0.64
1759 | 28.5 | gf | 0.705 | mm | OK | -- | 8:26 | 2023-05-28 | 0.64
1760 | 28.5 | gf | 0.7 | mm | OK | -- | 8:26 | 2023-05-28 | 0.635
1761 | 28.3 | gf | 0.7 | mm | OK | -- | 8:26 | 2023-05-28 | 0.635
1762 | 28.3 | gf | 0.7 | mm | OK | -- | 8:26 | 2023-05-28 | 0.635
1763 | 28.3 | gf | 0.695 | mm | OK | -- | 8:26 | 2023-05-28 | 0.63
1764 | 28.4 | gf | 0.695 | mm | OK | -- | 8:26 | 2023-05-28 | 0.63
1765 | 28.3 | gf | 0.695 | mm | OK | -- | 8:26 | 2023-05-28 | 0.63
1766 | 28.3 | gf | 0.69 | mm | OK | -- | 8:26 | 2023-05-28 | 0.625
1767 | 28.2 | gf | 0.69 | mm | OK | -- | 8:26 | 2023-05-28 | 0.625
1768 | 28.2 | gf | 0.69 | mm | OK | -- | 8:26 | 2023-05-28 | 0.625
1769 | 28.2 | gf | 0.685 | mm | OK | -- | 8:26 | 2023-05-28 | 0.62
1770 | 28.2 | gf | 0.685 | mm | OK | -- | 8:26 | 2023-05-28 | 0.62
1771 | 28 | gf | 0.68 | mm | OK | -- | 8:26 | 2023-05-28 | 0.615
1772 | 28.2 | gf | 0.68 | mm | OK | -- | 8:26 | 2023-05-28 | 0.615
1773 | 28.2 | gf | 0.68 | mm | OK | -- | 8:26 | 2023-05-28 | 0.615
1774 | 28.1 | gf | 0.68 | mm | OK | -- | 8:26 | 2023-05-28 | 0.615
1775 | 28 | gf | 0.675 | mm | OK | -- | 8:26 | 2023-05-28 | 0.61
1776 | 28.1 | gf | 0.675 | mm | OK | -- | 8:26 | 2023-05-28 | 0.61
1777 | 28.1 | gf | 0.67 | mm | OK | -- | 8:26 | 2023-05-28 | 0.605
1778 | 27.9 | gf | 0.67 | mm | OK | -- | 8:26 | 2023-05-28 | 0.605
1779 | 28 | gf | 0.67 | mm | OK | -- | 8:26 | 2023-05-28 | 0.605
1780 | 28 | gf | 0.665 | mm | OK | -- | 8:26 | 2023-05-28 | 0.6
1781 | 28 | gf | 0.66 | mm | OK | -- | 8:26 | 2023-05-28 | 0.595
1782 | 28.2 | gf | 0.66 | mm | OK | -- | 8:26 | 2023-05-28 | 0.595
1783 | 28.1 | gf | 0.66 | mm | OK | -- | 8:26 | 2023-05-28 | 0.595
1784 | 27.9 | gf | 0.655 | mm | OK | -- | 8:26 | 2023-05-28 | 0.59
1785 | 27.8 | gf | 0.655 | mm | OK | -- | 8:26 | 2023-05-28 | 0.59
1786 | 28 | gf | 0.65 | mm | OK | -- | 8:26 | 2023-05-28 | 0.585
1787 | 28.1 | gf | 0.645 | mm | OK | -- | 8:26 | 2023-05-28 | 0.58
1788 | 28 | gf | 0.645 | mm | OK | -- | 8:26 | 2023-05-28 | 0.58
1789 | 27.9 | gf | 0.645 | mm | OK | -- | 8:26 | 2023-05-28 | 0.58
1790 | 27.8 | gf | 0.64 | mm | OK | -- | 8:26 | 2023-05-28 | 0.575
1791 | 27.8 | gf | 0.64 | mm | OK | -- | 8:26 | 2023-05-28 | 0.575
1792 | 27.7 | gf | 0.635 | mm | OK | -- | 8:26 | 2023-05-28 | 0.57
1793 | 27.7 | gf | 0.635 | mm | OK | -- | 8:26 | 2023-05-28 | 0.57
1794 | 27.7 | gf | 0.635 | mm | OK | -- | 8:26 | 2023-05-28 | 0.57
1795 | 27.8 | gf | 0.63 | mm | OK | -- | 8:26 | 2023-05-28 | 0.565
1796 | 27.8 | gf | 0.63 | mm | OK | -- | 8:26 | 2023-05-28 | 0.565
1797 | 27.7 | gf | 0.625 | mm | OK | -- | 8:26 | 2023-05-28 | 0.56
1798 | 27.6 | gf | 0.625 | mm | OK | -- | 8:26 | 2023-05-28 | 0.56
1799 | 27.7 | gf | 0.62 | mm | OK | -- | 8:26 | 2023-05-28 | 0.555
1800 | 27.8 | gf | 0.615 | mm | OK | -- | 8:26 | 2023-05-28 | 0.55
1801 | 27.7 | gf | 0.615 | mm | OK | -- | 8:26 | 2023-05-28 | 0.55
1802 | 27.7 | gf | 0.61 | mm | OK | -- | 8:26 | 2023-05-28 | 0.545
1803 | 27.6 | gf | 0.605 | mm | OK | -- | 8:26 | 2023-05-28 | 0.54
1804 | 27.7 | gf | 0.605 | mm | OK | -- | 8:26 | 2023-05-28 | 0.54
1805 | 27.7 | gf | 0.6 | mm | OK | -- | 8:26 | 2023-05-28 | 0.535
1806 | 27.6 | gf | 0.595 | mm | OK | -- | 8:26 | 2023-05-28 | 0.53
1807 | 27.7 | gf | 0.59 | mm | OK | -- | 8:26 | 2023-05-28 | 0.525
1808 | 27.7 | gf | 0.585 | mm | OK | -- | 8:26 | 2023-05-28 | 0.52
1809 | 27.7 | gf | 0.585 | mm | OK | -- | 8:26 | 2023-05-28 | 0.52
1810 | 27.7 | gf | 0.58 | mm | OK | -- | 8:26 | 2023-05-28 | 0.515
1811 | 27.7 | gf | 0.575 | mm | OK | -- | 8:26 | 2023-05-28 | 0.51
1812 | 27.5 | gf | 0.575 | mm | OK | -- | 8:26 | 2023-05-28 | 0.51
1813 | 27.4 | gf | 0.57 | mm | OK | -- | 8:26 | 2023-05-28 | 0.505
1814 | 27.5 | gf | 0.56 | mm | OK | -- | 8:26 | 2023-05-28 | 0.495
1815 | 27.9 | gf | 0.555 | mm | OK | -- | 8:26 | 2023-05-28 | 0.49
1816 | 27.8 | gf | 0.555 | mm | OK | -- | 8:26 | 2023-05-28 | 0.49
1817 | 27.6 | gf | 0.555 | mm | OK | -- | 8:26 | 2023-05-28 | 0.49
1818 | 27.4 | gf | 0.55 | mm | OK | -- | 8:26 | 2023-05-28 | 0.485
1819 | 27.4 | gf | 0.545 | mm | OK | -- | 8:26 | 2023-05-28 | 0.48
1820 | 27.6 | gf | 0.54 | mm | OK | -- | 8:26 | 2023-05-28 | 0.475
1821 | 27.5 | gf | 0.54 | mm | OK | -- | 8:26 | 2023-05-28 | 0.475
1822 | 27.4 | gf | 0.535 | mm | OK | -- | 8:26 | 2023-05-28 | 0.47
1823 | 27.4 | gf | 0.535 | mm | OK | -- | 8:26 | 2023-05-28 | 0.47
1824 | 27.5 | gf | 0.53 | mm | OK | -- | 8:26 | 2023-05-28 | 0.465
1825 | 27.5 | gf | 0.53 | mm | OK | -- | 8:26 | 2023-05-28 | 0.465
1826 | 27.6 | gf | 0.525 | mm | OK | -- | 8:26 | 2023-05-28 | 0.46
1827 | 27.6 | gf | 0.525 | mm | OK | -- | 8:26 | 2023-05-28 | 0.46
1828 | 27.4 | gf | 0.525 | mm | OK | -- | 8:26 | 2023-05-28 | 0.46
1829 | 27.5 | gf | 0.52 | mm | OK | -- | 8:26 | 2023-05-28 | 0.455
1830 | 27.6 | gf | 0.52 | mm | OK | -- | 8:26 | 2023-05-28 | 0.455
1831 | 27.4 | gf | 0.515 | mm | OK | -- | 8:26 | 2023-05-28 | 0.45
1832 | 27.4 | gf | 0.51 | mm | OK | -- | 8:26 | 2023-05-28 | 0.445
1833 | 27.5 | gf | 0.51 | mm | OK | -- | 8:26 | 2023-05-28 | 0.445
1834 | 27.6 | gf | 0.505 | mm | OK | -- | 8:26 | 2023-05-28 | 0.44
1835 | 27.5 | gf | 0.505 | mm | OK | -- | 8:26 | 2023-05-28 | 0.44
1836 | 27.6 | gf | 0.5 | mm | OK | -- | 8:26 | 2023-05-28 | 0.435
1837 | 27.4 | gf | 0.5 | mm | OK | -- | 8:26 | 2023-05-28 | 0.435
1838 | 27.2 | gf | 0.495 | mm | OK | -- | 8:26 | 2023-05-28 | 0.43
1839 | 27.1 | gf | 0.49 | mm | OK | -- | 8:26 | 2023-05-28 | 0.425
1840 | 27.2 | gf | 0.485 | mm | OK | -- | 8:26 | 2023-05-28 | 0.42
1841 | 27.2 | gf | 0.475 | mm | OK | -- | 8:26 | 2023-05-28 | 0.41
1842 | 27.1 | gf | 0.47 | mm | OK | -- | 8:26 | 2023-05-28 | 0.405
1843 | 27.1 | gf | 0.465 | mm | OK | -- | 8:26 | 2023-05-28 | 0.4
1844 | 27.2 | gf | 0.46 | mm | OK | -- | 8:26 | 2023-05-28 | 0.395
1845 | 27.2 | gf | 0.455 | mm | OK | -- | 8:26 | 2023-05-28 | 0.39
1846 | 27.1 | gf | 0.45 | mm | OK | -- | 8:26 | 2023-05-28 | 0.385
1847 | 27.1 | gf | 0.445 | mm | OK | -- | 8:26 | 2023-05-28 | 0.38
1848 | 27.2 | gf | 0.445 | mm | OK | -- | 8:26 | 2023-05-28 | 0.38
1849 | 27.1 | gf | 0.44 | mm | OK | -- | 8:26 | 2023-05-28 | 0.375
1850 | 27 | gf | 0.435 | mm | OK | -- | 8:26 | 2023-05-28 | 0.37
1851 | 27 | gf | 0.43 | mm | OK | -- | 8:26 | 2023-05-28 | 0.365
1852 | 27.1 | gf | 0.425 | mm | OK | -- | 8:26 | 2023-05-28 | 0.36
1853 | 27.2 | gf | 0.42 | mm | OK | -- | 8:26 | 2023-05-28 | 0.355
1854 | 27.3 | gf | 0.42 | mm | OK | -- | 8:26 | 2023-05-28 | 0.355
1855 | 27.2 | gf | 0.415 | mm | OK | -- | 8:26 | 2023-05-28 | 0.35
1856 | 27.2 | gf | 0.415 | mm | OK | -- | 8:26 | 2023-05-28 | 0.35
1857 | 26.9 | gf | 0.41 | mm | OK | -- | 8:26 | 2023-05-28 | 0.345
1858 | 26.8 | gf | 0.405 | mm | OK | -- | 8:26 | 2023-05-28 | 0.34
1859 | 27 | gf | 0.4 | mm | OK | -- | 8:26 | 2023-05-28 | 0.335
1860 | 27.2 | gf | 0.4 | mm | OK | -- | 8:26 | 2023-05-28 | 0.335
1861 | 27.2 | gf | 0.395 | mm | OK | -- | 8:26 | 2023-05-28 | 0.33
1862 | 26.9 | gf | 0.395 | mm | OK | -- | 8:26 | 2023-05-28 | 0.33
1863 | 26.9 | gf | 0.39 | mm | OK | -- | 8:26 | 2023-05-28 | 0.325
1864 | 26.8 | gf | 0.385 | mm | OK | -- | 8:26 | 2023-05-28 | 0.32
1865 | 26.8 | gf | 0.38 | mm | OK | -- | 8:26 | 2023-05-28 | 0.315
1866 | 26.8 | gf | 0.375 | mm | OK | -- | 8:26 | 2023-05-28 | 0.31
1867 | 26.7 | gf | 0.37 | mm | OK | -- | 8:26 | 2023-05-28 | 0.305
1868 | 26.8 | gf | 0.365 | mm | OK | -- | 8:26 | 2023-05-28 | 0.3
1869 | 26.9 | gf | 0.36 | mm | OK | -- | 8:26 | 2023-05-28 | 0.295
1870 | 26.8 | gf | 0.36 | mm | OK | -- | 8:26 | 2023-05-28 | 0.295
1871 | 26.6 | gf | 0.355 | mm | OK | -- | 8:26 | 2023-05-28 | 0.29
1872 | 26.7 | gf | 0.35 | mm | OK | -- | 8:26 | 2023-05-28 | 0.285
1873 | 26.8 | gf | 0.35 | mm | OK | -- | 8:26 | 2023-05-28 | 0.285
1874 | 26.6 | gf | 0.345 | mm | OK | -- | 8:26 | 2023-05-28 | 0.28
1875 | 26.6 | gf | 0.34 | mm | OK | -- | 8:26 | 2023-05-28 | 0.275
1876 | 26.7 | gf | 0.335 | mm | OK | -- | 8:26 | 2023-05-28 | 0.27
1877 | 26.6 | gf | 0.335 | mm | OK | -- | 8:26 | 2023-05-28 | 0.27
1878 | 26.5 | gf | 0.33 | mm | OK | -- | 8:26 | 2023-05-28 | 0.265
1879 | 26.4 | gf | 0.325 | mm | OK | -- | 8:26 | 2023-05-28 | 0.26
1880 | 26.5 | gf | 0.325 | mm | OK | -- | 8:26 | 2023-05-28 | 0.26
1881 | 26.5 | gf | 0.32 | mm | OK | -- | 8:26 | 2023-05-28 | 0.255
1882 | 26.5 | gf | 0.315 | mm | OK | -- | 8:26 | 2023-05-28 | 0.25
1883 | 26.5 | gf | 0.315 | mm | OK | -- | 8:26 | 2023-05-28 | 0.25
1884 | 26.6 | gf | 0.31 | mm | OK | -- | 8:26 | 2023-05-28 | 0.245
1885 | 26.6 | gf | 0.31 | mm | OK | -- | 8:26 | 2023-05-28 | 0.245
1886 | 26.6 | gf | 0.305 | mm | OK | -- | 8:26 | 2023-05-28 | 0.24
1887 | 26.5 | gf | 0.305 | mm | OK | -- | 8:26 | 2023-05-28 | 0.24
1888 | 26.6 | gf | 0.3 | mm | OK | -- | 8:26 | 2023-05-28 | 0.235
1889 | 26.6 | gf | 0.3 | mm | OK | -- | 8:26 | 2023-05-28 | 0.235
1890 | 26.7 | gf | 0.295 | mm | OK | -- | 8:26 | 2023-05-28 | 0.23
1891 | 26.6 | gf | 0.295 | mm | OK | -- | 8:26 | 2023-05-28 | 0.23
1892 | 26.5 | gf | 0.29 | mm | OK | -- | 8:26 | 2023-05-28 | 0.225
1893 | 26.5 | gf | 0.29 | mm | OK | -- | 8:26 | 2023-05-28 | 0.225
1894 | 26.7 | gf | 0.29 | mm | OK | -- | 8:26 | 2023-05-28 | 0.225
1895 | 26.6 | gf | 0.285 | mm | OK | -- | 8:26 | 2023-05-28 | 0.22
1896 | 26.6 | gf | 0.285 | mm | OK | -- | 8:26 | 2023-05-28 | 0.22
1897 | 26.6 | gf | 0.285 | mm | OK | -- | 8:26 | 2023-05-28 | 0.22
1898 | 26.6 | gf | 0.28 | mm | OK | -- | 8:26 | 2023-05-28 | 0.215
1899 | 26.7 | gf | 0.28 | mm | OK | -- | 8:26 | 2023-05-28 | 0.215
1900 | 26.8 | gf | 0.28 | mm | OK | -- | 8:26 | 2023-05-28 | 0.215
1901 | 26.7 | gf | 0.28 | mm | OK | -- | 8:26 | 2023-05-28 | 0.215
1902 | 26.7 | gf | 0.28 | mm | OK | -- | 8:26 | 2023-05-28 | 0.215
1903 | 26.4 | gf | 0.275 | mm | OK | -- | 8:26 | 2023-05-28 | 0.21
1904 | 26.3 | gf | 0.275 | mm | OK | -- | 8:26 | 2023-05-28 | 0.21
1905 | 26.5 | gf | 0.275 | mm | OK | -- | 8:26 | 2023-05-28 | 0.21
1906 | 26.4 | gf | 0.275 | mm | OK | -- | 8:26 | 2023-05-28 | 0.21
1907 | 26.4 | gf | 0.27 | mm | OK | -- | 8:26 | 2023-05-28 | 0.205
1908 | 26.4 | gf | 0.27 | mm | OK | -- | 8:26 | 2023-05-28 | 0.205
1909 | 26.5 | gf | 0.265 | mm | OK | -- | 8:26 | 2023-05-28 | 0.2
1910 | 26.3 | gf | 0.265 | mm | OK | -- | 8:26 | 2023-05-28 | 0.2
1911 | 26.3 | gf | 0.26 | mm | OK | -- | 8:26 | 2023-05-28 | 0.195
1912 | 26.4 | gf | 0.26 | mm | OK | -- | 8:26 | 2023-05-28 | 0.195
1913 | 26.4 | gf | 0.255 | mm | OK | -- | 8:26 | 2023-05-28 | 0.19
1914 | 26.2 | gf | 0.25 | mm | OK | -- | 8:26 | 2023-05-28 | 0.185
1915 | 26.3 | gf | 0.245 | mm | OK | -- | 8:26 | 2023-05-28 | 0.18
1916 | 26.5 | gf | 0.245 | mm | OK | -- | 8:26 | 2023-05-28 | 0.18
1917 | 26.5 | gf | 0.24 | mm | OK | -- | 8:26 | 2023-05-28 | 0.175
1918 | 26.3 | gf | 0.235 | mm | OK | -- | 8:26 | 2023-05-28 | 0.17
1919 | 26.3 | gf | 0.23 | mm | OK | -- | 8:26 | 2023-05-28 | 0.165
1920 | 26.4 | gf | 0.23 | mm | OK | -- | 8:26 | 2023-05-28 | 0.165
1921 | 26.3 | gf | 0.225 | mm | OK | -- | 8:26 | 2023-05-28 | 0.16
1922 | 26.2 | gf | 0.22 | mm | OK | -- | 8:26 | 2023-05-28 | 0.155
1923 | 26.3 | gf | 0.22 | mm | OK | -- | 8:26 | 2023-05-28 | 0.155
1924 | 26.3 | gf | 0.215 | mm | OK | -- | 8:26 | 2023-05-28 | 0.15
1925 | 26.1 | gf | 0.21 | mm | OK | -- | 8:26 | 2023-05-28 | 0.145
1926 | 26.3 | gf | 0.21 | mm | OK | -- | 8:26 | 2023-05-28 | 0.145
1927 | 26.3 | gf | 0.205 | mm | OK | -- | 8:26 | 2023-05-28 | 0.14
1928 | 26.2 | gf | 0.205 | mm | OK | -- | 8:26 | 2023-05-28 | 0.14
1929 | 26.2 | gf | 0.2 | mm | OK | -- | 8:26 | 2023-05-28 | 0.135
1930 | 26.3 | gf | 0.2 | mm | OK | -- | 8:26 | 2023-05-28 | 0.135
1931 | 26.4 | gf | 0.2 | mm | OK | -- | 8:26 | 2023-05-28 | 0.135
1932 | 26.2 | gf | 0.195 | mm | OK | -- | 8:26 | 2023-05-28 | 0.13
1933 | 26 | gf | 0.195 | mm | OK | -- | 8:26 | 2023-05-28 | 0.13
1934 | 26.1 | gf | 0.19 | mm | OK | -- | 8:26 | 2023-05-28 | 0.125
1935 | 26.2 | gf | 0.185 | mm | OK | -- | 8:26 | 2023-05-28 | 0.12
1936 | 26.2 | gf | 0.185 | mm | OK | -- | 8:26 | 2023-05-28 | 0.12
1937 | 26.3 | gf | 0.185 | mm | OK | -- | 8:26 | 2023-05-28 | 0.12
1938 | 26.2 | gf | 0.18 | mm | OK | -- | 8:26 | 2023-05-28 | 0.115
1939 | 26.3 | gf | 0.18 | mm | OK | -- | 8:26 | 2023-05-28 | 0.115
1940 | 26.1 | gf | 0.18 | mm | OK | -- | 8:26 | 2023-05-28 | 0.115
1941 | 26 | gf | 0.175 | mm | OK | -- | 8:26 | 2023-05-28 | 0.11
1942 | 26 | gf | 0.175 | mm | OK | -- | 8:26 | 2023-05-28 | 0.11
1943 | 26.1 | gf | 0.17 | mm | OK | -- | 8:26 | 2023-05-28 | 0.105
1944 | 26.1 | gf | 0.17 | mm | OK | -- | 8:26 | 2023-05-28 | 0.105
1945 | 26.2 | gf | 0.165 | mm | OK | -- | 8:26 | 2023-05-28 | 0.1
1946 | 26.2 | gf | 0.165 | mm | OK | -- | 8:26 | 2023-05-28 | 0.1
1947 | 26.2 | gf | 0.16 | mm | OK | -- | 8:26 | 2023-05-28 | 0.095
1948 | 26.1 | gf | 0.16 | mm | OK | -- | 8:26 | 2023-05-28 | 0.095
1949 | 26.1 | gf | 0.155 | mm | OK | -- | 8:26 | 2023-05-28 | 0.09
1950 | 26.1 | gf | 0.155 | mm | OK | -- | 8:26 | 2023-05-28 | 0.09
1951 | 26.1 | gf | 0.15 | mm | OK | -- | 8:26 | 2023-05-28 | 0.085
1952 | 26.1 | gf | 0.15 | mm | OK | -- | 8:26 | 2023-05-28 | 0.085
1953 | 26 | gf | 0.15 | mm | OK | -- | 8:26 | 2023-05-28 | 0.085
1954 | 25.8 | gf | 0.15 | mm | OK | -- | 8:26 | 2023-05-28 | 0.085
1955 | 25.5 | gf | 0.145 | mm | OK | -- | 8:26 | 2023-05-28 | 0.08
1956 | 25.5 | gf | 0.14 | mm | OK | -- | 8:26 | 2023-05-28 | 0.075
1957 | 25.1 | gf | 0.13 | mm | OK | -- | 8:26 | 2023-05-28 | 0.065
1958 | 25 | gf | 0.125 | mm | OK | -- | 8:26 | 2023-05-28 | 0.06
1959 | 26.5 | gf | 0.115 | mm | OK | -- | 8:26 | 2023-05-28 | 0.05
1960 | 25.4 | gf | 0.11 | mm | OK | -- | 8:26 | 2023-05-28 | 0.045
1961 | 24.2 | gf | 0.105 | mm | OK | -- | 8:26 | 2023-05-28 | 0.04
1962 | 23 | gf | 0.105 | mm | OK | -- | 8:26 | 2023-05-28 | 0.04
1963 | 21.5 | gf | 0.1 | mm | OK | -- | 8:26 | 2023-05-28 | 0.035
1964 | 19.7 | gf | 0.1 | mm | OK | -- | 8:26 | 2023-05-28 | 0.035
1965 | 18.8 | gf | 0.095 | mm | OK | -- | 8:26 | 2023-05-28 | 0.03
1966 | 17 | gf | 0.095 | mm | OK | -- | 8:26 | 2023-05-28 | 0.03
1967 | 15.9 | gf | 0.09 | mm | OK | -- | 8:26 | 2023-05-28 | 0.025
1968 | 15 | gf | 0.09 | mm | OK | -- | 8:26 | 2023-05-28 | 0.025
1969 | 13.9 | gf | 0.085 | mm | OK | -- | 8:26 | 2023-05-28 | 0.02
1970 | 8.9 | gf | 0.08 | mm | OK | -- | 8:26 | 2023-05-28 | 0.015
1971 | 3.1 | gf | 0.075 | mm | OK | -- | 8:26 | 2023-05-28 | 0.01
1972 | 0 | gf | 0.07 | mm | OK | -- | 8:26 | 2023-05-28 | 0.005
1973 | 0 | gf | 0.065 | mm | OK | -- | 8:26 | 2023-05-28 | 0
1974 | 0 | gf | 0.06 | mm | OK | -- | 8:26 | 2023-05-28 | -0.005
1975 | 0 | gf | 0.055 | mm | OK | -- | 8:26 | 2023-05-28 | -0.01
1976 | 0 | gf | 0.05 | mm | OK | -- | 8:26 | 2023-05-28 | -0.015
1977 | 0.1 | gf | 0.05 | mm | OK | -- | 8:26 | 2023-05-28 | -0.015
1978 | 0 | gf | 0.045 | mm | OK | -- | 8:26 | 2023-05-28 | -0.02
1979 | 0 | gf | 0.035 | mm | OK | -- | 8:26 | 2023-05-28 | -0.03
1980 | 0 | gf | 0.03 | mm | OK | -- | 8:26 | 2023-05-28 | -0.035
1981 | 0 | gf | 0.025 | mm | OK | -- | 8:26 | 2023-05-28 | -0.04
1982 | 0 | gf | 0.02 | mm | OK | -- | 8:26 | 2023-05-28 | -0.045
1983 | 0 | gf | 0.01 | mm | OK | -- | 8:26 | 2023-05-28 | -0.055
1984 | 0 | gf | 0.005 | mm | OK | -- | 8:26 | 2023-05-28 | -0.06
1985 | 0 | gf | 0.005 | mm | OK | -- | 8:26 | 2023-05-28 | -0.06
1986 | 0 | gf | 0 | mm | OK | -- | 8:26 | 2023-05-28 | -0.065
1987 | 0 | gf | -0.005 | mm | OK | -- | 8:26 | 2023-05-28 | -0.07
1988 | 0 | gf | -0.005 | mm | OK | -- | 8:26 | 2023-05-28 | -0.07
1989 | 0 | gf | -0.005 | mm | OK | -- | 8:26 | 2023-05-28 | -0.07
1990 | 0 | gf | -0.005 | mm | OK | -- | 8:26 | 2023-05-28 | -0.07
1991 | -0.7 | gf | -0.005 | mm | OK | -- | 8:26 | 2023-05-28 | -0.07
1992 | -0.3 | gf | -0.005 | mm | OK | -- | 8:26 | 2023-05-28 | -0.07
1993 | 0.1 | gf | 0 | mm | OK | -- | 8:26 | 2023-05-28 | -0.065
1994 | 0.2 | gf | 0 | mm | OK | -- | 8:26 | 2023-05-28 | -0.065
1995 | 0.4 | gf | 0 | mm | OK | -- | 8:26 | 2023-05-28 | -0.065
1996 | 0.1 | gf | 0 | mm | OK | -- | 8:26 | 2023-05-28 | -0.065
1997 | 0 | gf | 0 | mm | OK | -- | 8:26 | 2023-05-28 | -0.065
1998 | 0 | gf | 0 | mm | OK | -- | 8:26 | 2023-05-28 | -0.065
1999 | 0 | gf | 0 | mm | OK | -- | 8:26 | 2023-05-28 | -0.065
2000 | 0.1 | gf | 0 | mm | OK | -- | 8:26 | 2023-05-28 | -0.065
2001 | 0 | gf | 0 | mm | OK | -- | 8:26 | 2023-05-28 | -0.065
2002 | 0 | gf | 0 | mm | OK | -- | 8:26 | 2023-05-28 | -0.065
2003 | 0 | gf | 0 | mm | OK | -- | 8:26 | 2023-05-28 | -0.065
2004 | 0 | gf | 0.005 | mm | OK | -- | 8:26 | 2023-05-28 | -0.06
2005 | 0 | gf | 0.005 | mm | OK | -- | 8:26 | 2023-05-28 | -0.06
2006 | 0 | gf | 0.005 | mm | OK | -- | 8:26 | 2023-05-28 | -0.06
2007 | 0 | gf | 0.005 | mm | OK | -- | 8:26 | 2023-05-28 | -0.06
-0.065
-0.065
-0.065
-0.065
-0.065
-0.065
-0.065
-0.065
-0.065
-0.065
-0.065
-0.065
-0.065
-0.065
-0.065
-0.065
-0.065
-0.065
-0.065
-0.065
-0.065
-0.065
-0.065
-0.065
-0.065
-0.065
-0.065
-0.065
-0.065
-0.065
-0.065
-0.065
-0.065
-0.065
-0.065
-0.065
-0.065
-0.065
-0.065
-0.065
-0.065
-0.065
-0.065
-0.065
-0.065
-0.065
-0.065
-0.065
-0.065
-0.065
-0.065
-0.065
-0.065
-0.065
-0.065
-0.065
-0.065
-0.065
-0.065
-0.065
-0.065
-0.065
-0.065
-0.065
-0.065
-0.065
-0.065
-0.065
-0.065
-0.065
-0.065
-0.065
-0.065
-0.065
-0.065
-0.065
-0.065
-0.065
-0.065
-0.065
-0.065
-0.065
-0.065
-0.065
-0.065
-0.065
-0.065
-0.065
-0.065
-0.065
-0.065
-0.065
-0.065
-0.065
-0.065
-0.065
-0.065
-0.065
-0.065
-0.065
-0.065
-0.065
-0.065
-0.065
-0.065
-0.065
-0.065
-0.065
-0.065
-0.065
-0.065
-0.065
-0.065
-0.065
-0.065
-0.065
-0.065
-0.065
-0.065
-0.065
-0.065
-0.065
-0.065
-0.065
-0.065
-0.065
-0.065
-0.065
-0.065
-0.065
-0.065
-0.065
-0.065
-0.065
-0.065
-0.065
-0.065
-0.065
-0.065
-0.065
-0.065
-0.065
-0.065
-0.065
-0.065
-0.065
-0.065
-0.065
-0.065
-0.065
-0.065
-0.065
-0.065
-0.065
-0.065
-0.065
-0.065
-0.065
-0.065
-0.065
-0.065
-0.065
-0.065
-0.065
-0.065
-0.065
-0.065
-0.065
-0.065
-0.065
-0.065
-0.065
-0.065
-0.065
-0.065
-0.065
-0.065
-0.065
-0.065
-0.065
-0.065
-0.065
-0.065
-0.065
-0.065
-0.065
-0.065
-0.065
-0.065
-0.065
-0.065
-0.065
-0.065
-0.065
-0.065
-0.065
-0.065
-0.065
-0.065
-0.065
-0.065
-0.065
-0.065
-0.065
-0.065
-0.065
-0.065
-0.065
-0.065
-0.065
-0.065
-0.065
-0.065
-0.065
-0.065
-0.065
-0.065
-0.065
-0.065
-0.065
-0.065
-0.065
-0.065
-0.065
-0.065
-0.065
-0.065
-0.065
-0.065
-0.065
-0.065
-0.065
-0.065
-0.065
-0.065
-0.065
-0.065
-0.065
-0.065
-0.065
-0.065
-0.065
-0.065
-0.065
-0.065
-0.065
-0.065
-0.065
-0.065
-0.065
-0.065
-0.065
-0.065
-0.065
-0.065
-0.065
-0.065
-0.065
-0.065
-0.065
-0.065
-0.065
-0.065
-0.065
-0.065
-0.065
-0.065
-0.065
-0.065
-0.065
-0.065
-0.065
-0.065
-0.065
-0.065
-0.065
-0.065
-0.065
-0.065
-0.065
-0.065
-0.065
-0.065
-0.065
-0.065
-0.065
-0.065
-0.065
-0.065
-0.065
-0.065
-0.065
-0.065
-0.065
-0.065
-0.065
-0.065
-0.065
-0.065
-0.065
-0.065
-0.065
-0.065
-0.065
-0.065
-0.065
-0.065
-0.065
-0.065
-0.065
-0.065
-0.065
-0.065
-0.065
-0.065
-0.065
-0.065
-0.065
-0.065
-0.065
-0.065
-0.065
-0.065
-0.065
-0.065
-0.065
-0.065
-0.065
-0.065
-0.065
-0.065
-0.065
-0.065
-0.065
-0.065
-0.065
-0.065
-0.065
-0.065
-0.065
-0.065
-0.065
-0.065
-0.065
-0.065
-0.065
-0.065
-0.065
-0.065
-0.065
-0.065
-0.065
-0.065
-0.065
-0.065
-0.065
-0.065
-0.065
-0.065
-0.065
-0.065
-0.065
-0.065
-0.065
-0.065
-0.065
-0.065
-0.065
-0.065
-0.065
-0.065
-0.065
-0.065
-0.065
-0.065
-0.065
-0.065
-0.065
-0.065
-0.065
-0.065
-0.065
-0.065
-0.065
-0.065
-0.065
-0.065
-0.065
-0.065
-0.065
-0.065
-0.065
-0.065
-0.065
-0.065
-0.065
-0.065
-0.065
-0.065
-0.065
-0.065
-0.065
-0.065
-0.065
-0.065
-0.065
-0.065
-0.065
-0.065
-0.065
-0.065
-0.065
-0.065
-0.065
-0.065
-0.065
-0.065
-0.065
-0.065
-0.065
-0.065
-0.065
-0.065
-0.065
-0.065
-0.065
-0.065
-0.065
-0.065
-0.065
-0.065
-0.065
-0.065
-0.065
-0.065
-0.065
-0.065
-0.065
-0.065
-0.065
-0.065
-0.065
-0.065
-0.065
-0.065
-0.065
-0.065
-0.065
-0.065
-0.065
-0.065
-0.065
-0.065
-0.065
-0.065
-0.065
-0.065
-0.065
-0.065
-0.065
-0.065
-0.065
-0.065
-0.065
-0.065
-0.065
-0.065
-0.065
-0.065
-0.065
-0.065
-0.065
-0.065
-0.065
-0.065
-0.065
-0.065
-0.065
-0.065
-0.065
-0.065
-0.065
-0.065
-0.065
-0.065
-0.065
-0.065
-0.065
-0.065
-0.065
-0.065
-0.065
-0.065
-0.065
-0.065
-0.065
-0.065
-0.065
-0.065
-0.065
-0.065
-0.065
-0.065
-0.065
-0.065
-0.065
-0.065
-0.065
-0.065
-0.065
-0.065
-0.065
-0.065
-0.065
-0.065
-0.065
-0.065
-0.065
-0.065
-0.065
-0.065
-0.065
-0.065
-0.065
-0.065
-0.065
-0.065
-0.065
-0.065
-0.065
-0.065
-0.065
-0.065
-0.065
-0.065
-0.065
-0.065
-0.065
-0.065
-0.065
-0.065
-0.065
-0.065
-0.065
-0.065
-0.065
-0.065
-0.065
-0.065
-0.065
-0.065
-0.065
-0.065
-0.065
-0.065
-0.065
-0.065
-0.065
-0.065
-0.065
-0.065
-0.065
-0.065
-0.065
-0.065
-0.065
-0.065
-0.065
-0.065
-0.065
-0.065
-0.065
-0.065
-0.065
-0.065
-0.065
-0.065
-0.065
-0.065
-0.065
-0.065
-0.065
-0.065
-0.065
-0.065
-0.065
-0.065
-0.065
-0.065
-0.065
-0.065
-0.065
-0.065
-0.065
-0.065
-0.065
-0.065
-0.065
-0.065
-0.065
-0.065
-0.065
-0.065
-0.065
-0.065
-0.065
-0.065
-0.065
-0.065
-0.065
-0.065
-0.065
-0.065
-0.065
-0.065
-0.065
-0.065
-0.065
-0.065
-0.065
-0.065
-0.065
-0.065
-0.065
-0.065
-0.065
-0.065
-0.065
-0.065
-0.065
-0.065
-0.065
-0.065
-0.065
-0.065
-0.065
-0.065
-0.065
-0.065
-0.065
-0.065
-0.065
-0.065
-0.065
-0.065
-0.065
-0.065
-0.065
-0.065
-0.065
-0.065
-0.065
-0.065
-0.065
-0.065
-0.065
-0.065
-0.065
-0.065
-0.065
-0.065
-0.065
-0.065
-0.065
-0.065
-0.065
-0.065
-0.065
-0.065
-0.065
-0.065
-0.065
-0.065
-0.065
-0.065
-0.065
-0.065
-0.065
-0.065
-0.065
-0.065
-0.065
-0.065
-0.065
-0.065
-0.065
-0.065
-0.065
-0.065
-0.065
-0.065
-0.065
-0.065
-0.065
-0.065
-0.065
-0.065
-0.065
-0.065
-0.065
-0.065
-0.065
-0.065
-0.065
-0.065
-0.065
-0.065
-0.065
-0.065
-0.065
-0.065
-0.065
-0.065
-0.065
-0.065
-0.065
-0.065
-0.065
-0.065
-0.065
-0.065
-0.065
-0.065
-0.065
-0.065
-0.065
-0.065
-0.065
-0.065
-0.065
-0.065
-0.065
-0.065
-0.065
-0.065
-0.065
-0.065
-0.065
-0.065
-0.065
-0.065
-0.065
-0.065
-0.065
-0.065
-0.065
-0.065
-0.065
-0.065
-0.065
-0.065
-0.065
-0.065
-0.065
-0.065
-0.065
-0.065
-0.065
-0.065
-0.065
-0.065
-0.065
-0.065
-0.065
-0.065
-0.065
-0.065
-0.065
-0.065
-0.065
-0.065
-0.065
-0.065
-0.065
-0.065
-0.065
-0.065
-0.065
-0.065
-0.065
-0.065
-0.065
-0.065
-0.065
-0.065
-0.065
-0.065
-0.065
-0.065
-0.065
-0.065
-0.065
-0.065
-0.065
-0.065
-0.065
-0.065
-0.065
-0.065
-0.065
-0.065
-0.065
-0.065
-0.065
-0.065
-0.065
-0.065
-0.065
-0.065
-0.065
-0.065
-0.065
-0.065
-0.065
-0.065
-0.065
-0.065
-0.065
-0.065
-0.065
-0.065
-0.065
-0.065
-0.065
-0.065
-0.065
-0.065
-0.065
-0.065
-0.065
-0.065
-0.065
-0.065
-0.065
-0.065
-0.065
-0.065
-0.065
-0.065
-0.065
-0.065
-0.065
-0.065
-0.065
-0.065
-0.065
-0.065
-0.065
-0.065
-0.065
-0.065
-0.065
-0.065
-0.065
-0.065
-0.065
-0.065
-0.065
-0.065
-0.065
-0.065
-0.065
-0.065
-0.065
-0.065
-0.065
-0.065
-0.065
-0.065
-0.065
-0.065
-0.065
-0.065
-0.065
-0.065
-0.065
-0.065
-0.065
-0.065
-0.065
-0.065
-0.065
-0.065
-0.065
-0.065
-0.065
-0.065
-0.065
-0.065
-0.065
-0.065
-0.065
-0.065
-0.065
-0.065
-0.065
-0.065
-0.065
-0.065
-0.065
-0.065
-0.065
-0.065
-0.065
-0.065
-0.065
-0.065
-0.065
-0.065
-0.065
-0.065
-0.065
-0.065
-0.065
-0.065
-0.065
-0.065
-0.065
-0.065
-0.065
-0.065
-0.065
-0.065
-0.065
-0.065
-0.065
-0.065
-0.065
-0.065
-0.065
-0.065
-0.065
-0.065
-0.065
-0.065
-0.065
-0.065
-0.065
-0.065
-0.065
-0.065
-0.065
-0.065
-0.065
-0.065
-0.065
-0.065
-0.065
-0.065
-0.065
-0.065
-0.065
-0.065
-0.065
-0.065
-0.065
-0.065
-0.065
-0.065
-0.065
-0.065
-0.065
-0.065
-0.065
-0.065
-0.065
-0.065
-0.065
-0.065
-0.065
-0.065
-0.065
-0.065
-0.065
-0.065
-0.065
-0.065
-0.065
-0.065
-0.065
-0.065
-0.065
-0.065
-0.065
-0.065
-0.065
-0.065
-0.065
-0.065
-0.065
-0.065
-0.065
-0.065
-0.065
-0.065
-0.065
-0.065
-0.065
-0.065
-0.065
-0.065
-0.065
-0.065
-0.065
-0.065
-0.065
-0.065
-0.065
-0.065
-0.065
-0.065
-0.065
-0.065
-0.065
-0.065
-0.065
-0.065
-0.065
-0.065
-0.065
-0.065
-0.065
-0.065
-0.065
-0.065
-0.065
-0.065
-0.065
-0.065
-0.065
-0.065
-0.065
-0.065
-0.065
-0.065
-0.065
-0.065
-0.065
-0.065
-0.065
-0.065
-0.065
-0.065
-0.065
-0.065
-0.065
-0.065
-0.065
-0.065
-0.065
-0.065
-0.065
-0.065
-0.065
-0.065
-0.065
-0.065
-0.065
-0.065
-0.065
-0.065
-0.065
-0.065
-0.065
-0.065
-0.065
-0.065
-0.065
-0.065
-0.065
-0.065
-0.065
-0.065
-0.065
-0.065
-0.065
-0.065
-0.065
-0.065
-0.065
-0.065
-0.065
-0.065
-0.065
-0.065
-0.065
-0.065
-0.065
-0.065
-0.065
-0.065
-0.065
-0.065
-0.065
-0.065
-0.065
-0.065
-0.065
-0.065
-0.065
-0.065
-0.065
-0.065
-0.065
-0.065
-0.065
-0.065
-0.065
-0.065
-0.065
-0.065
-0.065
-0.065
-0.065
-0.065
-0.065
-0.065
-0.065
-0.065
-0.065
-0.065
-0.065
-0.065
-0.065
-0.065
-0.065
-0.065
-0.065
-0.065
-0.065
-0.065
-0.065
-0.065
-0.065
-0.065
-0.065
-0.065
-0.065
-0.065
-0.065
-0.065
-0.065
-0.065
-0.065
-0.065
-0.065
-0.065
-0.065
-0.065
-0.065
-0.065
-0.065
-0.065
-0.065
-0.065
-0.065
-0.065
-0.065
-0.065
-0.065
-0.065
-0.065
-0.065
-0.065
-0.065
-0.065
-0.065
-0.065
-0.065
-0.065
-0.065
-0.065
-0.065
-0.065
-0.065
-0.065
-0.065
-0.065
-0.065
-0.065
-0.065
-0.065
-0.065
-0.065
-0.065
-0.065
-0.065
-0.065
-0.065
-0.065
-0.065
-0.065
-0.065
-0.065
-0.065
-0.065
-0.065
-0.065
-0.065
-0.065
-0.065
-0.065
-0.065
-0.065
-0.065
-0.065
-0.065
-0.065
-0.065
-0.065
-0.065
-0.065
-0.065
-0.065
-0.065
-0.065
-0.065
-0.065
-0.065
-0.065
-0.065
-0.065
-0.065
-0.065
-0.065
-0.065
-0.065
-0.065
-0.065
-0.065
-0.065
-0.065
-0.065
-0.065
-0.065
-0.065
-0.065
-0.065
-0.065
-0.065
-0.065
-0.065
-0.065
-0.065
-0.065
-0.065
-0.065
-0.065
-0.065
-0.065
-0.065
-0.065
-0.065
-0.065
-0.065
-0.065
-0.065
-0.065
-0.065
-0.065
-0.065
-0.065
-0.065
-0.065
-0.065
-0.065
-0.065
-0.065
-0.065
-0.065
-0.065
-0.065
-0.065
-0.065
-0.065
-0.065
-0.065
-0.065
-0.065
-0.065
-0.065
-0.065
-0.065
-0.065
-0.065
-0.065
-0.065
-0.065
-0.065
-0.065
-0.065
-0.065
-0.065
-0.065
-0.065
-0.065
-0.065
-0.065
-0.065
-0.065
-0.065
-0.065
-0.065
-0.065
-0.065
-0.065
-0.065
-0.065
-0.065
-0.065
-0.065
-0.065
-0.065
-0.065
-0.065
-0.065
-0.065
-0.065
-0.065
-0.065
-0.065
-0.065
-0.065
-0.065
-0.065
-0.065
-0.065
-0.065
-0.065
-0.065
-0.065
-0.065
-0.065
-0.065
-0.065
-0.065
-0.065
-0.065
-0.065
-0.065
-0.065
-0.065
-0.065
-0.065
-0.065
-0.065
-0.065
-0.065
-0.065
-0.065
-0.065
-0.065
-0.065
-0.065
-0.065
-0.065
-0.065
-0.065
-0.065
-0.065
-0.065
-0.065
-0.065
-0.065
-0.065
-0.065
-0.065
-0.065
-0.065
-0.065
-0.065
-0.065
-0.065
-0.065
-0.065
-0.065
-0.065
-0.065
-0.065
-0.065
-0.065
-0.065
-0.065
-0.065
-0.065
-0.065
-0.065
-0.065
-0.065
-0.065
-0.065
-0.065
-0.065
-0.065
-0.065
-0.065
-0.065
-0.065
-0.065
-0.065
-0.065
-0.065
-0.065
-0.065
-0.065
-0.065
-0.065
-0.065
-0.065
-0.065
-0.065
-0.065
-0.065
-0.065
-0.065
-0.065
-0.065
-0.065
-0.065
-0.065
-0.065
-0.065
-0.065
-0.065
-0.065
-0.065
-0.065
-0.065
-0.065
-0.065
-0.065
-0.065
-0.065
-0.065
-0.065
-0.065
-0.065
-0.065
-0.065
-0.065
-0.065
-0.065
-0.065
-0.065
-0.065
-0.065
-0.065
-0.065
-0.065
-0.065
-0.065
-0.065
-0.065
-0.065
-0.065
-0.065
-0.065
-0.065
-0.065
-0.065
-0.065
-0.065
-0.065
-0.065
-0.065
-0.065
-0.065
-0.065
-0.065
-0.065
-0.065
-0.065
-0.065
-0.065
-0.065
-0.065
-0.065
-0.065
-0.065
-0.065
-0.065
-0.065
-0.065
-0.065
-0.065
-0.065
-0.065
-0.065
-0.065
-0.065
-0.065
-0.065
-0.065
-0.065
-0.065
-0.065
-0.065
-0.065
-0.065
-0.065
-0.065
-0.065
-0.065
-0.065
-0.065
-0.065
-0.065
-0.065
-0.065
-0.065
-0.065
-0.065
-0.065
-0.065
-0.065
-0.065
-0.065
-0.065
-0.065
-0.065
-0.065
-0.065
-0.065
-0.065
-0.065
-0.065
-0.065
-0.065
-0.065
-0.065
-0.065
-0.065
-0.065
-0.065
-0.065
-0.065
-0.065
-0.065
-0.065
-0.065
-0.065
-0.065
-0.065
-0.065
-0.065
-0.065
-0.065
-0.065
-0.065
-0.065
-0.065
-0.065
-0.065
-0.065
-0.065
-0.065
-0.065
-0.065
-0.065
-0.065
-0.065
-0.065
-0.065
-0.065
-0.065
-0.065
-0.065
-0.065
-0.065
-0.065
-0.065
-0.065
-0.065
-0.065
-0.065
-0.065
-0.065
-0.065
-0.065
-0.065
-0.065
-0.065
-0.065
-0.065
-0.065
-0.065
-0.065
-0.065
-0.065
-0.065
-0.065
-0.065
-0.065
-0.065
-0.065
-0.065
-0.065
-0.065
-0.065
-0.065
-0.065
-0.065
-0.065
-0.065
-0.065
-0.065
-0.065
-0.065
-0.065
-0.065
-0.065
-0.065
-0.065
-0.065
-0.065
-0.065
-0.065
-0.065
-0.065
-0.065
-0.065
-0.065
-0.065
-0.065
-0.065
-0.065
-0.065
-0.065
-0.065
-0.065
-0.065
-0.065
-0.065
-0.065
-0.065
-0.065
-0.065
-0.065
-0.065
-0.065
-0.065
-0.065
-0.065
-0.065
-0.065
-0.065
-0.065
-0.065
-0.065
-0.065
-0.065
-0.065
-0.065
-0.065
-0.065
-0.065
-0.065
-0.065
-0.065
-0.065
-0.065
-0.065
-0.065
-0.065
-0.065
-0.065
-0.065
-0.065
-0.065
-0.065
-0.065
-0.065
-0.065
-0.065
-0.065
-0.065
-0.065
-0.065
-0.065
-0.065
-0.065
-0.065
-0.065
-0.065
-0.065
-0.065
-0.065
-0.065
-0.065
-0.065
-0.065
-0.065
-0.065
-0.065
-0.065
-0.065
-0.065
-0.065
-0.065
-0.065
-0.065
-0.065
-0.065
-0.065
-0.065
-0.065
-0.065
-0.065
-0.065
-0.065
-0.065
-0.065
-0.065
-0.065
-0.065
-0.065
-0.065
-0.065
-0.065
-0.065
-0.065
-0.065
-0.065
-0.065
-0.065
-0.065
-0.065
-0.065
-0.065
-0.065
-0.065
-0.065
-0.065
-0.065
-0.065
-0.065
-0.065
-0.065
-0.065
-0.065
-0.065
-0.065
-0.065
-0.065
-0.065
-0.065
-0.065
-0.065
-0.065
-0.065
-0.065
-0.065
-0.065
-0.065
-0.065
-0.065
-0.065
-0.065
-0.065
-0.065
-0.065
-0.065
-0.065
-0.065
-0.065
-0.065
-0.065
-0.065
-0.065
-0.065
-0.065
-0.065
-0.065
-0.065
-0.065
-0.065
-0.065
-0.065
-0.065
-0.065
-0.065
-0.065
-0.065
-0.065
-0.065
-0.065
-0.065
-0.065
-0.065
-0.065
-0.065
-0.065
-0.065
-0.065
-0.065
-0.065
-0.065
-0.065
-0.065
-0.065
-0.065
-0.065
-0.065
-0.065
-0.065
-0.065
-0.065
-0.065
-0.065
-0.065
-0.065
-0.065
-0.065
-0.065
-0.065
-0.065
-0.065
-0.065
-0.065
-0.065
-0.065
-0.065
-0.065
-0.065
-0.065
-0.065
-0.065
-0.065
-0.065
-0.065
-0.065
-0.065
-0.065
-0.065
-0.065
-0.065
-0.065
-0.065
-0.065
-0.065
-0.065
-0.065
-0.065
-0.065
-0.065
-0.065
-0.065
-0.065
-0.065
-0.065
-0.065
-0.065
-0.065
-0.065
-0.065
-0.065
-0.065
-0.065
-0.065
-0.065
-0.065
-0.065
-0.065
-0.065
-0.065
-0.065
-0.065
-0.065
-0.065
-0.065
-0.065
-0.065
-0.065
-0.065
-0.065
-0.065
-0.065
-0.065
-0.065
-0.065
-0.065
-0.065
-0.065
-0.065
-0.065
-0.065
-0.065
-0.065
-0.065
-0.065
-0.065
-0.065
-0.065
-0.065
-0.065
-0.065
-0.065
-0.065
-0.065
-0.065
-0.065
-0.065
-0.065
-0.065
-0.065
-0.065
-0.065
-0.065
-0.065
-0.065
-0.065
-0.065
-0.065
-0.065
-0.065
-0.065
-0.065
-0.065
-0.065
-0.065
-0.065
-0.065
-0.065
-0.065
-0.065
-0.065
-0.065
-0.065
-0.065
-0.065
-0.065
-0.065
-0.065
-0.065
-0.065
-0.065
-0.065
-0.065
-0.065
-0.065
-0.065
-0.065
-0.065
-0.065
-0.065
-0.065
-0.065
-0.065
-0.065
-0.065
-0.065
-0.065
-0.065
-0.065
-0.065
-0.065
-0.065
-0.065
-0.065
-0.065
-0.065
-0.065
-0.065
-0.065
-0.065
-0.065
-0.065
-0.065
-0.065
-0.065
-0.065
-0.065
-0.065
-0.065
-0.065
-0.065
-0.065
-0.065
-0.065
-0.065
-0.065
-0.065
-0.065
-0.065
-0.065
-0.065
-0.065
-0.065
-0.065
-0.065
-0.065
-0.065
-0.065
-0.065
-0.065
-0.065
-0.065
-0.065
-0.065
-0.065
-0.065
-0.065
-0.065
-0.065
-0.065
-0.065
-0.065
-0.065
-0.065
-0.065
-0.065
-0.065
-0.065
-0.065
-0.065
-0.065
-0.065
-0.065
-0.065
-0.065
-0.065
-0.065
-0.065
-0.065
-0.065
-0.065
-0.065
-0.065
-0.065
-0.065
-0.065
-0.065
-0.065
-0.065
-0.065
-0.065
-0.065
-0.065
-0.065
-0.065
-0.065
-0.065
-0.065
-0.065
-0.065
-0.065
-0.065
-0.065
-0.065
-0.065
-0.065
-0.065
-0.065
-0.065
-0.065
-0.065
-0.065
-0.065
-0.065
-0.065
-0.065
-0.065
-0.065
-0.065
-0.065
-0.065
-0.065
-0.065
-0.065
-0.065
-0.065
-0.065
-0.065
-0.065
-0.065
-0.065
-0.065
-0.065
-0.065
-0.065
-0.065
-0.065
-0.065
-0.065
-0.065
-0.065
-0.065
-0.065
-0.065
-0.065
-0.065
-0.065
-0.065
-0.065
-0.065
-0.065
-0.065
-0.065
-0.065
-0.065
-0.065
-0.065
-0.065
-0.065
-0.065
-0.065
-0.065
-0.065
-0.065
-0.065
-0.065
-0.065
-0.065
-0.065
-0.065
-0.065
-0.065
-0.065
-0.065
-0.065
-0.065
-0.065
-0.065
-0.065
-0.065
-0.065
-0.065
-0.065
-0.065
-0.065
-0.065
-0.065
-0.065
-0.065
-0.065
-0.065
-0.065
-0.065
-0.065
-0.065
-0.065
-0.065
-0.065
-0.065
-0.065
-0.065
-0.065
-0.065
-0.065
-0.065
-0.065
-0.065
-0.065
-0.065
-0.065
-0.065
-0.065
-0.065
-0.065
-0.065
-0.065
-0.065
-0.065
-0.065
-0.065
-0.065
-0.065
-0.065
-0.065
-0.065
-0.065
-0.065
-0.065
-0.065
-0.065
-0.065
-0.065
-0.065
-0.065
-0.065
-0.065
-0.065
-0.065
-0.065
-0.065
-0.065
-0.065
-0.065
-0.065
-0.065
-0.065
-0.065
-0.065
-0.065
-0.065
-0.065
-0.065
-0.065
-0.065
-0.065
-0.065
-0.065
-0.065
-0.065
-0.065
-0.065
-0.065
-0.065
-0.065
-0.065
-0.065
-0.065
-0.065
-0.065
-0.065
-0.065
-0.065
-0.065
-0.065
-0.065
-0.065
-0.065
-0.065
-0.065
-0.065
-0.065
-0.065
-0.065
-0.065
-0.065
-0.065
-0.065
-0.065
-0.065
-0.065
-0.065
-0.065
-0.065
-0.065
-0.065
-0.065
-0.065
-0.065
-0.065
-0.065
-0.065
-0.065
-0.065
-0.065
-0.065
-0.065
-0.065
-0.065
-0.065
-0.065
-0.065
-0.065
-0.065
-0.065
-0.065
-0.065
-0.065
-0.065
-0.065
-0.065
-0.065
-0.065
-0.065
-0.065
-0.065
-0.065
-0.065
-0.065
-0.065
-0.065
-0.065
-0.065
-0.065
-0.065
-0.065
-0.065
-0.065
-0.065
-0.065
-0.065
-0.065
-0.065
-0.065
-0.065
-0.065
-0.065
-0.065
-0.065
-0.065
-0.065
-0.065
-0.065
-0.065
-0.065
-0.065
-0.065
-0.065
-0.065
-0.065
-0.065
-0.065
-0.065
-0.065
-0.065
-0.065
-0.065
-0.065
-0.065
-0.065
-0.065
-0.065
-0.065
-0.065
-0.065
-0.065
-0.065
-0.065
-0.065
-0.065
-0.065
-0.065
-0.065
-0.065
-0.065
-0.065
-0.065
-0.065
-0.065
-0.065
-0.065
-0.065
-0.065
-0.065
-0.065
-0.065
-0.065
-0.065
-0.065
-0.065
-0.065
-0.065
-0.065
-0.065
-0.065
-0.065
-0.065
-0.065
-0.065
-0.065
-0.065
-0.065
-0.065
-0.065
-0.065
-0.065
-0.065
-0.065
-0.065
-0.065
-0.065
-0.065
-0.065
-0.065
-0.065
-0.065
-0.065
-0.065
-0.065
-0.065
-0.065
-0.065
-0.065
-0.065
-0.065
-0.065
-0.065
-0.065
-0.065
-0.065
-0.065
-0.065
-0.065
-0.065
-0.065
-0.065
-0.065
-0.065
-0.065
-0.065
-0.065
-0.065
-0.065
-0.065
-0.065
-0.065
-0.065
-0.065
-0.065
-0.065
-0.065
-0.065
-0.065
-0.065
-0.065
-0.065
-0.065
-0.065
-0.065
-0.065
-0.065
-0.065
-0.065
-0.065
-0.065
-0.065
-0.065
-0.065
-0.065
-0.065
-0.065
-0.065
-0.065
-0.065
-0.065
-0.065
-0.065
-0.065
-0.065
-0.065
-0.065
-0.065
-0.065
-0.065
-0.065
-0.065
-0.065
-0.065
-0.065
-0.065
-0.065
-0.065
-0.065
-0.065
-0.065
-0.065
-0.065
-0.065
-0.065
-0.065
-0.065
-0.065
-0.065
-0.065
-0.065
-0.065
-0.065
-0.065
-0.065
-0.065
-0.065
-0.065
-0.065
-0.065
-0.065
-0.065
-0.065
-0.065
-0.065
-0.065
-0.065
-0.065
-0.065
-0.065
-0.065
-0.065
-0.065
-0.065
-0.065
-0.065
-0.065
-0.065
-0.065
-0.065
-0.065
-0.065
-0.065
-0.065
-0.065
-0.065
-0.065
-0.065
-0.065
-0.065
-0.065
-0.065
-0.065
-0.065
-0.065
-0.065
-0.065
-0.065
-0.065
-0.065
-0.065
-0.065
-0.065
-0.065
-0.065
-0.065
-0.065
-0.065
-0.065
-0.065
-0.065
-0.065
-0.065
-0.065
-0.065
-0.065
-0.065
-0.065
-0.065
-0.065
-0.065
-0.065
-0.065
-0.065
-0.065
-0.065
-0.065
-0.065
-0.065
-0.065
-0.065
-0.065
-0.065
-0.065
-0.065
-0.065
-0.065
-0.065
-0.065
-0.065
-0.065
-0.065
-0.065
-0.065
-0.065
-0.065
-0.065
-0.065
-0.065
-0.065
-0.065
-0.065
-0.065
-0.065
-0.065
-0.065
-0.065
-0.065
-0.065
-0.065
-0.065
-0.065
-0.065
-0.065
-0.065
-0.065
-0.065
-0.065
-0.065
-0.065
-0.065
-0.065
-0.065
-0.065
-0.065
-0.065
-0.065
-0.065
-0.065
-0.065
-0.065
-0.065
-0.065
-0.065
-0.065
-0.065
-0.065
-0.065
-0.065
-0.065
-0.065
-0.065
-0.065
-0.065
-0.065
-0.065
-0.065
-0.065
-0.065
-0.065
-0.065
-0.065
-0.065
-0.065
-0.065
-0.065
-0.065
-0.065
-0.065
-0.065
-0.065
-0.065
-0.065
-0.065
-0.065
-0.065
-0.065
-0.065
-0.065
-0.065
-0.065
-0.065
-0.065
-0.065
-0.065
-0.065
-0.065
-0.065
-0.065
-0.065
-0.065
-0.065
-0.065
-0.065
-0.065
-0.065
-0.065
-0.065
-0.065
-0.065
-0.065
-0.065
-0.065
-0.065
-0.065
-0.065
-0.065
-0.065
-0.065
-0.065
-0.065
-0.065
-0.065
-0.065
-0.065
-0.065
-0.065
-0.065
-0.065
-0.065
-0.065
-0.065
-0.065
-0.065
-0.065
-0.065
-0.065
-0.065
-0.065
-0.065
-0.065
-0.065
-0.065
-0.065
-0.065
-0.065
-0.065
-0.065
-0.065
-0.065
-0.065
-0.065
-0.065
-0.065
-0.065
-0.065
-0.065
-0.065
-0.065
-0.065
-0.065
-0.065
-0.065
-0.065
-0.065
-0.065
-0.065
-0.065
-0.065
-0.065
-0.065
-0.065
-0.065
-0.065
-0.065
-0.065
-0.065
-0.065
-0.065
-0.065
-0.065
-0.065
-0.065
-0.065
-0.065
-0.065
-0.065
-0.065
-0.065
-0.065
-0.065
-0.065
-0.065
-0.065
-0.065
-0.065
-0.065
-0.065
-0.065
-0.065
-0.065
-0.065
-0.065
-0.065
-0.065
-0.065
-0.065
-0.065
-0.065
-0.065
-0.065
-0.065
-0.065
-0.065
-0.065
-0.065
-0.065
-0.065
-0.065
-0.065
-0.065
-0.065
-0.065
-0.065
-0.065
-0.065
-0.065
-0.065
-0.065
-0.065
-0.065
-0.065
-0.065
-0.065
-0.065
-0.065
-0.065
-0.065
-0.065
-0.065
-0.065
-0.065
-0.065
-0.065
-0.065
-0.065
-0.065
-0.065
-0.065
-0.065
-0.065
-0.065
-0.065
-0.065
-0.065
-0.065
-0.065
-0.065
-0.065
-0.065
-0.065
-0.065
-0.065
-0.065
-0.065
-0.065
-0.065
-0.065
-0.065
-0.065
-0.065
-0.065
-0.065
-0.065
-0.065
-0.065
-0.065
-0.065
-0.065
-0.065
-0.065
-0.065
-0.065
-0.065
-0.065
-0.065
-0.065
-0.065
-0.065
-0.065
-0.065
-0.065
-0.065
-0.065
-0.065
-0.065
-0.065
-0.065
-0.065
-0.065
-0.065
-0.065
-0.065
-0.065
-0.065
-0.065
-0.065
-0.065
-0.065
-0.065
-0.065
-0.065
-0.065
-0.065
-0.065
-0.065
-0.065
-0.065
-0.065
-0.065
-0.065
-0.065
-0.065
-0.065
-0.065
-0.065
-0.065
-0.065
-0.065
-0.065
-0.065
-0.065
-0.065
-0.065
-0.065
-0.065
-0.065
-0.065
-0.065
-0.065
-0.065
-0.065
-0.065
-0.065
-0.065
-0.065
-0.065
-0.065
-0.065
-0.065
-0.065
-0.065
-0.065
-0.065
-0.065
-0.065
-0.065
-0.065
-0.065
-0.065
-0.065
-0.065
-0.065
-0.065
-0.065
-0.065
-0.065
-0.065
-0.065
-0.065
-0.065
-0.065
-0.065
-0.065
-0.065
-0.065
-0.065
-0.065
-0.065
-0.065
-0.065
-0.065
-0.065
-0.065
-0.065
-0.065
-0.065
-0.065
-0.065
-0.065
-0.065
-0.065
-0.065
-0.065
-0.065
-0.065
-0.065
-0.065
-0.065
-0.065
-0.065
-0.065
-0.065
-0.065
-0.065
-0.065
-0.065
-0.065
-0.065
-0.065
-0.065
-0.065
-0.065
-0.065
-0.065
-0.065
-0.065
-0.065
-0.065
-0.065
-0.065
-0.065
-0.065
-0.065
-0.065
-0.065
-0.065
-0.065
-0.065
-0.065
-0.065
-0.065
-0.065
-0.065
-0.065
-0.065
-0.065
-0.065
-0.065
-0.065
-0.065
-0.065
-0.065
-0.065
-0.065
-0.065
-0.065
-0.065
-0.065
-0.065
-0.065
-0.065
-0.065
-0.065
-0.065
-0.065
-0.065
-0.065
-0.065
-0.065
-0.065
-0.065
-0.065
-0.065
-0.065
-0.065
-0.065
-0.065
-0.065
-0.065
-0.065
-0.065
-0.065
-0.065
-0.065
-0.065
-0.065
-0.065
-0.065
-0.065
-0.065
-0.065
-0.065
-0.065
-0.065
-0.065
-0.065
-0.065
-0.065
-0.065
-0.065
-0.065
-0.065
-0.065
-0.065
-0.065
-0.065
-0.065
-0.065
-0.065
-0.065
-0.065
-0.065
-0.065
-0.065
-0.065
-0.065
-0.065
-0.065
-0.065
-0.065
-0.065
-0.065
-0.065
-0.065
-0.065
-0.065
-0.065
-0.065
-0.065
-0.065
-0.065
-0.065
-0.065
-0.065
-0.065
-0.065
-0.065
-0.065
-0.065
-0.065
-0.065
-0.065
-0.065
-0.065
-0.065
-0.065
-0.065
-0.065
-0.065
-0.065
-0.065
-0.065
-0.065
-0.065
-0.065
-0.065
-0.065
-0.065
-0.065
-0.065
-0.065
-0.065
-0.065
-0.065
-0.065
-0.065
-0.065
-0.065
-0.065
-0.065
-0.065
-0.065
-0.065
-0.065
-0.065
-0.065
-0.065
-0.065
-0.065
-0.065
-0.065
-0.065
-0.065
-0.065
-0.065
-0.065
-0.065
-0.065
-0.065
-0.065
-0.065
-0.065
-0.065
-0.065
-0.065
-0.065
-0.065
-0.065
-0.065
-0.065
-0.065
-0.065
-0.065
-0.065
-0.065
-0.065
-0.065
-0.065
-0.065
-0.065
-0.065
-0.065
-0.065
-0.065
-0.065
-0.065
-0.065
-0.065
-0.065
-0.065
-0.065
-0.065
-0.065
-0.065
-0.065
-0.065
-0.065
-0.065
-0.065
-0.065
-0.065
-0.065
-0.065
-0.065
-0.065
-0.065
-0.065
-0.065
-0.065
-0.065
-0.065
-0.065
-0.065
-0.065
-0.065
-0.065
-0.065
-0.065
-0.065
-0.065
-0.065
-0.065
-0.065
-0.065
-0.065
-0.065
-0.065
-0.065
-0.065
-0.065
-0.065
-0.065
-0.065
-0.065
-0.065
-0.065
-0.065
-0.065
-0.065
-0.065
-0.065
-0.065
-0.065
-0.065
-0.065
-0.065
-0.065
-0.065
-0.065
-0.065
-0.065
-0.065
-0.065
-0.065
-0.065
-0.065
-0.065
-0.065
-0.065
-0.065
-0.065
-0.065
-0.065
-0.065
-0.065
-0.065
-0.065
-0.065
-0.065
-0.065

## Downstroke
Switch | CIY Primaris Naraka
Notes | 0
No. | Force | Unit | Displacement | Unit | Judge | Position | Time | Date | Mod Dis | Collection Parameters |  |  |  | Num Data Points | 998
44 | 0 | gf | 0.065 | mm | OK | -- | 8:23 | 2023-05-28 | 0 | Maximum | 178.9 | @ | No.1045
45 | 2.4 | gf | 0.07 | mm | OK | -- | 8:23 | 2023-05-28 | 0.005 | Minimum | -0.7 | @ | No.1991
46 | 7.1 | gf | 0.075 | mm | OK | -- | 8:23 | 2023-05-28 | 0.01 | Average | 44.43
47 | 11.3 | gf | 0.08 | mm | OK | -- | 8:23 | 2023-05-28 | 0.015 | Data Quantity | 2007
48 | 15.1 | gf | 0.08 | mm | OK | -- | 8:23 | 2023-05-28 | 0.015 | Number of NG | 0
49 | 18.3 | gf | 0.085 | mm | OK | -- | 8:23 | 2023-05-28 | 0.02
50 | 21.2 | gf | 0.09 | mm | OK | -- | 8:23 | 2023-05-28 | 0.025 | Cond Formatting
51 | 23.9 | gf | 0.09 | mm | OK | -- | 8:23 | 2023-05-28 | 0.025 | Min Highl Max | 169.955
52 | 26.1 | gf | 0.095 | mm | OK | -- | 8:23 | 2023-05-28 | 0.03
53 | 28.2 | gf | 0.095 | mm | OK | -- | 8:23 | 2023-05-28 | 0.03 | Starting Disp | 0.065
54 | 30 | gf | 0.1 | mm | OK | -- | 8:23 | 2023-05-28 | 0.035
55 | 31.4 | gf | 0.1 | mm | OK | -- | 8:23 | 2023-05-28 | 0.035
56 | 32.6 | gf | 0.105 | mm | OK | -- | 8:23 | 2023-05-28 | 0.04
57 | 33.8 | gf | 0.105 | mm | OK | -- | 8:23 | 2023-05-28 | 0.04
58 | 34.8 | gf | 0.105 | mm | OK | -- | 8:23 | 2023-05-28 | 0.04
59 | 34.8 | gf | 0.105 | mm | OK | -- | 8:23 | 2023-05-28 | 0.04
60 | 35 | gf | 0.11 | mm | OK | -- | 8:23 | 2023-05-28 | 0.045
61 | 35.2 | gf | 0.11 | mm | OK | -- | 8:23 | 2023-05-28 | 0.045
62 | 35.4 | gf | 0.11 | mm | OK | -- | 8:23 | 2023-05-28 | 0.045
63 | 35.7 | gf | 0.115 | mm | OK | -- | 8:23 | 2023-05-28 | 0.05
64 | 35.9 | gf | 0.115 | mm | OK | -- | 8:23 | 2023-05-28 | 0.05
65 | 36.2 | gf | 0.115 | mm | OK | -- | 8:23 | 2023-05-28 | 0.05
66 | 36.5 | gf | 0.115 | mm | OK | -- | 8:23 | 2023-05-28 | 0.05
67 | 36.7 | gf | 0.12 | mm | OK | -- | 8:23 | 2023-05-28 | 0.055
68 | 37 | gf | 0.12 | mm | OK | -- | 8:23 | 2023-05-28 | 0.055
69 | 37.4 | gf | 0.12 | mm | OK | -- | 8:23 | 2023-05-28 | 0.055
70 | 37.7 | gf | 0.125 | mm | OK | -- | 8:23 | 2023-05-28 | 0.06
71 | 37.8 | gf | 0.125 | mm | OK | -- | 8:23 | 2023-05-28 | 0.06
72 | 37.1 | gf | 0.125 | mm | OK | -- | 8:23 | 2023-05-28 | 0.06
73 | 37 | gf | 0.13 | mm | OK | -- | 8:23 | 2023-05-28 | 0.065
74 | 36.9 | gf | 0.13 | mm | OK | -- | 8:23 | 2023-05-28 | 0.065
75 | 37 | gf | 0.135 | mm | OK | -- | 8:23 | 2023-05-28 | 0.07
76 | 36.9 | gf | 0.135 | mm | OK | -- | 8:23 | 2023-05-28 | 0.07
77 | 36.9 | gf | 0.135 | mm | OK | -- | 8:23 | 2023-05-28 | 0.07
78 | 36.8 | gf | 0.14 | mm | OK | -- | 8:23 | 2023-05-28 | 0.075
79 | 36.8 | gf | 0.14 | mm | OK | -- | 8:23 | 2023-05-28 | 0.075
80 | 36.6 | gf | 0.145 | mm | OK | -- | 8:23 | 2023-05-28 | 0.08
81 | 36.7 | gf | 0.145 | mm | OK | -- | 8:23 | 2023-05-28 | 0.08
82 | 36.7 | gf | 0.15 | mm | OK | -- | 8:23 | 2023-05-28 | 0.085
83 | 36.7 | gf | 0.15 | mm | OK | -- | 8:23 | 2023-05-28 | 0.085
84 | 36.7 | gf | 0.15 | mm | OK | -- | 8:23 | 2023-05-28 | 0.085
85 | 36.7 | gf | 0.155 | mm | OK | -- | 8:23 | 2023-05-28 | 0.09
86 | 36.8 | gf | 0.155 | mm | OK | -- | 8:23 | 2023-05-28 | 0.09
87 | 36.7 | gf | 0.16 | mm | OK | -- | 8:23 | 2023-05-28 | 0.095
88 | 36.7 | gf | 0.16 | mm | OK | -- | 8:23 | 2023-05-28 | 0.095
89 | 36.8 | gf | 0.16 | mm | OK | -- | 8:23 | 2023-05-28 | 0.095
90 | 36.8 | gf | 0.165 | mm | OK | -- | 8:23 | 2023-05-28 | 0.1
91 | 36.7 | gf | 0.165 | mm | OK | -- | 8:23 | 2023-05-28 | 0.1
92 | 36.9 | gf | 0.165 | mm | OK | -- | 8:23 | 2023-05-28 | 0.1
93 | 36.9 | gf | 0.17 | mm | OK | -- | 8:23 | 2023-05-28 | 0.105
94 | 36.8 | gf | 0.17 | mm | OK | -- | 8:23 | 2023-05-28 | 0.105
95 | 36.8 | gf | 0.17 | mm | OK | -- | 8:23 | 2023-05-28 | 0.105
96 | 36.9 | gf | 0.175 | mm | OK | -- | 8:23 | 2023-05-28 | 0.11
97 | 36.9 | gf | 0.175 | mm | OK | -- | 8:23 | 2023-05-28 | 0.11
98 | 37.1 | gf | 0.175 | mm | OK | -- | 8:23 | 2023-05-28 | 0.11
99 | 37.1 | gf | 0.18 | mm | OK | -- | 8:23 | 2023-05-28 | 0.115
100 | 37.1 | gf | 0.18 | mm | OK | -- | 8:23 | 2023-05-28 | 0.115
101 | 37.1 | gf | 0.18 | mm | OK | -- | 8:23 | 2023-05-28 | 0.115
102 | 37.1 | gf | 0.185 | mm | OK | -- | 8:23 | 2023-05-28 | 0.12
103 | 37.1 | gf | 0.185 | mm | OK | -- | 8:23 | 2023-05-28 | 0.12
104 | 37.2 | gf | 0.185 | mm | OK | -- | 8:23 | 2023-05-28 | 0.12
105 | 37.2 | gf | 0.19 | mm | OK | -- | 8:23 | 2023-05-28 | 0.125
106 | 37.2 | gf | 0.19 | mm | OK | -- | 8:23 | 2023-05-28 | 0.125
107 | 37.2 | gf | 0.19 | mm | OK | -- | 8:23 | 2023-05-28 | 0.125
108 | 37.2 | gf | 0.195 | mm | OK | -- | 8:23 | 2023-05-28 | 0.13
109 | 37.2 | gf | 0.195 | mm | OK | -- | 8:23 | 2023-05-28 | 0.13
110 | 37.2 | gf | 0.2 | mm | OK | -- | 8:23 | 2023-05-28 | 0.135
111 | 37.2 | gf | 0.2 | mm | OK | -- | 8:23 | 2023-05-28 | 0.135
112 | 37.2 | gf | 0.205 | mm | OK | -- | 8:23 | 2023-05-28 | 0.14
113 | 37.2 | gf | 0.205 | mm | OK | -- | 8:23 | 2023-05-28 | 0.14
114 | 37.2 | gf | 0.21 | mm | OK | -- | 8:23 | 2023-05-28 | 0.145
115 | 37.2 | gf | 0.21 | mm | OK | -- | 8:23 | 2023-05-28 | 0.145
116 | 37.2 | gf | 0.215 | mm | OK | -- | 8:23 | 2023-05-28 | 0.15
117 | 37.2 | gf | 0.215 | mm | OK | -- | 8:23 | 2023-05-28 | 0.15
118 | 37.1 | gf | 0.215 | mm | OK | -- | 8:23 | 2023-05-28 | 0.15
119 | 37 | gf | 0.22 | mm | OK | -- | 8:23 | 2023-05-28 | 0.155
120 | 37 | gf | 0.22 | mm | OK | -- | 8:23 | 2023-05-28 | 0.155
121 | 37 | gf | 0.225 | mm | OK | -- | 8:23 | 2023-05-28 | 0.16
122 | 37 | gf | 0.225 | mm | OK | -- | 8:23 | 2023-05-28 | 0.16
123 | 37 | gf | 0.23 | mm | OK | -- | 8:23 | 2023-05-28 | 0.165
124 | 37 | gf | 0.23 | mm | OK | -- | 8:23 | 2023-05-28 | 0.165
125 | 37 | gf | 0.235 | mm | OK | -- | 8:23 | 2023-05-28 | 0.17
126 | 37 | gf | 0.24 | mm | OK | -- | 8:23 | 2023-05-28 | 0.175
127 | 37 | gf | 0.24 | mm | OK | -- | 8:23 | 2023-05-28 | 0.175
128 | 37 | gf | 0.245 | mm | OK | -- | 8:23 | 2023-05-28 | 0.18
129 | 36.9 | gf | 0.245 | mm | OK | -- | 8:23 | 2023-05-28 | 0.18
130 | 36.9 | gf | 0.25 | mm | OK | -- | 8:23 | 2023-05-28 | 0.185
131 | 36.9 | gf | 0.255 | mm | OK | -- | 8:23 | 2023-05-28 | 0.19
132 | 36.9 | gf | 0.255 | mm | OK | -- | 8:23 | 2023-05-28 | 0.19
133 | 36.9 | gf | 0.26 | mm | OK | -- | 8:23 | 2023-05-28 | 0.195
134 | 36.9 | gf | 0.26 | mm | OK | -- | 8:23 | 2023-05-28 | 0.195
135 | 37 | gf | 0.265 | mm | OK | -- | 8:23 | 2023-05-28 | 0.2
136 | 37 | gf | 0.265 | mm | OK | -- | 8:23 | 2023-05-28 | 0.2
137 | 37 | gf | 0.27 | mm | OK | -- | 8:23 | 2023-05-28 | 0.205
138 | 37 | gf | 0.275 | mm | OK | -- | 8:23 | 2023-05-28 | 0.21
139 | 37 | gf | 0.275 | mm | OK | -- | 8:23 | 2023-05-28 | 0.21
140 | 37 | gf | 0.28 | mm | OK | -- | 8:23 | 2023-05-28 | 0.215
141 | 37.1 | gf | 0.28 | mm | OK | -- | 8:23 | 2023-05-28 | 0.215
142 | 37.1 | gf | 0.285 | mm | OK | -- | 8:23 | 2023-05-28 | 0.22
143 | 37.1 | gf | 0.29 | mm | OK | -- | 8:23 | 2023-05-28 | 0.225
144 | 37.2 | gf | 0.29 | mm | OK | -- | 8:23 | 2023-05-28 | 0.225
145 | 37.2 | gf | 0.295 | mm | OK | -- | 8:23 | 2023-05-28 | 0.23
146 | 37.2 | gf | 0.295 | mm | OK | -- | 8:23 | 2023-05-28 | 0.23
147 | 37.1 | gf | 0.3 | mm | OK | -- | 8:23 | 2023-05-28 | 0.235
148 | 37.1 | gf | 0.3 | mm | OK | -- | 8:23 | 2023-05-28 | 0.235
149 | 37.1 | gf | 0.305 | mm | OK | -- | 8:23 | 2023-05-28 | 0.24
150 | 37.1 | gf | 0.305 | mm | OK | -- | 8:23 | 2023-05-28 | 0.24
151 | 37.1 | gf | 0.31 | mm | OK | -- | 8:23 | 2023-05-28 | 0.245
152 | 37.3 | gf | 0.31 | mm | OK | -- | 8:23 | 2023-05-28 | 0.245
153 | 37.2 | gf | 0.315 | mm | OK | -- | 8:23 | 2023-05-28 | 0.25
154 | 37.2 | gf | 0.315 | mm | OK | -- | 8:23 | 2023-05-28 | 0.25
155 | 37.3 | gf | 0.32 | mm | OK | -- | 8:23 | 2023-05-28 | 0.255
156 | 37.3 | gf | 0.32 | mm | OK | -- | 8:23 | 2023-05-28 | 0.255
157 | 37.3 | gf | 0.325 | mm | OK | -- | 8:23 | 2023-05-28 | 0.26
158 | 37.2 | gf | 0.325 | mm | OK | -- | 8:23 | 2023-05-28 | 0.26
159 | 37.2 | gf | 0.33 | mm | OK | -- | 8:23 | 2023-05-28 | 0.265
160 | 37.3 | gf | 0.33 | mm | OK | -- | 8:23 | 2023-05-28 | 0.265
161 | 37.3 | gf | 0.335 | mm | OK | -- | 8:23 | 2023-05-28 | 0.27
162 | 37.3 | gf | 0.335 | mm | OK | -- | 8:23 | 2023-05-28 | 0.27
163 | 37.3 | gf | 0.34 | mm | OK | -- | 8:23 | 2023-05-28 | 0.275
164 | 37.3 | gf | 0.34 | mm | OK | -- | 8:23 | 2023-05-28 | 0.275
165 | 37.3 | gf | 0.345 | mm | OK | -- | 8:23 | 2023-05-28 | 0.28
166 | 37.3 | gf | 0.35 | mm | OK | -- | 8:23 | 2023-05-28 | 0.285
167 | 37.4 | gf | 0.35 | mm | OK | -- | 8:23 | 2023-05-28 | 0.285
168 | 37.5 | gf | 0.355 | mm | OK | -- | 8:23 | 2023-05-28 | 0.29
169 | 37.5 | gf | 0.36 | mm | OK | -- | 8:23 | 2023-05-28 | 0.295
170 | 37.6 | gf | 0.36 | mm | OK | -- | 8:23 | 2023-05-28 | 0.295
171 | 37.6 | gf | 0.365 | mm | OK | -- | 8:23 | 2023-05-28 | 0.3
172 | 37.6 | gf | 0.365 | mm | OK | -- | 8:23 | 2023-05-28 | 0.3
173 | 37.6 | gf | 0.37 | mm | OK | -- | 8:23 | 2023-05-28 | 0.305
174 | 37.7 | gf | 0.37 | mm | OK | -- | 8:23 | 2023-05-28 | 0.305
175 | 37.7 | gf | 0.375 | mm | OK | -- | 8:23 | 2023-05-28 | 0.31
176 | 37.7 | gf | 0.375 | mm | OK | -- | 8:23 | 2023-05-28 | 0.31
177 | 37.6 | gf | 0.38 | mm | OK | -- | 8:23 | 2023-05-28 | 0.315
178 | 37.6 | gf | 0.38 | mm | OK | -- | 8:23 | 2023-05-28 | 0.315
179 | 37.6 | gf | 0.385 | mm | OK | -- | 8:23 | 2023-05-28 | 0.32
180 | 37.6 | gf | 0.385 | mm | OK | -- | 8:23 | 2023-05-28 | 0.32
181 | 37.6 | gf | 0.385 | mm | OK | -- | 8:23 | 2023-05-28 | 0.32
182 | 37.8 | gf | 0.39 | mm | OK | -- | 8:23 | 2023-05-28 | 0.325
183 | 37.8 | gf | 0.39 | mm | OK | -- | 8:23 | 2023-05-28 | 0.325
184 | 37.7 | gf | 0.395 | mm | OK | -- | 8:23 | 2023-05-28 | 0.33
185 | 37.8 | gf | 0.4 | mm | OK | -- | 8:23 | 2023-05-28 | 0.335
186 | 37.9 | gf | 0.4 | mm | OK | -- | 8:23 | 2023-05-28 | 0.335
187 | 38.1 | gf | 0.405 | mm | OK | -- | 8:23 | 2023-05-28 | 0.34
188 | 37.9 | gf | 0.41 | mm | OK | -- | 8:23 | 2023-05-28 | 0.345
189 | 37.9 | gf | 0.415 | mm | OK | -- | 8:23 | 2023-05-28 | 0.35
190 | 37.8 | gf | 0.415 | mm | OK | -- | 8:23 | 2023-05-28 | 0.35
191 | 37.7 | gf | 0.42 | mm | OK | -- | 8:23 | 2023-05-28 | 0.355
192 | 37.7 | gf | 0.42 | mm | OK | -- | 8:23 | 2023-05-28 | 0.355
193 | 37.7 | gf | 0.425 | mm | OK | -- | 8:23 | 2023-05-28 | 0.36
194 | 37.8 | gf | 0.425 | mm | OK | -- | 8:23 | 2023-05-28 | 0.36
195 | 37.8 | gf | 0.43 | mm | OK | -- | 8:23 | 2023-05-28 | 0.365
196 | 37.8 | gf | 0.43 | mm | OK | -- | 8:23 | 2023-05-28 | 0.365
197 | 37.7 | gf | 0.435 | mm | OK | -- | 8:23 | 2023-05-28 | 0.37
198 | 37.7 | gf | 0.435 | mm | OK | -- | 8:23 | 2023-05-28 | 0.37
199 | 37.8 | gf | 0.44 | mm | OK | -- | 8:23 | 2023-05-28 | 0.375
200 | 37.8 | gf | 0.44 | mm | OK | -- | 8:23 | 2023-05-28 | 0.375
201 | 37.7 | gf | 0.445 | mm | OK | -- | 8:23 | 2023-05-28 | 0.38
202 | 37.9 | gf | 0.45 | mm | OK | -- | 8:23 | 2023-05-28 | 0.385
203 | 37.7 | gf | 0.45 | mm | OK | -- | 8:23 | 2023-05-28 | 0.385
204 | 37.8 | gf | 0.455 | mm | OK | -- | 8:23 | 2023-05-28 | 0.39
205 | 37.9 | gf | 0.455 | mm | OK | -- | 8:23 | 2023-05-28 | 0.39
206 | 37.8 | gf | 0.46 | mm | OK | -- | 8:23 | 2023-05-28 | 0.395
207 | 37.9 | gf | 0.46 | mm | OK | -- | 8:23 | 2023-05-28 | 0.395
208 | 38.2 | gf | 0.465 | mm | OK | -- | 8:23 | 2023-05-28 | 0.4
209 | 38 | gf | 0.47 | mm | OK | -- | 8:23 | 2023-05-28 | 0.405
210 | 38 | gf | 0.475 | mm | OK | -- | 8:23 | 2023-05-28 | 0.41
211 | 38 | gf | 0.475 | mm | OK | -- | 8:23 | 2023-05-28 | 0.41
212 | 37.8 | gf | 0.48 | mm | OK | -- | 8:23 | 2023-05-28 | 0.415
213 | 37.9 | gf | 0.48 | mm | OK | -- | 8:23 | 2023-05-28 | 0.415
214 | 38 | gf | 0.485 | mm | OK | -- | 8:23 | 2023-05-28 | 0.42
215 | 38 | gf | 0.485 | mm | OK | -- | 8:23 | 2023-05-28 | 0.42
216 | 38 | gf | 0.49 | mm | OK | -- | 8:23 | 2023-05-28 | 0.425
217 | 38 | gf | 0.49 | mm | OK | -- | 8:23 | 2023-05-28 | 0.425
218 | 37.8 | gf | 0.495 | mm | OK | -- | 8:23 | 2023-05-28 | 0.43
219 | 37.9 | gf | 0.495 | mm | OK | -- | 8:23 | 2023-05-28 | 0.43
220 | 37.9 | gf | 0.495 | mm | OK | -- | 8:23 | 2023-05-28 | 0.43
221 | 37.9 | gf | 0.5 | mm | OK | -- | 8:23 | 2023-05-28 | 0.435
222 | 37.9 | gf | 0.5 | mm | OK | -- | 8:23 | 2023-05-28 | 0.435
223 | 38 | gf | 0.505 | mm | OK | -- | 8:23 | 2023-05-28 | 0.44
224 | 38 | gf | 0.505 | mm | OK | -- | 8:23 | 2023-05-28 | 0.44
225 | 37.9 | gf | 0.51 | mm | OK | -- | 8:23 | 2023-05-28 | 0.445
226 | 38 | gf | 0.51 | mm | OK | -- | 8:23 | 2023-05-28 | 0.445
227 | 38 | gf | 0.515 | mm | OK | -- | 8:23 | 2023-05-28 | 0.45
228 | 38 | gf | 0.52 | mm | OK | -- | 8:23 | 2023-05-28 | 0.455
229 | 38.1 | gf | 0.52 | mm | OK | -- | 8:23 | 2023-05-28 | 0.455
230 | 38.1 | gf | 0.525 | mm | OK | -- | 8:23 | 2023-05-28 | 0.46
231 | 38.1 | gf | 0.525 | mm | OK | -- | 8:23 | 2023-05-28 | 0.46
232 | 38.1 | gf | 0.53 | mm | OK | -- | 8:23 | 2023-05-28 | 0.465
233 | 38 | gf | 0.53 | mm | OK | -- | 8:23 | 2023-05-28 | 0.465
234 | 38.2 | gf | 0.53 | mm | OK | -- | 8:23 | 2023-05-28 | 0.465
235 | 38.3 | gf | 0.535 | mm | OK | -- | 8:23 | 2023-05-28 | 0.47
236 | 38.2 | gf | 0.535 | mm | OK | -- | 8:24 | 2023-05-28 | 0.47
237 | 38.3 | gf | 0.54 | mm | OK | -- | 8:24 | 2023-05-28 | 0.475
238 | 38.4 | gf | 0.54 | mm | OK | -- | 8:24 | 2023-05-28 | 0.475
239 | 38.4 | gf | 0.545 | mm | OK | -- | 8:24 | 2023-05-28 | 0.48
240 | 38.4 | gf | 0.545 | mm | OK | -- | 8:24 | 2023-05-28 | 0.48
241 | 38.4 | gf | 0.55 | mm | OK | -- | 8:24 | 2023-05-28 | 0.485
242 | 38.4 | gf | 0.555 | mm | OK | -- | 8:24 | 2023-05-28 | 0.49
243 | 38.3 | gf | 0.555 | mm | OK | -- | 8:24 | 2023-05-28 | 0.49
244 | 38.3 | gf | 0.56 | mm | OK | -- | 8:24 | 2023-05-28 | 0.495
245 | 38.3 | gf | 0.565 | mm | OK | -- | 8:24 | 2023-05-28 | 0.5
246 | 38.4 | gf | 0.565 | mm | OK | -- | 8:24 | 2023-05-28 | 0.5
247 | 38.3 | gf | 0.57 | mm | OK | -- | 8:24 | 2023-05-28 | 0.505
248 | 38.3 | gf | 0.575 | mm | OK | -- | 8:24 | 2023-05-28 | 0.51
249 | 38.3 | gf | 0.575 | mm | OK | -- | 8:24 | 2023-05-28 | 0.51
250 | 38.2 | gf | 0.58 | mm | OK | -- | 8:24 | 2023-05-28 | 0.515
251 | 38.3 | gf | 0.58 | mm | OK | -- | 8:24 | 2023-05-28 | 0.515
252 | 38.3 | gf | 0.585 | mm | OK | -- | 8:24 | 2023-05-28 | 0.52
253 | 38.3 | gf | 0.59 | mm | OK | -- | 8:24 | 2023-05-28 | 0.525
254 | 38.3 | gf | 0.59 | mm | OK | -- | 8:24 | 2023-05-28 | 0.525
255 | 38.4 | gf | 0.59 | mm | OK | -- | 8:24 | 2023-05-28 | 0.525
256 | 38.4 | gf | 0.595 | mm | OK | -- | 8:24 | 2023-05-28 | 0.53
257 | 38.3 | gf | 0.595 | mm | OK | -- | 8:24 | 2023-05-28 | 0.53
258 | 38.4 | gf | 0.6 | mm | OK | -- | 8:24 | 2023-05-28 | 0.535
259 | 38.4 | gf | 0.6 | mm | OK | -- | 8:24 | 2023-05-28 | 0.535
260 | 38.5 | gf | 0.605 | mm | OK | -- | 8:24 | 2023-05-28 | 0.54
261 | 38.5 | gf | 0.605 | mm | OK | -- | 8:24 | 2023-05-28 | 0.54
262 | 38.5 | gf | 0.61 | mm | OK | -- | 8:24 | 2023-05-28 | 0.545
263 | 38.5 | gf | 0.61 | mm | OK | -- | 8:24 | 2023-05-28 | 0.545
264 | 38.4 | gf | 0.615 | mm | OK | -- | 8:24 | 2023-05-28 | 0.55
265 | 38.4 | gf | 0.615 | mm | OK | -- | 8:24 | 2023-05-28 | 0.55
266 | 38.4 | gf | 0.62 | mm | OK | -- | 8:24 | 2023-05-28 | 0.555
267 | 38.4 | gf | 0.62 | mm | OK | -- | 8:24 | 2023-05-28 | 0.555
268 | 38.5 | gf | 0.62 | mm | OK | -- | 8:24 | 2023-05-28 | 0.555
269 | 38.5 | gf | 0.625 | mm | OK | -- | 8:24 | 2023-05-28 | 0.56
270 | 38.5 | gf | 0.625 | mm | OK | -- | 8:24 | 2023-05-28 | 0.56
271 | 38.5 | gf | 0.625 | mm | OK | -- | 8:24 | 2023-05-28 | 0.56
272 | 38.7 | gf | 0.63 | mm | OK | -- | 8:24 | 2023-05-28 | 0.565
273 | 38.8 | gf | 0.63 | mm | OK | -- | 8:24 | 2023-05-28 | 0.565
274 | 38.7 | gf | 0.63 | mm | OK | -- | 8:24 | 2023-05-28 | 0.565
275 | 38.7 | gf | 0.635 | mm | OK | -- | 8:24 | 2023-05-28 | 0.57
276 | 38.7 | gf | 0.635 | mm | OK | -- | 8:24 | 2023-05-28 | 0.57
277 | 38.8 | gf | 0.64 | mm | OK | -- | 8:24 | 2023-05-28 | 0.575
278 | 38.8 | gf | 0.64 | mm | OK | -- | 8:24 | 2023-05-28 | 0.575
279 | 38.8 | gf | 0.64 | mm | OK | -- | 8:24 | 2023-05-28 | 0.575
280 | 38.8 | gf | 0.645 | mm | OK | -- | 8:24 | 2023-05-28 | 0.58
281 | 38.8 | gf | 0.65 | mm | OK | -- | 8:24 | 2023-05-28 | 0.585
282 | 38.8 | gf | 0.65 | mm | OK | -- | 8:24 | 2023-05-28 | 0.585
283 | 38.8 | gf | 0.655 | mm | OK | -- | 8:24 | 2023-05-28 | 0.59
284 | 38.9 | gf | 0.66 | mm | OK | -- | 8:24 | 2023-05-28 | 0.595
285 | 38.8 | gf | 0.66 | mm | OK | -- | 8:24 | 2023-05-28 | 0.595
286 | 38.8 | gf | 0.665 | mm | OK | -- | 8:24 | 2023-05-28 | 0.6
287 | 38.9 | gf | 0.67 | mm | OK | -- | 8:24 | 2023-05-28 | 0.605
288 | 38.9 | gf | 0.67 | mm | OK | -- | 8:24 | 2023-05-28 | 0.605
289 | 38.8 | gf | 0.675 | mm | OK | -- | 8:24 | 2023-05-28 | 0.61
290 | 38.8 | gf | 0.68 | mm | OK | -- | 8:24 | 2023-05-28 | 0.615
291 | 38.8 | gf | 0.68 | mm | OK | -- | 8:24 | 2023-05-28 | 0.615
292 | 38.8 | gf | 0.685 | mm | OK | -- | 8:24 | 2023-05-28 | 0.62
293 | 38.7 | gf | 0.685 | mm | OK | -- | 8:24 | 2023-05-28 | 0.62
294 | 38.7 | gf | 0.69 | mm | OK | -- | 8:24 | 2023-05-28 | 0.625
295 | 38.7 | gf | 0.69 | mm | OK | -- | 8:24 | 2023-05-28 | 0.625
296 | 38.7 | gf | 0.695 | mm | OK | -- | 8:24 | 2023-05-28 | 0.63
297 | 38.7 | gf | 0.7 | mm | OK | -- | 8:24 | 2023-05-28 | 0.635
298 | 38.8 | gf | 0.7 | mm | OK | -- | 8:24 | 2023-05-28 | 0.635
299 | 38.8 | gf | 0.705 | mm | OK | -- | 8:24 | 2023-05-28 | 0.64
300 | 38.8 | gf | 0.71 | mm | OK | -- | 8:24 | 2023-05-28 | 0.645
301 | 38.8 | gf | 0.71 | mm | OK | -- | 8:24 | 2023-05-28 | 0.645
302 | 38.8 | gf | 0.715 | mm | OK | -- | 8:24 | 2023-05-28 | 0.65
303 | 39 | gf | 0.72 | mm | OK | -- | 8:24 | 2023-05-28 | 0.655
304 | 39 | gf | 0.72 | mm | OK | -- | 8:24 | 2023-05-28 | 0.655
305 | 39 | gf | 0.725 | mm | OK | -- | 8:24 | 2023-05-28 | 0.66
306 | 39 | gf | 0.73 | mm | OK | -- | 8:24 | 2023-05-28 | 0.665
307 | 39.1 | gf | 0.735 | mm | OK | -- | 8:24 | 2023-05-28 | 0.67
308 | 39.2 | gf | 0.74 | mm | OK | -- | 8:24 | 2023-05-28 | 0.675
309 | 39.2 | gf | 0.745 | mm | OK | -- | 8:24 | 2023-05-28 | 0.68
310 | 39.1 | gf | 0.75 | mm | OK | -- | 8:24 | 2023-05-28 | 0.685
311 | 39.1 | gf | 0.755 | mm | OK | -- | 8:24 | 2023-05-28 | 0.69
312 | 39.2 | gf | 0.755 | mm | OK | -- | 8:24 | 2023-05-28 | 0.69
313 | 39.2 | gf | 0.76 | mm | OK | -- | 8:24 | 2023-05-28 | 0.695
314 | 39.2 | gf | 0.765 | mm | OK | -- | 8:24 | 2023-05-28 | 0.7
315 | 39.2 | gf | 0.77 | mm | OK | -- | 8:24 | 2023-05-28 | 0.705
316 | 39.2 | gf | 0.77 | mm | OK | -- | 8:24 | 2023-05-28 | 0.705
317 | 39.1 | gf | 0.775 | mm | OK | -- | 8:24 | 2023-05-28 | 0.71
318 | 39.1 | gf | 0.78 | mm | OK | -- | 8:24 | 2023-05-28 | 0.715
319 | 39.2 | gf | 0.785 | mm | OK | -- | 8:24 | 2023-05-28 | 0.72
320 | 39.1 | gf | 0.79 | mm | OK | -- | 8:24 | 2023-05-28 | 0.725
321 | 39.1 | gf | 0.795 | mm | OK | -- | 8:24 | 2023-05-28 | 0.73
322 | 39.1 | gf | 0.8 | mm | OK | -- | 8:24 | 2023-05-28 | 0.735
323 | 39.1 | gf | 0.8 | mm | OK | -- | 8:24 | 2023-05-28 | 0.735
324 | 39.1 | gf | 0.805 | mm | OK | -- | 8:24 | 2023-05-28 | 0.74
325 | 39 | gf | 0.81 | mm | OK | -- | 8:24 | 2023-05-28 | 0.745
326 | 39.1 | gf | 0.815 | mm | OK | -- | 8:24 | 2023-05-28 | 0.75
327 | 39.1 | gf | 0.82 | mm | OK | -- | 8:24 | 2023-05-28 | 0.755
328 | 39.2 | gf | 0.82 | mm | OK | -- | 8:24 | 2023-05-28 | 0.755
329 | 39.2 | gf | 0.825 | mm | OK | -- | 8:24 | 2023-05-28 | 0.76
330 | 39.2 | gf | 0.83 | mm | OK | -- | 8:24 | 2023-05-28 | 0.765
331 | 39.2 | gf | 0.83 | mm | OK | -- | 8:24 | 2023-05-28 | 0.765
332 | 39.2 | gf | 0.835 | mm | OK | -- | 8:24 | 2023-05-28 | 0.77
333 | 39.2 | gf | 0.84 | mm | OK | -- | 8:24 | 2023-05-28 | 0.775
334 | 39.2 | gf | 0.845 | mm | OK | -- | 8:24 | 2023-05-28 | 0.78
335 | 39.2 | gf | 0.845 | mm | OK | -- | 8:24 | 2023-05-28 | 0.78
336 | 39.2 | gf | 0.85 | mm | OK | -- | 8:24 | 2023-05-28 | 0.785
337 | 39.2 | gf | 0.855 | mm | OK | -- | 8:24 | 2023-05-28 | 0.79
338 | 39.2 | gf | 0.855 | mm | OK | -- | 8:24 | 2023-05-28 | 0.79
339 | 39.3 | gf | 0.86 | mm | OK | -- | 8:24 | 2023-05-28 | 0.795
340 | 39.3 | gf | 0.86 | mm | OK | -- | 8:24 | 2023-05-28 | 0.795
341 | 39.4 | gf | 0.865 | mm | OK | -- | 8:24 | 2023-05-28 | 0.8
342 | 39.5 | gf | 0.87 | mm | OK | -- | 8:24 | 2023-05-28 | 0.805
343 | 39.5 | gf | 0.875 | mm | OK | -- | 8:24 | 2023-05-28 | 0.81
344 | 39.4 | gf | 0.875 | mm | OK | -- | 8:24 | 2023-05-28 | 0.81
345 | 39.5 | gf | 0.88 | mm | OK | -- | 8:24 | 2023-05-28 | 0.815
346 | 39.5 | gf | 0.885 | mm | OK | -- | 8:24 | 2023-05-28 | 0.82
347 | 39.5 | gf | 0.89 | mm | OK | -- | 8:24 | 2023-05-28 | 0.825
348 | 39.4 | gf | 0.89 | mm | OK | -- | 8:24 | 2023-05-28 | 0.825
349 | 39.4 | gf | 0.895 | mm | OK | -- | 8:24 | 2023-05-28 | 0.83
350 | 39.3 | gf | 0.9 | mm | OK | -- | 8:24 | 2023-05-28 | 0.835
351 | 39.4 | gf | 0.9 | mm | OK | -- | 8:24 | 2023-05-28 | 0.835
352 | 39.5 | gf | 0.905 | mm | OK | -- | 8:24 | 2023-05-28 | 0.84
353 | 39.4 | gf | 0.91 | mm | OK | -- | 8:24 | 2023-05-28 | 0.845
354 | 39.4 | gf | 0.915 | mm | OK | -- | 8:24 | 2023-05-28 | 0.85
355 | 39.3 | gf | 0.92 | mm | OK | -- | 8:24 | 2023-05-28 | 0.855
356 | 39.3 | gf | 0.92 | mm | OK | -- | 8:24 | 2023-05-28 | 0.855
357 | 39.3 | gf | 0.925 | mm | OK | -- | 8:24 | 2023-05-28 | 0.86
358 | 39.3 | gf | 0.925 | mm | OK | -- | 8:24 | 2023-05-28 | 0.86
359 | 39.3 | gf | 0.93 | mm | OK | -- | 8:24 | 2023-05-28 | 0.865
360 | 39.3 | gf | 0.935 | mm | OK | -- | 8:24 | 2023-05-28 | 0.87
361 | 39.2 | gf | 0.935 | mm | OK | -- | 8:24 | 2023-05-28 | 0.87
362 | 39.3 | gf | 0.94 | mm | OK | -- | 8:24 | 2023-05-28 | 0.875
363 | 39.2 | gf | 0.945 | mm | OK | -- | 8:24 | 2023-05-28 | 0.88
364 | 39.2 | gf | 0.945 | mm | OK | -- | 8:24 | 2023-05-28 | 0.88
365 | 39.2 | gf | 0.95 | mm | OK | -- | 8:24 | 2023-05-28 | 0.885
366 | 39.3 | gf | 0.955 | mm | OK | -- | 8:24 | 2023-05-28 | 0.89
367 | 39.3 | gf | 0.955 | mm | OK | -- | 8:24 | 2023-05-28 | 0.89
368 | 39.2 | gf | 0.96 | mm | OK | -- | 8:24 | 2023-05-28 | 0.895
369 | 39.2 | gf | 0.96 | mm | OK | -- | 8:24 | 2023-05-28 | 0.895
370 | 39.2 | gf | 0.965 | mm | OK | -- | 8:24 | 2023-05-28 | 0.9
371 | 39.2 | gf | 0.965 | mm | OK | -- | 8:24 | 2023-05-28 | 0.9
372 | 39.2 | gf | 0.97 | mm | OK | -- | 8:24 | 2023-05-28 | 0.905
373 | 39.3 | gf | 0.97 | mm | OK | -- | 8:24 | 2023-05-28 | 0.905
374 | 39.2 | gf | 0.975 | mm | OK | -- | 8:24 | 2023-05-28 | 0.91
375 | 39.1 | gf | 0.975 | mm | OK | -- | 8:24 | 2023-05-28 | 0.91
376 | 39.1 | gf | 0.975 | mm | OK | -- | 8:24 | 2023-05-28 | 0.91
377 | 39.1 | gf | 0.975 | mm | OK | -- | 8:24 | 2023-05-28 | 0.91
378 | 39 | gf | 0.98 | mm | OK | -- | 8:24 | 2023-05-28 | 0.915
379 | 39.2 | gf | 0.98 | mm | OK | -- | 8:24 | 2023-05-28 | 0.915
380 | 39.4 | gf | 0.98 | mm | OK | -- | 8:24 | 2023-05-28 | 0.915
381 | 39.4 | gf | 0.985 | mm | OK | -- | 8:24 | 2023-05-28 | 0.92
382 | 39.4 | gf | 0.985 | mm | OK | -- | 8:24 | 2023-05-28 | 0.92
383 | 39.5 | gf | 0.99 | mm | OK | -- | 8:24 | 2023-05-28 | 0.925
384 | 39.6 | gf | 0.995 | mm | OK | -- | 8:24 | 2023-05-28 | 0.93
385 | 39.6 | gf | 0.995 | mm | OK | -- | 8:24 | 2023-05-28 | 0.93
386 | 39.6 | gf | 1 | mm | OK | -- | 8:24 | 2023-05-28 | 0.935
387 | 39.6 | gf | 1.005 | mm | OK | -- | 8:24 | 2023-05-28 | 0.94
388 | 39.5 | gf | 1.01 | mm | OK | -- | 8:24 | 2023-05-28 | 0.945
389 | 39.5 | gf | 1.015 | mm | OK | -- | 8:24 | 2023-05-28 | 0.95
390 | 39.6 | gf | 1.02 | mm | OK | -- | 8:24 | 2023-05-28 | 0.955
391 | 39.6 | gf | 1.02 | mm | OK | -- | 8:24 | 2023-05-28 | 0.955
392 | 39.6 | gf | 1.025 | mm | OK | -- | 8:24 | 2023-05-28 | 0.96
393 | 39.7 | gf | 1.03 | mm | OK | -- | 8:24 | 2023-05-28 | 0.965
394 | 39.7 | gf | 1.035 | mm | OK | -- | 8:24 | 2023-05-28 | 0.97
395 | 39.7 | gf | 1.04 | mm | OK | -- | 8:24 | 2023-05-28 | 0.975
396 | 39.6 | gf | 1.045 | mm | OK | -- | 8:24 | 2023-05-28 | 0.98
397 | 39.7 | gf | 1.045 | mm | OK | -- | 8:24 | 2023-05-28 | 0.98
398 | 39.7 | gf | 1.05 | mm | OK | -- | 8:24 | 2023-05-28 | 0.985
399 | 39.7 | gf | 1.055 | mm | OK | -- | 8:24 | 2023-05-28 | 0.99
400 | 39.8 | gf | 1.055 | mm | OK | -- | 8:24 | 2023-05-28 | 0.99
401 | 39.8 | gf | 1.06 | mm | OK | -- | 8:24 | 2023-05-28 | 0.995
402 | 39.8 | gf | 1.065 | mm | OK | -- | 8:24 | 2023-05-28 | 1
403 | 39.8 | gf | 1.07 | mm | OK | -- | 8:24 | 2023-05-28 | 1.005
404 | 39.7 | gf | 1.075 | mm | OK | -- | 8:24 | 2023-05-28 | 1.01
405
406 | 39.5 | gf | 1.08 | mm | OK | -- | 8:24 | 2023-05-28 | 1.015
407 | 40.3 | gf | 1.085 | mm | OK | -- | 8:24 | 2023-05-28 | 1.02
408 | 40.3 | gf | 1.09 | mm | OK | -- | 8:24 | 2023-05-28 | 1.025
409 | 40.3 | gf | 1.095 | mm | OK | -- | 8:24 | 2023-05-28 | 1.03
410 | 40.4 | gf | 1.1 | mm | OK | -- | 8:24 | 2023-05-28 | 1.035
411 | 40.4 | gf | 1.105 | mm | OK | -- | 8:24 | 2023-05-28 | 1.04
412 | 40.3 | gf | 1.11 | mm | OK | -- | 8:24 | 2023-05-28 | 1.045
413 | 40.4 | gf | 1.115 | mm | OK | -- | 8:24 | 2023-05-28 | 1.05
414 | 40.3 | gf | 1.115 | mm | OK | -- | 8:24 | 2023-05-28 | 1.05
415 | 40.3 | gf | 1.12 | mm | OK | -- | 8:24 | 2023-05-28 | 1.055
416 | 40.3 | gf | 1.125 | mm | OK | -- | 8:24 | 2023-05-28 | 1.06
417 | 40.3 | gf | 1.13 | mm | OK | -- | 8:24 | 2023-05-28 | 1.065
418 | 40.3 | gf | 1.135 | mm | OK | -- | 8:24 | 2023-05-28 | 1.07
419 | 40.3 | gf | 1.135 | mm | OK | -- | 8:24 | 2023-05-28 | 1.07
420 | 40.3 | gf | 1.14 | mm | OK | -- | 8:24 | 2023-05-28 | 1.075
421 | 40.3 | gf | 1.145 | mm | OK | -- | 8:24 | 2023-05-28 | 1.08
422 | 40.4 | gf | 1.15 | mm | OK | -- | 8:24 | 2023-05-28 | 1.085
423 | 40.2 | gf | 1.15 | mm | OK | -- | 8:24 | 2023-05-28 | 1.085
424 | 40.1 | gf | 1.155 | mm | OK | -- | 8:24 | 2023-05-28 | 1.09
425 | 40 | gf | 1.155 | mm | OK | -- | 8:24 | 2023-05-28 | 1.09
426 | 40.1 | gf | 1.16 | mm | OK | -- | 8:24 | 2023-05-28 | 1.095
427 | 40.2 | gf | 1.16 | mm | OK | -- | 8:24 | 2023-05-28 | 1.095
428 | 40.2 | gf | 1.165 | mm | OK | -- | 8:24 | 2023-05-28 | 1.1
429 | 40.2 | gf | 1.165 | mm | OK | -- | 8:24 | 2023-05-28 | 1.1
430 | 40.3 | gf | 1.17 | mm | OK | -- | 8:24 | 2023-05-28 | 1.105
431 | 40.3 | gf | 1.17 | mm | OK | -- | 8:24 | 2023-05-28 | 1.105
432 | 40.3 | gf | 1.175 | mm | OK | -- | 8:24 | 2023-05-28 | 1.11
433 | 40.3 | gf | 1.18 | mm | OK | -- | 8:24 | 2023-05-28 | 1.115
434 | 40.3 | gf | 1.185 | mm | OK | -- | 8:24 | 2023-05-28 | 1.12
435 | 40.2 | gf | 1.185 | mm | OK | -- | 8:24 | 2023-05-28 | 1.12
436 | 40.4 | gf | 1.19 | mm | OK | -- | 8:24 | 2023-05-28 | 1.125
437 | 40.5 | gf | 1.195 | mm | OK | -- | 8:24 | 2023-05-28 | 1.13
438 | 40.5 | gf | 1.2 | mm | OK | -- | 8:24 | 2023-05-28 | 1.135
439 | 40.5 | gf | 1.205 | mm | OK | -- | 8:24 | 2023-05-28 | 1.14
440 | 40.5 | gf | 1.215 | mm | OK | -- | 8:24 | 2023-05-28 | 1.15
441 | 40.4 | gf | 1.22 | mm | OK | -- | 8:24 | 2023-05-28 | 1.155
442 | 40.5 | gf | 1.225 | mm | OK | -- | 8:24 | 2023-05-28 | 1.16
443 | 40.5 | gf | 1.235 | mm | OK | -- | 8:24 | 2023-05-28 | 1.17
444 | 40.4 | gf | 1.24 | mm | OK | -- | 8:24 | 2023-05-28 | 1.175
445 | 40.4 | gf | 1.245 | mm | OK | -- | 8:24 | 2023-05-28 | 1.18
446 | 40.4 | gf | 1.255 | mm | OK | -- | 8:24 | 2023-05-28 | 1.19
447 | 40.4 | gf | 1.265 | mm | OK | -- | 8:24 | 2023-05-28 | 1.2
448 | 40.5 | gf | 1.27 | mm | OK | -- | 8:24 | 2023-05-28 | 1.205
449 | 40.7 | gf | 1.28 | mm | OK | -- | 8:24 | 2023-05-28 | 1.215
450 | 40.6 | gf | 1.295 | mm | OK | -- | 8:24 | 2023-05-28 | 1.23
451 | 40.8 | gf | 1.305 | mm | OK | -- | 8:24 | 2023-05-28 | 1.24
452 | 40.9 | gf | 1.31 | mm | OK | -- | 8:24 | 2023-05-28 | 1.245
453 | 40.8 | gf | 1.315 | mm | OK | -- | 8:24 | 2023-05-28 | 1.25
454 | 40.8 | gf | 1.32 | mm | OK | -- | 8:24 | 2023-05-28 | 1.255
455 | 40.8 | gf | 1.325 | mm | OK | -- | 8:24 | 2023-05-28 | 1.26
456 | 40.8 | gf | 1.335 | mm | OK | -- | 8:24 | 2023-05-28 | 1.27
457 | 40.8 | gf | 1.335 | mm | OK | -- | 8:24 | 2023-05-28 | 1.27
458 | 40.9 | gf | 1.34 | mm | OK | -- | 8:24 | 2023-05-28 | 1.275
459 | 40.9 | gf | 1.345 | mm | OK | -- | 8:24 | 2023-05-28 | 1.28
460 | 40.9 | gf | 1.35 | mm | OK | -- | 8:24 | 2023-05-28 | 1.285
461 | 40.9 | gf | 1.35 | mm | OK | -- | 8:24 | 2023-05-28 | 1.285
462 | 40.9 | gf | 1.355 | mm | OK | -- | 8:24 | 2023-05-28 | 1.29
463 | 41 | gf | 1.36 | mm | OK | -- | 8:24 | 2023-05-28 | 1.295
464 | 41 | gf | 1.36 | mm | OK | -- | 8:24 | 2023-05-28 | 1.295
465 | 41 | gf | 1.365 | mm | OK | -- | 8:24 | 2023-05-28 | 1.3
466 | 41.1 | gf | 1.37 | mm | OK | -- | 8:24 | 2023-05-28 | 1.305
467 | 41 | gf | 1.37 | mm | OK | -- | 8:24 | 2023-05-28 | 1.305
468 | 41 | gf | 1.375 | mm | OK | -- | 8:24 | 2023-05-28 | 1.31
469 | 41 | gf | 1.375 | mm | OK | -- | 8:24 | 2023-05-28 | 1.31
470 | 41 | gf | 1.38 | mm | OK | -- | 8:24 | 2023-05-28 | 1.315
471 | 41.1 | gf | 1.38 | mm | OK | -- | 8:24 | 2023-05-28 | 1.315
472 | 41.1 | gf | 1.385 | mm | OK | -- | 8:24 | 2023-05-28 | 1.32
473 | 41.1 | gf | 1.39 | mm | OK | -- | 8:24 | 2023-05-28 | 1.325
474 | 41 | gf | 1.39 | mm | OK | -- | 8:24 | 2023-05-28 | 1.325
475 | 41 | gf | 1.395 | mm | OK | -- | 8:24 | 2023-05-28 | 1.33
476 | 41 | gf | 1.4 | mm | OK | -- | 8:24 | 2023-05-28 | 1.335
477 | 40.9 | gf | 1.4 | mm | OK | -- | 8:24 | 2023-05-28 | 1.335
478 | 41 | gf | 1.405 | mm | OK | -- | 8:24 | 2023-05-28 | 1.34
479 | 41 | gf | 1.405 | mm | OK | -- | 8:24 | 2023-05-28 | 1.34
480 | 41 | gf | 1.41 | mm | OK | -- | 8:24 | 2023-05-28 | 1.345
481 | 41.1 | gf | 1.415 | mm | OK | -- | 8:24 | 2023-05-28 | 1.35
482 | 41.1 | gf | 1.415 | mm | OK | -- | 8:24 | 2023-05-28 | 1.35
483 | 41.1 | gf | 1.42 | mm | OK | -- | 8:24 | 2023-05-28 | 1.355
484 | 41.1 | gf | 1.425 | mm | OK | -- | 8:24 | 2023-05-28 | 1.36
485 | 41.1 | gf | 1.425 | mm | OK | -- | 8:24 | 2023-05-28 | 1.36
486 | 41.1 | gf | 1.43 | mm | OK | -- | 8:24 | 2023-05-28 | 1.365
487 | 41.1 | gf | 1.435 | mm | OK | -- | 8:24 | 2023-05-28 | 1.37
488 | 41.1 | gf | 1.435 | mm | OK | -- | 8:24 | 2023-05-28 | 1.37
489 | 41.2 | gf | 1.44 | mm | OK | -- | 8:24 | 2023-05-28 | 1.375
490 | 41.2 | gf | 1.44 | mm | OK | -- | 8:24 | 2023-05-28 | 1.375
491 | 41.2 | gf | 1.445 | mm | OK | -- | 8:24 | 2023-05-28 | 1.38
492 | 41.2 | gf | 1.45 | mm | OK | -- | 8:24 | 2023-05-28 | 1.385
493 | 41.3 | gf | 1.45 | mm | OK | -- | 8:24 | 2023-05-28 | 1.385
494 | 41.2 | gf | 1.455 | mm | OK | -- | 8:24 | 2023-05-28 | 1.39
495 | 41.2 | gf | 1.46 | mm | OK | -- | 8:24 | 2023-05-28 | 1.395
496 | 41.2 | gf | 1.46 | mm | OK | -- | 8:24 | 2023-05-28 | 1.395
497 | 41.2 | gf | 1.465 | mm | OK | -- | 8:24 | 2023-05-28 | 1.4
498 | 41.2 | gf | 1.465 | mm | OK | -- | 8:24 | 2023-05-28 | 1.4
499 | 41.2 | gf | 1.47 | mm | OK | -- | 8:24 | 2023-05-28 | 1.405
500 | 41.3 | gf | 1.47 | mm | OK | -- | 8:24 | 2023-05-28 | 1.405
501 | 41.4 | gf | 1.475 | mm | OK | -- | 8:24 | 2023-05-28 | 1.41
502 | 41.4 | gf | 1.48 | mm | OK | -- | 8:24 | 2023-05-28 | 1.415
503 | 41.5 | gf | 1.485 | mm | OK | -- | 8:24 | 2023-05-28 | 1.42
504 | 41.4 | gf | 1.49 | mm | OK | -- | 8:24 | 2023-05-28 | 1.425
505 | 41.3 | gf | 1.49 | mm | OK | -- | 8:24 | 2023-05-28 | 1.425
506 | 41.3 | gf | 1.495 | mm | OK | -- | 8:24 | 2023-05-28 | 1.43
507 | 41.4 | gf | 1.495 | mm | OK | -- | 8:24 | 2023-05-28 | 1.43
508 | 41.4 | gf | 1.5 | mm | OK | -- | 8:24 | 2023-05-28 | 1.435
509 | 41.4 | gf | 1.505 | mm | OK | -- | 8:24 | 2023-05-28 | 1.44
510 | 41.4 | gf | 1.505 | mm | OK | -- | 8:24 | 2023-05-28 | 1.44
511 | 41.4 | gf | 1.51 | mm | OK | -- | 8:24 | 2023-05-28 | 1.445
512 | 41.4 | gf | 1.51 | mm | OK | -- | 8:24 | 2023-05-28 | 1.445
513 | 41.4 | gf | 1.51 | mm | OK | -- | 8:24 | 2023-05-28 | 1.445
514 | 41.4 | gf | 1.515 | mm | OK | -- | 8:24 | 2023-05-28 | 1.45
515 | 41.4 | gf | 1.52 | mm | OK | -- | 8:24 | 2023-05-28 | 1.455
516 | 41.4 | gf | 1.52 | mm | OK | -- | 8:24 | 2023-05-28 | 1.455
517 | 41.4 | gf | 1.52 | mm | OK | -- | 8:24 | 2023-05-28 | 1.455
518 | 41.3 | gf | 1.525 | mm | OK | -- | 8:24 | 2023-05-28 | 1.46
519 | 41.3 | gf | 1.53 | mm | OK | -- | 8:24 | 2023-05-28 | 1.465
520 | 41.3 | gf | 1.53 | mm | OK | -- | 8:24 | 2023-05-28 | 1.465
521 | 41.4 | gf | 1.535 | mm | OK | -- | 8:24 | 2023-05-28 | 1.47
522 | 41.4 | gf | 1.54 | mm | OK | -- | 8:24 | 2023-05-28 | 1.475
523 | 41.4 | gf | 1.545 | mm | OK | -- | 8:24 | 2023-05-28 | 1.48
524 | 41.5 | gf | 1.55 | mm | OK | -- | 8:24 | 2023-05-28 | 1.485
525 | 41.6 | gf | 1.555 | mm | OK | -- | 8:24 | 2023-05-28 | 1.49
526 | 41.7 | gf | 1.565 | mm | OK | -- | 8:24 | 2023-05-28 | 1.5
527 | 41.7 | gf | 1.575 | mm | OK | -- | 8:24 | 2023-05-28 | 1.51
528 | 41.6 | gf | 1.585 | mm | OK | -- | 8:24 | 2023-05-28 | 1.52
529 | 41.6 | gf | 1.59 | mm | OK | -- | 8:24 | 2023-05-28 | 1.525
530 | 41.7 | gf | 1.595 | mm | OK | -- | 8:24 | 2023-05-28 | 1.53
531 | 41.7 | gf | 1.605 | mm | OK | -- | 8:24 | 2023-05-28 | 1.54
532 | 41.7 | gf | 1.61 | mm | OK | -- | 8:24 | 2023-05-28 | 1.545
533 | 41.7 | gf | 1.61 | mm | OK | -- | 8:24 | 2023-05-28 | 1.545
534 | 41.7 | gf | 1.615 | mm | OK | -- | 8:24 | 2023-05-28 | 1.55
535 | 41.7 | gf | 1.62 | mm | OK | -- | 8:24 | 2023-05-28 | 1.555
536 | 41.7 | gf | 1.625 | mm | OK | -- | 8:24 | 2023-05-28 | 1.56
537 | 41.7 | gf | 1.63 | mm | OK | -- | 8:24 | 2023-05-28 | 1.565
538 | 41.7 | gf | 1.635 | mm | OK | -- | 8:24 | 2023-05-28 | 1.57
539 | 41.7 | gf | 1.64 | mm | OK | -- | 8:24 | 2023-05-28 | 1.575
540 | 41.7 | gf | 1.645 | mm | OK | -- | 8:24 | 2023-05-28 | 1.58
541 | 41.7 | gf | 1.645 | mm | OK | -- | 8:24 | 2023-05-28 | 1.58
542 | 41.7 | gf | 1.65 | mm | OK | -- | 8:24 | 2023-05-28 | 1.585
543 | 41.7 | gf | 1.65 | mm | OK | -- | 8:24 | 2023-05-28 | 1.585
544 | 41.7 | gf | 1.655 | mm | OK | -- | 8:24 | 2023-05-28 | 1.59
545 | 41.7 | gf | 1.66 | mm | OK | -- | 8:24 | 2023-05-28 | 1.595
546 | 41.7 | gf | 1.66 | mm | OK | -- | 8:24 | 2023-05-28 | 1.595
547 | 41.7 | gf | 1.665 | mm | OK | -- | 8:24 | 2023-05-28 | 1.6
548 | 41.7 | gf | 1.665 | mm | OK | -- | 8:24 | 2023-05-28 | 1.6
549 | 41.7 | gf | 1.665 | mm | OK | -- | 8:24 | 2023-05-28 | 1.6
550 | 41.7 | gf | 1.67 | mm | OK | -- | 8:24 | 2023-05-28 | 1.605
551 | 41.7 | gf | 1.67 | mm | OK | -- | 8:24 | 2023-05-28 | 1.605
552 | 41.7 | gf | 1.67 | mm | OK | -- | 8:24 | 2023-05-28 | 1.605
553 | 41.7 | gf | 1.67 | mm | OK | -- | 8:24 | 2023-05-28 | 1.605
554 | 41.7 | gf | 1.67 | mm | OK | -- | 8:24 | 2023-05-28 | 1.605
555 | 41.7 | gf | 1.67 | mm | OK | -- | 8:24 | 2023-05-28 | 1.605
556 | 41.7 | gf | 1.675 | mm | OK | -- | 8:24 | 2023-05-28 | 1.61
557 | 41.7 | gf | 1.675 | mm | OK | -- | 8:24 | 2023-05-28 | 1.61
558 | 41.7 | gf | 1.675 | mm | OK | -- | 8:24 | 2023-05-28 | 1.61
559 | 41.7 | gf | 1.675 | mm | OK | -- | 8:24 | 2023-05-28 | 1.61
560 | 41.7 | gf | 1.675 | mm | OK | -- | 8:24 | 2023-05-28 | 1.61
561 | 41.7 | gf | 1.68 | mm | OK | -- | 8:24 | 2023-05-28 | 1.615
562 | 41.7 | gf | 1.68 | mm | OK | -- | 8:24 | 2023-05-28 | 1.615
563 | 41.8 | gf | 1.68 | mm | OK | -- | 8:24 | 2023-05-28 | 1.615
564 | 41.8 | gf | 1.68 | mm | OK | -- | 8:24 | 2023-05-28 | 1.615
565 | 41.8 | gf | 1.685 | mm | OK | -- | 8:24 | 2023-05-28 | 1.62
566 | 41.8 | gf | 1.685 | mm | OK | -- | 8:24 | 2023-05-28 | 1.62
567 | 41.8 | gf | 1.69 | mm | OK | -- | 8:24 | 2023-05-28 | 1.625
568 | 41.8 | gf | 1.69 | mm | OK | -- | 8:24 | 2023-05-28 | 1.625
569 | 41.8 | gf | 1.695 | mm | OK | -- | 8:24 | 2023-05-28 | 1.63
570 | 41.8 | gf | 1.695 | mm | OK | -- | 8:24 | 2023-05-28 | 1.63
571 | 41.8 | gf | 1.7 | mm | OK | -- | 8:24 | 2023-05-28 | 1.635
572 | 41.8 | gf | 1.705 | mm | OK | -- | 8:24 | 2023-05-28 | 1.64
573 | 41.9 | gf | 1.705 | mm | OK | -- | 8:24 | 2023-05-28 | 1.64
574 | 41.9 | gf | 1.71 | mm | OK | -- | 8:24 | 2023-05-28 | 1.645
575 | 41.9 | gf | 1.715 | mm | OK | -- | 8:24 | 2023-05-28 | 1.65
576 | 41.9 | gf | 1.72 | mm | OK | -- | 8:24 | 2023-05-28 | 1.655
577 | 41.9 | gf | 1.725 | mm | OK | -- | 8:24 | 2023-05-28 | 1.66
578 | 41.9 | gf | 1.73 | mm | OK | -- | 8:24 | 2023-05-28 | 1.665
579 | 42 | gf | 1.735 | mm | OK | -- | 8:24 | 2023-05-28 | 1.67
580 | 42 | gf | 1.74 | mm | OK | -- | 8:24 | 2023-05-28 | 1.675
581 | 42 | gf | 1.745 | mm | OK | -- | 8:24 | 2023-05-28 | 1.68
582 | 42 | gf | 1.75 | mm | OK | -- | 8:24 | 2023-05-28 | 1.685
583 | 42 | gf | 1.755 | mm | OK | -- | 8:24 | 2023-05-28 | 1.69
584 | 42 | gf | 1.755 | mm | OK | -- | 8:24 | 2023-05-28 | 1.69
585 | 42 | gf | 1.76 | mm | OK | -- | 8:24 | 2023-05-28 | 1.695
586 | 42 | gf | 1.765 | mm | OK | -- | 8:24 | 2023-05-28 | 1.7
587 | 42.1 | gf | 1.77 | mm | OK | -- | 8:24 | 2023-05-28 | 1.705
588 | 42.1 | gf | 1.77 | mm | OK | -- | 8:24 | 2023-05-28 | 1.705
589 | 42.1 | gf | 1.775 | mm | OK | -- | 8:24 | 2023-05-28 | 1.71
590 | 42.1 | gf | 1.78 | mm | OK | -- | 8:24 | 2023-05-28 | 1.715
591 | 42.1 | gf | 1.785 | mm | OK | -- | 8:24 | 2023-05-28 | 1.72
592 | 42.1 | gf | 1.79 | mm | OK | -- | 8:24 | 2023-05-28 | 1.725
593 | 42.1 | gf | 1.795 | mm | OK | -- | 8:24 | 2023-05-28 | 1.73
594 | 42.1 | gf | 1.795 | mm | OK | -- | 8:24 | 2023-05-28 | 1.73
595 | 42.1 | gf | 1.8 | mm | OK | -- | 8:24 | 2023-05-28 | 1.735
596 | 42.2 | gf | 1.805 | mm | OK | -- | 8:24 | 2023-05-28 | 1.74
597 | 42.2 | gf | 1.81 | mm | OK | -- | 8:24 | 2023-05-28 | 1.745
598 | 42.2 | gf | 1.815 | mm | OK | -- | 8:24 | 2023-05-28 | 1.75
599 | 42.2 | gf | 1.82 | mm | OK | -- | 8:24 | 2023-05-28 | 1.755
600 | 42.2 | gf | 1.82 | mm | OK | -- | 8:24 | 2023-05-28 | 1.755
601 | 42.3 | gf | 1.825 | mm | OK | -- | 8:24 | 2023-05-28 | 1.76
602 | 42.4 | gf | 1.83 | mm | OK | -- | 8:24 | 2023-05-28 | 1.765
603 | 42.5 | gf | 1.84 | mm | OK | -- | 8:24 | 2023-05-28 | 1.775
604 | 42.5 | gf | 1.845 | mm | OK | -- | 8:24 | 2023-05-28 | 1.78
605 | 42.6 | gf | 1.85 | mm | OK | -- | 8:24 | 2023-05-28 | 1.785
606 | 42.6 | gf | 1.85 | mm | OK | -- | 8:24 | 2023-05-28 | 1.785
607 | 42.6 | gf | 1.855 | mm | OK | -- | 8:24 | 2023-05-28 | 1.79
608 | 42.6 | gf | 1.86 | mm | OK | -- | 8:24 | 2023-05-28 | 1.795
609 | 42.6 | gf | 1.865 | mm | OK | -- | 8:24 | 2023-05-28 | 1.8
610 | 42.4 | gf | 1.865 | mm | OK | -- | 8:24 | 2023-05-28 | 1.8
611 | 42.3 | gf | 1.87 | mm | OK | -- | 8:24 | 2023-05-28 | 1.805
612 | 42.2 | gf | 1.87 | mm | OK | -- | 8:24 | 2023-05-28 | 1.805
613 | 42.2 | gf | 1.875 | mm | OK | -- | 8:24 | 2023-05-28 | 1.81
614 | 42.4 | gf | 1.88 | mm | OK | -- | 8:24 | 2023-05-28 | 1.815
615 | 42.6 | gf | 1.88 | mm | OK | -- | 8:24 | 2023-05-28 | 1.815
616 | 42.7 | gf | 1.885 | mm | OK | -- | 8:24 | 2023-05-28 | 1.82
617 | 42.7 | gf | 1.89 | mm | OK | -- | 8:24 | 2023-05-28 | 1.825
618 | 42.8 | gf | 1.895 | mm | OK | -- | 8:24 | 2023-05-28 | 1.83
619 | 42.8 | gf | 1.895 | mm | OK | -- | 8:24 | 2023-05-28 | 1.83
620 | 42.8 | gf | 1.9 | mm | OK | -- | 8:24 | 2023-05-28 | 1.835
621 | 42.8 | gf | 1.905 | mm | OK | -- | 8:24 | 2023-05-28 | 1.84
622 | 42.8 | gf | 1.91 | mm | OK | -- | 8:24 | 2023-05-28 | 1.845
623 | 42.9 | gf | 1.91 | mm | OK | -- | 8:24 | 2023-05-28 | 1.845
624 | 42.9 | gf | 1.915 | mm | OK | -- | 8:24 | 2023-05-28 | 1.85
625 | 42.9 | gf | 1.92 | mm | OK | -- | 8:24 | 2023-05-28 | 1.855
626 | 43 | gf | 1.93 | mm | OK | -- | 8:24 | 2023-05-28 | 1.865
627 | 43 | gf | 1.935 | mm | OK | -- | 8:24 | 2023-05-28 | 1.87
628 | 43 | gf | 1.94 | mm | OK | -- | 8:24 | 2023-05-28 | 1.875
629 | 43.1 | gf | 1.945 | mm | OK | -- | 8:24 | 2023-05-28 | 1.88
630 | 43.2 | gf | 1.95 | mm | OK | -- | 8:24 | 2023-05-28 | 1.885
631 | 43.2 | gf | 1.955 | mm | OK | -- | 8:24 | 2023-05-28 | 1.89
632 | 43.2 | gf | 1.96 | mm | OK | -- | 8:24 | 2023-05-28 | 1.895
633 | 43.2 | gf | 1.965 | mm | OK | -- | 8:24 | 2023-05-28 | 1.9
634 | 43.3 | gf | 1.97 | mm | OK | -- | 8:24 | 2023-05-28 | 1.905
635 | 43.2 | gf | 1.975 | mm | OK | -- | 8:24 | 2023-05-28 | 1.91
636 | 43.3 | gf | 1.98 | mm | OK | -- | 8:24 | 2023-05-28 | 1.915
637 | 43.3 | gf | 1.985 | mm | OK | -- | 8:24 | 2023-05-28 | 1.92
638 | 43.3 | gf | 1.99 | mm | OK | -- | 8:24 | 2023-05-28 | 1.925
639 | 43.3 | gf | 1.995 | mm | OK | -- | 8:24 | 2023-05-28 | 1.93
640 | 43.4 | gf | 1.995 | mm | OK | -- | 8:24 | 2023-05-28 | 1.93
641 | 43.4 | gf | 2 | mm | OK | -- | 8:24 | 2023-05-28 | 1.935
642 | 43.5 | gf | 2.005 | mm | OK | -- | 8:24 | 2023-05-28 | 1.94
643 | 43.5 | gf | 2.01 | mm | OK | -- | 8:24 | 2023-05-28 | 1.945
644 | 43.6 | gf | 2.015 | mm | OK | -- | 8:24 | 2023-05-28 | 1.95
645 | 43.6 | gf | 2.02 | mm | OK | -- | 8:24 | 2023-05-28 | 1.955
646 | 43.7 | gf | 2.025 | mm | OK | -- | 8:24 | 2023-05-28 | 1.96
647 | 43.8 | gf | 2.025 | mm | OK | -- | 8:24 | 2023-05-28 | 1.96
648 | 43.8 | gf | 2.03 | mm | OK | -- | 8:24 | 2023-05-28 | 1.965
649 | 43.8 | gf | 2.035 | mm | OK | -- | 8:24 | 2023-05-28 | 1.97
650 | 43.8 | gf | 2.04 | mm | OK | -- | 8:24 | 2023-05-28 | 1.975
651 | 43.9 | gf | 2.04 | mm | OK | -- | 8:24 | 2023-05-28 | 1.975
652 | 43.9 | gf | 2.045 | mm | OK | -- | 8:24 | 2023-05-28 | 1.98
653 | 43.9 | gf | 2.05 | mm | OK | -- | 8:24 | 2023-05-28 | 1.985
654 | 43.9 | gf | 2.055 | mm | OK | -- | 8:24 | 2023-05-28 | 1.99
655 | 43.9 | gf | 2.06 | mm | OK | -- | 8:24 | 2023-05-28 | 1.995
656 | 44 | gf | 2.065 | mm | OK | -- | 8:24 | 2023-05-28 | 2
657 | 44 | gf | 2.07 | mm | OK | -- | 8:24 | 2023-05-28 | 2.005
658 | 44 | gf | 2.075 | mm | OK | -- | 8:24 | 2023-05-28 | 2.01
659 | 44 | gf | 2.08 | mm | OK | -- | 8:24 | 2023-05-28 | 2.015
660 | 44 | gf | 2.08 | mm | OK | -- | 8:24 | 2023-05-28 | 2.015
661 | 44 | gf | 2.085 | mm | OK | -- | 8:24 | 2023-05-28 | 2.02
662 | 44 | gf | 2.09 | mm | OK | -- | 8:24 | 2023-05-28 | 2.025
663 | 44.1 | gf | 2.095 | mm | OK | -- | 8:24 | 2023-05-28 | 2.03
664 | 44.1 | gf | 2.1 | mm | OK | -- | 8:24 | 2023-05-28 | 2.035
665 | 44.1 | gf | 2.1 | mm | OK | -- | 8:24 | 2023-05-28 | 2.035
666 | 44.1 | gf | 2.105 | mm | OK | -- | 8:24 | 2023-05-28 | 2.04
667 | 44.1 | gf | 2.11 | mm | OK | -- | 8:24 | 2023-05-28 | 2.045
668 | 44.1 | gf | 2.115 | mm | OK | -- | 8:24 | 2023-05-28 | 2.05
669 | 44.1 | gf | 2.12 | mm | OK | -- | 8:24 | 2023-05-28 | 2.055
670 | 44.1 | gf | 2.12 | mm | OK | -- | 8:24 | 2023-05-28 | 2.055
671 | 44.1 | gf | 2.125 | mm | OK | -- | 8:24 | 2023-05-28 | 2.06
672 | 44.2 | gf | 2.13 | mm | OK | -- | 8:24 | 2023-05-28 | 2.065
673 | 44.2 | gf | 2.135 | mm | OK | -- | 8:24 | 2023-05-28 | 2.07
674 | 44.2 | gf | 2.135 | mm | OK | -- | 8:24 | 2023-05-28 | 2.07
675 | 44.2 | gf | 2.14 | mm | OK | -- | 8:24 | 2023-05-28 | 2.075
676 | 44.2 | gf | 2.14 | mm | OK | -- | 8:24 | 2023-05-28 | 2.075
677 | 44.2 | gf | 2.145 | mm | OK | -- | 8:24 | 2023-05-28 | 2.08
678 | 44.2 | gf | 2.15 | mm | OK | -- | 8:24 | 2023-05-28 | 2.085
679 | 44.3 | gf | 2.16 | mm | OK | -- | 8:24 | 2023-05-28 | 2.095
680 | 44.3 | gf | 2.165 | mm | OK | -- | 8:24 | 2023-05-28 | 2.1
681 | 44.3 | gf | 2.17 | mm | OK | -- | 8:24 | 2023-05-28 | 2.105
682 | 44.3 | gf | 2.18 | mm | OK | -- | 8:24 | 2023-05-28 | 2.115
683 | 44.3 | gf | 2.185 | mm | OK | -- | 8:24 | 2023-05-28 | 2.12
684 | 44.3 | gf | 2.185 | mm | OK | -- | 8:24 | 2023-05-28 | 2.12
685 | 44.3 | gf | 2.19 | mm | OK | -- | 8:24 | 2023-05-28 | 2.125
686 | 44.3 | gf | 2.195 | mm | OK | -- | 8:24 | 2023-05-28 | 2.13
687 | 44.3 | gf | 2.2 | mm | OK | -- | 8:24 | 2023-05-28 | 2.135
688 | 44.3 | gf | 2.205 | mm | OK | -- | 8:24 | 2023-05-28 | 2.14
689 | 44.4 | gf | 2.21 | mm | OK | -- | 8:24 | 2023-05-28 | 2.145
690 | 44.4 | gf | 2.215 | mm | OK | -- | 8:24 | 2023-05-28 | 2.15
691 | 44.4 | gf | 2.215 | mm | OK | -- | 8:24 | 2023-05-28 | 2.15
692 | 44.4 | gf | 2.22 | mm | OK | -- | 8:24 | 2023-05-28 | 2.155
693 | 44.4 | gf | 2.225 | mm | OK | -- | 8:24 | 2023-05-28 | 2.16
694 | 44.4 | gf | 2.23 | mm | OK | -- | 8:24 | 2023-05-28 | 2.165
695 | 44.5 | gf | 2.235 | mm | OK | -- | 8:24 | 2023-05-28 | 2.17
696 | 44.5 | gf | 2.235 | mm | OK | -- | 8:24 | 2023-05-28 | 2.17
697 | 44.5 | gf | 2.235 | mm | OK | -- | 8:24 | 2023-05-28 | 2.17
698 | 44.5 | gf | 2.235 | mm | OK | -- | 8:24 | 2023-05-28 | 2.17
699 | 44.5 | gf | 2.24 | mm | OK | -- | 8:24 | 2023-05-28 | 2.175
700 | 44.5 | gf | 2.24 | mm | OK | -- | 8:24 | 2023-05-28 | 2.175
701 | 44.5 | gf | 2.245 | mm | OK | -- | 8:24 | 2023-05-28 | 2.18
702 | 44.5 | gf | 2.245 | mm | OK | -- | 8:24 | 2023-05-28 | 2.18
703 | 44.5 | gf | 2.25 | mm | OK | -- | 8:24 | 2023-05-28 | 2.185
704 | 44.5 | gf | 2.25 | mm | OK | -- | 8:24 | 2023-05-28 | 2.185
705 | 44.5 | gf | 2.255 | mm | OK | -- | 8:24 | 2023-05-28 | 2.19
706 | 44.6 | gf | 2.255 | mm | OK | -- | 8:24 | 2023-05-28 | 2.19
707 | 44.6 | gf | 2.255 | mm | OK | -- | 8:24 | 2023-05-28 | 2.19
708 | 44.6 | gf | 2.26 | mm | OK | -- | 8:24 | 2023-05-28 | 2.195
709 | 44.6 | gf | 2.26 | mm | OK | -- | 8:24 | 2023-05-28 | 2.195
710 | 44.6 | gf | 2.265 | mm | OK | -- | 8:24 | 2023-05-28 | 2.2
711 | 44.6 | gf | 2.265 | mm | OK | -- | 8:24 | 2023-05-28 | 2.2
712 | 44.6 | gf | 2.27 | mm | OK | -- | 8:24 | 2023-05-28 | 2.205
713 | 44.6 | gf | 2.275 | mm | OK | -- | 8:24 | 2023-05-28 | 2.21
714 | 44.6 | gf | 2.275 | mm | OK | -- | 8:24 | 2023-05-28 | 2.21
715 | 44.6 | gf | 2.28 | mm | OK | -- | 8:24 | 2023-05-28 | 2.215
716 | 44.7 | gf | 2.285 | mm | OK | -- | 8:24 | 2023-05-28 | 2.22
717 | 44.7 | gf | 2.29 | mm | OK | -- | 8:24 | 2023-05-28 | 2.225
718 | 44.7 | gf | 2.295 | mm | OK | -- | 8:24 | 2023-05-28 | 2.23
719 | 44.7 | gf | 2.3 | mm | OK | -- | 8:24 | 2023-05-28 | 2.235
720 | 44.7 | gf | 2.305 | mm | OK | -- | 8:24 | 2023-05-28 | 2.24
721 | 44.8 | gf | 2.31 | mm | OK | -- | 8:24 | 2023-05-28 | 2.245
722 | 44.8 | gf | 2.315 | mm | OK | -- | 8:24 | 2023-05-28 | 2.25
723 | 44.8 | gf | 2.325 | mm | OK | -- | 8:24 | 2023-05-28 | 2.26
724 | 44.8 | gf | 2.33 | mm | OK | -- | 8:24 | 2023-05-28 | 2.265
725 | 44.8 | gf | 2.34 | mm | OK | -- | 8:24 | 2023-05-28 | 2.275
726 | 44.9 | gf | 2.35 | mm | OK | -- | 8:24 | 2023-05-28 | 2.285
727 | 44.9 | gf | 2.355 | mm | OK | -- | 8:24 | 2023-05-28 | 2.29
728 | 45 | gf | 2.365 | mm | OK | -- | 8:24 | 2023-05-28 | 2.3
729 | 45 | gf | 2.37 | mm | OK | -- | 8:24 | 2023-05-28 | 2.305
730 | 45 | gf | 2.38 | mm | OK | -- | 8:24 | 2023-05-28 | 2.315
731 | 45 | gf | 2.385 | mm | OK | -- | 8:24 | 2023-05-28 | 2.32
732 | 45 | gf | 2.395 | mm | OK | -- | 8:24 | 2023-05-28 | 2.33
733 | 45.1 | gf | 2.4 | mm | OK | -- | 8:24 | 2023-05-28 | 2.335
734 | 45.1 | gf | 2.405 | mm | OK | -- | 8:24 | 2023-05-28 | 2.34
735 | 45.1 | gf | 2.415 | mm | OK | -- | 8:24 | 2023-05-28 | 2.35
736 | 45.1 | gf | 2.42 | mm | OK | -- | 8:24 | 2023-05-28 | 2.355
737 | 45.1 | gf | 2.425 | mm | OK | -- | 8:24 | 2023-05-28 | 2.36
738 | 45.2 | gf | 2.43 | mm | OK | -- | 8:24 | 2023-05-28 | 2.365
739 | 45.3 | gf | 2.435 | mm | OK | -- | 8:24 | 2023-05-28 | 2.37
740 | 45.3 | gf | 2.445 | mm | OK | -- | 8:24 | 2023-05-28 | 2.38
741 | 45.4 | gf | 2.45 | mm | OK | -- | 8:24 | 2023-05-28 | 2.385
742 | 45.4 | gf | 2.46 | mm | OK | -- | 8:24 | 2023-05-28 | 2.395
743 | 45.5 | gf | 2.465 | mm | OK | -- | 8:24 | 2023-05-28 | 2.4
744 | 45.6 | gf | 2.475 | mm | OK | -- | 8:24 | 2023-05-28 | 2.41
745 | 45.7 | gf | 2.48 | mm | OK | -- | 8:24 | 2023-05-28 | 2.415
746 | 45.9 | gf | 2.49 | mm | OK | -- | 8:24 | 2023-05-28 | 2.425
747 | 46.1 | gf | 2.5 | mm | OK | -- | 8:24 | 2023-05-28 | 2.435
748 | 46.4 | gf | 2.505 | mm | OK | -- | 8:24 | 2023-05-28 | 2.44
749 | 46.6 | gf | 2.51 | mm | OK | -- | 8:24 | 2023-05-28 | 2.445
750 | 46.9 | gf | 2.52 | mm | OK | -- | 8:24 | 2023-05-28 | 2.455
751 | 47.1 | gf | 2.525 | mm | OK | -- | 8:24 | 2023-05-28 | 2.46
752 | 47.2 | gf | 2.53 | mm | OK | -- | 8:24 | 2023-05-28 | 2.465
753 | 47.2 | gf | 2.54 | mm | OK | -- | 8:24 | 2023-05-28 | 2.475
754 | 47.2 | gf | 2.545 | mm | OK | -- | 8:24 | 2023-05-28 | 2.48
755 | 47.2 | gf | 2.555 | mm | OK | -- | 8:24 | 2023-05-28 | 2.49
756 | 47.2 | gf | 2.56 | mm | OK | -- | 8:24 | 2023-05-28 | 2.495
757 | 47.2 | gf | 2.57 | mm | OK | -- | 8:24 | 2023-05-28 | 2.505
758 | 47.2 | gf | 2.575 | mm | OK | -- | 8:24 | 2023-05-28 | 2.51
759 | 47.2 | gf | 2.585 | mm | OK | -- | 8:24 | 2023-05-28 | 2.52
760 | 47.2 | gf | 2.595 | mm | OK | -- | 8:24 | 2023-05-28 | 2.53
761 | 47.3 | gf | 2.6 | mm | OK | -- | 8:24 | 2023-05-28 | 2.535
762 | 47.3 | gf | 2.61 | mm | OK | -- | 8:24 | 2023-05-28 | 2.545
763 | 47.3 | gf | 2.62 | mm | OK | -- | 8:24 | 2023-05-28 | 2.555
764 | 47.3 | gf | 2.63 | mm | OK | -- | 8:24 | 2023-05-28 | 2.565
765 | 47.3 | gf | 2.64 | mm | OK | -- | 8:24 | 2023-05-28 | 2.575
766 | 47.2 | gf | 2.65 | mm | OK | -- | 8:24 | 2023-05-28 | 2.585
767 | 47.1 | gf | 2.655 | mm | OK | -- | 8:24 | 2023-05-28 | 2.59
768 | 47 | gf | 2.66 | mm | OK | -- | 8:24 | 2023-05-28 | 2.595
769 | 47 | gf | 2.665 | mm | OK | -- | 8:24 | 2023-05-28 | 2.6
770 | 47 | gf | 2.675 | mm | OK | -- | 8:24 | 2023-05-28 | 2.61
771 | 47.1 | gf | 2.685 | mm | OK | -- | 8:24 | 2023-05-28 | 2.62
772 | 47.1 | gf | 2.695 | mm | OK | -- | 8:24 | 2023-05-28 | 2.63
773 | 47.1 | gf | 2.7 | mm | OK | -- | 8:24 | 2023-05-28 | 2.635
774 | 47.1 | gf | 2.71 | mm | OK | -- | 8:24 | 2023-05-28 | 2.645
775 | 47.1 | gf | 2.715 | mm | OK | -- | 8:24 | 2023-05-28 | 2.65
776 | 47.1 | gf | 2.725 | mm | OK | -- | 8:24 | 2023-05-28 | 2.66
777 | 47.1 | gf | 2.73 | mm | OK | -- | 8:24 | 2023-05-28 | 2.665
778 | 47.1 | gf | 2.735 | mm | OK | -- | 8:24 | 2023-05-28 | 2.67
779 | 47.1 | gf | 2.735 | mm | OK | -- | 8:24 | 2023-05-28 | 2.67
780 | 47 | gf | 2.74 | mm | OK | -- | 8:24 | 2023-05-28 | 2.675
781 | 47 | gf | 2.74 | mm | OK | -- | 8:24 | 2023-05-28 | 2.675
782 | 47 | gf | 2.745 | mm | OK | -- | 8:24 | 2023-05-28 | 2.68
783 | 47 | gf | 2.745 | mm | OK | -- | 8:24 | 2023-05-28 | 2.68
784 | 46.9 | gf | 2.745 | mm | OK | -- | 8:24 | 2023-05-28 | 2.68
785 | 46.8 | gf | 2.745 | mm | OK | -- | 8:24 | 2023-05-28 | 2.68
786 | 46.9 | gf | 2.745 | mm | OK | -- | 8:24 | 2023-05-28 | 2.68
787 | 46.9 | gf | 2.75 | mm | OK | -- | 8:24 | 2023-05-28 | 2.685
788 | 46.8 | gf | 2.755 | mm | OK | -- | 8:24 | 2023-05-28 | 2.69
789 | 46.8 | gf | 2.755 | mm | OK | -- | 8:24 | 2023-05-28 | 2.69
790 | 46.6 | gf | 2.755 | mm | OK | -- | 8:24 | 2023-05-28 | 2.69
791 | 46.8 | gf | 2.755 | mm | OK | -- | 8:24 | 2023-05-28 | 2.69
792 | 46.8 | gf | 2.76 | mm | OK | -- | 8:24 | 2023-05-28 | 2.695
793 | 46.8 | gf | 2.76 | mm | OK | -- | 8:24 | 2023-05-28 | 2.695
794 | 46.8 | gf | 2.76 | mm | OK | -- | 8:24 | 2023-05-28 | 2.695
795 | 46.8 | gf | 2.765 | mm | OK | -- | 8:24 | 2023-05-28 | 2.7
796 | 46.9 | gf | 2.765 | mm | OK | -- | 8:24 | 2023-05-28 | 2.7
797 | 46.8 | gf | 2.77 | mm | OK | -- | 8:24 | 2023-05-28 | 2.705
798 | 46.8 | gf | 2.77 | mm | OK | -- | 8:24 | 2023-05-28 | 2.705
799 | 46.8 | gf | 2.775 | mm | OK | -- | 8:24 | 2023-05-28 | 2.71
800 | 46.8 | gf | 2.775 | mm | OK | -- | 8:24 | 2023-05-28 | 2.71
801 | 46.8 | gf | 2.78 | mm | OK | -- | 8:24 | 2023-05-28 | 2.715
802 | 46.8 | gf | 2.785 | mm | OK | -- | 8:24 | 2023-05-28 | 2.72
803 | 46.8 | gf | 2.785 | mm | OK | -- | 8:24 | 2023-05-28 | 2.72
804 | 46.8 | gf | 2.785 | mm | OK | -- | 8:24 | 2023-05-28 | 2.72
805 | 46.8 | gf | 2.79 | mm | OK | -- | 8:24 | 2023-05-28 | 2.725
806 | 46.8 | gf | 2.795 | mm | OK | -- | 8:24 | 2023-05-28 | 2.73
807 | 46.9 | gf | 2.8 | mm | OK | -- | 8:24 | 2023-05-28 | 2.735
808 | 46.9 | gf | 2.8 | mm | OK | -- | 8:24 | 2023-05-28 | 2.735
809 | 46.9 | gf | 2.805 | mm | OK | -- | 8:24 | 2023-05-28 | 2.74
810 | 46.9 | gf | 2.81 | mm | OK | -- | 8:24 | 2023-05-28 | 2.745
811 | 46.9 | gf | 2.81 | mm | OK | -- | 8:24 | 2023-05-28 | 2.745
812 | 47 | gf | 2.815 | mm | OK | -- | 8:24 | 2023-05-28 | 2.75
813 | 47 | gf | 2.815 | mm | OK | -- | 8:24 | 2023-05-28 | 2.75
814 | 47 | gf | 2.82 | mm | OK | -- | 8:24 | 2023-05-28 | 2.755
815 | 47 | gf | 2.82 | mm | OK | -- | 8:24 | 2023-05-28 | 2.755
816 | 47.1 | gf | 2.825 | mm | OK | -- | 8:24 | 2023-05-28 | 2.76
817 | 47.1 | gf | 2.83 | mm | OK | -- | 8:24 | 2023-05-28 | 2.765
818 | 47.2 | gf | 2.835 | mm | OK | -- | 8:24 | 2023-05-28 | 2.77
819 | 47.1 | gf | 2.84 | mm | OK | -- | 8:24 | 2023-05-28 | 2.775
820 | 47.1 | gf | 2.84 | mm | OK | -- | 8:24 | 2023-05-28 | 2.775
821 | 47.1 | gf | 2.845 | mm | OK | -- | 8:24 | 2023-05-28 | 2.78
822 | 47.1 | gf | 2.85 | mm | OK | -- | 8:24 | 2023-05-28 | 2.785
823 | 47.2 | gf | 2.855 | mm | OK | -- | 8:24 | 2023-05-28 | 2.79
824 | 47.2 | gf | 2.86 | mm | OK | -- | 8:24 | 2023-05-28 | 2.795
825 | 47.2 | gf | 2.865 | mm | OK | -- | 8:24 | 2023-05-28 | 2.8
826 | 47.2 | gf | 2.865 | mm | OK | -- | 8:24 | 2023-05-28 | 2.8
827 | 47.2 | gf | 2.87 | mm | OK | -- | 8:24 | 2023-05-28 | 2.805
828 | 47.2 | gf | 2.87 | mm | OK | -- | 8:24 | 2023-05-28 | 2.805
829 | 47.3 | gf | 2.87 | mm | OK | -- | 8:24 | 2023-05-28 | 2.805
830 | 47.3 | gf | 2.875 | mm | OK | -- | 8:24 | 2023-05-28 | 2.81
831 | 47.3 | gf | 2.875 | mm | OK | -- | 8:24 | 2023-05-28 | 2.81
832 | 47.3 | gf | 2.88 | mm | OK | -- | 8:24 | 2023-05-28 | 2.815
833 | 47.3 | gf | 2.88 | mm | OK | -- | 8:24 | 2023-05-28 | 2.815
834 | 47.3 | gf | 2.885 | mm | OK | -- | 8:24 | 2023-05-28 | 2.82
835 | 47.3 | gf | 2.885 | mm | OK | -- | 8:24 | 2023-05-28 | 2.82
836 | 47.4 | gf | 2.89 | mm | OK | -- | 8:24 | 2023-05-28 | 2.825
837 | 47.4 | gf | 2.89 | mm | OK | -- | 8:24 | 2023-05-28 | 2.825
838 | 47.4 | gf | 2.895 | mm | OK | -- | 8:24 | 2023-05-28 | 2.83
839 | 47.4 | gf | 2.895 | mm | OK | -- | 8:24 | 2023-05-28 | 2.83
840 | 47.4 | gf | 2.9 | mm | OK | -- | 8:24 | 2023-05-28 | 2.835
841 | 47.4 | gf | 2.9 | mm | OK | -- | 8:24 | 2023-05-28 | 2.835
842 | 47.4 | gf | 2.905 | mm | OK | -- | 8:24 | 2023-05-28 | 2.84
843 | 47.5 | gf | 2.905 | mm | OK | -- | 8:24 | 2023-05-28 | 2.84
844 | 47.5 | gf | 2.905 | mm | OK | -- | 8:24 | 2023-05-28 | 2.84
845 | 47.5 | gf | 2.91 | mm | OK | -- | 8:24 | 2023-05-28 | 2.845
846 | 47.4 | gf | 2.91 | mm | OK | -- | 8:25 | 2023-05-28 | 2.845
847 | 47.4 | gf | 2.915 | mm | OK | -- | 8:25 | 2023-05-28 | 2.85
848
849 | 47 | gf | 2.915 | mm | OK | -- | 8:25 | 2023-05-28 | 2.85
850 | 47.5 | gf | 2.92 | mm | OK | -- | 8:25 | 2023-05-28 | 2.855
851 | 47.5 | gf | 2.92 | mm | OK | -- | 8:25 | 2023-05-28 | 2.855
852 | 47.5 | gf | 2.92 | mm | OK | -- | 8:25 | 2023-05-28 | 2.855
853 | 47.3 | gf | 2.925 | mm | OK | -- | 8:25 | 2023-05-28 | 2.86
854 | 47.3 | gf | 2.925 | mm | OK | -- | 8:25 | 2023-05-28 | 2.86
855 | 47.3 | gf | 2.93 | mm | OK | -- | 8:25 | 2023-05-28 | 2.865
856 | 47.1 | gf | 2.93 | mm | OK | -- | 8:25 | 2023-05-28 | 2.865
857 | 47.1 | gf | 2.935 | mm | OK | -- | 8:25 | 2023-05-28 | 2.87
858 | 47.1 | gf | 2.935 | mm | OK | -- | 8:25 | 2023-05-28 | 2.87
859 | 47.1 | gf | 2.94 | mm | OK | -- | 8:25 | 2023-05-28 | 2.875
860 | 47.1 | gf | 2.94 | mm | OK | -- | 8:25 | 2023-05-28 | 2.875
861 | 47.1 | gf | 2.945 | mm | OK | -- | 8:25 | 2023-05-28 | 2.88
862 | 47.1 | gf | 2.95 | mm | OK | -- | 8:25 | 2023-05-28 | 2.885
863 | 47.2 | gf | 2.955 | mm | OK | -- | 8:25 | 2023-05-28 | 2.89
864 | 47.2 | gf | 2.955 | mm | OK | -- | 8:25 | 2023-05-28 | 2.89
865 | 47.2 | gf | 2.96 | mm | OK | -- | 8:25 | 2023-05-28 | 2.895
866 | 47.2 | gf | 2.965 | mm | OK | -- | 8:25 | 2023-05-28 | 2.9
867 | 47.2 | gf | 2.97 | mm | OK | -- | 8:25 | 2023-05-28 | 2.905
868 | 47.2 | gf | 2.975 | mm | OK | -- | 8:25 | 2023-05-28 | 2.91
869 | 47.2 | gf | 2.98 | mm | OK | -- | 8:25 | 2023-05-28 | 2.915
870 | 47.3 | gf | 2.985 | mm | OK | -- | 8:25 | 2023-05-28 | 2.92
871 | 47.3 | gf | 2.99 | mm | OK | -- | 8:25 | 2023-05-28 | 2.925
872 | 47.4 | gf | 3 | mm | OK | -- | 8:25 | 2023-05-28 | 2.935
873 | 47.3 | gf | 3.005 | mm | OK | -- | 8:25 | 2023-05-28 | 2.94
874 | 47.4 | gf | 3.01 | mm | OK | -- | 8:25 | 2023-05-28 | 2.945
875 | 47.4 | gf | 3.02 | mm | OK | -- | 8:25 | 2023-05-28 | 2.955
876 | 47.4 | gf | 3.03 | mm | OK | -- | 8:25 | 2023-05-28 | 2.965
877 | 47.4 | gf | 3.035 | mm | OK | -- | 8:25 | 2023-05-28 | 2.97
878 | 47.5 | gf | 3.04 | mm | OK | -- | 8:25 | 2023-05-28 | 2.975
879 | 47.5 | gf | 3.05 | mm | OK | -- | 8:25 | 2023-05-28 | 2.985
880 | 47.5 | gf | 3.055 | mm | OK | -- | 8:25 | 2023-05-28 | 2.99
881 | 47.5 | gf | 3.06 | mm | OK | -- | 8:25 | 2023-05-28 | 2.995
882 | 47.5 | gf | 3.065 | mm | OK | -- | 8:25 | 2023-05-28 | 3
883 | 47.5 | gf | 3.065 | mm | OK | -- | 8:25 | 2023-05-28 | 3
884 | 47.5 | gf | 3.07 | mm | OK | -- | 8:25 | 2023-05-28 | 3.005
885 | 47.5 | gf | 3.075 | mm | OK | -- | 8:25 | 2023-05-28 | 3.01
886 | 47.6 | gf | 3.08 | mm | OK | -- | 8:25 | 2023-05-28 | 3.015
887 | 47.6 | gf | 3.085 | mm | OK | -- | 8:25 | 2023-05-28 | 3.02
888 | 47.6 | gf | 3.09 | mm | OK | -- | 8:25 | 2023-05-28 | 3.025
889 | 47.7 | gf | 3.09 | mm | OK | -- | 8:25 | 2023-05-28 | 3.025
890 | 47.7 | gf | 3.095 | mm | OK | -- | 8:25 | 2023-05-28 | 3.03
891 | 47.7 | gf | 3.1 | mm | OK | -- | 8:25 | 2023-05-28 | 3.035
892 | 47.7 | gf | 3.105 | mm | OK | -- | 8:25 | 2023-05-28 | 3.04
893 | 47.7 | gf | 3.11 | mm | OK | -- | 8:25 | 2023-05-28 | 3.045
894 | 47.7 | gf | 3.11 | mm | OK | -- | 8:25 | 2023-05-28 | 3.045
895 | 47.7 | gf | 3.115 | mm | OK | -- | 8:25 | 2023-05-28 | 3.05
896 | 47.7 | gf | 3.12 | mm | OK | -- | 8:25 | 2023-05-28 | 3.055
897 | 47.7 | gf | 3.12 | mm | OK | -- | 8:25 | 2023-05-28 | 3.055
898 | 47.6 | gf | 3.125 | mm | OK | -- | 8:25 | 2023-05-28 | 3.06
899 | 47.6 | gf | 3.125 | mm | OK | -- | 8:25 | 2023-05-28 | 3.06
900 | 47.6 | gf | 3.13 | mm | OK | -- | 8:25 | 2023-05-28 | 3.065
901 | 47.6 | gf | 3.13 | mm | OK | -- | 8:25 | 2023-05-28 | 3.065
902 | 47.6 | gf | 3.135 | mm | OK | -- | 8:25 | 2023-05-28 | 3.07
903 | 47.6 | gf | 3.135 | mm | OK | -- | 8:25 | 2023-05-28 | 3.07
904 | 47.6 | gf | 3.14 | mm | OK | -- | 8:25 | 2023-05-28 | 3.075
905 | 47.6 | gf | 3.14 | mm | OK | -- | 8:25 | 2023-05-28 | 3.075
906 | 47.6 | gf | 3.145 | mm | OK | -- | 8:25 | 2023-05-28 | 3.08
907 | 47.6 | gf | 3.145 | mm | OK | -- | 8:25 | 2023-05-28 | 3.08
908 | 47.6 | gf | 3.145 | mm | OK | -- | 8:25 | 2023-05-28 | 3.08
909 | 47.6 | gf | 3.15 | mm | OK | -- | 8:25 | 2023-05-28 | 3.085
910 | 47.6 | gf | 3.155 | mm | OK | -- | 8:25 | 2023-05-28 | 3.09
911 | 47.6 | gf | 3.155 | mm | OK | -- | 8:25 | 2023-05-28 | 3.09
912 | 47.6 | gf | 3.16 | mm | OK | -- | 8:25 | 2023-05-28 | 3.095
913 | 47.7 | gf | 3.16 | mm | OK | -- | 8:25 | 2023-05-28 | 3.095
914 | 47.7 | gf | 3.165 | mm | OK | -- | 8:25 | 2023-05-28 | 3.1
915 | 47.7 | gf | 3.17 | mm | OK | -- | 8:25 | 2023-05-28 | 3.105
916 | 47.7 | gf | 3.17 | mm | OK | -- | 8:25 | 2023-05-28 | 3.105
917 | 47.7 | gf | 3.175 | mm | OK | -- | 8:25 | 2023-05-28 | 3.11
918 | 47.7 | gf | 3.18 | mm | OK | -- | 8:25 | 2023-05-28 | 3.115
919 | 47.7 | gf | 3.18 | mm | OK | -- | 8:25 | 2023-05-28 | 3.115
920 | 47.8 | gf | 3.185 | mm | OK | -- | 8:25 | 2023-05-28 | 3.12
921 | 47.8 | gf | 3.19 | mm | OK | -- | 8:25 | 2023-05-28 | 3.125
922 | 47.8 | gf | 3.19 | mm | OK | -- | 8:25 | 2023-05-28 | 3.125
923 | 47.8 | gf | 3.195 | mm | OK | -- | 8:25 | 2023-05-28 | 3.13
924 | 47.8 | gf | 3.2 | mm | OK | -- | 8:25 | 2023-05-28 | 3.135
925 | 47.8 | gf | 3.205 | mm | OK | -- | 8:25 | 2023-05-28 | 3.14
926 | 47.8 | gf | 3.205 | mm | OK | -- | 8:25 | 2023-05-28 | 3.14
927 | 47.8 | gf | 3.21 | mm | OK | -- | 8:25 | 2023-05-28 | 3.145
928 | 47.8 | gf | 3.215 | mm | OK | -- | 8:25 | 2023-05-28 | 3.15
929 | 47.8 | gf | 3.215 | mm | OK | -- | 8:25 | 2023-05-28 | 3.15
930 | 47.8 | gf | 3.22 | mm | OK | -- | 8:25 | 2023-05-28 | 3.155
931 | 47.8 | gf | 3.225 | mm | OK | -- | 8:25 | 2023-05-28 | 3.16
932 | 47.9 | gf | 3.225 | mm | OK | -- | 8:25 | 2023-05-28 | 3.16
933 | 47.9 | gf | 3.23 | mm | OK | -- | 8:25 | 2023-05-28 | 3.165
934 | 47.9 | gf | 3.23 | mm | OK | -- | 8:25 | 2023-05-28 | 3.165
935 | 47.9 | gf | 3.23 | mm | OK | -- | 8:25 | 2023-05-28 | 3.165
936 | 47.9 | gf | 3.235 | mm | OK | -- | 8:25 | 2023-05-28 | 3.17
937 | 47.9 | gf | 3.235 | mm | OK | -- | 8:25 | 2023-05-28 | 3.17
938 | 47.9 | gf | 3.24 | mm | OK | -- | 8:25 | 2023-05-28 | 3.175
939 | 47.9 | gf | 3.24 | mm | OK | -- | 8:25 | 2023-05-28 | 3.175
940 | 47.9 | gf | 3.245 | mm | OK | -- | 8:25 | 2023-05-28 | 3.18
941 | 47.9 | gf | 3.245 | mm | OK | -- | 8:25 | 2023-05-28 | 3.18
942 | 47.9 | gf | 3.25 | mm | OK | -- | 8:25 | 2023-05-28 | 3.185
943 | 48 | gf | 3.255 | mm | OK | -- | 8:25 | 2023-05-28 | 3.19
944 | 48 | gf | 3.255 | mm | OK | -- | 8:25 | 2023-05-28 | 3.19
945 | 48 | gf | 3.255 | mm | OK | -- | 8:25 | 2023-05-28 | 3.19
946 | 48 | gf | 3.26 | mm | OK | -- | 8:25 | 2023-05-28 | 3.195
947 | 48 | gf | 3.26 | mm | OK | -- | 8:25 | 2023-05-28 | 3.195
948 | 48 | gf | 3.265 | mm | OK | -- | 8:25 | 2023-05-28 | 3.2
949 | 48 | gf | 3.265 | mm | OK | -- | 8:25 | 2023-05-28 | 3.2
950 | 48 | gf | 3.27 | mm | OK | -- | 8:25 | 2023-05-28 | 3.205
951 | 48.1 | gf | 3.275 | mm | OK | -- | 8:25 | 2023-05-28 | 3.21
952 | 48.1 | gf | 3.28 | mm | OK | -- | 8:25 | 2023-05-28 | 3.215
953 | 48.1 | gf | 3.285 | mm | OK | -- | 8:25 | 2023-05-28 | 3.22
954 | 48.1 | gf | 3.29 | mm | OK | -- | 8:25 | 2023-05-28 | 3.225
955 | 48.1 | gf | 3.295 | mm | OK | -- | 8:25 | 2023-05-28 | 3.23
956 | 48.1 | gf | 3.3 | mm | OK | -- | 8:25 | 2023-05-28 | 3.235
957 | 48.1 | gf | 3.305 | mm | OK | -- | 8:25 | 2023-05-28 | 3.24
958 | 48.1 | gf | 3.305 | mm | OK | -- | 8:25 | 2023-05-28 | 3.24
959 | 48.2 | gf | 3.31 | mm | OK | -- | 8:25 | 2023-05-28 | 3.245
960 | 48.2 | gf | 3.315 | mm | OK | -- | 8:25 | 2023-05-28 | 3.25
961 | 48.3 | gf | 3.315 | mm | OK | -- | 8:25 | 2023-05-28 | 3.25
962 | 48.3 | gf | 3.32 | mm | OK | -- | 8:25 | 2023-05-28 | 3.255
963 | 48.4 | gf | 3.32 | mm | OK | -- | 8:25 | 2023-05-28 | 3.255
964 | 48.4 | gf | 3.32 | mm | OK | -- | 8:25 | 2023-05-28 | 3.255
965 | 48.4 | gf | 3.325 | mm | OK | -- | 8:25 | 2023-05-28 | 3.26
966 | 48.4 | gf | 3.325 | mm | OK | -- | 8:25 | 2023-05-28 | 3.26
967 | 48.4 | gf | 3.33 | mm | OK | -- | 8:25 | 2023-05-28 | 3.265
968 | 48.4 | gf | 3.33 | mm | OK | -- | 8:25 | 2023-05-28 | 3.265
969 | 48.4 | gf | 3.33 | mm | OK | -- | 8:25 | 2023-05-28 | 3.265
970 | 48.4 | gf | 3.335 | mm | OK | -- | 8:25 | 2023-05-28 | 3.27
971 | 48.5 | gf | 3.335 | mm | OK | -- | 8:25 | 2023-05-28 | 3.27
972 | 48.5 | gf | 3.34 | mm | OK | -- | 8:25 | 2023-05-28 | 3.275
973 | 48.5 | gf | 3.345 | mm | OK | -- | 8:25 | 2023-05-28 | 3.28
974 | 48.5 | gf | 3.345 | mm | OK | -- | 8:25 | 2023-05-28 | 3.28
975 | 48.5 | gf | 3.35 | mm | OK | -- | 8:25 | 2023-05-28 | 3.285
976 | 48.5 | gf | 3.35 | mm | OK | -- | 8:25 | 2023-05-28 | 3.285
977 | 48.5 | gf | 3.355 | mm | OK | -- | 8:25 | 2023-05-28 | 3.29
978 | 48.5 | gf | 3.355 | mm | OK | -- | 8:25 | 2023-05-28 | 3.29
979 | 48.5 | gf | 3.36 | mm | OK | -- | 8:25 | 2023-05-28 | 3.295
980 | 48.5 | gf | 3.36 | mm | OK | -- | 8:25 | 2023-05-28 | 3.295
981 | 48.7 | gf | 3.36 | mm | OK | -- | 8:25 | 2023-05-28 | 3.295
982 | 49 | gf | 3.365 | mm | OK | -- | 8:25 | 2023-05-28 | 3.3
983 | 49.8 | gf | 3.365 | mm | OK | -- | 8:25 | 2023-05-28 | 3.3
984 | 51 | gf | 3.37 | mm | OK | -- | 8:25 | 2023-05-28 | 3.305
985 | 52.5 | gf | 3.37 | mm | OK | -- | 8:25 | 2023-05-28 | 3.305
986 | 54.3 | gf | 3.375 | mm | OK | -- | 8:25 | 2023-05-28 | 3.31
987 | 56.4 | gf | 3.375 | mm | OK | -- | 8:25 | 2023-05-28 | 3.31
988 | 58.4 | gf | 3.38 | mm | OK | -- | 8:25 | 2023-05-28 | 3.315
989 | 60.5 | gf | 3.385 | mm | OK | -- | 8:25 | 2023-05-28 | 3.32
990 | 62.5 | gf | 3.385 | mm | OK | -- | 8:25 | 2023-05-28 | 3.32
991 | 64.2 | gf | 3.39 | mm | OK | -- | 8:25 | 2023-05-28 | 3.325
992 | 66.2 | gf | 3.39 | mm | OK | -- | 8:25 | 2023-05-28 | 3.325
993 | 68.5 | gf | 3.395 | mm | OK | -- | 8:25 | 2023-05-28 | 3.33
994 | 70.8 | gf | 3.395 | mm | OK | -- | 8:25 | 2023-05-28 | 3.33
995 | 72.7 | gf | 3.4 | mm | OK | -- | 8:25 | 2023-05-28 | 3.335
996 | 74.3 | gf | 3.4 | mm | OK | -- | 8:25 | 2023-05-28 | 3.335
997 | 76 | gf | 3.405 | mm | OK | -- | 8:25 | 2023-05-28 | 3.34
998 | 77.6 | gf | 3.405 | mm | OK | -- | 8:25 | 2023-05-28 | 3.34
999 | 79.2 | gf | 3.405 | mm | OK | -- | 8:25 | 2023-05-28 | 3.34
1000 | 81.1 | gf | 3.41 | mm | OK | -- | 8:25 | 2023-05-28 | 3.345
1001 | 83.2 | gf | 3.41 | mm | OK | -- | 8:25 | 2023-05-28 | 3.345
1002 | 85 | gf | 3.415 | mm | OK | -- | 8:25 | 2023-05-28 | 3.35
1003 | 86.5 | gf | 3.415 | mm | OK | -- | 8:25 | 2023-05-28 | 3.35
1004 | 88.1 | gf | 3.415 | mm | OK | -- | 8:25 | 2023-05-28 | 3.35
1005 | 89.6 | gf | 3.42 | mm | OK | -- | 8:25 | 2023-05-28 | 3.355
1006 | 90.9 | gf | 3.42 | mm | OK | -- | 8:25 | 2023-05-28 | 3.355
1007 | 92.3 | gf | 3.42 | mm | OK | -- | 8:25 | 2023-05-28 | 3.355
1008 | 93.8 | gf | 3.425 | mm | OK | -- | 8:25 | 2023-05-28 | 3.36
1009 | 95.3 | gf | 3.425 | mm | OK | -- | 8:25 | 2023-05-28 | 3.36
1010 | 96.4 | gf | 3.425 | mm | OK | -- | 8:25 | 2023-05-28 | 3.36
1011 | 97.6 | gf | 3.43 | mm | OK | -- | 8:25 | 2023-05-28 | 3.365
1012 | 98.9 | gf | 3.43 | mm | OK | -- | 8:25 | 2023-05-28 | 3.365
1013 | 100.3 | gf | 3.43 | mm | OK | -- | 8:25 | 2023-05-28 | 3.365
1014 | 101.7 | gf | 3.435 | mm | OK | -- | 8:25 | 2023-05-28 | 3.37
1015 | 103.4 | gf | 3.435 | mm | OK | -- | 8:25 | 2023-05-28 | 3.37
1016 | 104.9 | gf | 3.435 | mm | OK | -- | 8:25 | 2023-05-28 | 3.37
1017 | 106.4 | gf | 3.44 | mm | OK | -- | 8:25 | 2023-05-28 | 3.375
1018 | 108 | gf | 3.44 | mm | OK | -- | 8:25 | 2023-05-28 | 3.375
1019 | 109.7 | gf | 3.44 | mm | OK | -- | 8:25 | 2023-05-28 | 3.375
1020 | 111.4 | gf | 3.445 | mm | OK | -- | 8:25 | 2023-05-28 | 3.38
1021 | 112.9 | gf | 3.445 | mm | OK | -- | 8:25 | 2023-05-28 | 3.38
1022 | 114.4 | gf | 3.445 | mm | OK | -- | 8:25 | 2023-05-28 | 3.38
1023 | 115.9 | gf | 3.45 | mm | OK | -- | 8:25 | 2023-05-28 | 3.385
1024 | 118.4 | gf | 3.45 | mm | OK | -- | 8:25 | 2023-05-28 | 3.385
1025 | 120.6 | gf | 3.455 | mm | OK | -- | 8:25 | 2023-05-28 | 3.39
1026 | 122.6 | gf | 3.455 | mm | OK | -- | 8:25 | 2023-05-28 | 3.39
1027 | 124.5 | gf | 3.46 | mm | OK | -- | 8:25 | 2023-05-28 | 3.395
1028 | 126.3 | gf | 3.46 | mm | OK | -- | 8:25 | 2023-05-28 | 3.395
1029 | 128.1 | gf | 3.465 | mm | OK | -- | 8:25 | 2023-05-28 | 3.4
1030 | 129.8 | gf | 3.465 | mm | OK | -- | 8:25 | 2023-05-28 | 3.4
1031 | 132 | gf | 3.465 | mm | OK | -- | 8:25 | 2023-05-28 | 3.4
1032 | 135.2 | gf | 3.47 | mm | OK | -- | 8:25 | 2023-05-28 | 3.405
1033 | 139.5 | gf | 3.475 | mm | OK | -- | 8:25 | 2023-05-28 | 3.41
1034 | 144 | gf | 3.48 | mm | OK | -- | 8:25 | 2023-05-28 | 3.415
1035 | 147.8 | gf | 3.485 | mm | OK | -- | 8:25 | 2023-05-28 | 3.42
1036 | 151.7 | gf | 3.49 | mm | OK | -- | 8:25 | 2023-05-28 | 3.425
1037 | 155.4 | gf | 3.49 | mm | OK | -- | 8:25 | 2023-05-28 | 3.425
1038 | 158.9 | gf | 3.495 | mm | OK | -- | 8:25 | 2023-05-28 | 3.43
1039 | 162 | gf | 3.5 | mm | OK | -- | 8:25 | 2023-05-28 | 3.435
1040 | 165.2 | gf | 3.505 | mm | OK | -- | 8:25 | 2023-05-28 | 3.44
1041 | 168.6 | gf | 3.505 | mm | OK | -- | 8:25 | 2023-05-28 | 3.44

## Upstroke
Switch | CIY Primaris Naraka
Notes | 0
No. | Force | Unit | Displacement | Unit | Judge | Position | Time | Date | Mod Dis | Collection Parameters |  |  |  | Num Data Points | 891
1083 | 168.9 | gf | 3.51 | mm | OK | -- | 8:25 | 2023-05-28 | 3.445 | Maximum | 178.9 | @ | No.1045
1084 | 167.3 | gf | 3.51 | mm | OK | -- | 8:25 | 2023-05-28 | 3.445 | Minimum | -0.7 | @ | No.1991
1085 | 165 | gf | 3.505 | mm | OK | -- | 8:25 | 2023-05-28 | 3.44 | Average | 44.43
1086 | 162.2 | gf | 3.505 | mm | OK | -- | 8:25 | 2023-05-28 | 3.44 | Data Quantity | 2007
1087 | 159.2 | gf | 3.5 | mm | OK | -- | 8:25 | 2023-05-28 | 3.435 | Number of NG | 0
1088 | 156.6 | gf | 3.5 | mm | OK | -- | 8:25 | 2023-05-28 | 3.435
1089 | 154.7 | gf | 3.495 | mm | OK | -- | 8:25 | 2023-05-28 | 3.43 | Cond Formatting
1090 | 153.9 | gf | 3.495 | mm | OK | -- | 8:25 | 2023-05-28 | 3.43 | Min Highl Max | 169.955
1091 | 153.2 | gf | 3.495 | mm | OK | -- | 8:25 | 2023-05-28 | 3.43
1092 | 152.6 | gf | 3.495 | mm | OK | -- | 8:25 | 2023-05-28 | 3.43 | Starting Disp | 0.065
1093 | 151.8 | gf | 3.495 | mm | OK | -- | 8:25 | 2023-05-28 | 3.43
1094 | 151.1 | gf | 3.495 | mm | OK | -- | 8:25 | 2023-05-28 | 3.43
1095 | 150 | gf | 3.49 | mm | OK | -- | 8:25 | 2023-05-28 | 3.425
1096 | 149.1 | gf | 3.49 | mm | OK | -- | 8:25 | 2023-05-28 | 3.425
1097 | 148.9 | gf | 3.49 | mm | OK | -- | 8:25 | 2023-05-28 | 3.425
1098 | 148.6 | gf | 3.49 | mm | OK | -- | 8:25 | 2023-05-28 | 3.425
1099 | 148 | gf | 3.49 | mm | OK | -- | 8:25 | 2023-05-28 | 3.425
1100 | 146.9 | gf | 3.49 | mm | OK | -- | 8:25 | 2023-05-28 | 3.425
1101 | 145.3 | gf | 3.485 | mm | OK | -- | 8:25 | 2023-05-28 | 3.42
1102 | 143.6 | gf | 3.485 | mm | OK | -- | 8:25 | 2023-05-28 | 3.42
1103 | 142.4 | gf | 3.485 | mm | OK | -- | 8:25 | 2023-05-28 | 3.42
1104 | 141.6 | gf | 3.485 | mm | OK | -- | 8:25 | 2023-05-28 | 3.42
1105 | 141 | gf | 3.48 | mm | OK | -- | 8:25 | 2023-05-28 | 3.415
1106 | 140.2 | gf | 3.48 | mm | OK | -- | 8:25 | 2023-05-28 | 3.415
1107 | 139.2 | gf | 3.48 | mm | OK | -- | 8:25 | 2023-05-28 | 3.415
1108 | 138.8 | gf | 3.48 | mm | OK | -- | 8:25 | 2023-05-28 | 3.415
1109 | 137.9 | gf | 3.48 | mm | OK | -- | 8:25 | 2023-05-28 | 3.415
1110 | 135.9 | gf | 3.475 | mm | OK | -- | 8:25 | 2023-05-28 | 3.41
1111 | 134.2 | gf | 3.475 | mm | OK | -- | 8:25 | 2023-05-28 | 3.41
1112 | 132.8 | gf | 3.475 | mm | OK | -- | 8:25 | 2023-05-28 | 3.41
1113 | 131.3 | gf | 3.475 | mm | OK | -- | 8:25 | 2023-05-28 | 3.41
1114 | 130.2 | gf | 3.47 | mm | OK | -- | 8:25 | 2023-05-28 | 3.405
1115 | 129.4 | gf | 3.47 | mm | OK | -- | 8:25 | 2023-05-28 | 3.405
1116 | 128.1 | gf | 3.47 | mm | OK | -- | 8:25 | 2023-05-28 | 3.405
1117 | 126.3 | gf | 3.47 | mm | OK | -- | 8:25 | 2023-05-28 | 3.405
1118 | 122.6 | gf | 3.465 | mm | OK | -- | 8:25 | 2023-05-28 | 3.4
1119 | 118.6 | gf | 3.46 | mm | OK | -- | 8:25 | 2023-05-28 | 3.395
1120 | 114.4 | gf | 3.455 | mm | OK | -- | 8:25 | 2023-05-28 | 3.39
1121 | 110.7 | gf | 3.45 | mm | OK | -- | 8:25 | 2023-05-28 | 3.385
1122 | 108.5 | gf | 3.45 | mm | OK | -- | 8:25 | 2023-05-28 | 3.385
1123 | 106.3 | gf | 3.445 | mm | OK | -- | 8:25 | 2023-05-28 | 3.38
1124 | 104.5 | gf | 3.445 | mm | OK | -- | 8:25 | 2023-05-28 | 3.38
1125 | 102.4 | gf | 3.445 | mm | OK | -- | 8:25 | 2023-05-28 | 3.38
1126 | 100.3 | gf | 3.44 | mm | OK | -- | 8:25 | 2023-05-28 | 3.375
1127 | 96.2 | gf | 3.435 | mm | OK | -- | 8:25 | 2023-05-28 | 3.37
1128 | 92 | gf | 3.43 | mm | OK | -- | 8:25 | 2023-05-28 | 3.365
1129 | 87.8 | gf | 3.425 | mm | OK | -- | 8:25 | 2023-05-28 | 3.36
1130 | 83 | gf | 3.42 | mm | OK | -- | 8:25 | 2023-05-28 | 3.355
1131 | 78 | gf | 3.415 | mm | OK | -- | 8:25 | 2023-05-28 | 3.35
1132 | 73.7 | gf | 3.41 | mm | OK | -- | 8:25 | 2023-05-28 | 3.345
1133 | 70.9 | gf | 3.41 | mm | OK | -- | 8:25 | 2023-05-28 | 3.345
1134 | 68.4 | gf | 3.405 | mm | OK | -- | 8:25 | 2023-05-28 | 3.34
1135 | 64.8 | gf | 3.4 | mm | OK | -- | 8:25 | 2023-05-28 | 3.335
1136 | 61.4 | gf | 3.4 | mm | OK | -- | 8:25 | 2023-05-28 | 3.335
1137 | 57.8 | gf | 3.395 | mm | OK | -- | 8:25 | 2023-05-28 | 3.33
1138 | 53.4 | gf | 3.39 | mm | OK | -- | 8:25 | 2023-05-28 | 3.325
1139 | 48.1 | gf | 3.38 | mm | OK | -- | 8:25 | 2023-05-28 | 3.315
1140 | 46.3 | gf | 3.375 | mm | OK | -- | 8:25 | 2023-05-28 | 3.31
1141 | 46.4 | gf | 3.365 | mm | OK | -- | 8:25 | 2023-05-28 | 3.3
1142 | 46.4 | gf | 3.355 | mm | OK | -- | 8:25 | 2023-05-28 | 3.29
1143 | 46.4 | gf | 3.35 | mm | OK | -- | 8:25 | 2023-05-28 | 3.285
1144 | 46.3 | gf | 3.345 | mm | OK | -- | 8:25 | 2023-05-28 | 3.28
1145 | 46.2 | gf | 3.34 | mm | OK | -- | 8:25 | 2023-05-28 | 3.275
1146 | 46.3 | gf | 3.335 | mm | OK | -- | 8:25 | 2023-05-28 | 3.27
1147 | 46.3 | gf | 3.335 | mm | OK | -- | 8:25 | 2023-05-28 | 3.27
1148 | 46.3 | gf | 3.33 | mm | OK | -- | 8:25 | 2023-05-28 | 3.265
1149 | 46.3 | gf | 3.33 | mm | OK | -- | 8:25 | 2023-05-28 | 3.265
1150 | 46.3 | gf | 3.33 | mm | OK | -- | 8:25 | 2023-05-28 | 3.265
1151 | 46.3 | gf | 3.325 | mm | OK | -- | 8:25 | 2023-05-28 | 3.26
1152 | 46.3 | gf | 3.325 | mm | OK | -- | 8:25 | 2023-05-28 | 3.26
1153 | 46.3 | gf | 3.325 | mm | OK | -- | 8:25 | 2023-05-28 | 3.26
1154 | 46.2 | gf | 3.325 | mm | OK | -- | 8:25 | 2023-05-28 | 3.26
1155 | 46.2 | gf | 3.32 | mm | OK | -- | 8:25 | 2023-05-28 | 3.255
1156 | 46.2 | gf | 3.315 | mm | OK | -- | 8:25 | 2023-05-28 | 3.25
1157 | 46.2 | gf | 3.315 | mm | OK | -- | 8:25 | 2023-05-28 | 3.25
1158 | 46.2 | gf | 3.31 | mm | OK | -- | 8:25 | 2023-05-28 | 3.245
1159 | 46.2 | gf | 3.31 | mm | OK | -- | 8:25 | 2023-05-28 | 3.245
1160 | 46.2 | gf | 3.305 | mm | OK | -- | 8:25 | 2023-05-28 | 3.24
1161 | 46.2 | gf | 3.305 | mm | OK | -- | 8:25 | 2023-05-28 | 3.24
1162 | 46.2 | gf | 3.305 | mm | OK | -- | 8:25 | 2023-05-28 | 3.24
1163 | 46.2 | gf | 3.3 | mm | OK | -- | 8:25 | 2023-05-28 | 3.235
1164 | 46.2 | gf | 3.3 | mm | OK | -- | 8:25 | 2023-05-28 | 3.235
1165 | 46.2 | gf | 3.295 | mm | OK | -- | 8:25 | 2023-05-28 | 3.23
1166 | 46.2 | gf | 3.29 | mm | OK | -- | 8:25 | 2023-05-28 | 3.225
1167 | 46.2 | gf | 3.285 | mm | OK | -- | 8:25 | 2023-05-28 | 3.22
1168 | 46.2 | gf | 3.28 | mm | OK | -- | 8:25 | 2023-05-28 | 3.215
1169 | 46.1 | gf | 3.275 | mm | OK | -- | 8:25 | 2023-05-28 | 3.21
1170 | 46.1 | gf | 3.27 | mm | OK | -- | 8:25 | 2023-05-28 | 3.205
1171 | 46.1 | gf | 3.27 | mm | OK | -- | 8:25 | 2023-05-28 | 3.205
1172 | 46.1 | gf | 3.265 | mm | OK | -- | 8:25 | 2023-05-28 | 3.2
1173 | 46.1 | gf | 3.26 | mm | OK | -- | 8:25 | 2023-05-28 | 3.195
1174 | 46 | gf | 3.26 | mm | OK | -- | 8:25 | 2023-05-28 | 3.195
1175 | 46 | gf | 3.255 | mm | OK | -- | 8:25 | 2023-05-28 | 3.19
1176 | 46 | gf | 3.25 | mm | OK | -- | 8:25 | 2023-05-28 | 3.185
1177 | 46 | gf | 3.25 | mm | OK | -- | 8:25 | 2023-05-28 | 3.185
1178 | 45.9 | gf | 3.245 | mm | OK | -- | 8:25 | 2023-05-28 | 3.18
1179 | 45.9 | gf | 3.24 | mm | OK | -- | 8:25 | 2023-05-28 | 3.175
1180 | 45.9 | gf | 3.235 | mm | OK | -- | 8:25 | 2023-05-28 | 3.17
1181 | 45.9 | gf | 3.23 | mm | OK | -- | 8:25 | 2023-05-28 | 3.165
1182 | 45.9 | gf | 3.225 | mm | OK | -- | 8:25 | 2023-05-28 | 3.16
1183 | 45.9 | gf | 3.22 | mm | OK | -- | 8:25 | 2023-05-28 | 3.155
1184 | 45.9 | gf | 3.215 | mm | OK | -- | 8:25 | 2023-05-28 | 3.15
1185 | 45.8 | gf | 3.21 | mm | OK | -- | 8:25 | 2023-05-28 | 3.145
1186 | 45.7 | gf | 3.205 | mm | OK | -- | 8:25 | 2023-05-28 | 3.14
1187 | 45.6 | gf | 3.2 | mm | OK | -- | 8:25 | 2023-05-28 | 3.135
1188 | 45.6 | gf | 3.195 | mm | OK | -- | 8:25 | 2023-05-28 | 3.13
1189 | 45.6 | gf | 3.195 | mm | OK | -- | 8:25 | 2023-05-28 | 3.13
1190 | 45.6 | gf | 3.19 | mm | OK | -- | 8:25 | 2023-05-28 | 3.125
1191 | 45.6 | gf | 3.185 | mm | OK | -- | 8:25 | 2023-05-28 | 3.12
1192 | 45.6 | gf | 3.185 | mm | OK | -- | 8:25 | 2023-05-28 | 3.12
1193 | 45.6 | gf | 3.18 | mm | OK | -- | 8:25 | 2023-05-28 | 3.115
1194 | 45.6 | gf | 3.175 | mm | OK | -- | 8:25 | 2023-05-28 | 3.11
1195 | 45.6 | gf | 3.175 | mm | OK | -- | 8:25 | 2023-05-28 | 3.11
1196 | 45.6 | gf | 3.17 | mm | OK | -- | 8:25 | 2023-05-28 | 3.105
1197 | 45.6 | gf | 3.165 | mm | OK | -- | 8:25 | 2023-05-28 | 3.1
1198 | 45.6 | gf | 3.165 | mm | OK | -- | 8:25 | 2023-05-28 | 3.1
1199 | 45.6 | gf | 3.165 | mm | OK | -- | 8:25 | 2023-05-28 | 3.1
1200 | 45.6 | gf | 3.16 | mm | OK | -- | 8:25 | 2023-05-28 | 3.095
1201 | 45.6 | gf | 3.16 | mm | OK | -- | 8:25 | 2023-05-28 | 3.095
1202 | 45.6 | gf | 3.155 | mm | OK | -- | 8:25 | 2023-05-28 | 3.09
1203 | 45.6 | gf | 3.155 | mm | OK | -- | 8:25 | 2023-05-28 | 3.09
1204 | 45.6 | gf | 3.15 | mm | OK | -- | 8:25 | 2023-05-28 | 3.085
1205 | 45.6 | gf | 3.15 | mm | OK | -- | 8:25 | 2023-05-28 | 3.085
1206 | 45.6 | gf | 3.15 | mm | OK | -- | 8:25 | 2023-05-28 | 3.085
1207 | 45.6 | gf | 3.145 | mm | OK | -- | 8:25 | 2023-05-28 | 3.08
1208 | 45.6 | gf | 3.145 | mm | OK | -- | 8:25 | 2023-05-28 | 3.08
1209 | 45.6 | gf | 3.14 | mm | OK | -- | 8:25 | 2023-05-28 | 3.075
1210 | 45.6 | gf | 3.135 | mm | OK | -- | 8:25 | 2023-05-28 | 3.07
1211 | 45.7 | gf | 3.13 | mm | OK | -- | 8:25 | 2023-05-28 | 3.065
1212 | 45.7 | gf | 3.13 | mm | OK | -- | 8:25 | 2023-05-28 | 3.065
1213 | 45.7 | gf | 3.125 | mm | OK | -- | 8:25 | 2023-05-28 | 3.06
1214 | 45.6 | gf | 3.12 | mm | OK | -- | 8:25 | 2023-05-28 | 3.055
1215 | 45.6 | gf | 3.11 | mm | OK | -- | 8:25 | 2023-05-28 | 3.045
1216 | 45.6 | gf | 3.105 | mm | OK | -- | 8:25 | 2023-05-28 | 3.04
1217 | 45.5 | gf | 3.1 | mm | OK | -- | 8:25 | 2023-05-28 | 3.035
1218 | 45.4 | gf | 3.09 | mm | OK | -- | 8:25 | 2023-05-28 | 3.025
1219 | 45.4 | gf | 3.085 | mm | OK | -- | 8:25 | 2023-05-28 | 3.02
1220 | 45.4 | gf | 3.08 | mm | OK | -- | 8:25 | 2023-05-28 | 3.015
1221 | 45.4 | gf | 3.075 | mm | OK | -- | 8:25 | 2023-05-28 | 3.01
1222 | 45.3 | gf | 3.075 | mm | OK | -- | 8:25 | 2023-05-28 | 3.01
1223 | 45.3 | gf | 3.075 | mm | OK | -- | 8:25 | 2023-05-28 | 3.01
1224 | 45.3 | gf | 3.07 | mm | OK | -- | 8:25 | 2023-05-28 | 3.005
1225 | 45.3 | gf | 3.07 | mm | OK | -- | 8:25 | 2023-05-28 | 3.005
1226 | 45.3 | gf | 3.065 | mm | OK | -- | 8:25 | 2023-05-28 | 3
1227 | 45.3 | gf | 3.06 | mm | OK | -- | 8:25 | 2023-05-28 | 2.995
1228 | 45.3 | gf | 3.055 | mm | OK | -- | 8:25 | 2023-05-28 | 2.99
1229 | 45.3 | gf | 3.05 | mm | OK | -- | 8:25 | 2023-05-28 | 2.985
1230 | 45.3 | gf | 3.045 | mm | OK | -- | 8:25 | 2023-05-28 | 2.98
1231 | 45.3 | gf | 3.04 | mm | OK | -- | 8:25 | 2023-05-28 | 2.975
1232 | 45.3 | gf | 3.035 | mm | OK | -- | 8:25 | 2023-05-28 | 2.97
1233 | 45.3 | gf | 3.035 | mm | OK | -- | 8:25 | 2023-05-28 | 2.97
1234 | 45.3 | gf | 3.03 | mm | OK | -- | 8:25 | 2023-05-28 | 2.965
1235 | 45.3 | gf | 3.03 | mm | OK | -- | 8:25 | 2023-05-28 | 2.965
1236 | 45.2 | gf | 3.025 | mm | OK | -- | 8:25 | 2023-05-28 | 2.96
1237 | 45.2 | gf | 3.025 | mm | OK | -- | 8:25 | 2023-05-28 | 2.96
1238 | 45.2 | gf | 3.025 | mm | OK | -- | 8:25 | 2023-05-28 | 2.96
1239 | 45.2 | gf | 3.02 | mm | OK | -- | 8:25 | 2023-05-28 | 2.955
1240 | 45.2 | gf | 3.02 | mm | OK | -- | 8:25 | 2023-05-28 | 2.955
1241 | 45.2 | gf | 3.015 | mm | OK | -- | 8:25 | 2023-05-28 | 2.95
1242 | 45.2 | gf | 3.015 | mm | OK | -- | 8:25 | 2023-05-28 | 2.95
1243 | 45.2 | gf | 3.01 | mm | OK | -- | 8:25 | 2023-05-28 | 2.945
1244 | 45.1 | gf | 3.01 | mm | OK | -- | 8:25 | 2023-05-28 | 2.945
1245 | 45.1 | gf | 3.005 | mm | OK | -- | 8:25 | 2023-05-28 | 2.94
1246 | 45.1 | gf | 3.005 | mm | OK | -- | 8:25 | 2023-05-28 | 2.94
1247 | 45.1 | gf | 3 | mm | OK | -- | 8:25 | 2023-05-28 | 2.935
1248 | 45.1 | gf | 3 | mm | OK | -- | 8:25 | 2023-05-28 | 2.935
1249 | 45.1 | gf | 2.995 | mm | OK | -- | 8:25 | 2023-05-28 | 2.93
1250 | 45.1 | gf | 2.995 | mm | OK | -- | 8:25 | 2023-05-28 | 2.93
1251 | 45 | gf | 2.99 | mm | OK | -- | 8:25 | 2023-05-28 | 2.925
1252 | 45 | gf | 2.99 | mm | OK | -- | 8:25 | 2023-05-28 | 2.925
1253 | 45 | gf | 2.985 | mm | OK | -- | 8:25 | 2023-05-28 | 2.92
1254 | 45 | gf | 2.985 | mm | OK | -- | 8:25 | 2023-05-28 | 2.92
1255 | 45 | gf | 2.98 | mm | OK | -- | 8:25 | 2023-05-28 | 2.915
1256 | 45 | gf | 2.98 | mm | OK | -- | 8:25 | 2023-05-28 | 2.915
1257 | 45 | gf | 2.975 | mm | OK | -- | 8:25 | 2023-05-28 | 2.91
1258 | 45 | gf | 2.97 | mm | OK | -- | 8:25 | 2023-05-28 | 2.905
1259 | 45 | gf | 2.97 | mm | OK | -- | 8:25 | 2023-05-28 | 2.905
1260 | 45 | gf | 2.965 | mm | OK | -- | 8:25 | 2023-05-28 | 2.9
1261 | 45 | gf | 2.96 | mm | OK | -- | 8:25 | 2023-05-28 | 2.895
1262 | 44.9 | gf | 2.955 | mm | OK | -- | 8:25 | 2023-05-28 | 2.89
1263 | 44.9 | gf | 2.945 | mm | OK | -- | 8:25 | 2023-05-28 | 2.88
1264 | 44.9 | gf | 2.945 | mm | OK | -- | 8:25 | 2023-05-28 | 2.88
1265 | 44.9 | gf | 2.94 | mm | OK | -- | 8:25 | 2023-05-28 | 2.875
1266 | 44.9 | gf | 2.935 | mm | OK | -- | 8:25 | 2023-05-28 | 2.87
1267 | 44.9 | gf | 2.93 | mm | OK | -- | 8:25 | 2023-05-28 | 2.865
1268 | 44.9 | gf | 2.925 | mm | OK | -- | 8:25 | 2023-05-28 | 2.86
1269 | 44.9 | gf | 2.92 | mm | OK | -- | 8:25 | 2023-05-28 | 2.855
1270 | 44.9 | gf | 2.915 | mm | OK | -- | 8:25 | 2023-05-28 | 2.85
1271 | 44.9 | gf | 2.91 | mm | OK | -- | 8:25 | 2023-05-28 | 2.845
1272 | 44.8 | gf | 2.91 | mm | OK | -- | 8:25 | 2023-05-28 | 2.845
1273 | 44.8 | gf | 2.905 | mm | OK | -- | 8:25 | 2023-05-28 | 2.84
1274 | 44.8 | gf | 2.9 | mm | OK | -- | 8:25 | 2023-05-28 | 2.835
1275 | 44.8 | gf | 2.895 | mm | OK | -- | 8:25 | 2023-05-28 | 2.83
1276 | 44.8 | gf | 2.89 | mm | OK | -- | 8:25 | 2023-05-28 | 2.825
1277 | 44.7 | gf | 2.885 | mm | OK | -- | 8:25 | 2023-05-28 | 2.82
1278 | 44.7 | gf | 2.875 | mm | OK | -- | 8:25 | 2023-05-28 | 2.81
1279 | 44.7 | gf | 2.87 | mm | OK | -- | 8:25 | 2023-05-28 | 2.805
1280 | 44.6 | gf | 2.865 | mm | OK | -- | 8:25 | 2023-05-28 | 2.8
1281 | 44.6 | gf | 2.86 | mm | OK | -- | 8:25 | 2023-05-28 | 2.795
1282 | 44.6 | gf | 2.85 | mm | OK | -- | 8:25 | 2023-05-28 | 2.785
1283 | 44.6 | gf | 2.85 | mm | OK | -- | 8:25 | 2023-05-28 | 2.785
1284 | 44.6 | gf | 2.845 | mm | OK | -- | 8:25 | 2023-05-28 | 2.78
1285 | 44.6 | gf | 2.845 | mm | OK | -- | 8:25 | 2023-05-28 | 2.78
1286 | 44.6 | gf | 2.845 | mm | OK | -- | 8:25 | 2023-05-28 | 2.78
1287 | 44.5 | gf | 2.84 | mm | OK | -- | 8:25 | 2023-05-28 | 2.775
1288 | 44.5 | gf | 2.835 | mm | OK | -- | 8:25 | 2023-05-28 | 2.77
1289 | 44.5 | gf | 2.83 | mm | OK | -- | 8:25 | 2023-05-28 | 2.765
1290 | 44.5 | gf | 2.825 | mm | OK | -- | 8:25 | 2023-05-28 | 2.76
1291 | 44.5 | gf | 2.82 | mm | OK | -- | 8:25 | 2023-05-28 | 2.755
1292 | 44.4 | gf | 2.81 | mm | OK | -- | 8:25 | 2023-05-28 | 2.745
1293 | 44.4 | gf | 2.805 | mm | OK | -- | 8:25 | 2023-05-28 | 2.74
1294 | 44.4 | gf | 2.8 | mm | OK | -- | 8:25 | 2023-05-28 | 2.735
1295 | 44.3 | gf | 2.795 | mm | OK | -- | 8:25 | 2023-05-28 | 2.73
1296 | 44.3 | gf | 2.79 | mm | OK | -- | 8:25 | 2023-05-28 | 2.725
1297 | 44.3 | gf | 2.785 | mm | OK | -- | 8:25 | 2023-05-28 | 2.72
1298 | 44.3 | gf | 2.775 | mm | OK | -- | 8:25 | 2023-05-28 | 2.71
1299 | 44.3 | gf | 2.77 | mm | OK | -- | 8:25 | 2023-05-28 | 2.705
1300 | 44.3 | gf | 2.76 | mm | OK | -- | 8:25 | 2023-05-28 | 2.695
1301 | 44.3 | gf | 2.75 | mm | OK | -- | 8:25 | 2023-05-28 | 2.685
1302 | 44.3 | gf | 2.745 | mm | OK | -- | 8:25 | 2023-05-28 | 2.68
1303 | 44.3 | gf | 2.735 | mm | OK | -- | 8:25 | 2023-05-28 | 2.67
1304 | 44.3 | gf | 2.73 | mm | OK | -- | 8:25 | 2023-05-28 | 2.665
1305 | 44.3 | gf | 2.72 | mm | OK | -- | 8:25 | 2023-05-28 | 2.655
1306 | 44.3 | gf | 2.715 | mm | OK | -- | 8:25 | 2023-05-28 | 2.65
1307 | 44.3 | gf | 2.71 | mm | OK | -- | 8:25 | 2023-05-28 | 2.645
1308 | 44.2 | gf | 2.7 | mm | OK | -- | 8:25 | 2023-05-28 | 2.635
1309 | 44.2 | gf | 2.69 | mm | OK | -- | 8:25 | 2023-05-28 | 2.625
1310 | 44.1 | gf | 2.68 | mm | OK | -- | 8:25 | 2023-05-28 | 2.615
1311 | 44.1 | gf | 2.675 | mm | OK | -- | 8:25 | 2023-05-28 | 2.61
1312 | 44 | gf | 2.665 | mm | OK | -- | 8:25 | 2023-05-28 | 2.6
1313 | 44 | gf | 2.66 | mm | OK | -- | 8:25 | 2023-05-28 | 2.595
1314 | 44 | gf | 2.655 | mm | OK | -- | 8:25 | 2023-05-28 | 2.59
1315 | 44 | gf | 2.645 | mm | OK | -- | 8:25 | 2023-05-28 | 2.58
1316 | 44 | gf | 2.64 | mm | OK | -- | 8:25 | 2023-05-28 | 2.575
1317 | 44 | gf | 2.635 | mm | OK | -- | 8:25 | 2023-05-28 | 2.57
1318 | 43.9 | gf | 2.63 | mm | OK | -- | 8:25 | 2023-05-28 | 2.565
1319 | 43.9 | gf | 2.62 | mm | OK | -- | 8:25 | 2023-05-28 | 2.555
1320 | 43.9 | gf | 2.615 | mm | OK | -- | 8:25 | 2023-05-28 | 2.55
1321 | 43.9 | gf | 2.61 | mm | OK | -- | 8:25 | 2023-05-28 | 2.545
1322 | 43.9 | gf | 2.605 | mm | OK | -- | 8:25 | 2023-05-28 | 2.54
1323 | 43.9 | gf | 2.6 | mm | OK | -- | 8:25 | 2023-05-28 | 2.535
1324 | 43.9 | gf | 2.595 | mm | OK | -- | 8:25 | 2023-05-28 | 2.53
1325 | 43.9 | gf | 2.59 | mm | OK | -- | 8:25 | 2023-05-28 | 2.525
1326 | 43.9 | gf | 2.585 | mm | OK | -- | 8:25 | 2023-05-28 | 2.52
1327 | 43.8 | gf | 2.58 | mm | OK | -- | 8:25 | 2023-05-28 | 2.515
1328 | 43.8 | gf | 2.575 | mm | OK | -- | 8:25 | 2023-05-28 | 2.51
1329 | 43.8 | gf | 2.57 | mm | OK | -- | 8:25 | 2023-05-28 | 2.505
1330 | 43.8 | gf | 2.565 | mm | OK | -- | 8:25 | 2023-05-28 | 2.5
1331 | 43.8 | gf | 2.555 | mm | OK | -- | 8:25 | 2023-05-28 | 2.49
1332 | 43.7 | gf | 2.55 | mm | OK | -- | 8:25 | 2023-05-28 | 2.485
1333 | 43.7 | gf | 2.545 | mm | OK | -- | 8:25 | 2023-05-28 | 2.48
1334 | 43.7 | gf | 2.535 | mm | OK | -- | 8:25 | 2023-05-28 | 2.47
1335 | 43.7 | gf | 2.53 | mm | OK | -- | 8:25 | 2023-05-28 | 2.465
1336 | 43.7 | gf | 2.525 | mm | OK | -- | 8:25 | 2023-05-28 | 2.46
1337 | 43.6 | gf | 2.52 | mm | OK | -- | 8:25 | 2023-05-28 | 2.455
1338 | 43.6 | gf | 2.515 | mm | OK | -- | 8:25 | 2023-05-28 | 2.45
1339 | 43.6 | gf | 2.515 | mm | OK | -- | 8:25 | 2023-05-28 | 2.45
1340 | 43.6 | gf | 2.51 | mm | OK | -- | 8:25 | 2023-05-28 | 2.445
1341 | 43.6 | gf | 2.505 | mm | OK | -- | 8:25 | 2023-05-28 | 2.44
1342 | 43.6 | gf | 2.5 | mm | OK | -- | 8:25 | 2023-05-28 | 2.435
1343 | 43.5 | gf | 2.495 | mm | OK | -- | 8:25 | 2023-05-28 | 2.43
1344 | 43.5 | gf | 2.49 | mm | OK | -- | 8:25 | 2023-05-28 | 2.425
1345 | 43.5 | gf | 2.485 | mm | OK | -- | 8:25 | 2023-05-28 | 2.42
1346 | 43.5 | gf | 2.48 | mm | OK | -- | 8:25 | 2023-05-28 | 2.415
1347 | 43.5 | gf | 2.475 | mm | OK | -- | 8:25 | 2023-05-28 | 2.41
1348 | 43.5 | gf | 2.475 | mm | OK | -- | 8:25 | 2023-05-28 | 2.41
1349 | 43.5 | gf | 2.47 | mm | OK | -- | 8:25 | 2023-05-28 | 2.405
1350 | 43.4 | gf | 2.47 | mm | OK | -- | 8:25 | 2023-05-28 | 2.405
1351 | 43.4 | gf | 2.465 | mm | OK | -- | 8:25 | 2023-05-28 | 2.4
1352 | 43.4 | gf | 2.46 | mm | OK | -- | 8:25 | 2023-05-28 | 2.395
1353 | 43.4 | gf | 2.455 | mm | OK | -- | 8:25 | 2023-05-28 | 2.39
1354 | 43.4 | gf | 2.45 | mm | OK | -- | 8:25 | 2023-05-28 | 2.385
1355 | 43.4 | gf | 2.45 | mm | OK | -- | 8:25 | 2023-05-28 | 2.385
1356 | 43.4 | gf | 2.445 | mm | OK | -- | 8:25 | 2023-05-28 | 2.38
1357 | 43.4 | gf | 2.44 | mm | OK | -- | 8:25 | 2023-05-28 | 2.375
1358 | 43.4 | gf | 2.44 | mm | OK | -- | 8:25 | 2023-05-28 | 2.375
1359 | 43.3 | gf | 2.435 | mm | OK | -- | 8:25 | 2023-05-28 | 2.37
1360 | 43.3 | gf | 2.43 | mm | OK | -- | 8:25 | 2023-05-28 | 2.365
1361 | 43.3 | gf | 2.43 | mm | OK | -- | 8:25 | 2023-05-28 | 2.365
1362 | 43.3 | gf | 2.425 | mm | OK | -- | 8:25 | 2023-05-28 | 2.36
1363 | 43.3 | gf | 2.425 | mm | OK | -- | 8:25 | 2023-05-28 | 2.36
1364 | 43.3 | gf | 2.42 | mm | OK | -- | 8:25 | 2023-05-28 | 2.355
1365 | 43.3 | gf | 2.415 | mm | OK | -- | 8:25 | 2023-05-28 | 2.35
1366 | 43.2 | gf | 2.415 | mm | OK | -- | 8:25 | 2023-05-28 | 2.35
1367 | 43.2 | gf | 2.41 | mm | OK | -- | 8:25 | 2023-05-28 | 2.345
1368 | 43.3 | gf | 2.405 | mm | OK | -- | 8:25 | 2023-05-28 | 2.34
1369 | 43.2 | gf | 2.4 | mm | OK | -- | 8:25 | 2023-05-28 | 2.335
1370 | 43.2 | gf | 2.395 | mm | OK | -- | 8:25 | 2023-05-28 | 2.33
1371 | 43.2 | gf | 2.39 | mm | OK | -- | 8:25 | 2023-05-28 | 2.325
1372 | 43.2 | gf | 2.385 | mm | OK | -- | 8:25 | 2023-05-28 | 2.32
1373 | 43.2 | gf | 2.38 | mm | OK | -- | 8:25 | 2023-05-28 | 2.315
1374 | 43.2 | gf | 2.375 | mm | OK | -- | 8:25 | 2023-05-28 | 2.31
1375 | 43.2 | gf | 2.375 | mm | OK | -- | 8:25 | 2023-05-28 | 2.31
1376 | 43.2 | gf | 2.37 | mm | OK | -- | 8:25 | 2023-05-28 | 2.305
1377 | 43.2 | gf | 2.365 | mm | OK | -- | 8:25 | 2023-05-28 | 2.3
1378 | 43.2 | gf | 2.36 | mm | OK | -- | 8:25 | 2023-05-28 | 2.295
1379 | 43.1 | gf | 2.36 | mm | OK | -- | 8:25 | 2023-05-28 | 2.295
1380 | 43.1 | gf | 2.355 | mm | OK | -- | 8:25 | 2023-05-28 | 2.29
1381 | 43.1 | gf | 2.355 | mm | OK | -- | 8:25 | 2023-05-28 | 2.29
1382 | 43.1 | gf | 2.35 | mm | OK | -- | 8:25 | 2023-05-28 | 2.285
1383 | 43.1 | gf | 2.345 | mm | OK | -- | 8:25 | 2023-05-28 | 2.28
1384 | 43 | gf | 2.335 | mm | OK | -- | 8:25 | 2023-05-28 | 2.27
1385 | 43 | gf | 2.33 | mm | OK | -- | 8:25 | 2023-05-28 | 2.265
1386 | 43 | gf | 2.32 | mm | OK | -- | 8:25 | 2023-05-28 | 2.255
1387 | 43 | gf | 2.31 | mm | OK | -- | 8:25 | 2023-05-28 | 2.245
1388 | 43 | gf | 2.3 | mm | OK | -- | 8:25 | 2023-05-28 | 2.235
1389 | 42.9 | gf | 2.295 | mm | OK | -- | 8:25 | 2023-05-28 | 2.23
1390 | 42.8 | gf | 2.29 | mm | OK | -- | 8:25 | 2023-05-28 | 2.225
1391 | 42.8 | gf | 2.28 | mm | OK | -- | 8:25 | 2023-05-28 | 2.215
1392 | 42.8 | gf | 2.275 | mm | OK | -- | 8:25 | 2023-05-28 | 2.21
1393 | 42.8 | gf | 2.265 | mm | OK | -- | 8:25 | 2023-05-28 | 2.2
1394 | 42.7 | gf | 2.26 | mm | OK | -- | 8:25 | 2023-05-28 | 2.195
1395 | 42.7 | gf | 2.255 | mm | OK | -- | 8:25 | 2023-05-28 | 2.19
1396 | 42.7 | gf | 2.25 | mm | OK | -- | 8:25 | 2023-05-28 | 2.185
1397 | 42.7 | gf | 2.245 | mm | OK | -- | 8:25 | 2023-05-28 | 2.18
1398 | 42.7 | gf | 2.235 | mm | OK | -- | 8:25 | 2023-05-28 | 2.17
1399 | 42.6 | gf | 2.23 | mm | OK | -- | 8:25 | 2023-05-28 | 2.165
1400 | 42.6 | gf | 2.225 | mm | OK | -- | 8:25 | 2023-05-28 | 2.16
1401 | 42.5 | gf | 2.215 | mm | OK | -- | 8:25 | 2023-05-28 | 2.15
1402 | 42.5 | gf | 2.21 | mm | OK | -- | 8:25 | 2023-05-28 | 2.145
1403 | 42.5 | gf | 2.205 | mm | OK | -- | 8:25 | 2023-05-28 | 2.14
1404 | 42.5 | gf | 2.2 | mm | OK | -- | 8:25 | 2023-05-28 | 2.135
1405 | 42.4 | gf | 2.195 | mm | OK | -- | 8:25 | 2023-05-28 | 2.13
1406 | 42.4 | gf | 2.185 | mm | OK | -- | 8:25 | 2023-05-28 | 2.12
1407 | 42.4 | gf | 2.175 | mm | OK | -- | 8:25 | 2023-05-28 | 2.11
1408 | 42.4 | gf | 2.165 | mm | OK | -- | 8:25 | 2023-05-28 | 2.1
1409 | 42.4 | gf | 2.16 | mm | OK | -- | 8:25 | 2023-05-28 | 2.095
1410 | 42.4 | gf | 2.155 | mm | OK | -- | 8:25 | 2023-05-28 | 2.09
1411 | 42.4 | gf | 2.15 | mm | OK | -- | 8:25 | 2023-05-28 | 2.085
1412 | 42.4 | gf | 2.15 | mm | OK | -- | 8:25 | 2023-05-28 | 2.085
1413 | 42.2 | gf | 2.15 | mm | OK | -- | 8:25 | 2023-05-28 | 2.085
1414 | 42.3 | gf | 2.145 | mm | OK | -- | 8:25 | 2023-05-28 | 2.08
1415 | 42.3 | gf | 2.135 | mm | OK | -- | 8:25 | 2023-05-28 | 2.07
1416 | 42.3 | gf | 2.13 | mm | OK | -- | 8:25 | 2023-05-28 | 2.065
1417 | 42.2 | gf | 2.125 | mm | OK | -- | 8:25 | 2023-05-28 | 2.06
1418 | 42.2 | gf | 2.12 | mm | OK | -- | 8:25 | 2023-05-28 | 2.055
1419 | 42.2 | gf | 2.115 | mm | OK | -- | 8:25 | 2023-05-28 | 2.05
1420 | 42.2 | gf | 2.11 | mm | OK | -- | 8:25 | 2023-05-28 | 2.045
1421 | 42.1 | gf | 2.105 | mm | OK | -- | 8:25 | 2023-05-28 | 2.04
1422 | 42.1 | gf | 2.1 | mm | OK | -- | 8:25 | 2023-05-28 | 2.035
1423 | 42.1 | gf | 2.095 | mm | OK | -- | 8:25 | 2023-05-28 | 2.03
1424 | 42 | gf | 2.09 | mm | OK | -- | 8:25 | 2023-05-28 | 2.025
1425 | 41.9 | gf | 2.08 | mm | OK | -- | 8:25 | 2023-05-28 | 2.015
1426 | 41.9 | gf | 2.07 | mm | OK | -- | 8:25 | 2023-05-28 | 2.005
1427 | 41.9 | gf | 2.055 | mm | OK | -- | 8:25 | 2023-05-28 | 1.99
1428 | 41.8 | gf | 2.05 | mm | OK | -- | 8:25 | 2023-05-28 | 1.985
1429 | 41.8 | gf | 2.04 | mm | OK | -- | 8:25 | 2023-05-28 | 1.975
1430 | 41.6 | gf | 2.03 | mm | OK | -- | 8:25 | 2023-05-28 | 1.965
1431 | 41.5 | gf | 2.015 | mm | OK | -- | 8:25 | 2023-05-28 | 1.95
1432 | 41.3 | gf | 2 | mm | OK | -- | 8:25 | 2023-05-28 | 1.935
1433 | 41.2 | gf | 1.995 | mm | OK | -- | 8:25 | 2023-05-28 | 1.93
1434 | 41.1 | gf | 1.985 | mm | OK | -- | 8:25 | 2023-05-28 | 1.92
1435 | 41 | gf | 1.98 | mm | OK | -- | 8:25 | 2023-05-28 | 1.915
1436 | 40.9 | gf | 1.975 | mm | OK | -- | 8:26 | 2023-05-28 | 1.91
1437 | 40.8 | gf | 1.97 | mm | OK | -- | 8:26 | 2023-05-28 | 1.905
1438 | 40.7 | gf | 1.965 | mm | OK | -- | 8:26 | 2023-05-28 | 1.9
1439 | 40.7 | gf | 1.96 | mm | OK | -- | 8:26 | 2023-05-28 | 1.895
1440 | 40.6 | gf | 1.955 | mm | OK | -- | 8:26 | 2023-05-28 | 1.89
1441 | 40.6 | gf | 1.95 | mm | OK | -- | 8:26 | 2023-05-28 | 1.885
1442 | 40.6 | gf | 1.945 | mm | OK | -- | 8:26 | 2023-05-28 | 1.88
1443 | 40.6 | gf | 1.945 | mm | OK | -- | 8:26 | 2023-05-28 | 1.88
1444 | 40.5 | gf | 1.94 | mm | OK | -- | 8:26 | 2023-05-28 | 1.875
1445 | 40.5 | gf | 1.935 | mm | OK | -- | 8:26 | 2023-05-28 | 1.87
1446 | 40.4 | gf | 1.93 | mm | OK | -- | 8:26 | 2023-05-28 | 1.865
1447 | 40.3 | gf | 1.925 | mm | OK | -- | 8:26 | 2023-05-28 | 1.86
1448 | 40.2 | gf | 1.915 | mm | OK | -- | 8:26 | 2023-05-28 | 1.85
1449 | 40.1 | gf | 1.91 | mm | OK | -- | 8:26 | 2023-05-28 | 1.845
1450 | 40.1 | gf | 1.905 | mm | OK | -- | 8:26 | 2023-05-28 | 1.84
1451 | 40.2 | gf | 1.9 | mm | OK | -- | 8:26 | 2023-05-28 | 1.835
1452 | 40.1 | gf | 1.9 | mm | OK | -- | 8:26 | 2023-05-28 | 1.835
1453 | 40.2 | gf | 1.9 | mm | OK | -- | 8:26 | 2023-05-28 | 1.835
1454 | 40.2 | gf | 1.895 | mm | OK | -- | 8:26 | 2023-05-28 | 1.83
1455 | 40.1 | gf | 1.895 | mm | OK | -- | 8:26 | 2023-05-28 | 1.83
1456 | 40.1 | gf | 1.895 | mm | OK | -- | 8:26 | 2023-05-28 | 1.83
1457 | 40.1 | gf | 1.89 | mm | OK | -- | 8:26 | 2023-05-28 | 1.825
1458 | 40.1 | gf | 1.89 | mm | OK | -- | 8:26 | 2023-05-28 | 1.825
1459 | 40.1 | gf | 1.885 | mm | OK | -- | 8:26 | 2023-05-28 | 1.82
1460 | 40 | gf | 1.885 | mm | OK | -- | 8:26 | 2023-05-28 | 1.82
1461 | 40 | gf | 1.88 | mm | OK | -- | 8:26 | 2023-05-28 | 1.815
1462 | 40 | gf | 1.875 | mm | OK | -- | 8:26 | 2023-05-28 | 1.81
1463 | 39.9 | gf | 1.875 | mm | OK | -- | 8:26 | 2023-05-28 | 1.81
1464 | 39.9 | gf | 1.87 | mm | OK | -- | 8:26 | 2023-05-28 | 1.805
1465 | 39.9 | gf | 1.865 | mm | OK | -- | 8:26 | 2023-05-28 | 1.8
1466 | 40 | gf | 1.865 | mm | OK | -- | 8:26 | 2023-05-28 | 1.8
1467 | 39.9 | gf | 1.86 | mm | OK | -- | 8:26 | 2023-05-28 | 1.795
1468 | 39.9 | gf | 1.86 | mm | OK | -- | 8:26 | 2023-05-28 | 1.795
1469 | 40.1 | gf | 1.855 | mm | OK | -- | 8:26 | 2023-05-28 | 1.79
1470 | 40 | gf | 1.855 | mm | OK | -- | 8:26 | 2023-05-28 | 1.79
1471 | 40 | gf | 1.855 | mm | OK | -- | 8:26 | 2023-05-28 | 1.79
1472 | 40 | gf | 1.85 | mm | OK | -- | 8:26 | 2023-05-28 | 1.785
1473 | 40 | gf | 1.85 | mm | OK | -- | 8:26 | 2023-05-28 | 1.785
1474 | 40 | gf | 1.845 | mm | OK | -- | 8:26 | 2023-05-28 | 1.78
1475 | 39.8 | gf | 1.835 | mm | OK | -- | 8:26 | 2023-05-28 | 1.77
1476 | 39.9 | gf | 1.83 | mm | OK | -- | 8:26 | 2023-05-28 | 1.765
1477 | 39.9 | gf | 1.825 | mm | OK | -- | 8:26 | 2023-05-28 | 1.76
1478 | 39.9 | gf | 1.82 | mm | OK | -- | 8:26 | 2023-05-28 | 1.755
1479 | 39.9 | gf | 1.815 | mm | OK | -- | 8:26 | 2023-05-28 | 1.75
1480 | 39.9 | gf | 1.81 | mm | OK | -- | 8:26 | 2023-05-28 | 1.745
1481 | 39.9 | gf | 1.8 | mm | OK | -- | 8:26 | 2023-05-28 | 1.735
1482 | 39.8 | gf | 1.795 | mm | OK | -- | 8:26 | 2023-05-28 | 1.73
1483 | 39.8 | gf | 1.785 | mm | OK | -- | 8:26 | 2023-05-28 | 1.72
1484 | 39.8 | gf | 1.775 | mm | OK | -- | 8:26 | 2023-05-28 | 1.71
1485 | 39.8 | gf | 1.77 | mm | OK | -- | 8:26 | 2023-05-28 | 1.705
1486 | 39.8 | gf | 1.765 | mm | OK | -- | 8:26 | 2023-05-28 | 1.7
1487 | 39.8 | gf | 1.76 | mm | OK | -- | 8:26 | 2023-05-28 | 1.695
1488 | 39.8 | gf | 1.76 | mm | OK | -- | 8:26 | 2023-05-28 | 1.695
1489 | 39.9 | gf | 1.755 | mm | OK | -- | 8:26 | 2023-05-28 | 1.69
1490 | 39.9 | gf | 1.75 | mm | OK | -- | 8:26 | 2023-05-28 | 1.685
1491 | 39.9 | gf | 1.75 | mm | OK | -- | 8:26 | 2023-05-28 | 1.685
1492 | 39.9 | gf | 1.745 | mm | OK | -- | 8:26 | 2023-05-28 | 1.68
1493 | 39.9 | gf | 1.74 | mm | OK | -- | 8:26 | 2023-05-28 | 1.675
1494 | 39.9 | gf | 1.74 | mm | OK | -- | 8:26 | 2023-05-28 | 1.675
1495 | 39.8 | gf | 1.735 | mm | OK | -- | 8:26 | 2023-05-28 | 1.67
1496 | 39.8 | gf | 1.725 | mm | OK | -- | 8:26 | 2023-05-28 | 1.66
1497 | 39.8 | gf | 1.72 | mm | OK | -- | 8:26 | 2023-05-28 | 1.655
1498 | 39.8 | gf | 1.72 | mm | OK | -- | 8:26 | 2023-05-28 | 1.655
1499 | 39.7 | gf | 1.715 | mm | OK | -- | 8:26 | 2023-05-28 | 1.65
1500 | 39.7 | gf | 1.71 | mm | OK | -- | 8:26 | 2023-05-28 | 1.645
1501 | 39.7 | gf | 1.705 | mm | OK | -- | 8:26 | 2023-05-28 | 1.64
1502 | 39.6 | gf | 1.7 | mm | OK | -- | 8:26 | 2023-05-28 | 1.635
1503 | 39.6 | gf | 1.695 | mm | OK | -- | 8:26 | 2023-05-28 | 1.63
1504 | 39.6 | gf | 1.69 | mm | OK | -- | 8:26 | 2023-05-28 | 1.625
1505 | 39.6 | gf | 1.69 | mm | OK | -- | 8:26 | 2023-05-28 | 1.625
1506 | 39.5 | gf | 1.68 | mm | OK | -- | 8:26 | 2023-05-28 | 1.615
1507 | 39.5 | gf | 1.675 | mm | OK | -- | 8:26 | 2023-05-28 | 1.61
1508 | 39.5 | gf | 1.67 | mm | OK | -- | 8:26 | 2023-05-28 | 1.605
1509 | 39.5 | gf | 1.665 | mm | OK | -- | 8:26 | 2023-05-28 | 1.6
1510 | 39.5 | gf | 1.665 | mm | OK | -- | 8:26 | 2023-05-28 | 1.6
1511 | 39.5 | gf | 1.66 | mm | OK | -- | 8:26 | 2023-05-28 | 1.595
1512 | 39.5 | gf | 1.655 | mm | OK | -- | 8:26 | 2023-05-28 | 1.59
1513 | 39.5 | gf | 1.655 | mm | OK | -- | 8:26 | 2023-05-28 | 1.59
1514 | 39.5 | gf | 1.65 | mm | OK | -- | 8:26 | 2023-05-28 | 1.585
1515 | 39.5 | gf | 1.65 | mm | OK | -- | 8:26 | 2023-05-28 | 1.585
1516 | 39.5 | gf | 1.645 | mm | OK | -- | 8:26 | 2023-05-28 | 1.58
1517 | 39.4 | gf | 1.64 | mm | OK | -- | 8:26 | 2023-05-28 | 1.575
1518 | 39.4 | gf | 1.635 | mm | OK | -- | 8:26 | 2023-05-28 | 1.57
1519 | 39.4 | gf | 1.63 | mm | OK | -- | 8:26 | 2023-05-28 | 1.565
1520 | 39.3 | gf | 1.625 | mm | OK | -- | 8:26 | 2023-05-28 | 1.56
1521 | 39.3 | gf | 1.62 | mm | OK | -- | 8:26 | 2023-05-28 | 1.555
1522 | 39.2 | gf | 1.615 | mm | OK | -- | 8:26 | 2023-05-28 | 1.55
1523 | 39.2 | gf | 1.615 | mm | OK | -- | 8:26 | 2023-05-28 | 1.55
1524 | 39.1 | gf | 1.61 | mm | OK | -- | 8:26 | 2023-05-28 | 1.545
1525 | 39 | gf | 1.6 | mm | OK | -- | 8:26 | 2023-05-28 | 1.535
1526 | 39 | gf | 1.595 | mm | OK | -- | 8:26 | 2023-05-28 | 1.53
1527 | 39 | gf | 1.59 | mm | OK | -- | 8:26 | 2023-05-28 | 1.525
1528 | 39 | gf | 1.585 | mm | OK | -- | 8:26 | 2023-05-28 | 1.52
1529 | 38.8 | gf | 1.58 | mm | OK | -- | 8:26 | 2023-05-28 | 1.515
1530 | 38.8 | gf | 1.57 | mm | OK | -- | 8:26 | 2023-05-28 | 1.505
1531 | 38.7 | gf | 1.565 | mm | OK | -- | 8:26 | 2023-05-28 | 1.5
1532 | 38.7 | gf | 1.56 | mm | OK | -- | 8:26 | 2023-05-28 | 1.495
1533 | 38.5 | gf | 1.555 | mm | OK | -- | 8:26 | 2023-05-28 | 1.49
1534 | 38.5 | gf | 1.555 | mm | OK | -- | 8:26 | 2023-05-28 | 1.49
1535 | 38.4 | gf | 1.55 | mm | OK | -- | 8:26 | 2023-05-28 | 1.485
1536 | 38.3 | gf | 1.55 | mm | OK | -- | 8:26 | 2023-05-28 | 1.485
1537 | 38.3 | gf | 1.545 | mm | OK | -- | 8:26 | 2023-05-28 | 1.48
1538 | 38.2 | gf | 1.54 | mm | OK | -- | 8:26 | 2023-05-28 | 1.475
1539 | 38.2 | gf | 1.54 | mm | OK | -- | 8:26 | 2023-05-28 | 1.475
1540 | 38.2 | gf | 1.535 | mm | OK | -- | 8:26 | 2023-05-28 | 1.47
1541 | 38.1 | gf | 1.53 | mm | OK | -- | 8:26 | 2023-05-28 | 1.465
1542 | 38.1 | gf | 1.525 | mm | OK | -- | 8:26 | 2023-05-28 | 1.46
1543 | 38.1 | gf | 1.525 | mm | OK | -- | 8:26 | 2023-05-28 | 1.46
1544 | 38.1 | gf | 1.52 | mm | OK | -- | 8:26 | 2023-05-28 | 1.455
1545 | 38.1 | gf | 1.52 | mm | OK | -- | 8:26 | 2023-05-28 | 1.455
1546 | 38 | gf | 1.515 | mm | OK | -- | 8:26 | 2023-05-28 | 1.45
1547 | 38 | gf | 1.515 | mm | OK | -- | 8:26 | 2023-05-28 | 1.45
1548 | 37.8 | gf | 1.51 | mm | OK | -- | 8:26 | 2023-05-28 | 1.445
1549 | 37.8 | gf | 1.51 | mm | OK | -- | 8:26 | 2023-05-28 | 1.445
1550 | 37.8 | gf | 1.505 | mm | OK | -- | 8:26 | 2023-05-28 | 1.44
1551 | 37.7 | gf | 1.5 | mm | OK | -- | 8:26 | 2023-05-28 | 1.435
1552 | 37.7 | gf | 1.5 | mm | OK | -- | 8:26 | 2023-05-28 | 1.435
1553 | 37.6 | gf | 1.495 | mm | OK | -- | 8:26 | 2023-05-28 | 1.43
1554 | 37.4 | gf | 1.49 | mm | OK | -- | 8:26 | 2023-05-28 | 1.425
1555 | 37.2 | gf | 1.485 | mm | OK | -- | 8:26 | 2023-05-28 | 1.42
1556 | 37 | gf | 1.48 | mm | OK | -- | 8:26 | 2023-05-28 | 1.415
1557 | 36.8 | gf | 1.47 | mm | OK | -- | 8:26 | 2023-05-28 | 1.405
1558 | 36.7 | gf | 1.465 | mm | OK | -- | 8:26 | 2023-05-28 | 1.4
1559 | 36.5 | gf | 1.455 | mm | OK | -- | 8:26 | 2023-05-28 | 1.39
1560 | 36.3 | gf | 1.45 | mm | OK | -- | 8:26 | 2023-05-28 | 1.385
1561 | 36.3 | gf | 1.445 | mm | OK | -- | 8:26 | 2023-05-28 | 1.38
1562 | 36.2 | gf | 1.44 | mm | OK | -- | 8:26 | 2023-05-28 | 1.375
1563 | 36 | gf | 1.435 | mm | OK | -- | 8:26 | 2023-05-28 | 1.37
1564 | 35.8 | gf | 1.425 | mm | OK | -- | 8:26 | 2023-05-28 | 1.36
1565 | 35.7 | gf | 1.42 | mm | OK | -- | 8:26 | 2023-05-28 | 1.355
1566 | 35.6 | gf | 1.415 | mm | OK | -- | 8:26 | 2023-05-28 | 1.35
1567 | 35.5 | gf | 1.41 | mm | OK | -- | 8:26 | 2023-05-28 | 1.345
1568 | 35.4 | gf | 1.405 | mm | OK | -- | 8:26 | 2023-05-28 | 1.34
1569 | 35.2 | gf | 1.405 | mm | OK | -- | 8:26 | 2023-05-28 | 1.34
1570 | 35.1 | gf | 1.4 | mm | OK | -- | 8:26 | 2023-05-28 | 1.335
1571 | 35 | gf | 1.395 | mm | OK | -- | 8:26 | 2023-05-28 | 1.33
1572 | 35 | gf | 1.39 | mm | OK | -- | 8:26 | 2023-05-28 | 1.325
1573 | 34.9 | gf | 1.39 | mm | OK | -- | 8:26 | 2023-05-28 | 1.325
1574 | 34.8 | gf | 1.385 | mm | OK | -- | 8:26 | 2023-05-28 | 1.32
1575 | 34.7 | gf | 1.38 | mm | OK | -- | 8:26 | 2023-05-28 | 1.315
1576 | 34.6 | gf | 1.375 | mm | OK | -- | 8:26 | 2023-05-28 | 1.31
1577 | 34.6 | gf | 1.375 | mm | OK | -- | 8:26 | 2023-05-28 | 1.31
1578 | 34.3 | gf | 1.37 | mm | OK | -- | 8:26 | 2023-05-28 | 1.305
1579 | 34.3 | gf | 1.36 | mm | OK | -- | 8:26 | 2023-05-28 | 1.295
1580 | 34.2 | gf | 1.355 | mm | OK | -- | 8:26 | 2023-05-28 | 1.29
1581 | 34.2 | gf | 1.355 | mm | OK | -- | 8:26 | 2023-05-28 | 1.29
1582 | 34.1 | gf | 1.35 | mm | OK | -- | 8:26 | 2023-05-28 | 1.285
1583 | 34 | gf | 1.35 | mm | OK | -- | 8:26 | 2023-05-28 | 1.285
1584 | 33.9 | gf | 1.345 | mm | OK | -- | 8:26 | 2023-05-28 | 1.28
1585 | 33.9 | gf | 1.345 | mm | OK | -- | 8:26 | 2023-05-28 | 1.28
1586 | 33.8 | gf | 1.34 | mm | OK | -- | 8:26 | 2023-05-28 | 1.275
1587 | 33.6 | gf | 1.335 | mm | OK | -- | 8:26 | 2023-05-28 | 1.27
1588 | 33.6 | gf | 1.33 | mm | OK | -- | 8:26 | 2023-05-28 | 1.265
1589 | 33.5 | gf | 1.325 | mm | OK | -- | 8:26 | 2023-05-28 | 1.26
1590 | 33.5 | gf | 1.32 | mm | OK | -- | 8:26 | 2023-05-28 | 1.255
1591 | 33.4 | gf | 1.315 | mm | OK | -- | 8:26 | 2023-05-28 | 1.25
1592 | 33.4 | gf | 1.31 | mm | OK | -- | 8:26 | 2023-05-28 | 1.245
1593 | 33.2 | gf | 1.305 | mm | OK | -- | 8:26 | 2023-05-28 | 1.24
1594 | 33.1 | gf | 1.3 | mm | OK | -- | 8:26 | 2023-05-28 | 1.235
1595 | 33 | gf | 1.295 | mm | OK | -- | 8:26 | 2023-05-28 | 1.23
1596 | 32.9 | gf | 1.29 | mm | OK | -- | 8:26 | 2023-05-28 | 1.225
1597 | 32.9 | gf | 1.285 | mm | OK | -- | 8:26 | 2023-05-28 | 1.22
1598 | 32.8 | gf | 1.28 | mm | OK | -- | 8:26 | 2023-05-28 | 1.215
1599 | 32.8 | gf | 1.275 | mm | OK | -- | 8:26 | 2023-05-28 | 1.21
1600 | 32.6 | gf | 1.275 | mm | OK | -- | 8:26 | 2023-05-28 | 1.21
1601 | 32.6 | gf | 1.27 | mm | OK | -- | 8:26 | 2023-05-28 | 1.205
1602 | 32.5 | gf | 1.265 | mm | OK | -- | 8:26 | 2023-05-28 | 1.2
1603 | 32.5 | gf | 1.26 | mm | OK | -- | 8:26 | 2023-05-28 | 1.195
1604 | 32.3 | gf | 1.255 | mm | OK | -- | 8:26 | 2023-05-28 | 1.19
1605 | 32.2 | gf | 1.25 | mm | OK | -- | 8:26 | 2023-05-28 | 1.185
1606 | 32 | gf | 1.245 | mm | OK | -- | 8:26 | 2023-05-28 | 1.18
1607 | 31.8 | gf | 1.24 | mm | OK | -- | 8:26 | 2023-05-28 | 1.175
1608 | 31.8 | gf | 1.235 | mm | OK | -- | 8:26 | 2023-05-28 | 1.17
1609 | 31.7 | gf | 1.23 | mm | OK | -- | 8:26 | 2023-05-28 | 1.165
1610 | 31.5 | gf | 1.225 | mm | OK | -- | 8:26 | 2023-05-28 | 1.16
1611 | 31.4 | gf | 1.225 | mm | OK | -- | 8:26 | 2023-05-28 | 1.16
1612 | 31.3 | gf | 1.22 | mm | OK | -- | 8:26 | 2023-05-28 | 1.155
1613 | 31.3 | gf | 1.215 | mm | OK | -- | 8:26 | 2023-05-28 | 1.15
1614 | 31.1 | gf | 1.215 | mm | OK | -- | 8:26 | 2023-05-28 | 1.15
1615 | 31 | gf | 1.205 | mm | OK | -- | 8:26 | 2023-05-28 | 1.14
1616 | 31 | gf | 1.2 | mm | OK | -- | 8:26 | 2023-05-28 | 1.135
1617 | 30.9 | gf | 1.195 | mm | OK | -- | 8:26 | 2023-05-28 | 1.13
1618 | 30.7 | gf | 1.19 | mm | OK | -- | 8:26 | 2023-05-28 | 1.125
1619 | 30.7 | gf | 1.185 | mm | OK | -- | 8:26 | 2023-05-28 | 1.12
1620 | 30.4 | gf | 1.18 | mm | OK | -- | 8:26 | 2023-05-28 | 1.115
1621 | 30.2 | gf | 1.17 | mm | OK | -- | 8:26 | 2023-05-28 | 1.105
1622 | 30.2 | gf | 1.16 | mm | OK | -- | 8:26 | 2023-05-28 | 1.095
1623 | 30.2 | gf | 1.155 | mm | OK | -- | 8:26 | 2023-05-28 | 1.09
1624 | 30.1 | gf | 1.155 | mm | OK | -- | 8:26 | 2023-05-28 | 1.09
1625 | 30.1 | gf | 1.15 | mm | OK | -- | 8:26 | 2023-05-28 | 1.085
1626 | 29.9 | gf | 1.145 | mm | OK | -- | 8:26 | 2023-05-28 | 1.08
1627 | 29.8 | gf | 1.14 | mm | OK | -- | 8:26 | 2023-05-28 | 1.075
1628 | 29.9 | gf | 1.14 | mm | OK | -- | 8:26 | 2023-05-28 | 1.075
1629 | 30 | gf | 1.14 | mm | OK | -- | 8:26 | 2023-05-28 | 1.075
1630 | 29.7 | gf | 1.135 | mm | OK | -- | 8:26 | 2023-05-28 | 1.07
1631 | 29.5 | gf | 1.135 | mm | OK | -- | 8:26 | 2023-05-28 | 1.07
1632 | 29.4 | gf | 1.13 | mm | OK | -- | 8:26 | 2023-05-28 | 1.065
1633 | 29.3 | gf | 1.12 | mm | OK | -- | 8:26 | 2023-05-28 | 1.055
1634 | 29.3 | gf | 1.11 | mm | OK | -- | 8:26 | 2023-05-28 | 1.045
1635 | 29.3 | gf | 1.095 | mm | OK | -- | 8:26 | 2023-05-28 | 1.03
1636 | 29.2 | gf | 1.08 | mm | OK | -- | 8:26 | 2023-05-28 | 1.015
1637 | 29.3 | gf | 1.065 | mm | OK | -- | 8:26 | 2023-05-28 | 1
1638 | 29.4 | gf | 1.055 | mm | OK | -- | 8:26 | 2023-05-28 | 0.99
1639 | 29.4 | gf | 1.05 | mm | OK | -- | 8:26 | 2023-05-28 | 0.985
1640 | 29.3 | gf | 1.04 | mm | OK | -- | 8:26 | 2023-05-28 | 0.975
1641 | 29.3 | gf | 1.04 | mm | OK | -- | 8:26 | 2023-05-28 | 0.975
1642 | 29.3 | gf | 1.035 | mm | OK | -- | 8:26 | 2023-05-28 | 0.97
1643 | 29.4 | gf | 1.03 | mm | OK | -- | 8:26 | 2023-05-28 | 0.965
1644 | 29.3 | gf | 1.03 | mm | OK | -- | 8:26 | 2023-05-28 | 0.965
1645 | 29.1 | gf | 1.025 | mm | OK | -- | 8:26 | 2023-05-28 | 0.96
1646 | 29.1 | gf | 1.02 | mm | OK | -- | 8:26 | 2023-05-28 | 0.955
1647 | 29.4 | gf | 1.015 | mm | OK | -- | 8:26 | 2023-05-28 | 0.95
1648 | 29.5 | gf | 1.015 | mm | OK | -- | 8:26 | 2023-05-28 | 0.95
1649 | 29.5 | gf | 1.015 | mm | OK | -- | 8:26 | 2023-05-28 | 0.95
1650 | 29.5 | gf | 1.01 | mm | OK | -- | 8:26 | 2023-05-28 | 0.945
1651 | 29.4 | gf | 1.01 | mm | OK | -- | 8:26 | 2023-05-28 | 0.945
1652 | 29 | gf | 1.01 | mm | OK | -- | 8:26 | 2023-05-28 | 0.945
1653 | 29 | gf | 1.005 | mm | OK | -- | 8:26 | 2023-05-28 | 0.94
1654 | 28.9 | gf | 1 | mm | OK | -- | 8:26 | 2023-05-28 | 0.935
1655 | 29 | gf | 0.99 | mm | OK | -- | 8:26 | 2023-05-28 | 0.925
1656 | 28.8 | gf | 0.985 | mm | OK | -- | 8:26 | 2023-05-28 | 0.92
1657 | 28.8 | gf | 0.98 | mm | OK | -- | 8:26 | 2023-05-28 | 0.915
1658 | 29.3 | gf | 0.975 | mm | OK | -- | 8:26 | 2023-05-28 | 0.91
1659 | 28.9 | gf | 0.97 | mm | OK | -- | 8:26 | 2023-05-28 | 0.905
1660 | 29.2 | gf | 0.97 | mm | OK | -- | 8:26 | 2023-05-28 | 0.905
1661 | 29.4 | gf | 0.97 | mm | OK | -- | 8:26 | 2023-05-28 | 0.905
1662 | 29.2 | gf | 0.965 | mm | OK | -- | 8:26 | 2023-05-28 | 0.9
1663 | 28.8 | gf | 0.965 | mm | OK | -- | 8:26 | 2023-05-28 | 0.9
1664 | 28.7 | gf | 0.96 | mm | OK | -- | 8:26 | 2023-05-28 | 0.895
1665 | 28.6 | gf | 0.95 | mm | OK | -- | 8:26 | 2023-05-28 | 0.885
1666 | 28.9 | gf | 0.935 | mm | OK | -- | 8:26 | 2023-05-28 | 0.87
1667 | 29 | gf | 0.93 | mm | OK | -- | 8:26 | 2023-05-28 | 0.865
1668 | 28.8 | gf | 0.925 | mm | OK | -- | 8:26 | 2023-05-28 | 0.86
1669 | 28.7 | gf | 0.92 | mm | OK | -- | 8:26 | 2023-05-28 | 0.855
1670 | 28.7 | gf | 0.91 | mm | OK | -- | 8:26 | 2023-05-28 | 0.845
1671 | 28.9 | gf | 0.905 | mm | OK | -- | 8:26 | 2023-05-28 | 0.84
1672 | 28.9 | gf | 0.9 | mm | OK | -- | 8:26 | 2023-05-28 | 0.835
1673 | 28.8 | gf | 0.9 | mm | OK | -- | 8:26 | 2023-05-28 | 0.835
1674 | 29.1 | gf | 0.895 | mm | OK | -- | 8:26 | 2023-05-28 | 0.83
1675 | 29.1 | gf | 0.895 | mm | OK | -- | 8:26 | 2023-05-28 | 0.83
1676 | 29.3 | gf | 0.895 | mm | OK | -- | 8:26 | 2023-05-28 | 0.83
1677 | 29.3 | gf | 0.895 | mm | OK | -- | 8:26 | 2023-05-28 | 0.83
1678 | 29.3 | gf | 0.89 | mm | OK | -- | 8:26 | 2023-05-28 | 0.825
1679 | 29.4 | gf | 0.89 | mm | OK | -- | 8:26 | 2023-05-28 | 0.825
1680 | 29 | gf | 0.89 | mm | OK | -- | 8:26 | 2023-05-28 | 0.825
1681 | 28.7 | gf | 0.89 | mm | OK | -- | 8:26 | 2023-05-28 | 0.825
1682 | 28.9 | gf | 0.885 | mm | OK | -- | 8:26 | 2023-05-28 | 0.82
1683 | 29 | gf | 0.885 | mm | OK | -- | 8:26 | 2023-05-28 | 0.82
1684 | 29.1 | gf | 0.885 | mm | OK | -- | 8:26 | 2023-05-28 | 0.82
1685 | 29.1 | gf | 0.885 | mm | OK | -- | 8:26 | 2023-05-28 | 0.82
1686 | 29 | gf | 0.88 | mm | OK | -- | 8:26 | 2023-05-28 | 0.815
1687 | 28.7 | gf | 0.88 | mm | OK | -- | 8:26 | 2023-05-28 | 0.815
1688 | 28.8 | gf | 0.875 | mm | OK | -- | 8:26 | 2023-05-28 | 0.81
1689 | 28.9 | gf | 0.875 | mm | OK | -- | 8:26 | 2023-05-28 | 0.81
1690 | 28.9 | gf | 0.87 | mm | OK | -- | 8:26 | 2023-05-28 | 0.805
1691 | 28.9 | gf | 0.87 | mm | OK | -- | 8:26 | 2023-05-28 | 0.805
1692 | 29 | gf | 0.87 | mm | OK | -- | 8:26 | 2023-05-28 | 0.805
1693 | 29 | gf | 0.865 | mm | OK | -- | 8:26 | 2023-05-28 | 0.8
1694 | 28.9 | gf | 0.865 | mm | OK | -- | 8:26 | 2023-05-28 | 0.8
1695 | 28.9 | gf | 0.865 | mm | OK | -- | 8:26 | 2023-05-28 | 0.8
1696 | 28.7 | gf | 0.86 | mm | OK | -- | 8:26 | 2023-05-28 | 0.795
1697 | 28.7 | gf | 0.855 | mm | OK | -- | 8:26 | 2023-05-28 | 0.79
1698 | 28.9 | gf | 0.855 | mm | OK | -- | 8:26 | 2023-05-28 | 0.79
1699 | 28.8 | gf | 0.85 | mm | OK | -- | 8:26 | 2023-05-28 | 0.785
1700 | 28.7 | gf | 0.85 | mm | OK | -- | 8:26 | 2023-05-28 | 0.785
1701 | 28.8 | gf | 0.845 | mm | OK | -- | 8:26 | 2023-05-28 | 0.78
1702 | 28.7 | gf | 0.845 | mm | OK | -- | 8:26 | 2023-05-28 | 0.78
1703 | 28.7 | gf | 0.845 | mm | OK | -- | 8:26 | 2023-05-28 | 0.78
1704 | 28.6 | gf | 0.84 | mm | OK | -- | 8:26 | 2023-05-28 | 0.775
1705 | 28.8 | gf | 0.835 | mm | OK | -- | 8:26 | 2023-05-28 | 0.77
1706 | 28.9 | gf | 0.835 | mm | OK | -- | 8:26 | 2023-05-28 | 0.77
1707 | 28.7 | gf | 0.83 | mm | OK | -- | 8:26 | 2023-05-28 | 0.765
1708 | 28.7 | gf | 0.83 | mm | OK | -- | 8:26 | 2023-05-28 | 0.765
1709 | 28.7 | gf | 0.825 | mm | OK | -- | 8:26 | 2023-05-28 | 0.76
1710 | 28.7 | gf | 0.825 | mm | OK | -- | 8:26 | 2023-05-28 | 0.76
1711 | 28.7 | gf | 0.82 | mm | OK | -- | 8:26 | 2023-05-28 | 0.755
1712 | 28.7 | gf | 0.815 | mm | OK | -- | 8:26 | 2023-05-28 | 0.75
1713 | 28.8 | gf | 0.815 | mm | OK | -- | 8:26 | 2023-05-28 | 0.75
1714 | 28.8 | gf | 0.815 | mm | OK | -- | 8:26 | 2023-05-28 | 0.75
1715 | 29 | gf | 0.81 | mm | OK | -- | 8:26 | 2023-05-28 | 0.745
1716 | 29 | gf | 0.81 | mm | OK | -- | 8:26 | 2023-05-28 | 0.745
1717 | 29.1 | gf | 0.81 | mm | OK | -- | 8:26 | 2023-05-28 | 0.745
1718 | 29.1 | gf | 0.81 | mm | OK | -- | 8:26 | 2023-05-28 | 0.745
1719 | 28.9 | gf | 0.81 | mm | OK | -- | 8:26 | 2023-05-28 | 0.745
1720 | 28.8 | gf | 0.81 | mm | OK | -- | 8:26 | 2023-05-28 | 0.745
1721 | 28.8 | gf | 0.81 | mm | OK | -- | 8:26 | 2023-05-28 | 0.745
1722 | 28.7 | gf | 0.805 | mm | OK | -- | 8:26 | 2023-05-28 | 0.74
1723 | 28.4 | gf | 0.805 | mm | OK | -- | 8:26 | 2023-05-28 | 0.74
1724 | 28.7 | gf | 0.8 | mm | OK | -- | 8:26 | 2023-05-28 | 0.735
1725 | 29 | gf | 0.8 | mm | OK | -- | 8:26 | 2023-05-28 | 0.735
1726 | 29 | gf | 0.8 | mm | OK | -- | 8:26 | 2023-05-28 | 0.735
1727 | 28.9 | gf | 0.8 | mm | OK | -- | 8:26 | 2023-05-28 | 0.735
1728 | 28.7 | gf | 0.795 | mm | OK | -- | 8:26 | 2023-05-28 | 0.73
1729 | 28.3 | gf | 0.795 | mm | OK | -- | 8:26 | 2023-05-28 | 0.73
1730 | 28.6 | gf | 0.79 | mm | OK | -- | 8:26 | 2023-05-28 | 0.725
1731 | 28.7 | gf | 0.785 | mm | OK | -- | 8:26 | 2023-05-28 | 0.72
1732 | 28.5 | gf | 0.78 | mm | OK | -- | 8:26 | 2023-05-28 | 0.715
1733 | 28.7 | gf | 0.78 | mm | OK | -- | 8:26 | 2023-05-28 | 0.715
1734 | 28.8 | gf | 0.775 | mm | OK | -- | 8:26 | 2023-05-28 | 0.71
1735 | 28.5 | gf | 0.775 | mm | OK | -- | 8:26 | 2023-05-28 | 0.71
1736 | 28.5 | gf | 0.77 | mm | OK | -- | 8:26 | 2023-05-28 | 0.705
1737 | 28.6 | gf | 0.765 | mm | OK | -- | 8:26 | 2023-05-28 | 0.7
1738 | 28.6 | gf | 0.765 | mm | OK | -- | 8:26 | 2023-05-28 | 0.7
1739 | 28.7 | gf | 0.765 | mm | OK | -- | 8:26 | 2023-05-28 | 0.7
1740 | 28.7 | gf | 0.76 | mm | OK | -- | 8:26 | 2023-05-28 | 0.695
1741 | 28.7 | gf | 0.76 | mm | OK | -- | 8:26 | 2023-05-28 | 0.695
1742 | 28.7 | gf | 0.76 | mm | OK | -- | 8:26 | 2023-05-28 | 0.695
1743 | 28.6 | gf | 0.76 | mm | OK | -- | 8:26 | 2023-05-28 | 0.695
1744 | 28.6 | gf | 0.76 | mm | OK | -- | 8:26 | 2023-05-28 | 0.695
1745 | 28.3 | gf | 0.755 | mm | OK | -- | 8:26 | 2023-05-28 | 0.69
1746 | 28.3 | gf | 0.755 | mm | OK | -- | 8:26 | 2023-05-28 | 0.69
1747 | 28.2 | gf | 0.75 | mm | OK | -- | 8:26 | 2023-05-28 | 0.685
1748 | 28.3 | gf | 0.745 | mm | OK | -- | 8:26 | 2023-05-28 | 0.68
1749 | 28.4 | gf | 0.74 | mm | OK | -- | 8:26 | 2023-05-28 | 0.675
1750 | 28.4 | gf | 0.735 | mm | OK | -- | 8:26 | 2023-05-28 | 0.67
1751 | 28.3 | gf | 0.73 | mm | OK | -- | 8:26 | 2023-05-28 | 0.665
1752 | 28.3 | gf | 0.725 | mm | OK | -- | 8:26 | 2023-05-28 | 0.66
1753 | 28.4 | gf | 0.72 | mm | OK | -- | 8:26 | 2023-05-28 | 0.655
1754 | 28.4 | gf | 0.715 | mm | OK | -- | 8:26 | 2023-05-28 | 0.65
1755 | 28.5 | gf | 0.71 | mm | OK | -- | 8:26 | 2023-05-28 | 0.645
1756 | 28.5 | gf | 0.71 | mm | OK | -- | 8:26 | 2023-05-28 | 0.645
1757 | 28.4 | gf | 0.71 | mm | OK | -- | 8:26 | 2023-05-28 | 0.645
1758 | 28.2 | gf | 0.705 | mm | OK | -- | 8:26 | 2023-05-28 | 0.64
1759 | 28.5 | gf | 0.705 | mm | OK | -- | 8:26 | 2023-05-28 | 0.64
1760 | 28.5 | gf | 0.7 | mm | OK | -- | 8:26 | 2023-05-28 | 0.635
1761 | 28.3 | gf | 0.7 | mm | OK | -- | 8:26 | 2023-05-28 | 0.635
1762 | 28.3 | gf | 0.7 | mm | OK | -- | 8:26 | 2023-05-28 | 0.635
1763 | 28.3 | gf | 0.695 | mm | OK | -- | 8:26 | 2023-05-28 | 0.63
1764 | 28.4 | gf | 0.695 | mm | OK | -- | 8:26 | 2023-05-28 | 0.63
1765 | 28.3 | gf | 0.695 | mm | OK | -- | 8:26 | 2023-05-28 | 0.63
1766 | 28.3 | gf | 0.69 | mm | OK | -- | 8:26 | 2023-05-28 | 0.625
1767 | 28.2 | gf | 0.69 | mm | OK | -- | 8:26 | 2023-05-28 | 0.625
1768 | 28.2 | gf | 0.69 | mm | OK | -- | 8:26 | 2023-05-28 | 0.625
1769 | 28.2 | gf | 0.685 | mm | OK | -- | 8:26 | 2023-05-28 | 0.62
1770 | 28.2 | gf | 0.685 | mm | OK | -- | 8:26 | 2023-05-28 | 0.62
1771 | 28 | gf | 0.68 | mm | OK | -- | 8:26 | 2023-05-28 | 0.615
1772 | 28.2 | gf | 0.68 | mm | OK | -- | 8:26 | 2023-05-28 | 0.615
1773 | 28.2 | gf | 0.68 | mm | OK | -- | 8:26 | 2023-05-28 | 0.615
1774 | 28.1 | gf | 0.68 | mm | OK | -- | 8:26 | 2023-05-28 | 0.615
1775 | 28 | gf | 0.675 | mm | OK | -- | 8:26 | 2023-05-28 | 0.61
1776 | 28.1 | gf | 0.675 | mm | OK | -- | 8:26 | 2023-05-28 | 0.61
1777 | 28.1 | gf | 0.67 | mm | OK | -- | 8:26 | 2023-05-28 | 0.605
1778 | 27.9 | gf | 0.67 | mm | OK | -- | 8:26 | 2023-05-28 | 0.605
1779 | 28 | gf | 0.67 | mm | OK | -- | 8:26 | 2023-05-28 | 0.605
1780 | 28 | gf | 0.665 | mm | OK | -- | 8:26 | 2023-05-28 | 0.6
1781 | 28 | gf | 0.66 | mm | OK | -- | 8:26 | 2023-05-28 | 0.595
1782 | 28.2 | gf | 0.66 | mm | OK | -- | 8:26 | 2023-05-28 | 0.595
1783 | 28.1 | gf | 0.66 | mm | OK | -- | 8:26 | 2023-05-28 | 0.595
1784 | 27.9 | gf | 0.655 | mm | OK | -- | 8:26 | 2023-05-28 | 0.59
1785 | 27.8 | gf | 0.655 | mm | OK | -- | 8:26 | 2023-05-28 | 0.59
1786 | 28 | gf | 0.65 | mm | OK | -- | 8:26 | 2023-05-28 | 0.585
1787 | 28.1 | gf | 0.645 | mm | OK | -- | 8:26 | 2023-05-28 | 0.58
1788 | 28 | gf | 0.645 | mm | OK | -- | 8:26 | 2023-05-28 | 0.58
1789 | 27.9 | gf | 0.645 | mm | OK | -- | 8:26 | 2023-05-28 | 0.58
1790 | 27.8 | gf | 0.64 | mm | OK | -- | 8:26 | 2023-05-28 | 0.575
1791 | 27.8 | gf | 0.64 | mm | OK | -- | 8:26 | 2023-05-28 | 0.575
1792 | 27.7 | gf | 0.635 | mm | OK | -- | 8:26 | 2023-05-28 | 0.57
1793 | 27.7 | gf | 0.635 | mm | OK | -- | 8:26 | 2023-05-28 | 0.57
1794 | 27.7 | gf | 0.635 | mm | OK | -- | 8:26 | 2023-05-28 | 0.57
1795 | 27.8 | gf | 0.63 | mm | OK | -- | 8:26 | 2023-05-28 | 0.565
1796 | 27.8 | gf | 0.63 | mm | OK | -- | 8:26 | 2023-05-28 | 0.565
1797 | 27.7 | gf | 0.625 | mm | OK | -- | 8:26 | 2023-05-28 | 0.56
1798 | 27.6 | gf | 0.625 | mm | OK | -- | 8:26 | 2023-05-28 | 0.56
1799 | 27.7 | gf | 0.62 | mm | OK | -- | 8:26 | 2023-05-28 | 0.555
1800 | 27.8 | gf | 0.615 | mm | OK | -- | 8:26 | 2023-05-28 | 0.55
1801 | 27.7 | gf | 0.615 | mm | OK | -- | 8:26 | 2023-05-28 | 0.55
1802 | 27.7 | gf | 0.61 | mm | OK | -- | 8:26 | 2023-05-28 | 0.545
1803 | 27.6 | gf | 0.605 | mm | OK | -- | 8:26 | 2023-05-28 | 0.54
1804 | 27.7 | gf | 0.605 | mm | OK | -- | 8:26 | 2023-05-28 | 0.54
1805 | 27.7 | gf | 0.6 | mm | OK | -- | 8:26 | 2023-05-28 | 0.535
1806 | 27.6 | gf | 0.595 | mm | OK | -- | 8:26 | 2023-05-28 | 0.53
1807 | 27.7 | gf | 0.59 | mm | OK | -- | 8:26 | 2023-05-28 | 0.525
1808 | 27.7 | gf | 0.585 | mm | OK | -- | 8:26 | 2023-05-28 | 0.52
1809 | 27.7 | gf | 0.585 | mm | OK | -- | 8:26 | 2023-05-28 | 0.52
1810 | 27.7 | gf | 0.58 | mm | OK | -- | 8:26 | 2023-05-28 | 0.515
1811 | 27.7 | gf | 0.575 | mm | OK | -- | 8:26 | 2023-05-28 | 0.51
1812 | 27.5 | gf | 0.575 | mm | OK | -- | 8:26 | 2023-05-28 | 0.51
1813 | 27.4 | gf | 0.57 | mm | OK | -- | 8:26 | 2023-05-28 | 0.505
1814 | 27.5 | gf | 0.56 | mm | OK | -- | 8:26 | 2023-05-28 | 0.495
1815 | 27.9 | gf | 0.555 | mm | OK | -- | 8:26 | 2023-05-28 | 0.49
1816 | 27.8 | gf | 0.555 | mm | OK | -- | 8:26 | 2023-05-28 | 0.49
1817 | 27.6 | gf | 0.555 | mm | OK | -- | 8:26 | 2023-05-28 | 0.49
1818 | 27.4 | gf | 0.55 | mm | OK | -- | 8:26 | 2023-05-28 | 0.485
1819 | 27.4 | gf | 0.545 | mm | OK | -- | 8:26 | 2023-05-28 | 0.48
1820 | 27.6 | gf | 0.54 | mm | OK | -- | 8:26 | 2023-05-28 | 0.475
1821 | 27.5 | gf | 0.54 | mm | OK | -- | 8:26 | 2023-05-28 | 0.475
1822 | 27.4 | gf | 0.535 | mm | OK | -- | 8:26 | 2023-05-28 | 0.47
1823 | 27.4 | gf | 0.535 | mm | OK | -- | 8:26 | 2023-05-28 | 0.47
1824 | 27.5 | gf | 0.53 | mm | OK | -- | 8:26 | 2023-05-28 | 0.465
1825 | 27.5 | gf | 0.53 | mm | OK | -- | 8:26 | 2023-05-28 | 0.465
1826 | 27.6 | gf | 0.525 | mm | OK | -- | 8:26 | 2023-05-28 | 0.46
1827 | 27.6 | gf | 0.525 | mm | OK | -- | 8:26 | 2023-05-28 | 0.46
1828 | 27.4 | gf | 0.525 | mm | OK | -- | 8:26 | 2023-05-28 | 0.46
1829 | 27.5 | gf | 0.52 | mm | OK | -- | 8:26 | 2023-05-28 | 0.455
1830 | 27.6 | gf | 0.52 | mm | OK | -- | 8:26 | 2023-05-28 | 0.455
1831 | 27.4 | gf | 0.515 | mm | OK | -- | 8:26 | 2023-05-28 | 0.45
1832 | 27.4 | gf | 0.51 | mm | OK | -- | 8:26 | 2023-05-28 | 0.445
1833 | 27.5 | gf | 0.51 | mm | OK | -- | 8:26 | 2023-05-28 | 0.445
1834 | 27.6 | gf | 0.505 | mm | OK | -- | 8:26 | 2023-05-28 | 0.44
1835 | 27.5 | gf | 0.505 | mm | OK | -- | 8:26 | 2023-05-28 | 0.44
1836 | 27.6 | gf | 0.5 | mm | OK | -- | 8:26 | 2023-05-28 | 0.435
1837 | 27.4 | gf | 0.5 | mm | OK | -- | 8:26 | 2023-05-28 | 0.435
1838 | 27.2 | gf | 0.495 | mm | OK | -- | 8:26 | 2023-05-28 | 0.43
1839 | 27.1 | gf | 0.49 | mm | OK | -- | 8:26 | 2023-05-28 | 0.425
1840 | 27.2 | gf | 0.485 | mm | OK | -- | 8:26 | 2023-05-28 | 0.42
1841 | 27.2 | gf | 0.475 | mm | OK | -- | 8:26 | 2023-05-28 | 0.41
1842 | 27.1 | gf | 0.47 | mm | OK | -- | 8:26 | 2023-05-28 | 0.405
1843 | 27.1 | gf | 0.465 | mm | OK | -- | 8:26 | 2023-05-28 | 0.4
1844 | 27.2 | gf | 0.46 | mm | OK | -- | 8:26 | 2023-05-28 | 0.395
1845 | 27.2 | gf | 0.455 | mm | OK | -- | 8:26 | 2023-05-28 | 0.39
1846 | 27.1 | gf | 0.45 | mm | OK | -- | 8:26 | 2023-05-28 | 0.385
1847 | 27.1 | gf | 0.445 | mm | OK | -- | 8:26 | 2023-05-28 | 0.38
1848 | 27.2 | gf | 0.445 | mm | OK | -- | 8:26 | 2023-05-28 | 0.38
1849 | 27.1 | gf | 0.44 | mm | OK | -- | 8:26 | 2023-05-28 | 0.375
1850 | 27 | gf | 0.435 | mm | OK | -- | 8:26 | 2023-05-28 | 0.37
1851 | 27 | gf | 0.43 | mm | OK | -- | 8:26 | 2023-05-28 | 0.365
1852 | 27.1 | gf | 0.425 | mm | OK | -- | 8:26 | 2023-05-28 | 0.36
1853 | 27.2 | gf | 0.42 | mm | OK | -- | 8:26 | 2023-05-28 | 0.355
1854 | 27.3 | gf | 0.42 | mm | OK | -- | 8:26 | 2023-05-28 | 0.355
1855 | 27.2 | gf | 0.415 | mm | OK | -- | 8:26 | 2023-05-28 | 0.35
1856 | 27.2 | gf | 0.415 | mm | OK | -- | 8:26 | 2023-05-28 | 0.35
1857 | 26.9 | gf | 0.41 | mm | OK | -- | 8:26 | 2023-05-28 | 0.345
1858 | 26.8 | gf | 0.405 | mm | OK | -- | 8:26 | 2023-05-28 | 0.34
1859 | 27 | gf | 0.4 | mm | OK | -- | 8:26 | 2023-05-28 | 0.335
1860 | 27.2 | gf | 0.4 | mm | OK | -- | 8:26 | 2023-05-28 | 0.335
1861 | 27.2 | gf | 0.395 | mm | OK | -- | 8:26 | 2023-05-28 | 0.33
1862 | 26.9 | gf | 0.395 | mm | OK | -- | 8:26 | 2023-05-28 | 0.33
1863 | 26.9 | gf | 0.39 | mm | OK | -- | 8:26 | 2023-05-28 | 0.325
1864 | 26.8 | gf | 0.385 | mm | OK | -- | 8:26 | 2023-05-28 | 0.32
1865 | 26.8 | gf | 0.38 | mm | OK | -- | 8:26 | 2023-05-28 | 0.315
1866 | 26.8 | gf | 0.375 | mm | OK | -- | 8:26 | 2023-05-28 | 0.31
1867 | 26.7 | gf | 0.37 | mm | OK | -- | 8:26 | 2023-05-28 | 0.305
1868 | 26.8 | gf | 0.365 | mm | OK | -- | 8:26 | 2023-05-28 | 0.3
1869 | 26.9 | gf | 0.36 | mm | OK | -- | 8:26 | 2023-05-28 | 0.295
1870 | 26.8 | gf | 0.36 | mm | OK | -- | 8:26 | 2023-05-28 | 0.295
1871 | 26.6 | gf | 0.355 | mm | OK | -- | 8:26 | 2023-05-28 | 0.29
1872 | 26.7 | gf | 0.35 | mm | OK | -- | 8:26 | 2023-05-28 | 0.285
1873 | 26.8 | gf | 0.35 | mm | OK | -- | 8:26 | 2023-05-28 | 0.285
1874 | 26.6 | gf | 0.345 | mm | OK | -- | 8:26 | 2023-05-28 | 0.28
1875 | 26.6 | gf | 0.34 | mm | OK | -- | 8:26 | 2023-05-28 | 0.275
1876 | 26.7 | gf | 0.335 | mm | OK | -- | 8:26 | 2023-05-28 | 0.27
1877 | 26.6 | gf | 0.335 | mm | OK | -- | 8:26 | 2023-05-28 | 0.27
1878 | 26.5 | gf | 0.33 | mm | OK | -- | 8:26 | 2023-05-28 | 0.265
1879 | 26.4 | gf | 0.325 | mm | OK | -- | 8:26 | 2023-05-28 | 0.26
1880 | 26.5 | gf | 0.325 | mm | OK | -- | 8:26 | 2023-05-28 | 0.26
1881 | 26.5 | gf | 0.32 | mm | OK | -- | 8:26 | 2023-05-28 | 0.255
1882 | 26.5 | gf | 0.315 | mm | OK | -- | 8:26 | 2023-05-28 | 0.25
1883 | 26.5 | gf | 0.315 | mm | OK | -- | 8:26 | 2023-05-28 | 0.25
1884 | 26.6 | gf | 0.31 | mm | OK | -- | 8:26 | 2023-05-28 | 0.245
1885 | 26.6 | gf | 0.31 | mm | OK | -- | 8:26 | 2023-05-28 | 0.245
1886 | 26.6 | gf | 0.305 | mm | OK | -- | 8:26 | 2023-05-28 | 0.24
1887 | 26.5 | gf | 0.305 | mm | OK | -- | 8:26 | 2023-05-28 | 0.24
1888 | 26.6 | gf | 0.3 | mm | OK | -- | 8:26 | 2023-05-28 | 0.235
1889 | 26.6 | gf | 0.3 | mm | OK | -- | 8:26 | 2023-05-28 | 0.235
1890 | 26.7 | gf | 0.295 | mm | OK | -- | 8:26 | 2023-05-28 | 0.23
1891 | 26.6 | gf | 0.295 | mm | OK | -- | 8:26 | 2023-05-28 | 0.23
1892 | 26.5 | gf | 0.29 | mm | OK | -- | 8:26 | 2023-05-28 | 0.225
1893 | 26.5 | gf | 0.29 | mm | OK | -- | 8:26 | 2023-05-28 | 0.225
1894 | 26.7 | gf | 0.29 | mm | OK | -- | 8:26 | 2023-05-28 | 0.225
1895 | 26.6 | gf | 0.285 | mm | OK | -- | 8:26 | 2023-05-28 | 0.22
1896 | 26.6 | gf | 0.285 | mm | OK | -- | 8:26 | 2023-05-28 | 0.22
1897 | 26.6 | gf | 0.285 | mm | OK | -- | 8:26 | 2023-05-28 | 0.22
1898 | 26.6 | gf | 0.28 | mm | OK | -- | 8:26 | 2023-05-28 | 0.215
1899 | 26.7 | gf | 0.28 | mm | OK | -- | 8:26 | 2023-05-28 | 0.215
1900 | 26.8 | gf | 0.28 | mm | OK | -- | 8:26 | 2023-05-28 | 0.215
1901 | 26.7 | gf | 0.28 | mm | OK | -- | 8:26 | 2023-05-28 | 0.215
1902 | 26.7 | gf | 0.28 | mm | OK | -- | 8:26 | 2023-05-28 | 0.215
1903 | 26.4 | gf | 0.275 | mm | OK | -- | 8:26 | 2023-05-28 | 0.21
1904 | 26.3 | gf | 0.275 | mm | OK | -- | 8:26 | 2023-05-28 | 0.21
1905 | 26.5 | gf | 0.275 | mm | OK | -- | 8:26 | 2023-05-28 | 0.21
1906 | 26.4 | gf | 0.275 | mm | OK | -- | 8:26 | 2023-05-28 | 0.21
1907 | 26.4 | gf | 0.27 | mm | OK | -- | 8:26 | 2023-05-28 | 0.205
1908 | 26.4 | gf | 0.27 | mm | OK | -- | 8:26 | 2023-05-28 | 0.205
1909 | 26.5 | gf | 0.265 | mm | OK | -- | 8:26 | 2023-05-28 | 0.2
1910 | 26.3 | gf | 0.265 | mm | OK | -- | 8:26 | 2023-05-28 | 0.2
1911 | 26.3 | gf | 0.26 | mm | OK | -- | 8:26 | 2023-05-28 | 0.195
1912 | 26.4 | gf | 0.26 | mm | OK | -- | 8:26 | 2023-05-28 | 0.195
1913 | 26.4 | gf | 0.255 | mm | OK | -- | 8:26 | 2023-05-28 | 0.19
1914 | 26.2 | gf | 0.25 | mm | OK | -- | 8:26 | 2023-05-28 | 0.185
1915 | 26.3 | gf | 0.245 | mm | OK | -- | 8:26 | 2023-05-28 | 0.18
1916 | 26.5 | gf | 0.245 | mm | OK | -- | 8:26 | 2023-05-28 | 0.18
1917 | 26.5 | gf | 0.24 | mm | OK | -- | 8:26 | 2023-05-28 | 0.175
1918 | 26.3 | gf | 0.235 | mm | OK | -- | 8:26 | 2023-05-28 | 0.17
1919 | 26.3 | gf | 0.23 | mm | OK | -- | 8:26 | 2023-05-28 | 0.165
1920 | 26.4 | gf | 0.23 | mm | OK | -- | 8:26 | 2023-05-28 | 0.165
1921 | 26.3 | gf | 0.225 | mm | OK | -- | 8:26 | 2023-05-28 | 0.16
1922 | 26.2 | gf | 0.22 | mm | OK | -- | 8:26 | 2023-05-28 | 0.155
1923 | 26.3 | gf | 0.22 | mm | OK | -- | 8:26 | 2023-05-28 | 0.155
1924 | 26.3 | gf | 0.215 | mm | OK | -- | 8:26 | 2023-05-28 | 0.15
1925 | 26.1 | gf | 0.21 | mm | OK | -- | 8:26 | 2023-05-28 | 0.145
1926 | 26.3 | gf | 0.21 | mm | OK | -- | 8:26 | 2023-05-28 | 0.145
1927 | 26.3 | gf | 0.205 | mm | OK | -- | 8:26 | 2023-05-28 | 0.14
1928 | 26.2 | gf | 0.205 | mm | OK | -- | 8:26 | 2023-05-28 | 0.14
1929 | 26.2 | gf | 0.2 | mm | OK | -- | 8:26 | 2023-05-28 | 0.135
1930 | 26.3 | gf | 0.2 | mm | OK | -- | 8:26 | 2023-05-28 | 0.135
1931 | 26.4 | gf | 0.2 | mm | OK | -- | 8:26 | 2023-05-28 | 0.135
1932 | 26.2 | gf | 0.195 | mm | OK | -- | 8:26 | 2023-05-28 | 0.13
1933 | 26 | gf | 0.195 | mm | OK | -- | 8:26 | 2023-05-28 | 0.13
1934 | 26.1 | gf | 0.19 | mm | OK | -- | 8:26 | 2023-05-28 | 0.125
1935 | 26.2 | gf | 0.185 | mm | OK | -- | 8:26 | 2023-05-28 | 0.12
1936 | 26.2 | gf | 0.185 | mm | OK | -- | 8:26 | 2023-05-28 | 0.12
1937 | 26.3 | gf | 0.185 | mm | OK | -- | 8:26 | 2023-05-28 | 0.12
1938 | 26.2 | gf | 0.18 | mm | OK | -- | 8:26 | 2023-05-28 | 0.115
1939 | 26.3 | gf | 0.18 | mm | OK | -- | 8:26 | 2023-05-28 | 0.115
1940 | 26.1 | gf | 0.18 | mm | OK | -- | 8:26 | 2023-05-28 | 0.115
1941 | 26 | gf | 0.175 | mm | OK | -- | 8:26 | 2023-05-28 | 0.11
1942 | 26 | gf | 0.175 | mm | OK | -- | 8:26 | 2023-05-28 | 0.11
1943 | 26.1 | gf | 0.17 | mm | OK | -- | 8:26 | 2023-05-28 | 0.105
1944 | 26.1 | gf | 0.17 | mm | OK | -- | 8:26 | 2023-05-28 | 0.105
1945 | 26.2 | gf | 0.165 | mm | OK | -- | 8:26 | 2023-05-28 | 0.1
1946 | 26.2 | gf | 0.165 | mm | OK | -- | 8:26 | 2023-05-28 | 0.1
1947 | 26.2 | gf | 0.16 | mm | OK | -- | 8:26 | 2023-05-28 | 0.095
1948 | 26.1 | gf | 0.16 | mm | OK | -- | 8:26 | 2023-05-28 | 0.095
1949 | 26.1 | gf | 0.155 | mm | OK | -- | 8:26 | 2023-05-28 | 0.09
1950 | 26.1 | gf | 0.155 | mm | OK | -- | 8:26 | 2023-05-28 | 0.09
1951 | 26.1 | gf | 0.15 | mm | OK | -- | 8:26 | 2023-05-28 | 0.085
1952 | 26.1 | gf | 0.15 | mm | OK | -- | 8:26 | 2023-05-28 | 0.085
1953 | 26 | gf | 0.15 | mm | OK | -- | 8:26 | 2023-05-28 | 0.085
1954 | 25.8 | gf | 0.15 | mm | OK | -- | 8:26 | 2023-05-28 | 0.085
1955 | 25.5 | gf | 0.145 | mm | OK | -- | 8:26 | 2023-05-28 | 0.08
1956 | 25.5 | gf | 0.14 | mm | OK | -- | 8:26 | 2023-05-28 | 0.075
1957 | 25.1 | gf | 0.13 | mm | OK | -- | 8:26 | 2023-05-28 | 0.065
1958 | 25 | gf | 0.125 | mm | OK | -- | 8:26 | 2023-05-28 | 0.06
1959 | 26.5 | gf | 0.115 | mm | OK | -- | 8:26 | 2023-05-28 | 0.05
1960 | 25.4 | gf | 0.11 | mm | OK | -- | 8:26 | 2023-05-28 | 0.045
1961 | 24.2 | gf | 0.105 | mm | OK | -- | 8:26 | 2023-05-28 | 0.04
1962 | 23 | gf | 0.105 | mm | OK | -- | 8:26 | 2023-05-28 | 0.04
1963 | 21.5 | gf | 0.1 | mm | OK | -- | 8:26 | 2023-05-28 | 0.035
1964 | 19.7 | gf | 0.1 | mm | OK | -- | 8:26 | 2023-05-28 | 0.035
1965 | 18.8 | gf | 0.095 | mm | OK | -- | 8:26 | 2023-05-28 | 0.03
1966 | 17 | gf | 0.095 | mm | OK | -- | 8:26 | 2023-05-28 | 0.03
1967 | 15.9 | gf | 0.09 | mm | OK | -- | 8:26 | 2023-05-28 | 0.025
1968 | 15 | gf | 0.09 | mm | OK | -- | 8:26 | 2023-05-28 | 0.025
1969 | 13.9 | gf | 0.085 | mm | OK | -- | 8:26 | 2023-05-28 | 0.02
1970 | 8.9 | gf | 0.08 | mm | OK | -- | 8:26 | 2023-05-28 | 0.015
1971 | 3.1 | gf | 0.075 | mm | OK | -- | 8:26 | 2023-05-28 | 0.01
1972 | 0 | gf | 0.07 | mm | OK | -- | 8:26 | 2023-05-28 | 0.005
1973 | 0 | gf | 0.065 | mm | OK | -- | 8:26 | 2023-05-28 | 0

## Combined
Switch | CIY Primaris Naraka
Notes | 0
No. | Force | Unit | Displacement | Unit | Judge | Position | Time | Date | Mod Dis | Collection Parameters
[10 empty] | Maximum | 178.9 | @ | No.1045
[10 empty] | Minimum | -0.7 | @ | No.1991
[10 empty] | Average | 44.43
[10 empty] | Data Quantity | 2007
[10 empty] | Number of NG | 0
Cond Formatting
[10 empty] | Min Highl Max | 169.955
[10 empty] | Starting Disp | 0.065

## Butterfly
Switch | CIY Primaris Naraka | [9 empty] | Input Upstroke In Negatives
Notes | 0
No. | Force | Unit | Displacement | Unit | Judge | Position | Time | Date | Mod Dis | Neg MD | Collection Parameters
1083 | 168.9 | gf | 3.51 | mm | OK | -- | 8:25 | 2023-05-28 | 3.445 | -3.445 | Maximum | 178.9 | @ | No.1045
1084 | 167.3 | gf | 3.51 | mm | OK | -- | 8:25 | 2023-05-28 | 3.445 | -3.445 | Minimum | -0.7 | @ | No.1991
1085 | 165 | gf | 3.505 | mm | OK | -- | 8:25 | 2023-05-28 | 3.44 | -3.44 | Average | 44.43
1086 | 162.2 | gf | 3.505 | mm | OK | -- | 8:25 | 2023-05-28 | 3.44 | -3.44 | Data Quantity | 2007
1087 | 159.2 | gf | 3.5 | mm | OK | -- | 8:25 | 2023-05-28 | 3.435 | -3.435 | Number of NG | 0
1088 | 156.6 | gf | 3.5 | mm | OK | -- | 8:25 | 2023-05-28 | 3.435 | -3.435
1089 | 154.7 | gf | 3.495 | mm | OK | -- | 8:25 | 2023-05-28 | 3.43 | -3.43 | Cond Formatting
1090 | 153.9 | gf | 3.495 | mm | OK | -- | 8:25 | 2023-05-28 | 3.43 | -3.43 | Min Highl Max | 169.955
1091 | 153.2 | gf | 3.495 | mm | OK | -- | 8:25 | 2023-05-28 | 3.43 | -3.43
1092 | 152.6 | gf | 3.495 | mm | OK | -- | 8:25 | 2023-05-28 | 3.43 | -3.43 | Starting Disp | 0.065
1093 | 151.8 | gf | 3.495 | mm | OK | -- | 8:25 | 2023-05-28 | 3.43 | -3.43
1094 | 151.1 | gf | 3.495 | mm | OK | -- | 8:25 | 2023-05-28 | 3.43 | -3.43
1095 | 150 | gf | 3.49 | mm | OK | -- | 8:25 | 2023-05-28 | 3.425 | -3.425
1096 | 149.1 | gf | 3.49 | mm | OK | -- | 8:25 | 2023-05-28 | 3.425 | -3.425
1097 | 148.9 | gf | 3.49 | mm | OK | -- | 8:25 | 2023-05-28 | 3.425 | -3.425
1098 | 148.6 | gf | 3.49 | mm | OK | -- | 8:25 | 2023-05-28 | 3.425 | -3.425
1099 | 148 | gf | 3.49 | mm | OK | -- | 8:25 | 2023-05-28 | 3.425 | -3.425
1100 | 146.9 | gf | 3.49 | mm | OK | -- | 8:25 | 2023-05-28 | 3.425 | -3.425
1101 | 145.3 | gf | 3.485 | mm | OK | -- | 8:25 | 2023-05-28 | 3.42 | -3.42
1102 | 143.6 | gf | 3.485 | mm | OK | -- | 8:25 | 2023-05-28 | 3.42 | -3.42
1103 | 142.4 | gf | 3.485 | mm | OK | -- | 8:25 | 2023-05-28 | 3.42 | -3.42
1104 | 141.6 | gf | 3.485 | mm | OK | -- | 8:25 | 2023-05-28 | 3.42 | -3.42
1105 | 141 | gf | 3.48 | mm | OK | -- | 8:25 | 2023-05-28 | 3.415 | -3.415
1106 | 140.2 | gf | 3.48 | mm | OK | -- | 8:25 | 2023-05-28 | 3.415 | -3.415
1107 | 139.2 | gf | 3.48 | mm | OK | -- | 8:25 | 2023-05-28 | 3.415 | -3.415
1108 | 138.8 | gf | 3.48 | mm | OK | -- | 8:25 | 2023-05-28 | 3.415 | -3.415
1109 | 137.9 | gf | 3.48 | mm | OK | -- | 8:25 | 2023-05-28 | 3.415 | -3.415
1110 | 135.9 | gf | 3.475 | mm | OK | -- | 8:25 | 2023-05-28 | 3.41 | -3.41
1111 | 134.2 | gf | 3.475 | mm | OK | -- | 8:25 | 2023-05-28 | 3.41 | -3.41
1112 | 132.8 | gf | 3.475 | mm | OK | -- | 8:25 | 2023-05-28 | 3.41 | -3.41
1113 | 131.3 | gf | 3.475 | mm | OK | -- | 8:25 | 2023-05-28 | 3.41 | -3.41
1114 | 130.2 | gf | 3.47 | mm | OK | -- | 8:25 | 2023-05-28 | 3.405 | -3.405
1115 | 129.4 | gf | 3.47 | mm | OK | -- | 8:25 | 2023-05-28 | 3.405 | -3.405
1116 | 128.1 | gf | 3.47 | mm | OK | -- | 8:25 | 2023-05-28 | 3.405 | -3.405
1117 | 126.3 | gf | 3.47 | mm | OK | -- | 8:25 | 2023-05-28 | 3.405 | -3.405
1118 | 122.6 | gf | 3.465 | mm | OK | -- | 8:25 | 2023-05-28 | 3.4 | -3.4
1119 | 118.6 | gf | 3.46 | mm | OK | -- | 8:25 | 2023-05-28 | 3.395 | -3.395
1120 | 114.4 | gf | 3.455 | mm | OK | -- | 8:25 | 2023-05-28 | 3.39 | -3.39
1121 | 110.7 | gf | 3.45 | mm | OK | -- | 8:25 | 2023-05-28 | 3.385 | -3.385
1122 | 108.5 | gf | 3.45 | mm | OK | -- | 8:25 | 2023-05-28 | 3.385 | -3.385
1123 | 106.3 | gf | 3.445 | mm | OK | -- | 8:25 | 2023-05-28 | 3.38 | -3.38
1124 | 104.5 | gf | 3.445 | mm | OK | -- | 8:25 | 2023-05-28 | 3.38 | -3.38
1125 | 102.4 | gf | 3.445 | mm | OK | -- | 8:25 | 2023-05-28 | 3.38 | -3.38
1126 | 100.3 | gf | 3.44 | mm | OK | -- | 8:25 | 2023-05-28 | 3.375 | -3.375
1127 | 96.2 | gf | 3.435 | mm | OK | -- | 8:25 | 2023-05-28 | 3.37 | -3.37
1128 | 92 | gf | 3.43 | mm | OK | -- | 8:25 | 2023-05-28 | 3.365 | -3.365
1129 | 87.8 | gf | 3.425 | mm | OK | -- | 8:25 | 2023-05-28 | 3.36 | -3.36
1130 | 83 | gf | 3.42 | mm | OK | -- | 8:25 | 2023-05-28 | 3.355 | -3.355
1131 | 78 | gf | 3.415 | mm | OK | -- | 8:25 | 2023-05-28 | 3.35 | -3.35
1132 | 73.7 | gf | 3.41 | mm | OK | -- | 8:25 | 2023-05-28 | 3.345 | -3.345
1133 | 70.9 | gf | 3.41 | mm | OK | -- | 8:25 | 2023-05-28 | 3.345 | -3.345
1134 | 68.4 | gf | 3.405 | mm | OK | -- | 8:25 | 2023-05-28 | 3.34 | -3.34
1135 | 64.8 | gf | 3.4 | mm | OK | -- | 8:25 | 2023-05-28 | 3.335 | -3.335
1136 | 61.4 | gf | 3.4 | mm | OK | -- | 8:25 | 2023-05-28 | 3.335 | -3.335
1137 | 57.8 | gf | 3.395 | mm | OK | -- | 8:25 | 2023-05-28 | 3.33 | -3.33
1138 | 53.4 | gf | 3.39 | mm | OK | -- | 8:25 | 2023-05-28 | 3.325 | -3.325
1139 | 48.1 | gf | 3.38 | mm | OK | -- | 8:25 | 2023-05-28 | 3.315 | -3.315
1140 | 46.3 | gf | 3.375 | mm | OK | -- | 8:25 | 2023-05-28 | 3.31 | -3.31
1141 | 46.4 | gf | 3.365 | mm | OK | -- | 8:25 | 2023-05-28 | 3.3 | -3.3
1142 | 46.4 | gf | 3.355 | mm | OK | -- | 8:25 | 2023-05-28 | 3.29 | -3.29
1143 | 46.4 | gf | 3.35 | mm | OK | -- | 8:25 | 2023-05-28 | 3.285 | -3.285
1144 | 46.3 | gf | 3.345 | mm | OK | -- | 8:25 | 2023-05-28 | 3.28 | -3.28
1145 | 46.2 | gf | 3.34 | mm | OK | -- | 8:25 | 2023-05-28 | 3.275 | -3.275
1146 | 46.3 | gf | 3.335 | mm | OK | -- | 8:25 | 2023-05-28 | 3.27 | -3.27
1147 | 46.3 | gf | 3.335 | mm | OK | -- | 8:25 | 2023-05-28 | 3.27 | -3.27
1148 | 46.3 | gf | 3.33 | mm | OK | -- | 8:25 | 2023-05-28 | 3.265 | -3.265
1149 | 46.3 | gf | 3.33 | mm | OK | -- | 8:25 | 2023-05-28 | 3.265 | -3.265
1150 | 46.3 | gf | 3.33 | mm | OK | -- | 8:25 | 2023-05-28 | 3.265 | -3.265
1151 | 46.3 | gf | 3.325 | mm | OK | -- | 8:25 | 2023-05-28 | 3.26 | -3.26
1152 | 46.3 | gf | 3.325 | mm | OK | -- | 8:25 | 2023-05-28 | 3.26 | -3.26
1153 | 46.3 | gf | 3.325 | mm | OK | -- | 8:25 | 2023-05-28 | 3.26 | -3.26
1154 | 46.2 | gf | 3.325 | mm | OK | -- | 8:25 | 2023-05-28 | 3.26 | -3.26
1155 | 46.2 | gf | 3.32 | mm | OK | -- | 8:25 | 2023-05-28 | 3.255 | -3.255
1156 | 46.2 | gf | 3.315 | mm | OK | -- | 8:25 | 2023-05-28 | 3.25 | -3.25
1157 | 46.2 | gf | 3.315 | mm | OK | -- | 8:25 | 2023-05-28 | 3.25 | -3.25
1158 | 46.2 | gf | 3.31 | mm | OK | -- | 8:25 | 2023-05-28 | 3.245 | -3.245
1159 | 46.2 | gf | 3.31 | mm | OK | -- | 8:25 | 2023-05-28 | 3.245 | -3.245
1160 | 46.2 | gf | 3.305 | mm | OK | -- | 8:25 | 2023-05-28 | 3.24 | -3.24
1161 | 46.2 | gf | 3.305 | mm | OK | -- | 8:25 | 2023-05-28 | 3.24 | -3.24
1162 | 46.2 | gf | 3.305 | mm | OK | -- | 8:25 | 2023-05-28 | 3.24 | -3.24
1163 | 46.2 | gf | 3.3 | mm | OK | -- | 8:25 | 2023-05-28 | 3.235 | -3.235
1164 | 46.2 | gf | 3.3 | mm | OK | -- | 8:25 | 2023-05-28 | 3.235 | -3.235
1165 | 46.2 | gf | 3.295 | mm | OK | -- | 8:25 | 2023-05-28 | 3.23 | -3.23
1166 | 46.2 | gf | 3.29 | mm | OK | -- | 8:25 | 2023-05-28 | 3.225 | -3.225
1167 | 46.2 | gf | 3.285 | mm | OK | -- | 8:25 | 2023-05-28 | 3.22 | -3.22
1168 | 46.2 | gf | 3.28 | mm | OK | -- | 8:25 | 2023-05-28 | 3.215 | -3.215
1169 | 46.1 | gf | 3.275 | mm | OK | -- | 8:25 | 2023-05-28 | 3.21 | -3.21
1170 | 46.1 | gf | 3.27 | mm | OK | -- | 8:25 | 2023-05-28 | 3.205 | -3.205
1171 | 46.1 | gf | 3.27 | mm | OK | -- | 8:25 | 2023-05-28 | 3.205 | -3.205
1172 | 46.1 | gf | 3.265 | mm | OK | -- | 8:25 | 2023-05-28 | 3.2 | -3.2
1173 | 46.1 | gf | 3.26 | mm | OK | -- | 8:25 | 2023-05-28 | 3.195 | -3.195
1174 | 46 | gf | 3.26 | mm | OK | -- | 8:25 | 2023-05-28 | 3.195 | -3.195
1175 | 46 | gf | 3.255 | mm | OK | -- | 8:25 | 2023-05-28 | 3.19 | -3.19
1176 | 46 | gf | 3.25 | mm | OK | -- | 8:25 | 2023-05-28 | 3.185 | -3.185
1177 | 46 | gf | 3.25 | mm | OK | -- | 8:25 | 2023-05-28 | 3.185 | -3.185
1178 | 45.9 | gf | 3.245 | mm | OK | -- | 8:25 | 2023-05-28 | 3.18 | -3.18
1179 | 45.9 | gf | 3.24 | mm | OK | -- | 8:25 | 2023-05-28 | 3.175 | -3.175
1180 | 45.9 | gf | 3.235 | mm | OK | -- | 8:25 | 2023-05-28 | 3.17 | -3.17
1181 | 45.9 | gf | 3.23 | mm | OK | -- | 8:25 | 2023-05-28 | 3.165 | -3.165
1182 | 45.9 | gf | 3.225 | mm | OK | -- | 8:25 | 2023-05-28 | 3.16 | -3.16
1183 | 45.9 | gf | 3.22 | mm | OK | -- | 8:25 | 2023-05-28 | 3.155 | -3.155
1184 | 45.9 | gf | 3.215 | mm | OK | -- | 8:25 | 2023-05-28 | 3.15 | -3.15
1185 | 45.8 | gf | 3.21 | mm | OK | -- | 8:25 | 2023-05-28 | 3.145 | -3.145
1186 | 45.7 | gf | 3.205 | mm | OK | -- | 8:25 | 2023-05-28 | 3.14 | -3.14
1187 | 45.6 | gf | 3.2 | mm | OK | -- | 8:25 | 2023-05-28 | 3.135 | -3.135
1188 | 45.6 | gf | 3.195 | mm | OK | -- | 8:25 | 2023-05-28 | 3.13 | -3.13
1189 | 45.6 | gf | 3.195 | mm | OK | -- | 8:25 | 2023-05-28 | 3.13 | -3.13
1190 | 45.6 | gf | 3.19 | mm | OK | -- | 8:25 | 2023-05-28 | 3.125 | -3.125
1191 | 45.6 | gf | 3.185 | mm | OK | -- | 8:25 | 2023-05-28 | 3.12 | -3.12
1192 | 45.6 | gf | 3.185 | mm | OK | -- | 8:25 | 2023-05-28 | 3.12 | -3.12
1193 | 45.6 | gf | 3.18 | mm | OK | -- | 8:25 | 2023-05-28 | 3.115 | -3.115
1194 | 45.6 | gf | 3.175 | mm | OK | -- | 8:25 | 2023-05-28 | 3.11 | -3.11
1195 | 45.6 | gf | 3.175 | mm | OK | -- | 8:25 | 2023-05-28 | 3.11 | -3.11
1196 | 45.6 | gf | 3.17 | mm | OK | -- | 8:25 | 2023-05-28 | 3.105 | -3.105
1197 | 45.6 | gf | 3.165 | mm | OK | -- | 8:25 | 2023-05-28 | 3.1 | -3.1
1198 | 45.6 | gf | 3.165 | mm | OK | -- | 8:25 | 2023-05-28 | 3.1 | -3.1
1199 | 45.6 | gf | 3.165 | mm | OK | -- | 8:25 | 2023-05-28 | 3.1 | -3.1
1200 | 45.6 | gf | 3.16 | mm | OK | -- | 8:25 | 2023-05-28 | 3.095 | -3.095
1201 | 45.6 | gf | 3.16 | mm | OK | -- | 8:25 | 2023-05-28 | 3.095 | -3.095
1202 | 45.6 | gf | 3.155 | mm | OK | -- | 8:25 | 2023-05-28 | 3.09 | -3.09
1203 | 45.6 | gf | 3.155 | mm | OK | -- | 8:25 | 2023-05-28 | 3.09 | -3.09
1204 | 45.6 | gf | 3.15 | mm | OK | -- | 8:25 | 2023-05-28 | 3.085 | -3.085
1205 | 45.6 | gf | 3.15 | mm | OK | -- | 8:25 | 2023-05-28 | 3.085 | -3.085
1206 | 45.6 | gf | 3.15 | mm | OK | -- | 8:25 | 2023-05-28 | 3.085 | -3.085
1207 | 45.6 | gf | 3.145 | mm | OK | -- | 8:25 | 2023-05-28 | 3.08 | -3.08
1208 | 45.6 | gf | 3.145 | mm | OK | -- | 8:25 | 2023-05-28 | 3.08 | -3.08
1209 | 45.6 | gf | 3.14 | mm | OK | -- | 8:25 | 2023-05-28 | 3.075 | -3.075
1210 | 45.6 | gf | 3.135 | mm | OK | -- | 8:25 | 2023-05-28 | 3.07 | -3.07
1211 | 45.7 | gf | 3.13 | mm | OK | -- | 8:25 | 2023-05-28 | 3.065 | -3.065
1212 | 45.7 | gf | 3.13 | mm | OK | -- | 8:25 | 2023-05-28 | 3.065 | -3.065
1213 | 45.7 | gf | 3.125 | mm | OK | -- | 8:25 | 2023-05-28 | 3.06 | -3.06
1214 | 45.6 | gf | 3.12 | mm | OK | -- | 8:25 | 2023-05-28 | 3.055 | -3.055
1215 | 45.6 | gf | 3.11 | mm | OK | -- | 8:25 | 2023-05-28 | 3.045 | -3.045
1216 | 45.6 | gf | 3.105 | mm | OK | -- | 8:25 | 2023-05-28 | 3.04 | -3.04
1217 | 45.5 | gf | 3.1 | mm | OK | -- | 8:25 | 2023-05-28 | 3.035 | -3.035
1218 | 45.4 | gf | 3.09 | mm | OK | -- | 8:25 | 2023-05-28 | 3.025 | -3.025
1219 | 45.4 | gf | 3.085 | mm | OK | -- | 8:25 | 2023-05-28 | 3.02 | -3.02
1220 | 45.4 | gf | 3.08 | mm | OK | -- | 8:25 | 2023-05-28 | 3.015 | -3.015
1221 | 45.4 | gf | 3.075 | mm | OK | -- | 8:25 | 2023-05-28 | 3.01 | -3.01
1222 | 45.3 | gf | 3.075 | mm | OK | -- | 8:25 | 2023-05-28 | 3.01 | -3.01
1223 | 45.3 | gf | 3.075 | mm | OK | -- | 8:25 | 2023-05-28 | 3.01 | -3.01
1224 | 45.3 | gf | 3.07 | mm | OK | -- | 8:25 | 2023-05-28 | 3.005 | -3.005
1225 | 45.3 | gf | 3.07 | mm | OK | -- | 8:25 | 2023-05-28 | 3.005 | -3.005
1226 | 45.3 | gf | 3.065 | mm | OK | -- | 8:25 | 2023-05-28 | 3 | -3
1227 | 45.3 | gf | 3.06 | mm | OK | -- | 8:25 | 2023-05-28 | 2.995 | -2.995
1228 | 45.3 | gf | 3.055 | mm | OK | -- | 8:25 | 2023-05-28 | 2.99 | -2.99
1229 | 45.3 | gf | 3.05 | mm | OK | -- | 8:25 | 2023-05-28 | 2.985 | -2.985
1230 | 45.3 | gf | 3.045 | mm | OK | -- | 8:25 | 2023-05-28 | 2.98 | -2.98
1231 | 45.3 | gf | 3.04 | mm | OK | -- | 8:25 | 2023-05-28 | 2.975 | -2.975
1232 | 45.3 | gf | 3.035 | mm | OK | -- | 8:25 | 2023-05-28 | 2.97 | -2.97
1233 | 45.3 | gf | 3.035 | mm | OK | -- | 8:25 | 2023-05-28 | 2.97 | -2.97
1234 | 45.3 | gf | 3.03 | mm | OK | -- | 8:25 | 2023-05-28 | 2.965 | -2.965
1235 | 45.3 | gf | 3.03 | mm | OK | -- | 8:25 | 2023-05-28 | 2.965 | -2.965
1236 | 45.2 | gf | 3.025 | mm | OK | -- | 8:25 | 2023-05-28 | 2.96 | -2.96
1237 | 45.2 | gf | 3.025 | mm | OK | -- | 8:25 | 2023-05-28 | 2.96 | -2.96
1238 | 45.2 | gf | 3.025 | mm | OK | -- | 8:25 | 2023-05-28 | 2.96 | -2.96
1239 | 45.2 | gf | 3.02 | mm | OK | -- | 8:25 | 2023-05-28 | 2.955 | -2.955
1240 | 45.2 | gf | 3.02 | mm | OK | -- | 8:25 | 2023-05-28 | 2.955 | -2.955
1241 | 45.2 | gf | 3.015 | mm | OK | -- | 8:25 | 2023-05-28 | 2.95 | -2.95
1242 | 45.2 | gf | 3.015 | mm | OK | -- | 8:25 | 2023-05-28 | 2.95 | -2.95
1243 | 45.2 | gf | 3.01 | mm | OK | -- | 8:25 | 2023-05-28 | 2.945 | -2.945
1244 | 45.1 | gf | 3.01 | mm | OK | -- | 8:25 | 2023-05-28 | 2.945 | -2.945
1245 | 45.1 | gf | 3.005 | mm | OK | -- | 8:25 | 2023-05-28 | 2.94 | -2.94
1246 | 45.1 | gf | 3.005 | mm | OK | -- | 8:25 | 2023-05-28 | 2.94 | -2.94
1247 | 45.1 | gf | 3 | mm | OK | -- | 8:25 | 2023-05-28 | 2.935 | -2.935
1248 | 45.1 | gf | 3 | mm | OK | -- | 8:25 | 2023-05-28 | 2.935 | -2.935
1249 | 45.1 | gf | 2.995 | mm | OK | -- | 8:25 | 2023-05-28 | 2.93 | -2.93
1250 | 45.1 | gf | 2.995 | mm | OK | -- | 8:25 | 2023-05-28 | 2.93 | -2.93
1251 | 45 | gf | 2.99 | mm | OK | -- | 8:25 | 2023-05-28 | 2.925 | -2.925
1252 | 45 | gf | 2.99 | mm | OK | -- | 8:25 | 2023-05-28 | 2.925 | -2.925
1253 | 45 | gf | 2.985 | mm | OK | -- | 8:25 | 2023-05-28 | 2.92 | -2.92
1254 | 45 | gf | 2.985 | mm | OK | -- | 8:25 | 2023-05-28 | 2.92 | -2.92
1255 | 45 | gf | 2.98 | mm | OK | -- | 8:25 | 2023-05-28 | 2.915 | -2.915
1256 | 45 | gf | 2.98 | mm | OK | -- | 8:25 | 2023-05-28 | 2.915 | -2.915
1257 | 45 | gf | 2.975 | mm | OK | -- | 8:25 | 2023-05-28 | 2.91 | -2.91
1258 | 45 | gf | 2.97 | mm | OK | -- | 8:25 | 2023-05-28 | 2.905 | -2.905
1259 | 45 | gf | 2.97 | mm | OK | -- | 8:25 | 2023-05-28 | 2.905 | -2.905
1260 | 45 | gf | 2.965 | mm | OK | -- | 8:25 | 2023-05-28 | 2.9 | -2.9
1261 | 45 | gf | 2.96 | mm | OK | -- | 8:25 | 2023-05-28 | 2.895 | -2.895
1262 | 44.9 | gf | 2.955 | mm | OK | -- | 8:25 | 2023-05-28 | 2.89 | -2.89
1263 | 44.9 | gf | 2.945 | mm | OK | -- | 8:25 | 2023-05-28 | 2.88 | -2.88
1264 | 44.9 | gf | 2.945 | mm | OK | -- | 8:25 | 2023-05-28 | 2.88 | -2.88
1265 | 44.9 | gf | 2.94 | mm | OK | -- | 8:25 | 2023-05-28 | 2.875 | -2.875
1266 | 44.9 | gf | 2.935 | mm | OK | -- | 8:25 | 2023-05-28 | 2.87 | -2.87
1267 | 44.9 | gf | 2.93 | mm | OK | -- | 8:25 | 2023-05-28 | 2.865 | -2.865
1268 | 44.9 | gf | 2.925 | mm | OK | -- | 8:25 | 2023-05-28 | 2.86 | -2.86
1269 | 44.9 | gf | 2.92 | mm | OK | -- | 8:25 | 2023-05-28 | 2.855 | -2.855
1270 | 44.9 | gf | 2.915 | mm | OK | -- | 8:25 | 2023-05-28 | 2.85 | -2.85
1271 | 44.9 | gf | 2.91 | mm | OK | -- | 8:25 | 2023-05-28 | 2.845 | -2.845
1272 | 44.8 | gf | 2.91 | mm | OK | -- | 8:25 | 2023-05-28 | 2.845 | -2.845
1273 | 44.8 | gf | 2.905 | mm | OK | -- | 8:25 | 2023-05-28 | 2.84 | -2.84
1274 | 44.8 | gf | 2.9 | mm | OK | -- | 8:25 | 2023-05-28 | 2.835 | -2.835
1275 | 44.8 | gf | 2.895 | mm | OK | -- | 8:25 | 2023-05-28 | 2.83 | -2.83
1276 | 44.8 | gf | 2.89 | mm | OK | -- | 8:25 | 2023-05-28 | 2.825 | -2.825
1277 | 44.7 | gf | 2.885 | mm | OK | -- | 8:25 | 2023-05-28 | 2.82 | -2.82
1278 | 44.7 | gf | 2.875 | mm | OK | -- | 8:25 | 2023-05-28 | 2.81 | -2.81
1279 | 44.7 | gf | 2.87 | mm | OK | -- | 8:25 | 2023-05-28 | 2.805 | -2.805
1280 | 44.6 | gf | 2.865 | mm | OK | -- | 8:25 | 2023-05-28 | 2.8 | -2.8
1281 | 44.6 | gf | 2.86 | mm | OK | -- | 8:25 | 2023-05-28 | 2.795 | -2.795
1282 | 44.6 | gf | 2.85 | mm | OK | -- | 8:25 | 2023-05-28 | 2.785 | -2.785
1283 | 44.6 | gf | 2.85 | mm | OK | -- | 8:25 | 2023-05-28 | 2.785 | -2.785
1284 | 44.6 | gf | 2.845 | mm | OK | -- | 8:25 | 2023-05-28 | 2.78 | -2.78
1285 | 44.6 | gf | 2.845 | mm | OK | -- | 8:25 | 2023-05-28 | 2.78 | -2.78
1286 | 44.6 | gf | 2.845 | mm | OK | -- | 8:25 | 2023-05-28 | 2.78 | -2.78
1287 | 44.5 | gf | 2.84 | mm | OK | -- | 8:25 | 2023-05-28 | 2.775 | -2.775
1288 | 44.5 | gf | 2.835 | mm | OK | -- | 8:25 | 2023-05-28 | 2.77 | -2.77
1289 | 44.5 | gf | 2.83 | mm | OK | -- | 8:25 | 2023-05-28 | 2.765 | -2.765
1290 | 44.5 | gf | 2.825 | mm | OK | -- | 8:25 | 2023-05-28 | 2.76 | -2.76
1291 | 44.5 | gf | 2.82 | mm | OK | -- | 8:25 | 2023-05-28 | 2.755 | -2.755
1292 | 44.4 | gf | 2.81 | mm | OK | -- | 8:25 | 2023-05-28 | 2.745 | -2.745
1293 | 44.4 | gf | 2.805 | mm | OK | -- | 8:25 | 2023-05-28 | 2.74 | -2.74
1294 | 44.4 | gf | 2.8 | mm | OK | -- | 8:25 | 2023-05-28 | 2.735 | -2.735
1295 | 44.3 | gf | 2.795 | mm | OK | -- | 8:25 | 2023-05-28 | 2.73 | -2.73
1296 | 44.3 | gf | 2.79 | mm | OK | -- | 8:25 | 2023-05-28 | 2.725 | -2.725
1297 | 44.3 | gf | 2.785 | mm | OK | -- | 8:25 | 2023-05-28 | 2.72 | -2.72
1298 | 44.3 | gf | 2.775 | mm | OK | -- | 8:25 | 2023-05-28 | 2.71 | -2.71
1299 | 44.3 | gf | 2.77 | mm | OK | -- | 8:25 | 2023-05-28 | 2.705 | -2.705
1300 | 44.3 | gf | 2.76 | mm | OK | -- | 8:25 | 2023-05-28 | 2.695 | -2.695
1301 | 44.3 | gf | 2.75 | mm | OK | -- | 8:25 | 2023-05-28 | 2.685 | -2.685
1302 | 44.3 | gf | 2.745 | mm | OK | -- | 8:25 | 2023-05-28 | 2.68 | -2.68
1303 | 44.3 | gf | 2.735 | mm | OK | -- | 8:25 | 2023-05-28 | 2.67 | -2.67
1304 | 44.3 | gf | 2.73 | mm | OK | -- | 8:25 | 2023-05-28 | 2.665 | -2.665
1305 | 44.3 | gf | 2.72 | mm | OK | -- | 8:25 | 2023-05-28 | 2.655 | -2.655
1306 | 44.3 | gf | 2.715 | mm | OK | -- | 8:25 | 2023-05-28 | 2.65 | -2.65
1307 | 44.3 | gf | 2.71 | mm | OK | -- | 8:25 | 2023-05-28 | 2.645 | -2.645
1308 | 44.2 | gf | 2.7 | mm | OK | -- | 8:25 | 2023-05-28 | 2.635 | -2.635
1309 | 44.2 | gf | 2.69 | mm | OK | -- | 8:25 | 2023-05-28 | 2.625 | -2.625
1310 | 44.1 | gf | 2.68 | mm | OK | -- | 8:25 | 2023-05-28 | 2.615 | -2.615
1311 | 44.1 | gf | 2.675 | mm | OK | -- | 8:25 | 2023-05-28 | 2.61 | -2.61
1312 | 44 | gf | 2.665 | mm | OK | -- | 8:25 | 2023-05-28 | 2.6 | -2.6
1313 | 44 | gf | 2.66 | mm | OK | -- | 8:25 | 2023-05-28 | 2.595 | -2.595
1314 | 44 | gf | 2.655 | mm | OK | -- | 8:25 | 2023-05-28 | 2.59 | -2.59
1315 | 44 | gf | 2.645 | mm | OK | -- | 8:25 | 2023-05-28 | 2.58 | -2.58
1316 | 44 | gf | 2.64 | mm | OK | -- | 8:25 | 2023-05-28 | 2.575 | -2.575
1317 | 44 | gf | 2.635 | mm | OK | -- | 8:25 | 2023-05-28 | 2.57 | -2.57
1318 | 43.9 | gf | 2.63 | mm | OK | -- | 8:25 | 2023-05-28 | 2.565 | -2.565
1319 | 43.9 | gf | 2.62 | mm | OK | -- | 8:25 | 2023-05-28 | 2.555 | -2.555
1320 | 43.9 | gf | 2.615 | mm | OK | -- | 8:25 | 2023-05-28 | 2.55 | -2.55
1321 | 43.9 | gf | 2.61 | mm | OK | -- | 8:25 | 2023-05-28 | 2.545 | -2.545
1322 | 43.9 | gf | 2.605 | mm | OK | -- | 8:25 | 2023-05-28 | 2.54 | -2.54
1323 | 43.9 | gf | 2.6 | mm | OK | -- | 8:25 | 2023-05-28 | 2.535 | -2.535
1324 | 43.9 | gf | 2.595 | mm | OK | -- | 8:25 | 2023-05-28 | 2.53 | -2.53
1325 | 43.9 | gf | 2.59 | mm | OK | -- | 8:25 | 2023-05-28 | 2.525 | -2.525
1326 | 43.9 | gf | 2.585 | mm | OK | -- | 8:25 | 2023-05-28 | 2.52 | -2.52
1327 | 43.8 | gf | 2.58 | mm | OK | -- | 8:25 | 2023-05-28 | 2.515 | -2.515
1328 | 43.8 | gf | 2.575 | mm | OK | -- | 8:25 | 2023-05-28 | 2.51 | -2.51
1329 | 43.8 | gf | 2.57 | mm | OK | -- | 8:25 | 2023-05-28 | 2.505 | -2.505
1330 | 43.8 | gf | 2.565 | mm | OK | -- | 8:25 | 2023-05-28 | 2.5 | -2.5
1331 | 43.8 | gf | 2.555 | mm | OK | -- | 8:25 | 2023-05-28 | 2.49 | -2.49
1332 | 43.7 | gf | 2.55 | mm | OK | -- | 8:25 | 2023-05-28 | 2.485 | -2.485
1333 | 43.7 | gf | 2.545 | mm | OK | -- | 8:25 | 2023-05-28 | 2.48 | -2.48
1334 | 43.7 | gf | 2.535 | mm | OK | -- | 8:25 | 2023-05-28 | 2.47 | -2.47
1335 | 43.7 | gf | 2.53 | mm | OK | -- | 8:25 | 2023-05-28 | 2.465 | -2.465
1336 | 43.7 | gf | 2.525 | mm | OK | -- | 8:25 | 2023-05-28 | 2.46 | -2.46
1337 | 43.6 | gf | 2.52 | mm | OK | -- | 8:25 | 2023-05-28 | 2.455 | -2.455
1338 | 43.6 | gf | 2.515 | mm | OK | -- | 8:25 | 2023-05-28 | 2.45 | -2.45
1339 | 43.6 | gf | 2.515 | mm | OK | -- | 8:25 | 2023-05-28 | 2.45 | -2.45
1340 | 43.6 | gf | 2.51 | mm | OK | -- | 8:25 | 2023-05-28 | 2.445 | -2.445
1341 | 43.6 | gf | 2.505 | mm | OK | -- | 8:25 | 2023-05-28 | 2.44 | -2.44
1342 | 43.6 | gf | 2.5 | mm | OK | -- | 8:25 | 2023-05-28 | 2.435 | -2.435
1343 | 43.5 | gf | 2.495 | mm | OK | -- | 8:25 | 2023-05-28 | 2.43 | -2.43
1344 | 43.5 | gf | 2.49 | mm | OK | -- | 8:25 | 2023-05-28 | 2.425 | -2.425
1345 | 43.5 | gf | 2.485 | mm | OK | -- | 8:25 | 2023-05-28 | 2.42 | -2.42
1346 | 43.5 | gf | 2.48 | mm | OK | -- | 8:25 | 2023-05-28 | 2.415 | -2.415
1347 | 43.5 | gf | 2.475 | mm | OK | -- | 8:25 | 2023-05-28 | 2.41 | -2.41
1348 | 43.5 | gf | 2.475 | mm | OK | -- | 8:25 | 2023-05-28 | 2.41 | -2.41
1349 | 43.5 | gf | 2.47 | mm | OK | -- | 8:25 | 2023-05-28 | 2.405 | -2.405
1350 | 43.4 | gf | 2.47 | mm | OK | -- | 8:25 | 2023-05-28 | 2.405 | -2.405
1351 | 43.4 | gf | 2.465 | mm | OK | -- | 8:25 | 2023-05-28 | 2.4 | -2.4
1352 | 43.4 | gf | 2.46 | mm | OK | -- | 8:25 | 2023-05-28 | 2.395 | -2.395
1353 | 43.4 | gf | 2.455 | mm | OK | -- | 8:25 | 2023-05-28 | 2.39 | -2.39
1354 | 43.4 | gf | 2.45 | mm | OK | -- | 8:25 | 2023-05-28 | 2.385 | -2.385
1355 | 43.4 | gf | 2.45 | mm | OK | -- | 8:25 | 2023-05-28 | 2.385 | -2.385
1356 | 43.4 | gf | 2.445 | mm | OK | -- | 8:25 | 2023-05-28 | 2.38 | -2.38
1357 | 43.4 | gf | 2.44 | mm | OK | -- | 8:25 | 2023-05-28 | 2.375 | -2.375
1358 | 43.4 | gf | 2.44 | mm | OK | -- | 8:25 | 2023-05-28 | 2.375 | -2.375
1359 | 43.3 | gf | 2.435 | mm | OK | -- | 8:25 | 2023-05-28 | 2.37 | -2.37
1360 | 43.3 | gf | 2.43 | mm | OK | -- | 8:25 | 2023-05-28 | 2.365 | -2.365
1361 | 43.3 | gf | 2.43 | mm | OK | -- | 8:25 | 2023-05-28 | 2.365 | -2.365
1362 | 43.3 | gf | 2.425 | mm | OK | -- | 8:25 | 2023-05-28 | 2.36 | -2.36
1363 | 43.3 | gf | 2.425 | mm | OK | -- | 8:25 | 2023-05-28 | 2.36 | -2.36
1364 | 43.3 | gf | 2.42 | mm | OK | -- | 8:25 | 2023-05-28 | 2.355 | -2.355
1365 | 43.3 | gf | 2.415 | mm | OK | -- | 8:25 | 2023-05-28 | 2.35 | -2.35
1366 | 43.2 | gf | 2.415 | mm | OK | -- | 8:25 | 2023-05-28 | 2.35 | -2.35
1367 | 43.2 | gf | 2.41 | mm | OK | -- | 8:25 | 2023-05-28 | 2.345 | -2.345
1368 | 43.3 | gf | 2.405 | mm | OK | -- | 8:25 | 2023-05-28 | 2.34 | -2.34
1369 | 43.2 | gf | 2.4 | mm | OK | -- | 8:25 | 2023-05-28 | 2.335 | -2.335
1370 | 43.2 | gf | 2.395 | mm | OK | -- | 8:25 | 2023-05-28 | 2.33 | -2.33
1371 | 43.2 | gf | 2.39 | mm | OK | -- | 8:25 | 2023-05-28 | 2.325 | -2.325
1372 | 43.2 | gf | 2.385 | mm | OK | -- | 8:25 | 2023-05-28 | 2.32 | -2.32
1373 | 43.2 | gf | 2.38 | mm | OK | -- | 8:25 | 2023-05-28 | 2.315 | -2.315
1374 | 43.2 | gf | 2.375 | mm | OK | -- | 8:25 | 2023-05-28 | 2.31 | -2.31
1375 | 43.2 | gf | 2.375 | mm | OK | -- | 8:25 | 2023-05-28 | 2.31 | -2.31
1376 | 43.2 | gf | 2.37 | mm | OK | -- | 8:25 | 2023-05-28 | 2.305 | -2.305
1377 | 43.2 | gf | 2.365 | mm | OK | -- | 8:25 | 2023-05-28 | 2.3 | -2.3
1378 | 43.2 | gf | 2.36 | mm | OK | -- | 8:25 | 2023-05-28 | 2.295 | -2.295
1379 | 43.1 | gf | 2.36 | mm | OK | -- | 8:25 | 2023-05-28 | 2.295 | -2.295
1380 | 43.1 | gf | 2.355 | mm | OK | -- | 8:25 | 2023-05-28 | 2.29 | -2.29
1381 | 43.1 | gf | 2.355 | mm | OK | -- | 8:25 | 2023-05-28 | 2.29 | -2.29
1382 | 43.1 | gf | 2.35 | mm | OK | -- | 8:25 | 2023-05-28 | 2.285 | -2.285
1383 | 43.1 | gf | 2.345 | mm | OK | -- | 8:25 | 2023-05-28 | 2.28 | -2.28
1384 | 43 | gf | 2.335 | mm | OK | -- | 8:25 | 2023-05-28 | 2.27 | -2.27
1385 | 43 | gf | 2.33 | mm | OK | -- | 8:25 | 2023-05-28 | 2.265 | -2.265
1386 | 43 | gf | 2.32 | mm | OK | -- | 8:25 | 2023-05-28 | 2.255 | -2.255
1387 | 43 | gf | 2.31 | mm | OK | -- | 8:25 | 2023-05-28 | 2.245 | -2.245
1388 | 43 | gf | 2.3 | mm | OK | -- | 8:25 | 2023-05-28 | 2.235 | -2.235
1389 | 42.9 | gf | 2.295 | mm | OK | -- | 8:25 | 2023-05-28 | 2.23 | -2.23
1390 | 42.8 | gf | 2.29 | mm | OK | -- | 8:25 | 2023-05-28 | 2.225 | -2.225
1391 | 42.8 | gf | 2.28 | mm | OK | -- | 8:25 | 2023-05-28 | 2.215 | -2.215
1392 | 42.8 | gf | 2.275 | mm | OK | -- | 8:25 | 2023-05-28 | 2.21 | -2.21
1393 | 42.8 | gf | 2.265 | mm | OK | -- | 8:25 | 2023-05-28 | 2.2 | -2.2
1394 | 42.7 | gf | 2.26 | mm | OK | -- | 8:25 | 2023-05-28 | 2.195 | -2.195
1395 | 42.7 | gf | 2.255 | mm | OK | -- | 8:25 | 2023-05-28 | 2.19 | -2.19
1396 | 42.7 | gf | 2.25 | mm | OK | -- | 8:25 | 2023-05-28 | 2.185 | -2.185
1397 | 42.7 | gf | 2.245 | mm | OK | -- | 8:25 | 2023-05-28 | 2.18 | -2.18
1398 | 42.7 | gf | 2.235 | mm | OK | -- | 8:25 | 2023-05-28 | 2.17 | -2.17
1399 | 42.6 | gf | 2.23 | mm | OK | -- | 8:25 | 2023-05-28 | 2.165 | -2.165
1400 | 42.6 | gf | 2.225 | mm | OK | -- | 8:25 | 2023-05-28 | 2.16 | -2.16
1401 | 42.5 | gf | 2.215 | mm | OK | -- | 8:25 | 2023-05-28 | 2.15 | -2.15
1402 | 42.5 | gf | 2.21 | mm | OK | -- | 8:25 | 2023-05-28 | 2.145 | -2.145
1403 | 42.5 | gf | 2.205 | mm | OK | -- | 8:25 | 2023-05-28 | 2.14 | -2.14
1404 | 42.5 | gf | 2.2 | mm | OK | -- | 8:25 | 2023-05-28 | 2.135 | -2.135
1405 | 42.4 | gf | 2.195 | mm | OK | -- | 8:25 | 2023-05-28 | 2.13 | -2.13
1406 | 42.4 | gf | 2.185 | mm | OK | -- | 8:25 | 2023-05-28 | 2.12 | -2.12
1407 | 42.4 | gf | 2.175 | mm | OK | -- | 8:25 | 2023-05-28 | 2.11 | -2.11
1408 | 42.4 | gf | 2.165 | mm | OK | -- | 8:25 | 2023-05-28 | 2.1 | -2.1
1409 | 42.4 | gf | 2.16 | mm | OK | -- | 8:25 | 2023-05-28 | 2.095 | -2.095
1410 | 42.4 | gf | 2.155 | mm | OK | -- | 8:25 | 2023-05-28 | 2.09 | -2.09
1411 | 42.4 | gf | 2.15 | mm | OK | -- | 8:25 | 2023-05-28 | 2.085 | -2.085
1412 | 42.4 | gf | 2.15 | mm | OK | -- | 8:25 | 2023-05-28 | 2.085 | -2.085
1413 | 42.2 | gf | 2.15 | mm | OK | -- | 8:25 | 2023-05-28 | 2.085 | -2.085
1414 | 42.3 | gf | 2.145 | mm | OK | -- | 8:25 | 2023-05-28 | 2.08 | -2.08
1415 | 42.3 | gf | 2.135 | mm | OK | -- | 8:25 | 2023-05-28 | 2.07 | -2.07
1416 | 42.3 | gf | 2.13 | mm | OK | -- | 8:25 | 2023-05-28 | 2.065 | -2.065
1417 | 42.2 | gf | 2.125 | mm | OK | -- | 8:25 | 2023-05-28 | 2.06 | -2.06
1418 | 42.2 | gf | 2.12 | mm | OK | -- | 8:25 | 2023-05-28 | 2.055 | -2.055
1419 | 42.2 | gf | 2.115 | mm | OK | -- | 8:25 | 2023-05-28 | 2.05 | -2.05
1420 | 42.2 | gf | 2.11 | mm | OK | -- | 8:25 | 2023-05-28 | 2.045 | -2.045
1421 | 42.1 | gf | 2.105 | mm | OK | -- | 8:25 | 2023-05-28 | 2.04 | -2.04
1422 | 42.1 | gf | 2.1 | mm | OK | -- | 8:25 | 2023-05-28 | 2.035 | -2.035
1423 | 42.1 | gf | 2.095 | mm | OK | -- | 8:25 | 2023-05-28 | 2.03 | -2.03
1424 | 42 | gf | 2.09 | mm | OK | -- | 8:25 | 2023-05-28 | 2.025 | -2.025
1425 | 41.9 | gf | 2.08 | mm | OK | -- | 8:25 | 2023-05-28 | 2.015 | -2.015
1426 | 41.9 | gf | 2.07 | mm | OK | -- | 8:25 | 2023-05-28 | 2.005 | -2.005
1427 | 41.9 | gf | 2.055 | mm | OK | -- | 8:25 | 2023-05-28 | 1.99 | -1.99
1428 | 41.8 | gf | 2.05 | mm | OK | -- | 8:25 | 2023-05-28 | 1.985 | -1.985
1429 | 41.8 | gf | 2.04 | mm | OK | -- | 8:25 | 2023-05-28 | 1.975 | -1.975
1430 | 41.6 | gf | 2.03 | mm | OK | -- | 8:25 | 2023-05-28 | 1.965 | -1.965
1431 | 41.5 | gf | 2.015 | mm | OK | -- | 8:25 | 2023-05-28 | 1.95 | -1.95
1432 | 41.3 | gf | 2 | mm | OK | -- | 8:25 | 2023-05-28 | 1.935 | -1.935
1433 | 41.2 | gf | 1.995 | mm | OK | -- | 8:25 | 2023-05-28 | 1.93 | -1.93
1434 | 41.1 | gf | 1.985 | mm | OK | -- | 8:25 | 2023-05-28 | 1.92 | -1.92
1435 | 41 | gf | 1.98 | mm | OK | -- | 8:25 | 2023-05-28 | 1.915 | -1.915
1436 | 40.9 | gf | 1.975 | mm | OK | -- | 8:26 | 2023-05-28 | 1.91 | -1.91
1437 | 40.8 | gf | 1.97 | mm | OK | -- | 8:26 | 2023-05-28 | 1.905 | -1.905
1438 | 40.7 | gf | 1.965 | mm | OK | -- | 8:26 | 2023-05-28 | 1.9 | -1.9
1439 | 40.7 | gf | 1.96 | mm | OK | -- | 8:26 | 2023-05-28 | 1.895 | -1.895
1440 | 40.6 | gf | 1.955 | mm | OK | -- | 8:26 | 2023-05-28 | 1.89 | -1.89
1441 | 40.6 | gf | 1.95 | mm | OK | -- | 8:26 | 2023-05-28 | 1.885 | -1.885
1442 | 40.6 | gf | 1.945 | mm | OK | -- | 8:26 | 2023-05-28 | 1.88 | -1.88
1443 | 40.6 | gf | 1.945 | mm | OK | -- | 8:26 | 2023-05-28 | 1.88 | -1.88
1444 | 40.5 | gf | 1.94 | mm | OK | -- | 8:26 | 2023-05-28 | 1.875 | -1.875
1445 | 40.5 | gf | 1.935 | mm | OK | -- | 8:26 | 2023-05-28 | 1.87 | -1.87
1446 | 40.4 | gf | 1.93 | mm | OK | -- | 8:26 | 2023-05-28 | 1.865 | -1.865
1447 | 40.3 | gf | 1.925 | mm | OK | -- | 8:26 | 2023-05-28 | 1.86 | -1.86
1448 | 40.2 | gf | 1.915 | mm | OK | -- | 8:26 | 2023-05-28 | 1.85 | -1.85
1449 | 40.1 | gf | 1.91 | mm | OK | -- | 8:26 | 2023-05-28 | 1.845 | -1.845
1450 | 40.1 | gf | 1.905 | mm | OK | -- | 8:26 | 2023-05-28 | 1.84 | -1.84
1451 | 40.2 | gf | 1.9 | mm | OK | -- | 8:26 | 2023-05-28 | 1.835 | -1.835
1452 | 40.1 | gf | 1.9 | mm | OK | -- | 8:26 | 2023-05-28 | 1.835 | -1.835
1453 | 40.2 | gf | 1.9 | mm | OK | -- | 8:26 | 2023-05-28 | 1.835 | -1.835
1454 | 40.2 | gf | 1.895 | mm | OK | -- | 8:26 | 2023-05-28 | 1.83 | -1.83
1455 | 40.1 | gf | 1.895 | mm | OK | -- | 8:26 | 2023-05-28 | 1.83 | -1.83
1456 | 40.1 | gf | 1.895 | mm | OK | -- | 8:26 | 2023-05-28 | 1.83 | -1.83
1457 | 40.1 | gf | 1.89 | mm | OK | -- | 8:26 | 2023-05-28 | 1.825 | -1.825
1458 | 40.1 | gf | 1.89 | mm | OK | -- | 8:26 | 2023-05-28 | 1.825 | -1.825
1459 | 40.1 | gf | 1.885 | mm | OK | -- | 8:26 | 2023-05-28 | 1.82 | -1.82
1460 | 40 | gf | 1.885 | mm | OK | -- | 8:26 | 2023-05-28 | 1.82 | -1.82
1461 | 40 | gf | 1.88 | mm | OK | -- | 8:26 | 2023-05-28 | 1.815 | -1.815
1462 | 40 | gf | 1.875 | mm | OK | -- | 8:26 | 2023-05-28 | 1.81 | -1.81
1463 | 39.9 | gf | 1.875 | mm | OK | -- | 8:26 | 2023-05-28 | 1.81 | -1.81
1464 | 39.9 | gf | 1.87 | mm | OK | -- | 8:26 | 2023-05-28 | 1.805 | -1.805
1465 | 39.9 | gf | 1.865 | mm | OK | -- | 8:26 | 2023-05-28 | 1.8 | -1.8
1466 | 40 | gf | 1.865 | mm | OK | -- | 8:26 | 2023-05-28 | 1.8 | -1.8
1467 | 39.9 | gf | 1.86 | mm | OK | -- | 8:26 | 2023-05-28 | 1.795 | -1.795
1468 | 39.9 | gf | 1.86 | mm | OK | -- | 8:26 | 2023-05-28 | 1.795 | -1.795
1469 | 40.1 | gf | 1.855 | mm | OK | -- | 8:26 | 2023-05-28 | 1.79 | -1.79
1470 | 40 | gf | 1.855 | mm | OK | -- | 8:26 | 2023-05-28 | 1.79 | -1.79
1471 | 40 | gf | 1.855 | mm | OK | -- | 8:26 | 2023-05-28 | 1.79 | -1.79
1472 | 40 | gf | 1.85 | mm | OK | -- | 8:26 | 2023-05-28 | 1.785 | -1.785
1473 | 40 | gf | 1.85 | mm | OK | -- | 8:26 | 2023-05-28 | 1.785 | -1.785
1474 | 40 | gf | 1.845 | mm | OK | -- | 8:26 | 2023-05-28 | 1.78 | -1.78
1475 | 39.8 | gf | 1.835 | mm | OK | -- | 8:26 | 2023-05-28 | 1.77 | -1.77
1476 | 39.9 | gf | 1.83 | mm | OK | -- | 8:26 | 2023-05-28 | 1.765 | -1.765
1477 | 39.9 | gf | 1.825 | mm | OK | -- | 8:26 | 2023-05-28 | 1.76 | -1.76
1478 | 39.9 | gf | 1.82 | mm | OK | -- | 8:26 | 2023-05-28 | 1.755 | -1.755
1479 | 39.9 | gf | 1.815 | mm | OK | -- | 8:26 | 2023-05-28 | 1.75 | -1.75
1480 | 39.9 | gf | 1.81 | mm | OK | -- | 8:26 | 2023-05-28 | 1.745 | -1.745
1481 | 39.9 | gf | 1.8 | mm | OK | -- | 8:26 | 2023-05-28 | 1.735 | -1.735
1482 | 39.8 | gf | 1.795 | mm | OK | -- | 8:26 | 2023-05-28 | 1.73 | -1.73
1483 | 39.8 | gf | 1.785 | mm | OK | -- | 8:26 | 2023-05-28 | 1.72 | -1.72
1484 | 39.8 | gf | 1.775 | mm | OK | -- | 8:26 | 2023-05-28 | 1.71 | -1.71
1485 | 39.8 | gf | 1.77 | mm | OK | -- | 8:26 | 2023-05-28 | 1.705 | -1.705
1486 | 39.8 | gf | 1.765 | mm | OK | -- | 8:26 | 2023-05-28 | 1.7 | -1.7
1487 | 39.8 | gf | 1.76 | mm | OK | -- | 8:26 | 2023-05-28 | 1.695 | -1.695
1488 | 39.8 | gf | 1.76 | mm | OK | -- | 8:26 | 2023-05-28 | 1.695 | -1.695
1489 | 39.9 | gf | 1.755 | mm | OK | -- | 8:26 | 2023-05-28 | 1.69 | -1.69
1490 | 39.9 | gf | 1.75 | mm | OK | -- | 8:26 | 2023-05-28 | 1.685 | -1.685
1491 | 39.9 | gf | 1.75 | mm | OK | -- | 8:26 | 2023-05-28 | 1.685 | -1.685
1492 | 39.9 | gf | 1.745 | mm | OK | -- | 8:26 | 2023-05-28 | 1.68 | -1.68
1493 | 39.9 | gf | 1.74 | mm | OK | -- | 8:26 | 2023-05-28 | 1.675 | -1.675
1494 | 39.9 | gf | 1.74 | mm | OK | -- | 8:26 | 2023-05-28 | 1.675 | -1.675
1495 | 39.8 | gf | 1.735 | mm | OK | -- | 8:26 | 2023-05-28 | 1.67 | -1.67
1496 | 39.8 | gf | 1.725 | mm | OK | -- | 8:26 | 2023-05-28 | 1.66 | -1.66
1497 | 39.8 | gf | 1.72 | mm | OK | -- | 8:26 | 2023-05-28 | 1.655 | -1.655
1498 | 39.8 | gf | 1.72 | mm | OK | -- | 8:26 | 2023-05-28 | 1.655 | -1.655
1499 | 39.7 | gf | 1.715 | mm | OK | -- | 8:26 | 2023-05-28 | 1.65 | -1.65
1500 | 39.7 | gf | 1.71 | mm | OK | -- | 8:26 | 2023-05-28 | 1.645 | -1.645
1501 | 39.7 | gf | 1.705 | mm | OK | -- | 8:26 | 2023-05-28 | 1.64 | -1.64
1502 | 39.6 | gf | 1.7 | mm | OK | -- | 8:26 | 2023-05-28 | 1.635 | -1.635
1503 | 39.6 | gf | 1.695 | mm | OK | -- | 8:26 | 2023-05-28 | 1.63 | -1.63
1504 | 39.6 | gf | 1.69 | mm | OK | -- | 8:26 | 2023-05-28 | 1.625 | -1.625
1505 | 39.6 | gf | 1.69 | mm | OK | -- | 8:26 | 2023-05-28 | 1.625 | -1.625
1506 | 39.5 | gf | 1.68 | mm | OK | -- | 8:26 | 2023-05-28 | 1.615 | -1.615
1507 | 39.5 | gf | 1.675 | mm | OK | -- | 8:26 | 2023-05-28 | 1.61 | -1.61
1508 | 39.5 | gf | 1.67 | mm | OK | -- | 8:26 | 2023-05-28 | 1.605 | -1.605
1509 | 39.5 | gf | 1.665 | mm | OK | -- | 8:26 | 2023-05-28 | 1.6 | -1.6
1510 | 39.5 | gf | 1.665 | mm | OK | -- | 8:26 | 2023-05-28 | 1.6 | -1.6
1511 | 39.5 | gf | 1.66 | mm | OK | -- | 8:26 | 2023-05-28 | 1.595 | -1.595
1512 | 39.5 | gf | 1.655 | mm | OK | -- | 8:26 | 2023-05-28 | 1.59 | -1.59
1513 | 39.5 | gf | 1.655 | mm | OK | -- | 8:26 | 2023-05-28 | 1.59 | -1.59
1514 | 39.5 | gf | 1.65 | mm | OK | -- | 8:26 | 2023-05-28 | 1.585 | -1.585
1515 | 39.5 | gf | 1.65 | mm | OK | -- | 8:26 | 2023-05-28 | 1.585 | -1.585
1516 | 39.5 | gf | 1.645 | mm | OK | -- | 8:26 | 2023-05-28 | 1.58 | -1.58
1517 | 39.4 | gf | 1.64 | mm | OK | -- | 8:26 | 2023-05-28 | 1.575 | -1.575
1518 | 39.4 | gf | 1.635 | mm | OK | -- | 8:26 | 2023-05-28 | 1.57 | -1.57
1519 | 39.4 | gf | 1.63 | mm | OK | -- | 8:26 | 2023-05-28 | 1.565 | -1.565
1520 | 39.3 | gf | 1.625 | mm | OK | -- | 8:26 | 2023-05-28 | 1.56 | -1.56
1521 | 39.3 | gf | 1.62 | mm | OK | -- | 8:26 | 2023-05-28 | 1.555 | -1.555
1522 | 39.2 | gf | 1.615 | mm | OK | -- | 8:26 | 2023-05-28 | 1.55 | -1.55
1523 | 39.2 | gf | 1.615 | mm | OK | -- | 8:26 | 2023-05-28 | 1.55 | -1.55
1524 | 39.1 | gf | 1.61 | mm | OK | -- | 8:26 | 2023-05-28 | 1.545 | -1.545
1525 | 39 | gf | 1.6 | mm | OK | -- | 8:26 | 2023-05-28 | 1.535 | -1.535
1526 | 39 | gf | 1.595 | mm | OK | -- | 8:26 | 2023-05-28 | 1.53 | -1.53
1527 | 39 | gf | 1.59 | mm | OK | -- | 8:26 | 2023-05-28 | 1.525 | -1.525
1528 | 39 | gf | 1.585 | mm | OK | -- | 8:26 | 2023-05-28 | 1.52 | -1.52
1529 | 38.8 | gf | 1.58 | mm | OK | -- | 8:26 | 2023-05-28 | 1.515 | -1.515
1530 | 38.8 | gf | 1.57 | mm | OK | -- | 8:26 | 2023-05-28 | 1.505 | -1.505
1531 | 38.7 | gf | 1.565 | mm | OK | -- | 8:26 | 2023-05-28 | 1.5 | -1.5
1532 | 38.7 | gf | 1.56 | mm | OK | -- | 8:26 | 2023-05-28 | 1.495 | -1.495
1533 | 38.5 | gf | 1.555 | mm | OK | -- | 8:26 | 2023-05-28 | 1.49 | -1.49
1534 | 38.5 | gf | 1.555 | mm | OK | -- | 8:26 | 2023-05-28 | 1.49 | -1.49
1535 | 38.4 | gf | 1.55 | mm | OK | -- | 8:26 | 2023-05-28 | 1.485 | -1.485
1536 | 38.3 | gf | 1.55 | mm | OK | -- | 8:26 | 2023-05-28 | 1.485 | -1.485
1537 | 38.3 | gf | 1.545 | mm | OK | -- | 8:26 | 2023-05-28 | 1.48 | -1.48
1538 | 38.2 | gf | 1.54 | mm | OK | -- | 8:26 | 2023-05-28 | 1.475 | -1.475
1539 | 38.2 | gf | 1.54 | mm | OK | -- | 8:26 | 2023-05-28 | 1.475 | -1.475
1540 | 38.2 | gf | 1.535 | mm | OK | -- | 8:26 | 2023-05-28 | 1.47 | -1.47
1541 | 38.1 | gf | 1.53 | mm | OK | -- | 8:26 | 2023-05-28 | 1.465 | -1.465
1542 | 38.1 | gf | 1.525 | mm | OK | -- | 8:26 | 2023-05-28 | 1.46 | -1.46
1543 | 38.1 | gf | 1.525 | mm | OK | -- | 8:26 | 2023-05-28 | 1.46 | -1.46
1544 | 38.1 | gf | 1.52 | mm | OK | -- | 8:26 | 2023-05-28 | 1.455 | -1.455
1545 | 38.1 | gf | 1.52 | mm | OK | -- | 8:26 | 2023-05-28 | 1.455 | -1.455
1546 | 38 | gf | 1.515 | mm | OK | -- | 8:26 | 2023-05-28 | 1.45 | -1.45
1547 | 38 | gf | 1.515 | mm | OK | -- | 8:26 | 2023-05-28 | 1.45 | -1.45
1548 | 37.8 | gf | 1.51 | mm | OK | -- | 8:26 | 2023-05-28 | 1.445 | -1.445
1549 | 37.8 | gf | 1.51 | mm | OK | -- | 8:26 | 2023-05-28 | 1.445 | -1.445
1550 | 37.8 | gf | 1.505 | mm | OK | -- | 8:26 | 2023-05-28 | 1.44 | -1.44
1551 | 37.7 | gf | 1.5 | mm | OK | -- | 8:26 | 2023-05-28 | 1.435 | -1.435
1552 | 37.7 | gf | 1.5 | mm | OK | -- | 8:26 | 2023-05-28 | 1.435 | -1.435
1553 | 37.6 | gf | 1.495 | mm | OK | -- | 8:26 | 2023-05-28 | 1.43 | -1.43
1554 | 37.4 | gf | 1.49 | mm | OK | -- | 8:26 | 2023-05-28 | 1.425 | -1.425
1555 | 37.2 | gf | 1.485 | mm | OK | -- | 8:26 | 2023-05-28 | 1.42 | -1.42
1556 | 37 | gf | 1.48 | mm | OK | -- | 8:26 | 2023-05-28 | 1.415 | -1.415
1557 | 36.8 | gf | 1.47 | mm | OK | -- | 8:26 | 2023-05-28 | 1.405 | -1.405
1558 | 36.7 | gf | 1.465 | mm | OK | -- | 8:26 | 2023-05-28 | 1.4 | -1.4
1559 | 36.5 | gf | 1.455 | mm | OK | -- | 8:26 | 2023-05-28 | 1.39 | -1.39
1560 | 36.3 | gf | 1.45 | mm | OK | -- | 8:26 | 2023-05-28 | 1.385 | -1.385
1561 | 36.3 | gf | 1.445 | mm | OK | -- | 8:26 | 2023-05-28 | 1.38 | -1.38
1562 | 36.2 | gf | 1.44 | mm | OK | -- | 8:26 | 2023-05-28 | 1.375 | -1.375
1563 | 36 | gf | 1.435 | mm | OK | -- | 8:26 | 2023-05-28 | 1.37 | -1.37
1564 | 35.8 | gf | 1.425 | mm | OK | -- | 8:26 | 2023-05-28 | 1.36 | -1.36
1565 | 35.7 | gf | 1.42 | mm | OK | -- | 8:26 | 2023-05-28 | 1.355 | -1.355
1566 | 35.6 | gf | 1.415 | mm | OK | -- | 8:26 | 2023-05-28 | 1.35 | -1.35
1567 | 35.5 | gf | 1.41 | mm | OK | -- | 8:26 | 2023-05-28 | 1.345 | -1.345
1568 | 35.4 | gf | 1.405 | mm | OK | -- | 8:26 | 2023-05-28 | 1.34 | -1.34
1569 | 35.2 | gf | 1.405 | mm | OK | -- | 8:26 | 2023-05-28 | 1.34 | -1.34
1570 | 35.1 | gf | 1.4 | mm | OK | -- | 8:26 | 2023-05-28 | 1.335 | -1.335
1571 | 35 | gf | 1.395 | mm | OK | -- | 8:26 | 2023-05-28 | 1.33 | -1.33
1572 | 35 | gf | 1.39 | mm | OK | -- | 8:26 | 2023-05-28 | 1.325 | -1.325
1573 | 34.9 | gf | 1.39 | mm | OK | -- | 8:26 | 2023-05-28 | 1.325 | -1.325
1574 | 34.8 | gf | 1.385 | mm | OK | -- | 8:26 | 2023-05-28 | 1.32 | -1.32
1575 | 34.7 | gf | 1.38 | mm | OK | -- | 8:26 | 2023-05-28 | 1.315 | -1.315
1576 | 34.6 | gf | 1.375 | mm | OK | -- | 8:26 | 2023-05-28 | 1.31 | -1.31
1577 | 34.6 | gf | 1.375 | mm | OK | -- | 8:26 | 2023-05-28 | 1.31 | -1.31
1578 | 34.3 | gf | 1.37 | mm | OK | -- | 8:26 | 2023-05-28 | 1.305 | -1.305
1579 | 34.3 | gf | 1.36 | mm | OK | -- | 8:26 | 2023-05-28 | 1.295 | -1.295
1580 | 34.2 | gf | 1.355 | mm | OK | -- | 8:26 | 2023-05-28 | 1.29 | -1.29
1581 | 34.2 | gf | 1.355 | mm | OK | -- | 8:26 | 2023-05-28 | 1.29 | -1.29
1582 | 34.1 | gf | 1.35 | mm | OK | -- | 8:26 | 2023-05-28 | 1.285 | -1.285
1583 | 34 | gf | 1.35 | mm | OK | -- | 8:26 | 2023-05-28 | 1.285 | -1.285
1584 | 33.9 | gf | 1.345 | mm | OK | -- | 8:26 | 2023-05-28 | 1.28 | -1.28
1585 | 33.9 | gf | 1.345 | mm | OK | -- | 8:26 | 2023-05-28 | 1.28 | -1.28
1586 | 33.8 | gf | 1.34 | mm | OK | -- | 8:26 | 2023-05-28 | 1.275 | -1.275
1587 | 33.6 | gf | 1.335 | mm | OK | -- | 8:26 | 2023-05-28 | 1.27 | -1.27
1588 | 33.6 | gf | 1.33 | mm | OK | -- | 8:26 | 2023-05-28 | 1.265 | -1.265
1589 | 33.5 | gf | 1.325 | mm | OK | -- | 8:26 | 2023-05-28 | 1.26 | -1.26
1590 | 33.5 | gf | 1.32 | mm | OK | -- | 8:26 | 2023-05-28 | 1.255 | -1.255
1591 | 33.4 | gf | 1.315 | mm | OK | -- | 8:26 | 2023-05-28 | 1.25 | -1.25
1592 | 33.4 | gf | 1.31 | mm | OK | -- | 8:26 | 2023-05-28 | 1.245 | -1.245
1593 | 33.2 | gf | 1.305 | mm | OK | -- | 8:26 | 2023-05-28 | 1.24 | -1.24
1594 | 33.1 | gf | 1.3 | mm | OK | -- | 8:26 | 2023-05-28 | 1.235 | -1.235
1595 | 33 | gf | 1.295 | mm | OK | -- | 8:26 | 2023-05-28 | 1.23 | -1.23
1596 | 32.9 | gf | 1.29 | mm | OK | -- | 8:26 | 2023-05-28 | 1.225 | -1.225
1597 | 32.9 | gf | 1.285 | mm | OK | -- | 8:26 | 2023-05-28 | 1.22 | -1.22
1598 | 32.8 | gf | 1.28 | mm | OK | -- | 8:26 | 2023-05-28 | 1.215 | -1.215
1599 | 32.8 | gf | 1.275 | mm | OK | -- | 8:26 | 2023-05-28 | 1.21 | -1.21
1600 | 32.6 | gf | 1.275 | mm | OK | -- | 8:26 | 2023-05-28 | 1.21 | -1.21
1601 | 32.6 | gf | 1.27 | mm | OK | -- | 8:26 | 2023-05-28 | 1.205 | -1.205
1602 | 32.5 | gf | 1.265 | mm | OK | -- | 8:26 | 2023-05-28 | 1.2 | -1.2
1603 | 32.5 | gf | 1.26 | mm | OK | -- | 8:26 | 2023-05-28 | 1.195 | -1.195
1604 | 32.3 | gf | 1.255 | mm | OK | -- | 8:26 | 2023-05-28 | 1.19 | -1.19
1605 | 32.2 | gf | 1.25 | mm | OK | -- | 8:26 | 2023-05-28 | 1.185 | -1.185
1606 | 32 | gf | 1.245 | mm | OK | -- | 8:26 | 2023-05-28 | 1.18 | -1.18
1607 | 31.8 | gf | 1.24 | mm | OK | -- | 8:26 | 2023-05-28 | 1.175 | -1.175
1608 | 31.8 | gf | 1.235 | mm | OK | -- | 8:26 | 2023-05-28 | 1.17 | -1.17
1609 | 31.7 | gf | 1.23 | mm | OK | -- | 8:26 | 2023-05-28 | 1.165 | -1.165
1610 | 31.5 | gf | 1.225 | mm | OK | -- | 8:26 | 2023-05-28 | 1.16 | -1.16
1611 | 31.4 | gf | 1.225 | mm | OK | -- | 8:26 | 2023-05-28 | 1.16 | -1.16
1612 | 31.3 | gf | 1.22 | mm | OK | -- | 8:26 | 2023-05-28 | 1.155 | -1.155
1613 | 31.3 | gf | 1.215 | mm | OK | -- | 8:26 | 2023-05-28 | 1.15 | -1.15
1614 | 31.1 | gf | 1.215 | mm | OK | -- | 8:26 | 2023-05-28 | 1.15 | -1.15
1615 | 31 | gf | 1.205 | mm | OK | -- | 8:26 | 2023-05-28 | 1.14 | -1.14
1616 | 31 | gf | 1.2 | mm | OK | -- | 8:26 | 2023-05-28 | 1.135 | -1.135
1617 | 30.9 | gf | 1.195 | mm | OK | -- | 8:26 | 2023-05-28 | 1.13 | -1.13
1618 | 30.7 | gf | 1.19 | mm | OK | -- | 8:26 | 2023-05-28 | 1.125 | -1.125
1619 | 30.7 | gf | 1.185 | mm | OK | -- | 8:26 | 2023-05-28 | 1.12 | -1.12
1620 | 30.4 | gf | 1.18 | mm | OK | -- | 8:26 | 2023-05-28 | 1.115 | -1.115
1621 | 30.2 | gf | 1.17 | mm | OK | -- | 8:26 | 2023-05-28 | 1.105 | -1.105
1622 | 30.2 | gf | 1.16 | mm | OK | -- | 8:26 | 2023-05-28 | 1.095 | -1.095
1623 | 30.2 | gf | 1.155 | mm | OK | -- | 8:26 | 2023-05-28 | 1.09 | -1.09
1624 | 30.1 | gf | 1.155 | mm | OK | -- | 8:26 | 2023-05-28 | 1.09 | -1.09
1625 | 30.1 | gf | 1.15 | mm | OK | -- | 8:26 | 2023-05-28 | 1.085 | -1.085
1626 | 29.9 | gf | 1.145 | mm | OK | -- | 8:26 | 2023-05-28 | 1.08 | -1.08
1627 | 29.8 | gf | 1.14 | mm | OK | -- | 8:26 | 2023-05-28 | 1.075 | -1.075
1628 | 29.9 | gf | 1.14 | mm | OK | -- | 8:26 | 2023-05-28 | 1.075 | -1.075
1629 | 30 | gf | 1.14 | mm | OK | -- | 8:26 | 2023-05-28 | 1.075 | -1.075
1630 | 29.7 | gf | 1.135 | mm | OK | -- | 8:26 | 2023-05-28 | 1.07 | -1.07
1631 | 29.5 | gf | 1.135 | mm | OK | -- | 8:26 | 2023-05-28 | 1.07 | -1.07
1632 | 29.4 | gf | 1.13 | mm | OK | -- | 8:26 | 2023-05-28 | 1.065 | -1.065
1633 | 29.3 | gf | 1.12 | mm | OK | -- | 8:26 | 2023-05-28 | 1.055 | -1.055
1634 | 29.3 | gf | 1.11 | mm | OK | -- | 8:26 | 2023-05-28 | 1.045 | -1.045
1635 | 29.3 | gf | 1.095 | mm | OK | -- | 8:26 | 2023-05-28 | 1.03 | -1.03
1636 | 29.2 | gf | 1.08 | mm | OK | -- | 8:26 | 2023-05-28 | 1.015 | -1.015
1637 | 29.3 | gf | 1.065 | mm | OK | -- | 8:26 | 2023-05-28 | 1 | -1
1638 | 29.4 | gf | 1.055 | mm | OK | -- | 8:26 | 2023-05-28 | 0.99 | -0.99
1639 | 29.4 | gf | 1.05 | mm | OK | -- | 8:26 | 2023-05-28 | 0.985 | -0.985
1640 | 29.3 | gf | 1.04 | mm | OK | -- | 8:26 | 2023-05-28 | 0.975 | -0.975
1641 | 29.3 | gf | 1.04 | mm | OK | -- | 8:26 | 2023-05-28 | 0.975 | -0.975
1642 | 29.3 | gf | 1.035 | mm | OK | -- | 8:26 | 2023-05-28 | 0.97 | -0.97
1643 | 29.4 | gf | 1.03 | mm | OK | -- | 8:26 | 2023-05-28 | 0.965 | -0.965
1644 | 29.3 | gf | 1.03 | mm | OK | -- | 8:26 | 2023-05-28 | 0.965 | -0.965
1645 | 29.1 | gf | 1.025 | mm | OK | -- | 8:26 | 2023-05-28 | 0.96 | -0.96
1646 | 29.1 | gf | 1.02 | mm | OK | -- | 8:26 | 2023-05-28 | 0.955 | -0.955
1647 | 29.4 | gf | 1.015 | mm | OK | -- | 8:26 | 2023-05-28 | 0.95 | -0.95
1648 | 29.5 | gf | 1.015 | mm | OK | -- | 8:26 | 2023-05-28 | 0.95 | -0.95
1649 | 29.5 | gf | 1.015 | mm | OK | -- | 8:26 | 2023-05-28 | 0.95 | -0.95
1650 | 29.5 | gf | 1.01 | mm | OK | -- | 8:26 | 2023-05-28 | 0.945 | -0.945
1651 | 29.4 | gf | 1.01 | mm | OK | -- | 8:26 | 2023-05-28 | 0.945 | -0.945
1652 | 29 | gf | 1.01 | mm | OK | -- | 8:26 | 2023-05-28 | 0.945 | -0.945
1653 | 29 | gf | 1.005 | mm | OK | -- | 8:26 | 2023-05-28 | 0.94 | -0.94
1654 | 28.9 | gf | 1 | mm | OK | -- | 8:26 | 2023-05-28 | 0.935 | -0.935
1655 | 29 | gf | 0.99 | mm | OK | -- | 8:26 | 2023-05-28 | 0.925 | -0.925
1656 | 28.8 | gf | 0.985 | mm | OK | -- | 8:26 | 2023-05-28 | 0.92 | -0.92
1657 | 28.8 | gf | 0.98 | mm | OK | -- | 8:26 | 2023-05-28 | 0.915 | -0.915
1658 | 29.3 | gf | 0.975 | mm | OK | -- | 8:26 | 2023-05-28 | 0.91 | -0.91
1659 | 28.9 | gf | 0.97 | mm | OK | -- | 8:26 | 2023-05-28 | 0.905 | -0.905
1660 | 29.2 | gf | 0.97 | mm | OK | -- | 8:26 | 2023-05-28 | 0.905 | -0.905
1661 | 29.4 | gf | 0.97 | mm | OK | -- | 8:26 | 2023-05-28 | 0.905 | -0.905
1662 | 29.2 | gf | 0.965 | mm | OK | -- | 8:26 | 2023-05-28 | 0.9 | -0.9
1663 | 28.8 | gf | 0.965 | mm | OK | -- | 8:26 | 2023-05-28 | 0.9 | -0.9
1664 | 28.7 | gf | 0.96 | mm | OK | -- | 8:26 | 2023-05-28 | 0.895 | -0.895
1665 | 28.6 | gf | 0.95 | mm | OK | -- | 8:26 | 2023-05-28 | 0.885 | -0.885
1666 | 28.9 | gf | 0.935 | mm | OK | -- | 8:26 | 2023-05-28 | 0.87 | -0.87
1667 | 29 | gf | 0.93 | mm | OK | -- | 8:26 | 2023-05-28 | 0.865 | -0.865
1668 | 28.8 | gf | 0.925 | mm | OK | -- | 8:26 | 2023-05-28 | 0.86 | -0.86
1669 | 28.7 | gf | 0.92 | mm | OK | -- | 8:26 | 2023-05-28 | 0.855 | -0.855
1670 | 28.7 | gf | 0.91 | mm | OK | -- | 8:26 | 2023-05-28 | 0.845 | -0.845
1671 | 28.9 | gf | 0.905 | mm | OK | -- | 8:26 | 2023-05-28 | 0.84 | -0.84
1672 | 28.9 | gf | 0.9 | mm | OK | -- | 8:26 | 2023-05-28 | 0.835 | -0.835
1673 | 28.8 | gf | 0.9 | mm | OK | -- | 8:26 | 2023-05-28 | 0.835 | -0.835
1674 | 29.1 | gf | 0.895 | mm | OK | -- | 8:26 | 2023-05-28 | 0.83 | -0.83
1675 | 29.1 | gf | 0.895 | mm | OK | -- | 8:26 | 2023-05-28 | 0.83 | -0.83
1676 | 29.3 | gf | 0.895 | mm | OK | -- | 8:26 | 2023-05-28 | 0.83 | -0.83
1677 | 29.3 | gf | 0.895 | mm | OK | -- | 8:26 | 2023-05-28 | 0.83 | -0.83
1678 | 29.3 | gf | 0.89 | mm | OK | -- | 8:26 | 2023-05-28 | 0.825 | -0.825
1679 | 29.4 | gf | 0.89 | mm | OK | -- | 8:26 | 2023-05-28 | 0.825 | -0.825
1680 | 29 | gf | 0.89 | mm | OK | -- | 8:26 | 2023-05-28 | 0.825 | -0.825
1681 | 28.7 | gf | 0.89 | mm | OK | -- | 8:26 | 2023-05-28 | 0.825 | -0.825
1682 | 28.9 | gf | 0.885 | mm | OK | -- | 8:26 | 2023-05-28 | 0.82 | -0.82
1683 | 29 | gf | 0.885 | mm | OK | -- | 8:26 | 2023-05-28 | 0.82 | -0.82
1684 | 29.1 | gf | 0.885 | mm | OK | -- | 8:26 | 2023-05-28 | 0.82 | -0.82
1685 | 29.1 | gf | 0.885 | mm | OK | -- | 8:26 | 2023-05-28 | 0.82 | -0.82
1686 | 29 | gf | 0.88 | mm | OK | -- | 8:26 | 2023-05-28 | 0.815 | -0.815
1687 | 28.7 | gf | 0.88 | mm | OK | -- | 8:26 | 2023-05-28 | 0.815 | -0.815
1688 | 28.8 | gf | 0.875 | mm | OK | -- | 8:26 | 2023-05-28 | 0.81 | -0.81
1689 | 28.9 | gf | 0.875 | mm | OK | -- | 8:26 | 2023-05-28 | 0.81 | -0.81
1690 | 28.9 | gf | 0.87 | mm | OK | -- | 8:26 | 2023-05-28 | 0.805 | -0.805
1691 | 28.9 | gf | 0.87 | mm | OK | -- | 8:26 | 2023-05-28 | 0.805 | -0.805
1692 | 29 | gf | 0.87 | mm | OK | -- | 8:26 | 2023-05-28 | 0.805 | -0.805
1693 | 29 | gf | 0.865 | mm | OK | -- | 8:26 | 2023-05-28 | 0.8 | -0.8
1694 | 28.9 | gf | 0.865 | mm | OK | -- | 8:26 | 2023-05-28 | 0.8 | -0.8
1695 | 28.9 | gf | 0.865 | mm | OK | -- | 8:26 | 2023-05-28 | 0.8 | -0.8
1696 | 28.7 | gf | 0.86 | mm | OK | -- | 8:26 | 2023-05-28 | 0.795 | -0.795
1697 | 28.7 | gf | 0.855 | mm | OK | -- | 8:26 | 2023-05-28 | 0.79 | -0.79
1698 | 28.9 | gf | 0.855 | mm | OK | -- | 8:26 | 2023-05-28 | 0.79 | -0.79
1699 | 28.8 | gf | 0.85 | mm | OK | -- | 8:26 | 2023-05-28 | 0.785 | -0.785
1700 | 28.7 | gf | 0.85 | mm | OK | -- | 8:26 | 2023-05-28 | 0.785 | -0.785
1701 | 28.8 | gf | 0.845 | mm | OK | -- | 8:26 | 2023-05-28 | 0.78 | -0.78
1702 | 28.7 | gf | 0.845 | mm | OK | -- | 8:26 | 2023-05-28 | 0.78 | -0.78
1703 | 28.7 | gf | 0.845 | mm | OK | -- | 8:26 | 2023-05-28 | 0.78 | -0.78
1704 | 28.6 | gf | 0.84 | mm | OK | -- | 8:26 | 2023-05-28 | 0.775 | -0.775
1705 | 28.8 | gf | 0.835 | mm | OK | -- | 8:26 | 2023-05-28 | 0.77 | -0.77
1706 | 28.9 | gf | 0.835 | mm | OK | -- | 8:26 | 2023-05-28 | 0.77 | -0.77
1707 | 28.7 | gf | 0.83 | mm | OK | -- | 8:26 | 2023-05-28 | 0.765 | -0.765
1708 | 28.7 | gf | 0.83 | mm | OK | -- | 8:26 | 2023-05-28 | 0.765 | -0.765
1709 | 28.7 | gf | 0.825 | mm | OK | -- | 8:26 | 2023-05-28 | 0.76 | -0.76
1710 | 28.7 | gf | 0.825 | mm | OK | -- | 8:26 | 2023-05-28 | 0.76 | -0.76
1711 | 28.7 | gf | 0.82 | mm | OK | -- | 8:26 | 2023-05-28 | 0.755 | -0.755
1712 | 28.7 | gf | 0.815 | mm | OK | -- | 8:26 | 2023-05-28 | 0.75 | -0.75
1713 | 28.8 | gf | 0.815 | mm | OK | -- | 8:26 | 2023-05-28 | 0.75 | -0.75
1714 | 28.8 | gf | 0.815 | mm | OK | -- | 8:26 | 2023-05-28 | 0.75 | -0.75
1715 | 29 | gf | 0.81 | mm | OK | -- | 8:26 | 2023-05-28 | 0.745 | -0.745
1716 | 29 | gf | 0.81 | mm | OK | -- | 8:26 | 2023-05-28 | 0.745 | -0.745
1717 | 29.1 | gf | 0.81 | mm | OK | -- | 8:26 | 2023-05-28 | 0.745 | -0.745
1718 | 29.1 | gf | 0.81 | mm | OK | -- | 8:26 | 2023-05-28 | 0.745 | -0.745
1719 | 28.9 | gf | 0.81 | mm | OK | -- | 8:26 | 2023-05-28 | 0.745 | -0.745
1720 | 28.8 | gf | 0.81 | mm | OK | -- | 8:26 | 2023-05-28 | 0.745 | -0.745
1721 | 28.8 | gf | 0.81 | mm | OK | -- | 8:26 | 2023-05-28 | 0.745 | -0.745
1722 | 28.7 | gf | 0.805 | mm | OK | -- | 8:26 | 2023-05-28 | 0.74 | -0.74
1723 | 28.4 | gf | 0.805 | mm | OK | -- | 8:26 | 2023-05-28 | 0.74 | -0.74
1724 | 28.7 | gf | 0.8 | mm | OK | -- | 8:26 | 2023-05-28 | 0.735 | -0.735
1725 | 29 | gf | 0.8 | mm | OK | -- | 8:26 | 2023-05-28 | 0.735 | -0.735
1726 | 29 | gf | 0.8 | mm | OK | -- | 8:26 | 2023-05-28 | 0.735 | -0.735
1727 | 28.9 | gf | 0.8 | mm | OK | -- | 8:26 | 2023-05-28 | 0.735 | -0.735
1728 | 28.7 | gf | 0.795 | mm | OK | -- | 8:26 | 2023-05-28 | 0.73 | -0.73
1729 | 28.3 | gf | 0.795 | mm | OK | -- | 8:26 | 2023-05-28 | 0.73 | -0.73
1730 | 28.6 | gf | 0.79 | mm | OK | -- | 8:26 | 2023-05-28 | 0.725 | -0.725
1731 | 28.7 | gf | 0.785 | mm | OK | -- | 8:26 | 2023-05-28 | 0.72 | -0.72
1732 | 28.5 | gf | 0.78 | mm | OK | -- | 8:26 | 2023-05-28 | 0.715 | -0.715
1733 | 28.7 | gf | 0.78 | mm | OK | -- | 8:26 | 2023-05-28 | 0.715 | -0.715
1734 | 28.8 | gf | 0.775 | mm | OK | -- | 8:26 | 2023-05-28 | 0.71 | -0.71
1735 | 28.5 | gf | 0.775 | mm | OK | -- | 8:26 | 2023-05-28 | 0.71 | -0.71
1736 | 28.5 | gf | 0.77 | mm | OK | -- | 8:26 | 2023-05-28 | 0.705 | -0.705
1737 | 28.6 | gf | 0.765 | mm | OK | -- | 8:26 | 2023-05-28 | 0.7 | -0.7
1738 | 28.6 | gf | 0.765 | mm | OK | -- | 8:26 | 2023-05-28 | 0.7 | -0.7
1739 | 28.7 | gf | 0.765 | mm | OK | -- | 8:26 | 2023-05-28 | 0.7 | -0.7
1740 | 28.7 | gf | 0.76 | mm | OK | -- | 8:26 | 2023-05-28 | 0.695 | -0.695
1741 | 28.7 | gf | 0.76 | mm | OK | -- | 8:26 | 2023-05-28 | 0.695 | -0.695
1742 | 28.7 | gf | 0.76 | mm | OK | -- | 8:26 | 2023-05-28 | 0.695 | -0.695
1743 | 28.6 | gf | 0.76 | mm | OK | -- | 8:26 | 2023-05-28 | 0.695 | -0.695
1744 | 28.6 | gf | 0.76 | mm | OK | -- | 8:26 | 2023-05-28 | 0.695 | -0.695
1745 | 28.3 | gf | 0.755 | mm | OK | -- | 8:26 | 2023-05-28 | 0.69 | -0.69
1746 | 28.3 | gf | 0.755 | mm | OK | -- | 8:26 | 2023-05-28 | 0.69 | -0.69
1747 | 28.2 | gf | 0.75 | mm | OK | -- | 8:26 | 2023-05-28 | 0.685 | -0.685
1748 | 28.3 | gf | 0.745 | mm | OK | -- | 8:26 | 2023-05-28 | 0.68 | -0.68
1749 | 28.4 | gf | 0.74 | mm | OK | -- | 8:26 | 2023-05-28 | 0.675 | -0.675
1750 | 28.4 | gf | 0.735 | mm | OK | -- | 8:26 | 2023-05-28 | 0.67 | -0.67
1751 | 28.3 | gf | 0.73 | mm | OK | -- | 8:26 | 2023-05-28 | 0.665 | -0.665
1752 | 28.3 | gf | 0.725 | mm | OK | -- | 8:26 | 2023-05-28 | 0.66 | -0.66
1753 | 28.4 | gf | 0.72 | mm | OK | -- | 8:26 | 2023-05-28 | 0.655 | -0.655
1754 | 28.4 | gf | 0.715 | mm | OK | -- | 8:26 | 2023-05-28 | 0.65 | -0.65
1755 | 28.5 | gf | 0.71 | mm | OK | -- | 8:26 | 2023-05-28 | 0.645 | -0.645
1756 | 28.5 | gf | 0.71 | mm | OK | -- | 8:26 | 2023-05-28 | 0.645 | -0.645
1757 | 28.4 | gf | 0.71 | mm | OK | -- | 8:26 | 2023-05-28 | 0.645 | -0.645
1758 | 28.2 | gf | 0.705 | mm | OK | -- | 8:26 | 2023-05-28 | 0.64 | -0.64
1759 | 28.5 | gf | 0.705 | mm | OK | -- | 8:26 | 2023-05-28 | 0.64 | -0.64
1760 | 28.5 | gf | 0.7 | mm | OK | -- | 8:26 | 2023-05-28 | 0.635 | -0.635
1761 | 28.3 | gf | 0.7 | mm | OK | -- | 8:26 | 2023-05-28 | 0.635 | -0.635
1762 | 28.3 | gf | 0.7 | mm | OK | -- | 8:26 | 2023-05-28 | 0.635 | -0.635
1763 | 28.3 | gf | 0.695 | mm | OK | -- | 8:26 | 2023-05-28 | 0.63 | -0.63
1764 | 28.4 | gf | 0.695 | mm | OK | -- | 8:26 | 2023-05-28 | 0.63 | -0.63
1765 | 28.3 | gf | 0.695 | mm | OK | -- | 8:26 | 2023-05-28 | 0.63 | -0.63
1766 | 28.3 | gf | 0.69 | mm | OK | -- | 8:26 | 2023-05-28 | 0.625 | -0.625
1767 | 28.2 | gf | 0.69 | mm | OK | -- | 8:26 | 2023-05-28 | 0.625 | -0.625
1768 | 28.2 | gf | 0.69 | mm | OK | -- | 8:26 | 2023-05-28 | 0.625 | -0.625
1769 | 28.2 | gf | 0.685 | mm | OK | -- | 8:26 | 2023-05-28 | 0.62 | -0.62
1770 | 28.2 | gf | 0.685 | mm | OK | -- | 8:26 | 2023-05-28 | 0.62 | -0.62
1771 | 28 | gf | 0.68 | mm | OK | -- | 8:26 | 2023-05-28 | 0.615 | -0.615
1772 | 28.2 | gf | 0.68 | mm | OK | -- | 8:26 | 2023-05-28 | 0.615 | -0.615
1773 | 28.2 | gf | 0.68 | mm | OK | -- | 8:26 | 2023-05-28 | 0.615 | -0.615
1774 | 28.1 | gf | 0.68 | mm | OK | -- | 8:26 | 2023-05-28 | 0.615 | -0.615
1775 | 28 | gf | 0.675 | mm | OK | -- | 8:26 | 2023-05-28 | 0.61 | -0.61
1776 | 28.1 | gf | 0.675 | mm | OK | -- | 8:26 | 2023-05-28 | 0.61 | -0.61
1777 | 28.1 | gf | 0.67 | mm | OK | -- | 8:26 | 2023-05-28 | 0.605 | -0.605
1778 | 27.9 | gf | 0.67 | mm | OK | -- | 8:26 | 2023-05-28 | 0.605 | -0.605
1779 | 28 | gf | 0.67 | mm | OK | -- | 8:26 | 2023-05-28 | 0.605 | -0.605
1780 | 28 | gf | 0.665 | mm | OK | -- | 8:26 | 2023-05-28 | 0.6 | -0.6
1781 | 28 | gf | 0.66 | mm | OK | -- | 8:26 | 2023-05-28 | 0.595 | -0.595
1782 | 28.2 | gf | 0.66 | mm | OK | -- | 8:26 | 2023-05-28 | 0.595 | -0.595
1783 | 28.1 | gf | 0.66 | mm | OK | -- | 8:26 | 2023-05-28 | 0.595 | -0.595
1784 | 27.9 | gf | 0.655 | mm | OK | -- | 8:26 | 2023-05-28 | 0.59 | -0.59
1785 | 27.8 | gf | 0.655 | mm | OK | -- | 8:26 | 2023-05-28 | 0.59 | -0.59
1786 | 28 | gf | 0.65 | mm | OK | -- | 8:26 | 2023-05-28 | 0.585 | -0.585
1787 | 28.1 | gf | 0.645 | mm | OK | -- | 8:26 | 2023-05-28 | 0.58 | -0.58
1788 | 28 | gf | 0.645 | mm | OK | -- | 8:26 | 2023-05-28 | 0.58 | -0.58
1789 | 27.9 | gf | 0.645 | mm | OK | -- | 8:26 | 2023-05-28 | 0.58 | -0.58
1790 | 27.8 | gf | 0.64 | mm | OK | -- | 8:26 | 2023-05-28 | 0.575 | -0.575
1791 | 27.8 | gf | 0.64 | mm | OK | -- | 8:26 | 2023-05-28 | 0.575 | -0.575
1792 | 27.7 | gf | 0.635 | mm | OK | -- | 8:26 | 2023-05-28 | 0.57 | -0.57
1793 | 27.7 | gf | 0.635 | mm | OK | -- | 8:26 | 2023-05-28 | 0.57 | -0.57
1794 | 27.7 | gf | 0.635 | mm | OK | -- | 8:26 | 2023-05-28 | 0.57 | -0.57
1795 | 27.8 | gf | 0.63 | mm | OK | -- | 8:26 | 2023-05-28 | 0.565 | -0.565
1796 | 27.8 | gf | 0.63 | mm | OK | -- | 8:26 | 2023-05-28 | 0.565 | -0.565
1797 | 27.7 | gf | 0.625 | mm | OK | -- | 8:26 | 2023-05-28 | 0.56 | -0.56
1798 | 27.6 | gf | 0.625 | mm | OK | -- | 8:26 | 2023-05-28 | 0.56 | -0.56
1799 | 27.7 | gf | 0.62 | mm | OK | -- | 8:26 | 2023-05-28 | 0.555 | -0.555
1800 | 27.8 | gf | 0.615 | mm | OK | -- | 8:26 | 2023-05-28 | 0.55 | -0.55
1801 | 27.7 | gf | 0.615 | mm | OK | -- | 8:26 | 2023-05-28 | 0.55 | -0.55
1802 | 27.7 | gf | 0.61 | mm | OK | -- | 8:26 | 2023-05-28 | 0.545 | -0.545
1803 | 27.6 | gf | 0.605 | mm | OK | -- | 8:26 | 2023-05-28 | 0.54 | -0.54
1804 | 27.7 | gf | 0.605 | mm | OK | -- | 8:26 | 2023-05-28 | 0.54 | -0.54
1805 | 27.7 | gf | 0.6 | mm | OK | -- | 8:26 | 2023-05-28 | 0.535 | -0.535
1806 | 27.6 | gf | 0.595 | mm | OK | -- | 8:26 | 2023-05-28 | 0.53 | -0.53
1807 | 27.7 | gf | 0.59 | mm | OK | -- | 8:26 | 2023-05-28 | 0.525 | -0.525
1808 | 27.7 | gf | 0.585 | mm | OK | -- | 8:26 | 2023-05-28 | 0.52 | -0.52
1809 | 27.7 | gf | 0.585 | mm | OK | -- | 8:26 | 2023-05-28 | 0.52 | -0.52
1810 | 27.7 | gf | 0.58 | mm | OK | -- | 8:26 | 2023-05-28 | 0.515 | -0.515
1811 | 27.7 | gf | 0.575 | mm | OK | -- | 8:26 | 2023-05-28 | 0.51 | -0.51
1812 | 27.5 | gf | 0.575 | mm | OK | -- | 8:26 | 2023-05-28 | 0.51 | -0.51
1813 | 27.4 | gf | 0.57 | mm | OK | -- | 8:26 | 2023-05-28 | 0.505 | -0.505
1814 | 27.5 | gf | 0.56 | mm | OK | -- | 8:26 | 2023-05-28 | 0.495 | -0.495
1815 | 27.9 | gf | 0.555 | mm | OK | -- | 8:26 | 2023-05-28 | 0.49 | -0.49
1816 | 27.8 | gf | 0.555 | mm | OK | -- | 8:26 | 2023-05-28 | 0.49 | -0.49
1817 | 27.6 | gf | 0.555 | mm | OK | -- | 8:26 | 2023-05-28 | 0.49 | -0.49
1818 | 27.4 | gf | 0.55 | mm | OK | -- | 8:26 | 2023-05-28 | 0.485 | -0.485
1819 | 27.4 | gf | 0.545 | mm | OK | -- | 8:26 | 2023-05-28 | 0.48 | -0.48
1820 | 27.6 | gf | 0.54 | mm | OK | -- | 8:26 | 2023-05-28 | 0.475 | -0.475
1821 | 27.5 | gf | 0.54 | mm | OK | -- | 8:26 | 2023-05-28 | 0.475 | -0.475
1822 | 27.4 | gf | 0.535 | mm | OK | -- | 8:26 | 2023-05-28 | 0.47 | -0.47
1823 | 27.4 | gf | 0.535 | mm | OK | -- | 8:26 | 2023-05-28 | 0.47 | -0.47
1824 | 27.5 | gf | 0.53 | mm | OK | -- | 8:26 | 2023-05-28 | 0.465 | -0.465
1825 | 27.5 | gf | 0.53 | mm | OK | -- | 8:26 | 2023-05-28 | 0.465 | -0.465
1826 | 27.6 | gf | 0.525 | mm | OK | -- | 8:26 | 2023-05-28 | 0.46 | -0.46
1827 | 27.6 | gf | 0.525 | mm | OK | -- | 8:26 | 2023-05-28 | 0.46 | -0.46
1828 | 27.4 | gf | 0.525 | mm | OK | -- | 8:26 | 2023-05-28 | 0.46 | -0.46
1829 | 27.5 | gf | 0.52 | mm | OK | -- | 8:26 | 2023-05-28 | 0.455 | -0.455
1830 | 27.6 | gf | 0.52 | mm | OK | -- | 8:26 | 2023-05-28 | 0.455 | -0.455
1831 | 27.4 | gf | 0.515 | mm | OK | -- | 8:26 | 2023-05-28 | 0.45 | -0.45
1832 | 27.4 | gf | 0.51 | mm | OK | -- | 8:26 | 2023-05-28 | 0.445 | -0.445
1833 | 27.5 | gf | 0.51 | mm | OK | -- | 8:26 | 2023-05-28 | 0.445 | -0.445
1834 | 27.6 | gf | 0.505 | mm | OK | -- | 8:26 | 2023-05-28 | 0.44 | -0.44
1835 | 27.5 | gf | 0.505 | mm | OK | -- | 8:26 | 2023-05-28 | 0.44 | -0.44
1836 | 27.6 | gf | 0.5 | mm | OK | -- | 8:26 | 2023-05-28 | 0.435 | -0.435
1837 | 27.4 | gf | 0.5 | mm | OK | -- | 8:26 | 2023-05-28 | 0.435 | -0.435
1838 | 27.2 | gf | 0.495 | mm | OK | -- | 8:26 | 2023-05-28 | 0.43 | -0.43
1839 | 27.1 | gf | 0.49 | mm | OK | -- | 8:26 | 2023-05-28 | 0.425 | -0.425
1840 | 27.2 | gf | 0.485 | mm | OK | -- | 8:26 | 2023-05-28 | 0.42 | -0.42
1841 | 27.2 | gf | 0.475 | mm | OK | -- | 8:26 | 2023-05-28 | 0.41 | -0.41
1842 | 27.1 | gf | 0.47 | mm | OK | -- | 8:26 | 2023-05-28 | 0.405 | -0.405
1843 | 27.1 | gf | 0.465 | mm | OK | -- | 8:26 | 2023-05-28 | 0.4 | -0.4
1844 | 27.2 | gf | 0.46 | mm | OK | -- | 8:26 | 2023-05-28 | 0.395 | -0.395
1845 | 27.2 | gf | 0.455 | mm | OK | -- | 8:26 | 2023-05-28 | 0.39 | -0.39
1846 | 27.1 | gf | 0.45 | mm | OK | -- | 8:26 | 2023-05-28 | 0.385 | -0.385
1847 | 27.1 | gf | 0.445 | mm | OK | -- | 8:26 | 2023-05-28 | 0.38 | -0.38
1848 | 27.2 | gf | 0.445 | mm | OK | -- | 8:26 | 2023-05-28 | 0.38 | -0.38
1849 | 27.1 | gf | 0.44 | mm | OK | -- | 8:26 | 2023-05-28 | 0.375 | -0.375
1850 | 27 | gf | 0.435 | mm | OK | -- | 8:26 | 2023-05-28 | 0.37 | -0.37
1851 | 27 | gf | 0.43 | mm | OK | -- | 8:26 | 2023-05-28 | 0.365 | -0.365
1852 | 27.1 | gf | 0.425 | mm | OK | -- | 8:26 | 2023-05-28 | 0.36 | -0.36
1853 | 27.2 | gf | 0.42 | mm | OK | -- | 8:26 | 2023-05-28 | 0.355 | -0.355
1854 | 27.3 | gf | 0.42 | mm | OK | -- | 8:26 | 2023-05-28 | 0.355 | -0.355
1855 | 27.2 | gf | 0.415 | mm | OK | -- | 8:26 | 2023-05-28 | 0.35 | -0.35
1856 | 27.2 | gf | 0.415 | mm | OK | -- | 8:26 | 2023-05-28 | 0.35 | -0.35
1857 | 26.9 | gf | 0.41 | mm | OK | -- | 8:26 | 2023-05-28 | 0.345 | -0.345
1858 | 26.8 | gf | 0.405 | mm | OK | -- | 8:26 | 2023-05-28 | 0.34 | -0.34
1859 | 27 | gf | 0.4 | mm | OK | -- | 8:26 | 2023-05-28 | 0.335 | -0.335
1860 | 27.2 | gf | 0.4 | mm | OK | -- | 8:26 | 2023-05-28 | 0.335 | -0.335
1861 | 27.2 | gf | 0.395 | mm | OK | -- | 8:26 | 2023-05-28 | 0.33 | -0.33
1862 | 26.9 | gf | 0.395 | mm | OK | -- | 8:26 | 2023-05-28 | 0.33 | -0.33
1863 | 26.9 | gf | 0.39 | mm | OK | -- | 8:26 | 2023-05-28 | 0.325 | -0.325
1864 | 26.8 | gf | 0.385 | mm | OK | -- | 8:26 | 2023-05-28 | 0.32 | -0.32
1865 | 26.8 | gf | 0.38 | mm | OK | -- | 8:26 | 2023-05-28 | 0.315 | -0.315
1866 | 26.8 | gf | 0.375 | mm | OK | -- | 8:26 | 2023-05-28 | 0.31 | -0.31
1867 | 26.7 | gf | 0.37 | mm | OK | -- | 8:26 | 2023-05-28 | 0.305 | -0.305
1868 | 26.8 | gf | 0.365 | mm | OK | -- | 8:26 | 2023-05-28 | 0.3 | -0.3
1869 | 26.9 | gf | 0.36 | mm | OK | -- | 8:26 | 2023-05-28 | 0.295 | -0.295
1870 | 26.8 | gf | 0.36 | mm | OK | -- | 8:26 | 2023-05-28 | 0.295 | -0.295
1871 | 26.6 | gf | 0.355 | mm | OK | -- | 8:26 | 2023-05-28 | 0.29 | -0.29
1872 | 26.7 | gf | 0.35 | mm | OK | -- | 8:26 | 2023-05-28 | 0.285 | -0.285
1873 | 26.8 | gf | 0.35 | mm | OK | -- | 8:26 | 2023-05-28 | 0.285 | -0.285
1874 | 26.6 | gf | 0.345 | mm | OK | -- | 8:26 | 2023-05-28 | 0.28 | -0.28
1875 | 26.6 | gf | 0.34 | mm | OK | -- | 8:26 | 2023-05-28 | 0.275 | -0.275
1876 | 26.7 | gf | 0.335 | mm | OK | -- | 8:26 | 2023-05-28 | 0.27 | -0.27
1877 | 26.6 | gf | 0.335 | mm | OK | -- | 8:26 | 2023-05-28 | 0.27 | -0.27
1878 | 26.5 | gf | 0.33 | mm | OK | -- | 8:26 | 2023-05-28 | 0.265 | -0.265
1879 | 26.4 | gf | 0.325 | mm | OK | -- | 8:26 | 2023-05-28 | 0.26 | -0.26
1880 | 26.5 | gf | 0.325 | mm | OK | -- | 8:26 | 2023-05-28 | 0.26 | -0.26
1881 | 26.5 | gf | 0.32 | mm | OK | -- | 8:26 | 2023-05-28 | 0.255 | -0.255
1882 | 26.5 | gf | 0.315 | mm | OK | -- | 8:26 | 2023-05-28 | 0.25 | -0.25
1883 | 26.5 | gf | 0.315 | mm | OK | -- | 8:26 | 2023-05-28 | 0.25 | -0.25
1884 | 26.6 | gf | 0.31 | mm | OK | -- | 8:26 | 2023-05-28 | 0.245 | -0.245
1885 | 26.6 | gf | 0.31 | mm | OK | -- | 8:26 | 2023-05-28 | 0.245 | -0.245
1886 | 26.6 | gf | 0.305 | mm | OK | -- | 8:26 | 2023-05-28 | 0.24 | -0.24
1887 | 26.5 | gf | 0.305 | mm | OK | -- | 8:26 | 2023-05-28 | 0.24 | -0.24
1888 | 26.6 | gf | 0.3 | mm | OK | -- | 8:26 | 2023-05-28 | 0.235 | -0.235
1889 | 26.6 | gf | 0.3 | mm | OK | -- | 8:26 | 2023-05-28 | 0.235 | -0.235
1890 | 26.7 | gf | 0.295 | mm | OK | -- | 8:26 | 2023-05-28 | 0.23 | -0.23
1891 | 26.6 | gf | 0.295 | mm | OK | -- | 8:26 | 2023-05-28 | 0.23 | -0.23
1892 | 26.5 | gf | 0.29 | mm | OK | -- | 8:26 | 2023-05-28 | 0.225 | -0.225
1893 | 26.5 | gf | 0.29 | mm | OK | -- | 8:26 | 2023-05-28 | 0.225 | -0.225
1894 | 26.7 | gf | 0.29 | mm | OK | -- | 8:26 | 2023-05-28 | 0.225 | -0.225
1895 | 26.6 | gf | 0.285 | mm | OK | -- | 8:26 | 2023-05-28 | 0.22 | -0.22
1896 | 26.6 | gf | 0.285 | mm | OK | -- | 8:26 | 2023-05-28 | 0.22 | -0.22
1897 | 26.6 | gf | 0.285 | mm | OK | -- | 8:26 | 2023-05-28 | 0.22 | -0.22
1898 | 26.6 | gf | 0.28 | mm | OK | -- | 8:26 | 2023-05-28 | 0.215 | -0.215
1899 | 26.7 | gf | 0.28 | mm | OK | -- | 8:26 | 2023-05-28 | 0.215 | -0.215
1900 | 26.8 | gf | 0.28 | mm | OK | -- | 8:26 | 2023-05-28 | 0.215 | -0.215
1901 | 26.7 | gf | 0.28 | mm | OK | -- | 8:26 | 2023-05-28 | 0.215 | -0.215
1902 | 26.7 | gf | 0.28 | mm | OK | -- | 8:26 | 2023-05-28 | 0.215 | -0.215
1903 | 26.4 | gf | 0.275 | mm | OK | -- | 8:26 | 2023-05-28 | 0.21 | -0.21
1904 | 26.3 | gf | 0.275 | mm | OK | -- | 8:26 | 2023-05-28 | 0.21 | -0.21
1905 | 26.5 | gf | 0.275 | mm | OK | -- | 8:26 | 2023-05-28 | 0.21 | -0.21
1906 | 26.4 | gf | 0.275 | mm | OK | -- | 8:26 | 2023-05-28 | 0.21 | -0.21
1907 | 26.4 | gf | 0.27 | mm | OK | -- | 8:26 | 2023-05-28 | 0.205 | -0.205
1908 | 26.4 | gf | 0.27 | mm | OK | -- | 8:26 | 2023-05-28 | 0.205 | -0.205
1909 | 26.5 | gf | 0.265 | mm | OK | -- | 8:26 | 2023-05-28 | 0.2 | -0.2
1910 | 26.3 | gf | 0.265 | mm | OK | -- | 8:26 | 2023-05-28 | 0.2 | -0.2
1911 | 26.3 | gf | 0.26 | mm | OK | -- | 8:26 | 2023-05-28 | 0.195 | -0.195
1912 | 26.4 | gf | 0.26 | mm | OK | -- | 8:26 | 2023-05-28 | 0.195 | -0.195
1913 | 26.4 | gf | 0.255 | mm | OK | -- | 8:26 | 2023-05-28 | 0.19 | -0.19
1914 | 26.2 | gf | 0.25 | mm | OK | -- | 8:26 | 2023-05-28 | 0.185 | -0.185
1915 | 26.3 | gf | 0.245 | mm | OK | -- | 8:26 | 2023-05-28 | 0.18 | -0.18
1916 | 26.5 | gf | 0.245 | mm | OK | -- | 8:26 | 2023-05-28 | 0.18 | -0.18
1917 | 26.5 | gf | 0.24 | mm | OK | -- | 8:26 | 2023-05-28 | 0.175 | -0.175
1918 | 26.3 | gf | 0.235 | mm | OK | -- | 8:26 | 2023-05-28 | 0.17 | -0.17
1919 | 26.3 | gf | 0.23 | mm | OK | -- | 8:26 | 2023-05-28 | 0.165 | -0.165
1920 | 26.4 | gf | 0.23 | mm | OK | -- | 8:26 | 2023-05-28 | 0.165 | -0.165
1921 | 26.3 | gf | 0.225 | mm | OK | -- | 8:26 | 2023-05-28 | 0.16 | -0.16
1922 | 26.2 | gf | 0.22 | mm | OK | -- | 8:26 | 2023-05-28 | 0.155 | -0.155
1923 | 26.3 | gf | 0.22 | mm | OK | -- | 8:26 | 2023-05-28 | 0.155 | -0.155
1924 | 26.3 | gf | 0.215 | mm | OK | -- | 8:26 | 2023-05-28 | 0.15 | -0.15
1925 | 26.1 | gf | 0.21 | mm | OK | -- | 8:26 | 2023-05-28 | 0.145 | -0.145
1926 | 26.3 | gf | 0.21 | mm | OK | -- | 8:26 | 2023-05-28 | 0.145 | -0.145
1927 | 26.3 | gf | 0.205 | mm | OK | -- | 8:26 | 2023-05-28 | 0.14 | -0.14
1928 | 26.2 | gf | 0.205 | mm | OK | -- | 8:26 | 2023-05-28 | 0.14 | -0.14
1929 | 26.2 | gf | 0.2 | mm | OK | -- | 8:26 | 2023-05-28 | 0.135 | -0.135
1930 | 26.3 | gf | 0.2 | mm | OK | -- | 8:26 | 2023-05-28 | 0.135 | -0.135
1931 | 26.4 | gf | 0.2 | mm | OK | -- | 8:26 | 2023-05-28 | 0.135 | -0.135
1932 | 26.2 | gf | 0.195 | mm | OK | -- | 8:26 | 2023-05-28 | 0.13 | -0.13
1933 | 26 | gf | 0.195 | mm | OK | -- | 8:26 | 2023-05-28 | 0.13 | -0.13
1934 | 26.1 | gf | 0.19 | mm | OK | -- | 8:26 | 2023-05-28 | 0.125 | -0.125
1935 | 26.2 | gf | 0.185 | mm | OK | -- | 8:26 | 2023-05-28 | 0.12 | -0.12
1936 | 26.2 | gf | 0.185 | mm | OK | -- | 8:26 | 2023-05-28 | 0.12 | -0.12
1937 | 26.3 | gf | 0.185 | mm | OK | -- | 8:26 | 2023-05-28 | 0.12 | -0.12
1938 | 26.2 | gf | 0.18 | mm | OK | -- | 8:26 | 2023-05-28 | 0.115 | -0.115
1939 | 26.3 | gf | 0.18 | mm | OK | -- | 8:26 | 2023-05-28 | 0.115 | -0.115
1940 | 26.1 | gf | 0.18 | mm | OK | -- | 8:26 | 2023-05-28 | 0.115 | -0.115
1941 | 26 | gf | 0.175 | mm | OK | -- | 8:26 | 2023-05-28 | 0.11 | -0.11
1942 | 26 | gf | 0.175 | mm | OK | -- | 8:26 | 2023-05-28 | 0.11 | -0.11
1943 | 26.1 | gf | 0.17 | mm | OK | -- | 8:26 | 2023-05-28 | 0.105 | -0.105
1944 | 26.1 | gf | 0.17 | mm | OK | -- | 8:26 | 2023-05-28 | 0.105 | -0.105
1945 | 26.2 | gf | 0.165 | mm | OK | -- | 8:26 | 2023-05-28 | 0.1 | -0.1
1946 | 26.2 | gf | 0.165 | mm | OK | -- | 8:26 | 2023-05-28 | 0.1 | -0.1
1947 | 26.2 | gf | 0.16 | mm | OK | -- | 8:26 | 2023-05-28 | 0.095 | -0.095
1948 | 26.1 | gf | 0.16 | mm | OK | -- | 8:26 | 2023-05-28 | 0.095 | -0.095
1949 | 26.1 | gf | 0.155 | mm | OK | -- | 8:26 | 2023-05-28 | 0.09 | -0.09
1950 | 26.1 | gf | 0.155 | mm | OK | -- | 8:26 | 2023-05-28 | 0.09 | -0.09
1951 | 26.1 | gf | 0.15 | mm | OK | -- | 8:26 | 2023-05-28 | 0.085 | -0.085
1952 | 26.1 | gf | 0.15 | mm | OK | -- | 8:26 | 2023-05-28 | 0.085 | -0.085
1953 | 26 | gf | 0.15 | mm | OK | -- | 8:26 | 2023-05-28 | 0.085 | -0.085
1954 | 25.8 | gf | 0.15 | mm | OK | -- | 8:26 | 2023-05-28 | 0.085 | -0.085
1955 | 25.5 | gf | 0.145 | mm | OK | -- | 8:26 | 2023-05-28 | 0.08 | -0.08
1956 | 25.5 | gf | 0.14 | mm | OK | -- | 8:26 | 2023-05-28 | 0.075 | -0.075
1957 | 25.1 | gf | 0.13 | mm | OK | -- | 8:26 | 2023-05-28 | 0.065 | -0.065
1958 | 25 | gf | 0.125 | mm | OK | -- | 8:26 | 2023-05-28 | 0.06 | -0.06
1959 | 26.5 | gf | 0.115 | mm | OK | -- | 8:26 | 2023-05-28 | 0.05 | -0.05
1960 | 25.4 | gf | 0.11 | mm | OK | -- | 8:26 | 2023-05-28 | 0.045 | -0.045
1961 | 24.2 | gf | 0.105 | mm | OK | -- | 8:26 | 2023-05-28 | 0.04 | -0.04
1962 | 23 | gf | 0.105 | mm | OK | -- | 8:26 | 2023-05-28 | 0.04 | -0.04
1963 | 21.5 | gf | 0.1 | mm | OK | -- | 8:26 | 2023-05-28 | 0.035 | -0.035
1964 | 19.7 | gf | 0.1 | mm | OK | -- | 8:26 | 2023-05-28 | 0.035 | -0.035
1965 | 18.8 | gf | 0.095 | mm | OK | -- | 8:26 | 2023-05-28 | 0.03 | -0.03
1966 | 17 | gf | 0.095 | mm | OK | -- | 8:26 | 2023-05-28 | 0.03 | -0.03
1967 | 15.9 | gf | 0.09 | mm | OK | -- | 8:26 | 2023-05-28 | 0.025 | -0.025
1968 | 15 | gf | 0.09 | mm | OK | -- | 8:26 | 2023-05-28 | 0.025 | -0.025
1969 | 13.9 | gf | 0.085 | mm | OK | -- | 8:26 | 2023-05-28 | 0.02 | -0.02
1970 | 8.9 | gf | 0.08 | mm | OK | -- | 8:26 | 2023-05-28 | 0.015 | -0.015
1971 | 3.1 | gf | 0.075 | mm | OK | -- | 8:26 | 2023-05-28 | 0.01 | -0.01
1972 | 0 | gf | 0.07 | mm | OK | -- | 8:26 | 2023-05-28 | 0.005 | -0.005
1973 | 0 | gf | 0.065 | mm | OK | -- | 8:26 | 2023-05-28 | 0 | 0
0
0
0
0
0
0
0
0
0
0
0
0
0
0
0
0
0
0
0
0
0
0
0
0
0
0
0
0
0
0
0
0
0
0
0
0
0
0
0
0
0
0
0
0
0
0
0
0
0
0
0
0
0
0
0
0
0
0
0
0
0
0
0
0
0
0
0
0
0
0
0
0
0
0
0
0
0
0
0
0
0
0
0
0
0
0
0
0
0
0
0
0
0
0
0
0
0
0
0
0
0
0
0
0
0
0
0
0
0
0
0
0
0
0
0
0
0
0
0
0
0
0
0
0
0
0
0
0
0
0
0
0
0
0
0
0
0
0
0
0
0
0
0
0
0
0
0
0
0
0
0
0
0
0
0
0
0
0
0
0
0
0
0
0
0
0
0
0
0
0
0
0
0
0
0
0
0
0
0
0
0
0
0
0
0
0
0
0
0
0
0
0
0
0
0
0
0
0
0
0
0
0
0
0
0
0
0
0
0
0
0
0
0
0
0
0
0
0
0
0
0
0
0
0
0
0
0
0
0
0
0
0
0
0
0
0
0
0
0
0
0
0
0
0
0
0
0
0
0
0
0
0
0
0
0
0
0
0
0
0
0
0
0
0
0
0
0
0
0
0
0
0
0
0
0
0
0
0
0
0
0
0
0
0
0
0
0
0
0
0
0
0
0
0
0
0
0
0
0
0
0
0
0
0
0
0
0
0
0
0
0
0
0
0
0
0
0
0
0
0
0
0
0
0
0
0
0
0
0
0
0
0
0
0
0
0
0
0
0
0
0
0
0
0
0
0
0
0
0
0
0
0
0
0
0
0
0
0
0
0
0
0
0
0
0
0
0
0
0
0
0
0
0
0
0
0
0
0
0
0
0
0
0
0
0
0
0
0
0
0
0
0
0
0
0
0
0
0
0
0
0
0
0
0
0
0
0
0
0
0
0
0
0
0
0
0
0
0
0
0
0
0
0
0
0
0
0
0
0
0
0
0
0
0
0
0
0
0
0
0
0
0
0
0
0
0
0
0
0
0
0
0
0
0
0
0
0
0
0
0
0
0
0
0
0
0
0
0
0
0
0
0
0
0
0
0
0
0
0
0
0
0
0
0
0
0
0
0
0
0
0
0
0
0
0
0
0
0
0
0
0
0
0
0
0
0
0
0
0
0
0
0
0
0
0
0
0
0
0
0
0
0
0
0
0
0
0
0
0
0
0
0
0
0
0
0
0
0
0
0
0
0
0
0
0
0
0
0
0
0
0
0
0
0
0
0
0
0
0
0
0
0
0
0
0
0
0
0
0
0
0
0
0
0
0
0
0
0
0
0
0
0
0
0
0
0
0
0
0
0
0
0
0
0
0
0
0
0
0
0
0
0
0
0
0
0
0
0
0
0
0
0
0
0
0
0
0
0
0
0
0
0
0
0
0
0
0
0
0
0
0
0
0
0
0
0
0
0
0
0
0
0
0
0
0
0
0
0
0
0
0
0
0
0
0
0
0
0
0
0
0
0
0
0
0
0
0
0
0
0
0
0
0
0
0
0
0
0
0
0
0
0
0
0
0
0
0
0
0
0
0
0
0
0
0
0
0
0
0
0
0
0
0
0
0
0
0
0
0
0
0
0
0
0
0
0
0
0
0
0
0
0
0
0
0
0
0
0
0
0
0
0
0
0
0
0
0
0
0
0
0
0
0
0
0
0
0
0
0
0
0
0
0
0
0
0
0
0
0
0
0
0
0
0
0
0
0
0
0
0
0
0
0
0
0
0
0
0
0
0
0
0
0
0
0
0
0
0
0
0
0
0
0
0
0
0
0
0
0
0
0
0
0
0
0
0
0
0
0
0
0
0
0
0
0
0
0
0
0
0
0
0
0
0
0
0
0
0
0
0
0
0
0
0
0
0
0
0
0
0
0
0
0
0
0
0
0
0
0
0
0
0
0
0
0
0
0
0
0
0
0
0
0
0
0
0
0
0
0
0
0
0
0
0
0
0
0
0
0
0
0
0
0
0
0
0
0
0
0
0
0
0
0
0
0
0
0
0
0
0
0
0
0
0
0
0
0
0
0
0
0
0
0
0
0
0
0
0
0
0
0
0
0
0
0
0
0
0
0
0
0
0
0
0
0
0
0
0
0
0
0
0
0
0
0
0
0
0
0
0
0
0
0
0
0
0
0
0
0
0
0
0
0
0
0
0
0
0
0
0
0
0
0
0
0
0
0
0
0
0
0
0
0
0
0
0
0
0
0
0
0
0
0
0
0
0
0
0
0
0
0
0
0
0
0
0
0
0
0
0
0
0
0
0
0
0
0
0
0
0
0
0
0
0
0
0
0
0
0
0
0
0
0
0
0
0
0
0
0
0
0
0
0
0
0
0
0
0
0
0
0
0
0
0
0
0
0
0
0
0
0
0
0
0
0
0
0
0
0
0
0
0
0
0
0
0
0
0
0
0
0
0
0
0
0
0
0
0
0
0
0
0
0
0
0
0
0
0
0
0
0
0
0
0
0

## DataTable
CIY Primaris Naraka
Switch Type: Linear | BSUN
Total Stem Travel | 3.295 mm
Peak Force | 48.7 gf
Bottom Out Force | 48.7 gf
# of Upstroke Points | 891
# of Downstroke Points | 998