## RawData
Switch | Everglide Sticky Rice HE
Notes
No. | Force | Unit | Displacement | Unit | Judge | Position | Time | Date | Mod Dis | Collection Parameters
1 | 0 | gf | 0 | mm | OK | -- | 21:37 | 2024-09-01 | -0.205 | Maximum | 187.4 | @ | No.1297
2 | 0 | gf | 0 | mm | OK | -- | 21:37 | 2024-09-01 | -0.205 | Minimum | -0.1 | @ | No.8
3 | 0 | gf | 0 | mm | OK | -- | 21:37 | 2024-09-01 | -0.205 | Average | 43.63
4 | 0 | gf | 0 | mm | OK | -- | 21:37 | 2024-09-01 | -0.205 | Data Quantity | 2472
5 | 0 | gf | 0 | mm | OK | -- | 21:37 | 2024-09-01 | -0.205 | Number of NG | 0
6 | 0 | gf | 0 | mm | OK | -- | 21:37 | 2024-09-01 | -0.205
7 | 0 | gf | 0 | mm | OK | -- | 21:37 | 2024-09-01 | -0.205 | Cond Formatting
8 | -0.1 | gf | 0 | mm | OK | -- | 21:37 | 2024-09-01 | -0.205 | Min Highl Max | 178.03
9 | 0 | gf | 0 | mm | OK | -- | 21:37 | 2024-09-01 | -0.205
10 | 0 | gf | 0 | mm | OK | -- | 21:37 | 2024-09-01 | -0.205 | Starting Disp | 0.205
11 | 0 | gf | 0 | mm | OK | -- | 21:37 | 2024-09-01 | -0.205
12 | 0 | gf | 0 | mm | OK | -- | 21:37 | 2024-09-01 | -0.205
13 | 0 | gf | 0 | mm | OK | -- | 21:37 | 2024-09-01 | -0.205
14 | 0 | gf | 0 | mm | OK | -- | 21:37 | 2024-09-01 | -0.205
15 | 0 | gf | 0 | mm | OK | -- | 21:37 | 2024-09-01 | -0.205
16 | 0.1 | gf | 0 | mm | OK | -- | 21:37 | 2024-09-01 | -0.205
17 | 0 | gf | 0 | mm | OK | -- | 21:37 | 2024-09-01 | -0.205
18 | 0 | gf | 0 | mm | OK | -- | 21:37 | 2024-09-01 | -0.205
19 | 0 | gf | 0 | mm | OK | -- | 21:37 | 2024-09-01 | -0.205
20 | 0 | gf | 0 | mm | OK | -- | 21:37 | 2024-09-01 | -0.205
21 | 0 | gf | 0 | mm | OK | -- | 21:37 | 2024-09-01 | -0.205
22 | 0 | gf | 0 | mm | OK | -- | 21:37 | 2024-09-01 | -0.205
23 | 0 | gf | 0.005 | mm | OK | -- | 21:37 | 2024-09-01 | -0.2
24 | 0 | gf | 0.005 | mm | OK | -- | 21:37 | 2024-09-01 | -0.2
25 | 0 | gf | 0.005 | mm | OK | -- | 21:37 | 2024-09-01 | -0.2
26 | 0 | gf | 0.005 | mm | OK | -- | 21:37 | 2024-09-01 | -0.2
27 | 0 | gf | 0.01 | mm | OK | -- | 21:37 | 2024-09-01 | -0.195
28 | 0 | gf | 0.01 | mm | OK | -- | 21:37 | 2024-09-01 | -0.195
29 | 0 | gf | 0.02 | mm | OK | -- | 21:37 | 2024-09-01 | -0.185
30 | 0 | gf | 0.025 | mm | OK | -- | 21:37 | 2024-09-01 | -0.18
31 | 0 | gf | 0.03 | mm | OK | -- | 21:37 | 2024-09-01 | -0.175
32 | 0 | gf | 0.035 | mm | OK | -- | 21:37 | 2024-09-01 | -0.17
33 | 0 | gf | 0.04 | mm | OK | -- | 21:37 | 2024-09-01 | -0.165
34 | 0 | gf | 0.045 | mm | OK | -- | 21:37 | 2024-09-01 | -0.16
35 | 0 | gf | 0.055 | mm | OK | -- | 21:37 | 2024-09-01 | -0.15
36 | 0 | gf | 0.06 | mm | OK | -- | 21:37 | 2024-09-01 | -0.145
37 | 0 | gf | 0.065 | mm | OK | -- | 21:37 | 2024-09-01 | -0.14
38 | 0 | gf | 0.07 | mm | OK | -- | 21:37 | 2024-09-01 | -0.135
39 | 0 | gf | 0.075 | mm | OK | -- | 21:37 | 2024-09-01 | -0.13
40 | 0 | gf | 0.08 | mm | OK | -- | 21:37 | 2024-09-01 | -0.125
41 | 0 | gf | 0.085 | mm | OK | -- | 21:37 | 2024-09-01 | -0.12
42 | 0 | gf | 0.09 | mm | OK | -- | 21:37 | 2024-09-01 | -0.115
43 | 0 | gf | 0.095 | mm | OK | -- | 21:37 | 2024-09-01 | -0.11
44 | 0 | gf | 0.1 | mm | OK | -- | 21:37 | 2024-09-01 | -0.105
45 | 0 | gf | 0.11 | mm | OK | -- | 21:37 | 2024-09-01 | -0.095
46 | 0 | gf | 0.115 | mm | OK | -- | 21:37 | 2024-09-01 | -0.09
47 | 0 | gf | 0.12 | mm | OK | -- | 21:37 | 2024-09-01 | -0.085
48 | 0 | gf | 0.13 | mm | OK | -- | 21:37 | 2024-09-01 | -0.075
49 | 0 | gf | 0.135 | mm | OK | -- | 21:37 | 2024-09-01 | -0.07
50 | 0 | gf | 0.14 | mm | OK | -- | 21:37 | 2024-09-01 | -0.065
51 | 0 | gf | 0.15 | mm | OK | -- | 21:37 | 2024-09-01 | -0.055
52 | 0 | gf | 0.155 | mm | OK | -- | 21:37 | 2024-09-01 | -0.05
53 | 0 | gf | 0.16 | mm | OK | -- | 21:37 | 2024-09-01 | -0.045
54 | 0 | gf | 0.17 | mm | OK | -- | 21:37 | 2024-09-01 | -0.035
55 | 0 | gf | 0.175 | mm | OK | -- | 21:37 | 2024-09-01 | -0.03
56 | 0 | gf | 0.18 | mm | OK | -- | 21:37 | 2024-09-01 | -0.025
57 | 0 | gf | 0.185 | mm | OK | -- | 21:37 | 2024-09-01 | -0.02
58 | 0 | gf | 0.19 | mm | OK | -- | 21:37 | 2024-09-01 | -0.015
59 | 0 | gf | 0.195 | mm | OK | -- | 21:37 | 2024-09-01 | -0.01
60 | 0 | gf | 0.2 | mm | OK | -- | 21:37 | 2024-09-01 | -0.005
61 | 0 | gf | 0.205 | mm | OK | -- | 21:37 | 2024-09-01 | 0
62 | 0.5 | gf | 0.21 | mm | OK | -- | 21:37 | 2024-09-01 | 0.005
63 | 3.2 | gf | 0.22 | mm | OK | -- | 21:37 | 2024-09-01 | 0.015
64 | 6.4 | gf | 0.225 | mm | OK | -- | 21:37 | 2024-09-01 | 0.02
65 | 9.3 | gf | 0.225 | mm | OK | -- | 21:37 | 2024-09-01 | 0.02
66 | 11.6 | gf | 0.23 | mm | OK | -- | 21:37 | 2024-09-01 | 0.025
67 | 13.3 | gf | 0.235 | mm | OK | -- | 21:37 | 2024-09-01 | 0.03
68 | 15.4 | gf | 0.235 | mm | OK | -- | 21:37 | 2024-09-01 | 0.03
69 | 16 | gf | 0.24 | mm | OK | -- | 21:37 | 2024-09-01 | 0.035
70 | 16.8 | gf | 0.24 | mm | OK | -- | 21:37 | 2024-09-01 | 0.035
71 | 18.5 | gf | 0.245 | mm | OK | -- | 21:37 | 2024-09-01 | 0.04
72 | 20.5 | gf | 0.245 | mm | OK | -- | 21:37 | 2024-09-01 | 0.04
73 | 22.6 | gf | 0.25 | mm | OK | -- | 21:37 | 2024-09-01 | 0.045
74 | 24.7 | gf | 0.25 | mm | OK | -- | 21:37 | 2024-09-01 | 0.045
75 | 25.6 | gf | 0.255 | mm | OK | -- | 21:37 | 2024-09-01 | 0.05
76 | 26.4 | gf | 0.255 | mm | OK | -- | 21:37 | 2024-09-01 | 0.05
77 | 27.4 | gf | 0.26 | mm | OK | -- | 21:37 | 2024-09-01 | 0.055
78 | 27.8 | gf | 0.26 | mm | OK | -- | 21:37 | 2024-09-01 | 0.055
79 | 28.4 | gf | 0.265 | mm | OK | -- | 21:37 | 2024-09-01 | 0.06
80 | 28.6 | gf | 0.265 | mm | OK | -- | 21:37 | 2024-09-01 | 0.06
81 | 28.5 | gf | 0.265 | mm | OK | -- | 21:37 | 2024-09-01 | 0.06
82 | 28.5 | gf | 0.27 | mm | OK | -- | 21:37 | 2024-09-01 | 0.065
83 | 28.5 | gf | 0.27 | mm | OK | -- | 21:37 | 2024-09-01 | 0.065
84 | 28.6 | gf | 0.27 | mm | OK | -- | 21:37 | 2024-09-01 | 0.065
85 | 28.6 | gf | 0.275 | mm | OK | -- | 21:37 | 2024-09-01 | 0.07
86 | 28.6 | gf | 0.275 | mm | OK | -- | 21:37 | 2024-09-01 | 0.07
87 | 28.6 | gf | 0.275 | mm | OK | -- | 21:37 | 2024-09-01 | 0.07
88 | 28.6 | gf | 0.28 | mm | OK | -- | 21:37 | 2024-09-01 | 0.075
89 | 28.7 | gf | 0.28 | mm | OK | -- | 21:37 | 2024-09-01 | 0.075
90 | 28.7 | gf | 0.28 | mm | OK | -- | 21:37 | 2024-09-01 | 0.075
91 | 28.7 | gf | 0.285 | mm | OK | -- | 21:37 | 2024-09-01 | 0.08
92 | 28.7 | gf | 0.285 | mm | OK | -- | 21:37 | 2024-09-01 | 0.08
93 | 28.7 | gf | 0.285 | mm | OK | -- | 21:37 | 2024-09-01 | 0.08
94 | 28.7 | gf | 0.285 | mm | OK | -- | 21:37 | 2024-09-01 | 0.08
95 | 28.8 | gf | 0.29 | mm | OK | -- | 21:37 | 2024-09-01 | 0.085
96 | 28.9 | gf | 0.29 | mm | OK | -- | 21:37 | 2024-09-01 | 0.085
97 | 28.9 | gf | 0.295 | mm | OK | -- | 21:37 | 2024-09-01 | 0.09
98 | 28.9 | gf | 0.295 | mm | OK | -- | 21:37 | 2024-09-01 | 0.09
99 | 29 | gf | 0.3 | mm | OK | -- | 21:37 | 2024-09-01 | 0.095
100 | 28.9 | gf | 0.3 | mm | OK | -- | 21:37 | 2024-09-01 | 0.095
101 | 28.9 | gf | 0.3 | mm | OK | -- | 21:37 | 2024-09-01 | 0.095
102 | 28.9 | gf | 0.305 | mm | OK | -- | 21:37 | 2024-09-01 | 0.1
103 | 29 | gf | 0.31 | mm | OK | -- | 21:37 | 2024-09-01 | 0.105
104 | 29 | gf | 0.31 | mm | OK | -- | 21:37 | 2024-09-01 | 0.105
105 | 29.1 | gf | 0.315 | mm | OK | -- | 21:37 | 2024-09-01 | 0.11
106 | 29 | gf | 0.315 | mm | OK | -- | 21:37 | 2024-09-01 | 0.11
107 | 29 | gf | 0.32 | mm | OK | -- | 21:37 | 2024-09-01 | 0.115
108 | 29 | gf | 0.325 | mm | OK | -- | 21:37 | 2024-09-01 | 0.12
109 | 29.1 | gf | 0.325 | mm | OK | -- | 21:37 | 2024-09-01 | 0.12
110 | 29.1 | gf | 0.33 | mm | OK | -- | 21:37 | 2024-09-01 | 0.125
111 | 29.1 | gf | 0.335 | mm | OK | -- | 21:37 | 2024-09-01 | 0.13
112 | 29.1 | gf | 0.335 | mm | OK | -- | 21:37 | 2024-09-01 | 0.13
113 | 29.1 | gf | 0.335 | mm | OK | -- | 21:37 | 2024-09-01 | 0.13
114 | 29.1 | gf | 0.34 | mm | OK | -- | 21:37 | 2024-09-01 | 0.135
115 | 29.1 | gf | 0.34 | mm | OK | -- | 21:37 | 2024-09-01 | 0.135
116 | 29.1 | gf | 0.345 | mm | OK | -- | 21:37 | 2024-09-01 | 0.14
117 | 29.1 | gf | 0.345 | mm | OK | -- | 21:37 | 2024-09-01 | 0.14
118 | 29.1 | gf | 0.35 | mm | OK | -- | 21:37 | 2024-09-01 | 0.145
119 | 29.1 | gf | 0.35 | mm | OK | -- | 21:37 | 2024-09-01 | 0.145
120 | 29.1 | gf | 0.355 | mm | OK | -- | 21:37 | 2024-09-01 | 0.15
121 | 29.1 | gf | 0.355 | mm | OK | -- | 21:37 | 2024-09-01 | 0.15
122 | 29.2 | gf | 0.36 | mm | OK | -- | 21:37 | 2024-09-01 | 0.155
123 | 29.2 | gf | 0.365 | mm | OK | -- | 21:37 | 2024-09-01 | 0.16
124 | 29.2 | gf | 0.37 | mm | OK | -- | 21:37 | 2024-09-01 | 0.165
125 | 29.2 | gf | 0.375 | mm | OK | -- | 21:37 | 2024-09-01 | 0.17
126 | 29.2 | gf | 0.38 | mm | OK | -- | 21:37 | 2024-09-01 | 0.175
127 | 29.2 | gf | 0.38 | mm | OK | -- | 21:37 | 2024-09-01 | 0.175
128 | 29.3 | gf | 0.385 | mm | OK | -- | 21:37 | 2024-09-01 | 0.18
129 | 29.3 | gf | 0.39 | mm | OK | -- | 21:37 | 2024-09-01 | 0.185
130 | 29.3 | gf | 0.39 | mm | OK | -- | 21:37 | 2024-09-01 | 0.185
131 | 29.3 | gf | 0.395 | mm | OK | -- | 21:37 | 2024-09-01 | 0.19
132 | 29.3 | gf | 0.4 | mm | OK | -- | 21:37 | 2024-09-01 | 0.195
133 | 29.4 | gf | 0.4 | mm | OK | -- | 21:37 | 2024-09-01 | 0.195
134 | 29.4 | gf | 0.405 | mm | OK | -- | 21:37 | 2024-09-01 | 0.2
135 | 29.4 | gf | 0.405 | mm | OK | -- | 21:37 | 2024-09-01 | 0.2
136 | 29.4 | gf | 0.41 | mm | OK | -- | 21:37 | 2024-09-01 | 0.205
137 | 29.4 | gf | 0.415 | mm | OK | -- | 21:37 | 2024-09-01 | 0.21
138 | 29.4 | gf | 0.415 | mm | OK | -- | 21:37 | 2024-09-01 | 0.21
139 | 29.4 | gf | 0.42 | mm | OK | -- | 21:37 | 2024-09-01 | 0.215
140 | 29.4 | gf | 0.42 | mm | OK | -- | 21:37 | 2024-09-01 | 0.215
141 | 29.4 | gf | 0.425 | mm | OK | -- | 21:37 | 2024-09-01 | 0.22
142 | 29.4 | gf | 0.43 | mm | OK | -- | 21:37 | 2024-09-01 | 0.225
143 | 29.4 | gf | 0.43 | mm | OK | -- | 21:37 | 2024-09-01 | 0.225
144 | 29.4 | gf | 0.435 | mm | OK | -- | 21:37 | 2024-09-01 | 0.23
145 | 29.5 | gf | 0.44 | mm | OK | -- | 21:37 | 2024-09-01 | 0.235
146 | 29.5 | gf | 0.44 | mm | OK | -- | 21:37 | 2024-09-01 | 0.235
147 | 29.5 | gf | 0.44 | mm | OK | -- | 21:37 | 2024-09-01 | 0.235
148 | 29.6 | gf | 0.445 | mm | OK | -- | 21:37 | 2024-09-01 | 0.24
149 | 29.6 | gf | 0.445 | mm | OK | -- | 21:37 | 2024-09-01 | 0.24
150 | 29.6 | gf | 0.45 | mm | OK | -- | 21:37 | 2024-09-01 | 0.245
151 | 29.6 | gf | 0.45 | mm | OK | -- | 21:37 | 2024-09-01 | 0.245
152 | 29.6 | gf | 0.455 | mm | OK | -- | 21:37 | 2024-09-01 | 0.25
153 | 29.6 | gf | 0.455 | mm | OK | -- | 21:37 | 2024-09-01 | 0.25
154 | 29.6 | gf | 0.46 | mm | OK | -- | 21:37 | 2024-09-01 | 0.255
155 | 29.6 | gf | 0.46 | mm | OK | -- | 21:37 | 2024-09-01 | 0.255
156 | 29.6 | gf | 0.46 | mm | OK | -- | 21:37 | 2024-09-01 | 0.255
157 | 29.7 | gf | 0.465 | mm | OK | -- | 21:37 | 2024-09-01 | 0.26
158 | 29.7 | gf | 0.465 | mm | OK | -- | 21:37 | 2024-09-01 | 0.26
159 | 29.7 | gf | 0.47 | mm | OK | -- | 21:37 | 2024-09-01 | 0.265
160 | 29.7 | gf | 0.47 | mm | OK | -- | 21:37 | 2024-09-01 | 0.265
161 | 29.7 | gf | 0.475 | mm | OK | -- | 21:37 | 2024-09-01 | 0.27
162 | 29.7 | gf | 0.475 | mm | OK | -- | 21:37 | 2024-09-01 | 0.27
163 | 29.7 | gf | 0.48 | mm | OK | -- | 21:37 | 2024-09-01 | 0.275
164 | 29.7 | gf | 0.48 | mm | OK | -- | 21:37 | 2024-09-01 | 0.275
165 | 29.7 | gf | 0.48 | mm | OK | -- | 21:37 | 2024-09-01 | 0.275
166 | 29.7 | gf | 0.485 | mm | OK | -- | 21:37 | 2024-09-01 | 0.28
167 | 29.8 | gf | 0.485 | mm | OK | -- | 21:37 | 2024-09-01 | 0.28
168 | 29.8 | gf | 0.485 | mm | OK | -- | 21:37 | 2024-09-01 | 0.28
169 | 29.8 | gf | 0.49 | mm | OK | -- | 21:37 | 2024-09-01 | 0.285
170 | 29.8 | gf | 0.49 | mm | OK | -- | 21:37 | 2024-09-01 | 0.285
171 | 29.8 | gf | 0.49 | mm | OK | -- | 21:37 | 2024-09-01 | 0.285
172 | 29.8 | gf | 0.495 | mm | OK | -- | 21:37 | 2024-09-01 | 0.29
173 | 29.8 | gf | 0.495 | mm | OK | -- | 21:37 | 2024-09-01 | 0.29
174 | 29.8 | gf | 0.5 | mm | OK | -- | 21:37 | 2024-09-01 | 0.295
175 | 29.8 | gf | 0.5 | mm | OK | -- | 21:37 | 2024-09-01 | 0.295
176 | 29.8 | gf | 0.505 | mm | OK | -- | 21:37 | 2024-09-01 | 0.3
177 | 29.8 | gf | 0.505 | mm | OK | -- | 21:37 | 2024-09-01 | 0.3
178 | 29.8 | gf | 0.51 | mm | OK | -- | 21:37 | 2024-09-01 | 0.305
179 | 29.8 | gf | 0.51 | mm | OK | -- | 21:37 | 2024-09-01 | 0.305
180 | 29.9 | gf | 0.515 | mm | OK | -- | 21:37 | 2024-09-01 | 0.31
181 | 29.9 | gf | 0.515 | mm | OK | -- | 21:37 | 2024-09-01 | 0.31
182 | 29.9 | gf | 0.515 | mm | OK | -- | 21:37 | 2024-09-01 | 0.31
183 | 29.9 | gf | 0.52 | mm | OK | -- | 21:37 | 2024-09-01 | 0.315
184 | 29.9 | gf | 0.52 | mm | OK | -- | 21:37 | 2024-09-01 | 0.315
185 | 29.9 | gf | 0.52 | mm | OK | -- | 21:37 | 2024-09-01 | 0.315
186 | 29.9 | gf | 0.525 | mm | OK | -- | 21:37 | 2024-09-01 | 0.32
187 | 29.9 | gf | 0.525 | mm | OK | -- | 21:37 | 2024-09-01 | 0.32
188 | 29.9 | gf | 0.525 | mm | OK | -- | 21:37 | 2024-09-01 | 0.32
189 | 29.9 | gf | 0.525 | mm | OK | -- | 21:37 | 2024-09-01 | 0.32
190 | 29.9 | gf | 0.53 | mm | OK | -- | 21:37 | 2024-09-01 | 0.325
191 | 29.9 | gf | 0.53 | mm | OK | -- | 21:37 | 2024-09-01 | 0.325
192 | 29.9 | gf | 0.53 | mm | OK | -- | 21:37 | 2024-09-01 | 0.325
193 | 30 | gf | 0.53 | mm | OK | -- | 21:37 | 2024-09-01 | 0.325
194 | 30 | gf | 0.53 | mm | OK | -- | 21:37 | 2024-09-01 | 0.325
195 | 30 | gf | 0.535 | mm | OK | -- | 21:37 | 2024-09-01 | 0.33
196 | 30 | gf | 0.535 | mm | OK | -- | 21:37 | 2024-09-01 | 0.33
197 | 30 | gf | 0.535 | mm | OK | -- | 21:37 | 2024-09-01 | 0.33
198 | 30 | gf | 0.535 | mm | OK | -- | 21:37 | 2024-09-01 | 0.33
199 | 30 | gf | 0.54 | mm | OK | -- | 21:37 | 2024-09-01 | 0.335
200 | 30 | gf | 0.54 | mm | OK | -- | 21:37 | 2024-09-01 | 0.335
201 | 30 | gf | 0.54 | mm | OK | -- | 21:37 | 2024-09-01 | 0.335
202 | 30 | gf | 0.545 | mm | OK | -- | 21:37 | 2024-09-01 | 0.34
203 | 30 | gf | 0.545 | mm | OK | -- | 21:37 | 2024-09-01 | 0.34
204 | 30.1 | gf | 0.545 | mm | OK | -- | 21:37 | 2024-09-01 | 0.34
205 | 30.1 | gf | 0.55 | mm | OK | -- | 21:37 | 2024-09-01 | 0.345
206 | 30.1 | gf | 0.555 | mm | OK | -- | 21:37 | 2024-09-01 | 0.35
207 | 30.1 | gf | 0.555 | mm | OK | -- | 21:37 | 2024-09-01 | 0.35
208 | 30.1 | gf | 0.56 | mm | OK | -- | 21:37 | 2024-09-01 | 0.355
209 | 30.1 | gf | 0.56 | mm | OK | -- | 21:37 | 2024-09-01 | 0.355
210 | 30.1 | gf | 0.565 | mm | OK | -- | 21:38 | 2024-09-01 | 0.36
211 | 30.2 | gf | 0.57 | mm | OK | -- | 21:38 | 2024-09-01 | 0.365
212 | 30.2 | gf | 0.57 | mm | OK | -- | 21:38 | 2024-09-01 | 0.365
213 | 30.2 | gf | 0.575 | mm | OK | -- | 21:38 | 2024-09-01 | 0.37
214 | 30.2 | gf | 0.58 | mm | OK | -- | 21:38 | 2024-09-01 | 0.375
215 | 30.2 | gf | 0.58 | mm | OK | -- | 21:38 | 2024-09-01 | 0.375
216 | 30.3 | gf | 0.585 | mm | OK | -- | 21:38 | 2024-09-01 | 0.38
217 | 30.3 | gf | 0.59 | mm | OK | -- | 21:38 | 2024-09-01 | 0.385
218 | 30.3 | gf | 0.595 | mm | OK | -- | 21:38 | 2024-09-01 | 0.39
219 | 30.4 | gf | 0.595 | mm | OK | -- | 21:38 | 2024-09-01 | 0.39
220 | 30.4 | gf | 0.6 | mm | OK | -- | 21:38 | 2024-09-01 | 0.395
221 | 30.4 | gf | 0.605 | mm | OK | -- | 21:38 | 2024-09-01 | 0.4
222 | 30.4 | gf | 0.61 | mm | OK | -- | 21:38 | 2024-09-01 | 0.405
223 | 30.4 | gf | 0.61 | mm | OK | -- | 21:38 | 2024-09-01 | 0.405
224 | 30.4 | gf | 0.615 | mm | OK | -- | 21:38 | 2024-09-01 | 0.41
225 | 30.5 | gf | 0.62 | mm | OK | -- | 21:38 | 2024-09-01 | 0.415
226 | 30.5 | gf | 0.62 | mm | OK | -- | 21:38 | 2024-09-01 | 0.415
227 | 30.5 | gf | 0.625 | mm | OK | -- | 21:38 | 2024-09-01 | 0.42
228 | 30.6 | gf | 0.625 | mm | OK | -- | 21:38 | 2024-09-01 | 0.42
229 | 30.6 | gf | 0.63 | mm | OK | -- | 21:38 | 2024-09-01 | 0.425
230 | 30.6 | gf | 0.63 | mm | OK | -- | 21:38 | 2024-09-01 | 0.425
231 | 30.6 | gf | 0.635 | mm | OK | -- | 21:38 | 2024-09-01 | 0.43
232 | 30.6 | gf | 0.635 | mm | OK | -- | 21:38 | 2024-09-01 | 0.43
233 | 30.6 | gf | 0.635 | mm | OK | -- | 21:38 | 2024-09-01 | 0.43
234 | 30.6 | gf | 0.64 | mm | OK | -- | 21:38 | 2024-09-01 | 0.435
235 | 30.6 | gf | 0.64 | mm | OK | -- | 21:38 | 2024-09-01 | 0.435
236 | 30.6 | gf | 0.645 | mm | OK | -- | 21:38 | 2024-09-01 | 0.44
237 | 30.6 | gf | 0.645 | mm | OK | -- | 21:38 | 2024-09-01 | 0.44
238 | 30.6 | gf | 0.65 | mm | OK | -- | 21:38 | 2024-09-01 | 0.445
239 | 30.6 | gf | 0.655 | mm | OK | -- | 21:38 | 2024-09-01 | 0.45
240 | 30.7 | gf | 0.655 | mm | OK | -- | 21:38 | 2024-09-01 | 0.45
241 | 30.7 | gf | 0.66 | mm | OK | -- | 21:38 | 2024-09-01 | 0.455
242 | 30.8 | gf | 0.665 | mm | OK | -- | 21:38 | 2024-09-01 | 0.46
243 | 30.8 | gf | 0.665 | mm | OK | -- | 21:38 | 2024-09-01 | 0.46
244 | 30.8 | gf | 0.67 | mm | OK | -- | 21:38 | 2024-09-01 | 0.465
245 | 30.8 | gf | 0.675 | mm | OK | -- | 21:38 | 2024-09-01 | 0.47
246 | 30.8 | gf | 0.675 | mm | OK | -- | 21:38 | 2024-09-01 | 0.47
247 | 30.8 | gf | 0.68 | mm | OK | -- | 21:38 | 2024-09-01 | 0.475
248 | 30.8 | gf | 0.685 | mm | OK | -- | 21:38 | 2024-09-01 | 0.48
249 | 30.8 | gf | 0.685 | mm | OK | -- | 21:38 | 2024-09-01 | 0.48
250 | 30.9 | gf | 0.69 | mm | OK | -- | 21:38 | 2024-09-01 | 0.485
251 | 30.9 | gf | 0.695 | mm | OK | -- | 21:38 | 2024-09-01 | 0.49
252 | 30.9 | gf | 0.695 | mm | OK | -- | 21:38 | 2024-09-01 | 0.49
253 | 30.9 | gf | 0.7 | mm | OK | -- | 21:38 | 2024-09-01 | 0.495
254 | 30.9 | gf | 0.705 | mm | OK | -- | 21:38 | 2024-09-01 | 0.5
255 | 30.9 | gf | 0.705 | mm | OK | -- | 21:38 | 2024-09-01 | 0.5
256 | 31 | gf | 0.71 | mm | OK | -- | 21:38 | 2024-09-01 | 0.505
257 | 31 | gf | 0.71 | mm | OK | -- | 21:38 | 2024-09-01 | 0.505
258 | 31 | gf | 0.715 | mm | OK | -- | 21:38 | 2024-09-01 | 0.51
259 | 31 | gf | 0.715 | mm | OK | -- | 21:38 | 2024-09-01 | 0.51
260 | 31 | gf | 0.72 | mm | OK | -- | 21:38 | 2024-09-01 | 0.515
261 | 31 | gf | 0.72 | mm | OK | -- | 21:38 | 2024-09-01 | 0.515
262 | 31 | gf | 0.725 | mm | OK | -- | 21:38 | 2024-09-01 | 0.52
263 | 31.1 | gf | 0.725 | mm | OK | -- | 21:38 | 2024-09-01 | 0.52
264 | 31.1 | gf | 0.725 | mm | OK | -- | 21:38 | 2024-09-01 | 0.52
265 | 31.1 | gf | 0.73 | mm | OK | -- | 21:38 | 2024-09-01 | 0.525
266 | 31.1 | gf | 0.73 | mm | OK | -- | 21:38 | 2024-09-01 | 0.525
267 | 31.1 | gf | 0.735 | mm | OK | -- | 21:38 | 2024-09-01 | 0.53
268 | 31.1 | gf | 0.74 | mm | OK | -- | 21:38 | 2024-09-01 | 0.535
269 | 31.1 | gf | 0.74 | mm | OK | -- | 21:38 | 2024-09-01 | 0.535
270 | 31.2 | gf | 0.745 | mm | OK | -- | 21:38 | 2024-09-01 | 0.54
271 | 31.2 | gf | 0.745 | mm | OK | -- | 21:38 | 2024-09-01 | 0.54
272 | 31.2 | gf | 0.75 | mm | OK | -- | 21:38 | 2024-09-01 | 0.545
273 | 31.2 | gf | 0.755 | mm | OK | -- | 21:38 | 2024-09-01 | 0.55
274 | 31.3 | gf | 0.755 | mm | OK | -- | 21:38 | 2024-09-01 | 0.55
275 | 31.2 | gf | 0.76 | mm | OK | -- | 21:38 | 2024-09-01 | 0.555
276 | 31.3 | gf | 0.765 | mm | OK | -- | 21:38 | 2024-09-01 | 0.56
277 | 31.3 | gf | 0.765 | mm | OK | -- | 21:38 | 2024-09-01 | 0.56
278 | 31.4 | gf | 0.77 | mm | OK | -- | 21:38 | 2024-09-01 | 0.565
279 | 31.3 | gf | 0.77 | mm | OK | -- | 21:38 | 2024-09-01 | 0.565
280 | 31.4 | gf | 0.775 | mm | OK | -- | 21:38 | 2024-09-01 | 0.57
281 | 31.4 | gf | 0.775 | mm | OK | -- | 21:38 | 2024-09-01 | 0.57
282 | 31.4 | gf | 0.78 | mm | OK | -- | 21:38 | 2024-09-01 | 0.575
283 | 31.4 | gf | 0.78 | mm | OK | -- | 21:38 | 2024-09-01 | 0.575
284 | 31.4 | gf | 0.78 | mm | OK | -- | 21:38 | 2024-09-01 | 0.575
285 | 31.4 | gf | 0.785 | mm | OK | -- | 21:38 | 2024-09-01 | 0.58
286 | 31.4 | gf | 0.785 | mm | OK | -- | 21:38 | 2024-09-01 | 0.58
287 | 31.4 | gf | 0.785 | mm | OK | -- | 21:38 | 2024-09-01 | 0.58
288 | 31.4 | gf | 0.79 | mm | OK | -- | 21:38 | 2024-09-01 | 0.585
289 | 31.4 | gf | 0.79 | mm | OK | -- | 21:38 | 2024-09-01 | 0.585
290 | 31.4 | gf | 0.79 | mm | OK | -- | 21:38 | 2024-09-01 | 0.585
291 | 31.4 | gf | 0.79 | mm | OK | -- | 21:38 | 2024-09-01 | 0.585
292 | 31.4 | gf | 0.795 | mm | OK | -- | 21:38 | 2024-09-01 | 0.59
293 | 31.4 | gf | 0.795 | mm | OK | -- | 21:38 | 2024-09-01 | 0.59
294 | 31.4 | gf | 0.795 | mm | OK | -- | 21:38 | 2024-09-01 | 0.59
295 | 31.4 | gf | 0.8 | mm | OK | -- | 21:38 | 2024-09-01 | 0.595
296 | 31.4 | gf | 0.8 | mm | OK | -- | 21:38 | 2024-09-01 | 0.595
297 | 31.5 | gf | 0.805 | mm | OK | -- | 21:38 | 2024-09-01 | 0.6
298 | 31.5 | gf | 0.805 | mm | OK | -- | 21:38 | 2024-09-01 | 0.6
299 | 31.5 | gf | 0.81 | mm | OK | -- | 21:38 | 2024-09-01 | 0.605
300 | 31.5 | gf | 0.81 | mm | OK | -- | 21:38 | 2024-09-01 | 0.605
301 | 31.5 | gf | 0.81 | mm | OK | -- | 21:38 | 2024-09-01 | 0.605
302 | 31.6 | gf | 0.815 | mm | OK | -- | 21:38 | 2024-09-01 | 0.61
303 | 31.6 | gf | 0.815 | mm | OK | -- | 21:38 | 2024-09-01 | 0.61
304 | 31.6 | gf | 0.815 | mm | OK | -- | 21:38 | 2024-09-01 | 0.61
305 | 31.6 | gf | 0.82 | mm | OK | -- | 21:38 | 2024-09-01 | 0.615
306 | 31.6 | gf | 0.82 | mm | OK | -- | 21:38 | 2024-09-01 | 0.615
307 | 31.6 | gf | 0.825 | mm | OK | -- | 21:38 | 2024-09-01 | 0.62
308 | 31.6 | gf | 0.825 | mm | OK | -- | 21:38 | 2024-09-01 | 0.62
309 | 31.6 | gf | 0.83 | mm | OK | -- | 21:38 | 2024-09-01 | 0.625
310 | 31.6 | gf | 0.835 | mm | OK | -- | 21:38 | 2024-09-01 | 0.63
311 | 31.6 | gf | 0.84 | mm | OK | -- | 21:38 | 2024-09-01 | 0.635
312 | 31.7 | gf | 0.845 | mm | OK | -- | 21:38 | 2024-09-01 | 0.64
313 | 31.8 | gf | 0.85 | mm | OK | -- | 21:38 | 2024-09-01 | 0.645
314 | 31.8 | gf | 0.855 | mm | OK | -- | 21:38 | 2024-09-01 | 0.65
315 | 31.8 | gf | 0.855 | mm | OK | -- | 21:38 | 2024-09-01 | 0.65
316 | 31.8 | gf | 0.86 | mm | OK | -- | 21:38 | 2024-09-01 | 0.655
317 | 31.8 | gf | 0.865 | mm | OK | -- | 21:38 | 2024-09-01 | 0.66
318 | 31.8 | gf | 0.865 | mm | OK | -- | 21:38 | 2024-09-01 | 0.66
319 | 31.8 | gf | 0.87 | mm | OK | -- | 21:38 | 2024-09-01 | 0.665
320 | 31.8 | gf | 0.875 | mm | OK | -- | 21:38 | 2024-09-01 | 0.67
321 | 31.8 | gf | 0.875 | mm | OK | -- | 21:38 | 2024-09-01 | 0.67
322 | 31.9 | gf | 0.88 | mm | OK | -- | 21:38 | 2024-09-01 | 0.675
323 | 31.9 | gf | 0.885 | mm | OK | -- | 21:38 | 2024-09-01 | 0.68
324 | 31.9 | gf | 0.885 | mm | OK | -- | 21:38 | 2024-09-01 | 0.68
325 | 31.9 | gf | 0.89 | mm | OK | -- | 21:38 | 2024-09-01 | 0.685
326 | 31.9 | gf | 0.895 | mm | OK | -- | 21:38 | 2024-09-01 | 0.69
327 | 31.9 | gf | 0.9 | mm | OK | -- | 21:38 | 2024-09-01 | 0.695
328 | 31.9 | gf | 0.905 | mm | OK | -- | 21:38 | 2024-09-01 | 0.7
329 | 32 | gf | 0.91 | mm | OK | -- | 21:38 | 2024-09-01 | 0.705
330 | 32 | gf | 0.915 | mm | OK | -- | 21:38 | 2024-09-01 | 0.71
331 | 32 | gf | 0.925 | mm | OK | -- | 21:38 | 2024-09-01 | 0.72
332 | 32.1 | gf | 0.93 | mm | OK | -- | 21:38 | 2024-09-01 | 0.725
333 | 32.1 | gf | 0.94 | mm | OK | -- | 21:38 | 2024-09-01 | 0.735
334 | 32.2 | gf | 0.945 | mm | OK | -- | 21:38 | 2024-09-01 | 0.74
335 | 32.2 | gf | 0.945 | mm | OK | -- | 21:38 | 2024-09-01 | 0.74
336 | 32.2 | gf | 0.95 | mm | OK | -- | 21:38 | 2024-09-01 | 0.745
337 | 32.2 | gf | 0.955 | mm | OK | -- | 21:38 | 2024-09-01 | 0.75
338 | 32.2 | gf | 0.96 | mm | OK | -- | 21:38 | 2024-09-01 | 0.755
339 | 32.3 | gf | 0.965 | mm | OK | -- | 21:38 | 2024-09-01 | 0.76
340 | 32.3 | gf | 0.97 | mm | OK | -- | 21:38 | 2024-09-01 | 0.765
341 | 32.3 | gf | 0.975 | mm | OK | -- | 21:38 | 2024-09-01 | 0.77
342 | 32.4 | gf | 0.98 | mm | OK | -- | 21:38 | 2024-09-01 | 0.775
343 | 32.4 | gf | 0.985 | mm | OK | -- | 21:38 | 2024-09-01 | 0.78
344 | 32.4 | gf | 0.99 | mm | OK | -- | 21:38 | 2024-09-01 | 0.785
345 | 32.4 | gf | 0.99 | mm | OK | -- | 21:38 | 2024-09-01 | 0.785
346 | 32.4 | gf | 0.995 | mm | OK | -- | 21:38 | 2024-09-01 | 0.79
347 | 32.5 | gf | 1 | mm | OK | -- | 21:38 | 2024-09-01 | 0.795
348 | 32.5 | gf | 1.005 | mm | OK | -- | 21:38 | 2024-09-01 | 0.8
349 | 32.5 | gf | 1.015 | mm | OK | -- | 21:38 | 2024-09-01 | 0.81
350 | 32.6 | gf | 1.02 | mm | OK | -- | 21:38 | 2024-09-01 | 0.815
351 | 32.6 | gf | 1.025 | mm | OK | -- | 21:38 | 2024-09-01 | 0.82
352 | 32.7 | gf | 1.03 | mm | OK | -- | 21:38 | 2024-09-01 | 0.825
353 | 32.7 | gf | 1.03 | mm | OK | -- | 21:38 | 2024-09-01 | 0.825
354 | 32.7 | gf | 1.035 | mm | OK | -- | 21:38 | 2024-09-01 | 0.83
355 | 32.8 | gf | 1.04 | mm | OK | -- | 21:38 | 2024-09-01 | 0.835
356 | 32.7 | gf | 1.04 | mm | OK | -- | 21:38 | 2024-09-01 | 0.835
357 | 32.8 | gf | 1.045 | mm | OK | -- | 21:38 | 2024-09-01 | 0.84
358 | 32.8 | gf | 1.045 | mm | OK | -- | 21:38 | 2024-09-01 | 0.84
359 | 32.8 | gf | 1.05 | mm | OK | -- | 21:38 | 2024-09-01 | 0.845
360 | 32.8 | gf | 1.05 | mm | OK | -- | 21:38 | 2024-09-01 | 0.845
361 | 32.8 | gf | 1.055 | mm | OK | -- | 21:38 | 2024-09-01 | 0.85
362 | 32.8 | gf | 1.06 | mm | OK | -- | 21:38 | 2024-09-01 | 0.855
363 | 32.8 | gf | 1.06 | mm | OK | -- | 21:38 | 2024-09-01 | 0.855
364 | 32.8 | gf | 1.065 | mm | OK | -- | 21:38 | 2024-09-01 | 0.86
365 | 32.8 | gf | 1.065 | mm | OK | -- | 21:38 | 2024-09-01 | 0.86
366 | 32.9 | gf | 1.07 | mm | OK | -- | 21:38 | 2024-09-01 | 0.865
367 | 32.9 | gf | 1.07 | mm | OK | -- | 21:38 | 2024-09-01 | 0.865
368 | 32.9 | gf | 1.07 | mm | OK | -- | 21:38 | 2024-09-01 | 0.865
369 | 32.9 | gf | 1.075 | mm | OK | -- | 21:38 | 2024-09-01 | 0.87
370 | 32.9 | gf | 1.075 | mm | OK | -- | 21:38 | 2024-09-01 | 0.87
371 | 32.9 | gf | 1.075 | mm | OK | -- | 21:38 | 2024-09-01 | 0.87
372 | 32.9 | gf | 1.08 | mm | OK | -- | 21:38 | 2024-09-01 | 0.875
373 | 32.9 | gf | 1.08 | mm | OK | -- | 21:38 | 2024-09-01 | 0.875
374 | 32.9 | gf | 1.08 | mm | OK | -- | 21:38 | 2024-09-01 | 0.875
375 | 32.9 | gf | 1.085 | mm | OK | -- | 21:38 | 2024-09-01 | 0.88
376 | 33 | gf | 1.085 | mm | OK | -- | 21:38 | 2024-09-01 | 0.88
377 | 33 | gf | 1.085 | mm | OK | -- | 21:38 | 2024-09-01 | 0.88
378 | 33 | gf | 1.09 | mm | OK | -- | 21:38 | 2024-09-01 | 0.885
379 | 33 | gf | 1.09 | mm | OK | -- | 21:38 | 2024-09-01 | 0.885
380 | 33 | gf | 1.09 | mm | OK | -- | 21:38 | 2024-09-01 | 0.885
381 | 33 | gf | 1.09 | mm | OK | -- | 21:38 | 2024-09-01 | 0.885
382 | 33 | gf | 1.095 | mm | OK | -- | 21:38 | 2024-09-01 | 0.89
383 | 33 | gf | 1.095 | mm | OK | -- | 21:38 | 2024-09-01 | 0.89
384 | 33 | gf | 1.095 | mm | OK | -- | 21:38 | 2024-09-01 | 0.89
385 | 33 | gf | 1.095 | mm | OK | -- | 21:38 | 2024-09-01 | 0.89
386 | 33 | gf | 1.095 | mm | OK | -- | 21:38 | 2024-09-01 | 0.89
387 | 33 | gf | 1.1 | mm | OK | -- | 21:38 | 2024-09-01 | 0.895
388 | 33 | gf | 1.1 | mm | OK | -- | 21:38 | 2024-09-01 | 0.895
389 | 33 | gf | 1.1 | mm | OK | -- | 21:38 | 2024-09-01 | 0.895
390 | 33 | gf | 1.105 | mm | OK | -- | 21:38 | 2024-09-01 | 0.9
391 | 33 | gf | 1.105 | mm | OK | -- | 21:38 | 2024-09-01 | 0.9
392 | 33 | gf | 1.105 | mm | OK | -- | 21:38 | 2024-09-01 | 0.9
393 | 33 | gf | 1.11 | mm | OK | -- | 21:38 | 2024-09-01 | 0.905
394 | 33 | gf | 1.115 | mm | OK | -- | 21:38 | 2024-09-01 | 0.91
395 | 33.1 | gf | 1.115 | mm | OK | -- | 21:38 | 2024-09-01 | 0.91
396 | 33.1 | gf | 1.12 | mm | OK | -- | 21:38 | 2024-09-01 | 0.915
397 | 33.2 | gf | 1.12 | mm | OK | -- | 21:38 | 2024-09-01 | 0.915
398 | 33.1 | gf | 1.125 | mm | OK | -- | 21:38 | 2024-09-01 | 0.92
399 | 33.2 | gf | 1.13 | mm | OK | -- | 21:38 | 2024-09-01 | 0.925
400 | 33.2 | gf | 1.13 | mm | OK | -- | 21:38 | 2024-09-01 | 0.925
401 | 33.2 | gf | 1.135 | mm | OK | -- | 21:38 | 2024-09-01 | 0.93
402 | 33.2 | gf | 1.135 | mm | OK | -- | 21:38 | 2024-09-01 | 0.93
403 | 33.2 | gf | 1.14 | mm | OK | -- | 21:38 | 2024-09-01 | 0.935
404 | 33.3 | gf | 1.14 | mm | OK | -- | 21:38 | 2024-09-01 | 0.935
405 | 33.3 | gf | 1.145 | mm | OK | -- | 21:38 | 2024-09-01 | 0.94
406 | 33.2 | gf | 1.15 | mm | OK | -- | 21:38 | 2024-09-01 | 0.945
407 | 33.3 | gf | 1.155 | mm | OK | -- | 21:38 | 2024-09-01 | 0.95
408 | 33.3 | gf | 1.16 | mm | OK | -- | 21:38 | 2024-09-01 | 0.955
409 | 33.3 | gf | 1.16 | mm | OK | -- | 21:38 | 2024-09-01 | 0.955
410 | 33.3 | gf | 1.165 | mm | OK | -- | 21:38 | 2024-09-01 | 0.96
411 | 33.3 | gf | 1.165 | mm | OK | -- | 21:38 | 2024-09-01 | 0.96
412 | 33.4 | gf | 1.17 | mm | OK | -- | 21:38 | 2024-09-01 | 0.965
413 | 33.4 | gf | 1.17 | mm | OK | -- | 21:38 | 2024-09-01 | 0.965
414 | 33.4 | gf | 1.17 | mm | OK | -- | 21:38 | 2024-09-01 | 0.965
415 | 33.4 | gf | 1.17 | mm | OK | -- | 21:38 | 2024-09-01 | 0.965
416 | 33.4 | gf | 1.175 | mm | OK | -- | 21:38 | 2024-09-01 | 0.97
417 | 33.4 | gf | 1.175 | mm | OK | -- | 21:38 | 2024-09-01 | 0.97
418 | 33.4 | gf | 1.175 | mm | OK | -- | 21:38 | 2024-09-01 | 0.97
419 | 33.4 | gf | 1.18 | mm | OK | -- | 21:38 | 2024-09-01 | 0.975
420 | 33.4 | gf | 1.18 | mm | OK | -- | 21:38 | 2024-09-01 | 0.975
421 | 33.4 | gf | 1.18 | mm | OK | -- | 21:38 | 2024-09-01 | 0.975
422 | 33.4 | gf | 1.185 | mm | OK | -- | 21:38 | 2024-09-01 | 0.98
423 | 33.4 | gf | 1.185 | mm | OK | -- | 21:38 | 2024-09-01 | 0.98
424 | 33.5 | gf | 1.185 | mm | OK | -- | 21:38 | 2024-09-01 | 0.98
425 | 33.5 | gf | 1.19 | mm | OK | -- | 21:38 | 2024-09-01 | 0.985
426 | 33.5 | gf | 1.19 | mm | OK | -- | 21:38 | 2024-09-01 | 0.985
427 | 33.5 | gf | 1.195 | mm | OK | -- | 21:38 | 2024-09-01 | 0.99
428 | 33.5 | gf | 1.195 | mm | OK | -- | 21:38 | 2024-09-01 | 0.99
429 | 33.5 | gf | 1.195 | mm | OK | -- | 21:38 | 2024-09-01 | 0.99
430 | 33.5 | gf | 1.2 | mm | OK | -- | 21:38 | 2024-09-01 | 0.995
431 | 33.5 | gf | 1.2 | mm | OK | -- | 21:38 | 2024-09-01 | 0.995
432 | 33.6 | gf | 1.2 | mm | OK | -- | 21:38 | 2024-09-01 | 0.995
433 | 33.6 | gf | 1.205 | mm | OK | -- | 21:38 | 2024-09-01 | 1
434 | 33.6 | gf | 1.205 | mm | OK | -- | 21:38 | 2024-09-01 | 1
435 | 33.6 | gf | 1.21 | mm | OK | -- | 21:38 | 2024-09-01 | 1.005
436 | 33.6 | gf | 1.21 | mm | OK | -- | 21:38 | 2024-09-01 | 1.005
437 | 33.6 | gf | 1.215 | mm | OK | -- | 21:38 | 2024-09-01 | 1.01
438 | 33.6 | gf | 1.215 | mm | OK | -- | 21:38 | 2024-09-01 | 1.01
439 | 33.6 | gf | 1.22 | mm | OK | -- | 21:38 | 2024-09-01 | 1.015
440 | 33.6 | gf | 1.22 | mm | OK | -- | 21:38 | 2024-09-01 | 1.015
441 | 33.7 | gf | 1.22 | mm | OK | -- | 21:38 | 2024-09-01 | 1.015
442 | 33.7 | gf | 1.225 | mm | OK | -- | 21:38 | 2024-09-01 | 1.02
443 | 33.7 | gf | 1.225 | mm | OK | -- | 21:38 | 2024-09-01 | 1.02
444 | 33.7 | gf | 1.225 | mm | OK | -- | 21:38 | 2024-09-01 | 1.02
445 | 33.7 | gf | 1.23 | mm | OK | -- | 21:38 | 2024-09-01 | 1.025
446 | 33.7 | gf | 1.23 | mm | OK | -- | 21:38 | 2024-09-01 | 1.025
447 | 33.7 | gf | 1.23 | mm | OK | -- | 21:38 | 2024-09-01 | 1.025
448 | 33.7 | gf | 1.235 | mm | OK | -- | 21:38 | 2024-09-01 | 1.03
449 | 33.7 | gf | 1.235 | mm | OK | -- | 21:38 | 2024-09-01 | 1.03
450 | 33.7 | gf | 1.235 | mm | OK | -- | 21:38 | 2024-09-01 | 1.03
451 | 33.8 | gf | 1.235 | mm | OK | -- | 21:38 | 2024-09-01 | 1.03
452 | 33.8 | gf | 1.235 | mm | OK | -- | 21:38 | 2024-09-01 | 1.03
453 | 33.8 | gf | 1.235 | mm | OK | -- | 21:38 | 2024-09-01 | 1.03
454 | 33.8 | gf | 1.24 | mm | OK | -- | 21:38 | 2024-09-01 | 1.035
455 | 33.8 | gf | 1.24 | mm | OK | -- | 21:38 | 2024-09-01 | 1.035
456 | 33.8 | gf | 1.24 | mm | OK | -- | 21:38 | 2024-09-01 | 1.035
457 | 33.8 | gf | 1.24 | mm | OK | -- | 21:38 | 2024-09-01 | 1.035
458 | 33.8 | gf | 1.24 | mm | OK | -- | 21:38 | 2024-09-01 | 1.035
459 | 33.8 | gf | 1.24 | mm | OK | -- | 21:38 | 2024-09-01 | 1.035
460 | 33.8 | gf | 1.245 | mm | OK | -- | 21:38 | 2024-09-01 | 1.04
461 | 33.8 | gf | 1.245 | mm | OK | -- | 21:38 | 2024-09-01 | 1.04
462 | 33.8 | gf | 1.245 | mm | OK | -- | 21:38 | 2024-09-01 | 1.04
463 | 33.8 | gf | 1.245 | mm | OK | -- | 21:38 | 2024-09-01 | 1.04
464 | 33.8 | gf | 1.245 | mm | OK | -- | 21:38 | 2024-09-01 | 1.04
465 | 33.8 | gf | 1.25 | mm | OK | -- | 21:38 | 2024-09-01 | 1.045
466 | 33.8 | gf | 1.25 | mm | OK | -- | 21:38 | 2024-09-01 | 1.045
467 | 33.8 | gf | 1.255 | mm | OK | -- | 21:38 | 2024-09-01 | 1.05
468 | 33.8 | gf | 1.255 | mm | OK | -- | 21:38 | 2024-09-01 | 1.05
469 | 33.9 | gf | 1.26 | mm | OK | -- | 21:38 | 2024-09-01 | 1.055
470 | 33.9 | gf | 1.26 | mm | OK | -- | 21:38 | 2024-09-01 | 1.055
471 | 33.9 | gf | 1.26 | mm | OK | -- | 21:38 | 2024-09-01 | 1.055
472 | 33.9 | gf | 1.26 | mm | OK | -- | 21:38 | 2024-09-01 | 1.055
473 | 33.9 | gf | 1.265 | mm | OK | -- | 21:38 | 2024-09-01 | 1.06
474 | 33.9 | gf | 1.265 | mm | OK | -- | 21:38 | 2024-09-01 | 1.06
475 | 33.9 | gf | 1.265 | mm | OK | -- | 21:38 | 2024-09-01 | 1.06
476 | 33.9 | gf | 1.265 | mm | OK | -- | 21:38 | 2024-09-01 | 1.06
477 | 33.9 | gf | 1.265 | mm | OK | -- | 21:38 | 2024-09-01 | 1.06
478 | 33.9 | gf | 1.27 | mm | OK | -- | 21:38 | 2024-09-01 | 1.065
479 | 34 | gf | 1.27 | mm | OK | -- | 21:38 | 2024-09-01 | 1.065
480 | 34 | gf | 1.27 | mm | OK | -- | 21:38 | 2024-09-01 | 1.065
481 | 34 | gf | 1.27 | mm | OK | -- | 21:38 | 2024-09-01 | 1.065
482 | 34 | gf | 1.27 | mm | OK | -- | 21:38 | 2024-09-01 | 1.065
483 | 34 | gf | 1.275 | mm | OK | -- | 21:38 | 2024-09-01 | 1.07
484 | 34 | gf | 1.275 | mm | OK | -- | 21:38 | 2024-09-01 | 1.07
485 | 34 | gf | 1.275 | mm | OK | -- | 21:38 | 2024-09-01 | 1.07
486 | 34 | gf | 1.275 | mm | OK | -- | 21:38 | 2024-09-01 | 1.07
487 | 34 | gf | 1.275 | mm | OK | -- | 21:38 | 2024-09-01 | 1.07
488 | 34 | gf | 1.275 | mm | OK | -- | 21:38 | 2024-09-01 | 1.07
489 | 34 | gf | 1.28 | mm | OK | -- | 21:38 | 2024-09-01 | 1.075
490 | 34 | gf | 1.28 | mm | OK | -- | 21:38 | 2024-09-01 | 1.075
491 | 34 | gf | 1.28 | mm | OK | -- | 21:38 | 2024-09-01 | 1.075
492 | 34 | gf | 1.285 | mm | OK | -- | 21:38 | 2024-09-01 | 1.08
493 | 34 | gf | 1.285 | mm | OK | -- | 21:38 | 2024-09-01 | 1.08
494 | 34 | gf | 1.29 | mm | OK | -- | 21:38 | 2024-09-01 | 1.085
495 | 34 | gf | 1.29 | mm | OK | -- | 21:38 | 2024-09-01 | 1.085
496 | 34 | gf | 1.295 | mm | OK | -- | 21:38 | 2024-09-01 | 1.09
497 | 34.1 | gf | 1.3 | mm | OK | -- | 21:38 | 2024-09-01 | 1.095
498 | 34.1 | gf | 1.3 | mm | OK | -- | 21:38 | 2024-09-01 | 1.095
499 | 34.1 | gf | 1.305 | mm | OK | -- | 21:38 | 2024-09-01 | 1.1
500 | 34.1 | gf | 1.305 | mm | OK | -- | 21:38 | 2024-09-01 | 1.1
501 | 34.1 | gf | 1.31 | mm | OK | -- | 21:38 | 2024-09-01 | 1.105
502 | 34.1 | gf | 1.31 | mm | OK | -- | 21:38 | 2024-09-01 | 1.105
503 | 34.1 | gf | 1.315 | mm | OK | -- | 21:38 | 2024-09-01 | 1.11
504 | 34.2 | gf | 1.32 | mm | OK | -- | 21:38 | 2024-09-01 | 1.115
505 | 34.2 | gf | 1.32 | mm | OK | -- | 21:38 | 2024-09-01 | 1.115
506 | 34.2 | gf | 1.32 | mm | OK | -- | 21:38 | 2024-09-01 | 1.115
507 | 34.2 | gf | 1.325 | mm | OK | -- | 21:38 | 2024-09-01 | 1.12
508 | 34.2 | gf | 1.325 | mm | OK | -- | 21:38 | 2024-09-01 | 1.12
509 | 34.2 | gf | 1.33 | mm | OK | -- | 21:38 | 2024-09-01 | 1.125
510 | 34.3 | gf | 1.33 | mm | OK | -- | 21:38 | 2024-09-01 | 1.125
511 | 34.3 | gf | 1.33 | mm | OK | -- | 21:38 | 2024-09-01 | 1.125
512 | 34.3 | gf | 1.33 | mm | OK | -- | 21:38 | 2024-09-01 | 1.125
513 | 34.3 | gf | 1.335 | mm | OK | -- | 21:38 | 2024-09-01 | 1.13
514 | 34.3 | gf | 1.335 | mm | OK | -- | 21:38 | 2024-09-01 | 1.13
515 | 34.3 | gf | 1.335 | mm | OK | -- | 21:38 | 2024-09-01 | 1.13
516 | 34.3 | gf | 1.335 | mm | OK | -- | 21:38 | 2024-09-01 | 1.13
517 | 34.3 | gf | 1.34 | mm | OK | -- | 21:38 | 2024-09-01 | 1.135
518 | 34.3 | gf | 1.34 | mm | OK | -- | 21:38 | 2024-09-01 | 1.135
519 | 34.3 | gf | 1.345 | mm | OK | -- | 21:38 | 2024-09-01 | 1.14
520 | 34.3 | gf | 1.345 | mm | OK | -- | 21:38 | 2024-09-01 | 1.14
521 | 34.3 | gf | 1.35 | mm | OK | -- | 21:38 | 2024-09-01 | 1.145
522 | 34.3 | gf | 1.35 | mm | OK | -- | 21:38 | 2024-09-01 | 1.145
523 | 34.3 | gf | 1.355 | mm | OK | -- | 21:38 | 2024-09-01 | 1.15
524 | 34.4 | gf | 1.36 | mm | OK | -- | 21:38 | 2024-09-01 | 1.155
525 | 34.4 | gf | 1.36 | mm | OK | -- | 21:38 | 2024-09-01 | 1.155
526 | 34.4 | gf | 1.365 | mm | OK | -- | 21:38 | 2024-09-01 | 1.16
527 | 34.4 | gf | 1.365 | mm | OK | -- | 21:38 | 2024-09-01 | 1.16
528 | 34.4 | gf | 1.365 | mm | OK | -- | 21:38 | 2024-09-01 | 1.16
529 | 34.5 | gf | 1.37 | mm | OK | -- | 21:38 | 2024-09-01 | 1.165
530 | 34.5 | gf | 1.37 | mm | OK | -- | 21:38 | 2024-09-01 | 1.165
531 | 34.5 | gf | 1.37 | mm | OK | -- | 21:38 | 2024-09-01 | 1.165
532 | 34.5 | gf | 1.37 | mm | OK | -- | 21:38 | 2024-09-01 | 1.165
533 | 34.5 | gf | 1.375 | mm | OK | -- | 21:38 | 2024-09-01 | 1.17
534 | 34.5 | gf | 1.375 | mm | OK | -- | 21:38 | 2024-09-01 | 1.17
535 | 34.5 | gf | 1.375 | mm | OK | -- | 21:38 | 2024-09-01 | 1.17
536 | 34.5 | gf | 1.38 | mm | OK | -- | 21:38 | 2024-09-01 | 1.175
537 | 34.5 | gf | 1.385 | mm | OK | -- | 21:38 | 2024-09-01 | 1.18
538 | 34.5 | gf | 1.39 | mm | OK | -- | 21:38 | 2024-09-01 | 1.185
539 | 34.5 | gf | 1.395 | mm | OK | -- | 21:38 | 2024-09-01 | 1.19
540 | 34.6 | gf | 1.4 | mm | OK | -- | 21:38 | 2024-09-01 | 1.195
541 | 34.6 | gf | 1.41 | mm | OK | -- | 21:38 | 2024-09-01 | 1.205
542 | 34.6 | gf | 1.415 | mm | OK | -- | 21:38 | 2024-09-01 | 1.21
543 | 34.6 | gf | 1.415 | mm | OK | -- | 21:38 | 2024-09-01 | 1.21
544 | 34.7 | gf | 1.42 | mm | OK | -- | 21:38 | 2024-09-01 | 1.215
545 | 34.7 | gf | 1.425 | mm | OK | -- | 21:38 | 2024-09-01 | 1.22
546 | 34.7 | gf | 1.43 | mm | OK | -- | 21:38 | 2024-09-01 | 1.225
547 | 34.7 | gf | 1.435 | mm | OK | -- | 21:38 | 2024-09-01 | 1.23
548 | 34.7 | gf | 1.435 | mm | OK | -- | 21:38 | 2024-09-01 | 1.23
549 | 34.8 | gf | 1.44 | mm | OK | -- | 21:38 | 2024-09-01 | 1.235
550 | 34.8 | gf | 1.44 | mm | OK | -- | 21:38 | 2024-09-01 | 1.235
551 | 34.8 | gf | 1.445 | mm | OK | -- | 21:38 | 2024-09-01 | 1.24
552 | 34.8 | gf | 1.445 | mm | OK | -- | 21:38 | 2024-09-01 | 1.24
553 | 34.9 | gf | 1.45 | mm | OK | -- | 21:38 | 2024-09-01 | 1.245
554 | 34.9 | gf | 1.455 | mm | OK | -- | 21:38 | 2024-09-01 | 1.25
555 | 34.9 | gf | 1.455 | mm | OK | -- | 21:38 | 2024-09-01 | 1.25
556 | 34.9 | gf | 1.46 | mm | OK | -- | 21:38 | 2024-09-01 | 1.255
557 | 34.9 | gf | 1.46 | mm | OK | -- | 21:38 | 2024-09-01 | 1.255
558 | 34.9 | gf | 1.465 | mm | OK | -- | 21:38 | 2024-09-01 | 1.26
559 | 35 | gf | 1.465 | mm | OK | -- | 21:38 | 2024-09-01 | 1.26
560 | 35 | gf | 1.47 | mm | OK | -- | 21:38 | 2024-09-01 | 1.265
561 | 35 | gf | 1.47 | mm | OK | -- | 21:38 | 2024-09-01 | 1.265
562 | 35 | gf | 1.47 | mm | OK | -- | 21:38 | 2024-09-01 | 1.265
563 | 35 | gf | 1.475 | mm | OK | -- | 21:38 | 2024-09-01 | 1.27
564 | 35 | gf | 1.475 | mm | OK | -- | 21:38 | 2024-09-01 | 1.27
565 | 35 | gf | 1.475 | mm | OK | -- | 21:38 | 2024-09-01 | 1.27
566 | 35 | gf | 1.475 | mm | OK | -- | 21:38 | 2024-09-01 | 1.27
567 | 35 | gf | 1.475 | mm | OK | -- | 21:38 | 2024-09-01 | 1.27
568 | 35 | gf | 1.475 | mm | OK | -- | 21:38 | 2024-09-01 | 1.27
569 | 35 | gf | 1.475 | mm | OK | -- | 21:38 | 2024-09-01 | 1.27
570 | 35 | gf | 1.48 | mm | OK | -- | 21:38 | 2024-09-01 | 1.275
571 | 35 | gf | 1.48 | mm | OK | -- | 21:38 | 2024-09-01 | 1.275
572 | 35 | gf | 1.48 | mm | OK | -- | 21:38 | 2024-09-01 | 1.275
573 | 35 | gf | 1.48 | mm | OK | -- | 21:38 | 2024-09-01 | 1.275
574 | 35 | gf | 1.48 | mm | OK | -- | 21:38 | 2024-09-01 | 1.275
575 | 35 | gf | 1.48 | mm | OK | -- | 21:38 | 2024-09-01 | 1.275
576 | 35 | gf | 1.485 | mm | OK | -- | 21:38 | 2024-09-01 | 1.28
577 | 35 | gf | 1.485 | mm | OK | -- | 21:38 | 2024-09-01 | 1.28
578 | 35 | gf | 1.485 | mm | OK | -- | 21:38 | 2024-09-01 | 1.28
579 | 35 | gf | 1.49 | mm | OK | -- | 21:38 | 2024-09-01 | 1.285
580 | 35 | gf | 1.495 | mm | OK | -- | 21:38 | 2024-09-01 | 1.29
581 | 35 | gf | 1.495 | mm | OK | -- | 21:38 | 2024-09-01 | 1.29
582 | 35.1 | gf | 1.5 | mm | OK | -- | 21:38 | 2024-09-01 | 1.295
583 | 35.1 | gf | 1.505 | mm | OK | -- | 21:38 | 2024-09-01 | 1.3
584 | 35.1 | gf | 1.515 | mm | OK | -- | 21:38 | 2024-09-01 | 1.31
585 | 35.1 | gf | 1.52 | mm | OK | -- | 21:38 | 2024-09-01 | 1.315
586 | 35.2 | gf | 1.525 | mm | OK | -- | 21:38 | 2024-09-01 | 1.32
587 | 35.2 | gf | 1.53 | mm | OK | -- | 21:38 | 2024-09-01 | 1.325
588 | 35.2 | gf | 1.53 | mm | OK | -- | 21:38 | 2024-09-01 | 1.325
589 | 35.3 | gf | 1.535 | mm | OK | -- | 21:38 | 2024-09-01 | 1.33
590 | 35.3 | gf | 1.54 | mm | OK | -- | 21:38 | 2024-09-01 | 1.335
591 | 35.3 | gf | 1.54 | mm | OK | -- | 21:38 | 2024-09-01 | 1.335
592 | 35.3 | gf | 1.545 | mm | OK | -- | 21:38 | 2024-09-01 | 1.34
593 | 35.3 | gf | 1.545 | mm | OK | -- | 21:38 | 2024-09-01 | 1.34
594 | 35.3 | gf | 1.55 | mm | OK | -- | 21:38 | 2024-09-01 | 1.345
595 | 35.3 | gf | 1.55 | mm | OK | -- | 21:38 | 2024-09-01 | 1.345
596 | 35.3 | gf | 1.555 | mm | OK | -- | 21:38 | 2024-09-01 | 1.35
597 | 35.4 | gf | 1.56 | mm | OK | -- | 21:38 | 2024-09-01 | 1.355
598 | 35.4 | gf | 1.56 | mm | OK | -- | 21:38 | 2024-09-01 | 1.355
599 | 35.4 | gf | 1.565 | mm | OK | -- | 21:38 | 2024-09-01 | 1.36
600 | 35.4 | gf | 1.565 | mm | OK | -- | 21:38 | 2024-09-01 | 1.36
601 | 35.4 | gf | 1.57 | mm | OK | -- | 21:38 | 2024-09-01 | 1.365
602 | 35.4 | gf | 1.57 | mm | OK | -- | 21:38 | 2024-09-01 | 1.365
603 | 35.5 | gf | 1.575 | mm | OK | -- | 21:38 | 2024-09-01 | 1.37
604 | 35.5 | gf | 1.575 | mm | OK | -- | 21:38 | 2024-09-01 | 1.37
605 | 35.5 | gf | 1.58 | mm | OK | -- | 21:38 | 2024-09-01 | 1.375
606 | 35.5 | gf | 1.58 | mm | OK | -- | 21:38 | 2024-09-01 | 1.375
607 | 35.5 | gf | 1.58 | mm | OK | -- | 21:38 | 2024-09-01 | 1.375
608 | 35.5 | gf | 1.585 | mm | OK | -- | 21:38 | 2024-09-01 | 1.38
609 | 35.6 | gf | 1.585 | mm | OK | -- | 21:38 | 2024-09-01 | 1.38
610 | 35.6 | gf | 1.585 | mm | OK | -- | 21:38 | 2024-09-01 | 1.38
611 | 35.6 | gf | 1.59 | mm | OK | -- | 21:38 | 2024-09-01 | 1.385
612 | 35.6 | gf | 1.59 | mm | OK | -- | 21:38 | 2024-09-01 | 1.385
613 | 35.6 | gf | 1.595 | mm | OK | -- | 21:38 | 2024-09-01 | 1.39
614 | 35.6 | gf | 1.595 | mm | OK | -- | 21:38 | 2024-09-01 | 1.39
615 | 35.6 | gf | 1.6 | mm | OK | -- | 21:38 | 2024-09-01 | 1.395
616 | 35.6 | gf | 1.6 | mm | OK | -- | 21:38 | 2024-09-01 | 1.395
617 | 35.6 | gf | 1.605 | mm | OK | -- | 21:38 | 2024-09-01 | 1.4
618 | 35.6 | gf | 1.605 | mm | OK | -- | 21:38 | 2024-09-01 | 1.4
619 | 35.7 | gf | 1.605 | mm | OK | -- | 21:38 | 2024-09-01 | 1.4
620 | 35.7 | gf | 1.61 | mm | OK | -- | 21:38 | 2024-09-01 | 1.405
621 | 35.7 | gf | 1.61 | mm | OK | -- | 21:38 | 2024-09-01 | 1.405
622 | 35.7 | gf | 1.615 | mm | OK | -- | 21:38 | 2024-09-01 | 1.41
623 | 35.7 | gf | 1.615 | mm | OK | -- | 21:38 | 2024-09-01 | 1.41
624 | 35.7 | gf | 1.62 | mm | OK | -- | 21:38 | 2024-09-01 | 1.415
625 | 35.7 | gf | 1.62 | mm | OK | -- | 21:38 | 2024-09-01 | 1.415
626 | 35.8 | gf | 1.625 | mm | OK | -- | 21:38 | 2024-09-01 | 1.42
627 | 35.8 | gf | 1.625 | mm | OK | -- | 21:38 | 2024-09-01 | 1.42
628 | 35.8 | gf | 1.63 | mm | OK | -- | 21:38 | 2024-09-01 | 1.425
629 | 35.8 | gf | 1.635 | mm | OK | -- | 21:38 | 2024-09-01 | 1.43
630 | 35.8 | gf | 1.635 | mm | OK | -- | 21:38 | 2024-09-01 | 1.43
631 | 35.8 | gf | 1.64 | mm | OK | -- | 21:38 | 2024-09-01 | 1.435
632 | 35.8 | gf | 1.645 | mm | OK | -- | 21:38 | 2024-09-01 | 1.44
633 | 35.9 | gf | 1.645 | mm | OK | -- | 21:38 | 2024-09-01 | 1.44
634 | 35.9 | gf | 1.65 | mm | OK | -- | 21:38 | 2024-09-01 | 1.445
635 | 35.9 | gf | 1.65 | mm | OK | -- | 21:38 | 2024-09-01 | 1.445
636 | 35.9 | gf | 1.655 | mm | OK | -- | 21:38 | 2024-09-01 | 1.45
637 | 36 | gf | 1.66 | mm | OK | -- | 21:38 | 2024-09-01 | 1.455
638 | 36 | gf | 1.665 | mm | OK | -- | 21:38 | 2024-09-01 | 1.46
639 | 36 | gf | 1.665 | mm | OK | -- | 21:38 | 2024-09-01 | 1.46
640 | 36 | gf | 1.67 | mm | OK | -- | 21:38 | 2024-09-01 | 1.465
641 | 36 | gf | 1.675 | mm | OK | -- | 21:38 | 2024-09-01 | 1.47
642 | 36.1 | gf | 1.68 | mm | OK | -- | 21:38 | 2024-09-01 | 1.475
643 | 36.1 | gf | 1.685 | mm | OK | -- | 21:38 | 2024-09-01 | 1.48
644 | 36.1 | gf | 1.685 | mm | OK | -- | 21:38 | 2024-09-01 | 1.48
645 | 36.1 | gf | 1.69 | mm | OK | -- | 21:38 | 2024-09-01 | 1.485
646 | 36.1 | gf | 1.695 | mm | OK | -- | 21:38 | 2024-09-01 | 1.49
647 | 36.1 | gf | 1.7 | mm | OK | -- | 21:38 | 2024-09-01 | 1.495
648 | 36.1 | gf | 1.7 | mm | OK | -- | 21:38 | 2024-09-01 | 1.495
649 | 36.1 | gf | 1.705 | mm | OK | -- | 21:38 | 2024-09-01 | 1.5
650 | 36.1 | gf | 1.71 | mm | OK | -- | 21:38 | 2024-09-01 | 1.505
651 | 36.2 | gf | 1.71 | mm | OK | -- | 21:38 | 2024-09-01 | 1.505
652 | 36.2 | gf | 1.715 | mm | OK | -- | 21:38 | 2024-09-01 | 1.51
653 | 36.2 | gf | 1.72 | mm | OK | -- | 21:38 | 2024-09-01 | 1.515
654 | 36.3 | gf | 1.725 | mm | OK | -- | 21:38 | 2024-09-01 | 1.52
655 | 36.3 | gf | 1.725 | mm | OK | -- | 21:38 | 2024-09-01 | 1.52
656 | 36.3 | gf | 1.725 | mm | OK | -- | 21:38 | 2024-09-01 | 1.52
657 | 36.3 | gf | 1.73 | mm | OK | -- | 21:38 | 2024-09-01 | 1.525
658 | 36.3 | gf | 1.73 | mm | OK | -- | 21:38 | 2024-09-01 | 1.525
659 | 36.3 | gf | 1.735 | mm | OK | -- | 21:38 | 2024-09-01 | 1.53
660 | 36.3 | gf | 1.735 | mm | OK | -- | 21:38 | 2024-09-01 | 1.53
661 | 36.3 | gf | 1.735 | mm | OK | -- | 21:38 | 2024-09-01 | 1.53
662 | 36.3 | gf | 1.735 | mm | OK | -- | 21:38 | 2024-09-01 | 1.53
663 | 36.3 | gf | 1.735 | mm | OK | -- | 21:38 | 2024-09-01 | 1.53
664 | 36.3 | gf | 1.74 | mm | OK | -- | 21:38 | 2024-09-01 | 1.535
665 | 36.3 | gf | 1.74 | mm | OK | -- | 21:38 | 2024-09-01 | 1.535
666 | 36.3 | gf | 1.74 | mm | OK | -- | 21:38 | 2024-09-01 | 1.535
667 | 36.3 | gf | 1.74 | mm | OK | -- | 21:38 | 2024-09-01 | 1.535
668 | 36.4 | gf | 1.74 | mm | OK | -- | 21:38 | 2024-09-01 | 1.535
669 | 36.4 | gf | 1.74 | mm | OK | -- | 21:38 | 2024-09-01 | 1.535
670 | 36.4 | gf | 1.74 | mm | OK | -- | 21:38 | 2024-09-01 | 1.535
671 | 36.4 | gf | 1.745 | mm | OK | -- | 21:38 | 2024-09-01 | 1.54
672 | 36.4 | gf | 1.745 | mm | OK | -- | 21:38 | 2024-09-01 | 1.54
673 | 36.4 | gf | 1.745 | mm | OK | -- | 21:38 | 2024-09-01 | 1.54
674 | 36.4 | gf | 1.745 | mm | OK | -- | 21:38 | 2024-09-01 | 1.54
675 | 36.4 | gf | 1.745 | mm | OK | -- | 21:38 | 2024-09-01 | 1.54
676 | 36.4 | gf | 1.745 | mm | OK | -- | 21:38 | 2024-09-01 | 1.54
677 | 36.4 | gf | 1.745 | mm | OK | -- | 21:38 | 2024-09-01 | 1.54
678 | 36.4 | gf | 1.75 | mm | OK | -- | 21:38 | 2024-09-01 | 1.545
679 | 36.4 | gf | 1.75 | mm | OK | -- | 21:38 | 2024-09-01 | 1.545
680 | 36.4 | gf | 1.75 | mm | OK | -- | 21:38 | 2024-09-01 | 1.545
681 | 36.4 | gf | 1.75 | mm | OK | -- | 21:38 | 2024-09-01 | 1.545
682 | 36.4 | gf | 1.755 | mm | OK | -- | 21:38 | 2024-09-01 | 1.55
683 | 36.4 | gf | 1.755 | mm | OK | -- | 21:38 | 2024-09-01 | 1.55
684 | 36.4 | gf | 1.755 | mm | OK | -- | 21:38 | 2024-09-01 | 1.55
685 | 36.4 | gf | 1.755 | mm | OK | -- | 21:38 | 2024-09-01 | 1.55
686 | 36.4 | gf | 1.755 | mm | OK | -- | 21:38 | 2024-09-01 | 1.55
687 | 36.4 | gf | 1.755 | mm | OK | -- | 21:38 | 2024-09-01 | 1.55
688 | 36.5 | gf | 1.755 | mm | OK | -- | 21:38 | 2024-09-01 | 1.55
689 | 36.5 | gf | 1.76 | mm | OK | -- | 21:38 | 2024-09-01 | 1.555
690 | 36.5 | gf | 1.76 | mm | OK | -- | 21:38 | 2024-09-01 | 1.555
691 | 36.5 | gf | 1.76 | mm | OK | -- | 21:38 | 2024-09-01 | 1.555
692 | 36.5 | gf | 1.76 | mm | OK | -- | 21:38 | 2024-09-01 | 1.555
693 | 36.5 | gf | 1.765 | mm | OK | -- | 21:38 | 2024-09-01 | 1.56
694 | 36.5 | gf | 1.765 | mm | OK | -- | 21:38 | 2024-09-01 | 1.56
695 | 36.5 | gf | 1.77 | mm | OK | -- | 21:38 | 2024-09-01 | 1.565
696 | 36.5 | gf | 1.77 | mm | OK | -- | 21:38 | 2024-09-01 | 1.565
697 | 36.5 | gf | 1.775 | mm | OK | -- | 21:38 | 2024-09-01 | 1.57
698 | 36.5 | gf | 1.78 | mm | OK | -- | 21:38 | 2024-09-01 | 1.575
699 | 36.6 | gf | 1.78 | mm | OK | -- | 21:38 | 2024-09-01 | 1.575
700 | 36.6 | gf | 1.785 | mm | OK | -- | 21:38 | 2024-09-01 | 1.58
701 | 36.6 | gf | 1.785 | mm | OK | -- | 21:38 | 2024-09-01 | 1.58
702 | 36.6 | gf | 1.79 | mm | OK | -- | 21:38 | 2024-09-01 | 1.585
703 | 36.6 | gf | 1.79 | mm | OK | -- | 21:38 | 2024-09-01 | 1.585
704 | 36.6 | gf | 1.79 | mm | OK | -- | 21:38 | 2024-09-01 | 1.585
705 | 36.6 | gf | 1.795 | mm | OK | -- | 21:38 | 2024-09-01 | 1.59
706 | 36.6 | gf | 1.795 | mm | OK | -- | 21:38 | 2024-09-01 | 1.59
707 | 36.7 | gf | 1.8 | mm | OK | -- | 21:38 | 2024-09-01 | 1.595
708 | 36.7 | gf | 1.805 | mm | OK | -- | 21:38 | 2024-09-01 | 1.6
709 | 36.7 | gf | 1.81 | mm | OK | -- | 21:38 | 2024-09-01 | 1.605
710 | 36.7 | gf | 1.815 | mm | OK | -- | 21:38 | 2024-09-01 | 1.61
711 | 36.7 | gf | 1.815 | mm | OK | -- | 21:38 | 2024-09-01 | 1.61
712 | 36.8 | gf | 1.82 | mm | OK | -- | 21:38 | 2024-09-01 | 1.615
713 | 36.8 | gf | 1.82 | mm | OK | -- | 21:38 | 2024-09-01 | 1.615
714 | 36.8 | gf | 1.825 | mm | OK | -- | 21:38 | 2024-09-01 | 1.62
715 | 36.8 | gf | 1.83 | mm | OK | -- | 21:38 | 2024-09-01 | 1.625
716 | 36.8 | gf | 1.835 | mm | OK | -- | 21:38 | 2024-09-01 | 1.63
717 | 36.8 | gf | 1.84 | mm | OK | -- | 21:38 | 2024-09-01 | 1.635
718 | 36.9 | gf | 1.845 | mm | OK | -- | 21:38 | 2024-09-01 | 1.64
719 | 36.9 | gf | 1.85 | mm | OK | -- | 21:38 | 2024-09-01 | 1.645
720 | 36.9 | gf | 1.855 | mm | OK | -- | 21:38 | 2024-09-01 | 1.65
721 | 36.9 | gf | 1.86 | mm | OK | -- | 21:38 | 2024-09-01 | 1.655
722 | 37 | gf | 1.86 | mm | OK | -- | 21:38 | 2024-09-01 | 1.655
723 | 37 | gf | 1.865 | mm | OK | -- | 21:38 | 2024-09-01 | 1.66
724 | 37 | gf | 1.87 | mm | OK | -- | 21:38 | 2024-09-01 | 1.665
725 | 37.1 | gf | 1.875 | mm | OK | -- | 21:38 | 2024-09-01 | 1.67
726 | 37.1 | gf | 1.88 | mm | OK | -- | 21:38 | 2024-09-01 | 1.675
727 | 37.1 | gf | 1.885 | mm | OK | -- | 21:38 | 2024-09-01 | 1.68
728 | 37.2 | gf | 1.89 | mm | OK | -- | 21:38 | 2024-09-01 | 1.685
729 | 37.2 | gf | 1.89 | mm | OK | -- | 21:38 | 2024-09-01 | 1.685
730 | 37.2 | gf | 1.895 | mm | OK | -- | 21:38 | 2024-09-01 | 1.69
731 | 37.2 | gf | 1.9 | mm | OK | -- | 21:38 | 2024-09-01 | 1.695
732 | 37.2 | gf | 1.905 | mm | OK | -- | 21:38 | 2024-09-01 | 1.7
733 | 37.2 | gf | 1.905 | mm | OK | -- | 21:38 | 2024-09-01 | 1.7
734 | 37.2 | gf | 1.91 | mm | OK | -- | 21:38 | 2024-09-01 | 1.705
735 | 37.2 | gf | 1.91 | mm | OK | -- | 21:38 | 2024-09-01 | 1.705
736 | 37.3 | gf | 1.915 | mm | OK | -- | 21:38 | 2024-09-01 | 1.71
737 | 37.3 | gf | 1.915 | mm | OK | -- | 21:38 | 2024-09-01 | 1.71
738 | 37.3 | gf | 1.92 | mm | OK | -- | 21:38 | 2024-09-01 | 1.715
739 | 37.3 | gf | 1.92 | mm | OK | -- | 21:38 | 2024-09-01 | 1.715
740 | 37.3 | gf | 1.925 | mm | OK | -- | 21:38 | 2024-09-01 | 1.72
741 | 37.3 | gf | 1.93 | mm | OK | -- | 21:38 | 2024-09-01 | 1.725
742 | 37.3 | gf | 1.935 | mm | OK | -- | 21:38 | 2024-09-01 | 1.73
743 | 37.4 | gf | 1.94 | mm | OK | -- | 21:38 | 2024-09-01 | 1.735
744 | 37.4 | gf | 1.945 | mm | OK | -- | 21:38 | 2024-09-01 | 1.74
745 | 37.4 | gf | 1.955 | mm | OK | -- | 21:38 | 2024-09-01 | 1.75
746 | 37.6 | gf | 1.96 | mm | OK | -- | 21:38 | 2024-09-01 | 1.755
747 | 37.6 | gf | 1.965 | mm | OK | -- | 21:38 | 2024-09-01 | 1.76
748 | 37.6 | gf | 1.97 | mm | OK | -- | 21:38 | 2024-09-01 | 1.765
749 | 37.6 | gf | 1.975 | mm | OK | -- | 21:38 | 2024-09-01 | 1.77
750 | 37.6 | gf | 1.98 | mm | OK | -- | 21:38 | 2024-09-01 | 1.775
751 | 37.6 | gf | 1.99 | mm | OK | -- | 21:38 | 2024-09-01 | 1.785
752 | 37.7 | gf | 1.995 | mm | OK | -- | 21:38 | 2024-09-01 | 1.79
753 | 37.7 | gf | 2 | mm | OK | -- | 21:38 | 2024-09-01 | 1.795
754 | 37.8 | gf | 2 | mm | OK | -- | 21:38 | 2024-09-01 | 1.795
755 | 37.8 | gf | 2.005 | mm | OK | -- | 21:38 | 2024-09-01 | 1.8
756 | 37.8 | gf | 2.01 | mm | OK | -- | 21:38 | 2024-09-01 | 1.805
757 | 37.8 | gf | 2.01 | mm | OK | -- | 21:38 | 2024-09-01 | 1.805
758 | 37.8 | gf | 2.015 | mm | OK | -- | 21:38 | 2024-09-01 | 1.81
759 | 37.8 | gf | 2.015 | mm | OK | -- | 21:38 | 2024-09-01 | 1.81
760 | 37.8 | gf | 2.015 | mm | OK | -- | 21:38 | 2024-09-01 | 1.81
761 | 37.8 | gf | 2.02 | mm | OK | -- | 21:38 | 2024-09-01 | 1.815
762 | 37.8 | gf | 2.02 | mm | OK | -- | 21:38 | 2024-09-01 | 1.815
763 | 37.9 | gf | 2.025 | mm | OK | -- | 21:38 | 2024-09-01 | 1.82
764 | 37.9 | gf | 2.025 | mm | OK | -- | 21:38 | 2024-09-01 | 1.82
765 | 37.9 | gf | 2.025 | mm | OK | -- | 21:38 | 2024-09-01 | 1.82
766 | 37.9 | gf | 2.03 | mm | OK | -- | 21:38 | 2024-09-01 | 1.825
767 | 37.9 | gf | 2.03 | mm | OK | -- | 21:38 | 2024-09-01 | 1.825
768 | 37.9 | gf | 2.035 | mm | OK | -- | 21:38 | 2024-09-01 | 1.83
769 | 37.9 | gf | 2.035 | mm | OK | -- | 21:38 | 2024-09-01 | 1.83
770 | 37.9 | gf | 2.04 | mm | OK | -- | 21:38 | 2024-09-01 | 1.835
771 | 37.9 | gf | 2.04 | mm | OK | -- | 21:38 | 2024-09-01 | 1.835
772 | 37.9 | gf | 2.045 | mm | OK | -- | 21:38 | 2024-09-01 | 1.84
773 | 37.9 | gf | 2.05 | mm | OK | -- | 21:38 | 2024-09-01 | 1.845
774 | 38 | gf | 2.05 | mm | OK | -- | 21:38 | 2024-09-01 | 1.845
775 | 38 | gf | 2.055 | mm | OK | -- | 21:38 | 2024-09-01 | 1.85
776 | 38 | gf | 2.055 | mm | OK | -- | 21:38 | 2024-09-01 | 1.85
777 | 38 | gf | 2.06 | mm | OK | -- | 21:38 | 2024-09-01 | 1.855
778 | 38.1 | gf | 2.065 | mm | OK | -- | 21:38 | 2024-09-01 | 1.86
779 | 38.1 | gf | 2.07 | mm | OK | -- | 21:38 | 2024-09-01 | 1.865
780 | 38.1 | gf | 2.075 | mm | OK | -- | 21:38 | 2024-09-01 | 1.87
781 | 38.2 | gf | 2.08 | mm | OK | -- | 21:38 | 2024-09-01 | 1.875
782 | 38.2 | gf | 2.09 | mm | OK | -- | 21:38 | 2024-09-01 | 1.885
783 | 38.2 | gf | 2.095 | mm | OK | -- | 21:38 | 2024-09-01 | 1.89
784 | 38.2 | gf | 2.1 | mm | OK | -- | 21:38 | 2024-09-01 | 1.895
785 | 38.3 | gf | 2.105 | mm | OK | -- | 21:38 | 2024-09-01 | 1.9
786 | 38.3 | gf | 2.105 | mm | OK | -- | 21:38 | 2024-09-01 | 1.9
787 | 38.3 | gf | 2.11 | mm | OK | -- | 21:38 | 2024-09-01 | 1.905
788 | 38.3 | gf | 2.115 | mm | OK | -- | 21:38 | 2024-09-01 | 1.91
789 | 38.4 | gf | 2.115 | mm | OK | -- | 21:38 | 2024-09-01 | 1.91
790 | 38.4 | gf | 2.12 | mm | OK | -- | 21:38 | 2024-09-01 | 1.915
791 | 38.4 | gf | 2.12 | mm | OK | -- | 21:38 | 2024-09-01 | 1.915
792 | 38.4 | gf | 2.125 | mm | OK | -- | 21:38 | 2024-09-01 | 1.92
793 | 38.4 | gf | 2.125 | mm | OK | -- | 21:38 | 2024-09-01 | 1.92
794 | 38.4 | gf | 2.13 | mm | OK | -- | 21:38 | 2024-09-01 | 1.925
795 | 38.4 | gf | 2.135 | mm | OK | -- | 21:38 | 2024-09-01 | 1.93
796 | 38.4 | gf | 2.135 | mm | OK | -- | 21:38 | 2024-09-01 | 1.93
797 | 38.4 | gf | 2.14 | mm | OK | -- | 21:38 | 2024-09-01 | 1.935
798 | 38.4 | gf | 2.145 | mm | OK | -- | 21:38 | 2024-09-01 | 1.94
799 | 38.5 | gf | 2.155 | mm | OK | -- | 21:38 | 2024-09-01 | 1.95
800 | 38.6 | gf | 2.16 | mm | OK | -- | 21:38 | 2024-09-01 | 1.955
801 | 38.6 | gf | 2.165 | mm | OK | -- | 21:38 | 2024-09-01 | 1.96
802 | 38.7 | gf | 2.165 | mm | OK | -- | 21:38 | 2024-09-01 | 1.96
803 | 38.6 | gf | 2.17 | mm | OK | -- | 21:38 | 2024-09-01 | 1.965
804 | 38.6 | gf | 2.17 | mm | OK | -- | 21:38 | 2024-09-01 | 1.965
805 | 38.7 | gf | 2.175 | mm | OK | -- | 21:38 | 2024-09-01 | 1.97
806 | 38.7 | gf | 2.175 | mm | OK | -- | 21:38 | 2024-09-01 | 1.97
807 | 38.7 | gf | 2.18 | mm | OK | -- | 21:38 | 2024-09-01 | 1.975
808 | 38.7 | gf | 2.185 | mm | OK | -- | 21:38 | 2024-09-01 | 1.98
809 | 38.7 | gf | 2.19 | mm | OK | -- | 21:38 | 2024-09-01 | 1.985
810 | 38.7 | gf | 2.195 | mm | OK | -- | 21:38 | 2024-09-01 | 1.99
811 | 38.8 | gf | 2.2 | mm | OK | -- | 21:38 | 2024-09-01 | 1.995
812 | 38.8 | gf | 2.205 | mm | OK | -- | 21:38 | 2024-09-01 | 2
813 | 38.8 | gf | 2.21 | mm | OK | -- | 21:38 | 2024-09-01 | 2.005
814 | 38.9 | gf | 2.215 | mm | OK | -- | 21:38 | 2024-09-01 | 2.01
815 | 38.9 | gf | 2.22 | mm | OK | -- | 21:38 | 2024-09-01 | 2.015
816 | 38.9 | gf | 2.225 | mm | OK | -- | 21:38 | 2024-09-01 | 2.02
817 | 39 | gf | 2.235 | mm | OK | -- | 21:38 | 2024-09-01 | 2.03
818 | 39 | gf | 2.24 | mm | OK | -- | 21:38 | 2024-09-01 | 2.035
819 | 39 | gf | 2.25 | mm | OK | -- | 21:38 | 2024-09-01 | 2.045
820 | 39.1 | gf | 2.255 | mm | OK | -- | 21:39 | 2024-09-01 | 2.05
821 | 39.2 | gf | 2.265 | mm | OK | -- | 21:39 | 2024-09-01 | 2.06
822 | 39.2 | gf | 2.275 | mm | OK | -- | 21:39 | 2024-09-01 | 2.07
823 | 39.2 | gf | 2.285 | mm | OK | -- | 21:39 | 2024-09-01 | 2.08
824 | 39.3 | gf | 2.29 | mm | OK | -- | 21:39 | 2024-09-01 | 2.085
825 | 39.3 | gf | 2.3 | mm | OK | -- | 21:39 | 2024-09-01 | 2.095
826 | 39.4 | gf | 2.305 | mm | OK | -- | 21:39 | 2024-09-01 | 2.1
827 | 39.4 | gf | 2.315 | mm | OK | -- | 21:39 | 2024-09-01 | 2.11
828 | 39.5 | gf | 2.325 | mm | OK | -- | 21:39 | 2024-09-01 | 2.12
829 | 39.5 | gf | 2.335 | mm | OK | -- | 21:39 | 2024-09-01 | 2.13
830 | 39.6 | gf | 2.34 | mm | OK | -- | 21:39 | 2024-09-01 | 2.135
831 | 39.6 | gf | 2.345 | mm | OK | -- | 21:39 | 2024-09-01 | 2.14
832 | 39.6 | gf | 2.35 | mm | OK | -- | 21:39 | 2024-09-01 | 2.145
833 | 39.6 | gf | 2.355 | mm | OK | -- | 21:39 | 2024-09-01 | 2.15
834 | 39.6 | gf | 2.36 | mm | OK | -- | 21:39 | 2024-09-01 | 2.155
835 | 39.6 | gf | 2.365 | mm | OK | -- | 21:39 | 2024-09-01 | 2.16
836 | 39.7 | gf | 2.365 | mm | OK | -- | 21:39 | 2024-09-01 | 2.16
837 | 39.7 | gf | 2.37 | mm | OK | -- | 21:39 | 2024-09-01 | 2.165
838 | 39.7 | gf | 2.375 | mm | OK | -- | 21:39 | 2024-09-01 | 2.17
839 | 39.7 | gf | 2.38 | mm | OK | -- | 21:39 | 2024-09-01 | 2.175
840 | 39.8 | gf | 2.385 | mm | OK | -- | 21:39 | 2024-09-01 | 2.18
841 | 39.8 | gf | 2.39 | mm | OK | -- | 21:39 | 2024-09-01 | 2.185
842 | 39.8 | gf | 2.395 | mm | OK | -- | 21:39 | 2024-09-01 | 2.19
843 | 39.9 | gf | 2.4 | mm | OK | -- | 21:39 | 2024-09-01 | 2.195
844 | 39.8 | gf | 2.4 | mm | OK | -- | 21:39 | 2024-09-01 | 2.195
845 | 39.9 | gf | 2.405 | mm | OK | -- | 21:39 | 2024-09-01 | 2.2
846 | 39.9 | gf | 2.41 | mm | OK | -- | 21:39 | 2024-09-01 | 2.205
847 | 39.9 | gf | 2.415 | mm | OK | -- | 21:39 | 2024-09-01 | 2.21
848 | 40 | gf | 2.42 | mm | OK | -- | 21:39 | 2024-09-01 | 2.215
849 | 40 | gf | 2.425 | mm | OK | -- | 21:39 | 2024-09-01 | 2.22
850 | 40 | gf | 2.43 | mm | OK | -- | 21:39 | 2024-09-01 | 2.225
851 | 40.1 | gf | 2.435 | mm | OK | -- | 21:39 | 2024-09-01 | 2.23
852 | 40.1 | gf | 2.44 | mm | OK | -- | 21:39 | 2024-09-01 | 2.235
853 | 40.1 | gf | 2.445 | mm | OK | -- | 21:39 | 2024-09-01 | 2.24
854 | 40.1 | gf | 2.455 | mm | OK | -- | 21:39 | 2024-09-01 | 2.25
855 | 40.2 | gf | 2.465 | mm | OK | -- | 21:39 | 2024-09-01 | 2.26
856 | 40.2 | gf | 2.47 | mm | OK | -- | 21:39 | 2024-09-01 | 2.265
857 | 40.3 | gf | 2.48 | mm | OK | -- | 21:39 | 2024-09-01 | 2.275
858 | 40.4 | gf | 2.485 | mm | OK | -- | 21:39 | 2024-09-01 | 2.28
859 | 40.4 | gf | 2.495 | mm | OK | -- | 21:39 | 2024-09-01 | 2.29
860 | 40.4 | gf | 2.505 | mm | OK | -- | 21:39 | 2024-09-01 | 2.3
861 | 40.5 | gf | 2.51 | mm | OK | -- | 21:39 | 2024-09-01 | 2.305
862 | 40.5 | gf | 2.52 | mm | OK | -- | 21:39 | 2024-09-01 | 2.315
863 | 40.5 | gf | 2.525 | mm | OK | -- | 21:39 | 2024-09-01 | 2.32
864 | 40.5 | gf | 2.53 | mm | OK | -- | 21:39 | 2024-09-01 | 2.325
865 | 40.6 | gf | 2.535 | mm | OK | -- | 21:39 | 2024-09-01 | 2.33
866 | 40.6 | gf | 2.54 | mm | OK | -- | 21:39 | 2024-09-01 | 2.335
867 | 40.6 | gf | 2.545 | mm | OK | -- | 21:39 | 2024-09-01 | 2.34
868 | 40.6 | gf | 2.545 | mm | OK | -- | 21:39 | 2024-09-01 | 2.34
869 | 40.7 | gf | 2.55 | mm | OK | -- | 21:39 | 2024-09-01 | 2.345
870 | 40.7 | gf | 2.555 | mm | OK | -- | 21:39 | 2024-09-01 | 2.35
871 | 40.7 | gf | 2.555 | mm | OK | -- | 21:39 | 2024-09-01 | 2.35
872 | 40.7 | gf | 2.56 | mm | OK | -- | 21:39 | 2024-09-01 | 2.355
873 | 40.7 | gf | 2.56 | mm | OK | -- | 21:39 | 2024-09-01 | 2.355
874 | 40.7 | gf | 2.565 | mm | OK | -- | 21:39 | 2024-09-01 | 2.36
875 | 40.7 | gf | 2.57 | mm | OK | -- | 21:39 | 2024-09-01 | 2.365
876 | 40.8 | gf | 2.57 | mm | OK | -- | 21:39 | 2024-09-01 | 2.365
877 | 40.8 | gf | 2.575 | mm | OK | -- | 21:39 | 2024-09-01 | 2.37
878 | 40.8 | gf | 2.58 | mm | OK | -- | 21:39 | 2024-09-01 | 2.375
879 | 40.8 | gf | 2.58 | mm | OK | -- | 21:39 | 2024-09-01 | 2.375
880 | 40.9 | gf | 2.585 | mm | OK | -- | 21:39 | 2024-09-01 | 2.38
881 | 40.9 | gf | 2.59 | mm | OK | -- | 21:39 | 2024-09-01 | 2.385
882 | 40.8 | gf | 2.59 | mm | OK | -- | 21:39 | 2024-09-01 | 2.385
883 | 40.9 | gf | 2.595 | mm | OK | -- | 21:39 | 2024-09-01 | 2.39
884 | 41 | gf | 2.6 | mm | OK | -- | 21:39 | 2024-09-01 | 2.395
885 | 41 | gf | 2.6 | mm | OK | -- | 21:39 | 2024-09-01 | 2.395
886 | 41 | gf | 2.605 | mm | OK | -- | 21:39 | 2024-09-01 | 2.4
887 | 41 | gf | 2.605 | mm | OK | -- | 21:39 | 2024-09-01 | 2.4
888 | 41 | gf | 2.61 | mm | OK | -- | 21:39 | 2024-09-01 | 2.405
889 | 41 | gf | 2.61 | mm | OK | -- | 21:39 | 2024-09-01 | 2.405
890 | 41 | gf | 2.615 | mm | OK | -- | 21:39 | 2024-09-01 | 2.41
891 | 41.1 | gf | 2.615 | mm | OK | -- | 21:39 | 2024-09-01 | 2.41
892 | 41.1 | gf | 2.62 | mm | OK | -- | 21:39 | 2024-09-01 | 2.415
893 | 41.1 | gf | 2.62 | mm | OK | -- | 21:39 | 2024-09-01 | 2.415
894 | 41.1 | gf | 2.625 | mm | OK | -- | 21:39 | 2024-09-01 | 2.42
895 | 41.1 | gf | 2.625 | mm | OK | -- | 21:39 | 2024-09-01 | 2.42
896 | 41.1 | gf | 2.63 | mm | OK | -- | 21:39 | 2024-09-01 | 2.425
897 | 41.1 | gf | 2.635 | mm | OK | -- | 21:39 | 2024-09-01 | 2.43
898 | 41.2 | gf | 2.64 | mm | OK | -- | 21:39 | 2024-09-01 | 2.435
899 | 41.2 | gf | 2.64 | mm | OK | -- | 21:39 | 2024-09-01 | 2.435
900 | 41.2 | gf | 2.645 | mm | OK | -- | 21:39 | 2024-09-01 | 2.44
901 | 41.2 | gf | 2.65 | mm | OK | -- | 21:39 | 2024-09-01 | 2.445
902 | 41.2 | gf | 2.65 | mm | OK | -- | 21:39 | 2024-09-01 | 2.445
903 | 41.3 | gf | 2.655 | mm | OK | -- | 21:39 | 2024-09-01 | 2.45
904 | 41.3 | gf | 2.655 | mm | OK | -- | 21:39 | 2024-09-01 | 2.45
905 | 41.3 | gf | 2.655 | mm | OK | -- | 21:39 | 2024-09-01 | 2.45
906 | 41.3 | gf | 2.66 | mm | OK | -- | 21:39 | 2024-09-01 | 2.455
907 | 41.3 | gf | 2.66 | mm | OK | -- | 21:39 | 2024-09-01 | 2.455
908 | 41.3 | gf | 2.66 | mm | OK | -- | 21:39 | 2024-09-01 | 2.455
909 | 41.3 | gf | 2.665 | mm | OK | -- | 21:39 | 2024-09-01 | 2.46
910 | 41.3 | gf | 2.665 | mm | OK | -- | 21:39 | 2024-09-01 | 2.46
911 | 41.3 | gf | 2.67 | mm | OK | -- | 21:39 | 2024-09-01 | 2.465
912 | 41.4 | gf | 2.67 | mm | OK | -- | 21:39 | 2024-09-01 | 2.465
913 | 41.4 | gf | 2.675 | mm | OK | -- | 21:39 | 2024-09-01 | 2.47
914 | 41.4 | gf | 2.68 | mm | OK | -- | 21:39 | 2024-09-01 | 2.475
915 | 41.4 | gf | 2.68 | mm | OK | -- | 21:39 | 2024-09-01 | 2.475
916 | 41.4 | gf | 2.685 | mm | OK | -- | 21:39 | 2024-09-01 | 2.48
917 | 41.5 | gf | 2.69 | mm | OK | -- | 21:39 | 2024-09-01 | 2.485
918 | 41.5 | gf | 2.69 | mm | OK | -- | 21:39 | 2024-09-01 | 2.485
919 | 41.5 | gf | 2.695 | mm | OK | -- | 21:39 | 2024-09-01 | 2.49
920 | 41.5 | gf | 2.695 | mm | OK | -- | 21:39 | 2024-09-01 | 2.49
921 | 41.5 | gf | 2.7 | mm | OK | -- | 21:39 | 2024-09-01 | 2.495
922 | 41.5 | gf | 2.7 | mm | OK | -- | 21:39 | 2024-09-01 | 2.495
923 | 41.6 | gf | 2.705 | mm | OK | -- | 21:39 | 2024-09-01 | 2.5
924 | 41.6 | gf | 2.705 | mm | OK | -- | 21:39 | 2024-09-01 | 2.5
925 | 41.6 | gf | 2.71 | mm | OK | -- | 21:39 | 2024-09-01 | 2.505
926 | 41.6 | gf | 2.715 | mm | OK | -- | 21:39 | 2024-09-01 | 2.51
927 | 41.6 | gf | 2.715 | mm | OK | -- | 21:39 | 2024-09-01 | 2.51
928 | 41.6 | gf | 2.72 | mm | OK | -- | 21:39 | 2024-09-01 | 2.515
929 | 41.6 | gf | 2.725 | mm | OK | -- | 21:39 | 2024-09-01 | 2.52
930 | 41.7 | gf | 2.73 | mm | OK | -- | 21:39 | 2024-09-01 | 2.525
931 | 41.7 | gf | 2.735 | mm | OK | -- | 21:39 | 2024-09-01 | 2.53
932 | 41.8 | gf | 2.74 | mm | OK | -- | 21:39 | 2024-09-01 | 2.535
933 | 41.8 | gf | 2.745 | mm | OK | -- | 21:39 | 2024-09-01 | 2.54
934 | 41.8 | gf | 2.75 | mm | OK | -- | 21:39 | 2024-09-01 | 2.545
935 | 41.8 | gf | 2.755 | mm | OK | -- | 21:39 | 2024-09-01 | 2.55
936 | 41.9 | gf | 2.76 | mm | OK | -- | 21:39 | 2024-09-01 | 2.555
937 | 41.9 | gf | 2.765 | mm | OK | -- | 21:39 | 2024-09-01 | 2.56
938 | 41.9 | gf | 2.77 | mm | OK | -- | 21:39 | 2024-09-01 | 2.565
939 | 41.9 | gf | 2.775 | mm | OK | -- | 21:39 | 2024-09-01 | 2.57
940 | 41.9 | gf | 2.775 | mm | OK | -- | 21:39 | 2024-09-01 | 2.57
941 | 42 | gf | 2.78 | mm | OK | -- | 21:39 | 2024-09-01 | 2.575
942 | 42 | gf | 2.785 | mm | OK | -- | 21:39 | 2024-09-01 | 2.58
943 | 42 | gf | 2.785 | mm | OK | -- | 21:39 | 2024-09-01 | 2.58
944 | 42 | gf | 2.79 | mm | OK | -- | 21:39 | 2024-09-01 | 2.585
945 | 42.1 | gf | 2.795 | mm | OK | -- | 21:39 | 2024-09-01 | 2.59
946 | 42.1 | gf | 2.8 | mm | OK | -- | 21:39 | 2024-09-01 | 2.595
947 | 42.1 | gf | 2.805 | mm | OK | -- | 21:39 | 2024-09-01 | 2.6
948 | 42.1 | gf | 2.81 | mm | OK | -- | 21:39 | 2024-09-01 | 2.605
949 | 42.2 | gf | 2.815 | mm | OK | -- | 21:39 | 2024-09-01 | 2.61
950 | 42.2 | gf | 2.82 | mm | OK | -- | 21:39 | 2024-09-01 | 2.615
951 | 42.3 | gf | 2.825 | mm | OK | -- | 21:39 | 2024-09-01 | 2.62
952 | 42.2 | gf | 2.835 | mm | OK | -- | 21:39 | 2024-09-01 | 2.63
953 | 42.3 | gf | 2.84 | mm | OK | -- | 21:39 | 2024-09-01 | 2.635
954 | 42.3 | gf | 2.845 | mm | OK | -- | 21:39 | 2024-09-01 | 2.64
955 | 42.3 | gf | 2.85 | mm | OK | -- | 21:39 | 2024-09-01 | 2.645
956 | 42.4 | gf | 2.855 | mm | OK | -- | 21:39 | 2024-09-01 | 2.65
957 | 42.4 | gf | 2.86 | mm | OK | -- | 21:39 | 2024-09-01 | 2.655
958 | 42.5 | gf | 2.87 | mm | OK | -- | 21:39 | 2024-09-01 | 2.665
959 | 42.5 | gf | 2.875 | mm | OK | -- | 21:39 | 2024-09-01 | 2.67
960 | 42.5 | gf | 2.88 | mm | OK | -- | 21:39 | 2024-09-01 | 2.675
961 | 42.6 | gf | 2.89 | mm | OK | -- | 21:39 | 2024-09-01 | 2.685
962 | 42.6 | gf | 2.895 | mm | OK | -- | 21:39 | 2024-09-01 | 2.69
963 | 42.6 | gf | 2.905 | mm | OK | -- | 21:39 | 2024-09-01 | 2.7
964 | 42.7 | gf | 2.91 | mm | OK | -- | 21:39 | 2024-09-01 | 2.705
965 | 42.7 | gf | 2.92 | mm | OK | -- | 21:39 | 2024-09-01 | 2.715
966 | 42.8 | gf | 2.925 | mm | OK | -- | 21:39 | 2024-09-01 | 2.72
967 | 42.8 | gf | 2.93 | mm | OK | -- | 21:39 | 2024-09-01 | 2.725
968 | 42.8 | gf | 2.935 | mm | OK | -- | 21:39 | 2024-09-01 | 2.73
969 | 42.8 | gf | 2.94 | mm | OK | -- | 21:39 | 2024-09-01 | 2.735
970 | 42.9 | gf | 2.945 | mm | OK | -- | 21:39 | 2024-09-01 | 2.74
971 | 43 | gf | 2.955 | mm | OK | -- | 21:39 | 2024-09-01 | 2.75
972 | 43 | gf | 2.96 | mm | OK | -- | 21:39 | 2024-09-01 | 2.755
973 | 43 | gf | 2.965 | mm | OK | -- | 21:39 | 2024-09-01 | 2.76
974 | 43 | gf | 2.97 | mm | OK | -- | 21:39 | 2024-09-01 | 2.765
975 | 43.1 | gf | 2.975 | mm | OK | -- | 21:39 | 2024-09-01 | 2.77
976 | 43.1 | gf | 2.98 | mm | OK | -- | 21:39 | 2024-09-01 | 2.775
977 | 43.1 | gf | 2.98 | mm | OK | -- | 21:39 | 2024-09-01 | 2.775
978 | 43.1 | gf | 2.985 | mm | OK | -- | 21:39 | 2024-09-01 | 2.78
979 | 43.1 | gf | 2.985 | mm | OK | -- | 21:39 | 2024-09-01 | 2.78
980 | 43.1 | gf | 2.99 | mm | OK | -- | 21:39 | 2024-09-01 | 2.785
981 | 43.2 | gf | 2.995 | mm | OK | -- | 21:39 | 2024-09-01 | 2.79
982 | 43.2 | gf | 3 | mm | OK | -- | 21:39 | 2024-09-01 | 2.795
983 | 43.2 | gf | 3 | mm | OK | -- | 21:39 | 2024-09-01 | 2.795
984 | 43.2 | gf | 3.01 | mm | OK | -- | 21:39 | 2024-09-01 | 2.805
985 | 43.2 | gf | 3.015 | mm | OK | -- | 21:39 | 2024-09-01 | 2.81
986 | 43.3 | gf | 3.015 | mm | OK | -- | 21:39 | 2024-09-01 | 2.81
987 | 43.3 | gf | 3.02 | mm | OK | -- | 21:39 | 2024-09-01 | 2.815
988 | 43.3 | gf | 3.025 | mm | OK | -- | 21:39 | 2024-09-01 | 2.82
989 | 43.4 | gf | 3.03 | mm | OK | -- | 21:39 | 2024-09-01 | 2.825
990 | 43.4 | gf | 3.035 | mm | OK | -- | 21:39 | 2024-09-01 | 2.83
991 | 43.4 | gf | 3.035 | mm | OK | -- | 21:39 | 2024-09-01 | 2.83
992 | 43.4 | gf | 3.04 | mm | OK | -- | 21:39 | 2024-09-01 | 2.835
993 | 43.4 | gf | 3.045 | mm | OK | -- | 21:39 | 2024-09-01 | 2.84
994 | 43.5 | gf | 3.045 | mm | OK | -- | 21:39 | 2024-09-01 | 2.84
995 | 43.5 | gf | 3.05 | mm | OK | -- | 21:39 | 2024-09-01 | 2.845
996 | 43.5 | gf | 3.055 | mm | OK | -- | 21:39 | 2024-09-01 | 2.85
997 | 43.5 | gf | 3.06 | mm | OK | -- | 21:39 | 2024-09-01 | 2.855
998 | 43.5 | gf | 3.06 | mm | OK | -- | 21:39 | 2024-09-01 | 2.855
999 | 43.6 | gf | 3.065 | mm | OK | -- | 21:39 | 2024-09-01 | 2.86
1000 | 43.6 | gf | 3.065 | mm | OK | -- | 21:39 | 2024-09-01 | 2.86
1001 | 43.6 | gf | 3.065 | mm | OK | -- | 21:39 | 2024-09-01 | 2.86
1002 | 43.6 | gf | 3.07 | mm | OK | -- | 21:39 | 2024-09-01 | 2.865
1003 | 43.6 | gf | 3.075 | mm | OK | -- | 21:39 | 2024-09-01 | 2.87
1004 | 43.6 | gf | 3.08 | mm | OK | -- | 21:39 | 2024-09-01 | 2.875
1005 | 43.6 | gf | 3.085 | mm | OK | -- | 21:39 | 2024-09-01 | 2.88
1006 | 43.7 | gf | 3.095 | mm | OK | -- | 21:39 | 2024-09-01 | 2.89
1007 | 43.8 | gf | 3.11 | mm | OK | -- | 21:39 | 2024-09-01 | 2.905
1008 | 43.9 | gf | 3.115 | mm | OK | -- | 21:39 | 2024-09-01 | 2.91
1009 | 43.9 | gf | 3.125 | mm | OK | -- | 21:39 | 2024-09-01 | 2.92
1010 | 43.9 | gf | 3.13 | mm | OK | -- | 21:39 | 2024-09-01 | 2.925
1011 | 43.9 | gf | 3.14 | mm | OK | -- | 21:39 | 2024-09-01 | 2.935
1012 | 44 | gf | 3.145 | mm | OK | -- | 21:39 | 2024-09-01 | 2.94
1013 | 44 | gf | 3.155 | mm | OK | -- | 21:39 | 2024-09-01 | 2.95
1014 | 44.1 | gf | 3.165 | mm | OK | -- | 21:39 | 2024-09-01 | 2.96
1015 | 44.2 | gf | 3.17 | mm | OK | -- | 21:39 | 2024-09-01 | 2.965
1016 | 44.2 | gf | 3.175 | mm | OK | -- | 21:39 | 2024-09-01 | 2.97
1017 | 44.2 | gf | 3.185 | mm | OK | -- | 21:39 | 2024-09-01 | 2.98
1018 | 44.2 | gf | 3.19 | mm | OK | -- | 21:39 | 2024-09-01 | 2.985
1019 | 44.3 | gf | 3.195 | mm | OK | -- | 21:39 | 2024-09-01 | 2.99
1020 | 44.3 | gf | 3.205 | mm | OK | -- | 21:39 | 2024-09-01 | 3
1021 | 44.4 | gf | 3.21 | mm | OK | -- | 21:39 | 2024-09-01 | 3.005
1022 | 44.4 | gf | 3.215 | mm | OK | -- | 21:39 | 2024-09-01 | 3.01
1023 | 44.4 | gf | 3.22 | mm | OK | -- | 21:39 | 2024-09-01 | 3.015
1024 | 44.4 | gf | 3.225 | mm | OK | -- | 21:39 | 2024-09-01 | 3.02
1025 | 44.5 | gf | 3.23 | mm | OK | -- | 21:39 | 2024-09-01 | 3.025
1026 | 44.5 | gf | 3.235 | mm | OK | -- | 21:39 | 2024-09-01 | 3.03
1027 | 44.5 | gf | 3.24 | mm | OK | -- | 21:39 | 2024-09-01 | 3.035
1028 | 44.5 | gf | 3.245 | mm | OK | -- | 21:39 | 2024-09-01 | 3.04
1029 | 44.5 | gf | 3.25 | mm | OK | -- | 21:39 | 2024-09-01 | 3.045
1030 | 44.6 | gf | 3.255 | mm | OK | -- | 21:39 | 2024-09-01 | 3.05
1031 | 44.6 | gf | 3.26 | mm | OK | -- | 21:39 | 2024-09-01 | 3.055
1032 | 44.6 | gf | 3.265 | mm | OK | -- | 21:39 | 2024-09-01 | 3.06
1033 | 44.7 | gf | 3.27 | mm | OK | -- | 21:39 | 2024-09-01 | 3.065
1034 | 44.7 | gf | 3.275 | mm | OK | -- | 21:39 | 2024-09-01 | 3.07
1035 | 44.7 | gf | 3.28 | mm | OK | -- | 21:39 | 2024-09-01 | 3.075
1036 | 44.8 | gf | 3.285 | mm | OK | -- | 21:39 | 2024-09-01 | 3.08
1037 | 44.8 | gf | 3.29 | mm | OK | -- | 21:39 | 2024-09-01 | 3.085
1038 | 44.8 | gf | 3.295 | mm | OK | -- | 21:39 | 2024-09-01 | 3.09
1039 | 44.8 | gf | 3.295 | mm | OK | -- | 21:39 | 2024-09-01 | 3.09
1040 | 44.8 | gf | 3.3 | mm | OK | -- | 21:39 | 2024-09-01 | 3.095
1041 | 44.9 | gf | 3.305 | mm | OK | -- | 21:39 | 2024-09-01 | 3.1
1042 | 44.9 | gf | 3.305 | mm | OK | -- | 21:39 | 2024-09-01 | 3.1
1043 | 44.9 | gf | 3.31 | mm | OK | -- | 21:39 | 2024-09-01 | 3.105
1044 | 44.9 | gf | 3.32 | mm | OK | -- | 21:39 | 2024-09-01 | 3.115
1045 | 45 | gf | 3.325 | mm | OK | -- | 21:39 | 2024-09-01 | 3.12
1046 | 45 | gf | 3.33 | mm | OK | -- | 21:39 | 2024-09-01 | 3.125
1047 | 45 | gf | 3.335 | mm | OK | -- | 21:39 | 2024-09-01 | 3.13
1048 | 45.1 | gf | 3.34 | mm | OK | -- | 21:39 | 2024-09-01 | 3.135
1049 | 45.1 | gf | 3.345 | mm | OK | -- | 21:39 | 2024-09-01 | 3.14
1050 | 45.2 | gf | 3.35 | mm | OK | -- | 21:39 | 2024-09-01 | 3.145
1051 | 45.1 | gf | 3.355 | mm | OK | -- | 21:39 | 2024-09-01 | 3.15
1052 | 45.2 | gf | 3.36 | mm | OK | -- | 21:39 | 2024-09-01 | 3.155
1053 | 45.2 | gf | 3.365 | mm | OK | -- | 21:39 | 2024-09-01 | 3.16
1054 | 45.3 | gf | 3.37 | mm | OK | -- | 21:39 | 2024-09-01 | 3.165
1055 | 45.3 | gf | 3.38 | mm | OK | -- | 21:39 | 2024-09-01 | 3.175
1056 | 45.3 | gf | 3.385 | mm | OK | -- | 21:39 | 2024-09-01 | 3.18
1057 | 45.4 | gf | 3.39 | mm | OK | -- | 21:39 | 2024-09-01 | 3.185
1058 | 45.4 | gf | 3.395 | mm | OK | -- | 21:39 | 2024-09-01 | 3.19
1059 | 45.4 | gf | 3.405 | mm | OK | -- | 21:39 | 2024-09-01 | 3.2
1060 | 45.4 | gf | 3.41 | mm | OK | -- | 21:39 | 2024-09-01 | 3.205
1061 | 45.5 | gf | 3.415 | mm | OK | -- | 21:39 | 2024-09-01 | 3.21
1062 | 45.6 | gf | 3.42 | mm | OK | -- | 21:39 | 2024-09-01 | 3.215
1063 | 45.6 | gf | 3.425 | mm | OK | -- | 21:39 | 2024-09-01 | 3.22
1064 | 45.6 | gf | 3.435 | mm | OK | -- | 21:39 | 2024-09-01 | 3.23
1065 | 45.6 | gf | 3.44 | mm | OK | -- | 21:39 | 2024-09-01 | 3.235
1066 | 45.6 | gf | 3.445 | mm | OK | -- | 21:39 | 2024-09-01 | 3.24
1067 | 45.7 | gf | 3.45 | mm | OK | -- | 21:39 | 2024-09-01 | 3.245
1068 | 45.8 | gf | 3.455 | mm | OK | -- | 21:39 | 2024-09-01 | 3.25
1069 | 45.8 | gf | 3.46 | mm | OK | -- | 21:39 | 2024-09-01 | 3.255
1070 | 45.8 | gf | 3.465 | mm | OK | -- | 21:39 | 2024-09-01 | 3.26
1071 | 45.8 | gf | 3.47 | mm | OK | -- | 21:39 | 2024-09-01 | 3.265
1072 | 45.8 | gf | 3.475 | mm | OK | -- | 21:39 | 2024-09-01 | 3.27
1073 | 45.8 | gf | 3.48 | mm | OK | -- | 21:39 | 2024-09-01 | 3.275
1074 | 45.9 | gf | 3.485 | mm | OK | -- | 21:39 | 2024-09-01 | 3.28
1075 | 45.9 | gf | 3.49 | mm | OK | -- | 21:39 | 2024-09-01 | 3.285
1076 | 45.9 | gf | 3.495 | mm | OK | -- | 21:39 | 2024-09-01 | 3.29
1077 | 46 | gf | 3.5 | mm | OK | -- | 21:39 | 2024-09-01 | 3.295
1078 | 46 | gf | 3.505 | mm | OK | -- | 21:39 | 2024-09-01 | 3.3
1079 | 46 | gf | 3.51 | mm | OK | -- | 21:39 | 2024-09-01 | 3.305
1080 | 46.1 | gf | 3.515 | mm | OK | -- | 21:39 | 2024-09-01 | 3.31
1081 | 46.1 | gf | 3.52 | mm | OK | -- | 21:39 | 2024-09-01 | 3.315
1082 | 46.2 | gf | 3.525 | mm | OK | -- | 21:39 | 2024-09-01 | 3.32
1083 | 46.2 | gf | 3.53 | mm | OK | -- | 21:39 | 2024-09-01 | 3.325
1084 | 46.3 | gf | 3.54 | mm | OK | -- | 21:39 | 2024-09-01 | 3.335
1085 | 46.3 | gf | 3.54 | mm | OK | -- | 21:39 | 2024-09-01 | 3.335
1086 | 46.2 | gf | 3.545 | mm | OK | -- | 21:39 | 2024-09-01 | 3.34
1087 | 46.3 | gf | 3.55 | mm | OK | -- | 21:39 | 2024-09-01 | 3.345
1088 | 46.3 | gf | 3.555 | mm | OK | -- | 21:39 | 2024-09-01 | 3.35
1089 | 46.3 | gf | 3.565 | mm | OK | -- | 21:39 | 2024-09-01 | 3.36
1090 | 46.3 | gf | 3.565 | mm | OK | -- | 21:39 | 2024-09-01 | 3.36
1091 | 46.4 | gf | 3.57 | mm | OK | -- | 21:39 | 2024-09-01 | 3.365
1092 | 46.4 | gf | 3.575 | mm | OK | -- | 21:39 | 2024-09-01 | 3.37
1093 | 46.4 | gf | 3.58 | mm | OK | -- | 21:39 | 2024-09-01 | 3.375
1094 | 46.4 | gf | 3.58 | mm | OK | -- | 21:39 | 2024-09-01 | 3.375
1095 | 46.4 | gf | 3.585 | mm | OK | -- | 21:39 | 2024-09-01 | 3.38
1096 | 46.4 | gf | 3.585 | mm | OK | -- | 21:39 | 2024-09-01 | 3.38
1097 | 46.4 | gf | 3.59 | mm | OK | -- | 21:39 | 2024-09-01 | 3.385
1098 | 46.4 | gf | 3.595 | mm | OK | -- | 21:39 | 2024-09-01 | 3.39
1099 | 46.5 | gf | 3.595 | mm | OK | -- | 21:39 | 2024-09-01 | 3.39
1100 | 46.6 | gf | 3.6 | mm | OK | -- | 21:39 | 2024-09-01 | 3.395
1101 | 46.6 | gf | 3.605 | mm | OK | -- | 21:39 | 2024-09-01 | 3.4
1102 | 46.6 | gf | 3.61 | mm | OK | -- | 21:39 | 2024-09-01 | 3.405
1103 | 46.6 | gf | 3.61 | mm | OK | -- | 21:39 | 2024-09-01 | 3.405
1104 | 46.6 | gf | 3.615 | mm | OK | -- | 21:39 | 2024-09-01 | 3.41
1105 | 46.7 | gf | 3.62 | mm | OK | -- | 21:39 | 2024-09-01 | 3.415
1106 | 46.7 | gf | 3.62 | mm | OK | -- | 21:39 | 2024-09-01 | 3.415
1107 | 46.7 | gf | 3.63 | mm | OK | -- | 21:39 | 2024-09-01 | 3.425
1108 | 46.7 | gf | 3.635 | mm | OK | -- | 21:39 | 2024-09-01 | 3.43
1109 | 46.7 | gf | 3.64 | mm | OK | -- | 21:39 | 2024-09-01 | 3.435
1110 | 46.7 | gf | 3.65 | mm | OK | -- | 21:39 | 2024-09-01 | 3.445
1111 | 46.7 | gf | 3.655 | mm | OK | -- | 21:39 | 2024-09-01 | 3.45
1112 | 46.8 | gf | 3.66 | mm | OK | -- | 21:39 | 2024-09-01 | 3.455
1113 | 46.8 | gf | 3.665 | mm | OK | -- | 21:39 | 2024-09-01 | 3.46
1114 | 46.9 | gf | 3.67 | mm | OK | -- | 21:39 | 2024-09-01 | 3.465
1115 | 46.9 | gf | 3.675 | mm | OK | -- | 21:39 | 2024-09-01 | 3.47
1116 | 47 | gf | 3.68 | mm | OK | -- | 21:39 | 2024-09-01 | 3.475
1117 | 47 | gf | 3.685 | mm | OK | -- | 21:39 | 2024-09-01 | 3.48
1118 | 47.1 | gf | 3.695 | mm | OK | -- | 21:39 | 2024-09-01 | 3.49
1119 | 47.1 | gf | 3.7 | mm | OK | -- | 21:39 | 2024-09-01 | 3.495
1120 | 47.1 | gf | 3.705 | mm | OK | -- | 21:39 | 2024-09-01 | 3.5
1121 | 47.1 | gf | 3.715 | mm | OK | -- | 21:39 | 2024-09-01 | 3.51
1122 | 47.2 | gf | 3.72 | mm | OK | -- | 21:39 | 2024-09-01 | 3.515
1123 | 47.3 | gf | 3.725 | mm | OK | -- | 21:39 | 2024-09-01 | 3.52
1124 | 47.4 | gf | 3.73 | mm | OK | -- | 21:39 | 2024-09-01 | 3.525
1125 | 47.3 | gf | 3.74 | mm | OK | -- | 21:39 | 2024-09-01 | 3.535
1126 | 47.3 | gf | 3.745 | mm | OK | -- | 21:39 | 2024-09-01 | 3.54
1127 | 47.3 | gf | 3.75 | mm | OK | -- | 21:39 | 2024-09-01 | 3.545
1128 | 47.4 | gf | 3.75 | mm | OK | -- | 21:39 | 2024-09-01 | 3.545
1129 | 47.4 | gf | 3.755 | mm | OK | -- | 21:39 | 2024-09-01 | 3.55
1130 | 47.4 | gf | 3.76 | mm | OK | -- | 21:39 | 2024-09-01 | 3.555
1131 | 47.4 | gf | 3.765 | mm | OK | -- | 21:39 | 2024-09-01 | 3.56
1132 | 47.4 | gf | 3.77 | mm | OK | -- | 21:39 | 2024-09-01 | 3.565
1133 | 47.5 | gf | 3.775 | mm | OK | -- | 21:39 | 2024-09-01 | 3.57
1134 | 47.6 | gf | 3.78 | mm | OK | -- | 21:39 | 2024-09-01 | 3.575
1135 | 47.7 | gf | 3.785 | mm | OK | -- | 21:39 | 2024-09-01 | 3.58
1136 | 47.6 | gf | 3.795 | mm | OK | -- | 21:39 | 2024-09-01 | 3.59
1137 | 47.6 | gf | 3.8 | mm | OK | -- | 21:39 | 2024-09-01 | 3.595
1138 | 47.7 | gf | 3.805 | mm | OK | -- | 21:39 | 2024-09-01 | 3.6
1139 | 47.7 | gf | 3.815 | mm | OK | -- | 21:39 | 2024-09-01 | 3.61
1140 | 47.7 | gf | 3.82 | mm | OK | -- | 21:39 | 2024-09-01 | 3.615
1141 | 47.8 | gf | 3.83 | mm | OK | -- | 21:39 | 2024-09-01 | 3.625
1142 | 47.9 | gf | 3.835 | mm | OK | -- | 21:39 | 2024-09-01 | 3.63
1143 | 47.9 | gf | 3.84 | mm | OK | -- | 21:39 | 2024-09-01 | 3.635
1144 | 47.8 | gf | 3.845 | mm | OK | -- | 21:39 | 2024-09-01 | 3.64
1145 | 47.9 | gf | 3.85 | mm | OK | -- | 21:39 | 2024-09-01 | 3.645
1146 | 47.9 | gf | 3.855 | mm | OK | -- | 21:39 | 2024-09-01 | 3.65
1147 | 47.9 | gf | 3.86 | mm | OK | -- | 21:39 | 2024-09-01 | 3.655
1148 | 48 | gf | 3.86 | mm | OK | -- | 21:39 | 2024-09-01 | 3.655
1149 | 48.1 | gf | 3.865 | mm | OK | -- | 21:39 | 2024-09-01 | 3.66
1150 | 48 | gf | 3.87 | mm | OK | -- | 21:39 | 2024-09-01 | 3.665
1151 | 48.1 | gf | 3.875 | mm | OK | -- | 21:39 | 2024-09-01 | 3.67
1152 | 48.1 | gf | 3.88 | mm | OK | -- | 21:39 | 2024-09-01 | 3.675
1153 | 48.2 | gf | 3.885 | mm | OK | -- | 21:39 | 2024-09-01 | 3.68
1154 | 48.2 | gf | 3.89 | mm | OK | -- | 21:39 | 2024-09-01 | 3.685
1155 | 48.2 | gf | 3.895 | mm | OK | -- | 21:39 | 2024-09-01 | 3.69
1156 | 48.3 | gf | 3.905 | mm | OK | -- | 21:39 | 2024-09-01 | 3.7
1157 | 48.3 | gf | 3.91 | mm | OK | -- | 21:39 | 2024-09-01 | 3.705
1158 | 48.3 | gf | 3.915 | mm | OK | -- | 21:39 | 2024-09-01 | 3.71
1159 | 48.3 | gf | 3.92 | mm | OK | -- | 21:39 | 2024-09-01 | 3.715
1160 | 48.3 | gf | 3.93 | mm | OK | -- | 21:39 | 2024-09-01 | 3.725
1161 | 48.3 | gf | 3.935 | mm | OK | -- | 21:39 | 2024-09-01 | 3.73
1162 | 48.3 | gf | 3.94 | mm | OK | -- | 21:39 | 2024-09-01 | 3.735
1163 | 48.5 | gf | 3.945 | mm | OK | -- | 21:39 | 2024-09-01 | 3.74
1164 | 48.5 | gf | 3.95 | mm | OK | -- | 21:39 | 2024-09-01 | 3.745
1165 | 48.5 | gf | 3.96 | mm | OK | -- | 21:39 | 2024-09-01 | 3.755
1166 | 48.5 | gf | 3.965 | mm | OK | -- | 21:39 | 2024-09-01 | 3.76
1167 | 48.6 | gf | 3.97 | mm | OK | -- | 21:39 | 2024-09-01 | 3.765
1168 | 48.6 | gf | 3.98 | mm | OK | -- | 21:39 | 2024-09-01 | 3.775
1169 | 48.7 | gf | 3.985 | mm | OK | -- | 21:39 | 2024-09-01 | 3.78
1170 | 48.7 | gf | 3.99 | mm | OK | -- | 21:39 | 2024-09-01 | 3.785
1171 | 48.7 | gf | 3.995 | mm | OK | -- | 21:39 | 2024-09-01 | 3.79
1172 | 48.8 | gf | 4 | mm | OK | -- | 21:39 | 2024-09-01 | 3.795
1173 | 48.8 | gf | 4.005 | mm | OK | -- | 21:39 | 2024-09-01 | 3.8
1174 | 48.8 | gf | 4.01 | mm | OK | -- | 21:39 | 2024-09-01 | 3.805
1175 | 48.9 | gf | 4.015 | mm | OK | -- | 21:39 | 2024-09-01 | 3.81
1176 | 48.9 | gf | 4.02 | mm | OK | -- | 21:39 | 2024-09-01 | 3.815
1177 | 49 | gf | 4.025 | mm | OK | -- | 21:39 | 2024-09-01 | 3.82
1178 | 49 | gf | 4.03 | mm | OK | -- | 21:39 | 2024-09-01 | 3.825
1179 | 49 | gf | 4.035 | mm | OK | -- | 21:39 | 2024-09-01 | 3.83
1180 | 49 | gf | 4.04 | mm | OK | -- | 21:39 | 2024-09-01 | 3.835
1181 | 49.1 | gf | 4.045 | mm | OK | -- | 21:39 | 2024-09-01 | 3.84
1182 | 49.1 | gf | 4.045 | mm | OK | -- | 21:39 | 2024-09-01 | 3.84
1183 | 49.1 | gf | 4.05 | mm | OK | -- | 21:39 | 2024-09-01 | 3.845
1184 | 49.2 | gf | 4.055 | mm | OK | -- | 21:39 | 2024-09-01 | 3.85
1185 | 49.2 | gf | 4.06 | mm | OK | -- | 21:39 | 2024-09-01 | 3.855
1186 | 49.2 | gf | 4.065 | mm | OK | -- | 21:39 | 2024-09-01 | 3.86
1187 | 49.2 | gf | 4.07 | mm | OK | -- | 21:39 | 2024-09-01 | 3.865
1188 | 49.2 | gf | 4.075 | mm | OK | -- | 21:39 | 2024-09-01 | 3.87
1189 | 49.2 | gf | 4.075 | mm | OK | -- | 21:39 | 2024-09-01 | 3.87
1190 | 49.3 | gf | 4.08 | mm | OK | -- | 21:39 | 2024-09-01 | 3.875
1191 | 49.3 | gf | 4.09 | mm | OK | -- | 21:39 | 2024-09-01 | 3.885
1192 | 49.3 | gf | 4.095 | mm | OK | -- | 21:39 | 2024-09-01 | 3.89
1193 | 49.4 | gf | 4.105 | mm | OK | -- | 21:39 | 2024-09-01 | 3.9
1194 | 49.4 | gf | 4.11 | mm | OK | -- | 21:39 | 2024-09-01 | 3.905
1195 | 49.4 | gf | 4.115 | mm | OK | -- | 21:39 | 2024-09-01 | 3.91
1196 | 49.4 | gf | 4.125 | mm | OK | -- | 21:39 | 2024-09-01 | 3.92
1197 | 49.5 | gf | 4.13 | mm | OK | -- | 21:39 | 2024-09-01 | 3.925
1198 | 49.5 | gf | 4.135 | mm | OK | -- | 21:39 | 2024-09-01 | 3.93
1199 | 49.5 | gf | 4.14 | mm | OK | -- | 21:39 | 2024-09-01 | 3.935
1200 | 49.5 | gf | 4.14 | mm | OK | -- | 21:39 | 2024-09-01 | 3.935
1201 | 49.5 | gf | 4.145 | mm | OK | -- | 21:39 | 2024-09-01 | 3.94
1202 | 49.5 | gf | 4.15 | mm | OK | -- | 21:39 | 2024-09-01 | 3.945
1203 | 49.5 | gf | 4.15 | mm | OK | -- | 21:39 | 2024-09-01 | 3.945
1204 | 49.5 | gf | 4.155 | mm | OK | -- | 21:39 | 2024-09-01 | 3.95
1205 | 49.7 | gf | 4.16 | mm | OK | -- | 21:39 | 2024-09-01 | 3.955
1206 | 49.7 | gf | 4.165 | mm | OK | -- | 21:39 | 2024-09-01 | 3.96
1207 | 49.7 | gf | 4.165 | mm | OK | -- | 21:39 | 2024-09-01 | 3.96
1208 | 49.7 | gf | 4.17 | mm | OK | -- | 21:39 | 2024-09-01 | 3.965
1209 | 49.7 | gf | 4.17 | mm | OK | -- | 21:39 | 2024-09-01 | 3.965
1210 | 49.7 | gf | 4.175 | mm | OK | -- | 21:39 | 2024-09-01 | 3.97
1211 | 49.8 | gf | 4.175 | mm | OK | -- | 21:39 | 2024-09-01 | 3.97
1212 | 49.8 | gf | 4.18 | mm | OK | -- | 21:39 | 2024-09-01 | 3.975
1213 | 49.8 | gf | 4.18 | mm | OK | -- | 21:39 | 2024-09-01 | 3.975
1214 | 49.8 | gf | 4.185 | mm | OK | -- | 21:39 | 2024-09-01 | 3.98
1215 | 49.9 | gf | 4.19 | mm | OK | -- | 21:39 | 2024-09-01 | 3.985
1216 | 49.9 | gf | 4.195 | mm | OK | -- | 21:39 | 2024-09-01 | 3.99
1217 | 49.9 | gf | 4.2 | mm | OK | -- | 21:39 | 2024-09-01 | 3.995
1218 | 49.9 | gf | 4.205 | mm | OK | -- | 21:39 | 2024-09-01 | 4
1219 | 49.9 | gf | 4.21 | mm | OK | -- | 21:39 | 2024-09-01 | 4.005
1220 | 50 | gf | 4.215 | mm | OK | -- | 21:39 | 2024-09-01 | 4.01
1221 | 50 | gf | 4.22 | mm | OK | -- | 21:39 | 2024-09-01 | 4.015
1222 | 50.1 | gf | 4.225 | mm | OK | -- | 21:39 | 2024-09-01 | 4.02
1223 | 50.1 | gf | 4.23 | mm | OK | -- | 21:39 | 2024-09-01 | 4.025
1224 | 50.1 | gf | 4.23 | mm | OK | -- | 21:39 | 2024-09-01 | 4.025
1225 | 50.1 | gf | 4.235 | mm | OK | -- | 21:39 | 2024-09-01 | 4.03
1226 | 50.1 | gf | 4.24 | mm | OK | -- | 21:39 | 2024-09-01 | 4.035
1227 | 50.2 | gf | 4.245 | mm | OK | -- | 21:39 | 2024-09-01 | 4.04
1228 | 50.3 | gf | 4.25 | mm | OK | -- | 21:39 | 2024-09-01 | 4.045
1229 | 50.3 | gf | 4.255 | mm | OK | -- | 21:39 | 2024-09-01 | 4.05
1230 | 50.4 | gf | 4.26 | mm | OK | -- | 21:39 | 2024-09-01 | 4.055
1231 | 50.4 | gf | 4.265 | mm | OK | -- | 21:39 | 2024-09-01 | 4.06
1232 | 50.4 | gf | 4.27 | mm | OK | -- | 21:39 | 2024-09-01 | 4.065
1233 | 50.4 | gf | 4.275 | mm | OK | -- | 21:39 | 2024-09-01 | 4.07
1234 | 51.4 | gf | 4.28 | mm | OK | -- | 21:39 | 2024-09-01 | 4.075
1235 | 53 | gf | 4.285 | mm | OK | -- | 21:39 | 2024-09-01 | 4.08
1236 | 55 | gf | 4.285 | mm | OK | -- | 21:39 | 2024-09-01 | 4.08
1237 | 57 | gf | 4.29 | mm | OK | -- | 21:39 | 2024-09-01 | 4.085
1238 | 59.1 | gf | 4.295 | mm | OK | -- | 21:39 | 2024-09-01 | 4.09
1239 | 60.5 | gf | 4.3 | mm | OK | -- | 21:39 | 2024-09-01 | 4.095
1240 | 61.6 | gf | 4.3 | mm | OK | -- | 21:39 | 2024-09-01 | 4.095
1241 | 63.1 | gf | 4.305 | mm | OK | -- | 21:39 | 2024-09-01 | 4.1
1242 | 64.5 | gf | 4.305 | mm | OK | -- | 21:39 | 2024-09-01 | 4.1
1243 | 65.9 | gf | 4.31 | mm | OK | -- | 21:39 | 2024-09-01 | 4.105
1244 | 65.2 | gf | 4.315 | mm | OK | -- | 21:39 | 2024-09-01 | 4.11
1245 | 68.3 | gf | 4.315 | mm | OK | -- | 21:39 | 2024-09-01 | 4.11
1246 | 71 | gf | 4.32 | mm | OK | -- | 21:39 | 2024-09-01 | 4.115
1247 | 73.8 | gf | 4.325 | mm | OK | -- | 21:39 | 2024-09-01 | 4.12
1248 | 73 | gf | 4.33 | mm | OK | -- | 21:39 | 2024-09-01 | 4.125
1249 | 75.1 | gf | 4.33 | mm | OK | -- | 21:39 | 2024-09-01 | 4.125
1250 | 76.8 | gf | 4.335 | mm | OK | -- | 21:39 | 2024-09-01 | 4.13
1251 | 78.5 | gf | 4.335 | mm | OK | -- | 21:39 | 2024-09-01 | 4.13
1252 | 80.3 | gf | 4.34 | mm | OK | -- | 21:39 | 2024-09-01 | 4.135
1253 | 82.1 | gf | 4.34 | mm | OK | -- | 21:39 | 2024-09-01 | 4.135
1254 | 84.1 | gf | 4.345 | mm | OK | -- | 21:39 | 2024-09-01 | 4.14
1255 | 86 | gf | 4.345 | mm | OK | -- | 21:39 | 2024-09-01 | 4.14
1256 | 88.1 | gf | 4.35 | mm | OK | -- | 21:39 | 2024-09-01 | 4.145
1257 | 90.6 | gf | 4.35 | mm | OK | -- | 21:39 | 2024-09-01 | 4.145
1258 | 93 | gf | 4.355 | mm | OK | -- | 21:39 | 2024-09-01 | 4.15
1259 | 95.1 | gf | 4.355 | mm | OK | -- | 21:39 | 2024-09-01 | 4.15
1260 | 97.2 | gf | 4.36 | mm | OK | -- | 21:39 | 2024-09-01 | 4.155
1261 | 100 | gf | 4.36 | mm | OK | -- | 21:39 | 2024-09-01 | 4.155
1262 | 103.6 | gf | 4.365 | mm | OK | -- | 21:39 | 2024-09-01 | 4.16
1263 | 107.2 | gf | 4.37 | mm | OK | -- | 21:39 | 2024-09-01 | 4.165
1264 | 111.1 | gf | 4.37 | mm | OK | -- | 21:39 | 2024-09-01 | 4.165
1265 | 114.4 | gf | 4.375 | mm | OK | -- | 21:39 | 2024-09-01 | 4.17
1266 | 117.7 | gf | 4.38 | mm | OK | -- | 21:39 | 2024-09-01 | 4.175
1267 | 121.2 | gf | 4.38 | mm | OK | -- | 21:39 | 2024-09-01 | 4.175
1268 | 124.7 | gf | 4.385 | mm | OK | -- | 21:39 | 2024-09-01 | 4.18
1269 | 127.5 | gf | 4.39 | mm | OK | -- | 21:39 | 2024-09-01 | 4.185
1270 | 130.6 | gf | 4.39 | mm | OK | -- | 21:39 | 2024-09-01 | 4.185
1271 | 133.8 | gf | 4.395 | mm | OK | -- | 21:39 | 2024-09-01 | 4.19
1272 | 137 | gf | 4.4 | mm | OK | -- | 21:39 | 2024-09-01 | 4.195
1273 | 140.9 | gf | 4.4 | mm | OK | -- | 21:39 | 2024-09-01 | 4.195
1274 | 146.4 | gf | 4.405 | mm | OK | -- | 21:39 | 2024-09-01 | 4.2
1275 | 150.4 | gf | 4.41 | mm | OK | -- | 21:39 | 2024-09-01 | 4.205
1276 | 154 | gf | 4.415 | mm | OK | -- | 21:39 | 2024-09-01 | 4.21
1277 | 157.7 | gf | 4.42 | mm | OK | -- | 21:39 | 2024-09-01 | 4.215
1278 | 161.7 | gf | 4.42 | mm | OK | -- | 21:39 | 2024-09-01 | 4.215
1279 | 165.7 | gf | 4.425 | mm | OK | -- | 21:39 | 2024-09-01 | 4.22
1280 | 169 | gf | 4.43 | mm | OK | -- | 21:39 | 2024-09-01 | 4.225
1281 | 172 | gf | 4.43 | mm | OK | -- | 21:39 | 2024-09-01 | 4.225
1282 | 174.5 | gf | 4.435 | mm | OK | -- | 21:39 | 2024-09-01 | 4.23
1283 | 176 | gf | 4.435 | mm | OK | -- | 21:39 | 2024-09-01 | 4.23
1284 | 176.8 | gf | 4.435 | mm | OK | -- | 21:39 | 2024-09-01 | 4.23
1285 | 177.4 | gf | 4.44 | mm | OK | -- | 21:39 | 2024-09-01 | 4.235
1286 | 178.4 | gf | 4.44 | mm | OK | -- | 21:39 | 2024-09-01 | 4.235
1287 | 179.6 | gf | 4.44 | mm | OK | -- | 21:39 | 2024-09-01 | 4.235
1288 | 180.9 | gf | 4.44 | mm | OK | -- | 21:39 | 2024-09-01 | 4.235
1289 | 182 | gf | 4.44 | mm | OK | -- | 21:39 | 2024-09-01 | 4.235
1290 | 182.9 | gf | 4.445 | mm | OK | -- | 21:39 | 2024-09-01 | 4.24
1291 | 183.8 | gf | 4.445 | mm | OK | -- | 21:39 | 2024-09-01 | 4.24
1292 | 184.8 | gf | 4.445 | mm | OK | -- | 21:39 | 2024-09-01 | 4.24
1293 | 185.3 | gf | 4.445 | mm | OK | -- | 21:39 | 2024-09-01 | 4.24
1294 | 185.8 | gf | 4.445 | mm | OK | -- | 21:39 | 2024-09-01 | 4.24
1295 | 186.5 | gf | 4.445 | mm | OK | -- | 21:39 | 2024-09-01 | 4.24
1296 | 187 | gf | 4.445 | mm | OK | -- | 21:39 | 2024-09-01 | 4.24
1297 | 187.4 | gf | 4.45 | mm | OK | -- | 21:39 | 2024-09-01 | 4.245
1298 | 187.4 | gf | 4.45 | mm | OK | -- | 21:39 | 2024-09-01 | 4.245
1299 | 187.4 | gf | 4.45 | mm | OK | -- | 21:39 | 2024-09-01 | 4.245
1300 | 187.3 | gf | 4.45 | mm | OK | -- | 21:39 | 2024-09-01 | 4.245
1301 | 187.3 | gf | 4.45 | mm | OK | -- | 21:39 | 2024-09-01 | 4.245
1302 | 187.3 | gf | 4.45 | mm | OK | -- | 21:39 | 2024-09-01 | 4.245
1303 | 187.2 | gf | 4.45 | mm | OK | -- | 21:39 | 2024-09-01 | 4.245
1304 | 187.1 | gf | 4.45 | mm | OK | -- | 21:39 | 2024-09-01 | 4.245
1305 | 187 | gf | 4.45 | mm | OK | -- | 21:39 | 2024-09-01 | 4.245
1306 | 187 | gf | 4.45 | mm | OK | -- | 21:39 | 2024-09-01 | 4.245
1307 | 187 | gf | 4.45 | mm | OK | -- | 21:39 | 2024-09-01 | 4.245
1308 | 187 | gf | 4.45 | mm | OK | -- | 21:39 | 2024-09-01 | 4.245
1309 | 187 | gf | 4.45 | mm | OK | -- | 21:39 | 2024-09-01 | 4.245
1310 | 186.9 | gf | 4.45 | mm | OK | -- | 21:39 | 2024-09-01 | 4.245
1311 | 186.9 | gf | 4.45 | mm | OK | -- | 21:39 | 2024-09-01 | 4.245
1312 | 186.9 | gf | 4.45 | mm | OK | -- | 21:39 | 2024-09-01 | 4.245
1313 | 186.9 | gf | 4.45 | mm | OK | -- | 21:39 | 2024-09-01 | 4.245
1314 | 186.9 | gf | 4.45 | mm | OK | -- | 21:39 | 2024-09-01 | 4.245
1315 | 186.9 | gf | 4.45 | mm | OK | -- | 21:39 | 2024-09-01 | 4.245
1316 | 186.9 | gf | 4.45 | mm | OK | -- | 21:39 | 2024-09-01 | 4.245
1317 | 186.9 | gf | 4.45 | mm | OK | -- | 21:39 | 2024-09-01 | 4.245
1318 | 186.8 | gf | 4.45 | mm | OK | -- | 21:39 | 2024-09-01 | 4.245
1319 | 186.8 | gf | 4.45 | mm | OK | -- | 21:39 | 2024-09-01 | 4.245
1320 | 186.8 | gf | 4.45 | mm | OK | -- | 21:39 | 2024-09-01 | 4.245
1321 | 186.7 | gf | 4.45 | mm | OK | -- | 21:39 | 2024-09-01 | 4.245
1322 | 186.6 | gf | 4.45 | mm | OK | -- | 21:39 | 2024-09-01 | 4.245
1323 | 186.3 | gf | 4.45 | mm | OK | -- | 21:39 | 2024-09-01 | 4.245
1324 | 186.4 | gf | 4.45 | mm | OK | -- | 21:39 | 2024-09-01 | 4.245
1325 | 186.3 | gf | 4.45 | mm | OK | -- | 21:39 | 2024-09-01 | 4.245
1326 | 186.2 | gf | 4.45 | mm | OK | -- | 21:39 | 2024-09-01 | 4.245
1327 | 186.1 | gf | 4.45 | mm | OK | -- | 21:39 | 2024-09-01 | 4.245
1328 | 186 | gf | 4.45 | mm | OK | -- | 21:39 | 2024-09-01 | 4.245
1329 | 185.9 | gf | 4.45 | mm | OK | -- | 21:39 | 2024-09-01 | 4.245
1330 | 185.8 | gf | 4.45 | mm | OK | -- | 21:39 | 2024-09-01 | 4.245
1331 | 185.8 | gf | 4.45 | mm | OK | -- | 21:39 | 2024-09-01 | 4.245
1332 | 185.6 | gf | 4.45 | mm | OK | -- | 21:39 | 2024-09-01 | 4.245
1333 | 185.6 | gf | 4.45 | mm | OK | -- | 21:39 | 2024-09-01 | 4.245
1334 | 185.5 | gf | 4.45 | mm | OK | -- | 21:39 | 2024-09-01 | 4.245
1335 | 185.3 | gf | 4.45 | mm | OK | -- | 21:39 | 2024-09-01 | 4.245
1336 | 185.2 | gf | 4.45 | mm | OK | -- | 21:39 | 2024-09-01 | 4.245
1337 | 185.2 | gf | 4.45 | mm | OK | -- | 21:39 | 2024-09-01 | 4.245
1338 | 185.3 | gf | 4.45 | mm | OK | -- | 21:39 | 2024-09-01 | 4.245
1339 | 185.2 | gf | 4.45 | mm | OK | -- | 21:39 | 2024-09-01 | 4.245
1340 | 185.2 | gf | 4.45 | mm | OK | -- | 21:39 | 2024-09-01 | 4.245
1341 | 185.1 | gf | 4.45 | mm | OK | -- | 21:39 | 2024-09-01 | 4.245
1342 | 185 | gf | 4.445 | mm | OK | -- | 21:39 | 2024-09-01 | 4.24
1343 | 184.8 | gf | 4.445 | mm | OK | -- | 21:39 | 2024-09-01 | 4.24
1344 | 184.6 | gf | 4.445 | mm | OK | -- | 21:39 | 2024-09-01 | 4.24
1345 | 184.4 | gf | 4.445 | mm | OK | -- | 21:39 | 2024-09-01 | 4.24
1346 | 184.2 | gf | 4.445 | mm | OK | -- | 21:39 | 2024-09-01 | 4.24
1347 | 184.1 | gf | 4.445 | mm | OK | -- | 21:39 | 2024-09-01 | 4.24
1348 | 184 | gf | 4.445 | mm | OK | -- | 21:39 | 2024-09-01 | 4.24
1349 | 183.9 | gf | 4.445 | mm | OK | -- | 21:39 | 2024-09-01 | 4.24
1350 | 183.9 | gf | 4.445 | mm | OK | -- | 21:39 | 2024-09-01 | 4.24
1351 | 183.7 | gf | 4.445 | mm | OK | -- | 21:39 | 2024-09-01 | 4.24
1352 | 183.5 | gf | 4.445 | mm | OK | -- | 21:39 | 2024-09-01 | 4.24
1353 | 183 | gf | 4.445 | mm | OK | -- | 21:39 | 2024-09-01 | 4.24
1354 | 181.5 | gf | 4.445 | mm | OK | -- | 21:39 | 2024-09-01 | 4.24
1355 | 177.4 | gf | 4.44 | mm | OK | -- | 21:39 | 2024-09-01 | 4.235
1356 | 171.1 | gf | 4.435 | mm | OK | -- | 21:39 | 2024-09-01 | 4.23
1357 | 165.2 | gf | 4.43 | mm | OK | -- | 21:39 | 2024-09-01 | 4.225
1358 | 160.7 | gf | 4.425 | mm | OK | -- | 21:39 | 2024-09-01 | 4.22
1359 | 156.7 | gf | 4.42 | mm | OK | -- | 21:39 | 2024-09-01 | 4.215
1360 | 153.2 | gf | 4.42 | mm | OK | -- | 21:39 | 2024-09-01 | 4.215
1361 | 150.4 | gf | 4.415 | mm | OK | -- | 21:39 | 2024-09-01 | 4.21
1362 | 148.2 | gf | 4.415 | mm | OK | -- | 21:39 | 2024-09-01 | 4.21
1363 | 146.7 | gf | 4.41 | mm | OK | -- | 21:39 | 2024-09-01 | 4.205
1364 | 145.5 | gf | 4.41 | mm | OK | -- | 21:39 | 2024-09-01 | 4.205
1365 | 144.2 | gf | 4.41 | mm | OK | -- | 21:39 | 2024-09-01 | 4.205
1366 | 142.3 | gf | 4.405 | mm | OK | -- | 21:39 | 2024-09-01 | 4.2
1367 | 140.4 | gf | 4.405 | mm | OK | -- | 21:39 | 2024-09-01 | 4.2
1368 | 138.8 | gf | 4.405 | mm | OK | -- | 21:39 | 2024-09-01 | 4.2
1369 | 137.4 | gf | 4.405 | mm | OK | -- | 21:39 | 2024-09-01 | 4.2
1370 | 135.9 | gf | 4.4 | mm | OK | -- | 21:39 | 2024-09-01 | 4.195
1371 | 134.5 | gf | 4.4 | mm | OK | -- | 21:39 | 2024-09-01 | 4.195
1372 | 132.9 | gf | 4.4 | mm | OK | -- | 21:39 | 2024-09-01 | 4.195
1373 | 131.6 | gf | 4.395 | mm | OK | -- | 21:39 | 2024-09-01 | 4.19
1374 | 130.2 | gf | 4.395 | mm | OK | -- | 21:39 | 2024-09-01 | 4.19
1375 | 128.7 | gf | 4.395 | mm | OK | -- | 21:39 | 2024-09-01 | 4.19
1376 | 127.5 | gf | 4.395 | mm | OK | -- | 21:39 | 2024-09-01 | 4.19
1377 | 126.3 | gf | 4.39 | mm | OK | -- | 21:39 | 2024-09-01 | 4.185
1378 | 125 | gf | 4.39 | mm | OK | -- | 21:39 | 2024-09-01 | 4.185
1379 | 123.7 | gf | 4.39 | mm | OK | -- | 21:39 | 2024-09-01 | 4.185
1380 | 122.4 | gf | 4.39 | mm | OK | -- | 21:39 | 2024-09-01 | 4.185
1381 | 120.7 | gf | 4.385 | mm | OK | -- | 21:39 | 2024-09-01 | 4.18
1382 | 119.1 | gf | 4.385 | mm | OK | -- | 21:39 | 2024-09-01 | 4.18
1383 | 117.4 | gf | 4.385 | mm | OK | -- | 21:39 | 2024-09-01 | 4.18
1384 | 115.5 | gf | 4.38 | mm | OK | -- | 21:39 | 2024-09-01 | 4.175
1385 | 113.7 | gf | 4.38 | mm | OK | -- | 21:39 | 2024-09-01 | 4.175
1386 | 110.7 | gf | 4.375 | mm | OK | -- | 21:39 | 2024-09-01 | 4.17
1387 | 105.8 | gf | 4.37 | mm | OK | -- | 21:39 | 2024-09-01 | 4.165
1388 | 102.6 | gf | 4.37 | mm | OK | -- | 21:39 | 2024-09-01 | 4.165
1389 | 99.9 | gf | 4.365 | mm | OK | -- | 21:39 | 2024-09-01 | 4.16
1390 | 97.1 | gf | 4.365 | mm | OK | -- | 21:39 | 2024-09-01 | 4.16
1391 | 93.5 | gf | 4.36 | mm | OK | -- | 21:39 | 2024-09-01 | 4.155
1392 | 91 | gf | 4.355 | mm | OK | -- | 21:39 | 2024-09-01 | 4.15
1393 | 89.8 | gf | 4.355 | mm | OK | -- | 21:39 | 2024-09-01 | 4.15
1394 | 88.6 | gf | 4.355 | mm | OK | -- | 21:39 | 2024-09-01 | 4.15
1395 | 86.9 | gf | 4.355 | mm | OK | -- | 21:39 | 2024-09-01 | 4.15
1396 | 84.7 | gf | 4.35 | mm | OK | -- | 21:39 | 2024-09-01 | 4.145
1397 | 82.9 | gf | 4.35 | mm | OK | -- | 21:39 | 2024-09-01 | 4.145
1398 | 81.1 | gf | 4.345 | mm | OK | -- | 21:39 | 2024-09-01 | 4.14
1399 | 79.1 | gf | 4.345 | mm | OK | -- | 21:39 | 2024-09-01 | 4.14
1400 | 77.2 | gf | 4.345 | mm | OK | -- | 21:39 | 2024-09-01 | 4.14
1401 | 75.6 | gf | 4.34 | mm | OK | -- | 21:39 | 2024-09-01 | 4.135
1402 | 74.4 | gf | 4.34 | mm | OK | -- | 21:39 | 2024-09-01 | 4.135
1403 | 73.1 | gf | 4.34 | mm | OK | -- | 21:39 | 2024-09-01 | 4.135
1404 | 71.5 | gf | 4.335 | mm | OK | -- | 21:39 | 2024-09-01 | 4.13
1405 | 69.7 | gf | 4.335 | mm | OK | -- | 21:39 | 2024-09-01 | 4.13
1406 | 67.7 | gf | 4.335 | mm | OK | -- | 21:39 | 2024-09-01 | 4.13
1407 | 65.9 | gf | 4.33 | mm | OK | -- | 21:39 | 2024-09-01 | 4.125
1408 | 64.2 | gf | 4.33 | mm | OK | -- | 21:39 | 2024-09-01 | 4.125
1409 | 62.1 | gf | 4.33 | mm | OK | -- | 21:39 | 2024-09-01 | 4.125
1410 | 60.2 | gf | 4.325 | mm | OK | -- | 21:40 | 2024-09-01 | 4.12
1411 | 58.9 | gf | 4.325 | mm | OK | -- | 21:40 | 2024-09-01 | 4.12
1412 | 57.8 | gf | 4.325 | mm | OK | -- | 21:40 | 2024-09-01 | 4.12
1413 | 56.6 | gf | 4.32 | mm | OK | -- | 21:40 | 2024-09-01 | 4.115
1414 | 56 | gf | 4.32 | mm | OK | -- | 21:40 | 2024-09-01 | 4.115
1415 | 55.7 | gf | 4.32 | mm | OK | -- | 21:40 | 2024-09-01 | 4.115
1416 | 55.2 | gf | 4.32 | mm | OK | -- | 21:40 | 2024-09-01 | 4.115
1417 | 54.9 | gf | 4.315 | mm | OK | -- | 21:40 | 2024-09-01 | 4.11
1418 | 54.5 | gf | 4.315 | mm | OK | -- | 21:40 | 2024-09-01 | 4.11
1419 | 54.1 | gf | 4.315 | mm | OK | -- | 21:40 | 2024-09-01 | 4.11
1420 | 53.7 | gf | 4.315 | mm | OK | -- | 21:40 | 2024-09-01 | 4.11
1421 | 53.5 | gf | 4.31 | mm | OK | -- | 21:40 | 2024-09-01 | 4.105
1422 | 53.2 | gf | 4.31 | mm | OK | -- | 21:40 | 2024-09-01 | 4.105
1423 | 52.9 | gf | 4.31 | mm | OK | -- | 21:40 | 2024-09-01 | 4.105
1424 | 52.7 | gf | 4.31 | mm | OK | -- | 21:40 | 2024-09-01 | 4.105
1425 | 52.5 | gf | 4.31 | mm | OK | -- | 21:40 | 2024-09-01 | 4.105
1426 | 52.4 | gf | 4.305 | mm | OK | -- | 21:40 | 2024-09-01 | 4.1
1427 | 52.2 | gf | 4.305 | mm | OK | -- | 21:40 | 2024-09-01 | 4.1
1428 | 52 | gf | 4.305 | mm | OK | -- | 21:40 | 2024-09-01 | 4.1
1429 | 51.6 | gf | 4.305 | mm | OK | -- | 21:40 | 2024-09-01 | 4.1
1430 | 51.2 | gf | 4.305 | mm | OK | -- | 21:40 | 2024-09-01 | 4.1
1431 | 50.9 | gf | 4.3 | mm | OK | -- | 21:40 | 2024-09-01 | 4.095
1432 | 50.5 | gf | 4.3 | mm | OK | -- | 21:40 | 2024-09-01 | 4.095
1433 | 50.2 | gf | 4.295 | mm | OK | -- | 21:40 | 2024-09-01 | 4.09
1434 | 50 | gf | 4.295 | mm | OK | -- | 21:40 | 2024-09-01 | 4.09
1435 | 49.9 | gf | 4.295 | mm | OK | -- | 21:40 | 2024-09-01 | 4.09
1436 | 49.9 | gf | 4.29 | mm | OK | -- | 21:40 | 2024-09-01 | 4.085
1437 | 49.8 | gf | 4.285 | mm | OK | -- | 21:40 | 2024-09-01 | 4.08
1438 | 49.8 | gf | 4.285 | mm | OK | -- | 21:40 | 2024-09-01 | 4.08
1439 | 49.8 | gf | 4.28 | mm | OK | -- | 21:40 | 2024-09-01 | 4.075
1440 | 49.8 | gf | 4.28 | mm | OK | -- | 21:40 | 2024-09-01 | 4.075
1441 | 49.8 | gf | 4.275 | mm | OK | -- | 21:40 | 2024-09-01 | 4.07
1442 | 49.8 | gf | 4.27 | mm | OK | -- | 21:40 | 2024-09-01 | 4.065
1443 | 49.8 | gf | 4.265 | mm | OK | -- | 21:40 | 2024-09-01 | 4.06
1444 | 49.7 | gf | 4.26 | mm | OK | -- | 21:40 | 2024-09-01 | 4.055
1445 | 49.6 | gf | 4.25 | mm | OK | -- | 21:40 | 2024-09-01 | 4.045
1446 | 49.6 | gf | 4.245 | mm | OK | -- | 21:40 | 2024-09-01 | 4.04
1447 | 49.5 | gf | 4.245 | mm | OK | -- | 21:40 | 2024-09-01 | 4.04
1448 | 49.5 | gf | 4.24 | mm | OK | -- | 21:40 | 2024-09-01 | 4.035
1449 | 49.5 | gf | 4.235 | mm | OK | -- | 21:40 | 2024-09-01 | 4.03
1450 | 49.5 | gf | 4.235 | mm | OK | -- | 21:40 | 2024-09-01 | 4.03
1451 | 49.5 | gf | 4.23 | mm | OK | -- | 21:40 | 2024-09-01 | 4.025
1452 | 49.4 | gf | 4.225 | mm | OK | -- | 21:40 | 2024-09-01 | 4.02
1453 | 49.4 | gf | 4.225 | mm | OK | -- | 21:40 | 2024-09-01 | 4.02
1454 | 49.4 | gf | 4.22 | mm | OK | -- | 21:40 | 2024-09-01 | 4.015
1455 | 49.4 | gf | 4.215 | mm | OK | -- | 21:40 | 2024-09-01 | 4.01
1456 | 49.4 | gf | 4.21 | mm | OK | -- | 21:40 | 2024-09-01 | 4.005
1457 | 49.3 | gf | 4.205 | mm | OK | -- | 21:40 | 2024-09-01 | 4
1458 | 49.3 | gf | 4.205 | mm | OK | -- | 21:40 | 2024-09-01 | 4
1459 | 49.2 | gf | 4.2 | mm | OK | -- | 21:40 | 2024-09-01 | 3.995
1460 | 49.2 | gf | 4.195 | mm | OK | -- | 21:40 | 2024-09-01 | 3.99
1461 | 49.2 | gf | 4.195 | mm | OK | -- | 21:40 | 2024-09-01 | 3.99
1462 | 49.2 | gf | 4.19 | mm | OK | -- | 21:40 | 2024-09-01 | 3.985
1463 | 49.2 | gf | 4.19 | mm | OK | -- | 21:40 | 2024-09-01 | 3.985
1464 | 49.2 | gf | 4.185 | mm | OK | -- | 21:40 | 2024-09-01 | 3.98
1465 | 49.1 | gf | 4.185 | mm | OK | -- | 21:40 | 2024-09-01 | 3.98
1466 | 49.1 | gf | 4.185 | mm | OK | -- | 21:40 | 2024-09-01 | 3.98
1467 | 49.1 | gf | 4.18 | mm | OK | -- | 21:40 | 2024-09-01 | 3.975
1468 | 49.1 | gf | 4.18 | mm | OK | -- | 21:40 | 2024-09-01 | 3.975
1469 | 49.1 | gf | 4.18 | mm | OK | -- | 21:40 | 2024-09-01 | 3.975
1470 | 49.1 | gf | 4.175 | mm | OK | -- | 21:40 | 2024-09-01 | 3.97
1471 | 49 | gf | 4.175 | mm | OK | -- | 21:40 | 2024-09-01 | 3.97
1472 | 49 | gf | 4.175 | mm | OK | -- | 21:40 | 2024-09-01 | 3.97
1473 | 49 | gf | 4.17 | mm | OK | -- | 21:40 | 2024-09-01 | 3.965
1474 | 49 | gf | 4.17 | mm | OK | -- | 21:40 | 2024-09-01 | 3.965
1475 | 49 | gf | 4.165 | mm | OK | -- | 21:40 | 2024-09-01 | 3.96
1476 | 49 | gf | 4.165 | mm | OK | -- | 21:40 | 2024-09-01 | 3.96
1477 | 49 | gf | 4.16 | mm | OK | -- | 21:40 | 2024-09-01 | 3.955
1478 | 49 | gf | 4.16 | mm | OK | -- | 21:40 | 2024-09-01 | 3.955
1479 | 49 | gf | 4.16 | mm | OK | -- | 21:40 | 2024-09-01 | 3.955
1480 | 49 | gf | 4.155 | mm | OK | -- | 21:40 | 2024-09-01 | 3.95
1481 | 49 | gf | 4.155 | mm | OK | -- | 21:40 | 2024-09-01 | 3.95
1482 | 49 | gf | 4.155 | mm | OK | -- | 21:40 | 2024-09-01 | 3.95
1483 | 49 | gf | 4.15 | mm | OK | -- | 21:40 | 2024-09-01 | 3.945
1484 | 49 | gf | 4.15 | mm | OK | -- | 21:40 | 2024-09-01 | 3.945
1485 | 49 | gf | 4.15 | mm | OK | -- | 21:40 | 2024-09-01 | 3.945
1486 | 48.9 | gf | 4.15 | mm | OK | -- | 21:40 | 2024-09-01 | 3.945
1487 | 48.9 | gf | 4.15 | mm | OK | -- | 21:40 | 2024-09-01 | 3.945
1488 | 48.9 | gf | 4.145 | mm | OK | -- | 21:40 | 2024-09-01 | 3.94
1489 | 48.9 | gf | 4.145 | mm | OK | -- | 21:40 | 2024-09-01 | 3.94
1490 | 48.9 | gf | 4.145 | mm | OK | -- | 21:40 | 2024-09-01 | 3.94
1491 | 48.8 | gf | 4.145 | mm | OK | -- | 21:40 | 2024-09-01 | 3.94
1492 | 48.8 | gf | 4.145 | mm | OK | -- | 21:40 | 2024-09-01 | 3.94
1493 | 48.8 | gf | 4.14 | mm | OK | -- | 21:40 | 2024-09-01 | 3.935
1494 | 48.8 | gf | 4.14 | mm | OK | -- | 21:40 | 2024-09-01 | 3.935
1495 | 48.8 | gf | 4.14 | mm | OK | -- | 21:40 | 2024-09-01 | 3.935
1496 | 48.8 | gf | 4.135 | mm | OK | -- | 21:40 | 2024-09-01 | 3.93
1497 | 48.8 | gf | 4.135 | mm | OK | -- | 21:40 | 2024-09-01 | 3.93
1498 | 48.8 | gf | 4.13 | mm | OK | -- | 21:40 | 2024-09-01 | 3.925
1499 | 48.8 | gf | 4.125 | mm | OK | -- | 21:40 | 2024-09-01 | 3.92
1500 | 48.8 | gf | 4.12 | mm | OK | -- | 21:40 | 2024-09-01 | 3.915
1501 | 48.8 | gf | 4.115 | mm | OK | -- | 21:40 | 2024-09-01 | 3.91
1502 | 48.8 | gf | 4.11 | mm | OK | -- | 21:40 | 2024-09-01 | 3.905
1503 | 48.8 | gf | 4.105 | mm | OK | -- | 21:40 | 2024-09-01 | 3.9
1504 | 48.7 | gf | 4.1 | mm | OK | -- | 21:40 | 2024-09-01 | 3.895
1505 | 48.6 | gf | 4.095 | mm | OK | -- | 21:40 | 2024-09-01 | 3.89
1506 | 48.5 | gf | 4.09 | mm | OK | -- | 21:40 | 2024-09-01 | 3.885
1507 | 48.5 | gf | 4.085 | mm | OK | -- | 21:40 | 2024-09-01 | 3.88
1508 | 48.5 | gf | 4.085 | mm | OK | -- | 21:40 | 2024-09-01 | 3.88
1509 | 48.5 | gf | 4.08 | mm | OK | -- | 21:40 | 2024-09-01 | 3.875
1510 | 48.4 | gf | 4.075 | mm | OK | -- | 21:40 | 2024-09-01 | 3.87
1511 | 48.4 | gf | 4.075 | mm | OK | -- | 21:40 | 2024-09-01 | 3.87
1512 | 48.4 | gf | 4.07 | mm | OK | -- | 21:40 | 2024-09-01 | 3.865
1513 | 48.4 | gf | 4.065 | mm | OK | -- | 21:40 | 2024-09-01 | 3.86
1514 | 48.4 | gf | 4.065 | mm | OK | -- | 21:40 | 2024-09-01 | 3.86
1515 | 48.3 | gf | 4.06 | mm | OK | -- | 21:40 | 2024-09-01 | 3.855
1516 | 48.3 | gf | 4.055 | mm | OK | -- | 21:40 | 2024-09-01 | 3.85
1517 | 48.3 | gf | 4.05 | mm | OK | -- | 21:40 | 2024-09-01 | 3.845
1518 | 48.2 | gf | 4.05 | mm | OK | -- | 21:40 | 2024-09-01 | 3.845
1519 | 48.2 | gf | 4.045 | mm | OK | -- | 21:40 | 2024-09-01 | 3.84
1520 | 48.2 | gf | 4.04 | mm | OK | -- | 21:40 | 2024-09-01 | 3.835
1521 | 48.2 | gf | 4.035 | mm | OK | -- | 21:40 | 2024-09-01 | 3.83
1522 | 48.2 | gf | 4.03 | mm | OK | -- | 21:40 | 2024-09-01 | 3.825
1523 | 48.1 | gf | 4.03 | mm | OK | -- | 21:40 | 2024-09-01 | 3.825
1524 | 48.2 | gf | 4.025 | mm | OK | -- | 21:40 | 2024-09-01 | 3.82
1525 | 48.1 | gf | 4.02 | mm | OK | -- | 21:40 | 2024-09-01 | 3.815
1526 | 48.1 | gf | 4.015 | mm | OK | -- | 21:40 | 2024-09-01 | 3.81
1527 | 48 | gf | 4.01 | mm | OK | -- | 21:40 | 2024-09-01 | 3.805
1528 | 48 | gf | 4 | mm | OK | -- | 21:40 | 2024-09-01 | 3.795
1529 | 47.9 | gf | 3.995 | mm | OK | -- | 21:40 | 2024-09-01 | 3.79
1530 | 47.9 | gf | 3.995 | mm | OK | -- | 21:40 | 2024-09-01 | 3.79
1531 | 47.9 | gf | 3.99 | mm | OK | -- | 21:40 | 2024-09-01 | 3.785
1532 | 47.9 | gf | 3.985 | mm | OK | -- | 21:40 | 2024-09-01 | 3.78
1533 | 47.8 | gf | 3.98 | mm | OK | -- | 21:40 | 2024-09-01 | 3.775
1534 | 47.8 | gf | 3.975 | mm | OK | -- | 21:40 | 2024-09-01 | 3.77
1535 | 47.8 | gf | 3.975 | mm | OK | -- | 21:40 | 2024-09-01 | 3.77
1536 | 47.8 | gf | 3.97 | mm | OK | -- | 21:40 | 2024-09-01 | 3.765
1537 | 47.8 | gf | 3.965 | mm | OK | -- | 21:40 | 2024-09-01 | 3.76
1538 | 47.8 | gf | 3.96 | mm | OK | -- | 21:40 | 2024-09-01 | 3.755
1539 | 47.8 | gf | 3.955 | mm | OK | -- | 21:40 | 2024-09-01 | 3.75
1540 | 47.8 | gf | 3.955 | mm | OK | -- | 21:40 | 2024-09-01 | 3.75
1541 | 47.8 | gf | 3.95 | mm | OK | -- | 21:40 | 2024-09-01 | 3.745
1542 | 47.7 | gf | 3.945 | mm | OK | -- | 21:40 | 2024-09-01 | 3.74
1543 | 47.7 | gf | 3.94 | mm | OK | -- | 21:40 | 2024-09-01 | 3.735
1544 | 47.7 | gf | 3.935 | mm | OK | -- | 21:40 | 2024-09-01 | 3.73
1545 | 47.7 | gf | 3.93 | mm | OK | -- | 21:40 | 2024-09-01 | 3.725
1546 | 47.6 | gf | 3.925 | mm | OK | -- | 21:40 | 2024-09-01 | 3.72
1547 | 47.6 | gf | 3.92 | mm | OK | -- | 21:40 | 2024-09-01 | 3.715
1548 | 47.6 | gf | 3.915 | mm | OK | -- | 21:40 | 2024-09-01 | 3.71
1549 | 47.5 | gf | 3.91 | mm | OK | -- | 21:40 | 2024-09-01 | 3.705
1550 | 47.5 | gf | 3.905 | mm | OK | -- | 21:40 | 2024-09-01 | 3.7
1551 | 47.4 | gf | 3.9 | mm | OK | -- | 21:40 | 2024-09-01 | 3.695
1552 | 47.4 | gf | 3.895 | mm | OK | -- | 21:40 | 2024-09-01 | 3.69
1553 | 47.4 | gf | 3.89 | mm | OK | -- | 21:40 | 2024-09-01 | 3.685
1554 | 47.3 | gf | 3.885 | mm | OK | -- | 21:40 | 2024-09-01 | 3.68
1555 | 47.3 | gf | 3.88 | mm | OK | -- | 21:40 | 2024-09-01 | 3.675
1556 | 47.3 | gf | 3.875 | mm | OK | -- | 21:40 | 2024-09-01 | 3.67
1557 | 47.2 | gf | 3.875 | mm | OK | -- | 21:40 | 2024-09-01 | 3.67
1558 | 47.2 | gf | 3.87 | mm | OK | -- | 21:40 | 2024-09-01 | 3.665
1559 | 47.2 | gf | 3.865 | mm | OK | -- | 21:40 | 2024-09-01 | 3.66
1560 | 47.2 | gf | 3.86 | mm | OK | -- | 21:40 | 2024-09-01 | 3.655
1561 | 47.2 | gf | 3.86 | mm | OK | -- | 21:40 | 2024-09-01 | 3.655
1562 | 47.1 | gf | 3.855 | mm | OK | -- | 21:40 | 2024-09-01 | 3.65
1563 | 47.1 | gf | 3.855 | mm | OK | -- | 21:40 | 2024-09-01 | 3.65
1564 | 47.1 | gf | 3.85 | mm | OK | -- | 21:40 | 2024-09-01 | 3.645
1565 | 47.1 | gf | 3.85 | mm | OK | -- | 21:40 | 2024-09-01 | 3.645
1566 | 47.1 | gf | 3.845 | mm | OK | -- | 21:40 | 2024-09-01 | 3.64
1567 | 47.1 | gf | 3.845 | mm | OK | -- | 21:40 | 2024-09-01 | 3.64
1568 | 47.1 | gf | 3.845 | mm | OK | -- | 21:40 | 2024-09-01 | 3.64
1569 | 47.1 | gf | 3.845 | mm | OK | -- | 21:40 | 2024-09-01 | 3.64
1570 | 47 | gf | 3.845 | mm | OK | -- | 21:40 | 2024-09-01 | 3.64
1571 | 47 | gf | 3.845 | mm | OK | -- | 21:40 | 2024-09-01 | 3.64
1572 | 47 | gf | 3.84 | mm | OK | -- | 21:40 | 2024-09-01 | 3.635
1573 | 47 | gf | 3.84 | mm | OK | -- | 21:40 | 2024-09-01 | 3.635
1574 | 47 | gf | 3.84 | mm | OK | -- | 21:40 | 2024-09-01 | 3.635
1575 | 47 | gf | 3.84 | mm | OK | -- | 21:40 | 2024-09-01 | 3.635
1576 | 47 | gf | 3.84 | mm | OK | -- | 21:40 | 2024-09-01 | 3.635
1577 | 47 | gf | 3.84 | mm | OK | -- | 21:40 | 2024-09-01 | 3.635
1578 | 47 | gf | 3.84 | mm | OK | -- | 21:40 | 2024-09-01 | 3.635
1579 | 47 | gf | 3.835 | mm | OK | -- | 21:40 | 2024-09-01 | 3.63
1580 | 47 | gf | 3.835 | mm | OK | -- | 21:40 | 2024-09-01 | 3.63
1581 | 47 | gf | 3.835 | mm | OK | -- | 21:40 | 2024-09-01 | 3.63
1582 | 47 | gf | 3.835 | mm | OK | -- | 21:40 | 2024-09-01 | 3.63
1583 | 47 | gf | 3.835 | mm | OK | -- | 21:40 | 2024-09-01 | 3.63
1584 | 47 | gf | 3.835 | mm | OK | -- | 21:40 | 2024-09-01 | 3.63
1585 | 47 | gf | 3.835 | mm | OK | -- | 21:40 | 2024-09-01 | 3.63
1586 | 47 | gf | 3.835 | mm | OK | -- | 21:40 | 2024-09-01 | 3.63
1587 | 47 | gf | 3.835 | mm | OK | -- | 21:40 | 2024-09-01 | 3.63
1588 | 47 | gf | 3.835 | mm | OK | -- | 21:40 | 2024-09-01 | 3.63
1589 | 47 | gf | 3.835 | mm | OK | -- | 21:40 | 2024-09-01 | 3.63
1590 | 47 | gf | 3.835 | mm | OK | -- | 21:40 | 2024-09-01 | 3.63
1591 | 47 | gf | 3.835 | mm | OK | -- | 21:40 | 2024-09-01 | 3.63
1592 | 47 | gf | 3.835 | mm | OK | -- | 21:40 | 2024-09-01 | 3.63
1593 | 47 | gf | 3.835 | mm | OK | -- | 21:40 | 2024-09-01 | 3.63
1594 | 47 | gf | 3.835 | mm | OK | -- | 21:40 | 2024-09-01 | 3.63
1595 | 47 | gf | 3.835 | mm | OK | -- | 21:40 | 2024-09-01 | 3.63
1596 | 47 | gf | 3.835 | mm | OK | -- | 21:40 | 2024-09-01 | 3.63
1597 | 47 | gf | 3.83 | mm | OK | -- | 21:40 | 2024-09-01 | 3.625
1598 | 47 | gf | 3.83 | mm | OK | -- | 21:40 | 2024-09-01 | 3.625
1599 | 47.1 | gf | 3.825 | mm | OK | -- | 21:40 | 2024-09-01 | 3.62
1600 | 47.1 | gf | 3.82 | mm | OK | -- | 21:40 | 2024-09-01 | 3.615
1601 | 46.9 | gf | 3.815 | mm | OK | -- | 21:40 | 2024-09-01 | 3.61
1602 | 46.9 | gf | 3.805 | mm | OK | -- | 21:40 | 2024-09-01 | 3.6
1603 | 46.9 | gf | 3.8 | mm | OK | -- | 21:40 | 2024-09-01 | 3.595
1604 | 46.8 | gf | 3.795 | mm | OK | -- | 21:40 | 2024-09-01 | 3.59
1605 | 46.8 | gf | 3.795 | mm | OK | -- | 21:40 | 2024-09-01 | 3.59
1606 | 46.8 | gf | 3.79 | mm | OK | -- | 21:40 | 2024-09-01 | 3.585
1607 | 46.8 | gf | 3.79 | mm | OK | -- | 21:40 | 2024-09-01 | 3.585
1608 | 46.7 | gf | 3.79 | mm | OK | -- | 21:40 | 2024-09-01 | 3.585
1609 | 46.7 | gf | 3.79 | mm | OK | -- | 21:40 | 2024-09-01 | 3.585
1610 | 46.7 | gf | 3.79 | mm | OK | -- | 21:40 | 2024-09-01 | 3.585
1611 | 46.7 | gf | 3.79 | mm | OK | -- | 21:40 | 2024-09-01 | 3.585
1612 | 46.7 | gf | 3.79 | mm | OK | -- | 21:40 | 2024-09-01 | 3.585
1613 | 46.7 | gf | 3.79 | mm | OK | -- | 21:40 | 2024-09-01 | 3.585
1614 | 46.7 | gf | 3.785 | mm | OK | -- | 21:40 | 2024-09-01 | 3.58
1615 | 46.7 | gf | 3.785 | mm | OK | -- | 21:40 | 2024-09-01 | 3.58
1616 | 46.7 | gf | 3.785 | mm | OK | -- | 21:40 | 2024-09-01 | 3.58
1617 | 46.7 | gf | 3.785 | mm | OK | -- | 21:40 | 2024-09-01 | 3.58
1618 | 46.7 | gf | 3.785 | mm | OK | -- | 21:40 | 2024-09-01 | 3.58
1619 | 46.7 | gf | 3.785 | mm | OK | -- | 21:40 | 2024-09-01 | 3.58
1620 | 46.7 | gf | 3.785 | mm | OK | -- | 21:40 | 2024-09-01 | 3.58
1621 | 46.7 | gf | 3.785 | mm | OK | -- | 21:40 | 2024-09-01 | 3.58
1622 | 46.7 | gf | 3.785 | mm | OK | -- | 21:40 | 2024-09-01 | 3.58
1623 | 46.6 | gf | 3.785 | mm | OK | -- | 21:40 | 2024-09-01 | 3.58
1624 | 46.6 | gf | 3.785 | mm | OK | -- | 21:40 | 2024-09-01 | 3.58
1625 | 46.6 | gf | 3.785 | mm | OK | -- | 21:40 | 2024-09-01 | 3.58
1626 | 46.7 | gf | 3.785 | mm | OK | -- | 21:40 | 2024-09-01 | 3.58
1627 | 46.7 | gf | 3.785 | mm | OK | -- | 21:40 | 2024-09-01 | 3.58
1628 | 46.7 | gf | 3.785 | mm | OK | -- | 21:40 | 2024-09-01 | 3.58
1629 | 46.7 | gf | 3.785 | mm | OK | -- | 21:40 | 2024-09-01 | 3.58
1630 | 46.7 | gf | 3.785 | mm | OK | -- | 21:40 | 2024-09-01 | 3.58
1631 | 46.7 | gf | 3.78 | mm | OK | -- | 21:40 | 2024-09-01 | 3.575
1632 | 46.7 | gf | 3.78 | mm | OK | -- | 21:40 | 2024-09-01 | 3.575
1633 | 46.7 | gf | 3.78 | mm | OK | -- | 21:40 | 2024-09-01 | 3.575
1634 | 46.7 | gf | 3.78 | mm | OK | -- | 21:40 | 2024-09-01 | 3.575
1635 | 46.7 | gf | 3.775 | mm | OK | -- | 21:40 | 2024-09-01 | 3.57
1636 | 46.7 | gf | 3.77 | mm | OK | -- | 21:40 | 2024-09-01 | 3.565
1637 | 46.7 | gf | 3.77 | mm | OK | -- | 21:40 | 2024-09-01 | 3.565
1638 | 46.6 | gf | 3.765 | mm | OK | -- | 21:40 | 2024-09-01 | 3.56
1639 | 46.6 | gf | 3.76 | mm | OK | -- | 21:40 | 2024-09-01 | 3.555
1640 | 46.6 | gf | 3.755 | mm | OK | -- | 21:40 | 2024-09-01 | 3.55
1641 | 46.6 | gf | 3.755 | mm | OK | -- | 21:40 | 2024-09-01 | 3.55
1642 | 46.6 | gf | 3.75 | mm | OK | -- | 21:40 | 2024-09-01 | 3.545
1643 | 46.6 | gf | 3.75 | mm | OK | -- | 21:40 | 2024-09-01 | 3.545
1644 | 46.6 | gf | 3.745 | mm | OK | -- | 21:40 | 2024-09-01 | 3.54
1645 | 46.5 | gf | 3.745 | mm | OK | -- | 21:40 | 2024-09-01 | 3.54
1646 | 46.5 | gf | 3.745 | mm | OK | -- | 21:40 | 2024-09-01 | 3.54
1647 | 46.5 | gf | 3.745 | mm | OK | -- | 21:40 | 2024-09-01 | 3.54
1648 | 46.5 | gf | 3.745 | mm | OK | -- | 21:40 | 2024-09-01 | 3.54
1649 | 46.5 | gf | 3.745 | mm | OK | -- | 21:40 | 2024-09-01 | 3.54
1650 | 46.5 | gf | 3.745 | mm | OK | -- | 21:40 | 2024-09-01 | 3.54
1651 | 46.5 | gf | 3.74 | mm | OK | -- | 21:40 | 2024-09-01 | 3.535
1652 | 46.5 | gf | 3.74 | mm | OK | -- | 21:40 | 2024-09-01 | 3.535
1653 | 46.4 | gf | 3.74 | mm | OK | -- | 21:40 | 2024-09-01 | 3.535
1654 | 46.4 | gf | 3.74 | mm | OK | -- | 21:40 | 2024-09-01 | 3.535
1655 | 46.4 | gf | 3.735 | mm | OK | -- | 21:40 | 2024-09-01 | 3.53
1656 | 46.4 | gf | 3.735 | mm | OK | -- | 21:40 | 2024-09-01 | 3.53
1657 | 46.4 | gf | 3.735 | mm | OK | -- | 21:40 | 2024-09-01 | 3.53
1658 | 46.4 | gf | 3.735 | mm | OK | -- | 21:40 | 2024-09-01 | 3.53
1659 | 46.4 | gf | 3.735 | mm | OK | -- | 21:40 | 2024-09-01 | 3.53
1660 | 46.4 | gf | 3.73 | mm | OK | -- | 21:40 | 2024-09-01 | 3.525
1661 | 46.4 | gf | 3.73 | mm | OK | -- | 21:40 | 2024-09-01 | 3.525
1662 | 46.4 | gf | 3.73 | mm | OK | -- | 21:40 | 2024-09-01 | 3.525
1663 | 46.4 | gf | 3.725 | mm | OK | -- | 21:40 | 2024-09-01 | 3.52
1664 | 46.4 | gf | 3.725 | mm | OK | -- | 21:40 | 2024-09-01 | 3.52
1665 | 46.4 | gf | 3.72 | mm | OK | -- | 21:40 | 2024-09-01 | 3.515
1666 | 46.4 | gf | 3.72 | mm | OK | -- | 21:40 | 2024-09-01 | 3.515
1667 | 46.3 | gf | 3.715 | mm | OK | -- | 21:40 | 2024-09-01 | 3.51
1668 | 46.3 | gf | 3.71 | mm | OK | -- | 21:40 | 2024-09-01 | 3.505
1669 | 46.3 | gf | 3.705 | mm | OK | -- | 21:40 | 2024-09-01 | 3.5
1670 | 46.3 | gf | 3.7 | mm | OK | -- | 21:40 | 2024-09-01 | 3.495
1671 | 46.3 | gf | 3.7 | mm | OK | -- | 21:40 | 2024-09-01 | 3.495
1672 | 46.3 | gf | 3.695 | mm | OK | -- | 21:40 | 2024-09-01 | 3.49
1673 | 46.2 | gf | 3.69 | mm | OK | -- | 21:40 | 2024-09-01 | 3.485
1674 | 46.2 | gf | 3.69 | mm | OK | -- | 21:40 | 2024-09-01 | 3.485
1675 | 46.2 | gf | 3.685 | mm | OK | -- | 21:40 | 2024-09-01 | 3.48
1676 | 46.2 | gf | 3.685 | mm | OK | -- | 21:40 | 2024-09-01 | 3.48
1677 | 46.1 | gf | 3.68 | mm | OK | -- | 21:40 | 2024-09-01 | 3.475
1678 | 46.1 | gf | 3.675 | mm | OK | -- | 21:40 | 2024-09-01 | 3.47
1679 | 46.1 | gf | 3.67 | mm | OK | -- | 21:40 | 2024-09-01 | 3.465
1680 | 46.1 | gf | 3.665 | mm | OK | -- | 21:40 | 2024-09-01 | 3.46
1681 | 46.1 | gf | 3.655 | mm | OK | -- | 21:40 | 2024-09-01 | 3.45
1682 | 46 | gf | 3.65 | mm | OK | -- | 21:40 | 2024-09-01 | 3.445
1683 | 46 | gf | 3.645 | mm | OK | -- | 21:40 | 2024-09-01 | 3.44
1684 | 46 | gf | 3.64 | mm | OK | -- | 21:40 | 2024-09-01 | 3.435
1685 | 46 | gf | 3.635 | mm | OK | -- | 21:40 | 2024-09-01 | 3.43
1686 | 45.9 | gf | 3.63 | mm | OK | -- | 21:40 | 2024-09-01 | 3.425
1687 | 45.9 | gf | 3.62 | mm | OK | -- | 21:40 | 2024-09-01 | 3.415
1688 | 45.8 | gf | 3.615 | mm | OK | -- | 21:40 | 2024-09-01 | 3.41
1689 | 45.7 | gf | 3.61 | mm | OK | -- | 21:40 | 2024-09-01 | 3.405
1690 | 45.7 | gf | 3.6 | mm | OK | -- | 21:40 | 2024-09-01 | 3.395
1691 | 45.7 | gf | 3.595 | mm | OK | -- | 21:40 | 2024-09-01 | 3.39
1692 | 45.6 | gf | 3.59 | mm | OK | -- | 21:40 | 2024-09-01 | 3.385
1693 | 45.6 | gf | 3.585 | mm | OK | -- | 21:40 | 2024-09-01 | 3.38
1694 | 45.6 | gf | 3.58 | mm | OK | -- | 21:40 | 2024-09-01 | 3.375
1695 | 45.6 | gf | 3.575 | mm | OK | -- | 21:40 | 2024-09-01 | 3.37
1696 | 45.6 | gf | 3.575 | mm | OK | -- | 21:40 | 2024-09-01 | 3.37
1697 | 45.6 | gf | 3.57 | mm | OK | -- | 21:40 | 2024-09-01 | 3.365
1698 | 45.6 | gf | 3.57 | mm | OK | -- | 21:40 | 2024-09-01 | 3.365
1699 | 45.5 | gf | 3.565 | mm | OK | -- | 21:40 | 2024-09-01 | 3.36
1700 | 45.5 | gf | 3.56 | mm | OK | -- | 21:40 | 2024-09-01 | 3.355
1701 | 45.5 | gf | 3.555 | mm | OK | -- | 21:40 | 2024-09-01 | 3.35
1702 | 45.5 | gf | 3.55 | mm | OK | -- | 21:40 | 2024-09-01 | 3.345
1703 | 45.4 | gf | 3.55 | mm | OK | -- | 21:40 | 2024-09-01 | 3.345
1704 | 45.4 | gf | 3.545 | mm | OK | -- | 21:40 | 2024-09-01 | 3.34
1705 | 45.4 | gf | 3.54 | mm | OK | -- | 21:40 | 2024-09-01 | 3.335
1706 | 45.3 | gf | 3.535 | mm | OK | -- | 21:40 | 2024-09-01 | 3.33
1707 | 45.3 | gf | 3.53 | mm | OK | -- | 21:40 | 2024-09-01 | 3.325
1708 | 45.3 | gf | 3.53 | mm | OK | -- | 21:40 | 2024-09-01 | 3.325
1709 | 45.2 | gf | 3.525 | mm | OK | -- | 21:40 | 2024-09-01 | 3.32
1710 | 45.2 | gf | 3.52 | mm | OK | -- | 21:40 | 2024-09-01 | 3.315
1711 | 45.2 | gf | 3.515 | mm | OK | -- | 21:40 | 2024-09-01 | 3.31
1712 | 45.2 | gf | 3.515 | mm | OK | -- | 21:40 | 2024-09-01 | 3.31
1713 | 45.1 | gf | 3.515 | mm | OK | -- | 21:40 | 2024-09-01 | 3.31
1714 | 45.1 | gf | 3.51 | mm | OK | -- | 21:40 | 2024-09-01 | 3.305
1715 | 45.2 | gf | 3.51 | mm | OK | -- | 21:40 | 2024-09-01 | 3.305
1716 | 45.2 | gf | 3.51 | mm | OK | -- | 21:40 | 2024-09-01 | 3.305
1717 | 45.2 | gf | 3.51 | mm | OK | -- | 21:40 | 2024-09-01 | 3.305
1718 | 45.1 | gf | 3.505 | mm | OK | -- | 21:40 | 2024-09-01 | 3.3
1719 | 45.1 | gf | 3.505 | mm | OK | -- | 21:40 | 2024-09-01 | 3.3
1720 | 45.1 | gf | 3.505 | mm | OK | -- | 21:40 | 2024-09-01 | 3.3
1721 | 45.1 | gf | 3.505 | mm | OK | -- | 21:40 | 2024-09-01 | 3.3
1722 | 45.1 | gf | 3.5 | mm | OK | -- | 21:40 | 2024-09-01 | 3.295
1723 | 45.1 | gf | 3.5 | mm | OK | -- | 21:40 | 2024-09-01 | 3.295
1724 | 45.1 | gf | 3.495 | mm | OK | -- | 21:40 | 2024-09-01 | 3.29
1725 | 45.1 | gf | 3.495 | mm | OK | -- | 21:40 | 2024-09-01 | 3.29
1726 | 45.1 | gf | 3.495 | mm | OK | -- | 21:40 | 2024-09-01 | 3.29
1727 | 45.1 | gf | 3.49 | mm | OK | -- | 21:40 | 2024-09-01 | 3.285
1728 | 45.1 | gf | 3.49 | mm | OK | -- | 21:40 | 2024-09-01 | 3.285
1729 | 45.1 | gf | 3.485 | mm | OK | -- | 21:40 | 2024-09-01 | 3.28
1730 | 45.1 | gf | 3.48 | mm | OK | -- | 21:40 | 2024-09-01 | 3.275
1731 | 45.1 | gf | 3.475 | mm | OK | -- | 21:40 | 2024-09-01 | 3.27
1732 | 45 | gf | 3.47 | mm | OK | -- | 21:40 | 2024-09-01 | 3.265
1733 | 45 | gf | 3.465 | mm | OK | -- | 21:40 | 2024-09-01 | 3.26
1734 | 45 | gf | 3.46 | mm | OK | -- | 21:40 | 2024-09-01 | 3.255
1735 | 44.9 | gf | 3.455 | mm | OK | -- | 21:40 | 2024-09-01 | 3.25
1736 | 44.9 | gf | 3.45 | mm | OK | -- | 21:40 | 2024-09-01 | 3.245
1737 | 44.8 | gf | 3.445 | mm | OK | -- | 21:40 | 2024-09-01 | 3.24
1738 | 44.8 | gf | 3.44 | mm | OK | -- | 21:40 | 2024-09-01 | 3.235
1739 | 44.8 | gf | 3.435 | mm | OK | -- | 21:40 | 2024-09-01 | 3.23
1740 | 44.8 | gf | 3.435 | mm | OK | -- | 21:40 | 2024-09-01 | 3.23
1741 | 44.8 | gf | 3.43 | mm | OK | -- | 21:40 | 2024-09-01 | 3.225
1742 | 44.8 | gf | 3.43 | mm | OK | -- | 21:40 | 2024-09-01 | 3.225
1743 | 44.8 | gf | 3.43 | mm | OK | -- | 21:40 | 2024-09-01 | 3.225
1744 | 44.8 | gf | 3.425 | mm | OK | -- | 21:40 | 2024-09-01 | 3.22
1745 | 44.8 | gf | 3.425 | mm | OK | -- | 21:40 | 2024-09-01 | 3.22
1746 | 44.7 | gf | 3.425 | mm | OK | -- | 21:40 | 2024-09-01 | 3.22
1747 | 44.7 | gf | 3.425 | mm | OK | -- | 21:40 | 2024-09-01 | 3.22
1748 | 44.7 | gf | 3.425 | mm | OK | -- | 21:40 | 2024-09-01 | 3.22
1749 | 44.7 | gf | 3.42 | mm | OK | -- | 21:40 | 2024-09-01 | 3.215
1750 | 44.7 | gf | 3.42 | mm | OK | -- | 21:40 | 2024-09-01 | 3.215
1751 | 44.7 | gf | 3.42 | mm | OK | -- | 21:40 | 2024-09-01 | 3.215
1752 | 44.7 | gf | 3.415 | mm | OK | -- | 21:40 | 2024-09-01 | 3.21
1753 | 44.7 | gf | 3.415 | mm | OK | -- | 21:40 | 2024-09-01 | 3.21
1754 | 44.7 | gf | 3.41 | mm | OK | -- | 21:40 | 2024-09-01 | 3.205
1755 | 44.7 | gf | 3.405 | mm | OK | -- | 21:40 | 2024-09-01 | 3.2
1756 | 44.6 | gf | 3.4 | mm | OK | -- | 21:40 | 2024-09-01 | 3.195
1757 | 44.6 | gf | 3.4 | mm | OK | -- | 21:40 | 2024-09-01 | 3.195
1758 | 44.6 | gf | 3.395 | mm | OK | -- | 21:40 | 2024-09-01 | 3.19
1759 | 44.6 | gf | 3.39 | mm | OK | -- | 21:40 | 2024-09-01 | 3.185
1760 | 44.6 | gf | 3.385 | mm | OK | -- | 21:40 | 2024-09-01 | 3.18
1761 | 44.5 | gf | 3.38 | mm | OK | -- | 21:40 | 2024-09-01 | 3.175
1762 | 44.5 | gf | 3.38 | mm | OK | -- | 21:40 | 2024-09-01 | 3.175
1763 | 44.5 | gf | 3.375 | mm | OK | -- | 21:40 | 2024-09-01 | 3.17
1764 | 44.4 | gf | 3.37 | mm | OK | -- | 21:40 | 2024-09-01 | 3.165
1765 | 44.4 | gf | 3.365 | mm | OK | -- | 21:40 | 2024-09-01 | 3.16
1766 | 44.4 | gf | 3.36 | mm | OK | -- | 21:40 | 2024-09-01 | 3.155
1767 | 44.4 | gf | 3.355 | mm | OK | -- | 21:40 | 2024-09-01 | 3.15
1768 | 44.3 | gf | 3.355 | mm | OK | -- | 21:40 | 2024-09-01 | 3.15
1769 | 44.3 | gf | 3.35 | mm | OK | -- | 21:40 | 2024-09-01 | 3.145
1770 | 44.3 | gf | 3.345 | mm | OK | -- | 21:40 | 2024-09-01 | 3.14
1771 | 44.3 | gf | 3.34 | mm | OK | -- | 21:40 | 2024-09-01 | 3.135
1772 | 44.3 | gf | 3.34 | mm | OK | -- | 21:40 | 2024-09-01 | 3.135
1773 | 44.2 | gf | 3.335 | mm | OK | -- | 21:40 | 2024-09-01 | 3.13
1774 | 44.2 | gf | 3.33 | mm | OK | -- | 21:40 | 2024-09-01 | 3.125
1775 | 44.2 | gf | 3.325 | mm | OK | -- | 21:40 | 2024-09-01 | 3.12
1776 | 44.1 | gf | 3.32 | mm | OK | -- | 21:40 | 2024-09-01 | 3.115
1777 | 44.1 | gf | 3.315 | mm | OK | -- | 21:40 | 2024-09-01 | 3.11
1778 | 44.1 | gf | 3.305 | mm | OK | -- | 21:40 | 2024-09-01 | 3.1
1779 | 44 | gf | 3.3 | mm | OK | -- | 21:40 | 2024-09-01 | 3.095
1780 | 44 | gf | 3.295 | mm | OK | -- | 21:40 | 2024-09-01 | 3.09
1781 | 44 | gf | 3.29 | mm | OK | -- | 21:40 | 2024-09-01 | 3.085
1782 | 43.9 | gf | 3.285 | mm | OK | -- | 21:40 | 2024-09-01 | 3.08
1783 | 43.9 | gf | 3.275 | mm | OK | -- | 21:40 | 2024-09-01 | 3.07
1784 | 43.9 | gf | 3.27 | mm | OK | -- | 21:40 | 2024-09-01 | 3.065
1785 | 43.9 | gf | 3.27 | mm | OK | -- | 21:40 | 2024-09-01 | 3.065
1786 | 43.8 | gf | 3.265 | mm | OK | -- | 21:40 | 2024-09-01 | 3.06
1787 | 43.8 | gf | 3.26 | mm | OK | -- | 21:40 | 2024-09-01 | 3.055
1788 | 43.8 | gf | 3.255 | mm | OK | -- | 21:40 | 2024-09-01 | 3.05
1789 | 43.7 | gf | 3.25 | mm | OK | -- | 21:40 | 2024-09-01 | 3.045
1790 | 43.7 | gf | 3.25 | mm | OK | -- | 21:40 | 2024-09-01 | 3.045
1791 | 43.7 | gf | 3.245 | mm | OK | -- | 21:40 | 2024-09-01 | 3.04
1792 | 43.7 | gf | 3.24 | mm | OK | -- | 21:40 | 2024-09-01 | 3.035
1793 | 43.7 | gf | 3.24 | mm | OK | -- | 21:40 | 2024-09-01 | 3.035
1794 | 43.7 | gf | 3.235 | mm | OK | -- | 21:40 | 2024-09-01 | 3.03
1795 | 43.7 | gf | 3.235 | mm | OK | -- | 21:40 | 2024-09-01 | 3.03
1796 | 43.6 | gf | 3.23 | mm | OK | -- | 21:40 | 2024-09-01 | 3.025
1797 | 43.6 | gf | 3.23 | mm | OK | -- | 21:40 | 2024-09-01 | 3.025
1798 | 43.6 | gf | 3.225 | mm | OK | -- | 21:40 | 2024-09-01 | 3.02
1799 | 43.6 | gf | 3.22 | mm | OK | -- | 21:40 | 2024-09-01 | 3.015
1800 | 43.6 | gf | 3.215 | mm | OK | -- | 21:40 | 2024-09-01 | 3.01
1801 | 43.5 | gf | 3.205 | mm | OK | -- | 21:40 | 2024-09-01 | 3
1802 | 43.5 | gf | 3.2 | mm | OK | -- | 21:40 | 2024-09-01 | 2.995
1803 | 43.5 | gf | 3.195 | mm | OK | -- | 21:40 | 2024-09-01 | 2.99
1804 | 43.4 | gf | 3.185 | mm | OK | -- | 21:40 | 2024-09-01 | 2.98
1805 | 43.4 | gf | 3.18 | mm | OK | -- | 21:40 | 2024-09-01 | 2.975
1806 | 43.4 | gf | 3.175 | mm | OK | -- | 21:40 | 2024-09-01 | 2.97
1807 | 43.4 | gf | 3.17 | mm | OK | -- | 21:40 | 2024-09-01 | 2.965
1808 | 43.3 | gf | 3.16 | mm | OK | -- | 21:40 | 2024-09-01 | 2.955
1809 | 43.2 | gf | 3.155 | mm | OK | -- | 21:40 | 2024-09-01 | 2.95
1810 | 43.2 | gf | 3.15 | mm | OK | -- | 21:40 | 2024-09-01 | 2.945
1811 | 43.1 | gf | 3.145 | mm | OK | -- | 21:40 | 2024-09-01 | 2.94
1812 | 43.1 | gf | 3.14 | mm | OK | -- | 21:40 | 2024-09-01 | 2.935
1813 | 43 | gf | 3.135 | mm | OK | -- | 21:40 | 2024-09-01 | 2.93
1814 | 43.1 | gf | 3.13 | mm | OK | -- | 21:40 | 2024-09-01 | 2.925
1815 | 43 | gf | 3.13 | mm | OK | -- | 21:40 | 2024-09-01 | 2.925
1816 | 43 | gf | 3.125 | mm | OK | -- | 21:40 | 2024-09-01 | 2.92
1817 | 43 | gf | 3.12 | mm | OK | -- | 21:40 | 2024-09-01 | 2.915
1818 | 43 | gf | 3.12 | mm | OK | -- | 21:40 | 2024-09-01 | 2.915
1819 | 43 | gf | 3.115 | mm | OK | -- | 21:40 | 2024-09-01 | 2.91
1820 | 43 | gf | 3.115 | mm | OK | -- | 21:40 | 2024-09-01 | 2.91
1821 | 43 | gf | 3.11 | mm | OK | -- | 21:40 | 2024-09-01 | 2.905
1822 | 43 | gf | 3.11 | mm | OK | -- | 21:40 | 2024-09-01 | 2.905
1823 | 43 | gf | 3.105 | mm | OK | -- | 21:40 | 2024-09-01 | 2.9
1824 | 42.9 | gf | 3.095 | mm | OK | -- | 21:40 | 2024-09-01 | 2.89
1825 | 42.9 | gf | 3.09 | mm | OK | -- | 21:40 | 2024-09-01 | 2.885
1826 | 42.8 | gf | 3.085 | mm | OK | -- | 21:40 | 2024-09-01 | 2.88
1827 | 42.8 | gf | 3.08 | mm | OK | -- | 21:40 | 2024-09-01 | 2.875
1828 | 42.7 | gf | 3.07 | mm | OK | -- | 21:40 | 2024-09-01 | 2.865
1829 | 42.7 | gf | 3.065 | mm | OK | -- | 21:40 | 2024-09-01 | 2.86
1830 | 42.7 | gf | 3.06 | mm | OK | -- | 21:40 | 2024-09-01 | 2.855
1831 | 42.7 | gf | 3.055 | mm | OK | -- | 21:40 | 2024-09-01 | 2.85
1832 | 42.6 | gf | 3.05 | mm | OK | -- | 21:40 | 2024-09-01 | 2.845
1833 | 42.6 | gf | 3.045 | mm | OK | -- | 21:40 | 2024-09-01 | 2.84
1834 | 42.6 | gf | 3.04 | mm | OK | -- | 21:40 | 2024-09-01 | 2.835
1835 | 42.5 | gf | 3.035 | mm | OK | -- | 21:40 | 2024-09-01 | 2.83
1836 | 42.5 | gf | 3.03 | mm | OK | -- | 21:40 | 2024-09-01 | 2.825
1837 | 42.5 | gf | 3.025 | mm | OK | -- | 21:40 | 2024-09-01 | 2.82
1838 | 42.4 | gf | 3.02 | mm | OK | -- | 21:40 | 2024-09-01 | 2.815
1839 | 42.4 | gf | 3.02 | mm | OK | -- | 21:40 | 2024-09-01 | 2.815
1840 | 42.4 | gf | 3.015 | mm | OK | -- | 21:40 | 2024-09-01 | 2.81
1841 | 42.4 | gf | 3.01 | mm | OK | -- | 21:40 | 2024-09-01 | 2.805
1842 | 42.4 | gf | 3.01 | mm | OK | -- | 21:40 | 2024-09-01 | 2.805
1843 | 42.4 | gf | 3.005 | mm | OK | -- | 21:40 | 2024-09-01 | 2.8
1844 | 42.3 | gf | 3.005 | mm | OK | -- | 21:40 | 2024-09-01 | 2.8
1845 | 42.3 | gf | 3 | mm | OK | -- | 21:40 | 2024-09-01 | 2.795
1846 | 42.3 | gf | 3 | mm | OK | -- | 21:40 | 2024-09-01 | 2.795
1847 | 42.3 | gf | 2.995 | mm | OK | -- | 21:40 | 2024-09-01 | 2.79
1848 | 42.3 | gf | 2.995 | mm | OK | -- | 21:40 | 2024-09-01 | 2.79
1849 | 42.3 | gf | 2.995 | mm | OK | -- | 21:40 | 2024-09-01 | 2.79
1850 | 42.3 | gf | 2.99 | mm | OK | -- | 21:40 | 2024-09-01 | 2.785
1851 | 42.3 | gf | 2.99 | mm | OK | -- | 21:40 | 2024-09-01 | 2.785
1852 | 42.3 | gf | 2.99 | mm | OK | -- | 21:40 | 2024-09-01 | 2.785
1853 | 42.3 | gf | 2.985 | mm | OK | -- | 21:40 | 2024-09-01 | 2.78
1854 | 42.3 | gf | 2.985 | mm | OK | -- | 21:40 | 2024-09-01 | 2.78
1855 | 42.3 | gf | 2.98 | mm | OK | -- | 21:40 | 2024-09-01 | 2.775
1856 | 42.2 | gf | 2.98 | mm | OK | -- | 21:40 | 2024-09-01 | 2.775
1857 | 42.2 | gf | 2.975 | mm | OK | -- | 21:40 | 2024-09-01 | 2.77
1858 | 42.2 | gf | 2.97 | mm | OK | -- | 21:40 | 2024-09-01 | 2.765
1859 | 42.2 | gf | 2.965 | mm | OK | -- | 21:40 | 2024-09-01 | 2.76
1860 | 42.2 | gf | 2.96 | mm | OK | -- | 21:40 | 2024-09-01 | 2.755
1861 | 42.2 | gf | 2.96 | mm | OK | -- | 21:40 | 2024-09-01 | 2.755
1862 | 42.1 | gf | 2.955 | mm | OK | -- | 21:40 | 2024-09-01 | 2.75
1863 | 42.1 | gf | 2.95 | mm | OK | -- | 21:40 | 2024-09-01 | 2.745
1864 | 42.1 | gf | 2.945 | mm | OK | -- | 21:40 | 2024-09-01 | 2.74
1865 | 42.1 | gf | 2.94 | mm | OK | -- | 21:40 | 2024-09-01 | 2.735
1866 | 42 | gf | 2.935 | mm | OK | -- | 21:40 | 2024-09-01 | 2.73
1867 | 42 | gf | 2.935 | mm | OK | -- | 21:40 | 2024-09-01 | 2.73
1868 | 42 | gf | 2.93 | mm | OK | -- | 21:40 | 2024-09-01 | 2.725
1869 | 42 | gf | 2.925 | mm | OK | -- | 21:40 | 2024-09-01 | 2.72
1870 | 41.9 | gf | 2.92 | mm | OK | -- | 21:40 | 2024-09-01 | 2.715
1871 | 41.9 | gf | 2.92 | mm | OK | -- | 21:40 | 2024-09-01 | 2.715
1872 | 41.9 | gf | 2.915 | mm | OK | -- | 21:40 | 2024-09-01 | 2.71
1873 | 41.9 | gf | 2.91 | mm | OK | -- | 21:40 | 2024-09-01 | 2.705
1874 | 41.9 | gf | 2.91 | mm | OK | -- | 21:40 | 2024-09-01 | 2.705
1875 | 41.8 | gf | 2.905 | mm | OK | -- | 21:40 | 2024-09-01 | 2.7
1876 | 41.8 | gf | 2.9 | mm | OK | -- | 21:40 | 2024-09-01 | 2.695
1877 | 41.8 | gf | 2.9 | mm | OK | -- | 21:40 | 2024-09-01 | 2.695
1878 | 41.8 | gf | 2.895 | mm | OK | -- | 21:40 | 2024-09-01 | 2.69
1879 | 41.8 | gf | 2.895 | mm | OK | -- | 21:40 | 2024-09-01 | 2.69
1880 | 41.8 | gf | 2.895 | mm | OK | -- | 21:40 | 2024-09-01 | 2.69
1881 | 41.8 | gf | 2.89 | mm | OK | -- | 21:40 | 2024-09-01 | 2.685
1882 | 41.7 | gf | 2.89 | mm | OK | -- | 21:40 | 2024-09-01 | 2.685
1883 | 41.7 | gf | 2.89 | mm | OK | -- | 21:40 | 2024-09-01 | 2.685
1884 | 41.7 | gf | 2.885 | mm | OK | -- | 21:40 | 2024-09-01 | 2.68
1885 | 41.7 | gf | 2.885 | mm | OK | -- | 21:40 | 2024-09-01 | 2.68
1886 | 41.7 | gf | 2.885 | mm | OK | -- | 21:40 | 2024-09-01 | 2.68
1887 | 41.7 | gf | 2.885 | mm | OK | -- | 21:40 | 2024-09-01 | 2.68
1888 | 41.7 | gf | 2.88 | mm | OK | -- | 21:40 | 2024-09-01 | 2.675
1889 | 41.7 | gf | 2.88 | mm | OK | -- | 21:40 | 2024-09-01 | 2.675
1890 | 41.7 | gf | 2.88 | mm | OK | -- | 21:40 | 2024-09-01 | 2.675
1891 | 41.7 | gf | 2.88 | mm | OK | -- | 21:40 | 2024-09-01 | 2.675
1892 | 41.7 | gf | 2.875 | mm | OK | -- | 21:40 | 2024-09-01 | 2.67
1893 | 41.7 | gf | 2.875 | mm | OK | -- | 21:40 | 2024-09-01 | 2.67
1894 | 41.6 | gf | 2.875 | mm | OK | -- | 21:40 | 2024-09-01 | 2.67
1895 | 41.6 | gf | 2.87 | mm | OK | -- | 21:40 | 2024-09-01 | 2.665
1896 | 41.6 | gf | 2.87 | mm | OK | -- | 21:40 | 2024-09-01 | 2.665
1897 | 41.6 | gf | 2.865 | mm | OK | -- | 21:40 | 2024-09-01 | 2.66
1898 | 41.6 | gf | 2.865 | mm | OK | -- | 21:40 | 2024-09-01 | 2.66
1899 | 41.6 | gf | 2.86 | mm | OK | -- | 21:40 | 2024-09-01 | 2.655
1900 | 41.6 | gf | 2.855 | mm | OK | -- | 21:40 | 2024-09-01 | 2.65
1901 | 41.6 | gf | 2.85 | mm | OK | -- | 21:40 | 2024-09-01 | 2.645
1902 | 41.5 | gf | 2.845 | mm | OK | -- | 21:40 | 2024-09-01 | 2.64
1903 | 41.5 | gf | 2.835 | mm | OK | -- | 21:40 | 2024-09-01 | 2.63
1904 | 41.4 | gf | 2.825 | mm | OK | -- | 21:40 | 2024-09-01 | 2.62
1905 | 41.3 | gf | 2.815 | mm | OK | -- | 21:40 | 2024-09-01 | 2.61
1906 | 41.2 | gf | 2.805 | mm | OK | -- | 21:40 | 2024-09-01 | 2.6
1907 | 41.2 | gf | 2.795 | mm | OK | -- | 21:40 | 2024-09-01 | 2.59
1908 | 41.1 | gf | 2.785 | mm | OK | -- | 21:40 | 2024-09-01 | 2.58
1909 | 41.1 | gf | 2.775 | mm | OK | -- | 21:40 | 2024-09-01 | 2.57
1910 | 41 | gf | 2.765 | mm | OK | -- | 21:40 | 2024-09-01 | 2.56
1911 | 41 | gf | 2.755 | mm | OK | -- | 21:40 | 2024-09-01 | 2.55
1912 | 41 | gf | 2.75 | mm | OK | -- | 21:40 | 2024-09-01 | 2.545
1913 | 41 | gf | 2.74 | mm | OK | -- | 21:40 | 2024-09-01 | 2.535
1914 | 40.9 | gf | 2.735 | mm | OK | -- | 21:40 | 2024-09-01 | 2.53
1915 | 40.8 | gf | 2.73 | mm | OK | -- | 21:40 | 2024-09-01 | 2.525
1916 | 40.8 | gf | 2.725 | mm | OK | -- | 21:40 | 2024-09-01 | 2.52
1917 | 40.8 | gf | 2.72 | mm | OK | -- | 21:40 | 2024-09-01 | 2.515
1918 | 40.7 | gf | 2.71 | mm | OK | -- | 21:40 | 2024-09-01 | 2.505
1919 | 40.7 | gf | 2.705 | mm | OK | -- | 21:40 | 2024-09-01 | 2.5
1920 | 40.7 | gf | 2.7 | mm | OK | -- | 21:40 | 2024-09-01 | 2.495
1921 | 40.6 | gf | 2.695 | mm | OK | -- | 21:40 | 2024-09-01 | 2.49
1922 | 40.6 | gf | 2.69 | mm | OK | -- | 21:40 | 2024-09-01 | 2.485
1923 | 40.6 | gf | 2.69 | mm | OK | -- | 21:40 | 2024-09-01 | 2.485
1924 | 40.6 | gf | 2.685 | mm | OK | -- | 21:40 | 2024-09-01 | 2.48
1925 | 40.6 | gf | 2.68 | mm | OK | -- | 21:40 | 2024-09-01 | 2.475
1926 | 40.6 | gf | 2.675 | mm | OK | -- | 21:40 | 2024-09-01 | 2.47
1927 | 40.5 | gf | 2.66 | mm | OK | -- | 21:40 | 2024-09-01 | 2.455
1928 | 40.4 | gf | 2.65 | mm | OK | -- | 21:40 | 2024-09-01 | 2.445
1929 | 40.4 | gf | 2.645 | mm | OK | -- | 21:40 | 2024-09-01 | 2.44
1930 | 40.3 | gf | 2.635 | mm | OK | -- | 21:40 | 2024-09-01 | 2.43
1931 | 40.3 | gf | 2.63 | mm | OK | -- | 21:40 | 2024-09-01 | 2.425
1932 | 40.2 | gf | 2.625 | mm | OK | -- | 21:40 | 2024-09-01 | 2.42
1933 | 40.2 | gf | 2.615 | mm | OK | -- | 21:40 | 2024-09-01 | 2.41
1934 | 40.2 | gf | 2.61 | mm | OK | -- | 21:40 | 2024-09-01 | 2.405
1935 | 40.1 | gf | 2.6 | mm | OK | -- | 21:40 | 2024-09-01 | 2.395
1936 | 40.1 | gf | 2.59 | mm | OK | -- | 21:40 | 2024-09-01 | 2.385
1937 | 40 | gf | 2.58 | mm | OK | -- | 21:40 | 2024-09-01 | 2.375
1938 | 39.9 | gf | 2.565 | mm | OK | -- | 21:40 | 2024-09-01 | 2.36
1939 | 39.9 | gf | 2.555 | mm | OK | -- | 21:40 | 2024-09-01 | 2.35
1940 | 39.8 | gf | 2.54 | mm | OK | -- | 21:40 | 2024-09-01 | 2.335
1941 | 39.7 | gf | 2.53 | mm | OK | -- | 21:40 | 2024-09-01 | 2.325
1942 | 39.7 | gf | 2.52 | mm | OK | -- | 21:40 | 2024-09-01 | 2.315
1943 | 39.6 | gf | 2.505 | mm | OK | -- | 21:40 | 2024-09-01 | 2.3
1944 | 39.6 | gf | 2.495 | mm | OK | -- | 21:40 | 2024-09-01 | 2.29
1945 | 39.5 | gf | 2.48 | mm | OK | -- | 21:40 | 2024-09-01 | 2.275
1946 | 39.4 | gf | 2.47 | mm | OK | -- | 21:40 | 2024-09-01 | 2.265
1947 | 39.4 | gf | 2.465 | mm | OK | -- | 21:40 | 2024-09-01 | 2.26
1948 | 39.4 | gf | 2.46 | mm | OK | -- | 21:40 | 2024-09-01 | 2.255
1949 | 39.4 | gf | 2.46 | mm | OK | -- | 21:40 | 2024-09-01 | 2.255
1950 | 39.4 | gf | 2.455 | mm | OK | -- | 21:40 | 2024-09-01 | 2.25
1951 | 39.3 | gf | 2.455 | mm | OK | -- | 21:40 | 2024-09-01 | 2.25
1952 | 39.3 | gf | 2.45 | mm | OK | -- | 21:40 | 2024-09-01 | 2.245
1953 | 39.3 | gf | 2.445 | mm | OK | -- | 21:40 | 2024-09-01 | 2.24
1954 | 39.3 | gf | 2.445 | mm | OK | -- | 21:40 | 2024-09-01 | 2.24
1955 | 39.3 | gf | 2.445 | mm | OK | -- | 21:40 | 2024-09-01 | 2.24
1956 | 39.3 | gf | 2.44 | mm | OK | -- | 21:40 | 2024-09-01 | 2.235
1957 | 39.2 | gf | 2.44 | mm | OK | -- | 21:40 | 2024-09-01 | 2.235
1958 | 39.2 | gf | 2.435 | mm | OK | -- | 21:40 | 2024-09-01 | 2.23
1959 | 39.2 | gf | 2.435 | mm | OK | -- | 21:40 | 2024-09-01 | 2.23
1960 | 39.2 | gf | 2.43 | mm | OK | -- | 21:40 | 2024-09-01 | 2.225
1961 | 39.2 | gf | 2.425 | mm | OK | -- | 21:40 | 2024-09-01 | 2.22
1962 | 39.1 | gf | 2.42 | mm | OK | -- | 21:40 | 2024-09-01 | 2.215
1963 | 39.1 | gf | 2.42 | mm | OK | -- | 21:40 | 2024-09-01 | 2.215
1964 | 39.1 | gf | 2.415 | mm | OK | -- | 21:40 | 2024-09-01 | 2.21
1965 | 39.1 | gf | 2.415 | mm | OK | -- | 21:40 | 2024-09-01 | 2.21
1966 | 39.1 | gf | 2.41 | mm | OK | -- | 21:40 | 2024-09-01 | 2.205
1967 | 39.1 | gf | 2.41 | mm | OK | -- | 21:40 | 2024-09-01 | 2.205
1968 | 39.1 | gf | 2.41 | mm | OK | -- | 21:40 | 2024-09-01 | 2.205
1969 | 39.1 | gf | 2.405 | mm | OK | -- | 21:40 | 2024-09-01 | 2.2
1970 | 39.1 | gf | 2.405 | mm | OK | -- | 21:40 | 2024-09-01 | 2.2
1971 | 39.1 | gf | 2.405 | mm | OK | -- | 21:40 | 2024-09-01 | 2.2
1972 | 39.1 | gf | 2.405 | mm | OK | -- | 21:40 | 2024-09-01 | 2.2
1973 | 39.1 | gf | 2.4 | mm | OK | -- | 21:40 | 2024-09-01 | 2.195
1974 | 39.1 | gf | 2.4 | mm | OK | -- | 21:40 | 2024-09-01 | 2.195
1975 | 39.1 | gf | 2.395 | mm | OK | -- | 21:40 | 2024-09-01 | 2.19
1976 | 39.1 | gf | 2.395 | mm | OK | -- | 21:40 | 2024-09-01 | 2.19
1977 | 39 | gf | 2.39 | mm | OK | -- | 21:40 | 2024-09-01 | 2.185
1978 | 39 | gf | 2.385 | mm | OK | -- | 21:40 | 2024-09-01 | 2.18
1979 | 38.9 | gf | 2.385 | mm | OK | -- | 21:40 | 2024-09-01 | 2.18
1980 | 38.9 | gf | 2.38 | mm | OK | -- | 21:40 | 2024-09-01 | 2.175
1981 | 38.9 | gf | 2.38 | mm | OK | -- | 21:40 | 2024-09-01 | 2.175
1982 | 38.9 | gf | 2.375 | mm | OK | -- | 21:40 | 2024-09-01 | 2.17
1983 | 38.9 | gf | 2.375 | mm | OK | -- | 21:40 | 2024-09-01 | 2.17
1984 | 38.9 | gf | 2.375 | mm | OK | -- | 21:40 | 2024-09-01 | 2.17
1985 | 38.9 | gf | 2.37 | mm | OK | -- | 21:40 | 2024-09-01 | 2.165
1986 | 38.9 | gf | 2.37 | mm | OK | -- | 21:40 | 2024-09-01 | 2.165
1987 | 38.9 | gf | 2.365 | mm | OK | -- | 21:40 | 2024-09-01 | 2.16
1988 | 38.8 | gf | 2.365 | mm | OK | -- | 21:40 | 2024-09-01 | 2.16
1989 | 38.8 | gf | 2.36 | mm | OK | -- | 21:40 | 2024-09-01 | 2.155
1990 | 38.8 | gf | 2.36 | mm | OK | -- | 21:40 | 2024-09-01 | 2.155
1991 | 38.8 | gf | 2.355 | mm | OK | -- | 21:40 | 2024-09-01 | 2.15
1992 | 38.8 | gf | 2.35 | mm | OK | -- | 21:40 | 2024-09-01 | 2.145
1993 | 38.7 | gf | 2.35 | mm | OK | -- | 21:40 | 2024-09-01 | 2.145
1994 | 38.7 | gf | 2.345 | mm | OK | -- | 21:40 | 2024-09-01 | 2.14
1995 | 38.7 | gf | 2.34 | mm | OK | -- | 21:40 | 2024-09-01 | 2.135
1996 | 38.7 | gf | 2.34 | mm | OK | -- | 21:40 | 2024-09-01 | 2.135
1997 | 38.7 | gf | 2.335 | mm | OK | -- | 21:40 | 2024-09-01 | 2.13
1998 | 38.7 | gf | 2.33 | mm | OK | -- | 21:40 | 2024-09-01 | 2.125
1999 | 38.7 | gf | 2.325 | mm | OK | -- | 21:40 | 2024-09-01 | 2.12
2000 | 38.6 | gf | 2.32 | mm | OK | -- | 21:40 | 2024-09-01 | 2.115
2001 | 38.6 | gf | 2.315 | mm | OK | -- | 21:40 | 2024-09-01 | 2.11
2002 | 38.6 | gf | 2.315 | mm | OK | -- | 21:40 | 2024-09-01 | 2.11
2003 | 38.5 | gf | 2.31 | mm | OK | -- | 21:40 | 2024-09-01 | 2.105
2004 | 38.5 | gf | 2.305 | mm | OK | -- | 21:40 | 2024-09-01 | 2.1
2005 | 38.5 | gf | 2.3 | mm | OK | -- | 21:40 | 2024-09-01 | 2.095
2006 | 38.4 | gf | 2.29 | mm | OK | -- | 21:40 | 2024-09-01 | 2.085
2007 | 38.3 | gf | 2.28 | mm | OK | -- | 21:40 | 2024-09-01 | 2.075
2008 | 38.3 | gf | 2.275 | mm | OK | -- | 21:40 | 2024-09-01 | 2.07
2009 | 38.4 | gf | 2.27 | mm | OK | -- | 21:40 | 2024-09-01 | 2.065
2010 | 38.3 | gf | 2.265 | mm | OK | -- | 21:40 | 2024-09-01 | 2.06
2011 | 38.3 | gf | 2.26 | mm | OK | -- | 21:40 | 2024-09-01 | 2.055
2012 | 38.3 | gf | 2.255 | mm | OK | -- | 21:40 | 2024-09-01 | 2.05
2013 | 38.2 | gf | 2.25 | mm | OK | -- | 21:40 | 2024-09-01 | 2.045
2014 | 38.2 | gf | 2.245 | mm | OK | -- | 21:40 | 2024-09-01 | 2.04
2015 | 38.2 | gf | 2.24 | mm | OK | -- | 21:40 | 2024-09-01 | 2.035
2016 | 38.1 | gf | 2.24 | mm | OK | -- | 21:40 | 2024-09-01 | 2.035
2017 | 38.1 | gf | 2.235 | mm | OK | -- | 21:40 | 2024-09-01 | 2.03
2018 | 38 | gf | 2.235 | mm | OK | -- | 21:40 | 2024-09-01 | 2.03
2019 | 38.1 | gf | 2.235 | mm | OK | -- | 21:40 | 2024-09-01 | 2.03
2020 | 38.1 | gf | 2.23 | mm | OK | -- | 21:41 | 2024-09-01 | 2.025
2021 | 38 | gf | 2.225 | mm | OK | -- | 21:41 | 2024-09-01 | 2.02
2022 | 38 | gf | 2.225 | mm | OK | -- | 21:41 | 2024-09-01 | 2.02
2023 | 38 | gf | 2.22 | mm | OK | -- | 21:41 | 2024-09-01 | 2.015
2024 | 38 | gf | 2.22 | mm | OK | -- | 21:41 | 2024-09-01 | 2.015
2025 | 38 | gf | 2.215 | mm | OK | -- | 21:41 | 2024-09-01 | 2.01
2026 | 38 | gf | 2.21 | mm | OK | -- | 21:41 | 2024-09-01 | 2.005
2027 | 38 | gf | 2.21 | mm | OK | -- | 21:41 | 2024-09-01 | 2.005
2028 | 38 | gf | 2.205 | mm | OK | -- | 21:41 | 2024-09-01 | 2
2029 | 38 | gf | 2.205 | mm | OK | -- | 21:41 | 2024-09-01 | 2
2030 | 37.9 | gf | 2.2 | mm | OK | -- | 21:41 | 2024-09-01 | 1.995
2031 | 37.9 | gf | 2.195 | mm | OK | -- | 21:41 | 2024-09-01 | 1.99
2032 | 37.9 | gf | 2.185 | mm | OK | -- | 21:41 | 2024-09-01 | 1.98
2033 | 37.9 | gf | 2.18 | mm | OK | -- | 21:41 | 2024-09-01 | 1.975
2034 | 37.8 | gf | 2.175 | mm | OK | -- | 21:41 | 2024-09-01 | 1.97
2035 | 37.8 | gf | 2.17 | mm | OK | -- | 21:41 | 2024-09-01 | 1.965
2036 | 37.8 | gf | 2.165 | mm | OK | -- | 21:41 | 2024-09-01 | 1.96
2037 | 37.7 | gf | 2.16 | mm | OK | -- | 21:41 | 2024-09-01 | 1.955
2038 | 37.6 | gf | 2.15 | mm | OK | -- | 21:41 | 2024-09-01 | 1.945
2039 | 37.6 | gf | 2.145 | mm | OK | -- | 21:41 | 2024-09-01 | 1.94
2040 | 37.6 | gf | 2.14 | mm | OK | -- | 21:41 | 2024-09-01 | 1.935
2041 | 37.6 | gf | 2.13 | mm | OK | -- | 21:41 | 2024-09-01 | 1.925
2042 | 37.6 | gf | 2.125 | mm | OK | -- | 21:41 | 2024-09-01 | 1.92
2043 | 37.6 | gf | 2.12 | mm | OK | -- | 21:41 | 2024-09-01 | 1.915
2044 | 37.4 | gf | 2.11 | mm | OK | -- | 21:41 | 2024-09-01 | 1.905
2045 | 37.4 | gf | 2.1 | mm | OK | -- | 21:41 | 2024-09-01 | 1.895
2046 | 37.3 | gf | 2.095 | mm | OK | -- | 21:41 | 2024-09-01 | 1.89
2047 | 37.3 | gf | 2.09 | mm | OK | -- | 21:41 | 2024-09-01 | 1.885
2048 | 37.3 | gf | 2.085 | mm | OK | -- | 21:41 | 2024-09-01 | 1.88
2049 | 37.2 | gf | 2.08 | mm | OK | -- | 21:41 | 2024-09-01 | 1.875
2050 | 37.2 | gf | 2.075 | mm | OK | -- | 21:41 | 2024-09-01 | 1.87
2051 | 37.2 | gf | 2.07 | mm | OK | -- | 21:41 | 2024-09-01 | 1.865
2052 | 37.1 | gf | 2.06 | mm | OK | -- | 21:41 | 2024-09-01 | 1.855
2053 | 37.1 | gf | 2.05 | mm | OK | -- | 21:41 | 2024-09-01 | 1.845
2054 | 37 | gf | 2.04 | mm | OK | -- | 21:41 | 2024-09-01 | 1.835
2055 | 36.9 | gf | 2.03 | mm | OK | -- | 21:41 | 2024-09-01 | 1.825
2056 | 36.9 | gf | 2.025 | mm | OK | -- | 21:41 | 2024-09-01 | 1.82
2057 | 36.9 | gf | 2.02 | mm | OK | -- | 21:41 | 2024-09-01 | 1.815
2058 | 36.8 | gf | 2.015 | mm | OK | -- | 21:41 | 2024-09-01 | 1.81
2059 | 36.9 | gf | 2.005 | mm | OK | -- | 21:41 | 2024-09-01 | 1.8
2060 | 36.9 | gf | 2 | mm | OK | -- | 21:41 | 2024-09-01 | 1.795
2061 | 36.8 | gf | 1.995 | mm | OK | -- | 21:41 | 2024-09-01 | 1.79
2062 | 36.7 | gf | 1.985 | mm | OK | -- | 21:41 | 2024-09-01 | 1.78
2063 | 36.7 | gf | 1.98 | mm | OK | -- | 21:41 | 2024-09-01 | 1.775
2064 | 36.6 | gf | 1.97 | mm | OK | -- | 21:41 | 2024-09-01 | 1.765
2065 | 36.7 | gf | 1.96 | mm | OK | -- | 21:41 | 2024-09-01 | 1.755
2066 | 36.6 | gf | 1.955 | mm | OK | -- | 21:41 | 2024-09-01 | 1.75
2067 | 36.5 | gf | 1.95 | mm | OK | -- | 21:41 | 2024-09-01 | 1.745
2068 | 36.4 | gf | 1.945 | mm | OK | -- | 21:41 | 2024-09-01 | 1.74
2069 | 36.4 | gf | 1.935 | mm | OK | -- | 21:41 | 2024-09-01 | 1.73
2070 | 36.4 | gf | 1.93 | mm | OK | -- | 21:41 | 2024-09-01 | 1.725
2071 | 36.4 | gf | 1.93 | mm | OK | -- | 21:41 | 2024-09-01 | 1.725
2072 | 36.4 | gf | 1.925 | mm | OK | -- | 21:41 | 2024-09-01 | 1.72
2073 | 36.4 | gf | 1.925 | mm | OK | -- | 21:41 | 2024-09-01 | 1.72
2074 | 36.3 | gf | 1.92 | mm | OK | -- | 21:41 | 2024-09-01 | 1.715
2075 | 36.3 | gf | 1.915 | mm | OK | -- | 21:41 | 2024-09-01 | 1.71
2076 | 36.3 | gf | 1.91 | mm | OK | -- | 21:41 | 2024-09-01 | 1.705
2077 | 36.3 | gf | 1.9 | mm | OK | -- | 21:41 | 2024-09-01 | 1.695
2078 | 36.3 | gf | 1.895 | mm | OK | -- | 21:41 | 2024-09-01 | 1.69
2079 | 36.2 | gf | 1.89 | mm | OK | -- | 21:41 | 2024-09-01 | 1.685
2080 | 36.2 | gf | 1.885 | mm | OK | -- | 21:41 | 2024-09-01 | 1.68
2081 | 36.1 | gf | 1.88 | mm | OK | -- | 21:41 | 2024-09-01 | 1.675
2082 | 36.1 | gf | 1.875 | mm | OK | -- | 21:41 | 2024-09-01 | 1.67
2083 | 36.1 | gf | 1.865 | mm | OK | -- | 21:41 | 2024-09-01 | 1.66
2084 | 36 | gf | 1.86 | mm | OK | -- | 21:41 | 2024-09-01 | 1.655
2085 | 36 | gf | 1.855 | mm | OK | -- | 21:41 | 2024-09-01 | 1.65
2086 | 36 | gf | 1.845 | mm | OK | -- | 21:41 | 2024-09-01 | 1.64
2087 | 35.9 | gf | 1.835 | mm | OK | -- | 21:41 | 2024-09-01 | 1.63
2088 | 35.8 | gf | 1.825 | mm | OK | -- | 21:41 | 2024-09-01 | 1.62
2089 | 35.8 | gf | 1.81 | mm | OK | -- | 21:41 | 2024-09-01 | 1.605
2090 | 35.7 | gf | 1.8 | mm | OK | -- | 21:41 | 2024-09-01 | 1.595
2091 | 35.6 | gf | 1.79 | mm | OK | -- | 21:41 | 2024-09-01 | 1.585
2092 | 35.5 | gf | 1.78 | mm | OK | -- | 21:41 | 2024-09-01 | 1.575
2093 | 35.5 | gf | 1.78 | mm | OK | -- | 21:41 | 2024-09-01 | 1.575
2094 | 35.5 | gf | 1.775 | mm | OK | -- | 21:41 | 2024-09-01 | 1.57
2095 | 35.5 | gf | 1.77 | mm | OK | -- | 21:41 | 2024-09-01 | 1.565
2096 | 35.5 | gf | 1.77 | mm | OK | -- | 21:41 | 2024-09-01 | 1.565
2097 | 35.5 | gf | 1.765 | mm | OK | -- | 21:41 | 2024-09-01 | 1.56
2098 | 35.5 | gf | 1.765 | mm | OK | -- | 21:41 | 2024-09-01 | 1.56
2099 | 35.4 | gf | 1.765 | mm | OK | -- | 21:41 | 2024-09-01 | 1.56
2100 | 35.4 | gf | 1.76 | mm | OK | -- | 21:41 | 2024-09-01 | 1.555
2101 | 35.4 | gf | 1.75 | mm | OK | -- | 21:41 | 2024-09-01 | 1.545
2102 | 35.3 | gf | 1.735 | mm | OK | -- | 21:41 | 2024-09-01 | 1.53
2103 | 35.3 | gf | 1.725 | mm | OK | -- | 21:41 | 2024-09-01 | 1.52
2104 | 35.2 | gf | 1.71 | mm | OK | -- | 21:41 | 2024-09-01 | 1.505
2105 | 35.1 | gf | 1.7 | mm | OK | -- | 21:41 | 2024-09-01 | 1.495
2106 | 35.1 | gf | 1.695 | mm | OK | -- | 21:41 | 2024-09-01 | 1.49
2107 | 35 | gf | 1.69 | mm | OK | -- | 21:41 | 2024-09-01 | 1.485
2108 | 35 | gf | 1.685 | mm | OK | -- | 21:41 | 2024-09-01 | 1.48
2109 | 35 | gf | 1.675 | mm | OK | -- | 21:41 | 2024-09-01 | 1.47
2110 | 34.9 | gf | 1.665 | mm | OK | -- | 21:41 | 2024-09-01 | 1.46
2111 | 34.8 | gf | 1.655 | mm | OK | -- | 21:41 | 2024-09-01 | 1.45
2112 | 34.8 | gf | 1.645 | mm | OK | -- | 21:41 | 2024-09-01 | 1.44
2113 | 34.7 | gf | 1.635 | mm | OK | -- | 21:41 | 2024-09-01 | 1.43
2114 | 34.7 | gf | 1.625 | mm | OK | -- | 21:41 | 2024-09-01 | 1.42
2115 | 34.7 | gf | 1.62 | mm | OK | -- | 21:41 | 2024-09-01 | 1.415
2116 | 34.6 | gf | 1.61 | mm | OK | -- | 21:41 | 2024-09-01 | 1.405
2117 | 34.5 | gf | 1.595 | mm | OK | -- | 21:41 | 2024-09-01 | 1.39
2118 | 34.4 | gf | 1.585 | mm | OK | -- | 21:41 | 2024-09-01 | 1.38
2119 | 34.4 | gf | 1.58 | mm | OK | -- | 21:41 | 2024-09-01 | 1.375
2120 | 34.4 | gf | 1.57 | mm | OK | -- | 21:41 | 2024-09-01 | 1.365
2121 | 34.3 | gf | 1.56 | mm | OK | -- | 21:41 | 2024-09-01 | 1.355
2122 | 34.3 | gf | 1.55 | mm | OK | -- | 21:41 | 2024-09-01 | 1.345
2123 | 34.2 | gf | 1.54 | mm | OK | -- | 21:41 | 2024-09-01 | 1.335
2124 | 34.2 | gf | 1.53 | mm | OK | -- | 21:41 | 2024-09-01 | 1.325
2125 | 34.2 | gf | 1.525 | mm | OK | -- | 21:41 | 2024-09-01 | 1.32
2126 | 34.1 | gf | 1.515 | mm | OK | -- | 21:41 | 2024-09-01 | 1.31
2127 | 34.1 | gf | 1.51 | mm | OK | -- | 21:41 | 2024-09-01 | 1.305
2128 | 34 | gf | 1.5 | mm | OK | -- | 21:41 | 2024-09-01 | 1.295
2129 | 34 | gf | 1.49 | mm | OK | -- | 21:41 | 2024-09-01 | 1.285
2130 | 34 | gf | 1.485 | mm | OK | -- | 21:41 | 2024-09-01 | 1.28
2131 | 33.9 | gf | 1.475 | mm | OK | -- | 21:41 | 2024-09-01 | 1.27
2132 | 33.9 | gf | 1.465 | mm | OK | -- | 21:41 | 2024-09-01 | 1.26
2133 | 33.8 | gf | 1.455 | mm | OK | -- | 21:41 | 2024-09-01 | 1.25
2134 | 33.7 | gf | 1.445 | mm | OK | -- | 21:41 | 2024-09-01 | 1.24
2135 | 33.7 | gf | 1.435 | mm | OK | -- | 21:41 | 2024-09-01 | 1.23
2136 | 33.6 | gf | 1.425 | mm | OK | -- | 21:41 | 2024-09-01 | 1.22
2137 | 33.6 | gf | 1.415 | mm | OK | -- | 21:41 | 2024-09-01 | 1.21
2138 | 33.5 | gf | 1.405 | mm | OK | -- | 21:41 | 2024-09-01 | 1.2
2139 | 33.5 | gf | 1.395 | mm | OK | -- | 21:41 | 2024-09-01 | 1.19
2140 | 33.4 | gf | 1.385 | mm | OK | -- | 21:41 | 2024-09-01 | 1.18
2141 | 33.4 | gf | 1.37 | mm | OK | -- | 21:41 | 2024-09-01 | 1.165
2142 | 33.3 | gf | 1.36 | mm | OK | -- | 21:41 | 2024-09-01 | 1.155
2143 | 33.3 | gf | 1.35 | mm | OK | -- | 21:41 | 2024-09-01 | 1.145
2144 | 33.2 | gf | 1.34 | mm | OK | -- | 21:41 | 2024-09-01 | 1.135
2145 | 33.1 | gf | 1.33 | mm | OK | -- | 21:41 | 2024-09-01 | 1.125
2146 | 33.1 | gf | 1.32 | mm | OK | -- | 21:41 | 2024-09-01 | 1.115
2147 | 33 | gf | 1.315 | mm | OK | -- | 21:41 | 2024-09-01 | 1.11
2148 | 33 | gf | 1.31 | mm | OK | -- | 21:41 | 2024-09-01 | 1.105
2149 | 32.9 | gf | 1.3 | mm | OK | -- | 21:41 | 2024-09-01 | 1.095
2150 | 32.9 | gf | 1.295 | mm | OK | -- | 21:41 | 2024-09-01 | 1.09
2151 | 32.9 | gf | 1.29 | mm | OK | -- | 21:41 | 2024-09-01 | 1.085
2152 | 32.9 | gf | 1.285 | mm | OK | -- | 21:41 | 2024-09-01 | 1.08
2153 | 32.9 | gf | 1.28 | mm | OK | -- | 21:41 | 2024-09-01 | 1.075
2154 | 32.8 | gf | 1.275 | mm | OK | -- | 21:41 | 2024-09-01 | 1.07
2155 | 32.8 | gf | 1.27 | mm | OK | -- | 21:41 | 2024-09-01 | 1.065
2156 | 32.8 | gf | 1.265 | mm | OK | -- | 21:41 | 2024-09-01 | 1.06
2157 | 32.8 | gf | 1.26 | mm | OK | -- | 21:41 | 2024-09-01 | 1.055
2158 | 32.7 | gf | 1.255 | mm | OK | -- | 21:41 | 2024-09-01 | 1.05
2159 | 32.7 | gf | 1.25 | mm | OK | -- | 21:41 | 2024-09-01 | 1.045
2160 | 32.7 | gf | 1.245 | mm | OK | -- | 21:41 | 2024-09-01 | 1.04
2161 | 32.6 | gf | 1.24 | mm | OK | -- | 21:41 | 2024-09-01 | 1.035
2162 | 32.6 | gf | 1.235 | mm | OK | -- | 21:41 | 2024-09-01 | 1.03
2163 | 32.6 | gf | 1.23 | mm | OK | -- | 21:41 | 2024-09-01 | 1.025
2164 | 32.6 | gf | 1.225 | mm | OK | -- | 21:41 | 2024-09-01 | 1.02
2165 | 32.6 | gf | 1.22 | mm | OK | -- | 21:41 | 2024-09-01 | 1.015
2166 | 32.5 | gf | 1.215 | mm | OK | -- | 21:41 | 2024-09-01 | 1.01
2167 | 32.5 | gf | 1.215 | mm | OK | -- | 21:41 | 2024-09-01 | 1.01
2168 | 32.5 | gf | 1.21 | mm | OK | -- | 21:41 | 2024-09-01 | 1.005
2169 | 32.5 | gf | 1.205 | mm | OK | -- | 21:41 | 2024-09-01 | 1
2170 | 32.4 | gf | 1.2 | mm | OK | -- | 21:41 | 2024-09-01 | 0.995
2171 | 32.4 | gf | 1.195 | mm | OK | -- | 21:41 | 2024-09-01 | 0.99
2172 | 32.4 | gf | 1.19 | mm | OK | -- | 21:41 | 2024-09-01 | 0.985
2173 | 32.3 | gf | 1.18 | mm | OK | -- | 21:41 | 2024-09-01 | 0.975
2174 | 32.3 | gf | 1.175 | mm | OK | -- | 21:41 | 2024-09-01 | 0.97
2175 | 32.3 | gf | 1.17 | mm | OK | -- | 21:41 | 2024-09-01 | 0.965
2176 | 32.2 | gf | 1.165 | mm | OK | -- | 21:41 | 2024-09-01 | 0.96
2177 | 32.3 | gf | 1.16 | mm | OK | -- | 21:41 | 2024-09-01 | 0.955
2178 | 32.2 | gf | 1.155 | mm | OK | -- | 21:41 | 2024-09-01 | 0.95
2179 | 32.2 | gf | 1.15 | mm | OK | -- | 21:41 | 2024-09-01 | 0.945
2180 | 32.1 | gf | 1.145 | mm | OK | -- | 21:41 | 2024-09-01 | 0.94
2181 | 32.1 | gf | 1.14 | mm | OK | -- | 21:41 | 2024-09-01 | 0.935
2182 | 32.1 | gf | 1.135 | mm | OK | -- | 21:41 | 2024-09-01 | 0.93
2183 | 32.1 | gf | 1.135 | mm | OK | -- | 21:41 | 2024-09-01 | 0.93
2184 | 32 | gf | 1.135 | mm | OK | -- | 21:41 | 2024-09-01 | 0.93
2185 | 32 | gf | 1.13 | mm | OK | -- | 21:41 | 2024-09-01 | 0.925
2186 | 32 | gf | 1.13 | mm | OK | -- | 21:41 | 2024-09-01 | 0.925
2187 | 32 | gf | 1.13 | mm | OK | -- | 21:41 | 2024-09-01 | 0.925
2188 | 32 | gf | 1.13 | mm | OK | -- | 21:41 | 2024-09-01 | 0.925
2189 | 32 | gf | 1.125 | mm | OK | -- | 21:41 | 2024-09-01 | 0.92
2190 | 32 | gf | 1.125 | mm | OK | -- | 21:41 | 2024-09-01 | 0.92
2191 | 32 | gf | 1.12 | mm | OK | -- | 21:41 | 2024-09-01 | 0.915
2192 | 32 | gf | 1.12 | mm | OK | -- | 21:41 | 2024-09-01 | 0.915
2193 | 32 | gf | 1.12 | mm | OK | -- | 21:41 | 2024-09-01 | 0.915
2194 | 32 | gf | 1.11 | mm | OK | -- | 21:41 | 2024-09-01 | 0.905
2195 | 32 | gf | 1.105 | mm | OK | -- | 21:41 | 2024-09-01 | 0.9
2196 | 31.9 | gf | 1.1 | mm | OK | -- | 21:41 | 2024-09-01 | 0.895
2197 | 31.9 | gf | 1.095 | mm | OK | -- | 21:41 | 2024-09-01 | 0.89
2198 | 31.8 | gf | 1.095 | mm | OK | -- | 21:41 | 2024-09-01 | 0.89
2199 | 31.8 | gf | 1.09 | mm | OK | -- | 21:41 | 2024-09-01 | 0.885
2200 | 31.8 | gf | 1.09 | mm | OK | -- | 21:41 | 2024-09-01 | 0.885
2201 | 31.8 | gf | 1.085 | mm | OK | -- | 21:41 | 2024-09-01 | 0.88
2202 | 31.8 | gf | 1.085 | mm | OK | -- | 21:41 | 2024-09-01 | 0.88
2203 | 31.8 | gf | 1.08 | mm | OK | -- | 21:41 | 2024-09-01 | 0.875
2204 | 31.8 | gf | 1.075 | mm | OK | -- | 21:41 | 2024-09-01 | 0.87
2205 | 31.8 | gf | 1.075 | mm | OK | -- | 21:41 | 2024-09-01 | 0.87
2206 | 31.7 | gf | 1.07 | mm | OK | -- | 21:41 | 2024-09-01 | 0.865
2207 | 31.7 | gf | 1.065 | mm | OK | -- | 21:41 | 2024-09-01 | 0.86
2208 | 31.7 | gf | 1.06 | mm | OK | -- | 21:41 | 2024-09-01 | 0.855
2209 | 31.7 | gf | 1.06 | mm | OK | -- | 21:41 | 2024-09-01 | 0.855
2210 | 31.7 | gf | 1.06 | mm | OK | -- | 21:41 | 2024-09-01 | 0.855
2211 | 31.6 | gf | 1.055 | mm | OK | -- | 21:41 | 2024-09-01 | 0.85
2212 | 31.6 | gf | 1.055 | mm | OK | -- | 21:41 | 2024-09-01 | 0.85
2213 | 31.6 | gf | 1.05 | mm | OK | -- | 21:41 | 2024-09-01 | 0.845
2214 | 31.6 | gf | 1.05 | mm | OK | -- | 21:41 | 2024-09-01 | 0.845
2215 | 31.5 | gf | 1.045 | mm | OK | -- | 21:41 | 2024-09-01 | 0.84
2216 | 31.6 | gf | 1.04 | mm | OK | -- | 21:41 | 2024-09-01 | 0.835
2217 | 31.5 | gf | 1.035 | mm | OK | -- | 21:41 | 2024-09-01 | 0.83
2218 | 31.5 | gf | 1.035 | mm | OK | -- | 21:41 | 2024-09-01 | 0.83
2219 | 31.5 | gf | 1.03 | mm | OK | -- | 21:41 | 2024-09-01 | 0.825
2220 | 31.5 | gf | 1.03 | mm | OK | -- | 21:41 | 2024-09-01 | 0.825
2221 | 31.5 | gf | 1.03 | mm | OK | -- | 21:41 | 2024-09-01 | 0.825
2222 | 31.5 | gf | 1.025 | mm | OK | -- | 21:41 | 2024-09-01 | 0.82
2223 | 31.5 | gf | 1.015 | mm | OK | -- | 21:41 | 2024-09-01 | 0.81
2224 | 31.4 | gf | 1.01 | mm | OK | -- | 21:41 | 2024-09-01 | 0.805
2225 | 31.4 | gf | 1.005 | mm | OK | -- | 21:41 | 2024-09-01 | 0.8
2226 | 31.3 | gf | 0.995 | mm | OK | -- | 21:41 | 2024-09-01 | 0.79
2227 | 31.3 | gf | 0.985 | mm | OK | -- | 21:41 | 2024-09-01 | 0.78
2228 | 31.2 | gf | 0.965 | mm | OK | -- | 21:41 | 2024-09-01 | 0.76
2229 | 31.1 | gf | 0.95 | mm | OK | -- | 21:41 | 2024-09-01 | 0.745
2230 | 31 | gf | 0.935 | mm | OK | -- | 21:41 | 2024-09-01 | 0.73
2231 | 30.9 | gf | 0.925 | mm | OK | -- | 21:41 | 2024-09-01 | 0.72
2232 | 30.9 | gf | 0.92 | mm | OK | -- | 21:41 | 2024-09-01 | 0.715
2233 | 30.9 | gf | 0.91 | mm | OK | -- | 21:41 | 2024-09-01 | 0.705
2234 | 30.8 | gf | 0.905 | mm | OK | -- | 21:41 | 2024-09-01 | 0.7
2235 | 30.8 | gf | 0.9 | mm | OK | -- | 21:41 | 2024-09-01 | 0.695
2236 | 30.8 | gf | 0.895 | mm | OK | -- | 21:41 | 2024-09-01 | 0.69
2237 | 30.8 | gf | 0.895 | mm | OK | -- | 21:41 | 2024-09-01 | 0.69
2238 | 30.8 | gf | 0.89 | mm | OK | -- | 21:41 | 2024-09-01 | 0.685
2239 | 30.8 | gf | 0.885 | mm | OK | -- | 21:41 | 2024-09-01 | 0.68
2240 | 30.8 | gf | 0.885 | mm | OK | -- | 21:41 | 2024-09-01 | 0.68
2241 | 30.7 | gf | 0.88 | mm | OK | -- | 21:41 | 2024-09-01 | 0.675
2242 | 30.7 | gf | 0.88 | mm | OK | -- | 21:41 | 2024-09-01 | 0.675
2243 | 30.7 | gf | 0.875 | mm | OK | -- | 21:41 | 2024-09-01 | 0.67
2244 | 30.7 | gf | 0.875 | mm | OK | -- | 21:41 | 2024-09-01 | 0.67
2245 | 30.7 | gf | 0.87 | mm | OK | -- | 21:41 | 2024-09-01 | 0.665
2246 | 30.7 | gf | 0.87 | mm | OK | -- | 21:41 | 2024-09-01 | 0.665
2247 | 30.7 | gf | 0.87 | mm | OK | -- | 21:41 | 2024-09-01 | 0.665
2248 | 30.6 | gf | 0.87 | mm | OK | -- | 21:41 | 2024-09-01 | 0.665
2249 | 30.6 | gf | 0.87 | mm | OK | -- | 21:41 | 2024-09-01 | 0.665
2250 | 30.6 | gf | 0.865 | mm | OK | -- | 21:41 | 2024-09-01 | 0.66
2251 | 30.6 | gf | 0.865 | mm | OK | -- | 21:41 | 2024-09-01 | 0.66
2252 | 30.6 | gf | 0.865 | mm | OK | -- | 21:41 | 2024-09-01 | 0.66
2253 | 30.6 | gf | 0.86 | mm | OK | -- | 21:41 | 2024-09-01 | 0.655
2254 | 30.6 | gf | 0.855 | mm | OK | -- | 21:41 | 2024-09-01 | 0.65
2255 | 30.6 | gf | 0.85 | mm | OK | -- | 21:41 | 2024-09-01 | 0.645
2256 | 30.5 | gf | 0.84 | mm | OK | -- | 21:41 | 2024-09-01 | 0.635
2257 | 30.5 | gf | 0.835 | mm | OK | -- | 21:41 | 2024-09-01 | 0.63
2258 | 30.5 | gf | 0.835 | mm | OK | -- | 21:41 | 2024-09-01 | 0.63
2259 | 30.5 | gf | 0.83 | mm | OK | -- | 21:41 | 2024-09-01 | 0.625
2260 | 30.5 | gf | 0.825 | mm | OK | -- | 21:41 | 2024-09-01 | 0.62
2261 | 30.4 | gf | 0.825 | mm | OK | -- | 21:41 | 2024-09-01 | 0.62
2262 | 30.4 | gf | 0.825 | mm | OK | -- | 21:41 | 2024-09-01 | 0.62
2263 | 30.4 | gf | 0.82 | mm | OK | -- | 21:41 | 2024-09-01 | 0.615
2264 | 30.4 | gf | 0.82 | mm | OK | -- | 21:41 | 2024-09-01 | 0.615
2265 | 30.4 | gf | 0.815 | mm | OK | -- | 21:41 | 2024-09-01 | 0.61
2266 | 30.4 | gf | 0.81 | mm | OK | -- | 21:41 | 2024-09-01 | 0.605
2267 | 30.3 | gf | 0.81 | mm | OK | -- | 21:41 | 2024-09-01 | 0.605
2268 | 30.3 | gf | 0.805 | mm | OK | -- | 21:41 | 2024-09-01 | 0.6
2269 | 30.3 | gf | 0.805 | mm | OK | -- | 21:41 | 2024-09-01 | 0.6
2270 | 30.3 | gf | 0.8 | mm | OK | -- | 21:41 | 2024-09-01 | 0.595
2271 | 30.3 | gf | 0.795 | mm | OK | -- | 21:41 | 2024-09-01 | 0.59
2272 | 30.2 | gf | 0.795 | mm | OK | -- | 21:41 | 2024-09-01 | 0.59
2273 | 30.2 | gf | 0.795 | mm | OK | -- | 21:41 | 2024-09-01 | 0.59
2274 | 30.3 | gf | 0.785 | mm | OK | -- | 21:41 | 2024-09-01 | 0.58
2275 | 30.2 | gf | 0.78 | mm | OK | -- | 21:41 | 2024-09-01 | 0.575
2276 | 30.1 | gf | 0.77 | mm | OK | -- | 21:41 | 2024-09-01 | 0.565
2277 | 30.1 | gf | 0.765 | mm | OK | -- | 21:41 | 2024-09-01 | 0.56
2278 | 30 | gf | 0.76 | mm | OK | -- | 21:41 | 2024-09-01 | 0.555
2279 | 30 | gf | 0.755 | mm | OK | -- | 21:41 | 2024-09-01 | 0.55
2280 | 30 | gf | 0.75 | mm | OK | -- | 21:41 | 2024-09-01 | 0.545
2281 | 30 | gf | 0.745 | mm | OK | -- | 21:41 | 2024-09-01 | 0.54
2282 | 30 | gf | 0.74 | mm | OK | -- | 21:41 | 2024-09-01 | 0.535
2283 | 30 | gf | 0.735 | mm | OK | -- | 21:41 | 2024-09-01 | 0.53
2284 | 30 | gf | 0.735 | mm | OK | -- | 21:41 | 2024-09-01 | 0.53
2285 | 29.9 | gf | 0.73 | mm | OK | -- | 21:41 | 2024-09-01 | 0.525
2286 | 29.9 | gf | 0.73 | mm | OK | -- | 21:41 | 2024-09-01 | 0.525
2287 | 29.9 | gf | 0.725 | mm | OK | -- | 21:41 | 2024-09-01 | 0.52
2288 | 29.9 | gf | 0.725 | mm | OK | -- | 21:41 | 2024-09-01 | 0.52
2289 | 29.9 | gf | 0.725 | mm | OK | -- | 21:41 | 2024-09-01 | 0.52
2290 | 29.9 | gf | 0.725 | mm | OK | -- | 21:41 | 2024-09-01 | 0.52
2291 | 29.9 | gf | 0.725 | mm | OK | -- | 21:41 | 2024-09-01 | 0.52
2292 | 29.9 | gf | 0.72 | mm | OK | -- | 21:41 | 2024-09-01 | 0.515
2293 | 29.9 | gf | 0.715 | mm | OK | -- | 21:41 | 2024-09-01 | 0.51
2294 | 29.9 | gf | 0.715 | mm | OK | -- | 21:41 | 2024-09-01 | 0.51
2295 | 29.8 | gf | 0.715 | mm | OK | -- | 21:41 | 2024-09-01 | 0.51
2296 | 29.8 | gf | 0.71 | mm | OK | -- | 21:41 | 2024-09-01 | 0.505
2297 | 29.8 | gf | 0.71 | mm | OK | -- | 21:41 | 2024-09-01 | 0.505
2298 | 29.8 | gf | 0.705 | mm | OK | -- | 21:41 | 2024-09-01 | 0.5
2299 | 29.8 | gf | 0.7 | mm | OK | -- | 21:41 | 2024-09-01 | 0.495
2300 | 29.8 | gf | 0.7 | mm | OK | -- | 21:41 | 2024-09-01 | 0.495
2301 | 29.8 | gf | 0.695 | mm | OK | -- | 21:41 | 2024-09-01 | 0.49
2302 | 29.7 | gf | 0.695 | mm | OK | -- | 21:41 | 2024-09-01 | 0.49
2303 | 29.7 | gf | 0.695 | mm | OK | -- | 21:41 | 2024-09-01 | 0.49
2304 | 29.7 | gf | 0.695 | mm | OK | -- | 21:41 | 2024-09-01 | 0.49
2305 | 29.7 | gf | 0.69 | mm | OK | -- | 21:41 | 2024-09-01 | 0.485
2306 | 29.7 | gf | 0.69 | mm | OK | -- | 21:41 | 2024-09-01 | 0.485
2307 | 29.7 | gf | 0.685 | mm | OK | -- | 21:41 | 2024-09-01 | 0.48
2308 | 29.7 | gf | 0.685 | mm | OK | -- | 21:41 | 2024-09-01 | 0.48
2309 | 29.7 | gf | 0.68 | mm | OK | -- | 21:41 | 2024-09-01 | 0.475
2310 | 29.6 | gf | 0.675 | mm | OK | -- | 21:41 | 2024-09-01 | 0.47
2311 | 29.6 | gf | 0.67 | mm | OK | -- | 21:41 | 2024-09-01 | 0.465
2312 | 29.6 | gf | 0.66 | mm | OK | -- | 21:41 | 2024-09-01 | 0.455
2313 | 29.6 | gf | 0.66 | mm | OK | -- | 21:41 | 2024-09-01 | 0.455
2314 | 29.5 | gf | 0.655 | mm | OK | -- | 21:41 | 2024-09-01 | 0.45
2315 | 29.5 | gf | 0.65 | mm | OK | -- | 21:41 | 2024-09-01 | 0.445
2316 | 29.5 | gf | 0.65 | mm | OK | -- | 21:41 | 2024-09-01 | 0.445
2317 | 29.5 | gf | 0.645 | mm | OK | -- | 21:41 | 2024-09-01 | 0.44
2318 | 29.5 | gf | 0.64 | mm | OK | -- | 21:41 | 2024-09-01 | 0.435
2319 | 29.5 | gf | 0.64 | mm | OK | -- | 21:41 | 2024-09-01 | 0.435
2320 | 29.4 | gf | 0.635 | mm | OK | -- | 21:41 | 2024-09-01 | 0.43
2321 | 29.4 | gf | 0.635 | mm | OK | -- | 21:41 | 2024-09-01 | 0.43
2322 | 29.4 | gf | 0.63 | mm | OK | -- | 21:41 | 2024-09-01 | 0.425
2323 | 29.4 | gf | 0.63 | mm | OK | -- | 21:41 | 2024-09-01 | 0.425
2324 | 29.4 | gf | 0.625 | mm | OK | -- | 21:41 | 2024-09-01 | 0.42
2325 | 29.4 | gf | 0.625 | mm | OK | -- | 21:41 | 2024-09-01 | 0.42
2326 | 29.4 | gf | 0.62 | mm | OK | -- | 21:41 | 2024-09-01 | 0.415
2327 | 29.4 | gf | 0.62 | mm | OK | -- | 21:41 | 2024-09-01 | 0.415
2328 | 29.3 | gf | 0.615 | mm | OK | -- | 21:41 | 2024-09-01 | 0.41
2329 | 29.3 | gf | 0.615 | mm | OK | -- | 21:41 | 2024-09-01 | 0.41
2330 | 29.3 | gf | 0.61 | mm | OK | -- | 21:41 | 2024-09-01 | 0.405
2331 | 29.3 | gf | 0.605 | mm | OK | -- | 21:41 | 2024-09-01 | 0.4
2332 | 29.3 | gf | 0.605 | mm | OK | -- | 21:41 | 2024-09-01 | 0.4
2333 | 29.3 | gf | 0.6 | mm | OK | -- | 21:41 | 2024-09-01 | 0.395
2334 | 29.2 | gf | 0.6 | mm | OK | -- | 21:41 | 2024-09-01 | 0.395
2335 | 29.2 | gf | 0.595 | mm | OK | -- | 21:41 | 2024-09-01 | 0.39
2336 | 29.2 | gf | 0.595 | mm | OK | -- | 21:41 | 2024-09-01 | 0.39
2337 | 29.2 | gf | 0.59 | mm | OK | -- | 21:41 | 2024-09-01 | 0.385
2338 | 29.2 | gf | 0.585 | mm | OK | -- | 21:41 | 2024-09-01 | 0.38
2339 | 29.2 | gf | 0.58 | mm | OK | -- | 21:41 | 2024-09-01 | 0.375
2340 | 29.1 | gf | 0.58 | mm | OK | -- | 21:41 | 2024-09-01 | 0.375
2341 | 29.1 | gf | 0.575 | mm | OK | -- | 21:41 | 2024-09-01 | 0.37
2342 | 29.1 | gf | 0.57 | mm | OK | -- | 21:41 | 2024-09-01 | 0.365
2343 | 29.1 | gf | 0.565 | mm | OK | -- | 21:41 | 2024-09-01 | 0.36
2344 | 29 | gf | 0.565 | mm | OK | -- | 21:41 | 2024-09-01 | 0.36
2345 | 29 | gf | 0.56 | mm | OK | -- | 21:41 | 2024-09-01 | 0.355
2346 | 29 | gf | 0.555 | mm | OK | -- | 21:41 | 2024-09-01 | 0.35
2347 | 29 | gf | 0.555 | mm | OK | -- | 21:41 | 2024-09-01 | 0.35
2348 | 29 | gf | 0.55 | mm | OK | -- | 21:41 | 2024-09-01 | 0.345
2349 | 29 | gf | 0.545 | mm | OK | -- | 21:41 | 2024-09-01 | 0.34
2350 | 29 | gf | 0.54 | mm | OK | -- | 21:41 | 2024-09-01 | 0.335
2351 | 28.9 | gf | 0.535 | mm | OK | -- | 21:41 | 2024-09-01 | 0.33
2352 | 28.8 | gf | 0.525 | mm | OK | -- | 21:41 | 2024-09-01 | 0.32
2353 | 28.8 | gf | 0.525 | mm | OK | -- | 21:41 | 2024-09-01 | 0.32
2354 | 28.8 | gf | 0.52 | mm | OK | -- | 21:41 | 2024-09-01 | 0.315
2355 | 28.8 | gf | 0.515 | mm | OK | -- | 21:41 | 2024-09-01 | 0.31
2356 | 28.8 | gf | 0.505 | mm | OK | -- | 21:41 | 2024-09-01 | 0.3
2357 | 28.7 | gf | 0.5 | mm | OK | -- | 21:41 | 2024-09-01 | 0.295
2358 | 28.6 | gf | 0.495 | mm | OK | -- | 21:41 | 2024-09-01 | 0.29
2359 | 28.6 | gf | 0.49 | mm | OK | -- | 21:41 | 2024-09-01 | 0.285
2360 | 28.6 | gf | 0.485 | mm | OK | -- | 21:41 | 2024-09-01 | 0.28
2361 | 28.6 | gf | 0.48 | mm | OK | -- | 21:41 | 2024-09-01 | 0.275
2362 | 28.5 | gf | 0.475 | mm | OK | -- | 21:41 | 2024-09-01 | 0.27
2363 | 28.5 | gf | 0.47 | mm | OK | -- | 21:41 | 2024-09-01 | 0.265
2364 | 28.5 | gf | 0.465 | mm | OK | -- | 21:41 | 2024-09-01 | 0.26
2365 | 28.5 | gf | 0.465 | mm | OK | -- | 21:41 | 2024-09-01 | 0.26
2366 | 28.5 | gf | 0.46 | mm | OK | -- | 21:41 | 2024-09-01 | 0.255
2367 | 28.5 | gf | 0.455 | mm | OK | -- | 21:41 | 2024-09-01 | 0.25
2368 | 28.4 | gf | 0.45 | mm | OK | -- | 21:41 | 2024-09-01 | 0.245
2369 | 28.4 | gf | 0.445 | mm | OK | -- | 21:41 | 2024-09-01 | 0.24
2370 | 28.4 | gf | 0.435 | mm | OK | -- | 21:41 | 2024-09-01 | 0.23
2371 | 28.3 | gf | 0.425 | mm | OK | -- | 21:41 | 2024-09-01 | 0.22
2372 | 28.2 | gf | 0.415 | mm | OK | -- | 21:41 | 2024-09-01 | 0.21
2373 | 28.2 | gf | 0.405 | mm | OK | -- | 21:41 | 2024-09-01 | 0.2
2374 | 28.2 | gf | 0.395 | mm | OK | -- | 21:41 | 2024-09-01 | 0.19
2375 | 28.1 | gf | 0.39 | mm | OK | -- | 21:41 | 2024-09-01 | 0.185
2376 | 28.1 | gf | 0.385 | mm | OK | -- | 21:41 | 2024-09-01 | 0.18
2377 | 28.1 | gf | 0.375 | mm | OK | -- | 21:41 | 2024-09-01 | 0.17
2378 | 28 | gf | 0.37 | mm | OK | -- | 21:41 | 2024-09-01 | 0.165
2379 | 28 | gf | 0.365 | mm | OK | -- | 21:41 | 2024-09-01 | 0.16
2380 | 27.9 | gf | 0.36 | mm | OK | -- | 21:41 | 2024-09-01 | 0.155
2381 | 27.9 | gf | 0.35 | mm | OK | -- | 21:41 | 2024-09-01 | 0.145
2382 | 27.9 | gf | 0.345 | mm | OK | -- | 21:41 | 2024-09-01 | 0.14
2383 | 27.8 | gf | 0.34 | mm | OK | -- | 21:41 | 2024-09-01 | 0.135
2384 | 27.8 | gf | 0.33 | mm | OK | -- | 21:41 | 2024-09-01 | 0.125
2385 | 27.8 | gf | 0.32 | mm | OK | -- | 21:41 | 2024-09-01 | 0.115
2386 | 27.7 | gf | 0.31 | mm | OK | -- | 21:41 | 2024-09-01 | 0.105
2387 | 27.7 | gf | 0.305 | mm | OK | -- | 21:41 | 2024-09-01 | 0.1
2388 | 27.6 | gf | 0.3 | mm | OK | -- | 21:41 | 2024-09-01 | 0.095
2389 | 27.6 | gf | 0.295 | mm | OK | -- | 21:41 | 2024-09-01 | 0.09
2390 | 27.6 | gf | 0.295 | mm | OK | -- | 21:41 | 2024-09-01 | 0.09
2391 | 27.6 | gf | 0.29 | mm | OK | -- | 21:41 | 2024-09-01 | 0.085
2392 | 27.6 | gf | 0.285 | mm | OK | -- | 21:41 | 2024-09-01 | 0.08
2393 | 27.6 | gf | 0.285 | mm | OK | -- | 21:41 | 2024-09-01 | 0.08
2394 | 27.6 | gf | 0.28 | mm | OK | -- | 21:41 | 2024-09-01 | 0.075
2395 | 27.5 | gf | 0.275 | mm | OK | -- | 21:41 | 2024-09-01 | 0.07
2396 | 27.3 | gf | 0.27 | mm | OK | -- | 21:41 | 2024-09-01 | 0.065
2397 | 25.8 | gf | 0.26 | mm | OK | -- | 21:41 | 2024-09-01 | 0.055
2398 | 22.6 | gf | 0.255 | mm | OK | -- | 21:41 | 2024-09-01 | 0.05
2399 | 17.9 | gf | 0.25 | mm | OK | -- | 21:41 | 2024-09-01 | 0.045
2400 | 14.4 | gf | 0.245 | mm | OK | -- | 21:41 | 2024-09-01 | 0.04
2401 | 11.9 | gf | 0.24 | mm | OK | -- | 21:41 | 2024-09-01 | 0.035
2402 | 11.3 | gf | 0.235 | mm | OK | -- | 21:41 | 2024-09-01 | 0.03
2403 | 9.3 | gf | 0.235 | mm | OK | -- | 21:41 | 2024-09-01 | 0.03
2404 | 6.9 | gf | 0.23 | mm | OK | -- | 21:41 | 2024-09-01 | 0.025
2405 | 4.7 | gf | 0.225 | mm | OK | -- | 21:41 | 2024-09-01 | 0.02
2406 | 2.5 | gf | 0.225 | mm | OK | -- | 21:41 | 2024-09-01 | 0.02
2407 | 0.4 | gf | 0.22 | mm | OK | -- | 21:41 | 2024-09-01 | 0.015
2408 | 0 | gf | 0.22 | mm | OK | -- | 21:41 | 2024-09-01 | 0.015
2409 | 0 | gf | 0.215 | mm | OK | -- | 21:41 | 2024-09-01 | 0.01
2410 | 0 | gf | 0.21 | mm | OK | -- | 21:41 | 2024-09-01 | 0.005
2411 | 0 | gf | 0.205 | mm | OK | -- | 21:41 | 2024-09-01 | 0
2412 | 0 | gf | 0.2 | mm | OK | -- | 21:41 | 2024-09-01 | -0.005
2413 | 0 | gf | 0.19 | mm | OK | -- | 21:41 | 2024-09-01 | -0.015
2414 | 0.1 | gf | 0.185 | mm | OK | -- | 21:41 | 2024-09-01 | -0.02
2415 | 0 | gf | 0.185 | mm | OK | -- | 21:41 | 2024-09-01 | -0.02
2416 | 0 | gf | 0.18 | mm | OK | -- | 21:41 | 2024-09-01 | -0.025
2417 | 0 | gf | 0.18 | mm | OK | -- | 21:41 | 2024-09-01 | -0.025
2418 | 0 | gf | 0.175 | mm | OK | -- | 21:41 | 2024-09-01 | -0.03
2419 | -0.1 | gf | 0.17 | mm | OK | -- | 21:41 | 2024-09-01 | -0.035
2420 | 0 | gf | 0.17 | mm | OK | -- | 21:41 | 2024-09-01 | -0.035
2421 | 0 | gf | 0.165 | mm | OK | -- | 21:41 | 2024-09-01 | -0.04
2422 | 0 | gf | 0.16 | mm | OK | -- | 21:41 | 2024-09-01 | -0.045
2423 | 0 | gf | 0.155 | mm | OK | -- | 21:41 | 2024-09-01 | -0.05
2424 | 0 | gf | 0.155 | mm | OK | -- | 21:41 | 2024-09-01 | -0.05
2425 | 0 | gf | 0.145 | mm | OK | -- | 21:41 | 2024-09-01 | -0.06
2426 | 0 | gf | 0.14 | mm | OK | -- | 21:41 | 2024-09-01 | -0.065
2427 | 0 | gf | 0.135 | mm | OK | -- | 21:41 | 2024-09-01 | -0.07
2428 | 0 | gf | 0.125 | mm | OK | -- | 21:41 | 2024-09-01 | -0.08
2429 | 0 | gf | 0.115 | mm | OK | -- | 21:41 | 2024-09-01 | -0.09
2430 | 0 | gf | 0.1 | mm | OK | -- | 21:41 | 2024-09-01 | -0.105
2431 | 0 | gf | 0.09 | mm | OK | -- | 21:41 | 2024-09-01 | -0.115
2432 | 0 | gf | 0.08 | mm | OK | -- | 21:41 | 2024-09-01 | -0.125
2433 | 0 | gf | 0.08 | mm | OK | -- | 21:41 | 2024-09-01 | -0.125
2434 | 0 | gf | 0.075 | mm | OK | -- | 21:41 | 2024-09-01 | -0.13
2435 | 0 | gf | 0.07 | mm | OK | -- | 21:41 | 2024-09-01 | -0.135
2436 | 0 | gf | 0.06 | mm | OK | -- | 21:41 | 2024-09-01 | -0.145
2437 | 0 | gf | 0.055 | mm | OK | -- | 21:41 | 2024-09-01 | -0.15
2438 | 0.1 | gf | 0.055 | mm | OK | -- | 21:41 | 2024-09-01 | -0.15
2439 | 0 | gf | 0.055 | mm | OK | -- | 21:41 | 2024-09-01 | -0.15
2440 | 0 | gf | 0.05 | mm | OK | -- | 21:41 | 2024-09-01 | -0.155
2441 | 0 | gf | 0.05 | mm | OK | -- | 21:41 | 2024-09-01 | -0.155
2442 | 0 | gf | 0.04 | mm | OK | -- | 21:41 | 2024-09-01 | -0.165
2443 | 0 | gf | 0.035 | mm | OK | -- | 21:41 | 2024-09-01 | -0.17
2444 | 0.1 | gf | 0.025 | mm | OK | -- | 21:41 | 2024-09-01 | -0.18
2445 | 0.1 | gf | 0.025 | mm | OK | -- | 21:41 | 2024-09-01 | -0.18
2446 | 0 | gf | 0.02 | mm | OK | -- | 21:41 | 2024-09-01 | -0.185
2447 | 0 | gf | 0.02 | mm | OK | -- | 21:41 | 2024-09-01 | -0.185
2448 | 0.1 | gf | 0.01 | mm | OK | -- | 21:41 | 2024-09-01 | -0.195
2449 | 0.1 | gf | -0.005 | mm | OK | -- | 21:41 | 2024-09-01 | -0.21
2450 | 0 | gf | -0.01 | mm | OK | -- | 21:41 | 2024-09-01 | -0.215
2451 | 0 | gf | -0.01 | mm | OK | -- | 21:41 | 2024-09-01 | -0.215
2452 | 0 | gf | -0.01 | mm | OK | -- | 21:41 | 2024-09-01 | -0.215
2453 | 0 | gf | -0.01 | mm | OK | -- | 21:41 | 2024-09-01 | -0.215
2454 | 0 | gf | -0.01 | mm | OK | -- | 21:41 | 2024-09-01 | -0.215
2455 | 0 | gf | -0.01 | mm | OK | -- | 21:41 | 2024-09-01 | -0.215
2456 | -0.1 | gf | -0.01 | mm | OK | -- | 21:41 | 2024-09-01 | -0.215
2457 | 0 | gf | -0.005 | mm | OK | -- | 21:41 | 2024-09-01 | -0.21
2458 | 0 | gf | -0.005 | mm | OK | -- | 21:41 | 2024-09-01 | -0.21
2459 | 0 | gf | -0.005 | mm | OK | -- | 21:41 | 2024-09-01 | -0.21
2460 | 0.1 | gf | -0.005 | mm | OK | -- | 21:41 | 2024-09-01 | -0.21
2461 | 0 | gf | -0.005 | mm | OK | -- | 21:41 | 2024-09-01 | -0.21
2462 | 0 | gf | -0.005 | mm | OK | -- | 21:41 | 2024-09-01 | -0.21
2463 | 0 | gf | 0 | mm | OK | -- | 21:41 | 2024-09-01 | -0.205
2464 | 0 | gf | 0 | mm | OK | -- | 21:41 | 2024-09-01 | -0.205
2465 | 0 | gf | 0 | mm | OK | -- | 21:41 | 2024-09-01 | -0.205
2466 | 0 | gf | 0 | mm | OK | -- | 21:41 | 2024-09-01 | -0.205
2467 | 0 | gf | 0 | mm | OK | -- | 21:41 | 2024-09-01 | -0.205
2468 | 0 | gf | 0 | mm | OK | -- | 21:41 | 2024-09-01 | -0.205
2469 | 0 | gf | 0 | mm | OK | -- | 21:41 | 2024-09-01 | -0.205
2470 | 0 | gf | 0 | mm | OK | -- | 21:41 | 2024-09-01 | -0.205
2471 | -0.1 | gf | 0 | mm | OK | -- | 21:41 | 2024-09-01 | -0.205
2472 | 0 | gf | 0 | mm | OK | -- | 21:41 | 2024-09-01 | -0.205
-0.205
-0.205
-0.205
-0.205
-0.205
-0.205
-0.205
-0.205
-0.205
-0.205
-0.205
-0.205
-0.205
-0.205
-0.205
-0.205
-0.205
-0.205
-0.205
-0.205
-0.205
-0.205
-0.205
-0.205
-0.205
-0.205
-0.205
-0.205
-0.205
-0.205
-0.205
-0.205
-0.205
-0.205
-0.205
-0.205
-0.205
-0.205
-0.205
-0.205
-0.205
-0.205
-0.205
-0.205
-0.205
-0.205
-0.205
-0.205
-0.205
-0.205
-0.205
-0.205
-0.205
-0.205
-0.205
-0.205
-0.205
-0.205
-0.205
-0.205
-0.205
-0.205
-0.205
-0.205
-0.205
-0.205
-0.205
-0.205
-0.205
-0.205
-0.205
-0.205
-0.205
-0.205
-0.205
-0.205
-0.205
-0.205
-0.205
-0.205
-0.205
-0.205
-0.205
-0.205
-0.205
-0.205
-0.205
-0.205
-0.205
-0.205
-0.205
-0.205
-0.205
-0.205
-0.205
-0.205
-0.205
-0.205
-0.205
-0.205
-0.205
-0.205
-0.205
-0.205
-0.205
-0.205
-0.205
-0.205
-0.205
-0.205
-0.205
-0.205
-0.205
-0.205
-0.205
-0.205
-0.205
-0.205
-0.205
-0.205
-0.205
-0.205
-0.205
-0.205
-0.205
-0.205
-0.205
-0.205
-0.205
-0.205
-0.205
-0.205
-0.205
-0.205
-0.205
-0.205
-0.205
-0.205
-0.205
-0.205
-0.205
-0.205
-0.205
-0.205
-0.205
-0.205
-0.205
-0.205
-0.205
-0.205
-0.205
-0.205
-0.205
-0.205
-0.205
-0.205
-0.205
-0.205
-0.205
-0.205
-0.205
-0.205
-0.205
-0.205
-0.205
-0.205
-0.205
-0.205
-0.205
-0.205
-0.205
-0.205
-0.205
-0.205
-0.205
-0.205
-0.205
-0.205
-0.205
-0.205
-0.205
-0.205
-0.205
-0.205
-0.205
-0.205
-0.205
-0.205
-0.205
-0.205
-0.205
-0.205
-0.205
-0.205
-0.205
-0.205
-0.205
-0.205
-0.205
-0.205
-0.205
-0.205
-0.205
-0.205
-0.205
-0.205
-0.205
-0.205
-0.205
-0.205
-0.205
-0.205
-0.205
-0.205
-0.205
-0.205
-0.205
-0.205
-0.205
-0.205
-0.205
-0.205
-0.205
-0.205
-0.205
-0.205
-0.205
-0.205
-0.205
-0.205
-0.205
-0.205
-0.205
-0.205
-0.205
-0.205
-0.205
-0.205
-0.205
-0.205
-0.205
-0.205
-0.205
-0.205
-0.205
-0.205
-0.205
-0.205
-0.205
-0.205
-0.205
-0.205
-0.205
-0.205
-0.205
-0.205
-0.205
-0.205
-0.205
-0.205
-0.205
-0.205
-0.205
-0.205
-0.205
-0.205
-0.205
-0.205
-0.205
-0.205
-0.205
-0.205
-0.205
-0.205
-0.205
-0.205
-0.205
-0.205
-0.205
-0.205
-0.205
-0.205
-0.205
-0.205
-0.205
-0.205
-0.205
-0.205
-0.205
-0.205
-0.205
-0.205
-0.205
-0.205
-0.205
-0.205
-0.205
-0.205
-0.205
-0.205
-0.205
-0.205
-0.205
-0.205
-0.205
-0.205
-0.205
-0.205
-0.205
-0.205
-0.205
-0.205
-0.205
-0.205
-0.205
-0.205
-0.205
-0.205
-0.205
-0.205
-0.205
-0.205
-0.205
-0.205
-0.205
-0.205
-0.205
-0.205
-0.205
-0.205
-0.205
-0.205
-0.205
-0.205
-0.205
-0.205
-0.205
-0.205
-0.205
-0.205
-0.205
-0.205
-0.205
-0.205
-0.205
-0.205
-0.205
-0.205
-0.205
-0.205
-0.205
-0.205
-0.205
-0.205
-0.205
-0.205
-0.205
-0.205
-0.205
-0.205
-0.205
-0.205
-0.205
-0.205
-0.205
-0.205
-0.205
-0.205
-0.205
-0.205
-0.205
-0.205
-0.205
-0.205
-0.205
-0.205
-0.205
-0.205
-0.205
-0.205
-0.205
-0.205
-0.205
-0.205
-0.205
-0.205
-0.205
-0.205
-0.205
-0.205
-0.205
-0.205
-0.205
-0.205
-0.205
-0.205
-0.205
-0.205
-0.205
-0.205
-0.205
-0.205
-0.205
-0.205
-0.205
-0.205
-0.205
-0.205
-0.205
-0.205
-0.205
-0.205
-0.205
-0.205
-0.205
-0.205
-0.205
-0.205
-0.205
-0.205
-0.205
-0.205
-0.205
-0.205
-0.205
-0.205
-0.205
-0.205
-0.205
-0.205
-0.205
-0.205
-0.205
-0.205
-0.205
-0.205
-0.205
-0.205
-0.205
-0.205
-0.205
-0.205
-0.205
-0.205
-0.205
-0.205
-0.205
-0.205
-0.205
-0.205
-0.205
-0.205
-0.205
-0.205
-0.205
-0.205
-0.205
-0.205
-0.205
-0.205
-0.205
-0.205
-0.205
-0.205
-0.205
-0.205
-0.205
-0.205
-0.205
-0.205
-0.205
-0.205
-0.205
-0.205
-0.205
-0.205
-0.205
-0.205
-0.205
-0.205
-0.205
-0.205
-0.205
-0.205
-0.205
-0.205
-0.205
-0.205
-0.205
-0.205
-0.205
-0.205
-0.205
-0.205
-0.205
-0.205
-0.205
-0.205
-0.205
-0.205
-0.205
-0.205
-0.205
-0.205
-0.205
-0.205
-0.205
-0.205
-0.205
-0.205
-0.205
-0.205
-0.205
-0.205
-0.205
-0.205
-0.205
-0.205
-0.205
-0.205
-0.205
-0.205
-0.205
-0.205
-0.205
-0.205
-0.205
-0.205
-0.205
-0.205
-0.205
-0.205
-0.205
-0.205
-0.205
-0.205
-0.205
-0.205
-0.205
-0.205
-0.205
-0.205
-0.205
-0.205
-0.205
-0.205
-0.205
-0.205
-0.205
-0.205
-0.205
-0.205
-0.205
-0.205
-0.205
-0.205
-0.205
-0.205
-0.205
-0.205
-0.205
-0.205
-0.205
-0.205
-0.205
-0.205
-0.205
-0.205
-0.205
-0.205
-0.205
-0.205
-0.205
-0.205
-0.205
-0.205
-0.205
-0.205
-0.205
-0.205
-0.205
-0.205
-0.205
-0.205
-0.205
-0.205
-0.205
-0.205
-0.205
-0.205
-0.205
-0.205
-0.205
-0.205
-0.205
-0.205
-0.205
-0.205
-0.205
-0.205
-0.205
-0.205
-0.205
-0.205
-0.205
-0.205
-0.205
-0.205
-0.205
-0.205
-0.205
-0.205
-0.205
-0.205
-0.205
-0.205
-0.205
-0.205
-0.205
-0.205
-0.205
-0.205
-0.205
-0.205
-0.205
-0.205
-0.205
-0.205
-0.205
-0.205
-0.205
-0.205
-0.205
-0.205
-0.205
-0.205
-0.205
-0.205
-0.205
-0.205
-0.205
-0.205
-0.205
-0.205
-0.205
-0.205
-0.205
-0.205
-0.205
-0.205
-0.205
-0.205
-0.205
-0.205
-0.205
-0.205
-0.205
-0.205
-0.205
-0.205
-0.205
-0.205
-0.205
-0.205
-0.205
-0.205
-0.205
-0.205
-0.205
-0.205
-0.205
-0.205
-0.205
-0.205
-0.205
-0.205
-0.205
-0.205
-0.205
-0.205
-0.205
-0.205
-0.205
-0.205
-0.205
-0.205
-0.205
-0.205
-0.205
-0.205
-0.205
-0.205
-0.205
-0.205
-0.205
-0.205
-0.205
-0.205
-0.205
-0.205
-0.205
-0.205
-0.205
-0.205
-0.205
-0.205
-0.205
-0.205
-0.205
-0.205
-0.205
-0.205
-0.205
-0.205
-0.205
-0.205
-0.205
-0.205
-0.205
-0.205
-0.205
-0.205
-0.205
-0.205
-0.205
-0.205
-0.205
-0.205
-0.205
-0.205
-0.205
-0.205
-0.205
-0.205
-0.205
-0.205
-0.205
-0.205
-0.205
-0.205
-0.205
-0.205
-0.205
-0.205
-0.205
-0.205
-0.205
-0.205
-0.205
-0.205
-0.205
-0.205
-0.205
-0.205
-0.205
-0.205
-0.205
-0.205
-0.205
-0.205
-0.205
-0.205
-0.205
-0.205
-0.205
-0.205
-0.205
-0.205
-0.205
-0.205
-0.205
-0.205
-0.205
-0.205
-0.205
-0.205
-0.205
-0.205
-0.205
-0.205
-0.205
-0.205
-0.205
-0.205
-0.205
-0.205
-0.205
-0.205
-0.205
-0.205
-0.205
-0.205
-0.205
-0.205
-0.205
-0.205
-0.205
-0.205
-0.205
-0.205
-0.205
-0.205
-0.205
-0.205
-0.205
-0.205
-0.205
-0.205
-0.205
-0.205
-0.205
-0.205
-0.205
-0.205
-0.205
-0.205
-0.205
-0.205
-0.205
-0.205
-0.205
-0.205
-0.205
-0.205
-0.205
-0.205
-0.205
-0.205
-0.205
-0.205
-0.205
-0.205
-0.205
-0.205
-0.205
-0.205
-0.205
-0.205
-0.205
-0.205
-0.205
-0.205
-0.205
-0.205
-0.205
-0.205
-0.205
-0.205
-0.205
-0.205
-0.205
-0.205
-0.205
-0.205
-0.205
-0.205
-0.205
-0.205
-0.205
-0.205
-0.205
-0.205
-0.205
-0.205
-0.205
-0.205
-0.205
-0.205
-0.205
-0.205
-0.205
-0.205
-0.205
-0.205
-0.205
-0.205
-0.205
-0.205
-0.205
-0.205
-0.205
-0.205
-0.205
-0.205
-0.205
-0.205
-0.205
-0.205
-0.205
-0.205
-0.205
-0.205
-0.205
-0.205
-0.205
-0.205
-0.205
-0.205
-0.205
-0.205
-0.205
-0.205
-0.205
-0.205
-0.205
-0.205
-0.205
-0.205
-0.205
-0.205
-0.205
-0.205
-0.205
-0.205
-0.205
-0.205
-0.205
-0.205
-0.205
-0.205
-0.205
-0.205
-0.205
-0.205
-0.205
-0.205
-0.205
-0.205
-0.205
-0.205
-0.205
-0.205
-0.205
-0.205
-0.205
-0.205
-0.205
-0.205
-0.205
-0.205
-0.205
-0.205
-0.205
-0.205
-0.205
-0.205
-0.205
-0.205
-0.205
-0.205
-0.205
-0.205
-0.205
-0.205
-0.205
-0.205
-0.205
-0.205
-0.205
-0.205
-0.205
-0.205
-0.205
-0.205
-0.205
-0.205
-0.205
-0.205
-0.205
-0.205
-0.205
-0.205
-0.205
-0.205
-0.205
-0.205
-0.205
-0.205
-0.205
-0.205
-0.205
-0.205
-0.205
-0.205
-0.205
-0.205
-0.205
-0.205
-0.205
-0.205
-0.205
-0.205
-0.205
-0.205
-0.205
-0.205
-0.205
-0.205
-0.205
-0.205
-0.205
-0.205
-0.205
-0.205
-0.205
-0.205
-0.205
-0.205
-0.205
-0.205
-0.205
-0.205
-0.205
-0.205
-0.205
-0.205
-0.205
-0.205
-0.205
-0.205
-0.205
-0.205
-0.205
-0.205
-0.205
-0.205
-0.205
-0.205
-0.205
-0.205
-0.205
-0.205
-0.205
-0.205
-0.205
-0.205
-0.205
-0.205
-0.205
-0.205
-0.205
-0.205
-0.205
-0.205
-0.205
-0.205
-0.205
-0.205
-0.205
-0.205
-0.205
-0.205
-0.205
-0.205
-0.205
-0.205
-0.205
-0.205
-0.205
-0.205
-0.205
-0.205
-0.205
-0.205
-0.205
-0.205
-0.205
-0.205
-0.205
-0.205
-0.205
-0.205
-0.205
-0.205
-0.205
-0.205
-0.205
-0.205
-0.205
-0.205
-0.205
-0.205
-0.205
-0.205
-0.205
-0.205
-0.205
-0.205
-0.205
-0.205
-0.205
-0.205
-0.205
-0.205
-0.205
-0.205
-0.205
-0.205
-0.205
-0.205
-0.205
-0.205
-0.205
-0.205
-0.205
-0.205
-0.205
-0.205
-0.205
-0.205
-0.205
-0.205
-0.205
-0.205
-0.205
-0.205
-0.205
-0.205
-0.205
-0.205
-0.205
-0.205
-0.205
-0.205
-0.205
-0.205
-0.205
-0.205
-0.205
-0.205
-0.205
-0.205
-0.205
-0.205
-0.205
-0.205
-0.205
-0.205
-0.205
-0.205
-0.205
-0.205
-0.205
-0.205
-0.205
-0.205
-0.205
-0.205
-0.205
-0.205
-0.205
-0.205
-0.205
-0.205
-0.205
-0.205
-0.205
-0.205
-0.205
-0.205
-0.205
-0.205
-0.205
-0.205
-0.205
-0.205
-0.205
-0.205
-0.205
-0.205
-0.205
-0.205
-0.205
-0.205
-0.205
-0.205
-0.205
-0.205
-0.205
-0.205
-0.205
-0.205
-0.205
-0.205
-0.205
-0.205
-0.205
-0.205
-0.205
-0.205
-0.205
-0.205
-0.205
-0.205
-0.205
-0.205
-0.205
-0.205
-0.205
-0.205
-0.205
-0.205
-0.205
-0.205
-0.205
-0.205
-0.205
-0.205
-0.205
-0.205
-0.205
-0.205
-0.205
-0.205
-0.205
-0.205
-0.205
-0.205
-0.205
-0.205
-0.205
-0.205
-0.205
-0.205
-0.205
-0.205
-0.205
-0.205
-0.205
-0.205
-0.205
-0.205
-0.205
-0.205
-0.205
-0.205
-0.205
-0.205
-0.205
-0.205
-0.205
-0.205
-0.205
-0.205
-0.205
-0.205
-0.205
-0.205
-0.205
-0.205
-0.205
-0.205
-0.205
-0.205
-0.205
-0.205
-0.205
-0.205
-0.205
-0.205
-0.205
-0.205
-0.205
-0.205
-0.205
-0.205
-0.205
-0.205
-0.205
-0.205
-0.205
-0.205
-0.205
-0.205
-0.205
-0.205
-0.205
-0.205
-0.205
-0.205
-0.205
-0.205
-0.205
-0.205
-0.205
-0.205
-0.205
-0.205
-0.205
-0.205
-0.205
-0.205
-0.205
-0.205
-0.205
-0.205
-0.205
-0.205
-0.205
-0.205
-0.205
-0.205
-0.205
-0.205
-0.205
-0.205
-0.205
-0.205
-0.205
-0.205
-0.205
-0.205
-0.205
-0.205
-0.205
-0.205
-0.205
-0.205
-0.205
-0.205
-0.205
-0.205
-0.205
-0.205
-0.205
-0.205
-0.205
-0.205
-0.205
-0.205
-0.205
-0.205
-0.205
-0.205
-0.205
-0.205
-0.205
-0.205
-0.205
-0.205
-0.205
-0.205
-0.205
-0.205
-0.205
-0.205
-0.205
-0.205
-0.205
-0.205
-0.205
-0.205
-0.205
-0.205
-0.205
-0.205
-0.205
-0.205
-0.205
-0.205
-0.205
-0.205
-0.205
-0.205
-0.205
-0.205
-0.205
-0.205
-0.205
-0.205
-0.205
-0.205
-0.205
-0.205
-0.205
-0.205
-0.205
-0.205
-0.205
-0.205
-0.205
-0.205
-0.205
-0.205
-0.205
-0.205
-0.205
-0.205
-0.205
-0.205
-0.205
-0.205
-0.205
-0.205
-0.205
-0.205
-0.205
-0.205
-0.205
-0.205
-0.205
-0.205
-0.205
-0.205
-0.205
-0.205
-0.205
-0.205
-0.205
-0.205
-0.205
-0.205
-0.205
-0.205
-0.205
-0.205
-0.205
-0.205
-0.205
-0.205
-0.205
-0.205
-0.205
-0.205
-0.205
-0.205
-0.205
-0.205
-0.205
-0.205
-0.205
-0.205
-0.205
-0.205
-0.205
-0.205
-0.205
-0.205
-0.205
-0.205
-0.205
-0.205
-0.205
-0.205
-0.205
-0.205
-0.205
-0.205
-0.205
-0.205
-0.205
-0.205
-0.205
-0.205
-0.205
-0.205
-0.205
-0.205
-0.205
-0.205
-0.205
-0.205
-0.205
-0.205
-0.205
-0.205
-0.205
-0.205
-0.205
-0.205
-0.205
-0.205
-0.205
-0.205
-0.205
-0.205
-0.205
-0.205
-0.205
-0.205
-0.205
-0.205
-0.205
-0.205
-0.205
-0.205
-0.205
-0.205
-0.205
-0.205
-0.205
-0.205
-0.205
-0.205
-0.205
-0.205
-0.205
-0.205
-0.205
-0.205
-0.205
-0.205
-0.205
-0.205
-0.205
-0.205
-0.205
-0.205
-0.205
-0.205
-0.205
-0.205
-0.205
-0.205
-0.205
-0.205
-0.205
-0.205
-0.205
-0.205
-0.205
-0.205
-0.205
-0.205
-0.205
-0.205
-0.205
-0.205
-0.205
-0.205
-0.205
-0.205
-0.205
-0.205
-0.205
-0.205
-0.205
-0.205
-0.205
-0.205
-0.205
-0.205
-0.205
-0.205
-0.205
-0.205
-0.205
-0.205
-0.205
-0.205
-0.205
-0.205
-0.205
-0.205
-0.205
-0.205
-0.205
-0.205
-0.205
-0.205
-0.205
-0.205
-0.205
-0.205
-0.205
-0.205
-0.205
-0.205
-0.205
-0.205
-0.205
-0.205
-0.205
-0.205
-0.205
-0.205
-0.205
-0.205
-0.205
-0.205
-0.205
-0.205
-0.205
-0.205
-0.205
-0.205
-0.205
-0.205
-0.205
-0.205
-0.205
-0.205
-0.205
-0.205
-0.205
-0.205
-0.205
-0.205
-0.205
-0.205
-0.205
-0.205
-0.205
-0.205
-0.205
-0.205
-0.205
-0.205
-0.205
-0.205
-0.205
-0.205
-0.205
-0.205
-0.205
-0.205
-0.205
-0.205
-0.205
-0.205
-0.205
-0.205
-0.205
-0.205
-0.205
-0.205
-0.205
-0.205
-0.205
-0.205
-0.205
-0.205
-0.205
-0.205
-0.205
-0.205
-0.205
-0.205
-0.205
-0.205
-0.205
-0.205
-0.205
-0.205
-0.205
-0.205
-0.205
-0.205
-0.205
-0.205
-0.205
-0.205
-0.205
-0.205
-0.205
-0.205
-0.205
-0.205
-0.205
-0.205
-0.205
-0.205
-0.205
-0.205
-0.205
-0.205
-0.205
-0.205
-0.205
-0.205
-0.205
-0.205
-0.205
-0.205
-0.205
-0.205
-0.205
-0.205
-0.205
-0.205
-0.205
-0.205
-0.205
-0.205
-0.205
-0.205
-0.205
-0.205
-0.205
-0.205
-0.205
-0.205
-0.205
-0.205
-0.205
-0.205
-0.205
-0.205
-0.205
-0.205
-0.205
-0.205
-0.205
-0.205
-0.205
-0.205
-0.205
-0.205
-0.205
-0.205
-0.205
-0.205
-0.205
-0.205
-0.205
-0.205
-0.205
-0.205
-0.205
-0.205
-0.205
-0.205
-0.205
-0.205
-0.205
-0.205
-0.205
-0.205
-0.205
-0.205
-0.205
-0.205
-0.205
-0.205
-0.205
-0.205
-0.205
-0.205
-0.205
-0.205
-0.205
-0.205
-0.205
-0.205
-0.205
-0.205
-0.205
-0.205
-0.205
-0.205
-0.205
-0.205
-0.205
-0.205
-0.205
-0.205
-0.205
-0.205
-0.205
-0.205
-0.205
-0.205
-0.205
-0.205
-0.205
-0.205
-0.205
-0.205
-0.205
-0.205
-0.205
-0.205
-0.205
-0.205
-0.205
-0.205
-0.205
-0.205
-0.205
-0.205
-0.205
-0.205
-0.205
-0.205
-0.205
-0.205
-0.205
-0.205
-0.205
-0.205
-0.205
-0.205
-0.205
-0.205
-0.205
-0.205
-0.205
-0.205
-0.205
-0.205
-0.205
-0.205
-0.205
-0.205
-0.205
-0.205
-0.205
-0.205
-0.205
-0.205
-0.205
-0.205
-0.205
-0.205
-0.205
-0.205
-0.205
-0.205
-0.205
-0.205
-0.205
-0.205
-0.205
-0.205
-0.205
-0.205
-0.205
-0.205
-0.205
-0.205
-0.205
-0.205
-0.205
-0.205
-0.205
-0.205
-0.205
-0.205
-0.205
-0.205
-0.205
-0.205
-0.205
-0.205
-0.205
-0.205
-0.205
-0.205
-0.205
-0.205
-0.205
-0.205
-0.205
-0.205
-0.205
-0.205
-0.205
-0.205
-0.205
-0.205
-0.205
-0.205
-0.205
-0.205
-0.205
-0.205
-0.205
-0.205
-0.205
-0.205
-0.205
-0.205
-0.205
-0.205
-0.205
-0.205
-0.205
-0.205
-0.205
-0.205
-0.205
-0.205
-0.205
-0.205
-0.205
-0.205
-0.205
-0.205
-0.205
-0.205
-0.205
-0.205
-0.205
-0.205
-0.205
-0.205
-0.205
-0.205
-0.205
-0.205
-0.205
-0.205
-0.205
-0.205
-0.205
-0.205
-0.205
-0.205
-0.205
-0.205
-0.205
-0.205
-0.205
-0.205
-0.205
-0.205
-0.205
-0.205
-0.205
-0.205
-0.205
-0.205
-0.205
-0.205
-0.205
-0.205
-0.205
-0.205
-0.205
-0.205
-0.205
-0.205
-0.205
-0.205
-0.205
-0.205
-0.205
-0.205
-0.205
-0.205
-0.205
-0.205
-0.205
-0.205
-0.205
-0.205
-0.205
-0.205
-0.205
-0.205
-0.205
-0.205
-0.205
-0.205
-0.205
-0.205
-0.205
-0.205
-0.205
-0.205
-0.205
-0.205
-0.205
-0.205
-0.205
-0.205
-0.205
-0.205
-0.205
-0.205
-0.205
-0.205
-0.205
-0.205
-0.205
-0.205
-0.205
-0.205
-0.205
-0.205
-0.205
-0.205
-0.205
-0.205
-0.205
-0.205
-0.205
-0.205
-0.205
-0.205
-0.205
-0.205
-0.205
-0.205
-0.205
-0.205
-0.205
-0.205
-0.205
-0.205
-0.205
-0.205
-0.205
-0.205
-0.205
-0.205
-0.205
-0.205
-0.205
-0.205
-0.205
-0.205
-0.205
-0.205
-0.205
-0.205
-0.205
-0.205
-0.205
-0.205
-0.205
-0.205
-0.205
-0.205
-0.205
-0.205
-0.205
-0.205
-0.205
-0.205
-0.205
-0.205
-0.205
-0.205
-0.205
-0.205
-0.205
-0.205
-0.205
-0.205
-0.205
-0.205
-0.205
-0.205
-0.205
-0.205
-0.205
-0.205
-0.205
-0.205
-0.205
-0.205
-0.205
-0.205
-0.205
-0.205
-0.205
-0.205
-0.205
-0.205
-0.205
-0.205
-0.205
-0.205
-0.205
-0.205
-0.205
-0.205
-0.205
-0.205
-0.205
-0.205
-0.205
-0.205
-0.205
-0.205
-0.205
-0.205
-0.205
-0.205
-0.205
-0.205
-0.205
-0.205
-0.205
-0.205
-0.205
-0.205
-0.205
-0.205
-0.205
-0.205
-0.205
-0.205
-0.205
-0.205
-0.205
-0.205
-0.205
-0.205
-0.205
-0.205
-0.205
-0.205
-0.205
-0.205
-0.205
-0.205
-0.205
-0.205
-0.205
-0.205
-0.205
-0.205
-0.205
-0.205
-0.205
-0.205
-0.205
-0.205
-0.205
-0.205
-0.205
-0.205
-0.205
-0.205
-0.205
-0.205
-0.205
-0.205
-0.205
-0.205
-0.205
-0.205
-0.205
-0.205
-0.205
-0.205
-0.205
-0.205
-0.205
-0.205
-0.205
-0.205
-0.205
-0.205
-0.205
-0.205
-0.205
-0.205
-0.205
-0.205
-0.205
-0.205
-0.205
-0.205
-0.205
-0.205
-0.205
-0.205
-0.205
-0.205
-0.205
-0.205
-0.205
-0.205
-0.205
-0.205
-0.205
-0.205
-0.205
-0.205
-0.205
-0.205
-0.205
-0.205
-0.205
-0.205
-0.205
-0.205
-0.205
-0.205
-0.205
-0.205
-0.205
-0.205
-0.205
-0.205
-0.205
-0.205
-0.205
-0.205
-0.205
-0.205
-0.205
-0.205
-0.205
-0.205
-0.205
-0.205
-0.205
-0.205
-0.205
-0.205
-0.205
-0.205
-0.205
-0.205
-0.205
-0.205
-0.205
-0.205
-0.205
-0.205
-0.205
-0.205
-0.205
-0.205
-0.205
-0.205
-0.205
-0.205
-0.205
-0.205
-0.205
-0.205
-0.205
-0.205
-0.205
-0.205
-0.205
-0.205
-0.205
-0.205
-0.205
-0.205
-0.205
-0.205
-0.205
-0.205
-0.205
-0.205
-0.205
-0.205
-0.205
-0.205
-0.205
-0.205
-0.205
-0.205
-0.205
-0.205
-0.205
-0.205
-0.205
-0.205
-0.205
-0.205
-0.205
-0.205
-0.205
-0.205
-0.205
-0.205
-0.205
-0.205
-0.205
-0.205
-0.205
-0.205
-0.205
-0.205
-0.205
-0.205
-0.205
-0.205
-0.205
-0.205
-0.205
-0.205
-0.205
-0.205
-0.205
-0.205
-0.205
-0.205
-0.205
-0.205
-0.205
-0.205
-0.205
-0.205
-0.205
-0.205
-0.205
-0.205
-0.205
-0.205
-0.205
-0.205
-0.205
-0.205
-0.205
-0.205
-0.205
-0.205
-0.205
-0.205
-0.205
-0.205
-0.205
-0.205
-0.205
-0.205
-0.205
-0.205
-0.205
-0.205
-0.205
-0.205
-0.205
-0.205
-0.205
-0.205
-0.205
-0.205
-0.205
-0.205
-0.205
-0.205
-0.205
-0.205
-0.205
-0.205
-0.205
-0.205
-0.205
-0.205
-0.205
-0.205
-0.205
-0.205
-0.205
-0.205
-0.205
-0.205
-0.205
-0.205
-0.205
-0.205
-0.205
-0.205
-0.205
-0.205
-0.205
-0.205
-0.205
-0.205
-0.205
-0.205
-0.205
-0.205
-0.205
-0.205
-0.205
-0.205
-0.205
-0.205
-0.205
-0.205
-0.205
-0.205
-0.205
-0.205
-0.205
-0.205
-0.205
-0.205
-0.205
-0.205
-0.205
-0.205
-0.205
-0.205
-0.205
-0.205
-0.205
-0.205
-0.205
-0.205
-0.205
-0.205
-0.205
-0.205
-0.205
-0.205
-0.205
-0.205
-0.205
-0.205
-0.205
-0.205
-0.205
-0.205
-0.205
-0.205
-0.205
-0.205
-0.205
-0.205
-0.205
-0.205
-0.205
-0.205
-0.205
-0.205
-0.205
-0.205
-0.205
-0.205
-0.205
-0.205
-0.205
-0.205
-0.205
-0.205
-0.205
-0.205
-0.205
-0.205
-0.205
-0.205
-0.205
-0.205
-0.205
-0.205
-0.205
-0.205
-0.205
-0.205
-0.205
-0.205
-0.205
-0.205
-0.205
-0.205
-0.205
-0.205
-0.205
-0.205
-0.205
-0.205
-0.205
-0.205
-0.205
-0.205
-0.205
-0.205
-0.205
-0.205
-0.205
-0.205
-0.205
-0.205
-0.205
-0.205
-0.205
-0.205
-0.205
-0.205
-0.205
-0.205
-0.205
-0.205
-0.205
-0.205
-0.205
-0.205
-0.205
-0.205
-0.205
-0.205
-0.205
-0.205
-0.205
-0.205
-0.205
-0.205
-0.205
-0.205
-0.205
-0.205
-0.205
-0.205
-0.205
-0.205
-0.205
-0.205
-0.205
-0.205
-0.205
-0.205
-0.205
-0.205
-0.205
-0.205
-0.205
-0.205
-0.205
-0.205
-0.205
-0.205
-0.205
-0.205
-0.205
-0.205
-0.205
-0.205
-0.205
-0.205
-0.205
-0.205
-0.205
-0.205
-0.205
-0.205
-0.205
-0.205
-0.205
-0.205
-0.205
-0.205
-0.205
-0.205
-0.205
-0.205
-0.205
-0.205
-0.205
-0.205
-0.205
-0.205
-0.205
-0.205
-0.205
-0.205
-0.205
-0.205
-0.205
-0.205
-0.205
-0.205
-0.205
-0.205
-0.205
-0.205
-0.205
-0.205
-0.205
-0.205
-0.205
-0.205
-0.205
-0.205
-0.205
-0.205
-0.205
-0.205
-0.205
-0.205
-0.205
-0.205
-0.205
-0.205
-0.205
-0.205
-0.205
-0.205
-0.205
-0.205
-0.205
-0.205
-0.205
-0.205
-0.205
-0.205
-0.205
-0.205
-0.205
-0.205
-0.205
-0.205
-0.205
-0.205
-0.205
-0.205
-0.205
-0.205
-0.205
-0.205
-0.205
-0.205
-0.205
-0.205
-0.205
-0.205
-0.205
-0.205
-0.205
-0.205
-0.205
-0.205
-0.205
-0.205
-0.205
-0.205
-0.205
-0.205
-0.205
-0.205
-0.205
-0.205
-0.205
-0.205
-0.205
-0.205
-0.205
-0.205
-0.205
-0.205
-0.205
-0.205
-0.205
-0.205
-0.205
-0.205
-0.205
-0.205
-0.205
-0.205
-0.205
-0.205
-0.205
-0.205
-0.205
-0.205
-0.205
-0.205
-0.205
-0.205
-0.205
-0.205
-0.205
-0.205
-0.205
-0.205
-0.205
-0.205
-0.205
-0.205
-0.205
-0.205
-0.205
-0.205
-0.205
-0.205
-0.205
-0.205
-0.205
-0.205
-0.205
-0.205
-0.205
-0.205
-0.205
-0.205
-0.205
-0.205
-0.205
-0.205
-0.205
-0.205
-0.205
-0.205
-0.205
-0.205
-0.205
-0.205
-0.205
-0.205
-0.205
-0.205
-0.205
-0.205
-0.205
-0.205
-0.205
-0.205
-0.205
-0.205
-0.205
-0.205
-0.205
-0.205
-0.205
-0.205
-0.205
-0.205
-0.205
-0.205
-0.205
-0.205
-0.205
-0.205
-0.205
-0.205
-0.205
-0.205
-0.205
-0.205
-0.205
-0.205
-0.205
-0.205
-0.205
-0.205
-0.205
-0.205
-0.205
-0.205
-0.205
-0.205
-0.205
-0.205
-0.205
-0.205
-0.205
-0.205
-0.205
-0.205
-0.205
-0.205
-0.205
-0.205
-0.205
-0.205
-0.205
-0.205
-0.205
-0.205
-0.205
-0.205
-0.205
-0.205
-0.205
-0.205
-0.205
-0.205
-0.205
-0.205
-0.205
-0.205
-0.205
-0.205

## Downstroke
Switch | Everglide Sticky Rice HE
Notes | 0
No. | Force | Unit | Displacement | Unit | Judge | Position | Time | Date | Mod Dis | Collection Parameters |  |  |  | Num Data Points | 1221
61 | 0 | gf | 0.205 | mm | OK | -- | 21:37 | 2024-09-01 | 0 | Maximum | 187.4 | @ | No.1297
62 | 0.5 | gf | 0.21 | mm | OK | -- | 21:37 | 2024-09-01 | 0.005 | Minimum | -0.1 | @ | No.8
63 | 3.2 | gf | 0.22 | mm | OK | -- | 21:37 | 2024-09-01 | 0.015 | Average | 43.63
64 | 6.4 | gf | 0.225 | mm | OK | -- | 21:37 | 2024-09-01 | 0.02 | Data Quantity | 2472
65 | 9.3 | gf | 0.225 | mm | OK | -- | 21:37 | 2024-09-01 | 0.02 | Number of NG | 0
66 | 11.6 | gf | 0.23 | mm | OK | -- | 21:37 | 2024-09-01 | 0.025
67 | 13.3 | gf | 0.235 | mm | OK | -- | 21:37 | 2024-09-01 | 0.03 | Cond Formatting
68 | 15.4 | gf | 0.235 | mm | OK | -- | 21:37 | 2024-09-01 | 0.03 | Min Highl Max | 178.03
69 | 16 | gf | 0.24 | mm | OK | -- | 21:37 | 2024-09-01 | 0.035
70 | 16.8 | gf | 0.24 | mm | OK | -- | 21:37 | 2024-09-01 | 0.035 | Starting Disp | 0.205
71 | 18.5 | gf | 0.245 | mm | OK | -- | 21:37 | 2024-09-01 | 0.04
72 | 20.5 | gf | 0.245 | mm | OK | -- | 21:37 | 2024-09-01 | 0.04
73 | 22.6 | gf | 0.25 | mm | OK | -- | 21:37 | 2024-09-01 | 0.045
74 | 24.7 | gf | 0.25 | mm | OK | -- | 21:37 | 2024-09-01 | 0.045
75 | 25.6 | gf | 0.255 | mm | OK | -- | 21:37 | 2024-09-01 | 0.05
76 | 26.4 | gf | 0.255 | mm | OK | -- | 21:37 | 2024-09-01 | 0.05
77 | 27.4 | gf | 0.26 | mm | OK | -- | 21:37 | 2024-09-01 | 0.055
78 | 27.8 | gf | 0.26 | mm | OK | -- | 21:37 | 2024-09-01 | 0.055
79 | 28.4 | gf | 0.265 | mm | OK | -- | 21:37 | 2024-09-01 | 0.06
80 | 28.6 | gf | 0.265 | mm | OK | -- | 21:37 | 2024-09-01 | 0.06
81 | 28.5 | gf | 0.265 | mm | OK | -- | 21:37 | 2024-09-01 | 0.06
82 | 28.5 | gf | 0.27 | mm | OK | -- | 21:37 | 2024-09-01 | 0.065
83 | 28.5 | gf | 0.27 | mm | OK | -- | 21:37 | 2024-09-01 | 0.065
84 | 28.6 | gf | 0.27 | mm | OK | -- | 21:37 | 2024-09-01 | 0.065
85 | 28.6 | gf | 0.275 | mm | OK | -- | 21:37 | 2024-09-01 | 0.07
86 | 28.6 | gf | 0.275 | mm | OK | -- | 21:37 | 2024-09-01 | 0.07
87 | 28.6 | gf | 0.275 | mm | OK | -- | 21:37 | 2024-09-01 | 0.07
88 | 28.6 | gf | 0.28 | mm | OK | -- | 21:37 | 2024-09-01 | 0.075
89 | 28.7 | gf | 0.28 | mm | OK | -- | 21:37 | 2024-09-01 | 0.075
90 | 28.7 | gf | 0.28 | mm | OK | -- | 21:37 | 2024-09-01 | 0.075
91 | 28.7 | gf | 0.285 | mm | OK | -- | 21:37 | 2024-09-01 | 0.08
92 | 28.7 | gf | 0.285 | mm | OK | -- | 21:37 | 2024-09-01 | 0.08
93 | 28.7 | gf | 0.285 | mm | OK | -- | 21:37 | 2024-09-01 | 0.08
94 | 28.7 | gf | 0.285 | mm | OK | -- | 21:37 | 2024-09-01 | 0.08
95 | 28.8 | gf | 0.29 | mm | OK | -- | 21:37 | 2024-09-01 | 0.085
96 | 28.9 | gf | 0.29 | mm | OK | -- | 21:37 | 2024-09-01 | 0.085
97 | 28.9 | gf | 0.295 | mm | OK | -- | 21:37 | 2024-09-01 | 0.09
98 | 28.9 | gf | 0.295 | mm | OK | -- | 21:37 | 2024-09-01 | 0.09
99 | 29 | gf | 0.3 | mm | OK | -- | 21:37 | 2024-09-01 | 0.095
100 | 28.9 | gf | 0.3 | mm | OK | -- | 21:37 | 2024-09-01 | 0.095
101 | 28.9 | gf | 0.3 | mm | OK | -- | 21:37 | 2024-09-01 | 0.095
102 | 28.9 | gf | 0.305 | mm | OK | -- | 21:37 | 2024-09-01 | 0.1
103 | 29 | gf | 0.31 | mm | OK | -- | 21:37 | 2024-09-01 | 0.105
104 | 29 | gf | 0.31 | mm | OK | -- | 21:37 | 2024-09-01 | 0.105
105 | 29.1 | gf | 0.315 | mm | OK | -- | 21:37 | 2024-09-01 | 0.11
106 | 29 | gf | 0.315 | mm | OK | -- | 21:37 | 2024-09-01 | 0.11
107 | 29 | gf | 0.32 | mm | OK | -- | 21:37 | 2024-09-01 | 0.115
108 | 29 | gf | 0.325 | mm | OK | -- | 21:37 | 2024-09-01 | 0.12
109 | 29.1 | gf | 0.325 | mm | OK | -- | 21:37 | 2024-09-01 | 0.12
110 | 29.1 | gf | 0.33 | mm | OK | -- | 21:37 | 2024-09-01 | 0.125
111 | 29.1 | gf | 0.335 | mm | OK | -- | 21:37 | 2024-09-01 | 0.13
112 | 29.1 | gf | 0.335 | mm | OK | -- | 21:37 | 2024-09-01 | 0.13
113 | 29.1 | gf | 0.335 | mm | OK | -- | 21:37 | 2024-09-01 | 0.13
114 | 29.1 | gf | 0.34 | mm | OK | -- | 21:37 | 2024-09-01 | 0.135
115 | 29.1 | gf | 0.34 | mm | OK | -- | 21:37 | 2024-09-01 | 0.135
116 | 29.1 | gf | 0.345 | mm | OK | -- | 21:37 | 2024-09-01 | 0.14
117 | 29.1 | gf | 0.345 | mm | OK | -- | 21:37 | 2024-09-01 | 0.14
118 | 29.1 | gf | 0.35 | mm | OK | -- | 21:37 | 2024-09-01 | 0.145
119 | 29.1 | gf | 0.35 | mm | OK | -- | 21:37 | 2024-09-01 | 0.145
120 | 29.1 | gf | 0.355 | mm | OK | -- | 21:37 | 2024-09-01 | 0.15
121 | 29.1 | gf | 0.355 | mm | OK | -- | 21:37 | 2024-09-01 | 0.15
122 | 29.2 | gf | 0.36 | mm | OK | -- | 21:37 | 2024-09-01 | 0.155
123 | 29.2 | gf | 0.365 | mm | OK | -- | 21:37 | 2024-09-01 | 0.16
124 | 29.2 | gf | 0.37 | mm | OK | -- | 21:37 | 2024-09-01 | 0.165
125 | 29.2 | gf | 0.375 | mm | OK | -- | 21:37 | 2024-09-01 | 0.17
126 | 29.2 | gf | 0.38 | mm | OK | -- | 21:37 | 2024-09-01 | 0.175
127 | 29.2 | gf | 0.38 | mm | OK | -- | 21:37 | 2024-09-01 | 0.175
128 | 29.3 | gf | 0.385 | mm | OK | -- | 21:37 | 2024-09-01 | 0.18
129 | 29.3 | gf | 0.39 | mm | OK | -- | 21:37 | 2024-09-01 | 0.185
130 | 29.3 | gf | 0.39 | mm | OK | -- | 21:37 | 2024-09-01 | 0.185
131 | 29.3 | gf | 0.395 | mm | OK | -- | 21:37 | 2024-09-01 | 0.19
132 | 29.3 | gf | 0.4 | mm | OK | -- | 21:37 | 2024-09-01 | 0.195
133 | 29.4 | gf | 0.4 | mm | OK | -- | 21:37 | 2024-09-01 | 0.195
134 | 29.4 | gf | 0.405 | mm | OK | -- | 21:37 | 2024-09-01 | 0.2
135 | 29.4 | gf | 0.405 | mm | OK | -- | 21:37 | 2024-09-01 | 0.2
136 | 29.4 | gf | 0.41 | mm | OK | -- | 21:37 | 2024-09-01 | 0.205
137 | 29.4 | gf | 0.415 | mm | OK | -- | 21:37 | 2024-09-01 | 0.21
138 | 29.4 | gf | 0.415 | mm | OK | -- | 21:37 | 2024-09-01 | 0.21
139 | 29.4 | gf | 0.42 | mm | OK | -- | 21:37 | 2024-09-01 | 0.215
140 | 29.4 | gf | 0.42 | mm | OK | -- | 21:37 | 2024-09-01 | 0.215
141 | 29.4 | gf | 0.425 | mm | OK | -- | 21:37 | 2024-09-01 | 0.22
142 | 29.4 | gf | 0.43 | mm | OK | -- | 21:37 | 2024-09-01 | 0.225
143 | 29.4 | gf | 0.43 | mm | OK | -- | 21:37 | 2024-09-01 | 0.225
144 | 29.4 | gf | 0.435 | mm | OK | -- | 21:37 | 2024-09-01 | 0.23
145 | 29.5 | gf | 0.44 | mm | OK | -- | 21:37 | 2024-09-01 | 0.235
146 | 29.5 | gf | 0.44 | mm | OK | -- | 21:37 | 2024-09-01 | 0.235
147 | 29.5 | gf | 0.44 | mm | OK | -- | 21:37 | 2024-09-01 | 0.235
148 | 29.6 | gf | 0.445 | mm | OK | -- | 21:37 | 2024-09-01 | 0.24
149 | 29.6 | gf | 0.445 | mm | OK | -- | 21:37 | 2024-09-01 | 0.24
150 | 29.6 | gf | 0.45 | mm | OK | -- | 21:37 | 2024-09-01 | 0.245
151 | 29.6 | gf | 0.45 | mm | OK | -- | 21:37 | 2024-09-01 | 0.245
152 | 29.6 | gf | 0.455 | mm | OK | -- | 21:37 | 2024-09-01 | 0.25
153 | 29.6 | gf | 0.455 | mm | OK | -- | 21:37 | 2024-09-01 | 0.25
154 | 29.6 | gf | 0.46 | mm | OK | -- | 21:37 | 2024-09-01 | 0.255
155 | 29.6 | gf | 0.46 | mm | OK | -- | 21:37 | 2024-09-01 | 0.255
156 | 29.6 | gf | 0.46 | mm | OK | -- | 21:37 | 2024-09-01 | 0.255
157 | 29.7 | gf | 0.465 | mm | OK | -- | 21:37 | 2024-09-01 | 0.26
158 | 29.7 | gf | 0.465 | mm | OK | -- | 21:37 | 2024-09-01 | 0.26
159 | 29.7 | gf | 0.47 | mm | OK | -- | 21:37 | 2024-09-01 | 0.265
160 | 29.7 | gf | 0.47 | mm | OK | -- | 21:37 | 2024-09-01 | 0.265
161 | 29.7 | gf | 0.475 | mm | OK | -- | 21:37 | 2024-09-01 | 0.27
162 | 29.7 | gf | 0.475 | mm | OK | -- | 21:37 | 2024-09-01 | 0.27
163 | 29.7 | gf | 0.48 | mm | OK | -- | 21:37 | 2024-09-01 | 0.275
164 | 29.7 | gf | 0.48 | mm | OK | -- | 21:37 | 2024-09-01 | 0.275
165 | 29.7 | gf | 0.48 | mm | OK | -- | 21:37 | 2024-09-01 | 0.275
166 | 29.7 | gf | 0.485 | mm | OK | -- | 21:37 | 2024-09-01 | 0.28
167 | 29.8 | gf | 0.485 | mm | OK | -- | 21:37 | 2024-09-01 | 0.28
168 | 29.8 | gf | 0.485 | mm | OK | -- | 21:37 | 2024-09-01 | 0.28
169 | 29.8 | gf | 0.49 | mm | OK | -- | 21:37 | 2024-09-01 | 0.285
170 | 29.8 | gf | 0.49 | mm | OK | -- | 21:37 | 2024-09-01 | 0.285
171 | 29.8 | gf | 0.49 | mm | OK | -- | 21:37 | 2024-09-01 | 0.285
172 | 29.8 | gf | 0.495 | mm | OK | -- | 21:37 | 2024-09-01 | 0.29
173 | 29.8 | gf | 0.495 | mm | OK | -- | 21:37 | 2024-09-01 | 0.29
174 | 29.8 | gf | 0.5 | mm | OK | -- | 21:37 | 2024-09-01 | 0.295
175 | 29.8 | gf | 0.5 | mm | OK | -- | 21:37 | 2024-09-01 | 0.295
176 | 29.8 | gf | 0.505 | mm | OK | -- | 21:37 | 2024-09-01 | 0.3
177 | 29.8 | gf | 0.505 | mm | OK | -- | 21:37 | 2024-09-01 | 0.3
178 | 29.8 | gf | 0.51 | mm | OK | -- | 21:37 | 2024-09-01 | 0.305
179 | 29.8 | gf | 0.51 | mm | OK | -- | 21:37 | 2024-09-01 | 0.305
180 | 29.9 | gf | 0.515 | mm | OK | -- | 21:37 | 2024-09-01 | 0.31
181 | 29.9 | gf | 0.515 | mm | OK | -- | 21:37 | 2024-09-01 | 0.31
182 | 29.9 | gf | 0.515 | mm | OK | -- | 21:37 | 2024-09-01 | 0.31
183 | 29.9 | gf | 0.52 | mm | OK | -- | 21:37 | 2024-09-01 | 0.315
184 | 29.9 | gf | 0.52 | mm | OK | -- | 21:37 | 2024-09-01 | 0.315
185 | 29.9 | gf | 0.52 | mm | OK | -- | 21:37 | 2024-09-01 | 0.315
186 | 29.9 | gf | 0.525 | mm | OK | -- | 21:37 | 2024-09-01 | 0.32
187 | 29.9 | gf | 0.525 | mm | OK | -- | 21:37 | 2024-09-01 | 0.32
188 | 29.9 | gf | 0.525 | mm | OK | -- | 21:37 | 2024-09-01 | 0.32
189 | 29.9 | gf | 0.525 | mm | OK | -- | 21:37 | 2024-09-01 | 0.32
190 | 29.9 | gf | 0.53 | mm | OK | -- | 21:37 | 2024-09-01 | 0.325
191 | 29.9 | gf | 0.53 | mm | OK | -- | 21:37 | 2024-09-01 | 0.325
192 | 29.9 | gf | 0.53 | mm | OK | -- | 21:37 | 2024-09-01 | 0.325
193 | 30 | gf | 0.53 | mm | OK | -- | 21:37 | 2024-09-01 | 0.325
194 | 30 | gf | 0.53 | mm | OK | -- | 21:37 | 2024-09-01 | 0.325
195 | 30 | gf | 0.535 | mm | OK | -- | 21:37 | 2024-09-01 | 0.33
196 | 30 | gf | 0.535 | mm | OK | -- | 21:37 | 2024-09-01 | 0.33
197 | 30 | gf | 0.535 | mm | OK | -- | 21:37 | 2024-09-01 | 0.33
198 | 30 | gf | 0.535 | mm | OK | -- | 21:37 | 2024-09-01 | 0.33
199 | 30 | gf | 0.54 | mm | OK | -- | 21:37 | 2024-09-01 | 0.335
200 | 30 | gf | 0.54 | mm | OK | -- | 21:37 | 2024-09-01 | 0.335
201 | 30 | gf | 0.54 | mm | OK | -- | 21:37 | 2024-09-01 | 0.335
202 | 30 | gf | 0.545 | mm | OK | -- | 21:37 | 2024-09-01 | 0.34
203 | 30 | gf | 0.545 | mm | OK | -- | 21:37 | 2024-09-01 | 0.34
204 | 30.1 | gf | 0.545 | mm | OK | -- | 21:37 | 2024-09-01 | 0.34
205 | 30.1 | gf | 0.55 | mm | OK | -- | 21:37 | 2024-09-01 | 0.345
206 | 30.1 | gf | 0.555 | mm | OK | -- | 21:37 | 2024-09-01 | 0.35
207 | 30.1 | gf | 0.555 | mm | OK | -- | 21:37 | 2024-09-01 | 0.35
208 | 30.1 | gf | 0.56 | mm | OK | -- | 21:37 | 2024-09-01 | 0.355
209 | 30.1 | gf | 0.56 | mm | OK | -- | 21:37 | 2024-09-01 | 0.355
210 | 30.1 | gf | 0.565 | mm | OK | -- | 21:38 | 2024-09-01 | 0.36
211 | 30.2 | gf | 0.57 | mm | OK | -- | 21:38 | 2024-09-01 | 0.365
212 | 30.2 | gf | 0.57 | mm | OK | -- | 21:38 | 2024-09-01 | 0.365
213 | 30.2 | gf | 0.575 | mm | OK | -- | 21:38 | 2024-09-01 | 0.37
214 | 30.2 | gf | 0.58 | mm | OK | -- | 21:38 | 2024-09-01 | 0.375
215 | 30.2 | gf | 0.58 | mm | OK | -- | 21:38 | 2024-09-01 | 0.375
216 | 30.3 | gf | 0.585 | mm | OK | -- | 21:38 | 2024-09-01 | 0.38
217 | 30.3 | gf | 0.59 | mm | OK | -- | 21:38 | 2024-09-01 | 0.385
218 | 30.3 | gf | 0.595 | mm | OK | -- | 21:38 | 2024-09-01 | 0.39
219 | 30.4 | gf | 0.595 | mm | OK | -- | 21:38 | 2024-09-01 | 0.39
220 | 30.4 | gf | 0.6 | mm | OK | -- | 21:38 | 2024-09-01 | 0.395
221 | 30.4 | gf | 0.605 | mm | OK | -- | 21:38 | 2024-09-01 | 0.4
222 | 30.4 | gf | 0.61 | mm | OK | -- | 21:38 | 2024-09-01 | 0.405
223 | 30.4 | gf | 0.61 | mm | OK | -- | 21:38 | 2024-09-01 | 0.405
224 | 30.4 | gf | 0.615 | mm | OK | -- | 21:38 | 2024-09-01 | 0.41
225 | 30.5 | gf | 0.62 | mm | OK | -- | 21:38 | 2024-09-01 | 0.415
226 | 30.5 | gf | 0.62 | mm | OK | -- | 21:38 | 2024-09-01 | 0.415
227 | 30.5 | gf | 0.625 | mm | OK | -- | 21:38 | 2024-09-01 | 0.42
228 | 30.6 | gf | 0.625 | mm | OK | -- | 21:38 | 2024-09-01 | 0.42
229 | 30.6 | gf | 0.63 | mm | OK | -- | 21:38 | 2024-09-01 | 0.425
230 | 30.6 | gf | 0.63 | mm | OK | -- | 21:38 | 2024-09-01 | 0.425
231 | 30.6 | gf | 0.635 | mm | OK | -- | 21:38 | 2024-09-01 | 0.43
232 | 30.6 | gf | 0.635 | mm | OK | -- | 21:38 | 2024-09-01 | 0.43
233 | 30.6 | gf | 0.635 | mm | OK | -- | 21:38 | 2024-09-01 | 0.43
234 | 30.6 | gf | 0.64 | mm | OK | -- | 21:38 | 2024-09-01 | 0.435
235 | 30.6 | gf | 0.64 | mm | OK | -- | 21:38 | 2024-09-01 | 0.435
236 | 30.6 | gf | 0.645 | mm | OK | -- | 21:38 | 2024-09-01 | 0.44
237 | 30.6 | gf | 0.645 | mm | OK | -- | 21:38 | 2024-09-01 | 0.44
238 | 30.6 | gf | 0.65 | mm | OK | -- | 21:38 | 2024-09-01 | 0.445
239 | 30.6 | gf | 0.655 | mm | OK | -- | 21:38 | 2024-09-01 | 0.45
240 | 30.7 | gf | 0.655 | mm | OK | -- | 21:38 | 2024-09-01 | 0.45
241 | 30.7 | gf | 0.66 | mm | OK | -- | 21:38 | 2024-09-01 | 0.455
242 | 30.8 | gf | 0.665 | mm | OK | -- | 21:38 | 2024-09-01 | 0.46
243 | 30.8 | gf | 0.665 | mm | OK | -- | 21:38 | 2024-09-01 | 0.46
244 | 30.8 | gf | 0.67 | mm | OK | -- | 21:38 | 2024-09-01 | 0.465
245 | 30.8 | gf | 0.675 | mm | OK | -- | 21:38 | 2024-09-01 | 0.47
246 | 30.8 | gf | 0.675 | mm | OK | -- | 21:38 | 2024-09-01 | 0.47
247 | 30.8 | gf | 0.68 | mm | OK | -- | 21:38 | 2024-09-01 | 0.475
248 | 30.8 | gf | 0.685 | mm | OK | -- | 21:38 | 2024-09-01 | 0.48
249 | 30.8 | gf | 0.685 | mm | OK | -- | 21:38 | 2024-09-01 | 0.48
250 | 30.9 | gf | 0.69 | mm | OK | -- | 21:38 | 2024-09-01 | 0.485
251 | 30.9 | gf | 0.695 | mm | OK | -- | 21:38 | 2024-09-01 | 0.49
252 | 30.9 | gf | 0.695 | mm | OK | -- | 21:38 | 2024-09-01 | 0.49
253 | 30.9 | gf | 0.7 | mm | OK | -- | 21:38 | 2024-09-01 | 0.495
254 | 30.9 | gf | 0.705 | mm | OK | -- | 21:38 | 2024-09-01 | 0.5
255 | 30.9 | gf | 0.705 | mm | OK | -- | 21:38 | 2024-09-01 | 0.5
256 | 31 | gf | 0.71 | mm | OK | -- | 21:38 | 2024-09-01 | 0.505
257 | 31 | gf | 0.71 | mm | OK | -- | 21:38 | 2024-09-01 | 0.505
258 | 31 | gf | 0.715 | mm | OK | -- | 21:38 | 2024-09-01 | 0.51
259 | 31 | gf | 0.715 | mm | OK | -- | 21:38 | 2024-09-01 | 0.51
260 | 31 | gf | 0.72 | mm | OK | -- | 21:38 | 2024-09-01 | 0.515
261 | 31 | gf | 0.72 | mm | OK | -- | 21:38 | 2024-09-01 | 0.515
262 | 31 | gf | 0.725 | mm | OK | -- | 21:38 | 2024-09-01 | 0.52
263 | 31.1 | gf | 0.725 | mm | OK | -- | 21:38 | 2024-09-01 | 0.52
264 | 31.1 | gf | 0.725 | mm | OK | -- | 21:38 | 2024-09-01 | 0.52
265 | 31.1 | gf | 0.73 | mm | OK | -- | 21:38 | 2024-09-01 | 0.525
266 | 31.1 | gf | 0.73 | mm | OK | -- | 21:38 | 2024-09-01 | 0.525
267 | 31.1 | gf | 0.735 | mm | OK | -- | 21:38 | 2024-09-01 | 0.53
268 | 31.1 | gf | 0.74 | mm | OK | -- | 21:38 | 2024-09-01 | 0.535
269 | 31.1 | gf | 0.74 | mm | OK | -- | 21:38 | 2024-09-01 | 0.535
270 | 31.2 | gf | 0.745 | mm | OK | -- | 21:38 | 2024-09-01 | 0.54
271 | 31.2 | gf | 0.745 | mm | OK | -- | 21:38 | 2024-09-01 | 0.54
272 | 31.2 | gf | 0.75 | mm | OK | -- | 21:38 | 2024-09-01 | 0.545
273 | 31.2 | gf | 0.755 | mm | OK | -- | 21:38 | 2024-09-01 | 0.55
274 | 31.3 | gf | 0.755 | mm | OK | -- | 21:38 | 2024-09-01 | 0.55
275 | 31.2 | gf | 0.76 | mm | OK | -- | 21:38 | 2024-09-01 | 0.555
276 | 31.3 | gf | 0.765 | mm | OK | -- | 21:38 | 2024-09-01 | 0.56
277 | 31.3 | gf | 0.765 | mm | OK | -- | 21:38 | 2024-09-01 | 0.56
278 | 31.4 | gf | 0.77 | mm | OK | -- | 21:38 | 2024-09-01 | 0.565
279 | 31.3 | gf | 0.77 | mm | OK | -- | 21:38 | 2024-09-01 | 0.565
280 | 31.4 | gf | 0.775 | mm | OK | -- | 21:38 | 2024-09-01 | 0.57
281 | 31.4 | gf | 0.775 | mm | OK | -- | 21:38 | 2024-09-01 | 0.57
282 | 31.4 | gf | 0.78 | mm | OK | -- | 21:38 | 2024-09-01 | 0.575
283 | 31.4 | gf | 0.78 | mm | OK | -- | 21:38 | 2024-09-01 | 0.575
284 | 31.4 | gf | 0.78 | mm | OK | -- | 21:38 | 2024-09-01 | 0.575
285 | 31.4 | gf | 0.785 | mm | OK | -- | 21:38 | 2024-09-01 | 0.58
286 | 31.4 | gf | 0.785 | mm | OK | -- | 21:38 | 2024-09-01 | 0.58
287 | 31.4 | gf | 0.785 | mm | OK | -- | 21:38 | 2024-09-01 | 0.58
288 | 31.4 | gf | 0.79 | mm | OK | -- | 21:38 | 2024-09-01 | 0.585
289 | 31.4 | gf | 0.79 | mm | OK | -- | 21:38 | 2024-09-01 | 0.585
290 | 31.4 | gf | 0.79 | mm | OK | -- | 21:38 | 2024-09-01 | 0.585
291 | 31.4 | gf | 0.79 | mm | OK | -- | 21:38 | 2024-09-01 | 0.585
292 | 31.4 | gf | 0.795 | mm | OK | -- | 21:38 | 2024-09-01 | 0.59
293 | 31.4 | gf | 0.795 | mm | OK | -- | 21:38 | 2024-09-01 | 0.59
294 | 31.4 | gf | 0.795 | mm | OK | -- | 21:38 | 2024-09-01 | 0.59
295 | 31.4 | gf | 0.8 | mm | OK | -- | 21:38 | 2024-09-01 | 0.595
296 | 31.4 | gf | 0.8 | mm | OK | -- | 21:38 | 2024-09-01 | 0.595
297 | 31.5 | gf | 0.805 | mm | OK | -- | 21:38 | 2024-09-01 | 0.6
298 | 31.5 | gf | 0.805 | mm | OK | -- | 21:38 | 2024-09-01 | 0.6
299 | 31.5 | gf | 0.81 | mm | OK | -- | 21:38 | 2024-09-01 | 0.605
300 | 31.5 | gf | 0.81 | mm | OK | -- | 21:38 | 2024-09-01 | 0.605
301 | 31.5 | gf | 0.81 | mm | OK | -- | 21:38 | 2024-09-01 | 0.605
302 | 31.6 | gf | 0.815 | mm | OK | -- | 21:38 | 2024-09-01 | 0.61
303 | 31.6 | gf | 0.815 | mm | OK | -- | 21:38 | 2024-09-01 | 0.61
304 | 31.6 | gf | 0.815 | mm | OK | -- | 21:38 | 2024-09-01 | 0.61
305 | 31.6 | gf | 0.82 | mm | OK | -- | 21:38 | 2024-09-01 | 0.615
306 | 31.6 | gf | 0.82 | mm | OK | -- | 21:38 | 2024-09-01 | 0.615
307 | 31.6 | gf | 0.825 | mm | OK | -- | 21:38 | 2024-09-01 | 0.62
308 | 31.6 | gf | 0.825 | mm | OK | -- | 21:38 | 2024-09-01 | 0.62
309 | 31.6 | gf | 0.83 | mm | OK | -- | 21:38 | 2024-09-01 | 0.625
310 | 31.6 | gf | 0.835 | mm | OK | -- | 21:38 | 2024-09-01 | 0.63
311 | 31.6 | gf | 0.84 | mm | OK | -- | 21:38 | 2024-09-01 | 0.635
312 | 31.7 | gf | 0.845 | mm | OK | -- | 21:38 | 2024-09-01 | 0.64
313 | 31.8 | gf | 0.85 | mm | OK | -- | 21:38 | 2024-09-01 | 0.645
314 | 31.8 | gf | 0.855 | mm | OK | -- | 21:38 | 2024-09-01 | 0.65
315 | 31.8 | gf | 0.855 | mm | OK | -- | 21:38 | 2024-09-01 | 0.65
316 | 31.8 | gf | 0.86 | mm | OK | -- | 21:38 | 2024-09-01 | 0.655
317 | 31.8 | gf | 0.865 | mm | OK | -- | 21:38 | 2024-09-01 | 0.66
318 | 31.8 | gf | 0.865 | mm | OK | -- | 21:38 | 2024-09-01 | 0.66
319 | 31.8 | gf | 0.87 | mm | OK | -- | 21:38 | 2024-09-01 | 0.665
320 | 31.8 | gf | 0.875 | mm | OK | -- | 21:38 | 2024-09-01 | 0.67
321 | 31.8 | gf | 0.875 | mm | OK | -- | 21:38 | 2024-09-01 | 0.67
322 | 31.9 | gf | 0.88 | mm | OK | -- | 21:38 | 2024-09-01 | 0.675
323 | 31.9 | gf | 0.885 | mm | OK | -- | 21:38 | 2024-09-01 | 0.68
324 | 31.9 | gf | 0.885 | mm | OK | -- | 21:38 | 2024-09-01 | 0.68
325 | 31.9 | gf | 0.89 | mm | OK | -- | 21:38 | 2024-09-01 | 0.685
326 | 31.9 | gf | 0.895 | mm | OK | -- | 21:38 | 2024-09-01 | 0.69
327 | 31.9 | gf | 0.9 | mm | OK | -- | 21:38 | 2024-09-01 | 0.695
328 | 31.9 | gf | 0.905 | mm | OK | -- | 21:38 | 2024-09-01 | 0.7
329 | 32 | gf | 0.91 | mm | OK | -- | 21:38 | 2024-09-01 | 0.705
330 | 32 | gf | 0.915 | mm | OK | -- | 21:38 | 2024-09-01 | 0.71
331 | 32 | gf | 0.925 | mm | OK | -- | 21:38 | 2024-09-01 | 0.72
332 | 32.1 | gf | 0.93 | mm | OK | -- | 21:38 | 2024-09-01 | 0.725
333 | 32.1 | gf | 0.94 | mm | OK | -- | 21:38 | 2024-09-01 | 0.735
334 | 32.2 | gf | 0.945 | mm | OK | -- | 21:38 | 2024-09-01 | 0.74
335 | 32.2 | gf | 0.945 | mm | OK | -- | 21:38 | 2024-09-01 | 0.74
336 | 32.2 | gf | 0.95 | mm | OK | -- | 21:38 | 2024-09-01 | 0.745
337 | 32.2 | gf | 0.955 | mm | OK | -- | 21:38 | 2024-09-01 | 0.75
338 | 32.2 | gf | 0.96 | mm | OK | -- | 21:38 | 2024-09-01 | 0.755
339 | 32.3 | gf | 0.965 | mm | OK | -- | 21:38 | 2024-09-01 | 0.76
340 | 32.3 | gf | 0.97 | mm | OK | -- | 21:38 | 2024-09-01 | 0.765
341 | 32.3 | gf | 0.975 | mm | OK | -- | 21:38 | 2024-09-01 | 0.77
342 | 32.4 | gf | 0.98 | mm | OK | -- | 21:38 | 2024-09-01 | 0.775
343 | 32.4 | gf | 0.985 | mm | OK | -- | 21:38 | 2024-09-01 | 0.78
344 | 32.4 | gf | 0.99 | mm | OK | -- | 21:38 | 2024-09-01 | 0.785
345 | 32.4 | gf | 0.99 | mm | OK | -- | 21:38 | 2024-09-01 | 0.785
346 | 32.4 | gf | 0.995 | mm | OK | -- | 21:38 | 2024-09-01 | 0.79
347 | 32.5 | gf | 1 | mm | OK | -- | 21:38 | 2024-09-01 | 0.795
348 | 32.5 | gf | 1.005 | mm | OK | -- | 21:38 | 2024-09-01 | 0.8
349 | 32.5 | gf | 1.015 | mm | OK | -- | 21:38 | 2024-09-01 | 0.81
350 | 32.6 | gf | 1.02 | mm | OK | -- | 21:38 | 2024-09-01 | 0.815
351 | 32.6 | gf | 1.025 | mm | OK | -- | 21:38 | 2024-09-01 | 0.82
352 | 32.7 | gf | 1.03 | mm | OK | -- | 21:38 | 2024-09-01 | 0.825
353 | 32.7 | gf | 1.03 | mm | OK | -- | 21:38 | 2024-09-01 | 0.825
354 | 32.7 | gf | 1.035 | mm | OK | -- | 21:38 | 2024-09-01 | 0.83
355 | 32.8 | gf | 1.04 | mm | OK | -- | 21:38 | 2024-09-01 | 0.835
356 | 32.7 | gf | 1.04 | mm | OK | -- | 21:38 | 2024-09-01 | 0.835
357 | 32.8 | gf | 1.045 | mm | OK | -- | 21:38 | 2024-09-01 | 0.84
358 | 32.8 | gf | 1.045 | mm | OK | -- | 21:38 | 2024-09-01 | 0.84
359 | 32.8 | gf | 1.05 | mm | OK | -- | 21:38 | 2024-09-01 | 0.845
360 | 32.8 | gf | 1.05 | mm | OK | -- | 21:38 | 2024-09-01 | 0.845
361 | 32.8 | gf | 1.055 | mm | OK | -- | 21:38 | 2024-09-01 | 0.85
362 | 32.8 | gf | 1.06 | mm | OK | -- | 21:38 | 2024-09-01 | 0.855
363 | 32.8 | gf | 1.06 | mm | OK | -- | 21:38 | 2024-09-01 | 0.855
364 | 32.8 | gf | 1.065 | mm | OK | -- | 21:38 | 2024-09-01 | 0.86
365 | 32.8 | gf | 1.065 | mm | OK | -- | 21:38 | 2024-09-01 | 0.86
366 | 32.9 | gf | 1.07 | mm | OK | -- | 21:38 | 2024-09-01 | 0.865
367 | 32.9 | gf | 1.07 | mm | OK | -- | 21:38 | 2024-09-01 | 0.865
368 | 32.9 | gf | 1.07 | mm | OK | -- | 21:38 | 2024-09-01 | 0.865
369 | 32.9 | gf | 1.075 | mm | OK | -- | 21:38 | 2024-09-01 | 0.87
370 | 32.9 | gf | 1.075 | mm | OK | -- | 21:38 | 2024-09-01 | 0.87
371 | 32.9 | gf | 1.075 | mm | OK | -- | 21:38 | 2024-09-01 | 0.87
372 | 32.9 | gf | 1.08 | mm | OK | -- | 21:38 | 2024-09-01 | 0.875
373 | 32.9 | gf | 1.08 | mm | OK | -- | 21:38 | 2024-09-01 | 0.875
374 | 32.9 | gf | 1.08 | mm | OK | -- | 21:38 | 2024-09-01 | 0.875
375 | 32.9 | gf | 1.085 | mm | OK | -- | 21:38 | 2024-09-01 | 0.88
376 | 33 | gf | 1.085 | mm | OK | -- | 21:38 | 2024-09-01 | 0.88
377 | 33 | gf | 1.085 | mm | OK | -- | 21:38 | 2024-09-01 | 0.88
378 | 33 | gf | 1.09 | mm | OK | -- | 21:38 | 2024-09-01 | 0.885
379 | 33 | gf | 1.09 | mm | OK | -- | 21:38 | 2024-09-01 | 0.885
380 | 33 | gf | 1.09 | mm | OK | -- | 21:38 | 2024-09-01 | 0.885
381 | 33 | gf | 1.09 | mm | OK | -- | 21:38 | 2024-09-01 | 0.885
382 | 33 | gf | 1.095 | mm | OK | -- | 21:38 | 2024-09-01 | 0.89
383 | 33 | gf | 1.095 | mm | OK | -- | 21:38 | 2024-09-01 | 0.89
384 | 33 | gf | 1.095 | mm | OK | -- | 21:38 | 2024-09-01 | 0.89
385 | 33 | gf | 1.095 | mm | OK | -- | 21:38 | 2024-09-01 | 0.89
386 | 33 | gf | 1.095 | mm | OK | -- | 21:38 | 2024-09-01 | 0.89
387 | 33 | gf | 1.1 | mm | OK | -- | 21:38 | 2024-09-01 | 0.895
388 | 33 | gf | 1.1 | mm | OK | -- | 21:38 | 2024-09-01 | 0.895
389 | 33 | gf | 1.1 | mm | OK | -- | 21:38 | 2024-09-01 | 0.895
390 | 33 | gf | 1.105 | mm | OK | -- | 21:38 | 2024-09-01 | 0.9
391 | 33 | gf | 1.105 | mm | OK | -- | 21:38 | 2024-09-01 | 0.9
392 | 33 | gf | 1.105 | mm | OK | -- | 21:38 | 2024-09-01 | 0.9
393 | 33 | gf | 1.11 | mm | OK | -- | 21:38 | 2024-09-01 | 0.905
394 | 33 | gf | 1.115 | mm | OK | -- | 21:38 | 2024-09-01 | 0.91
395 | 33.1 | gf | 1.115 | mm | OK | -- | 21:38 | 2024-09-01 | 0.91
396 | 33.1 | gf | 1.12 | mm | OK | -- | 21:38 | 2024-09-01 | 0.915
397 | 33.2 | gf | 1.12 | mm | OK | -- | 21:38 | 2024-09-01 | 0.915
398 | 33.1 | gf | 1.125 | mm | OK | -- | 21:38 | 2024-09-01 | 0.92
399 | 33.2 | gf | 1.13 | mm | OK | -- | 21:38 | 2024-09-01 | 0.925
400 | 33.2 | gf | 1.13 | mm | OK | -- | 21:38 | 2024-09-01 | 0.925
401 | 33.2 | gf | 1.135 | mm | OK | -- | 21:38 | 2024-09-01 | 0.93
402 | 33.2 | gf | 1.135 | mm | OK | -- | 21:38 | 2024-09-01 | 0.93
403 | 33.2 | gf | 1.14 | mm | OK | -- | 21:38 | 2024-09-01 | 0.935
404 | 33.3 | gf | 1.14 | mm | OK | -- | 21:38 | 2024-09-01 | 0.935
405 | 33.3 | gf | 1.145 | mm | OK | -- | 21:38 | 2024-09-01 | 0.94
406 | 33.2 | gf | 1.15 | mm | OK | -- | 21:38 | 2024-09-01 | 0.945
407 | 33.3 | gf | 1.155 | mm | OK | -- | 21:38 | 2024-09-01 | 0.95
408 | 33.3 | gf | 1.16 | mm | OK | -- | 21:38 | 2024-09-01 | 0.955
409 | 33.3 | gf | 1.16 | mm | OK | -- | 21:38 | 2024-09-01 | 0.955
410 | 33.3 | gf | 1.165 | mm | OK | -- | 21:38 | 2024-09-01 | 0.96
411 | 33.3 | gf | 1.165 | mm | OK | -- | 21:38 | 2024-09-01 | 0.96
412 | 33.4 | gf | 1.17 | mm | OK | -- | 21:38 | 2024-09-01 | 0.965
413 | 33.4 | gf | 1.17 | mm | OK | -- | 21:38 | 2024-09-01 | 0.965
414 | 33.4 | gf | 1.17 | mm | OK | -- | 21:38 | 2024-09-01 | 0.965
415 | 33.4 | gf | 1.17 | mm | OK | -- | 21:38 | 2024-09-01 | 0.965
416 | 33.4 | gf | 1.175 | mm | OK | -- | 21:38 | 2024-09-01 | 0.97
417 | 33.4 | gf | 1.175 | mm | OK | -- | 21:38 | 2024-09-01 | 0.97
418 | 33.4 | gf | 1.175 | mm | OK | -- | 21:38 | 2024-09-01 | 0.97
419 | 33.4 | gf | 1.18 | mm | OK | -- | 21:38 | 2024-09-01 | 0.975
420 | 33.4 | gf | 1.18 | mm | OK | -- | 21:38 | 2024-09-01 | 0.975
421 | 33.4 | gf | 1.18 | mm | OK | -- | 21:38 | 2024-09-01 | 0.975
422 | 33.4 | gf | 1.185 | mm | OK | -- | 21:38 | 2024-09-01 | 0.98
423 | 33.4 | gf | 1.185 | mm | OK | -- | 21:38 | 2024-09-01 | 0.98
424 | 33.5 | gf | 1.185 | mm | OK | -- | 21:38 | 2024-09-01 | 0.98
425 | 33.5 | gf | 1.19 | mm | OK | -- | 21:38 | 2024-09-01 | 0.985
426 | 33.5 | gf | 1.19 | mm | OK | -- | 21:38 | 2024-09-01 | 0.985
427 | 33.5 | gf | 1.195 | mm | OK | -- | 21:38 | 2024-09-01 | 0.99
428 | 33.5 | gf | 1.195 | mm | OK | -- | 21:38 | 2024-09-01 | 0.99
429 | 33.5 | gf | 1.195 | mm | OK | -- | 21:38 | 2024-09-01 | 0.99
430 | 33.5 | gf | 1.2 | mm | OK | -- | 21:38 | 2024-09-01 | 0.995
431 | 33.5 | gf | 1.2 | mm | OK | -- | 21:38 | 2024-09-01 | 0.995
432 | 33.6 | gf | 1.2 | mm | OK | -- | 21:38 | 2024-09-01 | 0.995
433 | 33.6 | gf | 1.205 | mm | OK | -- | 21:38 | 2024-09-01 | 1
434 | 33.6 | gf | 1.205 | mm | OK | -- | 21:38 | 2024-09-01 | 1
435 | 33.6 | gf | 1.21 | mm | OK | -- | 21:38 | 2024-09-01 | 1.005
436 | 33.6 | gf | 1.21 | mm | OK | -- | 21:38 | 2024-09-01 | 1.005
437 | 33.6 | gf | 1.215 | mm | OK | -- | 21:38 | 2024-09-01 | 1.01
438 | 33.6 | gf | 1.215 | mm | OK | -- | 21:38 | 2024-09-01 | 1.01
439 | 33.6 | gf | 1.22 | mm | OK | -- | 21:38 | 2024-09-01 | 1.015
440 | 33.6 | gf | 1.22 | mm | OK | -- | 21:38 | 2024-09-01 | 1.015
441 | 33.7 | gf | 1.22 | mm | OK | -- | 21:38 | 2024-09-01 | 1.015
442 | 33.7 | gf | 1.225 | mm | OK | -- | 21:38 | 2024-09-01 | 1.02
443 | 33.7 | gf | 1.225 | mm | OK | -- | 21:38 | 2024-09-01 | 1.02
444 | 33.7 | gf | 1.225 | mm | OK | -- | 21:38 | 2024-09-01 | 1.02
445 | 33.7 | gf | 1.23 | mm | OK | -- | 21:38 | 2024-09-01 | 1.025
446 | 33.7 | gf | 1.23 | mm | OK | -- | 21:38 | 2024-09-01 | 1.025
447 | 33.7 | gf | 1.23 | mm | OK | -- | 21:38 | 2024-09-01 | 1.025
448 | 33.7 | gf | 1.235 | mm | OK | -- | 21:38 | 2024-09-01 | 1.03
449 | 33.7 | gf | 1.235 | mm | OK | -- | 21:38 | 2024-09-01 | 1.03
450 | 33.7 | gf | 1.235 | mm | OK | -- | 21:38 | 2024-09-01 | 1.03
451 | 33.8 | gf | 1.235 | mm | OK | -- | 21:38 | 2024-09-01 | 1.03
452 | 33.8 | gf | 1.235 | mm | OK | -- | 21:38 | 2024-09-01 | 1.03
453 | 33.8 | gf | 1.235 | mm | OK | -- | 21:38 | 2024-09-01 | 1.03
454 | 33.8 | gf | 1.24 | mm | OK | -- | 21:38 | 2024-09-01 | 1.035
455 | 33.8 | gf | 1.24 | mm | OK | -- | 21:38 | 2024-09-01 | 1.035
456 | 33.8 | gf | 1.24 | mm | OK | -- | 21:38 | 2024-09-01 | 1.035
457 | 33.8 | gf | 1.24 | mm | OK | -- | 21:38 | 2024-09-01 | 1.035
458 | 33.8 | gf | 1.24 | mm | OK | -- | 21:38 | 2024-09-01 | 1.035
459 | 33.8 | gf | 1.24 | mm | OK | -- | 21:38 | 2024-09-01 | 1.035
460 | 33.8 | gf | 1.245 | mm | OK | -- | 21:38 | 2024-09-01 | 1.04
461 | 33.8 | gf | 1.245 | mm | OK | -- | 21:38 | 2024-09-01 | 1.04
462 | 33.8 | gf | 1.245 | mm | OK | -- | 21:38 | 2024-09-01 | 1.04
463 | 33.8 | gf | 1.245 | mm | OK | -- | 21:38 | 2024-09-01 | 1.04
464 | 33.8 | gf | 1.245 | mm | OK | -- | 21:38 | 2024-09-01 | 1.04
465 | 33.8 | gf | 1.25 | mm | OK | -- | 21:38 | 2024-09-01 | 1.045
466 | 33.8 | gf | 1.25 | mm | OK | -- | 21:38 | 2024-09-01 | 1.045
467 | 33.8 | gf | 1.255 | mm | OK | -- | 21:38 | 2024-09-01 | 1.05
468 | 33.8 | gf | 1.255 | mm | OK | -- | 21:38 | 2024-09-01 | 1.05
469 | 33.9 | gf | 1.26 | mm | OK | -- | 21:38 | 2024-09-01 | 1.055
470 | 33.9 | gf | 1.26 | mm | OK | -- | 21:38 | 2024-09-01 | 1.055
471 | 33.9 | gf | 1.26 | mm | OK | -- | 21:38 | 2024-09-01 | 1.055
472 | 33.9 | gf | 1.26 | mm | OK | -- | 21:38 | 2024-09-01 | 1.055
473 | 33.9 | gf | 1.265 | mm | OK | -- | 21:38 | 2024-09-01 | 1.06
474 | 33.9 | gf | 1.265 | mm | OK | -- | 21:38 | 2024-09-01 | 1.06
475 | 33.9 | gf | 1.265 | mm | OK | -- | 21:38 | 2024-09-01 | 1.06
476 | 33.9 | gf | 1.265 | mm | OK | -- | 21:38 | 2024-09-01 | 1.06
477 | 33.9 | gf | 1.265 | mm | OK | -- | 21:38 | 2024-09-01 | 1.06
478 | 33.9 | gf | 1.27 | mm | OK | -- | 21:38 | 2024-09-01 | 1.065
479 | 34 | gf | 1.27 | mm | OK | -- | 21:38 | 2024-09-01 | 1.065
480 | 34 | gf | 1.27 | mm | OK | -- | 21:38 | 2024-09-01 | 1.065
481 | 34 | gf | 1.27 | mm | OK | -- | 21:38 | 2024-09-01 | 1.065
482 | 34 | gf | 1.27 | mm | OK | -- | 21:38 | 2024-09-01 | 1.065
483 | 34 | gf | 1.275 | mm | OK | -- | 21:38 | 2024-09-01 | 1.07
484 | 34 | gf | 1.275 | mm | OK | -- | 21:38 | 2024-09-01 | 1.07
485 | 34 | gf | 1.275 | mm | OK | -- | 21:38 | 2024-09-01 | 1.07
486 | 34 | gf | 1.275 | mm | OK | -- | 21:38 | 2024-09-01 | 1.07
487 | 34 | gf | 1.275 | mm | OK | -- | 21:38 | 2024-09-01 | 1.07
488 | 34 | gf | 1.275 | mm | OK | -- | 21:38 | 2024-09-01 | 1.07
489 | 34 | gf | 1.28 | mm | OK | -- | 21:38 | 2024-09-01 | 1.075
490 | 34 | gf | 1.28 | mm | OK | -- | 21:38 | 2024-09-01 | 1.075
491 | 34 | gf | 1.28 | mm | OK | -- | 21:38 | 2024-09-01 | 1.075
492 | 34 | gf | 1.285 | mm | OK | -- | 21:38 | 2024-09-01 | 1.08
493 | 34 | gf | 1.285 | mm | OK | -- | 21:38 | 2024-09-01 | 1.08
494 | 34 | gf | 1.29 | mm | OK | -- | 21:38 | 2024-09-01 | 1.085
495 | 34 | gf | 1.29 | mm | OK | -- | 21:38 | 2024-09-01 | 1.085
496 | 34 | gf | 1.295 | mm | OK | -- | 21:38 | 2024-09-01 | 1.09
497 | 34.1 | gf | 1.3 | mm | OK | -- | 21:38 | 2024-09-01 | 1.095
498 | 34.1 | gf | 1.3 | mm | OK | -- | 21:38 | 2024-09-01 | 1.095
499 | 34.1 | gf | 1.305 | mm | OK | -- | 21:38 | 2024-09-01 | 1.1
500 | 34.1 | gf | 1.305 | mm | OK | -- | 21:38 | 2024-09-01 | 1.1
501 | 34.1 | gf | 1.31 | mm | OK | -- | 21:38 | 2024-09-01 | 1.105
502 | 34.1 | gf | 1.31 | mm | OK | -- | 21:38 | 2024-09-01 | 1.105
503 | 34.1 | gf | 1.315 | mm | OK | -- | 21:38 | 2024-09-01 | 1.11
504 | 34.2 | gf | 1.32 | mm | OK | -- | 21:38 | 2024-09-01 | 1.115
505 | 34.2 | gf | 1.32 | mm | OK | -- | 21:38 | 2024-09-01 | 1.115
506 | 34.2 | gf | 1.32 | mm | OK | -- | 21:38 | 2024-09-01 | 1.115
507 | 34.2 | gf | 1.325 | mm | OK | -- | 21:38 | 2024-09-01 | 1.12
508 | 34.2 | gf | 1.325 | mm | OK | -- | 21:38 | 2024-09-01 | 1.12
509 | 34.2 | gf | 1.33 | mm | OK | -- | 21:38 | 2024-09-01 | 1.125
510 | 34.3 | gf | 1.33 | mm | OK | -- | 21:38 | 2024-09-01 | 1.125
511 | 34.3 | gf | 1.33 | mm | OK | -- | 21:38 | 2024-09-01 | 1.125
512 | 34.3 | gf | 1.33 | mm | OK | -- | 21:38 | 2024-09-01 | 1.125
513 | 34.3 | gf | 1.335 | mm | OK | -- | 21:38 | 2024-09-01 | 1.13
514 | 34.3 | gf | 1.335 | mm | OK | -- | 21:38 | 2024-09-01 | 1.13
515 | 34.3 | gf | 1.335 | mm | OK | -- | 21:38 | 2024-09-01 | 1.13
516 | 34.3 | gf | 1.335 | mm | OK | -- | 21:38 | 2024-09-01 | 1.13
517 | 34.3 | gf | 1.34 | mm | OK | -- | 21:38 | 2024-09-01 | 1.135
518 | 34.3 | gf | 1.34 | mm | OK | -- | 21:38 | 2024-09-01 | 1.135
519 | 34.3 | gf | 1.345 | mm | OK | -- | 21:38 | 2024-09-01 | 1.14
520 | 34.3 | gf | 1.345 | mm | OK | -- | 21:38 | 2024-09-01 | 1.14
521 | 34.3 | gf | 1.35 | mm | OK | -- | 21:38 | 2024-09-01 | 1.145
522 | 34.3 | gf | 1.35 | mm | OK | -- | 21:38 | 2024-09-01 | 1.145
523 | 34.3 | gf | 1.355 | mm | OK | -- | 21:38 | 2024-09-01 | 1.15
524 | 34.4 | gf | 1.36 | mm | OK | -- | 21:38 | 2024-09-01 | 1.155
525 | 34.4 | gf | 1.36 | mm | OK | -- | 21:38 | 2024-09-01 | 1.155
526 | 34.4 | gf | 1.365 | mm | OK | -- | 21:38 | 2024-09-01 | 1.16
527 | 34.4 | gf | 1.365 | mm | OK | -- | 21:38 | 2024-09-01 | 1.16
528 | 34.4 | gf | 1.365 | mm | OK | -- | 21:38 | 2024-09-01 | 1.16
529 | 34.5 | gf | 1.37 | mm | OK | -- | 21:38 | 2024-09-01 | 1.165
530 | 34.5 | gf | 1.37 | mm | OK | -- | 21:38 | 2024-09-01 | 1.165
531 | 34.5 | gf | 1.37 | mm | OK | -- | 21:38 | 2024-09-01 | 1.165
532 | 34.5 | gf | 1.37 | mm | OK | -- | 21:38 | 2024-09-01 | 1.165
533 | 34.5 | gf | 1.375 | mm | OK | -- | 21:38 | 2024-09-01 | 1.17
534 | 34.5 | gf | 1.375 | mm | OK | -- | 21:38 | 2024-09-01 | 1.17
535 | 34.5 | gf | 1.375 | mm | OK | -- | 21:38 | 2024-09-01 | 1.17
536 | 34.5 | gf | 1.38 | mm | OK | -- | 21:38 | 2024-09-01 | 1.175
537 | 34.5 | gf | 1.385 | mm | OK | -- | 21:38 | 2024-09-01 | 1.18
538 | 34.5 | gf | 1.39 | mm | OK | -- | 21:38 | 2024-09-01 | 1.185
539 | 34.5 | gf | 1.395 | mm | OK | -- | 21:38 | 2024-09-01 | 1.19
540 | 34.6 | gf | 1.4 | mm | OK | -- | 21:38 | 2024-09-01 | 1.195
541 | 34.6 | gf | 1.41 | mm | OK | -- | 21:38 | 2024-09-01 | 1.205
542 | 34.6 | gf | 1.415 | mm | OK | -- | 21:38 | 2024-09-01 | 1.21
543 | 34.6 | gf | 1.415 | mm | OK | -- | 21:38 | 2024-09-01 | 1.21
544 | 34.7 | gf | 1.42 | mm | OK | -- | 21:38 | 2024-09-01 | 1.215
545 | 34.7 | gf | 1.425 | mm | OK | -- | 21:38 | 2024-09-01 | 1.22
546 | 34.7 | gf | 1.43 | mm | OK | -- | 21:38 | 2024-09-01 | 1.225
547 | 34.7 | gf | 1.435 | mm | OK | -- | 21:38 | 2024-09-01 | 1.23
548 | 34.7 | gf | 1.435 | mm | OK | -- | 21:38 | 2024-09-01 | 1.23
549 | 34.8 | gf | 1.44 | mm | OK | -- | 21:38 | 2024-09-01 | 1.235
550 | 34.8 | gf | 1.44 | mm | OK | -- | 21:38 | 2024-09-01 | 1.235
551 | 34.8 | gf | 1.445 | mm | OK | -- | 21:38 | 2024-09-01 | 1.24
552 | 34.8 | gf | 1.445 | mm | OK | -- | 21:38 | 2024-09-01 | 1.24
553 | 34.9 | gf | 1.45 | mm | OK | -- | 21:38 | 2024-09-01 | 1.245
554 | 34.9 | gf | 1.455 | mm | OK | -- | 21:38 | 2024-09-01 | 1.25
555 | 34.9 | gf | 1.455 | mm | OK | -- | 21:38 | 2024-09-01 | 1.25
556 | 34.9 | gf | 1.46 | mm | OK | -- | 21:38 | 2024-09-01 | 1.255
557 | 34.9 | gf | 1.46 | mm | OK | -- | 21:38 | 2024-09-01 | 1.255
558 | 34.9 | gf | 1.465 | mm | OK | -- | 21:38 | 2024-09-01 | 1.26
559 | 35 | gf | 1.465 | mm | OK | -- | 21:38 | 2024-09-01 | 1.26
560 | 35 | gf | 1.47 | mm | OK | -- | 21:38 | 2024-09-01 | 1.265
561 | 35 | gf | 1.47 | mm | OK | -- | 21:38 | 2024-09-01 | 1.265
562 | 35 | gf | 1.47 | mm | OK | -- | 21:38 | 2024-09-01 | 1.265
563 | 35 | gf | 1.475 | mm | OK | -- | 21:38 | 2024-09-01 | 1.27
564 | 35 | gf | 1.475 | mm | OK | -- | 21:38 | 2024-09-01 | 1.27
565 | 35 | gf | 1.475 | mm | OK | -- | 21:38 | 2024-09-01 | 1.27
566 | 35 | gf | 1.475 | mm | OK | -- | 21:38 | 2024-09-01 | 1.27
567 | 35 | gf | 1.475 | mm | OK | -- | 21:38 | 2024-09-01 | 1.27
568 | 35 | gf | 1.475 | mm | OK | -- | 21:38 | 2024-09-01 | 1.27
569 | 35 | gf | 1.475 | mm | OK | -- | 21:38 | 2024-09-01 | 1.27
570 | 35 | gf | 1.48 | mm | OK | -- | 21:38 | 2024-09-01 | 1.275
571 | 35 | gf | 1.48 | mm | OK | -- | 21:38 | 2024-09-01 | 1.275
572 | 35 | gf | 1.48 | mm | OK | -- | 21:38 | 2024-09-01 | 1.275
573 | 35 | gf | 1.48 | mm | OK | -- | 21:38 | 2024-09-01 | 1.275
574 | 35 | gf | 1.48 | mm | OK | -- | 21:38 | 2024-09-01 | 1.275
575 | 35 | gf | 1.48 | mm | OK | -- | 21:38 | 2024-09-01 | 1.275
576 | 35 | gf | 1.485 | mm | OK | -- | 21:38 | 2024-09-01 | 1.28
577 | 35 | gf | 1.485 | mm | OK | -- | 21:38 | 2024-09-01 | 1.28
578 | 35 | gf | 1.485 | mm | OK | -- | 21:38 | 2024-09-01 | 1.28
579 | 35 | gf | 1.49 | mm | OK | -- | 21:38 | 2024-09-01 | 1.285
580 | 35 | gf | 1.495 | mm | OK | -- | 21:38 | 2024-09-01 | 1.29
581 | 35 | gf | 1.495 | mm | OK | -- | 21:38 | 2024-09-01 | 1.29
582 | 35.1 | gf | 1.5 | mm | OK | -- | 21:38 | 2024-09-01 | 1.295
583 | 35.1 | gf | 1.505 | mm | OK | -- | 21:38 | 2024-09-01 | 1.3
584 | 35.1 | gf | 1.515 | mm | OK | -- | 21:38 | 2024-09-01 | 1.31
585 | 35.1 | gf | 1.52 | mm | OK | -- | 21:38 | 2024-09-01 | 1.315
586 | 35.2 | gf | 1.525 | mm | OK | -- | 21:38 | 2024-09-01 | 1.32
587 | 35.2 | gf | 1.53 | mm | OK | -- | 21:38 | 2024-09-01 | 1.325
588 | 35.2 | gf | 1.53 | mm | OK | -- | 21:38 | 2024-09-01 | 1.325
589 | 35.3 | gf | 1.535 | mm | OK | -- | 21:38 | 2024-09-01 | 1.33
590 | 35.3 | gf | 1.54 | mm | OK | -- | 21:38 | 2024-09-01 | 1.335
591 | 35.3 | gf | 1.54 | mm | OK | -- | 21:38 | 2024-09-01 | 1.335
592 | 35.3 | gf | 1.545 | mm | OK | -- | 21:38 | 2024-09-01 | 1.34
593 | 35.3 | gf | 1.545 | mm | OK | -- | 21:38 | 2024-09-01 | 1.34
594 | 35.3 | gf | 1.55 | mm | OK | -- | 21:38 | 2024-09-01 | 1.345
595 | 35.3 | gf | 1.55 | mm | OK | -- | 21:38 | 2024-09-01 | 1.345
596 | 35.3 | gf | 1.555 | mm | OK | -- | 21:38 | 2024-09-01 | 1.35
597 | 35.4 | gf | 1.56 | mm | OK | -- | 21:38 | 2024-09-01 | 1.355
598 | 35.4 | gf | 1.56 | mm | OK | -- | 21:38 | 2024-09-01 | 1.355
599 | 35.4 | gf | 1.565 | mm | OK | -- | 21:38 | 2024-09-01 | 1.36
600 | 35.4 | gf | 1.565 | mm | OK | -- | 21:38 | 2024-09-01 | 1.36
601 | 35.4 | gf | 1.57 | mm | OK | -- | 21:38 | 2024-09-01 | 1.365
602 | 35.4 | gf | 1.57 | mm | OK | -- | 21:38 | 2024-09-01 | 1.365
603 | 35.5 | gf | 1.575 | mm | OK | -- | 21:38 | 2024-09-01 | 1.37
604 | 35.5 | gf | 1.575 | mm | OK | -- | 21:38 | 2024-09-01 | 1.37
605 | 35.5 | gf | 1.58 | mm | OK | -- | 21:38 | 2024-09-01 | 1.375
606 | 35.5 | gf | 1.58 | mm | OK | -- | 21:38 | 2024-09-01 | 1.375
607 | 35.5 | gf | 1.58 | mm | OK | -- | 21:38 | 2024-09-01 | 1.375
608 | 35.5 | gf | 1.585 | mm | OK | -- | 21:38 | 2024-09-01 | 1.38
609 | 35.6 | gf | 1.585 | mm | OK | -- | 21:38 | 2024-09-01 | 1.38
610 | 35.6 | gf | 1.585 | mm | OK | -- | 21:38 | 2024-09-01 | 1.38
611 | 35.6 | gf | 1.59 | mm | OK | -- | 21:38 | 2024-09-01 | 1.385
612 | 35.6 | gf | 1.59 | mm | OK | -- | 21:38 | 2024-09-01 | 1.385
613 | 35.6 | gf | 1.595 | mm | OK | -- | 21:38 | 2024-09-01 | 1.39
614 | 35.6 | gf | 1.595 | mm | OK | -- | 21:38 | 2024-09-01 | 1.39
615 | 35.6 | gf | 1.6 | mm | OK | -- | 21:38 | 2024-09-01 | 1.395
616 | 35.6 | gf | 1.6 | mm | OK | -- | 21:38 | 2024-09-01 | 1.395
617 | 35.6 | gf | 1.605 | mm | OK | -- | 21:38 | 2024-09-01 | 1.4
618 | 35.6 | gf | 1.605 | mm | OK | -- | 21:38 | 2024-09-01 | 1.4
619 | 35.7 | gf | 1.605 | mm | OK | -- | 21:38 | 2024-09-01 | 1.4
620 | 35.7 | gf | 1.61 | mm | OK | -- | 21:38 | 2024-09-01 | 1.405
621 | 35.7 | gf | 1.61 | mm | OK | -- | 21:38 | 2024-09-01 | 1.405
622 | 35.7 | gf | 1.615 | mm | OK | -- | 21:38 | 2024-09-01 | 1.41
623 | 35.7 | gf | 1.615 | mm | OK | -- | 21:38 | 2024-09-01 | 1.41
624 | 35.7 | gf | 1.62 | mm | OK | -- | 21:38 | 2024-09-01 | 1.415
625 | 35.7 | gf | 1.62 | mm | OK | -- | 21:38 | 2024-09-01 | 1.415
626 | 35.8 | gf | 1.625 | mm | OK | -- | 21:38 | 2024-09-01 | 1.42
627 | 35.8 | gf | 1.625 | mm | OK | -- | 21:38 | 2024-09-01 | 1.42
628 | 35.8 | gf | 1.63 | mm | OK | -- | 21:38 | 2024-09-01 | 1.425
629 | 35.8 | gf | 1.635 | mm | OK | -- | 21:38 | 2024-09-01 | 1.43
630 | 35.8 | gf | 1.635 | mm | OK | -- | 21:38 | 2024-09-01 | 1.43
631 | 35.8 | gf | 1.64 | mm | OK | -- | 21:38 | 2024-09-01 | 1.435
632 | 35.8 | gf | 1.645 | mm | OK | -- | 21:38 | 2024-09-01 | 1.44
633 | 35.9 | gf | 1.645 | mm | OK | -- | 21:38 | 2024-09-01 | 1.44
634 | 35.9 | gf | 1.65 | mm | OK | -- | 21:38 | 2024-09-01 | 1.445
635 | 35.9 | gf | 1.65 | mm | OK | -- | 21:38 | 2024-09-01 | 1.445
636 | 35.9 | gf | 1.655 | mm | OK | -- | 21:38 | 2024-09-01 | 1.45
637 | 36 | gf | 1.66 | mm | OK | -- | 21:38 | 2024-09-01 | 1.455
638 | 36 | gf | 1.665 | mm | OK | -- | 21:38 | 2024-09-01 | 1.46
639 | 36 | gf | 1.665 | mm | OK | -- | 21:38 | 2024-09-01 | 1.46
640 | 36 | gf | 1.67 | mm | OK | -- | 21:38 | 2024-09-01 | 1.465
641 | 36 | gf | 1.675 | mm | OK | -- | 21:38 | 2024-09-01 | 1.47
642 | 36.1 | gf | 1.68 | mm | OK | -- | 21:38 | 2024-09-01 | 1.475
643 | 36.1 | gf | 1.685 | mm | OK | -- | 21:38 | 2024-09-01 | 1.48
644 | 36.1 | gf | 1.685 | mm | OK | -- | 21:38 | 2024-09-01 | 1.48
645 | 36.1 | gf | 1.69 | mm | OK | -- | 21:38 | 2024-09-01 | 1.485
646 | 36.1 | gf | 1.695 | mm | OK | -- | 21:38 | 2024-09-01 | 1.49
647 | 36.1 | gf | 1.7 | mm | OK | -- | 21:38 | 2024-09-01 | 1.495
648 | 36.1 | gf | 1.7 | mm | OK | -- | 21:38 | 2024-09-01 | 1.495
649 | 36.1 | gf | 1.705 | mm | OK | -- | 21:38 | 2024-09-01 | 1.5
650 | 36.1 | gf | 1.71 | mm | OK | -- | 21:38 | 2024-09-01 | 1.505
651 | 36.2 | gf | 1.71 | mm | OK | -- | 21:38 | 2024-09-01 | 1.505
652 | 36.2 | gf | 1.715 | mm | OK | -- | 21:38 | 2024-09-01 | 1.51
653 | 36.2 | gf | 1.72 | mm | OK | -- | 21:38 | 2024-09-01 | 1.515
654 | 36.3 | gf | 1.725 | mm | OK | -- | 21:38 | 2024-09-01 | 1.52
655 | 36.3 | gf | 1.725 | mm | OK | -- | 21:38 | 2024-09-01 | 1.52
656 | 36.3 | gf | 1.725 | mm | OK | -- | 21:38 | 2024-09-01 | 1.52
657 | 36.3 | gf | 1.73 | mm | OK | -- | 21:38 | 2024-09-01 | 1.525
658 | 36.3 | gf | 1.73 | mm | OK | -- | 21:38 | 2024-09-01 | 1.525
659 | 36.3 | gf | 1.735 | mm | OK | -- | 21:38 | 2024-09-01 | 1.53
660 | 36.3 | gf | 1.735 | mm | OK | -- | 21:38 | 2024-09-01 | 1.53
661 | 36.3 | gf | 1.735 | mm | OK | -- | 21:38 | 2024-09-01 | 1.53
662 | 36.3 | gf | 1.735 | mm | OK | -- | 21:38 | 2024-09-01 | 1.53
663 | 36.3 | gf | 1.735 | mm | OK | -- | 21:38 | 2024-09-01 | 1.53
664 | 36.3 | gf | 1.74 | mm | OK | -- | 21:38 | 2024-09-01 | 1.535
665 | 36.3 | gf | 1.74 | mm | OK | -- | 21:38 | 2024-09-01 | 1.535
666 | 36.3 | gf | 1.74 | mm | OK | -- | 21:38 | 2024-09-01 | 1.535
667 | 36.3 | gf | 1.74 | mm | OK | -- | 21:38 | 2024-09-01 | 1.535
668 | 36.4 | gf | 1.74 | mm | OK | -- | 21:38 | 2024-09-01 | 1.535
669 | 36.4 | gf | 1.74 | mm | OK | -- | 21:38 | 2024-09-01 | 1.535
670 | 36.4 | gf | 1.74 | mm | OK | -- | 21:38 | 2024-09-01 | 1.535
671 | 36.4 | gf | 1.745 | mm | OK | -- | 21:38 | 2024-09-01 | 1.54
672 | 36.4 | gf | 1.745 | mm | OK | -- | 21:38 | 2024-09-01 | 1.54
673 | 36.4 | gf | 1.745 | mm | OK | -- | 21:38 | 2024-09-01 | 1.54
674 | 36.4 | gf | 1.745 | mm | OK | -- | 21:38 | 2024-09-01 | 1.54
675 | 36.4 | gf | 1.745 | mm | OK | -- | 21:38 | 2024-09-01 | 1.54
676 | 36.4 | gf | 1.745 | mm | OK | -- | 21:38 | 2024-09-01 | 1.54
677 | 36.4 | gf | 1.745 | mm | OK | -- | 21:38 | 2024-09-01 | 1.54
678 | 36.4 | gf | 1.75 | mm | OK | -- | 21:38 | 2024-09-01 | 1.545
679 | 36.4 | gf | 1.75 | mm | OK | -- | 21:38 | 2024-09-01 | 1.545
680 | 36.4 | gf | 1.75 | mm | OK | -- | 21:38 | 2024-09-01 | 1.545
681 | 36.4 | gf | 1.75 | mm | OK | -- | 21:38 | 2024-09-01 | 1.545
682 | 36.4 | gf | 1.755 | mm | OK | -- | 21:38 | 2024-09-01 | 1.55
683 | 36.4 | gf | 1.755 | mm | OK | -- | 21:38 | 2024-09-01 | 1.55
684 | 36.4 | gf | 1.755 | mm | OK | -- | 21:38 | 2024-09-01 | 1.55
685 | 36.4 | gf | 1.755 | mm | OK | -- | 21:38 | 2024-09-01 | 1.55
686 | 36.4 | gf | 1.755 | mm | OK | -- | 21:38 | 2024-09-01 | 1.55
687 | 36.4 | gf | 1.755 | mm | OK | -- | 21:38 | 2024-09-01 | 1.55
688 | 36.5 | gf | 1.755 | mm | OK | -- | 21:38 | 2024-09-01 | 1.55
689 | 36.5 | gf | 1.76 | mm | OK | -- | 21:38 | 2024-09-01 | 1.555
690 | 36.5 | gf | 1.76 | mm | OK | -- | 21:38 | 2024-09-01 | 1.555
691 | 36.5 | gf | 1.76 | mm | OK | -- | 21:38 | 2024-09-01 | 1.555
692 | 36.5 | gf | 1.76 | mm | OK | -- | 21:38 | 2024-09-01 | 1.555
693 | 36.5 | gf | 1.765 | mm | OK | -- | 21:38 | 2024-09-01 | 1.56
694 | 36.5 | gf | 1.765 | mm | OK | -- | 21:38 | 2024-09-01 | 1.56
695 | 36.5 | gf | 1.77 | mm | OK | -- | 21:38 | 2024-09-01 | 1.565
696 | 36.5 | gf | 1.77 | mm | OK | -- | 21:38 | 2024-09-01 | 1.565
697 | 36.5 | gf | 1.775 | mm | OK | -- | 21:38 | 2024-09-01 | 1.57
698 | 36.5 | gf | 1.78 | mm | OK | -- | 21:38 | 2024-09-01 | 1.575
699 | 36.6 | gf | 1.78 | mm | OK | -- | 21:38 | 2024-09-01 | 1.575
700 | 36.6 | gf | 1.785 | mm | OK | -- | 21:38 | 2024-09-01 | 1.58
701 | 36.6 | gf | 1.785 | mm | OK | -- | 21:38 | 2024-09-01 | 1.58
702 | 36.6 | gf | 1.79 | mm | OK | -- | 21:38 | 2024-09-01 | 1.585
703 | 36.6 | gf | 1.79 | mm | OK | -- | 21:38 | 2024-09-01 | 1.585
704 | 36.6 | gf | 1.79 | mm | OK | -- | 21:38 | 2024-09-01 | 1.585
705 | 36.6 | gf | 1.795 | mm | OK | -- | 21:38 | 2024-09-01 | 1.59
706 | 36.6 | gf | 1.795 | mm | OK | -- | 21:38 | 2024-09-01 | 1.59
707 | 36.7 | gf | 1.8 | mm | OK | -- | 21:38 | 2024-09-01 | 1.595
708 | 36.7 | gf | 1.805 | mm | OK | -- | 21:38 | 2024-09-01 | 1.6
709 | 36.7 | gf | 1.81 | mm | OK | -- | 21:38 | 2024-09-01 | 1.605
710 | 36.7 | gf | 1.815 | mm | OK | -- | 21:38 | 2024-09-01 | 1.61
711 | 36.7 | gf | 1.815 | mm | OK | -- | 21:38 | 2024-09-01 | 1.61
712 | 36.8 | gf | 1.82 | mm | OK | -- | 21:38 | 2024-09-01 | 1.615
713 | 36.8 | gf | 1.82 | mm | OK | -- | 21:38 | 2024-09-01 | 1.615
714 | 36.8 | gf | 1.825 | mm | OK | -- | 21:38 | 2024-09-01 | 1.62
715 | 36.8 | gf | 1.83 | mm | OK | -- | 21:38 | 2024-09-01 | 1.625
716 | 36.8 | gf | 1.835 | mm | OK | -- | 21:38 | 2024-09-01 | 1.63
717 | 36.8 | gf | 1.84 | mm | OK | -- | 21:38 | 2024-09-01 | 1.635
718 | 36.9 | gf | 1.845 | mm | OK | -- | 21:38 | 2024-09-01 | 1.64
719 | 36.9 | gf | 1.85 | mm | OK | -- | 21:38 | 2024-09-01 | 1.645
720 | 36.9 | gf | 1.855 | mm | OK | -- | 21:38 | 2024-09-01 | 1.65
721 | 36.9 | gf | 1.86 | mm | OK | -- | 21:38 | 2024-09-01 | 1.655
722 | 37 | gf | 1.86 | mm | OK | -- | 21:38 | 2024-09-01 | 1.655
723 | 37 | gf | 1.865 | mm | OK | -- | 21:38 | 2024-09-01 | 1.66
724 | 37 | gf | 1.87 | mm | OK | -- | 21:38 | 2024-09-01 | 1.665
725 | 37.1 | gf | 1.875 | mm | OK | -- | 21:38 | 2024-09-01 | 1.67
726 | 37.1 | gf | 1.88 | mm | OK | -- | 21:38 | 2024-09-01 | 1.675
727 | 37.1 | gf | 1.885 | mm | OK | -- | 21:38 | 2024-09-01 | 1.68
728 | 37.2 | gf | 1.89 | mm | OK | -- | 21:38 | 2024-09-01 | 1.685
729 | 37.2 | gf | 1.89 | mm | OK | -- | 21:38 | 2024-09-01 | 1.685
730 | 37.2 | gf | 1.895 | mm | OK | -- | 21:38 | 2024-09-01 | 1.69
731 | 37.2 | gf | 1.9 | mm | OK | -- | 21:38 | 2024-09-01 | 1.695
732 | 37.2 | gf | 1.905 | mm | OK | -- | 21:38 | 2024-09-01 | 1.7
733 | 37.2 | gf | 1.905 | mm | OK | -- | 21:38 | 2024-09-01 | 1.7
734 | 37.2 | gf | 1.91 | mm | OK | -- | 21:38 | 2024-09-01 | 1.705
735 | 37.2 | gf | 1.91 | mm | OK | -- | 21:38 | 2024-09-01 | 1.705
736 | 37.3 | gf | 1.915 | mm | OK | -- | 21:38 | 2024-09-01 | 1.71
737 | 37.3 | gf | 1.915 | mm | OK | -- | 21:38 | 2024-09-01 | 1.71
738 | 37.3 | gf | 1.92 | mm | OK | -- | 21:38 | 2024-09-01 | 1.715
739 | 37.3 | gf | 1.92 | mm | OK | -- | 21:38 | 2024-09-01 | 1.715
740 | 37.3 | gf | 1.925 | mm | OK | -- | 21:38 | 2024-09-01 | 1.72
741 | 37.3 | gf | 1.93 | mm | OK | -- | 21:38 | 2024-09-01 | 1.725
742 | 37.3 | gf | 1.935 | mm | OK | -- | 21:38 | 2024-09-01 | 1.73
743 | 37.4 | gf | 1.94 | mm | OK | -- | 21:38 | 2024-09-01 | 1.735
744 | 37.4 | gf | 1.945 | mm | OK | -- | 21:38 | 2024-09-01 | 1.74
745 | 37.4 | gf | 1.955 | mm | OK | -- | 21:38 | 2024-09-01 | 1.75
746 | 37.6 | gf | 1.96 | mm | OK | -- | 21:38 | 2024-09-01 | 1.755
747 | 37.6 | gf | 1.965 | mm | OK | -- | 21:38 | 2024-09-01 | 1.76
748 | 37.6 | gf | 1.97 | mm | OK | -- | 21:38 | 2024-09-01 | 1.765
749 | 37.6 | gf | 1.975 | mm | OK | -- | 21:38 | 2024-09-01 | 1.77
750 | 37.6 | gf | 1.98 | mm | OK | -- | 21:38 | 2024-09-01 | 1.775
751 | 37.6 | gf | 1.99 | mm | OK | -- | 21:38 | 2024-09-01 | 1.785
752 | 37.7 | gf | 1.995 | mm | OK | -- | 21:38 | 2024-09-01 | 1.79
753 | 37.7 | gf | 2 | mm | OK | -- | 21:38 | 2024-09-01 | 1.795
754 | 37.8 | gf | 2 | mm | OK | -- | 21:38 | 2024-09-01 | 1.795
755 | 37.8 | gf | 2.005 | mm | OK | -- | 21:38 | 2024-09-01 | 1.8
756 | 37.8 | gf | 2.01 | mm | OK | -- | 21:38 | 2024-09-01 | 1.805
757 | 37.8 | gf | 2.01 | mm | OK | -- | 21:38 | 2024-09-01 | 1.805
758 | 37.8 | gf | 2.015 | mm | OK | -- | 21:38 | 2024-09-01 | 1.81
759 | 37.8 | gf | 2.015 | mm | OK | -- | 21:38 | 2024-09-01 | 1.81
760 | 37.8 | gf | 2.015 | mm | OK | -- | 21:38 | 2024-09-01 | 1.81
761 | 37.8 | gf | 2.02 | mm | OK | -- | 21:38 | 2024-09-01 | 1.815
762 | 37.8 | gf | 2.02 | mm | OK | -- | 21:38 | 2024-09-01 | 1.815
763 | 37.9 | gf | 2.025 | mm | OK | -- | 21:38 | 2024-09-01 | 1.82
764 | 37.9 | gf | 2.025 | mm | OK | -- | 21:38 | 2024-09-01 | 1.82
765 | 37.9 | gf | 2.025 | mm | OK | -- | 21:38 | 2024-09-01 | 1.82
766 | 37.9 | gf | 2.03 | mm | OK | -- | 21:38 | 2024-09-01 | 1.825
767 | 37.9 | gf | 2.03 | mm | OK | -- | 21:38 | 2024-09-01 | 1.825
768 | 37.9 | gf | 2.035 | mm | OK | -- | 21:38 | 2024-09-01 | 1.83
769 | 37.9 | gf | 2.035 | mm | OK | -- | 21:38 | 2024-09-01 | 1.83
770 | 37.9 | gf | 2.04 | mm | OK | -- | 21:38 | 2024-09-01 | 1.835
771 | 37.9 | gf | 2.04 | mm | OK | -- | 21:38 | 2024-09-01 | 1.835
772 | 37.9 | gf | 2.045 | mm | OK | -- | 21:38 | 2024-09-01 | 1.84
773 | 37.9 | gf | 2.05 | mm | OK | -- | 21:38 | 2024-09-01 | 1.845
774 | 38 | gf | 2.05 | mm | OK | -- | 21:38 | 2024-09-01 | 1.845
775 | 38 | gf | 2.055 | mm | OK | -- | 21:38 | 2024-09-01 | 1.85
776 | 38 | gf | 2.055 | mm | OK | -- | 21:38 | 2024-09-01 | 1.85
777 | 38 | gf | 2.06 | mm | OK | -- | 21:38 | 2024-09-01 | 1.855
778 | 38.1 | gf | 2.065 | mm | OK | -- | 21:38 | 2024-09-01 | 1.86
779 | 38.1 | gf | 2.07 | mm | OK | -- | 21:38 | 2024-09-01 | 1.865
780 | 38.1 | gf | 2.075 | mm | OK | -- | 21:38 | 2024-09-01 | 1.87
781 | 38.2 | gf | 2.08 | mm | OK | -- | 21:38 | 2024-09-01 | 1.875
782 | 38.2 | gf | 2.09 | mm | OK | -- | 21:38 | 2024-09-01 | 1.885
783 | 38.2 | gf | 2.095 | mm | OK | -- | 21:38 | 2024-09-01 | 1.89
784 | 38.2 | gf | 2.1 | mm | OK | -- | 21:38 | 2024-09-01 | 1.895
785 | 38.3 | gf | 2.105 | mm | OK | -- | 21:38 | 2024-09-01 | 1.9
786 | 38.3 | gf | 2.105 | mm | OK | -- | 21:38 | 2024-09-01 | 1.9
787 | 38.3 | gf | 2.11 | mm | OK | -- | 21:38 | 2024-09-01 | 1.905
788 | 38.3 | gf | 2.115 | mm | OK | -- | 21:38 | 2024-09-01 | 1.91
789 | 38.4 | gf | 2.115 | mm | OK | -- | 21:38 | 2024-09-01 | 1.91
790 | 38.4 | gf | 2.12 | mm | OK | -- | 21:38 | 2024-09-01 | 1.915
791 | 38.4 | gf | 2.12 | mm | OK | -- | 21:38 | 2024-09-01 | 1.915
792 | 38.4 | gf | 2.125 | mm | OK | -- | 21:38 | 2024-09-01 | 1.92
793 | 38.4 | gf | 2.125 | mm | OK | -- | 21:38 | 2024-09-01 | 1.92
794 | 38.4 | gf | 2.13 | mm | OK | -- | 21:38 | 2024-09-01 | 1.925
795 | 38.4 | gf | 2.135 | mm | OK | -- | 21:38 | 2024-09-01 | 1.93
796 | 38.4 | gf | 2.135 | mm | OK | -- | 21:38 | 2024-09-01 | 1.93
797 | 38.4 | gf | 2.14 | mm | OK | -- | 21:38 | 2024-09-01 | 1.935
798 | 38.4 | gf | 2.145 | mm | OK | -- | 21:38 | 2024-09-01 | 1.94
799 | 38.5 | gf | 2.155 | mm | OK | -- | 21:38 | 2024-09-01 | 1.95
800 | 38.6 | gf | 2.16 | mm | OK | -- | 21:38 | 2024-09-01 | 1.955
801 | 38.6 | gf | 2.165 | mm | OK | -- | 21:38 | 2024-09-01 | 1.96
802 | 38.7 | gf | 2.165 | mm | OK | -- | 21:38 | 2024-09-01 | 1.96
803 | 38.6 | gf | 2.17 | mm | OK | -- | 21:38 | 2024-09-01 | 1.965
804 | 38.6 | gf | 2.17 | mm | OK | -- | 21:38 | 2024-09-01 | 1.965
805 | 38.7 | gf | 2.175 | mm | OK | -- | 21:38 | 2024-09-01 | 1.97
806 | 38.7 | gf | 2.175 | mm | OK | -- | 21:38 | 2024-09-01 | 1.97
807 | 38.7 | gf | 2.18 | mm | OK | -- | 21:38 | 2024-09-01 | 1.975
808 | 38.7 | gf | 2.185 | mm | OK | -- | 21:38 | 2024-09-01 | 1.98
809 | 38.7 | gf | 2.19 | mm | OK | -- | 21:38 | 2024-09-01 | 1.985
810 | 38.7 | gf | 2.195 | mm | OK | -- | 21:38 | 2024-09-01 | 1.99
811 | 38.8 | gf | 2.2 | mm | OK | -- | 21:38 | 2024-09-01 | 1.995
812 | 38.8 | gf | 2.205 | mm | OK | -- | 21:38 | 2024-09-01 | 2
813 | 38.8 | gf | 2.21 | mm | OK | -- | 21:38 | 2024-09-01 | 2.005
814 | 38.9 | gf | 2.215 | mm | OK | -- | 21:38 | 2024-09-01 | 2.01
815 | 38.9 | gf | 2.22 | mm | OK | -- | 21:38 | 2024-09-01 | 2.015
816 | 38.9 | gf | 2.225 | mm | OK | -- | 21:38 | 2024-09-01 | 2.02
817 | 39 | gf | 2.235 | mm | OK | -- | 21:38 | 2024-09-01 | 2.03
818 | 39 | gf | 2.24 | mm | OK | -- | 21:38 | 2024-09-01 | 2.035
819 | 39 | gf | 2.25 | mm | OK | -- | 21:38 | 2024-09-01 | 2.045
820 | 39.1 | gf | 2.255 | mm | OK | -- | 21:39 | 2024-09-01 | 2.05
821 | 39.2 | gf | 2.265 | mm | OK | -- | 21:39 | 2024-09-01 | 2.06
822 | 39.2 | gf | 2.275 | mm | OK | -- | 21:39 | 2024-09-01 | 2.07
823 | 39.2 | gf | 2.285 | mm | OK | -- | 21:39 | 2024-09-01 | 2.08
824 | 39.3 | gf | 2.29 | mm | OK | -- | 21:39 | 2024-09-01 | 2.085
825 | 39.3 | gf | 2.3 | mm | OK | -- | 21:39 | 2024-09-01 | 2.095
826 | 39.4 | gf | 2.305 | mm | OK | -- | 21:39 | 2024-09-01 | 2.1
827 | 39.4 | gf | 2.315 | mm | OK | -- | 21:39 | 2024-09-01 | 2.11
828 | 39.5 | gf | 2.325 | mm | OK | -- | 21:39 | 2024-09-01 | 2.12
829 | 39.5 | gf | 2.335 | mm | OK | -- | 21:39 | 2024-09-01 | 2.13
830 | 39.6 | gf | 2.34 | mm | OK | -- | 21:39 | 2024-09-01 | 2.135
831 | 39.6 | gf | 2.345 | mm | OK | -- | 21:39 | 2024-09-01 | 2.14
832 | 39.6 | gf | 2.35 | mm | OK | -- | 21:39 | 2024-09-01 | 2.145
833 | 39.6 | gf | 2.355 | mm | OK | -- | 21:39 | 2024-09-01 | 2.15
834 | 39.6 | gf | 2.36 | mm | OK | -- | 21:39 | 2024-09-01 | 2.155
835 | 39.6 | gf | 2.365 | mm | OK | -- | 21:39 | 2024-09-01 | 2.16
836 | 39.7 | gf | 2.365 | mm | OK | -- | 21:39 | 2024-09-01 | 2.16
837 | 39.7 | gf | 2.37 | mm | OK | -- | 21:39 | 2024-09-01 | 2.165
838 | 39.7 | gf | 2.375 | mm | OK | -- | 21:39 | 2024-09-01 | 2.17
839 | 39.7 | gf | 2.38 | mm | OK | -- | 21:39 | 2024-09-01 | 2.175
840 | 39.8 | gf | 2.385 | mm | OK | -- | 21:39 | 2024-09-01 | 2.18
841 | 39.8 | gf | 2.39 | mm | OK | -- | 21:39 | 2024-09-01 | 2.185
842 | 39.8 | gf | 2.395 | mm | OK | -- | 21:39 | 2024-09-01 | 2.19
843 | 39.9 | gf | 2.4 | mm | OK | -- | 21:39 | 2024-09-01 | 2.195
844 | 39.8 | gf | 2.4 | mm | OK | -- | 21:39 | 2024-09-01 | 2.195
845 | 39.9 | gf | 2.405 | mm | OK | -- | 21:39 | 2024-09-01 | 2.2
846 | 39.9 | gf | 2.41 | mm | OK | -- | 21:39 | 2024-09-01 | 2.205
847 | 39.9 | gf | 2.415 | mm | OK | -- | 21:39 | 2024-09-01 | 2.21
848 | 40 | gf | 2.42 | mm | OK | -- | 21:39 | 2024-09-01 | 2.215
849 | 40 | gf | 2.425 | mm | OK | -- | 21:39 | 2024-09-01 | 2.22
850 | 40 | gf | 2.43 | mm | OK | -- | 21:39 | 2024-09-01 | 2.225
851 | 40.1 | gf | 2.435 | mm | OK | -- | 21:39 | 2024-09-01 | 2.23
852 | 40.1 | gf | 2.44 | mm | OK | -- | 21:39 | 2024-09-01 | 2.235
853 | 40.1 | gf | 2.445 | mm | OK | -- | 21:39 | 2024-09-01 | 2.24
854 | 40.1 | gf | 2.455 | mm | OK | -- | 21:39 | 2024-09-01 | 2.25
855 | 40.2 | gf | 2.465 | mm | OK | -- | 21:39 | 2024-09-01 | 2.26
856 | 40.2 | gf | 2.47 | mm | OK | -- | 21:39 | 2024-09-01 | 2.265
857 | 40.3 | gf | 2.48 | mm | OK | -- | 21:39 | 2024-09-01 | 2.275
858 | 40.4 | gf | 2.485 | mm | OK | -- | 21:39 | 2024-09-01 | 2.28
859 | 40.4 | gf | 2.495 | mm | OK | -- | 21:39 | 2024-09-01 | 2.29
860 | 40.4 | gf | 2.505 | mm | OK | -- | 21:39 | 2024-09-01 | 2.3
861 | 40.5 | gf | 2.51 | mm | OK | -- | 21:39 | 2024-09-01 | 2.305
862 | 40.5 | gf | 2.52 | mm | OK | -- | 21:39 | 2024-09-01 | 2.315
863 | 40.5 | gf | 2.525 | mm | OK | -- | 21:39 | 2024-09-01 | 2.32
864 | 40.5 | gf | 2.53 | mm | OK | -- | 21:39 | 2024-09-01 | 2.325
865 | 40.6 | gf | 2.535 | mm | OK | -- | 21:39 | 2024-09-01 | 2.33
866 | 40.6 | gf | 2.54 | mm | OK | -- | 21:39 | 2024-09-01 | 2.335
867 | 40.6 | gf | 2.545 | mm | OK | -- | 21:39 | 2024-09-01 | 2.34
868 | 40.6 | gf | 2.545 | mm | OK | -- | 21:39 | 2024-09-01 | 2.34
869 | 40.7 | gf | 2.55 | mm | OK | -- | 21:39 | 2024-09-01 | 2.345
870 | 40.7 | gf | 2.555 | mm | OK | -- | 21:39 | 2024-09-01 | 2.35
871 | 40.7 | gf | 2.555 | mm | OK | -- | 21:39 | 2024-09-01 | 2.35
872 | 40.7 | gf | 2.56 | mm | OK | -- | 21:39 | 2024-09-01 | 2.355
873 | 40.7 | gf | 2.56 | mm | OK | -- | 21:39 | 2024-09-01 | 2.355
874 | 40.7 | gf | 2.565 | mm | OK | -- | 21:39 | 2024-09-01 | 2.36
875 | 40.7 | gf | 2.57 | mm | OK | -- | 21:39 | 2024-09-01 | 2.365
876 | 40.8 | gf | 2.57 | mm | OK | -- | 21:39 | 2024-09-01 | 2.365
877 | 40.8 | gf | 2.575 | mm | OK | -- | 21:39 | 2024-09-01 | 2.37
878 | 40.8 | gf | 2.58 | mm | OK | -- | 21:39 | 2024-09-01 | 2.375
879 | 40.8 | gf | 2.58 | mm | OK | -- | 21:39 | 2024-09-01 | 2.375
880 | 40.9 | gf | 2.585 | mm | OK | -- | 21:39 | 2024-09-01 | 2.38
881 | 40.9 | gf | 2.59 | mm | OK | -- | 21:39 | 2024-09-01 | 2.385
882 | 40.8 | gf | 2.59 | mm | OK | -- | 21:39 | 2024-09-01 | 2.385
883 | 40.9 | gf | 2.595 | mm | OK | -- | 21:39 | 2024-09-01 | 2.39
884 | 41 | gf | 2.6 | mm | OK | -- | 21:39 | 2024-09-01 | 2.395
885 | 41 | gf | 2.6 | mm | OK | -- | 21:39 | 2024-09-01 | 2.395
886 | 41 | gf | 2.605 | mm | OK | -- | 21:39 | 2024-09-01 | 2.4
887 | 41 | gf | 2.605 | mm | OK | -- | 21:39 | 2024-09-01 | 2.4
888 | 41 | gf | 2.61 | mm | OK | -- | 21:39 | 2024-09-01 | 2.405
889 | 41 | gf | 2.61 | mm | OK | -- | 21:39 | 2024-09-01 | 2.405
890 | 41 | gf | 2.615 | mm | OK | -- | 21:39 | 2024-09-01 | 2.41
891 | 41.1 | gf | 2.615 | mm | OK | -- | 21:39 | 2024-09-01 | 2.41
892 | 41.1 | gf | 2.62 | mm | OK | -- | 21:39 | 2024-09-01 | 2.415
893 | 41.1 | gf | 2.62 | mm | OK | -- | 21:39 | 2024-09-01 | 2.415
894 | 41.1 | gf | 2.625 | mm | OK | -- | 21:39 | 2024-09-01 | 2.42
895 | 41.1 | gf | 2.625 | mm | OK | -- | 21:39 | 2024-09-01 | 2.42
896 | 41.1 | gf | 2.63 | mm | OK | -- | 21:39 | 2024-09-01 | 2.425
897 | 41.1 | gf | 2.635 | mm | OK | -- | 21:39 | 2024-09-01 | 2.43
898 | 41.2 | gf | 2.64 | mm | OK | -- | 21:39 | 2024-09-01 | 2.435
899 | 41.2 | gf | 2.64 | mm | OK | -- | 21:39 | 2024-09-01 | 2.435
900 | 41.2 | gf | 2.645 | mm | OK | -- | 21:39 | 2024-09-01 | 2.44
901 | 41.2 | gf | 2.65 | mm | OK | -- | 21:39 | 2024-09-01 | 2.445
902 | 41.2 | gf | 2.65 | mm | OK | -- | 21:39 | 2024-09-01 | 2.445
903 | 41.3 | gf | 2.655 | mm | OK | -- | 21:39 | 2024-09-01 | 2.45
904 | 41.3 | gf | 2.655 | mm | OK | -- | 21:39 | 2024-09-01 | 2.45
905 | 41.3 | gf | 2.655 | mm | OK | -- | 21:39 | 2024-09-01 | 2.45
906 | 41.3 | gf | 2.66 | mm | OK | -- | 21:39 | 2024-09-01 | 2.455
907 | 41.3 | gf | 2.66 | mm | OK | -- | 21:39 | 2024-09-01 | 2.455
908 | 41.3 | gf | 2.66 | mm | OK | -- | 21:39 | 2024-09-01 | 2.455
909 | 41.3 | gf | 2.665 | mm | OK | -- | 21:39 | 2024-09-01 | 2.46
910 | 41.3 | gf | 2.665 | mm | OK | -- | 21:39 | 2024-09-01 | 2.46
911 | 41.3 | gf | 2.67 | mm | OK | -- | 21:39 | 2024-09-01 | 2.465
912 | 41.4 | gf | 2.67 | mm | OK | -- | 21:39 | 2024-09-01 | 2.465
913 | 41.4 | gf | 2.675 | mm | OK | -- | 21:39 | 2024-09-01 | 2.47
914 | 41.4 | gf | 2.68 | mm | OK | -- | 21:39 | 2024-09-01 | 2.475
915 | 41.4 | gf | 2.68 | mm | OK | -- | 21:39 | 2024-09-01 | 2.475
916 | 41.4 | gf | 2.685 | mm | OK | -- | 21:39 | 2024-09-01 | 2.48
917 | 41.5 | gf | 2.69 | mm | OK | -- | 21:39 | 2024-09-01 | 2.485
918 | 41.5 | gf | 2.69 | mm | OK | -- | 21:39 | 2024-09-01 | 2.485
919 | 41.5 | gf | 2.695 | mm | OK | -- | 21:39 | 2024-09-01 | 2.49
920 | 41.5 | gf | 2.695 | mm | OK | -- | 21:39 | 2024-09-01 | 2.49
921 | 41.5 | gf | 2.7 | mm | OK | -- | 21:39 | 2024-09-01 | 2.495
922 | 41.5 | gf | 2.7 | mm | OK | -- | 21:39 | 2024-09-01 | 2.495
923 | 41.6 | gf | 2.705 | mm | OK | -- | 21:39 | 2024-09-01 | 2.5
924 | 41.6 | gf | 2.705 | mm | OK | -- | 21:39 | 2024-09-01 | 2.5
925 | 41.6 | gf | 2.71 | mm | OK | -- | 21:39 | 2024-09-01 | 2.505
926 | 41.6 | gf | 2.715 | mm | OK | -- | 21:39 | 2024-09-01 | 2.51
927 | 41.6 | gf | 2.715 | mm | OK | -- | 21:39 | 2024-09-01 | 2.51
928 | 41.6 | gf | 2.72 | mm | OK | -- | 21:39 | 2024-09-01 | 2.515
929 | 41.6 | gf | 2.725 | mm | OK | -- | 21:39 | 2024-09-01 | 2.52
930 | 41.7 | gf | 2.73 | mm | OK | -- | 21:39 | 2024-09-01 | 2.525
931 | 41.7 | gf | 2.735 | mm | OK | -- | 21:39 | 2024-09-01 | 2.53
932 | 41.8 | gf | 2.74 | mm | OK | -- | 21:39 | 2024-09-01 | 2.535
933 | 41.8 | gf | 2.745 | mm | OK | -- | 21:39 | 2024-09-01 | 2.54
934 | 41.8 | gf | 2.75 | mm | OK | -- | 21:39 | 2024-09-01 | 2.545
935 | 41.8 | gf | 2.755 | mm | OK | -- | 21:39 | 2024-09-01 | 2.55
936 | 41.9 | gf | 2.76 | mm | OK | -- | 21:39 | 2024-09-01 | 2.555
937 | 41.9 | gf | 2.765 | mm | OK | -- | 21:39 | 2024-09-01 | 2.56
938 | 41.9 | gf | 2.77 | mm | OK | -- | 21:39 | 2024-09-01 | 2.565
939 | 41.9 | gf | 2.775 | mm | OK | -- | 21:39 | 2024-09-01 | 2.57
940 | 41.9 | gf | 2.775 | mm | OK | -- | 21:39 | 2024-09-01 | 2.57
941 | 42 | gf | 2.78 | mm | OK | -- | 21:39 | 2024-09-01 | 2.575
942 | 42 | gf | 2.785 | mm | OK | -- | 21:39 | 2024-09-01 | 2.58
943 | 42 | gf | 2.785 | mm | OK | -- | 21:39 | 2024-09-01 | 2.58
944 | 42 | gf | 2.79 | mm | OK | -- | 21:39 | 2024-09-01 | 2.585
945 | 42.1 | gf | 2.795 | mm | OK | -- | 21:39 | 2024-09-01 | 2.59
946 | 42.1 | gf | 2.8 | mm | OK | -- | 21:39 | 2024-09-01 | 2.595
947 | 42.1 | gf | 2.805 | mm | OK | -- | 21:39 | 2024-09-01 | 2.6
948 | 42.1 | gf | 2.81 | mm | OK | -- | 21:39 | 2024-09-01 | 2.605
949 | 42.2 | gf | 2.815 | mm | OK | -- | 21:39 | 2024-09-01 | 2.61
950 | 42.2 | gf | 2.82 | mm | OK | -- | 21:39 | 2024-09-01 | 2.615
951 | 42.3 | gf | 2.825 | mm | OK | -- | 21:39 | 2024-09-01 | 2.62
952 | 42.2 | gf | 2.835 | mm | OK | -- | 21:39 | 2024-09-01 | 2.63
953 | 42.3 | gf | 2.84 | mm | OK | -- | 21:39 | 2024-09-01 | 2.635
954 | 42.3 | gf | 2.845 | mm | OK | -- | 21:39 | 2024-09-01 | 2.64
955 | 42.3 | gf | 2.85 | mm | OK | -- | 21:39 | 2024-09-01 | 2.645
956 | 42.4 | gf | 2.855 | mm | OK | -- | 21:39 | 2024-09-01 | 2.65
957 | 42.4 | gf | 2.86 | mm | OK | -- | 21:39 | 2024-09-01 | 2.655
958 | 42.5 | gf | 2.87 | mm | OK | -- | 21:39 | 2024-09-01 | 2.665
959 | 42.5 | gf | 2.875 | mm | OK | -- | 21:39 | 2024-09-01 | 2.67
960 | 42.5 | gf | 2.88 | mm | OK | -- | 21:39 | 2024-09-01 | 2.675
961 | 42.6 | gf | 2.89 | mm | OK | -- | 21:39 | 2024-09-01 | 2.685
962 | 42.6 | gf | 2.895 | mm | OK | -- | 21:39 | 2024-09-01 | 2.69
963 | 42.6 | gf | 2.905 | mm | OK | -- | 21:39 | 2024-09-01 | 2.7
964 | 42.7 | gf | 2.91 | mm | OK | -- | 21:39 | 2024-09-01 | 2.705
965 | 42.7 | gf | 2.92 | mm | OK | -- | 21:39 | 2024-09-01 | 2.715
966 | 42.8 | gf | 2.925 | mm | OK | -- | 21:39 | 2024-09-01 | 2.72
967 | 42.8 | gf | 2.93 | mm | OK | -- | 21:39 | 2024-09-01 | 2.725
968 | 42.8 | gf | 2.935 | mm | OK | -- | 21:39 | 2024-09-01 | 2.73
969 | 42.8 | gf | 2.94 | mm | OK | -- | 21:39 | 2024-09-01 | 2.735
970 | 42.9 | gf | 2.945 | mm | OK | -- | 21:39 | 2024-09-01 | 2.74
971 | 43 | gf | 2.955 | mm | OK | -- | 21:39 | 2024-09-01 | 2.75
972 | 43 | gf | 2.96 | mm | OK | -- | 21:39 | 2024-09-01 | 2.755
973 | 43 | gf | 2.965 | mm | OK | -- | 21:39 | 2024-09-01 | 2.76
974 | 43 | gf | 2.97 | mm | OK | -- | 21:39 | 2024-09-01 | 2.765
975 | 43.1 | gf | 2.975 | mm | OK | -- | 21:39 | 2024-09-01 | 2.77
976 | 43.1 | gf | 2.98 | mm | OK | -- | 21:39 | 2024-09-01 | 2.775
977 | 43.1 | gf | 2.98 | mm | OK | -- | 21:39 | 2024-09-01 | 2.775
978 | 43.1 | gf | 2.985 | mm | OK | -- | 21:39 | 2024-09-01 | 2.78
979 | 43.1 | gf | 2.985 | mm | OK | -- | 21:39 | 2024-09-01 | 2.78
980 | 43.1 | gf | 2.99 | mm | OK | -- | 21:39 | 2024-09-01 | 2.785
981 | 43.2 | gf | 2.995 | mm | OK | -- | 21:39 | 2024-09-01 | 2.79
982 | 43.2 | gf | 3 | mm | OK | -- | 21:39 | 2024-09-01 | 2.795
983 | 43.2 | gf | 3 | mm | OK | -- | 21:39 | 2024-09-01 | 2.795
984 | 43.2 | gf | 3.01 | mm | OK | -- | 21:39 | 2024-09-01 | 2.805
985 | 43.2 | gf | 3.015 | mm | OK | -- | 21:39 | 2024-09-01 | 2.81
986 | 43.3 | gf | 3.015 | mm | OK | -- | 21:39 | 2024-09-01 | 2.81
987 | 43.3 | gf | 3.02 | mm | OK | -- | 21:39 | 2024-09-01 | 2.815
988 | 43.3 | gf | 3.025 | mm | OK | -- | 21:39 | 2024-09-01 | 2.82
989 | 43.4 | gf | 3.03 | mm | OK | -- | 21:39 | 2024-09-01 | 2.825
990 | 43.4 | gf | 3.035 | mm | OK | -- | 21:39 | 2024-09-01 | 2.83
991 | 43.4 | gf | 3.035 | mm | OK | -- | 21:39 | 2024-09-01 | 2.83
992 | 43.4 | gf | 3.04 | mm | OK | -- | 21:39 | 2024-09-01 | 2.835
993 | 43.4 | gf | 3.045 | mm | OK | -- | 21:39 | 2024-09-01 | 2.84
994 | 43.5 | gf | 3.045 | mm | OK | -- | 21:39 | 2024-09-01 | 2.84
995 | 43.5 | gf | 3.05 | mm | OK | -- | 21:39 | 2024-09-01 | 2.845
996 | 43.5 | gf | 3.055 | mm | OK | -- | 21:39 | 2024-09-01 | 2.85
997 | 43.5 | gf | 3.06 | mm | OK | -- | 21:39 | 2024-09-01 | 2.855
998 | 43.5 | gf | 3.06 | mm | OK | -- | 21:39 | 2024-09-01 | 2.855
999 | 43.6 | gf | 3.065 | mm | OK | -- | 21:39 | 2024-09-01 | 2.86
1000 | 43.6 | gf | 3.065 | mm | OK | -- | 21:39 | 2024-09-01 | 2.86
1001 | 43.6 | gf | 3.065 | mm | OK | -- | 21:39 | 2024-09-01 | 2.86
1002 | 43.6 | gf | 3.07 | mm | OK | -- | 21:39 | 2024-09-01 | 2.865
1003 | 43.6 | gf | 3.075 | mm | OK | -- | 21:39 | 2024-09-01 | 2.87
1004 | 43.6 | gf | 3.08 | mm | OK | -- | 21:39 | 2024-09-01 | 2.875
1005 | 43.6 | gf | 3.085 | mm | OK | -- | 21:39 | 2024-09-01 | 2.88
1006 | 43.7 | gf | 3.095 | mm | OK | -- | 21:39 | 2024-09-01 | 2.89
1007 | 43.8 | gf | 3.11 | mm | OK | -- | 21:39 | 2024-09-01 | 2.905
1008 | 43.9 | gf | 3.115 | mm | OK | -- | 21:39 | 2024-09-01 | 2.91
1009 | 43.9 | gf | 3.125 | mm | OK | -- | 21:39 | 2024-09-01 | 2.92
1010 | 43.9 | gf | 3.13 | mm | OK | -- | 21:39 | 2024-09-01 | 2.925
1011 | 43.9 | gf | 3.14 | mm | OK | -- | 21:39 | 2024-09-01 | 2.935
1012 | 44 | gf | 3.145 | mm | OK | -- | 21:39 | 2024-09-01 | 2.94
1013 | 44 | gf | 3.155 | mm | OK | -- | 21:39 | 2024-09-01 | 2.95
1014 | 44.1 | gf | 3.165 | mm | OK | -- | 21:39 | 2024-09-01 | 2.96
1015 | 44.2 | gf | 3.17 | mm | OK | -- | 21:39 | 2024-09-01 | 2.965
1016 | 44.2 | gf | 3.175 | mm | OK | -- | 21:39 | 2024-09-01 | 2.97
1017 | 44.2 | gf | 3.185 | mm | OK | -- | 21:39 | 2024-09-01 | 2.98
1018 | 44.2 | gf | 3.19 | mm | OK | -- | 21:39 | 2024-09-01 | 2.985
1019 | 44.3 | gf | 3.195 | mm | OK | -- | 21:39 | 2024-09-01 | 2.99
1020 | 44.3 | gf | 3.205 | mm | OK | -- | 21:39 | 2024-09-01 | 3
1021 | 44.4 | gf | 3.21 | mm | OK | -- | 21:39 | 2024-09-01 | 3.005
1022 | 44.4 | gf | 3.215 | mm | OK | -- | 21:39 | 2024-09-01 | 3.01
1023 | 44.4 | gf | 3.22 | mm | OK | -- | 21:39 | 2024-09-01 | 3.015
1024 | 44.4 | gf | 3.225 | mm | OK | -- | 21:39 | 2024-09-01 | 3.02
1025 | 44.5 | gf | 3.23 | mm | OK | -- | 21:39 | 2024-09-01 | 3.025
1026 | 44.5 | gf | 3.235 | mm | OK | -- | 21:39 | 2024-09-01 | 3.03
1027 | 44.5 | gf | 3.24 | mm | OK | -- | 21:39 | 2024-09-01 | 3.035
1028 | 44.5 | gf | 3.245 | mm | OK | -- | 21:39 | 2024-09-01 | 3.04
1029 | 44.5 | gf | 3.25 | mm | OK | -- | 21:39 | 2024-09-01 | 3.045
1030 | 44.6 | gf | 3.255 | mm | OK | -- | 21:39 | 2024-09-01 | 3.05
1031 | 44.6 | gf | 3.26 | mm | OK | -- | 21:39 | 2024-09-01 | 3.055
1032 | 44.6 | gf | 3.265 | mm | OK | -- | 21:39 | 2024-09-01 | 3.06
1033 | 44.7 | gf | 3.27 | mm | OK | -- | 21:39 | 2024-09-01 | 3.065
1034 | 44.7 | gf | 3.275 | mm | OK | -- | 21:39 | 2024-09-01 | 3.07
1035 | 44.7 | gf | 3.28 | mm | OK | -- | 21:39 | 2024-09-01 | 3.075
1036 | 44.8 | gf | 3.285 | mm | OK | -- | 21:39 | 2024-09-01 | 3.08
1037 | 44.8 | gf | 3.29 | mm | OK | -- | 21:39 | 2024-09-01 | 3.085
1038 | 44.8 | gf | 3.295 | mm | OK | -- | 21:39 | 2024-09-01 | 3.09
1039 | 44.8 | gf | 3.295 | mm | OK | -- | 21:39 | 2024-09-01 | 3.09
1040 | 44.8 | gf | 3.3 | mm | OK | -- | 21:39 | 2024-09-01 | 3.095
1041 | 44.9 | gf | 3.305 | mm | OK | -- | 21:39 | 2024-09-01 | 3.1
1042 | 44.9 | gf | 3.305 | mm | OK | -- | 21:39 | 2024-09-01 | 3.1
1043 | 44.9 | gf | 3.31 | mm | OK | -- | 21:39 | 2024-09-01 | 3.105
1044 | 44.9 | gf | 3.32 | mm | OK | -- | 21:39 | 2024-09-01 | 3.115
1045 | 45 | gf | 3.325 | mm | OK | -- | 21:39 | 2024-09-01 | 3.12
1046 | 45 | gf | 3.33 | mm | OK | -- | 21:39 | 2024-09-01 | 3.125
1047 | 45 | gf | 3.335 | mm | OK | -- | 21:39 | 2024-09-01 | 3.13
1048 | 45.1 | gf | 3.34 | mm | OK | -- | 21:39 | 2024-09-01 | 3.135
1049 | 45.1 | gf | 3.345 | mm | OK | -- | 21:39 | 2024-09-01 | 3.14
1050 | 45.2 | gf | 3.35 | mm | OK | -- | 21:39 | 2024-09-01 | 3.145
1051 | 45.1 | gf | 3.355 | mm | OK | -- | 21:39 | 2024-09-01 | 3.15
1052 | 45.2 | gf | 3.36 | mm | OK | -- | 21:39 | 2024-09-01 | 3.155
1053 | 45.2 | gf | 3.365 | mm | OK | -- | 21:39 | 2024-09-01 | 3.16
1054 | 45.3 | gf | 3.37 | mm | OK | -- | 21:39 | 2024-09-01 | 3.165
1055 | 45.3 | gf | 3.38 | mm | OK | -- | 21:39 | 2024-09-01 | 3.175
1056 | 45.3 | gf | 3.385 | mm | OK | -- | 21:39 | 2024-09-01 | 3.18
1057 | 45.4 | gf | 3.39 | mm | OK | -- | 21:39 | 2024-09-01 | 3.185
1058 | 45.4 | gf | 3.395 | mm | OK | -- | 21:39 | 2024-09-01 | 3.19
1059 | 45.4 | gf | 3.405 | mm | OK | -- | 21:39 | 2024-09-01 | 3.2
1060 | 45.4 | gf | 3.41 | mm | OK | -- | 21:39 | 2024-09-01 | 3.205
1061 | 45.5 | gf | 3.415 | mm | OK | -- | 21:39 | 2024-09-01 | 3.21
1062 | 45.6 | gf | 3.42 | mm | OK | -- | 21:39 | 2024-09-01 | 3.215
1063 | 45.6 | gf | 3.425 | mm | OK | -- | 21:39 | 2024-09-01 | 3.22
1064 | 45.6 | gf | 3.435 | mm | OK | -- | 21:39 | 2024-09-01 | 3.23
1065 | 45.6 | gf | 3.44 | mm | OK | -- | 21:39 | 2024-09-01 | 3.235
1066 | 45.6 | gf | 3.445 | mm | OK | -- | 21:39 | 2024-09-01 | 3.24
1067 | 45.7 | gf | 3.45 | mm | OK | -- | 21:39 | 2024-09-01 | 3.245
1068 | 45.8 | gf | 3.455 | mm | OK | -- | 21:39 | 2024-09-01 | 3.25
1069 | 45.8 | gf | 3.46 | mm | OK | -- | 21:39 | 2024-09-01 | 3.255
1070 | 45.8 | gf | 3.465 | mm | OK | -- | 21:39 | 2024-09-01 | 3.26
1071 | 45.8 | gf | 3.47 | mm | OK | -- | 21:39 | 2024-09-01 | 3.265
1072 | 45.8 | gf | 3.475 | mm | OK | -- | 21:39 | 2024-09-01 | 3.27
1073 | 45.8 | gf | 3.48 | mm | OK | -- | 21:39 | 2024-09-01 | 3.275
1074 | 45.9 | gf | 3.485 | mm | OK | -- | 21:39 | 2024-09-01 | 3.28
1075 | 45.9 | gf | 3.49 | mm | OK | -- | 21:39 | 2024-09-01 | 3.285
1076 | 45.9 | gf | 3.495 | mm | OK | -- | 21:39 | 2024-09-01 | 3.29
1077 | 46 | gf | 3.5 | mm | OK | -- | 21:39 | 2024-09-01 | 3.295
1078 | 46 | gf | 3.505 | mm | OK | -- | 21:39 | 2024-09-01 | 3.3
1079 | 46 | gf | 3.51 | mm | OK | -- | 21:39 | 2024-09-01 | 3.305
1080 | 46.1 | gf | 3.515 | mm | OK | -- | 21:39 | 2024-09-01 | 3.31
1081 | 46.1 | gf | 3.52 | mm | OK | -- | 21:39 | 2024-09-01 | 3.315
1082 | 46.2 | gf | 3.525 | mm | OK | -- | 21:39 | 2024-09-01 | 3.32
1083 | 46.2 | gf | 3.53 | mm | OK | -- | 21:39 | 2024-09-01 | 3.325
1084 | 46.3 | gf | 3.54 | mm | OK | -- | 21:39 | 2024-09-01 | 3.335
1085 | 46.3 | gf | 3.54 | mm | OK | -- | 21:39 | 2024-09-01 | 3.335
1086 | 46.2 | gf | 3.545 | mm | OK | -- | 21:39 | 2024-09-01 | 3.34
1087 | 46.3 | gf | 3.55 | mm | OK | -- | 21:39 | 2024-09-01 | 3.345
1088 | 46.3 | gf | 3.555 | mm | OK | -- | 21:39 | 2024-09-01 | 3.35
1089 | 46.3 | gf | 3.565 | mm | OK | -- | 21:39 | 2024-09-01 | 3.36
1090 | 46.3 | gf | 3.565 | mm | OK | -- | 21:39 | 2024-09-01 | 3.36
1091 | 46.4 | gf | 3.57 | mm | OK | -- | 21:39 | 2024-09-01 | 3.365
1092 | 46.4 | gf | 3.575 | mm | OK | -- | 21:39 | 2024-09-01 | 3.37
1093 | 46.4 | gf | 3.58 | mm | OK | -- | 21:39 | 2024-09-01 | 3.375
1094 | 46.4 | gf | 3.58 | mm | OK | -- | 21:39 | 2024-09-01 | 3.375
1095 | 46.4 | gf | 3.585 | mm | OK | -- | 21:39 | 2024-09-01 | 3.38
1096 | 46.4 | gf | 3.585 | mm | OK | -- | 21:39 | 2024-09-01 | 3.38
1097 | 46.4 | gf | 3.59 | mm | OK | -- | 21:39 | 2024-09-01 | 3.385
1098 | 46.4 | gf | 3.595 | mm | OK | -- | 21:39 | 2024-09-01 | 3.39
1099 | 46.5 | gf | 3.595 | mm | OK | -- | 21:39 | 2024-09-01 | 3.39
1100 | 46.6 | gf | 3.6 | mm | OK | -- | 21:39 | 2024-09-01 | 3.395
1101 | 46.6 | gf | 3.605 | mm | OK | -- | 21:39 | 2024-09-01 | 3.4
1102 | 46.6 | gf | 3.61 | mm | OK | -- | 21:39 | 2024-09-01 | 3.405
1103 | 46.6 | gf | 3.61 | mm | OK | -- | 21:39 | 2024-09-01 | 3.405
1104 | 46.6 | gf | 3.615 | mm | OK | -- | 21:39 | 2024-09-01 | 3.41
1105 | 46.7 | gf | 3.62 | mm | OK | -- | 21:39 | 2024-09-01 | 3.415
1106 | 46.7 | gf | 3.62 | mm | OK | -- | 21:39 | 2024-09-01 | 3.415
1107 | 46.7 | gf | 3.63 | mm | OK | -- | 21:39 | 2024-09-01 | 3.425
1108 | 46.7 | gf | 3.635 | mm | OK | -- | 21:39 | 2024-09-01 | 3.43
1109 | 46.7 | gf | 3.64 | mm | OK | -- | 21:39 | 2024-09-01 | 3.435
1110 | 46.7 | gf | 3.65 | mm | OK | -- | 21:39 | 2024-09-01 | 3.445
1111 | 46.7 | gf | 3.655 | mm | OK | -- | 21:39 | 2024-09-01 | 3.45
1112 | 46.8 | gf | 3.66 | mm | OK | -- | 21:39 | 2024-09-01 | 3.455
1113 | 46.8 | gf | 3.665 | mm | OK | -- | 21:39 | 2024-09-01 | 3.46
1114 | 46.9 | gf | 3.67 | mm | OK | -- | 21:39 | 2024-09-01 | 3.465
1115 | 46.9 | gf | 3.675 | mm | OK | -- | 21:39 | 2024-09-01 | 3.47
1116 | 47 | gf | 3.68 | mm | OK | -- | 21:39 | 2024-09-01 | 3.475
1117 | 47 | gf | 3.685 | mm | OK | -- | 21:39 | 2024-09-01 | 3.48
1118 | 47.1 | gf | 3.695 | mm | OK | -- | 21:39 | 2024-09-01 | 3.49
1119 | 47.1 | gf | 3.7 | mm | OK | -- | 21:39 | 2024-09-01 | 3.495
1120 | 47.1 | gf | 3.705 | mm | OK | -- | 21:39 | 2024-09-01 | 3.5
1121 | 47.1 | gf | 3.715 | mm | OK | -- | 21:39 | 2024-09-01 | 3.51
1122 | 47.2 | gf | 3.72 | mm | OK | -- | 21:39 | 2024-09-01 | 3.515
1123 | 47.3 | gf | 3.725 | mm | OK | -- | 21:39 | 2024-09-01 | 3.52
1124 | 47.4 | gf | 3.73 | mm | OK | -- | 21:39 | 2024-09-01 | 3.525
1125 | 47.3 | gf | 3.74 | mm | OK | -- | 21:39 | 2024-09-01 | 3.535
1126 | 47.3 | gf | 3.745 | mm | OK | -- | 21:39 | 2024-09-01 | 3.54
1127 | 47.3 | gf | 3.75 | mm | OK | -- | 21:39 | 2024-09-01 | 3.545
1128 | 47.4 | gf | 3.75 | mm | OK | -- | 21:39 | 2024-09-01 | 3.545
1129 | 47.4 | gf | 3.755 | mm | OK | -- | 21:39 | 2024-09-01 | 3.55
1130 | 47.4 | gf | 3.76 | mm | OK | -- | 21:39 | 2024-09-01 | 3.555
1131 | 47.4 | gf | 3.765 | mm | OK | -- | 21:39 | 2024-09-01 | 3.56
1132 | 47.4 | gf | 3.77 | mm | OK | -- | 21:39 | 2024-09-01 | 3.565
1133 | 47.5 | gf | 3.775 | mm | OK | -- | 21:39 | 2024-09-01 | 3.57
1134 | 47.6 | gf | 3.78 | mm | OK | -- | 21:39 | 2024-09-01 | 3.575
1135 | 47.7 | gf | 3.785 | mm | OK | -- | 21:39 | 2024-09-01 | 3.58
1136 | 47.6 | gf | 3.795 | mm | OK | -- | 21:39 | 2024-09-01 | 3.59
1137 | 47.6 | gf | 3.8 | mm | OK | -- | 21:39 | 2024-09-01 | 3.595
1138 | 47.7 | gf | 3.805 | mm | OK | -- | 21:39 | 2024-09-01 | 3.6
1139 | 47.7 | gf | 3.815 | mm | OK | -- | 21:39 | 2024-09-01 | 3.61
1140 | 47.7 | gf | 3.82 | mm | OK | -- | 21:39 | 2024-09-01 | 3.615
1141 | 47.8 | gf | 3.83 | mm | OK | -- | 21:39 | 2024-09-01 | 3.625
1142 | 47.9 | gf | 3.835 | mm | OK | -- | 21:39 | 2024-09-01 | 3.63
1143 | 47.9 | gf | 3.84 | mm | OK | -- | 21:39 | 2024-09-01 | 3.635
1144 | 47.8 | gf | 3.845 | mm | OK | -- | 21:39 | 2024-09-01 | 3.64
1145 | 47.9 | gf | 3.85 | mm | OK | -- | 21:39 | 2024-09-01 | 3.645
1146 | 47.9 | gf | 3.855 | mm | OK | -- | 21:39 | 2024-09-01 | 3.65
1147 | 47.9 | gf | 3.86 | mm | OK | -- | 21:39 | 2024-09-01 | 3.655
1148 | 48 | gf | 3.86 | mm | OK | -- | 21:39 | 2024-09-01 | 3.655
1149 | 48.1 | gf | 3.865 | mm | OK | -- | 21:39 | 2024-09-01 | 3.66
1150 | 48 | gf | 3.87 | mm | OK | -- | 21:39 | 2024-09-01 | 3.665
1151 | 48.1 | gf | 3.875 | mm | OK | -- | 21:39 | 2024-09-01 | 3.67
1152 | 48.1 | gf | 3.88 | mm | OK | -- | 21:39 | 2024-09-01 | 3.675
1153 | 48.2 | gf | 3.885 | mm | OK | -- | 21:39 | 2024-09-01 | 3.68
1154 | 48.2 | gf | 3.89 | mm | OK | -- | 21:39 | 2024-09-01 | 3.685
1155 | 48.2 | gf | 3.895 | mm | OK | -- | 21:39 | 2024-09-01 | 3.69
1156 | 48.3 | gf | 3.905 | mm | OK | -- | 21:39 | 2024-09-01 | 3.7
1157 | 48.3 | gf | 3.91 | mm | OK | -- | 21:39 | 2024-09-01 | 3.705
1158 | 48.3 | gf | 3.915 | mm | OK | -- | 21:39 | 2024-09-01 | 3.71
1159 | 48.3 | gf | 3.92 | mm | OK | -- | 21:39 | 2024-09-01 | 3.715
1160 | 48.3 | gf | 3.93 | mm | OK | -- | 21:39 | 2024-09-01 | 3.725
1161 | 48.3 | gf | 3.935 | mm | OK | -- | 21:39 | 2024-09-01 | 3.73
1162 | 48.3 | gf | 3.94 | mm | OK | -- | 21:39 | 2024-09-01 | 3.735
1163 | 48.5 | gf | 3.945 | mm | OK | -- | 21:39 | 2024-09-01 | 3.74
1164 | 48.5 | gf | 3.95 | mm | OK | -- | 21:39 | 2024-09-01 | 3.745
1165 | 48.5 | gf | 3.96 | mm | OK | -- | 21:39 | 2024-09-01 | 3.755
1166 | 48.5 | gf | 3.965 | mm | OK | -- | 21:39 | 2024-09-01 | 3.76
1167 | 48.6 | gf | 3.97 | mm | OK | -- | 21:39 | 2024-09-01 | 3.765
1168 | 48.6 | gf | 3.98 | mm | OK | -- | 21:39 | 2024-09-01 | 3.775
1169 | 48.7 | gf | 3.985 | mm | OK | -- | 21:39 | 2024-09-01 | 3.78
1170 | 48.7 | gf | 3.99 | mm | OK | -- | 21:39 | 2024-09-01 | 3.785
1171 | 48.7 | gf | 3.995 | mm | OK | -- | 21:39 | 2024-09-01 | 3.79
1172 | 48.8 | gf | 4 | mm | OK | -- | 21:39 | 2024-09-01 | 3.795
1173 | 48.8 | gf | 4.005 | mm | OK | -- | 21:39 | 2024-09-01 | 3.8
1174 | 48.8 | gf | 4.01 | mm | OK | -- | 21:39 | 2024-09-01 | 3.805
1175 | 48.9 | gf | 4.015 | mm | OK | -- | 21:39 | 2024-09-01 | 3.81
1176 | 48.9 | gf | 4.02 | mm | OK | -- | 21:39 | 2024-09-01 | 3.815
1177 | 49 | gf | 4.025 | mm | OK | -- | 21:39 | 2024-09-01 | 3.82
1178 | 49 | gf | 4.03 | mm | OK | -- | 21:39 | 2024-09-01 | 3.825
1179 | 49 | gf | 4.035 | mm | OK | -- | 21:39 | 2024-09-01 | 3.83
1180 | 49 | gf | 4.04 | mm | OK | -- | 21:39 | 2024-09-01 | 3.835
1181 | 49.1 | gf | 4.045 | mm | OK | -- | 21:39 | 2024-09-01 | 3.84
1182 | 49.1 | gf | 4.045 | mm | OK | -- | 21:39 | 2024-09-01 | 3.84
1183 | 49.1 | gf | 4.05 | mm | OK | -- | 21:39 | 2024-09-01 | 3.845
1184 | 49.2 | gf | 4.055 | mm | OK | -- | 21:39 | 2024-09-01 | 3.85
1185 | 49.2 | gf | 4.06 | mm | OK | -- | 21:39 | 2024-09-01 | 3.855
1186 | 49.2 | gf | 4.065 | mm | OK | -- | 21:39 | 2024-09-01 | 3.86
1187 | 49.2 | gf | 4.07 | mm | OK | -- | 21:39 | 2024-09-01 | 3.865
1188 | 49.2 | gf | 4.075 | mm | OK | -- | 21:39 | 2024-09-01 | 3.87
1189 | 49.2 | gf | 4.075 | mm | OK | -- | 21:39 | 2024-09-01 | 3.87
1190 | 49.3 | gf | 4.08 | mm | OK | -- | 21:39 | 2024-09-01 | 3.875
1191 | 49.3 | gf | 4.09 | mm | OK | -- | 21:39 | 2024-09-01 | 3.885
1192 | 49.3 | gf | 4.095 | mm | OK | -- | 21:39 | 2024-09-01 | 3.89
1193 | 49.4 | gf | 4.105 | mm | OK | -- | 21:39 | 2024-09-01 | 3.9
1194 | 49.4 | gf | 4.11 | mm | OK | -- | 21:39 | 2024-09-01 | 3.905
1195 | 49.4 | gf | 4.115 | mm | OK | -- | 21:39 | 2024-09-01 | 3.91
1196 | 49.4 | gf | 4.125 | mm | OK | -- | 21:39 | 2024-09-01 | 3.92
1197 | 49.5 | gf | 4.13 | mm | OK | -- | 21:39 | 2024-09-01 | 3.925
1198 | 49.5 | gf | 4.135 | mm | OK | -- | 21:39 | 2024-09-01 | 3.93
1199 | 49.5 | gf | 4.14 | mm | OK | -- | 21:39 | 2024-09-01 | 3.935
1200 | 49.5 | gf | 4.14 | mm | OK | -- | 21:39 | 2024-09-01 | 3.935
1201 | 49.5 | gf | 4.145 | mm | OK | -- | 21:39 | 2024-09-01 | 3.94
1202 | 49.5 | gf | 4.15 | mm | OK | -- | 21:39 | 2024-09-01 | 3.945
1203 | 49.5 | gf | 4.15 | mm | OK | -- | 21:39 | 2024-09-01 | 3.945
1204 | 49.5 | gf | 4.155 | mm | OK | -- | 21:39 | 2024-09-01 | 3.95
1205 | 49.7 | gf | 4.16 | mm | OK | -- | 21:39 | 2024-09-01 | 3.955
1206 | 49.7 | gf | 4.165 | mm | OK | -- | 21:39 | 2024-09-01 | 3.96
1207 | 49.7 | gf | 4.165 | mm | OK | -- | 21:39 | 2024-09-01 | 3.96
1208 | 49.7 | gf | 4.17 | mm | OK | -- | 21:39 | 2024-09-01 | 3.965
1209 | 49.7 | gf | 4.17 | mm | OK | -- | 21:39 | 2024-09-01 | 3.965
1210 | 49.7 | gf | 4.175 | mm | OK | -- | 21:39 | 2024-09-01 | 3.97
1211 | 49.8 | gf | 4.175 | mm | OK | -- | 21:39 | 2024-09-01 | 3.97
1212 | 49.8 | gf | 4.18 | mm | OK | -- | 21:39 | 2024-09-01 | 3.975
1213 | 49.8 | gf | 4.18 | mm | OK | -- | 21:39 | 2024-09-01 | 3.975
1214 | 49.8 | gf | 4.185 | mm | OK | -- | 21:39 | 2024-09-01 | 3.98
1215 | 49.9 | gf | 4.19 | mm | OK | -- | 21:39 | 2024-09-01 | 3.985
1216 | 49.9 | gf | 4.195 | mm | OK | -- | 21:39 | 2024-09-01 | 3.99
1217 | 49.9 | gf | 4.2 | mm | OK | -- | 21:39 | 2024-09-01 | 3.995
1218 | 49.9 | gf | 4.205 | mm | OK | -- | 21:39 | 2024-09-01 | 4
1219 | 49.9 | gf | 4.21 | mm | OK | -- | 21:39 | 2024-09-01 | 4.005
1220 | 50 | gf | 4.215 | mm | OK | -- | 21:39 | 2024-09-01 | 4.01
1221 | 50 | gf | 4.22 | mm | OK | -- | 21:39 | 2024-09-01 | 4.015
1222 | 50.1 | gf | 4.225 | mm | OK | -- | 21:39 | 2024-09-01 | 4.02
1223 | 50.1 | gf | 4.23 | mm | OK | -- | 21:39 | 2024-09-01 | 4.025
1224 | 50.1 | gf | 4.23 | mm | OK | -- | 21:39 | 2024-09-01 | 4.025
1225 | 50.1 | gf | 4.235 | mm | OK | -- | 21:39 | 2024-09-01 | 4.03
1226 | 50.1 | gf | 4.24 | mm | OK | -- | 21:39 | 2024-09-01 | 4.035
1227 | 50.2 | gf | 4.245 | mm | OK | -- | 21:39 | 2024-09-01 | 4.04
1228 | 50.3 | gf | 4.25 | mm | OK | -- | 21:39 | 2024-09-01 | 4.045
1229 | 50.3 | gf | 4.255 | mm | OK | -- | 21:39 | 2024-09-01 | 4.05
1230 | 50.4 | gf | 4.26 | mm | OK | -- | 21:39 | 2024-09-01 | 4.055
1231 | 50.4 | gf | 4.265 | mm | OK | -- | 21:39 | 2024-09-01 | 4.06
1232 | 50.4 | gf | 4.27 | mm | OK | -- | 21:39 | 2024-09-01 | 4.065
1233 | 50.4 | gf | 4.275 | mm | OK | -- | 21:39 | 2024-09-01 | 4.07
1234 | 51.4 | gf | 4.28 | mm | OK | -- | 21:39 | 2024-09-01 | 4.075
1235 | 53 | gf | 4.285 | mm | OK | -- | 21:39 | 2024-09-01 | 4.08
1236 | 55 | gf | 4.285 | mm | OK | -- | 21:39 | 2024-09-01 | 4.08
1237 | 57 | gf | 4.29 | mm | OK | -- | 21:39 | 2024-09-01 | 4.085
1238 | 59.1 | gf | 4.295 | mm | OK | -- | 21:39 | 2024-09-01 | 4.09
1239 | 60.5 | gf | 4.3 | mm | OK | -- | 21:39 | 2024-09-01 | 4.095
1240 | 61.6 | gf | 4.3 | mm | OK | -- | 21:39 | 2024-09-01 | 4.095
1241 | 63.1 | gf | 4.305 | mm | OK | -- | 21:39 | 2024-09-01 | 4.1
1242 | 64.5 | gf | 4.305 | mm | OK | -- | 21:39 | 2024-09-01 | 4.1
1243 | 65.9 | gf | 4.31 | mm | OK | -- | 21:39 | 2024-09-01 | 4.105
1244 | 65.2 | gf | 4.315 | mm | OK | -- | 21:39 | 2024-09-01 | 4.11
1245 | 68.3 | gf | 4.315 | mm | OK | -- | 21:39 | 2024-09-01 | 4.11
1246 | 71 | gf | 4.32 | mm | OK | -- | 21:39 | 2024-09-01 | 4.115
1247 | 73.8 | gf | 4.325 | mm | OK | -- | 21:39 | 2024-09-01 | 4.12
1248 | 73 | gf | 4.33 | mm | OK | -- | 21:39 | 2024-09-01 | 4.125
1249 | 75.1 | gf | 4.33 | mm | OK | -- | 21:39 | 2024-09-01 | 4.125
1250 | 76.8 | gf | 4.335 | mm | OK | -- | 21:39 | 2024-09-01 | 4.13
1251 | 78.5 | gf | 4.335 | mm | OK | -- | 21:39 | 2024-09-01 | 4.13
1252 | 80.3 | gf | 4.34 | mm | OK | -- | 21:39 | 2024-09-01 | 4.135
1253 | 82.1 | gf | 4.34 | mm | OK | -- | 21:39 | 2024-09-01 | 4.135
1254 | 84.1 | gf | 4.345 | mm | OK | -- | 21:39 | 2024-09-01 | 4.14
1255 | 86 | gf | 4.345 | mm | OK | -- | 21:39 | 2024-09-01 | 4.14
1256 | 88.1 | gf | 4.35 | mm | OK | -- | 21:39 | 2024-09-01 | 4.145
1257 | 90.6 | gf | 4.35 | mm | OK | -- | 21:39 | 2024-09-01 | 4.145
1258 | 93 | gf | 4.355 | mm | OK | -- | 21:39 | 2024-09-01 | 4.15
1259 | 95.1 | gf | 4.355 | mm | OK | -- | 21:39 | 2024-09-01 | 4.15
1260 | 97.2 | gf | 4.36 | mm | OK | -- | 21:39 | 2024-09-01 | 4.155
1261 | 100 | gf | 4.36 | mm | OK | -- | 21:39 | 2024-09-01 | 4.155
1262 | 103.6 | gf | 4.365 | mm | OK | -- | 21:39 | 2024-09-01 | 4.16
1263 | 107.2 | gf | 4.37 | mm | OK | -- | 21:39 | 2024-09-01 | 4.165
1264 | 111.1 | gf | 4.37 | mm | OK | -- | 21:39 | 2024-09-01 | 4.165
1265 | 114.4 | gf | 4.375 | mm | OK | -- | 21:39 | 2024-09-01 | 4.17
1266 | 117.7 | gf | 4.38 | mm | OK | -- | 21:39 | 2024-09-01 | 4.175
1267 | 121.2 | gf | 4.38 | mm | OK | -- | 21:39 | 2024-09-01 | 4.175
1268 | 124.7 | gf | 4.385 | mm | OK | -- | 21:39 | 2024-09-01 | 4.18
1269 | 127.5 | gf | 4.39 | mm | OK | -- | 21:39 | 2024-09-01 | 4.185
1270 | 130.6 | gf | 4.39 | mm | OK | -- | 21:39 | 2024-09-01 | 4.185
1271 | 133.8 | gf | 4.395 | mm | OK | -- | 21:39 | 2024-09-01 | 4.19
1272 | 137 | gf | 4.4 | mm | OK | -- | 21:39 | 2024-09-01 | 4.195
1273 | 140.9 | gf | 4.4 | mm | OK | -- | 21:39 | 2024-09-01 | 4.195
1274 | 146.4 | gf | 4.405 | mm | OK | -- | 21:39 | 2024-09-01 | 4.2
1275 | 150.4 | gf | 4.41 | mm | OK | -- | 21:39 | 2024-09-01 | 4.205
1276 | 154 | gf | 4.415 | mm | OK | -- | 21:39 | 2024-09-01 | 4.21
1277 | 157.7 | gf | 4.42 | mm | OK | -- | 21:39 | 2024-09-01 | 4.215
1278 | 161.7 | gf | 4.42 | mm | OK | -- | 21:39 | 2024-09-01 | 4.215
1279 | 165.7 | gf | 4.425 | mm | OK | -- | 21:39 | 2024-09-01 | 4.22
1280 | 169 | gf | 4.43 | mm | OK | -- | 21:39 | 2024-09-01 | 4.225
1281 | 172 | gf | 4.43 | mm | OK | -- | 21:39 | 2024-09-01 | 4.225

## Upstroke
Switch | Everglide Sticky Rice HE
Notes | 0
No. | Force | Unit | Displacement | Unit | Judge | Position | Time | Date | Mod Dis | Collection Parameters |  |  |  | Num Data Points | 1056
1356 | 171.1 | gf | 4.435 | mm | OK | -- | 21:39 | 2024-09-01 | 4.23 | Maximum | 187.4 | @ | No.1297
1357 | 165.2 | gf | 4.43 | mm | OK | -- | 21:39 | 2024-09-01 | 4.225 | Minimum | -0.1 | @ | No.8
1358 | 160.7 | gf | 4.425 | mm | OK | -- | 21:39 | 2024-09-01 | 4.22 | Average | 43.63
1359 | 156.7 | gf | 4.42 | mm | OK | -- | 21:39 | 2024-09-01 | 4.215 | Data Quantity | 2472
1360 | 153.2 | gf | 4.42 | mm | OK | -- | 21:39 | 2024-09-01 | 4.215 | Number of NG | 0
1361 | 150.4 | gf | 4.415 | mm | OK | -- | 21:39 | 2024-09-01 | 4.21
1362 | 148.2 | gf | 4.415 | mm | OK | -- | 21:39 | 2024-09-01 | 4.21 | Cond Formatting
1363 | 146.7 | gf | 4.41 | mm | OK | -- | 21:39 | 2024-09-01 | 4.205 | Min Highl Max | 178.03
1364 | 145.5 | gf | 4.41 | mm | OK | -- | 21:39 | 2024-09-01 | 4.205
1365 | 144.2 | gf | 4.41 | mm | OK | -- | 21:39 | 2024-09-01 | 4.205 | Starting Disp | 0.205
1366 | 142.3 | gf | 4.405 | mm | OK | -- | 21:39 | 2024-09-01 | 4.2
1367 | 140.4 | gf | 4.405 | mm | OK | -- | 21:39 | 2024-09-01 | 4.2
1368 | 138.8 | gf | 4.405 | mm | OK | -- | 21:39 | 2024-09-01 | 4.2
1369 | 137.4 | gf | 4.405 | mm | OK | -- | 21:39 | 2024-09-01 | 4.2
1370 | 135.9 | gf | 4.4 | mm | OK | -- | 21:39 | 2024-09-01 | 4.195
1371 | 134.5 | gf | 4.4 | mm | OK | -- | 21:39 | 2024-09-01 | 4.195
1372 | 132.9 | gf | 4.4 | mm | OK | -- | 21:39 | 2024-09-01 | 4.195
1373 | 131.6 | gf | 4.395 | mm | OK | -- | 21:39 | 2024-09-01 | 4.19
1374 | 130.2 | gf | 4.395 | mm | OK | -- | 21:39 | 2024-09-01 | 4.19
1375 | 128.7 | gf | 4.395 | mm | OK | -- | 21:39 | 2024-09-01 | 4.19
1376 | 127.5 | gf | 4.395 | mm | OK | -- | 21:39 | 2024-09-01 | 4.19
1377 | 126.3 | gf | 4.39 | mm | OK | -- | 21:39 | 2024-09-01 | 4.185
1378 | 125 | gf | 4.39 | mm | OK | -- | 21:39 | 2024-09-01 | 4.185
1379 | 123.7 | gf | 4.39 | mm | OK | -- | 21:39 | 2024-09-01 | 4.185
1380 | 122.4 | gf | 4.39 | mm | OK | -- | 21:39 | 2024-09-01 | 4.185
1381 | 120.7 | gf | 4.385 | mm | OK | -- | 21:39 | 2024-09-01 | 4.18
1382 | 119.1 | gf | 4.385 | mm | OK | -- | 21:39 | 2024-09-01 | 4.18
1383 | 117.4 | gf | 4.385 | mm | OK | -- | 21:39 | 2024-09-01 | 4.18
1384 | 115.5 | gf | 4.38 | mm | OK | -- | 21:39 | 2024-09-01 | 4.175
1385 | 113.7 | gf | 4.38 | mm | OK | -- | 21:39 | 2024-09-01 | 4.175
1386 | 110.7 | gf | 4.375 | mm | OK | -- | 21:39 | 2024-09-01 | 4.17
1387 | 105.8 | gf | 4.37 | mm | OK | -- | 21:39 | 2024-09-01 | 4.165
1388 | 102.6 | gf | 4.37 | mm | OK | -- | 21:39 | 2024-09-01 | 4.165
1389 | 99.9 | gf | 4.365 | mm | OK | -- | 21:39 | 2024-09-01 | 4.16
1390 | 97.1 | gf | 4.365 | mm | OK | -- | 21:39 | 2024-09-01 | 4.16
1391 | 93.5 | gf | 4.36 | mm | OK | -- | 21:39 | 2024-09-01 | 4.155
1392 | 91 | gf | 4.355 | mm | OK | -- | 21:39 | 2024-09-01 | 4.15
1393 | 89.8 | gf | 4.355 | mm | OK | -- | 21:39 | 2024-09-01 | 4.15
1394 | 88.6 | gf | 4.355 | mm | OK | -- | 21:39 | 2024-09-01 | 4.15
1395 | 86.9 | gf | 4.355 | mm | OK | -- | 21:39 | 2024-09-01 | 4.15
1396 | 84.7 | gf | 4.35 | mm | OK | -- | 21:39 | 2024-09-01 | 4.145
1397 | 82.9 | gf | 4.35 | mm | OK | -- | 21:39 | 2024-09-01 | 4.145
1398 | 81.1 | gf | 4.345 | mm | OK | -- | 21:39 | 2024-09-01 | 4.14
1399 | 79.1 | gf | 4.345 | mm | OK | -- | 21:39 | 2024-09-01 | 4.14
1400 | 77.2 | gf | 4.345 | mm | OK | -- | 21:39 | 2024-09-01 | 4.14
1401 | 75.6 | gf | 4.34 | mm | OK | -- | 21:39 | 2024-09-01 | 4.135
1402 | 74.4 | gf | 4.34 | mm | OK | -- | 21:39 | 2024-09-01 | 4.135
1403 | 73.1 | gf | 4.34 | mm | OK | -- | 21:39 | 2024-09-01 | 4.135
1404 | 71.5 | gf | 4.335 | mm | OK | -- | 21:39 | 2024-09-01 | 4.13
1405 | 69.7 | gf | 4.335 | mm | OK | -- | 21:39 | 2024-09-01 | 4.13
1406 | 67.7 | gf | 4.335 | mm | OK | -- | 21:39 | 2024-09-01 | 4.13
1407 | 65.9 | gf | 4.33 | mm | OK | -- | 21:39 | 2024-09-01 | 4.125
1408 | 64.2 | gf | 4.33 | mm | OK | -- | 21:39 | 2024-09-01 | 4.125
1409 | 62.1 | gf | 4.33 | mm | OK | -- | 21:39 | 2024-09-01 | 4.125
1410 | 60.2 | gf | 4.325 | mm | OK | -- | 21:40 | 2024-09-01 | 4.12
1411 | 58.9 | gf | 4.325 | mm | OK | -- | 21:40 | 2024-09-01 | 4.12
1412 | 57.8 | gf | 4.325 | mm | OK | -- | 21:40 | 2024-09-01 | 4.12
1413 | 56.6 | gf | 4.32 | mm | OK | -- | 21:40 | 2024-09-01 | 4.115
1414 | 56 | gf | 4.32 | mm | OK | -- | 21:40 | 2024-09-01 | 4.115
1415 | 55.7 | gf | 4.32 | mm | OK | -- | 21:40 | 2024-09-01 | 4.115
1416 | 55.2 | gf | 4.32 | mm | OK | -- | 21:40 | 2024-09-01 | 4.115
1417 | 54.9 | gf | 4.315 | mm | OK | -- | 21:40 | 2024-09-01 | 4.11
1418 | 54.5 | gf | 4.315 | mm | OK | -- | 21:40 | 2024-09-01 | 4.11
1419 | 54.1 | gf | 4.315 | mm | OK | -- | 21:40 | 2024-09-01 | 4.11
1420 | 53.7 | gf | 4.315 | mm | OK | -- | 21:40 | 2024-09-01 | 4.11
1421 | 53.5 | gf | 4.31 | mm | OK | -- | 21:40 | 2024-09-01 | 4.105
1422 | 53.2 | gf | 4.31 | mm | OK | -- | 21:40 | 2024-09-01 | 4.105
1423 | 52.9 | gf | 4.31 | mm | OK | -- | 21:40 | 2024-09-01 | 4.105
1424 | 52.7 | gf | 4.31 | mm | OK | -- | 21:40 | 2024-09-01 | 4.105
1425 | 52.5 | gf | 4.31 | mm | OK | -- | 21:40 | 2024-09-01 | 4.105
1426 | 52.4 | gf | 4.305 | mm | OK | -- | 21:40 | 2024-09-01 | 4.1
1427 | 52.2 | gf | 4.305 | mm | OK | -- | 21:40 | 2024-09-01 | 4.1
1428 | 52 | gf | 4.305 | mm | OK | -- | 21:40 | 2024-09-01 | 4.1
1429 | 51.6 | gf | 4.305 | mm | OK | -- | 21:40 | 2024-09-01 | 4.1
1430 | 51.2 | gf | 4.305 | mm | OK | -- | 21:40 | 2024-09-01 | 4.1
1431 | 50.9 | gf | 4.3 | mm | OK | -- | 21:40 | 2024-09-01 | 4.095
1432 | 50.5 | gf | 4.3 | mm | OK | -- | 21:40 | 2024-09-01 | 4.095
1433 | 50.2 | gf | 4.295 | mm | OK | -- | 21:40 | 2024-09-01 | 4.09
1434 | 50 | gf | 4.295 | mm | OK | -- | 21:40 | 2024-09-01 | 4.09
1435 | 49.9 | gf | 4.295 | mm | OK | -- | 21:40 | 2024-09-01 | 4.09
1436 | 49.9 | gf | 4.29 | mm | OK | -- | 21:40 | 2024-09-01 | 4.085
1437 | 49.8 | gf | 4.285 | mm | OK | -- | 21:40 | 2024-09-01 | 4.08
1438 | 49.8 | gf | 4.285 | mm | OK | -- | 21:40 | 2024-09-01 | 4.08
1439 | 49.8 | gf | 4.28 | mm | OK | -- | 21:40 | 2024-09-01 | 4.075
1440 | 49.8 | gf | 4.28 | mm | OK | -- | 21:40 | 2024-09-01 | 4.075
1441 | 49.8 | gf | 4.275 | mm | OK | -- | 21:40 | 2024-09-01 | 4.07
1442 | 49.8 | gf | 4.27 | mm | OK | -- | 21:40 | 2024-09-01 | 4.065
1443 | 49.8 | gf | 4.265 | mm | OK | -- | 21:40 | 2024-09-01 | 4.06
1444 | 49.7 | gf | 4.26 | mm | OK | -- | 21:40 | 2024-09-01 | 4.055
1445 | 49.6 | gf | 4.25 | mm | OK | -- | 21:40 | 2024-09-01 | 4.045
1446 | 49.6 | gf | 4.245 | mm | OK | -- | 21:40 | 2024-09-01 | 4.04
1447 | 49.5 | gf | 4.245 | mm | OK | -- | 21:40 | 2024-09-01 | 4.04
1448 | 49.5 | gf | 4.24 | mm | OK | -- | 21:40 | 2024-09-01 | 4.035
1449 | 49.5 | gf | 4.235 | mm | OK | -- | 21:40 | 2024-09-01 | 4.03
1450 | 49.5 | gf | 4.235 | mm | OK | -- | 21:40 | 2024-09-01 | 4.03
1451 | 49.5 | gf | 4.23 | mm | OK | -- | 21:40 | 2024-09-01 | 4.025
1452 | 49.4 | gf | 4.225 | mm | OK | -- | 21:40 | 2024-09-01 | 4.02
1453 | 49.4 | gf | 4.225 | mm | OK | -- | 21:40 | 2024-09-01 | 4.02
1454 | 49.4 | gf | 4.22 | mm | OK | -- | 21:40 | 2024-09-01 | 4.015
1455 | 49.4 | gf | 4.215 | mm | OK | -- | 21:40 | 2024-09-01 | 4.01
1456 | 49.4 | gf | 4.21 | mm | OK | -- | 21:40 | 2024-09-01 | 4.005
1457 | 49.3 | gf | 4.205 | mm | OK | -- | 21:40 | 2024-09-01 | 4
1458 | 49.3 | gf | 4.205 | mm | OK | -- | 21:40 | 2024-09-01 | 4
1459 | 49.2 | gf | 4.2 | mm | OK | -- | 21:40 | 2024-09-01 | 3.995
1460 | 49.2 | gf | 4.195 | mm | OK | -- | 21:40 | 2024-09-01 | 3.99
1461 | 49.2 | gf | 4.195 | mm | OK | -- | 21:40 | 2024-09-01 | 3.99
1462 | 49.2 | gf | 4.19 | mm | OK | -- | 21:40 | 2024-09-01 | 3.985
1463 | 49.2 | gf | 4.19 | mm | OK | -- | 21:40 | 2024-09-01 | 3.985
1464 | 49.2 | gf | 4.185 | mm | OK | -- | 21:40 | 2024-09-01 | 3.98
1465 | 49.1 | gf | 4.185 | mm | OK | -- | 21:40 | 2024-09-01 | 3.98
1466 | 49.1 | gf | 4.185 | mm | OK | -- | 21:40 | 2024-09-01 | 3.98
1467 | 49.1 | gf | 4.18 | mm | OK | -- | 21:40 | 2024-09-01 | 3.975
1468 | 49.1 | gf | 4.18 | mm | OK | -- | 21:40 | 2024-09-01 | 3.975
1469 | 49.1 | gf | 4.18 | mm | OK | -- | 21:40 | 2024-09-01 | 3.975
1470 | 49.1 | gf | 4.175 | mm | OK | -- | 21:40 | 2024-09-01 | 3.97
1471 | 49 | gf | 4.175 | mm | OK | -- | 21:40 | 2024-09-01 | 3.97
1472 | 49 | gf | 4.175 | mm | OK | -- | 21:40 | 2024-09-01 | 3.97
1473 | 49 | gf | 4.17 | mm | OK | -- | 21:40 | 2024-09-01 | 3.965
1474 | 49 | gf | 4.17 | mm | OK | -- | 21:40 | 2024-09-01 | 3.965
1475 | 49 | gf | 4.165 | mm | OK | -- | 21:40 | 2024-09-01 | 3.96
1476 | 49 | gf | 4.165 | mm | OK | -- | 21:40 | 2024-09-01 | 3.96
1477 | 49 | gf | 4.16 | mm | OK | -- | 21:40 | 2024-09-01 | 3.955
1478 | 49 | gf | 4.16 | mm | OK | -- | 21:40 | 2024-09-01 | 3.955
1479 | 49 | gf | 4.16 | mm | OK | -- | 21:40 | 2024-09-01 | 3.955
1480 | 49 | gf | 4.155 | mm | OK | -- | 21:40 | 2024-09-01 | 3.95
1481 | 49 | gf | 4.155 | mm | OK | -- | 21:40 | 2024-09-01 | 3.95
1482 | 49 | gf | 4.155 | mm | OK | -- | 21:40 | 2024-09-01 | 3.95
1483 | 49 | gf | 4.15 | mm | OK | -- | 21:40 | 2024-09-01 | 3.945
1484 | 49 | gf | 4.15 | mm | OK | -- | 21:40 | 2024-09-01 | 3.945
1485 | 49 | gf | 4.15 | mm | OK | -- | 21:40 | 2024-09-01 | 3.945
1486 | 48.9 | gf | 4.15 | mm | OK | -- | 21:40 | 2024-09-01 | 3.945
1487 | 48.9 | gf | 4.15 | mm | OK | -- | 21:40 | 2024-09-01 | 3.945
1488 | 48.9 | gf | 4.145 | mm | OK | -- | 21:40 | 2024-09-01 | 3.94
1489 | 48.9 | gf | 4.145 | mm | OK | -- | 21:40 | 2024-09-01 | 3.94
1490 | 48.9 | gf | 4.145 | mm | OK | -- | 21:40 | 2024-09-01 | 3.94
1491 | 48.8 | gf | 4.145 | mm | OK | -- | 21:40 | 2024-09-01 | 3.94
1492 | 48.8 | gf | 4.145 | mm | OK | -- | 21:40 | 2024-09-01 | 3.94
1493 | 48.8 | gf | 4.14 | mm | OK | -- | 21:40 | 2024-09-01 | 3.935
1494 | 48.8 | gf | 4.14 | mm | OK | -- | 21:40 | 2024-09-01 | 3.935
1495 | 48.8 | gf | 4.14 | mm | OK | -- | 21:40 | 2024-09-01 | 3.935
1496 | 48.8 | gf | 4.135 | mm | OK | -- | 21:40 | 2024-09-01 | 3.93
1497 | 48.8 | gf | 4.135 | mm | OK | -- | 21:40 | 2024-09-01 | 3.93
1498 | 48.8 | gf | 4.13 | mm | OK | -- | 21:40 | 2024-09-01 | 3.925
1499 | 48.8 | gf | 4.125 | mm | OK | -- | 21:40 | 2024-09-01 | 3.92
1500 | 48.8 | gf | 4.12 | mm | OK | -- | 21:40 | 2024-09-01 | 3.915
1501 | 48.8 | gf | 4.115 | mm | OK | -- | 21:40 | 2024-09-01 | 3.91
1502 | 48.8 | gf | 4.11 | mm | OK | -- | 21:40 | 2024-09-01 | 3.905
1503 | 48.8 | gf | 4.105 | mm | OK | -- | 21:40 | 2024-09-01 | 3.9
1504 | 48.7 | gf | 4.1 | mm | OK | -- | 21:40 | 2024-09-01 | 3.895
1505 | 48.6 | gf | 4.095 | mm | OK | -- | 21:40 | 2024-09-01 | 3.89
1506 | 48.5 | gf | 4.09 | mm | OK | -- | 21:40 | 2024-09-01 | 3.885
1507 | 48.5 | gf | 4.085 | mm | OK | -- | 21:40 | 2024-09-01 | 3.88
1508 | 48.5 | gf | 4.085 | mm | OK | -- | 21:40 | 2024-09-01 | 3.88
1509 | 48.5 | gf | 4.08 | mm | OK | -- | 21:40 | 2024-09-01 | 3.875
1510 | 48.4 | gf | 4.075 | mm | OK | -- | 21:40 | 2024-09-01 | 3.87
1511 | 48.4 | gf | 4.075 | mm | OK | -- | 21:40 | 2024-09-01 | 3.87
1512 | 48.4 | gf | 4.07 | mm | OK | -- | 21:40 | 2024-09-01 | 3.865
1513 | 48.4 | gf | 4.065 | mm | OK | -- | 21:40 | 2024-09-01 | 3.86
1514 | 48.4 | gf | 4.065 | mm | OK | -- | 21:40 | 2024-09-01 | 3.86
1515 | 48.3 | gf | 4.06 | mm | OK | -- | 21:40 | 2024-09-01 | 3.855
1516 | 48.3 | gf | 4.055 | mm | OK | -- | 21:40 | 2024-09-01 | 3.85
1517 | 48.3 | gf | 4.05 | mm | OK | -- | 21:40 | 2024-09-01 | 3.845
1518 | 48.2 | gf | 4.05 | mm | OK | -- | 21:40 | 2024-09-01 | 3.845
1519 | 48.2 | gf | 4.045 | mm | OK | -- | 21:40 | 2024-09-01 | 3.84
1520 | 48.2 | gf | 4.04 | mm | OK | -- | 21:40 | 2024-09-01 | 3.835
1521 | 48.2 | gf | 4.035 | mm | OK | -- | 21:40 | 2024-09-01 | 3.83
1522 | 48.2 | gf | 4.03 | mm | OK | -- | 21:40 | 2024-09-01 | 3.825
1523 | 48.1 | gf | 4.03 | mm | OK | -- | 21:40 | 2024-09-01 | 3.825
1524 | 48.2 | gf | 4.025 | mm | OK | -- | 21:40 | 2024-09-01 | 3.82
1525 | 48.1 | gf | 4.02 | mm | OK | -- | 21:40 | 2024-09-01 | 3.815
1526 | 48.1 | gf | 4.015 | mm | OK | -- | 21:40 | 2024-09-01 | 3.81
1527 | 48 | gf | 4.01 | mm | OK | -- | 21:40 | 2024-09-01 | 3.805
1528 | 48 | gf | 4 | mm | OK | -- | 21:40 | 2024-09-01 | 3.795
1529 | 47.9 | gf | 3.995 | mm | OK | -- | 21:40 | 2024-09-01 | 3.79
1530 | 47.9 | gf | 3.995 | mm | OK | -- | 21:40 | 2024-09-01 | 3.79
1531 | 47.9 | gf | 3.99 | mm | OK | -- | 21:40 | 2024-09-01 | 3.785
1532 | 47.9 | gf | 3.985 | mm | OK | -- | 21:40 | 2024-09-01 | 3.78
1533 | 47.8 | gf | 3.98 | mm | OK | -- | 21:40 | 2024-09-01 | 3.775
1534 | 47.8 | gf | 3.975 | mm | OK | -- | 21:40 | 2024-09-01 | 3.77
1535 | 47.8 | gf | 3.975 | mm | OK | -- | 21:40 | 2024-09-01 | 3.77
1536 | 47.8 | gf | 3.97 | mm | OK | -- | 21:40 | 2024-09-01 | 3.765
1537 | 47.8 | gf | 3.965 | mm | OK | -- | 21:40 | 2024-09-01 | 3.76
1538 | 47.8 | gf | 3.96 | mm | OK | -- | 21:40 | 2024-09-01 | 3.755
1539 | 47.8 | gf | 3.955 | mm | OK | -- | 21:40 | 2024-09-01 | 3.75
1540 | 47.8 | gf | 3.955 | mm | OK | -- | 21:40 | 2024-09-01 | 3.75
1541 | 47.8 | gf | 3.95 | mm | OK | -- | 21:40 | 2024-09-01 | 3.745
1542 | 47.7 | gf | 3.945 | mm | OK | -- | 21:40 | 2024-09-01 | 3.74
1543 | 47.7 | gf | 3.94 | mm | OK | -- | 21:40 | 2024-09-01 | 3.735
1544 | 47.7 | gf | 3.935 | mm | OK | -- | 21:40 | 2024-09-01 | 3.73
1545 | 47.7 | gf | 3.93 | mm | OK | -- | 21:40 | 2024-09-01 | 3.725
1546 | 47.6 | gf | 3.925 | mm | OK | -- | 21:40 | 2024-09-01 | 3.72
1547 | 47.6 | gf | 3.92 | mm | OK | -- | 21:40 | 2024-09-01 | 3.715
1548 | 47.6 | gf | 3.915 | mm | OK | -- | 21:40 | 2024-09-01 | 3.71
1549 | 47.5 | gf | 3.91 | mm | OK | -- | 21:40 | 2024-09-01 | 3.705
1550 | 47.5 | gf | 3.905 | mm | OK | -- | 21:40 | 2024-09-01 | 3.7
1551 | 47.4 | gf | 3.9 | mm | OK | -- | 21:40 | 2024-09-01 | 3.695
1552 | 47.4 | gf | 3.895 | mm | OK | -- | 21:40 | 2024-09-01 | 3.69
1553 | 47.4 | gf | 3.89 | mm | OK | -- | 21:40 | 2024-09-01 | 3.685
1554 | 47.3 | gf | 3.885 | mm | OK | -- | 21:40 | 2024-09-01 | 3.68
1555 | 47.3 | gf | 3.88 | mm | OK | -- | 21:40 | 2024-09-01 | 3.675
1556 | 47.3 | gf | 3.875 | mm | OK | -- | 21:40 | 2024-09-01 | 3.67
1557 | 47.2 | gf | 3.875 | mm | OK | -- | 21:40 | 2024-09-01 | 3.67
1558 | 47.2 | gf | 3.87 | mm | OK | -- | 21:40 | 2024-09-01 | 3.665
1559 | 47.2 | gf | 3.865 | mm | OK | -- | 21:40 | 2024-09-01 | 3.66
1560 | 47.2 | gf | 3.86 | mm | OK | -- | 21:40 | 2024-09-01 | 3.655
1561 | 47.2 | gf | 3.86 | mm | OK | -- | 21:40 | 2024-09-01 | 3.655
1562 | 47.1 | gf | 3.855 | mm | OK | -- | 21:40 | 2024-09-01 | 3.65
1563 | 47.1 | gf | 3.855 | mm | OK | -- | 21:40 | 2024-09-01 | 3.65
1564 | 47.1 | gf | 3.85 | mm | OK | -- | 21:40 | 2024-09-01 | 3.645
1565 | 47.1 | gf | 3.85 | mm | OK | -- | 21:40 | 2024-09-01 | 3.645
1566 | 47.1 | gf | 3.845 | mm | OK | -- | 21:40 | 2024-09-01 | 3.64
1567 | 47.1 | gf | 3.845 | mm | OK | -- | 21:40 | 2024-09-01 | 3.64
1568 | 47.1 | gf | 3.845 | mm | OK | -- | 21:40 | 2024-09-01 | 3.64
1569 | 47.1 | gf | 3.845 | mm | OK | -- | 21:40 | 2024-09-01 | 3.64
1570 | 47 | gf | 3.845 | mm | OK | -- | 21:40 | 2024-09-01 | 3.64
1571 | 47 | gf | 3.845 | mm | OK | -- | 21:40 | 2024-09-01 | 3.64
1572 | 47 | gf | 3.84 | mm | OK | -- | 21:40 | 2024-09-01 | 3.635
1573 | 47 | gf | 3.84 | mm | OK | -- | 21:40 | 2024-09-01 | 3.635
1574 | 47 | gf | 3.84 | mm | OK | -- | 21:40 | 2024-09-01 | 3.635
1575 | 47 | gf | 3.84 | mm | OK | -- | 21:40 | 2024-09-01 | 3.635
1576 | 47 | gf | 3.84 | mm | OK | -- | 21:40 | 2024-09-01 | 3.635
1577 | 47 | gf | 3.84 | mm | OK | -- | 21:40 | 2024-09-01 | 3.635
1578 | 47 | gf | 3.84 | mm | OK | -- | 21:40 | 2024-09-01 | 3.635
1579 | 47 | gf | 3.835 | mm | OK | -- | 21:40 | 2024-09-01 | 3.63
1580 | 47 | gf | 3.835 | mm | OK | -- | 21:40 | 2024-09-01 | 3.63
1581 | 47 | gf | 3.835 | mm | OK | -- | 21:40 | 2024-09-01 | 3.63
1582 | 47 | gf | 3.835 | mm | OK | -- | 21:40 | 2024-09-01 | 3.63
1583 | 47 | gf | 3.835 | mm | OK | -- | 21:40 | 2024-09-01 | 3.63
1584 | 47 | gf | 3.835 | mm | OK | -- | 21:40 | 2024-09-01 | 3.63
1585 | 47 | gf | 3.835 | mm | OK | -- | 21:40 | 2024-09-01 | 3.63
1586 | 47 | gf | 3.835 | mm | OK | -- | 21:40 | 2024-09-01 | 3.63
1587 | 47 | gf | 3.835 | mm | OK | -- | 21:40 | 2024-09-01 | 3.63
1588 | 47 | gf | 3.835 | mm | OK | -- | 21:40 | 2024-09-01 | 3.63
1589 | 47 | gf | 3.835 | mm | OK | -- | 21:40 | 2024-09-01 | 3.63
1590 | 47 | gf | 3.835 | mm | OK | -- | 21:40 | 2024-09-01 | 3.63
1591 | 47 | gf | 3.835 | mm | OK | -- | 21:40 | 2024-09-01 | 3.63
1592 | 47 | gf | 3.835 | mm | OK | -- | 21:40 | 2024-09-01 | 3.63
1593 | 47 | gf | 3.835 | mm | OK | -- | 21:40 | 2024-09-01 | 3.63
1594 | 47 | gf | 3.835 | mm | OK | -- | 21:40 | 2024-09-01 | 3.63
1595 | 47 | gf | 3.835 | mm | OK | -- | 21:40 | 2024-09-01 | 3.63
1596 | 47 | gf | 3.835 | mm | OK | -- | 21:40 | 2024-09-01 | 3.63
1597 | 47 | gf | 3.83 | mm | OK | -- | 21:40 | 2024-09-01 | 3.625
1598 | 47 | gf | 3.83 | mm | OK | -- | 21:40 | 2024-09-01 | 3.625
1599 | 47.1 | gf | 3.825 | mm | OK | -- | 21:40 | 2024-09-01 | 3.62
1600 | 47.1 | gf | 3.82 | mm | OK | -- | 21:40 | 2024-09-01 | 3.615
1601 | 46.9 | gf | 3.815 | mm | OK | -- | 21:40 | 2024-09-01 | 3.61
1602 | 46.9 | gf | 3.805 | mm | OK | -- | 21:40 | 2024-09-01 | 3.6
1603 | 46.9 | gf | 3.8 | mm | OK | -- | 21:40 | 2024-09-01 | 3.595
1604 | 46.8 | gf | 3.795 | mm | OK | -- | 21:40 | 2024-09-01 | 3.59
1605 | 46.8 | gf | 3.795 | mm | OK | -- | 21:40 | 2024-09-01 | 3.59
1606 | 46.8 | gf | 3.79 | mm | OK | -- | 21:40 | 2024-09-01 | 3.585
1607 | 46.8 | gf | 3.79 | mm | OK | -- | 21:40 | 2024-09-01 | 3.585
1608 | 46.7 | gf | 3.79 | mm | OK | -- | 21:40 | 2024-09-01 | 3.585
1609 | 46.7 | gf | 3.79 | mm | OK | -- | 21:40 | 2024-09-01 | 3.585
1610 | 46.7 | gf | 3.79 | mm | OK | -- | 21:40 | 2024-09-01 | 3.585
1611 | 46.7 | gf | 3.79 | mm | OK | -- | 21:40 | 2024-09-01 | 3.585
1612 | 46.7 | gf | 3.79 | mm | OK | -- | 21:40 | 2024-09-01 | 3.585
1613 | 46.7 | gf | 3.79 | mm | OK | -- | 21:40 | 2024-09-01 | 3.585
1614 | 46.7 | gf | 3.785 | mm | OK | -- | 21:40 | 2024-09-01 | 3.58
1615 | 46.7 | gf | 3.785 | mm | OK | -- | 21:40 | 2024-09-01 | 3.58
1616 | 46.7 | gf | 3.785 | mm | OK | -- | 21:40 | 2024-09-01 | 3.58
1617 | 46.7 | gf | 3.785 | mm | OK | -- | 21:40 | 2024-09-01 | 3.58
1618 | 46.7 | gf | 3.785 | mm | OK | -- | 21:40 | 2024-09-01 | 3.58
1619 | 46.7 | gf | 3.785 | mm | OK | -- | 21:40 | 2024-09-01 | 3.58
1620 | 46.7 | gf | 3.785 | mm | OK | -- | 21:40 | 2024-09-01 | 3.58
1621 | 46.7 | gf | 3.785 | mm | OK | -- | 21:40 | 2024-09-01 | 3.58
1622 | 46.7 | gf | 3.785 | mm | OK | -- | 21:40 | 2024-09-01 | 3.58
1623 | 46.6 | gf | 3.785 | mm | OK | -- | 21:40 | 2024-09-01 | 3.58
1624 | 46.6 | gf | 3.785 | mm | OK | -- | 21:40 | 2024-09-01 | 3.58
1625 | 46.6 | gf | 3.785 | mm | OK | -- | 21:40 | 2024-09-01 | 3.58
1626 | 46.7 | gf | 3.785 | mm | OK | -- | 21:40 | 2024-09-01 | 3.58
1627 | 46.7 | gf | 3.785 | mm | OK | -- | 21:40 | 2024-09-01 | 3.58
1628 | 46.7 | gf | 3.785 | mm | OK | -- | 21:40 | 2024-09-01 | 3.58
1629 | 46.7 | gf | 3.785 | mm | OK | -- | 21:40 | 2024-09-01 | 3.58
1630 | 46.7 | gf | 3.785 | mm | OK | -- | 21:40 | 2024-09-01 | 3.58
1631 | 46.7 | gf | 3.78 | mm | OK | -- | 21:40 | 2024-09-01 | 3.575
1632 | 46.7 | gf | 3.78 | mm | OK | -- | 21:40 | 2024-09-01 | 3.575
1633 | 46.7 | gf | 3.78 | mm | OK | -- | 21:40 | 2024-09-01 | 3.575
1634 | 46.7 | gf | 3.78 | mm | OK | -- | 21:40 | 2024-09-01 | 3.575
1635 | 46.7 | gf | 3.775 | mm | OK | -- | 21:40 | 2024-09-01 | 3.57
1636 | 46.7 | gf | 3.77 | mm | OK | -- | 21:40 | 2024-09-01 | 3.565
1637 | 46.7 | gf | 3.77 | mm | OK | -- | 21:40 | 2024-09-01 | 3.565
1638 | 46.6 | gf | 3.765 | mm | OK | -- | 21:40 | 2024-09-01 | 3.56
1639 | 46.6 | gf | 3.76 | mm | OK | -- | 21:40 | 2024-09-01 | 3.555
1640 | 46.6 | gf | 3.755 | mm | OK | -- | 21:40 | 2024-09-01 | 3.55
1641 | 46.6 | gf | 3.755 | mm | OK | -- | 21:40 | 2024-09-01 | 3.55
1642 | 46.6 | gf | 3.75 | mm | OK | -- | 21:40 | 2024-09-01 | 3.545
1643 | 46.6 | gf | 3.75 | mm | OK | -- | 21:40 | 2024-09-01 | 3.545
1644 | 46.6 | gf | 3.745 | mm | OK | -- | 21:40 | 2024-09-01 | 3.54
1645 | 46.5 | gf | 3.745 | mm | OK | -- | 21:40 | 2024-09-01 | 3.54
1646 | 46.5 | gf | 3.745 | mm | OK | -- | 21:40 | 2024-09-01 | 3.54
1647 | 46.5 | gf | 3.745 | mm | OK | -- | 21:40 | 2024-09-01 | 3.54
1648 | 46.5 | gf | 3.745 | mm | OK | -- | 21:40 | 2024-09-01 | 3.54
1649 | 46.5 | gf | 3.745 | mm | OK | -- | 21:40 | 2024-09-01 | 3.54
1650 | 46.5 | gf | 3.745 | mm | OK | -- | 21:40 | 2024-09-01 | 3.54
1651 | 46.5 | gf | 3.74 | mm | OK | -- | 21:40 | 2024-09-01 | 3.535
1652 | 46.5 | gf | 3.74 | mm | OK | -- | 21:40 | 2024-09-01 | 3.535
1653 | 46.4 | gf | 3.74 | mm | OK | -- | 21:40 | 2024-09-01 | 3.535
1654 | 46.4 | gf | 3.74 | mm | OK | -- | 21:40 | 2024-09-01 | 3.535
1655 | 46.4 | gf | 3.735 | mm | OK | -- | 21:40 | 2024-09-01 | 3.53
1656 | 46.4 | gf | 3.735 | mm | OK | -- | 21:40 | 2024-09-01 | 3.53
1657 | 46.4 | gf | 3.735 | mm | OK | -- | 21:40 | 2024-09-01 | 3.53
1658 | 46.4 | gf | 3.735 | mm | OK | -- | 21:40 | 2024-09-01 | 3.53
1659 | 46.4 | gf | 3.735 | mm | OK | -- | 21:40 | 2024-09-01 | 3.53
1660 | 46.4 | gf | 3.73 | mm | OK | -- | 21:40 | 2024-09-01 | 3.525
1661 | 46.4 | gf | 3.73 | mm | OK | -- | 21:40 | 2024-09-01 | 3.525
1662 | 46.4 | gf | 3.73 | mm | OK | -- | 21:40 | 2024-09-01 | 3.525
1663 | 46.4 | gf | 3.725 | mm | OK | -- | 21:40 | 2024-09-01 | 3.52
1664 | 46.4 | gf | 3.725 | mm | OK | -- | 21:40 | 2024-09-01 | 3.52
1665 | 46.4 | gf | 3.72 | mm | OK | -- | 21:40 | 2024-09-01 | 3.515
1666 | 46.4 | gf | 3.72 | mm | OK | -- | 21:40 | 2024-09-01 | 3.515
1667 | 46.3 | gf | 3.715 | mm | OK | -- | 21:40 | 2024-09-01 | 3.51
1668 | 46.3 | gf | 3.71 | mm | OK | -- | 21:40 | 2024-09-01 | 3.505
1669 | 46.3 | gf | 3.705 | mm | OK | -- | 21:40 | 2024-09-01 | 3.5
1670 | 46.3 | gf | 3.7 | mm | OK | -- | 21:40 | 2024-09-01 | 3.495
1671 | 46.3 | gf | 3.7 | mm | OK | -- | 21:40 | 2024-09-01 | 3.495
1672 | 46.3 | gf | 3.695 | mm | OK | -- | 21:40 | 2024-09-01 | 3.49
1673 | 46.2 | gf | 3.69 | mm | OK | -- | 21:40 | 2024-09-01 | 3.485
1674 | 46.2 | gf | 3.69 | mm | OK | -- | 21:40 | 2024-09-01 | 3.485
1675 | 46.2 | gf | 3.685 | mm | OK | -- | 21:40 | 2024-09-01 | 3.48
1676 | 46.2 | gf | 3.685 | mm | OK | -- | 21:40 | 2024-09-01 | 3.48
1677 | 46.1 | gf | 3.68 | mm | OK | -- | 21:40 | 2024-09-01 | 3.475
1678 | 46.1 | gf | 3.675 | mm | OK | -- | 21:40 | 2024-09-01 | 3.47
1679 | 46.1 | gf | 3.67 | mm | OK | -- | 21:40 | 2024-09-01 | 3.465
1680 | 46.1 | gf | 3.665 | mm | OK | -- | 21:40 | 2024-09-01 | 3.46
1681 | 46.1 | gf | 3.655 | mm | OK | -- | 21:40 | 2024-09-01 | 3.45
1682 | 46 | gf | 3.65 | mm | OK | -- | 21:40 | 2024-09-01 | 3.445
1683 | 46 | gf | 3.645 | mm | OK | -- | 21:40 | 2024-09-01 | 3.44
1684 | 46 | gf | 3.64 | mm | OK | -- | 21:40 | 2024-09-01 | 3.435
1685 | 46 | gf | 3.635 | mm | OK | -- | 21:40 | 2024-09-01 | 3.43
1686 | 45.9 | gf | 3.63 | mm | OK | -- | 21:40 | 2024-09-01 | 3.425
1687 | 45.9 | gf | 3.62 | mm | OK | -- | 21:40 | 2024-09-01 | 3.415
1688 | 45.8 | gf | 3.615 | mm | OK | -- | 21:40 | 2024-09-01 | 3.41
1689 | 45.7 | gf | 3.61 | mm | OK | -- | 21:40 | 2024-09-01 | 3.405
1690 | 45.7 | gf | 3.6 | mm | OK | -- | 21:40 | 2024-09-01 | 3.395
1691 | 45.7 | gf | 3.595 | mm | OK | -- | 21:40 | 2024-09-01 | 3.39
1692 | 45.6 | gf | 3.59 | mm | OK | -- | 21:40 | 2024-09-01 | 3.385
1693 | 45.6 | gf | 3.585 | mm | OK | -- | 21:40 | 2024-09-01 | 3.38
1694 | 45.6 | gf | 3.58 | mm | OK | -- | 21:40 | 2024-09-01 | 3.375
1695 | 45.6 | gf | 3.575 | mm | OK | -- | 21:40 | 2024-09-01 | 3.37
1696 | 45.6 | gf | 3.575 | mm | OK | -- | 21:40 | 2024-09-01 | 3.37
1697 | 45.6 | gf | 3.57 | mm | OK | -- | 21:40 | 2024-09-01 | 3.365
1698 | 45.6 | gf | 3.57 | mm | OK | -- | 21:40 | 2024-09-01 | 3.365
1699 | 45.5 | gf | 3.565 | mm | OK | -- | 21:40 | 2024-09-01 | 3.36
1700 | 45.5 | gf | 3.56 | mm | OK | -- | 21:40 | 2024-09-01 | 3.355
1701 | 45.5 | gf | 3.555 | mm | OK | -- | 21:40 | 2024-09-01 | 3.35
1702 | 45.5 | gf | 3.55 | mm | OK | -- | 21:40 | 2024-09-01 | 3.345
1703 | 45.4 | gf | 3.55 | mm | OK | -- | 21:40 | 2024-09-01 | 3.345
1704 | 45.4 | gf | 3.545 | mm | OK | -- | 21:40 | 2024-09-01 | 3.34
1705 | 45.4 | gf | 3.54 | mm | OK | -- | 21:40 | 2024-09-01 | 3.335
1706 | 45.3 | gf | 3.535 | mm | OK | -- | 21:40 | 2024-09-01 | 3.33
1707 | 45.3 | gf | 3.53 | mm | OK | -- | 21:40 | 2024-09-01 | 3.325
1708 | 45.3 | gf | 3.53 | mm | OK | -- | 21:40 | 2024-09-01 | 3.325
1709 | 45.2 | gf | 3.525 | mm | OK | -- | 21:40 | 2024-09-01 | 3.32
1710 | 45.2 | gf | 3.52 | mm | OK | -- | 21:40 | 2024-09-01 | 3.315
1711 | 45.2 | gf | 3.515 | mm | OK | -- | 21:40 | 2024-09-01 | 3.31
1712 | 45.2 | gf | 3.515 | mm | OK | -- | 21:40 | 2024-09-01 | 3.31
1713 | 45.1 | gf | 3.515 | mm | OK | -- | 21:40 | 2024-09-01 | 3.31
1714 | 45.1 | gf | 3.51 | mm | OK | -- | 21:40 | 2024-09-01 | 3.305
1715 | 45.2 | gf | 3.51 | mm | OK | -- | 21:40 | 2024-09-01 | 3.305
1716 | 45.2 | gf | 3.51 | mm | OK | -- | 21:40 | 2024-09-01 | 3.305
1717 | 45.2 | gf | 3.51 | mm | OK | -- | 21:40 | 2024-09-01 | 3.305
1718 | 45.1 | gf | 3.505 | mm | OK | -- | 21:40 | 2024-09-01 | 3.3
1719 | 45.1 | gf | 3.505 | mm | OK | -- | 21:40 | 2024-09-01 | 3.3
1720 | 45.1 | gf | 3.505 | mm | OK | -- | 21:40 | 2024-09-01 | 3.3
1721 | 45.1 | gf | 3.505 | mm | OK | -- | 21:40 | 2024-09-01 | 3.3
1722 | 45.1 | gf | 3.5 | mm | OK | -- | 21:40 | 2024-09-01 | 3.295
1723 | 45.1 | gf | 3.5 | mm | OK | -- | 21:40 | 2024-09-01 | 3.295
1724 | 45.1 | gf | 3.495 | mm | OK | -- | 21:40 | 2024-09-01 | 3.29
1725 | 45.1 | gf | 3.495 | mm | OK | -- | 21:40 | 2024-09-01 | 3.29
1726 | 45.1 | gf | 3.495 | mm | OK | -- | 21:40 | 2024-09-01 | 3.29
1727 | 45.1 | gf | 3.49 | mm | OK | -- | 21:40 | 2024-09-01 | 3.285
1728 | 45.1 | gf | 3.49 | mm | OK | -- | 21:40 | 2024-09-01 | 3.285
1729 | 45.1 | gf | 3.485 | mm | OK | -- | 21:40 | 2024-09-01 | 3.28
1730 | 45.1 | gf | 3.48 | mm | OK | -- | 21:40 | 2024-09-01 | 3.275
1731 | 45.1 | gf | 3.475 | mm | OK | -- | 21:40 | 2024-09-01 | 3.27
1732 | 45 | gf | 3.47 | mm | OK | -- | 21:40 | 2024-09-01 | 3.265
1733 | 45 | gf | 3.465 | mm | OK | -- | 21:40 | 2024-09-01 | 3.26
1734 | 45 | gf | 3.46 | mm | OK | -- | 21:40 | 2024-09-01 | 3.255
1735 | 44.9 | gf | 3.455 | mm | OK | -- | 21:40 | 2024-09-01 | 3.25
1736 | 44.9 | gf | 3.45 | mm | OK | -- | 21:40 | 2024-09-01 | 3.245
1737 | 44.8 | gf | 3.445 | mm | OK | -- | 21:40 | 2024-09-01 | 3.24
1738 | 44.8 | gf | 3.44 | mm | OK | -- | 21:40 | 2024-09-01 | 3.235
1739 | 44.8 | gf | 3.435 | mm | OK | -- | 21:40 | 2024-09-01 | 3.23
1740 | 44.8 | gf | 3.435 | mm | OK | -- | 21:40 | 2024-09-01 | 3.23
1741 | 44.8 | gf | 3.43 | mm | OK | -- | 21:40 | 2024-09-01 | 3.225
1742 | 44.8 | gf | 3.43 | mm | OK | -- | 21:40 | 2024-09-01 | 3.225
1743 | 44.8 | gf | 3.43 | mm | OK | -- | 21:40 | 2024-09-01 | 3.225
1744 | 44.8 | gf | 3.425 | mm | OK | -- | 21:40 | 2024-09-01 | 3.22
1745 | 44.8 | gf | 3.425 | mm | OK | -- | 21:40 | 2024-09-01 | 3.22
1746 | 44.7 | gf | 3.425 | mm | OK | -- | 21:40 | 2024-09-01 | 3.22
1747 | 44.7 | gf | 3.425 | mm | OK | -- | 21:40 | 2024-09-01 | 3.22
1748 | 44.7 | gf | 3.425 | mm | OK | -- | 21:40 | 2024-09-01 | 3.22
1749 | 44.7 | gf | 3.42 | mm | OK | -- | 21:40 | 2024-09-01 | 3.215
1750 | 44.7 | gf | 3.42 | mm | OK | -- | 21:40 | 2024-09-01 | 3.215
1751 | 44.7 | gf | 3.42 | mm | OK | -- | 21:40 | 2024-09-01 | 3.215
1752 | 44.7 | gf | 3.415 | mm | OK | -- | 21:40 | 2024-09-01 | 3.21
1753 | 44.7 | gf | 3.415 | mm | OK | -- | 21:40 | 2024-09-01 | 3.21
1754 | 44.7 | gf | 3.41 | mm | OK | -- | 21:40 | 2024-09-01 | 3.205
1755 | 44.7 | gf | 3.405 | mm | OK | -- | 21:40 | 2024-09-01 | 3.2
1756 | 44.6 | gf | 3.4 | mm | OK | -- | 21:40 | 2024-09-01 | 3.195
1757 | 44.6 | gf | 3.4 | mm | OK | -- | 21:40 | 2024-09-01 | 3.195
1758 | 44.6 | gf | 3.395 | mm | OK | -- | 21:40 | 2024-09-01 | 3.19
1759 | 44.6 | gf | 3.39 | mm | OK | -- | 21:40 | 2024-09-01 | 3.185
1760 | 44.6 | gf | 3.385 | mm | OK | -- | 21:40 | 2024-09-01 | 3.18
1761 | 44.5 | gf | 3.38 | mm | OK | -- | 21:40 | 2024-09-01 | 3.175
1762 | 44.5 | gf | 3.38 | mm | OK | -- | 21:40 | 2024-09-01 | 3.175
1763 | 44.5 | gf | 3.375 | mm | OK | -- | 21:40 | 2024-09-01 | 3.17
1764 | 44.4 | gf | 3.37 | mm | OK | -- | 21:40 | 2024-09-01 | 3.165
1765 | 44.4 | gf | 3.365 | mm | OK | -- | 21:40 | 2024-09-01 | 3.16
1766 | 44.4 | gf | 3.36 | mm | OK | -- | 21:40 | 2024-09-01 | 3.155
1767 | 44.4 | gf | 3.355 | mm | OK | -- | 21:40 | 2024-09-01 | 3.15
1768 | 44.3 | gf | 3.355 | mm | OK | -- | 21:40 | 2024-09-01 | 3.15
1769 | 44.3 | gf | 3.35 | mm | OK | -- | 21:40 | 2024-09-01 | 3.145
1770 | 44.3 | gf | 3.345 | mm | OK | -- | 21:40 | 2024-09-01 | 3.14
1771 | 44.3 | gf | 3.34 | mm | OK | -- | 21:40 | 2024-09-01 | 3.135
1772 | 44.3 | gf | 3.34 | mm | OK | -- | 21:40 | 2024-09-01 | 3.135
1773 | 44.2 | gf | 3.335 | mm | OK | -- | 21:40 | 2024-09-01 | 3.13
1774 | 44.2 | gf | 3.33 | mm | OK | -- | 21:40 | 2024-09-01 | 3.125
1775 | 44.2 | gf | 3.325 | mm | OK | -- | 21:40 | 2024-09-01 | 3.12
1776 | 44.1 | gf | 3.32 | mm | OK | -- | 21:40 | 2024-09-01 | 3.115
1777 | 44.1 | gf | 3.315 | mm | OK | -- | 21:40 | 2024-09-01 | 3.11
1778 | 44.1 | gf | 3.305 | mm | OK | -- | 21:40 | 2024-09-01 | 3.1
1779 | 44 | gf | 3.3 | mm | OK | -- | 21:40 | 2024-09-01 | 3.095
1780 | 44 | gf | 3.295 | mm | OK | -- | 21:40 | 2024-09-01 | 3.09
1781 | 44 | gf | 3.29 | mm | OK | -- | 21:40 | 2024-09-01 | 3.085
1782 | 43.9 | gf | 3.285 | mm | OK | -- | 21:40 | 2024-09-01 | 3.08
1783 | 43.9 | gf | 3.275 | mm | OK | -- | 21:40 | 2024-09-01 | 3.07
1784 | 43.9 | gf | 3.27 | mm | OK | -- | 21:40 | 2024-09-01 | 3.065
1785 | 43.9 | gf | 3.27 | mm | OK | -- | 21:40 | 2024-09-01 | 3.065
1786 | 43.8 | gf | 3.265 | mm | OK | -- | 21:40 | 2024-09-01 | 3.06
1787 | 43.8 | gf | 3.26 | mm | OK | -- | 21:40 | 2024-09-01 | 3.055
1788 | 43.8 | gf | 3.255 | mm | OK | -- | 21:40 | 2024-09-01 | 3.05
1789 | 43.7 | gf | 3.25 | mm | OK | -- | 21:40 | 2024-09-01 | 3.045
1790 | 43.7 | gf | 3.25 | mm | OK | -- | 21:40 | 2024-09-01 | 3.045
1791 | 43.7 | gf | 3.245 | mm | OK | -- | 21:40 | 2024-09-01 | 3.04
1792 | 43.7 | gf | 3.24 | mm | OK | -- | 21:40 | 2024-09-01 | 3.035
1793 | 43.7 | gf | 3.24 | mm | OK | -- | 21:40 | 2024-09-01 | 3.035
1794 | 43.7 | gf | 3.235 | mm | OK | -- | 21:40 | 2024-09-01 | 3.03
1795 | 43.7 | gf | 3.235 | mm | OK | -- | 21:40 | 2024-09-01 | 3.03
1796 | 43.6 | gf | 3.23 | mm | OK | -- | 21:40 | 2024-09-01 | 3.025
1797 | 43.6 | gf | 3.23 | mm | OK | -- | 21:40 | 2024-09-01 | 3.025
1798 | 43.6 | gf | 3.225 | mm | OK | -- | 21:40 | 2024-09-01 | 3.02
1799 | 43.6 | gf | 3.22 | mm | OK | -- | 21:40 | 2024-09-01 | 3.015
1800 | 43.6 | gf | 3.215 | mm | OK | -- | 21:40 | 2024-09-01 | 3.01
1801 | 43.5 | gf | 3.205 | mm | OK | -- | 21:40 | 2024-09-01 | 3
1802 | 43.5 | gf | 3.2 | mm | OK | -- | 21:40 | 2024-09-01 | 2.995
1803 | 43.5 | gf | 3.195 | mm | OK | -- | 21:40 | 2024-09-01 | 2.99
1804 | 43.4 | gf | 3.185 | mm | OK | -- | 21:40 | 2024-09-01 | 2.98
1805 | 43.4 | gf | 3.18 | mm | OK | -- | 21:40 | 2024-09-01 | 2.975
1806 | 43.4 | gf | 3.175 | mm | OK | -- | 21:40 | 2024-09-01 | 2.97
1807 | 43.4 | gf | 3.17 | mm | OK | -- | 21:40 | 2024-09-01 | 2.965
1808 | 43.3 | gf | 3.16 | mm | OK | -- | 21:40 | 2024-09-01 | 2.955
1809 | 43.2 | gf | 3.155 | mm | OK | -- | 21:40 | 2024-09-01 | 2.95
1810 | 43.2 | gf | 3.15 | mm | OK | -- | 21:40 | 2024-09-01 | 2.945
1811 | 43.1 | gf | 3.145 | mm | OK | -- | 21:40 | 2024-09-01 | 2.94
1812 | 43.1 | gf | 3.14 | mm | OK | -- | 21:40 | 2024-09-01 | 2.935
1813 | 43 | gf | 3.135 | mm | OK | -- | 21:40 | 2024-09-01 | 2.93
1814 | 43.1 | gf | 3.13 | mm | OK | -- | 21:40 | 2024-09-01 | 2.925
1815 | 43 | gf | 3.13 | mm | OK | -- | 21:40 | 2024-09-01 | 2.925
1816 | 43 | gf | 3.125 | mm | OK | -- | 21:40 | 2024-09-01 | 2.92
1817 | 43 | gf | 3.12 | mm | OK | -- | 21:40 | 2024-09-01 | 2.915
1818 | 43 | gf | 3.12 | mm | OK | -- | 21:40 | 2024-09-01 | 2.915
1819 | 43 | gf | 3.115 | mm | OK | -- | 21:40 | 2024-09-01 | 2.91
1820 | 43 | gf | 3.115 | mm | OK | -- | 21:40 | 2024-09-01 | 2.91
1821 | 43 | gf | 3.11 | mm | OK | -- | 21:40 | 2024-09-01 | 2.905
1822 | 43 | gf | 3.11 | mm | OK | -- | 21:40 | 2024-09-01 | 2.905
1823 | 43 | gf | 3.105 | mm | OK | -- | 21:40 | 2024-09-01 | 2.9
1824 | 42.9 | gf | 3.095 | mm | OK | -- | 21:40 | 2024-09-01 | 2.89
1825 | 42.9 | gf | 3.09 | mm | OK | -- | 21:40 | 2024-09-01 | 2.885
1826 | 42.8 | gf | 3.085 | mm | OK | -- | 21:40 | 2024-09-01 | 2.88
1827 | 42.8 | gf | 3.08 | mm | OK | -- | 21:40 | 2024-09-01 | 2.875
1828 | 42.7 | gf | 3.07 | mm | OK | -- | 21:40 | 2024-09-01 | 2.865
1829 | 42.7 | gf | 3.065 | mm | OK | -- | 21:40 | 2024-09-01 | 2.86
1830 | 42.7 | gf | 3.06 | mm | OK | -- | 21:40 | 2024-09-01 | 2.855
1831 | 42.7 | gf | 3.055 | mm | OK | -- | 21:40 | 2024-09-01 | 2.85
1832 | 42.6 | gf | 3.05 | mm | OK | -- | 21:40 | 2024-09-01 | 2.845
1833 | 42.6 | gf | 3.045 | mm | OK | -- | 21:40 | 2024-09-01 | 2.84
1834 | 42.6 | gf | 3.04 | mm | OK | -- | 21:40 | 2024-09-01 | 2.835
1835 | 42.5 | gf | 3.035 | mm | OK | -- | 21:40 | 2024-09-01 | 2.83
1836 | 42.5 | gf | 3.03 | mm | OK | -- | 21:40 | 2024-09-01 | 2.825
1837 | 42.5 | gf | 3.025 | mm | OK | -- | 21:40 | 2024-09-01 | 2.82
1838 | 42.4 | gf | 3.02 | mm | OK | -- | 21:40 | 2024-09-01 | 2.815
1839 | 42.4 | gf | 3.02 | mm | OK | -- | 21:40 | 2024-09-01 | 2.815
1840 | 42.4 | gf | 3.015 | mm | OK | -- | 21:40 | 2024-09-01 | 2.81
1841 | 42.4 | gf | 3.01 | mm | OK | -- | 21:40 | 2024-09-01 | 2.805
1842 | 42.4 | gf | 3.01 | mm | OK | -- | 21:40 | 2024-09-01 | 2.805
1843 | 42.4 | gf | 3.005 | mm | OK | -- | 21:40 | 2024-09-01 | 2.8
1844 | 42.3 | gf | 3.005 | mm | OK | -- | 21:40 | 2024-09-01 | 2.8
1845 | 42.3 | gf | 3 | mm | OK | -- | 21:40 | 2024-09-01 | 2.795
1846 | 42.3 | gf | 3 | mm | OK | -- | 21:40 | 2024-09-01 | 2.795
1847 | 42.3 | gf | 2.995 | mm | OK | -- | 21:40 | 2024-09-01 | 2.79
1848 | 42.3 | gf | 2.995 | mm | OK | -- | 21:40 | 2024-09-01 | 2.79
1849 | 42.3 | gf | 2.995 | mm | OK | -- | 21:40 | 2024-09-01 | 2.79
1850 | 42.3 | gf | 2.99 | mm | OK | -- | 21:40 | 2024-09-01 | 2.785
1851 | 42.3 | gf | 2.99 | mm | OK | -- | 21:40 | 2024-09-01 | 2.785
1852 | 42.3 | gf | 2.99 | mm | OK | -- | 21:40 | 2024-09-01 | 2.785
1853 | 42.3 | gf | 2.985 | mm | OK | -- | 21:40 | 2024-09-01 | 2.78
1854 | 42.3 | gf | 2.985 | mm | OK | -- | 21:40 | 2024-09-01 | 2.78
1855 | 42.3 | gf | 2.98 | mm | OK | -- | 21:40 | 2024-09-01 | 2.775
1856 | 42.2 | gf | 2.98 | mm | OK | -- | 21:40 | 2024-09-01 | 2.775
1857 | 42.2 | gf | 2.975 | mm | OK | -- | 21:40 | 2024-09-01 | 2.77
1858 | 42.2 | gf | 2.97 | mm | OK | -- | 21:40 | 2024-09-01 | 2.765
1859 | 42.2 | gf | 2.965 | mm | OK | -- | 21:40 | 2024-09-01 | 2.76
1860 | 42.2 | gf | 2.96 | mm | OK | -- | 21:40 | 2024-09-01 | 2.755
1861 | 42.2 | gf | 2.96 | mm | OK | -- | 21:40 | 2024-09-01 | 2.755
1862 | 42.1 | gf | 2.955 | mm | OK | -- | 21:40 | 2024-09-01 | 2.75
1863 | 42.1 | gf | 2.95 | mm | OK | -- | 21:40 | 2024-09-01 | 2.745
1864 | 42.1 | gf | 2.945 | mm | OK | -- | 21:40 | 2024-09-01 | 2.74
1865 | 42.1 | gf | 2.94 | mm | OK | -- | 21:40 | 2024-09-01 | 2.735
1866 | 42 | gf | 2.935 | mm | OK | -- | 21:40 | 2024-09-01 | 2.73
1867 | 42 | gf | 2.935 | mm | OK | -- | 21:40 | 2024-09-01 | 2.73
1868 | 42 | gf | 2.93 | mm | OK | -- | 21:40 | 2024-09-01 | 2.725
1869 | 42 | gf | 2.925 | mm | OK | -- | 21:40 | 2024-09-01 | 2.72
1870 | 41.9 | gf | 2.92 | mm | OK | -- | 21:40 | 2024-09-01 | 2.715
1871 | 41.9 | gf | 2.92 | mm | OK | -- | 21:40 | 2024-09-01 | 2.715
1872 | 41.9 | gf | 2.915 | mm | OK | -- | 21:40 | 2024-09-01 | 2.71
1873 | 41.9 | gf | 2.91 | mm | OK | -- | 21:40 | 2024-09-01 | 2.705
1874 | 41.9 | gf | 2.91 | mm | OK | -- | 21:40 | 2024-09-01 | 2.705
1875 | 41.8 | gf | 2.905 | mm | OK | -- | 21:40 | 2024-09-01 | 2.7
1876 | 41.8 | gf | 2.9 | mm | OK | -- | 21:40 | 2024-09-01 | 2.695
1877 | 41.8 | gf | 2.9 | mm | OK | -- | 21:40 | 2024-09-01 | 2.695
1878 | 41.8 | gf | 2.895 | mm | OK | -- | 21:40 | 2024-09-01 | 2.69
1879 | 41.8 | gf | 2.895 | mm | OK | -- | 21:40 | 2024-09-01 | 2.69
1880 | 41.8 | gf | 2.895 | mm | OK | -- | 21:40 | 2024-09-01 | 2.69
1881 | 41.8 | gf | 2.89 | mm | OK | -- | 21:40 | 2024-09-01 | 2.685
1882 | 41.7 | gf | 2.89 | mm | OK | -- | 21:40 | 2024-09-01 | 2.685
1883 | 41.7 | gf | 2.89 | mm | OK | -- | 21:40 | 2024-09-01 | 2.685
1884 | 41.7 | gf | 2.885 | mm | OK | -- | 21:40 | 2024-09-01 | 2.68
1885 | 41.7 | gf | 2.885 | mm | OK | -- | 21:40 | 2024-09-01 | 2.68
1886 | 41.7 | gf | 2.885 | mm | OK | -- | 21:40 | 2024-09-01 | 2.68
1887 | 41.7 | gf | 2.885 | mm | OK | -- | 21:40 | 2024-09-01 | 2.68
1888 | 41.7 | gf | 2.88 | mm | OK | -- | 21:40 | 2024-09-01 | 2.675
1889 | 41.7 | gf | 2.88 | mm | OK | -- | 21:40 | 2024-09-01 | 2.675
1890 | 41.7 | gf | 2.88 | mm | OK | -- | 21:40 | 2024-09-01 | 2.675
1891 | 41.7 | gf | 2.88 | mm | OK | -- | 21:40 | 2024-09-01 | 2.675
1892 | 41.7 | gf | 2.875 | mm | OK | -- | 21:40 | 2024-09-01 | 2.67
1893 | 41.7 | gf | 2.875 | mm | OK | -- | 21:40 | 2024-09-01 | 2.67
1894 | 41.6 | gf | 2.875 | mm | OK | -- | 21:40 | 2024-09-01 | 2.67
1895 | 41.6 | gf | 2.87 | mm | OK | -- | 21:40 | 2024-09-01 | 2.665
1896 | 41.6 | gf | 2.87 | mm | OK | -- | 21:40 | 2024-09-01 | 2.665
1897 | 41.6 | gf | 2.865 | mm | OK | -- | 21:40 | 2024-09-01 | 2.66
1898 | 41.6 | gf | 2.865 | mm | OK | -- | 21:40 | 2024-09-01 | 2.66
1899 | 41.6 | gf | 2.86 | mm | OK | -- | 21:40 | 2024-09-01 | 2.655
1900 | 41.6 | gf | 2.855 | mm | OK | -- | 21:40 | 2024-09-01 | 2.65
1901 | 41.6 | gf | 2.85 | mm | OK | -- | 21:40 | 2024-09-01 | 2.645
1902 | 41.5 | gf | 2.845 | mm | OK | -- | 21:40 | 2024-09-01 | 2.64
1903 | 41.5 | gf | 2.835 | mm | OK | -- | 21:40 | 2024-09-01 | 2.63
1904 | 41.4 | gf | 2.825 | mm | OK | -- | 21:40 | 2024-09-01 | 2.62
1905 | 41.3 | gf | 2.815 | mm | OK | -- | 21:40 | 2024-09-01 | 2.61
1906 | 41.2 | gf | 2.805 | mm | OK | -- | 21:40 | 2024-09-01 | 2.6
1907 | 41.2 | gf | 2.795 | mm | OK | -- | 21:40 | 2024-09-01 | 2.59
1908 | 41.1 | gf | 2.785 | mm | OK | -- | 21:40 | 2024-09-01 | 2.58
1909 | 41.1 | gf | 2.775 | mm | OK | -- | 21:40 | 2024-09-01 | 2.57
1910 | 41 | gf | 2.765 | mm | OK | -- | 21:40 | 2024-09-01 | 2.56
1911 | 41 | gf | 2.755 | mm | OK | -- | 21:40 | 2024-09-01 | 2.55
1912 | 41 | gf | 2.75 | mm | OK | -- | 21:40 | 2024-09-01 | 2.545
1913 | 41 | gf | 2.74 | mm | OK | -- | 21:40 | 2024-09-01 | 2.535
1914 | 40.9 | gf | 2.735 | mm | OK | -- | 21:40 | 2024-09-01 | 2.53
1915 | 40.8 | gf | 2.73 | mm | OK | -- | 21:40 | 2024-09-01 | 2.525
1916 | 40.8 | gf | 2.725 | mm | OK | -- | 21:40 | 2024-09-01 | 2.52
1917 | 40.8 | gf | 2.72 | mm | OK | -- | 21:40 | 2024-09-01 | 2.515
1918 | 40.7 | gf | 2.71 | mm | OK | -- | 21:40 | 2024-09-01 | 2.505
1919 | 40.7 | gf | 2.705 | mm | OK | -- | 21:40 | 2024-09-01 | 2.5
1920 | 40.7 | gf | 2.7 | mm | OK | -- | 21:40 | 2024-09-01 | 2.495
1921 | 40.6 | gf | 2.695 | mm | OK | -- | 21:40 | 2024-09-01 | 2.49
1922 | 40.6 | gf | 2.69 | mm | OK | -- | 21:40 | 2024-09-01 | 2.485
1923 | 40.6 | gf | 2.69 | mm | OK | -- | 21:40 | 2024-09-01 | 2.485
1924 | 40.6 | gf | 2.685 | mm | OK | -- | 21:40 | 2024-09-01 | 2.48
1925 | 40.6 | gf | 2.68 | mm | OK | -- | 21:40 | 2024-09-01 | 2.475
1926 | 40.6 | gf | 2.675 | mm | OK | -- | 21:40 | 2024-09-01 | 2.47
1927 | 40.5 | gf | 2.66 | mm | OK | -- | 21:40 | 2024-09-01 | 2.455
1928 | 40.4 | gf | 2.65 | mm | OK | -- | 21:40 | 2024-09-01 | 2.445
1929 | 40.4 | gf | 2.645 | mm | OK | -- | 21:40 | 2024-09-01 | 2.44
1930 | 40.3 | gf | 2.635 | mm | OK | -- | 21:40 | 2024-09-01 | 2.43
1931 | 40.3 | gf | 2.63 | mm | OK | -- | 21:40 | 2024-09-01 | 2.425
1932 | 40.2 | gf | 2.625 | mm | OK | -- | 21:40 | 2024-09-01 | 2.42
1933 | 40.2 | gf | 2.615 | mm | OK | -- | 21:40 | 2024-09-01 | 2.41
1934 | 40.2 | gf | 2.61 | mm | OK | -- | 21:40 | 2024-09-01 | 2.405
1935 | 40.1 | gf | 2.6 | mm | OK | -- | 21:40 | 2024-09-01 | 2.395
1936 | 40.1 | gf | 2.59 | mm | OK | -- | 21:40 | 2024-09-01 | 2.385
1937 | 40 | gf | 2.58 | mm | OK | -- | 21:40 | 2024-09-01 | 2.375
1938 | 39.9 | gf | 2.565 | mm | OK | -- | 21:40 | 2024-09-01 | 2.36
1939 | 39.9 | gf | 2.555 | mm | OK | -- | 21:40 | 2024-09-01 | 2.35
1940 | 39.8 | gf | 2.54 | mm | OK | -- | 21:40 | 2024-09-01 | 2.335
1941 | 39.7 | gf | 2.53 | mm | OK | -- | 21:40 | 2024-09-01 | 2.325
1942 | 39.7 | gf | 2.52 | mm | OK | -- | 21:40 | 2024-09-01 | 2.315
1943 | 39.6 | gf | 2.505 | mm | OK | -- | 21:40 | 2024-09-01 | 2.3
1944 | 39.6 | gf | 2.495 | mm | OK | -- | 21:40 | 2024-09-01 | 2.29
1945 | 39.5 | gf | 2.48 | mm | OK | -- | 21:40 | 2024-09-01 | 2.275
1946 | 39.4 | gf | 2.47 | mm | OK | -- | 21:40 | 2024-09-01 | 2.265
1947 | 39.4 | gf | 2.465 | mm | OK | -- | 21:40 | 2024-09-01 | 2.26
1948 | 39.4 | gf | 2.46 | mm | OK | -- | 21:40 | 2024-09-01 | 2.255
1949 | 39.4 | gf | 2.46 | mm | OK | -- | 21:40 | 2024-09-01 | 2.255
1950 | 39.4 | gf | 2.455 | mm | OK | -- | 21:40 | 2024-09-01 | 2.25
1951 | 39.3 | gf | 2.455 | mm | OK | -- | 21:40 | 2024-09-01 | 2.25
1952 | 39.3 | gf | 2.45 | mm | OK | -- | 21:40 | 2024-09-01 | 2.245
1953 | 39.3 | gf | 2.445 | mm | OK | -- | 21:40 | 2024-09-01 | 2.24
1954 | 39.3 | gf | 2.445 | mm | OK | -- | 21:40 | 2024-09-01 | 2.24
1955 | 39.3 | gf | 2.445 | mm | OK | -- | 21:40 | 2024-09-01 | 2.24
1956 | 39.3 | gf | 2.44 | mm | OK | -- | 21:40 | 2024-09-01 | 2.235
1957 | 39.2 | gf | 2.44 | mm | OK | -- | 21:40 | 2024-09-01 | 2.235
1958 | 39.2 | gf | 2.435 | mm | OK | -- | 21:40 | 2024-09-01 | 2.23
1959 | 39.2 | gf | 2.435 | mm | OK | -- | 21:40 | 2024-09-01 | 2.23
1960 | 39.2 | gf | 2.43 | mm | OK | -- | 21:40 | 2024-09-01 | 2.225
1961 | 39.2 | gf | 2.425 | mm | OK | -- | 21:40 | 2024-09-01 | 2.22
1962 | 39.1 | gf | 2.42 | mm | OK | -- | 21:40 | 2024-09-01 | 2.215
1963 | 39.1 | gf | 2.42 | mm | OK | -- | 21:40 | 2024-09-01 | 2.215
1964 | 39.1 | gf | 2.415 | mm | OK | -- | 21:40 | 2024-09-01 | 2.21
1965 | 39.1 | gf | 2.415 | mm | OK | -- | 21:40 | 2024-09-01 | 2.21
1966 | 39.1 | gf | 2.41 | mm | OK | -- | 21:40 | 2024-09-01 | 2.205
1967 | 39.1 | gf | 2.41 | mm | OK | -- | 21:40 | 2024-09-01 | 2.205
1968 | 39.1 | gf | 2.41 | mm | OK | -- | 21:40 | 2024-09-01 | 2.205
1969 | 39.1 | gf | 2.405 | mm | OK | -- | 21:40 | 2024-09-01 | 2.2
1970 | 39.1 | gf | 2.405 | mm | OK | -- | 21:40 | 2024-09-01 | 2.2
1971 | 39.1 | gf | 2.405 | mm | OK | -- | 21:40 | 2024-09-01 | 2.2
1972 | 39.1 | gf | 2.405 | mm | OK | -- | 21:40 | 2024-09-01 | 2.2
1973 | 39.1 | gf | 2.4 | mm | OK | -- | 21:40 | 2024-09-01 | 2.195
1974 | 39.1 | gf | 2.4 | mm | OK | -- | 21:40 | 2024-09-01 | 2.195
1975 | 39.1 | gf | 2.395 | mm | OK | -- | 21:40 | 2024-09-01 | 2.19
1976 | 39.1 | gf | 2.395 | mm | OK | -- | 21:40 | 2024-09-01 | 2.19
1977 | 39 | gf | 2.39 | mm | OK | -- | 21:40 | 2024-09-01 | 2.185
1978 | 39 | gf | 2.385 | mm | OK | -- | 21:40 | 2024-09-01 | 2.18
1979 | 38.9 | gf | 2.385 | mm | OK | -- | 21:40 | 2024-09-01 | 2.18
1980 | 38.9 | gf | 2.38 | mm | OK | -- | 21:40 | 2024-09-01 | 2.175
1981 | 38.9 | gf | 2.38 | mm | OK | -- | 21:40 | 2024-09-01 | 2.175
1982 | 38.9 | gf | 2.375 | mm | OK | -- | 21:40 | 2024-09-01 | 2.17
1983 | 38.9 | gf | 2.375 | mm | OK | -- | 21:40 | 2024-09-01 | 2.17
1984 | 38.9 | gf | 2.375 | mm | OK | -- | 21:40 | 2024-09-01 | 2.17
1985 | 38.9 | gf | 2.37 | mm | OK | -- | 21:40 | 2024-09-01 | 2.165
1986 | 38.9 | gf | 2.37 | mm | OK | -- | 21:40 | 2024-09-01 | 2.165
1987 | 38.9 | gf | 2.365 | mm | OK | -- | 21:40 | 2024-09-01 | 2.16
1988 | 38.8 | gf | 2.365 | mm | OK | -- | 21:40 | 2024-09-01 | 2.16
1989 | 38.8 | gf | 2.36 | mm | OK | -- | 21:40 | 2024-09-01 | 2.155
1990 | 38.8 | gf | 2.36 | mm | OK | -- | 21:40 | 2024-09-01 | 2.155
1991 | 38.8 | gf | 2.355 | mm | OK | -- | 21:40 | 2024-09-01 | 2.15
1992 | 38.8 | gf | 2.35 | mm | OK | -- | 21:40 | 2024-09-01 | 2.145
1993 | 38.7 | gf | 2.35 | mm | OK | -- | 21:40 | 2024-09-01 | 2.145
1994 | 38.7 | gf | 2.345 | mm | OK | -- | 21:40 | 2024-09-01 | 2.14
1995 | 38.7 | gf | 2.34 | mm | OK | -- | 21:40 | 2024-09-01 | 2.135
1996 | 38.7 | gf | 2.34 | mm | OK | -- | 21:40 | 2024-09-01 | 2.135
1997 | 38.7 | gf | 2.335 | mm | OK | -- | 21:40 | 2024-09-01 | 2.13
1998 | 38.7 | gf | 2.33 | mm | OK | -- | 21:40 | 2024-09-01 | 2.125
1999 | 38.7 | gf | 2.325 | mm | OK | -- | 21:40 | 2024-09-01 | 2.12
2000 | 38.6 | gf | 2.32 | mm | OK | -- | 21:40 | 2024-09-01 | 2.115
2001 | 38.6 | gf | 2.315 | mm | OK | -- | 21:40 | 2024-09-01 | 2.11
2002 | 38.6 | gf | 2.315 | mm | OK | -- | 21:40 | 2024-09-01 | 2.11
2003 | 38.5 | gf | 2.31 | mm | OK | -- | 21:40 | 2024-09-01 | 2.105
2004 | 38.5 | gf | 2.305 | mm | OK | -- | 21:40 | 2024-09-01 | 2.1
2005 | 38.5 | gf | 2.3 | mm | OK | -- | 21:40 | 2024-09-01 | 2.095
2006 | 38.4 | gf | 2.29 | mm | OK | -- | 21:40 | 2024-09-01 | 2.085
2007 | 38.3 | gf | 2.28 | mm | OK | -- | 21:40 | 2024-09-01 | 2.075
2008 | 38.3 | gf | 2.275 | mm | OK | -- | 21:40 | 2024-09-01 | 2.07
2009 | 38.4 | gf | 2.27 | mm | OK | -- | 21:40 | 2024-09-01 | 2.065
2010 | 38.3 | gf | 2.265 | mm | OK | -- | 21:40 | 2024-09-01 | 2.06
2011 | 38.3 | gf | 2.26 | mm | OK | -- | 21:40 | 2024-09-01 | 2.055
2012 | 38.3 | gf | 2.255 | mm | OK | -- | 21:40 | 2024-09-01 | 2.05
2013 | 38.2 | gf | 2.25 | mm | OK | -- | 21:40 | 2024-09-01 | 2.045
2014 | 38.2 | gf | 2.245 | mm | OK | -- | 21:40 | 2024-09-01 | 2.04
2015 | 38.2 | gf | 2.24 | mm | OK | -- | 21:40 | 2024-09-01 | 2.035
2016 | 38.1 | gf | 2.24 | mm | OK | -- | 21:40 | 2024-09-01 | 2.035
2017 | 38.1 | gf | 2.235 | mm | OK | -- | 21:40 | 2024-09-01 | 2.03
2018 | 38 | gf | 2.235 | mm | OK | -- | 21:40 | 2024-09-01 | 2.03
2019 | 38.1 | gf | 2.235 | mm | OK | -- | 21:40 | 2024-09-01 | 2.03
2020 | 38.1 | gf | 2.23 | mm | OK | -- | 21:41 | 2024-09-01 | 2.025
2021 | 38 | gf | 2.225 | mm | OK | -- | 21:41 | 2024-09-01 | 2.02
2022 | 38 | gf | 2.225 | mm | OK | -- | 21:41 | 2024-09-01 | 2.02
2023 | 38 | gf | 2.22 | mm | OK | -- | 21:41 | 2024-09-01 | 2.015
2024 | 38 | gf | 2.22 | mm | OK | -- | 21:41 | 2024-09-01 | 2.015
2025 | 38 | gf | 2.215 | mm | OK | -- | 21:41 | 2024-09-01 | 2.01
2026 | 38 | gf | 2.21 | mm | OK | -- | 21:41 | 2024-09-01 | 2.005
2027 | 38 | gf | 2.21 | mm | OK | -- | 21:41 | 2024-09-01 | 2.005
2028 | 38 | gf | 2.205 | mm | OK | -- | 21:41 | 2024-09-01 | 2
2029 | 38 | gf | 2.205 | mm | OK | -- | 21:41 | 2024-09-01 | 2
2030 | 37.9 | gf | 2.2 | mm | OK | -- | 21:41 | 2024-09-01 | 1.995
2031 | 37.9 | gf | 2.195 | mm | OK | -- | 21:41 | 2024-09-01 | 1.99
2032 | 37.9 | gf | 2.185 | mm | OK | -- | 21:41 | 2024-09-01 | 1.98
2033 | 37.9 | gf | 2.18 | mm | OK | -- | 21:41 | 2024-09-01 | 1.975
2034 | 37.8 | gf | 2.175 | mm | OK | -- | 21:41 | 2024-09-01 | 1.97
2035 | 37.8 | gf | 2.17 | mm | OK | -- | 21:41 | 2024-09-01 | 1.965
2036 | 37.8 | gf | 2.165 | mm | OK | -- | 21:41 | 2024-09-01 | 1.96
2037 | 37.7 | gf | 2.16 | mm | OK | -- | 21:41 | 2024-09-01 | 1.955
2038 | 37.6 | gf | 2.15 | mm | OK | -- | 21:41 | 2024-09-01 | 1.945
2039 | 37.6 | gf | 2.145 | mm | OK | -- | 21:41 | 2024-09-01 | 1.94
2040 | 37.6 | gf | 2.14 | mm | OK | -- | 21:41 | 2024-09-01 | 1.935
2041 | 37.6 | gf | 2.13 | mm | OK | -- | 21:41 | 2024-09-01 | 1.925
2042 | 37.6 | gf | 2.125 | mm | OK | -- | 21:41 | 2024-09-01 | 1.92
2043 | 37.6 | gf | 2.12 | mm | OK | -- | 21:41 | 2024-09-01 | 1.915
2044 | 37.4 | gf | 2.11 | mm | OK | -- | 21:41 | 2024-09-01 | 1.905
2045 | 37.4 | gf | 2.1 | mm | OK | -- | 21:41 | 2024-09-01 | 1.895
2046 | 37.3 | gf | 2.095 | mm | OK | -- | 21:41 | 2024-09-01 | 1.89
2047 | 37.3 | gf | 2.09 | mm | OK | -- | 21:41 | 2024-09-01 | 1.885
2048 | 37.3 | gf | 2.085 | mm | OK | -- | 21:41 | 2024-09-01 | 1.88
2049 | 37.2 | gf | 2.08 | mm | OK | -- | 21:41 | 2024-09-01 | 1.875
2050 | 37.2 | gf | 2.075 | mm | OK | -- | 21:41 | 2024-09-01 | 1.87
2051 | 37.2 | gf | 2.07 | mm | OK | -- | 21:41 | 2024-09-01 | 1.865
2052 | 37.1 | gf | 2.06 | mm | OK | -- | 21:41 | 2024-09-01 | 1.855
2053 | 37.1 | gf | 2.05 | mm | OK | -- | 21:41 | 2024-09-01 | 1.845
2054 | 37 | gf | 2.04 | mm | OK | -- | 21:41 | 2024-09-01 | 1.835
2055 | 36.9 | gf | 2.03 | mm | OK | -- | 21:41 | 2024-09-01 | 1.825
2056 | 36.9 | gf | 2.025 | mm | OK | -- | 21:41 | 2024-09-01 | 1.82
2057 | 36.9 | gf | 2.02 | mm | OK | -- | 21:41 | 2024-09-01 | 1.815
2058 | 36.8 | gf | 2.015 | mm | OK | -- | 21:41 | 2024-09-01 | 1.81
2059 | 36.9 | gf | 2.005 | mm | OK | -- | 21:41 | 2024-09-01 | 1.8
2060 | 36.9 | gf | 2 | mm | OK | -- | 21:41 | 2024-09-01 | 1.795
2061 | 36.8 | gf | 1.995 | mm | OK | -- | 21:41 | 2024-09-01 | 1.79
2062 | 36.7 | gf | 1.985 | mm | OK | -- | 21:41 | 2024-09-01 | 1.78
2063 | 36.7 | gf | 1.98 | mm | OK | -- | 21:41 | 2024-09-01 | 1.775
2064 | 36.6 | gf | 1.97 | mm | OK | -- | 21:41 | 2024-09-01 | 1.765
2065 | 36.7 | gf | 1.96 | mm | OK | -- | 21:41 | 2024-09-01 | 1.755
2066 | 36.6 | gf | 1.955 | mm | OK | -- | 21:41 | 2024-09-01 | 1.75
2067 | 36.5 | gf | 1.95 | mm | OK | -- | 21:41 | 2024-09-01 | 1.745
2068 | 36.4 | gf | 1.945 | mm | OK | -- | 21:41 | 2024-09-01 | 1.74
2069 | 36.4 | gf | 1.935 | mm | OK | -- | 21:41 | 2024-09-01 | 1.73
2070 | 36.4 | gf | 1.93 | mm | OK | -- | 21:41 | 2024-09-01 | 1.725
2071 | 36.4 | gf | 1.93 | mm | OK | -- | 21:41 | 2024-09-01 | 1.725
2072 | 36.4 | gf | 1.925 | mm | OK | -- | 21:41 | 2024-09-01 | 1.72
2073 | 36.4 | gf | 1.925 | mm | OK | -- | 21:41 | 2024-09-01 | 1.72
2074 | 36.3 | gf | 1.92 | mm | OK | -- | 21:41 | 2024-09-01 | 1.715
2075 | 36.3 | gf | 1.915 | mm | OK | -- | 21:41 | 2024-09-01 | 1.71
2076 | 36.3 | gf | 1.91 | mm | OK | -- | 21:41 | 2024-09-01 | 1.705
2077 | 36.3 | gf | 1.9 | mm | OK | -- | 21:41 | 2024-09-01 | 1.695
2078 | 36.3 | gf | 1.895 | mm | OK | -- | 21:41 | 2024-09-01 | 1.69
2079 | 36.2 | gf | 1.89 | mm | OK | -- | 21:41 | 2024-09-01 | 1.685
2080 | 36.2 | gf | 1.885 | mm | OK | -- | 21:41 | 2024-09-01 | 1.68
2081 | 36.1 | gf | 1.88 | mm | OK | -- | 21:41 | 2024-09-01 | 1.675
2082 | 36.1 | gf | 1.875 | mm | OK | -- | 21:41 | 2024-09-01 | 1.67
2083 | 36.1 | gf | 1.865 | mm | OK | -- | 21:41 | 2024-09-01 | 1.66
2084 | 36 | gf | 1.86 | mm | OK | -- | 21:41 | 2024-09-01 | 1.655
2085 | 36 | gf | 1.855 | mm | OK | -- | 21:41 | 2024-09-01 | 1.65
2086 | 36 | gf | 1.845 | mm | OK | -- | 21:41 | 2024-09-01 | 1.64
2087 | 35.9 | gf | 1.835 | mm | OK | -- | 21:41 | 2024-09-01 | 1.63
2088 | 35.8 | gf | 1.825 | mm | OK | -- | 21:41 | 2024-09-01 | 1.62
2089 | 35.8 | gf | 1.81 | mm | OK | -- | 21:41 | 2024-09-01 | 1.605
2090 | 35.7 | gf | 1.8 | mm | OK | -- | 21:41 | 2024-09-01 | 1.595
2091 | 35.6 | gf | 1.79 | mm | OK | -- | 21:41 | 2024-09-01 | 1.585
2092 | 35.5 | gf | 1.78 | mm | OK | -- | 21:41 | 2024-09-01 | 1.575
2093 | 35.5 | gf | 1.78 | mm | OK | -- | 21:41 | 2024-09-01 | 1.575
2094 | 35.5 | gf | 1.775 | mm | OK | -- | 21:41 | 2024-09-01 | 1.57
2095 | 35.5 | gf | 1.77 | mm | OK | -- | 21:41 | 2024-09-01 | 1.565
2096 | 35.5 | gf | 1.77 | mm | OK | -- | 21:41 | 2024-09-01 | 1.565
2097 | 35.5 | gf | 1.765 | mm | OK | -- | 21:41 | 2024-09-01 | 1.56
2098 | 35.5 | gf | 1.765 | mm | OK | -- | 21:41 | 2024-09-01 | 1.56
2099 | 35.4 | gf | 1.765 | mm | OK | -- | 21:41 | 2024-09-01 | 1.56
2100 | 35.4 | gf | 1.76 | mm | OK | -- | 21:41 | 2024-09-01 | 1.555
2101 | 35.4 | gf | 1.75 | mm | OK | -- | 21:41 | 2024-09-01 | 1.545
2102 | 35.3 | gf | 1.735 | mm | OK | -- | 21:41 | 2024-09-01 | 1.53
2103 | 35.3 | gf | 1.725 | mm | OK | -- | 21:41 | 2024-09-01 | 1.52
2104 | 35.2 | gf | 1.71 | mm | OK | -- | 21:41 | 2024-09-01 | 1.505
2105 | 35.1 | gf | 1.7 | mm | OK | -- | 21:41 | 2024-09-01 | 1.495
2106 | 35.1 | gf | 1.695 | mm | OK | -- | 21:41 | 2024-09-01 | 1.49
2107 | 35 | gf | 1.69 | mm | OK | -- | 21:41 | 2024-09-01 | 1.485
2108 | 35 | gf | 1.685 | mm | OK | -- | 21:41 | 2024-09-01 | 1.48
2109 | 35 | gf | 1.675 | mm | OK | -- | 21:41 | 2024-09-01 | 1.47
2110 | 34.9 | gf | 1.665 | mm | OK | -- | 21:41 | 2024-09-01 | 1.46
2111 | 34.8 | gf | 1.655 | mm | OK | -- | 21:41 | 2024-09-01 | 1.45
2112 | 34.8 | gf | 1.645 | mm | OK | -- | 21:41 | 2024-09-01 | 1.44
2113 | 34.7 | gf | 1.635 | mm | OK | -- | 21:41 | 2024-09-01 | 1.43
2114 | 34.7 | gf | 1.625 | mm | OK | -- | 21:41 | 2024-09-01 | 1.42
2115 | 34.7 | gf | 1.62 | mm | OK | -- | 21:41 | 2024-09-01 | 1.415
2116 | 34.6 | gf | 1.61 | mm | OK | -- | 21:41 | 2024-09-01 | 1.405
2117 | 34.5 | gf | 1.595 | mm | OK | -- | 21:41 | 2024-09-01 | 1.39
2118 | 34.4 | gf | 1.585 | mm | OK | -- | 21:41 | 2024-09-01 | 1.38
2119 | 34.4 | gf | 1.58 | mm | OK | -- | 21:41 | 2024-09-01 | 1.375
2120 | 34.4 | gf | 1.57 | mm | OK | -- | 21:41 | 2024-09-01 | 1.365
2121 | 34.3 | gf | 1.56 | mm | OK | -- | 21:41 | 2024-09-01 | 1.355
2122 | 34.3 | gf | 1.55 | mm | OK | -- | 21:41 | 2024-09-01 | 1.345
2123 | 34.2 | gf | 1.54 | mm | OK | -- | 21:41 | 2024-09-01 | 1.335
2124 | 34.2 | gf | 1.53 | mm | OK | -- | 21:41 | 2024-09-01 | 1.325
2125 | 34.2 | gf | 1.525 | mm | OK | -- | 21:41 | 2024-09-01 | 1.32
2126 | 34.1 | gf | 1.515 | mm | OK | -- | 21:41 | 2024-09-01 | 1.31
2127 | 34.1 | gf | 1.51 | mm | OK | -- | 21:41 | 2024-09-01 | 1.305
2128 | 34 | gf | 1.5 | mm | OK | -- | 21:41 | 2024-09-01 | 1.295
2129 | 34 | gf | 1.49 | mm | OK | -- | 21:41 | 2024-09-01 | 1.285
2130 | 34 | gf | 1.485 | mm | OK | -- | 21:41 | 2024-09-01 | 1.28
2131 | 33.9 | gf | 1.475 | mm | OK | -- | 21:41 | 2024-09-01 | 1.27
2132 | 33.9 | gf | 1.465 | mm | OK | -- | 21:41 | 2024-09-01 | 1.26
2133 | 33.8 | gf | 1.455 | mm | OK | -- | 21:41 | 2024-09-01 | 1.25
2134 | 33.7 | gf | 1.445 | mm | OK | -- | 21:41 | 2024-09-01 | 1.24
2135 | 33.7 | gf | 1.435 | mm | OK | -- | 21:41 | 2024-09-01 | 1.23
2136 | 33.6 | gf | 1.425 | mm | OK | -- | 21:41 | 2024-09-01 | 1.22
2137 | 33.6 | gf | 1.415 | mm | OK | -- | 21:41 | 2024-09-01 | 1.21
2138 | 33.5 | gf | 1.405 | mm | OK | -- | 21:41 | 2024-09-01 | 1.2
2139 | 33.5 | gf | 1.395 | mm | OK | -- | 21:41 | 2024-09-01 | 1.19
2140 | 33.4 | gf | 1.385 | mm | OK | -- | 21:41 | 2024-09-01 | 1.18
2141 | 33.4 | gf | 1.37 | mm | OK | -- | 21:41 | 2024-09-01 | 1.165
2142 | 33.3 | gf | 1.36 | mm | OK | -- | 21:41 | 2024-09-01 | 1.155
2143 | 33.3 | gf | 1.35 | mm | OK | -- | 21:41 | 2024-09-01 | 1.145
2144 | 33.2 | gf | 1.34 | mm | OK | -- | 21:41 | 2024-09-01 | 1.135
2145 | 33.1 | gf | 1.33 | mm | OK | -- | 21:41 | 2024-09-01 | 1.125
2146 | 33.1 | gf | 1.32 | mm | OK | -- | 21:41 | 2024-09-01 | 1.115
2147 | 33 | gf | 1.315 | mm | OK | -- | 21:41 | 2024-09-01 | 1.11
2148 | 33 | gf | 1.31 | mm | OK | -- | 21:41 | 2024-09-01 | 1.105
2149 | 32.9 | gf | 1.3 | mm | OK | -- | 21:41 | 2024-09-01 | 1.095
2150 | 32.9 | gf | 1.295 | mm | OK | -- | 21:41 | 2024-09-01 | 1.09
2151 | 32.9 | gf | 1.29 | mm | OK | -- | 21:41 | 2024-09-01 | 1.085
2152 | 32.9 | gf | 1.285 | mm | OK | -- | 21:41 | 2024-09-01 | 1.08
2153 | 32.9 | gf | 1.28 | mm | OK | -- | 21:41 | 2024-09-01 | 1.075
2154 | 32.8 | gf | 1.275 | mm | OK | -- | 21:41 | 2024-09-01 | 1.07
2155 | 32.8 | gf | 1.27 | mm | OK | -- | 21:41 | 2024-09-01 | 1.065
2156 | 32.8 | gf | 1.265 | mm | OK | -- | 21:41 | 2024-09-01 | 1.06
2157 | 32.8 | gf | 1.26 | mm | OK | -- | 21:41 | 2024-09-01 | 1.055
2158 | 32.7 | gf | 1.255 | mm | OK | -- | 21:41 | 2024-09-01 | 1.05
2159 | 32.7 | gf | 1.25 | mm | OK | -- | 21:41 | 2024-09-01 | 1.045
2160 | 32.7 | gf | 1.245 | mm | OK | -- | 21:41 | 2024-09-01 | 1.04
2161 | 32.6 | gf | 1.24 | mm | OK | -- | 21:41 | 2024-09-01 | 1.035
2162 | 32.6 | gf | 1.235 | mm | OK | -- | 21:41 | 2024-09-01 | 1.03
2163 | 32.6 | gf | 1.23 | mm | OK | -- | 21:41 | 2024-09-01 | 1.025
2164 | 32.6 | gf | 1.225 | mm | OK | -- | 21:41 | 2024-09-01 | 1.02
2165 | 32.6 | gf | 1.22 | mm | OK | -- | 21:41 | 2024-09-01 | 1.015
2166 | 32.5 | gf | 1.215 | mm | OK | -- | 21:41 | 2024-09-01 | 1.01
2167 | 32.5 | gf | 1.215 | mm | OK | -- | 21:41 | 2024-09-01 | 1.01
2168 | 32.5 | gf | 1.21 | mm | OK | -- | 21:41 | 2024-09-01 | 1.005
2169 | 32.5 | gf | 1.205 | mm | OK | -- | 21:41 | 2024-09-01 | 1
2170 | 32.4 | gf | 1.2 | mm | OK | -- | 21:41 | 2024-09-01 | 0.995
2171 | 32.4 | gf | 1.195 | mm | OK | -- | 21:41 | 2024-09-01 | 0.99
2172 | 32.4 | gf | 1.19 | mm | OK | -- | 21:41 | 2024-09-01 | 0.985
2173 | 32.3 | gf | 1.18 | mm | OK | -- | 21:41 | 2024-09-01 | 0.975
2174 | 32.3 | gf | 1.175 | mm | OK | -- | 21:41 | 2024-09-01 | 0.97
2175 | 32.3 | gf | 1.17 | mm | OK | -- | 21:41 | 2024-09-01 | 0.965
2176 | 32.2 | gf | 1.165 | mm | OK | -- | 21:41 | 2024-09-01 | 0.96
2177 | 32.3 | gf | 1.16 | mm | OK | -- | 21:41 | 2024-09-01 | 0.955
2178 | 32.2 | gf | 1.155 | mm | OK | -- | 21:41 | 2024-09-01 | 0.95
2179 | 32.2 | gf | 1.15 | mm | OK | -- | 21:41 | 2024-09-01 | 0.945
2180 | 32.1 | gf | 1.145 | mm | OK | -- | 21:41 | 2024-09-01 | 0.94
2181 | 32.1 | gf | 1.14 | mm | OK | -- | 21:41 | 2024-09-01 | 0.935
2182 | 32.1 | gf | 1.135 | mm | OK | -- | 21:41 | 2024-09-01 | 0.93
2183 | 32.1 | gf | 1.135 | mm | OK | -- | 21:41 | 2024-09-01 | 0.93
2184 | 32 | gf | 1.135 | mm | OK | -- | 21:41 | 2024-09-01 | 0.93
2185 | 32 | gf | 1.13 | mm | OK | -- | 21:41 | 2024-09-01 | 0.925
2186 | 32 | gf | 1.13 | mm | OK | -- | 21:41 | 2024-09-01 | 0.925
2187 | 32 | gf | 1.13 | mm | OK | -- | 21:41 | 2024-09-01 | 0.925
2188 | 32 | gf | 1.13 | mm | OK | -- | 21:41 | 2024-09-01 | 0.925
2189 | 32 | gf | 1.125 | mm | OK | -- | 21:41 | 2024-09-01 | 0.92
2190 | 32 | gf | 1.125 | mm | OK | -- | 21:41 | 2024-09-01 | 0.92
2191 | 32 | gf | 1.12 | mm | OK | -- | 21:41 | 2024-09-01 | 0.915
2192 | 32 | gf | 1.12 | mm | OK | -- | 21:41 | 2024-09-01 | 0.915
2193 | 32 | gf | 1.12 | mm | OK | -- | 21:41 | 2024-09-01 | 0.915
2194 | 32 | gf | 1.11 | mm | OK | -- | 21:41 | 2024-09-01 | 0.905
2195 | 32 | gf | 1.105 | mm | OK | -- | 21:41 | 2024-09-01 | 0.9
2196 | 31.9 | gf | 1.1 | mm | OK | -- | 21:41 | 2024-09-01 | 0.895
2197 | 31.9 | gf | 1.095 | mm | OK | -- | 21:41 | 2024-09-01 | 0.89
2198 | 31.8 | gf | 1.095 | mm | OK | -- | 21:41 | 2024-09-01 | 0.89
2199 | 31.8 | gf | 1.09 | mm | OK | -- | 21:41 | 2024-09-01 | 0.885
2200 | 31.8 | gf | 1.09 | mm | OK | -- | 21:41 | 2024-09-01 | 0.885
2201 | 31.8 | gf | 1.085 | mm | OK | -- | 21:41 | 2024-09-01 | 0.88
2202 | 31.8 | gf | 1.085 | mm | OK | -- | 21:41 | 2024-09-01 | 0.88
2203 | 31.8 | gf | 1.08 | mm | OK | -- | 21:41 | 2024-09-01 | 0.875
2204 | 31.8 | gf | 1.075 | mm | OK | -- | 21:41 | 2024-09-01 | 0.87
2205 | 31.8 | gf | 1.075 | mm | OK | -- | 21:41 | 2024-09-01 | 0.87
2206 | 31.7 | gf | 1.07 | mm | OK | -- | 21:41 | 2024-09-01 | 0.865
2207 | 31.7 | gf | 1.065 | mm | OK | -- | 21:41 | 2024-09-01 | 0.86
2208 | 31.7 | gf | 1.06 | mm | OK | -- | 21:41 | 2024-09-01 | 0.855
2209 | 31.7 | gf | 1.06 | mm | OK | -- | 21:41 | 2024-09-01 | 0.855
2210 | 31.7 | gf | 1.06 | mm | OK | -- | 21:41 | 2024-09-01 | 0.855
2211 | 31.6 | gf | 1.055 | mm | OK | -- | 21:41 | 2024-09-01 | 0.85
2212 | 31.6 | gf | 1.055 | mm | OK | -- | 21:41 | 2024-09-01 | 0.85
2213 | 31.6 | gf | 1.05 | mm | OK | -- | 21:41 | 2024-09-01 | 0.845
2214 | 31.6 | gf | 1.05 | mm | OK | -- | 21:41 | 2024-09-01 | 0.845
2215 | 31.5 | gf | 1.045 | mm | OK | -- | 21:41 | 2024-09-01 | 0.84
2216 | 31.6 | gf | 1.04 | mm | OK | -- | 21:41 | 2024-09-01 | 0.835
2217 | 31.5 | gf | 1.035 | mm | OK | -- | 21:41 | 2024-09-01 | 0.83
2218 | 31.5 | gf | 1.035 | mm | OK | -- | 21:41 | 2024-09-01 | 0.83
2219 | 31.5 | gf | 1.03 | mm | OK | -- | 21:41 | 2024-09-01 | 0.825
2220 | 31.5 | gf | 1.03 | mm | OK | -- | 21:41 | 2024-09-01 | 0.825
2221 | 31.5 | gf | 1.03 | mm | OK | -- | 21:41 | 2024-09-01 | 0.825
2222 | 31.5 | gf | 1.025 | mm | OK | -- | 21:41 | 2024-09-01 | 0.82
2223 | 31.5 | gf | 1.015 | mm | OK | -- | 21:41 | 2024-09-01 | 0.81
2224 | 31.4 | gf | 1.01 | mm | OK | -- | 21:41 | 2024-09-01 | 0.805
2225 | 31.4 | gf | 1.005 | mm | OK | -- | 21:41 | 2024-09-01 | 0.8
2226 | 31.3 | gf | 0.995 | mm | OK | -- | 21:41 | 2024-09-01 | 0.79
2227 | 31.3 | gf | 0.985 | mm | OK | -- | 21:41 | 2024-09-01 | 0.78
2228 | 31.2 | gf | 0.965 | mm | OK | -- | 21:41 | 2024-09-01 | 0.76
2229 | 31.1 | gf | 0.95 | mm | OK | -- | 21:41 | 2024-09-01 | 0.745
2230 | 31 | gf | 0.935 | mm | OK | -- | 21:41 | 2024-09-01 | 0.73
2231 | 30.9 | gf | 0.925 | mm | OK | -- | 21:41 | 2024-09-01 | 0.72
2232 | 30.9 | gf | 0.92 | mm | OK | -- | 21:41 | 2024-09-01 | 0.715
2233 | 30.9 | gf | 0.91 | mm | OK | -- | 21:41 | 2024-09-01 | 0.705
2234 | 30.8 | gf | 0.905 | mm | OK | -- | 21:41 | 2024-09-01 | 0.7
2235 | 30.8 | gf | 0.9 | mm | OK | -- | 21:41 | 2024-09-01 | 0.695
2236 | 30.8 | gf | 0.895 | mm | OK | -- | 21:41 | 2024-09-01 | 0.69
2237 | 30.8 | gf | 0.895 | mm | OK | -- | 21:41 | 2024-09-01 | 0.69
2238 | 30.8 | gf | 0.89 | mm | OK | -- | 21:41 | 2024-09-01 | 0.685
2239 | 30.8 | gf | 0.885 | mm | OK | -- | 21:41 | 2024-09-01 | 0.68
2240 | 30.8 | gf | 0.885 | mm | OK | -- | 21:41 | 2024-09-01 | 0.68
2241 | 30.7 | gf | 0.88 | mm | OK | -- | 21:41 | 2024-09-01 | 0.675
2242 | 30.7 | gf | 0.88 | mm | OK | -- | 21:41 | 2024-09-01 | 0.675
2243 | 30.7 | gf | 0.875 | mm | OK | -- | 21:41 | 2024-09-01 | 0.67
2244 | 30.7 | gf | 0.875 | mm | OK | -- | 21:41 | 2024-09-01 | 0.67
2245 | 30.7 | gf | 0.87 | mm | OK | -- | 21:41 | 2024-09-01 | 0.665
2246 | 30.7 | gf | 0.87 | mm | OK | -- | 21:41 | 2024-09-01 | 0.665
2247 | 30.7 | gf | 0.87 | mm | OK | -- | 21:41 | 2024-09-01 | 0.665
2248 | 30.6 | gf | 0.87 | mm | OK | -- | 21:41 | 2024-09-01 | 0.665
2249 | 30.6 | gf | 0.87 | mm | OK | -- | 21:41 | 2024-09-01 | 0.665
2250 | 30.6 | gf | 0.865 | mm | OK | -- | 21:41 | 2024-09-01 | 0.66
2251 | 30.6 | gf | 0.865 | mm | OK | -- | 21:41 | 2024-09-01 | 0.66
2252 | 30.6 | gf | 0.865 | mm | OK | -- | 21:41 | 2024-09-01 | 0.66
2253 | 30.6 | gf | 0.86 | mm | OK | -- | 21:41 | 2024-09-01 | 0.655
2254 | 30.6 | gf | 0.855 | mm | OK | -- | 21:41 | 2024-09-01 | 0.65
2255 | 30.6 | gf | 0.85 | mm | OK | -- | 21:41 | 2024-09-01 | 0.645
2256 | 30.5 | gf | 0.84 | mm | OK | -- | 21:41 | 2024-09-01 | 0.635
2257 | 30.5 | gf | 0.835 | mm | OK | -- | 21:41 | 2024-09-01 | 0.63
2258 | 30.5 | gf | 0.835 | mm | OK | -- | 21:41 | 2024-09-01 | 0.63
2259 | 30.5 | gf | 0.83 | mm | OK | -- | 21:41 | 2024-09-01 | 0.625
2260 | 30.5 | gf | 0.825 | mm | OK | -- | 21:41 | 2024-09-01 | 0.62
2261 | 30.4 | gf | 0.825 | mm | OK | -- | 21:41 | 2024-09-01 | 0.62
2262 | 30.4 | gf | 0.825 | mm | OK | -- | 21:41 | 2024-09-01 | 0.62
2263 | 30.4 | gf | 0.82 | mm | OK | -- | 21:41 | 2024-09-01 | 0.615
2264 | 30.4 | gf | 0.82 | mm | OK | -- | 21:41 | 2024-09-01 | 0.615
2265 | 30.4 | gf | 0.815 | mm | OK | -- | 21:41 | 2024-09-01 | 0.61
2266 | 30.4 | gf | 0.81 | mm | OK | -- | 21:41 | 2024-09-01 | 0.605
2267 | 30.3 | gf | 0.81 | mm | OK | -- | 21:41 | 2024-09-01 | 0.605
2268 | 30.3 | gf | 0.805 | mm | OK | -- | 21:41 | 2024-09-01 | 0.6
2269 | 30.3 | gf | 0.805 | mm | OK | -- | 21:41 | 2024-09-01 | 0.6
2270 | 30.3 | gf | 0.8 | mm | OK | -- | 21:41 | 2024-09-01 | 0.595
2271 | 30.3 | gf | 0.795 | mm | OK | -- | 21:41 | 2024-09-01 | 0.59
2272 | 30.2 | gf | 0.795 | mm | OK | -- | 21:41 | 2024-09-01 | 0.59
2273 | 30.2 | gf | 0.795 | mm | OK | -- | 21:41 | 2024-09-01 | 0.59
2274 | 30.3 | gf | 0.785 | mm | OK | -- | 21:41 | 2024-09-01 | 0.58
2275 | 30.2 | gf | 0.78 | mm | OK | -- | 21:41 | 2024-09-01 | 0.575
2276 | 30.1 | gf | 0.77 | mm | OK | -- | 21:41 | 2024-09-01 | 0.565
2277 | 30.1 | gf | 0.765 | mm | OK | -- | 21:41 | 2024-09-01 | 0.56
2278 | 30 | gf | 0.76 | mm | OK | -- | 21:41 | 2024-09-01 | 0.555
2279 | 30 | gf | 0.755 | mm | OK | -- | 21:41 | 2024-09-01 | 0.55
2280 | 30 | gf | 0.75 | mm | OK | -- | 21:41 | 2024-09-01 | 0.545
2281 | 30 | gf | 0.745 | mm | OK | -- | 21:41 | 2024-09-01 | 0.54
2282 | 30 | gf | 0.74 | mm | OK | -- | 21:41 | 2024-09-01 | 0.535
2283 | 30 | gf | 0.735 | mm | OK | -- | 21:41 | 2024-09-01 | 0.53
2284 | 30 | gf | 0.735 | mm | OK | -- | 21:41 | 2024-09-01 | 0.53
2285 | 29.9 | gf | 0.73 | mm | OK | -- | 21:41 | 2024-09-01 | 0.525
2286 | 29.9 | gf | 0.73 | mm | OK | -- | 21:41 | 2024-09-01 | 0.525
2287 | 29.9 | gf | 0.725 | mm | OK | -- | 21:41 | 2024-09-01 | 0.52
2288 | 29.9 | gf | 0.725 | mm | OK | -- | 21:41 | 2024-09-01 | 0.52
2289 | 29.9 | gf | 0.725 | mm | OK | -- | 21:41 | 2024-09-01 | 0.52
2290 | 29.9 | gf | 0.725 | mm | OK | -- | 21:41 | 2024-09-01 | 0.52
2291 | 29.9 | gf | 0.725 | mm | OK | -- | 21:41 | 2024-09-01 | 0.52
2292 | 29.9 | gf | 0.72 | mm | OK | -- | 21:41 | 2024-09-01 | 0.515
2293 | 29.9 | gf | 0.715 | mm | OK | -- | 21:41 | 2024-09-01 | 0.51
2294 | 29.9 | gf | 0.715 | mm | OK | -- | 21:41 | 2024-09-01 | 0.51
2295 | 29.8 | gf | 0.715 | mm | OK | -- | 21:41 | 2024-09-01 | 0.51
2296 | 29.8 | gf | 0.71 | mm | OK | -- | 21:41 | 2024-09-01 | 0.505
2297 | 29.8 | gf | 0.71 | mm | OK | -- | 21:41 | 2024-09-01 | 0.505
2298 | 29.8 | gf | 0.705 | mm | OK | -- | 21:41 | 2024-09-01 | 0.5
2299 | 29.8 | gf | 0.7 | mm | OK | -- | 21:41 | 2024-09-01 | 0.495
2300 | 29.8 | gf | 0.7 | mm | OK | -- | 21:41 | 2024-09-01 | 0.495
2301 | 29.8 | gf | 0.695 | mm | OK | -- | 21:41 | 2024-09-01 | 0.49
2302 | 29.7 | gf | 0.695 | mm | OK | -- | 21:41 | 2024-09-01 | 0.49
2303 | 29.7 | gf | 0.695 | mm | OK | -- | 21:41 | 2024-09-01 | 0.49
2304 | 29.7 | gf | 0.695 | mm | OK | -- | 21:41 | 2024-09-01 | 0.49
2305 | 29.7 | gf | 0.69 | mm | OK | -- | 21:41 | 2024-09-01 | 0.485
2306 | 29.7 | gf | 0.69 | mm | OK | -- | 21:41 | 2024-09-01 | 0.485
2307 | 29.7 | gf | 0.685 | mm | OK | -- | 21:41 | 2024-09-01 | 0.48
2308 | 29.7 | gf | 0.685 | mm | OK | -- | 21:41 | 2024-09-01 | 0.48
2309 | 29.7 | gf | 0.68 | mm | OK | -- | 21:41 | 2024-09-01 | 0.475
2310 | 29.6 | gf | 0.675 | mm | OK | -- | 21:41 | 2024-09-01 | 0.47
2311 | 29.6 | gf | 0.67 | mm | OK | -- | 21:41 | 2024-09-01 | 0.465
2312 | 29.6 | gf | 0.66 | mm | OK | -- | 21:41 | 2024-09-01 | 0.455
2313 | 29.6 | gf | 0.66 | mm | OK | -- | 21:41 | 2024-09-01 | 0.455
2314 | 29.5 | gf | 0.655 | mm | OK | -- | 21:41 | 2024-09-01 | 0.45
2315 | 29.5 | gf | 0.65 | mm | OK | -- | 21:41 | 2024-09-01 | 0.445
2316 | 29.5 | gf | 0.65 | mm | OK | -- | 21:41 | 2024-09-01 | 0.445
2317 | 29.5 | gf | 0.645 | mm | OK | -- | 21:41 | 2024-09-01 | 0.44
2318 | 29.5 | gf | 0.64 | mm | OK | -- | 21:41 | 2024-09-01 | 0.435
2319 | 29.5 | gf | 0.64 | mm | OK | -- | 21:41 | 2024-09-01 | 0.435
2320 | 29.4 | gf | 0.635 | mm | OK | -- | 21:41 | 2024-09-01 | 0.43
2321 | 29.4 | gf | 0.635 | mm | OK | -- | 21:41 | 2024-09-01 | 0.43
2322 | 29.4 | gf | 0.63 | mm | OK | -- | 21:41 | 2024-09-01 | 0.425
2323 | 29.4 | gf | 0.63 | mm | OK | -- | 21:41 | 2024-09-01 | 0.425
2324 | 29.4 | gf | 0.625 | mm | OK | -- | 21:41 | 2024-09-01 | 0.42
2325 | 29.4 | gf | 0.625 | mm | OK | -- | 21:41 | 2024-09-01 | 0.42
2326 | 29.4 | gf | 0.62 | mm | OK | -- | 21:41 | 2024-09-01 | 0.415
2327 | 29.4 | gf | 0.62 | mm | OK | -- | 21:41 | 2024-09-01 | 0.415
2328 | 29.3 | gf | 0.615 | mm | OK | -- | 21:41 | 2024-09-01 | 0.41
2329 | 29.3 | gf | 0.615 | mm | OK | -- | 21:41 | 2024-09-01 | 0.41
2330 | 29.3 | gf | 0.61 | mm | OK | -- | 21:41 | 2024-09-01 | 0.405
2331 | 29.3 | gf | 0.605 | mm | OK | -- | 21:41 | 2024-09-01 | 0.4
2332 | 29.3 | gf | 0.605 | mm | OK | -- | 21:41 | 2024-09-01 | 0.4
2333 | 29.3 | gf | 0.6 | mm | OK | -- | 21:41 | 2024-09-01 | 0.395
2334 | 29.2 | gf | 0.6 | mm | OK | -- | 21:41 | 2024-09-01 | 0.395
2335 | 29.2 | gf | 0.595 | mm | OK | -- | 21:41 | 2024-09-01 | 0.39
2336 | 29.2 | gf | 0.595 | mm | OK | -- | 21:41 | 2024-09-01 | 0.39
2337 | 29.2 | gf | 0.59 | mm | OK | -- | 21:41 | 2024-09-01 | 0.385
2338 | 29.2 | gf | 0.585 | mm | OK | -- | 21:41 | 2024-09-01 | 0.38
2339 | 29.2 | gf | 0.58 | mm | OK | -- | 21:41 | 2024-09-01 | 0.375
2340 | 29.1 | gf | 0.58 | mm | OK | -- | 21:41 | 2024-09-01 | 0.375
2341 | 29.1 | gf | 0.575 | mm | OK | -- | 21:41 | 2024-09-01 | 0.37
2342 | 29.1 | gf | 0.57 | mm | OK | -- | 21:41 | 2024-09-01 | 0.365
2343 | 29.1 | gf | 0.565 | mm | OK | -- | 21:41 | 2024-09-01 | 0.36
2344 | 29 | gf | 0.565 | mm | OK | -- | 21:41 | 2024-09-01 | 0.36
2345 | 29 | gf | 0.56 | mm | OK | -- | 21:41 | 2024-09-01 | 0.355
2346 | 29 | gf | 0.555 | mm | OK | -- | 21:41 | 2024-09-01 | 0.35
2347 | 29 | gf | 0.555 | mm | OK | -- | 21:41 | 2024-09-01 | 0.35
2348 | 29 | gf | 0.55 | mm | OK | -- | 21:41 | 2024-09-01 | 0.345
2349 | 29 | gf | 0.545 | mm | OK | -- | 21:41 | 2024-09-01 | 0.34
2350 | 29 | gf | 0.54 | mm | OK | -- | 21:41 | 2024-09-01 | 0.335
2351 | 28.9 | gf | 0.535 | mm | OK | -- | 21:41 | 2024-09-01 | 0.33
2352 | 28.8 | gf | 0.525 | mm | OK | -- | 21:41 | 2024-09-01 | 0.32
2353 | 28.8 | gf | 0.525 | mm | OK | -- | 21:41 | 2024-09-01 | 0.32
2354 | 28.8 | gf | 0.52 | mm | OK | -- | 21:41 | 2024-09-01 | 0.315
2355 | 28.8 | gf | 0.515 | mm | OK | -- | 21:41 | 2024-09-01 | 0.31
2356 | 28.8 | gf | 0.505 | mm | OK | -- | 21:41 | 2024-09-01 | 0.3
2357 | 28.7 | gf | 0.5 | mm | OK | -- | 21:41 | 2024-09-01 | 0.295
2358 | 28.6 | gf | 0.495 | mm | OK | -- | 21:41 | 2024-09-01 | 0.29
2359 | 28.6 | gf | 0.49 | mm | OK | -- | 21:41 | 2024-09-01 | 0.285
2360 | 28.6 | gf | 0.485 | mm | OK | -- | 21:41 | 2024-09-01 | 0.28
2361 | 28.6 | gf | 0.48 | mm | OK | -- | 21:41 | 2024-09-01 | 0.275
2362 | 28.5 | gf | 0.475 | mm | OK | -- | 21:41 | 2024-09-01 | 0.27
2363 | 28.5 | gf | 0.47 | mm | OK | -- | 21:41 | 2024-09-01 | 0.265
2364 | 28.5 | gf | 0.465 | mm | OK | -- | 21:41 | 2024-09-01 | 0.26
2365 | 28.5 | gf | 0.465 | mm | OK | -- | 21:41 | 2024-09-01 | 0.26
2366 | 28.5 | gf | 0.46 | mm | OK | -- | 21:41 | 2024-09-01 | 0.255
2367 | 28.5 | gf | 0.455 | mm | OK | -- | 21:41 | 2024-09-01 | 0.25
2368 | 28.4 | gf | 0.45 | mm | OK | -- | 21:41 | 2024-09-01 | 0.245
2369 | 28.4 | gf | 0.445 | mm | OK | -- | 21:41 | 2024-09-01 | 0.24
2370 | 28.4 | gf | 0.435 | mm | OK | -- | 21:41 | 2024-09-01 | 0.23
2371 | 28.3 | gf | 0.425 | mm | OK | -- | 21:41 | 2024-09-01 | 0.22
2372 | 28.2 | gf | 0.415 | mm | OK | -- | 21:41 | 2024-09-01 | 0.21
2373 | 28.2 | gf | 0.405 | mm | OK | -- | 21:41 | 2024-09-01 | 0.2
2374 | 28.2 | gf | 0.395 | mm | OK | -- | 21:41 | 2024-09-01 | 0.19
2375 | 28.1 | gf | 0.39 | mm | OK | -- | 21:41 | 2024-09-01 | 0.185
2376 | 28.1 | gf | 0.385 | mm | OK | -- | 21:41 | 2024-09-01 | 0.18
2377 | 28.1 | gf | 0.375 | mm | OK | -- | 21:41 | 2024-09-01 | 0.17
2378 | 28 | gf | 0.37 | mm | OK | -- | 21:41 | 2024-09-01 | 0.165
2379 | 28 | gf | 0.365 | mm | OK | -- | 21:41 | 2024-09-01 | 0.16
2380 | 27.9 | gf | 0.36 | mm | OK | -- | 21:41 | 2024-09-01 | 0.155
2381 | 27.9 | gf | 0.35 | mm | OK | -- | 21:41 | 2024-09-01 | 0.145
2382 | 27.9 | gf | 0.345 | mm | OK | -- | 21:41 | 2024-09-01 | 0.14
2383 | 27.8 | gf | 0.34 | mm | OK | -- | 21:41 | 2024-09-01 | 0.135
2384 | 27.8 | gf | 0.33 | mm | OK | -- | 21:41 | 2024-09-01 | 0.125
2385 | 27.8 | gf | 0.32 | mm | OK | -- | 21:41 | 2024-09-01 | 0.115
2386 | 27.7 | gf | 0.31 | mm | OK | -- | 21:41 | 2024-09-01 | 0.105
2387 | 27.7 | gf | 0.305 | mm | OK | -- | 21:41 | 2024-09-01 | 0.1
2388 | 27.6 | gf | 0.3 | mm | OK | -- | 21:41 | 2024-09-01 | 0.095
2389 | 27.6 | gf | 0.295 | mm | OK | -- | 21:41 | 2024-09-01 | 0.09
2390 | 27.6 | gf | 0.295 | mm | OK | -- | 21:41 | 2024-09-01 | 0.09
2391 | 27.6 | gf | 0.29 | mm | OK | -- | 21:41 | 2024-09-01 | 0.085
2392 | 27.6 | gf | 0.285 | mm | OK | -- | 21:41 | 2024-09-01 | 0.08
2393 | 27.6 | gf | 0.285 | mm | OK | -- | 21:41 | 2024-09-01 | 0.08
2394 | 27.6 | gf | 0.28 | mm | OK | -- | 21:41 | 2024-09-01 | 0.075
2395 | 27.5 | gf | 0.275 | mm | OK | -- | 21:41 | 2024-09-01 | 0.07
2396 | 27.3 | gf | 0.27 | mm | OK | -- | 21:41 | 2024-09-01 | 0.065
2397 | 25.8 | gf | 0.26 | mm | OK | -- | 21:41 | 2024-09-01 | 0.055
2398 | 22.6 | gf | 0.255 | mm | OK | -- | 21:41 | 2024-09-01 | 0.05
2399 | 17.9 | gf | 0.25 | mm | OK | -- | 21:41 | 2024-09-01 | 0.045
2400 | 14.4 | gf | 0.245 | mm | OK | -- | 21:41 | 2024-09-01 | 0.04
2401 | 11.9 | gf | 0.24 | mm | OK | -- | 21:41 | 2024-09-01 | 0.035
2402 | 11.3 | gf | 0.235 | mm | OK | -- | 21:41 | 2024-09-01 | 0.03
2403 | 9.3 | gf | 0.235 | mm | OK | -- | 21:41 | 2024-09-01 | 0.03
2404 | 6.9 | gf | 0.23 | mm | OK | -- | 21:41 | 2024-09-01 | 0.025
2405 | 4.7 | gf | 0.225 | mm | OK | -- | 21:41 | 2024-09-01 | 0.02
2406 | 2.5 | gf | 0.225 | mm | OK | -- | 21:41 | 2024-09-01 | 0.02
2407 | 0.4 | gf | 0.22 | mm | OK | -- | 21:41 | 2024-09-01 | 0.015
2408 | 0 | gf | 0.22 | mm | OK | -- | 21:41 | 2024-09-01 | 0.015
2409 | 0 | gf | 0.215 | mm | OK | -- | 21:41 | 2024-09-01 | 0.01
2410 | 0 | gf | 0.21 | mm | OK | -- | 21:41 | 2024-09-01 | 0.005
2411 | 0 | gf | 0.205 | mm | OK | -- | 21:41 | 2024-09-01 | 0

## Combined
Switch | Everglide Sticky Rice HE
Notes | 0
No. | Force | Unit | Displacement | Unit | Judge | Position | Time | Date | Mod Dis | Collection Parameters
[10 empty] | Maximum | 187.4 | @ | No.1297
[10 empty] | Minimum | -0.1 | @ | No.8
[10 empty] | Average | 43.63
[10 empty] | Data Quantity | 2472
[10 empty] | Number of NG | 0
Cond Formatting
[10 empty] | Min Highl Max | 178.03
[10 empty] | Starting Disp | 0.205

## Butterfly
Switch | Everglide Sticky Rice HE | [9 empty] | Input Upstroke In Negatives
Notes | 0
No. | Force | Unit | Displacement | Unit | Judge | Position | Time | Date | Mod Dis | Neg MD | Collection Parameters
1356 | 171.1 | gf | 4.435 | mm | OK | -- | 21:39 | 2024-09-01 | 4.23 | -4.23 | Maximum | 187.4 | @ | No.1297
1357 | 165.2 | gf | 4.43 | mm | OK | -- | 21:39 | 2024-09-01 | 4.225 | -4.225 | Minimum | -0.1 | @ | No.8
1358 | 160.7 | gf | 4.425 | mm | OK | -- | 21:39 | 2024-09-01 | 4.22 | -4.22 | Average | 43.63
1359 | 156.7 | gf | 4.42 | mm | OK | -- | 21:39 | 2024-09-01 | 4.215 | -4.215 | Data Quantity | 2472
1360 | 153.2 | gf | 4.42 | mm | OK | -- | 21:39 | 2024-09-01 | 4.215 | -4.215 | Number of NG | 0
1361 | 150.4 | gf | 4.415 | mm | OK | -- | 21:39 | 2024-09-01 | 4.21 | -4.21
1362 | 148.2 | gf | 4.415 | mm | OK | -- | 21:39 | 2024-09-01 | 4.21 | -4.21 | Cond Formatting
1363 | 146.7 | gf | 4.41 | mm | OK | -- | 21:39 | 2024-09-01 | 4.205 | -4.205 | Min Highl Max | 178.03
1364 | 145.5 | gf | 4.41 | mm | OK | -- | 21:39 | 2024-09-01 | 4.205 | -4.205
1365 | 144.2 | gf | 4.41 | mm | OK | -- | 21:39 | 2024-09-01 | 4.205 | -4.205 | Starting Disp | 0.205
1366 | 142.3 | gf | 4.405 | mm | OK | -- | 21:39 | 2024-09-01 | 4.2 | -4.2
1367 | 140.4 | gf | 4.405 | mm | OK | -- | 21:39 | 2024-09-01 | 4.2 | -4.2
1368 | 138.8 | gf | 4.405 | mm | OK | -- | 21:39 | 2024-09-01 | 4.2 | -4.2
1369 | 137.4 | gf | 4.405 | mm | OK | -- | 21:39 | 2024-09-01 | 4.2 | -4.2
1370 | 135.9 | gf | 4.4 | mm | OK | -- | 21:39 | 2024-09-01 | 4.195 | -4.195
1371 | 134.5 | gf | 4.4 | mm | OK | -- | 21:39 | 2024-09-01 | 4.195 | -4.195
1372 | 132.9 | gf | 4.4 | mm | OK | -- | 21:39 | 2024-09-01 | 4.195 | -4.195
1373 | 131.6 | gf | 4.395 | mm | OK | -- | 21:39 | 2024-09-01 | 4.19 | -4.19
1374 | 130.2 | gf | 4.395 | mm | OK | -- | 21:39 | 2024-09-01 | 4.19 | -4.19
1375 | 128.7 | gf | 4.395 | mm | OK | -- | 21:39 | 2024-09-01 | 4.19 | -4.19
1376 | 127.5 | gf | 4.395 | mm | OK | -- | 21:39 | 2024-09-01 | 4.19 | -4.19
1377 | 126.3 | gf | 4.39 | mm | OK | -- | 21:39 | 2024-09-01 | 4.185 | -4.185
1378 | 125 | gf | 4.39 | mm | OK | -- | 21:39 | 2024-09-01 | 4.185 | -4.185
1379 | 123.7 | gf | 4.39 | mm | OK | -- | 21:39 | 2024-09-01 | 4.185 | -4.185
1380 | 122.4 | gf | 4.39 | mm | OK | -- | 21:39 | 2024-09-01 | 4.185 | -4.185
1381 | 120.7 | gf | 4.385 | mm | OK | -- | 21:39 | 2024-09-01 | 4.18 | -4.18
1382 | 119.1 | gf | 4.385 | mm | OK | -- | 21:39 | 2024-09-01 | 4.18 | -4.18
1383 | 117.4 | gf | 4.385 | mm | OK | -- | 21:39 | 2024-09-01 | 4.18 | -4.18
1384 | 115.5 | gf | 4.38 | mm | OK | -- | 21:39 | 2024-09-01 | 4.175 | -4.175
1385 | 113.7 | gf | 4.38 | mm | OK | -- | 21:39 | 2024-09-01 | 4.175 | -4.175
1386 | 110.7 | gf | 4.375 | mm | OK | -- | 21:39 | 2024-09-01 | 4.17 | -4.17
1387 | 105.8 | gf | 4.37 | mm | OK | -- | 21:39 | 2024-09-01 | 4.165 | -4.165
1388 | 102.6 | gf | 4.37 | mm | OK | -- | 21:39 | 2024-09-01 | 4.165 | -4.165
1389 | 99.9 | gf | 4.365 | mm | OK | -- | 21:39 | 2024-09-01 | 4.16 | -4.16
1390 | 97.1 | gf | 4.365 | mm | OK | -- | 21:39 | 2024-09-01 | 4.16 | -4.16
1391 | 93.5 | gf | 4.36 | mm | OK | -- | 21:39 | 2024-09-01 | 4.155 | -4.155
1392 | 91 | gf | 4.355 | mm | OK | -- | 21:39 | 2024-09-01 | 4.15 | -4.15
1393 | 89.8 | gf | 4.355 | mm | OK | -- | 21:39 | 2024-09-01 | 4.15 | -4.15
1394 | 88.6 | gf | 4.355 | mm | OK | -- | 21:39 | 2024-09-01 | 4.15 | -4.15
1395 | 86.9 | gf | 4.355 | mm | OK | -- | 21:39 | 2024-09-01 | 4.15 | -4.15
1396 | 84.7 | gf | 4.35 | mm | OK | -- | 21:39 | 2024-09-01 | 4.145 | -4.145
1397 | 82.9 | gf | 4.35 | mm | OK | -- | 21:39 | 2024-09-01 | 4.145 | -4.145
1398 | 81.1 | gf | 4.345 | mm | OK | -- | 21:39 | 2024-09-01 | 4.14 | -4.14
1399 | 79.1 | gf | 4.345 | mm | OK | -- | 21:39 | 2024-09-01 | 4.14 | -4.14
1400 | 77.2 | gf | 4.345 | mm | OK | -- | 21:39 | 2024-09-01 | 4.14 | -4.14
1401 | 75.6 | gf | 4.34 | mm | OK | -- | 21:39 | 2024-09-01 | 4.135 | -4.135
1402 | 74.4 | gf | 4.34 | mm | OK | -- | 21:39 | 2024-09-01 | 4.135 | -4.135
1403 | 73.1 | gf | 4.34 | mm | OK | -- | 21:39 | 2024-09-01 | 4.135 | -4.135
1404 | 71.5 | gf | 4.335 | mm | OK | -- | 21:39 | 2024-09-01 | 4.13 | -4.13
1405 | 69.7 | gf | 4.335 | mm | OK | -- | 21:39 | 2024-09-01 | 4.13 | -4.13
1406 | 67.7 | gf | 4.335 | mm | OK | -- | 21:39 | 2024-09-01 | 4.13 | -4.13
1407 | 65.9 | gf | 4.33 | mm | OK | -- | 21:39 | 2024-09-01 | 4.125 | -4.125
1408 | 64.2 | gf | 4.33 | mm | OK | -- | 21:39 | 2024-09-01 | 4.125 | -4.125
1409 | 62.1 | gf | 4.33 | mm | OK | -- | 21:39 | 2024-09-01 | 4.125 | -4.125
1410 | 60.2 | gf | 4.325 | mm | OK | -- | 21:40 | 2024-09-01 | 4.12 | -4.12
1411 | 58.9 | gf | 4.325 | mm | OK | -- | 21:40 | 2024-09-01 | 4.12 | -4.12
1412 | 57.8 | gf | 4.325 | mm | OK | -- | 21:40 | 2024-09-01 | 4.12 | -4.12
1413 | 56.6 | gf | 4.32 | mm | OK | -- | 21:40 | 2024-09-01 | 4.115 | -4.115
1414 | 56 | gf | 4.32 | mm | OK | -- | 21:40 | 2024-09-01 | 4.115 | -4.115
1415 | 55.7 | gf | 4.32 | mm | OK | -- | 21:40 | 2024-09-01 | 4.115 | -4.115
1416 | 55.2 | gf | 4.32 | mm | OK | -- | 21:40 | 2024-09-01 | 4.115 | -4.115
1417 | 54.9 | gf | 4.315 | mm | OK | -- | 21:40 | 2024-09-01 | 4.11 | -4.11
1418 | 54.5 | gf | 4.315 | mm | OK | -- | 21:40 | 2024-09-01 | 4.11 | -4.11
1419 | 54.1 | gf | 4.315 | mm | OK | -- | 21:40 | 2024-09-01 | 4.11 | -4.11
1420 | 53.7 | gf | 4.315 | mm | OK | -- | 21:40 | 2024-09-01 | 4.11 | -4.11
1421 | 53.5 | gf | 4.31 | mm | OK | -- | 21:40 | 2024-09-01 | 4.105 | -4.105
1422 | 53.2 | gf | 4.31 | mm | OK | -- | 21:40 | 2024-09-01 | 4.105 | -4.105
1423 | 52.9 | gf | 4.31 | mm | OK | -- | 21:40 | 2024-09-01 | 4.105 | -4.105
1424 | 52.7 | gf | 4.31 | mm | OK | -- | 21:40 | 2024-09-01 | 4.105 | -4.105
1425 | 52.5 | gf | 4.31 | mm | OK | -- | 21:40 | 2024-09-01 | 4.105 | -4.105
1426 | 52.4 | gf | 4.305 | mm | OK | -- | 21:40 | 2024-09-01 | 4.1 | -4.1
1427 | 52.2 | gf | 4.305 | mm | OK | -- | 21:40 | 2024-09-01 | 4.1 | -4.1
1428 | 52 | gf | 4.305 | mm | OK | -- | 21:40 | 2024-09-01 | 4.1 | -4.1
1429 | 51.6 | gf | 4.305 | mm | OK | -- | 21:40 | 2024-09-01 | 4.1 | -4.1
1430 | 51.2 | gf | 4.305 | mm | OK | -- | 21:40 | 2024-09-01 | 4.1 | -4.1
1431 | 50.9 | gf | 4.3 | mm | OK | -- | 21:40 | 2024-09-01 | 4.095 | -4.095
1432 | 50.5 | gf | 4.3 | mm | OK | -- | 21:40 | 2024-09-01 | 4.095 | -4.095
1433 | 50.2 | gf | 4.295 | mm | OK | -- | 21:40 | 2024-09-01 | 4.09 | -4.09
1434 | 50 | gf | 4.295 | mm | OK | -- | 21:40 | 2024-09-01 | 4.09 | -4.09
1435 | 49.9 | gf | 4.295 | mm | OK | -- | 21:40 | 2024-09-01 | 4.09 | -4.09
1436 | 49.9 | gf | 4.29 | mm | OK | -- | 21:40 | 2024-09-01 | 4.085 | -4.085
1437 | 49.8 | gf | 4.285 | mm | OK | -- | 21:40 | 2024-09-01 | 4.08 | -4.08
1438 | 49.8 | gf | 4.285 | mm | OK | -- | 21:40 | 2024-09-01 | 4.08 | -4.08
1439 | 49.8 | gf | 4.28 | mm | OK | -- | 21:40 | 2024-09-01 | 4.075 | -4.075
1440 | 49.8 | gf | 4.28 | mm | OK | -- | 21:40 | 2024-09-01 | 4.075 | -4.075
1441 | 49.8 | gf | 4.275 | mm | OK | -- | 21:40 | 2024-09-01 | 4.07 | -4.07
1442 | 49.8 | gf | 4.27 | mm | OK | -- | 21:40 | 2024-09-01 | 4.065 | -4.065
1443 | 49.8 | gf | 4.265 | mm | OK | -- | 21:40 | 2024-09-01 | 4.06 | -4.06
1444 | 49.7 | gf | 4.26 | mm | OK | -- | 21:40 | 2024-09-01 | 4.055 | -4.055
1445 | 49.6 | gf | 4.25 | mm | OK | -- | 21:40 | 2024-09-01 | 4.045 | -4.045
1446 | 49.6 | gf | 4.245 | mm | OK | -- | 21:40 | 2024-09-01 | 4.04 | -4.04
1447 | 49.5 | gf | 4.245 | mm | OK | -- | 21:40 | 2024-09-01 | 4.04 | -4.04
1448 | 49.5 | gf | 4.24 | mm | OK | -- | 21:40 | 2024-09-01 | 4.035 | -4.035
1449 | 49.5 | gf | 4.235 | mm | OK | -- | 21:40 | 2024-09-01 | 4.03 | -4.03
1450 | 49.5 | gf | 4.235 | mm | OK | -- | 21:40 | 2024-09-01 | 4.03 | -4.03
1451 | 49.5 | gf | 4.23 | mm | OK | -- | 21:40 | 2024-09-01 | 4.025 | -4.025
1452 | 49.4 | gf | 4.225 | mm | OK | -- | 21:40 | 2024-09-01 | 4.02 | -4.02
1453 | 49.4 | gf | 4.225 | mm | OK | -- | 21:40 | 2024-09-01 | 4.02 | -4.02
1454 | 49.4 | gf | 4.22 | mm | OK | -- | 21:40 | 2024-09-01 | 4.015 | -4.015
1455 | 49.4 | gf | 4.215 | mm | OK | -- | 21:40 | 2024-09-01 | 4.01 | -4.01
1456 | 49.4 | gf | 4.21 | mm | OK | -- | 21:40 | 2024-09-01 | 4.005 | -4.005
1457 | 49.3 | gf | 4.205 | mm | OK | -- | 21:40 | 2024-09-01 | 4 | -4
1458 | 49.3 | gf | 4.205 | mm | OK | -- | 21:40 | 2024-09-01 | 4 | -4
1459 | 49.2 | gf | 4.2 | mm | OK | -- | 21:40 | 2024-09-01 | 3.995 | -3.995
1460 | 49.2 | gf | 4.195 | mm | OK | -- | 21:40 | 2024-09-01 | 3.99 | -3.99
1461 | 49.2 | gf | 4.195 | mm | OK | -- | 21:40 | 2024-09-01 | 3.99 | -3.99
1462 | 49.2 | gf | 4.19 | mm | OK | -- | 21:40 | 2024-09-01 | 3.985 | -3.985
1463 | 49.2 | gf | 4.19 | mm | OK | -- | 21:40 | 2024-09-01 | 3.985 | -3.985
1464 | 49.2 | gf | 4.185 | mm | OK | -- | 21:40 | 2024-09-01 | 3.98 | -3.98
1465 | 49.1 | gf | 4.185 | mm | OK | -- | 21:40 | 2024-09-01 | 3.98 | -3.98
1466 | 49.1 | gf | 4.185 | mm | OK | -- | 21:40 | 2024-09-01 | 3.98 | -3.98
1467 | 49.1 | gf | 4.18 | mm | OK | -- | 21:40 | 2024-09-01 | 3.975 | -3.975
1468 | 49.1 | gf | 4.18 | mm | OK | -- | 21:40 | 2024-09-01 | 3.975 | -3.975
1469 | 49.1 | gf | 4.18 | mm | OK | -- | 21:40 | 2024-09-01 | 3.975 | -3.975
1470 | 49.1 | gf | 4.175 | mm | OK | -- | 21:40 | 2024-09-01 | 3.97 | -3.97
1471 | 49 | gf | 4.175 | mm | OK | -- | 21:40 | 2024-09-01 | 3.97 | -3.97
1472 | 49 | gf | 4.175 | mm | OK | -- | 21:40 | 2024-09-01 | 3.97 | -3.97
1473 | 49 | gf | 4.17 | mm | OK | -- | 21:40 | 2024-09-01 | 3.965 | -3.965
1474 | 49 | gf | 4.17 | mm | OK | -- | 21:40 | 2024-09-01 | 3.965 | -3.965
1475 | 49 | gf | 4.165 | mm | OK | -- | 21:40 | 2024-09-01 | 3.96 | -3.96
1476 | 49 | gf | 4.165 | mm | OK | -- | 21:40 | 2024-09-01 | 3.96 | -3.96
1477 | 49 | gf | 4.16 | mm | OK | -- | 21:40 | 2024-09-01 | 3.955 | -3.955
1478 | 49 | gf | 4.16 | mm | OK | -- | 21:40 | 2024-09-01 | 3.955 | -3.955
1479 | 49 | gf | 4.16 | mm | OK | -- | 21:40 | 2024-09-01 | 3.955 | -3.955
1480 | 49 | gf | 4.155 | mm | OK | -- | 21:40 | 2024-09-01 | 3.95 | -3.95
1481 | 49 | gf | 4.155 | mm | OK | -- | 21:40 | 2024-09-01 | 3.95 | -3.95
1482 | 49 | gf | 4.155 | mm | OK | -- | 21:40 | 2024-09-01 | 3.95 | -3.95
1483 | 49 | gf | 4.15 | mm | OK | -- | 21:40 | 2024-09-01 | 3.945 | -3.945
1484 | 49 | gf | 4.15 | mm | OK | -- | 21:40 | 2024-09-01 | 3.945 | -3.945
1485 | 49 | gf | 4.15 | mm | OK | -- | 21:40 | 2024-09-01 | 3.945 | -3.945
1486 | 48.9 | gf | 4.15 | mm | OK | -- | 21:40 | 2024-09-01 | 3.945 | -3.945
1487 | 48.9 | gf | 4.15 | mm | OK | -- | 21:40 | 2024-09-01 | 3.945 | -3.945
1488 | 48.9 | gf | 4.145 | mm | OK | -- | 21:40 | 2024-09-01 | 3.94 | -3.94
1489 | 48.9 | gf | 4.145 | mm | OK | -- | 21:40 | 2024-09-01 | 3.94 | -3.94
1490 | 48.9 | gf | 4.145 | mm | OK | -- | 21:40 | 2024-09-01 | 3.94 | -3.94
1491 | 48.8 | gf | 4.145 | mm | OK | -- | 21:40 | 2024-09-01 | 3.94 | -3.94
1492 | 48.8 | gf | 4.145 | mm | OK | -- | 21:40 | 2024-09-01 | 3.94 | -3.94
1493 | 48.8 | gf | 4.14 | mm | OK | -- | 21:40 | 2024-09-01 | 3.935 | -3.935
1494 | 48.8 | gf | 4.14 | mm | OK | -- | 21:40 | 2024-09-01 | 3.935 | -3.935
1495 | 48.8 | gf | 4.14 | mm | OK | -- | 21:40 | 2024-09-01 | 3.935 | -3.935
1496 | 48.8 | gf | 4.135 | mm | OK | -- | 21:40 | 2024-09-01 | 3.93 | -3.93
1497 | 48.8 | gf | 4.135 | mm | OK | -- | 21:40 | 2024-09-01 | 3.93 | -3.93
1498 | 48.8 | gf | 4.13 | mm | OK | -- | 21:40 | 2024-09-01 | 3.925 | -3.925
1499 | 48.8 | gf | 4.125 | mm | OK | -- | 21:40 | 2024-09-01 | 3.92 | -3.92
1500 | 48.8 | gf | 4.12 | mm | OK | -- | 21:40 | 2024-09-01 | 3.915 | -3.915
1501 | 48.8 | gf | 4.115 | mm | OK | -- | 21:40 | 2024-09-01 | 3.91 | -3.91
1502 | 48.8 | gf | 4.11 | mm | OK | -- | 21:40 | 2024-09-01 | 3.905 | -3.905
1503 | 48.8 | gf | 4.105 | mm | OK | -- | 21:40 | 2024-09-01 | 3.9 | -3.9
1504 | 48.7 | gf | 4.1 | mm | OK | -- | 21:40 | 2024-09-01 | 3.895 | -3.895
1505 | 48.6 | gf | 4.095 | mm | OK | -- | 21:40 | 2024-09-01 | 3.89 | -3.89
1506 | 48.5 | gf | 4.09 | mm | OK | -- | 21:40 | 2024-09-01 | 3.885 | -3.885
1507 | 48.5 | gf | 4.085 | mm | OK | -- | 21:40 | 2024-09-01 | 3.88 | -3.88
1508 | 48.5 | gf | 4.085 | mm | OK | -- | 21:40 | 2024-09-01 | 3.88 | -3.88
1509 | 48.5 | gf | 4.08 | mm | OK | -- | 21:40 | 2024-09-01 | 3.875 | -3.875
1510 | 48.4 | gf | 4.075 | mm | OK | -- | 21:40 | 2024-09-01 | 3.87 | -3.87
1511 | 48.4 | gf | 4.075 | mm | OK | -- | 21:40 | 2024-09-01 | 3.87 | -3.87
1512 | 48.4 | gf | 4.07 | mm | OK | -- | 21:40 | 2024-09-01 | 3.865 | -3.865
1513 | 48.4 | gf | 4.065 | mm | OK | -- | 21:40 | 2024-09-01 | 3.86 | -3.86
1514 | 48.4 | gf | 4.065 | mm | OK | -- | 21:40 | 2024-09-01 | 3.86 | -3.86
1515 | 48.3 | gf | 4.06 | mm | OK | -- | 21:40 | 2024-09-01 | 3.855 | -3.855
1516 | 48.3 | gf | 4.055 | mm | OK | -- | 21:40 | 2024-09-01 | 3.85 | -3.85
1517 | 48.3 | gf | 4.05 | mm | OK | -- | 21:40 | 2024-09-01 | 3.845 | -3.845
1518 | 48.2 | gf | 4.05 | mm | OK | -- | 21:40 | 2024-09-01 | 3.845 | -3.845
1519 | 48.2 | gf | 4.045 | mm | OK | -- | 21:40 | 2024-09-01 | 3.84 | -3.84
1520 | 48.2 | gf | 4.04 | mm | OK | -- | 21:40 | 2024-09-01 | 3.835 | -3.835
1521 | 48.2 | gf | 4.035 | mm | OK | -- | 21:40 | 2024-09-01 | 3.83 | -3.83
1522 | 48.2 | gf | 4.03 | mm | OK | -- | 21:40 | 2024-09-01 | 3.825 | -3.825
1523 | 48.1 | gf | 4.03 | mm | OK | -- | 21:40 | 2024-09-01 | 3.825 | -3.825
1524 | 48.2 | gf | 4.025 | mm | OK | -- | 21:40 | 2024-09-01 | 3.82 | -3.82
1525 | 48.1 | gf | 4.02 | mm | OK | -- | 21:40 | 2024-09-01 | 3.815 | -3.815
1526 | 48.1 | gf | 4.015 | mm | OK | -- | 21:40 | 2024-09-01 | 3.81 | -3.81
1527 | 48 | gf | 4.01 | mm | OK | -- | 21:40 | 2024-09-01 | 3.805 | -3.805
1528 | 48 | gf | 4 | mm | OK | -- | 21:40 | 2024-09-01 | 3.795 | -3.795
1529 | 47.9 | gf | 3.995 | mm | OK | -- | 21:40 | 2024-09-01 | 3.79 | -3.79
1530 | 47.9 | gf | 3.995 | mm | OK | -- | 21:40 | 2024-09-01 | 3.79 | -3.79
1531 | 47.9 | gf | 3.99 | mm | OK | -- | 21:40 | 2024-09-01 | 3.785 | -3.785
1532 | 47.9 | gf | 3.985 | mm | OK | -- | 21:40 | 2024-09-01 | 3.78 | -3.78
1533 | 47.8 | gf | 3.98 | mm | OK | -- | 21:40 | 2024-09-01 | 3.775 | -3.775
1534 | 47.8 | gf | 3.975 | mm | OK | -- | 21:40 | 2024-09-01 | 3.77 | -3.77
1535 | 47.8 | gf | 3.975 | mm | OK | -- | 21:40 | 2024-09-01 | 3.77 | -3.77
1536 | 47.8 | gf | 3.97 | mm | OK | -- | 21:40 | 2024-09-01 | 3.765 | -3.765
1537 | 47.8 | gf | 3.965 | mm | OK | -- | 21:40 | 2024-09-01 | 3.76 | -3.76
1538 | 47.8 | gf | 3.96 | mm | OK | -- | 21:40 | 2024-09-01 | 3.755 | -3.755
1539 | 47.8 | gf | 3.955 | mm | OK | -- | 21:40 | 2024-09-01 | 3.75 | -3.75
1540 | 47.8 | gf | 3.955 | mm | OK | -- | 21:40 | 2024-09-01 | 3.75 | -3.75
1541 | 47.8 | gf | 3.95 | mm | OK | -- | 21:40 | 2024-09-01 | 3.745 | -3.745
1542 | 47.7 | gf | 3.945 | mm | OK | -- | 21:40 | 2024-09-01 | 3.74 | -3.74
1543 | 47.7 | gf | 3.94 | mm | OK | -- | 21:40 | 2024-09-01 | 3.735 | -3.735
1544 | 47.7 | gf | 3.935 | mm | OK | -- | 21:40 | 2024-09-01 | 3.73 | -3.73
1545 | 47.7 | gf | 3.93 | mm | OK | -- | 21:40 | 2024-09-01 | 3.725 | -3.725
1546 | 47.6 | gf | 3.925 | mm | OK | -- | 21:40 | 2024-09-01 | 3.72 | -3.72
1547 | 47.6 | gf | 3.92 | mm | OK | -- | 21:40 | 2024-09-01 | 3.715 | -3.715
1548 | 47.6 | gf | 3.915 | mm | OK | -- | 21:40 | 2024-09-01 | 3.71 | -3.71
1549 | 47.5 | gf | 3.91 | mm | OK | -- | 21:40 | 2024-09-01 | 3.705 | -3.705
1550 | 47.5 | gf | 3.905 | mm | OK | -- | 21:40 | 2024-09-01 | 3.7 | -3.7
1551 | 47.4 | gf | 3.9 | mm | OK | -- | 21:40 | 2024-09-01 | 3.695 | -3.695
1552 | 47.4 | gf | 3.895 | mm | OK | -- | 21:40 | 2024-09-01 | 3.69 | -3.69
1553 | 47.4 | gf | 3.89 | mm | OK | -- | 21:40 | 2024-09-01 | 3.685 | -3.685
1554 | 47.3 | gf | 3.885 | mm | OK | -- | 21:40 | 2024-09-01 | 3.68 | -3.68
1555 | 47.3 | gf | 3.88 | mm | OK | -- | 21:40 | 2024-09-01 | 3.675 | -3.675
1556 | 47.3 | gf | 3.875 | mm | OK | -- | 21:40 | 2024-09-01 | 3.67 | -3.67
1557 | 47.2 | gf | 3.875 | mm | OK | -- | 21:40 | 2024-09-01 | 3.67 | -3.67
1558 | 47.2 | gf | 3.87 | mm | OK | -- | 21:40 | 2024-09-01 | 3.665 | -3.665
1559 | 47.2 | gf | 3.865 | mm | OK | -- | 21:40 | 2024-09-01 | 3.66 | -3.66
1560 | 47.2 | gf | 3.86 | mm | OK | -- | 21:40 | 2024-09-01 | 3.655 | -3.655
1561 | 47.2 | gf | 3.86 | mm | OK | -- | 21:40 | 2024-09-01 | 3.655 | -3.655
1562 | 47.1 | gf | 3.855 | mm | OK | -- | 21:40 | 2024-09-01 | 3.65 | -3.65
1563 | 47.1 | gf | 3.855 | mm | OK | -- | 21:40 | 2024-09-01 | 3.65 | -3.65
1564 | 47.1 | gf | 3.85 | mm | OK | -- | 21:40 | 2024-09-01 | 3.645 | -3.645
1565 | 47.1 | gf | 3.85 | mm | OK | -- | 21:40 | 2024-09-01 | 3.645 | -3.645
1566 | 47.1 | gf | 3.845 | mm | OK | -- | 21:40 | 2024-09-01 | 3.64 | -3.64
1567 | 47.1 | gf | 3.845 | mm | OK | -- | 21:40 | 2024-09-01 | 3.64 | -3.64
1568 | 47.1 | gf | 3.845 | mm | OK | -- | 21:40 | 2024-09-01 | 3.64 | -3.64
1569 | 47.1 | gf | 3.845 | mm | OK | -- | 21:40 | 2024-09-01 | 3.64 | -3.64
1570 | 47 | gf | 3.845 | mm | OK | -- | 21:40 | 2024-09-01 | 3.64 | -3.64
1571 | 47 | gf | 3.845 | mm | OK | -- | 21:40 | 2024-09-01 | 3.64 | -3.64
1572 | 47 | gf | 3.84 | mm | OK | -- | 21:40 | 2024-09-01 | 3.635 | -3.635
1573 | 47 | gf | 3.84 | mm | OK | -- | 21:40 | 2024-09-01 | 3.635 | -3.635
1574 | 47 | gf | 3.84 | mm | OK | -- | 21:40 | 2024-09-01 | 3.635 | -3.635
1575 | 47 | gf | 3.84 | mm | OK | -- | 21:40 | 2024-09-01 | 3.635 | -3.635
1576 | 47 | gf | 3.84 | mm | OK | -- | 21:40 | 2024-09-01 | 3.635 | -3.635
1577 | 47 | gf | 3.84 | mm | OK | -- | 21:40 | 2024-09-01 | 3.635 | -3.635
1578 | 47 | gf | 3.84 | mm | OK | -- | 21:40 | 2024-09-01 | 3.635 | -3.635
1579 | 47 | gf | 3.835 | mm | OK | -- | 21:40 | 2024-09-01 | 3.63 | -3.63
1580 | 47 | gf | 3.835 | mm | OK | -- | 21:40 | 2024-09-01 | 3.63 | -3.63
1581 | 47 | gf | 3.835 | mm | OK | -- | 21:40 | 2024-09-01 | 3.63 | -3.63
1582 | 47 | gf | 3.835 | mm | OK | -- | 21:40 | 2024-09-01 | 3.63 | -3.63
1583 | 47 | gf | 3.835 | mm | OK | -- | 21:40 | 2024-09-01 | 3.63 | -3.63
1584 | 47 | gf | 3.835 | mm | OK | -- | 21:40 | 2024-09-01 | 3.63 | -3.63
1585 | 47 | gf | 3.835 | mm | OK | -- | 21:40 | 2024-09-01 | 3.63 | -3.63
1586 | 47 | gf | 3.835 | mm | OK | -- | 21:40 | 2024-09-01 | 3.63 | -3.63
1587 | 47 | gf | 3.835 | mm | OK | -- | 21:40 | 2024-09-01 | 3.63 | -3.63
1588 | 47 | gf | 3.835 | mm | OK | -- | 21:40 | 2024-09-01 | 3.63 | -3.63
1589 | 47 | gf | 3.835 | mm | OK | -- | 21:40 | 2024-09-01 | 3.63 | -3.63
1590 | 47 | gf | 3.835 | mm | OK | -- | 21:40 | 2024-09-01 | 3.63 | -3.63
1591 | 47 | gf | 3.835 | mm | OK | -- | 21:40 | 2024-09-01 | 3.63 | -3.63
1592 | 47 | gf | 3.835 | mm | OK | -- | 21:40 | 2024-09-01 | 3.63 | -3.63
1593 | 47 | gf | 3.835 | mm | OK | -- | 21:40 | 2024-09-01 | 3.63 | -3.63
1594 | 47 | gf | 3.835 | mm | OK | -- | 21:40 | 2024-09-01 | 3.63 | -3.63
1595 | 47 | gf | 3.835 | mm | OK | -- | 21:40 | 2024-09-01 | 3.63 | -3.63
1596 | 47 | gf | 3.835 | mm | OK | -- | 21:40 | 2024-09-01 | 3.63 | -3.63
1597 | 47 | gf | 3.83 | mm | OK | -- | 21:40 | 2024-09-01 | 3.625 | -3.625
1598 | 47 | gf | 3.83 | mm | OK | -- | 21:40 | 2024-09-01 | 3.625 | -3.625
1599 | 47.1 | gf | 3.825 | mm | OK | -- | 21:40 | 2024-09-01 | 3.62 | -3.62
1600 | 47.1 | gf | 3.82 | mm | OK | -- | 21:40 | 2024-09-01 | 3.615 | -3.615
1601 | 46.9 | gf | 3.815 | mm | OK | -- | 21:40 | 2024-09-01 | 3.61 | -3.61
1602 | 46.9 | gf | 3.805 | mm | OK | -- | 21:40 | 2024-09-01 | 3.6 | -3.6
1603 | 46.9 | gf | 3.8 | mm | OK | -- | 21:40 | 2024-09-01 | 3.595 | -3.595
1604 | 46.8 | gf | 3.795 | mm | OK | -- | 21:40 | 2024-09-01 | 3.59 | -3.59
1605 | 46.8 | gf | 3.795 | mm | OK | -- | 21:40 | 2024-09-01 | 3.59 | -3.59
1606 | 46.8 | gf | 3.79 | mm | OK | -- | 21:40 | 2024-09-01 | 3.585 | -3.585
1607 | 46.8 | gf | 3.79 | mm | OK | -- | 21:40 | 2024-09-01 | 3.585 | -3.585
1608 | 46.7 | gf | 3.79 | mm | OK | -- | 21:40 | 2024-09-01 | 3.585 | -3.585
1609 | 46.7 | gf | 3.79 | mm | OK | -- | 21:40 | 2024-09-01 | 3.585 | -3.585
1610 | 46.7 | gf | 3.79 | mm | OK | -- | 21:40 | 2024-09-01 | 3.585 | -3.585
1611 | 46.7 | gf | 3.79 | mm | OK | -- | 21:40 | 2024-09-01 | 3.585 | -3.585
1612 | 46.7 | gf | 3.79 | mm | OK | -- | 21:40 | 2024-09-01 | 3.585 | -3.585
1613 | 46.7 | gf | 3.79 | mm | OK | -- | 21:40 | 2024-09-01 | 3.585 | -3.585
1614 | 46.7 | gf | 3.785 | mm | OK | -- | 21:40 | 2024-09-01 | 3.58 | -3.58
1615 | 46.7 | gf | 3.785 | mm | OK | -- | 21:40 | 2024-09-01 | 3.58 | -3.58
1616 | 46.7 | gf | 3.785 | mm | OK | -- | 21:40 | 2024-09-01 | 3.58 | -3.58
1617 | 46.7 | gf | 3.785 | mm | OK | -- | 21:40 | 2024-09-01 | 3.58 | -3.58
1618 | 46.7 | gf | 3.785 | mm | OK | -- | 21:40 | 2024-09-01 | 3.58 | -3.58
1619 | 46.7 | gf | 3.785 | mm | OK | -- | 21:40 | 2024-09-01 | 3.58 | -3.58
1620 | 46.7 | gf | 3.785 | mm | OK | -- | 21:40 | 2024-09-01 | 3.58 | -3.58
1621 | 46.7 | gf | 3.785 | mm | OK | -- | 21:40 | 2024-09-01 | 3.58 | -3.58
1622 | 46.7 | gf | 3.785 | mm | OK | -- | 21:40 | 2024-09-01 | 3.58 | -3.58
1623 | 46.6 | gf | 3.785 | mm | OK | -- | 21:40 | 2024-09-01 | 3.58 | -3.58
1624 | 46.6 | gf | 3.785 | mm | OK | -- | 21:40 | 2024-09-01 | 3.58 | -3.58
1625 | 46.6 | gf | 3.785 | mm | OK | -- | 21:40 | 2024-09-01 | 3.58 | -3.58
1626 | 46.7 | gf | 3.785 | mm | OK | -- | 21:40 | 2024-09-01 | 3.58 | -3.58
1627 | 46.7 | gf | 3.785 | mm | OK | -- | 21:40 | 2024-09-01 | 3.58 | -3.58
1628 | 46.7 | gf | 3.785 | mm | OK | -- | 21:40 | 2024-09-01 | 3.58 | -3.58
1629 | 46.7 | gf | 3.785 | mm | OK | -- | 21:40 | 2024-09-01 | 3.58 | -3.58
1630 | 46.7 | gf | 3.785 | mm | OK | -- | 21:40 | 2024-09-01 | 3.58 | -3.58
1631 | 46.7 | gf | 3.78 | mm | OK | -- | 21:40 | 2024-09-01 | 3.575 | -3.575
1632 | 46.7 | gf | 3.78 | mm | OK | -- | 21:40 | 2024-09-01 | 3.575 | -3.575
1633 | 46.7 | gf | 3.78 | mm | OK | -- | 21:40 | 2024-09-01 | 3.575 | -3.575
1634 | 46.7 | gf | 3.78 | mm | OK | -- | 21:40 | 2024-09-01 | 3.575 | -3.575
1635 | 46.7 | gf | 3.775 | mm | OK | -- | 21:40 | 2024-09-01 | 3.57 | -3.57
1636 | 46.7 | gf | 3.77 | mm | OK | -- | 21:40 | 2024-09-01 | 3.565 | -3.565
1637 | 46.7 | gf | 3.77 | mm | OK | -- | 21:40 | 2024-09-01 | 3.565 | -3.565
1638 | 46.6 | gf | 3.765 | mm | OK | -- | 21:40 | 2024-09-01 | 3.56 | -3.56
1639 | 46.6 | gf | 3.76 | mm | OK | -- | 21:40 | 2024-09-01 | 3.555 | -3.555
1640 | 46.6 | gf | 3.755 | mm | OK | -- | 21:40 | 2024-09-01 | 3.55 | -3.55
1641 | 46.6 | gf | 3.755 | mm | OK | -- | 21:40 | 2024-09-01 | 3.55 | -3.55
1642 | 46.6 | gf | 3.75 | mm | OK | -- | 21:40 | 2024-09-01 | 3.545 | -3.545
1643 | 46.6 | gf | 3.75 | mm | OK | -- | 21:40 | 2024-09-01 | 3.545 | -3.545
1644 | 46.6 | gf | 3.745 | mm | OK | -- | 21:40 | 2024-09-01 | 3.54 | -3.54
1645 | 46.5 | gf | 3.745 | mm | OK | -- | 21:40 | 2024-09-01 | 3.54 | -3.54
1646 | 46.5 | gf | 3.745 | mm | OK | -- | 21:40 | 2024-09-01 | 3.54 | -3.54
1647 | 46.5 | gf | 3.745 | mm | OK | -- | 21:40 | 2024-09-01 | 3.54 | -3.54
1648 | 46.5 | gf | 3.745 | mm | OK | -- | 21:40 | 2024-09-01 | 3.54 | -3.54
1649 | 46.5 | gf | 3.745 | mm | OK | -- | 21:40 | 2024-09-01 | 3.54 | -3.54
1650 | 46.5 | gf | 3.745 | mm | OK | -- | 21:40 | 2024-09-01 | 3.54 | -3.54
1651 | 46.5 | gf | 3.74 | mm | OK | -- | 21:40 | 2024-09-01 | 3.535 | -3.535
1652 | 46.5 | gf | 3.74 | mm | OK | -- | 21:40 | 2024-09-01 | 3.535 | -3.535
1653 | 46.4 | gf | 3.74 | mm | OK | -- | 21:40 | 2024-09-01 | 3.535 | -3.535
1654 | 46.4 | gf | 3.74 | mm | OK | -- | 21:40 | 2024-09-01 | 3.535 | -3.535
1655 | 46.4 | gf | 3.735 | mm | OK | -- | 21:40 | 2024-09-01 | 3.53 | -3.53
1656 | 46.4 | gf | 3.735 | mm | OK | -- | 21:40 | 2024-09-01 | 3.53 | -3.53
1657 | 46.4 | gf | 3.735 | mm | OK | -- | 21:40 | 2024-09-01 | 3.53 | -3.53
1658 | 46.4 | gf | 3.735 | mm | OK | -- | 21:40 | 2024-09-01 | 3.53 | -3.53
1659 | 46.4 | gf | 3.735 | mm | OK | -- | 21:40 | 2024-09-01 | 3.53 | -3.53
1660 | 46.4 | gf | 3.73 | mm | OK | -- | 21:40 | 2024-09-01 | 3.525 | -3.525
1661 | 46.4 | gf | 3.73 | mm | OK | -- | 21:40 | 2024-09-01 | 3.525 | -3.525
1662 | 46.4 | gf | 3.73 | mm | OK | -- | 21:40 | 2024-09-01 | 3.525 | -3.525
1663 | 46.4 | gf | 3.725 | mm | OK | -- | 21:40 | 2024-09-01 | 3.52 | -3.52
1664 | 46.4 | gf | 3.725 | mm | OK | -- | 21:40 | 2024-09-01 | 3.52 | -3.52
1665 | 46.4 | gf | 3.72 | mm | OK | -- | 21:40 | 2024-09-01 | 3.515 | -3.515
1666 | 46.4 | gf | 3.72 | mm | OK | -- | 21:40 | 2024-09-01 | 3.515 | -3.515
1667 | 46.3 | gf | 3.715 | mm | OK | -- | 21:40 | 2024-09-01 | 3.51 | -3.51
1668 | 46.3 | gf | 3.71 | mm | OK | -- | 21:40 | 2024-09-01 | 3.505 | -3.505
1669 | 46.3 | gf | 3.705 | mm | OK | -- | 21:40 | 2024-09-01 | 3.5 | -3.5
1670 | 46.3 | gf | 3.7 | mm | OK | -- | 21:40 | 2024-09-01 | 3.495 | -3.495
1671 | 46.3 | gf | 3.7 | mm | OK | -- | 21:40 | 2024-09-01 | 3.495 | -3.495
1672 | 46.3 | gf | 3.695 | mm | OK | -- | 21:40 | 2024-09-01 | 3.49 | -3.49
1673 | 46.2 | gf | 3.69 | mm | OK | -- | 21:40 | 2024-09-01 | 3.485 | -3.485
1674 | 46.2 | gf | 3.69 | mm | OK | -- | 21:40 | 2024-09-01 | 3.485 | -3.485
1675 | 46.2 | gf | 3.685 | mm | OK | -- | 21:40 | 2024-09-01 | 3.48 | -3.48
1676 | 46.2 | gf | 3.685 | mm | OK | -- | 21:40 | 2024-09-01 | 3.48 | -3.48
1677 | 46.1 | gf | 3.68 | mm | OK | -- | 21:40 | 2024-09-01 | 3.475 | -3.475
1678 | 46.1 | gf | 3.675 | mm | OK | -- | 21:40 | 2024-09-01 | 3.47 | -3.47
1679 | 46.1 | gf | 3.67 | mm | OK | -- | 21:40 | 2024-09-01 | 3.465 | -3.465
1680 | 46.1 | gf | 3.665 | mm | OK | -- | 21:40 | 2024-09-01 | 3.46 | -3.46
1681 | 46.1 | gf | 3.655 | mm | OK | -- | 21:40 | 2024-09-01 | 3.45 | -3.45
1682 | 46 | gf | 3.65 | mm | OK | -- | 21:40 | 2024-09-01 | 3.445 | -3.445
1683 | 46 | gf | 3.645 | mm | OK | -- | 21:40 | 2024-09-01 | 3.44 | -3.44
1684 | 46 | gf | 3.64 | mm | OK | -- | 21:40 | 2024-09-01 | 3.435 | -3.435
1685 | 46 | gf | 3.635 | mm | OK | -- | 21:40 | 2024-09-01 | 3.43 | -3.43
1686 | 45.9 | gf | 3.63 | mm | OK | -- | 21:40 | 2024-09-01 | 3.425 | -3.425
1687 | 45.9 | gf | 3.62 | mm | OK | -- | 21:40 | 2024-09-01 | 3.415 | -3.415
1688 | 45.8 | gf | 3.615 | mm | OK | -- | 21:40 | 2024-09-01 | 3.41 | -3.41
1689 | 45.7 | gf | 3.61 | mm | OK | -- | 21:40 | 2024-09-01 | 3.405 | -3.405
1690 | 45.7 | gf | 3.6 | mm | OK | -- | 21:40 | 2024-09-01 | 3.395 | -3.395
1691 | 45.7 | gf | 3.595 | mm | OK | -- | 21:40 | 2024-09-01 | 3.39 | -3.39
1692 | 45.6 | gf | 3.59 | mm | OK | -- | 21:40 | 2024-09-01 | 3.385 | -3.385
1693 | 45.6 | gf | 3.585 | mm | OK | -- | 21:40 | 2024-09-01 | 3.38 | -3.38
1694 | 45.6 | gf | 3.58 | mm | OK | -- | 21:40 | 2024-09-01 | 3.375 | -3.375
1695 | 45.6 | gf | 3.575 | mm | OK | -- | 21:40 | 2024-09-01 | 3.37 | -3.37
1696 | 45.6 | gf | 3.575 | mm | OK | -- | 21:40 | 2024-09-01 | 3.37 | -3.37
1697 | 45.6 | gf | 3.57 | mm | OK | -- | 21:40 | 2024-09-01 | 3.365 | -3.365
1698 | 45.6 | gf | 3.57 | mm | OK | -- | 21:40 | 2024-09-01 | 3.365 | -3.365
1699 | 45.5 | gf | 3.565 | mm | OK | -- | 21:40 | 2024-09-01 | 3.36 | -3.36
1700 | 45.5 | gf | 3.56 | mm | OK | -- | 21:40 | 2024-09-01 | 3.355 | -3.355
1701 | 45.5 | gf | 3.555 | mm | OK | -- | 21:40 | 2024-09-01 | 3.35 | -3.35
1702 | 45.5 | gf | 3.55 | mm | OK | -- | 21:40 | 2024-09-01 | 3.345 | -3.345
1703 | 45.4 | gf | 3.55 | mm | OK | -- | 21:40 | 2024-09-01 | 3.345 | -3.345
1704 | 45.4 | gf | 3.545 | mm | OK | -- | 21:40 | 2024-09-01 | 3.34 | -3.34
1705 | 45.4 | gf | 3.54 | mm | OK | -- | 21:40 | 2024-09-01 | 3.335 | -3.335
1706 | 45.3 | gf | 3.535 | mm | OK | -- | 21:40 | 2024-09-01 | 3.33 | -3.33
1707 | 45.3 | gf | 3.53 | mm | OK | -- | 21:40 | 2024-09-01 | 3.325 | -3.325
1708 | 45.3 | gf | 3.53 | mm | OK | -- | 21:40 | 2024-09-01 | 3.325 | -3.325
1709 | 45.2 | gf | 3.525 | mm | OK | -- | 21:40 | 2024-09-01 | 3.32 | -3.32
1710 | 45.2 | gf | 3.52 | mm | OK | -- | 21:40 | 2024-09-01 | 3.315 | -3.315
1711 | 45.2 | gf | 3.515 | mm | OK | -- | 21:40 | 2024-09-01 | 3.31 | -3.31
1712 | 45.2 | gf | 3.515 | mm | OK | -- | 21:40 | 2024-09-01 | 3.31 | -3.31
1713 | 45.1 | gf | 3.515 | mm | OK | -- | 21:40 | 2024-09-01 | 3.31 | -3.31
1714 | 45.1 | gf | 3.51 | mm | OK | -- | 21:40 | 2024-09-01 | 3.305 | -3.305
1715 | 45.2 | gf | 3.51 | mm | OK | -- | 21:40 | 2024-09-01 | 3.305 | -3.305
1716 | 45.2 | gf | 3.51 | mm | OK | -- | 21:40 | 2024-09-01 | 3.305 | -3.305
1717 | 45.2 | gf | 3.51 | mm | OK | -- | 21:40 | 2024-09-01 | 3.305 | -3.305
1718 | 45.1 | gf | 3.505 | mm | OK | -- | 21:40 | 2024-09-01 | 3.3 | -3.3
1719 | 45.1 | gf | 3.505 | mm | OK | -- | 21:40 | 2024-09-01 | 3.3 | -3.3
1720 | 45.1 | gf | 3.505 | mm | OK | -- | 21:40 | 2024-09-01 | 3.3 | -3.3
1721 | 45.1 | gf | 3.505 | mm | OK | -- | 21:40 | 2024-09-01 | 3.3 | -3.3
1722 | 45.1 | gf | 3.5 | mm | OK | -- | 21:40 | 2024-09-01 | 3.295 | -3.295
1723 | 45.1 | gf | 3.5 | mm | OK | -- | 21:40 | 2024-09-01 | 3.295 | -3.295
1724 | 45.1 | gf | 3.495 | mm | OK | -- | 21:40 | 2024-09-01 | 3.29 | -3.29
1725 | 45.1 | gf | 3.495 | mm | OK | -- | 21:40 | 2024-09-01 | 3.29 | -3.29
1726 | 45.1 | gf | 3.495 | mm | OK | -- | 21:40 | 2024-09-01 | 3.29 | -3.29
1727 | 45.1 | gf | 3.49 | mm | OK | -- | 21:40 | 2024-09-01 | 3.285 | -3.285
1728 | 45.1 | gf | 3.49 | mm | OK | -- | 21:40 | 2024-09-01 | 3.285 | -3.285
1729 | 45.1 | gf | 3.485 | mm | OK | -- | 21:40 | 2024-09-01 | 3.28 | -3.28
1730 | 45.1 | gf | 3.48 | mm | OK | -- | 21:40 | 2024-09-01 | 3.275 | -3.275
1731 | 45.1 | gf | 3.475 | mm | OK | -- | 21:40 | 2024-09-01 | 3.27 | -3.27
1732 | 45 | gf | 3.47 | mm | OK | -- | 21:40 | 2024-09-01 | 3.265 | -3.265
1733 | 45 | gf | 3.465 | mm | OK | -- | 21:40 | 2024-09-01 | 3.26 | -3.26
1734 | 45 | gf | 3.46 | mm | OK | -- | 21:40 | 2024-09-01 | 3.255 | -3.255
1735 | 44.9 | gf | 3.455 | mm | OK | -- | 21:40 | 2024-09-01 | 3.25 | -3.25
1736 | 44.9 | gf | 3.45 | mm | OK | -- | 21:40 | 2024-09-01 | 3.245 | -3.245
1737 | 44.8 | gf | 3.445 | mm | OK | -- | 21:40 | 2024-09-01 | 3.24 | -3.24
1738 | 44.8 | gf | 3.44 | mm | OK | -- | 21:40 | 2024-09-01 | 3.235 | -3.235
1739 | 44.8 | gf | 3.435 | mm | OK | -- | 21:40 | 2024-09-01 | 3.23 | -3.23
1740 | 44.8 | gf | 3.435 | mm | OK | -- | 21:40 | 2024-09-01 | 3.23 | -3.23
1741 | 44.8 | gf | 3.43 | mm | OK | -- | 21:40 | 2024-09-01 | 3.225 | -3.225
1742 | 44.8 | gf | 3.43 | mm | OK | -- | 21:40 | 2024-09-01 | 3.225 | -3.225
1743 | 44.8 | gf | 3.43 | mm | OK | -- | 21:40 | 2024-09-01 | 3.225 | -3.225
1744 | 44.8 | gf | 3.425 | mm | OK | -- | 21:40 | 2024-09-01 | 3.22 | -3.22
1745 | 44.8 | gf | 3.425 | mm | OK | -- | 21:40 | 2024-09-01 | 3.22 | -3.22
1746 | 44.7 | gf | 3.425 | mm | OK | -- | 21:40 | 2024-09-01 | 3.22 | -3.22
1747 | 44.7 | gf | 3.425 | mm | OK | -- | 21:40 | 2024-09-01 | 3.22 | -3.22
1748 | 44.7 | gf | 3.425 | mm | OK | -- | 21:40 | 2024-09-01 | 3.22 | -3.22
1749 | 44.7 | gf | 3.42 | mm | OK | -- | 21:40 | 2024-09-01 | 3.215 | -3.215
1750 | 44.7 | gf | 3.42 | mm | OK | -- | 21:40 | 2024-09-01 | 3.215 | -3.215
1751 | 44.7 | gf | 3.42 | mm | OK | -- | 21:40 | 2024-09-01 | 3.215 | -3.215
1752 | 44.7 | gf | 3.415 | mm | OK | -- | 21:40 | 2024-09-01 | 3.21 | -3.21
1753 | 44.7 | gf | 3.415 | mm | OK | -- | 21:40 | 2024-09-01 | 3.21 | -3.21
1754 | 44.7 | gf | 3.41 | mm | OK | -- | 21:40 | 2024-09-01 | 3.205 | -3.205
1755 | 44.7 | gf | 3.405 | mm | OK | -- | 21:40 | 2024-09-01 | 3.2 | -3.2
1756 | 44.6 | gf | 3.4 | mm | OK | -- | 21:40 | 2024-09-01 | 3.195 | -3.195
1757 | 44.6 | gf | 3.4 | mm | OK | -- | 21:40 | 2024-09-01 | 3.195 | -3.195
1758 | 44.6 | gf | 3.395 | mm | OK | -- | 21:40 | 2024-09-01 | 3.19 | -3.19
1759 | 44.6 | gf | 3.39 | mm | OK | -- | 21:40 | 2024-09-01 | 3.185 | -3.185
1760 | 44.6 | gf | 3.385 | mm | OK | -- | 21:40 | 2024-09-01 | 3.18 | -3.18
1761 | 44.5 | gf | 3.38 | mm | OK | -- | 21:40 | 2024-09-01 | 3.175 | -3.175
1762 | 44.5 | gf | 3.38 | mm | OK | -- | 21:40 | 2024-09-01 | 3.175 | -3.175
1763 | 44.5 | gf | 3.375 | mm | OK | -- | 21:40 | 2024-09-01 | 3.17 | -3.17
1764 | 44.4 | gf | 3.37 | mm | OK | -- | 21:40 | 2024-09-01 | 3.165 | -3.165
1765 | 44.4 | gf | 3.365 | mm | OK | -- | 21:40 | 2024-09-01 | 3.16 | -3.16
1766 | 44.4 | gf | 3.36 | mm | OK | -- | 21:40 | 2024-09-01 | 3.155 | -3.155
1767 | 44.4 | gf | 3.355 | mm | OK | -- | 21:40 | 2024-09-01 | 3.15 | -3.15
1768 | 44.3 | gf | 3.355 | mm | OK | -- | 21:40 | 2024-09-01 | 3.15 | -3.15
1769 | 44.3 | gf | 3.35 | mm | OK | -- | 21:40 | 2024-09-01 | 3.145 | -3.145
1770 | 44.3 | gf | 3.345 | mm | OK | -- | 21:40 | 2024-09-01 | 3.14 | -3.14
1771 | 44.3 | gf | 3.34 | mm | OK | -- | 21:40 | 2024-09-01 | 3.135 | -3.135
1772 | 44.3 | gf | 3.34 | mm | OK | -- | 21:40 | 2024-09-01 | 3.135 | -3.135
1773 | 44.2 | gf | 3.335 | mm | OK | -- | 21:40 | 2024-09-01 | 3.13 | -3.13
1774 | 44.2 | gf | 3.33 | mm | OK | -- | 21:40 | 2024-09-01 | 3.125 | -3.125
1775 | 44.2 | gf | 3.325 | mm | OK | -- | 21:40 | 2024-09-01 | 3.12 | -3.12
1776 | 44.1 | gf | 3.32 | mm | OK | -- | 21:40 | 2024-09-01 | 3.115 | -3.115
1777 | 44.1 | gf | 3.315 | mm | OK | -- | 21:40 | 2024-09-01 | 3.11 | -3.11
1778 | 44.1 | gf | 3.305 | mm | OK | -- | 21:40 | 2024-09-01 | 3.1 | -3.1
1779 | 44 | gf | 3.3 | mm | OK | -- | 21:40 | 2024-09-01 | 3.095 | -3.095
1780 | 44 | gf | 3.295 | mm | OK | -- | 21:40 | 2024-09-01 | 3.09 | -3.09
1781 | 44 | gf | 3.29 | mm | OK | -- | 21:40 | 2024-09-01 | 3.085 | -3.085
1782 | 43.9 | gf | 3.285 | mm | OK | -- | 21:40 | 2024-09-01 | 3.08 | -3.08
1783 | 43.9 | gf | 3.275 | mm | OK | -- | 21:40 | 2024-09-01 | 3.07 | -3.07
1784 | 43.9 | gf | 3.27 | mm | OK | -- | 21:40 | 2024-09-01 | 3.065 | -3.065
1785 | 43.9 | gf | 3.27 | mm | OK | -- | 21:40 | 2024-09-01 | 3.065 | -3.065
1786 | 43.8 | gf | 3.265 | mm | OK | -- | 21:40 | 2024-09-01 | 3.06 | -3.06
1787 | 43.8 | gf | 3.26 | mm | OK | -- | 21:40 | 2024-09-01 | 3.055 | -3.055
1788 | 43.8 | gf | 3.255 | mm | OK | -- | 21:40 | 2024-09-01 | 3.05 | -3.05
1789 | 43.7 | gf | 3.25 | mm | OK | -- | 21:40 | 2024-09-01 | 3.045 | -3.045
1790 | 43.7 | gf | 3.25 | mm | OK | -- | 21:40 | 2024-09-01 | 3.045 | -3.045
1791 | 43.7 | gf | 3.245 | mm | OK | -- | 21:40 | 2024-09-01 | 3.04 | -3.04
1792 | 43.7 | gf | 3.24 | mm | OK | -- | 21:40 | 2024-09-01 | 3.035 | -3.035
1793 | 43.7 | gf | 3.24 | mm | OK | -- | 21:40 | 2024-09-01 | 3.035 | -3.035
1794 | 43.7 | gf | 3.235 | mm | OK | -- | 21:40 | 2024-09-01 | 3.03 | -3.03
1795 | 43.7 | gf | 3.235 | mm | OK | -- | 21:40 | 2024-09-01 | 3.03 | -3.03
1796 | 43.6 | gf | 3.23 | mm | OK | -- | 21:40 | 2024-09-01 | 3.025 | -3.025
1797 | 43.6 | gf | 3.23 | mm | OK | -- | 21:40 | 2024-09-01 | 3.025 | -3.025
1798 | 43.6 | gf | 3.225 | mm | OK | -- | 21:40 | 2024-09-01 | 3.02 | -3.02
1799 | 43.6 | gf | 3.22 | mm | OK | -- | 21:40 | 2024-09-01 | 3.015 | -3.015
1800 | 43.6 | gf | 3.215 | mm | OK | -- | 21:40 | 2024-09-01 | 3.01 | -3.01
1801 | 43.5 | gf | 3.205 | mm | OK | -- | 21:40 | 2024-09-01 | 3 | -3
1802 | 43.5 | gf | 3.2 | mm | OK | -- | 21:40 | 2024-09-01 | 2.995 | -2.995
1803 | 43.5 | gf | 3.195 | mm | OK | -- | 21:40 | 2024-09-01 | 2.99 | -2.99
1804 | 43.4 | gf | 3.185 | mm | OK | -- | 21:40 | 2024-09-01 | 2.98 | -2.98
1805 | 43.4 | gf | 3.18 | mm | OK | -- | 21:40 | 2024-09-01 | 2.975 | -2.975
1806 | 43.4 | gf | 3.175 | mm | OK | -- | 21:40 | 2024-09-01 | 2.97 | -2.97
1807 | 43.4 | gf | 3.17 | mm | OK | -- | 21:40 | 2024-09-01 | 2.965 | -2.965
1808 | 43.3 | gf | 3.16 | mm | OK | -- | 21:40 | 2024-09-01 | 2.955 | -2.955
1809 | 43.2 | gf | 3.155 | mm | OK | -- | 21:40 | 2024-09-01 | 2.95 | -2.95
1810 | 43.2 | gf | 3.15 | mm | OK | -- | 21:40 | 2024-09-01 | 2.945 | -2.945
1811 | 43.1 | gf | 3.145 | mm | OK | -- | 21:40 | 2024-09-01 | 2.94 | -2.94
1812 | 43.1 | gf | 3.14 | mm | OK | -- | 21:40 | 2024-09-01 | 2.935 | -2.935
1813 | 43 | gf | 3.135 | mm | OK | -- | 21:40 | 2024-09-01 | 2.93 | -2.93
1814 | 43.1 | gf | 3.13 | mm | OK | -- | 21:40 | 2024-09-01 | 2.925 | -2.925
1815 | 43 | gf | 3.13 | mm | OK | -- | 21:40 | 2024-09-01 | 2.925 | -2.925
1816 | 43 | gf | 3.125 | mm | OK | -- | 21:40 | 2024-09-01 | 2.92 | -2.92
1817 | 43 | gf | 3.12 | mm | OK | -- | 21:40 | 2024-09-01 | 2.915 | -2.915
1818 | 43 | gf | 3.12 | mm | OK | -- | 21:40 | 2024-09-01 | 2.915 | -2.915
1819 | 43 | gf | 3.115 | mm | OK | -- | 21:40 | 2024-09-01 | 2.91 | -2.91
1820 | 43 | gf | 3.115 | mm | OK | -- | 21:40 | 2024-09-01 | 2.91 | -2.91
1821 | 43 | gf | 3.11 | mm | OK | -- | 21:40 | 2024-09-01 | 2.905 | -2.905
1822 | 43 | gf | 3.11 | mm | OK | -- | 21:40 | 2024-09-01 | 2.905 | -2.905
1823 | 43 | gf | 3.105 | mm | OK | -- | 21:40 | 2024-09-01 | 2.9 | -2.9
1824 | 42.9 | gf | 3.095 | mm | OK | -- | 21:40 | 2024-09-01 | 2.89 | -2.89
1825 | 42.9 | gf | 3.09 | mm | OK | -- | 21:40 | 2024-09-01 | 2.885 | -2.885
1826 | 42.8 | gf | 3.085 | mm | OK | -- | 21:40 | 2024-09-01 | 2.88 | -2.88
1827 | 42.8 | gf | 3.08 | mm | OK | -- | 21:40 | 2024-09-01 | 2.875 | -2.875
1828 | 42.7 | gf | 3.07 | mm | OK | -- | 21:40 | 2024-09-01 | 2.865 | -2.865
1829 | 42.7 | gf | 3.065 | mm | OK | -- | 21:40 | 2024-09-01 | 2.86 | -2.86
1830 | 42.7 | gf | 3.06 | mm | OK | -- | 21:40 | 2024-09-01 | 2.855 | -2.855
1831 | 42.7 | gf | 3.055 | mm | OK | -- | 21:40 | 2024-09-01 | 2.85 | -2.85
1832 | 42.6 | gf | 3.05 | mm | OK | -- | 21:40 | 2024-09-01 | 2.845 | -2.845
1833 | 42.6 | gf | 3.045 | mm | OK | -- | 21:40 | 2024-09-01 | 2.84 | -2.84
1834 | 42.6 | gf | 3.04 | mm | OK | -- | 21:40 | 2024-09-01 | 2.835 | -2.835
1835 | 42.5 | gf | 3.035 | mm | OK | -- | 21:40 | 2024-09-01 | 2.83 | -2.83
1836 | 42.5 | gf | 3.03 | mm | OK | -- | 21:40 | 2024-09-01 | 2.825 | -2.825
1837 | 42.5 | gf | 3.025 | mm | OK | -- | 21:40 | 2024-09-01 | 2.82 | -2.82
1838 | 42.4 | gf | 3.02 | mm | OK | -- | 21:40 | 2024-09-01 | 2.815 | -2.815
1839 | 42.4 | gf | 3.02 | mm | OK | -- | 21:40 | 2024-09-01 | 2.815 | -2.815
1840 | 42.4 | gf | 3.015 | mm | OK | -- | 21:40 | 2024-09-01 | 2.81 | -2.81
1841 | 42.4 | gf | 3.01 | mm | OK | -- | 21:40 | 2024-09-01 | 2.805 | -2.805
1842 | 42.4 | gf | 3.01 | mm | OK | -- | 21:40 | 2024-09-01 | 2.805 | -2.805
1843 | 42.4 | gf | 3.005 | mm | OK | -- | 21:40 | 2024-09-01 | 2.8 | -2.8
1844 | 42.3 | gf | 3.005 | mm | OK | -- | 21:40 | 2024-09-01 | 2.8 | -2.8
1845 | 42.3 | gf | 3 | mm | OK | -- | 21:40 | 2024-09-01 | 2.795 | -2.795
1846 | 42.3 | gf | 3 | mm | OK | -- | 21:40 | 2024-09-01 | 2.795 | -2.795
1847 | 42.3 | gf | 2.995 | mm | OK | -- | 21:40 | 2024-09-01 | 2.79 | -2.79
1848 | 42.3 | gf | 2.995 | mm | OK | -- | 21:40 | 2024-09-01 | 2.79 | -2.79
1849 | 42.3 | gf | 2.995 | mm | OK | -- | 21:40 | 2024-09-01 | 2.79 | -2.79
1850 | 42.3 | gf | 2.99 | mm | OK | -- | 21:40 | 2024-09-01 | 2.785 | -2.785
1851 | 42.3 | gf | 2.99 | mm | OK | -- | 21:40 | 2024-09-01 | 2.785 | -2.785
1852 | 42.3 | gf | 2.99 | mm | OK | -- | 21:40 | 2024-09-01 | 2.785 | -2.785
1853 | 42.3 | gf | 2.985 | mm | OK | -- | 21:40 | 2024-09-01 | 2.78 | -2.78
1854 | 42.3 | gf | 2.985 | mm | OK | -- | 21:40 | 2024-09-01 | 2.78 | -2.78
1855 | 42.3 | gf | 2.98 | mm | OK | -- | 21:40 | 2024-09-01 | 2.775 | -2.775
1856 | 42.2 | gf | 2.98 | mm | OK | -- | 21:40 | 2024-09-01 | 2.775 | -2.775
1857 | 42.2 | gf | 2.975 | mm | OK | -- | 21:40 | 2024-09-01 | 2.77 | -2.77
1858 | 42.2 | gf | 2.97 | mm | OK | -- | 21:40 | 2024-09-01 | 2.765 | -2.765
1859 | 42.2 | gf | 2.965 | mm | OK | -- | 21:40 | 2024-09-01 | 2.76 | -2.76
1860 | 42.2 | gf | 2.96 | mm | OK | -- | 21:40 | 2024-09-01 | 2.755 | -2.755
1861 | 42.2 | gf | 2.96 | mm | OK | -- | 21:40 | 2024-09-01 | 2.755 | -2.755
1862 | 42.1 | gf | 2.955 | mm | OK | -- | 21:40 | 2024-09-01 | 2.75 | -2.75
1863 | 42.1 | gf | 2.95 | mm | OK | -- | 21:40 | 2024-09-01 | 2.745 | -2.745
1864 | 42.1 | gf | 2.945 | mm | OK | -- | 21:40 | 2024-09-01 | 2.74 | -2.74
1865 | 42.1 | gf | 2.94 | mm | OK | -- | 21:40 | 2024-09-01 | 2.735 | -2.735
1866 | 42 | gf | 2.935 | mm | OK | -- | 21:40 | 2024-09-01 | 2.73 | -2.73
1867 | 42 | gf | 2.935 | mm | OK | -- | 21:40 | 2024-09-01 | 2.73 | -2.73
1868 | 42 | gf | 2.93 | mm | OK | -- | 21:40 | 2024-09-01 | 2.725 | -2.725
1869 | 42 | gf | 2.925 | mm | OK | -- | 21:40 | 2024-09-01 | 2.72 | -2.72
1870 | 41.9 | gf | 2.92 | mm | OK | -- | 21:40 | 2024-09-01 | 2.715 | -2.715
1871 | 41.9 | gf | 2.92 | mm | OK | -- | 21:40 | 2024-09-01 | 2.715 | -2.715
1872 | 41.9 | gf | 2.915 | mm | OK | -- | 21:40 | 2024-09-01 | 2.71 | -2.71
1873 | 41.9 | gf | 2.91 | mm | OK | -- | 21:40 | 2024-09-01 | 2.705 | -2.705
1874 | 41.9 | gf | 2.91 | mm | OK | -- | 21:40 | 2024-09-01 | 2.705 | -2.705
1875 | 41.8 | gf | 2.905 | mm | OK | -- | 21:40 | 2024-09-01 | 2.7 | -2.7
1876 | 41.8 | gf | 2.9 | mm | OK | -- | 21:40 | 2024-09-01 | 2.695 | -2.695
1877 | 41.8 | gf | 2.9 | mm | OK | -- | 21:40 | 2024-09-01 | 2.695 | -2.695
1878 | 41.8 | gf | 2.895 | mm | OK | -- | 21:40 | 2024-09-01 | 2.69 | -2.69
1879 | 41.8 | gf | 2.895 | mm | OK | -- | 21:40 | 2024-09-01 | 2.69 | -2.69
1880 | 41.8 | gf | 2.895 | mm | OK | -- | 21:40 | 2024-09-01 | 2.69 | -2.69
1881 | 41.8 | gf | 2.89 | mm | OK | -- | 21:40 | 2024-09-01 | 2.685 | -2.685
1882 | 41.7 | gf | 2.89 | mm | OK | -- | 21:40 | 2024-09-01 | 2.685 | -2.685
1883 | 41.7 | gf | 2.89 | mm | OK | -- | 21:40 | 2024-09-01 | 2.685 | -2.685
1884 | 41.7 | gf | 2.885 | mm | OK | -- | 21:40 | 2024-09-01 | 2.68 | -2.68
1885 | 41.7 | gf | 2.885 | mm | OK | -- | 21:40 | 2024-09-01 | 2.68 | -2.68
1886 | 41.7 | gf | 2.885 | mm | OK | -- | 21:40 | 2024-09-01 | 2.68 | -2.68
1887 | 41.7 | gf | 2.885 | mm | OK | -- | 21:40 | 2024-09-01 | 2.68 | -2.68
1888 | 41.7 | gf | 2.88 | mm | OK | -- | 21:40 | 2024-09-01 | 2.675 | -2.675
1889 | 41.7 | gf | 2.88 | mm | OK | -- | 21:40 | 2024-09-01 | 2.675 | -2.675
1890 | 41.7 | gf | 2.88 | mm | OK | -- | 21:40 | 2024-09-01 | 2.675 | -2.675
1891 | 41.7 | gf | 2.88 | mm | OK | -- | 21:40 | 2024-09-01 | 2.675 | -2.675
1892 | 41.7 | gf | 2.875 | mm | OK | -- | 21:40 | 2024-09-01 | 2.67 | -2.67
1893 | 41.7 | gf | 2.875 | mm | OK | -- | 21:40 | 2024-09-01 | 2.67 | -2.67
1894 | 41.6 | gf | 2.875 | mm | OK | -- | 21:40 | 2024-09-01 | 2.67 | -2.67
1895 | 41.6 | gf | 2.87 | mm | OK | -- | 21:40 | 2024-09-01 | 2.665 | -2.665
1896 | 41.6 | gf | 2.87 | mm | OK | -- | 21:40 | 2024-09-01 | 2.665 | -2.665
1897 | 41.6 | gf | 2.865 | mm | OK | -- | 21:40 | 2024-09-01 | 2.66 | -2.66
1898 | 41.6 | gf | 2.865 | mm | OK | -- | 21:40 | 2024-09-01 | 2.66 | -2.66
1899 | 41.6 | gf | 2.86 | mm | OK | -- | 21:40 | 2024-09-01 | 2.655 | -2.655
1900 | 41.6 | gf | 2.855 | mm | OK | -- | 21:40 | 2024-09-01 | 2.65 | -2.65
1901 | 41.6 | gf | 2.85 | mm | OK | -- | 21:40 | 2024-09-01 | 2.645 | -2.645
1902 | 41.5 | gf | 2.845 | mm | OK | -- | 21:40 | 2024-09-01 | 2.64 | -2.64
1903 | 41.5 | gf | 2.835 | mm | OK | -- | 21:40 | 2024-09-01 | 2.63 | -2.63
1904 | 41.4 | gf | 2.825 | mm | OK | -- | 21:40 | 2024-09-01 | 2.62 | -2.62
1905 | 41.3 | gf | 2.815 | mm | OK | -- | 21:40 | 2024-09-01 | 2.61 | -2.61
1906 | 41.2 | gf | 2.805 | mm | OK | -- | 21:40 | 2024-09-01 | 2.6 | -2.6
1907 | 41.2 | gf | 2.795 | mm | OK | -- | 21:40 | 2024-09-01 | 2.59 | -2.59
1908 | 41.1 | gf | 2.785 | mm | OK | -- | 21:40 | 2024-09-01 | 2.58 | -2.58
1909 | 41.1 | gf | 2.775 | mm | OK | -- | 21:40 | 2024-09-01 | 2.57 | -2.57
1910 | 41 | gf | 2.765 | mm | OK | -- | 21:40 | 2024-09-01 | 2.56 | -2.56
1911 | 41 | gf | 2.755 | mm | OK | -- | 21:40 | 2024-09-01 | 2.55 | -2.55
1912 | 41 | gf | 2.75 | mm | OK | -- | 21:40 | 2024-09-01 | 2.545 | -2.545
1913 | 41 | gf | 2.74 | mm | OK | -- | 21:40 | 2024-09-01 | 2.535 | -2.535
1914 | 40.9 | gf | 2.735 | mm | OK | -- | 21:40 | 2024-09-01 | 2.53 | -2.53
1915 | 40.8 | gf | 2.73 | mm | OK | -- | 21:40 | 2024-09-01 | 2.525 | -2.525
1916 | 40.8 | gf | 2.725 | mm | OK | -- | 21:40 | 2024-09-01 | 2.52 | -2.52
1917 | 40.8 | gf | 2.72 | mm | OK | -- | 21:40 | 2024-09-01 | 2.515 | -2.515
1918 | 40.7 | gf | 2.71 | mm | OK | -- | 21:40 | 2024-09-01 | 2.505 | -2.505
1919 | 40.7 | gf | 2.705 | mm | OK | -- | 21:40 | 2024-09-01 | 2.5 | -2.5
1920 | 40.7 | gf | 2.7 | mm | OK | -- | 21:40 | 2024-09-01 | 2.495 | -2.495
1921 | 40.6 | gf | 2.695 | mm | OK | -- | 21:40 | 2024-09-01 | 2.49 | -2.49
1922 | 40.6 | gf | 2.69 | mm | OK | -- | 21:40 | 2024-09-01 | 2.485 | -2.485
1923 | 40.6 | gf | 2.69 | mm | OK | -- | 21:40 | 2024-09-01 | 2.485 | -2.485
1924 | 40.6 | gf | 2.685 | mm | OK | -- | 21:40 | 2024-09-01 | 2.48 | -2.48
1925 | 40.6 | gf | 2.68 | mm | OK | -- | 21:40 | 2024-09-01 | 2.475 | -2.475
1926 | 40.6 | gf | 2.675 | mm | OK | -- | 21:40 | 2024-09-01 | 2.47 | -2.47
1927 | 40.5 | gf | 2.66 | mm | OK | -- | 21:40 | 2024-09-01 | 2.455 | -2.455
1928 | 40.4 | gf | 2.65 | mm | OK | -- | 21:40 | 2024-09-01 | 2.445 | -2.445
1929 | 40.4 | gf | 2.645 | mm | OK | -- | 21:40 | 2024-09-01 | 2.44 | -2.44
1930 | 40.3 | gf | 2.635 | mm | OK | -- | 21:40 | 2024-09-01 | 2.43 | -2.43
1931 | 40.3 | gf | 2.63 | mm | OK | -- | 21:40 | 2024-09-01 | 2.425 | -2.425
1932 | 40.2 | gf | 2.625 | mm | OK | -- | 21:40 | 2024-09-01 | 2.42 | -2.42
1933 | 40.2 | gf | 2.615 | mm | OK | -- | 21:40 | 2024-09-01 | 2.41 | -2.41
1934 | 40.2 | gf | 2.61 | mm | OK | -- | 21:40 | 2024-09-01 | 2.405 | -2.405
1935 | 40.1 | gf | 2.6 | mm | OK | -- | 21:40 | 2024-09-01 | 2.395 | -2.395
1936 | 40.1 | gf | 2.59 | mm | OK | -- | 21:40 | 2024-09-01 | 2.385 | -2.385
1937 | 40 | gf | 2.58 | mm | OK | -- | 21:40 | 2024-09-01 | 2.375 | -2.375
1938 | 39.9 | gf | 2.565 | mm | OK | -- | 21:40 | 2024-09-01 | 2.36 | -2.36
1939 | 39.9 | gf | 2.555 | mm | OK | -- | 21:40 | 2024-09-01 | 2.35 | -2.35
1940 | 39.8 | gf | 2.54 | mm | OK | -- | 21:40 | 2024-09-01 | 2.335 | -2.335
1941 | 39.7 | gf | 2.53 | mm | OK | -- | 21:40 | 2024-09-01 | 2.325 | -2.325
1942 | 39.7 | gf | 2.52 | mm | OK | -- | 21:40 | 2024-09-01 | 2.315 | -2.315
1943 | 39.6 | gf | 2.505 | mm | OK | -- | 21:40 | 2024-09-01 | 2.3 | -2.3
1944 | 39.6 | gf | 2.495 | mm | OK | -- | 21:40 | 2024-09-01 | 2.29 | -2.29
1945 | 39.5 | gf | 2.48 | mm | OK | -- | 21:40 | 2024-09-01 | 2.275 | -2.275
1946 | 39.4 | gf | 2.47 | mm | OK | -- | 21:40 | 2024-09-01 | 2.265 | -2.265
1947 | 39.4 | gf | 2.465 | mm | OK | -- | 21:40 | 2024-09-01 | 2.26 | -2.26
1948 | 39.4 | gf | 2.46 | mm | OK | -- | 21:40 | 2024-09-01 | 2.255 | -2.255
1949 | 39.4 | gf | 2.46 | mm | OK | -- | 21:40 | 2024-09-01 | 2.255 | -2.255
1950 | 39.4 | gf | 2.455 | mm | OK | -- | 21:40 | 2024-09-01 | 2.25 | -2.25
1951 | 39.3 | gf | 2.455 | mm | OK | -- | 21:40 | 2024-09-01 | 2.25 | -2.25
1952 | 39.3 | gf | 2.45 | mm | OK | -- | 21:40 | 2024-09-01 | 2.245 | -2.245
1953 | 39.3 | gf | 2.445 | mm | OK | -- | 21:40 | 2024-09-01 | 2.24 | -2.24
1954 | 39.3 | gf | 2.445 | mm | OK | -- | 21:40 | 2024-09-01 | 2.24 | -2.24
1955 | 39.3 | gf | 2.445 | mm | OK | -- | 21:40 | 2024-09-01 | 2.24 | -2.24
1956 | 39.3 | gf | 2.44 | mm | OK | -- | 21:40 | 2024-09-01 | 2.235 | -2.235
1957 | 39.2 | gf | 2.44 | mm | OK | -- | 21:40 | 2024-09-01 | 2.235 | -2.235
1958 | 39.2 | gf | 2.435 | mm | OK | -- | 21:40 | 2024-09-01 | 2.23 | -2.23
1959 | 39.2 | gf | 2.435 | mm | OK | -- | 21:40 | 2024-09-01 | 2.23 | -2.23
1960 | 39.2 | gf | 2.43 | mm | OK | -- | 21:40 | 2024-09-01 | 2.225 | -2.225
1961 | 39.2 | gf | 2.425 | mm | OK | -- | 21:40 | 2024-09-01 | 2.22 | -2.22
1962 | 39.1 | gf | 2.42 | mm | OK | -- | 21:40 | 2024-09-01 | 2.215 | -2.215
1963 | 39.1 | gf | 2.42 | mm | OK | -- | 21:40 | 2024-09-01 | 2.215 | -2.215
1964 | 39.1 | gf | 2.415 | mm | OK | -- | 21:40 | 2024-09-01 | 2.21 | -2.21
1965 | 39.1 | gf | 2.415 | mm | OK | -- | 21:40 | 2024-09-01 | 2.21 | -2.21
1966 | 39.1 | gf | 2.41 | mm | OK | -- | 21:40 | 2024-09-01 | 2.205 | -2.205
1967 | 39.1 | gf | 2.41 | mm | OK | -- | 21:40 | 2024-09-01 | 2.205 | -2.205
1968 | 39.1 | gf | 2.41 | mm | OK | -- | 21:40 | 2024-09-01 | 2.205 | -2.205
1969 | 39.1 | gf | 2.405 | mm | OK | -- | 21:40 | 2024-09-01 | 2.2 | -2.2
1970 | 39.1 | gf | 2.405 | mm | OK | -- | 21:40 | 2024-09-01 | 2.2 | -2.2
1971 | 39.1 | gf | 2.405 | mm | OK | -- | 21:40 | 2024-09-01 | 2.2 | -2.2
1972 | 39.1 | gf | 2.405 | mm | OK | -- | 21:40 | 2024-09-01 | 2.2 | -2.2
1973 | 39.1 | gf | 2.4 | mm | OK | -- | 21:40 | 2024-09-01 | 2.195 | -2.195
1974 | 39.1 | gf | 2.4 | mm | OK | -- | 21:40 | 2024-09-01 | 2.195 | -2.195
1975 | 39.1 | gf | 2.395 | mm | OK | -- | 21:40 | 2024-09-01 | 2.19 | -2.19
1976 | 39.1 | gf | 2.395 | mm | OK | -- | 21:40 | 2024-09-01 | 2.19 | -2.19
1977 | 39 | gf | 2.39 | mm | OK | -- | 21:40 | 2024-09-01 | 2.185 | -2.185
1978 | 39 | gf | 2.385 | mm | OK | -- | 21:40 | 2024-09-01 | 2.18 | -2.18
1979 | 38.9 | gf | 2.385 | mm | OK | -- | 21:40 | 2024-09-01 | 2.18 | -2.18
1980 | 38.9 | gf | 2.38 | mm | OK | -- | 21:40 | 2024-09-01 | 2.175 | -2.175
1981 | 38.9 | gf | 2.38 | mm | OK | -- | 21:40 | 2024-09-01 | 2.175 | -2.175
1982 | 38.9 | gf | 2.375 | mm | OK | -- | 21:40 | 2024-09-01 | 2.17 | -2.17
1983 | 38.9 | gf | 2.375 | mm | OK | -- | 21:40 | 2024-09-01 | 2.17 | -2.17
1984 | 38.9 | gf | 2.375 | mm | OK | -- | 21:40 | 2024-09-01 | 2.17 | -2.17
1985 | 38.9 | gf | 2.37 | mm | OK | -- | 21:40 | 2024-09-01 | 2.165 | -2.165
1986 | 38.9 | gf | 2.37 | mm | OK | -- | 21:40 | 2024-09-01 | 2.165 | -2.165
1987 | 38.9 | gf | 2.365 | mm | OK | -- | 21:40 | 2024-09-01 | 2.16 | -2.16
1988 | 38.8 | gf | 2.365 | mm | OK | -- | 21:40 | 2024-09-01 | 2.16 | -2.16
1989 | 38.8 | gf | 2.36 | mm | OK | -- | 21:40 | 2024-09-01 | 2.155 | -2.155
1990 | 38.8 | gf | 2.36 | mm | OK | -- | 21:40 | 2024-09-01 | 2.155 | -2.155
1991 | 38.8 | gf | 2.355 | mm | OK | -- | 21:40 | 2024-09-01 | 2.15 | -2.15
1992 | 38.8 | gf | 2.35 | mm | OK | -- | 21:40 | 2024-09-01 | 2.145 | -2.145
1993 | 38.7 | gf | 2.35 | mm | OK | -- | 21:40 | 2024-09-01 | 2.145 | -2.145
1994 | 38.7 | gf | 2.345 | mm | OK | -- | 21:40 | 2024-09-01 | 2.14 | -2.14
1995 | 38.7 | gf | 2.34 | mm | OK | -- | 21:40 | 2024-09-01 | 2.135 | -2.135
1996 | 38.7 | gf | 2.34 | mm | OK | -- | 21:40 | 2024-09-01 | 2.135 | -2.135
1997 | 38.7 | gf | 2.335 | mm | OK | -- | 21:40 | 2024-09-01 | 2.13 | -2.13
1998 | 38.7 | gf | 2.33 | mm | OK | -- | 21:40 | 2024-09-01 | 2.125 | -2.125
1999 | 38.7 | gf | 2.325 | mm | OK | -- | 21:40 | 2024-09-01 | 2.12 | -2.12
2000 | 38.6 | gf | 2.32 | mm | OK | -- | 21:40 | 2024-09-01 | 2.115 | -2.115
2001 | 38.6 | gf | 2.315 | mm | OK | -- | 21:40 | 2024-09-01 | 2.11 | -2.11
2002 | 38.6 | gf | 2.315 | mm | OK | -- | 21:40 | 2024-09-01 | 2.11 | -2.11
2003 | 38.5 | gf | 2.31 | mm | OK | -- | 21:40 | 2024-09-01 | 2.105 | -2.105
2004 | 38.5 | gf | 2.305 | mm | OK | -- | 21:40 | 2024-09-01 | 2.1 | -2.1
2005 | 38.5 | gf | 2.3 | mm | OK | -- | 21:40 | 2024-09-01 | 2.095 | -2.095
2006 | 38.4 | gf | 2.29 | mm | OK | -- | 21:40 | 2024-09-01 | 2.085 | -2.085
2007 | 38.3 | gf | 2.28 | mm | OK | -- | 21:40 | 2024-09-01 | 2.075 | -2.075
2008 | 38.3 | gf | 2.275 | mm | OK | -- | 21:40 | 2024-09-01 | 2.07 | -2.07
2009 | 38.4 | gf | 2.27 | mm | OK | -- | 21:40 | 2024-09-01 | 2.065 | -2.065
2010 | 38.3 | gf | 2.265 | mm | OK | -- | 21:40 | 2024-09-01 | 2.06 | -2.06
2011 | 38.3 | gf | 2.26 | mm | OK | -- | 21:40 | 2024-09-01 | 2.055 | -2.055
2012 | 38.3 | gf | 2.255 | mm | OK | -- | 21:40 | 2024-09-01 | 2.05 | -2.05
2013 | 38.2 | gf | 2.25 | mm | OK | -- | 21:40 | 2024-09-01 | 2.045 | -2.045
2014 | 38.2 | gf | 2.245 | mm | OK | -- | 21:40 | 2024-09-01 | 2.04 | -2.04
2015 | 38.2 | gf | 2.24 | mm | OK | -- | 21:40 | 2024-09-01 | 2.035 | -2.035
2016 | 38.1 | gf | 2.24 | mm | OK | -- | 21:40 | 2024-09-01 | 2.035 | -2.035
2017 | 38.1 | gf | 2.235 | mm | OK | -- | 21:40 | 2024-09-01 | 2.03 | -2.03
2018 | 38 | gf | 2.235 | mm | OK | -- | 21:40 | 2024-09-01 | 2.03 | -2.03
2019 | 38.1 | gf | 2.235 | mm | OK | -- | 21:40 | 2024-09-01 | 2.03 | -2.03
2020 | 38.1 | gf | 2.23 | mm | OK | -- | 21:41 | 2024-09-01 | 2.025 | -2.025
2021 | 38 | gf | 2.225 | mm | OK | -- | 21:41 | 2024-09-01 | 2.02 | -2.02
2022 | 38 | gf | 2.225 | mm | OK | -- | 21:41 | 2024-09-01 | 2.02 | -2.02
2023 | 38 | gf | 2.22 | mm | OK | -- | 21:41 | 2024-09-01 | 2.015 | -2.015
2024 | 38 | gf | 2.22 | mm | OK | -- | 21:41 | 2024-09-01 | 2.015 | -2.015
2025 | 38 | gf | 2.215 | mm | OK | -- | 21:41 | 2024-09-01 | 2.01 | -2.01
2026 | 38 | gf | 2.21 | mm | OK | -- | 21:41 | 2024-09-01 | 2.005 | -2.005
2027 | 38 | gf | 2.21 | mm | OK | -- | 21:41 | 2024-09-01 | 2.005 | -2.005
2028 | 38 | gf | 2.205 | mm | OK | -- | 21:41 | 2024-09-01 | 2 | -2
2029 | 38 | gf | 2.205 | mm | OK | -- | 21:41 | 2024-09-01 | 2 | -2
2030 | 37.9 | gf | 2.2 | mm | OK | -- | 21:41 | 2024-09-01 | 1.995 | -1.995
2031 | 37.9 | gf | 2.195 | mm | OK | -- | 21:41 | 2024-09-01 | 1.99 | -1.99
2032 | 37.9 | gf | 2.185 | mm | OK | -- | 21:41 | 2024-09-01 | 1.98 | -1.98
2033 | 37.9 | gf | 2.18 | mm | OK | -- | 21:41 | 2024-09-01 | 1.975 | -1.975
2034 | 37.8 | gf | 2.175 | mm | OK | -- | 21:41 | 2024-09-01 | 1.97 | -1.97
2035 | 37.8 | gf | 2.17 | mm | OK | -- | 21:41 | 2024-09-01 | 1.965 | -1.965
2036 | 37.8 | gf | 2.165 | mm | OK | -- | 21:41 | 2024-09-01 | 1.96 | -1.96
2037 | 37.7 | gf | 2.16 | mm | OK | -- | 21:41 | 2024-09-01 | 1.955 | -1.955
2038 | 37.6 | gf | 2.15 | mm | OK | -- | 21:41 | 2024-09-01 | 1.945 | -1.945
2039 | 37.6 | gf | 2.145 | mm | OK | -- | 21:41 | 2024-09-01 | 1.94 | -1.94
2040 | 37.6 | gf | 2.14 | mm | OK | -- | 21:41 | 2024-09-01 | 1.935 | -1.935
2041 | 37.6 | gf | 2.13 | mm | OK | -- | 21:41 | 2024-09-01 | 1.925 | -1.925
2042 | 37.6 | gf | 2.125 | mm | OK | -- | 21:41 | 2024-09-01 | 1.92 | -1.92
2043 | 37.6 | gf | 2.12 | mm | OK | -- | 21:41 | 2024-09-01 | 1.915 | -1.915
2044 | 37.4 | gf | 2.11 | mm | OK | -- | 21:41 | 2024-09-01 | 1.905 | -1.905
2045 | 37.4 | gf | 2.1 | mm | OK | -- | 21:41 | 2024-09-01 | 1.895 | -1.895
2046 | 37.3 | gf | 2.095 | mm | OK | -- | 21:41 | 2024-09-01 | 1.89 | -1.89
2047 | 37.3 | gf | 2.09 | mm | OK | -- | 21:41 | 2024-09-01 | 1.885 | -1.885
2048 | 37.3 | gf | 2.085 | mm | OK | -- | 21:41 | 2024-09-01 | 1.88 | -1.88
2049 | 37.2 | gf | 2.08 | mm | OK | -- | 21:41 | 2024-09-01 | 1.875 | -1.875
2050 | 37.2 | gf | 2.075 | mm | OK | -- | 21:41 | 2024-09-01 | 1.87 | -1.87
2051 | 37.2 | gf | 2.07 | mm | OK | -- | 21:41 | 2024-09-01 | 1.865 | -1.865
2052 | 37.1 | gf | 2.06 | mm | OK | -- | 21:41 | 2024-09-01 | 1.855 | -1.855
2053 | 37.1 | gf | 2.05 | mm | OK | -- | 21:41 | 2024-09-01 | 1.845 | -1.845
2054 | 37 | gf | 2.04 | mm | OK | -- | 21:41 | 2024-09-01 | 1.835 | -1.835
2055 | 36.9 | gf | 2.03 | mm | OK | -- | 21:41 | 2024-09-01 | 1.825 | -1.825
2056 | 36.9 | gf | 2.025 | mm | OK | -- | 21:41 | 2024-09-01 | 1.82 | -1.82
2057 | 36.9 | gf | 2.02 | mm | OK | -- | 21:41 | 2024-09-01 | 1.815 | -1.815
2058 | 36.8 | gf | 2.015 | mm | OK | -- | 21:41 | 2024-09-01 | 1.81 | -1.81
2059 | 36.9 | gf | 2.005 | mm | OK | -- | 21:41 | 2024-09-01 | 1.8 | -1.8
2060 | 36.9 | gf | 2 | mm | OK | -- | 21:41 | 2024-09-01 | 1.795 | -1.795
2061 | 36.8 | gf | 1.995 | mm | OK | -- | 21:41 | 2024-09-01 | 1.79 | -1.79
2062 | 36.7 | gf | 1.985 | mm | OK | -- | 21:41 | 2024-09-01 | 1.78 | -1.78
2063 | 36.7 | gf | 1.98 | mm | OK | -- | 21:41 | 2024-09-01 | 1.775 | -1.775
2064 | 36.6 | gf | 1.97 | mm | OK | -- | 21:41 | 2024-09-01 | 1.765 | -1.765
2065 | 36.7 | gf | 1.96 | mm | OK | -- | 21:41 | 2024-09-01 | 1.755 | -1.755
2066 | 36.6 | gf | 1.955 | mm | OK | -- | 21:41 | 2024-09-01 | 1.75 | -1.75
2067 | 36.5 | gf | 1.95 | mm | OK | -- | 21:41 | 2024-09-01 | 1.745 | -1.745
2068 | 36.4 | gf | 1.945 | mm | OK | -- | 21:41 | 2024-09-01 | 1.74 | -1.74
2069 | 36.4 | gf | 1.935 | mm | OK | -- | 21:41 | 2024-09-01 | 1.73 | -1.73
2070 | 36.4 | gf | 1.93 | mm | OK | -- | 21:41 | 2024-09-01 | 1.725 | -1.725
2071 | 36.4 | gf | 1.93 | mm | OK | -- | 21:41 | 2024-09-01 | 1.725 | -1.725
2072 | 36.4 | gf | 1.925 | mm | OK | -- | 21:41 | 2024-09-01 | 1.72 | -1.72
2073 | 36.4 | gf | 1.925 | mm | OK | -- | 21:41 | 2024-09-01 | 1.72 | -1.72
2074 | 36.3 | gf | 1.92 | mm | OK | -- | 21:41 | 2024-09-01 | 1.715 | -1.715
2075 | 36.3 | gf | 1.915 | mm | OK | -- | 21:41 | 2024-09-01 | 1.71 | -1.71
2076 | 36.3 | gf | 1.91 | mm | OK | -- | 21:41 | 2024-09-01 | 1.705 | -1.705
2077 | 36.3 | gf | 1.9 | mm | OK | -- | 21:41 | 2024-09-01 | 1.695 | -1.695
2078 | 36.3 | gf | 1.895 | mm | OK | -- | 21:41 | 2024-09-01 | 1.69 | -1.69
2079 | 36.2 | gf | 1.89 | mm | OK | -- | 21:41 | 2024-09-01 | 1.685 | -1.685
2080 | 36.2 | gf | 1.885 | mm | OK | -- | 21:41 | 2024-09-01 | 1.68 | -1.68
2081 | 36.1 | gf | 1.88 | mm | OK | -- | 21:41 | 2024-09-01 | 1.675 | -1.675
2082 | 36.1 | gf | 1.875 | mm | OK | -- | 21:41 | 2024-09-01 | 1.67 | -1.67
2083 | 36.1 | gf | 1.865 | mm | OK | -- | 21:41 | 2024-09-01 | 1.66 | -1.66
2084 | 36 | gf | 1.86 | mm | OK | -- | 21:41 | 2024-09-01 | 1.655 | -1.655
2085 | 36 | gf | 1.855 | mm | OK | -- | 21:41 | 2024-09-01 | 1.65 | -1.65
2086 | 36 | gf | 1.845 | mm | OK | -- | 21:41 | 2024-09-01 | 1.64 | -1.64
2087 | 35.9 | gf | 1.835 | mm | OK | -- | 21:41 | 2024-09-01 | 1.63 | -1.63
2088 | 35.8 | gf | 1.825 | mm | OK | -- | 21:41 | 2024-09-01 | 1.62 | -1.62
2089 | 35.8 | gf | 1.81 | mm | OK | -- | 21:41 | 2024-09-01 | 1.605 | -1.605
2090 | 35.7 | gf | 1.8 | mm | OK | -- | 21:41 | 2024-09-01 | 1.595 | -1.595
2091 | 35.6 | gf | 1.79 | mm | OK | -- | 21:41 | 2024-09-01 | 1.585 | -1.585
2092 | 35.5 | gf | 1.78 | mm | OK | -- | 21:41 | 2024-09-01 | 1.575 | -1.575
2093 | 35.5 | gf | 1.78 | mm | OK | -- | 21:41 | 2024-09-01 | 1.575 | -1.575
2094 | 35.5 | gf | 1.775 | mm | OK | -- | 21:41 | 2024-09-01 | 1.57 | -1.57
2095 | 35.5 | gf | 1.77 | mm | OK | -- | 21:41 | 2024-09-01 | 1.565 | -1.565
2096 | 35.5 | gf | 1.77 | mm | OK | -- | 21:41 | 2024-09-01 | 1.565 | -1.565
2097 | 35.5 | gf | 1.765 | mm | OK | -- | 21:41 | 2024-09-01 | 1.56 | -1.56
2098 | 35.5 | gf | 1.765 | mm | OK | -- | 21:41 | 2024-09-01 | 1.56 | -1.56
2099 | 35.4 | gf | 1.765 | mm | OK | -- | 21:41 | 2024-09-01 | 1.56 | -1.56
2100 | 35.4 | gf | 1.76 | mm | OK | -- | 21:41 | 2024-09-01 | 1.555 | -1.555
2101 | 35.4 | gf | 1.75 | mm | OK | -- | 21:41 | 2024-09-01 | 1.545 | -1.545
2102 | 35.3 | gf | 1.735 | mm | OK | -- | 21:41 | 2024-09-01 | 1.53 | -1.53
2103 | 35.3 | gf | 1.725 | mm | OK | -- | 21:41 | 2024-09-01 | 1.52 | -1.52
2104 | 35.2 | gf | 1.71 | mm | OK | -- | 21:41 | 2024-09-01 | 1.505 | -1.505
2105 | 35.1 | gf | 1.7 | mm | OK | -- | 21:41 | 2024-09-01 | 1.495 | -1.495
2106 | 35.1 | gf | 1.695 | mm | OK | -- | 21:41 | 2024-09-01 | 1.49 | -1.49
2107 | 35 | gf | 1.69 | mm | OK | -- | 21:41 | 2024-09-01 | 1.485 | -1.485
2108 | 35 | gf | 1.685 | mm | OK | -- | 21:41 | 2024-09-01 | 1.48 | -1.48
2109 | 35 | gf | 1.675 | mm | OK | -- | 21:41 | 2024-09-01 | 1.47 | -1.47
2110 | 34.9 | gf | 1.665 | mm | OK | -- | 21:41 | 2024-09-01 | 1.46 | -1.46
2111 | 34.8 | gf | 1.655 | mm | OK | -- | 21:41 | 2024-09-01 | 1.45 | -1.45
2112 | 34.8 | gf | 1.645 | mm | OK | -- | 21:41 | 2024-09-01 | 1.44 | -1.44
2113 | 34.7 | gf | 1.635 | mm | OK | -- | 21:41 | 2024-09-01 | 1.43 | -1.43
2114 | 34.7 | gf | 1.625 | mm | OK | -- | 21:41 | 2024-09-01 | 1.42 | -1.42
2115 | 34.7 | gf | 1.62 | mm | OK | -- | 21:41 | 2024-09-01 | 1.415 | -1.415
2116 | 34.6 | gf | 1.61 | mm | OK | -- | 21:41 | 2024-09-01 | 1.405 | -1.405
2117 | 34.5 | gf | 1.595 | mm | OK | -- | 21:41 | 2024-09-01 | 1.39 | -1.39
2118 | 34.4 | gf | 1.585 | mm | OK | -- | 21:41 | 2024-09-01 | 1.38 | -1.38
2119 | 34.4 | gf | 1.58 | mm | OK | -- | 21:41 | 2024-09-01 | 1.375 | -1.375
2120 | 34.4 | gf | 1.57 | mm | OK | -- | 21:41 | 2024-09-01 | 1.365 | -1.365
2121 | 34.3 | gf | 1.56 | mm | OK | -- | 21:41 | 2024-09-01 | 1.355 | -1.355
2122 | 34.3 | gf | 1.55 | mm | OK | -- | 21:41 | 2024-09-01 | 1.345 | -1.345
2123 | 34.2 | gf | 1.54 | mm | OK | -- | 21:41 | 2024-09-01 | 1.335 | -1.335
2124 | 34.2 | gf | 1.53 | mm | OK | -- | 21:41 | 2024-09-01 | 1.325 | -1.325
2125 | 34.2 | gf | 1.525 | mm | OK | -- | 21:41 | 2024-09-01 | 1.32 | -1.32
2126 | 34.1 | gf | 1.515 | mm | OK | -- | 21:41 | 2024-09-01 | 1.31 | -1.31
2127 | 34.1 | gf | 1.51 | mm | OK | -- | 21:41 | 2024-09-01 | 1.305 | -1.305
2128 | 34 | gf | 1.5 | mm | OK | -- | 21:41 | 2024-09-01 | 1.295 | -1.295
2129 | 34 | gf | 1.49 | mm | OK | -- | 21:41 | 2024-09-01 | 1.285 | -1.285
2130 | 34 | gf | 1.485 | mm | OK | -- | 21:41 | 2024-09-01 | 1.28 | -1.28
2131 | 33.9 | gf | 1.475 | mm | OK | -- | 21:41 | 2024-09-01 | 1.27 | -1.27
2132 | 33.9 | gf | 1.465 | mm | OK | -- | 21:41 | 2024-09-01 | 1.26 | -1.26
2133 | 33.8 | gf | 1.455 | mm | OK | -- | 21:41 | 2024-09-01 | 1.25 | -1.25
2134 | 33.7 | gf | 1.445 | mm | OK | -- | 21:41 | 2024-09-01 | 1.24 | -1.24
2135 | 33.7 | gf | 1.435 | mm | OK | -- | 21:41 | 2024-09-01 | 1.23 | -1.23
2136 | 33.6 | gf | 1.425 | mm | OK | -- | 21:41 | 2024-09-01 | 1.22 | -1.22
2137 | 33.6 | gf | 1.415 | mm | OK | -- | 21:41 | 2024-09-01 | 1.21 | -1.21
2138 | 33.5 | gf | 1.405 | mm | OK | -- | 21:41 | 2024-09-01 | 1.2 | -1.2
2139 | 33.5 | gf | 1.395 | mm | OK | -- | 21:41 | 2024-09-01 | 1.19 | -1.19
2140 | 33.4 | gf | 1.385 | mm | OK | -- | 21:41 | 2024-09-01 | 1.18 | -1.18
2141 | 33.4 | gf | 1.37 | mm | OK | -- | 21:41 | 2024-09-01 | 1.165 | -1.165
2142 | 33.3 | gf | 1.36 | mm | OK | -- | 21:41 | 2024-09-01 | 1.155 | -1.155
2143 | 33.3 | gf | 1.35 | mm | OK | -- | 21:41 | 2024-09-01 | 1.145 | -1.145
2144 | 33.2 | gf | 1.34 | mm | OK | -- | 21:41 | 2024-09-01 | 1.135 | -1.135
2145 | 33.1 | gf | 1.33 | mm | OK | -- | 21:41 | 2024-09-01 | 1.125 | -1.125
2146 | 33.1 | gf | 1.32 | mm | OK | -- | 21:41 | 2024-09-01 | 1.115 | -1.115
2147 | 33 | gf | 1.315 | mm | OK | -- | 21:41 | 2024-09-01 | 1.11 | -1.11
2148 | 33 | gf | 1.31 | mm | OK | -- | 21:41 | 2024-09-01 | 1.105 | -1.105
2149 | 32.9 | gf | 1.3 | mm | OK | -- | 21:41 | 2024-09-01 | 1.095 | -1.095
2150 | 32.9 | gf | 1.295 | mm | OK | -- | 21:41 | 2024-09-01 | 1.09 | -1.09
2151 | 32.9 | gf | 1.29 | mm | OK | -- | 21:41 | 2024-09-01 | 1.085 | -1.085
2152 | 32.9 | gf | 1.285 | mm | OK | -- | 21:41 | 2024-09-01 | 1.08 | -1.08
2153 | 32.9 | gf | 1.28 | mm | OK | -- | 21:41 | 2024-09-01 | 1.075 | -1.075
2154 | 32.8 | gf | 1.275 | mm | OK | -- | 21:41 | 2024-09-01 | 1.07 | -1.07
2155 | 32.8 | gf | 1.27 | mm | OK | -- | 21:41 | 2024-09-01 | 1.065 | -1.065
2156 | 32.8 | gf | 1.265 | mm | OK | -- | 21:41 | 2024-09-01 | 1.06 | -1.06
2157 | 32.8 | gf | 1.26 | mm | OK | -- | 21:41 | 2024-09-01 | 1.055 | -1.055
2158 | 32.7 | gf | 1.255 | mm | OK | -- | 21:41 | 2024-09-01 | 1.05 | -1.05
2159 | 32.7 | gf | 1.25 | mm | OK | -- | 21:41 | 2024-09-01 | 1.045 | -1.045
2160 | 32.7 | gf | 1.245 | mm | OK | -- | 21:41 | 2024-09-01 | 1.04 | -1.04
2161 | 32.6 | gf | 1.24 | mm | OK | -- | 21:41 | 2024-09-01 | 1.035 | -1.035
2162 | 32.6 | gf | 1.235 | mm | OK | -- | 21:41 | 2024-09-01 | 1.03 | -1.03
2163 | 32.6 | gf | 1.23 | mm | OK | -- | 21:41 | 2024-09-01 | 1.025 | -1.025
2164 | 32.6 | gf | 1.225 | mm | OK | -- | 21:41 | 2024-09-01 | 1.02 | -1.02
2165 | 32.6 | gf | 1.22 | mm | OK | -- | 21:41 | 2024-09-01 | 1.015 | -1.015
2166 | 32.5 | gf | 1.215 | mm | OK | -- | 21:41 | 2024-09-01 | 1.01 | -1.01
2167 | 32.5 | gf | 1.215 | mm | OK | -- | 21:41 | 2024-09-01 | 1.01 | -1.01
2168 | 32.5 | gf | 1.21 | mm | OK | -- | 21:41 | 2024-09-01 | 1.005 | -1.005
2169 | 32.5 | gf | 1.205 | mm | OK | -- | 21:41 | 2024-09-01 | 1 | -1
2170 | 32.4 | gf | 1.2 | mm | OK | -- | 21:41 | 2024-09-01 | 0.995 | -0.995
2171 | 32.4 | gf | 1.195 | mm | OK | -- | 21:41 | 2024-09-01 | 0.99 | -0.99
2172 | 32.4 | gf | 1.19 | mm | OK | -- | 21:41 | 2024-09-01 | 0.985 | -0.985
2173 | 32.3 | gf | 1.18 | mm | OK | -- | 21:41 | 2024-09-01 | 0.975 | -0.975
2174 | 32.3 | gf | 1.175 | mm | OK | -- | 21:41 | 2024-09-01 | 0.97 | -0.97
2175 | 32.3 | gf | 1.17 | mm | OK | -- | 21:41 | 2024-09-01 | 0.965 | -0.965
2176 | 32.2 | gf | 1.165 | mm | OK | -- | 21:41 | 2024-09-01 | 0.96 | -0.96
2177 | 32.3 | gf | 1.16 | mm | OK | -- | 21:41 | 2024-09-01 | 0.955 | -0.955
2178 | 32.2 | gf | 1.155 | mm | OK | -- | 21:41 | 2024-09-01 | 0.95 | -0.95
2179 | 32.2 | gf | 1.15 | mm | OK | -- | 21:41 | 2024-09-01 | 0.945 | -0.945
2180 | 32.1 | gf | 1.145 | mm | OK | -- | 21:41 | 2024-09-01 | 0.94 | -0.94
2181 | 32.1 | gf | 1.14 | mm | OK | -- | 21:41 | 2024-09-01 | 0.935 | -0.935
2182 | 32.1 | gf | 1.135 | mm | OK | -- | 21:41 | 2024-09-01 | 0.93 | -0.93
2183 | 32.1 | gf | 1.135 | mm | OK | -- | 21:41 | 2024-09-01 | 0.93 | -0.93
2184 | 32 | gf | 1.135 | mm | OK | -- | 21:41 | 2024-09-01 | 0.93 | -0.93
2185 | 32 | gf | 1.13 | mm | OK | -- | 21:41 | 2024-09-01 | 0.925 | -0.925
2186 | 32 | gf | 1.13 | mm | OK | -- | 21:41 | 2024-09-01 | 0.925 | -0.925
2187 | 32 | gf | 1.13 | mm | OK | -- | 21:41 | 2024-09-01 | 0.925 | -0.925
2188 | 32 | gf | 1.13 | mm | OK | -- | 21:41 | 2024-09-01 | 0.925 | -0.925
2189 | 32 | gf | 1.125 | mm | OK | -- | 21:41 | 2024-09-01 | 0.92 | -0.92
2190 | 32 | gf | 1.125 | mm | OK | -- | 21:41 | 2024-09-01 | 0.92 | -0.92
2191 | 32 | gf | 1.12 | mm | OK | -- | 21:41 | 2024-09-01 | 0.915 | -0.915
2192 | 32 | gf | 1.12 | mm | OK | -- | 21:41 | 2024-09-01 | 0.915 | -0.915
2193 | 32 | gf | 1.12 | mm | OK | -- | 21:41 | 2024-09-01 | 0.915 | -0.915
2194 | 32 | gf | 1.11 | mm | OK | -- | 21:41 | 2024-09-01 | 0.905 | -0.905
2195 | 32 | gf | 1.105 | mm | OK | -- | 21:41 | 2024-09-01 | 0.9 | -0.9
2196 | 31.9 | gf | 1.1 | mm | OK | -- | 21:41 | 2024-09-01 | 0.895 | -0.895
2197 | 31.9 | gf | 1.095 | mm | OK | -- | 21:41 | 2024-09-01 | 0.89 | -0.89
2198 | 31.8 | gf | 1.095 | mm | OK | -- | 21:41 | 2024-09-01 | 0.89 | -0.89
2199 | 31.8 | gf | 1.09 | mm | OK | -- | 21:41 | 2024-09-01 | 0.885 | -0.885
2200 | 31.8 | gf | 1.09 | mm | OK | -- | 21:41 | 2024-09-01 | 0.885 | -0.885
2201 | 31.8 | gf | 1.085 | mm | OK | -- | 21:41 | 2024-09-01 | 0.88 | -0.88
2202 | 31.8 | gf | 1.085 | mm | OK | -- | 21:41 | 2024-09-01 | 0.88 | -0.88
2203 | 31.8 | gf | 1.08 | mm | OK | -- | 21:41 | 2024-09-01 | 0.875 | -0.875
2204 | 31.8 | gf | 1.075 | mm | OK | -- | 21:41 | 2024-09-01 | 0.87 | -0.87
2205 | 31.8 | gf | 1.075 | mm | OK | -- | 21:41 | 2024-09-01 | 0.87 | -0.87
2206 | 31.7 | gf | 1.07 | mm | OK | -- | 21:41 | 2024-09-01 | 0.865 | -0.865
2207 | 31.7 | gf | 1.065 | mm | OK | -- | 21:41 | 2024-09-01 | 0.86 | -0.86
2208 | 31.7 | gf | 1.06 | mm | OK | -- | 21:41 | 2024-09-01 | 0.855 | -0.855
2209 | 31.7 | gf | 1.06 | mm | OK | -- | 21:41 | 2024-09-01 | 0.855 | -0.855
2210 | 31.7 | gf | 1.06 | mm | OK | -- | 21:41 | 2024-09-01 | 0.855 | -0.855
2211 | 31.6 | gf | 1.055 | mm | OK | -- | 21:41 | 2024-09-01 | 0.85 | -0.85
2212 | 31.6 | gf | 1.055 | mm | OK | -- | 21:41 | 2024-09-01 | 0.85 | -0.85
2213 | 31.6 | gf | 1.05 | mm | OK | -- | 21:41 | 2024-09-01 | 0.845 | -0.845
2214 | 31.6 | gf | 1.05 | mm | OK | -- | 21:41 | 2024-09-01 | 0.845 | -0.845
2215 | 31.5 | gf | 1.045 | mm | OK | -- | 21:41 | 2024-09-01 | 0.84 | -0.84
2216 | 31.6 | gf | 1.04 | mm | OK | -- | 21:41 | 2024-09-01 | 0.835 | -0.835
2217 | 31.5 | gf | 1.035 | mm | OK | -- | 21:41 | 2024-09-01 | 0.83 | -0.83
2218 | 31.5 | gf | 1.035 | mm | OK | -- | 21:41 | 2024-09-01 | 0.83 | -0.83
2219 | 31.5 | gf | 1.03 | mm | OK | -- | 21:41 | 2024-09-01 | 0.825 | -0.825
2220 | 31.5 | gf | 1.03 | mm | OK | -- | 21:41 | 2024-09-01 | 0.825 | -0.825
2221 | 31.5 | gf | 1.03 | mm | OK | -- | 21:41 | 2024-09-01 | 0.825 | -0.825
2222 | 31.5 | gf | 1.025 | mm | OK | -- | 21:41 | 2024-09-01 | 0.82 | -0.82
2223 | 31.5 | gf | 1.015 | mm | OK | -- | 21:41 | 2024-09-01 | 0.81 | -0.81
2224 | 31.4 | gf | 1.01 | mm | OK | -- | 21:41 | 2024-09-01 | 0.805 | -0.805
2225 | 31.4 | gf | 1.005 | mm | OK | -- | 21:41 | 2024-09-01 | 0.8 | -0.8
2226 | 31.3 | gf | 0.995 | mm | OK | -- | 21:41 | 2024-09-01 | 0.79 | -0.79
2227 | 31.3 | gf | 0.985 | mm | OK | -- | 21:41 | 2024-09-01 | 0.78 | -0.78
2228 | 31.2 | gf | 0.965 | mm | OK | -- | 21:41 | 2024-09-01 | 0.76 | -0.76
2229 | 31.1 | gf | 0.95 | mm | OK | -- | 21:41 | 2024-09-01 | 0.745 | -0.745
2230 | 31 | gf | 0.935 | mm | OK | -- | 21:41 | 2024-09-01 | 0.73 | -0.73
2231 | 30.9 | gf | 0.925 | mm | OK | -- | 21:41 | 2024-09-01 | 0.72 | -0.72
2232 | 30.9 | gf | 0.92 | mm | OK | -- | 21:41 | 2024-09-01 | 0.715 | -0.715
2233 | 30.9 | gf | 0.91 | mm | OK | -- | 21:41 | 2024-09-01 | 0.705 | -0.705
2234 | 30.8 | gf | 0.905 | mm | OK | -- | 21:41 | 2024-09-01 | 0.7 | -0.7
2235 | 30.8 | gf | 0.9 | mm | OK | -- | 21:41 | 2024-09-01 | 0.695 | -0.695
2236 | 30.8 | gf | 0.895 | mm | OK | -- | 21:41 | 2024-09-01 | 0.69 | -0.69
2237 | 30.8 | gf | 0.895 | mm | OK | -- | 21:41 | 2024-09-01 | 0.69 | -0.69
2238 | 30.8 | gf | 0.89 | mm | OK | -- | 21:41 | 2024-09-01 | 0.685 | -0.685
2239 | 30.8 | gf | 0.885 | mm | OK | -- | 21:41 | 2024-09-01 | 0.68 | -0.68
2240 | 30.8 | gf | 0.885 | mm | OK | -- | 21:41 | 2024-09-01 | 0.68 | -0.68
2241 | 30.7 | gf | 0.88 | mm | OK | -- | 21:41 | 2024-09-01 | 0.675 | -0.675
2242 | 30.7 | gf | 0.88 | mm | OK | -- | 21:41 | 2024-09-01 | 0.675 | -0.675
2243 | 30.7 | gf | 0.875 | mm | OK | -- | 21:41 | 2024-09-01 | 0.67 | -0.67
2244 | 30.7 | gf | 0.875 | mm | OK | -- | 21:41 | 2024-09-01 | 0.67 | -0.67
2245 | 30.7 | gf | 0.87 | mm | OK | -- | 21:41 | 2024-09-01 | 0.665 | -0.665
2246 | 30.7 | gf | 0.87 | mm | OK | -- | 21:41 | 2024-09-01 | 0.665 | -0.665
2247 | 30.7 | gf | 0.87 | mm | OK | -- | 21:41 | 2024-09-01 | 0.665 | -0.665
2248 | 30.6 | gf | 0.87 | mm | OK | -- | 21:41 | 2024-09-01 | 0.665 | -0.665
2249 | 30.6 | gf | 0.87 | mm | OK | -- | 21:41 | 2024-09-01 | 0.665 | -0.665
2250 | 30.6 | gf | 0.865 | mm | OK | -- | 21:41 | 2024-09-01 | 0.66 | -0.66
2251 | 30.6 | gf | 0.865 | mm | OK | -- | 21:41 | 2024-09-01 | 0.66 | -0.66
2252 | 30.6 | gf | 0.865 | mm | OK | -- | 21:41 | 2024-09-01 | 0.66 | -0.66
2253 | 30.6 | gf | 0.86 | mm | OK | -- | 21:41 | 2024-09-01 | 0.655 | -0.655
2254 | 30.6 | gf | 0.855 | mm | OK | -- | 21:41 | 2024-09-01 | 0.65 | -0.65
2255 | 30.6 | gf | 0.85 | mm | OK | -- | 21:41 | 2024-09-01 | 0.645 | -0.645
2256 | 30.5 | gf | 0.84 | mm | OK | -- | 21:41 | 2024-09-01 | 0.635 | -0.635
2257 | 30.5 | gf | 0.835 | mm | OK | -- | 21:41 | 2024-09-01 | 0.63 | -0.63
2258 | 30.5 | gf | 0.835 | mm | OK | -- | 21:41 | 2024-09-01 | 0.63 | -0.63
2259 | 30.5 | gf | 0.83 | mm | OK | -- | 21:41 | 2024-09-01 | 0.625 | -0.625
2260 | 30.5 | gf | 0.825 | mm | OK | -- | 21:41 | 2024-09-01 | 0.62 | -0.62
2261 | 30.4 | gf | 0.825 | mm | OK | -- | 21:41 | 2024-09-01 | 0.62 | -0.62
2262 | 30.4 | gf | 0.825 | mm | OK | -- | 21:41 | 2024-09-01 | 0.62 | -0.62
2263 | 30.4 | gf | 0.82 | mm | OK | -- | 21:41 | 2024-09-01 | 0.615 | -0.615
2264 | 30.4 | gf | 0.82 | mm | OK | -- | 21:41 | 2024-09-01 | 0.615 | -0.615
2265 | 30.4 | gf | 0.815 | mm | OK | -- | 21:41 | 2024-09-01 | 0.61 | -0.61
2266 | 30.4 | gf | 0.81 | mm | OK | -- | 21:41 | 2024-09-01 | 0.605 | -0.605
2267 | 30.3 | gf | 0.81 | mm | OK | -- | 21:41 | 2024-09-01 | 0.605 | -0.605
2268 | 30.3 | gf | 0.805 | mm | OK | -- | 21:41 | 2024-09-01 | 0.6 | -0.6
2269 | 30.3 | gf | 0.805 | mm | OK | -- | 21:41 | 2024-09-01 | 0.6 | -0.6
2270 | 30.3 | gf | 0.8 | mm | OK | -- | 21:41 | 2024-09-01 | 0.595 | -0.595
2271 | 30.3 | gf | 0.795 | mm | OK | -- | 21:41 | 2024-09-01 | 0.59 | -0.59
2272 | 30.2 | gf | 0.795 | mm | OK | -- | 21:41 | 2024-09-01 | 0.59 | -0.59
2273 | 30.2 | gf | 0.795 | mm | OK | -- | 21:41 | 2024-09-01 | 0.59 | -0.59
2274 | 30.3 | gf | 0.785 | mm | OK | -- | 21:41 | 2024-09-01 | 0.58 | -0.58
2275 | 30.2 | gf | 0.78 | mm | OK | -- | 21:41 | 2024-09-01 | 0.575 | -0.575
2276 | 30.1 | gf | 0.77 | mm | OK | -- | 21:41 | 2024-09-01 | 0.565 | -0.565
2277 | 30.1 | gf | 0.765 | mm | OK | -- | 21:41 | 2024-09-01 | 0.56 | -0.56
2278 | 30 | gf | 0.76 | mm | OK | -- | 21:41 | 2024-09-01 | 0.555 | -0.555
2279 | 30 | gf | 0.755 | mm | OK | -- | 21:41 | 2024-09-01 | 0.55 | -0.55
2280 | 30 | gf | 0.75 | mm | OK | -- | 21:41 | 2024-09-01 | 0.545 | -0.545
2281 | 30 | gf | 0.745 | mm | OK | -- | 21:41 | 2024-09-01 | 0.54 | -0.54
2282 | 30 | gf | 0.74 | mm | OK | -- | 21:41 | 2024-09-01 | 0.535 | -0.535
2283 | 30 | gf | 0.735 | mm | OK | -- | 21:41 | 2024-09-01 | 0.53 | -0.53
2284 | 30 | gf | 0.735 | mm | OK | -- | 21:41 | 2024-09-01 | 0.53 | -0.53
2285 | 29.9 | gf | 0.73 | mm | OK | -- | 21:41 | 2024-09-01 | 0.525 | -0.525
2286 | 29.9 | gf | 0.73 | mm | OK | -- | 21:41 | 2024-09-01 | 0.525 | -0.525
2287 | 29.9 | gf | 0.725 | mm | OK | -- | 21:41 | 2024-09-01 | 0.52 | -0.52
2288 | 29.9 | gf | 0.725 | mm | OK | -- | 21:41 | 2024-09-01 | 0.52 | -0.52
2289 | 29.9 | gf | 0.725 | mm | OK | -- | 21:41 | 2024-09-01 | 0.52 | -0.52
2290 | 29.9 | gf | 0.725 | mm | OK | -- | 21:41 | 2024-09-01 | 0.52 | -0.52
2291 | 29.9 | gf | 0.725 | mm | OK | -- | 21:41 | 2024-09-01 | 0.52 | -0.52
2292 | 29.9 | gf | 0.72 | mm | OK | -- | 21:41 | 2024-09-01 | 0.515 | -0.515
2293 | 29.9 | gf | 0.715 | mm | OK | -- | 21:41 | 2024-09-01 | 0.51 | -0.51
2294 | 29.9 | gf | 0.715 | mm | OK | -- | 21:41 | 2024-09-01 | 0.51 | -0.51
2295 | 29.8 | gf | 0.715 | mm | OK | -- | 21:41 | 2024-09-01 | 0.51 | -0.51
2296 | 29.8 | gf | 0.71 | mm | OK | -- | 21:41 | 2024-09-01 | 0.505 | -0.505
2297 | 29.8 | gf | 0.71 | mm | OK | -- | 21:41 | 2024-09-01 | 0.505 | -0.505
2298 | 29.8 | gf | 0.705 | mm | OK | -- | 21:41 | 2024-09-01 | 0.5 | -0.5
2299 | 29.8 | gf | 0.7 | mm | OK | -- | 21:41 | 2024-09-01 | 0.495 | -0.495
2300 | 29.8 | gf | 0.7 | mm | OK | -- | 21:41 | 2024-09-01 | 0.495 | -0.495
2301 | 29.8 | gf | 0.695 | mm | OK | -- | 21:41 | 2024-09-01 | 0.49 | -0.49
2302 | 29.7 | gf | 0.695 | mm | OK | -- | 21:41 | 2024-09-01 | 0.49 | -0.49
2303 | 29.7 | gf | 0.695 | mm | OK | -- | 21:41 | 2024-09-01 | 0.49 | -0.49
2304 | 29.7 | gf | 0.695 | mm | OK | -- | 21:41 | 2024-09-01 | 0.49 | -0.49
2305 | 29.7 | gf | 0.69 | mm | OK | -- | 21:41 | 2024-09-01 | 0.485 | -0.485
2306 | 29.7 | gf | 0.69 | mm | OK | -- | 21:41 | 2024-09-01 | 0.485 | -0.485
2307 | 29.7 | gf | 0.685 | mm | OK | -- | 21:41 | 2024-09-01 | 0.48 | -0.48
2308 | 29.7 | gf | 0.685 | mm | OK | -- | 21:41 | 2024-09-01 | 0.48 | -0.48
2309 | 29.7 | gf | 0.68 | mm | OK | -- | 21:41 | 2024-09-01 | 0.475 | -0.475
2310 | 29.6 | gf | 0.675 | mm | OK | -- | 21:41 | 2024-09-01 | 0.47 | -0.47
2311 | 29.6 | gf | 0.67 | mm | OK | -- | 21:41 | 2024-09-01 | 0.465 | -0.465
2312 | 29.6 | gf | 0.66 | mm | OK | -- | 21:41 | 2024-09-01 | 0.455 | -0.455
2313 | 29.6 | gf | 0.66 | mm | OK | -- | 21:41 | 2024-09-01 | 0.455 | -0.455
2314 | 29.5 | gf | 0.655 | mm | OK | -- | 21:41 | 2024-09-01 | 0.45 | -0.45
2315 | 29.5 | gf | 0.65 | mm | OK | -- | 21:41 | 2024-09-01 | 0.445 | -0.445
2316 | 29.5 | gf | 0.65 | mm | OK | -- | 21:41 | 2024-09-01 | 0.445 | -0.445
2317 | 29.5 | gf | 0.645 | mm | OK | -- | 21:41 | 2024-09-01 | 0.44 | -0.44
2318 | 29.5 | gf | 0.64 | mm | OK | -- | 21:41 | 2024-09-01 | 0.435 | -0.435
2319 | 29.5 | gf | 0.64 | mm | OK | -- | 21:41 | 2024-09-01 | 0.435 | -0.435
2320 | 29.4 | gf | 0.635 | mm | OK | -- | 21:41 | 2024-09-01 | 0.43 | -0.43
2321 | 29.4 | gf | 0.635 | mm | OK | -- | 21:41 | 2024-09-01 | 0.43 | -0.43
2322 | 29.4 | gf | 0.63 | mm | OK | -- | 21:41 | 2024-09-01 | 0.425 | -0.425
2323 | 29.4 | gf | 0.63 | mm | OK | -- | 21:41 | 2024-09-01 | 0.425 | -0.425
2324 | 29.4 | gf | 0.625 | mm | OK | -- | 21:41 | 2024-09-01 | 0.42 | -0.42
2325 | 29.4 | gf | 0.625 | mm | OK | -- | 21:41 | 2024-09-01 | 0.42 | -0.42
2326 | 29.4 | gf | 0.62 | mm | OK | -- | 21:41 | 2024-09-01 | 0.415 | -0.415
2327 | 29.4 | gf | 0.62 | mm | OK | -- | 21:41 | 2024-09-01 | 0.415 | -0.415
2328 | 29.3 | gf | 0.615 | mm | OK | -- | 21:41 | 2024-09-01 | 0.41 | -0.41
2329 | 29.3 | gf | 0.615 | mm | OK | -- | 21:41 | 2024-09-01 | 0.41 | -0.41
2330 | 29.3 | gf | 0.61 | mm | OK | -- | 21:41 | 2024-09-01 | 0.405 | -0.405
2331 | 29.3 | gf | 0.605 | mm | OK | -- | 21:41 | 2024-09-01 | 0.4 | -0.4
2332 | 29.3 | gf | 0.605 | mm | OK | -- | 21:41 | 2024-09-01 | 0.4 | -0.4
2333 | 29.3 | gf | 0.6 | mm | OK | -- | 21:41 | 2024-09-01 | 0.395 | -0.395
2334 | 29.2 | gf | 0.6 | mm | OK | -- | 21:41 | 2024-09-01 | 0.395 | -0.395
2335 | 29.2 | gf | 0.595 | mm | OK | -- | 21:41 | 2024-09-01 | 0.39 | -0.39
2336 | 29.2 | gf | 0.595 | mm | OK | -- | 21:41 | 2024-09-01 | 0.39 | -0.39
2337 | 29.2 | gf | 0.59 | mm | OK | -- | 21:41 | 2024-09-01 | 0.385 | -0.385
2338 | 29.2 | gf | 0.585 | mm | OK | -- | 21:41 | 2024-09-01 | 0.38 | -0.38
2339 | 29.2 | gf | 0.58 | mm | OK | -- | 21:41 | 2024-09-01 | 0.375 | -0.375
2340 | 29.1 | gf | 0.58 | mm | OK | -- | 21:41 | 2024-09-01 | 0.375 | -0.375
2341 | 29.1 | gf | 0.575 | mm | OK | -- | 21:41 | 2024-09-01 | 0.37 | -0.37
2342 | 29.1 | gf | 0.57 | mm | OK | -- | 21:41 | 2024-09-01 | 0.365 | -0.365
2343 | 29.1 | gf | 0.565 | mm | OK | -- | 21:41 | 2024-09-01 | 0.36 | -0.36
2344 | 29 | gf | 0.565 | mm | OK | -- | 21:41 | 2024-09-01 | 0.36 | -0.36
2345 | 29 | gf | 0.56 | mm | OK | -- | 21:41 | 2024-09-01 | 0.355 | -0.355
2346 | 29 | gf | 0.555 | mm | OK | -- | 21:41 | 2024-09-01 | 0.35 | -0.35
2347 | 29 | gf | 0.555 | mm | OK | -- | 21:41 | 2024-09-01 | 0.35 | -0.35
2348 | 29 | gf | 0.55 | mm | OK | -- | 21:41 | 2024-09-01 | 0.345 | -0.345
2349 | 29 | gf | 0.545 | mm | OK | -- | 21:41 | 2024-09-01 | 0.34 | -0.34
2350 | 29 | gf | 0.54 | mm | OK | -- | 21:41 | 2024-09-01 | 0.335 | -0.335
2351 | 28.9 | gf | 0.535 | mm | OK | -- | 21:41 | 2024-09-01 | 0.33 | -0.33
2352 | 28.8 | gf | 0.525 | mm | OK | -- | 21:41 | 2024-09-01 | 0.32 | -0.32
2353 | 28.8 | gf | 0.525 | mm | OK | -- | 21:41 | 2024-09-01 | 0.32 | -0.32
2354 | 28.8 | gf | 0.52 | mm | OK | -- | 21:41 | 2024-09-01 | 0.315 | -0.315
2355 | 28.8 | gf | 0.515 | mm | OK | -- | 21:41 | 2024-09-01 | 0.31 | -0.31
2356 | 28.8 | gf | 0.505 | mm | OK | -- | 21:41 | 2024-09-01 | 0.3 | -0.3
2357 | 28.7 | gf | 0.5 | mm | OK | -- | 21:41 | 2024-09-01 | 0.295 | -0.295
2358 | 28.6 | gf | 0.495 | mm | OK | -- | 21:41 | 2024-09-01 | 0.29 | -0.29
2359 | 28.6 | gf | 0.49 | mm | OK | -- | 21:41 | 2024-09-01 | 0.285 | -0.285
2360 | 28.6 | gf | 0.485 | mm | OK | -- | 21:41 | 2024-09-01 | 0.28 | -0.28
2361 | 28.6 | gf | 0.48 | mm | OK | -- | 21:41 | 2024-09-01 | 0.275 | -0.275
2362 | 28.5 | gf | 0.475 | mm | OK | -- | 21:41 | 2024-09-01 | 0.27 | -0.27
2363 | 28.5 | gf | 0.47 | mm | OK | -- | 21:41 | 2024-09-01 | 0.265 | -0.265
2364 | 28.5 | gf | 0.465 | mm | OK | -- | 21:41 | 2024-09-01 | 0.26 | -0.26
2365 | 28.5 | gf | 0.465 | mm | OK | -- | 21:41 | 2024-09-01 | 0.26 | -0.26
2366 | 28.5 | gf | 0.46 | mm | OK | -- | 21:41 | 2024-09-01 | 0.255 | -0.255
2367 | 28.5 | gf | 0.455 | mm | OK | -- | 21:41 | 2024-09-01 | 0.25 | -0.25
2368 | 28.4 | gf | 0.45 | mm | OK | -- | 21:41 | 2024-09-01 | 0.245 | -0.245
2369 | 28.4 | gf | 0.445 | mm | OK | -- | 21:41 | 2024-09-01 | 0.24 | -0.24
2370 | 28.4 | gf | 0.435 | mm | OK | -- | 21:41 | 2024-09-01 | 0.23 | -0.23
2371 | 28.3 | gf | 0.425 | mm | OK | -- | 21:41 | 2024-09-01 | 0.22 | -0.22
2372 | 28.2 | gf | 0.415 | mm | OK | -- | 21:41 | 2024-09-01 | 0.21 | -0.21
2373 | 28.2 | gf | 0.405 | mm | OK | -- | 21:41 | 2024-09-01 | 0.2 | -0.2
2374 | 28.2 | gf | 0.395 | mm | OK | -- | 21:41 | 2024-09-01 | 0.19 | -0.19
2375 | 28.1 | gf | 0.39 | mm | OK | -- | 21:41 | 2024-09-01 | 0.185 | -0.185
2376 | 28.1 | gf | 0.385 | mm | OK | -- | 21:41 | 2024-09-01 | 0.18 | -0.18
2377 | 28.1 | gf | 0.375 | mm | OK | -- | 21:41 | 2024-09-01 | 0.17 | -0.17
2378 | 28 | gf | 0.37 | mm | OK | -- | 21:41 | 2024-09-01 | 0.165 | -0.165
2379 | 28 | gf | 0.365 | mm | OK | -- | 21:41 | 2024-09-01 | 0.16 | -0.16
2380 | 27.9 | gf | 0.36 | mm | OK | -- | 21:41 | 2024-09-01 | 0.155 | -0.155
2381 | 27.9 | gf | 0.35 | mm | OK | -- | 21:41 | 2024-09-01 | 0.145 | -0.145
2382 | 27.9 | gf | 0.345 | mm | OK | -- | 21:41 | 2024-09-01 | 0.14 | -0.14
2383 | 27.8 | gf | 0.34 | mm | OK | -- | 21:41 | 2024-09-01 | 0.135 | -0.135
2384 | 27.8 | gf | 0.33 | mm | OK | -- | 21:41 | 2024-09-01 | 0.125 | -0.125
2385 | 27.8 | gf | 0.32 | mm | OK | -- | 21:41 | 2024-09-01 | 0.115 | -0.115
2386 | 27.7 | gf | 0.31 | mm | OK | -- | 21:41 | 2024-09-01 | 0.105 | -0.105
2387 | 27.7 | gf | 0.305 | mm | OK | -- | 21:41 | 2024-09-01 | 0.1 | -0.1
2388 | 27.6 | gf | 0.3 | mm | OK | -- | 21:41 | 2024-09-01 | 0.095 | -0.095
2389 | 27.6 | gf | 0.295 | mm | OK | -- | 21:41 | 2024-09-01 | 0.09 | -0.09
2390 | 27.6 | gf | 0.295 | mm | OK | -- | 21:41 | 2024-09-01 | 0.09 | -0.09
2391 | 27.6 | gf | 0.29 | mm | OK | -- | 21:41 | 2024-09-01 | 0.085 | -0.085
2392 | 27.6 | gf | 0.285 | mm | OK | -- | 21:41 | 2024-09-01 | 0.08 | -0.08
2393 | 27.6 | gf | 0.285 | mm | OK | -- | 21:41 | 2024-09-01 | 0.08 | -0.08
2394 | 27.6 | gf | 0.28 | mm | OK | -- | 21:41 | 2024-09-01 | 0.075 | -0.075
2395 | 27.5 | gf | 0.275 | mm | OK | -- | 21:41 | 2024-09-01 | 0.07 | -0.07
2396 | 27.3 | gf | 0.27 | mm | OK | -- | 21:41 | 2024-09-01 | 0.065 | -0.065
2397 | 25.8 | gf | 0.26 | mm | OK | -- | 21:41 | 2024-09-01 | 0.055 | -0.055
2398 | 22.6 | gf | 0.255 | mm | OK | -- | 21:41 | 2024-09-01 | 0.05 | -0.05
2399 | 17.9 | gf | 0.25 | mm | OK | -- | 21:41 | 2024-09-01 | 0.045 | -0.045
2400 | 14.4 | gf | 0.245 | mm | OK | -- | 21:41 | 2024-09-01 | 0.04 | -0.04
2401 | 11.9 | gf | 0.24 | mm | OK | -- | 21:41 | 2024-09-01 | 0.035 | -0.035
2402 | 11.3 | gf | 0.235 | mm | OK | -- | 21:41 | 2024-09-01 | 0.03 | -0.03
2403 | 9.3 | gf | 0.235 | mm | OK | -- | 21:41 | 2024-09-01 | 0.03 | -0.03
2404 | 6.9 | gf | 0.23 | mm | OK | -- | 21:41 | 2024-09-01 | 0.025 | -0.025
2405 | 4.7 | gf | 0.225 | mm | OK | -- | 21:41 | 2024-09-01 | 0.02 | -0.02
2406 | 2.5 | gf | 0.225 | mm | OK | -- | 21:41 | 2024-09-01 | 0.02 | -0.02
2407 | 0.4 | gf | 0.22 | mm | OK | -- | 21:41 | 2024-09-01 | 0.015 | -0.015
2408 | 0 | gf | 0.22 | mm | OK | -- | 21:41 | 2024-09-01 | 0.015 | -0.015
2409 | 0 | gf | 0.215 | mm | OK | -- | 21:41 | 2024-09-01 | 0.01 | -0.01
2410 | 0 | gf | 0.21 | mm | OK | -- | 21:41 | 2024-09-01 | 0.005 | -0.005
2411 | 0 | gf | 0.205 | mm | OK | -- | 21:41 | 2024-09-01 | 0 | 0
0
0
0
0
0
0
0
0
0
0
0
0
0
0
0
0
0
0
0
0
0
0
0
0
0
0
0
0
0
0
0
0
0
0
0
0
0
0
0
0
0
0
0
0
0
0
0
0
0
0
0
0
0
0
0
0
0
0
0
0
0
0
0
0
0
0
0
0
0
0
0
0
0
0
0
0
0
0
0
0
0
0
0
0
0
0
0
0
0
0
0
0
0
0
0
0
0
0
0
0
0
0
0
0
0
0
0
0
0
0
0
0
0
0
0
0
0
0
0
0
0
0
0
0
0
0
0
0
0
0
0
0
0
0
0
0
0
0
0
0
0
0
0
0
0
0
0
0
0
0
0
0
0
0
0
0
0
0
0
0
0
0
0
0
0
0
0
0
0
0
0
0
0
0
0
0
0
0
0
0
0
0
0
0
0
0
0
0
0
0
0
0
0
0
0
0
0
0
0
0
0
0
0
0
0
0
0
0
0
0
0
0
0
0
0
0
0
0
0
0
0
0
0
0
0
0
0
0
0
0
0
0
0
0
0
0
0
0
0
0
0
0
0
0
0
0
0
0
0
0
0
0
0
0
0
0
0
0
0
0
0
0
0
0
0
0
0
0
0
0
0
0
0
0
0
0
0
0
0
0
0
0
0
0
0
0
0
0
0
0
0
0
0
0
0
0
0
0
0
0
0
0
0
0
0
0
0
0
0
0
0
0
0
0
0
0
0
0
0
0
0
0
0
0
0
0
0
0
0
0
0
0
0
0
0
0
0
0
0
0
0
0
0
0
0
0
0
0
0
0
0
0
0
0
0
0
0
0
0
0
0
0
0
0
0
0
0
0
0
0
0
0
0
0
0
0
0
0
0
0
0
0
0
0
0
0
0
0
0
0
0
0
0
0
0
0
0
0
0
0
0
0
0
0
0
0
0
0
0
0
0
0
0
0
0
0
0
0
0
0
0
0
0
0
0
0
0
0
0
0
0
0
0
0
0
0
0
0
0
0
0
0
0
0
0
0
0
0
0
0
0
0
0
0
0
0
0
0
0
0
0
0
0
0
0
0
0
0
0
0
0
0
0
0
0
0
0
0
0
0
0
0
0
0
0
0
0
0
0
0
0
0
0
0
0
0
0
0
0
0
0
0
0
0
0
0
0
0
0
0
0
0
0
0
0
0
0
0
0
0
0
0
0
0
0
0
0
0
0
0
0
0
0
0
0
0
0
0
0
0
0
0
0
0
0
0
0
0
0
0
0
0
0
0
0
0
0
0
0
0
0
0
0
0
0
0
0
0
0
0
0
0
0
0
0
0
0
0
0
0
0
0
0
0
0
0
0
0
0
0
0
0
0
0
0
0
0
0
0
0
0
0
0
0
0
0
0
0
0
0
0
0
0
0
0
0
0
0
0
0
0
0
0
0
0
0
0
0
0
0
0
0
0
0
0
0
0
0
0
0
0
0
0
0
0
0
0
0
0
0
0
0
0
0
0
0
0
0
0
0
0
0
0
0
0
0
0
0
0
0
0
0
0
0
0
0
0
0
0
0
0
0
0
0
0
0
0
0
0
0
0
0
0
0
0
0
0
0
0
0
0
0
0
0
0
0
0
0
0
0
0
0
0
0
0
0
0
0
0
0
0
0
0
0
0
0
0
0
0
0
0
0
0
0
0
0
0
0
0
0
0
0
0
0
0
0
0
0
0
0
0
0
0
0
0
0
0
0
0
0
0
0
0
0
0
0
0
0
0
0
0
0
0
0
0
0
0
0
0
0
0
0
0
0
0
0
0
0
0
0
0
0
0
0
0
0
0
0
0
0
0
0
0
0
0
0
0
0
0
0
0
0
0
0
0
0
0
0
0
0
0
0
0
0
0
0
0
0
0
0
0
0
0
0
0
0
0
0
0
0
0
0
0
0
0
0
0
0
0
0
0
0
0
0
0
0
0
0
0
0
0
0
0
0
0
0
0
0
0
0
0
0
0
0
0
0
0
0
0
0
0
0
0
0
0
0
0
0
0
0
0
0
0
0
0
0
0
0
0
0
0
0
0
0
0
0
0
0
0
0
0
0
0
0
0
0
0
0
0
0
0
0
0
0
0
0
0
0
0
0
0
0
0
0
0
0
0
0
0
0

## DataTable
Everglide Sticky Rice HE
Switch Type: Linear | Haimu
Total Stem Travel | 4.070 mm
Peak Force | 50.4 gf
Bottom Out Force | 50.4 gf
# of Upstroke Points | 1056
# of Downstroke Points | 1221