## RawData
Switch | Invokeys Matcha Latte
Notes | Factory Lubed
No. | Force | Unit | Displacement | Unit | Judge | Position | Time | Date | Mod Dis | Collection Parameters
1 | -0.1 | gf | 0 | mm | OK | -- | 20:28 | 2022-06-25 | -0.065 | Maximum | 168.5 | @ | No.972
2 | -0.1 | gf | 0 | mm | OK | -- | 20:28 | 2022-06-25 | -0.065 | Minimum | -0.6 | @ | No.2122
3 | 0 | gf | 0 | mm | OK | -- | 20:28 | 2022-06-25 | -0.065 | Average | 50.27
4 | 0.1 | gf | 0 | mm | OK | -- | 20:28 | 2022-06-25 | -0.065 | Data Quantity | 2139
5 | 0 | gf | 0 | mm | OK | -- | 20:28 | 2022-06-25 | -0.065 | Number of NG | 0
6 | 0.1 | gf | 0 | mm | OK | -- | 20:28 | 2022-06-25 | -0.065
7 | 0 | gf | 0 | mm | OK | -- | 20:28 | 2022-06-25 | -0.065 | Cond Formatting
8 | -0.1 | gf | 0 | mm | OK | -- | 20:28 | 2022-06-25 | -0.065 | Min Highl Max | 160.075
9 | 0 | gf | 0 | mm | OK | -- | 20:28 | 2022-06-25 | -0.065
10 | 0.1 | gf | 0 | mm | OK | -- | 20:28 | 2022-06-25 | -0.065 | Starting Disp | 0.065
11 | -0.3 | gf | 0 | mm | OK | -- | 20:28 | 2022-06-25 | -0.065
12 | 0.1 | gf | 0 | mm | OK | -- | 20:28 | 2022-06-25 | -0.065
13 | 0.1 | gf | 0 | mm | OK | -- | 20:28 | 2022-06-25 | -0.065
14 | -0.1 | gf | 0 | mm | OK | -- | 20:28 | 2022-06-25 | -0.065
15 | -0.1 | gf | 0 | mm | OK | -- | 20:28 | 2022-06-25 | -0.065
16 | -0.1 | gf | 0 | mm | OK | -- | 20:28 | 2022-06-25 | -0.065
17 | -0.1 | gf | 0 | mm | OK | -- | 20:28 | 2022-06-25 | -0.065
18 | 0.1 | gf | 0.005 | mm | OK | -- | 20:28 | 2022-06-25 | -0.06
19 | 0 | gf | 0.005 | mm | OK | -- | 20:28 | 2022-06-25 | -0.06
20 | 0 | gf | 0.01 | mm | OK | -- | 20:28 | 2022-06-25 | -0.055
21 | 0.1 | gf | 0.02 | mm | OK | -- | 20:28 | 2022-06-25 | -0.045
22 | 0 | gf | 0.025 | mm | OK | -- | 20:28 | 2022-06-25 | -0.04
23 | -0.1 | gf | 0.035 | mm | OK | -- | 20:28 | 2022-06-25 | -0.03
24 | 0 | gf | 0.04 | mm | OK | -- | 20:28 | 2022-06-25 | -0.025
25 | 0.1 | gf | 0.05 | mm | OK | -- | 20:28 | 2022-06-25 | -0.015
26 | -0.1 | gf | 0.055 | mm | OK | -- | 20:28 | 2022-06-25 | -0.01
27 | 0 | gf | 0.065 | mm | OK | -- | 20:28 | 2022-06-25 | 0
28 | 3 | gf | 0.075 | mm | OK | -- | 20:28 | 2022-06-25 | 0.01
29 | 8.9 | gf | 0.08 | mm | OK | -- | 20:28 | 2022-06-25 | 0.015
30 | 13.5 | gf | 0.085 | mm | OK | -- | 20:28 | 2022-06-25 | 0.02
31 | 17.6 | gf | 0.09 | mm | OK | -- | 20:28 | 2022-06-25 | 0.025
32 | 21.9 | gf | 0.095 | mm | OK | -- | 20:28 | 2022-06-25 | 0.03
33 | 26.2 | gf | 0.1 | mm | OK | -- | 20:28 | 2022-06-25 | 0.035
34 | 30.2 | gf | 0.1 | mm | OK | -- | 20:28 | 2022-06-25 | 0.035
35 | 34.2 | gf | 0.105 | mm | OK | -- | 20:28 | 2022-06-25 | 0.04
36 | 37.7 | gf | 0.11 | mm | OK | -- | 20:28 | 2022-06-25 | 0.045
37 | 39.7 | gf | 0.115 | mm | OK | -- | 20:28 | 2022-06-25 | 0.05
38 | 40.6 | gf | 0.12 | mm | OK | -- | 20:28 | 2022-06-25 | 0.055
39 | 40.7 | gf | 0.125 | mm | OK | -- | 20:28 | 2022-06-25 | 0.06
40 | 40.3 | gf | 0.13 | mm | OK | -- | 20:28 | 2022-06-25 | 0.065
41 | 40.1 | gf | 0.135 | mm | OK | -- | 20:28 | 2022-06-25 | 0.07
42 | 39.9 | gf | 0.14 | mm | OK | -- | 20:28 | 2022-06-25 | 0.075
43 | 40.1 | gf | 0.145 | mm | OK | -- | 20:28 | 2022-06-25 | 0.08
44 | 39.9 | gf | 0.155 | mm | OK | -- | 20:28 | 2022-06-25 | 0.09
45 | 40 | gf | 0.155 | mm | OK | -- | 20:28 | 2022-06-25 | 0.09
46 | 39.9 | gf | 0.16 | mm | OK | -- | 20:28 | 2022-06-25 | 0.095
47 | 40 | gf | 0.165 | mm | OK | -- | 20:28 | 2022-06-25 | 0.1
48 | 39.9 | gf | 0.17 | mm | OK | -- | 20:28 | 2022-06-25 | 0.105
49 | 39.7 | gf | 0.175 | mm | OK | -- | 20:28 | 2022-06-25 | 0.11
50 | 39.6 | gf | 0.18 | mm | OK | -- | 20:28 | 2022-06-25 | 0.115
51 | 39.6 | gf | 0.185 | mm | OK | -- | 20:28 | 2022-06-25 | 0.12
52 | 39.5 | gf | 0.19 | mm | OK | -- | 20:28 | 2022-06-25 | 0.125
53 | 39.6 | gf | 0.195 | mm | OK | -- | 20:28 | 2022-06-25 | 0.13
54 | 39.7 | gf | 0.2 | mm | OK | -- | 20:28 | 2022-06-25 | 0.135
55 | 39.7 | gf | 0.205 | mm | OK | -- | 20:28 | 2022-06-25 | 0.14
56 | 39.7 | gf | 0.21 | mm | OK | -- | 20:28 | 2022-06-25 | 0.145
57 | 39.6 | gf | 0.215 | mm | OK | -- | 20:28 | 2022-06-25 | 0.15
58 | 39.7 | gf | 0.22 | mm | OK | -- | 20:28 | 2022-06-25 | 0.155
59 | 39.6 | gf | 0.225 | mm | OK | -- | 20:28 | 2022-06-25 | 0.16
60 | 39.6 | gf | 0.23 | mm | OK | -- | 20:28 | 2022-06-25 | 0.165
61 | 39.5 | gf | 0.235 | mm | OK | -- | 20:28 | 2022-06-25 | 0.17
62 | 39.4 | gf | 0.24 | mm | OK | -- | 20:28 | 2022-06-25 | 0.175
63 | 39.6 | gf | 0.245 | mm | OK | -- | 20:28 | 2022-06-25 | 0.18
64 | 39.8 | gf | 0.255 | mm | OK | -- | 20:28 | 2022-06-25 | 0.19
65 | 40 | gf | 0.26 | mm | OK | -- | 20:28 | 2022-06-25 | 0.195
66 | 40.2 | gf | 0.27 | mm | OK | -- | 20:28 | 2022-06-25 | 0.205
67 | 40.1 | gf | 0.275 | mm | OK | -- | 20:28 | 2022-06-25 | 0.21
68 | 40.1 | gf | 0.28 | mm | OK | -- | 20:28 | 2022-06-25 | 0.215
69 | 40.2 | gf | 0.285 | mm | OK | -- | 20:28 | 2022-06-25 | 0.22
70 | 40.4 | gf | 0.29 | mm | OK | -- | 20:28 | 2022-06-25 | 0.225
71 | 40.5 | gf | 0.295 | mm | OK | -- | 20:28 | 2022-06-25 | 0.23
72 | 40.5 | gf | 0.3 | mm | OK | -- | 20:28 | 2022-06-25 | 0.235
73 | 40.4 | gf | 0.305 | mm | OK | -- | 20:28 | 2022-06-25 | 0.24
74 | 40.4 | gf | 0.31 | mm | OK | -- | 20:28 | 2022-06-25 | 0.245
75 | 40.5 | gf | 0.31 | mm | OK | -- | 20:28 | 2022-06-25 | 0.245
76 | 40.6 | gf | 0.315 | mm | OK | -- | 20:28 | 2022-06-25 | 0.25
77 | 40.8 | gf | 0.32 | mm | OK | -- | 20:28 | 2022-06-25 | 0.255
78 | 41 | gf | 0.325 | mm | OK | -- | 20:28 | 2022-06-25 | 0.26
79 | 41.1 | gf | 0.325 | mm | OK | -- | 20:28 | 2022-06-25 | 0.26
80 | 41.1 | gf | 0.33 | mm | OK | -- | 20:28 | 2022-06-25 | 0.265
81 | 41 | gf | 0.335 | mm | OK | -- | 20:28 | 2022-06-25 | 0.27
82 | 41 | gf | 0.34 | mm | OK | -- | 20:28 | 2022-06-25 | 0.275
83 | 41 | gf | 0.34 | mm | OK | -- | 20:28 | 2022-06-25 | 0.275
84 | 41.1 | gf | 0.345 | mm | OK | -- | 20:28 | 2022-06-25 | 0.28
85 | 41.1 | gf | 0.35 | mm | OK | -- | 20:28 | 2022-06-25 | 0.285
86 | 41 | gf | 0.35 | mm | OK | -- | 20:28 | 2022-06-25 | 0.285
87 | 41.2 | gf | 0.355 | mm | OK | -- | 20:28 | 2022-06-25 | 0.29
88 | 41.1 | gf | 0.36 | mm | OK | -- | 20:28 | 2022-06-25 | 0.295
89 | 41.2 | gf | 0.365 | mm | OK | -- | 20:28 | 2022-06-25 | 0.3
90 | 41.1 | gf | 0.37 | mm | OK | -- | 20:28 | 2022-06-25 | 0.305
91 | 41 | gf | 0.375 | mm | OK | -- | 20:28 | 2022-06-25 | 0.31
92 | 41 | gf | 0.38 | mm | OK | -- | 20:28 | 2022-06-25 | 0.315
93 | 41 | gf | 0.39 | mm | OK | -- | 20:28 | 2022-06-25 | 0.325
94 | 41.2 | gf | 0.395 | mm | OK | -- | 20:28 | 2022-06-25 | 0.33
95 | 41.4 | gf | 0.405 | mm | OK | -- | 20:28 | 2022-06-25 | 0.34
96 | 41.9 | gf | 0.415 | mm | OK | -- | 20:28 | 2022-06-25 | 0.35
97 | 42 | gf | 0.425 | mm | OK | -- | 20:28 | 2022-06-25 | 0.36
98 | 41.8 | gf | 0.435 | mm | OK | -- | 20:28 | 2022-06-25 | 0.37
99 | 41.8 | gf | 0.445 | mm | OK | -- | 20:28 | 2022-06-25 | 0.38
100 | 41.6 | gf | 0.45 | mm | OK | -- | 20:28 | 2022-06-25 | 0.385
101 | 41.6 | gf | 0.455 | mm | OK | -- | 20:28 | 2022-06-25 | 0.39
102 | 41.6 | gf | 0.465 | mm | OK | -- | 20:28 | 2022-06-25 | 0.4
103 | 41.7 | gf | 0.47 | mm | OK | -- | 20:28 | 2022-06-25 | 0.405
104 | 41.7 | gf | 0.475 | mm | OK | -- | 20:28 | 2022-06-25 | 0.41
105 | 41.9 | gf | 0.48 | mm | OK | -- | 20:28 | 2022-06-25 | 0.415
106 | 41.9 | gf | 0.49 | mm | OK | -- | 20:28 | 2022-06-25 | 0.425
107 | 42 | gf | 0.495 | mm | OK | -- | 20:28 | 2022-06-25 | 0.43
108 | 42.1 | gf | 0.5 | mm | OK | -- | 20:28 | 2022-06-25 | 0.435
109 | 42 | gf | 0.505 | mm | OK | -- | 20:28 | 2022-06-25 | 0.44
110 | 42 | gf | 0.515 | mm | OK | -- | 20:28 | 2022-06-25 | 0.45
111 | 42.1 | gf | 0.52 | mm | OK | -- | 20:28 | 2022-06-25 | 0.455
112 | 42.1 | gf | 0.525 | mm | OK | -- | 20:28 | 2022-06-25 | 0.46
113 | 42.1 | gf | 0.535 | mm | OK | -- | 20:28 | 2022-06-25 | 0.47
114 | 42 | gf | 0.54 | mm | OK | -- | 20:28 | 2022-06-25 | 0.475
115 | 42 | gf | 0.545 | mm | OK | -- | 20:28 | 2022-06-25 | 0.48
116 | 42.1 | gf | 0.55 | mm | OK | -- | 20:28 | 2022-06-25 | 0.485
117 | 42.1 | gf | 0.555 | mm | OK | -- | 20:28 | 2022-06-25 | 0.49
118 | 42.2 | gf | 0.56 | mm | OK | -- | 20:28 | 2022-06-25 | 0.495
119 | 42.3 | gf | 0.565 | mm | OK | -- | 20:28 | 2022-06-25 | 0.5
120 | 42.4 | gf | 0.57 | mm | OK | -- | 20:28 | 2022-06-25 | 0.505
121 | 42.4 | gf | 0.575 | mm | OK | -- | 20:28 | 2022-06-25 | 0.51
122 | 42.4 | gf | 0.58 | mm | OK | -- | 20:28 | 2022-06-25 | 0.515
123 | 42.3 | gf | 0.59 | mm | OK | -- | 20:28 | 2022-06-25 | 0.525
124 | 42.2 | gf | 0.595 | mm | OK | -- | 20:28 | 2022-06-25 | 0.53
125 | 42.3 | gf | 0.6 | mm | OK | -- | 20:28 | 2022-06-25 | 0.535
126 | 42.1 | gf | 0.61 | mm | OK | -- | 20:28 | 2022-06-25 | 0.545
127 | 42.1 | gf | 0.615 | mm | OK | -- | 20:28 | 2022-06-25 | 0.55
128 | 42.1 | gf | 0.62 | mm | OK | -- | 20:28 | 2022-06-25 | 0.555
129 | 42 | gf | 0.62 | mm | OK | -- | 20:28 | 2022-06-25 | 0.555
130 | 42.2 | gf | 0.625 | mm | OK | -- | 20:28 | 2022-06-25 | 0.56
131 | 42.2 | gf | 0.63 | mm | OK | -- | 20:28 | 2022-06-25 | 0.565
132 | 42.2 | gf | 0.635 | mm | OK | -- | 20:28 | 2022-06-25 | 0.57
133 | 42.3 | gf | 0.635 | mm | OK | -- | 20:28 | 2022-06-25 | 0.57
134 | 42.5 | gf | 0.64 | mm | OK | -- | 20:28 | 2022-06-25 | 0.575
135 | 42.5 | gf | 0.645 | mm | OK | -- | 20:28 | 2022-06-25 | 0.58
136 | 42.6 | gf | 0.645 | mm | OK | -- | 20:28 | 2022-06-25 | 0.58
137 | 42.7 | gf | 0.65 | mm | OK | -- | 20:28 | 2022-06-25 | 0.585
138 | 42.9 | gf | 0.655 | mm | OK | -- | 20:28 | 2022-06-25 | 0.59
139 | 43.1 | gf | 0.665 | mm | OK | -- | 20:28 | 2022-06-25 | 0.6
140 | 43 | gf | 0.67 | mm | OK | -- | 20:28 | 2022-06-25 | 0.605
141 | 43 | gf | 0.675 | mm | OK | -- | 20:28 | 2022-06-25 | 0.61
142 | 43.1 | gf | 0.68 | mm | OK | -- | 20:28 | 2022-06-25 | 0.615
143 | 43 | gf | 0.685 | mm | OK | -- | 20:28 | 2022-06-25 | 0.62
144 | 43.1 | gf | 0.69 | mm | OK | -- | 20:28 | 2022-06-25 | 0.625
145 | 43.1 | gf | 0.69 | mm | OK | -- | 20:28 | 2022-06-25 | 0.625
146 | 43 | gf | 0.695 | mm | OK | -- | 20:28 | 2022-06-25 | 0.63
147 | 43.1 | gf | 0.7 | mm | OK | -- | 20:28 | 2022-06-25 | 0.635
148 | 43.1 | gf | 0.705 | mm | OK | -- | 20:28 | 2022-06-25 | 0.64
149 | 43 | gf | 0.71 | mm | OK | -- | 20:28 | 2022-06-25 | 0.645
150 | 43 | gf | 0.715 | mm | OK | -- | 20:28 | 2022-06-25 | 0.65
151 | 42.9 | gf | 0.72 | mm | OK | -- | 20:28 | 2022-06-25 | 0.655
152 | 42.9 | gf | 0.72 | mm | OK | -- | 20:28 | 2022-06-25 | 0.655
153 | 42.9 | gf | 0.725 | mm | OK | -- | 20:28 | 2022-06-25 | 0.66
154 | 43 | gf | 0.725 | mm | OK | -- | 20:28 | 2022-06-25 | 0.66
155 | 43.1 | gf | 0.73 | mm | OK | -- | 20:28 | 2022-06-25 | 0.665
156 | 43.1 | gf | 0.73 | mm | OK | -- | 20:28 | 2022-06-25 | 0.665
157 | 43.2 | gf | 0.735 | mm | OK | -- | 20:28 | 2022-06-25 | 0.67
158 | 43.2 | gf | 0.735 | mm | OK | -- | 20:28 | 2022-06-25 | 0.67
159 | 43.2 | gf | 0.74 | mm | OK | -- | 20:28 | 2022-06-25 | 0.675
160 | 43.2 | gf | 0.745 | mm | OK | -- | 20:28 | 2022-06-25 | 0.68
161 | 43.3 | gf | 0.745 | mm | OK | -- | 20:28 | 2022-06-25 | 0.68
162 | 43.3 | gf | 0.75 | mm | OK | -- | 20:28 | 2022-06-25 | 0.685
163 | 43.4 | gf | 0.755 | mm | OK | -- | 20:29 | 2022-06-25 | 0.69
164 | 43.5 | gf | 0.76 | mm | OK | -- | 20:29 | 2022-06-25 | 0.695
165 | 43.6 | gf | 0.765 | mm | OK | -- | 20:29 | 2022-06-25 | 0.7
166 | 43.8 | gf | 0.77 | mm | OK | -- | 20:29 | 2022-06-25 | 0.705
167 | 43.8 | gf | 0.775 | mm | OK | -- | 20:29 | 2022-06-25 | 0.71
168 | 43.8 | gf | 0.78 | mm | OK | -- | 20:29 | 2022-06-25 | 0.715
169 | 44 | gf | 0.785 | mm | OK | -- | 20:29 | 2022-06-25 | 0.72
170 | 44 | gf | 0.79 | mm | OK | -- | 20:29 | 2022-06-25 | 0.725
171 | 43.8 | gf | 0.795 | mm | OK | -- | 20:29 | 2022-06-25 | 0.73
172 | 43.7 | gf | 0.8 | mm | OK | -- | 20:29 | 2022-06-25 | 0.735
173 | 43.8 | gf | 0.805 | mm | OK | -- | 20:29 | 2022-06-25 | 0.74
174 | 43.7 | gf | 0.805 | mm | OK | -- | 20:29 | 2022-06-25 | 0.74
175 | 43.6 | gf | 0.81 | mm | OK | -- | 20:29 | 2022-06-25 | 0.745
176 | 43.6 | gf | 0.81 | mm | OK | -- | 20:29 | 2022-06-25 | 0.745
177 | 43.8 | gf | 0.815 | mm | OK | -- | 20:29 | 2022-06-25 | 0.75
178 | 43.8 | gf | 0.815 | mm | OK | -- | 20:29 | 2022-06-25 | 0.75
179 | 43.9 | gf | 0.82 | mm | OK | -- | 20:29 | 2022-06-25 | 0.755
180 | 43.8 | gf | 0.82 | mm | OK | -- | 20:29 | 2022-06-25 | 0.755
181 | 43.8 | gf | 0.825 | mm | OK | -- | 20:29 | 2022-06-25 | 0.76
182 | 43.9 | gf | 0.825 | mm | OK | -- | 20:29 | 2022-06-25 | 0.76
183 | 44.1 | gf | 0.83 | mm | OK | -- | 20:29 | 2022-06-25 | 0.765
184 | 44.1 | gf | 0.835 | mm | OK | -- | 20:29 | 2022-06-25 | 0.77
185 | 44.2 | gf | 0.84 | mm | OK | -- | 20:29 | 2022-06-25 | 0.775
186 | 44.3 | gf | 0.845 | mm | OK | -- | 20:29 | 2022-06-25 | 0.78
187 | 44.3 | gf | 0.85 | mm | OK | -- | 20:29 | 2022-06-25 | 0.785
188 | 44.2 | gf | 0.855 | mm | OK | -- | 20:29 | 2022-06-25 | 0.79
189 | 44.2 | gf | 0.86 | mm | OK | -- | 20:29 | 2022-06-25 | 0.795
190 | 44.2 | gf | 0.865 | mm | OK | -- | 20:29 | 2022-06-25 | 0.8
191 | 44.3 | gf | 0.865 | mm | OK | -- | 20:29 | 2022-06-25 | 0.8
192 | 44.3 | gf | 0.87 | mm | OK | -- | 20:29 | 2022-06-25 | 0.805
193 | 44.3 | gf | 0.875 | mm | OK | -- | 20:29 | 2022-06-25 | 0.81
194 | 44.2 | gf | 0.875 | mm | OK | -- | 20:29 | 2022-06-25 | 0.81
195 | 44.2 | gf | 0.88 | mm | OK | -- | 20:29 | 2022-06-25 | 0.815
196 | 44.3 | gf | 0.88 | mm | OK | -- | 20:29 | 2022-06-25 | 0.815
197 | 44.3 | gf | 0.88 | mm | OK | -- | 20:29 | 2022-06-25 | 0.815
198 | 44.3 | gf | 0.885 | mm | OK | -- | 20:29 | 2022-06-25 | 0.82
199 | 44.3 | gf | 0.885 | mm | OK | -- | 20:29 | 2022-06-25 | 0.82
200 | 44.3 | gf | 0.89 | mm | OK | -- | 20:29 | 2022-06-25 | 0.825
201 | 44.3 | gf | 0.89 | mm | OK | -- | 20:29 | 2022-06-25 | 0.825
202 | 44.3 | gf | 0.895 | mm | OK | -- | 20:29 | 2022-06-25 | 0.83
203 | 44.2 | gf | 0.895 | mm | OK | -- | 20:29 | 2022-06-25 | 0.83
204 | 44.2 | gf | 0.9 | mm | OK | -- | 20:29 | 2022-06-25 | 0.835
205 | 44.2 | gf | 0.9 | mm | OK | -- | 20:29 | 2022-06-25 | 0.835
206 | 44.2 | gf | 0.905 | mm | OK | -- | 20:29 | 2022-06-25 | 0.84
207 | 44.2 | gf | 0.905 | mm | OK | -- | 20:29 | 2022-06-25 | 0.84
208 | 44.2 | gf | 0.905 | mm | OK | -- | 20:29 | 2022-06-25 | 0.84
209 | 44.2 | gf | 0.91 | mm | OK | -- | 20:29 | 2022-06-25 | 0.845
210 | 44.2 | gf | 0.915 | mm | OK | -- | 20:29 | 2022-06-25 | 0.85
211 | 44.2 | gf | 0.915 | mm | OK | -- | 20:29 | 2022-06-25 | 0.85
212 | 44.2 | gf | 0.915 | mm | OK | -- | 20:29 | 2022-06-25 | 0.85
213 | 44.3 | gf | 0.92 | mm | OK | -- | 20:29 | 2022-06-25 | 0.855
214 | 44.3 | gf | 0.92 | mm | OK | -- | 20:29 | 2022-06-25 | 0.855
215 | 44.3 | gf | 0.925 | mm | OK | -- | 20:29 | 2022-06-25 | 0.86
216 | 44.2 | gf | 0.925 | mm | OK | -- | 20:29 | 2022-06-25 | 0.86
217 | 44.2 | gf | 0.93 | mm | OK | -- | 20:29 | 2022-06-25 | 0.865
218 | 44.2 | gf | 0.93 | mm | OK | -- | 20:29 | 2022-06-25 | 0.865
219 | 44.1 | gf | 0.93 | mm | OK | -- | 20:29 | 2022-06-25 | 0.865
220 | 44.1 | gf | 0.935 | mm | OK | -- | 20:29 | 2022-06-25 | 0.87
221 | 44.3 | gf | 0.935 | mm | OK | -- | 20:29 | 2022-06-25 | 0.87
222 | 44.4 | gf | 0.935 | mm | OK | -- | 20:29 | 2022-06-25 | 0.87
223 | 44.3 | gf | 0.94 | mm | OK | -- | 20:29 | 2022-06-25 | 0.875
224 | 44.2 | gf | 0.94 | mm | OK | -- | 20:29 | 2022-06-25 | 0.875
225 | 44.1 | gf | 0.945 | mm | OK | -- | 20:29 | 2022-06-25 | 0.88
226 | 44.2 | gf | 0.945 | mm | OK | -- | 20:29 | 2022-06-25 | 0.88
227 | 44.3 | gf | 0.945 | mm | OK | -- | 20:29 | 2022-06-25 | 0.88
228 | 44.4 | gf | 0.95 | mm | OK | -- | 20:29 | 2022-06-25 | 0.885
229 | 44.3 | gf | 0.955 | mm | OK | -- | 20:29 | 2022-06-25 | 0.89
230 | 44.3 | gf | 0.955 | mm | OK | -- | 20:29 | 2022-06-25 | 0.89
231 | 44.3 | gf | 0.955 | mm | OK | -- | 20:29 | 2022-06-25 | 0.89
232 | 44.3 | gf | 0.96 | mm | OK | -- | 20:29 | 2022-06-25 | 0.895
233 | 44.4 | gf | 0.96 | mm | OK | -- | 20:29 | 2022-06-25 | 0.895
234 | 44.3 | gf | 0.965 | mm | OK | -- | 20:29 | 2022-06-25 | 0.9
235 | 44.4 | gf | 0.965 | mm | OK | -- | 20:29 | 2022-06-25 | 0.9
236 | 44.5 | gf | 0.97 | mm | OK | -- | 20:29 | 2022-06-25 | 0.905
237 | 44.5 | gf | 0.97 | mm | OK | -- | 20:29 | 2022-06-25 | 0.905
238 | 44.6 | gf | 0.975 | mm | OK | -- | 20:29 | 2022-06-25 | 0.91
239 | 44.7 | gf | 0.98 | mm | OK | -- | 20:29 | 2022-06-25 | 0.915
240 | 44.7 | gf | 0.98 | mm | OK | -- | 20:29 | 2022-06-25 | 0.915
241 | 44.7 | gf | 0.985 | mm | OK | -- | 20:29 | 2022-06-25 | 0.92
242 | 44.8 | gf | 0.99 | mm | OK | -- | 20:29 | 2022-06-25 | 0.925
243 | 44.8 | gf | 0.99 | mm | OK | -- | 20:29 | 2022-06-25 | 0.925
244 | 44.7 | gf | 0.995 | mm | OK | -- | 20:29 | 2022-06-25 | 0.93
245 | 44.7 | gf | 0.995 | mm | OK | -- | 20:29 | 2022-06-25 | 0.93
246 | 44.7 | gf | 1 | mm | OK | -- | 20:29 | 2022-06-25 | 0.935
247 | 44.7 | gf | 1 | mm | OK | -- | 20:29 | 2022-06-25 | 0.935
248 | 44.7 | gf | 1.005 | mm | OK | -- | 20:29 | 2022-06-25 | 0.94
249 | 44.8 | gf | 1.005 | mm | OK | -- | 20:29 | 2022-06-25 | 0.94
250 | 44.7 | gf | 1.01 | mm | OK | -- | 20:29 | 2022-06-25 | 0.945
251 | 44.6 | gf | 1.01 | mm | OK | -- | 20:29 | 2022-06-25 | 0.945
252 | 44.8 | gf | 1.01 | mm | OK | -- | 20:29 | 2022-06-25 | 0.945
253 | 44.7 | gf | 1.015 | mm | OK | -- | 20:29 | 2022-06-25 | 0.95
254 | 44.7 | gf | 1.015 | mm | OK | -- | 20:29 | 2022-06-25 | 0.95
255 | 44.8 | gf | 1.015 | mm | OK | -- | 20:29 | 2022-06-25 | 0.95
256 | 44.8 | gf | 1.02 | mm | OK | -- | 20:29 | 2022-06-25 | 0.955
257 | 45 | gf | 1.02 | mm | OK | -- | 20:29 | 2022-06-25 | 0.955
258 | 45.2 | gf | 1.025 | mm | OK | -- | 20:29 | 2022-06-25 | 0.96
259 | 45.1 | gf | 1.025 | mm | OK | -- | 20:29 | 2022-06-25 | 0.96
260 | 45.2 | gf | 1.03 | mm | OK | -- | 20:29 | 2022-06-25 | 0.965
261 | 45.2 | gf | 1.03 | mm | OK | -- | 20:29 | 2022-06-25 | 0.965
262 | 45.3 | gf | 1.035 | mm | OK | -- | 20:29 | 2022-06-25 | 0.97
263 | 45.3 | gf | 1.04 | mm | OK | -- | 20:29 | 2022-06-25 | 0.975
264 | 45.5 | gf | 1.04 | mm | OK | -- | 20:29 | 2022-06-25 | 0.975
265 | 45.6 | gf | 1.045 | mm | OK | -- | 20:29 | 2022-06-25 | 0.98
266 | 45.6 | gf | 1.05 | mm | OK | -- | 20:29 | 2022-06-25 | 0.985
267 | 45.6 | gf | 1.055 | mm | OK | -- | 20:29 | 2022-06-25 | 0.99
268 | 45.6 | gf | 1.06 | mm | OK | -- | 20:29 | 2022-06-25 | 0.995
269 | 45.6 | gf | 1.06 | mm | OK | -- | 20:29 | 2022-06-25 | 0.995
270 | 45.7 | gf | 1.065 | mm | OK | -- | 20:29 | 2022-06-25 | 1
271 | 45.8 | gf | 1.07 | mm | OK | -- | 20:29 | 2022-06-25 | 1.005
272 | 45.7 | gf | 1.075 | mm | OK | -- | 20:29 | 2022-06-25 | 1.01
273 | 45.7 | gf | 1.08 | mm | OK | -- | 20:29 | 2022-06-25 | 1.015
274 | 45.6 | gf | 1.08 | mm | OK | -- | 20:29 | 2022-06-25 | 1.015
275 | 45.7 | gf | 1.085 | mm | OK | -- | 20:29 | 2022-06-25 | 1.02
276 | 45.7 | gf | 1.09 | mm | OK | -- | 20:29 | 2022-06-25 | 1.025
277 | 45.8 | gf | 1.09 | mm | OK | -- | 20:29 | 2022-06-25 | 1.025
278 | 45.9 | gf | 1.095 | mm | OK | -- | 20:29 | 2022-06-25 | 1.03
279 | 45.9 | gf | 1.1 | mm | OK | -- | 20:29 | 2022-06-25 | 1.035
280 | 45.8 | gf | 1.105 | mm | OK | -- | 20:29 | 2022-06-25 | 1.04
281 | 45.7 | gf | 1.105 | mm | OK | -- | 20:29 | 2022-06-25 | 1.04
282 | 45.7 | gf | 1.11 | mm | OK | -- | 20:29 | 2022-06-25 | 1.045
283 | 45.7 | gf | 1.11 | mm | OK | -- | 20:29 | 2022-06-25 | 1.045
284 | 45.9 | gf | 1.11 | mm | OK | -- | 20:29 | 2022-06-25 | 1.045
285 | 45.9 | gf | 1.115 | mm | OK | -- | 20:29 | 2022-06-25 | 1.05
286 | 45.9 | gf | 1.115 | mm | OK | -- | 20:29 | 2022-06-25 | 1.05
287 | 45.8 | gf | 1.12 | mm | OK | -- | 20:29 | 2022-06-25 | 1.055
288 | 45.9 | gf | 1.12 | mm | OK | -- | 20:29 | 2022-06-25 | 1.055
289 | 45.9 | gf | 1.125 | mm | OK | -- | 20:29 | 2022-06-25 | 1.06
290 | 46.1 | gf | 1.125 | mm | OK | -- | 20:29 | 2022-06-25 | 1.06
291 | 46.2 | gf | 1.13 | mm | OK | -- | 20:29 | 2022-06-25 | 1.065
292 | 46.3 | gf | 1.135 | mm | OK | -- | 20:29 | 2022-06-25 | 1.07
293 | 46.2 | gf | 1.14 | mm | OK | -- | 20:29 | 2022-06-25 | 1.075
294 | 46.2 | gf | 1.145 | mm | OK | -- | 20:29 | 2022-06-25 | 1.08
295 | 46.3 | gf | 1.15 | mm | OK | -- | 20:29 | 2022-06-25 | 1.085
296 | 46.3 | gf | 1.155 | mm | OK | -- | 20:29 | 2022-06-25 | 1.09
297 | 46.2 | gf | 1.16 | mm | OK | -- | 20:29 | 2022-06-25 | 1.095
298 | 46.2 | gf | 1.165 | mm | OK | -- | 20:29 | 2022-06-25 | 1.1
299 | 46.3 | gf | 1.165 | mm | OK | -- | 20:29 | 2022-06-25 | 1.1
300 | 46.5 | gf | 1.17 | mm | OK | -- | 20:29 | 2022-06-25 | 1.105
301 | 46.5 | gf | 1.18 | mm | OK | -- | 20:29 | 2022-06-25 | 1.115
302 | 46.6 | gf | 1.185 | mm | OK | -- | 20:29 | 2022-06-25 | 1.12
303 | 46.5 | gf | 1.195 | mm | OK | -- | 20:29 | 2022-06-25 | 1.13
304 | 46.5 | gf | 1.2 | mm | OK | -- | 20:29 | 2022-06-25 | 1.135
305 | 46.6 | gf | 1.205 | mm | OK | -- | 20:29 | 2022-06-25 | 1.14
306 | 46.6 | gf | 1.21 | mm | OK | -- | 20:29 | 2022-06-25 | 1.145
307 | 46.5 | gf | 1.215 | mm | OK | -- | 20:29 | 2022-06-25 | 1.15
308 | 46.6 | gf | 1.225 | mm | OK | -- | 20:29 | 2022-06-25 | 1.16
309 | 46.5 | gf | 1.23 | mm | OK | -- | 20:29 | 2022-06-25 | 1.165
310 | 46.5 | gf | 1.235 | mm | OK | -- | 20:29 | 2022-06-25 | 1.17
311 | 46.5 | gf | 1.24 | mm | OK | -- | 20:29 | 2022-06-25 | 1.175
312 | 46.5 | gf | 1.245 | mm | OK | -- | 20:29 | 2022-06-25 | 1.18
313 | 46.6 | gf | 1.25 | mm | OK | -- | 20:29 | 2022-06-25 | 1.185
314 | 46.8 | gf | 1.255 | mm | OK | -- | 20:29 | 2022-06-25 | 1.19
315 | 47 | gf | 1.26 | mm | OK | -- | 20:29 | 2022-06-25 | 1.195
316 | 47.1 | gf | 1.265 | mm | OK | -- | 20:29 | 2022-06-25 | 1.2
317 | 47.1 | gf | 1.27 | mm | OK | -- | 20:29 | 2022-06-25 | 1.205
318 | 47.1 | gf | 1.27 | mm | OK | -- | 20:29 | 2022-06-25 | 1.205
319 | 47.3 | gf | 1.275 | mm | OK | -- | 20:29 | 2022-06-25 | 1.21
320 | 47.3 | gf | 1.28 | mm | OK | -- | 20:29 | 2022-06-25 | 1.215
321 | 47.3 | gf | 1.285 | mm | OK | -- | 20:29 | 2022-06-25 | 1.22
322 | 47.2 | gf | 1.29 | mm | OK | -- | 20:29 | 2022-06-25 | 1.225
323 | 47.2 | gf | 1.29 | mm | OK | -- | 20:29 | 2022-06-25 | 1.225
324 | 47.2 | gf | 1.295 | mm | OK | -- | 20:29 | 2022-06-25 | 1.23
325 | 47.2 | gf | 1.295 | mm | OK | -- | 20:29 | 2022-06-25 | 1.23
326 | 47.2 | gf | 1.3 | mm | OK | -- | 20:29 | 2022-06-25 | 1.235
327 | 47.3 | gf | 1.3 | mm | OK | -- | 20:29 | 2022-06-25 | 1.235
328 | 47.3 | gf | 1.305 | mm | OK | -- | 20:29 | 2022-06-25 | 1.24
329 | 47.4 | gf | 1.31 | mm | OK | -- | 20:29 | 2022-06-25 | 1.245
330 | 47.4 | gf | 1.31 | mm | OK | -- | 20:29 | 2022-06-25 | 1.245
331 | 47.3 | gf | 1.315 | mm | OK | -- | 20:29 | 2022-06-25 | 1.25
332 | 47.4 | gf | 1.315 | mm | OK | -- | 20:29 | 2022-06-25 | 1.25
333 | 47.5 | gf | 1.32 | mm | OK | -- | 20:29 | 2022-06-25 | 1.255
334 | 47.5 | gf | 1.32 | mm | OK | -- | 20:29 | 2022-06-25 | 1.255
335 | 47.6 | gf | 1.325 | mm | OK | -- | 20:29 | 2022-06-25 | 1.26
336 | 47.6 | gf | 1.33 | mm | OK | -- | 20:29 | 2022-06-25 | 1.265
337 | 47.7 | gf | 1.33 | mm | OK | -- | 20:29 | 2022-06-25 | 1.265
338 | 47.7 | gf | 1.335 | mm | OK | -- | 20:29 | 2022-06-25 | 1.27
339 | 47.7 | gf | 1.34 | mm | OK | -- | 20:29 | 2022-06-25 | 1.275
340 | 47.8 | gf | 1.34 | mm | OK | -- | 20:29 | 2022-06-25 | 1.275
341 | 47.8 | gf | 1.345 | mm | OK | -- | 20:29 | 2022-06-25 | 1.28
342 | 47.7 | gf | 1.35 | mm | OK | -- | 20:29 | 2022-06-25 | 1.285
343 | 47.7 | gf | 1.355 | mm | OK | -- | 20:29 | 2022-06-25 | 1.29
344 | 47.7 | gf | 1.355 | mm | OK | -- | 20:29 | 2022-06-25 | 1.29
345 | 47.7 | gf | 1.36 | mm | OK | -- | 20:29 | 2022-06-25 | 1.295
346 | 47.7 | gf | 1.365 | mm | OK | -- | 20:29 | 2022-06-25 | 1.3
347 | 47.7 | gf | 1.37 | mm | OK | -- | 20:29 | 2022-06-25 | 1.305
348 | 47.6 | gf | 1.37 | mm | OK | -- | 20:29 | 2022-06-25 | 1.305
349 | 47.5 | gf | 1.375 | mm | OK | -- | 20:29 | 2022-06-25 | 1.31
350 | 47.5 | gf | 1.38 | mm | OK | -- | 20:29 | 2022-06-25 | 1.315
351 | 47.6 | gf | 1.385 | mm | OK | -- | 20:29 | 2022-06-25 | 1.32
352 | 47.8 | gf | 1.395 | mm | OK | -- | 20:29 | 2022-06-25 | 1.33
353 | 47.7 | gf | 1.4 | mm | OK | -- | 20:29 | 2022-06-25 | 1.335
354 | 47.8 | gf | 1.405 | mm | OK | -- | 20:29 | 2022-06-25 | 1.34
355 | 47.9 | gf | 1.41 | mm | OK | -- | 20:29 | 2022-06-25 | 1.345
356 | 47.9 | gf | 1.415 | mm | OK | -- | 20:29 | 2022-06-25 | 1.35
357 | 48 | gf | 1.415 | mm | OK | -- | 20:29 | 2022-06-25 | 1.35
358 | 47.9 | gf | 1.42 | mm | OK | -- | 20:29 | 2022-06-25 | 1.355
359 | 47.9 | gf | 1.425 | mm | OK | -- | 20:29 | 2022-06-25 | 1.36
360 | 47.9 | gf | 1.43 | mm | OK | -- | 20:29 | 2022-06-25 | 1.365
361 | 47.9 | gf | 1.43 | mm | OK | -- | 20:29 | 2022-06-25 | 1.365
362 | 47.9 | gf | 1.435 | mm | OK | -- | 20:29 | 2022-06-25 | 1.37
363 | 48 | gf | 1.435 | mm | OK | -- | 20:29 | 2022-06-25 | 1.37
364 | 48 | gf | 1.44 | mm | OK | -- | 20:29 | 2022-06-25 | 1.375
365 | 48.1 | gf | 1.445 | mm | OK | -- | 20:29 | 2022-06-25 | 1.38
366 | 48.1 | gf | 1.45 | mm | OK | -- | 20:29 | 2022-06-25 | 1.385
367 | 48.1 | gf | 1.455 | mm | OK | -- | 20:29 | 2022-06-25 | 1.39
368 | 48.3 | gf | 1.46 | mm | OK | -- | 20:29 | 2022-06-25 | 1.395
369 | 48.4 | gf | 1.465 | mm | OK | -- | 20:29 | 2022-06-25 | 1.4
370 | 48.6 | gf | 1.47 | mm | OK | -- | 20:29 | 2022-06-25 | 1.405
371 | 48.6 | gf | 1.475 | mm | OK | -- | 20:29 | 2022-06-25 | 1.41
372 | 48.7 | gf | 1.48 | mm | OK | -- | 20:29 | 2022-06-25 | 1.415
373 | 48.7 | gf | 1.485 | mm | OK | -- | 20:29 | 2022-06-25 | 1.42
374 | 48.7 | gf | 1.49 | mm | OK | -- | 20:29 | 2022-06-25 | 1.425
375 | 48.7 | gf | 1.495 | mm | OK | -- | 20:29 | 2022-06-25 | 1.43
376 | 48.7 | gf | 1.495 | mm | OK | -- | 20:29 | 2022-06-25 | 1.43
377 | 48.6 | gf | 1.5 | mm | OK | -- | 20:29 | 2022-06-25 | 1.435
378 | 48.6 | gf | 1.505 | mm | OK | -- | 20:29 | 2022-06-25 | 1.44
379 | 48.7 | gf | 1.505 | mm | OK | -- | 20:29 | 2022-06-25 | 1.44
380 | 48.8 | gf | 1.51 | mm | OK | -- | 20:29 | 2022-06-25 | 1.445
381 | 48.7 | gf | 1.515 | mm | OK | -- | 20:29 | 2022-06-25 | 1.45
382 | 48.7 | gf | 1.515 | mm | OK | -- | 20:29 | 2022-06-25 | 1.45
383 | 48.7 | gf | 1.52 | mm | OK | -- | 20:29 | 2022-06-25 | 1.455
384 | 48.7 | gf | 1.525 | mm | OK | -- | 20:29 | 2022-06-25 | 1.46
385 | 48.7 | gf | 1.525 | mm | OK | -- | 20:29 | 2022-06-25 | 1.46
386 | 48.8 | gf | 1.53 | mm | OK | -- | 20:29 | 2022-06-25 | 1.465
387 | 48.9 | gf | 1.53 | mm | OK | -- | 20:29 | 2022-06-25 | 1.465
388 | 48.8 | gf | 1.535 | mm | OK | -- | 20:29 | 2022-06-25 | 1.47
389 | 48.9 | gf | 1.54 | mm | OK | -- | 20:29 | 2022-06-25 | 1.475
390 | 48.8 | gf | 1.545 | mm | OK | -- | 20:29 | 2022-06-25 | 1.48
391 | 48.8 | gf | 1.545 | mm | OK | -- | 20:29 | 2022-06-25 | 1.48
392 | 48.9 | gf | 1.55 | mm | OK | -- | 20:29 | 2022-06-25 | 1.485
393 | 49 | gf | 1.555 | mm | OK | -- | 20:29 | 2022-06-25 | 1.49
394 | 48.8 | gf | 1.56 | mm | OK | -- | 20:29 | 2022-06-25 | 1.495
395 | 48.9 | gf | 1.565 | mm | OK | -- | 20:29 | 2022-06-25 | 1.5
396 | 48.8 | gf | 1.565 | mm | OK | -- | 20:29 | 2022-06-25 | 1.5
397 | 48.8 | gf | 1.57 | mm | OK | -- | 20:29 | 2022-06-25 | 1.505
398 | 48.7 | gf | 1.57 | mm | OK | -- | 20:29 | 2022-06-25 | 1.505
399 | 48.8 | gf | 1.57 | mm | OK | -- | 20:29 | 2022-06-25 | 1.505
400 | 48.9 | gf | 1.575 | mm | OK | -- | 20:29 | 2022-06-25 | 1.51
401 | 48.8 | gf | 1.575 | mm | OK | -- | 20:29 | 2022-06-25 | 1.51
402 | 48.8 | gf | 1.575 | mm | OK | -- | 20:29 | 2022-06-25 | 1.51
403 | 48.8 | gf | 1.58 | mm | OK | -- | 20:29 | 2022-06-25 | 1.515
404 | 48.8 | gf | 1.58 | mm | OK | -- | 20:29 | 2022-06-25 | 1.515
405 | 48.8 | gf | 1.58 | mm | OK | -- | 20:29 | 2022-06-25 | 1.515
406 | 48.8 | gf | 1.585 | mm | OK | -- | 20:29 | 2022-06-25 | 1.52
407 | 48.8 | gf | 1.585 | mm | OK | -- | 20:29 | 2022-06-25 | 1.52
408 | 48.9 | gf | 1.585 | mm | OK | -- | 20:29 | 2022-06-25 | 1.52
409 | 48.9 | gf | 1.59 | mm | OK | -- | 20:29 | 2022-06-25 | 1.525
410 | 49 | gf | 1.59 | mm | OK | -- | 20:29 | 2022-06-25 | 1.525
411 | 49 | gf | 1.595 | mm | OK | -- | 20:29 | 2022-06-25 | 1.53
412 | 49 | gf | 1.595 | mm | OK | -- | 20:29 | 2022-06-25 | 1.53
413 | 49 | gf | 1.595 | mm | OK | -- | 20:29 | 2022-06-25 | 1.53
414 | 49.1 | gf | 1.6 | mm | OK | -- | 20:29 | 2022-06-25 | 1.535
415 | 49.2 | gf | 1.605 | mm | OK | -- | 20:29 | 2022-06-25 | 1.54
416 | 49.2 | gf | 1.605 | mm | OK | -- | 20:29 | 2022-06-25 | 1.54
417 | 49.2 | gf | 1.61 | mm | OK | -- | 20:29 | 2022-06-25 | 1.545
418 | 49.2 | gf | 1.61 | mm | OK | -- | 20:29 | 2022-06-25 | 1.545
419 | 49.3 | gf | 1.615 | mm | OK | -- | 20:29 | 2022-06-25 | 1.55
420 | 49.3 | gf | 1.62 | mm | OK | -- | 20:29 | 2022-06-25 | 1.555
421 | 49.3 | gf | 1.62 | mm | OK | -- | 20:29 | 2022-06-25 | 1.555
422 | 49.3 | gf | 1.625 | mm | OK | -- | 20:29 | 2022-06-25 | 1.56
423 | 49.3 | gf | 1.625 | mm | OK | -- | 20:29 | 2022-06-25 | 1.56
424 | 49.4 | gf | 1.63 | mm | OK | -- | 20:29 | 2022-06-25 | 1.565
425 | 49.4 | gf | 1.63 | mm | OK | -- | 20:29 | 2022-06-25 | 1.565
426 | 49.5 | gf | 1.635 | mm | OK | -- | 20:29 | 2022-06-25 | 1.57
427 | 49.4 | gf | 1.64 | mm | OK | -- | 20:29 | 2022-06-25 | 1.575
428 | 49.4 | gf | 1.64 | mm | OK | -- | 20:29 | 2022-06-25 | 1.575
429 | 49.3 | gf | 1.645 | mm | OK | -- | 20:29 | 2022-06-25 | 1.58
430 | 49.3 | gf | 1.645 | mm | OK | -- | 20:29 | 2022-06-25 | 1.58
431 | 49.2 | gf | 1.645 | mm | OK | -- | 20:29 | 2022-06-25 | 1.58
432 | 49.1 | gf | 1.645 | mm | OK | -- | 20:29 | 2022-06-25 | 1.58
433 | 49.3 | gf | 1.65 | mm | OK | -- | 20:29 | 2022-06-25 | 1.585
434 | 49.3 | gf | 1.65 | mm | OK | -- | 20:29 | 2022-06-25 | 1.585
435 | 49.4 | gf | 1.65 | mm | OK | -- | 20:29 | 2022-06-25 | 1.585
436 | 49.3 | gf | 1.65 | mm | OK | -- | 20:29 | 2022-06-25 | 1.585
437 | 49.6 | gf | 1.65 | mm | OK | -- | 20:29 | 2022-06-25 | 1.585
438 | 49.7 | gf | 1.655 | mm | OK | -- | 20:29 | 2022-06-25 | 1.59
439 | 49.6 | gf | 1.66 | mm | OK | -- | 20:29 | 2022-06-25 | 1.595
440 | 49.6 | gf | 1.66 | mm | OK | -- | 20:29 | 2022-06-25 | 1.595
441 | 49.7 | gf | 1.665 | mm | OK | -- | 20:29 | 2022-06-25 | 1.6
442 | 49.7 | gf | 1.67 | mm | OK | -- | 20:29 | 2022-06-25 | 1.605
443 | 49.7 | gf | 1.67 | mm | OK | -- | 20:29 | 2022-06-25 | 1.605
444 | 49.8 | gf | 1.675 | mm | OK | -- | 20:29 | 2022-06-25 | 1.61
445 | 49.8 | gf | 1.68 | mm | OK | -- | 20:29 | 2022-06-25 | 1.615
446 | 49.8 | gf | 1.685 | mm | OK | -- | 20:29 | 2022-06-25 | 1.62
447 | 49.9 | gf | 1.685 | mm | OK | -- | 20:29 | 2022-06-25 | 1.62
448 | 49.9 | gf | 1.69 | mm | OK | -- | 20:29 | 2022-06-25 | 1.625
449 | 49.9 | gf | 1.695 | mm | OK | -- | 20:29 | 2022-06-25 | 1.63
450 | 50 | gf | 1.7 | mm | OK | -- | 20:29 | 2022-06-25 | 1.635
451 | 49.8 | gf | 1.705 | mm | OK | -- | 20:29 | 2022-06-25 | 1.64
452 | 49.8 | gf | 1.71 | mm | OK | -- | 20:29 | 2022-06-25 | 1.645
453 | 49.8 | gf | 1.71 | mm | OK | -- | 20:29 | 2022-06-25 | 1.645
454 | 49.9 | gf | 1.715 | mm | OK | -- | 20:29 | 2022-06-25 | 1.65
455 | 49.9 | gf | 1.72 | mm | OK | -- | 20:29 | 2022-06-25 | 1.655
456 | 49.9 | gf | 1.725 | mm | OK | -- | 20:29 | 2022-06-25 | 1.66
457 | 50 | gf | 1.73 | mm | OK | -- | 20:29 | 2022-06-25 | 1.665
458 | 50 | gf | 1.735 | mm | OK | -- | 20:29 | 2022-06-25 | 1.67
459 | 50 | gf | 1.74 | mm | OK | -- | 20:29 | 2022-06-25 | 1.675
460 | 50 | gf | 1.745 | mm | OK | -- | 20:29 | 2022-06-25 | 1.68
461 | 50.1 | gf | 1.75 | mm | OK | -- | 20:29 | 2022-06-25 | 1.685
462 | 50.2 | gf | 1.755 | mm | OK | -- | 20:29 | 2022-06-25 | 1.69
463 | 50.4 | gf | 1.765 | mm | OK | -- | 20:29 | 2022-06-25 | 1.7
464 | 50.5 | gf | 1.77 | mm | OK | -- | 20:29 | 2022-06-25 | 1.705
465 | 50.5 | gf | 1.775 | mm | OK | -- | 20:29 | 2022-06-25 | 1.71
466 | 50.4 | gf | 1.78 | mm | OK | -- | 20:29 | 2022-06-25 | 1.715
467 | 50.4 | gf | 1.785 | mm | OK | -- | 20:29 | 2022-06-25 | 1.72
468 | 50.4 | gf | 1.79 | mm | OK | -- | 20:29 | 2022-06-25 | 1.725
469 | 50.4 | gf | 1.795 | mm | OK | -- | 20:29 | 2022-06-25 | 1.73
470 | 50.4 | gf | 1.8 | mm | OK | -- | 20:29 | 2022-06-25 | 1.735
471 | 50.4 | gf | 1.805 | mm | OK | -- | 20:29 | 2022-06-25 | 1.74
472 | 50.5 | gf | 1.81 | mm | OK | -- | 20:29 | 2022-06-25 | 1.745
473 | 50.6 | gf | 1.815 | mm | OK | -- | 20:29 | 2022-06-25 | 1.75
474 | 50.5 | gf | 1.82 | mm | OK | -- | 20:29 | 2022-06-25 | 1.755
475 | 50.5 | gf | 1.82 | mm | OK | -- | 20:29 | 2022-06-25 | 1.755
476 | 50.6 | gf | 1.825 | mm | OK | -- | 20:29 | 2022-06-25 | 1.76
477 | 50.5 | gf | 1.83 | mm | OK | -- | 20:29 | 2022-06-25 | 1.765
478 | 50.6 | gf | 1.835 | mm | OK | -- | 20:29 | 2022-06-25 | 1.77
479 | 50.5 | gf | 1.835 | mm | OK | -- | 20:29 | 2022-06-25 | 1.77
480 | 50.6 | gf | 1.84 | mm | OK | -- | 20:29 | 2022-06-25 | 1.775
481 | 50.7 | gf | 1.85 | mm | OK | -- | 20:29 | 2022-06-25 | 1.785
482 | 50.6 | gf | 1.85 | mm | OK | -- | 20:29 | 2022-06-25 | 1.785
483 | 50.7 | gf | 1.855 | mm | OK | -- | 20:29 | 2022-06-25 | 1.79
484 | 50.8 | gf | 1.865 | mm | OK | -- | 20:29 | 2022-06-25 | 1.8
485 | 50.7 | gf | 1.87 | mm | OK | -- | 20:29 | 2022-06-25 | 1.805
486 | 50.8 | gf | 1.875 | mm | OK | -- | 20:29 | 2022-06-25 | 1.81
487 | 50.8 | gf | 1.88 | mm | OK | -- | 20:29 | 2022-06-25 | 1.815
488 | 50.8 | gf | 1.885 | mm | OK | -- | 20:29 | 2022-06-25 | 1.82
489 | 50.9 | gf | 1.89 | mm | OK | -- | 20:29 | 2022-06-25 | 1.825
490 | 50.9 | gf | 1.895 | mm | OK | -- | 20:29 | 2022-06-25 | 1.83
491 | 50.9 | gf | 1.9 | mm | OK | -- | 20:29 | 2022-06-25 | 1.835
492 | 50.9 | gf | 1.9 | mm | OK | -- | 20:29 | 2022-06-25 | 1.835
493 | 51.1 | gf | 1.905 | mm | OK | -- | 20:29 | 2022-06-25 | 1.84
494 | 51 | gf | 1.91 | mm | OK | -- | 20:29 | 2022-06-25 | 1.845
495 | 51 | gf | 1.915 | mm | OK | -- | 20:29 | 2022-06-25 | 1.85
496 | 51.1 | gf | 1.915 | mm | OK | -- | 20:29 | 2022-06-25 | 1.85
497 | 51.1 | gf | 1.92 | mm | OK | -- | 20:29 | 2022-06-25 | 1.855
498 | 51.2 | gf | 1.925 | mm | OK | -- | 20:29 | 2022-06-25 | 1.86
499 | 51.2 | gf | 1.925 | mm | OK | -- | 20:29 | 2022-06-25 | 1.86
500 | 51.3 | gf | 1.93 | mm | OK | -- | 20:29 | 2022-06-25 | 1.865
501 | 51.3 | gf | 1.935 | mm | OK | -- | 20:29 | 2022-06-25 | 1.87
502 | 51.3 | gf | 1.94 | mm | OK | -- | 20:29 | 2022-06-25 | 1.875
503 | 51.4 | gf | 1.94 | mm | OK | -- | 20:29 | 2022-06-25 | 1.875
504 | 51.4 | gf | 1.945 | mm | OK | -- | 20:29 | 2022-06-25 | 1.88
505 | 51.4 | gf | 1.95 | mm | OK | -- | 20:29 | 2022-06-25 | 1.885
506 | 51.4 | gf | 1.955 | mm | OK | -- | 20:29 | 2022-06-25 | 1.89
507 | 51.4 | gf | 1.96 | mm | OK | -- | 20:29 | 2022-06-25 | 1.895
508 | 51.4 | gf | 1.96 | mm | OK | -- | 20:29 | 2022-06-25 | 1.895
509 | 51.4 | gf | 1.965 | mm | OK | -- | 20:29 | 2022-06-25 | 1.9
510 | 51.5 | gf | 1.97 | mm | OK | -- | 20:29 | 2022-06-25 | 1.905
511 | 51.5 | gf | 1.975 | mm | OK | -- | 20:29 | 2022-06-25 | 1.91
512 | 51.5 | gf | 1.98 | mm | OK | -- | 20:29 | 2022-06-25 | 1.915
513 | 51.5 | gf | 1.985 | mm | OK | -- | 20:29 | 2022-06-25 | 1.92
514 | 51.5 | gf | 1.99 | mm | OK | -- | 20:29 | 2022-06-25 | 1.925
515 | 51.5 | gf | 1.99 | mm | OK | -- | 20:29 | 2022-06-25 | 1.925
516 | 51.6 | gf | 1.995 | mm | OK | -- | 20:29 | 2022-06-25 | 1.93
517 | 51.6 | gf | 2 | mm | OK | -- | 20:29 | 2022-06-25 | 1.935
518 | 51.7 | gf | 2 | mm | OK | -- | 20:29 | 2022-06-25 | 1.935
519 | 51.7 | gf | 2.005 | mm | OK | -- | 20:29 | 2022-06-25 | 1.94
520 | 51.7 | gf | 2.01 | mm | OK | -- | 20:29 | 2022-06-25 | 1.945
521 | 51.7 | gf | 2.01 | mm | OK | -- | 20:29 | 2022-06-25 | 1.945
522 | 51.8 | gf | 2.015 | mm | OK | -- | 20:29 | 2022-06-25 | 1.95
523 | 51.8 | gf | 2.015 | mm | OK | -- | 20:29 | 2022-06-25 | 1.95
524 | 51.8 | gf | 2.02 | mm | OK | -- | 20:29 | 2022-06-25 | 1.955
525 | 51.9 | gf | 2.025 | mm | OK | -- | 20:29 | 2022-06-25 | 1.96
526 | 51.9 | gf | 2.025 | mm | OK | -- | 20:29 | 2022-06-25 | 1.96
527 | 52 | gf | 2.03 | mm | OK | -- | 20:29 | 2022-06-25 | 1.965
528 | 52 | gf | 2.035 | mm | OK | -- | 20:29 | 2022-06-25 | 1.97
529 | 52 | gf | 2.04 | mm | OK | -- | 20:29 | 2022-06-25 | 1.975
530 | 52.1 | gf | 2.045 | mm | OK | -- | 20:29 | 2022-06-25 | 1.98
531 | 52.1 | gf | 2.05 | mm | OK | -- | 20:29 | 2022-06-25 | 1.985
532 | 52 | gf | 2.055 | mm | OK | -- | 20:29 | 2022-06-25 | 1.99
533 | 52.1 | gf | 2.06 | mm | OK | -- | 20:29 | 2022-06-25 | 1.995
534 | 52.1 | gf | 2.065 | mm | OK | -- | 20:29 | 2022-06-25 | 2
535 | 52.2 | gf | 2.07 | mm | OK | -- | 20:29 | 2022-06-25 | 2.005
536 | 52.3 | gf | 2.07 | mm | OK | -- | 20:29 | 2022-06-25 | 2.005
537 | 52.3 | gf | 2.075 | mm | OK | -- | 20:29 | 2022-06-25 | 2.01
538 | 52.3 | gf | 2.08 | mm | OK | -- | 20:29 | 2022-06-25 | 2.015
539 | 52.3 | gf | 2.085 | mm | OK | -- | 20:29 | 2022-06-25 | 2.02
540 | 52.3 | gf | 2.09 | mm | OK | -- | 20:29 | 2022-06-25 | 2.025
541 | 52.3 | gf | 2.095 | mm | OK | -- | 20:29 | 2022-06-25 | 2.03
542 | 52.5 | gf | 2.1 | mm | OK | -- | 20:29 | 2022-06-25 | 2.035
543 | 52.5 | gf | 2.11 | mm | OK | -- | 20:29 | 2022-06-25 | 2.045
544 | 52.5 | gf | 2.115 | mm | OK | -- | 20:29 | 2022-06-25 | 2.05
545 | 52.4 | gf | 2.12 | mm | OK | -- | 20:29 | 2022-06-25 | 2.055
546 | 52.4 | gf | 2.125 | mm | OK | -- | 20:29 | 2022-06-25 | 2.06
547 | 52.5 | gf | 2.13 | mm | OK | -- | 20:29 | 2022-06-25 | 2.065
548 | 52.5 | gf | 2.135 | mm | OK | -- | 20:29 | 2022-06-25 | 2.07
549 | 52.5 | gf | 2.14 | mm | OK | -- | 20:29 | 2022-06-25 | 2.075
550 | 52.6 | gf | 2.145 | mm | OK | -- | 20:29 | 2022-06-25 | 2.08
551 | 52.6 | gf | 2.15 | mm | OK | -- | 20:29 | 2022-06-25 | 2.085
552 | 52.6 | gf | 2.155 | mm | OK | -- | 20:29 | 2022-06-25 | 2.09
553 | 52.7 | gf | 2.16 | mm | OK | -- | 20:29 | 2022-06-25 | 2.095
554 | 52.9 | gf | 2.165 | mm | OK | -- | 20:29 | 2022-06-25 | 2.1
555 | 53 | gf | 2.17 | mm | OK | -- | 20:29 | 2022-06-25 | 2.105
556 | 52.9 | gf | 2.175 | mm | OK | -- | 20:29 | 2022-06-25 | 2.11
557 | 53 | gf | 2.18 | mm | OK | -- | 20:29 | 2022-06-25 | 2.115
558 | 53 | gf | 2.18 | mm | OK | -- | 20:29 | 2022-06-25 | 2.115
559 | 53 | gf | 2.185 | mm | OK | -- | 20:29 | 2022-06-25 | 2.12
560 | 53 | gf | 2.19 | mm | OK | -- | 20:29 | 2022-06-25 | 2.125
561 | 53.2 | gf | 2.195 | mm | OK | -- | 20:29 | 2022-06-25 | 2.13
562 | 53.1 | gf | 2.195 | mm | OK | -- | 20:29 | 2022-06-25 | 2.13
563 | 53.1 | gf | 2.2 | mm | OK | -- | 20:29 | 2022-06-25 | 2.135
564 | 53.1 | gf | 2.205 | mm | OK | -- | 20:29 | 2022-06-25 | 2.14
565 | 53.1 | gf | 2.205 | mm | OK | -- | 20:29 | 2022-06-25 | 2.14
566 | 53.1 | gf | 2.21 | mm | OK | -- | 20:29 | 2022-06-25 | 2.145
567 | 53.1 | gf | 2.215 | mm | OK | -- | 20:29 | 2022-06-25 | 2.15
568 | 53.1 | gf | 2.215 | mm | OK | -- | 20:29 | 2022-06-25 | 2.15
569 | 53.2 | gf | 2.22 | mm | OK | -- | 20:29 | 2022-06-25 | 2.155
570 | 53.2 | gf | 2.225 | mm | OK | -- | 20:29 | 2022-06-25 | 2.16
571 | 53.3 | gf | 2.23 | mm | OK | -- | 20:29 | 2022-06-25 | 2.165
572 | 53.3 | gf | 2.235 | mm | OK | -- | 20:29 | 2022-06-25 | 2.17
573 | 53.3 | gf | 2.24 | mm | OK | -- | 20:29 | 2022-06-25 | 2.175
574 | 53.3 | gf | 2.245 | mm | OK | -- | 20:29 | 2022-06-25 | 2.18
575 | 53.3 | gf | 2.25 | mm | OK | -- | 20:29 | 2022-06-25 | 2.185
576 | 53.3 | gf | 2.25 | mm | OK | -- | 20:29 | 2022-06-25 | 2.185
577 | 53.3 | gf | 2.255 | mm | OK | -- | 20:29 | 2022-06-25 | 2.19
578 | 53.3 | gf | 2.26 | mm | OK | -- | 20:29 | 2022-06-25 | 2.195
579 | 53.4 | gf | 2.265 | mm | OK | -- | 20:29 | 2022-06-25 | 2.2
580 | 53.4 | gf | 2.27 | mm | OK | -- | 20:29 | 2022-06-25 | 2.205
581 | 53.4 | gf | 2.275 | mm | OK | -- | 20:29 | 2022-06-25 | 2.21
582 | 53.4 | gf | 2.28 | mm | OK | -- | 20:29 | 2022-06-25 | 2.215
583 | 53.4 | gf | 2.285 | mm | OK | -- | 20:29 | 2022-06-25 | 2.22
584 | 53.5 | gf | 2.29 | mm | OK | -- | 20:29 | 2022-06-25 | 2.225
585 | 53.6 | gf | 2.295 | mm | OK | -- | 20:29 | 2022-06-25 | 2.23
586 | 53.7 | gf | 2.3 | mm | OK | -- | 20:29 | 2022-06-25 | 2.235
587 | 53.7 | gf | 2.305 | mm | OK | -- | 20:29 | 2022-06-25 | 2.24
588 | 53.7 | gf | 2.31 | mm | OK | -- | 20:29 | 2022-06-25 | 2.245
589 | 53.7 | gf | 2.32 | mm | OK | -- | 20:29 | 2022-06-25 | 2.255
590 | 53.7 | gf | 2.325 | mm | OK | -- | 20:29 | 2022-06-25 | 2.26
591 | 53.7 | gf | 2.33 | mm | OK | -- | 20:29 | 2022-06-25 | 2.265
592 | 53.8 | gf | 2.335 | mm | OK | -- | 20:29 | 2022-06-25 | 2.27
593 | 53.9 | gf | 2.34 | mm | OK | -- | 20:29 | 2022-06-25 | 2.275
594 | 53.9 | gf | 2.345 | mm | OK | -- | 20:29 | 2022-06-25 | 2.28
595 | 53.9 | gf | 2.35 | mm | OK | -- | 20:29 | 2022-06-25 | 2.285
596 | 53.9 | gf | 2.35 | mm | OK | -- | 20:29 | 2022-06-25 | 2.285
597 | 54 | gf | 2.355 | mm | OK | -- | 20:29 | 2022-06-25 | 2.29
598 | 54 | gf | 2.36 | mm | OK | -- | 20:29 | 2022-06-25 | 2.295
599 | 54 | gf | 2.365 | mm | OK | -- | 20:29 | 2022-06-25 | 2.3
600 | 54 | gf | 2.37 | mm | OK | -- | 20:29 | 2022-06-25 | 2.305
601 | 54.1 | gf | 2.375 | mm | OK | -- | 20:29 | 2022-06-25 | 2.31
602 | 54.1 | gf | 2.375 | mm | OK | -- | 20:29 | 2022-06-25 | 2.31
603 | 54.1 | gf | 2.38 | mm | OK | -- | 20:29 | 2022-06-25 | 2.315
604 | 54.1 | gf | 2.385 | mm | OK | -- | 20:29 | 2022-06-25 | 2.32
605 | 54.1 | gf | 2.385 | mm | OK | -- | 20:29 | 2022-06-25 | 2.32
606 | 54.2 | gf | 2.385 | mm | OK | -- | 20:29 | 2022-06-25 | 2.32
607 | 54.1 | gf | 2.39 | mm | OK | -- | 20:29 | 2022-06-25 | 2.325
608 | 54.2 | gf | 2.39 | mm | OK | -- | 20:29 | 2022-06-25 | 2.325
609 | 54.2 | gf | 2.395 | mm | OK | -- | 20:29 | 2022-06-25 | 2.33
610 | 54.2 | gf | 2.395 | mm | OK | -- | 20:29 | 2022-06-25 | 2.33
611 | 54.3 | gf | 2.4 | mm | OK | -- | 20:29 | 2022-06-25 | 2.335
612 | 54.3 | gf | 2.4 | mm | OK | -- | 20:29 | 2022-06-25 | 2.335
613 | 54.3 | gf | 2.405 | mm | OK | -- | 20:29 | 2022-06-25 | 2.34
614 | 54.3 | gf | 2.405 | mm | OK | -- | 20:29 | 2022-06-25 | 2.34
615 | 54.3 | gf | 2.41 | mm | OK | -- | 20:29 | 2022-06-25 | 2.345
616 | 54.3 | gf | 2.415 | mm | OK | -- | 20:29 | 2022-06-25 | 2.35
617 | 54.4 | gf | 2.415 | mm | OK | -- | 20:29 | 2022-06-25 | 2.35
618 | 54.3 | gf | 2.42 | mm | OK | -- | 20:29 | 2022-06-25 | 2.355
619 | 54.4 | gf | 2.42 | mm | OK | -- | 20:29 | 2022-06-25 | 2.355
620 | 54.3 | gf | 2.425 | mm | OK | -- | 20:29 | 2022-06-25 | 2.36
621 | 54.4 | gf | 2.425 | mm | OK | -- | 20:29 | 2022-06-25 | 2.36
622 | 54.4 | gf | 2.43 | mm | OK | -- | 20:29 | 2022-06-25 | 2.365
623 | 54.4 | gf | 2.43 | mm | OK | -- | 20:29 | 2022-06-25 | 2.365
624 | 54.4 | gf | 2.435 | mm | OK | -- | 20:29 | 2022-06-25 | 2.37
625 | 54.5 | gf | 2.435 | mm | OK | -- | 20:29 | 2022-06-25 | 2.37
626 | 54.4 | gf | 2.44 | mm | OK | -- | 20:29 | 2022-06-25 | 2.375
627 | 54.5 | gf | 2.44 | mm | OK | -- | 20:29 | 2022-06-25 | 2.375
628 | 54.5 | gf | 2.445 | mm | OK | -- | 20:29 | 2022-06-25 | 2.38
629 | 54.5 | gf | 2.445 | mm | OK | -- | 20:29 | 2022-06-25 | 2.38
630 | 54.5 | gf | 2.45 | mm | OK | -- | 20:29 | 2022-06-25 | 2.385
631 | 54.6 | gf | 2.45 | mm | OK | -- | 20:29 | 2022-06-25 | 2.385
632 | 54.6 | gf | 2.455 | mm | OK | -- | 20:29 | 2022-06-25 | 2.39
633 | 54.6 | gf | 2.46 | mm | OK | -- | 20:29 | 2022-06-25 | 2.395
634 | 54.6 | gf | 2.465 | mm | OK | -- | 20:29 | 2022-06-25 | 2.4
635 | 54.7 | gf | 2.47 | mm | OK | -- | 20:29 | 2022-06-25 | 2.405
636 | 54.7 | gf | 2.475 | mm | OK | -- | 20:29 | 2022-06-25 | 2.41
637 | 54.7 | gf | 2.475 | mm | OK | -- | 20:29 | 2022-06-25 | 2.41
638 | 54.8 | gf | 2.48 | mm | OK | -- | 20:29 | 2022-06-25 | 2.415
639 | 54.8 | gf | 2.485 | mm | OK | -- | 20:29 | 2022-06-25 | 2.42
640 | 54.8 | gf | 2.49 | mm | OK | -- | 20:29 | 2022-06-25 | 2.425
641 | 54.8 | gf | 2.495 | mm | OK | -- | 20:29 | 2022-06-25 | 2.43
642 | 54.9 | gf | 2.5 | mm | OK | -- | 20:29 | 2022-06-25 | 2.435
643 | 54.9 | gf | 2.505 | mm | OK | -- | 20:29 | 2022-06-25 | 2.44
644 | 54.9 | gf | 2.51 | mm | OK | -- | 20:29 | 2022-06-25 | 2.445
645 | 55 | gf | 2.515 | mm | OK | -- | 20:29 | 2022-06-25 | 2.45
646 | 55 | gf | 2.52 | mm | OK | -- | 20:29 | 2022-06-25 | 2.455
647 | 55 | gf | 2.525 | mm | OK | -- | 20:29 | 2022-06-25 | 2.46
648 | 55 | gf | 2.525 | mm | OK | -- | 20:29 | 2022-06-25 | 2.46
649 | 55.1 | gf | 2.53 | mm | OK | -- | 20:29 | 2022-06-25 | 2.465
650 | 55.1 | gf | 2.535 | mm | OK | -- | 20:29 | 2022-06-25 | 2.47
651 | 55.1 | gf | 2.54 | mm | OK | -- | 20:29 | 2022-06-25 | 2.475
652 | 55.1 | gf | 2.545 | mm | OK | -- | 20:29 | 2022-06-25 | 2.48
653 | 55.3 | gf | 2.55 | mm | OK | -- | 20:29 | 2022-06-25 | 2.485
654 | 55.3 | gf | 2.555 | mm | OK | -- | 20:29 | 2022-06-25 | 2.49
655 | 55.3 | gf | 2.56 | mm | OK | -- | 20:29 | 2022-06-25 | 2.495
656 | 55.4 | gf | 2.57 | mm | OK | -- | 20:29 | 2022-06-25 | 2.505
657 | 55.4 | gf | 2.575 | mm | OK | -- | 20:29 | 2022-06-25 | 2.51
658 | 55.5 | gf | 2.58 | mm | OK | -- | 20:29 | 2022-06-25 | 2.515
659 | 55.5 | gf | 2.585 | mm | OK | -- | 20:29 | 2022-06-25 | 2.52
660 | 55.6 | gf | 2.595 | mm | OK | -- | 20:29 | 2022-06-25 | 2.53
661 | 55.6 | gf | 2.6 | mm | OK | -- | 20:29 | 2022-06-25 | 2.535
662 | 55.6 | gf | 2.6 | mm | OK | -- | 20:29 | 2022-06-25 | 2.535
663 | 55.7 | gf | 2.605 | mm | OK | -- | 20:29 | 2022-06-25 | 2.54
664 | 55.7 | gf | 2.61 | mm | OK | -- | 20:29 | 2022-06-25 | 2.545
665 | 55.7 | gf | 2.615 | mm | OK | -- | 20:29 | 2022-06-25 | 2.55
666 | 55.8 | gf | 2.625 | mm | OK | -- | 20:29 | 2022-06-25 | 2.56
667 | 55.7 | gf | 2.63 | mm | OK | -- | 20:29 | 2022-06-25 | 2.565
668 | 55.8 | gf | 2.635 | mm | OK | -- | 20:29 | 2022-06-25 | 2.57
669 | 55.9 | gf | 2.64 | mm | OK | -- | 20:29 | 2022-06-25 | 2.575
670 | 55.9 | gf | 2.64 | mm | OK | -- | 20:29 | 2022-06-25 | 2.575
671 | 55.9 | gf | 2.645 | mm | OK | -- | 20:29 | 2022-06-25 | 2.58
672 | 55.9 | gf | 2.65 | mm | OK | -- | 20:29 | 2022-06-25 | 2.585
673 | 56 | gf | 2.65 | mm | OK | -- | 20:29 | 2022-06-25 | 2.585
674 | 56 | gf | 2.655 | mm | OK | -- | 20:29 | 2022-06-25 | 2.59
675 | 56.1 | gf | 2.66 | mm | OK | -- | 20:29 | 2022-06-25 | 2.595
676 | 56 | gf | 2.665 | mm | OK | -- | 20:29 | 2022-06-25 | 2.6
677 | 56.1 | gf | 2.67 | mm | OK | -- | 20:29 | 2022-06-25 | 2.605
678 | 56.1 | gf | 2.675 | mm | OK | -- | 20:29 | 2022-06-25 | 2.61
679 | 56.1 | gf | 2.675 | mm | OK | -- | 20:29 | 2022-06-25 | 2.61
680 | 56.1 | gf | 2.68 | mm | OK | -- | 20:29 | 2022-06-25 | 2.615
681 | 56.2 | gf | 2.685 | mm | OK | -- | 20:29 | 2022-06-25 | 2.62
682 | 56.2 | gf | 2.69 | mm | OK | -- | 20:29 | 2022-06-25 | 2.625
683 | 56.3 | gf | 2.695 | mm | OK | -- | 20:29 | 2022-06-25 | 2.63
684 | 56.3 | gf | 2.7 | mm | OK | -- | 20:29 | 2022-06-25 | 2.635
685 | 56.3 | gf | 2.705 | mm | OK | -- | 20:29 | 2022-06-25 | 2.64
686 | 56.4 | gf | 2.71 | mm | OK | -- | 20:29 | 2022-06-25 | 2.645
687 | 56.4 | gf | 2.715 | mm | OK | -- | 20:29 | 2022-06-25 | 2.65
688 | 56.5 | gf | 2.72 | mm | OK | -- | 20:29 | 2022-06-25 | 2.655
689 | 56.5 | gf | 2.725 | mm | OK | -- | 20:29 | 2022-06-25 | 2.66
690 | 56.6 | gf | 2.735 | mm | OK | -- | 20:29 | 2022-06-25 | 2.67
691 | 56.6 | gf | 2.74 | mm | OK | -- | 20:29 | 2022-06-25 | 2.675
692 | 56.7 | gf | 2.745 | mm | OK | -- | 20:29 | 2022-06-25 | 2.68
693 | 56.6 | gf | 2.75 | mm | OK | -- | 20:29 | 2022-06-25 | 2.685
694 | 56.7 | gf | 2.755 | mm | OK | -- | 20:29 | 2022-06-25 | 2.69
695 | 56.8 | gf | 2.755 | mm | OK | -- | 20:29 | 2022-06-25 | 2.69
696 | 56.8 | gf | 2.76 | mm | OK | -- | 20:29 | 2022-06-25 | 2.695
697 | 56.8 | gf | 2.765 | mm | OK | -- | 20:29 | 2022-06-25 | 2.7
698 | 56.9 | gf | 2.77 | mm | OK | -- | 20:29 | 2022-06-25 | 2.705
699 | 56.9 | gf | 2.775 | mm | OK | -- | 20:29 | 2022-06-25 | 2.71
700 | 56.9 | gf | 2.775 | mm | OK | -- | 20:29 | 2022-06-25 | 2.71
701 | 57 | gf | 2.78 | mm | OK | -- | 20:29 | 2022-06-25 | 2.715
702 | 57 | gf | 2.785 | mm | OK | -- | 20:29 | 2022-06-25 | 2.72
703 | 57 | gf | 2.79 | mm | OK | -- | 20:29 | 2022-06-25 | 2.725
704 | 57 | gf | 2.795 | mm | OK | -- | 20:29 | 2022-06-25 | 2.73
705 | 57 | gf | 2.795 | mm | OK | -- | 20:29 | 2022-06-25 | 2.73
706 | 57 | gf | 2.8 | mm | OK | -- | 20:29 | 2022-06-25 | 2.735
707 | 57.1 | gf | 2.805 | mm | OK | -- | 20:29 | 2022-06-25 | 2.74
708 | 57.1 | gf | 2.81 | mm | OK | -- | 20:29 | 2022-06-25 | 2.745
709 | 57.1 | gf | 2.815 | mm | OK | -- | 20:29 | 2022-06-25 | 2.75
710 | 57.1 | gf | 2.82 | mm | OK | -- | 20:29 | 2022-06-25 | 2.755
711 | 57.2 | gf | 2.82 | mm | OK | -- | 20:29 | 2022-06-25 | 2.755
712 | 57.2 | gf | 2.825 | mm | OK | -- | 20:29 | 2022-06-25 | 2.76
713 | 57.2 | gf | 2.83 | mm | OK | -- | 20:29 | 2022-06-25 | 2.765
714 | 57.3 | gf | 2.835 | mm | OK | -- | 20:29 | 2022-06-25 | 2.77
715 | 57.3 | gf | 2.835 | mm | OK | -- | 20:29 | 2022-06-25 | 2.77
716 | 57.3 | gf | 2.84 | mm | OK | -- | 20:29 | 2022-06-25 | 2.775
717 | 57.3 | gf | 2.845 | mm | OK | -- | 20:29 | 2022-06-25 | 2.78
718 | 57.4 | gf | 2.845 | mm | OK | -- | 20:29 | 2022-06-25 | 2.78
719 | 57.4 | gf | 2.85 | mm | OK | -- | 20:29 | 2022-06-25 | 2.785
720 | 57.4 | gf | 2.855 | mm | OK | -- | 20:29 | 2022-06-25 | 2.79
721 | 57.4 | gf | 2.86 | mm | OK | -- | 20:29 | 2022-06-25 | 2.795
722 | 57.5 | gf | 2.86 | mm | OK | -- | 20:29 | 2022-06-25 | 2.795
723 | 57.5 | gf | 2.865 | mm | OK | -- | 20:29 | 2022-06-25 | 2.8
724 | 57.5 | gf | 2.865 | mm | OK | -- | 20:29 | 2022-06-25 | 2.8
725 | 57.5 | gf | 2.87 | mm | OK | -- | 20:29 | 2022-06-25 | 2.805
726 | 57.5 | gf | 2.87 | mm | OK | -- | 20:29 | 2022-06-25 | 2.805
727 | 57.6 | gf | 2.875 | mm | OK | -- | 20:29 | 2022-06-25 | 2.81
728 | 57.6 | gf | 2.88 | mm | OK | -- | 20:29 | 2022-06-25 | 2.815
729 | 57.6 | gf | 2.88 | mm | OK | -- | 20:29 | 2022-06-25 | 2.815
730 | 57.6 | gf | 2.885 | mm | OK | -- | 20:29 | 2022-06-25 | 2.82
731 | 57.6 | gf | 2.89 | mm | OK | -- | 20:29 | 2022-06-25 | 2.825
732 | 57.6 | gf | 2.89 | mm | OK | -- | 20:29 | 2022-06-25 | 2.825
733 | 57.7 | gf | 2.895 | mm | OK | -- | 20:29 | 2022-06-25 | 2.83
734 | 57.7 | gf | 2.9 | mm | OK | -- | 20:29 | 2022-06-25 | 2.835
735 | 57.8 | gf | 2.905 | mm | OK | -- | 20:29 | 2022-06-25 | 2.84
736 | 57.8 | gf | 2.91 | mm | OK | -- | 20:29 | 2022-06-25 | 2.845
737 | 57.8 | gf | 2.915 | mm | OK | -- | 20:29 | 2022-06-25 | 2.85
738 | 57.8 | gf | 2.915 | mm | OK | -- | 20:29 | 2022-06-25 | 2.85
739 | 57.8 | gf | 2.92 | mm | OK | -- | 20:29 | 2022-06-25 | 2.855
740 | 58 | gf | 2.925 | mm | OK | -- | 20:29 | 2022-06-25 | 2.86
741 | 58 | gf | 2.93 | mm | OK | -- | 20:29 | 2022-06-25 | 2.865
742 | 58 | gf | 2.935 | mm | OK | -- | 20:29 | 2022-06-25 | 2.87
743 | 58 | gf | 2.935 | mm | OK | -- | 20:29 | 2022-06-25 | 2.87
744 | 58 | gf | 2.94 | mm | OK | -- | 20:29 | 2022-06-25 | 2.875
745 | 58 | gf | 2.945 | mm | OK | -- | 20:29 | 2022-06-25 | 2.88
746 | 58 | gf | 2.945 | mm | OK | -- | 20:29 | 2022-06-25 | 2.88
747 | 58.1 | gf | 2.95 | mm | OK | -- | 20:29 | 2022-06-25 | 2.885
748 | 58.1 | gf | 2.95 | mm | OK | -- | 20:29 | 2022-06-25 | 2.885
749 | 58.1 | gf | 2.955 | mm | OK | -- | 20:29 | 2022-06-25 | 2.89
750 | 58.2 | gf | 2.96 | mm | OK | -- | 20:29 | 2022-06-25 | 2.895
751 | 58.2 | gf | 2.96 | mm | OK | -- | 20:29 | 2022-06-25 | 2.895
752 | 58.2 | gf | 2.965 | mm | OK | -- | 20:29 | 2022-06-25 | 2.9
753 | 58.3 | gf | 2.97 | mm | OK | -- | 20:30 | 2022-06-25 | 2.905
754 | 58.3 | gf | 2.975 | mm | OK | -- | 20:30 | 2022-06-25 | 2.91
755 | 58.3 | gf | 2.975 | mm | OK | -- | 20:30 | 2022-06-25 | 2.91
756 | 58.3 | gf | 2.98 | mm | OK | -- | 20:30 | 2022-06-25 | 2.915
757 | 58.4 | gf | 2.985 | mm | OK | -- | 20:30 | 2022-06-25 | 2.92
758 | 58.4 | gf | 2.99 | mm | OK | -- | 20:30 | 2022-06-25 | 2.925
759 | 58.4 | gf | 2.995 | mm | OK | -- | 20:30 | 2022-06-25 | 2.93
760 | 58.5 | gf | 3 | mm | OK | -- | 20:30 | 2022-06-25 | 2.935
761 | 58.5 | gf | 3.005 | mm | OK | -- | 20:30 | 2022-06-25 | 2.94
762 | 58.6 | gf | 3.01 | mm | OK | -- | 20:30 | 2022-06-25 | 2.945
763 | 58.6 | gf | 3.015 | mm | OK | -- | 20:30 | 2022-06-25 | 2.95
764 | 58.6 | gf | 3.02 | mm | OK | -- | 20:30 | 2022-06-25 | 2.955
765 | 58.7 | gf | 3.025 | mm | OK | -- | 20:30 | 2022-06-25 | 2.96
766 | 58.7 | gf | 3.03 | mm | OK | -- | 20:30 | 2022-06-25 | 2.965
767 | 58.7 | gf | 3.035 | mm | OK | -- | 20:30 | 2022-06-25 | 2.97
768 | 58.7 | gf | 3.04 | mm | OK | -- | 20:30 | 2022-06-25 | 2.975
769 | 58.8 | gf | 3.045 | mm | OK | -- | 20:30 | 2022-06-25 | 2.98
770 | 58.8 | gf | 3.05 | mm | OK | -- | 20:30 | 2022-06-25 | 2.985
771 | 58.8 | gf | 3.05 | mm | OK | -- | 20:30 | 2022-06-25 | 2.985
772 | 58.9 | gf | 3.055 | mm | OK | -- | 20:30 | 2022-06-25 | 2.99
773 | 58.9 | gf | 3.06 | mm | OK | -- | 20:30 | 2022-06-25 | 2.995
774 | 59 | gf | 3.065 | mm | OK | -- | 20:30 | 2022-06-25 | 3
775 | 58.9 | gf | 3.07 | mm | OK | -- | 20:30 | 2022-06-25 | 3.005
776 | 58.9 | gf | 3.075 | mm | OK | -- | 20:30 | 2022-06-25 | 3.01
777 | 58.9 | gf | 3.075 | mm | OK | -- | 20:30 | 2022-06-25 | 3.01
778 | 59 | gf | 3.08 | mm | OK | -- | 20:30 | 2022-06-25 | 3.015
779 | 59 | gf | 3.085 | mm | OK | -- | 20:30 | 2022-06-25 | 3.02
780 | 59 | gf | 3.085 | mm | OK | -- | 20:30 | 2022-06-25 | 3.02
781 | 59.1 | gf | 3.09 | mm | OK | -- | 20:30 | 2022-06-25 | 3.025
782 | 59.1 | gf | 3.095 | mm | OK | -- | 20:30 | 2022-06-25 | 3.03
783 | 59.1 | gf | 3.095 | mm | OK | -- | 20:30 | 2022-06-25 | 3.03
784 | 59.1 | gf | 3.1 | mm | OK | -- | 20:30 | 2022-06-25 | 3.035
785 | 59.1 | gf | 3.1 | mm | OK | -- | 20:30 | 2022-06-25 | 3.035
786 | 59.2 | gf | 3.1 | mm | OK | -- | 20:30 | 2022-06-25 | 3.035
787 | 59.2 | gf | 3.105 | mm | OK | -- | 20:30 | 2022-06-25 | 3.04
788 | 59.2 | gf | 3.105 | mm | OK | -- | 20:30 | 2022-06-25 | 3.04
789 | 59.2 | gf | 3.11 | mm | OK | -- | 20:30 | 2022-06-25 | 3.045
790 | 59.2 | gf | 3.11 | mm | OK | -- | 20:30 | 2022-06-25 | 3.045
791 | 59.3 | gf | 3.115 | mm | OK | -- | 20:30 | 2022-06-25 | 3.05
792 | 59.3 | gf | 3.115 | mm | OK | -- | 20:30 | 2022-06-25 | 3.05
793 | 59.3 | gf | 3.115 | mm | OK | -- | 20:30 | 2022-06-25 | 3.05
794 | 59.3 | gf | 3.12 | mm | OK | -- | 20:30 | 2022-06-25 | 3.055
795 | 59.3 | gf | 3.12 | mm | OK | -- | 20:30 | 2022-06-25 | 3.055
796 | 59.3 | gf | 3.125 | mm | OK | -- | 20:30 | 2022-06-25 | 3.06
797 | 59.3 | gf | 3.125 | mm | OK | -- | 20:30 | 2022-06-25 | 3.06
798 | 59.3 | gf | 3.125 | mm | OK | -- | 20:30 | 2022-06-25 | 3.06
799 | 59.3 | gf | 3.125 | mm | OK | -- | 20:30 | 2022-06-25 | 3.06
800 | 59.3 | gf | 3.13 | mm | OK | -- | 20:30 | 2022-06-25 | 3.065
801 | 59.3 | gf | 3.13 | mm | OK | -- | 20:30 | 2022-06-25 | 3.065
802 | 59.4 | gf | 3.13 | mm | OK | -- | 20:30 | 2022-06-25 | 3.065
803 | 59.4 | gf | 3.135 | mm | OK | -- | 20:30 | 2022-06-25 | 3.07
804 | 59.4 | gf | 3.135 | mm | OK | -- | 20:30 | 2022-06-25 | 3.07
805 | 59.4 | gf | 3.135 | mm | OK | -- | 20:30 | 2022-06-25 | 3.07
806 | 59.4 | gf | 3.135 | mm | OK | -- | 20:30 | 2022-06-25 | 3.07
807 | 59.5 | gf | 3.14 | mm | OK | -- | 20:30 | 2022-06-25 | 3.075
808 | 59.4 | gf | 3.14 | mm | OK | -- | 20:30 | 2022-06-25 | 3.075
809 | 59.5 | gf | 3.14 | mm | OK | -- | 20:30 | 2022-06-25 | 3.075
810 | 59.5 | gf | 3.145 | mm | OK | -- | 20:30 | 2022-06-25 | 3.08
811 | 59.5 | gf | 3.145 | mm | OK | -- | 20:30 | 2022-06-25 | 3.08
812 | 59.6 | gf | 3.145 | mm | OK | -- | 20:30 | 2022-06-25 | 3.08
813 | 59.6 | gf | 3.15 | mm | OK | -- | 20:30 | 2022-06-25 | 3.085
814 | 59.6 | gf | 3.15 | mm | OK | -- | 20:30 | 2022-06-25 | 3.085
815 | 59.6 | gf | 3.155 | mm | OK | -- | 20:30 | 2022-06-25 | 3.09
816 | 59.6 | gf | 3.155 | mm | OK | -- | 20:30 | 2022-06-25 | 3.09
817 | 59.6 | gf | 3.16 | mm | OK | -- | 20:30 | 2022-06-25 | 3.095
818 | 59.7 | gf | 3.16 | mm | OK | -- | 20:30 | 2022-06-25 | 3.095
819 | 59.7 | gf | 3.165 | mm | OK | -- | 20:30 | 2022-06-25 | 3.1
820 | 59.7 | gf | 3.17 | mm | OK | -- | 20:30 | 2022-06-25 | 3.105
821 | 59.7 | gf | 3.175 | mm | OK | -- | 20:30 | 2022-06-25 | 3.11
822 | 59.8 | gf | 3.175 | mm | OK | -- | 20:30 | 2022-06-25 | 3.11
823 | 59.8 | gf | 3.18 | mm | OK | -- | 20:30 | 2022-06-25 | 3.115
824 | 59.8 | gf | 3.185 | mm | OK | -- | 20:30 | 2022-06-25 | 3.12
825 | 59.8 | gf | 3.185 | mm | OK | -- | 20:30 | 2022-06-25 | 3.12
826 | 59.8 | gf | 3.19 | mm | OK | -- | 20:30 | 2022-06-25 | 3.125
827 | 59.9 | gf | 3.19 | mm | OK | -- | 20:30 | 2022-06-25 | 3.125
828 | 59.9 | gf | 3.195 | mm | OK | -- | 20:30 | 2022-06-25 | 3.13
829 | 59.9 | gf | 3.195 | mm | OK | -- | 20:30 | 2022-06-25 | 3.13
830 | 59.9 | gf | 3.2 | mm | OK | -- | 20:30 | 2022-06-25 | 3.135
831 | 59.9 | gf | 3.2 | mm | OK | -- | 20:30 | 2022-06-25 | 3.135
832 | 59.9 | gf | 3.2 | mm | OK | -- | 20:30 | 2022-06-25 | 3.135
833 | 59.9 | gf | 3.205 | mm | OK | -- | 20:30 | 2022-06-25 | 3.14
834 | 59.9 | gf | 3.205 | mm | OK | -- | 20:30 | 2022-06-25 | 3.14
835 | 60 | gf | 3.21 | mm | OK | -- | 20:30 | 2022-06-25 | 3.145
836 | 60 | gf | 3.215 | mm | OK | -- | 20:30 | 2022-06-25 | 3.15
837 | 60 | gf | 3.215 | mm | OK | -- | 20:30 | 2022-06-25 | 3.15
838 | 60.1 | gf | 3.22 | mm | OK | -- | 20:30 | 2022-06-25 | 3.155
839 | 60.1 | gf | 3.22 | mm | OK | -- | 20:30 | 2022-06-25 | 3.155
840 | 60.1 | gf | 3.225 | mm | OK | -- | 20:30 | 2022-06-25 | 3.16
841 | 60.1 | gf | 3.23 | mm | OK | -- | 20:30 | 2022-06-25 | 3.165
842 | 60.1 | gf | 3.23 | mm | OK | -- | 20:30 | 2022-06-25 | 3.165
843 | 60.2 | gf | 3.235 | mm | OK | -- | 20:30 | 2022-06-25 | 3.17
844 | 60.2 | gf | 3.235 | mm | OK | -- | 20:30 | 2022-06-25 | 3.17
845 | 60.2 | gf | 3.24 | mm | OK | -- | 20:30 | 2022-06-25 | 3.175
846 | 60.3 | gf | 3.245 | mm | OK | -- | 20:30 | 2022-06-25 | 3.18
847 | 60.3 | gf | 3.245 | mm | OK | -- | 20:30 | 2022-06-25 | 3.18
848 | 60.3 | gf | 3.25 | mm | OK | -- | 20:30 | 2022-06-25 | 3.185
849 | 60.3 | gf | 3.255 | mm | OK | -- | 20:30 | 2022-06-25 | 3.19
850 | 60.4 | gf | 3.255 | mm | OK | -- | 20:30 | 2022-06-25 | 3.19
851 | 60.4 | gf | 3.26 | mm | OK | -- | 20:30 | 2022-06-25 | 3.195
852 | 60.4 | gf | 3.265 | mm | OK | -- | 20:30 | 2022-06-25 | 3.2
853 | 60.4 | gf | 3.265 | mm | OK | -- | 20:30 | 2022-06-25 | 3.2
854 | 60.4 | gf | 3.27 | mm | OK | -- | 20:30 | 2022-06-25 | 3.205
855 | 60.4 | gf | 3.275 | mm | OK | -- | 20:30 | 2022-06-25 | 3.21
856 | 60.5 | gf | 3.275 | mm | OK | -- | 20:30 | 2022-06-25 | 3.21
857 | 60.4 | gf | 3.28 | mm | OK | -- | 20:30 | 2022-06-25 | 3.215
858 | 60.5 | gf | 3.28 | mm | OK | -- | 20:30 | 2022-06-25 | 3.215
859 | 60.5 | gf | 3.285 | mm | OK | -- | 20:30 | 2022-06-25 | 3.22
860 | 60.5 | gf | 3.285 | mm | OK | -- | 20:30 | 2022-06-25 | 3.22
861 | 60.5 | gf | 3.29 | mm | OK | -- | 20:30 | 2022-06-25 | 3.225
862 | 60.5 | gf | 3.295 | mm | OK | -- | 20:30 | 2022-06-25 | 3.23
863 | 60.6 | gf | 3.295 | mm | OK | -- | 20:30 | 2022-06-25 | 3.23
864 | 60.6 | gf | 3.3 | mm | OK | -- | 20:30 | 2022-06-25 | 3.235
865 | 60.7 | gf | 3.305 | mm | OK | -- | 20:30 | 2022-06-25 | 3.24
866 | 60.7 | gf | 3.31 | mm | OK | -- | 20:30 | 2022-06-25 | 3.245
867 | 60.8 | gf | 3.31 | mm | OK | -- | 20:30 | 2022-06-25 | 3.245
868 | 60.8 | gf | 3.315 | mm | OK | -- | 20:30 | 2022-06-25 | 3.25
869 | 60.8 | gf | 3.315 | mm | OK | -- | 20:30 | 2022-06-25 | 3.25
870 | 60.8 | gf | 3.32 | mm | OK | -- | 20:30 | 2022-06-25 | 3.255
871 | 60.9 | gf | 3.325 | mm | OK | -- | 20:30 | 2022-06-25 | 3.26
872 | 60.9 | gf | 3.33 | mm | OK | -- | 20:30 | 2022-06-25 | 3.265
873 | 60.9 | gf | 3.33 | mm | OK | -- | 20:30 | 2022-06-25 | 3.265
874 | 60.9 | gf | 3.335 | mm | OK | -- | 20:30 | 2022-06-25 | 3.27
875 | 60.9 | gf | 3.335 | mm | OK | -- | 20:30 | 2022-06-25 | 3.27
876 | 61 | gf | 3.34 | mm | OK | -- | 20:30 | 2022-06-25 | 3.275
877 | 61 | gf | 3.34 | mm | OK | -- | 20:30 | 2022-06-25 | 3.275
878 | 61 | gf | 3.345 | mm | OK | -- | 20:30 | 2022-06-25 | 3.28
879 | 61 | gf | 3.35 | mm | OK | -- | 20:30 | 2022-06-25 | 3.285
880 | 61 | gf | 3.35 | mm | OK | -- | 20:30 | 2022-06-25 | 3.285
881 | 61 | gf | 3.355 | mm | OK | -- | 20:30 | 2022-06-25 | 3.29
882 | 61.1 | gf | 3.355 | mm | OK | -- | 20:30 | 2022-06-25 | 3.29
883 | 61 | gf | 3.36 | mm | OK | -- | 20:30 | 2022-06-25 | 3.295
884 | 61.1 | gf | 3.36 | mm | OK | -- | 20:30 | 2022-06-25 | 3.295
885 | 61.1 | gf | 3.365 | mm | OK | -- | 20:30 | 2022-06-25 | 3.3
886 | 61.2 | gf | 3.365 | mm | OK | -- | 20:30 | 2022-06-25 | 3.3
887 | 61.1 | gf | 3.37 | mm | OK | -- | 20:30 | 2022-06-25 | 3.305
888 | 61.2 | gf | 3.37 | mm | OK | -- | 20:30 | 2022-06-25 | 3.305
889 | 61.2 | gf | 3.375 | mm | OK | -- | 20:30 | 2022-06-25 | 3.31
890 | 61.2 | gf | 3.375 | mm | OK | -- | 20:30 | 2022-06-25 | 3.31
891 | 61.2 | gf | 3.38 | mm | OK | -- | 20:30 | 2022-06-25 | 3.315
892 | 61.2 | gf | 3.385 | mm | OK | -- | 20:30 | 2022-06-25 | 3.32
893 | 61.3 | gf | 3.385 | mm | OK | -- | 20:30 | 2022-06-25 | 3.32
894 | 61.3 | gf | 3.39 | mm | OK | -- | 20:30 | 2022-06-25 | 3.325
895 | 61.3 | gf | 3.395 | mm | OK | -- | 20:30 | 2022-06-25 | 3.33
896 | 61.4 | gf | 3.4 | mm | OK | -- | 20:30 | 2022-06-25 | 3.335
897 | 61.4 | gf | 3.405 | mm | OK | -- | 20:30 | 2022-06-25 | 3.34
898 | 61.4 | gf | 3.41 | mm | OK | -- | 20:30 | 2022-06-25 | 3.345
899 | 61.4 | gf | 3.41 | mm | OK | -- | 20:30 | 2022-06-25 | 3.345
900 | 61.4 | gf | 3.415 | mm | OK | -- | 20:30 | 2022-06-25 | 3.35
901 | 61.4 | gf | 3.415 | mm | OK | -- | 20:30 | 2022-06-25 | 3.35
902 | 61.5 | gf | 3.42 | mm | OK | -- | 20:30 | 2022-06-25 | 3.355
903 | 61.5 | gf | 3.425 | mm | OK | -- | 20:30 | 2022-06-25 | 3.36
904 | 61.6 | gf | 3.425 | mm | OK | -- | 20:30 | 2022-06-25 | 3.36
905 | 61.5 | gf | 3.43 | mm | OK | -- | 20:30 | 2022-06-25 | 3.365
906 | 61.5 | gf | 3.43 | mm | OK | -- | 20:30 | 2022-06-25 | 3.365
907 | 61.6 | gf | 3.435 | mm | OK | -- | 20:30 | 2022-06-25 | 3.37
908 | 61.6 | gf | 3.44 | mm | OK | -- | 20:30 | 2022-06-25 | 3.375
909 | 61.6 | gf | 3.445 | mm | OK | -- | 20:30 | 2022-06-25 | 3.38
910 | 61.7 | gf | 3.445 | mm | OK | -- | 20:30 | 2022-06-25 | 3.38
911 | 61.7 | gf | 3.455 | mm | OK | -- | 20:30 | 2022-06-25 | 3.39
912 | 61.8 | gf | 3.46 | mm | OK | -- | 20:30 | 2022-06-25 | 3.395
913 | 61.8 | gf | 3.46 | mm | OK | -- | 20:30 | 2022-06-25 | 3.395
914 | 61.8 | gf | 3.465 | mm | OK | -- | 20:30 | 2022-06-25 | 3.4
915 | 61.8 | gf | 3.47 | mm | OK | -- | 20:30 | 2022-06-25 | 3.405
916 | 61.9 | gf | 3.475 | mm | OK | -- | 20:30 | 2022-06-25 | 3.41
917 | 61.9 | gf | 3.475 | mm | OK | -- | 20:30 | 2022-06-25 | 3.41
918 | 61.9 | gf | 3.48 | mm | OK | -- | 20:30 | 2022-06-25 | 3.415
919 | 62 | gf | 3.485 | mm | OK | -- | 20:30 | 2022-06-25 | 3.42
920 | 62 | gf | 3.49 | mm | OK | -- | 20:30 | 2022-06-25 | 3.425
921 | 62.1 | gf | 3.495 | mm | OK | -- | 20:30 | 2022-06-25 | 3.43
922 | 62 | gf | 3.495 | mm | OK | -- | 20:30 | 2022-06-25 | 3.43
923 | 62 | gf | 3.5 | mm | OK | -- | 20:30 | 2022-06-25 | 3.435
924 | 62.1 | gf | 3.5 | mm | OK | -- | 20:30 | 2022-06-25 | 3.435
925 | 62.1 | gf | 3.505 | mm | OK | -- | 20:30 | 2022-06-25 | 3.44
926 | 62.1 | gf | 3.505 | mm | OK | -- | 20:30 | 2022-06-25 | 3.44
927 | 62.1 | gf | 3.51 | mm | OK | -- | 20:30 | 2022-06-25 | 3.445
928 | 62.2 | gf | 3.51 | mm | OK | -- | 20:30 | 2022-06-25 | 3.445
929 | 62.2 | gf | 3.51 | mm | OK | -- | 20:30 | 2022-06-25 | 3.445
930 | 62.2 | gf | 3.515 | mm | OK | -- | 20:30 | 2022-06-25 | 3.45
931 | 62.2 | gf | 3.515 | mm | OK | -- | 20:30 | 2022-06-25 | 3.45
932 | 62.3 | gf | 3.52 | mm | OK | -- | 20:30 | 2022-06-25 | 3.455
933 | 62.3 | gf | 3.52 | mm | OK | -- | 20:30 | 2022-06-25 | 3.455
934 | 62.3 | gf | 3.525 | mm | OK | -- | 20:30 | 2022-06-25 | 3.46
935 | 62.3 | gf | 3.525 | mm | OK | -- | 20:30 | 2022-06-25 | 3.46
936 | 62.3 | gf | 3.53 | mm | OK | -- | 20:30 | 2022-06-25 | 3.465
937 | 62.4 | gf | 3.535 | mm | OK | -- | 20:30 | 2022-06-25 | 3.47
938 | 62.4 | gf | 3.54 | mm | OK | -- | 20:30 | 2022-06-25 | 3.475
939 | 62.5 | gf | 3.545 | mm | OK | -- | 20:30 | 2022-06-25 | 3.48
940 | 62.6 | gf | 3.555 | mm | OK | -- | 20:30 | 2022-06-25 | 3.49
941 | 62.7 | gf | 3.56 | mm | OK | -- | 20:30 | 2022-06-25 | 3.495
942 | 62.6 | gf | 3.565 | mm | OK | -- | 20:30 | 2022-06-25 | 3.5
943 | 62.7 | gf | 3.575 | mm | OK | -- | 20:30 | 2022-06-25 | 3.51
944 | 63.2 | gf | 3.58 | mm | OK | -- | 20:30 | 2022-06-25 | 3.515
945 | 66.4 | gf | 3.59 | mm | OK | -- | 20:30 | 2022-06-25 | 3.525
946 | 73 | gf | 3.6 | mm | OK | -- | 20:30 | 2022-06-25 | 3.535
947 | 80.1 | gf | 3.605 | mm | OK | -- | 20:30 | 2022-06-25 | 3.54
948 | 86.8 | gf | 3.61 | mm | OK | -- | 20:30 | 2022-06-25 | 3.545
949 | 92.1 | gf | 3.615 | mm | OK | -- | 20:30 | 2022-06-25 | 3.55
950 | 97.1 | gf | 3.62 | mm | OK | -- | 20:30 | 2022-06-25 | 3.555
951 | 102.3 | gf | 3.63 | mm | OK | -- | 20:30 | 2022-06-25 | 3.565
952 | 107.3 | gf | 3.635 | mm | OK | -- | 20:30 | 2022-06-25 | 3.57
953 | 112.3 | gf | 3.64 | mm | OK | -- | 20:30 | 2022-06-25 | 3.575
954 | 116.6 | gf | 3.645 | mm | OK | -- | 20:30 | 2022-06-25 | 3.58
955 | 120.7 | gf | 3.645 | mm | OK | -- | 20:30 | 2022-06-25 | 3.58
956 | 124.9 | gf | 3.65 | mm | OK | -- | 20:30 | 2022-06-25 | 3.585
957 | 128.3 | gf | 3.655 | mm | OK | -- | 20:30 | 2022-06-25 | 3.59
958 | 131.4 | gf | 3.66 | mm | OK | -- | 20:30 | 2022-06-25 | 3.595
959 | 133.9 | gf | 3.66 | mm | OK | -- | 20:30 | 2022-06-25 | 3.595
960 | 137.1 | gf | 3.665 | mm | OK | -- | 20:30 | 2022-06-25 | 3.6
961 | 141 | gf | 3.67 | mm | OK | -- | 20:30 | 2022-06-25 | 3.605
962 | 145.5 | gf | 3.67 | mm | OK | -- | 20:30 | 2022-06-25 | 3.605
963 | 149.4 | gf | 3.675 | mm | OK | -- | 20:30 | 2022-06-25 | 3.61
964 | 152.5 | gf | 3.68 | mm | OK | -- | 20:30 | 2022-06-25 | 3.615
965 | 154.9 | gf | 3.68 | mm | OK | -- | 20:30 | 2022-06-25 | 3.615
966 | 157 | gf | 3.685 | mm | OK | -- | 20:30 | 2022-06-25 | 3.62
967 | 159.3 | gf | 3.685 | mm | OK | -- | 20:30 | 2022-06-25 | 3.62
968 | 161.7 | gf | 3.685 | mm | OK | -- | 20:30 | 2022-06-25 | 3.62
969 | 164.4 | gf | 3.69 | mm | OK | -- | 20:30 | 2022-06-25 | 3.625
970 | 166.8 | gf | 3.695 | mm | OK | -- | 20:30 | 2022-06-25 | 3.63
971 | 168.1 | gf | 3.695 | mm | OK | -- | 20:30 | 2022-06-25 | 3.63
972 | 168.5 | gf | 3.695 | mm | OK | -- | 20:30 | 2022-06-25 | 3.63
973 | 168.4 | gf | 3.695 | mm | OK | -- | 20:30 | 2022-06-25 | 3.63
974 | 168.2 | gf | 3.695 | mm | OK | -- | 20:30 | 2022-06-25 | 3.63
975 | 167.9 | gf | 3.695 | mm | OK | -- | 20:30 | 2022-06-25 | 3.63
976 | 167.7 | gf | 3.695 | mm | OK | -- | 20:30 | 2022-06-25 | 3.63
977 | 167.7 | gf | 3.695 | mm | OK | -- | 20:30 | 2022-06-25 | 3.63
978 | 167.7 | gf | 3.695 | mm | OK | -- | 20:30 | 2022-06-25 | 3.63
979 | 167.7 | gf | 3.695 | mm | OK | -- | 20:30 | 2022-06-25 | 3.63
980 | 167.6 | gf | 3.695 | mm | OK | -- | 20:30 | 2022-06-25 | 3.63
981 | 167.6 | gf | 3.695 | mm | OK | -- | 20:30 | 2022-06-25 | 3.63
982 | 167.6 | gf | 3.695 | mm | OK | -- | 20:30 | 2022-06-25 | 3.63
983 | 167.6 | gf | 3.695 | mm | OK | -- | 20:30 | 2022-06-25 | 3.63
984 | 167.5 | gf | 3.695 | mm | OK | -- | 20:30 | 2022-06-25 | 3.63
985 | 167.5 | gf | 3.695 | mm | OK | -- | 20:30 | 2022-06-25 | 3.63
986 | 167.5 | gf | 3.695 | mm | OK | -- | 20:30 | 2022-06-25 | 3.63
987 | 167.5 | gf | 3.695 | mm | OK | -- | 20:30 | 2022-06-25 | 3.63
988 | 167.5 | gf | 3.695 | mm | OK | -- | 20:30 | 2022-06-25 | 3.63
989 | 167.3 | gf | 3.695 | mm | OK | -- | 20:30 | 2022-06-25 | 3.63
990 | 167.2 | gf | 3.695 | mm | OK | -- | 20:30 | 2022-06-25 | 3.63
991 | 167.4 | gf | 3.695 | mm | OK | -- | 20:30 | 2022-06-25 | 3.63
992 | 167.4 | gf | 3.695 | mm | OK | -- | 20:30 | 2022-06-25 | 3.63
993 | 167.6 | gf | 3.695 | mm | OK | -- | 20:30 | 2022-06-25 | 3.63
994 | 167.4 | gf | 3.695 | mm | OK | -- | 20:30 | 2022-06-25 | 3.63
995 | 167 | gf | 3.695 | mm | OK | -- | 20:30 | 2022-06-25 | 3.63
996 | 166.8 | gf | 3.695 | mm | OK | -- | 20:30 | 2022-06-25 | 3.63
997 | 166.5 | gf | 3.695 | mm | OK | -- | 20:30 | 2022-06-25 | 3.63
998 | 166.3 | gf | 3.695 | mm | OK | -- | 20:30 | 2022-06-25 | 3.63
999 | 165.9 | gf | 3.695 | mm | OK | -- | 20:30 | 2022-06-25 | 3.63
1000 | 165.4 | gf | 3.695 | mm | OK | -- | 20:30 | 2022-06-25 | 3.63
1001 | 164.6 | gf | 3.695 | mm | OK | -- | 20:30 | 2022-06-25 | 3.63
1002 | 163.7 | gf | 3.69 | mm | OK | -- | 20:30 | 2022-06-25 | 3.625
1003 | 162.4 | gf | 3.69 | mm | OK | -- | 20:30 | 2022-06-25 | 3.625
1004 | 161.4 | gf | 3.69 | mm | OK | -- | 20:30 | 2022-06-25 | 3.625
1005 | 160.8 | gf | 3.69 | mm | OK | -- | 20:30 | 2022-06-25 | 3.625
1006 | 160.5 | gf | 3.69 | mm | OK | -- | 20:30 | 2022-06-25 | 3.625
1007 | 160 | gf | 3.69 | mm | OK | -- | 20:30 | 2022-06-25 | 3.625
1008 | 158.9 | gf | 3.685 | mm | OK | -- | 20:30 | 2022-06-25 | 3.62
1009 | 158.4 | gf | 3.685 | mm | OK | -- | 20:30 | 2022-06-25 | 3.62
1010 | 158.1 | gf | 3.685 | mm | OK | -- | 20:30 | 2022-06-25 | 3.62
1011 | 157.8 | gf | 3.685 | mm | OK | -- | 20:30 | 2022-06-25 | 3.62
1012 | 157 | gf | 3.685 | mm | OK | -- | 20:30 | 2022-06-25 | 3.62
1013 | 155.8 | gf | 3.685 | mm | OK | -- | 20:30 | 2022-06-25 | 3.62
1014 | 154.4 | gf | 3.685 | mm | OK | -- | 20:30 | 2022-06-25 | 3.62
1015 | 152.4 | gf | 3.68 | mm | OK | -- | 20:30 | 2022-06-25 | 3.615
1016 | 148.1 | gf | 3.68 | mm | OK | -- | 20:30 | 2022-06-25 | 3.615
1017 | 144.6 | gf | 3.675 | mm | OK | -- | 20:30 | 2022-06-25 | 3.61
1018 | 142 | gf | 3.67 | mm | OK | -- | 20:30 | 2022-06-25 | 3.605
1019 | 140.2 | gf | 3.67 | mm | OK | -- | 20:30 | 2022-06-25 | 3.605
1020 | 139.1 | gf | 3.67 | mm | OK | -- | 20:30 | 2022-06-25 | 3.605
1021 | 137.6 | gf | 3.67 | mm | OK | -- | 20:30 | 2022-06-25 | 3.605
1022 | 134.4 | gf | 3.665 | mm | OK | -- | 20:30 | 2022-06-25 | 3.6
1023 | 130.7 | gf | 3.66 | mm | OK | -- | 20:30 | 2022-06-25 | 3.595
1024 | 127.5 | gf | 3.66 | mm | OK | -- | 20:30 | 2022-06-25 | 3.595
1025 | 123.9 | gf | 3.655 | mm | OK | -- | 20:30 | 2022-06-25 | 3.59
1026 | 120.3 | gf | 3.65 | mm | OK | -- | 20:30 | 2022-06-25 | 3.585
1027 | 118.6 | gf | 3.65 | mm | OK | -- | 20:30 | 2022-06-25 | 3.585
1028 | 117 | gf | 3.65 | mm | OK | -- | 20:30 | 2022-06-25 | 3.585
1029 | 115.3 | gf | 3.645 | mm | OK | -- | 20:30 | 2022-06-25 | 3.58
1030 | 113.9 | gf | 3.645 | mm | OK | -- | 20:30 | 2022-06-25 | 3.58
1031 | 113.3 | gf | 3.645 | mm | OK | -- | 20:30 | 2022-06-25 | 3.58
1032 | 113.1 | gf | 3.645 | mm | OK | -- | 20:30 | 2022-06-25 | 3.58
1033 | 112.8 | gf | 3.645 | mm | OK | -- | 20:30 | 2022-06-25 | 3.58
1034 | 112.5 | gf | 3.645 | mm | OK | -- | 20:30 | 2022-06-25 | 3.58
1035 | 112.3 | gf | 3.645 | mm | OK | -- | 20:30 | 2022-06-25 | 3.58
1036 | 112 | gf | 3.645 | mm | OK | -- | 20:30 | 2022-06-25 | 3.58
1037 | 111.3 | gf | 3.64 | mm | OK | -- | 20:30 | 2022-06-25 | 3.575
1038 | 110.3 | gf | 3.64 | mm | OK | -- | 20:30 | 2022-06-25 | 3.575
1039 | 109.2 | gf | 3.64 | mm | OK | -- | 20:30 | 2022-06-25 | 3.575
1040 | 108.2 | gf | 3.64 | mm | OK | -- | 20:30 | 2022-06-25 | 3.575
1041 | 107.8 | gf | 3.64 | mm | OK | -- | 20:30 | 2022-06-25 | 3.575
1042 | 107 | gf | 3.64 | mm | OK | -- | 20:30 | 2022-06-25 | 3.575
1043 | 105.4 | gf | 3.635 | mm | OK | -- | 20:30 | 2022-06-25 | 3.57
1044 | 104.6 | gf | 3.635 | mm | OK | -- | 20:30 | 2022-06-25 | 3.57
1045 | 104.8 | gf | 3.635 | mm | OK | -- | 20:30 | 2022-06-25 | 3.57
1046 | 104.7 | gf | 3.635 | mm | OK | -- | 20:30 | 2022-06-25 | 3.57
1047 | 103.9 | gf | 3.635 | mm | OK | -- | 20:30 | 2022-06-25 | 3.57
1048 | 102.8 | gf | 3.635 | mm | OK | -- | 20:30 | 2022-06-25 | 3.57
1049 | 100.6 | gf | 3.63 | mm | OK | -- | 20:30 | 2022-06-25 | 3.565
1050 | 98.4 | gf | 3.63 | mm | OK | -- | 20:30 | 2022-06-25 | 3.565
1051 | 96.6 | gf | 3.625 | mm | OK | -- | 20:30 | 2022-06-25 | 3.56
1052 | 94.4 | gf | 3.625 | mm | OK | -- | 20:30 | 2022-06-25 | 3.56
1053 | 90.5 | gf | 3.62 | mm | OK | -- | 20:30 | 2022-06-25 | 3.555
1054 | 87.5 | gf | 3.62 | mm | OK | -- | 20:30 | 2022-06-25 | 3.555
1055 | 84.7 | gf | 3.615 | mm | OK | -- | 20:30 | 2022-06-25 | 3.55
1056 | 81.8 | gf | 3.61 | mm | OK | -- | 20:30 | 2022-06-25 | 3.545
1057 | 78.6 | gf | 3.61 | mm | OK | -- | 20:30 | 2022-06-25 | 3.545
1058 | 74 | gf | 3.605 | mm | OK | -- | 20:30 | 2022-06-25 | 3.54
1059 | 70.9 | gf | 3.6 | mm | OK | -- | 20:30 | 2022-06-25 | 3.535
1060 | 68.8 | gf | 3.6 | mm | OK | -- | 20:30 | 2022-06-25 | 3.535
1061 | 66.8 | gf | 3.595 | mm | OK | -- | 20:30 | 2022-06-25 | 3.53
1062 | 64.8 | gf | 3.595 | mm | OK | -- | 20:30 | 2022-06-25 | 3.53
1063 | 62.7 | gf | 3.595 | mm | OK | -- | 20:30 | 2022-06-25 | 3.53
1064 | 61 | gf | 3.59 | mm | OK | -- | 20:30 | 2022-06-25 | 3.525
1065 | 60.8 | gf | 3.59 | mm | OK | -- | 20:30 | 2022-06-25 | 3.525
1066 | 61 | gf | 3.585 | mm | OK | -- | 20:30 | 2022-06-25 | 3.52
1067 | 61.4 | gf | 3.585 | mm | OK | -- | 20:30 | 2022-06-25 | 3.52
1068 | 61.5 | gf | 3.585 | mm | OK | -- | 20:30 | 2022-06-25 | 3.52
1069 | 61.5 | gf | 3.58 | mm | OK | -- | 20:30 | 2022-06-25 | 3.515
1070 | 61.5 | gf | 3.58 | mm | OK | -- | 20:30 | 2022-06-25 | 3.515
1071 | 61.5 | gf | 3.58 | mm | OK | -- | 20:30 | 2022-06-25 | 3.515
1072 | 61.5 | gf | 3.575 | mm | OK | -- | 20:30 | 2022-06-25 | 3.51
1073 | 61.4 | gf | 3.57 | mm | OK | -- | 20:30 | 2022-06-25 | 3.505
1074 | 61.5 | gf | 3.57 | mm | OK | -- | 20:30 | 2022-06-25 | 3.505
1075 | 61.4 | gf | 3.565 | mm | OK | -- | 20:30 | 2022-06-25 | 3.5
1076 | 61.4 | gf | 3.565 | mm | OK | -- | 20:30 | 2022-06-25 | 3.5
1077 | 61.4 | gf | 3.56 | mm | OK | -- | 20:30 | 2022-06-25 | 3.495
1078 | 61.3 | gf | 3.56 | mm | OK | -- | 20:30 | 2022-06-25 | 3.495
1079 | 61.3 | gf | 3.555 | mm | OK | -- | 20:30 | 2022-06-25 | 3.49
1080 | 61.3 | gf | 3.55 | mm | OK | -- | 20:30 | 2022-06-25 | 3.485
1081 | 61.2 | gf | 3.55 | mm | OK | -- | 20:30 | 2022-06-25 | 3.485
1082 | 61.2 | gf | 3.545 | mm | OK | -- | 20:30 | 2022-06-25 | 3.48
1083 | 61.2 | gf | 3.545 | mm | OK | -- | 20:30 | 2022-06-25 | 3.48
1084 | 61.2 | gf | 3.545 | mm | OK | -- | 20:30 | 2022-06-25 | 3.48
1085 | 61.2 | gf | 3.54 | mm | OK | -- | 20:30 | 2022-06-25 | 3.475
1086 | 61.2 | gf | 3.54 | mm | OK | -- | 20:30 | 2022-06-25 | 3.475
1087 | 61.2 | gf | 3.535 | mm | OK | -- | 20:30 | 2022-06-25 | 3.47
1088 | 61.1 | gf | 3.535 | mm | OK | -- | 20:30 | 2022-06-25 | 3.47
1089 | 61.1 | gf | 3.53 | mm | OK | -- | 20:30 | 2022-06-25 | 3.465
1090 | 61.1 | gf | 3.53 | mm | OK | -- | 20:30 | 2022-06-25 | 3.465
1091 | 61.1 | gf | 3.525 | mm | OK | -- | 20:30 | 2022-06-25 | 3.46
1092 | 61.1 | gf | 3.525 | mm | OK | -- | 20:30 | 2022-06-25 | 3.46
1093 | 61.1 | gf | 3.52 | mm | OK | -- | 20:30 | 2022-06-25 | 3.455
1094 | 61.1 | gf | 3.52 | mm | OK | -- | 20:30 | 2022-06-25 | 3.455
1095 | 61 | gf | 3.515 | mm | OK | -- | 20:30 | 2022-06-25 | 3.45
1096 | 61 | gf | 3.515 | mm | OK | -- | 20:30 | 2022-06-25 | 3.45
1097 | 61 | gf | 3.515 | mm | OK | -- | 20:30 | 2022-06-25 | 3.45
1098 | 61 | gf | 3.51 | mm | OK | -- | 20:30 | 2022-06-25 | 3.445
1099 | 61 | gf | 3.51 | mm | OK | -- | 20:30 | 2022-06-25 | 3.445
1100 | 60.9 | gf | 3.505 | mm | OK | -- | 20:30 | 2022-06-25 | 3.44
1101 | 60.9 | gf | 3.5 | mm | OK | -- | 20:30 | 2022-06-25 | 3.435
1102 | 60.8 | gf | 3.5 | mm | OK | -- | 20:30 | 2022-06-25 | 3.435
1103 | 60.8 | gf | 3.495 | mm | OK | -- | 20:30 | 2022-06-25 | 3.43
1104 | 60.8 | gf | 3.495 | mm | OK | -- | 20:30 | 2022-06-25 | 3.43
1105 | 60.8 | gf | 3.49 | mm | OK | -- | 20:30 | 2022-06-25 | 3.425
1106 | 60.7 | gf | 3.485 | mm | OK | -- | 20:30 | 2022-06-25 | 3.42
1107 | 60.7 | gf | 3.485 | mm | OK | -- | 20:30 | 2022-06-25 | 3.42
1108 | 60.7 | gf | 3.48 | mm | OK | -- | 20:30 | 2022-06-25 | 3.415
1109 | 60.7 | gf | 3.48 | mm | OK | -- | 20:30 | 2022-06-25 | 3.415
1110 | 60.6 | gf | 3.475 | mm | OK | -- | 20:30 | 2022-06-25 | 3.41
1111 | 60.6 | gf | 3.475 | mm | OK | -- | 20:30 | 2022-06-25 | 3.41
1112 | 60.6 | gf | 3.47 | mm | OK | -- | 20:30 | 2022-06-25 | 3.405
1113 | 60.5 | gf | 3.465 | mm | OK | -- | 20:30 | 2022-06-25 | 3.4
1114 | 60.4 | gf | 3.465 | mm | OK | -- | 20:30 | 2022-06-25 | 3.4
1115 | 60.5 | gf | 3.46 | mm | OK | -- | 20:30 | 2022-06-25 | 3.395
1116 | 60.4 | gf | 3.455 | mm | OK | -- | 20:30 | 2022-06-25 | 3.39
1117 | 60.4 | gf | 3.455 | mm | OK | -- | 20:30 | 2022-06-25 | 3.39
1118 | 60.4 | gf | 3.455 | mm | OK | -- | 20:30 | 2022-06-25 | 3.39
1119 | 60.3 | gf | 3.45 | mm | OK | -- | 20:30 | 2022-06-25 | 3.385
1120 | 60.3 | gf | 3.45 | mm | OK | -- | 20:30 | 2022-06-25 | 3.385
1121 | 60.3 | gf | 3.445 | mm | OK | -- | 20:30 | 2022-06-25 | 3.38
1122 | 60.3 | gf | 3.445 | mm | OK | -- | 20:30 | 2022-06-25 | 3.38
1123 | 60.3 | gf | 3.44 | mm | OK | -- | 20:30 | 2022-06-25 | 3.375
1124 | 60.3 | gf | 3.44 | mm | OK | -- | 20:30 | 2022-06-25 | 3.375
1125 | 60.2 | gf | 3.435 | mm | OK | -- | 20:30 | 2022-06-25 | 3.37
1126 | 60.2 | gf | 3.43 | mm | OK | -- | 20:30 | 2022-06-25 | 3.365
1127 | 60.2 | gf | 3.43 | mm | OK | -- | 20:30 | 2022-06-25 | 3.365
1128 | 60.2 | gf | 3.425 | mm | OK | -- | 20:30 | 2022-06-25 | 3.36
1129 | 60.2 | gf | 3.425 | mm | OK | -- | 20:30 | 2022-06-25 | 3.36
1130 | 60.2 | gf | 3.42 | mm | OK | -- | 20:30 | 2022-06-25 | 3.355
1131 | 60.2 | gf | 3.42 | mm | OK | -- | 20:30 | 2022-06-25 | 3.355
1132 | 60.1 | gf | 3.415 | mm | OK | -- | 20:30 | 2022-06-25 | 3.35
1133 | 60.1 | gf | 3.41 | mm | OK | -- | 20:30 | 2022-06-25 | 3.345
1134 | 60.1 | gf | 3.41 | mm | OK | -- | 20:30 | 2022-06-25 | 3.345
1135 | 60 | gf | 3.4 | mm | OK | -- | 20:30 | 2022-06-25 | 3.335
1136 | 60 | gf | 3.4 | mm | OK | -- | 20:30 | 2022-06-25 | 3.335
1137 | 60 | gf | 3.395 | mm | OK | -- | 20:30 | 2022-06-25 | 3.33
1138 | 59.9 | gf | 3.39 | mm | OK | -- | 20:30 | 2022-06-25 | 3.325
1139 | 59.9 | gf | 3.385 | mm | OK | -- | 20:30 | 2022-06-25 | 3.32
1140 | 59.9 | gf | 3.38 | mm | OK | -- | 20:30 | 2022-06-25 | 3.315
1141 | 59.8 | gf | 3.38 | mm | OK | -- | 20:30 | 2022-06-25 | 3.315
1142 | 59.8 | gf | 3.375 | mm | OK | -- | 20:30 | 2022-06-25 | 3.31
1143 | 59.8 | gf | 3.37 | mm | OK | -- | 20:30 | 2022-06-25 | 3.305
1144 | 59.7 | gf | 3.365 | mm | OK | -- | 20:30 | 2022-06-25 | 3.3
1145 | 59.7 | gf | 3.36 | mm | OK | -- | 20:30 | 2022-06-25 | 3.295
1146 | 59.7 | gf | 3.36 | mm | OK | -- | 20:30 | 2022-06-25 | 3.295
1147 | 59.7 | gf | 3.355 | mm | OK | -- | 20:30 | 2022-06-25 | 3.29
1148 | 59.6 | gf | 3.35 | mm | OK | -- | 20:30 | 2022-06-25 | 3.285
1149 | 59.6 | gf | 3.35 | mm | OK | -- | 20:30 | 2022-06-25 | 3.285
1150 | 59.6 | gf | 3.345 | mm | OK | -- | 20:30 | 2022-06-25 | 3.28
1151 | 59.6 | gf | 3.345 | mm | OK | -- | 20:30 | 2022-06-25 | 3.28
1152 | 59.5 | gf | 3.34 | mm | OK | -- | 20:30 | 2022-06-25 | 3.275
1153 | 59.5 | gf | 3.34 | mm | OK | -- | 20:30 | 2022-06-25 | 3.275
1154 | 59.5 | gf | 3.335 | mm | OK | -- | 20:30 | 2022-06-25 | 3.27
1155 | 59.4 | gf | 3.33 | mm | OK | -- | 20:30 | 2022-06-25 | 3.265
1156 | 59.4 | gf | 3.33 | mm | OK | -- | 20:30 | 2022-06-25 | 3.265
1157 | 59.4 | gf | 3.325 | mm | OK | -- | 20:30 | 2022-06-25 | 3.26
1158 | 59.3 | gf | 3.325 | mm | OK | -- | 20:30 | 2022-06-25 | 3.26
1159 | 59.3 | gf | 3.325 | mm | OK | -- | 20:30 | 2022-06-25 | 3.26
1160 | 59.2 | gf | 3.32 | mm | OK | -- | 20:30 | 2022-06-25 | 3.255
1161 | 59.2 | gf | 3.32 | mm | OK | -- | 20:30 | 2022-06-25 | 3.255
1162 | 59.2 | gf | 3.315 | mm | OK | -- | 20:30 | 2022-06-25 | 3.25
1163 | 59.1 | gf | 3.31 | mm | OK | -- | 20:30 | 2022-06-25 | 3.245
1164 | 59.1 | gf | 3.31 | mm | OK | -- | 20:30 | 2022-06-25 | 3.245
1165 | 59.1 | gf | 3.305 | mm | OK | -- | 20:30 | 2022-06-25 | 3.24
1166 | 59 | gf | 3.305 | mm | OK | -- | 20:30 | 2022-06-25 | 3.24
1167 | 59.1 | gf | 3.3 | mm | OK | -- | 20:30 | 2022-06-25 | 3.235
1168 | 59.1 | gf | 3.3 | mm | OK | -- | 20:30 | 2022-06-25 | 3.235
1169 | 59 | gf | 3.295 | mm | OK | -- | 20:30 | 2022-06-25 | 3.23
1170 | 59 | gf | 3.295 | mm | OK | -- | 20:30 | 2022-06-25 | 3.23
1171 | 59 | gf | 3.29 | mm | OK | -- | 20:30 | 2022-06-25 | 3.225
1172 | 59 | gf | 3.29 | mm | OK | -- | 20:30 | 2022-06-25 | 3.225
1173 | 59 | gf | 3.285 | mm | OK | -- | 20:30 | 2022-06-25 | 3.22
1174 | 59 | gf | 3.285 | mm | OK | -- | 20:30 | 2022-06-25 | 3.22
1175 | 59 | gf | 3.28 | mm | OK | -- | 20:30 | 2022-06-25 | 3.215
1176 | 58.9 | gf | 3.28 | mm | OK | -- | 20:30 | 2022-06-25 | 3.215
1177 | 58.9 | gf | 3.275 | mm | OK | -- | 20:30 | 2022-06-25 | 3.21
1178 | 58.9 | gf | 3.27 | mm | OK | -- | 20:30 | 2022-06-25 | 3.205
1179 | 58.9 | gf | 3.27 | mm | OK | -- | 20:30 | 2022-06-25 | 3.205
1180 | 58.9 | gf | 3.265 | mm | OK | -- | 20:30 | 2022-06-25 | 3.2
1181 | 58.9 | gf | 3.265 | mm | OK | -- | 20:30 | 2022-06-25 | 3.2
1182 | 58.9 | gf | 3.26 | mm | OK | -- | 20:30 | 2022-06-25 | 3.195
1183 | 58.8 | gf | 3.255 | mm | OK | -- | 20:30 | 2022-06-25 | 3.19
1184 | 58.8 | gf | 3.25 | mm | OK | -- | 20:30 | 2022-06-25 | 3.185
1185 | 58.8 | gf | 3.245 | mm | OK | -- | 20:30 | 2022-06-25 | 3.18
1186 | 58.8 | gf | 3.24 | mm | OK | -- | 20:30 | 2022-06-25 | 3.175
1187 | 58.7 | gf | 3.24 | mm | OK | -- | 20:30 | 2022-06-25 | 3.175
1188 | 58.7 | gf | 3.235 | mm | OK | -- | 20:30 | 2022-06-25 | 3.17
1189 | 58.7 | gf | 3.235 | mm | OK | -- | 20:30 | 2022-06-25 | 3.17
1190 | 58.6 | gf | 3.23 | mm | OK | -- | 20:30 | 2022-06-25 | 3.165
1191 | 58.6 | gf | 3.225 | mm | OK | -- | 20:30 | 2022-06-25 | 3.16
1192 | 58.6 | gf | 3.22 | mm | OK | -- | 20:30 | 2022-06-25 | 3.155
1193 | 58.6 | gf | 3.22 | mm | OK | -- | 20:30 | 2022-06-25 | 3.155
1194 | 58.6 | gf | 3.215 | mm | OK | -- | 20:30 | 2022-06-25 | 3.15
1195 | 58.6 | gf | 3.215 | mm | OK | -- | 20:30 | 2022-06-25 | 3.15
1196 | 58.5 | gf | 3.21 | mm | OK | -- | 20:30 | 2022-06-25 | 3.145
1197 | 58.5 | gf | 3.205 | mm | OK | -- | 20:30 | 2022-06-25 | 3.14
1198 | 58.5 | gf | 3.2 | mm | OK | -- | 20:30 | 2022-06-25 | 3.135
1199 | 58.5 | gf | 3.2 | mm | OK | -- | 20:30 | 2022-06-25 | 3.135
1200 | 58.4 | gf | 3.195 | mm | OK | -- | 20:30 | 2022-06-25 | 3.13
1201 | 58.4 | gf | 3.195 | mm | OK | -- | 20:30 | 2022-06-25 | 3.13
1202 | 58.4 | gf | 3.19 | mm | OK | -- | 20:30 | 2022-06-25 | 3.125
1203 | 58.5 | gf | 3.19 | mm | OK | -- | 20:30 | 2022-06-25 | 3.125
1204 | 58.4 | gf | 3.185 | mm | OK | -- | 20:30 | 2022-06-25 | 3.12
1205 | 58.4 | gf | 3.185 | mm | OK | -- | 20:30 | 2022-06-25 | 3.12
1206 | 58.4 | gf | 3.18 | mm | OK | -- | 20:30 | 2022-06-25 | 3.115
1207 | 58.3 | gf | 3.18 | mm | OK | -- | 20:30 | 2022-06-25 | 3.115
1208 | 58.3 | gf | 3.175 | mm | OK | -- | 20:30 | 2022-06-25 | 3.11
1209 | 58.3 | gf | 3.17 | mm | OK | -- | 20:30 | 2022-06-25 | 3.105
1210 | 58.3 | gf | 3.165 | mm | OK | -- | 20:30 | 2022-06-25 | 3.1
1211 | 58.2 | gf | 3.165 | mm | OK | -- | 20:30 | 2022-06-25 | 3.1
1212 | 58.1 | gf | 3.16 | mm | OK | -- | 20:30 | 2022-06-25 | 3.095
1213 | 58.1 | gf | 3.155 | mm | OK | -- | 20:30 | 2022-06-25 | 3.09
1214 | 58.1 | gf | 3.15 | mm | OK | -- | 20:30 | 2022-06-25 | 3.085
1215 | 58.1 | gf | 3.145 | mm | OK | -- | 20:30 | 2022-06-25 | 3.08
1216 | 58 | gf | 3.14 | mm | OK | -- | 20:30 | 2022-06-25 | 3.075
1217 | 58 | gf | 3.135 | mm | OK | -- | 20:30 | 2022-06-25 | 3.07
1218 | 58 | gf | 3.13 | mm | OK | -- | 20:30 | 2022-06-25 | 3.065
1219 | 58 | gf | 3.125 | mm | OK | -- | 20:30 | 2022-06-25 | 3.06
1220 | 57.9 | gf | 3.125 | mm | OK | -- | 20:30 | 2022-06-25 | 3.06
1221 | 58 | gf | 3.12 | mm | OK | -- | 20:30 | 2022-06-25 | 3.055
1222 | 57.9 | gf | 3.115 | mm | OK | -- | 20:30 | 2022-06-25 | 3.05
1223 | 57.8 | gf | 3.11 | mm | OK | -- | 20:30 | 2022-06-25 | 3.045
1224 | 57.8 | gf | 3.11 | mm | OK | -- | 20:30 | 2022-06-25 | 3.045
1225 | 57.7 | gf | 3.1 | mm | OK | -- | 20:30 | 2022-06-25 | 3.035
1226 | 57.7 | gf | 3.1 | mm | OK | -- | 20:30 | 2022-06-25 | 3.035
1227 | 57.7 | gf | 3.095 | mm | OK | -- | 20:30 | 2022-06-25 | 3.03
1228 | 57.7 | gf | 3.09 | mm | OK | -- | 20:30 | 2022-06-25 | 3.025
1229 | 57.6 | gf | 3.085 | mm | OK | -- | 20:30 | 2022-06-25 | 3.02
1230 | 57.6 | gf | 3.08 | mm | OK | -- | 20:30 | 2022-06-25 | 3.015
1231 | 57.6 | gf | 3.08 | mm | OK | -- | 20:30 | 2022-06-25 | 3.015
1232 | 57.5 | gf | 3.075 | mm | OK | -- | 20:30 | 2022-06-25 | 3.01
1233 | 57.5 | gf | 3.07 | mm | OK | -- | 20:30 | 2022-06-25 | 3.005
1234 | 57.4 | gf | 3.065 | mm | OK | -- | 20:30 | 2022-06-25 | 3
1235 | 57.4 | gf | 3.055 | mm | OK | -- | 20:30 | 2022-06-25 | 2.99
1236 | 57.4 | gf | 3.05 | mm | OK | -- | 20:30 | 2022-06-25 | 2.985
1237 | 57.3 | gf | 3.045 | mm | OK | -- | 20:30 | 2022-06-25 | 2.98
1238 | 57.3 | gf | 3.04 | mm | OK | -- | 20:30 | 2022-06-25 | 2.975
1239 | 57.2 | gf | 3.035 | mm | OK | -- | 20:30 | 2022-06-25 | 2.97
1240 | 57.2 | gf | 3.03 | mm | OK | -- | 20:30 | 2022-06-25 | 2.965
1241 | 57.2 | gf | 3.025 | mm | OK | -- | 20:30 | 2022-06-25 | 2.96
1242 | 57.1 | gf | 3.02 | mm | OK | -- | 20:30 | 2022-06-25 | 2.955
1243 | 57.1 | gf | 3.015 | mm | OK | -- | 20:30 | 2022-06-25 | 2.95
1244 | 57.1 | gf | 3.01 | mm | OK | -- | 20:30 | 2022-06-25 | 2.945
1245 | 57.1 | gf | 3.005 | mm | OK | -- | 20:30 | 2022-06-25 | 2.94
1246 | 57.1 | gf | 3 | mm | OK | -- | 20:30 | 2022-06-25 | 2.935
1247 | 57 | gf | 2.995 | mm | OK | -- | 20:30 | 2022-06-25 | 2.93
1248 | 57 | gf | 2.99 | mm | OK | -- | 20:30 | 2022-06-25 | 2.925
1249 | 57.1 | gf | 2.985 | mm | OK | -- | 20:30 | 2022-06-25 | 2.92
1250 | 56.9 | gf | 2.98 | mm | OK | -- | 20:30 | 2022-06-25 | 2.915
1251 | 57 | gf | 2.98 | mm | OK | -- | 20:30 | 2022-06-25 | 2.915
1252 | 56.9 | gf | 2.975 | mm | OK | -- | 20:30 | 2022-06-25 | 2.91
1253 | 56.9 | gf | 2.975 | mm | OK | -- | 20:30 | 2022-06-25 | 2.91
1254 | 56.9 | gf | 2.97 | mm | OK | -- | 20:30 | 2022-06-25 | 2.905
1255 | 56.8 | gf | 2.965 | mm | OK | -- | 20:30 | 2022-06-25 | 2.9
1256 | 56.8 | gf | 2.96 | mm | OK | -- | 20:30 | 2022-06-25 | 2.895
1257 | 56.8 | gf | 2.96 | mm | OK | -- | 20:30 | 2022-06-25 | 2.895
1258 | 56.8 | gf | 2.955 | mm | OK | -- | 20:30 | 2022-06-25 | 2.89
1259 | 56.8 | gf | 2.955 | mm | OK | -- | 20:30 | 2022-06-25 | 2.89
1260 | 56.7 | gf | 2.95 | mm | OK | -- | 20:30 | 2022-06-25 | 2.885
1261 | 56.7 | gf | 2.945 | mm | OK | -- | 20:30 | 2022-06-25 | 2.88
1262 | 56.7 | gf | 2.945 | mm | OK | -- | 20:30 | 2022-06-25 | 2.88
1263 | 56.7 | gf | 2.94 | mm | OK | -- | 20:30 | 2022-06-25 | 2.875
1264 | 56.6 | gf | 2.935 | mm | OK | -- | 20:30 | 2022-06-25 | 2.87
1265 | 56.6 | gf | 2.935 | mm | OK | -- | 20:30 | 2022-06-25 | 2.87
1266 | 56.6 | gf | 2.93 | mm | OK | -- | 20:30 | 2022-06-25 | 2.865
1267 | 56.6 | gf | 2.93 | mm | OK | -- | 20:30 | 2022-06-25 | 2.865
1268 | 56.5 | gf | 2.925 | mm | OK | -- | 20:30 | 2022-06-25 | 2.86
1269 | 56.5 | gf | 2.92 | mm | OK | -- | 20:30 | 2022-06-25 | 2.855
1270 | 56.5 | gf | 2.915 | mm | OK | -- | 20:30 | 2022-06-25 | 2.85
1271 | 56.4 | gf | 2.915 | mm | OK | -- | 20:30 | 2022-06-25 | 2.85
1272 | 56.4 | gf | 2.91 | mm | OK | -- | 20:30 | 2022-06-25 | 2.845
1273 | 56.4 | gf | 2.905 | mm | OK | -- | 20:30 | 2022-06-25 | 2.84
1274 | 56.3 | gf | 2.9 | mm | OK | -- | 20:30 | 2022-06-25 | 2.835
1275 | 56.3 | gf | 2.9 | mm | OK | -- | 20:30 | 2022-06-25 | 2.835
1276 | 56.3 | gf | 2.895 | mm | OK | -- | 20:30 | 2022-06-25 | 2.83
1277 | 56.2 | gf | 2.89 | mm | OK | -- | 20:30 | 2022-06-25 | 2.825
1278 | 56.2 | gf | 2.885 | mm | OK | -- | 20:30 | 2022-06-25 | 2.82
1279 | 56.3 | gf | 2.885 | mm | OK | -- | 20:30 | 2022-06-25 | 2.82
1280 | 56.2 | gf | 2.88 | mm | OK | -- | 20:30 | 2022-06-25 | 2.815
1281 | 56.2 | gf | 2.88 | mm | OK | -- | 20:30 | 2022-06-25 | 2.815
1282 | 56.2 | gf | 2.875 | mm | OK | -- | 20:30 | 2022-06-25 | 2.81
1283 | 56.2 | gf | 2.87 | mm | OK | -- | 20:30 | 2022-06-25 | 2.805
1284 | 56.2 | gf | 2.87 | mm | OK | -- | 20:30 | 2022-06-25 | 2.805
1285 | 56.2 | gf | 2.87 | mm | OK | -- | 20:30 | 2022-06-25 | 2.805
1286 | 56.1 | gf | 2.865 | mm | OK | -- | 20:30 | 2022-06-25 | 2.8
1287 | 56.1 | gf | 2.86 | mm | OK | -- | 20:30 | 2022-06-25 | 2.795
1288 | 56.1 | gf | 2.86 | mm | OK | -- | 20:30 | 2022-06-25 | 2.795
1289 | 56.1 | gf | 2.855 | mm | OK | -- | 20:30 | 2022-06-25 | 2.79
1290 | 56 | gf | 2.85 | mm | OK | -- | 20:30 | 2022-06-25 | 2.785
1291 | 56 | gf | 2.845 | mm | OK | -- | 20:30 | 2022-06-25 | 2.78
1292 | 56 | gf | 2.845 | mm | OK | -- | 20:30 | 2022-06-25 | 2.78
1293 | 56 | gf | 2.84 | mm | OK | -- | 20:30 | 2022-06-25 | 2.775
1294 | 56 | gf | 2.835 | mm | OK | -- | 20:30 | 2022-06-25 | 2.77
1295 | 55.9 | gf | 2.83 | mm | OK | -- | 20:30 | 2022-06-25 | 2.765
1296 | 55.9 | gf | 2.825 | mm | OK | -- | 20:30 | 2022-06-25 | 2.76
1297 | 55.9 | gf | 2.82 | mm | OK | -- | 20:30 | 2022-06-25 | 2.755
1298 | 55.9 | gf | 2.815 | mm | OK | -- | 20:30 | 2022-06-25 | 2.75
1299 | 55.8 | gf | 2.815 | mm | OK | -- | 20:30 | 2022-06-25 | 2.75
1300 | 55.8 | gf | 2.81 | mm | OK | -- | 20:30 | 2022-06-25 | 2.745
1301 | 55.8 | gf | 2.805 | mm | OK | -- | 20:30 | 2022-06-25 | 2.74
1302 | 55.8 | gf | 2.8 | mm | OK | -- | 20:30 | 2022-06-25 | 2.735
1303 | 55.7 | gf | 2.8 | mm | OK | -- | 20:30 | 2022-06-25 | 2.735
1304 | 55.7 | gf | 2.795 | mm | OK | -- | 20:30 | 2022-06-25 | 2.73
1305 | 55.7 | gf | 2.79 | mm | OK | -- | 20:30 | 2022-06-25 | 2.725
1306 | 55.7 | gf | 2.79 | mm | OK | -- | 20:30 | 2022-06-25 | 2.725
1307 | 55.7 | gf | 2.785 | mm | OK | -- | 20:30 | 2022-06-25 | 2.72
1308 | 55.6 | gf | 2.785 | mm | OK | -- | 20:30 | 2022-06-25 | 2.72
1309 | 55.6 | gf | 2.78 | mm | OK | -- | 20:30 | 2022-06-25 | 2.715
1310 | 55.5 | gf | 2.78 | mm | OK | -- | 20:30 | 2022-06-25 | 2.715
1311 | 55.5 | gf | 2.775 | mm | OK | -- | 20:30 | 2022-06-25 | 2.71
1312 | 55.5 | gf | 2.775 | mm | OK | -- | 20:30 | 2022-06-25 | 2.71
1313 | 55.5 | gf | 2.77 | mm | OK | -- | 20:30 | 2022-06-25 | 2.705
1314 | 55.4 | gf | 2.765 | mm | OK | -- | 20:30 | 2022-06-25 | 2.7
1315 | 55.4 | gf | 2.76 | mm | OK | -- | 20:30 | 2022-06-25 | 2.695
1316 | 55.4 | gf | 2.755 | mm | OK | -- | 20:30 | 2022-06-25 | 2.69
1317 | 55.4 | gf | 2.75 | mm | OK | -- | 20:30 | 2022-06-25 | 2.685
1318 | 55.3 | gf | 2.745 | mm | OK | -- | 20:30 | 2022-06-25 | 2.68
1319 | 55.3 | gf | 2.74 | mm | OK | -- | 20:30 | 2022-06-25 | 2.675
1320 | 55.3 | gf | 2.735 | mm | OK | -- | 20:30 | 2022-06-25 | 2.67
1321 | 55.2 | gf | 2.73 | mm | OK | -- | 20:30 | 2022-06-25 | 2.665
1322 | 55.2 | gf | 2.725 | mm | OK | -- | 20:30 | 2022-06-25 | 2.66
1323 | 55.1 | gf | 2.72 | mm | OK | -- | 20:30 | 2022-06-25 | 2.655
1324 | 55.1 | gf | 2.72 | mm | OK | -- | 20:30 | 2022-06-25 | 2.655
1325 | 55.1 | gf | 2.715 | mm | OK | -- | 20:30 | 2022-06-25 | 2.65
1326 | 55.1 | gf | 2.71 | mm | OK | -- | 20:30 | 2022-06-25 | 2.645
1327 | 55 | gf | 2.71 | mm | OK | -- | 20:30 | 2022-06-25 | 2.645
1328 | 55 | gf | 2.705 | mm | OK | -- | 20:30 | 2022-06-25 | 2.64
1329 | 54.9 | gf | 2.7 | mm | OK | -- | 20:30 | 2022-06-25 | 2.635
1330 | 54.9 | gf | 2.695 | mm | OK | -- | 20:30 | 2022-06-25 | 2.63
1331 | 54.9 | gf | 2.69 | mm | OK | -- | 20:30 | 2022-06-25 | 2.625
1332 | 54.9 | gf | 2.685 | mm | OK | -- | 20:30 | 2022-06-25 | 2.62
1333 | 54.8 | gf | 2.68 | mm | OK | -- | 20:30 | 2022-06-25 | 2.615
1334 | 54.8 | gf | 2.68 | mm | OK | -- | 20:30 | 2022-06-25 | 2.615
1335 | 54.8 | gf | 2.675 | mm | OK | -- | 20:30 | 2022-06-25 | 2.61
1336 | 54.8 | gf | 2.67 | mm | OK | -- | 20:30 | 2022-06-25 | 2.605
1337 | 54.7 | gf | 2.665 | mm | OK | -- | 20:30 | 2022-06-25 | 2.6
1338 | 54.7 | gf | 2.66 | mm | OK | -- | 20:30 | 2022-06-25 | 2.595
1339 | 54.6 | gf | 2.655 | mm | OK | -- | 20:30 | 2022-06-25 | 2.59
1340 | 54.6 | gf | 2.65 | mm | OK | -- | 20:30 | 2022-06-25 | 2.585
1341 | 54.6 | gf | 2.64 | mm | OK | -- | 20:30 | 2022-06-25 | 2.575
1342 | 54.5 | gf | 2.635 | mm | OK | -- | 20:30 | 2022-06-25 | 2.57
1343 | 54.5 | gf | 2.63 | mm | OK | -- | 20:30 | 2022-06-25 | 2.565
1344 | 54.5 | gf | 2.625 | mm | OK | -- | 20:30 | 2022-06-25 | 2.56
1345 | 54.4 | gf | 2.62 | mm | OK | -- | 20:30 | 2022-06-25 | 2.555
1346 | 54.4 | gf | 2.615 | mm | OK | -- | 20:30 | 2022-06-25 | 2.55
1347 | 54.4 | gf | 2.61 | mm | OK | -- | 20:30 | 2022-06-25 | 2.545
1348 | 54.4 | gf | 2.61 | mm | OK | -- | 20:30 | 2022-06-25 | 2.545
1349 | 54.4 | gf | 2.6 | mm | OK | -- | 20:30 | 2022-06-25 | 2.535
1350 | 54.4 | gf | 2.595 | mm | OK | -- | 20:30 | 2022-06-25 | 2.53
1351 | 54.3 | gf | 2.59 | mm | OK | -- | 20:30 | 2022-06-25 | 2.525
1352 | 54.2 | gf | 2.58 | mm | OK | -- | 20:30 | 2022-06-25 | 2.515
1353 | 54.2 | gf | 2.565 | mm | OK | -- | 20:30 | 2022-06-25 | 2.5
1354 | 54.1 | gf | 2.56 | mm | OK | -- | 20:30 | 2022-06-25 | 2.495
1355 | 54.1 | gf | 2.555 | mm | OK | -- | 20:30 | 2022-06-25 | 2.49
1356 | 54.1 | gf | 2.555 | mm | OK | -- | 20:30 | 2022-06-25 | 2.49
1357 | 54 | gf | 2.55 | mm | OK | -- | 20:30 | 2022-06-25 | 2.485
1358 | 54 | gf | 2.545 | mm | OK | -- | 20:30 | 2022-06-25 | 2.48
1359 | 54 | gf | 2.54 | mm | OK | -- | 20:30 | 2022-06-25 | 2.475
1360 | 54 | gf | 2.54 | mm | OK | -- | 20:30 | 2022-06-25 | 2.475
1361 | 54 | gf | 2.535 | mm | OK | -- | 20:30 | 2022-06-25 | 2.47
1362 | 53.9 | gf | 2.53 | mm | OK | -- | 20:30 | 2022-06-25 | 2.465
1363 | 53.8 | gf | 2.525 | mm | OK | -- | 20:31 | 2022-06-25 | 2.46
1364 | 53.8 | gf | 2.52 | mm | OK | -- | 20:31 | 2022-06-25 | 2.455
1365 | 53.7 | gf | 2.515 | mm | OK | -- | 20:31 | 2022-06-25 | 2.45
1366 | 53.7 | gf | 2.505 | mm | OK | -- | 20:31 | 2022-06-25 | 2.44
1367 | 53.7 | gf | 2.5 | mm | OK | -- | 20:31 | 2022-06-25 | 2.435
1368 | 53.7 | gf | 2.495 | mm | OK | -- | 20:31 | 2022-06-25 | 2.43
1369 | 53.6 | gf | 2.49 | mm | OK | -- | 20:31 | 2022-06-25 | 2.425
1370 | 53.6 | gf | 2.485 | mm | OK | -- | 20:31 | 2022-06-25 | 2.42
1371 | 53.6 | gf | 2.485 | mm | OK | -- | 20:31 | 2022-06-25 | 2.42
1372 | 53.5 | gf | 2.48 | mm | OK | -- | 20:31 | 2022-06-25 | 2.415
1373 | 53.5 | gf | 2.475 | mm | OK | -- | 20:31 | 2022-06-25 | 2.41
1374 | 53.4 | gf | 2.47 | mm | OK | -- | 20:31 | 2022-06-25 | 2.405
1375 | 53.3 | gf | 2.465 | mm | OK | -- | 20:31 | 2022-06-25 | 2.4
1376 | 53.3 | gf | 2.46 | mm | OK | -- | 20:31 | 2022-06-25 | 2.395
1377 | 53.2 | gf | 2.46 | mm | OK | -- | 20:31 | 2022-06-25 | 2.395
1378 | 53.2 | gf | 2.455 | mm | OK | -- | 20:31 | 2022-06-25 | 2.39
1379 | 53.1 | gf | 2.45 | mm | OK | -- | 20:31 | 2022-06-25 | 2.385
1380 | 53.2 | gf | 2.445 | mm | OK | -- | 20:31 | 2022-06-25 | 2.38
1381 | 53.2 | gf | 2.445 | mm | OK | -- | 20:31 | 2022-06-25 | 2.38
1382 | 53.2 | gf | 2.44 | mm | OK | -- | 20:31 | 2022-06-25 | 2.375
1383 | 53.2 | gf | 2.44 | mm | OK | -- | 20:31 | 2022-06-25 | 2.375
1384 | 53.1 | gf | 2.435 | mm | OK | -- | 20:31 | 2022-06-25 | 2.37
1385 | 53.1 | gf | 2.43 | mm | OK | -- | 20:31 | 2022-06-25 | 2.365
1386 | 53.1 | gf | 2.425 | mm | OK | -- | 20:31 | 2022-06-25 | 2.36
1387 | 53.1 | gf | 2.425 | mm | OK | -- | 20:31 | 2022-06-25 | 2.36
1388 | 53 | gf | 2.42 | mm | OK | -- | 20:31 | 2022-06-25 | 2.355
1389 | 53 | gf | 2.415 | mm | OK | -- | 20:31 | 2022-06-25 | 2.35
1390 | 52.9 | gf | 2.415 | mm | OK | -- | 20:31 | 2022-06-25 | 2.35
1391 | 53 | gf | 2.41 | mm | OK | -- | 20:31 | 2022-06-25 | 2.345
1392 | 53 | gf | 2.41 | mm | OK | -- | 20:31 | 2022-06-25 | 2.345
1393 | 52.9 | gf | 2.405 | mm | OK | -- | 20:31 | 2022-06-25 | 2.34
1394 | 52.9 | gf | 2.4 | mm | OK | -- | 20:31 | 2022-06-25 | 2.335
1395 | 52.8 | gf | 2.395 | mm | OK | -- | 20:31 | 2022-06-25 | 2.33
1396 | 52.8 | gf | 2.395 | mm | OK | -- | 20:31 | 2022-06-25 | 2.33
1397 | 52.7 | gf | 2.39 | mm | OK | -- | 20:31 | 2022-06-25 | 2.325
1398 | 52.7 | gf | 2.39 | mm | OK | -- | 20:31 | 2022-06-25 | 2.325
1399 | 52.6 | gf | 2.385 | mm | OK | -- | 20:31 | 2022-06-25 | 2.32
1400 | 52.6 | gf | 2.38 | mm | OK | -- | 20:31 | 2022-06-25 | 2.315
1401 | 52.6 | gf | 2.375 | mm | OK | -- | 20:31 | 2022-06-25 | 2.31
1402 | 52.6 | gf | 2.375 | mm | OK | -- | 20:31 | 2022-06-25 | 2.31
1403 | 52.6 | gf | 2.37 | mm | OK | -- | 20:31 | 2022-06-25 | 2.305
1404 | 52.6 | gf | 2.365 | mm | OK | -- | 20:31 | 2022-06-25 | 2.3
1405 | 52.6 | gf | 2.36 | mm | OK | -- | 20:31 | 2022-06-25 | 2.295
1406 | 52.6 | gf | 2.36 | mm | OK | -- | 20:31 | 2022-06-25 | 2.295
1407 | 52.6 | gf | 2.355 | mm | OK | -- | 20:31 | 2022-06-25 | 2.29
1408 | 52.6 | gf | 2.355 | mm | OK | -- | 20:31 | 2022-06-25 | 2.29
1409 | 52.5 | gf | 2.35 | mm | OK | -- | 20:31 | 2022-06-25 | 2.285
1410 | 52.4 | gf | 2.345 | mm | OK | -- | 20:31 | 2022-06-25 | 2.28
1411 | 52.4 | gf | 2.34 | mm | OK | -- | 20:31 | 2022-06-25 | 2.275
1412 | 52.2 | gf | 2.335 | mm | OK | -- | 20:31 | 2022-06-25 | 2.27
1413 | 52.2 | gf | 2.33 | mm | OK | -- | 20:31 | 2022-06-25 | 2.265
1414 | 52.1 | gf | 2.33 | mm | OK | -- | 20:31 | 2022-06-25 | 2.265
1415 | 52.1 | gf | 2.325 | mm | OK | -- | 20:31 | 2022-06-25 | 2.26
1416 | 52 | gf | 2.325 | mm | OK | -- | 20:31 | 2022-06-25 | 2.26
1417 | 52 | gf | 2.325 | mm | OK | -- | 20:31 | 2022-06-25 | 2.26
1418 | 52 | gf | 2.32 | mm | OK | -- | 20:31 | 2022-06-25 | 2.255
1419 | 51.9 | gf | 2.32 | mm | OK | -- | 20:31 | 2022-06-25 | 2.255
1420 | 51.9 | gf | 2.32 | mm | OK | -- | 20:31 | 2022-06-25 | 2.255
1421 | 51.8 | gf | 2.315 | mm | OK | -- | 20:31 | 2022-06-25 | 2.25
1422 | 51.7 | gf | 2.315 | mm | OK | -- | 20:31 | 2022-06-25 | 2.25
1423 | 51.7 | gf | 2.31 | mm | OK | -- | 20:31 | 2022-06-25 | 2.245
1424 | 51.6 | gf | 2.31 | mm | OK | -- | 20:31 | 2022-06-25 | 2.245
1425 | 51.5 | gf | 2.305 | mm | OK | -- | 20:31 | 2022-06-25 | 2.24
1426 | 51.2 | gf | 2.295 | mm | OK | -- | 20:31 | 2022-06-25 | 2.23
1427 | 51.1 | gf | 2.29 | mm | OK | -- | 20:31 | 2022-06-25 | 2.225
1428 | 50.9 | gf | 2.285 | mm | OK | -- | 20:31 | 2022-06-25 | 2.22
1429 | 50.9 | gf | 2.28 | mm | OK | -- | 20:31 | 2022-06-25 | 2.215
1430 | 50.6 | gf | 2.275 | mm | OK | -- | 20:31 | 2022-06-25 | 2.21
1431 | 50.5 | gf | 2.265 | mm | OK | -- | 20:31 | 2022-06-25 | 2.2
1432 | 50.4 | gf | 2.26 | mm | OK | -- | 20:31 | 2022-06-25 | 2.195
1433 | 50.1 | gf | 2.25 | mm | OK | -- | 20:31 | 2022-06-25 | 2.185
1434 | 50 | gf | 2.25 | mm | OK | -- | 20:31 | 2022-06-25 | 2.185
1435 | 50 | gf | 2.245 | mm | OK | -- | 20:31 | 2022-06-25 | 2.18
1436 | 49.7 | gf | 2.24 | mm | OK | -- | 20:31 | 2022-06-25 | 2.175
1437 | 49.7 | gf | 2.24 | mm | OK | -- | 20:31 | 2022-06-25 | 2.175
1438 | 49.8 | gf | 2.24 | mm | OK | -- | 20:31 | 2022-06-25 | 2.175
1439 | 49.6 | gf | 2.235 | mm | OK | -- | 20:31 | 2022-06-25 | 2.17
1440 | 49.8 | gf | 2.235 | mm | OK | -- | 20:31 | 2022-06-25 | 2.17
1441 | 49.9 | gf | 2.235 | mm | OK | -- | 20:31 | 2022-06-25 | 2.17
1442 | 50 | gf | 2.235 | mm | OK | -- | 20:31 | 2022-06-25 | 2.17
1443 | 50 | gf | 2.235 | mm | OK | -- | 20:31 | 2022-06-25 | 2.17
1444 | 50 | gf | 2.235 | mm | OK | -- | 20:31 | 2022-06-25 | 2.17
1445 | 49.9 | gf | 2.235 | mm | OK | -- | 20:31 | 2022-06-25 | 2.17
1446 | 49.6 | gf | 2.235 | mm | OK | -- | 20:31 | 2022-06-25 | 2.17
1447 | 49.6 | gf | 2.235 | mm | OK | -- | 20:31 | 2022-06-25 | 2.17
1448 | 49.6 | gf | 2.235 | mm | OK | -- | 20:31 | 2022-06-25 | 2.17
1449 | 49.4 | gf | 2.23 | mm | OK | -- | 20:31 | 2022-06-25 | 2.165
1450 | 49.3 | gf | 2.23 | mm | OK | -- | 20:31 | 2022-06-25 | 2.165
1451 | 49.2 | gf | 2.225 | mm | OK | -- | 20:31 | 2022-06-25 | 2.16
1452 | 49.2 | gf | 2.22 | mm | OK | -- | 20:31 | 2022-06-25 | 2.155
1453 | 49.1 | gf | 2.215 | mm | OK | -- | 20:31 | 2022-06-25 | 2.15
1454 | 49 | gf | 2.215 | mm | OK | -- | 20:31 | 2022-06-25 | 2.15
1455 | 48.9 | gf | 2.205 | mm | OK | -- | 20:31 | 2022-06-25 | 2.14
1456 | 48.7 | gf | 2.2 | mm | OK | -- | 20:31 | 2022-06-25 | 2.135
1457 | 48.6 | gf | 2.195 | mm | OK | -- | 20:31 | 2022-06-25 | 2.13
1458 | 48.4 | gf | 2.19 | mm | OK | -- | 20:31 | 2022-06-25 | 2.125
1459 | 48.3 | gf | 2.19 | mm | OK | -- | 20:31 | 2022-06-25 | 2.125
1460 | 48.3 | gf | 2.185 | mm | OK | -- | 20:31 | 2022-06-25 | 2.12
1461 | 48.2 | gf | 2.18 | mm | OK | -- | 20:31 | 2022-06-25 | 2.115
1462 | 48.1 | gf | 2.18 | mm | OK | -- | 20:31 | 2022-06-25 | 2.115
1463 | 48 | gf | 2.175 | mm | OK | -- | 20:31 | 2022-06-25 | 2.11
1464 | 47.9 | gf | 2.17 | mm | OK | -- | 20:31 | 2022-06-25 | 2.105
1465 | 47.8 | gf | 2.17 | mm | OK | -- | 20:31 | 2022-06-25 | 2.105
1466 | 47.8 | gf | 2.165 | mm | OK | -- | 20:31 | 2022-06-25 | 2.1
1467 | 47.7 | gf | 2.165 | mm | OK | -- | 20:31 | 2022-06-25 | 2.1
1468 | 47.6 | gf | 2.165 | mm | OK | -- | 20:31 | 2022-06-25 | 2.1
1469 | 47.4 | gf | 2.16 | mm | OK | -- | 20:31 | 2022-06-25 | 2.095
1470 | 47.3 | gf | 2.16 | mm | OK | -- | 20:31 | 2022-06-25 | 2.095
1471 | 47.2 | gf | 2.155 | mm | OK | -- | 20:31 | 2022-06-25 | 2.09
1472 | 47.2 | gf | 2.15 | mm | OK | -- | 20:31 | 2022-06-25 | 2.085
1473 | 47.1 | gf | 2.145 | mm | OK | -- | 20:31 | 2022-06-25 | 2.08
1474 | 47.2 | gf | 2.145 | mm | OK | -- | 20:31 | 2022-06-25 | 2.08
1475 | 47.1 | gf | 2.145 | mm | OK | -- | 20:31 | 2022-06-25 | 2.08
1476 | 47.1 | gf | 2.14 | mm | OK | -- | 20:31 | 2022-06-25 | 2.075
1477 | 47 | gf | 2.14 | mm | OK | -- | 20:31 | 2022-06-25 | 2.075
1478 | 47 | gf | 2.135 | mm | OK | -- | 20:31 | 2022-06-25 | 2.07
1479 | 46.9 | gf | 2.135 | mm | OK | -- | 20:31 | 2022-06-25 | 2.07
1480 | 46.8 | gf | 2.13 | mm | OK | -- | 20:31 | 2022-06-25 | 2.065
1481 | 46.8 | gf | 2.125 | mm | OK | -- | 20:31 | 2022-06-25 | 2.06
1482 | 46.5 | gf | 2.125 | mm | OK | -- | 20:31 | 2022-06-25 | 2.06
1483 | 46.5 | gf | 2.12 | mm | OK | -- | 20:31 | 2022-06-25 | 2.055
1484 | 46.5 | gf | 2.115 | mm | OK | -- | 20:31 | 2022-06-25 | 2.05
1485 | 46.4 | gf | 2.115 | mm | OK | -- | 20:31 | 2022-06-25 | 2.05
1486 | 46.2 | gf | 2.11 | mm | OK | -- | 20:31 | 2022-06-25 | 2.045
1487 | 46.2 | gf | 2.11 | mm | OK | -- | 20:31 | 2022-06-25 | 2.045
1488 | 46.2 | gf | 2.105 | mm | OK | -- | 20:31 | 2022-06-25 | 2.04
1489 | 46.1 | gf | 2.1 | mm | OK | -- | 20:31 | 2022-06-25 | 2.035
1490 | 46.2 | gf | 2.1 | mm | OK | -- | 20:31 | 2022-06-25 | 2.035
1491 | 46 | gf | 2.095 | mm | OK | -- | 20:31 | 2022-06-25 | 2.03
1492 | 46 | gf | 2.095 | mm | OK | -- | 20:31 | 2022-06-25 | 2.03
1493 | 46.1 | gf | 2.095 | mm | OK | -- | 20:31 | 2022-06-25 | 2.03
1494 | 45.9 | gf | 2.09 | mm | OK | -- | 20:31 | 2022-06-25 | 2.025
1495 | 45.9 | gf | 2.09 | mm | OK | -- | 20:31 | 2022-06-25 | 2.025
1496 | 45.8 | gf | 2.085 | mm | OK | -- | 20:31 | 2022-06-25 | 2.02
1497 | 45.8 | gf | 2.085 | mm | OK | -- | 20:31 | 2022-06-25 | 2.02
1498 | 45.8 | gf | 2.085 | mm | OK | -- | 20:31 | 2022-06-25 | 2.02
1499 | 45.7 | gf | 2.08 | mm | OK | -- | 20:31 | 2022-06-25 | 2.015
1500 | 45.5 | gf | 2.08 | mm | OK | -- | 20:31 | 2022-06-25 | 2.015
1501 | 45.3 | gf | 2.075 | mm | OK | -- | 20:31 | 2022-06-25 | 2.01
1502 | 45.2 | gf | 2.075 | mm | OK | -- | 20:31 | 2022-06-25 | 2.01
1503 | 45.1 | gf | 2.07 | mm | OK | -- | 20:31 | 2022-06-25 | 2.005
1504 | 45 | gf | 2.065 | mm | OK | -- | 20:31 | 2022-06-25 | 2
1505 | 45 | gf | 2.065 | mm | OK | -- | 20:31 | 2022-06-25 | 2
1506 | 44.8 | gf | 2.06 | mm | OK | -- | 20:31 | 2022-06-25 | 1.995
1507 | 44.8 | gf | 2.06 | mm | OK | -- | 20:31 | 2022-06-25 | 1.995
1508 | 44.6 | gf | 2.055 | mm | OK | -- | 20:31 | 2022-06-25 | 1.99
1509 | 44.6 | gf | 2.05 | mm | OK | -- | 20:31 | 2022-06-25 | 1.985
1510 | 44.6 | gf | 2.05 | mm | OK | -- | 20:31 | 2022-06-25 | 1.985
1511 | 44.7 | gf | 2.045 | mm | OK | -- | 20:31 | 2022-06-25 | 1.98
1512 | 44.6 | gf | 2.045 | mm | OK | -- | 20:31 | 2022-06-25 | 1.98
1513 | 44.6 | gf | 2.04 | mm | OK | -- | 20:31 | 2022-06-25 | 1.975
1514 | 44.5 | gf | 2.04 | mm | OK | -- | 20:31 | 2022-06-25 | 1.975
1515 | 44.5 | gf | 2.035 | mm | OK | -- | 20:31 | 2022-06-25 | 1.97
1516 | 44.4 | gf | 2.03 | mm | OK | -- | 20:31 | 2022-06-25 | 1.965
1517 | 44.4 | gf | 2.03 | mm | OK | -- | 20:31 | 2022-06-25 | 1.965
1518 | 44.4 | gf | 2.025 | mm | OK | -- | 20:31 | 2022-06-25 | 1.96
1519 | 44.5 | gf | 2.02 | mm | OK | -- | 20:31 | 2022-06-25 | 1.955
1520 | 44.5 | gf | 2.015 | mm | OK | -- | 20:31 | 2022-06-25 | 1.95
1521 | 44.5 | gf | 2.015 | mm | OK | -- | 20:31 | 2022-06-25 | 1.95
1522 | 44.4 | gf | 2.01 | mm | OK | -- | 20:31 | 2022-06-25 | 1.945
1523 | 44.4 | gf | 2.005 | mm | OK | -- | 20:31 | 2022-06-25 | 1.94
1524 | 44.4 | gf | 2.005 | mm | OK | -- | 20:31 | 2022-06-25 | 1.94
1525 | 44.5 | gf | 2 | mm | OK | -- | 20:31 | 2022-06-25 | 1.935
1526 | 44.4 | gf | 2 | mm | OK | -- | 20:31 | 2022-06-25 | 1.935
1527 | 44.4 | gf | 2 | mm | OK | -- | 20:31 | 2022-06-25 | 1.935
1528 | 44.3 | gf | 1.995 | mm | OK | -- | 20:31 | 2022-06-25 | 1.93
1529 | 44 | gf | 1.995 | mm | OK | -- | 20:31 | 2022-06-25 | 1.93
1530 | 44 | gf | 1.99 | mm | OK | -- | 20:31 | 2022-06-25 | 1.925
1531 | 44.1 | gf | 1.985 | mm | OK | -- | 20:31 | 2022-06-25 | 1.92
1532 | 44.1 | gf | 1.98 | mm | OK | -- | 20:31 | 2022-06-25 | 1.915
1533 | 44.1 | gf | 1.98 | mm | OK | -- | 20:31 | 2022-06-25 | 1.915
1534 | 44.1 | gf | 1.975 | mm | OK | -- | 20:31 | 2022-06-25 | 1.91
1535 | 44 | gf | 1.975 | mm | OK | -- | 20:31 | 2022-06-25 | 1.91
1536 | 43.8 | gf | 1.97 | mm | OK | -- | 20:31 | 2022-06-25 | 1.905
1537 | 43.8 | gf | 1.965 | mm | OK | -- | 20:31 | 2022-06-25 | 1.9
1538 | 43.9 | gf | 1.96 | mm | OK | -- | 20:31 | 2022-06-25 | 1.895
1539 | 43.8 | gf | 1.96 | mm | OK | -- | 20:31 | 2022-06-25 | 1.895
1540 | 43.9 | gf | 1.955 | mm | OK | -- | 20:31 | 2022-06-25 | 1.89
1541 | 43.8 | gf | 1.955 | mm | OK | -- | 20:31 | 2022-06-25 | 1.89
1542 | 43.7 | gf | 1.95 | mm | OK | -- | 20:31 | 2022-06-25 | 1.885
1543 | 43.7 | gf | 1.95 | mm | OK | -- | 20:31 | 2022-06-25 | 1.885
1544 | 43.6 | gf | 1.945 | mm | OK | -- | 20:31 | 2022-06-25 | 1.88
1545 | 43.4 | gf | 1.94 | mm | OK | -- | 20:31 | 2022-06-25 | 1.875
1546 | 43.4 | gf | 1.935 | mm | OK | -- | 20:31 | 2022-06-25 | 1.87
1547 | 43.3 | gf | 1.93 | mm | OK | -- | 20:31 | 2022-06-25 | 1.865
1548 | 43.3 | gf | 1.925 | mm | OK | -- | 20:31 | 2022-06-25 | 1.86
1549 | 43.2 | gf | 1.925 | mm | OK | -- | 20:31 | 2022-06-25 | 1.86
1550 | 43.2 | gf | 1.92 | mm | OK | -- | 20:31 | 2022-06-25 | 1.855
1551 | 43.1 | gf | 1.92 | mm | OK | -- | 20:31 | 2022-06-25 | 1.855
1552 | 43 | gf | 1.915 | mm | OK | -- | 20:31 | 2022-06-25 | 1.85
1553 | 42.9 | gf | 1.915 | mm | OK | -- | 20:31 | 2022-06-25 | 1.85
1554 | 43 | gf | 1.91 | mm | OK | -- | 20:31 | 2022-06-25 | 1.845
1555 | 43 | gf | 1.905 | mm | OK | -- | 20:31 | 2022-06-25 | 1.84
1556 | 43 | gf | 1.905 | mm | OK | -- | 20:31 | 2022-06-25 | 1.84
1557 | 42.9 | gf | 1.9 | mm | OK | -- | 20:31 | 2022-06-25 | 1.835
1558 | 43 | gf | 1.9 | mm | OK | -- | 20:31 | 2022-06-25 | 1.835
1559 | 42.8 | gf | 1.9 | mm | OK | -- | 20:31 | 2022-06-25 | 1.835
1560 | 42.6 | gf | 1.895 | mm | OK | -- | 20:31 | 2022-06-25 | 1.83
1561 | 42.6 | gf | 1.89 | mm | OK | -- | 20:31 | 2022-06-25 | 1.825
1562 | 42.6 | gf | 1.885 | mm | OK | -- | 20:31 | 2022-06-25 | 1.82
1563 | 42.6 | gf | 1.88 | mm | OK | -- | 20:31 | 2022-06-25 | 1.815
1564 | 42.6 | gf | 1.875 | mm | OK | -- | 20:31 | 2022-06-25 | 1.81
1565 | 42.5 | gf | 1.875 | mm | OK | -- | 20:31 | 2022-06-25 | 1.81
1566 | 42.4 | gf | 1.87 | mm | OK | -- | 20:31 | 2022-06-25 | 1.805
1567 | 42.4 | gf | 1.865 | mm | OK | -- | 20:31 | 2022-06-25 | 1.8
1568 | 42.4 | gf | 1.865 | mm | OK | -- | 20:31 | 2022-06-25 | 1.8
1569 | 42.3 | gf | 1.86 | mm | OK | -- | 20:31 | 2022-06-25 | 1.795
1570 | 42.7 | gf | 1.86 | mm | OK | -- | 20:31 | 2022-06-25 | 1.795
1571 | 42.6 | gf | 1.86 | mm | OK | -- | 20:31 | 2022-06-25 | 1.795
1572 | 42.3 | gf | 1.86 | mm | OK | -- | 20:31 | 2022-06-25 | 1.795
1573 | 42.2 | gf | 1.855 | mm | OK | -- | 20:31 | 2022-06-25 | 1.79
1574 | 42.3 | gf | 1.855 | mm | OK | -- | 20:31 | 2022-06-25 | 1.79
1575 | 42.2 | gf | 1.85 | mm | OK | -- | 20:31 | 2022-06-25 | 1.785
1576 | 42.1 | gf | 1.845 | mm | OK | -- | 20:31 | 2022-06-25 | 1.78
1577 | 42.2 | gf | 1.845 | mm | OK | -- | 20:31 | 2022-06-25 | 1.78
1578 | 42.8 | gf | 1.845 | mm | OK | -- | 20:31 | 2022-06-25 | 1.78
1579 | 42.4 | gf | 1.84 | mm | OK | -- | 20:31 | 2022-06-25 | 1.775
1580 | 42.2 | gf | 1.84 | mm | OK | -- | 20:31 | 2022-06-25 | 1.775
1581 | 42.1 | gf | 1.835 | mm | OK | -- | 20:31 | 2022-06-25 | 1.77
1582 | 42.3 | gf | 1.835 | mm | OK | -- | 20:31 | 2022-06-25 | 1.77
1583 | 42.3 | gf | 1.83 | mm | OK | -- | 20:31 | 2022-06-25 | 1.765
1584 | 42.2 | gf | 1.83 | mm | OK | -- | 20:31 | 2022-06-25 | 1.765
1585 | 42.2 | gf | 1.83 | mm | OK | -- | 20:31 | 2022-06-25 | 1.765
1586 | 42.1 | gf | 1.825 | mm | OK | -- | 20:31 | 2022-06-25 | 1.76
1587 | 42.1 | gf | 1.82 | mm | OK | -- | 20:31 | 2022-06-25 | 1.755
1588 | 42.2 | gf | 1.82 | mm | OK | -- | 20:31 | 2022-06-25 | 1.755
1589 | 42.1 | gf | 1.815 | mm | OK | -- | 20:31 | 2022-06-25 | 1.75
1590 | 42 | gf | 1.815 | mm | OK | -- | 20:31 | 2022-06-25 | 1.75
1591 | 42 | gf | 1.81 | mm | OK | -- | 20:31 | 2022-06-25 | 1.745
1592 | 42 | gf | 1.805 | mm | OK | -- | 20:31 | 2022-06-25 | 1.74
1593 | 42.1 | gf | 1.805 | mm | OK | -- | 20:31 | 2022-06-25 | 1.74
1594 | 42.2 | gf | 1.8 | mm | OK | -- | 20:31 | 2022-06-25 | 1.735
1595 | 42.4 | gf | 1.8 | mm | OK | -- | 20:31 | 2022-06-25 | 1.735
1596 | 42.1 | gf | 1.8 | mm | OK | -- | 20:31 | 2022-06-25 | 1.735
1597 | 42.1 | gf | 1.795 | mm | OK | -- | 20:31 | 2022-06-25 | 1.73
1598 | 42 | gf | 1.795 | mm | OK | -- | 20:31 | 2022-06-25 | 1.73
1599 | 42 | gf | 1.79 | mm | OK | -- | 20:31 | 2022-06-25 | 1.725
1600 | 42 | gf | 1.785 | mm | OK | -- | 20:31 | 2022-06-25 | 1.72
1601 | 42 | gf | 1.78 | mm | OK | -- | 20:31 | 2022-06-25 | 1.715
1602 | 41.8 | gf | 1.78 | mm | OK | -- | 20:31 | 2022-06-25 | 1.715
1603 | 41.7 | gf | 1.775 | mm | OK | -- | 20:31 | 2022-06-25 | 1.71
1604 | 41.7 | gf | 1.77 | mm | OK | -- | 20:31 | 2022-06-25 | 1.705
1605 | 41.4 | gf | 1.765 | mm | OK | -- | 20:31 | 2022-06-25 | 1.7
1606 | 41.3 | gf | 1.765 | mm | OK | -- | 20:31 | 2022-06-25 | 1.7
1607 | 41.4 | gf | 1.76 | mm | OK | -- | 20:31 | 2022-06-25 | 1.695
1608 | 41.3 | gf | 1.755 | mm | OK | -- | 20:31 | 2022-06-25 | 1.69
1609 | 41.3 | gf | 1.75 | mm | OK | -- | 20:31 | 2022-06-25 | 1.685
1610 | 41.2 | gf | 1.75 | mm | OK | -- | 20:31 | 2022-06-25 | 1.685
1611 | 41.2 | gf | 1.745 | mm | OK | -- | 20:31 | 2022-06-25 | 1.68
1612 | 41.2 | gf | 1.74 | mm | OK | -- | 20:31 | 2022-06-25 | 1.675
1613 | 41.1 | gf | 1.735 | mm | OK | -- | 20:31 | 2022-06-25 | 1.67
1614 | 40.9 | gf | 1.725 | mm | OK | -- | 20:31 | 2022-06-25 | 1.66
1615 | 41.2 | gf | 1.715 | mm | OK | -- | 20:31 | 2022-06-25 | 1.65
1616 | 41.1 | gf | 1.71 | mm | OK | -- | 20:31 | 2022-06-25 | 1.645
1617 | 41.1 | gf | 1.705 | mm | OK | -- | 20:31 | 2022-06-25 | 1.64
1618 | 40.6 | gf | 1.695 | mm | OK | -- | 20:31 | 2022-06-25 | 1.63
1619 | 40.7 | gf | 1.69 | mm | OK | -- | 20:31 | 2022-06-25 | 1.625
1620 | 40.8 | gf | 1.685 | mm | OK | -- | 20:31 | 2022-06-25 | 1.62
1621 | 40.8 | gf | 1.685 | mm | OK | -- | 20:31 | 2022-06-25 | 1.62
1622 | 40.7 | gf | 1.68 | mm | OK | -- | 20:31 | 2022-06-25 | 1.615
1623 | 40.8 | gf | 1.68 | mm | OK | -- | 20:31 | 2022-06-25 | 1.615
1624 | 40.6 | gf | 1.675 | mm | OK | -- | 20:31 | 2022-06-25 | 1.61
1625 | 40.6 | gf | 1.675 | mm | OK | -- | 20:31 | 2022-06-25 | 1.61
1626 | 40.6 | gf | 1.67 | mm | OK | -- | 20:31 | 2022-06-25 | 1.605
1627 | 40.5 | gf | 1.67 | mm | OK | -- | 20:31 | 2022-06-25 | 1.605
1628 | 40.5 | gf | 1.665 | mm | OK | -- | 20:31 | 2022-06-25 | 1.6
1629 | 40.4 | gf | 1.665 | mm | OK | -- | 20:31 | 2022-06-25 | 1.6
1630 | 40.4 | gf | 1.66 | mm | OK | -- | 20:31 | 2022-06-25 | 1.595
1631 | 40.4 | gf | 1.66 | mm | OK | -- | 20:31 | 2022-06-25 | 1.595
1632 | 40.4 | gf | 1.66 | mm | OK | -- | 20:31 | 2022-06-25 | 1.595
1633 | 40.3 | gf | 1.655 | mm | OK | -- | 20:31 | 2022-06-25 | 1.59
1634 | 40.1 | gf | 1.655 | mm | OK | -- | 20:31 | 2022-06-25 | 1.59
1635 | 40.2 | gf | 1.65 | mm | OK | -- | 20:31 | 2022-06-25 | 1.585
1636 | 40.1 | gf | 1.65 | mm | OK | -- | 20:31 | 2022-06-25 | 1.585
1637 | 40.2 | gf | 1.645 | mm | OK | -- | 20:31 | 2022-06-25 | 1.58
1638 | 40 | gf | 1.64 | mm | OK | -- | 20:31 | 2022-06-25 | 1.575
1639 | 40.1 | gf | 1.64 | mm | OK | -- | 20:31 | 2022-06-25 | 1.575
1640 | 40 | gf | 1.635 | mm | OK | -- | 20:31 | 2022-06-25 | 1.57
1641 | 40.1 | gf | 1.635 | mm | OK | -- | 20:31 | 2022-06-25 | 1.57
1642 | 40 | gf | 1.63 | mm | OK | -- | 20:31 | 2022-06-25 | 1.565
1643 | 39.8 | gf | 1.625 | mm | OK | -- | 20:31 | 2022-06-25 | 1.56
1644 | 39.9 | gf | 1.62 | mm | OK | -- | 20:31 | 2022-06-25 | 1.555
1645 | 39.8 | gf | 1.615 | mm | OK | -- | 20:31 | 2022-06-25 | 1.55
1646 | 40 | gf | 1.615 | mm | OK | -- | 20:31 | 2022-06-25 | 1.55
1647 | 40 | gf | 1.615 | mm | OK | -- | 20:31 | 2022-06-25 | 1.55
1648 | 39.7 | gf | 1.61 | mm | OK | -- | 20:31 | 2022-06-25 | 1.545
1649 | 39.7 | gf | 1.61 | mm | OK | -- | 20:31 | 2022-06-25 | 1.545
1650 | 39.7 | gf | 1.605 | mm | OK | -- | 20:31 | 2022-06-25 | 1.54
1651 | 39.7 | gf | 1.6 | mm | OK | -- | 20:31 | 2022-06-25 | 1.535
1652 | 39.7 | gf | 1.6 | mm | OK | -- | 20:31 | 2022-06-25 | 1.535
1653 | 39.6 | gf | 1.595 | mm | OK | -- | 20:31 | 2022-06-25 | 1.53
1654 | 39.5 | gf | 1.595 | mm | OK | -- | 20:31 | 2022-06-25 | 1.53
1655 | 39.4 | gf | 1.59 | mm | OK | -- | 20:31 | 2022-06-25 | 1.525
1656 | 39.4 | gf | 1.59 | mm | OK | -- | 20:31 | 2022-06-25 | 1.525
1657 | 39.4 | gf | 1.585 | mm | OK | -- | 20:31 | 2022-06-25 | 1.52
1658 | 39.3 | gf | 1.58 | mm | OK | -- | 20:31 | 2022-06-25 | 1.515
1659 | 39.3 | gf | 1.58 | mm | OK | -- | 20:31 | 2022-06-25 | 1.515
1660 | 39.2 | gf | 1.575 | mm | OK | -- | 20:31 | 2022-06-25 | 1.51
1661 | 39.3 | gf | 1.57 | mm | OK | -- | 20:31 | 2022-06-25 | 1.505
1662 | 39.2 | gf | 1.565 | mm | OK | -- | 20:31 | 2022-06-25 | 1.5
1663 | 39.1 | gf | 1.565 | mm | OK | -- | 20:31 | 2022-06-25 | 1.5
1664 | 39.2 | gf | 1.56 | mm | OK | -- | 20:31 | 2022-06-25 | 1.495
1665 | 39.1 | gf | 1.555 | mm | OK | -- | 20:31 | 2022-06-25 | 1.49
1666 | 39 | gf | 1.555 | mm | OK | -- | 20:31 | 2022-06-25 | 1.49
1667 | 39.2 | gf | 1.55 | mm | OK | -- | 20:31 | 2022-06-25 | 1.485
1668 | 39 | gf | 1.55 | mm | OK | -- | 20:31 | 2022-06-25 | 1.485
1669 | 38.9 | gf | 1.545 | mm | OK | -- | 20:31 | 2022-06-25 | 1.48
1670 | 38.9 | gf | 1.54 | mm | OK | -- | 20:31 | 2022-06-25 | 1.475
1671 | 39 | gf | 1.54 | mm | OK | -- | 20:31 | 2022-06-25 | 1.475
1672 | 38.9 | gf | 1.535 | mm | OK | -- | 20:31 | 2022-06-25 | 1.47
1673 | 39.2 | gf | 1.535 | mm | OK | -- | 20:31 | 2022-06-25 | 1.47
1674 | 39.1 | gf | 1.535 | mm | OK | -- | 20:31 | 2022-06-25 | 1.47
1675 | 38.9 | gf | 1.53 | mm | OK | -- | 20:31 | 2022-06-25 | 1.465
1676 | 38.9 | gf | 1.53 | mm | OK | -- | 20:31 | 2022-06-25 | 1.465
1677 | 38.9 | gf | 1.525 | mm | OK | -- | 20:31 | 2022-06-25 | 1.46
1678 | 39 | gf | 1.525 | mm | OK | -- | 20:31 | 2022-06-25 | 1.46
1679 | 39 | gf | 1.52 | mm | OK | -- | 20:31 | 2022-06-25 | 1.455
1680 | 38.8 | gf | 1.52 | mm | OK | -- | 20:31 | 2022-06-25 | 1.455
1681 | 38.7 | gf | 1.515 | mm | OK | -- | 20:31 | 2022-06-25 | 1.45
1682 | 38.8 | gf | 1.515 | mm | OK | -- | 20:31 | 2022-06-25 | 1.45
1683 | 38.7 | gf | 1.51 | mm | OK | -- | 20:31 | 2022-06-25 | 1.445
1684 | 38.7 | gf | 1.51 | mm | OK | -- | 20:31 | 2022-06-25 | 1.445
1685 | 38.5 | gf | 1.505 | mm | OK | -- | 20:31 | 2022-06-25 | 1.44
1686 | 38.4 | gf | 1.495 | mm | OK | -- | 20:31 | 2022-06-25 | 1.43
1687 | 38.5 | gf | 1.49 | mm | OK | -- | 20:31 | 2022-06-25 | 1.425
1688 | 38.5 | gf | 1.485 | mm | OK | -- | 20:31 | 2022-06-25 | 1.42
1689 | 38.6 | gf | 1.48 | mm | OK | -- | 20:31 | 2022-06-25 | 1.415
1690 | 38.5 | gf | 1.48 | mm | OK | -- | 20:31 | 2022-06-25 | 1.415
1691 | 38.3 | gf | 1.475 | mm | OK | -- | 20:31 | 2022-06-25 | 1.41
1692 | 38.1 | gf | 1.47 | mm | OK | -- | 20:31 | 2022-06-25 | 1.405
1693 | 38.1 | gf | 1.465 | mm | OK | -- | 20:31 | 2022-06-25 | 1.4
1694 | 38 | gf | 1.465 | mm | OK | -- | 20:31 | 2022-06-25 | 1.4
1695 | 38 | gf | 1.46 | mm | OK | -- | 20:31 | 2022-06-25 | 1.395
1696 | 37.9 | gf | 1.455 | mm | OK | -- | 20:31 | 2022-06-25 | 1.39
1697 | 37.9 | gf | 1.45 | mm | OK | -- | 20:31 | 2022-06-25 | 1.385
1698 | 37.7 | gf | 1.45 | mm | OK | -- | 20:31 | 2022-06-25 | 1.385
1699 | 37.8 | gf | 1.445 | mm | OK | -- | 20:31 | 2022-06-25 | 1.38
1700 | 37.9 | gf | 1.44 | mm | OK | -- | 20:31 | 2022-06-25 | 1.375
1701 | 37.9 | gf | 1.44 | mm | OK | -- | 20:31 | 2022-06-25 | 1.375
1702 | 38 | gf | 1.435 | mm | OK | -- | 20:31 | 2022-06-25 | 1.37
1703 | 38.1 | gf | 1.435 | mm | OK | -- | 20:31 | 2022-06-25 | 1.37
1704 | 38.1 | gf | 1.43 | mm | OK | -- | 20:31 | 2022-06-25 | 1.365
1705 | 38.2 | gf | 1.43 | mm | OK | -- | 20:31 | 2022-06-25 | 1.365
1706 | 38.3 | gf | 1.43 | mm | OK | -- | 20:31 | 2022-06-25 | 1.365
1707 | 38.2 | gf | 1.425 | mm | OK | -- | 20:31 | 2022-06-25 | 1.36
1708 | 38.2 | gf | 1.425 | mm | OK | -- | 20:31 | 2022-06-25 | 1.36
1709 | 38.2 | gf | 1.42 | mm | OK | -- | 20:31 | 2022-06-25 | 1.355
1710 | 38.3 | gf | 1.42 | mm | OK | -- | 20:31 | 2022-06-25 | 1.355
1711 | 38.2 | gf | 1.42 | mm | OK | -- | 20:31 | 2022-06-25 | 1.355
1712 | 38.2 | gf | 1.42 | mm | OK | -- | 20:31 | 2022-06-25 | 1.355
1713 | 38 | gf | 1.415 | mm | OK | -- | 20:31 | 2022-06-25 | 1.35
1714 | 37.8 | gf | 1.415 | mm | OK | -- | 20:31 | 2022-06-25 | 1.35
1715 | 37.7 | gf | 1.41 | mm | OK | -- | 20:31 | 2022-06-25 | 1.345
1716 | 37.7 | gf | 1.41 | mm | OK | -- | 20:31 | 2022-06-25 | 1.345
1717 | 37.7 | gf | 1.405 | mm | OK | -- | 20:31 | 2022-06-25 | 1.34
1718 | 37.7 | gf | 1.405 | mm | OK | -- | 20:31 | 2022-06-25 | 1.34
1719 | 37.9 | gf | 1.4 | mm | OK | -- | 20:31 | 2022-06-25 | 1.335
1720 | 37.7 | gf | 1.4 | mm | OK | -- | 20:31 | 2022-06-25 | 1.335
1721 | 37.6 | gf | 1.4 | mm | OK | -- | 20:31 | 2022-06-25 | 1.335
1722 | 37.6 | gf | 1.4 | mm | OK | -- | 20:31 | 2022-06-25 | 1.335
1723 | 37.5 | gf | 1.395 | mm | OK | -- | 20:31 | 2022-06-25 | 1.33
1724 | 37.4 | gf | 1.395 | mm | OK | -- | 20:31 | 2022-06-25 | 1.33
1725 | 37.3 | gf | 1.395 | mm | OK | -- | 20:31 | 2022-06-25 | 1.33
1726 | 37.3 | gf | 1.39 | mm | OK | -- | 20:31 | 2022-06-25 | 1.325
1727 | 37.4 | gf | 1.39 | mm | OK | -- | 20:31 | 2022-06-25 | 1.325
1728 | 37.3 | gf | 1.385 | mm | OK | -- | 20:31 | 2022-06-25 | 1.32
1729 | 37.3 | gf | 1.385 | mm | OK | -- | 20:31 | 2022-06-25 | 1.32
1730 | 37.3 | gf | 1.38 | mm | OK | -- | 20:31 | 2022-06-25 | 1.315
1731 | 37.2 | gf | 1.38 | mm | OK | -- | 20:31 | 2022-06-25 | 1.315
1732 | 37.1 | gf | 1.375 | mm | OK | -- | 20:31 | 2022-06-25 | 1.31
1733 | 37.2 | gf | 1.37 | mm | OK | -- | 20:31 | 2022-06-25 | 1.305
1734 | 37.4 | gf | 1.365 | mm | OK | -- | 20:31 | 2022-06-25 | 1.3
1735 | 37.3 | gf | 1.365 | mm | OK | -- | 20:31 | 2022-06-25 | 1.3
1736 | 37.4 | gf | 1.36 | mm | OK | -- | 20:31 | 2022-06-25 | 1.295
1737 | 37.3 | gf | 1.36 | mm | OK | -- | 20:31 | 2022-06-25 | 1.295
1738 | 37.2 | gf | 1.36 | mm | OK | -- | 20:31 | 2022-06-25 | 1.295
1739 | 37.1 | gf | 1.355 | mm | OK | -- | 20:31 | 2022-06-25 | 1.29
1740 | 37.1 | gf | 1.355 | mm | OK | -- | 20:31 | 2022-06-25 | 1.29
1741 | 37 | gf | 1.35 | mm | OK | -- | 20:31 | 2022-06-25 | 1.285
1742 | 37 | gf | 1.345 | mm | OK | -- | 20:31 | 2022-06-25 | 1.28
1743 | 37.1 | gf | 1.345 | mm | OK | -- | 20:31 | 2022-06-25 | 1.28
1744 | 37 | gf | 1.345 | mm | OK | -- | 20:31 | 2022-06-25 | 1.28
1745 | 36.8 | gf | 1.34 | mm | OK | -- | 20:31 | 2022-06-25 | 1.275
1746 | 37.4 | gf | 1.34 | mm | OK | -- | 20:31 | 2022-06-25 | 1.275
1747 | 37.1 | gf | 1.34 | mm | OK | -- | 20:31 | 2022-06-25 | 1.275
1748 | 36.5 | gf | 1.335 | mm | OK | -- | 20:31 | 2022-06-25 | 1.27
1749 | 36.5 | gf | 1.33 | mm | OK | -- | 20:31 | 2022-06-25 | 1.265
1750 | 36.5 | gf | 1.325 | mm | OK | -- | 20:31 | 2022-06-25 | 1.26
1751 | 36.5 | gf | 1.325 | mm | OK | -- | 20:31 | 2022-06-25 | 1.26
1752 | 36.3 | gf | 1.32 | mm | OK | -- | 20:31 | 2022-06-25 | 1.255
1753 | 36.2 | gf | 1.315 | mm | OK | -- | 20:31 | 2022-06-25 | 1.25
1754 | 36.3 | gf | 1.315 | mm | OK | -- | 20:31 | 2022-06-25 | 1.25
1755 | 36.1 | gf | 1.31 | mm | OK | -- | 20:31 | 2022-06-25 | 1.245
1756 | 35.9 | gf | 1.305 | mm | OK | -- | 20:31 | 2022-06-25 | 1.24
1757 | 35.8 | gf | 1.3 | mm | OK | -- | 20:31 | 2022-06-25 | 1.235
1758 | 36.2 | gf | 1.295 | mm | OK | -- | 20:31 | 2022-06-25 | 1.23
1759 | 36.2 | gf | 1.29 | mm | OK | -- | 20:31 | 2022-06-25 | 1.225
1760 | 36.2 | gf | 1.29 | mm | OK | -- | 20:31 | 2022-06-25 | 1.225
1761 | 36.1 | gf | 1.285 | mm | OK | -- | 20:31 | 2022-06-25 | 1.22
1762 | 35.9 | gf | 1.285 | mm | OK | -- | 20:31 | 2022-06-25 | 1.22
1763 | 35.8 | gf | 1.28 | mm | OK | -- | 20:31 | 2022-06-25 | 1.215
1764 | 35.9 | gf | 1.275 | mm | OK | -- | 20:31 | 2022-06-25 | 1.21
1765 | 36 | gf | 1.27 | mm | OK | -- | 20:31 | 2022-06-25 | 1.205
1766 | 35.9 | gf | 1.265 | mm | OK | -- | 20:31 | 2022-06-25 | 1.2
1767 | 35.9 | gf | 1.26 | mm | OK | -- | 20:31 | 2022-06-25 | 1.195
1768 | 35.7 | gf | 1.255 | mm | OK | -- | 20:31 | 2022-06-25 | 1.19
1769 | 35.7 | gf | 1.25 | mm | OK | -- | 20:31 | 2022-06-25 | 1.185
1770 | 35.6 | gf | 1.245 | mm | OK | -- | 20:31 | 2022-06-25 | 1.18
1771 | 35.6 | gf | 1.24 | mm | OK | -- | 20:31 | 2022-06-25 | 1.175
1772 | 35.6 | gf | 1.235 | mm | OK | -- | 20:31 | 2022-06-25 | 1.17
1773 | 35.6 | gf | 1.23 | mm | OK | -- | 20:31 | 2022-06-25 | 1.165
1774 | 35.7 | gf | 1.23 | mm | OK | -- | 20:31 | 2022-06-25 | 1.165
1775 | 35.8 | gf | 1.225 | mm | OK | -- | 20:31 | 2022-06-25 | 1.16
1776 | 35.6 | gf | 1.225 | mm | OK | -- | 20:31 | 2022-06-25 | 1.16
1777 | 35.7 | gf | 1.22 | mm | OK | -- | 20:31 | 2022-06-25 | 1.155
1778 | 35.7 | gf | 1.22 | mm | OK | -- | 20:31 | 2022-06-25 | 1.155
1779 | 35.8 | gf | 1.215 | mm | OK | -- | 20:31 | 2022-06-25 | 1.15
1780 | 35.7 | gf | 1.215 | mm | OK | -- | 20:31 | 2022-06-25 | 1.15
1781 | 35.7 | gf | 1.21 | mm | OK | -- | 20:31 | 2022-06-25 | 1.145
1782 | 35.6 | gf | 1.21 | mm | OK | -- | 20:31 | 2022-06-25 | 1.145
1783 | 35.5 | gf | 1.205 | mm | OK | -- | 20:31 | 2022-06-25 | 1.14
1784 | 35.6 | gf | 1.2 | mm | OK | -- | 20:31 | 2022-06-25 | 1.135
1785 | 36.1 | gf | 1.2 | mm | OK | -- | 20:31 | 2022-06-25 | 1.135
1786 | 36.5 | gf | 1.2 | mm | OK | -- | 20:31 | 2022-06-25 | 1.135
1787 | 36.4 | gf | 1.2 | mm | OK | -- | 20:31 | 2022-06-25 | 1.135
1788 | 36.3 | gf | 1.2 | mm | OK | -- | 20:31 | 2022-06-25 | 1.135
1789 | 35.9 | gf | 1.2 | mm | OK | -- | 20:31 | 2022-06-25 | 1.135
1790 | 35.6 | gf | 1.2 | mm | OK | -- | 20:31 | 2022-06-25 | 1.135
1791 | 35.6 | gf | 1.2 | mm | OK | -- | 20:31 | 2022-06-25 | 1.135
1792 | 35.4 | gf | 1.195 | mm | OK | -- | 20:31 | 2022-06-25 | 1.13
1793 | 35.2 | gf | 1.195 | mm | OK | -- | 20:31 | 2022-06-25 | 1.13
1794 | 35.3 | gf | 1.19 | mm | OK | -- | 20:31 | 2022-06-25 | 1.125
1795 | 35.2 | gf | 1.19 | mm | OK | -- | 20:31 | 2022-06-25 | 1.125
1796 | 35 | gf | 1.19 | mm | OK | -- | 20:31 | 2022-06-25 | 1.125
1797 | 34.8 | gf | 1.185 | mm | OK | -- | 20:31 | 2022-06-25 | 1.12
1798 | 34.7 | gf | 1.18 | mm | OK | -- | 20:31 | 2022-06-25 | 1.115
1799 | 34.7 | gf | 1.175 | mm | OK | -- | 20:31 | 2022-06-25 | 1.11
1800 | 34.6 | gf | 1.175 | mm | OK | -- | 20:31 | 2022-06-25 | 1.11
1801 | 34.7 | gf | 1.17 | mm | OK | -- | 20:31 | 2022-06-25 | 1.105
1802 | 34.6 | gf | 1.165 | mm | OK | -- | 20:31 | 2022-06-25 | 1.1
1803 | 34.5 | gf | 1.16 | mm | OK | -- | 20:31 | 2022-06-25 | 1.095
1804 | 34.6 | gf | 1.155 | mm | OK | -- | 20:31 | 2022-06-25 | 1.09
1805 | 34.6 | gf | 1.155 | mm | OK | -- | 20:31 | 2022-06-25 | 1.09
1806 | 34.6 | gf | 1.15 | mm | OK | -- | 20:31 | 2022-06-25 | 1.085
1807 | 34.6 | gf | 1.145 | mm | OK | -- | 20:31 | 2022-06-25 | 1.08
1808 | 34.8 | gf | 1.145 | mm | OK | -- | 20:31 | 2022-06-25 | 1.08
1809 | 34.7 | gf | 1.145 | mm | OK | -- | 20:31 | 2022-06-25 | 1.08
1810 | 34.7 | gf | 1.14 | mm | OK | -- | 20:31 | 2022-06-25 | 1.075
1811 | 34.7 | gf | 1.14 | mm | OK | -- | 20:31 | 2022-06-25 | 1.075
1812 | 34.7 | gf | 1.14 | mm | OK | -- | 20:31 | 2022-06-25 | 1.075
1813 | 34.9 | gf | 1.135 | mm | OK | -- | 20:31 | 2022-06-25 | 1.07
1814 | 34.7 | gf | 1.135 | mm | OK | -- | 20:31 | 2022-06-25 | 1.07
1815 | 34.7 | gf | 1.135 | mm | OK | -- | 20:31 | 2022-06-25 | 1.07
1816 | 34.8 | gf | 1.13 | mm | OK | -- | 20:31 | 2022-06-25 | 1.065
1817 | 34.7 | gf | 1.13 | mm | OK | -- | 20:31 | 2022-06-25 | 1.065
1818 | 34.8 | gf | 1.13 | mm | OK | -- | 20:31 | 2022-06-25 | 1.065
1819 | 34.7 | gf | 1.125 | mm | OK | -- | 20:31 | 2022-06-25 | 1.06
1820 | 34.6 | gf | 1.125 | mm | OK | -- | 20:31 | 2022-06-25 | 1.06
1821 | 34.5 | gf | 1.125 | mm | OK | -- | 20:31 | 2022-06-25 | 1.06
1822 | 34.3 | gf | 1.12 | mm | OK | -- | 20:31 | 2022-06-25 | 1.055
1823 | 34.3 | gf | 1.12 | mm | OK | -- | 20:31 | 2022-06-25 | 1.055
1824 | 34.5 | gf | 1.115 | mm | OK | -- | 20:31 | 2022-06-25 | 1.05
1825 | 34.6 | gf | 1.115 | mm | OK | -- | 20:31 | 2022-06-25 | 1.05
1826 | 34.5 | gf | 1.115 | mm | OK | -- | 20:31 | 2022-06-25 | 1.05
1827 | 34.5 | gf | 1.11 | mm | OK | -- | 20:31 | 2022-06-25 | 1.045
1828 | 34.4 | gf | 1.11 | mm | OK | -- | 20:31 | 2022-06-25 | 1.045
1829 | 34.4 | gf | 1.11 | mm | OK | -- | 20:31 | 2022-06-25 | 1.045
1830 | 34 | gf | 1.105 | mm | OK | -- | 20:31 | 2022-06-25 | 1.04
1831 | 33.9 | gf | 1.1 | mm | OK | -- | 20:31 | 2022-06-25 | 1.035
1832 | 33.9 | gf | 1.09 | mm | OK | -- | 20:31 | 2022-06-25 | 1.025
1833 | 34 | gf | 1.085 | mm | OK | -- | 20:31 | 2022-06-25 | 1.02
1834 | 34.2 | gf | 1.085 | mm | OK | -- | 20:31 | 2022-06-25 | 1.02
1835 | 34.2 | gf | 1.08 | mm | OK | -- | 20:31 | 2022-06-25 | 1.015
1836 | 34 | gf | 1.08 | mm | OK | -- | 20:31 | 2022-06-25 | 1.015
1837 | 33.9 | gf | 1.075 | mm | OK | -- | 20:31 | 2022-06-25 | 1.01
1838 | 33.7 | gf | 1.075 | mm | OK | -- | 20:31 | 2022-06-25 | 1.01
1839 | 33.6 | gf | 1.07 | mm | OK | -- | 20:31 | 2022-06-25 | 1.005
1840 | 33.6 | gf | 1.065 | mm | OK | -- | 20:31 | 2022-06-25 | 1
1841 | 33.4 | gf | 1.055 | mm | OK | -- | 20:31 | 2022-06-25 | 0.99
1842 | 33.1 | gf | 1.045 | mm | OK | -- | 20:31 | 2022-06-25 | 0.98
1843 | 33.2 | gf | 1.035 | mm | OK | -- | 20:31 | 2022-06-25 | 0.97
1844 | 33.2 | gf | 1.03 | mm | OK | -- | 20:31 | 2022-06-25 | 0.965
1845 | 33.2 | gf | 1.02 | mm | OK | -- | 20:31 | 2022-06-25 | 0.955
1846 | 33.3 | gf | 1.015 | mm | OK | -- | 20:31 | 2022-06-25 | 0.95
1847 | 33.3 | gf | 1.015 | mm | OK | -- | 20:31 | 2022-06-25 | 0.95
1848 | 33.2 | gf | 1.01 | mm | OK | -- | 20:31 | 2022-06-25 | 0.945
1849 | 32.9 | gf | 1.005 | mm | OK | -- | 20:31 | 2022-06-25 | 0.94
1850 | 32.8 | gf | 1 | mm | OK | -- | 20:31 | 2022-06-25 | 0.935
1851 | 32.9 | gf | 0.99 | mm | OK | -- | 20:31 | 2022-06-25 | 0.925
1852 | 32.9 | gf | 0.985 | mm | OK | -- | 20:31 | 2022-06-25 | 0.92
1853 | 33 | gf | 0.98 | mm | OK | -- | 20:31 | 2022-06-25 | 0.915
1854 | 33 | gf | 0.975 | mm | OK | -- | 20:31 | 2022-06-25 | 0.91
1855 | 33.2 | gf | 0.97 | mm | OK | -- | 20:31 | 2022-06-25 | 0.905
1856 | 33.2 | gf | 0.97 | mm | OK | -- | 20:31 | 2022-06-25 | 0.905
1857 | 33.6 | gf | 0.97 | mm | OK | -- | 20:31 | 2022-06-25 | 0.905
1858 | 34 | gf | 0.97 | mm | OK | -- | 20:31 | 2022-06-25 | 0.905
1859 | 34.1 | gf | 0.97 | mm | OK | -- | 20:31 | 2022-06-25 | 0.905
1860 | 34 | gf | 0.97 | mm | OK | -- | 20:31 | 2022-06-25 | 0.905
1861 | 33.9 | gf | 0.97 | mm | OK | -- | 20:31 | 2022-06-25 | 0.905
1862 | 33.9 | gf | 0.97 | mm | OK | -- | 20:31 | 2022-06-25 | 0.905
1863 | 33.9 | gf | 0.97 | mm | OK | -- | 20:31 | 2022-06-25 | 0.905
1864 | 33.6 | gf | 0.97 | mm | OK | -- | 20:31 | 2022-06-25 | 0.905
1865 | 33.1 | gf | 0.965 | mm | OK | -- | 20:31 | 2022-06-25 | 0.9
1866 | 33.1 | gf | 0.965 | mm | OK | -- | 20:31 | 2022-06-25 | 0.9
1867 | 33.1 | gf | 0.965 | mm | OK | -- | 20:31 | 2022-06-25 | 0.9
1868 | 33.2 | gf | 0.965 | mm | OK | -- | 20:31 | 2022-06-25 | 0.9
1869 | 33.1 | gf | 0.965 | mm | OK | -- | 20:31 | 2022-06-25 | 0.9
1870 | 33 | gf | 0.96 | mm | OK | -- | 20:31 | 2022-06-25 | 0.895
1871 | 33 | gf | 0.96 | mm | OK | -- | 20:31 | 2022-06-25 | 0.895
1872 | 33.1 | gf | 0.96 | mm | OK | -- | 20:31 | 2022-06-25 | 0.895
1873 | 33.1 | gf | 0.955 | mm | OK | -- | 20:31 | 2022-06-25 | 0.89
1874 | 33 | gf | 0.955 | mm | OK | -- | 20:31 | 2022-06-25 | 0.89
1875 | 33 | gf | 0.955 | mm | OK | -- | 20:31 | 2022-06-25 | 0.89
1876 | 33 | gf | 0.95 | mm | OK | -- | 20:31 | 2022-06-25 | 0.885
1877 | 33 | gf | 0.95 | mm | OK | -- | 20:31 | 2022-06-25 | 0.885
1878 | 33 | gf | 0.945 | mm | OK | -- | 20:31 | 2022-06-25 | 0.88
1879 | 33 | gf | 0.945 | mm | OK | -- | 20:31 | 2022-06-25 | 0.88
1880 | 32.8 | gf | 0.945 | mm | OK | -- | 20:31 | 2022-06-25 | 0.88
1881 | 33 | gf | 0.94 | mm | OK | -- | 20:31 | 2022-06-25 | 0.875
1882 | 33 | gf | 0.94 | mm | OK | -- | 20:31 | 2022-06-25 | 0.875
1883 | 33.1 | gf | 0.935 | mm | OK | -- | 20:31 | 2022-06-25 | 0.87
1884 | 33.1 | gf | 0.935 | mm | OK | -- | 20:31 | 2022-06-25 | 0.87
1885 | 33.1 | gf | 0.935 | mm | OK | -- | 20:31 | 2022-06-25 | 0.87
1886 | 33 | gf | 0.93 | mm | OK | -- | 20:31 | 2022-06-25 | 0.865
1887 | 33 | gf | 0.93 | mm | OK | -- | 20:31 | 2022-06-25 | 0.865
1888 | 33 | gf | 0.93 | mm | OK | -- | 20:31 | 2022-06-25 | 0.865
1889 | 33.1 | gf | 0.925 | mm | OK | -- | 20:31 | 2022-06-25 | 0.86
1890 | 33.1 | gf | 0.925 | mm | OK | -- | 20:31 | 2022-06-25 | 0.86
1891 | 32.9 | gf | 0.92 | mm | OK | -- | 20:31 | 2022-06-25 | 0.855
1892 | 32.9 | gf | 0.92 | mm | OK | -- | 20:31 | 2022-06-25 | 0.855
1893 | 32.9 | gf | 0.92 | mm | OK | -- | 20:31 | 2022-06-25 | 0.855
1894 | 32.8 | gf | 0.915 | mm | OK | -- | 20:31 | 2022-06-25 | 0.85
1895 | 32.7 | gf | 0.915 | mm | OK | -- | 20:31 | 2022-06-25 | 0.85
1896 | 32.8 | gf | 0.91 | mm | OK | -- | 20:31 | 2022-06-25 | 0.845
1897 | 32.9 | gf | 0.91 | mm | OK | -- | 20:31 | 2022-06-25 | 0.845
1898 | 33 | gf | 0.905 | mm | OK | -- | 20:31 | 2022-06-25 | 0.84
1899 | 32.8 | gf | 0.905 | mm | OK | -- | 20:31 | 2022-06-25 | 0.84
1900 | 32.8 | gf | 0.905 | mm | OK | -- | 20:31 | 2022-06-25 | 0.84
1901 | 32.7 | gf | 0.9 | mm | OK | -- | 20:31 | 2022-06-25 | 0.835
1902 | 32.7 | gf | 0.9 | mm | OK | -- | 20:31 | 2022-06-25 | 0.835
1903 | 32.6 | gf | 0.895 | mm | OK | -- | 20:31 | 2022-06-25 | 0.83
1904 | 32.6 | gf | 0.89 | mm | OK | -- | 20:31 | 2022-06-25 | 0.825
1905 | 32.5 | gf | 0.885 | mm | OK | -- | 20:31 | 2022-06-25 | 0.82
1906 | 32.5 | gf | 0.88 | mm | OK | -- | 20:31 | 2022-06-25 | 0.815
1907 | 32.4 | gf | 0.875 | mm | OK | -- | 20:31 | 2022-06-25 | 0.81
1908 | 32.4 | gf | 0.87 | mm | OK | -- | 20:31 | 2022-06-25 | 0.805
1909 | 32.4 | gf | 0.865 | mm | OK | -- | 20:31 | 2022-06-25 | 0.8
1910 | 32.4 | gf | 0.86 | mm | OK | -- | 20:31 | 2022-06-25 | 0.795
1911 | 32.2 | gf | 0.86 | mm | OK | -- | 20:31 | 2022-06-25 | 0.795
1912 | 32.1 | gf | 0.855 | mm | OK | -- | 20:31 | 2022-06-25 | 0.79
1913 | 32.4 | gf | 0.85 | mm | OK | -- | 20:31 | 2022-06-25 | 0.785
1914 | 32.4 | gf | 0.85 | mm | OK | -- | 20:31 | 2022-06-25 | 0.785
1915 | 32.1 | gf | 0.85 | mm | OK | -- | 20:31 | 2022-06-25 | 0.785
1916 | 32 | gf | 0.845 | mm | OK | -- | 20:31 | 2022-06-25 | 0.78
1917 | 31.8 | gf | 0.84 | mm | OK | -- | 20:31 | 2022-06-25 | 0.775
1918 | 31.6 | gf | 0.835 | mm | OK | -- | 20:31 | 2022-06-25 | 0.77
1919 | 31.4 | gf | 0.83 | mm | OK | -- | 20:31 | 2022-06-25 | 0.765
1920 | 31 | gf | 0.815 | mm | OK | -- | 20:31 | 2022-06-25 | 0.75
1921 | 31.4 | gf | 0.81 | mm | OK | -- | 20:31 | 2022-06-25 | 0.745
1922 | 31.6 | gf | 0.81 | mm | OK | -- | 20:31 | 2022-06-25 | 0.745
1923 | 31.5 | gf | 0.81 | mm | OK | -- | 20:31 | 2022-06-25 | 0.745
1924 | 31.1 | gf | 0.805 | mm | OK | -- | 20:31 | 2022-06-25 | 0.74
1925 | 31.2 | gf | 0.8 | mm | OK | -- | 20:31 | 2022-06-25 | 0.735
1926 | 31.3 | gf | 0.8 | mm | OK | -- | 20:31 | 2022-06-25 | 0.735
1927 | 31.3 | gf | 0.795 | mm | OK | -- | 20:31 | 2022-06-25 | 0.73
1928 | 31.3 | gf | 0.795 | mm | OK | -- | 20:31 | 2022-06-25 | 0.73
1929 | 31.3 | gf | 0.79 | mm | OK | -- | 20:31 | 2022-06-25 | 0.725
1930 | 31.4 | gf | 0.79 | mm | OK | -- | 20:31 | 2022-06-25 | 0.725
1931 | 31.2 | gf | 0.785 | mm | OK | -- | 20:31 | 2022-06-25 | 0.72
1932 | 31.3 | gf | 0.78 | mm | OK | -- | 20:31 | 2022-06-25 | 0.715
1933 | 31.5 | gf | 0.78 | mm | OK | -- | 20:31 | 2022-06-25 | 0.715
1934 | 31.5 | gf | 0.78 | mm | OK | -- | 20:31 | 2022-06-25 | 0.715
1935 | 31.3 | gf | 0.775 | mm | OK | -- | 20:31 | 2022-06-25 | 0.71
1936 | 31 | gf | 0.775 | mm | OK | -- | 20:31 | 2022-06-25 | 0.71
1937 | 31.3 | gf | 0.77 | mm | OK | -- | 20:31 | 2022-06-25 | 0.705
1938 | 31.2 | gf | 0.77 | mm | OK | -- | 20:31 | 2022-06-25 | 0.705
1939 | 31 | gf | 0.765 | mm | OK | -- | 20:31 | 2022-06-25 | 0.7
1940 | 30.8 | gf | 0.76 | mm | OK | -- | 20:31 | 2022-06-25 | 0.695
1941 | 30.7 | gf | 0.755 | mm | OK | -- | 20:31 | 2022-06-25 | 0.69
1942 | 30.8 | gf | 0.75 | mm | OK | -- | 20:31 | 2022-06-25 | 0.685
1943 | 30.9 | gf | 0.745 | mm | OK | -- | 20:31 | 2022-06-25 | 0.68
1944 | 30.9 | gf | 0.745 | mm | OK | -- | 20:31 | 2022-06-25 | 0.68
1945 | 30.9 | gf | 0.74 | mm | OK | -- | 20:31 | 2022-06-25 | 0.675
1946 | 30.6 | gf | 0.735 | mm | OK | -- | 20:31 | 2022-06-25 | 0.67
1947 | 30.5 | gf | 0.73 | mm | OK | -- | 20:31 | 2022-06-25 | 0.665
1948 | 30.5 | gf | 0.725 | mm | OK | -- | 20:31 | 2022-06-25 | 0.66
1949 | 30.5 | gf | 0.72 | mm | OK | -- | 20:31 | 2022-06-25 | 0.655
1950 | 30.4 | gf | 0.715 | mm | OK | -- | 20:31 | 2022-06-25 | 0.65
1951 | 30.3 | gf | 0.71 | mm | OK | -- | 20:31 | 2022-06-25 | 0.645
1952 | 30.4 | gf | 0.705 | mm | OK | -- | 20:31 | 2022-06-25 | 0.64
1953 | 30.6 | gf | 0.7 | mm | OK | -- | 20:31 | 2022-06-25 | 0.635
1954 | 30.4 | gf | 0.7 | mm | OK | -- | 20:31 | 2022-06-25 | 0.635
1955 | 30.3 | gf | 0.695 | mm | OK | -- | 20:31 | 2022-06-25 | 0.63
1956 | 30.3 | gf | 0.695 | mm | OK | -- | 20:31 | 2022-06-25 | 0.63
1957 | 30 | gf | 0.69 | mm | OK | -- | 20:31 | 2022-06-25 | 0.625
1958 | 30 | gf | 0.69 | mm | OK | -- | 20:31 | 2022-06-25 | 0.625
1959 | 29.9 | gf | 0.685 | mm | OK | -- | 20:31 | 2022-06-25 | 0.62
1960 | 29.9 | gf | 0.68 | mm | OK | -- | 20:31 | 2022-06-25 | 0.615
1961 | 29.9 | gf | 0.68 | mm | OK | -- | 20:31 | 2022-06-25 | 0.615
1962 | 30.1 | gf | 0.675 | mm | OK | -- | 20:31 | 2022-06-25 | 0.61
1963 | 29.8 | gf | 0.67 | mm | OK | -- | 20:32 | 2022-06-25 | 0.605
1964 | 29.6 | gf | 0.67 | mm | OK | -- | 20:32 | 2022-06-25 | 0.605
1965 | 29.6 | gf | 0.665 | mm | OK | -- | 20:32 | 2022-06-25 | 0.6
1966 | 29.5 | gf | 0.66 | mm | OK | -- | 20:32 | 2022-06-25 | 0.595
1967 | 29.1 | gf | 0.655 | mm | OK | -- | 20:32 | 2022-06-25 | 0.59
1968 | 29.2 | gf | 0.645 | mm | OK | -- | 20:32 | 2022-06-25 | 0.58
1969 | 29.3 | gf | 0.64 | mm | OK | -- | 20:32 | 2022-06-25 | 0.575
1970 | 29.4 | gf | 0.635 | mm | OK | -- | 20:32 | 2022-06-25 | 0.57
1971 | 29.4 | gf | 0.635 | mm | OK | -- | 20:32 | 2022-06-25 | 0.57
1972 | 29.2 | gf | 0.63 | mm | OK | -- | 20:32 | 2022-06-25 | 0.565
1973 | 29.2 | gf | 0.625 | mm | OK | -- | 20:32 | 2022-06-25 | 0.56
1974 | 29.1 | gf | 0.625 | mm | OK | -- | 20:32 | 2022-06-25 | 0.56
1975 | 29.2 | gf | 0.62 | mm | OK | -- | 20:32 | 2022-06-25 | 0.555
1976 | 29.3 | gf | 0.615 | mm | OK | -- | 20:32 | 2022-06-25 | 0.55
1977 | 29.4 | gf | 0.615 | mm | OK | -- | 20:32 | 2022-06-25 | 0.55
1978 | 29.3 | gf | 0.615 | mm | OK | -- | 20:32 | 2022-06-25 | 0.55
1979 | 29.3 | gf | 0.61 | mm | OK | -- | 20:32 | 2022-06-25 | 0.545
1980 | 29 | gf | 0.61 | mm | OK | -- | 20:32 | 2022-06-25 | 0.545
1981 | 29 | gf | 0.605 | mm | OK | -- | 20:32 | 2022-06-25 | 0.54
1982 | 29.1 | gf | 0.6 | mm | OK | -- | 20:32 | 2022-06-25 | 0.535
1983 | 28.9 | gf | 0.595 | mm | OK | -- | 20:32 | 2022-06-25 | 0.53
1984 | 28.8 | gf | 0.59 | mm | OK | -- | 20:32 | 2022-06-25 | 0.525
1985 | 28.4 | gf | 0.58 | mm | OK | -- | 20:32 | 2022-06-25 | 0.515
1986 | 28.3 | gf | 0.57 | mm | OK | -- | 20:32 | 2022-06-25 | 0.505
1987 | 28.3 | gf | 0.565 | mm | OK | -- | 20:32 | 2022-06-25 | 0.5
1988 | 28 | gf | 0.56 | mm | OK | -- | 20:32 | 2022-06-25 | 0.495
1989 | 27.8 | gf | 0.55 | mm | OK | -- | 20:32 | 2022-06-25 | 0.485
1990 | 27.8 | gf | 0.545 | mm | OK | -- | 20:32 | 2022-06-25 | 0.48
1991 | 27.8 | gf | 0.54 | mm | OK | -- | 20:32 | 2022-06-25 | 0.475
1992 | 27.7 | gf | 0.535 | mm | OK | -- | 20:32 | 2022-06-25 | 0.47
1993 | 27.5 | gf | 0.53 | mm | OK | -- | 20:32 | 2022-06-25 | 0.465
1994 | 27.5 | gf | 0.525 | mm | OK | -- | 20:32 | 2022-06-25 | 0.46
1995 | 27.4 | gf | 0.52 | mm | OK | -- | 20:32 | 2022-06-25 | 0.455
1996 | 27.5 | gf | 0.515 | mm | OK | -- | 20:32 | 2022-06-25 | 0.45
1997 | 27.5 | gf | 0.51 | mm | OK | -- | 20:32 | 2022-06-25 | 0.445
1998 | 27.3 | gf | 0.505 | mm | OK | -- | 20:32 | 2022-06-25 | 0.44
1999 | 27.1 | gf | 0.5 | mm | OK | -- | 20:32 | 2022-06-25 | 0.435
2000 | 26.9 | gf | 0.495 | mm | OK | -- | 20:32 | 2022-06-25 | 0.43
2001 | 26.9 | gf | 0.49 | mm | OK | -- | 20:32 | 2022-06-25 | 0.425
2002 | 26.8 | gf | 0.485 | mm | OK | -- | 20:32 | 2022-06-25 | 0.42
2003 | 26.4 | gf | 0.475 | mm | OK | -- | 20:32 | 2022-06-25 | 0.41
2004 | 26.8 | gf | 0.47 | mm | OK | -- | 20:32 | 2022-06-25 | 0.405
2005 | 27.1 | gf | 0.465 | mm | OK | -- | 20:32 | 2022-06-25 | 0.4
2006 | 26.9 | gf | 0.465 | mm | OK | -- | 20:32 | 2022-06-25 | 0.4
2007 | 26.5 | gf | 0.46 | mm | OK | -- | 20:32 | 2022-06-25 | 0.395
2008 | 26.6 | gf | 0.45 | mm | OK | -- | 20:32 | 2022-06-25 | 0.385
2009 | 26.7 | gf | 0.445 | mm | OK | -- | 20:32 | 2022-06-25 | 0.38
2010 | 26.6 | gf | 0.445 | mm | OK | -- | 20:32 | 2022-06-25 | 0.38
2011 | 26.4 | gf | 0.435 | mm | OK | -- | 20:32 | 2022-06-25 | 0.37
2012 | 26.4 | gf | 0.43 | mm | OK | -- | 20:32 | 2022-06-25 | 0.365
2013 | 26.4 | gf | 0.42 | mm | OK | -- | 20:32 | 2022-06-25 | 0.355
2014 | 26.3 | gf | 0.415 | mm | OK | -- | 20:32 | 2022-06-25 | 0.35
2015 | 26 | gf | 0.41 | mm | OK | -- | 20:32 | 2022-06-25 | 0.345
2016 | 25.9 | gf | 0.4 | mm | OK | -- | 20:32 | 2022-06-25 | 0.335
2017 | 25.7 | gf | 0.395 | mm | OK | -- | 20:32 | 2022-06-25 | 0.33
2018 | 25.6 | gf | 0.39 | mm | OK | -- | 20:32 | 2022-06-25 | 0.325
2019 | 25.7 | gf | 0.385 | mm | OK | -- | 20:32 | 2022-06-25 | 0.32
2020 | 25.9 | gf | 0.38 | mm | OK | -- | 20:32 | 2022-06-25 | 0.315
2021 | 26 | gf | 0.375 | mm | OK | -- | 20:32 | 2022-06-25 | 0.31
2022 | 25.9 | gf | 0.37 | mm | OK | -- | 20:32 | 2022-06-25 | 0.305
2023 | 26 | gf | 0.365 | mm | OK | -- | 20:32 | 2022-06-25 | 0.3
2024 | 26.3 | gf | 0.36 | mm | OK | -- | 20:32 | 2022-06-25 | 0.295
2025 | 26.2 | gf | 0.355 | mm | OK | -- | 20:32 | 2022-06-25 | 0.29
2026 | 26.5 | gf | 0.35 | mm | OK | -- | 20:32 | 2022-06-25 | 0.285
2027 | 26.5 | gf | 0.35 | mm | OK | -- | 20:32 | 2022-06-25 | 0.285
2028 | 26.1 | gf | 0.345 | mm | OK | -- | 20:32 | 2022-06-25 | 0.28
2029 | 26 | gf | 0.34 | mm | OK | -- | 20:32 | 2022-06-25 | 0.275
2030 | 25.9 | gf | 0.335 | mm | OK | -- | 20:32 | 2022-06-25 | 0.27
2031 | 26.1 | gf | 0.33 | mm | OK | -- | 20:32 | 2022-06-25 | 0.265
2032 | 26.3 | gf | 0.325 | mm | OK | -- | 20:32 | 2022-06-25 | 0.26
2033 | 26.1 | gf | 0.325 | mm | OK | -- | 20:32 | 2022-06-25 | 0.26
2034 | 25.8 | gf | 0.32 | mm | OK | -- | 20:32 | 2022-06-25 | 0.255
2035 | 25.6 | gf | 0.315 | mm | OK | -- | 20:32 | 2022-06-25 | 0.25
2036 | 25.7 | gf | 0.315 | mm | OK | -- | 20:32 | 2022-06-25 | 0.25
2037 | 25.4 | gf | 0.31 | mm | OK | -- | 20:32 | 2022-06-25 | 0.245
2038 | 25.2 | gf | 0.305 | mm | OK | -- | 20:32 | 2022-06-25 | 0.24
2039 | 25 | gf | 0.3 | mm | OK | -- | 20:32 | 2022-06-25 | 0.235
2040 | 25.6 | gf | 0.29 | mm | OK | -- | 20:32 | 2022-06-25 | 0.225
2041 | 25.5 | gf | 0.285 | mm | OK | -- | 20:32 | 2022-06-25 | 0.22
2042 | 25.5 | gf | 0.285 | mm | OK | -- | 20:32 | 2022-06-25 | 0.22
2043 | 25.5 | gf | 0.28 | mm | OK | -- | 20:32 | 2022-06-25 | 0.215
2044 | 25.5 | gf | 0.275 | mm | OK | -- | 20:32 | 2022-06-25 | 0.21
2045 | 25.4 | gf | 0.275 | mm | OK | -- | 20:32 | 2022-06-25 | 0.21
2046 | 25.5 | gf | 0.27 | mm | OK | -- | 20:32 | 2022-06-25 | 0.205
2047 | 25.4 | gf | 0.27 | mm | OK | -- | 20:32 | 2022-06-25 | 0.205
2048 | 25.4 | gf | 0.265 | mm | OK | -- | 20:32 | 2022-06-25 | 0.2
2049 | 25.5 | gf | 0.26 | mm | OK | -- | 20:32 | 2022-06-25 | 0.195
2050 | 25.3 | gf | 0.26 | mm | OK | -- | 20:32 | 2022-06-25 | 0.195
2051 | 25.3 | gf | 0.255 | mm | OK | -- | 20:32 | 2022-06-25 | 0.19
2052 | 25.2 | gf | 0.25 | mm | OK | -- | 20:32 | 2022-06-25 | 0.185
2053 | 25.2 | gf | 0.25 | mm | OK | -- | 20:32 | 2022-06-25 | 0.185
2054 | 25.3 | gf | 0.245 | mm | OK | -- | 20:32 | 2022-06-25 | 0.18
2055 | 24.9 | gf | 0.245 | mm | OK | -- | 20:32 | 2022-06-25 | 0.18
2056 | 25 | gf | 0.24 | mm | OK | -- | 20:32 | 2022-06-25 | 0.175
2057 | 24.5 | gf | 0.24 | mm | OK | -- | 20:32 | 2022-06-25 | 0.175
2058 | 24.3 | gf | 0.235 | mm | OK | -- | 20:32 | 2022-06-25 | 0.17
2059 | 24.6 | gf | 0.23 | mm | OK | -- | 20:32 | 2022-06-25 | 0.165
2060 | 24.7 | gf | 0.23 | mm | OK | -- | 20:32 | 2022-06-25 | 0.165
2061 | 24.4 | gf | 0.225 | mm | OK | -- | 20:32 | 2022-06-25 | 0.16
2062 | 24.5 | gf | 0.22 | mm | OK | -- | 20:32 | 2022-06-25 | 0.155
2063 | 24.4 | gf | 0.215 | mm | OK | -- | 20:32 | 2022-06-25 | 0.15
2064 | 24.4 | gf | 0.205 | mm | OK | -- | 20:32 | 2022-06-25 | 0.14
2065 | 25.1 | gf | 0.195 | mm | OK | -- | 20:32 | 2022-06-25 | 0.13
2066 | 25.3 | gf | 0.19 | mm | OK | -- | 20:32 | 2022-06-25 | 0.125
2067 | 25.2 | gf | 0.19 | mm | OK | -- | 20:32 | 2022-06-25 | 0.125
2068 | 24.9 | gf | 0.185 | mm | OK | -- | 20:32 | 2022-06-25 | 0.12
2069 | 24.8 | gf | 0.18 | mm | OK | -- | 20:32 | 2022-06-25 | 0.115
2070 | 24.8 | gf | 0.18 | mm | OK | -- | 20:32 | 2022-06-25 | 0.115
2071 | 24.7 | gf | 0.175 | mm | OK | -- | 20:32 | 2022-06-25 | 0.11
2072 | 24.7 | gf | 0.175 | mm | OK | -- | 20:32 | 2022-06-25 | 0.11
2073 | 24.4 | gf | 0.17 | mm | OK | -- | 20:32 | 2022-06-25 | 0.105
2074 | 24.4 | gf | 0.165 | mm | OK | -- | 20:32 | 2022-06-25 | 0.1
2075 | 24.4 | gf | 0.16 | mm | OK | -- | 20:32 | 2022-06-25 | 0.095
2076 | 24.4 | gf | 0.155 | mm | OK | -- | 20:32 | 2022-06-25 | 0.09
2077 | 24.3 | gf | 0.155 | mm | OK | -- | 20:32 | 2022-06-25 | 0.09
2078 | 24.3 | gf | 0.15 | mm | OK | -- | 20:32 | 2022-06-25 | 0.085
2079 | 24.3 | gf | 0.145 | mm | OK | -- | 20:32 | 2022-06-25 | 0.08
2080 | 24.2 | gf | 0.145 | mm | OK | -- | 20:32 | 2022-06-25 | 0.08
2081 | 24.2 | gf | 0.14 | mm | OK | -- | 20:32 | 2022-06-25 | 0.075
2082 | 24.1 | gf | 0.135 | mm | OK | -- | 20:32 | 2022-06-25 | 0.07
2083 | 24 | gf | 0.13 | mm | OK | -- | 20:32 | 2022-06-25 | 0.065
2084 | 24 | gf | 0.13 | mm | OK | -- | 20:32 | 2022-06-25 | 0.065
2085 | 23.4 | gf | 0.125 | mm | OK | -- | 20:32 | 2022-06-25 | 0.06
2086 | 22.5 | gf | 0.12 | mm | OK | -- | 20:32 | 2022-06-25 | 0.055
2087 | 21.9 | gf | 0.115 | mm | OK | -- | 20:32 | 2022-06-25 | 0.05
2088 | 21.5 | gf | 0.115 | mm | OK | -- | 20:32 | 2022-06-25 | 0.05
2089 | 21.1 | gf | 0.11 | mm | OK | -- | 20:32 | 2022-06-25 | 0.045
2090 | 20.6 | gf | 0.105 | mm | OK | -- | 20:32 | 2022-06-25 | 0.04
2091 | 19.4 | gf | 0.1 | mm | OK | -- | 20:32 | 2022-06-25 | 0.035
2092 | 18.4 | gf | 0.095 | mm | OK | -- | 20:32 | 2022-06-25 | 0.03
2093 | 14.9 | gf | 0.095 | mm | OK | -- | 20:32 | 2022-06-25 | 0.03
2094 | 12.8 | gf | 0.09 | mm | OK | -- | 20:32 | 2022-06-25 | 0.025
2095 | 9.6 | gf | 0.09 | mm | OK | -- | 20:32 | 2022-06-25 | 0.025
2096 | 6.1 | gf | 0.085 | mm | OK | -- | 20:32 | 2022-06-25 | 0.02
2097 | 3.6 | gf | 0.08 | mm | OK | -- | 20:32 | 2022-06-25 | 0.015
2098 | 2 | gf | 0.08 | mm | OK | -- | 20:32 | 2022-06-25 | 0.015
2099 | 0 | gf | 0.075 | mm | OK | -- | 20:32 | 2022-06-25 | 0.01
2100 | 0 | gf | 0.07 | mm | OK | -- | 20:32 | 2022-06-25 | 0.005
2101 | -0.1 | gf | 0.07 | mm | OK | -- | 20:32 | 2022-06-25 | 0.005
2102 | 0 | gf | 0.065 | mm | OK | -- | 20:32 | 2022-06-25 | 0
2103 | 0.2 | gf | 0.055 | mm | OK | -- | 20:32 | 2022-06-25 | -0.01
2104 | 0 | gf | 0.05 | mm | OK | -- | 20:32 | 2022-06-25 | -0.015
2105 | 0 | gf | 0.045 | mm | OK | -- | 20:32 | 2022-06-25 | -0.02
2106 | 0.1 | gf | 0.045 | mm | OK | -- | 20:32 | 2022-06-25 | -0.02
2107 | -0.1 | gf | 0.04 | mm | OK | -- | 20:32 | 2022-06-25 | -0.025
2108 | -0.1 | gf | 0.035 | mm | OK | -- | 20:32 | 2022-06-25 | -0.03
2109 | 0.1 | gf | 0.035 | mm | OK | -- | 20:32 | 2022-06-25 | -0.03
2110 | 0.1 | gf | 0.035 | mm | OK | -- | 20:32 | 2022-06-25 | -0.03
2111 | 0 | gf | 0.03 | mm | OK | -- | 20:32 | 2022-06-25 | -0.035
2112 | 0.1 | gf | 0.025 | mm | OK | -- | 20:32 | 2022-06-25 | -0.04
2113 | 0.1 | gf | 0.02 | mm | OK | -- | 20:32 | 2022-06-25 | -0.045
2114 | 0 | gf | 0.015 | mm | OK | -- | 20:32 | 2022-06-25 | -0.05
2115 | 0 | gf | 0.015 | mm | OK | -- | 20:32 | 2022-06-25 | -0.05
2116 | -0.1 | gf | 0.01 | mm | OK | -- | 20:32 | 2022-06-25 | -0.055
2117 | 0.1 | gf | 0.005 | mm | OK | -- | 20:32 | 2022-06-25 | -0.06
2118 | 0.2 | gf | 0 | mm | OK | -- | 20:32 | 2022-06-25 | -0.065
2119 | 0 | gf | -0.005 | mm | OK | -- | 20:32 | 2022-06-25 | -0.07
2120 | -0.1 | gf | -0.005 | mm | OK | -- | 20:32 | 2022-06-25 | -0.07
2121 | 0.1 | gf | -0.005 | mm | OK | -- | 20:32 | 2022-06-25 | -0.07
2122 | -0.6 | gf | 0 | mm | OK | -- | 20:32 | 2022-06-25 | -0.065
2123 | -0.1 | gf | 0 | mm | OK | -- | 20:32 | 2022-06-25 | -0.065
2124 | 0 | gf | 0 | mm | OK | -- | 20:32 | 2022-06-25 | -0.065
2125 | 0.1 | gf | 0 | mm | OK | -- | 20:32 | 2022-06-25 | -0.065
2126 | 0.2 | gf | 0 | mm | OK | -- | 20:32 | 2022-06-25 | -0.065
2127 | 0 | gf | 0 | mm | OK | -- | 20:32 | 2022-06-25 | -0.065
2128 | 0 | gf | 0 | mm | OK | -- | 20:32 | 2022-06-25 | -0.065
2129 | -0.2 | gf | 0 | mm | OK | -- | 20:32 | 2022-06-25 | -0.065
2130 | 0 | gf | 0 | mm | OK | -- | 20:32 | 2022-06-25 | -0.065
2131 | 0 | gf | 0 | mm | OK | -- | 20:32 | 2022-06-25 | -0.065
2132 | 0 | gf | 0 | mm | OK | -- | 20:32 | 2022-06-25 | -0.065
2133 | 0 | gf | 0 | mm | OK | -- | 20:32 | 2022-06-25 | -0.065
2134 | 0.1 | gf | 0 | mm | OK | -- | 20:32 | 2022-06-25 | -0.065
2135 | 0.1 | gf | 0 | mm | OK | -- | 20:32 | 2022-06-25 | -0.065
2136 | 0.1 | gf | 0 | mm | OK | -- | 20:32 | 2022-06-25 | -0.065
2137 | 0 | gf | 0 | mm | OK | -- | 20:32 | 2022-06-25 | -0.065
2138 | -0.1 | gf | 0.005 | mm | OK | -- | 20:32 | 2022-06-25 | -0.06
2139 | -0.1 | gf | 0.005 | mm | OK | -- | 20:32 | 2022-06-25 | -0.06
-0.065
-0.065
-0.065
-0.065
-0.065
-0.065
-0.065
-0.065
-0.065
-0.065
-0.065
-0.065
-0.065
-0.065
-0.065
-0.065
-0.065
-0.065
-0.065
-0.065
-0.065
-0.065
-0.065
-0.065
-0.065
-0.065
-0.065
-0.065
-0.065
-0.065
-0.065
-0.065
-0.065
-0.065
-0.065
-0.065
-0.065
-0.065
-0.065
-0.065
-0.065
-0.065
-0.065
-0.065
-0.065
-0.065
-0.065
-0.065
-0.065
-0.065
-0.065
-0.065
-0.065
-0.065
-0.065
-0.065
-0.065
-0.065
-0.065
-0.065
-0.065
-0.065
-0.065
-0.065
-0.065
-0.065
-0.065
-0.065
-0.065
-0.065
-0.065
-0.065
-0.065
-0.065
-0.065
-0.065
-0.065
-0.065
-0.065
-0.065
-0.065
-0.065
-0.065
-0.065
-0.065
-0.065
-0.065
-0.065
-0.065
-0.065
-0.065
-0.065
-0.065
-0.065
-0.065
-0.065
-0.065
-0.065
-0.065
-0.065
-0.065
-0.065
-0.065
-0.065
-0.065
-0.065
-0.065
-0.065
-0.065
-0.065
-0.065
-0.065
-0.065
-0.065
-0.065
-0.065
-0.065
-0.065
-0.065
-0.065
-0.065
-0.065
-0.065
-0.065
-0.065
-0.065
-0.065
-0.065
-0.065
-0.065
-0.065
-0.065
-0.065
-0.065
-0.065
-0.065
-0.065
-0.065
-0.065
-0.065
-0.065
-0.065
-0.065
-0.065
-0.065
-0.065
-0.065
-0.065
-0.065
-0.065
-0.065
-0.065
-0.065
-0.065
-0.065
-0.065
-0.065
-0.065
-0.065
-0.065
-0.065
-0.065
-0.065
-0.065
-0.065
-0.065
-0.065
-0.065
-0.065
-0.065
-0.065
-0.065
-0.065
-0.065
-0.065
-0.065
-0.065
-0.065
-0.065
-0.065
-0.065
-0.065
-0.065
-0.065
-0.065
-0.065
-0.065
-0.065
-0.065
-0.065
-0.065
-0.065
-0.065
-0.065
-0.065
-0.065
-0.065
-0.065
-0.065
-0.065
-0.065
-0.065
-0.065
-0.065
-0.065
-0.065
-0.065
-0.065
-0.065
-0.065
-0.065
-0.065
-0.065
-0.065
-0.065
-0.065
-0.065
-0.065
-0.065
-0.065
-0.065
-0.065
-0.065
-0.065
-0.065
-0.065
-0.065
-0.065
-0.065
-0.065
-0.065
-0.065
-0.065
-0.065
-0.065
-0.065
-0.065
-0.065
-0.065
-0.065
-0.065
-0.065
-0.065
-0.065
-0.065
-0.065
-0.065
-0.065
-0.065
-0.065
-0.065
-0.065
-0.065
-0.065
-0.065
-0.065
-0.065
-0.065
-0.065
-0.065
-0.065
-0.065
-0.065
-0.065
-0.065
-0.065
-0.065
-0.065
-0.065
-0.065
-0.065
-0.065
-0.065
-0.065
-0.065
-0.065
-0.065
-0.065
-0.065
-0.065
-0.065
-0.065
-0.065
-0.065
-0.065
-0.065
-0.065
-0.065
-0.065
-0.065
-0.065
-0.065
-0.065
-0.065
-0.065
-0.065
-0.065
-0.065
-0.065
-0.065
-0.065
-0.065
-0.065
-0.065
-0.065
-0.065
-0.065
-0.065
-0.065
-0.065
-0.065
-0.065
-0.065
-0.065
-0.065
-0.065
-0.065
-0.065
-0.065
-0.065
-0.065
-0.065
-0.065
-0.065
-0.065
-0.065
-0.065
-0.065
-0.065
-0.065
-0.065
-0.065
-0.065
-0.065
-0.065
-0.065
-0.065
-0.065
-0.065
-0.065
-0.065
-0.065
-0.065
-0.065
-0.065
-0.065
-0.065
-0.065
-0.065
-0.065
-0.065
-0.065
-0.065
-0.065
-0.065
-0.065
-0.065
-0.065
-0.065
-0.065
-0.065
-0.065
-0.065
-0.065
-0.065
-0.065
-0.065
-0.065
-0.065
-0.065
-0.065
-0.065
-0.065
-0.065
-0.065
-0.065
-0.065
-0.065
-0.065
-0.065
-0.065
-0.065
-0.065
-0.065
-0.065
-0.065
-0.065
-0.065
-0.065
-0.065
-0.065
-0.065
-0.065
-0.065
-0.065
-0.065
-0.065
-0.065
-0.065
-0.065
-0.065
-0.065
-0.065
-0.065
-0.065
-0.065
-0.065
-0.065
-0.065
-0.065
-0.065
-0.065
-0.065
-0.065
-0.065
-0.065
-0.065
-0.065
-0.065
-0.065
-0.065
-0.065
-0.065
-0.065
-0.065
-0.065
-0.065
-0.065
-0.065
-0.065
-0.065
-0.065
-0.065
-0.065
-0.065
-0.065
-0.065
-0.065
-0.065
-0.065
-0.065
-0.065
-0.065
-0.065
-0.065
-0.065
-0.065
-0.065
-0.065
-0.065
-0.065
-0.065
-0.065
-0.065
-0.065
-0.065
-0.065
-0.065
-0.065
-0.065
-0.065
-0.065
-0.065
-0.065
-0.065
-0.065
-0.065
-0.065
-0.065
-0.065
-0.065
-0.065
-0.065
-0.065
-0.065
-0.065
-0.065
-0.065
-0.065
-0.065
-0.065
-0.065
-0.065
-0.065
-0.065
-0.065
-0.065
-0.065
-0.065
-0.065
-0.065
-0.065
-0.065
-0.065
-0.065
-0.065
-0.065
-0.065
-0.065
-0.065
-0.065
-0.065
-0.065
-0.065
-0.065
-0.065
-0.065
-0.065
-0.065
-0.065
-0.065
-0.065
-0.065
-0.065
-0.065
-0.065
-0.065
-0.065
-0.065
-0.065
-0.065
-0.065
-0.065
-0.065
-0.065
-0.065
-0.065
-0.065
-0.065
-0.065
-0.065
-0.065
-0.065
-0.065
-0.065
-0.065
-0.065
-0.065
-0.065
-0.065
-0.065
-0.065
-0.065
-0.065
-0.065
-0.065
-0.065
-0.065
-0.065
-0.065
-0.065
-0.065
-0.065
-0.065
-0.065
-0.065
-0.065
-0.065
-0.065
-0.065
-0.065
-0.065
-0.065
-0.065
-0.065
-0.065
-0.065
-0.065
-0.065
-0.065
-0.065
-0.065
-0.065
-0.065
-0.065
-0.065
-0.065
-0.065
-0.065
-0.065
-0.065
-0.065
-0.065
-0.065
-0.065
-0.065
-0.065
-0.065
-0.065
-0.065
-0.065
-0.065
-0.065
-0.065
-0.065
-0.065
-0.065
-0.065
-0.065
-0.065
-0.065
-0.065
-0.065
-0.065
-0.065
-0.065
-0.065
-0.065
-0.065
-0.065
-0.065
-0.065
-0.065
-0.065
-0.065
-0.065
-0.065
-0.065
-0.065
-0.065
-0.065
-0.065
-0.065
-0.065
-0.065
-0.065
-0.065
-0.065
-0.065
-0.065
-0.065
-0.065
-0.065
-0.065
-0.065
-0.065
-0.065
-0.065
-0.065
-0.065
-0.065
-0.065
-0.065
-0.065
-0.065
-0.065
-0.065
-0.065
-0.065
-0.065
-0.065
-0.065
-0.065
-0.065
-0.065
-0.065
-0.065
-0.065
-0.065
-0.065
-0.065
-0.065
-0.065
-0.065
-0.065
-0.065
-0.065
-0.065
-0.065
-0.065
-0.065
-0.065
-0.065
-0.065
-0.065
-0.065
-0.065
-0.065
-0.065
-0.065
-0.065
-0.065
-0.065
-0.065
-0.065
-0.065
-0.065
-0.065
-0.065
-0.065
-0.065
-0.065
-0.065
-0.065
-0.065
-0.065
-0.065
-0.065
-0.065
-0.065
-0.065
-0.065
-0.065
-0.065
-0.065
-0.065
-0.065
-0.065
-0.065
-0.065
-0.065
-0.065
-0.065
-0.065
-0.065
-0.065
-0.065
-0.065
-0.065
-0.065
-0.065
-0.065
-0.065
-0.065
-0.065
-0.065
-0.065
-0.065
-0.065
-0.065
-0.065
-0.065
-0.065
-0.065
-0.065
-0.065
-0.065
-0.065
-0.065
-0.065
-0.065
-0.065
-0.065
-0.065
-0.065
-0.065
-0.065
-0.065
-0.065
-0.065
-0.065
-0.065
-0.065
-0.065
-0.065
-0.065
-0.065
-0.065
-0.065
-0.065
-0.065
-0.065
-0.065
-0.065
-0.065
-0.065
-0.065
-0.065
-0.065
-0.065
-0.065
-0.065
-0.065
-0.065
-0.065
-0.065
-0.065
-0.065
-0.065
-0.065
-0.065
-0.065
-0.065
-0.065
-0.065
-0.065
-0.065
-0.065
-0.065
-0.065
-0.065
-0.065
-0.065
-0.065
-0.065
-0.065
-0.065
-0.065
-0.065
-0.065
-0.065
-0.065
-0.065
-0.065
-0.065
-0.065
-0.065
-0.065
-0.065
-0.065
-0.065
-0.065
-0.065
-0.065
-0.065
-0.065
-0.065
-0.065
-0.065
-0.065
-0.065
-0.065
-0.065
-0.065
-0.065
-0.065
-0.065
-0.065
-0.065
-0.065
-0.065
-0.065
-0.065
-0.065
-0.065
-0.065
-0.065
-0.065
-0.065
-0.065
-0.065
-0.065
-0.065
-0.065
-0.065
-0.065
-0.065
-0.065
-0.065
-0.065
-0.065
-0.065
-0.065
-0.065
-0.065
-0.065
-0.065
-0.065
-0.065
-0.065
-0.065
-0.065
-0.065
-0.065
-0.065
-0.065
-0.065
-0.065
-0.065
-0.065
-0.065
-0.065
-0.065
-0.065
-0.065
-0.065
-0.065
-0.065
-0.065
-0.065
-0.065
-0.065
-0.065
-0.065
-0.065
-0.065
-0.065
-0.065
-0.065
-0.065
-0.065
-0.065
-0.065
-0.065
-0.065
-0.065
-0.065
-0.065
-0.065
-0.065
-0.065
-0.065
-0.065
-0.065
-0.065
-0.065
-0.065
-0.065
-0.065
-0.065
-0.065
-0.065
-0.065
-0.065
-0.065
-0.065
-0.065
-0.065
-0.065
-0.065
-0.065
-0.065
-0.065
-0.065
-0.065
-0.065
-0.065
-0.065
-0.065
-0.065
-0.065
-0.065
-0.065
-0.065
-0.065
-0.065
-0.065
-0.065
-0.065
-0.065
-0.065
-0.065
-0.065
-0.065
-0.065
-0.065
-0.065
-0.065
-0.065
-0.065
-0.065
-0.065
-0.065
-0.065
-0.065
-0.065
-0.065
-0.065
-0.065
-0.065
-0.065
-0.065
-0.065
-0.065
-0.065
-0.065
-0.065
-0.065
-0.065
-0.065
-0.065
-0.065
-0.065
-0.065
-0.065
-0.065
-0.065
-0.065
-0.065
-0.065
-0.065
-0.065
-0.065
-0.065
-0.065
-0.065
-0.065
-0.065
-0.065
-0.065
-0.065
-0.065
-0.065
-0.065
-0.065
-0.065
-0.065
-0.065
-0.065
-0.065
-0.065
-0.065
-0.065
-0.065
-0.065
-0.065
-0.065
-0.065
-0.065
-0.065
-0.065
-0.065
-0.065
-0.065
-0.065
-0.065
-0.065
-0.065
-0.065
-0.065
-0.065
-0.065
-0.065
-0.065
-0.065
-0.065
-0.065
-0.065
-0.065
-0.065
-0.065
-0.065
-0.065
-0.065
-0.065
-0.065
-0.065
-0.065
-0.065
-0.065
-0.065
-0.065
-0.065
-0.065
-0.065
-0.065
-0.065
-0.065
-0.065
-0.065
-0.065
-0.065
-0.065
-0.065
-0.065
-0.065
-0.065
-0.065
-0.065
-0.065
-0.065
-0.065
-0.065
-0.065
-0.065
-0.065
-0.065
-0.065
-0.065
-0.065
-0.065
-0.065
-0.065
-0.065
-0.065
-0.065
-0.065
-0.065
-0.065
-0.065
-0.065
-0.065
-0.065
-0.065
-0.065
-0.065
-0.065
-0.065
-0.065
-0.065
-0.065
-0.065
-0.065
-0.065
-0.065
-0.065
-0.065
-0.065
-0.065
-0.065
-0.065
-0.065
-0.065
-0.065
-0.065
-0.065
-0.065
-0.065
-0.065
-0.065
-0.065
-0.065
-0.065
-0.065
-0.065
-0.065
-0.065
-0.065
-0.065
-0.065
-0.065
-0.065
-0.065
-0.065
-0.065
-0.065
-0.065
-0.065
-0.065
-0.065
-0.065
-0.065
-0.065
-0.065
-0.065
-0.065
-0.065
-0.065
-0.065
-0.065
-0.065
-0.065
-0.065
-0.065
-0.065
-0.065
-0.065
-0.065
-0.065
-0.065
-0.065
-0.065
-0.065
-0.065
-0.065
-0.065
-0.065
-0.065
-0.065
-0.065
-0.065
-0.065
-0.065
-0.065
-0.065
-0.065
-0.065
-0.065
-0.065
-0.065
-0.065
-0.065
-0.065
-0.065
-0.065
-0.065
-0.065
-0.065
-0.065
-0.065
-0.065
-0.065
-0.065
-0.065
-0.065
-0.065
-0.065
-0.065
-0.065
-0.065
-0.065
-0.065
-0.065
-0.065
-0.065
-0.065
-0.065
-0.065
-0.065
-0.065
-0.065
-0.065
-0.065
-0.065
-0.065
-0.065
-0.065
-0.065
-0.065
-0.065
-0.065
-0.065
-0.065
-0.065
-0.065
-0.065
-0.065
-0.065
-0.065
-0.065
-0.065
-0.065
-0.065
-0.065
-0.065
-0.065
-0.065
-0.065
-0.065
-0.065
-0.065
-0.065
-0.065
-0.065
-0.065
-0.065
-0.065
-0.065
-0.065
-0.065
-0.065
-0.065
-0.065
-0.065
-0.065
-0.065
-0.065
-0.065
-0.065
-0.065
-0.065
-0.065
-0.065
-0.065
-0.065
-0.065
-0.065
-0.065
-0.065
-0.065
-0.065
-0.065
-0.065
-0.065
-0.065
-0.065
-0.065
-0.065
-0.065
-0.065
-0.065
-0.065
-0.065
-0.065
-0.065
-0.065
-0.065
-0.065
-0.065
-0.065
-0.065
-0.065
-0.065
-0.065
-0.065
-0.065
-0.065
-0.065
-0.065
-0.065
-0.065
-0.065
-0.065
-0.065
-0.065
-0.065
-0.065
-0.065
-0.065
-0.065
-0.065
-0.065
-0.065
-0.065
-0.065
-0.065
-0.065
-0.065
-0.065
-0.065
-0.065
-0.065
-0.065
-0.065
-0.065
-0.065
-0.065
-0.065
-0.065
-0.065
-0.065
-0.065
-0.065
-0.065
-0.065
-0.065
-0.065
-0.065
-0.065
-0.065
-0.065
-0.065
-0.065
-0.065
-0.065
-0.065
-0.065
-0.065
-0.065
-0.065
-0.065
-0.065
-0.065
-0.065
-0.065
-0.065
-0.065
-0.065
-0.065
-0.065
-0.065
-0.065
-0.065
-0.065
-0.065
-0.065
-0.065
-0.065
-0.065
-0.065
-0.065
-0.065
-0.065
-0.065
-0.065
-0.065
-0.065
-0.065
-0.065
-0.065
-0.065
-0.065
-0.065
-0.065
-0.065
-0.065
-0.065
-0.065
-0.065
-0.065
-0.065
-0.065
-0.065
-0.065
-0.065
-0.065
-0.065
-0.065
-0.065
-0.065
-0.065
-0.065
-0.065
-0.065
-0.065
-0.065
-0.065
-0.065
-0.065
-0.065
-0.065
-0.065
-0.065
-0.065
-0.065
-0.065
-0.065
-0.065
-0.065
-0.065
-0.065
-0.065
-0.065
-0.065
-0.065
-0.065
-0.065
-0.065
-0.065
-0.065
-0.065
-0.065
-0.065
-0.065
-0.065
-0.065
-0.065
-0.065
-0.065
-0.065
-0.065
-0.065
-0.065
-0.065
-0.065
-0.065
-0.065
-0.065
-0.065
-0.065
-0.065
-0.065
-0.065
-0.065
-0.065
-0.065
-0.065
-0.065
-0.065
-0.065
-0.065
-0.065
-0.065
-0.065
-0.065
-0.065
-0.065
-0.065
-0.065
-0.065
-0.065
-0.065
-0.065
-0.065
-0.065
-0.065
-0.065
-0.065
-0.065
-0.065
-0.065
-0.065
-0.065
-0.065
-0.065
-0.065
-0.065
-0.065
-0.065
-0.065
-0.065
-0.065
-0.065
-0.065
-0.065
-0.065
-0.065
-0.065
-0.065
-0.065
-0.065
-0.065
-0.065
-0.065
-0.065
-0.065
-0.065
-0.065
-0.065
-0.065
-0.065
-0.065
-0.065
-0.065
-0.065
-0.065
-0.065
-0.065
-0.065
-0.065
-0.065
-0.065
-0.065
-0.065
-0.065
-0.065
-0.065
-0.065
-0.065
-0.065
-0.065
-0.065
-0.065
-0.065
-0.065
-0.065
-0.065
-0.065
-0.065
-0.065
-0.065
-0.065
-0.065
-0.065
-0.065
-0.065
-0.065
-0.065
-0.065
-0.065
-0.065
-0.065
-0.065
-0.065
-0.065
-0.065
-0.065
-0.065
-0.065
-0.065
-0.065
-0.065
-0.065
-0.065
-0.065
-0.065
-0.065
-0.065
-0.065
-0.065
-0.065
-0.065
-0.065
-0.065
-0.065
-0.065
-0.065
-0.065
-0.065
-0.065
-0.065
-0.065
-0.065
-0.065
-0.065
-0.065
-0.065
-0.065
-0.065
-0.065
-0.065
-0.065
-0.065
-0.065
-0.065
-0.065
-0.065
-0.065
-0.065
-0.065
-0.065
-0.065
-0.065
-0.065
-0.065
-0.065
-0.065
-0.065
-0.065
-0.065
-0.065
-0.065
-0.065
-0.065
-0.065
-0.065
-0.065
-0.065
-0.065
-0.065
-0.065
-0.065
-0.065
-0.065
-0.065
-0.065
-0.065
-0.065
-0.065
-0.065
-0.065
-0.065
-0.065
-0.065
-0.065
-0.065
-0.065
-0.065
-0.065
-0.065
-0.065
-0.065
-0.065
-0.065
-0.065
-0.065
-0.065
-0.065
-0.065
-0.065
-0.065
-0.065
-0.065
-0.065
-0.065
-0.065
-0.065
-0.065
-0.065
-0.065
-0.065
-0.065
-0.065
-0.065
-0.065
-0.065
-0.065
-0.065
-0.065
-0.065
-0.065
-0.065
-0.065
-0.065
-0.065
-0.065
-0.065
-0.065
-0.065
-0.065
-0.065
-0.065
-0.065
-0.065
-0.065
-0.065
-0.065
-0.065
-0.065
-0.065
-0.065
-0.065
-0.065
-0.065
-0.065
-0.065
-0.065
-0.065
-0.065
-0.065
-0.065
-0.065
-0.065
-0.065
-0.065
-0.065
-0.065
-0.065
-0.065
-0.065
-0.065
-0.065
-0.065
-0.065
-0.065
-0.065
-0.065
-0.065
-0.065
-0.065
-0.065
-0.065
-0.065
-0.065
-0.065
-0.065
-0.065
-0.065
-0.065
-0.065
-0.065
-0.065
-0.065
-0.065
-0.065
-0.065
-0.065
-0.065
-0.065
-0.065
-0.065
-0.065
-0.065
-0.065
-0.065
-0.065
-0.065
-0.065
-0.065
-0.065
-0.065
-0.065
-0.065
-0.065
-0.065
-0.065
-0.065
-0.065
-0.065
-0.065
-0.065
-0.065
-0.065
-0.065
-0.065
-0.065
-0.065
-0.065
-0.065
-0.065
-0.065
-0.065
-0.065
-0.065
-0.065
-0.065
-0.065
-0.065
-0.065
-0.065
-0.065
-0.065
-0.065
-0.065
-0.065
-0.065
-0.065
-0.065
-0.065
-0.065
-0.065
-0.065
-0.065
-0.065
-0.065
-0.065
-0.065
-0.065
-0.065
-0.065
-0.065
-0.065
-0.065
-0.065
-0.065
-0.065
-0.065
-0.065
-0.065
-0.065
-0.065
-0.065
-0.065
-0.065
-0.065
-0.065
-0.065
-0.065
-0.065
-0.065
-0.065
-0.065
-0.065
-0.065
-0.065
-0.065
-0.065
-0.065
-0.065
-0.065
-0.065
-0.065
-0.065
-0.065
-0.065
-0.065
-0.065
-0.065
-0.065
-0.065
-0.065
-0.065
-0.065
-0.065
-0.065
-0.065
-0.065
-0.065
-0.065
-0.065
-0.065
-0.065
-0.065
-0.065
-0.065
-0.065
-0.065
-0.065
-0.065
-0.065
-0.065
-0.065
-0.065
-0.065
-0.065
-0.065
-0.065
-0.065
-0.065
-0.065
-0.065
-0.065
-0.065
-0.065
-0.065
-0.065
-0.065
-0.065
-0.065
-0.065
-0.065
-0.065
-0.065
-0.065
-0.065
-0.065
-0.065
-0.065
-0.065
-0.065
-0.065
-0.065
-0.065
-0.065
-0.065
-0.065
-0.065
-0.065
-0.065
-0.065
-0.065
-0.065
-0.065
-0.065
-0.065
-0.065
-0.065
-0.065
-0.065
-0.065
-0.065
-0.065
-0.065
-0.065
-0.065
-0.065
-0.065
-0.065
-0.065
-0.065
-0.065
-0.065
-0.065
-0.065
-0.065
-0.065
-0.065
-0.065
-0.065
-0.065
-0.065
-0.065
-0.065
-0.065
-0.065
-0.065
-0.065
-0.065
-0.065
-0.065
-0.065
-0.065
-0.065
-0.065
-0.065
-0.065
-0.065
-0.065
-0.065
-0.065
-0.065
-0.065
-0.065
-0.065
-0.065
-0.065
-0.065
-0.065
-0.065
-0.065
-0.065
-0.065
-0.065
-0.065
-0.065
-0.065
-0.065
-0.065
-0.065
-0.065
-0.065
-0.065
-0.065
-0.065
-0.065
-0.065
-0.065
-0.065
-0.065
-0.065
-0.065
-0.065
-0.065
-0.065
-0.065
-0.065
-0.065
-0.065
-0.065
-0.065
-0.065
-0.065
-0.065
-0.065
-0.065
-0.065
-0.065
-0.065
-0.065
-0.065
-0.065
-0.065
-0.065
-0.065
-0.065
-0.065
-0.065
-0.065
-0.065
-0.065
-0.065
-0.065
-0.065
-0.065
-0.065
-0.065
-0.065
-0.065
-0.065
-0.065
-0.065
-0.065
-0.065
-0.065
-0.065
-0.065
-0.065
-0.065
-0.065
-0.065
-0.065
-0.065
-0.065
-0.065
-0.065
-0.065
-0.065
-0.065
-0.065
-0.065
-0.065
-0.065
-0.065
-0.065
-0.065
-0.065
-0.065
-0.065
-0.065
-0.065
-0.065
-0.065
-0.065
-0.065
-0.065
-0.065
-0.065
-0.065
-0.065
-0.065
-0.065
-0.065
-0.065
-0.065
-0.065
-0.065
-0.065
-0.065
-0.065
-0.065
-0.065
-0.065
-0.065
-0.065
-0.065
-0.065
-0.065
-0.065
-0.065
-0.065
-0.065
-0.065
-0.065
-0.065
-0.065
-0.065
-0.065
-0.065
-0.065
-0.065
-0.065
-0.065
-0.065
-0.065
-0.065
-0.065
-0.065
-0.065
-0.065
-0.065
-0.065
-0.065
-0.065
-0.065
-0.065
-0.065
-0.065
-0.065
-0.065
-0.065
-0.065
-0.065
-0.065
-0.065
-0.065
-0.065
-0.065
-0.065
-0.065
-0.065
-0.065
-0.065
-0.065
-0.065
-0.065
-0.065
-0.065
-0.065
-0.065
-0.065
-0.065
-0.065
-0.065
-0.065
-0.065
-0.065
-0.065
-0.065
-0.065
-0.065
-0.065
-0.065
-0.065
-0.065
-0.065
-0.065
-0.065
-0.065
-0.065
-0.065
-0.065
-0.065
-0.065
-0.065
-0.065
-0.065
-0.065
-0.065
-0.065
-0.065
-0.065
-0.065
-0.065
-0.065
-0.065
-0.065
-0.065
-0.065
-0.065
-0.065
-0.065
-0.065
-0.065
-0.065
-0.065
-0.065
-0.065
-0.065
-0.065
-0.065
-0.065
-0.065
-0.065
-0.065
-0.065
-0.065
-0.065
-0.065
-0.065
-0.065
-0.065
-0.065
-0.065
-0.065
-0.065
-0.065
-0.065
-0.065
-0.065
-0.065
-0.065
-0.065
-0.065
-0.065
-0.065
-0.065
-0.065
-0.065
-0.065
-0.065
-0.065
-0.065
-0.065
-0.065
-0.065
-0.065
-0.065
-0.065
-0.065
-0.065
-0.065
-0.065
-0.065
-0.065
-0.065
-0.065
-0.065
-0.065
-0.065
-0.065
-0.065
-0.065
-0.065
-0.065
-0.065
-0.065
-0.065
-0.065
-0.065
-0.065
-0.065
-0.065
-0.065
-0.065
-0.065
-0.065
-0.065
-0.065
-0.065
-0.065
-0.065
-0.065
-0.065
-0.065
-0.065
-0.065
-0.065
-0.065
-0.065
-0.065
-0.065
-0.065
-0.065
-0.065
-0.065
-0.065
-0.065
-0.065
-0.065
-0.065
-0.065
-0.065
-0.065
-0.065
-0.065
-0.065
-0.065
-0.065
-0.065
-0.065
-0.065
-0.065
-0.065
-0.065
-0.065
-0.065
-0.065
-0.065
-0.065
-0.065
-0.065
-0.065
-0.065
-0.065
-0.065
-0.065
-0.065
-0.065
-0.065
-0.065
-0.065
-0.065
-0.065
-0.065
-0.065
-0.065
-0.065
-0.065
-0.065
-0.065
-0.065
-0.065
-0.065
-0.065
-0.065
-0.065
-0.065
-0.065
-0.065
-0.065
-0.065
-0.065
-0.065
-0.065
-0.065
-0.065
-0.065
-0.065
-0.065
-0.065
-0.065
-0.065
-0.065
-0.065
-0.065
-0.065
-0.065
-0.065
-0.065
-0.065
-0.065
-0.065
-0.065
-0.065
-0.065
-0.065
-0.065
-0.065
-0.065
-0.065
-0.065
-0.065
-0.065
-0.065
-0.065
-0.065
-0.065
-0.065
-0.065
-0.065
-0.065
-0.065
-0.065
-0.065
-0.065
-0.065
-0.065
-0.065
-0.065
-0.065
-0.065
-0.065
-0.065
-0.065
-0.065
-0.065
-0.065
-0.065
-0.065
-0.065
-0.065
-0.065
-0.065
-0.065
-0.065
-0.065
-0.065
-0.065
-0.065
-0.065
-0.065
-0.065
-0.065
-0.065
-0.065
-0.065
-0.065
-0.065
-0.065
-0.065
-0.065
-0.065
-0.065
-0.065
-0.065
-0.065
-0.065
-0.065
-0.065
-0.065
-0.065
-0.065
-0.065
-0.065
-0.065
-0.065
-0.065
-0.065
-0.065
-0.065
-0.065
-0.065
-0.065
-0.065
-0.065
-0.065
-0.065
-0.065
-0.065
-0.065
-0.065
-0.065
-0.065
-0.065
-0.065
-0.065
-0.065
-0.065
-0.065
-0.065
-0.065
-0.065
-0.065
-0.065
-0.065
-0.065
-0.065
-0.065
-0.065
-0.065
-0.065
-0.065
-0.065
-0.065
-0.065
-0.065
-0.065
-0.065
-0.065
-0.065
-0.065
-0.065
-0.065
-0.065
-0.065
-0.065
-0.065
-0.065
-0.065
-0.065
-0.065
-0.065
-0.065
-0.065
-0.065
-0.065
-0.065
-0.065
-0.065
-0.065
-0.065
-0.065
-0.065
-0.065
-0.065
-0.065
-0.065
-0.065
-0.065
-0.065
-0.065
-0.065
-0.065
-0.065
-0.065
-0.065
-0.065
-0.065
-0.065
-0.065
-0.065
-0.065
-0.065
-0.065
-0.065
-0.065
-0.065
-0.065
-0.065
-0.065
-0.065
-0.065
-0.065
-0.065
-0.065
-0.065
-0.065
-0.065
-0.065
-0.065
-0.065
-0.065
-0.065
-0.065
-0.065
-0.065
-0.065
-0.065
-0.065
-0.065
-0.065
-0.065
-0.065
-0.065
-0.065
-0.065
-0.065
-0.065
-0.065
-0.065
-0.065
-0.065
-0.065
-0.065
-0.065
-0.065
-0.065
-0.065
-0.065
-0.065
-0.065
-0.065
-0.065
-0.065
-0.065
-0.065
-0.065
-0.065
-0.065
-0.065
-0.065
-0.065
-0.065
-0.065
-0.065
-0.065
-0.065
-0.065
-0.065
-0.065
-0.065
-0.065
-0.065
-0.065
-0.065
-0.065
-0.065
-0.065
-0.065
-0.065
-0.065
-0.065
-0.065
-0.065
-0.065
-0.065
-0.065
-0.065
-0.065
-0.065
-0.065
-0.065
-0.065
-0.065
-0.065
-0.065
-0.065
-0.065
-0.065
-0.065
-0.065
-0.065
-0.065
-0.065
-0.065
-0.065
-0.065
-0.065
-0.065
-0.065
-0.065
-0.065
-0.065
-0.065
-0.065
-0.065
-0.065
-0.065
-0.065
-0.065
-0.065
-0.065
-0.065
-0.065
-0.065
-0.065
-0.065
-0.065
-0.065
-0.065
-0.065
-0.065
-0.065
-0.065
-0.065
-0.065
-0.065
-0.065
-0.065
-0.065
-0.065
-0.065
-0.065
-0.065
-0.065
-0.065
-0.065
-0.065
-0.065
-0.065
-0.065
-0.065
-0.065
-0.065
-0.065
-0.065
-0.065
-0.065
-0.065
-0.065
-0.065
-0.065
-0.065
-0.065
-0.065
-0.065
-0.065
-0.065
-0.065
-0.065
-0.065
-0.065
-0.065
-0.065
-0.065
-0.065
-0.065
-0.065
-0.065
-0.065
-0.065
-0.065
-0.065
-0.065
-0.065
-0.065
-0.065
-0.065
-0.065
-0.065
-0.065
-0.065
-0.065
-0.065
-0.065
-0.065
-0.065
-0.065
-0.065
-0.065
-0.065
-0.065
-0.065
-0.065
-0.065
-0.065
-0.065
-0.065
-0.065
-0.065
-0.065
-0.065
-0.065
-0.065
-0.065
-0.065
-0.065
-0.065
-0.065
-0.065
-0.065
-0.065
-0.065
-0.065
-0.065
-0.065
-0.065
-0.065
-0.065
-0.065
-0.065
-0.065
-0.065
-0.065
-0.065
-0.065
-0.065
-0.065
-0.065
-0.065
-0.065
-0.065
-0.065
-0.065
-0.065
-0.065
-0.065
-0.065
-0.065
-0.065
-0.065
-0.065
-0.065
-0.065
-0.065
-0.065
-0.065
-0.065
-0.065
-0.065
-0.065
-0.065
-0.065
-0.065
-0.065
-0.065
-0.065
-0.065
-0.065
-0.065
-0.065
-0.065
-0.065
-0.065
-0.065
-0.065
-0.065
-0.065
-0.065
-0.065
-0.065
-0.065
-0.065
-0.065
-0.065
-0.065
-0.065
-0.065
-0.065
-0.065
-0.065
-0.065
-0.065
-0.065
-0.065
-0.065
-0.065
-0.065
-0.065
-0.065
-0.065
-0.065
-0.065
-0.065
-0.065
-0.065
-0.065
-0.065
-0.065
-0.065
-0.065
-0.065
-0.065
-0.065
-0.065
-0.065
-0.065
-0.065
-0.065
-0.065
-0.065
-0.065
-0.065
-0.065
-0.065
-0.065
-0.065
-0.065
-0.065
-0.065
-0.065
-0.065
-0.065
-0.065
-0.065
-0.065
-0.065
-0.065
-0.065
-0.065
-0.065
-0.065
-0.065
-0.065
-0.065
-0.065
-0.065
-0.065
-0.065
-0.065
-0.065
-0.065
-0.065
-0.065
-0.065
-0.065
-0.065
-0.065
-0.065
-0.065
-0.065
-0.065
-0.065
-0.065
-0.065
-0.065
-0.065
-0.065
-0.065
-0.065
-0.065
-0.065
-0.065
-0.065
-0.065
-0.065
-0.065
-0.065
-0.065
-0.065
-0.065
-0.065
-0.065
-0.065
-0.065
-0.065
-0.065
-0.065
-0.065
-0.065
-0.065
-0.065
-0.065
-0.065
-0.065
-0.065
-0.065
-0.065
-0.065
-0.065
-0.065
-0.065
-0.065
-0.065
-0.065
-0.065
-0.065
-0.065
-0.065
-0.065
-0.065
-0.065
-0.065
-0.065
-0.065
-0.065
-0.065
-0.065
-0.065
-0.065
-0.065
-0.065
-0.065
-0.065
-0.065
-0.065
-0.065
-0.065
-0.065
-0.065
-0.065
-0.065
-0.065
-0.065
-0.065
-0.065
-0.065
-0.065
-0.065
-0.065
-0.065
-0.065
-0.065
-0.065
-0.065
-0.065
-0.065
-0.065
-0.065
-0.065
-0.065
-0.065
-0.065
-0.065
-0.065
-0.065
-0.065
-0.065
-0.065
-0.065
-0.065
-0.065
-0.065
-0.065
-0.065
-0.065
-0.065
-0.065
-0.065
-0.065
-0.065
-0.065
-0.065
-0.065
-0.065
-0.065
-0.065
-0.065
-0.065
-0.065
-0.065
-0.065
-0.065
-0.065
-0.065
-0.065
-0.065
-0.065
-0.065
-0.065
-0.065
-0.065
-0.065
-0.065
-0.065
-0.065
-0.065
-0.065
-0.065
-0.065
-0.065
-0.065
-0.065
-0.065
-0.065
-0.065
-0.065
-0.065
-0.065
-0.065
-0.065
-0.065
-0.065
-0.065
-0.065
-0.065
-0.065
-0.065
-0.065
-0.065
-0.065
-0.065
-0.065
-0.065
-0.065
-0.065
-0.065
-0.065
-0.065
-0.065
-0.065
-0.065
-0.065
-0.065
-0.065
-0.065
-0.065
-0.065
-0.065
-0.065
-0.065
-0.065
-0.065
-0.065
-0.065
-0.065
-0.065
-0.065
-0.065
-0.065
-0.065
-0.065
-0.065
-0.065
-0.065
-0.065
-0.065
-0.065
-0.065
-0.065
-0.065
-0.065
-0.065
-0.065
-0.065
-0.065
-0.065
-0.065
-0.065
-0.065
-0.065
-0.065
-0.065
-0.065
-0.065
-0.065
-0.065
-0.065
-0.065
-0.065
-0.065
-0.065
-0.065
-0.065
-0.065
-0.065
-0.065
-0.065
-0.065
-0.065
-0.065
-0.065
-0.065
-0.065
-0.065
-0.065
-0.065
-0.065
-0.065
-0.065
-0.065
-0.065
-0.065
-0.065
-0.065
-0.065
-0.065

## Downstroke
Switch | Invokeys Matcha Latte
Notes | Factory Lubed
No. | Force | Unit | Displacement | Unit | Judge | Position | Time | Date | Mod Dis | Collection Parameters |  |  |  | Num Data Points | 924
27 | 0 | gf | 0.065 | mm | OK | -- | 20:28 | 2022-06-25 | 0 | Maximum | 168.5 | @ | No.972
28 | 3 | gf | 0.075 | mm | OK | -- | 20:28 | 2022-06-25 | 0.01 | Minimum | -0.6 | @ | No.2122
29 | 8.9 | gf | 0.08 | mm | OK | -- | 20:28 | 2022-06-25 | 0.015 | Average | 50.27
30 | 13.5 | gf | 0.085 | mm | OK | -- | 20:28 | 2022-06-25 | 0.02 | Data Quantity | 2139
31 | 17.6 | gf | 0.09 | mm | OK | -- | 20:28 | 2022-06-25 | 0.025 | Number of NG | 0
32 | 21.9 | gf | 0.095 | mm | OK | -- | 20:28 | 2022-06-25 | 0.03
33 | 26.2 | gf | 0.1 | mm | OK | -- | 20:28 | 2022-06-25 | 0.035 | Cond Formatting
34 | 30.2 | gf | 0.1 | mm | OK | -- | 20:28 | 2022-06-25 | 0.035 | Min Highl Max | 160.075
35 | 34.2 | gf | 0.105 | mm | OK | -- | 20:28 | 2022-06-25 | 0.04
36 | 37.7 | gf | 0.11 | mm | OK | -- | 20:28 | 2022-06-25 | 0.045 | Starting Disp | 0.065
37 | 39.7 | gf | 0.115 | mm | OK | -- | 20:28 | 2022-06-25 | 0.05
38 | 40.6 | gf | 0.12 | mm | OK | -- | 20:28 | 2022-06-25 | 0.055
39 | 40.7 | gf | 0.125 | mm | OK | -- | 20:28 | 2022-06-25 | 0.06
40 | 40.3 | gf | 0.13 | mm | OK | -- | 20:28 | 2022-06-25 | 0.065
41 | 40.1 | gf | 0.135 | mm | OK | -- | 20:28 | 2022-06-25 | 0.07
42 | 39.9 | gf | 0.14 | mm | OK | -- | 20:28 | 2022-06-25 | 0.075
43 | 40.1 | gf | 0.145 | mm | OK | -- | 20:28 | 2022-06-25 | 0.08
44 | 39.9 | gf | 0.155 | mm | OK | -- | 20:28 | 2022-06-25 | 0.09
45 | 40 | gf | 0.155 | mm | OK | -- | 20:28 | 2022-06-25 | 0.09
46 | 39.9 | gf | 0.16 | mm | OK | -- | 20:28 | 2022-06-25 | 0.095
47 | 40 | gf | 0.165 | mm | OK | -- | 20:28 | 2022-06-25 | 0.1
48 | 39.9 | gf | 0.17 | mm | OK | -- | 20:28 | 2022-06-25 | 0.105
49 | 39.7 | gf | 0.175 | mm | OK | -- | 20:28 | 2022-06-25 | 0.11
50 | 39.6 | gf | 0.18 | mm | OK | -- | 20:28 | 2022-06-25 | 0.115
51 | 39.6 | gf | 0.185 | mm | OK | -- | 20:28 | 2022-06-25 | 0.12
52 | 39.5 | gf | 0.19 | mm | OK | -- | 20:28 | 2022-06-25 | 0.125
53 | 39.6 | gf | 0.195 | mm | OK | -- | 20:28 | 2022-06-25 | 0.13
54 | 39.7 | gf | 0.2 | mm | OK | -- | 20:28 | 2022-06-25 | 0.135
55 | 39.7 | gf | 0.205 | mm | OK | -- | 20:28 | 2022-06-25 | 0.14
56 | 39.7 | gf | 0.21 | mm | OK | -- | 20:28 | 2022-06-25 | 0.145
57 | 39.6 | gf | 0.215 | mm | OK | -- | 20:28 | 2022-06-25 | 0.15
58 | 39.7 | gf | 0.22 | mm | OK | -- | 20:28 | 2022-06-25 | 0.155
59 | 39.6 | gf | 0.225 | mm | OK | -- | 20:28 | 2022-06-25 | 0.16
60 | 39.6 | gf | 0.23 | mm | OK | -- | 20:28 | 2022-06-25 | 0.165
61 | 39.5 | gf | 0.235 | mm | OK | -- | 20:28 | 2022-06-25 | 0.17
62 | 39.4 | gf | 0.24 | mm | OK | -- | 20:28 | 2022-06-25 | 0.175
63 | 39.6 | gf | 0.245 | mm | OK | -- | 20:28 | 2022-06-25 | 0.18
64 | 39.8 | gf | 0.255 | mm | OK | -- | 20:28 | 2022-06-25 | 0.19
65 | 40 | gf | 0.26 | mm | OK | -- | 20:28 | 2022-06-25 | 0.195
66 | 40.2 | gf | 0.27 | mm | OK | -- | 20:28 | 2022-06-25 | 0.205
67 | 40.1 | gf | 0.275 | mm | OK | -- | 20:28 | 2022-06-25 | 0.21
68 | 40.1 | gf | 0.28 | mm | OK | -- | 20:28 | 2022-06-25 | 0.215
69 | 40.2 | gf | 0.285 | mm | OK | -- | 20:28 | 2022-06-25 | 0.22
70 | 40.4 | gf | 0.29 | mm | OK | -- | 20:28 | 2022-06-25 | 0.225
71 | 40.5 | gf | 0.295 | mm | OK | -- | 20:28 | 2022-06-25 | 0.23
72 | 40.5 | gf | 0.3 | mm | OK | -- | 20:28 | 2022-06-25 | 0.235
73 | 40.4 | gf | 0.305 | mm | OK | -- | 20:28 | 2022-06-25 | 0.24
74 | 40.4 | gf | 0.31 | mm | OK | -- | 20:28 | 2022-06-25 | 0.245
75 | 40.5 | gf | 0.31 | mm | OK | -- | 20:28 | 2022-06-25 | 0.245
76 | 40.6 | gf | 0.315 | mm | OK | -- | 20:28 | 2022-06-25 | 0.25
77 | 40.8 | gf | 0.32 | mm | OK | -- | 20:28 | 2022-06-25 | 0.255
78 | 41 | gf | 0.325 | mm | OK | -- | 20:28 | 2022-06-25 | 0.26
79 | 41.1 | gf | 0.325 | mm | OK | -- | 20:28 | 2022-06-25 | 0.26
80 | 41.1 | gf | 0.33 | mm | OK | -- | 20:28 | 2022-06-25 | 0.265
81 | 41 | gf | 0.335 | mm | OK | -- | 20:28 | 2022-06-25 | 0.27
82 | 41 | gf | 0.34 | mm | OK | -- | 20:28 | 2022-06-25 | 0.275
83 | 41 | gf | 0.34 | mm | OK | -- | 20:28 | 2022-06-25 | 0.275
84 | 41.1 | gf | 0.345 | mm | OK | -- | 20:28 | 2022-06-25 | 0.28
85 | 41.1 | gf | 0.35 | mm | OK | -- | 20:28 | 2022-06-25 | 0.285
86 | 41 | gf | 0.35 | mm | OK | -- | 20:28 | 2022-06-25 | 0.285
87 | 41.2 | gf | 0.355 | mm | OK | -- | 20:28 | 2022-06-25 | 0.29
88 | 41.1 | gf | 0.36 | mm | OK | -- | 20:28 | 2022-06-25 | 0.295
89 | 41.2 | gf | 0.365 | mm | OK | -- | 20:28 | 2022-06-25 | 0.3
90 | 41.1 | gf | 0.37 | mm | OK | -- | 20:28 | 2022-06-25 | 0.305
91 | 41 | gf | 0.375 | mm | OK | -- | 20:28 | 2022-06-25 | 0.31
92 | 41 | gf | 0.38 | mm | OK | -- | 20:28 | 2022-06-25 | 0.315
93 | 41 | gf | 0.39 | mm | OK | -- | 20:28 | 2022-06-25 | 0.325
94 | 41.2 | gf | 0.395 | mm | OK | -- | 20:28 | 2022-06-25 | 0.33
95 | 41.4 | gf | 0.405 | mm | OK | -- | 20:28 | 2022-06-25 | 0.34
96 | 41.9 | gf | 0.415 | mm | OK | -- | 20:28 | 2022-06-25 | 0.35
97 | 42 | gf | 0.425 | mm | OK | -- | 20:28 | 2022-06-25 | 0.36
98 | 41.8 | gf | 0.435 | mm | OK | -- | 20:28 | 2022-06-25 | 0.37
99 | 41.8 | gf | 0.445 | mm | OK | -- | 20:28 | 2022-06-25 | 0.38
100 | 41.6 | gf | 0.45 | mm | OK | -- | 20:28 | 2022-06-25 | 0.385
101 | 41.6 | gf | 0.455 | mm | OK | -- | 20:28 | 2022-06-25 | 0.39
102 | 41.6 | gf | 0.465 | mm | OK | -- | 20:28 | 2022-06-25 | 0.4
103 | 41.7 | gf | 0.47 | mm | OK | -- | 20:28 | 2022-06-25 | 0.405
104 | 41.7 | gf | 0.475 | mm | OK | -- | 20:28 | 2022-06-25 | 0.41
105 | 41.9 | gf | 0.48 | mm | OK | -- | 20:28 | 2022-06-25 | 0.415
106 | 41.9 | gf | 0.49 | mm | OK | -- | 20:28 | 2022-06-25 | 0.425
107 | 42 | gf | 0.495 | mm | OK | -- | 20:28 | 2022-06-25 | 0.43
108 | 42.1 | gf | 0.5 | mm | OK | -- | 20:28 | 2022-06-25 | 0.435
109 | 42 | gf | 0.505 | mm | OK | -- | 20:28 | 2022-06-25 | 0.44
110 | 42 | gf | 0.515 | mm | OK | -- | 20:28 | 2022-06-25 | 0.45
111 | 42.1 | gf | 0.52 | mm | OK | -- | 20:28 | 2022-06-25 | 0.455
112 | 42.1 | gf | 0.525 | mm | OK | -- | 20:28 | 2022-06-25 | 0.46
113 | 42.1 | gf | 0.535 | mm | OK | -- | 20:28 | 2022-06-25 | 0.47
114 | 42 | gf | 0.54 | mm | OK | -- | 20:28 | 2022-06-25 | 0.475
115 | 42 | gf | 0.545 | mm | OK | -- | 20:28 | 2022-06-25 | 0.48
116 | 42.1 | gf | 0.55 | mm | OK | -- | 20:28 | 2022-06-25 | 0.485
117 | 42.1 | gf | 0.555 | mm | OK | -- | 20:28 | 2022-06-25 | 0.49
118 | 42.2 | gf | 0.56 | mm | OK | -- | 20:28 | 2022-06-25 | 0.495
119 | 42.3 | gf | 0.565 | mm | OK | -- | 20:28 | 2022-06-25 | 0.5
120 | 42.4 | gf | 0.57 | mm | OK | -- | 20:28 | 2022-06-25 | 0.505
121 | 42.4 | gf | 0.575 | mm | OK | -- | 20:28 | 2022-06-25 | 0.51
122 | 42.4 | gf | 0.58 | mm | OK | -- | 20:28 | 2022-06-25 | 0.515
123 | 42.3 | gf | 0.59 | mm | OK | -- | 20:28 | 2022-06-25 | 0.525
124 | 42.2 | gf | 0.595 | mm | OK | -- | 20:28 | 2022-06-25 | 0.53
125 | 42.3 | gf | 0.6 | mm | OK | -- | 20:28 | 2022-06-25 | 0.535
126 | 42.1 | gf | 0.61 | mm | OK | -- | 20:28 | 2022-06-25 | 0.545
127 | 42.1 | gf | 0.615 | mm | OK | -- | 20:28 | 2022-06-25 | 0.55
128 | 42.1 | gf | 0.62 | mm | OK | -- | 20:28 | 2022-06-25 | 0.555
129 | 42 | gf | 0.62 | mm | OK | -- | 20:28 | 2022-06-25 | 0.555
130 | 42.2 | gf | 0.625 | mm | OK | -- | 20:28 | 2022-06-25 | 0.56
131 | 42.2 | gf | 0.63 | mm | OK | -- | 20:28 | 2022-06-25 | 0.565
132 | 42.2 | gf | 0.635 | mm | OK | -- | 20:28 | 2022-06-25 | 0.57
133 | 42.3 | gf | 0.635 | mm | OK | -- | 20:28 | 2022-06-25 | 0.57
134 | 42.5 | gf | 0.64 | mm | OK | -- | 20:28 | 2022-06-25 | 0.575
135 | 42.5 | gf | 0.645 | mm | OK | -- | 20:28 | 2022-06-25 | 0.58
136 | 42.6 | gf | 0.645 | mm | OK | -- | 20:28 | 2022-06-25 | 0.58
137 | 42.7 | gf | 0.65 | mm | OK | -- | 20:28 | 2022-06-25 | 0.585
138 | 42.9 | gf | 0.655 | mm | OK | -- | 20:28 | 2022-06-25 | 0.59
139 | 43.1 | gf | 0.665 | mm | OK | -- | 20:28 | 2022-06-25 | 0.6
140 | 43 | gf | 0.67 | mm | OK | -- | 20:28 | 2022-06-25 | 0.605
141 | 43 | gf | 0.675 | mm | OK | -- | 20:28 | 2022-06-25 | 0.61
142 | 43.1 | gf | 0.68 | mm | OK | -- | 20:28 | 2022-06-25 | 0.615
143 | 43 | gf | 0.685 | mm | OK | -- | 20:28 | 2022-06-25 | 0.62
144 | 43.1 | gf | 0.69 | mm | OK | -- | 20:28 | 2022-06-25 | 0.625
145 | 43.1 | gf | 0.69 | mm | OK | -- | 20:28 | 2022-06-25 | 0.625
146 | 43 | gf | 0.695 | mm | OK | -- | 20:28 | 2022-06-25 | 0.63
147 | 43.1 | gf | 0.7 | mm | OK | -- | 20:28 | 2022-06-25 | 0.635
148 | 43.1 | gf | 0.705 | mm | OK | -- | 20:28 | 2022-06-25 | 0.64
149 | 43 | gf | 0.71 | mm | OK | -- | 20:28 | 2022-06-25 | 0.645
150 | 43 | gf | 0.715 | mm | OK | -- | 20:28 | 2022-06-25 | 0.65
151 | 42.9 | gf | 0.72 | mm | OK | -- | 20:28 | 2022-06-25 | 0.655
152 | 42.9 | gf | 0.72 | mm | OK | -- | 20:28 | 2022-06-25 | 0.655
153 | 42.9 | gf | 0.725 | mm | OK | -- | 20:28 | 2022-06-25 | 0.66
154 | 43 | gf | 0.725 | mm | OK | -- | 20:28 | 2022-06-25 | 0.66
155 | 43.1 | gf | 0.73 | mm | OK | -- | 20:28 | 2022-06-25 | 0.665
156 | 43.1 | gf | 0.73 | mm | OK | -- | 20:28 | 2022-06-25 | 0.665
157 | 43.2 | gf | 0.735 | mm | OK | -- | 20:28 | 2022-06-25 | 0.67
158 | 43.2 | gf | 0.735 | mm | OK | -- | 20:28 | 2022-06-25 | 0.67
159 | 43.2 | gf | 0.74 | mm | OK | -- | 20:28 | 2022-06-25 | 0.675
160 | 43.2 | gf | 0.745 | mm | OK | -- | 20:28 | 2022-06-25 | 0.68
161 | 43.3 | gf | 0.745 | mm | OK | -- | 20:28 | 2022-06-25 | 0.68
162 | 43.3 | gf | 0.75 | mm | OK | -- | 20:28 | 2022-06-25 | 0.685
163 | 43.4 | gf | 0.755 | mm | OK | -- | 20:29 | 2022-06-25 | 0.69
164 | 43.5 | gf | 0.76 | mm | OK | -- | 20:29 | 2022-06-25 | 0.695
165 | 43.6 | gf | 0.765 | mm | OK | -- | 20:29 | 2022-06-25 | 0.7
166 | 43.8 | gf | 0.77 | mm | OK | -- | 20:29 | 2022-06-25 | 0.705
167 | 43.8 | gf | 0.775 | mm | OK | -- | 20:29 | 2022-06-25 | 0.71
168 | 43.8 | gf | 0.78 | mm | OK | -- | 20:29 | 2022-06-25 | 0.715
169 | 44 | gf | 0.785 | mm | OK | -- | 20:29 | 2022-06-25 | 0.72
170 | 44 | gf | 0.79 | mm | OK | -- | 20:29 | 2022-06-25 | 0.725
171 | 43.8 | gf | 0.795 | mm | OK | -- | 20:29 | 2022-06-25 | 0.73
172 | 43.7 | gf | 0.8 | mm | OK | -- | 20:29 | 2022-06-25 | 0.735
173 | 43.8 | gf | 0.805 | mm | OK | -- | 20:29 | 2022-06-25 | 0.74
174 | 43.7 | gf | 0.805 | mm | OK | -- | 20:29 | 2022-06-25 | 0.74
175 | 43.6 | gf | 0.81 | mm | OK | -- | 20:29 | 2022-06-25 | 0.745
176 | 43.6 | gf | 0.81 | mm | OK | -- | 20:29 | 2022-06-25 | 0.745
177 | 43.8 | gf | 0.815 | mm | OK | -- | 20:29 | 2022-06-25 | 0.75
178 | 43.8 | gf | 0.815 | mm | OK | -- | 20:29 | 2022-06-25 | 0.75
179 | 43.9 | gf | 0.82 | mm | OK | -- | 20:29 | 2022-06-25 | 0.755
180 | 43.8 | gf | 0.82 | mm | OK | -- | 20:29 | 2022-06-25 | 0.755
181 | 43.8 | gf | 0.825 | mm | OK | -- | 20:29 | 2022-06-25 | 0.76
182 | 43.9 | gf | 0.825 | mm | OK | -- | 20:29 | 2022-06-25 | 0.76
183 | 44.1 | gf | 0.83 | mm | OK | -- | 20:29 | 2022-06-25 | 0.765
184 | 44.1 | gf | 0.835 | mm | OK | -- | 20:29 | 2022-06-25 | 0.77
185 | 44.2 | gf | 0.84 | mm | OK | -- | 20:29 | 2022-06-25 | 0.775
186 | 44.3 | gf | 0.845 | mm | OK | -- | 20:29 | 2022-06-25 | 0.78
187 | 44.3 | gf | 0.85 | mm | OK | -- | 20:29 | 2022-06-25 | 0.785
188 | 44.2 | gf | 0.855 | mm | OK | -- | 20:29 | 2022-06-25 | 0.79
189 | 44.2 | gf | 0.86 | mm | OK | -- | 20:29 | 2022-06-25 | 0.795
190 | 44.2 | gf | 0.865 | mm | OK | -- | 20:29 | 2022-06-25 | 0.8
191 | 44.3 | gf | 0.865 | mm | OK | -- | 20:29 | 2022-06-25 | 0.8
192 | 44.3 | gf | 0.87 | mm | OK | -- | 20:29 | 2022-06-25 | 0.805
193 | 44.3 | gf | 0.875 | mm | OK | -- | 20:29 | 2022-06-25 | 0.81
194 | 44.2 | gf | 0.875 | mm | OK | -- | 20:29 | 2022-06-25 | 0.81
195 | 44.2 | gf | 0.88 | mm | OK | -- | 20:29 | 2022-06-25 | 0.815
196 | 44.3 | gf | 0.88 | mm | OK | -- | 20:29 | 2022-06-25 | 0.815
197 | 44.3 | gf | 0.88 | mm | OK | -- | 20:29 | 2022-06-25 | 0.815
198 | 44.3 | gf | 0.885 | mm | OK | -- | 20:29 | 2022-06-25 | 0.82
199 | 44.3 | gf | 0.885 | mm | OK | -- | 20:29 | 2022-06-25 | 0.82
200 | 44.3 | gf | 0.89 | mm | OK | -- | 20:29 | 2022-06-25 | 0.825
201 | 44.3 | gf | 0.89 | mm | OK | -- | 20:29 | 2022-06-25 | 0.825
202 | 44.3 | gf | 0.895 | mm | OK | -- | 20:29 | 2022-06-25 | 0.83
203 | 44.2 | gf | 0.895 | mm | OK | -- | 20:29 | 2022-06-25 | 0.83
204 | 44.2 | gf | 0.9 | mm | OK | -- | 20:29 | 2022-06-25 | 0.835
205 | 44.2 | gf | 0.9 | mm | OK | -- | 20:29 | 2022-06-25 | 0.835
206 | 44.2 | gf | 0.905 | mm | OK | -- | 20:29 | 2022-06-25 | 0.84
207 | 44.2 | gf | 0.905 | mm | OK | -- | 20:29 | 2022-06-25 | 0.84
208 | 44.2 | gf | 0.905 | mm | OK | -- | 20:29 | 2022-06-25 | 0.84
209 | 44.2 | gf | 0.91 | mm | OK | -- | 20:29 | 2022-06-25 | 0.845
210 | 44.2 | gf | 0.915 | mm | OK | -- | 20:29 | 2022-06-25 | 0.85
211 | 44.2 | gf | 0.915 | mm | OK | -- | 20:29 | 2022-06-25 | 0.85
212 | 44.2 | gf | 0.915 | mm | OK | -- | 20:29 | 2022-06-25 | 0.85
213 | 44.3 | gf | 0.92 | mm | OK | -- | 20:29 | 2022-06-25 | 0.855
214 | 44.3 | gf | 0.92 | mm | OK | -- | 20:29 | 2022-06-25 | 0.855
215 | 44.3 | gf | 0.925 | mm | OK | -- | 20:29 | 2022-06-25 | 0.86
216 | 44.2 | gf | 0.925 | mm | OK | -- | 20:29 | 2022-06-25 | 0.86
217 | 44.2 | gf | 0.93 | mm | OK | -- | 20:29 | 2022-06-25 | 0.865
218 | 44.2 | gf | 0.93 | mm | OK | -- | 20:29 | 2022-06-25 | 0.865
219 | 44.1 | gf | 0.93 | mm | OK | -- | 20:29 | 2022-06-25 | 0.865
220 | 44.1 | gf | 0.935 | mm | OK | -- | 20:29 | 2022-06-25 | 0.87
221 | 44.3 | gf | 0.935 | mm | OK | -- | 20:29 | 2022-06-25 | 0.87
222 | 44.4 | gf | 0.935 | mm | OK | -- | 20:29 | 2022-06-25 | 0.87
223 | 44.3 | gf | 0.94 | mm | OK | -- | 20:29 | 2022-06-25 | 0.875
224 | 44.2 | gf | 0.94 | mm | OK | -- | 20:29 | 2022-06-25 | 0.875
225 | 44.1 | gf | 0.945 | mm | OK | -- | 20:29 | 2022-06-25 | 0.88
226 | 44.2 | gf | 0.945 | mm | OK | -- | 20:29 | 2022-06-25 | 0.88
227 | 44.3 | gf | 0.945 | mm | OK | -- | 20:29 | 2022-06-25 | 0.88
228 | 44.4 | gf | 0.95 | mm | OK | -- | 20:29 | 2022-06-25 | 0.885
229 | 44.3 | gf | 0.955 | mm | OK | -- | 20:29 | 2022-06-25 | 0.89
230 | 44.3 | gf | 0.955 | mm | OK | -- | 20:29 | 2022-06-25 | 0.89
231 | 44.3 | gf | 0.955 | mm | OK | -- | 20:29 | 2022-06-25 | 0.89
232 | 44.3 | gf | 0.96 | mm | OK | -- | 20:29 | 2022-06-25 | 0.895
233 | 44.4 | gf | 0.96 | mm | OK | -- | 20:29 | 2022-06-25 | 0.895
234 | 44.3 | gf | 0.965 | mm | OK | -- | 20:29 | 2022-06-25 | 0.9
235 | 44.4 | gf | 0.965 | mm | OK | -- | 20:29 | 2022-06-25 | 0.9
236 | 44.5 | gf | 0.97 | mm | OK | -- | 20:29 | 2022-06-25 | 0.905
237 | 44.5 | gf | 0.97 | mm | OK | -- | 20:29 | 2022-06-25 | 0.905
238 | 44.6 | gf | 0.975 | mm | OK | -- | 20:29 | 2022-06-25 | 0.91
239 | 44.7 | gf | 0.98 | mm | OK | -- | 20:29 | 2022-06-25 | 0.915
240 | 44.7 | gf | 0.98 | mm | OK | -- | 20:29 | 2022-06-25 | 0.915
241 | 44.7 | gf | 0.985 | mm | OK | -- | 20:29 | 2022-06-25 | 0.92
242 | 44.8 | gf | 0.99 | mm | OK | -- | 20:29 | 2022-06-25 | 0.925
243 | 44.8 | gf | 0.99 | mm | OK | -- | 20:29 | 2022-06-25 | 0.925
244 | 44.7 | gf | 0.995 | mm | OK | -- | 20:29 | 2022-06-25 | 0.93
245 | 44.7 | gf | 0.995 | mm | OK | -- | 20:29 | 2022-06-25 | 0.93
246 | 44.7 | gf | 1 | mm | OK | -- | 20:29 | 2022-06-25 | 0.935
247 | 44.7 | gf | 1 | mm | OK | -- | 20:29 | 2022-06-25 | 0.935
248 | 44.7 | gf | 1.005 | mm | OK | -- | 20:29 | 2022-06-25 | 0.94
249 | 44.8 | gf | 1.005 | mm | OK | -- | 20:29 | 2022-06-25 | 0.94
250 | 44.7 | gf | 1.01 | mm | OK | -- | 20:29 | 2022-06-25 | 0.945
251 | 44.6 | gf | 1.01 | mm | OK | -- | 20:29 | 2022-06-25 | 0.945
252 | 44.8 | gf | 1.01 | mm | OK | -- | 20:29 | 2022-06-25 | 0.945
253 | 44.7 | gf | 1.015 | mm | OK | -- | 20:29 | 2022-06-25 | 0.95
254 | 44.7 | gf | 1.015 | mm | OK | -- | 20:29 | 2022-06-25 | 0.95
255 | 44.8 | gf | 1.015 | mm | OK | -- | 20:29 | 2022-06-25 | 0.95
256 | 44.8 | gf | 1.02 | mm | OK | -- | 20:29 | 2022-06-25 | 0.955
257 | 45 | gf | 1.02 | mm | OK | -- | 20:29 | 2022-06-25 | 0.955
258 | 45.2 | gf | 1.025 | mm | OK | -- | 20:29 | 2022-06-25 | 0.96
259 | 45.1 | gf | 1.025 | mm | OK | -- | 20:29 | 2022-06-25 | 0.96
260 | 45.2 | gf | 1.03 | mm | OK | -- | 20:29 | 2022-06-25 | 0.965
261 | 45.2 | gf | 1.03 | mm | OK | -- | 20:29 | 2022-06-25 | 0.965
262 | 45.3 | gf | 1.035 | mm | OK | -- | 20:29 | 2022-06-25 | 0.97
263 | 45.3 | gf | 1.04 | mm | OK | -- | 20:29 | 2022-06-25 | 0.975
264 | 45.5 | gf | 1.04 | mm | OK | -- | 20:29 | 2022-06-25 | 0.975
265 | 45.6 | gf | 1.045 | mm | OK | -- | 20:29 | 2022-06-25 | 0.98
266 | 45.6 | gf | 1.05 | mm | OK | -- | 20:29 | 2022-06-25 | 0.985
267 | 45.6 | gf | 1.055 | mm | OK | -- | 20:29 | 2022-06-25 | 0.99
268 | 45.6 | gf | 1.06 | mm | OK | -- | 20:29 | 2022-06-25 | 0.995
269 | 45.6 | gf | 1.06 | mm | OK | -- | 20:29 | 2022-06-25 | 0.995
270 | 45.7 | gf | 1.065 | mm | OK | -- | 20:29 | 2022-06-25 | 1
271 | 45.8 | gf | 1.07 | mm | OK | -- | 20:29 | 2022-06-25 | 1.005
272 | 45.7 | gf | 1.075 | mm | OK | -- | 20:29 | 2022-06-25 | 1.01
273 | 45.7 | gf | 1.08 | mm | OK | -- | 20:29 | 2022-06-25 | 1.015
274 | 45.6 | gf | 1.08 | mm | OK | -- | 20:29 | 2022-06-25 | 1.015
275 | 45.7 | gf | 1.085 | mm | OK | -- | 20:29 | 2022-06-25 | 1.02
276 | 45.7 | gf | 1.09 | mm | OK | -- | 20:29 | 2022-06-25 | 1.025
277 | 45.8 | gf | 1.09 | mm | OK | -- | 20:29 | 2022-06-25 | 1.025
278 | 45.9 | gf | 1.095 | mm | OK | -- | 20:29 | 2022-06-25 | 1.03
279 | 45.9 | gf | 1.1 | mm | OK | -- | 20:29 | 2022-06-25 | 1.035
280 | 45.8 | gf | 1.105 | mm | OK | -- | 20:29 | 2022-06-25 | 1.04
281 | 45.7 | gf | 1.105 | mm | OK | -- | 20:29 | 2022-06-25 | 1.04
282 | 45.7 | gf | 1.11 | mm | OK | -- | 20:29 | 2022-06-25 | 1.045
283 | 45.7 | gf | 1.11 | mm | OK | -- | 20:29 | 2022-06-25 | 1.045
284 | 45.9 | gf | 1.11 | mm | OK | -- | 20:29 | 2022-06-25 | 1.045
285 | 45.9 | gf | 1.115 | mm | OK | -- | 20:29 | 2022-06-25 | 1.05
286 | 45.9 | gf | 1.115 | mm | OK | -- | 20:29 | 2022-06-25 | 1.05
287 | 45.8 | gf | 1.12 | mm | OK | -- | 20:29 | 2022-06-25 | 1.055
288 | 45.9 | gf | 1.12 | mm | OK | -- | 20:29 | 2022-06-25 | 1.055
289 | 45.9 | gf | 1.125 | mm | OK | -- | 20:29 | 2022-06-25 | 1.06
290 | 46.1 | gf | 1.125 | mm | OK | -- | 20:29 | 2022-06-25 | 1.06
291 | 46.2 | gf | 1.13 | mm | OK | -- | 20:29 | 2022-06-25 | 1.065
292 | 46.3 | gf | 1.135 | mm | OK | -- | 20:29 | 2022-06-25 | 1.07
293 | 46.2 | gf | 1.14 | mm | OK | -- | 20:29 | 2022-06-25 | 1.075
294 | 46.2 | gf | 1.145 | mm | OK | -- | 20:29 | 2022-06-25 | 1.08
295 | 46.3 | gf | 1.15 | mm | OK | -- | 20:29 | 2022-06-25 | 1.085
296 | 46.3 | gf | 1.155 | mm | OK | -- | 20:29 | 2022-06-25 | 1.09
297 | 46.2 | gf | 1.16 | mm | OK | -- | 20:29 | 2022-06-25 | 1.095
298 | 46.2 | gf | 1.165 | mm | OK | -- | 20:29 | 2022-06-25 | 1.1
299 | 46.3 | gf | 1.165 | mm | OK | -- | 20:29 | 2022-06-25 | 1.1
300 | 46.5 | gf | 1.17 | mm | OK | -- | 20:29 | 2022-06-25 | 1.105
301 | 46.5 | gf | 1.18 | mm | OK | -- | 20:29 | 2022-06-25 | 1.115
302 | 46.6 | gf | 1.185 | mm | OK | -- | 20:29 | 2022-06-25 | 1.12
303 | 46.5 | gf | 1.195 | mm | OK | -- | 20:29 | 2022-06-25 | 1.13
304 | 46.5 | gf | 1.2 | mm | OK | -- | 20:29 | 2022-06-25 | 1.135
305 | 46.6 | gf | 1.205 | mm | OK | -- | 20:29 | 2022-06-25 | 1.14
306 | 46.6 | gf | 1.21 | mm | OK | -- | 20:29 | 2022-06-25 | 1.145
307 | 46.5 | gf | 1.215 | mm | OK | -- | 20:29 | 2022-06-25 | 1.15
308 | 46.6 | gf | 1.225 | mm | OK | -- | 20:29 | 2022-06-25 | 1.16
309 | 46.5 | gf | 1.23 | mm | OK | -- | 20:29 | 2022-06-25 | 1.165
310 | 46.5 | gf | 1.235 | mm | OK | -- | 20:29 | 2022-06-25 | 1.17
311 | 46.5 | gf | 1.24 | mm | OK | -- | 20:29 | 2022-06-25 | 1.175
312 | 46.5 | gf | 1.245 | mm | OK | -- | 20:29 | 2022-06-25 | 1.18
313 | 46.6 | gf | 1.25 | mm | OK | -- | 20:29 | 2022-06-25 | 1.185
314 | 46.8 | gf | 1.255 | mm | OK | -- | 20:29 | 2022-06-25 | 1.19
315 | 47 | gf | 1.26 | mm | OK | -- | 20:29 | 2022-06-25 | 1.195
316 | 47.1 | gf | 1.265 | mm | OK | -- | 20:29 | 2022-06-25 | 1.2
317 | 47.1 | gf | 1.27 | mm | OK | -- | 20:29 | 2022-06-25 | 1.205
318 | 47.1 | gf | 1.27 | mm | OK | -- | 20:29 | 2022-06-25 | 1.205
319 | 47.3 | gf | 1.275 | mm | OK | -- | 20:29 | 2022-06-25 | 1.21
320 | 47.3 | gf | 1.28 | mm | OK | -- | 20:29 | 2022-06-25 | 1.215
321 | 47.3 | gf | 1.285 | mm | OK | -- | 20:29 | 2022-06-25 | 1.22
322 | 47.2 | gf | 1.29 | mm | OK | -- | 20:29 | 2022-06-25 | 1.225
323 | 47.2 | gf | 1.29 | mm | OK | -- | 20:29 | 2022-06-25 | 1.225
324 | 47.2 | gf | 1.295 | mm | OK | -- | 20:29 | 2022-06-25 | 1.23
325 | 47.2 | gf | 1.295 | mm | OK | -- | 20:29 | 2022-06-25 | 1.23
326 | 47.2 | gf | 1.3 | mm | OK | -- | 20:29 | 2022-06-25 | 1.235
327 | 47.3 | gf | 1.3 | mm | OK | -- | 20:29 | 2022-06-25 | 1.235
328 | 47.3 | gf | 1.305 | mm | OK | -- | 20:29 | 2022-06-25 | 1.24
329 | 47.4 | gf | 1.31 | mm | OK | -- | 20:29 | 2022-06-25 | 1.245
330 | 47.4 | gf | 1.31 | mm | OK | -- | 20:29 | 2022-06-25 | 1.245
331 | 47.3 | gf | 1.315 | mm | OK | -- | 20:29 | 2022-06-25 | 1.25
332 | 47.4 | gf | 1.315 | mm | OK | -- | 20:29 | 2022-06-25 | 1.25
333 | 47.5 | gf | 1.32 | mm | OK | -- | 20:29 | 2022-06-25 | 1.255
334 | 47.5 | gf | 1.32 | mm | OK | -- | 20:29 | 2022-06-25 | 1.255
335 | 47.6 | gf | 1.325 | mm | OK | -- | 20:29 | 2022-06-25 | 1.26
336 | 47.6 | gf | 1.33 | mm | OK | -- | 20:29 | 2022-06-25 | 1.265
337 | 47.7 | gf | 1.33 | mm | OK | -- | 20:29 | 2022-06-25 | 1.265
338 | 47.7 | gf | 1.335 | mm | OK | -- | 20:29 | 2022-06-25 | 1.27
339 | 47.7 | gf | 1.34 | mm | OK | -- | 20:29 | 2022-06-25 | 1.275
340 | 47.8 | gf | 1.34 | mm | OK | -- | 20:29 | 2022-06-25 | 1.275
341 | 47.8 | gf | 1.345 | mm | OK | -- | 20:29 | 2022-06-25 | 1.28
342 | 47.7 | gf | 1.35 | mm | OK | -- | 20:29 | 2022-06-25 | 1.285
343 | 47.7 | gf | 1.355 | mm | OK | -- | 20:29 | 2022-06-25 | 1.29
344 | 47.7 | gf | 1.355 | mm | OK | -- | 20:29 | 2022-06-25 | 1.29
345 | 47.7 | gf | 1.36 | mm | OK | -- | 20:29 | 2022-06-25 | 1.295
346 | 47.7 | gf | 1.365 | mm | OK | -- | 20:29 | 2022-06-25 | 1.3
347 | 47.7 | gf | 1.37 | mm | OK | -- | 20:29 | 2022-06-25 | 1.305
348 | 47.6 | gf | 1.37 | mm | OK | -- | 20:29 | 2022-06-25 | 1.305
349 | 47.5 | gf | 1.375 | mm | OK | -- | 20:29 | 2022-06-25 | 1.31
350 | 47.5 | gf | 1.38 | mm | OK | -- | 20:29 | 2022-06-25 | 1.315
351 | 47.6 | gf | 1.385 | mm | OK | -- | 20:29 | 2022-06-25 | 1.32
352 | 47.8 | gf | 1.395 | mm | OK | -- | 20:29 | 2022-06-25 | 1.33
353 | 47.7 | gf | 1.4 | mm | OK | -- | 20:29 | 2022-06-25 | 1.335
354 | 47.8 | gf | 1.405 | mm | OK | -- | 20:29 | 2022-06-25 | 1.34
355 | 47.9 | gf | 1.41 | mm | OK | -- | 20:29 | 2022-06-25 | 1.345
356 | 47.9 | gf | 1.415 | mm | OK | -- | 20:29 | 2022-06-25 | 1.35
357 | 48 | gf | 1.415 | mm | OK | -- | 20:29 | 2022-06-25 | 1.35
358 | 47.9 | gf | 1.42 | mm | OK | -- | 20:29 | 2022-06-25 | 1.355
359 | 47.9 | gf | 1.425 | mm | OK | -- | 20:29 | 2022-06-25 | 1.36
360 | 47.9 | gf | 1.43 | mm | OK | -- | 20:29 | 2022-06-25 | 1.365
361 | 47.9 | gf | 1.43 | mm | OK | -- | 20:29 | 2022-06-25 | 1.365
362 | 47.9 | gf | 1.435 | mm | OK | -- | 20:29 | 2022-06-25 | 1.37
363 | 48 | gf | 1.435 | mm | OK | -- | 20:29 | 2022-06-25 | 1.37
364 | 48 | gf | 1.44 | mm | OK | -- | 20:29 | 2022-06-25 | 1.375
365 | 48.1 | gf | 1.445 | mm | OK | -- | 20:29 | 2022-06-25 | 1.38
366 | 48.1 | gf | 1.45 | mm | OK | -- | 20:29 | 2022-06-25 | 1.385
367 | 48.1 | gf | 1.455 | mm | OK | -- | 20:29 | 2022-06-25 | 1.39
368 | 48.3 | gf | 1.46 | mm | OK | -- | 20:29 | 2022-06-25 | 1.395
369 | 48.4 | gf | 1.465 | mm | OK | -- | 20:29 | 2022-06-25 | 1.4
370 | 48.6 | gf | 1.47 | mm | OK | -- | 20:29 | 2022-06-25 | 1.405
371 | 48.6 | gf | 1.475 | mm | OK | -- | 20:29 | 2022-06-25 | 1.41
372 | 48.7 | gf | 1.48 | mm | OK | -- | 20:29 | 2022-06-25 | 1.415
373 | 48.7 | gf | 1.485 | mm | OK | -- | 20:29 | 2022-06-25 | 1.42
374 | 48.7 | gf | 1.49 | mm | OK | -- | 20:29 | 2022-06-25 | 1.425
375 | 48.7 | gf | 1.495 | mm | OK | -- | 20:29 | 2022-06-25 | 1.43
376 | 48.7 | gf | 1.495 | mm | OK | -- | 20:29 | 2022-06-25 | 1.43
377 | 48.6 | gf | 1.5 | mm | OK | -- | 20:29 | 2022-06-25 | 1.435
378 | 48.6 | gf | 1.505 | mm | OK | -- | 20:29 | 2022-06-25 | 1.44
379 | 48.7 | gf | 1.505 | mm | OK | -- | 20:29 | 2022-06-25 | 1.44
380 | 48.8 | gf | 1.51 | mm | OK | -- | 20:29 | 2022-06-25 | 1.445
381 | 48.7 | gf | 1.515 | mm | OK | -- | 20:29 | 2022-06-25 | 1.45
382 | 48.7 | gf | 1.515 | mm | OK | -- | 20:29 | 2022-06-25 | 1.45
383 | 48.7 | gf | 1.52 | mm | OK | -- | 20:29 | 2022-06-25 | 1.455
384 | 48.7 | gf | 1.525 | mm | OK | -- | 20:29 | 2022-06-25 | 1.46
385 | 48.7 | gf | 1.525 | mm | OK | -- | 20:29 | 2022-06-25 | 1.46
386 | 48.8 | gf | 1.53 | mm | OK | -- | 20:29 | 2022-06-25 | 1.465
387 | 48.9 | gf | 1.53 | mm | OK | -- | 20:29 | 2022-06-25 | 1.465
388 | 48.8 | gf | 1.535 | mm | OK | -- | 20:29 | 2022-06-25 | 1.47
389 | 48.9 | gf | 1.54 | mm | OK | -- | 20:29 | 2022-06-25 | 1.475
390 | 48.8 | gf | 1.545 | mm | OK | -- | 20:29 | 2022-06-25 | 1.48
391 | 48.8 | gf | 1.545 | mm | OK | -- | 20:29 | 2022-06-25 | 1.48
392 | 48.9 | gf | 1.55 | mm | OK | -- | 20:29 | 2022-06-25 | 1.485
393 | 49 | gf | 1.555 | mm | OK | -- | 20:29 | 2022-06-25 | 1.49
394 | 48.8 | gf | 1.56 | mm | OK | -- | 20:29 | 2022-06-25 | 1.495
395 | 48.9 | gf | 1.565 | mm | OK | -- | 20:29 | 2022-06-25 | 1.5
396 | 48.8 | gf | 1.565 | mm | OK | -- | 20:29 | 2022-06-25 | 1.5
397 | 48.8 | gf | 1.57 | mm | OK | -- | 20:29 | 2022-06-25 | 1.505
398 | 48.7 | gf | 1.57 | mm | OK | -- | 20:29 | 2022-06-25 | 1.505
399 | 48.8 | gf | 1.57 | mm | OK | -- | 20:29 | 2022-06-25 | 1.505
400 | 48.9 | gf | 1.575 | mm | OK | -- | 20:29 | 2022-06-25 | 1.51
401 | 48.8 | gf | 1.575 | mm | OK | -- | 20:29 | 2022-06-25 | 1.51
402 | 48.8 | gf | 1.575 | mm | OK | -- | 20:29 | 2022-06-25 | 1.51
403 | 48.8 | gf | 1.58 | mm | OK | -- | 20:29 | 2022-06-25 | 1.515
404 | 48.8 | gf | 1.58 | mm | OK | -- | 20:29 | 2022-06-25 | 1.515
405 | 48.8 | gf | 1.58 | mm | OK | -- | 20:29 | 2022-06-25 | 1.515
406 | 48.8 | gf | 1.585 | mm | OK | -- | 20:29 | 2022-06-25 | 1.52
407 | 48.8 | gf | 1.585 | mm | OK | -- | 20:29 | 2022-06-25 | 1.52
408 | 48.9 | gf | 1.585 | mm | OK | -- | 20:29 | 2022-06-25 | 1.52
409 | 48.9 | gf | 1.59 | mm | OK | -- | 20:29 | 2022-06-25 | 1.525
410 | 49 | gf | 1.59 | mm | OK | -- | 20:29 | 2022-06-25 | 1.525
411 | 49 | gf | 1.595 | mm | OK | -- | 20:29 | 2022-06-25 | 1.53
412 | 49 | gf | 1.595 | mm | OK | -- | 20:29 | 2022-06-25 | 1.53
413 | 49 | gf | 1.595 | mm | OK | -- | 20:29 | 2022-06-25 | 1.53
414 | 49.1 | gf | 1.6 | mm | OK | -- | 20:29 | 2022-06-25 | 1.535
415 | 49.2 | gf | 1.605 | mm | OK | -- | 20:29 | 2022-06-25 | 1.54
416 | 49.2 | gf | 1.605 | mm | OK | -- | 20:29 | 2022-06-25 | 1.54
417 | 49.2 | gf | 1.61 | mm | OK | -- | 20:29 | 2022-06-25 | 1.545
418 | 49.2 | gf | 1.61 | mm | OK | -- | 20:29 | 2022-06-25 | 1.545
419 | 49.3 | gf | 1.615 | mm | OK | -- | 20:29 | 2022-06-25 | 1.55
420 | 49.3 | gf | 1.62 | mm | OK | -- | 20:29 | 2022-06-25 | 1.555
421 | 49.3 | gf | 1.62 | mm | OK | -- | 20:29 | 2022-06-25 | 1.555
422 | 49.3 | gf | 1.625 | mm | OK | -- | 20:29 | 2022-06-25 | 1.56
423 | 49.3 | gf | 1.625 | mm | OK | -- | 20:29 | 2022-06-25 | 1.56
424 | 49.4 | gf | 1.63 | mm | OK | -- | 20:29 | 2022-06-25 | 1.565
425 | 49.4 | gf | 1.63 | mm | OK | -- | 20:29 | 2022-06-25 | 1.565
426 | 49.5 | gf | 1.635 | mm | OK | -- | 20:29 | 2022-06-25 | 1.57
427 | 49.4 | gf | 1.64 | mm | OK | -- | 20:29 | 2022-06-25 | 1.575
428 | 49.4 | gf | 1.64 | mm | OK | -- | 20:29 | 2022-06-25 | 1.575
429 | 49.3 | gf | 1.645 | mm | OK | -- | 20:29 | 2022-06-25 | 1.58
430 | 49.3 | gf | 1.645 | mm | OK | -- | 20:29 | 2022-06-25 | 1.58
431 | 49.2 | gf | 1.645 | mm | OK | -- | 20:29 | 2022-06-25 | 1.58
432 | 49.1 | gf | 1.645 | mm | OK | -- | 20:29 | 2022-06-25 | 1.58
433 | 49.3 | gf | 1.65 | mm | OK | -- | 20:29 | 2022-06-25 | 1.585
434 | 49.3 | gf | 1.65 | mm | OK | -- | 20:29 | 2022-06-25 | 1.585
435 | 49.4 | gf | 1.65 | mm | OK | -- | 20:29 | 2022-06-25 | 1.585
436 | 49.3 | gf | 1.65 | mm | OK | -- | 20:29 | 2022-06-25 | 1.585
437 | 49.6 | gf | 1.65 | mm | OK | -- | 20:29 | 2022-06-25 | 1.585
438 | 49.7 | gf | 1.655 | mm | OK | -- | 20:29 | 2022-06-25 | 1.59
439 | 49.6 | gf | 1.66 | mm | OK | -- | 20:29 | 2022-06-25 | 1.595
440 | 49.6 | gf | 1.66 | mm | OK | -- | 20:29 | 2022-06-25 | 1.595
441 | 49.7 | gf | 1.665 | mm | OK | -- | 20:29 | 2022-06-25 | 1.6
442 | 49.7 | gf | 1.67 | mm | OK | -- | 20:29 | 2022-06-25 | 1.605
443 | 49.7 | gf | 1.67 | mm | OK | -- | 20:29 | 2022-06-25 | 1.605
444 | 49.8 | gf | 1.675 | mm | OK | -- | 20:29 | 2022-06-25 | 1.61
445 | 49.8 | gf | 1.68 | mm | OK | -- | 20:29 | 2022-06-25 | 1.615
446 | 49.8 | gf | 1.685 | mm | OK | -- | 20:29 | 2022-06-25 | 1.62
447 | 49.9 | gf | 1.685 | mm | OK | -- | 20:29 | 2022-06-25 | 1.62
448 | 49.9 | gf | 1.69 | mm | OK | -- | 20:29 | 2022-06-25 | 1.625
449 | 49.9 | gf | 1.695 | mm | OK | -- | 20:29 | 2022-06-25 | 1.63
450 | 50 | gf | 1.7 | mm | OK | -- | 20:29 | 2022-06-25 | 1.635
451 | 49.8 | gf | 1.705 | mm | OK | -- | 20:29 | 2022-06-25 | 1.64
452 | 49.8 | gf | 1.71 | mm | OK | -- | 20:29 | 2022-06-25 | 1.645
453 | 49.8 | gf | 1.71 | mm | OK | -- | 20:29 | 2022-06-25 | 1.645
454 | 49.9 | gf | 1.715 | mm | OK | -- | 20:29 | 2022-06-25 | 1.65
455 | 49.9 | gf | 1.72 | mm | OK | -- | 20:29 | 2022-06-25 | 1.655
456 | 49.9 | gf | 1.725 | mm | OK | -- | 20:29 | 2022-06-25 | 1.66
457 | 50 | gf | 1.73 | mm | OK | -- | 20:29 | 2022-06-25 | 1.665
458 | 50 | gf | 1.735 | mm | OK | -- | 20:29 | 2022-06-25 | 1.67
459 | 50 | gf | 1.74 | mm | OK | -- | 20:29 | 2022-06-25 | 1.675
460 | 50 | gf | 1.745 | mm | OK | -- | 20:29 | 2022-06-25 | 1.68
461 | 50.1 | gf | 1.75 | mm | OK | -- | 20:29 | 2022-06-25 | 1.685
462 | 50.2 | gf | 1.755 | mm | OK | -- | 20:29 | 2022-06-25 | 1.69
463 | 50.4 | gf | 1.765 | mm | OK | -- | 20:29 | 2022-06-25 | 1.7
464 | 50.5 | gf | 1.77 | mm | OK | -- | 20:29 | 2022-06-25 | 1.705
465 | 50.5 | gf | 1.775 | mm | OK | -- | 20:29 | 2022-06-25 | 1.71
466 | 50.4 | gf | 1.78 | mm | OK | -- | 20:29 | 2022-06-25 | 1.715
467 | 50.4 | gf | 1.785 | mm | OK | -- | 20:29 | 2022-06-25 | 1.72
468 | 50.4 | gf | 1.79 | mm | OK | -- | 20:29 | 2022-06-25 | 1.725
469 | 50.4 | gf | 1.795 | mm | OK | -- | 20:29 | 2022-06-25 | 1.73
470 | 50.4 | gf | 1.8 | mm | OK | -- | 20:29 | 2022-06-25 | 1.735
471 | 50.4 | gf | 1.805 | mm | OK | -- | 20:29 | 2022-06-25 | 1.74
472 | 50.5 | gf | 1.81 | mm | OK | -- | 20:29 | 2022-06-25 | 1.745
473 | 50.6 | gf | 1.815 | mm | OK | -- | 20:29 | 2022-06-25 | 1.75
474 | 50.5 | gf | 1.82 | mm | OK | -- | 20:29 | 2022-06-25 | 1.755
475 | 50.5 | gf | 1.82 | mm | OK | -- | 20:29 | 2022-06-25 | 1.755
476 | 50.6 | gf | 1.825 | mm | OK | -- | 20:29 | 2022-06-25 | 1.76
477 | 50.5 | gf | 1.83 | mm | OK | -- | 20:29 | 2022-06-25 | 1.765
478 | 50.6 | gf | 1.835 | mm | OK | -- | 20:29 | 2022-06-25 | 1.77
479 | 50.5 | gf | 1.835 | mm | OK | -- | 20:29 | 2022-06-25 | 1.77
480 | 50.6 | gf | 1.84 | mm | OK | -- | 20:29 | 2022-06-25 | 1.775
481 | 50.7 | gf | 1.85 | mm | OK | -- | 20:29 | 2022-06-25 | 1.785
482 | 50.6 | gf | 1.85 | mm | OK | -- | 20:29 | 2022-06-25 | 1.785
483 | 50.7 | gf | 1.855 | mm | OK | -- | 20:29 | 2022-06-25 | 1.79
484 | 50.8 | gf | 1.865 | mm | OK | -- | 20:29 | 2022-06-25 | 1.8
485 | 50.7 | gf | 1.87 | mm | OK | -- | 20:29 | 2022-06-25 | 1.805
486 | 50.8 | gf | 1.875 | mm | OK | -- | 20:29 | 2022-06-25 | 1.81
487 | 50.8 | gf | 1.88 | mm | OK | -- | 20:29 | 2022-06-25 | 1.815
488 | 50.8 | gf | 1.885 | mm | OK | -- | 20:29 | 2022-06-25 | 1.82
489 | 50.9 | gf | 1.89 | mm | OK | -- | 20:29 | 2022-06-25 | 1.825
490 | 50.9 | gf | 1.895 | mm | OK | -- | 20:29 | 2022-06-25 | 1.83
491 | 50.9 | gf | 1.9 | mm | OK | -- | 20:29 | 2022-06-25 | 1.835
492 | 50.9 | gf | 1.9 | mm | OK | -- | 20:29 | 2022-06-25 | 1.835
493 | 51.1 | gf | 1.905 | mm | OK | -- | 20:29 | 2022-06-25 | 1.84
494 | 51 | gf | 1.91 | mm | OK | -- | 20:29 | 2022-06-25 | 1.845
495 | 51 | gf | 1.915 | mm | OK | -- | 20:29 | 2022-06-25 | 1.85
496 | 51.1 | gf | 1.915 | mm | OK | -- | 20:29 | 2022-06-25 | 1.85
497 | 51.1 | gf | 1.92 | mm | OK | -- | 20:29 | 2022-06-25 | 1.855
498 | 51.2 | gf | 1.925 | mm | OK | -- | 20:29 | 2022-06-25 | 1.86
499 | 51.2 | gf | 1.925 | mm | OK | -- | 20:29 | 2022-06-25 | 1.86
500 | 51.3 | gf | 1.93 | mm | OK | -- | 20:29 | 2022-06-25 | 1.865
501 | 51.3 | gf | 1.935 | mm | OK | -- | 20:29 | 2022-06-25 | 1.87
502 | 51.3 | gf | 1.94 | mm | OK | -- | 20:29 | 2022-06-25 | 1.875
503 | 51.4 | gf | 1.94 | mm | OK | -- | 20:29 | 2022-06-25 | 1.875
504 | 51.4 | gf | 1.945 | mm | OK | -- | 20:29 | 2022-06-25 | 1.88
505 | 51.4 | gf | 1.95 | mm | OK | -- | 20:29 | 2022-06-25 | 1.885
506 | 51.4 | gf | 1.955 | mm | OK | -- | 20:29 | 2022-06-25 | 1.89
507 | 51.4 | gf | 1.96 | mm | OK | -- | 20:29 | 2022-06-25 | 1.895
508 | 51.4 | gf | 1.96 | mm | OK | -- | 20:29 | 2022-06-25 | 1.895
509 | 51.4 | gf | 1.965 | mm | OK | -- | 20:29 | 2022-06-25 | 1.9
510 | 51.5 | gf | 1.97 | mm | OK | -- | 20:29 | 2022-06-25 | 1.905
511 | 51.5 | gf | 1.975 | mm | OK | -- | 20:29 | 2022-06-25 | 1.91
512 | 51.5 | gf | 1.98 | mm | OK | -- | 20:29 | 2022-06-25 | 1.915
513 | 51.5 | gf | 1.985 | mm | OK | -- | 20:29 | 2022-06-25 | 1.92
514 | 51.5 | gf | 1.99 | mm | OK | -- | 20:29 | 2022-06-25 | 1.925
515 | 51.5 | gf | 1.99 | mm | OK | -- | 20:29 | 2022-06-25 | 1.925
516 | 51.6 | gf | 1.995 | mm | OK | -- | 20:29 | 2022-06-25 | 1.93
517 | 51.6 | gf | 2 | mm | OK | -- | 20:29 | 2022-06-25 | 1.935
518 | 51.7 | gf | 2 | mm | OK | -- | 20:29 | 2022-06-25 | 1.935
519 | 51.7 | gf | 2.005 | mm | OK | -- | 20:29 | 2022-06-25 | 1.94
520 | 51.7 | gf | 2.01 | mm | OK | -- | 20:29 | 2022-06-25 | 1.945
521 | 51.7 | gf | 2.01 | mm | OK | -- | 20:29 | 2022-06-25 | 1.945
522 | 51.8 | gf | 2.015 | mm | OK | -- | 20:29 | 2022-06-25 | 1.95
523 | 51.8 | gf | 2.015 | mm | OK | -- | 20:29 | 2022-06-25 | 1.95
524 | 51.8 | gf | 2.02 | mm | OK | -- | 20:29 | 2022-06-25 | 1.955
525 | 51.9 | gf | 2.025 | mm | OK | -- | 20:29 | 2022-06-25 | 1.96
526 | 51.9 | gf | 2.025 | mm | OK | -- | 20:29 | 2022-06-25 | 1.96
527 | 52 | gf | 2.03 | mm | OK | -- | 20:29 | 2022-06-25 | 1.965
528 | 52 | gf | 2.035 | mm | OK | -- | 20:29 | 2022-06-25 | 1.97
529 | 52 | gf | 2.04 | mm | OK | -- | 20:29 | 2022-06-25 | 1.975
530 | 52.1 | gf | 2.045 | mm | OK | -- | 20:29 | 2022-06-25 | 1.98
531 | 52.1 | gf | 2.05 | mm | OK | -- | 20:29 | 2022-06-25 | 1.985
532 | 52 | gf | 2.055 | mm | OK | -- | 20:29 | 2022-06-25 | 1.99
533 | 52.1 | gf | 2.06 | mm | OK | -- | 20:29 | 2022-06-25 | 1.995
534 | 52.1 | gf | 2.065 | mm | OK | -- | 20:29 | 2022-06-25 | 2
535 | 52.2 | gf | 2.07 | mm | OK | -- | 20:29 | 2022-06-25 | 2.005
536 | 52.3 | gf | 2.07 | mm | OK | -- | 20:29 | 2022-06-25 | 2.005
537 | 52.3 | gf | 2.075 | mm | OK | -- | 20:29 | 2022-06-25 | 2.01
538 | 52.3 | gf | 2.08 | mm | OK | -- | 20:29 | 2022-06-25 | 2.015
539 | 52.3 | gf | 2.085 | mm | OK | -- | 20:29 | 2022-06-25 | 2.02
540 | 52.3 | gf | 2.09 | mm | OK | -- | 20:29 | 2022-06-25 | 2.025
541 | 52.3 | gf | 2.095 | mm | OK | -- | 20:29 | 2022-06-25 | 2.03
542 | 52.5 | gf | 2.1 | mm | OK | -- | 20:29 | 2022-06-25 | 2.035
543 | 52.5 | gf | 2.11 | mm | OK | -- | 20:29 | 2022-06-25 | 2.045
544 | 52.5 | gf | 2.115 | mm | OK | -- | 20:29 | 2022-06-25 | 2.05
545 | 52.4 | gf | 2.12 | mm | OK | -- | 20:29 | 2022-06-25 | 2.055
546 | 52.4 | gf | 2.125 | mm | OK | -- | 20:29 | 2022-06-25 | 2.06
547 | 52.5 | gf | 2.13 | mm | OK | -- | 20:29 | 2022-06-25 | 2.065
548 | 52.5 | gf | 2.135 | mm | OK | -- | 20:29 | 2022-06-25 | 2.07
549 | 52.5 | gf | 2.14 | mm | OK | -- | 20:29 | 2022-06-25 | 2.075
550 | 52.6 | gf | 2.145 | mm | OK | -- | 20:29 | 2022-06-25 | 2.08
551 | 52.6 | gf | 2.15 | mm | OK | -- | 20:29 | 2022-06-25 | 2.085
552 | 52.6 | gf | 2.155 | mm | OK | -- | 20:29 | 2022-06-25 | 2.09
553 | 52.7 | gf | 2.16 | mm | OK | -- | 20:29 | 2022-06-25 | 2.095
554 | 52.9 | gf | 2.165 | mm | OK | -- | 20:29 | 2022-06-25 | 2.1
555 | 53 | gf | 2.17 | mm | OK | -- | 20:29 | 2022-06-25 | 2.105
556 | 52.9 | gf | 2.175 | mm | OK | -- | 20:29 | 2022-06-25 | 2.11
557 | 53 | gf | 2.18 | mm | OK | -- | 20:29 | 2022-06-25 | 2.115
558 | 53 | gf | 2.18 | mm | OK | -- | 20:29 | 2022-06-25 | 2.115
559 | 53 | gf | 2.185 | mm | OK | -- | 20:29 | 2022-06-25 | 2.12
560 | 53 | gf | 2.19 | mm | OK | -- | 20:29 | 2022-06-25 | 2.125
561 | 53.2 | gf | 2.195 | mm | OK | -- | 20:29 | 2022-06-25 | 2.13
562 | 53.1 | gf | 2.195 | mm | OK | -- | 20:29 | 2022-06-25 | 2.13
563 | 53.1 | gf | 2.2 | mm | OK | -- | 20:29 | 2022-06-25 | 2.135
564 | 53.1 | gf | 2.205 | mm | OK | -- | 20:29 | 2022-06-25 | 2.14
565 | 53.1 | gf | 2.205 | mm | OK | -- | 20:29 | 2022-06-25 | 2.14
566 | 53.1 | gf | 2.21 | mm | OK | -- | 20:29 | 2022-06-25 | 2.145
567 | 53.1 | gf | 2.215 | mm | OK | -- | 20:29 | 2022-06-25 | 2.15
568 | 53.1 | gf | 2.215 | mm | OK | -- | 20:29 | 2022-06-25 | 2.15
569 | 53.2 | gf | 2.22 | mm | OK | -- | 20:29 | 2022-06-25 | 2.155
570 | 53.2 | gf | 2.225 | mm | OK | -- | 20:29 | 2022-06-25 | 2.16
571 | 53.3 | gf | 2.23 | mm | OK | -- | 20:29 | 2022-06-25 | 2.165
572 | 53.3 | gf | 2.235 | mm | OK | -- | 20:29 | 2022-06-25 | 2.17
573 | 53.3 | gf | 2.24 | mm | OK | -- | 20:29 | 2022-06-25 | 2.175
574 | 53.3 | gf | 2.245 | mm | OK | -- | 20:29 | 2022-06-25 | 2.18
575 | 53.3 | gf | 2.25 | mm | OK | -- | 20:29 | 2022-06-25 | 2.185
576 | 53.3 | gf | 2.25 | mm | OK | -- | 20:29 | 2022-06-25 | 2.185
577 | 53.3 | gf | 2.255 | mm | OK | -- | 20:29 | 2022-06-25 | 2.19
578 | 53.3 | gf | 2.26 | mm | OK | -- | 20:29 | 2022-06-25 | 2.195
579 | 53.4 | gf | 2.265 | mm | OK | -- | 20:29 | 2022-06-25 | 2.2
580 | 53.4 | gf | 2.27 | mm | OK | -- | 20:29 | 2022-06-25 | 2.205
581 | 53.4 | gf | 2.275 | mm | OK | -- | 20:29 | 2022-06-25 | 2.21
582 | 53.4 | gf | 2.28 | mm | OK | -- | 20:29 | 2022-06-25 | 2.215
583 | 53.4 | gf | 2.285 | mm | OK | -- | 20:29 | 2022-06-25 | 2.22
584 | 53.5 | gf | 2.29 | mm | OK | -- | 20:29 | 2022-06-25 | 2.225
585 | 53.6 | gf | 2.295 | mm | OK | -- | 20:29 | 2022-06-25 | 2.23
586 | 53.7 | gf | 2.3 | mm | OK | -- | 20:29 | 2022-06-25 | 2.235
587 | 53.7 | gf | 2.305 | mm | OK | -- | 20:29 | 2022-06-25 | 2.24
588 | 53.7 | gf | 2.31 | mm | OK | -- | 20:29 | 2022-06-25 | 2.245
589 | 53.7 | gf | 2.32 | mm | OK | -- | 20:29 | 2022-06-25 | 2.255
590 | 53.7 | gf | 2.325 | mm | OK | -- | 20:29 | 2022-06-25 | 2.26
591 | 53.7 | gf | 2.33 | mm | OK | -- | 20:29 | 2022-06-25 | 2.265
592 | 53.8 | gf | 2.335 | mm | OK | -- | 20:29 | 2022-06-25 | 2.27
593 | 53.9 | gf | 2.34 | mm | OK | -- | 20:29 | 2022-06-25 | 2.275
594 | 53.9 | gf | 2.345 | mm | OK | -- | 20:29 | 2022-06-25 | 2.28
595 | 53.9 | gf | 2.35 | mm | OK | -- | 20:29 | 2022-06-25 | 2.285
596 | 53.9 | gf | 2.35 | mm | OK | -- | 20:29 | 2022-06-25 | 2.285
597 | 54 | gf | 2.355 | mm | OK | -- | 20:29 | 2022-06-25 | 2.29
598 | 54 | gf | 2.36 | mm | OK | -- | 20:29 | 2022-06-25 | 2.295
599 | 54 | gf | 2.365 | mm | OK | -- | 20:29 | 2022-06-25 | 2.3
600 | 54 | gf | 2.37 | mm | OK | -- | 20:29 | 2022-06-25 | 2.305
601 | 54.1 | gf | 2.375 | mm | OK | -- | 20:29 | 2022-06-25 | 2.31
602 | 54.1 | gf | 2.375 | mm | OK | -- | 20:29 | 2022-06-25 | 2.31
603 | 54.1 | gf | 2.38 | mm | OK | -- | 20:29 | 2022-06-25 | 2.315
604 | 54.1 | gf | 2.385 | mm | OK | -- | 20:29 | 2022-06-25 | 2.32
605 | 54.1 | gf | 2.385 | mm | OK | -- | 20:29 | 2022-06-25 | 2.32
606 | 54.2 | gf | 2.385 | mm | OK | -- | 20:29 | 2022-06-25 | 2.32
607 | 54.1 | gf | 2.39 | mm | OK | -- | 20:29 | 2022-06-25 | 2.325
608 | 54.2 | gf | 2.39 | mm | OK | -- | 20:29 | 2022-06-25 | 2.325
609 | 54.2 | gf | 2.395 | mm | OK | -- | 20:29 | 2022-06-25 | 2.33
610 | 54.2 | gf | 2.395 | mm | OK | -- | 20:29 | 2022-06-25 | 2.33
611 | 54.3 | gf | 2.4 | mm | OK | -- | 20:29 | 2022-06-25 | 2.335
612 | 54.3 | gf | 2.4 | mm | OK | -- | 20:29 | 2022-06-25 | 2.335
613 | 54.3 | gf | 2.405 | mm | OK | -- | 20:29 | 2022-06-25 | 2.34
614 | 54.3 | gf | 2.405 | mm | OK | -- | 20:29 | 2022-06-25 | 2.34
615 | 54.3 | gf | 2.41 | mm | OK | -- | 20:29 | 2022-06-25 | 2.345
616 | 54.3 | gf | 2.415 | mm | OK | -- | 20:29 | 2022-06-25 | 2.35
617 | 54.4 | gf | 2.415 | mm | OK | -- | 20:29 | 2022-06-25 | 2.35
618 | 54.3 | gf | 2.42 | mm | OK | -- | 20:29 | 2022-06-25 | 2.355
619 | 54.4 | gf | 2.42 | mm | OK | -- | 20:29 | 2022-06-25 | 2.355
620 | 54.3 | gf | 2.425 | mm | OK | -- | 20:29 | 2022-06-25 | 2.36
621 | 54.4 | gf | 2.425 | mm | OK | -- | 20:29 | 2022-06-25 | 2.36
622 | 54.4 | gf | 2.43 | mm | OK | -- | 20:29 | 2022-06-25 | 2.365
623 | 54.4 | gf | 2.43 | mm | OK | -- | 20:29 | 2022-06-25 | 2.365
624 | 54.4 | gf | 2.435 | mm | OK | -- | 20:29 | 2022-06-25 | 2.37
625 | 54.5 | gf | 2.435 | mm | OK | -- | 20:29 | 2022-06-25 | 2.37
626 | 54.4 | gf | 2.44 | mm | OK | -- | 20:29 | 2022-06-25 | 2.375
627 | 54.5 | gf | 2.44 | mm | OK | -- | 20:29 | 2022-06-25 | 2.375
628 | 54.5 | gf | 2.445 | mm | OK | -- | 20:29 | 2022-06-25 | 2.38
629 | 54.5 | gf | 2.445 | mm | OK | -- | 20:29 | 2022-06-25 | 2.38
630 | 54.5 | gf | 2.45 | mm | OK | -- | 20:29 | 2022-06-25 | 2.385
631 | 54.6 | gf | 2.45 | mm | OK | -- | 20:29 | 2022-06-25 | 2.385
632 | 54.6 | gf | 2.455 | mm | OK | -- | 20:29 | 2022-06-25 | 2.39
633 | 54.6 | gf | 2.46 | mm | OK | -- | 20:29 | 2022-06-25 | 2.395
634 | 54.6 | gf | 2.465 | mm | OK | -- | 20:29 | 2022-06-25 | 2.4
635 | 54.7 | gf | 2.47 | mm | OK | -- | 20:29 | 2022-06-25 | 2.405
636 | 54.7 | gf | 2.475 | mm | OK | -- | 20:29 | 2022-06-25 | 2.41
637 | 54.7 | gf | 2.475 | mm | OK | -- | 20:29 | 2022-06-25 | 2.41
638 | 54.8 | gf | 2.48 | mm | OK | -- | 20:29 | 2022-06-25 | 2.415
639 | 54.8 | gf | 2.485 | mm | OK | -- | 20:29 | 2022-06-25 | 2.42
640 | 54.8 | gf | 2.49 | mm | OK | -- | 20:29 | 2022-06-25 | 2.425
641 | 54.8 | gf | 2.495 | mm | OK | -- | 20:29 | 2022-06-25 | 2.43
642 | 54.9 | gf | 2.5 | mm | OK | -- | 20:29 | 2022-06-25 | 2.435
643 | 54.9 | gf | 2.505 | mm | OK | -- | 20:29 | 2022-06-25 | 2.44
644 | 54.9 | gf | 2.51 | mm | OK | -- | 20:29 | 2022-06-25 | 2.445
645 | 55 | gf | 2.515 | mm | OK | -- | 20:29 | 2022-06-25 | 2.45
646 | 55 | gf | 2.52 | mm | OK | -- | 20:29 | 2022-06-25 | 2.455
647 | 55 | gf | 2.525 | mm | OK | -- | 20:29 | 2022-06-25 | 2.46
648 | 55 | gf | 2.525 | mm | OK | -- | 20:29 | 2022-06-25 | 2.46
649 | 55.1 | gf | 2.53 | mm | OK | -- | 20:29 | 2022-06-25 | 2.465
650 | 55.1 | gf | 2.535 | mm | OK | -- | 20:29 | 2022-06-25 | 2.47
651 | 55.1 | gf | 2.54 | mm | OK | -- | 20:29 | 2022-06-25 | 2.475
652 | 55.1 | gf | 2.545 | mm | OK | -- | 20:29 | 2022-06-25 | 2.48
653 | 55.3 | gf | 2.55 | mm | OK | -- | 20:29 | 2022-06-25 | 2.485
654 | 55.3 | gf | 2.555 | mm | OK | -- | 20:29 | 2022-06-25 | 2.49
655 | 55.3 | gf | 2.56 | mm | OK | -- | 20:29 | 2022-06-25 | 2.495
656 | 55.4 | gf | 2.57 | mm | OK | -- | 20:29 | 2022-06-25 | 2.505
657 | 55.4 | gf | 2.575 | mm | OK | -- | 20:29 | 2022-06-25 | 2.51
658 | 55.5 | gf | 2.58 | mm | OK | -- | 20:29 | 2022-06-25 | 2.515
659 | 55.5 | gf | 2.585 | mm | OK | -- | 20:29 | 2022-06-25 | 2.52
660 | 55.6 | gf | 2.595 | mm | OK | -- | 20:29 | 2022-06-25 | 2.53
661 | 55.6 | gf | 2.6 | mm | OK | -- | 20:29 | 2022-06-25 | 2.535
662 | 55.6 | gf | 2.6 | mm | OK | -- | 20:29 | 2022-06-25 | 2.535
663 | 55.7 | gf | 2.605 | mm | OK | -- | 20:29 | 2022-06-25 | 2.54
664 | 55.7 | gf | 2.61 | mm | OK | -- | 20:29 | 2022-06-25 | 2.545
665 | 55.7 | gf | 2.615 | mm | OK | -- | 20:29 | 2022-06-25 | 2.55
666 | 55.8 | gf | 2.625 | mm | OK | -- | 20:29 | 2022-06-25 | 2.56
667 | 55.7 | gf | 2.63 | mm | OK | -- | 20:29 | 2022-06-25 | 2.565
668 | 55.8 | gf | 2.635 | mm | OK | -- | 20:29 | 2022-06-25 | 2.57
669 | 55.9 | gf | 2.64 | mm | OK | -- | 20:29 | 2022-06-25 | 2.575
670 | 55.9 | gf | 2.64 | mm | OK | -- | 20:29 | 2022-06-25 | 2.575
671 | 55.9 | gf | 2.645 | mm | OK | -- | 20:29 | 2022-06-25 | 2.58
672 | 55.9 | gf | 2.65 | mm | OK | -- | 20:29 | 2022-06-25 | 2.585
673 | 56 | gf | 2.65 | mm | OK | -- | 20:29 | 2022-06-25 | 2.585
674 | 56 | gf | 2.655 | mm | OK | -- | 20:29 | 2022-06-25 | 2.59
675 | 56.1 | gf | 2.66 | mm | OK | -- | 20:29 | 2022-06-25 | 2.595
676 | 56 | gf | 2.665 | mm | OK | -- | 20:29 | 2022-06-25 | 2.6
677 | 56.1 | gf | 2.67 | mm | OK | -- | 20:29 | 2022-06-25 | 2.605
678 | 56.1 | gf | 2.675 | mm | OK | -- | 20:29 | 2022-06-25 | 2.61
679 | 56.1 | gf | 2.675 | mm | OK | -- | 20:29 | 2022-06-25 | 2.61
680 | 56.1 | gf | 2.68 | mm | OK | -- | 20:29 | 2022-06-25 | 2.615
681 | 56.2 | gf | 2.685 | mm | OK | -- | 20:29 | 2022-06-25 | 2.62
682 | 56.2 | gf | 2.69 | mm | OK | -- | 20:29 | 2022-06-25 | 2.625
683 | 56.3 | gf | 2.695 | mm | OK | -- | 20:29 | 2022-06-25 | 2.63
684 | 56.3 | gf | 2.7 | mm | OK | -- | 20:29 | 2022-06-25 | 2.635
685 | 56.3 | gf | 2.705 | mm | OK | -- | 20:29 | 2022-06-25 | 2.64
686 | 56.4 | gf | 2.71 | mm | OK | -- | 20:29 | 2022-06-25 | 2.645
687 | 56.4 | gf | 2.715 | mm | OK | -- | 20:29 | 2022-06-25 | 2.65
688 | 56.5 | gf | 2.72 | mm | OK | -- | 20:29 | 2022-06-25 | 2.655
689 | 56.5 | gf | 2.725 | mm | OK | -- | 20:29 | 2022-06-25 | 2.66
690 | 56.6 | gf | 2.735 | mm | OK | -- | 20:29 | 2022-06-25 | 2.67
691 | 56.6 | gf | 2.74 | mm | OK | -- | 20:29 | 2022-06-25 | 2.675
692 | 56.7 | gf | 2.745 | mm | OK | -- | 20:29 | 2022-06-25 | 2.68
693 | 56.6 | gf | 2.75 | mm | OK | -- | 20:29 | 2022-06-25 | 2.685
694 | 56.7 | gf | 2.755 | mm | OK | -- | 20:29 | 2022-06-25 | 2.69
695 | 56.8 | gf | 2.755 | mm | OK | -- | 20:29 | 2022-06-25 | 2.69
696 | 56.8 | gf | 2.76 | mm | OK | -- | 20:29 | 2022-06-25 | 2.695
697 | 56.8 | gf | 2.765 | mm | OK | -- | 20:29 | 2022-06-25 | 2.7
698 | 56.9 | gf | 2.77 | mm | OK | -- | 20:29 | 2022-06-25 | 2.705
699 | 56.9 | gf | 2.775 | mm | OK | -- | 20:29 | 2022-06-25 | 2.71
700 | 56.9 | gf | 2.775 | mm | OK | -- | 20:29 | 2022-06-25 | 2.71
701 | 57 | gf | 2.78 | mm | OK | -- | 20:29 | 2022-06-25 | 2.715
702 | 57 | gf | 2.785 | mm | OK | -- | 20:29 | 2022-06-25 | 2.72
703 | 57 | gf | 2.79 | mm | OK | -- | 20:29 | 2022-06-25 | 2.725
704 | 57 | gf | 2.795 | mm | OK | -- | 20:29 | 2022-06-25 | 2.73
705 | 57 | gf | 2.795 | mm | OK | -- | 20:29 | 2022-06-25 | 2.73
706 | 57 | gf | 2.8 | mm | OK | -- | 20:29 | 2022-06-25 | 2.735
707 | 57.1 | gf | 2.805 | mm | OK | -- | 20:29 | 2022-06-25 | 2.74
708 | 57.1 | gf | 2.81 | mm | OK | -- | 20:29 | 2022-06-25 | 2.745
709 | 57.1 | gf | 2.815 | mm | OK | -- | 20:29 | 2022-06-25 | 2.75
710 | 57.1 | gf | 2.82 | mm | OK | -- | 20:29 | 2022-06-25 | 2.755
711 | 57.2 | gf | 2.82 | mm | OK | -- | 20:29 | 2022-06-25 | 2.755
712 | 57.2 | gf | 2.825 | mm | OK | -- | 20:29 | 2022-06-25 | 2.76
713 | 57.2 | gf | 2.83 | mm | OK | -- | 20:29 | 2022-06-25 | 2.765
714 | 57.3 | gf | 2.835 | mm | OK | -- | 20:29 | 2022-06-25 | 2.77
715 | 57.3 | gf | 2.835 | mm | OK | -- | 20:29 | 2022-06-25 | 2.77
716 | 57.3 | gf | 2.84 | mm | OK | -- | 20:29 | 2022-06-25 | 2.775
717 | 57.3 | gf | 2.845 | mm | OK | -- | 20:29 | 2022-06-25 | 2.78
718 | 57.4 | gf | 2.845 | mm | OK | -- | 20:29 | 2022-06-25 | 2.78
719 | 57.4 | gf | 2.85 | mm | OK | -- | 20:29 | 2022-06-25 | 2.785
720 | 57.4 | gf | 2.855 | mm | OK | -- | 20:29 | 2022-06-25 | 2.79
721 | 57.4 | gf | 2.86 | mm | OK | -- | 20:29 | 2022-06-25 | 2.795
722 | 57.5 | gf | 2.86 | mm | OK | -- | 20:29 | 2022-06-25 | 2.795
723 | 57.5 | gf | 2.865 | mm | OK | -- | 20:29 | 2022-06-25 | 2.8
724 | 57.5 | gf | 2.865 | mm | OK | -- | 20:29 | 2022-06-25 | 2.8
725 | 57.5 | gf | 2.87 | mm | OK | -- | 20:29 | 2022-06-25 | 2.805
726 | 57.5 | gf | 2.87 | mm | OK | -- | 20:29 | 2022-06-25 | 2.805
727 | 57.6 | gf | 2.875 | mm | OK | -- | 20:29 | 2022-06-25 | 2.81
728 | 57.6 | gf | 2.88 | mm | OK | -- | 20:29 | 2022-06-25 | 2.815
729 | 57.6 | gf | 2.88 | mm | OK | -- | 20:29 | 2022-06-25 | 2.815
730 | 57.6 | gf | 2.885 | mm | OK | -- | 20:29 | 2022-06-25 | 2.82
731 | 57.6 | gf | 2.89 | mm | OK | -- | 20:29 | 2022-06-25 | 2.825
732 | 57.6 | gf | 2.89 | mm | OK | -- | 20:29 | 2022-06-25 | 2.825
733 | 57.7 | gf | 2.895 | mm | OK | -- | 20:29 | 2022-06-25 | 2.83
734 | 57.7 | gf | 2.9 | mm | OK | -- | 20:29 | 2022-06-25 | 2.835
735 | 57.8 | gf | 2.905 | mm | OK | -- | 20:29 | 2022-06-25 | 2.84
736 | 57.8 | gf | 2.91 | mm | OK | -- | 20:29 | 2022-06-25 | 2.845
737 | 57.8 | gf | 2.915 | mm | OK | -- | 20:29 | 2022-06-25 | 2.85
738 | 57.8 | gf | 2.915 | mm | OK | -- | 20:29 | 2022-06-25 | 2.85
739 | 57.8 | gf | 2.92 | mm | OK | -- | 20:29 | 2022-06-25 | 2.855
740 | 58 | gf | 2.925 | mm | OK | -- | 20:29 | 2022-06-25 | 2.86
741 | 58 | gf | 2.93 | mm | OK | -- | 20:29 | 2022-06-25 | 2.865
742 | 58 | gf | 2.935 | mm | OK | -- | 20:29 | 2022-06-25 | 2.87
743 | 58 | gf | 2.935 | mm | OK | -- | 20:29 | 2022-06-25 | 2.87
744 | 58 | gf | 2.94 | mm | OK | -- | 20:29 | 2022-06-25 | 2.875
745 | 58 | gf | 2.945 | mm | OK | -- | 20:29 | 2022-06-25 | 2.88
746 | 58 | gf | 2.945 | mm | OK | -- | 20:29 | 2022-06-25 | 2.88
747 | 58.1 | gf | 2.95 | mm | OK | -- | 20:29 | 2022-06-25 | 2.885
748 | 58.1 | gf | 2.95 | mm | OK | -- | 20:29 | 2022-06-25 | 2.885
749 | 58.1 | gf | 2.955 | mm | OK | -- | 20:29 | 2022-06-25 | 2.89
750 | 58.2 | gf | 2.96 | mm | OK | -- | 20:29 | 2022-06-25 | 2.895
751 | 58.2 | gf | 2.96 | mm | OK | -- | 20:29 | 2022-06-25 | 2.895
752 | 58.2 | gf | 2.965 | mm | OK | -- | 20:29 | 2022-06-25 | 2.9
753 | 58.3 | gf | 2.97 | mm | OK | -- | 20:30 | 2022-06-25 | 2.905
754 | 58.3 | gf | 2.975 | mm | OK | -- | 20:30 | 2022-06-25 | 2.91
755 | 58.3 | gf | 2.975 | mm | OK | -- | 20:30 | 2022-06-25 | 2.91
756 | 58.3 | gf | 2.98 | mm | OK | -- | 20:30 | 2022-06-25 | 2.915
757 | 58.4 | gf | 2.985 | mm | OK | -- | 20:30 | 2022-06-25 | 2.92
758 | 58.4 | gf | 2.99 | mm | OK | -- | 20:30 | 2022-06-25 | 2.925
759 | 58.4 | gf | 2.995 | mm | OK | -- | 20:30 | 2022-06-25 | 2.93
760 | 58.5 | gf | 3 | mm | OK | -- | 20:30 | 2022-06-25 | 2.935
761 | 58.5 | gf | 3.005 | mm | OK | -- | 20:30 | 2022-06-25 | 2.94
762 | 58.6 | gf | 3.01 | mm | OK | -- | 20:30 | 2022-06-25 | 2.945
763 | 58.6 | gf | 3.015 | mm | OK | -- | 20:30 | 2022-06-25 | 2.95
764 | 58.6 | gf | 3.02 | mm | OK | -- | 20:30 | 2022-06-25 | 2.955
765 | 58.7 | gf | 3.025 | mm | OK | -- | 20:30 | 2022-06-25 | 2.96
766 | 58.7 | gf | 3.03 | mm | OK | -- | 20:30 | 2022-06-25 | 2.965
767 | 58.7 | gf | 3.035 | mm | OK | -- | 20:30 | 2022-06-25 | 2.97
768 | 58.7 | gf | 3.04 | mm | OK | -- | 20:30 | 2022-06-25 | 2.975
769 | 58.8 | gf | 3.045 | mm | OK | -- | 20:30 | 2022-06-25 | 2.98
770 | 58.8 | gf | 3.05 | mm | OK | -- | 20:30 | 2022-06-25 | 2.985
771 | 58.8 | gf | 3.05 | mm | OK | -- | 20:30 | 2022-06-25 | 2.985
772 | 58.9 | gf | 3.055 | mm | OK | -- | 20:30 | 2022-06-25 | 2.99
773 | 58.9 | gf | 3.06 | mm | OK | -- | 20:30 | 2022-06-25 | 2.995
774 | 59 | gf | 3.065 | mm | OK | -- | 20:30 | 2022-06-25 | 3
775 | 58.9 | gf | 3.07 | mm | OK | -- | 20:30 | 2022-06-25 | 3.005
776 | 58.9 | gf | 3.075 | mm | OK | -- | 20:30 | 2022-06-25 | 3.01
777 | 58.9 | gf | 3.075 | mm | OK | -- | 20:30 | 2022-06-25 | 3.01
778 | 59 | gf | 3.08 | mm | OK | -- | 20:30 | 2022-06-25 | 3.015
779 | 59 | gf | 3.085 | mm | OK | -- | 20:30 | 2022-06-25 | 3.02
780 | 59 | gf | 3.085 | mm | OK | -- | 20:30 | 2022-06-25 | 3.02
781 | 59.1 | gf | 3.09 | mm | OK | -- | 20:30 | 2022-06-25 | 3.025
782 | 59.1 | gf | 3.095 | mm | OK | -- | 20:30 | 2022-06-25 | 3.03
783 | 59.1 | gf | 3.095 | mm | OK | -- | 20:30 | 2022-06-25 | 3.03
784 | 59.1 | gf | 3.1 | mm | OK | -- | 20:30 | 2022-06-25 | 3.035
785 | 59.1 | gf | 3.1 | mm | OK | -- | 20:30 | 2022-06-25 | 3.035
786 | 59.2 | gf | 3.1 | mm | OK | -- | 20:30 | 2022-06-25 | 3.035
787 | 59.2 | gf | 3.105 | mm | OK | -- | 20:30 | 2022-06-25 | 3.04
788 | 59.2 | gf | 3.105 | mm | OK | -- | 20:30 | 2022-06-25 | 3.04
789 | 59.2 | gf | 3.11 | mm | OK | -- | 20:30 | 2022-06-25 | 3.045
790 | 59.2 | gf | 3.11 | mm | OK | -- | 20:30 | 2022-06-25 | 3.045
791 | 59.3 | gf | 3.115 | mm | OK | -- | 20:30 | 2022-06-25 | 3.05
792 | 59.3 | gf | 3.115 | mm | OK | -- | 20:30 | 2022-06-25 | 3.05
793 | 59.3 | gf | 3.115 | mm | OK | -- | 20:30 | 2022-06-25 | 3.05
794 | 59.3 | gf | 3.12 | mm | OK | -- | 20:30 | 2022-06-25 | 3.055
795 | 59.3 | gf | 3.12 | mm | OK | -- | 20:30 | 2022-06-25 | 3.055
796 | 59.3 | gf | 3.125 | mm | OK | -- | 20:30 | 2022-06-25 | 3.06
797 | 59.3 | gf | 3.125 | mm | OK | -- | 20:30 | 2022-06-25 | 3.06
798 | 59.3 | gf | 3.125 | mm | OK | -- | 20:30 | 2022-06-25 | 3.06
799 | 59.3 | gf | 3.125 | mm | OK | -- | 20:30 | 2022-06-25 | 3.06
800 | 59.3 | gf | 3.13 | mm | OK | -- | 20:30 | 2022-06-25 | 3.065
801 | 59.3 | gf | 3.13 | mm | OK | -- | 20:30 | 2022-06-25 | 3.065
802 | 59.4 | gf | 3.13 | mm | OK | -- | 20:30 | 2022-06-25 | 3.065
803 | 59.4 | gf | 3.135 | mm | OK | -- | 20:30 | 2022-06-25 | 3.07
804 | 59.4 | gf | 3.135 | mm | OK | -- | 20:30 | 2022-06-25 | 3.07
805 | 59.4 | gf | 3.135 | mm | OK | -- | 20:30 | 2022-06-25 | 3.07
806 | 59.4 | gf | 3.135 | mm | OK | -- | 20:30 | 2022-06-25 | 3.07
807 | 59.5 | gf | 3.14 | mm | OK | -- | 20:30 | 2022-06-25 | 3.075
808 | 59.4 | gf | 3.14 | mm | OK | -- | 20:30 | 2022-06-25 | 3.075
809 | 59.5 | gf | 3.14 | mm | OK | -- | 20:30 | 2022-06-25 | 3.075
810 | 59.5 | gf | 3.145 | mm | OK | -- | 20:30 | 2022-06-25 | 3.08
811 | 59.5 | gf | 3.145 | mm | OK | -- | 20:30 | 2022-06-25 | 3.08
812 | 59.6 | gf | 3.145 | mm | OK | -- | 20:30 | 2022-06-25 | 3.08
813 | 59.6 | gf | 3.15 | mm | OK | -- | 20:30 | 2022-06-25 | 3.085
814 | 59.6 | gf | 3.15 | mm | OK | -- | 20:30 | 2022-06-25 | 3.085
815 | 59.6 | gf | 3.155 | mm | OK | -- | 20:30 | 2022-06-25 | 3.09
816 | 59.6 | gf | 3.155 | mm | OK | -- | 20:30 | 2022-06-25 | 3.09
817 | 59.6 | gf | 3.16 | mm | OK | -- | 20:30 | 2022-06-25 | 3.095
818 | 59.7 | gf | 3.16 | mm | OK | -- | 20:30 | 2022-06-25 | 3.095
819 | 59.7 | gf | 3.165 | mm | OK | -- | 20:30 | 2022-06-25 | 3.1
820 | 59.7 | gf | 3.17 | mm | OK | -- | 20:30 | 2022-06-25 | 3.105
821 | 59.7 | gf | 3.175 | mm | OK | -- | 20:30 | 2022-06-25 | 3.11
822 | 59.8 | gf | 3.175 | mm | OK | -- | 20:30 | 2022-06-25 | 3.11
823 | 59.8 | gf | 3.18 | mm | OK | -- | 20:30 | 2022-06-25 | 3.115
824 | 59.8 | gf | 3.185 | mm | OK | -- | 20:30 | 2022-06-25 | 3.12
825 | 59.8 | gf | 3.185 | mm | OK | -- | 20:30 | 2022-06-25 | 3.12
826 | 59.8 | gf | 3.19 | mm | OK | -- | 20:30 | 2022-06-25 | 3.125
827 | 59.9 | gf | 3.19 | mm | OK | -- | 20:30 | 2022-06-25 | 3.125
828 | 59.9 | gf | 3.195 | mm | OK | -- | 20:30 | 2022-06-25 | 3.13
829 | 59.9 | gf | 3.195 | mm | OK | -- | 20:30 | 2022-06-25 | 3.13
830 | 59.9 | gf | 3.2 | mm | OK | -- | 20:30 | 2022-06-25 | 3.135
831 | 59.9 | gf | 3.2 | mm | OK | -- | 20:30 | 2022-06-25 | 3.135
832 | 59.9 | gf | 3.2 | mm | OK | -- | 20:30 | 2022-06-25 | 3.135
833 | 59.9 | gf | 3.205 | mm | OK | -- | 20:30 | 2022-06-25 | 3.14
834 | 59.9 | gf | 3.205 | mm | OK | -- | 20:30 | 2022-06-25 | 3.14
835 | 60 | gf | 3.21 | mm | OK | -- | 20:30 | 2022-06-25 | 3.145
836 | 60 | gf | 3.215 | mm | OK | -- | 20:30 | 2022-06-25 | 3.15
837 | 60 | gf | 3.215 | mm | OK | -- | 20:30 | 2022-06-25 | 3.15
838 | 60.1 | gf | 3.22 | mm | OK | -- | 20:30 | 2022-06-25 | 3.155
839 | 60.1 | gf | 3.22 | mm | OK | -- | 20:30 | 2022-06-25 | 3.155
840 | 60.1 | gf | 3.225 | mm | OK | -- | 20:30 | 2022-06-25 | 3.16
841 | 60.1 | gf | 3.23 | mm | OK | -- | 20:30 | 2022-06-25 | 3.165
842 | 60.1 | gf | 3.23 | mm | OK | -- | 20:30 | 2022-06-25 | 3.165
843 | 60.2 | gf | 3.235 | mm | OK | -- | 20:30 | 2022-06-25 | 3.17
844 | 60.2 | gf | 3.235 | mm | OK | -- | 20:30 | 2022-06-25 | 3.17
845 | 60.2 | gf | 3.24 | mm | OK | -- | 20:30 | 2022-06-25 | 3.175
846 | 60.3 | gf | 3.245 | mm | OK | -- | 20:30 | 2022-06-25 | 3.18
847 | 60.3 | gf | 3.245 | mm | OK | -- | 20:30 | 2022-06-25 | 3.18
848 | 60.3 | gf | 3.25 | mm | OK | -- | 20:30 | 2022-06-25 | 3.185
849 | 60.3 | gf | 3.255 | mm | OK | -- | 20:30 | 2022-06-25 | 3.19
850 | 60.4 | gf | 3.255 | mm | OK | -- | 20:30 | 2022-06-25 | 3.19
851 | 60.4 | gf | 3.26 | mm | OK | -- | 20:30 | 2022-06-25 | 3.195
852 | 60.4 | gf | 3.265 | mm | OK | -- | 20:30 | 2022-06-25 | 3.2
853 | 60.4 | gf | 3.265 | mm | OK | -- | 20:30 | 2022-06-25 | 3.2
854 | 60.4 | gf | 3.27 | mm | OK | -- | 20:30 | 2022-06-25 | 3.205
855 | 60.4 | gf | 3.275 | mm | OK | -- | 20:30 | 2022-06-25 | 3.21
856 | 60.5 | gf | 3.275 | mm | OK | -- | 20:30 | 2022-06-25 | 3.21
857 | 60.4 | gf | 3.28 | mm | OK | -- | 20:30 | 2022-06-25 | 3.215
858 | 60.5 | gf | 3.28 | mm | OK | -- | 20:30 | 2022-06-25 | 3.215
859 | 60.5 | gf | 3.285 | mm | OK | -- | 20:30 | 2022-06-25 | 3.22
860 | 60.5 | gf | 3.285 | mm | OK | -- | 20:30 | 2022-06-25 | 3.22
861 | 60.5 | gf | 3.29 | mm | OK | -- | 20:30 | 2022-06-25 | 3.225
862 | 60.5 | gf | 3.295 | mm | OK | -- | 20:30 | 2022-06-25 | 3.23
863 | 60.6 | gf | 3.295 | mm | OK | -- | 20:30 | 2022-06-25 | 3.23
864 | 60.6 | gf | 3.3 | mm | OK | -- | 20:30 | 2022-06-25 | 3.235
865 | 60.7 | gf | 3.305 | mm | OK | -- | 20:30 | 2022-06-25 | 3.24
866 | 60.7 | gf | 3.31 | mm | OK | -- | 20:30 | 2022-06-25 | 3.245
867 | 60.8 | gf | 3.31 | mm | OK | -- | 20:30 | 2022-06-25 | 3.245
868 | 60.8 | gf | 3.315 | mm | OK | -- | 20:30 | 2022-06-25 | 3.25
869 | 60.8 | gf | 3.315 | mm | OK | -- | 20:30 | 2022-06-25 | 3.25
870 | 60.8 | gf | 3.32 | mm | OK | -- | 20:30 | 2022-06-25 | 3.255
871 | 60.9 | gf | 3.325 | mm | OK | -- | 20:30 | 2022-06-25 | 3.26
872 | 60.9 | gf | 3.33 | mm | OK | -- | 20:30 | 2022-06-25 | 3.265
873 | 60.9 | gf | 3.33 | mm | OK | -- | 20:30 | 2022-06-25 | 3.265
874 | 60.9 | gf | 3.335 | mm | OK | -- | 20:30 | 2022-06-25 | 3.27
875 | 60.9 | gf | 3.335 | mm | OK | -- | 20:30 | 2022-06-25 | 3.27
876 | 61 | gf | 3.34 | mm | OK | -- | 20:30 | 2022-06-25 | 3.275
877 | 61 | gf | 3.34 | mm | OK | -- | 20:30 | 2022-06-25 | 3.275
878 | 61 | gf | 3.345 | mm | OK | -- | 20:30 | 2022-06-25 | 3.28
879 | 61 | gf | 3.35 | mm | OK | -- | 20:30 | 2022-06-25 | 3.285
880 | 61 | gf | 3.35 | mm | OK | -- | 20:30 | 2022-06-25 | 3.285
881 | 61 | gf | 3.355 | mm | OK | -- | 20:30 | 2022-06-25 | 3.29
882 | 61.1 | gf | 3.355 | mm | OK | -- | 20:30 | 2022-06-25 | 3.29
883 | 61 | gf | 3.36 | mm | OK | -- | 20:30 | 2022-06-25 | 3.295
884 | 61.1 | gf | 3.36 | mm | OK | -- | 20:30 | 2022-06-25 | 3.295
885 | 61.1 | gf | 3.365 | mm | OK | -- | 20:30 | 2022-06-25 | 3.3
886 | 61.2 | gf | 3.365 | mm | OK | -- | 20:30 | 2022-06-25 | 3.3
887 | 61.1 | gf | 3.37 | mm | OK | -- | 20:30 | 2022-06-25 | 3.305
888 | 61.2 | gf | 3.37 | mm | OK | -- | 20:30 | 2022-06-25 | 3.305
889 | 61.2 | gf | 3.375 | mm | OK | -- | 20:30 | 2022-06-25 | 3.31
890 | 61.2 | gf | 3.375 | mm | OK | -- | 20:30 | 2022-06-25 | 3.31
891 | 61.2 | gf | 3.38 | mm | OK | -- | 20:30 | 2022-06-25 | 3.315
892 | 61.2 | gf | 3.385 | mm | OK | -- | 20:30 | 2022-06-25 | 3.32
893 | 61.3 | gf | 3.385 | mm | OK | -- | 20:30 | 2022-06-25 | 3.32
894 | 61.3 | gf | 3.39 | mm | OK | -- | 20:30 | 2022-06-25 | 3.325
895 | 61.3 | gf | 3.395 | mm | OK | -- | 20:30 | 2022-06-25 | 3.33
896 | 61.4 | gf | 3.4 | mm | OK | -- | 20:30 | 2022-06-25 | 3.335
897 | 61.4 | gf | 3.405 | mm | OK | -- | 20:30 | 2022-06-25 | 3.34
898 | 61.4 | gf | 3.41 | mm | OK | -- | 20:30 | 2022-06-25 | 3.345
899 | 61.4 | gf | 3.41 | mm | OK | -- | 20:30 | 2022-06-25 | 3.345
900 | 61.4 | gf | 3.415 | mm | OK | -- | 20:30 | 2022-06-25 | 3.35
901 | 61.4 | gf | 3.415 | mm | OK | -- | 20:30 | 2022-06-25 | 3.35
902 | 61.5 | gf | 3.42 | mm | OK | -- | 20:30 | 2022-06-25 | 3.355
903 | 61.5 | gf | 3.425 | mm | OK | -- | 20:30 | 2022-06-25 | 3.36
904 | 61.6 | gf | 3.425 | mm | OK | -- | 20:30 | 2022-06-25 | 3.36
905 | 61.5 | gf | 3.43 | mm | OK | -- | 20:30 | 2022-06-25 | 3.365
906 | 61.5 | gf | 3.43 | mm | OK | -- | 20:30 | 2022-06-25 | 3.365
907 | 61.6 | gf | 3.435 | mm | OK | -- | 20:30 | 2022-06-25 | 3.37
908 | 61.6 | gf | 3.44 | mm | OK | -- | 20:30 | 2022-06-25 | 3.375
909 | 61.6 | gf | 3.445 | mm | OK | -- | 20:30 | 2022-06-25 | 3.38
910 | 61.7 | gf | 3.445 | mm | OK | -- | 20:30 | 2022-06-25 | 3.38
911 | 61.7 | gf | 3.455 | mm | OK | -- | 20:30 | 2022-06-25 | 3.39
912 | 61.8 | gf | 3.46 | mm | OK | -- | 20:30 | 2022-06-25 | 3.395
913 | 61.8 | gf | 3.46 | mm | OK | -- | 20:30 | 2022-06-25 | 3.395
914 | 61.8 | gf | 3.465 | mm | OK | -- | 20:30 | 2022-06-25 | 3.4
915 | 61.8 | gf | 3.47 | mm | OK | -- | 20:30 | 2022-06-25 | 3.405
916 | 61.9 | gf | 3.475 | mm | OK | -- | 20:30 | 2022-06-25 | 3.41
917 | 61.9 | gf | 3.475 | mm | OK | -- | 20:30 | 2022-06-25 | 3.41
918 | 61.9 | gf | 3.48 | mm | OK | -- | 20:30 | 2022-06-25 | 3.415
919 | 62 | gf | 3.485 | mm | OK | -- | 20:30 | 2022-06-25 | 3.42
920 | 62 | gf | 3.49 | mm | OK | -- | 20:30 | 2022-06-25 | 3.425
921 | 62.1 | gf | 3.495 | mm | OK | -- | 20:30 | 2022-06-25 | 3.43
922 | 62 | gf | 3.495 | mm | OK | -- | 20:30 | 2022-06-25 | 3.43
923 | 62 | gf | 3.5 | mm | OK | -- | 20:30 | 2022-06-25 | 3.435
924 | 62.1 | gf | 3.5 | mm | OK | -- | 20:30 | 2022-06-25 | 3.435
925 | 62.1 | gf | 3.505 | mm | OK | -- | 20:30 | 2022-06-25 | 3.44
926 | 62.1 | gf | 3.505 | mm | OK | -- | 20:30 | 2022-06-25 | 3.44
927 | 62.1 | gf | 3.51 | mm | OK | -- | 20:30 | 2022-06-25 | 3.445
928 | 62.2 | gf | 3.51 | mm | OK | -- | 20:30 | 2022-06-25 | 3.445
929 | 62.2 | gf | 3.51 | mm | OK | -- | 20:30 | 2022-06-25 | 3.445
930 | 62.2 | gf | 3.515 | mm | OK | -- | 20:30 | 2022-06-25 | 3.45
931 | 62.2 | gf | 3.515 | mm | OK | -- | 20:30 | 2022-06-25 | 3.45
932 | 62.3 | gf | 3.52 | mm | OK | -- | 20:30 | 2022-06-25 | 3.455
933 | 62.3 | gf | 3.52 | mm | OK | -- | 20:30 | 2022-06-25 | 3.455
934 | 62.3 | gf | 3.525 | mm | OK | -- | 20:30 | 2022-06-25 | 3.46
935 | 62.3 | gf | 3.525 | mm | OK | -- | 20:30 | 2022-06-25 | 3.46
936 | 62.3 | gf | 3.53 | mm | OK | -- | 20:30 | 2022-06-25 | 3.465
937 | 62.4 | gf | 3.535 | mm | OK | -- | 20:30 | 2022-06-25 | 3.47
938 | 62.4 | gf | 3.54 | mm | OK | -- | 20:30 | 2022-06-25 | 3.475
939 | 62.5 | gf | 3.545 | mm | OK | -- | 20:30 | 2022-06-25 | 3.48
940 | 62.6 | gf | 3.555 | mm | OK | -- | 20:30 | 2022-06-25 | 3.49
941 | 62.7 | gf | 3.56 | mm | OK | -- | 20:30 | 2022-06-25 | 3.495
942 | 62.6 | gf | 3.565 | mm | OK | -- | 20:30 | 2022-06-25 | 3.5
943 | 62.7 | gf | 3.575 | mm | OK | -- | 20:30 | 2022-06-25 | 3.51
944 | 63.2 | gf | 3.58 | mm | OK | -- | 20:30 | 2022-06-25 | 3.515
945 | 66.4 | gf | 3.59 | mm | OK | -- | 20:30 | 2022-06-25 | 3.525
946 | 73 | gf | 3.6 | mm | OK | -- | 20:30 | 2022-06-25 | 3.535
947 | 80.1 | gf | 3.605 | mm | OK | -- | 20:30 | 2022-06-25 | 3.54
948 | 86.8 | gf | 3.61 | mm | OK | -- | 20:30 | 2022-06-25 | 3.545
949 | 92.1 | gf | 3.615 | mm | OK | -- | 20:30 | 2022-06-25 | 3.55
950 | 97.1 | gf | 3.62 | mm | OK | -- | 20:30 | 2022-06-25 | 3.555

## Upstroke
Switch | Invokeys Matcha Latte
Notes | Factory Lubed
No. | Force | Unit | Displacement | Unit | Judge | Position | Time | Date | Mod Dis | Collection Parameters |  |  |  | Num Data Points | 1050
1050 | 98.4 | gf | 3.63 | mm | OK | -- | 20:30 | 2022-06-25 | 3.565 | Maximum | 168.5 | @ | No.972
1051 | 96.6 | gf | 3.625 | mm | OK | -- | 20:30 | 2022-06-25 | 3.56 | Minimum | -0.6 | @ | No.2122
1052 | 94.4 | gf | 3.625 | mm | OK | -- | 20:30 | 2022-06-25 | 3.56 | Average | 50.27
1053 | 90.5 | gf | 3.62 | mm | OK | -- | 20:30 | 2022-06-25 | 3.555 | Data Quantity | 2139
1054 | 87.5 | gf | 3.62 | mm | OK | -- | 20:30 | 2022-06-25 | 3.555 | Number of NG | 0
1055 | 84.7 | gf | 3.615 | mm | OK | -- | 20:30 | 2022-06-25 | 3.55
1056 | 81.8 | gf | 3.61 | mm | OK | -- | 20:30 | 2022-06-25 | 3.545 | Cond Formatting
1057 | 78.6 | gf | 3.61 | mm | OK | -- | 20:30 | 2022-06-25 | 3.545 | Min Highl Max | 160.075
1058 | 74 | gf | 3.605 | mm | OK | -- | 20:30 | 2022-06-25 | 3.54
1059 | 70.9 | gf | 3.6 | mm | OK | -- | 20:30 | 2022-06-25 | 3.535 | Starting Disp | 0.065
1060 | 68.8 | gf | 3.6 | mm | OK | -- | 20:30 | 2022-06-25 | 3.535
1061 | 66.8 | gf | 3.595 | mm | OK | -- | 20:30 | 2022-06-25 | 3.53
1062 | 64.8 | gf | 3.595 | mm | OK | -- | 20:30 | 2022-06-25 | 3.53
1063 | 62.7 | gf | 3.595 | mm | OK | -- | 20:30 | 2022-06-25 | 3.53
1064 | 61 | gf | 3.59 | mm | OK | -- | 20:30 | 2022-06-25 | 3.525
1065 | 60.8 | gf | 3.59 | mm | OK | -- | 20:30 | 2022-06-25 | 3.525
1066 | 61 | gf | 3.585 | mm | OK | -- | 20:30 | 2022-06-25 | 3.52
1067 | 61.4 | gf | 3.585 | mm | OK | -- | 20:30 | 2022-06-25 | 3.52
1068 | 61.5 | gf | 3.585 | mm | OK | -- | 20:30 | 2022-06-25 | 3.52
1069 | 61.5 | gf | 3.58 | mm | OK | -- | 20:30 | 2022-06-25 | 3.515
1070 | 61.5 | gf | 3.58 | mm | OK | -- | 20:30 | 2022-06-25 | 3.515
1071 | 61.5 | gf | 3.58 | mm | OK | -- | 20:30 | 2022-06-25 | 3.515
1072 | 61.5 | gf | 3.575 | mm | OK | -- | 20:30 | 2022-06-25 | 3.51
1073 | 61.4 | gf | 3.57 | mm | OK | -- | 20:30 | 2022-06-25 | 3.505
1074 | 61.5 | gf | 3.57 | mm | OK | -- | 20:30 | 2022-06-25 | 3.505
1075 | 61.4 | gf | 3.565 | mm | OK | -- | 20:30 | 2022-06-25 | 3.5
1076 | 61.4 | gf | 3.565 | mm | OK | -- | 20:30 | 2022-06-25 | 3.5
1077 | 61.4 | gf | 3.56 | mm | OK | -- | 20:30 | 2022-06-25 | 3.495
1078 | 61.3 | gf | 3.56 | mm | OK | -- | 20:30 | 2022-06-25 | 3.495
1079 | 61.3 | gf | 3.555 | mm | OK | -- | 20:30 | 2022-06-25 | 3.49
1080 | 61.3 | gf | 3.55 | mm | OK | -- | 20:30 | 2022-06-25 | 3.485
1081 | 61.2 | gf | 3.55 | mm | OK | -- | 20:30 | 2022-06-25 | 3.485
1082 | 61.2 | gf | 3.545 | mm | OK | -- | 20:30 | 2022-06-25 | 3.48
1083 | 61.2 | gf | 3.545 | mm | OK | -- | 20:30 | 2022-06-25 | 3.48
1084 | 61.2 | gf | 3.545 | mm | OK | -- | 20:30 | 2022-06-25 | 3.48
1085 | 61.2 | gf | 3.54 | mm | OK | -- | 20:30 | 2022-06-25 | 3.475
1086 | 61.2 | gf | 3.54 | mm | OK | -- | 20:30 | 2022-06-25 | 3.475
1087 | 61.2 | gf | 3.535 | mm | OK | -- | 20:30 | 2022-06-25 | 3.47
1088 | 61.1 | gf | 3.535 | mm | OK | -- | 20:30 | 2022-06-25 | 3.47
1089 | 61.1 | gf | 3.53 | mm | OK | -- | 20:30 | 2022-06-25 | 3.465
1090 | 61.1 | gf | 3.53 | mm | OK | -- | 20:30 | 2022-06-25 | 3.465
1091 | 61.1 | gf | 3.525 | mm | OK | -- | 20:30 | 2022-06-25 | 3.46
1092 | 61.1 | gf | 3.525 | mm | OK | -- | 20:30 | 2022-06-25 | 3.46
1093 | 61.1 | gf | 3.52 | mm | OK | -- | 20:30 | 2022-06-25 | 3.455
1094 | 61.1 | gf | 3.52 | mm | OK | -- | 20:30 | 2022-06-25 | 3.455
1095 | 61 | gf | 3.515 | mm | OK | -- | 20:30 | 2022-06-25 | 3.45
1096 | 61 | gf | 3.515 | mm | OK | -- | 20:30 | 2022-06-25 | 3.45
1097 | 61 | gf | 3.515 | mm | OK | -- | 20:30 | 2022-06-25 | 3.45
1098 | 61 | gf | 3.51 | mm | OK | -- | 20:30 | 2022-06-25 | 3.445
1099 | 61 | gf | 3.51 | mm | OK | -- | 20:30 | 2022-06-25 | 3.445
1100 | 60.9 | gf | 3.505 | mm | OK | -- | 20:30 | 2022-06-25 | 3.44
1101 | 60.9 | gf | 3.5 | mm | OK | -- | 20:30 | 2022-06-25 | 3.435
1102 | 60.8 | gf | 3.5 | mm | OK | -- | 20:30 | 2022-06-25 | 3.435
1103 | 60.8 | gf | 3.495 | mm | OK | -- | 20:30 | 2022-06-25 | 3.43
1104 | 60.8 | gf | 3.495 | mm | OK | -- | 20:30 | 2022-06-25 | 3.43
1105 | 60.8 | gf | 3.49 | mm | OK | -- | 20:30 | 2022-06-25 | 3.425
1106 | 60.7 | gf | 3.485 | mm | OK | -- | 20:30 | 2022-06-25 | 3.42
1107 | 60.7 | gf | 3.485 | mm | OK | -- | 20:30 | 2022-06-25 | 3.42
1108 | 60.7 | gf | 3.48 | mm | OK | -- | 20:30 | 2022-06-25 | 3.415
1109 | 60.7 | gf | 3.48 | mm | OK | -- | 20:30 | 2022-06-25 | 3.415
1110 | 60.6 | gf | 3.475 | mm | OK | -- | 20:30 | 2022-06-25 | 3.41
1111 | 60.6 | gf | 3.475 | mm | OK | -- | 20:30 | 2022-06-25 | 3.41
1112 | 60.6 | gf | 3.47 | mm | OK | -- | 20:30 | 2022-06-25 | 3.405
1113 | 60.5 | gf | 3.465 | mm | OK | -- | 20:30 | 2022-06-25 | 3.4
1114 | 60.4 | gf | 3.465 | mm | OK | -- | 20:30 | 2022-06-25 | 3.4
1115 | 60.5 | gf | 3.46 | mm | OK | -- | 20:30 | 2022-06-25 | 3.395
1116 | 60.4 | gf | 3.455 | mm | OK | -- | 20:30 | 2022-06-25 | 3.39
1117 | 60.4 | gf | 3.455 | mm | OK | -- | 20:30 | 2022-06-25 | 3.39
1118 | 60.4 | gf | 3.455 | mm | OK | -- | 20:30 | 2022-06-25 | 3.39
1119 | 60.3 | gf | 3.45 | mm | OK | -- | 20:30 | 2022-06-25 | 3.385
1120 | 60.3 | gf | 3.45 | mm | OK | -- | 20:30 | 2022-06-25 | 3.385
1121 | 60.3 | gf | 3.445 | mm | OK | -- | 20:30 | 2022-06-25 | 3.38
1122 | 60.3 | gf | 3.445 | mm | OK | -- | 20:30 | 2022-06-25 | 3.38
1123 | 60.3 | gf | 3.44 | mm | OK | -- | 20:30 | 2022-06-25 | 3.375
1124 | 60.3 | gf | 3.44 | mm | OK | -- | 20:30 | 2022-06-25 | 3.375
1125 | 60.2 | gf | 3.435 | mm | OK | -- | 20:30 | 2022-06-25 | 3.37
1126 | 60.2 | gf | 3.43 | mm | OK | -- | 20:30 | 2022-06-25 | 3.365
1127 | 60.2 | gf | 3.43 | mm | OK | -- | 20:30 | 2022-06-25 | 3.365
1128 | 60.2 | gf | 3.425 | mm | OK | -- | 20:30 | 2022-06-25 | 3.36
1129 | 60.2 | gf | 3.425 | mm | OK | -- | 20:30 | 2022-06-25 | 3.36
1130 | 60.2 | gf | 3.42 | mm | OK | -- | 20:30 | 2022-06-25 | 3.355
1131 | 60.2 | gf | 3.42 | mm | OK | -- | 20:30 | 2022-06-25 | 3.355
1132 | 60.1 | gf | 3.415 | mm | OK | -- | 20:30 | 2022-06-25 | 3.35
1133 | 60.1 | gf | 3.41 | mm | OK | -- | 20:30 | 2022-06-25 | 3.345
1134 | 60.1 | gf | 3.41 | mm | OK | -- | 20:30 | 2022-06-25 | 3.345
1135 | 60 | gf | 3.4 | mm | OK | -- | 20:30 | 2022-06-25 | 3.335
1136 | 60 | gf | 3.4 | mm | OK | -- | 20:30 | 2022-06-25 | 3.335
1137 | 60 | gf | 3.395 | mm | OK | -- | 20:30 | 2022-06-25 | 3.33
1138 | 59.9 | gf | 3.39 | mm | OK | -- | 20:30 | 2022-06-25 | 3.325
1139 | 59.9 | gf | 3.385 | mm | OK | -- | 20:30 | 2022-06-25 | 3.32
1140 | 59.9 | gf | 3.38 | mm | OK | -- | 20:30 | 2022-06-25 | 3.315
1141 | 59.8 | gf | 3.38 | mm | OK | -- | 20:30 | 2022-06-25 | 3.315
1142 | 59.8 | gf | 3.375 | mm | OK | -- | 20:30 | 2022-06-25 | 3.31
1143 | 59.8 | gf | 3.37 | mm | OK | -- | 20:30 | 2022-06-25 | 3.305
1144 | 59.7 | gf | 3.365 | mm | OK | -- | 20:30 | 2022-06-25 | 3.3
1145 | 59.7 | gf | 3.36 | mm | OK | -- | 20:30 | 2022-06-25 | 3.295
1146 | 59.7 | gf | 3.36 | mm | OK | -- | 20:30 | 2022-06-25 | 3.295
1147 | 59.7 | gf | 3.355 | mm | OK | -- | 20:30 | 2022-06-25 | 3.29
1148 | 59.6 | gf | 3.35 | mm | OK | -- | 20:30 | 2022-06-25 | 3.285
1149 | 59.6 | gf | 3.35 | mm | OK | -- | 20:30 | 2022-06-25 | 3.285
1150 | 59.6 | gf | 3.345 | mm | OK | -- | 20:30 | 2022-06-25 | 3.28
1151 | 59.6 | gf | 3.345 | mm | OK | -- | 20:30 | 2022-06-25 | 3.28
1152 | 59.5 | gf | 3.34 | mm | OK | -- | 20:30 | 2022-06-25 | 3.275
1153 | 59.5 | gf | 3.34 | mm | OK | -- | 20:30 | 2022-06-25 | 3.275
1154 | 59.5 | gf | 3.335 | mm | OK | -- | 20:30 | 2022-06-25 | 3.27
1155 | 59.4 | gf | 3.33 | mm | OK | -- | 20:30 | 2022-06-25 | 3.265
1156 | 59.4 | gf | 3.33 | mm | OK | -- | 20:30 | 2022-06-25 | 3.265
1157 | 59.4 | gf | 3.325 | mm | OK | -- | 20:30 | 2022-06-25 | 3.26
1158 | 59.3 | gf | 3.325 | mm | OK | -- | 20:30 | 2022-06-25 | 3.26
1159 | 59.3 | gf | 3.325 | mm | OK | -- | 20:30 | 2022-06-25 | 3.26
1160 | 59.2 | gf | 3.32 | mm | OK | -- | 20:30 | 2022-06-25 | 3.255
1161 | 59.2 | gf | 3.32 | mm | OK | -- | 20:30 | 2022-06-25 | 3.255
1162 | 59.2 | gf | 3.315 | mm | OK | -- | 20:30 | 2022-06-25 | 3.25
1163 | 59.1 | gf | 3.31 | mm | OK | -- | 20:30 | 2022-06-25 | 3.245
1164 | 59.1 | gf | 3.31 | mm | OK | -- | 20:30 | 2022-06-25 | 3.245
1165 | 59.1 | gf | 3.305 | mm | OK | -- | 20:30 | 2022-06-25 | 3.24
1166 | 59 | gf | 3.305 | mm | OK | -- | 20:30 | 2022-06-25 | 3.24
1167 | 59.1 | gf | 3.3 | mm | OK | -- | 20:30 | 2022-06-25 | 3.235
1168 | 59.1 | gf | 3.3 | mm | OK | -- | 20:30 | 2022-06-25 | 3.235
1169 | 59 | gf | 3.295 | mm | OK | -- | 20:30 | 2022-06-25 | 3.23
1170 | 59 | gf | 3.295 | mm | OK | -- | 20:30 | 2022-06-25 | 3.23
1171 | 59 | gf | 3.29 | mm | OK | -- | 20:30 | 2022-06-25 | 3.225
1172 | 59 | gf | 3.29 | mm | OK | -- | 20:30 | 2022-06-25 | 3.225
1173 | 59 | gf | 3.285 | mm | OK | -- | 20:30 | 2022-06-25 | 3.22
1174 | 59 | gf | 3.285 | mm | OK | -- | 20:30 | 2022-06-25 | 3.22
1175 | 59 | gf | 3.28 | mm | OK | -- | 20:30 | 2022-06-25 | 3.215
1176 | 58.9 | gf | 3.28 | mm | OK | -- | 20:30 | 2022-06-25 | 3.215
1177 | 58.9 | gf | 3.275 | mm | OK | -- | 20:30 | 2022-06-25 | 3.21
1178 | 58.9 | gf | 3.27 | mm | OK | -- | 20:30 | 2022-06-25 | 3.205
1179 | 58.9 | gf | 3.27 | mm | OK | -- | 20:30 | 2022-06-25 | 3.205
1180 | 58.9 | gf | 3.265 | mm | OK | -- | 20:30 | 2022-06-25 | 3.2
1181 | 58.9 | gf | 3.265 | mm | OK | -- | 20:30 | 2022-06-25 | 3.2
1182 | 58.9 | gf | 3.26 | mm | OK | -- | 20:30 | 2022-06-25 | 3.195
1183 | 58.8 | gf | 3.255 | mm | OK | -- | 20:30 | 2022-06-25 | 3.19
1184 | 58.8 | gf | 3.25 | mm | OK | -- | 20:30 | 2022-06-25 | 3.185
1185 | 58.8 | gf | 3.245 | mm | OK | -- | 20:30 | 2022-06-25 | 3.18
1186 | 58.8 | gf | 3.24 | mm | OK | -- | 20:30 | 2022-06-25 | 3.175
1187 | 58.7 | gf | 3.24 | mm | OK | -- | 20:30 | 2022-06-25 | 3.175
1188 | 58.7 | gf | 3.235 | mm | OK | -- | 20:30 | 2022-06-25 | 3.17
1189 | 58.7 | gf | 3.235 | mm | OK | -- | 20:30 | 2022-06-25 | 3.17
1190 | 58.6 | gf | 3.23 | mm | OK | -- | 20:30 | 2022-06-25 | 3.165
1191 | 58.6 | gf | 3.225 | mm | OK | -- | 20:30 | 2022-06-25 | 3.16
1192 | 58.6 | gf | 3.22 | mm | OK | -- | 20:30 | 2022-06-25 | 3.155
1193 | 58.6 | gf | 3.22 | mm | OK | -- | 20:30 | 2022-06-25 | 3.155
1194 | 58.6 | gf | 3.215 | mm | OK | -- | 20:30 | 2022-06-25 | 3.15
1195 | 58.6 | gf | 3.215 | mm | OK | -- | 20:30 | 2022-06-25 | 3.15
1196 | 58.5 | gf | 3.21 | mm | OK | -- | 20:30 | 2022-06-25 | 3.145
1197 | 58.5 | gf | 3.205 | mm | OK | -- | 20:30 | 2022-06-25 | 3.14
1198 | 58.5 | gf | 3.2 | mm | OK | -- | 20:30 | 2022-06-25 | 3.135
1199 | 58.5 | gf | 3.2 | mm | OK | -- | 20:30 | 2022-06-25 | 3.135
1200 | 58.4 | gf | 3.195 | mm | OK | -- | 20:30 | 2022-06-25 | 3.13
1201 | 58.4 | gf | 3.195 | mm | OK | -- | 20:30 | 2022-06-25 | 3.13
1202 | 58.4 | gf | 3.19 | mm | OK | -- | 20:30 | 2022-06-25 | 3.125
1203 | 58.5 | gf | 3.19 | mm | OK | -- | 20:30 | 2022-06-25 | 3.125
1204 | 58.4 | gf | 3.185 | mm | OK | -- | 20:30 | 2022-06-25 | 3.12
1205 | 58.4 | gf | 3.185 | mm | OK | -- | 20:30 | 2022-06-25 | 3.12
1206 | 58.4 | gf | 3.18 | mm | OK | -- | 20:30 | 2022-06-25 | 3.115
1207 | 58.3 | gf | 3.18 | mm | OK | -- | 20:30 | 2022-06-25 | 3.115
1208 | 58.3 | gf | 3.175 | mm | OK | -- | 20:30 | 2022-06-25 | 3.11
1209 | 58.3 | gf | 3.17 | mm | OK | -- | 20:30 | 2022-06-25 | 3.105
1210 | 58.3 | gf | 3.165 | mm | OK | -- | 20:30 | 2022-06-25 | 3.1
1211 | 58.2 | gf | 3.165 | mm | OK | -- | 20:30 | 2022-06-25 | 3.1
1212 | 58.1 | gf | 3.16 | mm | OK | -- | 20:30 | 2022-06-25 | 3.095
1213 | 58.1 | gf | 3.155 | mm | OK | -- | 20:30 | 2022-06-25 | 3.09
1214 | 58.1 | gf | 3.15 | mm | OK | -- | 20:30 | 2022-06-25 | 3.085
1215 | 58.1 | gf | 3.145 | mm | OK | -- | 20:30 | 2022-06-25 | 3.08
1216 | 58 | gf | 3.14 | mm | OK | -- | 20:30 | 2022-06-25 | 3.075
1217 | 58 | gf | 3.135 | mm | OK | -- | 20:30 | 2022-06-25 | 3.07
1218 | 58 | gf | 3.13 | mm | OK | -- | 20:30 | 2022-06-25 | 3.065
1219 | 58 | gf | 3.125 | mm | OK | -- | 20:30 | 2022-06-25 | 3.06
1220 | 57.9 | gf | 3.125 | mm | OK | -- | 20:30 | 2022-06-25 | 3.06
1221 | 58 | gf | 3.12 | mm | OK | -- | 20:30 | 2022-06-25 | 3.055
1222 | 57.9 | gf | 3.115 | mm | OK | -- | 20:30 | 2022-06-25 | 3.05
1223 | 57.8 | gf | 3.11 | mm | OK | -- | 20:30 | 2022-06-25 | 3.045
1224 | 57.8 | gf | 3.11 | mm | OK | -- | 20:30 | 2022-06-25 | 3.045
1225 | 57.7 | gf | 3.1 | mm | OK | -- | 20:30 | 2022-06-25 | 3.035
1226 | 57.7 | gf | 3.1 | mm | OK | -- | 20:30 | 2022-06-25 | 3.035
1227 | 57.7 | gf | 3.095 | mm | OK | -- | 20:30 | 2022-06-25 | 3.03
1228 | 57.7 | gf | 3.09 | mm | OK | -- | 20:30 | 2022-06-25 | 3.025
1229 | 57.6 | gf | 3.085 | mm | OK | -- | 20:30 | 2022-06-25 | 3.02
1230 | 57.6 | gf | 3.08 | mm | OK | -- | 20:30 | 2022-06-25 | 3.015
1231 | 57.6 | gf | 3.08 | mm | OK | -- | 20:30 | 2022-06-25 | 3.015
1232 | 57.5 | gf | 3.075 | mm | OK | -- | 20:30 | 2022-06-25 | 3.01
1233 | 57.5 | gf | 3.07 | mm | OK | -- | 20:30 | 2022-06-25 | 3.005
1234 | 57.4 | gf | 3.065 | mm | OK | -- | 20:30 | 2022-06-25 | 3
1235 | 57.4 | gf | 3.055 | mm | OK | -- | 20:30 | 2022-06-25 | 2.99
1236 | 57.4 | gf | 3.05 | mm | OK | -- | 20:30 | 2022-06-25 | 2.985
1237 | 57.3 | gf | 3.045 | mm | OK | -- | 20:30 | 2022-06-25 | 2.98
1238 | 57.3 | gf | 3.04 | mm | OK | -- | 20:30 | 2022-06-25 | 2.975
1239 | 57.2 | gf | 3.035 | mm | OK | -- | 20:30 | 2022-06-25 | 2.97
1240 | 57.2 | gf | 3.03 | mm | OK | -- | 20:30 | 2022-06-25 | 2.965
1241 | 57.2 | gf | 3.025 | mm | OK | -- | 20:30 | 2022-06-25 | 2.96
1242 | 57.1 | gf | 3.02 | mm | OK | -- | 20:30 | 2022-06-25 | 2.955
1243 | 57.1 | gf | 3.015 | mm | OK | -- | 20:30 | 2022-06-25 | 2.95
1244 | 57.1 | gf | 3.01 | mm | OK | -- | 20:30 | 2022-06-25 | 2.945
1245 | 57.1 | gf | 3.005 | mm | OK | -- | 20:30 | 2022-06-25 | 2.94
1246 | 57.1 | gf | 3 | mm | OK | -- | 20:30 | 2022-06-25 | 2.935
1247 | 57 | gf | 2.995 | mm | OK | -- | 20:30 | 2022-06-25 | 2.93
1248 | 57 | gf | 2.99 | mm | OK | -- | 20:30 | 2022-06-25 | 2.925
1249 | 57.1 | gf | 2.985 | mm | OK | -- | 20:30 | 2022-06-25 | 2.92
1250 | 56.9 | gf | 2.98 | mm | OK | -- | 20:30 | 2022-06-25 | 2.915
1251 | 57 | gf | 2.98 | mm | OK | -- | 20:30 | 2022-06-25 | 2.915
1252 | 56.9 | gf | 2.975 | mm | OK | -- | 20:30 | 2022-06-25 | 2.91
1253 | 56.9 | gf | 2.975 | mm | OK | -- | 20:30 | 2022-06-25 | 2.91
1254 | 56.9 | gf | 2.97 | mm | OK | -- | 20:30 | 2022-06-25 | 2.905
1255 | 56.8 | gf | 2.965 | mm | OK | -- | 20:30 | 2022-06-25 | 2.9
1256 | 56.8 | gf | 2.96 | mm | OK | -- | 20:30 | 2022-06-25 | 2.895
1257 | 56.8 | gf | 2.96 | mm | OK | -- | 20:30 | 2022-06-25 | 2.895
1258 | 56.8 | gf | 2.955 | mm | OK | -- | 20:30 | 2022-06-25 | 2.89
1259 | 56.8 | gf | 2.955 | mm | OK | -- | 20:30 | 2022-06-25 | 2.89
1260 | 56.7 | gf | 2.95 | mm | OK | -- | 20:30 | 2022-06-25 | 2.885
1261 | 56.7 | gf | 2.945 | mm | OK | -- | 20:30 | 2022-06-25 | 2.88
1262 | 56.7 | gf | 2.945 | mm | OK | -- | 20:30 | 2022-06-25 | 2.88
1263 | 56.7 | gf | 2.94 | mm | OK | -- | 20:30 | 2022-06-25 | 2.875
1264 | 56.6 | gf | 2.935 | mm | OK | -- | 20:30 | 2022-06-25 | 2.87
1265 | 56.6 | gf | 2.935 | mm | OK | -- | 20:30 | 2022-06-25 | 2.87
1266 | 56.6 | gf | 2.93 | mm | OK | -- | 20:30 | 2022-06-25 | 2.865
1267 | 56.6 | gf | 2.93 | mm | OK | -- | 20:30 | 2022-06-25 | 2.865
1268 | 56.5 | gf | 2.925 | mm | OK | -- | 20:30 | 2022-06-25 | 2.86
1269 | 56.5 | gf | 2.92 | mm | OK | -- | 20:30 | 2022-06-25 | 2.855
1270 | 56.5 | gf | 2.915 | mm | OK | -- | 20:30 | 2022-06-25 | 2.85
1271 | 56.4 | gf | 2.915 | mm | OK | -- | 20:30 | 2022-06-25 | 2.85
1272 | 56.4 | gf | 2.91 | mm | OK | -- | 20:30 | 2022-06-25 | 2.845
1273 | 56.4 | gf | 2.905 | mm | OK | -- | 20:30 | 2022-06-25 | 2.84
1274 | 56.3 | gf | 2.9 | mm | OK | -- | 20:30 | 2022-06-25 | 2.835
1275 | 56.3 | gf | 2.9 | mm | OK | -- | 20:30 | 2022-06-25 | 2.835
1276 | 56.3 | gf | 2.895 | mm | OK | -- | 20:30 | 2022-06-25 | 2.83
1277 | 56.2 | gf | 2.89 | mm | OK | -- | 20:30 | 2022-06-25 | 2.825
1278 | 56.2 | gf | 2.885 | mm | OK | -- | 20:30 | 2022-06-25 | 2.82
1279 | 56.3 | gf | 2.885 | mm | OK | -- | 20:30 | 2022-06-25 | 2.82
1280 | 56.2 | gf | 2.88 | mm | OK | -- | 20:30 | 2022-06-25 | 2.815
1281 | 56.2 | gf | 2.88 | mm | OK | -- | 20:30 | 2022-06-25 | 2.815
1282 | 56.2 | gf | 2.875 | mm | OK | -- | 20:30 | 2022-06-25 | 2.81
1283 | 56.2 | gf | 2.87 | mm | OK | -- | 20:30 | 2022-06-25 | 2.805
1284 | 56.2 | gf | 2.87 | mm | OK | -- | 20:30 | 2022-06-25 | 2.805
1285 | 56.2 | gf | 2.87 | mm | OK | -- | 20:30 | 2022-06-25 | 2.805
1286 | 56.1 | gf | 2.865 | mm | OK | -- | 20:30 | 2022-06-25 | 2.8
1287 | 56.1 | gf | 2.86 | mm | OK | -- | 20:30 | 2022-06-25 | 2.795
1288 | 56.1 | gf | 2.86 | mm | OK | -- | 20:30 | 2022-06-25 | 2.795
1289 | 56.1 | gf | 2.855 | mm | OK | -- | 20:30 | 2022-06-25 | 2.79
1290 | 56 | gf | 2.85 | mm | OK | -- | 20:30 | 2022-06-25 | 2.785
1291 | 56 | gf | 2.845 | mm | OK | -- | 20:30 | 2022-06-25 | 2.78
1292 | 56 | gf | 2.845 | mm | OK | -- | 20:30 | 2022-06-25 | 2.78
1293 | 56 | gf | 2.84 | mm | OK | -- | 20:30 | 2022-06-25 | 2.775
1294 | 56 | gf | 2.835 | mm | OK | -- | 20:30 | 2022-06-25 | 2.77
1295 | 55.9 | gf | 2.83 | mm | OK | -- | 20:30 | 2022-06-25 | 2.765
1296 | 55.9 | gf | 2.825 | mm | OK | -- | 20:30 | 2022-06-25 | 2.76
1297 | 55.9 | gf | 2.82 | mm | OK | -- | 20:30 | 2022-06-25 | 2.755
1298 | 55.9 | gf | 2.815 | mm | OK | -- | 20:30 | 2022-06-25 | 2.75
1299 | 55.8 | gf | 2.815 | mm | OK | -- | 20:30 | 2022-06-25 | 2.75
1300 | 55.8 | gf | 2.81 | mm | OK | -- | 20:30 | 2022-06-25 | 2.745
1301 | 55.8 | gf | 2.805 | mm | OK | -- | 20:30 | 2022-06-25 | 2.74
1302 | 55.8 | gf | 2.8 | mm | OK | -- | 20:30 | 2022-06-25 | 2.735
1303 | 55.7 | gf | 2.8 | mm | OK | -- | 20:30 | 2022-06-25 | 2.735
1304 | 55.7 | gf | 2.795 | mm | OK | -- | 20:30 | 2022-06-25 | 2.73
1305 | 55.7 | gf | 2.79 | mm | OK | -- | 20:30 | 2022-06-25 | 2.725
1306 | 55.7 | gf | 2.79 | mm | OK | -- | 20:30 | 2022-06-25 | 2.725
1307 | 55.7 | gf | 2.785 | mm | OK | -- | 20:30 | 2022-06-25 | 2.72
1308 | 55.6 | gf | 2.785 | mm | OK | -- | 20:30 | 2022-06-25 | 2.72
1309 | 55.6 | gf | 2.78 | mm | OK | -- | 20:30 | 2022-06-25 | 2.715
1310 | 55.5 | gf | 2.78 | mm | OK | -- | 20:30 | 2022-06-25 | 2.715
1311 | 55.5 | gf | 2.775 | mm | OK | -- | 20:30 | 2022-06-25 | 2.71
1312 | 55.5 | gf | 2.775 | mm | OK | -- | 20:30 | 2022-06-25 | 2.71
1313 | 55.5 | gf | 2.77 | mm | OK | -- | 20:30 | 2022-06-25 | 2.705
1314 | 55.4 | gf | 2.765 | mm | OK | -- | 20:30 | 2022-06-25 | 2.7
1315 | 55.4 | gf | 2.76 | mm | OK | -- | 20:30 | 2022-06-25 | 2.695
1316 | 55.4 | gf | 2.755 | mm | OK | -- | 20:30 | 2022-06-25 | 2.69
1317 | 55.4 | gf | 2.75 | mm | OK | -- | 20:30 | 2022-06-25 | 2.685
1318 | 55.3 | gf | 2.745 | mm | OK | -- | 20:30 | 2022-06-25 | 2.68
1319 | 55.3 | gf | 2.74 | mm | OK | -- | 20:30 | 2022-06-25 | 2.675
1320 | 55.3 | gf | 2.735 | mm | OK | -- | 20:30 | 2022-06-25 | 2.67
1321 | 55.2 | gf | 2.73 | mm | OK | -- | 20:30 | 2022-06-25 | 2.665
1322 | 55.2 | gf | 2.725 | mm | OK | -- | 20:30 | 2022-06-25 | 2.66
1323 | 55.1 | gf | 2.72 | mm | OK | -- | 20:30 | 2022-06-25 | 2.655
1324 | 55.1 | gf | 2.72 | mm | OK | -- | 20:30 | 2022-06-25 | 2.655
1325 | 55.1 | gf | 2.715 | mm | OK | -- | 20:30 | 2022-06-25 | 2.65
1326 | 55.1 | gf | 2.71 | mm | OK | -- | 20:30 | 2022-06-25 | 2.645
1327 | 55 | gf | 2.71 | mm | OK | -- | 20:30 | 2022-06-25 | 2.645
1328 | 55 | gf | 2.705 | mm | OK | -- | 20:30 | 2022-06-25 | 2.64
1329 | 54.9 | gf | 2.7 | mm | OK | -- | 20:30 | 2022-06-25 | 2.635
1330 | 54.9 | gf | 2.695 | mm | OK | -- | 20:30 | 2022-06-25 | 2.63
1331 | 54.9 | gf | 2.69 | mm | OK | -- | 20:30 | 2022-06-25 | 2.625
1332 | 54.9 | gf | 2.685 | mm | OK | -- | 20:30 | 2022-06-25 | 2.62
1333 | 54.8 | gf | 2.68 | mm | OK | -- | 20:30 | 2022-06-25 | 2.615
1334 | 54.8 | gf | 2.68 | mm | OK | -- | 20:30 | 2022-06-25 | 2.615
1335 | 54.8 | gf | 2.675 | mm | OK | -- | 20:30 | 2022-06-25 | 2.61
1336 | 54.8 | gf | 2.67 | mm | OK | -- | 20:30 | 2022-06-25 | 2.605
1337 | 54.7 | gf | 2.665 | mm | OK | -- | 20:30 | 2022-06-25 | 2.6
1338 | 54.7 | gf | 2.66 | mm | OK | -- | 20:30 | 2022-06-25 | 2.595
1339 | 54.6 | gf | 2.655 | mm | OK | -- | 20:30 | 2022-06-25 | 2.59
1340 | 54.6 | gf | 2.65 | mm | OK | -- | 20:30 | 2022-06-25 | 2.585
1341 | 54.6 | gf | 2.64 | mm | OK | -- | 20:30 | 2022-06-25 | 2.575
1342 | 54.5 | gf | 2.635 | mm | OK | -- | 20:30 | 2022-06-25 | 2.57
1343 | 54.5 | gf | 2.63 | mm | OK | -- | 20:30 | 2022-06-25 | 2.565
1344 | 54.5 | gf | 2.625 | mm | OK | -- | 20:30 | 2022-06-25 | 2.56
1345 | 54.4 | gf | 2.62 | mm | OK | -- | 20:30 | 2022-06-25 | 2.555
1346 | 54.4 | gf | 2.615 | mm | OK | -- | 20:30 | 2022-06-25 | 2.55
1347 | 54.4 | gf | 2.61 | mm | OK | -- | 20:30 | 2022-06-25 | 2.545
1348 | 54.4 | gf | 2.61 | mm | OK | -- | 20:30 | 2022-06-25 | 2.545
1349 | 54.4 | gf | 2.6 | mm | OK | -- | 20:30 | 2022-06-25 | 2.535
1350 | 54.4 | gf | 2.595 | mm | OK | -- | 20:30 | 2022-06-25 | 2.53
1351 | 54.3 | gf | 2.59 | mm | OK | -- | 20:30 | 2022-06-25 | 2.525
1352 | 54.2 | gf | 2.58 | mm | OK | -- | 20:30 | 2022-06-25 | 2.515
1353 | 54.2 | gf | 2.565 | mm | OK | -- | 20:30 | 2022-06-25 | 2.5
1354 | 54.1 | gf | 2.56 | mm | OK | -- | 20:30 | 2022-06-25 | 2.495
1355 | 54.1 | gf | 2.555 | mm | OK | -- | 20:30 | 2022-06-25 | 2.49
1356 | 54.1 | gf | 2.555 | mm | OK | -- | 20:30 | 2022-06-25 | 2.49
1357 | 54 | gf | 2.55 | mm | OK | -- | 20:30 | 2022-06-25 | 2.485
1358 | 54 | gf | 2.545 | mm | OK | -- | 20:30 | 2022-06-25 | 2.48
1359 | 54 | gf | 2.54 | mm | OK | -- | 20:30 | 2022-06-25 | 2.475
1360 | 54 | gf | 2.54 | mm | OK | -- | 20:30 | 2022-06-25 | 2.475
1361 | 54 | gf | 2.535 | mm | OK | -- | 20:30 | 2022-06-25 | 2.47
1362 | 53.9 | gf | 2.53 | mm | OK | -- | 20:30 | 2022-06-25 | 2.465
1363 | 53.8 | gf | 2.525 | mm | OK | -- | 20:31 | 2022-06-25 | 2.46
1364 | 53.8 | gf | 2.52 | mm | OK | -- | 20:31 | 2022-06-25 | 2.455
1365 | 53.7 | gf | 2.515 | mm | OK | -- | 20:31 | 2022-06-25 | 2.45
1366 | 53.7 | gf | 2.505 | mm | OK | -- | 20:31 | 2022-06-25 | 2.44
1367 | 53.7 | gf | 2.5 | mm | OK | -- | 20:31 | 2022-06-25 | 2.435
1368 | 53.7 | gf | 2.495 | mm | OK | -- | 20:31 | 2022-06-25 | 2.43
1369 | 53.6 | gf | 2.49 | mm | OK | -- | 20:31 | 2022-06-25 | 2.425
1370 | 53.6 | gf | 2.485 | mm | OK | -- | 20:31 | 2022-06-25 | 2.42
1371 | 53.6 | gf | 2.485 | mm | OK | -- | 20:31 | 2022-06-25 | 2.42
1372 | 53.5 | gf | 2.48 | mm | OK | -- | 20:31 | 2022-06-25 | 2.415
1373 | 53.5 | gf | 2.475 | mm | OK | -- | 20:31 | 2022-06-25 | 2.41
1374 | 53.4 | gf | 2.47 | mm | OK | -- | 20:31 | 2022-06-25 | 2.405
1375 | 53.3 | gf | 2.465 | mm | OK | -- | 20:31 | 2022-06-25 | 2.4
1376 | 53.3 | gf | 2.46 | mm | OK | -- | 20:31 | 2022-06-25 | 2.395
1377 | 53.2 | gf | 2.46 | mm | OK | -- | 20:31 | 2022-06-25 | 2.395
1378 | 53.2 | gf | 2.455 | mm | OK | -- | 20:31 | 2022-06-25 | 2.39
1379 | 53.1 | gf | 2.45 | mm | OK | -- | 20:31 | 2022-06-25 | 2.385
1380 | 53.2 | gf | 2.445 | mm | OK | -- | 20:31 | 2022-06-25 | 2.38
1381 | 53.2 | gf | 2.445 | mm | OK | -- | 20:31 | 2022-06-25 | 2.38
1382 | 53.2 | gf | 2.44 | mm | OK | -- | 20:31 | 2022-06-25 | 2.375
1383 | 53.2 | gf | 2.44 | mm | OK | -- | 20:31 | 2022-06-25 | 2.375
1384 | 53.1 | gf | 2.435 | mm | OK | -- | 20:31 | 2022-06-25 | 2.37
1385 | 53.1 | gf | 2.43 | mm | OK | -- | 20:31 | 2022-06-25 | 2.365
1386 | 53.1 | gf | 2.425 | mm | OK | -- | 20:31 | 2022-06-25 | 2.36
1387 | 53.1 | gf | 2.425 | mm | OK | -- | 20:31 | 2022-06-25 | 2.36
1388 | 53 | gf | 2.42 | mm | OK | -- | 20:31 | 2022-06-25 | 2.355
1389 | 53 | gf | 2.415 | mm | OK | -- | 20:31 | 2022-06-25 | 2.35
1390 | 52.9 | gf | 2.415 | mm | OK | -- | 20:31 | 2022-06-25 | 2.35
1391 | 53 | gf | 2.41 | mm | OK | -- | 20:31 | 2022-06-25 | 2.345
1392 | 53 | gf | 2.41 | mm | OK | -- | 20:31 | 2022-06-25 | 2.345
1393 | 52.9 | gf | 2.405 | mm | OK | -- | 20:31 | 2022-06-25 | 2.34
1394 | 52.9 | gf | 2.4 | mm | OK | -- | 20:31 | 2022-06-25 | 2.335
1395 | 52.8 | gf | 2.395 | mm | OK | -- | 20:31 | 2022-06-25 | 2.33
1396 | 52.8 | gf | 2.395 | mm | OK | -- | 20:31 | 2022-06-25 | 2.33
1397 | 52.7 | gf | 2.39 | mm | OK | -- | 20:31 | 2022-06-25 | 2.325
1398 | 52.7 | gf | 2.39 | mm | OK | -- | 20:31 | 2022-06-25 | 2.325
1399 | 52.6 | gf | 2.385 | mm | OK | -- | 20:31 | 2022-06-25 | 2.32
1400 | 52.6 | gf | 2.38 | mm | OK | -- | 20:31 | 2022-06-25 | 2.315
1401 | 52.6 | gf | 2.375 | mm | OK | -- | 20:31 | 2022-06-25 | 2.31
1402 | 52.6 | gf | 2.375 | mm | OK | -- | 20:31 | 2022-06-25 | 2.31
1403 | 52.6 | gf | 2.37 | mm | OK | -- | 20:31 | 2022-06-25 | 2.305
1404 | 52.6 | gf | 2.365 | mm | OK | -- | 20:31 | 2022-06-25 | 2.3
1405 | 52.6 | gf | 2.36 | mm | OK | -- | 20:31 | 2022-06-25 | 2.295
1406 | 52.6 | gf | 2.36 | mm | OK | -- | 20:31 | 2022-06-25 | 2.295
1407 | 52.6 | gf | 2.355 | mm | OK | -- | 20:31 | 2022-06-25 | 2.29
1408 | 52.6 | gf | 2.355 | mm | OK | -- | 20:31 | 2022-06-25 | 2.29
1409 | 52.5 | gf | 2.35 | mm | OK | -- | 20:31 | 2022-06-25 | 2.285
1410 | 52.4 | gf | 2.345 | mm | OK | -- | 20:31 | 2022-06-25 | 2.28
1411 | 52.4 | gf | 2.34 | mm | OK | -- | 20:31 | 2022-06-25 | 2.275
1412 | 52.2 | gf | 2.335 | mm | OK | -- | 20:31 | 2022-06-25 | 2.27
1413 | 52.2 | gf | 2.33 | mm | OK | -- | 20:31 | 2022-06-25 | 2.265
1414 | 52.1 | gf | 2.33 | mm | OK | -- | 20:31 | 2022-06-25 | 2.265
1415 | 52.1 | gf | 2.325 | mm | OK | -- | 20:31 | 2022-06-25 | 2.26
1416 | 52 | gf | 2.325 | mm | OK | -- | 20:31 | 2022-06-25 | 2.26
1417 | 52 | gf | 2.325 | mm | OK | -- | 20:31 | 2022-06-25 | 2.26
1418 | 52 | gf | 2.32 | mm | OK | -- | 20:31 | 2022-06-25 | 2.255
1419 | 51.9 | gf | 2.32 | mm | OK | -- | 20:31 | 2022-06-25 | 2.255
1420 | 51.9 | gf | 2.32 | mm | OK | -- | 20:31 | 2022-06-25 | 2.255
1421 | 51.8 | gf | 2.315 | mm | OK | -- | 20:31 | 2022-06-25 | 2.25
1422 | 51.7 | gf | 2.315 | mm | OK | -- | 20:31 | 2022-06-25 | 2.25
1423 | 51.7 | gf | 2.31 | mm | OK | -- | 20:31 | 2022-06-25 | 2.245
1424 | 51.6 | gf | 2.31 | mm | OK | -- | 20:31 | 2022-06-25 | 2.245
1425 | 51.5 | gf | 2.305 | mm | OK | -- | 20:31 | 2022-06-25 | 2.24
1426 | 51.2 | gf | 2.295 | mm | OK | -- | 20:31 | 2022-06-25 | 2.23
1427 | 51.1 | gf | 2.29 | mm | OK | -- | 20:31 | 2022-06-25 | 2.225
1428 | 50.9 | gf | 2.285 | mm | OK | -- | 20:31 | 2022-06-25 | 2.22
1429 | 50.9 | gf | 2.28 | mm | OK | -- | 20:31 | 2022-06-25 | 2.215
1430 | 50.6 | gf | 2.275 | mm | OK | -- | 20:31 | 2022-06-25 | 2.21
1431 | 50.5 | gf | 2.265 | mm | OK | -- | 20:31 | 2022-06-25 | 2.2
1432 | 50.4 | gf | 2.26 | mm | OK | -- | 20:31 | 2022-06-25 | 2.195
1433 | 50.1 | gf | 2.25 | mm | OK | -- | 20:31 | 2022-06-25 | 2.185
1434 | 50 | gf | 2.25 | mm | OK | -- | 20:31 | 2022-06-25 | 2.185
1435 | 50 | gf | 2.245 | mm | OK | -- | 20:31 | 2022-06-25 | 2.18
1436 | 49.7 | gf | 2.24 | mm | OK | -- | 20:31 | 2022-06-25 | 2.175
1437 | 49.7 | gf | 2.24 | mm | OK | -- | 20:31 | 2022-06-25 | 2.175
1438 | 49.8 | gf | 2.24 | mm | OK | -- | 20:31 | 2022-06-25 | 2.175
1439 | 49.6 | gf | 2.235 | mm | OK | -- | 20:31 | 2022-06-25 | 2.17
1440 | 49.8 | gf | 2.235 | mm | OK | -- | 20:31 | 2022-06-25 | 2.17
1441 | 49.9 | gf | 2.235 | mm | OK | -- | 20:31 | 2022-06-25 | 2.17
1442 | 50 | gf | 2.235 | mm | OK | -- | 20:31 | 2022-06-25 | 2.17
1443 | 50 | gf | 2.235 | mm | OK | -- | 20:31 | 2022-06-25 | 2.17
1444 | 50 | gf | 2.235 | mm | OK | -- | 20:31 | 2022-06-25 | 2.17
1445 | 49.9 | gf | 2.235 | mm | OK | -- | 20:31 | 2022-06-25 | 2.17
1446 | 49.6 | gf | 2.235 | mm | OK | -- | 20:31 | 2022-06-25 | 2.17
1447 | 49.6 | gf | 2.235 | mm | OK | -- | 20:31 | 2022-06-25 | 2.17
1448 | 49.6 | gf | 2.235 | mm | OK | -- | 20:31 | 2022-06-25 | 2.17
1449 | 49.4 | gf | 2.23 | mm | OK | -- | 20:31 | 2022-06-25 | 2.165
1450 | 49.3 | gf | 2.23 | mm | OK | -- | 20:31 | 2022-06-25 | 2.165
1451 | 49.2 | gf | 2.225 | mm | OK | -- | 20:31 | 2022-06-25 | 2.16
1452 | 49.2 | gf | 2.22 | mm | OK | -- | 20:31 | 2022-06-25 | 2.155
1453 | 49.1 | gf | 2.215 | mm | OK | -- | 20:31 | 2022-06-25 | 2.15
1454 | 49 | gf | 2.215 | mm | OK | -- | 20:31 | 2022-06-25 | 2.15
1455 | 48.9 | gf | 2.205 | mm | OK | -- | 20:31 | 2022-06-25 | 2.14
1456 | 48.7 | gf | 2.2 | mm | OK | -- | 20:31 | 2022-06-25 | 2.135
1457 | 48.6 | gf | 2.195 | mm | OK | -- | 20:31 | 2022-06-25 | 2.13
1458 | 48.4 | gf | 2.19 | mm | OK | -- | 20:31 | 2022-06-25 | 2.125
1459 | 48.3 | gf | 2.19 | mm | OK | -- | 20:31 | 2022-06-25 | 2.125
1460 | 48.3 | gf | 2.185 | mm | OK | -- | 20:31 | 2022-06-25 | 2.12
1461 | 48.2 | gf | 2.18 | mm | OK | -- | 20:31 | 2022-06-25 | 2.115
1462 | 48.1 | gf | 2.18 | mm | OK | -- | 20:31 | 2022-06-25 | 2.115
1463 | 48 | gf | 2.175 | mm | OK | -- | 20:31 | 2022-06-25 | 2.11
1464 | 47.9 | gf | 2.17 | mm | OK | -- | 20:31 | 2022-06-25 | 2.105
1465 | 47.8 | gf | 2.17 | mm | OK | -- | 20:31 | 2022-06-25 | 2.105
1466 | 47.8 | gf | 2.165 | mm | OK | -- | 20:31 | 2022-06-25 | 2.1
1467 | 47.7 | gf | 2.165 | mm | OK | -- | 20:31 | 2022-06-25 | 2.1
1468 | 47.6 | gf | 2.165 | mm | OK | -- | 20:31 | 2022-06-25 | 2.1
1469 | 47.4 | gf | 2.16 | mm | OK | -- | 20:31 | 2022-06-25 | 2.095
1470 | 47.3 | gf | 2.16 | mm | OK | -- | 20:31 | 2022-06-25 | 2.095
1471 | 47.2 | gf | 2.155 | mm | OK | -- | 20:31 | 2022-06-25 | 2.09
1472 | 47.2 | gf | 2.15 | mm | OK | -- | 20:31 | 2022-06-25 | 2.085
1473 | 47.1 | gf | 2.145 | mm | OK | -- | 20:31 | 2022-06-25 | 2.08
1474 | 47.2 | gf | 2.145 | mm | OK | -- | 20:31 | 2022-06-25 | 2.08
1475 | 47.1 | gf | 2.145 | mm | OK | -- | 20:31 | 2022-06-25 | 2.08
1476 | 47.1 | gf | 2.14 | mm | OK | -- | 20:31 | 2022-06-25 | 2.075
1477 | 47 | gf | 2.14 | mm | OK | -- | 20:31 | 2022-06-25 | 2.075
1478 | 47 | gf | 2.135 | mm | OK | -- | 20:31 | 2022-06-25 | 2.07
1479 | 46.9 | gf | 2.135 | mm | OK | -- | 20:31 | 2022-06-25 | 2.07
1480 | 46.8 | gf | 2.13 | mm | OK | -- | 20:31 | 2022-06-25 | 2.065
1481 | 46.8 | gf | 2.125 | mm | OK | -- | 20:31 | 2022-06-25 | 2.06
1482 | 46.5 | gf | 2.125 | mm | OK | -- | 20:31 | 2022-06-25 | 2.06
1483 | 46.5 | gf | 2.12 | mm | OK | -- | 20:31 | 2022-06-25 | 2.055
1484 | 46.5 | gf | 2.115 | mm | OK | -- | 20:31 | 2022-06-25 | 2.05
1485 | 46.4 | gf | 2.115 | mm | OK | -- | 20:31 | 2022-06-25 | 2.05
1486 | 46.2 | gf | 2.11 | mm | OK | -- | 20:31 | 2022-06-25 | 2.045
1487 | 46.2 | gf | 2.11 | mm | OK | -- | 20:31 | 2022-06-25 | 2.045
1488 | 46.2 | gf | 2.105 | mm | OK | -- | 20:31 | 2022-06-25 | 2.04
1489 | 46.1 | gf | 2.1 | mm | OK | -- | 20:31 | 2022-06-25 | 2.035
1490 | 46.2 | gf | 2.1 | mm | OK | -- | 20:31 | 2022-06-25 | 2.035
1491 | 46 | gf | 2.095 | mm | OK | -- | 20:31 | 2022-06-25 | 2.03
1492 | 46 | gf | 2.095 | mm | OK | -- | 20:31 | 2022-06-25 | 2.03
1493 | 46.1 | gf | 2.095 | mm | OK | -- | 20:31 | 2022-06-25 | 2.03
1494 | 45.9 | gf | 2.09 | mm | OK | -- | 20:31 | 2022-06-25 | 2.025
1495 | 45.9 | gf | 2.09 | mm | OK | -- | 20:31 | 2022-06-25 | 2.025
1496 | 45.8 | gf | 2.085 | mm | OK | -- | 20:31 | 2022-06-25 | 2.02
1497 | 45.8 | gf | 2.085 | mm | OK | -- | 20:31 | 2022-06-25 | 2.02
1498 | 45.8 | gf | 2.085 | mm | OK | -- | 20:31 | 2022-06-25 | 2.02
1499 | 45.7 | gf | 2.08 | mm | OK | -- | 20:31 | 2022-06-25 | 2.015
1500 | 45.5 | gf | 2.08 | mm | OK | -- | 20:31 | 2022-06-25 | 2.015
1501 | 45.3 | gf | 2.075 | mm | OK | -- | 20:31 | 2022-06-25 | 2.01
1502 | 45.2 | gf | 2.075 | mm | OK | -- | 20:31 | 2022-06-25 | 2.01
1503 | 45.1 | gf | 2.07 | mm | OK | -- | 20:31 | 2022-06-25 | 2.005
1504 | 45 | gf | 2.065 | mm | OK | -- | 20:31 | 2022-06-25 | 2
1505 | 45 | gf | 2.065 | mm | OK | -- | 20:31 | 2022-06-25 | 2
1506 | 44.8 | gf | 2.06 | mm | OK | -- | 20:31 | 2022-06-25 | 1.995
1507 | 44.8 | gf | 2.06 | mm | OK | -- | 20:31 | 2022-06-25 | 1.995
1508 | 44.6 | gf | 2.055 | mm | OK | -- | 20:31 | 2022-06-25 | 1.99
1509 | 44.6 | gf | 2.05 | mm | OK | -- | 20:31 | 2022-06-25 | 1.985
1510 | 44.6 | gf | 2.05 | mm | OK | -- | 20:31 | 2022-06-25 | 1.985
1511 | 44.7 | gf | 2.045 | mm | OK | -- | 20:31 | 2022-06-25 | 1.98
1512 | 44.6 | gf | 2.045 | mm | OK | -- | 20:31 | 2022-06-25 | 1.98
1513 | 44.6 | gf | 2.04 | mm | OK | -- | 20:31 | 2022-06-25 | 1.975
1514 | 44.5 | gf | 2.04 | mm | OK | -- | 20:31 | 2022-06-25 | 1.975
1515 | 44.5 | gf | 2.035 | mm | OK | -- | 20:31 | 2022-06-25 | 1.97
1516 | 44.4 | gf | 2.03 | mm | OK | -- | 20:31 | 2022-06-25 | 1.965
1517 | 44.4 | gf | 2.03 | mm | OK | -- | 20:31 | 2022-06-25 | 1.965
1518 | 44.4 | gf | 2.025 | mm | OK | -- | 20:31 | 2022-06-25 | 1.96
1519 | 44.5 | gf | 2.02 | mm | OK | -- | 20:31 | 2022-06-25 | 1.955
1520 | 44.5 | gf | 2.015 | mm | OK | -- | 20:31 | 2022-06-25 | 1.95
1521 | 44.5 | gf | 2.015 | mm | OK | -- | 20:31 | 2022-06-25 | 1.95
1522 | 44.4 | gf | 2.01 | mm | OK | -- | 20:31 | 2022-06-25 | 1.945
1523 | 44.4 | gf | 2.005 | mm | OK | -- | 20:31 | 2022-06-25 | 1.94
1524 | 44.4 | gf | 2.005 | mm | OK | -- | 20:31 | 2022-06-25 | 1.94
1525 | 44.5 | gf | 2 | mm | OK | -- | 20:31 | 2022-06-25 | 1.935
1526 | 44.4 | gf | 2 | mm | OK | -- | 20:31 | 2022-06-25 | 1.935
1527 | 44.4 | gf | 2 | mm | OK | -- | 20:31 | 2022-06-25 | 1.935
1528 | 44.3 | gf | 1.995 | mm | OK | -- | 20:31 | 2022-06-25 | 1.93
1529 | 44 | gf | 1.995 | mm | OK | -- | 20:31 | 2022-06-25 | 1.93
1530 | 44 | gf | 1.99 | mm | OK | -- | 20:31 | 2022-06-25 | 1.925
1531 | 44.1 | gf | 1.985 | mm | OK | -- | 20:31 | 2022-06-25 | 1.92
1532 | 44.1 | gf | 1.98 | mm | OK | -- | 20:31 | 2022-06-25 | 1.915
1533 | 44.1 | gf | 1.98 | mm | OK | -- | 20:31 | 2022-06-25 | 1.915
1534 | 44.1 | gf | 1.975 | mm | OK | -- | 20:31 | 2022-06-25 | 1.91
1535 | 44 | gf | 1.975 | mm | OK | -- | 20:31 | 2022-06-25 | 1.91
1536 | 43.8 | gf | 1.97 | mm | OK | -- | 20:31 | 2022-06-25 | 1.905
1537 | 43.8 | gf | 1.965 | mm | OK | -- | 20:31 | 2022-06-25 | 1.9
1538 | 43.9 | gf | 1.96 | mm | OK | -- | 20:31 | 2022-06-25 | 1.895
1539 | 43.8 | gf | 1.96 | mm | OK | -- | 20:31 | 2022-06-25 | 1.895
1540 | 43.9 | gf | 1.955 | mm | OK | -- | 20:31 | 2022-06-25 | 1.89
1541 | 43.8 | gf | 1.955 | mm | OK | -- | 20:31 | 2022-06-25 | 1.89
1542 | 43.7 | gf | 1.95 | mm | OK | -- | 20:31 | 2022-06-25 | 1.885
1543 | 43.7 | gf | 1.95 | mm | OK | -- | 20:31 | 2022-06-25 | 1.885
1544 | 43.6 | gf | 1.945 | mm | OK | -- | 20:31 | 2022-06-25 | 1.88
1545 | 43.4 | gf | 1.94 | mm | OK | -- | 20:31 | 2022-06-25 | 1.875
1546 | 43.4 | gf | 1.935 | mm | OK | -- | 20:31 | 2022-06-25 | 1.87
1547 | 43.3 | gf | 1.93 | mm | OK | -- | 20:31 | 2022-06-25 | 1.865
1548 | 43.3 | gf | 1.925 | mm | OK | -- | 20:31 | 2022-06-25 | 1.86
1549 | 43.2 | gf | 1.925 | mm | OK | -- | 20:31 | 2022-06-25 | 1.86
1550 | 43.2 | gf | 1.92 | mm | OK | -- | 20:31 | 2022-06-25 | 1.855
1551 | 43.1 | gf | 1.92 | mm | OK | -- | 20:31 | 2022-06-25 | 1.855
1552 | 43 | gf | 1.915 | mm | OK | -- | 20:31 | 2022-06-25 | 1.85
1553 | 42.9 | gf | 1.915 | mm | OK | -- | 20:31 | 2022-06-25 | 1.85
1554 | 43 | gf | 1.91 | mm | OK | -- | 20:31 | 2022-06-25 | 1.845
1555 | 43 | gf | 1.905 | mm | OK | -- | 20:31 | 2022-06-25 | 1.84
1556 | 43 | gf | 1.905 | mm | OK | -- | 20:31 | 2022-06-25 | 1.84
1557 | 42.9 | gf | 1.9 | mm | OK | -- | 20:31 | 2022-06-25 | 1.835
1558 | 43 | gf | 1.9 | mm | OK | -- | 20:31 | 2022-06-25 | 1.835
1559 | 42.8 | gf | 1.9 | mm | OK | -- | 20:31 | 2022-06-25 | 1.835
1560 | 42.6 | gf | 1.895 | mm | OK | -- | 20:31 | 2022-06-25 | 1.83
1561 | 42.6 | gf | 1.89 | mm | OK | -- | 20:31 | 2022-06-25 | 1.825
1562 | 42.6 | gf | 1.885 | mm | OK | -- | 20:31 | 2022-06-25 | 1.82
1563 | 42.6 | gf | 1.88 | mm | OK | -- | 20:31 | 2022-06-25 | 1.815
1564 | 42.6 | gf | 1.875 | mm | OK | -- | 20:31 | 2022-06-25 | 1.81
1565 | 42.5 | gf | 1.875 | mm | OK | -- | 20:31 | 2022-06-25 | 1.81
1566 | 42.4 | gf | 1.87 | mm | OK | -- | 20:31 | 2022-06-25 | 1.805
1567 | 42.4 | gf | 1.865 | mm | OK | -- | 20:31 | 2022-06-25 | 1.8
1568 | 42.4 | gf | 1.865 | mm | OK | -- | 20:31 | 2022-06-25 | 1.8
1569 | 42.3 | gf | 1.86 | mm | OK | -- | 20:31 | 2022-06-25 | 1.795
1570 | 42.7 | gf | 1.86 | mm | OK | -- | 20:31 | 2022-06-25 | 1.795
1571 | 42.6 | gf | 1.86 | mm | OK | -- | 20:31 | 2022-06-25 | 1.795
1572 | 42.3 | gf | 1.86 | mm | OK | -- | 20:31 | 2022-06-25 | 1.795
1573 | 42.2 | gf | 1.855 | mm | OK | -- | 20:31 | 2022-06-25 | 1.79
1574 | 42.3 | gf | 1.855 | mm | OK | -- | 20:31 | 2022-06-25 | 1.79
1575 | 42.2 | gf | 1.85 | mm | OK | -- | 20:31 | 2022-06-25 | 1.785
1576 | 42.1 | gf | 1.845 | mm | OK | -- | 20:31 | 2022-06-25 | 1.78
1577 | 42.2 | gf | 1.845 | mm | OK | -- | 20:31 | 2022-06-25 | 1.78
1578 | 42.8 | gf | 1.845 | mm | OK | -- | 20:31 | 2022-06-25 | 1.78
1579 | 42.4 | gf | 1.84 | mm | OK | -- | 20:31 | 2022-06-25 | 1.775
1580 | 42.2 | gf | 1.84 | mm | OK | -- | 20:31 | 2022-06-25 | 1.775
1581 | 42.1 | gf | 1.835 | mm | OK | -- | 20:31 | 2022-06-25 | 1.77
1582 | 42.3 | gf | 1.835 | mm | OK | -- | 20:31 | 2022-06-25 | 1.77
1583 | 42.3 | gf | 1.83 | mm | OK | -- | 20:31 | 2022-06-25 | 1.765
1584 | 42.2 | gf | 1.83 | mm | OK | -- | 20:31 | 2022-06-25 | 1.765
1585 | 42.2 | gf | 1.83 | mm | OK | -- | 20:31 | 2022-06-25 | 1.765
1586 | 42.1 | gf | 1.825 | mm | OK | -- | 20:31 | 2022-06-25 | 1.76
1587 | 42.1 | gf | 1.82 | mm | OK | -- | 20:31 | 2022-06-25 | 1.755
1588 | 42.2 | gf | 1.82 | mm | OK | -- | 20:31 | 2022-06-25 | 1.755
1589 | 42.1 | gf | 1.815 | mm | OK | -- | 20:31 | 2022-06-25 | 1.75
1590 | 42 | gf | 1.815 | mm | OK | -- | 20:31 | 2022-06-25 | 1.75
1591 | 42 | gf | 1.81 | mm | OK | -- | 20:31 | 2022-06-25 | 1.745
1592 | 42 | gf | 1.805 | mm | OK | -- | 20:31 | 2022-06-25 | 1.74
1593 | 42.1 | gf | 1.805 | mm | OK | -- | 20:31 | 2022-06-25 | 1.74
1594 | 42.2 | gf | 1.8 | mm | OK | -- | 20:31 | 2022-06-25 | 1.735
1595 | 42.4 | gf | 1.8 | mm | OK | -- | 20:31 | 2022-06-25 | 1.735
1596 | 42.1 | gf | 1.8 | mm | OK | -- | 20:31 | 2022-06-25 | 1.735
1597 | 42.1 | gf | 1.795 | mm | OK | -- | 20:31 | 2022-06-25 | 1.73
1598 | 42 | gf | 1.795 | mm | OK | -- | 20:31 | 2022-06-25 | 1.73
1599 | 42 | gf | 1.79 | mm | OK | -- | 20:31 | 2022-06-25 | 1.725
1600 | 42 | gf | 1.785 | mm | OK | -- | 20:31 | 2022-06-25 | 1.72
1601 | 42 | gf | 1.78 | mm | OK | -- | 20:31 | 2022-06-25 | 1.715
1602 | 41.8 | gf | 1.78 | mm | OK | -- | 20:31 | 2022-06-25 | 1.715
1603 | 41.7 | gf | 1.775 | mm | OK | -- | 20:31 | 2022-06-25 | 1.71
1604 | 41.7 | gf | 1.77 | mm | OK | -- | 20:31 | 2022-06-25 | 1.705
1605 | 41.4 | gf | 1.765 | mm | OK | -- | 20:31 | 2022-06-25 | 1.7
1606 | 41.3 | gf | 1.765 | mm | OK | -- | 20:31 | 2022-06-25 | 1.7
1607 | 41.4 | gf | 1.76 | mm | OK | -- | 20:31 | 2022-06-25 | 1.695
1608 | 41.3 | gf | 1.755 | mm | OK | -- | 20:31 | 2022-06-25 | 1.69
1609 | 41.3 | gf | 1.75 | mm | OK | -- | 20:31 | 2022-06-25 | 1.685
1610 | 41.2 | gf | 1.75 | mm | OK | -- | 20:31 | 2022-06-25 | 1.685
1611 | 41.2 | gf | 1.745 | mm | OK | -- | 20:31 | 2022-06-25 | 1.68
1612 | 41.2 | gf | 1.74 | mm | OK | -- | 20:31 | 2022-06-25 | 1.675
1613 | 41.1 | gf | 1.735 | mm | OK | -- | 20:31 | 2022-06-25 | 1.67
1614 | 40.9 | gf | 1.725 | mm | OK | -- | 20:31 | 2022-06-25 | 1.66
1615 | 41.2 | gf | 1.715 | mm | OK | -- | 20:31 | 2022-06-25 | 1.65
1616 | 41.1 | gf | 1.71 | mm | OK | -- | 20:31 | 2022-06-25 | 1.645
1617 | 41.1 | gf | 1.705 | mm | OK | -- | 20:31 | 2022-06-25 | 1.64
1618 | 40.6 | gf | 1.695 | mm | OK | -- | 20:31 | 2022-06-25 | 1.63
1619 | 40.7 | gf | 1.69 | mm | OK | -- | 20:31 | 2022-06-25 | 1.625
1620 | 40.8 | gf | 1.685 | mm | OK | -- | 20:31 | 2022-06-25 | 1.62
1621 | 40.8 | gf | 1.685 | mm | OK | -- | 20:31 | 2022-06-25 | 1.62
1622 | 40.7 | gf | 1.68 | mm | OK | -- | 20:31 | 2022-06-25 | 1.615
1623 | 40.8 | gf | 1.68 | mm | OK | -- | 20:31 | 2022-06-25 | 1.615
1624 | 40.6 | gf | 1.675 | mm | OK | -- | 20:31 | 2022-06-25 | 1.61
1625 | 40.6 | gf | 1.675 | mm | OK | -- | 20:31 | 2022-06-25 | 1.61
1626 | 40.6 | gf | 1.67 | mm | OK | -- | 20:31 | 2022-06-25 | 1.605
1627 | 40.5 | gf | 1.67 | mm | OK | -- | 20:31 | 2022-06-25 | 1.605
1628 | 40.5 | gf | 1.665 | mm | OK | -- | 20:31 | 2022-06-25 | 1.6
1629 | 40.4 | gf | 1.665 | mm | OK | -- | 20:31 | 2022-06-25 | 1.6
1630 | 40.4 | gf | 1.66 | mm | OK | -- | 20:31 | 2022-06-25 | 1.595
1631 | 40.4 | gf | 1.66 | mm | OK | -- | 20:31 | 2022-06-25 | 1.595
1632 | 40.4 | gf | 1.66 | mm | OK | -- | 20:31 | 2022-06-25 | 1.595
1633 | 40.3 | gf | 1.655 | mm | OK | -- | 20:31 | 2022-06-25 | 1.59
1634 | 40.1 | gf | 1.655 | mm | OK | -- | 20:31 | 2022-06-25 | 1.59
1635 | 40.2 | gf | 1.65 | mm | OK | -- | 20:31 | 2022-06-25 | 1.585
1636 | 40.1 | gf | 1.65 | mm | OK | -- | 20:31 | 2022-06-25 | 1.585
1637 | 40.2 | gf | 1.645 | mm | OK | -- | 20:31 | 2022-06-25 | 1.58
1638 | 40 | gf | 1.64 | mm | OK | -- | 20:31 | 2022-06-25 | 1.575
1639 | 40.1 | gf | 1.64 | mm | OK | -- | 20:31 | 2022-06-25 | 1.575
1640 | 40 | gf | 1.635 | mm | OK | -- | 20:31 | 2022-06-25 | 1.57
1641 | 40.1 | gf | 1.635 | mm | OK | -- | 20:31 | 2022-06-25 | 1.57
1642 | 40 | gf | 1.63 | mm | OK | -- | 20:31 | 2022-06-25 | 1.565
1643 | 39.8 | gf | 1.625 | mm | OK | -- | 20:31 | 2022-06-25 | 1.56
1644 | 39.9 | gf | 1.62 | mm | OK | -- | 20:31 | 2022-06-25 | 1.555
1645 | 39.8 | gf | 1.615 | mm | OK | -- | 20:31 | 2022-06-25 | 1.55
1646 | 40 | gf | 1.615 | mm | OK | -- | 20:31 | 2022-06-25 | 1.55
1647 | 40 | gf | 1.615 | mm | OK | -- | 20:31 | 2022-06-25 | 1.55
1648 | 39.7 | gf | 1.61 | mm | OK | -- | 20:31 | 2022-06-25 | 1.545
1649 | 39.7 | gf | 1.61 | mm | OK | -- | 20:31 | 2022-06-25 | 1.545
1650 | 39.7 | gf | 1.605 | mm | OK | -- | 20:31 | 2022-06-25 | 1.54
1651 | 39.7 | gf | 1.6 | mm | OK | -- | 20:31 | 2022-06-25 | 1.535
1652 | 39.7 | gf | 1.6 | mm | OK | -- | 20:31 | 2022-06-25 | 1.535
1653 | 39.6 | gf | 1.595 | mm | OK | -- | 20:31 | 2022-06-25 | 1.53
1654 | 39.5 | gf | 1.595 | mm | OK | -- | 20:31 | 2022-06-25 | 1.53
1655 | 39.4 | gf | 1.59 | mm | OK | -- | 20:31 | 2022-06-25 | 1.525
1656 | 39.4 | gf | 1.59 | mm | OK | -- | 20:31 | 2022-06-25 | 1.525
1657 | 39.4 | gf | 1.585 | mm | OK | -- | 20:31 | 2022-06-25 | 1.52
1658 | 39.3 | gf | 1.58 | mm | OK | -- | 20:31 | 2022-06-25 | 1.515
1659 | 39.3 | gf | 1.58 | mm | OK | -- | 20:31 | 2022-06-25 | 1.515
1660 | 39.2 | gf | 1.575 | mm | OK | -- | 20:31 | 2022-06-25 | 1.51
1661 | 39.3 | gf | 1.57 | mm | OK | -- | 20:31 | 2022-06-25 | 1.505
1662 | 39.2 | gf | 1.565 | mm | OK | -- | 20:31 | 2022-06-25 | 1.5
1663 | 39.1 | gf | 1.565 | mm | OK | -- | 20:31 | 2022-06-25 | 1.5
1664 | 39.2 | gf | 1.56 | mm | OK | -- | 20:31 | 2022-06-25 | 1.495
1665 | 39.1 | gf | 1.555 | mm | OK | -- | 20:31 | 2022-06-25 | 1.49
1666 | 39 | gf | 1.555 | mm | OK | -- | 20:31 | 2022-06-25 | 1.49
1667 | 39.2 | gf | 1.55 | mm | OK | -- | 20:31 | 2022-06-25 | 1.485
1668 | 39 | gf | 1.55 | mm | OK | -- | 20:31 | 2022-06-25 | 1.485
1669 | 38.9 | gf | 1.545 | mm | OK | -- | 20:31 | 2022-06-25 | 1.48
1670 | 38.9 | gf | 1.54 | mm | OK | -- | 20:31 | 2022-06-25 | 1.475
1671 | 39 | gf | 1.54 | mm | OK | -- | 20:31 | 2022-06-25 | 1.475
1672 | 38.9 | gf | 1.535 | mm | OK | -- | 20:31 | 2022-06-25 | 1.47
1673 | 39.2 | gf | 1.535 | mm | OK | -- | 20:31 | 2022-06-25 | 1.47
1674 | 39.1 | gf | 1.535 | mm | OK | -- | 20:31 | 2022-06-25 | 1.47
1675 | 38.9 | gf | 1.53 | mm | OK | -- | 20:31 | 2022-06-25 | 1.465
1676 | 38.9 | gf | 1.53 | mm | OK | -- | 20:31 | 2022-06-25 | 1.465
1677 | 38.9 | gf | 1.525 | mm | OK | -- | 20:31 | 2022-06-25 | 1.46
1678 | 39 | gf | 1.525 | mm | OK | -- | 20:31 | 2022-06-25 | 1.46
1679 | 39 | gf | 1.52 | mm | OK | -- | 20:31 | 2022-06-25 | 1.455
1680 | 38.8 | gf | 1.52 | mm | OK | -- | 20:31 | 2022-06-25 | 1.455
1681 | 38.7 | gf | 1.515 | mm | OK | -- | 20:31 | 2022-06-25 | 1.45
1682 | 38.8 | gf | 1.515 | mm | OK | -- | 20:31 | 2022-06-25 | 1.45
1683 | 38.7 | gf | 1.51 | mm | OK | -- | 20:31 | 2022-06-25 | 1.445
1684 | 38.7 | gf | 1.51 | mm | OK | -- | 20:31 | 2022-06-25 | 1.445
1685 | 38.5 | gf | 1.505 | mm | OK | -- | 20:31 | 2022-06-25 | 1.44
1686 | 38.4 | gf | 1.495 | mm | OK | -- | 20:31 | 2022-06-25 | 1.43
1687 | 38.5 | gf | 1.49 | mm | OK | -- | 20:31 | 2022-06-25 | 1.425
1688 | 38.5 | gf | 1.485 | mm | OK | -- | 20:31 | 2022-06-25 | 1.42
1689 | 38.6 | gf | 1.48 | mm | OK | -- | 20:31 | 2022-06-25 | 1.415
1690 | 38.5 | gf | 1.48 | mm | OK | -- | 20:31 | 2022-06-25 | 1.415
1691 | 38.3 | gf | 1.475 | mm | OK | -- | 20:31 | 2022-06-25 | 1.41
1692 | 38.1 | gf | 1.47 | mm | OK | -- | 20:31 | 2022-06-25 | 1.405
1693 | 38.1 | gf | 1.465 | mm | OK | -- | 20:31 | 2022-06-25 | 1.4
1694 | 38 | gf | 1.465 | mm | OK | -- | 20:31 | 2022-06-25 | 1.4
1695 | 38 | gf | 1.46 | mm | OK | -- | 20:31 | 2022-06-25 | 1.395
1696 | 37.9 | gf | 1.455 | mm | OK | -- | 20:31 | 2022-06-25 | 1.39
1697 | 37.9 | gf | 1.45 | mm | OK | -- | 20:31 | 2022-06-25 | 1.385
1698 | 37.7 | gf | 1.45 | mm | OK | -- | 20:31 | 2022-06-25 | 1.385
1699 | 37.8 | gf | 1.445 | mm | OK | -- | 20:31 | 2022-06-25 | 1.38
1700 | 37.9 | gf | 1.44 | mm | OK | -- | 20:31 | 2022-06-25 | 1.375
1701 | 37.9 | gf | 1.44 | mm | OK | -- | 20:31 | 2022-06-25 | 1.375
1702 | 38 | gf | 1.435 | mm | OK | -- | 20:31 | 2022-06-25 | 1.37
1703 | 38.1 | gf | 1.435 | mm | OK | -- | 20:31 | 2022-06-25 | 1.37
1704 | 38.1 | gf | 1.43 | mm | OK | -- | 20:31 | 2022-06-25 | 1.365
1705 | 38.2 | gf | 1.43 | mm | OK | -- | 20:31 | 2022-06-25 | 1.365
1706 | 38.3 | gf | 1.43 | mm | OK | -- | 20:31 | 2022-06-25 | 1.365
1707 | 38.2 | gf | 1.425 | mm | OK | -- | 20:31 | 2022-06-25 | 1.36
1708 | 38.2 | gf | 1.425 | mm | OK | -- | 20:31 | 2022-06-25 | 1.36
1709 | 38.2 | gf | 1.42 | mm | OK | -- | 20:31 | 2022-06-25 | 1.355
1710 | 38.3 | gf | 1.42 | mm | OK | -- | 20:31 | 2022-06-25 | 1.355
1711 | 38.2 | gf | 1.42 | mm | OK | -- | 20:31 | 2022-06-25 | 1.355
1712 | 38.2 | gf | 1.42 | mm | OK | -- | 20:31 | 2022-06-25 | 1.355
1713 | 38 | gf | 1.415 | mm | OK | -- | 20:31 | 2022-06-25 | 1.35
1714 | 37.8 | gf | 1.415 | mm | OK | -- | 20:31 | 2022-06-25 | 1.35
1715 | 37.7 | gf | 1.41 | mm | OK | -- | 20:31 | 2022-06-25 | 1.345
1716 | 37.7 | gf | 1.41 | mm | OK | -- | 20:31 | 2022-06-25 | 1.345
1717 | 37.7 | gf | 1.405 | mm | OK | -- | 20:31 | 2022-06-25 | 1.34
1718 | 37.7 | gf | 1.405 | mm | OK | -- | 20:31 | 2022-06-25 | 1.34
1719 | 37.9 | gf | 1.4 | mm | OK | -- | 20:31 | 2022-06-25 | 1.335
1720 | 37.7 | gf | 1.4 | mm | OK | -- | 20:31 | 2022-06-25 | 1.335
1721 | 37.6 | gf | 1.4 | mm | OK | -- | 20:31 | 2022-06-25 | 1.335
1722 | 37.6 | gf | 1.4 | mm | OK | -- | 20:31 | 2022-06-25 | 1.335
1723 | 37.5 | gf | 1.395 | mm | OK | -- | 20:31 | 2022-06-25 | 1.33
1724 | 37.4 | gf | 1.395 | mm | OK | -- | 20:31 | 2022-06-25 | 1.33
1725 | 37.3 | gf | 1.395 | mm | OK | -- | 20:31 | 2022-06-25 | 1.33
1726 | 37.3 | gf | 1.39 | mm | OK | -- | 20:31 | 2022-06-25 | 1.325
1727 | 37.4 | gf | 1.39 | mm | OK | -- | 20:31 | 2022-06-25 | 1.325
1728 | 37.3 | gf | 1.385 | mm | OK | -- | 20:31 | 2022-06-25 | 1.32
1729 | 37.3 | gf | 1.385 | mm | OK | -- | 20:31 | 2022-06-25 | 1.32
1730 | 37.3 | gf | 1.38 | mm | OK | -- | 20:31 | 2022-06-25 | 1.315
1731 | 37.2 | gf | 1.38 | mm | OK | -- | 20:31 | 2022-06-25 | 1.315
1732 | 37.1 | gf | 1.375 | mm | OK | -- | 20:31 | 2022-06-25 | 1.31
1733 | 37.2 | gf | 1.37 | mm | OK | -- | 20:31 | 2022-06-25 | 1.305
1734 | 37.4 | gf | 1.365 | mm | OK | -- | 20:31 | 2022-06-25 | 1.3
1735 | 37.3 | gf | 1.365 | mm | OK | -- | 20:31 | 2022-06-25 | 1.3
1736 | 37.4 | gf | 1.36 | mm | OK | -- | 20:31 | 2022-06-25 | 1.295
1737 | 37.3 | gf | 1.36 | mm | OK | -- | 20:31 | 2022-06-25 | 1.295
1738 | 37.2 | gf | 1.36 | mm | OK | -- | 20:31 | 2022-06-25 | 1.295
1739 | 37.1 | gf | 1.355 | mm | OK | -- | 20:31 | 2022-06-25 | 1.29
1740 | 37.1 | gf | 1.355 | mm | OK | -- | 20:31 | 2022-06-25 | 1.29
1741 | 37 | gf | 1.35 | mm | OK | -- | 20:31 | 2022-06-25 | 1.285
1742 | 37 | gf | 1.345 | mm | OK | -- | 20:31 | 2022-06-25 | 1.28
1743 | 37.1 | gf | 1.345 | mm | OK | -- | 20:31 | 2022-06-25 | 1.28
1744 | 37 | gf | 1.345 | mm | OK | -- | 20:31 | 2022-06-25 | 1.28
1745 | 36.8 | gf | 1.34 | mm | OK | -- | 20:31 | 2022-06-25 | 1.275
1746 | 37.4 | gf | 1.34 | mm | OK | -- | 20:31 | 2022-06-25 | 1.275
1747 | 37.1 | gf | 1.34 | mm | OK | -- | 20:31 | 2022-06-25 | 1.275
1748 | 36.5 | gf | 1.335 | mm | OK | -- | 20:31 | 2022-06-25 | 1.27
1749 | 36.5 | gf | 1.33 | mm | OK | -- | 20:31 | 2022-06-25 | 1.265
1750 | 36.5 | gf | 1.325 | mm | OK | -- | 20:31 | 2022-06-25 | 1.26
1751 | 36.5 | gf | 1.325 | mm | OK | -- | 20:31 | 2022-06-25 | 1.26
1752 | 36.3 | gf | 1.32 | mm | OK | -- | 20:31 | 2022-06-25 | 1.255
1753 | 36.2 | gf | 1.315 | mm | OK | -- | 20:31 | 2022-06-25 | 1.25
1754 | 36.3 | gf | 1.315 | mm | OK | -- | 20:31 | 2022-06-25 | 1.25
1755 | 36.1 | gf | 1.31 | mm | OK | -- | 20:31 | 2022-06-25 | 1.245
1756 | 35.9 | gf | 1.305 | mm | OK | -- | 20:31 | 2022-06-25 | 1.24
1757 | 35.8 | gf | 1.3 | mm | OK | -- | 20:31 | 2022-06-25 | 1.235
1758 | 36.2 | gf | 1.295 | mm | OK | -- | 20:31 | 2022-06-25 | 1.23
1759 | 36.2 | gf | 1.29 | mm | OK | -- | 20:31 | 2022-06-25 | 1.225
1760 | 36.2 | gf | 1.29 | mm | OK | -- | 20:31 | 2022-06-25 | 1.225
1761 | 36.1 | gf | 1.285 | mm | OK | -- | 20:31 | 2022-06-25 | 1.22
1762 | 35.9 | gf | 1.285 | mm | OK | -- | 20:31 | 2022-06-25 | 1.22
1763 | 35.8 | gf | 1.28 | mm | OK | -- | 20:31 | 2022-06-25 | 1.215
1764 | 35.9 | gf | 1.275 | mm | OK | -- | 20:31 | 2022-06-25 | 1.21
1765 | 36 | gf | 1.27 | mm | OK | -- | 20:31 | 2022-06-25 | 1.205
1766 | 35.9 | gf | 1.265 | mm | OK | -- | 20:31 | 2022-06-25 | 1.2
1767 | 35.9 | gf | 1.26 | mm | OK | -- | 20:31 | 2022-06-25 | 1.195
1768 | 35.7 | gf | 1.255 | mm | OK | -- | 20:31 | 2022-06-25 | 1.19
1769 | 35.7 | gf | 1.25 | mm | OK | -- | 20:31 | 2022-06-25 | 1.185
1770 | 35.6 | gf | 1.245 | mm | OK | -- | 20:31 | 2022-06-25 | 1.18
1771 | 35.6 | gf | 1.24 | mm | OK | -- | 20:31 | 2022-06-25 | 1.175
1772 | 35.6 | gf | 1.235 | mm | OK | -- | 20:31 | 2022-06-25 | 1.17
1773 | 35.6 | gf | 1.23 | mm | OK | -- | 20:31 | 2022-06-25 | 1.165
1774 | 35.7 | gf | 1.23 | mm | OK | -- | 20:31 | 2022-06-25 | 1.165
1775 | 35.8 | gf | 1.225 | mm | OK | -- | 20:31 | 2022-06-25 | 1.16
1776 | 35.6 | gf | 1.225 | mm | OK | -- | 20:31 | 2022-06-25 | 1.16
1777 | 35.7 | gf | 1.22 | mm | OK | -- | 20:31 | 2022-06-25 | 1.155
1778 | 35.7 | gf | 1.22 | mm | OK | -- | 20:31 | 2022-06-25 | 1.155
1779 | 35.8 | gf | 1.215 | mm | OK | -- | 20:31 | 2022-06-25 | 1.15
1780 | 35.7 | gf | 1.215 | mm | OK | -- | 20:31 | 2022-06-25 | 1.15
1781 | 35.7 | gf | 1.21 | mm | OK | -- | 20:31 | 2022-06-25 | 1.145
1782 | 35.6 | gf | 1.21 | mm | OK | -- | 20:31 | 2022-06-25 | 1.145
1783 | 35.5 | gf | 1.205 | mm | OK | -- | 20:31 | 2022-06-25 | 1.14
1784 | 35.6 | gf | 1.2 | mm | OK | -- | 20:31 | 2022-06-25 | 1.135
1785 | 36.1 | gf | 1.2 | mm | OK | -- | 20:31 | 2022-06-25 | 1.135
1786 | 36.5 | gf | 1.2 | mm | OK | -- | 20:31 | 2022-06-25 | 1.135
1787 | 36.4 | gf | 1.2 | mm | OK | -- | 20:31 | 2022-06-25 | 1.135
1788 | 36.3 | gf | 1.2 | mm | OK | -- | 20:31 | 2022-06-25 | 1.135
1789 | 35.9 | gf | 1.2 | mm | OK | -- | 20:31 | 2022-06-25 | 1.135
1790 | 35.6 | gf | 1.2 | mm | OK | -- | 20:31 | 2022-06-25 | 1.135
1791 | 35.6 | gf | 1.2 | mm | OK | -- | 20:31 | 2022-06-25 | 1.135
1792 | 35.4 | gf | 1.195 | mm | OK | -- | 20:31 | 2022-06-25 | 1.13
1793 | 35.2 | gf | 1.195 | mm | OK | -- | 20:31 | 2022-06-25 | 1.13
1794 | 35.3 | gf | 1.19 | mm | OK | -- | 20:31 | 2022-06-25 | 1.125
1795 | 35.2 | gf | 1.19 | mm | OK | -- | 20:31 | 2022-06-25 | 1.125
1796 | 35 | gf | 1.19 | mm | OK | -- | 20:31 | 2022-06-25 | 1.125
1797 | 34.8 | gf | 1.185 | mm | OK | -- | 20:31 | 2022-06-25 | 1.12
1798 | 34.7 | gf | 1.18 | mm | OK | -- | 20:31 | 2022-06-25 | 1.115
1799 | 34.7 | gf | 1.175 | mm | OK | -- | 20:31 | 2022-06-25 | 1.11
1800 | 34.6 | gf | 1.175 | mm | OK | -- | 20:31 | 2022-06-25 | 1.11
1801 | 34.7 | gf | 1.17 | mm | OK | -- | 20:31 | 2022-06-25 | 1.105
1802 | 34.6 | gf | 1.165 | mm | OK | -- | 20:31 | 2022-06-25 | 1.1
1803 | 34.5 | gf | 1.16 | mm | OK | -- | 20:31 | 2022-06-25 | 1.095
1804 | 34.6 | gf | 1.155 | mm | OK | -- | 20:31 | 2022-06-25 | 1.09
1805 | 34.6 | gf | 1.155 | mm | OK | -- | 20:31 | 2022-06-25 | 1.09
1806 | 34.6 | gf | 1.15 | mm | OK | -- | 20:31 | 2022-06-25 | 1.085
1807 | 34.6 | gf | 1.145 | mm | OK | -- | 20:31 | 2022-06-25 | 1.08
1808 | 34.8 | gf | 1.145 | mm | OK | -- | 20:31 | 2022-06-25 | 1.08
1809 | 34.7 | gf | 1.145 | mm | OK | -- | 20:31 | 2022-06-25 | 1.08
1810 | 34.7 | gf | 1.14 | mm | OK | -- | 20:31 | 2022-06-25 | 1.075
1811 | 34.7 | gf | 1.14 | mm | OK | -- | 20:31 | 2022-06-25 | 1.075
1812 | 34.7 | gf | 1.14 | mm | OK | -- | 20:31 | 2022-06-25 | 1.075
1813 | 34.9 | gf | 1.135 | mm | OK | -- | 20:31 | 2022-06-25 | 1.07
1814 | 34.7 | gf | 1.135 | mm | OK | -- | 20:31 | 2022-06-25 | 1.07
1815 | 34.7 | gf | 1.135 | mm | OK | -- | 20:31 | 2022-06-25 | 1.07
1816 | 34.8 | gf | 1.13 | mm | OK | -- | 20:31 | 2022-06-25 | 1.065
1817 | 34.7 | gf | 1.13 | mm | OK | -- | 20:31 | 2022-06-25 | 1.065
1818 | 34.8 | gf | 1.13 | mm | OK | -- | 20:31 | 2022-06-25 | 1.065
1819 | 34.7 | gf | 1.125 | mm | OK | -- | 20:31 | 2022-06-25 | 1.06
1820 | 34.6 | gf | 1.125 | mm | OK | -- | 20:31 | 2022-06-25 | 1.06
1821 | 34.5 | gf | 1.125 | mm | OK | -- | 20:31 | 2022-06-25 | 1.06
1822 | 34.3 | gf | 1.12 | mm | OK | -- | 20:31 | 2022-06-25 | 1.055
1823 | 34.3 | gf | 1.12 | mm | OK | -- | 20:31 | 2022-06-25 | 1.055
1824 | 34.5 | gf | 1.115 | mm | OK | -- | 20:31 | 2022-06-25 | 1.05
1825 | 34.6 | gf | 1.115 | mm | OK | -- | 20:31 | 2022-06-25 | 1.05
1826 | 34.5 | gf | 1.115 | mm | OK | -- | 20:31 | 2022-06-25 | 1.05
1827 | 34.5 | gf | 1.11 | mm | OK | -- | 20:31 | 2022-06-25 | 1.045
1828 | 34.4 | gf | 1.11 | mm | OK | -- | 20:31 | 2022-06-25 | 1.045
1829 | 34.4 | gf | 1.11 | mm | OK | -- | 20:31 | 2022-06-25 | 1.045
1830 | 34 | gf | 1.105 | mm | OK | -- | 20:31 | 2022-06-25 | 1.04
1831 | 33.9 | gf | 1.1 | mm | OK | -- | 20:31 | 2022-06-25 | 1.035
1832 | 33.9 | gf | 1.09 | mm | OK | -- | 20:31 | 2022-06-25 | 1.025
1833 | 34 | gf | 1.085 | mm | OK | -- | 20:31 | 2022-06-25 | 1.02
1834 | 34.2 | gf | 1.085 | mm | OK | -- | 20:31 | 2022-06-25 | 1.02
1835 | 34.2 | gf | 1.08 | mm | OK | -- | 20:31 | 2022-06-25 | 1.015
1836 | 34 | gf | 1.08 | mm | OK | -- | 20:31 | 2022-06-25 | 1.015
1837 | 33.9 | gf | 1.075 | mm | OK | -- | 20:31 | 2022-06-25 | 1.01
1838 | 33.7 | gf | 1.075 | mm | OK | -- | 20:31 | 2022-06-25 | 1.01
1839 | 33.6 | gf | 1.07 | mm | OK | -- | 20:31 | 2022-06-25 | 1.005
1840 | 33.6 | gf | 1.065 | mm | OK | -- | 20:31 | 2022-06-25 | 1
1841 | 33.4 | gf | 1.055 | mm | OK | -- | 20:31 | 2022-06-25 | 0.99
1842 | 33.1 | gf | 1.045 | mm | OK | -- | 20:31 | 2022-06-25 | 0.98
1843 | 33.2 | gf | 1.035 | mm | OK | -- | 20:31 | 2022-06-25 | 0.97
1844 | 33.2 | gf | 1.03 | mm | OK | -- | 20:31 | 2022-06-25 | 0.965
1845 | 33.2 | gf | 1.02 | mm | OK | -- | 20:31 | 2022-06-25 | 0.955
1846 | 33.3 | gf | 1.015 | mm | OK | -- | 20:31 | 2022-06-25 | 0.95
1847 | 33.3 | gf | 1.015 | mm | OK | -- | 20:31 | 2022-06-25 | 0.95
1848 | 33.2 | gf | 1.01 | mm | OK | -- | 20:31 | 2022-06-25 | 0.945
1849 | 32.9 | gf | 1.005 | mm | OK | -- | 20:31 | 2022-06-25 | 0.94
1850 | 32.8 | gf | 1 | mm | OK | -- | 20:31 | 2022-06-25 | 0.935
1851 | 32.9 | gf | 0.99 | mm | OK | -- | 20:31 | 2022-06-25 | 0.925
1852 | 32.9 | gf | 0.985 | mm | OK | -- | 20:31 | 2022-06-25 | 0.92
1853 | 33 | gf | 0.98 | mm | OK | -- | 20:31 | 2022-06-25 | 0.915
1854 | 33 | gf | 0.975 | mm | OK | -- | 20:31 | 2022-06-25 | 0.91
1855 | 33.2 | gf | 0.97 | mm | OK | -- | 20:31 | 2022-06-25 | 0.905
1856 | 33.2 | gf | 0.97 | mm | OK | -- | 20:31 | 2022-06-25 | 0.905
1857 | 33.6 | gf | 0.97 | mm | OK | -- | 20:31 | 2022-06-25 | 0.905
1858 | 34 | gf | 0.97 | mm | OK | -- | 20:31 | 2022-06-25 | 0.905
1859 | 34.1 | gf | 0.97 | mm | OK | -- | 20:31 | 2022-06-25 | 0.905
1860 | 34 | gf | 0.97 | mm | OK | -- | 20:31 | 2022-06-25 | 0.905
1861 | 33.9 | gf | 0.97 | mm | OK | -- | 20:31 | 2022-06-25 | 0.905
1862 | 33.9 | gf | 0.97 | mm | OK | -- | 20:31 | 2022-06-25 | 0.905
1863 | 33.9 | gf | 0.97 | mm | OK | -- | 20:31 | 2022-06-25 | 0.905
1864 | 33.6 | gf | 0.97 | mm | OK | -- | 20:31 | 2022-06-25 | 0.905
1865 | 33.1 | gf | 0.965 | mm | OK | -- | 20:31 | 2022-06-25 | 0.9
1866 | 33.1 | gf | 0.965 | mm | OK | -- | 20:31 | 2022-06-25 | 0.9
1867 | 33.1 | gf | 0.965 | mm | OK | -- | 20:31 | 2022-06-25 | 0.9
1868 | 33.2 | gf | 0.965 | mm | OK | -- | 20:31 | 2022-06-25 | 0.9
1869 | 33.1 | gf | 0.965 | mm | OK | -- | 20:31 | 2022-06-25 | 0.9
1870 | 33 | gf | 0.96 | mm | OK | -- | 20:31 | 2022-06-25 | 0.895
1871 | 33 | gf | 0.96 | mm | OK | -- | 20:31 | 2022-06-25 | 0.895
1872 | 33.1 | gf | 0.96 | mm | OK | -- | 20:31 | 2022-06-25 | 0.895
1873 | 33.1 | gf | 0.955 | mm | OK | -- | 20:31 | 2022-06-25 | 0.89
1874 | 33 | gf | 0.955 | mm | OK | -- | 20:31 | 2022-06-25 | 0.89
1875 | 33 | gf | 0.955 | mm | OK | -- | 20:31 | 2022-06-25 | 0.89
1876 | 33 | gf | 0.95 | mm | OK | -- | 20:31 | 2022-06-25 | 0.885
1877 | 33 | gf | 0.95 | mm | OK | -- | 20:31 | 2022-06-25 | 0.885
1878 | 33 | gf | 0.945 | mm | OK | -- | 20:31 | 2022-06-25 | 0.88
1879 | 33 | gf | 0.945 | mm | OK | -- | 20:31 | 2022-06-25 | 0.88
1880 | 32.8 | gf | 0.945 | mm | OK | -- | 20:31 | 2022-06-25 | 0.88
1881 | 33 | gf | 0.94 | mm | OK | -- | 20:31 | 2022-06-25 | 0.875
1882 | 33 | gf | 0.94 | mm | OK | -- | 20:31 | 2022-06-25 | 0.875
1883 | 33.1 | gf | 0.935 | mm | OK | -- | 20:31 | 2022-06-25 | 0.87
1884 | 33.1 | gf | 0.935 | mm | OK | -- | 20:31 | 2022-06-25 | 0.87
1885 | 33.1 | gf | 0.935 | mm | OK | -- | 20:31 | 2022-06-25 | 0.87
1886 | 33 | gf | 0.93 | mm | OK | -- | 20:31 | 2022-06-25 | 0.865
1887 | 33 | gf | 0.93 | mm | OK | -- | 20:31 | 2022-06-25 | 0.865
1888 | 33 | gf | 0.93 | mm | OK | -- | 20:31 | 2022-06-25 | 0.865
1889 | 33.1 | gf | 0.925 | mm | OK | -- | 20:31 | 2022-06-25 | 0.86
1890 | 33.1 | gf | 0.925 | mm | OK | -- | 20:31 | 2022-06-25 | 0.86
1891 | 32.9 | gf | 0.92 | mm | OK | -- | 20:31 | 2022-06-25 | 0.855
1892 | 32.9 | gf | 0.92 | mm | OK | -- | 20:31 | 2022-06-25 | 0.855
1893 | 32.9 | gf | 0.92 | mm | OK | -- | 20:31 | 2022-06-25 | 0.855
1894 | 32.8 | gf | 0.915 | mm | OK | -- | 20:31 | 2022-06-25 | 0.85
1895 | 32.7 | gf | 0.915 | mm | OK | -- | 20:31 | 2022-06-25 | 0.85
1896 | 32.8 | gf | 0.91 | mm | OK | -- | 20:31 | 2022-06-25 | 0.845
1897 | 32.9 | gf | 0.91 | mm | OK | -- | 20:31 | 2022-06-25 | 0.845
1898 | 33 | gf | 0.905 | mm | OK | -- | 20:31 | 2022-06-25 | 0.84
1899 | 32.8 | gf | 0.905 | mm | OK | -- | 20:31 | 2022-06-25 | 0.84
1900 | 32.8 | gf | 0.905 | mm | OK | -- | 20:31 | 2022-06-25 | 0.84
1901 | 32.7 | gf | 0.9 | mm | OK | -- | 20:31 | 2022-06-25 | 0.835
1902 | 32.7 | gf | 0.9 | mm | OK | -- | 20:31 | 2022-06-25 | 0.835
1903 | 32.6 | gf | 0.895 | mm | OK | -- | 20:31 | 2022-06-25 | 0.83
1904 | 32.6 | gf | 0.89 | mm | OK | -- | 20:31 | 2022-06-25 | 0.825
1905 | 32.5 | gf | 0.885 | mm | OK | -- | 20:31 | 2022-06-25 | 0.82
1906 | 32.5 | gf | 0.88 | mm | OK | -- | 20:31 | 2022-06-25 | 0.815
1907 | 32.4 | gf | 0.875 | mm | OK | -- | 20:31 | 2022-06-25 | 0.81
1908 | 32.4 | gf | 0.87 | mm | OK | -- | 20:31 | 2022-06-25 | 0.805
1909 | 32.4 | gf | 0.865 | mm | OK | -- | 20:31 | 2022-06-25 | 0.8
1910 | 32.4 | gf | 0.86 | mm | OK | -- | 20:31 | 2022-06-25 | 0.795
1911 | 32.2 | gf | 0.86 | mm | OK | -- | 20:31 | 2022-06-25 | 0.795
1912 | 32.1 | gf | 0.855 | mm | OK | -- | 20:31 | 2022-06-25 | 0.79
1913 | 32.4 | gf | 0.85 | mm | OK | -- | 20:31 | 2022-06-25 | 0.785
1914 | 32.4 | gf | 0.85 | mm | OK | -- | 20:31 | 2022-06-25 | 0.785
1915 | 32.1 | gf | 0.85 | mm | OK | -- | 20:31 | 2022-06-25 | 0.785
1916 | 32 | gf | 0.845 | mm | OK | -- | 20:31 | 2022-06-25 | 0.78
1917 | 31.8 | gf | 0.84 | mm | OK | -- | 20:31 | 2022-06-25 | 0.775
1918 | 31.6 | gf | 0.835 | mm | OK | -- | 20:31 | 2022-06-25 | 0.77
1919 | 31.4 | gf | 0.83 | mm | OK | -- | 20:31 | 2022-06-25 | 0.765
1920 | 31 | gf | 0.815 | mm | OK | -- | 20:31 | 2022-06-25 | 0.75
1921 | 31.4 | gf | 0.81 | mm | OK | -- | 20:31 | 2022-06-25 | 0.745
1922 | 31.6 | gf | 0.81 | mm | OK | -- | 20:31 | 2022-06-25 | 0.745
1923 | 31.5 | gf | 0.81 | mm | OK | -- | 20:31 | 2022-06-25 | 0.745
1924 | 31.1 | gf | 0.805 | mm | OK | -- | 20:31 | 2022-06-25 | 0.74
1925 | 31.2 | gf | 0.8 | mm | OK | -- | 20:31 | 2022-06-25 | 0.735
1926 | 31.3 | gf | 0.8 | mm | OK | -- | 20:31 | 2022-06-25 | 0.735
1927 | 31.3 | gf | 0.795 | mm | OK | -- | 20:31 | 2022-06-25 | 0.73
1928 | 31.3 | gf | 0.795 | mm | OK | -- | 20:31 | 2022-06-25 | 0.73
1929 | 31.3 | gf | 0.79 | mm | OK | -- | 20:31 | 2022-06-25 | 0.725
1930 | 31.4 | gf | 0.79 | mm | OK | -- | 20:31 | 2022-06-25 | 0.725
1931 | 31.2 | gf | 0.785 | mm | OK | -- | 20:31 | 2022-06-25 | 0.72
1932 | 31.3 | gf | 0.78 | mm | OK | -- | 20:31 | 2022-06-25 | 0.715
1933 | 31.5 | gf | 0.78 | mm | OK | -- | 20:31 | 2022-06-25 | 0.715
1934 | 31.5 | gf | 0.78 | mm | OK | -- | 20:31 | 2022-06-25 | 0.715
1935 | 31.3 | gf | 0.775 | mm | OK | -- | 20:31 | 2022-06-25 | 0.71
1936 | 31 | gf | 0.775 | mm | OK | -- | 20:31 | 2022-06-25 | 0.71
1937 | 31.3 | gf | 0.77 | mm | OK | -- | 20:31 | 2022-06-25 | 0.705
1938 | 31.2 | gf | 0.77 | mm | OK | -- | 20:31 | 2022-06-25 | 0.705
1939 | 31 | gf | 0.765 | mm | OK | -- | 20:31 | 2022-06-25 | 0.7
1940 | 30.8 | gf | 0.76 | mm | OK | -- | 20:31 | 2022-06-25 | 0.695
1941 | 30.7 | gf | 0.755 | mm | OK | -- | 20:31 | 2022-06-25 | 0.69
1942 | 30.8 | gf | 0.75 | mm | OK | -- | 20:31 | 2022-06-25 | 0.685
1943 | 30.9 | gf | 0.745 | mm | OK | -- | 20:31 | 2022-06-25 | 0.68
1944 | 30.9 | gf | 0.745 | mm | OK | -- | 20:31 | 2022-06-25 | 0.68
1945 | 30.9 | gf | 0.74 | mm | OK | -- | 20:31 | 2022-06-25 | 0.675
1946 | 30.6 | gf | 0.735 | mm | OK | -- | 20:31 | 2022-06-25 | 0.67
1947 | 30.5 | gf | 0.73 | mm | OK | -- | 20:31 | 2022-06-25 | 0.665
1948 | 30.5 | gf | 0.725 | mm | OK | -- | 20:31 | 2022-06-25 | 0.66
1949 | 30.5 | gf | 0.72 | mm | OK | -- | 20:31 | 2022-06-25 | 0.655
1950 | 30.4 | gf | 0.715 | mm | OK | -- | 20:31 | 2022-06-25 | 0.65
1951 | 30.3 | gf | 0.71 | mm | OK | -- | 20:31 | 2022-06-25 | 0.645
1952 | 30.4 | gf | 0.705 | mm | OK | -- | 20:31 | 2022-06-25 | 0.64
1953 | 30.6 | gf | 0.7 | mm | OK | -- | 20:31 | 2022-06-25 | 0.635
1954 | 30.4 | gf | 0.7 | mm | OK | -- | 20:31 | 2022-06-25 | 0.635
1955 | 30.3 | gf | 0.695 | mm | OK | -- | 20:31 | 2022-06-25 | 0.63
1956 | 30.3 | gf | 0.695 | mm | OK | -- | 20:31 | 2022-06-25 | 0.63
1957 | 30 | gf | 0.69 | mm | OK | -- | 20:31 | 2022-06-25 | 0.625
1958 | 30 | gf | 0.69 | mm | OK | -- | 20:31 | 2022-06-25 | 0.625
1959 | 29.9 | gf | 0.685 | mm | OK | -- | 20:31 | 2022-06-25 | 0.62
1960 | 29.9 | gf | 0.68 | mm | OK | -- | 20:31 | 2022-06-25 | 0.615
1961 | 29.9 | gf | 0.68 | mm | OK | -- | 20:31 | 2022-06-25 | 0.615
1962 | 30.1 | gf | 0.675 | mm | OK | -- | 20:31 | 2022-06-25 | 0.61
1963 | 29.8 | gf | 0.67 | mm | OK | -- | 20:32 | 2022-06-25 | 0.605
1964 | 29.6 | gf | 0.67 | mm | OK | -- | 20:32 | 2022-06-25 | 0.605
1965 | 29.6 | gf | 0.665 | mm | OK | -- | 20:32 | 2022-06-25 | 0.6
1966 | 29.5 | gf | 0.66 | mm | OK | -- | 20:32 | 2022-06-25 | 0.595
1967 | 29.1 | gf | 0.655 | mm | OK | -- | 20:32 | 2022-06-25 | 0.59
1968 | 29.2 | gf | 0.645 | mm | OK | -- | 20:32 | 2022-06-25 | 0.58
1969 | 29.3 | gf | 0.64 | mm | OK | -- | 20:32 | 2022-06-25 | 0.575
1970 | 29.4 | gf | 0.635 | mm | OK | -- | 20:32 | 2022-06-25 | 0.57
1971 | 29.4 | gf | 0.635 | mm | OK | -- | 20:32 | 2022-06-25 | 0.57
1972 | 29.2 | gf | 0.63 | mm | OK | -- | 20:32 | 2022-06-25 | 0.565
1973 | 29.2 | gf | 0.625 | mm | OK | -- | 20:32 | 2022-06-25 | 0.56
1974 | 29.1 | gf | 0.625 | mm | OK | -- | 20:32 | 2022-06-25 | 0.56
1975 | 29.2 | gf | 0.62 | mm | OK | -- | 20:32 | 2022-06-25 | 0.555
1976 | 29.3 | gf | 0.615 | mm | OK | -- | 20:32 | 2022-06-25 | 0.55
1977 | 29.4 | gf | 0.615 | mm | OK | -- | 20:32 | 2022-06-25 | 0.55
1978 | 29.3 | gf | 0.615 | mm | OK | -- | 20:32 | 2022-06-25 | 0.55
1979 | 29.3 | gf | 0.61 | mm | OK | -- | 20:32 | 2022-06-25 | 0.545
1980 | 29 | gf | 0.61 | mm | OK | -- | 20:32 | 2022-06-25 | 0.545
1981 | 29 | gf | 0.605 | mm | OK | -- | 20:32 | 2022-06-25 | 0.54
1982 | 29.1 | gf | 0.6 | mm | OK | -- | 20:32 | 2022-06-25 | 0.535
1983 | 28.9 | gf | 0.595 | mm | OK | -- | 20:32 | 2022-06-25 | 0.53
1984 | 28.8 | gf | 0.59 | mm | OK | -- | 20:32 | 2022-06-25 | 0.525
1985 | 28.4 | gf | 0.58 | mm | OK | -- | 20:32 | 2022-06-25 | 0.515
1986 | 28.3 | gf | 0.57 | mm | OK | -- | 20:32 | 2022-06-25 | 0.505
1987 | 28.3 | gf | 0.565 | mm | OK | -- | 20:32 | 2022-06-25 | 0.5
1988 | 28 | gf | 0.56 | mm | OK | -- | 20:32 | 2022-06-25 | 0.495
1989 | 27.8 | gf | 0.55 | mm | OK | -- | 20:32 | 2022-06-25 | 0.485
1990 | 27.8 | gf | 0.545 | mm | OK | -- | 20:32 | 2022-06-25 | 0.48
1991 | 27.8 | gf | 0.54 | mm | OK | -- | 20:32 | 2022-06-25 | 0.475
1992 | 27.7 | gf | 0.535 | mm | OK | -- | 20:32 | 2022-06-25 | 0.47
1993 | 27.5 | gf | 0.53 | mm | OK | -- | 20:32 | 2022-06-25 | 0.465
1994 | 27.5 | gf | 0.525 | mm | OK | -- | 20:32 | 2022-06-25 | 0.46
1995 | 27.4 | gf | 0.52 | mm | OK | -- | 20:32 | 2022-06-25 | 0.455
1996 | 27.5 | gf | 0.515 | mm | OK | -- | 20:32 | 2022-06-25 | 0.45
1997 | 27.5 | gf | 0.51 | mm | OK | -- | 20:32 | 2022-06-25 | 0.445
1998 | 27.3 | gf | 0.505 | mm | OK | -- | 20:32 | 2022-06-25 | 0.44
1999 | 27.1 | gf | 0.5 | mm | OK | -- | 20:32 | 2022-06-25 | 0.435
2000 | 26.9 | gf | 0.495 | mm | OK | -- | 20:32 | 2022-06-25 | 0.43
2001 | 26.9 | gf | 0.49 | mm | OK | -- | 20:32 | 2022-06-25 | 0.425
2002 | 26.8 | gf | 0.485 | mm | OK | -- | 20:32 | 2022-06-25 | 0.42
2003 | 26.4 | gf | 0.475 | mm | OK | -- | 20:32 | 2022-06-25 | 0.41
2004 | 26.8 | gf | 0.47 | mm | OK | -- | 20:32 | 2022-06-25 | 0.405
2005 | 27.1 | gf | 0.465 | mm | OK | -- | 20:32 | 2022-06-25 | 0.4
2006 | 26.9 | gf | 0.465 | mm | OK | -- | 20:32 | 2022-06-25 | 0.4
2007 | 26.5 | gf | 0.46 | mm | OK | -- | 20:32 | 2022-06-25 | 0.395
2008 | 26.6 | gf | 0.45 | mm | OK | -- | 20:32 | 2022-06-25 | 0.385
2009 | 26.7 | gf | 0.445 | mm | OK | -- | 20:32 | 2022-06-25 | 0.38
2010 | 26.6 | gf | 0.445 | mm | OK | -- | 20:32 | 2022-06-25 | 0.38
2011 | 26.4 | gf | 0.435 | mm | OK | -- | 20:32 | 2022-06-25 | 0.37
2012 | 26.4 | gf | 0.43 | mm | OK | -- | 20:32 | 2022-06-25 | 0.365
2013 | 26.4 | gf | 0.42 | mm | OK | -- | 20:32 | 2022-06-25 | 0.355
2014 | 26.3 | gf | 0.415 | mm | OK | -- | 20:32 | 2022-06-25 | 0.35
2015 | 26 | gf | 0.41 | mm | OK | -- | 20:32 | 2022-06-25 | 0.345
2016 | 25.9 | gf | 0.4 | mm | OK | -- | 20:32 | 2022-06-25 | 0.335
2017 | 25.7 | gf | 0.395 | mm | OK | -- | 20:32 | 2022-06-25 | 0.33
2018 | 25.6 | gf | 0.39 | mm | OK | -- | 20:32 | 2022-06-25 | 0.325
2019 | 25.7 | gf | 0.385 | mm | OK | -- | 20:32 | 2022-06-25 | 0.32
2020 | 25.9 | gf | 0.38 | mm | OK | -- | 20:32 | 2022-06-25 | 0.315
2021 | 26 | gf | 0.375 | mm | OK | -- | 20:32 | 2022-06-25 | 0.31
2022 | 25.9 | gf | 0.37 | mm | OK | -- | 20:32 | 2022-06-25 | 0.305
2023 | 26 | gf | 0.365 | mm | OK | -- | 20:32 | 2022-06-25 | 0.3
2024 | 26.3 | gf | 0.36 | mm | OK | -- | 20:32 | 2022-06-25 | 0.295
2025 | 26.2 | gf | 0.355 | mm | OK | -- | 20:32 | 2022-06-25 | 0.29
2026 | 26.5 | gf | 0.35 | mm | OK | -- | 20:32 | 2022-06-25 | 0.285
2027 | 26.5 | gf | 0.35 | mm | OK | -- | 20:32 | 2022-06-25 | 0.285
2028 | 26.1 | gf | 0.345 | mm | OK | -- | 20:32 | 2022-06-25 | 0.28
2029 | 26 | gf | 0.34 | mm | OK | -- | 20:32 | 2022-06-25 | 0.275
2030 | 25.9 | gf | 0.335 | mm | OK | -- | 20:32 | 2022-06-25 | 0.27
2031 | 26.1 | gf | 0.33 | mm | OK | -- | 20:32 | 2022-06-25 | 0.265
2032 | 26.3 | gf | 0.325 | mm | OK | -- | 20:32 | 2022-06-25 | 0.26
2033 | 26.1 | gf | 0.325 | mm | OK | -- | 20:32 | 2022-06-25 | 0.26
2034 | 25.8 | gf | 0.32 | mm | OK | -- | 20:32 | 2022-06-25 | 0.255
2035 | 25.6 | gf | 0.315 | mm | OK | -- | 20:32 | 2022-06-25 | 0.25
2036 | 25.7 | gf | 0.315 | mm | OK | -- | 20:32 | 2022-06-25 | 0.25
2037 | 25.4 | gf | 0.31 | mm | OK | -- | 20:32 | 2022-06-25 | 0.245
2038 | 25.2 | gf | 0.305 | mm | OK | -- | 20:32 | 2022-06-25 | 0.24
2039 | 25 | gf | 0.3 | mm | OK | -- | 20:32 | 2022-06-25 | 0.235
2040 | 25.6 | gf | 0.29 | mm | OK | -- | 20:32 | 2022-06-25 | 0.225
2041 | 25.5 | gf | 0.285 | mm | OK | -- | 20:32 | 2022-06-25 | 0.22
2042 | 25.5 | gf | 0.285 | mm | OK | -- | 20:32 | 2022-06-25 | 0.22
2043 | 25.5 | gf | 0.28 | mm | OK | -- | 20:32 | 2022-06-25 | 0.215
2044 | 25.5 | gf | 0.275 | mm | OK | -- | 20:32 | 2022-06-25 | 0.21
2045 | 25.4 | gf | 0.275 | mm | OK | -- | 20:32 | 2022-06-25 | 0.21
2046 | 25.5 | gf | 0.27 | mm | OK | -- | 20:32 | 2022-06-25 | 0.205
2047 | 25.4 | gf | 0.27 | mm | OK | -- | 20:32 | 2022-06-25 | 0.205
2048 | 25.4 | gf | 0.265 | mm | OK | -- | 20:32 | 2022-06-25 | 0.2
2049 | 25.5 | gf | 0.26 | mm | OK | -- | 20:32 | 2022-06-25 | 0.195
2050 | 25.3 | gf | 0.26 | mm | OK | -- | 20:32 | 2022-06-25 | 0.195
2051 | 25.3 | gf | 0.255 | mm | OK | -- | 20:32 | 2022-06-25 | 0.19
2052 | 25.2 | gf | 0.25 | mm | OK | -- | 20:32 | 2022-06-25 | 0.185
2053 | 25.2 | gf | 0.25 | mm | OK | -- | 20:32 | 2022-06-25 | 0.185
2054 | 25.3 | gf | 0.245 | mm | OK | -- | 20:32 | 2022-06-25 | 0.18
2055 | 24.9 | gf | 0.245 | mm | OK | -- | 20:32 | 2022-06-25 | 0.18
2056 | 25 | gf | 0.24 | mm | OK | -- | 20:32 | 2022-06-25 | 0.175
2057 | 24.5 | gf | 0.24 | mm | OK | -- | 20:32 | 2022-06-25 | 0.175
2058 | 24.3 | gf | 0.235 | mm | OK | -- | 20:32 | 2022-06-25 | 0.17
2059 | 24.6 | gf | 0.23 | mm | OK | -- | 20:32 | 2022-06-25 | 0.165
2060 | 24.7 | gf | 0.23 | mm | OK | -- | 20:32 | 2022-06-25 | 0.165
2061 | 24.4 | gf | 0.225 | mm | OK | -- | 20:32 | 2022-06-25 | 0.16
2062 | 24.5 | gf | 0.22 | mm | OK | -- | 20:32 | 2022-06-25 | 0.155
2063 | 24.4 | gf | 0.215 | mm | OK | -- | 20:32 | 2022-06-25 | 0.15
2064 | 24.4 | gf | 0.205 | mm | OK | -- | 20:32 | 2022-06-25 | 0.14
2065 | 25.1 | gf | 0.195 | mm | OK | -- | 20:32 | 2022-06-25 | 0.13
2066 | 25.3 | gf | 0.19 | mm | OK | -- | 20:32 | 2022-06-25 | 0.125
2067 | 25.2 | gf | 0.19 | mm | OK | -- | 20:32 | 2022-06-25 | 0.125
2068 | 24.9 | gf | 0.185 | mm | OK | -- | 20:32 | 2022-06-25 | 0.12
2069 | 24.8 | gf | 0.18 | mm | OK | -- | 20:32 | 2022-06-25 | 0.115
2070 | 24.8 | gf | 0.18 | mm | OK | -- | 20:32 | 2022-06-25 | 0.115
2071 | 24.7 | gf | 0.175 | mm | OK | -- | 20:32 | 2022-06-25 | 0.11
2072 | 24.7 | gf | 0.175 | mm | OK | -- | 20:32 | 2022-06-25 | 0.11
2073 | 24.4 | gf | 0.17 | mm | OK | -- | 20:32 | 2022-06-25 | 0.105
2074 | 24.4 | gf | 0.165 | mm | OK | -- | 20:32 | 2022-06-25 | 0.1
2075 | 24.4 | gf | 0.16 | mm | OK | -- | 20:32 | 2022-06-25 | 0.095
2076 | 24.4 | gf | 0.155 | mm | OK | -- | 20:32 | 2022-06-25 | 0.09
2077 | 24.3 | gf | 0.155 | mm | OK | -- | 20:32 | 2022-06-25 | 0.09
2078 | 24.3 | gf | 0.15 | mm | OK | -- | 20:32 | 2022-06-25 | 0.085
2079 | 24.3 | gf | 0.145 | mm | OK | -- | 20:32 | 2022-06-25 | 0.08
2080 | 24.2 | gf | 0.145 | mm | OK | -- | 20:32 | 2022-06-25 | 0.08
2081 | 24.2 | gf | 0.14 | mm | OK | -- | 20:32 | 2022-06-25 | 0.075
2082 | 24.1 | gf | 0.135 | mm | OK | -- | 20:32 | 2022-06-25 | 0.07
2083 | 24 | gf | 0.13 | mm | OK | -- | 20:32 | 2022-06-25 | 0.065
2084 | 24 | gf | 0.13 | mm | OK | -- | 20:32 | 2022-06-25 | 0.065
2085 | 23.4 | gf | 0.125 | mm | OK | -- | 20:32 | 2022-06-25 | 0.06
2086 | 22.5 | gf | 0.12 | mm | OK | -- | 20:32 | 2022-06-25 | 0.055
2087 | 21.9 | gf | 0.115 | mm | OK | -- | 20:32 | 2022-06-25 | 0.05
2088 | 21.5 | gf | 0.115 | mm | OK | -- | 20:32 | 2022-06-25 | 0.05
2089 | 21.1 | gf | 0.11 | mm | OK | -- | 20:32 | 2022-06-25 | 0.045
2090 | 20.6 | gf | 0.105 | mm | OK | -- | 20:32 | 2022-06-25 | 0.04
2091 | 19.4 | gf | 0.1 | mm | OK | -- | 20:32 | 2022-06-25 | 0.035
2092 | 18.4 | gf | 0.095 | mm | OK | -- | 20:32 | 2022-06-25 | 0.03
2093 | 14.9 | gf | 0.095 | mm | OK | -- | 20:32 | 2022-06-25 | 0.03
2094 | 12.8 | gf | 0.09 | mm | OK | -- | 20:32 | 2022-06-25 | 0.025
2095 | 9.6 | gf | 0.09 | mm | OK | -- | 20:32 | 2022-06-25 | 0.025
2096 | 6.1 | gf | 0.085 | mm | OK | -- | 20:32 | 2022-06-25 | 0.02
2097 | 3.6 | gf | 0.08 | mm | OK | -- | 20:32 | 2022-06-25 | 0.015
2098 | 2 | gf | 0.08 | mm | OK | -- | 20:32 | 2022-06-25 | 0.015
2099 | 0 | gf | 0.075 | mm | OK | -- | 20:32 | 2022-06-25 | 0.01

## Combined
Switch | Invokeys Matcha Latte
Notes | Factory Lubed
No. | Force | Unit | Displacement | Unit | Judge | Position | Time | Date | Mod Dis | Collection Parameters
[10 empty] | Maximum | 168.5 | @ | No.972
[10 empty] | Minimum | -0.6 | @ | No.2122
[10 empty] | Average | 50.27
[10 empty] | Data Quantity | 2139
[10 empty] | Number of NG | 0
Cond Formatting
[10 empty] | Min Highl Max | 160.075
[10 empty] | Starting Disp | 0.065

## Butterfly
Switch | Invokeys Matcha Latte | [9 empty] | Input Upstroke In Negatives
Notes | Factory Lubed
No. | Force | Unit | Displacement | Unit | Judge | Position | Time | Date | Mod Dis | Neg MD | Collection Parameters
1050 | 98.4 | gf | 3.63 | mm | OK | -- | 20:30 | 2022-06-25 | 3.565 | -3.565 | Maximum | 168.5 | @ | No.972
1051 | 96.6 | gf | 3.625 | mm | OK | -- | 20:30 | 2022-06-25 | 3.56 | -3.56 | Minimum | -0.6 | @ | No.2122
1052 | 94.4 | gf | 3.625 | mm | OK | -- | 20:30 | 2022-06-25 | 3.56 | -3.56 | Average | 50.27
1053 | 90.5 | gf | 3.62 | mm | OK | -- | 20:30 | 2022-06-25 | 3.555 | -3.555 | Data Quantity | 2139
1054 | 87.5 | gf | 3.62 | mm | OK | -- | 20:30 | 2022-06-25 | 3.555 | -3.555 | Number of NG | 0
1055 | 84.7 | gf | 3.615 | mm | OK | -- | 20:30 | 2022-06-25 | 3.55 | -3.55
1056 | 81.8 | gf | 3.61 | mm | OK | -- | 20:30 | 2022-06-25 | 3.545 | -3.545 | Cond Formatting
1057 | 78.6 | gf | 3.61 | mm | OK | -- | 20:30 | 2022-06-25 | 3.545 | -3.545 | Min Highl Max | 160.075
1058 | 74 | gf | 3.605 | mm | OK | -- | 20:30 | 2022-06-25 | 3.54 | -3.54
1059 | 70.9 | gf | 3.6 | mm | OK | -- | 20:30 | 2022-06-25 | 3.535 | -3.535 | Starting Disp | 0.065
1060 | 68.8 | gf | 3.6 | mm | OK | -- | 20:30 | 2022-06-25 | 3.535 | -3.535
1061 | 66.8 | gf | 3.595 | mm | OK | -- | 20:30 | 2022-06-25 | 3.53 | -3.53
1062 | 64.8 | gf | 3.595 | mm | OK | -- | 20:30 | 2022-06-25 | 3.53 | -3.53
1063 | 62.7 | gf | 3.595 | mm | OK | -- | 20:30 | 2022-06-25 | 3.53 | -3.53
1064 | 61 | gf | 3.59 | mm | OK | -- | 20:30 | 2022-06-25 | 3.525 | -3.525
1065 | 60.8 | gf | 3.59 | mm | OK | -- | 20:30 | 2022-06-25 | 3.525 | -3.525
1066 | 61 | gf | 3.585 | mm | OK | -- | 20:30 | 2022-06-25 | 3.52 | -3.52
1067 | 61.4 | gf | 3.585 | mm | OK | -- | 20:30 | 2022-06-25 | 3.52 | -3.52
1068 | 61.5 | gf | 3.585 | mm | OK | -- | 20:30 | 2022-06-25 | 3.52 | -3.52
1069 | 61.5 | gf | 3.58 | mm | OK | -- | 20:30 | 2022-06-25 | 3.515 | -3.515
1070 | 61.5 | gf | 3.58 | mm | OK | -- | 20:30 | 2022-06-25 | 3.515 | -3.515
1071 | 61.5 | gf | 3.58 | mm | OK | -- | 20:30 | 2022-06-25 | 3.515 | -3.515
1072 | 61.5 | gf | 3.575 | mm | OK | -- | 20:30 | 2022-06-25 | 3.51 | -3.51
1073 | 61.4 | gf | 3.57 | mm | OK | -- | 20:30 | 2022-06-25 | 3.505 | -3.505
1074 | 61.5 | gf | 3.57 | mm | OK | -- | 20:30 | 2022-06-25 | 3.505 | -3.505
1075 | 61.4 | gf | 3.565 | mm | OK | -- | 20:30 | 2022-06-25 | 3.5 | -3.5
1076 | 61.4 | gf | 3.565 | mm | OK | -- | 20:30 | 2022-06-25 | 3.5 | -3.5
1077 | 61.4 | gf | 3.56 | mm | OK | -- | 20:30 | 2022-06-25 | 3.495 | -3.495
1078 | 61.3 | gf | 3.56 | mm | OK | -- | 20:30 | 2022-06-25 | 3.495 | -3.495
1079 | 61.3 | gf | 3.555 | mm | OK | -- | 20:30 | 2022-06-25 | 3.49 | -3.49
1080 | 61.3 | gf | 3.55 | mm | OK | -- | 20:30 | 2022-06-25 | 3.485 | -3.485
1081 | 61.2 | gf | 3.55 | mm | OK | -- | 20:30 | 2022-06-25 | 3.485 | -3.485
1082 | 61.2 | gf | 3.545 | mm | OK | -- | 20:30 | 2022-06-25 | 3.48 | -3.48
1083 | 61.2 | gf | 3.545 | mm | OK | -- | 20:30 | 2022-06-25 | 3.48 | -3.48
1084 | 61.2 | gf | 3.545 | mm | OK | -- | 20:30 | 2022-06-25 | 3.48 | -3.48
1085 | 61.2 | gf | 3.54 | mm | OK | -- | 20:30 | 2022-06-25 | 3.475 | -3.475
1086 | 61.2 | gf | 3.54 | mm | OK | -- | 20:30 | 2022-06-25 | 3.475 | -3.475
1087 | 61.2 | gf | 3.535 | mm | OK | -- | 20:30 | 2022-06-25 | 3.47 | -3.47
1088 | 61.1 | gf | 3.535 | mm | OK | -- | 20:30 | 2022-06-25 | 3.47 | -3.47
1089 | 61.1 | gf | 3.53 | mm | OK | -- | 20:30 | 2022-06-25 | 3.465 | -3.465
1090 | 61.1 | gf | 3.53 | mm | OK | -- | 20:30 | 2022-06-25 | 3.465 | -3.465
1091 | 61.1 | gf | 3.525 | mm | OK | -- | 20:30 | 2022-06-25 | 3.46 | -3.46
1092 | 61.1 | gf | 3.525 | mm | OK | -- | 20:30 | 2022-06-25 | 3.46 | -3.46
1093 | 61.1 | gf | 3.52 | mm | OK | -- | 20:30 | 2022-06-25 | 3.455 | -3.455
1094 | 61.1 | gf | 3.52 | mm | OK | -- | 20:30 | 2022-06-25 | 3.455 | -3.455
1095 | 61 | gf | 3.515 | mm | OK | -- | 20:30 | 2022-06-25 | 3.45 | -3.45
1096 | 61 | gf | 3.515 | mm | OK | -- | 20:30 | 2022-06-25 | 3.45 | -3.45
1097 | 61 | gf | 3.515 | mm | OK | -- | 20:30 | 2022-06-25 | 3.45 | -3.45
1098 | 61 | gf | 3.51 | mm | OK | -- | 20:30 | 2022-06-25 | 3.445 | -3.445
1099 | 61 | gf | 3.51 | mm | OK | -- | 20:30 | 2022-06-25 | 3.445 | -3.445
1100 | 60.9 | gf | 3.505 | mm | OK | -- | 20:30 | 2022-06-25 | 3.44 | -3.44
1101 | 60.9 | gf | 3.5 | mm | OK | -- | 20:30 | 2022-06-25 | 3.435 | -3.435
1102 | 60.8 | gf | 3.5 | mm | OK | -- | 20:30 | 2022-06-25 | 3.435 | -3.435
1103 | 60.8 | gf | 3.495 | mm | OK | -- | 20:30 | 2022-06-25 | 3.43 | -3.43
1104 | 60.8 | gf | 3.495 | mm | OK | -- | 20:30 | 2022-06-25 | 3.43 | -3.43
1105 | 60.8 | gf | 3.49 | mm | OK | -- | 20:30 | 2022-06-25 | 3.425 | -3.425
1106 | 60.7 | gf | 3.485 | mm | OK | -- | 20:30 | 2022-06-25 | 3.42 | -3.42
1107 | 60.7 | gf | 3.485 | mm | OK | -- | 20:30 | 2022-06-25 | 3.42 | -3.42
1108 | 60.7 | gf | 3.48 | mm | OK | -- | 20:30 | 2022-06-25 | 3.415 | -3.415
1109 | 60.7 | gf | 3.48 | mm | OK | -- | 20:30 | 2022-06-25 | 3.415 | -3.415
1110 | 60.6 | gf | 3.475 | mm | OK | -- | 20:30 | 2022-06-25 | 3.41 | -3.41
1111 | 60.6 | gf | 3.475 | mm | OK | -- | 20:30 | 2022-06-25 | 3.41 | -3.41
1112 | 60.6 | gf | 3.47 | mm | OK | -- | 20:30 | 2022-06-25 | 3.405 | -3.405
1113 | 60.5 | gf | 3.465 | mm | OK | -- | 20:30 | 2022-06-25 | 3.4 | -3.4
1114 | 60.4 | gf | 3.465 | mm | OK | -- | 20:30 | 2022-06-25 | 3.4 | -3.4
1115 | 60.5 | gf | 3.46 | mm | OK | -- | 20:30 | 2022-06-25 | 3.395 | -3.395
1116 | 60.4 | gf | 3.455 | mm | OK | -- | 20:30 | 2022-06-25 | 3.39 | -3.39
1117 | 60.4 | gf | 3.455 | mm | OK | -- | 20:30 | 2022-06-25 | 3.39 | -3.39
1118 | 60.4 | gf | 3.455 | mm | OK | -- | 20:30 | 2022-06-25 | 3.39 | -3.39
1119 | 60.3 | gf | 3.45 | mm | OK | -- | 20:30 | 2022-06-25 | 3.385 | -3.385
1120 | 60.3 | gf | 3.45 | mm | OK | -- | 20:30 | 2022-06-25 | 3.385 | -3.385
1121 | 60.3 | gf | 3.445 | mm | OK | -- | 20:30 | 2022-06-25 | 3.38 | -3.38
1122 | 60.3 | gf | 3.445 | mm | OK | -- | 20:30 | 2022-06-25 | 3.38 | -3.38
1123 | 60.3 | gf | 3.44 | mm | OK | -- | 20:30 | 2022-06-25 | 3.375 | -3.375
1124 | 60.3 | gf | 3.44 | mm | OK | -- | 20:30 | 2022-06-25 | 3.375 | -3.375
1125 | 60.2 | gf | 3.435 | mm | OK | -- | 20:30 | 2022-06-25 | 3.37 | -3.37
1126 | 60.2 | gf | 3.43 | mm | OK | -- | 20:30 | 2022-06-25 | 3.365 | -3.365
1127 | 60.2 | gf | 3.43 | mm | OK | -- | 20:30 | 2022-06-25 | 3.365 | -3.365
1128 | 60.2 | gf | 3.425 | mm | OK | -- | 20:30 | 2022-06-25 | 3.36 | -3.36
1129 | 60.2 | gf | 3.425 | mm | OK | -- | 20:30 | 2022-06-25 | 3.36 | -3.36
1130 | 60.2 | gf | 3.42 | mm | OK | -- | 20:30 | 2022-06-25 | 3.355 | -3.355
1131 | 60.2 | gf | 3.42 | mm | OK | -- | 20:30 | 2022-06-25 | 3.355 | -3.355
1132 | 60.1 | gf | 3.415 | mm | OK | -- | 20:30 | 2022-06-25 | 3.35 | -3.35
1133 | 60.1 | gf | 3.41 | mm | OK | -- | 20:30 | 2022-06-25 | 3.345 | -3.345
1134 | 60.1 | gf | 3.41 | mm | OK | -- | 20:30 | 2022-06-25 | 3.345 | -3.345
1135 | 60 | gf | 3.4 | mm | OK | -- | 20:30 | 2022-06-25 | 3.335 | -3.335
1136 | 60 | gf | 3.4 | mm | OK | -- | 20:30 | 2022-06-25 | 3.335 | -3.335
1137 | 60 | gf | 3.395 | mm | OK | -- | 20:30 | 2022-06-25 | 3.33 | -3.33
1138 | 59.9 | gf | 3.39 | mm | OK | -- | 20:30 | 2022-06-25 | 3.325 | -3.325
1139 | 59.9 | gf | 3.385 | mm | OK | -- | 20:30 | 2022-06-25 | 3.32 | -3.32
1140 | 59.9 | gf | 3.38 | mm | OK | -- | 20:30 | 2022-06-25 | 3.315 | -3.315
1141 | 59.8 | gf | 3.38 | mm | OK | -- | 20:30 | 2022-06-25 | 3.315 | -3.315
1142 | 59.8 | gf | 3.375 | mm | OK | -- | 20:30 | 2022-06-25 | 3.31 | -3.31
1143 | 59.8 | gf | 3.37 | mm | OK | -- | 20:30 | 2022-06-25 | 3.305 | -3.305
1144 | 59.7 | gf | 3.365 | mm | OK | -- | 20:30 | 2022-06-25 | 3.3 | -3.3
1145 | 59.7 | gf | 3.36 | mm | OK | -- | 20:30 | 2022-06-25 | 3.295 | -3.295
1146 | 59.7 | gf | 3.36 | mm | OK | -- | 20:30 | 2022-06-25 | 3.295 | -3.295
1147 | 59.7 | gf | 3.355 | mm | OK | -- | 20:30 | 2022-06-25 | 3.29 | -3.29
1148 | 59.6 | gf | 3.35 | mm | OK | -- | 20:30 | 2022-06-25 | 3.285 | -3.285
1149 | 59.6 | gf | 3.35 | mm | OK | -- | 20:30 | 2022-06-25 | 3.285 | -3.285
1150 | 59.6 | gf | 3.345 | mm | OK | -- | 20:30 | 2022-06-25 | 3.28 | -3.28
1151 | 59.6 | gf | 3.345 | mm | OK | -- | 20:30 | 2022-06-25 | 3.28 | -3.28
1152 | 59.5 | gf | 3.34 | mm | OK | -- | 20:30 | 2022-06-25 | 3.275 | -3.275
1153 | 59.5 | gf | 3.34 | mm | OK | -- | 20:30 | 2022-06-25 | 3.275 | -3.275
1154 | 59.5 | gf | 3.335 | mm | OK | -- | 20:30 | 2022-06-25 | 3.27 | -3.27
1155 | 59.4 | gf | 3.33 | mm | OK | -- | 20:30 | 2022-06-25 | 3.265 | -3.265
1156 | 59.4 | gf | 3.33 | mm | OK | -- | 20:30 | 2022-06-25 | 3.265 | -3.265
1157 | 59.4 | gf | 3.325 | mm | OK | -- | 20:30 | 2022-06-25 | 3.26 | -3.26
1158 | 59.3 | gf | 3.325 | mm | OK | -- | 20:30 | 2022-06-25 | 3.26 | -3.26
1159 | 59.3 | gf | 3.325 | mm | OK | -- | 20:30 | 2022-06-25 | 3.26 | -3.26
1160 | 59.2 | gf | 3.32 | mm | OK | -- | 20:30 | 2022-06-25 | 3.255 | -3.255
1161 | 59.2 | gf | 3.32 | mm | OK | -- | 20:30 | 2022-06-25 | 3.255 | -3.255
1162 | 59.2 | gf | 3.315 | mm | OK | -- | 20:30 | 2022-06-25 | 3.25 | -3.25
1163 | 59.1 | gf | 3.31 | mm | OK | -- | 20:30 | 2022-06-25 | 3.245 | -3.245
1164 | 59.1 | gf | 3.31 | mm | OK | -- | 20:30 | 2022-06-25 | 3.245 | -3.245
1165 | 59.1 | gf | 3.305 | mm | OK | -- | 20:30 | 2022-06-25 | 3.24 | -3.24
1166 | 59 | gf | 3.305 | mm | OK | -- | 20:30 | 2022-06-25 | 3.24 | -3.24
1167 | 59.1 | gf | 3.3 | mm | OK | -- | 20:30 | 2022-06-25 | 3.235 | -3.235
1168 | 59.1 | gf | 3.3 | mm | OK | -- | 20:30 | 2022-06-25 | 3.235 | -3.235
1169 | 59 | gf | 3.295 | mm | OK | -- | 20:30 | 2022-06-25 | 3.23 | -3.23
1170 | 59 | gf | 3.295 | mm | OK | -- | 20:30 | 2022-06-25 | 3.23 | -3.23
1171 | 59 | gf | 3.29 | mm | OK | -- | 20:30 | 2022-06-25 | 3.225 | -3.225
1172 | 59 | gf | 3.29 | mm | OK | -- | 20:30 | 2022-06-25 | 3.225 | -3.225
1173 | 59 | gf | 3.285 | mm | OK | -- | 20:30 | 2022-06-25 | 3.22 | -3.22
1174 | 59 | gf | 3.285 | mm | OK | -- | 20:30 | 2022-06-25 | 3.22 | -3.22
1175 | 59 | gf | 3.28 | mm | OK | -- | 20:30 | 2022-06-25 | 3.215 | -3.215
1176 | 58.9 | gf | 3.28 | mm | OK | -- | 20:30 | 2022-06-25 | 3.215 | -3.215
1177 | 58.9 | gf | 3.275 | mm | OK | -- | 20:30 | 2022-06-25 | 3.21 | -3.21
1178 | 58.9 | gf | 3.27 | mm | OK | -- | 20:30 | 2022-06-25 | 3.205 | -3.205
1179 | 58.9 | gf | 3.27 | mm | OK | -- | 20:30 | 2022-06-25 | 3.205 | -3.205
1180 | 58.9 | gf | 3.265 | mm | OK | -- | 20:30 | 2022-06-25 | 3.2 | -3.2
1181 | 58.9 | gf | 3.265 | mm | OK | -- | 20:30 | 2022-06-25 | 3.2 | -3.2
1182 | 58.9 | gf | 3.26 | mm | OK | -- | 20:30 | 2022-06-25 | 3.195 | -3.195
1183 | 58.8 | gf | 3.255 | mm | OK | -- | 20:30 | 2022-06-25 | 3.19 | -3.19
1184 | 58.8 | gf | 3.25 | mm | OK | -- | 20:30 | 2022-06-25 | 3.185 | -3.185
1185 | 58.8 | gf | 3.245 | mm | OK | -- | 20:30 | 2022-06-25 | 3.18 | -3.18
1186 | 58.8 | gf | 3.24 | mm | OK | -- | 20:30 | 2022-06-25 | 3.175 | -3.175
1187 | 58.7 | gf | 3.24 | mm | OK | -- | 20:30 | 2022-06-25 | 3.175 | -3.175
1188 | 58.7 | gf | 3.235 | mm | OK | -- | 20:30 | 2022-06-25 | 3.17 | -3.17
1189 | 58.7 | gf | 3.235 | mm | OK | -- | 20:30 | 2022-06-25 | 3.17 | -3.17
1190 | 58.6 | gf | 3.23 | mm | OK | -- | 20:30 | 2022-06-25 | 3.165 | -3.165
1191 | 58.6 | gf | 3.225 | mm | OK | -- | 20:30 | 2022-06-25 | 3.16 | -3.16
1192 | 58.6 | gf | 3.22 | mm | OK | -- | 20:30 | 2022-06-25 | 3.155 | -3.155
1193 | 58.6 | gf | 3.22 | mm | OK | -- | 20:30 | 2022-06-25 | 3.155 | -3.155
1194 | 58.6 | gf | 3.215 | mm | OK | -- | 20:30 | 2022-06-25 | 3.15 | -3.15
1195 | 58.6 | gf | 3.215 | mm | OK | -- | 20:30 | 2022-06-25 | 3.15 | -3.15
1196 | 58.5 | gf | 3.21 | mm | OK | -- | 20:30 | 2022-06-25 | 3.145 | -3.145
1197 | 58.5 | gf | 3.205 | mm | OK | -- | 20:30 | 2022-06-25 | 3.14 | -3.14
1198 | 58.5 | gf | 3.2 | mm | OK | -- | 20:30 | 2022-06-25 | 3.135 | -3.135
1199 | 58.5 | gf | 3.2 | mm | OK | -- | 20:30 | 2022-06-25 | 3.135 | -3.135
1200 | 58.4 | gf | 3.195 | mm | OK | -- | 20:30 | 2022-06-25 | 3.13 | -3.13
1201 | 58.4 | gf | 3.195 | mm | OK | -- | 20:30 | 2022-06-25 | 3.13 | -3.13
1202 | 58.4 | gf | 3.19 | mm | OK | -- | 20:30 | 2022-06-25 | 3.125 | -3.125
1203 | 58.5 | gf | 3.19 | mm | OK | -- | 20:30 | 2022-06-25 | 3.125 | -3.125
1204 | 58.4 | gf | 3.185 | mm | OK | -- | 20:30 | 2022-06-25 | 3.12 | -3.12
1205 | 58.4 | gf | 3.185 | mm | OK | -- | 20:30 | 2022-06-25 | 3.12 | -3.12
1206 | 58.4 | gf | 3.18 | mm | OK | -- | 20:30 | 2022-06-25 | 3.115 | -3.115
1207 | 58.3 | gf | 3.18 | mm | OK | -- | 20:30 | 2022-06-25 | 3.115 | -3.115
1208 | 58.3 | gf | 3.175 | mm | OK | -- | 20:30 | 2022-06-25 | 3.11 | -3.11
1209 | 58.3 | gf | 3.17 | mm | OK | -- | 20:30 | 2022-06-25 | 3.105 | -3.105
1210 | 58.3 | gf | 3.165 | mm | OK | -- | 20:30 | 2022-06-25 | 3.1 | -3.1
1211 | 58.2 | gf | 3.165 | mm | OK | -- | 20:30 | 2022-06-25 | 3.1 | -3.1
1212 | 58.1 | gf | 3.16 | mm | OK | -- | 20:30 | 2022-06-25 | 3.095 | -3.095
1213 | 58.1 | gf | 3.155 | mm | OK | -- | 20:30 | 2022-06-25 | 3.09 | -3.09
1214 | 58.1 | gf | 3.15 | mm | OK | -- | 20:30 | 2022-06-25 | 3.085 | -3.085
1215 | 58.1 | gf | 3.145 | mm | OK | -- | 20:30 | 2022-06-25 | 3.08 | -3.08
1216 | 58 | gf | 3.14 | mm | OK | -- | 20:30 | 2022-06-25 | 3.075 | -3.075
1217 | 58 | gf | 3.135 | mm | OK | -- | 20:30 | 2022-06-25 | 3.07 | -3.07
1218 | 58 | gf | 3.13 | mm | OK | -- | 20:30 | 2022-06-25 | 3.065 | -3.065
1219 | 58 | gf | 3.125 | mm | OK | -- | 20:30 | 2022-06-25 | 3.06 | -3.06
1220 | 57.9 | gf | 3.125 | mm | OK | -- | 20:30 | 2022-06-25 | 3.06 | -3.06
1221 | 58 | gf | 3.12 | mm | OK | -- | 20:30 | 2022-06-25 | 3.055 | -3.055
1222 | 57.9 | gf | 3.115 | mm | OK | -- | 20:30 | 2022-06-25 | 3.05 | -3.05
1223 | 57.8 | gf | 3.11 | mm | OK | -- | 20:30 | 2022-06-25 | 3.045 | -3.045
1224 | 57.8 | gf | 3.11 | mm | OK | -- | 20:30 | 2022-06-25 | 3.045 | -3.045
1225 | 57.7 | gf | 3.1 | mm | OK | -- | 20:30 | 2022-06-25 | 3.035 | -3.035
1226 | 57.7 | gf | 3.1 | mm | OK | -- | 20:30 | 2022-06-25 | 3.035 | -3.035
1227 | 57.7 | gf | 3.095 | mm | OK | -- | 20:30 | 2022-06-25 | 3.03 | -3.03
1228 | 57.7 | gf | 3.09 | mm | OK | -- | 20:30 | 2022-06-25 | 3.025 | -3.025
1229 | 57.6 | gf | 3.085 | mm | OK | -- | 20:30 | 2022-06-25 | 3.02 | -3.02
1230 | 57.6 | gf | 3.08 | mm | OK | -- | 20:30 | 2022-06-25 | 3.015 | -3.015
1231 | 57.6 | gf | 3.08 | mm | OK | -- | 20:30 | 2022-06-25 | 3.015 | -3.015
1232 | 57.5 | gf | 3.075 | mm | OK | -- | 20:30 | 2022-06-25 | 3.01 | -3.01
1233 | 57.5 | gf | 3.07 | mm | OK | -- | 20:30 | 2022-06-25 | 3.005 | -3.005
1234 | 57.4 | gf | 3.065 | mm | OK | -- | 20:30 | 2022-06-25 | 3 | -3
1235 | 57.4 | gf | 3.055 | mm | OK | -- | 20:30 | 2022-06-25 | 2.99 | -2.99
1236 | 57.4 | gf | 3.05 | mm | OK | -- | 20:30 | 2022-06-25 | 2.985 | -2.985
1237 | 57.3 | gf | 3.045 | mm | OK | -- | 20:30 | 2022-06-25 | 2.98 | -2.98
1238 | 57.3 | gf | 3.04 | mm | OK | -- | 20:30 | 2022-06-25 | 2.975 | -2.975
1239 | 57.2 | gf | 3.035 | mm | OK | -- | 20:30 | 2022-06-25 | 2.97 | -2.97
1240 | 57.2 | gf | 3.03 | mm | OK | -- | 20:30 | 2022-06-25 | 2.965 | -2.965
1241 | 57.2 | gf | 3.025 | mm | OK | -- | 20:30 | 2022-06-25 | 2.96 | -2.96
1242 | 57.1 | gf | 3.02 | mm | OK | -- | 20:30 | 2022-06-25 | 2.955 | -2.955
1243 | 57.1 | gf | 3.015 | mm | OK | -- | 20:30 | 2022-06-25 | 2.95 | -2.95
1244 | 57.1 | gf | 3.01 | mm | OK | -- | 20:30 | 2022-06-25 | 2.945 | -2.945
1245 | 57.1 | gf | 3.005 | mm | OK | -- | 20:30 | 2022-06-25 | 2.94 | -2.94
1246 | 57.1 | gf | 3 | mm | OK | -- | 20:30 | 2022-06-25 | 2.935 | -2.935
1247 | 57 | gf | 2.995 | mm | OK | -- | 20:30 | 2022-06-25 | 2.93 | -2.93
1248 | 57 | gf | 2.99 | mm | OK | -- | 20:30 | 2022-06-25 | 2.925 | -2.925
1249 | 57.1 | gf | 2.985 | mm | OK | -- | 20:30 | 2022-06-25 | 2.92 | -2.92
1250 | 56.9 | gf | 2.98 | mm | OK | -- | 20:30 | 2022-06-25 | 2.915 | -2.915
1251 | 57 | gf | 2.98 | mm | OK | -- | 20:30 | 2022-06-25 | 2.915 | -2.915
1252 | 56.9 | gf | 2.975 | mm | OK | -- | 20:30 | 2022-06-25 | 2.91 | -2.91
1253 | 56.9 | gf | 2.975 | mm | OK | -- | 20:30 | 2022-06-25 | 2.91 | -2.91
1254 | 56.9 | gf | 2.97 | mm | OK | -- | 20:30 | 2022-06-25 | 2.905 | -2.905
1255 | 56.8 | gf | 2.965 | mm | OK | -- | 20:30 | 2022-06-25 | 2.9 | -2.9
1256 | 56.8 | gf | 2.96 | mm | OK | -- | 20:30 | 2022-06-25 | 2.895 | -2.895
1257 | 56.8 | gf | 2.96 | mm | OK | -- | 20:30 | 2022-06-25 | 2.895 | -2.895
1258 | 56.8 | gf | 2.955 | mm | OK | -- | 20:30 | 2022-06-25 | 2.89 | -2.89
1259 | 56.8 | gf | 2.955 | mm | OK | -- | 20:30 | 2022-06-25 | 2.89 | -2.89
1260 | 56.7 | gf | 2.95 | mm | OK | -- | 20:30 | 2022-06-25 | 2.885 | -2.885
1261 | 56.7 | gf | 2.945 | mm | OK | -- | 20:30 | 2022-06-25 | 2.88 | -2.88
1262 | 56.7 | gf | 2.945 | mm | OK | -- | 20:30 | 2022-06-25 | 2.88 | -2.88
1263 | 56.7 | gf | 2.94 | mm | OK | -- | 20:30 | 2022-06-25 | 2.875 | -2.875
1264 | 56.6 | gf | 2.935 | mm | OK | -- | 20:30 | 2022-06-25 | 2.87 | -2.87
1265 | 56.6 | gf | 2.935 | mm | OK | -- | 20:30 | 2022-06-25 | 2.87 | -2.87
1266 | 56.6 | gf | 2.93 | mm | OK | -- | 20:30 | 2022-06-25 | 2.865 | -2.865
1267 | 56.6 | gf | 2.93 | mm | OK | -- | 20:30 | 2022-06-25 | 2.865 | -2.865
1268 | 56.5 | gf | 2.925 | mm | OK | -- | 20:30 | 2022-06-25 | 2.86 | -2.86
1269 | 56.5 | gf | 2.92 | mm | OK | -- | 20:30 | 2022-06-25 | 2.855 | -2.855
1270 | 56.5 | gf | 2.915 | mm | OK | -- | 20:30 | 2022-06-25 | 2.85 | -2.85
1271 | 56.4 | gf | 2.915 | mm | OK | -- | 20:30 | 2022-06-25 | 2.85 | -2.85
1272 | 56.4 | gf | 2.91 | mm | OK | -- | 20:30 | 2022-06-25 | 2.845 | -2.845
1273 | 56.4 | gf | 2.905 | mm | OK | -- | 20:30 | 2022-06-25 | 2.84 | -2.84
1274 | 56.3 | gf | 2.9 | mm | OK | -- | 20:30 | 2022-06-25 | 2.835 | -2.835
1275 | 56.3 | gf | 2.9 | mm | OK | -- | 20:30 | 2022-06-25 | 2.835 | -2.835
1276 | 56.3 | gf | 2.895 | mm | OK | -- | 20:30 | 2022-06-25 | 2.83 | -2.83
1277 | 56.2 | gf | 2.89 | mm | OK | -- | 20:30 | 2022-06-25 | 2.825 | -2.825
1278 | 56.2 | gf | 2.885 | mm | OK | -- | 20:30 | 2022-06-25 | 2.82 | -2.82
1279 | 56.3 | gf | 2.885 | mm | OK | -- | 20:30 | 2022-06-25 | 2.82 | -2.82
1280 | 56.2 | gf | 2.88 | mm | OK | -- | 20:30 | 2022-06-25 | 2.815 | -2.815
1281 | 56.2 | gf | 2.88 | mm | OK | -- | 20:30 | 2022-06-25 | 2.815 | -2.815
1282 | 56.2 | gf | 2.875 | mm | OK | -- | 20:30 | 2022-06-25 | 2.81 | -2.81
1283 | 56.2 | gf | 2.87 | mm | OK | -- | 20:30 | 2022-06-25 | 2.805 | -2.805
1284 | 56.2 | gf | 2.87 | mm | OK | -- | 20:30 | 2022-06-25 | 2.805 | -2.805
1285 | 56.2 | gf | 2.87 | mm | OK | -- | 20:30 | 2022-06-25 | 2.805 | -2.805
1286 | 56.1 | gf | 2.865 | mm | OK | -- | 20:30 | 2022-06-25 | 2.8 | -2.8
1287 | 56.1 | gf | 2.86 | mm | OK | -- | 20:30 | 2022-06-25 | 2.795 | -2.795
1288 | 56.1 | gf | 2.86 | mm | OK | -- | 20:30 | 2022-06-25 | 2.795 | -2.795
1289 | 56.1 | gf | 2.855 | mm | OK | -- | 20:30 | 2022-06-25 | 2.79 | -2.79
1290 | 56 | gf | 2.85 | mm | OK | -- | 20:30 | 2022-06-25 | 2.785 | -2.785
1291 | 56 | gf | 2.845 | mm | OK | -- | 20:30 | 2022-06-25 | 2.78 | -2.78
1292 | 56 | gf | 2.845 | mm | OK | -- | 20:30 | 2022-06-25 | 2.78 | -2.78
1293 | 56 | gf | 2.84 | mm | OK | -- | 20:30 | 2022-06-25 | 2.775 | -2.775
1294 | 56 | gf | 2.835 | mm | OK | -- | 20:30 | 2022-06-25 | 2.77 | -2.77
1295 | 55.9 | gf | 2.83 | mm | OK | -- | 20:30 | 2022-06-25 | 2.765 | -2.765
1296 | 55.9 | gf | 2.825 | mm | OK | -- | 20:30 | 2022-06-25 | 2.76 | -2.76
1297 | 55.9 | gf | 2.82 | mm | OK | -- | 20:30 | 2022-06-25 | 2.755 | -2.755
1298 | 55.9 | gf | 2.815 | mm | OK | -- | 20:30 | 2022-06-25 | 2.75 | -2.75
1299 | 55.8 | gf | 2.815 | mm | OK | -- | 20:30 | 2022-06-25 | 2.75 | -2.75
1300 | 55.8 | gf | 2.81 | mm | OK | -- | 20:30 | 2022-06-25 | 2.745 | -2.745
1301 | 55.8 | gf | 2.805 | mm | OK | -- | 20:30 | 2022-06-25 | 2.74 | -2.74
1302 | 55.8 | gf | 2.8 | mm | OK | -- | 20:30 | 2022-06-25 | 2.735 | -2.735
1303 | 55.7 | gf | 2.8 | mm | OK | -- | 20:30 | 2022-06-25 | 2.735 | -2.735
1304 | 55.7 | gf | 2.795 | mm | OK | -- | 20:30 | 2022-06-25 | 2.73 | -2.73
1305 | 55.7 | gf | 2.79 | mm | OK | -- | 20:30 | 2022-06-25 | 2.725 | -2.725
1306 | 55.7 | gf | 2.79 | mm | OK | -- | 20:30 | 2022-06-25 | 2.725 | -2.725
1307 | 55.7 | gf | 2.785 | mm | OK | -- | 20:30 | 2022-06-25 | 2.72 | -2.72
1308 | 55.6 | gf | 2.785 | mm | OK | -- | 20:30 | 2022-06-25 | 2.72 | -2.72
1309 | 55.6 | gf | 2.78 | mm | OK | -- | 20:30 | 2022-06-25 | 2.715 | -2.715
1310 | 55.5 | gf | 2.78 | mm | OK | -- | 20:30 | 2022-06-25 | 2.715 | -2.715
1311 | 55.5 | gf | 2.775 | mm | OK | -- | 20:30 | 2022-06-25 | 2.71 | -2.71
1312 | 55.5 | gf | 2.775 | mm | OK | -- | 20:30 | 2022-06-25 | 2.71 | -2.71
1313 | 55.5 | gf | 2.77 | mm | OK | -- | 20:30 | 2022-06-25 | 2.705 | -2.705
1314 | 55.4 | gf | 2.765 | mm | OK | -- | 20:30 | 2022-06-25 | 2.7 | -2.7
1315 | 55.4 | gf | 2.76 | mm | OK | -- | 20:30 | 2022-06-25 | 2.695 | -2.695
1316 | 55.4 | gf | 2.755 | mm | OK | -- | 20:30 | 2022-06-25 | 2.69 | -2.69
1317 | 55.4 | gf | 2.75 | mm | OK | -- | 20:30 | 2022-06-25 | 2.685 | -2.685
1318 | 55.3 | gf | 2.745 | mm | OK | -- | 20:30 | 2022-06-25 | 2.68 | -2.68
1319 | 55.3 | gf | 2.74 | mm | OK | -- | 20:30 | 2022-06-25 | 2.675 | -2.675
1320 | 55.3 | gf | 2.735 | mm | OK | -- | 20:30 | 2022-06-25 | 2.67 | -2.67
1321 | 55.2 | gf | 2.73 | mm | OK | -- | 20:30 | 2022-06-25 | 2.665 | -2.665
1322 | 55.2 | gf | 2.725 | mm | OK | -- | 20:30 | 2022-06-25 | 2.66 | -2.66
1323 | 55.1 | gf | 2.72 | mm | OK | -- | 20:30 | 2022-06-25 | 2.655 | -2.655
1324 | 55.1 | gf | 2.72 | mm | OK | -- | 20:30 | 2022-06-25 | 2.655 | -2.655
1325 | 55.1 | gf | 2.715 | mm | OK | -- | 20:30 | 2022-06-25 | 2.65 | -2.65
1326 | 55.1 | gf | 2.71 | mm | OK | -- | 20:30 | 2022-06-25 | 2.645 | -2.645
1327 | 55 | gf | 2.71 | mm | OK | -- | 20:30 | 2022-06-25 | 2.645 | -2.645
1328 | 55 | gf | 2.705 | mm | OK | -- | 20:30 | 2022-06-25 | 2.64 | -2.64
1329 | 54.9 | gf | 2.7 | mm | OK | -- | 20:30 | 2022-06-25 | 2.635 | -2.635
1330 | 54.9 | gf | 2.695 | mm | OK | -- | 20:30 | 2022-06-25 | 2.63 | -2.63
1331 | 54.9 | gf | 2.69 | mm | OK | -- | 20:30 | 2022-06-25 | 2.625 | -2.625
1332 | 54.9 | gf | 2.685 | mm | OK | -- | 20:30 | 2022-06-25 | 2.62 | -2.62
1333 | 54.8 | gf | 2.68 | mm | OK | -- | 20:30 | 2022-06-25 | 2.615 | -2.615
1334 | 54.8 | gf | 2.68 | mm | OK | -- | 20:30 | 2022-06-25 | 2.615 | -2.615
1335 | 54.8 | gf | 2.675 | mm | OK | -- | 20:30 | 2022-06-25 | 2.61 | -2.61
1336 | 54.8 | gf | 2.67 | mm | OK | -- | 20:30 | 2022-06-25 | 2.605 | -2.605
1337 | 54.7 | gf | 2.665 | mm | OK | -- | 20:30 | 2022-06-25 | 2.6 | -2.6
1338 | 54.7 | gf | 2.66 | mm | OK | -- | 20:30 | 2022-06-25 | 2.595 | -2.595
1339 | 54.6 | gf | 2.655 | mm | OK | -- | 20:30 | 2022-06-25 | 2.59 | -2.59
1340 | 54.6 | gf | 2.65 | mm | OK | -- | 20:30 | 2022-06-25 | 2.585 | -2.585
1341 | 54.6 | gf | 2.64 | mm | OK | -- | 20:30 | 2022-06-25 | 2.575 | -2.575
1342 | 54.5 | gf | 2.635 | mm | OK | -- | 20:30 | 2022-06-25 | 2.57 | -2.57
1343 | 54.5 | gf | 2.63 | mm | OK | -- | 20:30 | 2022-06-25 | 2.565 | -2.565
1344 | 54.5 | gf | 2.625 | mm | OK | -- | 20:30 | 2022-06-25 | 2.56 | -2.56
1345 | 54.4 | gf | 2.62 | mm | OK | -- | 20:30 | 2022-06-25 | 2.555 | -2.555
1346 | 54.4 | gf | 2.615 | mm | OK | -- | 20:30 | 2022-06-25 | 2.55 | -2.55
1347 | 54.4 | gf | 2.61 | mm | OK | -- | 20:30 | 2022-06-25 | 2.545 | -2.545
1348 | 54.4 | gf | 2.61 | mm | OK | -- | 20:30 | 2022-06-25 | 2.545 | -2.545
1349 | 54.4 | gf | 2.6 | mm | OK | -- | 20:30 | 2022-06-25 | 2.535 | -2.535
1350 | 54.4 | gf | 2.595 | mm | OK | -- | 20:30 | 2022-06-25 | 2.53 | -2.53
1351 | 54.3 | gf | 2.59 | mm | OK | -- | 20:30 | 2022-06-25 | 2.525 | -2.525
1352 | 54.2 | gf | 2.58 | mm | OK | -- | 20:30 | 2022-06-25 | 2.515 | -2.515
1353 | 54.2 | gf | 2.565 | mm | OK | -- | 20:30 | 2022-06-25 | 2.5 | -2.5
1354 | 54.1 | gf | 2.56 | mm | OK | -- | 20:30 | 2022-06-25 | 2.495 | -2.495
1355 | 54.1 | gf | 2.555 | mm | OK | -- | 20:30 | 2022-06-25 | 2.49 | -2.49
1356 | 54.1 | gf | 2.555 | mm | OK | -- | 20:30 | 2022-06-25 | 2.49 | -2.49
1357 | 54 | gf | 2.55 | mm | OK | -- | 20:30 | 2022-06-25 | 2.485 | -2.485
1358 | 54 | gf | 2.545 | mm | OK | -- | 20:30 | 2022-06-25 | 2.48 | -2.48
1359 | 54 | gf | 2.54 | mm | OK | -- | 20:30 | 2022-06-25 | 2.475 | -2.475
1360 | 54 | gf | 2.54 | mm | OK | -- | 20:30 | 2022-06-25 | 2.475 | -2.475
1361 | 54 | gf | 2.535 | mm | OK | -- | 20:30 | 2022-06-25 | 2.47 | -2.47
1362 | 53.9 | gf | 2.53 | mm | OK | -- | 20:30 | 2022-06-25 | 2.465 | -2.465
1363 | 53.8 | gf | 2.525 | mm | OK | -- | 20:31 | 2022-06-25 | 2.46 | -2.46
1364 | 53.8 | gf | 2.52 | mm | OK | -- | 20:31 | 2022-06-25 | 2.455 | -2.455
1365 | 53.7 | gf | 2.515 | mm | OK | -- | 20:31 | 2022-06-25 | 2.45 | -2.45
1366 | 53.7 | gf | 2.505 | mm | OK | -- | 20:31 | 2022-06-25 | 2.44 | -2.44
1367 | 53.7 | gf | 2.5 | mm | OK | -- | 20:31 | 2022-06-25 | 2.435 | -2.435
1368 | 53.7 | gf | 2.495 | mm | OK | -- | 20:31 | 2022-06-25 | 2.43 | -2.43
1369 | 53.6 | gf | 2.49 | mm | OK | -- | 20:31 | 2022-06-25 | 2.425 | -2.425
1370 | 53.6 | gf | 2.485 | mm | OK | -- | 20:31 | 2022-06-25 | 2.42 | -2.42
1371 | 53.6 | gf | 2.485 | mm | OK | -- | 20:31 | 2022-06-25 | 2.42 | -2.42
1372 | 53.5 | gf | 2.48 | mm | OK | -- | 20:31 | 2022-06-25 | 2.415 | -2.415
1373 | 53.5 | gf | 2.475 | mm | OK | -- | 20:31 | 2022-06-25 | 2.41 | -2.41
1374 | 53.4 | gf | 2.47 | mm | OK | -- | 20:31 | 2022-06-25 | 2.405 | -2.405
1375 | 53.3 | gf | 2.465 | mm | OK | -- | 20:31 | 2022-06-25 | 2.4 | -2.4
1376 | 53.3 | gf | 2.46 | mm | OK | -- | 20:31 | 2022-06-25 | 2.395 | -2.395
1377 | 53.2 | gf | 2.46 | mm | OK | -- | 20:31 | 2022-06-25 | 2.395 | -2.395
1378 | 53.2 | gf | 2.455 | mm | OK | -- | 20:31 | 2022-06-25 | 2.39 | -2.39
1379 | 53.1 | gf | 2.45 | mm | OK | -- | 20:31 | 2022-06-25 | 2.385 | -2.385
1380 | 53.2 | gf | 2.445 | mm | OK | -- | 20:31 | 2022-06-25 | 2.38 | -2.38
1381 | 53.2 | gf | 2.445 | mm | OK | -- | 20:31 | 2022-06-25 | 2.38 | -2.38
1382 | 53.2 | gf | 2.44 | mm | OK | -- | 20:31 | 2022-06-25 | 2.375 | -2.375
1383 | 53.2 | gf | 2.44 | mm | OK | -- | 20:31 | 2022-06-25 | 2.375 | -2.375
1384 | 53.1 | gf | 2.435 | mm | OK | -- | 20:31 | 2022-06-25 | 2.37 | -2.37
1385 | 53.1 | gf | 2.43 | mm | OK | -- | 20:31 | 2022-06-25 | 2.365 | -2.365
1386 | 53.1 | gf | 2.425 | mm | OK | -- | 20:31 | 2022-06-25 | 2.36 | -2.36
1387 | 53.1 | gf | 2.425 | mm | OK | -- | 20:31 | 2022-06-25 | 2.36 | -2.36
1388 | 53 | gf | 2.42 | mm | OK | -- | 20:31 | 2022-06-25 | 2.355 | -2.355
1389 | 53 | gf | 2.415 | mm | OK | -- | 20:31 | 2022-06-25 | 2.35 | -2.35
1390 | 52.9 | gf | 2.415 | mm | OK | -- | 20:31 | 2022-06-25 | 2.35 | -2.35
1391 | 53 | gf | 2.41 | mm | OK | -- | 20:31 | 2022-06-25 | 2.345 | -2.345
1392 | 53 | gf | 2.41 | mm | OK | -- | 20:31 | 2022-06-25 | 2.345 | -2.345
1393 | 52.9 | gf | 2.405 | mm | OK | -- | 20:31 | 2022-06-25 | 2.34 | -2.34
1394 | 52.9 | gf | 2.4 | mm | OK | -- | 20:31 | 2022-06-25 | 2.335 | -2.335
1395 | 52.8 | gf | 2.395 | mm | OK | -- | 20:31 | 2022-06-25 | 2.33 | -2.33
1396 | 52.8 | gf | 2.395 | mm | OK | -- | 20:31 | 2022-06-25 | 2.33 | -2.33
1397 | 52.7 | gf | 2.39 | mm | OK | -- | 20:31 | 2022-06-25 | 2.325 | -2.325
1398 | 52.7 | gf | 2.39 | mm | OK | -- | 20:31 | 2022-06-25 | 2.325 | -2.325
1399 | 52.6 | gf | 2.385 | mm | OK | -- | 20:31 | 2022-06-25 | 2.32 | -2.32
1400 | 52.6 | gf | 2.38 | mm | OK | -- | 20:31 | 2022-06-25 | 2.315 | -2.315
1401 | 52.6 | gf | 2.375 | mm | OK | -- | 20:31 | 2022-06-25 | 2.31 | -2.31
1402 | 52.6 | gf | 2.375 | mm | OK | -- | 20:31 | 2022-06-25 | 2.31 | -2.31
1403 | 52.6 | gf | 2.37 | mm | OK | -- | 20:31 | 2022-06-25 | 2.305 | -2.305
1404 | 52.6 | gf | 2.365 | mm | OK | -- | 20:31 | 2022-06-25 | 2.3 | -2.3
1405 | 52.6 | gf | 2.36 | mm | OK | -- | 20:31 | 2022-06-25 | 2.295 | -2.295
1406 | 52.6 | gf | 2.36 | mm | OK | -- | 20:31 | 2022-06-25 | 2.295 | -2.295
1407 | 52.6 | gf | 2.355 | mm | OK | -- | 20:31 | 2022-06-25 | 2.29 | -2.29
1408 | 52.6 | gf | 2.355 | mm | OK | -- | 20:31 | 2022-06-25 | 2.29 | -2.29
1409 | 52.5 | gf | 2.35 | mm | OK | -- | 20:31 | 2022-06-25 | 2.285 | -2.285
1410 | 52.4 | gf | 2.345 | mm | OK | -- | 20:31 | 2022-06-25 | 2.28 | -2.28
1411 | 52.4 | gf | 2.34 | mm | OK | -- | 20:31 | 2022-06-25 | 2.275 | -2.275
1412 | 52.2 | gf | 2.335 | mm | OK | -- | 20:31 | 2022-06-25 | 2.27 | -2.27
1413 | 52.2 | gf | 2.33 | mm | OK | -- | 20:31 | 2022-06-25 | 2.265 | -2.265
1414 | 52.1 | gf | 2.33 | mm | OK | -- | 20:31 | 2022-06-25 | 2.265 | -2.265
1415 | 52.1 | gf | 2.325 | mm | OK | -- | 20:31 | 2022-06-25 | 2.26 | -2.26
1416 | 52 | gf | 2.325 | mm | OK | -- | 20:31 | 2022-06-25 | 2.26 | -2.26
1417 | 52 | gf | 2.325 | mm | OK | -- | 20:31 | 2022-06-25 | 2.26 | -2.26
1418 | 52 | gf | 2.32 | mm | OK | -- | 20:31 | 2022-06-25 | 2.255 | -2.255
1419 | 51.9 | gf | 2.32 | mm | OK | -- | 20:31 | 2022-06-25 | 2.255 | -2.255
1420 | 51.9 | gf | 2.32 | mm | OK | -- | 20:31 | 2022-06-25 | 2.255 | -2.255
1421 | 51.8 | gf | 2.315 | mm | OK | -- | 20:31 | 2022-06-25 | 2.25 | -2.25
1422 | 51.7 | gf | 2.315 | mm | OK | -- | 20:31 | 2022-06-25 | 2.25 | -2.25
1423 | 51.7 | gf | 2.31 | mm | OK | -- | 20:31 | 2022-06-25 | 2.245 | -2.245
1424 | 51.6 | gf | 2.31 | mm | OK | -- | 20:31 | 2022-06-25 | 2.245 | -2.245
1425 | 51.5 | gf | 2.305 | mm | OK | -- | 20:31 | 2022-06-25 | 2.24 | -2.24
1426 | 51.2 | gf | 2.295 | mm | OK | -- | 20:31 | 2022-06-25 | 2.23 | -2.23
1427 | 51.1 | gf | 2.29 | mm | OK | -- | 20:31 | 2022-06-25 | 2.225 | -2.225
1428 | 50.9 | gf | 2.285 | mm | OK | -- | 20:31 | 2022-06-25 | 2.22 | -2.22
1429 | 50.9 | gf | 2.28 | mm | OK | -- | 20:31 | 2022-06-25 | 2.215 | -2.215
1430 | 50.6 | gf | 2.275 | mm | OK | -- | 20:31 | 2022-06-25 | 2.21 | -2.21
1431 | 50.5 | gf | 2.265 | mm | OK | -- | 20:31 | 2022-06-25 | 2.2 | -2.2
1432 | 50.4 | gf | 2.26 | mm | OK | -- | 20:31 | 2022-06-25 | 2.195 | -2.195
1433 | 50.1 | gf | 2.25 | mm | OK | -- | 20:31 | 2022-06-25 | 2.185 | -2.185
1434 | 50 | gf | 2.25 | mm | OK | -- | 20:31 | 2022-06-25 | 2.185 | -2.185
1435 | 50 | gf | 2.245 | mm | OK | -- | 20:31 | 2022-06-25 | 2.18 | -2.18
1436 | 49.7 | gf | 2.24 | mm | OK | -- | 20:31 | 2022-06-25 | 2.175 | -2.175
1437 | 49.7 | gf | 2.24 | mm | OK | -- | 20:31 | 2022-06-25 | 2.175 | -2.175
1438 | 49.8 | gf | 2.24 | mm | OK | -- | 20:31 | 2022-06-25 | 2.175 | -2.175
1439 | 49.6 | gf | 2.235 | mm | OK | -- | 20:31 | 2022-06-25 | 2.17 | -2.17
1440 | 49.8 | gf | 2.235 | mm | OK | -- | 20:31 | 2022-06-25 | 2.17 | -2.17
1441 | 49.9 | gf | 2.235 | mm | OK | -- | 20:31 | 2022-06-25 | 2.17 | -2.17
1442 | 50 | gf | 2.235 | mm | OK | -- | 20:31 | 2022-06-25 | 2.17 | -2.17
1443 | 50 | gf | 2.235 | mm | OK | -- | 20:31 | 2022-06-25 | 2.17 | -2.17
1444 | 50 | gf | 2.235 | mm | OK | -- | 20:31 | 2022-06-25 | 2.17 | -2.17
1445 | 49.9 | gf | 2.235 | mm | OK | -- | 20:31 | 2022-06-25 | 2.17 | -2.17
1446 | 49.6 | gf | 2.235 | mm | OK | -- | 20:31 | 2022-06-25 | 2.17 | -2.17
1447 | 49.6 | gf | 2.235 | mm | OK | -- | 20:31 | 2022-06-25 | 2.17 | -2.17
1448 | 49.6 | gf | 2.235 | mm | OK | -- | 20:31 | 2022-06-25 | 2.17 | -2.17
1449 | 49.4 | gf | 2.23 | mm | OK | -- | 20:31 | 2022-06-25 | 2.165 | -2.165
1450 | 49.3 | gf | 2.23 | mm | OK | -- | 20:31 | 2022-06-25 | 2.165 | -2.165
1451 | 49.2 | gf | 2.225 | mm | OK | -- | 20:31 | 2022-06-25 | 2.16 | -2.16
1452 | 49.2 | gf | 2.22 | mm | OK | -- | 20:31 | 2022-06-25 | 2.155 | -2.155
1453 | 49.1 | gf | 2.215 | mm | OK | -- | 20:31 | 2022-06-25 | 2.15 | -2.15
1454 | 49 | gf | 2.215 | mm | OK | -- | 20:31 | 2022-06-25 | 2.15 | -2.15
1455 | 48.9 | gf | 2.205 | mm | OK | -- | 20:31 | 2022-06-25 | 2.14 | -2.14
1456 | 48.7 | gf | 2.2 | mm | OK | -- | 20:31 | 2022-06-25 | 2.135 | -2.135
1457 | 48.6 | gf | 2.195 | mm | OK | -- | 20:31 | 2022-06-25 | 2.13 | -2.13
1458 | 48.4 | gf | 2.19 | mm | OK | -- | 20:31 | 2022-06-25 | 2.125 | -2.125
1459 | 48.3 | gf | 2.19 | mm | OK | -- | 20:31 | 2022-06-25 | 2.125 | -2.125
1460 | 48.3 | gf | 2.185 | mm | OK | -- | 20:31 | 2022-06-25 | 2.12 | -2.12
1461 | 48.2 | gf | 2.18 | mm | OK | -- | 20:31 | 2022-06-25 | 2.115 | -2.115
1462 | 48.1 | gf | 2.18 | mm | OK | -- | 20:31 | 2022-06-25 | 2.115 | -2.115
1463 | 48 | gf | 2.175 | mm | OK | -- | 20:31 | 2022-06-25 | 2.11 | -2.11
1464 | 47.9 | gf | 2.17 | mm | OK | -- | 20:31 | 2022-06-25 | 2.105 | -2.105
1465 | 47.8 | gf | 2.17 | mm | OK | -- | 20:31 | 2022-06-25 | 2.105 | -2.105
1466 | 47.8 | gf | 2.165 | mm | OK | -- | 20:31 | 2022-06-25 | 2.1 | -2.1
1467 | 47.7 | gf | 2.165 | mm | OK | -- | 20:31 | 2022-06-25 | 2.1 | -2.1
1468 | 47.6 | gf | 2.165 | mm | OK | -- | 20:31 | 2022-06-25 | 2.1 | -2.1
1469 | 47.4 | gf | 2.16 | mm | OK | -- | 20:31 | 2022-06-25 | 2.095 | -2.095
1470 | 47.3 | gf | 2.16 | mm | OK | -- | 20:31 | 2022-06-25 | 2.095 | -2.095
1471 | 47.2 | gf | 2.155 | mm | OK | -- | 20:31 | 2022-06-25 | 2.09 | -2.09
1472 | 47.2 | gf | 2.15 | mm | OK | -- | 20:31 | 2022-06-25 | 2.085 | -2.085
1473 | 47.1 | gf | 2.145 | mm | OK | -- | 20:31 | 2022-06-25 | 2.08 | -2.08
1474 | 47.2 | gf | 2.145 | mm | OK | -- | 20:31 | 2022-06-25 | 2.08 | -2.08
1475 | 47.1 | gf | 2.145 | mm | OK | -- | 20:31 | 2022-06-25 | 2.08 | -2.08
1476 | 47.1 | gf | 2.14 | mm | OK | -- | 20:31 | 2022-06-25 | 2.075 | -2.075
1477 | 47 | gf | 2.14 | mm | OK | -- | 20:31 | 2022-06-25 | 2.075 | -2.075
1478 | 47 | gf | 2.135 | mm | OK | -- | 20:31 | 2022-06-25 | 2.07 | -2.07
1479 | 46.9 | gf | 2.135 | mm | OK | -- | 20:31 | 2022-06-25 | 2.07 | -2.07
1480 | 46.8 | gf | 2.13 | mm | OK | -- | 20:31 | 2022-06-25 | 2.065 | -2.065
1481 | 46.8 | gf | 2.125 | mm | OK | -- | 20:31 | 2022-06-25 | 2.06 | -2.06
1482 | 46.5 | gf | 2.125 | mm | OK | -- | 20:31 | 2022-06-25 | 2.06 | -2.06
1483 | 46.5 | gf | 2.12 | mm | OK | -- | 20:31 | 2022-06-25 | 2.055 | -2.055
1484 | 46.5 | gf | 2.115 | mm | OK | -- | 20:31 | 2022-06-25 | 2.05 | -2.05
1485 | 46.4 | gf | 2.115 | mm | OK | -- | 20:31 | 2022-06-25 | 2.05 | -2.05
1486 | 46.2 | gf | 2.11 | mm | OK | -- | 20:31 | 2022-06-25 | 2.045 | -2.045
1487 | 46.2 | gf | 2.11 | mm | OK | -- | 20:31 | 2022-06-25 | 2.045 | -2.045
1488 | 46.2 | gf | 2.105 | mm | OK | -- | 20:31 | 2022-06-25 | 2.04 | -2.04
1489 | 46.1 | gf | 2.1 | mm | OK | -- | 20:31 | 2022-06-25 | 2.035 | -2.035
1490 | 46.2 | gf | 2.1 | mm | OK | -- | 20:31 | 2022-06-25 | 2.035 | -2.035
1491 | 46 | gf | 2.095 | mm | OK | -- | 20:31 | 2022-06-25 | 2.03 | -2.03
1492 | 46 | gf | 2.095 | mm | OK | -- | 20:31 | 2022-06-25 | 2.03 | -2.03
1493 | 46.1 | gf | 2.095 | mm | OK | -- | 20:31 | 2022-06-25 | 2.03 | -2.03
1494 | 45.9 | gf | 2.09 | mm | OK | -- | 20:31 | 2022-06-25 | 2.025 | -2.025
1495 | 45.9 | gf | 2.09 | mm | OK | -- | 20:31 | 2022-06-25 | 2.025 | -2.025
1496 | 45.8 | gf | 2.085 | mm | OK | -- | 20:31 | 2022-06-25 | 2.02 | -2.02
1497 | 45.8 | gf | 2.085 | mm | OK | -- | 20:31 | 2022-06-25 | 2.02 | -2.02
1498 | 45.8 | gf | 2.085 | mm | OK | -- | 20:31 | 2022-06-25 | 2.02 | -2.02
1499 | 45.7 | gf | 2.08 | mm | OK | -- | 20:31 | 2022-06-25 | 2.015 | -2.015
1500 | 45.5 | gf | 2.08 | mm | OK | -- | 20:31 | 2022-06-25 | 2.015 | -2.015
1501 | 45.3 | gf | 2.075 | mm | OK | -- | 20:31 | 2022-06-25 | 2.01 | -2.01
1502 | 45.2 | gf | 2.075 | mm | OK | -- | 20:31 | 2022-06-25 | 2.01 | -2.01
1503 | 45.1 | gf | 2.07 | mm | OK | -- | 20:31 | 2022-06-25 | 2.005 | -2.005
1504 | 45 | gf | 2.065 | mm | OK | -- | 20:31 | 2022-06-25 | 2 | -2
1505 | 45 | gf | 2.065 | mm | OK | -- | 20:31 | 2022-06-25 | 2 | -2
1506 | 44.8 | gf | 2.06 | mm | OK | -- | 20:31 | 2022-06-25 | 1.995 | -1.995
1507 | 44.8 | gf | 2.06 | mm | OK | -- | 20:31 | 2022-06-25 | 1.995 | -1.995
1508 | 44.6 | gf | 2.055 | mm | OK | -- | 20:31 | 2022-06-25 | 1.99 | -1.99
1509 | 44.6 | gf | 2.05 | mm | OK | -- | 20:31 | 2022-06-25 | 1.985 | -1.985
1510 | 44.6 | gf | 2.05 | mm | OK | -- | 20:31 | 2022-06-25 | 1.985 | -1.985
1511 | 44.7 | gf | 2.045 | mm | OK | -- | 20:31 | 2022-06-25 | 1.98 | -1.98
1512 | 44.6 | gf | 2.045 | mm | OK | -- | 20:31 | 2022-06-25 | 1.98 | -1.98
1513 | 44.6 | gf | 2.04 | mm | OK | -- | 20:31 | 2022-06-25 | 1.975 | -1.975
1514 | 44.5 | gf | 2.04 | mm | OK | -- | 20:31 | 2022-06-25 | 1.975 | -1.975
1515 | 44.5 | gf | 2.035 | mm | OK | -- | 20:31 | 2022-06-25 | 1.97 | -1.97
1516 | 44.4 | gf | 2.03 | mm | OK | -- | 20:31 | 2022-06-25 | 1.965 | -1.965
1517 | 44.4 | gf | 2.03 | mm | OK | -- | 20:31 | 2022-06-25 | 1.965 | -1.965
1518 | 44.4 | gf | 2.025 | mm | OK | -- | 20:31 | 2022-06-25 | 1.96 | -1.96
1519 | 44.5 | gf | 2.02 | mm | OK | -- | 20:31 | 2022-06-25 | 1.955 | -1.955
1520 | 44.5 | gf | 2.015 | mm | OK | -- | 20:31 | 2022-06-25 | 1.95 | -1.95
1521 | 44.5 | gf | 2.015 | mm | OK | -- | 20:31 | 2022-06-25 | 1.95 | -1.95
1522 | 44.4 | gf | 2.01 | mm | OK | -- | 20:31 | 2022-06-25 | 1.945 | -1.945
1523 | 44.4 | gf | 2.005 | mm | OK | -- | 20:31 | 2022-06-25 | 1.94 | -1.94
1524 | 44.4 | gf | 2.005 | mm | OK | -- | 20:31 | 2022-06-25 | 1.94 | -1.94
1525 | 44.5 | gf | 2 | mm | OK | -- | 20:31 | 2022-06-25 | 1.935 | -1.935
1526 | 44.4 | gf | 2 | mm | OK | -- | 20:31 | 2022-06-25 | 1.935 | -1.935
1527 | 44.4 | gf | 2 | mm | OK | -- | 20:31 | 2022-06-25 | 1.935 | -1.935
1528 | 44.3 | gf | 1.995 | mm | OK | -- | 20:31 | 2022-06-25 | 1.93 | -1.93
1529 | 44 | gf | 1.995 | mm | OK | -- | 20:31 | 2022-06-25 | 1.93 | -1.93
1530 | 44 | gf | 1.99 | mm | OK | -- | 20:31 | 2022-06-25 | 1.925 | -1.925
1531 | 44.1 | gf | 1.985 | mm | OK | -- | 20:31 | 2022-06-25 | 1.92 | -1.92
1532 | 44.1 | gf | 1.98 | mm | OK | -- | 20:31 | 2022-06-25 | 1.915 | -1.915
1533 | 44.1 | gf | 1.98 | mm | OK | -- | 20:31 | 2022-06-25 | 1.915 | -1.915
1534 | 44.1 | gf | 1.975 | mm | OK | -- | 20:31 | 2022-06-25 | 1.91 | -1.91
1535 | 44 | gf | 1.975 | mm | OK | -- | 20:31 | 2022-06-25 | 1.91 | -1.91
1536 | 43.8 | gf | 1.97 | mm | OK | -- | 20:31 | 2022-06-25 | 1.905 | -1.905
1537 | 43.8 | gf | 1.965 | mm | OK | -- | 20:31 | 2022-06-25 | 1.9 | -1.9
1538 | 43.9 | gf | 1.96 | mm | OK | -- | 20:31 | 2022-06-25 | 1.895 | -1.895
1539 | 43.8 | gf | 1.96 | mm | OK | -- | 20:31 | 2022-06-25 | 1.895 | -1.895
1540 | 43.9 | gf | 1.955 | mm | OK | -- | 20:31 | 2022-06-25 | 1.89 | -1.89
1541 | 43.8 | gf | 1.955 | mm | OK | -- | 20:31 | 2022-06-25 | 1.89 | -1.89
1542 | 43.7 | gf | 1.95 | mm | OK | -- | 20:31 | 2022-06-25 | 1.885 | -1.885
1543 | 43.7 | gf | 1.95 | mm | OK | -- | 20:31 | 2022-06-25 | 1.885 | -1.885
1544 | 43.6 | gf | 1.945 | mm | OK | -- | 20:31 | 2022-06-25 | 1.88 | -1.88
1545 | 43.4 | gf | 1.94 | mm | OK | -- | 20:31 | 2022-06-25 | 1.875 | -1.875
1546 | 43.4 | gf | 1.935 | mm | OK | -- | 20:31 | 2022-06-25 | 1.87 | -1.87
1547 | 43.3 | gf | 1.93 | mm | OK | -- | 20:31 | 2022-06-25 | 1.865 | -1.865
1548 | 43.3 | gf | 1.925 | mm | OK | -- | 20:31 | 2022-06-25 | 1.86 | -1.86
1549 | 43.2 | gf | 1.925 | mm | OK | -- | 20:31 | 2022-06-25 | 1.86 | -1.86
1550 | 43.2 | gf | 1.92 | mm | OK | -- | 20:31 | 2022-06-25 | 1.855 | -1.855
1551 | 43.1 | gf | 1.92 | mm | OK | -- | 20:31 | 2022-06-25 | 1.855 | -1.855
1552 | 43 | gf | 1.915 | mm | OK | -- | 20:31 | 2022-06-25 | 1.85 | -1.85
1553 | 42.9 | gf | 1.915 | mm | OK | -- | 20:31 | 2022-06-25 | 1.85 | -1.85
1554 | 43 | gf | 1.91 | mm | OK | -- | 20:31 | 2022-06-25 | 1.845 | -1.845
1555 | 43 | gf | 1.905 | mm | OK | -- | 20:31 | 2022-06-25 | 1.84 | -1.84
1556 | 43 | gf | 1.905 | mm | OK | -- | 20:31 | 2022-06-25 | 1.84 | -1.84
1557 | 42.9 | gf | 1.9 | mm | OK | -- | 20:31 | 2022-06-25 | 1.835 | -1.835
1558 | 43 | gf | 1.9 | mm | OK | -- | 20:31 | 2022-06-25 | 1.835 | -1.835
1559 | 42.8 | gf | 1.9 | mm | OK | -- | 20:31 | 2022-06-25 | 1.835 | -1.835
1560 | 42.6 | gf | 1.895 | mm | OK | -- | 20:31 | 2022-06-25 | 1.83 | -1.83
1561 | 42.6 | gf | 1.89 | mm | OK | -- | 20:31 | 2022-06-25 | 1.825 | -1.825
1562 | 42.6 | gf | 1.885 | mm | OK | -- | 20:31 | 2022-06-25 | 1.82 | -1.82
1563 | 42.6 | gf | 1.88 | mm | OK | -- | 20:31 | 2022-06-25 | 1.815 | -1.815
1564 | 42.6 | gf | 1.875 | mm | OK | -- | 20:31 | 2022-06-25 | 1.81 | -1.81
1565 | 42.5 | gf | 1.875 | mm | OK | -- | 20:31 | 2022-06-25 | 1.81 | -1.81
1566 | 42.4 | gf | 1.87 | mm | OK | -- | 20:31 | 2022-06-25 | 1.805 | -1.805
1567 | 42.4 | gf | 1.865 | mm | OK | -- | 20:31 | 2022-06-25 | 1.8 | -1.8
1568 | 42.4 | gf | 1.865 | mm | OK | -- | 20:31 | 2022-06-25 | 1.8 | -1.8
1569 | 42.3 | gf | 1.86 | mm | OK | -- | 20:31 | 2022-06-25 | 1.795 | -1.795
1570 | 42.7 | gf | 1.86 | mm | OK | -- | 20:31 | 2022-06-25 | 1.795 | -1.795
1571 | 42.6 | gf | 1.86 | mm | OK | -- | 20:31 | 2022-06-25 | 1.795 | -1.795
1572 | 42.3 | gf | 1.86 | mm | OK | -- | 20:31 | 2022-06-25 | 1.795 | -1.795
1573 | 42.2 | gf | 1.855 | mm | OK | -- | 20:31 | 2022-06-25 | 1.79 | -1.79
1574 | 42.3 | gf | 1.855 | mm | OK | -- | 20:31 | 2022-06-25 | 1.79 | -1.79
1575 | 42.2 | gf | 1.85 | mm | OK | -- | 20:31 | 2022-06-25 | 1.785 | -1.785
1576 | 42.1 | gf | 1.845 | mm | OK | -- | 20:31 | 2022-06-25 | 1.78 | -1.78
1577 | 42.2 | gf | 1.845 | mm | OK | -- | 20:31 | 2022-06-25 | 1.78 | -1.78
1578 | 42.8 | gf | 1.845 | mm | OK | -- | 20:31 | 2022-06-25 | 1.78 | -1.78
1579 | 42.4 | gf | 1.84 | mm | OK | -- | 20:31 | 2022-06-25 | 1.775 | -1.775
1580 | 42.2 | gf | 1.84 | mm | OK | -- | 20:31 | 2022-06-25 | 1.775 | -1.775
1581 | 42.1 | gf | 1.835 | mm | OK | -- | 20:31 | 2022-06-25 | 1.77 | -1.77
1582 | 42.3 | gf | 1.835 | mm | OK | -- | 20:31 | 2022-06-25 | 1.77 | -1.77
1583 | 42.3 | gf | 1.83 | mm | OK | -- | 20:31 | 2022-06-25 | 1.765 | -1.765
1584 | 42.2 | gf | 1.83 | mm | OK | -- | 20:31 | 2022-06-25 | 1.765 | -1.765
1585 | 42.2 | gf | 1.83 | mm | OK | -- | 20:31 | 2022-06-25 | 1.765 | -1.765
1586 | 42.1 | gf | 1.825 | mm | OK | -- | 20:31 | 2022-06-25 | 1.76 | -1.76
1587 | 42.1 | gf | 1.82 | mm | OK | -- | 20:31 | 2022-06-25 | 1.755 | -1.755
1588 | 42.2 | gf | 1.82 | mm | OK | -- | 20:31 | 2022-06-25 | 1.755 | -1.755
1589 | 42.1 | gf | 1.815 | mm | OK | -- | 20:31 | 2022-06-25 | 1.75 | -1.75
1590 | 42 | gf | 1.815 | mm | OK | -- | 20:31 | 2022-06-25 | 1.75 | -1.75
1591 | 42 | gf | 1.81 | mm | OK | -- | 20:31 | 2022-06-25 | 1.745 | -1.745
1592 | 42 | gf | 1.805 | mm | OK | -- | 20:31 | 2022-06-25 | 1.74 | -1.74
1593 | 42.1 | gf | 1.805 | mm | OK | -- | 20:31 | 2022-06-25 | 1.74 | -1.74
1594 | 42.2 | gf | 1.8 | mm | OK | -- | 20:31 | 2022-06-25 | 1.735 | -1.735
1595 | 42.4 | gf | 1.8 | mm | OK | -- | 20:31 | 2022-06-25 | 1.735 | -1.735
1596 | 42.1 | gf | 1.8 | mm | OK | -- | 20:31 | 2022-06-25 | 1.735 | -1.735
1597 | 42.1 | gf | 1.795 | mm | OK | -- | 20:31 | 2022-06-25 | 1.73 | -1.73
1598 | 42 | gf | 1.795 | mm | OK | -- | 20:31 | 2022-06-25 | 1.73 | -1.73
1599 | 42 | gf | 1.79 | mm | OK | -- | 20:31 | 2022-06-25 | 1.725 | -1.725
1600 | 42 | gf | 1.785 | mm | OK | -- | 20:31 | 2022-06-25 | 1.72 | -1.72
1601 | 42 | gf | 1.78 | mm | OK | -- | 20:31 | 2022-06-25 | 1.715 | -1.715
1602 | 41.8 | gf | 1.78 | mm | OK | -- | 20:31 | 2022-06-25 | 1.715 | -1.715
1603 | 41.7 | gf | 1.775 | mm | OK | -- | 20:31 | 2022-06-25 | 1.71 | -1.71
1604 | 41.7 | gf | 1.77 | mm | OK | -- | 20:31 | 2022-06-25 | 1.705 | -1.705
1605 | 41.4 | gf | 1.765 | mm | OK | -- | 20:31 | 2022-06-25 | 1.7 | -1.7
1606 | 41.3 | gf | 1.765 | mm | OK | -- | 20:31 | 2022-06-25 | 1.7 | -1.7
1607 | 41.4 | gf | 1.76 | mm | OK | -- | 20:31 | 2022-06-25 | 1.695 | -1.695
1608 | 41.3 | gf | 1.755 | mm | OK | -- | 20:31 | 2022-06-25 | 1.69 | -1.69
1609 | 41.3 | gf | 1.75 | mm | OK | -- | 20:31 | 2022-06-25 | 1.685 | -1.685
1610 | 41.2 | gf | 1.75 | mm | OK | -- | 20:31 | 2022-06-25 | 1.685 | -1.685
1611 | 41.2 | gf | 1.745 | mm | OK | -- | 20:31 | 2022-06-25 | 1.68 | -1.68
1612 | 41.2 | gf | 1.74 | mm | OK | -- | 20:31 | 2022-06-25 | 1.675 | -1.675
1613 | 41.1 | gf | 1.735 | mm | OK | -- | 20:31 | 2022-06-25 | 1.67 | -1.67
1614 | 40.9 | gf | 1.725 | mm | OK | -- | 20:31 | 2022-06-25 | 1.66 | -1.66
1615 | 41.2 | gf | 1.715 | mm | OK | -- | 20:31 | 2022-06-25 | 1.65 | -1.65
1616 | 41.1 | gf | 1.71 | mm | OK | -- | 20:31 | 2022-06-25 | 1.645 | -1.645
1617 | 41.1 | gf | 1.705 | mm | OK | -- | 20:31 | 2022-06-25 | 1.64 | -1.64
1618 | 40.6 | gf | 1.695 | mm | OK | -- | 20:31 | 2022-06-25 | 1.63 | -1.63
1619 | 40.7 | gf | 1.69 | mm | OK | -- | 20:31 | 2022-06-25 | 1.625 | -1.625
1620 | 40.8 | gf | 1.685 | mm | OK | -- | 20:31 | 2022-06-25 | 1.62 | -1.62
1621 | 40.8 | gf | 1.685 | mm | OK | -- | 20:31 | 2022-06-25 | 1.62 | -1.62
1622 | 40.7 | gf | 1.68 | mm | OK | -- | 20:31 | 2022-06-25 | 1.615 | -1.615
1623 | 40.8 | gf | 1.68 | mm | OK | -- | 20:31 | 2022-06-25 | 1.615 | -1.615
1624 | 40.6 | gf | 1.675 | mm | OK | -- | 20:31 | 2022-06-25 | 1.61 | -1.61
1625 | 40.6 | gf | 1.675 | mm | OK | -- | 20:31 | 2022-06-25 | 1.61 | -1.61
1626 | 40.6 | gf | 1.67 | mm | OK | -- | 20:31 | 2022-06-25 | 1.605 | -1.605
1627 | 40.5 | gf | 1.67 | mm | OK | -- | 20:31 | 2022-06-25 | 1.605 | -1.605
1628 | 40.5 | gf | 1.665 | mm | OK | -- | 20:31 | 2022-06-25 | 1.6 | -1.6
1629 | 40.4 | gf | 1.665 | mm | OK | -- | 20:31 | 2022-06-25 | 1.6 | -1.6
1630 | 40.4 | gf | 1.66 | mm | OK | -- | 20:31 | 2022-06-25 | 1.595 | -1.595
1631 | 40.4 | gf | 1.66 | mm | OK | -- | 20:31 | 2022-06-25 | 1.595 | -1.595
1632 | 40.4 | gf | 1.66 | mm | OK | -- | 20:31 | 2022-06-25 | 1.595 | -1.595
1633 | 40.3 | gf | 1.655 | mm | OK | -- | 20:31 | 2022-06-25 | 1.59 | -1.59
1634 | 40.1 | gf | 1.655 | mm | OK | -- | 20:31 | 2022-06-25 | 1.59 | -1.59
1635 | 40.2 | gf | 1.65 | mm | OK | -- | 20:31 | 2022-06-25 | 1.585 | -1.585
1636 | 40.1 | gf | 1.65 | mm | OK | -- | 20:31 | 2022-06-25 | 1.585 | -1.585
1637 | 40.2 | gf | 1.645 | mm | OK | -- | 20:31 | 2022-06-25 | 1.58 | -1.58
1638 | 40 | gf | 1.64 | mm | OK | -- | 20:31 | 2022-06-25 | 1.575 | -1.575
1639 | 40.1 | gf | 1.64 | mm | OK | -- | 20:31 | 2022-06-25 | 1.575 | -1.575
1640 | 40 | gf | 1.635 | mm | OK | -- | 20:31 | 2022-06-25 | 1.57 | -1.57
1641 | 40.1 | gf | 1.635 | mm | OK | -- | 20:31 | 2022-06-25 | 1.57 | -1.57
1642 | 40 | gf | 1.63 | mm | OK | -- | 20:31 | 2022-06-25 | 1.565 | -1.565
1643 | 39.8 | gf | 1.625 | mm | OK | -- | 20:31 | 2022-06-25 | 1.56 | -1.56
1644 | 39.9 | gf | 1.62 | mm | OK | -- | 20:31 | 2022-06-25 | 1.555 | -1.555
1645 | 39.8 | gf | 1.615 | mm | OK | -- | 20:31 | 2022-06-25 | 1.55 | -1.55
1646 | 40 | gf | 1.615 | mm | OK | -- | 20:31 | 2022-06-25 | 1.55 | -1.55
1647 | 40 | gf | 1.615 | mm | OK | -- | 20:31 | 2022-06-25 | 1.55 | -1.55
1648 | 39.7 | gf | 1.61 | mm | OK | -- | 20:31 | 2022-06-25 | 1.545 | -1.545
1649 | 39.7 | gf | 1.61 | mm | OK | -- | 20:31 | 2022-06-25 | 1.545 | -1.545
1650 | 39.7 | gf | 1.605 | mm | OK | -- | 20:31 | 2022-06-25 | 1.54 | -1.54
1651 | 39.7 | gf | 1.6 | mm | OK | -- | 20:31 | 2022-06-25 | 1.535 | -1.535
1652 | 39.7 | gf | 1.6 | mm | OK | -- | 20:31 | 2022-06-25 | 1.535 | -1.535
1653 | 39.6 | gf | 1.595 | mm | OK | -- | 20:31 | 2022-06-25 | 1.53 | -1.53
1654 | 39.5 | gf | 1.595 | mm | OK | -- | 20:31 | 2022-06-25 | 1.53 | -1.53
1655 | 39.4 | gf | 1.59 | mm | OK | -- | 20:31 | 2022-06-25 | 1.525 | -1.525
1656 | 39.4 | gf | 1.59 | mm | OK | -- | 20:31 | 2022-06-25 | 1.525 | -1.525
1657 | 39.4 | gf | 1.585 | mm | OK | -- | 20:31 | 2022-06-25 | 1.52 | -1.52
1658 | 39.3 | gf | 1.58 | mm | OK | -- | 20:31 | 2022-06-25 | 1.515 | -1.515
1659 | 39.3 | gf | 1.58 | mm | OK | -- | 20:31 | 2022-06-25 | 1.515 | -1.515
1660 | 39.2 | gf | 1.575 | mm | OK | -- | 20:31 | 2022-06-25 | 1.51 | -1.51
1661 | 39.3 | gf | 1.57 | mm | OK | -- | 20:31 | 2022-06-25 | 1.505 | -1.505
1662 | 39.2 | gf | 1.565 | mm | OK | -- | 20:31 | 2022-06-25 | 1.5 | -1.5
1663 | 39.1 | gf | 1.565 | mm | OK | -- | 20:31 | 2022-06-25 | 1.5 | -1.5
1664 | 39.2 | gf | 1.56 | mm | OK | -- | 20:31 | 2022-06-25 | 1.495 | -1.495
1665 | 39.1 | gf | 1.555 | mm | OK | -- | 20:31 | 2022-06-25 | 1.49 | -1.49
1666 | 39 | gf | 1.555 | mm | OK | -- | 20:31 | 2022-06-25 | 1.49 | -1.49
1667 | 39.2 | gf | 1.55 | mm | OK | -- | 20:31 | 2022-06-25 | 1.485 | -1.485
1668 | 39 | gf | 1.55 | mm | OK | -- | 20:31 | 2022-06-25 | 1.485 | -1.485
1669 | 38.9 | gf | 1.545 | mm | OK | -- | 20:31 | 2022-06-25 | 1.48 | -1.48
1670 | 38.9 | gf | 1.54 | mm | OK | -- | 20:31 | 2022-06-25 | 1.475 | -1.475
1671 | 39 | gf | 1.54 | mm | OK | -- | 20:31 | 2022-06-25 | 1.475 | -1.475
1672 | 38.9 | gf | 1.535 | mm | OK | -- | 20:31 | 2022-06-25 | 1.47 | -1.47
1673 | 39.2 | gf | 1.535 | mm | OK | -- | 20:31 | 2022-06-25 | 1.47 | -1.47
1674 | 39.1 | gf | 1.535 | mm | OK | -- | 20:31 | 2022-06-25 | 1.47 | -1.47
1675 | 38.9 | gf | 1.53 | mm | OK | -- | 20:31 | 2022-06-25 | 1.465 | -1.465
1676 | 38.9 | gf | 1.53 | mm | OK | -- | 20:31 | 2022-06-25 | 1.465 | -1.465
1677 | 38.9 | gf | 1.525 | mm | OK | -- | 20:31 | 2022-06-25 | 1.46 | -1.46
1678 | 39 | gf | 1.525 | mm | OK | -- | 20:31 | 2022-06-25 | 1.46 | -1.46
1679 | 39 | gf | 1.52 | mm | OK | -- | 20:31 | 2022-06-25 | 1.455 | -1.455
1680 | 38.8 | gf | 1.52 | mm | OK | -- | 20:31 | 2022-06-25 | 1.455 | -1.455
1681 | 38.7 | gf | 1.515 | mm | OK | -- | 20:31 | 2022-06-25 | 1.45 | -1.45
1682 | 38.8 | gf | 1.515 | mm | OK | -- | 20:31 | 2022-06-25 | 1.45 | -1.45
1683 | 38.7 | gf | 1.51 | mm | OK | -- | 20:31 | 2022-06-25 | 1.445 | -1.445
1684 | 38.7 | gf | 1.51 | mm | OK | -- | 20:31 | 2022-06-25 | 1.445 | -1.445
1685 | 38.5 | gf | 1.505 | mm | OK | -- | 20:31 | 2022-06-25 | 1.44 | -1.44
1686 | 38.4 | gf | 1.495 | mm | OK | -- | 20:31 | 2022-06-25 | 1.43 | -1.43
1687 | 38.5 | gf | 1.49 | mm | OK | -- | 20:31 | 2022-06-25 | 1.425 | -1.425
1688 | 38.5 | gf | 1.485 | mm | OK | -- | 20:31 | 2022-06-25 | 1.42 | -1.42
1689 | 38.6 | gf | 1.48 | mm | OK | -- | 20:31 | 2022-06-25 | 1.415 | -1.415
1690 | 38.5 | gf | 1.48 | mm | OK | -- | 20:31 | 2022-06-25 | 1.415 | -1.415
1691 | 38.3 | gf | 1.475 | mm | OK | -- | 20:31 | 2022-06-25 | 1.41 | -1.41
1692 | 38.1 | gf | 1.47 | mm | OK | -- | 20:31 | 2022-06-25 | 1.405 | -1.405
1693 | 38.1 | gf | 1.465 | mm | OK | -- | 20:31 | 2022-06-25 | 1.4 | -1.4
1694 | 38 | gf | 1.465 | mm | OK | -- | 20:31 | 2022-06-25 | 1.4 | -1.4
1695 | 38 | gf | 1.46 | mm | OK | -- | 20:31 | 2022-06-25 | 1.395 | -1.395
1696 | 37.9 | gf | 1.455 | mm | OK | -- | 20:31 | 2022-06-25 | 1.39 | -1.39
1697 | 37.9 | gf | 1.45 | mm | OK | -- | 20:31 | 2022-06-25 | 1.385 | -1.385
1698 | 37.7 | gf | 1.45 | mm | OK | -- | 20:31 | 2022-06-25 | 1.385 | -1.385
1699 | 37.8 | gf | 1.445 | mm | OK | -- | 20:31 | 2022-06-25 | 1.38 | -1.38
1700 | 37.9 | gf | 1.44 | mm | OK | -- | 20:31 | 2022-06-25 | 1.375 | -1.375
1701 | 37.9 | gf | 1.44 | mm | OK | -- | 20:31 | 2022-06-25 | 1.375 | -1.375
1702 | 38 | gf | 1.435 | mm | OK | -- | 20:31 | 2022-06-25 | 1.37 | -1.37
1703 | 38.1 | gf | 1.435 | mm | OK | -- | 20:31 | 2022-06-25 | 1.37 | -1.37
1704 | 38.1 | gf | 1.43 | mm | OK | -- | 20:31 | 2022-06-25 | 1.365 | -1.365
1705 | 38.2 | gf | 1.43 | mm | OK | -- | 20:31 | 2022-06-25 | 1.365 | -1.365
1706 | 38.3 | gf | 1.43 | mm | OK | -- | 20:31 | 2022-06-25 | 1.365 | -1.365
1707 | 38.2 | gf | 1.425 | mm | OK | -- | 20:31 | 2022-06-25 | 1.36 | -1.36
1708 | 38.2 | gf | 1.425 | mm | OK | -- | 20:31 | 2022-06-25 | 1.36 | -1.36
1709 | 38.2 | gf | 1.42 | mm | OK | -- | 20:31 | 2022-06-25 | 1.355 | -1.355
1710 | 38.3 | gf | 1.42 | mm | OK | -- | 20:31 | 2022-06-25 | 1.355 | -1.355
1711 | 38.2 | gf | 1.42 | mm | OK | -- | 20:31 | 2022-06-25 | 1.355 | -1.355
1712 | 38.2 | gf | 1.42 | mm | OK | -- | 20:31 | 2022-06-25 | 1.355 | -1.355
1713 | 38 | gf | 1.415 | mm | OK | -- | 20:31 | 2022-06-25 | 1.35 | -1.35
1714 | 37.8 | gf | 1.415 | mm | OK | -- | 20:31 | 2022-06-25 | 1.35 | -1.35
1715 | 37.7 | gf | 1.41 | mm | OK | -- | 20:31 | 2022-06-25 | 1.345 | -1.345
1716 | 37.7 | gf | 1.41 | mm | OK | -- | 20:31 | 2022-06-25 | 1.345 | -1.345
1717 | 37.7 | gf | 1.405 | mm | OK | -- | 20:31 | 2022-06-25 | 1.34 | -1.34
1718 | 37.7 | gf | 1.405 | mm | OK | -- | 20:31 | 2022-06-25 | 1.34 | -1.34
1719 | 37.9 | gf | 1.4 | mm | OK | -- | 20:31 | 2022-06-25 | 1.335 | -1.335
1720 | 37.7 | gf | 1.4 | mm | OK | -- | 20:31 | 2022-06-25 | 1.335 | -1.335
1721 | 37.6 | gf | 1.4 | mm | OK | -- | 20:31 | 2022-06-25 | 1.335 | -1.335
1722 | 37.6 | gf | 1.4 | mm | OK | -- | 20:31 | 2022-06-25 | 1.335 | -1.335
1723 | 37.5 | gf | 1.395 | mm | OK | -- | 20:31 | 2022-06-25 | 1.33 | -1.33
1724 | 37.4 | gf | 1.395 | mm | OK | -- | 20:31 | 2022-06-25 | 1.33 | -1.33
1725 | 37.3 | gf | 1.395 | mm | OK | -- | 20:31 | 2022-06-25 | 1.33 | -1.33
1726 | 37.3 | gf | 1.39 | mm | OK | -- | 20:31 | 2022-06-25 | 1.325 | -1.325
1727 | 37.4 | gf | 1.39 | mm | OK | -- | 20:31 | 2022-06-25 | 1.325 | -1.325
1728 | 37.3 | gf | 1.385 | mm | OK | -- | 20:31 | 2022-06-25 | 1.32 | -1.32
1729 | 37.3 | gf | 1.385 | mm | OK | -- | 20:31 | 2022-06-25 | 1.32 | -1.32
1730 | 37.3 | gf | 1.38 | mm | OK | -- | 20:31 | 2022-06-25 | 1.315 | -1.315
1731 | 37.2 | gf | 1.38 | mm | OK | -- | 20:31 | 2022-06-25 | 1.315 | -1.315
1732 | 37.1 | gf | 1.375 | mm | OK | -- | 20:31 | 2022-06-25 | 1.31 | -1.31
1733 | 37.2 | gf | 1.37 | mm | OK | -- | 20:31 | 2022-06-25 | 1.305 | -1.305
1734 | 37.4 | gf | 1.365 | mm | OK | -- | 20:31 | 2022-06-25 | 1.3 | -1.3
1735 | 37.3 | gf | 1.365 | mm | OK | -- | 20:31 | 2022-06-25 | 1.3 | -1.3
1736 | 37.4 | gf | 1.36 | mm | OK | -- | 20:31 | 2022-06-25 | 1.295 | -1.295
1737 | 37.3 | gf | 1.36 | mm | OK | -- | 20:31 | 2022-06-25 | 1.295 | -1.295
1738 | 37.2 | gf | 1.36 | mm | OK | -- | 20:31 | 2022-06-25 | 1.295 | -1.295
1739 | 37.1 | gf | 1.355 | mm | OK | -- | 20:31 | 2022-06-25 | 1.29 | -1.29
1740 | 37.1 | gf | 1.355 | mm | OK | -- | 20:31 | 2022-06-25 | 1.29 | -1.29
1741 | 37 | gf | 1.35 | mm | OK | -- | 20:31 | 2022-06-25 | 1.285 | -1.285
1742 | 37 | gf | 1.345 | mm | OK | -- | 20:31 | 2022-06-25 | 1.28 | -1.28
1743 | 37.1 | gf | 1.345 | mm | OK | -- | 20:31 | 2022-06-25 | 1.28 | -1.28
1744 | 37 | gf | 1.345 | mm | OK | -- | 20:31 | 2022-06-25 | 1.28 | -1.28
1745 | 36.8 | gf | 1.34 | mm | OK | -- | 20:31 | 2022-06-25 | 1.275 | -1.275
1746 | 37.4 | gf | 1.34 | mm | OK | -- | 20:31 | 2022-06-25 | 1.275 | -1.275
1747 | 37.1 | gf | 1.34 | mm | OK | -- | 20:31 | 2022-06-25 | 1.275 | -1.275
1748 | 36.5 | gf | 1.335 | mm | OK | -- | 20:31 | 2022-06-25 | 1.27 | -1.27
1749 | 36.5 | gf | 1.33 | mm | OK | -- | 20:31 | 2022-06-25 | 1.265 | -1.265
1750 | 36.5 | gf | 1.325 | mm | OK | -- | 20:31 | 2022-06-25 | 1.26 | -1.26
1751 | 36.5 | gf | 1.325 | mm | OK | -- | 20:31 | 2022-06-25 | 1.26 | -1.26
1752 | 36.3 | gf | 1.32 | mm | OK | -- | 20:31 | 2022-06-25 | 1.255 | -1.255
1753 | 36.2 | gf | 1.315 | mm | OK | -- | 20:31 | 2022-06-25 | 1.25 | -1.25
1754 | 36.3 | gf | 1.315 | mm | OK | -- | 20:31 | 2022-06-25 | 1.25 | -1.25
1755 | 36.1 | gf | 1.31 | mm | OK | -- | 20:31 | 2022-06-25 | 1.245 | -1.245
1756 | 35.9 | gf | 1.305 | mm | OK | -- | 20:31 | 2022-06-25 | 1.24 | -1.24
1757 | 35.8 | gf | 1.3 | mm | OK | -- | 20:31 | 2022-06-25 | 1.235 | -1.235
1758 | 36.2 | gf | 1.295 | mm | OK | -- | 20:31 | 2022-06-25 | 1.23 | -1.23
1759 | 36.2 | gf | 1.29 | mm | OK | -- | 20:31 | 2022-06-25 | 1.225 | -1.225
1760 | 36.2 | gf | 1.29 | mm | OK | -- | 20:31 | 2022-06-25 | 1.225 | -1.225
1761 | 36.1 | gf | 1.285 | mm | OK | -- | 20:31 | 2022-06-25 | 1.22 | -1.22
1762 | 35.9 | gf | 1.285 | mm | OK | -- | 20:31 | 2022-06-25 | 1.22 | -1.22
1763 | 35.8 | gf | 1.28 | mm | OK | -- | 20:31 | 2022-06-25 | 1.215 | -1.215
1764 | 35.9 | gf | 1.275 | mm | OK | -- | 20:31 | 2022-06-25 | 1.21 | -1.21
1765 | 36 | gf | 1.27 | mm | OK | -- | 20:31 | 2022-06-25 | 1.205 | -1.205
1766 | 35.9 | gf | 1.265 | mm | OK | -- | 20:31 | 2022-06-25 | 1.2 | -1.2
1767 | 35.9 | gf | 1.26 | mm | OK | -- | 20:31 | 2022-06-25 | 1.195 | -1.195
1768 | 35.7 | gf | 1.255 | mm | OK | -- | 20:31 | 2022-06-25 | 1.19 | -1.19
1769 | 35.7 | gf | 1.25 | mm | OK | -- | 20:31 | 2022-06-25 | 1.185 | -1.185
1770 | 35.6 | gf | 1.245 | mm | OK | -- | 20:31 | 2022-06-25 | 1.18 | -1.18
1771 | 35.6 | gf | 1.24 | mm | OK | -- | 20:31 | 2022-06-25 | 1.175 | -1.175
1772 | 35.6 | gf | 1.235 | mm | OK | -- | 20:31 | 2022-06-25 | 1.17 | -1.17
1773 | 35.6 | gf | 1.23 | mm | OK | -- | 20:31 | 2022-06-25 | 1.165 | -1.165
1774 | 35.7 | gf | 1.23 | mm | OK | -- | 20:31 | 2022-06-25 | 1.165 | -1.165
1775 | 35.8 | gf | 1.225 | mm | OK | -- | 20:31 | 2022-06-25 | 1.16 | -1.16
1776 | 35.6 | gf | 1.225 | mm | OK | -- | 20:31 | 2022-06-25 | 1.16 | -1.16
1777 | 35.7 | gf | 1.22 | mm | OK | -- | 20:31 | 2022-06-25 | 1.155 | -1.155
1778 | 35.7 | gf | 1.22 | mm | OK | -- | 20:31 | 2022-06-25 | 1.155 | -1.155
1779 | 35.8 | gf | 1.215 | mm | OK | -- | 20:31 | 2022-06-25 | 1.15 | -1.15
1780 | 35.7 | gf | 1.215 | mm | OK | -- | 20:31 | 2022-06-25 | 1.15 | -1.15
1781 | 35.7 | gf | 1.21 | mm | OK | -- | 20:31 | 2022-06-25 | 1.145 | -1.145
1782 | 35.6 | gf | 1.21 | mm | OK | -- | 20:31 | 2022-06-25 | 1.145 | -1.145
1783 | 35.5 | gf | 1.205 | mm | OK | -- | 20:31 | 2022-06-25 | 1.14 | -1.14
1784 | 35.6 | gf | 1.2 | mm | OK | -- | 20:31 | 2022-06-25 | 1.135 | -1.135
1785 | 36.1 | gf | 1.2 | mm | OK | -- | 20:31 | 2022-06-25 | 1.135 | -1.135
1786 | 36.5 | gf | 1.2 | mm | OK | -- | 20:31 | 2022-06-25 | 1.135 | -1.135
1787 | 36.4 | gf | 1.2 | mm | OK | -- | 20:31 | 2022-06-25 | 1.135 | -1.135
1788 | 36.3 | gf | 1.2 | mm | OK | -- | 20:31 | 2022-06-25 | 1.135 | -1.135
1789 | 35.9 | gf | 1.2 | mm | OK | -- | 20:31 | 2022-06-25 | 1.135 | -1.135
1790 | 35.6 | gf | 1.2 | mm | OK | -- | 20:31 | 2022-06-25 | 1.135 | -1.135
1791 | 35.6 | gf | 1.2 | mm | OK | -- | 20:31 | 2022-06-25 | 1.135 | -1.135
1792 | 35.4 | gf | 1.195 | mm | OK | -- | 20:31 | 2022-06-25 | 1.13 | -1.13
1793 | 35.2 | gf | 1.195 | mm | OK | -- | 20:31 | 2022-06-25 | 1.13 | -1.13
1794 | 35.3 | gf | 1.19 | mm | OK | -- | 20:31 | 2022-06-25 | 1.125 | -1.125
1795 | 35.2 | gf | 1.19 | mm | OK | -- | 20:31 | 2022-06-25 | 1.125 | -1.125
1796 | 35 | gf | 1.19 | mm | OK | -- | 20:31 | 2022-06-25 | 1.125 | -1.125
1797 | 34.8 | gf | 1.185 | mm | OK | -- | 20:31 | 2022-06-25 | 1.12 | -1.12
1798 | 34.7 | gf | 1.18 | mm | OK | -- | 20:31 | 2022-06-25 | 1.115 | -1.115
1799 | 34.7 | gf | 1.175 | mm | OK | -- | 20:31 | 2022-06-25 | 1.11 | -1.11
1800 | 34.6 | gf | 1.175 | mm | OK | -- | 20:31 | 2022-06-25 | 1.11 | -1.11
1801 | 34.7 | gf | 1.17 | mm | OK | -- | 20:31 | 2022-06-25 | 1.105 | -1.105
1802 | 34.6 | gf | 1.165 | mm | OK | -- | 20:31 | 2022-06-25 | 1.1 | -1.1
1803 | 34.5 | gf | 1.16 | mm | OK | -- | 20:31 | 2022-06-25 | 1.095 | -1.095
1804 | 34.6 | gf | 1.155 | mm | OK | -- | 20:31 | 2022-06-25 | 1.09 | -1.09
1805 | 34.6 | gf | 1.155 | mm | OK | -- | 20:31 | 2022-06-25 | 1.09 | -1.09
1806 | 34.6 | gf | 1.15 | mm | OK | -- | 20:31 | 2022-06-25 | 1.085 | -1.085
1807 | 34.6 | gf | 1.145 | mm | OK | -- | 20:31 | 2022-06-25 | 1.08 | -1.08
1808 | 34.8 | gf | 1.145 | mm | OK | -- | 20:31 | 2022-06-25 | 1.08 | -1.08
1809 | 34.7 | gf | 1.145 | mm | OK | -- | 20:31 | 2022-06-25 | 1.08 | -1.08
1810 | 34.7 | gf | 1.14 | mm | OK | -- | 20:31 | 2022-06-25 | 1.075 | -1.075
1811 | 34.7 | gf | 1.14 | mm | OK | -- | 20:31 | 2022-06-25 | 1.075 | -1.075
1812 | 34.7 | gf | 1.14 | mm | OK | -- | 20:31 | 2022-06-25 | 1.075 | -1.075
1813 | 34.9 | gf | 1.135 | mm | OK | -- | 20:31 | 2022-06-25 | 1.07 | -1.07
1814 | 34.7 | gf | 1.135 | mm | OK | -- | 20:31 | 2022-06-25 | 1.07 | -1.07
1815 | 34.7 | gf | 1.135 | mm | OK | -- | 20:31 | 2022-06-25 | 1.07 | -1.07
1816 | 34.8 | gf | 1.13 | mm | OK | -- | 20:31 | 2022-06-25 | 1.065 | -1.065
1817 | 34.7 | gf | 1.13 | mm | OK | -- | 20:31 | 2022-06-25 | 1.065 | -1.065
1818 | 34.8 | gf | 1.13 | mm | OK | -- | 20:31 | 2022-06-25 | 1.065 | -1.065
1819 | 34.7 | gf | 1.125 | mm | OK | -- | 20:31 | 2022-06-25 | 1.06 | -1.06
1820 | 34.6 | gf | 1.125 | mm | OK | -- | 20:31 | 2022-06-25 | 1.06 | -1.06
1821 | 34.5 | gf | 1.125 | mm | OK | -- | 20:31 | 2022-06-25 | 1.06 | -1.06
1822 | 34.3 | gf | 1.12 | mm | OK | -- | 20:31 | 2022-06-25 | 1.055 | -1.055
1823 | 34.3 | gf | 1.12 | mm | OK | -- | 20:31 | 2022-06-25 | 1.055 | -1.055
1824 | 34.5 | gf | 1.115 | mm | OK | -- | 20:31 | 2022-06-25 | 1.05 | -1.05
1825 | 34.6 | gf | 1.115 | mm | OK | -- | 20:31 | 2022-06-25 | 1.05 | -1.05
1826 | 34.5 | gf | 1.115 | mm | OK | -- | 20:31 | 2022-06-25 | 1.05 | -1.05
1827 | 34.5 | gf | 1.11 | mm | OK | -- | 20:31 | 2022-06-25 | 1.045 | -1.045
1828 | 34.4 | gf | 1.11 | mm | OK | -- | 20:31 | 2022-06-25 | 1.045 | -1.045
1829 | 34.4 | gf | 1.11 | mm | OK | -- | 20:31 | 2022-06-25 | 1.045 | -1.045
1830 | 34 | gf | 1.105 | mm | OK | -- | 20:31 | 2022-06-25 | 1.04 | -1.04
1831 | 33.9 | gf | 1.1 | mm | OK | -- | 20:31 | 2022-06-25 | 1.035 | -1.035
1832 | 33.9 | gf | 1.09 | mm | OK | -- | 20:31 | 2022-06-25 | 1.025 | -1.025
1833 | 34 | gf | 1.085 | mm | OK | -- | 20:31 | 2022-06-25 | 1.02 | -1.02
1834 | 34.2 | gf | 1.085 | mm | OK | -- | 20:31 | 2022-06-25 | 1.02 | -1.02
1835 | 34.2 | gf | 1.08 | mm | OK | -- | 20:31 | 2022-06-25 | 1.015 | -1.015
1836 | 34 | gf | 1.08 | mm | OK | -- | 20:31 | 2022-06-25 | 1.015 | -1.015
1837 | 33.9 | gf | 1.075 | mm | OK | -- | 20:31 | 2022-06-25 | 1.01 | -1.01
1838 | 33.7 | gf | 1.075 | mm | OK | -- | 20:31 | 2022-06-25 | 1.01 | -1.01
1839 | 33.6 | gf | 1.07 | mm | OK | -- | 20:31 | 2022-06-25 | 1.005 | -1.005
1840 | 33.6 | gf | 1.065 | mm | OK | -- | 20:31 | 2022-06-25 | 1 | -1
1841 | 33.4 | gf | 1.055 | mm | OK | -- | 20:31 | 2022-06-25 | 0.99 | -0.99
1842 | 33.1 | gf | 1.045 | mm | OK | -- | 20:31 | 2022-06-25 | 0.98 | -0.98
1843 | 33.2 | gf | 1.035 | mm | OK | -- | 20:31 | 2022-06-25 | 0.97 | -0.97
1844 | 33.2 | gf | 1.03 | mm | OK | -- | 20:31 | 2022-06-25 | 0.965 | -0.965
1845 | 33.2 | gf | 1.02 | mm | OK | -- | 20:31 | 2022-06-25 | 0.955 | -0.955
1846 | 33.3 | gf | 1.015 | mm | OK | -- | 20:31 | 2022-06-25 | 0.95 | -0.95
1847 | 33.3 | gf | 1.015 | mm | OK | -- | 20:31 | 2022-06-25 | 0.95 | -0.95
1848 | 33.2 | gf | 1.01 | mm | OK | -- | 20:31 | 2022-06-25 | 0.945 | -0.945
1849 | 32.9 | gf | 1.005 | mm | OK | -- | 20:31 | 2022-06-25 | 0.94 | -0.94
1850 | 32.8 | gf | 1 | mm | OK | -- | 20:31 | 2022-06-25 | 0.935 | -0.935
1851 | 32.9 | gf | 0.99 | mm | OK | -- | 20:31 | 2022-06-25 | 0.925 | -0.925
1852 | 32.9 | gf | 0.985 | mm | OK | -- | 20:31 | 2022-06-25 | 0.92 | -0.92
1853 | 33 | gf | 0.98 | mm | OK | -- | 20:31 | 2022-06-25 | 0.915 | -0.915
1854 | 33 | gf | 0.975 | mm | OK | -- | 20:31 | 2022-06-25 | 0.91 | -0.91
1855 | 33.2 | gf | 0.97 | mm | OK | -- | 20:31 | 2022-06-25 | 0.905 | -0.905
1856 | 33.2 | gf | 0.97 | mm | OK | -- | 20:31 | 2022-06-25 | 0.905 | -0.905
1857 | 33.6 | gf | 0.97 | mm | OK | -- | 20:31 | 2022-06-25 | 0.905 | -0.905
1858 | 34 | gf | 0.97 | mm | OK | -- | 20:31 | 2022-06-25 | 0.905 | -0.905
1859 | 34.1 | gf | 0.97 | mm | OK | -- | 20:31 | 2022-06-25 | 0.905 | -0.905
1860 | 34 | gf | 0.97 | mm | OK | -- | 20:31 | 2022-06-25 | 0.905 | -0.905
1861 | 33.9 | gf | 0.97 | mm | OK | -- | 20:31 | 2022-06-25 | 0.905 | -0.905
1862 | 33.9 | gf | 0.97 | mm | OK | -- | 20:31 | 2022-06-25 | 0.905 | -0.905
1863 | 33.9 | gf | 0.97 | mm | OK | -- | 20:31 | 2022-06-25 | 0.905 | -0.905
1864 | 33.6 | gf | 0.97 | mm | OK | -- | 20:31 | 2022-06-25 | 0.905 | -0.905
1865 | 33.1 | gf | 0.965 | mm | OK | -- | 20:31 | 2022-06-25 | 0.9 | -0.9
1866 | 33.1 | gf | 0.965 | mm | OK | -- | 20:31 | 2022-06-25 | 0.9 | -0.9
1867 | 33.1 | gf | 0.965 | mm | OK | -- | 20:31 | 2022-06-25 | 0.9 | -0.9
1868 | 33.2 | gf | 0.965 | mm | OK | -- | 20:31 | 2022-06-25 | 0.9 | -0.9
1869 | 33.1 | gf | 0.965 | mm | OK | -- | 20:31 | 2022-06-25 | 0.9 | -0.9
1870 | 33 | gf | 0.96 | mm | OK | -- | 20:31 | 2022-06-25 | 0.895 | -0.895
1871 | 33 | gf | 0.96 | mm | OK | -- | 20:31 | 2022-06-25 | 0.895 | -0.895
1872 | 33.1 | gf | 0.96 | mm | OK | -- | 20:31 | 2022-06-25 | 0.895 | -0.895
1873 | 33.1 | gf | 0.955 | mm | OK | -- | 20:31 | 2022-06-25 | 0.89 | -0.89
1874 | 33 | gf | 0.955 | mm | OK | -- | 20:31 | 2022-06-25 | 0.89 | -0.89
1875 | 33 | gf | 0.955 | mm | OK | -- | 20:31 | 2022-06-25 | 0.89 | -0.89
1876 | 33 | gf | 0.95 | mm | OK | -- | 20:31 | 2022-06-25 | 0.885 | -0.885
1877 | 33 | gf | 0.95 | mm | OK | -- | 20:31 | 2022-06-25 | 0.885 | -0.885
1878 | 33 | gf | 0.945 | mm | OK | -- | 20:31 | 2022-06-25 | 0.88 | -0.88
1879 | 33 | gf | 0.945 | mm | OK | -- | 20:31 | 2022-06-25 | 0.88 | -0.88
1880 | 32.8 | gf | 0.945 | mm | OK | -- | 20:31 | 2022-06-25 | 0.88 | -0.88
1881 | 33 | gf | 0.94 | mm | OK | -- | 20:31 | 2022-06-25 | 0.875 | -0.875
1882 | 33 | gf | 0.94 | mm | OK | -- | 20:31 | 2022-06-25 | 0.875 | -0.875
1883 | 33.1 | gf | 0.935 | mm | OK | -- | 20:31 | 2022-06-25 | 0.87 | -0.87
1884 | 33.1 | gf | 0.935 | mm | OK | -- | 20:31 | 2022-06-25 | 0.87 | -0.87
1885 | 33.1 | gf | 0.935 | mm | OK | -- | 20:31 | 2022-06-25 | 0.87 | -0.87
1886 | 33 | gf | 0.93 | mm | OK | -- | 20:31 | 2022-06-25 | 0.865 | -0.865
1887 | 33 | gf | 0.93 | mm | OK | -- | 20:31 | 2022-06-25 | 0.865 | -0.865
1888 | 33 | gf | 0.93 | mm | OK | -- | 20:31 | 2022-06-25 | 0.865 | -0.865
1889 | 33.1 | gf | 0.925 | mm | OK | -- | 20:31 | 2022-06-25 | 0.86 | -0.86
1890 | 33.1 | gf | 0.925 | mm | OK | -- | 20:31 | 2022-06-25 | 0.86 | -0.86
1891 | 32.9 | gf | 0.92 | mm | OK | -- | 20:31 | 2022-06-25 | 0.855 | -0.855
1892 | 32.9 | gf | 0.92 | mm | OK | -- | 20:31 | 2022-06-25 | 0.855 | -0.855
1893 | 32.9 | gf | 0.92 | mm | OK | -- | 20:31 | 2022-06-25 | 0.855 | -0.855
1894 | 32.8 | gf | 0.915 | mm | OK | -- | 20:31 | 2022-06-25 | 0.85 | -0.85
1895 | 32.7 | gf | 0.915 | mm | OK | -- | 20:31 | 2022-06-25 | 0.85 | -0.85
1896 | 32.8 | gf | 0.91 | mm | OK | -- | 20:31 | 2022-06-25 | 0.845 | -0.845
1897 | 32.9 | gf | 0.91 | mm | OK | -- | 20:31 | 2022-06-25 | 0.845 | -0.845
1898 | 33 | gf | 0.905 | mm | OK | -- | 20:31 | 2022-06-25 | 0.84 | -0.84
1899 | 32.8 | gf | 0.905 | mm | OK | -- | 20:31 | 2022-06-25 | 0.84 | -0.84
1900 | 32.8 | gf | 0.905 | mm | OK | -- | 20:31 | 2022-06-25 | 0.84 | -0.84
1901 | 32.7 | gf | 0.9 | mm | OK | -- | 20:31 | 2022-06-25 | 0.835 | -0.835
1902 | 32.7 | gf | 0.9 | mm | OK | -- | 20:31 | 2022-06-25 | 0.835 | -0.835
1903 | 32.6 | gf | 0.895 | mm | OK | -- | 20:31 | 2022-06-25 | 0.83 | -0.83
1904 | 32.6 | gf | 0.89 | mm | OK | -- | 20:31 | 2022-06-25 | 0.825 | -0.825
1905 | 32.5 | gf | 0.885 | mm | OK | -- | 20:31 | 2022-06-25 | 0.82 | -0.82
1906 | 32.5 | gf | 0.88 | mm | OK | -- | 20:31 | 2022-06-25 | 0.815 | -0.815
1907 | 32.4 | gf | 0.875 | mm | OK | -- | 20:31 | 2022-06-25 | 0.81 | -0.81
1908 | 32.4 | gf | 0.87 | mm | OK | -- | 20:31 | 2022-06-25 | 0.805 | -0.805
1909 | 32.4 | gf | 0.865 | mm | OK | -- | 20:31 | 2022-06-25 | 0.8 | -0.8
1910 | 32.4 | gf | 0.86 | mm | OK | -- | 20:31 | 2022-06-25 | 0.795 | -0.795
1911 | 32.2 | gf | 0.86 | mm | OK | -- | 20:31 | 2022-06-25 | 0.795 | -0.795
1912 | 32.1 | gf | 0.855 | mm | OK | -- | 20:31 | 2022-06-25 | 0.79 | -0.79
1913 | 32.4 | gf | 0.85 | mm | OK | -- | 20:31 | 2022-06-25 | 0.785 | -0.785
1914 | 32.4 | gf | 0.85 | mm | OK | -- | 20:31 | 2022-06-25 | 0.785 | -0.785
1915 | 32.1 | gf | 0.85 | mm | OK | -- | 20:31 | 2022-06-25 | 0.785 | -0.785
1916 | 32 | gf | 0.845 | mm | OK | -- | 20:31 | 2022-06-25 | 0.78 | -0.78
1917 | 31.8 | gf | 0.84 | mm | OK | -- | 20:31 | 2022-06-25 | 0.775 | -0.775
1918 | 31.6 | gf | 0.835 | mm | OK | -- | 20:31 | 2022-06-25 | 0.77 | -0.77
1919 | 31.4 | gf | 0.83 | mm | OK | -- | 20:31 | 2022-06-25 | 0.765 | -0.765
1920 | 31 | gf | 0.815 | mm | OK | -- | 20:31 | 2022-06-25 | 0.75 | -0.75
1921 | 31.4 | gf | 0.81 | mm | OK | -- | 20:31 | 2022-06-25 | 0.745 | -0.745
1922 | 31.6 | gf | 0.81 | mm | OK | -- | 20:31 | 2022-06-25 | 0.745 | -0.745
1923 | 31.5 | gf | 0.81 | mm | OK | -- | 20:31 | 2022-06-25 | 0.745 | -0.745
1924 | 31.1 | gf | 0.805 | mm | OK | -- | 20:31 | 2022-06-25 | 0.74 | -0.74
1925 | 31.2 | gf | 0.8 | mm | OK | -- | 20:31 | 2022-06-25 | 0.735 | -0.735
1926 | 31.3 | gf | 0.8 | mm | OK | -- | 20:31 | 2022-06-25 | 0.735 | -0.735
1927 | 31.3 | gf | 0.795 | mm | OK | -- | 20:31 | 2022-06-25 | 0.73 | -0.73
1928 | 31.3 | gf | 0.795 | mm | OK | -- | 20:31 | 2022-06-25 | 0.73 | -0.73
1929 | 31.3 | gf | 0.79 | mm | OK | -- | 20:31 | 2022-06-25 | 0.725 | -0.725
1930 | 31.4 | gf | 0.79 | mm | OK | -- | 20:31 | 2022-06-25 | 0.725 | -0.725
1931 | 31.2 | gf | 0.785 | mm | OK | -- | 20:31 | 2022-06-25 | 0.72 | -0.72
1932 | 31.3 | gf | 0.78 | mm | OK | -- | 20:31 | 2022-06-25 | 0.715 | -0.715
1933 | 31.5 | gf | 0.78 | mm | OK | -- | 20:31 | 2022-06-25 | 0.715 | -0.715
1934 | 31.5 | gf | 0.78 | mm | OK | -- | 20:31 | 2022-06-25 | 0.715 | -0.715
1935 | 31.3 | gf | 0.775 | mm | OK | -- | 20:31 | 2022-06-25 | 0.71 | -0.71
1936 | 31 | gf | 0.775 | mm | OK | -- | 20:31 | 2022-06-25 | 0.71 | -0.71
1937 | 31.3 | gf | 0.77 | mm | OK | -- | 20:31 | 2022-06-25 | 0.705 | -0.705
1938 | 31.2 | gf | 0.77 | mm | OK | -- | 20:31 | 2022-06-25 | 0.705 | -0.705
1939 | 31 | gf | 0.765 | mm | OK | -- | 20:31 | 2022-06-25 | 0.7 | -0.7
1940 | 30.8 | gf | 0.76 | mm | OK | -- | 20:31 | 2022-06-25 | 0.695 | -0.695
1941 | 30.7 | gf | 0.755 | mm | OK | -- | 20:31 | 2022-06-25 | 0.69 | -0.69
1942 | 30.8 | gf | 0.75 | mm | OK | -- | 20:31 | 2022-06-25 | 0.685 | -0.685
1943 | 30.9 | gf | 0.745 | mm | OK | -- | 20:31 | 2022-06-25 | 0.68 | -0.68
1944 | 30.9 | gf | 0.745 | mm | OK | -- | 20:31 | 2022-06-25 | 0.68 | -0.68
1945 | 30.9 | gf | 0.74 | mm | OK | -- | 20:31 | 2022-06-25 | 0.675 | -0.675
1946 | 30.6 | gf | 0.735 | mm | OK | -- | 20:31 | 2022-06-25 | 0.67 | -0.67
1947 | 30.5 | gf | 0.73 | mm | OK | -- | 20:31 | 2022-06-25 | 0.665 | -0.665
1948 | 30.5 | gf | 0.725 | mm | OK | -- | 20:31 | 2022-06-25 | 0.66 | -0.66
1949 | 30.5 | gf | 0.72 | mm | OK | -- | 20:31 | 2022-06-25 | 0.655 | -0.655
1950 | 30.4 | gf | 0.715 | mm | OK | -- | 20:31 | 2022-06-25 | 0.65 | -0.65
1951 | 30.3 | gf | 0.71 | mm | OK | -- | 20:31 | 2022-06-25 | 0.645 | -0.645
1952 | 30.4 | gf | 0.705 | mm | OK | -- | 20:31 | 2022-06-25 | 0.64 | -0.64
1953 | 30.6 | gf | 0.7 | mm | OK | -- | 20:31 | 2022-06-25 | 0.635 | -0.635
1954 | 30.4 | gf | 0.7 | mm | OK | -- | 20:31 | 2022-06-25 | 0.635 | -0.635
1955 | 30.3 | gf | 0.695 | mm | OK | -- | 20:31 | 2022-06-25 | 0.63 | -0.63
1956 | 30.3 | gf | 0.695 | mm | OK | -- | 20:31 | 2022-06-25 | 0.63 | -0.63
1957 | 30 | gf | 0.69 | mm | OK | -- | 20:31 | 2022-06-25 | 0.625 | -0.625
1958 | 30 | gf | 0.69 | mm | OK | -- | 20:31 | 2022-06-25 | 0.625 | -0.625
1959 | 29.9 | gf | 0.685 | mm | OK | -- | 20:31 | 2022-06-25 | 0.62 | -0.62
1960 | 29.9 | gf | 0.68 | mm | OK | -- | 20:31 | 2022-06-25 | 0.615 | -0.615
1961 | 29.9 | gf | 0.68 | mm | OK | -- | 20:31 | 2022-06-25 | 0.615 | -0.615
1962 | 30.1 | gf | 0.675 | mm | OK | -- | 20:31 | 2022-06-25 | 0.61 | -0.61
1963 | 29.8 | gf | 0.67 | mm | OK | -- | 20:32 | 2022-06-25 | 0.605 | -0.605
1964 | 29.6 | gf | 0.67 | mm | OK | -- | 20:32 | 2022-06-25 | 0.605 | -0.605
1965 | 29.6 | gf | 0.665 | mm | OK | -- | 20:32 | 2022-06-25 | 0.6 | -0.6
1966 | 29.5 | gf | 0.66 | mm | OK | -- | 20:32 | 2022-06-25 | 0.595 | -0.595
1967 | 29.1 | gf | 0.655 | mm | OK | -- | 20:32 | 2022-06-25 | 0.59 | -0.59
1968 | 29.2 | gf | 0.645 | mm | OK | -- | 20:32 | 2022-06-25 | 0.58 | -0.58
1969 | 29.3 | gf | 0.64 | mm | OK | -- | 20:32 | 2022-06-25 | 0.575 | -0.575
1970 | 29.4 | gf | 0.635 | mm | OK | -- | 20:32 | 2022-06-25 | 0.57 | -0.57
1971 | 29.4 | gf | 0.635 | mm | OK | -- | 20:32 | 2022-06-25 | 0.57 | -0.57
1972 | 29.2 | gf | 0.63 | mm | OK | -- | 20:32 | 2022-06-25 | 0.565 | -0.565
1973 | 29.2 | gf | 0.625 | mm | OK | -- | 20:32 | 2022-06-25 | 0.56 | -0.56
1974 | 29.1 | gf | 0.625 | mm | OK | -- | 20:32 | 2022-06-25 | 0.56 | -0.56
1975 | 29.2 | gf | 0.62 | mm | OK | -- | 20:32 | 2022-06-25 | 0.555 | -0.555
1976 | 29.3 | gf | 0.615 | mm | OK | -- | 20:32 | 2022-06-25 | 0.55 | -0.55
1977 | 29.4 | gf | 0.615 | mm | OK | -- | 20:32 | 2022-06-25 | 0.55 | -0.55
1978 | 29.3 | gf | 0.615 | mm | OK | -- | 20:32 | 2022-06-25 | 0.55 | -0.55
1979 | 29.3 | gf | 0.61 | mm | OK | -- | 20:32 | 2022-06-25 | 0.545 | -0.545
1980 | 29 | gf | 0.61 | mm | OK | -- | 20:32 | 2022-06-25 | 0.545 | -0.545
1981 | 29 | gf | 0.605 | mm | OK | -- | 20:32 | 2022-06-25 | 0.54 | -0.54
1982 | 29.1 | gf | 0.6 | mm | OK | -- | 20:32 | 2022-06-25 | 0.535 | -0.535
1983 | 28.9 | gf | 0.595 | mm | OK | -- | 20:32 | 2022-06-25 | 0.53 | -0.53
1984 | 28.8 | gf | 0.59 | mm | OK | -- | 20:32 | 2022-06-25 | 0.525 | -0.525
1985 | 28.4 | gf | 0.58 | mm | OK | -- | 20:32 | 2022-06-25 | 0.515 | -0.515
1986 | 28.3 | gf | 0.57 | mm | OK | -- | 20:32 | 2022-06-25 | 0.505 | -0.505
1987 | 28.3 | gf | 0.565 | mm | OK | -- | 20:32 | 2022-06-25 | 0.5 | -0.5
1988 | 28 | gf | 0.56 | mm | OK | -- | 20:32 | 2022-06-25 | 0.495 | -0.495
1989 | 27.8 | gf | 0.55 | mm | OK | -- | 20:32 | 2022-06-25 | 0.485 | -0.485
1990 | 27.8 | gf | 0.545 | mm | OK | -- | 20:32 | 2022-06-25 | 0.48 | -0.48
1991 | 27.8 | gf | 0.54 | mm | OK | -- | 20:32 | 2022-06-25 | 0.475 | -0.475
1992 | 27.7 | gf | 0.535 | mm | OK | -- | 20:32 | 2022-06-25 | 0.47 | -0.47
1993 | 27.5 | gf | 0.53 | mm | OK | -- | 20:32 | 2022-06-25 | 0.465 | -0.465
1994 | 27.5 | gf | 0.525 | mm | OK | -- | 20:32 | 2022-06-25 | 0.46 | -0.46
1995 | 27.4 | gf | 0.52 | mm | OK | -- | 20:32 | 2022-06-25 | 0.455 | -0.455
1996 | 27.5 | gf | 0.515 | mm | OK | -- | 20:32 | 2022-06-25 | 0.45 | -0.45
1997 | 27.5 | gf | 0.51 | mm | OK | -- | 20:32 | 2022-06-25 | 0.445 | -0.445
1998 | 27.3 | gf | 0.505 | mm | OK | -- | 20:32 | 2022-06-25 | 0.44 | -0.44
1999 | 27.1 | gf | 0.5 | mm | OK | -- | 20:32 | 2022-06-25 | 0.435 | -0.435
2000 | 26.9 | gf | 0.495 | mm | OK | -- | 20:32 | 2022-06-25 | 0.43 | -0.43
2001 | 26.9 | gf | 0.49 | mm | OK | -- | 20:32 | 2022-06-25 | 0.425 | -0.425
2002 | 26.8 | gf | 0.485 | mm | OK | -- | 20:32 | 2022-06-25 | 0.42 | -0.42
2003 | 26.4 | gf | 0.475 | mm | OK | -- | 20:32 | 2022-06-25 | 0.41 | -0.41
2004 | 26.8 | gf | 0.47 | mm | OK | -- | 20:32 | 2022-06-25 | 0.405 | -0.405
2005 | 27.1 | gf | 0.465 | mm | OK | -- | 20:32 | 2022-06-25 | 0.4 | -0.4
2006 | 26.9 | gf | 0.465 | mm | OK | -- | 20:32 | 2022-06-25 | 0.4 | -0.4
2007 | 26.5 | gf | 0.46 | mm | OK | -- | 20:32 | 2022-06-25 | 0.395 | -0.395
2008 | 26.6 | gf | 0.45 | mm | OK | -- | 20:32 | 2022-06-25 | 0.385 | -0.385
2009 | 26.7 | gf | 0.445 | mm | OK | -- | 20:32 | 2022-06-25 | 0.38 | -0.38
2010 | 26.6 | gf | 0.445 | mm | OK | -- | 20:32 | 2022-06-25 | 0.38 | -0.38
2011 | 26.4 | gf | 0.435 | mm | OK | -- | 20:32 | 2022-06-25 | 0.37 | -0.37
2012 | 26.4 | gf | 0.43 | mm | OK | -- | 20:32 | 2022-06-25 | 0.365 | -0.365
2013 | 26.4 | gf | 0.42 | mm | OK | -- | 20:32 | 2022-06-25 | 0.355 | -0.355
2014 | 26.3 | gf | 0.415 | mm | OK | -- | 20:32 | 2022-06-25 | 0.35 | -0.35
2015 | 26 | gf | 0.41 | mm | OK | -- | 20:32 | 2022-06-25 | 0.345 | -0.345
2016 | 25.9 | gf | 0.4 | mm | OK | -- | 20:32 | 2022-06-25 | 0.335 | -0.335
2017 | 25.7 | gf | 0.395 | mm | OK | -- | 20:32 | 2022-06-25 | 0.33 | -0.33
2018 | 25.6 | gf | 0.39 | mm | OK | -- | 20:32 | 2022-06-25 | 0.325 | -0.325
2019 | 25.7 | gf | 0.385 | mm | OK | -- | 20:32 | 2022-06-25 | 0.32 | -0.32
2020 | 25.9 | gf | 0.38 | mm | OK | -- | 20:32 | 2022-06-25 | 0.315 | -0.315
2021 | 26 | gf | 0.375 | mm | OK | -- | 20:32 | 2022-06-25 | 0.31 | -0.31
2022 | 25.9 | gf | 0.37 | mm | OK | -- | 20:32 | 2022-06-25 | 0.305 | -0.305
2023 | 26 | gf | 0.365 | mm | OK | -- | 20:32 | 2022-06-25 | 0.3 | -0.3
2024 | 26.3 | gf | 0.36 | mm | OK | -- | 20:32 | 2022-06-25 | 0.295 | -0.295
2025 | 26.2 | gf | 0.355 | mm | OK | -- | 20:32 | 2022-06-25 | 0.29 | -0.29
2026 | 26.5 | gf | 0.35 | mm | OK | -- | 20:32 | 2022-06-25 | 0.285 | -0.285
2027 | 26.5 | gf | 0.35 | mm | OK | -- | 20:32 | 2022-06-25 | 0.285 | -0.285
2028 | 26.1 | gf | 0.345 | mm | OK | -- | 20:32 | 2022-06-25 | 0.28 | -0.28
2029 | 26 | gf | 0.34 | mm | OK | -- | 20:32 | 2022-06-25 | 0.275 | -0.275
2030 | 25.9 | gf | 0.335 | mm | OK | -- | 20:32 | 2022-06-25 | 0.27 | -0.27
2031 | 26.1 | gf | 0.33 | mm | OK | -- | 20:32 | 2022-06-25 | 0.265 | -0.265
2032 | 26.3 | gf | 0.325 | mm | OK | -- | 20:32 | 2022-06-25 | 0.26 | -0.26
2033 | 26.1 | gf | 0.325 | mm | OK | -- | 20:32 | 2022-06-25 | 0.26 | -0.26
2034 | 25.8 | gf | 0.32 | mm | OK | -- | 20:32 | 2022-06-25 | 0.255 | -0.255
2035 | 25.6 | gf | 0.315 | mm | OK | -- | 20:32 | 2022-06-25 | 0.25 | -0.25
2036 | 25.7 | gf | 0.315 | mm | OK | -- | 20:32 | 2022-06-25 | 0.25 | -0.25
2037 | 25.4 | gf | 0.31 | mm | OK | -- | 20:32 | 2022-06-25 | 0.245 | -0.245
2038 | 25.2 | gf | 0.305 | mm | OK | -- | 20:32 | 2022-06-25 | 0.24 | -0.24
2039 | 25 | gf | 0.3 | mm | OK | -- | 20:32 | 2022-06-25 | 0.235 | -0.235
2040 | 25.6 | gf | 0.29 | mm | OK | -- | 20:32 | 2022-06-25 | 0.225 | -0.225
2041 | 25.5 | gf | 0.285 | mm | OK | -- | 20:32 | 2022-06-25 | 0.22 | -0.22
2042 | 25.5 | gf | 0.285 | mm | OK | -- | 20:32 | 2022-06-25 | 0.22 | -0.22
2043 | 25.5 | gf | 0.28 | mm | OK | -- | 20:32 | 2022-06-25 | 0.215 | -0.215
2044 | 25.5 | gf | 0.275 | mm | OK | -- | 20:32 | 2022-06-25 | 0.21 | -0.21
2045 | 25.4 | gf | 0.275 | mm | OK | -- | 20:32 | 2022-06-25 | 0.21 | -0.21
2046 | 25.5 | gf | 0.27 | mm | OK | -- | 20:32 | 2022-06-25 | 0.205 | -0.205
2047 | 25.4 | gf | 0.27 | mm | OK | -- | 20:32 | 2022-06-25 | 0.205 | -0.205
2048 | 25.4 | gf | 0.265 | mm | OK | -- | 20:32 | 2022-06-25 | 0.2 | -0.2
2049 | 25.5 | gf | 0.26 | mm | OK | -- | 20:32 | 2022-06-25 | 0.195 | -0.195
2050 | 25.3 | gf | 0.26 | mm | OK | -- | 20:32 | 2022-06-25 | 0.195 | -0.195
2051 | 25.3 | gf | 0.255 | mm | OK | -- | 20:32 | 2022-06-25 | 0.19 | -0.19
2052 | 25.2 | gf | 0.25 | mm | OK | -- | 20:32 | 2022-06-25 | 0.185 | -0.185
2053 | 25.2 | gf | 0.25 | mm | OK | -- | 20:32 | 2022-06-25 | 0.185 | -0.185
2054 | 25.3 | gf | 0.245 | mm | OK | -- | 20:32 | 2022-06-25 | 0.18 | -0.18
2055 | 24.9 | gf | 0.245 | mm | OK | -- | 20:32 | 2022-06-25 | 0.18 | -0.18
2056 | 25 | gf | 0.24 | mm | OK | -- | 20:32 | 2022-06-25 | 0.175 | -0.175
2057 | 24.5 | gf | 0.24 | mm | OK | -- | 20:32 | 2022-06-25 | 0.175 | -0.175
2058 | 24.3 | gf | 0.235 | mm | OK | -- | 20:32 | 2022-06-25 | 0.17 | -0.17
2059 | 24.6 | gf | 0.23 | mm | OK | -- | 20:32 | 2022-06-25 | 0.165 | -0.165
2060 | 24.7 | gf | 0.23 | mm | OK | -- | 20:32 | 2022-06-25 | 0.165 | -0.165
2061 | 24.4 | gf | 0.225 | mm | OK | -- | 20:32 | 2022-06-25 | 0.16 | -0.16
2062 | 24.5 | gf | 0.22 | mm | OK | -- | 20:32 | 2022-06-25 | 0.155 | -0.155
2063 | 24.4 | gf | 0.215 | mm | OK | -- | 20:32 | 2022-06-25 | 0.15 | -0.15
2064 | 24.4 | gf | 0.205 | mm | OK | -- | 20:32 | 2022-06-25 | 0.14 | -0.14
2065 | 25.1 | gf | 0.195 | mm | OK | -- | 20:32 | 2022-06-25 | 0.13 | -0.13
2066 | 25.3 | gf | 0.19 | mm | OK | -- | 20:32 | 2022-06-25 | 0.125 | -0.125
2067 | 25.2 | gf | 0.19 | mm | OK | -- | 20:32 | 2022-06-25 | 0.125 | -0.125
2068 | 24.9 | gf | 0.185 | mm | OK | -- | 20:32 | 2022-06-25 | 0.12 | -0.12
2069 | 24.8 | gf | 0.18 | mm | OK | -- | 20:32 | 2022-06-25 | 0.115 | -0.115
2070 | 24.8 | gf | 0.18 | mm | OK | -- | 20:32 | 2022-06-25 | 0.115 | -0.115
2071 | 24.7 | gf | 0.175 | mm | OK | -- | 20:32 | 2022-06-25 | 0.11 | -0.11
2072 | 24.7 | gf | 0.175 | mm | OK | -- | 20:32 | 2022-06-25 | 0.11 | -0.11
2073 | 24.4 | gf | 0.17 | mm | OK | -- | 20:32 | 2022-06-25 | 0.105 | -0.105
2074 | 24.4 | gf | 0.165 | mm | OK | -- | 20:32 | 2022-06-25 | 0.1 | -0.1
2075 | 24.4 | gf | 0.16 | mm | OK | -- | 20:32 | 2022-06-25 | 0.095 | -0.095
2076 | 24.4 | gf | 0.155 | mm | OK | -- | 20:32 | 2022-06-25 | 0.09 | -0.09
2077 | 24.3 | gf | 0.155 | mm | OK | -- | 20:32 | 2022-06-25 | 0.09 | -0.09
2078 | 24.3 | gf | 0.15 | mm | OK | -- | 20:32 | 2022-06-25 | 0.085 | -0.085
2079 | 24.3 | gf | 0.145 | mm | OK | -- | 20:32 | 2022-06-25 | 0.08 | -0.08
2080 | 24.2 | gf | 0.145 | mm | OK | -- | 20:32 | 2022-06-25 | 0.08 | -0.08
2081 | 24.2 | gf | 0.14 | mm | OK | -- | 20:32 | 2022-06-25 | 0.075 | -0.075
2082 | 24.1 | gf | 0.135 | mm | OK | -- | 20:32 | 2022-06-25 | 0.07 | -0.07
2083 | 24 | gf | 0.13 | mm | OK | -- | 20:32 | 2022-06-25 | 0.065 | -0.065
2084 | 24 | gf | 0.13 | mm | OK | -- | 20:32 | 2022-06-25 | 0.065 | -0.065
2085 | 23.4 | gf | 0.125 | mm | OK | -- | 20:32 | 2022-06-25 | 0.06 | -0.06
2086 | 22.5 | gf | 0.12 | mm | OK | -- | 20:32 | 2022-06-25 | 0.055 | -0.055
2087 | 21.9 | gf | 0.115 | mm | OK | -- | 20:32 | 2022-06-25 | 0.05 | -0.05
2088 | 21.5 | gf | 0.115 | mm | OK | -- | 20:32 | 2022-06-25 | 0.05 | -0.05
2089 | 21.1 | gf | 0.11 | mm | OK | -- | 20:32 | 2022-06-25 | 0.045 | -0.045
2090 | 20.6 | gf | 0.105 | mm | OK | -- | 20:32 | 2022-06-25 | 0.04 | -0.04
2091 | 19.4 | gf | 0.1 | mm | OK | -- | 20:32 | 2022-06-25 | 0.035 | -0.035
2092 | 18.4 | gf | 0.095 | mm | OK | -- | 20:32 | 2022-06-25 | 0.03 | -0.03
2093 | 14.9 | gf | 0.095 | mm | OK | -- | 20:32 | 2022-06-25 | 0.03 | -0.03
2094 | 12.8 | gf | 0.09 | mm | OK | -- | 20:32 | 2022-06-25 | 0.025 | -0.025
2095 | 9.6 | gf | 0.09 | mm | OK | -- | 20:32 | 2022-06-25 | 0.025 | -0.025
2096 | 6.1 | gf | 0.085 | mm | OK | -- | 20:32 | 2022-06-25 | 0.02 | -0.02
2097 | 3.6 | gf | 0.08 | mm | OK | -- | 20:32 | 2022-06-25 | 0.015 | -0.015
2098 | 2 | gf | 0.08 | mm | OK | -- | 20:32 | 2022-06-25 | 0.015 | -0.015
2099 | 0 | gf | 0.075 | mm | OK | -- | 20:32 | 2022-06-25 | 0.01 | -0.01
0
0
0
0
0
0
0
0
0
0
0
0
0
0
0
0
0
0
0
0
0
0
0
0
0
0
0
0
0
0
0
0
0
0
0
0
0
0
0
0
0
0
0
0
0
0
0
0
0
0
0
0
0
0
0
0
0
0
0
0
0
0
0
0
0
0
0
0
0
0
0
0
0
0
0
0
0
0
0
0
0
0
0
0
0
0
0
0
0
0
0
0
0
0
0
0
0
0
0
0
0
0
0
0
0
0
0
0
0
0
0
0
0
0
0
0
0
0
0
0
0
0
0
0
0
0
0
0
0
0
0
0
0
0
0
0
0
0
0
0
0
0
0
0
0
0
0
0
0
0
0
0
0
0
0
0
0
0
0
0
0
0
0
0
0
0
0
0
0
0
0
0
0
0
0
0
0
0
0
0
0
0
0
0
0
0
0
0
0
0
0
0
0
0
0
0
0
0
0
0
0
0
0
0
0
0
0
0
0
0
0
0
0
0
0
0
0
0
0
0
0
0
0
0
0
0
0
0
0
0
0
0
0
0
0
0
0
0
0
0
0
0
0
0
0
0
0
0
0
0
0
0
0
0
0
0
0
0
0
0
0
0
0
0
0
0
0
0
0
0
0
0
0
0
0
0
0
0
0
0
0
0
0
0
0
0
0
0
0
0
0
0
0
0
0
0
0
0
0
0
0
0
0
0
0
0
0
0
0
0
0
0
0
0
0
0
0
0
0
0
0
0
0
0
0
0
0
0
0
0
0
0
0
0
0
0
0
0
0
0
0
0
0
0
0
0
0
0
0
0
0
0
0
0
0
0
0
0
0
0
0
0
0
0
0
0
0
0
0
0
0
0
0
0
0
0
0
0
0
0
0
0
0
0
0
0
0
0
0
0
0
0
0
0
0
0
0
0
0
0
0
0
0
0
0
0
0
0
0
0
0
0
0
0
0
0
0
0
0
0
0
0
0
0
0
0
0
0
0
0
0
0
0
0
0
0
0
0
0
0
0
0
0
0
0
0
0
0
0
0
0
0
0
0
0
0
0
0
0
0
0
0
0
0
0
0
0
0
0
0
0
0
0
0
0
0
0
0
0
0
0
0
0
0
0
0
0
0
0
0
0
0
0
0
0
0
0
0
0
0
0
0
0
0
0
0
0
0
0
0
0
0
0
0
0
0
0
0
0
0
0
0
0
0
0
0
0
0
0
0
0
0
0
0
0
0
0
0
0
0
0
0
0
0
0
0
0
0
0
0
0
0
0
0
0
0
0
0
0
0
0
0
0
0
0
0
0
0
0
0
0
0
0
0
0
0
0
0
0
0
0
0
0
0
0
0
0
0
0
0
0
0
0
0
0
0
0
0
0
0
0
0
0
0
0
0
0
0
0
0
0
0
0
0
0
0
0
0
0
0
0
0
0
0
0
0
0
0
0
0
0
0
0
0
0
0
0
0
0
0
0
0
0
0
0
0
0
0
0
0
0
0
0
0
0
0
0
0
0
0
0
0
0
0
0
0
0
0
0
0
0
0
0
0
0
0
0
0
0
0
0
0
0
0
0
0
0
0
0
0
0
0
0
0
0
0
0
0
0
0
0
0
0
0
0
0
0
0
0
0
0
0
0
0
0
0
0
0
0
0
0
0
0
0
0
0
0
0
0
0
0
0
0
0
0
0
0
0
0
0
0
0
0
0
0
0
0
0
0
0
0
0
0
0
0
0
0
0
0
0
0
0
0
0
0
0
0
0
0
0
0
0
0
0
0
0
0
0
0
0
0
0
0
0
0
0
0
0
0
0
0
0
0
0
0
0
0
0
0
0
0
0
0
0
0
0
0
0
0
0
0
0
0
0
0
0
0
0
0
0
0
0
0
0
0
0
0
0
0
0
0
0
0
0
0
0
0
0
0
0
0
0
0
0
0
0
0
0
0
0
0
0
0
0
0
0
0
0
0
0
0
0
0
0
0
0
0
0
0
0
0
0
0
0
0
0
0
0
0
0
0
0
0
0
0
0
0
0
0
0
0
0
0
0
0
0
0
0
0
0
0
0
0
0
0
0
0
0
0
0
0
0
0
0
0
0
0
0
0
0
0
0
0
0
0
0
0
0
0
0
0
0
0
0
0
0
0
0
0
0
0
0
0
0
0
0

## DataTable
Invokeys Matcha Latte
Switch Type: Linear | Aflion
Total Stem Travel | 3.510 mm
Peak Force | 62.7 gf
Bottom Out Force | 62.7 gf
# of Upstroke Points | 1050
# of Downstroke Points | 924