## RawData
Switch | KTT Cabbage Tofu (Condenser)
Notes
No. | Force | Unit | Displacement | Unit | Judge | Position | Time | Date | Mod Dis | Collection Parameters
1 | 0 | gf | 0 | mm | OK | -- | 19:49 | 2024-07-11 | -0.015 | Maximum | 195.5 | @ | No.1100
2 | 0 | gf | 0 | mm | OK | -- | 19:49 | 2024-07-11 | -0.015 | Minimum | 0 | @ | No.1
3 | 0 | gf | 0 | mm | OK | -- | 19:49 | 2024-07-11 | -0.015 | Average | 53.98
4 | 0 | gf | 0 | mm | OK | -- | 19:49 | 2024-07-11 | -0.015 | Data Quantity | 2218
5 | 0 | gf | 0 | mm | OK | -- | 19:49 | 2024-07-11 | -0.015 | Number of NG | 0
6 | 0 | gf | 0 | mm | OK | -- | 19:49 | 2024-07-11 | -0.015
7 | 0 | gf | 0 | mm | OK | -- | 19:49 | 2024-07-11 | -0.015 | Cond Formatting
8 | 0 | gf | 0 | mm | OK | -- | 19:49 | 2024-07-11 | -0.015 | Min Highl Max | 185.725
9 | 0 | gf | 0 | mm | OK | -- | 19:49 | 2024-07-11 | -0.015
10 | 0 | gf | 0 | mm | OK | -- | 19:49 | 2024-07-11 | -0.015 | Starting Disp | 0.015
11 | 0 | gf | 0 | mm | OK | -- | 19:49 | 2024-07-11 | -0.015
12 | 0 | gf | 0 | mm | OK | -- | 19:49 | 2024-07-11 | -0.015
13 | 0 | gf | 0 | mm | OK | -- | 19:49 | 2024-07-11 | -0.015
14 | 0 | gf | 0 | mm | OK | -- | 19:49 | 2024-07-11 | -0.015
15 | 0 | gf | 0 | mm | OK | -- | 19:49 | 2024-07-11 | -0.015
16 | 0 | gf | 0 | mm | OK | -- | 19:49 | 2024-07-11 | -0.015
17 | 0 | gf | 0 | mm | OK | -- | 19:49 | 2024-07-11 | -0.015
18 | 0 | gf | 0 | mm | OK | -- | 19:49 | 2024-07-11 | -0.015
19 | 0 | gf | 0 | mm | OK | -- | 19:49 | 2024-07-11 | -0.015
20 | 0 | gf | 0 | mm | OK | -- | 19:49 | 2024-07-11 | -0.015
21 | 0 | gf | 0 | mm | OK | -- | 19:49 | 2024-07-11 | -0.015
22 | 0 | gf | 0 | mm | OK | -- | 19:49 | 2024-07-11 | -0.015
23 | 0 | gf | 0 | mm | OK | -- | 19:49 | 2024-07-11 | -0.015
24 | 0 | gf | 0 | mm | OK | -- | 19:49 | 2024-07-11 | -0.015
25 | 0 | gf | 0 | mm | OK | -- | 19:49 | 2024-07-11 | -0.015
26 | 0 | gf | 0.005 | mm | OK | -- | 19:49 | 2024-07-11 | -0.01
27 | 0 | gf | 0.005 | mm | OK | -- | 19:49 | 2024-07-11 | -0.01
28 | 0 | gf | 0.01 | mm | OK | -- | 19:49 | 2024-07-11 | -0.005
29 | 0 | gf | 0.015 | mm | OK | -- | 19:49 | 2024-07-11 | 0
30 | 2.2 | gf | 0.02 | mm | OK | -- | 19:49 | 2024-07-11 | 0.005
31 | 7.5 | gf | 0.03 | mm | OK | -- | 19:49 | 2024-07-11 | 0.015
32 | 12.6 | gf | 0.035 | mm | OK | -- | 19:49 | 2024-07-11 | 0.02
33 | 16.2 | gf | 0.035 | mm | OK | -- | 19:49 | 2024-07-11 | 0.02
34 | 19 | gf | 0.04 | mm | OK | -- | 19:49 | 2024-07-11 | 0.025
35 | 21.5 | gf | 0.04 | mm | OK | -- | 19:49 | 2024-07-11 | 0.025
36 | 23.4 | gf | 0.045 | mm | OK | -- | 19:49 | 2024-07-11 | 0.03
37 | 25.1 | gf | 0.045 | mm | OK | -- | 19:49 | 2024-07-11 | 0.03
38 | 26.6 | gf | 0.045 | mm | OK | -- | 19:49 | 2024-07-11 | 0.03
39 | 27.7 | gf | 0.05 | mm | OK | -- | 19:49 | 2024-07-11 | 0.035
40 | 28.4 | gf | 0.05 | mm | OK | -- | 19:49 | 2024-07-11 | 0.035
41 | 29.1 | gf | 0.05 | mm | OK | -- | 19:49 | 2024-07-11 | 0.035
42 | 29.9 | gf | 0.05 | mm | OK | -- | 19:49 | 2024-07-11 | 0.035
43 | 30.9 | gf | 0.055 | mm | OK | -- | 19:49 | 2024-07-11 | 0.04
44 | 31.5 | gf | 0.055 | mm | OK | -- | 19:49 | 2024-07-11 | 0.04
45 | 32.4 | gf | 0.055 | mm | OK | -- | 19:49 | 2024-07-11 | 0.04
46 | 33.3 | gf | 0.055 | mm | OK | -- | 19:49 | 2024-07-11 | 0.04
47 | 33.9 | gf | 0.06 | mm | OK | -- | 19:49 | 2024-07-11 | 0.045
48 | 34.5 | gf | 0.06 | mm | OK | -- | 19:49 | 2024-07-11 | 0.045
49 | 35.1 | gf | 0.06 | mm | OK | -- | 19:49 | 2024-07-11 | 0.045
50 | 35.6 | gf | 0.065 | mm | OK | -- | 19:49 | 2024-07-11 | 0.05
51 | 36.3 | gf | 0.065 | mm | OK | -- | 19:49 | 2024-07-11 | 0.05
52 | 36.7 | gf | 0.065 | mm | OK | -- | 19:49 | 2024-07-11 | 0.05
53 | 37.2 | gf | 0.065 | mm | OK | -- | 19:49 | 2024-07-11 | 0.05
54 | 37.4 | gf | 0.07 | mm | OK | -- | 19:49 | 2024-07-11 | 0.055
55 | 37.5 | gf | 0.07 | mm | OK | -- | 19:49 | 2024-07-11 | 0.055
56 | 37.8 | gf | 0.07 | mm | OK | -- | 19:49 | 2024-07-11 | 0.055
57 | 37.9 | gf | 0.075 | mm | OK | -- | 19:49 | 2024-07-11 | 0.06
58 | 38.1 | gf | 0.075 | mm | OK | -- | 19:49 | 2024-07-11 | 0.06
59 | 38.2 | gf | 0.075 | mm | OK | -- | 19:49 | 2024-07-11 | 0.06
60 | 38.4 | gf | 0.075 | mm | OK | -- | 19:49 | 2024-07-11 | 0.06
61 | 38.4 | gf | 0.08 | mm | OK | -- | 19:49 | 2024-07-11 | 0.065
62 | 38.4 | gf | 0.08 | mm | OK | -- | 19:49 | 2024-07-11 | 0.065
63 | 38.5 | gf | 0.08 | mm | OK | -- | 19:49 | 2024-07-11 | 0.065
64 | 38.5 | gf | 0.08 | mm | OK | -- | 19:49 | 2024-07-11 | 0.065
65 | 38.6 | gf | 0.08 | mm | OK | -- | 19:49 | 2024-07-11 | 0.065
66 | 38.6 | gf | 0.085 | mm | OK | -- | 19:49 | 2024-07-11 | 0.07
67 | 38.7 | gf | 0.085 | mm | OK | -- | 19:49 | 2024-07-11 | 0.07
68 | 38.6 | gf | 0.085 | mm | OK | -- | 19:49 | 2024-07-11 | 0.07
69 | 38.7 | gf | 0.09 | mm | OK | -- | 19:49 | 2024-07-11 | 0.075
70 | 38.5 | gf | 0.09 | mm | OK | -- | 19:49 | 2024-07-11 | 0.075
71 | 38.4 | gf | 0.095 | mm | OK | -- | 19:49 | 2024-07-11 | 0.08
72 | 38.3 | gf | 0.095 | mm | OK | -- | 19:49 | 2024-07-11 | 0.08
73 | 38.3 | gf | 0.1 | mm | OK | -- | 19:49 | 2024-07-11 | 0.085
74 | 38.2 | gf | 0.1 | mm | OK | -- | 19:49 | 2024-07-11 | 0.085
75 | 38.1 | gf | 0.105 | mm | OK | -- | 19:49 | 2024-07-11 | 0.09
76 | 38 | gf | 0.105 | mm | OK | -- | 19:49 | 2024-07-11 | 0.09
77 | 37.9 | gf | 0.11 | mm | OK | -- | 19:49 | 2024-07-11 | 0.095
78 | 37.8 | gf | 0.11 | mm | OK | -- | 19:49 | 2024-07-11 | 0.095
79 | 37.7 | gf | 0.115 | mm | OK | -- | 19:49 | 2024-07-11 | 0.1
80 | 37.8 | gf | 0.115 | mm | OK | -- | 19:49 | 2024-07-11 | 0.1
81 | 37.6 | gf | 0.115 | mm | OK | -- | 19:49 | 2024-07-11 | 0.1
82 | 37.5 | gf | 0.12 | mm | OK | -- | 19:49 | 2024-07-11 | 0.105
83 | 37.6 | gf | 0.12 | mm | OK | -- | 19:49 | 2024-07-11 | 0.105
84 | 37.7 | gf | 0.125 | mm | OK | -- | 19:49 | 2024-07-11 | 0.11
85 | 37.6 | gf | 0.125 | mm | OK | -- | 19:49 | 2024-07-11 | 0.11
86 | 37.5 | gf | 0.125 | mm | OK | -- | 19:49 | 2024-07-11 | 0.11
87 | 37.4 | gf | 0.13 | mm | OK | -- | 19:49 | 2024-07-11 | 0.115
88 | 37.5 | gf | 0.13 | mm | OK | -- | 19:49 | 2024-07-11 | 0.115
89 | 37.5 | gf | 0.13 | mm | OK | -- | 19:49 | 2024-07-11 | 0.115
90 | 37.6 | gf | 0.135 | mm | OK | -- | 19:49 | 2024-07-11 | 0.12
91 | 37.6 | gf | 0.135 | mm | OK | -- | 19:49 | 2024-07-11 | 0.12
92 | 37.4 | gf | 0.14 | mm | OK | -- | 19:49 | 2024-07-11 | 0.125
93 | 37.4 | gf | 0.14 | mm | OK | -- | 19:49 | 2024-07-11 | 0.125
94 | 37.5 | gf | 0.14 | mm | OK | -- | 19:49 | 2024-07-11 | 0.125
95 | 37.4 | gf | 0.14 | mm | OK | -- | 19:49 | 2024-07-11 | 0.125
96 | 37.6 | gf | 0.145 | mm | OK | -- | 19:49 | 2024-07-11 | 0.13
97 | 37.6 | gf | 0.145 | mm | OK | -- | 19:49 | 2024-07-11 | 0.13
98 | 37.6 | gf | 0.145 | mm | OK | -- | 19:49 | 2024-07-11 | 0.13
99 | 37.6 | gf | 0.15 | mm | OK | -- | 19:49 | 2024-07-11 | 0.135
100 | 37.6 | gf | 0.15 | mm | OK | -- | 19:49 | 2024-07-11 | 0.135
101 | 37.6 | gf | 0.15 | mm | OK | -- | 19:49 | 2024-07-11 | 0.135
102 | 37.7 | gf | 0.155 | mm | OK | -- | 19:49 | 2024-07-11 | 0.14
103 | 37.6 | gf | 0.155 | mm | OK | -- | 19:49 | 2024-07-11 | 0.14
104 | 37.6 | gf | 0.16 | mm | OK | -- | 19:49 | 2024-07-11 | 0.145
105 | 37.6 | gf | 0.16 | mm | OK | -- | 19:49 | 2024-07-11 | 0.145
106 | 37.6 | gf | 0.165 | mm | OK | -- | 19:49 | 2024-07-11 | 0.15
107 | 37.6 | gf | 0.165 | mm | OK | -- | 19:49 | 2024-07-11 | 0.15
108 | 37.8 | gf | 0.17 | mm | OK | -- | 19:49 | 2024-07-11 | 0.155
109 | 37.9 | gf | 0.175 | mm | OK | -- | 19:49 | 2024-07-11 | 0.16
110 | 37.9 | gf | 0.18 | mm | OK | -- | 19:49 | 2024-07-11 | 0.165
111 | 37.9 | gf | 0.185 | mm | OK | -- | 19:49 | 2024-07-11 | 0.17
112 | 37.9 | gf | 0.19 | mm | OK | -- | 19:49 | 2024-07-11 | 0.175
113 | 37.9 | gf | 0.19 | mm | OK | -- | 19:49 | 2024-07-11 | 0.175
114 | 37.9 | gf | 0.195 | mm | OK | -- | 19:49 | 2024-07-11 | 0.18
115 | 37.9 | gf | 0.2 | mm | OK | -- | 19:49 | 2024-07-11 | 0.185
116 | 37.8 | gf | 0.205 | mm | OK | -- | 19:49 | 2024-07-11 | 0.19
117 | 37.8 | gf | 0.21 | mm | OK | -- | 19:49 | 2024-07-11 | 0.195
118 | 37.8 | gf | 0.215 | mm | OK | -- | 19:49 | 2024-07-11 | 0.2
119 | 37.9 | gf | 0.22 | mm | OK | -- | 19:49 | 2024-07-11 | 0.205
120 | 37.9 | gf | 0.22 | mm | OK | -- | 19:49 | 2024-07-11 | 0.205
121 | 37.7 | gf | 0.225 | mm | OK | -- | 19:49 | 2024-07-11 | 0.21
122 | 37.7 | gf | 0.23 | mm | OK | -- | 19:49 | 2024-07-11 | 0.215
123 | 37.7 | gf | 0.23 | mm | OK | -- | 19:49 | 2024-07-11 | 0.215
124 | 37.9 | gf | 0.23 | mm | OK | -- | 19:49 | 2024-07-11 | 0.215
125 | 37.8 | gf | 0.235 | mm | OK | -- | 19:49 | 2024-07-11 | 0.22
126 | 37.8 | gf | 0.235 | mm | OK | -- | 19:49 | 2024-07-11 | 0.22
127 | 37.8 | gf | 0.24 | mm | OK | -- | 19:49 | 2024-07-11 | 0.225
128 | 37.8 | gf | 0.24 | mm | OK | -- | 19:49 | 2024-07-11 | 0.225
129 | 37.6 | gf | 0.24 | mm | OK | -- | 19:49 | 2024-07-11 | 0.225
130 | 37.8 | gf | 0.24 | mm | OK | -- | 19:49 | 2024-07-11 | 0.225
131 | 37.8 | gf | 0.245 | mm | OK | -- | 19:49 | 2024-07-11 | 0.23
132 | 37.8 | gf | 0.245 | mm | OK | -- | 19:49 | 2024-07-11 | 0.23
133 | 37.8 | gf | 0.245 | mm | OK | -- | 19:49 | 2024-07-11 | 0.23
134 | 37.9 | gf | 0.25 | mm | OK | -- | 19:49 | 2024-07-11 | 0.235
135 | 37.8 | gf | 0.25 | mm | OK | -- | 19:49 | 2024-07-11 | 0.235
136 | 38 | gf | 0.255 | mm | OK | -- | 19:49 | 2024-07-11 | 0.24
137 | 38 | gf | 0.26 | mm | OK | -- | 19:49 | 2024-07-11 | 0.245
138 | 37.9 | gf | 0.265 | mm | OK | -- | 19:49 | 2024-07-11 | 0.25
139 | 37.8 | gf | 0.265 | mm | OK | -- | 19:49 | 2024-07-11 | 0.25
140 | 37.9 | gf | 0.27 | mm | OK | -- | 19:49 | 2024-07-11 | 0.255
141 | 38 | gf | 0.275 | mm | OK | -- | 19:49 | 2024-07-11 | 0.26
142 | 38 | gf | 0.275 | mm | OK | -- | 19:49 | 2024-07-11 | 0.26
143 | 38 | gf | 0.28 | mm | OK | -- | 19:49 | 2024-07-11 | 0.265
144 | 38 | gf | 0.285 | mm | OK | -- | 19:49 | 2024-07-11 | 0.27
145 | 37.9 | gf | 0.29 | mm | OK | -- | 19:49 | 2024-07-11 | 0.275
146 | 37.9 | gf | 0.295 | mm | OK | -- | 19:49 | 2024-07-11 | 0.28
147 | 37.9 | gf | 0.295 | mm | OK | -- | 19:49 | 2024-07-11 | 0.28
148 | 37.9 | gf | 0.3 | mm | OK | -- | 19:49 | 2024-07-11 | 0.285
149 | 37.9 | gf | 0.305 | mm | OK | -- | 19:49 | 2024-07-11 | 0.29
150 | 37.8 | gf | 0.31 | mm | OK | -- | 19:49 | 2024-07-11 | 0.295
151 | 37.8 | gf | 0.315 | mm | OK | -- | 19:49 | 2024-07-11 | 0.3
152 | 37.8 | gf | 0.32 | mm | OK | -- | 19:49 | 2024-07-11 | 0.305
153 | 37.8 | gf | 0.32 | mm | OK | -- | 19:49 | 2024-07-11 | 0.305
154 | 37.8 | gf | 0.32 | mm | OK | -- | 19:49 | 2024-07-11 | 0.305
155 | 37.8 | gf | 0.325 | mm | OK | -- | 19:49 | 2024-07-11 | 0.31
156 | 37.8 | gf | 0.325 | mm | OK | -- | 19:49 | 2024-07-11 | 0.31
157 | 37.8 | gf | 0.33 | mm | OK | -- | 19:49 | 2024-07-11 | 0.315
158 | 37.8 | gf | 0.33 | mm | OK | -- | 19:49 | 2024-07-11 | 0.315
159 | 37.9 | gf | 0.335 | mm | OK | -- | 19:50 | 2024-07-11 | 0.32
160 | 37.8 | gf | 0.335 | mm | OK | -- | 19:50 | 2024-07-11 | 0.32
161 | 37.9 | gf | 0.34 | mm | OK | -- | 19:50 | 2024-07-11 | 0.325
162 | 38 | gf | 0.34 | mm | OK | -- | 19:50 | 2024-07-11 | 0.325
163 | 38.1 | gf | 0.345 | mm | OK | -- | 19:50 | 2024-07-11 | 0.33
164 | 38.1 | gf | 0.35 | mm | OK | -- | 19:50 | 2024-07-11 | 0.335
165 | 38.1 | gf | 0.35 | mm | OK | -- | 19:50 | 2024-07-11 | 0.335
166 | 38.1 | gf | 0.355 | mm | OK | -- | 19:50 | 2024-07-11 | 0.34
167 | 38.1 | gf | 0.355 | mm | OK | -- | 19:50 | 2024-07-11 | 0.34
168 | 38 | gf | 0.36 | mm | OK | -- | 19:50 | 2024-07-11 | 0.345
169 | 38 | gf | 0.365 | mm | OK | -- | 19:50 | 2024-07-11 | 0.35
170 | 38.1 | gf | 0.365 | mm | OK | -- | 19:50 | 2024-07-11 | 0.35
171 | 38.1 | gf | 0.37 | mm | OK | -- | 19:50 | 2024-07-11 | 0.355
172 | 38.1 | gf | 0.37 | mm | OK | -- | 19:50 | 2024-07-11 | 0.355
173 | 38.1 | gf | 0.37 | mm | OK | -- | 19:50 | 2024-07-11 | 0.355
174 | 38.1 | gf | 0.375 | mm | OK | -- | 19:50 | 2024-07-11 | 0.36
175 | 38.1 | gf | 0.375 | mm | OK | -- | 19:50 | 2024-07-11 | 0.36
176 | 38.1 | gf | 0.38 | mm | OK | -- | 19:50 | 2024-07-11 | 0.365
177 | 38.1 | gf | 0.38 | mm | OK | -- | 19:50 | 2024-07-11 | 0.365
178 | 38.1 | gf | 0.385 | mm | OK | -- | 19:50 | 2024-07-11 | 0.37
179 | 38.1 | gf | 0.385 | mm | OK | -- | 19:50 | 2024-07-11 | 0.37
180 | 38.2 | gf | 0.39 | mm | OK | -- | 19:50 | 2024-07-11 | 0.375
181 | 38.1 | gf | 0.39 | mm | OK | -- | 19:50 | 2024-07-11 | 0.375
182 | 38.1 | gf | 0.395 | mm | OK | -- | 19:50 | 2024-07-11 | 0.38
183 | 38.1 | gf | 0.395 | mm | OK | -- | 19:50 | 2024-07-11 | 0.38
184 | 38.1 | gf | 0.4 | mm | OK | -- | 19:50 | 2024-07-11 | 0.385
185 | 38.2 | gf | 0.4 | mm | OK | -- | 19:50 | 2024-07-11 | 0.385
186 | 38.1 | gf | 0.405 | mm | OK | -- | 19:50 | 2024-07-11 | 0.39
187 | 38.1 | gf | 0.405 | mm | OK | -- | 19:50 | 2024-07-11 | 0.39
188 | 38.1 | gf | 0.41 | mm | OK | -- | 19:50 | 2024-07-11 | 0.395
189 | 38.1 | gf | 0.41 | mm | OK | -- | 19:50 | 2024-07-11 | 0.395
190 | 38.1 | gf | 0.415 | mm | OK | -- | 19:50 | 2024-07-11 | 0.4
191 | 38.2 | gf | 0.415 | mm | OK | -- | 19:50 | 2024-07-11 | 0.4
192 | 38.3 | gf | 0.415 | mm | OK | -- | 19:50 | 2024-07-11 | 0.4
193 | 38.3 | gf | 0.42 | mm | OK | -- | 19:50 | 2024-07-11 | 0.405
194 | 38.3 | gf | 0.42 | mm | OK | -- | 19:50 | 2024-07-11 | 0.405
195 | 38.4 | gf | 0.42 | mm | OK | -- | 19:50 | 2024-07-11 | 0.405
196 | 38.4 | gf | 0.425 | mm | OK | -- | 19:50 | 2024-07-11 | 0.41
197 | 38.4 | gf | 0.425 | mm | OK | -- | 19:50 | 2024-07-11 | 0.41
198 | 38.5 | gf | 0.43 | mm | OK | -- | 19:50 | 2024-07-11 | 0.415
199 | 38.5 | gf | 0.43 | mm | OK | -- | 19:50 | 2024-07-11 | 0.415
200 | 38.5 | gf | 0.435 | mm | OK | -- | 19:50 | 2024-07-11 | 0.42
201 | 38.5 | gf | 0.435 | mm | OK | -- | 19:50 | 2024-07-11 | 0.42
202 | 38.5 | gf | 0.44 | mm | OK | -- | 19:50 | 2024-07-11 | 0.425
203 | 38.4 | gf | 0.445 | mm | OK | -- | 19:50 | 2024-07-11 | 0.43
204 | 38.4 | gf | 0.445 | mm | OK | -- | 19:50 | 2024-07-11 | 0.43
205 | 38.5 | gf | 0.45 | mm | OK | -- | 19:50 | 2024-07-11 | 0.435
206 | 38.5 | gf | 0.45 | mm | OK | -- | 19:50 | 2024-07-11 | 0.435
207 | 38.5 | gf | 0.455 | mm | OK | -- | 19:50 | 2024-07-11 | 0.44
208 | 38.5 | gf | 0.455 | mm | OK | -- | 19:50 | 2024-07-11 | 0.44
209 | 38.5 | gf | 0.46 | mm | OK | -- | 19:50 | 2024-07-11 | 0.445
210 | 38.5 | gf | 0.46 | mm | OK | -- | 19:50 | 2024-07-11 | 0.445
211 | 38.5 | gf | 0.46 | mm | OK | -- | 19:50 | 2024-07-11 | 0.445
212 | 38.5 | gf | 0.465 | mm | OK | -- | 19:50 | 2024-07-11 | 0.45
213 | 38.5 | gf | 0.47 | mm | OK | -- | 19:50 | 2024-07-11 | 0.455
214 | 38.5 | gf | 0.47 | mm | OK | -- | 19:50 | 2024-07-11 | 0.455
215 | 38.4 | gf | 0.47 | mm | OK | -- | 19:50 | 2024-07-11 | 0.455
216 | 38.5 | gf | 0.475 | mm | OK | -- | 19:50 | 2024-07-11 | 0.46
217 | 38.4 | gf | 0.475 | mm | OK | -- | 19:50 | 2024-07-11 | 0.46
218 | 38.4 | gf | 0.48 | mm | OK | -- | 19:50 | 2024-07-11 | 0.465
219 | 38.3 | gf | 0.48 | mm | OK | -- | 19:50 | 2024-07-11 | 0.465
220 | 38.2 | gf | 0.48 | mm | OK | -- | 19:50 | 2024-07-11 | 0.465
221 | 38.3 | gf | 0.48 | mm | OK | -- | 19:50 | 2024-07-11 | 0.465
222 | 38.3 | gf | 0.48 | mm | OK | -- | 19:50 | 2024-07-11 | 0.465
223 | 38.4 | gf | 0.48 | mm | OK | -- | 19:50 | 2024-07-11 | 0.465
224 | 38.4 | gf | 0.485 | mm | OK | -- | 19:50 | 2024-07-11 | 0.47
225 | 38.4 | gf | 0.485 | mm | OK | -- | 19:50 | 2024-07-11 | 0.47
226 | 38.4 | gf | 0.485 | mm | OK | -- | 19:50 | 2024-07-11 | 0.47
227 | 38.6 | gf | 0.485 | mm | OK | -- | 19:50 | 2024-07-11 | 0.47
228 | 38.7 | gf | 0.49 | mm | OK | -- | 19:50 | 2024-07-11 | 0.475
229 | 38.5 | gf | 0.495 | mm | OK | -- | 19:50 | 2024-07-11 | 0.48
230 | 38.4 | gf | 0.495 | mm | OK | -- | 19:50 | 2024-07-11 | 0.48
231 | 38.3 | gf | 0.495 | mm | OK | -- | 19:50 | 2024-07-11 | 0.48
232 | 38.6 | gf | 0.5 | mm | OK | -- | 19:50 | 2024-07-11 | 0.485
233 | 38.6 | gf | 0.505 | mm | OK | -- | 19:50 | 2024-07-11 | 0.49
234 | 38.5 | gf | 0.505 | mm | OK | -- | 19:50 | 2024-07-11 | 0.49
235 | 38.4 | gf | 0.51 | mm | OK | -- | 19:50 | 2024-07-11 | 0.495
236 | 38.5 | gf | 0.51 | mm | OK | -- | 19:50 | 2024-07-11 | 0.495
237 | 38.6 | gf | 0.515 | mm | OK | -- | 19:50 | 2024-07-11 | 0.5
238 | 38.7 | gf | 0.52 | mm | OK | -- | 19:50 | 2024-07-11 | 0.505
239 | 38.5 | gf | 0.525 | mm | OK | -- | 19:50 | 2024-07-11 | 0.51
240 | 38.5 | gf | 0.525 | mm | OK | -- | 19:50 | 2024-07-11 | 0.51
241 | 38.6 | gf | 0.525 | mm | OK | -- | 19:50 | 2024-07-11 | 0.51
242 | 38.6 | gf | 0.53 | mm | OK | -- | 19:50 | 2024-07-11 | 0.515
243 | 38.6 | gf | 0.53 | mm | OK | -- | 19:50 | 2024-07-11 | 0.515
244 | 38.5 | gf | 0.535 | mm | OK | -- | 19:50 | 2024-07-11 | 0.52
245 | 38.6 | gf | 0.535 | mm | OK | -- | 19:50 | 2024-07-11 | 0.52
246 | 38.6 | gf | 0.535 | mm | OK | -- | 19:50 | 2024-07-11 | 0.52
247 | 38.7 | gf | 0.535 | mm | OK | -- | 19:50 | 2024-07-11 | 0.52
248 | 38.7 | gf | 0.54 | mm | OK | -- | 19:50 | 2024-07-11 | 0.525
249 | 38.7 | gf | 0.54 | mm | OK | -- | 19:50 | 2024-07-11 | 0.525
250 | 38.7 | gf | 0.54 | mm | OK | -- | 19:50 | 2024-07-11 | 0.525
251 | 38.7 | gf | 0.545 | mm | OK | -- | 19:50 | 2024-07-11 | 0.53
252 | 38.7 | gf | 0.545 | mm | OK | -- | 19:50 | 2024-07-11 | 0.53
253 | 38.7 | gf | 0.545 | mm | OK | -- | 19:50 | 2024-07-11 | 0.53
254 | 38.7 | gf | 0.545 | mm | OK | -- | 19:50 | 2024-07-11 | 0.53
255 | 38.8 | gf | 0.55 | mm | OK | -- | 19:50 | 2024-07-11 | 0.535
256 | 38.8 | gf | 0.55 | mm | OK | -- | 19:50 | 2024-07-11 | 0.535
257 | 38.8 | gf | 0.555 | mm | OK | -- | 19:50 | 2024-07-11 | 0.54
258 | 38.7 | gf | 0.555 | mm | OK | -- | 19:50 | 2024-07-11 | 0.54
259 | 38.8 | gf | 0.555 | mm | OK | -- | 19:50 | 2024-07-11 | 0.54
260 | 38.7 | gf | 0.56 | mm | OK | -- | 19:50 | 2024-07-11 | 0.545
261 | 38.7 | gf | 0.56 | mm | OK | -- | 19:50 | 2024-07-11 | 0.545
262 | 38.7 | gf | 0.565 | mm | OK | -- | 19:50 | 2024-07-11 | 0.55
263 | 38.8 | gf | 0.57 | mm | OK | -- | 19:50 | 2024-07-11 | 0.555
264 | 38.8 | gf | 0.575 | mm | OK | -- | 19:50 | 2024-07-11 | 0.56
265 | 38.7 | gf | 0.575 | mm | OK | -- | 19:50 | 2024-07-11 | 0.56
266 | 38.7 | gf | 0.58 | mm | OK | -- | 19:50 | 2024-07-11 | 0.565
267 | 38.7 | gf | 0.585 | mm | OK | -- | 19:50 | 2024-07-11 | 0.57
268 | 38.7 | gf | 0.585 | mm | OK | -- | 19:50 | 2024-07-11 | 0.57
269 | 38.7 | gf | 0.585 | mm | OK | -- | 19:50 | 2024-07-11 | 0.57
270 | 38.8 | gf | 0.59 | mm | OK | -- | 19:50 | 2024-07-11 | 0.575
271 | 38.8 | gf | 0.59 | mm | OK | -- | 19:50 | 2024-07-11 | 0.575
272 | 38.9 | gf | 0.595 | mm | OK | -- | 19:50 | 2024-07-11 | 0.58
273 | 39 | gf | 0.595 | mm | OK | -- | 19:50 | 2024-07-11 | 0.58
274 | 38.8 | gf | 0.6 | mm | OK | -- | 19:50 | 2024-07-11 | 0.585
275 | 38.9 | gf | 0.6 | mm | OK | -- | 19:50 | 2024-07-11 | 0.585
276 | 38.9 | gf | 0.605 | mm | OK | -- | 19:50 | 2024-07-11 | 0.59
277 | 38.9 | gf | 0.605 | mm | OK | -- | 19:50 | 2024-07-11 | 0.59
278 | 38.9 | gf | 0.61 | mm | OK | -- | 19:50 | 2024-07-11 | 0.595
279 | 38.9 | gf | 0.61 | mm | OK | -- | 19:50 | 2024-07-11 | 0.595
280 | 38.9 | gf | 0.615 | mm | OK | -- | 19:50 | 2024-07-11 | 0.6
281 | 39 | gf | 0.615 | mm | OK | -- | 19:50 | 2024-07-11 | 0.6
282 | 39.1 | gf | 0.62 | mm | OK | -- | 19:50 | 2024-07-11 | 0.605
283 | 39.1 | gf | 0.625 | mm | OK | -- | 19:50 | 2024-07-11 | 0.61
284 | 39.1 | gf | 0.635 | mm | OK | -- | 19:50 | 2024-07-11 | 0.62
285 | 39.1 | gf | 0.64 | mm | OK | -- | 19:50 | 2024-07-11 | 0.625
286 | 39 | gf | 0.64 | mm | OK | -- | 19:50 | 2024-07-11 | 0.625
287 | 39.1 | gf | 0.645 | mm | OK | -- | 19:50 | 2024-07-11 | 0.63
288 | 39.2 | gf | 0.65 | mm | OK | -- | 19:50 | 2024-07-11 | 0.635
289 | 39.1 | gf | 0.655 | mm | OK | -- | 19:50 | 2024-07-11 | 0.64
290 | 39 | gf | 0.655 | mm | OK | -- | 19:50 | 2024-07-11 | 0.64
291 | 39.1 | gf | 0.66 | mm | OK | -- | 19:50 | 2024-07-11 | 0.645
292 | 39.1 | gf | 0.665 | mm | OK | -- | 19:50 | 2024-07-11 | 0.65
293 | 39.1 | gf | 0.665 | mm | OK | -- | 19:50 | 2024-07-11 | 0.65
294 | 39 | gf | 0.67 | mm | OK | -- | 19:50 | 2024-07-11 | 0.655
295 | 39 | gf | 0.67 | mm | OK | -- | 19:50 | 2024-07-11 | 0.655
296 | 39 | gf | 0.675 | mm | OK | -- | 19:50 | 2024-07-11 | 0.66
297 | 39 | gf | 0.675 | mm | OK | -- | 19:50 | 2024-07-11 | 0.66
298 | 39 | gf | 0.68 | mm | OK | -- | 19:50 | 2024-07-11 | 0.665
299 | 39.1 | gf | 0.68 | mm | OK | -- | 19:50 | 2024-07-11 | 0.665
300 | 39.2 | gf | 0.685 | mm | OK | -- | 19:50 | 2024-07-11 | 0.67
301 | 39.2 | gf | 0.685 | mm | OK | -- | 19:50 | 2024-07-11 | 0.67
302 | 39.2 | gf | 0.69 | mm | OK | -- | 19:50 | 2024-07-11 | 0.675
303 | 39.3 | gf | 0.69 | mm | OK | -- | 19:50 | 2024-07-11 | 0.675
304 | 39.3 | gf | 0.69 | mm | OK | -- | 19:50 | 2024-07-11 | 0.675
305 | 39.2 | gf | 0.695 | mm | OK | -- | 19:50 | 2024-07-11 | 0.68
306 | 39.2 | gf | 0.695 | mm | OK | -- | 19:50 | 2024-07-11 | 0.68
307 | 39.2 | gf | 0.7 | mm | OK | -- | 19:50 | 2024-07-11 | 0.685
308 | 39.2 | gf | 0.7 | mm | OK | -- | 19:50 | 2024-07-11 | 0.685
309 | 39.2 | gf | 0.705 | mm | OK | -- | 19:50 | 2024-07-11 | 0.69
310 | 39.2 | gf | 0.705 | mm | OK | -- | 19:50 | 2024-07-11 | 0.69
311 | 39.2 | gf | 0.71 | mm | OK | -- | 19:50 | 2024-07-11 | 0.695
312 | 39.2 | gf | 0.71 | mm | OK | -- | 19:50 | 2024-07-11 | 0.695
313 | 39.2 | gf | 0.71 | mm | OK | -- | 19:50 | 2024-07-11 | 0.695
314 | 39.2 | gf | 0.715 | mm | OK | -- | 19:50 | 2024-07-11 | 0.7
315 | 39.2 | gf | 0.72 | mm | OK | -- | 19:50 | 2024-07-11 | 0.705
316 | 39.2 | gf | 0.72 | mm | OK | -- | 19:50 | 2024-07-11 | 0.705
317 | 39.3 | gf | 0.725 | mm | OK | -- | 19:50 | 2024-07-11 | 0.71
318 | 39.3 | gf | 0.725 | mm | OK | -- | 19:50 | 2024-07-11 | 0.71
319 | 39.4 | gf | 0.73 | mm | OK | -- | 19:50 | 2024-07-11 | 0.715
320 | 39.4 | gf | 0.74 | mm | OK | -- | 19:50 | 2024-07-11 | 0.725
321 | 39.4 | gf | 0.745 | mm | OK | -- | 19:50 | 2024-07-11 | 0.73
322 | 39.4 | gf | 0.75 | mm | OK | -- | 19:50 | 2024-07-11 | 0.735
323 | 39.5 | gf | 0.76 | mm | OK | -- | 19:50 | 2024-07-11 | 0.745
324 | 39.5 | gf | 0.765 | mm | OK | -- | 19:50 | 2024-07-11 | 0.75
325 | 39.5 | gf | 0.77 | mm | OK | -- | 19:50 | 2024-07-11 | 0.755
326 | 39.4 | gf | 0.77 | mm | OK | -- | 19:50 | 2024-07-11 | 0.755
327 | 39.5 | gf | 0.77 | mm | OK | -- | 19:50 | 2024-07-11 | 0.755
328 | 39.6 | gf | 0.775 | mm | OK | -- | 19:50 | 2024-07-11 | 0.76
329 | 39.6 | gf | 0.78 | mm | OK | -- | 19:50 | 2024-07-11 | 0.765
330 | 39.4 | gf | 0.785 | mm | OK | -- | 19:50 | 2024-07-11 | 0.77
331 | 39.3 | gf | 0.785 | mm | OK | -- | 19:50 | 2024-07-11 | 0.77
332 | 39.3 | gf | 0.785 | mm | OK | -- | 19:50 | 2024-07-11 | 0.77
333 | 39.4 | gf | 0.79 | mm | OK | -- | 19:50 | 2024-07-11 | 0.775
334 | 39.5 | gf | 0.79 | mm | OK | -- | 19:50 | 2024-07-11 | 0.775
335 | 39.5 | gf | 0.795 | mm | OK | -- | 19:50 | 2024-07-11 | 0.78
336 | 39.5 | gf | 0.795 | mm | OK | -- | 19:50 | 2024-07-11 | 0.78
337 | 39.4 | gf | 0.8 | mm | OK | -- | 19:50 | 2024-07-11 | 0.785
338 | 39.4 | gf | 0.8 | mm | OK | -- | 19:50 | 2024-07-11 | 0.785
339 | 39.5 | gf | 0.8 | mm | OK | -- | 19:50 | 2024-07-11 | 0.785
340 | 39.4 | gf | 0.805 | mm | OK | -- | 19:50 | 2024-07-11 | 0.79
341 | 39.3 | gf | 0.805 | mm | OK | -- | 19:50 | 2024-07-11 | 0.79
342 | 39.4 | gf | 0.805 | mm | OK | -- | 19:50 | 2024-07-11 | 0.79
343 | 39.5 | gf | 0.81 | mm | OK | -- | 19:50 | 2024-07-11 | 0.795
344 | 39.4 | gf | 0.81 | mm | OK | -- | 19:50 | 2024-07-11 | 0.795
345 | 39.4 | gf | 0.815 | mm | OK | -- | 19:50 | 2024-07-11 | 0.8
346 | 39.4 | gf | 0.82 | mm | OK | -- | 19:50 | 2024-07-11 | 0.805
347 | 39.5 | gf | 0.82 | mm | OK | -- | 19:50 | 2024-07-11 | 0.805
348 | 39.5 | gf | 0.825 | mm | OK | -- | 19:50 | 2024-07-11 | 0.81
349 | 39.4 | gf | 0.83 | mm | OK | -- | 19:50 | 2024-07-11 | 0.815
350 | 39.6 | gf | 0.835 | mm | OK | -- | 19:50 | 2024-07-11 | 0.82
351 | 39.5 | gf | 0.84 | mm | OK | -- | 19:50 | 2024-07-11 | 0.825
352 | 39.5 | gf | 0.845 | mm | OK | -- | 19:50 | 2024-07-11 | 0.83
353 | 39.5 | gf | 0.85 | mm | OK | -- | 19:50 | 2024-07-11 | 0.835
354 | 39.5 | gf | 0.855 | mm | OK | -- | 19:50 | 2024-07-11 | 0.84
355 | 39.6 | gf | 0.86 | mm | OK | -- | 19:50 | 2024-07-11 | 0.845
356 | 39.7 | gf | 0.865 | mm | OK | -- | 19:50 | 2024-07-11 | 0.85
357 | 39.7 | gf | 0.87 | mm | OK | -- | 19:50 | 2024-07-11 | 0.855
358 | 39.7 | gf | 0.875 | mm | OK | -- | 19:50 | 2024-07-11 | 0.86
359 | 39.8 | gf | 0.88 | mm | OK | -- | 19:50 | 2024-07-11 | 0.865
360 | 39.8 | gf | 0.885 | mm | OK | -- | 19:50 | 2024-07-11 | 0.87
361 | 39.9 | gf | 0.89 | mm | OK | -- | 19:50 | 2024-07-11 | 0.875
362 | 39.9 | gf | 0.895 | mm | OK | -- | 19:50 | 2024-07-11 | 0.88
363 | 40.1 | gf | 0.905 | mm | OK | -- | 19:50 | 2024-07-11 | 0.89
364 | 40 | gf | 0.915 | mm | OK | -- | 19:50 | 2024-07-11 | 0.9
365 | 40 | gf | 0.925 | mm | OK | -- | 19:50 | 2024-07-11 | 0.91
366 | 40.2 | gf | 0.935 | mm | OK | -- | 19:50 | 2024-07-11 | 0.92
367 | 40.3 | gf | 0.95 | mm | OK | -- | 19:50 | 2024-07-11 | 0.935
368 | 40.2 | gf | 0.965 | mm | OK | -- | 19:50 | 2024-07-11 | 0.95
369 | 40.2 | gf | 0.97 | mm | OK | -- | 19:50 | 2024-07-11 | 0.955
370 | 40.3 | gf | 0.975 | mm | OK | -- | 19:50 | 2024-07-11 | 0.96
371 | 40.3 | gf | 0.98 | mm | OK | -- | 19:50 | 2024-07-11 | 0.965
372 | 40.3 | gf | 0.985 | mm | OK | -- | 19:50 | 2024-07-11 | 0.97
373 | 40.3 | gf | 0.99 | mm | OK | -- | 19:50 | 2024-07-11 | 0.975
374 | 40.2 | gf | 0.995 | mm | OK | -- | 19:50 | 2024-07-11 | 0.98
375 | 40.2 | gf | 1 | mm | OK | -- | 19:50 | 2024-07-11 | 0.985
376 | 40.4 | gf | 1.005 | mm | OK | -- | 19:50 | 2024-07-11 | 0.99
377 | 40.2 | gf | 1.01 | mm | OK | -- | 19:50 | 2024-07-11 | 0.995
378 | 40.3 | gf | 1.015 | mm | OK | -- | 19:50 | 2024-07-11 | 1
379 | 40.3 | gf | 1.02 | mm | OK | -- | 19:50 | 2024-07-11 | 1.005
380 | 40.4 | gf | 1.025 | mm | OK | -- | 19:50 | 2024-07-11 | 1.01
381 | 40.3 | gf | 1.03 | mm | OK | -- | 19:50 | 2024-07-11 | 1.015
382 | 40.4 | gf | 1.03 | mm | OK | -- | 19:50 | 2024-07-11 | 1.015
383 | 40.5 | gf | 1.04 | mm | OK | -- | 19:50 | 2024-07-11 | 1.025
384 | 40.2 | gf | 1.045 | mm | OK | -- | 19:50 | 2024-07-11 | 1.03
385 | 40.2 | gf | 1.045 | mm | OK | -- | 19:50 | 2024-07-11 | 1.03
386 | 40.2 | gf | 1.045 | mm | OK | -- | 19:50 | 2024-07-11 | 1.03
387 | 40.3 | gf | 1.045 | mm | OK | -- | 19:50 | 2024-07-11 | 1.03
388 | 40.4 | gf | 1.05 | mm | OK | -- | 19:50 | 2024-07-11 | 1.035
389 | 40.6 | gf | 1.05 | mm | OK | -- | 19:50 | 2024-07-11 | 1.035
390 | 40.5 | gf | 1.055 | mm | OK | -- | 19:50 | 2024-07-11 | 1.04
391 | 40.4 | gf | 1.06 | mm | OK | -- | 19:50 | 2024-07-11 | 1.045
392 | 40.4 | gf | 1.065 | mm | OK | -- | 19:50 | 2024-07-11 | 1.05
393 | 40.4 | gf | 1.065 | mm | OK | -- | 19:50 | 2024-07-11 | 1.05
394 | 40.4 | gf | 1.07 | mm | OK | -- | 19:50 | 2024-07-11 | 1.055
395 | 40.7 | gf | 1.075 | mm | OK | -- | 19:50 | 2024-07-11 | 1.06
396 | 40.6 | gf | 1.08 | mm | OK | -- | 19:50 | 2024-07-11 | 1.065
397 | 40.5 | gf | 1.085 | mm | OK | -- | 19:50 | 2024-07-11 | 1.07
398 | 40.5 | gf | 1.085 | mm | OK | -- | 19:50 | 2024-07-11 | 1.07
399 | 40.5 | gf | 1.09 | mm | OK | -- | 19:50 | 2024-07-11 | 1.075
400 | 40.5 | gf | 1.09 | mm | OK | -- | 19:50 | 2024-07-11 | 1.075
401 | 40.7 | gf | 1.095 | mm | OK | -- | 19:50 | 2024-07-11 | 1.08
402 | 40.6 | gf | 1.1 | mm | OK | -- | 19:50 | 2024-07-11 | 1.085
403 | 40.7 | gf | 1.105 | mm | OK | -- | 19:50 | 2024-07-11 | 1.09
404 | 40.8 | gf | 1.11 | mm | OK | -- | 19:50 | 2024-07-11 | 1.095
405 | 40.7 | gf | 1.115 | mm | OK | -- | 19:50 | 2024-07-11 | 1.1
406 | 40.8 | gf | 1.12 | mm | OK | -- | 19:50 | 2024-07-11 | 1.105
407 | 40.8 | gf | 1.125 | mm | OK | -- | 19:50 | 2024-07-11 | 1.11
408 | 40.8 | gf | 1.13 | mm | OK | -- | 19:50 | 2024-07-11 | 1.115
409 | 40.8 | gf | 1.13 | mm | OK | -- | 19:50 | 2024-07-11 | 1.115
410 | 41 | gf | 1.14 | mm | OK | -- | 19:50 | 2024-07-11 | 1.125
411 | 40.9 | gf | 1.145 | mm | OK | -- | 19:50 | 2024-07-11 | 1.13
412 | 40.9 | gf | 1.155 | mm | OK | -- | 19:50 | 2024-07-11 | 1.14
413 | 40.9 | gf | 1.16 | mm | OK | -- | 19:50 | 2024-07-11 | 1.145
414 | 41 | gf | 1.17 | mm | OK | -- | 19:50 | 2024-07-11 | 1.155
415 | 41 | gf | 1.18 | mm | OK | -- | 19:50 | 2024-07-11 | 1.165
416 | 40.9 | gf | 1.185 | mm | OK | -- | 19:50 | 2024-07-11 | 1.17
417 | 41 | gf | 1.195 | mm | OK | -- | 19:50 | 2024-07-11 | 1.18
418 | 41 | gf | 1.2 | mm | OK | -- | 19:50 | 2024-07-11 | 1.185
419 | 41 | gf | 1.205 | mm | OK | -- | 19:50 | 2024-07-11 | 1.19
420 | 41.1 | gf | 1.21 | mm | OK | -- | 19:50 | 2024-07-11 | 1.195
421 | 41.1 | gf | 1.22 | mm | OK | -- | 19:50 | 2024-07-11 | 1.205
422 | 41.2 | gf | 1.225 | mm | OK | -- | 19:50 | 2024-07-11 | 1.21
423 | 41.2 | gf | 1.23 | mm | OK | -- | 19:50 | 2024-07-11 | 1.215
424 | 41.2 | gf | 1.24 | mm | OK | -- | 19:50 | 2024-07-11 | 1.225
425 | 41.2 | gf | 1.245 | mm | OK | -- | 19:50 | 2024-07-11 | 1.23
426 | 41.2 | gf | 1.25 | mm | OK | -- | 19:50 | 2024-07-11 | 1.235
427 | 41.1 | gf | 1.255 | mm | OK | -- | 19:50 | 2024-07-11 | 1.24
428 | 41.1 | gf | 1.255 | mm | OK | -- | 19:50 | 2024-07-11 | 1.24
429 | 41.1 | gf | 1.26 | mm | OK | -- | 19:50 | 2024-07-11 | 1.245
430 | 41.1 | gf | 1.265 | mm | OK | -- | 19:50 | 2024-07-11 | 1.25
431 | 41.2 | gf | 1.265 | mm | OK | -- | 19:50 | 2024-07-11 | 1.25
432 | 41.2 | gf | 1.27 | mm | OK | -- | 19:50 | 2024-07-11 | 1.255
433 | 41.3 | gf | 1.27 | mm | OK | -- | 19:50 | 2024-07-11 | 1.255
434 | 41.4 | gf | 1.275 | mm | OK | -- | 19:50 | 2024-07-11 | 1.26
435 | 41.5 | gf | 1.28 | mm | OK | -- | 19:50 | 2024-07-11 | 1.265
436 | 41.4 | gf | 1.28 | mm | OK | -- | 19:50 | 2024-07-11 | 1.265
437 | 41.4 | gf | 1.285 | mm | OK | -- | 19:50 | 2024-07-11 | 1.27
438 | 41.4 | gf | 1.29 | mm | OK | -- | 19:50 | 2024-07-11 | 1.275
439 | 41.3 | gf | 1.29 | mm | OK | -- | 19:50 | 2024-07-11 | 1.275
440 | 41.5 | gf | 1.295 | mm | OK | -- | 19:50 | 2024-07-11 | 1.28
441 | 41.4 | gf | 1.295 | mm | OK | -- | 19:50 | 2024-07-11 | 1.28
442 | 41.4 | gf | 1.3 | mm | OK | -- | 19:50 | 2024-07-11 | 1.285
443 | 41.4 | gf | 1.305 | mm | OK | -- | 19:50 | 2024-07-11 | 1.29
444 | 41.4 | gf | 1.305 | mm | OK | -- | 19:50 | 2024-07-11 | 1.29
445 | 41.5 | gf | 1.31 | mm | OK | -- | 19:50 | 2024-07-11 | 1.295
446 | 41.5 | gf | 1.315 | mm | OK | -- | 19:50 | 2024-07-11 | 1.3
447 | 41.6 | gf | 1.32 | mm | OK | -- | 19:50 | 2024-07-11 | 1.305
448 | 41.6 | gf | 1.325 | mm | OK | -- | 19:50 | 2024-07-11 | 1.31
449 | 41.6 | gf | 1.33 | mm | OK | -- | 19:50 | 2024-07-11 | 1.315
450 | 41.6 | gf | 1.33 | mm | OK | -- | 19:50 | 2024-07-11 | 1.315
451 | 41.6 | gf | 1.335 | mm | OK | -- | 19:50 | 2024-07-11 | 1.32
452 | 41.6 | gf | 1.34 | mm | OK | -- | 19:50 | 2024-07-11 | 1.325
453 | 41.6 | gf | 1.345 | mm | OK | -- | 19:50 | 2024-07-11 | 1.33
454 | 41.6 | gf | 1.345 | mm | OK | -- | 19:50 | 2024-07-11 | 1.33
455 | 41.6 | gf | 1.35 | mm | OK | -- | 19:50 | 2024-07-11 | 1.335
456 | 41.6 | gf | 1.355 | mm | OK | -- | 19:50 | 2024-07-11 | 1.34
457 | 41.7 | gf | 1.355 | mm | OK | -- | 19:50 | 2024-07-11 | 1.34
458 | 41.6 | gf | 1.36 | mm | OK | -- | 19:50 | 2024-07-11 | 1.345
459 | 41.6 | gf | 1.36 | mm | OK | -- | 19:50 | 2024-07-11 | 1.345
460 | 41.6 | gf | 1.365 | mm | OK | -- | 19:50 | 2024-07-11 | 1.35
461 | 41.7 | gf | 1.37 | mm | OK | -- | 19:50 | 2024-07-11 | 1.355
462 | 41.7 | gf | 1.37 | mm | OK | -- | 19:50 | 2024-07-11 | 1.355
463 | 41.7 | gf | 1.375 | mm | OK | -- | 19:50 | 2024-07-11 | 1.36
464 | 41.8 | gf | 1.375 | mm | OK | -- | 19:50 | 2024-07-11 | 1.36
465 | 41.7 | gf | 1.38 | mm | OK | -- | 19:50 | 2024-07-11 | 1.365
466 | 41.8 | gf | 1.38 | mm | OK | -- | 19:50 | 2024-07-11 | 1.365
467 | 41.8 | gf | 1.385 | mm | OK | -- | 19:50 | 2024-07-11 | 1.37
468 | 41.9 | gf | 1.385 | mm | OK | -- | 19:50 | 2024-07-11 | 1.37
469 | 41.9 | gf | 1.39 | mm | OK | -- | 19:50 | 2024-07-11 | 1.375
470 | 41.8 | gf | 1.39 | mm | OK | -- | 19:50 | 2024-07-11 | 1.375
471 | 41.9 | gf | 1.39 | mm | OK | -- | 19:50 | 2024-07-11 | 1.375
472 | 41.9 | gf | 1.395 | mm | OK | -- | 19:50 | 2024-07-11 | 1.38
473 | 41.9 | gf | 1.395 | mm | OK | -- | 19:50 | 2024-07-11 | 1.38
474 | 42 | gf | 1.4 | mm | OK | -- | 19:50 | 2024-07-11 | 1.385
475 | 42 | gf | 1.4 | mm | OK | -- | 19:50 | 2024-07-11 | 1.385
476 | 42 | gf | 1.405 | mm | OK | -- | 19:50 | 2024-07-11 | 1.39
477 | 41.9 | gf | 1.405 | mm | OK | -- | 19:50 | 2024-07-11 | 1.39
478 | 41.8 | gf | 1.41 | mm | OK | -- | 19:50 | 2024-07-11 | 1.395
479 | 41.7 | gf | 1.41 | mm | OK | -- | 19:50 | 2024-07-11 | 1.395
480 | 41.7 | gf | 1.41 | mm | OK | -- | 19:50 | 2024-07-11 | 1.395
481 | 41.8 | gf | 1.415 | mm | OK | -- | 19:50 | 2024-07-11 | 1.4
482 | 41.9 | gf | 1.415 | mm | OK | -- | 19:50 | 2024-07-11 | 1.4
483 | 41.8 | gf | 1.415 | mm | OK | -- | 19:50 | 2024-07-11 | 1.4
484 | 41.8 | gf | 1.42 | mm | OK | -- | 19:50 | 2024-07-11 | 1.405
485 | 42 | gf | 1.42 | mm | OK | -- | 19:50 | 2024-07-11 | 1.405
486 | 41.9 | gf | 1.425 | mm | OK | -- | 19:50 | 2024-07-11 | 1.41
487 | 41.9 | gf | 1.43 | mm | OK | -- | 19:50 | 2024-07-11 | 1.415
488 | 41.8 | gf | 1.43 | mm | OK | -- | 19:50 | 2024-07-11 | 1.415
489 | 41.9 | gf | 1.435 | mm | OK | -- | 19:50 | 2024-07-11 | 1.42
490 | 41.9 | gf | 1.435 | mm | OK | -- | 19:50 | 2024-07-11 | 1.42
491 | 41.9 | gf | 1.435 | mm | OK | -- | 19:50 | 2024-07-11 | 1.42
492 | 42 | gf | 1.44 | mm | OK | -- | 19:50 | 2024-07-11 | 1.425
493 | 42 | gf | 1.445 | mm | OK | -- | 19:50 | 2024-07-11 | 1.43
494 | 42 | gf | 1.445 | mm | OK | -- | 19:50 | 2024-07-11 | 1.43
495 | 42 | gf | 1.45 | mm | OK | -- | 19:50 | 2024-07-11 | 1.435
496 | 42.1 | gf | 1.455 | mm | OK | -- | 19:50 | 2024-07-11 | 1.44
497 | 42.1 | gf | 1.46 | mm | OK | -- | 19:50 | 2024-07-11 | 1.445
498 | 42.1 | gf | 1.46 | mm | OK | -- | 19:50 | 2024-07-11 | 1.445
499 | 42.2 | gf | 1.465 | mm | OK | -- | 19:50 | 2024-07-11 | 1.45
500 | 42.2 | gf | 1.47 | mm | OK | -- | 19:50 | 2024-07-11 | 1.455
501 | 42.2 | gf | 1.47 | mm | OK | -- | 19:50 | 2024-07-11 | 1.455
502 | 42.2 | gf | 1.475 | mm | OK | -- | 19:50 | 2024-07-11 | 1.46
503 | 42.2 | gf | 1.48 | mm | OK | -- | 19:50 | 2024-07-11 | 1.465
504 | 42.1 | gf | 1.485 | mm | OK | -- | 19:50 | 2024-07-11 | 1.47
505 | 42.1 | gf | 1.485 | mm | OK | -- | 19:50 | 2024-07-11 | 1.47
506 | 42.1 | gf | 1.49 | mm | OK | -- | 19:50 | 2024-07-11 | 1.475
507 | 42.1 | gf | 1.495 | mm | OK | -- | 19:50 | 2024-07-11 | 1.48
508 | 42.1 | gf | 1.495 | mm | OK | -- | 19:50 | 2024-07-11 | 1.48
509 | 42.1 | gf | 1.5 | mm | OK | -- | 19:50 | 2024-07-11 | 1.485
510 | 42.1 | gf | 1.505 | mm | OK | -- | 19:50 | 2024-07-11 | 1.49
511 | 42.1 | gf | 1.505 | mm | OK | -- | 19:50 | 2024-07-11 | 1.49
512 | 42.1 | gf | 1.51 | mm | OK | -- | 19:50 | 2024-07-11 | 1.495
513 | 42.2 | gf | 1.51 | mm | OK | -- | 19:50 | 2024-07-11 | 1.495
514 | 42.2 | gf | 1.515 | mm | OK | -- | 19:50 | 2024-07-11 | 1.5
515 | 42.3 | gf | 1.52 | mm | OK | -- | 19:50 | 2024-07-11 | 1.505
516 | 42.3 | gf | 1.52 | mm | OK | -- | 19:50 | 2024-07-11 | 1.505
517 | 42.4 | gf | 1.525 | mm | OK | -- | 19:50 | 2024-07-11 | 1.51
518 | 42.4 | gf | 1.525 | mm | OK | -- | 19:50 | 2024-07-11 | 1.51
519 | 42.4 | gf | 1.53 | mm | OK | -- | 19:50 | 2024-07-11 | 1.515
520 | 42.4 | gf | 1.535 | mm | OK | -- | 19:50 | 2024-07-11 | 1.52
521 | 42.4 | gf | 1.535 | mm | OK | -- | 19:50 | 2024-07-11 | 1.52
522 | 42.4 | gf | 1.54 | mm | OK | -- | 19:50 | 2024-07-11 | 1.525
523 | 42.4 | gf | 1.545 | mm | OK | -- | 19:50 | 2024-07-11 | 1.53
524 | 42.4 | gf | 1.55 | mm | OK | -- | 19:50 | 2024-07-11 | 1.535
525 | 42.4 | gf | 1.55 | mm | OK | -- | 19:50 | 2024-07-11 | 1.535
526 | 42.3 | gf | 1.555 | mm | OK | -- | 19:50 | 2024-07-11 | 1.54
527 | 42.3 | gf | 1.56 | mm | OK | -- | 19:50 | 2024-07-11 | 1.545
528 | 42.4 | gf | 1.565 | mm | OK | -- | 19:50 | 2024-07-11 | 1.55
529 | 42.4 | gf | 1.57 | mm | OK | -- | 19:50 | 2024-07-11 | 1.555
530 | 42.4 | gf | 1.575 | mm | OK | -- | 19:50 | 2024-07-11 | 1.56
531 | 42.5 | gf | 1.58 | mm | OK | -- | 19:50 | 2024-07-11 | 1.565
532 | 42.5 | gf | 1.585 | mm | OK | -- | 19:50 | 2024-07-11 | 1.57
533 | 42.6 | gf | 1.59 | mm | OK | -- | 19:50 | 2024-07-11 | 1.575
534 | 42.6 | gf | 1.595 | mm | OK | -- | 19:50 | 2024-07-11 | 1.58
535 | 42.6 | gf | 1.6 | mm | OK | -- | 19:50 | 2024-07-11 | 1.585
536 | 42.7 | gf | 1.605 | mm | OK | -- | 19:50 | 2024-07-11 | 1.59
537 | 42.7 | gf | 1.61 | mm | OK | -- | 19:50 | 2024-07-11 | 1.595
538 | 42.6 | gf | 1.615 | mm | OK | -- | 19:50 | 2024-07-11 | 1.6
539 | 42.6 | gf | 1.62 | mm | OK | -- | 19:50 | 2024-07-11 | 1.605
540 | 42.6 | gf | 1.62 | mm | OK | -- | 19:50 | 2024-07-11 | 1.605
541 | 42.6 | gf | 1.625 | mm | OK | -- | 19:50 | 2024-07-11 | 1.61
542 | 42.6 | gf | 1.63 | mm | OK | -- | 19:50 | 2024-07-11 | 1.615
543 | 42.6 | gf | 1.63 | mm | OK | -- | 19:50 | 2024-07-11 | 1.615
544 | 42.6 | gf | 1.635 | mm | OK | -- | 19:50 | 2024-07-11 | 1.62
545 | 42.7 | gf | 1.64 | mm | OK | -- | 19:50 | 2024-07-11 | 1.625
546 | 42.7 | gf | 1.645 | mm | OK | -- | 19:50 | 2024-07-11 | 1.63
547 | 42.7 | gf | 1.645 | mm | OK | -- | 19:50 | 2024-07-11 | 1.63
548 | 42.7 | gf | 1.65 | mm | OK | -- | 19:50 | 2024-07-11 | 1.635
549 | 42.6 | gf | 1.655 | mm | OK | -- | 19:50 | 2024-07-11 | 1.64
550 | 42.7 | gf | 1.655 | mm | OK | -- | 19:50 | 2024-07-11 | 1.64
551 | 42.8 | gf | 1.66 | mm | OK | -- | 19:50 | 2024-07-11 | 1.645
552 | 42.8 | gf | 1.665 | mm | OK | -- | 19:50 | 2024-07-11 | 1.65
553 | 42.8 | gf | 1.67 | mm | OK | -- | 19:50 | 2024-07-11 | 1.655
554 | 42.8 | gf | 1.675 | mm | OK | -- | 19:50 | 2024-07-11 | 1.66
555 | 42.8 | gf | 1.68 | mm | OK | -- | 19:50 | 2024-07-11 | 1.665
556 | 42.9 | gf | 1.68 | mm | OK | -- | 19:50 | 2024-07-11 | 1.665
557 | 43 | gf | 1.685 | mm | OK | -- | 19:50 | 2024-07-11 | 1.67
558 | 43 | gf | 1.69 | mm | OK | -- | 19:50 | 2024-07-11 | 1.675
559 | 43 | gf | 1.69 | mm | OK | -- | 19:50 | 2024-07-11 | 1.675
560 | 43.2 | gf | 1.695 | mm | OK | -- | 19:50 | 2024-07-11 | 1.68
561 | 43 | gf | 1.705 | mm | OK | -- | 19:50 | 2024-07-11 | 1.69
562 | 42.9 | gf | 1.705 | mm | OK | -- | 19:50 | 2024-07-11 | 1.69
563 | 42.9 | gf | 1.71 | mm | OK | -- | 19:50 | 2024-07-11 | 1.695
564 | 42.9 | gf | 1.71 | mm | OK | -- | 19:50 | 2024-07-11 | 1.695
565 | 42.9 | gf | 1.715 | mm | OK | -- | 19:50 | 2024-07-11 | 1.7
566 | 43.1 | gf | 1.72 | mm | OK | -- | 19:50 | 2024-07-11 | 1.705
567 | 42.9 | gf | 1.72 | mm | OK | -- | 19:50 | 2024-07-11 | 1.705
568 | 42.9 | gf | 1.725 | mm | OK | -- | 19:50 | 2024-07-11 | 1.71
569 | 43 | gf | 1.73 | mm | OK | -- | 19:50 | 2024-07-11 | 1.715
570 | 43 | gf | 1.735 | mm | OK | -- | 19:50 | 2024-07-11 | 1.72
571 | 43 | gf | 1.74 | mm | OK | -- | 19:50 | 2024-07-11 | 1.725
572 | 43 | gf | 1.745 | mm | OK | -- | 19:50 | 2024-07-11 | 1.73
573 | 43.1 | gf | 1.745 | mm | OK | -- | 19:50 | 2024-07-11 | 1.73
574 | 43.1 | gf | 1.75 | mm | OK | -- | 19:50 | 2024-07-11 | 1.735
575 | 43.1 | gf | 1.755 | mm | OK | -- | 19:50 | 2024-07-11 | 1.74
576 | 43.1 | gf | 1.755 | mm | OK | -- | 19:50 | 2024-07-11 | 1.74
577 | 43.1 | gf | 1.76 | mm | OK | -- | 19:50 | 2024-07-11 | 1.745
578 | 43.2 | gf | 1.76 | mm | OK | -- | 19:50 | 2024-07-11 | 1.745
579 | 43.2 | gf | 1.765 | mm | OK | -- | 19:50 | 2024-07-11 | 1.75
580 | 43.1 | gf | 1.77 | mm | OK | -- | 19:50 | 2024-07-11 | 1.755
581 | 43.2 | gf | 1.77 | mm | OK | -- | 19:50 | 2024-07-11 | 1.755
582 | 43.3 | gf | 1.775 | mm | OK | -- | 19:50 | 2024-07-11 | 1.76
583 | 43.5 | gf | 1.78 | mm | OK | -- | 19:50 | 2024-07-11 | 1.765
584 | 43.5 | gf | 1.785 | mm | OK | -- | 19:50 | 2024-07-11 | 1.77
585 | 43.4 | gf | 1.785 | mm | OK | -- | 19:50 | 2024-07-11 | 1.77
586 | 43.5 | gf | 1.785 | mm | OK | -- | 19:50 | 2024-07-11 | 1.77
587 | 43.5 | gf | 1.79 | mm | OK | -- | 19:50 | 2024-07-11 | 1.775
588 | 43.4 | gf | 1.79 | mm | OK | -- | 19:50 | 2024-07-11 | 1.775
589 | 43.4 | gf | 1.795 | mm | OK | -- | 19:50 | 2024-07-11 | 1.78
590 | 43.4 | gf | 1.8 | mm | OK | -- | 19:50 | 2024-07-11 | 1.785
591 | 43.5 | gf | 1.8 | mm | OK | -- | 19:50 | 2024-07-11 | 1.785
592 | 43.5 | gf | 1.805 | mm | OK | -- | 19:50 | 2024-07-11 | 1.79
593 | 43.7 | gf | 1.815 | mm | OK | -- | 19:50 | 2024-07-11 | 1.8
594 | 43.7 | gf | 1.82 | mm | OK | -- | 19:50 | 2024-07-11 | 1.805
595 | 43.7 | gf | 1.83 | mm | OK | -- | 19:50 | 2024-07-11 | 1.815
596 | 43.7 | gf | 1.84 | mm | OK | -- | 19:50 | 2024-07-11 | 1.825
597 | 43.8 | gf | 1.845 | mm | OK | -- | 19:50 | 2024-07-11 | 1.83
598 | 43.8 | gf | 1.85 | mm | OK | -- | 19:50 | 2024-07-11 | 1.835
599 | 43.8 | gf | 1.86 | mm | OK | -- | 19:50 | 2024-07-11 | 1.845
600 | 43.9 | gf | 1.87 | mm | OK | -- | 19:50 | 2024-07-11 | 1.855
601 | 43.9 | gf | 1.875 | mm | OK | -- | 19:50 | 2024-07-11 | 1.86
602 | 44 | gf | 1.885 | mm | OK | -- | 19:50 | 2024-07-11 | 1.87
603 | 44 | gf | 1.89 | mm | OK | -- | 19:50 | 2024-07-11 | 1.875
604 | 44 | gf | 1.895 | mm | OK | -- | 19:50 | 2024-07-11 | 1.88
605 | 44 | gf | 1.9 | mm | OK | -- | 19:50 | 2024-07-11 | 1.885
606 | 44 | gf | 1.905 | mm | OK | -- | 19:50 | 2024-07-11 | 1.89
607 | 44 | gf | 1.91 | mm | OK | -- | 19:50 | 2024-07-11 | 1.895
608 | 44 | gf | 1.915 | mm | OK | -- | 19:50 | 2024-07-11 | 1.9
609 | 44 | gf | 1.92 | mm | OK | -- | 19:50 | 2024-07-11 | 1.905
610 | 44 | gf | 1.925 | mm | OK | -- | 19:50 | 2024-07-11 | 1.91
611 | 44.2 | gf | 1.93 | mm | OK | -- | 19:50 | 2024-07-11 | 1.915
612 | 44.1 | gf | 1.935 | mm | OK | -- | 19:50 | 2024-07-11 | 1.92
613 | 44.2 | gf | 1.935 | mm | OK | -- | 19:50 | 2024-07-11 | 1.92
614 | 44.2 | gf | 1.94 | mm | OK | -- | 19:50 | 2024-07-11 | 1.925
615 | 44.2 | gf | 1.945 | mm | OK | -- | 19:50 | 2024-07-11 | 1.93
616 | 44.2 | gf | 1.945 | mm | OK | -- | 19:50 | 2024-07-11 | 1.93
617 | 44.2 | gf | 1.945 | mm | OK | -- | 19:50 | 2024-07-11 | 1.93
618 | 44.3 | gf | 1.95 | mm | OK | -- | 19:50 | 2024-07-11 | 1.935
619 | 44.3 | gf | 1.955 | mm | OK | -- | 19:50 | 2024-07-11 | 1.94
620 | 44.3 | gf | 1.955 | mm | OK | -- | 19:50 | 2024-07-11 | 1.94
621 | 44.4 | gf | 1.96 | mm | OK | -- | 19:50 | 2024-07-11 | 1.945
622 | 44.4 | gf | 1.965 | mm | OK | -- | 19:50 | 2024-07-11 | 1.95
623 | 44.4 | gf | 1.975 | mm | OK | -- | 19:50 | 2024-07-11 | 1.96
624 | 44.4 | gf | 1.98 | mm | OK | -- | 19:50 | 2024-07-11 | 1.965
625 | 44.4 | gf | 1.985 | mm | OK | -- | 19:50 | 2024-07-11 | 1.97
626 | 44.5 | gf | 1.99 | mm | OK | -- | 19:50 | 2024-07-11 | 1.975
627 | 44.5 | gf | 1.995 | mm | OK | -- | 19:50 | 2024-07-11 | 1.98
628 | 44.6 | gf | 2 | mm | OK | -- | 19:50 | 2024-07-11 | 1.985
629 | 44.6 | gf | 2.005 | mm | OK | -- | 19:50 | 2024-07-11 | 1.99
630 | 44.6 | gf | 2.01 | mm | OK | -- | 19:50 | 2024-07-11 | 1.995
631 | 44.6 | gf | 2.015 | mm | OK | -- | 19:50 | 2024-07-11 | 2
632 | 44.7 | gf | 2.02 | mm | OK | -- | 19:50 | 2024-07-11 | 2.005
633 | 44.7 | gf | 2.03 | mm | OK | -- | 19:50 | 2024-07-11 | 2.015
634 | 44.8 | gf | 2.035 | mm | OK | -- | 19:50 | 2024-07-11 | 2.02
635 | 44.8 | gf | 2.04 | mm | OK | -- | 19:50 | 2024-07-11 | 2.025
636 | 44.8 | gf | 2.045 | mm | OK | -- | 19:50 | 2024-07-11 | 2.03
637 | 44.8 | gf | 2.05 | mm | OK | -- | 19:50 | 2024-07-11 | 2.035
638 | 44.8 | gf | 2.055 | mm | OK | -- | 19:50 | 2024-07-11 | 2.04
639 | 44.8 | gf | 2.06 | mm | OK | -- | 19:50 | 2024-07-11 | 2.045
640 | 44.8 | gf | 2.065 | mm | OK | -- | 19:50 | 2024-07-11 | 2.05
641 | 44.8 | gf | 2.07 | mm | OK | -- | 19:50 | 2024-07-11 | 2.055
642 | 44.8 | gf | 2.075 | mm | OK | -- | 19:50 | 2024-07-11 | 2.06
643 | 44.9 | gf | 2.08 | mm | OK | -- | 19:50 | 2024-07-11 | 2.065
644 | 44.9 | gf | 2.085 | mm | OK | -- | 19:50 | 2024-07-11 | 2.07
645 | 44.9 | gf | 2.09 | mm | OK | -- | 19:50 | 2024-07-11 | 2.075
646 | 44.9 | gf | 2.095 | mm | OK | -- | 19:50 | 2024-07-11 | 2.08
647 | 44.9 | gf | 2.1 | mm | OK | -- | 19:50 | 2024-07-11 | 2.085
648 | 44.9 | gf | 2.105 | mm | OK | -- | 19:50 | 2024-07-11 | 2.09
649 | 45 | gf | 2.11 | mm | OK | -- | 19:50 | 2024-07-11 | 2.095
650 | 45 | gf | 2.115 | mm | OK | -- | 19:50 | 2024-07-11 | 2.1
651 | 45 | gf | 2.115 | mm | OK | -- | 19:50 | 2024-07-11 | 2.1
652 | 45 | gf | 2.12 | mm | OK | -- | 19:50 | 2024-07-11 | 2.105
653 | 45 | gf | 2.12 | mm | OK | -- | 19:50 | 2024-07-11 | 2.105
654 | 45 | gf | 2.125 | mm | OK | -- | 19:50 | 2024-07-11 | 2.11
655 | 45 | gf | 2.13 | mm | OK | -- | 19:50 | 2024-07-11 | 2.115
656 | 45 | gf | 2.13 | mm | OK | -- | 19:50 | 2024-07-11 | 2.115
657 | 45 | gf | 2.135 | mm | OK | -- | 19:50 | 2024-07-11 | 2.12
658 | 45 | gf | 2.135 | mm | OK | -- | 19:50 | 2024-07-11 | 2.12
659 | 45 | gf | 2.14 | mm | OK | -- | 19:50 | 2024-07-11 | 2.125
660 | 45 | gf | 2.14 | mm | OK | -- | 19:50 | 2024-07-11 | 2.125
661 | 45 | gf | 2.145 | mm | OK | -- | 19:50 | 2024-07-11 | 2.13
662 | 45.1 | gf | 2.145 | mm | OK | -- | 19:50 | 2024-07-11 | 2.13
663 | 45.1 | gf | 2.15 | mm | OK | -- | 19:50 | 2024-07-11 | 2.135
664 | 45.1 | gf | 2.15 | mm | OK | -- | 19:50 | 2024-07-11 | 2.135
665 | 45.1 | gf | 2.155 | mm | OK | -- | 19:50 | 2024-07-11 | 2.14
666 | 45.1 | gf | 2.155 | mm | OK | -- | 19:50 | 2024-07-11 | 2.14
667 | 45.1 | gf | 2.16 | mm | OK | -- | 19:50 | 2024-07-11 | 2.145
668 | 45.1 | gf | 2.16 | mm | OK | -- | 19:50 | 2024-07-11 | 2.145
669 | 45.1 | gf | 2.16 | mm | OK | -- | 19:50 | 2024-07-11 | 2.145
670 | 45.1 | gf | 2.165 | mm | OK | -- | 19:50 | 2024-07-11 | 2.15
671 | 45.1 | gf | 2.17 | mm | OK | -- | 19:50 | 2024-07-11 | 2.155
672 | 45.1 | gf | 2.17 | mm | OK | -- | 19:50 | 2024-07-11 | 2.155
673 | 45.2 | gf | 2.175 | mm | OK | -- | 19:50 | 2024-07-11 | 2.16
674 | 45.2 | gf | 2.175 | mm | OK | -- | 19:50 | 2024-07-11 | 2.16
675 | 45.2 | gf | 2.18 | mm | OK | -- | 19:50 | 2024-07-11 | 2.165
676 | 45.2 | gf | 2.185 | mm | OK | -- | 19:50 | 2024-07-11 | 2.17
677 | 45.2 | gf | 2.185 | mm | OK | -- | 19:50 | 2024-07-11 | 2.17
678 | 45.2 | gf | 2.19 | mm | OK | -- | 19:50 | 2024-07-11 | 2.175
679 | 45.2 | gf | 2.195 | mm | OK | -- | 19:50 | 2024-07-11 | 2.18
680 | 45.3 | gf | 2.195 | mm | OK | -- | 19:50 | 2024-07-11 | 2.18
681 | 45.3 | gf | 2.2 | mm | OK | -- | 19:50 | 2024-07-11 | 2.185
682 | 45.3 | gf | 2.205 | mm | OK | -- | 19:50 | 2024-07-11 | 2.19
683 | 45.3 | gf | 2.21 | mm | OK | -- | 19:50 | 2024-07-11 | 2.195
684 | 45.3 | gf | 2.215 | mm | OK | -- | 19:50 | 2024-07-11 | 2.2
685 | 45.3 | gf | 2.215 | mm | OK | -- | 19:50 | 2024-07-11 | 2.2
686 | 45.3 | gf | 2.22 | mm | OK | -- | 19:50 | 2024-07-11 | 2.205
687 | 45.4 | gf | 2.225 | mm | OK | -- | 19:50 | 2024-07-11 | 2.21
688 | 45.4 | gf | 2.23 | mm | OK | -- | 19:50 | 2024-07-11 | 2.215
689 | 45.4 | gf | 2.235 | mm | OK | -- | 19:50 | 2024-07-11 | 2.22
690 | 45.4 | gf | 2.24 | mm | OK | -- | 19:50 | 2024-07-11 | 2.225
691 | 45.4 | gf | 2.245 | mm | OK | -- | 19:50 | 2024-07-11 | 2.23
692 | 45.5 | gf | 2.25 | mm | OK | -- | 19:50 | 2024-07-11 | 2.235
693 | 45.4 | gf | 2.255 | mm | OK | -- | 19:50 | 2024-07-11 | 2.24
694 | 45.4 | gf | 2.26 | mm | OK | -- | 19:50 | 2024-07-11 | 2.245
695 | 45.5 | gf | 2.26 | mm | OK | -- | 19:50 | 2024-07-11 | 2.245
696 | 45.5 | gf | 2.265 | mm | OK | -- | 19:50 | 2024-07-11 | 2.25
697 | 45.5 | gf | 2.27 | mm | OK | -- | 19:50 | 2024-07-11 | 2.255
698 | 45.5 | gf | 2.275 | mm | OK | -- | 19:50 | 2024-07-11 | 2.26
699 | 45.5 | gf | 2.28 | mm | OK | -- | 19:50 | 2024-07-11 | 2.265
700 | 45.5 | gf | 2.28 | mm | OK | -- | 19:50 | 2024-07-11 | 2.265
701 | 45.5 | gf | 2.285 | mm | OK | -- | 19:50 | 2024-07-11 | 2.27
702 | 45.5 | gf | 2.29 | mm | OK | -- | 19:50 | 2024-07-11 | 2.275
703 | 45.5 | gf | 2.29 | mm | OK | -- | 19:50 | 2024-07-11 | 2.275
704 | 45.6 | gf | 2.295 | mm | OK | -- | 19:50 | 2024-07-11 | 2.28
705 | 45.6 | gf | 2.3 | mm | OK | -- | 19:50 | 2024-07-11 | 2.285
706 | 45.6 | gf | 2.305 | mm | OK | -- | 19:50 | 2024-07-11 | 2.29
707 | 45.6 | gf | 2.31 | mm | OK | -- | 19:50 | 2024-07-11 | 2.295
708 | 45.7 | gf | 2.315 | mm | OK | -- | 19:50 | 2024-07-11 | 2.3
709 | 45.7 | gf | 2.32 | mm | OK | -- | 19:50 | 2024-07-11 | 2.305
710 | 45.7 | gf | 2.33 | mm | OK | -- | 19:50 | 2024-07-11 | 2.315
711 | 45.8 | gf | 2.335 | mm | OK | -- | 19:50 | 2024-07-11 | 2.32
712 | 45.8 | gf | 2.345 | mm | OK | -- | 19:50 | 2024-07-11 | 2.33
713 | 45.8 | gf | 2.35 | mm | OK | -- | 19:50 | 2024-07-11 | 2.335
714 | 45.8 | gf | 2.355 | mm | OK | -- | 19:50 | 2024-07-11 | 2.34
715 | 45.8 | gf | 2.365 | mm | OK | -- | 19:50 | 2024-07-11 | 2.35
716 | 45.8 | gf | 2.365 | mm | OK | -- | 19:50 | 2024-07-11 | 2.35
717 | 45.9 | gf | 2.37 | mm | OK | -- | 19:50 | 2024-07-11 | 2.355
718 | 45.9 | gf | 2.375 | mm | OK | -- | 19:50 | 2024-07-11 | 2.36
719 | 45.9 | gf | 2.38 | mm | OK | -- | 19:50 | 2024-07-11 | 2.365
720 | 45.9 | gf | 2.38 | mm | OK | -- | 19:50 | 2024-07-11 | 2.365
721 | 45.9 | gf | 2.385 | mm | OK | -- | 19:50 | 2024-07-11 | 2.37
722 | 45.9 | gf | 2.385 | mm | OK | -- | 19:50 | 2024-07-11 | 2.37
723 | 45.9 | gf | 2.39 | mm | OK | -- | 19:50 | 2024-07-11 | 2.375
724 | 45.9 | gf | 2.395 | mm | OK | -- | 19:50 | 2024-07-11 | 2.38
725 | 45.9 | gf | 2.395 | mm | OK | -- | 19:50 | 2024-07-11 | 2.38
726 | 45.9 | gf | 2.4 | mm | OK | -- | 19:50 | 2024-07-11 | 2.385
727 | 45.9 | gf | 2.4 | mm | OK | -- | 19:50 | 2024-07-11 | 2.385
728 | 45.9 | gf | 2.405 | mm | OK | -- | 19:50 | 2024-07-11 | 2.39
729 | 45.9 | gf | 2.41 | mm | OK | -- | 19:50 | 2024-07-11 | 2.395
730 | 45.9 | gf | 2.41 | mm | OK | -- | 19:50 | 2024-07-11 | 2.395
731 | 45.9 | gf | 2.41 | mm | OK | -- | 19:50 | 2024-07-11 | 2.395
732 | 46 | gf | 2.415 | mm | OK | -- | 19:50 | 2024-07-11 | 2.4
733 | 46 | gf | 2.42 | mm | OK | -- | 19:50 | 2024-07-11 | 2.405
734 | 46 | gf | 2.425 | mm | OK | -- | 19:50 | 2024-07-11 | 2.41
735 | 46 | gf | 2.425 | mm | OK | -- | 19:50 | 2024-07-11 | 2.41
736 | 46 | gf | 2.43 | mm | OK | -- | 19:50 | 2024-07-11 | 2.415
737 | 46 | gf | 2.435 | mm | OK | -- | 19:50 | 2024-07-11 | 2.42
738 | 46 | gf | 2.44 | mm | OK | -- | 19:50 | 2024-07-11 | 2.425
739 | 46 | gf | 2.445 | mm | OK | -- | 19:50 | 2024-07-11 | 2.43
740 | 46.1 | gf | 2.45 | mm | OK | -- | 19:50 | 2024-07-11 | 2.435
741 | 46.1 | gf | 2.455 | mm | OK | -- | 19:50 | 2024-07-11 | 2.44
742 | 46 | gf | 2.46 | mm | OK | -- | 19:50 | 2024-07-11 | 2.445
743 | 46 | gf | 2.465 | mm | OK | -- | 19:50 | 2024-07-11 | 2.45
744 | 46 | gf | 2.47 | mm | OK | -- | 19:50 | 2024-07-11 | 2.455
745 | 46 | gf | 2.47 | mm | OK | -- | 19:50 | 2024-07-11 | 2.455
746 | 46 | gf | 2.475 | mm | OK | -- | 19:50 | 2024-07-11 | 2.46
747 | 46.1 | gf | 2.48 | mm | OK | -- | 19:50 | 2024-07-11 | 2.465
748 | 46.1 | gf | 2.485 | mm | OK | -- | 19:50 | 2024-07-11 | 2.47
749 | 46.1 | gf | 2.495 | mm | OK | -- | 19:50 | 2024-07-11 | 2.48
750 | 46.1 | gf | 2.5 | mm | OK | -- | 19:50 | 2024-07-11 | 2.485
751 | 46.1 | gf | 2.505 | mm | OK | -- | 19:50 | 2024-07-11 | 2.49
752 | 46.2 | gf | 2.51 | mm | OK | -- | 19:50 | 2024-07-11 | 2.495
753 | 46.2 | gf | 2.515 | mm | OK | -- | 19:50 | 2024-07-11 | 2.5
754 | 46.1 | gf | 2.525 | mm | OK | -- | 19:50 | 2024-07-11 | 2.51
755 | 46.1 | gf | 2.525 | mm | OK | -- | 19:50 | 2024-07-11 | 2.51
756 | 46.2 | gf | 2.53 | mm | OK | -- | 19:50 | 2024-07-11 | 2.515
757 | 46.2 | gf | 2.535 | mm | OK | -- | 19:50 | 2024-07-11 | 2.52
758 | 46.3 | gf | 2.54 | mm | OK | -- | 19:50 | 2024-07-11 | 2.525
759 | 46.3 | gf | 2.545 | mm | OK | -- | 19:50 | 2024-07-11 | 2.53
760 | 46.3 | gf | 2.55 | mm | OK | -- | 19:50 | 2024-07-11 | 2.535
761 | 46.4 | gf | 2.555 | mm | OK | -- | 19:50 | 2024-07-11 | 2.54
762 | 46.3 | gf | 2.56 | mm | OK | -- | 19:50 | 2024-07-11 | 2.545
763 | 46.4 | gf | 2.565 | mm | OK | -- | 19:50 | 2024-07-11 | 2.55
764 | 46.4 | gf | 2.57 | mm | OK | -- | 19:50 | 2024-07-11 | 2.555
765 | 46.5 | gf | 2.575 | mm | OK | -- | 19:50 | 2024-07-11 | 2.56
766 | 46.5 | gf | 2.58 | mm | OK | -- | 19:50 | 2024-07-11 | 2.565
767 | 46.6 | gf | 2.585 | mm | OK | -- | 19:50 | 2024-07-11 | 2.57
768 | 46.6 | gf | 2.595 | mm | OK | -- | 19:50 | 2024-07-11 | 2.58
769 | 46.6 | gf | 2.6 | mm | OK | -- | 19:51 | 2024-07-11 | 2.585
770 | 46.7 | gf | 2.605 | mm | OK | -- | 19:51 | 2024-07-11 | 2.59
771 | 46.7 | gf | 2.615 | mm | OK | -- | 19:51 | 2024-07-11 | 2.6
772 | 46.7 | gf | 2.62 | mm | OK | -- | 19:51 | 2024-07-11 | 2.605
773 | 46.8 | gf | 2.625 | mm | OK | -- | 19:51 | 2024-07-11 | 2.61
774 | 46.8 | gf | 2.63 | mm | OK | -- | 19:51 | 2024-07-11 | 2.615
775 | 46.8 | gf | 2.635 | mm | OK | -- | 19:51 | 2024-07-11 | 2.62
776 | 46.8 | gf | 2.645 | mm | OK | -- | 19:51 | 2024-07-11 | 2.63
777 | 46.8 | gf | 2.65 | mm | OK | -- | 19:51 | 2024-07-11 | 2.635
778 | 46.9 | gf | 2.655 | mm | OK | -- | 19:51 | 2024-07-11 | 2.64
779 | 46.9 | gf | 2.655 | mm | OK | -- | 19:51 | 2024-07-11 | 2.64
780 | 46.8 | gf | 2.665 | mm | OK | -- | 19:51 | 2024-07-11 | 2.65
781 | 46.9 | gf | 2.67 | mm | OK | -- | 19:51 | 2024-07-11 | 2.655
782 | 46.9 | gf | 2.675 | mm | OK | -- | 19:51 | 2024-07-11 | 2.66
783 | 47 | gf | 2.68 | mm | OK | -- | 19:51 | 2024-07-11 | 2.665
784 | 47 | gf | 2.685 | mm | OK | -- | 19:51 | 2024-07-11 | 2.67
785 | 47.1 | gf | 2.69 | mm | OK | -- | 19:51 | 2024-07-11 | 2.675
786 | 47 | gf | 2.695 | mm | OK | -- | 19:51 | 2024-07-11 | 2.68
787 | 47 | gf | 2.705 | mm | OK | -- | 19:51 | 2024-07-11 | 2.69
788 | 47.1 | gf | 2.71 | mm | OK | -- | 19:51 | 2024-07-11 | 2.695
789 | 47.1 | gf | 2.715 | mm | OK | -- | 19:51 | 2024-07-11 | 2.7
790 | 47.1 | gf | 2.725 | mm | OK | -- | 19:51 | 2024-07-11 | 2.71
791 | 47.1 | gf | 2.73 | mm | OK | -- | 19:51 | 2024-07-11 | 2.715
792 | 47.1 | gf | 2.73 | mm | OK | -- | 19:51 | 2024-07-11 | 2.715
793 | 47.1 | gf | 2.735 | mm | OK | -- | 19:51 | 2024-07-11 | 2.72
794 | 47.1 | gf | 2.74 | mm | OK | -- | 19:51 | 2024-07-11 | 2.725
795 | 47.1 | gf | 2.745 | mm | OK | -- | 19:51 | 2024-07-11 | 2.73
796 | 47.2 | gf | 2.75 | mm | OK | -- | 19:51 | 2024-07-11 | 2.735
797 | 47.2 | gf | 2.75 | mm | OK | -- | 19:51 | 2024-07-11 | 2.735
798 | 47.2 | gf | 2.755 | mm | OK | -- | 19:51 | 2024-07-11 | 2.74
799 | 47.2 | gf | 2.76 | mm | OK | -- | 19:51 | 2024-07-11 | 2.745
800 | 47.2 | gf | 2.77 | mm | OK | -- | 19:51 | 2024-07-11 | 2.755
801 | 47.2 | gf | 2.775 | mm | OK | -- | 19:51 | 2024-07-11 | 2.76
802 | 47.3 | gf | 2.785 | mm | OK | -- | 19:51 | 2024-07-11 | 2.77
803 | 47.3 | gf | 2.795 | mm | OK | -- | 19:51 | 2024-07-11 | 2.78
804 | 47.4 | gf | 2.805 | mm | OK | -- | 19:51 | 2024-07-11 | 2.79
805 | 47.4 | gf | 2.81 | mm | OK | -- | 19:51 | 2024-07-11 | 2.795
806 | 47.4 | gf | 2.815 | mm | OK | -- | 19:51 | 2024-07-11 | 2.8
807 | 47.3 | gf | 2.82 | mm | OK | -- | 19:51 | 2024-07-11 | 2.805
808 | 47.3 | gf | 2.825 | mm | OK | -- | 19:51 | 2024-07-11 | 2.81
809 | 47.4 | gf | 2.83 | mm | OK | -- | 19:51 | 2024-07-11 | 2.815
810 | 47.5 | gf | 2.835 | mm | OK | -- | 19:51 | 2024-07-11 | 2.82
811 | 47.5 | gf | 2.84 | mm | OK | -- | 19:51 | 2024-07-11 | 2.825
812 | 47.5 | gf | 2.845 | mm | OK | -- | 19:51 | 2024-07-11 | 2.83
813 | 47.5 | gf | 2.85 | mm | OK | -- | 19:51 | 2024-07-11 | 2.835
814 | 47.5 | gf | 2.855 | mm | OK | -- | 19:51 | 2024-07-11 | 2.84
815 | 47.5 | gf | 2.86 | mm | OK | -- | 19:51 | 2024-07-11 | 2.845
816 | 47.5 | gf | 2.865 | mm | OK | -- | 19:51 | 2024-07-11 | 2.85
817 | 47.6 | gf | 2.865 | mm | OK | -- | 19:51 | 2024-07-11 | 2.85
818 | 47.6 | gf | 2.87 | mm | OK | -- | 19:51 | 2024-07-11 | 2.855
819 | 47.6 | gf | 2.875 | mm | OK | -- | 19:51 | 2024-07-11 | 2.86
820 | 47.6 | gf | 2.88 | mm | OK | -- | 19:51 | 2024-07-11 | 2.865
821 | 47.6 | gf | 2.885 | mm | OK | -- | 19:51 | 2024-07-11 | 2.87
822 | 47.6 | gf | 2.89 | mm | OK | -- | 19:51 | 2024-07-11 | 2.875
823 | 47.6 | gf | 2.895 | mm | OK | -- | 19:51 | 2024-07-11 | 2.88
824 | 47.7 | gf | 2.9 | mm | OK | -- | 19:51 | 2024-07-11 | 2.885
825 | 47.7 | gf | 2.91 | mm | OK | -- | 19:51 | 2024-07-11 | 2.895
826 | 47.7 | gf | 2.915 | mm | OK | -- | 19:51 | 2024-07-11 | 2.9
827 | 47.7 | gf | 2.92 | mm | OK | -- | 19:51 | 2024-07-11 | 2.905
828 | 47.8 | gf | 2.92 | mm | OK | -- | 19:51 | 2024-07-11 | 2.905
829 | 47.8 | gf | 2.925 | mm | OK | -- | 19:51 | 2024-07-11 | 2.91
830 | 47.9 | gf | 2.93 | mm | OK | -- | 19:51 | 2024-07-11 | 2.915
831 | 47.8 | gf | 2.935 | mm | OK | -- | 19:51 | 2024-07-11 | 2.92
832 | 47.8 | gf | 2.94 | mm | OK | -- | 19:51 | 2024-07-11 | 2.925
833 | 47.8 | gf | 2.945 | mm | OK | -- | 19:51 | 2024-07-11 | 2.93
834 | 47.8 | gf | 2.955 | mm | OK | -- | 19:51 | 2024-07-11 | 2.94
835 | 47.9 | gf | 2.96 | mm | OK | -- | 19:51 | 2024-07-11 | 2.945
836 | 47.9 | gf | 2.97 | mm | OK | -- | 19:51 | 2024-07-11 | 2.955
837 | 47.9 | gf | 2.975 | mm | OK | -- | 19:51 | 2024-07-11 | 2.96
838 | 48 | gf | 2.98 | mm | OK | -- | 19:51 | 2024-07-11 | 2.965
839 | 48 | gf | 2.985 | mm | OK | -- | 19:51 | 2024-07-11 | 2.97
840 | 48 | gf | 2.99 | mm | OK | -- | 19:51 | 2024-07-11 | 2.975
841 | 48 | gf | 2.995 | mm | OK | -- | 19:51 | 2024-07-11 | 2.98
842 | 48 | gf | 3.005 | mm | OK | -- | 19:51 | 2024-07-11 | 2.99
843 | 48.1 | gf | 3.01 | mm | OK | -- | 19:51 | 2024-07-11 | 2.995
844 | 48.1 | gf | 3.015 | mm | OK | -- | 19:51 | 2024-07-11 | 3
845 | 48.1 | gf | 3.02 | mm | OK | -- | 19:51 | 2024-07-11 | 3.005
846 | 48.1 | gf | 3.02 | mm | OK | -- | 19:51 | 2024-07-11 | 3.005
847 | 48.1 | gf | 3.025 | mm | OK | -- | 19:51 | 2024-07-11 | 3.01
848 | 48.1 | gf | 3.03 | mm | OK | -- | 19:51 | 2024-07-11 | 3.015
849 | 48.1 | gf | 3.03 | mm | OK | -- | 19:51 | 2024-07-11 | 3.015
850 | 48.1 | gf | 3.035 | mm | OK | -- | 19:51 | 2024-07-11 | 3.02
851 | 48.1 | gf | 3.04 | mm | OK | -- | 19:51 | 2024-07-11 | 3.025
852 | 48.1 | gf | 3.04 | mm | OK | -- | 19:51 | 2024-07-11 | 3.025
853 | 48.1 | gf | 3.045 | mm | OK | -- | 19:51 | 2024-07-11 | 3.03
854 | 48.2 | gf | 3.045 | mm | OK | -- | 19:51 | 2024-07-11 | 3.03
855 | 48.2 | gf | 3.05 | mm | OK | -- | 19:51 | 2024-07-11 | 3.035
856 | 48.2 | gf | 3.055 | mm | OK | -- | 19:51 | 2024-07-11 | 3.04
857 | 48.3 | gf | 3.06 | mm | OK | -- | 19:51 | 2024-07-11 | 3.045
858 | 48.3 | gf | 3.06 | mm | OK | -- | 19:51 | 2024-07-11 | 3.045
859 | 48.3 | gf | 3.065 | mm | OK | -- | 19:51 | 2024-07-11 | 3.05
860 | 48.3 | gf | 3.065 | mm | OK | -- | 19:51 | 2024-07-11 | 3.05
861 | 48.3 | gf | 3.07 | mm | OK | -- | 19:51 | 2024-07-11 | 3.055
862 | 48.3 | gf | 3.075 | mm | OK | -- | 19:51 | 2024-07-11 | 3.06
863 | 48.3 | gf | 3.075 | mm | OK | -- | 19:51 | 2024-07-11 | 3.06
864 | 48.3 | gf | 3.08 | mm | OK | -- | 19:51 | 2024-07-11 | 3.065
865 | 48.3 | gf | 3.085 | mm | OK | -- | 19:51 | 2024-07-11 | 3.07
866 | 48.3 | gf | 3.09 | mm | OK | -- | 19:51 | 2024-07-11 | 3.075
867 | 48.3 | gf | 3.095 | mm | OK | -- | 19:51 | 2024-07-11 | 3.08
868 | 48.3 | gf | 3.1 | mm | OK | -- | 19:51 | 2024-07-11 | 3.085
869 | 48.4 | gf | 3.105 | mm | OK | -- | 19:51 | 2024-07-11 | 3.09
870 | 48.4 | gf | 3.11 | mm | OK | -- | 19:51 | 2024-07-11 | 3.095
871 | 48.4 | gf | 3.11 | mm | OK | -- | 19:51 | 2024-07-11 | 3.095
872 | 48.4 | gf | 3.115 | mm | OK | -- | 19:51 | 2024-07-11 | 3.1
873 | 48.5 | gf | 3.115 | mm | OK | -- | 19:51 | 2024-07-11 | 3.1
874 | 48.5 | gf | 3.12 | mm | OK | -- | 19:51 | 2024-07-11 | 3.105
875 | 48.5 | gf | 3.125 | mm | OK | -- | 19:51 | 2024-07-11 | 3.11
876 | 48.5 | gf | 3.125 | mm | OK | -- | 19:51 | 2024-07-11 | 3.11
877 | 48.5 | gf | 3.13 | mm | OK | -- | 19:51 | 2024-07-11 | 3.115
878 | 48.5 | gf | 3.13 | mm | OK | -- | 19:51 | 2024-07-11 | 3.115
879 | 48.5 | gf | 3.135 | mm | OK | -- | 19:51 | 2024-07-11 | 3.12
880 | 48.5 | gf | 3.14 | mm | OK | -- | 19:51 | 2024-07-11 | 3.125
881 | 48.5 | gf | 3.14 | mm | OK | -- | 19:51 | 2024-07-11 | 3.125
882 | 48.5 | gf | 3.145 | mm | OK | -- | 19:51 | 2024-07-11 | 3.13
883 | 48.5 | gf | 3.145 | mm | OK | -- | 19:51 | 2024-07-11 | 3.13
884 | 48.5 | gf | 3.15 | mm | OK | -- | 19:51 | 2024-07-11 | 3.135
885 | 48.5 | gf | 3.15 | mm | OK | -- | 19:51 | 2024-07-11 | 3.135
886 | 48.6 | gf | 3.155 | mm | OK | -- | 19:51 | 2024-07-11 | 3.14
887 | 48.7 | gf | 3.155 | mm | OK | -- | 19:51 | 2024-07-11 | 3.14
888 | 48.7 | gf | 3.16 | mm | OK | -- | 19:51 | 2024-07-11 | 3.145
889 | 48.7 | gf | 3.16 | mm | OK | -- | 19:51 | 2024-07-11 | 3.145
890 | 48.7 | gf | 3.165 | mm | OK | -- | 19:51 | 2024-07-11 | 3.15
891 | 48.7 | gf | 3.17 | mm | OK | -- | 19:51 | 2024-07-11 | 3.155
892 | 48.7 | gf | 3.17 | mm | OK | -- | 19:51 | 2024-07-11 | 3.155
893 | 48.6 | gf | 3.175 | mm | OK | -- | 19:51 | 2024-07-11 | 3.16
894 | 48.6 | gf | 3.175 | mm | OK | -- | 19:51 | 2024-07-11 | 3.16
895 | 48.6 | gf | 3.18 | mm | OK | -- | 19:51 | 2024-07-11 | 3.165
896 | 48.6 | gf | 3.18 | mm | OK | -- | 19:51 | 2024-07-11 | 3.165
897 | 48.6 | gf | 3.185 | mm | OK | -- | 19:51 | 2024-07-11 | 3.17
898 | 48.7 | gf | 3.185 | mm | OK | -- | 19:51 | 2024-07-11 | 3.17
899 | 48.7 | gf | 3.19 | mm | OK | -- | 19:51 | 2024-07-11 | 3.175
900 | 48.7 | gf | 3.19 | mm | OK | -- | 19:51 | 2024-07-11 | 3.175
901 | 48.7 | gf | 3.2 | mm | OK | -- | 19:51 | 2024-07-11 | 3.185
902 | 48.7 | gf | 3.2 | mm | OK | -- | 19:51 | 2024-07-11 | 3.185
903 | 48.7 | gf | 3.205 | mm | OK | -- | 19:51 | 2024-07-11 | 3.19
904 | 48.7 | gf | 3.21 | mm | OK | -- | 19:51 | 2024-07-11 | 3.195
905 | 48.8 | gf | 3.215 | mm | OK | -- | 19:51 | 2024-07-11 | 3.2
906 | 48.8 | gf | 3.22 | mm | OK | -- | 19:51 | 2024-07-11 | 3.205
907 | 48.9 | gf | 3.225 | mm | OK | -- | 19:51 | 2024-07-11 | 3.21
908 | 48.9 | gf | 3.23 | mm | OK | -- | 19:51 | 2024-07-11 | 3.215
909 | 48.9 | gf | 3.23 | mm | OK | -- | 19:51 | 2024-07-11 | 3.215
910 | 48.8 | gf | 3.235 | mm | OK | -- | 19:51 | 2024-07-11 | 3.22
911 | 48.8 | gf | 3.24 | mm | OK | -- | 19:51 | 2024-07-11 | 3.225
912 | 48.9 | gf | 3.245 | mm | OK | -- | 19:51 | 2024-07-11 | 3.23
913 | 49 | gf | 3.255 | mm | OK | -- | 19:51 | 2024-07-11 | 3.24
914 | 49 | gf | 3.26 | mm | OK | -- | 19:51 | 2024-07-11 | 3.245
915 | 49 | gf | 3.265 | mm | OK | -- | 19:51 | 2024-07-11 | 3.25
916 | 49 | gf | 3.27 | mm | OK | -- | 19:51 | 2024-07-11 | 3.255
917 | 48.9 | gf | 3.275 | mm | OK | -- | 19:51 | 2024-07-11 | 3.26
918 | 48.9 | gf | 3.28 | mm | OK | -- | 19:51 | 2024-07-11 | 3.265
919 | 48.9 | gf | 3.285 | mm | OK | -- | 19:51 | 2024-07-11 | 3.27
920 | 48.9 | gf | 3.29 | mm | OK | -- | 19:51 | 2024-07-11 | 3.275
921 | 49.1 | gf | 3.295 | mm | OK | -- | 19:51 | 2024-07-11 | 3.28
922 | 49.1 | gf | 3.305 | mm | OK | -- | 19:51 | 2024-07-11 | 3.29
923 | 49.1 | gf | 3.31 | mm | OK | -- | 19:51 | 2024-07-11 | 3.295
924 | 49.1 | gf | 3.32 | mm | OK | -- | 19:51 | 2024-07-11 | 3.305
925 | 49.1 | gf | 3.33 | mm | OK | -- | 19:51 | 2024-07-11 | 3.315
926 | 49.2 | gf | 3.335 | mm | OK | -- | 19:51 | 2024-07-11 | 3.32
927 | 49.2 | gf | 3.34 | mm | OK | -- | 19:51 | 2024-07-11 | 3.325
928 | 49.3 | gf | 3.345 | mm | OK | -- | 19:51 | 2024-07-11 | 3.33
929 | 49.3 | gf | 3.35 | mm | OK | -- | 19:51 | 2024-07-11 | 3.335
930 | 49.2 | gf | 3.35 | mm | OK | -- | 19:51 | 2024-07-11 | 3.335
931 | 49.2 | gf | 3.355 | mm | OK | -- | 19:51 | 2024-07-11 | 3.34
932 | 49.2 | gf | 3.36 | mm | OK | -- | 19:51 | 2024-07-11 | 3.345
933 | 49.2 | gf | 3.36 | mm | OK | -- | 19:51 | 2024-07-11 | 3.345
934 | 49.2 | gf | 3.365 | mm | OK | -- | 19:51 | 2024-07-11 | 3.35
935 | 49.2 | gf | 3.365 | mm | OK | -- | 19:51 | 2024-07-11 | 3.35
936 | 49.2 | gf | 3.37 | mm | OK | -- | 19:51 | 2024-07-11 | 3.355
937 | 49.3 | gf | 3.375 | mm | OK | -- | 19:51 | 2024-07-11 | 3.36
938 | 49.3 | gf | 3.375 | mm | OK | -- | 19:51 | 2024-07-11 | 3.36
939 | 49.3 | gf | 3.38 | mm | OK | -- | 19:51 | 2024-07-11 | 3.365
940 | 49.3 | gf | 3.38 | mm | OK | -- | 19:51 | 2024-07-11 | 3.365
941 | 49.3 | gf | 3.385 | mm | OK | -- | 19:51 | 2024-07-11 | 3.37
942 | 49.3 | gf | 3.385 | mm | OK | -- | 19:51 | 2024-07-11 | 3.37
943 | 49.3 | gf | 3.39 | mm | OK | -- | 19:51 | 2024-07-11 | 3.375
944 | 49.3 | gf | 3.395 | mm | OK | -- | 19:51 | 2024-07-11 | 3.38
945 | 49.4 | gf | 3.395 | mm | OK | -- | 19:51 | 2024-07-11 | 3.38
946 | 49.4 | gf | 3.4 | mm | OK | -- | 19:51 | 2024-07-11 | 3.385
947 | 49.4 | gf | 3.405 | mm | OK | -- | 19:51 | 2024-07-11 | 3.39
948 | 49.4 | gf | 3.405 | mm | OK | -- | 19:51 | 2024-07-11 | 3.39
949 | 49.4 | gf | 3.41 | mm | OK | -- | 19:51 | 2024-07-11 | 3.395
950 | 49.4 | gf | 3.415 | mm | OK | -- | 19:51 | 2024-07-11 | 3.4
951 | 49.4 | gf | 3.42 | mm | OK | -- | 19:51 | 2024-07-11 | 3.405
952 | 49.4 | gf | 3.425 | mm | OK | -- | 19:51 | 2024-07-11 | 3.41
953 | 49.4 | gf | 3.425 | mm | OK | -- | 19:51 | 2024-07-11 | 3.41
954 | 49.4 | gf | 3.43 | mm | OK | -- | 19:51 | 2024-07-11 | 3.415
955 | 49.5 | gf | 3.435 | mm | OK | -- | 19:51 | 2024-07-11 | 3.42
956 | 49.5 | gf | 3.435 | mm | OK | -- | 19:51 | 2024-07-11 | 3.42
957 | 49.5 | gf | 3.44 | mm | OK | -- | 19:51 | 2024-07-11 | 3.425
958 | 49.5 | gf | 3.44 | mm | OK | -- | 19:51 | 2024-07-11 | 3.425
959 | 49.5 | gf | 3.445 | mm | OK | -- | 19:51 | 2024-07-11 | 3.43
960 | 49.5 | gf | 3.445 | mm | OK | -- | 19:51 | 2024-07-11 | 3.43
961 | 49.5 | gf | 3.45 | mm | OK | -- | 19:51 | 2024-07-11 | 3.435
962 | 49.5 | gf | 3.45 | mm | OK | -- | 19:51 | 2024-07-11 | 3.435
963 | 49.5 | gf | 3.455 | mm | OK | -- | 19:51 | 2024-07-11 | 3.44
964 | 49.6 | gf | 3.46 | mm | OK | -- | 19:51 | 2024-07-11 | 3.445
965 | 49.6 | gf | 3.46 | mm | OK | -- | 19:51 | 2024-07-11 | 3.445
966 | 49.6 | gf | 3.465 | mm | OK | -- | 19:51 | 2024-07-11 | 3.45
967 | 49.6 | gf | 3.47 | mm | OK | -- | 19:51 | 2024-07-11 | 3.455
968 | 49.7 | gf | 3.475 | mm | OK | -- | 19:51 | 2024-07-11 | 3.46
969 | 49.8 | gf | 3.48 | mm | OK | -- | 19:51 | 2024-07-11 | 3.465
970 | 49.8 | gf | 3.485 | mm | OK | -- | 19:51 | 2024-07-11 | 3.47
971 | 49.8 | gf | 3.49 | mm | OK | -- | 19:51 | 2024-07-11 | 3.475
972 | 49.9 | gf | 3.495 | mm | OK | -- | 19:51 | 2024-07-11 | 3.48
973 | 49.9 | gf | 3.5 | mm | OK | -- | 19:51 | 2024-07-11 | 3.485
974 | 49.8 | gf | 3.51 | mm | OK | -- | 19:51 | 2024-07-11 | 3.495
975 | 49.8 | gf | 3.51 | mm | OK | -- | 19:51 | 2024-07-11 | 3.495
976 | 49.7 | gf | 3.52 | mm | OK | -- | 19:51 | 2024-07-11 | 3.505
977 | 49.7 | gf | 3.525 | mm | OK | -- | 19:51 | 2024-07-11 | 3.51
978 | 49.7 | gf | 3.53 | mm | OK | -- | 19:51 | 2024-07-11 | 3.515
979 | 49.8 | gf | 3.53 | mm | OK | -- | 19:51 | 2024-07-11 | 3.515
980 | 49.8 | gf | 3.535 | mm | OK | -- | 19:51 | 2024-07-11 | 3.52
981 | 49.8 | gf | 3.54 | mm | OK | -- | 19:51 | 2024-07-11 | 3.525
982 | 49.8 | gf | 3.545 | mm | OK | -- | 19:51 | 2024-07-11 | 3.53
983 | 49.9 | gf | 3.55 | mm | OK | -- | 19:51 | 2024-07-11 | 3.535
984 | 49.9 | gf | 3.55 | mm | OK | -- | 19:51 | 2024-07-11 | 3.535
985 | 49.9 | gf | 3.555 | mm | OK | -- | 19:51 | 2024-07-11 | 3.54
986 | 49.9 | gf | 3.56 | mm | OK | -- | 19:51 | 2024-07-11 | 3.545
987 | 49.9 | gf | 3.565 | mm | OK | -- | 19:51 | 2024-07-11 | 3.55
988 | 50 | gf | 3.57 | mm | OK | -- | 19:51 | 2024-07-11 | 3.555
989 | 50 | gf | 3.575 | mm | OK | -- | 19:51 | 2024-07-11 | 3.56
990 | 50 | gf | 3.58 | mm | OK | -- | 19:51 | 2024-07-11 | 3.565
991 | 50.1 | gf | 3.58 | mm | OK | -- | 19:51 | 2024-07-11 | 3.565
992 | 50.1 | gf | 3.585 | mm | OK | -- | 19:51 | 2024-07-11 | 3.57
993 | 50.1 | gf | 3.59 | mm | OK | -- | 19:51 | 2024-07-11 | 3.575
994 | 50.1 | gf | 3.595 | mm | OK | -- | 19:51 | 2024-07-11 | 3.58
995 | 50.2 | gf | 3.6 | mm | OK | -- | 19:51 | 2024-07-11 | 3.585
996 | 50.2 | gf | 3.605 | mm | OK | -- | 19:51 | 2024-07-11 | 3.59
997 | 50.2 | gf | 3.61 | mm | OK | -- | 19:51 | 2024-07-11 | 3.595
998 | 50.2 | gf | 3.61 | mm | OK | -- | 19:51 | 2024-07-11 | 3.595
999 | 50.3 | gf | 3.615 | mm | OK | -- | 19:51 | 2024-07-11 | 3.6
1000 | 50.3 | gf | 3.62 | mm | OK | -- | 19:51 | 2024-07-11 | 3.605
1001 | 50.3 | gf | 3.625 | mm | OK | -- | 19:51 | 2024-07-11 | 3.61
1002 | 50.3 | gf | 3.63 | mm | OK | -- | 19:51 | 2024-07-11 | 3.615
1003 | 50.4 | gf | 3.635 | mm | OK | -- | 19:51 | 2024-07-11 | 3.62
1004 | 50.4 | gf | 3.64 | mm | OK | -- | 19:51 | 2024-07-11 | 3.625
1005 | 50.5 | gf | 3.645 | mm | OK | -- | 19:51 | 2024-07-11 | 3.63
1006 | 50.5 | gf | 3.65 | mm | OK | -- | 19:51 | 2024-07-11 | 3.635
1007 | 50.5 | gf | 3.655 | mm | OK | -- | 19:51 | 2024-07-11 | 3.64
1008 | 50.5 | gf | 3.66 | mm | OK | -- | 19:51 | 2024-07-11 | 3.645
1009 | 50.5 | gf | 3.665 | mm | OK | -- | 19:51 | 2024-07-11 | 3.65
1010 | 50.5 | gf | 3.67 | mm | OK | -- | 19:51 | 2024-07-11 | 3.655
1011 | 50.5 | gf | 3.675 | mm | OK | -- | 19:51 | 2024-07-11 | 3.66
1012 | 50.5 | gf | 3.68 | mm | OK | -- | 19:51 | 2024-07-11 | 3.665
1013 | 50.5 | gf | 3.685 | mm | OK | -- | 19:51 | 2024-07-11 | 3.67
1014 | 50.5 | gf | 3.69 | mm | OK | -- | 19:51 | 2024-07-11 | 3.675
1015 | 50.6 | gf | 3.695 | mm | OK | -- | 19:51 | 2024-07-11 | 3.68
1016 | 50.6 | gf | 3.7 | mm | OK | -- | 19:51 | 2024-07-11 | 3.685
1017 | 50.7 | gf | 3.705 | mm | OK | -- | 19:51 | 2024-07-11 | 3.69
1018 | 50.7 | gf | 3.71 | mm | OK | -- | 19:51 | 2024-07-11 | 3.695
1019 | 50.8 | gf | 3.715 | mm | OK | -- | 19:51 | 2024-07-11 | 3.7
1020 | 50.8 | gf | 3.72 | mm | OK | -- | 19:51 | 2024-07-11 | 3.705
1021 | 50.8 | gf | 3.72 | mm | OK | -- | 19:51 | 2024-07-11 | 3.705
1022 | 50.8 | gf | 3.725 | mm | OK | -- | 19:51 | 2024-07-11 | 3.71
1023 | 50.7 | gf | 3.725 | mm | OK | -- | 19:51 | 2024-07-11 | 3.71
1024 | 50.7 | gf | 3.73 | mm | OK | -- | 19:51 | 2024-07-11 | 3.715
1025 | 50.7 | gf | 3.73 | mm | OK | -- | 19:51 | 2024-07-11 | 3.715
1026 | 50.8 | gf | 3.735 | mm | OK | -- | 19:51 | 2024-07-11 | 3.72
1027 | 50.8 | gf | 3.735 | mm | OK | -- | 19:51 | 2024-07-11 | 3.72
1028 | 50.8 | gf | 3.74 | mm | OK | -- | 19:51 | 2024-07-11 | 3.725
1029 | 50.8 | gf | 3.74 | mm | OK | -- | 19:51 | 2024-07-11 | 3.725
1030 | 50.8 | gf | 3.745 | mm | OK | -- | 19:51 | 2024-07-11 | 3.73
1031 | 50.8 | gf | 3.75 | mm | OK | -- | 19:51 | 2024-07-11 | 3.735
1032 | 50.8 | gf | 3.755 | mm | OK | -- | 19:51 | 2024-07-11 | 3.74
1033 | 50.8 | gf | 3.755 | mm | OK | -- | 19:51 | 2024-07-11 | 3.74
1034 | 50.8 | gf | 3.76 | mm | OK | -- | 19:51 | 2024-07-11 | 3.745
1035 | 50.8 | gf | 3.765 | mm | OK | -- | 19:51 | 2024-07-11 | 3.75
1036 | 50.9 | gf | 3.77 | mm | OK | -- | 19:51 | 2024-07-11 | 3.755
1037 | 54.6 | gf | 3.775 | mm | OK | -- | 19:51 | 2024-07-11 | 3.76
1038 | 60.7 | gf | 3.78 | mm | OK | -- | 19:51 | 2024-07-11 | 3.765
1039 | 65.7 | gf | 3.785 | mm | OK | -- | 19:51 | 2024-07-11 | 3.77
1040 | 70.6 | gf | 3.79 | mm | OK | -- | 19:51 | 2024-07-11 | 3.775
1041 | 75.7 | gf | 3.795 | mm | OK | -- | 19:51 | 2024-07-11 | 3.78
1042 | 79.6 | gf | 3.8 | mm | OK | -- | 19:51 | 2024-07-11 | 3.785
1043 | 83.7 | gf | 3.805 | mm | OK | -- | 19:51 | 2024-07-11 | 3.79
1044 | 87.9 | gf | 3.81 | mm | OK | -- | 19:51 | 2024-07-11 | 3.795
1045 | 92.2 | gf | 3.81 | mm | OK | -- | 19:51 | 2024-07-11 | 3.795
1046 | 96.3 | gf | 3.815 | mm | OK | -- | 19:51 | 2024-07-11 | 3.8
1047 | 99.5 | gf | 3.82 | mm | OK | -- | 19:51 | 2024-07-11 | 3.805
1048 | 102.9 | gf | 3.825 | mm | OK | -- | 19:51 | 2024-07-11 | 3.81
1049 | 107.2 | gf | 3.825 | mm | OK | -- | 19:51 | 2024-07-11 | 3.81
1050 | 110.7 | gf | 3.83 | mm | OK | -- | 19:51 | 2024-07-11 | 3.815
1051 | 114.1 | gf | 3.835 | mm | OK | -- | 19:51 | 2024-07-11 | 3.82
1052 | 117.5 | gf | 3.835 | mm | OK | -- | 19:51 | 2024-07-11 | 3.82
1053 | 120.5 | gf | 3.84 | mm | OK | -- | 19:51 | 2024-07-11 | 3.825
1054 | 123.6 | gf | 3.845 | mm | OK | -- | 19:51 | 2024-07-11 | 3.83
1055 | 126.5 | gf | 3.845 | mm | OK | -- | 19:51 | 2024-07-11 | 3.83
1056 | 128.8 | gf | 3.85 | mm | OK | -- | 19:51 | 2024-07-11 | 3.835
1057 | 131.2 | gf | 3.85 | mm | OK | -- | 19:51 | 2024-07-11 | 3.835
1058 | 133.3 | gf | 3.85 | mm | OK | -- | 19:51 | 2024-07-11 | 3.835
1059 | 135.6 | gf | 3.855 | mm | OK | -- | 19:51 | 2024-07-11 | 3.84
1060 | 138.2 | gf | 3.855 | mm | OK | -- | 19:51 | 2024-07-11 | 3.84
1061 | 140.5 | gf | 3.86 | mm | OK | -- | 19:51 | 2024-07-11 | 3.845
1062 | 143.2 | gf | 3.86 | mm | OK | -- | 19:51 | 2024-07-11 | 3.845
1063 | 145.9 | gf | 3.865 | mm | OK | -- | 19:51 | 2024-07-11 | 3.85
1064 | 147.8 | gf | 3.865 | mm | OK | -- | 19:51 | 2024-07-11 | 3.85
1065 | 149.8 | gf | 3.87 | mm | OK | -- | 19:51 | 2024-07-11 | 3.855
1066 | 151.6 | gf | 3.87 | mm | OK | -- | 19:51 | 2024-07-11 | 3.855
1067 | 153.6 | gf | 3.87 | mm | OK | -- | 19:51 | 2024-07-11 | 3.855
1068 | 155.7 | gf | 3.875 | mm | OK | -- | 19:51 | 2024-07-11 | 3.86
1069 | 157.4 | gf | 3.875 | mm | OK | -- | 19:51 | 2024-07-11 | 3.86
1070 | 159.3 | gf | 3.875 | mm | OK | -- | 19:51 | 2024-07-11 | 3.86
1071 | 161 | gf | 3.88 | mm | OK | -- | 19:51 | 2024-07-11 | 3.865
1072 | 162.4 | gf | 3.88 | mm | OK | -- | 19:51 | 2024-07-11 | 3.865
1073 | 163.3 | gf | 3.88 | mm | OK | -- | 19:51 | 2024-07-11 | 3.865
1074 | 164.2 | gf | 3.88 | mm | OK | -- | 19:51 | 2024-07-11 | 3.865
1075 | 165.2 | gf | 3.885 | mm | OK | -- | 19:51 | 2024-07-11 | 3.87
1076 | 166.3 | gf | 3.885 | mm | OK | -- | 19:51 | 2024-07-11 | 3.87
1077 | 167.2 | gf | 3.885 | mm | OK | -- | 19:51 | 2024-07-11 | 3.87
1078 | 168.4 | gf | 3.885 | mm | OK | -- | 19:51 | 2024-07-11 | 3.87
1079 | 169.4 | gf | 3.885 | mm | OK | -- | 19:51 | 2024-07-11 | 3.87
1080 | 170.5 | gf | 3.89 | mm | OK | -- | 19:51 | 2024-07-11 | 3.875
1081 | 171.9 | gf | 3.89 | mm | OK | -- | 19:51 | 2024-07-11 | 3.875
1082 | 173.1 | gf | 3.89 | mm | OK | -- | 19:51 | 2024-07-11 | 3.875
1083 | 173.9 | gf | 3.89 | mm | OK | -- | 19:51 | 2024-07-11 | 3.875
1084 | 175.1 | gf | 3.89 | mm | OK | -- | 19:51 | 2024-07-11 | 3.875
1085 | 176.2 | gf | 3.895 | mm | OK | -- | 19:51 | 2024-07-11 | 3.88
1086 | 177.3 | gf | 3.895 | mm | OK | -- | 19:51 | 2024-07-11 | 3.88
1087 | 178.7 | gf | 3.895 | mm | OK | -- | 19:51 | 2024-07-11 | 3.88
1088 | 180.3 | gf | 3.9 | mm | OK | -- | 19:51 | 2024-07-11 | 3.885
1089 | 181.5 | gf | 3.9 | mm | OK | -- | 19:51 | 2024-07-11 | 3.885
1090 | 182.3 | gf | 3.9 | mm | OK | -- | 19:51 | 2024-07-11 | 3.885
1091 | 183.1 | gf | 3.9 | mm | OK | -- | 19:51 | 2024-07-11 | 3.885
1092 | 184 | gf | 3.9 | mm | OK | -- | 19:51 | 2024-07-11 | 3.885
1093 | 184.9 | gf | 3.9 | mm | OK | -- | 19:51 | 2024-07-11 | 3.885
1094 | 186.7 | gf | 3.905 | mm | OK | -- | 19:51 | 2024-07-11 | 3.89
1095 | 189.2 | gf | 3.905 | mm | OK | -- | 19:51 | 2024-07-11 | 3.89
1096 | 191.1 | gf | 3.91 | mm | OK | -- | 19:51 | 2024-07-11 | 3.895
1097 | 192.8 | gf | 3.91 | mm | OK | -- | 19:51 | 2024-07-11 | 3.895
1098 | 194.6 | gf | 3.91 | mm | OK | -- | 19:51 | 2024-07-11 | 3.895
1099 | 195.4 | gf | 3.91 | mm | OK | -- | 19:51 | 2024-07-11 | 3.895
1100 | 195.5 | gf | 3.915 | mm | OK | -- | 19:51 | 2024-07-11 | 3.9
1101 | 195.4 | gf | 3.915 | mm | OK | -- | 19:51 | 2024-07-11 | 3.9
1102 | 195.4 | gf | 3.915 | mm | OK | -- | 19:51 | 2024-07-11 | 3.9
1103 | 195.4 | gf | 3.915 | mm | OK | -- | 19:51 | 2024-07-11 | 3.9
1104 | 195.2 | gf | 3.915 | mm | OK | -- | 19:51 | 2024-07-11 | 3.9
1105 | 195.2 | gf | 3.915 | mm | OK | -- | 19:51 | 2024-07-11 | 3.9
1106 | 195.2 | gf | 3.915 | mm | OK | -- | 19:51 | 2024-07-11 | 3.9
1107 | 195.2 | gf | 3.915 | mm | OK | -- | 19:51 | 2024-07-11 | 3.9
1108 | 195.2 | gf | 3.915 | mm | OK | -- | 19:51 | 2024-07-11 | 3.9
1109 | 195.2 | gf | 3.915 | mm | OK | -- | 19:51 | 2024-07-11 | 3.9
1110 | 195.2 | gf | 3.915 | mm | OK | -- | 19:51 | 2024-07-11 | 3.9
1111 | 195.2 | gf | 3.915 | mm | OK | -- | 19:51 | 2024-07-11 | 3.9
1112 | 195.1 | gf | 3.915 | mm | OK | -- | 19:51 | 2024-07-11 | 3.9
1113 | 195.1 | gf | 3.915 | mm | OK | -- | 19:51 | 2024-07-11 | 3.9
1114 | 195.2 | gf | 3.915 | mm | OK | -- | 19:51 | 2024-07-11 | 3.9
1115 | 195.1 | gf | 3.915 | mm | OK | -- | 19:51 | 2024-07-11 | 3.9
1116 | 195 | gf | 3.915 | mm | OK | -- | 19:51 | 2024-07-11 | 3.9
1117 | 194.9 | gf | 3.915 | mm | OK | -- | 19:51 | 2024-07-11 | 3.9
1118 | 194.8 | gf | 3.915 | mm | OK | -- | 19:51 | 2024-07-11 | 3.9
1119 | 194.6 | gf | 3.915 | mm | OK | -- | 19:51 | 2024-07-11 | 3.9
1120 | 194.5 | gf | 3.915 | mm | OK | -- | 19:51 | 2024-07-11 | 3.9
1121 | 194.3 | gf | 3.915 | mm | OK | -- | 19:51 | 2024-07-11 | 3.9
1122 | 194.3 | gf | 3.915 | mm | OK | -- | 19:51 | 2024-07-11 | 3.9
1123 | 194.1 | gf | 3.915 | mm | OK | -- | 19:51 | 2024-07-11 | 3.9
1124 | 194.2 | gf | 3.915 | mm | OK | -- | 19:51 | 2024-07-11 | 3.9
1125 | 193.9 | gf | 3.915 | mm | OK | -- | 19:51 | 2024-07-11 | 3.9
1126 | 193.6 | gf | 3.915 | mm | OK | -- | 19:51 | 2024-07-11 | 3.9
1127 | 193.4 | gf | 3.91 | mm | OK | -- | 19:51 | 2024-07-11 | 3.895
1128 | 193 | gf | 3.91 | mm | OK | -- | 19:51 | 2024-07-11 | 3.895
1129 | 192.2 | gf | 3.91 | mm | OK | -- | 19:51 | 2024-07-11 | 3.895
1130 | 191.3 | gf | 3.91 | mm | OK | -- | 19:51 | 2024-07-11 | 3.895
1131 | 190.6 | gf | 3.91 | mm | OK | -- | 19:51 | 2024-07-11 | 3.895
1132 | 189 | gf | 3.91 | mm | OK | -- | 19:51 | 2024-07-11 | 3.895
1133 | 187.5 | gf | 3.905 | mm | OK | -- | 19:51 | 2024-07-11 | 3.89
1134 | 186.4 | gf | 3.905 | mm | OK | -- | 19:51 | 2024-07-11 | 3.89
1135 | 185.8 | gf | 3.905 | mm | OK | -- | 19:51 | 2024-07-11 | 3.89
1136 | 185.5 | gf | 3.905 | mm | OK | -- | 19:51 | 2024-07-11 | 3.89
1137 | 185.2 | gf | 3.905 | mm | OK | -- | 19:51 | 2024-07-11 | 3.89
1138 | 184.9 | gf | 3.905 | mm | OK | -- | 19:51 | 2024-07-11 | 3.89
1139 | 184 | gf | 3.905 | mm | OK | -- | 19:51 | 2024-07-11 | 3.89
1140 | 182.7 | gf | 3.905 | mm | OK | -- | 19:51 | 2024-07-11 | 3.89
1141 | 181.4 | gf | 3.9 | mm | OK | -- | 19:51 | 2024-07-11 | 3.885
1142 | 180.2 | gf | 3.9 | mm | OK | -- | 19:51 | 2024-07-11 | 3.885
1143 | 179.2 | gf | 3.9 | mm | OK | -- | 19:51 | 2024-07-11 | 3.885
1144 | 178.5 | gf | 3.9 | mm | OK | -- | 19:51 | 2024-07-11 | 3.885
1145 | 177.7 | gf | 3.9 | mm | OK | -- | 19:51 | 2024-07-11 | 3.885
1146 | 176.9 | gf | 3.895 | mm | OK | -- | 19:51 | 2024-07-11 | 3.88
1147 | 176.2 | gf | 3.895 | mm | OK | -- | 19:51 | 2024-07-11 | 3.88
1148 | 175.6 | gf | 3.895 | mm | OK | -- | 19:51 | 2024-07-11 | 3.88
1149 | 174.9 | gf | 3.895 | mm | OK | -- | 19:51 | 2024-07-11 | 3.88
1150 | 174.3 | gf | 3.895 | mm | OK | -- | 19:51 | 2024-07-11 | 3.88
1151 | 173.7 | gf | 3.895 | mm | OK | -- | 19:51 | 2024-07-11 | 3.88
1152 | 173.2 | gf | 3.895 | mm | OK | -- | 19:51 | 2024-07-11 | 3.88
1153 | 172.6 | gf | 3.895 | mm | OK | -- | 19:51 | 2024-07-11 | 3.88
1154 | 171.8 | gf | 3.89 | mm | OK | -- | 19:51 | 2024-07-11 | 3.875
1155 | 170.3 | gf | 3.89 | mm | OK | -- | 19:51 | 2024-07-11 | 3.875
1156 | 168.5 | gf | 3.89 | mm | OK | -- | 19:51 | 2024-07-11 | 3.875
1157 | 167.4 | gf | 3.89 | mm | OK | -- | 19:51 | 2024-07-11 | 3.875
1158 | 166.8 | gf | 3.89 | mm | OK | -- | 19:51 | 2024-07-11 | 3.875
1159 | 166.6 | gf | 3.885 | mm | OK | -- | 19:51 | 2024-07-11 | 3.87
1160 | 166.4 | gf | 3.885 | mm | OK | -- | 19:51 | 2024-07-11 | 3.87
1161 | 166.3 | gf | 3.885 | mm | OK | -- | 19:51 | 2024-07-11 | 3.87
1162 | 166.1 | gf | 3.885 | mm | OK | -- | 19:51 | 2024-07-11 | 3.87
1163 | 165.9 | gf | 3.885 | mm | OK | -- | 19:51 | 2024-07-11 | 3.87
1164 | 165.7 | gf | 3.885 | mm | OK | -- | 19:51 | 2024-07-11 | 3.87
1165 | 165.7 | gf | 3.885 | mm | OK | -- | 19:51 | 2024-07-11 | 3.87
1166 | 165.5 | gf | 3.885 | mm | OK | -- | 19:51 | 2024-07-11 | 3.87
1167 | 165.3 | gf | 3.885 | mm | OK | -- | 19:51 | 2024-07-11 | 3.87
1168 | 165 | gf | 3.885 | mm | OK | -- | 19:51 | 2024-07-11 | 3.87
1169 | 164.7 | gf | 3.885 | mm | OK | -- | 19:51 | 2024-07-11 | 3.87
1170 | 164.4 | gf | 3.885 | mm | OK | -- | 19:51 | 2024-07-11 | 3.87
1171 | 164.2 | gf | 3.885 | mm | OK | -- | 19:51 | 2024-07-11 | 3.87
1172 | 164.2 | gf | 3.885 | mm | OK | -- | 19:51 | 2024-07-11 | 3.87
1173 | 163.7 | gf | 3.885 | mm | OK | -- | 19:51 | 2024-07-11 | 3.87
1174 | 163 | gf | 3.885 | mm | OK | -- | 19:51 | 2024-07-11 | 3.87
1175 | 163.1 | gf | 3.885 | mm | OK | -- | 19:51 | 2024-07-11 | 3.87
1176 | 163.1 | gf | 3.885 | mm | OK | -- | 19:51 | 2024-07-11 | 3.87
1177 | 162.9 | gf | 3.885 | mm | OK | -- | 19:51 | 2024-07-11 | 3.87
1178 | 162.9 | gf | 3.885 | mm | OK | -- | 19:51 | 2024-07-11 | 3.87
1179 | 162.9 | gf | 3.885 | mm | OK | -- | 19:51 | 2024-07-11 | 3.87
1180 | 162.8 | gf | 3.885 | mm | OK | -- | 19:51 | 2024-07-11 | 3.87
1181 | 162.7 | gf | 3.885 | mm | OK | -- | 19:51 | 2024-07-11 | 3.87
1182 | 162.6 | gf | 3.885 | mm | OK | -- | 19:51 | 2024-07-11 | 3.87
1183 | 162.6 | gf | 3.885 | mm | OK | -- | 19:51 | 2024-07-11 | 3.87
1184 | 162.5 | gf | 3.885 | mm | OK | -- | 19:51 | 2024-07-11 | 3.87
1185 | 162.4 | gf | 3.885 | mm | OK | -- | 19:51 | 2024-07-11 | 3.87
1186 | 162 | gf | 3.885 | mm | OK | -- | 19:51 | 2024-07-11 | 3.87
1187 | 161.5 | gf | 3.885 | mm | OK | -- | 19:51 | 2024-07-11 | 3.87
1188 | 160.8 | gf | 3.88 | mm | OK | -- | 19:51 | 2024-07-11 | 3.865
1189 | 159.8 | gf | 3.88 | mm | OK | -- | 19:51 | 2024-07-11 | 3.865
1190 | 159.3 | gf | 3.88 | mm | OK | -- | 19:51 | 2024-07-11 | 3.865
1191 | 158.6 | gf | 3.88 | mm | OK | -- | 19:51 | 2024-07-11 | 3.865
1192 | 158.3 | gf | 3.88 | mm | OK | -- | 19:51 | 2024-07-11 | 3.865
1193 | 158.1 | gf | 3.88 | mm | OK | -- | 19:51 | 2024-07-11 | 3.865
1194 | 157.8 | gf | 3.88 | mm | OK | -- | 19:51 | 2024-07-11 | 3.865
1195 | 157.4 | gf | 3.88 | mm | OK | -- | 19:51 | 2024-07-11 | 3.865
1196 | 157 | gf | 3.88 | mm | OK | -- | 19:51 | 2024-07-11 | 3.865
1197 | 156.7 | gf | 3.88 | mm | OK | -- | 19:51 | 2024-07-11 | 3.865
1198 | 156.3 | gf | 3.875 | mm | OK | -- | 19:51 | 2024-07-11 | 3.86
1199 | 155.9 | gf | 3.875 | mm | OK | -- | 19:51 | 2024-07-11 | 3.86
1200 | 155.4 | gf | 3.875 | mm | OK | -- | 19:51 | 2024-07-11 | 3.86
1201 | 154.7 | gf | 3.875 | mm | OK | -- | 19:51 | 2024-07-11 | 3.86
1202 | 154.3 | gf | 3.875 | mm | OK | -- | 19:51 | 2024-07-11 | 3.86
1203 | 153.7 | gf | 3.875 | mm | OK | -- | 19:51 | 2024-07-11 | 3.86
1204 | 153.1 | gf | 3.875 | mm | OK | -- | 19:51 | 2024-07-11 | 3.86
1205 | 152.6 | gf | 3.875 | mm | OK | -- | 19:51 | 2024-07-11 | 3.86
1206 | 151.9 | gf | 3.875 | mm | OK | -- | 19:51 | 2024-07-11 | 3.86
1207 | 151.1 | gf | 3.87 | mm | OK | -- | 19:51 | 2024-07-11 | 3.855
1208 | 150.7 | gf | 3.87 | mm | OK | -- | 19:51 | 2024-07-11 | 3.855
1209 | 150.3 | gf | 3.87 | mm | OK | -- | 19:51 | 2024-07-11 | 3.855
1210 | 149.8 | gf | 3.87 | mm | OK | -- | 19:51 | 2024-07-11 | 3.855
1211 | 149.3 | gf | 3.87 | mm | OK | -- | 19:51 | 2024-07-11 | 3.855
1212 | 148.9 | gf | 3.87 | mm | OK | -- | 19:51 | 2024-07-11 | 3.855
1213 | 148.4 | gf | 3.87 | mm | OK | -- | 19:51 | 2024-07-11 | 3.855
1214 | 148.1 | gf | 3.87 | mm | OK | -- | 19:51 | 2024-07-11 | 3.855
1215 | 147.7 | gf | 3.87 | mm | OK | -- | 19:51 | 2024-07-11 | 3.855
1216 | 147.3 | gf | 3.87 | mm | OK | -- | 19:51 | 2024-07-11 | 3.855
1217 | 146.9 | gf | 3.87 | mm | OK | -- | 19:51 | 2024-07-11 | 3.855
1218 | 146.6 | gf | 3.87 | mm | OK | -- | 19:51 | 2024-07-11 | 3.855
1219 | 146.2 | gf | 3.87 | mm | OK | -- | 19:51 | 2024-07-11 | 3.855
1220 | 145.7 | gf | 3.865 | mm | OK | -- | 19:51 | 2024-07-11 | 3.85
1221 | 145.3 | gf | 3.865 | mm | OK | -- | 19:51 | 2024-07-11 | 3.85
1222 | 144.9 | gf | 3.865 | mm | OK | -- | 19:51 | 2024-07-11 | 3.85
1223 | 144.4 | gf | 3.865 | mm | OK | -- | 19:51 | 2024-07-11 | 3.85
1224 | 143.8 | gf | 3.865 | mm | OK | -- | 19:51 | 2024-07-11 | 3.85
1225 | 143.5 | gf | 3.865 | mm | OK | -- | 19:51 | 2024-07-11 | 3.85
1226 | 143.2 | gf | 3.865 | mm | OK | -- | 19:51 | 2024-07-11 | 3.85
1227 | 142.7 | gf | 3.865 | mm | OK | -- | 19:51 | 2024-07-11 | 3.85
1228 | 142.2 | gf | 3.865 | mm | OK | -- | 19:51 | 2024-07-11 | 3.85
1229 | 141.7 | gf | 3.865 | mm | OK | -- | 19:51 | 2024-07-11 | 3.85
1230 | 141.2 | gf | 3.865 | mm | OK | -- | 19:51 | 2024-07-11 | 3.85
1231 | 140.8 | gf | 3.865 | mm | OK | -- | 19:51 | 2024-07-11 | 3.85
1232 | 140.3 | gf | 3.86 | mm | OK | -- | 19:51 | 2024-07-11 | 3.845
1233 | 139.9 | gf | 3.86 | mm | OK | -- | 19:51 | 2024-07-11 | 3.845
1234 | 139.6 | gf | 3.86 | mm | OK | -- | 19:51 | 2024-07-11 | 3.845
1235 | 139.5 | gf | 3.86 | mm | OK | -- | 19:51 | 2024-07-11 | 3.845
1236 | 139.3 | gf | 3.86 | mm | OK | -- | 19:51 | 2024-07-11 | 3.845
1237 | 139.1 | gf | 3.86 | mm | OK | -- | 19:51 | 2024-07-11 | 3.845
1238 | 138.9 | gf | 3.86 | mm | OK | -- | 19:51 | 2024-07-11 | 3.845
1239 | 138.5 | gf | 3.86 | mm | OK | -- | 19:51 | 2024-07-11 | 3.845
1240 | 138.1 | gf | 3.86 | mm | OK | -- | 19:51 | 2024-07-11 | 3.845
1241 | 137.7 | gf | 3.86 | mm | OK | -- | 19:51 | 2024-07-11 | 3.845
1242 | 137.2 | gf | 3.86 | mm | OK | -- | 19:51 | 2024-07-11 | 3.845
1243 | 136.7 | gf | 3.86 | mm | OK | -- | 19:51 | 2024-07-11 | 3.845
1244 | 136.1 | gf | 3.86 | mm | OK | -- | 19:51 | 2024-07-11 | 3.845
1245 | 135.3 | gf | 3.86 | mm | OK | -- | 19:51 | 2024-07-11 | 3.845
1246 | 134.4 | gf | 3.855 | mm | OK | -- | 19:51 | 2024-07-11 | 3.84
1247 | 133.5 | gf | 3.855 | mm | OK | -- | 19:51 | 2024-07-11 | 3.84
1248 | 132.5 | gf | 3.855 | mm | OK | -- | 19:51 | 2024-07-11 | 3.84
1249 | 131.6 | gf | 3.855 | mm | OK | -- | 19:51 | 2024-07-11 | 3.84
1250 | 130.7 | gf | 3.855 | mm | OK | -- | 19:51 | 2024-07-11 | 3.84
1251 | 129.7 | gf | 3.85 | mm | OK | -- | 19:51 | 2024-07-11 | 3.835
1252 | 128.7 | gf | 3.85 | mm | OK | -- | 19:51 | 2024-07-11 | 3.835
1253 | 127.7 | gf | 3.85 | mm | OK | -- | 19:51 | 2024-07-11 | 3.835
1254 | 126.9 | gf | 3.85 | mm | OK | -- | 19:51 | 2024-07-11 | 3.835
1255 | 125.9 | gf | 3.85 | mm | OK | -- | 19:51 | 2024-07-11 | 3.835
1256 | 124.9 | gf | 3.85 | mm | OK | -- | 19:51 | 2024-07-11 | 3.835
1257 | 124.1 | gf | 3.845 | mm | OK | -- | 19:51 | 2024-07-11 | 3.83
1258 | 123.4 | gf | 3.845 | mm | OK | -- | 19:51 | 2024-07-11 | 3.83
1259 | 123 | gf | 3.845 | mm | OK | -- | 19:51 | 2024-07-11 | 3.83
1260 | 122.4 | gf | 3.845 | mm | OK | -- | 19:51 | 2024-07-11 | 3.83
1261 | 121.7 | gf | 3.845 | mm | OK | -- | 19:51 | 2024-07-11 | 3.83
1262 | 121.3 | gf | 3.845 | mm | OK | -- | 19:51 | 2024-07-11 | 3.83
1263 | 120.7 | gf | 3.845 | mm | OK | -- | 19:51 | 2024-07-11 | 3.83
1264 | 120.2 | gf | 3.845 | mm | OK | -- | 19:51 | 2024-07-11 | 3.83
1265 | 119.8 | gf | 3.845 | mm | OK | -- | 19:51 | 2024-07-11 | 3.83
1266 | 119.4 | gf | 3.845 | mm | OK | -- | 19:51 | 2024-07-11 | 3.83
1267 | 119.1 | gf | 3.845 | mm | OK | -- | 19:51 | 2024-07-11 | 3.83
1268 | 118.7 | gf | 3.84 | mm | OK | -- | 19:51 | 2024-07-11 | 3.825
1269 | 118.4 | gf | 3.84 | mm | OK | -- | 19:51 | 2024-07-11 | 3.825
1270 | 118 | gf | 3.84 | mm | OK | -- | 19:51 | 2024-07-11 | 3.825
1271 | 117.7 | gf | 3.84 | mm | OK | -- | 19:51 | 2024-07-11 | 3.825
1272 | 117.2 | gf | 3.84 | mm | OK | -- | 19:51 | 2024-07-11 | 3.825
1273 | 116.7 | gf | 3.84 | mm | OK | -- | 19:51 | 2024-07-11 | 3.825
1274 | 116.2 | gf | 3.84 | mm | OK | -- | 19:51 | 2024-07-11 | 3.825
1275 | 115.5 | gf | 3.84 | mm | OK | -- | 19:51 | 2024-07-11 | 3.825
1276 | 114.8 | gf | 3.84 | mm | OK | -- | 19:51 | 2024-07-11 | 3.825
1277 | 114.2 | gf | 3.84 | mm | OK | -- | 19:51 | 2024-07-11 | 3.825
1278 | 113.7 | gf | 3.84 | mm | OK | -- | 19:51 | 2024-07-11 | 3.825
1279 | 113.3 | gf | 3.835 | mm | OK | -- | 19:51 | 2024-07-11 | 3.82
1280 | 112.7 | gf | 3.835 | mm | OK | -- | 19:51 | 2024-07-11 | 3.82
1281 | 111.8 | gf | 3.835 | mm | OK | -- | 19:51 | 2024-07-11 | 3.82
1282 | 111.1 | gf | 3.835 | mm | OK | -- | 19:51 | 2024-07-11 | 3.82
1283 | 110.3 | gf | 3.835 | mm | OK | -- | 19:51 | 2024-07-11 | 3.82
1284 | 109.5 | gf | 3.835 | mm | OK | -- | 19:51 | 2024-07-11 | 3.82
1285 | 108.9 | gf | 3.835 | mm | OK | -- | 19:51 | 2024-07-11 | 3.82
1286 | 108.1 | gf | 3.83 | mm | OK | -- | 19:51 | 2024-07-11 | 3.815
1287 | 107.3 | gf | 3.83 | mm | OK | -- | 19:51 | 2024-07-11 | 3.815
1288 | 106.9 | gf | 3.83 | mm | OK | -- | 19:51 | 2024-07-11 | 3.815
1289 | 106.2 | gf | 3.83 | mm | OK | -- | 19:51 | 2024-07-11 | 3.815
1290 | 105.5 | gf | 3.83 | mm | OK | -- | 19:51 | 2024-07-11 | 3.815
1291 | 104.8 | gf | 3.83 | mm | OK | -- | 19:51 | 2024-07-11 | 3.815
1292 | 103.9 | gf | 3.83 | mm | OK | -- | 19:51 | 2024-07-11 | 3.815
1293 | 102.7 | gf | 3.825 | mm | OK | -- | 19:51 | 2024-07-11 | 3.81
1294 | 101.7 | gf | 3.825 | mm | OK | -- | 19:51 | 2024-07-11 | 3.81
1295 | 101 | gf | 3.825 | mm | OK | -- | 19:51 | 2024-07-11 | 3.81
1296 | 100.4 | gf | 3.825 | mm | OK | -- | 19:51 | 2024-07-11 | 3.81
1297 | 100 | gf | 3.825 | mm | OK | -- | 19:51 | 2024-07-11 | 3.81
1298 | 99.6 | gf | 3.825 | mm | OK | -- | 19:51 | 2024-07-11 | 3.81
1299 | 99.3 | gf | 3.825 | mm | OK | -- | 19:51 | 2024-07-11 | 3.81
1300 | 99 | gf | 3.825 | mm | OK | -- | 19:51 | 2024-07-11 | 3.81
1301 | 98.6 | gf | 3.825 | mm | OK | -- | 19:51 | 2024-07-11 | 3.81
1302 | 98.3 | gf | 3.825 | mm | OK | -- | 19:51 | 2024-07-11 | 3.81
1303 | 97.8 | gf | 3.82 | mm | OK | -- | 19:51 | 2024-07-11 | 3.805
1304 | 97.5 | gf | 3.82 | mm | OK | -- | 19:51 | 2024-07-11 | 3.805
1305 | 97.4 | gf | 3.82 | mm | OK | -- | 19:51 | 2024-07-11 | 3.805
1306 | 97.2 | gf | 3.82 | mm | OK | -- | 19:51 | 2024-07-11 | 3.805
1307 | 97 | gf | 3.82 | mm | OK | -- | 19:51 | 2024-07-11 | 3.805
1308 | 96.7 | gf | 3.82 | mm | OK | -- | 19:51 | 2024-07-11 | 3.805
1309 | 95.9 | gf | 3.82 | mm | OK | -- | 19:51 | 2024-07-11 | 3.805
1310 | 95.3 | gf | 3.82 | mm | OK | -- | 19:51 | 2024-07-11 | 3.805
1311 | 94.8 | gf | 3.82 | mm | OK | -- | 19:51 | 2024-07-11 | 3.805
1312 | 94.4 | gf | 3.82 | mm | OK | -- | 19:51 | 2024-07-11 | 3.805
1313 | 94 | gf | 3.82 | mm | OK | -- | 19:51 | 2024-07-11 | 3.805
1314 | 93.5 | gf | 3.82 | mm | OK | -- | 19:51 | 2024-07-11 | 3.805
1315 | 92 | gf | 3.815 | mm | OK | -- | 19:51 | 2024-07-11 | 3.8
1316 | 91.2 | gf | 3.815 | mm | OK | -- | 19:51 | 2024-07-11 | 3.8
1317 | 90.4 | gf | 3.815 | mm | OK | -- | 19:51 | 2024-07-11 | 3.8
1318 | 90 | gf | 3.815 | mm | OK | -- | 19:51 | 2024-07-11 | 3.8
1319 | 89.6 | gf | 3.815 | mm | OK | -- | 19:51 | 2024-07-11 | 3.8
1320 | 89.2 | gf | 3.815 | mm | OK | -- | 19:51 | 2024-07-11 | 3.8
1321 | 88.5 | gf | 3.815 | mm | OK | -- | 19:51 | 2024-07-11 | 3.8
1322 | 87.5 | gf | 3.81 | mm | OK | -- | 19:51 | 2024-07-11 | 3.795
1323 | 86.9 | gf | 3.81 | mm | OK | -- | 19:51 | 2024-07-11 | 3.795
1324 | 86.3 | gf | 3.81 | mm | OK | -- | 19:51 | 2024-07-11 | 3.795
1325 | 85.7 | gf | 3.81 | mm | OK | -- | 19:51 | 2024-07-11 | 3.795
1326 | 85.1 | gf | 3.81 | mm | OK | -- | 19:51 | 2024-07-11 | 3.795
1327 | 84.7 | gf | 3.81 | mm | OK | -- | 19:51 | 2024-07-11 | 3.795
1328 | 84.4 | gf | 3.81 | mm | OK | -- | 19:51 | 2024-07-11 | 3.795
1329 | 84.2 | gf | 3.81 | mm | OK | -- | 19:51 | 2024-07-11 | 3.795
1330 | 83.8 | gf | 3.81 | mm | OK | -- | 19:51 | 2024-07-11 | 3.795
1331 | 83.6 | gf | 3.81 | mm | OK | -- | 19:51 | 2024-07-11 | 3.795
1332 | 83.4 | gf | 3.81 | mm | OK | -- | 19:51 | 2024-07-11 | 3.795
1333 | 83 | gf | 3.81 | mm | OK | -- | 19:51 | 2024-07-11 | 3.795
1334 | 82.7 | gf | 3.805 | mm | OK | -- | 19:51 | 2024-07-11 | 3.79
1335 | 82.2 | gf | 3.805 | mm | OK | -- | 19:51 | 2024-07-11 | 3.79
1336 | 81.8 | gf | 3.805 | mm | OK | -- | 19:51 | 2024-07-11 | 3.79
1337 | 81.3 | gf | 3.805 | mm | OK | -- | 19:51 | 2024-07-11 | 3.79
1338 | 80.8 | gf | 3.805 | mm | OK | -- | 19:51 | 2024-07-11 | 3.79
1339 | 80.1 | gf | 3.805 | mm | OK | -- | 19:51 | 2024-07-11 | 3.79
1340 | 79.5 | gf | 3.805 | mm | OK | -- | 19:51 | 2024-07-11 | 3.79
1341 | 79.4 | gf | 3.805 | mm | OK | -- | 19:51 | 2024-07-11 | 3.79
1342 | 79 | gf | 3.805 | mm | OK | -- | 19:51 | 2024-07-11 | 3.79
1343 | 78.6 | gf | 3.805 | mm | OK | -- | 19:51 | 2024-07-11 | 3.79
1344 | 78.5 | gf | 3.805 | mm | OK | -- | 19:51 | 2024-07-11 | 3.79
1345 | 78.2 | gf | 3.805 | mm | OK | -- | 19:51 | 2024-07-11 | 3.79
1346 | 77.9 | gf | 3.8 | mm | OK | -- | 19:51 | 2024-07-11 | 3.785
1347 | 77.2 | gf | 3.8 | mm | OK | -- | 19:51 | 2024-07-11 | 3.785
1348 | 76.4 | gf | 3.8 | mm | OK | -- | 19:51 | 2024-07-11 | 3.785
1349 | 75.4 | gf | 3.8 | mm | OK | -- | 19:51 | 2024-07-11 | 3.785
1350 | 74.4 | gf | 3.8 | mm | OK | -- | 19:51 | 2024-07-11 | 3.785
1351 | 73.4 | gf | 3.8 | mm | OK | -- | 19:51 | 2024-07-11 | 3.785
1352 | 72.5 | gf | 3.795 | mm | OK | -- | 19:51 | 2024-07-11 | 3.78
1353 | 71.7 | gf | 3.795 | mm | OK | -- | 19:51 | 2024-07-11 | 3.78
1354 | 71.1 | gf | 3.795 | mm | OK | -- | 19:51 | 2024-07-11 | 3.78
1355 | 70.6 | gf | 3.795 | mm | OK | -- | 19:51 | 2024-07-11 | 3.78
1356 | 69.5 | gf | 3.795 | mm | OK | -- | 19:51 | 2024-07-11 | 3.78
1357 | 68.3 | gf | 3.795 | mm | OK | -- | 19:51 | 2024-07-11 | 3.78
1358 | 66.8 | gf | 3.79 | mm | OK | -- | 19:51 | 2024-07-11 | 3.775
1359 | 65.2 | gf | 3.79 | mm | OK | -- | 19:52 | 2024-07-11 | 3.775
1360 | 63.6 | gf | 3.79 | mm | OK | -- | 19:52 | 2024-07-11 | 3.775
1361 | 61.8 | gf | 3.785 | mm | OK | -- | 19:52 | 2024-07-11 | 3.77
1362 | 59.6 | gf | 3.785 | mm | OK | -- | 19:52 | 2024-07-11 | 3.77
1363 | 56.8 | gf | 3.78 | mm | OK | -- | 19:52 | 2024-07-11 | 3.765
1364 | 53.8 | gf | 3.78 | mm | OK | -- | 19:52 | 2024-07-11 | 3.765
1365 | 51.4 | gf | 3.775 | mm | OK | -- | 19:52 | 2024-07-11 | 3.76
1366 | 49.9 | gf | 3.775 | mm | OK | -- | 19:52 | 2024-07-11 | 3.76
1367 | 50 | gf | 3.77 | mm | OK | -- | 19:52 | 2024-07-11 | 3.755
1368 | 50.1 | gf | 3.77 | mm | OK | -- | 19:52 | 2024-07-11 | 3.755
1369 | 50.1 | gf | 3.77 | mm | OK | -- | 19:52 | 2024-07-11 | 3.755
1370 | 50.1 | gf | 3.765 | mm | OK | -- | 19:52 | 2024-07-11 | 3.75
1371 | 50.1 | gf | 3.765 | mm | OK | -- | 19:52 | 2024-07-11 | 3.75
1372 | 50.1 | gf | 3.765 | mm | OK | -- | 19:52 | 2024-07-11 | 3.75
1373 | 50.1 | gf | 3.765 | mm | OK | -- | 19:52 | 2024-07-11 | 3.75
1374 | 50.1 | gf | 3.76 | mm | OK | -- | 19:52 | 2024-07-11 | 3.745
1375 | 50.1 | gf | 3.76 | mm | OK | -- | 19:52 | 2024-07-11 | 3.745
1376 | 50 | gf | 3.755 | mm | OK | -- | 19:52 | 2024-07-11 | 3.74
1377 | 50 | gf | 3.75 | mm | OK | -- | 19:52 | 2024-07-11 | 3.735
1378 | 50 | gf | 3.75 | mm | OK | -- | 19:52 | 2024-07-11 | 3.735
1379 | 50 | gf | 3.745 | mm | OK | -- | 19:52 | 2024-07-11 | 3.73
1380 | 50 | gf | 3.745 | mm | OK | -- | 19:52 | 2024-07-11 | 3.73
1381 | 50 | gf | 3.74 | mm | OK | -- | 19:52 | 2024-07-11 | 3.725
1382 | 50 | gf | 3.74 | mm | OK | -- | 19:52 | 2024-07-11 | 3.725
1383 | 50 | gf | 3.735 | mm | OK | -- | 19:52 | 2024-07-11 | 3.72
1384 | 50 | gf | 3.735 | mm | OK | -- | 19:52 | 2024-07-11 | 3.72
1385 | 50 | gf | 3.73 | mm | OK | -- | 19:52 | 2024-07-11 | 3.715
1386 | 49.9 | gf | 3.725 | mm | OK | -- | 19:52 | 2024-07-11 | 3.71
1387 | 49.9 | gf | 3.72 | mm | OK | -- | 19:52 | 2024-07-11 | 3.705
1388 | 49.9 | gf | 3.715 | mm | OK | -- | 19:52 | 2024-07-11 | 3.7
1389 | 49.8 | gf | 3.71 | mm | OK | -- | 19:52 | 2024-07-11 | 3.695
1390 | 49.8 | gf | 3.705 | mm | OK | -- | 19:52 | 2024-07-11 | 3.69
1391 | 49.8 | gf | 3.705 | mm | OK | -- | 19:52 | 2024-07-11 | 3.69
1392 | 49.8 | gf | 3.7 | mm | OK | -- | 19:52 | 2024-07-11 | 3.685
1393 | 49.7 | gf | 3.695 | mm | OK | -- | 19:52 | 2024-07-11 | 3.68
1394 | 49.7 | gf | 3.69 | mm | OK | -- | 19:52 | 2024-07-11 | 3.675
1395 | 49.7 | gf | 3.69 | mm | OK | -- | 19:52 | 2024-07-11 | 3.675
1396 | 49.7 | gf | 3.685 | mm | OK | -- | 19:52 | 2024-07-11 | 3.67
1397 | 49.7 | gf | 3.68 | mm | OK | -- | 19:52 | 2024-07-11 | 3.665
1398 | 49.7 | gf | 3.675 | mm | OK | -- | 19:52 | 2024-07-11 | 3.66
1399 | 49.6 | gf | 3.675 | mm | OK | -- | 19:52 | 2024-07-11 | 3.66
1400 | 49.6 | gf | 3.67 | mm | OK | -- | 19:52 | 2024-07-11 | 3.655
1401 | 49.6 | gf | 3.665 | mm | OK | -- | 19:52 | 2024-07-11 | 3.65
1402 | 49.6 | gf | 3.66 | mm | OK | -- | 19:52 | 2024-07-11 | 3.645
1403 | 49.6 | gf | 3.65 | mm | OK | -- | 19:52 | 2024-07-11 | 3.635
1404 | 49.4 | gf | 3.645 | mm | OK | -- | 19:52 | 2024-07-11 | 3.63
1405 | 49.4 | gf | 3.635 | mm | OK | -- | 19:52 | 2024-07-11 | 3.62
1406 | 49.4 | gf | 3.625 | mm | OK | -- | 19:52 | 2024-07-11 | 3.61
1407 | 49.4 | gf | 3.62 | mm | OK | -- | 19:52 | 2024-07-11 | 3.605
1408 | 49.3 | gf | 3.615 | mm | OK | -- | 19:52 | 2024-07-11 | 3.6
1409 | 49.3 | gf | 3.61 | mm | OK | -- | 19:52 | 2024-07-11 | 3.595
1410 | 49.3 | gf | 3.6 | mm | OK | -- | 19:52 | 2024-07-11 | 3.585
1411 | 49.2 | gf | 3.595 | mm | OK | -- | 19:52 | 2024-07-11 | 3.58
1412 | 49.2 | gf | 3.585 | mm | OK | -- | 19:52 | 2024-07-11 | 3.57
1413 | 49.2 | gf | 3.58 | mm | OK | -- | 19:52 | 2024-07-11 | 3.565
1414 | 49.2 | gf | 3.575 | mm | OK | -- | 19:52 | 2024-07-11 | 3.56
1415 | 49.2 | gf | 3.57 | mm | OK | -- | 19:52 | 2024-07-11 | 3.555
1416 | 49.2 | gf | 3.565 | mm | OK | -- | 19:52 | 2024-07-11 | 3.55
1417 | 49.1 | gf | 3.555 | mm | OK | -- | 19:52 | 2024-07-11 | 3.54
1418 | 49.1 | gf | 3.55 | mm | OK | -- | 19:52 | 2024-07-11 | 3.535
1419 | 49 | gf | 3.54 | mm | OK | -- | 19:52 | 2024-07-11 | 3.525
1420 | 49 | gf | 3.535 | mm | OK | -- | 19:52 | 2024-07-11 | 3.52
1421 | 49 | gf | 3.53 | mm | OK | -- | 19:52 | 2024-07-11 | 3.515
1422 | 49 | gf | 3.525 | mm | OK | -- | 19:52 | 2024-07-11 | 3.51
1423 | 49 | gf | 3.52 | mm | OK | -- | 19:52 | 2024-07-11 | 3.505
1424 | 49 | gf | 3.51 | mm | OK | -- | 19:52 | 2024-07-11 | 3.495
1425 | 49 | gf | 3.505 | mm | OK | -- | 19:52 | 2024-07-11 | 3.49
1426 | 48.9 | gf | 3.495 | mm | OK | -- | 19:52 | 2024-07-11 | 3.48
1427 | 48.8 | gf | 3.49 | mm | OK | -- | 19:52 | 2024-07-11 | 3.475
1428 | 48.8 | gf | 3.48 | mm | OK | -- | 19:52 | 2024-07-11 | 3.465
1429 | 48.7 | gf | 3.47 | mm | OK | -- | 19:52 | 2024-07-11 | 3.455
1430 | 48.7 | gf | 3.46 | mm | OK | -- | 19:52 | 2024-07-11 | 3.445
1431 | 48.5 | gf | 3.45 | mm | OK | -- | 19:52 | 2024-07-11 | 3.435
1432 | 48.6 | gf | 3.44 | mm | OK | -- | 19:52 | 2024-07-11 | 3.425
1433 | 48.5 | gf | 3.435 | mm | OK | -- | 19:52 | 2024-07-11 | 3.42
1434 | 48.5 | gf | 3.43 | mm | OK | -- | 19:52 | 2024-07-11 | 3.415
1435 | 48.5 | gf | 3.425 | mm | OK | -- | 19:52 | 2024-07-11 | 3.41
1436 | 48.5 | gf | 3.42 | mm | OK | -- | 19:52 | 2024-07-11 | 3.405
1437 | 48.5 | gf | 3.415 | mm | OK | -- | 19:52 | 2024-07-11 | 3.4
1438 | 48.5 | gf | 3.41 | mm | OK | -- | 19:52 | 2024-07-11 | 3.395
1439 | 48.5 | gf | 3.41 | mm | OK | -- | 19:52 | 2024-07-11 | 3.395
1440 | 48.5 | gf | 3.405 | mm | OK | -- | 19:52 | 2024-07-11 | 3.39
1441 | 48.4 | gf | 3.395 | mm | OK | -- | 19:52 | 2024-07-11 | 3.38
1442 | 48.4 | gf | 3.39 | mm | OK | -- | 19:52 | 2024-07-11 | 3.375
1443 | 48.4 | gf | 3.385 | mm | OK | -- | 19:52 | 2024-07-11 | 3.37
1444 | 48.4 | gf | 3.38 | mm | OK | -- | 19:52 | 2024-07-11 | 3.365
1445 | 48.4 | gf | 3.375 | mm | OK | -- | 19:52 | 2024-07-11 | 3.36
1446 | 48.4 | gf | 3.37 | mm | OK | -- | 19:52 | 2024-07-11 | 3.355
1447 | 48.4 | gf | 3.37 | mm | OK | -- | 19:52 | 2024-07-11 | 3.355
1448 | 48.4 | gf | 3.365 | mm | OK | -- | 19:52 | 2024-07-11 | 3.35
1449 | 48.3 | gf | 3.365 | mm | OK | -- | 19:52 | 2024-07-11 | 3.35
1450 | 48.3 | gf | 3.36 | mm | OK | -- | 19:52 | 2024-07-11 | 3.345
1451 | 48.3 | gf | 3.355 | mm | OK | -- | 19:52 | 2024-07-11 | 3.34
1452 | 48.3 | gf | 3.35 | mm | OK | -- | 19:52 | 2024-07-11 | 3.335
1453 | 48.3 | gf | 3.345 | mm | OK | -- | 19:52 | 2024-07-11 | 3.33
1454 | 48.3 | gf | 3.34 | mm | OK | -- | 19:52 | 2024-07-11 | 3.325
1455 | 48.2 | gf | 3.33 | mm | OK | -- | 19:52 | 2024-07-11 | 3.315
1456 | 48.2 | gf | 3.325 | mm | OK | -- | 19:52 | 2024-07-11 | 3.31
1457 | 48.2 | gf | 3.32 | mm | OK | -- | 19:52 | 2024-07-11 | 3.305
1458 | 48.2 | gf | 3.31 | mm | OK | -- | 19:52 | 2024-07-11 | 3.295
1459 | 48.1 | gf | 3.3 | mm | OK | -- | 19:52 | 2024-07-11 | 3.285
1460 | 48 | gf | 3.29 | mm | OK | -- | 19:52 | 2024-07-11 | 3.275
1461 | 48 | gf | 3.28 | mm | OK | -- | 19:52 | 2024-07-11 | 3.265
1462 | 47.9 | gf | 3.27 | mm | OK | -- | 19:52 | 2024-07-11 | 3.255
1463 | 48 | gf | 3.265 | mm | OK | -- | 19:52 | 2024-07-11 | 3.25
1464 | 47.9 | gf | 3.26 | mm | OK | -- | 19:52 | 2024-07-11 | 3.245
1465 | 47.9 | gf | 3.255 | mm | OK | -- | 19:52 | 2024-07-11 | 3.24
1466 | 47.9 | gf | 3.255 | mm | OK | -- | 19:52 | 2024-07-11 | 3.24
1467 | 47.9 | gf | 3.25 | mm | OK | -- | 19:52 | 2024-07-11 | 3.235
1468 | 47.9 | gf | 3.24 | mm | OK | -- | 19:52 | 2024-07-11 | 3.225
1469 | 47.9 | gf | 3.23 | mm | OK | -- | 19:52 | 2024-07-11 | 3.215
1470 | 47.9 | gf | 3.22 | mm | OK | -- | 19:52 | 2024-07-11 | 3.205
1471 | 47.8 | gf | 3.215 | mm | OK | -- | 19:52 | 2024-07-11 | 3.2
1472 | 47.8 | gf | 3.21 | mm | OK | -- | 19:52 | 2024-07-11 | 3.195
1473 | 47.8 | gf | 3.205 | mm | OK | -- | 19:52 | 2024-07-11 | 3.19
1474 | 47.8 | gf | 3.195 | mm | OK | -- | 19:52 | 2024-07-11 | 3.18
1475 | 47.7 | gf | 3.19 | mm | OK | -- | 19:52 | 2024-07-11 | 3.175
1476 | 47.7 | gf | 3.185 | mm | OK | -- | 19:52 | 2024-07-11 | 3.17
1477 | 47.7 | gf | 3.18 | mm | OK | -- | 19:52 | 2024-07-11 | 3.165
1478 | 47.7 | gf | 3.175 | mm | OK | -- | 19:52 | 2024-07-11 | 3.16
1479 | 47.7 | gf | 3.17 | mm | OK | -- | 19:52 | 2024-07-11 | 3.155
1480 | 47.7 | gf | 3.165 | mm | OK | -- | 19:52 | 2024-07-11 | 3.15
1481 | 47.7 | gf | 3.165 | mm | OK | -- | 19:52 | 2024-07-11 | 3.15
1482 | 47.6 | gf | 3.16 | mm | OK | -- | 19:52 | 2024-07-11 | 3.145
1483 | 47.6 | gf | 3.155 | mm | OK | -- | 19:52 | 2024-07-11 | 3.14
1484 | 47.6 | gf | 3.155 | mm | OK | -- | 19:52 | 2024-07-11 | 3.14
1485 | 47.6 | gf | 3.15 | mm | OK | -- | 19:52 | 2024-07-11 | 3.135
1486 | 47.6 | gf | 3.145 | mm | OK | -- | 19:52 | 2024-07-11 | 3.13
1487 | 47.6 | gf | 3.14 | mm | OK | -- | 19:52 | 2024-07-11 | 3.125
1488 | 47.6 | gf | 3.135 | mm | OK | -- | 19:52 | 2024-07-11 | 3.12
1489 | 47.5 | gf | 3.13 | mm | OK | -- | 19:52 | 2024-07-11 | 3.115
1490 | 47.5 | gf | 3.125 | mm | OK | -- | 19:52 | 2024-07-11 | 3.11
1491 | 47.5 | gf | 3.12 | mm | OK | -- | 19:52 | 2024-07-11 | 3.105
1492 | 47.4 | gf | 3.115 | mm | OK | -- | 19:52 | 2024-07-11 | 3.1
1493 | 47.4 | gf | 3.11 | mm | OK | -- | 19:52 | 2024-07-11 | 3.095
1494 | 47.4 | gf | 3.11 | mm | OK | -- | 19:52 | 2024-07-11 | 3.095
1495 | 47.4 | gf | 3.105 | mm | OK | -- | 19:52 | 2024-07-11 | 3.09
1496 | 47.4 | gf | 3.105 | mm | OK | -- | 19:52 | 2024-07-11 | 3.09
1497 | 47.4 | gf | 3.1 | mm | OK | -- | 19:52 | 2024-07-11 | 3.085
1498 | 47.4 | gf | 3.095 | mm | OK | -- | 19:52 | 2024-07-11 | 3.08
1499 | 47.4 | gf | 3.09 | mm | OK | -- | 19:52 | 2024-07-11 | 3.075
1500 | 47.4 | gf | 3.085 | mm | OK | -- | 19:52 | 2024-07-11 | 3.07
1501 | 47.4 | gf | 3.08 | mm | OK | -- | 19:52 | 2024-07-11 | 3.065
1502 | 47.3 | gf | 3.075 | mm | OK | -- | 19:52 | 2024-07-11 | 3.06
1503 | 47.3 | gf | 3.07 | mm | OK | -- | 19:52 | 2024-07-11 | 3.055
1504 | 47.3 | gf | 3.065 | mm | OK | -- | 19:52 | 2024-07-11 | 3.05
1505 | 47.3 | gf | 3.06 | mm | OK | -- | 19:52 | 2024-07-11 | 3.045
1506 | 47.3 | gf | 3.055 | mm | OK | -- | 19:52 | 2024-07-11 | 3.04
1507 | 47.2 | gf | 3.045 | mm | OK | -- | 19:52 | 2024-07-11 | 3.03
1508 | 47.2 | gf | 3.035 | mm | OK | -- | 19:52 | 2024-07-11 | 3.02
1509 | 47.2 | gf | 3.025 | mm | OK | -- | 19:52 | 2024-07-11 | 3.01
1510 | 47.1 | gf | 3.01 | mm | OK | -- | 19:52 | 2024-07-11 | 2.995
1511 | 47.1 | gf | 2.995 | mm | OK | -- | 19:52 | 2024-07-11 | 2.98
1512 | 47.1 | gf | 2.985 | mm | OK | -- | 19:52 | 2024-07-11 | 2.97
1513 | 47.1 | gf | 2.97 | mm | OK | -- | 19:52 | 2024-07-11 | 2.955
1514 | 47 | gf | 2.965 | mm | OK | -- | 19:52 | 2024-07-11 | 2.95
1515 | 47 | gf | 2.955 | mm | OK | -- | 19:52 | 2024-07-11 | 2.94
1516 | 47 | gf | 2.95 | mm | OK | -- | 19:52 | 2024-07-11 | 2.935
1517 | 47 | gf | 2.945 | mm | OK | -- | 19:52 | 2024-07-11 | 2.93
1518 | 47 | gf | 2.94 | mm | OK | -- | 19:52 | 2024-07-11 | 2.925
1519 | 47 | gf | 2.94 | mm | OK | -- | 19:52 | 2024-07-11 | 2.925
1520 | 46.9 | gf | 2.935 | mm | OK | -- | 19:52 | 2024-07-11 | 2.92
1521 | 46.9 | gf | 2.93 | mm | OK | -- | 19:52 | 2024-07-11 | 2.915
1522 | 46.9 | gf | 2.925 | mm | OK | -- | 19:52 | 2024-07-11 | 2.91
1523 | 46.9 | gf | 2.925 | mm | OK | -- | 19:52 | 2024-07-11 | 2.91
1524 | 46.9 | gf | 2.92 | mm | OK | -- | 19:52 | 2024-07-11 | 2.905
1525 | 46.9 | gf | 2.915 | mm | OK | -- | 19:52 | 2024-07-11 | 2.9
1526 | 46.9 | gf | 2.91 | mm | OK | -- | 19:52 | 2024-07-11 | 2.895
1527 | 46.8 | gf | 2.905 | mm | OK | -- | 19:52 | 2024-07-11 | 2.89
1528 | 46.8 | gf | 2.9 | mm | OK | -- | 19:52 | 2024-07-11 | 2.885
1529 | 46.8 | gf | 2.895 | mm | OK | -- | 19:52 | 2024-07-11 | 2.88
1530 | 46.8 | gf | 2.89 | mm | OK | -- | 19:52 | 2024-07-11 | 2.875
1531 | 46.8 | gf | 2.885 | mm | OK | -- | 19:52 | 2024-07-11 | 2.87
1532 | 46.8 | gf | 2.875 | mm | OK | -- | 19:52 | 2024-07-11 | 2.86
1533 | 46.8 | gf | 2.865 | mm | OK | -- | 19:52 | 2024-07-11 | 2.85
1534 | 46.8 | gf | 2.86 | mm | OK | -- | 19:52 | 2024-07-11 | 2.845
1535 | 46.8 | gf | 2.855 | mm | OK | -- | 19:52 | 2024-07-11 | 2.84
1536 | 46.7 | gf | 2.85 | mm | OK | -- | 19:52 | 2024-07-11 | 2.835
1537 | 46.7 | gf | 2.84 | mm | OK | -- | 19:52 | 2024-07-11 | 2.825
1538 | 46.6 | gf | 2.835 | mm | OK | -- | 19:52 | 2024-07-11 | 2.82
1539 | 46.5 | gf | 2.83 | mm | OK | -- | 19:52 | 2024-07-11 | 2.815
1540 | 46.5 | gf | 2.825 | mm | OK | -- | 19:52 | 2024-07-11 | 2.81
1541 | 46.5 | gf | 2.825 | mm | OK | -- | 19:52 | 2024-07-11 | 2.81
1542 | 46.5 | gf | 2.82 | mm | OK | -- | 19:52 | 2024-07-11 | 2.805
1543 | 46.5 | gf | 2.81 | mm | OK | -- | 19:52 | 2024-07-11 | 2.795
1544 | 46.5 | gf | 2.805 | mm | OK | -- | 19:52 | 2024-07-11 | 2.79
1545 | 46.4 | gf | 2.795 | mm | OK | -- | 19:52 | 2024-07-11 | 2.78
1546 | 46.4 | gf | 2.79 | mm | OK | -- | 19:52 | 2024-07-11 | 2.775
1547 | 46.4 | gf | 2.78 | mm | OK | -- | 19:52 | 2024-07-11 | 2.765
1548 | 46.4 | gf | 2.78 | mm | OK | -- | 19:52 | 2024-07-11 | 2.765
1549 | 46.3 | gf | 2.775 | mm | OK | -- | 19:52 | 2024-07-11 | 2.76
1550 | 46.3 | gf | 2.765 | mm | OK | -- | 19:52 | 2024-07-11 | 2.75
1551 | 46.3 | gf | 2.76 | mm | OK | -- | 19:52 | 2024-07-11 | 2.745
1552 | 46.3 | gf | 2.75 | mm | OK | -- | 19:52 | 2024-07-11 | 2.735
1553 | 46.2 | gf | 2.745 | mm | OK | -- | 19:52 | 2024-07-11 | 2.73
1554 | 46.2 | gf | 2.74 | mm | OK | -- | 19:52 | 2024-07-11 | 2.725
1555 | 46.2 | gf | 2.735 | mm | OK | -- | 19:52 | 2024-07-11 | 2.72
1556 | 46.2 | gf | 2.73 | mm | OK | -- | 19:52 | 2024-07-11 | 2.715
1557 | 46.2 | gf | 2.725 | mm | OK | -- | 19:52 | 2024-07-11 | 2.71
1558 | 46.2 | gf | 2.72 | mm | OK | -- | 19:52 | 2024-07-11 | 2.705
1559 | 46.2 | gf | 2.72 | mm | OK | -- | 19:52 | 2024-07-11 | 2.705
1560 | 46.1 | gf | 2.715 | mm | OK | -- | 19:52 | 2024-07-11 | 2.7
1561 | 46.1 | gf | 2.715 | mm | OK | -- | 19:52 | 2024-07-11 | 2.7
1562 | 46.1 | gf | 2.715 | mm | OK | -- | 19:52 | 2024-07-11 | 2.7
1563 | 46.1 | gf | 2.71 | mm | OK | -- | 19:52 | 2024-07-11 | 2.695
1564 | 46.1 | gf | 2.71 | mm | OK | -- | 19:52 | 2024-07-11 | 2.695
1565 | 46.1 | gf | 2.71 | mm | OK | -- | 19:52 | 2024-07-11 | 2.695
1566 | 46.1 | gf | 2.705 | mm | OK | -- | 19:52 | 2024-07-11 | 2.69
1567 | 46.1 | gf | 2.7 | mm | OK | -- | 19:52 | 2024-07-11 | 2.685
1568 | 46.1 | gf | 2.7 | mm | OK | -- | 19:52 | 2024-07-11 | 2.685
1569 | 46.1 | gf | 2.695 | mm | OK | -- | 19:52 | 2024-07-11 | 2.68
1570 | 46.1 | gf | 2.69 | mm | OK | -- | 19:52 | 2024-07-11 | 2.675
1571 | 46.1 | gf | 2.685 | mm | OK | -- | 19:52 | 2024-07-11 | 2.67
1572 | 46.1 | gf | 2.685 | mm | OK | -- | 19:52 | 2024-07-11 | 2.67
1573 | 46.1 | gf | 2.68 | mm | OK | -- | 19:52 | 2024-07-11 | 2.665
1574 | 46.1 | gf | 2.675 | mm | OK | -- | 19:52 | 2024-07-11 | 2.66
1575 | 46 | gf | 2.675 | mm | OK | -- | 19:52 | 2024-07-11 | 2.66
1576 | 46 | gf | 2.67 | mm | OK | -- | 19:52 | 2024-07-11 | 2.655
1577 | 46 | gf | 2.67 | mm | OK | -- | 19:52 | 2024-07-11 | 2.655
1578 | 46 | gf | 2.665 | mm | OK | -- | 19:52 | 2024-07-11 | 2.65
1579 | 46 | gf | 2.665 | mm | OK | -- | 19:52 | 2024-07-11 | 2.65
1580 | 46 | gf | 2.66 | mm | OK | -- | 19:52 | 2024-07-11 | 2.645
1581 | 46 | gf | 2.66 | mm | OK | -- | 19:52 | 2024-07-11 | 2.645
1582 | 46 | gf | 2.655 | mm | OK | -- | 19:52 | 2024-07-11 | 2.64
1583 | 46 | gf | 2.655 | mm | OK | -- | 19:52 | 2024-07-11 | 2.64
1584 | 46 | gf | 2.65 | mm | OK | -- | 19:52 | 2024-07-11 | 2.635
1585 | 46 | gf | 2.645 | mm | OK | -- | 19:52 | 2024-07-11 | 2.63
1586 | 46 | gf | 2.645 | mm | OK | -- | 19:52 | 2024-07-11 | 2.63
1587 | 46 | gf | 2.64 | mm | OK | -- | 19:52 | 2024-07-11 | 2.625
1588 | 46 | gf | 2.64 | mm | OK | -- | 19:52 | 2024-07-11 | 2.625
1589 | 45.9 | gf | 2.635 | mm | OK | -- | 19:52 | 2024-07-11 | 2.62
1590 | 45.9 | gf | 2.625 | mm | OK | -- | 19:52 | 2024-07-11 | 2.61
1591 | 45.9 | gf | 2.62 | mm | OK | -- | 19:52 | 2024-07-11 | 2.605
1592 | 45.8 | gf | 2.61 | mm | OK | -- | 19:52 | 2024-07-11 | 2.595
1593 | 45.7 | gf | 2.605 | mm | OK | -- | 19:52 | 2024-07-11 | 2.59
1594 | 45.6 | gf | 2.595 | mm | OK | -- | 19:52 | 2024-07-11 | 2.58
1595 | 45.6 | gf | 2.59 | mm | OK | -- | 19:52 | 2024-07-11 | 2.575
1596 | 45.5 | gf | 2.585 | mm | OK | -- | 19:52 | 2024-07-11 | 2.57
1597 | 45.4 | gf | 2.575 | mm | OK | -- | 19:52 | 2024-07-11 | 2.56
1598 | 45.4 | gf | 2.57 | mm | OK | -- | 19:52 | 2024-07-11 | 2.555
1599 | 45.4 | gf | 2.565 | mm | OK | -- | 19:52 | 2024-07-11 | 2.55
1600 | 45.4 | gf | 2.56 | mm | OK | -- | 19:52 | 2024-07-11 | 2.545
1601 | 45.4 | gf | 2.56 | mm | OK | -- | 19:52 | 2024-07-11 | 2.545
1602 | 45.4 | gf | 2.555 | mm | OK | -- | 19:52 | 2024-07-11 | 2.54
1603 | 45.4 | gf | 2.555 | mm | OK | -- | 19:52 | 2024-07-11 | 2.54
1604 | 45.4 | gf | 2.55 | mm | OK | -- | 19:52 | 2024-07-11 | 2.535
1605 | 45.3 | gf | 2.545 | mm | OK | -- | 19:52 | 2024-07-11 | 2.53
1606 | 45.3 | gf | 2.545 | mm | OK | -- | 19:52 | 2024-07-11 | 2.53
1607 | 45.2 | gf | 2.54 | mm | OK | -- | 19:52 | 2024-07-11 | 2.525
1608 | 45.1 | gf | 2.535 | mm | OK | -- | 19:52 | 2024-07-11 | 2.52
1609 | 45.2 | gf | 2.535 | mm | OK | -- | 19:52 | 2024-07-11 | 2.52
1610 | 45.1 | gf | 2.53 | mm | OK | -- | 19:52 | 2024-07-11 | 2.515
1611 | 45 | gf | 2.53 | mm | OK | -- | 19:52 | 2024-07-11 | 2.515
1612 | 45 | gf | 2.525 | mm | OK | -- | 19:52 | 2024-07-11 | 2.51
1613 | 44.9 | gf | 2.525 | mm | OK | -- | 19:52 | 2024-07-11 | 2.51
1614 | 44.9 | gf | 2.52 | mm | OK | -- | 19:52 | 2024-07-11 | 2.505
1615 | 44.9 | gf | 2.515 | mm | OK | -- | 19:52 | 2024-07-11 | 2.5
1616 | 44.9 | gf | 2.515 | mm | OK | -- | 19:52 | 2024-07-11 | 2.5
1617 | 44.8 | gf | 2.51 | mm | OK | -- | 19:52 | 2024-07-11 | 2.495
1618 | 44.8 | gf | 2.51 | mm | OK | -- | 19:52 | 2024-07-11 | 2.495
1619 | 44.8 | gf | 2.505 | mm | OK | -- | 19:52 | 2024-07-11 | 2.49
1620 | 44.7 | gf | 2.5 | mm | OK | -- | 19:52 | 2024-07-11 | 2.485
1621 | 44.7 | gf | 2.495 | mm | OK | -- | 19:52 | 2024-07-11 | 2.48
1622 | 44.6 | gf | 2.49 | mm | OK | -- | 19:52 | 2024-07-11 | 2.475
1623 | 44.6 | gf | 2.48 | mm | OK | -- | 19:52 | 2024-07-11 | 2.465
1624 | 44.6 | gf | 2.475 | mm | OK | -- | 19:52 | 2024-07-11 | 2.46
1625 | 44.6 | gf | 2.465 | mm | OK | -- | 19:52 | 2024-07-11 | 2.45
1626 | 44.6 | gf | 2.455 | mm | OK | -- | 19:52 | 2024-07-11 | 2.44
1627 | 44.6 | gf | 2.44 | mm | OK | -- | 19:52 | 2024-07-11 | 2.425
1628 | 44.6 | gf | 2.425 | mm | OK | -- | 19:52 | 2024-07-11 | 2.41
1629 | 44.8 | gf | 2.415 | mm | OK | -- | 19:52 | 2024-07-11 | 2.4
1630 | 44.7 | gf | 2.405 | mm | OK | -- | 19:52 | 2024-07-11 | 2.39
1631 | 44.7 | gf | 2.4 | mm | OK | -- | 19:52 | 2024-07-11 | 2.385
1632 | 44.7 | gf | 2.395 | mm | OK | -- | 19:52 | 2024-07-11 | 2.38
1633 | 44.7 | gf | 2.39 | mm | OK | -- | 19:52 | 2024-07-11 | 2.375
1634 | 44.7 | gf | 2.385 | mm | OK | -- | 19:52 | 2024-07-11 | 2.37
1635 | 44.7 | gf | 2.38 | mm | OK | -- | 19:52 | 2024-07-11 | 2.365
1636 | 44.7 | gf | 2.38 | mm | OK | -- | 19:52 | 2024-07-11 | 2.365
1637 | 44.7 | gf | 2.375 | mm | OK | -- | 19:52 | 2024-07-11 | 2.36
1638 | 44.7 | gf | 2.375 | mm | OK | -- | 19:52 | 2024-07-11 | 2.36
1639 | 44.7 | gf | 2.37 | mm | OK | -- | 19:52 | 2024-07-11 | 2.355
1640 | 44.7 | gf | 2.365 | mm | OK | -- | 19:52 | 2024-07-11 | 2.35
1641 | 44.7 | gf | 2.365 | mm | OK | -- | 19:52 | 2024-07-11 | 2.35
1642 | 44.7 | gf | 2.355 | mm | OK | -- | 19:52 | 2024-07-11 | 2.34
1643 | 44.5 | gf | 2.345 | mm | OK | -- | 19:52 | 2024-07-11 | 2.33
1644 | 44.6 | gf | 2.34 | mm | OK | -- | 19:52 | 2024-07-11 | 2.325
1645 | 44.5 | gf | 2.33 | mm | OK | -- | 19:52 | 2024-07-11 | 2.315
1646 | 44.5 | gf | 2.32 | mm | OK | -- | 19:52 | 2024-07-11 | 2.305
1647 | 44.5 | gf | 2.305 | mm | OK | -- | 19:52 | 2024-07-11 | 2.29
1648 | 44.5 | gf | 2.295 | mm | OK | -- | 19:52 | 2024-07-11 | 2.28
1649 | 44.4 | gf | 2.285 | mm | OK | -- | 19:52 | 2024-07-11 | 2.27
1650 | 44.5 | gf | 2.275 | mm | OK | -- | 19:52 | 2024-07-11 | 2.26
1651 | 44.5 | gf | 2.27 | mm | OK | -- | 19:52 | 2024-07-11 | 2.255
1652 | 44.5 | gf | 2.265 | mm | OK | -- | 19:52 | 2024-07-11 | 2.25
1653 | 44.5 | gf | 2.265 | mm | OK | -- | 19:52 | 2024-07-11 | 2.25
1654 | 44.4 | gf | 2.26 | mm | OK | -- | 19:52 | 2024-07-11 | 2.245
1655 | 44.4 | gf | 2.255 | mm | OK | -- | 19:52 | 2024-07-11 | 2.24
1656 | 44.4 | gf | 2.25 | mm | OK | -- | 19:52 | 2024-07-11 | 2.235
1657 | 44.4 | gf | 2.25 | mm | OK | -- | 19:52 | 2024-07-11 | 2.235
1658 | 44.4 | gf | 2.245 | mm | OK | -- | 19:52 | 2024-07-11 | 2.23
1659 | 44.4 | gf | 2.245 | mm | OK | -- | 19:52 | 2024-07-11 | 2.23
1660 | 44.4 | gf | 2.24 | mm | OK | -- | 19:52 | 2024-07-11 | 2.225
1661 | 44.4 | gf | 2.235 | mm | OK | -- | 19:52 | 2024-07-11 | 2.22
1662 | 44.4 | gf | 2.23 | mm | OK | -- | 19:52 | 2024-07-11 | 2.215
1663 | 44.4 | gf | 2.23 | mm | OK | -- | 19:52 | 2024-07-11 | 2.215
1664 | 44.4 | gf | 2.225 | mm | OK | -- | 19:52 | 2024-07-11 | 2.21
1665 | 44.3 | gf | 2.22 | mm | OK | -- | 19:52 | 2024-07-11 | 2.205
1666 | 44.3 | gf | 2.205 | mm | OK | -- | 19:52 | 2024-07-11 | 2.19
1667 | 44.2 | gf | 2.185 | mm | OK | -- | 19:52 | 2024-07-11 | 2.17
1668 | 44.2 | gf | 2.17 | mm | OK | -- | 19:52 | 2024-07-11 | 2.155
1669 | 44.1 | gf | 2.16 | mm | OK | -- | 19:52 | 2024-07-11 | 2.145
1670 | 44.1 | gf | 2.15 | mm | OK | -- | 19:52 | 2024-07-11 | 2.135
1671 | 44 | gf | 2.14 | mm | OK | -- | 19:52 | 2024-07-11 | 2.125
1672 | 44 | gf | 2.135 | mm | OK | -- | 19:52 | 2024-07-11 | 2.12
1673 | 44 | gf | 2.13 | mm | OK | -- | 19:52 | 2024-07-11 | 2.115
1674 | 44 | gf | 2.125 | mm | OK | -- | 19:52 | 2024-07-11 | 2.11
1675 | 44 | gf | 2.12 | mm | OK | -- | 19:52 | 2024-07-11 | 2.105
1676 | 44 | gf | 2.115 | mm | OK | -- | 19:52 | 2024-07-11 | 2.1
1677 | 44 | gf | 2.11 | mm | OK | -- | 19:52 | 2024-07-11 | 2.095
1678 | 43.9 | gf | 2.1 | mm | OK | -- | 19:52 | 2024-07-11 | 2.085
1679 | 43.9 | gf | 2.09 | mm | OK | -- | 19:52 | 2024-07-11 | 2.075
1680 | 43.9 | gf | 2.085 | mm | OK | -- | 19:52 | 2024-07-11 | 2.07
1681 | 43.8 | gf | 2.075 | mm | OK | -- | 19:52 | 2024-07-11 | 2.06
1682 | 43.8 | gf | 2.065 | mm | OK | -- | 19:52 | 2024-07-11 | 2.05
1683 | 43.8 | gf | 2.06 | mm | OK | -- | 19:52 | 2024-07-11 | 2.045
1684 | 43.8 | gf | 2.055 | mm | OK | -- | 19:52 | 2024-07-11 | 2.04
1685 | 43.8 | gf | 2.05 | mm | OK | -- | 19:52 | 2024-07-11 | 2.035
1686 | 43.7 | gf | 2.045 | mm | OK | -- | 19:52 | 2024-07-11 | 2.03
1687 | 43.7 | gf | 2.045 | mm | OK | -- | 19:52 | 2024-07-11 | 2.03
1688 | 43.5 | gf | 2.035 | mm | OK | -- | 19:52 | 2024-07-11 | 2.02
1689 | 43.4 | gf | 2.03 | mm | OK | -- | 19:52 | 2024-07-11 | 2.015
1690 | 43.2 | gf | 2.025 | mm | OK | -- | 19:52 | 2024-07-11 | 2.01
1691 | 43.1 | gf | 2.015 | mm | OK | -- | 19:52 | 2024-07-11 | 2
1692 | 43 | gf | 2.01 | mm | OK | -- | 19:52 | 2024-07-11 | 1.995
1693 | 42.8 | gf | 2 | mm | OK | -- | 19:52 | 2024-07-11 | 1.985
1694 | 42.7 | gf | 1.995 | mm | OK | -- | 19:52 | 2024-07-11 | 1.98
1695 | 42.6 | gf | 1.99 | mm | OK | -- | 19:52 | 2024-07-11 | 1.975
1696 | 42.5 | gf | 1.98 | mm | OK | -- | 19:52 | 2024-07-11 | 1.965
1697 | 42.4 | gf | 1.975 | mm | OK | -- | 19:52 | 2024-07-11 | 1.96
1698 | 42.2 | gf | 1.97 | mm | OK | -- | 19:52 | 2024-07-11 | 1.955
1699 | 42.1 | gf | 1.965 | mm | OK | -- | 19:52 | 2024-07-11 | 1.95
1700 | 41.9 | gf | 1.955 | mm | OK | -- | 19:52 | 2024-07-11 | 1.94
1701 | 41.8 | gf | 1.95 | mm | OK | -- | 19:52 | 2024-07-11 | 1.935
1702 | 41.6 | gf | 1.94 | mm | OK | -- | 19:52 | 2024-07-11 | 1.925
1703 | 41.5 | gf | 1.93 | mm | OK | -- | 19:52 | 2024-07-11 | 1.915
1704 | 41.3 | gf | 1.925 | mm | OK | -- | 19:52 | 2024-07-11 | 1.91
1705 | 41.2 | gf | 1.915 | mm | OK | -- | 19:52 | 2024-07-11 | 1.9
1706 | 41.1 | gf | 1.91 | mm | OK | -- | 19:52 | 2024-07-11 | 1.895
1707 | 40.9 | gf | 1.9 | mm | OK | -- | 19:52 | 2024-07-11 | 1.885
1708 | 40.8 | gf | 1.895 | mm | OK | -- | 19:52 | 2024-07-11 | 1.88
1709 | 40.7 | gf | 1.885 | mm | OK | -- | 19:52 | 2024-07-11 | 1.87
1710 | 40.4 | gf | 1.875 | mm | OK | -- | 19:52 | 2024-07-11 | 1.86
1711 | 40.4 | gf | 1.865 | mm | OK | -- | 19:52 | 2024-07-11 | 1.85
1712 | 40.2 | gf | 1.86 | mm | OK | -- | 19:52 | 2024-07-11 | 1.845
1713 | 40.1 | gf | 1.85 | mm | OK | -- | 19:52 | 2024-07-11 | 1.835
1714 | 40 | gf | 1.845 | mm | OK | -- | 19:52 | 2024-07-11 | 1.83
1715 | 39.9 | gf | 1.84 | mm | OK | -- | 19:52 | 2024-07-11 | 1.825
1716 | 39.8 | gf | 1.835 | mm | OK | -- | 19:52 | 2024-07-11 | 1.82
1717 | 39.6 | gf | 1.83 | mm | OK | -- | 19:52 | 2024-07-11 | 1.815
1718 | 39.5 | gf | 1.825 | mm | OK | -- | 19:52 | 2024-07-11 | 1.81
1719 | 39.4 | gf | 1.815 | mm | OK | -- | 19:52 | 2024-07-11 | 1.8
1720 | 39.3 | gf | 1.81 | mm | OK | -- | 19:52 | 2024-07-11 | 1.795
1721 | 39.2 | gf | 1.805 | mm | OK | -- | 19:52 | 2024-07-11 | 1.79
1722 | 39.2 | gf | 1.805 | mm | OK | -- | 19:52 | 2024-07-11 | 1.79
1723 | 39 | gf | 1.8 | mm | OK | -- | 19:52 | 2024-07-11 | 1.785
1724 | 38.9 | gf | 1.795 | mm | OK | -- | 19:52 | 2024-07-11 | 1.78
1725 | 38.9 | gf | 1.79 | mm | OK | -- | 19:52 | 2024-07-11 | 1.775
1726 | 38.9 | gf | 1.785 | mm | OK | -- | 19:52 | 2024-07-11 | 1.77
1727 | 38.9 | gf | 1.78 | mm | OK | -- | 19:52 | 2024-07-11 | 1.765
1728 | 38.8 | gf | 1.775 | mm | OK | -- | 19:52 | 2024-07-11 | 1.76
1729 | 38.7 | gf | 1.77 | mm | OK | -- | 19:52 | 2024-07-11 | 1.755
1730 | 38.6 | gf | 1.77 | mm | OK | -- | 19:52 | 2024-07-11 | 1.755
1731 | 38.5 | gf | 1.765 | mm | OK | -- | 19:52 | 2024-07-11 | 1.75
1732 | 38.2 | gf | 1.765 | mm | OK | -- | 19:52 | 2024-07-11 | 1.75
1733 | 38 | gf | 1.76 | mm | OK | -- | 19:52 | 2024-07-11 | 1.745
1734 | 38.1 | gf | 1.75 | mm | OK | -- | 19:52 | 2024-07-11 | 1.735
1735 | 38 | gf | 1.745 | mm | OK | -- | 19:52 | 2024-07-11 | 1.73
1736 | 38 | gf | 1.74 | mm | OK | -- | 19:52 | 2024-07-11 | 1.725
1737 | 38 | gf | 1.735 | mm | OK | -- | 19:52 | 2024-07-11 | 1.72
1738 | 38 | gf | 1.735 | mm | OK | -- | 19:52 | 2024-07-11 | 1.72
1739 | 37.9 | gf | 1.73 | mm | OK | -- | 19:52 | 2024-07-11 | 1.715
1740 | 37.7 | gf | 1.725 | mm | OK | -- | 19:52 | 2024-07-11 | 1.71
1741 | 37.8 | gf | 1.725 | mm | OK | -- | 19:52 | 2024-07-11 | 1.71
1742 | 37.7 | gf | 1.72 | mm | OK | -- | 19:52 | 2024-07-11 | 1.705
1743 | 37.6 | gf | 1.715 | mm | OK | -- | 19:52 | 2024-07-11 | 1.7
1744 | 37.7 | gf | 1.715 | mm | OK | -- | 19:52 | 2024-07-11 | 1.7
1745 | 37.7 | gf | 1.71 | mm | OK | -- | 19:52 | 2024-07-11 | 1.695
1746 | 37.5 | gf | 1.71 | mm | OK | -- | 19:52 | 2024-07-11 | 1.695
1747 | 37.5 | gf | 1.705 | mm | OK | -- | 19:52 | 2024-07-11 | 1.69
1748 | 37.3 | gf | 1.7 | mm | OK | -- | 19:52 | 2024-07-11 | 1.685
1749 | 37.3 | gf | 1.695 | mm | OK | -- | 19:52 | 2024-07-11 | 1.68
1750 | 37.2 | gf | 1.69 | mm | OK | -- | 19:52 | 2024-07-11 | 1.675
1751 | 37.2 | gf | 1.685 | mm | OK | -- | 19:52 | 2024-07-11 | 1.67
1752 | 37.2 | gf | 1.685 | mm | OK | -- | 19:52 | 2024-07-11 | 1.67
1753 | 37 | gf | 1.68 | mm | OK | -- | 19:52 | 2024-07-11 | 1.665
1754 | 36.9 | gf | 1.675 | mm | OK | -- | 19:52 | 2024-07-11 | 1.66
1755 | 37 | gf | 1.67 | mm | OK | -- | 19:52 | 2024-07-11 | 1.655
1756 | 37 | gf | 1.665 | mm | OK | -- | 19:52 | 2024-07-11 | 1.65
1757 | 37 | gf | 1.66 | mm | OK | -- | 19:52 | 2024-07-11 | 1.645
1758 | 37.2 | gf | 1.66 | mm | OK | -- | 19:52 | 2024-07-11 | 1.645
1759 | 37.1 | gf | 1.655 | mm | OK | -- | 19:52 | 2024-07-11 | 1.64
1760 | 37 | gf | 1.655 | mm | OK | -- | 19:52 | 2024-07-11 | 1.64
1761 | 36.8 | gf | 1.645 | mm | OK | -- | 19:52 | 2024-07-11 | 1.63
1762 | 36.9 | gf | 1.635 | mm | OK | -- | 19:52 | 2024-07-11 | 1.62
1763 | 37 | gf | 1.63 | mm | OK | -- | 19:52 | 2024-07-11 | 1.615
1764 | 37 | gf | 1.63 | mm | OK | -- | 19:52 | 2024-07-11 | 1.615
1765 | 37 | gf | 1.625 | mm | OK | -- | 19:52 | 2024-07-11 | 1.61
1766 | 36.9 | gf | 1.62 | mm | OK | -- | 19:52 | 2024-07-11 | 1.605
1767 | 36.7 | gf | 1.615 | mm | OK | -- | 19:52 | 2024-07-11 | 1.6
1768 | 36.7 | gf | 1.605 | mm | OK | -- | 19:52 | 2024-07-11 | 1.59
1769 | 36.8 | gf | 1.605 | mm | OK | -- | 19:52 | 2024-07-11 | 1.59
1770 | 36.7 | gf | 1.6 | mm | OK | -- | 19:52 | 2024-07-11 | 1.585
1771 | 36.8 | gf | 1.595 | mm | OK | -- | 19:52 | 2024-07-11 | 1.58
1772 | 36.7 | gf | 1.595 | mm | OK | -- | 19:52 | 2024-07-11 | 1.58
1773 | 36.7 | gf | 1.59 | mm | OK | -- | 19:52 | 2024-07-11 | 1.575
1774 | 36.6 | gf | 1.59 | mm | OK | -- | 19:52 | 2024-07-11 | 1.575
1775 | 36.6 | gf | 1.585 | mm | OK | -- | 19:52 | 2024-07-11 | 1.57
1776 | 36.7 | gf | 1.585 | mm | OK | -- | 19:52 | 2024-07-11 | 1.57
1777 | 36.6 | gf | 1.58 | mm | OK | -- | 19:52 | 2024-07-11 | 1.565
1778 | 36.6 | gf | 1.58 | mm | OK | -- | 19:52 | 2024-07-11 | 1.565
1779 | 36.5 | gf | 1.575 | mm | OK | -- | 19:52 | 2024-07-11 | 1.56
1780 | 36.4 | gf | 1.575 | mm | OK | -- | 19:52 | 2024-07-11 | 1.56
1781 | 36.3 | gf | 1.565 | mm | OK | -- | 19:52 | 2024-07-11 | 1.55
1782 | 36.4 | gf | 1.56 | mm | OK | -- | 19:52 | 2024-07-11 | 1.545
1783 | 36.5 | gf | 1.55 | mm | OK | -- | 19:52 | 2024-07-11 | 1.535
1784 | 36.5 | gf | 1.545 | mm | OK | -- | 19:52 | 2024-07-11 | 1.53
1785 | 36.5 | gf | 1.54 | mm | OK | -- | 19:52 | 2024-07-11 | 1.525
1786 | 36.5 | gf | 1.54 | mm | OK | -- | 19:52 | 2024-07-11 | 1.525
1787 | 36.6 | gf | 1.535 | mm | OK | -- | 19:52 | 2024-07-11 | 1.52
1788 | 36.5 | gf | 1.535 | mm | OK | -- | 19:52 | 2024-07-11 | 1.52
1789 | 36.6 | gf | 1.53 | mm | OK | -- | 19:52 | 2024-07-11 | 1.515
1790 | 36.5 | gf | 1.525 | mm | OK | -- | 19:52 | 2024-07-11 | 1.51
1791 | 36.4 | gf | 1.525 | mm | OK | -- | 19:52 | 2024-07-11 | 1.51
1792 | 36.4 | gf | 1.52 | mm | OK | -- | 19:52 | 2024-07-11 | 1.505
1793 | 36.3 | gf | 1.515 | mm | OK | -- | 19:52 | 2024-07-11 | 1.5
1794 | 36.3 | gf | 1.515 | mm | OK | -- | 19:52 | 2024-07-11 | 1.5
1795 | 36.3 | gf | 1.51 | mm | OK | -- | 19:52 | 2024-07-11 | 1.495
1796 | 36.3 | gf | 1.505 | mm | OK | -- | 19:52 | 2024-07-11 | 1.49
1797 | 36.3 | gf | 1.505 | mm | OK | -- | 19:52 | 2024-07-11 | 1.49
1798 | 36.3 | gf | 1.5 | mm | OK | -- | 19:52 | 2024-07-11 | 1.485
1799 | 36.1 | gf | 1.5 | mm | OK | -- | 19:52 | 2024-07-11 | 1.485
1800 | 36 | gf | 1.495 | mm | OK | -- | 19:52 | 2024-07-11 | 1.48
1801 | 36 | gf | 1.49 | mm | OK | -- | 19:52 | 2024-07-11 | 1.475
1802 | 36 | gf | 1.485 | mm | OK | -- | 19:52 | 2024-07-11 | 1.47
1803 | 36.1 | gf | 1.48 | mm | OK | -- | 19:52 | 2024-07-11 | 1.465
1804 | 35.9 | gf | 1.475 | mm | OK | -- | 19:52 | 2024-07-11 | 1.46
1805 | 35.9 | gf | 1.47 | mm | OK | -- | 19:52 | 2024-07-11 | 1.455
1806 | 35.9 | gf | 1.465 | mm | OK | -- | 19:52 | 2024-07-11 | 1.45
1807 | 35.9 | gf | 1.46 | mm | OK | -- | 19:52 | 2024-07-11 | 1.445
1808 | 35.8 | gf | 1.455 | mm | OK | -- | 19:52 | 2024-07-11 | 1.44
1809 | 35.7 | gf | 1.45 | mm | OK | -- | 19:52 | 2024-07-11 | 1.435
1810 | 35.7 | gf | 1.445 | mm | OK | -- | 19:52 | 2024-07-11 | 1.43
1811 | 35.7 | gf | 1.44 | mm | OK | -- | 19:52 | 2024-07-11 | 1.425
1812 | 35.7 | gf | 1.435 | mm | OK | -- | 19:52 | 2024-07-11 | 1.42
1813 | 35.8 | gf | 1.43 | mm | OK | -- | 19:52 | 2024-07-11 | 1.415
1814 | 35.8 | gf | 1.43 | mm | OK | -- | 19:52 | 2024-07-11 | 1.415
1815 | 35.9 | gf | 1.425 | mm | OK | -- | 19:52 | 2024-07-11 | 1.41
1816 | 35.8 | gf | 1.425 | mm | OK | -- | 19:52 | 2024-07-11 | 1.41
1817 | 35.7 | gf | 1.425 | mm | OK | -- | 19:52 | 2024-07-11 | 1.41
1818 | 35.7 | gf | 1.42 | mm | OK | -- | 19:52 | 2024-07-11 | 1.405
1819 | 35.7 | gf | 1.42 | mm | OK | -- | 19:52 | 2024-07-11 | 1.405
1820 | 35.7 | gf | 1.415 | mm | OK | -- | 19:52 | 2024-07-11 | 1.4
1821 | 35.7 | gf | 1.41 | mm | OK | -- | 19:52 | 2024-07-11 | 1.395
1822 | 35.7 | gf | 1.41 | mm | OK | -- | 19:52 | 2024-07-11 | 1.395
1823 | 35.8 | gf | 1.41 | mm | OK | -- | 19:52 | 2024-07-11 | 1.395
1824 | 35.7 | gf | 1.405 | mm | OK | -- | 19:52 | 2024-07-11 | 1.39
1825 | 35.6 | gf | 1.405 | mm | OK | -- | 19:52 | 2024-07-11 | 1.39
1826 | 35.5 | gf | 1.4 | mm | OK | -- | 19:52 | 2024-07-11 | 1.385
1827 | 35.6 | gf | 1.395 | mm | OK | -- | 19:52 | 2024-07-11 | 1.38
1828 | 35.5 | gf | 1.39 | mm | OK | -- | 19:52 | 2024-07-11 | 1.375
1829 | 35.5 | gf | 1.385 | mm | OK | -- | 19:52 | 2024-07-11 | 1.37
1830 | 35.3 | gf | 1.38 | mm | OK | -- | 19:52 | 2024-07-11 | 1.365
1831 | 35.2 | gf | 1.37 | mm | OK | -- | 19:52 | 2024-07-11 | 1.355
1832 | 35.4 | gf | 1.37 | mm | OK | -- | 19:52 | 2024-07-11 | 1.355
1833 | 35 | gf | 1.36 | mm | OK | -- | 19:52 | 2024-07-11 | 1.345
1834 | 35.2 | gf | 1.355 | mm | OK | -- | 19:52 | 2024-07-11 | 1.34
1835 | 35.2 | gf | 1.35 | mm | OK | -- | 19:52 | 2024-07-11 | 1.335
1836 | 35.2 | gf | 1.345 | mm | OK | -- | 19:52 | 2024-07-11 | 1.33
1837 | 35.2 | gf | 1.34 | mm | OK | -- | 19:52 | 2024-07-11 | 1.325
1838 | 34.9 | gf | 1.335 | mm | OK | -- | 19:52 | 2024-07-11 | 1.32
1839 | 35 | gf | 1.325 | mm | OK | -- | 19:52 | 2024-07-11 | 1.31
1840 | 34.9 | gf | 1.32 | mm | OK | -- | 19:52 | 2024-07-11 | 1.305
1841 | 35 | gf | 1.315 | mm | OK | -- | 19:52 | 2024-07-11 | 1.3
1842 | 35 | gf | 1.31 | mm | OK | -- | 19:52 | 2024-07-11 | 1.295
1843 | 35 | gf | 1.305 | mm | OK | -- | 19:52 | 2024-07-11 | 1.29
1844 | 34.9 | gf | 1.3 | mm | OK | -- | 19:52 | 2024-07-11 | 1.285
1845 | 34.8 | gf | 1.29 | mm | OK | -- | 19:52 | 2024-07-11 | 1.275
1846 | 34.9 | gf | 1.285 | mm | OK | -- | 19:52 | 2024-07-11 | 1.27
1847 | 34.7 | gf | 1.28 | mm | OK | -- | 19:52 | 2024-07-11 | 1.265
1848 | 34.9 | gf | 1.27 | mm | OK | -- | 19:52 | 2024-07-11 | 1.255
1849 | 34.9 | gf | 1.265 | mm | OK | -- | 19:52 | 2024-07-11 | 1.25
1850 | 34.9 | gf | 1.255 | mm | OK | -- | 19:52 | 2024-07-11 | 1.24
1851 | 34.9 | gf | 1.255 | mm | OK | -- | 19:52 | 2024-07-11 | 1.24
1852 | 34.8 | gf | 1.25 | mm | OK | -- | 19:52 | 2024-07-11 | 1.235
1853 | 34.8 | gf | 1.245 | mm | OK | -- | 19:52 | 2024-07-11 | 1.23
1854 | 34.8 | gf | 1.24 | mm | OK | -- | 19:52 | 2024-07-11 | 1.225
1855 | 34.8 | gf | 1.235 | mm | OK | -- | 19:52 | 2024-07-11 | 1.22
1856 | 34.8 | gf | 1.235 | mm | OK | -- | 19:52 | 2024-07-11 | 1.22
1857 | 34.8 | gf | 1.23 | mm | OK | -- | 19:52 | 2024-07-11 | 1.215
1858 | 34.8 | gf | 1.225 | mm | OK | -- | 19:52 | 2024-07-11 | 1.21
1859 | 34.7 | gf | 1.225 | mm | OK | -- | 19:52 | 2024-07-11 | 1.21
1860 | 34.6 | gf | 1.22 | mm | OK | -- | 19:52 | 2024-07-11 | 1.205
1861 | 34.5 | gf | 1.215 | mm | OK | -- | 19:52 | 2024-07-11 | 1.2
1862 | 34.7 | gf | 1.21 | mm | OK | -- | 19:52 | 2024-07-11 | 1.195
1863 | 34.7 | gf | 1.205 | mm | OK | -- | 19:52 | 2024-07-11 | 1.19
1864 | 34.6 | gf | 1.2 | mm | OK | -- | 19:52 | 2024-07-11 | 1.185
1865 | 34.6 | gf | 1.195 | mm | OK | -- | 19:52 | 2024-07-11 | 1.18
1866 | 34.5 | gf | 1.19 | mm | OK | -- | 19:52 | 2024-07-11 | 1.175
1867 | 34.5 | gf | 1.18 | mm | OK | -- | 19:52 | 2024-07-11 | 1.165
1868 | 34.5 | gf | 1.175 | mm | OK | -- | 19:52 | 2024-07-11 | 1.16
1869 | 34.5 | gf | 1.17 | mm | OK | -- | 19:52 | 2024-07-11 | 1.155
1870 | 34.3 | gf | 1.165 | mm | OK | -- | 19:52 | 2024-07-11 | 1.15
1871 | 34.3 | gf | 1.155 | mm | OK | -- | 19:52 | 2024-07-11 | 1.14
1872 | 34.4 | gf | 1.155 | mm | OK | -- | 19:52 | 2024-07-11 | 1.14
1873 | 34.3 | gf | 1.15 | mm | OK | -- | 19:52 | 2024-07-11 | 1.135
1874 | 34.2 | gf | 1.14 | mm | OK | -- | 19:52 | 2024-07-11 | 1.125
1875 | 34.3 | gf | 1.135 | mm | OK | -- | 19:52 | 2024-07-11 | 1.12
1876 | 34.4 | gf | 1.13 | mm | OK | -- | 19:52 | 2024-07-11 | 1.115
1877 | 34.3 | gf | 1.125 | mm | OK | -- | 19:52 | 2024-07-11 | 1.11
1878 | 34.3 | gf | 1.12 | mm | OK | -- | 19:52 | 2024-07-11 | 1.105
1879 | 34.2 | gf | 1.115 | mm | OK | -- | 19:52 | 2024-07-11 | 1.1
1880 | 34.3 | gf | 1.11 | mm | OK | -- | 19:52 | 2024-07-11 | 1.095
1881 | 34.2 | gf | 1.105 | mm | OK | -- | 19:52 | 2024-07-11 | 1.09
1882 | 34.2 | gf | 1.1 | mm | OK | -- | 19:52 | 2024-07-11 | 1.085
1883 | 34.2 | gf | 1.1 | mm | OK | -- | 19:52 | 2024-07-11 | 1.085
1884 | 34.2 | gf | 1.095 | mm | OK | -- | 19:52 | 2024-07-11 | 1.08
1885 | 34.1 | gf | 1.09 | mm | OK | -- | 19:52 | 2024-07-11 | 1.075
1886 | 34.1 | gf | 1.09 | mm | OK | -- | 19:52 | 2024-07-11 | 1.075
1887 | 34 | gf | 1.085 | mm | OK | -- | 19:52 | 2024-07-11 | 1.07
1888 | 33.9 | gf | 1.08 | mm | OK | -- | 19:52 | 2024-07-11 | 1.065
1889 | 33.9 | gf | 1.075 | mm | OK | -- | 19:52 | 2024-07-11 | 1.06
1890 | 33.9 | gf | 1.07 | mm | OK | -- | 19:52 | 2024-07-11 | 1.055
1891 | 33.9 | gf | 1.07 | mm | OK | -- | 19:52 | 2024-07-11 | 1.055
1892 | 33.9 | gf | 1.065 | mm | OK | -- | 19:52 | 2024-07-11 | 1.05
1893 | 33.9 | gf | 1.065 | mm | OK | -- | 19:52 | 2024-07-11 | 1.05
1894 | 33.9 | gf | 1.06 | mm | OK | -- | 19:52 | 2024-07-11 | 1.045
1895 | 34 | gf | 1.06 | mm | OK | -- | 19:52 | 2024-07-11 | 1.045
1896 | 33.8 | gf | 1.055 | mm | OK | -- | 19:52 | 2024-07-11 | 1.04
1897 | 33.8 | gf | 1.055 | mm | OK | -- | 19:52 | 2024-07-11 | 1.04
1898 | 33.8 | gf | 1.05 | mm | OK | -- | 19:52 | 2024-07-11 | 1.035
1899 | 33.8 | gf | 1.05 | mm | OK | -- | 19:52 | 2024-07-11 | 1.035
1900 | 33.7 | gf | 1.045 | mm | OK | -- | 19:52 | 2024-07-11 | 1.03
1901 | 33.7 | gf | 1.045 | mm | OK | -- | 19:52 | 2024-07-11 | 1.03
1902 | 33.8 | gf | 1.04 | mm | OK | -- | 19:52 | 2024-07-11 | 1.025
1903 | 33.8 | gf | 1.04 | mm | OK | -- | 19:52 | 2024-07-11 | 1.025
1904 | 33.7 | gf | 1.035 | mm | OK | -- | 19:52 | 2024-07-11 | 1.02
1905 | 33.6 | gf | 1.035 | mm | OK | -- | 19:52 | 2024-07-11 | 1.02
1906 | 33.6 | gf | 1.03 | mm | OK | -- | 19:52 | 2024-07-11 | 1.015
1907 | 33.6 | gf | 1.025 | mm | OK | -- | 19:52 | 2024-07-11 | 1.01
1908 | 33.7 | gf | 1.02 | mm | OK | -- | 19:52 | 2024-07-11 | 1.005
1909 | 33.7 | gf | 1.015 | mm | OK | -- | 19:52 | 2024-07-11 | 1
1910 | 33.7 | gf | 1.01 | mm | OK | -- | 19:52 | 2024-07-11 | 0.995
1911 | 33.6 | gf | 1.005 | mm | OK | -- | 19:52 | 2024-07-11 | 0.99
1912 | 33.4 | gf | 0.995 | mm | OK | -- | 19:52 | 2024-07-11 | 0.98
1913 | 33.6 | gf | 0.99 | mm | OK | -- | 19:52 | 2024-07-11 | 0.975
1914 | 33.6 | gf | 0.98 | mm | OK | -- | 19:52 | 2024-07-11 | 0.965
1915 | 33.7 | gf | 0.98 | mm | OK | -- | 19:52 | 2024-07-11 | 0.965
1916 | 33.6 | gf | 0.975 | mm | OK | -- | 19:52 | 2024-07-11 | 0.96
1917 | 33.6 | gf | 0.97 | mm | OK | -- | 19:52 | 2024-07-11 | 0.955
1918 | 33.6 | gf | 0.965 | mm | OK | -- | 19:52 | 2024-07-11 | 0.95
1919 | 33.6 | gf | 0.965 | mm | OK | -- | 19:52 | 2024-07-11 | 0.95
1920 | 33.5 | gf | 0.96 | mm | OK | -- | 19:52 | 2024-07-11 | 0.945
1921 | 33.4 | gf | 0.955 | mm | OK | -- | 19:52 | 2024-07-11 | 0.94
1922 | 33.6 | gf | 0.95 | mm | OK | -- | 19:52 | 2024-07-11 | 0.935
1923 | 33.4 | gf | 0.95 | mm | OK | -- | 19:52 | 2024-07-11 | 0.935
1924 | 33.2 | gf | 0.94 | mm | OK | -- | 19:52 | 2024-07-11 | 0.925
1925 | 33.2 | gf | 0.935 | mm | OK | -- | 19:52 | 2024-07-11 | 0.92
1926 | 33.2 | gf | 0.93 | mm | OK | -- | 19:52 | 2024-07-11 | 0.915
1927 | 33.2 | gf | 0.925 | mm | OK | -- | 19:52 | 2024-07-11 | 0.91
1928 | 33 | gf | 0.92 | mm | OK | -- | 19:52 | 2024-07-11 | 0.905
1929 | 33 | gf | 0.915 | mm | OK | -- | 19:52 | 2024-07-11 | 0.9
1930 | 33 | gf | 0.905 | mm | OK | -- | 19:52 | 2024-07-11 | 0.89
1931 | 33 | gf | 0.9 | mm | OK | -- | 19:52 | 2024-07-11 | 0.885
1932 | 33.1 | gf | 0.89 | mm | OK | -- | 19:52 | 2024-07-11 | 0.875
1933 | 33 | gf | 0.885 | mm | OK | -- | 19:52 | 2024-07-11 | 0.87
1934 | 32.9 | gf | 0.875 | mm | OK | -- | 19:52 | 2024-07-11 | 0.86
1935 | 33 | gf | 0.87 | mm | OK | -- | 19:52 | 2024-07-11 | 0.855
1936 | 32.9 | gf | 0.865 | mm | OK | -- | 19:52 | 2024-07-11 | 0.85
1937 | 32.9 | gf | 0.86 | mm | OK | -- | 19:52 | 2024-07-11 | 0.845
1938 | 33 | gf | 0.855 | mm | OK | -- | 19:52 | 2024-07-11 | 0.84
1939 | 32.9 | gf | 0.855 | mm | OK | -- | 19:52 | 2024-07-11 | 0.84
1940 | 32.7 | gf | 0.845 | mm | OK | -- | 19:52 | 2024-07-11 | 0.83
1941 | 32.9 | gf | 0.84 | mm | OK | -- | 19:52 | 2024-07-11 | 0.825
1942 | 32.8 | gf | 0.835 | mm | OK | -- | 19:52 | 2024-07-11 | 0.82
1943 | 32.8 | gf | 0.83 | mm | OK | -- | 19:52 | 2024-07-11 | 0.815
1944 | 32.8 | gf | 0.825 | mm | OK | -- | 19:52 | 2024-07-11 | 0.81
1945 | 32.8 | gf | 0.82 | mm | OK | -- | 19:52 | 2024-07-11 | 0.805
1946 | 32.9 | gf | 0.815 | mm | OK | -- | 19:52 | 2024-07-11 | 0.8
1947 | 32.8 | gf | 0.81 | mm | OK | -- | 19:52 | 2024-07-11 | 0.795
1948 | 32.8 | gf | 0.81 | mm | OK | -- | 19:52 | 2024-07-11 | 0.795
1949 | 32.5 | gf | 0.8 | mm | OK | -- | 19:52 | 2024-07-11 | 0.785
1950 | 32.6 | gf | 0.79 | mm | OK | -- | 19:52 | 2024-07-11 | 0.775
1951 | 32.5 | gf | 0.78 | mm | OK | -- | 19:52 | 2024-07-11 | 0.765
1952 | 32.7 | gf | 0.775 | mm | OK | -- | 19:52 | 2024-07-11 | 0.76
1953 | 32.8 | gf | 0.77 | mm | OK | -- | 19:52 | 2024-07-11 | 0.755
1954 | 32.7 | gf | 0.765 | mm | OK | -- | 19:52 | 2024-07-11 | 0.75
1955 | 32.7 | gf | 0.76 | mm | OK | -- | 19:52 | 2024-07-11 | 0.745
1956 | 32.8 | gf | 0.76 | mm | OK | -- | 19:52 | 2024-07-11 | 0.745
1957 | 32.6 | gf | 0.76 | mm | OK | -- | 19:52 | 2024-07-11 | 0.745
1958 | 32.5 | gf | 0.755 | mm | OK | -- | 19:52 | 2024-07-11 | 0.74
1959 | 32.6 | gf | 0.755 | mm | OK | -- | 19:52 | 2024-07-11 | 0.74
1960 | 32.6 | gf | 0.75 | mm | OK | -- | 19:52 | 2024-07-11 | 0.735
1961 | 32.6 | gf | 0.75 | mm | OK | -- | 19:52 | 2024-07-11 | 0.735
1962 | 32.5 | gf | 0.75 | mm | OK | -- | 19:52 | 2024-07-11 | 0.735
1963 | 32.6 | gf | 0.745 | mm | OK | -- | 19:52 | 2024-07-11 | 0.73
1964 | 32.5 | gf | 0.745 | mm | OK | -- | 19:52 | 2024-07-11 | 0.73
1965 | 32.4 | gf | 0.74 | mm | OK | -- | 19:52 | 2024-07-11 | 0.725
1966 | 32.3 | gf | 0.74 | mm | OK | -- | 19:52 | 2024-07-11 | 0.725
1967 | 32.5 | gf | 0.735 | mm | OK | -- | 19:52 | 2024-07-11 | 0.72
1968 | 32.5 | gf | 0.73 | mm | OK | -- | 19:52 | 2024-07-11 | 0.715
1969 | 32.5 | gf | 0.73 | mm | OK | -- | 19:53 | 2024-07-11 | 0.715
1970 | 32.6 | gf | 0.73 | mm | OK | -- | 19:53 | 2024-07-11 | 0.715
1971 | 32.6 | gf | 0.725 | mm | OK | -- | 19:53 | 2024-07-11 | 0.71
1972 | 32.4 | gf | 0.725 | mm | OK | -- | 19:53 | 2024-07-11 | 0.71
1973 | 32.4 | gf | 0.72 | mm | OK | -- | 19:53 | 2024-07-11 | 0.705
1974 | 32.4 | gf | 0.72 | mm | OK | -- | 19:53 | 2024-07-11 | 0.705
1975 | 32.4 | gf | 0.715 | mm | OK | -- | 19:53 | 2024-07-11 | 0.7
1976 | 32.4 | gf | 0.715 | mm | OK | -- | 19:53 | 2024-07-11 | 0.7
1977 | 32.1 | gf | 0.71 | mm | OK | -- | 19:53 | 2024-07-11 | 0.695
1978 | 32.1 | gf | 0.7 | mm | OK | -- | 19:53 | 2024-07-11 | 0.685
1979 | 32.3 | gf | 0.695 | mm | OK | -- | 19:53 | 2024-07-11 | 0.68
1980 | 32.3 | gf | 0.69 | mm | OK | -- | 19:53 | 2024-07-11 | 0.675
1981 | 32.4 | gf | 0.685 | mm | OK | -- | 19:53 | 2024-07-11 | 0.67
1982 | 32.5 | gf | 0.685 | mm | OK | -- | 19:53 | 2024-07-11 | 0.67
1983 | 32.4 | gf | 0.685 | mm | OK | -- | 19:53 | 2024-07-11 | 0.67
1984 | 32.4 | gf | 0.685 | mm | OK | -- | 19:53 | 2024-07-11 | 0.67
1985 | 32.5 | gf | 0.685 | mm | OK | -- | 19:53 | 2024-07-11 | 0.67
1986 | 32.2 | gf | 0.685 | mm | OK | -- | 19:53 | 2024-07-11 | 0.67
1987 | 32 | gf | 0.68 | mm | OK | -- | 19:53 | 2024-07-11 | 0.665
1988 | 32 | gf | 0.68 | mm | OK | -- | 19:53 | 2024-07-11 | 0.665
1989 | 32 | gf | 0.675 | mm | OK | -- | 19:53 | 2024-07-11 | 0.66
1990 | 32 | gf | 0.675 | mm | OK | -- | 19:53 | 2024-07-11 | 0.66
1991 | 32 | gf | 0.67 | mm | OK | -- | 19:53 | 2024-07-11 | 0.655
1992 | 31.9 | gf | 0.665 | mm | OK | -- | 19:53 | 2024-07-11 | 0.65
1993 | 31.9 | gf | 0.665 | mm | OK | -- | 19:53 | 2024-07-11 | 0.65
1994 | 31.7 | gf | 0.66 | mm | OK | -- | 19:53 | 2024-07-11 | 0.645
1995 | 31.7 | gf | 0.65 | mm | OK | -- | 19:53 | 2024-07-11 | 0.635
1996 | 31.8 | gf | 0.64 | mm | OK | -- | 19:53 | 2024-07-11 | 0.625
1997 | 31.8 | gf | 0.635 | mm | OK | -- | 19:53 | 2024-07-11 | 0.62
1998 | 31.9 | gf | 0.63 | mm | OK | -- | 19:53 | 2024-07-11 | 0.615
1999 | 31.8 | gf | 0.625 | mm | OK | -- | 19:53 | 2024-07-11 | 0.61
2000 | 31.8 | gf | 0.625 | mm | OK | -- | 19:53 | 2024-07-11 | 0.61
2001 | 31.7 | gf | 0.62 | mm | OK | -- | 19:53 | 2024-07-11 | 0.605
2002 | 31.4 | gf | 0.61 | mm | OK | -- | 19:53 | 2024-07-11 | 0.595
2003 | 31.6 | gf | 0.605 | mm | OK | -- | 19:53 | 2024-07-11 | 0.59
2004 | 31.4 | gf | 0.6 | mm | OK | -- | 19:53 | 2024-07-11 | 0.585
2005 | 31.4 | gf | 0.59 | mm | OK | -- | 19:53 | 2024-07-11 | 0.575
2006 | 31.4 | gf | 0.585 | mm | OK | -- | 19:53 | 2024-07-11 | 0.57
2007 | 31.4 | gf | 0.58 | mm | OK | -- | 19:53 | 2024-07-11 | 0.565
2008 | 31.5 | gf | 0.575 | mm | OK | -- | 19:53 | 2024-07-11 | 0.56
2009 | 31.3 | gf | 0.57 | mm | OK | -- | 19:53 | 2024-07-11 | 0.555
2010 | 31.4 | gf | 0.56 | mm | OK | -- | 19:53 | 2024-07-11 | 0.545
2011 | 31.4 | gf | 0.56 | mm | OK | -- | 19:53 | 2024-07-11 | 0.545
2012 | 31.4 | gf | 0.555 | mm | OK | -- | 19:53 | 2024-07-11 | 0.54
2013 | 31.6 | gf | 0.555 | mm | OK | -- | 19:53 | 2024-07-11 | 0.54
2014 | 31.6 | gf | 0.55 | mm | OK | -- | 19:53 | 2024-07-11 | 0.535
2015 | 31.7 | gf | 0.55 | mm | OK | -- | 19:53 | 2024-07-11 | 0.535
2016 | 31.6 | gf | 0.55 | mm | OK | -- | 19:53 | 2024-07-11 | 0.535
2017 | 31.6 | gf | 0.545 | mm | OK | -- | 19:53 | 2024-07-11 | 0.53
2018 | 31.7 | gf | 0.545 | mm | OK | -- | 19:53 | 2024-07-11 | 0.53
2019 | 31.5 | gf | 0.545 | mm | OK | -- | 19:53 | 2024-07-11 | 0.53
2020 | 31.5 | gf | 0.54 | mm | OK | -- | 19:53 | 2024-07-11 | 0.525
2021 | 31.4 | gf | 0.54 | mm | OK | -- | 19:53 | 2024-07-11 | 0.525
2022 | 31.4 | gf | 0.535 | mm | OK | -- | 19:53 | 2024-07-11 | 0.52
2023 | 31.4 | gf | 0.535 | mm | OK | -- | 19:53 | 2024-07-11 | 0.52
2024 | 31.3 | gf | 0.53 | mm | OK | -- | 19:53 | 2024-07-11 | 0.515
2025 | 31.2 | gf | 0.53 | mm | OK | -- | 19:53 | 2024-07-11 | 0.515
2026 | 31.2 | gf | 0.525 | mm | OK | -- | 19:53 | 2024-07-11 | 0.51
2027 | 31.2 | gf | 0.525 | mm | OK | -- | 19:53 | 2024-07-11 | 0.51
2028 | 31.1 | gf | 0.52 | mm | OK | -- | 19:53 | 2024-07-11 | 0.505
2029 | 31.1 | gf | 0.515 | mm | OK | -- | 19:53 | 2024-07-11 | 0.5
2030 | 31.2 | gf | 0.515 | mm | OK | -- | 19:53 | 2024-07-11 | 0.5
2031 | 31.2 | gf | 0.51 | mm | OK | -- | 19:53 | 2024-07-11 | 0.495
2032 | 31.3 | gf | 0.51 | mm | OK | -- | 19:53 | 2024-07-11 | 0.495
2033 | 31.2 | gf | 0.505 | mm | OK | -- | 19:53 | 2024-07-11 | 0.49
2034 | 31.2 | gf | 0.505 | mm | OK | -- | 19:53 | 2024-07-11 | 0.49
2035 | 31.2 | gf | 0.505 | mm | OK | -- | 19:53 | 2024-07-11 | 0.49
2036 | 31.1 | gf | 0.5 | mm | OK | -- | 19:53 | 2024-07-11 | 0.485
2037 | 31.2 | gf | 0.5 | mm | OK | -- | 19:53 | 2024-07-11 | 0.485
2038 | 31.1 | gf | 0.495 | mm | OK | -- | 19:53 | 2024-07-11 | 0.48
2039 | 31.1 | gf | 0.495 | mm | OK | -- | 19:53 | 2024-07-11 | 0.48
2040 | 31.2 | gf | 0.495 | mm | OK | -- | 19:53 | 2024-07-11 | 0.48
2041 | 31.2 | gf | 0.495 | mm | OK | -- | 19:53 | 2024-07-11 | 0.48
2042 | 31.1 | gf | 0.49 | mm | OK | -- | 19:53 | 2024-07-11 | 0.475
2043 | 31 | gf | 0.49 | mm | OK | -- | 19:53 | 2024-07-11 | 0.475
2044 | 31.1 | gf | 0.485 | mm | OK | -- | 19:53 | 2024-07-11 | 0.47
2045 | 31 | gf | 0.485 | mm | OK | -- | 19:53 | 2024-07-11 | 0.47
2046 | 30.9 | gf | 0.485 | mm | OK | -- | 19:53 | 2024-07-11 | 0.47
2047 | 31.1 | gf | 0.48 | mm | OK | -- | 19:53 | 2024-07-11 | 0.465
2048 | 31.1 | gf | 0.48 | mm | OK | -- | 19:53 | 2024-07-11 | 0.465
2049 | 31.1 | gf | 0.475 | mm | OK | -- | 19:53 | 2024-07-11 | 0.46
2050 | 31 | gf | 0.475 | mm | OK | -- | 19:53 | 2024-07-11 | 0.46
2051 | 31 | gf | 0.47 | mm | OK | -- | 19:53 | 2024-07-11 | 0.455
2052 | 31.1 | gf | 0.47 | mm | OK | -- | 19:53 | 2024-07-11 | 0.455
2053 | 31.1 | gf | 0.465 | mm | OK | -- | 19:53 | 2024-07-11 | 0.45
2054 | 31.1 | gf | 0.465 | mm | OK | -- | 19:53 | 2024-07-11 | 0.45
2055 | 31.1 | gf | 0.46 | mm | OK | -- | 19:53 | 2024-07-11 | 0.445
2056 | 31.1 | gf | 0.46 | mm | OK | -- | 19:53 | 2024-07-11 | 0.445
2057 | 31.1 | gf | 0.46 | mm | OK | -- | 19:53 | 2024-07-11 | 0.445
2058 | 31.2 | gf | 0.455 | mm | OK | -- | 19:53 | 2024-07-11 | 0.44
2059 | 31.2 | gf | 0.455 | mm | OK | -- | 19:53 | 2024-07-11 | 0.44
2060 | 31.2 | gf | 0.455 | mm | OK | -- | 19:53 | 2024-07-11 | 0.44
2061 | 31 | gf | 0.455 | mm | OK | -- | 19:53 | 2024-07-11 | 0.44
2062 | 31 | gf | 0.45 | mm | OK | -- | 19:53 | 2024-07-11 | 0.435
2063 | 31.1 | gf | 0.45 | mm | OK | -- | 19:53 | 2024-07-11 | 0.435
2064 | 31 | gf | 0.45 | mm | OK | -- | 19:53 | 2024-07-11 | 0.435
2065 | 31.1 | gf | 0.45 | mm | OK | -- | 19:53 | 2024-07-11 | 0.435
2066 | 31 | gf | 0.445 | mm | OK | -- | 19:53 | 2024-07-11 | 0.43
2067 | 31 | gf | 0.445 | mm | OK | -- | 19:53 | 2024-07-11 | 0.43
2068 | 31 | gf | 0.445 | mm | OK | -- | 19:53 | 2024-07-11 | 0.43
2069 | 31 | gf | 0.445 | mm | OK | -- | 19:53 | 2024-07-11 | 0.43
2070 | 31 | gf | 0.445 | mm | OK | -- | 19:53 | 2024-07-11 | 0.43
2071 | 31 | gf | 0.44 | mm | OK | -- | 19:53 | 2024-07-11 | 0.425
2072 | 31 | gf | 0.44 | mm | OK | -- | 19:53 | 2024-07-11 | 0.425
2073 | 31 | gf | 0.44 | mm | OK | -- | 19:53 | 2024-07-11 | 0.425
2074 | 31 | gf | 0.44 | mm | OK | -- | 19:53 | 2024-07-11 | 0.425
2075 | 31.1 | gf | 0.44 | mm | OK | -- | 19:53 | 2024-07-11 | 0.425
2076 | 31.1 | gf | 0.44 | mm | OK | -- | 19:53 | 2024-07-11 | 0.425
2077 | 31 | gf | 0.435 | mm | OK | -- | 19:53 | 2024-07-11 | 0.42
2078 | 30.8 | gf | 0.435 | mm | OK | -- | 19:53 | 2024-07-11 | 0.42
2079 | 30.9 | gf | 0.435 | mm | OK | -- | 19:53 | 2024-07-11 | 0.42
2080 | 30.8 | gf | 0.43 | mm | OK | -- | 19:53 | 2024-07-11 | 0.415
2081 | 30.7 | gf | 0.425 | mm | OK | -- | 19:53 | 2024-07-11 | 0.41
2082 | 30.8 | gf | 0.425 | mm | OK | -- | 19:53 | 2024-07-11 | 0.41
2083 | 30.9 | gf | 0.42 | mm | OK | -- | 19:53 | 2024-07-11 | 0.405
2084 | 30.9 | gf | 0.42 | mm | OK | -- | 19:53 | 2024-07-11 | 0.405
2085 | 30.9 | gf | 0.415 | mm | OK | -- | 19:53 | 2024-07-11 | 0.4
2086 | 30.9 | gf | 0.415 | mm | OK | -- | 19:53 | 2024-07-11 | 0.4
2087 | 30.9 | gf | 0.415 | mm | OK | -- | 19:53 | 2024-07-11 | 0.4
2088 | 30.9 | gf | 0.41 | mm | OK | -- | 19:53 | 2024-07-11 | 0.395
2089 | 30.8 | gf | 0.41 | mm | OK | -- | 19:53 | 2024-07-11 | 0.395
2090 | 30.9 | gf | 0.41 | mm | OK | -- | 19:53 | 2024-07-11 | 0.395
2091 | 30.7 | gf | 0.405 | mm | OK | -- | 19:53 | 2024-07-11 | 0.39
2092 | 30.6 | gf | 0.405 | mm | OK | -- | 19:53 | 2024-07-11 | 0.39
2093 | 30.6 | gf | 0.4 | mm | OK | -- | 19:53 | 2024-07-11 | 0.385
2094 | 30.7 | gf | 0.4 | mm | OK | -- | 19:53 | 2024-07-11 | 0.385
2095 | 30.7 | gf | 0.395 | mm | OK | -- | 19:53 | 2024-07-11 | 0.38
2096 | 30.8 | gf | 0.395 | mm | OK | -- | 19:53 | 2024-07-11 | 0.38
2097 | 30.8 | gf | 0.39 | mm | OK | -- | 19:53 | 2024-07-11 | 0.375
2098 | 30.7 | gf | 0.39 | mm | OK | -- | 19:53 | 2024-07-11 | 0.375
2099 | 30.7 | gf | 0.385 | mm | OK | -- | 19:53 | 2024-07-11 | 0.37
2100 | 30.7 | gf | 0.385 | mm | OK | -- | 19:53 | 2024-07-11 | 0.37
2101 | 30.8 | gf | 0.38 | mm | OK | -- | 19:53 | 2024-07-11 | 0.365
2102 | 30.7 | gf | 0.375 | mm | OK | -- | 19:53 | 2024-07-11 | 0.36
2103 | 30.7 | gf | 0.375 | mm | OK | -- | 19:53 | 2024-07-11 | 0.36
2104 | 30.7 | gf | 0.37 | mm | OK | -- | 19:53 | 2024-07-11 | 0.355
2105 | 30.7 | gf | 0.37 | mm | OK | -- | 19:53 | 2024-07-11 | 0.355
2106 | 30.7 | gf | 0.365 | mm | OK | -- | 19:53 | 2024-07-11 | 0.35
2107 | 30.6 | gf | 0.365 | mm | OK | -- | 19:53 | 2024-07-11 | 0.35
2108 | 30.4 | gf | 0.36 | mm | OK | -- | 19:53 | 2024-07-11 | 0.345
2109 | 30.4 | gf | 0.355 | mm | OK | -- | 19:53 | 2024-07-11 | 0.34
2110 | 30.3 | gf | 0.35 | mm | OK | -- | 19:53 | 2024-07-11 | 0.335
2111 | 30.3 | gf | 0.345 | mm | OK | -- | 19:53 | 2024-07-11 | 0.33
2112 | 30.3 | gf | 0.34 | mm | OK | -- | 19:53 | 2024-07-11 | 0.325
2113 | 30.2 | gf | 0.335 | mm | OK | -- | 19:53 | 2024-07-11 | 0.32
2114 | 30.1 | gf | 0.33 | mm | OK | -- | 19:53 | 2024-07-11 | 0.315
2115 | 30.1 | gf | 0.32 | mm | OK | -- | 19:53 | 2024-07-11 | 0.305
2116 | 30.1 | gf | 0.315 | mm | OK | -- | 19:53 | 2024-07-11 | 0.3
2117 | 30.2 | gf | 0.31 | mm | OK | -- | 19:53 | 2024-07-11 | 0.295
2118 | 30.5 | gf | 0.31 | mm | OK | -- | 19:53 | 2024-07-11 | 0.295
2119 | 30.5 | gf | 0.31 | mm | OK | -- | 19:53 | 2024-07-11 | 0.295
2120 | 30.5 | gf | 0.31 | mm | OK | -- | 19:53 | 2024-07-11 | 0.295
2121 | 30.5 | gf | 0.31 | mm | OK | -- | 19:53 | 2024-07-11 | 0.295
2122 | 30.3 | gf | 0.305 | mm | OK | -- | 19:53 | 2024-07-11 | 0.29
2123 | 30.2 | gf | 0.305 | mm | OK | -- | 19:53 | 2024-07-11 | 0.29
2124 | 30 | gf | 0.3 | mm | OK | -- | 19:53 | 2024-07-11 | 0.285
2125 | 30.2 | gf | 0.3 | mm | OK | -- | 19:53 | 2024-07-11 | 0.285
2126 | 30.3 | gf | 0.295 | mm | OK | -- | 19:53 | 2024-07-11 | 0.28
2127 | 30.3 | gf | 0.295 | mm | OK | -- | 19:53 | 2024-07-11 | 0.28
2128 | 30.3 | gf | 0.29 | mm | OK | -- | 19:53 | 2024-07-11 | 0.275
2129 | 30.3 | gf | 0.29 | mm | OK | -- | 19:53 | 2024-07-11 | 0.275
2130 | 30.3 | gf | 0.29 | mm | OK | -- | 19:53 | 2024-07-11 | 0.275
2131 | 30.1 | gf | 0.285 | mm | OK | -- | 19:53 | 2024-07-11 | 0.27
2132 | 29.9 | gf | 0.28 | mm | OK | -- | 19:53 | 2024-07-11 | 0.265
2133 | 29.8 | gf | 0.27 | mm | OK | -- | 19:53 | 2024-07-11 | 0.255
2134 | 29.7 | gf | 0.26 | mm | OK | -- | 19:53 | 2024-07-11 | 0.245
2135 | 29.9 | gf | 0.25 | mm | OK | -- | 19:53 | 2024-07-11 | 0.235
2136 | 29.8 | gf | 0.245 | mm | OK | -- | 19:53 | 2024-07-11 | 0.23
2137 | 29.5 | gf | 0.235 | mm | OK | -- | 19:53 | 2024-07-11 | 0.22
2138 | 29.9 | gf | 0.225 | mm | OK | -- | 19:53 | 2024-07-11 | 0.21
2139 | 30.1 | gf | 0.22 | mm | OK | -- | 19:53 | 2024-07-11 | 0.205
2140 | 29.8 | gf | 0.215 | mm | OK | -- | 19:53 | 2024-07-11 | 0.2
2141 | 29.5 | gf | 0.215 | mm | OK | -- | 19:53 | 2024-07-11 | 0.2
2142 | 29.3 | gf | 0.205 | mm | OK | -- | 19:53 | 2024-07-11 | 0.19
2143 | 29.3 | gf | 0.2 | mm | OK | -- | 19:53 | 2024-07-11 | 0.185
2144 | 29.2 | gf | 0.19 | mm | OK | -- | 19:53 | 2024-07-11 | 0.175
2145 | 29 | gf | 0.18 | mm | OK | -- | 19:53 | 2024-07-11 | 0.165
2146 | 28.9 | gf | 0.165 | mm | OK | -- | 19:53 | 2024-07-11 | 0.15
2147 | 28.8 | gf | 0.155 | mm | OK | -- | 19:53 | 2024-07-11 | 0.14
2148 | 28.8 | gf | 0.15 | mm | OK | -- | 19:53 | 2024-07-11 | 0.135
2149 | 28.7 | gf | 0.14 | mm | OK | -- | 19:53 | 2024-07-11 | 0.125
2150 | 28.9 | gf | 0.135 | mm | OK | -- | 19:53 | 2024-07-11 | 0.12
2151 | 29 | gf | 0.13 | mm | OK | -- | 19:53 | 2024-07-11 | 0.115
2152 | 28.9 | gf | 0.13 | mm | OK | -- | 19:53 | 2024-07-11 | 0.115
2153 | 28.8 | gf | 0.125 | mm | OK | -- | 19:53 | 2024-07-11 | 0.11
2154 | 28.8 | gf | 0.12 | mm | OK | -- | 19:53 | 2024-07-11 | 0.105
2155 | 28.7 | gf | 0.115 | mm | OK | -- | 19:53 | 2024-07-11 | 0.1
2156 | 28.6 | gf | 0.11 | mm | OK | -- | 19:53 | 2024-07-11 | 0.095
2157 | 28.7 | gf | 0.105 | mm | OK | -- | 19:53 | 2024-07-11 | 0.09
2158 | 28.8 | gf | 0.1 | mm | OK | -- | 19:53 | 2024-07-11 | 0.085
2159 | 29 | gf | 0.095 | mm | OK | -- | 19:53 | 2024-07-11 | 0.08
2160 | 29.1 | gf | 0.09 | mm | OK | -- | 19:53 | 2024-07-11 | 0.075
2161 | 29 | gf | 0.09 | mm | OK | -- | 19:53 | 2024-07-11 | 0.075
2162 | 28.9 | gf | 0.085 | mm | OK | -- | 19:53 | 2024-07-11 | 0.07
2163 | 28.8 | gf | 0.075 | mm | OK | -- | 19:53 | 2024-07-11 | 0.06
2164 | 29 | gf | 0.07 | mm | OK | -- | 19:53 | 2024-07-11 | 0.055
2165 | 28.6 | gf | 0.065 | mm | OK | -- | 19:53 | 2024-07-11 | 0.05
2166 | 25.3 | gf | 0.06 | mm | OK | -- | 19:53 | 2024-07-11 | 0.045
2167 | 22.1 | gf | 0.055 | mm | OK | -- | 19:53 | 2024-07-11 | 0.04
2168 | 20 | gf | 0.05 | mm | OK | -- | 19:53 | 2024-07-11 | 0.035
2169 | 19 | gf | 0.045 | mm | OK | -- | 19:53 | 2024-07-11 | 0.03
2170 | 17.5 | gf | 0.045 | mm | OK | -- | 19:53 | 2024-07-11 | 0.03
2171 | 15.8 | gf | 0.04 | mm | OK | -- | 19:53 | 2024-07-11 | 0.025
2172 | 13.6 | gf | 0.035 | mm | OK | -- | 19:53 | 2024-07-11 | 0.02
2173 | 10.8 | gf | 0.035 | mm | OK | -- | 19:53 | 2024-07-11 | 0.02
2174 | 8.1 | gf | 0.03 | mm | OK | -- | 19:53 | 2024-07-11 | 0.015
2175 | 5.8 | gf | 0.03 | mm | OK | -- | 19:53 | 2024-07-11 | 0.015
2176 | 4.4 | gf | 0.025 | mm | OK | -- | 19:53 | 2024-07-11 | 0.01
2177 | 3.2 | gf | 0.025 | mm | OK | -- | 19:53 | 2024-07-11 | 0.01
2178 | 0.4 | gf | 0.025 | mm | OK | -- | 19:53 | 2024-07-11 | 0.01
2179 | 0 | gf | 0.02 | mm | OK | -- | 19:53 | 2024-07-11 | 0.005
2180 | 0 | gf | 0.015 | mm | OK | -- | 19:53 | 2024-07-11 | 0
2181 | 0 | gf | 0.005 | mm | OK | -- | 19:53 | 2024-07-11 | -0.01
2182 | 0 | gf | 0 | mm | OK | -- | 19:53 | 2024-07-11 | -0.015
2183 | 0 | gf | -0.01 | mm | OK | -- | 19:53 | 2024-07-11 | -0.025
2184 | 0 | gf | -0.015 | mm | OK | -- | 19:53 | 2024-07-11 | -0.03
2185 | 0 | gf | -0.02 | mm | OK | -- | 19:53 | 2024-07-11 | -0.035
2186 | 0 | gf | -0.03 | mm | OK | -- | 19:53 | 2024-07-11 | -0.045
2187 | 0 | gf | -0.035 | mm | OK | -- | 19:53 | 2024-07-11 | -0.05
2188 | 0 | gf | -0.04 | mm | OK | -- | 19:53 | 2024-07-11 | -0.055
2189 | 0 | gf | -0.045 | mm | OK | -- | 19:53 | 2024-07-11 | -0.06
2190 | 0 | gf | -0.045 | mm | OK | -- | 19:53 | 2024-07-11 | -0.06
2191 | 0 | gf | -0.045 | mm | OK | -- | 19:53 | 2024-07-11 | -0.06
2192 | 0 | gf | -0.045 | mm | OK | -- | 19:53 | 2024-07-11 | -0.06
2193 | 0 | gf | -0.045 | mm | OK | -- | 19:53 | 2024-07-11 | -0.06
2194 | 0.1 | gf | -0.045 | mm | OK | -- | 19:53 | 2024-07-11 | -0.06
2195 | 0.1 | gf | -0.045 | mm | OK | -- | 19:53 | 2024-07-11 | -0.06
2196 | 0 | gf | -0.045 | mm | OK | -- | 19:53 | 2024-07-11 | -0.06
2197 | 0 | gf | -0.04 | mm | OK | -- | 19:53 | 2024-07-11 | -0.055
2198 | 0 | gf | -0.04 | mm | OK | -- | 19:53 | 2024-07-11 | -0.055
2199 | 0 | gf | -0.04 | mm | OK | -- | 19:53 | 2024-07-11 | -0.055
2200 | 0 | gf | -0.04 | mm | OK | -- | 19:53 | 2024-07-11 | -0.055
2201 | 0 | gf | -0.035 | mm | OK | -- | 19:53 | 2024-07-11 | -0.05
2202 | 0 | gf | -0.035 | mm | OK | -- | 19:53 | 2024-07-11 | -0.05
2203 | 0 | gf | -0.035 | mm | OK | -- | 19:53 | 2024-07-11 | -0.05
2204 | 0 | gf | -0.035 | mm | OK | -- | 19:53 | 2024-07-11 | -0.05
2205 | 0 | gf | -0.035 | mm | OK | -- | 19:53 | 2024-07-11 | -0.05
2206 | 0 | gf | -0.035 | mm | OK | -- | 19:53 | 2024-07-11 | -0.05
2207 | 0 | gf | -0.03 | mm | OK | -- | 19:53 | 2024-07-11 | -0.045
2208 | 0 | gf | -0.03 | mm | OK | -- | 19:53 | 2024-07-11 | -0.045
2209 | 0 | gf | -0.03 | mm | OK | -- | 19:53 | 2024-07-11 | -0.045
2210 | 0 | gf | -0.03 | mm | OK | -- | 19:53 | 2024-07-11 | -0.045
2211 | 0 | gf | -0.03 | mm | OK | -- | 19:53 | 2024-07-11 | -0.045
2212 | 0 | gf | -0.03 | mm | OK | -- | 19:53 | 2024-07-11 | -0.045
2213 | 0 | gf | -0.03 | mm | OK | -- | 19:53 | 2024-07-11 | -0.045
2214 | 0 | gf | -0.03 | mm | OK | -- | 19:53 | 2024-07-11 | -0.045
2215 | 0 | gf | -0.03 | mm | OK | -- | 19:53 | 2024-07-11 | -0.045
2216 | 0 | gf | -0.03 | mm | OK | -- | 19:53 | 2024-07-11 | -0.045
2217 | 0 | gf | -0.03 | mm | OK | -- | 19:53 | 2024-07-11 | -0.045
2218 | 0 | gf | -0.025 | mm | OK | -- | 19:53 | 2024-07-11 | -0.04
-0.015
-0.015
-0.015
-0.015
-0.015
-0.015
-0.015
-0.015
-0.015
-0.015
-0.015
-0.015
-0.015
-0.015
-0.015
-0.015
-0.015
-0.015
-0.015
-0.015
-0.015
-0.015
-0.015
-0.015
-0.015
-0.015
-0.015
-0.015
-0.015
-0.015
-0.015
-0.015
-0.015
-0.015
-0.015
-0.015
-0.015
-0.015
-0.015
-0.015
-0.015
-0.015
-0.015
-0.015
-0.015
-0.015
-0.015
-0.015
-0.015
-0.015
-0.015
-0.015
-0.015
-0.015
-0.015
-0.015
-0.015
-0.015
-0.015
-0.015
-0.015
-0.015
-0.015
-0.015
-0.015
-0.015
-0.015
-0.015
-0.015
-0.015
-0.015
-0.015
-0.015
-0.015
-0.015
-0.015
-0.015
-0.015
-0.015
-0.015
-0.015
-0.015
-0.015
-0.015
-0.015
-0.015
-0.015
-0.015
-0.015
-0.015
-0.015
-0.015
-0.015
-0.015
-0.015
-0.015
-0.015
-0.015
-0.015
-0.015
-0.015
-0.015
-0.015
-0.015
-0.015
-0.015
-0.015
-0.015
-0.015
-0.015
-0.015
-0.015
-0.015
-0.015
-0.015
-0.015
-0.015
-0.015
-0.015
-0.015
-0.015
-0.015
-0.015
-0.015
-0.015
-0.015
-0.015
-0.015
-0.015
-0.015
-0.015
-0.015
-0.015
-0.015
-0.015
-0.015
-0.015
-0.015
-0.015
-0.015
-0.015
-0.015
-0.015
-0.015
-0.015
-0.015
-0.015
-0.015
-0.015
-0.015
-0.015
-0.015
-0.015
-0.015
-0.015
-0.015
-0.015
-0.015
-0.015
-0.015
-0.015
-0.015
-0.015
-0.015
-0.015
-0.015
-0.015
-0.015
-0.015
-0.015
-0.015
-0.015
-0.015
-0.015
-0.015
-0.015
-0.015
-0.015
-0.015
-0.015
-0.015
-0.015
-0.015
-0.015
-0.015
-0.015
-0.015
-0.015
-0.015
-0.015
-0.015
-0.015
-0.015
-0.015
-0.015
-0.015
-0.015
-0.015
-0.015
-0.015
-0.015
-0.015
-0.015
-0.015
-0.015
-0.015
-0.015
-0.015
-0.015
-0.015
-0.015
-0.015
-0.015
-0.015
-0.015
-0.015
-0.015
-0.015
-0.015
-0.015
-0.015
-0.015
-0.015
-0.015
-0.015
-0.015
-0.015
-0.015
-0.015
-0.015
-0.015
-0.015
-0.015
-0.015
-0.015
-0.015
-0.015
-0.015
-0.015
-0.015
-0.015
-0.015
-0.015
-0.015
-0.015
-0.015
-0.015
-0.015
-0.015
-0.015
-0.015
-0.015
-0.015
-0.015
-0.015
-0.015
-0.015
-0.015
-0.015
-0.015
-0.015
-0.015
-0.015
-0.015
-0.015
-0.015
-0.015
-0.015
-0.015
-0.015
-0.015
-0.015
-0.015
-0.015
-0.015
-0.015
-0.015
-0.015
-0.015
-0.015
-0.015
-0.015
-0.015
-0.015
-0.015
-0.015
-0.015
-0.015
-0.015
-0.015
-0.015
-0.015
-0.015
-0.015
-0.015
-0.015
-0.015
-0.015
-0.015
-0.015
-0.015
-0.015
-0.015
-0.015
-0.015
-0.015
-0.015
-0.015
-0.015
-0.015
-0.015
-0.015
-0.015
-0.015
-0.015
-0.015
-0.015
-0.015
-0.015
-0.015
-0.015
-0.015
-0.015
-0.015
-0.015
-0.015
-0.015
-0.015
-0.015
-0.015
-0.015
-0.015
-0.015
-0.015
-0.015
-0.015
-0.015
-0.015
-0.015
-0.015
-0.015
-0.015
-0.015
-0.015
-0.015
-0.015
-0.015
-0.015
-0.015
-0.015
-0.015
-0.015
-0.015
-0.015
-0.015
-0.015
-0.015
-0.015
-0.015
-0.015
-0.015
-0.015
-0.015
-0.015
-0.015
-0.015
-0.015
-0.015
-0.015
-0.015
-0.015
-0.015
-0.015
-0.015
-0.015
-0.015
-0.015
-0.015
-0.015
-0.015
-0.015
-0.015
-0.015
-0.015
-0.015
-0.015
-0.015
-0.015
-0.015
-0.015
-0.015
-0.015
-0.015
-0.015
-0.015
-0.015
-0.015
-0.015
-0.015
-0.015
-0.015
-0.015
-0.015
-0.015
-0.015
-0.015
-0.015
-0.015
-0.015
-0.015
-0.015
-0.015
-0.015
-0.015
-0.015
-0.015
-0.015
-0.015
-0.015
-0.015
-0.015
-0.015
-0.015
-0.015
-0.015
-0.015
-0.015
-0.015
-0.015
-0.015
-0.015
-0.015
-0.015
-0.015
-0.015
-0.015
-0.015
-0.015
-0.015
-0.015
-0.015
-0.015
-0.015
-0.015
-0.015
-0.015
-0.015
-0.015
-0.015
-0.015
-0.015
-0.015
-0.015
-0.015
-0.015
-0.015
-0.015
-0.015
-0.015
-0.015
-0.015
-0.015
-0.015
-0.015
-0.015
-0.015
-0.015
-0.015
-0.015
-0.015
-0.015
-0.015
-0.015
-0.015
-0.015
-0.015
-0.015
-0.015
-0.015
-0.015
-0.015
-0.015
-0.015
-0.015
-0.015
-0.015
-0.015
-0.015
-0.015
-0.015
-0.015
-0.015
-0.015
-0.015
-0.015
-0.015
-0.015
-0.015
-0.015
-0.015
-0.015
-0.015
-0.015
-0.015
-0.015
-0.015
-0.015
-0.015
-0.015
-0.015
-0.015
-0.015
-0.015
-0.015
-0.015
-0.015
-0.015
-0.015
-0.015
-0.015
-0.015
-0.015
-0.015
-0.015
-0.015
-0.015
-0.015
-0.015
-0.015
-0.015
-0.015
-0.015
-0.015
-0.015
-0.015
-0.015
-0.015
-0.015
-0.015
-0.015
-0.015
-0.015
-0.015
-0.015
-0.015
-0.015
-0.015
-0.015
-0.015
-0.015
-0.015
-0.015
-0.015
-0.015
-0.015
-0.015
-0.015
-0.015
-0.015
-0.015
-0.015
-0.015
-0.015
-0.015
-0.015
-0.015
-0.015
-0.015
-0.015
-0.015
-0.015
-0.015
-0.015
-0.015
-0.015
-0.015
-0.015
-0.015
-0.015
-0.015
-0.015
-0.015
-0.015
-0.015
-0.015
-0.015
-0.015
-0.015
-0.015
-0.015
-0.015
-0.015
-0.015
-0.015
-0.015
-0.015
-0.015
-0.015
-0.015
-0.015
-0.015
-0.015
-0.015
-0.015
-0.015
-0.015
-0.015
-0.015
-0.015
-0.015
-0.015
-0.015
-0.015
-0.015
-0.015
-0.015
-0.015
-0.015
-0.015
-0.015
-0.015
-0.015
-0.015
-0.015
-0.015
-0.015
-0.015
-0.015
-0.015
-0.015
-0.015
-0.015
-0.015
-0.015
-0.015
-0.015
-0.015
-0.015
-0.015
-0.015
-0.015
-0.015
-0.015
-0.015
-0.015
-0.015
-0.015
-0.015
-0.015
-0.015
-0.015
-0.015
-0.015
-0.015
-0.015
-0.015
-0.015
-0.015
-0.015
-0.015
-0.015
-0.015
-0.015
-0.015
-0.015
-0.015
-0.015
-0.015
-0.015
-0.015
-0.015
-0.015
-0.015
-0.015
-0.015
-0.015
-0.015
-0.015
-0.015
-0.015
-0.015
-0.015
-0.015
-0.015
-0.015
-0.015
-0.015
-0.015
-0.015
-0.015
-0.015
-0.015
-0.015
-0.015
-0.015
-0.015
-0.015
-0.015
-0.015
-0.015
-0.015
-0.015
-0.015
-0.015
-0.015
-0.015
-0.015
-0.015
-0.015
-0.015
-0.015
-0.015
-0.015
-0.015
-0.015
-0.015
-0.015
-0.015
-0.015
-0.015
-0.015
-0.015
-0.015
-0.015
-0.015
-0.015
-0.015
-0.015
-0.015
-0.015
-0.015
-0.015
-0.015
-0.015
-0.015
-0.015
-0.015
-0.015
-0.015
-0.015
-0.015
-0.015
-0.015
-0.015
-0.015
-0.015
-0.015
-0.015
-0.015
-0.015
-0.015
-0.015
-0.015
-0.015
-0.015
-0.015
-0.015
-0.015
-0.015
-0.015
-0.015
-0.015
-0.015
-0.015
-0.015
-0.015
-0.015
-0.015
-0.015
-0.015
-0.015
-0.015
-0.015
-0.015
-0.015
-0.015
-0.015
-0.015
-0.015
-0.015
-0.015
-0.015
-0.015
-0.015
-0.015
-0.015
-0.015
-0.015
-0.015
-0.015
-0.015
-0.015
-0.015
-0.015
-0.015
-0.015
-0.015
-0.015
-0.015
-0.015
-0.015
-0.015
-0.015
-0.015
-0.015
-0.015
-0.015
-0.015
-0.015
-0.015
-0.015
-0.015
-0.015
-0.015
-0.015
-0.015
-0.015
-0.015
-0.015
-0.015
-0.015
-0.015
-0.015
-0.015
-0.015
-0.015
-0.015
-0.015
-0.015
-0.015
-0.015
-0.015
-0.015
-0.015
-0.015
-0.015
-0.015
-0.015
-0.015
-0.015
-0.015
-0.015
-0.015
-0.015
-0.015
-0.015
-0.015
-0.015
-0.015
-0.015
-0.015
-0.015
-0.015
-0.015
-0.015
-0.015
-0.015
-0.015
-0.015
-0.015
-0.015
-0.015
-0.015
-0.015
-0.015
-0.015
-0.015
-0.015
-0.015
-0.015
-0.015
-0.015
-0.015
-0.015
-0.015
-0.015
-0.015
-0.015
-0.015
-0.015
-0.015
-0.015
-0.015
-0.015
-0.015
-0.015
-0.015
-0.015
-0.015
-0.015
-0.015
-0.015
-0.015
-0.015
-0.015
-0.015
-0.015
-0.015
-0.015
-0.015
-0.015
-0.015
-0.015
-0.015
-0.015
-0.015
-0.015
-0.015
-0.015
-0.015
-0.015
-0.015
-0.015
-0.015
-0.015
-0.015
-0.015
-0.015
-0.015
-0.015
-0.015
-0.015
-0.015
-0.015
-0.015
-0.015
-0.015
-0.015
-0.015
-0.015
-0.015
-0.015
-0.015
-0.015
-0.015
-0.015
-0.015
-0.015
-0.015
-0.015
-0.015
-0.015
-0.015
-0.015
-0.015
-0.015
-0.015
-0.015
-0.015
-0.015
-0.015
-0.015
-0.015
-0.015
-0.015
-0.015
-0.015
-0.015
-0.015
-0.015
-0.015
-0.015
-0.015
-0.015
-0.015
-0.015
-0.015
-0.015
-0.015
-0.015
-0.015
-0.015
-0.015
-0.015
-0.015
-0.015
-0.015
-0.015
-0.015
-0.015
-0.015
-0.015
-0.015
-0.015
-0.015
-0.015
-0.015
-0.015
-0.015
-0.015
-0.015
-0.015
-0.015
-0.015
-0.015
-0.015
-0.015
-0.015
-0.015
-0.015
-0.015
-0.015
-0.015
-0.015
-0.015
-0.015
-0.015
-0.015
-0.015
-0.015
-0.015
-0.015
-0.015
-0.015
-0.015
-0.015
-0.015
-0.015
-0.015
-0.015
-0.015
-0.015
-0.015
-0.015
-0.015
-0.015
-0.015
-0.015
-0.015
-0.015
-0.015
-0.015
-0.015
-0.015
-0.015
-0.015
-0.015
-0.015
-0.015
-0.015
-0.015
-0.015
-0.015
-0.015
-0.015
-0.015
-0.015
-0.015
-0.015
-0.015
-0.015
-0.015
-0.015
-0.015
-0.015
-0.015
-0.015
-0.015
-0.015
-0.015
-0.015
-0.015
-0.015
-0.015
-0.015
-0.015
-0.015
-0.015
-0.015
-0.015
-0.015
-0.015
-0.015
-0.015
-0.015
-0.015
-0.015
-0.015
-0.015
-0.015
-0.015
-0.015
-0.015
-0.015
-0.015
-0.015
-0.015
-0.015
-0.015
-0.015
-0.015
-0.015
-0.015
-0.015
-0.015
-0.015
-0.015
-0.015
-0.015
-0.015
-0.015
-0.015
-0.015
-0.015
-0.015
-0.015
-0.015
-0.015
-0.015
-0.015
-0.015
-0.015
-0.015
-0.015
-0.015
-0.015
-0.015
-0.015
-0.015
-0.015
-0.015
-0.015
-0.015
-0.015
-0.015
-0.015
-0.015
-0.015
-0.015
-0.015
-0.015
-0.015
-0.015
-0.015
-0.015
-0.015
-0.015
-0.015
-0.015
-0.015
-0.015
-0.015
-0.015
-0.015
-0.015
-0.015
-0.015
-0.015
-0.015
-0.015
-0.015
-0.015
-0.015
-0.015
-0.015
-0.015
-0.015
-0.015
-0.015
-0.015
-0.015
-0.015
-0.015
-0.015
-0.015
-0.015
-0.015
-0.015
-0.015
-0.015
-0.015
-0.015
-0.015
-0.015
-0.015
-0.015
-0.015
-0.015
-0.015
-0.015
-0.015
-0.015
-0.015
-0.015
-0.015
-0.015
-0.015
-0.015
-0.015
-0.015
-0.015
-0.015
-0.015
-0.015
-0.015
-0.015
-0.015
-0.015
-0.015
-0.015
-0.015
-0.015
-0.015
-0.015
-0.015
-0.015
-0.015
-0.015
-0.015
-0.015
-0.015
-0.015
-0.015
-0.015
-0.015
-0.015
-0.015
-0.015
-0.015
-0.015
-0.015
-0.015
-0.015
-0.015
-0.015
-0.015
-0.015
-0.015
-0.015
-0.015
-0.015
-0.015
-0.015
-0.015
-0.015
-0.015
-0.015
-0.015
-0.015
-0.015
-0.015
-0.015
-0.015
-0.015
-0.015
-0.015
-0.015
-0.015
-0.015
-0.015
-0.015
-0.015
-0.015
-0.015
-0.015
-0.015
-0.015
-0.015
-0.015
-0.015
-0.015
-0.015
-0.015
-0.015
-0.015
-0.015
-0.015
-0.015
-0.015
-0.015
-0.015
-0.015
-0.015
-0.015
-0.015
-0.015
-0.015
-0.015
-0.015
-0.015
-0.015
-0.015
-0.015
-0.015
-0.015
-0.015
-0.015
-0.015
-0.015
-0.015
-0.015
-0.015
-0.015
-0.015
-0.015
-0.015
-0.015
-0.015
-0.015
-0.015
-0.015
-0.015
-0.015
-0.015
-0.015
-0.015
-0.015
-0.015
-0.015
-0.015
-0.015
-0.015
-0.015
-0.015
-0.015
-0.015
-0.015
-0.015
-0.015
-0.015
-0.015
-0.015
-0.015
-0.015
-0.015
-0.015
-0.015
-0.015
-0.015
-0.015
-0.015
-0.015
-0.015
-0.015
-0.015
-0.015
-0.015
-0.015
-0.015
-0.015
-0.015
-0.015
-0.015
-0.015
-0.015
-0.015
-0.015
-0.015
-0.015
-0.015
-0.015
-0.015
-0.015
-0.015
-0.015
-0.015
-0.015
-0.015
-0.015
-0.015
-0.015
-0.015
-0.015
-0.015
-0.015
-0.015
-0.015
-0.015
-0.015
-0.015
-0.015
-0.015
-0.015
-0.015
-0.015
-0.015
-0.015
-0.015
-0.015
-0.015
-0.015
-0.015
-0.015
-0.015
-0.015
-0.015
-0.015
-0.015
-0.015
-0.015
-0.015
-0.015
-0.015
-0.015
-0.015
-0.015
-0.015
-0.015
-0.015
-0.015
-0.015
-0.015
-0.015
-0.015
-0.015
-0.015
-0.015
-0.015
-0.015
-0.015
-0.015
-0.015
-0.015
-0.015
-0.015
-0.015
-0.015
-0.015
-0.015
-0.015
-0.015
-0.015
-0.015
-0.015
-0.015
-0.015
-0.015
-0.015
-0.015
-0.015
-0.015
-0.015
-0.015
-0.015
-0.015
-0.015
-0.015
-0.015
-0.015
-0.015
-0.015
-0.015
-0.015
-0.015
-0.015
-0.015
-0.015
-0.015
-0.015
-0.015
-0.015
-0.015
-0.015
-0.015
-0.015
-0.015
-0.015
-0.015
-0.015
-0.015
-0.015
-0.015
-0.015
-0.015
-0.015
-0.015
-0.015
-0.015
-0.015
-0.015
-0.015
-0.015
-0.015
-0.015
-0.015
-0.015
-0.015
-0.015
-0.015
-0.015
-0.015
-0.015
-0.015
-0.015
-0.015
-0.015
-0.015
-0.015
-0.015
-0.015
-0.015
-0.015
-0.015
-0.015
-0.015
-0.015
-0.015
-0.015
-0.015
-0.015
-0.015
-0.015
-0.015
-0.015
-0.015
-0.015
-0.015
-0.015
-0.015
-0.015
-0.015
-0.015
-0.015
-0.015
-0.015
-0.015
-0.015
-0.015
-0.015
-0.015
-0.015
-0.015
-0.015
-0.015
-0.015
-0.015
-0.015
-0.015
-0.015
-0.015
-0.015
-0.015
-0.015
-0.015
-0.015
-0.015
-0.015
-0.015
-0.015
-0.015
-0.015
-0.015
-0.015
-0.015
-0.015
-0.015
-0.015
-0.015
-0.015
-0.015
-0.015
-0.015
-0.015
-0.015
-0.015
-0.015
-0.015
-0.015
-0.015
-0.015
-0.015
-0.015
-0.015
-0.015
-0.015
-0.015
-0.015
-0.015
-0.015
-0.015
-0.015
-0.015
-0.015
-0.015
-0.015
-0.015
-0.015
-0.015
-0.015
-0.015
-0.015
-0.015
-0.015
-0.015
-0.015
-0.015
-0.015
-0.015
-0.015
-0.015
-0.015
-0.015
-0.015
-0.015
-0.015
-0.015
-0.015
-0.015
-0.015
-0.015
-0.015
-0.015
-0.015
-0.015
-0.015
-0.015
-0.015
-0.015
-0.015
-0.015
-0.015
-0.015
-0.015
-0.015
-0.015
-0.015
-0.015
-0.015
-0.015
-0.015
-0.015
-0.015
-0.015
-0.015
-0.015
-0.015
-0.015
-0.015
-0.015
-0.015
-0.015
-0.015
-0.015
-0.015
-0.015
-0.015
-0.015
-0.015
-0.015
-0.015
-0.015
-0.015
-0.015
-0.015
-0.015
-0.015
-0.015
-0.015
-0.015
-0.015
-0.015
-0.015
-0.015
-0.015
-0.015
-0.015
-0.015
-0.015
-0.015
-0.015
-0.015
-0.015
-0.015
-0.015
-0.015
-0.015
-0.015
-0.015
-0.015
-0.015
-0.015
-0.015
-0.015
-0.015
-0.015
-0.015
-0.015
-0.015
-0.015
-0.015
-0.015
-0.015
-0.015
-0.015
-0.015
-0.015
-0.015
-0.015
-0.015
-0.015
-0.015
-0.015
-0.015
-0.015
-0.015
-0.015
-0.015
-0.015
-0.015
-0.015
-0.015
-0.015
-0.015
-0.015
-0.015
-0.015
-0.015
-0.015
-0.015
-0.015
-0.015
-0.015
-0.015
-0.015
-0.015
-0.015
-0.015
-0.015
-0.015
-0.015
-0.015
-0.015
-0.015
-0.015
-0.015
-0.015
-0.015
-0.015
-0.015
-0.015
-0.015
-0.015
-0.015
-0.015
-0.015
-0.015
-0.015
-0.015
-0.015
-0.015
-0.015
-0.015
-0.015
-0.015
-0.015
-0.015
-0.015
-0.015
-0.015
-0.015
-0.015
-0.015
-0.015
-0.015
-0.015
-0.015
-0.015
-0.015
-0.015
-0.015
-0.015
-0.015
-0.015
-0.015
-0.015
-0.015
-0.015
-0.015
-0.015
-0.015
-0.015
-0.015
-0.015
-0.015
-0.015
-0.015
-0.015
-0.015
-0.015
-0.015
-0.015
-0.015
-0.015
-0.015
-0.015
-0.015
-0.015
-0.015
-0.015
-0.015
-0.015
-0.015
-0.015
-0.015
-0.015
-0.015
-0.015
-0.015
-0.015
-0.015
-0.015
-0.015
-0.015
-0.015
-0.015
-0.015
-0.015
-0.015
-0.015
-0.015
-0.015
-0.015
-0.015
-0.015
-0.015
-0.015
-0.015
-0.015
-0.015
-0.015
-0.015
-0.015
-0.015
-0.015
-0.015
-0.015
-0.015
-0.015
-0.015
-0.015
-0.015
-0.015
-0.015
-0.015
-0.015
-0.015
-0.015
-0.015
-0.015
-0.015
-0.015
-0.015
-0.015
-0.015
-0.015
-0.015
-0.015
-0.015
-0.015
-0.015
-0.015
-0.015
-0.015
-0.015
-0.015
-0.015
-0.015
-0.015
-0.015
-0.015
-0.015
-0.015
-0.015
-0.015
-0.015
-0.015
-0.015
-0.015
-0.015
-0.015
-0.015
-0.015
-0.015
-0.015
-0.015
-0.015
-0.015
-0.015
-0.015
-0.015
-0.015
-0.015
-0.015
-0.015
-0.015
-0.015
-0.015
-0.015
-0.015
-0.015
-0.015
-0.015
-0.015
-0.015
-0.015
-0.015
-0.015
-0.015
-0.015
-0.015
-0.015
-0.015
-0.015
-0.015
-0.015
-0.015
-0.015
-0.015
-0.015
-0.015
-0.015
-0.015
-0.015
-0.015
-0.015
-0.015
-0.015
-0.015
-0.015
-0.015
-0.015
-0.015
-0.015
-0.015
-0.015
-0.015
-0.015
-0.015
-0.015
-0.015
-0.015
-0.015
-0.015
-0.015
-0.015
-0.015
-0.015
-0.015
-0.015
-0.015
-0.015
-0.015
-0.015
-0.015
-0.015
-0.015
-0.015
-0.015
-0.015
-0.015
-0.015
-0.015
-0.015
-0.015
-0.015
-0.015
-0.015
-0.015
-0.015
-0.015
-0.015
-0.015
-0.015
-0.015
-0.015
-0.015
-0.015
-0.015
-0.015
-0.015
-0.015
-0.015
-0.015
-0.015
-0.015
-0.015
-0.015
-0.015
-0.015
-0.015
-0.015
-0.015
-0.015
-0.015
-0.015
-0.015
-0.015
-0.015
-0.015
-0.015
-0.015
-0.015
-0.015
-0.015
-0.015
-0.015
-0.015
-0.015
-0.015
-0.015
-0.015
-0.015
-0.015
-0.015
-0.015
-0.015
-0.015
-0.015
-0.015
-0.015
-0.015
-0.015
-0.015
-0.015
-0.015
-0.015
-0.015
-0.015
-0.015
-0.015
-0.015
-0.015
-0.015
-0.015
-0.015
-0.015
-0.015
-0.015
-0.015
-0.015
-0.015
-0.015
-0.015
-0.015
-0.015
-0.015
-0.015
-0.015
-0.015
-0.015
-0.015
-0.015
-0.015
-0.015
-0.015
-0.015
-0.015
-0.015
-0.015
-0.015
-0.015
-0.015
-0.015
-0.015
-0.015
-0.015
-0.015
-0.015
-0.015
-0.015
-0.015
-0.015
-0.015
-0.015
-0.015
-0.015
-0.015
-0.015
-0.015
-0.015
-0.015
-0.015
-0.015
-0.015
-0.015
-0.015
-0.015
-0.015
-0.015
-0.015
-0.015
-0.015
-0.015
-0.015
-0.015
-0.015
-0.015
-0.015
-0.015
-0.015
-0.015
-0.015
-0.015
-0.015
-0.015
-0.015
-0.015
-0.015
-0.015
-0.015
-0.015
-0.015
-0.015
-0.015
-0.015
-0.015
-0.015
-0.015
-0.015
-0.015
-0.015
-0.015
-0.015
-0.015
-0.015
-0.015
-0.015
-0.015
-0.015
-0.015
-0.015
-0.015
-0.015
-0.015
-0.015
-0.015
-0.015
-0.015
-0.015
-0.015
-0.015
-0.015
-0.015
-0.015
-0.015
-0.015
-0.015
-0.015
-0.015
-0.015
-0.015
-0.015
-0.015
-0.015
-0.015
-0.015
-0.015
-0.015
-0.015
-0.015
-0.015
-0.015
-0.015
-0.015
-0.015
-0.015
-0.015
-0.015
-0.015
-0.015
-0.015
-0.015
-0.015
-0.015
-0.015
-0.015
-0.015
-0.015
-0.015
-0.015
-0.015
-0.015
-0.015
-0.015
-0.015
-0.015
-0.015
-0.015
-0.015
-0.015
-0.015
-0.015
-0.015
-0.015
-0.015
-0.015
-0.015
-0.015
-0.015
-0.015
-0.015
-0.015
-0.015
-0.015
-0.015
-0.015
-0.015
-0.015
-0.015
-0.015
-0.015
-0.015
-0.015
-0.015
-0.015
-0.015
-0.015
-0.015
-0.015
-0.015
-0.015
-0.015
-0.015
-0.015
-0.015
-0.015
-0.015
-0.015
-0.015
-0.015
-0.015
-0.015
-0.015
-0.015
-0.015
-0.015
-0.015
-0.015
-0.015
-0.015
-0.015
-0.015
-0.015
-0.015
-0.015
-0.015
-0.015
-0.015
-0.015
-0.015
-0.015
-0.015
-0.015
-0.015
-0.015
-0.015
-0.015
-0.015
-0.015
-0.015
-0.015
-0.015
-0.015
-0.015
-0.015
-0.015
-0.015
-0.015
-0.015
-0.015
-0.015
-0.015
-0.015
-0.015
-0.015
-0.015
-0.015
-0.015
-0.015
-0.015
-0.015
-0.015
-0.015
-0.015
-0.015
-0.015
-0.015
-0.015
-0.015
-0.015
-0.015
-0.015
-0.015
-0.015
-0.015
-0.015
-0.015
-0.015
-0.015
-0.015
-0.015
-0.015
-0.015
-0.015
-0.015
-0.015
-0.015
-0.015
-0.015
-0.015
-0.015
-0.015
-0.015
-0.015
-0.015
-0.015
-0.015
-0.015
-0.015
-0.015
-0.015
-0.015
-0.015
-0.015
-0.015
-0.015
-0.015
-0.015
-0.015
-0.015
-0.015
-0.015
-0.015
-0.015
-0.015
-0.015
-0.015
-0.015
-0.015
-0.015
-0.015
-0.015
-0.015
-0.015
-0.015
-0.015
-0.015
-0.015
-0.015
-0.015
-0.015
-0.015
-0.015
-0.015
-0.015
-0.015
-0.015
-0.015
-0.015
-0.015
-0.015
-0.015
-0.015
-0.015
-0.015
-0.015
-0.015
-0.015
-0.015
-0.015
-0.015
-0.015
-0.015
-0.015
-0.015
-0.015
-0.015
-0.015
-0.015
-0.015
-0.015
-0.015
-0.015
-0.015
-0.015
-0.015
-0.015
-0.015
-0.015
-0.015
-0.015
-0.015
-0.015
-0.015
-0.015
-0.015
-0.015
-0.015
-0.015
-0.015
-0.015
-0.015
-0.015
-0.015
-0.015
-0.015
-0.015
-0.015
-0.015
-0.015
-0.015
-0.015
-0.015
-0.015
-0.015
-0.015
-0.015
-0.015
-0.015
-0.015
-0.015
-0.015
-0.015
-0.015
-0.015
-0.015
-0.015
-0.015
-0.015
-0.015
-0.015
-0.015
-0.015
-0.015
-0.015
-0.015
-0.015
-0.015
-0.015
-0.015
-0.015
-0.015
-0.015
-0.015
-0.015
-0.015
-0.015
-0.015
-0.015
-0.015
-0.015
-0.015
-0.015
-0.015
-0.015
-0.015
-0.015
-0.015
-0.015
-0.015
-0.015
-0.015
-0.015
-0.015
-0.015
-0.015
-0.015
-0.015
-0.015
-0.015
-0.015
-0.015
-0.015
-0.015
-0.015
-0.015
-0.015
-0.015
-0.015
-0.015
-0.015
-0.015
-0.015
-0.015
-0.015
-0.015
-0.015
-0.015
-0.015
-0.015
-0.015
-0.015
-0.015
-0.015
-0.015
-0.015
-0.015
-0.015
-0.015
-0.015
-0.015
-0.015
-0.015
-0.015
-0.015
-0.015
-0.015
-0.015
-0.015
-0.015
-0.015
-0.015
-0.015
-0.015
-0.015
-0.015
-0.015
-0.015
-0.015
-0.015
-0.015
-0.015
-0.015
-0.015
-0.015
-0.015
-0.015
-0.015
-0.015
-0.015
-0.015
-0.015
-0.015
-0.015
-0.015
-0.015
-0.015
-0.015
-0.015
-0.015
-0.015
-0.015
-0.015
-0.015
-0.015
-0.015
-0.015
-0.015
-0.015
-0.015
-0.015
-0.015
-0.015
-0.015
-0.015
-0.015
-0.015
-0.015
-0.015
-0.015
-0.015
-0.015
-0.015
-0.015
-0.015
-0.015
-0.015
-0.015
-0.015
-0.015
-0.015
-0.015
-0.015
-0.015
-0.015
-0.015
-0.015
-0.015
-0.015
-0.015
-0.015
-0.015
-0.015
-0.015
-0.015
-0.015
-0.015
-0.015
-0.015
-0.015
-0.015
-0.015
-0.015
-0.015
-0.015
-0.015
-0.015
-0.015
-0.015
-0.015
-0.015
-0.015
-0.015
-0.015
-0.015
-0.015
-0.015
-0.015
-0.015
-0.015
-0.015
-0.015
-0.015
-0.015
-0.015
-0.015
-0.015
-0.015
-0.015
-0.015
-0.015
-0.015
-0.015
-0.015
-0.015
-0.015
-0.015
-0.015
-0.015
-0.015
-0.015
-0.015
-0.015
-0.015
-0.015
-0.015
-0.015
-0.015
-0.015
-0.015
-0.015
-0.015
-0.015
-0.015
-0.015
-0.015
-0.015
-0.015
-0.015
-0.015
-0.015
-0.015
-0.015
-0.015
-0.015
-0.015
-0.015
-0.015
-0.015
-0.015
-0.015
-0.015
-0.015
-0.015
-0.015
-0.015
-0.015
-0.015
-0.015
-0.015
-0.015
-0.015
-0.015
-0.015
-0.015
-0.015
-0.015
-0.015
-0.015
-0.015
-0.015
-0.015
-0.015
-0.015
-0.015
-0.015
-0.015
-0.015
-0.015
-0.015
-0.015
-0.015
-0.015
-0.015
-0.015
-0.015
-0.015
-0.015
-0.015
-0.015
-0.015
-0.015
-0.015
-0.015
-0.015
-0.015
-0.015
-0.015
-0.015
-0.015
-0.015
-0.015
-0.015
-0.015
-0.015
-0.015
-0.015
-0.015
-0.015
-0.015
-0.015
-0.015
-0.015
-0.015
-0.015
-0.015
-0.015
-0.015
-0.015
-0.015
-0.015
-0.015
-0.015
-0.015
-0.015
-0.015
-0.015
-0.015
-0.015
-0.015
-0.015
-0.015
-0.015
-0.015
-0.015
-0.015
-0.015
-0.015
-0.015
-0.015
-0.015
-0.015
-0.015
-0.015
-0.015
-0.015
-0.015
-0.015
-0.015
-0.015
-0.015
-0.015
-0.015
-0.015
-0.015
-0.015
-0.015
-0.015
-0.015
-0.015
-0.015
-0.015
-0.015
-0.015
-0.015
-0.015
-0.015
-0.015
-0.015
-0.015
-0.015
-0.015
-0.015
-0.015
-0.015
-0.015
-0.015
-0.015
-0.015
-0.015
-0.015
-0.015
-0.015
-0.015
-0.015
-0.015
-0.015
-0.015
-0.015
-0.015
-0.015
-0.015
-0.015
-0.015
-0.015
-0.015
-0.015
-0.015
-0.015
-0.015
-0.015
-0.015
-0.015
-0.015
-0.015
-0.015
-0.015
-0.015
-0.015
-0.015
-0.015
-0.015
-0.015
-0.015
-0.015
-0.015
-0.015
-0.015
-0.015
-0.015
-0.015
-0.015
-0.015
-0.015
-0.015
-0.015
-0.015
-0.015
-0.015
-0.015
-0.015
-0.015
-0.015
-0.015
-0.015
-0.015
-0.015
-0.015
-0.015
-0.015
-0.015
-0.015
-0.015
-0.015
-0.015
-0.015
-0.015
-0.015
-0.015
-0.015
-0.015
-0.015
-0.015
-0.015
-0.015
-0.015
-0.015
-0.015
-0.015
-0.015
-0.015
-0.015
-0.015
-0.015
-0.015
-0.015
-0.015
-0.015
-0.015
-0.015
-0.015
-0.015
-0.015
-0.015
-0.015
-0.015
-0.015
-0.015
-0.015
-0.015
-0.015
-0.015
-0.015
-0.015
-0.015
-0.015
-0.015
-0.015
-0.015
-0.015
-0.015
-0.015
-0.015
-0.015
-0.015
-0.015
-0.015
-0.015
-0.015
-0.015
-0.015
-0.015
-0.015
-0.015
-0.015
-0.015
-0.015
-0.015
-0.015
-0.015
-0.015
-0.015
-0.015
-0.015
-0.015
-0.015
-0.015
-0.015
-0.015
-0.015
-0.015
-0.015
-0.015
-0.015
-0.015
-0.015
-0.015
-0.015
-0.015
-0.015
-0.015
-0.015
-0.015
-0.015
-0.015
-0.015
-0.015
-0.015
-0.015
-0.015
-0.015
-0.015
-0.015
-0.015
-0.015
-0.015
-0.015
-0.015
-0.015
-0.015
-0.015
-0.015
-0.015
-0.015
-0.015
-0.015
-0.015
-0.015
-0.015
-0.015
-0.015
-0.015
-0.015
-0.015
-0.015
-0.015
-0.015
-0.015
-0.015
-0.015
-0.015
-0.015
-0.015
-0.015
-0.015
-0.015
-0.015
-0.015
-0.015
-0.015
-0.015
-0.015
-0.015
-0.015
-0.015
-0.015
-0.015
-0.015
-0.015
-0.015
-0.015
-0.015
-0.015
-0.015
-0.015
-0.015
-0.015
-0.015
-0.015
-0.015
-0.015
-0.015
-0.015
-0.015
-0.015
-0.015
-0.015
-0.015
-0.015
-0.015
-0.015
-0.015
-0.015
-0.015
-0.015
-0.015
-0.015
-0.015

## Downstroke
Switch | KTT Cabbage Tofu (Condenser)
Notes | 0
No. | Force | Unit | Displacement | Unit | Judge | Position | Time | Date | Mod Dis | Collection Parameters |  |  |  | Num Data Points | 1052
29 | 0 | gf | 0.015 | mm | OK | -- | 19:49 | 2024-07-11 | 0 | Maximum | 195.5 | @ | No.1100
30 | 2.2 | gf | 0.02 | mm | OK | -- | 19:49 | 2024-07-11 | 0.005 | Minimum | 0 | @ | No.1
31 | 7.5 | gf | 0.03 | mm | OK | -- | 19:49 | 2024-07-11 | 0.015 | Average | 53.98
32 | 12.6 | gf | 0.035 | mm | OK | -- | 19:49 | 2024-07-11 | 0.02 | Data Quantity | 2218
33 | 16.2 | gf | 0.035 | mm | OK | -- | 19:49 | 2024-07-11 | 0.02 | Number of NG | 0
34 | 19 | gf | 0.04 | mm | OK | -- | 19:49 | 2024-07-11 | 0.025
35 | 21.5 | gf | 0.04 | mm | OK | -- | 19:49 | 2024-07-11 | 0.025 | Cond Formatting
36 | 23.4 | gf | 0.045 | mm | OK | -- | 19:49 | 2024-07-11 | 0.03 | Min Highl Max | 185.725
37 | 25.1 | gf | 0.045 | mm | OK | -- | 19:49 | 2024-07-11 | 0.03
38 | 26.6 | gf | 0.045 | mm | OK | -- | 19:49 | 2024-07-11 | 0.03 | Starting Disp | 0.015
39 | 27.7 | gf | 0.05 | mm | OK | -- | 19:49 | 2024-07-11 | 0.035
40 | 28.4 | gf | 0.05 | mm | OK | -- | 19:49 | 2024-07-11 | 0.035
41 | 29.1 | gf | 0.05 | mm | OK | -- | 19:49 | 2024-07-11 | 0.035
42 | 29.9 | gf | 0.05 | mm | OK | -- | 19:49 | 2024-07-11 | 0.035
43 | 30.9 | gf | 0.055 | mm | OK | -- | 19:49 | 2024-07-11 | 0.04
44 | 31.5 | gf | 0.055 | mm | OK | -- | 19:49 | 2024-07-11 | 0.04
45 | 32.4 | gf | 0.055 | mm | OK | -- | 19:49 | 2024-07-11 | 0.04
46 | 33.3 | gf | 0.055 | mm | OK | -- | 19:49 | 2024-07-11 | 0.04
47 | 33.9 | gf | 0.06 | mm | OK | -- | 19:49 | 2024-07-11 | 0.045
48 | 34.5 | gf | 0.06 | mm | OK | -- | 19:49 | 2024-07-11 | 0.045
49 | 35.1 | gf | 0.06 | mm | OK | -- | 19:49 | 2024-07-11 | 0.045
50 | 35.6 | gf | 0.065 | mm | OK | -- | 19:49 | 2024-07-11 | 0.05
51 | 36.3 | gf | 0.065 | mm | OK | -- | 19:49 | 2024-07-11 | 0.05
52 | 36.7 | gf | 0.065 | mm | OK | -- | 19:49 | 2024-07-11 | 0.05
53 | 37.2 | gf | 0.065 | mm | OK | -- | 19:49 | 2024-07-11 | 0.05
54 | 37.4 | gf | 0.07 | mm | OK | -- | 19:49 | 2024-07-11 | 0.055
55 | 37.5 | gf | 0.07 | mm | OK | -- | 19:49 | 2024-07-11 | 0.055
56 | 37.8 | gf | 0.07 | mm | OK | -- | 19:49 | 2024-07-11 | 0.055
57 | 37.9 | gf | 0.075 | mm | OK | -- | 19:49 | 2024-07-11 | 0.06
58 | 38.1 | gf | 0.075 | mm | OK | -- | 19:49 | 2024-07-11 | 0.06
59 | 38.2 | gf | 0.075 | mm | OK | -- | 19:49 | 2024-07-11 | 0.06
60 | 38.4 | gf | 0.075 | mm | OK | -- | 19:49 | 2024-07-11 | 0.06
61 | 38.4 | gf | 0.08 | mm | OK | -- | 19:49 | 2024-07-11 | 0.065
62 | 38.4 | gf | 0.08 | mm | OK | -- | 19:49 | 2024-07-11 | 0.065
63 | 38.5 | gf | 0.08 | mm | OK | -- | 19:49 | 2024-07-11 | 0.065
64 | 38.5 | gf | 0.08 | mm | OK | -- | 19:49 | 2024-07-11 | 0.065
65 | 38.6 | gf | 0.08 | mm | OK | -- | 19:49 | 2024-07-11 | 0.065
66 | 38.6 | gf | 0.085 | mm | OK | -- | 19:49 | 2024-07-11 | 0.07
67 | 38.7 | gf | 0.085 | mm | OK | -- | 19:49 | 2024-07-11 | 0.07
68 | 38.6 | gf | 0.085 | mm | OK | -- | 19:49 | 2024-07-11 | 0.07
69 | 38.7 | gf | 0.09 | mm | OK | -- | 19:49 | 2024-07-11 | 0.075
70 | 38.5 | gf | 0.09 | mm | OK | -- | 19:49 | 2024-07-11 | 0.075
71 | 38.4 | gf | 0.095 | mm | OK | -- | 19:49 | 2024-07-11 | 0.08
72 | 38.3 | gf | 0.095 | mm | OK | -- | 19:49 | 2024-07-11 | 0.08
73 | 38.3 | gf | 0.1 | mm | OK | -- | 19:49 | 2024-07-11 | 0.085
74 | 38.2 | gf | 0.1 | mm | OK | -- | 19:49 | 2024-07-11 | 0.085
75 | 38.1 | gf | 0.105 | mm | OK | -- | 19:49 | 2024-07-11 | 0.09
76 | 38 | gf | 0.105 | mm | OK | -- | 19:49 | 2024-07-11 | 0.09
77 | 37.9 | gf | 0.11 | mm | OK | -- | 19:49 | 2024-07-11 | 0.095
78 | 37.8 | gf | 0.11 | mm | OK | -- | 19:49 | 2024-07-11 | 0.095
79 | 37.7 | gf | 0.115 | mm | OK | -- | 19:49 | 2024-07-11 | 0.1
80 | 37.8 | gf | 0.115 | mm | OK | -- | 19:49 | 2024-07-11 | 0.1
81 | 37.6 | gf | 0.115 | mm | OK | -- | 19:49 | 2024-07-11 | 0.1
82 | 37.5 | gf | 0.12 | mm | OK | -- | 19:49 | 2024-07-11 | 0.105
83 | 37.6 | gf | 0.12 | mm | OK | -- | 19:49 | 2024-07-11 | 0.105
84 | 37.7 | gf | 0.125 | mm | OK | -- | 19:49 | 2024-07-11 | 0.11
85 | 37.6 | gf | 0.125 | mm | OK | -- | 19:49 | 2024-07-11 | 0.11
86 | 37.5 | gf | 0.125 | mm | OK | -- | 19:49 | 2024-07-11 | 0.11
87 | 37.4 | gf | 0.13 | mm | OK | -- | 19:49 | 2024-07-11 | 0.115
88 | 37.5 | gf | 0.13 | mm | OK | -- | 19:49 | 2024-07-11 | 0.115
89 | 37.5 | gf | 0.13 | mm | OK | -- | 19:49 | 2024-07-11 | 0.115
90 | 37.6 | gf | 0.135 | mm | OK | -- | 19:49 | 2024-07-11 | 0.12
91 | 37.6 | gf | 0.135 | mm | OK | -- | 19:49 | 2024-07-11 | 0.12
92 | 37.4 | gf | 0.14 | mm | OK | -- | 19:49 | 2024-07-11 | 0.125
93 | 37.4 | gf | 0.14 | mm | OK | -- | 19:49 | 2024-07-11 | 0.125
94 | 37.5 | gf | 0.14 | mm | OK | -- | 19:49 | 2024-07-11 | 0.125
95 | 37.4 | gf | 0.14 | mm | OK | -- | 19:49 | 2024-07-11 | 0.125
96 | 37.6 | gf | 0.145 | mm | OK | -- | 19:49 | 2024-07-11 | 0.13
97 | 37.6 | gf | 0.145 | mm | OK | -- | 19:49 | 2024-07-11 | 0.13
98 | 37.6 | gf | 0.145 | mm | OK | -- | 19:49 | 2024-07-11 | 0.13
99 | 37.6 | gf | 0.15 | mm | OK | -- | 19:49 | 2024-07-11 | 0.135
100 | 37.6 | gf | 0.15 | mm | OK | -- | 19:49 | 2024-07-11 | 0.135
101 | 37.6 | gf | 0.15 | mm | OK | -- | 19:49 | 2024-07-11 | 0.135
102 | 37.7 | gf | 0.155 | mm | OK | -- | 19:49 | 2024-07-11 | 0.14
103 | 37.6 | gf | 0.155 | mm | OK | -- | 19:49 | 2024-07-11 | 0.14
104 | 37.6 | gf | 0.16 | mm | OK | -- | 19:49 | 2024-07-11 | 0.145
105 | 37.6 | gf | 0.16 | mm | OK | -- | 19:49 | 2024-07-11 | 0.145
106 | 37.6 | gf | 0.165 | mm | OK | -- | 19:49 | 2024-07-11 | 0.15
107 | 37.6 | gf | 0.165 | mm | OK | -- | 19:49 | 2024-07-11 | 0.15
108 | 37.8 | gf | 0.17 | mm | OK | -- | 19:49 | 2024-07-11 | 0.155
109 | 37.9 | gf | 0.175 | mm | OK | -- | 19:49 | 2024-07-11 | 0.16
110 | 37.9 | gf | 0.18 | mm | OK | -- | 19:49 | 2024-07-11 | 0.165
111 | 37.9 | gf | 0.185 | mm | OK | -- | 19:49 | 2024-07-11 | 0.17
112 | 37.9 | gf | 0.19 | mm | OK | -- | 19:49 | 2024-07-11 | 0.175
113 | 37.9 | gf | 0.19 | mm | OK | -- | 19:49 | 2024-07-11 | 0.175
114 | 37.9 | gf | 0.195 | mm | OK | -- | 19:49 | 2024-07-11 | 0.18
115 | 37.9 | gf | 0.2 | mm | OK | -- | 19:49 | 2024-07-11 | 0.185
116 | 37.8 | gf | 0.205 | mm | OK | -- | 19:49 | 2024-07-11 | 0.19
117 | 37.8 | gf | 0.21 | mm | OK | -- | 19:49 | 2024-07-11 | 0.195
118 | 37.8 | gf | 0.215 | mm | OK | -- | 19:49 | 2024-07-11 | 0.2
119 | 37.9 | gf | 0.22 | mm | OK | -- | 19:49 | 2024-07-11 | 0.205
120 | 37.9 | gf | 0.22 | mm | OK | -- | 19:49 | 2024-07-11 | 0.205
121 | 37.7 | gf | 0.225 | mm | OK | -- | 19:49 | 2024-07-11 | 0.21
122 | 37.7 | gf | 0.23 | mm | OK | -- | 19:49 | 2024-07-11 | 0.215
123 | 37.7 | gf | 0.23 | mm | OK | -- | 19:49 | 2024-07-11 | 0.215
124 | 37.9 | gf | 0.23 | mm | OK | -- | 19:49 | 2024-07-11 | 0.215
125 | 37.8 | gf | 0.235 | mm | OK | -- | 19:49 | 2024-07-11 | 0.22
126 | 37.8 | gf | 0.235 | mm | OK | -- | 19:49 | 2024-07-11 | 0.22
127 | 37.8 | gf | 0.24 | mm | OK | -- | 19:49 | 2024-07-11 | 0.225
128 | 37.8 | gf | 0.24 | mm | OK | -- | 19:49 | 2024-07-11 | 0.225
129 | 37.6 | gf | 0.24 | mm | OK | -- | 19:49 | 2024-07-11 | 0.225
130 | 37.8 | gf | 0.24 | mm | OK | -- | 19:49 | 2024-07-11 | 0.225
131 | 37.8 | gf | 0.245 | mm | OK | -- | 19:49 | 2024-07-11 | 0.23
132 | 37.8 | gf | 0.245 | mm | OK | -- | 19:49 | 2024-07-11 | 0.23
133 | 37.8 | gf | 0.245 | mm | OK | -- | 19:49 | 2024-07-11 | 0.23
134 | 37.9 | gf | 0.25 | mm | OK | -- | 19:49 | 2024-07-11 | 0.235
135 | 37.8 | gf | 0.25 | mm | OK | -- | 19:49 | 2024-07-11 | 0.235
136 | 38 | gf | 0.255 | mm | OK | -- | 19:49 | 2024-07-11 | 0.24
137 | 38 | gf | 0.26 | mm | OK | -- | 19:49 | 2024-07-11 | 0.245
138 | 37.9 | gf | 0.265 | mm | OK | -- | 19:49 | 2024-07-11 | 0.25
139 | 37.8 | gf | 0.265 | mm | OK | -- | 19:49 | 2024-07-11 | 0.25
140 | 37.9 | gf | 0.27 | mm | OK | -- | 19:49 | 2024-07-11 | 0.255
141 | 38 | gf | 0.275 | mm | OK | -- | 19:49 | 2024-07-11 | 0.26
142 | 38 | gf | 0.275 | mm | OK | -- | 19:49 | 2024-07-11 | 0.26
143 | 38 | gf | 0.28 | mm | OK | -- | 19:49 | 2024-07-11 | 0.265
144 | 38 | gf | 0.285 | mm | OK | -- | 19:49 | 2024-07-11 | 0.27
145 | 37.9 | gf | 0.29 | mm | OK | -- | 19:49 | 2024-07-11 | 0.275
146 | 37.9 | gf | 0.295 | mm | OK | -- | 19:49 | 2024-07-11 | 0.28
147 | 37.9 | gf | 0.295 | mm | OK | -- | 19:49 | 2024-07-11 | 0.28
148 | 37.9 | gf | 0.3 | mm | OK | -- | 19:49 | 2024-07-11 | 0.285
149 | 37.9 | gf | 0.305 | mm | OK | -- | 19:49 | 2024-07-11 | 0.29
150 | 37.8 | gf | 0.31 | mm | OK | -- | 19:49 | 2024-07-11 | 0.295
151 | 37.8 | gf | 0.315 | mm | OK | -- | 19:49 | 2024-07-11 | 0.3
152 | 37.8 | gf | 0.32 | mm | OK | -- | 19:49 | 2024-07-11 | 0.305
153 | 37.8 | gf | 0.32 | mm | OK | -- | 19:49 | 2024-07-11 | 0.305
154 | 37.8 | gf | 0.32 | mm | OK | -- | 19:49 | 2024-07-11 | 0.305
155 | 37.8 | gf | 0.325 | mm | OK | -- | 19:49 | 2024-07-11 | 0.31
156 | 37.8 | gf | 0.325 | mm | OK | -- | 19:49 | 2024-07-11 | 0.31
157 | 37.8 | gf | 0.33 | mm | OK | -- | 19:49 | 2024-07-11 | 0.315
158 | 37.8 | gf | 0.33 | mm | OK | -- | 19:49 | 2024-07-11 | 0.315
159 | 37.9 | gf | 0.335 | mm | OK | -- | 19:50 | 2024-07-11 | 0.32
160 | 37.8 | gf | 0.335 | mm | OK | -- | 19:50 | 2024-07-11 | 0.32
161 | 37.9 | gf | 0.34 | mm | OK | -- | 19:50 | 2024-07-11 | 0.325
162 | 38 | gf | 0.34 | mm | OK | -- | 19:50 | 2024-07-11 | 0.325
163 | 38.1 | gf | 0.345 | mm | OK | -- | 19:50 | 2024-07-11 | 0.33
164 | 38.1 | gf | 0.35 | mm | OK | -- | 19:50 | 2024-07-11 | 0.335
165 | 38.1 | gf | 0.35 | mm | OK | -- | 19:50 | 2024-07-11 | 0.335
166 | 38.1 | gf | 0.355 | mm | OK | -- | 19:50 | 2024-07-11 | 0.34
167 | 38.1 | gf | 0.355 | mm | OK | -- | 19:50 | 2024-07-11 | 0.34
168 | 38 | gf | 0.36 | mm | OK | -- | 19:50 | 2024-07-11 | 0.345
169 | 38 | gf | 0.365 | mm | OK | -- | 19:50 | 2024-07-11 | 0.35
170 | 38.1 | gf | 0.365 | mm | OK | -- | 19:50 | 2024-07-11 | 0.35
171 | 38.1 | gf | 0.37 | mm | OK | -- | 19:50 | 2024-07-11 | 0.355
172 | 38.1 | gf | 0.37 | mm | OK | -- | 19:50 | 2024-07-11 | 0.355
173 | 38.1 | gf | 0.37 | mm | OK | -- | 19:50 | 2024-07-11 | 0.355
174 | 38.1 | gf | 0.375 | mm | OK | -- | 19:50 | 2024-07-11 | 0.36
175 | 38.1 | gf | 0.375 | mm | OK | -- | 19:50 | 2024-07-11 | 0.36
176 | 38.1 | gf | 0.38 | mm | OK | -- | 19:50 | 2024-07-11 | 0.365
177 | 38.1 | gf | 0.38 | mm | OK | -- | 19:50 | 2024-07-11 | 0.365
178 | 38.1 | gf | 0.385 | mm | OK | -- | 19:50 | 2024-07-11 | 0.37
179 | 38.1 | gf | 0.385 | mm | OK | -- | 19:50 | 2024-07-11 | 0.37
180 | 38.2 | gf | 0.39 | mm | OK | -- | 19:50 | 2024-07-11 | 0.375
181 | 38.1 | gf | 0.39 | mm | OK | -- | 19:50 | 2024-07-11 | 0.375
182 | 38.1 | gf | 0.395 | mm | OK | -- | 19:50 | 2024-07-11 | 0.38
183 | 38.1 | gf | 0.395 | mm | OK | -- | 19:50 | 2024-07-11 | 0.38
184 | 38.1 | gf | 0.4 | mm | OK | -- | 19:50 | 2024-07-11 | 0.385
185 | 38.2 | gf | 0.4 | mm | OK | -- | 19:50 | 2024-07-11 | 0.385
186 | 38.1 | gf | 0.405 | mm | OK | -- | 19:50 | 2024-07-11 | 0.39
187 | 38.1 | gf | 0.405 | mm | OK | -- | 19:50 | 2024-07-11 | 0.39
188 | 38.1 | gf | 0.41 | mm | OK | -- | 19:50 | 2024-07-11 | 0.395
189 | 38.1 | gf | 0.41 | mm | OK | -- | 19:50 | 2024-07-11 | 0.395
190 | 38.1 | gf | 0.415 | mm | OK | -- | 19:50 | 2024-07-11 | 0.4
191 | 38.2 | gf | 0.415 | mm | OK | -- | 19:50 | 2024-07-11 | 0.4
192 | 38.3 | gf | 0.415 | mm | OK | -- | 19:50 | 2024-07-11 | 0.4
193 | 38.3 | gf | 0.42 | mm | OK | -- | 19:50 | 2024-07-11 | 0.405
194 | 38.3 | gf | 0.42 | mm | OK | -- | 19:50 | 2024-07-11 | 0.405
195 | 38.4 | gf | 0.42 | mm | OK | -- | 19:50 | 2024-07-11 | 0.405
196 | 38.4 | gf | 0.425 | mm | OK | -- | 19:50 | 2024-07-11 | 0.41
197 | 38.4 | gf | 0.425 | mm | OK | -- | 19:50 | 2024-07-11 | 0.41
198 | 38.5 | gf | 0.43 | mm | OK | -- | 19:50 | 2024-07-11 | 0.415
199 | 38.5 | gf | 0.43 | mm | OK | -- | 19:50 | 2024-07-11 | 0.415
200 | 38.5 | gf | 0.435 | mm | OK | -- | 19:50 | 2024-07-11 | 0.42
201 | 38.5 | gf | 0.435 | mm | OK | -- | 19:50 | 2024-07-11 | 0.42
202 | 38.5 | gf | 0.44 | mm | OK | -- | 19:50 | 2024-07-11 | 0.425
203 | 38.4 | gf | 0.445 | mm | OK | -- | 19:50 | 2024-07-11 | 0.43
204 | 38.4 | gf | 0.445 | mm | OK | -- | 19:50 | 2024-07-11 | 0.43
205 | 38.5 | gf | 0.45 | mm | OK | -- | 19:50 | 2024-07-11 | 0.435
206 | 38.5 | gf | 0.45 | mm | OK | -- | 19:50 | 2024-07-11 | 0.435
207 | 38.5 | gf | 0.455 | mm | OK | -- | 19:50 | 2024-07-11 | 0.44
208 | 38.5 | gf | 0.455 | mm | OK | -- | 19:50 | 2024-07-11 | 0.44
209 | 38.5 | gf | 0.46 | mm | OK | -- | 19:50 | 2024-07-11 | 0.445
210 | 38.5 | gf | 0.46 | mm | OK | -- | 19:50 | 2024-07-11 | 0.445
211 | 38.5 | gf | 0.46 | mm | OK | -- | 19:50 | 2024-07-11 | 0.445
212 | 38.5 | gf | 0.465 | mm | OK | -- | 19:50 | 2024-07-11 | 0.45
213 | 38.5 | gf | 0.47 | mm | OK | -- | 19:50 | 2024-07-11 | 0.455
214 | 38.5 | gf | 0.47 | mm | OK | -- | 19:50 | 2024-07-11 | 0.455
215 | 38.4 | gf | 0.47 | mm | OK | -- | 19:50 | 2024-07-11 | 0.455
216 | 38.5 | gf | 0.475 | mm | OK | -- | 19:50 | 2024-07-11 | 0.46
217 | 38.4 | gf | 0.475 | mm | OK | -- | 19:50 | 2024-07-11 | 0.46
218 | 38.4 | gf | 0.48 | mm | OK | -- | 19:50 | 2024-07-11 | 0.465
219 | 38.3 | gf | 0.48 | mm | OK | -- | 19:50 | 2024-07-11 | 0.465
220 | 38.2 | gf | 0.48 | mm | OK | -- | 19:50 | 2024-07-11 | 0.465
221 | 38.3 | gf | 0.48 | mm | OK | -- | 19:50 | 2024-07-11 | 0.465
222 | 38.3 | gf | 0.48 | mm | OK | -- | 19:50 | 2024-07-11 | 0.465
223 | 38.4 | gf | 0.48 | mm | OK | -- | 19:50 | 2024-07-11 | 0.465
224 | 38.4 | gf | 0.485 | mm | OK | -- | 19:50 | 2024-07-11 | 0.47
225 | 38.4 | gf | 0.485 | mm | OK | -- | 19:50 | 2024-07-11 | 0.47
226 | 38.4 | gf | 0.485 | mm | OK | -- | 19:50 | 2024-07-11 | 0.47
227 | 38.6 | gf | 0.485 | mm | OK | -- | 19:50 | 2024-07-11 | 0.47
228 | 38.7 | gf | 0.49 | mm | OK | -- | 19:50 | 2024-07-11 | 0.475
229 | 38.5 | gf | 0.495 | mm | OK | -- | 19:50 | 2024-07-11 | 0.48
230 | 38.4 | gf | 0.495 | mm | OK | -- | 19:50 | 2024-07-11 | 0.48
231 | 38.3 | gf | 0.495 | mm | OK | -- | 19:50 | 2024-07-11 | 0.48
232 | 38.6 | gf | 0.5 | mm | OK | -- | 19:50 | 2024-07-11 | 0.485
233 | 38.6 | gf | 0.505 | mm | OK | -- | 19:50 | 2024-07-11 | 0.49
234 | 38.5 | gf | 0.505 | mm | OK | -- | 19:50 | 2024-07-11 | 0.49
235 | 38.4 | gf | 0.51 | mm | OK | -- | 19:50 | 2024-07-11 | 0.495
236 | 38.5 | gf | 0.51 | mm | OK | -- | 19:50 | 2024-07-11 | 0.495
237 | 38.6 | gf | 0.515 | mm | OK | -- | 19:50 | 2024-07-11 | 0.5
238 | 38.7 | gf | 0.52 | mm | OK | -- | 19:50 | 2024-07-11 | 0.505
239 | 38.5 | gf | 0.525 | mm | OK | -- | 19:50 | 2024-07-11 | 0.51
240 | 38.5 | gf | 0.525 | mm | OK | -- | 19:50 | 2024-07-11 | 0.51
241 | 38.6 | gf | 0.525 | mm | OK | -- | 19:50 | 2024-07-11 | 0.51
242 | 38.6 | gf | 0.53 | mm | OK | -- | 19:50 | 2024-07-11 | 0.515
243 | 38.6 | gf | 0.53 | mm | OK | -- | 19:50 | 2024-07-11 | 0.515
244 | 38.5 | gf | 0.535 | mm | OK | -- | 19:50 | 2024-07-11 | 0.52
245 | 38.6 | gf | 0.535 | mm | OK | -- | 19:50 | 2024-07-11 | 0.52
246 | 38.6 | gf | 0.535 | mm | OK | -- | 19:50 | 2024-07-11 | 0.52
247 | 38.7 | gf | 0.535 | mm | OK | -- | 19:50 | 2024-07-11 | 0.52
248 | 38.7 | gf | 0.54 | mm | OK | -- | 19:50 | 2024-07-11 | 0.525
249 | 38.7 | gf | 0.54 | mm | OK | -- | 19:50 | 2024-07-11 | 0.525
250 | 38.7 | gf | 0.54 | mm | OK | -- | 19:50 | 2024-07-11 | 0.525
251 | 38.7 | gf | 0.545 | mm | OK | -- | 19:50 | 2024-07-11 | 0.53
252 | 38.7 | gf | 0.545 | mm | OK | -- | 19:50 | 2024-07-11 | 0.53
253 | 38.7 | gf | 0.545 | mm | OK | -- | 19:50 | 2024-07-11 | 0.53
254 | 38.7 | gf | 0.545 | mm | OK | -- | 19:50 | 2024-07-11 | 0.53
255 | 38.8 | gf | 0.55 | mm | OK | -- | 19:50 | 2024-07-11 | 0.535
256 | 38.8 | gf | 0.55 | mm | OK | -- | 19:50 | 2024-07-11 | 0.535
257 | 38.8 | gf | 0.555 | mm | OK | -- | 19:50 | 2024-07-11 | 0.54
258 | 38.7 | gf | 0.555 | mm | OK | -- | 19:50 | 2024-07-11 | 0.54
259 | 38.8 | gf | 0.555 | mm | OK | -- | 19:50 | 2024-07-11 | 0.54
260 | 38.7 | gf | 0.56 | mm | OK | -- | 19:50 | 2024-07-11 | 0.545
261 | 38.7 | gf | 0.56 | mm | OK | -- | 19:50 | 2024-07-11 | 0.545
262 | 38.7 | gf | 0.565 | mm | OK | -- | 19:50 | 2024-07-11 | 0.55
263 | 38.8 | gf | 0.57 | mm | OK | -- | 19:50 | 2024-07-11 | 0.555
264 | 38.8 | gf | 0.575 | mm | OK | -- | 19:50 | 2024-07-11 | 0.56
265 | 38.7 | gf | 0.575 | mm | OK | -- | 19:50 | 2024-07-11 | 0.56
266 | 38.7 | gf | 0.58 | mm | OK | -- | 19:50 | 2024-07-11 | 0.565
267 | 38.7 | gf | 0.585 | mm | OK | -- | 19:50 | 2024-07-11 | 0.57
268 | 38.7 | gf | 0.585 | mm | OK | -- | 19:50 | 2024-07-11 | 0.57
269 | 38.7 | gf | 0.585 | mm | OK | -- | 19:50 | 2024-07-11 | 0.57
270 | 38.8 | gf | 0.59 | mm | OK | -- | 19:50 | 2024-07-11 | 0.575
271 | 38.8 | gf | 0.59 | mm | OK | -- | 19:50 | 2024-07-11 | 0.575
272 | 38.9 | gf | 0.595 | mm | OK | -- | 19:50 | 2024-07-11 | 0.58
273 | 39 | gf | 0.595 | mm | OK | -- | 19:50 | 2024-07-11 | 0.58
274 | 38.8 | gf | 0.6 | mm | OK | -- | 19:50 | 2024-07-11 | 0.585
275 | 38.9 | gf | 0.6 | mm | OK | -- | 19:50 | 2024-07-11 | 0.585
276 | 38.9 | gf | 0.605 | mm | OK | -- | 19:50 | 2024-07-11 | 0.59
277 | 38.9 | gf | 0.605 | mm | OK | -- | 19:50 | 2024-07-11 | 0.59
278 | 38.9 | gf | 0.61 | mm | OK | -- | 19:50 | 2024-07-11 | 0.595
279 | 38.9 | gf | 0.61 | mm | OK | -- | 19:50 | 2024-07-11 | 0.595
280 | 38.9 | gf | 0.615 | mm | OK | -- | 19:50 | 2024-07-11 | 0.6
281 | 39 | gf | 0.615 | mm | OK | -- | 19:50 | 2024-07-11 | 0.6
282 | 39.1 | gf | 0.62 | mm | OK | -- | 19:50 | 2024-07-11 | 0.605
283 | 39.1 | gf | 0.625 | mm | OK | -- | 19:50 | 2024-07-11 | 0.61
284 | 39.1 | gf | 0.635 | mm | OK | -- | 19:50 | 2024-07-11 | 0.62
285 | 39.1 | gf | 0.64 | mm | OK | -- | 19:50 | 2024-07-11 | 0.625
286 | 39 | gf | 0.64 | mm | OK | -- | 19:50 | 2024-07-11 | 0.625
287 | 39.1 | gf | 0.645 | mm | OK | -- | 19:50 | 2024-07-11 | 0.63
288 | 39.2 | gf | 0.65 | mm | OK | -- | 19:50 | 2024-07-11 | 0.635
289 | 39.1 | gf | 0.655 | mm | OK | -- | 19:50 | 2024-07-11 | 0.64
290 | 39 | gf | 0.655 | mm | OK | -- | 19:50 | 2024-07-11 | 0.64
291 | 39.1 | gf | 0.66 | mm | OK | -- | 19:50 | 2024-07-11 | 0.645
292 | 39.1 | gf | 0.665 | mm | OK | -- | 19:50 | 2024-07-11 | 0.65
293 | 39.1 | gf | 0.665 | mm | OK | -- | 19:50 | 2024-07-11 | 0.65
294 | 39 | gf | 0.67 | mm | OK | -- | 19:50 | 2024-07-11 | 0.655
295 | 39 | gf | 0.67 | mm | OK | -- | 19:50 | 2024-07-11 | 0.655
296 | 39 | gf | 0.675 | mm | OK | -- | 19:50 | 2024-07-11 | 0.66
297 | 39 | gf | 0.675 | mm | OK | -- | 19:50 | 2024-07-11 | 0.66
298 | 39 | gf | 0.68 | mm | OK | -- | 19:50 | 2024-07-11 | 0.665
299 | 39.1 | gf | 0.68 | mm | OK | -- | 19:50 | 2024-07-11 | 0.665
300 | 39.2 | gf | 0.685 | mm | OK | -- | 19:50 | 2024-07-11 | 0.67
301 | 39.2 | gf | 0.685 | mm | OK | -- | 19:50 | 2024-07-11 | 0.67
302 | 39.2 | gf | 0.69 | mm | OK | -- | 19:50 | 2024-07-11 | 0.675
303 | 39.3 | gf | 0.69 | mm | OK | -- | 19:50 | 2024-07-11 | 0.675
304 | 39.3 | gf | 0.69 | mm | OK | -- | 19:50 | 2024-07-11 | 0.675
305 | 39.2 | gf | 0.695 | mm | OK | -- | 19:50 | 2024-07-11 | 0.68
306 | 39.2 | gf | 0.695 | mm | OK | -- | 19:50 | 2024-07-11 | 0.68
307 | 39.2 | gf | 0.7 | mm | OK | -- | 19:50 | 2024-07-11 | 0.685
308 | 39.2 | gf | 0.7 | mm | OK | -- | 19:50 | 2024-07-11 | 0.685
309 | 39.2 | gf | 0.705 | mm | OK | -- | 19:50 | 2024-07-11 | 0.69
310 | 39.2 | gf | 0.705 | mm | OK | -- | 19:50 | 2024-07-11 | 0.69
311 | 39.2 | gf | 0.71 | mm | OK | -- | 19:50 | 2024-07-11 | 0.695
312 | 39.2 | gf | 0.71 | mm | OK | -- | 19:50 | 2024-07-11 | 0.695
313 | 39.2 | gf | 0.71 | mm | OK | -- | 19:50 | 2024-07-11 | 0.695
314 | 39.2 | gf | 0.715 | mm | OK | -- | 19:50 | 2024-07-11 | 0.7
315 | 39.2 | gf | 0.72 | mm | OK | -- | 19:50 | 2024-07-11 | 0.705
316 | 39.2 | gf | 0.72 | mm | OK | -- | 19:50 | 2024-07-11 | 0.705
317 | 39.3 | gf | 0.725 | mm | OK | -- | 19:50 | 2024-07-11 | 0.71
318 | 39.3 | gf | 0.725 | mm | OK | -- | 19:50 | 2024-07-11 | 0.71
319 | 39.4 | gf | 0.73 | mm | OK | -- | 19:50 | 2024-07-11 | 0.715
320 | 39.4 | gf | 0.74 | mm | OK | -- | 19:50 | 2024-07-11 | 0.725
321 | 39.4 | gf | 0.745 | mm | OK | -- | 19:50 | 2024-07-11 | 0.73
322 | 39.4 | gf | 0.75 | mm | OK | -- | 19:50 | 2024-07-11 | 0.735
323 | 39.5 | gf | 0.76 | mm | OK | -- | 19:50 | 2024-07-11 | 0.745
324 | 39.5 | gf | 0.765 | mm | OK | -- | 19:50 | 2024-07-11 | 0.75
325 | 39.5 | gf | 0.77 | mm | OK | -- | 19:50 | 2024-07-11 | 0.755
326 | 39.4 | gf | 0.77 | mm | OK | -- | 19:50 | 2024-07-11 | 0.755
327 | 39.5 | gf | 0.77 | mm | OK | -- | 19:50 | 2024-07-11 | 0.755
328 | 39.6 | gf | 0.775 | mm | OK | -- | 19:50 | 2024-07-11 | 0.76
329 | 39.6 | gf | 0.78 | mm | OK | -- | 19:50 | 2024-07-11 | 0.765
330 | 39.4 | gf | 0.785 | mm | OK | -- | 19:50 | 2024-07-11 | 0.77
331 | 39.3 | gf | 0.785 | mm | OK | -- | 19:50 | 2024-07-11 | 0.77
332 | 39.3 | gf | 0.785 | mm | OK | -- | 19:50 | 2024-07-11 | 0.77
333 | 39.4 | gf | 0.79 | mm | OK | -- | 19:50 | 2024-07-11 | 0.775
334 | 39.5 | gf | 0.79 | mm | OK | -- | 19:50 | 2024-07-11 | 0.775
335 | 39.5 | gf | 0.795 | mm | OK | -- | 19:50 | 2024-07-11 | 0.78
336 | 39.5 | gf | 0.795 | mm | OK | -- | 19:50 | 2024-07-11 | 0.78
337 | 39.4 | gf | 0.8 | mm | OK | -- | 19:50 | 2024-07-11 | 0.785
338 | 39.4 | gf | 0.8 | mm | OK | -- | 19:50 | 2024-07-11 | 0.785
339 | 39.5 | gf | 0.8 | mm | OK | -- | 19:50 | 2024-07-11 | 0.785
340 | 39.4 | gf | 0.805 | mm | OK | -- | 19:50 | 2024-07-11 | 0.79
341 | 39.3 | gf | 0.805 | mm | OK | -- | 19:50 | 2024-07-11 | 0.79
342 | 39.4 | gf | 0.805 | mm | OK | -- | 19:50 | 2024-07-11 | 0.79
343 | 39.5 | gf | 0.81 | mm | OK | -- | 19:50 | 2024-07-11 | 0.795
344 | 39.4 | gf | 0.81 | mm | OK | -- | 19:50 | 2024-07-11 | 0.795
345 | 39.4 | gf | 0.815 | mm | OK | -- | 19:50 | 2024-07-11 | 0.8
346 | 39.4 | gf | 0.82 | mm | OK | -- | 19:50 | 2024-07-11 | 0.805
347 | 39.5 | gf | 0.82 | mm | OK | -- | 19:50 | 2024-07-11 | 0.805
348 | 39.5 | gf | 0.825 | mm | OK | -- | 19:50 | 2024-07-11 | 0.81
349 | 39.4 | gf | 0.83 | mm | OK | -- | 19:50 | 2024-07-11 | 0.815
350 | 39.6 | gf | 0.835 | mm | OK | -- | 19:50 | 2024-07-11 | 0.82
351 | 39.5 | gf | 0.84 | mm | OK | -- | 19:50 | 2024-07-11 | 0.825
352 | 39.5 | gf | 0.845 | mm | OK | -- | 19:50 | 2024-07-11 | 0.83
353 | 39.5 | gf | 0.85 | mm | OK | -- | 19:50 | 2024-07-11 | 0.835
354 | 39.5 | gf | 0.855 | mm | OK | -- | 19:50 | 2024-07-11 | 0.84
355 | 39.6 | gf | 0.86 | mm | OK | -- | 19:50 | 2024-07-11 | 0.845
356 | 39.7 | gf | 0.865 | mm | OK | -- | 19:50 | 2024-07-11 | 0.85
357 | 39.7 | gf | 0.87 | mm | OK | -- | 19:50 | 2024-07-11 | 0.855
358 | 39.7 | gf | 0.875 | mm | OK | -- | 19:50 | 2024-07-11 | 0.86
359 | 39.8 | gf | 0.88 | mm | OK | -- | 19:50 | 2024-07-11 | 0.865
360 | 39.8 | gf | 0.885 | mm | OK | -- | 19:50 | 2024-07-11 | 0.87
361 | 39.9 | gf | 0.89 | mm | OK | -- | 19:50 | 2024-07-11 | 0.875
362 | 39.9 | gf | 0.895 | mm | OK | -- | 19:50 | 2024-07-11 | 0.88
363 | 40.1 | gf | 0.905 | mm | OK | -- | 19:50 | 2024-07-11 | 0.89
364 | 40 | gf | 0.915 | mm | OK | -- | 19:50 | 2024-07-11 | 0.9
365 | 40 | gf | 0.925 | mm | OK | -- | 19:50 | 2024-07-11 | 0.91
366 | 40.2 | gf | 0.935 | mm | OK | -- | 19:50 | 2024-07-11 | 0.92
367 | 40.3 | gf | 0.95 | mm | OK | -- | 19:50 | 2024-07-11 | 0.935
368 | 40.2 | gf | 0.965 | mm | OK | -- | 19:50 | 2024-07-11 | 0.95
369 | 40.2 | gf | 0.97 | mm | OK | -- | 19:50 | 2024-07-11 | 0.955
370 | 40.3 | gf | 0.975 | mm | OK | -- | 19:50 | 2024-07-11 | 0.96
371 | 40.3 | gf | 0.98 | mm | OK | -- | 19:50 | 2024-07-11 | 0.965
372 | 40.3 | gf | 0.985 | mm | OK | -- | 19:50 | 2024-07-11 | 0.97
373 | 40.3 | gf | 0.99 | mm | OK | -- | 19:50 | 2024-07-11 | 0.975
374 | 40.2 | gf | 0.995 | mm | OK | -- | 19:50 | 2024-07-11 | 0.98
375 | 40.2 | gf | 1 | mm | OK | -- | 19:50 | 2024-07-11 | 0.985
376 | 40.4 | gf | 1.005 | mm | OK | -- | 19:50 | 2024-07-11 | 0.99
377 | 40.2 | gf | 1.01 | mm | OK | -- | 19:50 | 2024-07-11 | 0.995
378 | 40.3 | gf | 1.015 | mm | OK | -- | 19:50 | 2024-07-11 | 1
379 | 40.3 | gf | 1.02 | mm | OK | -- | 19:50 | 2024-07-11 | 1.005
380 | 40.4 | gf | 1.025 | mm | OK | -- | 19:50 | 2024-07-11 | 1.01
381 | 40.3 | gf | 1.03 | mm | OK | -- | 19:50 | 2024-07-11 | 1.015
382 | 40.4 | gf | 1.03 | mm | OK | -- | 19:50 | 2024-07-11 | 1.015
383 | 40.5 | gf | 1.04 | mm | OK | -- | 19:50 | 2024-07-11 | 1.025
384 | 40.2 | gf | 1.045 | mm | OK | -- | 19:50 | 2024-07-11 | 1.03
385 | 40.2 | gf | 1.045 | mm | OK | -- | 19:50 | 2024-07-11 | 1.03
386 | 40.2 | gf | 1.045 | mm | OK | -- | 19:50 | 2024-07-11 | 1.03
387 | 40.3 | gf | 1.045 | mm | OK | -- | 19:50 | 2024-07-11 | 1.03
388 | 40.4 | gf | 1.05 | mm | OK | -- | 19:50 | 2024-07-11 | 1.035
389 | 40.6 | gf | 1.05 | mm | OK | -- | 19:50 | 2024-07-11 | 1.035
390 | 40.5 | gf | 1.055 | mm | OK | -- | 19:50 | 2024-07-11 | 1.04
391 | 40.4 | gf | 1.06 | mm | OK | -- | 19:50 | 2024-07-11 | 1.045
392 | 40.4 | gf | 1.065 | mm | OK | -- | 19:50 | 2024-07-11 | 1.05
393 | 40.4 | gf | 1.065 | mm | OK | -- | 19:50 | 2024-07-11 | 1.05
394 | 40.4 | gf | 1.07 | mm | OK | -- | 19:50 | 2024-07-11 | 1.055
395 | 40.7 | gf | 1.075 | mm | OK | -- | 19:50 | 2024-07-11 | 1.06
396 | 40.6 | gf | 1.08 | mm | OK | -- | 19:50 | 2024-07-11 | 1.065
397 | 40.5 | gf | 1.085 | mm | OK | -- | 19:50 | 2024-07-11 | 1.07
398 | 40.5 | gf | 1.085 | mm | OK | -- | 19:50 | 2024-07-11 | 1.07
399 | 40.5 | gf | 1.09 | mm | OK | -- | 19:50 | 2024-07-11 | 1.075
400 | 40.5 | gf | 1.09 | mm | OK | -- | 19:50 | 2024-07-11 | 1.075
401 | 40.7 | gf | 1.095 | mm | OK | -- | 19:50 | 2024-07-11 | 1.08
402 | 40.6 | gf | 1.1 | mm | OK | -- | 19:50 | 2024-07-11 | 1.085
403 | 40.7 | gf | 1.105 | mm | OK | -- | 19:50 | 2024-07-11 | 1.09
404 | 40.8 | gf | 1.11 | mm | OK | -- | 19:50 | 2024-07-11 | 1.095
405 | 40.7 | gf | 1.115 | mm | OK | -- | 19:50 | 2024-07-11 | 1.1
406 | 40.8 | gf | 1.12 | mm | OK | -- | 19:50 | 2024-07-11 | 1.105
407 | 40.8 | gf | 1.125 | mm | OK | -- | 19:50 | 2024-07-11 | 1.11
408 | 40.8 | gf | 1.13 | mm | OK | -- | 19:50 | 2024-07-11 | 1.115
409 | 40.8 | gf | 1.13 | mm | OK | -- | 19:50 | 2024-07-11 | 1.115
410 | 41 | gf | 1.14 | mm | OK | -- | 19:50 | 2024-07-11 | 1.125
411 | 40.9 | gf | 1.145 | mm | OK | -- | 19:50 | 2024-07-11 | 1.13
412 | 40.9 | gf | 1.155 | mm | OK | -- | 19:50 | 2024-07-11 | 1.14
413 | 40.9 | gf | 1.16 | mm | OK | -- | 19:50 | 2024-07-11 | 1.145
414 | 41 | gf | 1.17 | mm | OK | -- | 19:50 | 2024-07-11 | 1.155
415 | 41 | gf | 1.18 | mm | OK | -- | 19:50 | 2024-07-11 | 1.165
416 | 40.9 | gf | 1.185 | mm | OK | -- | 19:50 | 2024-07-11 | 1.17
417 | 41 | gf | 1.195 | mm | OK | -- | 19:50 | 2024-07-11 | 1.18
418 | 41 | gf | 1.2 | mm | OK | -- | 19:50 | 2024-07-11 | 1.185
419 | 41 | gf | 1.205 | mm | OK | -- | 19:50 | 2024-07-11 | 1.19
420 | 41.1 | gf | 1.21 | mm | OK | -- | 19:50 | 2024-07-11 | 1.195
421 | 41.1 | gf | 1.22 | mm | OK | -- | 19:50 | 2024-07-11 | 1.205
422 | 41.2 | gf | 1.225 | mm | OK | -- | 19:50 | 2024-07-11 | 1.21
423 | 41.2 | gf | 1.23 | mm | OK | -- | 19:50 | 2024-07-11 | 1.215
424 | 41.2 | gf | 1.24 | mm | OK | -- | 19:50 | 2024-07-11 | 1.225
425 | 41.2 | gf | 1.245 | mm | OK | -- | 19:50 | 2024-07-11 | 1.23
426 | 41.2 | gf | 1.25 | mm | OK | -- | 19:50 | 2024-07-11 | 1.235
427 | 41.1 | gf | 1.255 | mm | OK | -- | 19:50 | 2024-07-11 | 1.24
428 | 41.1 | gf | 1.255 | mm | OK | -- | 19:50 | 2024-07-11 | 1.24
429 | 41.1 | gf | 1.26 | mm | OK | -- | 19:50 | 2024-07-11 | 1.245
430 | 41.1 | gf | 1.265 | mm | OK | -- | 19:50 | 2024-07-11 | 1.25
431 | 41.2 | gf | 1.265 | mm | OK | -- | 19:50 | 2024-07-11 | 1.25
432 | 41.2 | gf | 1.27 | mm | OK | -- | 19:50 | 2024-07-11 | 1.255
433 | 41.3 | gf | 1.27 | mm | OK | -- | 19:50 | 2024-07-11 | 1.255
434 | 41.4 | gf | 1.275 | mm | OK | -- | 19:50 | 2024-07-11 | 1.26
435 | 41.5 | gf | 1.28 | mm | OK | -- | 19:50 | 2024-07-11 | 1.265
436 | 41.4 | gf | 1.28 | mm | OK | -- | 19:50 | 2024-07-11 | 1.265
437 | 41.4 | gf | 1.285 | mm | OK | -- | 19:50 | 2024-07-11 | 1.27
438 | 41.4 | gf | 1.29 | mm | OK | -- | 19:50 | 2024-07-11 | 1.275
439 | 41.3 | gf | 1.29 | mm | OK | -- | 19:50 | 2024-07-11 | 1.275
440 | 41.5 | gf | 1.295 | mm | OK | -- | 19:50 | 2024-07-11 | 1.28
441 | 41.4 | gf | 1.295 | mm | OK | -- | 19:50 | 2024-07-11 | 1.28
442 | 41.4 | gf | 1.3 | mm | OK | -- | 19:50 | 2024-07-11 | 1.285
443 | 41.4 | gf | 1.305 | mm | OK | -- | 19:50 | 2024-07-11 | 1.29
444 | 41.4 | gf | 1.305 | mm | OK | -- | 19:50 | 2024-07-11 | 1.29
445 | 41.5 | gf | 1.31 | mm | OK | -- | 19:50 | 2024-07-11 | 1.295
446 | 41.5 | gf | 1.315 | mm | OK | -- | 19:50 | 2024-07-11 | 1.3
447 | 41.6 | gf | 1.32 | mm | OK | -- | 19:50 | 2024-07-11 | 1.305
448 | 41.6 | gf | 1.325 | mm | OK | -- | 19:50 | 2024-07-11 | 1.31
449 | 41.6 | gf | 1.33 | mm | OK | -- | 19:50 | 2024-07-11 | 1.315
450 | 41.6 | gf | 1.33 | mm | OK | -- | 19:50 | 2024-07-11 | 1.315
451 | 41.6 | gf | 1.335 | mm | OK | -- | 19:50 | 2024-07-11 | 1.32
452 | 41.6 | gf | 1.34 | mm | OK | -- | 19:50 | 2024-07-11 | 1.325
453 | 41.6 | gf | 1.345 | mm | OK | -- | 19:50 | 2024-07-11 | 1.33
454 | 41.6 | gf | 1.345 | mm | OK | -- | 19:50 | 2024-07-11 | 1.33
455 | 41.6 | gf | 1.35 | mm | OK | -- | 19:50 | 2024-07-11 | 1.335
456 | 41.6 | gf | 1.355 | mm | OK | -- | 19:50 | 2024-07-11 | 1.34
457 | 41.7 | gf | 1.355 | mm | OK | -- | 19:50 | 2024-07-11 | 1.34
458 | 41.6 | gf | 1.36 | mm | OK | -- | 19:50 | 2024-07-11 | 1.345
459 | 41.6 | gf | 1.36 | mm | OK | -- | 19:50 | 2024-07-11 | 1.345
460 | 41.6 | gf | 1.365 | mm | OK | -- | 19:50 | 2024-07-11 | 1.35
461 | 41.7 | gf | 1.37 | mm | OK | -- | 19:50 | 2024-07-11 | 1.355
462 | 41.7 | gf | 1.37 | mm | OK | -- | 19:50 | 2024-07-11 | 1.355
463 | 41.7 | gf | 1.375 | mm | OK | -- | 19:50 | 2024-07-11 | 1.36
464 | 41.8 | gf | 1.375 | mm | OK | -- | 19:50 | 2024-07-11 | 1.36
465 | 41.7 | gf | 1.38 | mm | OK | -- | 19:50 | 2024-07-11 | 1.365
466 | 41.8 | gf | 1.38 | mm | OK | -- | 19:50 | 2024-07-11 | 1.365
467 | 41.8 | gf | 1.385 | mm | OK | -- | 19:50 | 2024-07-11 | 1.37
468 | 41.9 | gf | 1.385 | mm | OK | -- | 19:50 | 2024-07-11 | 1.37
469 | 41.9 | gf | 1.39 | mm | OK | -- | 19:50 | 2024-07-11 | 1.375
470 | 41.8 | gf | 1.39 | mm | OK | -- | 19:50 | 2024-07-11 | 1.375
471 | 41.9 | gf | 1.39 | mm | OK | -- | 19:50 | 2024-07-11 | 1.375
472 | 41.9 | gf | 1.395 | mm | OK | -- | 19:50 | 2024-07-11 | 1.38
473 | 41.9 | gf | 1.395 | mm | OK | -- | 19:50 | 2024-07-11 | 1.38
474 | 42 | gf | 1.4 | mm | OK | -- | 19:50 | 2024-07-11 | 1.385
475 | 42 | gf | 1.4 | mm | OK | -- | 19:50 | 2024-07-11 | 1.385
476 | 42 | gf | 1.405 | mm | OK | -- | 19:50 | 2024-07-11 | 1.39
477 | 41.9 | gf | 1.405 | mm | OK | -- | 19:50 | 2024-07-11 | 1.39
478 | 41.8 | gf | 1.41 | mm | OK | -- | 19:50 | 2024-07-11 | 1.395
479 | 41.7 | gf | 1.41 | mm | OK | -- | 19:50 | 2024-07-11 | 1.395
480 | 41.7 | gf | 1.41 | mm | OK | -- | 19:50 | 2024-07-11 | 1.395
481 | 41.8 | gf | 1.415 | mm | OK | -- | 19:50 | 2024-07-11 | 1.4
482 | 41.9 | gf | 1.415 | mm | OK | -- | 19:50 | 2024-07-11 | 1.4
483 | 41.8 | gf | 1.415 | mm | OK | -- | 19:50 | 2024-07-11 | 1.4
484 | 41.8 | gf | 1.42 | mm | OK | -- | 19:50 | 2024-07-11 | 1.405
485 | 42 | gf | 1.42 | mm | OK | -- | 19:50 | 2024-07-11 | 1.405
486 | 41.9 | gf | 1.425 | mm | OK | -- | 19:50 | 2024-07-11 | 1.41
487 | 41.9 | gf | 1.43 | mm | OK | -- | 19:50 | 2024-07-11 | 1.415
488 | 41.8 | gf | 1.43 | mm | OK | -- | 19:50 | 2024-07-11 | 1.415
489 | 41.9 | gf | 1.435 | mm | OK | -- | 19:50 | 2024-07-11 | 1.42
490 | 41.9 | gf | 1.435 | mm | OK | -- | 19:50 | 2024-07-11 | 1.42
491 | 41.9 | gf | 1.435 | mm | OK | -- | 19:50 | 2024-07-11 | 1.42
492 | 42 | gf | 1.44 | mm | OK | -- | 19:50 | 2024-07-11 | 1.425
493 | 42 | gf | 1.445 | mm | OK | -- | 19:50 | 2024-07-11 | 1.43
494 | 42 | gf | 1.445 | mm | OK | -- | 19:50 | 2024-07-11 | 1.43
495 | 42 | gf | 1.45 | mm | OK | -- | 19:50 | 2024-07-11 | 1.435
496 | 42.1 | gf | 1.455 | mm | OK | -- | 19:50 | 2024-07-11 | 1.44
497 | 42.1 | gf | 1.46 | mm | OK | -- | 19:50 | 2024-07-11 | 1.445
498 | 42.1 | gf | 1.46 | mm | OK | -- | 19:50 | 2024-07-11 | 1.445
499 | 42.2 | gf | 1.465 | mm | OK | -- | 19:50 | 2024-07-11 | 1.45
500 | 42.2 | gf | 1.47 | mm | OK | -- | 19:50 | 2024-07-11 | 1.455
501 | 42.2 | gf | 1.47 | mm | OK | -- | 19:50 | 2024-07-11 | 1.455
502 | 42.2 | gf | 1.475 | mm | OK | -- | 19:50 | 2024-07-11 | 1.46
503 | 42.2 | gf | 1.48 | mm | OK | -- | 19:50 | 2024-07-11 | 1.465
504 | 42.1 | gf | 1.485 | mm | OK | -- | 19:50 | 2024-07-11 | 1.47
505 | 42.1 | gf | 1.485 | mm | OK | -- | 19:50 | 2024-07-11 | 1.47
506 | 42.1 | gf | 1.49 | mm | OK | -- | 19:50 | 2024-07-11 | 1.475
507 | 42.1 | gf | 1.495 | mm | OK | -- | 19:50 | 2024-07-11 | 1.48
508 | 42.1 | gf | 1.495 | mm | OK | -- | 19:50 | 2024-07-11 | 1.48
509 | 42.1 | gf | 1.5 | mm | OK | -- | 19:50 | 2024-07-11 | 1.485
510 | 42.1 | gf | 1.505 | mm | OK | -- | 19:50 | 2024-07-11 | 1.49
511 | 42.1 | gf | 1.505 | mm | OK | -- | 19:50 | 2024-07-11 | 1.49
512 | 42.1 | gf | 1.51 | mm | OK | -- | 19:50 | 2024-07-11 | 1.495
513 | 42.2 | gf | 1.51 | mm | OK | -- | 19:50 | 2024-07-11 | 1.495
514 | 42.2 | gf | 1.515 | mm | OK | -- | 19:50 | 2024-07-11 | 1.5
515 | 42.3 | gf | 1.52 | mm | OK | -- | 19:50 | 2024-07-11 | 1.505
516 | 42.3 | gf | 1.52 | mm | OK | -- | 19:50 | 2024-07-11 | 1.505
517 | 42.4 | gf | 1.525 | mm | OK | -- | 19:50 | 2024-07-11 | 1.51
518 | 42.4 | gf | 1.525 | mm | OK | -- | 19:50 | 2024-07-11 | 1.51
519 | 42.4 | gf | 1.53 | mm | OK | -- | 19:50 | 2024-07-11 | 1.515
520 | 42.4 | gf | 1.535 | mm | OK | -- | 19:50 | 2024-07-11 | 1.52
521 | 42.4 | gf | 1.535 | mm | OK | -- | 19:50 | 2024-07-11 | 1.52
522 | 42.4 | gf | 1.54 | mm | OK | -- | 19:50 | 2024-07-11 | 1.525
523 | 42.4 | gf | 1.545 | mm | OK | -- | 19:50 | 2024-07-11 | 1.53
524 | 42.4 | gf | 1.55 | mm | OK | -- | 19:50 | 2024-07-11 | 1.535
525 | 42.4 | gf | 1.55 | mm | OK | -- | 19:50 | 2024-07-11 | 1.535
526 | 42.3 | gf | 1.555 | mm | OK | -- | 19:50 | 2024-07-11 | 1.54
527 | 42.3 | gf | 1.56 | mm | OK | -- | 19:50 | 2024-07-11 | 1.545
528 | 42.4 | gf | 1.565 | mm | OK | -- | 19:50 | 2024-07-11 | 1.55
529 | 42.4 | gf | 1.57 | mm | OK | -- | 19:50 | 2024-07-11 | 1.555
530 | 42.4 | gf | 1.575 | mm | OK | -- | 19:50 | 2024-07-11 | 1.56
531 | 42.5 | gf | 1.58 | mm | OK | -- | 19:50 | 2024-07-11 | 1.565
532 | 42.5 | gf | 1.585 | mm | OK | -- | 19:50 | 2024-07-11 | 1.57
533 | 42.6 | gf | 1.59 | mm | OK | -- | 19:50 | 2024-07-11 | 1.575
534 | 42.6 | gf | 1.595 | mm | OK | -- | 19:50 | 2024-07-11 | 1.58
535 | 42.6 | gf | 1.6 | mm | OK | -- | 19:50 | 2024-07-11 | 1.585
536 | 42.7 | gf | 1.605 | mm | OK | -- | 19:50 | 2024-07-11 | 1.59
537 | 42.7 | gf | 1.61 | mm | OK | -- | 19:50 | 2024-07-11 | 1.595
538 | 42.6 | gf | 1.615 | mm | OK | -- | 19:50 | 2024-07-11 | 1.6
539 | 42.6 | gf | 1.62 | mm | OK | -- | 19:50 | 2024-07-11 | 1.605
540 | 42.6 | gf | 1.62 | mm | OK | -- | 19:50 | 2024-07-11 | 1.605
541 | 42.6 | gf | 1.625 | mm | OK | -- | 19:50 | 2024-07-11 | 1.61
542 | 42.6 | gf | 1.63 | mm | OK | -- | 19:50 | 2024-07-11 | 1.615
543 | 42.6 | gf | 1.63 | mm | OK | -- | 19:50 | 2024-07-11 | 1.615
544 | 42.6 | gf | 1.635 | mm | OK | -- | 19:50 | 2024-07-11 | 1.62
545 | 42.7 | gf | 1.64 | mm | OK | -- | 19:50 | 2024-07-11 | 1.625
546 | 42.7 | gf | 1.645 | mm | OK | -- | 19:50 | 2024-07-11 | 1.63
547 | 42.7 | gf | 1.645 | mm | OK | -- | 19:50 | 2024-07-11 | 1.63
548 | 42.7 | gf | 1.65 | mm | OK | -- | 19:50 | 2024-07-11 | 1.635
549 | 42.6 | gf | 1.655 | mm | OK | -- | 19:50 | 2024-07-11 | 1.64
550 | 42.7 | gf | 1.655 | mm | OK | -- | 19:50 | 2024-07-11 | 1.64
551 | 42.8 | gf | 1.66 | mm | OK | -- | 19:50 | 2024-07-11 | 1.645
552 | 42.8 | gf | 1.665 | mm | OK | -- | 19:50 | 2024-07-11 | 1.65
553 | 42.8 | gf | 1.67 | mm | OK | -- | 19:50 | 2024-07-11 | 1.655
554 | 42.8 | gf | 1.675 | mm | OK | -- | 19:50 | 2024-07-11 | 1.66
555 | 42.8 | gf | 1.68 | mm | OK | -- | 19:50 | 2024-07-11 | 1.665
556 | 42.9 | gf | 1.68 | mm | OK | -- | 19:50 | 2024-07-11 | 1.665
557 | 43 | gf | 1.685 | mm | OK | -- | 19:50 | 2024-07-11 | 1.67
558 | 43 | gf | 1.69 | mm | OK | -- | 19:50 | 2024-07-11 | 1.675
559 | 43 | gf | 1.69 | mm | OK | -- | 19:50 | 2024-07-11 | 1.675
560 | 43.2 | gf | 1.695 | mm | OK | -- | 19:50 | 2024-07-11 | 1.68
561 | 43 | gf | 1.705 | mm | OK | -- | 19:50 | 2024-07-11 | 1.69
562 | 42.9 | gf | 1.705 | mm | OK | -- | 19:50 | 2024-07-11 | 1.69
563 | 42.9 | gf | 1.71 | mm | OK | -- | 19:50 | 2024-07-11 | 1.695
564 | 42.9 | gf | 1.71 | mm | OK | -- | 19:50 | 2024-07-11 | 1.695
565 | 42.9 | gf | 1.715 | mm | OK | -- | 19:50 | 2024-07-11 | 1.7
566 | 43.1 | gf | 1.72 | mm | OK | -- | 19:50 | 2024-07-11 | 1.705
567 | 42.9 | gf | 1.72 | mm | OK | -- | 19:50 | 2024-07-11 | 1.705
568 | 42.9 | gf | 1.725 | mm | OK | -- | 19:50 | 2024-07-11 | 1.71
569 | 43 | gf | 1.73 | mm | OK | -- | 19:50 | 2024-07-11 | 1.715
570 | 43 | gf | 1.735 | mm | OK | -- | 19:50 | 2024-07-11 | 1.72
571 | 43 | gf | 1.74 | mm | OK | -- | 19:50 | 2024-07-11 | 1.725
572 | 43 | gf | 1.745 | mm | OK | -- | 19:50 | 2024-07-11 | 1.73
573 | 43.1 | gf | 1.745 | mm | OK | -- | 19:50 | 2024-07-11 | 1.73
574 | 43.1 | gf | 1.75 | mm | OK | -- | 19:50 | 2024-07-11 | 1.735
575 | 43.1 | gf | 1.755 | mm | OK | -- | 19:50 | 2024-07-11 | 1.74
576 | 43.1 | gf | 1.755 | mm | OK | -- | 19:50 | 2024-07-11 | 1.74
577 | 43.1 | gf | 1.76 | mm | OK | -- | 19:50 | 2024-07-11 | 1.745
578 | 43.2 | gf | 1.76 | mm | OK | -- | 19:50 | 2024-07-11 | 1.745
579 | 43.2 | gf | 1.765 | mm | OK | -- | 19:50 | 2024-07-11 | 1.75
580 | 43.1 | gf | 1.77 | mm | OK | -- | 19:50 | 2024-07-11 | 1.755
581 | 43.2 | gf | 1.77 | mm | OK | -- | 19:50 | 2024-07-11 | 1.755
582 | 43.3 | gf | 1.775 | mm | OK | -- | 19:50 | 2024-07-11 | 1.76
583 | 43.5 | gf | 1.78 | mm | OK | -- | 19:50 | 2024-07-11 | 1.765
584 | 43.5 | gf | 1.785 | mm | OK | -- | 19:50 | 2024-07-11 | 1.77
585 | 43.4 | gf | 1.785 | mm | OK | -- | 19:50 | 2024-07-11 | 1.77
586 | 43.5 | gf | 1.785 | mm | OK | -- | 19:50 | 2024-07-11 | 1.77
587 | 43.5 | gf | 1.79 | mm | OK | -- | 19:50 | 2024-07-11 | 1.775
588 | 43.4 | gf | 1.79 | mm | OK | -- | 19:50 | 2024-07-11 | 1.775
589 | 43.4 | gf | 1.795 | mm | OK | -- | 19:50 | 2024-07-11 | 1.78
590 | 43.4 | gf | 1.8 | mm | OK | -- | 19:50 | 2024-07-11 | 1.785
591 | 43.5 | gf | 1.8 | mm | OK | -- | 19:50 | 2024-07-11 | 1.785
592 | 43.5 | gf | 1.805 | mm | OK | -- | 19:50 | 2024-07-11 | 1.79
593 | 43.7 | gf | 1.815 | mm | OK | -- | 19:50 | 2024-07-11 | 1.8
594 | 43.7 | gf | 1.82 | mm | OK | -- | 19:50 | 2024-07-11 | 1.805
595 | 43.7 | gf | 1.83 | mm | OK | -- | 19:50 | 2024-07-11 | 1.815
596 | 43.7 | gf | 1.84 | mm | OK | -- | 19:50 | 2024-07-11 | 1.825
597 | 43.8 | gf | 1.845 | mm | OK | -- | 19:50 | 2024-07-11 | 1.83
598 | 43.8 | gf | 1.85 | mm | OK | -- | 19:50 | 2024-07-11 | 1.835
599 | 43.8 | gf | 1.86 | mm | OK | -- | 19:50 | 2024-07-11 | 1.845
600 | 43.9 | gf | 1.87 | mm | OK | -- | 19:50 | 2024-07-11 | 1.855
601 | 43.9 | gf | 1.875 | mm | OK | -- | 19:50 | 2024-07-11 | 1.86
602 | 44 | gf | 1.885 | mm | OK | -- | 19:50 | 2024-07-11 | 1.87
603 | 44 | gf | 1.89 | mm | OK | -- | 19:50 | 2024-07-11 | 1.875
604 | 44 | gf | 1.895 | mm | OK | -- | 19:50 | 2024-07-11 | 1.88
605 | 44 | gf | 1.9 | mm | OK | -- | 19:50 | 2024-07-11 | 1.885
606 | 44 | gf | 1.905 | mm | OK | -- | 19:50 | 2024-07-11 | 1.89
607 | 44 | gf | 1.91 | mm | OK | -- | 19:50 | 2024-07-11 | 1.895
608 | 44 | gf | 1.915 | mm | OK | -- | 19:50 | 2024-07-11 | 1.9
609 | 44 | gf | 1.92 | mm | OK | -- | 19:50 | 2024-07-11 | 1.905
610 | 44 | gf | 1.925 | mm | OK | -- | 19:50 | 2024-07-11 | 1.91
611 | 44.2 | gf | 1.93 | mm | OK | -- | 19:50 | 2024-07-11 | 1.915
612 | 44.1 | gf | 1.935 | mm | OK | -- | 19:50 | 2024-07-11 | 1.92
613 | 44.2 | gf | 1.935 | mm | OK | -- | 19:50 | 2024-07-11 | 1.92
614 | 44.2 | gf | 1.94 | mm | OK | -- | 19:50 | 2024-07-11 | 1.925
615 | 44.2 | gf | 1.945 | mm | OK | -- | 19:50 | 2024-07-11 | 1.93
616 | 44.2 | gf | 1.945 | mm | OK | -- | 19:50 | 2024-07-11 | 1.93
617 | 44.2 | gf | 1.945 | mm | OK | -- | 19:50 | 2024-07-11 | 1.93
618 | 44.3 | gf | 1.95 | mm | OK | -- | 19:50 | 2024-07-11 | 1.935
619 | 44.3 | gf | 1.955 | mm | OK | -- | 19:50 | 2024-07-11 | 1.94
620 | 44.3 | gf | 1.955 | mm | OK | -- | 19:50 | 2024-07-11 | 1.94
621 | 44.4 | gf | 1.96 | mm | OK | -- | 19:50 | 2024-07-11 | 1.945
622 | 44.4 | gf | 1.965 | mm | OK | -- | 19:50 | 2024-07-11 | 1.95
623 | 44.4 | gf | 1.975 | mm | OK | -- | 19:50 | 2024-07-11 | 1.96
624 | 44.4 | gf | 1.98 | mm | OK | -- | 19:50 | 2024-07-11 | 1.965
625 | 44.4 | gf | 1.985 | mm | OK | -- | 19:50 | 2024-07-11 | 1.97
626 | 44.5 | gf | 1.99 | mm | OK | -- | 19:50 | 2024-07-11 | 1.975
627 | 44.5 | gf | 1.995 | mm | OK | -- | 19:50 | 2024-07-11 | 1.98
628 | 44.6 | gf | 2 | mm | OK | -- | 19:50 | 2024-07-11 | 1.985
629 | 44.6 | gf | 2.005 | mm | OK | -- | 19:50 | 2024-07-11 | 1.99
630 | 44.6 | gf | 2.01 | mm | OK | -- | 19:50 | 2024-07-11 | 1.995
631 | 44.6 | gf | 2.015 | mm | OK | -- | 19:50 | 2024-07-11 | 2
632 | 44.7 | gf | 2.02 | mm | OK | -- | 19:50 | 2024-07-11 | 2.005
633 | 44.7 | gf | 2.03 | mm | OK | -- | 19:50 | 2024-07-11 | 2.015
634 | 44.8 | gf | 2.035 | mm | OK | -- | 19:50 | 2024-07-11 | 2.02
635 | 44.8 | gf | 2.04 | mm | OK | -- | 19:50 | 2024-07-11 | 2.025
636 | 44.8 | gf | 2.045 | mm | OK | -- | 19:50 | 2024-07-11 | 2.03
637 | 44.8 | gf | 2.05 | mm | OK | -- | 19:50 | 2024-07-11 | 2.035
638 | 44.8 | gf | 2.055 | mm | OK | -- | 19:50 | 2024-07-11 | 2.04
639 | 44.8 | gf | 2.06 | mm | OK | -- | 19:50 | 2024-07-11 | 2.045
640 | 44.8 | gf | 2.065 | mm | OK | -- | 19:50 | 2024-07-11 | 2.05
641 | 44.8 | gf | 2.07 | mm | OK | -- | 19:50 | 2024-07-11 | 2.055
642 | 44.8 | gf | 2.075 | mm | OK | -- | 19:50 | 2024-07-11 | 2.06
643 | 44.9 | gf | 2.08 | mm | OK | -- | 19:50 | 2024-07-11 | 2.065
644 | 44.9 | gf | 2.085 | mm | OK | -- | 19:50 | 2024-07-11 | 2.07
645 | 44.9 | gf | 2.09 | mm | OK | -- | 19:50 | 2024-07-11 | 2.075
646 | 44.9 | gf | 2.095 | mm | OK | -- | 19:50 | 2024-07-11 | 2.08
647 | 44.9 | gf | 2.1 | mm | OK | -- | 19:50 | 2024-07-11 | 2.085
648 | 44.9 | gf | 2.105 | mm | OK | -- | 19:50 | 2024-07-11 | 2.09
649 | 45 | gf | 2.11 | mm | OK | -- | 19:50 | 2024-07-11 | 2.095
650 | 45 | gf | 2.115 | mm | OK | -- | 19:50 | 2024-07-11 | 2.1
651 | 45 | gf | 2.115 | mm | OK | -- | 19:50 | 2024-07-11 | 2.1
652 | 45 | gf | 2.12 | mm | OK | -- | 19:50 | 2024-07-11 | 2.105
653 | 45 | gf | 2.12 | mm | OK | -- | 19:50 | 2024-07-11 | 2.105
654 | 45 | gf | 2.125 | mm | OK | -- | 19:50 | 2024-07-11 | 2.11
655 | 45 | gf | 2.13 | mm | OK | -- | 19:50 | 2024-07-11 | 2.115
656 | 45 | gf | 2.13 | mm | OK | -- | 19:50 | 2024-07-11 | 2.115
657 | 45 | gf | 2.135 | mm | OK | -- | 19:50 | 2024-07-11 | 2.12
658 | 45 | gf | 2.135 | mm | OK | -- | 19:50 | 2024-07-11 | 2.12
659 | 45 | gf | 2.14 | mm | OK | -- | 19:50 | 2024-07-11 | 2.125
660 | 45 | gf | 2.14 | mm | OK | -- | 19:50 | 2024-07-11 | 2.125
661 | 45 | gf | 2.145 | mm | OK | -- | 19:50 | 2024-07-11 | 2.13
662 | 45.1 | gf | 2.145 | mm | OK | -- | 19:50 | 2024-07-11 | 2.13
663 | 45.1 | gf | 2.15 | mm | OK | -- | 19:50 | 2024-07-11 | 2.135
664 | 45.1 | gf | 2.15 | mm | OK | -- | 19:50 | 2024-07-11 | 2.135
665 | 45.1 | gf | 2.155 | mm | OK | -- | 19:50 | 2024-07-11 | 2.14
666 | 45.1 | gf | 2.155 | mm | OK | -- | 19:50 | 2024-07-11 | 2.14
667 | 45.1 | gf | 2.16 | mm | OK | -- | 19:50 | 2024-07-11 | 2.145
668 | 45.1 | gf | 2.16 | mm | OK | -- | 19:50 | 2024-07-11 | 2.145
669 | 45.1 | gf | 2.16 | mm | OK | -- | 19:50 | 2024-07-11 | 2.145
670 | 45.1 | gf | 2.165 | mm | OK | -- | 19:50 | 2024-07-11 | 2.15
671 | 45.1 | gf | 2.17 | mm | OK | -- | 19:50 | 2024-07-11 | 2.155
672 | 45.1 | gf | 2.17 | mm | OK | -- | 19:50 | 2024-07-11 | 2.155
673 | 45.2 | gf | 2.175 | mm | OK | -- | 19:50 | 2024-07-11 | 2.16
674 | 45.2 | gf | 2.175 | mm | OK | -- | 19:50 | 2024-07-11 | 2.16
675 | 45.2 | gf | 2.18 | mm | OK | -- | 19:50 | 2024-07-11 | 2.165
676 | 45.2 | gf | 2.185 | mm | OK | -- | 19:50 | 2024-07-11 | 2.17
677 | 45.2 | gf | 2.185 | mm | OK | -- | 19:50 | 2024-07-11 | 2.17
678 | 45.2 | gf | 2.19 | mm | OK | -- | 19:50 | 2024-07-11 | 2.175
679 | 45.2 | gf | 2.195 | mm | OK | -- | 19:50 | 2024-07-11 | 2.18
680 | 45.3 | gf | 2.195 | mm | OK | -- | 19:50 | 2024-07-11 | 2.18
681 | 45.3 | gf | 2.2 | mm | OK | -- | 19:50 | 2024-07-11 | 2.185
682 | 45.3 | gf | 2.205 | mm | OK | -- | 19:50 | 2024-07-11 | 2.19
683 | 45.3 | gf | 2.21 | mm | OK | -- | 19:50 | 2024-07-11 | 2.195
684 | 45.3 | gf | 2.215 | mm | OK | -- | 19:50 | 2024-07-11 | 2.2
685 | 45.3 | gf | 2.215 | mm | OK | -- | 19:50 | 2024-07-11 | 2.2
686 | 45.3 | gf | 2.22 | mm | OK | -- | 19:50 | 2024-07-11 | 2.205
687 | 45.4 | gf | 2.225 | mm | OK | -- | 19:50 | 2024-07-11 | 2.21
688 | 45.4 | gf | 2.23 | mm | OK | -- | 19:50 | 2024-07-11 | 2.215
689 | 45.4 | gf | 2.235 | mm | OK | -- | 19:50 | 2024-07-11 | 2.22
690 | 45.4 | gf | 2.24 | mm | OK | -- | 19:50 | 2024-07-11 | 2.225
691 | 45.4 | gf | 2.245 | mm | OK | -- | 19:50 | 2024-07-11 | 2.23
692 | 45.5 | gf | 2.25 | mm | OK | -- | 19:50 | 2024-07-11 | 2.235
693 | 45.4 | gf | 2.255 | mm | OK | -- | 19:50 | 2024-07-11 | 2.24
694 | 45.4 | gf | 2.26 | mm | OK | -- | 19:50 | 2024-07-11 | 2.245
695 | 45.5 | gf | 2.26 | mm | OK | -- | 19:50 | 2024-07-11 | 2.245
696 | 45.5 | gf | 2.265 | mm | OK | -- | 19:50 | 2024-07-11 | 2.25
697 | 45.5 | gf | 2.27 | mm | OK | -- | 19:50 | 2024-07-11 | 2.255
698 | 45.5 | gf | 2.275 | mm | OK | -- | 19:50 | 2024-07-11 | 2.26
699 | 45.5 | gf | 2.28 | mm | OK | -- | 19:50 | 2024-07-11 | 2.265
700 | 45.5 | gf | 2.28 | mm | OK | -- | 19:50 | 2024-07-11 | 2.265
701 | 45.5 | gf | 2.285 | mm | OK | -- | 19:50 | 2024-07-11 | 2.27
702 | 45.5 | gf | 2.29 | mm | OK | -- | 19:50 | 2024-07-11 | 2.275
703 | 45.5 | gf | 2.29 | mm | OK | -- | 19:50 | 2024-07-11 | 2.275
704 | 45.6 | gf | 2.295 | mm | OK | -- | 19:50 | 2024-07-11 | 2.28
705 | 45.6 | gf | 2.3 | mm | OK | -- | 19:50 | 2024-07-11 | 2.285
706 | 45.6 | gf | 2.305 | mm | OK | -- | 19:50 | 2024-07-11 | 2.29
707 | 45.6 | gf | 2.31 | mm | OK | -- | 19:50 | 2024-07-11 | 2.295
708 | 45.7 | gf | 2.315 | mm | OK | -- | 19:50 | 2024-07-11 | 2.3
709 | 45.7 | gf | 2.32 | mm | OK | -- | 19:50 | 2024-07-11 | 2.305
710 | 45.7 | gf | 2.33 | mm | OK | -- | 19:50 | 2024-07-11 | 2.315
711 | 45.8 | gf | 2.335 | mm | OK | -- | 19:50 | 2024-07-11 | 2.32
712 | 45.8 | gf | 2.345 | mm | OK | -- | 19:50 | 2024-07-11 | 2.33
713 | 45.8 | gf | 2.35 | mm | OK | -- | 19:50 | 2024-07-11 | 2.335
714 | 45.8 | gf | 2.355 | mm | OK | -- | 19:50 | 2024-07-11 | 2.34
715 | 45.8 | gf | 2.365 | mm | OK | -- | 19:50 | 2024-07-11 | 2.35
716 | 45.8 | gf | 2.365 | mm | OK | -- | 19:50 | 2024-07-11 | 2.35
717 | 45.9 | gf | 2.37 | mm | OK | -- | 19:50 | 2024-07-11 | 2.355
718 | 45.9 | gf | 2.375 | mm | OK | -- | 19:50 | 2024-07-11 | 2.36
719 | 45.9 | gf | 2.38 | mm | OK | -- | 19:50 | 2024-07-11 | 2.365
720 | 45.9 | gf | 2.38 | mm | OK | -- | 19:50 | 2024-07-11 | 2.365
721 | 45.9 | gf | 2.385 | mm | OK | -- | 19:50 | 2024-07-11 | 2.37
722 | 45.9 | gf | 2.385 | mm | OK | -- | 19:50 | 2024-07-11 | 2.37
723 | 45.9 | gf | 2.39 | mm | OK | -- | 19:50 | 2024-07-11 | 2.375
724 | 45.9 | gf | 2.395 | mm | OK | -- | 19:50 | 2024-07-11 | 2.38
725 | 45.9 | gf | 2.395 | mm | OK | -- | 19:50 | 2024-07-11 | 2.38
726 | 45.9 | gf | 2.4 | mm | OK | -- | 19:50 | 2024-07-11 | 2.385
727 | 45.9 | gf | 2.4 | mm | OK | -- | 19:50 | 2024-07-11 | 2.385
728 | 45.9 | gf | 2.405 | mm | OK | -- | 19:50 | 2024-07-11 | 2.39
729 | 45.9 | gf | 2.41 | mm | OK | -- | 19:50 | 2024-07-11 | 2.395
730 | 45.9 | gf | 2.41 | mm | OK | -- | 19:50 | 2024-07-11 | 2.395
731 | 45.9 | gf | 2.41 | mm | OK | -- | 19:50 | 2024-07-11 | 2.395
732 | 46 | gf | 2.415 | mm | OK | -- | 19:50 | 2024-07-11 | 2.4
733 | 46 | gf | 2.42 | mm | OK | -- | 19:50 | 2024-07-11 | 2.405
734 | 46 | gf | 2.425 | mm | OK | -- | 19:50 | 2024-07-11 | 2.41
735 | 46 | gf | 2.425 | mm | OK | -- | 19:50 | 2024-07-11 | 2.41
736 | 46 | gf | 2.43 | mm | OK | -- | 19:50 | 2024-07-11 | 2.415
737 | 46 | gf | 2.435 | mm | OK | -- | 19:50 | 2024-07-11 | 2.42
738 | 46 | gf | 2.44 | mm | OK | -- | 19:50 | 2024-07-11 | 2.425
739 | 46 | gf | 2.445 | mm | OK | -- | 19:50 | 2024-07-11 | 2.43
740 | 46.1 | gf | 2.45 | mm | OK | -- | 19:50 | 2024-07-11 | 2.435
741 | 46.1 | gf | 2.455 | mm | OK | -- | 19:50 | 2024-07-11 | 2.44
742 | 46 | gf | 2.46 | mm | OK | -- | 19:50 | 2024-07-11 | 2.445
743 | 46 | gf | 2.465 | mm | OK | -- | 19:50 | 2024-07-11 | 2.45
744 | 46 | gf | 2.47 | mm | OK | -- | 19:50 | 2024-07-11 | 2.455
745 | 46 | gf | 2.47 | mm | OK | -- | 19:50 | 2024-07-11 | 2.455
746 | 46 | gf | 2.475 | mm | OK | -- | 19:50 | 2024-07-11 | 2.46
747 | 46.1 | gf | 2.48 | mm | OK | -- | 19:50 | 2024-07-11 | 2.465
748 | 46.1 | gf | 2.485 | mm | OK | -- | 19:50 | 2024-07-11 | 2.47
749 | 46.1 | gf | 2.495 | mm | OK | -- | 19:50 | 2024-07-11 | 2.48
750 | 46.1 | gf | 2.5 | mm | OK | -- | 19:50 | 2024-07-11 | 2.485
751 | 46.1 | gf | 2.505 | mm | OK | -- | 19:50 | 2024-07-11 | 2.49
752 | 46.2 | gf | 2.51 | mm | OK | -- | 19:50 | 2024-07-11 | 2.495
753 | 46.2 | gf | 2.515 | mm | OK | -- | 19:50 | 2024-07-11 | 2.5
754 | 46.1 | gf | 2.525 | mm | OK | -- | 19:50 | 2024-07-11 | 2.51
755 | 46.1 | gf | 2.525 | mm | OK | -- | 19:50 | 2024-07-11 | 2.51
756 | 46.2 | gf | 2.53 | mm | OK | -- | 19:50 | 2024-07-11 | 2.515
757 | 46.2 | gf | 2.535 | mm | OK | -- | 19:50 | 2024-07-11 | 2.52
758 | 46.3 | gf | 2.54 | mm | OK | -- | 19:50 | 2024-07-11 | 2.525
759 | 46.3 | gf | 2.545 | mm | OK | -- | 19:50 | 2024-07-11 | 2.53
760 | 46.3 | gf | 2.55 | mm | OK | -- | 19:50 | 2024-07-11 | 2.535
761 | 46.4 | gf | 2.555 | mm | OK | -- | 19:50 | 2024-07-11 | 2.54
762 | 46.3 | gf | 2.56 | mm | OK | -- | 19:50 | 2024-07-11 | 2.545
763 | 46.4 | gf | 2.565 | mm | OK | -- | 19:50 | 2024-07-11 | 2.55
764 | 46.4 | gf | 2.57 | mm | OK | -- | 19:50 | 2024-07-11 | 2.555
765 | 46.5 | gf | 2.575 | mm | OK | -- | 19:50 | 2024-07-11 | 2.56
766 | 46.5 | gf | 2.58 | mm | OK | -- | 19:50 | 2024-07-11 | 2.565
767 | 46.6 | gf | 2.585 | mm | OK | -- | 19:50 | 2024-07-11 | 2.57
768 | 46.6 | gf | 2.595 | mm | OK | -- | 19:50 | 2024-07-11 | 2.58
769 | 46.6 | gf | 2.6 | mm | OK | -- | 19:51 | 2024-07-11 | 2.585
770 | 46.7 | gf | 2.605 | mm | OK | -- | 19:51 | 2024-07-11 | 2.59
771 | 46.7 | gf | 2.615 | mm | OK | -- | 19:51 | 2024-07-11 | 2.6
772 | 46.7 | gf | 2.62 | mm | OK | -- | 19:51 | 2024-07-11 | 2.605
773 | 46.8 | gf | 2.625 | mm | OK | -- | 19:51 | 2024-07-11 | 2.61
774 | 46.8 | gf | 2.63 | mm | OK | -- | 19:51 | 2024-07-11 | 2.615
775 | 46.8 | gf | 2.635 | mm | OK | -- | 19:51 | 2024-07-11 | 2.62
776 | 46.8 | gf | 2.645 | mm | OK | -- | 19:51 | 2024-07-11 | 2.63
777 | 46.8 | gf | 2.65 | mm | OK | -- | 19:51 | 2024-07-11 | 2.635
778 | 46.9 | gf | 2.655 | mm | OK | -- | 19:51 | 2024-07-11 | 2.64
779 | 46.9 | gf | 2.655 | mm | OK | -- | 19:51 | 2024-07-11 | 2.64
780 | 46.8 | gf | 2.665 | mm | OK | -- | 19:51 | 2024-07-11 | 2.65
781 | 46.9 | gf | 2.67 | mm | OK | -- | 19:51 | 2024-07-11 | 2.655
782 | 46.9 | gf | 2.675 | mm | OK | -- | 19:51 | 2024-07-11 | 2.66
783 | 47 | gf | 2.68 | mm | OK | -- | 19:51 | 2024-07-11 | 2.665
784 | 47 | gf | 2.685 | mm | OK | -- | 19:51 | 2024-07-11 | 2.67
785 | 47.1 | gf | 2.69 | mm | OK | -- | 19:51 | 2024-07-11 | 2.675
786 | 47 | gf | 2.695 | mm | OK | -- | 19:51 | 2024-07-11 | 2.68
787 | 47 | gf | 2.705 | mm | OK | -- | 19:51 | 2024-07-11 | 2.69
788 | 47.1 | gf | 2.71 | mm | OK | -- | 19:51 | 2024-07-11 | 2.695
789 | 47.1 | gf | 2.715 | mm | OK | -- | 19:51 | 2024-07-11 | 2.7
790 | 47.1 | gf | 2.725 | mm | OK | -- | 19:51 | 2024-07-11 | 2.71
791 | 47.1 | gf | 2.73 | mm | OK | -- | 19:51 | 2024-07-11 | 2.715
792 | 47.1 | gf | 2.73 | mm | OK | -- | 19:51 | 2024-07-11 | 2.715
793 | 47.1 | gf | 2.735 | mm | OK | -- | 19:51 | 2024-07-11 | 2.72
794 | 47.1 | gf | 2.74 | mm | OK | -- | 19:51 | 2024-07-11 | 2.725
795 | 47.1 | gf | 2.745 | mm | OK | -- | 19:51 | 2024-07-11 | 2.73
796 | 47.2 | gf | 2.75 | mm | OK | -- | 19:51 | 2024-07-11 | 2.735
797 | 47.2 | gf | 2.75 | mm | OK | -- | 19:51 | 2024-07-11 | 2.735
798 | 47.2 | gf | 2.755 | mm | OK | -- | 19:51 | 2024-07-11 | 2.74
799 | 47.2 | gf | 2.76 | mm | OK | -- | 19:51 | 2024-07-11 | 2.745
800 | 47.2 | gf | 2.77 | mm | OK | -- | 19:51 | 2024-07-11 | 2.755
801 | 47.2 | gf | 2.775 | mm | OK | -- | 19:51 | 2024-07-11 | 2.76
802 | 47.3 | gf | 2.785 | mm | OK | -- | 19:51 | 2024-07-11 | 2.77
803 | 47.3 | gf | 2.795 | mm | OK | -- | 19:51 | 2024-07-11 | 2.78
804 | 47.4 | gf | 2.805 | mm | OK | -- | 19:51 | 2024-07-11 | 2.79
805 | 47.4 | gf | 2.81 | mm | OK | -- | 19:51 | 2024-07-11 | 2.795
806 | 47.4 | gf | 2.815 | mm | OK | -- | 19:51 | 2024-07-11 | 2.8
807 | 47.3 | gf | 2.82 | mm | OK | -- | 19:51 | 2024-07-11 | 2.805
808 | 47.3 | gf | 2.825 | mm | OK | -- | 19:51 | 2024-07-11 | 2.81
809 | 47.4 | gf | 2.83 | mm | OK | -- | 19:51 | 2024-07-11 | 2.815
810 | 47.5 | gf | 2.835 | mm | OK | -- | 19:51 | 2024-07-11 | 2.82
811 | 47.5 | gf | 2.84 | mm | OK | -- | 19:51 | 2024-07-11 | 2.825
812 | 47.5 | gf | 2.845 | mm | OK | -- | 19:51 | 2024-07-11 | 2.83
813 | 47.5 | gf | 2.85 | mm | OK | -- | 19:51 | 2024-07-11 | 2.835
814 | 47.5 | gf | 2.855 | mm | OK | -- | 19:51 | 2024-07-11 | 2.84
815 | 47.5 | gf | 2.86 | mm | OK | -- | 19:51 | 2024-07-11 | 2.845
816 | 47.5 | gf | 2.865 | mm | OK | -- | 19:51 | 2024-07-11 | 2.85
817 | 47.6 | gf | 2.865 | mm | OK | -- | 19:51 | 2024-07-11 | 2.85
818 | 47.6 | gf | 2.87 | mm | OK | -- | 19:51 | 2024-07-11 | 2.855
819 | 47.6 | gf | 2.875 | mm | OK | -- | 19:51 | 2024-07-11 | 2.86
820 | 47.6 | gf | 2.88 | mm | OK | -- | 19:51 | 2024-07-11 | 2.865
821 | 47.6 | gf | 2.885 | mm | OK | -- | 19:51 | 2024-07-11 | 2.87
822 | 47.6 | gf | 2.89 | mm | OK | -- | 19:51 | 2024-07-11 | 2.875
823 | 47.6 | gf | 2.895 | mm | OK | -- | 19:51 | 2024-07-11 | 2.88
824 | 47.7 | gf | 2.9 | mm | OK | -- | 19:51 | 2024-07-11 | 2.885
825 | 47.7 | gf | 2.91 | mm | OK | -- | 19:51 | 2024-07-11 | 2.895
826 | 47.7 | gf | 2.915 | mm | OK | -- | 19:51 | 2024-07-11 | 2.9
827 | 47.7 | gf | 2.92 | mm | OK | -- | 19:51 | 2024-07-11 | 2.905
828 | 47.8 | gf | 2.92 | mm | OK | -- | 19:51 | 2024-07-11 | 2.905
829 | 47.8 | gf | 2.925 | mm | OK | -- | 19:51 | 2024-07-11 | 2.91
830 | 47.9 | gf | 2.93 | mm | OK | -- | 19:51 | 2024-07-11 | 2.915
831 | 47.8 | gf | 2.935 | mm | OK | -- | 19:51 | 2024-07-11 | 2.92
832 | 47.8 | gf | 2.94 | mm | OK | -- | 19:51 | 2024-07-11 | 2.925
833 | 47.8 | gf | 2.945 | mm | OK | -- | 19:51 | 2024-07-11 | 2.93
834 | 47.8 | gf | 2.955 | mm | OK | -- | 19:51 | 2024-07-11 | 2.94
835 | 47.9 | gf | 2.96 | mm | OK | -- | 19:51 | 2024-07-11 | 2.945
836 | 47.9 | gf | 2.97 | mm | OK | -- | 19:51 | 2024-07-11 | 2.955
837 | 47.9 | gf | 2.975 | mm | OK | -- | 19:51 | 2024-07-11 | 2.96
838 | 48 | gf | 2.98 | mm | OK | -- | 19:51 | 2024-07-11 | 2.965
839 | 48 | gf | 2.985 | mm | OK | -- | 19:51 | 2024-07-11 | 2.97
840 | 48 | gf | 2.99 | mm | OK | -- | 19:51 | 2024-07-11 | 2.975
841 | 48 | gf | 2.995 | mm | OK | -- | 19:51 | 2024-07-11 | 2.98
842 | 48 | gf | 3.005 | mm | OK | -- | 19:51 | 2024-07-11 | 2.99
843 | 48.1 | gf | 3.01 | mm | OK | -- | 19:51 | 2024-07-11 | 2.995
844 | 48.1 | gf | 3.015 | mm | OK | -- | 19:51 | 2024-07-11 | 3
845 | 48.1 | gf | 3.02 | mm | OK | -- | 19:51 | 2024-07-11 | 3.005
846 | 48.1 | gf | 3.02 | mm | OK | -- | 19:51 | 2024-07-11 | 3.005
847 | 48.1 | gf | 3.025 | mm | OK | -- | 19:51 | 2024-07-11 | 3.01
848 | 48.1 | gf | 3.03 | mm | OK | -- | 19:51 | 2024-07-11 | 3.015
849 | 48.1 | gf | 3.03 | mm | OK | -- | 19:51 | 2024-07-11 | 3.015
850 | 48.1 | gf | 3.035 | mm | OK | -- | 19:51 | 2024-07-11 | 3.02
851 | 48.1 | gf | 3.04 | mm | OK | -- | 19:51 | 2024-07-11 | 3.025
852 | 48.1 | gf | 3.04 | mm | OK | -- | 19:51 | 2024-07-11 | 3.025
853 | 48.1 | gf | 3.045 | mm | OK | -- | 19:51 | 2024-07-11 | 3.03
854 | 48.2 | gf | 3.045 | mm | OK | -- | 19:51 | 2024-07-11 | 3.03
855 | 48.2 | gf | 3.05 | mm | OK | -- | 19:51 | 2024-07-11 | 3.035
856 | 48.2 | gf | 3.055 | mm | OK | -- | 19:51 | 2024-07-11 | 3.04
857 | 48.3 | gf | 3.06 | mm | OK | -- | 19:51 | 2024-07-11 | 3.045
858 | 48.3 | gf | 3.06 | mm | OK | -- | 19:51 | 2024-07-11 | 3.045
859 | 48.3 | gf | 3.065 | mm | OK | -- | 19:51 | 2024-07-11 | 3.05
860 | 48.3 | gf | 3.065 | mm | OK | -- | 19:51 | 2024-07-11 | 3.05
861 | 48.3 | gf | 3.07 | mm | OK | -- | 19:51 | 2024-07-11 | 3.055
862 | 48.3 | gf | 3.075 | mm | OK | -- | 19:51 | 2024-07-11 | 3.06
863 | 48.3 | gf | 3.075 | mm | OK | -- | 19:51 | 2024-07-11 | 3.06
864 | 48.3 | gf | 3.08 | mm | OK | -- | 19:51 | 2024-07-11 | 3.065
865 | 48.3 | gf | 3.085 | mm | OK | -- | 19:51 | 2024-07-11 | 3.07
866 | 48.3 | gf | 3.09 | mm | OK | -- | 19:51 | 2024-07-11 | 3.075
867 | 48.3 | gf | 3.095 | mm | OK | -- | 19:51 | 2024-07-11 | 3.08
868 | 48.3 | gf | 3.1 | mm | OK | -- | 19:51 | 2024-07-11 | 3.085
869 | 48.4 | gf | 3.105 | mm | OK | -- | 19:51 | 2024-07-11 | 3.09
870 | 48.4 | gf | 3.11 | mm | OK | -- | 19:51 | 2024-07-11 | 3.095
871 | 48.4 | gf | 3.11 | mm | OK | -- | 19:51 | 2024-07-11 | 3.095
872 | 48.4 | gf | 3.115 | mm | OK | -- | 19:51 | 2024-07-11 | 3.1
873 | 48.5 | gf | 3.115 | mm | OK | -- | 19:51 | 2024-07-11 | 3.1
874 | 48.5 | gf | 3.12 | mm | OK | -- | 19:51 | 2024-07-11 | 3.105
875 | 48.5 | gf | 3.125 | mm | OK | -- | 19:51 | 2024-07-11 | 3.11
876 | 48.5 | gf | 3.125 | mm | OK | -- | 19:51 | 2024-07-11 | 3.11
877 | 48.5 | gf | 3.13 | mm | OK | -- | 19:51 | 2024-07-11 | 3.115
878 | 48.5 | gf | 3.13 | mm | OK | -- | 19:51 | 2024-07-11 | 3.115
879 | 48.5 | gf | 3.135 | mm | OK | -- | 19:51 | 2024-07-11 | 3.12
880 | 48.5 | gf | 3.14 | mm | OK | -- | 19:51 | 2024-07-11 | 3.125
881 | 48.5 | gf | 3.14 | mm | OK | -- | 19:51 | 2024-07-11 | 3.125
882 | 48.5 | gf | 3.145 | mm | OK | -- | 19:51 | 2024-07-11 | 3.13
883 | 48.5 | gf | 3.145 | mm | OK | -- | 19:51 | 2024-07-11 | 3.13
884 | 48.5 | gf | 3.15 | mm | OK | -- | 19:51 | 2024-07-11 | 3.135
885 | 48.5 | gf | 3.15 | mm | OK | -- | 19:51 | 2024-07-11 | 3.135
886 | 48.6 | gf | 3.155 | mm | OK | -- | 19:51 | 2024-07-11 | 3.14
887 | 48.7 | gf | 3.155 | mm | OK | -- | 19:51 | 2024-07-11 | 3.14
888 | 48.7 | gf | 3.16 | mm | OK | -- | 19:51 | 2024-07-11 | 3.145
889 | 48.7 | gf | 3.16 | mm | OK | -- | 19:51 | 2024-07-11 | 3.145
890 | 48.7 | gf | 3.165 | mm | OK | -- | 19:51 | 2024-07-11 | 3.15
891 | 48.7 | gf | 3.17 | mm | OK | -- | 19:51 | 2024-07-11 | 3.155
892 | 48.7 | gf | 3.17 | mm | OK | -- | 19:51 | 2024-07-11 | 3.155
893 | 48.6 | gf | 3.175 | mm | OK | -- | 19:51 | 2024-07-11 | 3.16
894 | 48.6 | gf | 3.175 | mm | OK | -- | 19:51 | 2024-07-11 | 3.16
895 | 48.6 | gf | 3.18 | mm | OK | -- | 19:51 | 2024-07-11 | 3.165
896 | 48.6 | gf | 3.18 | mm | OK | -- | 19:51 | 2024-07-11 | 3.165
897 | 48.6 | gf | 3.185 | mm | OK | -- | 19:51 | 2024-07-11 | 3.17
898 | 48.7 | gf | 3.185 | mm | OK | -- | 19:51 | 2024-07-11 | 3.17
899 | 48.7 | gf | 3.19 | mm | OK | -- | 19:51 | 2024-07-11 | 3.175
900 | 48.7 | gf | 3.19 | mm | OK | -- | 19:51 | 2024-07-11 | 3.175
901 | 48.7 | gf | 3.2 | mm | OK | -- | 19:51 | 2024-07-11 | 3.185
902 | 48.7 | gf | 3.2 | mm | OK | -- | 19:51 | 2024-07-11 | 3.185
903 | 48.7 | gf | 3.205 | mm | OK | -- | 19:51 | 2024-07-11 | 3.19
904 | 48.7 | gf | 3.21 | mm | OK | -- | 19:51 | 2024-07-11 | 3.195
905 | 48.8 | gf | 3.215 | mm | OK | -- | 19:51 | 2024-07-11 | 3.2
906 | 48.8 | gf | 3.22 | mm | OK | -- | 19:51 | 2024-07-11 | 3.205
907 | 48.9 | gf | 3.225 | mm | OK | -- | 19:51 | 2024-07-11 | 3.21
908 | 48.9 | gf | 3.23 | mm | OK | -- | 19:51 | 2024-07-11 | 3.215
909 | 48.9 | gf | 3.23 | mm | OK | -- | 19:51 | 2024-07-11 | 3.215
910 | 48.8 | gf | 3.235 | mm | OK | -- | 19:51 | 2024-07-11 | 3.22
911 | 48.8 | gf | 3.24 | mm | OK | -- | 19:51 | 2024-07-11 | 3.225
912 | 48.9 | gf | 3.245 | mm | OK | -- | 19:51 | 2024-07-11 | 3.23
913 | 49 | gf | 3.255 | mm | OK | -- | 19:51 | 2024-07-11 | 3.24
914 | 49 | gf | 3.26 | mm | OK | -- | 19:51 | 2024-07-11 | 3.245
915 | 49 | gf | 3.265 | mm | OK | -- | 19:51 | 2024-07-11 | 3.25
916 | 49 | gf | 3.27 | mm | OK | -- | 19:51 | 2024-07-11 | 3.255
917 | 48.9 | gf | 3.275 | mm | OK | -- | 19:51 | 2024-07-11 | 3.26
918 | 48.9 | gf | 3.28 | mm | OK | -- | 19:51 | 2024-07-11 | 3.265
919 | 48.9 | gf | 3.285 | mm | OK | -- | 19:51 | 2024-07-11 | 3.27
920 | 48.9 | gf | 3.29 | mm | OK | -- | 19:51 | 2024-07-11 | 3.275
921 | 49.1 | gf | 3.295 | mm | OK | -- | 19:51 | 2024-07-11 | 3.28
922 | 49.1 | gf | 3.305 | mm | OK | -- | 19:51 | 2024-07-11 | 3.29
923 | 49.1 | gf | 3.31 | mm | OK | -- | 19:51 | 2024-07-11 | 3.295
924 | 49.1 | gf | 3.32 | mm | OK | -- | 19:51 | 2024-07-11 | 3.305
925 | 49.1 | gf | 3.33 | mm | OK | -- | 19:51 | 2024-07-11 | 3.315
926 | 49.2 | gf | 3.335 | mm | OK | -- | 19:51 | 2024-07-11 | 3.32
927 | 49.2 | gf | 3.34 | mm | OK | -- | 19:51 | 2024-07-11 | 3.325
928 | 49.3 | gf | 3.345 | mm | OK | -- | 19:51 | 2024-07-11 | 3.33
929 | 49.3 | gf | 3.35 | mm | OK | -- | 19:51 | 2024-07-11 | 3.335
930 | 49.2 | gf | 3.35 | mm | OK | -- | 19:51 | 2024-07-11 | 3.335
931 | 49.2 | gf | 3.355 | mm | OK | -- | 19:51 | 2024-07-11 | 3.34
932 | 49.2 | gf | 3.36 | mm | OK | -- | 19:51 | 2024-07-11 | 3.345
933 | 49.2 | gf | 3.36 | mm | OK | -- | 19:51 | 2024-07-11 | 3.345
934 | 49.2 | gf | 3.365 | mm | OK | -- | 19:51 | 2024-07-11 | 3.35
935 | 49.2 | gf | 3.365 | mm | OK | -- | 19:51 | 2024-07-11 | 3.35
936 | 49.2 | gf | 3.37 | mm | OK | -- | 19:51 | 2024-07-11 | 3.355
937 | 49.3 | gf | 3.375 | mm | OK | -- | 19:51 | 2024-07-11 | 3.36
938 | 49.3 | gf | 3.375 | mm | OK | -- | 19:51 | 2024-07-11 | 3.36
939 | 49.3 | gf | 3.38 | mm | OK | -- | 19:51 | 2024-07-11 | 3.365
940 | 49.3 | gf | 3.38 | mm | OK | -- | 19:51 | 2024-07-11 | 3.365
941 | 49.3 | gf | 3.385 | mm | OK | -- | 19:51 | 2024-07-11 | 3.37
942 | 49.3 | gf | 3.385 | mm | OK | -- | 19:51 | 2024-07-11 | 3.37
943 | 49.3 | gf | 3.39 | mm | OK | -- | 19:51 | 2024-07-11 | 3.375
944 | 49.3 | gf | 3.395 | mm | OK | -- | 19:51 | 2024-07-11 | 3.38
945 | 49.4 | gf | 3.395 | mm | OK | -- | 19:51 | 2024-07-11 | 3.38
946 | 49.4 | gf | 3.4 | mm | OK | -- | 19:51 | 2024-07-11 | 3.385
947 | 49.4 | gf | 3.405 | mm | OK | -- | 19:51 | 2024-07-11 | 3.39
948 | 49.4 | gf | 3.405 | mm | OK | -- | 19:51 | 2024-07-11 | 3.39
949 | 49.4 | gf | 3.41 | mm | OK | -- | 19:51 | 2024-07-11 | 3.395
950 | 49.4 | gf | 3.415 | mm | OK | -- | 19:51 | 2024-07-11 | 3.4
951 | 49.4 | gf | 3.42 | mm | OK | -- | 19:51 | 2024-07-11 | 3.405
952 | 49.4 | gf | 3.425 | mm | OK | -- | 19:51 | 2024-07-11 | 3.41
953 | 49.4 | gf | 3.425 | mm | OK | -- | 19:51 | 2024-07-11 | 3.41
954 | 49.4 | gf | 3.43 | mm | OK | -- | 19:51 | 2024-07-11 | 3.415
955 | 49.5 | gf | 3.435 | mm | OK | -- | 19:51 | 2024-07-11 | 3.42
956 | 49.5 | gf | 3.435 | mm | OK | -- | 19:51 | 2024-07-11 | 3.42
957 | 49.5 | gf | 3.44 | mm | OK | -- | 19:51 | 2024-07-11 | 3.425
958 | 49.5 | gf | 3.44 | mm | OK | -- | 19:51 | 2024-07-11 | 3.425
959 | 49.5 | gf | 3.445 | mm | OK | -- | 19:51 | 2024-07-11 | 3.43
960 | 49.5 | gf | 3.445 | mm | OK | -- | 19:51 | 2024-07-11 | 3.43
961 | 49.5 | gf | 3.45 | mm | OK | -- | 19:51 | 2024-07-11 | 3.435
962 | 49.5 | gf | 3.45 | mm | OK | -- | 19:51 | 2024-07-11 | 3.435
963 | 49.5 | gf | 3.455 | mm | OK | -- | 19:51 | 2024-07-11 | 3.44
964 | 49.6 | gf | 3.46 | mm | OK | -- | 19:51 | 2024-07-11 | 3.445
965 | 49.6 | gf | 3.46 | mm | OK | -- | 19:51 | 2024-07-11 | 3.445
966 | 49.6 | gf | 3.465 | mm | OK | -- | 19:51 | 2024-07-11 | 3.45
967 | 49.6 | gf | 3.47 | mm | OK | -- | 19:51 | 2024-07-11 | 3.455
968 | 49.7 | gf | 3.475 | mm | OK | -- | 19:51 | 2024-07-11 | 3.46
969 | 49.8 | gf | 3.48 | mm | OK | -- | 19:51 | 2024-07-11 | 3.465
970 | 49.8 | gf | 3.485 | mm | OK | -- | 19:51 | 2024-07-11 | 3.47
971 | 49.8 | gf | 3.49 | mm | OK | -- | 19:51 | 2024-07-11 | 3.475
972 | 49.9 | gf | 3.495 | mm | OK | -- | 19:51 | 2024-07-11 | 3.48
973 | 49.9 | gf | 3.5 | mm | OK | -- | 19:51 | 2024-07-11 | 3.485
974 | 49.8 | gf | 3.51 | mm | OK | -- | 19:51 | 2024-07-11 | 3.495
975 | 49.8 | gf | 3.51 | mm | OK | -- | 19:51 | 2024-07-11 | 3.495
976 | 49.7 | gf | 3.52 | mm | OK | -- | 19:51 | 2024-07-11 | 3.505
977 | 49.7 | gf | 3.525 | mm | OK | -- | 19:51 | 2024-07-11 | 3.51
978 | 49.7 | gf | 3.53 | mm | OK | -- | 19:51 | 2024-07-11 | 3.515
979 | 49.8 | gf | 3.53 | mm | OK | -- | 19:51 | 2024-07-11 | 3.515
980 | 49.8 | gf | 3.535 | mm | OK | -- | 19:51 | 2024-07-11 | 3.52
981 | 49.8 | gf | 3.54 | mm | OK | -- | 19:51 | 2024-07-11 | 3.525
982 | 49.8 | gf | 3.545 | mm | OK | -- | 19:51 | 2024-07-11 | 3.53
983 | 49.9 | gf | 3.55 | mm | OK | -- | 19:51 | 2024-07-11 | 3.535
984 | 49.9 | gf | 3.55 | mm | OK | -- | 19:51 | 2024-07-11 | 3.535
985 | 49.9 | gf | 3.555 | mm | OK | -- | 19:51 | 2024-07-11 | 3.54
986 | 49.9 | gf | 3.56 | mm | OK | -- | 19:51 | 2024-07-11 | 3.545
987 | 49.9 | gf | 3.565 | mm | OK | -- | 19:51 | 2024-07-11 | 3.55
988 | 50 | gf | 3.57 | mm | OK | -- | 19:51 | 2024-07-11 | 3.555
989 | 50 | gf | 3.575 | mm | OK | -- | 19:51 | 2024-07-11 | 3.56
990 | 50 | gf | 3.58 | mm | OK | -- | 19:51 | 2024-07-11 | 3.565
991 | 50.1 | gf | 3.58 | mm | OK | -- | 19:51 | 2024-07-11 | 3.565
992 | 50.1 | gf | 3.585 | mm | OK | -- | 19:51 | 2024-07-11 | 3.57
993 | 50.1 | gf | 3.59 | mm | OK | -- | 19:51 | 2024-07-11 | 3.575
994 | 50.1 | gf | 3.595 | mm | OK | -- | 19:51 | 2024-07-11 | 3.58
995 | 50.2 | gf | 3.6 | mm | OK | -- | 19:51 | 2024-07-11 | 3.585
996 | 50.2 | gf | 3.605 | mm | OK | -- | 19:51 | 2024-07-11 | 3.59
997 | 50.2 | gf | 3.61 | mm | OK | -- | 19:51 | 2024-07-11 | 3.595
998 | 50.2 | gf | 3.61 | mm | OK | -- | 19:51 | 2024-07-11 | 3.595
999 | 50.3 | gf | 3.615 | mm | OK | -- | 19:51 | 2024-07-11 | 3.6
1000 | 50.3 | gf | 3.62 | mm | OK | -- | 19:51 | 2024-07-11 | 3.605
1001 | 50.3 | gf | 3.625 | mm | OK | -- | 19:51 | 2024-07-11 | 3.61
1002 | 50.3 | gf | 3.63 | mm | OK | -- | 19:51 | 2024-07-11 | 3.615
1003 | 50.4 | gf | 3.635 | mm | OK | -- | 19:51 | 2024-07-11 | 3.62
1004 | 50.4 | gf | 3.64 | mm | OK | -- | 19:51 | 2024-07-11 | 3.625
1005 | 50.5 | gf | 3.645 | mm | OK | -- | 19:51 | 2024-07-11 | 3.63
1006 | 50.5 | gf | 3.65 | mm | OK | -- | 19:51 | 2024-07-11 | 3.635
1007 | 50.5 | gf | 3.655 | mm | OK | -- | 19:51 | 2024-07-11 | 3.64
1008 | 50.5 | gf | 3.66 | mm | OK | -- | 19:51 | 2024-07-11 | 3.645
1009 | 50.5 | gf | 3.665 | mm | OK | -- | 19:51 | 2024-07-11 | 3.65
1010 | 50.5 | gf | 3.67 | mm | OK | -- | 19:51 | 2024-07-11 | 3.655
1011 | 50.5 | gf | 3.675 | mm | OK | -- | 19:51 | 2024-07-11 | 3.66
1012 | 50.5 | gf | 3.68 | mm | OK | -- | 19:51 | 2024-07-11 | 3.665
1013 | 50.5 | gf | 3.685 | mm | OK | -- | 19:51 | 2024-07-11 | 3.67
1014 | 50.5 | gf | 3.69 | mm | OK | -- | 19:51 | 2024-07-11 | 3.675
1015 | 50.6 | gf | 3.695 | mm | OK | -- | 19:51 | 2024-07-11 | 3.68
1016 | 50.6 | gf | 3.7 | mm | OK | -- | 19:51 | 2024-07-11 | 3.685
1017 | 50.7 | gf | 3.705 | mm | OK | -- | 19:51 | 2024-07-11 | 3.69
1018 | 50.7 | gf | 3.71 | mm | OK | -- | 19:51 | 2024-07-11 | 3.695
1019 | 50.8 | gf | 3.715 | mm | OK | -- | 19:51 | 2024-07-11 | 3.7
1020 | 50.8 | gf | 3.72 | mm | OK | -- | 19:51 | 2024-07-11 | 3.705
1021 | 50.8 | gf | 3.72 | mm | OK | -- | 19:51 | 2024-07-11 | 3.705
1022 | 50.8 | gf | 3.725 | mm | OK | -- | 19:51 | 2024-07-11 | 3.71
1023 | 50.7 | gf | 3.725 | mm | OK | -- | 19:51 | 2024-07-11 | 3.71
1024 | 50.7 | gf | 3.73 | mm | OK | -- | 19:51 | 2024-07-11 | 3.715
1025 | 50.7 | gf | 3.73 | mm | OK | -- | 19:51 | 2024-07-11 | 3.715
1026 | 50.8 | gf | 3.735 | mm | OK | -- | 19:51 | 2024-07-11 | 3.72
1027 | 50.8 | gf | 3.735 | mm | OK | -- | 19:51 | 2024-07-11 | 3.72
1028 | 50.8 | gf | 3.74 | mm | OK | -- | 19:51 | 2024-07-11 | 3.725
1029 | 50.8 | gf | 3.74 | mm | OK | -- | 19:51 | 2024-07-11 | 3.725
1030 | 50.8 | gf | 3.745 | mm | OK | -- | 19:51 | 2024-07-11 | 3.73
1031 | 50.8 | gf | 3.75 | mm | OK | -- | 19:51 | 2024-07-11 | 3.735
1032 | 50.8 | gf | 3.755 | mm | OK | -- | 19:51 | 2024-07-11 | 3.74
1033 | 50.8 | gf | 3.755 | mm | OK | -- | 19:51 | 2024-07-11 | 3.74
1034 | 50.8 | gf | 3.76 | mm | OK | -- | 19:51 | 2024-07-11 | 3.745
1035 | 50.8 | gf | 3.765 | mm | OK | -- | 19:51 | 2024-07-11 | 3.75
1036 | 50.9 | gf | 3.77 | mm | OK | -- | 19:51 | 2024-07-11 | 3.755
1037 | 54.6 | gf | 3.775 | mm | OK | -- | 19:51 | 2024-07-11 | 3.76
1038 | 60.7 | gf | 3.78 | mm | OK | -- | 19:51 | 2024-07-11 | 3.765
1039 | 65.7 | gf | 3.785 | mm | OK | -- | 19:51 | 2024-07-11 | 3.77
1040 | 70.6 | gf | 3.79 | mm | OK | -- | 19:51 | 2024-07-11 | 3.775
1041 | 75.7 | gf | 3.795 | mm | OK | -- | 19:51 | 2024-07-11 | 3.78
1042 | 79.6 | gf | 3.8 | mm | OK | -- | 19:51 | 2024-07-11 | 3.785
1043 | 83.7 | gf | 3.805 | mm | OK | -- | 19:51 | 2024-07-11 | 3.79
1044 | 87.9 | gf | 3.81 | mm | OK | -- | 19:51 | 2024-07-11 | 3.795
1045 | 92.2 | gf | 3.81 | mm | OK | -- | 19:51 | 2024-07-11 | 3.795
1046 | 96.3 | gf | 3.815 | mm | OK | -- | 19:51 | 2024-07-11 | 3.8
1047 | 99.5 | gf | 3.82 | mm | OK | -- | 19:51 | 2024-07-11 | 3.805
1048 | 102.9 | gf | 3.825 | mm | OK | -- | 19:51 | 2024-07-11 | 3.81
1049 | 107.2 | gf | 3.825 | mm | OK | -- | 19:51 | 2024-07-11 | 3.81
1050 | 110.7 | gf | 3.83 | mm | OK | -- | 19:51 | 2024-07-11 | 3.815
1051 | 114.1 | gf | 3.835 | mm | OK | -- | 19:51 | 2024-07-11 | 3.82
1052 | 117.5 | gf | 3.835 | mm | OK | -- | 19:51 | 2024-07-11 | 3.82
1053 | 120.5 | gf | 3.84 | mm | OK | -- | 19:51 | 2024-07-11 | 3.825
1054 | 123.6 | gf | 3.845 | mm | OK | -- | 19:51 | 2024-07-11 | 3.83
1055 | 126.5 | gf | 3.845 | mm | OK | -- | 19:51 | 2024-07-11 | 3.83
1056 | 128.8 | gf | 3.85 | mm | OK | -- | 19:51 | 2024-07-11 | 3.835
1057 | 131.2 | gf | 3.85 | mm | OK | -- | 19:51 | 2024-07-11 | 3.835
1058 | 133.3 | gf | 3.85 | mm | OK | -- | 19:51 | 2024-07-11 | 3.835
1059 | 135.6 | gf | 3.855 | mm | OK | -- | 19:51 | 2024-07-11 | 3.84
1060 | 138.2 | gf | 3.855 | mm | OK | -- | 19:51 | 2024-07-11 | 3.84
1061 | 140.5 | gf | 3.86 | mm | OK | -- | 19:51 | 2024-07-11 | 3.845
1062 | 143.2 | gf | 3.86 | mm | OK | -- | 19:51 | 2024-07-11 | 3.845
1063 | 145.9 | gf | 3.865 | mm | OK | -- | 19:51 | 2024-07-11 | 3.85
1064 | 147.8 | gf | 3.865 | mm | OK | -- | 19:51 | 2024-07-11 | 3.85
1065 | 149.8 | gf | 3.87 | mm | OK | -- | 19:51 | 2024-07-11 | 3.855
1066 | 151.6 | gf | 3.87 | mm | OK | -- | 19:51 | 2024-07-11 | 3.855
1067 | 153.6 | gf | 3.87 | mm | OK | -- | 19:51 | 2024-07-11 | 3.855
1068 | 155.7 | gf | 3.875 | mm | OK | -- | 19:51 | 2024-07-11 | 3.86
1069 | 157.4 | gf | 3.875 | mm | OK | -- | 19:51 | 2024-07-11 | 3.86
1070 | 159.3 | gf | 3.875 | mm | OK | -- | 19:51 | 2024-07-11 | 3.86
1071 | 161 | gf | 3.88 | mm | OK | -- | 19:51 | 2024-07-11 | 3.865
1072 | 162.4 | gf | 3.88 | mm | OK | -- | 19:51 | 2024-07-11 | 3.865
1073 | 163.3 | gf | 3.88 | mm | OK | -- | 19:51 | 2024-07-11 | 3.865
1074 | 164.2 | gf | 3.88 | mm | OK | -- | 19:51 | 2024-07-11 | 3.865
1075 | 165.2 | gf | 3.885 | mm | OK | -- | 19:51 | 2024-07-11 | 3.87
1076 | 166.3 | gf | 3.885 | mm | OK | -- | 19:51 | 2024-07-11 | 3.87
1077 | 167.2 | gf | 3.885 | mm | OK | -- | 19:51 | 2024-07-11 | 3.87
1078 | 168.4 | gf | 3.885 | mm | OK | -- | 19:51 | 2024-07-11 | 3.87
1079 | 169.4 | gf | 3.885 | mm | OK | -- | 19:51 | 2024-07-11 | 3.87
1080 | 170.5 | gf | 3.89 | mm | OK | -- | 19:51 | 2024-07-11 | 3.875

## Upstroke
Switch | KTT Cabbage Tofu (Condenser)
Notes | 0
No. | Force | Unit | Displacement | Unit | Judge | Position | Time | Date | Mod Dis | Collection Parameters |  |  |  | Num Data Points | 1026
1155 | 170.3 | gf | 3.89 | mm | OK | -- | 19:51 | 2024-07-11 | 3.875 | Maximum | 195.5 | @ | No.1100
1156 | 168.5 | gf | 3.89 | mm | OK | -- | 19:51 | 2024-07-11 | 3.875 | Minimum | 0 | @ | No.1
1157 | 167.4 | gf | 3.89 | mm | OK | -- | 19:51 | 2024-07-11 | 3.875 | Average | 53.98
1158 | 166.8 | gf | 3.89 | mm | OK | -- | 19:51 | 2024-07-11 | 3.875 | Data Quantity | 2218
1159 | 166.6 | gf | 3.885 | mm | OK | -- | 19:51 | 2024-07-11 | 3.87 | Number of NG | 0
1160 | 166.4 | gf | 3.885 | mm | OK | -- | 19:51 | 2024-07-11 | 3.87
1161 | 166.3 | gf | 3.885 | mm | OK | -- | 19:51 | 2024-07-11 | 3.87 | Cond Formatting
1162 | 166.1 | gf | 3.885 | mm | OK | -- | 19:51 | 2024-07-11 | 3.87 | Min Highl Max | 185.725
1163 | 165.9 | gf | 3.885 | mm | OK | -- | 19:51 | 2024-07-11 | 3.87
1164 | 165.7 | gf | 3.885 | mm | OK | -- | 19:51 | 2024-07-11 | 3.87 | Starting Disp | 0.015
1165 | 165.7 | gf | 3.885 | mm | OK | -- | 19:51 | 2024-07-11 | 3.87
1166 | 165.5 | gf | 3.885 | mm | OK | -- | 19:51 | 2024-07-11 | 3.87
1167 | 165.3 | gf | 3.885 | mm | OK | -- | 19:51 | 2024-07-11 | 3.87
1168 | 165 | gf | 3.885 | mm | OK | -- | 19:51 | 2024-07-11 | 3.87
1169 | 164.7 | gf | 3.885 | mm | OK | -- | 19:51 | 2024-07-11 | 3.87
1170 | 164.4 | gf | 3.885 | mm | OK | -- | 19:51 | 2024-07-11 | 3.87
1171 | 164.2 | gf | 3.885 | mm | OK | -- | 19:51 | 2024-07-11 | 3.87
1172 | 164.2 | gf | 3.885 | mm | OK | -- | 19:51 | 2024-07-11 | 3.87
1173 | 163.7 | gf | 3.885 | mm | OK | -- | 19:51 | 2024-07-11 | 3.87
1174 | 163 | gf | 3.885 | mm | OK | -- | 19:51 | 2024-07-11 | 3.87
1175 | 163.1 | gf | 3.885 | mm | OK | -- | 19:51 | 2024-07-11 | 3.87
1176 | 163.1 | gf | 3.885 | mm | OK | -- | 19:51 | 2024-07-11 | 3.87
1177 | 162.9 | gf | 3.885 | mm | OK | -- | 19:51 | 2024-07-11 | 3.87
1178 | 162.9 | gf | 3.885 | mm | OK | -- | 19:51 | 2024-07-11 | 3.87
1179 | 162.9 | gf | 3.885 | mm | OK | -- | 19:51 | 2024-07-11 | 3.87
1180 | 162.8 | gf | 3.885 | mm | OK | -- | 19:51 | 2024-07-11 | 3.87
1181 | 162.7 | gf | 3.885 | mm | OK | -- | 19:51 | 2024-07-11 | 3.87
1182 | 162.6 | gf | 3.885 | mm | OK | -- | 19:51 | 2024-07-11 | 3.87
1183 | 162.6 | gf | 3.885 | mm | OK | -- | 19:51 | 2024-07-11 | 3.87
1184 | 162.5 | gf | 3.885 | mm | OK | -- | 19:51 | 2024-07-11 | 3.87
1185 | 162.4 | gf | 3.885 | mm | OK | -- | 19:51 | 2024-07-11 | 3.87
1186 | 162 | gf | 3.885 | mm | OK | -- | 19:51 | 2024-07-11 | 3.87
1187 | 161.5 | gf | 3.885 | mm | OK | -- | 19:51 | 2024-07-11 | 3.87
1188 | 160.8 | gf | 3.88 | mm | OK | -- | 19:51 | 2024-07-11 | 3.865
1189 | 159.8 | gf | 3.88 | mm | OK | -- | 19:51 | 2024-07-11 | 3.865
1190 | 159.3 | gf | 3.88 | mm | OK | -- | 19:51 | 2024-07-11 | 3.865
1191 | 158.6 | gf | 3.88 | mm | OK | -- | 19:51 | 2024-07-11 | 3.865
1192 | 158.3 | gf | 3.88 | mm | OK | -- | 19:51 | 2024-07-11 | 3.865
1193 | 158.1 | gf | 3.88 | mm | OK | -- | 19:51 | 2024-07-11 | 3.865
1194 | 157.8 | gf | 3.88 | mm | OK | -- | 19:51 | 2024-07-11 | 3.865
1195 | 157.4 | gf | 3.88 | mm | OK | -- | 19:51 | 2024-07-11 | 3.865
1196 | 157 | gf | 3.88 | mm | OK | -- | 19:51 | 2024-07-11 | 3.865
1197 | 156.7 | gf | 3.88 | mm | OK | -- | 19:51 | 2024-07-11 | 3.865
1198 | 156.3 | gf | 3.875 | mm | OK | -- | 19:51 | 2024-07-11 | 3.86
1199 | 155.9 | gf | 3.875 | mm | OK | -- | 19:51 | 2024-07-11 | 3.86
1200 | 155.4 | gf | 3.875 | mm | OK | -- | 19:51 | 2024-07-11 | 3.86
1201 | 154.7 | gf | 3.875 | mm | OK | -- | 19:51 | 2024-07-11 | 3.86
1202 | 154.3 | gf | 3.875 | mm | OK | -- | 19:51 | 2024-07-11 | 3.86
1203 | 153.7 | gf | 3.875 | mm | OK | -- | 19:51 | 2024-07-11 | 3.86
1204 | 153.1 | gf | 3.875 | mm | OK | -- | 19:51 | 2024-07-11 | 3.86
1205 | 152.6 | gf | 3.875 | mm | OK | -- | 19:51 | 2024-07-11 | 3.86
1206 | 151.9 | gf | 3.875 | mm | OK | -- | 19:51 | 2024-07-11 | 3.86
1207 | 151.1 | gf | 3.87 | mm | OK | -- | 19:51 | 2024-07-11 | 3.855
1208 | 150.7 | gf | 3.87 | mm | OK | -- | 19:51 | 2024-07-11 | 3.855
1209 | 150.3 | gf | 3.87 | mm | OK | -- | 19:51 | 2024-07-11 | 3.855
1210 | 149.8 | gf | 3.87 | mm | OK | -- | 19:51 | 2024-07-11 | 3.855
1211 | 149.3 | gf | 3.87 | mm | OK | -- | 19:51 | 2024-07-11 | 3.855
1212 | 148.9 | gf | 3.87 | mm | OK | -- | 19:51 | 2024-07-11 | 3.855
1213 | 148.4 | gf | 3.87 | mm | OK | -- | 19:51 | 2024-07-11 | 3.855
1214 | 148.1 | gf | 3.87 | mm | OK | -- | 19:51 | 2024-07-11 | 3.855
1215 | 147.7 | gf | 3.87 | mm | OK | -- | 19:51 | 2024-07-11 | 3.855
1216 | 147.3 | gf | 3.87 | mm | OK | -- | 19:51 | 2024-07-11 | 3.855
1217 | 146.9 | gf | 3.87 | mm | OK | -- | 19:51 | 2024-07-11 | 3.855
1218 | 146.6 | gf | 3.87 | mm | OK | -- | 19:51 | 2024-07-11 | 3.855
1219 | 146.2 | gf | 3.87 | mm | OK | -- | 19:51 | 2024-07-11 | 3.855
1220 | 145.7 | gf | 3.865 | mm | OK | -- | 19:51 | 2024-07-11 | 3.85
1221 | 145.3 | gf | 3.865 | mm | OK | -- | 19:51 | 2024-07-11 | 3.85
1222 | 144.9 | gf | 3.865 | mm | OK | -- | 19:51 | 2024-07-11 | 3.85
1223 | 144.4 | gf | 3.865 | mm | OK | -- | 19:51 | 2024-07-11 | 3.85
1224 | 143.8 | gf | 3.865 | mm | OK | -- | 19:51 | 2024-07-11 | 3.85
1225 | 143.5 | gf | 3.865 | mm | OK | -- | 19:51 | 2024-07-11 | 3.85
1226 | 143.2 | gf | 3.865 | mm | OK | -- | 19:51 | 2024-07-11 | 3.85
1227 | 142.7 | gf | 3.865 | mm | OK | -- | 19:51 | 2024-07-11 | 3.85
1228 | 142.2 | gf | 3.865 | mm | OK | -- | 19:51 | 2024-07-11 | 3.85
1229 | 141.7 | gf | 3.865 | mm | OK | -- | 19:51 | 2024-07-11 | 3.85
1230 | 141.2 | gf | 3.865 | mm | OK | -- | 19:51 | 2024-07-11 | 3.85
1231 | 140.8 | gf | 3.865 | mm | OK | -- | 19:51 | 2024-07-11 | 3.85
1232 | 140.3 | gf | 3.86 | mm | OK | -- | 19:51 | 2024-07-11 | 3.845
1233 | 139.9 | gf | 3.86 | mm | OK | -- | 19:51 | 2024-07-11 | 3.845
1234 | 139.6 | gf | 3.86 | mm | OK | -- | 19:51 | 2024-07-11 | 3.845
1235 | 139.5 | gf | 3.86 | mm | OK | -- | 19:51 | 2024-07-11 | 3.845
1236 | 139.3 | gf | 3.86 | mm | OK | -- | 19:51 | 2024-07-11 | 3.845
1237 | 139.1 | gf | 3.86 | mm | OK | -- | 19:51 | 2024-07-11 | 3.845
1238 | 138.9 | gf | 3.86 | mm | OK | -- | 19:51 | 2024-07-11 | 3.845
1239 | 138.5 | gf | 3.86 | mm | OK | -- | 19:51 | 2024-07-11 | 3.845
1240 | 138.1 | gf | 3.86 | mm | OK | -- | 19:51 | 2024-07-11 | 3.845
1241 | 137.7 | gf | 3.86 | mm | OK | -- | 19:51 | 2024-07-11 | 3.845
1242 | 137.2 | gf | 3.86 | mm | OK | -- | 19:51 | 2024-07-11 | 3.845
1243 | 136.7 | gf | 3.86 | mm | OK | -- | 19:51 | 2024-07-11 | 3.845
1244 | 136.1 | gf | 3.86 | mm | OK | -- | 19:51 | 2024-07-11 | 3.845
1245 | 135.3 | gf | 3.86 | mm | OK | -- | 19:51 | 2024-07-11 | 3.845
1246 | 134.4 | gf | 3.855 | mm | OK | -- | 19:51 | 2024-07-11 | 3.84
1247 | 133.5 | gf | 3.855 | mm | OK | -- | 19:51 | 2024-07-11 | 3.84
1248 | 132.5 | gf | 3.855 | mm | OK | -- | 19:51 | 2024-07-11 | 3.84
1249 | 131.6 | gf | 3.855 | mm | OK | -- | 19:51 | 2024-07-11 | 3.84
1250 | 130.7 | gf | 3.855 | mm | OK | -- | 19:51 | 2024-07-11 | 3.84
1251 | 129.7 | gf | 3.85 | mm | OK | -- | 19:51 | 2024-07-11 | 3.835
1252 | 128.7 | gf | 3.85 | mm | OK | -- | 19:51 | 2024-07-11 | 3.835
1253 | 127.7 | gf | 3.85 | mm | OK | -- | 19:51 | 2024-07-11 | 3.835
1254 | 126.9 | gf | 3.85 | mm | OK | -- | 19:51 | 2024-07-11 | 3.835
1255 | 125.9 | gf | 3.85 | mm | OK | -- | 19:51 | 2024-07-11 | 3.835
1256 | 124.9 | gf | 3.85 | mm | OK | -- | 19:51 | 2024-07-11 | 3.835
1257 | 124.1 | gf | 3.845 | mm | OK | -- | 19:51 | 2024-07-11 | 3.83
1258 | 123.4 | gf | 3.845 | mm | OK | -- | 19:51 | 2024-07-11 | 3.83
1259 | 123 | gf | 3.845 | mm | OK | -- | 19:51 | 2024-07-11 | 3.83
1260 | 122.4 | gf | 3.845 | mm | OK | -- | 19:51 | 2024-07-11 | 3.83
1261 | 121.7 | gf | 3.845 | mm | OK | -- | 19:51 | 2024-07-11 | 3.83
1262 | 121.3 | gf | 3.845 | mm | OK | -- | 19:51 | 2024-07-11 | 3.83
1263 | 120.7 | gf | 3.845 | mm | OK | -- | 19:51 | 2024-07-11 | 3.83
1264 | 120.2 | gf | 3.845 | mm | OK | -- | 19:51 | 2024-07-11 | 3.83
1265 | 119.8 | gf | 3.845 | mm | OK | -- | 19:51 | 2024-07-11 | 3.83
1266 | 119.4 | gf | 3.845 | mm | OK | -- | 19:51 | 2024-07-11 | 3.83
1267 | 119.1 | gf | 3.845 | mm | OK | -- | 19:51 | 2024-07-11 | 3.83
1268 | 118.7 | gf | 3.84 | mm | OK | -- | 19:51 | 2024-07-11 | 3.825
1269 | 118.4 | gf | 3.84 | mm | OK | -- | 19:51 | 2024-07-11 | 3.825
1270 | 118 | gf | 3.84 | mm | OK | -- | 19:51 | 2024-07-11 | 3.825
1271 | 117.7 | gf | 3.84 | mm | OK | -- | 19:51 | 2024-07-11 | 3.825
1272 | 117.2 | gf | 3.84 | mm | OK | -- | 19:51 | 2024-07-11 | 3.825
1273 | 116.7 | gf | 3.84 | mm | OK | -- | 19:51 | 2024-07-11 | 3.825
1274 | 116.2 | gf | 3.84 | mm | OK | -- | 19:51 | 2024-07-11 | 3.825
1275 | 115.5 | gf | 3.84 | mm | OK | -- | 19:51 | 2024-07-11 | 3.825
1276 | 114.8 | gf | 3.84 | mm | OK | -- | 19:51 | 2024-07-11 | 3.825
1277 | 114.2 | gf | 3.84 | mm | OK | -- | 19:51 | 2024-07-11 | 3.825
1278 | 113.7 | gf | 3.84 | mm | OK | -- | 19:51 | 2024-07-11 | 3.825
1279 | 113.3 | gf | 3.835 | mm | OK | -- | 19:51 | 2024-07-11 | 3.82
1280 | 112.7 | gf | 3.835 | mm | OK | -- | 19:51 | 2024-07-11 | 3.82
1281 | 111.8 | gf | 3.835 | mm | OK | -- | 19:51 | 2024-07-11 | 3.82
1282 | 111.1 | gf | 3.835 | mm | OK | -- | 19:51 | 2024-07-11 | 3.82
1283 | 110.3 | gf | 3.835 | mm | OK | -- | 19:51 | 2024-07-11 | 3.82
1284 | 109.5 | gf | 3.835 | mm | OK | -- | 19:51 | 2024-07-11 | 3.82
1285 | 108.9 | gf | 3.835 | mm | OK | -- | 19:51 | 2024-07-11 | 3.82
1286 | 108.1 | gf | 3.83 | mm | OK | -- | 19:51 | 2024-07-11 | 3.815
1287 | 107.3 | gf | 3.83 | mm | OK | -- | 19:51 | 2024-07-11 | 3.815
1288 | 106.9 | gf | 3.83 | mm | OK | -- | 19:51 | 2024-07-11 | 3.815
1289 | 106.2 | gf | 3.83 | mm | OK | -- | 19:51 | 2024-07-11 | 3.815
1290 | 105.5 | gf | 3.83 | mm | OK | -- | 19:51 | 2024-07-11 | 3.815
1291 | 104.8 | gf | 3.83 | mm | OK | -- | 19:51 | 2024-07-11 | 3.815
1292 | 103.9 | gf | 3.83 | mm | OK | -- | 19:51 | 2024-07-11 | 3.815
1293 | 102.7 | gf | 3.825 | mm | OK | -- | 19:51 | 2024-07-11 | 3.81
1294 | 101.7 | gf | 3.825 | mm | OK | -- | 19:51 | 2024-07-11 | 3.81
1295 | 101 | gf | 3.825 | mm | OK | -- | 19:51 | 2024-07-11 | 3.81
1296 | 100.4 | gf | 3.825 | mm | OK | -- | 19:51 | 2024-07-11 | 3.81
1297 | 100 | gf | 3.825 | mm | OK | -- | 19:51 | 2024-07-11 | 3.81
1298 | 99.6 | gf | 3.825 | mm | OK | -- | 19:51 | 2024-07-11 | 3.81
1299 | 99.3 | gf | 3.825 | mm | OK | -- | 19:51 | 2024-07-11 | 3.81
1300 | 99 | gf | 3.825 | mm | OK | -- | 19:51 | 2024-07-11 | 3.81
1301 | 98.6 | gf | 3.825 | mm | OK | -- | 19:51 | 2024-07-11 | 3.81
1302 | 98.3 | gf | 3.825 | mm | OK | -- | 19:51 | 2024-07-11 | 3.81
1303 | 97.8 | gf | 3.82 | mm | OK | -- | 19:51 | 2024-07-11 | 3.805
1304 | 97.5 | gf | 3.82 | mm | OK | -- | 19:51 | 2024-07-11 | 3.805
1305 | 97.4 | gf | 3.82 | mm | OK | -- | 19:51 | 2024-07-11 | 3.805
1306 | 97.2 | gf | 3.82 | mm | OK | -- | 19:51 | 2024-07-11 | 3.805
1307 | 97 | gf | 3.82 | mm | OK | -- | 19:51 | 2024-07-11 | 3.805
1308 | 96.7 | gf | 3.82 | mm | OK | -- | 19:51 | 2024-07-11 | 3.805
1309 | 95.9 | gf | 3.82 | mm | OK | -- | 19:51 | 2024-07-11 | 3.805
1310 | 95.3 | gf | 3.82 | mm | OK | -- | 19:51 | 2024-07-11 | 3.805
1311 | 94.8 | gf | 3.82 | mm | OK | -- | 19:51 | 2024-07-11 | 3.805
1312 | 94.4 | gf | 3.82 | mm | OK | -- | 19:51 | 2024-07-11 | 3.805
1313 | 94 | gf | 3.82 | mm | OK | -- | 19:51 | 2024-07-11 | 3.805
1314 | 93.5 | gf | 3.82 | mm | OK | -- | 19:51 | 2024-07-11 | 3.805
1315 | 92 | gf | 3.815 | mm | OK | -- | 19:51 | 2024-07-11 | 3.8
1316 | 91.2 | gf | 3.815 | mm | OK | -- | 19:51 | 2024-07-11 | 3.8
1317 | 90.4 | gf | 3.815 | mm | OK | -- | 19:51 | 2024-07-11 | 3.8
1318 | 90 | gf | 3.815 | mm | OK | -- | 19:51 | 2024-07-11 | 3.8
1319 | 89.6 | gf | 3.815 | mm | OK | -- | 19:51 | 2024-07-11 | 3.8
1320 | 89.2 | gf | 3.815 | mm | OK | -- | 19:51 | 2024-07-11 | 3.8
1321 | 88.5 | gf | 3.815 | mm | OK | -- | 19:51 | 2024-07-11 | 3.8
1322 | 87.5 | gf | 3.81 | mm | OK | -- | 19:51 | 2024-07-11 | 3.795
1323 | 86.9 | gf | 3.81 | mm | OK | -- | 19:51 | 2024-07-11 | 3.795
1324 | 86.3 | gf | 3.81 | mm | OK | -- | 19:51 | 2024-07-11 | 3.795
1325 | 85.7 | gf | 3.81 | mm | OK | -- | 19:51 | 2024-07-11 | 3.795
1326 | 85.1 | gf | 3.81 | mm | OK | -- | 19:51 | 2024-07-11 | 3.795
1327 | 84.7 | gf | 3.81 | mm | OK | -- | 19:51 | 2024-07-11 | 3.795
1328 | 84.4 | gf | 3.81 | mm | OK | -- | 19:51 | 2024-07-11 | 3.795
1329 | 84.2 | gf | 3.81 | mm | OK | -- | 19:51 | 2024-07-11 | 3.795
1330 | 83.8 | gf | 3.81 | mm | OK | -- | 19:51 | 2024-07-11 | 3.795
1331 | 83.6 | gf | 3.81 | mm | OK | -- | 19:51 | 2024-07-11 | 3.795
1332 | 83.4 | gf | 3.81 | mm | OK | -- | 19:51 | 2024-07-11 | 3.795
1333 | 83 | gf | 3.81 | mm | OK | -- | 19:51 | 2024-07-11 | 3.795
1334 | 82.7 | gf | 3.805 | mm | OK | -- | 19:51 | 2024-07-11 | 3.79
1335 | 82.2 | gf | 3.805 | mm | OK | -- | 19:51 | 2024-07-11 | 3.79
1336 | 81.8 | gf | 3.805 | mm | OK | -- | 19:51 | 2024-07-11 | 3.79
1337 | 81.3 | gf | 3.805 | mm | OK | -- | 19:51 | 2024-07-11 | 3.79
1338 | 80.8 | gf | 3.805 | mm | OK | -- | 19:51 | 2024-07-11 | 3.79
1339 | 80.1 | gf | 3.805 | mm | OK | -- | 19:51 | 2024-07-11 | 3.79
1340 | 79.5 | gf | 3.805 | mm | OK | -- | 19:51 | 2024-07-11 | 3.79
1341 | 79.4 | gf | 3.805 | mm | OK | -- | 19:51 | 2024-07-11 | 3.79
1342 | 79 | gf | 3.805 | mm | OK | -- | 19:51 | 2024-07-11 | 3.79
1343 | 78.6 | gf | 3.805 | mm | OK | -- | 19:51 | 2024-07-11 | 3.79
1344 | 78.5 | gf | 3.805 | mm | OK | -- | 19:51 | 2024-07-11 | 3.79
1345 | 78.2 | gf | 3.805 | mm | OK | -- | 19:51 | 2024-07-11 | 3.79
1346 | 77.9 | gf | 3.8 | mm | OK | -- | 19:51 | 2024-07-11 | 3.785
1347 | 77.2 | gf | 3.8 | mm | OK | -- | 19:51 | 2024-07-11 | 3.785
1348 | 76.4 | gf | 3.8 | mm | OK | -- | 19:51 | 2024-07-11 | 3.785
1349 | 75.4 | gf | 3.8 | mm | OK | -- | 19:51 | 2024-07-11 | 3.785
1350 | 74.4 | gf | 3.8 | mm | OK | -- | 19:51 | 2024-07-11 | 3.785
1351 | 73.4 | gf | 3.8 | mm | OK | -- | 19:51 | 2024-07-11 | 3.785
1352 | 72.5 | gf | 3.795 | mm | OK | -- | 19:51 | 2024-07-11 | 3.78
1353 | 71.7 | gf | 3.795 | mm | OK | -- | 19:51 | 2024-07-11 | 3.78
1354 | 71.1 | gf | 3.795 | mm | OK | -- | 19:51 | 2024-07-11 | 3.78
1355 | 70.6 | gf | 3.795 | mm | OK | -- | 19:51 | 2024-07-11 | 3.78
1356 | 69.5 | gf | 3.795 | mm | OK | -- | 19:51 | 2024-07-11 | 3.78
1357 | 68.3 | gf | 3.795 | mm | OK | -- | 19:51 | 2024-07-11 | 3.78
1358 | 66.8 | gf | 3.79 | mm | OK | -- | 19:51 | 2024-07-11 | 3.775
1359 | 65.2 | gf | 3.79 | mm | OK | -- | 19:52 | 2024-07-11 | 3.775
1360 | 63.6 | gf | 3.79 | mm | OK | -- | 19:52 | 2024-07-11 | 3.775
1361 | 61.8 | gf | 3.785 | mm | OK | -- | 19:52 | 2024-07-11 | 3.77
1362 | 59.6 | gf | 3.785 | mm | OK | -- | 19:52 | 2024-07-11 | 3.77
1363 | 56.8 | gf | 3.78 | mm | OK | -- | 19:52 | 2024-07-11 | 3.765
1364 | 53.8 | gf | 3.78 | mm | OK | -- | 19:52 | 2024-07-11 | 3.765
1365 | 51.4 | gf | 3.775 | mm | OK | -- | 19:52 | 2024-07-11 | 3.76
1366 | 49.9 | gf | 3.775 | mm | OK | -- | 19:52 | 2024-07-11 | 3.76
1367 | 50 | gf | 3.77 | mm | OK | -- | 19:52 | 2024-07-11 | 3.755
1368 | 50.1 | gf | 3.77 | mm | OK | -- | 19:52 | 2024-07-11 | 3.755
1369 | 50.1 | gf | 3.77 | mm | OK | -- | 19:52 | 2024-07-11 | 3.755
1370 | 50.1 | gf | 3.765 | mm | OK | -- | 19:52 | 2024-07-11 | 3.75
1371 | 50.1 | gf | 3.765 | mm | OK | -- | 19:52 | 2024-07-11 | 3.75
1372 | 50.1 | gf | 3.765 | mm | OK | -- | 19:52 | 2024-07-11 | 3.75
1373 | 50.1 | gf | 3.765 | mm | OK | -- | 19:52 | 2024-07-11 | 3.75
1374 | 50.1 | gf | 3.76 | mm | OK | -- | 19:52 | 2024-07-11 | 3.745
1375 | 50.1 | gf | 3.76 | mm | OK | -- | 19:52 | 2024-07-11 | 3.745
1376 | 50 | gf | 3.755 | mm | OK | -- | 19:52 | 2024-07-11 | 3.74
1377 | 50 | gf | 3.75 | mm | OK | -- | 19:52 | 2024-07-11 | 3.735
1378 | 50 | gf | 3.75 | mm | OK | -- | 19:52 | 2024-07-11 | 3.735
1379 | 50 | gf | 3.745 | mm | OK | -- | 19:52 | 2024-07-11 | 3.73
1380 | 50 | gf | 3.745 | mm | OK | -- | 19:52 | 2024-07-11 | 3.73
1381 | 50 | gf | 3.74 | mm | OK | -- | 19:52 | 2024-07-11 | 3.725
1382 | 50 | gf | 3.74 | mm | OK | -- | 19:52 | 2024-07-11 | 3.725
1383 | 50 | gf | 3.735 | mm | OK | -- | 19:52 | 2024-07-11 | 3.72
1384 | 50 | gf | 3.735 | mm | OK | -- | 19:52 | 2024-07-11 | 3.72
1385 | 50 | gf | 3.73 | mm | OK | -- | 19:52 | 2024-07-11 | 3.715
1386 | 49.9 | gf | 3.725 | mm | OK | -- | 19:52 | 2024-07-11 | 3.71
1387 | 49.9 | gf | 3.72 | mm | OK | -- | 19:52 | 2024-07-11 | 3.705
1388 | 49.9 | gf | 3.715 | mm | OK | -- | 19:52 | 2024-07-11 | 3.7
1389 | 49.8 | gf | 3.71 | mm | OK | -- | 19:52 | 2024-07-11 | 3.695
1390 | 49.8 | gf | 3.705 | mm | OK | -- | 19:52 | 2024-07-11 | 3.69
1391 | 49.8 | gf | 3.705 | mm | OK | -- | 19:52 | 2024-07-11 | 3.69
1392 | 49.8 | gf | 3.7 | mm | OK | -- | 19:52 | 2024-07-11 | 3.685
1393 | 49.7 | gf | 3.695 | mm | OK | -- | 19:52 | 2024-07-11 | 3.68
1394 | 49.7 | gf | 3.69 | mm | OK | -- | 19:52 | 2024-07-11 | 3.675
1395 | 49.7 | gf | 3.69 | mm | OK | -- | 19:52 | 2024-07-11 | 3.675
1396 | 49.7 | gf | 3.685 | mm | OK | -- | 19:52 | 2024-07-11 | 3.67
1397 | 49.7 | gf | 3.68 | mm | OK | -- | 19:52 | 2024-07-11 | 3.665
1398 | 49.7 | gf | 3.675 | mm | OK | -- | 19:52 | 2024-07-11 | 3.66
1399 | 49.6 | gf | 3.675 | mm | OK | -- | 19:52 | 2024-07-11 | 3.66
1400 | 49.6 | gf | 3.67 | mm | OK | -- | 19:52 | 2024-07-11 | 3.655
1401 | 49.6 | gf | 3.665 | mm | OK | -- | 19:52 | 2024-07-11 | 3.65
1402 | 49.6 | gf | 3.66 | mm | OK | -- | 19:52 | 2024-07-11 | 3.645
1403 | 49.6 | gf | 3.65 | mm | OK | -- | 19:52 | 2024-07-11 | 3.635
1404 | 49.4 | gf | 3.645 | mm | OK | -- | 19:52 | 2024-07-11 | 3.63
1405 | 49.4 | gf | 3.635 | mm | OK | -- | 19:52 | 2024-07-11 | 3.62
1406 | 49.4 | gf | 3.625 | mm | OK | -- | 19:52 | 2024-07-11 | 3.61
1407 | 49.4 | gf | 3.62 | mm | OK | -- | 19:52 | 2024-07-11 | 3.605
1408 | 49.3 | gf | 3.615 | mm | OK | -- | 19:52 | 2024-07-11 | 3.6
1409 | 49.3 | gf | 3.61 | mm | OK | -- | 19:52 | 2024-07-11 | 3.595
1410 | 49.3 | gf | 3.6 | mm | OK | -- | 19:52 | 2024-07-11 | 3.585
1411 | 49.2 | gf | 3.595 | mm | OK | -- | 19:52 | 2024-07-11 | 3.58
1412 | 49.2 | gf | 3.585 | mm | OK | -- | 19:52 | 2024-07-11 | 3.57
1413 | 49.2 | gf | 3.58 | mm | OK | -- | 19:52 | 2024-07-11 | 3.565
1414 | 49.2 | gf | 3.575 | mm | OK | -- | 19:52 | 2024-07-11 | 3.56
1415 | 49.2 | gf | 3.57 | mm | OK | -- | 19:52 | 2024-07-11 | 3.555
1416 | 49.2 | gf | 3.565 | mm | OK | -- | 19:52 | 2024-07-11 | 3.55
1417 | 49.1 | gf | 3.555 | mm | OK | -- | 19:52 | 2024-07-11 | 3.54
1418 | 49.1 | gf | 3.55 | mm | OK | -- | 19:52 | 2024-07-11 | 3.535
1419 | 49 | gf | 3.54 | mm | OK | -- | 19:52 | 2024-07-11 | 3.525
1420 | 49 | gf | 3.535 | mm | OK | -- | 19:52 | 2024-07-11 | 3.52
1421 | 49 | gf | 3.53 | mm | OK | -- | 19:52 | 2024-07-11 | 3.515
1422 | 49 | gf | 3.525 | mm | OK | -- | 19:52 | 2024-07-11 | 3.51
1423 | 49 | gf | 3.52 | mm | OK | -- | 19:52 | 2024-07-11 | 3.505
1424 | 49 | gf | 3.51 | mm | OK | -- | 19:52 | 2024-07-11 | 3.495
1425 | 49 | gf | 3.505 | mm | OK | -- | 19:52 | 2024-07-11 | 3.49
1426 | 48.9 | gf | 3.495 | mm | OK | -- | 19:52 | 2024-07-11 | 3.48
1427 | 48.8 | gf | 3.49 | mm | OK | -- | 19:52 | 2024-07-11 | 3.475
1428 | 48.8 | gf | 3.48 | mm | OK | -- | 19:52 | 2024-07-11 | 3.465
1429 | 48.7 | gf | 3.47 | mm | OK | -- | 19:52 | 2024-07-11 | 3.455
1430 | 48.7 | gf | 3.46 | mm | OK | -- | 19:52 | 2024-07-11 | 3.445
1431 | 48.5 | gf | 3.45 | mm | OK | -- | 19:52 | 2024-07-11 | 3.435
1432 | 48.6 | gf | 3.44 | mm | OK | -- | 19:52 | 2024-07-11 | 3.425
1433 | 48.5 | gf | 3.435 | mm | OK | -- | 19:52 | 2024-07-11 | 3.42
1434 | 48.5 | gf | 3.43 | mm | OK | -- | 19:52 | 2024-07-11 | 3.415
1435 | 48.5 | gf | 3.425 | mm | OK | -- | 19:52 | 2024-07-11 | 3.41
1436 | 48.5 | gf | 3.42 | mm | OK | -- | 19:52 | 2024-07-11 | 3.405
1437 | 48.5 | gf | 3.415 | mm | OK | -- | 19:52 | 2024-07-11 | 3.4
1438 | 48.5 | gf | 3.41 | mm | OK | -- | 19:52 | 2024-07-11 | 3.395
1439 | 48.5 | gf | 3.41 | mm | OK | -- | 19:52 | 2024-07-11 | 3.395
1440 | 48.5 | gf | 3.405 | mm | OK | -- | 19:52 | 2024-07-11 | 3.39
1441 | 48.4 | gf | 3.395 | mm | OK | -- | 19:52 | 2024-07-11 | 3.38
1442 | 48.4 | gf | 3.39 | mm | OK | -- | 19:52 | 2024-07-11 | 3.375
1443 | 48.4 | gf | 3.385 | mm | OK | -- | 19:52 | 2024-07-11 | 3.37
1444 | 48.4 | gf | 3.38 | mm | OK | -- | 19:52 | 2024-07-11 | 3.365
1445 | 48.4 | gf | 3.375 | mm | OK | -- | 19:52 | 2024-07-11 | 3.36
1446 | 48.4 | gf | 3.37 | mm | OK | -- | 19:52 | 2024-07-11 | 3.355
1447 | 48.4 | gf | 3.37 | mm | OK | -- | 19:52 | 2024-07-11 | 3.355
1448 | 48.4 | gf | 3.365 | mm | OK | -- | 19:52 | 2024-07-11 | 3.35
1449 | 48.3 | gf | 3.365 | mm | OK | -- | 19:52 | 2024-07-11 | 3.35
1450 | 48.3 | gf | 3.36 | mm | OK | -- | 19:52 | 2024-07-11 | 3.345
1451 | 48.3 | gf | 3.355 | mm | OK | -- | 19:52 | 2024-07-11 | 3.34
1452 | 48.3 | gf | 3.35 | mm | OK | -- | 19:52 | 2024-07-11 | 3.335
1453 | 48.3 | gf | 3.345 | mm | OK | -- | 19:52 | 2024-07-11 | 3.33
1454 | 48.3 | gf | 3.34 | mm | OK | -- | 19:52 | 2024-07-11 | 3.325
1455 | 48.2 | gf | 3.33 | mm | OK | -- | 19:52 | 2024-07-11 | 3.315
1456 | 48.2 | gf | 3.325 | mm | OK | -- | 19:52 | 2024-07-11 | 3.31
1457 | 48.2 | gf | 3.32 | mm | OK | -- | 19:52 | 2024-07-11 | 3.305
1458 | 48.2 | gf | 3.31 | mm | OK | -- | 19:52 | 2024-07-11 | 3.295
1459 | 48.1 | gf | 3.3 | mm | OK | -- | 19:52 | 2024-07-11 | 3.285
1460 | 48 | gf | 3.29 | mm | OK | -- | 19:52 | 2024-07-11 | 3.275
1461 | 48 | gf | 3.28 | mm | OK | -- | 19:52 | 2024-07-11 | 3.265
1462 | 47.9 | gf | 3.27 | mm | OK | -- | 19:52 | 2024-07-11 | 3.255
1463 | 48 | gf | 3.265 | mm | OK | -- | 19:52 | 2024-07-11 | 3.25
1464 | 47.9 | gf | 3.26 | mm | OK | -- | 19:52 | 2024-07-11 | 3.245
1465 | 47.9 | gf | 3.255 | mm | OK | -- | 19:52 | 2024-07-11 | 3.24
1466 | 47.9 | gf | 3.255 | mm | OK | -- | 19:52 | 2024-07-11 | 3.24
1467 | 47.9 | gf | 3.25 | mm | OK | -- | 19:52 | 2024-07-11 | 3.235
1468 | 47.9 | gf | 3.24 | mm | OK | -- | 19:52 | 2024-07-11 | 3.225
1469 | 47.9 | gf | 3.23 | mm | OK | -- | 19:52 | 2024-07-11 | 3.215
1470 | 47.9 | gf | 3.22 | mm | OK | -- | 19:52 | 2024-07-11 | 3.205
1471 | 47.8 | gf | 3.215 | mm | OK | -- | 19:52 | 2024-07-11 | 3.2
1472 | 47.8 | gf | 3.21 | mm | OK | -- | 19:52 | 2024-07-11 | 3.195
1473 | 47.8 | gf | 3.205 | mm | OK | -- | 19:52 | 2024-07-11 | 3.19
1474 | 47.8 | gf | 3.195 | mm | OK | -- | 19:52 | 2024-07-11 | 3.18
1475 | 47.7 | gf | 3.19 | mm | OK | -- | 19:52 | 2024-07-11 | 3.175
1476 | 47.7 | gf | 3.185 | mm | OK | -- | 19:52 | 2024-07-11 | 3.17
1477 | 47.7 | gf | 3.18 | mm | OK | -- | 19:52 | 2024-07-11 | 3.165
1478 | 47.7 | gf | 3.175 | mm | OK | -- | 19:52 | 2024-07-11 | 3.16
1479 | 47.7 | gf | 3.17 | mm | OK | -- | 19:52 | 2024-07-11 | 3.155
1480 | 47.7 | gf | 3.165 | mm | OK | -- | 19:52 | 2024-07-11 | 3.15
1481 | 47.7 | gf | 3.165 | mm | OK | -- | 19:52 | 2024-07-11 | 3.15
1482 | 47.6 | gf | 3.16 | mm | OK | -- | 19:52 | 2024-07-11 | 3.145
1483 | 47.6 | gf | 3.155 | mm | OK | -- | 19:52 | 2024-07-11 | 3.14
1484 | 47.6 | gf | 3.155 | mm | OK | -- | 19:52 | 2024-07-11 | 3.14
1485 | 47.6 | gf | 3.15 | mm | OK | -- | 19:52 | 2024-07-11 | 3.135
1486 | 47.6 | gf | 3.145 | mm | OK | -- | 19:52 | 2024-07-11 | 3.13
1487 | 47.6 | gf | 3.14 | mm | OK | -- | 19:52 | 2024-07-11 | 3.125
1488 | 47.6 | gf | 3.135 | mm | OK | -- | 19:52 | 2024-07-11 | 3.12
1489 | 47.5 | gf | 3.13 | mm | OK | -- | 19:52 | 2024-07-11 | 3.115
1490 | 47.5 | gf | 3.125 | mm | OK | -- | 19:52 | 2024-07-11 | 3.11
1491 | 47.5 | gf | 3.12 | mm | OK | -- | 19:52 | 2024-07-11 | 3.105
1492 | 47.4 | gf | 3.115 | mm | OK | -- | 19:52 | 2024-07-11 | 3.1
1493 | 47.4 | gf | 3.11 | mm | OK | -- | 19:52 | 2024-07-11 | 3.095
1494 | 47.4 | gf | 3.11 | mm | OK | -- | 19:52 | 2024-07-11 | 3.095
1495 | 47.4 | gf | 3.105 | mm | OK | -- | 19:52 | 2024-07-11 | 3.09
1496 | 47.4 | gf | 3.105 | mm | OK | -- | 19:52 | 2024-07-11 | 3.09
1497 | 47.4 | gf | 3.1 | mm | OK | -- | 19:52 | 2024-07-11 | 3.085
1498 | 47.4 | gf | 3.095 | mm | OK | -- | 19:52 | 2024-07-11 | 3.08
1499 | 47.4 | gf | 3.09 | mm | OK | -- | 19:52 | 2024-07-11 | 3.075
1500 | 47.4 | gf | 3.085 | mm | OK | -- | 19:52 | 2024-07-11 | 3.07
1501 | 47.4 | gf | 3.08 | mm | OK | -- | 19:52 | 2024-07-11 | 3.065
1502 | 47.3 | gf | 3.075 | mm | OK | -- | 19:52 | 2024-07-11 | 3.06
1503 | 47.3 | gf | 3.07 | mm | OK | -- | 19:52 | 2024-07-11 | 3.055
1504 | 47.3 | gf | 3.065 | mm | OK | -- | 19:52 | 2024-07-11 | 3.05
1505 | 47.3 | gf | 3.06 | mm | OK | -- | 19:52 | 2024-07-11 | 3.045
1506 | 47.3 | gf | 3.055 | mm | OK | -- | 19:52 | 2024-07-11 | 3.04
1507 | 47.2 | gf | 3.045 | mm | OK | -- | 19:52 | 2024-07-11 | 3.03
1508 | 47.2 | gf | 3.035 | mm | OK | -- | 19:52 | 2024-07-11 | 3.02
1509 | 47.2 | gf | 3.025 | mm | OK | -- | 19:52 | 2024-07-11 | 3.01
1510 | 47.1 | gf | 3.01 | mm | OK | -- | 19:52 | 2024-07-11 | 2.995
1511 | 47.1 | gf | 2.995 | mm | OK | -- | 19:52 | 2024-07-11 | 2.98
1512 | 47.1 | gf | 2.985 | mm | OK | -- | 19:52 | 2024-07-11 | 2.97
1513 | 47.1 | gf | 2.97 | mm | OK | -- | 19:52 | 2024-07-11 | 2.955
1514 | 47 | gf | 2.965 | mm | OK | -- | 19:52 | 2024-07-11 | 2.95
1515 | 47 | gf | 2.955 | mm | OK | -- | 19:52 | 2024-07-11 | 2.94
1516 | 47 | gf | 2.95 | mm | OK | -- | 19:52 | 2024-07-11 | 2.935
1517 | 47 | gf | 2.945 | mm | OK | -- | 19:52 | 2024-07-11 | 2.93
1518 | 47 | gf | 2.94 | mm | OK | -- | 19:52 | 2024-07-11 | 2.925
1519 | 47 | gf | 2.94 | mm | OK | -- | 19:52 | 2024-07-11 | 2.925
1520 | 46.9 | gf | 2.935 | mm | OK | -- | 19:52 | 2024-07-11 | 2.92
1521 | 46.9 | gf | 2.93 | mm | OK | -- | 19:52 | 2024-07-11 | 2.915
1522 | 46.9 | gf | 2.925 | mm | OK | -- | 19:52 | 2024-07-11 | 2.91
1523 | 46.9 | gf | 2.925 | mm | OK | -- | 19:52 | 2024-07-11 | 2.91
1524 | 46.9 | gf | 2.92 | mm | OK | -- | 19:52 | 2024-07-11 | 2.905
1525 | 46.9 | gf | 2.915 | mm | OK | -- | 19:52 | 2024-07-11 | 2.9
1526 | 46.9 | gf | 2.91 | mm | OK | -- | 19:52 | 2024-07-11 | 2.895
1527 | 46.8 | gf | 2.905 | mm | OK | -- | 19:52 | 2024-07-11 | 2.89
1528 | 46.8 | gf | 2.9 | mm | OK | -- | 19:52 | 2024-07-11 | 2.885
1529 | 46.8 | gf | 2.895 | mm | OK | -- | 19:52 | 2024-07-11 | 2.88
1530 | 46.8 | gf | 2.89 | mm | OK | -- | 19:52 | 2024-07-11 | 2.875
1531 | 46.8 | gf | 2.885 | mm | OK | -- | 19:52 | 2024-07-11 | 2.87
1532 | 46.8 | gf | 2.875 | mm | OK | -- | 19:52 | 2024-07-11 | 2.86
1533 | 46.8 | gf | 2.865 | mm | OK | -- | 19:52 | 2024-07-11 | 2.85
1534 | 46.8 | gf | 2.86 | mm | OK | -- | 19:52 | 2024-07-11 | 2.845
1535 | 46.8 | gf | 2.855 | mm | OK | -- | 19:52 | 2024-07-11 | 2.84
1536 | 46.7 | gf | 2.85 | mm | OK | -- | 19:52 | 2024-07-11 | 2.835
1537 | 46.7 | gf | 2.84 | mm | OK | -- | 19:52 | 2024-07-11 | 2.825
1538 | 46.6 | gf | 2.835 | mm | OK | -- | 19:52 | 2024-07-11 | 2.82
1539 | 46.5 | gf | 2.83 | mm | OK | -- | 19:52 | 2024-07-11 | 2.815
1540 | 46.5 | gf | 2.825 | mm | OK | -- | 19:52 | 2024-07-11 | 2.81
1541 | 46.5 | gf | 2.825 | mm | OK | -- | 19:52 | 2024-07-11 | 2.81
1542 | 46.5 | gf | 2.82 | mm | OK | -- | 19:52 | 2024-07-11 | 2.805
1543 | 46.5 | gf | 2.81 | mm | OK | -- | 19:52 | 2024-07-11 | 2.795
1544 | 46.5 | gf | 2.805 | mm | OK | -- | 19:52 | 2024-07-11 | 2.79
1545 | 46.4 | gf | 2.795 | mm | OK | -- | 19:52 | 2024-07-11 | 2.78
1546 | 46.4 | gf | 2.79 | mm | OK | -- | 19:52 | 2024-07-11 | 2.775
1547 | 46.4 | gf | 2.78 | mm | OK | -- | 19:52 | 2024-07-11 | 2.765
1548 | 46.4 | gf | 2.78 | mm | OK | -- | 19:52 | 2024-07-11 | 2.765
1549 | 46.3 | gf | 2.775 | mm | OK | -- | 19:52 | 2024-07-11 | 2.76
1550 | 46.3 | gf | 2.765 | mm | OK | -- | 19:52 | 2024-07-11 | 2.75
1551 | 46.3 | gf | 2.76 | mm | OK | -- | 19:52 | 2024-07-11 | 2.745
1552 | 46.3 | gf | 2.75 | mm | OK | -- | 19:52 | 2024-07-11 | 2.735
1553 | 46.2 | gf | 2.745 | mm | OK | -- | 19:52 | 2024-07-11 | 2.73
1554 | 46.2 | gf | 2.74 | mm | OK | -- | 19:52 | 2024-07-11 | 2.725
1555 | 46.2 | gf | 2.735 | mm | OK | -- | 19:52 | 2024-07-11 | 2.72
1556 | 46.2 | gf | 2.73 | mm | OK | -- | 19:52 | 2024-07-11 | 2.715
1557 | 46.2 | gf | 2.725 | mm | OK | -- | 19:52 | 2024-07-11 | 2.71
1558 | 46.2 | gf | 2.72 | mm | OK | -- | 19:52 | 2024-07-11 | 2.705
1559 | 46.2 | gf | 2.72 | mm | OK | -- | 19:52 | 2024-07-11 | 2.705
1560 | 46.1 | gf | 2.715 | mm | OK | -- | 19:52 | 2024-07-11 | 2.7
1561 | 46.1 | gf | 2.715 | mm | OK | -- | 19:52 | 2024-07-11 | 2.7
1562 | 46.1 | gf | 2.715 | mm | OK | -- | 19:52 | 2024-07-11 | 2.7
1563 | 46.1 | gf | 2.71 | mm | OK | -- | 19:52 | 2024-07-11 | 2.695
1564 | 46.1 | gf | 2.71 | mm | OK | -- | 19:52 | 2024-07-11 | 2.695
1565 | 46.1 | gf | 2.71 | mm | OK | -- | 19:52 | 2024-07-11 | 2.695
1566 | 46.1 | gf | 2.705 | mm | OK | -- | 19:52 | 2024-07-11 | 2.69
1567 | 46.1 | gf | 2.7 | mm | OK | -- | 19:52 | 2024-07-11 | 2.685
1568 | 46.1 | gf | 2.7 | mm | OK | -- | 19:52 | 2024-07-11 | 2.685
1569 | 46.1 | gf | 2.695 | mm | OK | -- | 19:52 | 2024-07-11 | 2.68
1570 | 46.1 | gf | 2.69 | mm | OK | -- | 19:52 | 2024-07-11 | 2.675
1571 | 46.1 | gf | 2.685 | mm | OK | -- | 19:52 | 2024-07-11 | 2.67
1572 | 46.1 | gf | 2.685 | mm | OK | -- | 19:52 | 2024-07-11 | 2.67
1573 | 46.1 | gf | 2.68 | mm | OK | -- | 19:52 | 2024-07-11 | 2.665
1574 | 46.1 | gf | 2.675 | mm | OK | -- | 19:52 | 2024-07-11 | 2.66
1575 | 46 | gf | 2.675 | mm | OK | -- | 19:52 | 2024-07-11 | 2.66
1576 | 46 | gf | 2.67 | mm | OK | -- | 19:52 | 2024-07-11 | 2.655
1577 | 46 | gf | 2.67 | mm | OK | -- | 19:52 | 2024-07-11 | 2.655
1578 | 46 | gf | 2.665 | mm | OK | -- | 19:52 | 2024-07-11 | 2.65
1579 | 46 | gf | 2.665 | mm | OK | -- | 19:52 | 2024-07-11 | 2.65
1580 | 46 | gf | 2.66 | mm | OK | -- | 19:52 | 2024-07-11 | 2.645
1581 | 46 | gf | 2.66 | mm | OK | -- | 19:52 | 2024-07-11 | 2.645
1582 | 46 | gf | 2.655 | mm | OK | -- | 19:52 | 2024-07-11 | 2.64
1583 | 46 | gf | 2.655 | mm | OK | -- | 19:52 | 2024-07-11 | 2.64
1584 | 46 | gf | 2.65 | mm | OK | -- | 19:52 | 2024-07-11 | 2.635
1585 | 46 | gf | 2.645 | mm | OK | -- | 19:52 | 2024-07-11 | 2.63
1586 | 46 | gf | 2.645 | mm | OK | -- | 19:52 | 2024-07-11 | 2.63
1587 | 46 | gf | 2.64 | mm | OK | -- | 19:52 | 2024-07-11 | 2.625
1588 | 46 | gf | 2.64 | mm | OK | -- | 19:52 | 2024-07-11 | 2.625
1589 | 45.9 | gf | 2.635 | mm | OK | -- | 19:52 | 2024-07-11 | 2.62
1590 | 45.9 | gf | 2.625 | mm | OK | -- | 19:52 | 2024-07-11 | 2.61
1591 | 45.9 | gf | 2.62 | mm | OK | -- | 19:52 | 2024-07-11 | 2.605
1592 | 45.8 | gf | 2.61 | mm | OK | -- | 19:52 | 2024-07-11 | 2.595
1593 | 45.7 | gf | 2.605 | mm | OK | -- | 19:52 | 2024-07-11 | 2.59
1594 | 45.6 | gf | 2.595 | mm | OK | -- | 19:52 | 2024-07-11 | 2.58
1595 | 45.6 | gf | 2.59 | mm | OK | -- | 19:52 | 2024-07-11 | 2.575
1596 | 45.5 | gf | 2.585 | mm | OK | -- | 19:52 | 2024-07-11 | 2.57
1597 | 45.4 | gf | 2.575 | mm | OK | -- | 19:52 | 2024-07-11 | 2.56
1598 | 45.4 | gf | 2.57 | mm | OK | -- | 19:52 | 2024-07-11 | 2.555
1599 | 45.4 | gf | 2.565 | mm | OK | -- | 19:52 | 2024-07-11 | 2.55
1600 | 45.4 | gf | 2.56 | mm | OK | -- | 19:52 | 2024-07-11 | 2.545
1601 | 45.4 | gf | 2.56 | mm | OK | -- | 19:52 | 2024-07-11 | 2.545
1602 | 45.4 | gf | 2.555 | mm | OK | -- | 19:52 | 2024-07-11 | 2.54
1603 | 45.4 | gf | 2.555 | mm | OK | -- | 19:52 | 2024-07-11 | 2.54
1604 | 45.4 | gf | 2.55 | mm | OK | -- | 19:52 | 2024-07-11 | 2.535
1605 | 45.3 | gf | 2.545 | mm | OK | -- | 19:52 | 2024-07-11 | 2.53
1606 | 45.3 | gf | 2.545 | mm | OK | -- | 19:52 | 2024-07-11 | 2.53
1607 | 45.2 | gf | 2.54 | mm | OK | -- | 19:52 | 2024-07-11 | 2.525
1608 | 45.1 | gf | 2.535 | mm | OK | -- | 19:52 | 2024-07-11 | 2.52
1609 | 45.2 | gf | 2.535 | mm | OK | -- | 19:52 | 2024-07-11 | 2.52
1610 | 45.1 | gf | 2.53 | mm | OK | -- | 19:52 | 2024-07-11 | 2.515
1611 | 45 | gf | 2.53 | mm | OK | -- | 19:52 | 2024-07-11 | 2.515
1612 | 45 | gf | 2.525 | mm | OK | -- | 19:52 | 2024-07-11 | 2.51
1613 | 44.9 | gf | 2.525 | mm | OK | -- | 19:52 | 2024-07-11 | 2.51
1614 | 44.9 | gf | 2.52 | mm | OK | -- | 19:52 | 2024-07-11 | 2.505
1615 | 44.9 | gf | 2.515 | mm | OK | -- | 19:52 | 2024-07-11 | 2.5
1616 | 44.9 | gf | 2.515 | mm | OK | -- | 19:52 | 2024-07-11 | 2.5
1617 | 44.8 | gf | 2.51 | mm | OK | -- | 19:52 | 2024-07-11 | 2.495
1618 | 44.8 | gf | 2.51 | mm | OK | -- | 19:52 | 2024-07-11 | 2.495
1619 | 44.8 | gf | 2.505 | mm | OK | -- | 19:52 | 2024-07-11 | 2.49
1620 | 44.7 | gf | 2.5 | mm | OK | -- | 19:52 | 2024-07-11 | 2.485
1621 | 44.7 | gf | 2.495 | mm | OK | -- | 19:52 | 2024-07-11 | 2.48
1622 | 44.6 | gf | 2.49 | mm | OK | -- | 19:52 | 2024-07-11 | 2.475
1623 | 44.6 | gf | 2.48 | mm | OK | -- | 19:52 | 2024-07-11 | 2.465
1624 | 44.6 | gf | 2.475 | mm | OK | -- | 19:52 | 2024-07-11 | 2.46
1625 | 44.6 | gf | 2.465 | mm | OK | -- | 19:52 | 2024-07-11 | 2.45
1626 | 44.6 | gf | 2.455 | mm | OK | -- | 19:52 | 2024-07-11 | 2.44
1627 | 44.6 | gf | 2.44 | mm | OK | -- | 19:52 | 2024-07-11 | 2.425
1628 | 44.6 | gf | 2.425 | mm | OK | -- | 19:52 | 2024-07-11 | 2.41
1629 | 44.8 | gf | 2.415 | mm | OK | -- | 19:52 | 2024-07-11 | 2.4
1630 | 44.7 | gf | 2.405 | mm | OK | -- | 19:52 | 2024-07-11 | 2.39
1631 | 44.7 | gf | 2.4 | mm | OK | -- | 19:52 | 2024-07-11 | 2.385
1632 | 44.7 | gf | 2.395 | mm | OK | -- | 19:52 | 2024-07-11 | 2.38
1633 | 44.7 | gf | 2.39 | mm | OK | -- | 19:52 | 2024-07-11 | 2.375
1634 | 44.7 | gf | 2.385 | mm | OK | -- | 19:52 | 2024-07-11 | 2.37
1635 | 44.7 | gf | 2.38 | mm | OK | -- | 19:52 | 2024-07-11 | 2.365
1636 | 44.7 | gf | 2.38 | mm | OK | -- | 19:52 | 2024-07-11 | 2.365
1637 | 44.7 | gf | 2.375 | mm | OK | -- | 19:52 | 2024-07-11 | 2.36
1638 | 44.7 | gf | 2.375 | mm | OK | -- | 19:52 | 2024-07-11 | 2.36
1639 | 44.7 | gf | 2.37 | mm | OK | -- | 19:52 | 2024-07-11 | 2.355
1640 | 44.7 | gf | 2.365 | mm | OK | -- | 19:52 | 2024-07-11 | 2.35
1641 | 44.7 | gf | 2.365 | mm | OK | -- | 19:52 | 2024-07-11 | 2.35
1642 | 44.7 | gf | 2.355 | mm | OK | -- | 19:52 | 2024-07-11 | 2.34
1643 | 44.5 | gf | 2.345 | mm | OK | -- | 19:52 | 2024-07-11 | 2.33
1644 | 44.6 | gf | 2.34 | mm | OK | -- | 19:52 | 2024-07-11 | 2.325
1645 | 44.5 | gf | 2.33 | mm | OK | -- | 19:52 | 2024-07-11 | 2.315
1646 | 44.5 | gf | 2.32 | mm | OK | -- | 19:52 | 2024-07-11 | 2.305
1647 | 44.5 | gf | 2.305 | mm | OK | -- | 19:52 | 2024-07-11 | 2.29
1648 | 44.5 | gf | 2.295 | mm | OK | -- | 19:52 | 2024-07-11 | 2.28
1649 | 44.4 | gf | 2.285 | mm | OK | -- | 19:52 | 2024-07-11 | 2.27
1650 | 44.5 | gf | 2.275 | mm | OK | -- | 19:52 | 2024-07-11 | 2.26
1651 | 44.5 | gf | 2.27 | mm | OK | -- | 19:52 | 2024-07-11 | 2.255
1652 | 44.5 | gf | 2.265 | mm | OK | -- | 19:52 | 2024-07-11 | 2.25
1653 | 44.5 | gf | 2.265 | mm | OK | -- | 19:52 | 2024-07-11 | 2.25
1654 | 44.4 | gf | 2.26 | mm | OK | -- | 19:52 | 2024-07-11 | 2.245
1655 | 44.4 | gf | 2.255 | mm | OK | -- | 19:52 | 2024-07-11 | 2.24
1656 | 44.4 | gf | 2.25 | mm | OK | -- | 19:52 | 2024-07-11 | 2.235
1657 | 44.4 | gf | 2.25 | mm | OK | -- | 19:52 | 2024-07-11 | 2.235
1658 | 44.4 | gf | 2.245 | mm | OK | -- | 19:52 | 2024-07-11 | 2.23
1659 | 44.4 | gf | 2.245 | mm | OK | -- | 19:52 | 2024-07-11 | 2.23
1660 | 44.4 | gf | 2.24 | mm | OK | -- | 19:52 | 2024-07-11 | 2.225
1661 | 44.4 | gf | 2.235 | mm | OK | -- | 19:52 | 2024-07-11 | 2.22
1662 | 44.4 | gf | 2.23 | mm | OK | -- | 19:52 | 2024-07-11 | 2.215
1663 | 44.4 | gf | 2.23 | mm | OK | -- | 19:52 | 2024-07-11 | 2.215
1664 | 44.4 | gf | 2.225 | mm | OK | -- | 19:52 | 2024-07-11 | 2.21
1665 | 44.3 | gf | 2.22 | mm | OK | -- | 19:52 | 2024-07-11 | 2.205
1666 | 44.3 | gf | 2.205 | mm | OK | -- | 19:52 | 2024-07-11 | 2.19
1667 | 44.2 | gf | 2.185 | mm | OK | -- | 19:52 | 2024-07-11 | 2.17
1668 | 44.2 | gf | 2.17 | mm | OK | -- | 19:52 | 2024-07-11 | 2.155
1669 | 44.1 | gf | 2.16 | mm | OK | -- | 19:52 | 2024-07-11 | 2.145
1670 | 44.1 | gf | 2.15 | mm | OK | -- | 19:52 | 2024-07-11 | 2.135
1671 | 44 | gf | 2.14 | mm | OK | -- | 19:52 | 2024-07-11 | 2.125
1672 | 44 | gf | 2.135 | mm | OK | -- | 19:52 | 2024-07-11 | 2.12
1673 | 44 | gf | 2.13 | mm | OK | -- | 19:52 | 2024-07-11 | 2.115
1674 | 44 | gf | 2.125 | mm | OK | -- | 19:52 | 2024-07-11 | 2.11
1675 | 44 | gf | 2.12 | mm | OK | -- | 19:52 | 2024-07-11 | 2.105
1676 | 44 | gf | 2.115 | mm | OK | -- | 19:52 | 2024-07-11 | 2.1
1677 | 44 | gf | 2.11 | mm | OK | -- | 19:52 | 2024-07-11 | 2.095
1678 | 43.9 | gf | 2.1 | mm | OK | -- | 19:52 | 2024-07-11 | 2.085
1679 | 43.9 | gf | 2.09 | mm | OK | -- | 19:52 | 2024-07-11 | 2.075
1680 | 43.9 | gf | 2.085 | mm | OK | -- | 19:52 | 2024-07-11 | 2.07
1681 | 43.8 | gf | 2.075 | mm | OK | -- | 19:52 | 2024-07-11 | 2.06
1682 | 43.8 | gf | 2.065 | mm | OK | -- | 19:52 | 2024-07-11 | 2.05
1683 | 43.8 | gf | 2.06 | mm | OK | -- | 19:52 | 2024-07-11 | 2.045
1684 | 43.8 | gf | 2.055 | mm | OK | -- | 19:52 | 2024-07-11 | 2.04
1685 | 43.8 | gf | 2.05 | mm | OK | -- | 19:52 | 2024-07-11 | 2.035
1686 | 43.7 | gf | 2.045 | mm | OK | -- | 19:52 | 2024-07-11 | 2.03
1687 | 43.7 | gf | 2.045 | mm | OK | -- | 19:52 | 2024-07-11 | 2.03
1688 | 43.5 | gf | 2.035 | mm | OK | -- | 19:52 | 2024-07-11 | 2.02
1689 | 43.4 | gf | 2.03 | mm | OK | -- | 19:52 | 2024-07-11 | 2.015
1690 | 43.2 | gf | 2.025 | mm | OK | -- | 19:52 | 2024-07-11 | 2.01
1691 | 43.1 | gf | 2.015 | mm | OK | -- | 19:52 | 2024-07-11 | 2
1692 | 43 | gf | 2.01 | mm | OK | -- | 19:52 | 2024-07-11 | 1.995
1693 | 42.8 | gf | 2 | mm | OK | -- | 19:52 | 2024-07-11 | 1.985
1694 | 42.7 | gf | 1.995 | mm | OK | -- | 19:52 | 2024-07-11 | 1.98
1695 | 42.6 | gf | 1.99 | mm | OK | -- | 19:52 | 2024-07-11 | 1.975
1696 | 42.5 | gf | 1.98 | mm | OK | -- | 19:52 | 2024-07-11 | 1.965
1697 | 42.4 | gf | 1.975 | mm | OK | -- | 19:52 | 2024-07-11 | 1.96
1698 | 42.2 | gf | 1.97 | mm | OK | -- | 19:52 | 2024-07-11 | 1.955
1699 | 42.1 | gf | 1.965 | mm | OK | -- | 19:52 | 2024-07-11 | 1.95
1700 | 41.9 | gf | 1.955 | mm | OK | -- | 19:52 | 2024-07-11 | 1.94
1701 | 41.8 | gf | 1.95 | mm | OK | -- | 19:52 | 2024-07-11 | 1.935
1702 | 41.6 | gf | 1.94 | mm | OK | -- | 19:52 | 2024-07-11 | 1.925
1703 | 41.5 | gf | 1.93 | mm | OK | -- | 19:52 | 2024-07-11 | 1.915
1704 | 41.3 | gf | 1.925 | mm | OK | -- | 19:52 | 2024-07-11 | 1.91
1705 | 41.2 | gf | 1.915 | mm | OK | -- | 19:52 | 2024-07-11 | 1.9
1706 | 41.1 | gf | 1.91 | mm | OK | -- | 19:52 | 2024-07-11 | 1.895
1707 | 40.9 | gf | 1.9 | mm | OK | -- | 19:52 | 2024-07-11 | 1.885
1708 | 40.8 | gf | 1.895 | mm | OK | -- | 19:52 | 2024-07-11 | 1.88
1709 | 40.7 | gf | 1.885 | mm | OK | -- | 19:52 | 2024-07-11 | 1.87
1710 | 40.4 | gf | 1.875 | mm | OK | -- | 19:52 | 2024-07-11 | 1.86
1711 | 40.4 | gf | 1.865 | mm | OK | -- | 19:52 | 2024-07-11 | 1.85
1712 | 40.2 | gf | 1.86 | mm | OK | -- | 19:52 | 2024-07-11 | 1.845
1713 | 40.1 | gf | 1.85 | mm | OK | -- | 19:52 | 2024-07-11 | 1.835
1714 | 40 | gf | 1.845 | mm | OK | -- | 19:52 | 2024-07-11 | 1.83
1715 | 39.9 | gf | 1.84 | mm | OK | -- | 19:52 | 2024-07-11 | 1.825
1716 | 39.8 | gf | 1.835 | mm | OK | -- | 19:52 | 2024-07-11 | 1.82
1717 | 39.6 | gf | 1.83 | mm | OK | -- | 19:52 | 2024-07-11 | 1.815
1718 | 39.5 | gf | 1.825 | mm | OK | -- | 19:52 | 2024-07-11 | 1.81
1719 | 39.4 | gf | 1.815 | mm | OK | -- | 19:52 | 2024-07-11 | 1.8
1720 | 39.3 | gf | 1.81 | mm | OK | -- | 19:52 | 2024-07-11 | 1.795
1721 | 39.2 | gf | 1.805 | mm | OK | -- | 19:52 | 2024-07-11 | 1.79
1722 | 39.2 | gf | 1.805 | mm | OK | -- | 19:52 | 2024-07-11 | 1.79
1723 | 39 | gf | 1.8 | mm | OK | -- | 19:52 | 2024-07-11 | 1.785
1724 | 38.9 | gf | 1.795 | mm | OK | -- | 19:52 | 2024-07-11 | 1.78
1725 | 38.9 | gf | 1.79 | mm | OK | -- | 19:52 | 2024-07-11 | 1.775
1726 | 38.9 | gf | 1.785 | mm | OK | -- | 19:52 | 2024-07-11 | 1.77
1727 | 38.9 | gf | 1.78 | mm | OK | -- | 19:52 | 2024-07-11 | 1.765
1728 | 38.8 | gf | 1.775 | mm | OK | -- | 19:52 | 2024-07-11 | 1.76
1729 | 38.7 | gf | 1.77 | mm | OK | -- | 19:52 | 2024-07-11 | 1.755
1730 | 38.6 | gf | 1.77 | mm | OK | -- | 19:52 | 2024-07-11 | 1.755
1731 | 38.5 | gf | 1.765 | mm | OK | -- | 19:52 | 2024-07-11 | 1.75
1732 | 38.2 | gf | 1.765 | mm | OK | -- | 19:52 | 2024-07-11 | 1.75
1733 | 38 | gf | 1.76 | mm | OK | -- | 19:52 | 2024-07-11 | 1.745
1734 | 38.1 | gf | 1.75 | mm | OK | -- | 19:52 | 2024-07-11 | 1.735
1735 | 38 | gf | 1.745 | mm | OK | -- | 19:52 | 2024-07-11 | 1.73
1736 | 38 | gf | 1.74 | mm | OK | -- | 19:52 | 2024-07-11 | 1.725
1737 | 38 | gf | 1.735 | mm | OK | -- | 19:52 | 2024-07-11 | 1.72
1738 | 38 | gf | 1.735 | mm | OK | -- | 19:52 | 2024-07-11 | 1.72
1739 | 37.9 | gf | 1.73 | mm | OK | -- | 19:52 | 2024-07-11 | 1.715
1740 | 37.7 | gf | 1.725 | mm | OK | -- | 19:52 | 2024-07-11 | 1.71
1741 | 37.8 | gf | 1.725 | mm | OK | -- | 19:52 | 2024-07-11 | 1.71
1742 | 37.7 | gf | 1.72 | mm | OK | -- | 19:52 | 2024-07-11 | 1.705
1743 | 37.6 | gf | 1.715 | mm | OK | -- | 19:52 | 2024-07-11 | 1.7
1744 | 37.7 | gf | 1.715 | mm | OK | -- | 19:52 | 2024-07-11 | 1.7
1745 | 37.7 | gf | 1.71 | mm | OK | -- | 19:52 | 2024-07-11 | 1.695
1746 | 37.5 | gf | 1.71 | mm | OK | -- | 19:52 | 2024-07-11 | 1.695
1747 | 37.5 | gf | 1.705 | mm | OK | -- | 19:52 | 2024-07-11 | 1.69
1748 | 37.3 | gf | 1.7 | mm | OK | -- | 19:52 | 2024-07-11 | 1.685
1749 | 37.3 | gf | 1.695 | mm | OK | -- | 19:52 | 2024-07-11 | 1.68
1750 | 37.2 | gf | 1.69 | mm | OK | -- | 19:52 | 2024-07-11 | 1.675
1751 | 37.2 | gf | 1.685 | mm | OK | -- | 19:52 | 2024-07-11 | 1.67
1752 | 37.2 | gf | 1.685 | mm | OK | -- | 19:52 | 2024-07-11 | 1.67
1753 | 37 | gf | 1.68 | mm | OK | -- | 19:52 | 2024-07-11 | 1.665
1754 | 36.9 | gf | 1.675 | mm | OK | -- | 19:52 | 2024-07-11 | 1.66
1755 | 37 | gf | 1.67 | mm | OK | -- | 19:52 | 2024-07-11 | 1.655
1756 | 37 | gf | 1.665 | mm | OK | -- | 19:52 | 2024-07-11 | 1.65
1757 | 37 | gf | 1.66 | mm | OK | -- | 19:52 | 2024-07-11 | 1.645
1758 | 37.2 | gf | 1.66 | mm | OK | -- | 19:52 | 2024-07-11 | 1.645
1759 | 37.1 | gf | 1.655 | mm | OK | -- | 19:52 | 2024-07-11 | 1.64
1760 | 37 | gf | 1.655 | mm | OK | -- | 19:52 | 2024-07-11 | 1.64
1761 | 36.8 | gf | 1.645 | mm | OK | -- | 19:52 | 2024-07-11 | 1.63
1762 | 36.9 | gf | 1.635 | mm | OK | -- | 19:52 | 2024-07-11 | 1.62
1763 | 37 | gf | 1.63 | mm | OK | -- | 19:52 | 2024-07-11 | 1.615
1764 | 37 | gf | 1.63 | mm | OK | -- | 19:52 | 2024-07-11 | 1.615
1765 | 37 | gf | 1.625 | mm | OK | -- | 19:52 | 2024-07-11 | 1.61
1766 | 36.9 | gf | 1.62 | mm | OK | -- | 19:52 | 2024-07-11 | 1.605
1767 | 36.7 | gf | 1.615 | mm | OK | -- | 19:52 | 2024-07-11 | 1.6
1768 | 36.7 | gf | 1.605 | mm | OK | -- | 19:52 | 2024-07-11 | 1.59
1769 | 36.8 | gf | 1.605 | mm | OK | -- | 19:52 | 2024-07-11 | 1.59
1770 | 36.7 | gf | 1.6 | mm | OK | -- | 19:52 | 2024-07-11 | 1.585
1771 | 36.8 | gf | 1.595 | mm | OK | -- | 19:52 | 2024-07-11 | 1.58
1772 | 36.7 | gf | 1.595 | mm | OK | -- | 19:52 | 2024-07-11 | 1.58
1773 | 36.7 | gf | 1.59 | mm | OK | -- | 19:52 | 2024-07-11 | 1.575
1774 | 36.6 | gf | 1.59 | mm | OK | -- | 19:52 | 2024-07-11 | 1.575
1775 | 36.6 | gf | 1.585 | mm | OK | -- | 19:52 | 2024-07-11 | 1.57
1776 | 36.7 | gf | 1.585 | mm | OK | -- | 19:52 | 2024-07-11 | 1.57
1777 | 36.6 | gf | 1.58 | mm | OK | -- | 19:52 | 2024-07-11 | 1.565
1778 | 36.6 | gf | 1.58 | mm | OK | -- | 19:52 | 2024-07-11 | 1.565
1779 | 36.5 | gf | 1.575 | mm | OK | -- | 19:52 | 2024-07-11 | 1.56
1780 | 36.4 | gf | 1.575 | mm | OK | -- | 19:52 | 2024-07-11 | 1.56
1781 | 36.3 | gf | 1.565 | mm | OK | -- | 19:52 | 2024-07-11 | 1.55
1782 | 36.4 | gf | 1.56 | mm | OK | -- | 19:52 | 2024-07-11 | 1.545
1783 | 36.5 | gf | 1.55 | mm | OK | -- | 19:52 | 2024-07-11 | 1.535
1784 | 36.5 | gf | 1.545 | mm | OK | -- | 19:52 | 2024-07-11 | 1.53
1785 | 36.5 | gf | 1.54 | mm | OK | -- | 19:52 | 2024-07-11 | 1.525
1786 | 36.5 | gf | 1.54 | mm | OK | -- | 19:52 | 2024-07-11 | 1.525
1787 | 36.6 | gf | 1.535 | mm | OK | -- | 19:52 | 2024-07-11 | 1.52
1788 | 36.5 | gf | 1.535 | mm | OK | -- | 19:52 | 2024-07-11 | 1.52
1789 | 36.6 | gf | 1.53 | mm | OK | -- | 19:52 | 2024-07-11 | 1.515
1790 | 36.5 | gf | 1.525 | mm | OK | -- | 19:52 | 2024-07-11 | 1.51
1791 | 36.4 | gf | 1.525 | mm | OK | -- | 19:52 | 2024-07-11 | 1.51
1792 | 36.4 | gf | 1.52 | mm | OK | -- | 19:52 | 2024-07-11 | 1.505
1793 | 36.3 | gf | 1.515 | mm | OK | -- | 19:52 | 2024-07-11 | 1.5
1794 | 36.3 | gf | 1.515 | mm | OK | -- | 19:52 | 2024-07-11 | 1.5
1795 | 36.3 | gf | 1.51 | mm | OK | -- | 19:52 | 2024-07-11 | 1.495
1796 | 36.3 | gf | 1.505 | mm | OK | -- | 19:52 | 2024-07-11 | 1.49
1797 | 36.3 | gf | 1.505 | mm | OK | -- | 19:52 | 2024-07-11 | 1.49
1798 | 36.3 | gf | 1.5 | mm | OK | -- | 19:52 | 2024-07-11 | 1.485
1799 | 36.1 | gf | 1.5 | mm | OK | -- | 19:52 | 2024-07-11 | 1.485
1800 | 36 | gf | 1.495 | mm | OK | -- | 19:52 | 2024-07-11 | 1.48
1801 | 36 | gf | 1.49 | mm | OK | -- | 19:52 | 2024-07-11 | 1.475
1802 | 36 | gf | 1.485 | mm | OK | -- | 19:52 | 2024-07-11 | 1.47
1803 | 36.1 | gf | 1.48 | mm | OK | -- | 19:52 | 2024-07-11 | 1.465
1804 | 35.9 | gf | 1.475 | mm | OK | -- | 19:52 | 2024-07-11 | 1.46
1805 | 35.9 | gf | 1.47 | mm | OK | -- | 19:52 | 2024-07-11 | 1.455
1806 | 35.9 | gf | 1.465 | mm | OK | -- | 19:52 | 2024-07-11 | 1.45
1807 | 35.9 | gf | 1.46 | mm | OK | -- | 19:52 | 2024-07-11 | 1.445
1808 | 35.8 | gf | 1.455 | mm | OK | -- | 19:52 | 2024-07-11 | 1.44
1809 | 35.7 | gf | 1.45 | mm | OK | -- | 19:52 | 2024-07-11 | 1.435
1810 | 35.7 | gf | 1.445 | mm | OK | -- | 19:52 | 2024-07-11 | 1.43
1811 | 35.7 | gf | 1.44 | mm | OK | -- | 19:52 | 2024-07-11 | 1.425
1812 | 35.7 | gf | 1.435 | mm | OK | -- | 19:52 | 2024-07-11 | 1.42
1813 | 35.8 | gf | 1.43 | mm | OK | -- | 19:52 | 2024-07-11 | 1.415
1814 | 35.8 | gf | 1.43 | mm | OK | -- | 19:52 | 2024-07-11 | 1.415
1815 | 35.9 | gf | 1.425 | mm | OK | -- | 19:52 | 2024-07-11 | 1.41
1816 | 35.8 | gf | 1.425 | mm | OK | -- | 19:52 | 2024-07-11 | 1.41
1817 | 35.7 | gf | 1.425 | mm | OK | -- | 19:52 | 2024-07-11 | 1.41
1818 | 35.7 | gf | 1.42 | mm | OK | -- | 19:52 | 2024-07-11 | 1.405
1819 | 35.7 | gf | 1.42 | mm | OK | -- | 19:52 | 2024-07-11 | 1.405
1820 | 35.7 | gf | 1.415 | mm | OK | -- | 19:52 | 2024-07-11 | 1.4
1821 | 35.7 | gf | 1.41 | mm | OK | -- | 19:52 | 2024-07-11 | 1.395
1822 | 35.7 | gf | 1.41 | mm | OK | -- | 19:52 | 2024-07-11 | 1.395
1823 | 35.8 | gf | 1.41 | mm | OK | -- | 19:52 | 2024-07-11 | 1.395
1824 | 35.7 | gf | 1.405 | mm | OK | -- | 19:52 | 2024-07-11 | 1.39
1825 | 35.6 | gf | 1.405 | mm | OK | -- | 19:52 | 2024-07-11 | 1.39
1826 | 35.5 | gf | 1.4 | mm | OK | -- | 19:52 | 2024-07-11 | 1.385
1827 | 35.6 | gf | 1.395 | mm | OK | -- | 19:52 | 2024-07-11 | 1.38
1828 | 35.5 | gf | 1.39 | mm | OK | -- | 19:52 | 2024-07-11 | 1.375
1829 | 35.5 | gf | 1.385 | mm | OK | -- | 19:52 | 2024-07-11 | 1.37
1830 | 35.3 | gf | 1.38 | mm | OK | -- | 19:52 | 2024-07-11 | 1.365
1831 | 35.2 | gf | 1.37 | mm | OK | -- | 19:52 | 2024-07-11 | 1.355
1832 | 35.4 | gf | 1.37 | mm | OK | -- | 19:52 | 2024-07-11 | 1.355
1833 | 35 | gf | 1.36 | mm | OK | -- | 19:52 | 2024-07-11 | 1.345
1834 | 35.2 | gf | 1.355 | mm | OK | -- | 19:52 | 2024-07-11 | 1.34
1835 | 35.2 | gf | 1.35 | mm | OK | -- | 19:52 | 2024-07-11 | 1.335
1836 | 35.2 | gf | 1.345 | mm | OK | -- | 19:52 | 2024-07-11 | 1.33
1837 | 35.2 | gf | 1.34 | mm | OK | -- | 19:52 | 2024-07-11 | 1.325
1838 | 34.9 | gf | 1.335 | mm | OK | -- | 19:52 | 2024-07-11 | 1.32
1839 | 35 | gf | 1.325 | mm | OK | -- | 19:52 | 2024-07-11 | 1.31
1840 | 34.9 | gf | 1.32 | mm | OK | -- | 19:52 | 2024-07-11 | 1.305
1841 | 35 | gf | 1.315 | mm | OK | -- | 19:52 | 2024-07-11 | 1.3
1842 | 35 | gf | 1.31 | mm | OK | -- | 19:52 | 2024-07-11 | 1.295
1843 | 35 | gf | 1.305 | mm | OK | -- | 19:52 | 2024-07-11 | 1.29
1844 | 34.9 | gf | 1.3 | mm | OK | -- | 19:52 | 2024-07-11 | 1.285
1845 | 34.8 | gf | 1.29 | mm | OK | -- | 19:52 | 2024-07-11 | 1.275
1846 | 34.9 | gf | 1.285 | mm | OK | -- | 19:52 | 2024-07-11 | 1.27
1847 | 34.7 | gf | 1.28 | mm | OK | -- | 19:52 | 2024-07-11 | 1.265
1848 | 34.9 | gf | 1.27 | mm | OK | -- | 19:52 | 2024-07-11 | 1.255
1849 | 34.9 | gf | 1.265 | mm | OK | -- | 19:52 | 2024-07-11 | 1.25
1850 | 34.9 | gf | 1.255 | mm | OK | -- | 19:52 | 2024-07-11 | 1.24
1851 | 34.9 | gf | 1.255 | mm | OK | -- | 19:52 | 2024-07-11 | 1.24
1852 | 34.8 | gf | 1.25 | mm | OK | -- | 19:52 | 2024-07-11 | 1.235
1853 | 34.8 | gf | 1.245 | mm | OK | -- | 19:52 | 2024-07-11 | 1.23
1854 | 34.8 | gf | 1.24 | mm | OK | -- | 19:52 | 2024-07-11 | 1.225
1855 | 34.8 | gf | 1.235 | mm | OK | -- | 19:52 | 2024-07-11 | 1.22
1856 | 34.8 | gf | 1.235 | mm | OK | -- | 19:52 | 2024-07-11 | 1.22
1857 | 34.8 | gf | 1.23 | mm | OK | -- | 19:52 | 2024-07-11 | 1.215
1858 | 34.8 | gf | 1.225 | mm | OK | -- | 19:52 | 2024-07-11 | 1.21
1859 | 34.7 | gf | 1.225 | mm | OK | -- | 19:52 | 2024-07-11 | 1.21
1860 | 34.6 | gf | 1.22 | mm | OK | -- | 19:52 | 2024-07-11 | 1.205
1861 | 34.5 | gf | 1.215 | mm | OK | -- | 19:52 | 2024-07-11 | 1.2
1862 | 34.7 | gf | 1.21 | mm | OK | -- | 19:52 | 2024-07-11 | 1.195
1863 | 34.7 | gf | 1.205 | mm | OK | -- | 19:52 | 2024-07-11 | 1.19
1864 | 34.6 | gf | 1.2 | mm | OK | -- | 19:52 | 2024-07-11 | 1.185
1865 | 34.6 | gf | 1.195 | mm | OK | -- | 19:52 | 2024-07-11 | 1.18
1866 | 34.5 | gf | 1.19 | mm | OK | -- | 19:52 | 2024-07-11 | 1.175
1867 | 34.5 | gf | 1.18 | mm | OK | -- | 19:52 | 2024-07-11 | 1.165
1868 | 34.5 | gf | 1.175 | mm | OK | -- | 19:52 | 2024-07-11 | 1.16
1869 | 34.5 | gf | 1.17 | mm | OK | -- | 19:52 | 2024-07-11 | 1.155
1870 | 34.3 | gf | 1.165 | mm | OK | -- | 19:52 | 2024-07-11 | 1.15
1871 | 34.3 | gf | 1.155 | mm | OK | -- | 19:52 | 2024-07-11 | 1.14
1872 | 34.4 | gf | 1.155 | mm | OK | -- | 19:52 | 2024-07-11 | 1.14
1873 | 34.3 | gf | 1.15 | mm | OK | -- | 19:52 | 2024-07-11 | 1.135
1874 | 34.2 | gf | 1.14 | mm | OK | -- | 19:52 | 2024-07-11 | 1.125
1875 | 34.3 | gf | 1.135 | mm | OK | -- | 19:52 | 2024-07-11 | 1.12
1876 | 34.4 | gf | 1.13 | mm | OK | -- | 19:52 | 2024-07-11 | 1.115
1877 | 34.3 | gf | 1.125 | mm | OK | -- | 19:52 | 2024-07-11 | 1.11
1878 | 34.3 | gf | 1.12 | mm | OK | -- | 19:52 | 2024-07-11 | 1.105
1879 | 34.2 | gf | 1.115 | mm | OK | -- | 19:52 | 2024-07-11 | 1.1
1880 | 34.3 | gf | 1.11 | mm | OK | -- | 19:52 | 2024-07-11 | 1.095
1881 | 34.2 | gf | 1.105 | mm | OK | -- | 19:52 | 2024-07-11 | 1.09
1882 | 34.2 | gf | 1.1 | mm | OK | -- | 19:52 | 2024-07-11 | 1.085
1883 | 34.2 | gf | 1.1 | mm | OK | -- | 19:52 | 2024-07-11 | 1.085
1884 | 34.2 | gf | 1.095 | mm | OK | -- | 19:52 | 2024-07-11 | 1.08
1885 | 34.1 | gf | 1.09 | mm | OK | -- | 19:52 | 2024-07-11 | 1.075
1886 | 34.1 | gf | 1.09 | mm | OK | -- | 19:52 | 2024-07-11 | 1.075
1887 | 34 | gf | 1.085 | mm | OK | -- | 19:52 | 2024-07-11 | 1.07
1888 | 33.9 | gf | 1.08 | mm | OK | -- | 19:52 | 2024-07-11 | 1.065
1889 | 33.9 | gf | 1.075 | mm | OK | -- | 19:52 | 2024-07-11 | 1.06
1890 | 33.9 | gf | 1.07 | mm | OK | -- | 19:52 | 2024-07-11 | 1.055
1891 | 33.9 | gf | 1.07 | mm | OK | -- | 19:52 | 2024-07-11 | 1.055
1892 | 33.9 | gf | 1.065 | mm | OK | -- | 19:52 | 2024-07-11 | 1.05
1893 | 33.9 | gf | 1.065 | mm | OK | -- | 19:52 | 2024-07-11 | 1.05
1894 | 33.9 | gf | 1.06 | mm | OK | -- | 19:52 | 2024-07-11 | 1.045
1895 | 34 | gf | 1.06 | mm | OK | -- | 19:52 | 2024-07-11 | 1.045
1896 | 33.8 | gf | 1.055 | mm | OK | -- | 19:52 | 2024-07-11 | 1.04
1897 | 33.8 | gf | 1.055 | mm | OK | -- | 19:52 | 2024-07-11 | 1.04
1898 | 33.8 | gf | 1.05 | mm | OK | -- | 19:52 | 2024-07-11 | 1.035
1899 | 33.8 | gf | 1.05 | mm | OK | -- | 19:52 | 2024-07-11 | 1.035
1900 | 33.7 | gf | 1.045 | mm | OK | -- | 19:52 | 2024-07-11 | 1.03
1901 | 33.7 | gf | 1.045 | mm | OK | -- | 19:52 | 2024-07-11 | 1.03
1902 | 33.8 | gf | 1.04 | mm | OK | -- | 19:52 | 2024-07-11 | 1.025
1903 | 33.8 | gf | 1.04 | mm | OK | -- | 19:52 | 2024-07-11 | 1.025
1904 | 33.7 | gf | 1.035 | mm | OK | -- | 19:52 | 2024-07-11 | 1.02
1905 | 33.6 | gf | 1.035 | mm | OK | -- | 19:52 | 2024-07-11 | 1.02
1906 | 33.6 | gf | 1.03 | mm | OK | -- | 19:52 | 2024-07-11 | 1.015
1907 | 33.6 | gf | 1.025 | mm | OK | -- | 19:52 | 2024-07-11 | 1.01
1908 | 33.7 | gf | 1.02 | mm | OK | -- | 19:52 | 2024-07-11 | 1.005
1909 | 33.7 | gf | 1.015 | mm | OK | -- | 19:52 | 2024-07-11 | 1
1910 | 33.7 | gf | 1.01 | mm | OK | -- | 19:52 | 2024-07-11 | 0.995
1911 | 33.6 | gf | 1.005 | mm | OK | -- | 19:52 | 2024-07-11 | 0.99
1912 | 33.4 | gf | 0.995 | mm | OK | -- | 19:52 | 2024-07-11 | 0.98
1913 | 33.6 | gf | 0.99 | mm | OK | -- | 19:52 | 2024-07-11 | 0.975
1914 | 33.6 | gf | 0.98 | mm | OK | -- | 19:52 | 2024-07-11 | 0.965
1915 | 33.7 | gf | 0.98 | mm | OK | -- | 19:52 | 2024-07-11 | 0.965
1916 | 33.6 | gf | 0.975 | mm | OK | -- | 19:52 | 2024-07-11 | 0.96
1917 | 33.6 | gf | 0.97 | mm | OK | -- | 19:52 | 2024-07-11 | 0.955
1918 | 33.6 | gf | 0.965 | mm | OK | -- | 19:52 | 2024-07-11 | 0.95
1919 | 33.6 | gf | 0.965 | mm | OK | -- | 19:52 | 2024-07-11 | 0.95
1920 | 33.5 | gf | 0.96 | mm | OK | -- | 19:52 | 2024-07-11 | 0.945
1921 | 33.4 | gf | 0.955 | mm | OK | -- | 19:52 | 2024-07-11 | 0.94
1922 | 33.6 | gf | 0.95 | mm | OK | -- | 19:52 | 2024-07-11 | 0.935
1923 | 33.4 | gf | 0.95 | mm | OK | -- | 19:52 | 2024-07-11 | 0.935
1924 | 33.2 | gf | 0.94 | mm | OK | -- | 19:52 | 2024-07-11 | 0.925
1925 | 33.2 | gf | 0.935 | mm | OK | -- | 19:52 | 2024-07-11 | 0.92
1926 | 33.2 | gf | 0.93 | mm | OK | -- | 19:52 | 2024-07-11 | 0.915
1927 | 33.2 | gf | 0.925 | mm | OK | -- | 19:52 | 2024-07-11 | 0.91
1928 | 33 | gf | 0.92 | mm | OK | -- | 19:52 | 2024-07-11 | 0.905
1929 | 33 | gf | 0.915 | mm | OK | -- | 19:52 | 2024-07-11 | 0.9
1930 | 33 | gf | 0.905 | mm | OK | -- | 19:52 | 2024-07-11 | 0.89
1931 | 33 | gf | 0.9 | mm | OK | -- | 19:52 | 2024-07-11 | 0.885
1932 | 33.1 | gf | 0.89 | mm | OK | -- | 19:52 | 2024-07-11 | 0.875
1933 | 33 | gf | 0.885 | mm | OK | -- | 19:52 | 2024-07-11 | 0.87
1934 | 32.9 | gf | 0.875 | mm | OK | -- | 19:52 | 2024-07-11 | 0.86
1935 | 33 | gf | 0.87 | mm | OK | -- | 19:52 | 2024-07-11 | 0.855
1936 | 32.9 | gf | 0.865 | mm | OK | -- | 19:52 | 2024-07-11 | 0.85
1937 | 32.9 | gf | 0.86 | mm | OK | -- | 19:52 | 2024-07-11 | 0.845
1938 | 33 | gf | 0.855 | mm | OK | -- | 19:52 | 2024-07-11 | 0.84
1939 | 32.9 | gf | 0.855 | mm | OK | -- | 19:52 | 2024-07-11 | 0.84
1940 | 32.7 | gf | 0.845 | mm | OK | -- | 19:52 | 2024-07-11 | 0.83
1941 | 32.9 | gf | 0.84 | mm | OK | -- | 19:52 | 2024-07-11 | 0.825
1942 | 32.8 | gf | 0.835 | mm | OK | -- | 19:52 | 2024-07-11 | 0.82
1943 | 32.8 | gf | 0.83 | mm | OK | -- | 19:52 | 2024-07-11 | 0.815
1944 | 32.8 | gf | 0.825 | mm | OK | -- | 19:52 | 2024-07-11 | 0.81
1945 | 32.8 | gf | 0.82 | mm | OK | -- | 19:52 | 2024-07-11 | 0.805
1946 | 32.9 | gf | 0.815 | mm | OK | -- | 19:52 | 2024-07-11 | 0.8
1947 | 32.8 | gf | 0.81 | mm | OK | -- | 19:52 | 2024-07-11 | 0.795
1948 | 32.8 | gf | 0.81 | mm | OK | -- | 19:52 | 2024-07-11 | 0.795
1949 | 32.5 | gf | 0.8 | mm | OK | -- | 19:52 | 2024-07-11 | 0.785
1950 | 32.6 | gf | 0.79 | mm | OK | -- | 19:52 | 2024-07-11 | 0.775
1951 | 32.5 | gf | 0.78 | mm | OK | -- | 19:52 | 2024-07-11 | 0.765
1952 | 32.7 | gf | 0.775 | mm | OK | -- | 19:52 | 2024-07-11 | 0.76
1953 | 32.8 | gf | 0.77 | mm | OK | -- | 19:52 | 2024-07-11 | 0.755
1954 | 32.7 | gf | 0.765 | mm | OK | -- | 19:52 | 2024-07-11 | 0.75
1955 | 32.7 | gf | 0.76 | mm | OK | -- | 19:52 | 2024-07-11 | 0.745
1956 | 32.8 | gf | 0.76 | mm | OK | -- | 19:52 | 2024-07-11 | 0.745
1957 | 32.6 | gf | 0.76 | mm | OK | -- | 19:52 | 2024-07-11 | 0.745
1958 | 32.5 | gf | 0.755 | mm | OK | -- | 19:52 | 2024-07-11 | 0.74
1959 | 32.6 | gf | 0.755 | mm | OK | -- | 19:52 | 2024-07-11 | 0.74
1960 | 32.6 | gf | 0.75 | mm | OK | -- | 19:52 | 2024-07-11 | 0.735
1961 | 32.6 | gf | 0.75 | mm | OK | -- | 19:52 | 2024-07-11 | 0.735
1962 | 32.5 | gf | 0.75 | mm | OK | -- | 19:52 | 2024-07-11 | 0.735
1963 | 32.6 | gf | 0.745 | mm | OK | -- | 19:52 | 2024-07-11 | 0.73
1964 | 32.5 | gf | 0.745 | mm | OK | -- | 19:52 | 2024-07-11 | 0.73
1965 | 32.4 | gf | 0.74 | mm | OK | -- | 19:52 | 2024-07-11 | 0.725
1966 | 32.3 | gf | 0.74 | mm | OK | -- | 19:52 | 2024-07-11 | 0.725
1967 | 32.5 | gf | 0.735 | mm | OK | -- | 19:52 | 2024-07-11 | 0.72
1968 | 32.5 | gf | 0.73 | mm | OK | -- | 19:52 | 2024-07-11 | 0.715
1969 | 32.5 | gf | 0.73 | mm | OK | -- | 19:53 | 2024-07-11 | 0.715
1970 | 32.6 | gf | 0.73 | mm | OK | -- | 19:53 | 2024-07-11 | 0.715
1971 | 32.6 | gf | 0.725 | mm | OK | -- | 19:53 | 2024-07-11 | 0.71
1972 | 32.4 | gf | 0.725 | mm | OK | -- | 19:53 | 2024-07-11 | 0.71
1973 | 32.4 | gf | 0.72 | mm | OK | -- | 19:53 | 2024-07-11 | 0.705
1974 | 32.4 | gf | 0.72 | mm | OK | -- | 19:53 | 2024-07-11 | 0.705
1975 | 32.4 | gf | 0.715 | mm | OK | -- | 19:53 | 2024-07-11 | 0.7
1976 | 32.4 | gf | 0.715 | mm | OK | -- | 19:53 | 2024-07-11 | 0.7
1977 | 32.1 | gf | 0.71 | mm | OK | -- | 19:53 | 2024-07-11 | 0.695
1978 | 32.1 | gf | 0.7 | mm | OK | -- | 19:53 | 2024-07-11 | 0.685
1979 | 32.3 | gf | 0.695 | mm | OK | -- | 19:53 | 2024-07-11 | 0.68
1980 | 32.3 | gf | 0.69 | mm | OK | -- | 19:53 | 2024-07-11 | 0.675
1981 | 32.4 | gf | 0.685 | mm | OK | -- | 19:53 | 2024-07-11 | 0.67
1982 | 32.5 | gf | 0.685 | mm | OK | -- | 19:53 | 2024-07-11 | 0.67
1983 | 32.4 | gf | 0.685 | mm | OK | -- | 19:53 | 2024-07-11 | 0.67
1984 | 32.4 | gf | 0.685 | mm | OK | -- | 19:53 | 2024-07-11 | 0.67
1985 | 32.5 | gf | 0.685 | mm | OK | -- | 19:53 | 2024-07-11 | 0.67
1986 | 32.2 | gf | 0.685 | mm | OK | -- | 19:53 | 2024-07-11 | 0.67
1987 | 32 | gf | 0.68 | mm | OK | -- | 19:53 | 2024-07-11 | 0.665
1988 | 32 | gf | 0.68 | mm | OK | -- | 19:53 | 2024-07-11 | 0.665
1989 | 32 | gf | 0.675 | mm | OK | -- | 19:53 | 2024-07-11 | 0.66
1990 | 32 | gf | 0.675 | mm | OK | -- | 19:53 | 2024-07-11 | 0.66
1991 | 32 | gf | 0.67 | mm | OK | -- | 19:53 | 2024-07-11 | 0.655
1992 | 31.9 | gf | 0.665 | mm | OK | -- | 19:53 | 2024-07-11 | 0.65
1993 | 31.9 | gf | 0.665 | mm | OK | -- | 19:53 | 2024-07-11 | 0.65
1994 | 31.7 | gf | 0.66 | mm | OK | -- | 19:53 | 2024-07-11 | 0.645
1995 | 31.7 | gf | 0.65 | mm | OK | -- | 19:53 | 2024-07-11 | 0.635
1996 | 31.8 | gf | 0.64 | mm | OK | -- | 19:53 | 2024-07-11 | 0.625
1997 | 31.8 | gf | 0.635 | mm | OK | -- | 19:53 | 2024-07-11 | 0.62
1998 | 31.9 | gf | 0.63 | mm | OK | -- | 19:53 | 2024-07-11 | 0.615
1999 | 31.8 | gf | 0.625 | mm | OK | -- | 19:53 | 2024-07-11 | 0.61
2000 | 31.8 | gf | 0.625 | mm | OK | -- | 19:53 | 2024-07-11 | 0.61
2001 | 31.7 | gf | 0.62 | mm | OK | -- | 19:53 | 2024-07-11 | 0.605
2002 | 31.4 | gf | 0.61 | mm | OK | -- | 19:53 | 2024-07-11 | 0.595
2003 | 31.6 | gf | 0.605 | mm | OK | -- | 19:53 | 2024-07-11 | 0.59
2004 | 31.4 | gf | 0.6 | mm | OK | -- | 19:53 | 2024-07-11 | 0.585
2005 | 31.4 | gf | 0.59 | mm | OK | -- | 19:53 | 2024-07-11 | 0.575
2006 | 31.4 | gf | 0.585 | mm | OK | -- | 19:53 | 2024-07-11 | 0.57
2007 | 31.4 | gf | 0.58 | mm | OK | -- | 19:53 | 2024-07-11 | 0.565
2008 | 31.5 | gf | 0.575 | mm | OK | -- | 19:53 | 2024-07-11 | 0.56
2009 | 31.3 | gf | 0.57 | mm | OK | -- | 19:53 | 2024-07-11 | 0.555
2010 | 31.4 | gf | 0.56 | mm | OK | -- | 19:53 | 2024-07-11 | 0.545
2011 | 31.4 | gf | 0.56 | mm | OK | -- | 19:53 | 2024-07-11 | 0.545
2012 | 31.4 | gf | 0.555 | mm | OK | -- | 19:53 | 2024-07-11 | 0.54
2013 | 31.6 | gf | 0.555 | mm | OK | -- | 19:53 | 2024-07-11 | 0.54
2014 | 31.6 | gf | 0.55 | mm | OK | -- | 19:53 | 2024-07-11 | 0.535
2015 | 31.7 | gf | 0.55 | mm | OK | -- | 19:53 | 2024-07-11 | 0.535
2016 | 31.6 | gf | 0.55 | mm | OK | -- | 19:53 | 2024-07-11 | 0.535
2017 | 31.6 | gf | 0.545 | mm | OK | -- | 19:53 | 2024-07-11 | 0.53
2018 | 31.7 | gf | 0.545 | mm | OK | -- | 19:53 | 2024-07-11 | 0.53
2019 | 31.5 | gf | 0.545 | mm | OK | -- | 19:53 | 2024-07-11 | 0.53
2020 | 31.5 | gf | 0.54 | mm | OK | -- | 19:53 | 2024-07-11 | 0.525
2021 | 31.4 | gf | 0.54 | mm | OK | -- | 19:53 | 2024-07-11 | 0.525
2022 | 31.4 | gf | 0.535 | mm | OK | -- | 19:53 | 2024-07-11 | 0.52
2023 | 31.4 | gf | 0.535 | mm | OK | -- | 19:53 | 2024-07-11 | 0.52
2024 | 31.3 | gf | 0.53 | mm | OK | -- | 19:53 | 2024-07-11 | 0.515
2025 | 31.2 | gf | 0.53 | mm | OK | -- | 19:53 | 2024-07-11 | 0.515
2026 | 31.2 | gf | 0.525 | mm | OK | -- | 19:53 | 2024-07-11 | 0.51
2027 | 31.2 | gf | 0.525 | mm | OK | -- | 19:53 | 2024-07-11 | 0.51
2028 | 31.1 | gf | 0.52 | mm | OK | -- | 19:53 | 2024-07-11 | 0.505
2029 | 31.1 | gf | 0.515 | mm | OK | -- | 19:53 | 2024-07-11 | 0.5
2030 | 31.2 | gf | 0.515 | mm | OK | -- | 19:53 | 2024-07-11 | 0.5
2031 | 31.2 | gf | 0.51 | mm | OK | -- | 19:53 | 2024-07-11 | 0.495
2032 | 31.3 | gf | 0.51 | mm | OK | -- | 19:53 | 2024-07-11 | 0.495
2033 | 31.2 | gf | 0.505 | mm | OK | -- | 19:53 | 2024-07-11 | 0.49
2034 | 31.2 | gf | 0.505 | mm | OK | -- | 19:53 | 2024-07-11 | 0.49
2035 | 31.2 | gf | 0.505 | mm | OK | -- | 19:53 | 2024-07-11 | 0.49
2036 | 31.1 | gf | 0.5 | mm | OK | -- | 19:53 | 2024-07-11 | 0.485
2037 | 31.2 | gf | 0.5 | mm | OK | -- | 19:53 | 2024-07-11 | 0.485
2038 | 31.1 | gf | 0.495 | mm | OK | -- | 19:53 | 2024-07-11 | 0.48
2039 | 31.1 | gf | 0.495 | mm | OK | -- | 19:53 | 2024-07-11 | 0.48
2040 | 31.2 | gf | 0.495 | mm | OK | -- | 19:53 | 2024-07-11 | 0.48
2041 | 31.2 | gf | 0.495 | mm | OK | -- | 19:53 | 2024-07-11 | 0.48
2042 | 31.1 | gf | 0.49 | mm | OK | -- | 19:53 | 2024-07-11 | 0.475
2043 | 31 | gf | 0.49 | mm | OK | -- | 19:53 | 2024-07-11 | 0.475
2044 | 31.1 | gf | 0.485 | mm | OK | -- | 19:53 | 2024-07-11 | 0.47
2045 | 31 | gf | 0.485 | mm | OK | -- | 19:53 | 2024-07-11 | 0.47
2046 | 30.9 | gf | 0.485 | mm | OK | -- | 19:53 | 2024-07-11 | 0.47
2047 | 31.1 | gf | 0.48 | mm | OK | -- | 19:53 | 2024-07-11 | 0.465
2048 | 31.1 | gf | 0.48 | mm | OK | -- | 19:53 | 2024-07-11 | 0.465
2049 | 31.1 | gf | 0.475 | mm | OK | -- | 19:53 | 2024-07-11 | 0.46
2050 | 31 | gf | 0.475 | mm | OK | -- | 19:53 | 2024-07-11 | 0.46
2051 | 31 | gf | 0.47 | mm | OK | -- | 19:53 | 2024-07-11 | 0.455
2052 | 31.1 | gf | 0.47 | mm | OK | -- | 19:53 | 2024-07-11 | 0.455
2053 | 31.1 | gf | 0.465 | mm | OK | -- | 19:53 | 2024-07-11 | 0.45
2054 | 31.1 | gf | 0.465 | mm | OK | -- | 19:53 | 2024-07-11 | 0.45
2055 | 31.1 | gf | 0.46 | mm | OK | -- | 19:53 | 2024-07-11 | 0.445
2056 | 31.1 | gf | 0.46 | mm | OK | -- | 19:53 | 2024-07-11 | 0.445
2057 | 31.1 | gf | 0.46 | mm | OK | -- | 19:53 | 2024-07-11 | 0.445
2058 | 31.2 | gf | 0.455 | mm | OK | -- | 19:53 | 2024-07-11 | 0.44
2059 | 31.2 | gf | 0.455 | mm | OK | -- | 19:53 | 2024-07-11 | 0.44
2060 | 31.2 | gf | 0.455 | mm | OK | -- | 19:53 | 2024-07-11 | 0.44
2061 | 31 | gf | 0.455 | mm | OK | -- | 19:53 | 2024-07-11 | 0.44
2062 | 31 | gf | 0.45 | mm | OK | -- | 19:53 | 2024-07-11 | 0.435
2063 | 31.1 | gf | 0.45 | mm | OK | -- | 19:53 | 2024-07-11 | 0.435
2064 | 31 | gf | 0.45 | mm | OK | -- | 19:53 | 2024-07-11 | 0.435
2065 | 31.1 | gf | 0.45 | mm | OK | -- | 19:53 | 2024-07-11 | 0.435
2066 | 31 | gf | 0.445 | mm | OK | -- | 19:53 | 2024-07-11 | 0.43
2067 | 31 | gf | 0.445 | mm | OK | -- | 19:53 | 2024-07-11 | 0.43
2068 | 31 | gf | 0.445 | mm | OK | -- | 19:53 | 2024-07-11 | 0.43
2069 | 31 | gf | 0.445 | mm | OK | -- | 19:53 | 2024-07-11 | 0.43
2070 | 31 | gf | 0.445 | mm | OK | -- | 19:53 | 2024-07-11 | 0.43
2071 | 31 | gf | 0.44 | mm | OK | -- | 19:53 | 2024-07-11 | 0.425
2072 | 31 | gf | 0.44 | mm | OK | -- | 19:53 | 2024-07-11 | 0.425
2073 | 31 | gf | 0.44 | mm | OK | -- | 19:53 | 2024-07-11 | 0.425
2074 | 31 | gf | 0.44 | mm | OK | -- | 19:53 | 2024-07-11 | 0.425
2075 | 31.1 | gf | 0.44 | mm | OK | -- | 19:53 | 2024-07-11 | 0.425
2076 | 31.1 | gf | 0.44 | mm | OK | -- | 19:53 | 2024-07-11 | 0.425
2077 | 31 | gf | 0.435 | mm | OK | -- | 19:53 | 2024-07-11 | 0.42
2078 | 30.8 | gf | 0.435 | mm | OK | -- | 19:53 | 2024-07-11 | 0.42
2079 | 30.9 | gf | 0.435 | mm | OK | -- | 19:53 | 2024-07-11 | 0.42
2080 | 30.8 | gf | 0.43 | mm | OK | -- | 19:53 | 2024-07-11 | 0.415
2081 | 30.7 | gf | 0.425 | mm | OK | -- | 19:53 | 2024-07-11 | 0.41
2082 | 30.8 | gf | 0.425 | mm | OK | -- | 19:53 | 2024-07-11 | 0.41
2083 | 30.9 | gf | 0.42 | mm | OK | -- | 19:53 | 2024-07-11 | 0.405
2084 | 30.9 | gf | 0.42 | mm | OK | -- | 19:53 | 2024-07-11 | 0.405
2085 | 30.9 | gf | 0.415 | mm | OK | -- | 19:53 | 2024-07-11 | 0.4
2086 | 30.9 | gf | 0.415 | mm | OK | -- | 19:53 | 2024-07-11 | 0.4
2087 | 30.9 | gf | 0.415 | mm | OK | -- | 19:53 | 2024-07-11 | 0.4
2088 | 30.9 | gf | 0.41 | mm | OK | -- | 19:53 | 2024-07-11 | 0.395
2089 | 30.8 | gf | 0.41 | mm | OK | -- | 19:53 | 2024-07-11 | 0.395
2090 | 30.9 | gf | 0.41 | mm | OK | -- | 19:53 | 2024-07-11 | 0.395
2091 | 30.7 | gf | 0.405 | mm | OK | -- | 19:53 | 2024-07-11 | 0.39
2092 | 30.6 | gf | 0.405 | mm | OK | -- | 19:53 | 2024-07-11 | 0.39
2093 | 30.6 | gf | 0.4 | mm | OK | -- | 19:53 | 2024-07-11 | 0.385
2094 | 30.7 | gf | 0.4 | mm | OK | -- | 19:53 | 2024-07-11 | 0.385
2095 | 30.7 | gf | 0.395 | mm | OK | -- | 19:53 | 2024-07-11 | 0.38
2096 | 30.8 | gf | 0.395 | mm | OK | -- | 19:53 | 2024-07-11 | 0.38
2097 | 30.8 | gf | 0.39 | mm | OK | -- | 19:53 | 2024-07-11 | 0.375
2098 | 30.7 | gf | 0.39 | mm | OK | -- | 19:53 | 2024-07-11 | 0.375
2099 | 30.7 | gf | 0.385 | mm | OK | -- | 19:53 | 2024-07-11 | 0.37
2100 | 30.7 | gf | 0.385 | mm | OK | -- | 19:53 | 2024-07-11 | 0.37
2101 | 30.8 | gf | 0.38 | mm | OK | -- | 19:53 | 2024-07-11 | 0.365
2102 | 30.7 | gf | 0.375 | mm | OK | -- | 19:53 | 2024-07-11 | 0.36
2103 | 30.7 | gf | 0.375 | mm | OK | -- | 19:53 | 2024-07-11 | 0.36
2104 | 30.7 | gf | 0.37 | mm | OK | -- | 19:53 | 2024-07-11 | 0.355
2105 | 30.7 | gf | 0.37 | mm | OK | -- | 19:53 | 2024-07-11 | 0.355
2106 | 30.7 | gf | 0.365 | mm | OK | -- | 19:53 | 2024-07-11 | 0.35
2107 | 30.6 | gf | 0.365 | mm | OK | -- | 19:53 | 2024-07-11 | 0.35
2108 | 30.4 | gf | 0.36 | mm | OK | -- | 19:53 | 2024-07-11 | 0.345
2109 | 30.4 | gf | 0.355 | mm | OK | -- | 19:53 | 2024-07-11 | 0.34
2110 | 30.3 | gf | 0.35 | mm | OK | -- | 19:53 | 2024-07-11 | 0.335
2111 | 30.3 | gf | 0.345 | mm | OK | -- | 19:53 | 2024-07-11 | 0.33
2112 | 30.3 | gf | 0.34 | mm | OK | -- | 19:53 | 2024-07-11 | 0.325
2113 | 30.2 | gf | 0.335 | mm | OK | -- | 19:53 | 2024-07-11 | 0.32
2114 | 30.1 | gf | 0.33 | mm | OK | -- | 19:53 | 2024-07-11 | 0.315
2115 | 30.1 | gf | 0.32 | mm | OK | -- | 19:53 | 2024-07-11 | 0.305
2116 | 30.1 | gf | 0.315 | mm | OK | -- | 19:53 | 2024-07-11 | 0.3
2117 | 30.2 | gf | 0.31 | mm | OK | -- | 19:53 | 2024-07-11 | 0.295
2118 | 30.5 | gf | 0.31 | mm | OK | -- | 19:53 | 2024-07-11 | 0.295
2119 | 30.5 | gf | 0.31 | mm | OK | -- | 19:53 | 2024-07-11 | 0.295
2120 | 30.5 | gf | 0.31 | mm | OK | -- | 19:53 | 2024-07-11 | 0.295
2121 | 30.5 | gf | 0.31 | mm | OK | -- | 19:53 | 2024-07-11 | 0.295
2122 | 30.3 | gf | 0.305 | mm | OK | -- | 19:53 | 2024-07-11 | 0.29
2123 | 30.2 | gf | 0.305 | mm | OK | -- | 19:53 | 2024-07-11 | 0.29
2124 | 30 | gf | 0.3 | mm | OK | -- | 19:53 | 2024-07-11 | 0.285
2125 | 30.2 | gf | 0.3 | mm | OK | -- | 19:53 | 2024-07-11 | 0.285
2126 | 30.3 | gf | 0.295 | mm | OK | -- | 19:53 | 2024-07-11 | 0.28
2127 | 30.3 | gf | 0.295 | mm | OK | -- | 19:53 | 2024-07-11 | 0.28
2128 | 30.3 | gf | 0.29 | mm | OK | -- | 19:53 | 2024-07-11 | 0.275
2129 | 30.3 | gf | 0.29 | mm | OK | -- | 19:53 | 2024-07-11 | 0.275
2130 | 30.3 | gf | 0.29 | mm | OK | -- | 19:53 | 2024-07-11 | 0.275
2131 | 30.1 | gf | 0.285 | mm | OK | -- | 19:53 | 2024-07-11 | 0.27
2132 | 29.9 | gf | 0.28 | mm | OK | -- | 19:53 | 2024-07-11 | 0.265
2133 | 29.8 | gf | 0.27 | mm | OK | -- | 19:53 | 2024-07-11 | 0.255
2134 | 29.7 | gf | 0.26 | mm | OK | -- | 19:53 | 2024-07-11 | 0.245
2135 | 29.9 | gf | 0.25 | mm | OK | -- | 19:53 | 2024-07-11 | 0.235
2136 | 29.8 | gf | 0.245 | mm | OK | -- | 19:53 | 2024-07-11 | 0.23
2137 | 29.5 | gf | 0.235 | mm | OK | -- | 19:53 | 2024-07-11 | 0.22
2138 | 29.9 | gf | 0.225 | mm | OK | -- | 19:53 | 2024-07-11 | 0.21
2139 | 30.1 | gf | 0.22 | mm | OK | -- | 19:53 | 2024-07-11 | 0.205
2140 | 29.8 | gf | 0.215 | mm | OK | -- | 19:53 | 2024-07-11 | 0.2
2141 | 29.5 | gf | 0.215 | mm | OK | -- | 19:53 | 2024-07-11 | 0.2
2142 | 29.3 | gf | 0.205 | mm | OK | -- | 19:53 | 2024-07-11 | 0.19
2143 | 29.3 | gf | 0.2 | mm | OK | -- | 19:53 | 2024-07-11 | 0.185
2144 | 29.2 | gf | 0.19 | mm | OK | -- | 19:53 | 2024-07-11 | 0.175
2145 | 29 | gf | 0.18 | mm | OK | -- | 19:53 | 2024-07-11 | 0.165
2146 | 28.9 | gf | 0.165 | mm | OK | -- | 19:53 | 2024-07-11 | 0.15
2147 | 28.8 | gf | 0.155 | mm | OK | -- | 19:53 | 2024-07-11 | 0.14
2148 | 28.8 | gf | 0.15 | mm | OK | -- | 19:53 | 2024-07-11 | 0.135
2149 | 28.7 | gf | 0.14 | mm | OK | -- | 19:53 | 2024-07-11 | 0.125
2150 | 28.9 | gf | 0.135 | mm | OK | -- | 19:53 | 2024-07-11 | 0.12
2151 | 29 | gf | 0.13 | mm | OK | -- | 19:53 | 2024-07-11 | 0.115
2152 | 28.9 | gf | 0.13 | mm | OK | -- | 19:53 | 2024-07-11 | 0.115
2153 | 28.8 | gf | 0.125 | mm | OK | -- | 19:53 | 2024-07-11 | 0.11
2154 | 28.8 | gf | 0.12 | mm | OK | -- | 19:53 | 2024-07-11 | 0.105
2155 | 28.7 | gf | 0.115 | mm | OK | -- | 19:53 | 2024-07-11 | 0.1
2156 | 28.6 | gf | 0.11 | mm | OK | -- | 19:53 | 2024-07-11 | 0.095
2157 | 28.7 | gf | 0.105 | mm | OK | -- | 19:53 | 2024-07-11 | 0.09
2158 | 28.8 | gf | 0.1 | mm | OK | -- | 19:53 | 2024-07-11 | 0.085
2159 | 29 | gf | 0.095 | mm | OK | -- | 19:53 | 2024-07-11 | 0.08
2160 | 29.1 | gf | 0.09 | mm | OK | -- | 19:53 | 2024-07-11 | 0.075
2161 | 29 | gf | 0.09 | mm | OK | -- | 19:53 | 2024-07-11 | 0.075
2162 | 28.9 | gf | 0.085 | mm | OK | -- | 19:53 | 2024-07-11 | 0.07
2163 | 28.8 | gf | 0.075 | mm | OK | -- | 19:53 | 2024-07-11 | 0.06
2164 | 29 | gf | 0.07 | mm | OK | -- | 19:53 | 2024-07-11 | 0.055
2165 | 28.6 | gf | 0.065 | mm | OK | -- | 19:53 | 2024-07-11 | 0.05
2166 | 25.3 | gf | 0.06 | mm | OK | -- | 19:53 | 2024-07-11 | 0.045
2167 | 22.1 | gf | 0.055 | mm | OK | -- | 19:53 | 2024-07-11 | 0.04
2168 | 20 | gf | 0.05 | mm | OK | -- | 19:53 | 2024-07-11 | 0.035
2169 | 19 | gf | 0.045 | mm | OK | -- | 19:53 | 2024-07-11 | 0.03
2170 | 17.5 | gf | 0.045 | mm | OK | -- | 19:53 | 2024-07-11 | 0.03
2171 | 15.8 | gf | 0.04 | mm | OK | -- | 19:53 | 2024-07-11 | 0.025
2172 | 13.6 | gf | 0.035 | mm | OK | -- | 19:53 | 2024-07-11 | 0.02
2173 | 10.8 | gf | 0.035 | mm | OK | -- | 19:53 | 2024-07-11 | 0.02
2174 | 8.1 | gf | 0.03 | mm | OK | -- | 19:53 | 2024-07-11 | 0.015
2175 | 5.8 | gf | 0.03 | mm | OK | -- | 19:53 | 2024-07-11 | 0.015
2176 | 4.4 | gf | 0.025 | mm | OK | -- | 19:53 | 2024-07-11 | 0.01
2177 | 3.2 | gf | 0.025 | mm | OK | -- | 19:53 | 2024-07-11 | 0.01
2178 | 0.4 | gf | 0.025 | mm | OK | -- | 19:53 | 2024-07-11 | 0.01
2179 | 0 | gf | 0.02 | mm | OK | -- | 19:53 | 2024-07-11 | 0.005
2180 | 0 | gf | 0.015 | mm | OK | -- | 19:53 | 2024-07-11 | 0

## Combined
Switch | KTT Cabbage Tofu (Condenser)
Notes | 0
No. | Force | Unit | Displacement | Unit | Judge | Position | Time | Date | Mod Dis | Collection Parameters
[10 empty] | Maximum | 195.5 | @ | No.1100
[10 empty] | Minimum | 0 | @ | No.1
[10 empty] | Average | 53.98
[10 empty] | Data Quantity | 2218
[10 empty] | Number of NG | 0
Cond Formatting
[10 empty] | Min Highl Max | 185.725
[10 empty] | Starting Disp | 0.015

## Butterfly
Switch | KTT Cabbage Tofu (Condenser) | [9 empty] | Input Upstroke In Negatives
Notes | 0
No. | Force | Unit | Displacement | Unit | Judge | Position | Time | Date | Mod Dis | Neg MD | Collection Parameters
1155 | 170.3 | gf | 3.89 | mm | OK | -- | 19:51 | 2024-07-11 | 3.875 | -3.875 | Maximum | 195.5 | @ | No.1100
1156 | 168.5 | gf | 3.89 | mm | OK | -- | 19:51 | 2024-07-11 | 3.875 | -3.875 | Minimum | 0 | @ | No.1
1157 | 167.4 | gf | 3.89 | mm | OK | -- | 19:51 | 2024-07-11 | 3.875 | -3.875 | Average | 53.98
1158 | 166.8 | gf | 3.89 | mm | OK | -- | 19:51 | 2024-07-11 | 3.875 | -3.875 | Data Quantity | 2218
1159 | 166.6 | gf | 3.885 | mm | OK | -- | 19:51 | 2024-07-11 | 3.87 | -3.87 | Number of NG | 0
1160 | 166.4 | gf | 3.885 | mm | OK | -- | 19:51 | 2024-07-11 | 3.87 | -3.87
1161 | 166.3 | gf | 3.885 | mm | OK | -- | 19:51 | 2024-07-11 | 3.87 | -3.87 | Cond Formatting
1162 | 166.1 | gf | 3.885 | mm | OK | -- | 19:51 | 2024-07-11 | 3.87 | -3.87 | Min Highl Max | 185.725
1163 | 165.9 | gf | 3.885 | mm | OK | -- | 19:51 | 2024-07-11 | 3.87 | -3.87
1164 | 165.7 | gf | 3.885 | mm | OK | -- | 19:51 | 2024-07-11 | 3.87 | -3.87 | Starting Disp | 0.015
1165 | 165.7 | gf | 3.885 | mm | OK | -- | 19:51 | 2024-07-11 | 3.87 | -3.87
1166 | 165.5 | gf | 3.885 | mm | OK | -- | 19:51 | 2024-07-11 | 3.87 | -3.87
1167 | 165.3 | gf | 3.885 | mm | OK | -- | 19:51 | 2024-07-11 | 3.87 | -3.87
1168 | 165 | gf | 3.885 | mm | OK | -- | 19:51 | 2024-07-11 | 3.87 | -3.87
1169 | 164.7 | gf | 3.885 | mm | OK | -- | 19:51 | 2024-07-11 | 3.87 | -3.87
1170 | 164.4 | gf | 3.885 | mm | OK | -- | 19:51 | 2024-07-11 | 3.87 | -3.87
1171 | 164.2 | gf | 3.885 | mm | OK | -- | 19:51 | 2024-07-11 | 3.87 | -3.87
1172 | 164.2 | gf | 3.885 | mm | OK | -- | 19:51 | 2024-07-11 | 3.87 | -3.87
1173 | 163.7 | gf | 3.885 | mm | OK | -- | 19:51 | 2024-07-11 | 3.87 | -3.87
1174 | 163 | gf | 3.885 | mm | OK | -- | 19:51 | 2024-07-11 | 3.87 | -3.87
1175 | 163.1 | gf | 3.885 | mm | OK | -- | 19:51 | 2024-07-11 | 3.87 | -3.87
1176 | 163.1 | gf | 3.885 | mm | OK | -- | 19:51 | 2024-07-11 | 3.87 | -3.87
1177 | 162.9 | gf | 3.885 | mm | OK | -- | 19:51 | 2024-07-11 | 3.87 | -3.87
1178 | 162.9 | gf | 3.885 | mm | OK | -- | 19:51 | 2024-07-11 | 3.87 | -3.87
1179 | 162.9 | gf | 3.885 | mm | OK | -- | 19:51 | 2024-07-11 | 3.87 | -3.87
1180 | 162.8 | gf | 3.885 | mm | OK | -- | 19:51 | 2024-07-11 | 3.87 | -3.87
1181 | 162.7 | gf | 3.885 | mm | OK | -- | 19:51 | 2024-07-11 | 3.87 | -3.87
1182 | 162.6 | gf | 3.885 | mm | OK | -- | 19:51 | 2024-07-11 | 3.87 | -3.87
1183 | 162.6 | gf | 3.885 | mm | OK | -- | 19:51 | 2024-07-11 | 3.87 | -3.87
1184 | 162.5 | gf | 3.885 | mm | OK | -- | 19:51 | 2024-07-11 | 3.87 | -3.87
1185 | 162.4 | gf | 3.885 | mm | OK | -- | 19:51 | 2024-07-11 | 3.87 | -3.87
1186 | 162 | gf | 3.885 | mm | OK | -- | 19:51 | 2024-07-11 | 3.87 | -3.87
1187 | 161.5 | gf | 3.885 | mm | OK | -- | 19:51 | 2024-07-11 | 3.87 | -3.87
1188 | 160.8 | gf | 3.88 | mm | OK | -- | 19:51 | 2024-07-11 | 3.865 | -3.865
1189 | 159.8 | gf | 3.88 | mm | OK | -- | 19:51 | 2024-07-11 | 3.865 | -3.865
1190 | 159.3 | gf | 3.88 | mm | OK | -- | 19:51 | 2024-07-11 | 3.865 | -3.865
1191 | 158.6 | gf | 3.88 | mm | OK | -- | 19:51 | 2024-07-11 | 3.865 | -3.865
1192 | 158.3 | gf | 3.88 | mm | OK | -- | 19:51 | 2024-07-11 | 3.865 | -3.865
1193 | 158.1 | gf | 3.88 | mm | OK | -- | 19:51 | 2024-07-11 | 3.865 | -3.865
1194 | 157.8 | gf | 3.88 | mm | OK | -- | 19:51 | 2024-07-11 | 3.865 | -3.865
1195 | 157.4 | gf | 3.88 | mm | OK | -- | 19:51 | 2024-07-11 | 3.865 | -3.865
1196 | 157 | gf | 3.88 | mm | OK | -- | 19:51 | 2024-07-11 | 3.865 | -3.865
1197 | 156.7 | gf | 3.88 | mm | OK | -- | 19:51 | 2024-07-11 | 3.865 | -3.865
1198 | 156.3 | gf | 3.875 | mm | OK | -- | 19:51 | 2024-07-11 | 3.86 | -3.86
1199 | 155.9 | gf | 3.875 | mm | OK | -- | 19:51 | 2024-07-11 | 3.86 | -3.86
1200 | 155.4 | gf | 3.875 | mm | OK | -- | 19:51 | 2024-07-11 | 3.86 | -3.86
1201 | 154.7 | gf | 3.875 | mm | OK | -- | 19:51 | 2024-07-11 | 3.86 | -3.86
1202 | 154.3 | gf | 3.875 | mm | OK | -- | 19:51 | 2024-07-11 | 3.86 | -3.86
1203 | 153.7 | gf | 3.875 | mm | OK | -- | 19:51 | 2024-07-11 | 3.86 | -3.86
1204 | 153.1 | gf | 3.875 | mm | OK | -- | 19:51 | 2024-07-11 | 3.86 | -3.86
1205 | 152.6 | gf | 3.875 | mm | OK | -- | 19:51 | 2024-07-11 | 3.86 | -3.86
1206 | 151.9 | gf | 3.875 | mm | OK | -- | 19:51 | 2024-07-11 | 3.86 | -3.86
1207 | 151.1 | gf | 3.87 | mm | OK | -- | 19:51 | 2024-07-11 | 3.855 | -3.855
1208 | 150.7 | gf | 3.87 | mm | OK | -- | 19:51 | 2024-07-11 | 3.855 | -3.855
1209 | 150.3 | gf | 3.87 | mm | OK | -- | 19:51 | 2024-07-11 | 3.855 | -3.855
1210 | 149.8 | gf | 3.87 | mm | OK | -- | 19:51 | 2024-07-11 | 3.855 | -3.855
1211 | 149.3 | gf | 3.87 | mm | OK | -- | 19:51 | 2024-07-11 | 3.855 | -3.855
1212 | 148.9 | gf | 3.87 | mm | OK | -- | 19:51 | 2024-07-11 | 3.855 | -3.855
1213 | 148.4 | gf | 3.87 | mm | OK | -- | 19:51 | 2024-07-11 | 3.855 | -3.855
1214 | 148.1 | gf | 3.87 | mm | OK | -- | 19:51 | 2024-07-11 | 3.855 | -3.855
1215 | 147.7 | gf | 3.87 | mm | OK | -- | 19:51 | 2024-07-11 | 3.855 | -3.855
1216 | 147.3 | gf | 3.87 | mm | OK | -- | 19:51 | 2024-07-11 | 3.855 | -3.855
1217 | 146.9 | gf | 3.87 | mm | OK | -- | 19:51 | 2024-07-11 | 3.855 | -3.855
1218 | 146.6 | gf | 3.87 | mm | OK | -- | 19:51 | 2024-07-11 | 3.855 | -3.855
1219 | 146.2 | gf | 3.87 | mm | OK | -- | 19:51 | 2024-07-11 | 3.855 | -3.855
1220 | 145.7 | gf | 3.865 | mm | OK | -- | 19:51 | 2024-07-11 | 3.85 | -3.85
1221 | 145.3 | gf | 3.865 | mm | OK | -- | 19:51 | 2024-07-11 | 3.85 | -3.85
1222 | 144.9 | gf | 3.865 | mm | OK | -- | 19:51 | 2024-07-11 | 3.85 | -3.85
1223 | 144.4 | gf | 3.865 | mm | OK | -- | 19:51 | 2024-07-11 | 3.85 | -3.85
1224 | 143.8 | gf | 3.865 | mm | OK | -- | 19:51 | 2024-07-11 | 3.85 | -3.85
1225 | 143.5 | gf | 3.865 | mm | OK | -- | 19:51 | 2024-07-11 | 3.85 | -3.85
1226 | 143.2 | gf | 3.865 | mm | OK | -- | 19:51 | 2024-07-11 | 3.85 | -3.85
1227 | 142.7 | gf | 3.865 | mm | OK | -- | 19:51 | 2024-07-11 | 3.85 | -3.85
1228 | 142.2 | gf | 3.865 | mm | OK | -- | 19:51 | 2024-07-11 | 3.85 | -3.85
1229 | 141.7 | gf | 3.865 | mm | OK | -- | 19:51 | 2024-07-11 | 3.85 | -3.85
1230 | 141.2 | gf | 3.865 | mm | OK | -- | 19:51 | 2024-07-11 | 3.85 | -3.85
1231 | 140.8 | gf | 3.865 | mm | OK | -- | 19:51 | 2024-07-11 | 3.85 | -3.85
1232 | 140.3 | gf | 3.86 | mm | OK | -- | 19:51 | 2024-07-11 | 3.845 | -3.845
1233 | 139.9 | gf | 3.86 | mm | OK | -- | 19:51 | 2024-07-11 | 3.845 | -3.845
1234 | 139.6 | gf | 3.86 | mm | OK | -- | 19:51 | 2024-07-11 | 3.845 | -3.845
1235 | 139.5 | gf | 3.86 | mm | OK | -- | 19:51 | 2024-07-11 | 3.845 | -3.845
1236 | 139.3 | gf | 3.86 | mm | OK | -- | 19:51 | 2024-07-11 | 3.845 | -3.845
1237 | 139.1 | gf | 3.86 | mm | OK | -- | 19:51 | 2024-07-11 | 3.845 | -3.845
1238 | 138.9 | gf | 3.86 | mm | OK | -- | 19:51 | 2024-07-11 | 3.845 | -3.845
1239 | 138.5 | gf | 3.86 | mm | OK | -- | 19:51 | 2024-07-11 | 3.845 | -3.845
1240 | 138.1 | gf | 3.86 | mm | OK | -- | 19:51 | 2024-07-11 | 3.845 | -3.845
1241 | 137.7 | gf | 3.86 | mm | OK | -- | 19:51 | 2024-07-11 | 3.845 | -3.845
1242 | 137.2 | gf | 3.86 | mm | OK | -- | 19:51 | 2024-07-11 | 3.845 | -3.845
1243 | 136.7 | gf | 3.86 | mm | OK | -- | 19:51 | 2024-07-11 | 3.845 | -3.845
1244 | 136.1 | gf | 3.86 | mm | OK | -- | 19:51 | 2024-07-11 | 3.845 | -3.845
1245 | 135.3 | gf | 3.86 | mm | OK | -- | 19:51 | 2024-07-11 | 3.845 | -3.845
1246 | 134.4 | gf | 3.855 | mm | OK | -- | 19:51 | 2024-07-11 | 3.84 | -3.84
1247 | 133.5 | gf | 3.855 | mm | OK | -- | 19:51 | 2024-07-11 | 3.84 | -3.84
1248 | 132.5 | gf | 3.855 | mm | OK | -- | 19:51 | 2024-07-11 | 3.84 | -3.84
1249 | 131.6 | gf | 3.855 | mm | OK | -- | 19:51 | 2024-07-11 | 3.84 | -3.84
1250 | 130.7 | gf | 3.855 | mm | OK | -- | 19:51 | 2024-07-11 | 3.84 | -3.84
1251 | 129.7 | gf | 3.85 | mm | OK | -- | 19:51 | 2024-07-11 | 3.835 | -3.835
1252 | 128.7 | gf | 3.85 | mm | OK | -- | 19:51 | 2024-07-11 | 3.835 | -3.835
1253 | 127.7 | gf | 3.85 | mm | OK | -- | 19:51 | 2024-07-11 | 3.835 | -3.835
1254 | 126.9 | gf | 3.85 | mm | OK | -- | 19:51 | 2024-07-11 | 3.835 | -3.835
1255 | 125.9 | gf | 3.85 | mm | OK | -- | 19:51 | 2024-07-11 | 3.835 | -3.835
1256 | 124.9 | gf | 3.85 | mm | OK | -- | 19:51 | 2024-07-11 | 3.835 | -3.835
1257 | 124.1 | gf | 3.845 | mm | OK | -- | 19:51 | 2024-07-11 | 3.83 | -3.83
1258 | 123.4 | gf | 3.845 | mm | OK | -- | 19:51 | 2024-07-11 | 3.83 | -3.83
1259 | 123 | gf | 3.845 | mm | OK | -- | 19:51 | 2024-07-11 | 3.83 | -3.83
1260 | 122.4 | gf | 3.845 | mm | OK | -- | 19:51 | 2024-07-11 | 3.83 | -3.83
1261 | 121.7 | gf | 3.845 | mm | OK | -- | 19:51 | 2024-07-11 | 3.83 | -3.83
1262 | 121.3 | gf | 3.845 | mm | OK | -- | 19:51 | 2024-07-11 | 3.83 | -3.83
1263 | 120.7 | gf | 3.845 | mm | OK | -- | 19:51 | 2024-07-11 | 3.83 | -3.83
1264 | 120.2 | gf | 3.845 | mm | OK | -- | 19:51 | 2024-07-11 | 3.83 | -3.83
1265 | 119.8 | gf | 3.845 | mm | OK | -- | 19:51 | 2024-07-11 | 3.83 | -3.83
1266 | 119.4 | gf | 3.845 | mm | OK | -- | 19:51 | 2024-07-11 | 3.83 | -3.83
1267 | 119.1 | gf | 3.845 | mm | OK | -- | 19:51 | 2024-07-11 | 3.83 | -3.83
1268 | 118.7 | gf | 3.84 | mm | OK | -- | 19:51 | 2024-07-11 | 3.825 | -3.825
1269 | 118.4 | gf | 3.84 | mm | OK | -- | 19:51 | 2024-07-11 | 3.825 | -3.825
1270 | 118 | gf | 3.84 | mm | OK | -- | 19:51 | 2024-07-11 | 3.825 | -3.825
1271 | 117.7 | gf | 3.84 | mm | OK | -- | 19:51 | 2024-07-11 | 3.825 | -3.825
1272 | 117.2 | gf | 3.84 | mm | OK | -- | 19:51 | 2024-07-11 | 3.825 | -3.825
1273 | 116.7 | gf | 3.84 | mm | OK | -- | 19:51 | 2024-07-11 | 3.825 | -3.825
1274 | 116.2 | gf | 3.84 | mm | OK | -- | 19:51 | 2024-07-11 | 3.825 | -3.825
1275 | 115.5 | gf | 3.84 | mm | OK | -- | 19:51 | 2024-07-11 | 3.825 | -3.825
1276 | 114.8 | gf | 3.84 | mm | OK | -- | 19:51 | 2024-07-11 | 3.825 | -3.825
1277 | 114.2 | gf | 3.84 | mm | OK | -- | 19:51 | 2024-07-11 | 3.825 | -3.825
1278 | 113.7 | gf | 3.84 | mm | OK | -- | 19:51 | 2024-07-11 | 3.825 | -3.825
1279 | 113.3 | gf | 3.835 | mm | OK | -- | 19:51 | 2024-07-11 | 3.82 | -3.82
1280 | 112.7 | gf | 3.835 | mm | OK | -- | 19:51 | 2024-07-11 | 3.82 | -3.82
1281 | 111.8 | gf | 3.835 | mm | OK | -- | 19:51 | 2024-07-11 | 3.82 | -3.82
1282 | 111.1 | gf | 3.835 | mm | OK | -- | 19:51 | 2024-07-11 | 3.82 | -3.82
1283 | 110.3 | gf | 3.835 | mm | OK | -- | 19:51 | 2024-07-11 | 3.82 | -3.82
1284 | 109.5 | gf | 3.835 | mm | OK | -- | 19:51 | 2024-07-11 | 3.82 | -3.82
1285 | 108.9 | gf | 3.835 | mm | OK | -- | 19:51 | 2024-07-11 | 3.82 | -3.82
1286 | 108.1 | gf | 3.83 | mm | OK | -- | 19:51 | 2024-07-11 | 3.815 | -3.815
1287 | 107.3 | gf | 3.83 | mm | OK | -- | 19:51 | 2024-07-11 | 3.815 | -3.815
1288 | 106.9 | gf | 3.83 | mm | OK | -- | 19:51 | 2024-07-11 | 3.815 | -3.815
1289 | 106.2 | gf | 3.83 | mm | OK | -- | 19:51 | 2024-07-11 | 3.815 | -3.815
1290 | 105.5 | gf | 3.83 | mm | OK | -- | 19:51 | 2024-07-11 | 3.815 | -3.815
1291 | 104.8 | gf | 3.83 | mm | OK | -- | 19:51 | 2024-07-11 | 3.815 | -3.815
1292 | 103.9 | gf | 3.83 | mm | OK | -- | 19:51 | 2024-07-11 | 3.815 | -3.815
1293 | 102.7 | gf | 3.825 | mm | OK | -- | 19:51 | 2024-07-11 | 3.81 | -3.81
1294 | 101.7 | gf | 3.825 | mm | OK | -- | 19:51 | 2024-07-11 | 3.81 | -3.81
1295 | 101 | gf | 3.825 | mm | OK | -- | 19:51 | 2024-07-11 | 3.81 | -3.81
1296 | 100.4 | gf | 3.825 | mm | OK | -- | 19:51 | 2024-07-11 | 3.81 | -3.81
1297 | 100 | gf | 3.825 | mm | OK | -- | 19:51 | 2024-07-11 | 3.81 | -3.81
1298 | 99.6 | gf | 3.825 | mm | OK | -- | 19:51 | 2024-07-11 | 3.81 | -3.81
1299 | 99.3 | gf | 3.825 | mm | OK | -- | 19:51 | 2024-07-11 | 3.81 | -3.81
1300 | 99 | gf | 3.825 | mm | OK | -- | 19:51 | 2024-07-11 | 3.81 | -3.81
1301 | 98.6 | gf | 3.825 | mm | OK | -- | 19:51 | 2024-07-11 | 3.81 | -3.81
1302 | 98.3 | gf | 3.825 | mm | OK | -- | 19:51 | 2024-07-11 | 3.81 | -3.81
1303 | 97.8 | gf | 3.82 | mm | OK | -- | 19:51 | 2024-07-11 | 3.805 | -3.805
1304 | 97.5 | gf | 3.82 | mm | OK | -- | 19:51 | 2024-07-11 | 3.805 | -3.805
1305 | 97.4 | gf | 3.82 | mm | OK | -- | 19:51 | 2024-07-11 | 3.805 | -3.805
1306 | 97.2 | gf | 3.82 | mm | OK | -- | 19:51 | 2024-07-11 | 3.805 | -3.805
1307 | 97 | gf | 3.82 | mm | OK | -- | 19:51 | 2024-07-11 | 3.805 | -3.805
1308 | 96.7 | gf | 3.82 | mm | OK | -- | 19:51 | 2024-07-11 | 3.805 | -3.805
1309 | 95.9 | gf | 3.82 | mm | OK | -- | 19:51 | 2024-07-11 | 3.805 | -3.805
1310 | 95.3 | gf | 3.82 | mm | OK | -- | 19:51 | 2024-07-11 | 3.805 | -3.805
1311 | 94.8 | gf | 3.82 | mm | OK | -- | 19:51 | 2024-07-11 | 3.805 | -3.805
1312 | 94.4 | gf | 3.82 | mm | OK | -- | 19:51 | 2024-07-11 | 3.805 | -3.805
1313 | 94 | gf | 3.82 | mm | OK | -- | 19:51 | 2024-07-11 | 3.805 | -3.805
1314 | 93.5 | gf | 3.82 | mm | OK | -- | 19:51 | 2024-07-11 | 3.805 | -3.805
1315 | 92 | gf | 3.815 | mm | OK | -- | 19:51 | 2024-07-11 | 3.8 | -3.8
1316 | 91.2 | gf | 3.815 | mm | OK | -- | 19:51 | 2024-07-11 | 3.8 | -3.8
1317 | 90.4 | gf | 3.815 | mm | OK | -- | 19:51 | 2024-07-11 | 3.8 | -3.8
1318 | 90 | gf | 3.815 | mm | OK | -- | 19:51 | 2024-07-11 | 3.8 | -3.8
1319 | 89.6 | gf | 3.815 | mm | OK | -- | 19:51 | 2024-07-11 | 3.8 | -3.8
1320 | 89.2 | gf | 3.815 | mm | OK | -- | 19:51 | 2024-07-11 | 3.8 | -3.8
1321 | 88.5 | gf | 3.815 | mm | OK | -- | 19:51 | 2024-07-11 | 3.8 | -3.8
1322 | 87.5 | gf | 3.81 | mm | OK | -- | 19:51 | 2024-07-11 | 3.795 | -3.795
1323 | 86.9 | gf | 3.81 | mm | OK | -- | 19:51 | 2024-07-11 | 3.795 | -3.795
1324 | 86.3 | gf | 3.81 | mm | OK | -- | 19:51 | 2024-07-11 | 3.795 | -3.795
1325 | 85.7 | gf | 3.81 | mm | OK | -- | 19:51 | 2024-07-11 | 3.795 | -3.795
1326 | 85.1 | gf | 3.81 | mm | OK | -- | 19:51 | 2024-07-11 | 3.795 | -3.795
1327 | 84.7 | gf | 3.81 | mm | OK | -- | 19:51 | 2024-07-11 | 3.795 | -3.795
1328 | 84.4 | gf | 3.81 | mm | OK | -- | 19:51 | 2024-07-11 | 3.795 | -3.795
1329 | 84.2 | gf | 3.81 | mm | OK | -- | 19:51 | 2024-07-11 | 3.795 | -3.795
1330 | 83.8 | gf | 3.81 | mm | OK | -- | 19:51 | 2024-07-11 | 3.795 | -3.795
1331 | 83.6 | gf | 3.81 | mm | OK | -- | 19:51 | 2024-07-11 | 3.795 | -3.795
1332 | 83.4 | gf | 3.81 | mm | OK | -- | 19:51 | 2024-07-11 | 3.795 | -3.795
1333 | 83 | gf | 3.81 | mm | OK | -- | 19:51 | 2024-07-11 | 3.795 | -3.795
1334 | 82.7 | gf | 3.805 | mm | OK | -- | 19:51 | 2024-07-11 | 3.79 | -3.79
1335 | 82.2 | gf | 3.805 | mm | OK | -- | 19:51 | 2024-07-11 | 3.79 | -3.79
1336 | 81.8 | gf | 3.805 | mm | OK | -- | 19:51 | 2024-07-11 | 3.79 | -3.79
1337 | 81.3 | gf | 3.805 | mm | OK | -- | 19:51 | 2024-07-11 | 3.79 | -3.79
1338 | 80.8 | gf | 3.805 | mm | OK | -- | 19:51 | 2024-07-11 | 3.79 | -3.79
1339 | 80.1 | gf | 3.805 | mm | OK | -- | 19:51 | 2024-07-11 | 3.79 | -3.79
1340 | 79.5 | gf | 3.805 | mm | OK | -- | 19:51 | 2024-07-11 | 3.79 | -3.79
1341 | 79.4 | gf | 3.805 | mm | OK | -- | 19:51 | 2024-07-11 | 3.79 | -3.79
1342 | 79 | gf | 3.805 | mm | OK | -- | 19:51 | 2024-07-11 | 3.79 | -3.79
1343 | 78.6 | gf | 3.805 | mm | OK | -- | 19:51 | 2024-07-11 | 3.79 | -3.79
1344 | 78.5 | gf | 3.805 | mm | OK | -- | 19:51 | 2024-07-11 | 3.79 | -3.79
1345 | 78.2 | gf | 3.805 | mm | OK | -- | 19:51 | 2024-07-11 | 3.79 | -3.79
1346 | 77.9 | gf | 3.8 | mm | OK | -- | 19:51 | 2024-07-11 | 3.785 | -3.785
1347 | 77.2 | gf | 3.8 | mm | OK | -- | 19:51 | 2024-07-11 | 3.785 | -3.785
1348 | 76.4 | gf | 3.8 | mm | OK | -- | 19:51 | 2024-07-11 | 3.785 | -3.785
1349 | 75.4 | gf | 3.8 | mm | OK | -- | 19:51 | 2024-07-11 | 3.785 | -3.785
1350 | 74.4 | gf | 3.8 | mm | OK | -- | 19:51 | 2024-07-11 | 3.785 | -3.785
1351 | 73.4 | gf | 3.8 | mm | OK | -- | 19:51 | 2024-07-11 | 3.785 | -3.785
1352 | 72.5 | gf | 3.795 | mm | OK | -- | 19:51 | 2024-07-11 | 3.78 | -3.78
1353 | 71.7 | gf | 3.795 | mm | OK | -- | 19:51 | 2024-07-11 | 3.78 | -3.78
1354 | 71.1 | gf | 3.795 | mm | OK | -- | 19:51 | 2024-07-11 | 3.78 | -3.78
1355 | 70.6 | gf | 3.795 | mm | OK | -- | 19:51 | 2024-07-11 | 3.78 | -3.78
1356 | 69.5 | gf | 3.795 | mm | OK | -- | 19:51 | 2024-07-11 | 3.78 | -3.78
1357 | 68.3 | gf | 3.795 | mm | OK | -- | 19:51 | 2024-07-11 | 3.78 | -3.78
1358 | 66.8 | gf | 3.79 | mm | OK | -- | 19:51 | 2024-07-11 | 3.775 | -3.775
1359 | 65.2 | gf | 3.79 | mm | OK | -- | 19:52 | 2024-07-11 | 3.775 | -3.775
1360 | 63.6 | gf | 3.79 | mm | OK | -- | 19:52 | 2024-07-11 | 3.775 | -3.775
1361 | 61.8 | gf | 3.785 | mm | OK | -- | 19:52 | 2024-07-11 | 3.77 | -3.77
1362 | 59.6 | gf | 3.785 | mm | OK | -- | 19:52 | 2024-07-11 | 3.77 | -3.77
1363 | 56.8 | gf | 3.78 | mm | OK | -- | 19:52 | 2024-07-11 | 3.765 | -3.765
1364 | 53.8 | gf | 3.78 | mm | OK | -- | 19:52 | 2024-07-11 | 3.765 | -3.765
1365 | 51.4 | gf | 3.775 | mm | OK | -- | 19:52 | 2024-07-11 | 3.76 | -3.76
1366 | 49.9 | gf | 3.775 | mm | OK | -- | 19:52 | 2024-07-11 | 3.76 | -3.76
1367 | 50 | gf | 3.77 | mm | OK | -- | 19:52 | 2024-07-11 | 3.755 | -3.755
1368 | 50.1 | gf | 3.77 | mm | OK | -- | 19:52 | 2024-07-11 | 3.755 | -3.755
1369 | 50.1 | gf | 3.77 | mm | OK | -- | 19:52 | 2024-07-11 | 3.755 | -3.755
1370 | 50.1 | gf | 3.765 | mm | OK | -- | 19:52 | 2024-07-11 | 3.75 | -3.75
1371 | 50.1 | gf | 3.765 | mm | OK | -- | 19:52 | 2024-07-11 | 3.75 | -3.75
1372 | 50.1 | gf | 3.765 | mm | OK | -- | 19:52 | 2024-07-11 | 3.75 | -3.75
1373 | 50.1 | gf | 3.765 | mm | OK | -- | 19:52 | 2024-07-11 | 3.75 | -3.75
1374 | 50.1 | gf | 3.76 | mm | OK | -- | 19:52 | 2024-07-11 | 3.745 | -3.745
1375 | 50.1 | gf | 3.76 | mm | OK | -- | 19:52 | 2024-07-11 | 3.745 | -3.745
1376 | 50 | gf | 3.755 | mm | OK | -- | 19:52 | 2024-07-11 | 3.74 | -3.74
1377 | 50 | gf | 3.75 | mm | OK | -- | 19:52 | 2024-07-11 | 3.735 | -3.735
1378 | 50 | gf | 3.75 | mm | OK | -- | 19:52 | 2024-07-11 | 3.735 | -3.735
1379 | 50 | gf | 3.745 | mm | OK | -- | 19:52 | 2024-07-11 | 3.73 | -3.73
1380 | 50 | gf | 3.745 | mm | OK | -- | 19:52 | 2024-07-11 | 3.73 | -3.73
1381 | 50 | gf | 3.74 | mm | OK | -- | 19:52 | 2024-07-11 | 3.725 | -3.725
1382 | 50 | gf | 3.74 | mm | OK | -- | 19:52 | 2024-07-11 | 3.725 | -3.725
1383 | 50 | gf | 3.735 | mm | OK | -- | 19:52 | 2024-07-11 | 3.72 | -3.72
1384 | 50 | gf | 3.735 | mm | OK | -- | 19:52 | 2024-07-11 | 3.72 | -3.72
1385 | 50 | gf | 3.73 | mm | OK | -- | 19:52 | 2024-07-11 | 3.715 | -3.715
1386 | 49.9 | gf | 3.725 | mm | OK | -- | 19:52 | 2024-07-11 | 3.71 | -3.71
1387 | 49.9 | gf | 3.72 | mm | OK | -- | 19:52 | 2024-07-11 | 3.705 | -3.705
1388 | 49.9 | gf | 3.715 | mm | OK | -- | 19:52 | 2024-07-11 | 3.7 | -3.7
1389 | 49.8 | gf | 3.71 | mm | OK | -- | 19:52 | 2024-07-11 | 3.695 | -3.695
1390 | 49.8 | gf | 3.705 | mm | OK | -- | 19:52 | 2024-07-11 | 3.69 | -3.69
1391 | 49.8 | gf | 3.705 | mm | OK | -- | 19:52 | 2024-07-11 | 3.69 | -3.69
1392 | 49.8 | gf | 3.7 | mm | OK | -- | 19:52 | 2024-07-11 | 3.685 | -3.685
1393 | 49.7 | gf | 3.695 | mm | OK | -- | 19:52 | 2024-07-11 | 3.68 | -3.68
1394 | 49.7 | gf | 3.69 | mm | OK | -- | 19:52 | 2024-07-11 | 3.675 | -3.675
1395 | 49.7 | gf | 3.69 | mm | OK | -- | 19:52 | 2024-07-11 | 3.675 | -3.675
1396 | 49.7 | gf | 3.685 | mm | OK | -- | 19:52 | 2024-07-11 | 3.67 | -3.67
1397 | 49.7 | gf | 3.68 | mm | OK | -- | 19:52 | 2024-07-11 | 3.665 | -3.665
1398 | 49.7 | gf | 3.675 | mm | OK | -- | 19:52 | 2024-07-11 | 3.66 | -3.66
1399 | 49.6 | gf | 3.675 | mm | OK | -- | 19:52 | 2024-07-11 | 3.66 | -3.66
1400 | 49.6 | gf | 3.67 | mm | OK | -- | 19:52 | 2024-07-11 | 3.655 | -3.655
1401 | 49.6 | gf | 3.665 | mm | OK | -- | 19:52 | 2024-07-11 | 3.65 | -3.65
1402 | 49.6 | gf | 3.66 | mm | OK | -- | 19:52 | 2024-07-11 | 3.645 | -3.645
1403 | 49.6 | gf | 3.65 | mm | OK | -- | 19:52 | 2024-07-11 | 3.635 | -3.635
1404 | 49.4 | gf | 3.645 | mm | OK | -- | 19:52 | 2024-07-11 | 3.63 | -3.63
1405 | 49.4 | gf | 3.635 | mm | OK | -- | 19:52 | 2024-07-11 | 3.62 | -3.62
1406 | 49.4 | gf | 3.625 | mm | OK | -- | 19:52 | 2024-07-11 | 3.61 | -3.61
1407 | 49.4 | gf | 3.62 | mm | OK | -- | 19:52 | 2024-07-11 | 3.605 | -3.605
1408 | 49.3 | gf | 3.615 | mm | OK | -- | 19:52 | 2024-07-11 | 3.6 | -3.6
1409 | 49.3 | gf | 3.61 | mm | OK | -- | 19:52 | 2024-07-11 | 3.595 | -3.595
1410 | 49.3 | gf | 3.6 | mm | OK | -- | 19:52 | 2024-07-11 | 3.585 | -3.585
1411 | 49.2 | gf | 3.595 | mm | OK | -- | 19:52 | 2024-07-11 | 3.58 | -3.58
1412 | 49.2 | gf | 3.585 | mm | OK | -- | 19:52 | 2024-07-11 | 3.57 | -3.57
1413 | 49.2 | gf | 3.58 | mm | OK | -- | 19:52 | 2024-07-11 | 3.565 | -3.565
1414 | 49.2 | gf | 3.575 | mm | OK | -- | 19:52 | 2024-07-11 | 3.56 | -3.56
1415 | 49.2 | gf | 3.57 | mm | OK | -- | 19:52 | 2024-07-11 | 3.555 | -3.555
1416 | 49.2 | gf | 3.565 | mm | OK | -- | 19:52 | 2024-07-11 | 3.55 | -3.55
1417 | 49.1 | gf | 3.555 | mm | OK | -- | 19:52 | 2024-07-11 | 3.54 | -3.54
1418 | 49.1 | gf | 3.55 | mm | OK | -- | 19:52 | 2024-07-11 | 3.535 | -3.535
1419 | 49 | gf | 3.54 | mm | OK | -- | 19:52 | 2024-07-11 | 3.525 | -3.525
1420 | 49 | gf | 3.535 | mm | OK | -- | 19:52 | 2024-07-11 | 3.52 | -3.52
1421 | 49 | gf | 3.53 | mm | OK | -- | 19:52 | 2024-07-11 | 3.515 | -3.515
1422 | 49 | gf | 3.525 | mm | OK | -- | 19:52 | 2024-07-11 | 3.51 | -3.51
1423 | 49 | gf | 3.52 | mm | OK | -- | 19:52 | 2024-07-11 | 3.505 | -3.505
1424 | 49 | gf | 3.51 | mm | OK | -- | 19:52 | 2024-07-11 | 3.495 | -3.495
1425 | 49 | gf | 3.505 | mm | OK | -- | 19:52 | 2024-07-11 | 3.49 | -3.49
1426 | 48.9 | gf | 3.495 | mm | OK | -- | 19:52 | 2024-07-11 | 3.48 | -3.48
1427 | 48.8 | gf | 3.49 | mm | OK | -- | 19:52 | 2024-07-11 | 3.475 | -3.475
1428 | 48.8 | gf | 3.48 | mm | OK | -- | 19:52 | 2024-07-11 | 3.465 | -3.465
1429 | 48.7 | gf | 3.47 | mm | OK | -- | 19:52 | 2024-07-11 | 3.455 | -3.455
1430 | 48.7 | gf | 3.46 | mm | OK | -- | 19:52 | 2024-07-11 | 3.445 | -3.445
1431 | 48.5 | gf | 3.45 | mm | OK | -- | 19:52 | 2024-07-11 | 3.435 | -3.435
1432 | 48.6 | gf | 3.44 | mm | OK | -- | 19:52 | 2024-07-11 | 3.425 | -3.425
1433 | 48.5 | gf | 3.435 | mm | OK | -- | 19:52 | 2024-07-11 | 3.42 | -3.42
1434 | 48.5 | gf | 3.43 | mm | OK | -- | 19:52 | 2024-07-11 | 3.415 | -3.415
1435 | 48.5 | gf | 3.425 | mm | OK | -- | 19:52 | 2024-07-11 | 3.41 | -3.41
1436 | 48.5 | gf | 3.42 | mm | OK | -- | 19:52 | 2024-07-11 | 3.405 | -3.405
1437 | 48.5 | gf | 3.415 | mm | OK | -- | 19:52 | 2024-07-11 | 3.4 | -3.4
1438 | 48.5 | gf | 3.41 | mm | OK | -- | 19:52 | 2024-07-11 | 3.395 | -3.395
1439 | 48.5 | gf | 3.41 | mm | OK | -- | 19:52 | 2024-07-11 | 3.395 | -3.395
1440 | 48.5 | gf | 3.405 | mm | OK | -- | 19:52 | 2024-07-11 | 3.39 | -3.39
1441 | 48.4 | gf | 3.395 | mm | OK | -- | 19:52 | 2024-07-11 | 3.38 | -3.38
1442 | 48.4 | gf | 3.39 | mm | OK | -- | 19:52 | 2024-07-11 | 3.375 | -3.375
1443 | 48.4 | gf | 3.385 | mm | OK | -- | 19:52 | 2024-07-11 | 3.37 | -3.37
1444 | 48.4 | gf | 3.38 | mm | OK | -- | 19:52 | 2024-07-11 | 3.365 | -3.365
1445 | 48.4 | gf | 3.375 | mm | OK | -- | 19:52 | 2024-07-11 | 3.36 | -3.36
1446 | 48.4 | gf | 3.37 | mm | OK | -- | 19:52 | 2024-07-11 | 3.355 | -3.355
1447 | 48.4 | gf | 3.37 | mm | OK | -- | 19:52 | 2024-07-11 | 3.355 | -3.355
1448 | 48.4 | gf | 3.365 | mm | OK | -- | 19:52 | 2024-07-11 | 3.35 | -3.35
1449 | 48.3 | gf | 3.365 | mm | OK | -- | 19:52 | 2024-07-11 | 3.35 | -3.35
1450 | 48.3 | gf | 3.36 | mm | OK | -- | 19:52 | 2024-07-11 | 3.345 | -3.345
1451 | 48.3 | gf | 3.355 | mm | OK | -- | 19:52 | 2024-07-11 | 3.34 | -3.34
1452 | 48.3 | gf | 3.35 | mm | OK | -- | 19:52 | 2024-07-11 | 3.335 | -3.335
1453 | 48.3 | gf | 3.345 | mm | OK | -- | 19:52 | 2024-07-11 | 3.33 | -3.33
1454 | 48.3 | gf | 3.34 | mm | OK | -- | 19:52 | 2024-07-11 | 3.325 | -3.325
1455 | 48.2 | gf | 3.33 | mm | OK | -- | 19:52 | 2024-07-11 | 3.315 | -3.315
1456 | 48.2 | gf | 3.325 | mm | OK | -- | 19:52 | 2024-07-11 | 3.31 | -3.31
1457 | 48.2 | gf | 3.32 | mm | OK | -- | 19:52 | 2024-07-11 | 3.305 | -3.305
1458 | 48.2 | gf | 3.31 | mm | OK | -- | 19:52 | 2024-07-11 | 3.295 | -3.295
1459 | 48.1 | gf | 3.3 | mm | OK | -- | 19:52 | 2024-07-11 | 3.285 | -3.285
1460 | 48 | gf | 3.29 | mm | OK | -- | 19:52 | 2024-07-11 | 3.275 | -3.275
1461 | 48 | gf | 3.28 | mm | OK | -- | 19:52 | 2024-07-11 | 3.265 | -3.265
1462 | 47.9 | gf | 3.27 | mm | OK | -- | 19:52 | 2024-07-11 | 3.255 | -3.255
1463 | 48 | gf | 3.265 | mm | OK | -- | 19:52 | 2024-07-11 | 3.25 | -3.25
1464 | 47.9 | gf | 3.26 | mm | OK | -- | 19:52 | 2024-07-11 | 3.245 | -3.245
1465 | 47.9 | gf | 3.255 | mm | OK | -- | 19:52 | 2024-07-11 | 3.24 | -3.24
1466 | 47.9 | gf | 3.255 | mm | OK | -- | 19:52 | 2024-07-11 | 3.24 | -3.24
1467 | 47.9 | gf | 3.25 | mm | OK | -- | 19:52 | 2024-07-11 | 3.235 | -3.235
1468 | 47.9 | gf | 3.24 | mm | OK | -- | 19:52 | 2024-07-11 | 3.225 | -3.225
1469 | 47.9 | gf | 3.23 | mm | OK | -- | 19:52 | 2024-07-11 | 3.215 | -3.215
1470 | 47.9 | gf | 3.22 | mm | OK | -- | 19:52 | 2024-07-11 | 3.205 | -3.205
1471 | 47.8 | gf | 3.215 | mm | OK | -- | 19:52 | 2024-07-11 | 3.2 | -3.2
1472 | 47.8 | gf | 3.21 | mm | OK | -- | 19:52 | 2024-07-11 | 3.195 | -3.195
1473 | 47.8 | gf | 3.205 | mm | OK | -- | 19:52 | 2024-07-11 | 3.19 | -3.19
1474 | 47.8 | gf | 3.195 | mm | OK | -- | 19:52 | 2024-07-11 | 3.18 | -3.18
1475 | 47.7 | gf | 3.19 | mm | OK | -- | 19:52 | 2024-07-11 | 3.175 | -3.175
1476 | 47.7 | gf | 3.185 | mm | OK | -- | 19:52 | 2024-07-11 | 3.17 | -3.17
1477 | 47.7 | gf | 3.18 | mm | OK | -- | 19:52 | 2024-07-11 | 3.165 | -3.165
1478 | 47.7 | gf | 3.175 | mm | OK | -- | 19:52 | 2024-07-11 | 3.16 | -3.16
1479 | 47.7 | gf | 3.17 | mm | OK | -- | 19:52 | 2024-07-11 | 3.155 | -3.155
1480 | 47.7 | gf | 3.165 | mm | OK | -- | 19:52 | 2024-07-11 | 3.15 | -3.15
1481 | 47.7 | gf | 3.165 | mm | OK | -- | 19:52 | 2024-07-11 | 3.15 | -3.15
1482 | 47.6 | gf | 3.16 | mm | OK | -- | 19:52 | 2024-07-11 | 3.145 | -3.145
1483 | 47.6 | gf | 3.155 | mm | OK | -- | 19:52 | 2024-07-11 | 3.14 | -3.14
1484 | 47.6 | gf | 3.155 | mm | OK | -- | 19:52 | 2024-07-11 | 3.14 | -3.14
1485 | 47.6 | gf | 3.15 | mm | OK | -- | 19:52 | 2024-07-11 | 3.135 | -3.135
1486 | 47.6 | gf | 3.145 | mm | OK | -- | 19:52 | 2024-07-11 | 3.13 | -3.13
1487 | 47.6 | gf | 3.14 | mm | OK | -- | 19:52 | 2024-07-11 | 3.125 | -3.125
1488 | 47.6 | gf | 3.135 | mm | OK | -- | 19:52 | 2024-07-11 | 3.12 | -3.12
1489 | 47.5 | gf | 3.13 | mm | OK | -- | 19:52 | 2024-07-11 | 3.115 | -3.115
1490 | 47.5 | gf | 3.125 | mm | OK | -- | 19:52 | 2024-07-11 | 3.11 | -3.11
1491 | 47.5 | gf | 3.12 | mm | OK | -- | 19:52 | 2024-07-11 | 3.105 | -3.105
1492 | 47.4 | gf | 3.115 | mm | OK | -- | 19:52 | 2024-07-11 | 3.1 | -3.1
1493 | 47.4 | gf | 3.11 | mm | OK | -- | 19:52 | 2024-07-11 | 3.095 | -3.095
1494 | 47.4 | gf | 3.11 | mm | OK | -- | 19:52 | 2024-07-11 | 3.095 | -3.095
1495 | 47.4 | gf | 3.105 | mm | OK | -- | 19:52 | 2024-07-11 | 3.09 | -3.09
1496 | 47.4 | gf | 3.105 | mm | OK | -- | 19:52 | 2024-07-11 | 3.09 | -3.09
1497 | 47.4 | gf | 3.1 | mm | OK | -- | 19:52 | 2024-07-11 | 3.085 | -3.085
1498 | 47.4 | gf | 3.095 | mm | OK | -- | 19:52 | 2024-07-11 | 3.08 | -3.08
1499 | 47.4 | gf | 3.09 | mm | OK | -- | 19:52 | 2024-07-11 | 3.075 | -3.075
1500 | 47.4 | gf | 3.085 | mm | OK | -- | 19:52 | 2024-07-11 | 3.07 | -3.07
1501 | 47.4 | gf | 3.08 | mm | OK | -- | 19:52 | 2024-07-11 | 3.065 | -3.065
1502 | 47.3 | gf | 3.075 | mm | OK | -- | 19:52 | 2024-07-11 | 3.06 | -3.06
1503 | 47.3 | gf | 3.07 | mm | OK | -- | 19:52 | 2024-07-11 | 3.055 | -3.055
1504 | 47.3 | gf | 3.065 | mm | OK | -- | 19:52 | 2024-07-11 | 3.05 | -3.05
1505 | 47.3 | gf | 3.06 | mm | OK | -- | 19:52 | 2024-07-11 | 3.045 | -3.045
1506 | 47.3 | gf | 3.055 | mm | OK | -- | 19:52 | 2024-07-11 | 3.04 | -3.04
1507 | 47.2 | gf | 3.045 | mm | OK | -- | 19:52 | 2024-07-11 | 3.03 | -3.03
1508 | 47.2 | gf | 3.035 | mm | OK | -- | 19:52 | 2024-07-11 | 3.02 | -3.02
1509 | 47.2 | gf | 3.025 | mm | OK | -- | 19:52 | 2024-07-11 | 3.01 | -3.01
1510 | 47.1 | gf | 3.01 | mm | OK | -- | 19:52 | 2024-07-11 | 2.995 | -2.995
1511 | 47.1 | gf | 2.995 | mm | OK | -- | 19:52 | 2024-07-11 | 2.98 | -2.98
1512 | 47.1 | gf | 2.985 | mm | OK | -- | 19:52 | 2024-07-11 | 2.97 | -2.97
1513 | 47.1 | gf | 2.97 | mm | OK | -- | 19:52 | 2024-07-11 | 2.955 | -2.955
1514 | 47 | gf | 2.965 | mm | OK | -- | 19:52 | 2024-07-11 | 2.95 | -2.95
1515 | 47 | gf | 2.955 | mm | OK | -- | 19:52 | 2024-07-11 | 2.94 | -2.94
1516 | 47 | gf | 2.95 | mm | OK | -- | 19:52 | 2024-07-11 | 2.935 | -2.935
1517 | 47 | gf | 2.945 | mm | OK | -- | 19:52 | 2024-07-11 | 2.93 | -2.93
1518 | 47 | gf | 2.94 | mm | OK | -- | 19:52 | 2024-07-11 | 2.925 | -2.925
1519 | 47 | gf | 2.94 | mm | OK | -- | 19:52 | 2024-07-11 | 2.925 | -2.925
1520 | 46.9 | gf | 2.935 | mm | OK | -- | 19:52 | 2024-07-11 | 2.92 | -2.92
1521 | 46.9 | gf | 2.93 | mm | OK | -- | 19:52 | 2024-07-11 | 2.915 | -2.915
1522 | 46.9 | gf | 2.925 | mm | OK | -- | 19:52 | 2024-07-11 | 2.91 | -2.91
1523 | 46.9 | gf | 2.925 | mm | OK | -- | 19:52 | 2024-07-11 | 2.91 | -2.91
1524 | 46.9 | gf | 2.92 | mm | OK | -- | 19:52 | 2024-07-11 | 2.905 | -2.905
1525 | 46.9 | gf | 2.915 | mm | OK | -- | 19:52 | 2024-07-11 | 2.9 | -2.9
1526 | 46.9 | gf | 2.91 | mm | OK | -- | 19:52 | 2024-07-11 | 2.895 | -2.895
1527 | 46.8 | gf | 2.905 | mm | OK | -- | 19:52 | 2024-07-11 | 2.89 | -2.89
1528 | 46.8 | gf | 2.9 | mm | OK | -- | 19:52 | 2024-07-11 | 2.885 | -2.885
1529 | 46.8 | gf | 2.895 | mm | OK | -- | 19:52 | 2024-07-11 | 2.88 | -2.88
1530 | 46.8 | gf | 2.89 | mm | OK | -- | 19:52 | 2024-07-11 | 2.875 | -2.875
1531 | 46.8 | gf | 2.885 | mm | OK | -- | 19:52 | 2024-07-11 | 2.87 | -2.87
1532 | 46.8 | gf | 2.875 | mm | OK | -- | 19:52 | 2024-07-11 | 2.86 | -2.86
1533 | 46.8 | gf | 2.865 | mm | OK | -- | 19:52 | 2024-07-11 | 2.85 | -2.85
1534 | 46.8 | gf | 2.86 | mm | OK | -- | 19:52 | 2024-07-11 | 2.845 | -2.845
1535 | 46.8 | gf | 2.855 | mm | OK | -- | 19:52 | 2024-07-11 | 2.84 | -2.84
1536 | 46.7 | gf | 2.85 | mm | OK | -- | 19:52 | 2024-07-11 | 2.835 | -2.835
1537 | 46.7 | gf | 2.84 | mm | OK | -- | 19:52 | 2024-07-11 | 2.825 | -2.825
1538 | 46.6 | gf | 2.835 | mm | OK | -- | 19:52 | 2024-07-11 | 2.82 | -2.82
1539 | 46.5 | gf | 2.83 | mm | OK | -- | 19:52 | 2024-07-11 | 2.815 | -2.815
1540 | 46.5 | gf | 2.825 | mm | OK | -- | 19:52 | 2024-07-11 | 2.81 | -2.81
1541 | 46.5 | gf | 2.825 | mm | OK | -- | 19:52 | 2024-07-11 | 2.81 | -2.81
1542 | 46.5 | gf | 2.82 | mm | OK | -- | 19:52 | 2024-07-11 | 2.805 | -2.805
1543 | 46.5 | gf | 2.81 | mm | OK | -- | 19:52 | 2024-07-11 | 2.795 | -2.795
1544 | 46.5 | gf | 2.805 | mm | OK | -- | 19:52 | 2024-07-11 | 2.79 | -2.79
1545 | 46.4 | gf | 2.795 | mm | OK | -- | 19:52 | 2024-07-11 | 2.78 | -2.78
1546 | 46.4 | gf | 2.79 | mm | OK | -- | 19:52 | 2024-07-11 | 2.775 | -2.775
1547 | 46.4 | gf | 2.78 | mm | OK | -- | 19:52 | 2024-07-11 | 2.765 | -2.765
1548 | 46.4 | gf | 2.78 | mm | OK | -- | 19:52 | 2024-07-11 | 2.765 | -2.765
1549 | 46.3 | gf | 2.775 | mm | OK | -- | 19:52 | 2024-07-11 | 2.76 | -2.76
1550 | 46.3 | gf | 2.765 | mm | OK | -- | 19:52 | 2024-07-11 | 2.75 | -2.75
1551 | 46.3 | gf | 2.76 | mm | OK | -- | 19:52 | 2024-07-11 | 2.745 | -2.745
1552 | 46.3 | gf | 2.75 | mm | OK | -- | 19:52 | 2024-07-11 | 2.735 | -2.735
1553 | 46.2 | gf | 2.745 | mm | OK | -- | 19:52 | 2024-07-11 | 2.73 | -2.73
1554 | 46.2 | gf | 2.74 | mm | OK | -- | 19:52 | 2024-07-11 | 2.725 | -2.725
1555 | 46.2 | gf | 2.735 | mm | OK | -- | 19:52 | 2024-07-11 | 2.72 | -2.72
1556 | 46.2 | gf | 2.73 | mm | OK | -- | 19:52 | 2024-07-11 | 2.715 | -2.715
1557 | 46.2 | gf | 2.725 | mm | OK | -- | 19:52 | 2024-07-11 | 2.71 | -2.71
1558 | 46.2 | gf | 2.72 | mm | OK | -- | 19:52 | 2024-07-11 | 2.705 | -2.705
1559 | 46.2 | gf | 2.72 | mm | OK | -- | 19:52 | 2024-07-11 | 2.705 | -2.705
1560 | 46.1 | gf | 2.715 | mm | OK | -- | 19:52 | 2024-07-11 | 2.7 | -2.7
1561 | 46.1 | gf | 2.715 | mm | OK | -- | 19:52 | 2024-07-11 | 2.7 | -2.7
1562 | 46.1 | gf | 2.715 | mm | OK | -- | 19:52 | 2024-07-11 | 2.7 | -2.7
1563 | 46.1 | gf | 2.71 | mm | OK | -- | 19:52 | 2024-07-11 | 2.695 | -2.695
1564 | 46.1 | gf | 2.71 | mm | OK | -- | 19:52 | 2024-07-11 | 2.695 | -2.695
1565 | 46.1 | gf | 2.71 | mm | OK | -- | 19:52 | 2024-07-11 | 2.695 | -2.695
1566 | 46.1 | gf | 2.705 | mm | OK | -- | 19:52 | 2024-07-11 | 2.69 | -2.69
1567 | 46.1 | gf | 2.7 | mm | OK | -- | 19:52 | 2024-07-11 | 2.685 | -2.685
1568 | 46.1 | gf | 2.7 | mm | OK | -- | 19:52 | 2024-07-11 | 2.685 | -2.685
1569 | 46.1 | gf | 2.695 | mm | OK | -- | 19:52 | 2024-07-11 | 2.68 | -2.68
1570 | 46.1 | gf | 2.69 | mm | OK | -- | 19:52 | 2024-07-11 | 2.675 | -2.675
1571 | 46.1 | gf | 2.685 | mm | OK | -- | 19:52 | 2024-07-11 | 2.67 | -2.67
1572 | 46.1 | gf | 2.685 | mm | OK | -- | 19:52 | 2024-07-11 | 2.67 | -2.67
1573 | 46.1 | gf | 2.68 | mm | OK | -- | 19:52 | 2024-07-11 | 2.665 | -2.665
1574 | 46.1 | gf | 2.675 | mm | OK | -- | 19:52 | 2024-07-11 | 2.66 | -2.66
1575 | 46 | gf | 2.675 | mm | OK | -- | 19:52 | 2024-07-11 | 2.66 | -2.66
1576 | 46 | gf | 2.67 | mm | OK | -- | 19:52 | 2024-07-11 | 2.655 | -2.655
1577 | 46 | gf | 2.67 | mm | OK | -- | 19:52 | 2024-07-11 | 2.655 | -2.655
1578 | 46 | gf | 2.665 | mm | OK | -- | 19:52 | 2024-07-11 | 2.65 | -2.65
1579 | 46 | gf | 2.665 | mm | OK | -- | 19:52 | 2024-07-11 | 2.65 | -2.65
1580 | 46 | gf | 2.66 | mm | OK | -- | 19:52 | 2024-07-11 | 2.645 | -2.645
1581 | 46 | gf | 2.66 | mm | OK | -- | 19:52 | 2024-07-11 | 2.645 | -2.645
1582 | 46 | gf | 2.655 | mm | OK | -- | 19:52 | 2024-07-11 | 2.64 | -2.64
1583 | 46 | gf | 2.655 | mm | OK | -- | 19:52 | 2024-07-11 | 2.64 | -2.64
1584 | 46 | gf | 2.65 | mm | OK | -- | 19:52 | 2024-07-11 | 2.635 | -2.635
1585 | 46 | gf | 2.645 | mm | OK | -- | 19:52 | 2024-07-11 | 2.63 | -2.63
1586 | 46 | gf | 2.645 | mm | OK | -- | 19:52 | 2024-07-11 | 2.63 | -2.63
1587 | 46 | gf | 2.64 | mm | OK | -- | 19:52 | 2024-07-11 | 2.625 | -2.625
1588 | 46 | gf | 2.64 | mm | OK | -- | 19:52 | 2024-07-11 | 2.625 | -2.625
1589 | 45.9 | gf | 2.635 | mm | OK | -- | 19:52 | 2024-07-11 | 2.62 | -2.62
1590 | 45.9 | gf | 2.625 | mm | OK | -- | 19:52 | 2024-07-11 | 2.61 | -2.61
1591 | 45.9 | gf | 2.62 | mm | OK | -- | 19:52 | 2024-07-11 | 2.605 | -2.605
1592 | 45.8 | gf | 2.61 | mm | OK | -- | 19:52 | 2024-07-11 | 2.595 | -2.595
1593 | 45.7 | gf | 2.605 | mm | OK | -- | 19:52 | 2024-07-11 | 2.59 | -2.59
1594 | 45.6 | gf | 2.595 | mm | OK | -- | 19:52 | 2024-07-11 | 2.58 | -2.58
1595 | 45.6 | gf | 2.59 | mm | OK | -- | 19:52 | 2024-07-11 | 2.575 | -2.575
1596 | 45.5 | gf | 2.585 | mm | OK | -- | 19:52 | 2024-07-11 | 2.57 | -2.57
1597 | 45.4 | gf | 2.575 | mm | OK | -- | 19:52 | 2024-07-11 | 2.56 | -2.56
1598 | 45.4 | gf | 2.57 | mm | OK | -- | 19:52 | 2024-07-11 | 2.555 | -2.555
1599 | 45.4 | gf | 2.565 | mm | OK | -- | 19:52 | 2024-07-11 | 2.55 | -2.55
1600 | 45.4 | gf | 2.56 | mm | OK | -- | 19:52 | 2024-07-11 | 2.545 | -2.545
1601 | 45.4 | gf | 2.56 | mm | OK | -- | 19:52 | 2024-07-11 | 2.545 | -2.545
1602 | 45.4 | gf | 2.555 | mm | OK | -- | 19:52 | 2024-07-11 | 2.54 | -2.54
1603 | 45.4 | gf | 2.555 | mm | OK | -- | 19:52 | 2024-07-11 | 2.54 | -2.54
1604 | 45.4 | gf | 2.55 | mm | OK | -- | 19:52 | 2024-07-11 | 2.535 | -2.535
1605 | 45.3 | gf | 2.545 | mm | OK | -- | 19:52 | 2024-07-11 | 2.53 | -2.53
1606 | 45.3 | gf | 2.545 | mm | OK | -- | 19:52 | 2024-07-11 | 2.53 | -2.53
1607 | 45.2 | gf | 2.54 | mm | OK | -- | 19:52 | 2024-07-11 | 2.525 | -2.525
1608 | 45.1 | gf | 2.535 | mm | OK | -- | 19:52 | 2024-07-11 | 2.52 | -2.52
1609 | 45.2 | gf | 2.535 | mm | OK | -- | 19:52 | 2024-07-11 | 2.52 | -2.52
1610 | 45.1 | gf | 2.53 | mm | OK | -- | 19:52 | 2024-07-11 | 2.515 | -2.515
1611 | 45 | gf | 2.53 | mm | OK | -- | 19:52 | 2024-07-11 | 2.515 | -2.515
1612 | 45 | gf | 2.525 | mm | OK | -- | 19:52 | 2024-07-11 | 2.51 | -2.51
1613 | 44.9 | gf | 2.525 | mm | OK | -- | 19:52 | 2024-07-11 | 2.51 | -2.51
1614 | 44.9 | gf | 2.52 | mm | OK | -- | 19:52 | 2024-07-11 | 2.505 | -2.505
1615 | 44.9 | gf | 2.515 | mm | OK | -- | 19:52 | 2024-07-11 | 2.5 | -2.5
1616 | 44.9 | gf | 2.515 | mm | OK | -- | 19:52 | 2024-07-11 | 2.5 | -2.5
1617 | 44.8 | gf | 2.51 | mm | OK | -- | 19:52 | 2024-07-11 | 2.495 | -2.495
1618 | 44.8 | gf | 2.51 | mm | OK | -- | 19:52 | 2024-07-11 | 2.495 | -2.495
1619 | 44.8 | gf | 2.505 | mm | OK | -- | 19:52 | 2024-07-11 | 2.49 | -2.49
1620 | 44.7 | gf | 2.5 | mm | OK | -- | 19:52 | 2024-07-11 | 2.485 | -2.485
1621 | 44.7 | gf | 2.495 | mm | OK | -- | 19:52 | 2024-07-11 | 2.48 | -2.48
1622 | 44.6 | gf | 2.49 | mm | OK | -- | 19:52 | 2024-07-11 | 2.475 | -2.475
1623 | 44.6 | gf | 2.48 | mm | OK | -- | 19:52 | 2024-07-11 | 2.465 | -2.465
1624 | 44.6 | gf | 2.475 | mm | OK | -- | 19:52 | 2024-07-11 | 2.46 | -2.46
1625 | 44.6 | gf | 2.465 | mm | OK | -- | 19:52 | 2024-07-11 | 2.45 | -2.45
1626 | 44.6 | gf | 2.455 | mm | OK | -- | 19:52 | 2024-07-11 | 2.44 | -2.44
1627 | 44.6 | gf | 2.44 | mm | OK | -- | 19:52 | 2024-07-11 | 2.425 | -2.425
1628 | 44.6 | gf | 2.425 | mm | OK | -- | 19:52 | 2024-07-11 | 2.41 | -2.41
1629 | 44.8 | gf | 2.415 | mm | OK | -- | 19:52 | 2024-07-11 | 2.4 | -2.4
1630 | 44.7 | gf | 2.405 | mm | OK | -- | 19:52 | 2024-07-11 | 2.39 | -2.39
1631 | 44.7 | gf | 2.4 | mm | OK | -- | 19:52 | 2024-07-11 | 2.385 | -2.385
1632 | 44.7 | gf | 2.395 | mm | OK | -- | 19:52 | 2024-07-11 | 2.38 | -2.38
1633 | 44.7 | gf | 2.39 | mm | OK | -- | 19:52 | 2024-07-11 | 2.375 | -2.375
1634 | 44.7 | gf | 2.385 | mm | OK | -- | 19:52 | 2024-07-11 | 2.37 | -2.37
1635 | 44.7 | gf | 2.38 | mm | OK | -- | 19:52 | 2024-07-11 | 2.365 | -2.365
1636 | 44.7 | gf | 2.38 | mm | OK | -- | 19:52 | 2024-07-11 | 2.365 | -2.365
1637 | 44.7 | gf | 2.375 | mm | OK | -- | 19:52 | 2024-07-11 | 2.36 | -2.36
1638 | 44.7 | gf | 2.375 | mm | OK | -- | 19:52 | 2024-07-11 | 2.36 | -2.36
1639 | 44.7 | gf | 2.37 | mm | OK | -- | 19:52 | 2024-07-11 | 2.355 | -2.355
1640 | 44.7 | gf | 2.365 | mm | OK | -- | 19:52 | 2024-07-11 | 2.35 | -2.35
1641 | 44.7 | gf | 2.365 | mm | OK | -- | 19:52 | 2024-07-11 | 2.35 | -2.35
1642 | 44.7 | gf | 2.355 | mm | OK | -- | 19:52 | 2024-07-11 | 2.34 | -2.34
1643 | 44.5 | gf | 2.345 | mm | OK | -- | 19:52 | 2024-07-11 | 2.33 | -2.33
1644 | 44.6 | gf | 2.34 | mm | OK | -- | 19:52 | 2024-07-11 | 2.325 | -2.325
1645 | 44.5 | gf | 2.33 | mm | OK | -- | 19:52 | 2024-07-11 | 2.315 | -2.315
1646 | 44.5 | gf | 2.32 | mm | OK | -- | 19:52 | 2024-07-11 | 2.305 | -2.305
1647 | 44.5 | gf | 2.305 | mm | OK | -- | 19:52 | 2024-07-11 | 2.29 | -2.29
1648 | 44.5 | gf | 2.295 | mm | OK | -- | 19:52 | 2024-07-11 | 2.28 | -2.28
1649 | 44.4 | gf | 2.285 | mm | OK | -- | 19:52 | 2024-07-11 | 2.27 | -2.27
1650 | 44.5 | gf | 2.275 | mm | OK | -- | 19:52 | 2024-07-11 | 2.26 | -2.26
1651 | 44.5 | gf | 2.27 | mm | OK | -- | 19:52 | 2024-07-11 | 2.255 | -2.255
1652 | 44.5 | gf | 2.265 | mm | OK | -- | 19:52 | 2024-07-11 | 2.25 | -2.25
1653 | 44.5 | gf | 2.265 | mm | OK | -- | 19:52 | 2024-07-11 | 2.25 | -2.25
1654 | 44.4 | gf | 2.26 | mm | OK | -- | 19:52 | 2024-07-11 | 2.245 | -2.245
1655 | 44.4 | gf | 2.255 | mm | OK | -- | 19:52 | 2024-07-11 | 2.24 | -2.24
1656 | 44.4 | gf | 2.25 | mm | OK | -- | 19:52 | 2024-07-11 | 2.235 | -2.235
1657 | 44.4 | gf | 2.25 | mm | OK | -- | 19:52 | 2024-07-11 | 2.235 | -2.235
1658 | 44.4 | gf | 2.245 | mm | OK | -- | 19:52 | 2024-07-11 | 2.23 | -2.23
1659 | 44.4 | gf | 2.245 | mm | OK | -- | 19:52 | 2024-07-11 | 2.23 | -2.23
1660 | 44.4 | gf | 2.24 | mm | OK | -- | 19:52 | 2024-07-11 | 2.225 | -2.225
1661 | 44.4 | gf | 2.235 | mm | OK | -- | 19:52 | 2024-07-11 | 2.22 | -2.22
1662 | 44.4 | gf | 2.23 | mm | OK | -- | 19:52 | 2024-07-11 | 2.215 | -2.215
1663 | 44.4 | gf | 2.23 | mm | OK | -- | 19:52 | 2024-07-11 | 2.215 | -2.215
1664 | 44.4 | gf | 2.225 | mm | OK | -- | 19:52 | 2024-07-11 | 2.21 | -2.21
1665 | 44.3 | gf | 2.22 | mm | OK | -- | 19:52 | 2024-07-11 | 2.205 | -2.205
1666 | 44.3 | gf | 2.205 | mm | OK | -- | 19:52 | 2024-07-11 | 2.19 | -2.19
1667 | 44.2 | gf | 2.185 | mm | OK | -- | 19:52 | 2024-07-11 | 2.17 | -2.17
1668 | 44.2 | gf | 2.17 | mm | OK | -- | 19:52 | 2024-07-11 | 2.155 | -2.155
1669 | 44.1 | gf | 2.16 | mm | OK | -- | 19:52 | 2024-07-11 | 2.145 | -2.145
1670 | 44.1 | gf | 2.15 | mm | OK | -- | 19:52 | 2024-07-11 | 2.135 | -2.135
1671 | 44 | gf | 2.14 | mm | OK | -- | 19:52 | 2024-07-11 | 2.125 | -2.125
1672 | 44 | gf | 2.135 | mm | OK | -- | 19:52 | 2024-07-11 | 2.12 | -2.12
1673 | 44 | gf | 2.13 | mm | OK | -- | 19:52 | 2024-07-11 | 2.115 | -2.115
1674 | 44 | gf | 2.125 | mm | OK | -- | 19:52 | 2024-07-11 | 2.11 | -2.11
1675 | 44 | gf | 2.12 | mm | OK | -- | 19:52 | 2024-07-11 | 2.105 | -2.105
1676 | 44 | gf | 2.115 | mm | OK | -- | 19:52 | 2024-07-11 | 2.1 | -2.1
1677 | 44 | gf | 2.11 | mm | OK | -- | 19:52 | 2024-07-11 | 2.095 | -2.095
1678 | 43.9 | gf | 2.1 | mm | OK | -- | 19:52 | 2024-07-11 | 2.085 | -2.085
1679 | 43.9 | gf | 2.09 | mm | OK | -- | 19:52 | 2024-07-11 | 2.075 | -2.075
1680 | 43.9 | gf | 2.085 | mm | OK | -- | 19:52 | 2024-07-11 | 2.07 | -2.07
1681 | 43.8 | gf | 2.075 | mm | OK | -- | 19:52 | 2024-07-11 | 2.06 | -2.06
1682 | 43.8 | gf | 2.065 | mm | OK | -- | 19:52 | 2024-07-11 | 2.05 | -2.05
1683 | 43.8 | gf | 2.06 | mm | OK | -- | 19:52 | 2024-07-11 | 2.045 | -2.045
1684 | 43.8 | gf | 2.055 | mm | OK | -- | 19:52 | 2024-07-11 | 2.04 | -2.04
1685 | 43.8 | gf | 2.05 | mm | OK | -- | 19:52 | 2024-07-11 | 2.035 | -2.035
1686 | 43.7 | gf | 2.045 | mm | OK | -- | 19:52 | 2024-07-11 | 2.03 | -2.03
1687 | 43.7 | gf | 2.045 | mm | OK | -- | 19:52 | 2024-07-11 | 2.03 | -2.03
1688 | 43.5 | gf | 2.035 | mm | OK | -- | 19:52 | 2024-07-11 | 2.02 | -2.02
1689 | 43.4 | gf | 2.03 | mm | OK | -- | 19:52 | 2024-07-11 | 2.015 | -2.015
1690 | 43.2 | gf | 2.025 | mm | OK | -- | 19:52 | 2024-07-11 | 2.01 | -2.01
1691 | 43.1 | gf | 2.015 | mm | OK | -- | 19:52 | 2024-07-11 | 2 | -2
1692 | 43 | gf | 2.01 | mm | OK | -- | 19:52 | 2024-07-11 | 1.995 | -1.995
1693 | 42.8 | gf | 2 | mm | OK | -- | 19:52 | 2024-07-11 | 1.985 | -1.985
1694 | 42.7 | gf | 1.995 | mm | OK | -- | 19:52 | 2024-07-11 | 1.98 | -1.98
1695 | 42.6 | gf | 1.99 | mm | OK | -- | 19:52 | 2024-07-11 | 1.975 | -1.975
1696 | 42.5 | gf | 1.98 | mm | OK | -- | 19:52 | 2024-07-11 | 1.965 | -1.965
1697 | 42.4 | gf | 1.975 | mm | OK | -- | 19:52 | 2024-07-11 | 1.96 | -1.96
1698 | 42.2 | gf | 1.97 | mm | OK | -- | 19:52 | 2024-07-11 | 1.955 | -1.955
1699 | 42.1 | gf | 1.965 | mm | OK | -- | 19:52 | 2024-07-11 | 1.95 | -1.95
1700 | 41.9 | gf | 1.955 | mm | OK | -- | 19:52 | 2024-07-11 | 1.94 | -1.94
1701 | 41.8 | gf | 1.95 | mm | OK | -- | 19:52 | 2024-07-11 | 1.935 | -1.935
1702 | 41.6 | gf | 1.94 | mm | OK | -- | 19:52 | 2024-07-11 | 1.925 | -1.925
1703 | 41.5 | gf | 1.93 | mm | OK | -- | 19:52 | 2024-07-11 | 1.915 | -1.915
1704 | 41.3 | gf | 1.925 | mm | OK | -- | 19:52 | 2024-07-11 | 1.91 | -1.91
1705 | 41.2 | gf | 1.915 | mm | OK | -- | 19:52 | 2024-07-11 | 1.9 | -1.9
1706 | 41.1 | gf | 1.91 | mm | OK | -- | 19:52 | 2024-07-11 | 1.895 | -1.895
1707 | 40.9 | gf | 1.9 | mm | OK | -- | 19:52 | 2024-07-11 | 1.885 | -1.885
1708 | 40.8 | gf | 1.895 | mm | OK | -- | 19:52 | 2024-07-11 | 1.88 | -1.88
1709 | 40.7 | gf | 1.885 | mm | OK | -- | 19:52 | 2024-07-11 | 1.87 | -1.87
1710 | 40.4 | gf | 1.875 | mm | OK | -- | 19:52 | 2024-07-11 | 1.86 | -1.86
1711 | 40.4 | gf | 1.865 | mm | OK | -- | 19:52 | 2024-07-11 | 1.85 | -1.85
1712 | 40.2 | gf | 1.86 | mm | OK | -- | 19:52 | 2024-07-11 | 1.845 | -1.845
1713 | 40.1 | gf | 1.85 | mm | OK | -- | 19:52 | 2024-07-11 | 1.835 | -1.835
1714 | 40 | gf | 1.845 | mm | OK | -- | 19:52 | 2024-07-11 | 1.83 | -1.83
1715 | 39.9 | gf | 1.84 | mm | OK | -- | 19:52 | 2024-07-11 | 1.825 | -1.825
1716 | 39.8 | gf | 1.835 | mm | OK | -- | 19:52 | 2024-07-11 | 1.82 | -1.82
1717 | 39.6 | gf | 1.83 | mm | OK | -- | 19:52 | 2024-07-11 | 1.815 | -1.815
1718 | 39.5 | gf | 1.825 | mm | OK | -- | 19:52 | 2024-07-11 | 1.81 | -1.81
1719 | 39.4 | gf | 1.815 | mm | OK | -- | 19:52 | 2024-07-11 | 1.8 | -1.8
1720 | 39.3 | gf | 1.81 | mm | OK | -- | 19:52 | 2024-07-11 | 1.795 | -1.795
1721 | 39.2 | gf | 1.805 | mm | OK | -- | 19:52 | 2024-07-11 | 1.79 | -1.79
1722 | 39.2 | gf | 1.805 | mm | OK | -- | 19:52 | 2024-07-11 | 1.79 | -1.79
1723 | 39 | gf | 1.8 | mm | OK | -- | 19:52 | 2024-07-11 | 1.785 | -1.785
1724 | 38.9 | gf | 1.795 | mm | OK | -- | 19:52 | 2024-07-11 | 1.78 | -1.78
1725 | 38.9 | gf | 1.79 | mm | OK | -- | 19:52 | 2024-07-11 | 1.775 | -1.775
1726 | 38.9 | gf | 1.785 | mm | OK | -- | 19:52 | 2024-07-11 | 1.77 | -1.77
1727 | 38.9 | gf | 1.78 | mm | OK | -- | 19:52 | 2024-07-11 | 1.765 | -1.765
1728 | 38.8 | gf | 1.775 | mm | OK | -- | 19:52 | 2024-07-11 | 1.76 | -1.76
1729 | 38.7 | gf | 1.77 | mm | OK | -- | 19:52 | 2024-07-11 | 1.755 | -1.755
1730 | 38.6 | gf | 1.77 | mm | OK | -- | 19:52 | 2024-07-11 | 1.755 | -1.755
1731 | 38.5 | gf | 1.765 | mm | OK | -- | 19:52 | 2024-07-11 | 1.75 | -1.75
1732 | 38.2 | gf | 1.765 | mm | OK | -- | 19:52 | 2024-07-11 | 1.75 | -1.75
1733 | 38 | gf | 1.76 | mm | OK | -- | 19:52 | 2024-07-11 | 1.745 | -1.745
1734 | 38.1 | gf | 1.75 | mm | OK | -- | 19:52 | 2024-07-11 | 1.735 | -1.735
1735 | 38 | gf | 1.745 | mm | OK | -- | 19:52 | 2024-07-11 | 1.73 | -1.73
1736 | 38 | gf | 1.74 | mm | OK | -- | 19:52 | 2024-07-11 | 1.725 | -1.725
1737 | 38 | gf | 1.735 | mm | OK | -- | 19:52 | 2024-07-11 | 1.72 | -1.72
1738 | 38 | gf | 1.735 | mm | OK | -- | 19:52 | 2024-07-11 | 1.72 | -1.72
1739 | 37.9 | gf | 1.73 | mm | OK | -- | 19:52 | 2024-07-11 | 1.715 | -1.715
1740 | 37.7 | gf | 1.725 | mm | OK | -- | 19:52 | 2024-07-11 | 1.71 | -1.71
1741 | 37.8 | gf | 1.725 | mm | OK | -- | 19:52 | 2024-07-11 | 1.71 | -1.71
1742 | 37.7 | gf | 1.72 | mm | OK | -- | 19:52 | 2024-07-11 | 1.705 | -1.705
1743 | 37.6 | gf | 1.715 | mm | OK | -- | 19:52 | 2024-07-11 | 1.7 | -1.7
1744 | 37.7 | gf | 1.715 | mm | OK | -- | 19:52 | 2024-07-11 | 1.7 | -1.7
1745 | 37.7 | gf | 1.71 | mm | OK | -- | 19:52 | 2024-07-11 | 1.695 | -1.695
1746 | 37.5 | gf | 1.71 | mm | OK | -- | 19:52 | 2024-07-11 | 1.695 | -1.695
1747 | 37.5 | gf | 1.705 | mm | OK | -- | 19:52 | 2024-07-11 | 1.69 | -1.69
1748 | 37.3 | gf | 1.7 | mm | OK | -- | 19:52 | 2024-07-11 | 1.685 | -1.685
1749 | 37.3 | gf | 1.695 | mm | OK | -- | 19:52 | 2024-07-11 | 1.68 | -1.68
1750 | 37.2 | gf | 1.69 | mm | OK | -- | 19:52 | 2024-07-11 | 1.675 | -1.675
1751 | 37.2 | gf | 1.685 | mm | OK | -- | 19:52 | 2024-07-11 | 1.67 | -1.67
1752 | 37.2 | gf | 1.685 | mm | OK | -- | 19:52 | 2024-07-11 | 1.67 | -1.67
1753 | 37 | gf | 1.68 | mm | OK | -- | 19:52 | 2024-07-11 | 1.665 | -1.665
1754 | 36.9 | gf | 1.675 | mm | OK | -- | 19:52 | 2024-07-11 | 1.66 | -1.66
1755 | 37 | gf | 1.67 | mm | OK | -- | 19:52 | 2024-07-11 | 1.655 | -1.655
1756 | 37 | gf | 1.665 | mm | OK | -- | 19:52 | 2024-07-11 | 1.65 | -1.65
1757 | 37 | gf | 1.66 | mm | OK | -- | 19:52 | 2024-07-11 | 1.645 | -1.645
1758 | 37.2 | gf | 1.66 | mm | OK | -- | 19:52 | 2024-07-11 | 1.645 | -1.645
1759 | 37.1 | gf | 1.655 | mm | OK | -- | 19:52 | 2024-07-11 | 1.64 | -1.64
1760 | 37 | gf | 1.655 | mm | OK | -- | 19:52 | 2024-07-11 | 1.64 | -1.64
1761 | 36.8 | gf | 1.645 | mm | OK | -- | 19:52 | 2024-07-11 | 1.63 | -1.63
1762 | 36.9 | gf | 1.635 | mm | OK | -- | 19:52 | 2024-07-11 | 1.62 | -1.62
1763 | 37 | gf | 1.63 | mm | OK | -- | 19:52 | 2024-07-11 | 1.615 | -1.615
1764 | 37 | gf | 1.63 | mm | OK | -- | 19:52 | 2024-07-11 | 1.615 | -1.615
1765 | 37 | gf | 1.625 | mm | OK | -- | 19:52 | 2024-07-11 | 1.61 | -1.61
1766 | 36.9 | gf | 1.62 | mm | OK | -- | 19:52 | 2024-07-11 | 1.605 | -1.605
1767 | 36.7 | gf | 1.615 | mm | OK | -- | 19:52 | 2024-07-11 | 1.6 | -1.6
1768 | 36.7 | gf | 1.605 | mm | OK | -- | 19:52 | 2024-07-11 | 1.59 | -1.59
1769 | 36.8 | gf | 1.605 | mm | OK | -- | 19:52 | 2024-07-11 | 1.59 | -1.59
1770 | 36.7 | gf | 1.6 | mm | OK | -- | 19:52 | 2024-07-11 | 1.585 | -1.585
1771 | 36.8 | gf | 1.595 | mm | OK | -- | 19:52 | 2024-07-11 | 1.58 | -1.58
1772 | 36.7 | gf | 1.595 | mm | OK | -- | 19:52 | 2024-07-11 | 1.58 | -1.58
1773 | 36.7 | gf | 1.59 | mm | OK | -- | 19:52 | 2024-07-11 | 1.575 | -1.575
1774 | 36.6 | gf | 1.59 | mm | OK | -- | 19:52 | 2024-07-11 | 1.575 | -1.575
1775 | 36.6 | gf | 1.585 | mm | OK | -- | 19:52 | 2024-07-11 | 1.57 | -1.57
1776 | 36.7 | gf | 1.585 | mm | OK | -- | 19:52 | 2024-07-11 | 1.57 | -1.57
1777 | 36.6 | gf | 1.58 | mm | OK | -- | 19:52 | 2024-07-11 | 1.565 | -1.565
1778 | 36.6 | gf | 1.58 | mm | OK | -- | 19:52 | 2024-07-11 | 1.565 | -1.565
1779 | 36.5 | gf | 1.575 | mm | OK | -- | 19:52 | 2024-07-11 | 1.56 | -1.56
1780 | 36.4 | gf | 1.575 | mm | OK | -- | 19:52 | 2024-07-11 | 1.56 | -1.56
1781 | 36.3 | gf | 1.565 | mm | OK | -- | 19:52 | 2024-07-11 | 1.55 | -1.55
1782 | 36.4 | gf | 1.56 | mm | OK | -- | 19:52 | 2024-07-11 | 1.545 | -1.545
1783 | 36.5 | gf | 1.55 | mm | OK | -- | 19:52 | 2024-07-11 | 1.535 | -1.535
1784 | 36.5 | gf | 1.545 | mm | OK | -- | 19:52 | 2024-07-11 | 1.53 | -1.53
1785 | 36.5 | gf | 1.54 | mm | OK | -- | 19:52 | 2024-07-11 | 1.525 | -1.525
1786 | 36.5 | gf | 1.54 | mm | OK | -- | 19:52 | 2024-07-11 | 1.525 | -1.525
1787 | 36.6 | gf | 1.535 | mm | OK | -- | 19:52 | 2024-07-11 | 1.52 | -1.52
1788 | 36.5 | gf | 1.535 | mm | OK | -- | 19:52 | 2024-07-11 | 1.52 | -1.52
1789 | 36.6 | gf | 1.53 | mm | OK | -- | 19:52 | 2024-07-11 | 1.515 | -1.515
1790 | 36.5 | gf | 1.525 | mm | OK | -- | 19:52 | 2024-07-11 | 1.51 | -1.51
1791 | 36.4 | gf | 1.525 | mm | OK | -- | 19:52 | 2024-07-11 | 1.51 | -1.51
1792 | 36.4 | gf | 1.52 | mm | OK | -- | 19:52 | 2024-07-11 | 1.505 | -1.505
1793 | 36.3 | gf | 1.515 | mm | OK | -- | 19:52 | 2024-07-11 | 1.5 | -1.5
1794 | 36.3 | gf | 1.515 | mm | OK | -- | 19:52 | 2024-07-11 | 1.5 | -1.5
1795 | 36.3 | gf | 1.51 | mm | OK | -- | 19:52 | 2024-07-11 | 1.495 | -1.495
1796 | 36.3 | gf | 1.505 | mm | OK | -- | 19:52 | 2024-07-11 | 1.49 | -1.49
1797 | 36.3 | gf | 1.505 | mm | OK | -- | 19:52 | 2024-07-11 | 1.49 | -1.49
1798 | 36.3 | gf | 1.5 | mm | OK | -- | 19:52 | 2024-07-11 | 1.485 | -1.485
1799 | 36.1 | gf | 1.5 | mm | OK | -- | 19:52 | 2024-07-11 | 1.485 | -1.485
1800 | 36 | gf | 1.495 | mm | OK | -- | 19:52 | 2024-07-11 | 1.48 | -1.48
1801 | 36 | gf | 1.49 | mm | OK | -- | 19:52 | 2024-07-11 | 1.475 | -1.475
1802 | 36 | gf | 1.485 | mm | OK | -- | 19:52 | 2024-07-11 | 1.47 | -1.47
1803 | 36.1 | gf | 1.48 | mm | OK | -- | 19:52 | 2024-07-11 | 1.465 | -1.465
1804 | 35.9 | gf | 1.475 | mm | OK | -- | 19:52 | 2024-07-11 | 1.46 | -1.46
1805 | 35.9 | gf | 1.47 | mm | OK | -- | 19:52 | 2024-07-11 | 1.455 | -1.455
1806 | 35.9 | gf | 1.465 | mm | OK | -- | 19:52 | 2024-07-11 | 1.45 | -1.45
1807 | 35.9 | gf | 1.46 | mm | OK | -- | 19:52 | 2024-07-11 | 1.445 | -1.445
1808 | 35.8 | gf | 1.455 | mm | OK | -- | 19:52 | 2024-07-11 | 1.44 | -1.44
1809 | 35.7 | gf | 1.45 | mm | OK | -- | 19:52 | 2024-07-11 | 1.435 | -1.435
1810 | 35.7 | gf | 1.445 | mm | OK | -- | 19:52 | 2024-07-11 | 1.43 | -1.43
1811 | 35.7 | gf | 1.44 | mm | OK | -- | 19:52 | 2024-07-11 | 1.425 | -1.425
1812 | 35.7 | gf | 1.435 | mm | OK | -- | 19:52 | 2024-07-11 | 1.42 | -1.42
1813 | 35.8 | gf | 1.43 | mm | OK | -- | 19:52 | 2024-07-11 | 1.415 | -1.415
1814 | 35.8 | gf | 1.43 | mm | OK | -- | 19:52 | 2024-07-11 | 1.415 | -1.415
1815 | 35.9 | gf | 1.425 | mm | OK | -- | 19:52 | 2024-07-11 | 1.41 | -1.41
1816 | 35.8 | gf | 1.425 | mm | OK | -- | 19:52 | 2024-07-11 | 1.41 | -1.41
1817 | 35.7 | gf | 1.425 | mm | OK | -- | 19:52 | 2024-07-11 | 1.41 | -1.41
1818 | 35.7 | gf | 1.42 | mm | OK | -- | 19:52 | 2024-07-11 | 1.405 | -1.405
1819 | 35.7 | gf | 1.42 | mm | OK | -- | 19:52 | 2024-07-11 | 1.405 | -1.405
1820 | 35.7 | gf | 1.415 | mm | OK | -- | 19:52 | 2024-07-11 | 1.4 | -1.4
1821 | 35.7 | gf | 1.41 | mm | OK | -- | 19:52 | 2024-07-11 | 1.395 | -1.395
1822 | 35.7 | gf | 1.41 | mm | OK | -- | 19:52 | 2024-07-11 | 1.395 | -1.395
1823 | 35.8 | gf | 1.41 | mm | OK | -- | 19:52 | 2024-07-11 | 1.395 | -1.395
1824 | 35.7 | gf | 1.405 | mm | OK | -- | 19:52 | 2024-07-11 | 1.39 | -1.39
1825 | 35.6 | gf | 1.405 | mm | OK | -- | 19:52 | 2024-07-11 | 1.39 | -1.39
1826 | 35.5 | gf | 1.4 | mm | OK | -- | 19:52 | 2024-07-11 | 1.385 | -1.385
1827 | 35.6 | gf | 1.395 | mm | OK | -- | 19:52 | 2024-07-11 | 1.38 | -1.38
1828 | 35.5 | gf | 1.39 | mm | OK | -- | 19:52 | 2024-07-11 | 1.375 | -1.375
1829 | 35.5 | gf | 1.385 | mm | OK | -- | 19:52 | 2024-07-11 | 1.37 | -1.37
1830 | 35.3 | gf | 1.38 | mm | OK | -- | 19:52 | 2024-07-11 | 1.365 | -1.365
1831 | 35.2 | gf | 1.37 | mm | OK | -- | 19:52 | 2024-07-11 | 1.355 | -1.355
1832 | 35.4 | gf | 1.37 | mm | OK | -- | 19:52 | 2024-07-11 | 1.355 | -1.355
1833 | 35 | gf | 1.36 | mm | OK | -- | 19:52 | 2024-07-11 | 1.345 | -1.345
1834 | 35.2 | gf | 1.355 | mm | OK | -- | 19:52 | 2024-07-11 | 1.34 | -1.34
1835 | 35.2 | gf | 1.35 | mm | OK | -- | 19:52 | 2024-07-11 | 1.335 | -1.335
1836 | 35.2 | gf | 1.345 | mm | OK | -- | 19:52 | 2024-07-11 | 1.33 | -1.33
1837 | 35.2 | gf | 1.34 | mm | OK | -- | 19:52 | 2024-07-11 | 1.325 | -1.325
1838 | 34.9 | gf | 1.335 | mm | OK | -- | 19:52 | 2024-07-11 | 1.32 | -1.32
1839 | 35 | gf | 1.325 | mm | OK | -- | 19:52 | 2024-07-11 | 1.31 | -1.31
1840 | 34.9 | gf | 1.32 | mm | OK | -- | 19:52 | 2024-07-11 | 1.305 | -1.305
1841 | 35 | gf | 1.315 | mm | OK | -- | 19:52 | 2024-07-11 | 1.3 | -1.3
1842 | 35 | gf | 1.31 | mm | OK | -- | 19:52 | 2024-07-11 | 1.295 | -1.295
1843 | 35 | gf | 1.305 | mm | OK | -- | 19:52 | 2024-07-11 | 1.29 | -1.29
1844 | 34.9 | gf | 1.3 | mm | OK | -- | 19:52 | 2024-07-11 | 1.285 | -1.285
1845 | 34.8 | gf | 1.29 | mm | OK | -- | 19:52 | 2024-07-11 | 1.275 | -1.275
1846 | 34.9 | gf | 1.285 | mm | OK | -- | 19:52 | 2024-07-11 | 1.27 | -1.27
1847 | 34.7 | gf | 1.28 | mm | OK | -- | 19:52 | 2024-07-11 | 1.265 | -1.265
1848 | 34.9 | gf | 1.27 | mm | OK | -- | 19:52 | 2024-07-11 | 1.255 | -1.255
1849 | 34.9 | gf | 1.265 | mm | OK | -- | 19:52 | 2024-07-11 | 1.25 | -1.25
1850 | 34.9 | gf | 1.255 | mm | OK | -- | 19:52 | 2024-07-11 | 1.24 | -1.24
1851 | 34.9 | gf | 1.255 | mm | OK | -- | 19:52 | 2024-07-11 | 1.24 | -1.24
1852 | 34.8 | gf | 1.25 | mm | OK | -- | 19:52 | 2024-07-11 | 1.235 | -1.235
1853 | 34.8 | gf | 1.245 | mm | OK | -- | 19:52 | 2024-07-11 | 1.23 | -1.23
1854 | 34.8 | gf | 1.24 | mm | OK | -- | 19:52 | 2024-07-11 | 1.225 | -1.225
1855 | 34.8 | gf | 1.235 | mm | OK | -- | 19:52 | 2024-07-11 | 1.22 | -1.22
1856 | 34.8 | gf | 1.235 | mm | OK | -- | 19:52 | 2024-07-11 | 1.22 | -1.22
1857 | 34.8 | gf | 1.23 | mm | OK | -- | 19:52 | 2024-07-11 | 1.215 | -1.215
1858 | 34.8 | gf | 1.225 | mm | OK | -- | 19:52 | 2024-07-11 | 1.21 | -1.21
1859 | 34.7 | gf | 1.225 | mm | OK | -- | 19:52 | 2024-07-11 | 1.21 | -1.21
1860 | 34.6 | gf | 1.22 | mm | OK | -- | 19:52 | 2024-07-11 | 1.205 | -1.205
1861 | 34.5 | gf | 1.215 | mm | OK | -- | 19:52 | 2024-07-11 | 1.2 | -1.2
1862 | 34.7 | gf | 1.21 | mm | OK | -- | 19:52 | 2024-07-11 | 1.195 | -1.195
1863 | 34.7 | gf | 1.205 | mm | OK | -- | 19:52 | 2024-07-11 | 1.19 | -1.19
1864 | 34.6 | gf | 1.2 | mm | OK | -- | 19:52 | 2024-07-11 | 1.185 | -1.185
1865 | 34.6 | gf | 1.195 | mm | OK | -- | 19:52 | 2024-07-11 | 1.18 | -1.18
1866 | 34.5 | gf | 1.19 | mm | OK | -- | 19:52 | 2024-07-11 | 1.175 | -1.175
1867 | 34.5 | gf | 1.18 | mm | OK | -- | 19:52 | 2024-07-11 | 1.165 | -1.165
1868 | 34.5 | gf | 1.175 | mm | OK | -- | 19:52 | 2024-07-11 | 1.16 | -1.16
1869 | 34.5 | gf | 1.17 | mm | OK | -- | 19:52 | 2024-07-11 | 1.155 | -1.155
1870 | 34.3 | gf | 1.165 | mm | OK | -- | 19:52 | 2024-07-11 | 1.15 | -1.15
1871 | 34.3 | gf | 1.155 | mm | OK | -- | 19:52 | 2024-07-11 | 1.14 | -1.14
1872 | 34.4 | gf | 1.155 | mm | OK | -- | 19:52 | 2024-07-11 | 1.14 | -1.14
1873 | 34.3 | gf | 1.15 | mm | OK | -- | 19:52 | 2024-07-11 | 1.135 | -1.135
1874 | 34.2 | gf | 1.14 | mm | OK | -- | 19:52 | 2024-07-11 | 1.125 | -1.125
1875 | 34.3 | gf | 1.135 | mm | OK | -- | 19:52 | 2024-07-11 | 1.12 | -1.12
1876 | 34.4 | gf | 1.13 | mm | OK | -- | 19:52 | 2024-07-11 | 1.115 | -1.115
1877 | 34.3 | gf | 1.125 | mm | OK | -- | 19:52 | 2024-07-11 | 1.11 | -1.11
1878 | 34.3 | gf | 1.12 | mm | OK | -- | 19:52 | 2024-07-11 | 1.105 | -1.105
1879 | 34.2 | gf | 1.115 | mm | OK | -- | 19:52 | 2024-07-11 | 1.1 | -1.1
1880 | 34.3 | gf | 1.11 | mm | OK | -- | 19:52 | 2024-07-11 | 1.095 | -1.095
1881 | 34.2 | gf | 1.105 | mm | OK | -- | 19:52 | 2024-07-11 | 1.09 | -1.09
1882 | 34.2 | gf | 1.1 | mm | OK | -- | 19:52 | 2024-07-11 | 1.085 | -1.085
1883 | 34.2 | gf | 1.1 | mm | OK | -- | 19:52 | 2024-07-11 | 1.085 | -1.085
1884 | 34.2 | gf | 1.095 | mm | OK | -- | 19:52 | 2024-07-11 | 1.08 | -1.08
1885 | 34.1 | gf | 1.09 | mm | OK | -- | 19:52 | 2024-07-11 | 1.075 | -1.075
1886 | 34.1 | gf | 1.09 | mm | OK | -- | 19:52 | 2024-07-11 | 1.075 | -1.075
1887 | 34 | gf | 1.085 | mm | OK | -- | 19:52 | 2024-07-11 | 1.07 | -1.07
1888 | 33.9 | gf | 1.08 | mm | OK | -- | 19:52 | 2024-07-11 | 1.065 | -1.065
1889 | 33.9 | gf | 1.075 | mm | OK | -- | 19:52 | 2024-07-11 | 1.06 | -1.06
1890 | 33.9 | gf | 1.07 | mm | OK | -- | 19:52 | 2024-07-11 | 1.055 | -1.055
1891 | 33.9 | gf | 1.07 | mm | OK | -- | 19:52 | 2024-07-11 | 1.055 | -1.055
1892 | 33.9 | gf | 1.065 | mm | OK | -- | 19:52 | 2024-07-11 | 1.05 | -1.05
1893 | 33.9 | gf | 1.065 | mm | OK | -- | 19:52 | 2024-07-11 | 1.05 | -1.05
1894 | 33.9 | gf | 1.06 | mm | OK | -- | 19:52 | 2024-07-11 | 1.045 | -1.045
1895 | 34 | gf | 1.06 | mm | OK | -- | 19:52 | 2024-07-11 | 1.045 | -1.045
1896 | 33.8 | gf | 1.055 | mm | OK | -- | 19:52 | 2024-07-11 | 1.04 | -1.04
1897 | 33.8 | gf | 1.055 | mm | OK | -- | 19:52 | 2024-07-11 | 1.04 | -1.04
1898 | 33.8 | gf | 1.05 | mm | OK | -- | 19:52 | 2024-07-11 | 1.035 | -1.035
1899 | 33.8 | gf | 1.05 | mm | OK | -- | 19:52 | 2024-07-11 | 1.035 | -1.035
1900 | 33.7 | gf | 1.045 | mm | OK | -- | 19:52 | 2024-07-11 | 1.03 | -1.03
1901 | 33.7 | gf | 1.045 | mm | OK | -- | 19:52 | 2024-07-11 | 1.03 | -1.03
1902 | 33.8 | gf | 1.04 | mm | OK | -- | 19:52 | 2024-07-11 | 1.025 | -1.025
1903 | 33.8 | gf | 1.04 | mm | OK | -- | 19:52 | 2024-07-11 | 1.025 | -1.025
1904 | 33.7 | gf | 1.035 | mm | OK | -- | 19:52 | 2024-07-11 | 1.02 | -1.02
1905 | 33.6 | gf | 1.035 | mm | OK | -- | 19:52 | 2024-07-11 | 1.02 | -1.02
1906 | 33.6 | gf | 1.03 | mm | OK | -- | 19:52 | 2024-07-11 | 1.015 | -1.015
1907 | 33.6 | gf | 1.025 | mm | OK | -- | 19:52 | 2024-07-11 | 1.01 | -1.01
1908 | 33.7 | gf | 1.02 | mm | OK | -- | 19:52 | 2024-07-11 | 1.005 | -1.005
1909 | 33.7 | gf | 1.015 | mm | OK | -- | 19:52 | 2024-07-11 | 1 | -1
1910 | 33.7 | gf | 1.01 | mm | OK | -- | 19:52 | 2024-07-11 | 0.995 | -0.995
1911 | 33.6 | gf | 1.005 | mm | OK | -- | 19:52 | 2024-07-11 | 0.99 | -0.99
1912 | 33.4 | gf | 0.995 | mm | OK | -- | 19:52 | 2024-07-11 | 0.98 | -0.98
1913 | 33.6 | gf | 0.99 | mm | OK | -- | 19:52 | 2024-07-11 | 0.975 | -0.975
1914 | 33.6 | gf | 0.98 | mm | OK | -- | 19:52 | 2024-07-11 | 0.965 | -0.965
1915 | 33.7 | gf | 0.98 | mm | OK | -- | 19:52 | 2024-07-11 | 0.965 | -0.965
1916 | 33.6 | gf | 0.975 | mm | OK | -- | 19:52 | 2024-07-11 | 0.96 | -0.96
1917 | 33.6 | gf | 0.97 | mm | OK | -- | 19:52 | 2024-07-11 | 0.955 | -0.955
1918 | 33.6 | gf | 0.965 | mm | OK | -- | 19:52 | 2024-07-11 | 0.95 | -0.95
1919 | 33.6 | gf | 0.965 | mm | OK | -- | 19:52 | 2024-07-11 | 0.95 | -0.95
1920 | 33.5 | gf | 0.96 | mm | OK | -- | 19:52 | 2024-07-11 | 0.945 | -0.945
1921 | 33.4 | gf | 0.955 | mm | OK | -- | 19:52 | 2024-07-11 | 0.94 | -0.94
1922 | 33.6 | gf | 0.95 | mm | OK | -- | 19:52 | 2024-07-11 | 0.935 | -0.935
1923 | 33.4 | gf | 0.95 | mm | OK | -- | 19:52 | 2024-07-11 | 0.935 | -0.935
1924 | 33.2 | gf | 0.94 | mm | OK | -- | 19:52 | 2024-07-11 | 0.925 | -0.925
1925 | 33.2 | gf | 0.935 | mm | OK | -- | 19:52 | 2024-07-11 | 0.92 | -0.92
1926 | 33.2 | gf | 0.93 | mm | OK | -- | 19:52 | 2024-07-11 | 0.915 | -0.915
1927 | 33.2 | gf | 0.925 | mm | OK | -- | 19:52 | 2024-07-11 | 0.91 | -0.91
1928 | 33 | gf | 0.92 | mm | OK | -- | 19:52 | 2024-07-11 | 0.905 | -0.905
1929 | 33 | gf | 0.915 | mm | OK | -- | 19:52 | 2024-07-11 | 0.9 | -0.9
1930 | 33 | gf | 0.905 | mm | OK | -- | 19:52 | 2024-07-11 | 0.89 | -0.89
1931 | 33 | gf | 0.9 | mm | OK | -- | 19:52 | 2024-07-11 | 0.885 | -0.885
1932 | 33.1 | gf | 0.89 | mm | OK | -- | 19:52 | 2024-07-11 | 0.875 | -0.875
1933 | 33 | gf | 0.885 | mm | OK | -- | 19:52 | 2024-07-11 | 0.87 | -0.87
1934 | 32.9 | gf | 0.875 | mm | OK | -- | 19:52 | 2024-07-11 | 0.86 | -0.86
1935 | 33 | gf | 0.87 | mm | OK | -- | 19:52 | 2024-07-11 | 0.855 | -0.855
1936 | 32.9 | gf | 0.865 | mm | OK | -- | 19:52 | 2024-07-11 | 0.85 | -0.85
1937 | 32.9 | gf | 0.86 | mm | OK | -- | 19:52 | 2024-07-11 | 0.845 | -0.845
1938 | 33 | gf | 0.855 | mm | OK | -- | 19:52 | 2024-07-11 | 0.84 | -0.84
1939 | 32.9 | gf | 0.855 | mm | OK | -- | 19:52 | 2024-07-11 | 0.84 | -0.84
1940 | 32.7 | gf | 0.845 | mm | OK | -- | 19:52 | 2024-07-11 | 0.83 | -0.83
1941 | 32.9 | gf | 0.84 | mm | OK | -- | 19:52 | 2024-07-11 | 0.825 | -0.825
1942 | 32.8 | gf | 0.835 | mm | OK | -- | 19:52 | 2024-07-11 | 0.82 | -0.82
1943 | 32.8 | gf | 0.83 | mm | OK | -- | 19:52 | 2024-07-11 | 0.815 | -0.815
1944 | 32.8 | gf | 0.825 | mm | OK | -- | 19:52 | 2024-07-11 | 0.81 | -0.81
1945 | 32.8 | gf | 0.82 | mm | OK | -- | 19:52 | 2024-07-11 | 0.805 | -0.805
1946 | 32.9 | gf | 0.815 | mm | OK | -- | 19:52 | 2024-07-11 | 0.8 | -0.8
1947 | 32.8 | gf | 0.81 | mm | OK | -- | 19:52 | 2024-07-11 | 0.795 | -0.795
1948 | 32.8 | gf | 0.81 | mm | OK | -- | 19:52 | 2024-07-11 | 0.795 | -0.795
1949 | 32.5 | gf | 0.8 | mm | OK | -- | 19:52 | 2024-07-11 | 0.785 | -0.785
1950 | 32.6 | gf | 0.79 | mm | OK | -- | 19:52 | 2024-07-11 | 0.775 | -0.775
1951 | 32.5 | gf | 0.78 | mm | OK | -- | 19:52 | 2024-07-11 | 0.765 | -0.765
1952 | 32.7 | gf | 0.775 | mm | OK | -- | 19:52 | 2024-07-11 | 0.76 | -0.76
1953 | 32.8 | gf | 0.77 | mm | OK | -- | 19:52 | 2024-07-11 | 0.755 | -0.755
1954 | 32.7 | gf | 0.765 | mm | OK | -- | 19:52 | 2024-07-11 | 0.75 | -0.75
1955 | 32.7 | gf | 0.76 | mm | OK | -- | 19:52 | 2024-07-11 | 0.745 | -0.745
1956 | 32.8 | gf | 0.76 | mm | OK | -- | 19:52 | 2024-07-11 | 0.745 | -0.745
1957 | 32.6 | gf | 0.76 | mm | OK | -- | 19:52 | 2024-07-11 | 0.745 | -0.745
1958 | 32.5 | gf | 0.755 | mm | OK | -- | 19:52 | 2024-07-11 | 0.74 | -0.74
1959 | 32.6 | gf | 0.755 | mm | OK | -- | 19:52 | 2024-07-11 | 0.74 | -0.74
1960 | 32.6 | gf | 0.75 | mm | OK | -- | 19:52 | 2024-07-11 | 0.735 | -0.735
1961 | 32.6 | gf | 0.75 | mm | OK | -- | 19:52 | 2024-07-11 | 0.735 | -0.735
1962 | 32.5 | gf | 0.75 | mm | OK | -- | 19:52 | 2024-07-11 | 0.735 | -0.735
1963 | 32.6 | gf | 0.745 | mm | OK | -- | 19:52 | 2024-07-11 | 0.73 | -0.73
1964 | 32.5 | gf | 0.745 | mm | OK | -- | 19:52 | 2024-07-11 | 0.73 | -0.73
1965 | 32.4 | gf | 0.74 | mm | OK | -- | 19:52 | 2024-07-11 | 0.725 | -0.725
1966 | 32.3 | gf | 0.74 | mm | OK | -- | 19:52 | 2024-07-11 | 0.725 | -0.725
1967 | 32.5 | gf | 0.735 | mm | OK | -- | 19:52 | 2024-07-11 | 0.72 | -0.72
1968 | 32.5 | gf | 0.73 | mm | OK | -- | 19:52 | 2024-07-11 | 0.715 | -0.715
1969 | 32.5 | gf | 0.73 | mm | OK | -- | 19:53 | 2024-07-11 | 0.715 | -0.715
1970 | 32.6 | gf | 0.73 | mm | OK | -- | 19:53 | 2024-07-11 | 0.715 | -0.715
1971 | 32.6 | gf | 0.725 | mm | OK | -- | 19:53 | 2024-07-11 | 0.71 | -0.71
1972 | 32.4 | gf | 0.725 | mm | OK | -- | 19:53 | 2024-07-11 | 0.71 | -0.71
1973 | 32.4 | gf | 0.72 | mm | OK | -- | 19:53 | 2024-07-11 | 0.705 | -0.705
1974 | 32.4 | gf | 0.72 | mm | OK | -- | 19:53 | 2024-07-11 | 0.705 | -0.705
1975 | 32.4 | gf | 0.715 | mm | OK | -- | 19:53 | 2024-07-11 | 0.7 | -0.7
1976 | 32.4 | gf | 0.715 | mm | OK | -- | 19:53 | 2024-07-11 | 0.7 | -0.7
1977 | 32.1 | gf | 0.71 | mm | OK | -- | 19:53 | 2024-07-11 | 0.695 | -0.695
1978 | 32.1 | gf | 0.7 | mm | OK | -- | 19:53 | 2024-07-11 | 0.685 | -0.685
1979 | 32.3 | gf | 0.695 | mm | OK | -- | 19:53 | 2024-07-11 | 0.68 | -0.68
1980 | 32.3 | gf | 0.69 | mm | OK | -- | 19:53 | 2024-07-11 | 0.675 | -0.675
1981 | 32.4 | gf | 0.685 | mm | OK | -- | 19:53 | 2024-07-11 | 0.67 | -0.67
1982 | 32.5 | gf | 0.685 | mm | OK | -- | 19:53 | 2024-07-11 | 0.67 | -0.67
1983 | 32.4 | gf | 0.685 | mm | OK | -- | 19:53 | 2024-07-11 | 0.67 | -0.67
1984 | 32.4 | gf | 0.685 | mm | OK | -- | 19:53 | 2024-07-11 | 0.67 | -0.67
1985 | 32.5 | gf | 0.685 | mm | OK | -- | 19:53 | 2024-07-11 | 0.67 | -0.67
1986 | 32.2 | gf | 0.685 | mm | OK | -- | 19:53 | 2024-07-11 | 0.67 | -0.67
1987 | 32 | gf | 0.68 | mm | OK | -- | 19:53 | 2024-07-11 | 0.665 | -0.665
1988 | 32 | gf | 0.68 | mm | OK | -- | 19:53 | 2024-07-11 | 0.665 | -0.665
1989 | 32 | gf | 0.675 | mm | OK | -- | 19:53 | 2024-07-11 | 0.66 | -0.66
1990 | 32 | gf | 0.675 | mm | OK | -- | 19:53 | 2024-07-11 | 0.66 | -0.66
1991 | 32 | gf | 0.67 | mm | OK | -- | 19:53 | 2024-07-11 | 0.655 | -0.655
1992 | 31.9 | gf | 0.665 | mm | OK | -- | 19:53 | 2024-07-11 | 0.65 | -0.65
1993 | 31.9 | gf | 0.665 | mm | OK | -- | 19:53 | 2024-07-11 | 0.65 | -0.65
1994 | 31.7 | gf | 0.66 | mm | OK | -- | 19:53 | 2024-07-11 | 0.645 | -0.645
1995 | 31.7 | gf | 0.65 | mm | OK | -- | 19:53 | 2024-07-11 | 0.635 | -0.635
1996 | 31.8 | gf | 0.64 | mm | OK | -- | 19:53 | 2024-07-11 | 0.625 | -0.625
1997 | 31.8 | gf | 0.635 | mm | OK | -- | 19:53 | 2024-07-11 | 0.62 | -0.62
1998 | 31.9 | gf | 0.63 | mm | OK | -- | 19:53 | 2024-07-11 | 0.615 | -0.615
1999 | 31.8 | gf | 0.625 | mm | OK | -- | 19:53 | 2024-07-11 | 0.61 | -0.61
2000 | 31.8 | gf | 0.625 | mm | OK | -- | 19:53 | 2024-07-11 | 0.61 | -0.61
2001 | 31.7 | gf | 0.62 | mm | OK | -- | 19:53 | 2024-07-11 | 0.605 | -0.605
2002 | 31.4 | gf | 0.61 | mm | OK | -- | 19:53 | 2024-07-11 | 0.595 | -0.595
2003 | 31.6 | gf | 0.605 | mm | OK | -- | 19:53 | 2024-07-11 | 0.59 | -0.59
2004 | 31.4 | gf | 0.6 | mm | OK | -- | 19:53 | 2024-07-11 | 0.585 | -0.585
2005 | 31.4 | gf | 0.59 | mm | OK | -- | 19:53 | 2024-07-11 | 0.575 | -0.575
2006 | 31.4 | gf | 0.585 | mm | OK | -- | 19:53 | 2024-07-11 | 0.57 | -0.57
2007 | 31.4 | gf | 0.58 | mm | OK | -- | 19:53 | 2024-07-11 | 0.565 | -0.565
2008 | 31.5 | gf | 0.575 | mm | OK | -- | 19:53 | 2024-07-11 | 0.56 | -0.56
2009 | 31.3 | gf | 0.57 | mm | OK | -- | 19:53 | 2024-07-11 | 0.555 | -0.555
2010 | 31.4 | gf | 0.56 | mm | OK | -- | 19:53 | 2024-07-11 | 0.545 | -0.545
2011 | 31.4 | gf | 0.56 | mm | OK | -- | 19:53 | 2024-07-11 | 0.545 | -0.545
2012 | 31.4 | gf | 0.555 | mm | OK | -- | 19:53 | 2024-07-11 | 0.54 | -0.54
2013 | 31.6 | gf | 0.555 | mm | OK | -- | 19:53 | 2024-07-11 | 0.54 | -0.54
2014 | 31.6 | gf | 0.55 | mm | OK | -- | 19:53 | 2024-07-11 | 0.535 | -0.535
2015 | 31.7 | gf | 0.55 | mm | OK | -- | 19:53 | 2024-07-11 | 0.535 | -0.535
2016 | 31.6 | gf | 0.55 | mm | OK | -- | 19:53 | 2024-07-11 | 0.535 | -0.535
2017 | 31.6 | gf | 0.545 | mm | OK | -- | 19:53 | 2024-07-11 | 0.53 | -0.53
2018 | 31.7 | gf | 0.545 | mm | OK | -- | 19:53 | 2024-07-11 | 0.53 | -0.53
2019 | 31.5 | gf | 0.545 | mm | OK | -- | 19:53 | 2024-07-11 | 0.53 | -0.53
2020 | 31.5 | gf | 0.54 | mm | OK | -- | 19:53 | 2024-07-11 | 0.525 | -0.525
2021 | 31.4 | gf | 0.54 | mm | OK | -- | 19:53 | 2024-07-11 | 0.525 | -0.525
2022 | 31.4 | gf | 0.535 | mm | OK | -- | 19:53 | 2024-07-11 | 0.52 | -0.52
2023 | 31.4 | gf | 0.535 | mm | OK | -- | 19:53 | 2024-07-11 | 0.52 | -0.52
2024 | 31.3 | gf | 0.53 | mm | OK | -- | 19:53 | 2024-07-11 | 0.515 | -0.515
2025 | 31.2 | gf | 0.53 | mm | OK | -- | 19:53 | 2024-07-11 | 0.515 | -0.515
2026 | 31.2 | gf | 0.525 | mm | OK | -- | 19:53 | 2024-07-11 | 0.51 | -0.51
2027 | 31.2 | gf | 0.525 | mm | OK | -- | 19:53 | 2024-07-11 | 0.51 | -0.51
2028 | 31.1 | gf | 0.52 | mm | OK | -- | 19:53 | 2024-07-11 | 0.505 | -0.505
2029 | 31.1 | gf | 0.515 | mm | OK | -- | 19:53 | 2024-07-11 | 0.5 | -0.5
2030 | 31.2 | gf | 0.515 | mm | OK | -- | 19:53 | 2024-07-11 | 0.5 | -0.5
2031 | 31.2 | gf | 0.51 | mm | OK | -- | 19:53 | 2024-07-11 | 0.495 | -0.495
2032 | 31.3 | gf | 0.51 | mm | OK | -- | 19:53 | 2024-07-11 | 0.495 | -0.495
2033 | 31.2 | gf | 0.505 | mm | OK | -- | 19:53 | 2024-07-11 | 0.49 | -0.49
2034 | 31.2 | gf | 0.505 | mm | OK | -- | 19:53 | 2024-07-11 | 0.49 | -0.49
2035 | 31.2 | gf | 0.505 | mm | OK | -- | 19:53 | 2024-07-11 | 0.49 | -0.49
2036 | 31.1 | gf | 0.5 | mm | OK | -- | 19:53 | 2024-07-11 | 0.485 | -0.485
2037 | 31.2 | gf | 0.5 | mm | OK | -- | 19:53 | 2024-07-11 | 0.485 | -0.485
2038 | 31.1 | gf | 0.495 | mm | OK | -- | 19:53 | 2024-07-11 | 0.48 | -0.48
2039 | 31.1 | gf | 0.495 | mm | OK | -- | 19:53 | 2024-07-11 | 0.48 | -0.48
2040 | 31.2 | gf | 0.495 | mm | OK | -- | 19:53 | 2024-07-11 | 0.48 | -0.48
2041 | 31.2 | gf | 0.495 | mm | OK | -- | 19:53 | 2024-07-11 | 0.48 | -0.48
2042 | 31.1 | gf | 0.49 | mm | OK | -- | 19:53 | 2024-07-11 | 0.475 | -0.475
2043 | 31 | gf | 0.49 | mm | OK | -- | 19:53 | 2024-07-11 | 0.475 | -0.475
2044 | 31.1 | gf | 0.485 | mm | OK | -- | 19:53 | 2024-07-11 | 0.47 | -0.47
2045 | 31 | gf | 0.485 | mm | OK | -- | 19:53 | 2024-07-11 | 0.47 | -0.47
2046 | 30.9 | gf | 0.485 | mm | OK | -- | 19:53 | 2024-07-11 | 0.47 | -0.47
2047 | 31.1 | gf | 0.48 | mm | OK | -- | 19:53 | 2024-07-11 | 0.465 | -0.465
2048 | 31.1 | gf | 0.48 | mm | OK | -- | 19:53 | 2024-07-11 | 0.465 | -0.465
2049 | 31.1 | gf | 0.475 | mm | OK | -- | 19:53 | 2024-07-11 | 0.46 | -0.46
2050 | 31 | gf | 0.475 | mm | OK | -- | 19:53 | 2024-07-11 | 0.46 | -0.46
2051 | 31 | gf | 0.47 | mm | OK | -- | 19:53 | 2024-07-11 | 0.455 | -0.455
2052 | 31.1 | gf | 0.47 | mm | OK | -- | 19:53 | 2024-07-11 | 0.455 | -0.455
2053 | 31.1 | gf | 0.465 | mm | OK | -- | 19:53 | 2024-07-11 | 0.45 | -0.45
2054 | 31.1 | gf | 0.465 | mm | OK | -- | 19:53 | 2024-07-11 | 0.45 | -0.45
2055 | 31.1 | gf | 0.46 | mm | OK | -- | 19:53 | 2024-07-11 | 0.445 | -0.445
2056 | 31.1 | gf | 0.46 | mm | OK | -- | 19:53 | 2024-07-11 | 0.445 | -0.445
2057 | 31.1 | gf | 0.46 | mm | OK | -- | 19:53 | 2024-07-11 | 0.445 | -0.445
2058 | 31.2 | gf | 0.455 | mm | OK | -- | 19:53 | 2024-07-11 | 0.44 | -0.44
2059 | 31.2 | gf | 0.455 | mm | OK | -- | 19:53 | 2024-07-11 | 0.44 | -0.44
2060 | 31.2 | gf | 0.455 | mm | OK | -- | 19:53 | 2024-07-11 | 0.44 | -0.44
2061 | 31 | gf | 0.455 | mm | OK | -- | 19:53 | 2024-07-11 | 0.44 | -0.44
2062 | 31 | gf | 0.45 | mm | OK | -- | 19:53 | 2024-07-11 | 0.435 | -0.435
2063 | 31.1 | gf | 0.45 | mm | OK | -- | 19:53 | 2024-07-11 | 0.435 | -0.435
2064 | 31 | gf | 0.45 | mm | OK | -- | 19:53 | 2024-07-11 | 0.435 | -0.435
2065 | 31.1 | gf | 0.45 | mm | OK | -- | 19:53 | 2024-07-11 | 0.435 | -0.435
2066 | 31 | gf | 0.445 | mm | OK | -- | 19:53 | 2024-07-11 | 0.43 | -0.43
2067 | 31 | gf | 0.445 | mm | OK | -- | 19:53 | 2024-07-11 | 0.43 | -0.43
2068 | 31 | gf | 0.445 | mm | OK | -- | 19:53 | 2024-07-11 | 0.43 | -0.43
2069 | 31 | gf | 0.445 | mm | OK | -- | 19:53 | 2024-07-11 | 0.43 | -0.43
2070 | 31 | gf | 0.445 | mm | OK | -- | 19:53 | 2024-07-11 | 0.43 | -0.43
2071 | 31 | gf | 0.44 | mm | OK | -- | 19:53 | 2024-07-11 | 0.425 | -0.425
2072 | 31 | gf | 0.44 | mm | OK | -- | 19:53 | 2024-07-11 | 0.425 | -0.425
2073 | 31 | gf | 0.44 | mm | OK | -- | 19:53 | 2024-07-11 | 0.425 | -0.425
2074 | 31 | gf | 0.44 | mm | OK | -- | 19:53 | 2024-07-11 | 0.425 | -0.425
2075 | 31.1 | gf | 0.44 | mm | OK | -- | 19:53 | 2024-07-11 | 0.425 | -0.425
2076 | 31.1 | gf | 0.44 | mm | OK | -- | 19:53 | 2024-07-11 | 0.425 | -0.425
2077 | 31 | gf | 0.435 | mm | OK | -- | 19:53 | 2024-07-11 | 0.42 | -0.42
2078 | 30.8 | gf | 0.435 | mm | OK | -- | 19:53 | 2024-07-11 | 0.42 | -0.42
2079 | 30.9 | gf | 0.435 | mm | OK | -- | 19:53 | 2024-07-11 | 0.42 | -0.42
2080 | 30.8 | gf | 0.43 | mm | OK | -- | 19:53 | 2024-07-11 | 0.415 | -0.415
2081 | 30.7 | gf | 0.425 | mm | OK | -- | 19:53 | 2024-07-11 | 0.41 | -0.41
2082 | 30.8 | gf | 0.425 | mm | OK | -- | 19:53 | 2024-07-11 | 0.41 | -0.41
2083 | 30.9 | gf | 0.42 | mm | OK | -- | 19:53 | 2024-07-11 | 0.405 | -0.405
2084 | 30.9 | gf | 0.42 | mm | OK | -- | 19:53 | 2024-07-11 | 0.405 | -0.405
2085 | 30.9 | gf | 0.415 | mm | OK | -- | 19:53 | 2024-07-11 | 0.4 | -0.4
2086 | 30.9 | gf | 0.415 | mm | OK | -- | 19:53 | 2024-07-11 | 0.4 | -0.4
2087 | 30.9 | gf | 0.415 | mm | OK | -- | 19:53 | 2024-07-11 | 0.4 | -0.4
2088 | 30.9 | gf | 0.41 | mm | OK | -- | 19:53 | 2024-07-11 | 0.395 | -0.395
2089 | 30.8 | gf | 0.41 | mm | OK | -- | 19:53 | 2024-07-11 | 0.395 | -0.395
2090 | 30.9 | gf | 0.41 | mm | OK | -- | 19:53 | 2024-07-11 | 0.395 | -0.395
2091 | 30.7 | gf | 0.405 | mm | OK | -- | 19:53 | 2024-07-11 | 0.39 | -0.39
2092 | 30.6 | gf | 0.405 | mm | OK | -- | 19:53 | 2024-07-11 | 0.39 | -0.39
2093 | 30.6 | gf | 0.4 | mm | OK | -- | 19:53 | 2024-07-11 | 0.385 | -0.385
2094 | 30.7 | gf | 0.4 | mm | OK | -- | 19:53 | 2024-07-11 | 0.385 | -0.385
2095 | 30.7 | gf | 0.395 | mm | OK | -- | 19:53 | 2024-07-11 | 0.38 | -0.38
2096 | 30.8 | gf | 0.395 | mm | OK | -- | 19:53 | 2024-07-11 | 0.38 | -0.38
2097 | 30.8 | gf | 0.39 | mm | OK | -- | 19:53 | 2024-07-11 | 0.375 | -0.375
2098 | 30.7 | gf | 0.39 | mm | OK | -- | 19:53 | 2024-07-11 | 0.375 | -0.375
2099 | 30.7 | gf | 0.385 | mm | OK | -- | 19:53 | 2024-07-11 | 0.37 | -0.37
2100 | 30.7 | gf | 0.385 | mm | OK | -- | 19:53 | 2024-07-11 | 0.37 | -0.37
2101 | 30.8 | gf | 0.38 | mm | OK | -- | 19:53 | 2024-07-11 | 0.365 | -0.365
2102 | 30.7 | gf | 0.375 | mm | OK | -- | 19:53 | 2024-07-11 | 0.36 | -0.36
2103 | 30.7 | gf | 0.375 | mm | OK | -- | 19:53 | 2024-07-11 | 0.36 | -0.36
2104 | 30.7 | gf | 0.37 | mm | OK | -- | 19:53 | 2024-07-11 | 0.355 | -0.355
2105 | 30.7 | gf | 0.37 | mm | OK | -- | 19:53 | 2024-07-11 | 0.355 | -0.355
2106 | 30.7 | gf | 0.365 | mm | OK | -- | 19:53 | 2024-07-11 | 0.35 | -0.35
2107 | 30.6 | gf | 0.365 | mm | OK | -- | 19:53 | 2024-07-11 | 0.35 | -0.35
2108 | 30.4 | gf | 0.36 | mm | OK | -- | 19:53 | 2024-07-11 | 0.345 | -0.345
2109 | 30.4 | gf | 0.355 | mm | OK | -- | 19:53 | 2024-07-11 | 0.34 | -0.34
2110 | 30.3 | gf | 0.35 | mm | OK | -- | 19:53 | 2024-07-11 | 0.335 | -0.335
2111 | 30.3 | gf | 0.345 | mm | OK | -- | 19:53 | 2024-07-11 | 0.33 | -0.33
2112 | 30.3 | gf | 0.34 | mm | OK | -- | 19:53 | 2024-07-11 | 0.325 | -0.325
2113 | 30.2 | gf | 0.335 | mm | OK | -- | 19:53 | 2024-07-11 | 0.32 | -0.32
2114 | 30.1 | gf | 0.33 | mm | OK | -- | 19:53 | 2024-07-11 | 0.315 | -0.315
2115 | 30.1 | gf | 0.32 | mm | OK | -- | 19:53 | 2024-07-11 | 0.305 | -0.305
2116 | 30.1 | gf | 0.315 | mm | OK | -- | 19:53 | 2024-07-11 | 0.3 | -0.3
2117 | 30.2 | gf | 0.31 | mm | OK | -- | 19:53 | 2024-07-11 | 0.295 | -0.295
2118 | 30.5 | gf | 0.31 | mm | OK | -- | 19:53 | 2024-07-11 | 0.295 | -0.295
2119 | 30.5 | gf | 0.31 | mm | OK | -- | 19:53 | 2024-07-11 | 0.295 | -0.295
2120 | 30.5 | gf | 0.31 | mm | OK | -- | 19:53 | 2024-07-11 | 0.295 | -0.295
2121 | 30.5 | gf | 0.31 | mm | OK | -- | 19:53 | 2024-07-11 | 0.295 | -0.295
2122 | 30.3 | gf | 0.305 | mm | OK | -- | 19:53 | 2024-07-11 | 0.29 | -0.29
2123 | 30.2 | gf | 0.305 | mm | OK | -- | 19:53 | 2024-07-11 | 0.29 | -0.29
2124 | 30 | gf | 0.3 | mm | OK | -- | 19:53 | 2024-07-11 | 0.285 | -0.285
2125 | 30.2 | gf | 0.3 | mm | OK | -- | 19:53 | 2024-07-11 | 0.285 | -0.285
2126 | 30.3 | gf | 0.295 | mm | OK | -- | 19:53 | 2024-07-11 | 0.28 | -0.28
2127 | 30.3 | gf | 0.295 | mm | OK | -- | 19:53 | 2024-07-11 | 0.28 | -0.28
2128 | 30.3 | gf | 0.29 | mm | OK | -- | 19:53 | 2024-07-11 | 0.275 | -0.275
2129 | 30.3 | gf | 0.29 | mm | OK | -- | 19:53 | 2024-07-11 | 0.275 | -0.275
2130 | 30.3 | gf | 0.29 | mm | OK | -- | 19:53 | 2024-07-11 | 0.275 | -0.275
2131 | 30.1 | gf | 0.285 | mm | OK | -- | 19:53 | 2024-07-11 | 0.27 | -0.27
2132 | 29.9 | gf | 0.28 | mm | OK | -- | 19:53 | 2024-07-11 | 0.265 | -0.265
2133 | 29.8 | gf | 0.27 | mm | OK | -- | 19:53 | 2024-07-11 | 0.255 | -0.255
2134 | 29.7 | gf | 0.26 | mm | OK | -- | 19:53 | 2024-07-11 | 0.245 | -0.245
2135 | 29.9 | gf | 0.25 | mm | OK | -- | 19:53 | 2024-07-11 | 0.235 | -0.235
2136 | 29.8 | gf | 0.245 | mm | OK | -- | 19:53 | 2024-07-11 | 0.23 | -0.23
2137 | 29.5 | gf | 0.235 | mm | OK | -- | 19:53 | 2024-07-11 | 0.22 | -0.22
2138 | 29.9 | gf | 0.225 | mm | OK | -- | 19:53 | 2024-07-11 | 0.21 | -0.21
2139 | 30.1 | gf | 0.22 | mm | OK | -- | 19:53 | 2024-07-11 | 0.205 | -0.205
2140 | 29.8 | gf | 0.215 | mm | OK | -- | 19:53 | 2024-07-11 | 0.2 | -0.2
2141 | 29.5 | gf | 0.215 | mm | OK | -- | 19:53 | 2024-07-11 | 0.2 | -0.2
2142 | 29.3 | gf | 0.205 | mm | OK | -- | 19:53 | 2024-07-11 | 0.19 | -0.19
2143 | 29.3 | gf | 0.2 | mm | OK | -- | 19:53 | 2024-07-11 | 0.185 | -0.185
2144 | 29.2 | gf | 0.19 | mm | OK | -- | 19:53 | 2024-07-11 | 0.175 | -0.175
2145 | 29 | gf | 0.18 | mm | OK | -- | 19:53 | 2024-07-11 | 0.165 | -0.165
2146 | 28.9 | gf | 0.165 | mm | OK | -- | 19:53 | 2024-07-11 | 0.15 | -0.15
2147 | 28.8 | gf | 0.155 | mm | OK | -- | 19:53 | 2024-07-11 | 0.14 | -0.14
2148 | 28.8 | gf | 0.15 | mm | OK | -- | 19:53 | 2024-07-11 | 0.135 | -0.135
2149 | 28.7 | gf | 0.14 | mm | OK | -- | 19:53 | 2024-07-11 | 0.125 | -0.125
2150 | 28.9 | gf | 0.135 | mm | OK | -- | 19:53 | 2024-07-11 | 0.12 | -0.12
2151 | 29 | gf | 0.13 | mm | OK | -- | 19:53 | 2024-07-11 | 0.115 | -0.115
2152 | 28.9 | gf | 0.13 | mm | OK | -- | 19:53 | 2024-07-11 | 0.115 | -0.115
2153 | 28.8 | gf | 0.125 | mm | OK | -- | 19:53 | 2024-07-11 | 0.11 | -0.11
2154 | 28.8 | gf | 0.12 | mm | OK | -- | 19:53 | 2024-07-11 | 0.105 | -0.105
2155 | 28.7 | gf | 0.115 | mm | OK | -- | 19:53 | 2024-07-11 | 0.1 | -0.1
2156 | 28.6 | gf | 0.11 | mm | OK | -- | 19:53 | 2024-07-11 | 0.095 | -0.095
2157 | 28.7 | gf | 0.105 | mm | OK | -- | 19:53 | 2024-07-11 | 0.09 | -0.09
2158 | 28.8 | gf | 0.1 | mm | OK | -- | 19:53 | 2024-07-11 | 0.085 | -0.085
2159 | 29 | gf | 0.095 | mm | OK | -- | 19:53 | 2024-07-11 | 0.08 | -0.08
2160 | 29.1 | gf | 0.09 | mm | OK | -- | 19:53 | 2024-07-11 | 0.075 | -0.075
2161 | 29 | gf | 0.09 | mm | OK | -- | 19:53 | 2024-07-11 | 0.075 | -0.075
2162 | 28.9 | gf | 0.085 | mm | OK | -- | 19:53 | 2024-07-11 | 0.07 | -0.07
2163 | 28.8 | gf | 0.075 | mm | OK | -- | 19:53 | 2024-07-11 | 0.06 | -0.06
2164 | 29 | gf | 0.07 | mm | OK | -- | 19:53 | 2024-07-11 | 0.055 | -0.055
2165 | 28.6 | gf | 0.065 | mm | OK | -- | 19:53 | 2024-07-11 | 0.05 | -0.05
2166 | 25.3 | gf | 0.06 | mm | OK | -- | 19:53 | 2024-07-11 | 0.045 | -0.045
2167 | 22.1 | gf | 0.055 | mm | OK | -- | 19:53 | 2024-07-11 | 0.04 | -0.04
2168 | 20 | gf | 0.05 | mm | OK | -- | 19:53 | 2024-07-11 | 0.035 | -0.035
2169 | 19 | gf | 0.045 | mm | OK | -- | 19:53 | 2024-07-11 | 0.03 | -0.03
2170 | 17.5 | gf | 0.045 | mm | OK | -- | 19:53 | 2024-07-11 | 0.03 | -0.03
2171 | 15.8 | gf | 0.04 | mm | OK | -- | 19:53 | 2024-07-11 | 0.025 | -0.025
2172 | 13.6 | gf | 0.035 | mm | OK | -- | 19:53 | 2024-07-11 | 0.02 | -0.02
2173 | 10.8 | gf | 0.035 | mm | OK | -- | 19:53 | 2024-07-11 | 0.02 | -0.02
2174 | 8.1 | gf | 0.03 | mm | OK | -- | 19:53 | 2024-07-11 | 0.015 | -0.015
2175 | 5.8 | gf | 0.03 | mm | OK | -- | 19:53 | 2024-07-11 | 0.015 | -0.015
2176 | 4.4 | gf | 0.025 | mm | OK | -- | 19:53 | 2024-07-11 | 0.01 | -0.01
2177 | 3.2 | gf | 0.025 | mm | OK | -- | 19:53 | 2024-07-11 | 0.01 | -0.01
2178 | 0.4 | gf | 0.025 | mm | OK | -- | 19:53 | 2024-07-11 | 0.01 | -0.01
2179 | 0 | gf | 0.02 | mm | OK | -- | 19:53 | 2024-07-11 | 0.005 | -0.005
2180 | 0 | gf | 0.015 | mm | OK | -- | 19:53 | 2024-07-11 | 0 | 0
0
0
0
0
0
0
0
0
0
0
0
0
0
0
0
0
0
0
0
0
0
0
0
0
0
0
0
0
0
0
0
0
0
0
0
0
0
0
0
0
0
0
0
0
0
0
0
0
0
0
0
0
0
0
0
0
0
0
0
0
0
0
0
0
0
0
0
0
0
0
0
0
0
0
0
0
0
0
0
0
0
0
0
0
0
0
0
0
0
0
0
0
0
0
0
0
0
0
0
0
0
0
0
0
0
0
0
0
0
0
0
0
0
0
0
0
0
0
0
0
0
0
0
0
0
0
0
0
0
0
0
0
0
0
0
0
0
0
0
0
0
0
0
0
0
0
0
0
0
0
0
0
0
0
0
0
0
0
0
0
0
0
0
0
0
0
0
0
0
0
0
0
0
0
0
0
0
0
0
0
0
0
0
0
0
0
0
0
0
0
0
0
0
0
0
0
0
0
0
0
0
0
0
0
0
0
0
0
0
0
0
0
0
0
0
0
0
0
0
0
0
0
0
0
0
0
0
0
0
0
0
0
0
0
0
0
0
0
0
0
0
0
0
0
0
0
0
0
0
0
0
0
0
0
0
0
0
0
0
0
0
0
0
0
0
0
0
0
0
0
0
0
0
0
0
0
0
0
0
0
0
0
0
0
0
0
0
0
0
0
0
0
0
0
0
0
0
0
0
0
0
0
0
0
0
0
0
0
0
0
0
0
0
0
0
0
0
0
0
0
0
0
0
0
0
0
0
0
0
0
0
0
0
0
0
0
0
0
0
0
0
0
0
0
0
0
0
0
0
0
0
0
0
0
0
0
0
0
0
0
0
0
0
0
0
0
0
0
0
0
0
0
0
0
0
0
0
0
0
0
0
0
0
0
0
0
0
0
0
0
0
0
0
0
0
0
0
0
0
0
0
0
0
0
0
0
0
0
0
0
0
0
0
0
0
0
0
0
0
0
0
0
0
0
0
0
0
0
0
0
0
0
0
0
0
0
0
0
0
0
0
0
0
0
0
0
0
0
0
0
0
0
0
0
0
0
0
0
0
0
0
0
0
0
0
0
0
0
0
0
0
0
0
0
0
0
0
0
0
0
0
0
0
0
0
0
0
0
0
0
0
0
0
0
0
0
0
0
0
0
0
0
0
0
0
0
0
0
0
0
0
0
0
0
0
0
0
0
0
0
0
0
0
0
0
0
0
0
0
0
0
0
0
0
0
0
0
0
0
0
0
0
0
0
0
0
0
0
0
0
0
0
0
0
0
0
0
0
0
0
0
0
0
0
0
0
0
0
0
0
0
0
0
0
0
0
0
0
0
0
0
0
0
0
0
0
0
0
0
0
0
0
0
0
0
0
0
0
0
0
0
0
0
0
0
0
0
0
0
0
0
0
0
0
0
0
0
0
0
0
0
0
0
0
0
0
0
0
0
0
0
0
0
0
0
0
0
0
0
0
0
0
0
0
0
0
0
0
0
0
0
0
0
0
0
0
0
0
0
0
0
0
0
0
0
0
0
0
0
0
0
0
0
0
0
0
0
0
0
0
0
0
0
0
0
0
0
0
0
0
0
0
0
0
0
0
0
0
0
0
0
0
0
0
0
0
0
0
0
0
0
0
0
0
0
0
0
0
0
0
0
0
0
0
0
0
0
0
0
0
0
0
0
0
0
0
0
0
0
0
0
0
0
0
0
0
0
0
0
0
0
0
0
0
0
0
0
0
0
0
0
0
0
0
0
0
0
0
0
0
0
0
0
0
0
0
0
0
0
0
0
0
0
0
0
0
0
0
0
0
0
0
0
0
0
0
0
0
0
0
0
0
0
0
0
0
0
0
0
0
0
0
0
0
0
0
0
0
0
0
0
0
0
0
0
0
0
0
0
0
0
0
0
0
0
0
0
0
0
0
0
0
0
0
0
0
0
0
0
0
0
0
0
0
0
0
0
0
0
0
0
0
0
0
0
0
0
0
0
0
0
0
0
0
0
0
0
0
0
0
0
0
0
0
0
0
0
0
0
0
0
0
0
0
0
0
0
0
0
0
0
0
0
0
0
0
0
0
0
0
0
0
0
0
0
0
0
0
0
0
0
0
0
0
0
0
0
0
0
0
0
0
0
0
0
0
0
0
0
0
0
0
0
0
0
0
0
0
0
0
0
0
0
0
0
0
0
0
0
0
0
0
0
0
0
0
0
0
0
0

## DataTable
KTT Cabbage Tofu (Condenser)
Switch Type: Linear | KTT
Total Stem Travel | 3.755 mm
Peak Force | 50.9 gf
Bottom Out Force | 50.9 gf
# of Upstroke Points | 1026
# of Downstroke Points | 1052