## RawData
Switch | KTT Mango Sago (5 Pin)
Notes
No. | Force | Unit | Displacement | Unit | Judge | Position | Time | Date | Mod Dis | Collection Parameters
1 | 0 | gf | 0 | mm | OK | -- | 17:29 | 2024-07-01 | -0.09 | Maximum | 192 | @ | No.1041
2 | 0 | gf | 0 | mm | OK | -- | 17:29 | 2024-07-01 | -0.09 | Minimum | -0.1 | @ | No.10
3 | 0 | gf | 0 | mm | OK | -- | 17:29 | 2024-07-01 | -0.09 | Average | 53.69
4 | 0 | gf | 0 | mm | OK | -- | 17:29 | 2024-07-01 | -0.09 | Data Quantity | 2167
5 | 0 | gf | 0 | mm | OK | -- | 17:29 | 2024-07-01 | -0.09 | Number of NG | 0
6 | 0 | gf | 0 | mm | OK | -- | 17:29 | 2024-07-01 | -0.09
7 | 0 | gf | 0 | mm | OK | -- | 17:29 | 2024-07-01 | -0.09 | Cond Formatting
8 | 0 | gf | 0 | mm | OK | -- | 17:29 | 2024-07-01 | -0.09 | Min Highl Max | 182.4
9 | 0 | gf | 0 | mm | OK | -- | 17:29 | 2024-07-01 | -0.09
10 | -0.1 | gf | 0 | mm | OK | -- | 17:29 | 2024-07-01 | -0.09 | Starting Disp | 0.09
11 | 0 | gf | 0 | mm | OK | -- | 17:29 | 2024-07-01 | -0.09
12 | 0 | gf | 0 | mm | OK | -- | 17:29 | 2024-07-01 | -0.09
13 | 0 | gf | 0 | mm | OK | -- | 17:29 | 2024-07-01 | -0.09
14 | 0 | gf | 0 | mm | OK | -- | 17:29 | 2024-07-01 | -0.09
15 | 0 | gf | 0 | mm | OK | -- | 17:29 | 2024-07-01 | -0.09
16 | 0 | gf | 0 | mm | OK | -- | 17:29 | 2024-07-01 | -0.09
17 | 0 | gf | 0 | mm | OK | -- | 17:29 | 2024-07-01 | -0.09
18 | 0 | gf | 0 | mm | OK | -- | 17:29 | 2024-07-01 | -0.09
19 | -0.1 | gf | 0 | mm | OK | -- | 17:29 | 2024-07-01 | -0.09
20 | 0 | gf | 0 | mm | OK | -- | 17:29 | 2024-07-01 | -0.09
21 | 0 | gf | 0 | mm | OK | -- | 17:29 | 2024-07-01 | -0.09
22 | 0 | gf | 0 | mm | OK | -- | 17:29 | 2024-07-01 | -0.09
23 | 0 | gf | 0 | mm | OK | -- | 17:29 | 2024-07-01 | -0.09
24 | 0 | gf | 0 | mm | OK | -- | 17:29 | 2024-07-01 | -0.09
25 | 0 | gf | 0.005 | mm | OK | -- | 17:29 | 2024-07-01 | -0.085
26 | 0 | gf | 0.005 | mm | OK | -- | 17:29 | 2024-07-01 | -0.085
27 | 0 | gf | 0.005 | mm | OK | -- | 17:29 | 2024-07-01 | -0.085
28 | 0 | gf | 0.005 | mm | OK | -- | 17:29 | 2024-07-01 | -0.085
29 | 0 | gf | 0.005 | mm | OK | -- | 17:29 | 2024-07-01 | -0.085
30 | 0 | gf | 0.005 | mm | OK | -- | 17:29 | 2024-07-01 | -0.085
31 | 0 | gf | 0.005 | mm | OK | -- | 17:29 | 2024-07-01 | -0.085
32 | 0 | gf | 0.01 | mm | OK | -- | 17:29 | 2024-07-01 | -0.08
33 | 0 | gf | 0.01 | mm | OK | -- | 17:29 | 2024-07-01 | -0.08
34 | 0 | gf | 0.01 | mm | OK | -- | 17:29 | 2024-07-01 | -0.08
35 | 0 | gf | 0.01 | mm | OK | -- | 17:29 | 2024-07-01 | -0.08
36 | 0 | gf | 0.015 | mm | OK | -- | 17:29 | 2024-07-01 | -0.075
37 | 0 | gf | 0.015 | mm | OK | -- | 17:29 | 2024-07-01 | -0.075
38 | 0 | gf | 0.015 | mm | OK | -- | 17:29 | 2024-07-01 | -0.075
39 | 0 | gf | 0.02 | mm | OK | -- | 17:29 | 2024-07-01 | -0.07
40 | 0 | gf | 0.02 | mm | OK | -- | 17:29 | 2024-07-01 | -0.07
41 | 0 | gf | 0.025 | mm | OK | -- | 17:29 | 2024-07-01 | -0.065
42 | 0 | gf | 0.03 | mm | OK | -- | 17:29 | 2024-07-01 | -0.06
43 | 0 | gf | 0.035 | mm | OK | -- | 17:29 | 2024-07-01 | -0.055
44 | 0 | gf | 0.04 | mm | OK | -- | 17:29 | 2024-07-01 | -0.05
45 | 0 | gf | 0.045 | mm | OK | -- | 17:29 | 2024-07-01 | -0.045
46 | 0 | gf | 0.05 | mm | OK | -- | 17:29 | 2024-07-01 | -0.04
47 | 0 | gf | 0.06 | mm | OK | -- | 17:29 | 2024-07-01 | -0.03
48 | 0 | gf | 0.065 | mm | OK | -- | 17:29 | 2024-07-01 | -0.025
49 | 0 | gf | 0.07 | mm | OK | -- | 17:29 | 2024-07-01 | -0.02
50 | 0 | gf | 0.08 | mm | OK | -- | 17:29 | 2024-07-01 | -0.01
51 | 0 | gf | 0.085 | mm | OK | -- | 17:29 | 2024-07-01 | -0.005
52 | 0 | gf | 0.09 | mm | OK | -- | 17:29 | 2024-07-01 | 0
53 | 1.7 | gf | 0.095 | mm | OK | -- | 17:29 | 2024-07-01 | 0.005
54 | 5.8 | gf | 0.1 | mm | OK | -- | 17:29 | 2024-07-01 | 0.01
55 | 10.2 | gf | 0.105 | mm | OK | -- | 17:29 | 2024-07-01 | 0.015
56 | 13.8 | gf | 0.11 | mm | OK | -- | 17:29 | 2024-07-01 | 0.02
57 | 17.4 | gf | 0.115 | mm | OK | -- | 17:29 | 2024-07-01 | 0.025
58 | 21 | gf | 0.115 | mm | OK | -- | 17:29 | 2024-07-01 | 0.025
59 | 24.4 | gf | 0.12 | mm | OK | -- | 17:29 | 2024-07-01 | 0.03
60 | 27.7 | gf | 0.125 | mm | OK | -- | 17:29 | 2024-07-01 | 0.035
61 | 31 | gf | 0.13 | mm | OK | -- | 17:29 | 2024-07-01 | 0.04
62 | 31.9 | gf | 0.135 | mm | OK | -- | 17:29 | 2024-07-01 | 0.045
63 | 30.8 | gf | 0.135 | mm | OK | -- | 17:29 | 2024-07-01 | 0.045
64 | 31.3 | gf | 0.14 | mm | OK | -- | 17:29 | 2024-07-01 | 0.05
65 | 31.8 | gf | 0.145 | mm | OK | -- | 17:29 | 2024-07-01 | 0.055
66 | 31.9 | gf | 0.145 | mm | OK | -- | 17:29 | 2024-07-01 | 0.055
67 | 31.6 | gf | 0.15 | mm | OK | -- | 17:29 | 2024-07-01 | 0.06
68 | 31.3 | gf | 0.155 | mm | OK | -- | 17:29 | 2024-07-01 | 0.065
69 | 31.3 | gf | 0.155 | mm | OK | -- | 17:29 | 2024-07-01 | 0.065
70 | 31.2 | gf | 0.16 | mm | OK | -- | 17:29 | 2024-07-01 | 0.07
71 | 31.3 | gf | 0.16 | mm | OK | -- | 17:29 | 2024-07-01 | 0.07
72 | 32 | gf | 0.165 | mm | OK | -- | 17:29 | 2024-07-01 | 0.075
73 | 32.8 | gf | 0.17 | mm | OK | -- | 17:29 | 2024-07-01 | 0.08
74 | 33.7 | gf | 0.175 | mm | OK | -- | 17:29 | 2024-07-01 | 0.085
75 | 33.7 | gf | 0.18 | mm | OK | -- | 17:29 | 2024-07-01 | 0.09
76 | 33.5 | gf | 0.185 | mm | OK | -- | 17:29 | 2024-07-01 | 0.095
77 | 33.4 | gf | 0.195 | mm | OK | -- | 17:29 | 2024-07-01 | 0.105
78 | 33.3 | gf | 0.2 | mm | OK | -- | 17:29 | 2024-07-01 | 0.11
79 | 33.3 | gf | 0.21 | mm | OK | -- | 17:29 | 2024-07-01 | 0.12
80 | 33.2 | gf | 0.215 | mm | OK | -- | 17:29 | 2024-07-01 | 0.125
81 | 33.1 | gf | 0.225 | mm | OK | -- | 17:29 | 2024-07-01 | 0.135
82 | 33 | gf | 0.235 | mm | OK | -- | 17:29 | 2024-07-01 | 0.145
83 | 32.9 | gf | 0.24 | mm | OK | -- | 17:29 | 2024-07-01 | 0.15
84 | 32.8 | gf | 0.245 | mm | OK | -- | 17:29 | 2024-07-01 | 0.155
85 | 32.8 | gf | 0.25 | mm | OK | -- | 17:29 | 2024-07-01 | 0.16
86 | 32.8 | gf | 0.255 | mm | OK | -- | 17:29 | 2024-07-01 | 0.165
87 | 32.8 | gf | 0.255 | mm | OK | -- | 17:29 | 2024-07-01 | 0.165
88 | 32.8 | gf | 0.26 | mm | OK | -- | 17:29 | 2024-07-01 | 0.17
89 | 32.8 | gf | 0.265 | mm | OK | -- | 17:29 | 2024-07-01 | 0.175
90 | 32.9 | gf | 0.265 | mm | OK | -- | 17:29 | 2024-07-01 | 0.175
91 | 32.7 | gf | 0.27 | mm | OK | -- | 17:29 | 2024-07-01 | 0.18
92 | 32.8 | gf | 0.275 | mm | OK | -- | 17:29 | 2024-07-01 | 0.185
93 | 32.9 | gf | 0.28 | mm | OK | -- | 17:29 | 2024-07-01 | 0.19
94 | 32.9 | gf | 0.285 | mm | OK | -- | 17:29 | 2024-07-01 | 0.195
95 | 33 | gf | 0.285 | mm | OK | -- | 17:29 | 2024-07-01 | 0.195
96 | 33 | gf | 0.29 | mm | OK | -- | 17:29 | 2024-07-01 | 0.2
97 | 33 | gf | 0.29 | mm | OK | -- | 17:29 | 2024-07-01 | 0.2
98 | 32.9 | gf | 0.295 | mm | OK | -- | 17:29 | 2024-07-01 | 0.205
99 | 32.9 | gf | 0.295 | mm | OK | -- | 17:29 | 2024-07-01 | 0.205
100 | 32.8 | gf | 0.295 | mm | OK | -- | 17:29 | 2024-07-01 | 0.205
101 | 32.8 | gf | 0.3 | mm | OK | -- | 17:29 | 2024-07-01 | 0.21
102 | 32.9 | gf | 0.3 | mm | OK | -- | 17:29 | 2024-07-01 | 0.21
103 | 32.9 | gf | 0.3 | mm | OK | -- | 17:29 | 2024-07-01 | 0.21
104 | 32.7 | gf | 0.305 | mm | OK | -- | 17:29 | 2024-07-01 | 0.215
105 | 32.8 | gf | 0.305 | mm | OK | -- | 17:29 | 2024-07-01 | 0.215
106 | 32.9 | gf | 0.305 | mm | OK | -- | 17:29 | 2024-07-01 | 0.215
107 | 33 | gf | 0.305 | mm | OK | -- | 17:29 | 2024-07-01 | 0.215
108 | 33 | gf | 0.31 | mm | OK | -- | 17:29 | 2024-07-01 | 0.22
109 | 33 | gf | 0.31 | mm | OK | -- | 17:29 | 2024-07-01 | 0.22
110 | 33 | gf | 0.315 | mm | OK | -- | 17:29 | 2024-07-01 | 0.225
111 | 32.9 | gf | 0.32 | mm | OK | -- | 17:29 | 2024-07-01 | 0.23
112 | 33 | gf | 0.32 | mm | OK | -- | 17:29 | 2024-07-01 | 0.23
113 | 33 | gf | 0.325 | mm | OK | -- | 17:29 | 2024-07-01 | 0.235
114 | 33.1 | gf | 0.325 | mm | OK | -- | 17:29 | 2024-07-01 | 0.235
115 | 33.1 | gf | 0.33 | mm | OK | -- | 17:29 | 2024-07-01 | 0.24
116 | 33 | gf | 0.33 | mm | OK | -- | 17:29 | 2024-07-01 | 0.24
117 | 32.9 | gf | 0.335 | mm | OK | -- | 17:29 | 2024-07-01 | 0.245
118 | 33 | gf | 0.335 | mm | OK | -- | 17:29 | 2024-07-01 | 0.245
119 | 33.1 | gf | 0.335 | mm | OK | -- | 17:29 | 2024-07-01 | 0.245
120 | 33.2 | gf | 0.34 | mm | OK | -- | 17:29 | 2024-07-01 | 0.25
121 | 33.1 | gf | 0.34 | mm | OK | -- | 17:29 | 2024-07-01 | 0.25
122 | 33.1 | gf | 0.345 | mm | OK | -- | 17:29 | 2024-07-01 | 0.255
123 | 33 | gf | 0.345 | mm | OK | -- | 17:29 | 2024-07-01 | 0.255
124 | 33 | gf | 0.345 | mm | OK | -- | 17:29 | 2024-07-01 | 0.255
125 | 33 | gf | 0.35 | mm | OK | -- | 17:29 | 2024-07-01 | 0.26
126 | 33 | gf | 0.35 | mm | OK | -- | 17:29 | 2024-07-01 | 0.26
127 | 33.1 | gf | 0.35 | mm | OK | -- | 17:29 | 2024-07-01 | 0.26
128 | 33.1 | gf | 0.355 | mm | OK | -- | 17:29 | 2024-07-01 | 0.265
129 | 33.2 | gf | 0.355 | mm | OK | -- | 17:29 | 2024-07-01 | 0.265
130 | 33.2 | gf | 0.355 | mm | OK | -- | 17:29 | 2024-07-01 | 0.265
131 | 33.3 | gf | 0.36 | mm | OK | -- | 17:29 | 2024-07-01 | 0.27
132 | 33.2 | gf | 0.36 | mm | OK | -- | 17:29 | 2024-07-01 | 0.27
133 | 33.1 | gf | 0.36 | mm | OK | -- | 17:29 | 2024-07-01 | 0.27
134 | 33 | gf | 0.365 | mm | OK | -- | 17:29 | 2024-07-01 | 0.275
135 | 32.9 | gf | 0.365 | mm | OK | -- | 17:29 | 2024-07-01 | 0.275
136 | 33.1 | gf | 0.365 | mm | OK | -- | 17:29 | 2024-07-01 | 0.275
137 | 33.2 | gf | 0.365 | mm | OK | -- | 17:29 | 2024-07-01 | 0.275
138 | 33.2 | gf | 0.37 | mm | OK | -- | 17:29 | 2024-07-01 | 0.28
139 | 33.2 | gf | 0.37 | mm | OK | -- | 17:29 | 2024-07-01 | 0.28
140 | 33.2 | gf | 0.37 | mm | OK | -- | 17:29 | 2024-07-01 | 0.28
141 | 33.2 | gf | 0.37 | mm | OK | -- | 17:29 | 2024-07-01 | 0.28
142 | 33.3 | gf | 0.37 | mm | OK | -- | 17:29 | 2024-07-01 | 0.28
143 | 33.3 | gf | 0.375 | mm | OK | -- | 17:29 | 2024-07-01 | 0.285
144 | 33.4 | gf | 0.375 | mm | OK | -- | 17:29 | 2024-07-01 | 0.285
145 | 33.4 | gf | 0.375 | mm | OK | -- | 17:29 | 2024-07-01 | 0.285
146 | 33.4 | gf | 0.375 | mm | OK | -- | 17:29 | 2024-07-01 | 0.285
147 | 33.4 | gf | 0.38 | mm | OK | -- | 17:29 | 2024-07-01 | 0.29
148 | 33.4 | gf | 0.38 | mm | OK | -- | 17:29 | 2024-07-01 | 0.29
149 | 33.5 | gf | 0.38 | mm | OK | -- | 17:29 | 2024-07-01 | 0.29
150 | 33.4 | gf | 0.385 | mm | OK | -- | 17:29 | 2024-07-01 | 0.295
151 | 33.3 | gf | 0.385 | mm | OK | -- | 17:29 | 2024-07-01 | 0.295
152 | 33.3 | gf | 0.39 | mm | OK | -- | 17:29 | 2024-07-01 | 0.3
153 | 33.3 | gf | 0.39 | mm | OK | -- | 17:29 | 2024-07-01 | 0.3
154 | 33.4 | gf | 0.395 | mm | OK | -- | 17:29 | 2024-07-01 | 0.305
155 | 33.4 | gf | 0.395 | mm | OK | -- | 17:29 | 2024-07-01 | 0.305
156 | 33.4 | gf | 0.4 | mm | OK | -- | 17:29 | 2024-07-01 | 0.31
157 | 33.2 | gf | 0.4 | mm | OK | -- | 17:29 | 2024-07-01 | 0.31
158 | 33.2 | gf | 0.4 | mm | OK | -- | 17:29 | 2024-07-01 | 0.31
159 | 33.3 | gf | 0.405 | mm | OK | -- | 17:29 | 2024-07-01 | 0.315
160 | 33.3 | gf | 0.405 | mm | OK | -- | 17:29 | 2024-07-01 | 0.315
161 | 33.5 | gf | 0.41 | mm | OK | -- | 17:29 | 2024-07-01 | 0.32
162 | 33.5 | gf | 0.41 | mm | OK | -- | 17:29 | 2024-07-01 | 0.32
163 | 33.4 | gf | 0.41 | mm | OK | -- | 17:29 | 2024-07-01 | 0.32
164 | 33.5 | gf | 0.415 | mm | OK | -- | 17:29 | 2024-07-01 | 0.325
165 | 33.6 | gf | 0.415 | mm | OK | -- | 17:29 | 2024-07-01 | 0.325
166 | 33.6 | gf | 0.415 | mm | OK | -- | 17:29 | 2024-07-01 | 0.325
167 | 33.5 | gf | 0.42 | mm | OK | -- | 17:29 | 2024-07-01 | 0.33
168 | 33.6 | gf | 0.42 | mm | OK | -- | 17:29 | 2024-07-01 | 0.33
169 | 33.6 | gf | 0.425 | mm | OK | -- | 17:29 | 2024-07-01 | 0.335
170 | 33.5 | gf | 0.425 | mm | OK | -- | 17:29 | 2024-07-01 | 0.335
171 | 33.7 | gf | 0.425 | mm | OK | -- | 17:29 | 2024-07-01 | 0.335
172 | 33.6 | gf | 0.43 | mm | OK | -- | 17:29 | 2024-07-01 | 0.34
173 | 33.4 | gf | 0.43 | mm | OK | -- | 17:29 | 2024-07-01 | 0.34
174 | 33.4 | gf | 0.435 | mm | OK | -- | 17:29 | 2024-07-01 | 0.345
175 | 33.4 | gf | 0.435 | mm | OK | -- | 17:29 | 2024-07-01 | 0.345
176 | 33.3 | gf | 0.435 | mm | OK | -- | 17:29 | 2024-07-01 | 0.345
177 | 33.5 | gf | 0.44 | mm | OK | -- | 17:29 | 2024-07-01 | 0.35
178 | 33.6 | gf | 0.44 | mm | OK | -- | 17:29 | 2024-07-01 | 0.35
179 | 33.7 | gf | 0.445 | mm | OK | -- | 17:29 | 2024-07-01 | 0.355
180 | 33.7 | gf | 0.445 | mm | OK | -- | 17:29 | 2024-07-01 | 0.355
181 | 33.7 | gf | 0.45 | mm | OK | -- | 17:29 | 2024-07-01 | 0.36
182 | 33.7 | gf | 0.455 | mm | OK | -- | 17:29 | 2024-07-01 | 0.365
183 | 33.6 | gf | 0.455 | mm | OK | -- | 17:29 | 2024-07-01 | 0.365
184 | 33.5 | gf | 0.46 | mm | OK | -- | 17:29 | 2024-07-01 | 0.37
185 | 33.5 | gf | 0.46 | mm | OK | -- | 17:29 | 2024-07-01 | 0.37
186 | 33.6 | gf | 0.465 | mm | OK | -- | 17:29 | 2024-07-01 | 0.375
187 | 33.9 | gf | 0.47 | mm | OK | -- | 17:29 | 2024-07-01 | 0.38
188 | 33.8 | gf | 0.475 | mm | OK | -- | 17:29 | 2024-07-01 | 0.385
189 | 33.6 | gf | 0.48 | mm | OK | -- | 17:29 | 2024-07-01 | 0.39
190 | 33.6 | gf | 0.48 | mm | OK | -- | 17:29 | 2024-07-01 | 0.39
191 | 33.6 | gf | 0.485 | mm | OK | -- | 17:29 | 2024-07-01 | 0.395
192 | 33.6 | gf | 0.49 | mm | OK | -- | 17:29 | 2024-07-01 | 0.4
193 | 33.8 | gf | 0.495 | mm | OK | -- | 17:29 | 2024-07-01 | 0.405
194 | 33.9 | gf | 0.5 | mm | OK | -- | 17:29 | 2024-07-01 | 0.41
195 | 33.8 | gf | 0.505 | mm | OK | -- | 17:29 | 2024-07-01 | 0.415
196 | 33.8 | gf | 0.51 | mm | OK | -- | 17:29 | 2024-07-01 | 0.42
197 | 34 | gf | 0.515 | mm | OK | -- | 17:29 | 2024-07-01 | 0.425
198 | 33.8 | gf | 0.52 | mm | OK | -- | 17:29 | 2024-07-01 | 0.43
199 | 34 | gf | 0.525 | mm | OK | -- | 17:29 | 2024-07-01 | 0.435
200 | 34.1 | gf | 0.53 | mm | OK | -- | 17:29 | 2024-07-01 | 0.44
201 | 34.1 | gf | 0.54 | mm | OK | -- | 17:29 | 2024-07-01 | 0.45
202 | 34.3 | gf | 0.55 | mm | OK | -- | 17:29 | 2024-07-01 | 0.46
203 | 34.2 | gf | 0.565 | mm | OK | -- | 17:29 | 2024-07-01 | 0.475
204 | 34.1 | gf | 0.58 | mm | OK | -- | 17:29 | 2024-07-01 | 0.49
205 | 34.1 | gf | 0.595 | mm | OK | -- | 17:29 | 2024-07-01 | 0.505
206 | 34.4 | gf | 0.615 | mm | OK | -- | 17:29 | 2024-07-01 | 0.525
207 | 34.5 | gf | 0.63 | mm | OK | -- | 17:29 | 2024-07-01 | 0.54
208 | 34.4 | gf | 0.645 | mm | OK | -- | 17:29 | 2024-07-01 | 0.555
209 | 34.5 | gf | 0.66 | mm | OK | -- | 17:29 | 2024-07-01 | 0.57
210 | 34.4 | gf | 0.675 | mm | OK | -- | 17:29 | 2024-07-01 | 0.585
211 | 34.2 | gf | 0.69 | mm | OK | -- | 17:29 | 2024-07-01 | 0.6
212 | 34.3 | gf | 0.705 | mm | OK | -- | 17:29 | 2024-07-01 | 0.615
213 | 34.4 | gf | 0.72 | mm | OK | -- | 17:29 | 2024-07-01 | 0.63
214 | 34.6 | gf | 0.73 | mm | OK | -- | 17:29 | 2024-07-01 | 0.64
215 | 34.5 | gf | 0.745 | mm | OK | -- | 17:29 | 2024-07-01 | 0.655
216 | 34.6 | gf | 0.76 | mm | OK | -- | 17:29 | 2024-07-01 | 0.67
217 | 34.6 | gf | 0.77 | mm | OK | -- | 17:29 | 2024-07-01 | 0.68
218 | 34.6 | gf | 0.78 | mm | OK | -- | 17:29 | 2024-07-01 | 0.69
219 | 34.6 | gf | 0.795 | mm | OK | -- | 17:29 | 2024-07-01 | 0.705
220 | 34.5 | gf | 0.805 | mm | OK | -- | 17:29 | 2024-07-01 | 0.715
221 | 34.6 | gf | 0.82 | mm | OK | -- | 17:29 | 2024-07-01 | 0.73
222 | 34.6 | gf | 0.83 | mm | OK | -- | 17:29 | 2024-07-01 | 0.74
223 | 34.8 | gf | 0.84 | mm | OK | -- | 17:29 | 2024-07-01 | 0.75
224 | 34.7 | gf | 0.85 | mm | OK | -- | 17:29 | 2024-07-01 | 0.76
225 | 34.6 | gf | 0.86 | mm | OK | -- | 17:29 | 2024-07-01 | 0.77
226 | 34.7 | gf | 0.87 | mm | OK | -- | 17:29 | 2024-07-01 | 0.78
227 | 34.7 | gf | 0.88 | mm | OK | -- | 17:29 | 2024-07-01 | 0.79
228 | 34.6 | gf | 0.885 | mm | OK | -- | 17:29 | 2024-07-01 | 0.795
229 | 34.8 | gf | 0.895 | mm | OK | -- | 17:29 | 2024-07-01 | 0.805
230 | 34.8 | gf | 0.9 | mm | OK | -- | 17:29 | 2024-07-01 | 0.81
231 | 34.8 | gf | 0.905 | mm | OK | -- | 17:29 | 2024-07-01 | 0.815
232 | 34.9 | gf | 0.91 | mm | OK | -- | 17:29 | 2024-07-01 | 0.82
233 | 35 | gf | 0.915 | mm | OK | -- | 17:29 | 2024-07-01 | 0.825
234 | 35 | gf | 0.92 | mm | OK | -- | 17:29 | 2024-07-01 | 0.83
235 | 35 | gf | 0.925 | mm | OK | -- | 17:29 | 2024-07-01 | 0.835
236 | 35 | gf | 0.925 | mm | OK | -- | 17:29 | 2024-07-01 | 0.835
237 | 34.9 | gf | 0.93 | mm | OK | -- | 17:29 | 2024-07-01 | 0.84
238 | 34.8 | gf | 0.935 | mm | OK | -- | 17:29 | 2024-07-01 | 0.845
239 | 34.7 | gf | 0.935 | mm | OK | -- | 17:29 | 2024-07-01 | 0.845
240 | 34.9 | gf | 0.935 | mm | OK | -- | 17:29 | 2024-07-01 | 0.845
241 | 35 | gf | 0.94 | mm | OK | -- | 17:29 | 2024-07-01 | 0.85
242 | 35 | gf | 0.945 | mm | OK | -- | 17:29 | 2024-07-01 | 0.855
243 | 35.1 | gf | 0.945 | mm | OK | -- | 17:29 | 2024-07-01 | 0.855
244 | 35.3 | gf | 0.95 | mm | OK | -- | 17:29 | 2024-07-01 | 0.86
245 | 35.2 | gf | 0.955 | mm | OK | -- | 17:29 | 2024-07-01 | 0.865
246 | 35.2 | gf | 0.965 | mm | OK | -- | 17:29 | 2024-07-01 | 0.875
247 | 35.1 | gf | 0.97 | mm | OK | -- | 17:29 | 2024-07-01 | 0.88
248 | 35.2 | gf | 0.975 | mm | OK | -- | 17:29 | 2024-07-01 | 0.885
249 | 35.3 | gf | 0.98 | mm | OK | -- | 17:29 | 2024-07-01 | 0.89
250 | 35.3 | gf | 0.99 | mm | OK | -- | 17:29 | 2024-07-01 | 0.9
251 | 35.2 | gf | 1 | mm | OK | -- | 17:29 | 2024-07-01 | 0.91
252 | 35 | gf | 1.005 | mm | OK | -- | 17:29 | 2024-07-01 | 0.915
253 | 35 | gf | 1.01 | mm | OK | -- | 17:29 | 2024-07-01 | 0.92
254 | 35.2 | gf | 1.015 | mm | OK | -- | 17:29 | 2024-07-01 | 0.925
255 | 35.2 | gf | 1.02 | mm | OK | -- | 17:29 | 2024-07-01 | 0.93
256 | 35.1 | gf | 1.025 | mm | OK | -- | 17:29 | 2024-07-01 | 0.935
257 | 35.2 | gf | 1.03 | mm | OK | -- | 17:29 | 2024-07-01 | 0.94
258 | 35.2 | gf | 1.035 | mm | OK | -- | 17:29 | 2024-07-01 | 0.945
259 | 35.1 | gf | 1.035 | mm | OK | -- | 17:29 | 2024-07-01 | 0.945
260 | 35 | gf | 1.04 | mm | OK | -- | 17:29 | 2024-07-01 | 0.95
261 | 34.9 | gf | 1.04 | mm | OK | -- | 17:29 | 2024-07-01 | 0.95
262 | 35 | gf | 1.045 | mm | OK | -- | 17:29 | 2024-07-01 | 0.955
263 | 35.1 | gf | 1.045 | mm | OK | -- | 17:29 | 2024-07-01 | 0.955
264 | 35 | gf | 1.05 | mm | OK | -- | 17:29 | 2024-07-01 | 0.96
265 | 35.1 | gf | 1.05 | mm | OK | -- | 17:29 | 2024-07-01 | 0.96
266 | 35.4 | gf | 1.06 | mm | OK | -- | 17:29 | 2024-07-01 | 0.97
267 | 35.3 | gf | 1.065 | mm | OK | -- | 17:29 | 2024-07-01 | 0.975
268 | 35.1 | gf | 1.075 | mm | OK | -- | 17:29 | 2024-07-01 | 0.985
269 | 35.3 | gf | 1.075 | mm | OK | -- | 17:29 | 2024-07-01 | 0.985
270 | 35.4 | gf | 1.08 | mm | OK | -- | 17:29 | 2024-07-01 | 0.99
271 | 35.5 | gf | 1.085 | mm | OK | -- | 17:29 | 2024-07-01 | 0.995
272 | 35.5 | gf | 1.09 | mm | OK | -- | 17:29 | 2024-07-01 | 1
273 | 35.1 | gf | 1.095 | mm | OK | -- | 17:29 | 2024-07-01 | 1.005
274 | 35.2 | gf | 1.1 | mm | OK | -- | 17:29 | 2024-07-01 | 1.01
275 | 35.4 | gf | 1.105 | mm | OK | -- | 17:29 | 2024-07-01 | 1.015
276 | 35.2 | gf | 1.11 | mm | OK | -- | 17:29 | 2024-07-01 | 1.02
277 | 35.1 | gf | 1.115 | mm | OK | -- | 17:29 | 2024-07-01 | 1.025
278 | 35.3 | gf | 1.12 | mm | OK | -- | 17:29 | 2024-07-01 | 1.03
279 | 35.3 | gf | 1.12 | mm | OK | -- | 17:29 | 2024-07-01 | 1.03
280 | 35.3 | gf | 1.125 | mm | OK | -- | 17:29 | 2024-07-01 | 1.035
281 | 35.2 | gf | 1.13 | mm | OK | -- | 17:29 | 2024-07-01 | 1.04
282 | 35.2 | gf | 1.13 | mm | OK | -- | 17:29 | 2024-07-01 | 1.04
283 | 35.2 | gf | 1.135 | mm | OK | -- | 17:29 | 2024-07-01 | 1.045
284 | 35.5 | gf | 1.135 | mm | OK | -- | 17:29 | 2024-07-01 | 1.045
285 | 35.4 | gf | 1.14 | mm | OK | -- | 17:29 | 2024-07-01 | 1.05
286 | 35.5 | gf | 1.14 | mm | OK | -- | 17:29 | 2024-07-01 | 1.05
287 | 35.5 | gf | 1.14 | mm | OK | -- | 17:29 | 2024-07-01 | 1.05
288 | 35.4 | gf | 1.145 | mm | OK | -- | 17:29 | 2024-07-01 | 1.055
289 | 35.7 | gf | 1.145 | mm | OK | -- | 17:29 | 2024-07-01 | 1.055
290 | 35.9 | gf | 1.15 | mm | OK | -- | 17:29 | 2024-07-01 | 1.06
291 | 35.7 | gf | 1.155 | mm | OK | -- | 17:29 | 2024-07-01 | 1.065
292 | 35.6 | gf | 1.155 | mm | OK | -- | 17:29 | 2024-07-01 | 1.065
293 | 35.7 | gf | 1.16 | mm | OK | -- | 17:29 | 2024-07-01 | 1.07
294 | 35.6 | gf | 1.16 | mm | OK | -- | 17:29 | 2024-07-01 | 1.07
295 | 35.6 | gf | 1.165 | mm | OK | -- | 17:29 | 2024-07-01 | 1.075
296 | 35.5 | gf | 1.165 | mm | OK | -- | 17:29 | 2024-07-01 | 1.075
297 | 35.5 | gf | 1.17 | mm | OK | -- | 17:29 | 2024-07-01 | 1.08
298 | 35.5 | gf | 1.17 | mm | OK | -- | 17:29 | 2024-07-01 | 1.08
299 | 35.6 | gf | 1.17 | mm | OK | -- | 17:29 | 2024-07-01 | 1.08
300 | 35.5 | gf | 1.17 | mm | OK | -- | 17:29 | 2024-07-01 | 1.08
301 | 35.6 | gf | 1.175 | mm | OK | -- | 17:29 | 2024-07-01 | 1.085
302 | 35.6 | gf | 1.175 | mm | OK | -- | 17:29 | 2024-07-01 | 1.085
303 | 35.6 | gf | 1.175 | mm | OK | -- | 17:29 | 2024-07-01 | 1.085
304 | 35.6 | gf | 1.175 | mm | OK | -- | 17:29 | 2024-07-01 | 1.085
305 | 35.6 | gf | 1.175 | mm | OK | -- | 17:29 | 2024-07-01 | 1.085
306 | 35.4 | gf | 1.175 | mm | OK | -- | 17:29 | 2024-07-01 | 1.085
307 | 35.3 | gf | 1.175 | mm | OK | -- | 17:29 | 2024-07-01 | 1.085
308 | 35.4 | gf | 1.175 | mm | OK | -- | 17:29 | 2024-07-01 | 1.085
309 | 35.4 | gf | 1.18 | mm | OK | -- | 17:29 | 2024-07-01 | 1.09
310 | 35.5 | gf | 1.18 | mm | OK | -- | 17:29 | 2024-07-01 | 1.09
311 | 35.7 | gf | 1.18 | mm | OK | -- | 17:29 | 2024-07-01 | 1.09
312 | 35.7 | gf | 1.18 | mm | OK | -- | 17:29 | 2024-07-01 | 1.09
313 | 35.8 | gf | 1.18 | mm | OK | -- | 17:29 | 2024-07-01 | 1.09
314 | 35.7 | gf | 1.185 | mm | OK | -- | 17:29 | 2024-07-01 | 1.095
315 | 35.7 | gf | 1.185 | mm | OK | -- | 17:29 | 2024-07-01 | 1.095
316 | 35.7 | gf | 1.185 | mm | OK | -- | 17:29 | 2024-07-01 | 1.095
317 | 35.7 | gf | 1.19 | mm | OK | -- | 17:29 | 2024-07-01 | 1.1
318 | 35.8 | gf | 1.19 | mm | OK | -- | 17:29 | 2024-07-01 | 1.1
319 | 35.9 | gf | 1.195 | mm | OK | -- | 17:29 | 2024-07-01 | 1.105
320 | 35.9 | gf | 1.2 | mm | OK | -- | 17:29 | 2024-07-01 | 1.11
321 | 35.9 | gf | 1.205 | mm | OK | -- | 17:29 | 2024-07-01 | 1.115
322 | 35.7 | gf | 1.21 | mm | OK | -- | 17:29 | 2024-07-01 | 1.12
323 | 35.7 | gf | 1.21 | mm | OK | -- | 17:29 | 2024-07-01 | 1.12
324 | 35.8 | gf | 1.215 | mm | OK | -- | 17:29 | 2024-07-01 | 1.125
325 | 35.9 | gf | 1.215 | mm | OK | -- | 17:29 | 2024-07-01 | 1.125
326 | 36 | gf | 1.22 | mm | OK | -- | 17:29 | 2024-07-01 | 1.13
327 | 35.9 | gf | 1.225 | mm | OK | -- | 17:29 | 2024-07-01 | 1.135
328 | 36 | gf | 1.23 | mm | OK | -- | 17:29 | 2024-07-01 | 1.14
329 | 35.9 | gf | 1.235 | mm | OK | -- | 17:29 | 2024-07-01 | 1.145
330 | 35.8 | gf | 1.24 | mm | OK | -- | 17:29 | 2024-07-01 | 1.15
331 | 35.8 | gf | 1.24 | mm | OK | -- | 17:29 | 2024-07-01 | 1.15
332 | 35.9 | gf | 1.245 | mm | OK | -- | 17:29 | 2024-07-01 | 1.155
333 | 36 | gf | 1.245 | mm | OK | -- | 17:29 | 2024-07-01 | 1.155
334 | 35.8 | gf | 1.245 | mm | OK | -- | 17:29 | 2024-07-01 | 1.155
335 | 35.9 | gf | 1.25 | mm | OK | -- | 17:29 | 2024-07-01 | 1.16
336 | 36 | gf | 1.25 | mm | OK | -- | 17:29 | 2024-07-01 | 1.16
337 | 36.1 | gf | 1.25 | mm | OK | -- | 17:29 | 2024-07-01 | 1.16
338 | 36.1 | gf | 1.255 | mm | OK | -- | 17:29 | 2024-07-01 | 1.165
339 | 36.2 | gf | 1.26 | mm | OK | -- | 17:29 | 2024-07-01 | 1.17
340 | 36.3 | gf | 1.265 | mm | OK | -- | 17:29 | 2024-07-01 | 1.175
341 | 36.2 | gf | 1.275 | mm | OK | -- | 17:29 | 2024-07-01 | 1.185
342 | 36.2 | gf | 1.28 | mm | OK | -- | 17:29 | 2024-07-01 | 1.19
343 | 36.3 | gf | 1.285 | mm | OK | -- | 17:29 | 2024-07-01 | 1.195
344 | 36.2 | gf | 1.29 | mm | OK | -- | 17:29 | 2024-07-01 | 1.2
345 | 36.3 | gf | 1.295 | mm | OK | -- | 17:29 | 2024-07-01 | 1.205
346 | 36.4 | gf | 1.3 | mm | OK | -- | 17:29 | 2024-07-01 | 1.21
347 | 36.4 | gf | 1.305 | mm | OK | -- | 17:29 | 2024-07-01 | 1.215
348 | 36.4 | gf | 1.31 | mm | OK | -- | 17:29 | 2024-07-01 | 1.22
349 | 36.5 | gf | 1.315 | mm | OK | -- | 17:29 | 2024-07-01 | 1.225
350 | 36.5 | gf | 1.32 | mm | OK | -- | 17:29 | 2024-07-01 | 1.23
351 | 36.3 | gf | 1.325 | mm | OK | -- | 17:29 | 2024-07-01 | 1.235
352 | 36.4 | gf | 1.335 | mm | OK | -- | 17:29 | 2024-07-01 | 1.245
353 | 36.5 | gf | 1.335 | mm | OK | -- | 17:29 | 2024-07-01 | 1.245
354 | 36.5 | gf | 1.34 | mm | OK | -- | 17:29 | 2024-07-01 | 1.25
355 | 36.3 | gf | 1.345 | mm | OK | -- | 17:29 | 2024-07-01 | 1.255
356 | 36.4 | gf | 1.35 | mm | OK | -- | 17:29 | 2024-07-01 | 1.26
357 | 36.5 | gf | 1.355 | mm | OK | -- | 17:29 | 2024-07-01 | 1.265
358 | 36.7 | gf | 1.36 | mm | OK | -- | 17:29 | 2024-07-01 | 1.27
359 | 36.6 | gf | 1.37 | mm | OK | -- | 17:29 | 2024-07-01 | 1.28
360 | 36.5 | gf | 1.375 | mm | OK | -- | 17:29 | 2024-07-01 | 1.285
361 | 36.5 | gf | 1.385 | mm | OK | -- | 17:29 | 2024-07-01 | 1.295
362 | 36.5 | gf | 1.39 | mm | OK | -- | 17:29 | 2024-07-01 | 1.3
363 | 36.4 | gf | 1.395 | mm | OK | -- | 17:29 | 2024-07-01 | 1.305
364 | 36.4 | gf | 1.395 | mm | OK | -- | 17:29 | 2024-07-01 | 1.305
365 | 36.5 | gf | 1.4 | mm | OK | -- | 17:29 | 2024-07-01 | 1.31
366 | 36.8 | gf | 1.4 | mm | OK | -- | 17:29 | 2024-07-01 | 1.31
367 | 36.6 | gf | 1.405 | mm | OK | -- | 17:29 | 2024-07-01 | 1.315
368 | 36.7 | gf | 1.41 | mm | OK | -- | 17:29 | 2024-07-01 | 1.32
369 | 36.8 | gf | 1.415 | mm | OK | -- | 17:29 | 2024-07-01 | 1.325
370 | 36.7 | gf | 1.42 | mm | OK | -- | 17:29 | 2024-07-01 | 1.33
371 | 36.7 | gf | 1.425 | mm | OK | -- | 17:29 | 2024-07-01 | 1.335
372 | 36.7 | gf | 1.43 | mm | OK | -- | 17:29 | 2024-07-01 | 1.34
373 | 36.7 | gf | 1.435 | mm | OK | -- | 17:29 | 2024-07-01 | 1.345
374 | 36.8 | gf | 1.44 | mm | OK | -- | 17:29 | 2024-07-01 | 1.35
375 | 36.8 | gf | 1.445 | mm | OK | -- | 17:29 | 2024-07-01 | 1.355
376 | 36.8 | gf | 1.45 | mm | OK | -- | 17:29 | 2024-07-01 | 1.36
377 | 36.9 | gf | 1.455 | mm | OK | -- | 17:29 | 2024-07-01 | 1.365
378 | 36.9 | gf | 1.455 | mm | OK | -- | 17:29 | 2024-07-01 | 1.365
379 | 36.9 | gf | 1.46 | mm | OK | -- | 17:29 | 2024-07-01 | 1.37
380 | 36.9 | gf | 1.465 | mm | OK | -- | 17:29 | 2024-07-01 | 1.375
381 | 36.9 | gf | 1.47 | mm | OK | -- | 17:29 | 2024-07-01 | 1.38
382 | 36.6 | gf | 1.475 | mm | OK | -- | 17:29 | 2024-07-01 | 1.385
383 | 36.7 | gf | 1.48 | mm | OK | -- | 17:29 | 2024-07-01 | 1.39
384 | 36.7 | gf | 1.485 | mm | OK | -- | 17:29 | 2024-07-01 | 1.395
385 | 36.7 | gf | 1.49 | mm | OK | -- | 17:29 | 2024-07-01 | 1.4
386 | 36.7 | gf | 1.495 | mm | OK | -- | 17:29 | 2024-07-01 | 1.405
387 | 36.7 | gf | 1.495 | mm | OK | -- | 17:29 | 2024-07-01 | 1.405
388 | 36.6 | gf | 1.5 | mm | OK | -- | 17:29 | 2024-07-01 | 1.41
389 | 36.8 | gf | 1.5 | mm | OK | -- | 17:29 | 2024-07-01 | 1.41
390 | 36.9 | gf | 1.505 | mm | OK | -- | 17:29 | 2024-07-01 | 1.415
391 | 37 | gf | 1.505 | mm | OK | -- | 17:29 | 2024-07-01 | 1.415
392 | 37 | gf | 1.51 | mm | OK | -- | 17:29 | 2024-07-01 | 1.42
393 | 37 | gf | 1.51 | mm | OK | -- | 17:29 | 2024-07-01 | 1.42
394 | 36.9 | gf | 1.515 | mm | OK | -- | 17:29 | 2024-07-01 | 1.425
395 | 36.9 | gf | 1.52 | mm | OK | -- | 17:29 | 2024-07-01 | 1.43
396 | 36.9 | gf | 1.52 | mm | OK | -- | 17:29 | 2024-07-01 | 1.43
397 | 37 | gf | 1.525 | mm | OK | -- | 17:29 | 2024-07-01 | 1.435
398 | 36.9 | gf | 1.525 | mm | OK | -- | 17:29 | 2024-07-01 | 1.435
399 | 36.9 | gf | 1.53 | mm | OK | -- | 17:29 | 2024-07-01 | 1.44
400 | 37 | gf | 1.53 | mm | OK | -- | 17:29 | 2024-07-01 | 1.44
401 | 37.1 | gf | 1.53 | mm | OK | -- | 17:29 | 2024-07-01 | 1.44
402 | 37.2 | gf | 1.535 | mm | OK | -- | 17:29 | 2024-07-01 | 1.445
403 | 37.2 | gf | 1.535 | mm | OK | -- | 17:29 | 2024-07-01 | 1.445
404 | 37.1 | gf | 1.54 | mm | OK | -- | 17:29 | 2024-07-01 | 1.45
405 | 37.1 | gf | 1.54 | mm | OK | -- | 17:29 | 2024-07-01 | 1.45
406 | 37 | gf | 1.55 | mm | OK | -- | 17:29 | 2024-07-01 | 1.46
407 | 36.9 | gf | 1.555 | mm | OK | -- | 17:29 | 2024-07-01 | 1.465
408 | 37 | gf | 1.56 | mm | OK | -- | 17:29 | 2024-07-01 | 1.47
409 | 36.8 | gf | 1.565 | mm | OK | -- | 17:29 | 2024-07-01 | 1.475
410 | 36.9 | gf | 1.565 | mm | OK | -- | 17:29 | 2024-07-01 | 1.475
411 | 37.1 | gf | 1.57 | mm | OK | -- | 17:29 | 2024-07-01 | 1.48
412 | 37.2 | gf | 1.575 | mm | OK | -- | 17:29 | 2024-07-01 | 1.485
413 | 37.1 | gf | 1.575 | mm | OK | -- | 17:29 | 2024-07-01 | 1.485
414 | 37.1 | gf | 1.58 | mm | OK | -- | 17:29 | 2024-07-01 | 1.49
415 | 37.1 | gf | 1.585 | mm | OK | -- | 17:30 | 2024-07-01 | 1.495
416 | 37.3 | gf | 1.585 | mm | OK | -- | 17:30 | 2024-07-01 | 1.495
417 | 37.2 | gf | 1.59 | mm | OK | -- | 17:30 | 2024-07-01 | 1.5
418 | 37 | gf | 1.59 | mm | OK | -- | 17:30 | 2024-07-01 | 1.5
419 | 36.9 | gf | 1.59 | mm | OK | -- | 17:30 | 2024-07-01 | 1.5
420 | 36.9 | gf | 1.595 | mm | OK | -- | 17:30 | 2024-07-01 | 1.505
421 | 37 | gf | 1.595 | mm | OK | -- | 17:30 | 2024-07-01 | 1.505
422 | 37.3 | gf | 1.595 | mm | OK | -- | 17:30 | 2024-07-01 | 1.505
423 | 37.1 | gf | 1.595 | mm | OK | -- | 17:30 | 2024-07-01 | 1.505
424 | 37.2 | gf | 1.6 | mm | OK | -- | 17:30 | 2024-07-01 | 1.51
425 | 37.3 | gf | 1.6 | mm | OK | -- | 17:30 | 2024-07-01 | 1.51
426 | 37.2 | gf | 1.6 | mm | OK | -- | 17:30 | 2024-07-01 | 1.51
427 | 37.1 | gf | 1.6 | mm | OK | -- | 17:30 | 2024-07-01 | 1.51
428 | 37 | gf | 1.605 | mm | OK | -- | 17:30 | 2024-07-01 | 1.515
429 | 36.9 | gf | 1.605 | mm | OK | -- | 17:30 | 2024-07-01 | 1.515
430 | 37 | gf | 1.605 | mm | OK | -- | 17:30 | 2024-07-01 | 1.515
431 | 37 | gf | 1.605 | mm | OK | -- | 17:30 | 2024-07-01 | 1.515
432 | 37 | gf | 1.605 | mm | OK | -- | 17:30 | 2024-07-01 | 1.515
433 | 37.1 | gf | 1.61 | mm | OK | -- | 17:30 | 2024-07-01 | 1.52
434 | 37.1 | gf | 1.61 | mm | OK | -- | 17:30 | 2024-07-01 | 1.52
435 | 37 | gf | 1.61 | mm | OK | -- | 17:30 | 2024-07-01 | 1.52
436 | 37.3 | gf | 1.61 | mm | OK | -- | 17:30 | 2024-07-01 | 1.52
437 | 37.4 | gf | 1.615 | mm | OK | -- | 17:30 | 2024-07-01 | 1.525
438 | 37.3 | gf | 1.615 | mm | OK | -- | 17:30 | 2024-07-01 | 1.525
439 | 37.1 | gf | 1.62 | mm | OK | -- | 17:30 | 2024-07-01 | 1.53
440 | 37.1 | gf | 1.62 | mm | OK | -- | 17:30 | 2024-07-01 | 1.53
441 | 37.2 | gf | 1.62 | mm | OK | -- | 17:30 | 2024-07-01 | 1.53
442 | 37.4 | gf | 1.625 | mm | OK | -- | 17:30 | 2024-07-01 | 1.535
443 | 37.4 | gf | 1.625 | mm | OK | -- | 17:30 | 2024-07-01 | 1.535
444 | 37.3 | gf | 1.625 | mm | OK | -- | 17:30 | 2024-07-01 | 1.535
445 | 37.3 | gf | 1.63 | mm | OK | -- | 17:30 | 2024-07-01 | 1.54
446 | 37.4 | gf | 1.63 | mm | OK | -- | 17:30 | 2024-07-01 | 1.54
447 | 37.4 | gf | 1.635 | mm | OK | -- | 17:30 | 2024-07-01 | 1.545
448 | 37.4 | gf | 1.635 | mm | OK | -- | 17:30 | 2024-07-01 | 1.545
449 | 37.3 | gf | 1.635 | mm | OK | -- | 17:30 | 2024-07-01 | 1.545
450 | 37.4 | gf | 1.64 | mm | OK | -- | 17:30 | 2024-07-01 | 1.55
451 | 37.5 | gf | 1.64 | mm | OK | -- | 17:30 | 2024-07-01 | 1.55
452 | 37.6 | gf | 1.64 | mm | OK | -- | 17:30 | 2024-07-01 | 1.55
453 | 37.6 | gf | 1.645 | mm | OK | -- | 17:30 | 2024-07-01 | 1.555
454 | 37.7 | gf | 1.65 | mm | OK | -- | 17:30 | 2024-07-01 | 1.56
455 | 37.7 | gf | 1.655 | mm | OK | -- | 17:30 | 2024-07-01 | 1.565
456 | 37.6 | gf | 1.655 | mm | OK | -- | 17:30 | 2024-07-01 | 1.565
457 | 37.6 | gf | 1.66 | mm | OK | -- | 17:30 | 2024-07-01 | 1.57
458 | 37.6 | gf | 1.665 | mm | OK | -- | 17:30 | 2024-07-01 | 1.575
459 | 37.6 | gf | 1.665 | mm | OK | -- | 17:30 | 2024-07-01 | 1.575
460 | 37.6 | gf | 1.67 | mm | OK | -- | 17:30 | 2024-07-01 | 1.58
461 | 37.6 | gf | 1.675 | mm | OK | -- | 17:30 | 2024-07-01 | 1.585
462 | 37.6 | gf | 1.68 | mm | OK | -- | 17:30 | 2024-07-01 | 1.59
463 | 37.5 | gf | 1.685 | mm | OK | -- | 17:30 | 2024-07-01 | 1.595
464 | 37.7 | gf | 1.69 | mm | OK | -- | 17:30 | 2024-07-01 | 1.6
465 | 37.5 | gf | 1.7 | mm | OK | -- | 17:30 | 2024-07-01 | 1.61
466 | 37.6 | gf | 1.705 | mm | OK | -- | 17:30 | 2024-07-01 | 1.615
467 | 37.6 | gf | 1.71 | mm | OK | -- | 17:30 | 2024-07-01 | 1.62
468 | 37.6 | gf | 1.715 | mm | OK | -- | 17:30 | 2024-07-01 | 1.625
469 | 37.6 | gf | 1.72 | mm | OK | -- | 17:30 | 2024-07-01 | 1.63
470 | 37.6 | gf | 1.725 | mm | OK | -- | 17:30 | 2024-07-01 | 1.635
471 | 37.6 | gf | 1.725 | mm | OK | -- | 17:30 | 2024-07-01 | 1.635
472 | 37.8 | gf | 1.73 | mm | OK | -- | 17:30 | 2024-07-01 | 1.64
473 | 37.8 | gf | 1.74 | mm | OK | -- | 17:30 | 2024-07-01 | 1.65
474 | 37.9 | gf | 1.745 | mm | OK | -- | 17:30 | 2024-07-01 | 1.655
475 | 37.8 | gf | 1.75 | mm | OK | -- | 17:30 | 2024-07-01 | 1.66
476 | 37.7 | gf | 1.755 | mm | OK | -- | 17:30 | 2024-07-01 | 1.665
477 | 37.7 | gf | 1.755 | mm | OK | -- | 17:30 | 2024-07-01 | 1.665
478 | 37.8 | gf | 1.76 | mm | OK | -- | 17:30 | 2024-07-01 | 1.67
479 | 37.7 | gf | 1.765 | mm | OK | -- | 17:30 | 2024-07-01 | 1.675
480 | 37.7 | gf | 1.77 | mm | OK | -- | 17:30 | 2024-07-01 | 1.68
481 | 37.7 | gf | 1.77 | mm | OK | -- | 17:30 | 2024-07-01 | 1.68
482 | 37.8 | gf | 1.775 | mm | OK | -- | 17:30 | 2024-07-01 | 1.685
483 | 37.8 | gf | 1.78 | mm | OK | -- | 17:30 | 2024-07-01 | 1.69
484 | 37.8 | gf | 1.785 | mm | OK | -- | 17:30 | 2024-07-01 | 1.695
485 | 37.9 | gf | 1.785 | mm | OK | -- | 17:30 | 2024-07-01 | 1.695
486 | 38 | gf | 1.79 | mm | OK | -- | 17:30 | 2024-07-01 | 1.7
487 | 37.9 | gf | 1.795 | mm | OK | -- | 17:30 | 2024-07-01 | 1.705
488 | 37.8 | gf | 1.8 | mm | OK | -- | 17:30 | 2024-07-01 | 1.71
489 | 37.9 | gf | 1.8 | mm | OK | -- | 17:30 | 2024-07-01 | 1.71
490 | 37.9 | gf | 1.805 | mm | OK | -- | 17:30 | 2024-07-01 | 1.715
491 | 37.9 | gf | 1.81 | mm | OK | -- | 17:30 | 2024-07-01 | 1.72
492 | 38 | gf | 1.815 | mm | OK | -- | 17:30 | 2024-07-01 | 1.725
493 | 38 | gf | 1.815 | mm | OK | -- | 17:30 | 2024-07-01 | 1.725
494 | 37.9 | gf | 1.82 | mm | OK | -- | 17:30 | 2024-07-01 | 1.73
495 | 37.9 | gf | 1.82 | mm | OK | -- | 17:30 | 2024-07-01 | 1.73
496 | 37.9 | gf | 1.825 | mm | OK | -- | 17:30 | 2024-07-01 | 1.735
497 | 38.1 | gf | 1.835 | mm | OK | -- | 17:30 | 2024-07-01 | 1.745
498 | 37.9 | gf | 1.84 | mm | OK | -- | 17:30 | 2024-07-01 | 1.75
499 | 38 | gf | 1.845 | mm | OK | -- | 17:30 | 2024-07-01 | 1.755
500 | 38 | gf | 1.85 | mm | OK | -- | 17:30 | 2024-07-01 | 1.76
501 | 37.9 | gf | 1.855 | mm | OK | -- | 17:30 | 2024-07-01 | 1.765
502 | 38 | gf | 1.86 | mm | OK | -- | 17:30 | 2024-07-01 | 1.77
503 | 38 | gf | 1.865 | mm | OK | -- | 17:30 | 2024-07-01 | 1.775
504 | 38 | gf | 1.87 | mm | OK | -- | 17:30 | 2024-07-01 | 1.78
505 | 38 | gf | 1.875 | mm | OK | -- | 17:30 | 2024-07-01 | 1.785
506 | 38 | gf | 1.88 | mm | OK | -- | 17:30 | 2024-07-01 | 1.79
507 | 38 | gf | 1.885 | mm | OK | -- | 17:30 | 2024-07-01 | 1.795
508 | 38 | gf | 1.885 | mm | OK | -- | 17:30 | 2024-07-01 | 1.795
509 | 38 | gf | 1.89 | mm | OK | -- | 17:30 | 2024-07-01 | 1.8
510 | 37.9 | gf | 1.89 | mm | OK | -- | 17:30 | 2024-07-01 | 1.8
511 | 37.9 | gf | 1.895 | mm | OK | -- | 17:30 | 2024-07-01 | 1.805
512 | 38 | gf | 1.895 | mm | OK | -- | 17:30 | 2024-07-01 | 1.805
513 | 38 | gf | 1.9 | mm | OK | -- | 17:30 | 2024-07-01 | 1.81
514 | 38 | gf | 1.905 | mm | OK | -- | 17:30 | 2024-07-01 | 1.815
515 | 38 | gf | 1.905 | mm | OK | -- | 17:30 | 2024-07-01 | 1.815
516 | 38.1 | gf | 1.91 | mm | OK | -- | 17:30 | 2024-07-01 | 1.82
517 | 38 | gf | 1.91 | mm | OK | -- | 17:30 | 2024-07-01 | 1.82
518 | 38 | gf | 1.915 | mm | OK | -- | 17:30 | 2024-07-01 | 1.825
519 | 38 | gf | 1.92 | mm | OK | -- | 17:30 | 2024-07-01 | 1.83
520 | 38.1 | gf | 1.925 | mm | OK | -- | 17:30 | 2024-07-01 | 1.835
521 | 38.1 | gf | 1.925 | mm | OK | -- | 17:30 | 2024-07-01 | 1.835
522 | 38.1 | gf | 1.93 | mm | OK | -- | 17:30 | 2024-07-01 | 1.84
523 | 38 | gf | 1.935 | mm | OK | -- | 17:30 | 2024-07-01 | 1.845
524 | 38.1 | gf | 1.94 | mm | OK | -- | 17:30 | 2024-07-01 | 1.85
525 | 38.1 | gf | 1.945 | mm | OK | -- | 17:30 | 2024-07-01 | 1.855
526 | 38.2 | gf | 1.95 | mm | OK | -- | 17:30 | 2024-07-01 | 1.86
527 | 38.3 | gf | 1.95 | mm | OK | -- | 17:30 | 2024-07-01 | 1.86
528 | 38.2 | gf | 1.955 | mm | OK | -- | 17:30 | 2024-07-01 | 1.865
529 | 38.2 | gf | 1.96 | mm | OK | -- | 17:30 | 2024-07-01 | 1.87
530 | 38.2 | gf | 1.965 | mm | OK | -- | 17:30 | 2024-07-01 | 1.875
531 | 38.2 | gf | 1.97 | mm | OK | -- | 17:30 | 2024-07-01 | 1.88
532 | 38.2 | gf | 1.975 | mm | OK | -- | 17:30 | 2024-07-01 | 1.885
533 | 38.3 | gf | 1.975 | mm | OK | -- | 17:30 | 2024-07-01 | 1.885
534 | 38.2 | gf | 1.98 | mm | OK | -- | 17:30 | 2024-07-01 | 1.89
535 | 38.2 | gf | 1.985 | mm | OK | -- | 17:30 | 2024-07-01 | 1.895
536 | 38.3 | gf | 1.99 | mm | OK | -- | 17:30 | 2024-07-01 | 1.9
537 | 38.3 | gf | 1.995 | mm | OK | -- | 17:30 | 2024-07-01 | 1.905
538 | 38.3 | gf | 2 | mm | OK | -- | 17:30 | 2024-07-01 | 1.91
539 | 38.3 | gf | 2.005 | mm | OK | -- | 17:30 | 2024-07-01 | 1.915
540 | 38.3 | gf | 2.01 | mm | OK | -- | 17:30 | 2024-07-01 | 1.92
541 | 38.2 | gf | 2.015 | mm | OK | -- | 17:30 | 2024-07-01 | 1.925
542 | 38.3 | gf | 2.015 | mm | OK | -- | 17:30 | 2024-07-01 | 1.925
543 | 38.3 | gf | 2.02 | mm | OK | -- | 17:30 | 2024-07-01 | 1.93
544 | 38.2 | gf | 2.02 | mm | OK | -- | 17:30 | 2024-07-01 | 1.93
545 | 38.2 | gf | 2.025 | mm | OK | -- | 17:30 | 2024-07-01 | 1.935
546 | 38.3 | gf | 2.03 | mm | OK | -- | 17:30 | 2024-07-01 | 1.94
547 | 38.3 | gf | 2.035 | mm | OK | -- | 17:30 | 2024-07-01 | 1.945
548 | 38.3 | gf | 2.04 | mm | OK | -- | 17:30 | 2024-07-01 | 1.95
549 | 38.4 | gf | 2.045 | mm | OK | -- | 17:30 | 2024-07-01 | 1.955
550 | 38.3 | gf | 2.055 | mm | OK | -- | 17:30 | 2024-07-01 | 1.965
551 | 38.4 | gf | 2.055 | mm | OK | -- | 17:30 | 2024-07-01 | 1.965
552 | 38.4 | gf | 2.06 | mm | OK | -- | 17:30 | 2024-07-01 | 1.97
553 | 38.4 | gf | 2.065 | mm | OK | -- | 17:30 | 2024-07-01 | 1.975
554 | 38.5 | gf | 2.065 | mm | OK | -- | 17:30 | 2024-07-01 | 1.975
555 | 38.5 | gf | 2.07 | mm | OK | -- | 17:30 | 2024-07-01 | 1.98
556 | 38.5 | gf | 2.07 | mm | OK | -- | 17:30 | 2024-07-01 | 1.98
557 | 38.5 | gf | 2.075 | mm | OK | -- | 17:30 | 2024-07-01 | 1.985
558 | 38.5 | gf | 2.075 | mm | OK | -- | 17:30 | 2024-07-01 | 1.985
559 | 38.6 | gf | 2.08 | mm | OK | -- | 17:30 | 2024-07-01 | 1.99
560 | 38.6 | gf | 2.08 | mm | OK | -- | 17:30 | 2024-07-01 | 1.99
561 | 38.6 | gf | 2.085 | mm | OK | -- | 17:30 | 2024-07-01 | 1.995
562 | 38.6 | gf | 2.085 | mm | OK | -- | 17:30 | 2024-07-01 | 1.995
563 | 38.6 | gf | 2.09 | mm | OK | -- | 17:30 | 2024-07-01 | 2
564 | 38.5 | gf | 2.09 | mm | OK | -- | 17:30 | 2024-07-01 | 2
565 | 38.5 | gf | 2.09 | mm | OK | -- | 17:30 | 2024-07-01 | 2
566 | 38.5 | gf | 2.095 | mm | OK | -- | 17:30 | 2024-07-01 | 2.005
567 | 38.5 | gf | 2.095 | mm | OK | -- | 17:30 | 2024-07-01 | 2.005
568 | 38.5 | gf | 2.1 | mm | OK | -- | 17:30 | 2024-07-01 | 2.01
569 | 38.5 | gf | 2.1 | mm | OK | -- | 17:30 | 2024-07-01 | 2.01
570 | 38.5 | gf | 2.105 | mm | OK | -- | 17:30 | 2024-07-01 | 2.015
571 | 38.6 | gf | 2.11 | mm | OK | -- | 17:30 | 2024-07-01 | 2.02
572 | 38.6 | gf | 2.115 | mm | OK | -- | 17:30 | 2024-07-01 | 2.025
573 | 38.6 | gf | 2.115 | mm | OK | -- | 17:30 | 2024-07-01 | 2.025
574 | 38.6 | gf | 2.12 | mm | OK | -- | 17:30 | 2024-07-01 | 2.03
575 | 38.7 | gf | 2.125 | mm | OK | -- | 17:30 | 2024-07-01 | 2.035
576 | 38.6 | gf | 2.135 | mm | OK | -- | 17:30 | 2024-07-01 | 2.045
577 | 38.6 | gf | 2.135 | mm | OK | -- | 17:30 | 2024-07-01 | 2.045
578 | 38.6 | gf | 2.14 | mm | OK | -- | 17:30 | 2024-07-01 | 2.05
579 | 38.6 | gf | 2.145 | mm | OK | -- | 17:30 | 2024-07-01 | 2.055
580 | 38.6 | gf | 2.145 | mm | OK | -- | 17:30 | 2024-07-01 | 2.055
581 | 38.7 | gf | 2.15 | mm | OK | -- | 17:30 | 2024-07-01 | 2.06
582 | 38.7 | gf | 2.155 | mm | OK | -- | 17:30 | 2024-07-01 | 2.065
583 | 38.7 | gf | 2.155 | mm | OK | -- | 17:30 | 2024-07-01 | 2.065
584 | 38.7 | gf | 2.16 | mm | OK | -- | 17:30 | 2024-07-01 | 2.07
585 | 38.7 | gf | 2.16 | mm | OK | -- | 17:30 | 2024-07-01 | 2.07
586 | 38.7 | gf | 2.165 | mm | OK | -- | 17:30 | 2024-07-01 | 2.075
587 | 38.8 | gf | 2.165 | mm | OK | -- | 17:30 | 2024-07-01 | 2.075
588 | 38.8 | gf | 2.17 | mm | OK | -- | 17:30 | 2024-07-01 | 2.08
589 | 38.8 | gf | 2.18 | mm | OK | -- | 17:30 | 2024-07-01 | 2.09
590 | 38.9 | gf | 2.19 | mm | OK | -- | 17:30 | 2024-07-01 | 2.1
591 | 38.9 | gf | 2.2 | mm | OK | -- | 17:30 | 2024-07-01 | 2.11
592 | 38.9 | gf | 2.205 | mm | OK | -- | 17:30 | 2024-07-01 | 2.115
593 | 39 | gf | 2.22 | mm | OK | -- | 17:30 | 2024-07-01 | 2.13
594 | 39 | gf | 2.225 | mm | OK | -- | 17:30 | 2024-07-01 | 2.135
595 | 39.1 | gf | 2.235 | mm | OK | -- | 17:30 | 2024-07-01 | 2.145
596 | 39.1 | gf | 2.25 | mm | OK | -- | 17:30 | 2024-07-01 | 2.16
597 | 39.1 | gf | 2.26 | mm | OK | -- | 17:30 | 2024-07-01 | 2.17
598 | 39.1 | gf | 2.275 | mm | OK | -- | 17:30 | 2024-07-01 | 2.185
599 | 39.1 | gf | 2.285 | mm | OK | -- | 17:30 | 2024-07-01 | 2.195
600 | 39.1 | gf | 2.295 | mm | OK | -- | 17:30 | 2024-07-01 | 2.205
601 | 39.1 | gf | 2.305 | mm | OK | -- | 17:30 | 2024-07-01 | 2.215
602 | 39.1 | gf | 2.315 | mm | OK | -- | 17:30 | 2024-07-01 | 2.225
603 | 39.1 | gf | 2.325 | mm | OK | -- | 17:30 | 2024-07-01 | 2.235
604 | 39.1 | gf | 2.325 | mm | OK | -- | 17:30 | 2024-07-01 | 2.235
605 | 39.1 | gf | 2.33 | mm | OK | -- | 17:30 | 2024-07-01 | 2.24
606 | 39.2 | gf | 2.335 | mm | OK | -- | 17:30 | 2024-07-01 | 2.245
607 | 39.2 | gf | 2.345 | mm | OK | -- | 17:30 | 2024-07-01 | 2.255
608 | 39.3 | gf | 2.355 | mm | OK | -- | 17:30 | 2024-07-01 | 2.265
609 | 39.3 | gf | 2.37 | mm | OK | -- | 17:30 | 2024-07-01 | 2.28
610 | 39.3 | gf | 2.385 | mm | OK | -- | 17:30 | 2024-07-01 | 2.295
611 | 39.3 | gf | 2.395 | mm | OK | -- | 17:30 | 2024-07-01 | 2.305
612 | 39.4 | gf | 2.41 | mm | OK | -- | 17:30 | 2024-07-01 | 2.32
613 | 39.5 | gf | 2.425 | mm | OK | -- | 17:30 | 2024-07-01 | 2.335
614 | 39.5 | gf | 2.44 | mm | OK | -- | 17:30 | 2024-07-01 | 2.35
615 | 39.5 | gf | 2.45 | mm | OK | -- | 17:30 | 2024-07-01 | 2.36
616 | 39.5 | gf | 2.455 | mm | OK | -- | 17:30 | 2024-07-01 | 2.365
617 | 39.5 | gf | 2.465 | mm | OK | -- | 17:30 | 2024-07-01 | 2.375
618 | 39.5 | gf | 2.47 | mm | OK | -- | 17:30 | 2024-07-01 | 2.38
619 | 39.6 | gf | 2.475 | mm | OK | -- | 17:30 | 2024-07-01 | 2.385
620 | 39.6 | gf | 2.48 | mm | OK | -- | 17:30 | 2024-07-01 | 2.39
621 | 39.6 | gf | 2.49 | mm | OK | -- | 17:30 | 2024-07-01 | 2.4
622 | 39.6 | gf | 2.495 | mm | OK | -- | 17:30 | 2024-07-01 | 2.405
623 | 39.6 | gf | 2.5 | mm | OK | -- | 17:30 | 2024-07-01 | 2.41
624 | 39.6 | gf | 2.5 | mm | OK | -- | 17:30 | 2024-07-01 | 2.41
625 | 39.6 | gf | 2.505 | mm | OK | -- | 17:30 | 2024-07-01 | 2.415
626 | 39.6 | gf | 2.51 | mm | OK | -- | 17:30 | 2024-07-01 | 2.42
627 | 39.6 | gf | 2.515 | mm | OK | -- | 17:30 | 2024-07-01 | 2.425
628 | 39.6 | gf | 2.52 | mm | OK | -- | 17:30 | 2024-07-01 | 2.43
629 | 39.7 | gf | 2.525 | mm | OK | -- | 17:30 | 2024-07-01 | 2.435
630 | 39.7 | gf | 2.53 | mm | OK | -- | 17:30 | 2024-07-01 | 2.44
631 | 39.7 | gf | 2.53 | mm | OK | -- | 17:30 | 2024-07-01 | 2.44
632 | 39.7 | gf | 2.535 | mm | OK | -- | 17:30 | 2024-07-01 | 2.445
633 | 39.7 | gf | 2.54 | mm | OK | -- | 17:30 | 2024-07-01 | 2.45
634 | 39.7 | gf | 2.55 | mm | OK | -- | 17:30 | 2024-07-01 | 2.46
635 | 39.7 | gf | 2.555 | mm | OK | -- | 17:30 | 2024-07-01 | 2.465
636 | 39.8 | gf | 2.56 | mm | OK | -- | 17:30 | 2024-07-01 | 2.47
637 | 39.8 | gf | 2.565 | mm | OK | -- | 17:30 | 2024-07-01 | 2.475
638 | 39.8 | gf | 2.575 | mm | OK | -- | 17:30 | 2024-07-01 | 2.485
639 | 39.9 | gf | 2.58 | mm | OK | -- | 17:30 | 2024-07-01 | 2.49
640 | 39.9 | gf | 2.585 | mm | OK | -- | 17:30 | 2024-07-01 | 2.495
641 | 39.9 | gf | 2.59 | mm | OK | -- | 17:30 | 2024-07-01 | 2.5
642 | 39.9 | gf | 2.595 | mm | OK | -- | 17:30 | 2024-07-01 | 2.505
643 | 39.9 | gf | 2.595 | mm | OK | -- | 17:30 | 2024-07-01 | 2.505
644 | 39.9 | gf | 2.6 | mm | OK | -- | 17:30 | 2024-07-01 | 2.51
645 | 39.9 | gf | 2.605 | mm | OK | -- | 17:30 | 2024-07-01 | 2.515
646 | 39.9 | gf | 2.61 | mm | OK | -- | 17:30 | 2024-07-01 | 2.52
647 | 39.9 | gf | 2.615 | mm | OK | -- | 17:30 | 2024-07-01 | 2.525
648 | 40 | gf | 2.62 | mm | OK | -- | 17:30 | 2024-07-01 | 2.53
649 | 40 | gf | 2.625 | mm | OK | -- | 17:30 | 2024-07-01 | 2.535
650 | 40 | gf | 2.63 | mm | OK | -- | 17:30 | 2024-07-01 | 2.54
651 | 40.1 | gf | 2.635 | mm | OK | -- | 17:30 | 2024-07-01 | 2.545
652 | 40.1 | gf | 2.64 | mm | OK | -- | 17:30 | 2024-07-01 | 2.55
653 | 40.1 | gf | 2.64 | mm | OK | -- | 17:30 | 2024-07-01 | 2.55
654 | 40.1 | gf | 2.645 | mm | OK | -- | 17:30 | 2024-07-01 | 2.555
655 | 40.1 | gf | 2.65 | mm | OK | -- | 17:30 | 2024-07-01 | 2.56
656 | 40.1 | gf | 2.65 | mm | OK | -- | 17:30 | 2024-07-01 | 2.56
657 | 40.1 | gf | 2.655 | mm | OK | -- | 17:30 | 2024-07-01 | 2.565
658 | 40.1 | gf | 2.66 | mm | OK | -- | 17:30 | 2024-07-01 | 2.57
659 | 40.1 | gf | 2.665 | mm | OK | -- | 17:30 | 2024-07-01 | 2.575
660 | 40.1 | gf | 2.67 | mm | OK | -- | 17:30 | 2024-07-01 | 2.58
661 | 40.1 | gf | 2.675 | mm | OK | -- | 17:30 | 2024-07-01 | 2.585
662 | 40.2 | gf | 2.685 | mm | OK | -- | 17:30 | 2024-07-01 | 2.595
663 | 40.3 | gf | 2.69 | mm | OK | -- | 17:30 | 2024-07-01 | 2.6
664 | 40.3 | gf | 2.705 | mm | OK | -- | 17:30 | 2024-07-01 | 2.615
665 | 40.3 | gf | 2.715 | mm | OK | -- | 17:30 | 2024-07-01 | 2.625
666 | 40.3 | gf | 2.72 | mm | OK | -- | 17:30 | 2024-07-01 | 2.63
667 | 40.4 | gf | 2.73 | mm | OK | -- | 17:30 | 2024-07-01 | 2.64
668 | 40.4 | gf | 2.735 | mm | OK | -- | 17:30 | 2024-07-01 | 2.645
669 | 40.3 | gf | 2.74 | mm | OK | -- | 17:30 | 2024-07-01 | 2.65
670 | 40.4 | gf | 2.745 | mm | OK | -- | 17:30 | 2024-07-01 | 2.655
671 | 40.3 | gf | 2.75 | mm | OK | -- | 17:30 | 2024-07-01 | 2.66
672 | 40.3 | gf | 2.755 | mm | OK | -- | 17:30 | 2024-07-01 | 2.665
673 | 40.3 | gf | 2.76 | mm | OK | -- | 17:30 | 2024-07-01 | 2.67
674 | 40.3 | gf | 2.76 | mm | OK | -- | 17:30 | 2024-07-01 | 2.67
675 | 40.3 | gf | 2.765 | mm | OK | -- | 17:30 | 2024-07-01 | 2.675
676 | 40.3 | gf | 2.77 | mm | OK | -- | 17:30 | 2024-07-01 | 2.68
677 | 40.3 | gf | 2.775 | mm | OK | -- | 17:30 | 2024-07-01 | 2.685
678 | 40.4 | gf | 2.78 | mm | OK | -- | 17:30 | 2024-07-01 | 2.69
679 | 40.4 | gf | 2.79 | mm | OK | -- | 17:30 | 2024-07-01 | 2.7
680 | 40.4 | gf | 2.79 | mm | OK | -- | 17:30 | 2024-07-01 | 2.7
681 | 40.4 | gf | 2.795 | mm | OK | -- | 17:30 | 2024-07-01 | 2.705
682 | 40.4 | gf | 2.8 | mm | OK | -- | 17:30 | 2024-07-01 | 2.71
683 | 40.4 | gf | 2.805 | mm | OK | -- | 17:30 | 2024-07-01 | 2.715
684 | 40.4 | gf | 2.81 | mm | OK | -- | 17:30 | 2024-07-01 | 2.72
685 | 40.4 | gf | 2.815 | mm | OK | -- | 17:30 | 2024-07-01 | 2.725
686 | 40.5 | gf | 2.815 | mm | OK | -- | 17:30 | 2024-07-01 | 2.725
687 | 40.5 | gf | 2.825 | mm | OK | -- | 17:30 | 2024-07-01 | 2.735
688 | 40.5 | gf | 2.83 | mm | OK | -- | 17:30 | 2024-07-01 | 2.74
689 | 40.5 | gf | 2.835 | mm | OK | -- | 17:30 | 2024-07-01 | 2.745
690 | 40.6 | gf | 2.835 | mm | OK | -- | 17:30 | 2024-07-01 | 2.745
691 | 40.6 | gf | 2.84 | mm | OK | -- | 17:30 | 2024-07-01 | 2.75
692 | 40.6 | gf | 2.845 | mm | OK | -- | 17:30 | 2024-07-01 | 2.755
693 | 40.6 | gf | 2.85 | mm | OK | -- | 17:30 | 2024-07-01 | 2.76
694 | 40.6 | gf | 2.855 | mm | OK | -- | 17:30 | 2024-07-01 | 2.765
695 | 40.7 | gf | 2.865 | mm | OK | -- | 17:30 | 2024-07-01 | 2.775
696 | 40.7 | gf | 2.87 | mm | OK | -- | 17:30 | 2024-07-01 | 2.78
697 | 40.7 | gf | 2.885 | mm | OK | -- | 17:30 | 2024-07-01 | 2.795
698 | 40.7 | gf | 2.895 | mm | OK | -- | 17:30 | 2024-07-01 | 2.805
699 | 40.7 | gf | 2.895 | mm | OK | -- | 17:30 | 2024-07-01 | 2.805
700 | 40.7 | gf | 2.9 | mm | OK | -- | 17:30 | 2024-07-01 | 2.81
701 | 40.7 | gf | 2.91 | mm | OK | -- | 17:30 | 2024-07-01 | 2.82
702 | 40.7 | gf | 2.91 | mm | OK | -- | 17:30 | 2024-07-01 | 2.82
703 | 40.7 | gf | 2.915 | mm | OK | -- | 17:30 | 2024-07-01 | 2.825
704 | 40.7 | gf | 2.915 | mm | OK | -- | 17:30 | 2024-07-01 | 2.825
705 | 40.8 | gf | 2.92 | mm | OK | -- | 17:30 | 2024-07-01 | 2.83
706 | 40.8 | gf | 2.925 | mm | OK | -- | 17:30 | 2024-07-01 | 2.835
707 | 40.8 | gf | 2.935 | mm | OK | -- | 17:30 | 2024-07-01 | 2.845
708 | 40.8 | gf | 2.94 | mm | OK | -- | 17:30 | 2024-07-01 | 2.85
709 | 40.8 | gf | 2.945 | mm | OK | -- | 17:30 | 2024-07-01 | 2.855
710 | 40.8 | gf | 2.95 | mm | OK | -- | 17:30 | 2024-07-01 | 2.86
711 | 40.8 | gf | 2.955 | mm | OK | -- | 17:30 | 2024-07-01 | 2.865
712 | 40.9 | gf | 2.965 | mm | OK | -- | 17:30 | 2024-07-01 | 2.875
713 | 41 | gf | 2.975 | mm | OK | -- | 17:30 | 2024-07-01 | 2.885
714 | 40.9 | gf | 2.975 | mm | OK | -- | 17:30 | 2024-07-01 | 2.885
715 | 40.9 | gf | 2.98 | mm | OK | -- | 17:30 | 2024-07-01 | 2.89
716 | 41 | gf | 2.98 | mm | OK | -- | 17:30 | 2024-07-01 | 2.89
717 | 41 | gf | 2.985 | mm | OK | -- | 17:30 | 2024-07-01 | 2.895
718 | 41.1 | gf | 2.99 | mm | OK | -- | 17:30 | 2024-07-01 | 2.9
719 | 41 | gf | 3 | mm | OK | -- | 17:30 | 2024-07-01 | 2.91
720 | 41.1 | gf | 3.005 | mm | OK | -- | 17:30 | 2024-07-01 | 2.915
721 | 41.1 | gf | 3.015 | mm | OK | -- | 17:30 | 2024-07-01 | 2.925
722 | 41.1 | gf | 3.02 | mm | OK | -- | 17:30 | 2024-07-01 | 2.93
723 | 41.2 | gf | 3.03 | mm | OK | -- | 17:30 | 2024-07-01 | 2.94
724 | 41.3 | gf | 3.035 | mm | OK | -- | 17:30 | 2024-07-01 | 2.945
725 | 41.3 | gf | 3.045 | mm | OK | -- | 17:30 | 2024-07-01 | 2.955
726 | 41.4 | gf | 3.055 | mm | OK | -- | 17:30 | 2024-07-01 | 2.965
727 | 41.4 | gf | 3.06 | mm | OK | -- | 17:30 | 2024-07-01 | 2.97
728 | 41.4 | gf | 3.065 | mm | OK | -- | 17:30 | 2024-07-01 | 2.975
729 | 41.4 | gf | 3.07 | mm | OK | -- | 17:30 | 2024-07-01 | 2.98
730 | 41.5 | gf | 3.08 | mm | OK | -- | 17:30 | 2024-07-01 | 2.99
731 | 41.5 | gf | 3.085 | mm | OK | -- | 17:30 | 2024-07-01 | 2.995
732 | 41.4 | gf | 3.09 | mm | OK | -- | 17:30 | 2024-07-01 | 3
733 | 41.4 | gf | 3.09 | mm | OK | -- | 17:30 | 2024-07-01 | 3
734 | 41.4 | gf | 3.095 | mm | OK | -- | 17:30 | 2024-07-01 | 3.005
735 | 41.4 | gf | 3.095 | mm | OK | -- | 17:30 | 2024-07-01 | 3.005
736 | 41.4 | gf | 3.095 | mm | OK | -- | 17:30 | 2024-07-01 | 3.005
737 | 41.5 | gf | 3.1 | mm | OK | -- | 17:30 | 2024-07-01 | 3.01
738 | 41.5 | gf | 3.1 | mm | OK | -- | 17:30 | 2024-07-01 | 3.01
739 | 41.5 | gf | 3.1 | mm | OK | -- | 17:30 | 2024-07-01 | 3.01
740 | 41.5 | gf | 3.105 | mm | OK | -- | 17:30 | 2024-07-01 | 3.015
741 | 41.5 | gf | 3.105 | mm | OK | -- | 17:30 | 2024-07-01 | 3.015
742 | 41.6 | gf | 3.11 | mm | OK | -- | 17:30 | 2024-07-01 | 3.02
743 | 41.5 | gf | 3.11 | mm | OK | -- | 17:30 | 2024-07-01 | 3.02
744 | 41.5 | gf | 3.115 | mm | OK | -- | 17:30 | 2024-07-01 | 3.025
745 | 41.5 | gf | 3.115 | mm | OK | -- | 17:30 | 2024-07-01 | 3.025
746 | 41.5 | gf | 3.115 | mm | OK | -- | 17:30 | 2024-07-01 | 3.025
747 | 41.5 | gf | 3.12 | mm | OK | -- | 17:30 | 2024-07-01 | 3.03
748 | 41.5 | gf | 3.12 | mm | OK | -- | 17:30 | 2024-07-01 | 3.03
749 | 41.5 | gf | 3.12 | mm | OK | -- | 17:30 | 2024-07-01 | 3.03
750 | 41.5 | gf | 3.125 | mm | OK | -- | 17:30 | 2024-07-01 | 3.035
751 | 41.6 | gf | 3.13 | mm | OK | -- | 17:30 | 2024-07-01 | 3.04
752 | 41.6 | gf | 3.13 | mm | OK | -- | 17:30 | 2024-07-01 | 3.04
753 | 41.6 | gf | 3.135 | mm | OK | -- | 17:30 | 2024-07-01 | 3.045
754 | 41.6 | gf | 3.14 | mm | OK | -- | 17:30 | 2024-07-01 | 3.05
755 | 41.6 | gf | 3.145 | mm | OK | -- | 17:30 | 2024-07-01 | 3.055
756 | 41.7 | gf | 3.15 | mm | OK | -- | 17:30 | 2024-07-01 | 3.06
757 | 41.7 | gf | 3.155 | mm | OK | -- | 17:30 | 2024-07-01 | 3.065
758 | 41.7 | gf | 3.16 | mm | OK | -- | 17:30 | 2024-07-01 | 3.07
759 | 41.7 | gf | 3.17 | mm | OK | -- | 17:30 | 2024-07-01 | 3.08
760 | 41.7 | gf | 3.175 | mm | OK | -- | 17:30 | 2024-07-01 | 3.085
761 | 41.7 | gf | 3.18 | mm | OK | -- | 17:30 | 2024-07-01 | 3.09
762 | 41.8 | gf | 3.185 | mm | OK | -- | 17:30 | 2024-07-01 | 3.095
763 | 41.8 | gf | 3.195 | mm | OK | -- | 17:30 | 2024-07-01 | 3.105
764 | 41.8 | gf | 3.2 | mm | OK | -- | 17:30 | 2024-07-01 | 3.11
765 | 41.9 | gf | 3.205 | mm | OK | -- | 17:30 | 2024-07-01 | 3.115
766 | 41.9 | gf | 3.21 | mm | OK | -- | 17:30 | 2024-07-01 | 3.12
767 | 41.9 | gf | 3.22 | mm | OK | -- | 17:30 | 2024-07-01 | 3.13
768 | 42 | gf | 3.235 | mm | OK | -- | 17:30 | 2024-07-01 | 3.145
769 | 42 | gf | 3.245 | mm | OK | -- | 17:30 | 2024-07-01 | 3.155
770 | 42 | gf | 3.255 | mm | OK | -- | 17:30 | 2024-07-01 | 3.165
771 | 42.1 | gf | 3.265 | mm | OK | -- | 17:30 | 2024-07-01 | 3.175
772 | 42.1 | gf | 3.275 | mm | OK | -- | 17:30 | 2024-07-01 | 3.185
773 | 42.2 | gf | 3.285 | mm | OK | -- | 17:30 | 2024-07-01 | 3.195
774 | 42.3 | gf | 3.3 | mm | OK | -- | 17:30 | 2024-07-01 | 3.21
775 | 42.4 | gf | 3.31 | mm | OK | -- | 17:30 | 2024-07-01 | 3.22
776 | 42.3 | gf | 3.32 | mm | OK | -- | 17:30 | 2024-07-01 | 3.23
777 | 42.2 | gf | 3.33 | mm | OK | -- | 17:30 | 2024-07-01 | 3.24
778 | 42.2 | gf | 3.34 | mm | OK | -- | 17:30 | 2024-07-01 | 3.25
779 | 42.2 | gf | 3.35 | mm | OK | -- | 17:30 | 2024-07-01 | 3.26
780 | 42.2 | gf | 3.355 | mm | OK | -- | 17:30 | 2024-07-01 | 3.265
781 | 42.2 | gf | 3.365 | mm | OK | -- | 17:30 | 2024-07-01 | 3.275
782 | 42.2 | gf | 3.375 | mm | OK | -- | 17:30 | 2024-07-01 | 3.285
783 | 42.2 | gf | 3.38 | mm | OK | -- | 17:30 | 2024-07-01 | 3.29
784 | 42.3 | gf | 3.39 | mm | OK | -- | 17:30 | 2024-07-01 | 3.3
785 | 42.3 | gf | 3.4 | mm | OK | -- | 17:30 | 2024-07-01 | 3.31
786 | 42.3 | gf | 3.405 | mm | OK | -- | 17:30 | 2024-07-01 | 3.315
787 | 42.3 | gf | 3.415 | mm | OK | -- | 17:30 | 2024-07-01 | 3.325
788 | 42.3 | gf | 3.42 | mm | OK | -- | 17:30 | 2024-07-01 | 3.33
789 | 42.4 | gf | 3.425 | mm | OK | -- | 17:30 | 2024-07-01 | 3.335
790 | 42.5 | gf | 3.43 | mm | OK | -- | 17:30 | 2024-07-01 | 3.34
791 | 42.4 | gf | 3.435 | mm | OK | -- | 17:30 | 2024-07-01 | 3.345
792 | 42.4 | gf | 3.44 | mm | OK | -- | 17:30 | 2024-07-01 | 3.35
793 | 42.5 | gf | 3.445 | mm | OK | -- | 17:30 | 2024-07-01 | 3.355
794 | 42.5 | gf | 3.45 | mm | OK | -- | 17:30 | 2024-07-01 | 3.36
795 | 42.5 | gf | 3.45 | mm | OK | -- | 17:30 | 2024-07-01 | 3.36
796 | 42.5 | gf | 3.455 | mm | OK | -- | 17:30 | 2024-07-01 | 3.365
797 | 42.5 | gf | 3.46 | mm | OK | -- | 17:30 | 2024-07-01 | 3.37
798 | 42.5 | gf | 3.465 | mm | OK | -- | 17:30 | 2024-07-01 | 3.375
799 | 42.5 | gf | 3.47 | mm | OK | -- | 17:30 | 2024-07-01 | 3.38
800 | 42.6 | gf | 3.48 | mm | OK | -- | 17:30 | 2024-07-01 | 3.39
801 | 42.6 | gf | 3.485 | mm | OK | -- | 17:30 | 2024-07-01 | 3.395
802 | 42.6 | gf | 3.49 | mm | OK | -- | 17:30 | 2024-07-01 | 3.4
803 | 42.6 | gf | 3.495 | mm | OK | -- | 17:30 | 2024-07-01 | 3.405
804 | 42.6 | gf | 3.5 | mm | OK | -- | 17:30 | 2024-07-01 | 3.41
805 | 42.6 | gf | 3.505 | mm | OK | -- | 17:30 | 2024-07-01 | 3.415
806 | 42.6 | gf | 3.51 | mm | OK | -- | 17:30 | 2024-07-01 | 3.42
807 | 42.6 | gf | 3.515 | mm | OK | -- | 17:30 | 2024-07-01 | 3.425
808 | 42.6 | gf | 3.515 | mm | OK | -- | 17:30 | 2024-07-01 | 3.425
809 | 42.7 | gf | 3.52 | mm | OK | -- | 17:30 | 2024-07-01 | 3.43
810 | 42.7 | gf | 3.53 | mm | OK | -- | 17:30 | 2024-07-01 | 3.44
811 | 42.8 | gf | 3.535 | mm | OK | -- | 17:30 | 2024-07-01 | 3.445
812 | 42.7 | gf | 3.545 | mm | OK | -- | 17:30 | 2024-07-01 | 3.455
813 | 42.7 | gf | 3.555 | mm | OK | -- | 17:30 | 2024-07-01 | 3.465
814 | 42.8 | gf | 3.56 | mm | OK | -- | 17:30 | 2024-07-01 | 3.47
815 | 42.8 | gf | 3.57 | mm | OK | -- | 17:30 | 2024-07-01 | 3.48
816 | 42.9 | gf | 3.575 | mm | OK | -- | 17:30 | 2024-07-01 | 3.485
817 | 42.9 | gf | 3.58 | mm | OK | -- | 17:30 | 2024-07-01 | 3.49
818 | 42.9 | gf | 3.585 | mm | OK | -- | 17:30 | 2024-07-01 | 3.495
819 | 42.9 | gf | 3.59 | mm | OK | -- | 17:30 | 2024-07-01 | 3.5
820 | 42.9 | gf | 3.595 | mm | OK | -- | 17:30 | 2024-07-01 | 3.505
821 | 42.9 | gf | 3.6 | mm | OK | -- | 17:30 | 2024-07-01 | 3.51
822 | 42.9 | gf | 3.605 | mm | OK | -- | 17:30 | 2024-07-01 | 3.515
823 | 42.9 | gf | 3.61 | mm | OK | -- | 17:30 | 2024-07-01 | 3.52
824 | 42.9 | gf | 3.615 | mm | OK | -- | 17:30 | 2024-07-01 | 3.525
825 | 43 | gf | 3.62 | mm | OK | -- | 17:30 | 2024-07-01 | 3.53
826 | 43 | gf | 3.625 | mm | OK | -- | 17:30 | 2024-07-01 | 3.535
827 | 43.1 | gf | 3.635 | mm | OK | -- | 17:30 | 2024-07-01 | 3.545
828 | 43.1 | gf | 3.64 | mm | OK | -- | 17:30 | 2024-07-01 | 3.55
829 | 43.1 | gf | 3.64 | mm | OK | -- | 17:30 | 2024-07-01 | 3.55
830 | 43.1 | gf | 3.645 | mm | OK | -- | 17:30 | 2024-07-01 | 3.555
831 | 43.1 | gf | 3.65 | mm | OK | -- | 17:30 | 2024-07-01 | 3.56
832 | 43.1 | gf | 3.655 | mm | OK | -- | 17:30 | 2024-07-01 | 3.565
833 | 43.1 | gf | 3.66 | mm | OK | -- | 17:30 | 2024-07-01 | 3.57
834 | 43.1 | gf | 3.665 | mm | OK | -- | 17:30 | 2024-07-01 | 3.575
835 | 43.1 | gf | 3.665 | mm | OK | -- | 17:30 | 2024-07-01 | 3.575
836 | 43.1 | gf | 3.67 | mm | OK | -- | 17:30 | 2024-07-01 | 3.58
837 | 43.1 | gf | 3.67 | mm | OK | -- | 17:30 | 2024-07-01 | 3.58
838 | 43.1 | gf | 3.675 | mm | OK | -- | 17:30 | 2024-07-01 | 3.585
839 | 43.1 | gf | 3.675 | mm | OK | -- | 17:30 | 2024-07-01 | 3.585
840 | 43.1 | gf | 3.68 | mm | OK | -- | 17:30 | 2024-07-01 | 3.59
841 | 43.2 | gf | 3.685 | mm | OK | -- | 17:30 | 2024-07-01 | 3.595
842 | 43.2 | gf | 3.69 | mm | OK | -- | 17:30 | 2024-07-01 | 3.6
843 | 43.2 | gf | 3.695 | mm | OK | -- | 17:30 | 2024-07-01 | 3.605
844 | 43.2 | gf | 3.7 | mm | OK | -- | 17:30 | 2024-07-01 | 3.61
845 | 43.2 | gf | 3.7 | mm | OK | -- | 17:30 | 2024-07-01 | 3.61
846 | 43.2 | gf | 3.705 | mm | OK | -- | 17:30 | 2024-07-01 | 3.615
847 | 43.2 | gf | 3.71 | mm | OK | -- | 17:30 | 2024-07-01 | 3.62
848 | 43.2 | gf | 3.715 | mm | OK | -- | 17:30 | 2024-07-01 | 3.625
849 | 43.2 | gf | 3.72 | mm | OK | -- | 17:30 | 2024-07-01 | 3.63
850 | 43.2 | gf | 3.72 | mm | OK | -- | 17:30 | 2024-07-01 | 3.63
851 | 43.2 | gf | 3.725 | mm | OK | -- | 17:30 | 2024-07-01 | 3.635
852 | 43.2 | gf | 3.73 | mm | OK | -- | 17:30 | 2024-07-01 | 3.64
853 | 43.2 | gf | 3.73 | mm | OK | -- | 17:30 | 2024-07-01 | 3.64
854 | 43.3 | gf | 3.735 | mm | OK | -- | 17:30 | 2024-07-01 | 3.645
855 | 43.3 | gf | 3.735 | mm | OK | -- | 17:30 | 2024-07-01 | 3.645
856 | 43.3 | gf | 3.74 | mm | OK | -- | 17:30 | 2024-07-01 | 3.65
857 | 43.3 | gf | 3.745 | mm | OK | -- | 17:30 | 2024-07-01 | 3.655
858 | 43.3 | gf | 3.745 | mm | OK | -- | 17:30 | 2024-07-01 | 3.655
859 | 43.3 | gf | 3.75 | mm | OK | -- | 17:30 | 2024-07-01 | 3.66
860 | 43.3 | gf | 3.75 | mm | OK | -- | 17:30 | 2024-07-01 | 3.66
861 | 43.3 | gf | 3.755 | mm | OK | -- | 17:30 | 2024-07-01 | 3.665
862 | 43.3 | gf | 3.755 | mm | OK | -- | 17:30 | 2024-07-01 | 3.665
863 | 43.4 | gf | 3.755 | mm | OK | -- | 17:30 | 2024-07-01 | 3.665
864 | 43.3 | gf | 3.755 | mm | OK | -- | 17:30 | 2024-07-01 | 3.665
865 | 43.4 | gf | 3.76 | mm | OK | -- | 17:30 | 2024-07-01 | 3.67
866 | 43.4 | gf | 3.76 | mm | OK | -- | 17:30 | 2024-07-01 | 3.67
867 | 43.4 | gf | 3.765 | mm | OK | -- | 17:30 | 2024-07-01 | 3.675
868 | 43.4 | gf | 3.765 | mm | OK | -- | 17:30 | 2024-07-01 | 3.675
869 | 43.4 | gf | 3.77 | mm | OK | -- | 17:30 | 2024-07-01 | 3.68
870 | 43.4 | gf | 3.775 | mm | OK | -- | 17:30 | 2024-07-01 | 3.685
871 | 43.4 | gf | 3.78 | mm | OK | -- | 17:30 | 2024-07-01 | 3.69
872 | 43.4 | gf | 3.785 | mm | OK | -- | 17:30 | 2024-07-01 | 3.695
873 | 43.4 | gf | 3.79 | mm | OK | -- | 17:30 | 2024-07-01 | 3.7
874 | 43.5 | gf | 3.795 | mm | OK | -- | 17:30 | 2024-07-01 | 3.705
875 | 43.5 | gf | 3.795 | mm | OK | -- | 17:30 | 2024-07-01 | 3.705
876 | 43.5 | gf | 3.8 | mm | OK | -- | 17:30 | 2024-07-01 | 3.71
877 | 43.5 | gf | 3.8 | mm | OK | -- | 17:30 | 2024-07-01 | 3.71
878 | 43.5 | gf | 3.805 | mm | OK | -- | 17:30 | 2024-07-01 | 3.715
879 | 43.5 | gf | 3.805 | mm | OK | -- | 17:30 | 2024-07-01 | 3.715
880 | 43.5 | gf | 3.805 | mm | OK | -- | 17:30 | 2024-07-01 | 3.715
881 | 43.5 | gf | 3.81 | mm | OK | -- | 17:30 | 2024-07-01 | 3.72
882 | 43.5 | gf | 3.81 | mm | OK | -- | 17:30 | 2024-07-01 | 3.72
883 | 43.5 | gf | 3.815 | mm | OK | -- | 17:30 | 2024-07-01 | 3.725
884 | 43.5 | gf | 3.815 | mm | OK | -- | 17:30 | 2024-07-01 | 3.725
885 | 43.5 | gf | 3.82 | mm | OK | -- | 17:30 | 2024-07-01 | 3.73
886 | 43.5 | gf | 3.82 | mm | OK | -- | 17:30 | 2024-07-01 | 3.73
887 | 43.5 | gf | 3.82 | mm | OK | -- | 17:30 | 2024-07-01 | 3.73
888 | 43.5 | gf | 3.825 | mm | OK | -- | 17:30 | 2024-07-01 | 3.735
889 | 43.5 | gf | 3.825 | mm | OK | -- | 17:30 | 2024-07-01 | 3.735
890 | 43.5 | gf | 3.83 | mm | OK | -- | 17:30 | 2024-07-01 | 3.74
891 | 43.5 | gf | 3.83 | mm | OK | -- | 17:30 | 2024-07-01 | 3.74
892 | 43.5 | gf | 3.835 | mm | OK | -- | 17:30 | 2024-07-01 | 3.745
893 | 43.5 | gf | 3.835 | mm | OK | -- | 17:30 | 2024-07-01 | 3.745
894 | 43.5 | gf | 3.84 | mm | OK | -- | 17:30 | 2024-07-01 | 3.75
895 | 43.5 | gf | 3.84 | mm | OK | -- | 17:30 | 2024-07-01 | 3.75
896 | 43.5 | gf | 3.845 | mm | OK | -- | 17:30 | 2024-07-01 | 3.755
897 | 43.6 | gf | 3.845 | mm | OK | -- | 17:30 | 2024-07-01 | 3.755
898 | 43.7 | gf | 3.85 | mm | OK | -- | 17:30 | 2024-07-01 | 3.76
899 | 43.7 | gf | 3.85 | mm | OK | -- | 17:30 | 2024-07-01 | 3.76
900 | 43.7 | gf | 3.855 | mm | OK | -- | 17:30 | 2024-07-01 | 3.765
901 | 43.7 | gf | 3.855 | mm | OK | -- | 17:30 | 2024-07-01 | 3.765
902 | 43.7 | gf | 3.855 | mm | OK | -- | 17:30 | 2024-07-01 | 3.765
903 | 43.7 | gf | 3.86 | mm | OK | -- | 17:30 | 2024-07-01 | 3.77
904 | 43.7 | gf | 3.865 | mm | OK | -- | 17:30 | 2024-07-01 | 3.775
905 | 43.7 | gf | 3.865 | mm | OK | -- | 17:30 | 2024-07-01 | 3.775
906 | 43.7 | gf | 3.87 | mm | OK | -- | 17:30 | 2024-07-01 | 3.78
907 | 43.7 | gf | 3.875 | mm | OK | -- | 17:30 | 2024-07-01 | 3.785
908 | 43.7 | gf | 3.88 | mm | OK | -- | 17:30 | 2024-07-01 | 3.79
909 | 43.7 | gf | 3.88 | mm | OK | -- | 17:30 | 2024-07-01 | 3.79
910 | 43.7 | gf | 3.885 | mm | OK | -- | 17:30 | 2024-07-01 | 3.795
911 | 43.7 | gf | 3.89 | mm | OK | -- | 17:30 | 2024-07-01 | 3.8
912 | 43.7 | gf | 3.89 | mm | OK | -- | 17:30 | 2024-07-01 | 3.8
913 | 43.7 | gf | 3.89 | mm | OK | -- | 17:30 | 2024-07-01 | 3.8
914 | 43.7 | gf | 3.895 | mm | OK | -- | 17:30 | 2024-07-01 | 3.805
915 | 43.7 | gf | 3.895 | mm | OK | -- | 17:30 | 2024-07-01 | 3.805
916 | 43.7 | gf | 3.895 | mm | OK | -- | 17:30 | 2024-07-01 | 3.805
917 | 43.7 | gf | 3.9 | mm | OK | -- | 17:30 | 2024-07-01 | 3.81
918 | 43.7 | gf | 3.9 | mm | OK | -- | 17:30 | 2024-07-01 | 3.81
919 | 43.7 | gf | 3.9 | mm | OK | -- | 17:30 | 2024-07-01 | 3.81
920 | 43.7 | gf | 3.9 | mm | OK | -- | 17:30 | 2024-07-01 | 3.81
921 | 43.8 | gf | 3.905 | mm | OK | -- | 17:30 | 2024-07-01 | 3.815
922 | 43.8 | gf | 3.905 | mm | OK | -- | 17:30 | 2024-07-01 | 3.815
923 | 43.9 | gf | 3.91 | mm | OK | -- | 17:30 | 2024-07-01 | 3.82
924 | 45.8 | gf | 3.915 | mm | OK | -- | 17:30 | 2024-07-01 | 3.825
925 | 48.2 | gf | 3.915 | mm | OK | -- | 17:30 | 2024-07-01 | 3.825
926 | 50.7 | gf | 3.92 | mm | OK | -- | 17:30 | 2024-07-01 | 3.83
927 | 52.8 | gf | 3.92 | mm | OK | -- | 17:30 | 2024-07-01 | 3.83
928 | 54.6 | gf | 3.92 | mm | OK | -- | 17:30 | 2024-07-01 | 3.83
929 | 55.8 | gf | 3.925 | mm | OK | -- | 17:30 | 2024-07-01 | 3.835
930 | 56.6 | gf | 3.925 | mm | OK | -- | 17:30 | 2024-07-01 | 3.835
931 | 57.4 | gf | 3.925 | mm | OK | -- | 17:30 | 2024-07-01 | 3.835
932 | 58.6 | gf | 3.925 | mm | OK | -- | 17:30 | 2024-07-01 | 3.835
933 | 59.8 | gf | 3.93 | mm | OK | -- | 17:30 | 2024-07-01 | 3.84
934 | 61.3 | gf | 3.93 | mm | OK | -- | 17:30 | 2024-07-01 | 3.84
935 | 63 | gf | 3.93 | mm | OK | -- | 17:30 | 2024-07-01 | 3.84
936 | 64.6 | gf | 3.935 | mm | OK | -- | 17:30 | 2024-07-01 | 3.845
937 | 66.3 | gf | 3.935 | mm | OK | -- | 17:30 | 2024-07-01 | 3.845
938 | 68.1 | gf | 3.935 | mm | OK | -- | 17:30 | 2024-07-01 | 3.845
939 | 70.3 | gf | 3.94 | mm | OK | -- | 17:30 | 2024-07-01 | 3.85
940 | 72.9 | gf | 3.94 | mm | OK | -- | 17:30 | 2024-07-01 | 3.85
941 | 76.4 | gf | 3.945 | mm | OK | -- | 17:30 | 2024-07-01 | 3.855
942 | 80.2 | gf | 3.95 | mm | OK | -- | 17:30 | 2024-07-01 | 3.86
943 | 83.8 | gf | 3.955 | mm | OK | -- | 17:30 | 2024-07-01 | 3.865
944 | 87.1 | gf | 3.955 | mm | OK | -- | 17:30 | 2024-07-01 | 3.865
945 | 90.4 | gf | 3.96 | mm | OK | -- | 17:30 | 2024-07-01 | 3.87
946 | 93.7 | gf | 3.965 | mm | OK | -- | 17:30 | 2024-07-01 | 3.875
947 | 96.4 | gf | 3.965 | mm | OK | -- | 17:30 | 2024-07-01 | 3.875
948 | 98.5 | gf | 3.97 | mm | OK | -- | 17:30 | 2024-07-01 | 3.88
949 | 100.6 | gf | 3.97 | mm | OK | -- | 17:30 | 2024-07-01 | 3.88
950 | 102.4 | gf | 3.975 | mm | OK | -- | 17:30 | 2024-07-01 | 3.885
951 | 104.7 | gf | 3.975 | mm | OK | -- | 17:30 | 2024-07-01 | 3.885
952 | 107 | gf | 3.975 | mm | OK | -- | 17:30 | 2024-07-01 | 3.885
953 | 109.4 | gf | 3.98 | mm | OK | -- | 17:30 | 2024-07-01 | 3.89
954 | 111.8 | gf | 3.98 | mm | OK | -- | 17:30 | 2024-07-01 | 3.89
955 | 114 | gf | 3.985 | mm | OK | -- | 17:30 | 2024-07-01 | 3.895
956 | 116.4 | gf | 3.985 | mm | OK | -- | 17:30 | 2024-07-01 | 3.895
957 | 118.3 | gf | 3.99 | mm | OK | -- | 17:30 | 2024-07-01 | 3.9
958 | 119.9 | gf | 3.99 | mm | OK | -- | 17:30 | 2024-07-01 | 3.9
959 | 121.3 | gf | 3.99 | mm | OK | -- | 17:30 | 2024-07-01 | 3.9
960 | 122.8 | gf | 3.995 | mm | OK | -- | 17:30 | 2024-07-01 | 3.905
961 | 124.8 | gf | 3.995 | mm | OK | -- | 17:30 | 2024-07-01 | 3.905
962 | 126.7 | gf | 3.995 | mm | OK | -- | 17:30 | 2024-07-01 | 3.905
963 | 128.3 | gf | 4 | mm | OK | -- | 17:30 | 2024-07-01 | 3.91
964 | 129.8 | gf | 4 | mm | OK | -- | 17:30 | 2024-07-01 | 3.91
965 | 131.4 | gf | 4 | mm | OK | -- | 17:30 | 2024-07-01 | 3.91
966 | 133.4 | gf | 4.005 | mm | OK | -- | 17:30 | 2024-07-01 | 3.915
967 | 135.3 | gf | 4.005 | mm | OK | -- | 17:30 | 2024-07-01 | 3.915
968 | 136.8 | gf | 4.01 | mm | OK | -- | 17:30 | 2024-07-01 | 3.92
969 | 138.3 | gf | 4.01 | mm | OK | -- | 17:30 | 2024-07-01 | 3.92
970 | 139.9 | gf | 4.01 | mm | OK | -- | 17:30 | 2024-07-01 | 3.92
971 | 141.8 | gf | 4.015 | mm | OK | -- | 17:30 | 2024-07-01 | 3.925
972 | 143.3 | gf | 4.015 | mm | OK | -- | 17:30 | 2024-07-01 | 3.925
973 | 144.7 | gf | 4.015 | mm | OK | -- | 17:30 | 2024-07-01 | 3.925
974 | 146 | gf | 4.015 | mm | OK | -- | 17:30 | 2024-07-01 | 3.925
975 | 147 | gf | 4.02 | mm | OK | -- | 17:30 | 2024-07-01 | 3.93
976 | 147.8 | gf | 4.02 | mm | OK | -- | 17:30 | 2024-07-01 | 3.93
977 | 148.8 | gf | 4.02 | mm | OK | -- | 17:30 | 2024-07-01 | 3.93
978 | 150 | gf | 4.02 | mm | OK | -- | 17:30 | 2024-07-01 | 3.93
979 | 151.3 | gf | 4.025 | mm | OK | -- | 17:30 | 2024-07-01 | 3.935
980 | 152.3 | gf | 4.025 | mm | OK | -- | 17:30 | 2024-07-01 | 3.935
981 | 153.1 | gf | 4.025 | mm | OK | -- | 17:30 | 2024-07-01 | 3.935
982 | 153.7 | gf | 4.025 | mm | OK | -- | 17:30 | 2024-07-01 | 3.935
983 | 154.2 | gf | 4.025 | mm | OK | -- | 17:30 | 2024-07-01 | 3.935
984 | 155 | gf | 4.025 | mm | OK | -- | 17:30 | 2024-07-01 | 3.935
985 | 155.8 | gf | 4.025 | mm | OK | -- | 17:30 | 2024-07-01 | 3.935
986 | 156.7 | gf | 4.03 | mm | OK | -- | 17:30 | 2024-07-01 | 3.94
987 | 157.6 | gf | 4.03 | mm | OK | -- | 17:30 | 2024-07-01 | 3.94
988 | 158.2 | gf | 4.03 | mm | OK | -- | 17:30 | 2024-07-01 | 3.94
989 | 159 | gf | 4.03 | mm | OK | -- | 17:30 | 2024-07-01 | 3.94
990 | 159.7 | gf | 4.03 | mm | OK | -- | 17:30 | 2024-07-01 | 3.94
991 | 160.1 | gf | 4.03 | mm | OK | -- | 17:30 | 2024-07-01 | 3.94
992 | 160.8 | gf | 4.035 | mm | OK | -- | 17:30 | 2024-07-01 | 3.945
993 | 161.4 | gf | 4.035 | mm | OK | -- | 17:30 | 2024-07-01 | 3.945
994 | 162 | gf | 4.035 | mm | OK | -- | 17:30 | 2024-07-01 | 3.945
995 | 162.6 | gf | 4.035 | mm | OK | -- | 17:30 | 2024-07-01 | 3.945
996 | 163 | gf | 4.035 | mm | OK | -- | 17:30 | 2024-07-01 | 3.945
997 | 163.5 | gf | 4.035 | mm | OK | -- | 17:30 | 2024-07-01 | 3.945
998 | 163.9 | gf | 4.035 | mm | OK | -- | 17:30 | 2024-07-01 | 3.945
999 | 164.4 | gf | 4.035 | mm | OK | -- | 17:30 | 2024-07-01 | 3.945
1000 | 164.7 | gf | 4.035 | mm | OK | -- | 17:30 | 2024-07-01 | 3.945
1001 | 165.1 | gf | 4.04 | mm | OK | -- | 17:30 | 2024-07-01 | 3.95
1002 | 165.5 | gf | 4.04 | mm | OK | -- | 17:30 | 2024-07-01 | 3.95
1003 | 166 | gf | 4.04 | mm | OK | -- | 17:30 | 2024-07-01 | 3.95
1004 | 166.4 | gf | 4.04 | mm | OK | -- | 17:30 | 2024-07-01 | 3.95
1005 | 166.9 | gf | 4.04 | mm | OK | -- | 17:30 | 2024-07-01 | 3.95
1006 | 167.6 | gf | 4.04 | mm | OK | -- | 17:30 | 2024-07-01 | 3.95
1007 | 168.2 | gf | 4.04 | mm | OK | -- | 17:30 | 2024-07-01 | 3.95
1008 | 168.7 | gf | 4.04 | mm | OK | -- | 17:30 | 2024-07-01 | 3.95
1009 | 169.2 | gf | 4.04 | mm | OK | -- | 17:30 | 2024-07-01 | 3.95
1010 | 169.6 | gf | 4.04 | mm | OK | -- | 17:30 | 2024-07-01 | 3.95
1011 | 170 | gf | 4.045 | mm | OK | -- | 17:30 | 2024-07-01 | 3.955
1012 | 170.5 | gf | 4.045 | mm | OK | -- | 17:30 | 2024-07-01 | 3.955
1013 | 171 | gf | 4.045 | mm | OK | -- | 17:30 | 2024-07-01 | 3.955
1014 | 171.7 | gf | 4.045 | mm | OK | -- | 17:30 | 2024-07-01 | 3.955
1015 | 172.4 | gf | 4.045 | mm | OK | -- | 17:30 | 2024-07-01 | 3.955
1016 | 173.1 | gf | 4.045 | mm | OK | -- | 17:30 | 2024-07-01 | 3.955
1017 | 173.6 | gf | 4.045 | mm | OK | -- | 17:30 | 2024-07-01 | 3.955
1018 | 174.4 | gf | 4.05 | mm | OK | -- | 17:30 | 2024-07-01 | 3.96
1019 | 175.1 | gf | 4.05 | mm | OK | -- | 17:30 | 2024-07-01 | 3.96
1020 | 175.8 | gf | 4.05 | mm | OK | -- | 17:30 | 2024-07-01 | 3.96
1021 | 176.2 | gf | 4.05 | mm | OK | -- | 17:30 | 2024-07-01 | 3.96
1022 | 176.6 | gf | 4.05 | mm | OK | -- | 17:30 | 2024-07-01 | 3.96
1023 | 177.1 | gf | 4.05 | mm | OK | -- | 17:30 | 2024-07-01 | 3.96
1024 | 177.7 | gf | 4.05 | mm | OK | -- | 17:30 | 2024-07-01 | 3.96
1025 | 178.4 | gf | 4.05 | mm | OK | -- | 17:31 | 2024-07-01 | 3.96
1026 | 179 | gf | 4.055 | mm | OK | -- | 17:31 | 2024-07-01 | 3.965
1027 | 180 | gf | 4.055 | mm | OK | -- | 17:31 | 2024-07-01 | 3.965
1028 | 181.4 | gf | 4.055 | mm | OK | -- | 17:31 | 2024-07-01 | 3.965
1029 | 183.3 | gf | 4.055 | mm | OK | -- | 17:31 | 2024-07-01 | 3.965
1030 | 184.6 | gf | 4.06 | mm | OK | -- | 17:31 | 2024-07-01 | 3.97
1031 | 185.5 | gf | 4.06 | mm | OK | -- | 17:31 | 2024-07-01 | 3.97
1032 | 186.4 | gf | 4.06 | mm | OK | -- | 17:31 | 2024-07-01 | 3.97
1033 | 187 | gf | 4.06 | mm | OK | -- | 17:31 | 2024-07-01 | 3.97
1034 | 187.8 | gf | 4.06 | mm | OK | -- | 17:31 | 2024-07-01 | 3.97
1035 | 188.7 | gf | 4.06 | mm | OK | -- | 17:31 | 2024-07-01 | 3.97
1036 | 189.5 | gf | 4.065 | mm | OK | -- | 17:31 | 2024-07-01 | 3.975
1037 | 190.5 | gf | 4.065 | mm | OK | -- | 17:31 | 2024-07-01 | 3.975
1038 | 191.4 | gf | 4.065 | mm | OK | -- | 17:31 | 2024-07-01 | 3.975
1039 | 191.9 | gf | 4.065 | mm | OK | -- | 17:31 | 2024-07-01 | 3.975
1040 | 191.9 | gf | 4.065 | mm | OK | -- | 17:31 | 2024-07-01 | 3.975
1041 | 192 | gf | 4.065 | mm | OK | -- | 17:31 | 2024-07-01 | 3.975
1042 | 192 | gf | 4.065 | mm | OK | -- | 17:31 | 2024-07-01 | 3.975
1043 | 191.9 | gf | 4.065 | mm | OK | -- | 17:31 | 2024-07-01 | 3.975
1044 | 191.9 | gf | 4.065 | mm | OK | -- | 17:31 | 2024-07-01 | 3.975
1045 | 191.9 | gf | 4.065 | mm | OK | -- | 17:31 | 2024-07-01 | 3.975
1046 | 191.9 | gf | 4.065 | mm | OK | -- | 17:31 | 2024-07-01 | 3.975
1047 | 191.8 | gf | 4.065 | mm | OK | -- | 17:31 | 2024-07-01 | 3.975
1048 | 191.8 | gf | 4.065 | mm | OK | -- | 17:31 | 2024-07-01 | 3.975
1049 | 191.8 | gf | 4.065 | mm | OK | -- | 17:31 | 2024-07-01 | 3.975
1050 | 191.7 | gf | 4.065 | mm | OK | -- | 17:31 | 2024-07-01 | 3.975
1051 | 191.8 | gf | 4.065 | mm | OK | -- | 17:31 | 2024-07-01 | 3.975
1052 | 191.8 | gf | 4.065 | mm | OK | -- | 17:31 | 2024-07-01 | 3.975
1053 | 191.7 | gf | 4.065 | mm | OK | -- | 17:31 | 2024-07-01 | 3.975
1054 | 191.8 | gf | 4.065 | mm | OK | -- | 17:31 | 2024-07-01 | 3.975
1055 | 191.7 | gf | 4.065 | mm | OK | -- | 17:31 | 2024-07-01 | 3.975
1056 | 191.7 | gf | 4.065 | mm | OK | -- | 17:31 | 2024-07-01 | 3.975
1057 | 191.7 | gf | 4.065 | mm | OK | -- | 17:31 | 2024-07-01 | 3.975
1058 | 191.7 | gf | 4.065 | mm | OK | -- | 17:31 | 2024-07-01 | 3.975
1059 | 191.7 | gf | 4.065 | mm | OK | -- | 17:31 | 2024-07-01 | 3.975
1060 | 191.7 | gf | 4.065 | mm | OK | -- | 17:31 | 2024-07-01 | 3.975
1061 | 191.4 | gf | 4.065 | mm | OK | -- | 17:31 | 2024-07-01 | 3.975
1062 | 191.3 | gf | 4.065 | mm | OK | -- | 17:31 | 2024-07-01 | 3.975
1063 | 191.4 | gf | 4.065 | mm | OK | -- | 17:31 | 2024-07-01 | 3.975
1064 | 191.3 | gf | 4.065 | mm | OK | -- | 17:31 | 2024-07-01 | 3.975
1065 | 191.2 | gf | 4.065 | mm | OK | -- | 17:31 | 2024-07-01 | 3.975
1066 | 191.1 | gf | 4.065 | mm | OK | -- | 17:31 | 2024-07-01 | 3.975
1067 | 191 | gf | 4.065 | mm | OK | -- | 17:31 | 2024-07-01 | 3.975
1068 | 191 | gf | 4.065 | mm | OK | -- | 17:31 | 2024-07-01 | 3.975
1069 | 190.8 | gf | 4.065 | mm | OK | -- | 17:31 | 2024-07-01 | 3.975
1070 | 190.5 | gf | 4.065 | mm | OK | -- | 17:31 | 2024-07-01 | 3.975
1071 | 190.4 | gf | 4.065 | mm | OK | -- | 17:31 | 2024-07-01 | 3.975
1072 | 190.3 | gf | 4.065 | mm | OK | -- | 17:31 | 2024-07-01 | 3.975
1073 | 190.1 | gf | 4.065 | mm | OK | -- | 17:31 | 2024-07-01 | 3.975
1074 | 189.7 | gf | 4.065 | mm | OK | -- | 17:31 | 2024-07-01 | 3.975
1075 | 189.4 | gf | 4.065 | mm | OK | -- | 17:31 | 2024-07-01 | 3.975
1076 | 189.4 | gf | 4.065 | mm | OK | -- | 17:31 | 2024-07-01 | 3.975
1077 | 189 | gf | 4.065 | mm | OK | -- | 17:31 | 2024-07-01 | 3.975
1078 | 188.3 | gf | 4.065 | mm | OK | -- | 17:31 | 2024-07-01 | 3.975
1079 | 188.2 | gf | 4.065 | mm | OK | -- | 17:31 | 2024-07-01 | 3.975
1080 | 187.8 | gf | 4.065 | mm | OK | -- | 17:31 | 2024-07-01 | 3.975
1081 | 187.3 | gf | 4.065 | mm | OK | -- | 17:31 | 2024-07-01 | 3.975
1082 | 186.8 | gf | 4.065 | mm | OK | -- | 17:31 | 2024-07-01 | 3.975
1083 | 186.7 | gf | 4.065 | mm | OK | -- | 17:31 | 2024-07-01 | 3.975
1084 | 186.6 | gf | 4.065 | mm | OK | -- | 17:31 | 2024-07-01 | 3.975
1085 | 186.2 | gf | 4.06 | mm | OK | -- | 17:31 | 2024-07-01 | 3.97
1086 | 186.1 | gf | 4.06 | mm | OK | -- | 17:31 | 2024-07-01 | 3.97
1087 | 186 | gf | 4.06 | mm | OK | -- | 17:31 | 2024-07-01 | 3.97
1088 | 185.7 | gf | 4.06 | mm | OK | -- | 17:31 | 2024-07-01 | 3.97
1089 | 185.8 | gf | 4.06 | mm | OK | -- | 17:31 | 2024-07-01 | 3.97
1090 | 185.6 | gf | 4.06 | mm | OK | -- | 17:31 | 2024-07-01 | 3.97
1091 | 185.4 | gf | 4.06 | mm | OK | -- | 17:31 | 2024-07-01 | 3.97
1092 | 185.3 | gf | 4.06 | mm | OK | -- | 17:31 | 2024-07-01 | 3.97
1093 | 185.1 | gf | 4.06 | mm | OK | -- | 17:31 | 2024-07-01 | 3.97
1094 | 184.9 | gf | 4.06 | mm | OK | -- | 17:31 | 2024-07-01 | 3.97
1095 | 184.5 | gf | 4.06 | mm | OK | -- | 17:31 | 2024-07-01 | 3.97
1096 | 184.4 | gf | 4.06 | mm | OK | -- | 17:31 | 2024-07-01 | 3.97
1097 | 184 | gf | 4.06 | mm | OK | -- | 17:31 | 2024-07-01 | 3.97
1098 | 183.9 | gf | 4.06 | mm | OK | -- | 17:31 | 2024-07-01 | 3.97
1099 | 183.8 | gf | 4.06 | mm | OK | -- | 17:31 | 2024-07-01 | 3.97
1100 | 183.8 | gf | 4.06 | mm | OK | -- | 17:31 | 2024-07-01 | 3.97
1101 | 183.8 | gf | 4.06 | mm | OK | -- | 17:31 | 2024-07-01 | 3.97
1102 | 183.6 | gf | 4.06 | mm | OK | -- | 17:31 | 2024-07-01 | 3.97
1103 | 183 | gf | 4.06 | mm | OK | -- | 17:31 | 2024-07-01 | 3.97
1104 | 182.9 | gf | 4.06 | mm | OK | -- | 17:31 | 2024-07-01 | 3.97
1105 | 182.6 | gf | 4.06 | mm | OK | -- | 17:31 | 2024-07-01 | 3.97
1106 | 182.2 | gf | 4.06 | mm | OK | -- | 17:31 | 2024-07-01 | 3.97
1107 | 181.8 | gf | 4.06 | mm | OK | -- | 17:31 | 2024-07-01 | 3.97
1108 | 181.4 | gf | 4.06 | mm | OK | -- | 17:31 | 2024-07-01 | 3.97
1109 | 181 | gf | 4.06 | mm | OK | -- | 17:31 | 2024-07-01 | 3.97
1110 | 180.6 | gf | 4.055 | mm | OK | -- | 17:31 | 2024-07-01 | 3.965
1111 | 180.5 | gf | 4.055 | mm | OK | -- | 17:31 | 2024-07-01 | 3.965
1112 | 180.5 | gf | 4.055 | mm | OK | -- | 17:31 | 2024-07-01 | 3.965
1113 | 180.3 | gf | 4.055 | mm | OK | -- | 17:31 | 2024-07-01 | 3.965
1114 | 179.9 | gf | 4.055 | mm | OK | -- | 17:31 | 2024-07-01 | 3.965
1115 | 179.4 | gf | 4.055 | mm | OK | -- | 17:31 | 2024-07-01 | 3.965
1116 | 178.8 | gf | 4.055 | mm | OK | -- | 17:31 | 2024-07-01 | 3.965
1117 | 178.4 | gf | 4.055 | mm | OK | -- | 17:31 | 2024-07-01 | 3.965
1118 | 177.8 | gf | 4.055 | mm | OK | -- | 17:31 | 2024-07-01 | 3.965
1119 | 177.1 | gf | 4.055 | mm | OK | -- | 17:31 | 2024-07-01 | 3.965
1120 | 176.3 | gf | 4.055 | mm | OK | -- | 17:31 | 2024-07-01 | 3.965
1121 | 175.4 | gf | 4.05 | mm | OK | -- | 17:31 | 2024-07-01 | 3.96
1122 | 174.7 | gf | 4.05 | mm | OK | -- | 17:31 | 2024-07-01 | 3.96
1123 | 174.1 | gf | 4.05 | mm | OK | -- | 17:31 | 2024-07-01 | 3.96
1124 | 173.6 | gf | 4.05 | mm | OK | -- | 17:31 | 2024-07-01 | 3.96
1125 | 173.3 | gf | 4.05 | mm | OK | -- | 17:31 | 2024-07-01 | 3.96
1126 | 172.9 | gf | 4.05 | mm | OK | -- | 17:31 | 2024-07-01 | 3.96
1127 | 172.5 | gf | 4.05 | mm | OK | -- | 17:31 | 2024-07-01 | 3.96
1128 | 172.1 | gf | 4.05 | mm | OK | -- | 17:31 | 2024-07-01 | 3.96
1129 | 171.7 | gf | 4.05 | mm | OK | -- | 17:31 | 2024-07-01 | 3.96
1130 | 171.3 | gf | 4.05 | mm | OK | -- | 17:31 | 2024-07-01 | 3.96
1131 | 170.9 | gf | 4.05 | mm | OK | -- | 17:31 | 2024-07-01 | 3.96
1132 | 170.8 | gf | 4.045 | mm | OK | -- | 17:31 | 2024-07-01 | 3.955
1133 | 170.6 | gf | 4.045 | mm | OK | -- | 17:31 | 2024-07-01 | 3.955
1134 | 170.3 | gf | 4.045 | mm | OK | -- | 17:31 | 2024-07-01 | 3.955
1135 | 170.2 | gf | 4.045 | mm | OK | -- | 17:31 | 2024-07-01 | 3.955
1136 | 170 | gf | 4.045 | mm | OK | -- | 17:31 | 2024-07-01 | 3.955
1137 | 170 | gf | 4.045 | mm | OK | -- | 17:31 | 2024-07-01 | 3.955
1138 | 170 | gf | 4.045 | mm | OK | -- | 17:31 | 2024-07-01 | 3.955
1139 | 169.9 | gf | 4.045 | mm | OK | -- | 17:31 | 2024-07-01 | 3.955
1140 | 169.7 | gf | 4.045 | mm | OK | -- | 17:31 | 2024-07-01 | 3.955
1141 | 169.5 | gf | 4.045 | mm | OK | -- | 17:31 | 2024-07-01 | 3.955
1142 | 169.4 | gf | 4.045 | mm | OK | -- | 17:31 | 2024-07-01 | 3.955
1143 | 169.3 | gf | 4.045 | mm | OK | -- | 17:31 | 2024-07-01 | 3.955
1144 | 169.1 | gf | 4.045 | mm | OK | -- | 17:31 | 2024-07-01 | 3.955
1145 | 168.9 | gf | 4.045 | mm | OK | -- | 17:31 | 2024-07-01 | 3.955
1146 | 168.5 | gf | 4.045 | mm | OK | -- | 17:31 | 2024-07-01 | 3.955
1147 | 168.1 | gf | 4.045 | mm | OK | -- | 17:31 | 2024-07-01 | 3.955
1148 | 167.9 | gf | 4.045 | mm | OK | -- | 17:31 | 2024-07-01 | 3.955
1149 | 167.6 | gf | 4.045 | mm | OK | -- | 17:31 | 2024-07-01 | 3.955
1150 | 167.2 | gf | 4.045 | mm | OK | -- | 17:31 | 2024-07-01 | 3.955
1151 | 166.6 | gf | 4.045 | mm | OK | -- | 17:31 | 2024-07-01 | 3.955
1152 | 166.2 | gf | 4.045 | mm | OK | -- | 17:31 | 2024-07-01 | 3.955
1153 | 165.9 | gf | 4.045 | mm | OK | -- | 17:31 | 2024-07-01 | 3.955
1154 | 165.1 | gf | 4.04 | mm | OK | -- | 17:31 | 2024-07-01 | 3.95
1155 | 164.5 | gf | 4.04 | mm | OK | -- | 17:31 | 2024-07-01 | 3.95
1156 | 164.3 | gf | 4.04 | mm | OK | -- | 17:31 | 2024-07-01 | 3.95
1157 | 164.3 | gf | 4.04 | mm | OK | -- | 17:31 | 2024-07-01 | 3.95
1158 | 164.3 | gf | 4.04 | mm | OK | -- | 17:31 | 2024-07-01 | 3.95
1159 | 164.2 | gf | 4.04 | mm | OK | -- | 17:31 | 2024-07-01 | 3.95
1160 | 163.9 | gf | 4.04 | mm | OK | -- | 17:31 | 2024-07-01 | 3.95
1161 | 163.2 | gf | 4.04 | mm | OK | -- | 17:31 | 2024-07-01 | 3.95
1162 | 162.3 | gf | 4.04 | mm | OK | -- | 17:31 | 2024-07-01 | 3.95
1163 | 161.9 | gf | 4.04 | mm | OK | -- | 17:31 | 2024-07-01 | 3.95
1164 | 161.7 | gf | 4.04 | mm | OK | -- | 17:31 | 2024-07-01 | 3.95
1165 | 161.4 | gf | 4.04 | mm | OK | -- | 17:31 | 2024-07-01 | 3.95
1166 | 161.4 | gf | 4.04 | mm | OK | -- | 17:31 | 2024-07-01 | 3.95
1167 | 161.5 | gf | 4.04 | mm | OK | -- | 17:31 | 2024-07-01 | 3.95
1168 | 161.4 | gf | 4.04 | mm | OK | -- | 17:31 | 2024-07-01 | 3.95
1169 | 161.5 | gf | 4.04 | mm | OK | -- | 17:31 | 2024-07-01 | 3.95
1170 | 161.6 | gf | 4.04 | mm | OK | -- | 17:31 | 2024-07-01 | 3.95
1171 | 161.4 | gf | 4.04 | mm | OK | -- | 17:31 | 2024-07-01 | 3.95
1172 | 161.5 | gf | 4.04 | mm | OK | -- | 17:31 | 2024-07-01 | 3.95
1173 | 161.3 | gf | 4.04 | mm | OK | -- | 17:31 | 2024-07-01 | 3.95
1174 | 161.3 | gf | 4.04 | mm | OK | -- | 17:31 | 2024-07-01 | 3.95
1175 | 161.4 | gf | 4.04 | mm | OK | -- | 17:31 | 2024-07-01 | 3.95
1176 | 161.3 | gf | 4.04 | mm | OK | -- | 17:31 | 2024-07-01 | 3.95
1177 | 161.1 | gf | 4.04 | mm | OK | -- | 17:31 | 2024-07-01 | 3.95
1178 | 161.1 | gf | 4.04 | mm | OK | -- | 17:31 | 2024-07-01 | 3.95
1179 | 161.1 | gf | 4.04 | mm | OK | -- | 17:31 | 2024-07-01 | 3.95
1180 | 161 | gf | 4.04 | mm | OK | -- | 17:31 | 2024-07-01 | 3.95
1181 | 160.8 | gf | 4.04 | mm | OK | -- | 17:31 | 2024-07-01 | 3.95
1182 | 160.8 | gf | 4.04 | mm | OK | -- | 17:31 | 2024-07-01 | 3.95
1183 | 160.6 | gf | 4.04 | mm | OK | -- | 17:31 | 2024-07-01 | 3.95
1184 | 160.5 | gf | 4.035 | mm | OK | -- | 17:31 | 2024-07-01 | 3.945
1185 | 160.5 | gf | 4.035 | mm | OK | -- | 17:31 | 2024-07-01 | 3.945
1186 | 160.5 | gf | 4.035 | mm | OK | -- | 17:31 | 2024-07-01 | 3.945
1187 | 160.3 | gf | 4.035 | mm | OK | -- | 17:31 | 2024-07-01 | 3.945
1188 | 160.2 | gf | 4.035 | mm | OK | -- | 17:31 | 2024-07-01 | 3.945
1189 | 159.8 | gf | 4.035 | mm | OK | -- | 17:31 | 2024-07-01 | 3.945
1190 | 159.4 | gf | 4.035 | mm | OK | -- | 17:31 | 2024-07-01 | 3.945
1191 | 159.3 | gf | 4.035 | mm | OK | -- | 17:31 | 2024-07-01 | 3.945
1192 | 158.9 | gf | 4.035 | mm | OK | -- | 17:31 | 2024-07-01 | 3.945
1193 | 158.6 | gf | 4.035 | mm | OK | -- | 17:31 | 2024-07-01 | 3.945
1194 | 158.5 | gf | 4.035 | mm | OK | -- | 17:31 | 2024-07-01 | 3.945
1195 | 158.4 | gf | 4.035 | mm | OK | -- | 17:31 | 2024-07-01 | 3.945
1196 | 158.3 | gf | 4.035 | mm | OK | -- | 17:31 | 2024-07-01 | 3.945
1197 | 158.2 | gf | 4.035 | mm | OK | -- | 17:31 | 2024-07-01 | 3.945
1198 | 157.6 | gf | 4.035 | mm | OK | -- | 17:31 | 2024-07-01 | 3.945
1199 | 156.9 | gf | 4.035 | mm | OK | -- | 17:31 | 2024-07-01 | 3.945
1200 | 156.3 | gf | 4.035 | mm | OK | -- | 17:31 | 2024-07-01 | 3.945
1201 | 155.6 | gf | 4.035 | mm | OK | -- | 17:31 | 2024-07-01 | 3.945
1202 | 155.1 | gf | 4.03 | mm | OK | -- | 17:31 | 2024-07-01 | 3.94
1203 | 154.7 | gf | 4.03 | mm | OK | -- | 17:31 | 2024-07-01 | 3.94
1204 | 154.1 | gf | 4.03 | mm | OK | -- | 17:31 | 2024-07-01 | 3.94
1205 | 153.4 | gf | 4.03 | mm | OK | -- | 17:31 | 2024-07-01 | 3.94
1206 | 153.1 | gf | 4.03 | mm | OK | -- | 17:31 | 2024-07-01 | 3.94
1207 | 153 | gf | 4.03 | mm | OK | -- | 17:31 | 2024-07-01 | 3.94
1208 | 152.6 | gf | 4.03 | mm | OK | -- | 17:31 | 2024-07-01 | 3.94
1209 | 152.2 | gf | 4.03 | mm | OK | -- | 17:31 | 2024-07-01 | 3.94
1210 | 151.7 | gf | 4.03 | mm | OK | -- | 17:31 | 2024-07-01 | 3.94
1211 | 151.1 | gf | 4.03 | mm | OK | -- | 17:31 | 2024-07-01 | 3.94
1212 | 150.2 | gf | 4.025 | mm | OK | -- | 17:31 | 2024-07-01 | 3.935
1213 | 149.7 | gf | 4.025 | mm | OK | -- | 17:31 | 2024-07-01 | 3.935
1214 | 149.1 | gf | 4.025 | mm | OK | -- | 17:31 | 2024-07-01 | 3.935
1215 | 148.4 | gf | 4.025 | mm | OK | -- | 17:31 | 2024-07-01 | 3.935
1216 | 148 | gf | 4.025 | mm | OK | -- | 17:31 | 2024-07-01 | 3.935
1217 | 147.4 | gf | 4.025 | mm | OK | -- | 17:31 | 2024-07-01 | 3.935
1218 | 146.5 | gf | 4.025 | mm | OK | -- | 17:31 | 2024-07-01 | 3.935
1219 | 145.5 | gf | 4.02 | mm | OK | -- | 17:31 | 2024-07-01 | 3.93
1220 | 144.3 | gf | 4.02 | mm | OK | -- | 17:31 | 2024-07-01 | 3.93
1221 | 143 | gf | 4.02 | mm | OK | -- | 17:31 | 2024-07-01 | 3.93
1222 | 141.6 | gf | 4.02 | mm | OK | -- | 17:31 | 2024-07-01 | 3.93
1223 | 140.1 | gf | 4.015 | mm | OK | -- | 17:31 | 2024-07-01 | 3.925
1224 | 139 | gf | 4.015 | mm | OK | -- | 17:31 | 2024-07-01 | 3.925
1225 | 138.3 | gf | 4.015 | mm | OK | -- | 17:31 | 2024-07-01 | 3.925
1226 | 137.4 | gf | 4.015 | mm | OK | -- | 17:31 | 2024-07-01 | 3.925
1227 | 136.6 | gf | 4.015 | mm | OK | -- | 17:31 | 2024-07-01 | 3.925
1228 | 135.8 | gf | 4.015 | mm | OK | -- | 17:31 | 2024-07-01 | 3.925
1229 | 134.9 | gf | 4.01 | mm | OK | -- | 17:31 | 2024-07-01 | 3.92
1230 | 134.5 | gf | 4.01 | mm | OK | -- | 17:31 | 2024-07-01 | 3.92
1231 | 134 | gf | 4.01 | mm | OK | -- | 17:31 | 2024-07-01 | 3.92
1232 | 133.3 | gf | 4.01 | mm | OK | -- | 17:31 | 2024-07-01 | 3.92
1233 | 132.2 | gf | 4.01 | mm | OK | -- | 17:31 | 2024-07-01 | 3.92
1234 | 131.1 | gf | 4.01 | mm | OK | -- | 17:31 | 2024-07-01 | 3.92
1235 | 130.2 | gf | 4.005 | mm | OK | -- | 17:31 | 2024-07-01 | 3.915
1236 | 129.4 | gf | 4.005 | mm | OK | -- | 17:31 | 2024-07-01 | 3.915
1237 | 128.3 | gf | 4.005 | mm | OK | -- | 17:31 | 2024-07-01 | 3.915
1238 | 127.2 | gf | 4.005 | mm | OK | -- | 17:31 | 2024-07-01 | 3.915
1239 | 126 | gf | 4.005 | mm | OK | -- | 17:31 | 2024-07-01 | 3.915
1240 | 124.6 | gf | 4 | mm | OK | -- | 17:31 | 2024-07-01 | 3.91
1241 | 122.7 | gf | 4 | mm | OK | -- | 17:31 | 2024-07-01 | 3.91
1242 | 120.3 | gf | 4 | mm | OK | -- | 17:31 | 2024-07-01 | 3.91
1243 | 118.1 | gf | 3.995 | mm | OK | -- | 17:31 | 2024-07-01 | 3.905
1244 | 115.9 | gf | 3.995 | mm | OK | -- | 17:31 | 2024-07-01 | 3.905
1245 | 113.9 | gf | 3.99 | mm | OK | -- | 17:31 | 2024-07-01 | 3.9
1246 | 112.3 | gf | 3.99 | mm | OK | -- | 17:31 | 2024-07-01 | 3.9
1247 | 111.1 | gf | 3.99 | mm | OK | -- | 17:31 | 2024-07-01 | 3.9
1248 | 110.2 | gf | 3.99 | mm | OK | -- | 17:31 | 2024-07-01 | 3.9
1249 | 109.7 | gf | 3.985 | mm | OK | -- | 17:31 | 2024-07-01 | 3.895
1250 | 109.4 | gf | 3.985 | mm | OK | -- | 17:31 | 2024-07-01 | 3.895
1251 | 109.2 | gf | 3.985 | mm | OK | -- | 17:31 | 2024-07-01 | 3.895
1252 | 109.1 | gf | 3.985 | mm | OK | -- | 17:31 | 2024-07-01 | 3.895
1253 | 108.7 | gf | 3.985 | mm | OK | -- | 17:31 | 2024-07-01 | 3.895
1254 | 108.4 | gf | 3.985 | mm | OK | -- | 17:31 | 2024-07-01 | 3.895
1255 | 108.1 | gf | 3.985 | mm | OK | -- | 17:31 | 2024-07-01 | 3.895
1256 | 107.7 | gf | 3.985 | mm | OK | -- | 17:31 | 2024-07-01 | 3.895
1257 | 107.1 | gf | 3.985 | mm | OK | -- | 17:31 | 2024-07-01 | 3.895
1258 | 106.2 | gf | 3.985 | mm | OK | -- | 17:31 | 2024-07-01 | 3.895
1259 | 104.1 | gf | 3.98 | mm | OK | -- | 17:31 | 2024-07-01 | 3.89
1260 | 102.4 | gf | 3.98 | mm | OK | -- | 17:31 | 2024-07-01 | 3.89
1261 | 100.9 | gf | 3.98 | mm | OK | -- | 17:31 | 2024-07-01 | 3.89
1262 | 100.2 | gf | 3.975 | mm | OK | -- | 17:31 | 2024-07-01 | 3.885
1263 | 99.6 | gf | 3.975 | mm | OK | -- | 17:31 | 2024-07-01 | 3.885
1264 | 99 | gf | 3.975 | mm | OK | -- | 17:31 | 2024-07-01 | 3.885
1265 | 98.1 | gf | 3.975 | mm | OK | -- | 17:31 | 2024-07-01 | 3.885
1266 | 97.2 | gf | 3.975 | mm | OK | -- | 17:31 | 2024-07-01 | 3.885
1267 | 96.4 | gf | 3.975 | mm | OK | -- | 17:31 | 2024-07-01 | 3.885
1268 | 95.7 | gf | 3.975 | mm | OK | -- | 17:31 | 2024-07-01 | 3.885
1269 | 95.4 | gf | 3.97 | mm | OK | -- | 17:31 | 2024-07-01 | 3.88
1270 | 95.1 | gf | 3.97 | mm | OK | -- | 17:31 | 2024-07-01 | 3.88
1271 | 94.8 | gf | 3.97 | mm | OK | -- | 17:31 | 2024-07-01 | 3.88
1272 | 94.6 | gf | 3.97 | mm | OK | -- | 17:31 | 2024-07-01 | 3.88
1273 | 94.3 | gf | 3.97 | mm | OK | -- | 17:31 | 2024-07-01 | 3.88
1274 | 93.9 | gf | 3.97 | mm | OK | -- | 17:31 | 2024-07-01 | 3.88
1275 | 93.4 | gf | 3.97 | mm | OK | -- | 17:31 | 2024-07-01 | 3.88
1276 | 92.8 | gf | 3.97 | mm | OK | -- | 17:31 | 2024-07-01 | 3.88
1277 | 92.3 | gf | 3.97 | mm | OK | -- | 17:31 | 2024-07-01 | 3.88
1278 | 91.8 | gf | 3.97 | mm | OK | -- | 17:31 | 2024-07-01 | 3.88
1279 | 91.2 | gf | 3.97 | mm | OK | -- | 17:31 | 2024-07-01 | 3.88
1280 | 90.5 | gf | 3.965 | mm | OK | -- | 17:31 | 2024-07-01 | 3.875
1281 | 89.5 | gf | 3.965 | mm | OK | -- | 17:31 | 2024-07-01 | 3.875
1282 | 88.3 | gf | 3.965 | mm | OK | -- | 17:31 | 2024-07-01 | 3.875
1283 | 87.2 | gf | 3.965 | mm | OK | -- | 17:31 | 2024-07-01 | 3.875
1284 | 86.2 | gf | 3.965 | mm | OK | -- | 17:31 | 2024-07-01 | 3.875
1285 | 85.4 | gf | 3.96 | mm | OK | -- | 17:31 | 2024-07-01 | 3.87
1286 | 84.4 | gf | 3.96 | mm | OK | -- | 17:31 | 2024-07-01 | 3.87
1287 | 83.2 | gf | 3.96 | mm | OK | -- | 17:31 | 2024-07-01 | 3.87
1288 | 81.8 | gf | 3.96 | mm | OK | -- | 17:31 | 2024-07-01 | 3.87
1289 | 80.5 | gf | 3.955 | mm | OK | -- | 17:31 | 2024-07-01 | 3.865
1290 | 79.3 | gf | 3.955 | mm | OK | -- | 17:31 | 2024-07-01 | 3.865
1291 | 78.1 | gf | 3.955 | mm | OK | -- | 17:31 | 2024-07-01 | 3.865
1292 | 77 | gf | 3.955 | mm | OK | -- | 17:31 | 2024-07-01 | 3.865
1293 | 75.6 | gf | 3.95 | mm | OK | -- | 17:31 | 2024-07-01 | 3.86
1294 | 74.3 | gf | 3.95 | mm | OK | -- | 17:31 | 2024-07-01 | 3.86
1295 | 72.8 | gf | 3.95 | mm | OK | -- | 17:31 | 2024-07-01 | 3.86
1296 | 71.3 | gf | 3.945 | mm | OK | -- | 17:31 | 2024-07-01 | 3.855
1297 | 69.6 | gf | 3.945 | mm | OK | -- | 17:31 | 2024-07-01 | 3.855
1298 | 67.9 | gf | 3.945 | mm | OK | -- | 17:31 | 2024-07-01 | 3.855
1299 | 66.1 | gf | 3.94 | mm | OK | -- | 17:31 | 2024-07-01 | 3.85
1300 | 64.3 | gf | 3.94 | mm | OK | -- | 17:31 | 2024-07-01 | 3.85
1301 | 62.4 | gf | 3.94 | mm | OK | -- | 17:31 | 2024-07-01 | 3.85
1302 | 60.8 | gf | 3.935 | mm | OK | -- | 17:31 | 2024-07-01 | 3.845
1303 | 59.7 | gf | 3.935 | mm | OK | -- | 17:31 | 2024-07-01 | 3.845
1304 | 58.5 | gf | 3.935 | mm | OK | -- | 17:31 | 2024-07-01 | 3.845
1305 | 57.2 | gf | 3.93 | mm | OK | -- | 17:31 | 2024-07-01 | 3.84
1306 | 55.3 | gf | 3.93 | mm | OK | -- | 17:31 | 2024-07-01 | 3.84
1307 | 53.4 | gf | 3.93 | mm | OK | -- | 17:31 | 2024-07-01 | 3.84
1308 | 52 | gf | 3.925 | mm | OK | -- | 17:31 | 2024-07-01 | 3.835
1309 | 50.7 | gf | 3.925 | mm | OK | -- | 17:31 | 2024-07-01 | 3.835
1310 | 49.7 | gf | 3.925 | mm | OK | -- | 17:31 | 2024-07-01 | 3.835
1311 | 48.9 | gf | 3.925 | mm | OK | -- | 17:31 | 2024-07-01 | 3.835
1312 | 47.9 | gf | 3.92 | mm | OK | -- | 17:31 | 2024-07-01 | 3.83
1313 | 46.8 | gf | 3.92 | mm | OK | -- | 17:31 | 2024-07-01 | 3.83
1314 | 45.4 | gf | 3.92 | mm | OK | -- | 17:31 | 2024-07-01 | 3.83
1315 | 44.1 | gf | 3.915 | mm | OK | -- | 17:31 | 2024-07-01 | 3.825
1316 | 42.9 | gf | 3.915 | mm | OK | -- | 17:31 | 2024-07-01 | 3.825
1317 | 42.9 | gf | 3.915 | mm | OK | -- | 17:31 | 2024-07-01 | 3.825
1318 | 42.9 | gf | 3.91 | mm | OK | -- | 17:31 | 2024-07-01 | 3.82
1319 | 42.9 | gf | 3.91 | mm | OK | -- | 17:31 | 2024-07-01 | 3.82
1320 | 42.9 | gf | 3.91 | mm | OK | -- | 17:31 | 2024-07-01 | 3.82
1321 | 42.9 | gf | 3.91 | mm | OK | -- | 17:31 | 2024-07-01 | 3.82
1322 | 42.9 | gf | 3.91 | mm | OK | -- | 17:31 | 2024-07-01 | 3.82
1323 | 42.9 | gf | 3.905 | mm | OK | -- | 17:31 | 2024-07-01 | 3.815
1324 | 42.9 | gf | 3.905 | mm | OK | -- | 17:31 | 2024-07-01 | 3.815
1325 | 42.9 | gf | 3.905 | mm | OK | -- | 17:31 | 2024-07-01 | 3.815
1326 | 42.9 | gf | 3.905 | mm | OK | -- | 17:31 | 2024-07-01 | 3.815
1327 | 42.9 | gf | 3.9 | mm | OK | -- | 17:31 | 2024-07-01 | 3.81
1328 | 42.9 | gf | 3.9 | mm | OK | -- | 17:31 | 2024-07-01 | 3.81
1329 | 42.9 | gf | 3.895 | mm | OK | -- | 17:31 | 2024-07-01 | 3.805
1330 | 42.9 | gf | 3.89 | mm | OK | -- | 17:31 | 2024-07-01 | 3.8
1331 | 42.8 | gf | 3.885 | mm | OK | -- | 17:31 | 2024-07-01 | 3.795
1332 | 42.8 | gf | 3.885 | mm | OK | -- | 17:31 | 2024-07-01 | 3.795
1333 | 42.8 | gf | 3.88 | mm | OK | -- | 17:31 | 2024-07-01 | 3.79
1334 | 42.8 | gf | 3.875 | mm | OK | -- | 17:31 | 2024-07-01 | 3.785
1335 | 42.8 | gf | 3.87 | mm | OK | -- | 17:31 | 2024-07-01 | 3.78
1336 | 42.8 | gf | 3.865 | mm | OK | -- | 17:31 | 2024-07-01 | 3.775
1337 | 42.8 | gf | 3.86 | mm | OK | -- | 17:31 | 2024-07-01 | 3.77
1338 | 42.8 | gf | 3.86 | mm | OK | -- | 17:31 | 2024-07-01 | 3.77
1339 | 42.7 | gf | 3.855 | mm | OK | -- | 17:31 | 2024-07-01 | 3.765
1340 | 42.7 | gf | 3.85 | mm | OK | -- | 17:31 | 2024-07-01 | 3.76
1341 | 42.7 | gf | 3.845 | mm | OK | -- | 17:31 | 2024-07-01 | 3.755
1342 | 42.7 | gf | 3.84 | mm | OK | -- | 17:31 | 2024-07-01 | 3.75
1343 | 42.7 | gf | 3.835 | mm | OK | -- | 17:31 | 2024-07-01 | 3.745
1344 | 42.7 | gf | 3.835 | mm | OK | -- | 17:31 | 2024-07-01 | 3.745
1345 | 42.7 | gf | 3.83 | mm | OK | -- | 17:31 | 2024-07-01 | 3.74
1346 | 42.7 | gf | 3.83 | mm | OK | -- | 17:31 | 2024-07-01 | 3.74
1347 | 42.6 | gf | 3.825 | mm | OK | -- | 17:31 | 2024-07-01 | 3.735
1348 | 42.6 | gf | 3.82 | mm | OK | -- | 17:31 | 2024-07-01 | 3.73
1349 | 42.6 | gf | 3.815 | mm | OK | -- | 17:31 | 2024-07-01 | 3.725
1350 | 42.6 | gf | 3.81 | mm | OK | -- | 17:31 | 2024-07-01 | 3.72
1351 | 42.6 | gf | 3.805 | mm | OK | -- | 17:31 | 2024-07-01 | 3.715
1352 | 42.5 | gf | 3.8 | mm | OK | -- | 17:31 | 2024-07-01 | 3.71
1353 | 42.4 | gf | 3.795 | mm | OK | -- | 17:31 | 2024-07-01 | 3.705
1354 | 42.4 | gf | 3.79 | mm | OK | -- | 17:31 | 2024-07-01 | 3.7
1355 | 42.4 | gf | 3.785 | mm | OK | -- | 17:31 | 2024-07-01 | 3.695
1356 | 42.4 | gf | 3.78 | mm | OK | -- | 17:31 | 2024-07-01 | 3.69
1357 | 42.4 | gf | 3.775 | mm | OK | -- | 17:31 | 2024-07-01 | 3.685
1358 | 42.3 | gf | 3.77 | mm | OK | -- | 17:31 | 2024-07-01 | 3.68
1359 | 42.3 | gf | 3.765 | mm | OK | -- | 17:31 | 2024-07-01 | 3.675
1360 | 42.3 | gf | 3.76 | mm | OK | -- | 17:31 | 2024-07-01 | 3.67
1361 | 42.3 | gf | 3.755 | mm | OK | -- | 17:31 | 2024-07-01 | 3.665
1362 | 42.3 | gf | 3.75 | mm | OK | -- | 17:31 | 2024-07-01 | 3.66
1363 | 42.3 | gf | 3.745 | mm | OK | -- | 17:31 | 2024-07-01 | 3.655
1364 | 42.3 | gf | 3.74 | mm | OK | -- | 17:31 | 2024-07-01 | 3.65
1365 | 42.2 | gf | 3.735 | mm | OK | -- | 17:31 | 2024-07-01 | 3.645
1366 | 42.2 | gf | 3.735 | mm | OK | -- | 17:31 | 2024-07-01 | 3.645
1367 | 42.2 | gf | 3.73 | mm | OK | -- | 17:31 | 2024-07-01 | 3.64
1368 | 42.2 | gf | 3.725 | mm | OK | -- | 17:31 | 2024-07-01 | 3.635
1369 | 42.2 | gf | 3.72 | mm | OK | -- | 17:31 | 2024-07-01 | 3.63
1370 | 42.2 | gf | 3.715 | mm | OK | -- | 17:31 | 2024-07-01 | 3.625
1371 | 42.2 | gf | 3.71 | mm | OK | -- | 17:31 | 2024-07-01 | 3.62
1372 | 42.2 | gf | 3.705 | mm | OK | -- | 17:31 | 2024-07-01 | 3.615
1373 | 42.2 | gf | 3.7 | mm | OK | -- | 17:31 | 2024-07-01 | 3.61
1374 | 42.2 | gf | 3.695 | mm | OK | -- | 17:31 | 2024-07-01 | 3.605
1375 | 42.1 | gf | 3.69 | mm | OK | -- | 17:31 | 2024-07-01 | 3.6
1376 | 42.1 | gf | 3.685 | mm | OK | -- | 17:31 | 2024-07-01 | 3.595
1377 | 42.1 | gf | 3.68 | mm | OK | -- | 17:31 | 2024-07-01 | 3.59
1378 | 42 | gf | 3.675 | mm | OK | -- | 17:31 | 2024-07-01 | 3.585
1379 | 42.1 | gf | 3.67 | mm | OK | -- | 17:31 | 2024-07-01 | 3.58
1380 | 42 | gf | 3.665 | mm | OK | -- | 17:31 | 2024-07-01 | 3.575
1381 | 42.1 | gf | 3.66 | mm | OK | -- | 17:31 | 2024-07-01 | 3.57
1382 | 42.1 | gf | 3.66 | mm | OK | -- | 17:31 | 2024-07-01 | 3.57
1383 | 42.1 | gf | 3.655 | mm | OK | -- | 17:31 | 2024-07-01 | 3.565
1384 | 42.1 | gf | 3.655 | mm | OK | -- | 17:31 | 2024-07-01 | 3.565
1385 | 42.1 | gf | 3.65 | mm | OK | -- | 17:31 | 2024-07-01 | 3.56
1386 | 42.1 | gf | 3.645 | mm | OK | -- | 17:31 | 2024-07-01 | 3.555
1387 | 42.1 | gf | 3.645 | mm | OK | -- | 17:31 | 2024-07-01 | 3.555
1388 | 42.1 | gf | 3.64 | mm | OK | -- | 17:31 | 2024-07-01 | 3.55
1389 | 42 | gf | 3.635 | mm | OK | -- | 17:31 | 2024-07-01 | 3.545
1390 | 41.9 | gf | 3.63 | mm | OK | -- | 17:31 | 2024-07-01 | 3.54
1391 | 41.9 | gf | 3.62 | mm | OK | -- | 17:31 | 2024-07-01 | 3.53
1392 | 41.9 | gf | 3.615 | mm | OK | -- | 17:31 | 2024-07-01 | 3.525
1393 | 41.9 | gf | 3.605 | mm | OK | -- | 17:31 | 2024-07-01 | 3.515
1394 | 41.9 | gf | 3.595 | mm | OK | -- | 17:31 | 2024-07-01 | 3.505
1395 | 41.9 | gf | 3.59 | mm | OK | -- | 17:31 | 2024-07-01 | 3.5
1396 | 41.9 | gf | 3.58 | mm | OK | -- | 17:31 | 2024-07-01 | 3.49
1397 | 41.9 | gf | 3.575 | mm | OK | -- | 17:31 | 2024-07-01 | 3.485
1398 | 41.9 | gf | 3.57 | mm | OK | -- | 17:31 | 2024-07-01 | 3.48
1399 | 41.9 | gf | 3.565 | mm | OK | -- | 17:31 | 2024-07-01 | 3.475
1400 | 41.8 | gf | 3.56 | mm | OK | -- | 17:31 | 2024-07-01 | 3.47
1401 | 41.8 | gf | 3.555 | mm | OK | -- | 17:31 | 2024-07-01 | 3.465
1402 | 41.8 | gf | 3.55 | mm | OK | -- | 17:31 | 2024-07-01 | 3.46
1403 | 41.8 | gf | 3.55 | mm | OK | -- | 17:31 | 2024-07-01 | 3.46
1404 | 41.8 | gf | 3.545 | mm | OK | -- | 17:31 | 2024-07-01 | 3.455
1405 | 41.8 | gf | 3.545 | mm | OK | -- | 17:31 | 2024-07-01 | 3.455
1406 | 41.8 | gf | 3.54 | mm | OK | -- | 17:31 | 2024-07-01 | 3.45
1407 | 41.8 | gf | 3.54 | mm | OK | -- | 17:31 | 2024-07-01 | 3.45
1408 | 41.8 | gf | 3.535 | mm | OK | -- | 17:31 | 2024-07-01 | 3.445
1409 | 41.8 | gf | 3.535 | mm | OK | -- | 17:31 | 2024-07-01 | 3.445
1410 | 41.8 | gf | 3.53 | mm | OK | -- | 17:31 | 2024-07-01 | 3.44
1411 | 41.8 | gf | 3.53 | mm | OK | -- | 17:31 | 2024-07-01 | 3.44
1412 | 41.7 | gf | 3.525 | mm | OK | -- | 17:31 | 2024-07-01 | 3.435
1413 | 41.7 | gf | 3.525 | mm | OK | -- | 17:31 | 2024-07-01 | 3.435
1414 | 41.7 | gf | 3.52 | mm | OK | -- | 17:31 | 2024-07-01 | 3.43
1415 | 41.7 | gf | 3.52 | mm | OK | -- | 17:31 | 2024-07-01 | 3.43
1416 | 41.7 | gf | 3.515 | mm | OK | -- | 17:31 | 2024-07-01 | 3.425
1417 | 41.7 | gf | 3.51 | mm | OK | -- | 17:31 | 2024-07-01 | 3.42
1418 | 41.7 | gf | 3.51 | mm | OK | -- | 17:31 | 2024-07-01 | 3.42
1419 | 41.7 | gf | 3.505 | mm | OK | -- | 17:31 | 2024-07-01 | 3.415
1420 | 41.7 | gf | 3.495 | mm | OK | -- | 17:31 | 2024-07-01 | 3.405
1421 | 41.6 | gf | 3.49 | mm | OK | -- | 17:31 | 2024-07-01 | 3.4
1422 | 41.6 | gf | 3.49 | mm | OK | -- | 17:31 | 2024-07-01 | 3.4
1423 | 41.6 | gf | 3.485 | mm | OK | -- | 17:31 | 2024-07-01 | 3.395
1424 | 41.6 | gf | 3.48 | mm | OK | -- | 17:31 | 2024-07-01 | 3.39
1425 | 41.6 | gf | 3.475 | mm | OK | -- | 17:31 | 2024-07-01 | 3.385
1426 | 41.6 | gf | 3.47 | mm | OK | -- | 17:31 | 2024-07-01 | 3.38
1427 | 41.5 | gf | 3.465 | mm | OK | -- | 17:31 | 2024-07-01 | 3.375
1428 | 41.5 | gf | 3.46 | mm | OK | -- | 17:31 | 2024-07-01 | 3.37
1429 | 41.5 | gf | 3.455 | mm | OK | -- | 17:31 | 2024-07-01 | 3.365
1430 | 41.5 | gf | 3.445 | mm | OK | -- | 17:31 | 2024-07-01 | 3.355
1431 | 41.5 | gf | 3.44 | mm | OK | -- | 17:31 | 2024-07-01 | 3.35
1432 | 41.5 | gf | 3.43 | mm | OK | -- | 17:31 | 2024-07-01 | 3.34
1433 | 41.4 | gf | 3.425 | mm | OK | -- | 17:31 | 2024-07-01 | 3.335
1434 | 41.4 | gf | 3.415 | mm | OK | -- | 17:31 | 2024-07-01 | 3.325
1435 | 41.4 | gf | 3.415 | mm | OK | -- | 17:31 | 2024-07-01 | 3.325
1436 | 41.4 | gf | 3.41 | mm | OK | -- | 17:31 | 2024-07-01 | 3.32
1437 | 41.4 | gf | 3.405 | mm | OK | -- | 17:31 | 2024-07-01 | 3.315
1438 | 41.4 | gf | 3.405 | mm | OK | -- | 17:31 | 2024-07-01 | 3.315
1439 | 41.4 | gf | 3.4 | mm | OK | -- | 17:31 | 2024-07-01 | 3.31
1440 | 41.4 | gf | 3.395 | mm | OK | -- | 17:31 | 2024-07-01 | 3.305
1441 | 41.4 | gf | 3.39 | mm | OK | -- | 17:31 | 2024-07-01 | 3.3
1442 | 41.4 | gf | 3.385 | mm | OK | -- | 17:31 | 2024-07-01 | 3.295
1443 | 41.3 | gf | 3.38 | mm | OK | -- | 17:31 | 2024-07-01 | 3.29
1444 | 41.3 | gf | 3.375 | mm | OK | -- | 17:31 | 2024-07-01 | 3.285
1445 | 41.3 | gf | 3.375 | mm | OK | -- | 17:31 | 2024-07-01 | 3.285
1446 | 41.3 | gf | 3.37 | mm | OK | -- | 17:31 | 2024-07-01 | 3.28
1447 | 41.3 | gf | 3.365 | mm | OK | -- | 17:31 | 2024-07-01 | 3.275
1448 | 41.3 | gf | 3.36 | mm | OK | -- | 17:31 | 2024-07-01 | 3.27
1449 | 41.3 | gf | 3.36 | mm | OK | -- | 17:31 | 2024-07-01 | 3.27
1450 | 41.3 | gf | 3.355 | mm | OK | -- | 17:31 | 2024-07-01 | 3.265
1451 | 41.3 | gf | 3.355 | mm | OK | -- | 17:31 | 2024-07-01 | 3.265
1452 | 41.3 | gf | 3.35 | mm | OK | -- | 17:31 | 2024-07-01 | 3.26
1453 | 41.3 | gf | 3.35 | mm | OK | -- | 17:31 | 2024-07-01 | 3.26
1454 | 41.3 | gf | 3.345 | mm | OK | -- | 17:31 | 2024-07-01 | 3.255
1455 | 41.2 | gf | 3.345 | mm | OK | -- | 17:31 | 2024-07-01 | 3.255
1456 | 41.2 | gf | 3.34 | mm | OK | -- | 17:31 | 2024-07-01 | 3.25
1457 | 41.2 | gf | 3.34 | mm | OK | -- | 17:31 | 2024-07-01 | 3.25
1458 | 41.2 | gf | 3.335 | mm | OK | -- | 17:31 | 2024-07-01 | 3.245
1459 | 41.2 | gf | 3.33 | mm | OK | -- | 17:31 | 2024-07-01 | 3.24
1460 | 41.2 | gf | 3.325 | mm | OK | -- | 17:31 | 2024-07-01 | 3.235
1461 | 41.2 | gf | 3.32 | mm | OK | -- | 17:31 | 2024-07-01 | 3.23
1462 | 41.1 | gf | 3.315 | mm | OK | -- | 17:31 | 2024-07-01 | 3.225
1463 | 41.1 | gf | 3.31 | mm | OK | -- | 17:31 | 2024-07-01 | 3.22
1464 | 41.1 | gf | 3.305 | mm | OK | -- | 17:31 | 2024-07-01 | 3.215
1465 | 41.1 | gf | 3.3 | mm | OK | -- | 17:31 | 2024-07-01 | 3.21
1466 | 41.1 | gf | 3.295 | mm | OK | -- | 17:31 | 2024-07-01 | 3.205
1467 | 41.1 | gf | 3.29 | mm | OK | -- | 17:31 | 2024-07-01 | 3.2
1468 | 41 | gf | 3.285 | mm | OK | -- | 17:31 | 2024-07-01 | 3.195
1469 | 41 | gf | 3.285 | mm | OK | -- | 17:31 | 2024-07-01 | 3.195
1470 | 41 | gf | 3.28 | mm | OK | -- | 17:31 | 2024-07-01 | 3.19
1471 | 41 | gf | 3.275 | mm | OK | -- | 17:31 | 2024-07-01 | 3.185
1472 | 40.9 | gf | 3.265 | mm | OK | -- | 17:31 | 2024-07-01 | 3.175
1473 | 40.9 | gf | 3.255 | mm | OK | -- | 17:31 | 2024-07-01 | 3.165
1474 | 40.9 | gf | 3.25 | mm | OK | -- | 17:31 | 2024-07-01 | 3.16
1475 | 40.9 | gf | 3.24 | mm | OK | -- | 17:31 | 2024-07-01 | 3.15
1476 | 40.9 | gf | 3.225 | mm | OK | -- | 17:31 | 2024-07-01 | 3.135
1477 | 40.9 | gf | 3.215 | mm | OK | -- | 17:31 | 2024-07-01 | 3.125
1478 | 40.9 | gf | 3.21 | mm | OK | -- | 17:31 | 2024-07-01 | 3.12
1479 | 40.8 | gf | 3.2 | mm | OK | -- | 17:31 | 2024-07-01 | 3.11
1480 | 40.8 | gf | 3.19 | mm | OK | -- | 17:31 | 2024-07-01 | 3.1
1481 | 40.8 | gf | 3.185 | mm | OK | -- | 17:31 | 2024-07-01 | 3.095
1482 | 40.8 | gf | 3.175 | mm | OK | -- | 17:31 | 2024-07-01 | 3.085
1483 | 40.7 | gf | 3.17 | mm | OK | -- | 17:31 | 2024-07-01 | 3.08
1484 | 40.7 | gf | 3.15 | mm | OK | -- | 17:31 | 2024-07-01 | 3.06
1485 | 40.7 | gf | 3.145 | mm | OK | -- | 17:31 | 2024-07-01 | 3.055
1486 | 40.7 | gf | 3.14 | mm | OK | -- | 17:31 | 2024-07-01 | 3.05
1487 | 40.6 | gf | 3.135 | mm | OK | -- | 17:31 | 2024-07-01 | 3.045
1488 | 40.6 | gf | 3.13 | mm | OK | -- | 17:31 | 2024-07-01 | 3.04
1489 | 40.6 | gf | 3.125 | mm | OK | -- | 17:31 | 2024-07-01 | 3.035
1490 | 40.6 | gf | 3.12 | mm | OK | -- | 17:31 | 2024-07-01 | 3.03
1491 | 40.6 | gf | 3.115 | mm | OK | -- | 17:31 | 2024-07-01 | 3.025
1492 | 40.5 | gf | 3.11 | mm | OK | -- | 17:31 | 2024-07-01 | 3.02
1493 | 40.5 | gf | 3.105 | mm | OK | -- | 17:31 | 2024-07-01 | 3.015
1494 | 40.5 | gf | 3.1 | mm | OK | -- | 17:31 | 2024-07-01 | 3.01
1495 | 40.5 | gf | 3.1 | mm | OK | -- | 17:31 | 2024-07-01 | 3.01
1496 | 40.5 | gf | 3.095 | mm | OK | -- | 17:31 | 2024-07-01 | 3.005
1497 | 40.5 | gf | 3.095 | mm | OK | -- | 17:31 | 2024-07-01 | 3.005
1498 | 40.5 | gf | 3.095 | mm | OK | -- | 17:31 | 2024-07-01 | 3.005
1499 | 40.5 | gf | 3.09 | mm | OK | -- | 17:31 | 2024-07-01 | 3
1500 | 40.4 | gf | 3.09 | mm | OK | -- | 17:31 | 2024-07-01 | 3
1501 | 40.4 | gf | 3.085 | mm | OK | -- | 17:31 | 2024-07-01 | 2.995
1502 | 40.4 | gf | 3.08 | mm | OK | -- | 17:31 | 2024-07-01 | 2.99
1503 | 40.4 | gf | 3.08 | mm | OK | -- | 17:31 | 2024-07-01 | 2.99
1504 | 40.4 | gf | 3.075 | mm | OK | -- | 17:31 | 2024-07-01 | 2.985
1505 | 40.4 | gf | 3.075 | mm | OK | -- | 17:31 | 2024-07-01 | 2.985
1506 | 40.4 | gf | 3.075 | mm | OK | -- | 17:31 | 2024-07-01 | 2.985
1507 | 40.4 | gf | 3.075 | mm | OK | -- | 17:31 | 2024-07-01 | 2.985
1508 | 40.4 | gf | 3.07 | mm | OK | -- | 17:31 | 2024-07-01 | 2.98
1509 | 40.4 | gf | 3.065 | mm | OK | -- | 17:31 | 2024-07-01 | 2.975
1510 | 40.4 | gf | 3.06 | mm | OK | -- | 17:31 | 2024-07-01 | 2.97
1511 | 40.4 | gf | 3.055 | mm | OK | -- | 17:31 | 2024-07-01 | 2.965
1512 | 40.4 | gf | 3.05 | mm | OK | -- | 17:31 | 2024-07-01 | 2.96
1513 | 40.3 | gf | 3.045 | mm | OK | -- | 17:31 | 2024-07-01 | 2.955
1514 | 40.2 | gf | 3.04 | mm | OK | -- | 17:31 | 2024-07-01 | 2.95
1515 | 40.2 | gf | 3.035 | mm | OK | -- | 17:31 | 2024-07-01 | 2.945
1516 | 40.2 | gf | 3.025 | mm | OK | -- | 17:31 | 2024-07-01 | 2.935
1517 | 40.2 | gf | 3.02 | mm | OK | -- | 17:31 | 2024-07-01 | 2.93
1518 | 40.1 | gf | 3.01 | mm | OK | -- | 17:31 | 2024-07-01 | 2.92
1519 | 40.2 | gf | 3 | mm | OK | -- | 17:31 | 2024-07-01 | 2.91
1520 | 40.2 | gf | 2.99 | mm | OK | -- | 17:31 | 2024-07-01 | 2.9
1521 | 40.2 | gf | 2.985 | mm | OK | -- | 17:31 | 2024-07-01 | 2.895
1522 | 40.2 | gf | 2.985 | mm | OK | -- | 17:31 | 2024-07-01 | 2.895
1523 | 40.2 | gf | 2.98 | mm | OK | -- | 17:31 | 2024-07-01 | 2.89
1524 | 40.2 | gf | 2.975 | mm | OK | -- | 17:31 | 2024-07-01 | 2.885
1525 | 40.2 | gf | 2.97 | mm | OK | -- | 17:31 | 2024-07-01 | 2.88
1526 | 40.2 | gf | 2.965 | mm | OK | -- | 17:31 | 2024-07-01 | 2.875
1527 | 40.2 | gf | 2.96 | mm | OK | -- | 17:31 | 2024-07-01 | 2.87
1528 | 40.2 | gf | 2.955 | mm | OK | -- | 17:31 | 2024-07-01 | 2.865
1529 | 40.1 | gf | 2.95 | mm | OK | -- | 17:31 | 2024-07-01 | 2.86
1530 | 40.1 | gf | 2.94 | mm | OK | -- | 17:31 | 2024-07-01 | 2.85
1531 | 40.1 | gf | 2.935 | mm | OK | -- | 17:31 | 2024-07-01 | 2.845
1532 | 40.1 | gf | 2.925 | mm | OK | -- | 17:31 | 2024-07-01 | 2.835
1533 | 40 | gf | 2.92 | mm | OK | -- | 17:31 | 2024-07-01 | 2.83
1534 | 40 | gf | 2.915 | mm | OK | -- | 17:31 | 2024-07-01 | 2.825
1535 | 40 | gf | 2.91 | mm | OK | -- | 17:31 | 2024-07-01 | 2.82
1536 | 40 | gf | 2.905 | mm | OK | -- | 17:31 | 2024-07-01 | 2.815
1537 | 39.9 | gf | 2.9 | mm | OK | -- | 17:31 | 2024-07-01 | 2.81
1538 | 39.9 | gf | 2.895 | mm | OK | -- | 17:31 | 2024-07-01 | 2.805
1539 | 39.9 | gf | 2.885 | mm | OK | -- | 17:31 | 2024-07-01 | 2.795
1540 | 39.8 | gf | 2.875 | mm | OK | -- | 17:31 | 2024-07-01 | 2.785
1541 | 39.8 | gf | 2.865 | mm | OK | -- | 17:31 | 2024-07-01 | 2.775
1542 | 39.7 | gf | 2.85 | mm | OK | -- | 17:31 | 2024-07-01 | 2.76
1543 | 39.7 | gf | 2.835 | mm | OK | -- | 17:31 | 2024-07-01 | 2.745
1544 | 39.7 | gf | 2.83 | mm | OK | -- | 17:31 | 2024-07-01 | 2.74
1545 | 39.7 | gf | 2.82 | mm | OK | -- | 17:31 | 2024-07-01 | 2.73
1546 | 39.6 | gf | 2.81 | mm | OK | -- | 17:31 | 2024-07-01 | 2.72
1547 | 39.5 | gf | 2.8 | mm | OK | -- | 17:31 | 2024-07-01 | 2.71
1548 | 39.6 | gf | 2.79 | mm | OK | -- | 17:31 | 2024-07-01 | 2.7
1549 | 39.6 | gf | 2.785 | mm | OK | -- | 17:31 | 2024-07-01 | 2.695
1550 | 39.6 | gf | 2.775 | mm | OK | -- | 17:31 | 2024-07-01 | 2.685
1551 | 39.5 | gf | 2.765 | mm | OK | -- | 17:31 | 2024-07-01 | 2.675
1552 | 39.5 | gf | 2.755 | mm | OK | -- | 17:31 | 2024-07-01 | 2.665
1553 | 39.5 | gf | 2.745 | mm | OK | -- | 17:31 | 2024-07-01 | 2.655
1554 | 39.5 | gf | 2.735 | mm | OK | -- | 17:31 | 2024-07-01 | 2.645
1555 | 39.4 | gf | 2.73 | mm | OK | -- | 17:31 | 2024-07-01 | 2.64
1556 | 39.4 | gf | 2.72 | mm | OK | -- | 17:31 | 2024-07-01 | 2.63
1557 | 39.3 | gf | 2.715 | mm | OK | -- | 17:31 | 2024-07-01 | 2.625
1558 | 39.3 | gf | 2.705 | mm | OK | -- | 17:31 | 2024-07-01 | 2.615
1559 | 39.3 | gf | 2.7 | mm | OK | -- | 17:31 | 2024-07-01 | 2.61
1560 | 39.3 | gf | 2.695 | mm | OK | -- | 17:31 | 2024-07-01 | 2.605
1561 | 39.2 | gf | 2.685 | mm | OK | -- | 17:31 | 2024-07-01 | 2.595
1562 | 39.2 | gf | 2.68 | mm | OK | -- | 17:31 | 2024-07-01 | 2.59
1563 | 39.3 | gf | 2.675 | mm | OK | -- | 17:31 | 2024-07-01 | 2.585
1564 | 39.2 | gf | 2.675 | mm | OK | -- | 17:31 | 2024-07-01 | 2.585
1565 | 39.2 | gf | 2.67 | mm | OK | -- | 17:31 | 2024-07-01 | 2.58
1566 | 39.2 | gf | 2.665 | mm | OK | -- | 17:31 | 2024-07-01 | 2.575
1567 | 39.2 | gf | 2.665 | mm | OK | -- | 17:31 | 2024-07-01 | 2.575
1568 | 39.2 | gf | 2.655 | mm | OK | -- | 17:31 | 2024-07-01 | 2.565
1569 | 39.2 | gf | 2.655 | mm | OK | -- | 17:31 | 2024-07-01 | 2.565
1570 | 39.2 | gf | 2.65 | mm | OK | -- | 17:31 | 2024-07-01 | 2.56
1571 | 39.1 | gf | 2.64 | mm | OK | -- | 17:31 | 2024-07-01 | 2.55
1572 | 39.2 | gf | 2.64 | mm | OK | -- | 17:31 | 2024-07-01 | 2.55
1573 | 39.2 | gf | 2.635 | mm | OK | -- | 17:31 | 2024-07-01 | 2.545
1574 | 39.1 | gf | 2.635 | mm | OK | -- | 17:31 | 2024-07-01 | 2.545
1575 | 39.1 | gf | 2.635 | mm | OK | -- | 17:31 | 2024-07-01 | 2.545
1576 | 39.1 | gf | 2.63 | mm | OK | -- | 17:31 | 2024-07-01 | 2.54
1577 | 39.1 | gf | 2.625 | mm | OK | -- | 17:31 | 2024-07-01 | 2.535
1578 | 39.1 | gf | 2.62 | mm | OK | -- | 17:31 | 2024-07-01 | 2.53
1579 | 39.1 | gf | 2.62 | mm | OK | -- | 17:31 | 2024-07-01 | 2.53
1580 | 39.1 | gf | 2.615 | mm | OK | -- | 17:31 | 2024-07-01 | 2.525
1581 | 39.1 | gf | 2.615 | mm | OK | -- | 17:31 | 2024-07-01 | 2.525
1582 | 39.1 | gf | 2.61 | mm | OK | -- | 17:31 | 2024-07-01 | 2.52
1583 | 39.1 | gf | 2.61 | mm | OK | -- | 17:31 | 2024-07-01 | 2.52
1584 | 39.1 | gf | 2.61 | mm | OK | -- | 17:31 | 2024-07-01 | 2.52
1585 | 39.1 | gf | 2.605 | mm | OK | -- | 17:31 | 2024-07-01 | 2.515
1586 | 39 | gf | 2.6 | mm | OK | -- | 17:31 | 2024-07-01 | 2.51
1587 | 39 | gf | 2.595 | mm | OK | -- | 17:31 | 2024-07-01 | 2.505
1588 | 39 | gf | 2.59 | mm | OK | -- | 17:31 | 2024-07-01 | 2.5
1589 | 39 | gf | 2.585 | mm | OK | -- | 17:31 | 2024-07-01 | 2.495
1590 | 39 | gf | 2.58 | mm | OK | -- | 17:31 | 2024-07-01 | 2.49
1591 | 39 | gf | 2.575 | mm | OK | -- | 17:31 | 2024-07-01 | 2.485
1592 | 39 | gf | 2.57 | mm | OK | -- | 17:31 | 2024-07-01 | 2.48
1593 | 39 | gf | 2.565 | mm | OK | -- | 17:31 | 2024-07-01 | 2.475
1594 | 39 | gf | 2.565 | mm | OK | -- | 17:31 | 2024-07-01 | 2.475
1595 | 39 | gf | 2.56 | mm | OK | -- | 17:31 | 2024-07-01 | 2.47
1596 | 39 | gf | 2.56 | mm | OK | -- | 17:31 | 2024-07-01 | 2.47
1597 | 39 | gf | 2.555 | mm | OK | -- | 17:31 | 2024-07-01 | 2.465
1598 | 39 | gf | 2.55 | mm | OK | -- | 17:31 | 2024-07-01 | 2.46
1599 | 39 | gf | 2.545 | mm | OK | -- | 17:31 | 2024-07-01 | 2.455
1600 | 39 | gf | 2.545 | mm | OK | -- | 17:31 | 2024-07-01 | 2.455
1601 | 38.9 | gf | 2.54 | mm | OK | -- | 17:31 | 2024-07-01 | 2.45
1602 | 38.9 | gf | 2.535 | mm | OK | -- | 17:31 | 2024-07-01 | 2.445
1603 | 38.9 | gf | 2.535 | mm | OK | -- | 17:31 | 2024-07-01 | 2.445
1604 | 38.9 | gf | 2.53 | mm | OK | -- | 17:31 | 2024-07-01 | 2.44
1605 | 38.9 | gf | 2.525 | mm | OK | -- | 17:31 | 2024-07-01 | 2.435
1606 | 38.9 | gf | 2.52 | mm | OK | -- | 17:31 | 2024-07-01 | 2.43
1607 | 38.9 | gf | 2.515 | mm | OK | -- | 17:31 | 2024-07-01 | 2.425
1608 | 38.9 | gf | 2.51 | mm | OK | -- | 17:31 | 2024-07-01 | 2.42
1609 | 38.8 | gf | 2.505 | mm | OK | -- | 17:31 | 2024-07-01 | 2.415
1610 | 38.8 | gf | 2.495 | mm | OK | -- | 17:31 | 2024-07-01 | 2.405
1611 | 38.7 | gf | 2.48 | mm | OK | -- | 17:31 | 2024-07-01 | 2.39
1612 | 38.7 | gf | 2.475 | mm | OK | -- | 17:31 | 2024-07-01 | 2.385
1613 | 38.7 | gf | 2.47 | mm | OK | -- | 17:31 | 2024-07-01 | 2.38
1614 | 38.7 | gf | 2.47 | mm | OK | -- | 17:31 | 2024-07-01 | 2.38
1615 | 38.7 | gf | 2.465 | mm | OK | -- | 17:32 | 2024-07-01 | 2.375
1616 | 38.7 | gf | 2.465 | mm | OK | -- | 17:32 | 2024-07-01 | 2.375
1617 | 38.7 | gf | 2.46 | mm | OK | -- | 17:32 | 2024-07-01 | 2.37
1618 | 38.7 | gf | 2.46 | mm | OK | -- | 17:32 | 2024-07-01 | 2.37
1619 | 38.7 | gf | 2.46 | mm | OK | -- | 17:32 | 2024-07-01 | 2.37
1620 | 38.7 | gf | 2.455 | mm | OK | -- | 17:32 | 2024-07-01 | 2.365
1621 | 38.7 | gf | 2.455 | mm | OK | -- | 17:32 | 2024-07-01 | 2.365
1622 | 38.7 | gf | 2.455 | mm | OK | -- | 17:32 | 2024-07-01 | 2.365
1623 | 38.7 | gf | 2.45 | mm | OK | -- | 17:32 | 2024-07-01 | 2.36
1624 | 38.7 | gf | 2.445 | mm | OK | -- | 17:32 | 2024-07-01 | 2.355
1625 | 38.7 | gf | 2.44 | mm | OK | -- | 17:32 | 2024-07-01 | 2.35
1626 | 38.6 | gf | 2.44 | mm | OK | -- | 17:32 | 2024-07-01 | 2.35
1627 | 38.6 | gf | 2.435 | mm | OK | -- | 17:32 | 2024-07-01 | 2.345
1628 | 38.6 | gf | 2.43 | mm | OK | -- | 17:32 | 2024-07-01 | 2.34
1629 | 38.6 | gf | 2.43 | mm | OK | -- | 17:32 | 2024-07-01 | 2.34
1630 | 38.6 | gf | 2.425 | mm | OK | -- | 17:32 | 2024-07-01 | 2.335
1631 | 38.6 | gf | 2.42 | mm | OK | -- | 17:32 | 2024-07-01 | 2.33
1632 | 38.6 | gf | 2.42 | mm | OK | -- | 17:32 | 2024-07-01 | 2.33
1633 | 38.6 | gf | 2.415 | mm | OK | -- | 17:32 | 2024-07-01 | 2.325
1634 | 38.6 | gf | 2.41 | mm | OK | -- | 17:32 | 2024-07-01 | 2.32
1635 | 38.6 | gf | 2.405 | mm | OK | -- | 17:32 | 2024-07-01 | 2.315
1636 | 38.6 | gf | 2.4 | mm | OK | -- | 17:32 | 2024-07-01 | 2.31
1637 | 38.5 | gf | 2.395 | mm | OK | -- | 17:32 | 2024-07-01 | 2.305
1638 | 38.5 | gf | 2.39 | mm | OK | -- | 17:32 | 2024-07-01 | 2.3
1639 | 38.5 | gf | 2.38 | mm | OK | -- | 17:32 | 2024-07-01 | 2.29
1640 | 38.5 | gf | 2.375 | mm | OK | -- | 17:32 | 2024-07-01 | 2.285
1641 | 38.5 | gf | 2.37 | mm | OK | -- | 17:32 | 2024-07-01 | 2.28
1642 | 38.5 | gf | 2.365 | mm | OK | -- | 17:32 | 2024-07-01 | 2.275
1643 | 38.4 | gf | 2.36 | mm | OK | -- | 17:32 | 2024-07-01 | 2.27
1644 | 38.4 | gf | 2.355 | mm | OK | -- | 17:32 | 2024-07-01 | 2.265
1645 | 38.4 | gf | 2.355 | mm | OK | -- | 17:32 | 2024-07-01 | 2.265
1646 | 38.4 | gf | 2.35 | mm | OK | -- | 17:32 | 2024-07-01 | 2.26
1647 | 38.4 | gf | 2.35 | mm | OK | -- | 17:32 | 2024-07-01 | 2.26
1648 | 38.4 | gf | 2.345 | mm | OK | -- | 17:32 | 2024-07-01 | 2.255
1649 | 38.4 | gf | 2.345 | mm | OK | -- | 17:32 | 2024-07-01 | 2.255
1650 | 38.4 | gf | 2.34 | mm | OK | -- | 17:32 | 2024-07-01 | 2.25
1651 | 38.4 | gf | 2.34 | mm | OK | -- | 17:32 | 2024-07-01 | 2.25
1652 | 38.4 | gf | 2.335 | mm | OK | -- | 17:32 | 2024-07-01 | 2.245
1653 | 38.4 | gf | 2.335 | mm | OK | -- | 17:32 | 2024-07-01 | 2.245
1654 | 38.4 | gf | 2.335 | mm | OK | -- | 17:32 | 2024-07-01 | 2.245
1655 | 38.4 | gf | 2.33 | mm | OK | -- | 17:32 | 2024-07-01 | 2.24
1656 | 38.4 | gf | 2.33 | mm | OK | -- | 17:32 | 2024-07-01 | 2.24
1657 | 38.4 | gf | 2.33 | mm | OK | -- | 17:32 | 2024-07-01 | 2.24
1658 | 38.4 | gf | 2.325 | mm | OK | -- | 17:32 | 2024-07-01 | 2.235
1659 | 38.4 | gf | 2.325 | mm | OK | -- | 17:32 | 2024-07-01 | 2.235
1660 | 38.3 | gf | 2.325 | mm | OK | -- | 17:32 | 2024-07-01 | 2.235
1661 | 38.3 | gf | 2.32 | mm | OK | -- | 17:32 | 2024-07-01 | 2.23
1662 | 38.3 | gf | 2.32 | mm | OK | -- | 17:32 | 2024-07-01 | 2.23
1663 | 38.3 | gf | 2.32 | mm | OK | -- | 17:32 | 2024-07-01 | 2.23
1664 | 38.3 | gf | 2.315 | mm | OK | -- | 17:32 | 2024-07-01 | 2.225
1665 | 38.3 | gf | 2.315 | mm | OK | -- | 17:32 | 2024-07-01 | 2.225
1666 | 38.3 | gf | 2.315 | mm | OK | -- | 17:32 | 2024-07-01 | 2.225
1667 | 38.3 | gf | 2.31 | mm | OK | -- | 17:32 | 2024-07-01 | 2.22
1668 | 38.3 | gf | 2.31 | mm | OK | -- | 17:32 | 2024-07-01 | 2.22
1669 | 38.3 | gf | 2.305 | mm | OK | -- | 17:32 | 2024-07-01 | 2.215
1670 | 38.3 | gf | 2.305 | mm | OK | -- | 17:32 | 2024-07-01 | 2.215
1671 | 38.3 | gf | 2.305 | mm | OK | -- | 17:32 | 2024-07-01 | 2.215
1672 | 38.3 | gf | 2.3 | mm | OK | -- | 17:32 | 2024-07-01 | 2.21
1673 | 38.3 | gf | 2.3 | mm | OK | -- | 17:32 | 2024-07-01 | 2.21
1674 | 38.3 | gf | 2.295 | mm | OK | -- | 17:32 | 2024-07-01 | 2.205
1675 | 38.3 | gf | 2.295 | mm | OK | -- | 17:32 | 2024-07-01 | 2.205
1676 | 38.3 | gf | 2.29 | mm | OK | -- | 17:32 | 2024-07-01 | 2.2
1677 | 38.3 | gf | 2.29 | mm | OK | -- | 17:32 | 2024-07-01 | 2.2
1678 | 38.3 | gf | 2.29 | mm | OK | -- | 17:32 | 2024-07-01 | 2.2
1679 | 38.2 | gf | 2.285 | mm | OK | -- | 17:32 | 2024-07-01 | 2.195
1680 | 38.2 | gf | 2.28 | mm | OK | -- | 17:32 | 2024-07-01 | 2.19
1681 | 38.1 | gf | 2.275 | mm | OK | -- | 17:32 | 2024-07-01 | 2.185
1682 | 38.1 | gf | 2.265 | mm | OK | -- | 17:32 | 2024-07-01 | 2.175
1683 | 38.1 | gf | 2.26 | mm | OK | -- | 17:32 | 2024-07-01 | 2.17
1684 | 38 | gf | 2.25 | mm | OK | -- | 17:32 | 2024-07-01 | 2.16
1685 | 38 | gf | 2.245 | mm | OK | -- | 17:32 | 2024-07-01 | 2.155
1686 | 38 | gf | 2.235 | mm | OK | -- | 17:32 | 2024-07-01 | 2.145
1687 | 37.9 | gf | 2.23 | mm | OK | -- | 17:32 | 2024-07-01 | 2.14
1688 | 37.9 | gf | 2.225 | mm | OK | -- | 17:32 | 2024-07-01 | 2.135
1689 | 37.8 | gf | 2.22 | mm | OK | -- | 17:32 | 2024-07-01 | 2.13
1690 | 37.8 | gf | 2.21 | mm | OK | -- | 17:32 | 2024-07-01 | 2.12
1691 | 37.8 | gf | 2.205 | mm | OK | -- | 17:32 | 2024-07-01 | 2.115
1692 | 37.6 | gf | 2.2 | mm | OK | -- | 17:32 | 2024-07-01 | 2.11
1693 | 37.5 | gf | 2.19 | mm | OK | -- | 17:32 | 2024-07-01 | 2.1
1694 | 37.5 | gf | 2.185 | mm | OK | -- | 17:32 | 2024-07-01 | 2.095
1695 | 37.4 | gf | 2.18 | mm | OK | -- | 17:32 | 2024-07-01 | 2.09
1696 | 37.4 | gf | 2.18 | mm | OK | -- | 17:32 | 2024-07-01 | 2.09
1697 | 37.3 | gf | 2.17 | mm | OK | -- | 17:32 | 2024-07-01 | 2.08
1698 | 37.3 | gf | 2.165 | mm | OK | -- | 17:32 | 2024-07-01 | 2.075
1699 | 37.3 | gf | 2.16 | mm | OK | -- | 17:32 | 2024-07-01 | 2.07
1700 | 37.2 | gf | 2.155 | mm | OK | -- | 17:32 | 2024-07-01 | 2.065
1701 | 37.1 | gf | 2.15 | mm | OK | -- | 17:32 | 2024-07-01 | 2.06
1702 | 37.1 | gf | 2.145 | mm | OK | -- | 17:32 | 2024-07-01 | 2.055
1703 | 37.1 | gf | 2.14 | mm | OK | -- | 17:32 | 2024-07-01 | 2.05
1704 | 37.1 | gf | 2.14 | mm | OK | -- | 17:32 | 2024-07-01 | 2.05
1705 | 37.1 | gf | 2.135 | mm | OK | -- | 17:32 | 2024-07-01 | 2.045
1706 | 37.1 | gf | 2.13 | mm | OK | -- | 17:32 | 2024-07-01 | 2.04
1707 | 37.1 | gf | 2.13 | mm | OK | -- | 17:32 | 2024-07-01 | 2.04
1708 | 37 | gf | 2.125 | mm | OK | -- | 17:32 | 2024-07-01 | 2.035
1709 | 36.9 | gf | 2.12 | mm | OK | -- | 17:32 | 2024-07-01 | 2.03
1710 | 36.9 | gf | 2.115 | mm | OK | -- | 17:32 | 2024-07-01 | 2.025
1711 | 36.9 | gf | 2.11 | mm | OK | -- | 17:32 | 2024-07-01 | 2.02
1712 | 36.7 | gf | 2.105 | mm | OK | -- | 17:32 | 2024-07-01 | 2.015
1713 | 36.7 | gf | 2.095 | mm | OK | -- | 17:32 | 2024-07-01 | 2.005
1714 | 36.6 | gf | 2.09 | mm | OK | -- | 17:32 | 2024-07-01 | 2
1715 | 36.5 | gf | 2.08 | mm | OK | -- | 17:32 | 2024-07-01 | 1.99
1716 | 36.4 | gf | 2.07 | mm | OK | -- | 17:32 | 2024-07-01 | 1.98
1717 | 36.3 | gf | 2.065 | mm | OK | -- | 17:32 | 2024-07-01 | 1.975
1718 | 36.2 | gf | 2.055 | mm | OK | -- | 17:32 | 2024-07-01 | 1.965
1719 | 36.1 | gf | 2.045 | mm | OK | -- | 17:32 | 2024-07-01 | 1.955
1720 | 36.1 | gf | 2.035 | mm | OK | -- | 17:32 | 2024-07-01 | 1.945
1721 | 36 | gf | 2.025 | mm | OK | -- | 17:32 | 2024-07-01 | 1.935
1722 | 35.8 | gf | 2.015 | mm | OK | -- | 17:32 | 2024-07-01 | 1.925
1723 | 35.8 | gf | 2.005 | mm | OK | -- | 17:32 | 2024-07-01 | 1.915
1724 | 35.9 | gf | 2 | mm | OK | -- | 17:32 | 2024-07-01 | 1.91
1725 | 35.8 | gf | 1.995 | mm | OK | -- | 17:32 | 2024-07-01 | 1.905
1726 | 35.6 | gf | 1.99 | mm | OK | -- | 17:32 | 2024-07-01 | 1.9
1727 | 35.4 | gf | 1.975 | mm | OK | -- | 17:32 | 2024-07-01 | 1.885
1728 | 35.4 | gf | 1.955 | mm | OK | -- | 17:32 | 2024-07-01 | 1.865
1729 | 35.2 | gf | 1.945 | mm | OK | -- | 17:32 | 2024-07-01 | 1.855
1730 | 35 | gf | 1.935 | mm | OK | -- | 17:32 | 2024-07-01 | 1.845
1731 | 35 | gf | 1.93 | mm | OK | -- | 17:32 | 2024-07-01 | 1.84
1732 | 35 | gf | 1.925 | mm | OK | -- | 17:32 | 2024-07-01 | 1.835
1733 | 34.8 | gf | 1.925 | mm | OK | -- | 17:32 | 2024-07-01 | 1.835
1734 | 34.7 | gf | 1.92 | mm | OK | -- | 17:32 | 2024-07-01 | 1.83
1735 | 34.8 | gf | 1.915 | mm | OK | -- | 17:32 | 2024-07-01 | 1.825
1736 | 34.8 | gf | 1.915 | mm | OK | -- | 17:32 | 2024-07-01 | 1.825
1737 | 34.5 | gf | 1.91 | mm | OK | -- | 17:32 | 2024-07-01 | 1.82
1738 | 34.5 | gf | 1.91 | mm | OK | -- | 17:32 | 2024-07-01 | 1.82
1739 | 34.3 | gf | 1.905 | mm | OK | -- | 17:32 | 2024-07-01 | 1.815
1740 | 34.3 | gf | 1.895 | mm | OK | -- | 17:32 | 2024-07-01 | 1.805
1741 | 34.4 | gf | 1.895 | mm | OK | -- | 17:32 | 2024-07-01 | 1.805
1742 | 34.5 | gf | 1.895 | mm | OK | -- | 17:32 | 2024-07-01 | 1.805
1743 | 34.2 | gf | 1.895 | mm | OK | -- | 17:32 | 2024-07-01 | 1.805
1744 | 34.2 | gf | 1.89 | mm | OK | -- | 17:32 | 2024-07-01 | 1.8
1745 | 34.2 | gf | 1.89 | mm | OK | -- | 17:32 | 2024-07-01 | 1.8
1746 | 34.2 | gf | 1.885 | mm | OK | -- | 17:32 | 2024-07-01 | 1.795
1747 | 34.5 | gf | 1.885 | mm | OK | -- | 17:32 | 2024-07-01 | 1.795
1748 | 34.6 | gf | 1.885 | mm | OK | -- | 17:32 | 2024-07-01 | 1.795
1749 | 34.3 | gf | 1.885 | mm | OK | -- | 17:32 | 2024-07-01 | 1.795
1750 | 34.3 | gf | 1.885 | mm | OK | -- | 17:32 | 2024-07-01 | 1.795
1751 | 34.6 | gf | 1.885 | mm | OK | -- | 17:32 | 2024-07-01 | 1.795
1752 | 34.4 | gf | 1.885 | mm | OK | -- | 17:32 | 2024-07-01 | 1.795
1753 | 34.5 | gf | 1.885 | mm | OK | -- | 17:32 | 2024-07-01 | 1.795
1754 | 34.4 | gf | 1.885 | mm | OK | -- | 17:32 | 2024-07-01 | 1.795
1755 | 34.5 | gf | 1.885 | mm | OK | -- | 17:32 | 2024-07-01 | 1.795
1756 | 34.4 | gf | 1.885 | mm | OK | -- | 17:32 | 2024-07-01 | 1.795
1757 | 34.5 | gf | 1.885 | mm | OK | -- | 17:32 | 2024-07-01 | 1.795
1758 | 34.5 | gf | 1.885 | mm | OK | -- | 17:32 | 2024-07-01 | 1.795
1759 | 34.4 | gf | 1.885 | mm | OK | -- | 17:32 | 2024-07-01 | 1.795
1760 | 34 | gf | 1.88 | mm | OK | -- | 17:32 | 2024-07-01 | 1.79
1761 | 34.2 | gf | 1.88 | mm | OK | -- | 17:32 | 2024-07-01 | 1.79
1762 | 34 | gf | 1.88 | mm | OK | -- | 17:32 | 2024-07-01 | 1.79
1763 | 34 | gf | 1.875 | mm | OK | -- | 17:32 | 2024-07-01 | 1.785
1764 | 34.2 | gf | 1.875 | mm | OK | -- | 17:32 | 2024-07-01 | 1.785
1765 | 34 | gf | 1.87 | mm | OK | -- | 17:32 | 2024-07-01 | 1.78
1766 | 33.9 | gf | 1.87 | mm | OK | -- | 17:32 | 2024-07-01 | 1.78
1767 | 33.9 | gf | 1.865 | mm | OK | -- | 17:32 | 2024-07-01 | 1.775
1768 | 33.9 | gf | 1.86 | mm | OK | -- | 17:32 | 2024-07-01 | 1.77
1769 | 33.7 | gf | 1.855 | mm | OK | -- | 17:32 | 2024-07-01 | 1.765
1770 | 33.8 | gf | 1.855 | mm | OK | -- | 17:32 | 2024-07-01 | 1.765
1771 | 33.7 | gf | 1.845 | mm | OK | -- | 17:32 | 2024-07-01 | 1.755
1772 | 33.5 | gf | 1.84 | mm | OK | -- | 17:32 | 2024-07-01 | 1.75
1773 | 33.2 | gf | 1.83 | mm | OK | -- | 17:32 | 2024-07-01 | 1.74
1774 | 33.1 | gf | 1.82 | mm | OK | -- | 17:32 | 2024-07-01 | 1.73
1775 | 33 | gf | 1.81 | mm | OK | -- | 17:32 | 2024-07-01 | 1.72
1776 | 32.7 | gf | 1.805 | mm | OK | -- | 17:32 | 2024-07-01 | 1.715
1777 | 32.4 | gf | 1.795 | mm | OK | -- | 17:32 | 2024-07-01 | 1.705
1778 | 32.3 | gf | 1.79 | mm | OK | -- | 17:32 | 2024-07-01 | 1.7
1779 | 32.2 | gf | 1.78 | mm | OK | -- | 17:32 | 2024-07-01 | 1.69
1780 | 31.8 | gf | 1.77 | mm | OK | -- | 17:32 | 2024-07-01 | 1.68
1781 | 31.7 | gf | 1.76 | mm | OK | -- | 17:32 | 2024-07-01 | 1.67
1782 | 31.6 | gf | 1.75 | mm | OK | -- | 17:32 | 2024-07-01 | 1.66
1783 | 31.5 | gf | 1.74 | mm | OK | -- | 17:32 | 2024-07-01 | 1.65
1784 | 31.4 | gf | 1.73 | mm | OK | -- | 17:32 | 2024-07-01 | 1.64
1785 | 30.9 | gf | 1.72 | mm | OK | -- | 17:32 | 2024-07-01 | 1.63
1786 | 30.8 | gf | 1.71 | mm | OK | -- | 17:32 | 2024-07-01 | 1.62
1787 | 30.5 | gf | 1.7 | mm | OK | -- | 17:32 | 2024-07-01 | 1.61
1788 | 30.3 | gf | 1.69 | mm | OK | -- | 17:32 | 2024-07-01 | 1.6
1789 | 30 | gf | 1.68 | mm | OK | -- | 17:32 | 2024-07-01 | 1.59
1790 | 29.7 | gf | 1.67 | mm | OK | -- | 17:32 | 2024-07-01 | 1.58
1791 | 29.4 | gf | 1.655 | mm | OK | -- | 17:32 | 2024-07-01 | 1.565
1792 | 29.3 | gf | 1.645 | mm | OK | -- | 17:32 | 2024-07-01 | 1.555
1793 | 29.2 | gf | 1.635 | mm | OK | -- | 17:32 | 2024-07-01 | 1.545
1794 | 28.9 | gf | 1.62 | mm | OK | -- | 17:32 | 2024-07-01 | 1.53
1795 | 29 | gf | 1.605 | mm | OK | -- | 17:32 | 2024-07-01 | 1.515
1796 | 29.1 | gf | 1.59 | mm | OK | -- | 17:32 | 2024-07-01 | 1.5
1797 | 29.1 | gf | 1.575 | mm | OK | -- | 17:32 | 2024-07-01 | 1.485
1798 | 28.9 | gf | 1.565 | mm | OK | -- | 17:32 | 2024-07-01 | 1.475
1799 | 28.9 | gf | 1.555 | mm | OK | -- | 17:32 | 2024-07-01 | 1.465
1800 | 28.9 | gf | 1.545 | mm | OK | -- | 17:32 | 2024-07-01 | 1.455
1801 | 28.7 | gf | 1.54 | mm | OK | -- | 17:32 | 2024-07-01 | 1.45
1802 | 29 | gf | 1.53 | mm | OK | -- | 17:32 | 2024-07-01 | 1.44
1803 | 29 | gf | 1.525 | mm | OK | -- | 17:32 | 2024-07-01 | 1.435
1804 | 29.2 | gf | 1.52 | mm | OK | -- | 17:32 | 2024-07-01 | 1.43
1805 | 29.3 | gf | 1.515 | mm | OK | -- | 17:32 | 2024-07-01 | 1.425
1806 | 29.2 | gf | 1.51 | mm | OK | -- | 17:32 | 2024-07-01 | 1.42
1807 | 29 | gf | 1.505 | mm | OK | -- | 17:32 | 2024-07-01 | 1.415
1808 | 28.8 | gf | 1.5 | mm | OK | -- | 17:32 | 2024-07-01 | 1.41
1809 | 28.8 | gf | 1.49 | mm | OK | -- | 17:32 | 2024-07-01 | 1.4
1810 | 28.8 | gf | 1.485 | mm | OK | -- | 17:32 | 2024-07-01 | 1.395
1811 | 28.5 | gf | 1.48 | mm | OK | -- | 17:32 | 2024-07-01 | 1.39
1812 | 28.3 | gf | 1.475 | mm | OK | -- | 17:32 | 2024-07-01 | 1.385
1813 | 28.3 | gf | 1.465 | mm | OK | -- | 17:32 | 2024-07-01 | 1.375
1814 | 28.4 | gf | 1.46 | mm | OK | -- | 17:32 | 2024-07-01 | 1.37
1815 | 28.1 | gf | 1.45 | mm | OK | -- | 17:32 | 2024-07-01 | 1.36
1816 | 28.4 | gf | 1.445 | mm | OK | -- | 17:32 | 2024-07-01 | 1.355
1817 | 28.3 | gf | 1.435 | mm | OK | -- | 17:32 | 2024-07-01 | 1.345
1818 | 28.1 | gf | 1.43 | mm | OK | -- | 17:32 | 2024-07-01 | 1.34
1819 | 28.2 | gf | 1.42 | mm | OK | -- | 17:32 | 2024-07-01 | 1.33
1820 | 28.1 | gf | 1.415 | mm | OK | -- | 17:32 | 2024-07-01 | 1.325
1821 | 28.3 | gf | 1.405 | mm | OK | -- | 17:32 | 2024-07-01 | 1.315
1822 | 28.2 | gf | 1.4 | mm | OK | -- | 17:32 | 2024-07-01 | 1.31
1823 | 28.2 | gf | 1.385 | mm | OK | -- | 17:32 | 2024-07-01 | 1.295
1824 | 28.3 | gf | 1.38 | mm | OK | -- | 17:32 | 2024-07-01 | 1.29
1825 | 28 | gf | 1.37 | mm | OK | -- | 17:32 | 2024-07-01 | 1.28
1826 | 28 | gf | 1.365 | mm | OK | -- | 17:32 | 2024-07-01 | 1.275
1827 | 28 | gf | 1.355 | mm | OK | -- | 17:32 | 2024-07-01 | 1.265
1828 | 28.1 | gf | 1.35 | mm | OK | -- | 17:32 | 2024-07-01 | 1.26
1829 | 28.1 | gf | 1.35 | mm | OK | -- | 17:32 | 2024-07-01 | 1.26
1830 | 27.9 | gf | 1.345 | mm | OK | -- | 17:32 | 2024-07-01 | 1.255
1831 | 27.9 | gf | 1.34 | mm | OK | -- | 17:32 | 2024-07-01 | 1.25
1832 | 27.9 | gf | 1.335 | mm | OK | -- | 17:32 | 2024-07-01 | 1.245
1833 | 27.8 | gf | 1.33 | mm | OK | -- | 17:32 | 2024-07-01 | 1.24
1834 | 27.7 | gf | 1.325 | mm | OK | -- | 17:32 | 2024-07-01 | 1.235
1835 | 27.7 | gf | 1.32 | mm | OK | -- | 17:32 | 2024-07-01 | 1.23
1836 | 27.7 | gf | 1.315 | mm | OK | -- | 17:32 | 2024-07-01 | 1.225
1837 | 27.6 | gf | 1.305 | mm | OK | -- | 17:32 | 2024-07-01 | 1.215
1838 | 27.6 | gf | 1.295 | mm | OK | -- | 17:32 | 2024-07-01 | 1.205
1839 | 27.7 | gf | 1.295 | mm | OK | -- | 17:32 | 2024-07-01 | 1.205
1840 | 27.7 | gf | 1.29 | mm | OK | -- | 17:32 | 2024-07-01 | 1.2
1841 | 27.7 | gf | 1.29 | mm | OK | -- | 17:32 | 2024-07-01 | 1.2
1842 | 27.4 | gf | 1.285 | mm | OK | -- | 17:32 | 2024-07-01 | 1.195
1843 | 27.4 | gf | 1.28 | mm | OK | -- | 17:32 | 2024-07-01 | 1.19
1844 | 27.4 | gf | 1.275 | mm | OK | -- | 17:32 | 2024-07-01 | 1.185
1845 | 27.3 | gf | 1.27 | mm | OK | -- | 17:32 | 2024-07-01 | 1.18
1846 | 27.2 | gf | 1.26 | mm | OK | -- | 17:32 | 2024-07-01 | 1.17
1847 | 27.2 | gf | 1.25 | mm | OK | -- | 17:32 | 2024-07-01 | 1.16
1848 | 27.5 | gf | 1.235 | mm | OK | -- | 17:32 | 2024-07-01 | 1.145
1849 | 27.3 | gf | 1.225 | mm | OK | -- | 17:32 | 2024-07-01 | 1.135
1850 | 27.3 | gf | 1.22 | mm | OK | -- | 17:32 | 2024-07-01 | 1.13
1851 | 27 | gf | 1.21 | mm | OK | -- | 17:32 | 2024-07-01 | 1.12
1852 | 27.3 | gf | 1.2 | mm | OK | -- | 17:32 | 2024-07-01 | 1.11
1853 | 27.3 | gf | 1.195 | mm | OK | -- | 17:32 | 2024-07-01 | 1.105
1854 | 27.1 | gf | 1.19 | mm | OK | -- | 17:32 | 2024-07-01 | 1.1
1855 | 26.9 | gf | 1.185 | mm | OK | -- | 17:32 | 2024-07-01 | 1.095
1856 | 27.1 | gf | 1.18 | mm | OK | -- | 17:32 | 2024-07-01 | 1.09
1857 | 27.2 | gf | 1.175 | mm | OK | -- | 17:32 | 2024-07-01 | 1.085
1858 | 27.1 | gf | 1.17 | mm | OK | -- | 17:32 | 2024-07-01 | 1.08
1859 | 27.2 | gf | 1.165 | mm | OK | -- | 17:32 | 2024-07-01 | 1.075
1860 | 27.1 | gf | 1.165 | mm | OK | -- | 17:32 | 2024-07-01 | 1.075
1861 | 27 | gf | 1.16 | mm | OK | -- | 17:32 | 2024-07-01 | 1.07
1862 | 27 | gf | 1.155 | mm | OK | -- | 17:32 | 2024-07-01 | 1.065
1863 | 26.9 | gf | 1.15 | mm | OK | -- | 17:32 | 2024-07-01 | 1.06
1864 | 27 | gf | 1.145 | mm | OK | -- | 17:32 | 2024-07-01 | 1.055
1865 | 27 | gf | 1.14 | mm | OK | -- | 17:32 | 2024-07-01 | 1.05
1866 | 27 | gf | 1.14 | mm | OK | -- | 17:32 | 2024-07-01 | 1.05
1867 | 27.2 | gf | 1.135 | mm | OK | -- | 17:32 | 2024-07-01 | 1.045
1868 | 27.2 | gf | 1.13 | mm | OK | -- | 17:32 | 2024-07-01 | 1.04
1869 | 27.1 | gf | 1.13 | mm | OK | -- | 17:32 | 2024-07-01 | 1.04
1870 | 27 | gf | 1.13 | mm | OK | -- | 17:32 | 2024-07-01 | 1.04
1871 | 27 | gf | 1.125 | mm | OK | -- | 17:32 | 2024-07-01 | 1.035
1872 | 26.8 | gf | 1.125 | mm | OK | -- | 17:32 | 2024-07-01 | 1.035
1873 | 26.8 | gf | 1.12 | mm | OK | -- | 17:32 | 2024-07-01 | 1.03
1874 | 26.9 | gf | 1.115 | mm | OK | -- | 17:32 | 2024-07-01 | 1.025
1875 | 27 | gf | 1.115 | mm | OK | -- | 17:32 | 2024-07-01 | 1.025
1876 | 26.9 | gf | 1.115 | mm | OK | -- | 17:32 | 2024-07-01 | 1.025
1877 | 26.9 | gf | 1.11 | mm | OK | -- | 17:32 | 2024-07-01 | 1.02
1878 | 26.8 | gf | 1.11 | mm | OK | -- | 17:32 | 2024-07-01 | 1.02
1879 | 26.7 | gf | 1.11 | mm | OK | -- | 17:32 | 2024-07-01 | 1.02
1880 | 26.7 | gf | 1.105 | mm | OK | -- | 17:32 | 2024-07-01 | 1.015
1881 | 26.8 | gf | 1.1 | mm | OK | -- | 17:32 | 2024-07-01 | 1.01
1882 | 26.8 | gf | 1.1 | mm | OK | -- | 17:32 | 2024-07-01 | 1.01
1883 | 26.8 | gf | 1.095 | mm | OK | -- | 17:32 | 2024-07-01 | 1.005
1884 | 26.5 | gf | 1.095 | mm | OK | -- | 17:32 | 2024-07-01 | 1.005
1885 | 26.5 | gf | 1.09 | mm | OK | -- | 17:32 | 2024-07-01 | 1
1886 | 26.7 | gf | 1.085 | mm | OK | -- | 17:32 | 2024-07-01 | 0.995
1887 | 26.8 | gf | 1.08 | mm | OK | -- | 17:32 | 2024-07-01 | 0.99
1888 | 26.7 | gf | 1.08 | mm | OK | -- | 17:32 | 2024-07-01 | 0.99
1889 | 26.5 | gf | 1.075 | mm | OK | -- | 17:32 | 2024-07-01 | 0.985
1890 | 26.6 | gf | 1.07 | mm | OK | -- | 17:32 | 2024-07-01 | 0.98
1891 | 26.6 | gf | 1.065 | mm | OK | -- | 17:32 | 2024-07-01 | 0.975
1892 | 26.6 | gf | 1.06 | mm | OK | -- | 17:32 | 2024-07-01 | 0.97
1893 | 26.4 | gf | 1.055 | mm | OK | -- | 17:32 | 2024-07-01 | 0.965
1894 | 26.7 | gf | 1.055 | mm | OK | -- | 17:32 | 2024-07-01 | 0.965
1895 | 26.6 | gf | 1.05 | mm | OK | -- | 17:32 | 2024-07-01 | 0.96
1896 | 26.5 | gf | 1.05 | mm | OK | -- | 17:32 | 2024-07-01 | 0.96
1897 | 26.4 | gf | 1.045 | mm | OK | -- | 17:32 | 2024-07-01 | 0.955
1898 | 26.2 | gf | 1.04 | mm | OK | -- | 17:32 | 2024-07-01 | 0.95
1899 | 26.1 | gf | 1.035 | mm | OK | -- | 17:32 | 2024-07-01 | 0.945
1900 | 26.2 | gf | 1.025 | mm | OK | -- | 17:32 | 2024-07-01 | 0.935
1901 | 26.4 | gf | 1.02 | mm | OK | -- | 17:32 | 2024-07-01 | 0.93
1902 | 26.6 | gf | 1.02 | mm | OK | -- | 17:32 | 2024-07-01 | 0.93
1903 | 26.4 | gf | 1.015 | mm | OK | -- | 17:32 | 2024-07-01 | 0.925
1904 | 26.1 | gf | 1.005 | mm | OK | -- | 17:32 | 2024-07-01 | 0.915
1905 | 26.4 | gf | 1 | mm | OK | -- | 17:32 | 2024-07-01 | 0.91
1906 | 26.5 | gf | 1 | mm | OK | -- | 17:32 | 2024-07-01 | 0.91
1907 | 26.7 | gf | 0.995 | mm | OK | -- | 17:32 | 2024-07-01 | 0.905
1908 | 26.7 | gf | 0.995 | mm | OK | -- | 17:32 | 2024-07-01 | 0.905
1909 | 26.4 | gf | 0.995 | mm | OK | -- | 17:32 | 2024-07-01 | 0.905
1910 | 26.2 | gf | 0.99 | mm | OK | -- | 17:32 | 2024-07-01 | 0.9
1911 | 26.2 | gf | 0.99 | mm | OK | -- | 17:32 | 2024-07-01 | 0.9
1912 | 26.1 | gf | 0.985 | mm | OK | -- | 17:32 | 2024-07-01 | 0.895
1913 | 26 | gf | 0.985 | mm | OK | -- | 17:32 | 2024-07-01 | 0.895
1914 | 25.9 | gf | 0.98 | mm | OK | -- | 17:32 | 2024-07-01 | 0.89
1915 | 26 | gf | 0.975 | mm | OK | -- | 17:32 | 2024-07-01 | 0.885
1916 | 26 | gf | 0.97 | mm | OK | -- | 17:32 | 2024-07-01 | 0.88
1917 | 26 | gf | 0.965 | mm | OK | -- | 17:32 | 2024-07-01 | 0.875
1918 | 26.2 | gf | 0.965 | mm | OK | -- | 17:32 | 2024-07-01 | 0.875
1919 | 25.9 | gf | 0.96 | mm | OK | -- | 17:32 | 2024-07-01 | 0.87
1920 | 26 | gf | 0.95 | mm | OK | -- | 17:32 | 2024-07-01 | 0.86
1921 | 25.9 | gf | 0.945 | mm | OK | -- | 17:32 | 2024-07-01 | 0.855
1922 | 25.7 | gf | 0.94 | mm | OK | -- | 17:32 | 2024-07-01 | 0.85
1923 | 26 | gf | 0.935 | mm | OK | -- | 17:32 | 2024-07-01 | 0.845
1924 | 25.9 | gf | 0.93 | mm | OK | -- | 17:32 | 2024-07-01 | 0.84
1925 | 25.5 | gf | 0.915 | mm | OK | -- | 17:32 | 2024-07-01 | 0.825
1926 | 25.9 | gf | 0.91 | mm | OK | -- | 17:32 | 2024-07-01 | 0.82
1927 | 25.9 | gf | 0.905 | mm | OK | -- | 17:32 | 2024-07-01 | 0.815
1928 | 25.9 | gf | 0.905 | mm | OK | -- | 17:32 | 2024-07-01 | 0.815
1929 | 26 | gf | 0.9 | mm | OK | -- | 17:32 | 2024-07-01 | 0.81
1930 | 25.8 | gf | 0.9 | mm | OK | -- | 17:32 | 2024-07-01 | 0.81
1931 | 25.8 | gf | 0.895 | mm | OK | -- | 17:32 | 2024-07-01 | 0.805
1932 | 25.8 | gf | 0.89 | mm | OK | -- | 17:32 | 2024-07-01 | 0.8
1933 | 25.7 | gf | 0.885 | mm | OK | -- | 17:32 | 2024-07-01 | 0.795
1934 | 25.7 | gf | 0.88 | mm | OK | -- | 17:32 | 2024-07-01 | 0.79
1935 | 25.6 | gf | 0.88 | mm | OK | -- | 17:32 | 2024-07-01 | 0.79
1936 | 25.5 | gf | 0.875 | mm | OK | -- | 17:32 | 2024-07-01 | 0.785
1937 | 25.5 | gf | 0.87 | mm | OK | -- | 17:32 | 2024-07-01 | 0.78
1938 | 25.4 | gf | 0.87 | mm | OK | -- | 17:32 | 2024-07-01 | 0.78
1939 | 25.2 | gf | 0.865 | mm | OK | -- | 17:32 | 2024-07-01 | 0.775
1940 | 25 | gf | 0.86 | mm | OK | -- | 17:32 | 2024-07-01 | 0.77
1941 | 24.9 | gf | 0.855 | mm | OK | -- | 17:32 | 2024-07-01 | 0.765
1942 | 24.9 | gf | 0.85 | mm | OK | -- | 17:32 | 2024-07-01 | 0.76
1943 | 25 | gf | 0.845 | mm | OK | -- | 17:32 | 2024-07-01 | 0.755
1944 | 25.2 | gf | 0.84 | mm | OK | -- | 17:32 | 2024-07-01 | 0.75
1945 | 25.1 | gf | 0.835 | mm | OK | -- | 17:32 | 2024-07-01 | 0.745
1946 | 25 | gf | 0.825 | mm | OK | -- | 17:32 | 2024-07-01 | 0.735
1947 | 25.1 | gf | 0.82 | mm | OK | -- | 17:32 | 2024-07-01 | 0.73
1948 | 25.2 | gf | 0.82 | mm | OK | -- | 17:32 | 2024-07-01 | 0.73
1949 | 25.1 | gf | 0.815 | mm | OK | -- | 17:32 | 2024-07-01 | 0.725
1950 | 25.3 | gf | 0.815 | mm | OK | -- | 17:32 | 2024-07-01 | 0.725
1951 | 25.2 | gf | 0.81 | mm | OK | -- | 17:32 | 2024-07-01 | 0.72
1952 | 25.1 | gf | 0.81 | mm | OK | -- | 17:32 | 2024-07-01 | 0.72
1953 | 25.2 | gf | 0.805 | mm | OK | -- | 17:32 | 2024-07-01 | 0.715
1954 | 25.3 | gf | 0.805 | mm | OK | -- | 17:32 | 2024-07-01 | 0.715
1955 | 25.4 | gf | 0.805 | mm | OK | -- | 17:32 | 2024-07-01 | 0.715
1956 | 25.4 | gf | 0.805 | mm | OK | -- | 17:32 | 2024-07-01 | 0.715
1957 | 25.3 | gf | 0.8 | mm | OK | -- | 17:32 | 2024-07-01 | 0.71
1958 | 25.3 | gf | 0.8 | mm | OK | -- | 17:32 | 2024-07-01 | 0.71
1959 | 25.3 | gf | 0.8 | mm | OK | -- | 17:32 | 2024-07-01 | 0.71
1960 | 25.3 | gf | 0.8 | mm | OK | -- | 17:32 | 2024-07-01 | 0.71
1961 | 25.3 | gf | 0.8 | mm | OK | -- | 17:32 | 2024-07-01 | 0.71
1962 | 25.2 | gf | 0.795 | mm | OK | -- | 17:32 | 2024-07-01 | 0.705
1963 | 25.1 | gf | 0.795 | mm | OK | -- | 17:32 | 2024-07-01 | 0.705
1964 | 24.9 | gf | 0.795 | mm | OK | -- | 17:32 | 2024-07-01 | 0.705
1965 | 24.9 | gf | 0.79 | mm | OK | -- | 17:32 | 2024-07-01 | 0.7
1966 | 25 | gf | 0.79 | mm | OK | -- | 17:32 | 2024-07-01 | 0.7
1967 | 25.3 | gf | 0.785 | mm | OK | -- | 17:32 | 2024-07-01 | 0.695
1968 | 25.3 | gf | 0.785 | mm | OK | -- | 17:32 | 2024-07-01 | 0.695
1969 | 25.2 | gf | 0.78 | mm | OK | -- | 17:32 | 2024-07-01 | 0.69
1970 | 25.2 | gf | 0.78 | mm | OK | -- | 17:32 | 2024-07-01 | 0.69
1971 | 25.2 | gf | 0.78 | mm | OK | -- | 17:32 | 2024-07-01 | 0.69
1972 | 25.2 | gf | 0.775 | mm | OK | -- | 17:32 | 2024-07-01 | 0.685
1973 | 25.1 | gf | 0.775 | mm | OK | -- | 17:32 | 2024-07-01 | 0.685
1974 | 25 | gf | 0.775 | mm | OK | -- | 17:32 | 2024-07-01 | 0.685
1975 | 25.1 | gf | 0.77 | mm | OK | -- | 17:32 | 2024-07-01 | 0.68
1976 | 25.2 | gf | 0.77 | mm | OK | -- | 17:32 | 2024-07-01 | 0.68
1977 | 25.2 | gf | 0.77 | mm | OK | -- | 17:32 | 2024-07-01 | 0.68
1978 | 25.1 | gf | 0.765 | mm | OK | -- | 17:32 | 2024-07-01 | 0.675
1979 | 25.1 | gf | 0.765 | mm | OK | -- | 17:32 | 2024-07-01 | 0.675
1980 | 24.8 | gf | 0.76 | mm | OK | -- | 17:32 | 2024-07-01 | 0.67
1981 | 24.6 | gf | 0.76 | mm | OK | -- | 17:32 | 2024-07-01 | 0.67
1982 | 24.7 | gf | 0.755 | mm | OK | -- | 17:32 | 2024-07-01 | 0.665
1983 | 24.8 | gf | 0.75 | mm | OK | -- | 17:32 | 2024-07-01 | 0.66
1984 | 24.7 | gf | 0.745 | mm | OK | -- | 17:32 | 2024-07-01 | 0.655
1985 | 24.8 | gf | 0.745 | mm | OK | -- | 17:32 | 2024-07-01 | 0.655
1986 | 24.8 | gf | 0.74 | mm | OK | -- | 17:32 | 2024-07-01 | 0.65
1987 | 24.7 | gf | 0.735 | mm | OK | -- | 17:32 | 2024-07-01 | 0.645
1988 | 24.6 | gf | 0.735 | mm | OK | -- | 17:32 | 2024-07-01 | 0.645
1989 | 24.7 | gf | 0.73 | mm | OK | -- | 17:32 | 2024-07-01 | 0.64
1990 | 24.6 | gf | 0.725 | mm | OK | -- | 17:32 | 2024-07-01 | 0.635
1991 | 24.4 | gf | 0.72 | mm | OK | -- | 17:32 | 2024-07-01 | 0.63
1992 | 24.6 | gf | 0.715 | mm | OK | -- | 17:32 | 2024-07-01 | 0.625
1993 | 24.9 | gf | 0.715 | mm | OK | -- | 17:32 | 2024-07-01 | 0.625
1994 | 24.8 | gf | 0.71 | mm | OK | -- | 17:32 | 2024-07-01 | 0.62
1995 | 24.7 | gf | 0.705 | mm | OK | -- | 17:32 | 2024-07-01 | 0.615
1996 | 24.5 | gf | 0.7 | mm | OK | -- | 17:32 | 2024-07-01 | 0.61
1997 | 24.4 | gf | 0.695 | mm | OK | -- | 17:32 | 2024-07-01 | 0.605
1998 | 24.4 | gf | 0.685 | mm | OK | -- | 17:32 | 2024-07-01 | 0.595
1999 | 24.2 | gf | 0.68 | mm | OK | -- | 17:32 | 2024-07-01 | 0.59
2000 | 24.1 | gf | 0.675 | mm | OK | -- | 17:32 | 2024-07-01 | 0.585
2001 | 24.2 | gf | 0.665 | mm | OK | -- | 17:32 | 2024-07-01 | 0.575
2002 | 23.9 | gf | 0.66 | mm | OK | -- | 17:32 | 2024-07-01 | 0.57
2003 | 24.1 | gf | 0.65 | mm | OK | -- | 17:32 | 2024-07-01 | 0.56
2004 | 24.2 | gf | 0.645 | mm | OK | -- | 17:32 | 2024-07-01 | 0.555
2005 | 24.3 | gf | 0.64 | mm | OK | -- | 17:32 | 2024-07-01 | 0.55
2006 | 24.3 | gf | 0.635 | mm | OK | -- | 17:32 | 2024-07-01 | 0.545
2007 | 24.4 | gf | 0.63 | mm | OK | -- | 17:32 | 2024-07-01 | 0.54
2008 | 24.4 | gf | 0.625 | mm | OK | -- | 17:32 | 2024-07-01 | 0.535
2009 | 24.4 | gf | 0.625 | mm | OK | -- | 17:32 | 2024-07-01 | 0.535
2010 | 24.4 | gf | 0.62 | mm | OK | -- | 17:32 | 2024-07-01 | 0.53
2011 | 24.5 | gf | 0.62 | mm | OK | -- | 17:32 | 2024-07-01 | 0.53
2012 | 24.3 | gf | 0.615 | mm | OK | -- | 17:32 | 2024-07-01 | 0.525
2013 | 24.2 | gf | 0.615 | mm | OK | -- | 17:32 | 2024-07-01 | 0.525
2014 | 24.1 | gf | 0.61 | mm | OK | -- | 17:32 | 2024-07-01 | 0.52
2015 | 24.1 | gf | 0.605 | mm | OK | -- | 17:32 | 2024-07-01 | 0.515
2016 | 24.1 | gf | 0.6 | mm | OK | -- | 17:32 | 2024-07-01 | 0.51
2017 | 23.9 | gf | 0.595 | mm | OK | -- | 17:32 | 2024-07-01 | 0.505
2018 | 23.8 | gf | 0.59 | mm | OK | -- | 17:32 | 2024-07-01 | 0.5
2019 | 23.8 | gf | 0.585 | mm | OK | -- | 17:32 | 2024-07-01 | 0.495
2020 | 23.7 | gf | 0.58 | mm | OK | -- | 17:32 | 2024-07-01 | 0.49
2021 | 23.7 | gf | 0.575 | mm | OK | -- | 17:32 | 2024-07-01 | 0.485
2022 | 23.7 | gf | 0.57 | mm | OK | -- | 17:32 | 2024-07-01 | 0.48
2023 | 23.7 | gf | 0.565 | mm | OK | -- | 17:32 | 2024-07-01 | 0.475
2024 | 23.6 | gf | 0.56 | mm | OK | -- | 17:32 | 2024-07-01 | 0.47
2025 | 23.5 | gf | 0.555 | mm | OK | -- | 17:32 | 2024-07-01 | 0.465
2026 | 23.6 | gf | 0.55 | mm | OK | -- | 17:32 | 2024-07-01 | 0.46
2027 | 23.6 | gf | 0.545 | mm | OK | -- | 17:32 | 2024-07-01 | 0.455
2028 | 23.7 | gf | 0.545 | mm | OK | -- | 17:32 | 2024-07-01 | 0.455
2029 | 23.7 | gf | 0.54 | mm | OK | -- | 17:32 | 2024-07-01 | 0.45
2030 | 24 | gf | 0.54 | mm | OK | -- | 17:32 | 2024-07-01 | 0.45
2031 | 24.1 | gf | 0.535 | mm | OK | -- | 17:32 | 2024-07-01 | 0.445
2032 | 24 | gf | 0.535 | mm | OK | -- | 17:32 | 2024-07-01 | 0.445
2033 | 24 | gf | 0.535 | mm | OK | -- | 17:32 | 2024-07-01 | 0.445
2034 | 23.8 | gf | 0.535 | mm | OK | -- | 17:32 | 2024-07-01 | 0.445
2035 | 23.6 | gf | 0.53 | mm | OK | -- | 17:32 | 2024-07-01 | 0.44
2036 | 23.5 | gf | 0.525 | mm | OK | -- | 17:32 | 2024-07-01 | 0.435
2037 | 23.5 | gf | 0.52 | mm | OK | -- | 17:32 | 2024-07-01 | 0.43
2038 | 23.4 | gf | 0.515 | mm | OK | -- | 17:32 | 2024-07-01 | 0.425
2039 | 23.4 | gf | 0.51 | mm | OK | -- | 17:32 | 2024-07-01 | 0.42
2040 | 23.3 | gf | 0.505 | mm | OK | -- | 17:32 | 2024-07-01 | 0.415
2041 | 23.3 | gf | 0.495 | mm | OK | -- | 17:32 | 2024-07-01 | 0.405
2042 | 23.2 | gf | 0.48 | mm | OK | -- | 17:32 | 2024-07-01 | 0.39
2043 | 23.9 | gf | 0.48 | mm | OK | -- | 17:32 | 2024-07-01 | 0.39
2044 | 24 | gf | 0.475 | mm | OK | -- | 17:32 | 2024-07-01 | 0.385
2045 | 23.4 | gf | 0.475 | mm | OK | -- | 17:32 | 2024-07-01 | 0.385
2046 | 23.3 | gf | 0.47 | mm | OK | -- | 17:32 | 2024-07-01 | 0.38
2047 | 23.4 | gf | 0.465 | mm | OK | -- | 17:32 | 2024-07-01 | 0.375
2048 | 23.5 | gf | 0.46 | mm | OK | -- | 17:32 | 2024-07-01 | 0.37
2049 | 23.2 | gf | 0.46 | mm | OK | -- | 17:32 | 2024-07-01 | 0.37
2050 | 23.4 | gf | 0.455 | mm | OK | -- | 17:32 | 2024-07-01 | 0.365
2051 | 23.3 | gf | 0.455 | mm | OK | -- | 17:32 | 2024-07-01 | 0.365
2052 | 23.1 | gf | 0.45 | mm | OK | -- | 17:32 | 2024-07-01 | 0.36
2053 | 23 | gf | 0.445 | mm | OK | -- | 17:32 | 2024-07-01 | 0.355
2054 | 23.2 | gf | 0.44 | mm | OK | -- | 17:32 | 2024-07-01 | 0.35
2055 | 23.2 | gf | 0.435 | mm | OK | -- | 17:32 | 2024-07-01 | 0.345
2056 | 23.3 | gf | 0.43 | mm | OK | -- | 17:32 | 2024-07-01 | 0.34
2057 | 23.4 | gf | 0.425 | mm | OK | -- | 17:32 | 2024-07-01 | 0.335
2058 | 23.5 | gf | 0.42 | mm | OK | -- | 17:32 | 2024-07-01 | 0.33
2059 | 23.5 | gf | 0.42 | mm | OK | -- | 17:32 | 2024-07-01 | 0.33
2060 | 23.4 | gf | 0.415 | mm | OK | -- | 17:32 | 2024-07-01 | 0.325
2061 | 23.3 | gf | 0.41 | mm | OK | -- | 17:32 | 2024-07-01 | 0.32
2062 | 23.2 | gf | 0.405 | mm | OK | -- | 17:32 | 2024-07-01 | 0.315
2063 | 23.5 | gf | 0.405 | mm | OK | -- | 17:32 | 2024-07-01 | 0.315
2064 | 23.4 | gf | 0.4 | mm | OK | -- | 17:32 | 2024-07-01 | 0.31
2065 | 23.3 | gf | 0.4 | mm | OK | -- | 17:32 | 2024-07-01 | 0.31
2066 | 23.2 | gf | 0.395 | mm | OK | -- | 17:32 | 2024-07-01 | 0.305
2067 | 23 | gf | 0.39 | mm | OK | -- | 17:32 | 2024-07-01 | 0.3
2068 | 22.7 | gf | 0.38 | mm | OK | -- | 17:32 | 2024-07-01 | 0.29
2069 | 22.9 | gf | 0.375 | mm | OK | -- | 17:32 | 2024-07-01 | 0.285
2070 | 22.9 | gf | 0.365 | mm | OK | -- | 17:32 | 2024-07-01 | 0.275
2071 | 23 | gf | 0.355 | mm | OK | -- | 17:32 | 2024-07-01 | 0.265
2072 | 23.2 | gf | 0.35 | mm | OK | -- | 17:32 | 2024-07-01 | 0.26
2073 | 23.2 | gf | 0.35 | mm | OK | -- | 17:32 | 2024-07-01 | 0.26
2074 | 23.2 | gf | 0.345 | mm | OK | -- | 17:32 | 2024-07-01 | 0.255
2075 | 23.1 | gf | 0.34 | mm | OK | -- | 17:32 | 2024-07-01 | 0.25
2076 | 22.7 | gf | 0.335 | mm | OK | -- | 17:32 | 2024-07-01 | 0.245
2077 | 22.9 | gf | 0.325 | mm | OK | -- | 17:32 | 2024-07-01 | 0.235
2078 | 22.7 | gf | 0.32 | mm | OK | -- | 17:32 | 2024-07-01 | 0.23
2079 | 23 | gf | 0.315 | mm | OK | -- | 17:32 | 2024-07-01 | 0.225
2080 | 22.9 | gf | 0.31 | mm | OK | -- | 17:32 | 2024-07-01 | 0.22
2081 | 23 | gf | 0.31 | mm | OK | -- | 17:32 | 2024-07-01 | 0.22
2082 | 22.8 | gf | 0.305 | mm | OK | -- | 17:32 | 2024-07-01 | 0.215
2083 | 22.6 | gf | 0.3 | mm | OK | -- | 17:32 | 2024-07-01 | 0.21
2084 | 22.5 | gf | 0.295 | mm | OK | -- | 17:32 | 2024-07-01 | 0.205
2085 | 22.5 | gf | 0.285 | mm | OK | -- | 17:32 | 2024-07-01 | 0.195
2086 | 22.5 | gf | 0.275 | mm | OK | -- | 17:32 | 2024-07-01 | 0.185
2087 | 22.8 | gf | 0.27 | mm | OK | -- | 17:32 | 2024-07-01 | 0.18
2088 | 23 | gf | 0.27 | mm | OK | -- | 17:32 | 2024-07-01 | 0.18
2089 | 22.8 | gf | 0.265 | mm | OK | -- | 17:32 | 2024-07-01 | 0.175
2090 | 22.7 | gf | 0.26 | mm | OK | -- | 17:32 | 2024-07-01 | 0.17
2091 | 22.6 | gf | 0.255 | mm | OK | -- | 17:32 | 2024-07-01 | 0.165
2092 | 22.7 | gf | 0.25 | mm | OK | -- | 17:32 | 2024-07-01 | 0.16
2093 | 22.7 | gf | 0.245 | mm | OK | -- | 17:32 | 2024-07-01 | 0.155
2094 | 22.7 | gf | 0.245 | mm | OK | -- | 17:32 | 2024-07-01 | 0.155
2095 | 22.6 | gf | 0.24 | mm | OK | -- | 17:32 | 2024-07-01 | 0.15
2096 | 22.5 | gf | 0.235 | mm | OK | -- | 17:32 | 2024-07-01 | 0.145
2097 | 22.6 | gf | 0.23 | mm | OK | -- | 17:32 | 2024-07-01 | 0.14
2098 | 22.5 | gf | 0.225 | mm | OK | -- | 17:32 | 2024-07-01 | 0.135
2099 | 22.6 | gf | 0.22 | mm | OK | -- | 17:32 | 2024-07-01 | 0.13
2100 | 22.8 | gf | 0.215 | mm | OK | -- | 17:32 | 2024-07-01 | 0.125
2101 | 22.8 | gf | 0.215 | mm | OK | -- | 17:32 | 2024-07-01 | 0.125
2102 | 22.8 | gf | 0.21 | mm | OK | -- | 17:32 | 2024-07-01 | 0.12
2103 | 22.8 | gf | 0.21 | mm | OK | -- | 17:32 | 2024-07-01 | 0.12
2104 | 22.7 | gf | 0.205 | mm | OK | -- | 17:32 | 2024-07-01 | 0.115
2105 | 22.5 | gf | 0.205 | mm | OK | -- | 17:32 | 2024-07-01 | 0.115
2106 | 22.6 | gf | 0.2 | mm | OK | -- | 17:32 | 2024-07-01 | 0.11
2107 | 22.6 | gf | 0.2 | mm | OK | -- | 17:32 | 2024-07-01 | 0.11
2108 | 22.5 | gf | 0.195 | mm | OK | -- | 17:32 | 2024-07-01 | 0.105
2109 | 22.3 | gf | 0.19 | mm | OK | -- | 17:32 | 2024-07-01 | 0.1
2110 | 22.5 | gf | 0.185 | mm | OK | -- | 17:32 | 2024-07-01 | 0.095
2111 | 22.4 | gf | 0.18 | mm | OK | -- | 17:32 | 2024-07-01 | 0.09
2112 | 22 | gf | 0.17 | mm | OK | -- | 17:32 | 2024-07-01 | 0.08
2113 | 17.3 | gf | 0.16 | mm | OK | -- | 17:32 | 2024-07-01 | 0.07
2114 | 16.7 | gf | 0.155 | mm | OK | -- | 17:32 | 2024-07-01 | 0.065
2115 | 15.6 | gf | 0.145 | mm | OK | -- | 17:32 | 2024-07-01 | 0.055
2116 | 15.7 | gf | 0.135 | mm | OK | -- | 17:32 | 2024-07-01 | 0.045
2117 | 15.5 | gf | 0.125 | mm | OK | -- | 17:32 | 2024-07-01 | 0.035
2118 | 14.9 | gf | 0.12 | mm | OK | -- | 17:32 | 2024-07-01 | 0.03
2119 | 13 | gf | 0.115 | mm | OK | -- | 17:32 | 2024-07-01 | 0.025
2120 | 6.2 | gf | 0.105 | mm | OK | -- | 17:32 | 2024-07-01 | 0.015
2121 | 0.1 | gf | 0.095 | mm | OK | -- | 17:32 | 2024-07-01 | 0.005
2122 | 0 | gf | 0.085 | mm | OK | -- | 17:32 | 2024-07-01 | -0.005
2123 | 0 | gf | 0.08 | mm | OK | -- | 17:32 | 2024-07-01 | -0.01
2124 | 0.1 | gf | 0.07 | mm | OK | -- | 17:32 | 2024-07-01 | -0.02
2125 | 0.1 | gf | 0.06 | mm | OK | -- | 17:32 | 2024-07-01 | -0.03
2126 | 0 | gf | 0.05 | mm | OK | -- | 17:32 | 2024-07-01 | -0.04
2127 | 0.1 | gf | 0.045 | mm | OK | -- | 17:32 | 2024-07-01 | -0.045
2128 | 0 | gf | 0.035 | mm | OK | -- | 17:32 | 2024-07-01 | -0.055
2129 | 0 | gf | 0.02 | mm | OK | -- | 17:32 | 2024-07-01 | -0.07
2130 | 0 | gf | 0.005 | mm | OK | -- | 17:32 | 2024-07-01 | -0.085
2131 | 0 | gf | -0.005 | mm | OK | -- | 17:32 | 2024-07-01 | -0.095
2132 | 0 | gf | -0.015 | mm | OK | -- | 17:32 | 2024-07-01 | -0.105
2133 | 0 | gf | -0.02 | mm | OK | -- | 17:32 | 2024-07-01 | -0.11
2134 | 0 | gf | -0.025 | mm | OK | -- | 17:32 | 2024-07-01 | -0.115
2135 | 0 | gf | -0.03 | mm | OK | -- | 17:32 | 2024-07-01 | -0.12
2136 | 0 | gf | -0.03 | mm | OK | -- | 17:32 | 2024-07-01 | -0.12
2137 | 0 | gf | -0.035 | mm | OK | -- | 17:32 | 2024-07-01 | -0.125
2138 | 0 | gf | -0.04 | mm | OK | -- | 17:32 | 2024-07-01 | -0.13
2139 | 0 | gf | -0.045 | mm | OK | -- | 17:32 | 2024-07-01 | -0.135
2140 | 0 | gf | -0.05 | mm | OK | -- | 17:32 | 2024-07-01 | -0.14
2141 | 0 | gf | -0.05 | mm | OK | -- | 17:32 | 2024-07-01 | -0.14
2142 | 0 | gf | -0.05 | mm | OK | -- | 17:32 | 2024-07-01 | -0.14
2143 | 0 | gf | -0.05 | mm | OK | -- | 17:32 | 2024-07-01 | -0.14
2144 | 0 | gf | -0.05 | mm | OK | -- | 17:32 | 2024-07-01 | -0.14
2145 | 0 | gf | -0.05 | mm | OK | -- | 17:32 | 2024-07-01 | -0.14
2146 | 0.1 | gf | -0.05 | mm | OK | -- | 17:32 | 2024-07-01 | -0.14
2147 | 0.1 | gf | -0.05 | mm | OK | -- | 17:32 | 2024-07-01 | -0.14
2148 | 0 | gf | -0.05 | mm | OK | -- | 17:32 | 2024-07-01 | -0.14
2149 | -0.1 | gf | -0.05 | mm | OK | -- | 17:32 | 2024-07-01 | -0.14
2150 | 0.1 | gf | -0.045 | mm | OK | -- | 17:32 | 2024-07-01 | -0.135
2151 | 0.1 | gf | -0.045 | mm | OK | -- | 17:32 | 2024-07-01 | -0.135
2152 | 0 | gf | -0.045 | mm | OK | -- | 17:32 | 2024-07-01 | -0.135
2153 | 0 | gf | -0.04 | mm | OK | -- | 17:32 | 2024-07-01 | -0.13
2154 | 0 | gf | -0.04 | mm | OK | -- | 17:32 | 2024-07-01 | -0.13
2155 | 0 | gf | -0.04 | mm | OK | -- | 17:32 | 2024-07-01 | -0.13
2156 | 0 | gf | -0.04 | mm | OK | -- | 17:32 | 2024-07-01 | -0.13
2157 | 0 | gf | -0.04 | mm | OK | -- | 17:32 | 2024-07-01 | -0.13
2158 | 0 | gf | -0.04 | mm | OK | -- | 17:32 | 2024-07-01 | -0.13
2159 | 0 | gf | -0.04 | mm | OK | -- | 17:32 | 2024-07-01 | -0.13
2160 | 0 | gf | -0.035 | mm | OK | -- | 17:32 | 2024-07-01 | -0.125
2161 | 0 | gf | -0.035 | mm | OK | -- | 17:32 | 2024-07-01 | -0.125
2162 | 0 | gf | -0.035 | mm | OK | -- | 17:32 | 2024-07-01 | -0.125
2163 | 0 | gf | -0.035 | mm | OK | -- | 17:32 | 2024-07-01 | -0.125
2164 | 0 | gf | -0.035 | mm | OK | -- | 17:32 | 2024-07-01 | -0.125
2165 | 0 | gf | -0.035 | mm | OK | -- | 17:32 | 2024-07-01 | -0.125
2166 | 0 | gf | -0.035 | mm | OK | -- | 17:32 | 2024-07-01 | -0.125
2167 | 0 | gf | -0.035 | mm | OK | -- | 17:32 | 2024-07-01 | -0.125
-0.09
-0.09
-0.09
-0.09
-0.09
-0.09
-0.09
-0.09
-0.09
-0.09
-0.09
-0.09
-0.09
-0.09
-0.09
-0.09
-0.09
-0.09
-0.09
-0.09
-0.09
-0.09
-0.09
-0.09
-0.09
-0.09
-0.09
-0.09
-0.09
-0.09
-0.09
-0.09
-0.09
-0.09
-0.09
-0.09
-0.09
-0.09
-0.09
-0.09
-0.09
-0.09
-0.09
-0.09
-0.09
-0.09
-0.09
-0.09
-0.09
-0.09
-0.09
-0.09
-0.09
-0.09
-0.09
-0.09
-0.09
-0.09
-0.09
-0.09
-0.09
-0.09
-0.09
-0.09
-0.09
-0.09
-0.09
-0.09
-0.09
-0.09
-0.09
-0.09
-0.09
-0.09
-0.09
-0.09
-0.09
-0.09
-0.09
-0.09
-0.09
-0.09
-0.09
-0.09
-0.09
-0.09
-0.09
-0.09
-0.09
-0.09
-0.09
-0.09
-0.09
-0.09
-0.09
-0.09
-0.09
-0.09
-0.09
-0.09
-0.09
-0.09
-0.09
-0.09
-0.09
-0.09
-0.09
-0.09
-0.09
-0.09
-0.09
-0.09
-0.09
-0.09
-0.09
-0.09
-0.09
-0.09
-0.09
-0.09
-0.09
-0.09
-0.09
-0.09
-0.09
-0.09
-0.09
-0.09
-0.09
-0.09
-0.09
-0.09
-0.09
-0.09
-0.09
-0.09
-0.09
-0.09
-0.09
-0.09
-0.09
-0.09
-0.09
-0.09
-0.09
-0.09
-0.09
-0.09
-0.09
-0.09
-0.09
-0.09
-0.09
-0.09
-0.09
-0.09
-0.09
-0.09
-0.09
-0.09
-0.09
-0.09
-0.09
-0.09
-0.09
-0.09
-0.09
-0.09
-0.09
-0.09
-0.09
-0.09
-0.09
-0.09
-0.09
-0.09
-0.09
-0.09
-0.09
-0.09
-0.09
-0.09
-0.09
-0.09
-0.09
-0.09
-0.09
-0.09
-0.09
-0.09
-0.09
-0.09
-0.09
-0.09
-0.09
-0.09
-0.09
-0.09
-0.09
-0.09
-0.09
-0.09
-0.09
-0.09
-0.09
-0.09
-0.09
-0.09
-0.09
-0.09
-0.09
-0.09
-0.09
-0.09
-0.09
-0.09
-0.09
-0.09
-0.09
-0.09
-0.09
-0.09
-0.09
-0.09
-0.09
-0.09
-0.09
-0.09
-0.09
-0.09
-0.09
-0.09
-0.09
-0.09
-0.09
-0.09
-0.09
-0.09
-0.09
-0.09
-0.09
-0.09
-0.09
-0.09
-0.09
-0.09
-0.09
-0.09
-0.09
-0.09
-0.09
-0.09
-0.09
-0.09
-0.09
-0.09
-0.09
-0.09
-0.09
-0.09
-0.09
-0.09
-0.09
-0.09
-0.09
-0.09
-0.09
-0.09
-0.09
-0.09
-0.09
-0.09
-0.09
-0.09
-0.09
-0.09
-0.09
-0.09
-0.09
-0.09
-0.09
-0.09
-0.09
-0.09
-0.09
-0.09
-0.09
-0.09
-0.09
-0.09
-0.09
-0.09
-0.09
-0.09
-0.09
-0.09
-0.09
-0.09
-0.09
-0.09
-0.09
-0.09
-0.09
-0.09
-0.09
-0.09
-0.09
-0.09
-0.09
-0.09
-0.09
-0.09
-0.09
-0.09
-0.09
-0.09
-0.09
-0.09
-0.09
-0.09
-0.09
-0.09
-0.09
-0.09
-0.09
-0.09
-0.09
-0.09
-0.09
-0.09
-0.09
-0.09
-0.09
-0.09
-0.09
-0.09
-0.09
-0.09
-0.09
-0.09
-0.09
-0.09
-0.09
-0.09
-0.09
-0.09
-0.09
-0.09
-0.09
-0.09
-0.09
-0.09
-0.09
-0.09
-0.09
-0.09
-0.09
-0.09
-0.09
-0.09
-0.09
-0.09
-0.09
-0.09
-0.09
-0.09
-0.09
-0.09
-0.09
-0.09
-0.09
-0.09
-0.09
-0.09
-0.09
-0.09
-0.09
-0.09
-0.09
-0.09
-0.09
-0.09
-0.09
-0.09
-0.09
-0.09
-0.09
-0.09
-0.09
-0.09
-0.09
-0.09
-0.09
-0.09
-0.09
-0.09
-0.09
-0.09
-0.09
-0.09
-0.09
-0.09
-0.09
-0.09
-0.09
-0.09
-0.09
-0.09
-0.09
-0.09
-0.09
-0.09
-0.09
-0.09
-0.09
-0.09
-0.09
-0.09
-0.09
-0.09
-0.09
-0.09
-0.09
-0.09
-0.09
-0.09
-0.09
-0.09
-0.09
-0.09
-0.09
-0.09
-0.09
-0.09
-0.09
-0.09
-0.09
-0.09
-0.09
-0.09
-0.09
-0.09
-0.09
-0.09
-0.09
-0.09
-0.09
-0.09
-0.09
-0.09
-0.09
-0.09
-0.09
-0.09
-0.09
-0.09
-0.09
-0.09
-0.09
-0.09
-0.09
-0.09
-0.09
-0.09
-0.09
-0.09
-0.09
-0.09
-0.09
-0.09
-0.09
-0.09
-0.09
-0.09
-0.09
-0.09
-0.09
-0.09
-0.09
-0.09
-0.09
-0.09
-0.09
-0.09
-0.09
-0.09
-0.09
-0.09
-0.09
-0.09
-0.09
-0.09
-0.09
-0.09
-0.09
-0.09
-0.09
-0.09
-0.09
-0.09
-0.09
-0.09
-0.09
-0.09
-0.09
-0.09
-0.09
-0.09
-0.09
-0.09
-0.09
-0.09
-0.09
-0.09
-0.09
-0.09
-0.09
-0.09
-0.09
-0.09
-0.09
-0.09
-0.09
-0.09
-0.09
-0.09
-0.09
-0.09
-0.09
-0.09
-0.09
-0.09
-0.09
-0.09
-0.09
-0.09
-0.09
-0.09
-0.09
-0.09
-0.09
-0.09
-0.09
-0.09
-0.09
-0.09
-0.09
-0.09
-0.09
-0.09
-0.09
-0.09
-0.09
-0.09
-0.09
-0.09
-0.09
-0.09
-0.09
-0.09
-0.09
-0.09
-0.09
-0.09
-0.09
-0.09
-0.09
-0.09
-0.09
-0.09
-0.09
-0.09
-0.09
-0.09
-0.09
-0.09
-0.09
-0.09
-0.09
-0.09
-0.09
-0.09
-0.09
-0.09
-0.09
-0.09
-0.09
-0.09
-0.09
-0.09
-0.09
-0.09
-0.09
-0.09
-0.09
-0.09
-0.09
-0.09
-0.09
-0.09
-0.09
-0.09
-0.09
-0.09
-0.09
-0.09
-0.09
-0.09
-0.09
-0.09
-0.09
-0.09
-0.09
-0.09
-0.09
-0.09
-0.09
-0.09
-0.09
-0.09
-0.09
-0.09
-0.09
-0.09
-0.09
-0.09
-0.09
-0.09
-0.09
-0.09
-0.09
-0.09
-0.09
-0.09
-0.09
-0.09
-0.09
-0.09
-0.09
-0.09
-0.09
-0.09
-0.09
-0.09
-0.09
-0.09
-0.09
-0.09
-0.09
-0.09
-0.09
-0.09
-0.09
-0.09
-0.09
-0.09
-0.09
-0.09
-0.09
-0.09
-0.09
-0.09
-0.09
-0.09
-0.09
-0.09
-0.09
-0.09
-0.09
-0.09
-0.09
-0.09
-0.09
-0.09
-0.09
-0.09
-0.09
-0.09
-0.09
-0.09
-0.09
-0.09
-0.09
-0.09
-0.09
-0.09
-0.09
-0.09
-0.09
-0.09
-0.09
-0.09
-0.09
-0.09
-0.09
-0.09
-0.09
-0.09
-0.09
-0.09
-0.09
-0.09
-0.09
-0.09
-0.09
-0.09
-0.09
-0.09
-0.09
-0.09
-0.09
-0.09
-0.09
-0.09
-0.09
-0.09
-0.09
-0.09
-0.09
-0.09
-0.09
-0.09
-0.09
-0.09
-0.09
-0.09
-0.09
-0.09
-0.09
-0.09
-0.09
-0.09
-0.09
-0.09
-0.09
-0.09
-0.09
-0.09
-0.09
-0.09
-0.09
-0.09
-0.09
-0.09
-0.09
-0.09
-0.09
-0.09
-0.09
-0.09
-0.09
-0.09
-0.09
-0.09
-0.09
-0.09
-0.09
-0.09
-0.09
-0.09
-0.09
-0.09
-0.09
-0.09
-0.09
-0.09
-0.09
-0.09
-0.09
-0.09
-0.09
-0.09
-0.09
-0.09
-0.09
-0.09
-0.09
-0.09
-0.09
-0.09
-0.09
-0.09
-0.09
-0.09
-0.09
-0.09
-0.09
-0.09
-0.09
-0.09
-0.09
-0.09
-0.09
-0.09
-0.09
-0.09
-0.09
-0.09
-0.09
-0.09
-0.09
-0.09
-0.09
-0.09
-0.09
-0.09
-0.09
-0.09
-0.09
-0.09
-0.09
-0.09
-0.09
-0.09
-0.09
-0.09
-0.09
-0.09
-0.09
-0.09
-0.09
-0.09
-0.09
-0.09
-0.09
-0.09
-0.09
-0.09
-0.09
-0.09
-0.09
-0.09
-0.09
-0.09
-0.09
-0.09
-0.09
-0.09
-0.09
-0.09
-0.09
-0.09
-0.09
-0.09
-0.09
-0.09
-0.09
-0.09
-0.09
-0.09
-0.09
-0.09
-0.09
-0.09
-0.09
-0.09
-0.09
-0.09
-0.09
-0.09
-0.09
-0.09
-0.09
-0.09
-0.09
-0.09
-0.09
-0.09
-0.09
-0.09
-0.09
-0.09
-0.09
-0.09
-0.09
-0.09
-0.09
-0.09
-0.09
-0.09
-0.09
-0.09
-0.09
-0.09
-0.09
-0.09
-0.09
-0.09
-0.09
-0.09
-0.09
-0.09
-0.09
-0.09
-0.09
-0.09
-0.09
-0.09
-0.09
-0.09
-0.09
-0.09
-0.09
-0.09
-0.09
-0.09
-0.09
-0.09
-0.09
-0.09
-0.09
-0.09
-0.09
-0.09
-0.09
-0.09
-0.09
-0.09
-0.09
-0.09
-0.09
-0.09
-0.09
-0.09
-0.09
-0.09
-0.09
-0.09
-0.09
-0.09
-0.09
-0.09
-0.09
-0.09
-0.09
-0.09
-0.09
-0.09
-0.09
-0.09
-0.09
-0.09
-0.09
-0.09
-0.09
-0.09
-0.09
-0.09
-0.09
-0.09
-0.09
-0.09
-0.09
-0.09
-0.09
-0.09
-0.09
-0.09
-0.09
-0.09
-0.09
-0.09
-0.09
-0.09
-0.09
-0.09
-0.09
-0.09
-0.09
-0.09
-0.09
-0.09
-0.09
-0.09
-0.09
-0.09
-0.09
-0.09
-0.09
-0.09
-0.09
-0.09
-0.09
-0.09
-0.09
-0.09
-0.09
-0.09
-0.09
-0.09
-0.09
-0.09
-0.09
-0.09
-0.09
-0.09
-0.09
-0.09
-0.09
-0.09
-0.09
-0.09
-0.09
-0.09
-0.09
-0.09
-0.09
-0.09
-0.09
-0.09
-0.09
-0.09
-0.09
-0.09
-0.09
-0.09
-0.09
-0.09
-0.09
-0.09
-0.09
-0.09
-0.09
-0.09
-0.09
-0.09
-0.09
-0.09
-0.09
-0.09
-0.09
-0.09
-0.09
-0.09
-0.09
-0.09
-0.09
-0.09
-0.09
-0.09
-0.09
-0.09
-0.09
-0.09
-0.09
-0.09
-0.09
-0.09
-0.09
-0.09
-0.09
-0.09
-0.09
-0.09
-0.09
-0.09
-0.09
-0.09
-0.09
-0.09
-0.09
-0.09
-0.09
-0.09
-0.09
-0.09
-0.09
-0.09
-0.09
-0.09
-0.09
-0.09
-0.09
-0.09
-0.09
-0.09
-0.09
-0.09
-0.09
-0.09
-0.09
-0.09
-0.09
-0.09
-0.09
-0.09
-0.09
-0.09
-0.09
-0.09
-0.09
-0.09
-0.09
-0.09
-0.09
-0.09
-0.09
-0.09
-0.09
-0.09
-0.09
-0.09
-0.09
-0.09
-0.09
-0.09
-0.09
-0.09
-0.09
-0.09
-0.09
-0.09
-0.09
-0.09
-0.09
-0.09
-0.09
-0.09
-0.09
-0.09
-0.09
-0.09
-0.09
-0.09
-0.09
-0.09
-0.09
-0.09
-0.09
-0.09
-0.09
-0.09
-0.09
-0.09
-0.09
-0.09
-0.09
-0.09
-0.09
-0.09
-0.09
-0.09
-0.09
-0.09
-0.09
-0.09
-0.09
-0.09
-0.09
-0.09
-0.09
-0.09
-0.09
-0.09
-0.09
-0.09
-0.09
-0.09
-0.09
-0.09
-0.09
-0.09
-0.09
-0.09
-0.09
-0.09
-0.09
-0.09
-0.09
-0.09
-0.09
-0.09
-0.09
-0.09
-0.09
-0.09
-0.09
-0.09
-0.09
-0.09
-0.09
-0.09
-0.09
-0.09
-0.09
-0.09
-0.09
-0.09
-0.09
-0.09
-0.09
-0.09
-0.09
-0.09
-0.09
-0.09
-0.09
-0.09
-0.09
-0.09
-0.09
-0.09
-0.09
-0.09
-0.09
-0.09
-0.09
-0.09
-0.09
-0.09
-0.09
-0.09
-0.09
-0.09
-0.09
-0.09
-0.09
-0.09
-0.09
-0.09
-0.09
-0.09
-0.09
-0.09
-0.09
-0.09
-0.09
-0.09
-0.09
-0.09
-0.09
-0.09
-0.09
-0.09
-0.09
-0.09
-0.09
-0.09
-0.09
-0.09
-0.09
-0.09
-0.09
-0.09
-0.09
-0.09
-0.09
-0.09
-0.09
-0.09
-0.09
-0.09
-0.09
-0.09
-0.09
-0.09
-0.09
-0.09
-0.09
-0.09
-0.09
-0.09
-0.09
-0.09
-0.09
-0.09
-0.09
-0.09
-0.09
-0.09
-0.09
-0.09
-0.09
-0.09
-0.09
-0.09
-0.09
-0.09
-0.09
-0.09
-0.09
-0.09
-0.09
-0.09
-0.09
-0.09
-0.09
-0.09
-0.09
-0.09
-0.09
-0.09
-0.09
-0.09
-0.09
-0.09
-0.09
-0.09
-0.09
-0.09
-0.09
-0.09
-0.09
-0.09
-0.09
-0.09
-0.09
-0.09
-0.09
-0.09
-0.09
-0.09
-0.09
-0.09
-0.09
-0.09
-0.09
-0.09
-0.09
-0.09
-0.09
-0.09
-0.09
-0.09
-0.09
-0.09
-0.09
-0.09
-0.09
-0.09
-0.09
-0.09
-0.09
-0.09
-0.09
-0.09
-0.09
-0.09
-0.09
-0.09
-0.09
-0.09
-0.09
-0.09
-0.09
-0.09
-0.09
-0.09
-0.09
-0.09
-0.09
-0.09
-0.09
-0.09
-0.09
-0.09
-0.09
-0.09
-0.09
-0.09
-0.09
-0.09
-0.09
-0.09
-0.09
-0.09
-0.09
-0.09
-0.09
-0.09
-0.09
-0.09
-0.09
-0.09
-0.09
-0.09
-0.09
-0.09
-0.09
-0.09
-0.09
-0.09
-0.09
-0.09
-0.09
-0.09
-0.09
-0.09
-0.09
-0.09
-0.09
-0.09
-0.09
-0.09
-0.09
-0.09
-0.09
-0.09
-0.09
-0.09
-0.09
-0.09
-0.09
-0.09
-0.09
-0.09
-0.09
-0.09
-0.09
-0.09
-0.09
-0.09
-0.09
-0.09
-0.09
-0.09
-0.09
-0.09
-0.09
-0.09
-0.09
-0.09
-0.09
-0.09
-0.09
-0.09
-0.09
-0.09
-0.09
-0.09
-0.09
-0.09
-0.09
-0.09
-0.09
-0.09
-0.09
-0.09
-0.09
-0.09
-0.09
-0.09
-0.09
-0.09
-0.09
-0.09
-0.09
-0.09
-0.09
-0.09
-0.09
-0.09
-0.09
-0.09
-0.09
-0.09
-0.09
-0.09
-0.09
-0.09
-0.09
-0.09
-0.09
-0.09
-0.09
-0.09
-0.09
-0.09
-0.09
-0.09
-0.09
-0.09
-0.09
-0.09
-0.09
-0.09
-0.09
-0.09
-0.09
-0.09
-0.09
-0.09
-0.09
-0.09
-0.09
-0.09
-0.09
-0.09
-0.09
-0.09
-0.09
-0.09
-0.09
-0.09
-0.09
-0.09
-0.09
-0.09
-0.09
-0.09
-0.09
-0.09
-0.09
-0.09
-0.09
-0.09
-0.09
-0.09
-0.09
-0.09
-0.09
-0.09
-0.09
-0.09
-0.09
-0.09
-0.09
-0.09
-0.09
-0.09
-0.09
-0.09
-0.09
-0.09
-0.09
-0.09
-0.09
-0.09
-0.09
-0.09
-0.09
-0.09
-0.09
-0.09
-0.09
-0.09
-0.09
-0.09
-0.09
-0.09
-0.09
-0.09
-0.09
-0.09
-0.09
-0.09
-0.09
-0.09
-0.09
-0.09
-0.09
-0.09
-0.09
-0.09
-0.09
-0.09
-0.09
-0.09
-0.09
-0.09
-0.09
-0.09
-0.09
-0.09
-0.09
-0.09
-0.09
-0.09
-0.09
-0.09
-0.09
-0.09
-0.09
-0.09
-0.09
-0.09
-0.09
-0.09
-0.09
-0.09
-0.09
-0.09
-0.09
-0.09
-0.09
-0.09
-0.09
-0.09
-0.09
-0.09
-0.09
-0.09
-0.09
-0.09
-0.09
-0.09
-0.09
-0.09
-0.09
-0.09
-0.09
-0.09
-0.09
-0.09
-0.09
-0.09
-0.09
-0.09
-0.09
-0.09
-0.09
-0.09
-0.09
-0.09
-0.09
-0.09
-0.09
-0.09
-0.09
-0.09
-0.09
-0.09
-0.09
-0.09
-0.09
-0.09
-0.09
-0.09
-0.09
-0.09
-0.09
-0.09
-0.09
-0.09
-0.09
-0.09
-0.09
-0.09
-0.09
-0.09
-0.09
-0.09
-0.09
-0.09
-0.09
-0.09
-0.09
-0.09
-0.09
-0.09
-0.09
-0.09
-0.09
-0.09
-0.09
-0.09
-0.09
-0.09
-0.09
-0.09
-0.09
-0.09
-0.09
-0.09
-0.09
-0.09
-0.09
-0.09
-0.09
-0.09
-0.09
-0.09
-0.09
-0.09
-0.09
-0.09
-0.09
-0.09
-0.09
-0.09
-0.09
-0.09
-0.09
-0.09
-0.09
-0.09
-0.09
-0.09
-0.09
-0.09
-0.09
-0.09
-0.09
-0.09
-0.09
-0.09
-0.09
-0.09
-0.09
-0.09
-0.09
-0.09
-0.09
-0.09
-0.09
-0.09
-0.09
-0.09
-0.09
-0.09
-0.09
-0.09
-0.09
-0.09
-0.09
-0.09
-0.09
-0.09
-0.09
-0.09
-0.09
-0.09
-0.09
-0.09
-0.09
-0.09
-0.09
-0.09
-0.09
-0.09
-0.09
-0.09
-0.09
-0.09
-0.09
-0.09
-0.09
-0.09
-0.09
-0.09
-0.09
-0.09
-0.09
-0.09
-0.09
-0.09
-0.09
-0.09
-0.09
-0.09
-0.09
-0.09
-0.09
-0.09
-0.09
-0.09
-0.09
-0.09
-0.09
-0.09
-0.09
-0.09
-0.09
-0.09
-0.09
-0.09
-0.09
-0.09
-0.09
-0.09
-0.09
-0.09
-0.09
-0.09
-0.09
-0.09
-0.09
-0.09
-0.09
-0.09
-0.09
-0.09
-0.09
-0.09
-0.09
-0.09
-0.09
-0.09
-0.09
-0.09
-0.09
-0.09
-0.09
-0.09
-0.09
-0.09
-0.09
-0.09
-0.09
-0.09
-0.09
-0.09
-0.09
-0.09
-0.09
-0.09
-0.09
-0.09
-0.09
-0.09
-0.09
-0.09
-0.09
-0.09
-0.09
-0.09
-0.09
-0.09
-0.09
-0.09
-0.09
-0.09
-0.09
-0.09
-0.09
-0.09
-0.09
-0.09
-0.09
-0.09
-0.09
-0.09
-0.09
-0.09
-0.09
-0.09
-0.09
-0.09
-0.09
-0.09
-0.09
-0.09
-0.09
-0.09
-0.09
-0.09
-0.09
-0.09
-0.09
-0.09
-0.09
-0.09
-0.09
-0.09
-0.09
-0.09
-0.09
-0.09
-0.09
-0.09
-0.09
-0.09
-0.09
-0.09
-0.09
-0.09
-0.09
-0.09
-0.09
-0.09
-0.09
-0.09
-0.09
-0.09
-0.09
-0.09
-0.09
-0.09
-0.09
-0.09
-0.09
-0.09
-0.09
-0.09
-0.09
-0.09
-0.09
-0.09
-0.09
-0.09
-0.09
-0.09
-0.09
-0.09
-0.09
-0.09
-0.09
-0.09
-0.09
-0.09
-0.09
-0.09
-0.09
-0.09
-0.09
-0.09
-0.09
-0.09
-0.09
-0.09
-0.09
-0.09
-0.09
-0.09
-0.09
-0.09
-0.09
-0.09
-0.09
-0.09
-0.09
-0.09
-0.09
-0.09
-0.09
-0.09
-0.09
-0.09
-0.09
-0.09
-0.09
-0.09
-0.09
-0.09
-0.09
-0.09
-0.09
-0.09
-0.09
-0.09
-0.09
-0.09
-0.09
-0.09
-0.09
-0.09
-0.09
-0.09
-0.09
-0.09
-0.09
-0.09
-0.09
-0.09
-0.09
-0.09
-0.09
-0.09
-0.09
-0.09
-0.09
-0.09
-0.09
-0.09
-0.09
-0.09
-0.09
-0.09
-0.09
-0.09
-0.09
-0.09
-0.09
-0.09
-0.09
-0.09
-0.09
-0.09
-0.09
-0.09
-0.09
-0.09
-0.09
-0.09
-0.09
-0.09
-0.09
-0.09
-0.09
-0.09
-0.09
-0.09
-0.09
-0.09
-0.09
-0.09
-0.09
-0.09
-0.09
-0.09
-0.09
-0.09
-0.09
-0.09
-0.09
-0.09
-0.09
-0.09
-0.09
-0.09
-0.09
-0.09
-0.09
-0.09
-0.09
-0.09
-0.09
-0.09
-0.09
-0.09
-0.09
-0.09
-0.09
-0.09
-0.09
-0.09
-0.09
-0.09
-0.09
-0.09
-0.09
-0.09
-0.09
-0.09
-0.09
-0.09
-0.09
-0.09
-0.09
-0.09
-0.09
-0.09
-0.09
-0.09
-0.09
-0.09
-0.09
-0.09
-0.09
-0.09
-0.09
-0.09
-0.09
-0.09
-0.09
-0.09
-0.09
-0.09
-0.09
-0.09
-0.09
-0.09
-0.09
-0.09
-0.09
-0.09
-0.09
-0.09
-0.09
-0.09
-0.09
-0.09
-0.09
-0.09
-0.09
-0.09
-0.09
-0.09
-0.09
-0.09
-0.09
-0.09
-0.09
-0.09
-0.09
-0.09
-0.09
-0.09
-0.09
-0.09
-0.09
-0.09
-0.09
-0.09
-0.09
-0.09
-0.09
-0.09
-0.09
-0.09
-0.09
-0.09
-0.09
-0.09
-0.09
-0.09
-0.09
-0.09
-0.09
-0.09
-0.09
-0.09
-0.09
-0.09
-0.09
-0.09
-0.09
-0.09
-0.09
-0.09
-0.09
-0.09
-0.09
-0.09
-0.09
-0.09
-0.09
-0.09
-0.09
-0.09
-0.09
-0.09
-0.09
-0.09
-0.09
-0.09
-0.09
-0.09
-0.09
-0.09
-0.09
-0.09
-0.09
-0.09
-0.09
-0.09
-0.09
-0.09
-0.09
-0.09
-0.09
-0.09
-0.09
-0.09
-0.09
-0.09
-0.09
-0.09
-0.09
-0.09
-0.09
-0.09
-0.09
-0.09
-0.09
-0.09
-0.09
-0.09
-0.09
-0.09
-0.09
-0.09
-0.09
-0.09
-0.09
-0.09
-0.09
-0.09
-0.09
-0.09
-0.09
-0.09
-0.09
-0.09
-0.09
-0.09
-0.09
-0.09
-0.09
-0.09
-0.09
-0.09
-0.09
-0.09
-0.09
-0.09
-0.09
-0.09
-0.09
-0.09
-0.09
-0.09
-0.09
-0.09
-0.09
-0.09
-0.09
-0.09
-0.09
-0.09
-0.09
-0.09
-0.09
-0.09
-0.09
-0.09
-0.09
-0.09
-0.09
-0.09
-0.09
-0.09
-0.09
-0.09
-0.09
-0.09
-0.09
-0.09
-0.09
-0.09
-0.09
-0.09
-0.09
-0.09
-0.09
-0.09
-0.09
-0.09
-0.09
-0.09
-0.09
-0.09
-0.09
-0.09
-0.09
-0.09
-0.09
-0.09
-0.09
-0.09
-0.09
-0.09
-0.09
-0.09
-0.09
-0.09
-0.09
-0.09
-0.09
-0.09
-0.09
-0.09
-0.09
-0.09
-0.09
-0.09
-0.09
-0.09
-0.09
-0.09
-0.09
-0.09
-0.09
-0.09
-0.09
-0.09
-0.09
-0.09
-0.09
-0.09
-0.09
-0.09
-0.09
-0.09
-0.09
-0.09
-0.09
-0.09
-0.09
-0.09
-0.09
-0.09
-0.09
-0.09
-0.09
-0.09
-0.09
-0.09
-0.09
-0.09
-0.09
-0.09
-0.09
-0.09
-0.09
-0.09
-0.09
-0.09
-0.09
-0.09
-0.09
-0.09
-0.09
-0.09
-0.09
-0.09
-0.09
-0.09
-0.09
-0.09
-0.09
-0.09
-0.09
-0.09
-0.09
-0.09
-0.09
-0.09
-0.09
-0.09
-0.09
-0.09
-0.09
-0.09
-0.09
-0.09
-0.09
-0.09
-0.09
-0.09
-0.09
-0.09
-0.09
-0.09
-0.09
-0.09
-0.09
-0.09
-0.09
-0.09
-0.09
-0.09
-0.09
-0.09
-0.09
-0.09
-0.09
-0.09
-0.09
-0.09
-0.09
-0.09
-0.09
-0.09
-0.09
-0.09
-0.09
-0.09
-0.09
-0.09
-0.09
-0.09
-0.09
-0.09
-0.09
-0.09
-0.09
-0.09
-0.09
-0.09
-0.09
-0.09
-0.09
-0.09
-0.09
-0.09
-0.09
-0.09
-0.09
-0.09
-0.09
-0.09
-0.09
-0.09
-0.09
-0.09
-0.09
-0.09
-0.09
-0.09
-0.09
-0.09
-0.09
-0.09
-0.09
-0.09
-0.09
-0.09
-0.09
-0.09
-0.09
-0.09
-0.09
-0.09
-0.09
-0.09
-0.09
-0.09
-0.09
-0.09
-0.09
-0.09
-0.09
-0.09
-0.09
-0.09
-0.09
-0.09
-0.09
-0.09
-0.09
-0.09
-0.09
-0.09
-0.09
-0.09
-0.09
-0.09
-0.09
-0.09
-0.09
-0.09
-0.09
-0.09
-0.09
-0.09
-0.09
-0.09
-0.09
-0.09
-0.09
-0.09
-0.09
-0.09
-0.09
-0.09
-0.09
-0.09
-0.09
-0.09
-0.09
-0.09
-0.09
-0.09
-0.09
-0.09
-0.09
-0.09
-0.09
-0.09
-0.09
-0.09
-0.09
-0.09
-0.09
-0.09
-0.09
-0.09
-0.09
-0.09
-0.09
-0.09
-0.09
-0.09
-0.09
-0.09
-0.09
-0.09
-0.09
-0.09
-0.09
-0.09
-0.09
-0.09
-0.09
-0.09
-0.09
-0.09
-0.09
-0.09
-0.09
-0.09
-0.09
-0.09
-0.09
-0.09
-0.09
-0.09
-0.09
-0.09
-0.09
-0.09
-0.09
-0.09
-0.09
-0.09
-0.09
-0.09
-0.09
-0.09
-0.09
-0.09
-0.09
-0.09
-0.09
-0.09
-0.09
-0.09
-0.09
-0.09
-0.09
-0.09
-0.09
-0.09
-0.09
-0.09
-0.09
-0.09
-0.09
-0.09
-0.09
-0.09
-0.09
-0.09
-0.09
-0.09
-0.09
-0.09
-0.09
-0.09
-0.09
-0.09
-0.09
-0.09
-0.09
-0.09
-0.09
-0.09
-0.09
-0.09
-0.09
-0.09
-0.09
-0.09
-0.09
-0.09
-0.09
-0.09
-0.09
-0.09
-0.09
-0.09
-0.09
-0.09
-0.09
-0.09
-0.09
-0.09
-0.09
-0.09
-0.09
-0.09
-0.09
-0.09
-0.09
-0.09
-0.09
-0.09
-0.09
-0.09
-0.09
-0.09
-0.09
-0.09
-0.09
-0.09
-0.09
-0.09
-0.09
-0.09
-0.09
-0.09
-0.09
-0.09
-0.09
-0.09
-0.09
-0.09
-0.09
-0.09
-0.09
-0.09
-0.09
-0.09
-0.09
-0.09
-0.09
-0.09
-0.09
-0.09
-0.09
-0.09
-0.09
-0.09
-0.09
-0.09
-0.09
-0.09
-0.09
-0.09
-0.09
-0.09
-0.09
-0.09
-0.09
-0.09
-0.09
-0.09
-0.09
-0.09
-0.09
-0.09
-0.09
-0.09
-0.09
-0.09
-0.09
-0.09
-0.09
-0.09
-0.09
-0.09
-0.09
-0.09
-0.09
-0.09
-0.09
-0.09
-0.09
-0.09
-0.09
-0.09
-0.09
-0.09
-0.09
-0.09
-0.09
-0.09
-0.09
-0.09
-0.09
-0.09
-0.09
-0.09
-0.09
-0.09
-0.09
-0.09
-0.09
-0.09
-0.09
-0.09
-0.09
-0.09
-0.09
-0.09
-0.09
-0.09
-0.09
-0.09
-0.09
-0.09
-0.09
-0.09
-0.09
-0.09
-0.09
-0.09
-0.09
-0.09
-0.09
-0.09
-0.09
-0.09
-0.09
-0.09
-0.09
-0.09
-0.09
-0.09
-0.09
-0.09
-0.09
-0.09
-0.09
-0.09
-0.09
-0.09
-0.09
-0.09
-0.09
-0.09
-0.09
-0.09
-0.09
-0.09
-0.09
-0.09
-0.09
-0.09
-0.09
-0.09
-0.09
-0.09
-0.09
-0.09
-0.09
-0.09
-0.09
-0.09
-0.09
-0.09
-0.09
-0.09
-0.09
-0.09
-0.09
-0.09
-0.09
-0.09
-0.09
-0.09
-0.09
-0.09
-0.09
-0.09
-0.09
-0.09
-0.09
-0.09
-0.09
-0.09
-0.09
-0.09
-0.09
-0.09
-0.09
-0.09
-0.09
-0.09
-0.09
-0.09
-0.09
-0.09
-0.09
-0.09
-0.09
-0.09
-0.09
-0.09
-0.09
-0.09
-0.09
-0.09
-0.09
-0.09
-0.09
-0.09
-0.09
-0.09
-0.09
-0.09
-0.09
-0.09
-0.09
-0.09
-0.09
-0.09
-0.09
-0.09
-0.09
-0.09
-0.09
-0.09
-0.09
-0.09
-0.09
-0.09
-0.09
-0.09
-0.09
-0.09
-0.09
-0.09
-0.09
-0.09
-0.09
-0.09
-0.09
-0.09
-0.09
-0.09
-0.09
-0.09
-0.09
-0.09
-0.09
-0.09
-0.09
-0.09
-0.09
-0.09
-0.09
-0.09
-0.09
-0.09
-0.09
-0.09
-0.09
-0.09
-0.09
-0.09
-0.09
-0.09
-0.09
-0.09
-0.09
-0.09
-0.09
-0.09
-0.09
-0.09
-0.09
-0.09
-0.09
-0.09
-0.09
-0.09
-0.09
-0.09
-0.09
-0.09
-0.09
-0.09
-0.09
-0.09
-0.09
-0.09
-0.09
-0.09
-0.09
-0.09
-0.09
-0.09
-0.09
-0.09
-0.09
-0.09
-0.09
-0.09
-0.09
-0.09
-0.09
-0.09
-0.09
-0.09
-0.09
-0.09
-0.09
-0.09
-0.09
-0.09
-0.09
-0.09
-0.09
-0.09
-0.09
-0.09
-0.09
-0.09
-0.09
-0.09
-0.09
-0.09
-0.09
-0.09
-0.09
-0.09
-0.09
-0.09
-0.09
-0.09
-0.09
-0.09
-0.09
-0.09
-0.09
-0.09
-0.09
-0.09
-0.09
-0.09
-0.09
-0.09
-0.09
-0.09
-0.09
-0.09
-0.09
-0.09
-0.09
-0.09
-0.09
-0.09
-0.09
-0.09
-0.09
-0.09
-0.09
-0.09
-0.09
-0.09
-0.09
-0.09
-0.09
-0.09
-0.09
-0.09
-0.09
-0.09
-0.09
-0.09
-0.09
-0.09
-0.09
-0.09
-0.09
-0.09
-0.09
-0.09
-0.09
-0.09
-0.09
-0.09
-0.09
-0.09
-0.09
-0.09
-0.09
-0.09
-0.09
-0.09
-0.09
-0.09
-0.09
-0.09
-0.09
-0.09
-0.09
-0.09
-0.09
-0.09
-0.09
-0.09
-0.09
-0.09
-0.09
-0.09
-0.09
-0.09
-0.09
-0.09
-0.09
-0.09
-0.09
-0.09
-0.09
-0.09
-0.09
-0.09
-0.09
-0.09
-0.09
-0.09
-0.09
-0.09
-0.09
-0.09
-0.09
-0.09
-0.09
-0.09
-0.09
-0.09
-0.09
-0.09
-0.09
-0.09
-0.09
-0.09
-0.09
-0.09
-0.09
-0.09
-0.09
-0.09
-0.09
-0.09
-0.09
-0.09
-0.09
-0.09
-0.09
-0.09
-0.09
-0.09
-0.09
-0.09
-0.09
-0.09
-0.09
-0.09
-0.09
-0.09
-0.09
-0.09
-0.09
-0.09
-0.09
-0.09
-0.09
-0.09
-0.09
-0.09
-0.09
-0.09
-0.09
-0.09
-0.09
-0.09
-0.09
-0.09
-0.09
-0.09
-0.09
-0.09
-0.09
-0.09
-0.09

## Downstroke
Switch | KTT Mango Sago (5 Pin)
Notes | 0
No. | Force | Unit | Displacement | Unit | Judge | Position | Time | Date | Mod Dis | Collection Parameters |  |  |  | Num Data Points | 961
52 | 0 | gf | 0.09 | mm | OK | -- | 17:29 | 2024-07-01 | 0 | Maximum | 192 | @ | No.1041
53 | 1.7 | gf | 0.095 | mm | OK | -- | 17:29 | 2024-07-01 | 0.005 | Minimum | -0.1 | @ | No.10
54 | 5.8 | gf | 0.1 | mm | OK | -- | 17:29 | 2024-07-01 | 0.01 | Average | 53.69
55 | 10.2 | gf | 0.105 | mm | OK | -- | 17:29 | 2024-07-01 | 0.015 | Data Quantity | 2167
56 | 13.8 | gf | 0.11 | mm | OK | -- | 17:29 | 2024-07-01 | 0.02 | Number of NG | 0
57 | 17.4 | gf | 0.115 | mm | OK | -- | 17:29 | 2024-07-01 | 0.025
58 | 21 | gf | 0.115 | mm | OK | -- | 17:29 | 2024-07-01 | 0.025 | Cond Formatting
59 | 24.4 | gf | 0.12 | mm | OK | -- | 17:29 | 2024-07-01 | 0.03 | Min Highl Max | 182.4
60 | 27.7 | gf | 0.125 | mm | OK | -- | 17:29 | 2024-07-01 | 0.035
61 | 31 | gf | 0.13 | mm | OK | -- | 17:29 | 2024-07-01 | 0.04 | Starting Disp | 0.09
62 | 31.9 | gf | 0.135 | mm | OK | -- | 17:29 | 2024-07-01 | 0.045
63 | 30.8 | gf | 0.135 | mm | OK | -- | 17:29 | 2024-07-01 | 0.045
64 | 31.3 | gf | 0.14 | mm | OK | -- | 17:29 | 2024-07-01 | 0.05
65 | 31.8 | gf | 0.145 | mm | OK | -- | 17:29 | 2024-07-01 | 0.055
66 | 31.9 | gf | 0.145 | mm | OK | -- | 17:29 | 2024-07-01 | 0.055
67 | 31.6 | gf | 0.15 | mm | OK | -- | 17:29 | 2024-07-01 | 0.06
68 | 31.3 | gf | 0.155 | mm | OK | -- | 17:29 | 2024-07-01 | 0.065
69 | 31.3 | gf | 0.155 | mm | OK | -- | 17:29 | 2024-07-01 | 0.065
70 | 31.2 | gf | 0.16 | mm | OK | -- | 17:29 | 2024-07-01 | 0.07
71 | 31.3 | gf | 0.16 | mm | OK | -- | 17:29 | 2024-07-01 | 0.07
72 | 32 | gf | 0.165 | mm | OK | -- | 17:29 | 2024-07-01 | 0.075
73 | 32.8 | gf | 0.17 | mm | OK | -- | 17:29 | 2024-07-01 | 0.08
74 | 33.7 | gf | 0.175 | mm | OK | -- | 17:29 | 2024-07-01 | 0.085
75 | 33.7 | gf | 0.18 | mm | OK | -- | 17:29 | 2024-07-01 | 0.09
76 | 33.5 | gf | 0.185 | mm | OK | -- | 17:29 | 2024-07-01 | 0.095
77 | 33.4 | gf | 0.195 | mm | OK | -- | 17:29 | 2024-07-01 | 0.105
78 | 33.3 | gf | 0.2 | mm | OK | -- | 17:29 | 2024-07-01 | 0.11
79 | 33.3 | gf | 0.21 | mm | OK | -- | 17:29 | 2024-07-01 | 0.12
80 | 33.2 | gf | 0.215 | mm | OK | -- | 17:29 | 2024-07-01 | 0.125
81 | 33.1 | gf | 0.225 | mm | OK | -- | 17:29 | 2024-07-01 | 0.135
82 | 33 | gf | 0.235 | mm | OK | -- | 17:29 | 2024-07-01 | 0.145
83 | 32.9 | gf | 0.24 | mm | OK | -- | 17:29 | 2024-07-01 | 0.15
84 | 32.8 | gf | 0.245 | mm | OK | -- | 17:29 | 2024-07-01 | 0.155
85 | 32.8 | gf | 0.25 | mm | OK | -- | 17:29 | 2024-07-01 | 0.16
86 | 32.8 | gf | 0.255 | mm | OK | -- | 17:29 | 2024-07-01 | 0.165
87 | 32.8 | gf | 0.255 | mm | OK | -- | 17:29 | 2024-07-01 | 0.165
88 | 32.8 | gf | 0.26 | mm | OK | -- | 17:29 | 2024-07-01 | 0.17
89 | 32.8 | gf | 0.265 | mm | OK | -- | 17:29 | 2024-07-01 | 0.175
90 | 32.9 | gf | 0.265 | mm | OK | -- | 17:29 | 2024-07-01 | 0.175
91 | 32.7 | gf | 0.27 | mm | OK | -- | 17:29 | 2024-07-01 | 0.18
92 | 32.8 | gf | 0.275 | mm | OK | -- | 17:29 | 2024-07-01 | 0.185
93 | 32.9 | gf | 0.28 | mm | OK | -- | 17:29 | 2024-07-01 | 0.19
94 | 32.9 | gf | 0.285 | mm | OK | -- | 17:29 | 2024-07-01 | 0.195
95 | 33 | gf | 0.285 | mm | OK | -- | 17:29 | 2024-07-01 | 0.195
96 | 33 | gf | 0.29 | mm | OK | -- | 17:29 | 2024-07-01 | 0.2
97 | 33 | gf | 0.29 | mm | OK | -- | 17:29 | 2024-07-01 | 0.2
98 | 32.9 | gf | 0.295 | mm | OK | -- | 17:29 | 2024-07-01 | 0.205
99 | 32.9 | gf | 0.295 | mm | OK | -- | 17:29 | 2024-07-01 | 0.205
100 | 32.8 | gf | 0.295 | mm | OK | -- | 17:29 | 2024-07-01 | 0.205
101 | 32.8 | gf | 0.3 | mm | OK | -- | 17:29 | 2024-07-01 | 0.21
102 | 32.9 | gf | 0.3 | mm | OK | -- | 17:29 | 2024-07-01 | 0.21
103 | 32.9 | gf | 0.3 | mm | OK | -- | 17:29 | 2024-07-01 | 0.21
104 | 32.7 | gf | 0.305 | mm | OK | -- | 17:29 | 2024-07-01 | 0.215
105 | 32.8 | gf | 0.305 | mm | OK | -- | 17:29 | 2024-07-01 | 0.215
106 | 32.9 | gf | 0.305 | mm | OK | -- | 17:29 | 2024-07-01 | 0.215
107 | 33 | gf | 0.305 | mm | OK | -- | 17:29 | 2024-07-01 | 0.215
108 | 33 | gf | 0.31 | mm | OK | -- | 17:29 | 2024-07-01 | 0.22
109 | 33 | gf | 0.31 | mm | OK | -- | 17:29 | 2024-07-01 | 0.22
110 | 33 | gf | 0.315 | mm | OK | -- | 17:29 | 2024-07-01 | 0.225
111 | 32.9 | gf | 0.32 | mm | OK | -- | 17:29 | 2024-07-01 | 0.23
112 | 33 | gf | 0.32 | mm | OK | -- | 17:29 | 2024-07-01 | 0.23
113 | 33 | gf | 0.325 | mm | OK | -- | 17:29 | 2024-07-01 | 0.235
114 | 33.1 | gf | 0.325 | mm | OK | -- | 17:29 | 2024-07-01 | 0.235
115 | 33.1 | gf | 0.33 | mm | OK | -- | 17:29 | 2024-07-01 | 0.24
116 | 33 | gf | 0.33 | mm | OK | -- | 17:29 | 2024-07-01 | 0.24
117 | 32.9 | gf | 0.335 | mm | OK | -- | 17:29 | 2024-07-01 | 0.245
118 | 33 | gf | 0.335 | mm | OK | -- | 17:29 | 2024-07-01 | 0.245
119 | 33.1 | gf | 0.335 | mm | OK | -- | 17:29 | 2024-07-01 | 0.245
120 | 33.2 | gf | 0.34 | mm | OK | -- | 17:29 | 2024-07-01 | 0.25
121 | 33.1 | gf | 0.34 | mm | OK | -- | 17:29 | 2024-07-01 | 0.25
122 | 33.1 | gf | 0.345 | mm | OK | -- | 17:29 | 2024-07-01 | 0.255
123 | 33 | gf | 0.345 | mm | OK | -- | 17:29 | 2024-07-01 | 0.255
124 | 33 | gf | 0.345 | mm | OK | -- | 17:29 | 2024-07-01 | 0.255
125 | 33 | gf | 0.35 | mm | OK | -- | 17:29 | 2024-07-01 | 0.26
126 | 33 | gf | 0.35 | mm | OK | -- | 17:29 | 2024-07-01 | 0.26
127 | 33.1 | gf | 0.35 | mm | OK | -- | 17:29 | 2024-07-01 | 0.26
128 | 33.1 | gf | 0.355 | mm | OK | -- | 17:29 | 2024-07-01 | 0.265
129 | 33.2 | gf | 0.355 | mm | OK | -- | 17:29 | 2024-07-01 | 0.265
130 | 33.2 | gf | 0.355 | mm | OK | -- | 17:29 | 2024-07-01 | 0.265
131 | 33.3 | gf | 0.36 | mm | OK | -- | 17:29 | 2024-07-01 | 0.27
132 | 33.2 | gf | 0.36 | mm | OK | -- | 17:29 | 2024-07-01 | 0.27
133 | 33.1 | gf | 0.36 | mm | OK | -- | 17:29 | 2024-07-01 | 0.27
134 | 33 | gf | 0.365 | mm | OK | -- | 17:29 | 2024-07-01 | 0.275
135 | 32.9 | gf | 0.365 | mm | OK | -- | 17:29 | 2024-07-01 | 0.275
136 | 33.1 | gf | 0.365 | mm | OK | -- | 17:29 | 2024-07-01 | 0.275
137 | 33.2 | gf | 0.365 | mm | OK | -- | 17:29 | 2024-07-01 | 0.275
138 | 33.2 | gf | 0.37 | mm | OK | -- | 17:29 | 2024-07-01 | 0.28
139 | 33.2 | gf | 0.37 | mm | OK | -- | 17:29 | 2024-07-01 | 0.28
140 | 33.2 | gf | 0.37 | mm | OK | -- | 17:29 | 2024-07-01 | 0.28
141 | 33.2 | gf | 0.37 | mm | OK | -- | 17:29 | 2024-07-01 | 0.28
142 | 33.3 | gf | 0.37 | mm | OK | -- | 17:29 | 2024-07-01 | 0.28
143 | 33.3 | gf | 0.375 | mm | OK | -- | 17:29 | 2024-07-01 | 0.285
144 | 33.4 | gf | 0.375 | mm | OK | -- | 17:29 | 2024-07-01 | 0.285
145 | 33.4 | gf | 0.375 | mm | OK | -- | 17:29 | 2024-07-01 | 0.285
146 | 33.4 | gf | 0.375 | mm | OK | -- | 17:29 | 2024-07-01 | 0.285
147 | 33.4 | gf | 0.38 | mm | OK | -- | 17:29 | 2024-07-01 | 0.29
148 | 33.4 | gf | 0.38 | mm | OK | -- | 17:29 | 2024-07-01 | 0.29
149 | 33.5 | gf | 0.38 | mm | OK | -- | 17:29 | 2024-07-01 | 0.29
150 | 33.4 | gf | 0.385 | mm | OK | -- | 17:29 | 2024-07-01 | 0.295
151 | 33.3 | gf | 0.385 | mm | OK | -- | 17:29 | 2024-07-01 | 0.295
152 | 33.3 | gf | 0.39 | mm | OK | -- | 17:29 | 2024-07-01 | 0.3
153 | 33.3 | gf | 0.39 | mm | OK | -- | 17:29 | 2024-07-01 | 0.3
154 | 33.4 | gf | 0.395 | mm | OK | -- | 17:29 | 2024-07-01 | 0.305
155 | 33.4 | gf | 0.395 | mm | OK | -- | 17:29 | 2024-07-01 | 0.305
156 | 33.4 | gf | 0.4 | mm | OK | -- | 17:29 | 2024-07-01 | 0.31
157 | 33.2 | gf | 0.4 | mm | OK | -- | 17:29 | 2024-07-01 | 0.31
158 | 33.2 | gf | 0.4 | mm | OK | -- | 17:29 | 2024-07-01 | 0.31
159 | 33.3 | gf | 0.405 | mm | OK | -- | 17:29 | 2024-07-01 | 0.315
160 | 33.3 | gf | 0.405 | mm | OK | -- | 17:29 | 2024-07-01 | 0.315
161 | 33.5 | gf | 0.41 | mm | OK | -- | 17:29 | 2024-07-01 | 0.32
162 | 33.5 | gf | 0.41 | mm | OK | -- | 17:29 | 2024-07-01 | 0.32
163 | 33.4 | gf | 0.41 | mm | OK | -- | 17:29 | 2024-07-01 | 0.32
164 | 33.5 | gf | 0.415 | mm | OK | -- | 17:29 | 2024-07-01 | 0.325
165 | 33.6 | gf | 0.415 | mm | OK | -- | 17:29 | 2024-07-01 | 0.325
166 | 33.6 | gf | 0.415 | mm | OK | -- | 17:29 | 2024-07-01 | 0.325
167 | 33.5 | gf | 0.42 | mm | OK | -- | 17:29 | 2024-07-01 | 0.33
168 | 33.6 | gf | 0.42 | mm | OK | -- | 17:29 | 2024-07-01 | 0.33
169 | 33.6 | gf | 0.425 | mm | OK | -- | 17:29 | 2024-07-01 | 0.335
170 | 33.5 | gf | 0.425 | mm | OK | -- | 17:29 | 2024-07-01 | 0.335
171 | 33.7 | gf | 0.425 | mm | OK | -- | 17:29 | 2024-07-01 | 0.335
172 | 33.6 | gf | 0.43 | mm | OK | -- | 17:29 | 2024-07-01 | 0.34
173 | 33.4 | gf | 0.43 | mm | OK | -- | 17:29 | 2024-07-01 | 0.34
174 | 33.4 | gf | 0.435 | mm | OK | -- | 17:29 | 2024-07-01 | 0.345
175 | 33.4 | gf | 0.435 | mm | OK | -- | 17:29 | 2024-07-01 | 0.345
176 | 33.3 | gf | 0.435 | mm | OK | -- | 17:29 | 2024-07-01 | 0.345
177 | 33.5 | gf | 0.44 | mm | OK | -- | 17:29 | 2024-07-01 | 0.35
178 | 33.6 | gf | 0.44 | mm | OK | -- | 17:29 | 2024-07-01 | 0.35
179 | 33.7 | gf | 0.445 | mm | OK | -- | 17:29 | 2024-07-01 | 0.355
180 | 33.7 | gf | 0.445 | mm | OK | -- | 17:29 | 2024-07-01 | 0.355
181 | 33.7 | gf | 0.45 | mm | OK | -- | 17:29 | 2024-07-01 | 0.36
182 | 33.7 | gf | 0.455 | mm | OK | -- | 17:29 | 2024-07-01 | 0.365
183 | 33.6 | gf | 0.455 | mm | OK | -- | 17:29 | 2024-07-01 | 0.365
184 | 33.5 | gf | 0.46 | mm | OK | -- | 17:29 | 2024-07-01 | 0.37
185 | 33.5 | gf | 0.46 | mm | OK | -- | 17:29 | 2024-07-01 | 0.37
186 | 33.6 | gf | 0.465 | mm | OK | -- | 17:29 | 2024-07-01 | 0.375
187 | 33.9 | gf | 0.47 | mm | OK | -- | 17:29 | 2024-07-01 | 0.38
188 | 33.8 | gf | 0.475 | mm | OK | -- | 17:29 | 2024-07-01 | 0.385
189 | 33.6 | gf | 0.48 | mm | OK | -- | 17:29 | 2024-07-01 | 0.39
190 | 33.6 | gf | 0.48 | mm | OK | -- | 17:29 | 2024-07-01 | 0.39
191 | 33.6 | gf | 0.485 | mm | OK | -- | 17:29 | 2024-07-01 | 0.395
192 | 33.6 | gf | 0.49 | mm | OK | -- | 17:29 | 2024-07-01 | 0.4
193 | 33.8 | gf | 0.495 | mm | OK | -- | 17:29 | 2024-07-01 | 0.405
194 | 33.9 | gf | 0.5 | mm | OK | -- | 17:29 | 2024-07-01 | 0.41
195 | 33.8 | gf | 0.505 | mm | OK | -- | 17:29 | 2024-07-01 | 0.415
196 | 33.8 | gf | 0.51 | mm | OK | -- | 17:29 | 2024-07-01 | 0.42
197 | 34 | gf | 0.515 | mm | OK | -- | 17:29 | 2024-07-01 | 0.425
198 | 33.8 | gf | 0.52 | mm | OK | -- | 17:29 | 2024-07-01 | 0.43
199 | 34 | gf | 0.525 | mm | OK | -- | 17:29 | 2024-07-01 | 0.435
200 | 34.1 | gf | 0.53 | mm | OK | -- | 17:29 | 2024-07-01 | 0.44
201 | 34.1 | gf | 0.54 | mm | OK | -- | 17:29 | 2024-07-01 | 0.45
202 | 34.3 | gf | 0.55 | mm | OK | -- | 17:29 | 2024-07-01 | 0.46
203 | 34.2 | gf | 0.565 | mm | OK | -- | 17:29 | 2024-07-01 | 0.475
204 | 34.1 | gf | 0.58 | mm | OK | -- | 17:29 | 2024-07-01 | 0.49
205 | 34.1 | gf | 0.595 | mm | OK | -- | 17:29 | 2024-07-01 | 0.505
206 | 34.4 | gf | 0.615 | mm | OK | -- | 17:29 | 2024-07-01 | 0.525
207 | 34.5 | gf | 0.63 | mm | OK | -- | 17:29 | 2024-07-01 | 0.54
208 | 34.4 | gf | 0.645 | mm | OK | -- | 17:29 | 2024-07-01 | 0.555
209 | 34.5 | gf | 0.66 | mm | OK | -- | 17:29 | 2024-07-01 | 0.57
210 | 34.4 | gf | 0.675 | mm | OK | -- | 17:29 | 2024-07-01 | 0.585
211 | 34.2 | gf | 0.69 | mm | OK | -- | 17:29 | 2024-07-01 | 0.6
212 | 34.3 | gf | 0.705 | mm | OK | -- | 17:29 | 2024-07-01 | 0.615
213 | 34.4 | gf | 0.72 | mm | OK | -- | 17:29 | 2024-07-01 | 0.63
214 | 34.6 | gf | 0.73 | mm | OK | -- | 17:29 | 2024-07-01 | 0.64
215 | 34.5 | gf | 0.745 | mm | OK | -- | 17:29 | 2024-07-01 | 0.655
216 | 34.6 | gf | 0.76 | mm | OK | -- | 17:29 | 2024-07-01 | 0.67
217 | 34.6 | gf | 0.77 | mm | OK | -- | 17:29 | 2024-07-01 | 0.68
218 | 34.6 | gf | 0.78 | mm | OK | -- | 17:29 | 2024-07-01 | 0.69
219 | 34.6 | gf | 0.795 | mm | OK | -- | 17:29 | 2024-07-01 | 0.705
220 | 34.5 | gf | 0.805 | mm | OK | -- | 17:29 | 2024-07-01 | 0.715
221 | 34.6 | gf | 0.82 | mm | OK | -- | 17:29 | 2024-07-01 | 0.73
222 | 34.6 | gf | 0.83 | mm | OK | -- | 17:29 | 2024-07-01 | 0.74
223 | 34.8 | gf | 0.84 | mm | OK | -- | 17:29 | 2024-07-01 | 0.75
224 | 34.7 | gf | 0.85 | mm | OK | -- | 17:29 | 2024-07-01 | 0.76
225 | 34.6 | gf | 0.86 | mm | OK | -- | 17:29 | 2024-07-01 | 0.77
226 | 34.7 | gf | 0.87 | mm | OK | -- | 17:29 | 2024-07-01 | 0.78
227 | 34.7 | gf | 0.88 | mm | OK | -- | 17:29 | 2024-07-01 | 0.79
228 | 34.6 | gf | 0.885 | mm | OK | -- | 17:29 | 2024-07-01 | 0.795
229 | 34.8 | gf | 0.895 | mm | OK | -- | 17:29 | 2024-07-01 | 0.805
230 | 34.8 | gf | 0.9 | mm | OK | -- | 17:29 | 2024-07-01 | 0.81
231 | 34.8 | gf | 0.905 | mm | OK | -- | 17:29 | 2024-07-01 | 0.815
232 | 34.9 | gf | 0.91 | mm | OK | -- | 17:29 | 2024-07-01 | 0.82
233 | 35 | gf | 0.915 | mm | OK | -- | 17:29 | 2024-07-01 | 0.825
234 | 35 | gf | 0.92 | mm | OK | -- | 17:29 | 2024-07-01 | 0.83
235 | 35 | gf | 0.925 | mm | OK | -- | 17:29 | 2024-07-01 | 0.835
236 | 35 | gf | 0.925 | mm | OK | -- | 17:29 | 2024-07-01 | 0.835
237 | 34.9 | gf | 0.93 | mm | OK | -- | 17:29 | 2024-07-01 | 0.84
238 | 34.8 | gf | 0.935 | mm | OK | -- | 17:29 | 2024-07-01 | 0.845
239 | 34.7 | gf | 0.935 | mm | OK | -- | 17:29 | 2024-07-01 | 0.845
240 | 34.9 | gf | 0.935 | mm | OK | -- | 17:29 | 2024-07-01 | 0.845
241 | 35 | gf | 0.94 | mm | OK | -- | 17:29 | 2024-07-01 | 0.85
242 | 35 | gf | 0.945 | mm | OK | -- | 17:29 | 2024-07-01 | 0.855
243 | 35.1 | gf | 0.945 | mm | OK | -- | 17:29 | 2024-07-01 | 0.855
244 | 35.3 | gf | 0.95 | mm | OK | -- | 17:29 | 2024-07-01 | 0.86
245 | 35.2 | gf | 0.955 | mm | OK | -- | 17:29 | 2024-07-01 | 0.865
246 | 35.2 | gf | 0.965 | mm | OK | -- | 17:29 | 2024-07-01 | 0.875
247 | 35.1 | gf | 0.97 | mm | OK | -- | 17:29 | 2024-07-01 | 0.88
248 | 35.2 | gf | 0.975 | mm | OK | -- | 17:29 | 2024-07-01 | 0.885
249 | 35.3 | gf | 0.98 | mm | OK | -- | 17:29 | 2024-07-01 | 0.89
250 | 35.3 | gf | 0.99 | mm | OK | -- | 17:29 | 2024-07-01 | 0.9
251 | 35.2 | gf | 1 | mm | OK | -- | 17:29 | 2024-07-01 | 0.91
252 | 35 | gf | 1.005 | mm | OK | -- | 17:29 | 2024-07-01 | 0.915
253 | 35 | gf | 1.01 | mm | OK | -- | 17:29 | 2024-07-01 | 0.92
254 | 35.2 | gf | 1.015 | mm | OK | -- | 17:29 | 2024-07-01 | 0.925
255 | 35.2 | gf | 1.02 | mm | OK | -- | 17:29 | 2024-07-01 | 0.93
256 | 35.1 | gf | 1.025 | mm | OK | -- | 17:29 | 2024-07-01 | 0.935
257 | 35.2 | gf | 1.03 | mm | OK | -- | 17:29 | 2024-07-01 | 0.94
258 | 35.2 | gf | 1.035 | mm | OK | -- | 17:29 | 2024-07-01 | 0.945
259 | 35.1 | gf | 1.035 | mm | OK | -- | 17:29 | 2024-07-01 | 0.945
260 | 35 | gf | 1.04 | mm | OK | -- | 17:29 | 2024-07-01 | 0.95
261 | 34.9 | gf | 1.04 | mm | OK | -- | 17:29 | 2024-07-01 | 0.95
262 | 35 | gf | 1.045 | mm | OK | -- | 17:29 | 2024-07-01 | 0.955
263 | 35.1 | gf | 1.045 | mm | OK | -- | 17:29 | 2024-07-01 | 0.955
264 | 35 | gf | 1.05 | mm | OK | -- | 17:29 | 2024-07-01 | 0.96
265 | 35.1 | gf | 1.05 | mm | OK | -- | 17:29 | 2024-07-01 | 0.96
266 | 35.4 | gf | 1.06 | mm | OK | -- | 17:29 | 2024-07-01 | 0.97
267 | 35.3 | gf | 1.065 | mm | OK | -- | 17:29 | 2024-07-01 | 0.975
268 | 35.1 | gf | 1.075 | mm | OK | -- | 17:29 | 2024-07-01 | 0.985
269 | 35.3 | gf | 1.075 | mm | OK | -- | 17:29 | 2024-07-01 | 0.985
270 | 35.4 | gf | 1.08 | mm | OK | -- | 17:29 | 2024-07-01 | 0.99
271 | 35.5 | gf | 1.085 | mm | OK | -- | 17:29 | 2024-07-01 | 0.995
272 | 35.5 | gf | 1.09 | mm | OK | -- | 17:29 | 2024-07-01 | 1
273 | 35.1 | gf | 1.095 | mm | OK | -- | 17:29 | 2024-07-01 | 1.005
274 | 35.2 | gf | 1.1 | mm | OK | -- | 17:29 | 2024-07-01 | 1.01
275 | 35.4 | gf | 1.105 | mm | OK | -- | 17:29 | 2024-07-01 | 1.015
276 | 35.2 | gf | 1.11 | mm | OK | -- | 17:29 | 2024-07-01 | 1.02
277 | 35.1 | gf | 1.115 | mm | OK | -- | 17:29 | 2024-07-01 | 1.025
278 | 35.3 | gf | 1.12 | mm | OK | -- | 17:29 | 2024-07-01 | 1.03
279 | 35.3 | gf | 1.12 | mm | OK | -- | 17:29 | 2024-07-01 | 1.03
280 | 35.3 | gf | 1.125 | mm | OK | -- | 17:29 | 2024-07-01 | 1.035
281 | 35.2 | gf | 1.13 | mm | OK | -- | 17:29 | 2024-07-01 | 1.04
282 | 35.2 | gf | 1.13 | mm | OK | -- | 17:29 | 2024-07-01 | 1.04
283 | 35.2 | gf | 1.135 | mm | OK | -- | 17:29 | 2024-07-01 | 1.045
284 | 35.5 | gf | 1.135 | mm | OK | -- | 17:29 | 2024-07-01 | 1.045
285 | 35.4 | gf | 1.14 | mm | OK | -- | 17:29 | 2024-07-01 | 1.05
286 | 35.5 | gf | 1.14 | mm | OK | -- | 17:29 | 2024-07-01 | 1.05
287 | 35.5 | gf | 1.14 | mm | OK | -- | 17:29 | 2024-07-01 | 1.05
288 | 35.4 | gf | 1.145 | mm | OK | -- | 17:29 | 2024-07-01 | 1.055
289 | 35.7 | gf | 1.145 | mm | OK | -- | 17:29 | 2024-07-01 | 1.055
290 | 35.9 | gf | 1.15 | mm | OK | -- | 17:29 | 2024-07-01 | 1.06
291 | 35.7 | gf | 1.155 | mm | OK | -- | 17:29 | 2024-07-01 | 1.065
292 | 35.6 | gf | 1.155 | mm | OK | -- | 17:29 | 2024-07-01 | 1.065
293 | 35.7 | gf | 1.16 | mm | OK | -- | 17:29 | 2024-07-01 | 1.07
294 | 35.6 | gf | 1.16 | mm | OK | -- | 17:29 | 2024-07-01 | 1.07
295 | 35.6 | gf | 1.165 | mm | OK | -- | 17:29 | 2024-07-01 | 1.075
296 | 35.5 | gf | 1.165 | mm | OK | -- | 17:29 | 2024-07-01 | 1.075
297 | 35.5 | gf | 1.17 | mm | OK | -- | 17:29 | 2024-07-01 | 1.08
298 | 35.5 | gf | 1.17 | mm | OK | -- | 17:29 | 2024-07-01 | 1.08
299 | 35.6 | gf | 1.17 | mm | OK | -- | 17:29 | 2024-07-01 | 1.08
300 | 35.5 | gf | 1.17 | mm | OK | -- | 17:29 | 2024-07-01 | 1.08
301 | 35.6 | gf | 1.175 | mm | OK | -- | 17:29 | 2024-07-01 | 1.085
302 | 35.6 | gf | 1.175 | mm | OK | -- | 17:29 | 2024-07-01 | 1.085
303 | 35.6 | gf | 1.175 | mm | OK | -- | 17:29 | 2024-07-01 | 1.085
304 | 35.6 | gf | 1.175 | mm | OK | -- | 17:29 | 2024-07-01 | 1.085
305 | 35.6 | gf | 1.175 | mm | OK | -- | 17:29 | 2024-07-01 | 1.085
306 | 35.4 | gf | 1.175 | mm | OK | -- | 17:29 | 2024-07-01 | 1.085
307 | 35.3 | gf | 1.175 | mm | OK | -- | 17:29 | 2024-07-01 | 1.085
308 | 35.4 | gf | 1.175 | mm | OK | -- | 17:29 | 2024-07-01 | 1.085
309 | 35.4 | gf | 1.18 | mm | OK | -- | 17:29 | 2024-07-01 | 1.09
310 | 35.5 | gf | 1.18 | mm | OK | -- | 17:29 | 2024-07-01 | 1.09
311 | 35.7 | gf | 1.18 | mm | OK | -- | 17:29 | 2024-07-01 | 1.09
312 | 35.7 | gf | 1.18 | mm | OK | -- | 17:29 | 2024-07-01 | 1.09
313 | 35.8 | gf | 1.18 | mm | OK | -- | 17:29 | 2024-07-01 | 1.09
314 | 35.7 | gf | 1.185 | mm | OK | -- | 17:29 | 2024-07-01 | 1.095
315 | 35.7 | gf | 1.185 | mm | OK | -- | 17:29 | 2024-07-01 | 1.095
316 | 35.7 | gf | 1.185 | mm | OK | -- | 17:29 | 2024-07-01 | 1.095
317 | 35.7 | gf | 1.19 | mm | OK | -- | 17:29 | 2024-07-01 | 1.1
318 | 35.8 | gf | 1.19 | mm | OK | -- | 17:29 | 2024-07-01 | 1.1
319 | 35.9 | gf | 1.195 | mm | OK | -- | 17:29 | 2024-07-01 | 1.105
320 | 35.9 | gf | 1.2 | mm | OK | -- | 17:29 | 2024-07-01 | 1.11
321 | 35.9 | gf | 1.205 | mm | OK | -- | 17:29 | 2024-07-01 | 1.115
322 | 35.7 | gf | 1.21 | mm | OK | -- | 17:29 | 2024-07-01 | 1.12
323 | 35.7 | gf | 1.21 | mm | OK | -- | 17:29 | 2024-07-01 | 1.12
324 | 35.8 | gf | 1.215 | mm | OK | -- | 17:29 | 2024-07-01 | 1.125
325 | 35.9 | gf | 1.215 | mm | OK | -- | 17:29 | 2024-07-01 | 1.125
326 | 36 | gf | 1.22 | mm | OK | -- | 17:29 | 2024-07-01 | 1.13
327 | 35.9 | gf | 1.225 | mm | OK | -- | 17:29 | 2024-07-01 | 1.135
328 | 36 | gf | 1.23 | mm | OK | -- | 17:29 | 2024-07-01 | 1.14
329 | 35.9 | gf | 1.235 | mm | OK | -- | 17:29 | 2024-07-01 | 1.145
330 | 35.8 | gf | 1.24 | mm | OK | -- | 17:29 | 2024-07-01 | 1.15
331 | 35.8 | gf | 1.24 | mm | OK | -- | 17:29 | 2024-07-01 | 1.15
332 | 35.9 | gf | 1.245 | mm | OK | -- | 17:29 | 2024-07-01 | 1.155
333 | 36 | gf | 1.245 | mm | OK | -- | 17:29 | 2024-07-01 | 1.155
334 | 35.8 | gf | 1.245 | mm | OK | -- | 17:29 | 2024-07-01 | 1.155
335 | 35.9 | gf | 1.25 | mm | OK | -- | 17:29 | 2024-07-01 | 1.16
336 | 36 | gf | 1.25 | mm | OK | -- | 17:29 | 2024-07-01 | 1.16
337 | 36.1 | gf | 1.25 | mm | OK | -- | 17:29 | 2024-07-01 | 1.16
338 | 36.1 | gf | 1.255 | mm | OK | -- | 17:29 | 2024-07-01 | 1.165
339 | 36.2 | gf | 1.26 | mm | OK | -- | 17:29 | 2024-07-01 | 1.17
340 | 36.3 | gf | 1.265 | mm | OK | -- | 17:29 | 2024-07-01 | 1.175
341 | 36.2 | gf | 1.275 | mm | OK | -- | 17:29 | 2024-07-01 | 1.185
342 | 36.2 | gf | 1.28 | mm | OK | -- | 17:29 | 2024-07-01 | 1.19
343 | 36.3 | gf | 1.285 | mm | OK | -- | 17:29 | 2024-07-01 | 1.195
344 | 36.2 | gf | 1.29 | mm | OK | -- | 17:29 | 2024-07-01 | 1.2
345 | 36.3 | gf | 1.295 | mm | OK | -- | 17:29 | 2024-07-01 | 1.205
346 | 36.4 | gf | 1.3 | mm | OK | -- | 17:29 | 2024-07-01 | 1.21
347 | 36.4 | gf | 1.305 | mm | OK | -- | 17:29 | 2024-07-01 | 1.215
348 | 36.4 | gf | 1.31 | mm | OK | -- | 17:29 | 2024-07-01 | 1.22
349 | 36.5 | gf | 1.315 | mm | OK | -- | 17:29 | 2024-07-01 | 1.225
350 | 36.5 | gf | 1.32 | mm | OK | -- | 17:29 | 2024-07-01 | 1.23
351 | 36.3 | gf | 1.325 | mm | OK | -- | 17:29 | 2024-07-01 | 1.235
352 | 36.4 | gf | 1.335 | mm | OK | -- | 17:29 | 2024-07-01 | 1.245
353 | 36.5 | gf | 1.335 | mm | OK | -- | 17:29 | 2024-07-01 | 1.245
354 | 36.5 | gf | 1.34 | mm | OK | -- | 17:29 | 2024-07-01 | 1.25
355 | 36.3 | gf | 1.345 | mm | OK | -- | 17:29 | 2024-07-01 | 1.255
356 | 36.4 | gf | 1.35 | mm | OK | -- | 17:29 | 2024-07-01 | 1.26
357 | 36.5 | gf | 1.355 | mm | OK | -- | 17:29 | 2024-07-01 | 1.265
358 | 36.7 | gf | 1.36 | mm | OK | -- | 17:29 | 2024-07-01 | 1.27
359 | 36.6 | gf | 1.37 | mm | OK | -- | 17:29 | 2024-07-01 | 1.28
360 | 36.5 | gf | 1.375 | mm | OK | -- | 17:29 | 2024-07-01 | 1.285
361 | 36.5 | gf | 1.385 | mm | OK | -- | 17:29 | 2024-07-01 | 1.295
362 | 36.5 | gf | 1.39 | mm | OK | -- | 17:29 | 2024-07-01 | 1.3
363 | 36.4 | gf | 1.395 | mm | OK | -- | 17:29 | 2024-07-01 | 1.305
364 | 36.4 | gf | 1.395 | mm | OK | -- | 17:29 | 2024-07-01 | 1.305
365 | 36.5 | gf | 1.4 | mm | OK | -- | 17:29 | 2024-07-01 | 1.31
366 | 36.8 | gf | 1.4 | mm | OK | -- | 17:29 | 2024-07-01 | 1.31
367 | 36.6 | gf | 1.405 | mm | OK | -- | 17:29 | 2024-07-01 | 1.315
368 | 36.7 | gf | 1.41 | mm | OK | -- | 17:29 | 2024-07-01 | 1.32
369 | 36.8 | gf | 1.415 | mm | OK | -- | 17:29 | 2024-07-01 | 1.325
370 | 36.7 | gf | 1.42 | mm | OK | -- | 17:29 | 2024-07-01 | 1.33
371 | 36.7 | gf | 1.425 | mm | OK | -- | 17:29 | 2024-07-01 | 1.335
372 | 36.7 | gf | 1.43 | mm | OK | -- | 17:29 | 2024-07-01 | 1.34
373 | 36.7 | gf | 1.435 | mm | OK | -- | 17:29 | 2024-07-01 | 1.345
374 | 36.8 | gf | 1.44 | mm | OK | -- | 17:29 | 2024-07-01 | 1.35
375 | 36.8 | gf | 1.445 | mm | OK | -- | 17:29 | 2024-07-01 | 1.355
376 | 36.8 | gf | 1.45 | mm | OK | -- | 17:29 | 2024-07-01 | 1.36
377 | 36.9 | gf | 1.455 | mm | OK | -- | 17:29 | 2024-07-01 | 1.365
378 | 36.9 | gf | 1.455 | mm | OK | -- | 17:29 | 2024-07-01 | 1.365
379 | 36.9 | gf | 1.46 | mm | OK | -- | 17:29 | 2024-07-01 | 1.37
380 | 36.9 | gf | 1.465 | mm | OK | -- | 17:29 | 2024-07-01 | 1.375
381 | 36.9 | gf | 1.47 | mm | OK | -- | 17:29 | 2024-07-01 | 1.38
382 | 36.6 | gf | 1.475 | mm | OK | -- | 17:29 | 2024-07-01 | 1.385
383 | 36.7 | gf | 1.48 | mm | OK | -- | 17:29 | 2024-07-01 | 1.39
384 | 36.7 | gf | 1.485 | mm | OK | -- | 17:29 | 2024-07-01 | 1.395
385 | 36.7 | gf | 1.49 | mm | OK | -- | 17:29 | 2024-07-01 | 1.4
386 | 36.7 | gf | 1.495 | mm | OK | -- | 17:29 | 2024-07-01 | 1.405
387 | 36.7 | gf | 1.495 | mm | OK | -- | 17:29 | 2024-07-01 | 1.405
388 | 36.6 | gf | 1.5 | mm | OK | -- | 17:29 | 2024-07-01 | 1.41
389 | 36.8 | gf | 1.5 | mm | OK | -- | 17:29 | 2024-07-01 | 1.41
390 | 36.9 | gf | 1.505 | mm | OK | -- | 17:29 | 2024-07-01 | 1.415
391 | 37 | gf | 1.505 | mm | OK | -- | 17:29 | 2024-07-01 | 1.415
392 | 37 | gf | 1.51 | mm | OK | -- | 17:29 | 2024-07-01 | 1.42
393 | 37 | gf | 1.51 | mm | OK | -- | 17:29 | 2024-07-01 | 1.42
394 | 36.9 | gf | 1.515 | mm | OK | -- | 17:29 | 2024-07-01 | 1.425
395 | 36.9 | gf | 1.52 | mm | OK | -- | 17:29 | 2024-07-01 | 1.43
396 | 36.9 | gf | 1.52 | mm | OK | -- | 17:29 | 2024-07-01 | 1.43
397 | 37 | gf | 1.525 | mm | OK | -- | 17:29 | 2024-07-01 | 1.435
398 | 36.9 | gf | 1.525 | mm | OK | -- | 17:29 | 2024-07-01 | 1.435
399 | 36.9 | gf | 1.53 | mm | OK | -- | 17:29 | 2024-07-01 | 1.44
400 | 37 | gf | 1.53 | mm | OK | -- | 17:29 | 2024-07-01 | 1.44
401 | 37.1 | gf | 1.53 | mm | OK | -- | 17:29 | 2024-07-01 | 1.44
402 | 37.2 | gf | 1.535 | mm | OK | -- | 17:29 | 2024-07-01 | 1.445
403 | 37.2 | gf | 1.535 | mm | OK | -- | 17:29 | 2024-07-01 | 1.445
404 | 37.1 | gf | 1.54 | mm | OK | -- | 17:29 | 2024-07-01 | 1.45
405 | 37.1 | gf | 1.54 | mm | OK | -- | 17:29 | 2024-07-01 | 1.45
406 | 37 | gf | 1.55 | mm | OK | -- | 17:29 | 2024-07-01 | 1.46
407 | 36.9 | gf | 1.555 | mm | OK | -- | 17:29 | 2024-07-01 | 1.465
408 | 37 | gf | 1.56 | mm | OK | -- | 17:29 | 2024-07-01 | 1.47
409 | 36.8 | gf | 1.565 | mm | OK | -- | 17:29 | 2024-07-01 | 1.475
410 | 36.9 | gf | 1.565 | mm | OK | -- | 17:29 | 2024-07-01 | 1.475
411 | 37.1 | gf | 1.57 | mm | OK | -- | 17:29 | 2024-07-01 | 1.48
412 | 37.2 | gf | 1.575 | mm | OK | -- | 17:29 | 2024-07-01 | 1.485
413 | 37.1 | gf | 1.575 | mm | OK | -- | 17:29 | 2024-07-01 | 1.485
414 | 37.1 | gf | 1.58 | mm | OK | -- | 17:29 | 2024-07-01 | 1.49
415 | 37.1 | gf | 1.585 | mm | OK | -- | 17:30 | 2024-07-01 | 1.495
416 | 37.3 | gf | 1.585 | mm | OK | -- | 17:30 | 2024-07-01 | 1.495
417 | 37.2 | gf | 1.59 | mm | OK | -- | 17:30 | 2024-07-01 | 1.5
418 | 37 | gf | 1.59 | mm | OK | -- | 17:30 | 2024-07-01 | 1.5
419 | 36.9 | gf | 1.59 | mm | OK | -- | 17:30 | 2024-07-01 | 1.5
420 | 36.9 | gf | 1.595 | mm | OK | -- | 17:30 | 2024-07-01 | 1.505
421 | 37 | gf | 1.595 | mm | OK | -- | 17:30 | 2024-07-01 | 1.505
422 | 37.3 | gf | 1.595 | mm | OK | -- | 17:30 | 2024-07-01 | 1.505
423 | 37.1 | gf | 1.595 | mm | OK | -- | 17:30 | 2024-07-01 | 1.505
424 | 37.2 | gf | 1.6 | mm | OK | -- | 17:30 | 2024-07-01 | 1.51
425 | 37.3 | gf | 1.6 | mm | OK | -- | 17:30 | 2024-07-01 | 1.51
426 | 37.2 | gf | 1.6 | mm | OK | -- | 17:30 | 2024-07-01 | 1.51
427 | 37.1 | gf | 1.6 | mm | OK | -- | 17:30 | 2024-07-01 | 1.51
428 | 37 | gf | 1.605 | mm | OK | -- | 17:30 | 2024-07-01 | 1.515
429 | 36.9 | gf | 1.605 | mm | OK | -- | 17:30 | 2024-07-01 | 1.515
430 | 37 | gf | 1.605 | mm | OK | -- | 17:30 | 2024-07-01 | 1.515
431 | 37 | gf | 1.605 | mm | OK | -- | 17:30 | 2024-07-01 | 1.515
432 | 37 | gf | 1.605 | mm | OK | -- | 17:30 | 2024-07-01 | 1.515
433 | 37.1 | gf | 1.61 | mm | OK | -- | 17:30 | 2024-07-01 | 1.52
434 | 37.1 | gf | 1.61 | mm | OK | -- | 17:30 | 2024-07-01 | 1.52
435 | 37 | gf | 1.61 | mm | OK | -- | 17:30 | 2024-07-01 | 1.52
436 | 37.3 | gf | 1.61 | mm | OK | -- | 17:30 | 2024-07-01 | 1.52
437 | 37.4 | gf | 1.615 | mm | OK | -- | 17:30 | 2024-07-01 | 1.525
438 | 37.3 | gf | 1.615 | mm | OK | -- | 17:30 | 2024-07-01 | 1.525
439 | 37.1 | gf | 1.62 | mm | OK | -- | 17:30 | 2024-07-01 | 1.53
440 | 37.1 | gf | 1.62 | mm | OK | -- | 17:30 | 2024-07-01 | 1.53
441 | 37.2 | gf | 1.62 | mm | OK | -- | 17:30 | 2024-07-01 | 1.53
442 | 37.4 | gf | 1.625 | mm | OK | -- | 17:30 | 2024-07-01 | 1.535
443 | 37.4 | gf | 1.625 | mm | OK | -- | 17:30 | 2024-07-01 | 1.535
444 | 37.3 | gf | 1.625 | mm | OK | -- | 17:30 | 2024-07-01 | 1.535
445 | 37.3 | gf | 1.63 | mm | OK | -- | 17:30 | 2024-07-01 | 1.54
446 | 37.4 | gf | 1.63 | mm | OK | -- | 17:30 | 2024-07-01 | 1.54
447 | 37.4 | gf | 1.635 | mm | OK | -- | 17:30 | 2024-07-01 | 1.545
448 | 37.4 | gf | 1.635 | mm | OK | -- | 17:30 | 2024-07-01 | 1.545
449 | 37.3 | gf | 1.635 | mm | OK | -- | 17:30 | 2024-07-01 | 1.545
450 | 37.4 | gf | 1.64 | mm | OK | -- | 17:30 | 2024-07-01 | 1.55
451 | 37.5 | gf | 1.64 | mm | OK | -- | 17:30 | 2024-07-01 | 1.55
452 | 37.6 | gf | 1.64 | mm | OK | -- | 17:30 | 2024-07-01 | 1.55
453 | 37.6 | gf | 1.645 | mm | OK | -- | 17:30 | 2024-07-01 | 1.555
454 | 37.7 | gf | 1.65 | mm | OK | -- | 17:30 | 2024-07-01 | 1.56
455 | 37.7 | gf | 1.655 | mm | OK | -- | 17:30 | 2024-07-01 | 1.565
456 | 37.6 | gf | 1.655 | mm | OK | -- | 17:30 | 2024-07-01 | 1.565
457 | 37.6 | gf | 1.66 | mm | OK | -- | 17:30 | 2024-07-01 | 1.57
458 | 37.6 | gf | 1.665 | mm | OK | -- | 17:30 | 2024-07-01 | 1.575
459 | 37.6 | gf | 1.665 | mm | OK | -- | 17:30 | 2024-07-01 | 1.575
460 | 37.6 | gf | 1.67 | mm | OK | -- | 17:30 | 2024-07-01 | 1.58
461 | 37.6 | gf | 1.675 | mm | OK | -- | 17:30 | 2024-07-01 | 1.585
462 | 37.6 | gf | 1.68 | mm | OK | -- | 17:30 | 2024-07-01 | 1.59
463 | 37.5 | gf | 1.685 | mm | OK | -- | 17:30 | 2024-07-01 | 1.595
464 | 37.7 | gf | 1.69 | mm | OK | -- | 17:30 | 2024-07-01 | 1.6
465 | 37.5 | gf | 1.7 | mm | OK | -- | 17:30 | 2024-07-01 | 1.61
466 | 37.6 | gf | 1.705 | mm | OK | -- | 17:30 | 2024-07-01 | 1.615
467 | 37.6 | gf | 1.71 | mm | OK | -- | 17:30 | 2024-07-01 | 1.62
468 | 37.6 | gf | 1.715 | mm | OK | -- | 17:30 | 2024-07-01 | 1.625
469 | 37.6 | gf | 1.72 | mm | OK | -- | 17:30 | 2024-07-01 | 1.63
470 | 37.6 | gf | 1.725 | mm | OK | -- | 17:30 | 2024-07-01 | 1.635
471 | 37.6 | gf | 1.725 | mm | OK | -- | 17:30 | 2024-07-01 | 1.635
472 | 37.8 | gf | 1.73 | mm | OK | -- | 17:30 | 2024-07-01 | 1.64
473 | 37.8 | gf | 1.74 | mm | OK | -- | 17:30 | 2024-07-01 | 1.65
474 | 37.9 | gf | 1.745 | mm | OK | -- | 17:30 | 2024-07-01 | 1.655
475 | 37.8 | gf | 1.75 | mm | OK | -- | 17:30 | 2024-07-01 | 1.66
476 | 37.7 | gf | 1.755 | mm | OK | -- | 17:30 | 2024-07-01 | 1.665
477 | 37.7 | gf | 1.755 | mm | OK | -- | 17:30 | 2024-07-01 | 1.665
478 | 37.8 | gf | 1.76 | mm | OK | -- | 17:30 | 2024-07-01 | 1.67
479 | 37.7 | gf | 1.765 | mm | OK | -- | 17:30 | 2024-07-01 | 1.675
480 | 37.7 | gf | 1.77 | mm | OK | -- | 17:30 | 2024-07-01 | 1.68
481 | 37.7 | gf | 1.77 | mm | OK | -- | 17:30 | 2024-07-01 | 1.68
482 | 37.8 | gf | 1.775 | mm | OK | -- | 17:30 | 2024-07-01 | 1.685
483 | 37.8 | gf | 1.78 | mm | OK | -- | 17:30 | 2024-07-01 | 1.69
484 | 37.8 | gf | 1.785 | mm | OK | -- | 17:30 | 2024-07-01 | 1.695
485 | 37.9 | gf | 1.785 | mm | OK | -- | 17:30 | 2024-07-01 | 1.695
486 | 38 | gf | 1.79 | mm | OK | -- | 17:30 | 2024-07-01 | 1.7
487 | 37.9 | gf | 1.795 | mm | OK | -- | 17:30 | 2024-07-01 | 1.705
488 | 37.8 | gf | 1.8 | mm | OK | -- | 17:30 | 2024-07-01 | 1.71
489 | 37.9 | gf | 1.8 | mm | OK | -- | 17:30 | 2024-07-01 | 1.71
490 | 37.9 | gf | 1.805 | mm | OK | -- | 17:30 | 2024-07-01 | 1.715
491 | 37.9 | gf | 1.81 | mm | OK | -- | 17:30 | 2024-07-01 | 1.72
492 | 38 | gf | 1.815 | mm | OK | -- | 17:30 | 2024-07-01 | 1.725
493 | 38 | gf | 1.815 | mm | OK | -- | 17:30 | 2024-07-01 | 1.725
494 | 37.9 | gf | 1.82 | mm | OK | -- | 17:30 | 2024-07-01 | 1.73
495 | 37.9 | gf | 1.82 | mm | OK | -- | 17:30 | 2024-07-01 | 1.73
496 | 37.9 | gf | 1.825 | mm | OK | -- | 17:30 | 2024-07-01 | 1.735
497 | 38.1 | gf | 1.835 | mm | OK | -- | 17:30 | 2024-07-01 | 1.745
498 | 37.9 | gf | 1.84 | mm | OK | -- | 17:30 | 2024-07-01 | 1.75
499 | 38 | gf | 1.845 | mm | OK | -- | 17:30 | 2024-07-01 | 1.755
500 | 38 | gf | 1.85 | mm | OK | -- | 17:30 | 2024-07-01 | 1.76
501 | 37.9 | gf | 1.855 | mm | OK | -- | 17:30 | 2024-07-01 | 1.765
502 | 38 | gf | 1.86 | mm | OK | -- | 17:30 | 2024-07-01 | 1.77
503 | 38 | gf | 1.865 | mm | OK | -- | 17:30 | 2024-07-01 | 1.775
504 | 38 | gf | 1.87 | mm | OK | -- | 17:30 | 2024-07-01 | 1.78
505 | 38 | gf | 1.875 | mm | OK | -- | 17:30 | 2024-07-01 | 1.785
506 | 38 | gf | 1.88 | mm | OK | -- | 17:30 | 2024-07-01 | 1.79
507 | 38 | gf | 1.885 | mm | OK | -- | 17:30 | 2024-07-01 | 1.795
508 | 38 | gf | 1.885 | mm | OK | -- | 17:30 | 2024-07-01 | 1.795
509 | 38 | gf | 1.89 | mm | OK | -- | 17:30 | 2024-07-01 | 1.8
510 | 37.9 | gf | 1.89 | mm | OK | -- | 17:30 | 2024-07-01 | 1.8
511 | 37.9 | gf | 1.895 | mm | OK | -- | 17:30 | 2024-07-01 | 1.805
512 | 38 | gf | 1.895 | mm | OK | -- | 17:30 | 2024-07-01 | 1.805
513 | 38 | gf | 1.9 | mm | OK | -- | 17:30 | 2024-07-01 | 1.81
514 | 38 | gf | 1.905 | mm | OK | -- | 17:30 | 2024-07-01 | 1.815
515 | 38 | gf | 1.905 | mm | OK | -- | 17:30 | 2024-07-01 | 1.815
516 | 38.1 | gf | 1.91 | mm | OK | -- | 17:30 | 2024-07-01 | 1.82
517 | 38 | gf | 1.91 | mm | OK | -- | 17:30 | 2024-07-01 | 1.82
518 | 38 | gf | 1.915 | mm | OK | -- | 17:30 | 2024-07-01 | 1.825
519 | 38 | gf | 1.92 | mm | OK | -- | 17:30 | 2024-07-01 | 1.83
520 | 38.1 | gf | 1.925 | mm | OK | -- | 17:30 | 2024-07-01 | 1.835
521 | 38.1 | gf | 1.925 | mm | OK | -- | 17:30 | 2024-07-01 | 1.835
522 | 38.1 | gf | 1.93 | mm | OK | -- | 17:30 | 2024-07-01 | 1.84
523 | 38 | gf | 1.935 | mm | OK | -- | 17:30 | 2024-07-01 | 1.845
524 | 38.1 | gf | 1.94 | mm | OK | -- | 17:30 | 2024-07-01 | 1.85
525 | 38.1 | gf | 1.945 | mm | OK | -- | 17:30 | 2024-07-01 | 1.855
526 | 38.2 | gf | 1.95 | mm | OK | -- | 17:30 | 2024-07-01 | 1.86
527 | 38.3 | gf | 1.95 | mm | OK | -- | 17:30 | 2024-07-01 | 1.86
528 | 38.2 | gf | 1.955 | mm | OK | -- | 17:30 | 2024-07-01 | 1.865
529 | 38.2 | gf | 1.96 | mm | OK | -- | 17:30 | 2024-07-01 | 1.87
530 | 38.2 | gf | 1.965 | mm | OK | -- | 17:30 | 2024-07-01 | 1.875
531 | 38.2 | gf | 1.97 | mm | OK | -- | 17:30 | 2024-07-01 | 1.88
532 | 38.2 | gf | 1.975 | mm | OK | -- | 17:30 | 2024-07-01 | 1.885
533 | 38.3 | gf | 1.975 | mm | OK | -- | 17:30 | 2024-07-01 | 1.885
534 | 38.2 | gf | 1.98 | mm | OK | -- | 17:30 | 2024-07-01 | 1.89
535 | 38.2 | gf | 1.985 | mm | OK | -- | 17:30 | 2024-07-01 | 1.895
536 | 38.3 | gf | 1.99 | mm | OK | -- | 17:30 | 2024-07-01 | 1.9
537 | 38.3 | gf | 1.995 | mm | OK | -- | 17:30 | 2024-07-01 | 1.905
538 | 38.3 | gf | 2 | mm | OK | -- | 17:30 | 2024-07-01 | 1.91
539 | 38.3 | gf | 2.005 | mm | OK | -- | 17:30 | 2024-07-01 | 1.915
540 | 38.3 | gf | 2.01 | mm | OK | -- | 17:30 | 2024-07-01 | 1.92
541 | 38.2 | gf | 2.015 | mm | OK | -- | 17:30 | 2024-07-01 | 1.925
542 | 38.3 | gf | 2.015 | mm | OK | -- | 17:30 | 2024-07-01 | 1.925
543 | 38.3 | gf | 2.02 | mm | OK | -- | 17:30 | 2024-07-01 | 1.93
544 | 38.2 | gf | 2.02 | mm | OK | -- | 17:30 | 2024-07-01 | 1.93
545 | 38.2 | gf | 2.025 | mm | OK | -- | 17:30 | 2024-07-01 | 1.935
546 | 38.3 | gf | 2.03 | mm | OK | -- | 17:30 | 2024-07-01 | 1.94
547 | 38.3 | gf | 2.035 | mm | OK | -- | 17:30 | 2024-07-01 | 1.945
548 | 38.3 | gf | 2.04 | mm | OK | -- | 17:30 | 2024-07-01 | 1.95
549 | 38.4 | gf | 2.045 | mm | OK | -- | 17:30 | 2024-07-01 | 1.955
550 | 38.3 | gf | 2.055 | mm | OK | -- | 17:30 | 2024-07-01 | 1.965
551 | 38.4 | gf | 2.055 | mm | OK | -- | 17:30 | 2024-07-01 | 1.965
552 | 38.4 | gf | 2.06 | mm | OK | -- | 17:30 | 2024-07-01 | 1.97
553 | 38.4 | gf | 2.065 | mm | OK | -- | 17:30 | 2024-07-01 | 1.975
554 | 38.5 | gf | 2.065 | mm | OK | -- | 17:30 | 2024-07-01 | 1.975
555 | 38.5 | gf | 2.07 | mm | OK | -- | 17:30 | 2024-07-01 | 1.98
556 | 38.5 | gf | 2.07 | mm | OK | -- | 17:30 | 2024-07-01 | 1.98
557 | 38.5 | gf | 2.075 | mm | OK | -- | 17:30 | 2024-07-01 | 1.985
558 | 38.5 | gf | 2.075 | mm | OK | -- | 17:30 | 2024-07-01 | 1.985
559 | 38.6 | gf | 2.08 | mm | OK | -- | 17:30 | 2024-07-01 | 1.99
560 | 38.6 | gf | 2.08 | mm | OK | -- | 17:30 | 2024-07-01 | 1.99
561 | 38.6 | gf | 2.085 | mm | OK | -- | 17:30 | 2024-07-01 | 1.995
562 | 38.6 | gf | 2.085 | mm | OK | -- | 17:30 | 2024-07-01 | 1.995
563 | 38.6 | gf | 2.09 | mm | OK | -- | 17:30 | 2024-07-01 | 2
564 | 38.5 | gf | 2.09 | mm | OK | -- | 17:30 | 2024-07-01 | 2
565 | 38.5 | gf | 2.09 | mm | OK | -- | 17:30 | 2024-07-01 | 2
566 | 38.5 | gf | 2.095 | mm | OK | -- | 17:30 | 2024-07-01 | 2.005
567 | 38.5 | gf | 2.095 | mm | OK | -- | 17:30 | 2024-07-01 | 2.005
568 | 38.5 | gf | 2.1 | mm | OK | -- | 17:30 | 2024-07-01 | 2.01
569 | 38.5 | gf | 2.1 | mm | OK | -- | 17:30 | 2024-07-01 | 2.01
570 | 38.5 | gf | 2.105 | mm | OK | -- | 17:30 | 2024-07-01 | 2.015
571 | 38.6 | gf | 2.11 | mm | OK | -- | 17:30 | 2024-07-01 | 2.02
572 | 38.6 | gf | 2.115 | mm | OK | -- | 17:30 | 2024-07-01 | 2.025
573 | 38.6 | gf | 2.115 | mm | OK | -- | 17:30 | 2024-07-01 | 2.025
574 | 38.6 | gf | 2.12 | mm | OK | -- | 17:30 | 2024-07-01 | 2.03
575 | 38.7 | gf | 2.125 | mm | OK | -- | 17:30 | 2024-07-01 | 2.035
576 | 38.6 | gf | 2.135 | mm | OK | -- | 17:30 | 2024-07-01 | 2.045
577 | 38.6 | gf | 2.135 | mm | OK | -- | 17:30 | 2024-07-01 | 2.045
578 | 38.6 | gf | 2.14 | mm | OK | -- | 17:30 | 2024-07-01 | 2.05
579 | 38.6 | gf | 2.145 | mm | OK | -- | 17:30 | 2024-07-01 | 2.055
580 | 38.6 | gf | 2.145 | mm | OK | -- | 17:30 | 2024-07-01 | 2.055
581 | 38.7 | gf | 2.15 | mm | OK | -- | 17:30 | 2024-07-01 | 2.06
582 | 38.7 | gf | 2.155 | mm | OK | -- | 17:30 | 2024-07-01 | 2.065
583 | 38.7 | gf | 2.155 | mm | OK | -- | 17:30 | 2024-07-01 | 2.065
584 | 38.7 | gf | 2.16 | mm | OK | -- | 17:30 | 2024-07-01 | 2.07
585 | 38.7 | gf | 2.16 | mm | OK | -- | 17:30 | 2024-07-01 | 2.07
586 | 38.7 | gf | 2.165 | mm | OK | -- | 17:30 | 2024-07-01 | 2.075
587 | 38.8 | gf | 2.165 | mm | OK | -- | 17:30 | 2024-07-01 | 2.075
588 | 38.8 | gf | 2.17 | mm | OK | -- | 17:30 | 2024-07-01 | 2.08
589 | 38.8 | gf | 2.18 | mm | OK | -- | 17:30 | 2024-07-01 | 2.09
590 | 38.9 | gf | 2.19 | mm | OK | -- | 17:30 | 2024-07-01 | 2.1
591 | 38.9 | gf | 2.2 | mm | OK | -- | 17:30 | 2024-07-01 | 2.11
592 | 38.9 | gf | 2.205 | mm | OK | -- | 17:30 | 2024-07-01 | 2.115
593 | 39 | gf | 2.22 | mm | OK | -- | 17:30 | 2024-07-01 | 2.13
594 | 39 | gf | 2.225 | mm | OK | -- | 17:30 | 2024-07-01 | 2.135
595 | 39.1 | gf | 2.235 | mm | OK | -- | 17:30 | 2024-07-01 | 2.145
596 | 39.1 | gf | 2.25 | mm | OK | -- | 17:30 | 2024-07-01 | 2.16
597 | 39.1 | gf | 2.26 | mm | OK | -- | 17:30 | 2024-07-01 | 2.17
598 | 39.1 | gf | 2.275 | mm | OK | -- | 17:30 | 2024-07-01 | 2.185
599 | 39.1 | gf | 2.285 | mm | OK | -- | 17:30 | 2024-07-01 | 2.195
600 | 39.1 | gf | 2.295 | mm | OK | -- | 17:30 | 2024-07-01 | 2.205
601 | 39.1 | gf | 2.305 | mm | OK | -- | 17:30 | 2024-07-01 | 2.215
602 | 39.1 | gf | 2.315 | mm | OK | -- | 17:30 | 2024-07-01 | 2.225
603 | 39.1 | gf | 2.325 | mm | OK | -- | 17:30 | 2024-07-01 | 2.235
604 | 39.1 | gf | 2.325 | mm | OK | -- | 17:30 | 2024-07-01 | 2.235
605 | 39.1 | gf | 2.33 | mm | OK | -- | 17:30 | 2024-07-01 | 2.24
606 | 39.2 | gf | 2.335 | mm | OK | -- | 17:30 | 2024-07-01 | 2.245
607 | 39.2 | gf | 2.345 | mm | OK | -- | 17:30 | 2024-07-01 | 2.255
608 | 39.3 | gf | 2.355 | mm | OK | -- | 17:30 | 2024-07-01 | 2.265
609 | 39.3 | gf | 2.37 | mm | OK | -- | 17:30 | 2024-07-01 | 2.28
610 | 39.3 | gf | 2.385 | mm | OK | -- | 17:30 | 2024-07-01 | 2.295
611 | 39.3 | gf | 2.395 | mm | OK | -- | 17:30 | 2024-07-01 | 2.305
612 | 39.4 | gf | 2.41 | mm | OK | -- | 17:30 | 2024-07-01 | 2.32
613 | 39.5 | gf | 2.425 | mm | OK | -- | 17:30 | 2024-07-01 | 2.335
614 | 39.5 | gf | 2.44 | mm | OK | -- | 17:30 | 2024-07-01 | 2.35
615 | 39.5 | gf | 2.45 | mm | OK | -- | 17:30 | 2024-07-01 | 2.36
616 | 39.5 | gf | 2.455 | mm | OK | -- | 17:30 | 2024-07-01 | 2.365
617 | 39.5 | gf | 2.465 | mm | OK | -- | 17:30 | 2024-07-01 | 2.375
618 | 39.5 | gf | 2.47 | mm | OK | -- | 17:30 | 2024-07-01 | 2.38
619 | 39.6 | gf | 2.475 | mm | OK | -- | 17:30 | 2024-07-01 | 2.385
620 | 39.6 | gf | 2.48 | mm | OK | -- | 17:30 | 2024-07-01 | 2.39
621 | 39.6 | gf | 2.49 | mm | OK | -- | 17:30 | 2024-07-01 | 2.4
622 | 39.6 | gf | 2.495 | mm | OK | -- | 17:30 | 2024-07-01 | 2.405
623 | 39.6 | gf | 2.5 | mm | OK | -- | 17:30 | 2024-07-01 | 2.41
624 | 39.6 | gf | 2.5 | mm | OK | -- | 17:30 | 2024-07-01 | 2.41
625 | 39.6 | gf | 2.505 | mm | OK | -- | 17:30 | 2024-07-01 | 2.415
626 | 39.6 | gf | 2.51 | mm | OK | -- | 17:30 | 2024-07-01 | 2.42
627 | 39.6 | gf | 2.515 | mm | OK | -- | 17:30 | 2024-07-01 | 2.425
628 | 39.6 | gf | 2.52 | mm | OK | -- | 17:30 | 2024-07-01 | 2.43
629 | 39.7 | gf | 2.525 | mm | OK | -- | 17:30 | 2024-07-01 | 2.435
630 | 39.7 | gf | 2.53 | mm | OK | -- | 17:30 | 2024-07-01 | 2.44
631 | 39.7 | gf | 2.53 | mm | OK | -- | 17:30 | 2024-07-01 | 2.44
632 | 39.7 | gf | 2.535 | mm | OK | -- | 17:30 | 2024-07-01 | 2.445
633 | 39.7 | gf | 2.54 | mm | OK | -- | 17:30 | 2024-07-01 | 2.45
634 | 39.7 | gf | 2.55 | mm | OK | -- | 17:30 | 2024-07-01 | 2.46
635 | 39.7 | gf | 2.555 | mm | OK | -- | 17:30 | 2024-07-01 | 2.465
636 | 39.8 | gf | 2.56 | mm | OK | -- | 17:30 | 2024-07-01 | 2.47
637 | 39.8 | gf | 2.565 | mm | OK | -- | 17:30 | 2024-07-01 | 2.475
638 | 39.8 | gf | 2.575 | mm | OK | -- | 17:30 | 2024-07-01 | 2.485
639 | 39.9 | gf | 2.58 | mm | OK | -- | 17:30 | 2024-07-01 | 2.49
640 | 39.9 | gf | 2.585 | mm | OK | -- | 17:30 | 2024-07-01 | 2.495
641 | 39.9 | gf | 2.59 | mm | OK | -- | 17:30 | 2024-07-01 | 2.5
642 | 39.9 | gf | 2.595 | mm | OK | -- | 17:30 | 2024-07-01 | 2.505
643 | 39.9 | gf | 2.595 | mm | OK | -- | 17:30 | 2024-07-01 | 2.505
644 | 39.9 | gf | 2.6 | mm | OK | -- | 17:30 | 2024-07-01 | 2.51
645 | 39.9 | gf | 2.605 | mm | OK | -- | 17:30 | 2024-07-01 | 2.515
646 | 39.9 | gf | 2.61 | mm | OK | -- | 17:30 | 2024-07-01 | 2.52
647 | 39.9 | gf | 2.615 | mm | OK | -- | 17:30 | 2024-07-01 | 2.525
648 | 40 | gf | 2.62 | mm | OK | -- | 17:30 | 2024-07-01 | 2.53
649 | 40 | gf | 2.625 | mm | OK | -- | 17:30 | 2024-07-01 | 2.535
650 | 40 | gf | 2.63 | mm | OK | -- | 17:30 | 2024-07-01 | 2.54
651 | 40.1 | gf | 2.635 | mm | OK | -- | 17:30 | 2024-07-01 | 2.545
652 | 40.1 | gf | 2.64 | mm | OK | -- | 17:30 | 2024-07-01 | 2.55
653 | 40.1 | gf | 2.64 | mm | OK | -- | 17:30 | 2024-07-01 | 2.55
654 | 40.1 | gf | 2.645 | mm | OK | -- | 17:30 | 2024-07-01 | 2.555
655 | 40.1 | gf | 2.65 | mm | OK | -- | 17:30 | 2024-07-01 | 2.56
656 | 40.1 | gf | 2.65 | mm | OK | -- | 17:30 | 2024-07-01 | 2.56
657 | 40.1 | gf | 2.655 | mm | OK | -- | 17:30 | 2024-07-01 | 2.565
658 | 40.1 | gf | 2.66 | mm | OK | -- | 17:30 | 2024-07-01 | 2.57
659 | 40.1 | gf | 2.665 | mm | OK | -- | 17:30 | 2024-07-01 | 2.575
660 | 40.1 | gf | 2.67 | mm | OK | -- | 17:30 | 2024-07-01 | 2.58
661 | 40.1 | gf | 2.675 | mm | OK | -- | 17:30 | 2024-07-01 | 2.585
662 | 40.2 | gf | 2.685 | mm | OK | -- | 17:30 | 2024-07-01 | 2.595
663 | 40.3 | gf | 2.69 | mm | OK | -- | 17:30 | 2024-07-01 | 2.6
664 | 40.3 | gf | 2.705 | mm | OK | -- | 17:30 | 2024-07-01 | 2.615
665 | 40.3 | gf | 2.715 | mm | OK | -- | 17:30 | 2024-07-01 | 2.625
666 | 40.3 | gf | 2.72 | mm | OK | -- | 17:30 | 2024-07-01 | 2.63
667 | 40.4 | gf | 2.73 | mm | OK | -- | 17:30 | 2024-07-01 | 2.64
668 | 40.4 | gf | 2.735 | mm | OK | -- | 17:30 | 2024-07-01 | 2.645
669 | 40.3 | gf | 2.74 | mm | OK | -- | 17:30 | 2024-07-01 | 2.65
670 | 40.4 | gf | 2.745 | mm | OK | -- | 17:30 | 2024-07-01 | 2.655
671 | 40.3 | gf | 2.75 | mm | OK | -- | 17:30 | 2024-07-01 | 2.66
672 | 40.3 | gf | 2.755 | mm | OK | -- | 17:30 | 2024-07-01 | 2.665
673 | 40.3 | gf | 2.76 | mm | OK | -- | 17:30 | 2024-07-01 | 2.67
674 | 40.3 | gf | 2.76 | mm | OK | -- | 17:30 | 2024-07-01 | 2.67
675 | 40.3 | gf | 2.765 | mm | OK | -- | 17:30 | 2024-07-01 | 2.675
676 | 40.3 | gf | 2.77 | mm | OK | -- | 17:30 | 2024-07-01 | 2.68
677 | 40.3 | gf | 2.775 | mm | OK | -- | 17:30 | 2024-07-01 | 2.685
678 | 40.4 | gf | 2.78 | mm | OK | -- | 17:30 | 2024-07-01 | 2.69
679 | 40.4 | gf | 2.79 | mm | OK | -- | 17:30 | 2024-07-01 | 2.7
680 | 40.4 | gf | 2.79 | mm | OK | -- | 17:30 | 2024-07-01 | 2.7
681 | 40.4 | gf | 2.795 | mm | OK | -- | 17:30 | 2024-07-01 | 2.705
682 | 40.4 | gf | 2.8 | mm | OK | -- | 17:30 | 2024-07-01 | 2.71
683 | 40.4 | gf | 2.805 | mm | OK | -- | 17:30 | 2024-07-01 | 2.715
684 | 40.4 | gf | 2.81 | mm | OK | -- | 17:30 | 2024-07-01 | 2.72
685 | 40.4 | gf | 2.815 | mm | OK | -- | 17:30 | 2024-07-01 | 2.725
686 | 40.5 | gf | 2.815 | mm | OK | -- | 17:30 | 2024-07-01 | 2.725
687 | 40.5 | gf | 2.825 | mm | OK | -- | 17:30 | 2024-07-01 | 2.735
688 | 40.5 | gf | 2.83 | mm | OK | -- | 17:30 | 2024-07-01 | 2.74
689 | 40.5 | gf | 2.835 | mm | OK | -- | 17:30 | 2024-07-01 | 2.745
690 | 40.6 | gf | 2.835 | mm | OK | -- | 17:30 | 2024-07-01 | 2.745
691 | 40.6 | gf | 2.84 | mm | OK | -- | 17:30 | 2024-07-01 | 2.75
692 | 40.6 | gf | 2.845 | mm | OK | -- | 17:30 | 2024-07-01 | 2.755
693 | 40.6 | gf | 2.85 | mm | OK | -- | 17:30 | 2024-07-01 | 2.76
694 | 40.6 | gf | 2.855 | mm | OK | -- | 17:30 | 2024-07-01 | 2.765
695 | 40.7 | gf | 2.865 | mm | OK | -- | 17:30 | 2024-07-01 | 2.775
696 | 40.7 | gf | 2.87 | mm | OK | -- | 17:30 | 2024-07-01 | 2.78
697 | 40.7 | gf | 2.885 | mm | OK | -- | 17:30 | 2024-07-01 | 2.795
698 | 40.7 | gf | 2.895 | mm | OK | -- | 17:30 | 2024-07-01 | 2.805
699 | 40.7 | gf | 2.895 | mm | OK | -- | 17:30 | 2024-07-01 | 2.805
700 | 40.7 | gf | 2.9 | mm | OK | -- | 17:30 | 2024-07-01 | 2.81
701 | 40.7 | gf | 2.91 | mm | OK | -- | 17:30 | 2024-07-01 | 2.82
702 | 40.7 | gf | 2.91 | mm | OK | -- | 17:30 | 2024-07-01 | 2.82
703 | 40.7 | gf | 2.915 | mm | OK | -- | 17:30 | 2024-07-01 | 2.825
704 | 40.7 | gf | 2.915 | mm | OK | -- | 17:30 | 2024-07-01 | 2.825
705 | 40.8 | gf | 2.92 | mm | OK | -- | 17:30 | 2024-07-01 | 2.83
706 | 40.8 | gf | 2.925 | mm | OK | -- | 17:30 | 2024-07-01 | 2.835
707 | 40.8 | gf | 2.935 | mm | OK | -- | 17:30 | 2024-07-01 | 2.845
708 | 40.8 | gf | 2.94 | mm | OK | -- | 17:30 | 2024-07-01 | 2.85
709 | 40.8 | gf | 2.945 | mm | OK | -- | 17:30 | 2024-07-01 | 2.855
710 | 40.8 | gf | 2.95 | mm | OK | -- | 17:30 | 2024-07-01 | 2.86
711 | 40.8 | gf | 2.955 | mm | OK | -- | 17:30 | 2024-07-01 | 2.865
712 | 40.9 | gf | 2.965 | mm | OK | -- | 17:30 | 2024-07-01 | 2.875
713 | 41 | gf | 2.975 | mm | OK | -- | 17:30 | 2024-07-01 | 2.885
714 | 40.9 | gf | 2.975 | mm | OK | -- | 17:30 | 2024-07-01 | 2.885
715 | 40.9 | gf | 2.98 | mm | OK | -- | 17:30 | 2024-07-01 | 2.89
716 | 41 | gf | 2.98 | mm | OK | -- | 17:30 | 2024-07-01 | 2.89
717 | 41 | gf | 2.985 | mm | OK | -- | 17:30 | 2024-07-01 | 2.895
718 | 41.1 | gf | 2.99 | mm | OK | -- | 17:30 | 2024-07-01 | 2.9
719 | 41 | gf | 3 | mm | OK | -- | 17:30 | 2024-07-01 | 2.91
720 | 41.1 | gf | 3.005 | mm | OK | -- | 17:30 | 2024-07-01 | 2.915
721 | 41.1 | gf | 3.015 | mm | OK | -- | 17:30 | 2024-07-01 | 2.925
722 | 41.1 | gf | 3.02 | mm | OK | -- | 17:30 | 2024-07-01 | 2.93
723 | 41.2 | gf | 3.03 | mm | OK | -- | 17:30 | 2024-07-01 | 2.94
724 | 41.3 | gf | 3.035 | mm | OK | -- | 17:30 | 2024-07-01 | 2.945
725 | 41.3 | gf | 3.045 | mm | OK | -- | 17:30 | 2024-07-01 | 2.955
726 | 41.4 | gf | 3.055 | mm | OK | -- | 17:30 | 2024-07-01 | 2.965
727 | 41.4 | gf | 3.06 | mm | OK | -- | 17:30 | 2024-07-01 | 2.97
728 | 41.4 | gf | 3.065 | mm | OK | -- | 17:30 | 2024-07-01 | 2.975
729 | 41.4 | gf | 3.07 | mm | OK | -- | 17:30 | 2024-07-01 | 2.98
730 | 41.5 | gf | 3.08 | mm | OK | -- | 17:30 | 2024-07-01 | 2.99
731 | 41.5 | gf | 3.085 | mm | OK | -- | 17:30 | 2024-07-01 | 2.995
732 | 41.4 | gf | 3.09 | mm | OK | -- | 17:30 | 2024-07-01 | 3
733 | 41.4 | gf | 3.09 | mm | OK | -- | 17:30 | 2024-07-01 | 3
734 | 41.4 | gf | 3.095 | mm | OK | -- | 17:30 | 2024-07-01 | 3.005
735 | 41.4 | gf | 3.095 | mm | OK | -- | 17:30 | 2024-07-01 | 3.005
736 | 41.4 | gf | 3.095 | mm | OK | -- | 17:30 | 2024-07-01 | 3.005
737 | 41.5 | gf | 3.1 | mm | OK | -- | 17:30 | 2024-07-01 | 3.01
738 | 41.5 | gf | 3.1 | mm | OK | -- | 17:30 | 2024-07-01 | 3.01
739 | 41.5 | gf | 3.1 | mm | OK | -- | 17:30 | 2024-07-01 | 3.01
740 | 41.5 | gf | 3.105 | mm | OK | -- | 17:30 | 2024-07-01 | 3.015
741 | 41.5 | gf | 3.105 | mm | OK | -- | 17:30 | 2024-07-01 | 3.015
742 | 41.6 | gf | 3.11 | mm | OK | -- | 17:30 | 2024-07-01 | 3.02
743 | 41.5 | gf | 3.11 | mm | OK | -- | 17:30 | 2024-07-01 | 3.02
744 | 41.5 | gf | 3.115 | mm | OK | -- | 17:30 | 2024-07-01 | 3.025
745 | 41.5 | gf | 3.115 | mm | OK | -- | 17:30 | 2024-07-01 | 3.025
746 | 41.5 | gf | 3.115 | mm | OK | -- | 17:30 | 2024-07-01 | 3.025
747 | 41.5 | gf | 3.12 | mm | OK | -- | 17:30 | 2024-07-01 | 3.03
748 | 41.5 | gf | 3.12 | mm | OK | -- | 17:30 | 2024-07-01 | 3.03
749 | 41.5 | gf | 3.12 | mm | OK | -- | 17:30 | 2024-07-01 | 3.03
750 | 41.5 | gf | 3.125 | mm | OK | -- | 17:30 | 2024-07-01 | 3.035
751 | 41.6 | gf | 3.13 | mm | OK | -- | 17:30 | 2024-07-01 | 3.04
752 | 41.6 | gf | 3.13 | mm | OK | -- | 17:30 | 2024-07-01 | 3.04
753 | 41.6 | gf | 3.135 | mm | OK | -- | 17:30 | 2024-07-01 | 3.045
754 | 41.6 | gf | 3.14 | mm | OK | -- | 17:30 | 2024-07-01 | 3.05
755 | 41.6 | gf | 3.145 | mm | OK | -- | 17:30 | 2024-07-01 | 3.055
756 | 41.7 | gf | 3.15 | mm | OK | -- | 17:30 | 2024-07-01 | 3.06
757 | 41.7 | gf | 3.155 | mm | OK | -- | 17:30 | 2024-07-01 | 3.065
758 | 41.7 | gf | 3.16 | mm | OK | -- | 17:30 | 2024-07-01 | 3.07
759 | 41.7 | gf | 3.17 | mm | OK | -- | 17:30 | 2024-07-01 | 3.08
760 | 41.7 | gf | 3.175 | mm | OK | -- | 17:30 | 2024-07-01 | 3.085
761 | 41.7 | gf | 3.18 | mm | OK | -- | 17:30 | 2024-07-01 | 3.09
762 | 41.8 | gf | 3.185 | mm | OK | -- | 17:30 | 2024-07-01 | 3.095
763 | 41.8 | gf | 3.195 | mm | OK | -- | 17:30 | 2024-07-01 | 3.105
764 | 41.8 | gf | 3.2 | mm | OK | -- | 17:30 | 2024-07-01 | 3.11
765 | 41.9 | gf | 3.205 | mm | OK | -- | 17:30 | 2024-07-01 | 3.115
766 | 41.9 | gf | 3.21 | mm | OK | -- | 17:30 | 2024-07-01 | 3.12
767 | 41.9 | gf | 3.22 | mm | OK | -- | 17:30 | 2024-07-01 | 3.13
768 | 42 | gf | 3.235 | mm | OK | -- | 17:30 | 2024-07-01 | 3.145
769 | 42 | gf | 3.245 | mm | OK | -- | 17:30 | 2024-07-01 | 3.155
770 | 42 | gf | 3.255 | mm | OK | -- | 17:30 | 2024-07-01 | 3.165
771 | 42.1 | gf | 3.265 | mm | OK | -- | 17:30 | 2024-07-01 | 3.175
772 | 42.1 | gf | 3.275 | mm | OK | -- | 17:30 | 2024-07-01 | 3.185
773 | 42.2 | gf | 3.285 | mm | OK | -- | 17:30 | 2024-07-01 | 3.195
774 | 42.3 | gf | 3.3 | mm | OK | -- | 17:30 | 2024-07-01 | 3.21
775 | 42.4 | gf | 3.31 | mm | OK | -- | 17:30 | 2024-07-01 | 3.22
776 | 42.3 | gf | 3.32 | mm | OK | -- | 17:30 | 2024-07-01 | 3.23
777 | 42.2 | gf | 3.33 | mm | OK | -- | 17:30 | 2024-07-01 | 3.24
778 | 42.2 | gf | 3.34 | mm | OK | -- | 17:30 | 2024-07-01 | 3.25
779 | 42.2 | gf | 3.35 | mm | OK | -- | 17:30 | 2024-07-01 | 3.26
780 | 42.2 | gf | 3.355 | mm | OK | -- | 17:30 | 2024-07-01 | 3.265
781 | 42.2 | gf | 3.365 | mm | OK | -- | 17:30 | 2024-07-01 | 3.275
782 | 42.2 | gf | 3.375 | mm | OK | -- | 17:30 | 2024-07-01 | 3.285
783 | 42.2 | gf | 3.38 | mm | OK | -- | 17:30 | 2024-07-01 | 3.29
784 | 42.3 | gf | 3.39 | mm | OK | -- | 17:30 | 2024-07-01 | 3.3
785 | 42.3 | gf | 3.4 | mm | OK | -- | 17:30 | 2024-07-01 | 3.31
786 | 42.3 | gf | 3.405 | mm | OK | -- | 17:30 | 2024-07-01 | 3.315
787 | 42.3 | gf | 3.415 | mm | OK | -- | 17:30 | 2024-07-01 | 3.325
788 | 42.3 | gf | 3.42 | mm | OK | -- | 17:30 | 2024-07-01 | 3.33
789 | 42.4 | gf | 3.425 | mm | OK | -- | 17:30 | 2024-07-01 | 3.335
790 | 42.5 | gf | 3.43 | mm | OK | -- | 17:30 | 2024-07-01 | 3.34
791 | 42.4 | gf | 3.435 | mm | OK | -- | 17:30 | 2024-07-01 | 3.345
792 | 42.4 | gf | 3.44 | mm | OK | -- | 17:30 | 2024-07-01 | 3.35
793 | 42.5 | gf | 3.445 | mm | OK | -- | 17:30 | 2024-07-01 | 3.355
794 | 42.5 | gf | 3.45 | mm | OK | -- | 17:30 | 2024-07-01 | 3.36
795 | 42.5 | gf | 3.45 | mm | OK | -- | 17:30 | 2024-07-01 | 3.36
796 | 42.5 | gf | 3.455 | mm | OK | -- | 17:30 | 2024-07-01 | 3.365
797 | 42.5 | gf | 3.46 | mm | OK | -- | 17:30 | 2024-07-01 | 3.37
798 | 42.5 | gf | 3.465 | mm | OK | -- | 17:30 | 2024-07-01 | 3.375
799 | 42.5 | gf | 3.47 | mm | OK | -- | 17:30 | 2024-07-01 | 3.38
800 | 42.6 | gf | 3.48 | mm | OK | -- | 17:30 | 2024-07-01 | 3.39
801 | 42.6 | gf | 3.485 | mm | OK | -- | 17:30 | 2024-07-01 | 3.395
802 | 42.6 | gf | 3.49 | mm | OK | -- | 17:30 | 2024-07-01 | 3.4
803 | 42.6 | gf | 3.495 | mm | OK | -- | 17:30 | 2024-07-01 | 3.405
804 | 42.6 | gf | 3.5 | mm | OK | -- | 17:30 | 2024-07-01 | 3.41
805 | 42.6 | gf | 3.505 | mm | OK | -- | 17:30 | 2024-07-01 | 3.415
806 | 42.6 | gf | 3.51 | mm | OK | -- | 17:30 | 2024-07-01 | 3.42
807 | 42.6 | gf | 3.515 | mm | OK | -- | 17:30 | 2024-07-01 | 3.425
808 | 42.6 | gf | 3.515 | mm | OK | -- | 17:30 | 2024-07-01 | 3.425
809 | 42.7 | gf | 3.52 | mm | OK | -- | 17:30 | 2024-07-01 | 3.43
810 | 42.7 | gf | 3.53 | mm | OK | -- | 17:30 | 2024-07-01 | 3.44
811 | 42.8 | gf | 3.535 | mm | OK | -- | 17:30 | 2024-07-01 | 3.445
812 | 42.7 | gf | 3.545 | mm | OK | -- | 17:30 | 2024-07-01 | 3.455
813 | 42.7 | gf | 3.555 | mm | OK | -- | 17:30 | 2024-07-01 | 3.465
814 | 42.8 | gf | 3.56 | mm | OK | -- | 17:30 | 2024-07-01 | 3.47
815 | 42.8 | gf | 3.57 | mm | OK | -- | 17:30 | 2024-07-01 | 3.48
816 | 42.9 | gf | 3.575 | mm | OK | -- | 17:30 | 2024-07-01 | 3.485
817 | 42.9 | gf | 3.58 | mm | OK | -- | 17:30 | 2024-07-01 | 3.49
818 | 42.9 | gf | 3.585 | mm | OK | -- | 17:30 | 2024-07-01 | 3.495
819 | 42.9 | gf | 3.59 | mm | OK | -- | 17:30 | 2024-07-01 | 3.5
820 | 42.9 | gf | 3.595 | mm | OK | -- | 17:30 | 2024-07-01 | 3.505
821 | 42.9 | gf | 3.6 | mm | OK | -- | 17:30 | 2024-07-01 | 3.51
822 | 42.9 | gf | 3.605 | mm | OK | -- | 17:30 | 2024-07-01 | 3.515
823 | 42.9 | gf | 3.61 | mm | OK | -- | 17:30 | 2024-07-01 | 3.52
824 | 42.9 | gf | 3.615 | mm | OK | -- | 17:30 | 2024-07-01 | 3.525
825 | 43 | gf | 3.62 | mm | OK | -- | 17:30 | 2024-07-01 | 3.53
826 | 43 | gf | 3.625 | mm | OK | -- | 17:30 | 2024-07-01 | 3.535
827 | 43.1 | gf | 3.635 | mm | OK | -- | 17:30 | 2024-07-01 | 3.545
828 | 43.1 | gf | 3.64 | mm | OK | -- | 17:30 | 2024-07-01 | 3.55
829 | 43.1 | gf | 3.64 | mm | OK | -- | 17:30 | 2024-07-01 | 3.55
830 | 43.1 | gf | 3.645 | mm | OK | -- | 17:30 | 2024-07-01 | 3.555
831 | 43.1 | gf | 3.65 | mm | OK | -- | 17:30 | 2024-07-01 | 3.56
832 | 43.1 | gf | 3.655 | mm | OK | -- | 17:30 | 2024-07-01 | 3.565
833 | 43.1 | gf | 3.66 | mm | OK | -- | 17:30 | 2024-07-01 | 3.57
834 | 43.1 | gf | 3.665 | mm | OK | -- | 17:30 | 2024-07-01 | 3.575
835 | 43.1 | gf | 3.665 | mm | OK | -- | 17:30 | 2024-07-01 | 3.575
836 | 43.1 | gf | 3.67 | mm | OK | -- | 17:30 | 2024-07-01 | 3.58
837 | 43.1 | gf | 3.67 | mm | OK | -- | 17:30 | 2024-07-01 | 3.58
838 | 43.1 | gf | 3.675 | mm | OK | -- | 17:30 | 2024-07-01 | 3.585
839 | 43.1 | gf | 3.675 | mm | OK | -- | 17:30 | 2024-07-01 | 3.585
840 | 43.1 | gf | 3.68 | mm | OK | -- | 17:30 | 2024-07-01 | 3.59
841 | 43.2 | gf | 3.685 | mm | OK | -- | 17:30 | 2024-07-01 | 3.595
842 | 43.2 | gf | 3.69 | mm | OK | -- | 17:30 | 2024-07-01 | 3.6
843 | 43.2 | gf | 3.695 | mm | OK | -- | 17:30 | 2024-07-01 | 3.605
844 | 43.2 | gf | 3.7 | mm | OK | -- | 17:30 | 2024-07-01 | 3.61
845 | 43.2 | gf | 3.7 | mm | OK | -- | 17:30 | 2024-07-01 | 3.61
846 | 43.2 | gf | 3.705 | mm | OK | -- | 17:30 | 2024-07-01 | 3.615
847 | 43.2 | gf | 3.71 | mm | OK | -- | 17:30 | 2024-07-01 | 3.62
848 | 43.2 | gf | 3.715 | mm | OK | -- | 17:30 | 2024-07-01 | 3.625
849 | 43.2 | gf | 3.72 | mm | OK | -- | 17:30 | 2024-07-01 | 3.63
850 | 43.2 | gf | 3.72 | mm | OK | -- | 17:30 | 2024-07-01 | 3.63
851 | 43.2 | gf | 3.725 | mm | OK | -- | 17:30 | 2024-07-01 | 3.635
852 | 43.2 | gf | 3.73 | mm | OK | -- | 17:30 | 2024-07-01 | 3.64
853 | 43.2 | gf | 3.73 | mm | OK | -- | 17:30 | 2024-07-01 | 3.64
854 | 43.3 | gf | 3.735 | mm | OK | -- | 17:30 | 2024-07-01 | 3.645
855 | 43.3 | gf | 3.735 | mm | OK | -- | 17:30 | 2024-07-01 | 3.645
856 | 43.3 | gf | 3.74 | mm | OK | -- | 17:30 | 2024-07-01 | 3.65
857 | 43.3 | gf | 3.745 | mm | OK | -- | 17:30 | 2024-07-01 | 3.655
858 | 43.3 | gf | 3.745 | mm | OK | -- | 17:30 | 2024-07-01 | 3.655
859 | 43.3 | gf | 3.75 | mm | OK | -- | 17:30 | 2024-07-01 | 3.66
860 | 43.3 | gf | 3.75 | mm | OK | -- | 17:30 | 2024-07-01 | 3.66
861 | 43.3 | gf | 3.755 | mm | OK | -- | 17:30 | 2024-07-01 | 3.665
862 | 43.3 | gf | 3.755 | mm | OK | -- | 17:30 | 2024-07-01 | 3.665
863 | 43.4 | gf | 3.755 | mm | OK | -- | 17:30 | 2024-07-01 | 3.665
864 | 43.3 | gf | 3.755 | mm | OK | -- | 17:30 | 2024-07-01 | 3.665
865 | 43.4 | gf | 3.76 | mm | OK | -- | 17:30 | 2024-07-01 | 3.67
866 | 43.4 | gf | 3.76 | mm | OK | -- | 17:30 | 2024-07-01 | 3.67
867 | 43.4 | gf | 3.765 | mm | OK | -- | 17:30 | 2024-07-01 | 3.675
868 | 43.4 | gf | 3.765 | mm | OK | -- | 17:30 | 2024-07-01 | 3.675
869 | 43.4 | gf | 3.77 | mm | OK | -- | 17:30 | 2024-07-01 | 3.68
870 | 43.4 | gf | 3.775 | mm | OK | -- | 17:30 | 2024-07-01 | 3.685
871 | 43.4 | gf | 3.78 | mm | OK | -- | 17:30 | 2024-07-01 | 3.69
872 | 43.4 | gf | 3.785 | mm | OK | -- | 17:30 | 2024-07-01 | 3.695
873 | 43.4 | gf | 3.79 | mm | OK | -- | 17:30 | 2024-07-01 | 3.7
874 | 43.5 | gf | 3.795 | mm | OK | -- | 17:30 | 2024-07-01 | 3.705
875 | 43.5 | gf | 3.795 | mm | OK | -- | 17:30 | 2024-07-01 | 3.705
876 | 43.5 | gf | 3.8 | mm | OK | -- | 17:30 | 2024-07-01 | 3.71
877 | 43.5 | gf | 3.8 | mm | OK | -- | 17:30 | 2024-07-01 | 3.71
878 | 43.5 | gf | 3.805 | mm | OK | -- | 17:30 | 2024-07-01 | 3.715
879 | 43.5 | gf | 3.805 | mm | OK | -- | 17:30 | 2024-07-01 | 3.715
880 | 43.5 | gf | 3.805 | mm | OK | -- | 17:30 | 2024-07-01 | 3.715
881 | 43.5 | gf | 3.81 | mm | OK | -- | 17:30 | 2024-07-01 | 3.72
882 | 43.5 | gf | 3.81 | mm | OK | -- | 17:30 | 2024-07-01 | 3.72
883 | 43.5 | gf | 3.815 | mm | OK | -- | 17:30 | 2024-07-01 | 3.725
884 | 43.5 | gf | 3.815 | mm | OK | -- | 17:30 | 2024-07-01 | 3.725
885 | 43.5 | gf | 3.82 | mm | OK | -- | 17:30 | 2024-07-01 | 3.73
886 | 43.5 | gf | 3.82 | mm | OK | -- | 17:30 | 2024-07-01 | 3.73
887 | 43.5 | gf | 3.82 | mm | OK | -- | 17:30 | 2024-07-01 | 3.73
888 | 43.5 | gf | 3.825 | mm | OK | -- | 17:30 | 2024-07-01 | 3.735
889 | 43.5 | gf | 3.825 | mm | OK | -- | 17:30 | 2024-07-01 | 3.735
890 | 43.5 | gf | 3.83 | mm | OK | -- | 17:30 | 2024-07-01 | 3.74
891 | 43.5 | gf | 3.83 | mm | OK | -- | 17:30 | 2024-07-01 | 3.74
892 | 43.5 | gf | 3.835 | mm | OK | -- | 17:30 | 2024-07-01 | 3.745
893 | 43.5 | gf | 3.835 | mm | OK | -- | 17:30 | 2024-07-01 | 3.745
894 | 43.5 | gf | 3.84 | mm | OK | -- | 17:30 | 2024-07-01 | 3.75
895 | 43.5 | gf | 3.84 | mm | OK | -- | 17:30 | 2024-07-01 | 3.75
896 | 43.5 | gf | 3.845 | mm | OK | -- | 17:30 | 2024-07-01 | 3.755
897 | 43.6 | gf | 3.845 | mm | OK | -- | 17:30 | 2024-07-01 | 3.755
898 | 43.7 | gf | 3.85 | mm | OK | -- | 17:30 | 2024-07-01 | 3.76
899 | 43.7 | gf | 3.85 | mm | OK | -- | 17:30 | 2024-07-01 | 3.76
900 | 43.7 | gf | 3.855 | mm | OK | -- | 17:30 | 2024-07-01 | 3.765
901 | 43.7 | gf | 3.855 | mm | OK | -- | 17:30 | 2024-07-01 | 3.765
902 | 43.7 | gf | 3.855 | mm | OK | -- | 17:30 | 2024-07-01 | 3.765
903 | 43.7 | gf | 3.86 | mm | OK | -- | 17:30 | 2024-07-01 | 3.77
904 | 43.7 | gf | 3.865 | mm | OK | -- | 17:30 | 2024-07-01 | 3.775
905 | 43.7 | gf | 3.865 | mm | OK | -- | 17:30 | 2024-07-01 | 3.775
906 | 43.7 | gf | 3.87 | mm | OK | -- | 17:30 | 2024-07-01 | 3.78
907 | 43.7 | gf | 3.875 | mm | OK | -- | 17:30 | 2024-07-01 | 3.785
908 | 43.7 | gf | 3.88 | mm | OK | -- | 17:30 | 2024-07-01 | 3.79
909 | 43.7 | gf | 3.88 | mm | OK | -- | 17:30 | 2024-07-01 | 3.79
910 | 43.7 | gf | 3.885 | mm | OK | -- | 17:30 | 2024-07-01 | 3.795
911 | 43.7 | gf | 3.89 | mm | OK | -- | 17:30 | 2024-07-01 | 3.8
912 | 43.7 | gf | 3.89 | mm | OK | -- | 17:30 | 2024-07-01 | 3.8
913 | 43.7 | gf | 3.89 | mm | OK | -- | 17:30 | 2024-07-01 | 3.8
914 | 43.7 | gf | 3.895 | mm | OK | -- | 17:30 | 2024-07-01 | 3.805
915 | 43.7 | gf | 3.895 | mm | OK | -- | 17:30 | 2024-07-01 | 3.805
916 | 43.7 | gf | 3.895 | mm | OK | -- | 17:30 | 2024-07-01 | 3.805
917 | 43.7 | gf | 3.9 | mm | OK | -- | 17:30 | 2024-07-01 | 3.81
918 | 43.7 | gf | 3.9 | mm | OK | -- | 17:30 | 2024-07-01 | 3.81
919 | 43.7 | gf | 3.9 | mm | OK | -- | 17:30 | 2024-07-01 | 3.81
920 | 43.7 | gf | 3.9 | mm | OK | -- | 17:30 | 2024-07-01 | 3.81
921 | 43.8 | gf | 3.905 | mm | OK | -- | 17:30 | 2024-07-01 | 3.815
922 | 43.8 | gf | 3.905 | mm | OK | -- | 17:30 | 2024-07-01 | 3.815
923 | 43.9 | gf | 3.91 | mm | OK | -- | 17:30 | 2024-07-01 | 3.82
924 | 45.8 | gf | 3.915 | mm | OK | -- | 17:30 | 2024-07-01 | 3.825
925 | 48.2 | gf | 3.915 | mm | OK | -- | 17:30 | 2024-07-01 | 3.825
926 | 50.7 | gf | 3.92 | mm | OK | -- | 17:30 | 2024-07-01 | 3.83
927 | 52.8 | gf | 3.92 | mm | OK | -- | 17:30 | 2024-07-01 | 3.83
928 | 54.6 | gf | 3.92 | mm | OK | -- | 17:30 | 2024-07-01 | 3.83
929 | 55.8 | gf | 3.925 | mm | OK | -- | 17:30 | 2024-07-01 | 3.835
930 | 56.6 | gf | 3.925 | mm | OK | -- | 17:30 | 2024-07-01 | 3.835
931 | 57.4 | gf | 3.925 | mm | OK | -- | 17:30 | 2024-07-01 | 3.835
932 | 58.6 | gf | 3.925 | mm | OK | -- | 17:30 | 2024-07-01 | 3.835
933 | 59.8 | gf | 3.93 | mm | OK | -- | 17:30 | 2024-07-01 | 3.84
934 | 61.3 | gf | 3.93 | mm | OK | -- | 17:30 | 2024-07-01 | 3.84
935 | 63 | gf | 3.93 | mm | OK | -- | 17:30 | 2024-07-01 | 3.84
936 | 64.6 | gf | 3.935 | mm | OK | -- | 17:30 | 2024-07-01 | 3.845
937 | 66.3 | gf | 3.935 | mm | OK | -- | 17:30 | 2024-07-01 | 3.845
938 | 68.1 | gf | 3.935 | mm | OK | -- | 17:30 | 2024-07-01 | 3.845
939 | 70.3 | gf | 3.94 | mm | OK | -- | 17:30 | 2024-07-01 | 3.85
940 | 72.9 | gf | 3.94 | mm | OK | -- | 17:30 | 2024-07-01 | 3.85
941 | 76.4 | gf | 3.945 | mm | OK | -- | 17:30 | 2024-07-01 | 3.855
942 | 80.2 | gf | 3.95 | mm | OK | -- | 17:30 | 2024-07-01 | 3.86
943 | 83.8 | gf | 3.955 | mm | OK | -- | 17:30 | 2024-07-01 | 3.865
944 | 87.1 | gf | 3.955 | mm | OK | -- | 17:30 | 2024-07-01 | 3.865
945 | 90.4 | gf | 3.96 | mm | OK | -- | 17:30 | 2024-07-01 | 3.87
946 | 93.7 | gf | 3.965 | mm | OK | -- | 17:30 | 2024-07-01 | 3.875
947 | 96.4 | gf | 3.965 | mm | OK | -- | 17:30 | 2024-07-01 | 3.875
948 | 98.5 | gf | 3.97 | mm | OK | -- | 17:30 | 2024-07-01 | 3.88
949 | 100.6 | gf | 3.97 | mm | OK | -- | 17:30 | 2024-07-01 | 3.88
950 | 102.4 | gf | 3.975 | mm | OK | -- | 17:30 | 2024-07-01 | 3.885
951 | 104.7 | gf | 3.975 | mm | OK | -- | 17:30 | 2024-07-01 | 3.885
952 | 107 | gf | 3.975 | mm | OK | -- | 17:30 | 2024-07-01 | 3.885
953 | 109.4 | gf | 3.98 | mm | OK | -- | 17:30 | 2024-07-01 | 3.89
954 | 111.8 | gf | 3.98 | mm | OK | -- | 17:30 | 2024-07-01 | 3.89
955 | 114 | gf | 3.985 | mm | OK | -- | 17:30 | 2024-07-01 | 3.895
956 | 116.4 | gf | 3.985 | mm | OK | -- | 17:30 | 2024-07-01 | 3.895
957 | 118.3 | gf | 3.99 | mm | OK | -- | 17:30 | 2024-07-01 | 3.9
958 | 119.9 | gf | 3.99 | mm | OK | -- | 17:30 | 2024-07-01 | 3.9
959 | 121.3 | gf | 3.99 | mm | OK | -- | 17:30 | 2024-07-01 | 3.9
960 | 122.8 | gf | 3.995 | mm | OK | -- | 17:30 | 2024-07-01 | 3.905
961 | 124.8 | gf | 3.995 | mm | OK | -- | 17:30 | 2024-07-01 | 3.905
962 | 126.7 | gf | 3.995 | mm | OK | -- | 17:30 | 2024-07-01 | 3.905
963 | 128.3 | gf | 4 | mm | OK | -- | 17:30 | 2024-07-01 | 3.91
964 | 129.8 | gf | 4 | mm | OK | -- | 17:30 | 2024-07-01 | 3.91
965 | 131.4 | gf | 4 | mm | OK | -- | 17:30 | 2024-07-01 | 3.91
966 | 133.4 | gf | 4.005 | mm | OK | -- | 17:30 | 2024-07-01 | 3.915
967 | 135.3 | gf | 4.005 | mm | OK | -- | 17:30 | 2024-07-01 | 3.915
968 | 136.8 | gf | 4.01 | mm | OK | -- | 17:30 | 2024-07-01 | 3.92
969 | 138.3 | gf | 4.01 | mm | OK | -- | 17:30 | 2024-07-01 | 3.92
970 | 139.9 | gf | 4.01 | mm | OK | -- | 17:30 | 2024-07-01 | 3.92
971 | 141.8 | gf | 4.015 | mm | OK | -- | 17:30 | 2024-07-01 | 3.925
972 | 143.3 | gf | 4.015 | mm | OK | -- | 17:30 | 2024-07-01 | 3.925
973 | 144.7 | gf | 4.015 | mm | OK | -- | 17:30 | 2024-07-01 | 3.925
974 | 146 | gf | 4.015 | mm | OK | -- | 17:30 | 2024-07-01 | 3.925
975 | 147 | gf | 4.02 | mm | OK | -- | 17:30 | 2024-07-01 | 3.93
976 | 147.8 | gf | 4.02 | mm | OK | -- | 17:30 | 2024-07-01 | 3.93
977 | 148.8 | gf | 4.02 | mm | OK | -- | 17:30 | 2024-07-01 | 3.93
978 | 150 | gf | 4.02 | mm | OK | -- | 17:30 | 2024-07-01 | 3.93
979 | 151.3 | gf | 4.025 | mm | OK | -- | 17:30 | 2024-07-01 | 3.935
980 | 152.3 | gf | 4.025 | mm | OK | -- | 17:30 | 2024-07-01 | 3.935
981 | 153.1 | gf | 4.025 | mm | OK | -- | 17:30 | 2024-07-01 | 3.935
982 | 153.7 | gf | 4.025 | mm | OK | -- | 17:30 | 2024-07-01 | 3.935
983 | 154.2 | gf | 4.025 | mm | OK | -- | 17:30 | 2024-07-01 | 3.935
984 | 155 | gf | 4.025 | mm | OK | -- | 17:30 | 2024-07-01 | 3.935
985 | 155.8 | gf | 4.025 | mm | OK | -- | 17:30 | 2024-07-01 | 3.935
986 | 156.7 | gf | 4.03 | mm | OK | -- | 17:30 | 2024-07-01 | 3.94
987 | 157.6 | gf | 4.03 | mm | OK | -- | 17:30 | 2024-07-01 | 3.94
988 | 158.2 | gf | 4.03 | mm | OK | -- | 17:30 | 2024-07-01 | 3.94
989 | 159 | gf | 4.03 | mm | OK | -- | 17:30 | 2024-07-01 | 3.94
990 | 159.7 | gf | 4.03 | mm | OK | -- | 17:30 | 2024-07-01 | 3.94
991 | 160.1 | gf | 4.03 | mm | OK | -- | 17:30 | 2024-07-01 | 3.94
992 | 160.8 | gf | 4.035 | mm | OK | -- | 17:30 | 2024-07-01 | 3.945
993 | 161.4 | gf | 4.035 | mm | OK | -- | 17:30 | 2024-07-01 | 3.945
994 | 162 | gf | 4.035 | mm | OK | -- | 17:30 | 2024-07-01 | 3.945
995 | 162.6 | gf | 4.035 | mm | OK | -- | 17:30 | 2024-07-01 | 3.945
996 | 163 | gf | 4.035 | mm | OK | -- | 17:30 | 2024-07-01 | 3.945
997 | 163.5 | gf | 4.035 | mm | OK | -- | 17:30 | 2024-07-01 | 3.945
998 | 163.9 | gf | 4.035 | mm | OK | -- | 17:30 | 2024-07-01 | 3.945
999 | 164.4 | gf | 4.035 | mm | OK | -- | 17:30 | 2024-07-01 | 3.945
1000 | 164.7 | gf | 4.035 | mm | OK | -- | 17:30 | 2024-07-01 | 3.945
1001 | 165.1 | gf | 4.04 | mm | OK | -- | 17:30 | 2024-07-01 | 3.95
1002 | 165.5 | gf | 4.04 | mm | OK | -- | 17:30 | 2024-07-01 | 3.95
1003 | 166 | gf | 4.04 | mm | OK | -- | 17:30 | 2024-07-01 | 3.95
1004 | 166.4 | gf | 4.04 | mm | OK | -- | 17:30 | 2024-07-01 | 3.95
1005 | 166.9 | gf | 4.04 | mm | OK | -- | 17:30 | 2024-07-01 | 3.95
1006 | 167.6 | gf | 4.04 | mm | OK | -- | 17:30 | 2024-07-01 | 3.95
1007 | 168.2 | gf | 4.04 | mm | OK | -- | 17:30 | 2024-07-01 | 3.95
1008 | 168.7 | gf | 4.04 | mm | OK | -- | 17:30 | 2024-07-01 | 3.95
1009 | 169.2 | gf | 4.04 | mm | OK | -- | 17:30 | 2024-07-01 | 3.95
1010 | 169.6 | gf | 4.04 | mm | OK | -- | 17:30 | 2024-07-01 | 3.95
1011 | 170 | gf | 4.045 | mm | OK | -- | 17:30 | 2024-07-01 | 3.955
1012 | 170.5 | gf | 4.045 | mm | OK | -- | 17:30 | 2024-07-01 | 3.955

## Upstroke
Switch | KTT Mango Sago (5 Pin)
Notes | 0
No. | Force | Unit | Displacement | Unit | Judge | Position | Time | Date | Mod Dis | Collection Parameters |  |  |  | Num Data Points | 989
1133 | 170.6 | gf | 4.045 | mm | OK | -- | 17:31 | 2024-07-01 | 3.955 | Maximum | 192 | @ | No.1041
1134 | 170.3 | gf | 4.045 | mm | OK | -- | 17:31 | 2024-07-01 | 3.955 | Minimum | -0.1 | @ | No.10
1135 | 170.2 | gf | 4.045 | mm | OK | -- | 17:31 | 2024-07-01 | 3.955 | Average | 53.69
1136 | 170 | gf | 4.045 | mm | OK | -- | 17:31 | 2024-07-01 | 3.955 | Data Quantity | 2167
1137 | 170 | gf | 4.045 | mm | OK | -- | 17:31 | 2024-07-01 | 3.955 | Number of NG | 0
1138 | 170 | gf | 4.045 | mm | OK | -- | 17:31 | 2024-07-01 | 3.955
1139 | 169.9 | gf | 4.045 | mm | OK | -- | 17:31 | 2024-07-01 | 3.955 | Cond Formatting
1140 | 169.7 | gf | 4.045 | mm | OK | -- | 17:31 | 2024-07-01 | 3.955 | Min Highl Max | 182.4
1141 | 169.5 | gf | 4.045 | mm | OK | -- | 17:31 | 2024-07-01 | 3.955
1142 | 169.4 | gf | 4.045 | mm | OK | -- | 17:31 | 2024-07-01 | 3.955 | Starting Disp | 0.09
1143 | 169.3 | gf | 4.045 | mm | OK | -- | 17:31 | 2024-07-01 | 3.955
1144 | 169.1 | gf | 4.045 | mm | OK | -- | 17:31 | 2024-07-01 | 3.955
1145 | 168.9 | gf | 4.045 | mm | OK | -- | 17:31 | 2024-07-01 | 3.955
1146 | 168.5 | gf | 4.045 | mm | OK | -- | 17:31 | 2024-07-01 | 3.955
1147 | 168.1 | gf | 4.045 | mm | OK | -- | 17:31 | 2024-07-01 | 3.955
1148 | 167.9 | gf | 4.045 | mm | OK | -- | 17:31 | 2024-07-01 | 3.955
1149 | 167.6 | gf | 4.045 | mm | OK | -- | 17:31 | 2024-07-01 | 3.955
1150 | 167.2 | gf | 4.045 | mm | OK | -- | 17:31 | 2024-07-01 | 3.955
1151 | 166.6 | gf | 4.045 | mm | OK | -- | 17:31 | 2024-07-01 | 3.955
1152 | 166.2 | gf | 4.045 | mm | OK | -- | 17:31 | 2024-07-01 | 3.955
1153 | 165.9 | gf | 4.045 | mm | OK | -- | 17:31 | 2024-07-01 | 3.955
1154 | 165.1 | gf | 4.04 | mm | OK | -- | 17:31 | 2024-07-01 | 3.95
1155 | 164.5 | gf | 4.04 | mm | OK | -- | 17:31 | 2024-07-01 | 3.95
1156 | 164.3 | gf | 4.04 | mm | OK | -- | 17:31 | 2024-07-01 | 3.95
1157 | 164.3 | gf | 4.04 | mm | OK | -- | 17:31 | 2024-07-01 | 3.95
1158 | 164.3 | gf | 4.04 | mm | OK | -- | 17:31 | 2024-07-01 | 3.95
1159 | 164.2 | gf | 4.04 | mm | OK | -- | 17:31 | 2024-07-01 | 3.95
1160 | 163.9 | gf | 4.04 | mm | OK | -- | 17:31 | 2024-07-01 | 3.95
1161 | 163.2 | gf | 4.04 | mm | OK | -- | 17:31 | 2024-07-01 | 3.95
1162 | 162.3 | gf | 4.04 | mm | OK | -- | 17:31 | 2024-07-01 | 3.95
1163 | 161.9 | gf | 4.04 | mm | OK | -- | 17:31 | 2024-07-01 | 3.95
1164 | 161.7 | gf | 4.04 | mm | OK | -- | 17:31 | 2024-07-01 | 3.95
1165 | 161.4 | gf | 4.04 | mm | OK | -- | 17:31 | 2024-07-01 | 3.95
1166 | 161.4 | gf | 4.04 | mm | OK | -- | 17:31 | 2024-07-01 | 3.95
1167 | 161.5 | gf | 4.04 | mm | OK | -- | 17:31 | 2024-07-01 | 3.95
1168 | 161.4 | gf | 4.04 | mm | OK | -- | 17:31 | 2024-07-01 | 3.95
1169 | 161.5 | gf | 4.04 | mm | OK | -- | 17:31 | 2024-07-01 | 3.95
1170 | 161.6 | gf | 4.04 | mm | OK | -- | 17:31 | 2024-07-01 | 3.95
1171 | 161.4 | gf | 4.04 | mm | OK | -- | 17:31 | 2024-07-01 | 3.95
1172 | 161.5 | gf | 4.04 | mm | OK | -- | 17:31 | 2024-07-01 | 3.95
1173 | 161.3 | gf | 4.04 | mm | OK | -- | 17:31 | 2024-07-01 | 3.95
1174 | 161.3 | gf | 4.04 | mm | OK | -- | 17:31 | 2024-07-01 | 3.95
1175 | 161.4 | gf | 4.04 | mm | OK | -- | 17:31 | 2024-07-01 | 3.95
1176 | 161.3 | gf | 4.04 | mm | OK | -- | 17:31 | 2024-07-01 | 3.95
1177 | 161.1 | gf | 4.04 | mm | OK | -- | 17:31 | 2024-07-01 | 3.95
1178 | 161.1 | gf | 4.04 | mm | OK | -- | 17:31 | 2024-07-01 | 3.95
1179 | 161.1 | gf | 4.04 | mm | OK | -- | 17:31 | 2024-07-01 | 3.95
1180 | 161 | gf | 4.04 | mm | OK | -- | 17:31 | 2024-07-01 | 3.95
1181 | 160.8 | gf | 4.04 | mm | OK | -- | 17:31 | 2024-07-01 | 3.95
1182 | 160.8 | gf | 4.04 | mm | OK | -- | 17:31 | 2024-07-01 | 3.95
1183 | 160.6 | gf | 4.04 | mm | OK | -- | 17:31 | 2024-07-01 | 3.95
1184 | 160.5 | gf | 4.035 | mm | OK | -- | 17:31 | 2024-07-01 | 3.945
1185 | 160.5 | gf | 4.035 | mm | OK | -- | 17:31 | 2024-07-01 | 3.945
1186 | 160.5 | gf | 4.035 | mm | OK | -- | 17:31 | 2024-07-01 | 3.945
1187 | 160.3 | gf | 4.035 | mm | OK | -- | 17:31 | 2024-07-01 | 3.945
1188 | 160.2 | gf | 4.035 | mm | OK | -- | 17:31 | 2024-07-01 | 3.945
1189 | 159.8 | gf | 4.035 | mm | OK | -- | 17:31 | 2024-07-01 | 3.945
1190 | 159.4 | gf | 4.035 | mm | OK | -- | 17:31 | 2024-07-01 | 3.945
1191 | 159.3 | gf | 4.035 | mm | OK | -- | 17:31 | 2024-07-01 | 3.945
1192 | 158.9 | gf | 4.035 | mm | OK | -- | 17:31 | 2024-07-01 | 3.945
1193 | 158.6 | gf | 4.035 | mm | OK | -- | 17:31 | 2024-07-01 | 3.945
1194 | 158.5 | gf | 4.035 | mm | OK | -- | 17:31 | 2024-07-01 | 3.945
1195 | 158.4 | gf | 4.035 | mm | OK | -- | 17:31 | 2024-07-01 | 3.945
1196 | 158.3 | gf | 4.035 | mm | OK | -- | 17:31 | 2024-07-01 | 3.945
1197 | 158.2 | gf | 4.035 | mm | OK | -- | 17:31 | 2024-07-01 | 3.945
1198 | 157.6 | gf | 4.035 | mm | OK | -- | 17:31 | 2024-07-01 | 3.945
1199 | 156.9 | gf | 4.035 | mm | OK | -- | 17:31 | 2024-07-01 | 3.945
1200 | 156.3 | gf | 4.035 | mm | OK | -- | 17:31 | 2024-07-01 | 3.945
1201 | 155.6 | gf | 4.035 | mm | OK | -- | 17:31 | 2024-07-01 | 3.945
1202 | 155.1 | gf | 4.03 | mm | OK | -- | 17:31 | 2024-07-01 | 3.94
1203 | 154.7 | gf | 4.03 | mm | OK | -- | 17:31 | 2024-07-01 | 3.94
1204 | 154.1 | gf | 4.03 | mm | OK | -- | 17:31 | 2024-07-01 | 3.94
1205 | 153.4 | gf | 4.03 | mm | OK | -- | 17:31 | 2024-07-01 | 3.94
1206 | 153.1 | gf | 4.03 | mm | OK | -- | 17:31 | 2024-07-01 | 3.94
1207 | 153 | gf | 4.03 | mm | OK | -- | 17:31 | 2024-07-01 | 3.94
1208 | 152.6 | gf | 4.03 | mm | OK | -- | 17:31 | 2024-07-01 | 3.94
1209 | 152.2 | gf | 4.03 | mm | OK | -- | 17:31 | 2024-07-01 | 3.94
1210 | 151.7 | gf | 4.03 | mm | OK | -- | 17:31 | 2024-07-01 | 3.94
1211 | 151.1 | gf | 4.03 | mm | OK | -- | 17:31 | 2024-07-01 | 3.94
1212 | 150.2 | gf | 4.025 | mm | OK | -- | 17:31 | 2024-07-01 | 3.935
1213 | 149.7 | gf | 4.025 | mm | OK | -- | 17:31 | 2024-07-01 | 3.935
1214 | 149.1 | gf | 4.025 | mm | OK | -- | 17:31 | 2024-07-01 | 3.935
1215 | 148.4 | gf | 4.025 | mm | OK | -- | 17:31 | 2024-07-01 | 3.935
1216 | 148 | gf | 4.025 | mm | OK | -- | 17:31 | 2024-07-01 | 3.935
1217 | 147.4 | gf | 4.025 | mm | OK | -- | 17:31 | 2024-07-01 | 3.935
1218 | 146.5 | gf | 4.025 | mm | OK | -- | 17:31 | 2024-07-01 | 3.935
1219 | 145.5 | gf | 4.02 | mm | OK | -- | 17:31 | 2024-07-01 | 3.93
1220 | 144.3 | gf | 4.02 | mm | OK | -- | 17:31 | 2024-07-01 | 3.93
1221 | 143 | gf | 4.02 | mm | OK | -- | 17:31 | 2024-07-01 | 3.93
1222 | 141.6 | gf | 4.02 | mm | OK | -- | 17:31 | 2024-07-01 | 3.93
1223 | 140.1 | gf | 4.015 | mm | OK | -- | 17:31 | 2024-07-01 | 3.925
1224 | 139 | gf | 4.015 | mm | OK | -- | 17:31 | 2024-07-01 | 3.925
1225 | 138.3 | gf | 4.015 | mm | OK | -- | 17:31 | 2024-07-01 | 3.925
1226 | 137.4 | gf | 4.015 | mm | OK | -- | 17:31 | 2024-07-01 | 3.925
1227 | 136.6 | gf | 4.015 | mm | OK | -- | 17:31 | 2024-07-01 | 3.925
1228 | 135.8 | gf | 4.015 | mm | OK | -- | 17:31 | 2024-07-01 | 3.925
1229 | 134.9 | gf | 4.01 | mm | OK | -- | 17:31 | 2024-07-01 | 3.92
1230 | 134.5 | gf | 4.01 | mm | OK | -- | 17:31 | 2024-07-01 | 3.92
1231 | 134 | gf | 4.01 | mm | OK | -- | 17:31 | 2024-07-01 | 3.92
1232 | 133.3 | gf | 4.01 | mm | OK | -- | 17:31 | 2024-07-01 | 3.92
1233 | 132.2 | gf | 4.01 | mm | OK | -- | 17:31 | 2024-07-01 | 3.92
1234 | 131.1 | gf | 4.01 | mm | OK | -- | 17:31 | 2024-07-01 | 3.92
1235 | 130.2 | gf | 4.005 | mm | OK | -- | 17:31 | 2024-07-01 | 3.915
1236 | 129.4 | gf | 4.005 | mm | OK | -- | 17:31 | 2024-07-01 | 3.915
1237 | 128.3 | gf | 4.005 | mm | OK | -- | 17:31 | 2024-07-01 | 3.915
1238 | 127.2 | gf | 4.005 | mm | OK | -- | 17:31 | 2024-07-01 | 3.915
1239 | 126 | gf | 4.005 | mm | OK | -- | 17:31 | 2024-07-01 | 3.915
1240 | 124.6 | gf | 4 | mm | OK | -- | 17:31 | 2024-07-01 | 3.91
1241 | 122.7 | gf | 4 | mm | OK | -- | 17:31 | 2024-07-01 | 3.91
1242 | 120.3 | gf | 4 | mm | OK | -- | 17:31 | 2024-07-01 | 3.91
1243 | 118.1 | gf | 3.995 | mm | OK | -- | 17:31 | 2024-07-01 | 3.905
1244 | 115.9 | gf | 3.995 | mm | OK | -- | 17:31 | 2024-07-01 | 3.905
1245 | 113.9 | gf | 3.99 | mm | OK | -- | 17:31 | 2024-07-01 | 3.9
1246 | 112.3 | gf | 3.99 | mm | OK | -- | 17:31 | 2024-07-01 | 3.9
1247 | 111.1 | gf | 3.99 | mm | OK | -- | 17:31 | 2024-07-01 | 3.9
1248 | 110.2 | gf | 3.99 | mm | OK | -- | 17:31 | 2024-07-01 | 3.9
1249 | 109.7 | gf | 3.985 | mm | OK | -- | 17:31 | 2024-07-01 | 3.895
1250 | 109.4 | gf | 3.985 | mm | OK | -- | 17:31 | 2024-07-01 | 3.895
1251 | 109.2 | gf | 3.985 | mm | OK | -- | 17:31 | 2024-07-01 | 3.895
1252 | 109.1 | gf | 3.985 | mm | OK | -- | 17:31 | 2024-07-01 | 3.895
1253 | 108.7 | gf | 3.985 | mm | OK | -- | 17:31 | 2024-07-01 | 3.895
1254 | 108.4 | gf | 3.985 | mm | OK | -- | 17:31 | 2024-07-01 | 3.895
1255 | 108.1 | gf | 3.985 | mm | OK | -- | 17:31 | 2024-07-01 | 3.895
1256 | 107.7 | gf | 3.985 | mm | OK | -- | 17:31 | 2024-07-01 | 3.895
1257 | 107.1 | gf | 3.985 | mm | OK | -- | 17:31 | 2024-07-01 | 3.895
1258 | 106.2 | gf | 3.985 | mm | OK | -- | 17:31 | 2024-07-01 | 3.895
1259 | 104.1 | gf | 3.98 | mm | OK | -- | 17:31 | 2024-07-01 | 3.89
1260 | 102.4 | gf | 3.98 | mm | OK | -- | 17:31 | 2024-07-01 | 3.89
1261 | 100.9 | gf | 3.98 | mm | OK | -- | 17:31 | 2024-07-01 | 3.89
1262 | 100.2 | gf | 3.975 | mm | OK | -- | 17:31 | 2024-07-01 | 3.885
1263 | 99.6 | gf | 3.975 | mm | OK | -- | 17:31 | 2024-07-01 | 3.885
1264 | 99 | gf | 3.975 | mm | OK | -- | 17:31 | 2024-07-01 | 3.885
1265 | 98.1 | gf | 3.975 | mm | OK | -- | 17:31 | 2024-07-01 | 3.885
1266 | 97.2 | gf | 3.975 | mm | OK | -- | 17:31 | 2024-07-01 | 3.885
1267 | 96.4 | gf | 3.975 | mm | OK | -- | 17:31 | 2024-07-01 | 3.885
1268 | 95.7 | gf | 3.975 | mm | OK | -- | 17:31 | 2024-07-01 | 3.885
1269 | 95.4 | gf | 3.97 | mm | OK | -- | 17:31 | 2024-07-01 | 3.88
1270 | 95.1 | gf | 3.97 | mm | OK | -- | 17:31 | 2024-07-01 | 3.88
1271 | 94.8 | gf | 3.97 | mm | OK | -- | 17:31 | 2024-07-01 | 3.88
1272 | 94.6 | gf | 3.97 | mm | OK | -- | 17:31 | 2024-07-01 | 3.88
1273 | 94.3 | gf | 3.97 | mm | OK | -- | 17:31 | 2024-07-01 | 3.88
1274 | 93.9 | gf | 3.97 | mm | OK | -- | 17:31 | 2024-07-01 | 3.88
1275 | 93.4 | gf | 3.97 | mm | OK | -- | 17:31 | 2024-07-01 | 3.88
1276 | 92.8 | gf | 3.97 | mm | OK | -- | 17:31 | 2024-07-01 | 3.88
1277 | 92.3 | gf | 3.97 | mm | OK | -- | 17:31 | 2024-07-01 | 3.88
1278 | 91.8 | gf | 3.97 | mm | OK | -- | 17:31 | 2024-07-01 | 3.88
1279 | 91.2 | gf | 3.97 | mm | OK | -- | 17:31 | 2024-07-01 | 3.88
1280 | 90.5 | gf | 3.965 | mm | OK | -- | 17:31 | 2024-07-01 | 3.875
1281 | 89.5 | gf | 3.965 | mm | OK | -- | 17:31 | 2024-07-01 | 3.875
1282 | 88.3 | gf | 3.965 | mm | OK | -- | 17:31 | 2024-07-01 | 3.875
1283 | 87.2 | gf | 3.965 | mm | OK | -- | 17:31 | 2024-07-01 | 3.875
1284 | 86.2 | gf | 3.965 | mm | OK | -- | 17:31 | 2024-07-01 | 3.875
1285 | 85.4 | gf | 3.96 | mm | OK | -- | 17:31 | 2024-07-01 | 3.87
1286 | 84.4 | gf | 3.96 | mm | OK | -- | 17:31 | 2024-07-01 | 3.87
1287 | 83.2 | gf | 3.96 | mm | OK | -- | 17:31 | 2024-07-01 | 3.87
1288 | 81.8 | gf | 3.96 | mm | OK | -- | 17:31 | 2024-07-01 | 3.87
1289 | 80.5 | gf | 3.955 | mm | OK | -- | 17:31 | 2024-07-01 | 3.865
1290 | 79.3 | gf | 3.955 | mm | OK | -- | 17:31 | 2024-07-01 | 3.865
1291 | 78.1 | gf | 3.955 | mm | OK | -- | 17:31 | 2024-07-01 | 3.865
1292 | 77 | gf | 3.955 | mm | OK | -- | 17:31 | 2024-07-01 | 3.865
1293 | 75.6 | gf | 3.95 | mm | OK | -- | 17:31 | 2024-07-01 | 3.86
1294 | 74.3 | gf | 3.95 | mm | OK | -- | 17:31 | 2024-07-01 | 3.86
1295 | 72.8 | gf | 3.95 | mm | OK | -- | 17:31 | 2024-07-01 | 3.86
1296 | 71.3 | gf | 3.945 | mm | OK | -- | 17:31 | 2024-07-01 | 3.855
1297 | 69.6 | gf | 3.945 | mm | OK | -- | 17:31 | 2024-07-01 | 3.855
1298 | 67.9 | gf | 3.945 | mm | OK | -- | 17:31 | 2024-07-01 | 3.855
1299 | 66.1 | gf | 3.94 | mm | OK | -- | 17:31 | 2024-07-01 | 3.85
1300 | 64.3 | gf | 3.94 | mm | OK | -- | 17:31 | 2024-07-01 | 3.85
1301 | 62.4 | gf | 3.94 | mm | OK | -- | 17:31 | 2024-07-01 | 3.85
1302 | 60.8 | gf | 3.935 | mm | OK | -- | 17:31 | 2024-07-01 | 3.845
1303 | 59.7 | gf | 3.935 | mm | OK | -- | 17:31 | 2024-07-01 | 3.845
1304 | 58.5 | gf | 3.935 | mm | OK | -- | 17:31 | 2024-07-01 | 3.845
1305 | 57.2 | gf | 3.93 | mm | OK | -- | 17:31 | 2024-07-01 | 3.84
1306 | 55.3 | gf | 3.93 | mm | OK | -- | 17:31 | 2024-07-01 | 3.84
1307 | 53.4 | gf | 3.93 | mm | OK | -- | 17:31 | 2024-07-01 | 3.84
1308 | 52 | gf | 3.925 | mm | OK | -- | 17:31 | 2024-07-01 | 3.835
1309 | 50.7 | gf | 3.925 | mm | OK | -- | 17:31 | 2024-07-01 | 3.835
1310 | 49.7 | gf | 3.925 | mm | OK | -- | 17:31 | 2024-07-01 | 3.835
1311 | 48.9 | gf | 3.925 | mm | OK | -- | 17:31 | 2024-07-01 | 3.835
1312 | 47.9 | gf | 3.92 | mm | OK | -- | 17:31 | 2024-07-01 | 3.83
1313 | 46.8 | gf | 3.92 | mm | OK | -- | 17:31 | 2024-07-01 | 3.83
1314 | 45.4 | gf | 3.92 | mm | OK | -- | 17:31 | 2024-07-01 | 3.83
1315 | 44.1 | gf | 3.915 | mm | OK | -- | 17:31 | 2024-07-01 | 3.825
1316 | 42.9 | gf | 3.915 | mm | OK | -- | 17:31 | 2024-07-01 | 3.825
1317 | 42.9 | gf | 3.915 | mm | OK | -- | 17:31 | 2024-07-01 | 3.825
1318 | 42.9 | gf | 3.91 | mm | OK | -- | 17:31 | 2024-07-01 | 3.82
1319 | 42.9 | gf | 3.91 | mm | OK | -- | 17:31 | 2024-07-01 | 3.82
1320 | 42.9 | gf | 3.91 | mm | OK | -- | 17:31 | 2024-07-01 | 3.82
1321 | 42.9 | gf | 3.91 | mm | OK | -- | 17:31 | 2024-07-01 | 3.82
1322 | 42.9 | gf | 3.91 | mm | OK | -- | 17:31 | 2024-07-01 | 3.82
1323 | 42.9 | gf | 3.905 | mm | OK | -- | 17:31 | 2024-07-01 | 3.815
1324 | 42.9 | gf | 3.905 | mm | OK | -- | 17:31 | 2024-07-01 | 3.815
1325 | 42.9 | gf | 3.905 | mm | OK | -- | 17:31 | 2024-07-01 | 3.815
1326 | 42.9 | gf | 3.905 | mm | OK | -- | 17:31 | 2024-07-01 | 3.815
1327 | 42.9 | gf | 3.9 | mm | OK | -- | 17:31 | 2024-07-01 | 3.81
1328 | 42.9 | gf | 3.9 | mm | OK | -- | 17:31 | 2024-07-01 | 3.81
1329 | 42.9 | gf | 3.895 | mm | OK | -- | 17:31 | 2024-07-01 | 3.805
1330 | 42.9 | gf | 3.89 | mm | OK | -- | 17:31 | 2024-07-01 | 3.8
1331 | 42.8 | gf | 3.885 | mm | OK | -- | 17:31 | 2024-07-01 | 3.795
1332 | 42.8 | gf | 3.885 | mm | OK | -- | 17:31 | 2024-07-01 | 3.795
1333 | 42.8 | gf | 3.88 | mm | OK | -- | 17:31 | 2024-07-01 | 3.79
1334 | 42.8 | gf | 3.875 | mm | OK | -- | 17:31 | 2024-07-01 | 3.785
1335 | 42.8 | gf | 3.87 | mm | OK | -- | 17:31 | 2024-07-01 | 3.78
1336 | 42.8 | gf | 3.865 | mm | OK | -- | 17:31 | 2024-07-01 | 3.775
1337 | 42.8 | gf | 3.86 | mm | OK | -- | 17:31 | 2024-07-01 | 3.77
1338 | 42.8 | gf | 3.86 | mm | OK | -- | 17:31 | 2024-07-01 | 3.77
1339 | 42.7 | gf | 3.855 | mm | OK | -- | 17:31 | 2024-07-01 | 3.765
1340 | 42.7 | gf | 3.85 | mm | OK | -- | 17:31 | 2024-07-01 | 3.76
1341 | 42.7 | gf | 3.845 | mm | OK | -- | 17:31 | 2024-07-01 | 3.755
1342 | 42.7 | gf | 3.84 | mm | OK | -- | 17:31 | 2024-07-01 | 3.75
1343 | 42.7 | gf | 3.835 | mm | OK | -- | 17:31 | 2024-07-01 | 3.745
1344 | 42.7 | gf | 3.835 | mm | OK | -- | 17:31 | 2024-07-01 | 3.745
1345 | 42.7 | gf | 3.83 | mm | OK | -- | 17:31 | 2024-07-01 | 3.74
1346 | 42.7 | gf | 3.83 | mm | OK | -- | 17:31 | 2024-07-01 | 3.74
1347 | 42.6 | gf | 3.825 | mm | OK | -- | 17:31 | 2024-07-01 | 3.735
1348 | 42.6 | gf | 3.82 | mm | OK | -- | 17:31 | 2024-07-01 | 3.73
1349 | 42.6 | gf | 3.815 | mm | OK | -- | 17:31 | 2024-07-01 | 3.725
1350 | 42.6 | gf | 3.81 | mm | OK | -- | 17:31 | 2024-07-01 | 3.72
1351 | 42.6 | gf | 3.805 | mm | OK | -- | 17:31 | 2024-07-01 | 3.715
1352 | 42.5 | gf | 3.8 | mm | OK | -- | 17:31 | 2024-07-01 | 3.71
1353 | 42.4 | gf | 3.795 | mm | OK | -- | 17:31 | 2024-07-01 | 3.705
1354 | 42.4 | gf | 3.79 | mm | OK | -- | 17:31 | 2024-07-01 | 3.7
1355 | 42.4 | gf | 3.785 | mm | OK | -- | 17:31 | 2024-07-01 | 3.695
1356 | 42.4 | gf | 3.78 | mm | OK | -- | 17:31 | 2024-07-01 | 3.69
1357 | 42.4 | gf | 3.775 | mm | OK | -- | 17:31 | 2024-07-01 | 3.685
1358 | 42.3 | gf | 3.77 | mm | OK | -- | 17:31 | 2024-07-01 | 3.68
1359 | 42.3 | gf | 3.765 | mm | OK | -- | 17:31 | 2024-07-01 | 3.675
1360 | 42.3 | gf | 3.76 | mm | OK | -- | 17:31 | 2024-07-01 | 3.67
1361 | 42.3 | gf | 3.755 | mm | OK | -- | 17:31 | 2024-07-01 | 3.665
1362 | 42.3 | gf | 3.75 | mm | OK | -- | 17:31 | 2024-07-01 | 3.66
1363 | 42.3 | gf | 3.745 | mm | OK | -- | 17:31 | 2024-07-01 | 3.655
1364 | 42.3 | gf | 3.74 | mm | OK | -- | 17:31 | 2024-07-01 | 3.65
1365 | 42.2 | gf | 3.735 | mm | OK | -- | 17:31 | 2024-07-01 | 3.645
1366 | 42.2 | gf | 3.735 | mm | OK | -- | 17:31 | 2024-07-01 | 3.645
1367 | 42.2 | gf | 3.73 | mm | OK | -- | 17:31 | 2024-07-01 | 3.64
1368 | 42.2 | gf | 3.725 | mm | OK | -- | 17:31 | 2024-07-01 | 3.635
1369 | 42.2 | gf | 3.72 | mm | OK | -- | 17:31 | 2024-07-01 | 3.63
1370 | 42.2 | gf | 3.715 | mm | OK | -- | 17:31 | 2024-07-01 | 3.625
1371 | 42.2 | gf | 3.71 | mm | OK | -- | 17:31 | 2024-07-01 | 3.62
1372 | 42.2 | gf | 3.705 | mm | OK | -- | 17:31 | 2024-07-01 | 3.615
1373 | 42.2 | gf | 3.7 | mm | OK | -- | 17:31 | 2024-07-01 | 3.61
1374 | 42.2 | gf | 3.695 | mm | OK | -- | 17:31 | 2024-07-01 | 3.605
1375 | 42.1 | gf | 3.69 | mm | OK | -- | 17:31 | 2024-07-01 | 3.6
1376 | 42.1 | gf | 3.685 | mm | OK | -- | 17:31 | 2024-07-01 | 3.595
1377 | 42.1 | gf | 3.68 | mm | OK | -- | 17:31 | 2024-07-01 | 3.59
1378 | 42 | gf | 3.675 | mm | OK | -- | 17:31 | 2024-07-01 | 3.585
1379 | 42.1 | gf | 3.67 | mm | OK | -- | 17:31 | 2024-07-01 | 3.58
1380 | 42 | gf | 3.665 | mm | OK | -- | 17:31 | 2024-07-01 | 3.575
1381 | 42.1 | gf | 3.66 | mm | OK | -- | 17:31 | 2024-07-01 | 3.57
1382 | 42.1 | gf | 3.66 | mm | OK | -- | 17:31 | 2024-07-01 | 3.57
1383 | 42.1 | gf | 3.655 | mm | OK | -- | 17:31 | 2024-07-01 | 3.565
1384 | 42.1 | gf | 3.655 | mm | OK | -- | 17:31 | 2024-07-01 | 3.565
1385 | 42.1 | gf | 3.65 | mm | OK | -- | 17:31 | 2024-07-01 | 3.56
1386 | 42.1 | gf | 3.645 | mm | OK | -- | 17:31 | 2024-07-01 | 3.555
1387 | 42.1 | gf | 3.645 | mm | OK | -- | 17:31 | 2024-07-01 | 3.555
1388 | 42.1 | gf | 3.64 | mm | OK | -- | 17:31 | 2024-07-01 | 3.55
1389 | 42 | gf | 3.635 | mm | OK | -- | 17:31 | 2024-07-01 | 3.545
1390 | 41.9 | gf | 3.63 | mm | OK | -- | 17:31 | 2024-07-01 | 3.54
1391 | 41.9 | gf | 3.62 | mm | OK | -- | 17:31 | 2024-07-01 | 3.53
1392 | 41.9 | gf | 3.615 | mm | OK | -- | 17:31 | 2024-07-01 | 3.525
1393 | 41.9 | gf | 3.605 | mm | OK | -- | 17:31 | 2024-07-01 | 3.515
1394 | 41.9 | gf | 3.595 | mm | OK | -- | 17:31 | 2024-07-01 | 3.505
1395 | 41.9 | gf | 3.59 | mm | OK | -- | 17:31 | 2024-07-01 | 3.5
1396 | 41.9 | gf | 3.58 | mm | OK | -- | 17:31 | 2024-07-01 | 3.49
1397 | 41.9 | gf | 3.575 | mm | OK | -- | 17:31 | 2024-07-01 | 3.485
1398 | 41.9 | gf | 3.57 | mm | OK | -- | 17:31 | 2024-07-01 | 3.48
1399 | 41.9 | gf | 3.565 | mm | OK | -- | 17:31 | 2024-07-01 | 3.475
1400 | 41.8 | gf | 3.56 | mm | OK | -- | 17:31 | 2024-07-01 | 3.47
1401 | 41.8 | gf | 3.555 | mm | OK | -- | 17:31 | 2024-07-01 | 3.465
1402 | 41.8 | gf | 3.55 | mm | OK | -- | 17:31 | 2024-07-01 | 3.46
1403 | 41.8 | gf | 3.55 | mm | OK | -- | 17:31 | 2024-07-01 | 3.46
1404 | 41.8 | gf | 3.545 | mm | OK | -- | 17:31 | 2024-07-01 | 3.455
1405 | 41.8 | gf | 3.545 | mm | OK | -- | 17:31 | 2024-07-01 | 3.455
1406 | 41.8 | gf | 3.54 | mm | OK | -- | 17:31 | 2024-07-01 | 3.45
1407 | 41.8 | gf | 3.54 | mm | OK | -- | 17:31 | 2024-07-01 | 3.45
1408 | 41.8 | gf | 3.535 | mm | OK | -- | 17:31 | 2024-07-01 | 3.445
1409 | 41.8 | gf | 3.535 | mm | OK | -- | 17:31 | 2024-07-01 | 3.445
1410 | 41.8 | gf | 3.53 | mm | OK | -- | 17:31 | 2024-07-01 | 3.44
1411 | 41.8 | gf | 3.53 | mm | OK | -- | 17:31 | 2024-07-01 | 3.44
1412 | 41.7 | gf | 3.525 | mm | OK | -- | 17:31 | 2024-07-01 | 3.435
1413 | 41.7 | gf | 3.525 | mm | OK | -- | 17:31 | 2024-07-01 | 3.435
1414 | 41.7 | gf | 3.52 | mm | OK | -- | 17:31 | 2024-07-01 | 3.43
1415 | 41.7 | gf | 3.52 | mm | OK | -- | 17:31 | 2024-07-01 | 3.43
1416 | 41.7 | gf | 3.515 | mm | OK | -- | 17:31 | 2024-07-01 | 3.425
1417 | 41.7 | gf | 3.51 | mm | OK | -- | 17:31 | 2024-07-01 | 3.42
1418 | 41.7 | gf | 3.51 | mm | OK | -- | 17:31 | 2024-07-01 | 3.42
1419 | 41.7 | gf | 3.505 | mm | OK | -- | 17:31 | 2024-07-01 | 3.415
1420 | 41.7 | gf | 3.495 | mm | OK | -- | 17:31 | 2024-07-01 | 3.405
1421 | 41.6 | gf | 3.49 | mm | OK | -- | 17:31 | 2024-07-01 | 3.4
1422 | 41.6 | gf | 3.49 | mm | OK | -- | 17:31 | 2024-07-01 | 3.4
1423 | 41.6 | gf | 3.485 | mm | OK | -- | 17:31 | 2024-07-01 | 3.395
1424 | 41.6 | gf | 3.48 | mm | OK | -- | 17:31 | 2024-07-01 | 3.39
1425 | 41.6 | gf | 3.475 | mm | OK | -- | 17:31 | 2024-07-01 | 3.385
1426 | 41.6 | gf | 3.47 | mm | OK | -- | 17:31 | 2024-07-01 | 3.38
1427 | 41.5 | gf | 3.465 | mm | OK | -- | 17:31 | 2024-07-01 | 3.375
1428 | 41.5 | gf | 3.46 | mm | OK | -- | 17:31 | 2024-07-01 | 3.37
1429 | 41.5 | gf | 3.455 | mm | OK | -- | 17:31 | 2024-07-01 | 3.365
1430 | 41.5 | gf | 3.445 | mm | OK | -- | 17:31 | 2024-07-01 | 3.355
1431 | 41.5 | gf | 3.44 | mm | OK | -- | 17:31 | 2024-07-01 | 3.35
1432 | 41.5 | gf | 3.43 | mm | OK | -- | 17:31 | 2024-07-01 | 3.34
1433 | 41.4 | gf | 3.425 | mm | OK | -- | 17:31 | 2024-07-01 | 3.335
1434 | 41.4 | gf | 3.415 | mm | OK | -- | 17:31 | 2024-07-01 | 3.325
1435 | 41.4 | gf | 3.415 | mm | OK | -- | 17:31 | 2024-07-01 | 3.325
1436 | 41.4 | gf | 3.41 | mm | OK | -- | 17:31 | 2024-07-01 | 3.32
1437 | 41.4 | gf | 3.405 | mm | OK | -- | 17:31 | 2024-07-01 | 3.315
1438 | 41.4 | gf | 3.405 | mm | OK | -- | 17:31 | 2024-07-01 | 3.315
1439 | 41.4 | gf | 3.4 | mm | OK | -- | 17:31 | 2024-07-01 | 3.31
1440 | 41.4 | gf | 3.395 | mm | OK | -- | 17:31 | 2024-07-01 | 3.305
1441 | 41.4 | gf | 3.39 | mm | OK | -- | 17:31 | 2024-07-01 | 3.3
1442 | 41.4 | gf | 3.385 | mm | OK | -- | 17:31 | 2024-07-01 | 3.295
1443 | 41.3 | gf | 3.38 | mm | OK | -- | 17:31 | 2024-07-01 | 3.29
1444 | 41.3 | gf | 3.375 | mm | OK | -- | 17:31 | 2024-07-01 | 3.285
1445 | 41.3 | gf | 3.375 | mm | OK | -- | 17:31 | 2024-07-01 | 3.285
1446 | 41.3 | gf | 3.37 | mm | OK | -- | 17:31 | 2024-07-01 | 3.28
1447 | 41.3 | gf | 3.365 | mm | OK | -- | 17:31 | 2024-07-01 | 3.275
1448 | 41.3 | gf | 3.36 | mm | OK | -- | 17:31 | 2024-07-01 | 3.27
1449 | 41.3 | gf | 3.36 | mm | OK | -- | 17:31 | 2024-07-01 | 3.27
1450 | 41.3 | gf | 3.355 | mm | OK | -- | 17:31 | 2024-07-01 | 3.265
1451 | 41.3 | gf | 3.355 | mm | OK | -- | 17:31 | 2024-07-01 | 3.265
1452 | 41.3 | gf | 3.35 | mm | OK | -- | 17:31 | 2024-07-01 | 3.26
1453 | 41.3 | gf | 3.35 | mm | OK | -- | 17:31 | 2024-07-01 | 3.26
1454 | 41.3 | gf | 3.345 | mm | OK | -- | 17:31 | 2024-07-01 | 3.255
1455 | 41.2 | gf | 3.345 | mm | OK | -- | 17:31 | 2024-07-01 | 3.255
1456 | 41.2 | gf | 3.34 | mm | OK | -- | 17:31 | 2024-07-01 | 3.25
1457 | 41.2 | gf | 3.34 | mm | OK | -- | 17:31 | 2024-07-01 | 3.25
1458 | 41.2 | gf | 3.335 | mm | OK | -- | 17:31 | 2024-07-01 | 3.245
1459 | 41.2 | gf | 3.33 | mm | OK | -- | 17:31 | 2024-07-01 | 3.24
1460 | 41.2 | gf | 3.325 | mm | OK | -- | 17:31 | 2024-07-01 | 3.235
1461 | 41.2 | gf | 3.32 | mm | OK | -- | 17:31 | 2024-07-01 | 3.23
1462 | 41.1 | gf | 3.315 | mm | OK | -- | 17:31 | 2024-07-01 | 3.225
1463 | 41.1 | gf | 3.31 | mm | OK | -- | 17:31 | 2024-07-01 | 3.22
1464 | 41.1 | gf | 3.305 | mm | OK | -- | 17:31 | 2024-07-01 | 3.215
1465 | 41.1 | gf | 3.3 | mm | OK | -- | 17:31 | 2024-07-01 | 3.21
1466 | 41.1 | gf | 3.295 | mm | OK | -- | 17:31 | 2024-07-01 | 3.205
1467 | 41.1 | gf | 3.29 | mm | OK | -- | 17:31 | 2024-07-01 | 3.2
1468 | 41 | gf | 3.285 | mm | OK | -- | 17:31 | 2024-07-01 | 3.195
1469 | 41 | gf | 3.285 | mm | OK | -- | 17:31 | 2024-07-01 | 3.195
1470 | 41 | gf | 3.28 | mm | OK | -- | 17:31 | 2024-07-01 | 3.19
1471 | 41 | gf | 3.275 | mm | OK | -- | 17:31 | 2024-07-01 | 3.185
1472 | 40.9 | gf | 3.265 | mm | OK | -- | 17:31 | 2024-07-01 | 3.175
1473 | 40.9 | gf | 3.255 | mm | OK | -- | 17:31 | 2024-07-01 | 3.165
1474 | 40.9 | gf | 3.25 | mm | OK | -- | 17:31 | 2024-07-01 | 3.16
1475 | 40.9 | gf | 3.24 | mm | OK | -- | 17:31 | 2024-07-01 | 3.15
1476 | 40.9 | gf | 3.225 | mm | OK | -- | 17:31 | 2024-07-01 | 3.135
1477 | 40.9 | gf | 3.215 | mm | OK | -- | 17:31 | 2024-07-01 | 3.125
1478 | 40.9 | gf | 3.21 | mm | OK | -- | 17:31 | 2024-07-01 | 3.12
1479 | 40.8 | gf | 3.2 | mm | OK | -- | 17:31 | 2024-07-01 | 3.11
1480 | 40.8 | gf | 3.19 | mm | OK | -- | 17:31 | 2024-07-01 | 3.1
1481 | 40.8 | gf | 3.185 | mm | OK | -- | 17:31 | 2024-07-01 | 3.095
1482 | 40.8 | gf | 3.175 | mm | OK | -- | 17:31 | 2024-07-01 | 3.085
1483 | 40.7 | gf | 3.17 | mm | OK | -- | 17:31 | 2024-07-01 | 3.08
1484 | 40.7 | gf | 3.15 | mm | OK | -- | 17:31 | 2024-07-01 | 3.06
1485 | 40.7 | gf | 3.145 | mm | OK | -- | 17:31 | 2024-07-01 | 3.055
1486 | 40.7 | gf | 3.14 | mm | OK | -- | 17:31 | 2024-07-01 | 3.05
1487 | 40.6 | gf | 3.135 | mm | OK | -- | 17:31 | 2024-07-01 | 3.045
1488 | 40.6 | gf | 3.13 | mm | OK | -- | 17:31 | 2024-07-01 | 3.04
1489 | 40.6 | gf | 3.125 | mm | OK | -- | 17:31 | 2024-07-01 | 3.035
1490 | 40.6 | gf | 3.12 | mm | OK | -- | 17:31 | 2024-07-01 | 3.03
1491 | 40.6 | gf | 3.115 | mm | OK | -- | 17:31 | 2024-07-01 | 3.025
1492 | 40.5 | gf | 3.11 | mm | OK | -- | 17:31 | 2024-07-01 | 3.02
1493 | 40.5 | gf | 3.105 | mm | OK | -- | 17:31 | 2024-07-01 | 3.015
1494 | 40.5 | gf | 3.1 | mm | OK | -- | 17:31 | 2024-07-01 | 3.01
1495 | 40.5 | gf | 3.1 | mm | OK | -- | 17:31 | 2024-07-01 | 3.01
1496 | 40.5 | gf | 3.095 | mm | OK | -- | 17:31 | 2024-07-01 | 3.005
1497 | 40.5 | gf | 3.095 | mm | OK | -- | 17:31 | 2024-07-01 | 3.005
1498 | 40.5 | gf | 3.095 | mm | OK | -- | 17:31 | 2024-07-01 | 3.005
1499 | 40.5 | gf | 3.09 | mm | OK | -- | 17:31 | 2024-07-01 | 3
1500 | 40.4 | gf | 3.09 | mm | OK | -- | 17:31 | 2024-07-01 | 3
1501 | 40.4 | gf | 3.085 | mm | OK | -- | 17:31 | 2024-07-01 | 2.995
1502 | 40.4 | gf | 3.08 | mm | OK | -- | 17:31 | 2024-07-01 | 2.99
1503 | 40.4 | gf | 3.08 | mm | OK | -- | 17:31 | 2024-07-01 | 2.99
1504 | 40.4 | gf | 3.075 | mm | OK | -- | 17:31 | 2024-07-01 | 2.985
1505 | 40.4 | gf | 3.075 | mm | OK | -- | 17:31 | 2024-07-01 | 2.985
1506 | 40.4 | gf | 3.075 | mm | OK | -- | 17:31 | 2024-07-01 | 2.985
1507 | 40.4 | gf | 3.075 | mm | OK | -- | 17:31 | 2024-07-01 | 2.985
1508 | 40.4 | gf | 3.07 | mm | OK | -- | 17:31 | 2024-07-01 | 2.98
1509 | 40.4 | gf | 3.065 | mm | OK | -- | 17:31 | 2024-07-01 | 2.975
1510 | 40.4 | gf | 3.06 | mm | OK | -- | 17:31 | 2024-07-01 | 2.97
1511 | 40.4 | gf | 3.055 | mm | OK | -- | 17:31 | 2024-07-01 | 2.965
1512 | 40.4 | gf | 3.05 | mm | OK | -- | 17:31 | 2024-07-01 | 2.96
1513 | 40.3 | gf | 3.045 | mm | OK | -- | 17:31 | 2024-07-01 | 2.955
1514 | 40.2 | gf | 3.04 | mm | OK | -- | 17:31 | 2024-07-01 | 2.95
1515 | 40.2 | gf | 3.035 | mm | OK | -- | 17:31 | 2024-07-01 | 2.945
1516 | 40.2 | gf | 3.025 | mm | OK | -- | 17:31 | 2024-07-01 | 2.935
1517 | 40.2 | gf | 3.02 | mm | OK | -- | 17:31 | 2024-07-01 | 2.93
1518 | 40.1 | gf | 3.01 | mm | OK | -- | 17:31 | 2024-07-01 | 2.92
1519 | 40.2 | gf | 3 | mm | OK | -- | 17:31 | 2024-07-01 | 2.91
1520 | 40.2 | gf | 2.99 | mm | OK | -- | 17:31 | 2024-07-01 | 2.9
1521 | 40.2 | gf | 2.985 | mm | OK | -- | 17:31 | 2024-07-01 | 2.895
1522 | 40.2 | gf | 2.985 | mm | OK | -- | 17:31 | 2024-07-01 | 2.895
1523 | 40.2 | gf | 2.98 | mm | OK | -- | 17:31 | 2024-07-01 | 2.89
1524 | 40.2 | gf | 2.975 | mm | OK | -- | 17:31 | 2024-07-01 | 2.885
1525 | 40.2 | gf | 2.97 | mm | OK | -- | 17:31 | 2024-07-01 | 2.88
1526 | 40.2 | gf | 2.965 | mm | OK | -- | 17:31 | 2024-07-01 | 2.875
1527 | 40.2 | gf | 2.96 | mm | OK | -- | 17:31 | 2024-07-01 | 2.87
1528 | 40.2 | gf | 2.955 | mm | OK | -- | 17:31 | 2024-07-01 | 2.865
1529 | 40.1 | gf | 2.95 | mm | OK | -- | 17:31 | 2024-07-01 | 2.86
1530 | 40.1 | gf | 2.94 | mm | OK | -- | 17:31 | 2024-07-01 | 2.85
1531 | 40.1 | gf | 2.935 | mm | OK | -- | 17:31 | 2024-07-01 | 2.845
1532 | 40.1 | gf | 2.925 | mm | OK | -- | 17:31 | 2024-07-01 | 2.835
1533 | 40 | gf | 2.92 | mm | OK | -- | 17:31 | 2024-07-01 | 2.83
1534 | 40 | gf | 2.915 | mm | OK | -- | 17:31 | 2024-07-01 | 2.825
1535 | 40 | gf | 2.91 | mm | OK | -- | 17:31 | 2024-07-01 | 2.82
1536 | 40 | gf | 2.905 | mm | OK | -- | 17:31 | 2024-07-01 | 2.815
1537 | 39.9 | gf | 2.9 | mm | OK | -- | 17:31 | 2024-07-01 | 2.81
1538 | 39.9 | gf | 2.895 | mm | OK | -- | 17:31 | 2024-07-01 | 2.805
1539 | 39.9 | gf | 2.885 | mm | OK | -- | 17:31 | 2024-07-01 | 2.795
1540 | 39.8 | gf | 2.875 | mm | OK | -- | 17:31 | 2024-07-01 | 2.785
1541 | 39.8 | gf | 2.865 | mm | OK | -- | 17:31 | 2024-07-01 | 2.775
1542 | 39.7 | gf | 2.85 | mm | OK | -- | 17:31 | 2024-07-01 | 2.76
1543 | 39.7 | gf | 2.835 | mm | OK | -- | 17:31 | 2024-07-01 | 2.745
1544 | 39.7 | gf | 2.83 | mm | OK | -- | 17:31 | 2024-07-01 | 2.74
1545 | 39.7 | gf | 2.82 | mm | OK | -- | 17:31 | 2024-07-01 | 2.73
1546 | 39.6 | gf | 2.81 | mm | OK | -- | 17:31 | 2024-07-01 | 2.72
1547 | 39.5 | gf | 2.8 | mm | OK | -- | 17:31 | 2024-07-01 | 2.71
1548 | 39.6 | gf | 2.79 | mm | OK | -- | 17:31 | 2024-07-01 | 2.7
1549 | 39.6 | gf | 2.785 | mm | OK | -- | 17:31 | 2024-07-01 | 2.695
1550 | 39.6 | gf | 2.775 | mm | OK | -- | 17:31 | 2024-07-01 | 2.685
1551 | 39.5 | gf | 2.765 | mm | OK | -- | 17:31 | 2024-07-01 | 2.675
1552 | 39.5 | gf | 2.755 | mm | OK | -- | 17:31 | 2024-07-01 | 2.665
1553 | 39.5 | gf | 2.745 | mm | OK | -- | 17:31 | 2024-07-01 | 2.655
1554 | 39.5 | gf | 2.735 | mm | OK | -- | 17:31 | 2024-07-01 | 2.645
1555 | 39.4 | gf | 2.73 | mm | OK | -- | 17:31 | 2024-07-01 | 2.64
1556 | 39.4 | gf | 2.72 | mm | OK | -- | 17:31 | 2024-07-01 | 2.63
1557 | 39.3 | gf | 2.715 | mm | OK | -- | 17:31 | 2024-07-01 | 2.625
1558 | 39.3 | gf | 2.705 | mm | OK | -- | 17:31 | 2024-07-01 | 2.615
1559 | 39.3 | gf | 2.7 | mm | OK | -- | 17:31 | 2024-07-01 | 2.61
1560 | 39.3 | gf | 2.695 | mm | OK | -- | 17:31 | 2024-07-01 | 2.605
1561 | 39.2 | gf | 2.685 | mm | OK | -- | 17:31 | 2024-07-01 | 2.595
1562 | 39.2 | gf | 2.68 | mm | OK | -- | 17:31 | 2024-07-01 | 2.59
1563 | 39.3 | gf | 2.675 | mm | OK | -- | 17:31 | 2024-07-01 | 2.585
1564 | 39.2 | gf | 2.675 | mm | OK | -- | 17:31 | 2024-07-01 | 2.585
1565 | 39.2 | gf | 2.67 | mm | OK | -- | 17:31 | 2024-07-01 | 2.58
1566 | 39.2 | gf | 2.665 | mm | OK | -- | 17:31 | 2024-07-01 | 2.575
1567 | 39.2 | gf | 2.665 | mm | OK | -- | 17:31 | 2024-07-01 | 2.575
1568 | 39.2 | gf | 2.655 | mm | OK | -- | 17:31 | 2024-07-01 | 2.565
1569 | 39.2 | gf | 2.655 | mm | OK | -- | 17:31 | 2024-07-01 | 2.565
1570 | 39.2 | gf | 2.65 | mm | OK | -- | 17:31 | 2024-07-01 | 2.56
1571 | 39.1 | gf | 2.64 | mm | OK | -- | 17:31 | 2024-07-01 | 2.55
1572 | 39.2 | gf | 2.64 | mm | OK | -- | 17:31 | 2024-07-01 | 2.55
1573 | 39.2 | gf | 2.635 | mm | OK | -- | 17:31 | 2024-07-01 | 2.545
1574 | 39.1 | gf | 2.635 | mm | OK | -- | 17:31 | 2024-07-01 | 2.545
1575 | 39.1 | gf | 2.635 | mm | OK | -- | 17:31 | 2024-07-01 | 2.545
1576 | 39.1 | gf | 2.63 | mm | OK | -- | 17:31 | 2024-07-01 | 2.54
1577 | 39.1 | gf | 2.625 | mm | OK | -- | 17:31 | 2024-07-01 | 2.535
1578 | 39.1 | gf | 2.62 | mm | OK | -- | 17:31 | 2024-07-01 | 2.53
1579 | 39.1 | gf | 2.62 | mm | OK | -- | 17:31 | 2024-07-01 | 2.53
1580 | 39.1 | gf | 2.615 | mm | OK | -- | 17:31 | 2024-07-01 | 2.525
1581 | 39.1 | gf | 2.615 | mm | OK | -- | 17:31 | 2024-07-01 | 2.525
1582 | 39.1 | gf | 2.61 | mm | OK | -- | 17:31 | 2024-07-01 | 2.52
1583 | 39.1 | gf | 2.61 | mm | OK | -- | 17:31 | 2024-07-01 | 2.52
1584 | 39.1 | gf | 2.61 | mm | OK | -- | 17:31 | 2024-07-01 | 2.52
1585 | 39.1 | gf | 2.605 | mm | OK | -- | 17:31 | 2024-07-01 | 2.515
1586 | 39 | gf | 2.6 | mm | OK | -- | 17:31 | 2024-07-01 | 2.51
1587 | 39 | gf | 2.595 | mm | OK | -- | 17:31 | 2024-07-01 | 2.505
1588 | 39 | gf | 2.59 | mm | OK | -- | 17:31 | 2024-07-01 | 2.5
1589 | 39 | gf | 2.585 | mm | OK | -- | 17:31 | 2024-07-01 | 2.495
1590 | 39 | gf | 2.58 | mm | OK | -- | 17:31 | 2024-07-01 | 2.49
1591 | 39 | gf | 2.575 | mm | OK | -- | 17:31 | 2024-07-01 | 2.485
1592 | 39 | gf | 2.57 | mm | OK | -- | 17:31 | 2024-07-01 | 2.48
1593 | 39 | gf | 2.565 | mm | OK | -- | 17:31 | 2024-07-01 | 2.475
1594 | 39 | gf | 2.565 | mm | OK | -- | 17:31 | 2024-07-01 | 2.475
1595 | 39 | gf | 2.56 | mm | OK | -- | 17:31 | 2024-07-01 | 2.47
1596 | 39 | gf | 2.56 | mm | OK | -- | 17:31 | 2024-07-01 | 2.47
1597 | 39 | gf | 2.555 | mm | OK | -- | 17:31 | 2024-07-01 | 2.465
1598 | 39 | gf | 2.55 | mm | OK | -- | 17:31 | 2024-07-01 | 2.46
1599 | 39 | gf | 2.545 | mm | OK | -- | 17:31 | 2024-07-01 | 2.455
1600 | 39 | gf | 2.545 | mm | OK | -- | 17:31 | 2024-07-01 | 2.455
1601 | 38.9 | gf | 2.54 | mm | OK | -- | 17:31 | 2024-07-01 | 2.45
1602 | 38.9 | gf | 2.535 | mm | OK | -- | 17:31 | 2024-07-01 | 2.445
1603 | 38.9 | gf | 2.535 | mm | OK | -- | 17:31 | 2024-07-01 | 2.445
1604 | 38.9 | gf | 2.53 | mm | OK | -- | 17:31 | 2024-07-01 | 2.44
1605 | 38.9 | gf | 2.525 | mm | OK | -- | 17:31 | 2024-07-01 | 2.435
1606 | 38.9 | gf | 2.52 | mm | OK | -- | 17:31 | 2024-07-01 | 2.43
1607 | 38.9 | gf | 2.515 | mm | OK | -- | 17:31 | 2024-07-01 | 2.425
1608 | 38.9 | gf | 2.51 | mm | OK | -- | 17:31 | 2024-07-01 | 2.42
1609 | 38.8 | gf | 2.505 | mm | OK | -- | 17:31 | 2024-07-01 | 2.415
1610 | 38.8 | gf | 2.495 | mm | OK | -- | 17:31 | 2024-07-01 | 2.405
1611 | 38.7 | gf | 2.48 | mm | OK | -- | 17:31 | 2024-07-01 | 2.39
1612 | 38.7 | gf | 2.475 | mm | OK | -- | 17:31 | 2024-07-01 | 2.385
1613 | 38.7 | gf | 2.47 | mm | OK | -- | 17:31 | 2024-07-01 | 2.38
1614 | 38.7 | gf | 2.47 | mm | OK | -- | 17:31 | 2024-07-01 | 2.38
1615 | 38.7 | gf | 2.465 | mm | OK | -- | 17:32 | 2024-07-01 | 2.375
1616 | 38.7 | gf | 2.465 | mm | OK | -- | 17:32 | 2024-07-01 | 2.375
1617 | 38.7 | gf | 2.46 | mm | OK | -- | 17:32 | 2024-07-01 | 2.37
1618 | 38.7 | gf | 2.46 | mm | OK | -- | 17:32 | 2024-07-01 | 2.37
1619 | 38.7 | gf | 2.46 | mm | OK | -- | 17:32 | 2024-07-01 | 2.37
1620 | 38.7 | gf | 2.455 | mm | OK | -- | 17:32 | 2024-07-01 | 2.365
1621 | 38.7 | gf | 2.455 | mm | OK | -- | 17:32 | 2024-07-01 | 2.365
1622 | 38.7 | gf | 2.455 | mm | OK | -- | 17:32 | 2024-07-01 | 2.365
1623 | 38.7 | gf | 2.45 | mm | OK | -- | 17:32 | 2024-07-01 | 2.36
1624 | 38.7 | gf | 2.445 | mm | OK | -- | 17:32 | 2024-07-01 | 2.355
1625 | 38.7 | gf | 2.44 | mm | OK | -- | 17:32 | 2024-07-01 | 2.35
1626 | 38.6 | gf | 2.44 | mm | OK | -- | 17:32 | 2024-07-01 | 2.35
1627 | 38.6 | gf | 2.435 | mm | OK | -- | 17:32 | 2024-07-01 | 2.345
1628 | 38.6 | gf | 2.43 | mm | OK | -- | 17:32 | 2024-07-01 | 2.34
1629 | 38.6 | gf | 2.43 | mm | OK | -- | 17:32 | 2024-07-01 | 2.34
1630 | 38.6 | gf | 2.425 | mm | OK | -- | 17:32 | 2024-07-01 | 2.335
1631 | 38.6 | gf | 2.42 | mm | OK | -- | 17:32 | 2024-07-01 | 2.33
1632 | 38.6 | gf | 2.42 | mm | OK | -- | 17:32 | 2024-07-01 | 2.33
1633 | 38.6 | gf | 2.415 | mm | OK | -- | 17:32 | 2024-07-01 | 2.325
1634 | 38.6 | gf | 2.41 | mm | OK | -- | 17:32 | 2024-07-01 | 2.32
1635 | 38.6 | gf | 2.405 | mm | OK | -- | 17:32 | 2024-07-01 | 2.315
1636 | 38.6 | gf | 2.4 | mm | OK | -- | 17:32 | 2024-07-01 | 2.31
1637 | 38.5 | gf | 2.395 | mm | OK | -- | 17:32 | 2024-07-01 | 2.305
1638 | 38.5 | gf | 2.39 | mm | OK | -- | 17:32 | 2024-07-01 | 2.3
1639 | 38.5 | gf | 2.38 | mm | OK | -- | 17:32 | 2024-07-01 | 2.29
1640 | 38.5 | gf | 2.375 | mm | OK | -- | 17:32 | 2024-07-01 | 2.285
1641 | 38.5 | gf | 2.37 | mm | OK | -- | 17:32 | 2024-07-01 | 2.28
1642 | 38.5 | gf | 2.365 | mm | OK | -- | 17:32 | 2024-07-01 | 2.275
1643 | 38.4 | gf | 2.36 | mm | OK | -- | 17:32 | 2024-07-01 | 2.27
1644 | 38.4 | gf | 2.355 | mm | OK | -- | 17:32 | 2024-07-01 | 2.265
1645 | 38.4 | gf | 2.355 | mm | OK | -- | 17:32 | 2024-07-01 | 2.265
1646 | 38.4 | gf | 2.35 | mm | OK | -- | 17:32 | 2024-07-01 | 2.26
1647 | 38.4 | gf | 2.35 | mm | OK | -- | 17:32 | 2024-07-01 | 2.26
1648 | 38.4 | gf | 2.345 | mm | OK | -- | 17:32 | 2024-07-01 | 2.255
1649 | 38.4 | gf | 2.345 | mm | OK | -- | 17:32 | 2024-07-01 | 2.255
1650 | 38.4 | gf | 2.34 | mm | OK | -- | 17:32 | 2024-07-01 | 2.25
1651 | 38.4 | gf | 2.34 | mm | OK | -- | 17:32 | 2024-07-01 | 2.25
1652 | 38.4 | gf | 2.335 | mm | OK | -- | 17:32 | 2024-07-01 | 2.245
1653 | 38.4 | gf | 2.335 | mm | OK | -- | 17:32 | 2024-07-01 | 2.245
1654 | 38.4 | gf | 2.335 | mm | OK | -- | 17:32 | 2024-07-01 | 2.245
1655 | 38.4 | gf | 2.33 | mm | OK | -- | 17:32 | 2024-07-01 | 2.24
1656 | 38.4 | gf | 2.33 | mm | OK | -- | 17:32 | 2024-07-01 | 2.24
1657 | 38.4 | gf | 2.33 | mm | OK | -- | 17:32 | 2024-07-01 | 2.24
1658 | 38.4 | gf | 2.325 | mm | OK | -- | 17:32 | 2024-07-01 | 2.235
1659 | 38.4 | gf | 2.325 | mm | OK | -- | 17:32 | 2024-07-01 | 2.235
1660 | 38.3 | gf | 2.325 | mm | OK | -- | 17:32 | 2024-07-01 | 2.235
1661 | 38.3 | gf | 2.32 | mm | OK | -- | 17:32 | 2024-07-01 | 2.23
1662 | 38.3 | gf | 2.32 | mm | OK | -- | 17:32 | 2024-07-01 | 2.23
1663 | 38.3 | gf | 2.32 | mm | OK | -- | 17:32 | 2024-07-01 | 2.23
1664 | 38.3 | gf | 2.315 | mm | OK | -- | 17:32 | 2024-07-01 | 2.225
1665 | 38.3 | gf | 2.315 | mm | OK | -- | 17:32 | 2024-07-01 | 2.225
1666 | 38.3 | gf | 2.315 | mm | OK | -- | 17:32 | 2024-07-01 | 2.225
1667 | 38.3 | gf | 2.31 | mm | OK | -- | 17:32 | 2024-07-01 | 2.22
1668 | 38.3 | gf | 2.31 | mm | OK | -- | 17:32 | 2024-07-01 | 2.22
1669 | 38.3 | gf | 2.305 | mm | OK | -- | 17:32 | 2024-07-01 | 2.215
1670 | 38.3 | gf | 2.305 | mm | OK | -- | 17:32 | 2024-07-01 | 2.215
1671 | 38.3 | gf | 2.305 | mm | OK | -- | 17:32 | 2024-07-01 | 2.215
1672 | 38.3 | gf | 2.3 | mm | OK | -- | 17:32 | 2024-07-01 | 2.21
1673 | 38.3 | gf | 2.3 | mm | OK | -- | 17:32 | 2024-07-01 | 2.21
1674 | 38.3 | gf | 2.295 | mm | OK | -- | 17:32 | 2024-07-01 | 2.205
1675 | 38.3 | gf | 2.295 | mm | OK | -- | 17:32 | 2024-07-01 | 2.205
1676 | 38.3 | gf | 2.29 | mm | OK | -- | 17:32 | 2024-07-01 | 2.2
1677 | 38.3 | gf | 2.29 | mm | OK | -- | 17:32 | 2024-07-01 | 2.2
1678 | 38.3 | gf | 2.29 | mm | OK | -- | 17:32 | 2024-07-01 | 2.2
1679 | 38.2 | gf | 2.285 | mm | OK | -- | 17:32 | 2024-07-01 | 2.195
1680 | 38.2 | gf | 2.28 | mm | OK | -- | 17:32 | 2024-07-01 | 2.19
1681 | 38.1 | gf | 2.275 | mm | OK | -- | 17:32 | 2024-07-01 | 2.185
1682 | 38.1 | gf | 2.265 | mm | OK | -- | 17:32 | 2024-07-01 | 2.175
1683 | 38.1 | gf | 2.26 | mm | OK | -- | 17:32 | 2024-07-01 | 2.17
1684 | 38 | gf | 2.25 | mm | OK | -- | 17:32 | 2024-07-01 | 2.16
1685 | 38 | gf | 2.245 | mm | OK | -- | 17:32 | 2024-07-01 | 2.155
1686 | 38 | gf | 2.235 | mm | OK | -- | 17:32 | 2024-07-01 | 2.145
1687 | 37.9 | gf | 2.23 | mm | OK | -- | 17:32 | 2024-07-01 | 2.14
1688 | 37.9 | gf | 2.225 | mm | OK | -- | 17:32 | 2024-07-01 | 2.135
1689 | 37.8 | gf | 2.22 | mm | OK | -- | 17:32 | 2024-07-01 | 2.13
1690 | 37.8 | gf | 2.21 | mm | OK | -- | 17:32 | 2024-07-01 | 2.12
1691 | 37.8 | gf | 2.205 | mm | OK | -- | 17:32 | 2024-07-01 | 2.115
1692 | 37.6 | gf | 2.2 | mm | OK | -- | 17:32 | 2024-07-01 | 2.11
1693 | 37.5 | gf | 2.19 | mm | OK | -- | 17:32 | 2024-07-01 | 2.1
1694 | 37.5 | gf | 2.185 | mm | OK | -- | 17:32 | 2024-07-01 | 2.095
1695 | 37.4 | gf | 2.18 | mm | OK | -- | 17:32 | 2024-07-01 | 2.09
1696 | 37.4 | gf | 2.18 | mm | OK | -- | 17:32 | 2024-07-01 | 2.09
1697 | 37.3 | gf | 2.17 | mm | OK | -- | 17:32 | 2024-07-01 | 2.08
1698 | 37.3 | gf | 2.165 | mm | OK | -- | 17:32 | 2024-07-01 | 2.075
1699 | 37.3 | gf | 2.16 | mm | OK | -- | 17:32 | 2024-07-01 | 2.07
1700 | 37.2 | gf | 2.155 | mm | OK | -- | 17:32 | 2024-07-01 | 2.065
1701 | 37.1 | gf | 2.15 | mm | OK | -- | 17:32 | 2024-07-01 | 2.06
1702 | 37.1 | gf | 2.145 | mm | OK | -- | 17:32 | 2024-07-01 | 2.055
1703 | 37.1 | gf | 2.14 | mm | OK | -- | 17:32 | 2024-07-01 | 2.05
1704 | 37.1 | gf | 2.14 | mm | OK | -- | 17:32 | 2024-07-01 | 2.05
1705 | 37.1 | gf | 2.135 | mm | OK | -- | 17:32 | 2024-07-01 | 2.045
1706 | 37.1 | gf | 2.13 | mm | OK | -- | 17:32 | 2024-07-01 | 2.04
1707 | 37.1 | gf | 2.13 | mm | OK | -- | 17:32 | 2024-07-01 | 2.04
1708 | 37 | gf | 2.125 | mm | OK | -- | 17:32 | 2024-07-01 | 2.035
1709 | 36.9 | gf | 2.12 | mm | OK | -- | 17:32 | 2024-07-01 | 2.03
1710 | 36.9 | gf | 2.115 | mm | OK | -- | 17:32 | 2024-07-01 | 2.025
1711 | 36.9 | gf | 2.11 | mm | OK | -- | 17:32 | 2024-07-01 | 2.02
1712 | 36.7 | gf | 2.105 | mm | OK | -- | 17:32 | 2024-07-01 | 2.015
1713 | 36.7 | gf | 2.095 | mm | OK | -- | 17:32 | 2024-07-01 | 2.005
1714 | 36.6 | gf | 2.09 | mm | OK | -- | 17:32 | 2024-07-01 | 2
1715 | 36.5 | gf | 2.08 | mm | OK | -- | 17:32 | 2024-07-01 | 1.99
1716 | 36.4 | gf | 2.07 | mm | OK | -- | 17:32 | 2024-07-01 | 1.98
1717 | 36.3 | gf | 2.065 | mm | OK | -- | 17:32 | 2024-07-01 | 1.975
1718 | 36.2 | gf | 2.055 | mm | OK | -- | 17:32 | 2024-07-01 | 1.965
1719 | 36.1 | gf | 2.045 | mm | OK | -- | 17:32 | 2024-07-01 | 1.955
1720 | 36.1 | gf | 2.035 | mm | OK | -- | 17:32 | 2024-07-01 | 1.945
1721 | 36 | gf | 2.025 | mm | OK | -- | 17:32 | 2024-07-01 | 1.935
1722 | 35.8 | gf | 2.015 | mm | OK | -- | 17:32 | 2024-07-01 | 1.925
1723 | 35.8 | gf | 2.005 | mm | OK | -- | 17:32 | 2024-07-01 | 1.915
1724 | 35.9 | gf | 2 | mm | OK | -- | 17:32 | 2024-07-01 | 1.91
1725 | 35.8 | gf | 1.995 | mm | OK | -- | 17:32 | 2024-07-01 | 1.905
1726 | 35.6 | gf | 1.99 | mm | OK | -- | 17:32 | 2024-07-01 | 1.9
1727 | 35.4 | gf | 1.975 | mm | OK | -- | 17:32 | 2024-07-01 | 1.885
1728 | 35.4 | gf | 1.955 | mm | OK | -- | 17:32 | 2024-07-01 | 1.865
1729 | 35.2 | gf | 1.945 | mm | OK | -- | 17:32 | 2024-07-01 | 1.855
1730 | 35 | gf | 1.935 | mm | OK | -- | 17:32 | 2024-07-01 | 1.845
1731 | 35 | gf | 1.93 | mm | OK | -- | 17:32 | 2024-07-01 | 1.84
1732 | 35 | gf | 1.925 | mm | OK | -- | 17:32 | 2024-07-01 | 1.835
1733 | 34.8 | gf | 1.925 | mm | OK | -- | 17:32 | 2024-07-01 | 1.835
1734 | 34.7 | gf | 1.92 | mm | OK | -- | 17:32 | 2024-07-01 | 1.83
1735 | 34.8 | gf | 1.915 | mm | OK | -- | 17:32 | 2024-07-01 | 1.825
1736 | 34.8 | gf | 1.915 | mm | OK | -- | 17:32 | 2024-07-01 | 1.825
1737 | 34.5 | gf | 1.91 | mm | OK | -- | 17:32 | 2024-07-01 | 1.82
1738 | 34.5 | gf | 1.91 | mm | OK | -- | 17:32 | 2024-07-01 | 1.82
1739 | 34.3 | gf | 1.905 | mm | OK | -- | 17:32 | 2024-07-01 | 1.815
1740 | 34.3 | gf | 1.895 | mm | OK | -- | 17:32 | 2024-07-01 | 1.805
1741 | 34.4 | gf | 1.895 | mm | OK | -- | 17:32 | 2024-07-01 | 1.805
1742 | 34.5 | gf | 1.895 | mm | OK | -- | 17:32 | 2024-07-01 | 1.805
1743 | 34.2 | gf | 1.895 | mm | OK | -- | 17:32 | 2024-07-01 | 1.805
1744 | 34.2 | gf | 1.89 | mm | OK | -- | 17:32 | 2024-07-01 | 1.8
1745 | 34.2 | gf | 1.89 | mm | OK | -- | 17:32 | 2024-07-01 | 1.8
1746 | 34.2 | gf | 1.885 | mm | OK | -- | 17:32 | 2024-07-01 | 1.795
1747 | 34.5 | gf | 1.885 | mm | OK | -- | 17:32 | 2024-07-01 | 1.795
1748 | 34.6 | gf | 1.885 | mm | OK | -- | 17:32 | 2024-07-01 | 1.795
1749 | 34.3 | gf | 1.885 | mm | OK | -- | 17:32 | 2024-07-01 | 1.795
1750 | 34.3 | gf | 1.885 | mm | OK | -- | 17:32 | 2024-07-01 | 1.795
1751 | 34.6 | gf | 1.885 | mm | OK | -- | 17:32 | 2024-07-01 | 1.795
1752 | 34.4 | gf | 1.885 | mm | OK | -- | 17:32 | 2024-07-01 | 1.795
1753 | 34.5 | gf | 1.885 | mm | OK | -- | 17:32 | 2024-07-01 | 1.795
1754 | 34.4 | gf | 1.885 | mm | OK | -- | 17:32 | 2024-07-01 | 1.795
1755 | 34.5 | gf | 1.885 | mm | OK | -- | 17:32 | 2024-07-01 | 1.795
1756 | 34.4 | gf | 1.885 | mm | OK | -- | 17:32 | 2024-07-01 | 1.795
1757 | 34.5 | gf | 1.885 | mm | OK | -- | 17:32 | 2024-07-01 | 1.795
1758 | 34.5 | gf | 1.885 | mm | OK | -- | 17:32 | 2024-07-01 | 1.795
1759 | 34.4 | gf | 1.885 | mm | OK | -- | 17:32 | 2024-07-01 | 1.795
1760 | 34 | gf | 1.88 | mm | OK | -- | 17:32 | 2024-07-01 | 1.79
1761 | 34.2 | gf | 1.88 | mm | OK | -- | 17:32 | 2024-07-01 | 1.79
1762 | 34 | gf | 1.88 | mm | OK | -- | 17:32 | 2024-07-01 | 1.79
1763 | 34 | gf | 1.875 | mm | OK | -- | 17:32 | 2024-07-01 | 1.785
1764 | 34.2 | gf | 1.875 | mm | OK | -- | 17:32 | 2024-07-01 | 1.785
1765 | 34 | gf | 1.87 | mm | OK | -- | 17:32 | 2024-07-01 | 1.78
1766 | 33.9 | gf | 1.87 | mm | OK | -- | 17:32 | 2024-07-01 | 1.78
1767 | 33.9 | gf | 1.865 | mm | OK | -- | 17:32 | 2024-07-01 | 1.775
1768 | 33.9 | gf | 1.86 | mm | OK | -- | 17:32 | 2024-07-01 | 1.77
1769 | 33.7 | gf | 1.855 | mm | OK | -- | 17:32 | 2024-07-01 | 1.765
1770 | 33.8 | gf | 1.855 | mm | OK | -- | 17:32 | 2024-07-01 | 1.765
1771 | 33.7 | gf | 1.845 | mm | OK | -- | 17:32 | 2024-07-01 | 1.755
1772 | 33.5 | gf | 1.84 | mm | OK | -- | 17:32 | 2024-07-01 | 1.75
1773 | 33.2 | gf | 1.83 | mm | OK | -- | 17:32 | 2024-07-01 | 1.74
1774 | 33.1 | gf | 1.82 | mm | OK | -- | 17:32 | 2024-07-01 | 1.73
1775 | 33 | gf | 1.81 | mm | OK | -- | 17:32 | 2024-07-01 | 1.72
1776 | 32.7 | gf | 1.805 | mm | OK | -- | 17:32 | 2024-07-01 | 1.715
1777 | 32.4 | gf | 1.795 | mm | OK | -- | 17:32 | 2024-07-01 | 1.705
1778 | 32.3 | gf | 1.79 | mm | OK | -- | 17:32 | 2024-07-01 | 1.7
1779 | 32.2 | gf | 1.78 | mm | OK | -- | 17:32 | 2024-07-01 | 1.69
1780 | 31.8 | gf | 1.77 | mm | OK | -- | 17:32 | 2024-07-01 | 1.68
1781 | 31.7 | gf | 1.76 | mm | OK | -- | 17:32 | 2024-07-01 | 1.67
1782 | 31.6 | gf | 1.75 | mm | OK | -- | 17:32 | 2024-07-01 | 1.66
1783 | 31.5 | gf | 1.74 | mm | OK | -- | 17:32 | 2024-07-01 | 1.65
1784 | 31.4 | gf | 1.73 | mm | OK | -- | 17:32 | 2024-07-01 | 1.64
1785 | 30.9 | gf | 1.72 | mm | OK | -- | 17:32 | 2024-07-01 | 1.63
1786 | 30.8 | gf | 1.71 | mm | OK | -- | 17:32 | 2024-07-01 | 1.62
1787 | 30.5 | gf | 1.7 | mm | OK | -- | 17:32 | 2024-07-01 | 1.61
1788 | 30.3 | gf | 1.69 | mm | OK | -- | 17:32 | 2024-07-01 | 1.6
1789 | 30 | gf | 1.68 | mm | OK | -- | 17:32 | 2024-07-01 | 1.59
1790 | 29.7 | gf | 1.67 | mm | OK | -- | 17:32 | 2024-07-01 | 1.58
1791 | 29.4 | gf | 1.655 | mm | OK | -- | 17:32 | 2024-07-01 | 1.565
1792 | 29.3 | gf | 1.645 | mm | OK | -- | 17:32 | 2024-07-01 | 1.555
1793 | 29.2 | gf | 1.635 | mm | OK | -- | 17:32 | 2024-07-01 | 1.545
1794 | 28.9 | gf | 1.62 | mm | OK | -- | 17:32 | 2024-07-01 | 1.53
1795 | 29 | gf | 1.605 | mm | OK | -- | 17:32 | 2024-07-01 | 1.515
1796 | 29.1 | gf | 1.59 | mm | OK | -- | 17:32 | 2024-07-01 | 1.5
1797 | 29.1 | gf | 1.575 | mm | OK | -- | 17:32 | 2024-07-01 | 1.485
1798 | 28.9 | gf | 1.565 | mm | OK | -- | 17:32 | 2024-07-01 | 1.475
1799 | 28.9 | gf | 1.555 | mm | OK | -- | 17:32 | 2024-07-01 | 1.465
1800 | 28.9 | gf | 1.545 | mm | OK | -- | 17:32 | 2024-07-01 | 1.455
1801 | 28.7 | gf | 1.54 | mm | OK | -- | 17:32 | 2024-07-01 | 1.45
1802 | 29 | gf | 1.53 | mm | OK | -- | 17:32 | 2024-07-01 | 1.44
1803 | 29 | gf | 1.525 | mm | OK | -- | 17:32 | 2024-07-01 | 1.435
1804 | 29.2 | gf | 1.52 | mm | OK | -- | 17:32 | 2024-07-01 | 1.43
1805 | 29.3 | gf | 1.515 | mm | OK | -- | 17:32 | 2024-07-01 | 1.425
1806 | 29.2 | gf | 1.51 | mm | OK | -- | 17:32 | 2024-07-01 | 1.42
1807 | 29 | gf | 1.505 | mm | OK | -- | 17:32 | 2024-07-01 | 1.415
1808 | 28.8 | gf | 1.5 | mm | OK | -- | 17:32 | 2024-07-01 | 1.41
1809 | 28.8 | gf | 1.49 | mm | OK | -- | 17:32 | 2024-07-01 | 1.4
1810 | 28.8 | gf | 1.485 | mm | OK | -- | 17:32 | 2024-07-01 | 1.395
1811 | 28.5 | gf | 1.48 | mm | OK | -- | 17:32 | 2024-07-01 | 1.39
1812 | 28.3 | gf | 1.475 | mm | OK | -- | 17:32 | 2024-07-01 | 1.385
1813 | 28.3 | gf | 1.465 | mm | OK | -- | 17:32 | 2024-07-01 | 1.375
1814 | 28.4 | gf | 1.46 | mm | OK | -- | 17:32 | 2024-07-01 | 1.37
1815 | 28.1 | gf | 1.45 | mm | OK | -- | 17:32 | 2024-07-01 | 1.36
1816 | 28.4 | gf | 1.445 | mm | OK | -- | 17:32 | 2024-07-01 | 1.355
1817 | 28.3 | gf | 1.435 | mm | OK | -- | 17:32 | 2024-07-01 | 1.345
1818 | 28.1 | gf | 1.43 | mm | OK | -- | 17:32 | 2024-07-01 | 1.34
1819 | 28.2 | gf | 1.42 | mm | OK | -- | 17:32 | 2024-07-01 | 1.33
1820 | 28.1 | gf | 1.415 | mm | OK | -- | 17:32 | 2024-07-01 | 1.325
1821 | 28.3 | gf | 1.405 | mm | OK | -- | 17:32 | 2024-07-01 | 1.315
1822 | 28.2 | gf | 1.4 | mm | OK | -- | 17:32 | 2024-07-01 | 1.31
1823 | 28.2 | gf | 1.385 | mm | OK | -- | 17:32 | 2024-07-01 | 1.295
1824 | 28.3 | gf | 1.38 | mm | OK | -- | 17:32 | 2024-07-01 | 1.29
1825 | 28 | gf | 1.37 | mm | OK | -- | 17:32 | 2024-07-01 | 1.28
1826 | 28 | gf | 1.365 | mm | OK | -- | 17:32 | 2024-07-01 | 1.275
1827 | 28 | gf | 1.355 | mm | OK | -- | 17:32 | 2024-07-01 | 1.265
1828 | 28.1 | gf | 1.35 | mm | OK | -- | 17:32 | 2024-07-01 | 1.26
1829 | 28.1 | gf | 1.35 | mm | OK | -- | 17:32 | 2024-07-01 | 1.26
1830 | 27.9 | gf | 1.345 | mm | OK | -- | 17:32 | 2024-07-01 | 1.255
1831 | 27.9 | gf | 1.34 | mm | OK | -- | 17:32 | 2024-07-01 | 1.25
1832 | 27.9 | gf | 1.335 | mm | OK | -- | 17:32 | 2024-07-01 | 1.245
1833 | 27.8 | gf | 1.33 | mm | OK | -- | 17:32 | 2024-07-01 | 1.24
1834 | 27.7 | gf | 1.325 | mm | OK | -- | 17:32 | 2024-07-01 | 1.235
1835 | 27.7 | gf | 1.32 | mm | OK | -- | 17:32 | 2024-07-01 | 1.23
1836 | 27.7 | gf | 1.315 | mm | OK | -- | 17:32 | 2024-07-01 | 1.225
1837 | 27.6 | gf | 1.305 | mm | OK | -- | 17:32 | 2024-07-01 | 1.215
1838 | 27.6 | gf | 1.295 | mm | OK | -- | 17:32 | 2024-07-01 | 1.205
1839 | 27.7 | gf | 1.295 | mm | OK | -- | 17:32 | 2024-07-01 | 1.205
1840 | 27.7 | gf | 1.29 | mm | OK | -- | 17:32 | 2024-07-01 | 1.2
1841 | 27.7 | gf | 1.29 | mm | OK | -- | 17:32 | 2024-07-01 | 1.2
1842 | 27.4 | gf | 1.285 | mm | OK | -- | 17:32 | 2024-07-01 | 1.195
1843 | 27.4 | gf | 1.28 | mm | OK | -- | 17:32 | 2024-07-01 | 1.19
1844 | 27.4 | gf | 1.275 | mm | OK | -- | 17:32 | 2024-07-01 | 1.185
1845 | 27.3 | gf | 1.27 | mm | OK | -- | 17:32 | 2024-07-01 | 1.18
1846 | 27.2 | gf | 1.26 | mm | OK | -- | 17:32 | 2024-07-01 | 1.17
1847 | 27.2 | gf | 1.25 | mm | OK | -- | 17:32 | 2024-07-01 | 1.16
1848 | 27.5 | gf | 1.235 | mm | OK | -- | 17:32 | 2024-07-01 | 1.145
1849 | 27.3 | gf | 1.225 | mm | OK | -- | 17:32 | 2024-07-01 | 1.135
1850 | 27.3 | gf | 1.22 | mm | OK | -- | 17:32 | 2024-07-01 | 1.13
1851 | 27 | gf | 1.21 | mm | OK | -- | 17:32 | 2024-07-01 | 1.12
1852 | 27.3 | gf | 1.2 | mm | OK | -- | 17:32 | 2024-07-01 | 1.11
1853 | 27.3 | gf | 1.195 | mm | OK | -- | 17:32 | 2024-07-01 | 1.105
1854 | 27.1 | gf | 1.19 | mm | OK | -- | 17:32 | 2024-07-01 | 1.1
1855 | 26.9 | gf | 1.185 | mm | OK | -- | 17:32 | 2024-07-01 | 1.095
1856 | 27.1 | gf | 1.18 | mm | OK | -- | 17:32 | 2024-07-01 | 1.09
1857 | 27.2 | gf | 1.175 | mm | OK | -- | 17:32 | 2024-07-01 | 1.085
1858 | 27.1 | gf | 1.17 | mm | OK | -- | 17:32 | 2024-07-01 | 1.08
1859 | 27.2 | gf | 1.165 | mm | OK | -- | 17:32 | 2024-07-01 | 1.075
1860 | 27.1 | gf | 1.165 | mm | OK | -- | 17:32 | 2024-07-01 | 1.075
1861 | 27 | gf | 1.16 | mm | OK | -- | 17:32 | 2024-07-01 | 1.07
1862 | 27 | gf | 1.155 | mm | OK | -- | 17:32 | 2024-07-01 | 1.065
1863 | 26.9 | gf | 1.15 | mm | OK | -- | 17:32 | 2024-07-01 | 1.06
1864 | 27 | gf | 1.145 | mm | OK | -- | 17:32 | 2024-07-01 | 1.055
1865 | 27 | gf | 1.14 | mm | OK | -- | 17:32 | 2024-07-01 | 1.05
1866 | 27 | gf | 1.14 | mm | OK | -- | 17:32 | 2024-07-01 | 1.05
1867 | 27.2 | gf | 1.135 | mm | OK | -- | 17:32 | 2024-07-01 | 1.045
1868 | 27.2 | gf | 1.13 | mm | OK | -- | 17:32 | 2024-07-01 | 1.04
1869 | 27.1 | gf | 1.13 | mm | OK | -- | 17:32 | 2024-07-01 | 1.04
1870 | 27 | gf | 1.13 | mm | OK | -- | 17:32 | 2024-07-01 | 1.04
1871 | 27 | gf | 1.125 | mm | OK | -- | 17:32 | 2024-07-01 | 1.035
1872 | 26.8 | gf | 1.125 | mm | OK | -- | 17:32 | 2024-07-01 | 1.035
1873 | 26.8 | gf | 1.12 | mm | OK | -- | 17:32 | 2024-07-01 | 1.03
1874 | 26.9 | gf | 1.115 | mm | OK | -- | 17:32 | 2024-07-01 | 1.025
1875 | 27 | gf | 1.115 | mm | OK | -- | 17:32 | 2024-07-01 | 1.025
1876 | 26.9 | gf | 1.115 | mm | OK | -- | 17:32 | 2024-07-01 | 1.025
1877 | 26.9 | gf | 1.11 | mm | OK | -- | 17:32 | 2024-07-01 | 1.02
1878 | 26.8 | gf | 1.11 | mm | OK | -- | 17:32 | 2024-07-01 | 1.02
1879 | 26.7 | gf | 1.11 | mm | OK | -- | 17:32 | 2024-07-01 | 1.02
1880 | 26.7 | gf | 1.105 | mm | OK | -- | 17:32 | 2024-07-01 | 1.015
1881 | 26.8 | gf | 1.1 | mm | OK | -- | 17:32 | 2024-07-01 | 1.01
1882 | 26.8 | gf | 1.1 | mm | OK | -- | 17:32 | 2024-07-01 | 1.01
1883 | 26.8 | gf | 1.095 | mm | OK | -- | 17:32 | 2024-07-01 | 1.005
1884 | 26.5 | gf | 1.095 | mm | OK | -- | 17:32 | 2024-07-01 | 1.005
1885 | 26.5 | gf | 1.09 | mm | OK | -- | 17:32 | 2024-07-01 | 1
1886 | 26.7 | gf | 1.085 | mm | OK | -- | 17:32 | 2024-07-01 | 0.995
1887 | 26.8 | gf | 1.08 | mm | OK | -- | 17:32 | 2024-07-01 | 0.99
1888 | 26.7 | gf | 1.08 | mm | OK | -- | 17:32 | 2024-07-01 | 0.99
1889 | 26.5 | gf | 1.075 | mm | OK | -- | 17:32 | 2024-07-01 | 0.985
1890 | 26.6 | gf | 1.07 | mm | OK | -- | 17:32 | 2024-07-01 | 0.98
1891 | 26.6 | gf | 1.065 | mm | OK | -- | 17:32 | 2024-07-01 | 0.975
1892 | 26.6 | gf | 1.06 | mm | OK | -- | 17:32 | 2024-07-01 | 0.97
1893 | 26.4 | gf | 1.055 | mm | OK | -- | 17:32 | 2024-07-01 | 0.965
1894 | 26.7 | gf | 1.055 | mm | OK | -- | 17:32 | 2024-07-01 | 0.965
1895 | 26.6 | gf | 1.05 | mm | OK | -- | 17:32 | 2024-07-01 | 0.96
1896 | 26.5 | gf | 1.05 | mm | OK | -- | 17:32 | 2024-07-01 | 0.96
1897 | 26.4 | gf | 1.045 | mm | OK | -- | 17:32 | 2024-07-01 | 0.955
1898 | 26.2 | gf | 1.04 | mm | OK | -- | 17:32 | 2024-07-01 | 0.95
1899 | 26.1 | gf | 1.035 | mm | OK | -- | 17:32 | 2024-07-01 | 0.945
1900 | 26.2 | gf | 1.025 | mm | OK | -- | 17:32 | 2024-07-01 | 0.935
1901 | 26.4 | gf | 1.02 | mm | OK | -- | 17:32 | 2024-07-01 | 0.93
1902 | 26.6 | gf | 1.02 | mm | OK | -- | 17:32 | 2024-07-01 | 0.93
1903 | 26.4 | gf | 1.015 | mm | OK | -- | 17:32 | 2024-07-01 | 0.925
1904 | 26.1 | gf | 1.005 | mm | OK | -- | 17:32 | 2024-07-01 | 0.915
1905 | 26.4 | gf | 1 | mm | OK | -- | 17:32 | 2024-07-01 | 0.91
1906 | 26.5 | gf | 1 | mm | OK | -- | 17:32 | 2024-07-01 | 0.91
1907 | 26.7 | gf | 0.995 | mm | OK | -- | 17:32 | 2024-07-01 | 0.905
1908 | 26.7 | gf | 0.995 | mm | OK | -- | 17:32 | 2024-07-01 | 0.905
1909 | 26.4 | gf | 0.995 | mm | OK | -- | 17:32 | 2024-07-01 | 0.905
1910 | 26.2 | gf | 0.99 | mm | OK | -- | 17:32 | 2024-07-01 | 0.9
1911 | 26.2 | gf | 0.99 | mm | OK | -- | 17:32 | 2024-07-01 | 0.9
1912 | 26.1 | gf | 0.985 | mm | OK | -- | 17:32 | 2024-07-01 | 0.895
1913 | 26 | gf | 0.985 | mm | OK | -- | 17:32 | 2024-07-01 | 0.895
1914 | 25.9 | gf | 0.98 | mm | OK | -- | 17:32 | 2024-07-01 | 0.89
1915 | 26 | gf | 0.975 | mm | OK | -- | 17:32 | 2024-07-01 | 0.885
1916 | 26 | gf | 0.97 | mm | OK | -- | 17:32 | 2024-07-01 | 0.88
1917 | 26 | gf | 0.965 | mm | OK | -- | 17:32 | 2024-07-01 | 0.875
1918 | 26.2 | gf | 0.965 | mm | OK | -- | 17:32 | 2024-07-01 | 0.875
1919 | 25.9 | gf | 0.96 | mm | OK | -- | 17:32 | 2024-07-01 | 0.87
1920 | 26 | gf | 0.95 | mm | OK | -- | 17:32 | 2024-07-01 | 0.86
1921 | 25.9 | gf | 0.945 | mm | OK | -- | 17:32 | 2024-07-01 | 0.855
1922 | 25.7 | gf | 0.94 | mm | OK | -- | 17:32 | 2024-07-01 | 0.85
1923 | 26 | gf | 0.935 | mm | OK | -- | 17:32 | 2024-07-01 | 0.845
1924 | 25.9 | gf | 0.93 | mm | OK | -- | 17:32 | 2024-07-01 | 0.84
1925 | 25.5 | gf | 0.915 | mm | OK | -- | 17:32 | 2024-07-01 | 0.825
1926 | 25.9 | gf | 0.91 | mm | OK | -- | 17:32 | 2024-07-01 | 0.82
1927 | 25.9 | gf | 0.905 | mm | OK | -- | 17:32 | 2024-07-01 | 0.815
1928 | 25.9 | gf | 0.905 | mm | OK | -- | 17:32 | 2024-07-01 | 0.815
1929 | 26 | gf | 0.9 | mm | OK | -- | 17:32 | 2024-07-01 | 0.81
1930 | 25.8 | gf | 0.9 | mm | OK | -- | 17:32 | 2024-07-01 | 0.81
1931 | 25.8 | gf | 0.895 | mm | OK | -- | 17:32 | 2024-07-01 | 0.805
1932 | 25.8 | gf | 0.89 | mm | OK | -- | 17:32 | 2024-07-01 | 0.8
1933 | 25.7 | gf | 0.885 | mm | OK | -- | 17:32 | 2024-07-01 | 0.795
1934 | 25.7 | gf | 0.88 | mm | OK | -- | 17:32 | 2024-07-01 | 0.79
1935 | 25.6 | gf | 0.88 | mm | OK | -- | 17:32 | 2024-07-01 | 0.79
1936 | 25.5 | gf | 0.875 | mm | OK | -- | 17:32 | 2024-07-01 | 0.785
1937 | 25.5 | gf | 0.87 | mm | OK | -- | 17:32 | 2024-07-01 | 0.78
1938 | 25.4 | gf | 0.87 | mm | OK | -- | 17:32 | 2024-07-01 | 0.78
1939 | 25.2 | gf | 0.865 | mm | OK | -- | 17:32 | 2024-07-01 | 0.775
1940 | 25 | gf | 0.86 | mm | OK | -- | 17:32 | 2024-07-01 | 0.77
1941 | 24.9 | gf | 0.855 | mm | OK | -- | 17:32 | 2024-07-01 | 0.765
1942 | 24.9 | gf | 0.85 | mm | OK | -- | 17:32 | 2024-07-01 | 0.76
1943 | 25 | gf | 0.845 | mm | OK | -- | 17:32 | 2024-07-01 | 0.755
1944 | 25.2 | gf | 0.84 | mm | OK | -- | 17:32 | 2024-07-01 | 0.75
1945 | 25.1 | gf | 0.835 | mm | OK | -- | 17:32 | 2024-07-01 | 0.745
1946 | 25 | gf | 0.825 | mm | OK | -- | 17:32 | 2024-07-01 | 0.735
1947 | 25.1 | gf | 0.82 | mm | OK | -- | 17:32 | 2024-07-01 | 0.73
1948 | 25.2 | gf | 0.82 | mm | OK | -- | 17:32 | 2024-07-01 | 0.73
1949 | 25.1 | gf | 0.815 | mm | OK | -- | 17:32 | 2024-07-01 | 0.725
1950 | 25.3 | gf | 0.815 | mm | OK | -- | 17:32 | 2024-07-01 | 0.725
1951 | 25.2 | gf | 0.81 | mm | OK | -- | 17:32 | 2024-07-01 | 0.72
1952 | 25.1 | gf | 0.81 | mm | OK | -- | 17:32 | 2024-07-01 | 0.72
1953 | 25.2 | gf | 0.805 | mm | OK | -- | 17:32 | 2024-07-01 | 0.715
1954 | 25.3 | gf | 0.805 | mm | OK | -- | 17:32 | 2024-07-01 | 0.715
1955 | 25.4 | gf | 0.805 | mm | OK | -- | 17:32 | 2024-07-01 | 0.715
1956 | 25.4 | gf | 0.805 | mm | OK | -- | 17:32 | 2024-07-01 | 0.715
1957 | 25.3 | gf | 0.8 | mm | OK | -- | 17:32 | 2024-07-01 | 0.71
1958 | 25.3 | gf | 0.8 | mm | OK | -- | 17:32 | 2024-07-01 | 0.71
1959 | 25.3 | gf | 0.8 | mm | OK | -- | 17:32 | 2024-07-01 | 0.71
1960 | 25.3 | gf | 0.8 | mm | OK | -- | 17:32 | 2024-07-01 | 0.71
1961 | 25.3 | gf | 0.8 | mm | OK | -- | 17:32 | 2024-07-01 | 0.71
1962 | 25.2 | gf | 0.795 | mm | OK | -- | 17:32 | 2024-07-01 | 0.705
1963 | 25.1 | gf | 0.795 | mm | OK | -- | 17:32 | 2024-07-01 | 0.705
1964 | 24.9 | gf | 0.795 | mm | OK | -- | 17:32 | 2024-07-01 | 0.705
1965 | 24.9 | gf | 0.79 | mm | OK | -- | 17:32 | 2024-07-01 | 0.7
1966 | 25 | gf | 0.79 | mm | OK | -- | 17:32 | 2024-07-01 | 0.7
1967 | 25.3 | gf | 0.785 | mm | OK | -- | 17:32 | 2024-07-01 | 0.695
1968 | 25.3 | gf | 0.785 | mm | OK | -- | 17:32 | 2024-07-01 | 0.695
1969 | 25.2 | gf | 0.78 | mm | OK | -- | 17:32 | 2024-07-01 | 0.69
1970 | 25.2 | gf | 0.78 | mm | OK | -- | 17:32 | 2024-07-01 | 0.69
1971 | 25.2 | gf | 0.78 | mm | OK | -- | 17:32 | 2024-07-01 | 0.69
1972 | 25.2 | gf | 0.775 | mm | OK | -- | 17:32 | 2024-07-01 | 0.685
1973 | 25.1 | gf | 0.775 | mm | OK | -- | 17:32 | 2024-07-01 | 0.685
1974 | 25 | gf | 0.775 | mm | OK | -- | 17:32 | 2024-07-01 | 0.685
1975 | 25.1 | gf | 0.77 | mm | OK | -- | 17:32 | 2024-07-01 | 0.68
1976 | 25.2 | gf | 0.77 | mm | OK | -- | 17:32 | 2024-07-01 | 0.68
1977 | 25.2 | gf | 0.77 | mm | OK | -- | 17:32 | 2024-07-01 | 0.68
1978 | 25.1 | gf | 0.765 | mm | OK | -- | 17:32 | 2024-07-01 | 0.675
1979 | 25.1 | gf | 0.765 | mm | OK | -- | 17:32 | 2024-07-01 | 0.675
1980 | 24.8 | gf | 0.76 | mm | OK | -- | 17:32 | 2024-07-01 | 0.67
1981 | 24.6 | gf | 0.76 | mm | OK | -- | 17:32 | 2024-07-01 | 0.67
1982 | 24.7 | gf | 0.755 | mm | OK | -- | 17:32 | 2024-07-01 | 0.665
1983 | 24.8 | gf | 0.75 | mm | OK | -- | 17:32 | 2024-07-01 | 0.66
1984 | 24.7 | gf | 0.745 | mm | OK | -- | 17:32 | 2024-07-01 | 0.655
1985 | 24.8 | gf | 0.745 | mm | OK | -- | 17:32 | 2024-07-01 | 0.655
1986 | 24.8 | gf | 0.74 | mm | OK | -- | 17:32 | 2024-07-01 | 0.65
1987 | 24.7 | gf | 0.735 | mm | OK | -- | 17:32 | 2024-07-01 | 0.645
1988 | 24.6 | gf | 0.735 | mm | OK | -- | 17:32 | 2024-07-01 | 0.645
1989 | 24.7 | gf | 0.73 | mm | OK | -- | 17:32 | 2024-07-01 | 0.64
1990 | 24.6 | gf | 0.725 | mm | OK | -- | 17:32 | 2024-07-01 | 0.635
1991 | 24.4 | gf | 0.72 | mm | OK | -- | 17:32 | 2024-07-01 | 0.63
1992 | 24.6 | gf | 0.715 | mm | OK | -- | 17:32 | 2024-07-01 | 0.625
1993 | 24.9 | gf | 0.715 | mm | OK | -- | 17:32 | 2024-07-01 | 0.625
1994 | 24.8 | gf | 0.71 | mm | OK | -- | 17:32 | 2024-07-01 | 0.62
1995 | 24.7 | gf | 0.705 | mm | OK | -- | 17:32 | 2024-07-01 | 0.615
1996 | 24.5 | gf | 0.7 | mm | OK | -- | 17:32 | 2024-07-01 | 0.61
1997 | 24.4 | gf | 0.695 | mm | OK | -- | 17:32 | 2024-07-01 | 0.605
1998 | 24.4 | gf | 0.685 | mm | OK | -- | 17:32 | 2024-07-01 | 0.595
1999 | 24.2 | gf | 0.68 | mm | OK | -- | 17:32 | 2024-07-01 | 0.59
2000 | 24.1 | gf | 0.675 | mm | OK | -- | 17:32 | 2024-07-01 | 0.585
2001 | 24.2 | gf | 0.665 | mm | OK | -- | 17:32 | 2024-07-01 | 0.575
2002 | 23.9 | gf | 0.66 | mm | OK | -- | 17:32 | 2024-07-01 | 0.57
2003 | 24.1 | gf | 0.65 | mm | OK | -- | 17:32 | 2024-07-01 | 0.56
2004 | 24.2 | gf | 0.645 | mm | OK | -- | 17:32 | 2024-07-01 | 0.555
2005 | 24.3 | gf | 0.64 | mm | OK | -- | 17:32 | 2024-07-01 | 0.55
2006 | 24.3 | gf | 0.635 | mm | OK | -- | 17:32 | 2024-07-01 | 0.545
2007 | 24.4 | gf | 0.63 | mm | OK | -- | 17:32 | 2024-07-01 | 0.54
2008 | 24.4 | gf | 0.625 | mm | OK | -- | 17:32 | 2024-07-01 | 0.535
2009 | 24.4 | gf | 0.625 | mm | OK | -- | 17:32 | 2024-07-01 | 0.535
2010 | 24.4 | gf | 0.62 | mm | OK | -- | 17:32 | 2024-07-01 | 0.53
2011 | 24.5 | gf | 0.62 | mm | OK | -- | 17:32 | 2024-07-01 | 0.53
2012 | 24.3 | gf | 0.615 | mm | OK | -- | 17:32 | 2024-07-01 | 0.525
2013 | 24.2 | gf | 0.615 | mm | OK | -- | 17:32 | 2024-07-01 | 0.525
2014 | 24.1 | gf | 0.61 | mm | OK | -- | 17:32 | 2024-07-01 | 0.52
2015 | 24.1 | gf | 0.605 | mm | OK | -- | 17:32 | 2024-07-01 | 0.515
2016 | 24.1 | gf | 0.6 | mm | OK | -- | 17:32 | 2024-07-01 | 0.51
2017 | 23.9 | gf | 0.595 | mm | OK | -- | 17:32 | 2024-07-01 | 0.505
2018 | 23.8 | gf | 0.59 | mm | OK | -- | 17:32 | 2024-07-01 | 0.5
2019 | 23.8 | gf | 0.585 | mm | OK | -- | 17:32 | 2024-07-01 | 0.495
2020 | 23.7 | gf | 0.58 | mm | OK | -- | 17:32 | 2024-07-01 | 0.49
2021 | 23.7 | gf | 0.575 | mm | OK | -- | 17:32 | 2024-07-01 | 0.485
2022 | 23.7 | gf | 0.57 | mm | OK | -- | 17:32 | 2024-07-01 | 0.48
2023 | 23.7 | gf | 0.565 | mm | OK | -- | 17:32 | 2024-07-01 | 0.475
2024 | 23.6 | gf | 0.56 | mm | OK | -- | 17:32 | 2024-07-01 | 0.47
2025 | 23.5 | gf | 0.555 | mm | OK | -- | 17:32 | 2024-07-01 | 0.465
2026 | 23.6 | gf | 0.55 | mm | OK | -- | 17:32 | 2024-07-01 | 0.46
2027 | 23.6 | gf | 0.545 | mm | OK | -- | 17:32 | 2024-07-01 | 0.455
2028 | 23.7 | gf | 0.545 | mm | OK | -- | 17:32 | 2024-07-01 | 0.455
2029 | 23.7 | gf | 0.54 | mm | OK | -- | 17:32 | 2024-07-01 | 0.45
2030 | 24 | gf | 0.54 | mm | OK | -- | 17:32 | 2024-07-01 | 0.45
2031 | 24.1 | gf | 0.535 | mm | OK | -- | 17:32 | 2024-07-01 | 0.445
2032 | 24 | gf | 0.535 | mm | OK | -- | 17:32 | 2024-07-01 | 0.445
2033 | 24 | gf | 0.535 | mm | OK | -- | 17:32 | 2024-07-01 | 0.445
2034 | 23.8 | gf | 0.535 | mm | OK | -- | 17:32 | 2024-07-01 | 0.445
2035 | 23.6 | gf | 0.53 | mm | OK | -- | 17:32 | 2024-07-01 | 0.44
2036 | 23.5 | gf | 0.525 | mm | OK | -- | 17:32 | 2024-07-01 | 0.435
2037 | 23.5 | gf | 0.52 | mm | OK | -- | 17:32 | 2024-07-01 | 0.43
2038 | 23.4 | gf | 0.515 | mm | OK | -- | 17:32 | 2024-07-01 | 0.425
2039 | 23.4 | gf | 0.51 | mm | OK | -- | 17:32 | 2024-07-01 | 0.42
2040 | 23.3 | gf | 0.505 | mm | OK | -- | 17:32 | 2024-07-01 | 0.415
2041 | 23.3 | gf | 0.495 | mm | OK | -- | 17:32 | 2024-07-01 | 0.405
2042 | 23.2 | gf | 0.48 | mm | OK | -- | 17:32 | 2024-07-01 | 0.39
2043 | 23.9 | gf | 0.48 | mm | OK | -- | 17:32 | 2024-07-01 | 0.39
2044 | 24 | gf | 0.475 | mm | OK | -- | 17:32 | 2024-07-01 | 0.385
2045 | 23.4 | gf | 0.475 | mm | OK | -- | 17:32 | 2024-07-01 | 0.385
2046 | 23.3 | gf | 0.47 | mm | OK | -- | 17:32 | 2024-07-01 | 0.38
2047 | 23.4 | gf | 0.465 | mm | OK | -- | 17:32 | 2024-07-01 | 0.375
2048 | 23.5 | gf | 0.46 | mm | OK | -- | 17:32 | 2024-07-01 | 0.37
2049 | 23.2 | gf | 0.46 | mm | OK | -- | 17:32 | 2024-07-01 | 0.37
2050 | 23.4 | gf | 0.455 | mm | OK | -- | 17:32 | 2024-07-01 | 0.365
2051 | 23.3 | gf | 0.455 | mm | OK | -- | 17:32 | 2024-07-01 | 0.365
2052 | 23.1 | gf | 0.45 | mm | OK | -- | 17:32 | 2024-07-01 | 0.36
2053 | 23 | gf | 0.445 | mm | OK | -- | 17:32 | 2024-07-01 | 0.355
2054 | 23.2 | gf | 0.44 | mm | OK | -- | 17:32 | 2024-07-01 | 0.35
2055 | 23.2 | gf | 0.435 | mm | OK | -- | 17:32 | 2024-07-01 | 0.345
2056 | 23.3 | gf | 0.43 | mm | OK | -- | 17:32 | 2024-07-01 | 0.34
2057 | 23.4 | gf | 0.425 | mm | OK | -- | 17:32 | 2024-07-01 | 0.335
2058 | 23.5 | gf | 0.42 | mm | OK | -- | 17:32 | 2024-07-01 | 0.33
2059 | 23.5 | gf | 0.42 | mm | OK | -- | 17:32 | 2024-07-01 | 0.33
2060 | 23.4 | gf | 0.415 | mm | OK | -- | 17:32 | 2024-07-01 | 0.325
2061 | 23.3 | gf | 0.41 | mm | OK | -- | 17:32 | 2024-07-01 | 0.32
2062 | 23.2 | gf | 0.405 | mm | OK | -- | 17:32 | 2024-07-01 | 0.315
2063 | 23.5 | gf | 0.405 | mm | OK | -- | 17:32 | 2024-07-01 | 0.315
2064 | 23.4 | gf | 0.4 | mm | OK | -- | 17:32 | 2024-07-01 | 0.31
2065 | 23.3 | gf | 0.4 | mm | OK | -- | 17:32 | 2024-07-01 | 0.31
2066 | 23.2 | gf | 0.395 | mm | OK | -- | 17:32 | 2024-07-01 | 0.305
2067 | 23 | gf | 0.39 | mm | OK | -- | 17:32 | 2024-07-01 | 0.3
2068 | 22.7 | gf | 0.38 | mm | OK | -- | 17:32 | 2024-07-01 | 0.29
2069 | 22.9 | gf | 0.375 | mm | OK | -- | 17:32 | 2024-07-01 | 0.285
2070 | 22.9 | gf | 0.365 | mm | OK | -- | 17:32 | 2024-07-01 | 0.275
2071 | 23 | gf | 0.355 | mm | OK | -- | 17:32 | 2024-07-01 | 0.265
2072 | 23.2 | gf | 0.35 | mm | OK | -- | 17:32 | 2024-07-01 | 0.26
2073 | 23.2 | gf | 0.35 | mm | OK | -- | 17:32 | 2024-07-01 | 0.26
2074 | 23.2 | gf | 0.345 | mm | OK | -- | 17:32 | 2024-07-01 | 0.255
2075 | 23.1 | gf | 0.34 | mm | OK | -- | 17:32 | 2024-07-01 | 0.25
2076 | 22.7 | gf | 0.335 | mm | OK | -- | 17:32 | 2024-07-01 | 0.245
2077 | 22.9 | gf | 0.325 | mm | OK | -- | 17:32 | 2024-07-01 | 0.235
2078 | 22.7 | gf | 0.32 | mm | OK | -- | 17:32 | 2024-07-01 | 0.23
2079 | 23 | gf | 0.315 | mm | OK | -- | 17:32 | 2024-07-01 | 0.225
2080 | 22.9 | gf | 0.31 | mm | OK | -- | 17:32 | 2024-07-01 | 0.22
2081 | 23 | gf | 0.31 | mm | OK | -- | 17:32 | 2024-07-01 | 0.22
2082 | 22.8 | gf | 0.305 | mm | OK | -- | 17:32 | 2024-07-01 | 0.215
2083 | 22.6 | gf | 0.3 | mm | OK | -- | 17:32 | 2024-07-01 | 0.21
2084 | 22.5 | gf | 0.295 | mm | OK | -- | 17:32 | 2024-07-01 | 0.205
2085 | 22.5 | gf | 0.285 | mm | OK | -- | 17:32 | 2024-07-01 | 0.195
2086 | 22.5 | gf | 0.275 | mm | OK | -- | 17:32 | 2024-07-01 | 0.185
2087 | 22.8 | gf | 0.27 | mm | OK | -- | 17:32 | 2024-07-01 | 0.18
2088 | 23 | gf | 0.27 | mm | OK | -- | 17:32 | 2024-07-01 | 0.18
2089 | 22.8 | gf | 0.265 | mm | OK | -- | 17:32 | 2024-07-01 | 0.175
2090 | 22.7 | gf | 0.26 | mm | OK | -- | 17:32 | 2024-07-01 | 0.17
2091 | 22.6 | gf | 0.255 | mm | OK | -- | 17:32 | 2024-07-01 | 0.165
2092 | 22.7 | gf | 0.25 | mm | OK | -- | 17:32 | 2024-07-01 | 0.16
2093 | 22.7 | gf | 0.245 | mm | OK | -- | 17:32 | 2024-07-01 | 0.155
2094 | 22.7 | gf | 0.245 | mm | OK | -- | 17:32 | 2024-07-01 | 0.155
2095 | 22.6 | gf | 0.24 | mm | OK | -- | 17:32 | 2024-07-01 | 0.15
2096 | 22.5 | gf | 0.235 | mm | OK | -- | 17:32 | 2024-07-01 | 0.145
2097 | 22.6 | gf | 0.23 | mm | OK | -- | 17:32 | 2024-07-01 | 0.14
2098 | 22.5 | gf | 0.225 | mm | OK | -- | 17:32 | 2024-07-01 | 0.135
2099 | 22.6 | gf | 0.22 | mm | OK | -- | 17:32 | 2024-07-01 | 0.13
2100 | 22.8 | gf | 0.215 | mm | OK | -- | 17:32 | 2024-07-01 | 0.125
2101 | 22.8 | gf | 0.215 | mm | OK | -- | 17:32 | 2024-07-01 | 0.125
2102 | 22.8 | gf | 0.21 | mm | OK | -- | 17:32 | 2024-07-01 | 0.12
2103 | 22.8 | gf | 0.21 | mm | OK | -- | 17:32 | 2024-07-01 | 0.12
2104 | 22.7 | gf | 0.205 | mm | OK | -- | 17:32 | 2024-07-01 | 0.115
2105 | 22.5 | gf | 0.205 | mm | OK | -- | 17:32 | 2024-07-01 | 0.115
2106 | 22.6 | gf | 0.2 | mm | OK | -- | 17:32 | 2024-07-01 | 0.11
2107 | 22.6 | gf | 0.2 | mm | OK | -- | 17:32 | 2024-07-01 | 0.11
2108 | 22.5 | gf | 0.195 | mm | OK | -- | 17:32 | 2024-07-01 | 0.105
2109 | 22.3 | gf | 0.19 | mm | OK | -- | 17:32 | 2024-07-01 | 0.1
2110 | 22.5 | gf | 0.185 | mm | OK | -- | 17:32 | 2024-07-01 | 0.095
2111 | 22.4 | gf | 0.18 | mm | OK | -- | 17:32 | 2024-07-01 | 0.09
2112 | 22 | gf | 0.17 | mm | OK | -- | 17:32 | 2024-07-01 | 0.08
2113 | 17.3 | gf | 0.16 | mm | OK | -- | 17:32 | 2024-07-01 | 0.07
2114 | 16.7 | gf | 0.155 | mm | OK | -- | 17:32 | 2024-07-01 | 0.065
2115 | 15.6 | gf | 0.145 | mm | OK | -- | 17:32 | 2024-07-01 | 0.055
2116 | 15.7 | gf | 0.135 | mm | OK | -- | 17:32 | 2024-07-01 | 0.045
2117 | 15.5 | gf | 0.125 | mm | OK | -- | 17:32 | 2024-07-01 | 0.035
2118 | 14.9 | gf | 0.12 | mm | OK | -- | 17:32 | 2024-07-01 | 0.03
2119 | 13 | gf | 0.115 | mm | OK | -- | 17:32 | 2024-07-01 | 0.025
2120 | 6.2 | gf | 0.105 | mm | OK | -- | 17:32 | 2024-07-01 | 0.015
2121 | 0.1 | gf | 0.095 | mm | OK | -- | 17:32 | 2024-07-01 | 0.005

## Combined
Switch | KTT Mango Sago (5 Pin)
Notes | 0
No. | Force | Unit | Displacement | Unit | Judge | Position | Time | Date | Mod Dis | Collection Parameters
[10 empty] | Maximum | 192 | @ | No.1041
[10 empty] | Minimum | -0.1 | @ | No.10
[10 empty] | Average | 53.69
[10 empty] | Data Quantity | 2167
[10 empty] | Number of NG | 0
Cond Formatting
[10 empty] | Min Highl Max | 182.4
[10 empty] | Starting Disp | 0.09

## Butterfly
Switch | KTT Mango Sago (5 Pin) | [9 empty] | Input Upstroke In Negatives
Notes | 0
No. | Force | Unit | Displacement | Unit | Judge | Position | Time | Date | Mod Dis | Neg MD | Collection Parameters
1133 | 170.6 | gf | 4.045 | mm | OK | -- | 17:31 | 2024-07-01 | 3.955 | -3.955 | Maximum | 192 | @ | No.1041
1134 | 170.3 | gf | 4.045 | mm | OK | -- | 17:31 | 2024-07-01 | 3.955 | -3.955 | Minimum | -0.1 | @ | No.10
1135 | 170.2 | gf | 4.045 | mm | OK | -- | 17:31 | 2024-07-01 | 3.955 | -3.955 | Average | 53.69
1136 | 170 | gf | 4.045 | mm | OK | -- | 17:31 | 2024-07-01 | 3.955 | -3.955 | Data Quantity | 2167
1137 | 170 | gf | 4.045 | mm | OK | -- | 17:31 | 2024-07-01 | 3.955 | -3.955 | Number of NG | 0
1138 | 170 | gf | 4.045 | mm | OK | -- | 17:31 | 2024-07-01 | 3.955 | -3.955
1139 | 169.9 | gf | 4.045 | mm | OK | -- | 17:31 | 2024-07-01 | 3.955 | -3.955 | Cond Formatting
1140 | 169.7 | gf | 4.045 | mm | OK | -- | 17:31 | 2024-07-01 | 3.955 | -3.955 | Min Highl Max | 182.4
1141 | 169.5 | gf | 4.045 | mm | OK | -- | 17:31 | 2024-07-01 | 3.955 | -3.955
1142 | 169.4 | gf | 4.045 | mm | OK | -- | 17:31 | 2024-07-01 | 3.955 | -3.955 | Starting Disp | 0.09
1143 | 169.3 | gf | 4.045 | mm | OK | -- | 17:31 | 2024-07-01 | 3.955 | -3.955
1144 | 169.1 | gf | 4.045 | mm | OK | -- | 17:31 | 2024-07-01 | 3.955 | -3.955
1145 | 168.9 | gf | 4.045 | mm | OK | -- | 17:31 | 2024-07-01 | 3.955 | -3.955
1146 | 168.5 | gf | 4.045 | mm | OK | -- | 17:31 | 2024-07-01 | 3.955 | -3.955
1147 | 168.1 | gf | 4.045 | mm | OK | -- | 17:31 | 2024-07-01 | 3.955 | -3.955
1148 | 167.9 | gf | 4.045 | mm | OK | -- | 17:31 | 2024-07-01 | 3.955 | -3.955
1149 | 167.6 | gf | 4.045 | mm | OK | -- | 17:31 | 2024-07-01 | 3.955 | -3.955
1150 | 167.2 | gf | 4.045 | mm | OK | -- | 17:31 | 2024-07-01 | 3.955 | -3.955
1151 | 166.6 | gf | 4.045 | mm | OK | -- | 17:31 | 2024-07-01 | 3.955 | -3.955
1152 | 166.2 | gf | 4.045 | mm | OK | -- | 17:31 | 2024-07-01 | 3.955 | -3.955
1153 | 165.9 | gf | 4.045 | mm | OK | -- | 17:31 | 2024-07-01 | 3.955 | -3.955
1154 | 165.1 | gf | 4.04 | mm | OK | -- | 17:31 | 2024-07-01 | 3.95 | -3.95
1155 | 164.5 | gf | 4.04 | mm | OK | -- | 17:31 | 2024-07-01 | 3.95 | -3.95
1156 | 164.3 | gf | 4.04 | mm | OK | -- | 17:31 | 2024-07-01 | 3.95 | -3.95
1157 | 164.3 | gf | 4.04 | mm | OK | -- | 17:31 | 2024-07-01 | 3.95 | -3.95
1158 | 164.3 | gf | 4.04 | mm | OK | -- | 17:31 | 2024-07-01 | 3.95 | -3.95
1159 | 164.2 | gf | 4.04 | mm | OK | -- | 17:31 | 2024-07-01 | 3.95 | -3.95
1160 | 163.9 | gf | 4.04 | mm | OK | -- | 17:31 | 2024-07-01 | 3.95 | -3.95
1161 | 163.2 | gf | 4.04 | mm | OK | -- | 17:31 | 2024-07-01 | 3.95 | -3.95
1162 | 162.3 | gf | 4.04 | mm | OK | -- | 17:31 | 2024-07-01 | 3.95 | -3.95
1163 | 161.9 | gf | 4.04 | mm | OK | -- | 17:31 | 2024-07-01 | 3.95 | -3.95
1164 | 161.7 | gf | 4.04 | mm | OK | -- | 17:31 | 2024-07-01 | 3.95 | -3.95
1165 | 161.4 | gf | 4.04 | mm | OK | -- | 17:31 | 2024-07-01 | 3.95 | -3.95
1166 | 161.4 | gf | 4.04 | mm | OK | -- | 17:31 | 2024-07-01 | 3.95 | -3.95
1167 | 161.5 | gf | 4.04 | mm | OK | -- | 17:31 | 2024-07-01 | 3.95 | -3.95
1168 | 161.4 | gf | 4.04 | mm | OK | -- | 17:31 | 2024-07-01 | 3.95 | -3.95
1169 | 161.5 | gf | 4.04 | mm | OK | -- | 17:31 | 2024-07-01 | 3.95 | -3.95
1170 | 161.6 | gf | 4.04 | mm | OK | -- | 17:31 | 2024-07-01 | 3.95 | -3.95
1171 | 161.4 | gf | 4.04 | mm | OK | -- | 17:31 | 2024-07-01 | 3.95 | -3.95
1172 | 161.5 | gf | 4.04 | mm | OK | -- | 17:31 | 2024-07-01 | 3.95 | -3.95
1173 | 161.3 | gf | 4.04 | mm | OK | -- | 17:31 | 2024-07-01 | 3.95 | -3.95
1174 | 161.3 | gf | 4.04 | mm | OK | -- | 17:31 | 2024-07-01 | 3.95 | -3.95
1175 | 161.4 | gf | 4.04 | mm | OK | -- | 17:31 | 2024-07-01 | 3.95 | -3.95
1176 | 161.3 | gf | 4.04 | mm | OK | -- | 17:31 | 2024-07-01 | 3.95 | -3.95
1177 | 161.1 | gf | 4.04 | mm | OK | -- | 17:31 | 2024-07-01 | 3.95 | -3.95
1178 | 161.1 | gf | 4.04 | mm | OK | -- | 17:31 | 2024-07-01 | 3.95 | -3.95
1179 | 161.1 | gf | 4.04 | mm | OK | -- | 17:31 | 2024-07-01 | 3.95 | -3.95
1180 | 161 | gf | 4.04 | mm | OK | -- | 17:31 | 2024-07-01 | 3.95 | -3.95
1181 | 160.8 | gf | 4.04 | mm | OK | -- | 17:31 | 2024-07-01 | 3.95 | -3.95
1182 | 160.8 | gf | 4.04 | mm | OK | -- | 17:31 | 2024-07-01 | 3.95 | -3.95
1183 | 160.6 | gf | 4.04 | mm | OK | -- | 17:31 | 2024-07-01 | 3.95 | -3.95
1184 | 160.5 | gf | 4.035 | mm | OK | -- | 17:31 | 2024-07-01 | 3.945 | -3.945
1185 | 160.5 | gf | 4.035 | mm | OK | -- | 17:31 | 2024-07-01 | 3.945 | -3.945
1186 | 160.5 | gf | 4.035 | mm | OK | -- | 17:31 | 2024-07-01 | 3.945 | -3.945
1187 | 160.3 | gf | 4.035 | mm | OK | -- | 17:31 | 2024-07-01 | 3.945 | -3.945
1188 | 160.2 | gf | 4.035 | mm | OK | -- | 17:31 | 2024-07-01 | 3.945 | -3.945
1189 | 159.8 | gf | 4.035 | mm | OK | -- | 17:31 | 2024-07-01 | 3.945 | -3.945
1190 | 159.4 | gf | 4.035 | mm | OK | -- | 17:31 | 2024-07-01 | 3.945 | -3.945
1191 | 159.3 | gf | 4.035 | mm | OK | -- | 17:31 | 2024-07-01 | 3.945 | -3.945
1192 | 158.9 | gf | 4.035 | mm | OK | -- | 17:31 | 2024-07-01 | 3.945 | -3.945
1193 | 158.6 | gf | 4.035 | mm | OK | -- | 17:31 | 2024-07-01 | 3.945 | -3.945
1194 | 158.5 | gf | 4.035 | mm | OK | -- | 17:31 | 2024-07-01 | 3.945 | -3.945
1195 | 158.4 | gf | 4.035 | mm | OK | -- | 17:31 | 2024-07-01 | 3.945 | -3.945
1196 | 158.3 | gf | 4.035 | mm | OK | -- | 17:31 | 2024-07-01 | 3.945 | -3.945
1197 | 158.2 | gf | 4.035 | mm | OK | -- | 17:31 | 2024-07-01 | 3.945 | -3.945
1198 | 157.6 | gf | 4.035 | mm | OK | -- | 17:31 | 2024-07-01 | 3.945 | -3.945
1199 | 156.9 | gf | 4.035 | mm | OK | -- | 17:31 | 2024-07-01 | 3.945 | -3.945
1200 | 156.3 | gf | 4.035 | mm | OK | -- | 17:31 | 2024-07-01 | 3.945 | -3.945
1201 | 155.6 | gf | 4.035 | mm | OK | -- | 17:31 | 2024-07-01 | 3.945 | -3.945
1202 | 155.1 | gf | 4.03 | mm | OK | -- | 17:31 | 2024-07-01 | 3.94 | -3.94
1203 | 154.7 | gf | 4.03 | mm | OK | -- | 17:31 | 2024-07-01 | 3.94 | -3.94
1204 | 154.1 | gf | 4.03 | mm | OK | -- | 17:31 | 2024-07-01 | 3.94 | -3.94
1205 | 153.4 | gf | 4.03 | mm | OK | -- | 17:31 | 2024-07-01 | 3.94 | -3.94
1206 | 153.1 | gf | 4.03 | mm | OK | -- | 17:31 | 2024-07-01 | 3.94 | -3.94
1207 | 153 | gf | 4.03 | mm | OK | -- | 17:31 | 2024-07-01 | 3.94 | -3.94
1208 | 152.6 | gf | 4.03 | mm | OK | -- | 17:31 | 2024-07-01 | 3.94 | -3.94
1209 | 152.2 | gf | 4.03 | mm | OK | -- | 17:31 | 2024-07-01 | 3.94 | -3.94
1210 | 151.7 | gf | 4.03 | mm | OK | -- | 17:31 | 2024-07-01 | 3.94 | -3.94
1211 | 151.1 | gf | 4.03 | mm | OK | -- | 17:31 | 2024-07-01 | 3.94 | -3.94
1212 | 150.2 | gf | 4.025 | mm | OK | -- | 17:31 | 2024-07-01 | 3.935 | -3.935
1213 | 149.7 | gf | 4.025 | mm | OK | -- | 17:31 | 2024-07-01 | 3.935 | -3.935
1214 | 149.1 | gf | 4.025 | mm | OK | -- | 17:31 | 2024-07-01 | 3.935 | -3.935
1215 | 148.4 | gf | 4.025 | mm | OK | -- | 17:31 | 2024-07-01 | 3.935 | -3.935
1216 | 148 | gf | 4.025 | mm | OK | -- | 17:31 | 2024-07-01 | 3.935 | -3.935
1217 | 147.4 | gf | 4.025 | mm | OK | -- | 17:31 | 2024-07-01 | 3.935 | -3.935
1218 | 146.5 | gf | 4.025 | mm | OK | -- | 17:31 | 2024-07-01 | 3.935 | -3.935
1219 | 145.5 | gf | 4.02 | mm | OK | -- | 17:31 | 2024-07-01 | 3.93 | -3.93
1220 | 144.3 | gf | 4.02 | mm | OK | -- | 17:31 | 2024-07-01 | 3.93 | -3.93
1221 | 143 | gf | 4.02 | mm | OK | -- | 17:31 | 2024-07-01 | 3.93 | -3.93
1222 | 141.6 | gf | 4.02 | mm | OK | -- | 17:31 | 2024-07-01 | 3.93 | -3.93
1223 | 140.1 | gf | 4.015 | mm | OK | -- | 17:31 | 2024-07-01 | 3.925 | -3.925
1224 | 139 | gf | 4.015 | mm | OK | -- | 17:31 | 2024-07-01 | 3.925 | -3.925
1225 | 138.3 | gf | 4.015 | mm | OK | -- | 17:31 | 2024-07-01 | 3.925 | -3.925
1226 | 137.4 | gf | 4.015 | mm | OK | -- | 17:31 | 2024-07-01 | 3.925 | -3.925
1227 | 136.6 | gf | 4.015 | mm | OK | -- | 17:31 | 2024-07-01 | 3.925 | -3.925
1228 | 135.8 | gf | 4.015 | mm | OK | -- | 17:31 | 2024-07-01 | 3.925 | -3.925
1229 | 134.9 | gf | 4.01 | mm | OK | -- | 17:31 | 2024-07-01 | 3.92 | -3.92
1230 | 134.5 | gf | 4.01 | mm | OK | -- | 17:31 | 2024-07-01 | 3.92 | -3.92
1231 | 134 | gf | 4.01 | mm | OK | -- | 17:31 | 2024-07-01 | 3.92 | -3.92
1232 | 133.3 | gf | 4.01 | mm | OK | -- | 17:31 | 2024-07-01 | 3.92 | -3.92
1233 | 132.2 | gf | 4.01 | mm | OK | -- | 17:31 | 2024-07-01 | 3.92 | -3.92
1234 | 131.1 | gf | 4.01 | mm | OK | -- | 17:31 | 2024-07-01 | 3.92 | -3.92
1235 | 130.2 | gf | 4.005 | mm | OK | -- | 17:31 | 2024-07-01 | 3.915 | -3.915
1236 | 129.4 | gf | 4.005 | mm | OK | -- | 17:31 | 2024-07-01 | 3.915 | -3.915
1237 | 128.3 | gf | 4.005 | mm | OK | -- | 17:31 | 2024-07-01 | 3.915 | -3.915
1238 | 127.2 | gf | 4.005 | mm | OK | -- | 17:31 | 2024-07-01 | 3.915 | -3.915
1239 | 126 | gf | 4.005 | mm | OK | -- | 17:31 | 2024-07-01 | 3.915 | -3.915
1240 | 124.6 | gf | 4 | mm | OK | -- | 17:31 | 2024-07-01 | 3.91 | -3.91
1241 | 122.7 | gf | 4 | mm | OK | -- | 17:31 | 2024-07-01 | 3.91 | -3.91
1242 | 120.3 | gf | 4 | mm | OK | -- | 17:31 | 2024-07-01 | 3.91 | -3.91
1243 | 118.1 | gf | 3.995 | mm | OK | -- | 17:31 | 2024-07-01 | 3.905 | -3.905
1244 | 115.9 | gf | 3.995 | mm | OK | -- | 17:31 | 2024-07-01 | 3.905 | -3.905
1245 | 113.9 | gf | 3.99 | mm | OK | -- | 17:31 | 2024-07-01 | 3.9 | -3.9
1246 | 112.3 | gf | 3.99 | mm | OK | -- | 17:31 | 2024-07-01 | 3.9 | -3.9
1247 | 111.1 | gf | 3.99 | mm | OK | -- | 17:31 | 2024-07-01 | 3.9 | -3.9
1248 | 110.2 | gf | 3.99 | mm | OK | -- | 17:31 | 2024-07-01 | 3.9 | -3.9
1249 | 109.7 | gf | 3.985 | mm | OK | -- | 17:31 | 2024-07-01 | 3.895 | -3.895
1250 | 109.4 | gf | 3.985 | mm | OK | -- | 17:31 | 2024-07-01 | 3.895 | -3.895
1251 | 109.2 | gf | 3.985 | mm | OK | -- | 17:31 | 2024-07-01 | 3.895 | -3.895
1252 | 109.1 | gf | 3.985 | mm | OK | -- | 17:31 | 2024-07-01 | 3.895 | -3.895
1253 | 108.7 | gf | 3.985 | mm | OK | -- | 17:31 | 2024-07-01 | 3.895 | -3.895
1254 | 108.4 | gf | 3.985 | mm | OK | -- | 17:31 | 2024-07-01 | 3.895 | -3.895
1255 | 108.1 | gf | 3.985 | mm | OK | -- | 17:31 | 2024-07-01 | 3.895 | -3.895
1256 | 107.7 | gf | 3.985 | mm | OK | -- | 17:31 | 2024-07-01 | 3.895 | -3.895
1257 | 107.1 | gf | 3.985 | mm | OK | -- | 17:31 | 2024-07-01 | 3.895 | -3.895
1258 | 106.2 | gf | 3.985 | mm | OK | -- | 17:31 | 2024-07-01 | 3.895 | -3.895
1259 | 104.1 | gf | 3.98 | mm | OK | -- | 17:31 | 2024-07-01 | 3.89 | -3.89
1260 | 102.4 | gf | 3.98 | mm | OK | -- | 17:31 | 2024-07-01 | 3.89 | -3.89
1261 | 100.9 | gf | 3.98 | mm | OK | -- | 17:31 | 2024-07-01 | 3.89 | -3.89
1262 | 100.2 | gf | 3.975 | mm | OK | -- | 17:31 | 2024-07-01 | 3.885 | -3.885
1263 | 99.6 | gf | 3.975 | mm | OK | -- | 17:31 | 2024-07-01 | 3.885 | -3.885
1264 | 99 | gf | 3.975 | mm | OK | -- | 17:31 | 2024-07-01 | 3.885 | -3.885
1265 | 98.1 | gf | 3.975 | mm | OK | -- | 17:31 | 2024-07-01 | 3.885 | -3.885
1266 | 97.2 | gf | 3.975 | mm | OK | -- | 17:31 | 2024-07-01 | 3.885 | -3.885
1267 | 96.4 | gf | 3.975 | mm | OK | -- | 17:31 | 2024-07-01 | 3.885 | -3.885
1268 | 95.7 | gf | 3.975 | mm | OK | -- | 17:31 | 2024-07-01 | 3.885 | -3.885
1269 | 95.4 | gf | 3.97 | mm | OK | -- | 17:31 | 2024-07-01 | 3.88 | -3.88
1270 | 95.1 | gf | 3.97 | mm | OK | -- | 17:31 | 2024-07-01 | 3.88 | -3.88
1271 | 94.8 | gf | 3.97 | mm | OK | -- | 17:31 | 2024-07-01 | 3.88 | -3.88
1272 | 94.6 | gf | 3.97 | mm | OK | -- | 17:31 | 2024-07-01 | 3.88 | -3.88
1273 | 94.3 | gf | 3.97 | mm | OK | -- | 17:31 | 2024-07-01 | 3.88 | -3.88
1274 | 93.9 | gf | 3.97 | mm | OK | -- | 17:31 | 2024-07-01 | 3.88 | -3.88
1275 | 93.4 | gf | 3.97 | mm | OK | -- | 17:31 | 2024-07-01 | 3.88 | -3.88
1276 | 92.8 | gf | 3.97 | mm | OK | -- | 17:31 | 2024-07-01 | 3.88 | -3.88
1277 | 92.3 | gf | 3.97 | mm | OK | -- | 17:31 | 2024-07-01 | 3.88 | -3.88
1278 | 91.8 | gf | 3.97 | mm | OK | -- | 17:31 | 2024-07-01 | 3.88 | -3.88
1279 | 91.2 | gf | 3.97 | mm | OK | -- | 17:31 | 2024-07-01 | 3.88 | -3.88
1280 | 90.5 | gf | 3.965 | mm | OK | -- | 17:31 | 2024-07-01 | 3.875 | -3.875
1281 | 89.5 | gf | 3.965 | mm | OK | -- | 17:31 | 2024-07-01 | 3.875 | -3.875
1282 | 88.3 | gf | 3.965 | mm | OK | -- | 17:31 | 2024-07-01 | 3.875 | -3.875
1283 | 87.2 | gf | 3.965 | mm | OK | -- | 17:31 | 2024-07-01 | 3.875 | -3.875
1284 | 86.2 | gf | 3.965 | mm | OK | -- | 17:31 | 2024-07-01 | 3.875 | -3.875
1285 | 85.4 | gf | 3.96 | mm | OK | -- | 17:31 | 2024-07-01 | 3.87 | -3.87
1286 | 84.4 | gf | 3.96 | mm | OK | -- | 17:31 | 2024-07-01 | 3.87 | -3.87
1287 | 83.2 | gf | 3.96 | mm | OK | -- | 17:31 | 2024-07-01 | 3.87 | -3.87
1288 | 81.8 | gf | 3.96 | mm | OK | -- | 17:31 | 2024-07-01 | 3.87 | -3.87
1289 | 80.5 | gf | 3.955 | mm | OK | -- | 17:31 | 2024-07-01 | 3.865 | -3.865
1290 | 79.3 | gf | 3.955 | mm | OK | -- | 17:31 | 2024-07-01 | 3.865 | -3.865
1291 | 78.1 | gf | 3.955 | mm | OK | -- | 17:31 | 2024-07-01 | 3.865 | -3.865
1292 | 77 | gf | 3.955 | mm | OK | -- | 17:31 | 2024-07-01 | 3.865 | -3.865
1293 | 75.6 | gf | 3.95 | mm | OK | -- | 17:31 | 2024-07-01 | 3.86 | -3.86
1294 | 74.3 | gf | 3.95 | mm | OK | -- | 17:31 | 2024-07-01 | 3.86 | -3.86
1295 | 72.8 | gf | 3.95 | mm | OK | -- | 17:31 | 2024-07-01 | 3.86 | -3.86
1296 | 71.3 | gf | 3.945 | mm | OK | -- | 17:31 | 2024-07-01 | 3.855 | -3.855
1297 | 69.6 | gf | 3.945 | mm | OK | -- | 17:31 | 2024-07-01 | 3.855 | -3.855
1298 | 67.9 | gf | 3.945 | mm | OK | -- | 17:31 | 2024-07-01 | 3.855 | -3.855
1299 | 66.1 | gf | 3.94 | mm | OK | -- | 17:31 | 2024-07-01 | 3.85 | -3.85
1300 | 64.3 | gf | 3.94 | mm | OK | -- | 17:31 | 2024-07-01 | 3.85 | -3.85
1301 | 62.4 | gf | 3.94 | mm | OK | -- | 17:31 | 2024-07-01 | 3.85 | -3.85
1302 | 60.8 | gf | 3.935 | mm | OK | -- | 17:31 | 2024-07-01 | 3.845 | -3.845
1303 | 59.7 | gf | 3.935 | mm | OK | -- | 17:31 | 2024-07-01 | 3.845 | -3.845
1304 | 58.5 | gf | 3.935 | mm | OK | -- | 17:31 | 2024-07-01 | 3.845 | -3.845
1305 | 57.2 | gf | 3.93 | mm | OK | -- | 17:31 | 2024-07-01 | 3.84 | -3.84
1306 | 55.3 | gf | 3.93 | mm | OK | -- | 17:31 | 2024-07-01 | 3.84 | -3.84
1307 | 53.4 | gf | 3.93 | mm | OK | -- | 17:31 | 2024-07-01 | 3.84 | -3.84
1308 | 52 | gf | 3.925 | mm | OK | -- | 17:31 | 2024-07-01 | 3.835 | -3.835
1309 | 50.7 | gf | 3.925 | mm | OK | -- | 17:31 | 2024-07-01 | 3.835 | -3.835
1310 | 49.7 | gf | 3.925 | mm | OK | -- | 17:31 | 2024-07-01 | 3.835 | -3.835
1311 | 48.9 | gf | 3.925 | mm | OK | -- | 17:31 | 2024-07-01 | 3.835 | -3.835
1312 | 47.9 | gf | 3.92 | mm | OK | -- | 17:31 | 2024-07-01 | 3.83 | -3.83
1313 | 46.8 | gf | 3.92 | mm | OK | -- | 17:31 | 2024-07-01 | 3.83 | -3.83
1314 | 45.4 | gf | 3.92 | mm | OK | -- | 17:31 | 2024-07-01 | 3.83 | -3.83
1315 | 44.1 | gf | 3.915 | mm | OK | -- | 17:31 | 2024-07-01 | 3.825 | -3.825
1316 | 42.9 | gf | 3.915 | mm | OK | -- | 17:31 | 2024-07-01 | 3.825 | -3.825
1317 | 42.9 | gf | 3.915 | mm | OK | -- | 17:31 | 2024-07-01 | 3.825 | -3.825
1318 | 42.9 | gf | 3.91 | mm | OK | -- | 17:31 | 2024-07-01 | 3.82 | -3.82
1319 | 42.9 | gf | 3.91 | mm | OK | -- | 17:31 | 2024-07-01 | 3.82 | -3.82
1320 | 42.9 | gf | 3.91 | mm | OK | -- | 17:31 | 2024-07-01 | 3.82 | -3.82
1321 | 42.9 | gf | 3.91 | mm | OK | -- | 17:31 | 2024-07-01 | 3.82 | -3.82
1322 | 42.9 | gf | 3.91 | mm | OK | -- | 17:31 | 2024-07-01 | 3.82 | -3.82
1323 | 42.9 | gf | 3.905 | mm | OK | -- | 17:31 | 2024-07-01 | 3.815 | -3.815
1324 | 42.9 | gf | 3.905 | mm | OK | -- | 17:31 | 2024-07-01 | 3.815 | -3.815
1325 | 42.9 | gf | 3.905 | mm | OK | -- | 17:31 | 2024-07-01 | 3.815 | -3.815
1326 | 42.9 | gf | 3.905 | mm | OK | -- | 17:31 | 2024-07-01 | 3.815 | -3.815
1327 | 42.9 | gf | 3.9 | mm | OK | -- | 17:31 | 2024-07-01 | 3.81 | -3.81
1328 | 42.9 | gf | 3.9 | mm | OK | -- | 17:31 | 2024-07-01 | 3.81 | -3.81
1329 | 42.9 | gf | 3.895 | mm | OK | -- | 17:31 | 2024-07-01 | 3.805 | -3.805
1330 | 42.9 | gf | 3.89 | mm | OK | -- | 17:31 | 2024-07-01 | 3.8 | -3.8
1331 | 42.8 | gf | 3.885 | mm | OK | -- | 17:31 | 2024-07-01 | 3.795 | -3.795
1332 | 42.8 | gf | 3.885 | mm | OK | -- | 17:31 | 2024-07-01 | 3.795 | -3.795
1333 | 42.8 | gf | 3.88 | mm | OK | -- | 17:31 | 2024-07-01 | 3.79 | -3.79
1334 | 42.8 | gf | 3.875 | mm | OK | -- | 17:31 | 2024-07-01 | 3.785 | -3.785
1335 | 42.8 | gf | 3.87 | mm | OK | -- | 17:31 | 2024-07-01 | 3.78 | -3.78
1336 | 42.8 | gf | 3.865 | mm | OK | -- | 17:31 | 2024-07-01 | 3.775 | -3.775
1337 | 42.8 | gf | 3.86 | mm | OK | -- | 17:31 | 2024-07-01 | 3.77 | -3.77
1338 | 42.8 | gf | 3.86 | mm | OK | -- | 17:31 | 2024-07-01 | 3.77 | -3.77
1339 | 42.7 | gf | 3.855 | mm | OK | -- | 17:31 | 2024-07-01 | 3.765 | -3.765
1340 | 42.7 | gf | 3.85 | mm | OK | -- | 17:31 | 2024-07-01 | 3.76 | -3.76
1341 | 42.7 | gf | 3.845 | mm | OK | -- | 17:31 | 2024-07-01 | 3.755 | -3.755
1342 | 42.7 | gf | 3.84 | mm | OK | -- | 17:31 | 2024-07-01 | 3.75 | -3.75
1343 | 42.7 | gf | 3.835 | mm | OK | -- | 17:31 | 2024-07-01 | 3.745 | -3.745
1344 | 42.7 | gf | 3.835 | mm | OK | -- | 17:31 | 2024-07-01 | 3.745 | -3.745
1345 | 42.7 | gf | 3.83 | mm | OK | -- | 17:31 | 2024-07-01 | 3.74 | -3.74
1346 | 42.7 | gf | 3.83 | mm | OK | -- | 17:31 | 2024-07-01 | 3.74 | -3.74
1347 | 42.6 | gf | 3.825 | mm | OK | -- | 17:31 | 2024-07-01 | 3.735 | -3.735
1348 | 42.6 | gf | 3.82 | mm | OK | -- | 17:31 | 2024-07-01 | 3.73 | -3.73
1349 | 42.6 | gf | 3.815 | mm | OK | -- | 17:31 | 2024-07-01 | 3.725 | -3.725
1350 | 42.6 | gf | 3.81 | mm | OK | -- | 17:31 | 2024-07-01 | 3.72 | -3.72
1351 | 42.6 | gf | 3.805 | mm | OK | -- | 17:31 | 2024-07-01 | 3.715 | -3.715
1352 | 42.5 | gf | 3.8 | mm | OK | -- | 17:31 | 2024-07-01 | 3.71 | -3.71
1353 | 42.4 | gf | 3.795 | mm | OK | -- | 17:31 | 2024-07-01 | 3.705 | -3.705
1354 | 42.4 | gf | 3.79 | mm | OK | -- | 17:31 | 2024-07-01 | 3.7 | -3.7
1355 | 42.4 | gf | 3.785 | mm | OK | -- | 17:31 | 2024-07-01 | 3.695 | -3.695
1356 | 42.4 | gf | 3.78 | mm | OK | -- | 17:31 | 2024-07-01 | 3.69 | -3.69
1357 | 42.4 | gf | 3.775 | mm | OK | -- | 17:31 | 2024-07-01 | 3.685 | -3.685
1358 | 42.3 | gf | 3.77 | mm | OK | -- | 17:31 | 2024-07-01 | 3.68 | -3.68
1359 | 42.3 | gf | 3.765 | mm | OK | -- | 17:31 | 2024-07-01 | 3.675 | -3.675
1360 | 42.3 | gf | 3.76 | mm | OK | -- | 17:31 | 2024-07-01 | 3.67 | -3.67
1361 | 42.3 | gf | 3.755 | mm | OK | -- | 17:31 | 2024-07-01 | 3.665 | -3.665
1362 | 42.3 | gf | 3.75 | mm | OK | -- | 17:31 | 2024-07-01 | 3.66 | -3.66
1363 | 42.3 | gf | 3.745 | mm | OK | -- | 17:31 | 2024-07-01 | 3.655 | -3.655
1364 | 42.3 | gf | 3.74 | mm | OK | -- | 17:31 | 2024-07-01 | 3.65 | -3.65
1365 | 42.2 | gf | 3.735 | mm | OK | -- | 17:31 | 2024-07-01 | 3.645 | -3.645
1366 | 42.2 | gf | 3.735 | mm | OK | -- | 17:31 | 2024-07-01 | 3.645 | -3.645
1367 | 42.2 | gf | 3.73 | mm | OK | -- | 17:31 | 2024-07-01 | 3.64 | -3.64
1368 | 42.2 | gf | 3.725 | mm | OK | -- | 17:31 | 2024-07-01 | 3.635 | -3.635
1369 | 42.2 | gf | 3.72 | mm | OK | -- | 17:31 | 2024-07-01 | 3.63 | -3.63
1370 | 42.2 | gf | 3.715 | mm | OK | -- | 17:31 | 2024-07-01 | 3.625 | -3.625
1371 | 42.2 | gf | 3.71 | mm | OK | -- | 17:31 | 2024-07-01 | 3.62 | -3.62
1372 | 42.2 | gf | 3.705 | mm | OK | -- | 17:31 | 2024-07-01 | 3.615 | -3.615
1373 | 42.2 | gf | 3.7 | mm | OK | -- | 17:31 | 2024-07-01 | 3.61 | -3.61
1374 | 42.2 | gf | 3.695 | mm | OK | -- | 17:31 | 2024-07-01 | 3.605 | -3.605
1375 | 42.1 | gf | 3.69 | mm | OK | -- | 17:31 | 2024-07-01 | 3.6 | -3.6
1376 | 42.1 | gf | 3.685 | mm | OK | -- | 17:31 | 2024-07-01 | 3.595 | -3.595
1377 | 42.1 | gf | 3.68 | mm | OK | -- | 17:31 | 2024-07-01 | 3.59 | -3.59
1378 | 42 | gf | 3.675 | mm | OK | -- | 17:31 | 2024-07-01 | 3.585 | -3.585
1379 | 42.1 | gf | 3.67 | mm | OK | -- | 17:31 | 2024-07-01 | 3.58 | -3.58
1380 | 42 | gf | 3.665 | mm | OK | -- | 17:31 | 2024-07-01 | 3.575 | -3.575
1381 | 42.1 | gf | 3.66 | mm | OK | -- | 17:31 | 2024-07-01 | 3.57 | -3.57
1382 | 42.1 | gf | 3.66 | mm | OK | -- | 17:31 | 2024-07-01 | 3.57 | -3.57
1383 | 42.1 | gf | 3.655 | mm | OK | -- | 17:31 | 2024-07-01 | 3.565 | -3.565
1384 | 42.1 | gf | 3.655 | mm | OK | -- | 17:31 | 2024-07-01 | 3.565 | -3.565
1385 | 42.1 | gf | 3.65 | mm | OK | -- | 17:31 | 2024-07-01 | 3.56 | -3.56
1386 | 42.1 | gf | 3.645 | mm | OK | -- | 17:31 | 2024-07-01 | 3.555 | -3.555
1387 | 42.1 | gf | 3.645 | mm | OK | -- | 17:31 | 2024-07-01 | 3.555 | -3.555
1388 | 42.1 | gf | 3.64 | mm | OK | -- | 17:31 | 2024-07-01 | 3.55 | -3.55
1389 | 42 | gf | 3.635 | mm | OK | -- | 17:31 | 2024-07-01 | 3.545 | -3.545
1390 | 41.9 | gf | 3.63 | mm | OK | -- | 17:31 | 2024-07-01 | 3.54 | -3.54
1391 | 41.9 | gf | 3.62 | mm | OK | -- | 17:31 | 2024-07-01 | 3.53 | -3.53
1392 | 41.9 | gf | 3.615 | mm | OK | -- | 17:31 | 2024-07-01 | 3.525 | -3.525
1393 | 41.9 | gf | 3.605 | mm | OK | -- | 17:31 | 2024-07-01 | 3.515 | -3.515
1394 | 41.9 | gf | 3.595 | mm | OK | -- | 17:31 | 2024-07-01 | 3.505 | -3.505
1395 | 41.9 | gf | 3.59 | mm | OK | -- | 17:31 | 2024-07-01 | 3.5 | -3.5
1396 | 41.9 | gf | 3.58 | mm | OK | -- | 17:31 | 2024-07-01 | 3.49 | -3.49
1397 | 41.9 | gf | 3.575 | mm | OK | -- | 17:31 | 2024-07-01 | 3.485 | -3.485
1398 | 41.9 | gf | 3.57 | mm | OK | -- | 17:31 | 2024-07-01 | 3.48 | -3.48
1399 | 41.9 | gf | 3.565 | mm | OK | -- | 17:31 | 2024-07-01 | 3.475 | -3.475
1400 | 41.8 | gf | 3.56 | mm | OK | -- | 17:31 | 2024-07-01 | 3.47 | -3.47
1401 | 41.8 | gf | 3.555 | mm | OK | -- | 17:31 | 2024-07-01 | 3.465 | -3.465
1402 | 41.8 | gf | 3.55 | mm | OK | -- | 17:31 | 2024-07-01 | 3.46 | -3.46
1403 | 41.8 | gf | 3.55 | mm | OK | -- | 17:31 | 2024-07-01 | 3.46 | -3.46
1404 | 41.8 | gf | 3.545 | mm | OK | -- | 17:31 | 2024-07-01 | 3.455 | -3.455
1405 | 41.8 | gf | 3.545 | mm | OK | -- | 17:31 | 2024-07-01 | 3.455 | -3.455
1406 | 41.8 | gf | 3.54 | mm | OK | -- | 17:31 | 2024-07-01 | 3.45 | -3.45
1407 | 41.8 | gf | 3.54 | mm | OK | -- | 17:31 | 2024-07-01 | 3.45 | -3.45
1408 | 41.8 | gf | 3.535 | mm | OK | -- | 17:31 | 2024-07-01 | 3.445 | -3.445
1409 | 41.8 | gf | 3.535 | mm | OK | -- | 17:31 | 2024-07-01 | 3.445 | -3.445
1410 | 41.8 | gf | 3.53 | mm | OK | -- | 17:31 | 2024-07-01 | 3.44 | -3.44
1411 | 41.8 | gf | 3.53 | mm | OK | -- | 17:31 | 2024-07-01 | 3.44 | -3.44
1412 | 41.7 | gf | 3.525 | mm | OK | -- | 17:31 | 2024-07-01 | 3.435 | -3.435
1413 | 41.7 | gf | 3.525 | mm | OK | -- | 17:31 | 2024-07-01 | 3.435 | -3.435
1414 | 41.7 | gf | 3.52 | mm | OK | -- | 17:31 | 2024-07-01 | 3.43 | -3.43
1415 | 41.7 | gf | 3.52 | mm | OK | -- | 17:31 | 2024-07-01 | 3.43 | -3.43
1416 | 41.7 | gf | 3.515 | mm | OK | -- | 17:31 | 2024-07-01 | 3.425 | -3.425
1417 | 41.7 | gf | 3.51 | mm | OK | -- | 17:31 | 2024-07-01 | 3.42 | -3.42
1418 | 41.7 | gf | 3.51 | mm | OK | -- | 17:31 | 2024-07-01 | 3.42 | -3.42
1419 | 41.7 | gf | 3.505 | mm | OK | -- | 17:31 | 2024-07-01 | 3.415 | -3.415
1420 | 41.7 | gf | 3.495 | mm | OK | -- | 17:31 | 2024-07-01 | 3.405 | -3.405
1421 | 41.6 | gf | 3.49 | mm | OK | -- | 17:31 | 2024-07-01 | 3.4 | -3.4
1422 | 41.6 | gf | 3.49 | mm | OK | -- | 17:31 | 2024-07-01 | 3.4 | -3.4
1423 | 41.6 | gf | 3.485 | mm | OK | -- | 17:31 | 2024-07-01 | 3.395 | -3.395
1424 | 41.6 | gf | 3.48 | mm | OK | -- | 17:31 | 2024-07-01 | 3.39 | -3.39
1425 | 41.6 | gf | 3.475 | mm | OK | -- | 17:31 | 2024-07-01 | 3.385 | -3.385
1426 | 41.6 | gf | 3.47 | mm | OK | -- | 17:31 | 2024-07-01 | 3.38 | -3.38
1427 | 41.5 | gf | 3.465 | mm | OK | -- | 17:31 | 2024-07-01 | 3.375 | -3.375
1428 | 41.5 | gf | 3.46 | mm | OK | -- | 17:31 | 2024-07-01 | 3.37 | -3.37
1429 | 41.5 | gf | 3.455 | mm | OK | -- | 17:31 | 2024-07-01 | 3.365 | -3.365
1430 | 41.5 | gf | 3.445 | mm | OK | -- | 17:31 | 2024-07-01 | 3.355 | -3.355
1431 | 41.5 | gf | 3.44 | mm | OK | -- | 17:31 | 2024-07-01 | 3.35 | -3.35
1432 | 41.5 | gf | 3.43 | mm | OK | -- | 17:31 | 2024-07-01 | 3.34 | -3.34
1433 | 41.4 | gf | 3.425 | mm | OK | -- | 17:31 | 2024-07-01 | 3.335 | -3.335
1434 | 41.4 | gf | 3.415 | mm | OK | -- | 17:31 | 2024-07-01 | 3.325 | -3.325
1435 | 41.4 | gf | 3.415 | mm | OK | -- | 17:31 | 2024-07-01 | 3.325 | -3.325
1436 | 41.4 | gf | 3.41 | mm | OK | -- | 17:31 | 2024-07-01 | 3.32 | -3.32
1437 | 41.4 | gf | 3.405 | mm | OK | -- | 17:31 | 2024-07-01 | 3.315 | -3.315
1438 | 41.4 | gf | 3.405 | mm | OK | -- | 17:31 | 2024-07-01 | 3.315 | -3.315
1439 | 41.4 | gf | 3.4 | mm | OK | -- | 17:31 | 2024-07-01 | 3.31 | -3.31
1440 | 41.4 | gf | 3.395 | mm | OK | -- | 17:31 | 2024-07-01 | 3.305 | -3.305
1441 | 41.4 | gf | 3.39 | mm | OK | -- | 17:31 | 2024-07-01 | 3.3 | -3.3
1442 | 41.4 | gf | 3.385 | mm | OK | -- | 17:31 | 2024-07-01 | 3.295 | -3.295
1443 | 41.3 | gf | 3.38 | mm | OK | -- | 17:31 | 2024-07-01 | 3.29 | -3.29
1444 | 41.3 | gf | 3.375 | mm | OK | -- | 17:31 | 2024-07-01 | 3.285 | -3.285
1445 | 41.3 | gf | 3.375 | mm | OK | -- | 17:31 | 2024-07-01 | 3.285 | -3.285
1446 | 41.3 | gf | 3.37 | mm | OK | -- | 17:31 | 2024-07-01 | 3.28 | -3.28
1447 | 41.3 | gf | 3.365 | mm | OK | -- | 17:31 | 2024-07-01 | 3.275 | -3.275
1448 | 41.3 | gf | 3.36 | mm | OK | -- | 17:31 | 2024-07-01 | 3.27 | -3.27
1449 | 41.3 | gf | 3.36 | mm | OK | -- | 17:31 | 2024-07-01 | 3.27 | -3.27
1450 | 41.3 | gf | 3.355 | mm | OK | -- | 17:31 | 2024-07-01 | 3.265 | -3.265
1451 | 41.3 | gf | 3.355 | mm | OK | -- | 17:31 | 2024-07-01 | 3.265 | -3.265
1452 | 41.3 | gf | 3.35 | mm | OK | -- | 17:31 | 2024-07-01 | 3.26 | -3.26
1453 | 41.3 | gf | 3.35 | mm | OK | -- | 17:31 | 2024-07-01 | 3.26 | -3.26
1454 | 41.3 | gf | 3.345 | mm | OK | -- | 17:31 | 2024-07-01 | 3.255 | -3.255
1455 | 41.2 | gf | 3.345 | mm | OK | -- | 17:31 | 2024-07-01 | 3.255 | -3.255
1456 | 41.2 | gf | 3.34 | mm | OK | -- | 17:31 | 2024-07-01 | 3.25 | -3.25
1457 | 41.2 | gf | 3.34 | mm | OK | -- | 17:31 | 2024-07-01 | 3.25 | -3.25
1458 | 41.2 | gf | 3.335 | mm | OK | -- | 17:31 | 2024-07-01 | 3.245 | -3.245
1459 | 41.2 | gf | 3.33 | mm | OK | -- | 17:31 | 2024-07-01 | 3.24 | -3.24
1460 | 41.2 | gf | 3.325 | mm | OK | -- | 17:31 | 2024-07-01 | 3.235 | -3.235
1461 | 41.2 | gf | 3.32 | mm | OK | -- | 17:31 | 2024-07-01 | 3.23 | -3.23
1462 | 41.1 | gf | 3.315 | mm | OK | -- | 17:31 | 2024-07-01 | 3.225 | -3.225
1463 | 41.1 | gf | 3.31 | mm | OK | -- | 17:31 | 2024-07-01 | 3.22 | -3.22
1464 | 41.1 | gf | 3.305 | mm | OK | -- | 17:31 | 2024-07-01 | 3.215 | -3.215
1465 | 41.1 | gf | 3.3 | mm | OK | -- | 17:31 | 2024-07-01 | 3.21 | -3.21
1466 | 41.1 | gf | 3.295 | mm | OK | -- | 17:31 | 2024-07-01 | 3.205 | -3.205
1467 | 41.1 | gf | 3.29 | mm | OK | -- | 17:31 | 2024-07-01 | 3.2 | -3.2
1468 | 41 | gf | 3.285 | mm | OK | -- | 17:31 | 2024-07-01 | 3.195 | -3.195
1469 | 41 | gf | 3.285 | mm | OK | -- | 17:31 | 2024-07-01 | 3.195 | -3.195
1470 | 41 | gf | 3.28 | mm | OK | -- | 17:31 | 2024-07-01 | 3.19 | -3.19
1471 | 41 | gf | 3.275 | mm | OK | -- | 17:31 | 2024-07-01 | 3.185 | -3.185
1472 | 40.9 | gf | 3.265 | mm | OK | -- | 17:31 | 2024-07-01 | 3.175 | -3.175
1473 | 40.9 | gf | 3.255 | mm | OK | -- | 17:31 | 2024-07-01 | 3.165 | -3.165
1474 | 40.9 | gf | 3.25 | mm | OK | -- | 17:31 | 2024-07-01 | 3.16 | -3.16
1475 | 40.9 | gf | 3.24 | mm | OK | -- | 17:31 | 2024-07-01 | 3.15 | -3.15
1476 | 40.9 | gf | 3.225 | mm | OK | -- | 17:31 | 2024-07-01 | 3.135 | -3.135
1477 | 40.9 | gf | 3.215 | mm | OK | -- | 17:31 | 2024-07-01 | 3.125 | -3.125
1478 | 40.9 | gf | 3.21 | mm | OK | -- | 17:31 | 2024-07-01 | 3.12 | -3.12
1479 | 40.8 | gf | 3.2 | mm | OK | -- | 17:31 | 2024-07-01 | 3.11 | -3.11
1480 | 40.8 | gf | 3.19 | mm | OK | -- | 17:31 | 2024-07-01 | 3.1 | -3.1
1481 | 40.8 | gf | 3.185 | mm | OK | -- | 17:31 | 2024-07-01 | 3.095 | -3.095
1482 | 40.8 | gf | 3.175 | mm | OK | -- | 17:31 | 2024-07-01 | 3.085 | -3.085
1483 | 40.7 | gf | 3.17 | mm | OK | -- | 17:31 | 2024-07-01 | 3.08 | -3.08
1484 | 40.7 | gf | 3.15 | mm | OK | -- | 17:31 | 2024-07-01 | 3.06 | -3.06
1485 | 40.7 | gf | 3.145 | mm | OK | -- | 17:31 | 2024-07-01 | 3.055 | -3.055
1486 | 40.7 | gf | 3.14 | mm | OK | -- | 17:31 | 2024-07-01 | 3.05 | -3.05
1487 | 40.6 | gf | 3.135 | mm | OK | -- | 17:31 | 2024-07-01 | 3.045 | -3.045
1488 | 40.6 | gf | 3.13 | mm | OK | -- | 17:31 | 2024-07-01 | 3.04 | -3.04
1489 | 40.6 | gf | 3.125 | mm | OK | -- | 17:31 | 2024-07-01 | 3.035 | -3.035
1490 | 40.6 | gf | 3.12 | mm | OK | -- | 17:31 | 2024-07-01 | 3.03 | -3.03
1491 | 40.6 | gf | 3.115 | mm | OK | -- | 17:31 | 2024-07-01 | 3.025 | -3.025
1492 | 40.5 | gf | 3.11 | mm | OK | -- | 17:31 | 2024-07-01 | 3.02 | -3.02
1493 | 40.5 | gf | 3.105 | mm | OK | -- | 17:31 | 2024-07-01 | 3.015 | -3.015
1494 | 40.5 | gf | 3.1 | mm | OK | -- | 17:31 | 2024-07-01 | 3.01 | -3.01
1495 | 40.5 | gf | 3.1 | mm | OK | -- | 17:31 | 2024-07-01 | 3.01 | -3.01
1496 | 40.5 | gf | 3.095 | mm | OK | -- | 17:31 | 2024-07-01 | 3.005 | -3.005
1497 | 40.5 | gf | 3.095 | mm | OK | -- | 17:31 | 2024-07-01 | 3.005 | -3.005
1498 | 40.5 | gf | 3.095 | mm | OK | -- | 17:31 | 2024-07-01 | 3.005 | -3.005
1499 | 40.5 | gf | 3.09 | mm | OK | -- | 17:31 | 2024-07-01 | 3 | -3
1500 | 40.4 | gf | 3.09 | mm | OK | -- | 17:31 | 2024-07-01 | 3 | -3
1501 | 40.4 | gf | 3.085 | mm | OK | -- | 17:31 | 2024-07-01 | 2.995 | -2.995
1502 | 40.4 | gf | 3.08 | mm | OK | -- | 17:31 | 2024-07-01 | 2.99 | -2.99
1503 | 40.4 | gf | 3.08 | mm | OK | -- | 17:31 | 2024-07-01 | 2.99 | -2.99
1504 | 40.4 | gf | 3.075 | mm | OK | -- | 17:31 | 2024-07-01 | 2.985 | -2.985
1505 | 40.4 | gf | 3.075 | mm | OK | -- | 17:31 | 2024-07-01 | 2.985 | -2.985
1506 | 40.4 | gf | 3.075 | mm | OK | -- | 17:31 | 2024-07-01 | 2.985 | -2.985
1507 | 40.4 | gf | 3.075 | mm | OK | -- | 17:31 | 2024-07-01 | 2.985 | -2.985
1508 | 40.4 | gf | 3.07 | mm | OK | -- | 17:31 | 2024-07-01 | 2.98 | -2.98
1509 | 40.4 | gf | 3.065 | mm | OK | -- | 17:31 | 2024-07-01 | 2.975 | -2.975
1510 | 40.4 | gf | 3.06 | mm | OK | -- | 17:31 | 2024-07-01 | 2.97 | -2.97
1511 | 40.4 | gf | 3.055 | mm | OK | -- | 17:31 | 2024-07-01 | 2.965 | -2.965
1512 | 40.4 | gf | 3.05 | mm | OK | -- | 17:31 | 2024-07-01 | 2.96 | -2.96
1513 | 40.3 | gf | 3.045 | mm | OK | -- | 17:31 | 2024-07-01 | 2.955 | -2.955
1514 | 40.2 | gf | 3.04 | mm | OK | -- | 17:31 | 2024-07-01 | 2.95 | -2.95
1515 | 40.2 | gf | 3.035 | mm | OK | -- | 17:31 | 2024-07-01 | 2.945 | -2.945
1516 | 40.2 | gf | 3.025 | mm | OK | -- | 17:31 | 2024-07-01 | 2.935 | -2.935
1517 | 40.2 | gf | 3.02 | mm | OK | -- | 17:31 | 2024-07-01 | 2.93 | -2.93
1518 | 40.1 | gf | 3.01 | mm | OK | -- | 17:31 | 2024-07-01 | 2.92 | -2.92
1519 | 40.2 | gf | 3 | mm | OK | -- | 17:31 | 2024-07-01 | 2.91 | -2.91
1520 | 40.2 | gf | 2.99 | mm | OK | -- | 17:31 | 2024-07-01 | 2.9 | -2.9
1521 | 40.2 | gf | 2.985 | mm | OK | -- | 17:31 | 2024-07-01 | 2.895 | -2.895
1522 | 40.2 | gf | 2.985 | mm | OK | -- | 17:31 | 2024-07-01 | 2.895 | -2.895
1523 | 40.2 | gf | 2.98 | mm | OK | -- | 17:31 | 2024-07-01 | 2.89 | -2.89
1524 | 40.2 | gf | 2.975 | mm | OK | -- | 17:31 | 2024-07-01 | 2.885 | -2.885
1525 | 40.2 | gf | 2.97 | mm | OK | -- | 17:31 | 2024-07-01 | 2.88 | -2.88
1526 | 40.2 | gf | 2.965 | mm | OK | -- | 17:31 | 2024-07-01 | 2.875 | -2.875
1527 | 40.2 | gf | 2.96 | mm | OK | -- | 17:31 | 2024-07-01 | 2.87 | -2.87
1528 | 40.2 | gf | 2.955 | mm | OK | -- | 17:31 | 2024-07-01 | 2.865 | -2.865
1529 | 40.1 | gf | 2.95 | mm | OK | -- | 17:31 | 2024-07-01 | 2.86 | -2.86
1530 | 40.1 | gf | 2.94 | mm | OK | -- | 17:31 | 2024-07-01 | 2.85 | -2.85
1531 | 40.1 | gf | 2.935 | mm | OK | -- | 17:31 | 2024-07-01 | 2.845 | -2.845
1532 | 40.1 | gf | 2.925 | mm | OK | -- | 17:31 | 2024-07-01 | 2.835 | -2.835
1533 | 40 | gf | 2.92 | mm | OK | -- | 17:31 | 2024-07-01 | 2.83 | -2.83
1534 | 40 | gf | 2.915 | mm | OK | -- | 17:31 | 2024-07-01 | 2.825 | -2.825
1535 | 40 | gf | 2.91 | mm | OK | -- | 17:31 | 2024-07-01 | 2.82 | -2.82
1536 | 40 | gf | 2.905 | mm | OK | -- | 17:31 | 2024-07-01 | 2.815 | -2.815
1537 | 39.9 | gf | 2.9 | mm | OK | -- | 17:31 | 2024-07-01 | 2.81 | -2.81
1538 | 39.9 | gf | 2.895 | mm | OK | -- | 17:31 | 2024-07-01 | 2.805 | -2.805
1539 | 39.9 | gf | 2.885 | mm | OK | -- | 17:31 | 2024-07-01 | 2.795 | -2.795
1540 | 39.8 | gf | 2.875 | mm | OK | -- | 17:31 | 2024-07-01 | 2.785 | -2.785
1541 | 39.8 | gf | 2.865 | mm | OK | -- | 17:31 | 2024-07-01 | 2.775 | -2.775
1542 | 39.7 | gf | 2.85 | mm | OK | -- | 17:31 | 2024-07-01 | 2.76 | -2.76
1543 | 39.7 | gf | 2.835 | mm | OK | -- | 17:31 | 2024-07-01 | 2.745 | -2.745
1544 | 39.7 | gf | 2.83 | mm | OK | -- | 17:31 | 2024-07-01 | 2.74 | -2.74
1545 | 39.7 | gf | 2.82 | mm | OK | -- | 17:31 | 2024-07-01 | 2.73 | -2.73
1546 | 39.6 | gf | 2.81 | mm | OK | -- | 17:31 | 2024-07-01 | 2.72 | -2.72
1547 | 39.5 | gf | 2.8 | mm | OK | -- | 17:31 | 2024-07-01 | 2.71 | -2.71
1548 | 39.6 | gf | 2.79 | mm | OK | -- | 17:31 | 2024-07-01 | 2.7 | -2.7
1549 | 39.6 | gf | 2.785 | mm | OK | -- | 17:31 | 2024-07-01 | 2.695 | -2.695
1550 | 39.6 | gf | 2.775 | mm | OK | -- | 17:31 | 2024-07-01 | 2.685 | -2.685
1551 | 39.5 | gf | 2.765 | mm | OK | -- | 17:31 | 2024-07-01 | 2.675 | -2.675
1552 | 39.5 | gf | 2.755 | mm | OK | -- | 17:31 | 2024-07-01 | 2.665 | -2.665
1553 | 39.5 | gf | 2.745 | mm | OK | -- | 17:31 | 2024-07-01 | 2.655 | -2.655
1554 | 39.5 | gf | 2.735 | mm | OK | -- | 17:31 | 2024-07-01 | 2.645 | -2.645
1555 | 39.4 | gf | 2.73 | mm | OK | -- | 17:31 | 2024-07-01 | 2.64 | -2.64
1556 | 39.4 | gf | 2.72 | mm | OK | -- | 17:31 | 2024-07-01 | 2.63 | -2.63
1557 | 39.3 | gf | 2.715 | mm | OK | -- | 17:31 | 2024-07-01 | 2.625 | -2.625
1558 | 39.3 | gf | 2.705 | mm | OK | -- | 17:31 | 2024-07-01 | 2.615 | -2.615
1559 | 39.3 | gf | 2.7 | mm | OK | -- | 17:31 | 2024-07-01 | 2.61 | -2.61
1560 | 39.3 | gf | 2.695 | mm | OK | -- | 17:31 | 2024-07-01 | 2.605 | -2.605
1561 | 39.2 | gf | 2.685 | mm | OK | -- | 17:31 | 2024-07-01 | 2.595 | -2.595
1562 | 39.2 | gf | 2.68 | mm | OK | -- | 17:31 | 2024-07-01 | 2.59 | -2.59
1563 | 39.3 | gf | 2.675 | mm | OK | -- | 17:31 | 2024-07-01 | 2.585 | -2.585
1564 | 39.2 | gf | 2.675 | mm | OK | -- | 17:31 | 2024-07-01 | 2.585 | -2.585
1565 | 39.2 | gf | 2.67 | mm | OK | -- | 17:31 | 2024-07-01 | 2.58 | -2.58
1566 | 39.2 | gf | 2.665 | mm | OK | -- | 17:31 | 2024-07-01 | 2.575 | -2.575
1567 | 39.2 | gf | 2.665 | mm | OK | -- | 17:31 | 2024-07-01 | 2.575 | -2.575
1568 | 39.2 | gf | 2.655 | mm | OK | -- | 17:31 | 2024-07-01 | 2.565 | -2.565
1569 | 39.2 | gf | 2.655 | mm | OK | -- | 17:31 | 2024-07-01 | 2.565 | -2.565
1570 | 39.2 | gf | 2.65 | mm | OK | -- | 17:31 | 2024-07-01 | 2.56 | -2.56
1571 | 39.1 | gf | 2.64 | mm | OK | -- | 17:31 | 2024-07-01 | 2.55 | -2.55
1572 | 39.2 | gf | 2.64 | mm | OK | -- | 17:31 | 2024-07-01 | 2.55 | -2.55
1573 | 39.2 | gf | 2.635 | mm | OK | -- | 17:31 | 2024-07-01 | 2.545 | -2.545
1574 | 39.1 | gf | 2.635 | mm | OK | -- | 17:31 | 2024-07-01 | 2.545 | -2.545
1575 | 39.1 | gf | 2.635 | mm | OK | -- | 17:31 | 2024-07-01 | 2.545 | -2.545
1576 | 39.1 | gf | 2.63 | mm | OK | -- | 17:31 | 2024-07-01 | 2.54 | -2.54
1577 | 39.1 | gf | 2.625 | mm | OK | -- | 17:31 | 2024-07-01 | 2.535 | -2.535
1578 | 39.1 | gf | 2.62 | mm | OK | -- | 17:31 | 2024-07-01 | 2.53 | -2.53
1579 | 39.1 | gf | 2.62 | mm | OK | -- | 17:31 | 2024-07-01 | 2.53 | -2.53
1580 | 39.1 | gf | 2.615 | mm | OK | -- | 17:31 | 2024-07-01 | 2.525 | -2.525
1581 | 39.1 | gf | 2.615 | mm | OK | -- | 17:31 | 2024-07-01 | 2.525 | -2.525
1582 | 39.1 | gf | 2.61 | mm | OK | -- | 17:31 | 2024-07-01 | 2.52 | -2.52
1583 | 39.1 | gf | 2.61 | mm | OK | -- | 17:31 | 2024-07-01 | 2.52 | -2.52
1584 | 39.1 | gf | 2.61 | mm | OK | -- | 17:31 | 2024-07-01 | 2.52 | -2.52
1585 | 39.1 | gf | 2.605 | mm | OK | -- | 17:31 | 2024-07-01 | 2.515 | -2.515
1586 | 39 | gf | 2.6 | mm | OK | -- | 17:31 | 2024-07-01 | 2.51 | -2.51
1587 | 39 | gf | 2.595 | mm | OK | -- | 17:31 | 2024-07-01 | 2.505 | -2.505
1588 | 39 | gf | 2.59 | mm | OK | -- | 17:31 | 2024-07-01 | 2.5 | -2.5
1589 | 39 | gf | 2.585 | mm | OK | -- | 17:31 | 2024-07-01 | 2.495 | -2.495
1590 | 39 | gf | 2.58 | mm | OK | -- | 17:31 | 2024-07-01 | 2.49 | -2.49
1591 | 39 | gf | 2.575 | mm | OK | -- | 17:31 | 2024-07-01 | 2.485 | -2.485
1592 | 39 | gf | 2.57 | mm | OK | -- | 17:31 | 2024-07-01 | 2.48 | -2.48
1593 | 39 | gf | 2.565 | mm | OK | -- | 17:31 | 2024-07-01 | 2.475 | -2.475
1594 | 39 | gf | 2.565 | mm | OK | -- | 17:31 | 2024-07-01 | 2.475 | -2.475
1595 | 39 | gf | 2.56 | mm | OK | -- | 17:31 | 2024-07-01 | 2.47 | -2.47
1596 | 39 | gf | 2.56 | mm | OK | -- | 17:31 | 2024-07-01 | 2.47 | -2.47
1597 | 39 | gf | 2.555 | mm | OK | -- | 17:31 | 2024-07-01 | 2.465 | -2.465
1598 | 39 | gf | 2.55 | mm | OK | -- | 17:31 | 2024-07-01 | 2.46 | -2.46
1599 | 39 | gf | 2.545 | mm | OK | -- | 17:31 | 2024-07-01 | 2.455 | -2.455
1600 | 39 | gf | 2.545 | mm | OK | -- | 17:31 | 2024-07-01 | 2.455 | -2.455
1601 | 38.9 | gf | 2.54 | mm | OK | -- | 17:31 | 2024-07-01 | 2.45 | -2.45
1602 | 38.9 | gf | 2.535 | mm | OK | -- | 17:31 | 2024-07-01 | 2.445 | -2.445
1603 | 38.9 | gf | 2.535 | mm | OK | -- | 17:31 | 2024-07-01 | 2.445 | -2.445
1604 | 38.9 | gf | 2.53 | mm | OK | -- | 17:31 | 2024-07-01 | 2.44 | -2.44
1605 | 38.9 | gf | 2.525 | mm | OK | -- | 17:31 | 2024-07-01 | 2.435 | -2.435
1606 | 38.9 | gf | 2.52 | mm | OK | -- | 17:31 | 2024-07-01 | 2.43 | -2.43
1607 | 38.9 | gf | 2.515 | mm | OK | -- | 17:31 | 2024-07-01 | 2.425 | -2.425
1608 | 38.9 | gf | 2.51 | mm | OK | -- | 17:31 | 2024-07-01 | 2.42 | -2.42
1609 | 38.8 | gf | 2.505 | mm | OK | -- | 17:31 | 2024-07-01 | 2.415 | -2.415
1610 | 38.8 | gf | 2.495 | mm | OK | -- | 17:31 | 2024-07-01 | 2.405 | -2.405
1611 | 38.7 | gf | 2.48 | mm | OK | -- | 17:31 | 2024-07-01 | 2.39 | -2.39
1612 | 38.7 | gf | 2.475 | mm | OK | -- | 17:31 | 2024-07-01 | 2.385 | -2.385
1613 | 38.7 | gf | 2.47 | mm | OK | -- | 17:31 | 2024-07-01 | 2.38 | -2.38
1614 | 38.7 | gf | 2.47 | mm | OK | -- | 17:31 | 2024-07-01 | 2.38 | -2.38
1615 | 38.7 | gf | 2.465 | mm | OK | -- | 17:32 | 2024-07-01 | 2.375 | -2.375
1616 | 38.7 | gf | 2.465 | mm | OK | -- | 17:32 | 2024-07-01 | 2.375 | -2.375
1617 | 38.7 | gf | 2.46 | mm | OK | -- | 17:32 | 2024-07-01 | 2.37 | -2.37
1618 | 38.7 | gf | 2.46 | mm | OK | -- | 17:32 | 2024-07-01 | 2.37 | -2.37
1619 | 38.7 | gf | 2.46 | mm | OK | -- | 17:32 | 2024-07-01 | 2.37 | -2.37
1620 | 38.7 | gf | 2.455 | mm | OK | -- | 17:32 | 2024-07-01 | 2.365 | -2.365
1621 | 38.7 | gf | 2.455 | mm | OK | -- | 17:32 | 2024-07-01 | 2.365 | -2.365
1622 | 38.7 | gf | 2.455 | mm | OK | -- | 17:32 | 2024-07-01 | 2.365 | -2.365
1623 | 38.7 | gf | 2.45 | mm | OK | -- | 17:32 | 2024-07-01 | 2.36 | -2.36
1624 | 38.7 | gf | 2.445 | mm | OK | -- | 17:32 | 2024-07-01 | 2.355 | -2.355
1625 | 38.7 | gf | 2.44 | mm | OK | -- | 17:32 | 2024-07-01 | 2.35 | -2.35
1626 | 38.6 | gf | 2.44 | mm | OK | -- | 17:32 | 2024-07-01 | 2.35 | -2.35
1627 | 38.6 | gf | 2.435 | mm | OK | -- | 17:32 | 2024-07-01 | 2.345 | -2.345
1628 | 38.6 | gf | 2.43 | mm | OK | -- | 17:32 | 2024-07-01 | 2.34 | -2.34
1629 | 38.6 | gf | 2.43 | mm | OK | -- | 17:32 | 2024-07-01 | 2.34 | -2.34
1630 | 38.6 | gf | 2.425 | mm | OK | -- | 17:32 | 2024-07-01 | 2.335 | -2.335
1631 | 38.6 | gf | 2.42 | mm | OK | -- | 17:32 | 2024-07-01 | 2.33 | -2.33
1632 | 38.6 | gf | 2.42 | mm | OK | -- | 17:32 | 2024-07-01 | 2.33 | -2.33
1633 | 38.6 | gf | 2.415 | mm | OK | -- | 17:32 | 2024-07-01 | 2.325 | -2.325
1634 | 38.6 | gf | 2.41 | mm | OK | -- | 17:32 | 2024-07-01 | 2.32 | -2.32
1635 | 38.6 | gf | 2.405 | mm | OK | -- | 17:32 | 2024-07-01 | 2.315 | -2.315
1636 | 38.6 | gf | 2.4 | mm | OK | -- | 17:32 | 2024-07-01 | 2.31 | -2.31
1637 | 38.5 | gf | 2.395 | mm | OK | -- | 17:32 | 2024-07-01 | 2.305 | -2.305
1638 | 38.5 | gf | 2.39 | mm | OK | -- | 17:32 | 2024-07-01 | 2.3 | -2.3
1639 | 38.5 | gf | 2.38 | mm | OK | -- | 17:32 | 2024-07-01 | 2.29 | -2.29
1640 | 38.5 | gf | 2.375 | mm | OK | -- | 17:32 | 2024-07-01 | 2.285 | -2.285
1641 | 38.5 | gf | 2.37 | mm | OK | -- | 17:32 | 2024-07-01 | 2.28 | -2.28
1642 | 38.5 | gf | 2.365 | mm | OK | -- | 17:32 | 2024-07-01 | 2.275 | -2.275
1643 | 38.4 | gf | 2.36 | mm | OK | -- | 17:32 | 2024-07-01 | 2.27 | -2.27
1644 | 38.4 | gf | 2.355 | mm | OK | -- | 17:32 | 2024-07-01 | 2.265 | -2.265
1645 | 38.4 | gf | 2.355 | mm | OK | -- | 17:32 | 2024-07-01 | 2.265 | -2.265
1646 | 38.4 | gf | 2.35 | mm | OK | -- | 17:32 | 2024-07-01 | 2.26 | -2.26
1647 | 38.4 | gf | 2.35 | mm | OK | -- | 17:32 | 2024-07-01 | 2.26 | -2.26
1648 | 38.4 | gf | 2.345 | mm | OK | -- | 17:32 | 2024-07-01 | 2.255 | -2.255
1649 | 38.4 | gf | 2.345 | mm | OK | -- | 17:32 | 2024-07-01 | 2.255 | -2.255
1650 | 38.4 | gf | 2.34 | mm | OK | -- | 17:32 | 2024-07-01 | 2.25 | -2.25
1651 | 38.4 | gf | 2.34 | mm | OK | -- | 17:32 | 2024-07-01 | 2.25 | -2.25
1652 | 38.4 | gf | 2.335 | mm | OK | -- | 17:32 | 2024-07-01 | 2.245 | -2.245
1653 | 38.4 | gf | 2.335 | mm | OK | -- | 17:32 | 2024-07-01 | 2.245 | -2.245
1654 | 38.4 | gf | 2.335 | mm | OK | -- | 17:32 | 2024-07-01 | 2.245 | -2.245
1655 | 38.4 | gf | 2.33 | mm | OK | -- | 17:32 | 2024-07-01 | 2.24 | -2.24
1656 | 38.4 | gf | 2.33 | mm | OK | -- | 17:32 | 2024-07-01 | 2.24 | -2.24
1657 | 38.4 | gf | 2.33 | mm | OK | -- | 17:32 | 2024-07-01 | 2.24 | -2.24
1658 | 38.4 | gf | 2.325 | mm | OK | -- | 17:32 | 2024-07-01 | 2.235 | -2.235
1659 | 38.4 | gf | 2.325 | mm | OK | -- | 17:32 | 2024-07-01 | 2.235 | -2.235
1660 | 38.3 | gf | 2.325 | mm | OK | -- | 17:32 | 2024-07-01 | 2.235 | -2.235
1661 | 38.3 | gf | 2.32 | mm | OK | -- | 17:32 | 2024-07-01 | 2.23 | -2.23
1662 | 38.3 | gf | 2.32 | mm | OK | -- | 17:32 | 2024-07-01 | 2.23 | -2.23
1663 | 38.3 | gf | 2.32 | mm | OK | -- | 17:32 | 2024-07-01 | 2.23 | -2.23
1664 | 38.3 | gf | 2.315 | mm | OK | -- | 17:32 | 2024-07-01 | 2.225 | -2.225
1665 | 38.3 | gf | 2.315 | mm | OK | -- | 17:32 | 2024-07-01 | 2.225 | -2.225
1666 | 38.3 | gf | 2.315 | mm | OK | -- | 17:32 | 2024-07-01 | 2.225 | -2.225
1667 | 38.3 | gf | 2.31 | mm | OK | -- | 17:32 | 2024-07-01 | 2.22 | -2.22
1668 | 38.3 | gf | 2.31 | mm | OK | -- | 17:32 | 2024-07-01 | 2.22 | -2.22
1669 | 38.3 | gf | 2.305 | mm | OK | -- | 17:32 | 2024-07-01 | 2.215 | -2.215
1670 | 38.3 | gf | 2.305 | mm | OK | -- | 17:32 | 2024-07-01 | 2.215 | -2.215
1671 | 38.3 | gf | 2.305 | mm | OK | -- | 17:32 | 2024-07-01 | 2.215 | -2.215
1672 | 38.3 | gf | 2.3 | mm | OK | -- | 17:32 | 2024-07-01 | 2.21 | -2.21
1673 | 38.3 | gf | 2.3 | mm | OK | -- | 17:32 | 2024-07-01 | 2.21 | -2.21
1674 | 38.3 | gf | 2.295 | mm | OK | -- | 17:32 | 2024-07-01 | 2.205 | -2.205
1675 | 38.3 | gf | 2.295 | mm | OK | -- | 17:32 | 2024-07-01 | 2.205 | -2.205
1676 | 38.3 | gf | 2.29 | mm | OK | -- | 17:32 | 2024-07-01 | 2.2 | -2.2
1677 | 38.3 | gf | 2.29 | mm | OK | -- | 17:32 | 2024-07-01 | 2.2 | -2.2
1678 | 38.3 | gf | 2.29 | mm | OK | -- | 17:32 | 2024-07-01 | 2.2 | -2.2
1679 | 38.2 | gf | 2.285 | mm | OK | -- | 17:32 | 2024-07-01 | 2.195 | -2.195
1680 | 38.2 | gf | 2.28 | mm | OK | -- | 17:32 | 2024-07-01 | 2.19 | -2.19
1681 | 38.1 | gf | 2.275 | mm | OK | -- | 17:32 | 2024-07-01 | 2.185 | -2.185
1682 | 38.1 | gf | 2.265 | mm | OK | -- | 17:32 | 2024-07-01 | 2.175 | -2.175
1683 | 38.1 | gf | 2.26 | mm | OK | -- | 17:32 | 2024-07-01 | 2.17 | -2.17
1684 | 38 | gf | 2.25 | mm | OK | -- | 17:32 | 2024-07-01 | 2.16 | -2.16
1685 | 38 | gf | 2.245 | mm | OK | -- | 17:32 | 2024-07-01 | 2.155 | -2.155
1686 | 38 | gf | 2.235 | mm | OK | -- | 17:32 | 2024-07-01 | 2.145 | -2.145
1687 | 37.9 | gf | 2.23 | mm | OK | -- | 17:32 | 2024-07-01 | 2.14 | -2.14
1688 | 37.9 | gf | 2.225 | mm | OK | -- | 17:32 | 2024-07-01 | 2.135 | -2.135
1689 | 37.8 | gf | 2.22 | mm | OK | -- | 17:32 | 2024-07-01 | 2.13 | -2.13
1690 | 37.8 | gf | 2.21 | mm | OK | -- | 17:32 | 2024-07-01 | 2.12 | -2.12
1691 | 37.8 | gf | 2.205 | mm | OK | -- | 17:32 | 2024-07-01 | 2.115 | -2.115
1692 | 37.6 | gf | 2.2 | mm | OK | -- | 17:32 | 2024-07-01 | 2.11 | -2.11
1693 | 37.5 | gf | 2.19 | mm | OK | -- | 17:32 | 2024-07-01 | 2.1 | -2.1
1694 | 37.5 | gf | 2.185 | mm | OK | -- | 17:32 | 2024-07-01 | 2.095 | -2.095
1695 | 37.4 | gf | 2.18 | mm | OK | -- | 17:32 | 2024-07-01 | 2.09 | -2.09
1696 | 37.4 | gf | 2.18 | mm | OK | -- | 17:32 | 2024-07-01 | 2.09 | -2.09
1697 | 37.3 | gf | 2.17 | mm | OK | -- | 17:32 | 2024-07-01 | 2.08 | -2.08
1698 | 37.3 | gf | 2.165 | mm | OK | -- | 17:32 | 2024-07-01 | 2.075 | -2.075
1699 | 37.3 | gf | 2.16 | mm | OK | -- | 17:32 | 2024-07-01 | 2.07 | -2.07
1700 | 37.2 | gf | 2.155 | mm | OK | -- | 17:32 | 2024-07-01 | 2.065 | -2.065
1701 | 37.1 | gf | 2.15 | mm | OK | -- | 17:32 | 2024-07-01 | 2.06 | -2.06
1702 | 37.1 | gf | 2.145 | mm | OK | -- | 17:32 | 2024-07-01 | 2.055 | -2.055
1703 | 37.1 | gf | 2.14 | mm | OK | -- | 17:32 | 2024-07-01 | 2.05 | -2.05
1704 | 37.1 | gf | 2.14 | mm | OK | -- | 17:32 | 2024-07-01 | 2.05 | -2.05
1705 | 37.1 | gf | 2.135 | mm | OK | -- | 17:32 | 2024-07-01 | 2.045 | -2.045
1706 | 37.1 | gf | 2.13 | mm | OK | -- | 17:32 | 2024-07-01 | 2.04 | -2.04
1707 | 37.1 | gf | 2.13 | mm | OK | -- | 17:32 | 2024-07-01 | 2.04 | -2.04
1708 | 37 | gf | 2.125 | mm | OK | -- | 17:32 | 2024-07-01 | 2.035 | -2.035
1709 | 36.9 | gf | 2.12 | mm | OK | -- | 17:32 | 2024-07-01 | 2.03 | -2.03
1710 | 36.9 | gf | 2.115 | mm | OK | -- | 17:32 | 2024-07-01 | 2.025 | -2.025
1711 | 36.9 | gf | 2.11 | mm | OK | -- | 17:32 | 2024-07-01 | 2.02 | -2.02
1712 | 36.7 | gf | 2.105 | mm | OK | -- | 17:32 | 2024-07-01 | 2.015 | -2.015
1713 | 36.7 | gf | 2.095 | mm | OK | -- | 17:32 | 2024-07-01 | 2.005 | -2.005
1714 | 36.6 | gf | 2.09 | mm | OK | -- | 17:32 | 2024-07-01 | 2 | -2
1715 | 36.5 | gf | 2.08 | mm | OK | -- | 17:32 | 2024-07-01 | 1.99 | -1.99
1716 | 36.4 | gf | 2.07 | mm | OK | -- | 17:32 | 2024-07-01 | 1.98 | -1.98
1717 | 36.3 | gf | 2.065 | mm | OK | -- | 17:32 | 2024-07-01 | 1.975 | -1.975
1718 | 36.2 | gf | 2.055 | mm | OK | -- | 17:32 | 2024-07-01 | 1.965 | -1.965
1719 | 36.1 | gf | 2.045 | mm | OK | -- | 17:32 | 2024-07-01 | 1.955 | -1.955
1720 | 36.1 | gf | 2.035 | mm | OK | -- | 17:32 | 2024-07-01 | 1.945 | -1.945
1721 | 36 | gf | 2.025 | mm | OK | -- | 17:32 | 2024-07-01 | 1.935 | -1.935
1722 | 35.8 | gf | 2.015 | mm | OK | -- | 17:32 | 2024-07-01 | 1.925 | -1.925
1723 | 35.8 | gf | 2.005 | mm | OK | -- | 17:32 | 2024-07-01 | 1.915 | -1.915
1724 | 35.9 | gf | 2 | mm | OK | -- | 17:32 | 2024-07-01 | 1.91 | -1.91
1725 | 35.8 | gf | 1.995 | mm | OK | -- | 17:32 | 2024-07-01 | 1.905 | -1.905
1726 | 35.6 | gf | 1.99 | mm | OK | -- | 17:32 | 2024-07-01 | 1.9 | -1.9
1727 | 35.4 | gf | 1.975 | mm | OK | -- | 17:32 | 2024-07-01 | 1.885 | -1.885
1728 | 35.4 | gf | 1.955 | mm | OK | -- | 17:32 | 2024-07-01 | 1.865 | -1.865
1729 | 35.2 | gf | 1.945 | mm | OK | -- | 17:32 | 2024-07-01 | 1.855 | -1.855
1730 | 35 | gf | 1.935 | mm | OK | -- | 17:32 | 2024-07-01 | 1.845 | -1.845
1731 | 35 | gf | 1.93 | mm | OK | -- | 17:32 | 2024-07-01 | 1.84 | -1.84
1732 | 35 | gf | 1.925 | mm | OK | -- | 17:32 | 2024-07-01 | 1.835 | -1.835
1733 | 34.8 | gf | 1.925 | mm | OK | -- | 17:32 | 2024-07-01 | 1.835 | -1.835
1734 | 34.7 | gf | 1.92 | mm | OK | -- | 17:32 | 2024-07-01 | 1.83 | -1.83
1735 | 34.8 | gf | 1.915 | mm | OK | -- | 17:32 | 2024-07-01 | 1.825 | -1.825
1736 | 34.8 | gf | 1.915 | mm | OK | -- | 17:32 | 2024-07-01 | 1.825 | -1.825
1737 | 34.5 | gf | 1.91 | mm | OK | -- | 17:32 | 2024-07-01 | 1.82 | -1.82
1738 | 34.5 | gf | 1.91 | mm | OK | -- | 17:32 | 2024-07-01 | 1.82 | -1.82
1739 | 34.3 | gf | 1.905 | mm | OK | -- | 17:32 | 2024-07-01 | 1.815 | -1.815
1740 | 34.3 | gf | 1.895 | mm | OK | -- | 17:32 | 2024-07-01 | 1.805 | -1.805
1741 | 34.4 | gf | 1.895 | mm | OK | -- | 17:32 | 2024-07-01 | 1.805 | -1.805
1742 | 34.5 | gf | 1.895 | mm | OK | -- | 17:32 | 2024-07-01 | 1.805 | -1.805
1743 | 34.2 | gf | 1.895 | mm | OK | -- | 17:32 | 2024-07-01 | 1.805 | -1.805
1744 | 34.2 | gf | 1.89 | mm | OK | -- | 17:32 | 2024-07-01 | 1.8 | -1.8
1745 | 34.2 | gf | 1.89 | mm | OK | -- | 17:32 | 2024-07-01 | 1.8 | -1.8
1746 | 34.2 | gf | 1.885 | mm | OK | -- | 17:32 | 2024-07-01 | 1.795 | -1.795
1747 | 34.5 | gf | 1.885 | mm | OK | -- | 17:32 | 2024-07-01 | 1.795 | -1.795
1748 | 34.6 | gf | 1.885 | mm | OK | -- | 17:32 | 2024-07-01 | 1.795 | -1.795
1749 | 34.3 | gf | 1.885 | mm | OK | -- | 17:32 | 2024-07-01 | 1.795 | -1.795
1750 | 34.3 | gf | 1.885 | mm | OK | -- | 17:32 | 2024-07-01 | 1.795 | -1.795
1751 | 34.6 | gf | 1.885 | mm | OK | -- | 17:32 | 2024-07-01 | 1.795 | -1.795
1752 | 34.4 | gf | 1.885 | mm | OK | -- | 17:32 | 2024-07-01 | 1.795 | -1.795
1753 | 34.5 | gf | 1.885 | mm | OK | -- | 17:32 | 2024-07-01 | 1.795 | -1.795
1754 | 34.4 | gf | 1.885 | mm | OK | -- | 17:32 | 2024-07-01 | 1.795 | -1.795
1755 | 34.5 | gf | 1.885 | mm | OK | -- | 17:32 | 2024-07-01 | 1.795 | -1.795
1756 | 34.4 | gf | 1.885 | mm | OK | -- | 17:32 | 2024-07-01 | 1.795 | -1.795
1757 | 34.5 | gf | 1.885 | mm | OK | -- | 17:32 | 2024-07-01 | 1.795 | -1.795
1758 | 34.5 | gf | 1.885 | mm | OK | -- | 17:32 | 2024-07-01 | 1.795 | -1.795
1759 | 34.4 | gf | 1.885 | mm | OK | -- | 17:32 | 2024-07-01 | 1.795 | -1.795
1760 | 34 | gf | 1.88 | mm | OK | -- | 17:32 | 2024-07-01 | 1.79 | -1.79
1761 | 34.2 | gf | 1.88 | mm | OK | -- | 17:32 | 2024-07-01 | 1.79 | -1.79
1762 | 34 | gf | 1.88 | mm | OK | -- | 17:32 | 2024-07-01 | 1.79 | -1.79
1763 | 34 | gf | 1.875 | mm | OK | -- | 17:32 | 2024-07-01 | 1.785 | -1.785
1764 | 34.2 | gf | 1.875 | mm | OK | -- | 17:32 | 2024-07-01 | 1.785 | -1.785
1765 | 34 | gf | 1.87 | mm | OK | -- | 17:32 | 2024-07-01 | 1.78 | -1.78
1766 | 33.9 | gf | 1.87 | mm | OK | -- | 17:32 | 2024-07-01 | 1.78 | -1.78
1767 | 33.9 | gf | 1.865 | mm | OK | -- | 17:32 | 2024-07-01 | 1.775 | -1.775
1768 | 33.9 | gf | 1.86 | mm | OK | -- | 17:32 | 2024-07-01 | 1.77 | -1.77
1769 | 33.7 | gf | 1.855 | mm | OK | -- | 17:32 | 2024-07-01 | 1.765 | -1.765
1770 | 33.8 | gf | 1.855 | mm | OK | -- | 17:32 | 2024-07-01 | 1.765 | -1.765
1771 | 33.7 | gf | 1.845 | mm | OK | -- | 17:32 | 2024-07-01 | 1.755 | -1.755
1772 | 33.5 | gf | 1.84 | mm | OK | -- | 17:32 | 2024-07-01 | 1.75 | -1.75
1773 | 33.2 | gf | 1.83 | mm | OK | -- | 17:32 | 2024-07-01 | 1.74 | -1.74
1774 | 33.1 | gf | 1.82 | mm | OK | -- | 17:32 | 2024-07-01 | 1.73 | -1.73
1775 | 33 | gf | 1.81 | mm | OK | -- | 17:32 | 2024-07-01 | 1.72 | -1.72
1776 | 32.7 | gf | 1.805 | mm | OK | -- | 17:32 | 2024-07-01 | 1.715 | -1.715
1777 | 32.4 | gf | 1.795 | mm | OK | -- | 17:32 | 2024-07-01 | 1.705 | -1.705
1778 | 32.3 | gf | 1.79 | mm | OK | -- | 17:32 | 2024-07-01 | 1.7 | -1.7
1779 | 32.2 | gf | 1.78 | mm | OK | -- | 17:32 | 2024-07-01 | 1.69 | -1.69
1780 | 31.8 | gf | 1.77 | mm | OK | -- | 17:32 | 2024-07-01 | 1.68 | -1.68
1781 | 31.7 | gf | 1.76 | mm | OK | -- | 17:32 | 2024-07-01 | 1.67 | -1.67
1782 | 31.6 | gf | 1.75 | mm | OK | -- | 17:32 | 2024-07-01 | 1.66 | -1.66
1783 | 31.5 | gf | 1.74 | mm | OK | -- | 17:32 | 2024-07-01 | 1.65 | -1.65
1784 | 31.4 | gf | 1.73 | mm | OK | -- | 17:32 | 2024-07-01 | 1.64 | -1.64
1785 | 30.9 | gf | 1.72 | mm | OK | -- | 17:32 | 2024-07-01 | 1.63 | -1.63
1786 | 30.8 | gf | 1.71 | mm | OK | -- | 17:32 | 2024-07-01 | 1.62 | -1.62
1787 | 30.5 | gf | 1.7 | mm | OK | -- | 17:32 | 2024-07-01 | 1.61 | -1.61
1788 | 30.3 | gf | 1.69 | mm | OK | -- | 17:32 | 2024-07-01 | 1.6 | -1.6
1789 | 30 | gf | 1.68 | mm | OK | -- | 17:32 | 2024-07-01 | 1.59 | -1.59
1790 | 29.7 | gf | 1.67 | mm | OK | -- | 17:32 | 2024-07-01 | 1.58 | -1.58
1791 | 29.4 | gf | 1.655 | mm | OK | -- | 17:32 | 2024-07-01 | 1.565 | -1.565
1792 | 29.3 | gf | 1.645 | mm | OK | -- | 17:32 | 2024-07-01 | 1.555 | -1.555
1793 | 29.2 | gf | 1.635 | mm | OK | -- | 17:32 | 2024-07-01 | 1.545 | -1.545
1794 | 28.9 | gf | 1.62 | mm | OK | -- | 17:32 | 2024-07-01 | 1.53 | -1.53
1795 | 29 | gf | 1.605 | mm | OK | -- | 17:32 | 2024-07-01 | 1.515 | -1.515
1796 | 29.1 | gf | 1.59 | mm | OK | -- | 17:32 | 2024-07-01 | 1.5 | -1.5
1797 | 29.1 | gf | 1.575 | mm | OK | -- | 17:32 | 2024-07-01 | 1.485 | -1.485
1798 | 28.9 | gf | 1.565 | mm | OK | -- | 17:32 | 2024-07-01 | 1.475 | -1.475
1799 | 28.9 | gf | 1.555 | mm | OK | -- | 17:32 | 2024-07-01 | 1.465 | -1.465
1800 | 28.9 | gf | 1.545 | mm | OK | -- | 17:32 | 2024-07-01 | 1.455 | -1.455
1801 | 28.7 | gf | 1.54 | mm | OK | -- | 17:32 | 2024-07-01 | 1.45 | -1.45
1802 | 29 | gf | 1.53 | mm | OK | -- | 17:32 | 2024-07-01 | 1.44 | -1.44
1803 | 29 | gf | 1.525 | mm | OK | -- | 17:32 | 2024-07-01 | 1.435 | -1.435
1804 | 29.2 | gf | 1.52 | mm | OK | -- | 17:32 | 2024-07-01 | 1.43 | -1.43
1805 | 29.3 | gf | 1.515 | mm | OK | -- | 17:32 | 2024-07-01 | 1.425 | -1.425
1806 | 29.2 | gf | 1.51 | mm | OK | -- | 17:32 | 2024-07-01 | 1.42 | -1.42
1807 | 29 | gf | 1.505 | mm | OK | -- | 17:32 | 2024-07-01 | 1.415 | -1.415
1808 | 28.8 | gf | 1.5 | mm | OK | -- | 17:32 | 2024-07-01 | 1.41 | -1.41
1809 | 28.8 | gf | 1.49 | mm | OK | -- | 17:32 | 2024-07-01 | 1.4 | -1.4
1810 | 28.8 | gf | 1.485 | mm | OK | -- | 17:32 | 2024-07-01 | 1.395 | -1.395
1811 | 28.5 | gf | 1.48 | mm | OK | -- | 17:32 | 2024-07-01 | 1.39 | -1.39
1812 | 28.3 | gf | 1.475 | mm | OK | -- | 17:32 | 2024-07-01 | 1.385 | -1.385
1813 | 28.3 | gf | 1.465 | mm | OK | -- | 17:32 | 2024-07-01 | 1.375 | -1.375
1814 | 28.4 | gf | 1.46 | mm | OK | -- | 17:32 | 2024-07-01 | 1.37 | -1.37
1815 | 28.1 | gf | 1.45 | mm | OK | -- | 17:32 | 2024-07-01 | 1.36 | -1.36
1816 | 28.4 | gf | 1.445 | mm | OK | -- | 17:32 | 2024-07-01 | 1.355 | -1.355
1817 | 28.3 | gf | 1.435 | mm | OK | -- | 17:32 | 2024-07-01 | 1.345 | -1.345
1818 | 28.1 | gf | 1.43 | mm | OK | -- | 17:32 | 2024-07-01 | 1.34 | -1.34
1819 | 28.2 | gf | 1.42 | mm | OK | -- | 17:32 | 2024-07-01 | 1.33 | -1.33
1820 | 28.1 | gf | 1.415 | mm | OK | -- | 17:32 | 2024-07-01 | 1.325 | -1.325
1821 | 28.3 | gf | 1.405 | mm | OK | -- | 17:32 | 2024-07-01 | 1.315 | -1.315
1822 | 28.2 | gf | 1.4 | mm | OK | -- | 17:32 | 2024-07-01 | 1.31 | -1.31
1823 | 28.2 | gf | 1.385 | mm | OK | -- | 17:32 | 2024-07-01 | 1.295 | -1.295
1824 | 28.3 | gf | 1.38 | mm | OK | -- | 17:32 | 2024-07-01 | 1.29 | -1.29
1825 | 28 | gf | 1.37 | mm | OK | -- | 17:32 | 2024-07-01 | 1.28 | -1.28
1826 | 28 | gf | 1.365 | mm | OK | -- | 17:32 | 2024-07-01 | 1.275 | -1.275
1827 | 28 | gf | 1.355 | mm | OK | -- | 17:32 | 2024-07-01 | 1.265 | -1.265
1828 | 28.1 | gf | 1.35 | mm | OK | -- | 17:32 | 2024-07-01 | 1.26 | -1.26
1829 | 28.1 | gf | 1.35 | mm | OK | -- | 17:32 | 2024-07-01 | 1.26 | -1.26
1830 | 27.9 | gf | 1.345 | mm | OK | -- | 17:32 | 2024-07-01 | 1.255 | -1.255
1831 | 27.9 | gf | 1.34 | mm | OK | -- | 17:32 | 2024-07-01 | 1.25 | -1.25
1832 | 27.9 | gf | 1.335 | mm | OK | -- | 17:32 | 2024-07-01 | 1.245 | -1.245
1833 | 27.8 | gf | 1.33 | mm | OK | -- | 17:32 | 2024-07-01 | 1.24 | -1.24
1834 | 27.7 | gf | 1.325 | mm | OK | -- | 17:32 | 2024-07-01 | 1.235 | -1.235
1835 | 27.7 | gf | 1.32 | mm | OK | -- | 17:32 | 2024-07-01 | 1.23 | -1.23
1836 | 27.7 | gf | 1.315 | mm | OK | -- | 17:32 | 2024-07-01 | 1.225 | -1.225
1837 | 27.6 | gf | 1.305 | mm | OK | -- | 17:32 | 2024-07-01 | 1.215 | -1.215
1838 | 27.6 | gf | 1.295 | mm | OK | -- | 17:32 | 2024-07-01 | 1.205 | -1.205
1839 | 27.7 | gf | 1.295 | mm | OK | -- | 17:32 | 2024-07-01 | 1.205 | -1.205
1840 | 27.7 | gf | 1.29 | mm | OK | -- | 17:32 | 2024-07-01 | 1.2 | -1.2
1841 | 27.7 | gf | 1.29 | mm | OK | -- | 17:32 | 2024-07-01 | 1.2 | -1.2
1842 | 27.4 | gf | 1.285 | mm | OK | -- | 17:32 | 2024-07-01 | 1.195 | -1.195
1843 | 27.4 | gf | 1.28 | mm | OK | -- | 17:32 | 2024-07-01 | 1.19 | -1.19
1844 | 27.4 | gf | 1.275 | mm | OK | -- | 17:32 | 2024-07-01 | 1.185 | -1.185
1845 | 27.3 | gf | 1.27 | mm | OK | -- | 17:32 | 2024-07-01 | 1.18 | -1.18
1846 | 27.2 | gf | 1.26 | mm | OK | -- | 17:32 | 2024-07-01 | 1.17 | -1.17
1847 | 27.2 | gf | 1.25 | mm | OK | -- | 17:32 | 2024-07-01 | 1.16 | -1.16
1848 | 27.5 | gf | 1.235 | mm | OK | -- | 17:32 | 2024-07-01 | 1.145 | -1.145
1849 | 27.3 | gf | 1.225 | mm | OK | -- | 17:32 | 2024-07-01 | 1.135 | -1.135
1850 | 27.3 | gf | 1.22 | mm | OK | -- | 17:32 | 2024-07-01 | 1.13 | -1.13
1851 | 27 | gf | 1.21 | mm | OK | -- | 17:32 | 2024-07-01 | 1.12 | -1.12
1852 | 27.3 | gf | 1.2 | mm | OK | -- | 17:32 | 2024-07-01 | 1.11 | -1.11
1853 | 27.3 | gf | 1.195 | mm | OK | -- | 17:32 | 2024-07-01 | 1.105 | -1.105
1854 | 27.1 | gf | 1.19 | mm | OK | -- | 17:32 | 2024-07-01 | 1.1 | -1.1
1855 | 26.9 | gf | 1.185 | mm | OK | -- | 17:32 | 2024-07-01 | 1.095 | -1.095
1856 | 27.1 | gf | 1.18 | mm | OK | -- | 17:32 | 2024-07-01 | 1.09 | -1.09
1857 | 27.2 | gf | 1.175 | mm | OK | -- | 17:32 | 2024-07-01 | 1.085 | -1.085
1858 | 27.1 | gf | 1.17 | mm | OK | -- | 17:32 | 2024-07-01 | 1.08 | -1.08
1859 | 27.2 | gf | 1.165 | mm | OK | -- | 17:32 | 2024-07-01 | 1.075 | -1.075
1860 | 27.1 | gf | 1.165 | mm | OK | -- | 17:32 | 2024-07-01 | 1.075 | -1.075
1861 | 27 | gf | 1.16 | mm | OK | -- | 17:32 | 2024-07-01 | 1.07 | -1.07
1862 | 27 | gf | 1.155 | mm | OK | -- | 17:32 | 2024-07-01 | 1.065 | -1.065
1863 | 26.9 | gf | 1.15 | mm | OK | -- | 17:32 | 2024-07-01 | 1.06 | -1.06
1864 | 27 | gf | 1.145 | mm | OK | -- | 17:32 | 2024-07-01 | 1.055 | -1.055
1865 | 27 | gf | 1.14 | mm | OK | -- | 17:32 | 2024-07-01 | 1.05 | -1.05
1866 | 27 | gf | 1.14 | mm | OK | -- | 17:32 | 2024-07-01 | 1.05 | -1.05
1867 | 27.2 | gf | 1.135 | mm | OK | -- | 17:32 | 2024-07-01 | 1.045 | -1.045
1868 | 27.2 | gf | 1.13 | mm | OK | -- | 17:32 | 2024-07-01 | 1.04 | -1.04
1869 | 27.1 | gf | 1.13 | mm | OK | -- | 17:32 | 2024-07-01 | 1.04 | -1.04
1870 | 27 | gf | 1.13 | mm | OK | -- | 17:32 | 2024-07-01 | 1.04 | -1.04
1871 | 27 | gf | 1.125 | mm | OK | -- | 17:32 | 2024-07-01 | 1.035 | -1.035
1872 | 26.8 | gf | 1.125 | mm | OK | -- | 17:32 | 2024-07-01 | 1.035 | -1.035
1873 | 26.8 | gf | 1.12 | mm | OK | -- | 17:32 | 2024-07-01 | 1.03 | -1.03
1874 | 26.9 | gf | 1.115 | mm | OK | -- | 17:32 | 2024-07-01 | 1.025 | -1.025
1875 | 27 | gf | 1.115 | mm | OK | -- | 17:32 | 2024-07-01 | 1.025 | -1.025
1876 | 26.9 | gf | 1.115 | mm | OK | -- | 17:32 | 2024-07-01 | 1.025 | -1.025
1877 | 26.9 | gf | 1.11 | mm | OK | -- | 17:32 | 2024-07-01 | 1.02 | -1.02
1878 | 26.8 | gf | 1.11 | mm | OK | -- | 17:32 | 2024-07-01 | 1.02 | -1.02
1879 | 26.7 | gf | 1.11 | mm | OK | -- | 17:32 | 2024-07-01 | 1.02 | -1.02
1880 | 26.7 | gf | 1.105 | mm | OK | -- | 17:32 | 2024-07-01 | 1.015 | -1.015
1881 | 26.8 | gf | 1.1 | mm | OK | -- | 17:32 | 2024-07-01 | 1.01 | -1.01
1882 | 26.8 | gf | 1.1 | mm | OK | -- | 17:32 | 2024-07-01 | 1.01 | -1.01
1883 | 26.8 | gf | 1.095 | mm | OK | -- | 17:32 | 2024-07-01 | 1.005 | -1.005
1884 | 26.5 | gf | 1.095 | mm | OK | -- | 17:32 | 2024-07-01 | 1.005 | -1.005
1885 | 26.5 | gf | 1.09 | mm | OK | -- | 17:32 | 2024-07-01 | 1 | -1
1886 | 26.7 | gf | 1.085 | mm | OK | -- | 17:32 | 2024-07-01 | 0.995 | -0.995
1887 | 26.8 | gf | 1.08 | mm | OK | -- | 17:32 | 2024-07-01 | 0.99 | -0.99
1888 | 26.7 | gf | 1.08 | mm | OK | -- | 17:32 | 2024-07-01 | 0.99 | -0.99
1889 | 26.5 | gf | 1.075 | mm | OK | -- | 17:32 | 2024-07-01 | 0.985 | -0.985
1890 | 26.6 | gf | 1.07 | mm | OK | -- | 17:32 | 2024-07-01 | 0.98 | -0.98
1891 | 26.6 | gf | 1.065 | mm | OK | -- | 17:32 | 2024-07-01 | 0.975 | -0.975
1892 | 26.6 | gf | 1.06 | mm | OK | -- | 17:32 | 2024-07-01 | 0.97 | -0.97
1893 | 26.4 | gf | 1.055 | mm | OK | -- | 17:32 | 2024-07-01 | 0.965 | -0.965
1894 | 26.7 | gf | 1.055 | mm | OK | -- | 17:32 | 2024-07-01 | 0.965 | -0.965
1895 | 26.6 | gf | 1.05 | mm | OK | -- | 17:32 | 2024-07-01 | 0.96 | -0.96
1896 | 26.5 | gf | 1.05 | mm | OK | -- | 17:32 | 2024-07-01 | 0.96 | -0.96
1897 | 26.4 | gf | 1.045 | mm | OK | -- | 17:32 | 2024-07-01 | 0.955 | -0.955
1898 | 26.2 | gf | 1.04 | mm | OK | -- | 17:32 | 2024-07-01 | 0.95 | -0.95
1899 | 26.1 | gf | 1.035 | mm | OK | -- | 17:32 | 2024-07-01 | 0.945 | -0.945
1900 | 26.2 | gf | 1.025 | mm | OK | -- | 17:32 | 2024-07-01 | 0.935 | -0.935
1901 | 26.4 | gf | 1.02 | mm | OK | -- | 17:32 | 2024-07-01 | 0.93 | -0.93
1902 | 26.6 | gf | 1.02 | mm | OK | -- | 17:32 | 2024-07-01 | 0.93 | -0.93
1903 | 26.4 | gf | 1.015 | mm | OK | -- | 17:32 | 2024-07-01 | 0.925 | -0.925
1904 | 26.1 | gf | 1.005 | mm | OK | -- | 17:32 | 2024-07-01 | 0.915 | -0.915
1905 | 26.4 | gf | 1 | mm | OK | -- | 17:32 | 2024-07-01 | 0.91 | -0.91
1906 | 26.5 | gf | 1 | mm | OK | -- | 17:32 | 2024-07-01 | 0.91 | -0.91
1907 | 26.7 | gf | 0.995 | mm | OK | -- | 17:32 | 2024-07-01 | 0.905 | -0.905
1908 | 26.7 | gf | 0.995 | mm | OK | -- | 17:32 | 2024-07-01 | 0.905 | -0.905
1909 | 26.4 | gf | 0.995 | mm | OK | -- | 17:32 | 2024-07-01 | 0.905 | -0.905
1910 | 26.2 | gf | 0.99 | mm | OK | -- | 17:32 | 2024-07-01 | 0.9 | -0.9
1911 | 26.2 | gf | 0.99 | mm | OK | -- | 17:32 | 2024-07-01 | 0.9 | -0.9
1912 | 26.1 | gf | 0.985 | mm | OK | -- | 17:32 | 2024-07-01 | 0.895 | -0.895
1913 | 26 | gf | 0.985 | mm | OK | -- | 17:32 | 2024-07-01 | 0.895 | -0.895
1914 | 25.9 | gf | 0.98 | mm | OK | -- | 17:32 | 2024-07-01 | 0.89 | -0.89
1915 | 26 | gf | 0.975 | mm | OK | -- | 17:32 | 2024-07-01 | 0.885 | -0.885
1916 | 26 | gf | 0.97 | mm | OK | -- | 17:32 | 2024-07-01 | 0.88 | -0.88
1917 | 26 | gf | 0.965 | mm | OK | -- | 17:32 | 2024-07-01 | 0.875 | -0.875
1918 | 26.2 | gf | 0.965 | mm | OK | -- | 17:32 | 2024-07-01 | 0.875 | -0.875
1919 | 25.9 | gf | 0.96 | mm | OK | -- | 17:32 | 2024-07-01 | 0.87 | -0.87
1920 | 26 | gf | 0.95 | mm | OK | -- | 17:32 | 2024-07-01 | 0.86 | -0.86
1921 | 25.9 | gf | 0.945 | mm | OK | -- | 17:32 | 2024-07-01 | 0.855 | -0.855
1922 | 25.7 | gf | 0.94 | mm | OK | -- | 17:32 | 2024-07-01 | 0.85 | -0.85
1923 | 26 | gf | 0.935 | mm | OK | -- | 17:32 | 2024-07-01 | 0.845 | -0.845
1924 | 25.9 | gf | 0.93 | mm | OK | -- | 17:32 | 2024-07-01 | 0.84 | -0.84
1925 | 25.5 | gf | 0.915 | mm | OK | -- | 17:32 | 2024-07-01 | 0.825 | -0.825
1926 | 25.9 | gf | 0.91 | mm | OK | -- | 17:32 | 2024-07-01 | 0.82 | -0.82
1927 | 25.9 | gf | 0.905 | mm | OK | -- | 17:32 | 2024-07-01 | 0.815 | -0.815
1928 | 25.9 | gf | 0.905 | mm | OK | -- | 17:32 | 2024-07-01 | 0.815 | -0.815
1929 | 26 | gf | 0.9 | mm | OK | -- | 17:32 | 2024-07-01 | 0.81 | -0.81
1930 | 25.8 | gf | 0.9 | mm | OK | -- | 17:32 | 2024-07-01 | 0.81 | -0.81
1931 | 25.8 | gf | 0.895 | mm | OK | -- | 17:32 | 2024-07-01 | 0.805 | -0.805
1932 | 25.8 | gf | 0.89 | mm | OK | -- | 17:32 | 2024-07-01 | 0.8 | -0.8
1933 | 25.7 | gf | 0.885 | mm | OK | -- | 17:32 | 2024-07-01 | 0.795 | -0.795
1934 | 25.7 | gf | 0.88 | mm | OK | -- | 17:32 | 2024-07-01 | 0.79 | -0.79
1935 | 25.6 | gf | 0.88 | mm | OK | -- | 17:32 | 2024-07-01 | 0.79 | -0.79
1936 | 25.5 | gf | 0.875 | mm | OK | -- | 17:32 | 2024-07-01 | 0.785 | -0.785
1937 | 25.5 | gf | 0.87 | mm | OK | -- | 17:32 | 2024-07-01 | 0.78 | -0.78
1938 | 25.4 | gf | 0.87 | mm | OK | -- | 17:32 | 2024-07-01 | 0.78 | -0.78
1939 | 25.2 | gf | 0.865 | mm | OK | -- | 17:32 | 2024-07-01 | 0.775 | -0.775
1940 | 25 | gf | 0.86 | mm | OK | -- | 17:32 | 2024-07-01 | 0.77 | -0.77
1941 | 24.9 | gf | 0.855 | mm | OK | -- | 17:32 | 2024-07-01 | 0.765 | -0.765
1942 | 24.9 | gf | 0.85 | mm | OK | -- | 17:32 | 2024-07-01 | 0.76 | -0.76
1943 | 25 | gf | 0.845 | mm | OK | -- | 17:32 | 2024-07-01 | 0.755 | -0.755
1944 | 25.2 | gf | 0.84 | mm | OK | -- | 17:32 | 2024-07-01 | 0.75 | -0.75
1945 | 25.1 | gf | 0.835 | mm | OK | -- | 17:32 | 2024-07-01 | 0.745 | -0.745
1946 | 25 | gf | 0.825 | mm | OK | -- | 17:32 | 2024-07-01 | 0.735 | -0.735
1947 | 25.1 | gf | 0.82 | mm | OK | -- | 17:32 | 2024-07-01 | 0.73 | -0.73
1948 | 25.2 | gf | 0.82 | mm | OK | -- | 17:32 | 2024-07-01 | 0.73 | -0.73
1949 | 25.1 | gf | 0.815 | mm | OK | -- | 17:32 | 2024-07-01 | 0.725 | -0.725
1950 | 25.3 | gf | 0.815 | mm | OK | -- | 17:32 | 2024-07-01 | 0.725 | -0.725
1951 | 25.2 | gf | 0.81 | mm | OK | -- | 17:32 | 2024-07-01 | 0.72 | -0.72
1952 | 25.1 | gf | 0.81 | mm | OK | -- | 17:32 | 2024-07-01 | 0.72 | -0.72
1953 | 25.2 | gf | 0.805 | mm | OK | -- | 17:32 | 2024-07-01 | 0.715 | -0.715
1954 | 25.3 | gf | 0.805 | mm | OK | -- | 17:32 | 2024-07-01 | 0.715 | -0.715
1955 | 25.4 | gf | 0.805 | mm | OK | -- | 17:32 | 2024-07-01 | 0.715 | -0.715
1956 | 25.4 | gf | 0.805 | mm | OK | -- | 17:32 | 2024-07-01 | 0.715 | -0.715
1957 | 25.3 | gf | 0.8 | mm | OK | -- | 17:32 | 2024-07-01 | 0.71 | -0.71
1958 | 25.3 | gf | 0.8 | mm | OK | -- | 17:32 | 2024-07-01 | 0.71 | -0.71
1959 | 25.3 | gf | 0.8 | mm | OK | -- | 17:32 | 2024-07-01 | 0.71 | -0.71
1960 | 25.3 | gf | 0.8 | mm | OK | -- | 17:32 | 2024-07-01 | 0.71 | -0.71
1961 | 25.3 | gf | 0.8 | mm | OK | -- | 17:32 | 2024-07-01 | 0.71 | -0.71
1962 | 25.2 | gf | 0.795 | mm | OK | -- | 17:32 | 2024-07-01 | 0.705 | -0.705
1963 | 25.1 | gf | 0.795 | mm | OK | -- | 17:32 | 2024-07-01 | 0.705 | -0.705
1964 | 24.9 | gf | 0.795 | mm | OK | -- | 17:32 | 2024-07-01 | 0.705 | -0.705
1965 | 24.9 | gf | 0.79 | mm | OK | -- | 17:32 | 2024-07-01 | 0.7 | -0.7
1966 | 25 | gf | 0.79 | mm | OK | -- | 17:32 | 2024-07-01 | 0.7 | -0.7
1967 | 25.3 | gf | 0.785 | mm | OK | -- | 17:32 | 2024-07-01 | 0.695 | -0.695
1968 | 25.3 | gf | 0.785 | mm | OK | -- | 17:32 | 2024-07-01 | 0.695 | -0.695
1969 | 25.2 | gf | 0.78 | mm | OK | -- | 17:32 | 2024-07-01 | 0.69 | -0.69
1970 | 25.2 | gf | 0.78 | mm | OK | -- | 17:32 | 2024-07-01 | 0.69 | -0.69
1971 | 25.2 | gf | 0.78 | mm | OK | -- | 17:32 | 2024-07-01 | 0.69 | -0.69
1972 | 25.2 | gf | 0.775 | mm | OK | -- | 17:32 | 2024-07-01 | 0.685 | -0.685
1973 | 25.1 | gf | 0.775 | mm | OK | -- | 17:32 | 2024-07-01 | 0.685 | -0.685
1974 | 25 | gf | 0.775 | mm | OK | -- | 17:32 | 2024-07-01 | 0.685 | -0.685
1975 | 25.1 | gf | 0.77 | mm | OK | -- | 17:32 | 2024-07-01 | 0.68 | -0.68
1976 | 25.2 | gf | 0.77 | mm | OK | -- | 17:32 | 2024-07-01 | 0.68 | -0.68
1977 | 25.2 | gf | 0.77 | mm | OK | -- | 17:32 | 2024-07-01 | 0.68 | -0.68
1978 | 25.1 | gf | 0.765 | mm | OK | -- | 17:32 | 2024-07-01 | 0.675 | -0.675
1979 | 25.1 | gf | 0.765 | mm | OK | -- | 17:32 | 2024-07-01 | 0.675 | -0.675
1980 | 24.8 | gf | 0.76 | mm | OK | -- | 17:32 | 2024-07-01 | 0.67 | -0.67
1981 | 24.6 | gf | 0.76 | mm | OK | -- | 17:32 | 2024-07-01 | 0.67 | -0.67
1982 | 24.7 | gf | 0.755 | mm | OK | -- | 17:32 | 2024-07-01 | 0.665 | -0.665
1983 | 24.8 | gf | 0.75 | mm | OK | -- | 17:32 | 2024-07-01 | 0.66 | -0.66
1984 | 24.7 | gf | 0.745 | mm | OK | -- | 17:32 | 2024-07-01 | 0.655 | -0.655
1985 | 24.8 | gf | 0.745 | mm | OK | -- | 17:32 | 2024-07-01 | 0.655 | -0.655
1986 | 24.8 | gf | 0.74 | mm | OK | -- | 17:32 | 2024-07-01 | 0.65 | -0.65
1987 | 24.7 | gf | 0.735 | mm | OK | -- | 17:32 | 2024-07-01 | 0.645 | -0.645
1988 | 24.6 | gf | 0.735 | mm | OK | -- | 17:32 | 2024-07-01 | 0.645 | -0.645
1989 | 24.7 | gf | 0.73 | mm | OK | -- | 17:32 | 2024-07-01 | 0.64 | -0.64
1990 | 24.6 | gf | 0.725 | mm | OK | -- | 17:32 | 2024-07-01 | 0.635 | -0.635
1991 | 24.4 | gf | 0.72 | mm | OK | -- | 17:32 | 2024-07-01 | 0.63 | -0.63
1992 | 24.6 | gf | 0.715 | mm | OK | -- | 17:32 | 2024-07-01 | 0.625 | -0.625
1993 | 24.9 | gf | 0.715 | mm | OK | -- | 17:32 | 2024-07-01 | 0.625 | -0.625
1994 | 24.8 | gf | 0.71 | mm | OK | -- | 17:32 | 2024-07-01 | 0.62 | -0.62
1995 | 24.7 | gf | 0.705 | mm | OK | -- | 17:32 | 2024-07-01 | 0.615 | -0.615
1996 | 24.5 | gf | 0.7 | mm | OK | -- | 17:32 | 2024-07-01 | 0.61 | -0.61
1997 | 24.4 | gf | 0.695 | mm | OK | -- | 17:32 | 2024-07-01 | 0.605 | -0.605
1998 | 24.4 | gf | 0.685 | mm | OK | -- | 17:32 | 2024-07-01 | 0.595 | -0.595
1999 | 24.2 | gf | 0.68 | mm | OK | -- | 17:32 | 2024-07-01 | 0.59 | -0.59
2000 | 24.1 | gf | 0.675 | mm | OK | -- | 17:32 | 2024-07-01 | 0.585 | -0.585
2001 | 24.2 | gf | 0.665 | mm | OK | -- | 17:32 | 2024-07-01 | 0.575 | -0.575
2002 | 23.9 | gf | 0.66 | mm | OK | -- | 17:32 | 2024-07-01 | 0.57 | -0.57
2003 | 24.1 | gf | 0.65 | mm | OK | -- | 17:32 | 2024-07-01 | 0.56 | -0.56
2004 | 24.2 | gf | 0.645 | mm | OK | -- | 17:32 | 2024-07-01 | 0.555 | -0.555
2005 | 24.3 | gf | 0.64 | mm | OK | -- | 17:32 | 2024-07-01 | 0.55 | -0.55
2006 | 24.3 | gf | 0.635 | mm | OK | -- | 17:32 | 2024-07-01 | 0.545 | -0.545
2007 | 24.4 | gf | 0.63 | mm | OK | -- | 17:32 | 2024-07-01 | 0.54 | -0.54
2008 | 24.4 | gf | 0.625 | mm | OK | -- | 17:32 | 2024-07-01 | 0.535 | -0.535
2009 | 24.4 | gf | 0.625 | mm | OK | -- | 17:32 | 2024-07-01 | 0.535 | -0.535
2010 | 24.4 | gf | 0.62 | mm | OK | -- | 17:32 | 2024-07-01 | 0.53 | -0.53
2011 | 24.5 | gf | 0.62 | mm | OK | -- | 17:32 | 2024-07-01 | 0.53 | -0.53
2012 | 24.3 | gf | 0.615 | mm | OK | -- | 17:32 | 2024-07-01 | 0.525 | -0.525
2013 | 24.2 | gf | 0.615 | mm | OK | -- | 17:32 | 2024-07-01 | 0.525 | -0.525
2014 | 24.1 | gf | 0.61 | mm | OK | -- | 17:32 | 2024-07-01 | 0.52 | -0.52
2015 | 24.1 | gf | 0.605 | mm | OK | -- | 17:32 | 2024-07-01 | 0.515 | -0.515
2016 | 24.1 | gf | 0.6 | mm | OK | -- | 17:32 | 2024-07-01 | 0.51 | -0.51
2017 | 23.9 | gf | 0.595 | mm | OK | -- | 17:32 | 2024-07-01 | 0.505 | -0.505
2018 | 23.8 | gf | 0.59 | mm | OK | -- | 17:32 | 2024-07-01 | 0.5 | -0.5
2019 | 23.8 | gf | 0.585 | mm | OK | -- | 17:32 | 2024-07-01 | 0.495 | -0.495
2020 | 23.7 | gf | 0.58 | mm | OK | -- | 17:32 | 2024-07-01 | 0.49 | -0.49
2021 | 23.7 | gf | 0.575 | mm | OK | -- | 17:32 | 2024-07-01 | 0.485 | -0.485
2022 | 23.7 | gf | 0.57 | mm | OK | -- | 17:32 | 2024-07-01 | 0.48 | -0.48
2023 | 23.7 | gf | 0.565 | mm | OK | -- | 17:32 | 2024-07-01 | 0.475 | -0.475
2024 | 23.6 | gf | 0.56 | mm | OK | -- | 17:32 | 2024-07-01 | 0.47 | -0.47
2025 | 23.5 | gf | 0.555 | mm | OK | -- | 17:32 | 2024-07-01 | 0.465 | -0.465
2026 | 23.6 | gf | 0.55 | mm | OK | -- | 17:32 | 2024-07-01 | 0.46 | -0.46
2027 | 23.6 | gf | 0.545 | mm | OK | -- | 17:32 | 2024-07-01 | 0.455 | -0.455
2028 | 23.7 | gf | 0.545 | mm | OK | -- | 17:32 | 2024-07-01 | 0.455 | -0.455
2029 | 23.7 | gf | 0.54 | mm | OK | -- | 17:32 | 2024-07-01 | 0.45 | -0.45
2030 | 24 | gf | 0.54 | mm | OK | -- | 17:32 | 2024-07-01 | 0.45 | -0.45
2031 | 24.1 | gf | 0.535 | mm | OK | -- | 17:32 | 2024-07-01 | 0.445 | -0.445
2032 | 24 | gf | 0.535 | mm | OK | -- | 17:32 | 2024-07-01 | 0.445 | -0.445
2033 | 24 | gf | 0.535 | mm | OK | -- | 17:32 | 2024-07-01 | 0.445 | -0.445
2034 | 23.8 | gf | 0.535 | mm | OK | -- | 17:32 | 2024-07-01 | 0.445 | -0.445
2035 | 23.6 | gf | 0.53 | mm | OK | -- | 17:32 | 2024-07-01 | 0.44 | -0.44
2036 | 23.5 | gf | 0.525 | mm | OK | -- | 17:32 | 2024-07-01 | 0.435 | -0.435
2037 | 23.5 | gf | 0.52 | mm | OK | -- | 17:32 | 2024-07-01 | 0.43 | -0.43
2038 | 23.4 | gf | 0.515 | mm | OK | -- | 17:32 | 2024-07-01 | 0.425 | -0.425
2039 | 23.4 | gf | 0.51 | mm | OK | -- | 17:32 | 2024-07-01 | 0.42 | -0.42
2040 | 23.3 | gf | 0.505 | mm | OK | -- | 17:32 | 2024-07-01 | 0.415 | -0.415
2041 | 23.3 | gf | 0.495 | mm | OK | -- | 17:32 | 2024-07-01 | 0.405 | -0.405
2042 | 23.2 | gf | 0.48 | mm | OK | -- | 17:32 | 2024-07-01 | 0.39 | -0.39
2043 | 23.9 | gf | 0.48 | mm | OK | -- | 17:32 | 2024-07-01 | 0.39 | -0.39
2044 | 24 | gf | 0.475 | mm | OK | -- | 17:32 | 2024-07-01 | 0.385 | -0.385
2045 | 23.4 | gf | 0.475 | mm | OK | -- | 17:32 | 2024-07-01 | 0.385 | -0.385
2046 | 23.3 | gf | 0.47 | mm | OK | -- | 17:32 | 2024-07-01 | 0.38 | -0.38
2047 | 23.4 | gf | 0.465 | mm | OK | -- | 17:32 | 2024-07-01 | 0.375 | -0.375
2048 | 23.5 | gf | 0.46 | mm | OK | -- | 17:32 | 2024-07-01 | 0.37 | -0.37
2049 | 23.2 | gf | 0.46 | mm | OK | -- | 17:32 | 2024-07-01 | 0.37 | -0.37
2050 | 23.4 | gf | 0.455 | mm | OK | -- | 17:32 | 2024-07-01 | 0.365 | -0.365
2051 | 23.3 | gf | 0.455 | mm | OK | -- | 17:32 | 2024-07-01 | 0.365 | -0.365
2052 | 23.1 | gf | 0.45 | mm | OK | -- | 17:32 | 2024-07-01 | 0.36 | -0.36
2053 | 23 | gf | 0.445 | mm | OK | -- | 17:32 | 2024-07-01 | 0.355 | -0.355
2054 | 23.2 | gf | 0.44 | mm | OK | -- | 17:32 | 2024-07-01 | 0.35 | -0.35
2055 | 23.2 | gf | 0.435 | mm | OK | -- | 17:32 | 2024-07-01 | 0.345 | -0.345
2056 | 23.3 | gf | 0.43 | mm | OK | -- | 17:32 | 2024-07-01 | 0.34 | -0.34
2057 | 23.4 | gf | 0.425 | mm | OK | -- | 17:32 | 2024-07-01 | 0.335 | -0.335
2058 | 23.5 | gf | 0.42 | mm | OK | -- | 17:32 | 2024-07-01 | 0.33 | -0.33
2059 | 23.5 | gf | 0.42 | mm | OK | -- | 17:32 | 2024-07-01 | 0.33 | -0.33
2060 | 23.4 | gf | 0.415 | mm | OK | -- | 17:32 | 2024-07-01 | 0.325 | -0.325
2061 | 23.3 | gf | 0.41 | mm | OK | -- | 17:32 | 2024-07-01 | 0.32 | -0.32
2062 | 23.2 | gf | 0.405 | mm | OK | -- | 17:32 | 2024-07-01 | 0.315 | -0.315
2063 | 23.5 | gf | 0.405 | mm | OK | -- | 17:32 | 2024-07-01 | 0.315 | -0.315
2064 | 23.4 | gf | 0.4 | mm | OK | -- | 17:32 | 2024-07-01 | 0.31 | -0.31
2065 | 23.3 | gf | 0.4 | mm | OK | -- | 17:32 | 2024-07-01 | 0.31 | -0.31
2066 | 23.2 | gf | 0.395 | mm | OK | -- | 17:32 | 2024-07-01 | 0.305 | -0.305
2067 | 23 | gf | 0.39 | mm | OK | -- | 17:32 | 2024-07-01 | 0.3 | -0.3
2068 | 22.7 | gf | 0.38 | mm | OK | -- | 17:32 | 2024-07-01 | 0.29 | -0.29
2069 | 22.9 | gf | 0.375 | mm | OK | -- | 17:32 | 2024-07-01 | 0.285 | -0.285
2070 | 22.9 | gf | 0.365 | mm | OK | -- | 17:32 | 2024-07-01 | 0.275 | -0.275
2071 | 23 | gf | 0.355 | mm | OK | -- | 17:32 | 2024-07-01 | 0.265 | -0.265
2072 | 23.2 | gf | 0.35 | mm | OK | -- | 17:32 | 2024-07-01 | 0.26 | -0.26
2073 | 23.2 | gf | 0.35 | mm | OK | -- | 17:32 | 2024-07-01 | 0.26 | -0.26
2074 | 23.2 | gf | 0.345 | mm | OK | -- | 17:32 | 2024-07-01 | 0.255 | -0.255
2075 | 23.1 | gf | 0.34 | mm | OK | -- | 17:32 | 2024-07-01 | 0.25 | -0.25
2076 | 22.7 | gf | 0.335 | mm | OK | -- | 17:32 | 2024-07-01 | 0.245 | -0.245
2077 | 22.9 | gf | 0.325 | mm | OK | -- | 17:32 | 2024-07-01 | 0.235 | -0.235
2078 | 22.7 | gf | 0.32 | mm | OK | -- | 17:32 | 2024-07-01 | 0.23 | -0.23
2079 | 23 | gf | 0.315 | mm | OK | -- | 17:32 | 2024-07-01 | 0.225 | -0.225
2080 | 22.9 | gf | 0.31 | mm | OK | -- | 17:32 | 2024-07-01 | 0.22 | -0.22
2081 | 23 | gf | 0.31 | mm | OK | -- | 17:32 | 2024-07-01 | 0.22 | -0.22
2082 | 22.8 | gf | 0.305 | mm | OK | -- | 17:32 | 2024-07-01 | 0.215 | -0.215
2083 | 22.6 | gf | 0.3 | mm | OK | -- | 17:32 | 2024-07-01 | 0.21 | -0.21
2084 | 22.5 | gf | 0.295 | mm | OK | -- | 17:32 | 2024-07-01 | 0.205 | -0.205
2085 | 22.5 | gf | 0.285 | mm | OK | -- | 17:32 | 2024-07-01 | 0.195 | -0.195
2086 | 22.5 | gf | 0.275 | mm | OK | -- | 17:32 | 2024-07-01 | 0.185 | -0.185
2087 | 22.8 | gf | 0.27 | mm | OK | -- | 17:32 | 2024-07-01 | 0.18 | -0.18
2088 | 23 | gf | 0.27 | mm | OK | -- | 17:32 | 2024-07-01 | 0.18 | -0.18
2089 | 22.8 | gf | 0.265 | mm | OK | -- | 17:32 | 2024-07-01 | 0.175 | -0.175
2090 | 22.7 | gf | 0.26 | mm | OK | -- | 17:32 | 2024-07-01 | 0.17 | -0.17
2091 | 22.6 | gf | 0.255 | mm | OK | -- | 17:32 | 2024-07-01 | 0.165 | -0.165
2092 | 22.7 | gf | 0.25 | mm | OK | -- | 17:32 | 2024-07-01 | 0.16 | -0.16
2093 | 22.7 | gf | 0.245 | mm | OK | -- | 17:32 | 2024-07-01 | 0.155 | -0.155
2094 | 22.7 | gf | 0.245 | mm | OK | -- | 17:32 | 2024-07-01 | 0.155 | -0.155
2095 | 22.6 | gf | 0.24 | mm | OK | -- | 17:32 | 2024-07-01 | 0.15 | -0.15
2096 | 22.5 | gf | 0.235 | mm | OK | -- | 17:32 | 2024-07-01 | 0.145 | -0.145
2097 | 22.6 | gf | 0.23 | mm | OK | -- | 17:32 | 2024-07-01 | 0.14 | -0.14
2098 | 22.5 | gf | 0.225 | mm | OK | -- | 17:32 | 2024-07-01 | 0.135 | -0.135
2099 | 22.6 | gf | 0.22 | mm | OK | -- | 17:32 | 2024-07-01 | 0.13 | -0.13
2100 | 22.8 | gf | 0.215 | mm | OK | -- | 17:32 | 2024-07-01 | 0.125 | -0.125
2101 | 22.8 | gf | 0.215 | mm | OK | -- | 17:32 | 2024-07-01 | 0.125 | -0.125
2102 | 22.8 | gf | 0.21 | mm | OK | -- | 17:32 | 2024-07-01 | 0.12 | -0.12
2103 | 22.8 | gf | 0.21 | mm | OK | -- | 17:32 | 2024-07-01 | 0.12 | -0.12
2104 | 22.7 | gf | 0.205 | mm | OK | -- | 17:32 | 2024-07-01 | 0.115 | -0.115
2105 | 22.5 | gf | 0.205 | mm | OK | -- | 17:32 | 2024-07-01 | 0.115 | -0.115
2106 | 22.6 | gf | 0.2 | mm | OK | -- | 17:32 | 2024-07-01 | 0.11 | -0.11
2107 | 22.6 | gf | 0.2 | mm | OK | -- | 17:32 | 2024-07-01 | 0.11 | -0.11
2108 | 22.5 | gf | 0.195 | mm | OK | -- | 17:32 | 2024-07-01 | 0.105 | -0.105
2109 | 22.3 | gf | 0.19 | mm | OK | -- | 17:32 | 2024-07-01 | 0.1 | -0.1
2110 | 22.5 | gf | 0.185 | mm | OK | -- | 17:32 | 2024-07-01 | 0.095 | -0.095
2111 | 22.4 | gf | 0.18 | mm | OK | -- | 17:32 | 2024-07-01 | 0.09 | -0.09
2112 | 22 | gf | 0.17 | mm | OK | -- | 17:32 | 2024-07-01 | 0.08 | -0.08
2113 | 17.3 | gf | 0.16 | mm | OK | -- | 17:32 | 2024-07-01 | 0.07 | -0.07
2114 | 16.7 | gf | 0.155 | mm | OK | -- | 17:32 | 2024-07-01 | 0.065 | -0.065
2115 | 15.6 | gf | 0.145 | mm | OK | -- | 17:32 | 2024-07-01 | 0.055 | -0.055
2116 | 15.7 | gf | 0.135 | mm | OK | -- | 17:32 | 2024-07-01 | 0.045 | -0.045
2117 | 15.5 | gf | 0.125 | mm | OK | -- | 17:32 | 2024-07-01 | 0.035 | -0.035
2118 | 14.9 | gf | 0.12 | mm | OK | -- | 17:32 | 2024-07-01 | 0.03 | -0.03
2119 | 13 | gf | 0.115 | mm | OK | -- | 17:32 | 2024-07-01 | 0.025 | -0.025
2120 | 6.2 | gf | 0.105 | mm | OK | -- | 17:32 | 2024-07-01 | 0.015 | -0.015
2121 | 0.1 | gf | 0.095 | mm | OK | -- | 17:32 | 2024-07-01 | 0.005 | -0.005
0
0
0
0
0
0
0
0
0
0
0
0
0
0
0
0
0
0
0
0
0
0
0
0
0
0
0
0
0
0
0
0
0
0
0
0
0
0
0
0
0
0
0
0
0
0
0
0
0
0
0
0
0
0
0
0
0
0
0
0
0
0
0
0
0
0
0
0
0
0
0
0
0
0
0
0
0
0
0
0
0
0
0
0
0
0
0
0
0
0
0
0
0
0
0
0
0
0
0
0
0
0
0
0
0
0
0
0
0
0
0
0
0
0
0
0
0
0
0
0
0
0
0
0
0
0
0
0
0
0
0
0
0
0
0
0
0
0
0
0
0
0
0
0
0
0
0
0
0
0
0
0
0
0
0
0
0
0
0
0
0
0
0
0
0
0
0
0
0
0
0
0
0
0
0
0
0
0
0
0
0
0
0
0
0
0
0
0
0
0
0
0
0
0
0
0
0
0
0
0
0
0
0
0
0
0
0
0
0
0
0
0
0
0
0
0
0
0
0
0
0
0
0
0
0
0
0
0
0
0
0
0
0
0
0
0
0
0
0
0
0
0
0
0
0
0
0
0
0
0
0
0
0
0
0
0
0
0
0
0
0
0
0
0
0
0
0
0
0
0
0
0
0
0
0
0
0
0
0
0
0
0
0
0
0
0
0
0
0
0
0
0
0
0
0
0
0
0
0
0
0
0
0
0
0
0
0
0
0
0
0
0
0
0
0
0
0
0
0
0
0
0
0
0
0
0
0
0
0
0
0
0
0
0
0
0
0
0
0
0
0
0
0
0
0
0
0
0
0
0
0
0
0
0
0
0
0
0
0
0
0
0
0
0
0
0
0
0
0
0
0
0
0
0
0
0
0
0
0
0
0
0
0
0
0
0
0
0
0
0
0
0
0
0
0
0
0
0
0
0
0
0
0
0
0
0
0
0
0
0
0
0
0
0
0
0
0
0
0
0
0
0
0
0
0
0
0
0
0
0
0
0
0
0
0
0
0
0
0
0
0
0
0
0
0
0
0
0
0
0
0
0
0
0
0
0
0
0
0
0
0
0
0
0
0
0
0
0
0
0
0
0
0
0
0
0
0
0
0
0
0
0
0
0
0
0
0
0
0
0
0
0
0
0
0
0
0
0
0
0
0
0
0
0
0
0
0
0
0
0
0
0
0
0
0
0
0
0
0
0
0
0
0
0
0
0
0
0
0
0
0
0
0
0
0
0
0
0
0
0
0
0
0
0
0
0
0
0
0
0
0
0
0
0
0
0
0
0
0
0
0
0
0
0
0
0
0
0
0
0
0
0
0
0
0
0
0
0
0
0
0
0
0
0
0
0
0
0
0
0
0
0
0
0
0
0
0
0
0
0
0
0
0
0
0
0
0
0
0
0
0
0
0
0
0
0
0
0
0
0
0
0
0
0
0
0
0
0
0
0
0
0
0
0
0
0
0
0
0
0
0
0
0
0
0
0
0
0
0
0
0
0
0
0
0
0
0
0
0
0
0
0
0
0
0
0
0
0
0
0
0
0
0
0
0
0
0
0
0
0
0
0
0
0
0
0
0
0
0
0
0
0
0
0
0
0
0
0
0
0
0
0
0
0
0
0
0
0
0
0
0
0
0
0
0
0
0
0
0
0
0
0
0
0
0
0
0
0
0
0
0
0
0
0
0
0
0
0
0
0
0
0
0
0
0
0
0
0
0
0
0
0
0
0
0
0
0
0
0
0
0
0
0
0
0
0
0
0
0
0
0
0
0
0
0
0
0
0
0
0
0
0
0
0
0
0
0
0
0
0
0
0
0
0
0
0
0
0
0
0
0
0
0
0
0
0
0
0
0
0
0
0
0
0
0
0
0
0
0
0
0
0
0
0
0
0
0
0
0
0
0
0
0
0
0
0
0
0
0
0
0
0
0
0
0
0
0
0
0
0
0
0
0
0
0
0
0
0
0
0
0
0
0
0
0
0
0
0
0
0
0
0
0
0
0
0
0
0
0
0
0
0
0
0
0
0
0
0
0
0
0
0
0
0
0
0
0
0
0
0
0
0
0
0
0
0
0
0
0
0
0
0
0
0
0
0
0
0
0
0
0
0
0
0
0
0
0
0
0
0
0
0
0
0
0
0
0
0
0
0
0
0
0
0
0
0
0
0
0
0
0
0
0
0
0
0
0
0
0
0
0
0
0
0
0
0
0
0
0
0
0
0
0
0
0
0
0
0
0
0
0
0
0
0
0
0
0
0
0
0
0
0
0
0
0
0
0
0
0
0
0
0
0
0
0
0
0

## DataTable
KTT Mango Sago (5 Pin)
Switch Type: Linear | KTT
Total Stem Travel | 3.820 mm
Peak Force | 43.9 gf
Bottom Out Force | 43.9 gf
# of Upstroke Points | 989
# of Downstroke Points | 961