## RawData
Switch | Leobog Rock
Notes
No. | Force | Unit | Displacement | Unit | Judge | Position | Time | Date | Mod Dis | Collection Parameters
1 | 0 | gf | 0 | mm | OK | -- | 17:50 | 2023-08-15 | -0.1 | Maximum | 185.1 | @ | No.1164
2 | 0 | gf | 0 | mm | OK | -- | 17:50 | 2023-08-15 | -0.1 | Minimum | -0.1 | @ | No.12
3 | 0 | gf | 0 | mm | OK | -- | 17:50 | 2023-08-15 | -0.1 | Average | 39.22
4 | 0 | gf | 0 | mm | OK | -- | 17:50 | 2023-08-15 | -0.1 | Data Quantity | 2049
5 | 0 | gf | 0 | mm | OK | -- | 17:50 | 2023-08-15 | -0.1 | Number of NG | 0
6 | 0 | gf | 0 | mm | OK | -- | 17:50 | 2023-08-15 | -0.1
7 | 0 | gf | 0 | mm | OK | -- | 17:50 | 2023-08-15 | -0.1 | Cond Formatting
8 | 0 | gf | 0 | mm | OK | -- | 17:50 | 2023-08-15 | -0.1 | Min Highl Max | 175.845
9 | 0 | gf | 0 | mm | OK | -- | 17:50 | 2023-08-15 | -0.1
10 | 0 | gf | 0 | mm | OK | -- | 17:50 | 2023-08-15 | -0.1 | Starting Disp | 0.1
11 | 0.1 | gf | 0 | mm | OK | -- | 17:50 | 2023-08-15 | -0.1
12 | -0.1 | gf | 0 | mm | OK | -- | 17:50 | 2023-08-15 | -0.1
13 | -0.1 | gf | 0 | mm | OK | -- | 17:50 | 2023-08-15 | -0.1
14 | 0 | gf | 0 | mm | OK | -- | 17:50 | 2023-08-15 | -0.1
15 | 0 | gf | 0 | mm | OK | -- | 17:50 | 2023-08-15 | -0.1
16 | 0 | gf | 0 | mm | OK | -- | 17:50 | 2023-08-15 | -0.1
17 | 0 | gf | 0 | mm | OK | -- | 17:50 | 2023-08-15 | -0.1
18 | 0 | gf | 0 | mm | OK | -- | 17:50 | 2023-08-15 | -0.1
19 | -0.1 | gf | 0 | mm | OK | -- | 17:50 | 2023-08-15 | -0.1
20 | 0 | gf | 0 | mm | OK | -- | 17:50 | 2023-08-15 | -0.1
21 | 0 | gf | 0 | mm | OK | -- | 17:50 | 2023-08-15 | -0.1
22 | 0 | gf | 0.005 | mm | OK | -- | 17:50 | 2023-08-15 | -0.095
23 | -0.1 | gf | 0.005 | mm | OK | -- | 17:50 | 2023-08-15 | -0.095
24 | 0 | gf | 0.005 | mm | OK | -- | 17:50 | 2023-08-15 | -0.095
25 | 0 | gf | 0.005 | mm | OK | -- | 17:50 | 2023-08-15 | -0.095
26 | 0 | gf | 0.005 | mm | OK | -- | 17:50 | 2023-08-15 | -0.095
27 | 0 | gf | 0.005 | mm | OK | -- | 17:50 | 2023-08-15 | -0.095
28 | 0 | gf | 0.005 | mm | OK | -- | 17:50 | 2023-08-15 | -0.095
29 | 0 | gf | 0.01 | mm | OK | -- | 17:50 | 2023-08-15 | -0.09
30 | 0 | gf | 0.01 | mm | OK | -- | 17:50 | 2023-08-15 | -0.09
31 | 0 | gf | 0.015 | mm | OK | -- | 17:50 | 2023-08-15 | -0.085
32 | 0 | gf | 0.015 | mm | OK | -- | 17:50 | 2023-08-15 | -0.085
33 | 0 | gf | 0.02 | mm | OK | -- | 17:50 | 2023-08-15 | -0.08
34 | 0 | gf | 0.025 | mm | OK | -- | 17:50 | 2023-08-15 | -0.075
35 | 0 | gf | 0.035 | mm | OK | -- | 17:50 | 2023-08-15 | -0.065
36 | 0 | gf | 0.04 | mm | OK | -- | 17:50 | 2023-08-15 | -0.06
37 | 0 | gf | 0.05 | mm | OK | -- | 17:50 | 2023-08-15 | -0.05
38 | 0 | gf | 0.06 | mm | OK | -- | 17:50 | 2023-08-15 | -0.04
39 | 0 | gf | 0.07 | mm | OK | -- | 17:50 | 2023-08-15 | -0.03
40 | 0 | gf | 0.075 | mm | OK | -- | 17:50 | 2023-08-15 | -0.025
41 | 0 | gf | 0.09 | mm | OK | -- | 17:50 | 2023-08-15 | -0.01
42 | 0 | gf | 0.1 | mm | OK | -- | 17:50 | 2023-08-15 | 0
43 | 7.7 | gf | 0.11 | mm | OK | -- | 17:50 | 2023-08-15 | 0.01
44 | 11 | gf | 0.115 | mm | OK | -- | 17:50 | 2023-08-15 | 0.015
45 | 13.5 | gf | 0.12 | mm | OK | -- | 17:50 | 2023-08-15 | 0.02
46 | 17.9 | gf | 0.125 | mm | OK | -- | 17:50 | 2023-08-15 | 0.025
47 | 21.2 | gf | 0.13 | mm | OK | -- | 17:50 | 2023-08-15 | 0.03
48 | 23.2 | gf | 0.13 | mm | OK | -- | 17:50 | 2023-08-15 | 0.03
49 | 24.5 | gf | 0.135 | mm | OK | -- | 17:50 | 2023-08-15 | 0.035
50 | 26.4 | gf | 0.135 | mm | OK | -- | 17:50 | 2023-08-15 | 0.035
51 | 29 | gf | 0.14 | mm | OK | -- | 17:50 | 2023-08-15 | 0.04
52 | 29.9 | gf | 0.145 | mm | OK | -- | 17:50 | 2023-08-15 | 0.045
53 | 28.6 | gf | 0.15 | mm | OK | -- | 17:50 | 2023-08-15 | 0.05
54 | 29 | gf | 0.15 | mm | OK | -- | 17:50 | 2023-08-15 | 0.05
55 | 29 | gf | 0.155 | mm | OK | -- | 17:50 | 2023-08-15 | 0.055
56 | 29.1 | gf | 0.155 | mm | OK | -- | 17:50 | 2023-08-15 | 0.055
57 | 29.2 | gf | 0.16 | mm | OK | -- | 17:50 | 2023-08-15 | 0.06
58 | 29.4 | gf | 0.16 | mm | OK | -- | 17:50 | 2023-08-15 | 0.06
59 | 29.4 | gf | 0.165 | mm | OK | -- | 17:50 | 2023-08-15 | 0.065
60 | 29.4 | gf | 0.165 | mm | OK | -- | 17:50 | 2023-08-15 | 0.065
61 | 29.5 | gf | 0.165 | mm | OK | -- | 17:50 | 2023-08-15 | 0.065
62 | 29.6 | gf | 0.165 | mm | OK | -- | 17:50 | 2023-08-15 | 0.065
63 | 29.7 | gf | 0.17 | mm | OK | -- | 17:50 | 2023-08-15 | 0.07
64 | 29.5 | gf | 0.17 | mm | OK | -- | 17:50 | 2023-08-15 | 0.07
65 | 29.6 | gf | 0.175 | mm | OK | -- | 17:50 | 2023-08-15 | 0.075
66 | 29.6 | gf | 0.175 | mm | OK | -- | 17:50 | 2023-08-15 | 0.075
67 | 29.6 | gf | 0.18 | mm | OK | -- | 17:50 | 2023-08-15 | 0.08
68 | 29.7 | gf | 0.185 | mm | OK | -- | 17:50 | 2023-08-15 | 0.085
69 | 29.7 | gf | 0.19 | mm | OK | -- | 17:50 | 2023-08-15 | 0.09
70 | 29.5 | gf | 0.19 | mm | OK | -- | 17:50 | 2023-08-15 | 0.09
71 | 29.3 | gf | 0.195 | mm | OK | -- | 17:50 | 2023-08-15 | 0.095
72 | 29.3 | gf | 0.2 | mm | OK | -- | 17:50 | 2023-08-15 | 0.1
73 | 29.2 | gf | 0.2 | mm | OK | -- | 17:50 | 2023-08-15 | 0.1
74 | 29.3 | gf | 0.2 | mm | OK | -- | 17:50 | 2023-08-15 | 0.1
75 | 29.3 | gf | 0.205 | mm | OK | -- | 17:50 | 2023-08-15 | 0.105
76 | 29.6 | gf | 0.21 | mm | OK | -- | 17:50 | 2023-08-15 | 0.11
77 | 29.6 | gf | 0.215 | mm | OK | -- | 17:50 | 2023-08-15 | 0.115
78 | 29.5 | gf | 0.22 | mm | OK | -- | 17:50 | 2023-08-15 | 0.12
79 | 29.4 | gf | 0.225 | mm | OK | -- | 17:50 | 2023-08-15 | 0.125
80 | 29.4 | gf | 0.23 | mm | OK | -- | 17:50 | 2023-08-15 | 0.13
81 | 29.3 | gf | 0.23 | mm | OK | -- | 17:50 | 2023-08-15 | 0.13
82 | 29.2 | gf | 0.235 | mm | OK | -- | 17:50 | 2023-08-15 | 0.135
83 | 29.2 | gf | 0.235 | mm | OK | -- | 17:50 | 2023-08-15 | 0.135
84 | 29.2 | gf | 0.24 | mm | OK | -- | 17:50 | 2023-08-15 | 0.14
85 | 29.3 | gf | 0.24 | mm | OK | -- | 17:50 | 2023-08-15 | 0.14
86 | 29.3 | gf | 0.245 | mm | OK | -- | 17:50 | 2023-08-15 | 0.145
87 | 29.3 | gf | 0.245 | mm | OK | -- | 17:50 | 2023-08-15 | 0.145
88 | 29.4 | gf | 0.25 | mm | OK | -- | 17:50 | 2023-08-15 | 0.15
89 | 29.5 | gf | 0.255 | mm | OK | -- | 17:50 | 2023-08-15 | 0.155
90 | 29.4 | gf | 0.26 | mm | OK | -- | 17:50 | 2023-08-15 | 0.16
91 | 29.3 | gf | 0.265 | mm | OK | -- | 17:50 | 2023-08-15 | 0.165
92 | 29.3 | gf | 0.275 | mm | OK | -- | 17:50 | 2023-08-15 | 0.175
93 | 29 | gf | 0.28 | mm | OK | -- | 17:50 | 2023-08-15 | 0.18
94 | 29 | gf | 0.28 | mm | OK | -- | 17:50 | 2023-08-15 | 0.18
95 | 29 | gf | 0.285 | mm | OK | -- | 17:50 | 2023-08-15 | 0.185
96 | 29.1 | gf | 0.29 | mm | OK | -- | 17:50 | 2023-08-15 | 0.19
97 | 29.2 | gf | 0.3 | mm | OK | -- | 17:50 | 2023-08-15 | 0.2
98 | 29 | gf | 0.305 | mm | OK | -- | 17:50 | 2023-08-15 | 0.205
99 | 29.1 | gf | 0.315 | mm | OK | -- | 17:50 | 2023-08-15 | 0.215
100 | 29.1 | gf | 0.32 | mm | OK | -- | 17:50 | 2023-08-15 | 0.22
101 | 29.2 | gf | 0.325 | mm | OK | -- | 17:50 | 2023-08-15 | 0.225
102 | 29.4 | gf | 0.33 | mm | OK | -- | 17:50 | 2023-08-15 | 0.23
103 | 29.4 | gf | 0.335 | mm | OK | -- | 17:50 | 2023-08-15 | 0.235
104 | 29.4 | gf | 0.34 | mm | OK | -- | 17:50 | 2023-08-15 | 0.24
105 | 29.7 | gf | 0.345 | mm | OK | -- | 17:50 | 2023-08-15 | 0.245
106 | 29.6 | gf | 0.355 | mm | OK | -- | 17:50 | 2023-08-15 | 0.255
107 | 29.5 | gf | 0.36 | mm | OK | -- | 17:50 | 2023-08-15 | 0.26
108 | 29.6 | gf | 0.365 | mm | OK | -- | 17:50 | 2023-08-15 | 0.265
109 | 29.6 | gf | 0.375 | mm | OK | -- | 17:50 | 2023-08-15 | 0.275
110 | 29.6 | gf | 0.38 | mm | OK | -- | 17:50 | 2023-08-15 | 0.28
111 | 29.6 | gf | 0.385 | mm | OK | -- | 17:50 | 2023-08-15 | 0.285
112 | 29.7 | gf | 0.385 | mm | OK | -- | 17:50 | 2023-08-15 | 0.285
113 | 29.9 | gf | 0.39 | mm | OK | -- | 17:50 | 2023-08-15 | 0.29
114 | 29.8 | gf | 0.395 | mm | OK | -- | 17:50 | 2023-08-15 | 0.295
115 | 29.8 | gf | 0.4 | mm | OK | -- | 17:50 | 2023-08-15 | 0.3
116 | 29.6 | gf | 0.4 | mm | OK | -- | 17:50 | 2023-08-15 | 0.3
117 | 29.6 | gf | 0.405 | mm | OK | -- | 17:50 | 2023-08-15 | 0.305
118 | 29.5 | gf | 0.41 | mm | OK | -- | 17:50 | 2023-08-15 | 0.31
119 | 29.6 | gf | 0.415 | mm | OK | -- | 17:50 | 2023-08-15 | 0.315
120 | 29.8 | gf | 0.415 | mm | OK | -- | 17:50 | 2023-08-15 | 0.315
121 | 29.8 | gf | 0.42 | mm | OK | -- | 17:50 | 2023-08-15 | 0.32
122 | 29.9 | gf | 0.425 | mm | OK | -- | 17:50 | 2023-08-15 | 0.325
123 | 29.8 | gf | 0.425 | mm | OK | -- | 17:50 | 2023-08-15 | 0.325
124 | 29.7 | gf | 0.43 | mm | OK | -- | 17:50 | 2023-08-15 | 0.33
125 | 29.7 | gf | 0.43 | mm | OK | -- | 17:50 | 2023-08-15 | 0.33
126 | 29.7 | gf | 0.435 | mm | OK | -- | 17:50 | 2023-08-15 | 0.335
127 | 29.7 | gf | 0.44 | mm | OK | -- | 17:50 | 2023-08-15 | 0.34
128 | 29.8 | gf | 0.44 | mm | OK | -- | 17:50 | 2023-08-15 | 0.34
129 | 29.8 | gf | 0.445 | mm | OK | -- | 17:50 | 2023-08-15 | 0.345
130 | 29.8 | gf | 0.445 | mm | OK | -- | 17:50 | 2023-08-15 | 0.345
131 | 29.8 | gf | 0.45 | mm | OK | -- | 17:50 | 2023-08-15 | 0.35
132 | 29.9 | gf | 0.45 | mm | OK | -- | 17:50 | 2023-08-15 | 0.35
133 | 29.9 | gf | 0.45 | mm | OK | -- | 17:50 | 2023-08-15 | 0.35
134 | 29.9 | gf | 0.455 | mm | OK | -- | 17:50 | 2023-08-15 | 0.355
135 | 29.8 | gf | 0.455 | mm | OK | -- | 17:50 | 2023-08-15 | 0.355
136 | 29.7 | gf | 0.46 | mm | OK | -- | 17:50 | 2023-08-15 | 0.36
137 | 29.7 | gf | 0.465 | mm | OK | -- | 17:50 | 2023-08-15 | 0.365
138 | 29.8 | gf | 0.465 | mm | OK | -- | 17:50 | 2023-08-15 | 0.365
139 | 29.7 | gf | 0.47 | mm | OK | -- | 17:50 | 2023-08-15 | 0.37
140 | 29.8 | gf | 0.475 | mm | OK | -- | 17:50 | 2023-08-15 | 0.375
141 | 29.9 | gf | 0.475 | mm | OK | -- | 17:50 | 2023-08-15 | 0.375
142 | 29.9 | gf | 0.48 | mm | OK | -- | 17:50 | 2023-08-15 | 0.38
143 | 29.9 | gf | 0.48 | mm | OK | -- | 17:50 | 2023-08-15 | 0.38
144 | 30 | gf | 0.48 | mm | OK | -- | 17:50 | 2023-08-15 | 0.38
145 | 30 | gf | 0.485 | mm | OK | -- | 17:50 | 2023-08-15 | 0.385
146 | 30 | gf | 0.485 | mm | OK | -- | 17:50 | 2023-08-15 | 0.385
147 | 30 | gf | 0.49 | mm | OK | -- | 17:50 | 2023-08-15 | 0.39
148 | 30 | gf | 0.49 | mm | OK | -- | 17:50 | 2023-08-15 | 0.39
149 | 30 | gf | 0.49 | mm | OK | -- | 17:50 | 2023-08-15 | 0.39
150 | 30 | gf | 0.495 | mm | OK | -- | 17:50 | 2023-08-15 | 0.395
151 | 30.1 | gf | 0.495 | mm | OK | -- | 17:50 | 2023-08-15 | 0.395
152 | 30.1 | gf | 0.5 | mm | OK | -- | 17:50 | 2023-08-15 | 0.4
153 | 30.1 | gf | 0.5 | mm | OK | -- | 17:50 | 2023-08-15 | 0.4
154 | 30.1 | gf | 0.505 | mm | OK | -- | 17:50 | 2023-08-15 | 0.405
155 | 30.2 | gf | 0.51 | mm | OK | -- | 17:50 | 2023-08-15 | 0.41
156 | 30.1 | gf | 0.51 | mm | OK | -- | 17:50 | 2023-08-15 | 0.41
157 | 30.1 | gf | 0.515 | mm | OK | -- | 17:50 | 2023-08-15 | 0.415
158 | 30 | gf | 0.515 | mm | OK | -- | 17:50 | 2023-08-15 | 0.415
159 | 30.1 | gf | 0.52 | mm | OK | -- | 17:50 | 2023-08-15 | 0.42
160 | 30.2 | gf | 0.52 | mm | OK | -- | 17:50 | 2023-08-15 | 0.42
161 | 30.1 | gf | 0.525 | mm | OK | -- | 17:50 | 2023-08-15 | 0.425
162 | 30.1 | gf | 0.525 | mm | OK | -- | 17:50 | 2023-08-15 | 0.425
163 | 30.2 | gf | 0.53 | mm | OK | -- | 17:50 | 2023-08-15 | 0.43
164 | 30.2 | gf | 0.535 | mm | OK | -- | 17:50 | 2023-08-15 | 0.435
165 | 30.2 | gf | 0.54 | mm | OK | -- | 17:50 | 2023-08-15 | 0.44
166 | 30.3 | gf | 0.54 | mm | OK | -- | 17:50 | 2023-08-15 | 0.44
167 | 30.4 | gf | 0.545 | mm | OK | -- | 17:50 | 2023-08-15 | 0.445
168 | 30.2 | gf | 0.55 | mm | OK | -- | 17:50 | 2023-08-15 | 0.45
169 | 30.2 | gf | 0.555 | mm | OK | -- | 17:50 | 2023-08-15 | 0.455
170 | 30.2 | gf | 0.565 | mm | OK | -- | 17:50 | 2023-08-15 | 0.465
171 | 30.1 | gf | 0.57 | mm | OK | -- | 17:50 | 2023-08-15 | 0.47
172 | 30.3 | gf | 0.575 | mm | OK | -- | 17:50 | 2023-08-15 | 0.475
173 | 30.4 | gf | 0.58 | mm | OK | -- | 17:50 | 2023-08-15 | 0.48
174 | 30.4 | gf | 0.59 | mm | OK | -- | 17:50 | 2023-08-15 | 0.49
175 | 30.3 | gf | 0.595 | mm | OK | -- | 17:50 | 2023-08-15 | 0.495
176 | 30.4 | gf | 0.6 | mm | OK | -- | 17:50 | 2023-08-15 | 0.5
177 | 30.4 | gf | 0.605 | mm | OK | -- | 17:50 | 2023-08-15 | 0.505
178 | 30.3 | gf | 0.615 | mm | OK | -- | 17:50 | 2023-08-15 | 0.515
179 | 30.4 | gf | 0.62 | mm | OK | -- | 17:50 | 2023-08-15 | 0.52
180 | 30.4 | gf | 0.625 | mm | OK | -- | 17:50 | 2023-08-15 | 0.525
181 | 30.5 | gf | 0.63 | mm | OK | -- | 17:50 | 2023-08-15 | 0.53
182 | 30.5 | gf | 0.635 | mm | OK | -- | 17:50 | 2023-08-15 | 0.535
183 | 30.4 | gf | 0.64 | mm | OK | -- | 17:50 | 2023-08-15 | 0.54
184 | 30.4 | gf | 0.64 | mm | OK | -- | 17:50 | 2023-08-15 | 0.54
185 | 30.5 | gf | 0.645 | mm | OK | -- | 17:50 | 2023-08-15 | 0.545
186 | 30.6 | gf | 0.65 | mm | OK | -- | 17:50 | 2023-08-15 | 0.55
187 | 30.6 | gf | 0.65 | mm | OK | -- | 17:50 | 2023-08-15 | 0.55
188 | 30.6 | gf | 0.655 | mm | OK | -- | 17:50 | 2023-08-15 | 0.555
189 | 30.7 | gf | 0.66 | mm | OK | -- | 17:50 | 2023-08-15 | 0.56
190 | 30.7 | gf | 0.66 | mm | OK | -- | 17:50 | 2023-08-15 | 0.56
191 | 30.7 | gf | 0.665 | mm | OK | -- | 17:50 | 2023-08-15 | 0.565
192 | 30.7 | gf | 0.665 | mm | OK | -- | 17:50 | 2023-08-15 | 0.565
193 | 30.7 | gf | 0.67 | mm | OK | -- | 17:50 | 2023-08-15 | 0.57
194 | 30.6 | gf | 0.675 | mm | OK | -- | 17:50 | 2023-08-15 | 0.575
195 | 30.6 | gf | 0.675 | mm | OK | -- | 17:50 | 2023-08-15 | 0.575
196 | 30.6 | gf | 0.68 | mm | OK | -- | 17:50 | 2023-08-15 | 0.58
197 | 30.6 | gf | 0.685 | mm | OK | -- | 17:50 | 2023-08-15 | 0.585
198 | 30.6 | gf | 0.685 | mm | OK | -- | 17:50 | 2023-08-15 | 0.585
199 | 30.5 | gf | 0.69 | mm | OK | -- | 17:50 | 2023-08-15 | 0.59
200 | 30.6 | gf | 0.69 | mm | OK | -- | 17:50 | 2023-08-15 | 0.59
201 | 30.6 | gf | 0.69 | mm | OK | -- | 17:50 | 2023-08-15 | 0.59
202 | 30.6 | gf | 0.695 | mm | OK | -- | 17:50 | 2023-08-15 | 0.595
203 | 30.5 | gf | 0.695 | mm | OK | -- | 17:50 | 2023-08-15 | 0.595
204 | 30.5 | gf | 0.7 | mm | OK | -- | 17:50 | 2023-08-15 | 0.6
205 | 30.5 | gf | 0.7 | mm | OK | -- | 17:50 | 2023-08-15 | 0.6
206 | 30.5 | gf | 0.705 | mm | OK | -- | 17:50 | 2023-08-15 | 0.605
207 | 30.5 | gf | 0.705 | mm | OK | -- | 17:50 | 2023-08-15 | 0.605
208 | 30.6 | gf | 0.71 | mm | OK | -- | 17:50 | 2023-08-15 | 0.61
209 | 30.7 | gf | 0.715 | mm | OK | -- | 17:50 | 2023-08-15 | 0.615
210 | 30.7 | gf | 0.715 | mm | OK | -- | 17:50 | 2023-08-15 | 0.615
211 | 30.7 | gf | 0.72 | mm | OK | -- | 17:50 | 2023-08-15 | 0.62
212 | 30.6 | gf | 0.72 | mm | OK | -- | 17:50 | 2023-08-15 | 0.62
213 | 30.6 | gf | 0.725 | mm | OK | -- | 17:50 | 2023-08-15 | 0.625
214 | 30.6 | gf | 0.725 | mm | OK | -- | 17:50 | 2023-08-15 | 0.625
215 | 30.7 | gf | 0.73 | mm | OK | -- | 17:50 | 2023-08-15 | 0.63
216 | 30.6 | gf | 0.73 | mm | OK | -- | 17:50 | 2023-08-15 | 0.63
217 | 30.7 | gf | 0.73 | mm | OK | -- | 17:50 | 2023-08-15 | 0.63
218 | 30.7 | gf | 0.735 | mm | OK | -- | 17:50 | 2023-08-15 | 0.635
219 | 30.8 | gf | 0.735 | mm | OK | -- | 17:50 | 2023-08-15 | 0.635
220 | 30.8 | gf | 0.74 | mm | OK | -- | 17:50 | 2023-08-15 | 0.64
221 | 30.8 | gf | 0.74 | mm | OK | -- | 17:50 | 2023-08-15 | 0.64
222 | 30.7 | gf | 0.74 | mm | OK | -- | 17:50 | 2023-08-15 | 0.64
223 | 30.7 | gf | 0.745 | mm | OK | -- | 17:50 | 2023-08-15 | 0.645
224 | 30.7 | gf | 0.745 | mm | OK | -- | 17:50 | 2023-08-15 | 0.645
225 | 30.6 | gf | 0.745 | mm | OK | -- | 17:50 | 2023-08-15 | 0.645
226 | 30.6 | gf | 0.745 | mm | OK | -- | 17:50 | 2023-08-15 | 0.645
227 | 30.7 | gf | 0.75 | mm | OK | -- | 17:50 | 2023-08-15 | 0.65
228 | 30.6 | gf | 0.75 | mm | OK | -- | 17:50 | 2023-08-15 | 0.65
229 | 30.6 | gf | 0.75 | mm | OK | -- | 17:50 | 2023-08-15 | 0.65
230 | 30.7 | gf | 0.755 | mm | OK | -- | 17:50 | 2023-08-15 | 0.655
231 | 30.7 | gf | 0.755 | mm | OK | -- | 17:50 | 2023-08-15 | 0.655
232 | 30.7 | gf | 0.755 | mm | OK | -- | 17:50 | 2023-08-15 | 0.655
233 | 30.7 | gf | 0.76 | mm | OK | -- | 17:50 | 2023-08-15 | 0.66
234 | 30.8 | gf | 0.76 | mm | OK | -- | 17:50 | 2023-08-15 | 0.66
235 | 30.9 | gf | 0.765 | mm | OK | -- | 17:50 | 2023-08-15 | 0.665
236 | 30.9 | gf | 0.765 | mm | OK | -- | 17:50 | 2023-08-15 | 0.665
237 | 30.9 | gf | 0.77 | mm | OK | -- | 17:50 | 2023-08-15 | 0.67
238 | 30.9 | gf | 0.78 | mm | OK | -- | 17:50 | 2023-08-15 | 0.68
239 | 30.9 | gf | 0.785 | mm | OK | -- | 17:50 | 2023-08-15 | 0.685
240 | 31 | gf | 0.795 | mm | OK | -- | 17:50 | 2023-08-15 | 0.695
241 | 31.1 | gf | 0.8 | mm | OK | -- | 17:50 | 2023-08-15 | 0.7
242 | 31.1 | gf | 0.81 | mm | OK | -- | 17:50 | 2023-08-15 | 0.71
243 | 31 | gf | 0.82 | mm | OK | -- | 17:50 | 2023-08-15 | 0.72
244 | 30.9 | gf | 0.83 | mm | OK | -- | 17:50 | 2023-08-15 | 0.73
245 | 31 | gf | 0.84 | mm | OK | -- | 17:50 | 2023-08-15 | 0.74
246 | 31.1 | gf | 0.855 | mm | OK | -- | 17:50 | 2023-08-15 | 0.755
247 | 31.2 | gf | 0.865 | mm | OK | -- | 17:50 | 2023-08-15 | 0.765
248 | 31.1 | gf | 0.87 | mm | OK | -- | 17:50 | 2023-08-15 | 0.77
249 | 31.4 | gf | 0.875 | mm | OK | -- | 17:50 | 2023-08-15 | 0.775
250 | 31.5 | gf | 0.885 | mm | OK | -- | 17:50 | 2023-08-15 | 0.785
251 | 31.4 | gf | 0.89 | mm | OK | -- | 17:50 | 2023-08-15 | 0.79
252 | 31.4 | gf | 0.9 | mm | OK | -- | 17:50 | 2023-08-15 | 0.8
253 | 31.4 | gf | 0.9 | mm | OK | -- | 17:50 | 2023-08-15 | 0.8
254 | 31.4 | gf | 0.905 | mm | OK | -- | 17:50 | 2023-08-15 | 0.805
255 | 31.5 | gf | 0.91 | mm | OK | -- | 17:50 | 2023-08-15 | 0.81
256 | 31.5 | gf | 0.91 | mm | OK | -- | 17:50 | 2023-08-15 | 0.81
257 | 31.4 | gf | 0.915 | mm | OK | -- | 17:50 | 2023-08-15 | 0.815
258 | 31.3 | gf | 0.915 | mm | OK | -- | 17:50 | 2023-08-15 | 0.815
259 | 31.4 | gf | 0.92 | mm | OK | -- | 17:50 | 2023-08-15 | 0.82
260 | 31.5 | gf | 0.92 | mm | OK | -- | 17:50 | 2023-08-15 | 0.82
261 | 31.4 | gf | 0.92 | mm | OK | -- | 17:50 | 2023-08-15 | 0.82
262 | 31.4 | gf | 0.925 | mm | OK | -- | 17:50 | 2023-08-15 | 0.825
263 | 31.4 | gf | 0.925 | mm | OK | -- | 17:50 | 2023-08-15 | 0.825
264 | 31.5 | gf | 0.925 | mm | OK | -- | 17:50 | 2023-08-15 | 0.825
265 | 31.5 | gf | 0.925 | mm | OK | -- | 17:50 | 2023-08-15 | 0.825
266 | 31.5 | gf | 0.925 | mm | OK | -- | 17:50 | 2023-08-15 | 0.825
267 | 31.5 | gf | 0.93 | mm | OK | -- | 17:50 | 2023-08-15 | 0.83
268 | 31.6 | gf | 0.93 | mm | OK | -- | 17:50 | 2023-08-15 | 0.83
269 | 31.6 | gf | 0.93 | mm | OK | -- | 17:50 | 2023-08-15 | 0.83
270 | 31.6 | gf | 0.93 | mm | OK | -- | 17:50 | 2023-08-15 | 0.83
271 | 31.6 | gf | 0.93 | mm | OK | -- | 17:50 | 2023-08-15 | 0.83
272 | 31.5 | gf | 0.93 | mm | OK | -- | 17:50 | 2023-08-15 | 0.83
273 | 31.5 | gf | 0.935 | mm | OK | -- | 17:50 | 2023-08-15 | 0.835
274 | 31.6 | gf | 0.935 | mm | OK | -- | 17:50 | 2023-08-15 | 0.835
275 | 31.6 | gf | 0.935 | mm | OK | -- | 17:50 | 2023-08-15 | 0.835
276 | 31.6 | gf | 0.935 | mm | OK | -- | 17:50 | 2023-08-15 | 0.835
277 | 31.6 | gf | 0.935 | mm | OK | -- | 17:50 | 2023-08-15 | 0.835
278 | 31.7 | gf | 0.94 | mm | OK | -- | 17:50 | 2023-08-15 | 0.84
279 | 31.8 | gf | 0.94 | mm | OK | -- | 17:50 | 2023-08-15 | 0.84
280 | 31.8 | gf | 0.94 | mm | OK | -- | 17:50 | 2023-08-15 | 0.84
281 | 31.8 | gf | 0.945 | mm | OK | -- | 17:50 | 2023-08-15 | 0.845
282 | 31.8 | gf | 0.945 | mm | OK | -- | 17:50 | 2023-08-15 | 0.845
283 | 31.8 | gf | 0.945 | mm | OK | -- | 17:50 | 2023-08-15 | 0.845
284 | 31.8 | gf | 0.95 | mm | OK | -- | 17:50 | 2023-08-15 | 0.85
285 | 31.8 | gf | 0.95 | mm | OK | -- | 17:50 | 2023-08-15 | 0.85
286 | 31.8 | gf | 0.955 | mm | OK | -- | 17:50 | 2023-08-15 | 0.855
287 | 31.8 | gf | 0.955 | mm | OK | -- | 17:50 | 2023-08-15 | 0.855
288 | 31.9 | gf | 0.96 | mm | OK | -- | 17:50 | 2023-08-15 | 0.86
289 | 31.9 | gf | 0.96 | mm | OK | -- | 17:50 | 2023-08-15 | 0.86
290 | 32 | gf | 0.965 | mm | OK | -- | 17:50 | 2023-08-15 | 0.865
291 | 31.9 | gf | 0.965 | mm | OK | -- | 17:50 | 2023-08-15 | 0.865
292 | 31.9 | gf | 0.97 | mm | OK | -- | 17:50 | 2023-08-15 | 0.87
293 | 32 | gf | 0.97 | mm | OK | -- | 17:50 | 2023-08-15 | 0.87
294 | 31.9 | gf | 0.975 | mm | OK | -- | 17:50 | 2023-08-15 | 0.875
295 | 31.9 | gf | 0.98 | mm | OK | -- | 17:50 | 2023-08-15 | 0.88
296 | 32 | gf | 0.98 | mm | OK | -- | 17:50 | 2023-08-15 | 0.88
297 | 32 | gf | 0.985 | mm | OK | -- | 17:50 | 2023-08-15 | 0.885
298 | 32 | gf | 0.99 | mm | OK | -- | 17:50 | 2023-08-15 | 0.89
299 | 31.8 | gf | 0.995 | mm | OK | -- | 17:50 | 2023-08-15 | 0.895
300 | 31.8 | gf | 0.995 | mm | OK | -- | 17:50 | 2023-08-15 | 0.895
301 | 31.8 | gf | 1 | mm | OK | -- | 17:50 | 2023-08-15 | 0.9
302 | 31.8 | gf | 1 | mm | OK | -- | 17:50 | 2023-08-15 | 0.9
303 | 31.8 | gf | 1.005 | mm | OK | -- | 17:50 | 2023-08-15 | 0.905
304 | 31.8 | gf | 1.005 | mm | OK | -- | 17:50 | 2023-08-15 | 0.905
305 | 31.9 | gf | 1.01 | mm | OK | -- | 17:50 | 2023-08-15 | 0.91
306 | 31.9 | gf | 1.01 | mm | OK | -- | 17:50 | 2023-08-15 | 0.91
307 | 31.9 | gf | 1.015 | mm | OK | -- | 17:50 | 2023-08-15 | 0.915
308 | 32 | gf | 1.015 | mm | OK | -- | 17:50 | 2023-08-15 | 0.915
309 | 32.1 | gf | 1.02 | mm | OK | -- | 17:50 | 2023-08-15 | 0.92
310 | 32.1 | gf | 1.02 | mm | OK | -- | 17:50 | 2023-08-15 | 0.92
311 | 32 | gf | 1.025 | mm | OK | -- | 17:50 | 2023-08-15 | 0.925
312 | 32.1 | gf | 1.025 | mm | OK | -- | 17:50 | 2023-08-15 | 0.925
313 | 32.2 | gf | 1.03 | mm | OK | -- | 17:50 | 2023-08-15 | 0.93
314 | 32.2 | gf | 1.03 | mm | OK | -- | 17:50 | 2023-08-15 | 0.93
315 | 32.2 | gf | 1.035 | mm | OK | -- | 17:50 | 2023-08-15 | 0.935
316 | 32.1 | gf | 1.035 | mm | OK | -- | 17:50 | 2023-08-15 | 0.935
317 | 32.1 | gf | 1.04 | mm | OK | -- | 17:50 | 2023-08-15 | 0.94
318 | 32.1 | gf | 1.04 | mm | OK | -- | 17:50 | 2023-08-15 | 0.94
319 | 32.2 | gf | 1.04 | mm | OK | -- | 17:50 | 2023-08-15 | 0.94
320 | 32.2 | gf | 1.045 | mm | OK | -- | 17:50 | 2023-08-15 | 0.945
321 | 32.1 | gf | 1.045 | mm | OK | -- | 17:50 | 2023-08-15 | 0.945
322 | 32.1 | gf | 1.05 | mm | OK | -- | 17:50 | 2023-08-15 | 0.95
323 | 32.2 | gf | 1.05 | mm | OK | -- | 17:50 | 2023-08-15 | 0.95
324 | 32.1 | gf | 1.055 | mm | OK | -- | 17:50 | 2023-08-15 | 0.955
325 | 32.1 | gf | 1.055 | mm | OK | -- | 17:50 | 2023-08-15 | 0.955
326 | 32.1 | gf | 1.06 | mm | OK | -- | 17:50 | 2023-08-15 | 0.96
327 | 32.2 | gf | 1.065 | mm | OK | -- | 17:50 | 2023-08-15 | 0.965
328 | 32.2 | gf | 1.07 | mm | OK | -- | 17:50 | 2023-08-15 | 0.97
329 | 32.4 | gf | 1.075 | mm | OK | -- | 17:50 | 2023-08-15 | 0.975
330 | 32.4 | gf | 1.08 | mm | OK | -- | 17:50 | 2023-08-15 | 0.98
331 | 32.3 | gf | 1.085 | mm | OK | -- | 17:50 | 2023-08-15 | 0.985
332 | 32.2 | gf | 1.09 | mm | OK | -- | 17:50 | 2023-08-15 | 0.99
333 | 32.2 | gf | 1.1 | mm | OK | -- | 17:50 | 2023-08-15 | 1
334 | 32.2 | gf | 1.105 | mm | OK | -- | 17:50 | 2023-08-15 | 1.005
335 | 32.3 | gf | 1.11 | mm | OK | -- | 17:50 | 2023-08-15 | 1.01
336 | 32.3 | gf | 1.115 | mm | OK | -- | 17:50 | 2023-08-15 | 1.015
337 | 32.4 | gf | 1.12 | mm | OK | -- | 17:50 | 2023-08-15 | 1.02
338 | 32.3 | gf | 1.125 | mm | OK | -- | 17:50 | 2023-08-15 | 1.025
339 | 32.3 | gf | 1.13 | mm | OK | -- | 17:50 | 2023-08-15 | 1.03
340 | 32.5 | gf | 1.13 | mm | OK | -- | 17:50 | 2023-08-15 | 1.03
341 | 32.7 | gf | 1.135 | mm | OK | -- | 17:50 | 2023-08-15 | 1.035
342 | 32.7 | gf | 1.145 | mm | OK | -- | 17:50 | 2023-08-15 | 1.045
343 | 32.6 | gf | 1.15 | mm | OK | -- | 17:50 | 2023-08-15 | 1.05
344 | 32.7 | gf | 1.15 | mm | OK | -- | 17:50 | 2023-08-15 | 1.05
345 | 32.7 | gf | 1.155 | mm | OK | -- | 17:50 | 2023-08-15 | 1.055
346 | 32.7 | gf | 1.16 | mm | OK | -- | 17:50 | 2023-08-15 | 1.06
347 | 32.7 | gf | 1.165 | mm | OK | -- | 17:50 | 2023-08-15 | 1.065
348 | 32.7 | gf | 1.17 | mm | OK | -- | 17:50 | 2023-08-15 | 1.07
349 | 32.8 | gf | 1.175 | mm | OK | -- | 17:50 | 2023-08-15 | 1.075
350 | 32.8 | gf | 1.18 | mm | OK | -- | 17:50 | 2023-08-15 | 1.08
351 | 32.8 | gf | 1.185 | mm | OK | -- | 17:51 | 2023-08-15 | 1.085
352 | 32.7 | gf | 1.19 | mm | OK | -- | 17:51 | 2023-08-15 | 1.09
353 | 32.7 | gf | 1.195 | mm | OK | -- | 17:51 | 2023-08-15 | 1.095
354 | 32.7 | gf | 1.195 | mm | OK | -- | 17:51 | 2023-08-15 | 1.095
355 | 32.8 | gf | 1.2 | mm | OK | -- | 17:51 | 2023-08-15 | 1.1
356 | 32.8 | gf | 1.205 | mm | OK | -- | 17:51 | 2023-08-15 | 1.105
357 | 32.8 | gf | 1.205 | mm | OK | -- | 17:51 | 2023-08-15 | 1.105
358 | 32.7 | gf | 1.21 | mm | OK | -- | 17:51 | 2023-08-15 | 1.11
359 | 32.8 | gf | 1.21 | mm | OK | -- | 17:51 | 2023-08-15 | 1.11
360 | 32.7 | gf | 1.215 | mm | OK | -- | 17:51 | 2023-08-15 | 1.115
361 | 32.7 | gf | 1.22 | mm | OK | -- | 17:51 | 2023-08-15 | 1.12
362 | 32.7 | gf | 1.22 | mm | OK | -- | 17:51 | 2023-08-15 | 1.12
363 | 32.7 | gf | 1.225 | mm | OK | -- | 17:51 | 2023-08-15 | 1.125
364 | 32.8 | gf | 1.225 | mm | OK | -- | 17:51 | 2023-08-15 | 1.125
365 | 32.8 | gf | 1.225 | mm | OK | -- | 17:51 | 2023-08-15 | 1.125
366 | 32.9 | gf | 1.23 | mm | OK | -- | 17:51 | 2023-08-15 | 1.13
367 | 32.9 | gf | 1.23 | mm | OK | -- | 17:51 | 2023-08-15 | 1.13
368 | 32.9 | gf | 1.235 | mm | OK | -- | 17:51 | 2023-08-15 | 1.135
369 | 32.8 | gf | 1.235 | mm | OK | -- | 17:51 | 2023-08-15 | 1.135
370 | 32.8 | gf | 1.235 | mm | OK | -- | 17:51 | 2023-08-15 | 1.135
371 | 32.9 | gf | 1.24 | mm | OK | -- | 17:51 | 2023-08-15 | 1.14
372 | 33 | gf | 1.24 | mm | OK | -- | 17:51 | 2023-08-15 | 1.14
373 | 33 | gf | 1.24 | mm | OK | -- | 17:51 | 2023-08-15 | 1.14
374 | 32.9 | gf | 1.245 | mm | OK | -- | 17:51 | 2023-08-15 | 1.145
375 | 33.1 | gf | 1.245 | mm | OK | -- | 17:51 | 2023-08-15 | 1.145
376 | 33.1 | gf | 1.25 | mm | OK | -- | 17:51 | 2023-08-15 | 1.15
377 | 33.2 | gf | 1.25 | mm | OK | -- | 17:51 | 2023-08-15 | 1.15
378 | 33 | gf | 1.255 | mm | OK | -- | 17:51 | 2023-08-15 | 1.155
379 | 33 | gf | 1.26 | mm | OK | -- | 17:51 | 2023-08-15 | 1.16
380 | 32.9 | gf | 1.26 | mm | OK | -- | 17:51 | 2023-08-15 | 1.16
381 | 32.9 | gf | 1.265 | mm | OK | -- | 17:51 | 2023-08-15 | 1.165
382 | 33 | gf | 1.265 | mm | OK | -- | 17:51 | 2023-08-15 | 1.165
383 | 33.1 | gf | 1.27 | mm | OK | -- | 17:51 | 2023-08-15 | 1.17
384 | 33.1 | gf | 1.27 | mm | OK | -- | 17:51 | 2023-08-15 | 1.17
385 | 33.2 | gf | 1.275 | mm | OK | -- | 17:51 | 2023-08-15 | 1.175
386 | 33.2 | gf | 1.275 | mm | OK | -- | 17:51 | 2023-08-15 | 1.175
387 | 33.3 | gf | 1.28 | mm | OK | -- | 17:51 | 2023-08-15 | 1.18
388 | 33.4 | gf | 1.28 | mm | OK | -- | 17:51 | 2023-08-15 | 1.18
389 | 33.4 | gf | 1.285 | mm | OK | -- | 17:51 | 2023-08-15 | 1.185
390 | 33.5 | gf | 1.285 | mm | OK | -- | 17:51 | 2023-08-15 | 1.185
391 | 33.4 | gf | 1.29 | mm | OK | -- | 17:51 | 2023-08-15 | 1.19
392 | 33.4 | gf | 1.29 | mm | OK | -- | 17:51 | 2023-08-15 | 1.19
393 | 33.4 | gf | 1.295 | mm | OK | -- | 17:51 | 2023-08-15 | 1.195
394 | 33.4 | gf | 1.295 | mm | OK | -- | 17:51 | 2023-08-15 | 1.195
395 | 33.4 | gf | 1.295 | mm | OK | -- | 17:51 | 2023-08-15 | 1.195
396 | 33.4 | gf | 1.3 | mm | OK | -- | 17:51 | 2023-08-15 | 1.2
397 | 33.4 | gf | 1.3 | mm | OK | -- | 17:51 | 2023-08-15 | 1.2
398 | 33.4 | gf | 1.3 | mm | OK | -- | 17:51 | 2023-08-15 | 1.2
399 | 33.4 | gf | 1.3 | mm | OK | -- | 17:51 | 2023-08-15 | 1.2
400 | 33.4 | gf | 1.305 | mm | OK | -- | 17:51 | 2023-08-15 | 1.205
401 | 33.5 | gf | 1.305 | mm | OK | -- | 17:51 | 2023-08-15 | 1.205
402 | 33.5 | gf | 1.305 | mm | OK | -- | 17:51 | 2023-08-15 | 1.205
403 | 33.5 | gf | 1.305 | mm | OK | -- | 17:51 | 2023-08-15 | 1.205
404 | 33.4 | gf | 1.31 | mm | OK | -- | 17:51 | 2023-08-15 | 1.21
405 | 33.4 | gf | 1.31 | mm | OK | -- | 17:51 | 2023-08-15 | 1.21
406 | 33.4 | gf | 1.31 | mm | OK | -- | 17:51 | 2023-08-15 | 1.21
407 | 33.4 | gf | 1.31 | mm | OK | -- | 17:51 | 2023-08-15 | 1.21
408 | 33.4 | gf | 1.315 | mm | OK | -- | 17:51 | 2023-08-15 | 1.215
409 | 33.4 | gf | 1.315 | mm | OK | -- | 17:51 | 2023-08-15 | 1.215
410 | 33.5 | gf | 1.32 | mm | OK | -- | 17:51 | 2023-08-15 | 1.22
411 | 33.5 | gf | 1.32 | mm | OK | -- | 17:51 | 2023-08-15 | 1.22
412 | 33.5 | gf | 1.325 | mm | OK | -- | 17:51 | 2023-08-15 | 1.225
413 | 33.5 | gf | 1.325 | mm | OK | -- | 17:51 | 2023-08-15 | 1.225
414 | 33.4 | gf | 1.325 | mm | OK | -- | 17:51 | 2023-08-15 | 1.225
415 | 33.4 | gf | 1.33 | mm | OK | -- | 17:51 | 2023-08-15 | 1.23
416 | 33.4 | gf | 1.33 | mm | OK | -- | 17:51 | 2023-08-15 | 1.23
417 | 33.4 | gf | 1.33 | mm | OK | -- | 17:51 | 2023-08-15 | 1.23
418 | 33.4 | gf | 1.335 | mm | OK | -- | 17:51 | 2023-08-15 | 1.235
419 | 33.3 | gf | 1.335 | mm | OK | -- | 17:51 | 2023-08-15 | 1.235
420 | 33.3 | gf | 1.34 | mm | OK | -- | 17:51 | 2023-08-15 | 1.24
421 | 33.3 | gf | 1.34 | mm | OK | -- | 17:51 | 2023-08-15 | 1.24
422 | 33.4 | gf | 1.34 | mm | OK | -- | 17:51 | 2023-08-15 | 1.24
423 | 33.4 | gf | 1.345 | mm | OK | -- | 17:51 | 2023-08-15 | 1.245
424 | 33.4 | gf | 1.345 | mm | OK | -- | 17:51 | 2023-08-15 | 1.245
425 | 33.3 | gf | 1.345 | mm | OK | -- | 17:51 | 2023-08-15 | 1.245
426 | 33.3 | gf | 1.35 | mm | OK | -- | 17:51 | 2023-08-15 | 1.25
427 | 33.5 | gf | 1.35 | mm | OK | -- | 17:51 | 2023-08-15 | 1.25
428 | 33.4 | gf | 1.35 | mm | OK | -- | 17:51 | 2023-08-15 | 1.25
429 | 33.5 | gf | 1.355 | mm | OK | -- | 17:51 | 2023-08-15 | 1.255
430 | 33.5 | gf | 1.355 | mm | OK | -- | 17:51 | 2023-08-15 | 1.255
431 | 33.6 | gf | 1.355 | mm | OK | -- | 17:51 | 2023-08-15 | 1.255
432 | 33.6 | gf | 1.36 | mm | OK | -- | 17:51 | 2023-08-15 | 1.26
433 | 33.6 | gf | 1.36 | mm | OK | -- | 17:51 | 2023-08-15 | 1.26
434 | 33.6 | gf | 1.36 | mm | OK | -- | 17:51 | 2023-08-15 | 1.26
435 | 33.6 | gf | 1.365 | mm | OK | -- | 17:51 | 2023-08-15 | 1.265
436 | 33.6 | gf | 1.365 | mm | OK | -- | 17:51 | 2023-08-15 | 1.265
437 | 33.6 | gf | 1.37 | mm | OK | -- | 17:51 | 2023-08-15 | 1.27
438 | 33.6 | gf | 1.37 | mm | OK | -- | 17:51 | 2023-08-15 | 1.27
439 | 33.6 | gf | 1.375 | mm | OK | -- | 17:51 | 2023-08-15 | 1.275
440 | 33.6 | gf | 1.375 | mm | OK | -- | 17:51 | 2023-08-15 | 1.275
441 | 33.6 | gf | 1.38 | mm | OK | -- | 17:51 | 2023-08-15 | 1.28
442 | 33.5 | gf | 1.38 | mm | OK | -- | 17:51 | 2023-08-15 | 1.28
443 | 33.6 | gf | 1.385 | mm | OK | -- | 17:51 | 2023-08-15 | 1.285
444 | 33.6 | gf | 1.39 | mm | OK | -- | 17:51 | 2023-08-15 | 1.29
445 | 33.7 | gf | 1.39 | mm | OK | -- | 17:51 | 2023-08-15 | 1.29
446 | 33.8 | gf | 1.395 | mm | OK | -- | 17:51 | 2023-08-15 | 1.295
447 | 33.9 | gf | 1.395 | mm | OK | -- | 17:51 | 2023-08-15 | 1.295
448 | 33.9 | gf | 1.4 | mm | OK | -- | 17:51 | 2023-08-15 | 1.3
449 | 33.9 | gf | 1.405 | mm | OK | -- | 17:51 | 2023-08-15 | 1.305
450 | 33.9 | gf | 1.405 | mm | OK | -- | 17:51 | 2023-08-15 | 1.305
451 | 33.9 | gf | 1.41 | mm | OK | -- | 17:51 | 2023-08-15 | 1.31
452 | 33.9 | gf | 1.41 | mm | OK | -- | 17:51 | 2023-08-15 | 1.31
453 | 33.8 | gf | 1.415 | mm | OK | -- | 17:51 | 2023-08-15 | 1.315
454 | 33.7 | gf | 1.42 | mm | OK | -- | 17:51 | 2023-08-15 | 1.32
455 | 33.7 | gf | 1.42 | mm | OK | -- | 17:51 | 2023-08-15 | 1.32
456 | 33.6 | gf | 1.425 | mm | OK | -- | 17:51 | 2023-08-15 | 1.325
457 | 33.7 | gf | 1.425 | mm | OK | -- | 17:51 | 2023-08-15 | 1.325
458 | 33.7 | gf | 1.43 | mm | OK | -- | 17:51 | 2023-08-15 | 1.33
459 | 33.8 | gf | 1.43 | mm | OK | -- | 17:51 | 2023-08-15 | 1.33
460 | 33.9 | gf | 1.435 | mm | OK | -- | 17:51 | 2023-08-15 | 1.335
461 | 33.7 | gf | 1.44 | mm | OK | -- | 17:51 | 2023-08-15 | 1.34
462 | 33.7 | gf | 1.44 | mm | OK | -- | 17:51 | 2023-08-15 | 1.34
463 | 33.7 | gf | 1.44 | mm | OK | -- | 17:51 | 2023-08-15 | 1.34
464 | 33.6 | gf | 1.445 | mm | OK | -- | 17:51 | 2023-08-15 | 1.345
465 | 33.7 | gf | 1.445 | mm | OK | -- | 17:51 | 2023-08-15 | 1.345
466 | 33.8 | gf | 1.445 | mm | OK | -- | 17:51 | 2023-08-15 | 1.345
467 | 33.9 | gf | 1.45 | mm | OK | -- | 17:51 | 2023-08-15 | 1.35
468 | 33.8 | gf | 1.45 | mm | OK | -- | 17:51 | 2023-08-15 | 1.35
469 | 33.8 | gf | 1.45 | mm | OK | -- | 17:51 | 2023-08-15 | 1.35
470 | 33.8 | gf | 1.455 | mm | OK | -- | 17:51 | 2023-08-15 | 1.355
471 | 33.8 | gf | 1.455 | mm | OK | -- | 17:51 | 2023-08-15 | 1.355
472 | 33.9 | gf | 1.46 | mm | OK | -- | 17:51 | 2023-08-15 | 1.36
473 | 33.9 | gf | 1.46 | mm | OK | -- | 17:51 | 2023-08-15 | 1.36
474 | 34 | gf | 1.465 | mm | OK | -- | 17:51 | 2023-08-15 | 1.365
475 | 34 | gf | 1.465 | mm | OK | -- | 17:51 | 2023-08-15 | 1.365
476 | 34.1 | gf | 1.47 | mm | OK | -- | 17:51 | 2023-08-15 | 1.37
477 | 34.1 | gf | 1.475 | mm | OK | -- | 17:51 | 2023-08-15 | 1.375
478 | 34 | gf | 1.48 | mm | OK | -- | 17:51 | 2023-08-15 | 1.38
479 | 33.8 | gf | 1.485 | mm | OK | -- | 17:51 | 2023-08-15 | 1.385
480 | 33.8 | gf | 1.485 | mm | OK | -- | 17:51 | 2023-08-15 | 1.385
481 | 33.9 | gf | 1.49 | mm | OK | -- | 17:51 | 2023-08-15 | 1.39
482 | 34 | gf | 1.495 | mm | OK | -- | 17:51 | 2023-08-15 | 1.395
483 | 34 | gf | 1.495 | mm | OK | -- | 17:51 | 2023-08-15 | 1.395
484 | 34 | gf | 1.5 | mm | OK | -- | 17:51 | 2023-08-15 | 1.4
485 | 34 | gf | 1.505 | mm | OK | -- | 17:51 | 2023-08-15 | 1.405
486 | 34 | gf | 1.505 | mm | OK | -- | 17:51 | 2023-08-15 | 1.405
487 | 33.9 | gf | 1.51 | mm | OK | -- | 17:51 | 2023-08-15 | 1.41
488 | 34 | gf | 1.51 | mm | OK | -- | 17:51 | 2023-08-15 | 1.41
489 | 34 | gf | 1.515 | mm | OK | -- | 17:51 | 2023-08-15 | 1.415
490 | 34.1 | gf | 1.515 | mm | OK | -- | 17:51 | 2023-08-15 | 1.415
491 | 34.2 | gf | 1.52 | mm | OK | -- | 17:51 | 2023-08-15 | 1.42
492 | 34.3 | gf | 1.525 | mm | OK | -- | 17:51 | 2023-08-15 | 1.425
493 | 34.3 | gf | 1.525 | mm | OK | -- | 17:51 | 2023-08-15 | 1.425
494 | 34.4 | gf | 1.53 | mm | OK | -- | 17:51 | 2023-08-15 | 1.43
495 | 34.1 | gf | 1.535 | mm | OK | -- | 17:51 | 2023-08-15 | 1.435
496 | 34.1 | gf | 1.535 | mm | OK | -- | 17:51 | 2023-08-15 | 1.435
497 | 34.1 | gf | 1.535 | mm | OK | -- | 17:51 | 2023-08-15 | 1.435
498 | 34.2 | gf | 1.54 | mm | OK | -- | 17:51 | 2023-08-15 | 1.44
499 | 34.2 | gf | 1.54 | mm | OK | -- | 17:51 | 2023-08-15 | 1.44
500 | 34.2 | gf | 1.545 | mm | OK | -- | 17:51 | 2023-08-15 | 1.445
501 | 34.3 | gf | 1.55 | mm | OK | -- | 17:51 | 2023-08-15 | 1.45
502 | 34.4 | gf | 1.555 | mm | OK | -- | 17:51 | 2023-08-15 | 1.455
503 | 34.4 | gf | 1.555 | mm | OK | -- | 17:51 | 2023-08-15 | 1.455
504 | 34.4 | gf | 1.56 | mm | OK | -- | 17:51 | 2023-08-15 | 1.46
505 | 34.3 | gf | 1.565 | mm | OK | -- | 17:51 | 2023-08-15 | 1.465
506 | 34.3 | gf | 1.57 | mm | OK | -- | 17:51 | 2023-08-15 | 1.47
507 | 34.4 | gf | 1.575 | mm | OK | -- | 17:51 | 2023-08-15 | 1.475
508 | 34.4 | gf | 1.58 | mm | OK | -- | 17:51 | 2023-08-15 | 1.48
509 | 34.3 | gf | 1.58 | mm | OK | -- | 17:51 | 2023-08-15 | 1.48
510 | 34.3 | gf | 1.585 | mm | OK | -- | 17:51 | 2023-08-15 | 1.485
511 | 34.4 | gf | 1.59 | mm | OK | -- | 17:51 | 2023-08-15 | 1.49
512 | 34.6 | gf | 1.595 | mm | OK | -- | 17:51 | 2023-08-15 | 1.495
513 | 34.7 | gf | 1.595 | mm | OK | -- | 17:51 | 2023-08-15 | 1.495
514 | 34.6 | gf | 1.6 | mm | OK | -- | 17:51 | 2023-08-15 | 1.5
515 | 34.7 | gf | 1.605 | mm | OK | -- | 17:51 | 2023-08-15 | 1.505
516 | 34.6 | gf | 1.605 | mm | OK | -- | 17:51 | 2023-08-15 | 1.505
517 | 34.5 | gf | 1.605 | mm | OK | -- | 17:51 | 2023-08-15 | 1.505
518 | 34.6 | gf | 1.61 | mm | OK | -- | 17:51 | 2023-08-15 | 1.51
519 | 34.7 | gf | 1.61 | mm | OK | -- | 17:51 | 2023-08-15 | 1.51
520 | 34.7 | gf | 1.615 | mm | OK | -- | 17:51 | 2023-08-15 | 1.515
521 | 34.6 | gf | 1.615 | mm | OK | -- | 17:51 | 2023-08-15 | 1.515
522 | 34.9 | gf | 1.62 | mm | OK | -- | 17:51 | 2023-08-15 | 1.52
523 | 34.5 | gf | 1.62 | mm | OK | -- | 17:51 | 2023-08-15 | 1.52
524 | 34.5 | gf | 1.62 | mm | OK | -- | 17:51 | 2023-08-15 | 1.52
525 | 34.7 | gf | 1.625 | mm | OK | -- | 17:51 | 2023-08-15 | 1.525
526 | 34.7 | gf | 1.63 | mm | OK | -- | 17:51 | 2023-08-15 | 1.53
527 | 34.7 | gf | 1.63 | mm | OK | -- | 17:51 | 2023-08-15 | 1.53
528 | 34.7 | gf | 1.635 | mm | OK | -- | 17:51 | 2023-08-15 | 1.535
529 | 34.3 | gf | 1.635 | mm | OK | -- | 17:51 | 2023-08-15 | 1.535
530 | 34.3 | gf | 1.64 | mm | OK | -- | 17:51 | 2023-08-15 | 1.54
531 | 34.3 | gf | 1.64 | mm | OK | -- | 17:51 | 2023-08-15 | 1.54
532 | 34.3 | gf | 1.645 | mm | OK | -- | 17:51 | 2023-08-15 | 1.545
533 | 34.3 | gf | 1.645 | mm | OK | -- | 17:51 | 2023-08-15 | 1.545
534 | 34.2 | gf | 1.65 | mm | OK | -- | 17:51 | 2023-08-15 | 1.55
535 | 34.1 | gf | 1.65 | mm | OK | -- | 17:51 | 2023-08-15 | 1.55
536 | 34.1 | gf | 1.655 | mm | OK | -- | 17:51 | 2023-08-15 | 1.555
537 | 34.2 | gf | 1.655 | mm | OK | -- | 17:51 | 2023-08-15 | 1.555
538 | 34.3 | gf | 1.655 | mm | OK | -- | 17:51 | 2023-08-15 | 1.555
539 | 34.4 | gf | 1.66 | mm | OK | -- | 17:51 | 2023-08-15 | 1.56
540 | 34.4 | gf | 1.66 | mm | OK | -- | 17:51 | 2023-08-15 | 1.56
541 | 34.4 | gf | 1.665 | mm | OK | -- | 17:51 | 2023-08-15 | 1.565
542 | 34.4 | gf | 1.665 | mm | OK | -- | 17:51 | 2023-08-15 | 1.565
543 | 34.4 | gf | 1.67 | mm | OK | -- | 17:51 | 2023-08-15 | 1.57
544 | 34.4 | gf | 1.67 | mm | OK | -- | 17:51 | 2023-08-15 | 1.57
545 | 34.4 | gf | 1.68 | mm | OK | -- | 17:51 | 2023-08-15 | 1.58
546 | 34.6 | gf | 1.685 | mm | OK | -- | 17:51 | 2023-08-15 | 1.585
547 | 34.6 | gf | 1.69 | mm | OK | -- | 17:51 | 2023-08-15 | 1.59
548 | 34.6 | gf | 1.695 | mm | OK | -- | 17:51 | 2023-08-15 | 1.595
549 | 34.8 | gf | 1.705 | mm | OK | -- | 17:51 | 2023-08-15 | 1.605
550 | 35 | gf | 1.71 | mm | OK | -- | 17:51 | 2023-08-15 | 1.61
551 | 34.8 | gf | 1.715 | mm | OK | -- | 17:51 | 2023-08-15 | 1.615
552 | 34.6 | gf | 1.72 | mm | OK | -- | 17:51 | 2023-08-15 | 1.62
553 | 34.6 | gf | 1.725 | mm | OK | -- | 17:51 | 2023-08-15 | 1.625
554 | 34.6 | gf | 1.73 | mm | OK | -- | 17:51 | 2023-08-15 | 1.63
555 | 34.8 | gf | 1.735 | mm | OK | -- | 17:51 | 2023-08-15 | 1.635
556 | 34.9 | gf | 1.74 | mm | OK | -- | 17:51 | 2023-08-15 | 1.64
557 | 34.9 | gf | 1.745 | mm | OK | -- | 17:51 | 2023-08-15 | 1.645
558 | 34.9 | gf | 1.745 | mm | OK | -- | 17:51 | 2023-08-15 | 1.645
559 | 34.8 | gf | 1.75 | mm | OK | -- | 17:51 | 2023-08-15 | 1.65
560 | 34.8 | gf | 1.75 | mm | OK | -- | 17:51 | 2023-08-15 | 1.65
561 | 34.9 | gf | 1.75 | mm | OK | -- | 17:51 | 2023-08-15 | 1.65
562 | 34.9 | gf | 1.755 | mm | OK | -- | 17:51 | 2023-08-15 | 1.655
563 | 34.9 | gf | 1.755 | mm | OK | -- | 17:51 | 2023-08-15 | 1.655
564 | 35 | gf | 1.76 | mm | OK | -- | 17:51 | 2023-08-15 | 1.66
565 | 35 | gf | 1.76 | mm | OK | -- | 17:51 | 2023-08-15 | 1.66
566 | 35.1 | gf | 1.76 | mm | OK | -- | 17:51 | 2023-08-15 | 1.66
567 | 35 | gf | 1.76 | mm | OK | -- | 17:51 | 2023-08-15 | 1.66
568 | 35 | gf | 1.765 | mm | OK | -- | 17:51 | 2023-08-15 | 1.665
569 | 35 | gf | 1.765 | mm | OK | -- | 17:51 | 2023-08-15 | 1.665
570 | 35 | gf | 1.765 | mm | OK | -- | 17:51 | 2023-08-15 | 1.665
571 | 35 | gf | 1.765 | mm | OK | -- | 17:51 | 2023-08-15 | 1.665
572 | 35 | gf | 1.77 | mm | OK | -- | 17:51 | 2023-08-15 | 1.67
573 | 35.1 | gf | 1.77 | mm | OK | -- | 17:51 | 2023-08-15 | 1.67
574 | 35.1 | gf | 1.77 | mm | OK | -- | 17:51 | 2023-08-15 | 1.67
575 | 35.1 | gf | 1.77 | mm | OK | -- | 17:51 | 2023-08-15 | 1.67
576 | 35.1 | gf | 1.775 | mm | OK | -- | 17:51 | 2023-08-15 | 1.675
577 | 35 | gf | 1.775 | mm | OK | -- | 17:51 | 2023-08-15 | 1.675
578 | 34.9 | gf | 1.78 | mm | OK | -- | 17:51 | 2023-08-15 | 1.68
579 | 34.9 | gf | 1.78 | mm | OK | -- | 17:51 | 2023-08-15 | 1.68
580 | 34.9 | gf | 1.78 | mm | OK | -- | 17:51 | 2023-08-15 | 1.68
581 | 34.9 | gf | 1.785 | mm | OK | -- | 17:51 | 2023-08-15 | 1.685
582 | 35 | gf | 1.785 | mm | OK | -- | 17:51 | 2023-08-15 | 1.685
583 | 35 | gf | 1.79 | mm | OK | -- | 17:51 | 2023-08-15 | 1.69
584 | 35.1 | gf | 1.79 | mm | OK | -- | 17:51 | 2023-08-15 | 1.69
585 | 35.1 | gf | 1.795 | mm | OK | -- | 17:51 | 2023-08-15 | 1.695
586 | 35.2 | gf | 1.795 | mm | OK | -- | 17:51 | 2023-08-15 | 1.695
587 | 35.2 | gf | 1.8 | mm | OK | -- | 17:51 | 2023-08-15 | 1.7
588 | 35.3 | gf | 1.8 | mm | OK | -- | 17:51 | 2023-08-15 | 1.7
589 | 35.3 | gf | 1.805 | mm | OK | -- | 17:51 | 2023-08-15 | 1.705
590 | 35.3 | gf | 1.805 | mm | OK | -- | 17:51 | 2023-08-15 | 1.705
591 | 35.4 | gf | 1.81 | mm | OK | -- | 17:51 | 2023-08-15 | 1.71
592 | 35.4 | gf | 1.81 | mm | OK | -- | 17:51 | 2023-08-15 | 1.71
593 | 35.4 | gf | 1.815 | mm | OK | -- | 17:51 | 2023-08-15 | 1.715
594 | 35.4 | gf | 1.815 | mm | OK | -- | 17:51 | 2023-08-15 | 1.715
595 | 35.4 | gf | 1.82 | mm | OK | -- | 17:51 | 2023-08-15 | 1.72
596 | 35.3 | gf | 1.825 | mm | OK | -- | 17:51 | 2023-08-15 | 1.725
597 | 35.3 | gf | 1.825 | mm | OK | -- | 17:51 | 2023-08-15 | 1.725
598 | 35.4 | gf | 1.83 | mm | OK | -- | 17:51 | 2023-08-15 | 1.73
599 | 35.5 | gf | 1.83 | mm | OK | -- | 17:51 | 2023-08-15 | 1.73
600 | 35.5 | gf | 1.835 | mm | OK | -- | 17:51 | 2023-08-15 | 1.735
601 | 35.5 | gf | 1.835 | mm | OK | -- | 17:51 | 2023-08-15 | 1.735
602 | 35.6 | gf | 1.84 | mm | OK | -- | 17:51 | 2023-08-15 | 1.74
603 | 35.5 | gf | 1.84 | mm | OK | -- | 17:51 | 2023-08-15 | 1.74
604 | 35.5 | gf | 1.845 | mm | OK | -- | 17:51 | 2023-08-15 | 1.745
605 | 35.6 | gf | 1.845 | mm | OK | -- | 17:51 | 2023-08-15 | 1.745
606 | 35.6 | gf | 1.85 | mm | OK | -- | 17:51 | 2023-08-15 | 1.75
607 | 35.6 | gf | 1.85 | mm | OK | -- | 17:51 | 2023-08-15 | 1.75
608 | 35.6 | gf | 1.85 | mm | OK | -- | 17:51 | 2023-08-15 | 1.75
609 | 35.7 | gf | 1.855 | mm | OK | -- | 17:51 | 2023-08-15 | 1.755
610 | 35.7 | gf | 1.855 | mm | OK | -- | 17:51 | 2023-08-15 | 1.755
611 | 35.7 | gf | 1.855 | mm | OK | -- | 17:51 | 2023-08-15 | 1.755
612 | 35.7 | gf | 1.86 | mm | OK | -- | 17:51 | 2023-08-15 | 1.76
613 | 35.8 | gf | 1.86 | mm | OK | -- | 17:51 | 2023-08-15 | 1.76
614 | 35.8 | gf | 1.86 | mm | OK | -- | 17:51 | 2023-08-15 | 1.76
615 | 35.8 | gf | 1.86 | mm | OK | -- | 17:51 | 2023-08-15 | 1.76
616 | 35.8 | gf | 1.865 | mm | OK | -- | 17:51 | 2023-08-15 | 1.765
617 | 35.9 | gf | 1.865 | mm | OK | -- | 17:51 | 2023-08-15 | 1.765
618 | 35.8 | gf | 1.87 | mm | OK | -- | 17:51 | 2023-08-15 | 1.77
619 | 35.8 | gf | 1.87 | mm | OK | -- | 17:51 | 2023-08-15 | 1.77
620 | 35.8 | gf | 1.875 | mm | OK | -- | 17:51 | 2023-08-15 | 1.775
621 | 35.9 | gf | 1.875 | mm | OK | -- | 17:51 | 2023-08-15 | 1.775
622 | 36 | gf | 1.88 | mm | OK | -- | 17:51 | 2023-08-15 | 1.78
623 | 36 | gf | 1.88 | mm | OK | -- | 17:51 | 2023-08-15 | 1.78
624 | 36 | gf | 1.885 | mm | OK | -- | 17:51 | 2023-08-15 | 1.785
625 | 36 | gf | 1.885 | mm | OK | -- | 17:51 | 2023-08-15 | 1.785
626 | 36 | gf | 1.89 | mm | OK | -- | 17:51 | 2023-08-15 | 1.79
627 | 36.1 | gf | 1.89 | mm | OK | -- | 17:51 | 2023-08-15 | 1.79
628 | 36.2 | gf | 1.895 | mm | OK | -- | 17:51 | 2023-08-15 | 1.795
629 | 36.2 | gf | 1.895 | mm | OK | -- | 17:51 | 2023-08-15 | 1.795
630 | 36.1 | gf | 1.9 | mm | OK | -- | 17:51 | 2023-08-15 | 1.8
631 | 36.1 | gf | 1.9 | mm | OK | -- | 17:51 | 2023-08-15 | 1.8
632 | 36.1 | gf | 1.905 | mm | OK | -- | 17:51 | 2023-08-15 | 1.805
633 | 36.1 | gf | 1.905 | mm | OK | -- | 17:51 | 2023-08-15 | 1.805
634 | 36.2 | gf | 1.905 | mm | OK | -- | 17:51 | 2023-08-15 | 1.805
635 | 36.2 | gf | 1.91 | mm | OK | -- | 17:51 | 2023-08-15 | 1.81
636 | 36.3 | gf | 1.91 | mm | OK | -- | 17:51 | 2023-08-15 | 1.81
637 | 36.1 | gf | 1.915 | mm | OK | -- | 17:51 | 2023-08-15 | 1.815
638 | 36.1 | gf | 1.915 | mm | OK | -- | 17:51 | 2023-08-15 | 1.815
639 | 36.1 | gf | 1.915 | mm | OK | -- | 17:51 | 2023-08-15 | 1.815
640 | 36.1 | gf | 1.92 | mm | OK | -- | 17:51 | 2023-08-15 | 1.82
641 | 36.1 | gf | 1.925 | mm | OK | -- | 17:51 | 2023-08-15 | 1.825
642 | 36.1 | gf | 1.925 | mm | OK | -- | 17:51 | 2023-08-15 | 1.825
643 | 36.1 | gf | 1.93 | mm | OK | -- | 17:51 | 2023-08-15 | 1.83
644 | 36.2 | gf | 1.935 | mm | OK | -- | 17:51 | 2023-08-15 | 1.835
645 | 36.2 | gf | 1.935 | mm | OK | -- | 17:51 | 2023-08-15 | 1.835
646 | 36.2 | gf | 1.94 | mm | OK | -- | 17:51 | 2023-08-15 | 1.84
647 | 36.3 | gf | 1.945 | mm | OK | -- | 17:51 | 2023-08-15 | 1.845
648 | 36.4 | gf | 1.95 | mm | OK | -- | 17:51 | 2023-08-15 | 1.85
649 | 36.4 | gf | 1.955 | mm | OK | -- | 17:51 | 2023-08-15 | 1.855
650 | 36.4 | gf | 1.96 | mm | OK | -- | 17:51 | 2023-08-15 | 1.86
651 | 36.6 | gf | 1.965 | mm | OK | -- | 17:51 | 2023-08-15 | 1.865
652 | 36.6 | gf | 1.97 | mm | OK | -- | 17:51 | 2023-08-15 | 1.87
653 | 36.7 | gf | 1.975 | mm | OK | -- | 17:51 | 2023-08-15 | 1.875
654 | 36.8 | gf | 1.985 | mm | OK | -- | 17:51 | 2023-08-15 | 1.885
655 | 36.7 | gf | 1.99 | mm | OK | -- | 17:51 | 2023-08-15 | 1.89
656 | 36.6 | gf | 2 | mm | OK | -- | 17:51 | 2023-08-15 | 1.9
657 | 36.8 | gf | 2.005 | mm | OK | -- | 17:51 | 2023-08-15 | 1.905
658 | 36.8 | gf | 2.01 | mm | OK | -- | 17:51 | 2023-08-15 | 1.91
659 | 36.8 | gf | 2.02 | mm | OK | -- | 17:51 | 2023-08-15 | 1.92
660 | 36.8 | gf | 2.025 | mm | OK | -- | 17:51 | 2023-08-15 | 1.925
661 | 36.8 | gf | 2.03 | mm | OK | -- | 17:51 | 2023-08-15 | 1.93
662 | 36.8 | gf | 2.03 | mm | OK | -- | 17:51 | 2023-08-15 | 1.93
663 | 36.8 | gf | 2.04 | mm | OK | -- | 17:51 | 2023-08-15 | 1.94
664 | 36.8 | gf | 2.04 | mm | OK | -- | 17:51 | 2023-08-15 | 1.94
665 | 36.8 | gf | 2.045 | mm | OK | -- | 17:51 | 2023-08-15 | 1.945
666 | 36.8 | gf | 2.05 | mm | OK | -- | 17:51 | 2023-08-15 | 1.95
667 | 36.9 | gf | 2.055 | mm | OK | -- | 17:51 | 2023-08-15 | 1.955
668 | 36.9 | gf | 2.06 | mm | OK | -- | 17:51 | 2023-08-15 | 1.96
669 | 36.9 | gf | 2.06 | mm | OK | -- | 17:51 | 2023-08-15 | 1.96
670 | 36.9 | gf | 2.065 | mm | OK | -- | 17:51 | 2023-08-15 | 1.965
671 | 36.9 | gf | 2.07 | mm | OK | -- | 17:51 | 2023-08-15 | 1.97
672 | 36.9 | gf | 2.07 | mm | OK | -- | 17:51 | 2023-08-15 | 1.97
673 | 36.9 | gf | 2.075 | mm | OK | -- | 17:51 | 2023-08-15 | 1.975
674 | 36.9 | gf | 2.075 | mm | OK | -- | 17:51 | 2023-08-15 | 1.975
675 | 36.9 | gf | 2.08 | mm | OK | -- | 17:51 | 2023-08-15 | 1.98
676 | 36.9 | gf | 2.08 | mm | OK | -- | 17:51 | 2023-08-15 | 1.98
677 | 36.9 | gf | 2.08 | mm | OK | -- | 17:51 | 2023-08-15 | 1.98
678 | 37 | gf | 2.085 | mm | OK | -- | 17:51 | 2023-08-15 | 1.985
679 | 37 | gf | 2.09 | mm | OK | -- | 17:51 | 2023-08-15 | 1.99
680 | 37 | gf | 2.095 | mm | OK | -- | 17:51 | 2023-08-15 | 1.995
681 | 37 | gf | 2.1 | mm | OK | -- | 17:51 | 2023-08-15 | 2
682 | 37 | gf | 2.105 | mm | OK | -- | 17:51 | 2023-08-15 | 2.005
683 | 37 | gf | 2.105 | mm | OK | -- | 17:51 | 2023-08-15 | 2.005
684 | 37 | gf | 2.11 | mm | OK | -- | 17:51 | 2023-08-15 | 2.01
685 | 37.1 | gf | 2.115 | mm | OK | -- | 17:51 | 2023-08-15 | 2.015
686 | 37.1 | gf | 2.125 | mm | OK | -- | 17:51 | 2023-08-15 | 2.025
687 | 37.1 | gf | 2.13 | mm | OK | -- | 17:51 | 2023-08-15 | 2.03
688 | 37.2 | gf | 2.135 | mm | OK | -- | 17:51 | 2023-08-15 | 2.035
689 | 37.2 | gf | 2.145 | mm | OK | -- | 17:51 | 2023-08-15 | 2.045
690 | 37.2 | gf | 2.155 | mm | OK | -- | 17:51 | 2023-08-15 | 2.055
691 | 37.2 | gf | 2.16 | mm | OK | -- | 17:51 | 2023-08-15 | 2.06
692 | 37.2 | gf | 2.165 | mm | OK | -- | 17:51 | 2023-08-15 | 2.065
693 | 37.2 | gf | 2.175 | mm | OK | -- | 17:51 | 2023-08-15 | 2.075
694 | 37.2 | gf | 2.175 | mm | OK | -- | 17:51 | 2023-08-15 | 2.075
695 | 37.2 | gf | 2.18 | mm | OK | -- | 17:51 | 2023-08-15 | 2.08
696 | 37.3 | gf | 2.185 | mm | OK | -- | 17:51 | 2023-08-15 | 2.085
697 | 37.3 | gf | 2.19 | mm | OK | -- | 17:51 | 2023-08-15 | 2.09
698 | 37.3 | gf | 2.195 | mm | OK | -- | 17:51 | 2023-08-15 | 2.095
699 | 37.3 | gf | 2.2 | mm | OK | -- | 17:51 | 2023-08-15 | 2.1
700 | 37.4 | gf | 2.205 | mm | OK | -- | 17:51 | 2023-08-15 | 2.105
701 | 37.4 | gf | 2.21 | mm | OK | -- | 17:51 | 2023-08-15 | 2.11
702 | 37.4 | gf | 2.215 | mm | OK | -- | 17:51 | 2023-08-15 | 2.115
703 | 37.4 | gf | 2.22 | mm | OK | -- | 17:51 | 2023-08-15 | 2.12
704 | 37.4 | gf | 2.225 | mm | OK | -- | 17:51 | 2023-08-15 | 2.125
705 | 37.5 | gf | 2.225 | mm | OK | -- | 17:51 | 2023-08-15 | 2.125
706 | 37.5 | gf | 2.23 | mm | OK | -- | 17:51 | 2023-08-15 | 2.13
707 | 37.5 | gf | 2.235 | mm | OK | -- | 17:51 | 2023-08-15 | 2.135
708 | 37.5 | gf | 2.24 | mm | OK | -- | 17:51 | 2023-08-15 | 2.14
709 | 37.6 | gf | 2.245 | mm | OK | -- | 17:51 | 2023-08-15 | 2.145
710 | 37.6 | gf | 2.25 | mm | OK | -- | 17:51 | 2023-08-15 | 2.15
711 | 37.6 | gf | 2.255 | mm | OK | -- | 17:51 | 2023-08-15 | 2.155
712 | 37.6 | gf | 2.255 | mm | OK | -- | 17:51 | 2023-08-15 | 2.155
713 | 37.5 | gf | 2.26 | mm | OK | -- | 17:51 | 2023-08-15 | 2.16
714 | 37.5 | gf | 2.265 | mm | OK | -- | 17:51 | 2023-08-15 | 2.165
715 | 37.6 | gf | 2.265 | mm | OK | -- | 17:51 | 2023-08-15 | 2.165
716 | 37.5 | gf | 2.27 | mm | OK | -- | 17:51 | 2023-08-15 | 2.17
717 | 37.5 | gf | 2.275 | mm | OK | -- | 17:51 | 2023-08-15 | 2.175
718 | 37.5 | gf | 2.28 | mm | OK | -- | 17:51 | 2023-08-15 | 2.18
719 | 37.6 | gf | 2.285 | mm | OK | -- | 17:51 | 2023-08-15 | 2.185
720 | 37.6 | gf | 2.285 | mm | OK | -- | 17:51 | 2023-08-15 | 2.185
721 | 37.6 | gf | 2.29 | mm | OK | -- | 17:51 | 2023-08-15 | 2.19
722 | 37.6 | gf | 2.29 | mm | OK | -- | 17:51 | 2023-08-15 | 2.19
723 | 37.6 | gf | 2.295 | mm | OK | -- | 17:51 | 2023-08-15 | 2.195
724 | 37.6 | gf | 2.3 | mm | OK | -- | 17:51 | 2023-08-15 | 2.2
725 | 37.6 | gf | 2.3 | mm | OK | -- | 17:51 | 2023-08-15 | 2.2
726 | 37.6 | gf | 2.305 | mm | OK | -- | 17:51 | 2023-08-15 | 2.205
727 | 37.6 | gf | 2.31 | mm | OK | -- | 17:51 | 2023-08-15 | 2.21
728 | 37.7 | gf | 2.315 | mm | OK | -- | 17:51 | 2023-08-15 | 2.215
729 | 37.7 | gf | 2.32 | mm | OK | -- | 17:51 | 2023-08-15 | 2.22
730 | 37.7 | gf | 2.325 | mm | OK | -- | 17:51 | 2023-08-15 | 2.225
731 | 37.8 | gf | 2.33 | mm | OK | -- | 17:51 | 2023-08-15 | 2.23
732 | 37.8 | gf | 2.335 | mm | OK | -- | 17:51 | 2023-08-15 | 2.235
733 | 37.8 | gf | 2.34 | mm | OK | -- | 17:51 | 2023-08-15 | 2.24
734 | 37.9 | gf | 2.345 | mm | OK | -- | 17:51 | 2023-08-15 | 2.245
735 | 37.9 | gf | 2.35 | mm | OK | -- | 17:51 | 2023-08-15 | 2.25
736 | 37.9 | gf | 2.355 | mm | OK | -- | 17:51 | 2023-08-15 | 2.255
737 | 37.9 | gf | 2.36 | mm | OK | -- | 17:51 | 2023-08-15 | 2.26
738 | 37.8 | gf | 2.365 | mm | OK | -- | 17:51 | 2023-08-15 | 2.265
739 | 37.9 | gf | 2.365 | mm | OK | -- | 17:51 | 2023-08-15 | 2.265
740 | 37.9 | gf | 2.37 | mm | OK | -- | 17:51 | 2023-08-15 | 2.27
741 | 37.9 | gf | 2.375 | mm | OK | -- | 17:51 | 2023-08-15 | 2.275
742 | 37.9 | gf | 2.38 | mm | OK | -- | 17:51 | 2023-08-15 | 2.28
743 | 37.9 | gf | 2.385 | mm | OK | -- | 17:51 | 2023-08-15 | 2.285
744 | 37.9 | gf | 2.385 | mm | OK | -- | 17:51 | 2023-08-15 | 2.285
745 | 37.9 | gf | 2.39 | mm | OK | -- | 17:51 | 2023-08-15 | 2.29
746 | 38 | gf | 2.395 | mm | OK | -- | 17:51 | 2023-08-15 | 2.295
747 | 38 | gf | 2.4 | mm | OK | -- | 17:51 | 2023-08-15 | 2.3
748 | 38.1 | gf | 2.4 | mm | OK | -- | 17:51 | 2023-08-15 | 2.3
749 | 38.1 | gf | 2.405 | mm | OK | -- | 17:51 | 2023-08-15 | 2.305
750 | 38.1 | gf | 2.41 | mm | OK | -- | 17:51 | 2023-08-15 | 2.31
751 | 38 | gf | 2.415 | mm | OK | -- | 17:51 | 2023-08-15 | 2.315
752 | 38.1 | gf | 2.415 | mm | OK | -- | 17:51 | 2023-08-15 | 2.315
753 | 38 | gf | 2.42 | mm | OK | -- | 17:51 | 2023-08-15 | 2.32
754 | 38 | gf | 2.425 | mm | OK | -- | 17:51 | 2023-08-15 | 2.325
755 | 38 | gf | 2.425 | mm | OK | -- | 17:51 | 2023-08-15 | 2.325
756 | 37.9 | gf | 2.43 | mm | OK | -- | 17:51 | 2023-08-15 | 2.33
757 | 38 | gf | 2.43 | mm | OK | -- | 17:51 | 2023-08-15 | 2.33
758 | 37.9 | gf | 2.435 | mm | OK | -- | 17:51 | 2023-08-15 | 2.335
759 | 38 | gf | 2.44 | mm | OK | -- | 17:51 | 2023-08-15 | 2.34
760 | 38 | gf | 2.445 | mm | OK | -- | 17:51 | 2023-08-15 | 2.345
761 | 38 | gf | 2.445 | mm | OK | -- | 17:51 | 2023-08-15 | 2.345
762 | 38 | gf | 2.45 | mm | OK | -- | 17:51 | 2023-08-15 | 2.35
763 | 38 | gf | 2.45 | mm | OK | -- | 17:51 | 2023-08-15 | 2.35
764 | 38 | gf | 2.455 | mm | OK | -- | 17:51 | 2023-08-15 | 2.355
765 | 38 | gf | 2.46 | mm | OK | -- | 17:51 | 2023-08-15 | 2.36
766 | 38 | gf | 2.46 | mm | OK | -- | 17:51 | 2023-08-15 | 2.36
767 | 38 | gf | 2.465 | mm | OK | -- | 17:51 | 2023-08-15 | 2.365
768 | 38 | gf | 2.465 | mm | OK | -- | 17:51 | 2023-08-15 | 2.365
769 | 38 | gf | 2.47 | mm | OK | -- | 17:51 | 2023-08-15 | 2.37
770 | 38 | gf | 2.475 | mm | OK | -- | 17:51 | 2023-08-15 | 2.375
771 | 38 | gf | 2.48 | mm | OK | -- | 17:51 | 2023-08-15 | 2.38
772 | 38.1 | gf | 2.48 | mm | OK | -- | 17:51 | 2023-08-15 | 2.38
773 | 38.2 | gf | 2.485 | mm | OK | -- | 17:51 | 2023-08-15 | 2.385
774 | 38.1 | gf | 2.49 | mm | OK | -- | 17:51 | 2023-08-15 | 2.39
775 | 38.2 | gf | 2.495 | mm | OK | -- | 17:51 | 2023-08-15 | 2.395
776 | 38.3 | gf | 2.5 | mm | OK | -- | 17:51 | 2023-08-15 | 2.4
777 | 38.2 | gf | 2.505 | mm | OK | -- | 17:51 | 2023-08-15 | 2.405
778 | 38.2 | gf | 2.51 | mm | OK | -- | 17:51 | 2023-08-15 | 2.41
779 | 38.2 | gf | 2.515 | mm | OK | -- | 17:51 | 2023-08-15 | 2.415
780 | 38.2 | gf | 2.52 | mm | OK | -- | 17:51 | 2023-08-15 | 2.42
781 | 38.2 | gf | 2.525 | mm | OK | -- | 17:51 | 2023-08-15 | 2.425
782 | 38.2 | gf | 2.525 | mm | OK | -- | 17:51 | 2023-08-15 | 2.425
783 | 38.2 | gf | 2.53 | mm | OK | -- | 17:51 | 2023-08-15 | 2.43
784 | 38.2 | gf | 2.535 | mm | OK | -- | 17:51 | 2023-08-15 | 2.435
785 | 38.2 | gf | 2.54 | mm | OK | -- | 17:51 | 2023-08-15 | 2.44
786 | 38.2 | gf | 2.545 | mm | OK | -- | 17:51 | 2023-08-15 | 2.445
787 | 38.3 | gf | 2.55 | mm | OK | -- | 17:51 | 2023-08-15 | 2.45
788 | 38.2 | gf | 2.555 | mm | OK | -- | 17:51 | 2023-08-15 | 2.455
789 | 38.2 | gf | 2.56 | mm | OK | -- | 17:51 | 2023-08-15 | 2.46
790 | 38.2 | gf | 2.56 | mm | OK | -- | 17:51 | 2023-08-15 | 2.46
791 | 38.2 | gf | 2.565 | mm | OK | -- | 17:51 | 2023-08-15 | 2.465
792 | 38.2 | gf | 2.565 | mm | OK | -- | 17:51 | 2023-08-15 | 2.465
793 | 38.2 | gf | 2.57 | mm | OK | -- | 17:51 | 2023-08-15 | 2.47
794 | 38.2 | gf | 2.57 | mm | OK | -- | 17:51 | 2023-08-15 | 2.47
795 | 38.2 | gf | 2.575 | mm | OK | -- | 17:51 | 2023-08-15 | 2.475
796 | 38.3 | gf | 2.575 | mm | OK | -- | 17:51 | 2023-08-15 | 2.475
797 | 38.3 | gf | 2.575 | mm | OK | -- | 17:51 | 2023-08-15 | 2.475
798 | 38.3 | gf | 2.58 | mm | OK | -- | 17:51 | 2023-08-15 | 2.48
799 | 38.3 | gf | 2.58 | mm | OK | -- | 17:51 | 2023-08-15 | 2.48
800 | 38.3 | gf | 2.58 | mm | OK | -- | 17:51 | 2023-08-15 | 2.48
801 | 38.3 | gf | 2.58 | mm | OK | -- | 17:51 | 2023-08-15 | 2.48
802 | 38.3 | gf | 2.585 | mm | OK | -- | 17:51 | 2023-08-15 | 2.485
803 | 38.3 | gf | 2.585 | mm | OK | -- | 17:51 | 2023-08-15 | 2.485
804 | 38.3 | gf | 2.585 | mm | OK | -- | 17:51 | 2023-08-15 | 2.485
805 | 38.3 | gf | 2.585 | mm | OK | -- | 17:51 | 2023-08-15 | 2.485
806 | 38.3 | gf | 2.585 | mm | OK | -- | 17:51 | 2023-08-15 | 2.485
807 | 38.3 | gf | 2.585 | mm | OK | -- | 17:51 | 2023-08-15 | 2.485
808 | 38.3 | gf | 2.59 | mm | OK | -- | 17:51 | 2023-08-15 | 2.49
809 | 38.3 | gf | 2.59 | mm | OK | -- | 17:51 | 2023-08-15 | 2.49
810 | 38.3 | gf | 2.59 | mm | OK | -- | 17:51 | 2023-08-15 | 2.49
811 | 38.3 | gf | 2.59 | mm | OK | -- | 17:51 | 2023-08-15 | 2.49
812 | 38.3 | gf | 2.59 | mm | OK | -- | 17:51 | 2023-08-15 | 2.49
813 | 38.3 | gf | 2.59 | mm | OK | -- | 17:51 | 2023-08-15 | 2.49
814 | 38.3 | gf | 2.595 | mm | OK | -- | 17:51 | 2023-08-15 | 2.495
815 | 38.3 | gf | 2.595 | mm | OK | -- | 17:51 | 2023-08-15 | 2.495
816 | 38.4 | gf | 2.6 | mm | OK | -- | 17:51 | 2023-08-15 | 2.5
817 | 38.4 | gf | 2.6 | mm | OK | -- | 17:51 | 2023-08-15 | 2.5
818 | 38.4 | gf | 2.605 | mm | OK | -- | 17:51 | 2023-08-15 | 2.505
819 | 38.4 | gf | 2.61 | mm | OK | -- | 17:51 | 2023-08-15 | 2.51
820 | 38.4 | gf | 2.61 | mm | OK | -- | 17:51 | 2023-08-15 | 2.51
821 | 38.4 | gf | 2.615 | mm | OK | -- | 17:51 | 2023-08-15 | 2.515
822 | 38.4 | gf | 2.62 | mm | OK | -- | 17:51 | 2023-08-15 | 2.52
823 | 38.4 | gf | 2.62 | mm | OK | -- | 17:51 | 2023-08-15 | 2.52
824 | 38.4 | gf | 2.625 | mm | OK | -- | 17:51 | 2023-08-15 | 2.525
825 | 38.5 | gf | 2.63 | mm | OK | -- | 17:51 | 2023-08-15 | 2.53
826 | 38.5 | gf | 2.635 | mm | OK | -- | 17:51 | 2023-08-15 | 2.535
827 | 38.6 | gf | 2.64 | mm | OK | -- | 17:51 | 2023-08-15 | 2.54
828 | 38.6 | gf | 2.645 | mm | OK | -- | 17:51 | 2023-08-15 | 2.545
829 | 38.6 | gf | 2.645 | mm | OK | -- | 17:51 | 2023-08-15 | 2.545
830 | 38.6 | gf | 2.65 | mm | OK | -- | 17:51 | 2023-08-15 | 2.55
831 | 38.6 | gf | 2.655 | mm | OK | -- | 17:51 | 2023-08-15 | 2.555
832 | 38.6 | gf | 2.66 | mm | OK | -- | 17:51 | 2023-08-15 | 2.56
833 | 38.6 | gf | 2.665 | mm | OK | -- | 17:51 | 2023-08-15 | 2.565
834 | 38.6 | gf | 2.675 | mm | OK | -- | 17:51 | 2023-08-15 | 2.575
835 | 38.6 | gf | 2.68 | mm | OK | -- | 17:51 | 2023-08-15 | 2.58
836 | 38.2 | gf | 2.685 | mm | OK | -- | 17:51 | 2023-08-15 | 2.585
837 | 38.2 | gf | 2.685 | mm | OK | -- | 17:51 | 2023-08-15 | 2.585
838 | 38.2 | gf | 2.69 | mm | OK | -- | 17:51 | 2023-08-15 | 2.59
839 | 38.2 | gf | 2.69 | mm | OK | -- | 17:51 | 2023-08-15 | 2.59
840 | 38.2 | gf | 2.695 | mm | OK | -- | 17:51 | 2023-08-15 | 2.595
841 | 38.2 | gf | 2.695 | mm | OK | -- | 17:51 | 2023-08-15 | 2.595
842 | 38.3 | gf | 2.7 | mm | OK | -- | 17:51 | 2023-08-15 | 2.6
843 | 38.3 | gf | 2.705 | mm | OK | -- | 17:51 | 2023-08-15 | 2.605
844 | 38.3 | gf | 2.71 | mm | OK | -- | 17:51 | 2023-08-15 | 2.61
845 | 38.3 | gf | 2.71 | mm | OK | -- | 17:51 | 2023-08-15 | 2.61
846 | 38.4 | gf | 2.715 | mm | OK | -- | 17:51 | 2023-08-15 | 2.615
847 | 38.4 | gf | 2.72 | mm | OK | -- | 17:51 | 2023-08-15 | 2.62
848 | 38.4 | gf | 2.725 | mm | OK | -- | 17:51 | 2023-08-15 | 2.625
849 | 38.4 | gf | 2.725 | mm | OK | -- | 17:51 | 2023-08-15 | 2.625
850 | 38.4 | gf | 2.73 | mm | OK | -- | 17:51 | 2023-08-15 | 2.63
851 | 38.4 | gf | 2.73 | mm | OK | -- | 17:51 | 2023-08-15 | 2.63
852 | 38.4 | gf | 2.73 | mm | OK | -- | 17:51 | 2023-08-15 | 2.63
853 | 38.4 | gf | 2.73 | mm | OK | -- | 17:51 | 2023-08-15 | 2.63
854 | 38.4 | gf | 2.735 | mm | OK | -- | 17:51 | 2023-08-15 | 2.635
855 | 38.4 | gf | 2.735 | mm | OK | -- | 17:51 | 2023-08-15 | 2.635
856 | 38.4 | gf | 2.735 | mm | OK | -- | 17:51 | 2023-08-15 | 2.635
857 | 38.4 | gf | 2.74 | mm | OK | -- | 17:51 | 2023-08-15 | 2.64
858 | 38.4 | gf | 2.74 | mm | OK | -- | 17:51 | 2023-08-15 | 2.64
859 | 38.4 | gf | 2.745 | mm | OK | -- | 17:51 | 2023-08-15 | 2.645
860 | 38.4 | gf | 2.745 | mm | OK | -- | 17:51 | 2023-08-15 | 2.645
861 | 38.4 | gf | 2.745 | mm | OK | -- | 17:51 | 2023-08-15 | 2.645
862 | 38.5 | gf | 2.75 | mm | OK | -- | 17:51 | 2023-08-15 | 2.65
863 | 38.5 | gf | 2.75 | mm | OK | -- | 17:51 | 2023-08-15 | 2.65
864 | 38.5 | gf | 2.75 | mm | OK | -- | 17:51 | 2023-08-15 | 2.65
865 | 38.5 | gf | 2.755 | mm | OK | -- | 17:51 | 2023-08-15 | 2.655
866 | 38.5 | gf | 2.755 | mm | OK | -- | 17:51 | 2023-08-15 | 2.655
867 | 38.6 | gf | 2.76 | mm | OK | -- | 17:51 | 2023-08-15 | 2.66
868 | 38.6 | gf | 2.76 | mm | OK | -- | 17:51 | 2023-08-15 | 2.66
869 | 38.6 | gf | 2.765 | mm | OK | -- | 17:51 | 2023-08-15 | 2.665
870 | 38.6 | gf | 2.765 | mm | OK | -- | 17:51 | 2023-08-15 | 2.665
871 | 38.6 | gf | 2.77 | mm | OK | -- | 17:51 | 2023-08-15 | 2.67
872 | 38.6 | gf | 2.775 | mm | OK | -- | 17:51 | 2023-08-15 | 2.675
873 | 38.7 | gf | 2.78 | mm | OK | -- | 17:51 | 2023-08-15 | 2.68
874 | 38.7 | gf | 2.785 | mm | OK | -- | 17:51 | 2023-08-15 | 2.685
875 | 38.8 | gf | 2.795 | mm | OK | -- | 17:51 | 2023-08-15 | 2.695
876 | 38.7 | gf | 2.8 | mm | OK | -- | 17:51 | 2023-08-15 | 2.7
877 | 38.8 | gf | 2.81 | mm | OK | -- | 17:51 | 2023-08-15 | 2.71
878 | 38.7 | gf | 2.82 | mm | OK | -- | 17:51 | 2023-08-15 | 2.72
879 | 38.7 | gf | 2.825 | mm | OK | -- | 17:51 | 2023-08-15 | 2.725
880 | 38.7 | gf | 2.83 | mm | OK | -- | 17:51 | 2023-08-15 | 2.73
881 | 38.5 | gf | 2.835 | mm | OK | -- | 17:51 | 2023-08-15 | 2.735
882 | 38.5 | gf | 2.84 | mm | OK | -- | 17:51 | 2023-08-15 | 2.74
883 | 38.4 | gf | 2.845 | mm | OK | -- | 17:51 | 2023-08-15 | 2.745
884 | 38.5 | gf | 2.845 | mm | OK | -- | 17:51 | 2023-08-15 | 2.745
885 | 38.5 | gf | 2.85 | mm | OK | -- | 17:51 | 2023-08-15 | 2.75
886 | 38.5 | gf | 2.855 | mm | OK | -- | 17:51 | 2023-08-15 | 2.755
887 | 38.5 | gf | 2.86 | mm | OK | -- | 17:51 | 2023-08-15 | 2.76
888 | 38.5 | gf | 2.865 | mm | OK | -- | 17:51 | 2023-08-15 | 2.765
889 | 38.6 | gf | 2.87 | mm | OK | -- | 17:51 | 2023-08-15 | 2.77
890 | 38.5 | gf | 2.875 | mm | OK | -- | 17:51 | 2023-08-15 | 2.775
891 | 38.5 | gf | 2.885 | mm | OK | -- | 17:51 | 2023-08-15 | 2.785
892 | 38.5 | gf | 2.89 | mm | OK | -- | 17:51 | 2023-08-15 | 2.79
893 | 38.7 | gf | 2.9 | mm | OK | -- | 17:51 | 2023-08-15 | 2.8
894 | 38.7 | gf | 2.905 | mm | OK | -- | 17:51 | 2023-08-15 | 2.805
895 | 38.8 | gf | 2.91 | mm | OK | -- | 17:51 | 2023-08-15 | 2.81
896 | 38.8 | gf | 2.915 | mm | OK | -- | 17:51 | 2023-08-15 | 2.815
897 | 38.8 | gf | 2.92 | mm | OK | -- | 17:51 | 2023-08-15 | 2.82
898 | 38.8 | gf | 2.925 | mm | OK | -- | 17:51 | 2023-08-15 | 2.825
899 | 38.8 | gf | 2.93 | mm | OK | -- | 17:51 | 2023-08-15 | 2.83
900 | 38.8 | gf | 2.94 | mm | OK | -- | 17:51 | 2023-08-15 | 2.84
901 | 38.8 | gf | 2.945 | mm | OK | -- | 17:51 | 2023-08-15 | 2.845
902 | 38.8 | gf | 2.95 | mm | OK | -- | 17:51 | 2023-08-15 | 2.85
903 | 38.8 | gf | 2.955 | mm | OK | -- | 17:51 | 2023-08-15 | 2.855
904 | 38.8 | gf | 2.96 | mm | OK | -- | 17:51 | 2023-08-15 | 2.86
905 | 38.8 | gf | 2.965 | mm | OK | -- | 17:51 | 2023-08-15 | 2.865
906 | 38.8 | gf | 2.97 | mm | OK | -- | 17:51 | 2023-08-15 | 2.87
907 | 38.9 | gf | 2.97 | mm | OK | -- | 17:51 | 2023-08-15 | 2.87
908 | 38.9 | gf | 2.98 | mm | OK | -- | 17:51 | 2023-08-15 | 2.88
909 | 38.9 | gf | 2.985 | mm | OK | -- | 17:51 | 2023-08-15 | 2.885
910 | 39 | gf | 2.99 | mm | OK | -- | 17:51 | 2023-08-15 | 2.89
911 | 39 | gf | 2.995 | mm | OK | -- | 17:51 | 2023-08-15 | 2.895
912 | 38.9 | gf | 3 | mm | OK | -- | 17:51 | 2023-08-15 | 2.9
913 | 38.9 | gf | 3.005 | mm | OK | -- | 17:51 | 2023-08-15 | 2.905
914 | 39 | gf | 3.01 | mm | OK | -- | 17:51 | 2023-08-15 | 2.91
915 | 39.1 | gf | 3.015 | mm | OK | -- | 17:51 | 2023-08-15 | 2.915
916 | 39.1 | gf | 3.025 | mm | OK | -- | 17:51 | 2023-08-15 | 2.925
917 | 39.1 | gf | 3.03 | mm | OK | -- | 17:51 | 2023-08-15 | 2.93
918 | 39.2 | gf | 3.035 | mm | OK | -- | 17:51 | 2023-08-15 | 2.935
919 | 39.2 | gf | 3.04 | mm | OK | -- | 17:51 | 2023-08-15 | 2.94
920 | 39.1 | gf | 3.045 | mm | OK | -- | 17:51 | 2023-08-15 | 2.945
921 | 39.1 | gf | 3.05 | mm | OK | -- | 17:51 | 2023-08-15 | 2.95
922 | 39.2 | gf | 3.06 | mm | OK | -- | 17:51 | 2023-08-15 | 2.96
923 | 39.2 | gf | 3.065 | mm | OK | -- | 17:51 | 2023-08-15 | 2.965
924 | 39.2 | gf | 3.075 | mm | OK | -- | 17:51 | 2023-08-15 | 2.975
925 | 39.2 | gf | 3.08 | mm | OK | -- | 17:51 | 2023-08-15 | 2.98
926 | 39.2 | gf | 3.09 | mm | OK | -- | 17:51 | 2023-08-15 | 2.99
927 | 39.2 | gf | 3.095 | mm | OK | -- | 17:51 | 2023-08-15 | 2.995
928 | 39.3 | gf | 3.1 | mm | OK | -- | 17:51 | 2023-08-15 | 3
929 | 39.3 | gf | 3.105 | mm | OK | -- | 17:51 | 2023-08-15 | 3.005
930 | 39.3 | gf | 3.11 | mm | OK | -- | 17:51 | 2023-08-15 | 3.01
931 | 39.3 | gf | 3.115 | mm | OK | -- | 17:51 | 2023-08-15 | 3.015
932 | 39.3 | gf | 3.12 | mm | OK | -- | 17:51 | 2023-08-15 | 3.02
933 | 39.3 | gf | 3.125 | mm | OK | -- | 17:51 | 2023-08-15 | 3.025
934 | 39.3 | gf | 3.13 | mm | OK | -- | 17:51 | 2023-08-15 | 3.03
935 | 39.3 | gf | 3.135 | mm | OK | -- | 17:51 | 2023-08-15 | 3.035
936 | 39.3 | gf | 3.14 | mm | OK | -- | 17:51 | 2023-08-15 | 3.04
937 | 39.3 | gf | 3.15 | mm | OK | -- | 17:51 | 2023-08-15 | 3.05
938 | 39.4 | gf | 3.15 | mm | OK | -- | 17:51 | 2023-08-15 | 3.05
939 | 39.4 | gf | 3.155 | mm | OK | -- | 17:51 | 2023-08-15 | 3.055
940 | 39.4 | gf | 3.16 | mm | OK | -- | 17:51 | 2023-08-15 | 3.06
941 | 39.4 | gf | 3.16 | mm | OK | -- | 17:52 | 2023-08-15 | 3.06
942 | 39.5 | gf | 3.165 | mm | OK | -- | 17:52 | 2023-08-15 | 3.065
943 | 39.5 | gf | 3.17 | mm | OK | -- | 17:52 | 2023-08-15 | 3.07
944 | 39.5 | gf | 3.175 | mm | OK | -- | 17:52 | 2023-08-15 | 3.075
945 | 39.5 | gf | 3.18 | mm | OK | -- | 17:52 | 2023-08-15 | 3.08
946 | 39.5 | gf | 3.185 | mm | OK | -- | 17:52 | 2023-08-15 | 3.085
947 | 39.5 | gf | 3.185 | mm | OK | -- | 17:52 | 2023-08-15 | 3.085
948 | 39.5 | gf | 3.19 | mm | OK | -- | 17:52 | 2023-08-15 | 3.09
949 | 39.5 | gf | 3.195 | mm | OK | -- | 17:52 | 2023-08-15 | 3.095
950 | 39.5 | gf | 3.195 | mm | OK | -- | 17:52 | 2023-08-15 | 3.095
951 | 39.5 | gf | 3.2 | mm | OK | -- | 17:52 | 2023-08-15 | 3.1
952 | 39.5 | gf | 3.2 | mm | OK | -- | 17:52 | 2023-08-15 | 3.1
953 | 39.5 | gf | 3.205 | mm | OK | -- | 17:52 | 2023-08-15 | 3.105
954 | 39.5 | gf | 3.21 | mm | OK | -- | 17:52 | 2023-08-15 | 3.11
955 | 39.6 | gf | 3.215 | mm | OK | -- | 17:52 | 2023-08-15 | 3.115
956 | 39.5 | gf | 3.22 | mm | OK | -- | 17:52 | 2023-08-15 | 3.12
957 | 39.5 | gf | 3.22 | mm | OK | -- | 17:52 | 2023-08-15 | 3.12
958 | 39.6 | gf | 3.225 | mm | OK | -- | 17:52 | 2023-08-15 | 3.125
959 | 39.6 | gf | 3.23 | mm | OK | -- | 17:52 | 2023-08-15 | 3.13
960 | 39.6 | gf | 3.235 | mm | OK | -- | 17:52 | 2023-08-15 | 3.135
961 | 39.7 | gf | 3.24 | mm | OK | -- | 17:52 | 2023-08-15 | 3.14
962 | 39.7 | gf | 3.245 | mm | OK | -- | 17:52 | 2023-08-15 | 3.145
963 | 39.7 | gf | 3.25 | mm | OK | -- | 17:52 | 2023-08-15 | 3.15
964 | 39.8 | gf | 3.26 | mm | OK | -- | 17:52 | 2023-08-15 | 3.16
965 | 39.8 | gf | 3.26 | mm | OK | -- | 17:52 | 2023-08-15 | 3.16
966 | 39.8 | gf | 3.265 | mm | OK | -- | 17:52 | 2023-08-15 | 3.165
967 | 39.8 | gf | 3.27 | mm | OK | -- | 17:52 | 2023-08-15 | 3.17
968 | 39.8 | gf | 3.275 | mm | OK | -- | 17:52 | 2023-08-15 | 3.175
969 | 39.8 | gf | 3.275 | mm | OK | -- | 17:52 | 2023-08-15 | 3.175
970 | 39.8 | gf | 3.28 | mm | OK | -- | 17:52 | 2023-08-15 | 3.18
971 | 39.8 | gf | 3.28 | mm | OK | -- | 17:52 | 2023-08-15 | 3.18
972 | 39.8 | gf | 3.285 | mm | OK | -- | 17:52 | 2023-08-15 | 3.185
973 | 39.8 | gf | 3.285 | mm | OK | -- | 17:52 | 2023-08-15 | 3.185
974 | 39.8 | gf | 3.29 | mm | OK | -- | 17:52 | 2023-08-15 | 3.19
975 | 39.8 | gf | 3.29 | mm | OK | -- | 17:52 | 2023-08-15 | 3.19
976 | 39.8 | gf | 3.295 | mm | OK | -- | 17:52 | 2023-08-15 | 3.195
977 | 39.8 | gf | 3.295 | mm | OK | -- | 17:52 | 2023-08-15 | 3.195
978 | 39.9 | gf | 3.3 | mm | OK | -- | 17:52 | 2023-08-15 | 3.2
979 | 39.9 | gf | 3.3 | mm | OK | -- | 17:52 | 2023-08-15 | 3.2
980 | 39.9 | gf | 3.305 | mm | OK | -- | 17:52 | 2023-08-15 | 3.205
981 | 39.9 | gf | 3.305 | mm | OK | -- | 17:52 | 2023-08-15 | 3.205
982 | 39.9 | gf | 3.315 | mm | OK | -- | 17:52 | 2023-08-15 | 3.215
983 | 39.9 | gf | 3.32 | mm | OK | -- | 17:52 | 2023-08-15 | 3.22
984 | 39.9 | gf | 3.325 | mm | OK | -- | 17:52 | 2023-08-15 | 3.225
985 | 40 | gf | 3.33 | mm | OK | -- | 17:52 | 2023-08-15 | 3.23
986 | 39.9 | gf | 3.335 | mm | OK | -- | 17:52 | 2023-08-15 | 3.235
987 | 40 | gf | 3.345 | mm | OK | -- | 17:52 | 2023-08-15 | 3.245
988 | 40 | gf | 3.35 | mm | OK | -- | 17:52 | 2023-08-15 | 3.25
989 | 40 | gf | 3.355 | mm | OK | -- | 17:52 | 2023-08-15 | 3.255
990 | 40 | gf | 3.36 | mm | OK | -- | 17:52 | 2023-08-15 | 3.26
991 | 40 | gf | 3.365 | mm | OK | -- | 17:52 | 2023-08-15 | 3.265
992 | 40.1 | gf | 3.37 | mm | OK | -- | 17:52 | 2023-08-15 | 3.27
993 | 40 | gf | 3.37 | mm | OK | -- | 17:52 | 2023-08-15 | 3.27
994 | 40.1 | gf | 3.375 | mm | OK | -- | 17:52 | 2023-08-15 | 3.275
995 | 40.1 | gf | 3.38 | mm | OK | -- | 17:52 | 2023-08-15 | 3.28
996 | 40.1 | gf | 3.385 | mm | OK | -- | 17:52 | 2023-08-15 | 3.285
997 | 40.1 | gf | 3.39 | mm | OK | -- | 17:52 | 2023-08-15 | 3.29
998 | 40.1 | gf | 3.4 | mm | OK | -- | 17:52 | 2023-08-15 | 3.3
999 | 40.1 | gf | 3.405 | mm | OK | -- | 17:52 | 2023-08-15 | 3.305
1000 | 40 | gf | 3.41 | mm | OK | -- | 17:52 | 2023-08-15 | 3.31
1001 | 40.1 | gf | 3.415 | mm | OK | -- | 17:52 | 2023-08-15 | 3.315
1002 | 40.1 | gf | 3.42 | mm | OK | -- | 17:52 | 2023-08-15 | 3.32
1003 | 40.2 | gf | 3.425 | mm | OK | -- | 17:52 | 2023-08-15 | 3.325
1004 | 40.2 | gf | 3.43 | mm | OK | -- | 17:52 | 2023-08-15 | 3.33
1005 | 40.2 | gf | 3.435 | mm | OK | -- | 17:52 | 2023-08-15 | 3.335
1006 | 40.2 | gf | 3.44 | mm | OK | -- | 17:52 | 2023-08-15 | 3.34
1007 | 40.2 | gf | 3.445 | mm | OK | -- | 17:52 | 2023-08-15 | 3.345
1008 | 40.2 | gf | 3.45 | mm | OK | -- | 17:52 | 2023-08-15 | 3.35
1009 | 40.3 | gf | 3.455 | mm | OK | -- | 17:52 | 2023-08-15 | 3.355
1010 | 40.3 | gf | 3.465 | mm | OK | -- | 17:52 | 2023-08-15 | 3.365
1011 | 40.3 | gf | 3.47 | mm | OK | -- | 17:52 | 2023-08-15 | 3.37
1012 | 40.3 | gf | 3.47 | mm | OK | -- | 17:52 | 2023-08-15 | 3.37
1013 | 40.3 | gf | 3.475 | mm | OK | -- | 17:52 | 2023-08-15 | 3.375
1014 | 40.3 | gf | 3.48 | mm | OK | -- | 17:52 | 2023-08-15 | 3.38
1015 | 40.3 | gf | 3.485 | mm | OK | -- | 17:52 | 2023-08-15 | 3.385
1016 | 40.3 | gf | 3.485 | mm | OK | -- | 17:52 | 2023-08-15 | 3.385
1017 | 40.3 | gf | 3.49 | mm | OK | -- | 17:52 | 2023-08-15 | 3.39
1018 | 40.4 | gf | 3.495 | mm | OK | -- | 17:52 | 2023-08-15 | 3.395
1019 | 40.4 | gf | 3.495 | mm | OK | -- | 17:52 | 2023-08-15 | 3.395
1020 | 40.4 | gf | 3.5 | mm | OK | -- | 17:52 | 2023-08-15 | 3.4
1021 | 40.4 | gf | 3.5 | mm | OK | -- | 17:52 | 2023-08-15 | 3.4
1022 | 40.4 | gf | 3.5 | mm | OK | -- | 17:52 | 2023-08-15 | 3.4
1023 | 40.4 | gf | 3.505 | mm | OK | -- | 17:52 | 2023-08-15 | 3.405
1024 | 40.4 | gf | 3.505 | mm | OK | -- | 17:52 | 2023-08-15 | 3.405
1025 | 40.4 | gf | 3.51 | mm | OK | -- | 17:52 | 2023-08-15 | 3.41
1026 | 40.4 | gf | 3.51 | mm | OK | -- | 17:52 | 2023-08-15 | 3.41
1027 | 40.4 | gf | 3.515 | mm | OK | -- | 17:52 | 2023-08-15 | 3.415
1028 | 40.5 | gf | 3.515 | mm | OK | -- | 17:52 | 2023-08-15 | 3.415
1029 | 40.5 | gf | 3.52 | mm | OK | -- | 17:52 | 2023-08-15 | 3.42
1030 | 40.5 | gf | 3.52 | mm | OK | -- | 17:52 | 2023-08-15 | 3.42
1031 | 40.6 | gf | 3.525 | mm | OK | -- | 17:52 | 2023-08-15 | 3.425
1032 | 40.6 | gf | 3.53 | mm | OK | -- | 17:52 | 2023-08-15 | 3.43
1033 | 40.6 | gf | 3.535 | mm | OK | -- | 17:52 | 2023-08-15 | 3.435
1034 | 40.6 | gf | 3.54 | mm | OK | -- | 17:52 | 2023-08-15 | 3.44
1035 | 40.6 | gf | 3.545 | mm | OK | -- | 17:52 | 2023-08-15 | 3.445
1036 | 40.6 | gf | 3.55 | mm | OK | -- | 17:52 | 2023-08-15 | 3.45
1037 | 40.7 | gf | 3.555 | mm | OK | -- | 17:52 | 2023-08-15 | 3.455
1038 | 40.6 | gf | 3.56 | mm | OK | -- | 17:52 | 2023-08-15 | 3.46
1039 | 40.6 | gf | 3.565 | mm | OK | -- | 17:52 | 2023-08-15 | 3.465
1040 | 40.6 | gf | 3.57 | mm | OK | -- | 17:52 | 2023-08-15 | 3.47
1041 | 40.5 | gf | 3.575 | mm | OK | -- | 17:52 | 2023-08-15 | 3.475
1042 | 40.5 | gf | 3.58 | mm | OK | -- | 17:52 | 2023-08-15 | 3.48
1043 | 40.6 | gf | 3.58 | mm | OK | -- | 17:52 | 2023-08-15 | 3.48
1044 | 40.6 | gf | 3.59 | mm | OK | -- | 17:52 | 2023-08-15 | 3.49
1045 | 40.6 | gf | 3.595 | mm | OK | -- | 17:52 | 2023-08-15 | 3.495
1046 | 40.6 | gf | 3.605 | mm | OK | -- | 17:52 | 2023-08-15 | 3.505
1047 | 40.6 | gf | 3.605 | mm | OK | -- | 17:52 | 2023-08-15 | 3.505
1048 | 40.6 | gf | 3.61 | mm | OK | -- | 17:52 | 2023-08-15 | 3.51
1049 | 40.6 | gf | 3.615 | mm | OK | -- | 17:52 | 2023-08-15 | 3.515
1050 | 40.7 | gf | 3.62 | mm | OK | -- | 17:52 | 2023-08-15 | 3.52
1051 | 40.7 | gf | 3.62 | mm | OK | -- | 17:52 | 2023-08-15 | 3.52
1052 | 40.7 | gf | 3.625 | mm | OK | -- | 17:52 | 2023-08-15 | 3.525
1053 | 40.7 | gf | 3.635 | mm | OK | -- | 17:52 | 2023-08-15 | 3.535
1054 | 40.8 | gf | 3.64 | mm | OK | -- | 17:52 | 2023-08-15 | 3.54
1055 | 40.8 | gf | 3.645 | mm | OK | -- | 17:52 | 2023-08-15 | 3.545
1056 | 40.8 | gf | 3.655 | mm | OK | -- | 17:52 | 2023-08-15 | 3.555
1057 | 40.8 | gf | 3.66 | mm | OK | -- | 17:52 | 2023-08-15 | 3.56
1058 | 40.8 | gf | 3.665 | mm | OK | -- | 17:52 | 2023-08-15 | 3.565
1059 | 40.8 | gf | 3.67 | mm | OK | -- | 17:52 | 2023-08-15 | 3.57
1060 | 40.8 | gf | 3.675 | mm | OK | -- | 17:52 | 2023-08-15 | 3.575
1061 | 40.7 | gf | 3.68 | mm | OK | -- | 17:52 | 2023-08-15 | 3.58
1062 | 40.7 | gf | 3.68 | mm | OK | -- | 17:52 | 2023-08-15 | 3.58
1063 | 40.8 | gf | 3.685 | mm | OK | -- | 17:52 | 2023-08-15 | 3.585
1064 | 40.8 | gf | 3.69 | mm | OK | -- | 17:52 | 2023-08-15 | 3.59
1065 | 40.8 | gf | 3.69 | mm | OK | -- | 17:52 | 2023-08-15 | 3.59
1066 | 40.9 | gf | 3.695 | mm | OK | -- | 17:52 | 2023-08-15 | 3.595
1067 | 40.9 | gf | 3.7 | mm | OK | -- | 17:52 | 2023-08-15 | 3.6
1068 | 40.9 | gf | 3.705 | mm | OK | -- | 17:52 | 2023-08-15 | 3.605
1069 | 40.8 | gf | 3.71 | mm | OK | -- | 17:52 | 2023-08-15 | 3.61
1070 | 40.9 | gf | 3.71 | mm | OK | -- | 17:52 | 2023-08-15 | 3.61
1071 | 40.9 | gf | 3.715 | mm | OK | -- | 17:52 | 2023-08-15 | 3.615
1072 | 40.9 | gf | 3.72 | mm | OK | -- | 17:52 | 2023-08-15 | 3.62
1073 | 40.9 | gf | 3.725 | mm | OK | -- | 17:52 | 2023-08-15 | 3.625
1074 | 41 | gf | 3.73 | mm | OK | -- | 17:52 | 2023-08-15 | 3.63
1075 | 41.1 | gf | 3.735 | mm | OK | -- | 17:52 | 2023-08-15 | 3.635
1076 | 41 | gf | 3.74 | mm | OK | -- | 17:52 | 2023-08-15 | 3.64
1077 | 41 | gf | 3.74 | mm | OK | -- | 17:52 | 2023-08-15 | 3.64
1078 | 41.1 | gf | 3.745 | mm | OK | -- | 17:52 | 2023-08-15 | 3.645
1079 | 41 | gf | 3.75 | mm | OK | -- | 17:52 | 2023-08-15 | 3.65
1080 | 41 | gf | 3.75 | mm | OK | -- | 17:52 | 2023-08-15 | 3.65
1081 | 41.1 | gf | 3.755 | mm | OK | -- | 17:52 | 2023-08-15 | 3.655
1082 | 41.1 | gf | 3.76 | mm | OK | -- | 17:52 | 2023-08-15 | 3.66
1083 | 41.1 | gf | 3.765 | mm | OK | -- | 17:52 | 2023-08-15 | 3.665
1084 | 41.1 | gf | 3.77 | mm | OK | -- | 17:52 | 2023-08-15 | 3.67
1085 | 41.1 | gf | 3.77 | mm | OK | -- | 17:52 | 2023-08-15 | 3.67
1086 | 41.2 | gf | 3.775 | mm | OK | -- | 17:52 | 2023-08-15 | 3.675
1087 | 41.2 | gf | 3.78 | mm | OK | -- | 17:52 | 2023-08-15 | 3.68
1088 | 41.2 | gf | 3.785 | mm | OK | -- | 17:52 | 2023-08-15 | 3.685
1089 | 41.2 | gf | 3.785 | mm | OK | -- | 17:52 | 2023-08-15 | 3.685
1090 | 41.1 | gf | 3.79 | mm | OK | -- | 17:52 | 2023-08-15 | 3.69
1091 | 41.2 | gf | 3.795 | mm | OK | -- | 17:52 | 2023-08-15 | 3.695
1092 | 41.2 | gf | 3.8 | mm | OK | -- | 17:52 | 2023-08-15 | 3.7
1093 | 41.2 | gf | 3.8 | mm | OK | -- | 17:52 | 2023-08-15 | 3.7
1094 | 41.2 | gf | 3.805 | mm | OK | -- | 17:52 | 2023-08-15 | 3.705
1095 | 41.2 | gf | 3.805 | mm | OK | -- | 17:52 | 2023-08-15 | 3.705
1096 | 41.2 | gf | 3.805 | mm | OK | -- | 17:52 | 2023-08-15 | 3.705
1097 | 41.2 | gf | 3.81 | mm | OK | -- | 17:52 | 2023-08-15 | 3.71
1098 | 41.2 | gf | 3.81 | mm | OK | -- | 17:52 | 2023-08-15 | 3.71
1099 | 41.2 | gf | 3.81 | mm | OK | -- | 17:52 | 2023-08-15 | 3.71
1100 | 41.2 | gf | 3.81 | mm | OK | -- | 17:52 | 2023-08-15 | 3.71
1101 | 41.2 | gf | 3.815 | mm | OK | -- | 17:52 | 2023-08-15 | 3.715
1102 | 41.2 | gf | 3.82 | mm | OK | -- | 17:52 | 2023-08-15 | 3.72
1103 | 41.3 | gf | 3.82 | mm | OK | -- | 17:52 | 2023-08-15 | 3.72
1104 | 41.2 | gf | 3.825 | mm | OK | -- | 17:52 | 2023-08-15 | 3.725
1105 | 41.2 | gf | 3.83 | mm | OK | -- | 17:52 | 2023-08-15 | 3.73
1106 | 41.2 | gf | 3.84 | mm | OK | -- | 17:52 | 2023-08-15 | 3.74
1107 | 41.3 | gf | 3.845 | mm | OK | -- | 17:52 | 2023-08-15 | 3.745
1108 | 41.3 | gf | 3.85 | mm | OK | -- | 17:52 | 2023-08-15 | 3.75
1109 | 41.3 | gf | 3.855 | mm | OK | -- | 17:52 | 2023-08-15 | 3.755
1110 | 41.4 | gf | 3.86 | mm | OK | -- | 17:52 | 2023-08-15 | 3.76
1111 | 41.4 | gf | 3.86 | mm | OK | -- | 17:52 | 2023-08-15 | 3.76
1112 | 41.4 | gf | 3.865 | mm | OK | -- | 17:52 | 2023-08-15 | 3.765
1113 | 41.4 | gf | 3.87 | mm | OK | -- | 17:52 | 2023-08-15 | 3.77
1114 | 41.4 | gf | 3.87 | mm | OK | -- | 17:52 | 2023-08-15 | 3.77
1115 | 41.4 | gf | 3.88 | mm | OK | -- | 17:52 | 2023-08-15 | 3.78
1116 | 42.4 | gf | 3.885 | mm | OK | -- | 17:52 | 2023-08-15 | 3.785
1117 | 44.6 | gf | 3.89 | mm | OK | -- | 17:52 | 2023-08-15 | 3.79
1118 | 49.3 | gf | 3.895 | mm | OK | -- | 17:52 | 2023-08-15 | 3.795
1119 | 54 | gf | 3.9 | mm | OK | -- | 17:52 | 2023-08-15 | 3.8
1120 | 57.1 | gf | 3.905 | mm | OK | -- | 17:52 | 2023-08-15 | 3.805
1121 | 59.8 | gf | 3.91 | mm | OK | -- | 17:52 | 2023-08-15 | 3.81
1122 | 62.7 | gf | 3.915 | mm | OK | -- | 17:52 | 2023-08-15 | 3.815
1123 | 65.7 | gf | 3.915 | mm | OK | -- | 17:52 | 2023-08-15 | 3.815
1124 | 68.4 | gf | 3.92 | mm | OK | -- | 17:52 | 2023-08-15 | 3.82
1125 | 71.1 | gf | 3.925 | mm | OK | -- | 17:52 | 2023-08-15 | 3.825
1126 | 74.2 | gf | 3.925 | mm | OK | -- | 17:52 | 2023-08-15 | 3.825
1127 | 77.5 | gf | 3.93 | mm | OK | -- | 17:52 | 2023-08-15 | 3.83
1128 | 80.8 | gf | 3.935 | mm | OK | -- | 17:52 | 2023-08-15 | 3.835
1129 | 85.6 | gf | 3.94 | mm | OK | -- | 17:52 | 2023-08-15 | 3.84
1130 | 89.8 | gf | 3.945 | mm | OK | -- | 17:52 | 2023-08-15 | 3.845
1131 | 92.9 | gf | 3.95 | mm | OK | -- | 17:52 | 2023-08-15 | 3.85
1132 | 96.7 | gf | 3.955 | mm | OK | -- | 17:52 | 2023-08-15 | 3.855
1133 | 99.9 | gf | 3.955 | mm | OK | -- | 17:52 | 2023-08-15 | 3.855
1134 | 103.3 | gf | 3.96 | mm | OK | -- | 17:52 | 2023-08-15 | 3.86
1135 | 106.7 | gf | 3.965 | mm | OK | -- | 17:52 | 2023-08-15 | 3.865
1136 | 110.2 | gf | 3.97 | mm | OK | -- | 17:52 | 2023-08-15 | 3.87
1137 | 112.8 | gf | 3.97 | mm | OK | -- | 17:52 | 2023-08-15 | 3.87
1138 | 115.6 | gf | 3.975 | mm | OK | -- | 17:52 | 2023-08-15 | 3.875
1139 | 118.7 | gf | 3.98 | mm | OK | -- | 17:52 | 2023-08-15 | 3.88
1140 | 121.9 | gf | 3.98 | mm | OK | -- | 17:52 | 2023-08-15 | 3.88
1141 | 124.8 | gf | 3.985 | mm | OK | -- | 17:52 | 2023-08-15 | 3.885
1142 | 127.4 | gf | 3.99 | mm | OK | -- | 17:52 | 2023-08-15 | 3.89
1143 | 130 | gf | 3.99 | mm | OK | -- | 17:52 | 2023-08-15 | 3.89
1144 | 133.5 | gf | 3.995 | mm | OK | -- | 17:52 | 2023-08-15 | 3.895
1145 | 136.5 | gf | 3.995 | mm | OK | -- | 17:52 | 2023-08-15 | 3.895
1146 | 139.2 | gf | 4 | mm | OK | -- | 17:52 | 2023-08-15 | 3.9
1147 | 141.9 | gf | 4.005 | mm | OK | -- | 17:52 | 2023-08-15 | 3.905
1148 | 145 | gf | 4.005 | mm | OK | -- | 17:52 | 2023-08-15 | 3.905
1149 | 149.2 | gf | 4.01 | mm | OK | -- | 17:52 | 2023-08-15 | 3.91
1150 | 153.2 | gf | 4.015 | mm | OK | -- | 17:52 | 2023-08-15 | 3.915
1151 | 157.9 | gf | 4.02 | mm | OK | -- | 17:52 | 2023-08-15 | 3.92
1152 | 163.2 | gf | 4.025 | mm | OK | -- | 17:52 | 2023-08-15 | 3.925
1153 | 167 | gf | 4.03 | mm | OK | -- | 17:52 | 2023-08-15 | 3.93
1154 | 170.8 | gf | 4.035 | mm | OK | -- | 17:52 | 2023-08-15 | 3.935
1155 | 174.3 | gf | 4.035 | mm | OK | -- | 17:52 | 2023-08-15 | 3.935
1156 | 176.4 | gf | 4.04 | mm | OK | -- | 17:52 | 2023-08-15 | 3.94
1157 | 177.8 | gf | 4.04 | mm | OK | -- | 17:52 | 2023-08-15 | 3.94
1158 | 178.8 | gf | 4.04 | mm | OK | -- | 17:52 | 2023-08-15 | 3.94
1159 | 179.9 | gf | 4.045 | mm | OK | -- | 17:52 | 2023-08-15 | 3.945
1160 | 181.3 | gf | 4.045 | mm | OK | -- | 17:52 | 2023-08-15 | 3.945
1161 | 182.6 | gf | 4.045 | mm | OK | -- | 17:52 | 2023-08-15 | 3.945
1162 | 184.1 | gf | 4.05 | mm | OK | -- | 17:52 | 2023-08-15 | 3.95
1163 | 184.9 | gf | 4.05 | mm | OK | -- | 17:52 | 2023-08-15 | 3.95
1164 | 185.1 | gf | 4.05 | mm | OK | -- | 17:52 | 2023-08-15 | 3.95
1165 | 184.9 | gf | 4.05 | mm | OK | -- | 17:52 | 2023-08-15 | 3.95
1166 | 184.5 | gf | 4.05 | mm | OK | -- | 17:52 | 2023-08-15 | 3.95
1167 | 184.6 | gf | 4.05 | mm | OK | -- | 17:52 | 2023-08-15 | 3.95
1168 | 184.4 | gf | 4.05 | mm | OK | -- | 17:52 | 2023-08-15 | 3.95
1169 | 184.2 | gf | 4.05 | mm | OK | -- | 17:52 | 2023-08-15 | 3.95
1170 | 184.2 | gf | 4.05 | mm | OK | -- | 17:52 | 2023-08-15 | 3.95
1171 | 184.2 | gf | 4.05 | mm | OK | -- | 17:52 | 2023-08-15 | 3.95
1172 | 184.1 | gf | 4.05 | mm | OK | -- | 17:52 | 2023-08-15 | 3.95
1173 | 184.1 | gf | 4.05 | mm | OK | -- | 17:52 | 2023-08-15 | 3.95
1174 | 184 | gf | 4.05 | mm | OK | -- | 17:52 | 2023-08-15 | 3.95
1175 | 184 | gf | 4.05 | mm | OK | -- | 17:52 | 2023-08-15 | 3.95
1176 | 184 | gf | 4.05 | mm | OK | -- | 17:52 | 2023-08-15 | 3.95
1177 | 183.9 | gf | 4.05 | mm | OK | -- | 17:52 | 2023-08-15 | 3.95
1178 | 183.9 | gf | 4.05 | mm | OK | -- | 17:52 | 2023-08-15 | 3.95
1179 | 183.9 | gf | 4.05 | mm | OK | -- | 17:52 | 2023-08-15 | 3.95
1180 | 183.8 | gf | 4.05 | mm | OK | -- | 17:52 | 2023-08-15 | 3.95
1181 | 183.8 | gf | 4.05 | mm | OK | -- | 17:52 | 2023-08-15 | 3.95
1182 | 183.7 | gf | 4.05 | mm | OK | -- | 17:52 | 2023-08-15 | 3.95
1183 | 183.7 | gf | 4.05 | mm | OK | -- | 17:52 | 2023-08-15 | 3.95
1184 | 183.4 | gf | 4.05 | mm | OK | -- | 17:52 | 2023-08-15 | 3.95
1185 | 183.2 | gf | 4.05 | mm | OK | -- | 17:52 | 2023-08-15 | 3.95
1186 | 183 | gf | 4.05 | mm | OK | -- | 17:52 | 2023-08-15 | 3.95
1187 | 182.9 | gf | 4.05 | mm | OK | -- | 17:52 | 2023-08-15 | 3.95
1188 | 182.9 | gf | 4.05 | mm | OK | -- | 17:52 | 2023-08-15 | 3.95
1189 | 182.7 | gf | 4.05 | mm | OK | -- | 17:52 | 2023-08-15 | 3.95
1190 | 182.6 | gf | 4.05 | mm | OK | -- | 17:52 | 2023-08-15 | 3.95
1191 | 182.2 | gf | 4.05 | mm | OK | -- | 17:52 | 2023-08-15 | 3.95
1192 | 181.4 | gf | 4.05 | mm | OK | -- | 17:52 | 2023-08-15 | 3.95
1193 | 179.6 | gf | 4.045 | mm | OK | -- | 17:52 | 2023-08-15 | 3.945
1194 | 178.1 | gf | 4.045 | mm | OK | -- | 17:52 | 2023-08-15 | 3.945
1195 | 176.7 | gf | 4.045 | mm | OK | -- | 17:52 | 2023-08-15 | 3.945
1196 | 175.1 | gf | 4.045 | mm | OK | -- | 17:52 | 2023-08-15 | 3.945
1197 | 173.4 | gf | 4.04 | mm | OK | -- | 17:52 | 2023-08-15 | 3.94
1198 | 171.2 | gf | 4.04 | mm | OK | -- | 17:52 | 2023-08-15 | 3.94
1199 | 165 | gf | 4.035 | mm | OK | -- | 17:52 | 2023-08-15 | 3.935
1200 | 159.9 | gf | 4.03 | mm | OK | -- | 17:52 | 2023-08-15 | 3.93
1201 | 154.1 | gf | 4.025 | mm | OK | -- | 17:52 | 2023-08-15 | 3.925
1202 | 150.6 | gf | 4.02 | mm | OK | -- | 17:52 | 2023-08-15 | 3.92
1203 | 148.9 | gf | 4.015 | mm | OK | -- | 17:52 | 2023-08-15 | 3.915
1204 | 148.5 | gf | 4.015 | mm | OK | -- | 17:52 | 2023-08-15 | 3.915
1205 | 148 | gf | 4.015 | mm | OK | -- | 17:52 | 2023-08-15 | 3.915
1206 | 147.3 | gf | 4.015 | mm | OK | -- | 17:52 | 2023-08-15 | 3.915
1207 | 146.7 | gf | 4.015 | mm | OK | -- | 17:52 | 2023-08-15 | 3.915
1208 | 145.7 | gf | 4.015 | mm | OK | -- | 17:52 | 2023-08-15 | 3.915
1209 | 144.1 | gf | 4.015 | mm | OK | -- | 17:52 | 2023-08-15 | 3.915
1210 | 142.6 | gf | 4.01 | mm | OK | -- | 17:52 | 2023-08-15 | 3.91
1211 | 140.1 | gf | 4.01 | mm | OK | -- | 17:52 | 2023-08-15 | 3.91
1212 | 137.6 | gf | 4.005 | mm | OK | -- | 17:52 | 2023-08-15 | 3.905
1213 | 136.8 | gf | 4.005 | mm | OK | -- | 17:52 | 2023-08-15 | 3.905
1214 | 134.9 | gf | 4.005 | mm | OK | -- | 17:52 | 2023-08-15 | 3.905
1215 | 130.3 | gf | 4 | mm | OK | -- | 17:52 | 2023-08-15 | 3.9
1216 | 127.5 | gf | 3.995 | mm | OK | -- | 17:52 | 2023-08-15 | 3.895
1217 | 126.6 | gf | 3.995 | mm | OK | -- | 17:52 | 2023-08-15 | 3.895
1218 | 126.2 | gf | 3.995 | mm | OK | -- | 17:52 | 2023-08-15 | 3.895
1219 | 126.2 | gf | 3.995 | mm | OK | -- | 17:52 | 2023-08-15 | 3.895
1220 | 125.7 | gf | 3.995 | mm | OK | -- | 17:52 | 2023-08-15 | 3.895
1221 | 124.2 | gf | 3.995 | mm | OK | -- | 17:52 | 2023-08-15 | 3.895
1222 | 123.1 | gf | 3.995 | mm | OK | -- | 17:52 | 2023-08-15 | 3.895
1223 | 121.5 | gf | 3.99 | mm | OK | -- | 17:52 | 2023-08-15 | 3.89
1224 | 120.1 | gf | 3.99 | mm | OK | -- | 17:52 | 2023-08-15 | 3.89
1225 | 119.8 | gf | 3.99 | mm | OK | -- | 17:52 | 2023-08-15 | 3.89
1226 | 119.8 | gf | 3.99 | mm | OK | -- | 17:52 | 2023-08-15 | 3.89
1227 | 119.6 | gf | 3.99 | mm | OK | -- | 17:52 | 2023-08-15 | 3.89
1228 | 118.5 | gf | 3.99 | mm | OK | -- | 17:52 | 2023-08-15 | 3.89
1229 | 116.4 | gf | 3.985 | mm | OK | -- | 17:52 | 2023-08-15 | 3.885
1230 | 115.2 | gf | 3.985 | mm | OK | -- | 17:52 | 2023-08-15 | 3.885
1231 | 114.5 | gf | 3.985 | mm | OK | -- | 17:52 | 2023-08-15 | 3.885
1232 | 114 | gf | 3.985 | mm | OK | -- | 17:52 | 2023-08-15 | 3.885
1233 | 111.6 | gf | 3.98 | mm | OK | -- | 17:52 | 2023-08-15 | 3.88
1234 | 107.3 | gf | 3.975 | mm | OK | -- | 17:52 | 2023-08-15 | 3.875
1235 | 104.9 | gf | 3.975 | mm | OK | -- | 17:52 | 2023-08-15 | 3.875
1236 | 103.4 | gf | 3.975 | mm | OK | -- | 17:52 | 2023-08-15 | 3.875
1237 | 101.9 | gf | 3.97 | mm | OK | -- | 17:52 | 2023-08-15 | 3.87
1238 | 100.4 | gf | 3.97 | mm | OK | -- | 17:52 | 2023-08-15 | 3.87
1239 | 97.5 | gf | 3.965 | mm | OK | -- | 17:52 | 2023-08-15 | 3.865
1240 | 92.1 | gf | 3.96 | mm | OK | -- | 17:52 | 2023-08-15 | 3.86
1241 | 87.2 | gf | 3.955 | mm | OK | -- | 17:52 | 2023-08-15 | 3.855
1242 | 85.6 | gf | 3.955 | mm | OK | -- | 17:52 | 2023-08-15 | 3.855
1243 | 84.5 | gf | 3.955 | mm | OK | -- | 17:52 | 2023-08-15 | 3.855
1244 | 83.7 | gf | 3.95 | mm | OK | -- | 17:52 | 2023-08-15 | 3.85
1245 | 83.4 | gf | 3.95 | mm | OK | -- | 17:52 | 2023-08-15 | 3.85
1246 | 82.9 | gf | 3.95 | mm | OK | -- | 17:52 | 2023-08-15 | 3.85
1247 | 81.1 | gf | 3.95 | mm | OK | -- | 17:52 | 2023-08-15 | 3.85
1248 | 75.5 | gf | 3.945 | mm | OK | -- | 17:52 | 2023-08-15 | 3.845
1249 | 71.7 | gf | 3.94 | mm | OK | -- | 17:52 | 2023-08-15 | 3.84
1250 | 69.5 | gf | 3.935 | mm | OK | -- | 17:52 | 2023-08-15 | 3.835
1251 | 68.3 | gf | 3.935 | mm | OK | -- | 17:52 | 2023-08-15 | 3.835
1252 | 67.5 | gf | 3.935 | mm | OK | -- | 17:52 | 2023-08-15 | 3.835
1253 | 66.9 | gf | 3.935 | mm | OK | -- | 17:52 | 2023-08-15 | 3.835
1254 | 65.7 | gf | 3.93 | mm | OK | -- | 17:52 | 2023-08-15 | 3.83
1255 | 64.6 | gf | 3.93 | mm | OK | -- | 17:52 | 2023-08-15 | 3.83
1256 | 63.5 | gf | 3.93 | mm | OK | -- | 17:52 | 2023-08-15 | 3.83
1257 | 61.7 | gf | 3.93 | mm | OK | -- | 17:52 | 2023-08-15 | 3.83
1258 | 59.4 | gf | 3.925 | mm | OK | -- | 17:52 | 2023-08-15 | 3.825
1259 | 55.8 | gf | 3.92 | mm | OK | -- | 17:52 | 2023-08-15 | 3.82
1260 | 51.7 | gf | 3.915 | mm | OK | -- | 17:52 | 2023-08-15 | 3.815
1261 | 48.8 | gf | 3.915 | mm | OK | -- | 17:52 | 2023-08-15 | 3.815
1262 | 46.1 | gf | 3.91 | mm | OK | -- | 17:52 | 2023-08-15 | 3.81
1263 | 43.6 | gf | 3.905 | mm | OK | -- | 17:52 | 2023-08-15 | 3.805
1264 | 41.9 | gf | 3.905 | mm | OK | -- | 17:52 | 2023-08-15 | 3.805
1265 | 41.1 | gf | 3.9 | mm | OK | -- | 17:52 | 2023-08-15 | 3.8
1266 | 40.7 | gf | 3.9 | mm | OK | -- | 17:52 | 2023-08-15 | 3.8
1267 | 40.7 | gf | 3.895 | mm | OK | -- | 17:52 | 2023-08-15 | 3.795
1268 | 40.7 | gf | 3.895 | mm | OK | -- | 17:52 | 2023-08-15 | 3.795
1269 | 40.8 | gf | 3.895 | mm | OK | -- | 17:52 | 2023-08-15 | 3.795
1270 | 40.7 | gf | 3.895 | mm | OK | -- | 17:52 | 2023-08-15 | 3.795
1271 | 40.7 | gf | 3.89 | mm | OK | -- | 17:52 | 2023-08-15 | 3.79
1272 | 40.7 | gf | 3.89 | mm | OK | -- | 17:52 | 2023-08-15 | 3.79
1273 | 40.7 | gf | 3.885 | mm | OK | -- | 17:52 | 2023-08-15 | 3.785
1274 | 40.7 | gf | 3.875 | mm | OK | -- | 17:52 | 2023-08-15 | 3.775
1275 | 40.6 | gf | 3.86 | mm | OK | -- | 17:52 | 2023-08-15 | 3.76
1276 | 40.5 | gf | 3.845 | mm | OK | -- | 17:52 | 2023-08-15 | 3.745
1277 | 40.5 | gf | 3.835 | mm | OK | -- | 17:52 | 2023-08-15 | 3.735
1278 | 40.5 | gf | 3.83 | mm | OK | -- | 17:52 | 2023-08-15 | 3.73
1279 | 40.5 | gf | 3.83 | mm | OK | -- | 17:52 | 2023-08-15 | 3.73
1280 | 40.4 | gf | 3.82 | mm | OK | -- | 17:52 | 2023-08-15 | 3.72
1281 | 40.4 | gf | 3.815 | mm | OK | -- | 17:52 | 2023-08-15 | 3.715
1282 | 40.4 | gf | 3.81 | mm | OK | -- | 17:52 | 2023-08-15 | 3.71
1283 | 40.4 | gf | 3.805 | mm | OK | -- | 17:52 | 2023-08-15 | 3.705
1284 | 40.4 | gf | 3.8 | mm | OK | -- | 17:52 | 2023-08-15 | 3.7
1285 | 40.4 | gf | 3.8 | mm | OK | -- | 17:52 | 2023-08-15 | 3.7
1286 | 40.3 | gf | 3.795 | mm | OK | -- | 17:52 | 2023-08-15 | 3.695
1287 | 40.3 | gf | 3.795 | mm | OK | -- | 17:52 | 2023-08-15 | 3.695
1288 | 40.3 | gf | 3.79 | mm | OK | -- | 17:52 | 2023-08-15 | 3.69
1289 | 40.3 | gf | 3.79 | mm | OK | -- | 17:52 | 2023-08-15 | 3.69
1290 | 40.3 | gf | 3.785 | mm | OK | -- | 17:52 | 2023-08-15 | 3.685
1291 | 40.3 | gf | 3.785 | mm | OK | -- | 17:52 | 2023-08-15 | 3.685
1292 | 40.3 | gf | 3.78 | mm | OK | -- | 17:52 | 2023-08-15 | 3.68
1293 | 40.3 | gf | 3.78 | mm | OK | -- | 17:52 | 2023-08-15 | 3.68
1294 | 40.3 | gf | 3.775 | mm | OK | -- | 17:52 | 2023-08-15 | 3.675
1295 | 40.2 | gf | 3.775 | mm | OK | -- | 17:52 | 2023-08-15 | 3.675
1296 | 40.2 | gf | 3.77 | mm | OK | -- | 17:52 | 2023-08-15 | 3.67
1297 | 40.2 | gf | 3.765 | mm | OK | -- | 17:52 | 2023-08-15 | 3.665
1298 | 40.2 | gf | 3.76 | mm | OK | -- | 17:52 | 2023-08-15 | 3.66
1299 | 40.2 | gf | 3.755 | mm | OK | -- | 17:52 | 2023-08-15 | 3.655
1300 | 40.2 | gf | 3.75 | mm | OK | -- | 17:52 | 2023-08-15 | 3.65
1301 | 40.1 | gf | 3.745 | mm | OK | -- | 17:52 | 2023-08-15 | 3.645
1302 | 40.1 | gf | 3.74 | mm | OK | -- | 17:52 | 2023-08-15 | 3.64
1303 | 40.1 | gf | 3.73 | mm | OK | -- | 17:52 | 2023-08-15 | 3.63
1304 | 40.1 | gf | 3.725 | mm | OK | -- | 17:52 | 2023-08-15 | 3.625
1305 | 40.1 | gf | 3.72 | mm | OK | -- | 17:52 | 2023-08-15 | 3.62
1306 | 40.1 | gf | 3.715 | mm | OK | -- | 17:52 | 2023-08-15 | 3.615
1307 | 40.1 | gf | 3.715 | mm | OK | -- | 17:52 | 2023-08-15 | 3.615
1308 | 40 | gf | 3.71 | mm | OK | -- | 17:52 | 2023-08-15 | 3.61
1309 | 40 | gf | 3.705 | mm | OK | -- | 17:52 | 2023-08-15 | 3.605
1310 | 40 | gf | 3.705 | mm | OK | -- | 17:52 | 2023-08-15 | 3.605
1311 | 40.1 | gf | 3.7 | mm | OK | -- | 17:52 | 2023-08-15 | 3.6
1312 | 40.1 | gf | 3.695 | mm | OK | -- | 17:52 | 2023-08-15 | 3.595
1313 | 40.1 | gf | 3.695 | mm | OK | -- | 17:52 | 2023-08-15 | 3.595
1314 | 40 | gf | 3.69 | mm | OK | -- | 17:52 | 2023-08-15 | 3.59
1315 | 40 | gf | 3.685 | mm | OK | -- | 17:52 | 2023-08-15 | 3.585
1316 | 40 | gf | 3.68 | mm | OK | -- | 17:52 | 2023-08-15 | 3.58
1317 | 39.9 | gf | 3.68 | mm | OK | -- | 17:52 | 2023-08-15 | 3.58
1318 | 39.9 | gf | 3.675 | mm | OK | -- | 17:52 | 2023-08-15 | 3.575
1319 | 39.9 | gf | 3.67 | mm | OK | -- | 17:52 | 2023-08-15 | 3.57
1320 | 39.9 | gf | 3.665 | mm | OK | -- | 17:52 | 2023-08-15 | 3.565
1321 | 39.9 | gf | 3.66 | mm | OK | -- | 17:52 | 2023-08-15 | 3.56
1322 | 39.9 | gf | 3.66 | mm | OK | -- | 17:52 | 2023-08-15 | 3.56
1323 | 39.9 | gf | 3.66 | mm | OK | -- | 17:52 | 2023-08-15 | 3.56
1324 | 39.9 | gf | 3.655 | mm | OK | -- | 17:52 | 2023-08-15 | 3.555
1325 | 39.9 | gf | 3.65 | mm | OK | -- | 17:52 | 2023-08-15 | 3.55
1326 | 39.9 | gf | 3.645 | mm | OK | -- | 17:52 | 2023-08-15 | 3.545
1327 | 39.9 | gf | 3.64 | mm | OK | -- | 17:52 | 2023-08-15 | 3.54
1328 | 39.9 | gf | 3.635 | mm | OK | -- | 17:52 | 2023-08-15 | 3.535
1329 | 39.9 | gf | 3.63 | mm | OK | -- | 17:52 | 2023-08-15 | 3.53
1330 | 39.8 | gf | 3.63 | mm | OK | -- | 17:52 | 2023-08-15 | 3.53
1331 | 39.8 | gf | 3.625 | mm | OK | -- | 17:52 | 2023-08-15 | 3.525
1332 | 39.8 | gf | 3.625 | mm | OK | -- | 17:52 | 2023-08-15 | 3.525
1333 | 39.8 | gf | 3.62 | mm | OK | -- | 17:52 | 2023-08-15 | 3.52
1334 | 39.8 | gf | 3.62 | mm | OK | -- | 17:52 | 2023-08-15 | 3.52
1335 | 39.8 | gf | 3.62 | mm | OK | -- | 17:52 | 2023-08-15 | 3.52
1336 | 39.8 | gf | 3.615 | mm | OK | -- | 17:52 | 2023-08-15 | 3.515
1337 | 39.8 | gf | 3.615 | mm | OK | -- | 17:52 | 2023-08-15 | 3.515
1338 | 39.8 | gf | 3.61 | mm | OK | -- | 17:52 | 2023-08-15 | 3.51
1339 | 39.8 | gf | 3.605 | mm | OK | -- | 17:52 | 2023-08-15 | 3.505
1340 | 39.8 | gf | 3.605 | mm | OK | -- | 17:52 | 2023-08-15 | 3.505
1341 | 39.8 | gf | 3.6 | mm | OK | -- | 17:52 | 2023-08-15 | 3.5
1342 | 39.8 | gf | 3.595 | mm | OK | -- | 17:52 | 2023-08-15 | 3.495
1343 | 39.7 | gf | 3.59 | mm | OK | -- | 17:52 | 2023-08-15 | 3.49
1344 | 39.7 | gf | 3.585 | mm | OK | -- | 17:52 | 2023-08-15 | 3.485
1345 | 39.8 | gf | 3.585 | mm | OK | -- | 17:52 | 2023-08-15 | 3.485
1346 | 39.7 | gf | 3.575 | mm | OK | -- | 17:52 | 2023-08-15 | 3.475
1347 | 39.7 | gf | 3.57 | mm | OK | -- | 17:52 | 2023-08-15 | 3.47
1348 | 39.7 | gf | 3.565 | mm | OK | -- | 17:52 | 2023-08-15 | 3.465
1349 | 39.6 | gf | 3.56 | mm | OK | -- | 17:52 | 2023-08-15 | 3.46
1350 | 39.6 | gf | 3.555 | mm | OK | -- | 17:52 | 2023-08-15 | 3.455
1351 | 39.6 | gf | 3.55 | mm | OK | -- | 17:52 | 2023-08-15 | 3.45
1352 | 39.6 | gf | 3.55 | mm | OK | -- | 17:52 | 2023-08-15 | 3.45
1353 | 39.6 | gf | 3.545 | mm | OK | -- | 17:52 | 2023-08-15 | 3.445
1354 | 39.6 | gf | 3.54 | mm | OK | -- | 17:52 | 2023-08-15 | 3.44
1355 | 39.5 | gf | 3.54 | mm | OK | -- | 17:52 | 2023-08-15 | 3.44
1356 | 39.5 | gf | 3.535 | mm | OK | -- | 17:52 | 2023-08-15 | 3.435
1357 | 39.5 | gf | 3.535 | mm | OK | -- | 17:52 | 2023-08-15 | 3.435
1358 | 39.5 | gf | 3.53 | mm | OK | -- | 17:52 | 2023-08-15 | 3.43
1359 | 39.5 | gf | 3.53 | mm | OK | -- | 17:52 | 2023-08-15 | 3.43
1360 | 39.5 | gf | 3.525 | mm | OK | -- | 17:52 | 2023-08-15 | 3.425
1361 | 39.5 | gf | 3.52 | mm | OK | -- | 17:52 | 2023-08-15 | 3.42
1362 | 39.5 | gf | 3.515 | mm | OK | -- | 17:52 | 2023-08-15 | 3.415
1363 | 39.5 | gf | 3.51 | mm | OK | -- | 17:52 | 2023-08-15 | 3.41
1364 | 39.5 | gf | 3.5 | mm | OK | -- | 17:52 | 2023-08-15 | 3.4
1365 | 39.4 | gf | 3.495 | mm | OK | -- | 17:52 | 2023-08-15 | 3.395
1366 | 39.4 | gf | 3.49 | mm | OK | -- | 17:52 | 2023-08-15 | 3.39
1367 | 39.4 | gf | 3.485 | mm | OK | -- | 17:52 | 2023-08-15 | 3.385
1368 | 39.4 | gf | 3.485 | mm | OK | -- | 17:52 | 2023-08-15 | 3.385
1369 | 39.4 | gf | 3.475 | mm | OK | -- | 17:52 | 2023-08-15 | 3.375
1370 | 39.4 | gf | 3.47 | mm | OK | -- | 17:52 | 2023-08-15 | 3.37
1371 | 39.4 | gf | 3.465 | mm | OK | -- | 17:52 | 2023-08-15 | 3.365
1372 | 39.4 | gf | 3.46 | mm | OK | -- | 17:52 | 2023-08-15 | 3.36
1373 | 39.4 | gf | 3.455 | mm | OK | -- | 17:52 | 2023-08-15 | 3.355
1374 | 39.4 | gf | 3.455 | mm | OK | -- | 17:52 | 2023-08-15 | 3.355
1375 | 39.4 | gf | 3.455 | mm | OK | -- | 17:52 | 2023-08-15 | 3.355
1376 | 39.4 | gf | 3.45 | mm | OK | -- | 17:52 | 2023-08-15 | 3.35
1377 | 39.3 | gf | 3.45 | mm | OK | -- | 17:52 | 2023-08-15 | 3.35
1378 | 39.3 | gf | 3.45 | mm | OK | -- | 17:52 | 2023-08-15 | 3.35
1379 | 39.3 | gf | 3.445 | mm | OK | -- | 17:52 | 2023-08-15 | 3.345
1380 | 39.3 | gf | 3.445 | mm | OK | -- | 17:52 | 2023-08-15 | 3.345
1381 | 39.3 | gf | 3.44 | mm | OK | -- | 17:52 | 2023-08-15 | 3.34
1382 | 39.3 | gf | 3.435 | mm | OK | -- | 17:52 | 2023-08-15 | 3.335
1383 | 39.3 | gf | 3.435 | mm | OK | -- | 17:52 | 2023-08-15 | 3.335
1384 | 39.3 | gf | 3.43 | mm | OK | -- | 17:52 | 2023-08-15 | 3.33
1385 | 39.3 | gf | 3.425 | mm | OK | -- | 17:52 | 2023-08-15 | 3.325
1386 | 39.3 | gf | 3.42 | mm | OK | -- | 17:52 | 2023-08-15 | 3.32
1387 | 39.2 | gf | 3.415 | mm | OK | -- | 17:52 | 2023-08-15 | 3.315
1388 | 39.2 | gf | 3.405 | mm | OK | -- | 17:52 | 2023-08-15 | 3.305
1389 | 39.2 | gf | 3.4 | mm | OK | -- | 17:52 | 2023-08-15 | 3.3
1390 | 39.2 | gf | 3.395 | mm | OK | -- | 17:52 | 2023-08-15 | 3.295
1391 | 39.2 | gf | 3.39 | mm | OK | -- | 17:52 | 2023-08-15 | 3.29
1392 | 39.1 | gf | 3.38 | mm | OK | -- | 17:52 | 2023-08-15 | 3.28
1393 | 39.1 | gf | 3.375 | mm | OK | -- | 17:52 | 2023-08-15 | 3.275
1394 | 39.1 | gf | 3.375 | mm | OK | -- | 17:52 | 2023-08-15 | 3.275
1395 | 39.1 | gf | 3.37 | mm | OK | -- | 17:52 | 2023-08-15 | 3.27
1396 | 39.1 | gf | 3.37 | mm | OK | -- | 17:52 | 2023-08-15 | 3.27
1397 | 39.1 | gf | 3.37 | mm | OK | -- | 17:52 | 2023-08-15 | 3.27
1398 | 39.1 | gf | 3.365 | mm | OK | -- | 17:52 | 2023-08-15 | 3.265
1399 | 39.1 | gf | 3.365 | mm | OK | -- | 17:52 | 2023-08-15 | 3.265
1400 | 39.1 | gf | 3.36 | mm | OK | -- | 17:52 | 2023-08-15 | 3.26
1401 | 39.1 | gf | 3.36 | mm | OK | -- | 17:52 | 2023-08-15 | 3.26
1402 | 39.1 | gf | 3.36 | mm | OK | -- | 17:52 | 2023-08-15 | 3.26
1403 | 39.1 | gf | 3.355 | mm | OK | -- | 17:52 | 2023-08-15 | 3.255
1404 | 39 | gf | 3.35 | mm | OK | -- | 17:52 | 2023-08-15 | 3.25
1405 | 39 | gf | 3.345 | mm | OK | -- | 17:52 | 2023-08-15 | 3.245
1406 | 39 | gf | 3.345 | mm | OK | -- | 17:52 | 2023-08-15 | 3.245
1407 | 39.1 | gf | 3.34 | mm | OK | -- | 17:52 | 2023-08-15 | 3.24
1408 | 39 | gf | 3.335 | mm | OK | -- | 17:52 | 2023-08-15 | 3.235
1409 | 39 | gf | 3.32 | mm | OK | -- | 17:52 | 2023-08-15 | 3.22
1410 | 38.9 | gf | 3.305 | mm | OK | -- | 17:52 | 2023-08-15 | 3.205
1411 | 38.9 | gf | 3.3 | mm | OK | -- | 17:52 | 2023-08-15 | 3.2
1412 | 38.9 | gf | 3.295 | mm | OK | -- | 17:52 | 2023-08-15 | 3.195
1413 | 38.9 | gf | 3.295 | mm | OK | -- | 17:52 | 2023-08-15 | 3.195
1414 | 38.9 | gf | 3.29 | mm | OK | -- | 17:52 | 2023-08-15 | 3.19
1415 | 38.9 | gf | 3.29 | mm | OK | -- | 17:52 | 2023-08-15 | 3.19
1416 | 38.9 | gf | 3.29 | mm | OK | -- | 17:52 | 2023-08-15 | 3.19
1417 | 38.9 | gf | 3.285 | mm | OK | -- | 17:52 | 2023-08-15 | 3.185
1418 | 38.9 | gf | 3.28 | mm | OK | -- | 17:52 | 2023-08-15 | 3.18
1419 | 38.9 | gf | 3.275 | mm | OK | -- | 17:52 | 2023-08-15 | 3.175
1420 | 38.8 | gf | 3.27 | mm | OK | -- | 17:52 | 2023-08-15 | 3.17
1421 | 38.8 | gf | 3.265 | mm | OK | -- | 17:52 | 2023-08-15 | 3.165
1422 | 38.9 | gf | 3.26 | mm | OK | -- | 17:52 | 2023-08-15 | 3.16
1423 | 38.8 | gf | 3.255 | mm | OK | -- | 17:52 | 2023-08-15 | 3.155
1424 | 38.8 | gf | 3.25 | mm | OK | -- | 17:52 | 2023-08-15 | 3.15
1425 | 38.8 | gf | 3.25 | mm | OK | -- | 17:52 | 2023-08-15 | 3.15
1426 | 38.8 | gf | 3.245 | mm | OK | -- | 17:52 | 2023-08-15 | 3.145
1427 | 38.8 | gf | 3.235 | mm | OK | -- | 17:52 | 2023-08-15 | 3.135
1428 | 38.8 | gf | 3.23 | mm | OK | -- | 17:52 | 2023-08-15 | 3.13
1429 | 38.8 | gf | 3.225 | mm | OK | -- | 17:52 | 2023-08-15 | 3.125
1430 | 38.8 | gf | 3.22 | mm | OK | -- | 17:52 | 2023-08-15 | 3.12
1431 | 38.7 | gf | 3.215 | mm | OK | -- | 17:52 | 2023-08-15 | 3.115
1432 | 38.7 | gf | 3.21 | mm | OK | -- | 17:52 | 2023-08-15 | 3.11
1433 | 38.7 | gf | 3.205 | mm | OK | -- | 17:52 | 2023-08-15 | 3.105
1434 | 38.7 | gf | 3.195 | mm | OK | -- | 17:52 | 2023-08-15 | 3.095
1435 | 38.7 | gf | 3.185 | mm | OK | -- | 17:52 | 2023-08-15 | 3.085
1436 | 38.6 | gf | 3.175 | mm | OK | -- | 17:52 | 2023-08-15 | 3.075
1437 | 38.6 | gf | 3.17 | mm | OK | -- | 17:52 | 2023-08-15 | 3.07
1438 | 38.6 | gf | 3.155 | mm | OK | -- | 17:52 | 2023-08-15 | 3.055
1439 | 38.6 | gf | 3.145 | mm | OK | -- | 17:52 | 2023-08-15 | 3.045
1440 | 38.6 | gf | 3.14 | mm | OK | -- | 17:52 | 2023-08-15 | 3.04
1441 | 38.5 | gf | 3.135 | mm | OK | -- | 17:52 | 2023-08-15 | 3.035
1442 | 38.5 | gf | 3.13 | mm | OK | -- | 17:52 | 2023-08-15 | 3.03
1443 | 38.5 | gf | 3.125 | mm | OK | -- | 17:52 | 2023-08-15 | 3.025
1444 | 38.5 | gf | 3.125 | mm | OK | -- | 17:52 | 2023-08-15 | 3.025
1445 | 38.5 | gf | 3.12 | mm | OK | -- | 17:52 | 2023-08-15 | 3.02
1446 | 38.5 | gf | 3.115 | mm | OK | -- | 17:52 | 2023-08-15 | 3.015
1447 | 38.5 | gf | 3.11 | mm | OK | -- | 17:52 | 2023-08-15 | 3.01
1448 | 38.4 | gf | 3.105 | mm | OK | -- | 17:52 | 2023-08-15 | 3.005
1449 | 38.4 | gf | 3.1 | mm | OK | -- | 17:52 | 2023-08-15 | 3
1450 | 38.4 | gf | 3.1 | mm | OK | -- | 17:52 | 2023-08-15 | 3
1451 | 38.4 | gf | 3.095 | mm | OK | -- | 17:52 | 2023-08-15 | 2.995
1452 | 38.4 | gf | 3.095 | mm | OK | -- | 17:52 | 2023-08-15 | 2.995
1453 | 38.4 | gf | 3.09 | mm | OK | -- | 17:52 | 2023-08-15 | 2.99
1454 | 38.4 | gf | 3.09 | mm | OK | -- | 17:52 | 2023-08-15 | 2.99
1455 | 38.4 | gf | 3.085 | mm | OK | -- | 17:52 | 2023-08-15 | 2.985
1456 | 38.4 | gf | 3.08 | mm | OK | -- | 17:52 | 2023-08-15 | 2.98
1457 | 38.4 | gf | 3.08 | mm | OK | -- | 17:52 | 2023-08-15 | 2.98
1458 | 38.4 | gf | 3.08 | mm | OK | -- | 17:52 | 2023-08-15 | 2.98
1459 | 38.4 | gf | 3.075 | mm | OK | -- | 17:52 | 2023-08-15 | 2.975
1460 | 38.4 | gf | 3.075 | mm | OK | -- | 17:52 | 2023-08-15 | 2.975
1461 | 38.4 | gf | 3.075 | mm | OK | -- | 17:52 | 2023-08-15 | 2.975
1462 | 38.3 | gf | 3.07 | mm | OK | -- | 17:52 | 2023-08-15 | 2.97
1463 | 38.3 | gf | 3.07 | mm | OK | -- | 17:52 | 2023-08-15 | 2.97
1464 | 38.3 | gf | 3.065 | mm | OK | -- | 17:52 | 2023-08-15 | 2.965
1465 | 38.3 | gf | 3.065 | mm | OK | -- | 17:52 | 2023-08-15 | 2.965
1466 | 38.3 | gf | 3.065 | mm | OK | -- | 17:52 | 2023-08-15 | 2.965
1467 | 38.3 | gf | 3.06 | mm | OK | -- | 17:52 | 2023-08-15 | 2.96
1468 | 38.4 | gf | 3.05 | mm | OK | -- | 17:52 | 2023-08-15 | 2.95
1469 | 38.3 | gf | 3.04 | mm | OK | -- | 17:52 | 2023-08-15 | 2.94
1470 | 38.3 | gf | 3.04 | mm | OK | -- | 17:52 | 2023-08-15 | 2.94
1471 | 38.3 | gf | 3.035 | mm | OK | -- | 17:52 | 2023-08-15 | 2.935
1472 | 38.3 | gf | 3.03 | mm | OK | -- | 17:52 | 2023-08-15 | 2.93
1473 | 38.3 | gf | 3.025 | mm | OK | -- | 17:52 | 2023-08-15 | 2.925
1474 | 38.3 | gf | 3.025 | mm | OK | -- | 17:52 | 2023-08-15 | 2.925
1475 | 38.3 | gf | 3.02 | mm | OK | -- | 17:52 | 2023-08-15 | 2.92
1476 | 38.2 | gf | 3.015 | mm | OK | -- | 17:52 | 2023-08-15 | 2.915
1477 | 38.3 | gf | 3.015 | mm | OK | -- | 17:52 | 2023-08-15 | 2.915
1478 | 38.3 | gf | 3.01 | mm | OK | -- | 17:52 | 2023-08-15 | 2.91
1479 | 38.2 | gf | 3.01 | mm | OK | -- | 17:52 | 2023-08-15 | 2.91
1480 | 38.2 | gf | 3.005 | mm | OK | -- | 17:52 | 2023-08-15 | 2.905
1481 | 38.2 | gf | 3.005 | mm | OK | -- | 17:52 | 2023-08-15 | 2.905
1482 | 38.2 | gf | 3 | mm | OK | -- | 17:52 | 2023-08-15 | 2.9
1483 | 38.2 | gf | 3 | mm | OK | -- | 17:52 | 2023-08-15 | 2.9
1484 | 38.2 | gf | 2.995 | mm | OK | -- | 17:52 | 2023-08-15 | 2.895
1485 | 38.1 | gf | 2.995 | mm | OK | -- | 17:52 | 2023-08-15 | 2.895
1486 | 38.2 | gf | 2.99 | mm | OK | -- | 17:52 | 2023-08-15 | 2.89
1487 | 38.2 | gf | 2.985 | mm | OK | -- | 17:52 | 2023-08-15 | 2.885
1488 | 38.2 | gf | 2.98 | mm | OK | -- | 17:52 | 2023-08-15 | 2.88
1489 | 38.2 | gf | 2.975 | mm | OK | -- | 17:52 | 2023-08-15 | 2.875
1490 | 38.1 | gf | 2.975 | mm | OK | -- | 17:52 | 2023-08-15 | 2.875
1491 | 38.1 | gf | 2.97 | mm | OK | -- | 17:52 | 2023-08-15 | 2.87
1492 | 38.1 | gf | 2.965 | mm | OK | -- | 17:52 | 2023-08-15 | 2.865
1493 | 38.1 | gf | 2.96 | mm | OK | -- | 17:52 | 2023-08-15 | 2.86
1494 | 38.1 | gf | 2.955 | mm | OK | -- | 17:52 | 2023-08-15 | 2.855
1495 | 38 | gf | 2.95 | mm | OK | -- | 17:52 | 2023-08-15 | 2.85
1496 | 38 | gf | 2.94 | mm | OK | -- | 17:52 | 2023-08-15 | 2.84
1497 | 38 | gf | 2.935 | mm | OK | -- | 17:52 | 2023-08-15 | 2.835
1498 | 38 | gf | 2.925 | mm | OK | -- | 17:52 | 2023-08-15 | 2.825
1499 | 38 | gf | 2.915 | mm | OK | -- | 17:52 | 2023-08-15 | 2.815
1500 | 38 | gf | 2.9 | mm | OK | -- | 17:52 | 2023-08-15 | 2.8
1501 | 37.9 | gf | 2.89 | mm | OK | -- | 17:52 | 2023-08-15 | 2.79
1502 | 37.9 | gf | 2.88 | mm | OK | -- | 17:52 | 2023-08-15 | 2.78
1503 | 37.9 | gf | 2.865 | mm | OK | -- | 17:52 | 2023-08-15 | 2.765
1504 | 37.9 | gf | 2.855 | mm | OK | -- | 17:52 | 2023-08-15 | 2.755
1505 | 37.8 | gf | 2.845 | mm | OK | -- | 17:52 | 2023-08-15 | 2.745
1506 | 37.8 | gf | 2.835 | mm | OK | -- | 17:52 | 2023-08-15 | 2.735
1507 | 37.8 | gf | 2.825 | mm | OK | -- | 17:52 | 2023-08-15 | 2.725
1508 | 37.7 | gf | 2.82 | mm | OK | -- | 17:52 | 2023-08-15 | 2.72
1509 | 37.7 | gf | 2.805 | mm | OK | -- | 17:52 | 2023-08-15 | 2.705
1510 | 37.7 | gf | 2.795 | mm | OK | -- | 17:52 | 2023-08-15 | 2.695
1511 | 37.7 | gf | 2.785 | mm | OK | -- | 17:52 | 2023-08-15 | 2.685
1512 | 37.6 | gf | 2.775 | mm | OK | -- | 17:52 | 2023-08-15 | 2.675
1513 | 37.6 | gf | 2.765 | mm | OK | -- | 17:52 | 2023-08-15 | 2.665
1514 | 37.6 | gf | 2.765 | mm | OK | -- | 17:52 | 2023-08-15 | 2.665
1515 | 37.6 | gf | 2.765 | mm | OK | -- | 17:52 | 2023-08-15 | 2.665
1516 | 37.6 | gf | 2.76 | mm | OK | -- | 17:52 | 2023-08-15 | 2.66
1517 | 37.6 | gf | 2.755 | mm | OK | -- | 17:52 | 2023-08-15 | 2.655
1518 | 37.6 | gf | 2.75 | mm | OK | -- | 17:52 | 2023-08-15 | 2.65
1519 | 37.5 | gf | 2.745 | mm | OK | -- | 17:52 | 2023-08-15 | 2.645
1520 | 37.5 | gf | 2.735 | mm | OK | -- | 17:52 | 2023-08-15 | 2.635
1521 | 37.5 | gf | 2.73 | mm | OK | -- | 17:52 | 2023-08-15 | 2.63
1522 | 37.5 | gf | 2.725 | mm | OK | -- | 17:52 | 2023-08-15 | 2.625
1523 | 37.5 | gf | 2.725 | mm | OK | -- | 17:52 | 2023-08-15 | 2.625
1524 | 37.5 | gf | 2.72 | mm | OK | -- | 17:52 | 2023-08-15 | 2.62
1525 | 37.5 | gf | 2.715 | mm | OK | -- | 17:52 | 2023-08-15 | 2.615
1526 | 37.5 | gf | 2.705 | mm | OK | -- | 17:52 | 2023-08-15 | 2.605
1527 | 37.4 | gf | 2.7 | mm | OK | -- | 17:52 | 2023-08-15 | 2.6
1528 | 37.4 | gf | 2.695 | mm | OK | -- | 17:52 | 2023-08-15 | 2.595
1529 | 37.4 | gf | 2.685 | mm | OK | -- | 17:52 | 2023-08-15 | 2.585
1530 | 37.4 | gf | 2.675 | mm | OK | -- | 17:52 | 2023-08-15 | 2.575
1531 | 37.3 | gf | 2.665 | mm | OK | -- | 17:52 | 2023-08-15 | 2.565
1532 | 37.3 | gf | 2.65 | mm | OK | -- | 17:52 | 2023-08-15 | 2.55
1533 | 37.3 | gf | 2.645 | mm | OK | -- | 17:52 | 2023-08-15 | 2.545
1534 | 37.2 | gf | 2.635 | mm | OK | -- | 17:52 | 2023-08-15 | 2.535
1535 | 37.2 | gf | 2.625 | mm | OK | -- | 17:52 | 2023-08-15 | 2.525
1536 | 37.2 | gf | 2.62 | mm | OK | -- | 17:52 | 2023-08-15 | 2.52
1537 | 37.2 | gf | 2.61 | mm | OK | -- | 17:52 | 2023-08-15 | 2.51
1538 | 37.1 | gf | 2.585 | mm | OK | -- | 17:52 | 2023-08-15 | 2.485
1539 | 37 | gf | 2.565 | mm | OK | -- | 17:52 | 2023-08-15 | 2.465
1540 | 37 | gf | 2.555 | mm | OK | -- | 17:52 | 2023-08-15 | 2.455
1541 | 37 | gf | 2.55 | mm | OK | -- | 17:52 | 2023-08-15 | 2.45
1542 | 37 | gf | 2.545 | mm | OK | -- | 17:52 | 2023-08-15 | 2.445
1543 | 37 | gf | 2.54 | mm | OK | -- | 17:52 | 2023-08-15 | 2.44
1544 | 37 | gf | 2.53 | mm | OK | -- | 17:52 | 2023-08-15 | 2.43
1545 | 36.9 | gf | 2.525 | mm | OK | -- | 17:52 | 2023-08-15 | 2.425
1546 | 36.9 | gf | 2.52 | mm | OK | -- | 17:52 | 2023-08-15 | 2.42
1547 | 36.9 | gf | 2.51 | mm | OK | -- | 17:52 | 2023-08-15 | 2.41
1548 | 36.9 | gf | 2.505 | mm | OK | -- | 17:52 | 2023-08-15 | 2.405
1549 | 36.9 | gf | 2.495 | mm | OK | -- | 17:52 | 2023-08-15 | 2.395
1550 | 36.9 | gf | 2.49 | mm | OK | -- | 17:52 | 2023-08-15 | 2.39
1551 | 36.8 | gf | 2.48 | mm | OK | -- | 17:53 | 2023-08-15 | 2.38
1552 | 36.8 | gf | 2.475 | mm | OK | -- | 17:53 | 2023-08-15 | 2.375
1553 | 36.8 | gf | 2.475 | mm | OK | -- | 17:53 | 2023-08-15 | 2.375
1554 | 36.8 | gf | 2.475 | mm | OK | -- | 17:53 | 2023-08-15 | 2.375
1555 | 36.8 | gf | 2.475 | mm | OK | -- | 17:53 | 2023-08-15 | 2.375
1556 | 36.8 | gf | 2.475 | mm | OK | -- | 17:53 | 2023-08-15 | 2.375
1557 | 36.8 | gf | 2.475 | mm | OK | -- | 17:53 | 2023-08-15 | 2.375
1558 | 36.8 | gf | 2.475 | mm | OK | -- | 17:53 | 2023-08-15 | 2.375
1559 | 36.8 | gf | 2.47 | mm | OK | -- | 17:53 | 2023-08-15 | 2.37
1560 | 36.8 | gf | 2.47 | mm | OK | -- | 17:53 | 2023-08-15 | 2.37
1561 | 36.8 | gf | 2.47 | mm | OK | -- | 17:53 | 2023-08-15 | 2.37
1562 | 36.8 | gf | 2.465 | mm | OK | -- | 17:53 | 2023-08-15 | 2.365
1563 | 36.8 | gf | 2.46 | mm | OK | -- | 17:53 | 2023-08-15 | 2.36
1564 | 36.7 | gf | 2.455 | mm | OK | -- | 17:53 | 2023-08-15 | 2.355
1565 | 36.7 | gf | 2.45 | mm | OK | -- | 17:53 | 2023-08-15 | 2.35
1566 | 36.8 | gf | 2.445 | mm | OK | -- | 17:53 | 2023-08-15 | 2.345
1567 | 36.7 | gf | 2.44 | mm | OK | -- | 17:53 | 2023-08-15 | 2.34
1568 | 36.7 | gf | 2.435 | mm | OK | -- | 17:53 | 2023-08-15 | 2.335
1569 | 36.7 | gf | 2.43 | mm | OK | -- | 17:53 | 2023-08-15 | 2.33
1570 | 36.7 | gf | 2.425 | mm | OK | -- | 17:53 | 2023-08-15 | 2.325
1571 | 36.7 | gf | 2.425 | mm | OK | -- | 17:53 | 2023-08-15 | 2.325
1572 | 36.6 | gf | 2.42 | mm | OK | -- | 17:53 | 2023-08-15 | 2.32
1573 | 36.6 | gf | 2.415 | mm | OK | -- | 17:53 | 2023-08-15 | 2.315
1574 | 36.6 | gf | 2.41 | mm | OK | -- | 17:53 | 2023-08-15 | 2.31
1575 | 36.6 | gf | 2.41 | mm | OK | -- | 17:53 | 2023-08-15 | 2.31
1576 | 36.5 | gf | 2.405 | mm | OK | -- | 17:53 | 2023-08-15 | 2.305
1577 | 36.5 | gf | 2.395 | mm | OK | -- | 17:53 | 2023-08-15 | 2.295
1578 | 36.5 | gf | 2.385 | mm | OK | -- | 17:53 | 2023-08-15 | 2.285
1579 | 36.4 | gf | 2.38 | mm | OK | -- | 17:53 | 2023-08-15 | 2.28
1580 | 36.4 | gf | 2.37 | mm | OK | -- | 17:53 | 2023-08-15 | 2.27
1581 | 36.4 | gf | 2.365 | mm | OK | -- | 17:53 | 2023-08-15 | 2.265
1582 | 36.3 | gf | 2.355 | mm | OK | -- | 17:53 | 2023-08-15 | 2.255
1583 | 36.3 | gf | 2.35 | mm | OK | -- | 17:53 | 2023-08-15 | 2.25
1584 | 36.2 | gf | 2.345 | mm | OK | -- | 17:53 | 2023-08-15 | 2.245
1585 | 36.2 | gf | 2.335 | mm | OK | -- | 17:53 | 2023-08-15 | 2.235
1586 | 36.2 | gf | 2.325 | mm | OK | -- | 17:53 | 2023-08-15 | 2.225
1587 | 36.1 | gf | 2.32 | mm | OK | -- | 17:53 | 2023-08-15 | 2.22
1588 | 36.1 | gf | 2.315 | mm | OK | -- | 17:53 | 2023-08-15 | 2.215
1589 | 36.1 | gf | 2.31 | mm | OK | -- | 17:53 | 2023-08-15 | 2.21
1590 | 36.1 | gf | 2.305 | mm | OK | -- | 17:53 | 2023-08-15 | 2.205
1591 | 36 | gf | 2.3 | mm | OK | -- | 17:53 | 2023-08-15 | 2.2
1592 | 36 | gf | 2.3 | mm | OK | -- | 17:53 | 2023-08-15 | 2.2
1593 | 36 | gf | 2.295 | mm | OK | -- | 17:53 | 2023-08-15 | 2.195
1594 | 35.9 | gf | 2.29 | mm | OK | -- | 17:53 | 2023-08-15 | 2.19
1595 | 35.9 | gf | 2.285 | mm | OK | -- | 17:53 | 2023-08-15 | 2.185
1596 | 35.9 | gf | 2.28 | mm | OK | -- | 17:53 | 2023-08-15 | 2.18
1597 | 35.9 | gf | 2.28 | mm | OK | -- | 17:53 | 2023-08-15 | 2.18
1598 | 35.8 | gf | 2.275 | mm | OK | -- | 17:53 | 2023-08-15 | 2.175
1599 | 35.8 | gf | 2.27 | mm | OK | -- | 17:53 | 2023-08-15 | 2.17
1600 | 35.8 | gf | 2.27 | mm | OK | -- | 17:53 | 2023-08-15 | 2.17
1601 | 35.8 | gf | 2.265 | mm | OK | -- | 17:53 | 2023-08-15 | 2.165
1602 | 35.8 | gf | 2.265 | mm | OK | -- | 17:53 | 2023-08-15 | 2.165
1603 | 35.8 | gf | 2.26 | mm | OK | -- | 17:53 | 2023-08-15 | 2.16
1604 | 35.8 | gf | 2.26 | mm | OK | -- | 17:53 | 2023-08-15 | 2.16
1605 | 35.7 | gf | 2.255 | mm | OK | -- | 17:53 | 2023-08-15 | 2.155
1606 | 35.8 | gf | 2.255 | mm | OK | -- | 17:53 | 2023-08-15 | 2.155
1607 | 35.7 | gf | 2.255 | mm | OK | -- | 17:53 | 2023-08-15 | 2.155
1608 | 35.7 | gf | 2.25 | mm | OK | -- | 17:53 | 2023-08-15 | 2.15
1609 | 35.7 | gf | 2.245 | mm | OK | -- | 17:53 | 2023-08-15 | 2.145
1610 | 35.7 | gf | 2.245 | mm | OK | -- | 17:53 | 2023-08-15 | 2.145
1611 | 35.7 | gf | 2.24 | mm | OK | -- | 17:53 | 2023-08-15 | 2.14
1612 | 35.7 | gf | 2.235 | mm | OK | -- | 17:53 | 2023-08-15 | 2.135
1613 | 35.7 | gf | 2.235 | mm | OK | -- | 17:53 | 2023-08-15 | 2.135
1614 | 35.7 | gf | 2.225 | mm | OK | -- | 17:53 | 2023-08-15 | 2.125
1615 | 35.7 | gf | 2.22 | mm | OK | -- | 17:53 | 2023-08-15 | 2.12
1616 | 35.7 | gf | 2.215 | mm | OK | -- | 17:53 | 2023-08-15 | 2.115
1617 | 35.6 | gf | 2.205 | mm | OK | -- | 17:53 | 2023-08-15 | 2.105
1618 | 35.6 | gf | 2.19 | mm | OK | -- | 17:53 | 2023-08-15 | 2.09
1619 | 35.5 | gf | 2.175 | mm | OK | -- | 17:53 | 2023-08-15 | 2.075
1620 | 35.4 | gf | 2.165 | mm | OK | -- | 17:53 | 2023-08-15 | 2.065
1621 | 35.5 | gf | 2.155 | mm | OK | -- | 17:53 | 2023-08-15 | 2.055
1622 | 35.4 | gf | 2.14 | mm | OK | -- | 17:53 | 2023-08-15 | 2.04
1623 | 35.4 | gf | 2.125 | mm | OK | -- | 17:53 | 2023-08-15 | 2.025
1624 | 35.4 | gf | 2.115 | mm | OK | -- | 17:53 | 2023-08-15 | 2.015
1625 | 35.4 | gf | 2.1 | mm | OK | -- | 17:53 | 2023-08-15 | 2
1626 | 35.3 | gf | 2.095 | mm | OK | -- | 17:53 | 2023-08-15 | 1.995
1627 | 35.3 | gf | 2.085 | mm | OK | -- | 17:53 | 2023-08-15 | 1.985
1628 | 35.3 | gf | 2.08 | mm | OK | -- | 17:53 | 2023-08-15 | 1.98
1629 | 35.2 | gf | 2.07 | mm | OK | -- | 17:53 | 2023-08-15 | 1.97
1630 | 35.2 | gf | 2.065 | mm | OK | -- | 17:53 | 2023-08-15 | 1.965
1631 | 35.2 | gf | 2.06 | mm | OK | -- | 17:53 | 2023-08-15 | 1.96
1632 | 35.2 | gf | 2.055 | mm | OK | -- | 17:53 | 2023-08-15 | 1.955
1633 | 35.2 | gf | 2.05 | mm | OK | -- | 17:53 | 2023-08-15 | 1.95
1634 | 35 | gf | 2.045 | mm | OK | -- | 17:53 | 2023-08-15 | 1.945
1635 | 34.9 | gf | 2.04 | mm | OK | -- | 17:53 | 2023-08-15 | 1.94
1636 | 34.9 | gf | 2.04 | mm | OK | -- | 17:53 | 2023-08-15 | 1.94
1637 | 34.8 | gf | 2.035 | mm | OK | -- | 17:53 | 2023-08-15 | 1.935
1638 | 34.6 | gf | 2.03 | mm | OK | -- | 17:53 | 2023-08-15 | 1.93
1639 | 34.5 | gf | 2.025 | mm | OK | -- | 17:53 | 2023-08-15 | 1.925
1640 | 34.3 | gf | 2.02 | mm | OK | -- | 17:53 | 2023-08-15 | 1.92
1641 | 34.2 | gf | 2.015 | mm | OK | -- | 17:53 | 2023-08-15 | 1.915
1642 | 34 | gf | 2.01 | mm | OK | -- | 17:53 | 2023-08-15 | 1.91
1643 | 34 | gf | 2.005 | mm | OK | -- | 17:53 | 2023-08-15 | 1.905
1644 | 33.9 | gf | 2.005 | mm | OK | -- | 17:53 | 2023-08-15 | 1.905
1645 | 33.8 | gf | 2 | mm | OK | -- | 17:53 | 2023-08-15 | 1.9
1646 | 33.7 | gf | 2 | mm | OK | -- | 17:53 | 2023-08-15 | 1.9
1647 | 33.7 | gf | 1.995 | mm | OK | -- | 17:53 | 2023-08-15 | 1.895
1648 | 33.3 | gf | 1.99 | mm | OK | -- | 17:53 | 2023-08-15 | 1.89
1649 | 32.9 | gf | 1.98 | mm | OK | -- | 17:53 | 2023-08-15 | 1.88
1650 | 32.6 | gf | 1.97 | mm | OK | -- | 17:53 | 2023-08-15 | 1.87
1651 | 32.4 | gf | 1.965 | mm | OK | -- | 17:53 | 2023-08-15 | 1.865
1652 | 32.3 | gf | 1.965 | mm | OK | -- | 17:53 | 2023-08-15 | 1.865
1653 | 32.2 | gf | 1.96 | mm | OK | -- | 17:53 | 2023-08-15 | 1.86
1654 | 32.1 | gf | 1.955 | mm | OK | -- | 17:53 | 2023-08-15 | 1.855
1655 | 31.9 | gf | 1.95 | mm | OK | -- | 17:53 | 2023-08-15 | 1.85
1656 | 31.7 | gf | 1.945 | mm | OK | -- | 17:53 | 2023-08-15 | 1.845
1657 | 31.4 | gf | 1.94 | mm | OK | -- | 17:53 | 2023-08-15 | 1.84
1658 | 31.3 | gf | 1.93 | mm | OK | -- | 17:53 | 2023-08-15 | 1.83
1659 | 31.2 | gf | 1.93 | mm | OK | -- | 17:53 | 2023-08-15 | 1.83
1660 | 30.7 | gf | 1.92 | mm | OK | -- | 17:53 | 2023-08-15 | 1.82
1661 | 30.4 | gf | 1.905 | mm | OK | -- | 17:53 | 2023-08-15 | 1.805
1662 | 29.8 | gf | 1.89 | mm | OK | -- | 17:53 | 2023-08-15 | 1.79
1663 | 29.5 | gf | 1.88 | mm | OK | -- | 17:53 | 2023-08-15 | 1.78
1664 | 29.3 | gf | 1.86 | mm | OK | -- | 17:53 | 2023-08-15 | 1.76
1665 | 29.2 | gf | 1.84 | mm | OK | -- | 17:53 | 2023-08-15 | 1.74
1666 | 29.3 | gf | 1.83 | mm | OK | -- | 17:53 | 2023-08-15 | 1.73
1667 | 29.2 | gf | 1.82 | mm | OK | -- | 17:53 | 2023-08-15 | 1.72
1668 | 30.8 | gf | 1.805 | mm | OK | -- | 17:53 | 2023-08-15 | 1.705
1669 | 29.2 | gf | 1.8 | mm | OK | -- | 17:53 | 2023-08-15 | 1.7
1670 | 28.9 | gf | 1.79 | mm | OK | -- | 17:53 | 2023-08-15 | 1.69
1671 | 29 | gf | 1.785 | mm | OK | -- | 17:53 | 2023-08-15 | 1.685
1672 | 28.8 | gf | 1.775 | mm | OK | -- | 17:53 | 2023-08-15 | 1.675
1673 | 29 | gf | 1.765 | mm | OK | -- | 17:53 | 2023-08-15 | 1.665
1674 | 29.1 | gf | 1.76 | mm | OK | -- | 17:53 | 2023-08-15 | 1.66
1675 | 29 | gf | 1.755 | mm | OK | -- | 17:53 | 2023-08-15 | 1.655
1676 | 29 | gf | 1.745 | mm | OK | -- | 17:53 | 2023-08-15 | 1.645
1677 | 28.8 | gf | 1.74 | mm | OK | -- | 17:53 | 2023-08-15 | 1.64
1678 | 28.9 | gf | 1.735 | mm | OK | -- | 17:53 | 2023-08-15 | 1.635
1679 | 28.9 | gf | 1.73 | mm | OK | -- | 17:53 | 2023-08-15 | 1.63
1680 | 28.8 | gf | 1.72 | mm | OK | -- | 17:53 | 2023-08-15 | 1.62
1681 | 28.9 | gf | 1.715 | mm | OK | -- | 17:53 | 2023-08-15 | 1.615
1682 | 29.1 | gf | 1.71 | mm | OK | -- | 17:53 | 2023-08-15 | 1.61
1683 | 29 | gf | 1.71 | mm | OK | -- | 17:53 | 2023-08-15 | 1.61
1684 | 29 | gf | 1.705 | mm | OK | -- | 17:53 | 2023-08-15 | 1.605
1685 | 29 | gf | 1.7 | mm | OK | -- | 17:53 | 2023-08-15 | 1.6
1686 | 29 | gf | 1.7 | mm | OK | -- | 17:53 | 2023-08-15 | 1.6
1687 | 28.9 | gf | 1.695 | mm | OK | -- | 17:53 | 2023-08-15 | 1.595
1688 | 28.4 | gf | 1.695 | mm | OK | -- | 17:53 | 2023-08-15 | 1.595
1689 | 28.4 | gf | 1.68 | mm | OK | -- | 17:53 | 2023-08-15 | 1.58
1690 | 28.6 | gf | 1.67 | mm | OK | -- | 17:53 | 2023-08-15 | 1.57
1691 | 28.6 | gf | 1.665 | mm | OK | -- | 17:53 | 2023-08-15 | 1.565
1692 | 28.5 | gf | 1.665 | mm | OK | -- | 17:53 | 2023-08-15 | 1.565
1693 | 28.4 | gf | 1.66 | mm | OK | -- | 17:53 | 2023-08-15 | 1.56
1694 | 28.4 | gf | 1.66 | mm | OK | -- | 17:53 | 2023-08-15 | 1.56
1695 | 28.4 | gf | 1.655 | mm | OK | -- | 17:53 | 2023-08-15 | 1.555
1696 | 28.3 | gf | 1.65 | mm | OK | -- | 17:53 | 2023-08-15 | 1.55
1697 | 28.3 | gf | 1.645 | mm | OK | -- | 17:53 | 2023-08-15 | 1.545
1698 | 28.2 | gf | 1.64 | mm | OK | -- | 17:53 | 2023-08-15 | 1.54
1699 | 28.2 | gf | 1.63 | mm | OK | -- | 17:53 | 2023-08-15 | 1.53
1700 | 28.1 | gf | 1.63 | mm | OK | -- | 17:53 | 2023-08-15 | 1.53
1701 | 28.1 | gf | 1.625 | mm | OK | -- | 17:53 | 2023-08-15 | 1.525
1702 | 28 | gf | 1.62 | mm | OK | -- | 17:53 | 2023-08-15 | 1.52
1703 | 28 | gf | 1.62 | mm | OK | -- | 17:53 | 2023-08-15 | 1.52
1704 | 27.9 | gf | 1.615 | mm | OK | -- | 17:53 | 2023-08-15 | 1.515
1705 | 28 | gf | 1.615 | mm | OK | -- | 17:53 | 2023-08-15 | 1.515
1706 | 27.9 | gf | 1.61 | mm | OK | -- | 17:53 | 2023-08-15 | 1.51
1707 | 27.6 | gf | 1.605 | mm | OK | -- | 17:53 | 2023-08-15 | 1.505
1708 | 27.7 | gf | 1.605 | mm | OK | -- | 17:53 | 2023-08-15 | 1.505
1709 | 27.7 | gf | 1.6 | mm | OK | -- | 17:53 | 2023-08-15 | 1.5
1710 | 27.6 | gf | 1.6 | mm | OK | -- | 17:53 | 2023-08-15 | 1.5
1711 | 27.6 | gf | 1.595 | mm | OK | -- | 17:53 | 2023-08-15 | 1.495
1712 | 27.7 | gf | 1.595 | mm | OK | -- | 17:53 | 2023-08-15 | 1.495
1713 | 27.7 | gf | 1.59 | mm | OK | -- | 17:53 | 2023-08-15 | 1.49
1714 | 27.7 | gf | 1.585 | mm | OK | -- | 17:53 | 2023-08-15 | 1.485
1715 | 27.7 | gf | 1.58 | mm | OK | -- | 17:53 | 2023-08-15 | 1.48
1716 | 27.5 | gf | 1.57 | mm | OK | -- | 17:53 | 2023-08-15 | 1.47
1717 | 27.7 | gf | 1.56 | mm | OK | -- | 17:53 | 2023-08-15 | 1.46
1718 | 27.6 | gf | 1.555 | mm | OK | -- | 17:53 | 2023-08-15 | 1.455
1719 | 27.7 | gf | 1.55 | mm | OK | -- | 17:53 | 2023-08-15 | 1.45
1720 | 27.6 | gf | 1.545 | mm | OK | -- | 17:53 | 2023-08-15 | 1.445
1721 | 27.5 | gf | 1.54 | mm | OK | -- | 17:53 | 2023-08-15 | 1.44
1722 | 27.5 | gf | 1.535 | mm | OK | -- | 17:53 | 2023-08-15 | 1.435
1723 | 27.5 | gf | 1.53 | mm | OK | -- | 17:53 | 2023-08-15 | 1.43
1724 | 27.4 | gf | 1.525 | mm | OK | -- | 17:53 | 2023-08-15 | 1.425
1725 | 27.3 | gf | 1.52 | mm | OK | -- | 17:53 | 2023-08-15 | 1.42
1726 | 27.4 | gf | 1.52 | mm | OK | -- | 17:53 | 2023-08-15 | 1.42
1727 | 27.4 | gf | 1.515 | mm | OK | -- | 17:53 | 2023-08-15 | 1.415
1728 | 27.6 | gf | 1.51 | mm | OK | -- | 17:53 | 2023-08-15 | 1.41
1729 | 27.5 | gf | 1.51 | mm | OK | -- | 17:53 | 2023-08-15 | 1.41
1730 | 27.3 | gf | 1.505 | mm | OK | -- | 17:53 | 2023-08-15 | 1.405
1731 | 27.2 | gf | 1.5 | mm | OK | -- | 17:53 | 2023-08-15 | 1.4
1732 | 27.1 | gf | 1.49 | mm | OK | -- | 17:53 | 2023-08-15 | 1.39
1733 | 27.3 | gf | 1.485 | mm | OK | -- | 17:53 | 2023-08-15 | 1.385
1734 | 27.3 | gf | 1.48 | mm | OK | -- | 17:53 | 2023-08-15 | 1.38
1735 | 27.2 | gf | 1.47 | mm | OK | -- | 17:53 | 2023-08-15 | 1.37
1736 | 27.3 | gf | 1.465 | mm | OK | -- | 17:53 | 2023-08-15 | 1.365
1737 | 27.1 | gf | 1.46 | mm | OK | -- | 17:53 | 2023-08-15 | 1.36
1738 | 27.1 | gf | 1.455 | mm | OK | -- | 17:53 | 2023-08-15 | 1.355
1739 | 27 | gf | 1.445 | mm | OK | -- | 17:53 | 2023-08-15 | 1.345
1740 | 26.8 | gf | 1.435 | mm | OK | -- | 17:53 | 2023-08-15 | 1.335
1741 | 27 | gf | 1.425 | mm | OK | -- | 17:53 | 2023-08-15 | 1.325
1742 | 26.8 | gf | 1.42 | mm | OK | -- | 17:53 | 2023-08-15 | 1.32
1743 | 26.8 | gf | 1.415 | mm | OK | -- | 17:53 | 2023-08-15 | 1.315
1744 | 26.7 | gf | 1.41 | mm | OK | -- | 17:53 | 2023-08-15 | 1.31
1745 | 26.5 | gf | 1.395 | mm | OK | -- | 17:53 | 2023-08-15 | 1.295
1746 | 26.8 | gf | 1.385 | mm | OK | -- | 17:53 | 2023-08-15 | 1.285
1747 | 26.6 | gf | 1.38 | mm | OK | -- | 17:53 | 2023-08-15 | 1.28
1748 | 26.7 | gf | 1.38 | mm | OK | -- | 17:53 | 2023-08-15 | 1.28
1749 | 26.6 | gf | 1.375 | mm | OK | -- | 17:53 | 2023-08-15 | 1.275
1750 | 26.5 | gf | 1.375 | mm | OK | -- | 17:53 | 2023-08-15 | 1.275
1751 | 26.4 | gf | 1.37 | mm | OK | -- | 17:53 | 2023-08-15 | 1.27
1752 | 26.2 | gf | 1.365 | mm | OK | -- | 17:53 | 2023-08-15 | 1.265
1753 | 26.2 | gf | 1.36 | mm | OK | -- | 17:53 | 2023-08-15 | 1.26
1754 | 26.4 | gf | 1.355 | mm | OK | -- | 17:53 | 2023-08-15 | 1.255
1755 | 26.4 | gf | 1.35 | mm | OK | -- | 17:53 | 2023-08-15 | 1.25
1756 | 26.5 | gf | 1.345 | mm | OK | -- | 17:53 | 2023-08-15 | 1.245
1757 | 26.6 | gf | 1.345 | mm | OK | -- | 17:53 | 2023-08-15 | 1.245
1758 | 26.5 | gf | 1.34 | mm | OK | -- | 17:53 | 2023-08-15 | 1.24
1759 | 26.4 | gf | 1.34 | mm | OK | -- | 17:53 | 2023-08-15 | 1.24
1760 | 26.3 | gf | 1.335 | mm | OK | -- | 17:53 | 2023-08-15 | 1.235
1761 | 26.4 | gf | 1.33 | mm | OK | -- | 17:53 | 2023-08-15 | 1.23
1762 | 26.3 | gf | 1.325 | mm | OK | -- | 17:53 | 2023-08-15 | 1.225
1763 | 26.5 | gf | 1.32 | mm | OK | -- | 17:53 | 2023-08-15 | 1.22
1764 | 26.5 | gf | 1.315 | mm | OK | -- | 17:53 | 2023-08-15 | 1.215
1765 | 26.5 | gf | 1.315 | mm | OK | -- | 17:53 | 2023-08-15 | 1.215
1766 | 26.4 | gf | 1.31 | mm | OK | -- | 17:53 | 2023-08-15 | 1.21
1767 | 26.4 | gf | 1.31 | mm | OK | -- | 17:53 | 2023-08-15 | 1.21
1768 | 26.3 | gf | 1.3 | mm | OK | -- | 17:53 | 2023-08-15 | 1.2
1769 | 26.2 | gf | 1.295 | mm | OK | -- | 17:53 | 2023-08-15 | 1.195
1770 | 26 | gf | 1.29 | mm | OK | -- | 17:53 | 2023-08-15 | 1.19
1771 | 25.9 | gf | 1.285 | mm | OK | -- | 17:53 | 2023-08-15 | 1.185
1772 | 25.9 | gf | 1.28 | mm | OK | -- | 17:53 | 2023-08-15 | 1.18
1773 | 26 | gf | 1.28 | mm | OK | -- | 17:53 | 2023-08-15 | 1.18
1774 | 26.1 | gf | 1.275 | mm | OK | -- | 17:53 | 2023-08-15 | 1.175
1775 | 26 | gf | 1.275 | mm | OK | -- | 17:53 | 2023-08-15 | 1.175
1776 | 26 | gf | 1.27 | mm | OK | -- | 17:53 | 2023-08-15 | 1.17
1777 | 26.1 | gf | 1.265 | mm | OK | -- | 17:53 | 2023-08-15 | 1.165
1778 | 26.3 | gf | 1.26 | mm | OK | -- | 17:53 | 2023-08-15 | 1.16
1779 | 26.3 | gf | 1.26 | mm | OK | -- | 17:53 | 2023-08-15 | 1.16
1780 | 26.3 | gf | 1.255 | mm | OK | -- | 17:53 | 2023-08-15 | 1.155
1781 | 26.2 | gf | 1.255 | mm | OK | -- | 17:53 | 2023-08-15 | 1.155
1782 | 26.2 | gf | 1.255 | mm | OK | -- | 17:53 | 2023-08-15 | 1.155
1783 | 26.2 | gf | 1.25 | mm | OK | -- | 17:53 | 2023-08-15 | 1.15
1784 | 26 | gf | 1.245 | mm | OK | -- | 17:53 | 2023-08-15 | 1.145
1785 | 26 | gf | 1.245 | mm | OK | -- | 17:53 | 2023-08-15 | 1.145
1786 | 26 | gf | 1.24 | mm | OK | -- | 17:53 | 2023-08-15 | 1.14
1787 | 26.1 | gf | 1.24 | mm | OK | -- | 17:53 | 2023-08-15 | 1.14
1788 | 26.1 | gf | 1.24 | mm | OK | -- | 17:53 | 2023-08-15 | 1.14
1789 | 25.9 | gf | 1.235 | mm | OK | -- | 17:53 | 2023-08-15 | 1.135
1790 | 26.2 | gf | 1.235 | mm | OK | -- | 17:53 | 2023-08-15 | 1.135
1791 | 26.2 | gf | 1.23 | mm | OK | -- | 17:53 | 2023-08-15 | 1.13
1792 | 26.2 | gf | 1.225 | mm | OK | -- | 17:53 | 2023-08-15 | 1.125
1793 | 26 | gf | 1.22 | mm | OK | -- | 17:53 | 2023-08-15 | 1.12
1794 | 25.7 | gf | 1.215 | mm | OK | -- | 17:53 | 2023-08-15 | 1.115
1795 | 25.3 | gf | 1.21 | mm | OK | -- | 17:53 | 2023-08-15 | 1.11
1796 | 25.1 | gf | 1.195 | mm | OK | -- | 17:53 | 2023-08-15 | 1.095
1797 | 25.4 | gf | 1.165 | mm | OK | -- | 17:53 | 2023-08-15 | 1.065
1798 | 25.5 | gf | 1.145 | mm | OK | -- | 17:53 | 2023-08-15 | 1.045
1799 | 25.6 | gf | 1.135 | mm | OK | -- | 17:53 | 2023-08-15 | 1.035
1800 | 25.6 | gf | 1.135 | mm | OK | -- | 17:53 | 2023-08-15 | 1.035
1801 | 25.5 | gf | 1.13 | mm | OK | -- | 17:53 | 2023-08-15 | 1.03
1802 | 25.4 | gf | 1.13 | mm | OK | -- | 17:53 | 2023-08-15 | 1.03
1803 | 25.5 | gf | 1.13 | mm | OK | -- | 17:53 | 2023-08-15 | 1.03
1804 | 25.4 | gf | 1.125 | mm | OK | -- | 17:53 | 2023-08-15 | 1.025
1805 | 25.4 | gf | 1.125 | mm | OK | -- | 17:53 | 2023-08-15 | 1.025
1806 | 25.3 | gf | 1.125 | mm | OK | -- | 17:53 | 2023-08-15 | 1.025
1807 | 25.3 | gf | 1.125 | mm | OK | -- | 17:53 | 2023-08-15 | 1.025
1808 | 25.3 | gf | 1.125 | mm | OK | -- | 17:53 | 2023-08-15 | 1.025
1809 | 25.2 | gf | 1.12 | mm | OK | -- | 17:53 | 2023-08-15 | 1.02
1810 | 25.1 | gf | 1.12 | mm | OK | -- | 17:53 | 2023-08-15 | 1.02
1811 | 25.1 | gf | 1.115 | mm | OK | -- | 17:53 | 2023-08-15 | 1.015
1812 | 25 | gf | 1.11 | mm | OK | -- | 17:53 | 2023-08-15 | 1.01
1813 | 25.1 | gf | 1.11 | mm | OK | -- | 17:53 | 2023-08-15 | 1.01
1814 | 25 | gf | 1.105 | mm | OK | -- | 17:53 | 2023-08-15 | 1.005
1815 | 24.9 | gf | 1.1 | mm | OK | -- | 17:53 | 2023-08-15 | 1
1816 | 24.9 | gf | 1.1 | mm | OK | -- | 17:53 | 2023-08-15 | 1
1817 | 24.9 | gf | 1.095 | mm | OK | -- | 17:53 | 2023-08-15 | 0.995
1818 | 24.7 | gf | 1.085 | mm | OK | -- | 17:53 | 2023-08-15 | 0.985
1819 | 24.7 | gf | 1.075 | mm | OK | -- | 17:53 | 2023-08-15 | 0.975
1820 | 24.9 | gf | 1.07 | mm | OK | -- | 17:53 | 2023-08-15 | 0.97
1821 | 24.9 | gf | 1.065 | mm | OK | -- | 17:53 | 2023-08-15 | 0.965
1822 | 25.1 | gf | 1.06 | mm | OK | -- | 17:53 | 2023-08-15 | 0.96
1823 | 25 | gf | 1.055 | mm | OK | -- | 17:53 | 2023-08-15 | 0.955
1824 | 24.9 | gf | 1.05 | mm | OK | -- | 17:53 | 2023-08-15 | 0.95
1825 | 24.7 | gf | 1.045 | mm | OK | -- | 17:53 | 2023-08-15 | 0.945
1826 | 24.6 | gf | 1.04 | mm | OK | -- | 17:53 | 2023-08-15 | 0.94
1827 | 24.7 | gf | 1.03 | mm | OK | -- | 17:53 | 2023-08-15 | 0.93
1828 | 24.7 | gf | 1.025 | mm | OK | -- | 17:53 | 2023-08-15 | 0.925
1829 | 24.5 | gf | 1.02 | mm | OK | -- | 17:53 | 2023-08-15 | 0.92
1830 | 24.4 | gf | 1.01 | mm | OK | -- | 17:53 | 2023-08-15 | 0.91
1831 | 24.4 | gf | 1 | mm | OK | -- | 17:53 | 2023-08-15 | 0.9
1832 | 24.3 | gf | 0.995 | mm | OK | -- | 17:53 | 2023-08-15 | 0.895
1833 | 24.4 | gf | 0.99 | mm | OK | -- | 17:53 | 2023-08-15 | 0.89
1834 | 24.3 | gf | 0.99 | mm | OK | -- | 17:53 | 2023-08-15 | 0.89
1835 | 24.3 | gf | 0.98 | mm | OK | -- | 17:53 | 2023-08-15 | 0.88
1836 | 24.3 | gf | 0.975 | mm | OK | -- | 17:53 | 2023-08-15 | 0.875
1837 | 24.3 | gf | 0.97 | mm | OK | -- | 17:53 | 2023-08-15 | 0.87
1838 | 24.5 | gf | 0.965 | mm | OK | -- | 17:53 | 2023-08-15 | 0.865
1839 | 24.4 | gf | 0.965 | mm | OK | -- | 17:53 | 2023-08-15 | 0.865
1840 | 24.2 | gf | 0.96 | mm | OK | -- | 17:53 | 2023-08-15 | 0.86
1841 | 24.1 | gf | 0.955 | mm | OK | -- | 17:53 | 2023-08-15 | 0.855
1842 | 24 | gf | 0.955 | mm | OK | -- | 17:53 | 2023-08-15 | 0.855
1843 | 24 | gf | 0.95 | mm | OK | -- | 17:53 | 2023-08-15 | 0.85
1844 | 24 | gf | 0.945 | mm | OK | -- | 17:53 | 2023-08-15 | 0.845
1845 | 24.1 | gf | 0.935 | mm | OK | -- | 17:53 | 2023-08-15 | 0.835
1846 | 24.2 | gf | 0.93 | mm | OK | -- | 17:53 | 2023-08-15 | 0.83
1847 | 24.3 | gf | 0.925 | mm | OK | -- | 17:53 | 2023-08-15 | 0.825
1848 | 24.3 | gf | 0.92 | mm | OK | -- | 17:53 | 2023-08-15 | 0.82
1849 | 24.2 | gf | 0.915 | mm | OK | -- | 17:53 | 2023-08-15 | 0.815
1850 | 23.9 | gf | 0.91 | mm | OK | -- | 17:53 | 2023-08-15 | 0.81
1851 | 23.8 | gf | 0.905 | mm | OK | -- | 17:53 | 2023-08-15 | 0.805
1852 | 23.9 | gf | 0.9 | mm | OK | -- | 17:53 | 2023-08-15 | 0.8
1853 | 23.8 | gf | 0.9 | mm | OK | -- | 17:53 | 2023-08-15 | 0.8
1854 | 23.9 | gf | 0.895 | mm | OK | -- | 17:53 | 2023-08-15 | 0.795
1855 | 24 | gf | 0.885 | mm | OK | -- | 17:53 | 2023-08-15 | 0.785
1856 | 24.1 | gf | 0.88 | mm | OK | -- | 17:53 | 2023-08-15 | 0.78
1857 | 24 | gf | 0.875 | mm | OK | -- | 17:53 | 2023-08-15 | 0.775
1858 | 24 | gf | 0.865 | mm | OK | -- | 17:53 | 2023-08-15 | 0.765
1859 | 24 | gf | 0.86 | mm | OK | -- | 17:53 | 2023-08-15 | 0.76
1860 | 23.9 | gf | 0.85 | mm | OK | -- | 17:53 | 2023-08-15 | 0.75
1861 | 23.8 | gf | 0.845 | mm | OK | -- | 17:53 | 2023-08-15 | 0.745
1862 | 23.9 | gf | 0.835 | mm | OK | -- | 17:53 | 2023-08-15 | 0.735
1863 | 23.8 | gf | 0.83 | mm | OK | -- | 17:53 | 2023-08-15 | 0.73
1864 | 23.6 | gf | 0.825 | mm | OK | -- | 17:53 | 2023-08-15 | 0.725
1865 | 23.5 | gf | 0.815 | mm | OK | -- | 17:53 | 2023-08-15 | 0.715
1866 | 23.4 | gf | 0.81 | mm | OK | -- | 17:53 | 2023-08-15 | 0.71
1867 | 23.7 | gf | 0.805 | mm | OK | -- | 17:53 | 2023-08-15 | 0.705
1868 | 23.7 | gf | 0.8 | mm | OK | -- | 17:53 | 2023-08-15 | 0.7
1869 | 23.8 | gf | 0.795 | mm | OK | -- | 17:53 | 2023-08-15 | 0.695
1870 | 23.9 | gf | 0.795 | mm | OK | -- | 17:53 | 2023-08-15 | 0.695
1871 | 23.9 | gf | 0.79 | mm | OK | -- | 17:53 | 2023-08-15 | 0.69
1872 | 23.8 | gf | 0.79 | mm | OK | -- | 17:53 | 2023-08-15 | 0.69
1873 | 23.9 | gf | 0.785 | mm | OK | -- | 17:53 | 2023-08-15 | 0.685
1874 | 23.8 | gf | 0.78 | mm | OK | -- | 17:53 | 2023-08-15 | 0.68
1875 | 23.6 | gf | 0.775 | mm | OK | -- | 17:53 | 2023-08-15 | 0.675
1876 | 23.6 | gf | 0.77 | mm | OK | -- | 17:53 | 2023-08-15 | 0.67
1877 | 23.7 | gf | 0.765 | mm | OK | -- | 17:53 | 2023-08-15 | 0.665
1878 | 23.8 | gf | 0.76 | mm | OK | -- | 17:53 | 2023-08-15 | 0.66
1879 | 23.8 | gf | 0.755 | mm | OK | -- | 17:53 | 2023-08-15 | 0.655
1880 | 23.7 | gf | 0.75 | mm | OK | -- | 17:53 | 2023-08-15 | 0.65
1881 | 23.5 | gf | 0.745 | mm | OK | -- | 17:53 | 2023-08-15 | 0.645
1882 | 23.5 | gf | 0.735 | mm | OK | -- | 17:53 | 2023-08-15 | 0.635
1883 | 23.7 | gf | 0.73 | mm | OK | -- | 17:53 | 2023-08-15 | 0.63
1884 | 23.6 | gf | 0.725 | mm | OK | -- | 17:53 | 2023-08-15 | 0.625
1885 | 23.8 | gf | 0.72 | mm | OK | -- | 17:53 | 2023-08-15 | 0.62
1886 | 23.7 | gf | 0.715 | mm | OK | -- | 17:53 | 2023-08-15 | 0.615
1887 | 23.6 | gf | 0.71 | mm | OK | -- | 17:53 | 2023-08-15 | 0.61
1888 | 23.7 | gf | 0.71 | mm | OK | -- | 17:53 | 2023-08-15 | 0.61
1889 | 23.6 | gf | 0.705 | mm | OK | -- | 17:53 | 2023-08-15 | 0.605
1890 | 23.7 | gf | 0.7 | mm | OK | -- | 17:53 | 2023-08-15 | 0.6
1891 | 23.7 | gf | 0.7 | mm | OK | -- | 17:53 | 2023-08-15 | 0.6
1892 | 23.6 | gf | 0.695 | mm | OK | -- | 17:53 | 2023-08-15 | 0.595
1893 | 23.4 | gf | 0.695 | mm | OK | -- | 17:53 | 2023-08-15 | 0.595
1894 | 23.3 | gf | 0.69 | mm | OK | -- | 17:53 | 2023-08-15 | 0.59
1895 | 23.4 | gf | 0.685 | mm | OK | -- | 17:53 | 2023-08-15 | 0.585
1896 | 23.4 | gf | 0.68 | mm | OK | -- | 17:53 | 2023-08-15 | 0.58
1897 | 23.2 | gf | 0.675 | mm | OK | -- | 17:53 | 2023-08-15 | 0.575
1898 | 23.3 | gf | 0.67 | mm | OK | -- | 17:53 | 2023-08-15 | 0.57
1899 | 23.4 | gf | 0.665 | mm | OK | -- | 17:53 | 2023-08-15 | 0.565
1900 | 23.5 | gf | 0.665 | mm | OK | -- | 17:53 | 2023-08-15 | 0.565
1901 | 23.6 | gf | 0.66 | mm | OK | -- | 17:53 | 2023-08-15 | 0.56
1902 | 23.5 | gf | 0.66 | mm | OK | -- | 17:53 | 2023-08-15 | 0.56
1903 | 23.2 | gf | 0.66 | mm | OK | -- | 17:53 | 2023-08-15 | 0.56
1904 | 23.2 | gf | 0.655 | mm | OK | -- | 17:53 | 2023-08-15 | 0.555
1905 | 23.1 | gf | 0.65 | mm | OK | -- | 17:53 | 2023-08-15 | 0.55
1906 | 23 | gf | 0.645 | mm | OK | -- | 17:53 | 2023-08-15 | 0.545
1907 | 22.9 | gf | 0.64 | mm | OK | -- | 17:53 | 2023-08-15 | 0.54
1908 | 22.8 | gf | 0.63 | mm | OK | -- | 17:53 | 2023-08-15 | 0.53
1909 | 22.9 | gf | 0.62 | mm | OK | -- | 17:53 | 2023-08-15 | 0.52
1910 | 22.8 | gf | 0.61 | mm | OK | -- | 17:53 | 2023-08-15 | 0.51
1911 | 22.7 | gf | 0.595 | mm | OK | -- | 17:53 | 2023-08-15 | 0.495
1912 | 22.8 | gf | 0.585 | mm | OK | -- | 17:53 | 2023-08-15 | 0.485
1913 | 22.6 | gf | 0.575 | mm | OK | -- | 17:53 | 2023-08-15 | 0.475
1914 | 22.5 | gf | 0.565 | mm | OK | -- | 17:53 | 2023-08-15 | 0.465
1915 | 22.9 | gf | 0.555 | mm | OK | -- | 17:53 | 2023-08-15 | 0.455
1916 | 22.9 | gf | 0.55 | mm | OK | -- | 17:53 | 2023-08-15 | 0.45
1917 | 22.8 | gf | 0.55 | mm | OK | -- | 17:53 | 2023-08-15 | 0.45
1918 | 22.7 | gf | 0.545 | mm | OK | -- | 17:53 | 2023-08-15 | 0.445
1919 | 22.4 | gf | 0.54 | mm | OK | -- | 17:53 | 2023-08-15 | 0.44
1920 | 22.7 | gf | 0.535 | mm | OK | -- | 17:53 | 2023-08-15 | 0.435
1921 | 22.6 | gf | 0.535 | mm | OK | -- | 17:53 | 2023-08-15 | 0.435
1922 | 22.5 | gf | 0.53 | mm | OK | -- | 17:53 | 2023-08-15 | 0.43
1923 | 22.5 | gf | 0.53 | mm | OK | -- | 17:53 | 2023-08-15 | 0.43
1924 | 22.5 | gf | 0.525 | mm | OK | -- | 17:53 | 2023-08-15 | 0.425
1925 | 22.4 | gf | 0.525 | mm | OK | -- | 17:53 | 2023-08-15 | 0.425
1926 | 22.3 | gf | 0.52 | mm | OK | -- | 17:53 | 2023-08-15 | 0.42
1927 | 22.3 | gf | 0.52 | mm | OK | -- | 17:53 | 2023-08-15 | 0.42
1928 | 22.3 | gf | 0.515 | mm | OK | -- | 17:53 | 2023-08-15 | 0.415
1929 | 22.2 | gf | 0.515 | mm | OK | -- | 17:53 | 2023-08-15 | 0.415
1930 | 22.2 | gf | 0.51 | mm | OK | -- | 17:53 | 2023-08-15 | 0.41
1931 | 22.2 | gf | 0.505 | mm | OK | -- | 17:53 | 2023-08-15 | 0.405
1932 | 22.3 | gf | 0.505 | mm | OK | -- | 17:53 | 2023-08-15 | 0.405
1933 | 22.2 | gf | 0.5 | mm | OK | -- | 17:53 | 2023-08-15 | 0.4
1934 | 21.9 | gf | 0.495 | mm | OK | -- | 17:53 | 2023-08-15 | 0.395
1935 | 21.8 | gf | 0.485 | mm | OK | -- | 17:53 | 2023-08-15 | 0.385
1936 | 22.3 | gf | 0.47 | mm | OK | -- | 17:53 | 2023-08-15 | 0.37
1937 | 22.6 | gf | 0.465 | mm | OK | -- | 17:53 | 2023-08-15 | 0.365
1938 | 22.2 | gf | 0.455 | mm | OK | -- | 17:53 | 2023-08-15 | 0.355
1939 | 22.4 | gf | 0.445 | mm | OK | -- | 17:53 | 2023-08-15 | 0.345
1940 | 22.3 | gf | 0.44 | mm | OK | -- | 17:53 | 2023-08-15 | 0.34
1941 | 22.3 | gf | 0.435 | mm | OK | -- | 17:53 | 2023-08-15 | 0.335
1942 | 22.3 | gf | 0.435 | mm | OK | -- | 17:53 | 2023-08-15 | 0.335
1943 | 21.9 | gf | 0.425 | mm | OK | -- | 17:53 | 2023-08-15 | 0.325
1944 | 22.2 | gf | 0.42 | mm | OK | -- | 17:53 | 2023-08-15 | 0.32
1945 | 22.3 | gf | 0.415 | mm | OK | -- | 17:53 | 2023-08-15 | 0.315
1946 | 22.4 | gf | 0.415 | mm | OK | -- | 17:53 | 2023-08-15 | 0.315
1947 | 22.3 | gf | 0.41 | mm | OK | -- | 17:53 | 2023-08-15 | 0.31
1948 | 22.2 | gf | 0.41 | mm | OK | -- | 17:53 | 2023-08-15 | 0.31
1949 | 22.2 | gf | 0.41 | mm | OK | -- | 17:53 | 2023-08-15 | 0.31
1950 | 22.1 | gf | 0.405 | mm | OK | -- | 17:53 | 2023-08-15 | 0.305
1951 | 22 | gf | 0.4 | mm | OK | -- | 17:53 | 2023-08-15 | 0.3
1952 | 22 | gf | 0.395 | mm | OK | -- | 17:53 | 2023-08-15 | 0.295
1953 | 22 | gf | 0.39 | mm | OK | -- | 17:53 | 2023-08-15 | 0.29
1954 | 21.9 | gf | 0.385 | mm | OK | -- | 17:53 | 2023-08-15 | 0.285
1955 | 21.9 | gf | 0.38 | mm | OK | -- | 17:53 | 2023-08-15 | 0.28
1956 | 21.9 | gf | 0.38 | mm | OK | -- | 17:53 | 2023-08-15 | 0.28
1957 | 21.9 | gf | 0.375 | mm | OK | -- | 17:53 | 2023-08-15 | 0.275
1958 | 21.7 | gf | 0.37 | mm | OK | -- | 17:53 | 2023-08-15 | 0.27
1959 | 21.5 | gf | 0.365 | mm | OK | -- | 17:53 | 2023-08-15 | 0.265
1960 | 21.5 | gf | 0.36 | mm | OK | -- | 17:53 | 2023-08-15 | 0.26
1961 | 21.5 | gf | 0.35 | mm | OK | -- | 17:53 | 2023-08-15 | 0.25
1962 | 21.4 | gf | 0.345 | mm | OK | -- | 17:53 | 2023-08-15 | 0.245
1963 | 21.3 | gf | 0.345 | mm | OK | -- | 17:53 | 2023-08-15 | 0.245
1964 | 21.7 | gf | 0.34 | mm | OK | -- | 17:53 | 2023-08-15 | 0.24
1965 | 21.5 | gf | 0.335 | mm | OK | -- | 17:53 | 2023-08-15 | 0.235
1966 | 21.2 | gf | 0.335 | mm | OK | -- | 17:53 | 2023-08-15 | 0.235
1967 | 20.9 | gf | 0.325 | mm | OK | -- | 17:53 | 2023-08-15 | 0.225
1968 | 21.3 | gf | 0.315 | mm | OK | -- | 17:53 | 2023-08-15 | 0.215
1969 | 21.5 | gf | 0.31 | mm | OK | -- | 17:53 | 2023-08-15 | 0.21
1970 | 21.6 | gf | 0.305 | mm | OK | -- | 17:53 | 2023-08-15 | 0.205
1971 | 21.3 | gf | 0.3 | mm | OK | -- | 17:53 | 2023-08-15 | 0.2
1972 | 21.6 | gf | 0.295 | mm | OK | -- | 17:53 | 2023-08-15 | 0.195
1973 | 21.6 | gf | 0.29 | mm | OK | -- | 17:53 | 2023-08-15 | 0.19
1974 | 21.6 | gf | 0.285 | mm | OK | -- | 17:53 | 2023-08-15 | 0.185
1975 | 21.7 | gf | 0.285 | mm | OK | -- | 17:53 | 2023-08-15 | 0.185
1976 | 21.6 | gf | 0.28 | mm | OK | -- | 17:53 | 2023-08-15 | 0.18
1977 | 21.5 | gf | 0.27 | mm | OK | -- | 17:53 | 2023-08-15 | 0.17
1978 | 21.4 | gf | 0.265 | mm | OK | -- | 17:53 | 2023-08-15 | 0.165
1979 | 21.4 | gf | 0.255 | mm | OK | -- | 17:53 | 2023-08-15 | 0.155
1980 | 21.4 | gf | 0.25 | mm | OK | -- | 17:53 | 2023-08-15 | 0.15
1981 | 21.6 | gf | 0.245 | mm | OK | -- | 17:53 | 2023-08-15 | 0.145
1982 | 21.6 | gf | 0.24 | mm | OK | -- | 17:53 | 2023-08-15 | 0.14
1983 | 21.7 | gf | 0.24 | mm | OK | -- | 17:53 | 2023-08-15 | 0.14
1984 | 21.5 | gf | 0.24 | mm | OK | -- | 17:53 | 2023-08-15 | 0.14
1985 | 21.2 | gf | 0.235 | mm | OK | -- | 17:53 | 2023-08-15 | 0.135
1986 | 21 | gf | 0.225 | mm | OK | -- | 17:53 | 2023-08-15 | 0.125
1987 | 21 | gf | 0.215 | mm | OK | -- | 17:53 | 2023-08-15 | 0.115
1988 | 21.2 | gf | 0.205 | mm | OK | -- | 17:53 | 2023-08-15 | 0.105
1989 | 21.2 | gf | 0.2 | mm | OK | -- | 17:53 | 2023-08-15 | 0.1
1990 | 21.3 | gf | 0.195 | mm | OK | -- | 17:53 | 2023-08-15 | 0.095
1991 | 21.3 | gf | 0.19 | mm | OK | -- | 17:53 | 2023-08-15 | 0.09
1992 | 20.9 | gf | 0.185 | mm | OK | -- | 17:53 | 2023-08-15 | 0.085
1993 | 20.7 | gf | 0.175 | mm | OK | -- | 17:53 | 2023-08-15 | 0.075
1994 | 20.4 | gf | 0.17 | mm | OK | -- | 17:53 | 2023-08-15 | 0.07
1995 | 18.4 | gf | 0.165 | mm | OK | -- | 17:53 | 2023-08-15 | 0.065
1996 | 15.4 | gf | 0.16 | mm | OK | -- | 17:53 | 2023-08-15 | 0.06
1997 | 13 | gf | 0.16 | mm | OK | -- | 17:53 | 2023-08-15 | 0.06
1998 | 12.1 | gf | 0.155 | mm | OK | -- | 17:53 | 2023-08-15 | 0.055
1999 | 11.8 | gf | 0.15 | mm | OK | -- | 17:53 | 2023-08-15 | 0.05
2000 | 12.3 | gf | 0.145 | mm | OK | -- | 17:53 | 2023-08-15 | 0.045
2001 | 12 | gf | 0.145 | mm | OK | -- | 17:53 | 2023-08-15 | 0.045
2002 | 11.6 | gf | 0.14 | mm | OK | -- | 17:53 | 2023-08-15 | 0.04
2003 | 11.7 | gf | 0.135 | mm | OK | -- | 17:53 | 2023-08-15 | 0.035
2004 | 11.6 | gf | 0.13 | mm | OK | -- | 17:53 | 2023-08-15 | 0.03
2005 | 11.5 | gf | 0.125 | mm | OK | -- | 17:53 | 2023-08-15 | 0.025
2006 | 9.6 | gf | 0.125 | mm | OK | -- | 17:53 | 2023-08-15 | 0.025
2007 | 5.6 | gf | 0.12 | mm | OK | -- | 17:53 | 2023-08-15 | 0.02
2008 | 2.3 | gf | 0.115 | mm | OK | -- | 17:53 | 2023-08-15 | 0.015
2009 | 0 | gf | 0.11 | mm | OK | -- | 17:53 | 2023-08-15 | 0.01
2010 | 0 | gf | 0.105 | mm | OK | -- | 17:53 | 2023-08-15 | 0.005
2011 | 0 | gf | 0.1 | mm | OK | -- | 17:53 | 2023-08-15 | 0
2012 | 0 | gf | 0.095 | mm | OK | -- | 17:53 | 2023-08-15 | -0.005
2013 | 0 | gf | 0.09 | mm | OK | -- | 17:53 | 2023-08-15 | -0.01
2014 | 0 | gf | 0.085 | mm | OK | -- | 17:53 | 2023-08-15 | -0.015
2015 | 0 | gf | 0.085 | mm | OK | -- | 17:53 | 2023-08-15 | -0.015
2016 | 0 | gf | 0.08 | mm | OK | -- | 17:53 | 2023-08-15 | -0.02
2017 | 0 | gf | 0.07 | mm | OK | -- | 17:53 | 2023-08-15 | -0.03
2018 | 0 | gf | 0.055 | mm | OK | -- | 17:53 | 2023-08-15 | -0.045
2019 | 0 | gf | 0.04 | mm | OK | -- | 17:53 | 2023-08-15 | -0.06
2020 | 0 | gf | 0.025 | mm | OK | -- | 17:53 | 2023-08-15 | -0.075
2021 | 0 | gf | 0.01 | mm | OK | -- | 17:53 | 2023-08-15 | -0.09
2022 | 0 | gf | 0.01 | mm | OK | -- | 17:53 | 2023-08-15 | -0.09
2023 | 0 | gf | 0.01 | mm | OK | -- | 17:53 | 2023-08-15 | -0.09
2024 | 0 | gf | 0.005 | mm | OK | -- | 17:53 | 2023-08-15 | -0.095
2025 | 0 | gf | 0.005 | mm | OK | -- | 17:53 | 2023-08-15 | -0.095
2026 | 0 | gf | 0 | mm | OK | -- | 17:53 | 2023-08-15 | -0.1
2027 | -0.1 | gf | 0 | mm | OK | -- | 17:53 | 2023-08-15 | -0.1
2028 | 0.1 | gf | 0.005 | mm | OK | -- | 17:53 | 2023-08-15 | -0.095
2029 | 0.8 | gf | 0.005 | mm | OK | -- | 17:53 | 2023-08-15 | -0.095
2030 | 0.1 | gf | 0.005 | mm | OK | -- | 17:53 | 2023-08-15 | -0.095
2031 | 0 | gf | 0.005 | mm | OK | -- | 17:53 | 2023-08-15 | -0.095
2032 | 0 | gf | 0.005 | mm | OK | -- | 17:53 | 2023-08-15 | -0.095
2033 | 0 | gf | 0.005 | mm | OK | -- | 17:53 | 2023-08-15 | -0.095
2034 | 0.1 | gf | 0.005 | mm | OK | -- | 17:53 | 2023-08-15 | -0.095
2035 | 0 | gf | 0.005 | mm | OK | -- | 17:53 | 2023-08-15 | -0.095
2036 | 0 | gf | 0.01 | mm | OK | -- | 17:53 | 2023-08-15 | -0.09
2037 | 0 | gf | 0.01 | mm | OK | -- | 17:53 | 2023-08-15 | -0.09
2038 | 0 | gf | 0.01 | mm | OK | -- | 17:53 | 2023-08-15 | -0.09
2039 | 0 | gf | 0.01 | mm | OK | -- | 17:53 | 2023-08-15 | -0.09
2040 | 0 | gf | 0.01 | mm | OK | -- | 17:53 | 2023-08-15 | -0.09
2041 | 0 | gf | 0.01 | mm | OK | -- | 17:53 | 2023-08-15 | -0.09
2042 | 0 | gf | 0.01 | mm | OK | -- | 17:53 | 2023-08-15 | -0.09
2043 | 0 | gf | 0.01 | mm | OK | -- | 17:53 | 2023-08-15 | -0.09
2044 | 0 | gf | 0.01 | mm | OK | -- | 17:53 | 2023-08-15 | -0.09
2045 | 0 | gf | 0.01 | mm | OK | -- | 17:53 | 2023-08-15 | -0.09
2046 | 0 | gf | 0.01 | mm | OK | -- | 17:53 | 2023-08-15 | -0.09
2047 | 0 | gf | 0.01 | mm | OK | -- | 17:53 | 2023-08-15 | -0.09
2048 | 0 | gf | 0.01 | mm | OK | -- | 17:53 | 2023-08-15 | -0.09
2049 | 0 | gf | 0.01 | mm | OK | -- | 17:53 | 2023-08-15 | -0.09
-0.1
-0.1
-0.1
-0.1
-0.1
-0.1
-0.1
-0.1
-0.1
-0.1
-0.1
-0.1
-0.1
-0.1
-0.1
-0.1
-0.1
-0.1
-0.1
-0.1
-0.1
-0.1
-0.1
-0.1
-0.1
-0.1
-0.1
-0.1
-0.1
-0.1
-0.1
-0.1
-0.1
-0.1
-0.1
-0.1
-0.1
-0.1
-0.1
-0.1
-0.1
-0.1
-0.1
-0.1
-0.1
-0.1
-0.1
-0.1
-0.1
-0.1
-0.1
-0.1
-0.1
-0.1
-0.1
-0.1
-0.1
-0.1
-0.1
-0.1
-0.1
-0.1
-0.1
-0.1
-0.1
-0.1
-0.1
-0.1
-0.1
-0.1
-0.1
-0.1
-0.1
-0.1
-0.1
-0.1
-0.1
-0.1
-0.1
-0.1
-0.1
-0.1
-0.1
-0.1
-0.1
-0.1
-0.1
-0.1
-0.1
-0.1
-0.1
-0.1
-0.1
-0.1
-0.1
-0.1
-0.1
-0.1
-0.1
-0.1
-0.1
-0.1
-0.1
-0.1
-0.1
-0.1
-0.1
-0.1
-0.1
-0.1
-0.1
-0.1
-0.1
-0.1
-0.1
-0.1
-0.1
-0.1
-0.1
-0.1
-0.1
-0.1
-0.1
-0.1
-0.1
-0.1
-0.1
-0.1
-0.1
-0.1
-0.1
-0.1
-0.1
-0.1
-0.1
-0.1
-0.1
-0.1
-0.1
-0.1
-0.1
-0.1
-0.1
-0.1
-0.1
-0.1
-0.1
-0.1
-0.1
-0.1
-0.1
-0.1
-0.1
-0.1
-0.1
-0.1
-0.1
-0.1
-0.1
-0.1
-0.1
-0.1
-0.1
-0.1
-0.1
-0.1
-0.1
-0.1
-0.1
-0.1
-0.1
-0.1
-0.1
-0.1
-0.1
-0.1
-0.1
-0.1
-0.1
-0.1
-0.1
-0.1
-0.1
-0.1
-0.1
-0.1
-0.1
-0.1
-0.1
-0.1
-0.1
-0.1
-0.1
-0.1
-0.1
-0.1
-0.1
-0.1
-0.1
-0.1
-0.1
-0.1
-0.1
-0.1
-0.1
-0.1
-0.1
-0.1
-0.1
-0.1
-0.1
-0.1
-0.1
-0.1
-0.1
-0.1
-0.1
-0.1
-0.1
-0.1
-0.1
-0.1
-0.1
-0.1
-0.1
-0.1
-0.1
-0.1
-0.1
-0.1
-0.1
-0.1
-0.1
-0.1
-0.1
-0.1
-0.1
-0.1
-0.1
-0.1
-0.1
-0.1
-0.1
-0.1
-0.1
-0.1
-0.1
-0.1
-0.1
-0.1
-0.1
-0.1
-0.1
-0.1
-0.1
-0.1
-0.1
-0.1
-0.1
-0.1
-0.1
-0.1
-0.1
-0.1
-0.1
-0.1
-0.1
-0.1
-0.1
-0.1
-0.1
-0.1
-0.1
-0.1
-0.1
-0.1
-0.1
-0.1
-0.1
-0.1
-0.1
-0.1
-0.1
-0.1
-0.1
-0.1
-0.1
-0.1
-0.1
-0.1
-0.1
-0.1
-0.1
-0.1
-0.1
-0.1
-0.1
-0.1
-0.1
-0.1
-0.1
-0.1
-0.1
-0.1
-0.1
-0.1
-0.1
-0.1
-0.1
-0.1
-0.1
-0.1
-0.1
-0.1
-0.1
-0.1
-0.1
-0.1
-0.1
-0.1
-0.1
-0.1
-0.1
-0.1
-0.1
-0.1
-0.1
-0.1
-0.1
-0.1
-0.1
-0.1
-0.1
-0.1
-0.1
-0.1
-0.1
-0.1
-0.1
-0.1
-0.1
-0.1
-0.1
-0.1
-0.1
-0.1
-0.1
-0.1
-0.1
-0.1
-0.1
-0.1
-0.1
-0.1
-0.1
-0.1
-0.1
-0.1
-0.1
-0.1
-0.1
-0.1
-0.1
-0.1
-0.1
-0.1
-0.1
-0.1
-0.1
-0.1
-0.1
-0.1
-0.1
-0.1
-0.1
-0.1
-0.1
-0.1
-0.1
-0.1
-0.1
-0.1
-0.1
-0.1
-0.1
-0.1
-0.1
-0.1
-0.1
-0.1
-0.1
-0.1
-0.1
-0.1
-0.1
-0.1
-0.1
-0.1
-0.1
-0.1
-0.1
-0.1
-0.1
-0.1
-0.1
-0.1
-0.1
-0.1
-0.1
-0.1
-0.1
-0.1
-0.1
-0.1
-0.1
-0.1
-0.1
-0.1
-0.1
-0.1
-0.1
-0.1
-0.1
-0.1
-0.1
-0.1
-0.1
-0.1
-0.1
-0.1
-0.1
-0.1
-0.1
-0.1
-0.1
-0.1
-0.1
-0.1
-0.1
-0.1
-0.1
-0.1
-0.1
-0.1
-0.1
-0.1
-0.1
-0.1
-0.1
-0.1
-0.1
-0.1
-0.1
-0.1
-0.1
-0.1
-0.1
-0.1
-0.1
-0.1
-0.1
-0.1
-0.1
-0.1
-0.1
-0.1
-0.1
-0.1
-0.1
-0.1
-0.1
-0.1
-0.1
-0.1
-0.1
-0.1
-0.1
-0.1
-0.1
-0.1
-0.1
-0.1
-0.1
-0.1
-0.1
-0.1
-0.1
-0.1
-0.1
-0.1
-0.1
-0.1
-0.1
-0.1
-0.1
-0.1
-0.1
-0.1
-0.1
-0.1
-0.1
-0.1
-0.1
-0.1
-0.1
-0.1
-0.1
-0.1
-0.1
-0.1
-0.1
-0.1
-0.1
-0.1
-0.1
-0.1
-0.1
-0.1
-0.1
-0.1
-0.1
-0.1
-0.1
-0.1
-0.1
-0.1
-0.1
-0.1
-0.1
-0.1
-0.1
-0.1
-0.1
-0.1
-0.1
-0.1
-0.1
-0.1
-0.1
-0.1
-0.1
-0.1
-0.1
-0.1
-0.1
-0.1
-0.1
-0.1
-0.1
-0.1
-0.1
-0.1
-0.1
-0.1
-0.1
-0.1
-0.1
-0.1
-0.1
-0.1
-0.1
-0.1
-0.1
-0.1
-0.1
-0.1
-0.1
-0.1
-0.1
-0.1
-0.1
-0.1
-0.1
-0.1
-0.1
-0.1
-0.1
-0.1
-0.1
-0.1
-0.1
-0.1
-0.1
-0.1
-0.1
-0.1
-0.1
-0.1
-0.1
-0.1
-0.1
-0.1
-0.1
-0.1
-0.1
-0.1
-0.1
-0.1
-0.1
-0.1
-0.1
-0.1
-0.1
-0.1
-0.1
-0.1
-0.1
-0.1
-0.1
-0.1
-0.1
-0.1
-0.1
-0.1
-0.1
-0.1
-0.1
-0.1
-0.1
-0.1
-0.1
-0.1
-0.1
-0.1
-0.1
-0.1
-0.1
-0.1
-0.1
-0.1
-0.1
-0.1
-0.1
-0.1
-0.1
-0.1
-0.1
-0.1
-0.1
-0.1
-0.1
-0.1
-0.1
-0.1
-0.1
-0.1
-0.1
-0.1
-0.1
-0.1
-0.1
-0.1
-0.1
-0.1
-0.1
-0.1
-0.1
-0.1
-0.1
-0.1
-0.1
-0.1
-0.1
-0.1
-0.1
-0.1
-0.1
-0.1
-0.1
-0.1
-0.1
-0.1
-0.1
-0.1
-0.1
-0.1
-0.1
-0.1
-0.1
-0.1
-0.1
-0.1
-0.1
-0.1
-0.1
-0.1
-0.1
-0.1
-0.1
-0.1
-0.1
-0.1
-0.1
-0.1
-0.1
-0.1
-0.1
-0.1
-0.1
-0.1
-0.1
-0.1
-0.1
-0.1
-0.1
-0.1
-0.1
-0.1
-0.1
-0.1
-0.1
-0.1
-0.1
-0.1
-0.1
-0.1
-0.1
-0.1
-0.1
-0.1
-0.1
-0.1
-0.1
-0.1
-0.1
-0.1
-0.1
-0.1
-0.1
-0.1
-0.1
-0.1
-0.1
-0.1
-0.1
-0.1
-0.1
-0.1
-0.1
-0.1
-0.1
-0.1
-0.1
-0.1
-0.1
-0.1
-0.1
-0.1
-0.1
-0.1
-0.1
-0.1
-0.1
-0.1
-0.1
-0.1
-0.1
-0.1
-0.1
-0.1
-0.1
-0.1
-0.1
-0.1
-0.1
-0.1
-0.1
-0.1
-0.1
-0.1
-0.1
-0.1
-0.1
-0.1
-0.1
-0.1
-0.1
-0.1
-0.1
-0.1
-0.1
-0.1
-0.1
-0.1
-0.1
-0.1
-0.1
-0.1
-0.1
-0.1
-0.1
-0.1
-0.1
-0.1
-0.1
-0.1
-0.1
-0.1
-0.1
-0.1
-0.1
-0.1
-0.1
-0.1
-0.1
-0.1
-0.1
-0.1
-0.1
-0.1
-0.1
-0.1
-0.1
-0.1
-0.1
-0.1
-0.1
-0.1
-0.1
-0.1
-0.1
-0.1
-0.1
-0.1
-0.1
-0.1
-0.1
-0.1
-0.1
-0.1
-0.1
-0.1
-0.1
-0.1
-0.1
-0.1
-0.1
-0.1
-0.1
-0.1
-0.1
-0.1
-0.1
-0.1
-0.1
-0.1
-0.1
-0.1
-0.1
-0.1
-0.1
-0.1
-0.1
-0.1
-0.1
-0.1
-0.1
-0.1
-0.1
-0.1
-0.1
-0.1
-0.1
-0.1
-0.1
-0.1
-0.1
-0.1
-0.1
-0.1
-0.1
-0.1
-0.1
-0.1
-0.1
-0.1
-0.1
-0.1
-0.1
-0.1
-0.1
-0.1
-0.1
-0.1
-0.1
-0.1
-0.1
-0.1
-0.1
-0.1
-0.1
-0.1
-0.1
-0.1
-0.1
-0.1
-0.1
-0.1
-0.1
-0.1
-0.1
-0.1
-0.1
-0.1
-0.1
-0.1
-0.1
-0.1
-0.1
-0.1
-0.1
-0.1
-0.1
-0.1
-0.1
-0.1
-0.1
-0.1
-0.1
-0.1
-0.1
-0.1
-0.1
-0.1
-0.1
-0.1
-0.1
-0.1
-0.1
-0.1
-0.1
-0.1
-0.1
-0.1
-0.1
-0.1
-0.1
-0.1
-0.1
-0.1
-0.1
-0.1
-0.1
-0.1
-0.1
-0.1
-0.1
-0.1
-0.1
-0.1
-0.1
-0.1
-0.1
-0.1
-0.1
-0.1
-0.1
-0.1
-0.1
-0.1
-0.1
-0.1
-0.1
-0.1
-0.1
-0.1
-0.1
-0.1
-0.1
-0.1
-0.1
-0.1
-0.1
-0.1
-0.1
-0.1
-0.1
-0.1
-0.1
-0.1
-0.1
-0.1
-0.1
-0.1
-0.1
-0.1
-0.1
-0.1
-0.1
-0.1
-0.1
-0.1
-0.1
-0.1
-0.1
-0.1
-0.1
-0.1
-0.1
-0.1
-0.1
-0.1
-0.1
-0.1
-0.1
-0.1
-0.1
-0.1
-0.1
-0.1
-0.1
-0.1
-0.1
-0.1
-0.1
-0.1
-0.1
-0.1
-0.1
-0.1
-0.1
-0.1
-0.1
-0.1
-0.1
-0.1
-0.1
-0.1
-0.1
-0.1
-0.1
-0.1
-0.1
-0.1
-0.1
-0.1
-0.1
-0.1
-0.1
-0.1
-0.1
-0.1
-0.1
-0.1
-0.1
-0.1
-0.1
-0.1
-0.1
-0.1
-0.1
-0.1
-0.1
-0.1
-0.1
-0.1
-0.1
-0.1
-0.1
-0.1
-0.1
-0.1
-0.1
-0.1
-0.1
-0.1
-0.1
-0.1
-0.1
-0.1
-0.1
-0.1
-0.1
-0.1
-0.1
-0.1
-0.1
-0.1
-0.1
-0.1
-0.1
-0.1
-0.1
-0.1
-0.1
-0.1
-0.1
-0.1
-0.1
-0.1
-0.1
-0.1
-0.1
-0.1
-0.1
-0.1
-0.1
-0.1
-0.1
-0.1
-0.1
-0.1
-0.1
-0.1
-0.1
-0.1
-0.1
-0.1
-0.1
-0.1
-0.1
-0.1
-0.1
-0.1
-0.1
-0.1
-0.1
-0.1
-0.1
-0.1
-0.1
-0.1
-0.1
-0.1
-0.1
-0.1
-0.1
-0.1
-0.1
-0.1
-0.1
-0.1
-0.1
-0.1
-0.1
-0.1
-0.1
-0.1
-0.1
-0.1
-0.1
-0.1
-0.1
-0.1
-0.1
-0.1
-0.1
-0.1
-0.1
-0.1
-0.1
-0.1
-0.1
-0.1
-0.1
-0.1
-0.1
-0.1
-0.1
-0.1
-0.1
-0.1
-0.1
-0.1
-0.1
-0.1
-0.1
-0.1
-0.1
-0.1
-0.1
-0.1
-0.1
-0.1
-0.1
-0.1
-0.1
-0.1
-0.1
-0.1
-0.1
-0.1
-0.1
-0.1
-0.1
-0.1
-0.1
-0.1
-0.1
-0.1
-0.1
-0.1
-0.1
-0.1
-0.1
-0.1
-0.1
-0.1
-0.1
-0.1
-0.1
-0.1
-0.1
-0.1
-0.1
-0.1
-0.1
-0.1
-0.1
-0.1
-0.1
-0.1
-0.1
-0.1
-0.1
-0.1
-0.1
-0.1
-0.1
-0.1
-0.1
-0.1
-0.1
-0.1
-0.1
-0.1
-0.1
-0.1
-0.1
-0.1
-0.1
-0.1
-0.1
-0.1
-0.1
-0.1
-0.1
-0.1
-0.1
-0.1
-0.1
-0.1
-0.1
-0.1
-0.1
-0.1
-0.1
-0.1
-0.1
-0.1
-0.1
-0.1
-0.1
-0.1
-0.1
-0.1
-0.1
-0.1
-0.1
-0.1
-0.1
-0.1
-0.1
-0.1
-0.1
-0.1
-0.1
-0.1
-0.1
-0.1
-0.1
-0.1
-0.1
-0.1
-0.1
-0.1
-0.1
-0.1
-0.1
-0.1
-0.1
-0.1
-0.1
-0.1
-0.1
-0.1
-0.1
-0.1
-0.1
-0.1
-0.1
-0.1
-0.1
-0.1
-0.1
-0.1
-0.1
-0.1
-0.1
-0.1
-0.1
-0.1
-0.1
-0.1
-0.1
-0.1
-0.1
-0.1
-0.1
-0.1
-0.1
-0.1
-0.1
-0.1
-0.1
-0.1
-0.1
-0.1
-0.1
-0.1
-0.1
-0.1
-0.1
-0.1
-0.1
-0.1
-0.1
-0.1
-0.1
-0.1
-0.1
-0.1
-0.1
-0.1
-0.1
-0.1
-0.1
-0.1
-0.1
-0.1
-0.1
-0.1
-0.1
-0.1
-0.1
-0.1
-0.1
-0.1
-0.1
-0.1
-0.1
-0.1
-0.1
-0.1
-0.1
-0.1
-0.1
-0.1
-0.1
-0.1
-0.1
-0.1
-0.1
-0.1
-0.1
-0.1
-0.1
-0.1
-0.1
-0.1
-0.1
-0.1
-0.1
-0.1
-0.1
-0.1
-0.1
-0.1
-0.1
-0.1
-0.1
-0.1
-0.1
-0.1
-0.1
-0.1
-0.1
-0.1
-0.1
-0.1
-0.1
-0.1
-0.1
-0.1
-0.1
-0.1
-0.1
-0.1
-0.1
-0.1
-0.1
-0.1
-0.1
-0.1
-0.1
-0.1
-0.1
-0.1
-0.1
-0.1
-0.1
-0.1
-0.1
-0.1
-0.1
-0.1
-0.1
-0.1
-0.1
-0.1
-0.1
-0.1
-0.1
-0.1
-0.1
-0.1
-0.1
-0.1
-0.1
-0.1
-0.1
-0.1
-0.1
-0.1
-0.1
-0.1
-0.1
-0.1
-0.1
-0.1
-0.1
-0.1
-0.1
-0.1
-0.1
-0.1
-0.1
-0.1
-0.1
-0.1
-0.1
-0.1
-0.1
-0.1
-0.1
-0.1
-0.1
-0.1
-0.1
-0.1
-0.1
-0.1
-0.1
-0.1
-0.1
-0.1
-0.1
-0.1
-0.1
-0.1
-0.1
-0.1
-0.1
-0.1
-0.1
-0.1
-0.1
-0.1
-0.1
-0.1
-0.1
-0.1
-0.1
-0.1
-0.1
-0.1
-0.1
-0.1
-0.1
-0.1
-0.1
-0.1
-0.1
-0.1
-0.1
-0.1
-0.1
-0.1
-0.1
-0.1
-0.1
-0.1
-0.1
-0.1
-0.1
-0.1
-0.1
-0.1
-0.1
-0.1
-0.1
-0.1
-0.1
-0.1
-0.1
-0.1
-0.1
-0.1
-0.1
-0.1
-0.1
-0.1
-0.1
-0.1
-0.1
-0.1
-0.1
-0.1
-0.1
-0.1
-0.1
-0.1
-0.1
-0.1
-0.1
-0.1
-0.1
-0.1
-0.1
-0.1
-0.1
-0.1
-0.1
-0.1
-0.1
-0.1
-0.1
-0.1
-0.1
-0.1
-0.1
-0.1
-0.1
-0.1
-0.1
-0.1
-0.1
-0.1
-0.1
-0.1
-0.1
-0.1
-0.1
-0.1
-0.1
-0.1
-0.1
-0.1
-0.1
-0.1
-0.1
-0.1
-0.1
-0.1
-0.1
-0.1
-0.1
-0.1
-0.1
-0.1
-0.1
-0.1
-0.1
-0.1
-0.1
-0.1
-0.1
-0.1
-0.1
-0.1
-0.1
-0.1
-0.1
-0.1
-0.1
-0.1
-0.1
-0.1
-0.1
-0.1
-0.1
-0.1
-0.1
-0.1
-0.1
-0.1
-0.1
-0.1
-0.1
-0.1
-0.1
-0.1
-0.1
-0.1
-0.1
-0.1
-0.1
-0.1
-0.1
-0.1
-0.1
-0.1
-0.1
-0.1
-0.1
-0.1
-0.1
-0.1
-0.1
-0.1
-0.1
-0.1
-0.1
-0.1
-0.1
-0.1
-0.1
-0.1
-0.1
-0.1
-0.1
-0.1
-0.1
-0.1
-0.1
-0.1
-0.1
-0.1
-0.1
-0.1
-0.1
-0.1
-0.1
-0.1
-0.1
-0.1
-0.1
-0.1
-0.1
-0.1
-0.1
-0.1
-0.1
-0.1
-0.1
-0.1
-0.1
-0.1
-0.1
-0.1
-0.1
-0.1
-0.1
-0.1
-0.1
-0.1
-0.1
-0.1
-0.1
-0.1
-0.1
-0.1
-0.1
-0.1
-0.1
-0.1
-0.1
-0.1
-0.1
-0.1
-0.1
-0.1
-0.1
-0.1
-0.1
-0.1
-0.1
-0.1
-0.1
-0.1
-0.1
-0.1
-0.1
-0.1
-0.1
-0.1
-0.1
-0.1
-0.1
-0.1
-0.1
-0.1
-0.1
-0.1
-0.1
-0.1
-0.1
-0.1
-0.1
-0.1
-0.1
-0.1
-0.1
-0.1
-0.1
-0.1
-0.1
-0.1
-0.1
-0.1
-0.1
-0.1
-0.1
-0.1
-0.1
-0.1
-0.1
-0.1
-0.1
-0.1
-0.1
-0.1
-0.1
-0.1
-0.1
-0.1
-0.1
-0.1
-0.1
-0.1
-0.1
-0.1
-0.1
-0.1
-0.1
-0.1
-0.1
-0.1
-0.1
-0.1
-0.1
-0.1
-0.1
-0.1
-0.1
-0.1
-0.1
-0.1
-0.1
-0.1
-0.1
-0.1
-0.1
-0.1
-0.1
-0.1
-0.1
-0.1
-0.1
-0.1
-0.1
-0.1
-0.1
-0.1
-0.1
-0.1
-0.1
-0.1
-0.1
-0.1
-0.1
-0.1
-0.1
-0.1
-0.1
-0.1
-0.1
-0.1
-0.1
-0.1
-0.1
-0.1
-0.1
-0.1
-0.1
-0.1
-0.1
-0.1
-0.1
-0.1
-0.1
-0.1
-0.1
-0.1
-0.1
-0.1
-0.1
-0.1
-0.1
-0.1
-0.1
-0.1
-0.1
-0.1
-0.1
-0.1
-0.1
-0.1
-0.1
-0.1
-0.1
-0.1
-0.1
-0.1
-0.1
-0.1
-0.1
-0.1
-0.1
-0.1
-0.1
-0.1
-0.1
-0.1
-0.1
-0.1
-0.1
-0.1
-0.1
-0.1
-0.1
-0.1
-0.1
-0.1
-0.1
-0.1
-0.1
-0.1
-0.1
-0.1
-0.1
-0.1
-0.1
-0.1
-0.1
-0.1
-0.1
-0.1
-0.1
-0.1
-0.1
-0.1
-0.1
-0.1
-0.1
-0.1
-0.1
-0.1
-0.1
-0.1
-0.1
-0.1
-0.1
-0.1
-0.1
-0.1
-0.1
-0.1
-0.1
-0.1
-0.1
-0.1
-0.1
-0.1
-0.1
-0.1
-0.1
-0.1
-0.1
-0.1
-0.1
-0.1
-0.1
-0.1
-0.1
-0.1
-0.1
-0.1
-0.1
-0.1
-0.1
-0.1
-0.1
-0.1
-0.1
-0.1
-0.1
-0.1
-0.1
-0.1
-0.1
-0.1
-0.1
-0.1
-0.1
-0.1
-0.1
-0.1
-0.1
-0.1
-0.1
-0.1
-0.1
-0.1
-0.1
-0.1
-0.1
-0.1
-0.1
-0.1
-0.1
-0.1
-0.1
-0.1
-0.1
-0.1
-0.1
-0.1
-0.1
-0.1
-0.1
-0.1
-0.1
-0.1
-0.1
-0.1
-0.1
-0.1
-0.1
-0.1
-0.1
-0.1
-0.1
-0.1
-0.1
-0.1
-0.1
-0.1
-0.1
-0.1
-0.1
-0.1
-0.1
-0.1
-0.1
-0.1
-0.1
-0.1
-0.1
-0.1
-0.1
-0.1
-0.1
-0.1
-0.1
-0.1
-0.1
-0.1
-0.1
-0.1
-0.1
-0.1
-0.1
-0.1
-0.1
-0.1
-0.1
-0.1
-0.1
-0.1
-0.1
-0.1
-0.1
-0.1
-0.1
-0.1
-0.1
-0.1
-0.1
-0.1
-0.1
-0.1
-0.1
-0.1
-0.1
-0.1
-0.1
-0.1
-0.1
-0.1
-0.1
-0.1
-0.1
-0.1
-0.1
-0.1
-0.1
-0.1
-0.1
-0.1
-0.1
-0.1
-0.1
-0.1
-0.1
-0.1
-0.1
-0.1
-0.1
-0.1
-0.1
-0.1
-0.1
-0.1
-0.1
-0.1
-0.1
-0.1
-0.1
-0.1
-0.1
-0.1
-0.1
-0.1
-0.1
-0.1
-0.1
-0.1
-0.1
-0.1
-0.1
-0.1
-0.1
-0.1
-0.1
-0.1
-0.1
-0.1
-0.1
-0.1
-0.1
-0.1
-0.1
-0.1
-0.1
-0.1
-0.1
-0.1
-0.1
-0.1
-0.1
-0.1
-0.1
-0.1
-0.1
-0.1
-0.1
-0.1
-0.1
-0.1
-0.1
-0.1
-0.1
-0.1
-0.1
-0.1
-0.1
-0.1
-0.1
-0.1
-0.1
-0.1
-0.1
-0.1
-0.1
-0.1
-0.1
-0.1
-0.1
-0.1
-0.1
-0.1
-0.1
-0.1
-0.1
-0.1
-0.1
-0.1
-0.1
-0.1
-0.1
-0.1
-0.1
-0.1
-0.1
-0.1
-0.1
-0.1
-0.1
-0.1
-0.1
-0.1
-0.1
-0.1
-0.1
-0.1
-0.1
-0.1
-0.1
-0.1
-0.1
-0.1
-0.1
-0.1
-0.1
-0.1
-0.1
-0.1
-0.1
-0.1
-0.1
-0.1
-0.1
-0.1
-0.1
-0.1
-0.1
-0.1
-0.1
-0.1
-0.1
-0.1
-0.1
-0.1
-0.1
-0.1
-0.1
-0.1
-0.1
-0.1
-0.1
-0.1
-0.1
-0.1
-0.1
-0.1
-0.1
-0.1
-0.1
-0.1
-0.1
-0.1
-0.1
-0.1
-0.1
-0.1
-0.1
-0.1
-0.1
-0.1
-0.1
-0.1
-0.1
-0.1
-0.1
-0.1
-0.1
-0.1
-0.1
-0.1
-0.1
-0.1
-0.1
-0.1
-0.1
-0.1
-0.1
-0.1
-0.1
-0.1
-0.1
-0.1
-0.1
-0.1
-0.1
-0.1
-0.1
-0.1
-0.1
-0.1
-0.1
-0.1
-0.1
-0.1
-0.1
-0.1
-0.1
-0.1
-0.1
-0.1
-0.1
-0.1
-0.1
-0.1
-0.1
-0.1
-0.1
-0.1
-0.1
-0.1
-0.1
-0.1
-0.1
-0.1
-0.1
-0.1
-0.1
-0.1
-0.1
-0.1
-0.1
-0.1
-0.1
-0.1
-0.1
-0.1
-0.1
-0.1
-0.1
-0.1
-0.1
-0.1
-0.1
-0.1
-0.1
-0.1
-0.1
-0.1
-0.1
-0.1
-0.1
-0.1
-0.1
-0.1
-0.1
-0.1
-0.1
-0.1
-0.1
-0.1
-0.1
-0.1
-0.1
-0.1
-0.1
-0.1
-0.1
-0.1
-0.1
-0.1
-0.1
-0.1
-0.1
-0.1
-0.1
-0.1
-0.1
-0.1
-0.1
-0.1
-0.1
-0.1
-0.1
-0.1
-0.1
-0.1
-0.1
-0.1
-0.1
-0.1
-0.1
-0.1
-0.1
-0.1
-0.1
-0.1
-0.1
-0.1
-0.1
-0.1
-0.1
-0.1
-0.1
-0.1
-0.1
-0.1
-0.1
-0.1
-0.1
-0.1
-0.1
-0.1
-0.1
-0.1
-0.1
-0.1
-0.1
-0.1
-0.1
-0.1
-0.1
-0.1
-0.1
-0.1
-0.1
-0.1
-0.1
-0.1
-0.1
-0.1
-0.1
-0.1
-0.1
-0.1
-0.1
-0.1
-0.1
-0.1
-0.1
-0.1
-0.1
-0.1
-0.1
-0.1
-0.1
-0.1
-0.1
-0.1
-0.1
-0.1
-0.1
-0.1
-0.1
-0.1
-0.1
-0.1
-0.1
-0.1
-0.1
-0.1
-0.1
-0.1
-0.1
-0.1
-0.1
-0.1
-0.1
-0.1
-0.1
-0.1
-0.1
-0.1
-0.1
-0.1
-0.1
-0.1
-0.1
-0.1
-0.1
-0.1
-0.1
-0.1
-0.1
-0.1
-0.1
-0.1
-0.1
-0.1
-0.1
-0.1
-0.1
-0.1
-0.1
-0.1
-0.1
-0.1
-0.1
-0.1
-0.1
-0.1
-0.1
-0.1
-0.1
-0.1
-0.1
-0.1
-0.1
-0.1
-0.1
-0.1
-0.1
-0.1
-0.1
-0.1
-0.1
-0.1
-0.1
-0.1
-0.1
-0.1
-0.1
-0.1
-0.1
-0.1
-0.1
-0.1
-0.1
-0.1
-0.1
-0.1
-0.1
-0.1
-0.1
-0.1
-0.1
-0.1
-0.1
-0.1
-0.1
-0.1
-0.1
-0.1
-0.1
-0.1
-0.1
-0.1
-0.1
-0.1
-0.1
-0.1
-0.1
-0.1
-0.1
-0.1
-0.1
-0.1
-0.1
-0.1
-0.1
-0.1
-0.1
-0.1
-0.1
-0.1
-0.1
-0.1
-0.1
-0.1
-0.1
-0.1
-0.1
-0.1
-0.1
-0.1
-0.1
-0.1
-0.1
-0.1
-0.1
-0.1
-0.1
-0.1
-0.1
-0.1
-0.1
-0.1
-0.1
-0.1
-0.1
-0.1
-0.1
-0.1
-0.1
-0.1
-0.1
-0.1
-0.1
-0.1
-0.1
-0.1
-0.1
-0.1
-0.1
-0.1
-0.1
-0.1
-0.1
-0.1
-0.1
-0.1
-0.1
-0.1
-0.1
-0.1
-0.1
-0.1
-0.1
-0.1
-0.1
-0.1
-0.1
-0.1
-0.1
-0.1
-0.1
-0.1
-0.1
-0.1
-0.1
-0.1
-0.1
-0.1
-0.1
-0.1
-0.1
-0.1
-0.1
-0.1
-0.1
-0.1
-0.1
-0.1
-0.1
-0.1
-0.1
-0.1
-0.1
-0.1
-0.1
-0.1
-0.1
-0.1
-0.1
-0.1
-0.1
-0.1
-0.1
-0.1
-0.1
-0.1
-0.1
-0.1
-0.1
-0.1
-0.1
-0.1
-0.1
-0.1
-0.1
-0.1
-0.1
-0.1
-0.1
-0.1
-0.1
-0.1
-0.1
-0.1
-0.1
-0.1
-0.1
-0.1
-0.1
-0.1
-0.1
-0.1
-0.1
-0.1
-0.1
-0.1
-0.1
-0.1
-0.1
-0.1
-0.1
-0.1
-0.1
-0.1
-0.1
-0.1
-0.1
-0.1
-0.1
-0.1
-0.1
-0.1
-0.1
-0.1
-0.1
-0.1
-0.1
-0.1
-0.1
-0.1
-0.1
-0.1
-0.1
-0.1
-0.1
-0.1
-0.1
-0.1
-0.1
-0.1
-0.1
-0.1
-0.1
-0.1
-0.1
-0.1
-0.1
-0.1
-0.1
-0.1
-0.1
-0.1
-0.1
-0.1
-0.1
-0.1
-0.1
-0.1
-0.1
-0.1
-0.1
-0.1
-0.1
-0.1
-0.1
-0.1
-0.1
-0.1
-0.1
-0.1
-0.1
-0.1
-0.1
-0.1
-0.1
-0.1
-0.1
-0.1
-0.1
-0.1
-0.1
-0.1
-0.1
-0.1
-0.1
-0.1
-0.1
-0.1
-0.1
-0.1
-0.1
-0.1
-0.1
-0.1
-0.1
-0.1
-0.1
-0.1
-0.1
-0.1
-0.1
-0.1
-0.1
-0.1
-0.1
-0.1
-0.1
-0.1
-0.1
-0.1
-0.1
-0.1
-0.1
-0.1
-0.1
-0.1
-0.1
-0.1
-0.1
-0.1
-0.1
-0.1
-0.1
-0.1
-0.1
-0.1
-0.1
-0.1
-0.1
-0.1
-0.1
-0.1
-0.1
-0.1
-0.1
-0.1
-0.1
-0.1
-0.1
-0.1
-0.1
-0.1
-0.1
-0.1
-0.1
-0.1
-0.1
-0.1
-0.1
-0.1
-0.1
-0.1
-0.1
-0.1
-0.1
-0.1
-0.1
-0.1
-0.1
-0.1
-0.1
-0.1
-0.1
-0.1
-0.1
-0.1
-0.1
-0.1
-0.1
-0.1
-0.1
-0.1
-0.1
-0.1
-0.1
-0.1
-0.1
-0.1
-0.1
-0.1
-0.1
-0.1
-0.1
-0.1
-0.1
-0.1
-0.1
-0.1
-0.1
-0.1
-0.1
-0.1
-0.1
-0.1
-0.1
-0.1
-0.1
-0.1
-0.1
-0.1
-0.1
-0.1
-0.1
-0.1
-0.1
-0.1
-0.1
-0.1
-0.1
-0.1
-0.1
-0.1
-0.1
-0.1
-0.1
-0.1
-0.1
-0.1
-0.1
-0.1
-0.1
-0.1
-0.1
-0.1
-0.1
-0.1
-0.1
-0.1
-0.1
-0.1
-0.1
-0.1
-0.1
-0.1
-0.1
-0.1
-0.1
-0.1
-0.1
-0.1
-0.1
-0.1
-0.1
-0.1
-0.1
-0.1
-0.1
-0.1
-0.1
-0.1
-0.1
-0.1
-0.1
-0.1
-0.1
-0.1
-0.1
-0.1
-0.1
-0.1
-0.1
-0.1
-0.1
-0.1
-0.1
-0.1
-0.1
-0.1
-0.1
-0.1
-0.1
-0.1
-0.1
-0.1
-0.1
-0.1
-0.1
-0.1
-0.1
-0.1
-0.1
-0.1
-0.1
-0.1
-0.1
-0.1
-0.1
-0.1
-0.1
-0.1
-0.1
-0.1
-0.1
-0.1
-0.1
-0.1
-0.1
-0.1
-0.1
-0.1
-0.1
-0.1
-0.1
-0.1
-0.1
-0.1
-0.1
-0.1
-0.1
-0.1
-0.1
-0.1
-0.1
-0.1
-0.1
-0.1
-0.1
-0.1
-0.1
-0.1
-0.1
-0.1
-0.1
-0.1
-0.1
-0.1
-0.1
-0.1
-0.1
-0.1
-0.1
-0.1
-0.1
-0.1
-0.1
-0.1
-0.1
-0.1
-0.1
-0.1
-0.1
-0.1
-0.1
-0.1
-0.1
-0.1
-0.1
-0.1
-0.1
-0.1
-0.1
-0.1
-0.1
-0.1
-0.1
-0.1
-0.1
-0.1
-0.1
-0.1
-0.1
-0.1
-0.1
-0.1
-0.1
-0.1
-0.1
-0.1
-0.1
-0.1
-0.1
-0.1
-0.1
-0.1
-0.1
-0.1
-0.1
-0.1
-0.1
-0.1
-0.1
-0.1
-0.1
-0.1
-0.1
-0.1
-0.1
-0.1
-0.1
-0.1
-0.1
-0.1
-0.1
-0.1
-0.1
-0.1
-0.1
-0.1
-0.1
-0.1
-0.1
-0.1
-0.1
-0.1
-0.1
-0.1
-0.1
-0.1
-0.1
-0.1
-0.1
-0.1
-0.1
-0.1
-0.1
-0.1
-0.1
-0.1
-0.1
-0.1
-0.1
-0.1
-0.1
-0.1
-0.1
-0.1
-0.1
-0.1
-0.1
-0.1
-0.1
-0.1
-0.1
-0.1
-0.1
-0.1
-0.1
-0.1
-0.1
-0.1
-0.1
-0.1
-0.1
-0.1
-0.1
-0.1
-0.1
-0.1
-0.1
-0.1
-0.1
-0.1
-0.1
-0.1
-0.1
-0.1
-0.1
-0.1
-0.1
-0.1
-0.1
-0.1
-0.1
-0.1
-0.1
-0.1
-0.1
-0.1
-0.1
-0.1
-0.1
-0.1
-0.1
-0.1
-0.1
-0.1
-0.1
-0.1
-0.1
-0.1
-0.1
-0.1
-0.1
-0.1
-0.1
-0.1
-0.1
-0.1
-0.1
-0.1
-0.1
-0.1
-0.1
-0.1
-0.1
-0.1
-0.1
-0.1
-0.1
-0.1
-0.1
-0.1
-0.1
-0.1
-0.1
-0.1
-0.1
-0.1
-0.1
-0.1
-0.1
-0.1
-0.1
-0.1
-0.1
-0.1
-0.1
-0.1
-0.1
-0.1
-0.1
-0.1
-0.1
-0.1
-0.1
-0.1
-0.1
-0.1
-0.1
-0.1
-0.1
-0.1
-0.1
-0.1
-0.1
-0.1
-0.1
-0.1
-0.1
-0.1
-0.1
-0.1
-0.1
-0.1
-0.1
-0.1
-0.1
-0.1
-0.1
-0.1
-0.1
-0.1
-0.1
-0.1
-0.1
-0.1
-0.1
-0.1
-0.1
-0.1
-0.1
-0.1
-0.1
-0.1
-0.1
-0.1
-0.1
-0.1
-0.1
-0.1
-0.1
-0.1
-0.1
-0.1
-0.1
-0.1
-0.1
-0.1
-0.1
-0.1
-0.1
-0.1
-0.1

## Downstroke
Switch | Leobog Rock
Notes | 0
No. | Force | Unit | Displacement | Unit | Judge | Position | Time | Date | Mod Dis | Collection Parameters |  |  |  | Num Data Points | 1113
42 | 0 | gf | 0.1 | mm | OK | -- | 17:50 | 2023-08-15 | 0 | Maximum | 185.1 | @ | No.1164
43 | 7.7 | gf | 0.11 | mm | OK | -- | 17:50 | 2023-08-15 | 0.01 | Minimum | -0.1 | @ | No.12
44 | 11 | gf | 0.115 | mm | OK | -- | 17:50 | 2023-08-15 | 0.015 | Average | 39.22
45 | 13.5 | gf | 0.12 | mm | OK | -- | 17:50 | 2023-08-15 | 0.02 | Data Quantity | 2049
46 | 17.9 | gf | 0.125 | mm | OK | -- | 17:50 | 2023-08-15 | 0.025 | Number of NG | 0
47 | 21.2 | gf | 0.13 | mm | OK | -- | 17:50 | 2023-08-15 | 0.03
48 | 23.2 | gf | 0.13 | mm | OK | -- | 17:50 | 2023-08-15 | 0.03 | Cond Formatting
49 | 24.5 | gf | 0.135 | mm | OK | -- | 17:50 | 2023-08-15 | 0.035 | Min Highl Max | 175.845
50 | 26.4 | gf | 0.135 | mm | OK | -- | 17:50 | 2023-08-15 | 0.035
51 | 29 | gf | 0.14 | mm | OK | -- | 17:50 | 2023-08-15 | 0.04 | Starting Disp | 0.1
52 | 29.9 | gf | 0.145 | mm | OK | -- | 17:50 | 2023-08-15 | 0.045
53 | 28.6 | gf | 0.15 | mm | OK | -- | 17:50 | 2023-08-15 | 0.05
54 | 29 | gf | 0.15 | mm | OK | -- | 17:50 | 2023-08-15 | 0.05
55 | 29 | gf | 0.155 | mm | OK | -- | 17:50 | 2023-08-15 | 0.055
56 | 29.1 | gf | 0.155 | mm | OK | -- | 17:50 | 2023-08-15 | 0.055
57 | 29.2 | gf | 0.16 | mm | OK | -- | 17:50 | 2023-08-15 | 0.06
58 | 29.4 | gf | 0.16 | mm | OK | -- | 17:50 | 2023-08-15 | 0.06
59 | 29.4 | gf | 0.165 | mm | OK | -- | 17:50 | 2023-08-15 | 0.065
60 | 29.4 | gf | 0.165 | mm | OK | -- | 17:50 | 2023-08-15 | 0.065
61 | 29.5 | gf | 0.165 | mm | OK | -- | 17:50 | 2023-08-15 | 0.065
62 | 29.6 | gf | 0.165 | mm | OK | -- | 17:50 | 2023-08-15 | 0.065
63 | 29.7 | gf | 0.17 | mm | OK | -- | 17:50 | 2023-08-15 | 0.07
64 | 29.5 | gf | 0.17 | mm | OK | -- | 17:50 | 2023-08-15 | 0.07
65 | 29.6 | gf | 0.175 | mm | OK | -- | 17:50 | 2023-08-15 | 0.075
66 | 29.6 | gf | 0.175 | mm | OK | -- | 17:50 | 2023-08-15 | 0.075
67 | 29.6 | gf | 0.18 | mm | OK | -- | 17:50 | 2023-08-15 | 0.08
68 | 29.7 | gf | 0.185 | mm | OK | -- | 17:50 | 2023-08-15 | 0.085
69 | 29.7 | gf | 0.19 | mm | OK | -- | 17:50 | 2023-08-15 | 0.09
70 | 29.5 | gf | 0.19 | mm | OK | -- | 17:50 | 2023-08-15 | 0.09
71 | 29.3 | gf | 0.195 | mm | OK | -- | 17:50 | 2023-08-15 | 0.095
72 | 29.3 | gf | 0.2 | mm | OK | -- | 17:50 | 2023-08-15 | 0.1
73 | 29.2 | gf | 0.2 | mm | OK | -- | 17:50 | 2023-08-15 | 0.1
74 | 29.3 | gf | 0.2 | mm | OK | -- | 17:50 | 2023-08-15 | 0.1
75 | 29.3 | gf | 0.205 | mm | OK | -- | 17:50 | 2023-08-15 | 0.105
76 | 29.6 | gf | 0.21 | mm | OK | -- | 17:50 | 2023-08-15 | 0.11
77 | 29.6 | gf | 0.215 | mm | OK | -- | 17:50 | 2023-08-15 | 0.115
78 | 29.5 | gf | 0.22 | mm | OK | -- | 17:50 | 2023-08-15 | 0.12
79 | 29.4 | gf | 0.225 | mm | OK | -- | 17:50 | 2023-08-15 | 0.125
80 | 29.4 | gf | 0.23 | mm | OK | -- | 17:50 | 2023-08-15 | 0.13
81 | 29.3 | gf | 0.23 | mm | OK | -- | 17:50 | 2023-08-15 | 0.13
82 | 29.2 | gf | 0.235 | mm | OK | -- | 17:50 | 2023-08-15 | 0.135
83 | 29.2 | gf | 0.235 | mm | OK | -- | 17:50 | 2023-08-15 | 0.135
84 | 29.2 | gf | 0.24 | mm | OK | -- | 17:50 | 2023-08-15 | 0.14
85 | 29.3 | gf | 0.24 | mm | OK | -- | 17:50 | 2023-08-15 | 0.14
86 | 29.3 | gf | 0.245 | mm | OK | -- | 17:50 | 2023-08-15 | 0.145
87 | 29.3 | gf | 0.245 | mm | OK | -- | 17:50 | 2023-08-15 | 0.145
88 | 29.4 | gf | 0.25 | mm | OK | -- | 17:50 | 2023-08-15 | 0.15
89 | 29.5 | gf | 0.255 | mm | OK | -- | 17:50 | 2023-08-15 | 0.155
90 | 29.4 | gf | 0.26 | mm | OK | -- | 17:50 | 2023-08-15 | 0.16
91 | 29.3 | gf | 0.265 | mm | OK | -- | 17:50 | 2023-08-15 | 0.165
92 | 29.3 | gf | 0.275 | mm | OK | -- | 17:50 | 2023-08-15 | 0.175
93 | 29 | gf | 0.28 | mm | OK | -- | 17:50 | 2023-08-15 | 0.18
94 | 29 | gf | 0.28 | mm | OK | -- | 17:50 | 2023-08-15 | 0.18
95 | 29 | gf | 0.285 | mm | OK | -- | 17:50 | 2023-08-15 | 0.185
96 | 29.1 | gf | 0.29 | mm | OK | -- | 17:50 | 2023-08-15 | 0.19
97 | 29.2 | gf | 0.3 | mm | OK | -- | 17:50 | 2023-08-15 | 0.2
98 | 29 | gf | 0.305 | mm | OK | -- | 17:50 | 2023-08-15 | 0.205
99 | 29.1 | gf | 0.315 | mm | OK | -- | 17:50 | 2023-08-15 | 0.215
100 | 29.1 | gf | 0.32 | mm | OK | -- | 17:50 | 2023-08-15 | 0.22
101 | 29.2 | gf | 0.325 | mm | OK | -- | 17:50 | 2023-08-15 | 0.225
102 | 29.4 | gf | 0.33 | mm | OK | -- | 17:50 | 2023-08-15 | 0.23
103 | 29.4 | gf | 0.335 | mm | OK | -- | 17:50 | 2023-08-15 | 0.235
104 | 29.4 | gf | 0.34 | mm | OK | -- | 17:50 | 2023-08-15 | 0.24
105 | 29.7 | gf | 0.345 | mm | OK | -- | 17:50 | 2023-08-15 | 0.245
106 | 29.6 | gf | 0.355 | mm | OK | -- | 17:50 | 2023-08-15 | 0.255
107 | 29.5 | gf | 0.36 | mm | OK | -- | 17:50 | 2023-08-15 | 0.26
108 | 29.6 | gf | 0.365 | mm | OK | -- | 17:50 | 2023-08-15 | 0.265
109 | 29.6 | gf | 0.375 | mm | OK | -- | 17:50 | 2023-08-15 | 0.275
110 | 29.6 | gf | 0.38 | mm | OK | -- | 17:50 | 2023-08-15 | 0.28
111 | 29.6 | gf | 0.385 | mm | OK | -- | 17:50 | 2023-08-15 | 0.285
112 | 29.7 | gf | 0.385 | mm | OK | -- | 17:50 | 2023-08-15 | 0.285
113 | 29.9 | gf | 0.39 | mm | OK | -- | 17:50 | 2023-08-15 | 0.29
114 | 29.8 | gf | 0.395 | mm | OK | -- | 17:50 | 2023-08-15 | 0.295
115 | 29.8 | gf | 0.4 | mm | OK | -- | 17:50 | 2023-08-15 | 0.3
116 | 29.6 | gf | 0.4 | mm | OK | -- | 17:50 | 2023-08-15 | 0.3
117 | 29.6 | gf | 0.405 | mm | OK | -- | 17:50 | 2023-08-15 | 0.305
118 | 29.5 | gf | 0.41 | mm | OK | -- | 17:50 | 2023-08-15 | 0.31
119 | 29.6 | gf | 0.415 | mm | OK | -- | 17:50 | 2023-08-15 | 0.315
120 | 29.8 | gf | 0.415 | mm | OK | -- | 17:50 | 2023-08-15 | 0.315
121 | 29.8 | gf | 0.42 | mm | OK | -- | 17:50 | 2023-08-15 | 0.32
122 | 29.9 | gf | 0.425 | mm | OK | -- | 17:50 | 2023-08-15 | 0.325
123 | 29.8 | gf | 0.425 | mm | OK | -- | 17:50 | 2023-08-15 | 0.325
124 | 29.7 | gf | 0.43 | mm | OK | -- | 17:50 | 2023-08-15 | 0.33
125 | 29.7 | gf | 0.43 | mm | OK | -- | 17:50 | 2023-08-15 | 0.33
126 | 29.7 | gf | 0.435 | mm | OK | -- | 17:50 | 2023-08-15 | 0.335
127 | 29.7 | gf | 0.44 | mm | OK | -- | 17:50 | 2023-08-15 | 0.34
128 | 29.8 | gf | 0.44 | mm | OK | -- | 17:50 | 2023-08-15 | 0.34
129 | 29.8 | gf | 0.445 | mm | OK | -- | 17:50 | 2023-08-15 | 0.345
130 | 29.8 | gf | 0.445 | mm | OK | -- | 17:50 | 2023-08-15 | 0.345
131 | 29.8 | gf | 0.45 | mm | OK | -- | 17:50 | 2023-08-15 | 0.35
132 | 29.9 | gf | 0.45 | mm | OK | -- | 17:50 | 2023-08-15 | 0.35
133 | 29.9 | gf | 0.45 | mm | OK | -- | 17:50 | 2023-08-15 | 0.35
134 | 29.9 | gf | 0.455 | mm | OK | -- | 17:50 | 2023-08-15 | 0.355
135 | 29.8 | gf | 0.455 | mm | OK | -- | 17:50 | 2023-08-15 | 0.355
136 | 29.7 | gf | 0.46 | mm | OK | -- | 17:50 | 2023-08-15 | 0.36
137 | 29.7 | gf | 0.465 | mm | OK | -- | 17:50 | 2023-08-15 | 0.365
138 | 29.8 | gf | 0.465 | mm | OK | -- | 17:50 | 2023-08-15 | 0.365
139 | 29.7 | gf | 0.47 | mm | OK | -- | 17:50 | 2023-08-15 | 0.37
140 | 29.8 | gf | 0.475 | mm | OK | -- | 17:50 | 2023-08-15 | 0.375
141 | 29.9 | gf | 0.475 | mm | OK | -- | 17:50 | 2023-08-15 | 0.375
142 | 29.9 | gf | 0.48 | mm | OK | -- | 17:50 | 2023-08-15 | 0.38
143 | 29.9 | gf | 0.48 | mm | OK | -- | 17:50 | 2023-08-15 | 0.38
144 | 30 | gf | 0.48 | mm | OK | -- | 17:50 | 2023-08-15 | 0.38
145 | 30 | gf | 0.485 | mm | OK | -- | 17:50 | 2023-08-15 | 0.385
146 | 30 | gf | 0.485 | mm | OK | -- | 17:50 | 2023-08-15 | 0.385
147 | 30 | gf | 0.49 | mm | OK | -- | 17:50 | 2023-08-15 | 0.39
148 | 30 | gf | 0.49 | mm | OK | -- | 17:50 | 2023-08-15 | 0.39
149 | 30 | gf | 0.49 | mm | OK | -- | 17:50 | 2023-08-15 | 0.39
150 | 30 | gf | 0.495 | mm | OK | -- | 17:50 | 2023-08-15 | 0.395
151 | 30.1 | gf | 0.495 | mm | OK | -- | 17:50 | 2023-08-15 | 0.395
152 | 30.1 | gf | 0.5 | mm | OK | -- | 17:50 | 2023-08-15 | 0.4
153 | 30.1 | gf | 0.5 | mm | OK | -- | 17:50 | 2023-08-15 | 0.4
154 | 30.1 | gf | 0.505 | mm | OK | -- | 17:50 | 2023-08-15 | 0.405
155 | 30.2 | gf | 0.51 | mm | OK | -- | 17:50 | 2023-08-15 | 0.41
156 | 30.1 | gf | 0.51 | mm | OK | -- | 17:50 | 2023-08-15 | 0.41
157 | 30.1 | gf | 0.515 | mm | OK | -- | 17:50 | 2023-08-15 | 0.415
158 | 30 | gf | 0.515 | mm | OK | -- | 17:50 | 2023-08-15 | 0.415
159 | 30.1 | gf | 0.52 | mm | OK | -- | 17:50 | 2023-08-15 | 0.42
160 | 30.2 | gf | 0.52 | mm | OK | -- | 17:50 | 2023-08-15 | 0.42
161 | 30.1 | gf | 0.525 | mm | OK | -- | 17:50 | 2023-08-15 | 0.425
162 | 30.1 | gf | 0.525 | mm | OK | -- | 17:50 | 2023-08-15 | 0.425
163 | 30.2 | gf | 0.53 | mm | OK | -- | 17:50 | 2023-08-15 | 0.43
164 | 30.2 | gf | 0.535 | mm | OK | -- | 17:50 | 2023-08-15 | 0.435
165 | 30.2 | gf | 0.54 | mm | OK | -- | 17:50 | 2023-08-15 | 0.44
166 | 30.3 | gf | 0.54 | mm | OK | -- | 17:50 | 2023-08-15 | 0.44
167 | 30.4 | gf | 0.545 | mm | OK | -- | 17:50 | 2023-08-15 | 0.445
168 | 30.2 | gf | 0.55 | mm | OK | -- | 17:50 | 2023-08-15 | 0.45
169 | 30.2 | gf | 0.555 | mm | OK | -- | 17:50 | 2023-08-15 | 0.455
170 | 30.2 | gf | 0.565 | mm | OK | -- | 17:50 | 2023-08-15 | 0.465
171 | 30.1 | gf | 0.57 | mm | OK | -- | 17:50 | 2023-08-15 | 0.47
172 | 30.3 | gf | 0.575 | mm | OK | -- | 17:50 | 2023-08-15 | 0.475
173 | 30.4 | gf | 0.58 | mm | OK | -- | 17:50 | 2023-08-15 | 0.48
174 | 30.4 | gf | 0.59 | mm | OK | -- | 17:50 | 2023-08-15 | 0.49
175 | 30.3 | gf | 0.595 | mm | OK | -- | 17:50 | 2023-08-15 | 0.495
176 | 30.4 | gf | 0.6 | mm | OK | -- | 17:50 | 2023-08-15 | 0.5
177 | 30.4 | gf | 0.605 | mm | OK | -- | 17:50 | 2023-08-15 | 0.505
178 | 30.3 | gf | 0.615 | mm | OK | -- | 17:50 | 2023-08-15 | 0.515
179 | 30.4 | gf | 0.62 | mm | OK | -- | 17:50 | 2023-08-15 | 0.52
180 | 30.4 | gf | 0.625 | mm | OK | -- | 17:50 | 2023-08-15 | 0.525
181 | 30.5 | gf | 0.63 | mm | OK | -- | 17:50 | 2023-08-15 | 0.53
182 | 30.5 | gf | 0.635 | mm | OK | -- | 17:50 | 2023-08-15 | 0.535
183 | 30.4 | gf | 0.64 | mm | OK | -- | 17:50 | 2023-08-15 | 0.54
184 | 30.4 | gf | 0.64 | mm | OK | -- | 17:50 | 2023-08-15 | 0.54
185 | 30.5 | gf | 0.645 | mm | OK | -- | 17:50 | 2023-08-15 | 0.545
186 | 30.6 | gf | 0.65 | mm | OK | -- | 17:50 | 2023-08-15 | 0.55
187 | 30.6 | gf | 0.65 | mm | OK | -- | 17:50 | 2023-08-15 | 0.55
188 | 30.6 | gf | 0.655 | mm | OK | -- | 17:50 | 2023-08-15 | 0.555
189 | 30.7 | gf | 0.66 | mm | OK | -- | 17:50 | 2023-08-15 | 0.56
190 | 30.7 | gf | 0.66 | mm | OK | -- | 17:50 | 2023-08-15 | 0.56
191 | 30.7 | gf | 0.665 | mm | OK | -- | 17:50 | 2023-08-15 | 0.565
192 | 30.7 | gf | 0.665 | mm | OK | -- | 17:50 | 2023-08-15 | 0.565
193 | 30.7 | gf | 0.67 | mm | OK | -- | 17:50 | 2023-08-15 | 0.57
194 | 30.6 | gf | 0.675 | mm | OK | -- | 17:50 | 2023-08-15 | 0.575
195 | 30.6 | gf | 0.675 | mm | OK | -- | 17:50 | 2023-08-15 | 0.575
196 | 30.6 | gf | 0.68 | mm | OK | -- | 17:50 | 2023-08-15 | 0.58
197 | 30.6 | gf | 0.685 | mm | OK | -- | 17:50 | 2023-08-15 | 0.585
198 | 30.6 | gf | 0.685 | mm | OK | -- | 17:50 | 2023-08-15 | 0.585
199 | 30.5 | gf | 0.69 | mm | OK | -- | 17:50 | 2023-08-15 | 0.59
200 | 30.6 | gf | 0.69 | mm | OK | -- | 17:50 | 2023-08-15 | 0.59
201 | 30.6 | gf | 0.69 | mm | OK | -- | 17:50 | 2023-08-15 | 0.59
202 | 30.6 | gf | 0.695 | mm | OK | -- | 17:50 | 2023-08-15 | 0.595
203 | 30.5 | gf | 0.695 | mm | OK | -- | 17:50 | 2023-08-15 | 0.595
204 | 30.5 | gf | 0.7 | mm | OK | -- | 17:50 | 2023-08-15 | 0.6
205 | 30.5 | gf | 0.7 | mm | OK | -- | 17:50 | 2023-08-15 | 0.6
206 | 30.5 | gf | 0.705 | mm | OK | -- | 17:50 | 2023-08-15 | 0.605
207 | 30.5 | gf | 0.705 | mm | OK | -- | 17:50 | 2023-08-15 | 0.605
208 | 30.6 | gf | 0.71 | mm | OK | -- | 17:50 | 2023-08-15 | 0.61
209 | 30.7 | gf | 0.715 | mm | OK | -- | 17:50 | 2023-08-15 | 0.615
210 | 30.7 | gf | 0.715 | mm | OK | -- | 17:50 | 2023-08-15 | 0.615
211 | 30.7 | gf | 0.72 | mm | OK | -- | 17:50 | 2023-08-15 | 0.62
212 | 30.6 | gf | 0.72 | mm | OK | -- | 17:50 | 2023-08-15 | 0.62
213 | 30.6 | gf | 0.725 | mm | OK | -- | 17:50 | 2023-08-15 | 0.625
214 | 30.6 | gf | 0.725 | mm | OK | -- | 17:50 | 2023-08-15 | 0.625
215 | 30.7 | gf | 0.73 | mm | OK | -- | 17:50 | 2023-08-15 | 0.63
216 | 30.6 | gf | 0.73 | mm | OK | -- | 17:50 | 2023-08-15 | 0.63
217 | 30.7 | gf | 0.73 | mm | OK | -- | 17:50 | 2023-08-15 | 0.63
218 | 30.7 | gf | 0.735 | mm | OK | -- | 17:50 | 2023-08-15 | 0.635
219 | 30.8 | gf | 0.735 | mm | OK | -- | 17:50 | 2023-08-15 | 0.635
220 | 30.8 | gf | 0.74 | mm | OK | -- | 17:50 | 2023-08-15 | 0.64
221 | 30.8 | gf | 0.74 | mm | OK | -- | 17:50 | 2023-08-15 | 0.64
222 | 30.7 | gf | 0.74 | mm | OK | -- | 17:50 | 2023-08-15 | 0.64
223 | 30.7 | gf | 0.745 | mm | OK | -- | 17:50 | 2023-08-15 | 0.645
224 | 30.7 | gf | 0.745 | mm | OK | -- | 17:50 | 2023-08-15 | 0.645
225 | 30.6 | gf | 0.745 | mm | OK | -- | 17:50 | 2023-08-15 | 0.645
226 | 30.6 | gf | 0.745 | mm | OK | -- | 17:50 | 2023-08-15 | 0.645
227 | 30.7 | gf | 0.75 | mm | OK | -- | 17:50 | 2023-08-15 | 0.65
228 | 30.6 | gf | 0.75 | mm | OK | -- | 17:50 | 2023-08-15 | 0.65
229 | 30.6 | gf | 0.75 | mm | OK | -- | 17:50 | 2023-08-15 | 0.65
230 | 30.7 | gf | 0.755 | mm | OK | -- | 17:50 | 2023-08-15 | 0.655
231 | 30.7 | gf | 0.755 | mm | OK | -- | 17:50 | 2023-08-15 | 0.655
232 | 30.7 | gf | 0.755 | mm | OK | -- | 17:50 | 2023-08-15 | 0.655
233 | 30.7 | gf | 0.76 | mm | OK | -- | 17:50 | 2023-08-15 | 0.66
234 | 30.8 | gf | 0.76 | mm | OK | -- | 17:50 | 2023-08-15 | 0.66
235 | 30.9 | gf | 0.765 | mm | OK | -- | 17:50 | 2023-08-15 | 0.665
236 | 30.9 | gf | 0.765 | mm | OK | -- | 17:50 | 2023-08-15 | 0.665
237 | 30.9 | gf | 0.77 | mm | OK | -- | 17:50 | 2023-08-15 | 0.67
238 | 30.9 | gf | 0.78 | mm | OK | -- | 17:50 | 2023-08-15 | 0.68
239 | 30.9 | gf | 0.785 | mm | OK | -- | 17:50 | 2023-08-15 | 0.685
240 | 31 | gf | 0.795 | mm | OK | -- | 17:50 | 2023-08-15 | 0.695
241 | 31.1 | gf | 0.8 | mm | OK | -- | 17:50 | 2023-08-15 | 0.7
242 | 31.1 | gf | 0.81 | mm | OK | -- | 17:50 | 2023-08-15 | 0.71
243 | 31 | gf | 0.82 | mm | OK | -- | 17:50 | 2023-08-15 | 0.72
244 | 30.9 | gf | 0.83 | mm | OK | -- | 17:50 | 2023-08-15 | 0.73
245 | 31 | gf | 0.84 | mm | OK | -- | 17:50 | 2023-08-15 | 0.74
246 | 31.1 | gf | 0.855 | mm | OK | -- | 17:50 | 2023-08-15 | 0.755
247 | 31.2 | gf | 0.865 | mm | OK | -- | 17:50 | 2023-08-15 | 0.765
248 | 31.1 | gf | 0.87 | mm | OK | -- | 17:50 | 2023-08-15 | 0.77
249 | 31.4 | gf | 0.875 | mm | OK | -- | 17:50 | 2023-08-15 | 0.775
250 | 31.5 | gf | 0.885 | mm | OK | -- | 17:50 | 2023-08-15 | 0.785
251 | 31.4 | gf | 0.89 | mm | OK | -- | 17:50 | 2023-08-15 | 0.79
252 | 31.4 | gf | 0.9 | mm | OK | -- | 17:50 | 2023-08-15 | 0.8
253 | 31.4 | gf | 0.9 | mm | OK | -- | 17:50 | 2023-08-15 | 0.8
254 | 31.4 | gf | 0.905 | mm | OK | -- | 17:50 | 2023-08-15 | 0.805
255 | 31.5 | gf | 0.91 | mm | OK | -- | 17:50 | 2023-08-15 | 0.81
256 | 31.5 | gf | 0.91 | mm | OK | -- | 17:50 | 2023-08-15 | 0.81
257 | 31.4 | gf | 0.915 | mm | OK | -- | 17:50 | 2023-08-15 | 0.815
258 | 31.3 | gf | 0.915 | mm | OK | -- | 17:50 | 2023-08-15 | 0.815
259 | 31.4 | gf | 0.92 | mm | OK | -- | 17:50 | 2023-08-15 | 0.82
260 | 31.5 | gf | 0.92 | mm | OK | -- | 17:50 | 2023-08-15 | 0.82
261 | 31.4 | gf | 0.92 | mm | OK | -- | 17:50 | 2023-08-15 | 0.82
262 | 31.4 | gf | 0.925 | mm | OK | -- | 17:50 | 2023-08-15 | 0.825
263 | 31.4 | gf | 0.925 | mm | OK | -- | 17:50 | 2023-08-15 | 0.825
264 | 31.5 | gf | 0.925 | mm | OK | -- | 17:50 | 2023-08-15 | 0.825
265 | 31.5 | gf | 0.925 | mm | OK | -- | 17:50 | 2023-08-15 | 0.825
266 | 31.5 | gf | 0.925 | mm | OK | -- | 17:50 | 2023-08-15 | 0.825
267 | 31.5 | gf | 0.93 | mm | OK | -- | 17:50 | 2023-08-15 | 0.83
268 | 31.6 | gf | 0.93 | mm | OK | -- | 17:50 | 2023-08-15 | 0.83
269 | 31.6 | gf | 0.93 | mm | OK | -- | 17:50 | 2023-08-15 | 0.83
270 | 31.6 | gf | 0.93 | mm | OK | -- | 17:50 | 2023-08-15 | 0.83
271 | 31.6 | gf | 0.93 | mm | OK | -- | 17:50 | 2023-08-15 | 0.83
272 | 31.5 | gf | 0.93 | mm | OK | -- | 17:50 | 2023-08-15 | 0.83
273 | 31.5 | gf | 0.935 | mm | OK | -- | 17:50 | 2023-08-15 | 0.835
274 | 31.6 | gf | 0.935 | mm | OK | -- | 17:50 | 2023-08-15 | 0.835
275 | 31.6 | gf | 0.935 | mm | OK | -- | 17:50 | 2023-08-15 | 0.835
276 | 31.6 | gf | 0.935 | mm | OK | -- | 17:50 | 2023-08-15 | 0.835
277 | 31.6 | gf | 0.935 | mm | OK | -- | 17:50 | 2023-08-15 | 0.835
278 | 31.7 | gf | 0.94 | mm | OK | -- | 17:50 | 2023-08-15 | 0.84
279 | 31.8 | gf | 0.94 | mm | OK | -- | 17:50 | 2023-08-15 | 0.84
280 | 31.8 | gf | 0.94 | mm | OK | -- | 17:50 | 2023-08-15 | 0.84
281 | 31.8 | gf | 0.945 | mm | OK | -- | 17:50 | 2023-08-15 | 0.845
282 | 31.8 | gf | 0.945 | mm | OK | -- | 17:50 | 2023-08-15 | 0.845
283 | 31.8 | gf | 0.945 | mm | OK | -- | 17:50 | 2023-08-15 | 0.845
284 | 31.8 | gf | 0.95 | mm | OK | -- | 17:50 | 2023-08-15 | 0.85
285 | 31.8 | gf | 0.95 | mm | OK | -- | 17:50 | 2023-08-15 | 0.85
286 | 31.8 | gf | 0.955 | mm | OK | -- | 17:50 | 2023-08-15 | 0.855
287 | 31.8 | gf | 0.955 | mm | OK | -- | 17:50 | 2023-08-15 | 0.855
288 | 31.9 | gf | 0.96 | mm | OK | -- | 17:50 | 2023-08-15 | 0.86
289 | 31.9 | gf | 0.96 | mm | OK | -- | 17:50 | 2023-08-15 | 0.86
290 | 32 | gf | 0.965 | mm | OK | -- | 17:50 | 2023-08-15 | 0.865
291 | 31.9 | gf | 0.965 | mm | OK | -- | 17:50 | 2023-08-15 | 0.865
292 | 31.9 | gf | 0.97 | mm | OK | -- | 17:50 | 2023-08-15 | 0.87
293 | 32 | gf | 0.97 | mm | OK | -- | 17:50 | 2023-08-15 | 0.87
294 | 31.9 | gf | 0.975 | mm | OK | -- | 17:50 | 2023-08-15 | 0.875
295 | 31.9 | gf | 0.98 | mm | OK | -- | 17:50 | 2023-08-15 | 0.88
296 | 32 | gf | 0.98 | mm | OK | -- | 17:50 | 2023-08-15 | 0.88
297 | 32 | gf | 0.985 | mm | OK | -- | 17:50 | 2023-08-15 | 0.885
298 | 32 | gf | 0.99 | mm | OK | -- | 17:50 | 2023-08-15 | 0.89
299 | 31.8 | gf | 0.995 | mm | OK | -- | 17:50 | 2023-08-15 | 0.895
300 | 31.8 | gf | 0.995 | mm | OK | -- | 17:50 | 2023-08-15 | 0.895
301 | 31.8 | gf | 1 | mm | OK | -- | 17:50 | 2023-08-15 | 0.9
302 | 31.8 | gf | 1 | mm | OK | -- | 17:50 | 2023-08-15 | 0.9
303 | 31.8 | gf | 1.005 | mm | OK | -- | 17:50 | 2023-08-15 | 0.905
304 | 31.8 | gf | 1.005 | mm | OK | -- | 17:50 | 2023-08-15 | 0.905
305 | 31.9 | gf | 1.01 | mm | OK | -- | 17:50 | 2023-08-15 | 0.91
306 | 31.9 | gf | 1.01 | mm | OK | -- | 17:50 | 2023-08-15 | 0.91
307 | 31.9 | gf | 1.015 | mm | OK | -- | 17:50 | 2023-08-15 | 0.915
308 | 32 | gf | 1.015 | mm | OK | -- | 17:50 | 2023-08-15 | 0.915
309 | 32.1 | gf | 1.02 | mm | OK | -- | 17:50 | 2023-08-15 | 0.92
310 | 32.1 | gf | 1.02 | mm | OK | -- | 17:50 | 2023-08-15 | 0.92
311 | 32 | gf | 1.025 | mm | OK | -- | 17:50 | 2023-08-15 | 0.925
312 | 32.1 | gf | 1.025 | mm | OK | -- | 17:50 | 2023-08-15 | 0.925
313 | 32.2 | gf | 1.03 | mm | OK | -- | 17:50 | 2023-08-15 | 0.93
314 | 32.2 | gf | 1.03 | mm | OK | -- | 17:50 | 2023-08-15 | 0.93
315 | 32.2 | gf | 1.035 | mm | OK | -- | 17:50 | 2023-08-15 | 0.935
316 | 32.1 | gf | 1.035 | mm | OK | -- | 17:50 | 2023-08-15 | 0.935
317 | 32.1 | gf | 1.04 | mm | OK | -- | 17:50 | 2023-08-15 | 0.94
318 | 32.1 | gf | 1.04 | mm | OK | -- | 17:50 | 2023-08-15 | 0.94
319 | 32.2 | gf | 1.04 | mm | OK | -- | 17:50 | 2023-08-15 | 0.94
320 | 32.2 | gf | 1.045 | mm | OK | -- | 17:50 | 2023-08-15 | 0.945
321 | 32.1 | gf | 1.045 | mm | OK | -- | 17:50 | 2023-08-15 | 0.945
322 | 32.1 | gf | 1.05 | mm | OK | -- | 17:50 | 2023-08-15 | 0.95
323 | 32.2 | gf | 1.05 | mm | OK | -- | 17:50 | 2023-08-15 | 0.95
324 | 32.1 | gf | 1.055 | mm | OK | -- | 17:50 | 2023-08-15 | 0.955
325 | 32.1 | gf | 1.055 | mm | OK | -- | 17:50 | 2023-08-15 | 0.955
326 | 32.1 | gf | 1.06 | mm | OK | -- | 17:50 | 2023-08-15 | 0.96
327 | 32.2 | gf | 1.065 | mm | OK | -- | 17:50 | 2023-08-15 | 0.965
328 | 32.2 | gf | 1.07 | mm | OK | -- | 17:50 | 2023-08-15 | 0.97
329 | 32.4 | gf | 1.075 | mm | OK | -- | 17:50 | 2023-08-15 | 0.975
330 | 32.4 | gf | 1.08 | mm | OK | -- | 17:50 | 2023-08-15 | 0.98
331 | 32.3 | gf | 1.085 | mm | OK | -- | 17:50 | 2023-08-15 | 0.985
332 | 32.2 | gf | 1.09 | mm | OK | -- | 17:50 | 2023-08-15 | 0.99
333 | 32.2 | gf | 1.1 | mm | OK | -- | 17:50 | 2023-08-15 | 1
334 | 32.2 | gf | 1.105 | mm | OK | -- | 17:50 | 2023-08-15 | 1.005
335 | 32.3 | gf | 1.11 | mm | OK | -- | 17:50 | 2023-08-15 | 1.01
336 | 32.3 | gf | 1.115 | mm | OK | -- | 17:50 | 2023-08-15 | 1.015
337 | 32.4 | gf | 1.12 | mm | OK | -- | 17:50 | 2023-08-15 | 1.02
338 | 32.3 | gf | 1.125 | mm | OK | -- | 17:50 | 2023-08-15 | 1.025
339 | 32.3 | gf | 1.13 | mm | OK | -- | 17:50 | 2023-08-15 | 1.03
340 | 32.5 | gf | 1.13 | mm | OK | -- | 17:50 | 2023-08-15 | 1.03
341 | 32.7 | gf | 1.135 | mm | OK | -- | 17:50 | 2023-08-15 | 1.035
342 | 32.7 | gf | 1.145 | mm | OK | -- | 17:50 | 2023-08-15 | 1.045
343 | 32.6 | gf | 1.15 | mm | OK | -- | 17:50 | 2023-08-15 | 1.05
344 | 32.7 | gf | 1.15 | mm | OK | -- | 17:50 | 2023-08-15 | 1.05
345 | 32.7 | gf | 1.155 | mm | OK | -- | 17:50 | 2023-08-15 | 1.055
346 | 32.7 | gf | 1.16 | mm | OK | -- | 17:50 | 2023-08-15 | 1.06
347 | 32.7 | gf | 1.165 | mm | OK | -- | 17:50 | 2023-08-15 | 1.065
348 | 32.7 | gf | 1.17 | mm | OK | -- | 17:50 | 2023-08-15 | 1.07
349 | 32.8 | gf | 1.175 | mm | OK | -- | 17:50 | 2023-08-15 | 1.075
350 | 32.8 | gf | 1.18 | mm | OK | -- | 17:50 | 2023-08-15 | 1.08
351 | 32.8 | gf | 1.185 | mm | OK | -- | 17:51 | 2023-08-15 | 1.085
352 | 32.7 | gf | 1.19 | mm | OK | -- | 17:51 | 2023-08-15 | 1.09
353 | 32.7 | gf | 1.195 | mm | OK | -- | 17:51 | 2023-08-15 | 1.095
354 | 32.7 | gf | 1.195 | mm | OK | -- | 17:51 | 2023-08-15 | 1.095
355 | 32.8 | gf | 1.2 | mm | OK | -- | 17:51 | 2023-08-15 | 1.1
356 | 32.8 | gf | 1.205 | mm | OK | -- | 17:51 | 2023-08-15 | 1.105
357 | 32.8 | gf | 1.205 | mm | OK | -- | 17:51 | 2023-08-15 | 1.105
358 | 32.7 | gf | 1.21 | mm | OK | -- | 17:51 | 2023-08-15 | 1.11
359 | 32.8 | gf | 1.21 | mm | OK | -- | 17:51 | 2023-08-15 | 1.11
360 | 32.7 | gf | 1.215 | mm | OK | -- | 17:51 | 2023-08-15 | 1.115
361 | 32.7 | gf | 1.22 | mm | OK | -- | 17:51 | 2023-08-15 | 1.12
362 | 32.7 | gf | 1.22 | mm | OK | -- | 17:51 | 2023-08-15 | 1.12
363 | 32.7 | gf | 1.225 | mm | OK | -- | 17:51 | 2023-08-15 | 1.125
364 | 32.8 | gf | 1.225 | mm | OK | -- | 17:51 | 2023-08-15 | 1.125
365 | 32.8 | gf | 1.225 | mm | OK | -- | 17:51 | 2023-08-15 | 1.125
366 | 32.9 | gf | 1.23 | mm | OK | -- | 17:51 | 2023-08-15 | 1.13
367 | 32.9 | gf | 1.23 | mm | OK | -- | 17:51 | 2023-08-15 | 1.13
368 | 32.9 | gf | 1.235 | mm | OK | -- | 17:51 | 2023-08-15 | 1.135
369 | 32.8 | gf | 1.235 | mm | OK | -- | 17:51 | 2023-08-15 | 1.135
370 | 32.8 | gf | 1.235 | mm | OK | -- | 17:51 | 2023-08-15 | 1.135
371 | 32.9 | gf | 1.24 | mm | OK | -- | 17:51 | 2023-08-15 | 1.14
372 | 33 | gf | 1.24 | mm | OK | -- | 17:51 | 2023-08-15 | 1.14
373 | 33 | gf | 1.24 | mm | OK | -- | 17:51 | 2023-08-15 | 1.14
374 | 32.9 | gf | 1.245 | mm | OK | -- | 17:51 | 2023-08-15 | 1.145
375 | 33.1 | gf | 1.245 | mm | OK | -- | 17:51 | 2023-08-15 | 1.145
376 | 33.1 | gf | 1.25 | mm | OK | -- | 17:51 | 2023-08-15 | 1.15
377 | 33.2 | gf | 1.25 | mm | OK | -- | 17:51 | 2023-08-15 | 1.15
378 | 33 | gf | 1.255 | mm | OK | -- | 17:51 | 2023-08-15 | 1.155
379 | 33 | gf | 1.26 | mm | OK | -- | 17:51 | 2023-08-15 | 1.16
380 | 32.9 | gf | 1.26 | mm | OK | -- | 17:51 | 2023-08-15 | 1.16
381 | 32.9 | gf | 1.265 | mm | OK | -- | 17:51 | 2023-08-15 | 1.165
382 | 33 | gf | 1.265 | mm | OK | -- | 17:51 | 2023-08-15 | 1.165
383 | 33.1 | gf | 1.27 | mm | OK | -- | 17:51 | 2023-08-15 | 1.17
384 | 33.1 | gf | 1.27 | mm | OK | -- | 17:51 | 2023-08-15 | 1.17
385 | 33.2 | gf | 1.275 | mm | OK | -- | 17:51 | 2023-08-15 | 1.175
386 | 33.2 | gf | 1.275 | mm | OK | -- | 17:51 | 2023-08-15 | 1.175
387 | 33.3 | gf | 1.28 | mm | OK | -- | 17:51 | 2023-08-15 | 1.18
388 | 33.4 | gf | 1.28 | mm | OK | -- | 17:51 | 2023-08-15 | 1.18
389 | 33.4 | gf | 1.285 | mm | OK | -- | 17:51 | 2023-08-15 | 1.185
390 | 33.5 | gf | 1.285 | mm | OK | -- | 17:51 | 2023-08-15 | 1.185
391 | 33.4 | gf | 1.29 | mm | OK | -- | 17:51 | 2023-08-15 | 1.19
392 | 33.4 | gf | 1.29 | mm | OK | -- | 17:51 | 2023-08-15 | 1.19
393 | 33.4 | gf | 1.295 | mm | OK | -- | 17:51 | 2023-08-15 | 1.195
394 | 33.4 | gf | 1.295 | mm | OK | -- | 17:51 | 2023-08-15 | 1.195
395 | 33.4 | gf | 1.295 | mm | OK | -- | 17:51 | 2023-08-15 | 1.195
396 | 33.4 | gf | 1.3 | mm | OK | -- | 17:51 | 2023-08-15 | 1.2
397 | 33.4 | gf | 1.3 | mm | OK | -- | 17:51 | 2023-08-15 | 1.2
398 | 33.4 | gf | 1.3 | mm | OK | -- | 17:51 | 2023-08-15 | 1.2
399 | 33.4 | gf | 1.3 | mm | OK | -- | 17:51 | 2023-08-15 | 1.2
400 | 33.4 | gf | 1.305 | mm | OK | -- | 17:51 | 2023-08-15 | 1.205
401 | 33.5 | gf | 1.305 | mm | OK | -- | 17:51 | 2023-08-15 | 1.205
402 | 33.5 | gf | 1.305 | mm | OK | -- | 17:51 | 2023-08-15 | 1.205
403 | 33.5 | gf | 1.305 | mm | OK | -- | 17:51 | 2023-08-15 | 1.205
404 | 33.4 | gf | 1.31 | mm | OK | -- | 17:51 | 2023-08-15 | 1.21
405 | 33.4 | gf | 1.31 | mm | OK | -- | 17:51 | 2023-08-15 | 1.21
406 | 33.4 | gf | 1.31 | mm | OK | -- | 17:51 | 2023-08-15 | 1.21
407 | 33.4 | gf | 1.31 | mm | OK | -- | 17:51 | 2023-08-15 | 1.21
408 | 33.4 | gf | 1.315 | mm | OK | -- | 17:51 | 2023-08-15 | 1.215
409 | 33.4 | gf | 1.315 | mm | OK | -- | 17:51 | 2023-08-15 | 1.215
410 | 33.5 | gf | 1.32 | mm | OK | -- | 17:51 | 2023-08-15 | 1.22
411 | 33.5 | gf | 1.32 | mm | OK | -- | 17:51 | 2023-08-15 | 1.22
412 | 33.5 | gf | 1.325 | mm | OK | -- | 17:51 | 2023-08-15 | 1.225
413 | 33.5 | gf | 1.325 | mm | OK | -- | 17:51 | 2023-08-15 | 1.225
414 | 33.4 | gf | 1.325 | mm | OK | -- | 17:51 | 2023-08-15 | 1.225
415 | 33.4 | gf | 1.33 | mm | OK | -- | 17:51 | 2023-08-15 | 1.23
416 | 33.4 | gf | 1.33 | mm | OK | -- | 17:51 | 2023-08-15 | 1.23
417 | 33.4 | gf | 1.33 | mm | OK | -- | 17:51 | 2023-08-15 | 1.23
418 | 33.4 | gf | 1.335 | mm | OK | -- | 17:51 | 2023-08-15 | 1.235
419 | 33.3 | gf | 1.335 | mm | OK | -- | 17:51 | 2023-08-15 | 1.235
420 | 33.3 | gf | 1.34 | mm | OK | -- | 17:51 | 2023-08-15 | 1.24
421 | 33.3 | gf | 1.34 | mm | OK | -- | 17:51 | 2023-08-15 | 1.24
422 | 33.4 | gf | 1.34 | mm | OK | -- | 17:51 | 2023-08-15 | 1.24
423 | 33.4 | gf | 1.345 | mm | OK | -- | 17:51 | 2023-08-15 | 1.245
424 | 33.4 | gf | 1.345 | mm | OK | -- | 17:51 | 2023-08-15 | 1.245
425 | 33.3 | gf | 1.345 | mm | OK | -- | 17:51 | 2023-08-15 | 1.245
426 | 33.3 | gf | 1.35 | mm | OK | -- | 17:51 | 2023-08-15 | 1.25
427 | 33.5 | gf | 1.35 | mm | OK | -- | 17:51 | 2023-08-15 | 1.25
428 | 33.4 | gf | 1.35 | mm | OK | -- | 17:51 | 2023-08-15 | 1.25
429 | 33.5 | gf | 1.355 | mm | OK | -- | 17:51 | 2023-08-15 | 1.255
430 | 33.5 | gf | 1.355 | mm | OK | -- | 17:51 | 2023-08-15 | 1.255
431 | 33.6 | gf | 1.355 | mm | OK | -- | 17:51 | 2023-08-15 | 1.255
432 | 33.6 | gf | 1.36 | mm | OK | -- | 17:51 | 2023-08-15 | 1.26
433 | 33.6 | gf | 1.36 | mm | OK | -- | 17:51 | 2023-08-15 | 1.26
434 | 33.6 | gf | 1.36 | mm | OK | -- | 17:51 | 2023-08-15 | 1.26
435 | 33.6 | gf | 1.365 | mm | OK | -- | 17:51 | 2023-08-15 | 1.265
436 | 33.6 | gf | 1.365 | mm | OK | -- | 17:51 | 2023-08-15 | 1.265
437 | 33.6 | gf | 1.37 | mm | OK | -- | 17:51 | 2023-08-15 | 1.27
438 | 33.6 | gf | 1.37 | mm | OK | -- | 17:51 | 2023-08-15 | 1.27
439 | 33.6 | gf | 1.375 | mm | OK | -- | 17:51 | 2023-08-15 | 1.275
440 | 33.6 | gf | 1.375 | mm | OK | -- | 17:51 | 2023-08-15 | 1.275
441 | 33.6 | gf | 1.38 | mm | OK | -- | 17:51 | 2023-08-15 | 1.28
442 | 33.5 | gf | 1.38 | mm | OK | -- | 17:51 | 2023-08-15 | 1.28
443 | 33.6 | gf | 1.385 | mm | OK | -- | 17:51 | 2023-08-15 | 1.285
444 | 33.6 | gf | 1.39 | mm | OK | -- | 17:51 | 2023-08-15 | 1.29
445 | 33.7 | gf | 1.39 | mm | OK | -- | 17:51 | 2023-08-15 | 1.29
446 | 33.8 | gf | 1.395 | mm | OK | -- | 17:51 | 2023-08-15 | 1.295
447 | 33.9 | gf | 1.395 | mm | OK | -- | 17:51 | 2023-08-15 | 1.295
448 | 33.9 | gf | 1.4 | mm | OK | -- | 17:51 | 2023-08-15 | 1.3
449 | 33.9 | gf | 1.405 | mm | OK | -- | 17:51 | 2023-08-15 | 1.305
450 | 33.9 | gf | 1.405 | mm | OK | -- | 17:51 | 2023-08-15 | 1.305
451 | 33.9 | gf | 1.41 | mm | OK | -- | 17:51 | 2023-08-15 | 1.31
452 | 33.9 | gf | 1.41 | mm | OK | -- | 17:51 | 2023-08-15 | 1.31
453 | 33.8 | gf | 1.415 | mm | OK | -- | 17:51 | 2023-08-15 | 1.315
454 | 33.7 | gf | 1.42 | mm | OK | -- | 17:51 | 2023-08-15 | 1.32
455 | 33.7 | gf | 1.42 | mm | OK | -- | 17:51 | 2023-08-15 | 1.32
456 | 33.6 | gf | 1.425 | mm | OK | -- | 17:51 | 2023-08-15 | 1.325
457 | 33.7 | gf | 1.425 | mm | OK | -- | 17:51 | 2023-08-15 | 1.325
458 | 33.7 | gf | 1.43 | mm | OK | -- | 17:51 | 2023-08-15 | 1.33
459 | 33.8 | gf | 1.43 | mm | OK | -- | 17:51 | 2023-08-15 | 1.33
460 | 33.9 | gf | 1.435 | mm | OK | -- | 17:51 | 2023-08-15 | 1.335
461 | 33.7 | gf | 1.44 | mm | OK | -- | 17:51 | 2023-08-15 | 1.34
462 | 33.7 | gf | 1.44 | mm | OK | -- | 17:51 | 2023-08-15 | 1.34
463 | 33.7 | gf | 1.44 | mm | OK | -- | 17:51 | 2023-08-15 | 1.34
464 | 33.6 | gf | 1.445 | mm | OK | -- | 17:51 | 2023-08-15 | 1.345
465 | 33.7 | gf | 1.445 | mm | OK | -- | 17:51 | 2023-08-15 | 1.345
466 | 33.8 | gf | 1.445 | mm | OK | -- | 17:51 | 2023-08-15 | 1.345
467 | 33.9 | gf | 1.45 | mm | OK | -- | 17:51 | 2023-08-15 | 1.35
468 | 33.8 | gf | 1.45 | mm | OK | -- | 17:51 | 2023-08-15 | 1.35
469 | 33.8 | gf | 1.45 | mm | OK | -- | 17:51 | 2023-08-15 | 1.35
470 | 33.8 | gf | 1.455 | mm | OK | -- | 17:51 | 2023-08-15 | 1.355
471 | 33.8 | gf | 1.455 | mm | OK | -- | 17:51 | 2023-08-15 | 1.355
472 | 33.9 | gf | 1.46 | mm | OK | -- | 17:51 | 2023-08-15 | 1.36
473 | 33.9 | gf | 1.46 | mm | OK | -- | 17:51 | 2023-08-15 | 1.36
474 | 34 | gf | 1.465 | mm | OK | -- | 17:51 | 2023-08-15 | 1.365
475 | 34 | gf | 1.465 | mm | OK | -- | 17:51 | 2023-08-15 | 1.365
476 | 34.1 | gf | 1.47 | mm | OK | -- | 17:51 | 2023-08-15 | 1.37
477 | 34.1 | gf | 1.475 | mm | OK | -- | 17:51 | 2023-08-15 | 1.375
478 | 34 | gf | 1.48 | mm | OK | -- | 17:51 | 2023-08-15 | 1.38
479 | 33.8 | gf | 1.485 | mm | OK | -- | 17:51 | 2023-08-15 | 1.385
480 | 33.8 | gf | 1.485 | mm | OK | -- | 17:51 | 2023-08-15 | 1.385
481 | 33.9 | gf | 1.49 | mm | OK | -- | 17:51 | 2023-08-15 | 1.39
482 | 34 | gf | 1.495 | mm | OK | -- | 17:51 | 2023-08-15 | 1.395
483 | 34 | gf | 1.495 | mm | OK | -- | 17:51 | 2023-08-15 | 1.395
484 | 34 | gf | 1.5 | mm | OK | -- | 17:51 | 2023-08-15 | 1.4
485 | 34 | gf | 1.505 | mm | OK | -- | 17:51 | 2023-08-15 | 1.405
486 | 34 | gf | 1.505 | mm | OK | -- | 17:51 | 2023-08-15 | 1.405
487 | 33.9 | gf | 1.51 | mm | OK | -- | 17:51 | 2023-08-15 | 1.41
488 | 34 | gf | 1.51 | mm | OK | -- | 17:51 | 2023-08-15 | 1.41
489 | 34 | gf | 1.515 | mm | OK | -- | 17:51 | 2023-08-15 | 1.415
490 | 34.1 | gf | 1.515 | mm | OK | -- | 17:51 | 2023-08-15 | 1.415
491 | 34.2 | gf | 1.52 | mm | OK | -- | 17:51 | 2023-08-15 | 1.42
492 | 34.3 | gf | 1.525 | mm | OK | -- | 17:51 | 2023-08-15 | 1.425
493 | 34.3 | gf | 1.525 | mm | OK | -- | 17:51 | 2023-08-15 | 1.425
494 | 34.4 | gf | 1.53 | mm | OK | -- | 17:51 | 2023-08-15 | 1.43
495 | 34.1 | gf | 1.535 | mm | OK | -- | 17:51 | 2023-08-15 | 1.435
496 | 34.1 | gf | 1.535 | mm | OK | -- | 17:51 | 2023-08-15 | 1.435
497 | 34.1 | gf | 1.535 | mm | OK | -- | 17:51 | 2023-08-15 | 1.435
498 | 34.2 | gf | 1.54 | mm | OK | -- | 17:51 | 2023-08-15 | 1.44
499 | 34.2 | gf | 1.54 | mm | OK | -- | 17:51 | 2023-08-15 | 1.44
500 | 34.2 | gf | 1.545 | mm | OK | -- | 17:51 | 2023-08-15 | 1.445
501 | 34.3 | gf | 1.55 | mm | OK | -- | 17:51 | 2023-08-15 | 1.45
502 | 34.4 | gf | 1.555 | mm | OK | -- | 17:51 | 2023-08-15 | 1.455
503 | 34.4 | gf | 1.555 | mm | OK | -- | 17:51 | 2023-08-15 | 1.455
504 | 34.4 | gf | 1.56 | mm | OK | -- | 17:51 | 2023-08-15 | 1.46
505 | 34.3 | gf | 1.565 | mm | OK | -- | 17:51 | 2023-08-15 | 1.465
506 | 34.3 | gf | 1.57 | mm | OK | -- | 17:51 | 2023-08-15 | 1.47
507 | 34.4 | gf | 1.575 | mm | OK | -- | 17:51 | 2023-08-15 | 1.475
508 | 34.4 | gf | 1.58 | mm | OK | -- | 17:51 | 2023-08-15 | 1.48
509 | 34.3 | gf | 1.58 | mm | OK | -- | 17:51 | 2023-08-15 | 1.48
510 | 34.3 | gf | 1.585 | mm | OK | -- | 17:51 | 2023-08-15 | 1.485
511 | 34.4 | gf | 1.59 | mm | OK | -- | 17:51 | 2023-08-15 | 1.49
512 | 34.6 | gf | 1.595 | mm | OK | -- | 17:51 | 2023-08-15 | 1.495
513 | 34.7 | gf | 1.595 | mm | OK | -- | 17:51 | 2023-08-15 | 1.495
514 | 34.6 | gf | 1.6 | mm | OK | -- | 17:51 | 2023-08-15 | 1.5
515 | 34.7 | gf | 1.605 | mm | OK | -- | 17:51 | 2023-08-15 | 1.505
516 | 34.6 | gf | 1.605 | mm | OK | -- | 17:51 | 2023-08-15 | 1.505
517 | 34.5 | gf | 1.605 | mm | OK | -- | 17:51 | 2023-08-15 | 1.505
518 | 34.6 | gf | 1.61 | mm | OK | -- | 17:51 | 2023-08-15 | 1.51
519 | 34.7 | gf | 1.61 | mm | OK | -- | 17:51 | 2023-08-15 | 1.51
520 | 34.7 | gf | 1.615 | mm | OK | -- | 17:51 | 2023-08-15 | 1.515
521 | 34.6 | gf | 1.615 | mm | OK | -- | 17:51 | 2023-08-15 | 1.515
522 | 34.9 | gf | 1.62 | mm | OK | -- | 17:51 | 2023-08-15 | 1.52
523 | 34.5 | gf | 1.62 | mm | OK | -- | 17:51 | 2023-08-15 | 1.52
524 | 34.5 | gf | 1.62 | mm | OK | -- | 17:51 | 2023-08-15 | 1.52
525 | 34.7 | gf | 1.625 | mm | OK | -- | 17:51 | 2023-08-15 | 1.525
526 | 34.7 | gf | 1.63 | mm | OK | -- | 17:51 | 2023-08-15 | 1.53
527 | 34.7 | gf | 1.63 | mm | OK | -- | 17:51 | 2023-08-15 | 1.53
528 | 34.7 | gf | 1.635 | mm | OK | -- | 17:51 | 2023-08-15 | 1.535
529 | 34.3 | gf | 1.635 | mm | OK | -- | 17:51 | 2023-08-15 | 1.535
530 | 34.3 | gf | 1.64 | mm | OK | -- | 17:51 | 2023-08-15 | 1.54
531 | 34.3 | gf | 1.64 | mm | OK | -- | 17:51 | 2023-08-15 | 1.54
532 | 34.3 | gf | 1.645 | mm | OK | -- | 17:51 | 2023-08-15 | 1.545
533 | 34.3 | gf | 1.645 | mm | OK | -- | 17:51 | 2023-08-15 | 1.545
534 | 34.2 | gf | 1.65 | mm | OK | -- | 17:51 | 2023-08-15 | 1.55
535 | 34.1 | gf | 1.65 | mm | OK | -- | 17:51 | 2023-08-15 | 1.55
536 | 34.1 | gf | 1.655 | mm | OK | -- | 17:51 | 2023-08-15 | 1.555
537 | 34.2 | gf | 1.655 | mm | OK | -- | 17:51 | 2023-08-15 | 1.555
538 | 34.3 | gf | 1.655 | mm | OK | -- | 17:51 | 2023-08-15 | 1.555
539 | 34.4 | gf | 1.66 | mm | OK | -- | 17:51 | 2023-08-15 | 1.56
540 | 34.4 | gf | 1.66 | mm | OK | -- | 17:51 | 2023-08-15 | 1.56
541 | 34.4 | gf | 1.665 | mm | OK | -- | 17:51 | 2023-08-15 | 1.565
542 | 34.4 | gf | 1.665 | mm | OK | -- | 17:51 | 2023-08-15 | 1.565
543 | 34.4 | gf | 1.67 | mm | OK | -- | 17:51 | 2023-08-15 | 1.57
544 | 34.4 | gf | 1.67 | mm | OK | -- | 17:51 | 2023-08-15 | 1.57
545 | 34.4 | gf | 1.68 | mm | OK | -- | 17:51 | 2023-08-15 | 1.58
546 | 34.6 | gf | 1.685 | mm | OK | -- | 17:51 | 2023-08-15 | 1.585
547 | 34.6 | gf | 1.69 | mm | OK | -- | 17:51 | 2023-08-15 | 1.59
548 | 34.6 | gf | 1.695 | mm | OK | -- | 17:51 | 2023-08-15 | 1.595
549 | 34.8 | gf | 1.705 | mm | OK | -- | 17:51 | 2023-08-15 | 1.605
550 | 35 | gf | 1.71 | mm | OK | -- | 17:51 | 2023-08-15 | 1.61
551 | 34.8 | gf | 1.715 | mm | OK | -- | 17:51 | 2023-08-15 | 1.615
552 | 34.6 | gf | 1.72 | mm | OK | -- | 17:51 | 2023-08-15 | 1.62
553 | 34.6 | gf | 1.725 | mm | OK | -- | 17:51 | 2023-08-15 | 1.625
554 | 34.6 | gf | 1.73 | mm | OK | -- | 17:51 | 2023-08-15 | 1.63
555 | 34.8 | gf | 1.735 | mm | OK | -- | 17:51 | 2023-08-15 | 1.635
556 | 34.9 | gf | 1.74 | mm | OK | -- | 17:51 | 2023-08-15 | 1.64
557 | 34.9 | gf | 1.745 | mm | OK | -- | 17:51 | 2023-08-15 | 1.645
558 | 34.9 | gf | 1.745 | mm | OK | -- | 17:51 | 2023-08-15 | 1.645
559 | 34.8 | gf | 1.75 | mm | OK | -- | 17:51 | 2023-08-15 | 1.65
560 | 34.8 | gf | 1.75 | mm | OK | -- | 17:51 | 2023-08-15 | 1.65
561 | 34.9 | gf | 1.75 | mm | OK | -- | 17:51 | 2023-08-15 | 1.65
562 | 34.9 | gf | 1.755 | mm | OK | -- | 17:51 | 2023-08-15 | 1.655
563 | 34.9 | gf | 1.755 | mm | OK | -- | 17:51 | 2023-08-15 | 1.655
564 | 35 | gf | 1.76 | mm | OK | -- | 17:51 | 2023-08-15 | 1.66
565 | 35 | gf | 1.76 | mm | OK | -- | 17:51 | 2023-08-15 | 1.66
566 | 35.1 | gf | 1.76 | mm | OK | -- | 17:51 | 2023-08-15 | 1.66
567 | 35 | gf | 1.76 | mm | OK | -- | 17:51 | 2023-08-15 | 1.66
568 | 35 | gf | 1.765 | mm | OK | -- | 17:51 | 2023-08-15 | 1.665
569 | 35 | gf | 1.765 | mm | OK | -- | 17:51 | 2023-08-15 | 1.665
570 | 35 | gf | 1.765 | mm | OK | -- | 17:51 | 2023-08-15 | 1.665
571 | 35 | gf | 1.765 | mm | OK | -- | 17:51 | 2023-08-15 | 1.665
572 | 35 | gf | 1.77 | mm | OK | -- | 17:51 | 2023-08-15 | 1.67
573 | 35.1 | gf | 1.77 | mm | OK | -- | 17:51 | 2023-08-15 | 1.67
574 | 35.1 | gf | 1.77 | mm | OK | -- | 17:51 | 2023-08-15 | 1.67
575 | 35.1 | gf | 1.77 | mm | OK | -- | 17:51 | 2023-08-15 | 1.67
576 | 35.1 | gf | 1.775 | mm | OK | -- | 17:51 | 2023-08-15 | 1.675
577 | 35 | gf | 1.775 | mm | OK | -- | 17:51 | 2023-08-15 | 1.675
578 | 34.9 | gf | 1.78 | mm | OK | -- | 17:51 | 2023-08-15 | 1.68
579 | 34.9 | gf | 1.78 | mm | OK | -- | 17:51 | 2023-08-15 | 1.68
580 | 34.9 | gf | 1.78 | mm | OK | -- | 17:51 | 2023-08-15 | 1.68
581 | 34.9 | gf | 1.785 | mm | OK | -- | 17:51 | 2023-08-15 | 1.685
582 | 35 | gf | 1.785 | mm | OK | -- | 17:51 | 2023-08-15 | 1.685
583 | 35 | gf | 1.79 | mm | OK | -- | 17:51 | 2023-08-15 | 1.69
584 | 35.1 | gf | 1.79 | mm | OK | -- | 17:51 | 2023-08-15 | 1.69
585 | 35.1 | gf | 1.795 | mm | OK | -- | 17:51 | 2023-08-15 | 1.695
586 | 35.2 | gf | 1.795 | mm | OK | -- | 17:51 | 2023-08-15 | 1.695
587 | 35.2 | gf | 1.8 | mm | OK | -- | 17:51 | 2023-08-15 | 1.7
588 | 35.3 | gf | 1.8 | mm | OK | -- | 17:51 | 2023-08-15 | 1.7
589 | 35.3 | gf | 1.805 | mm | OK | -- | 17:51 | 2023-08-15 | 1.705
590 | 35.3 | gf | 1.805 | mm | OK | -- | 17:51 | 2023-08-15 | 1.705
591 | 35.4 | gf | 1.81 | mm | OK | -- | 17:51 | 2023-08-15 | 1.71
592 | 35.4 | gf | 1.81 | mm | OK | -- | 17:51 | 2023-08-15 | 1.71
593 | 35.4 | gf | 1.815 | mm | OK | -- | 17:51 | 2023-08-15 | 1.715
594 | 35.4 | gf | 1.815 | mm | OK | -- | 17:51 | 2023-08-15 | 1.715
595 | 35.4 | gf | 1.82 | mm | OK | -- | 17:51 | 2023-08-15 | 1.72
596 | 35.3 | gf | 1.825 | mm | OK | -- | 17:51 | 2023-08-15 | 1.725
597 | 35.3 | gf | 1.825 | mm | OK | -- | 17:51 | 2023-08-15 | 1.725
598 | 35.4 | gf | 1.83 | mm | OK | -- | 17:51 | 2023-08-15 | 1.73
599 | 35.5 | gf | 1.83 | mm | OK | -- | 17:51 | 2023-08-15 | 1.73
600 | 35.5 | gf | 1.835 | mm | OK | -- | 17:51 | 2023-08-15 | 1.735
601 | 35.5 | gf | 1.835 | mm | OK | -- | 17:51 | 2023-08-15 | 1.735
602 | 35.6 | gf | 1.84 | mm | OK | -- | 17:51 | 2023-08-15 | 1.74
603 | 35.5 | gf | 1.84 | mm | OK | -- | 17:51 | 2023-08-15 | 1.74
604 | 35.5 | gf | 1.845 | mm | OK | -- | 17:51 | 2023-08-15 | 1.745
605 | 35.6 | gf | 1.845 | mm | OK | -- | 17:51 | 2023-08-15 | 1.745
606 | 35.6 | gf | 1.85 | mm | OK | -- | 17:51 | 2023-08-15 | 1.75
607 | 35.6 | gf | 1.85 | mm | OK | -- | 17:51 | 2023-08-15 | 1.75
608 | 35.6 | gf | 1.85 | mm | OK | -- | 17:51 | 2023-08-15 | 1.75
609 | 35.7 | gf | 1.855 | mm | OK | -- | 17:51 | 2023-08-15 | 1.755
610 | 35.7 | gf | 1.855 | mm | OK | -- | 17:51 | 2023-08-15 | 1.755
611 | 35.7 | gf | 1.855 | mm | OK | -- | 17:51 | 2023-08-15 | 1.755
612 | 35.7 | gf | 1.86 | mm | OK | -- | 17:51 | 2023-08-15 | 1.76
613 | 35.8 | gf | 1.86 | mm | OK | -- | 17:51 | 2023-08-15 | 1.76
614 | 35.8 | gf | 1.86 | mm | OK | -- | 17:51 | 2023-08-15 | 1.76
615 | 35.8 | gf | 1.86 | mm | OK | -- | 17:51 | 2023-08-15 | 1.76
616 | 35.8 | gf | 1.865 | mm | OK | -- | 17:51 | 2023-08-15 | 1.765
617 | 35.9 | gf | 1.865 | mm | OK | -- | 17:51 | 2023-08-15 | 1.765
618 | 35.8 | gf | 1.87 | mm | OK | -- | 17:51 | 2023-08-15 | 1.77
619 | 35.8 | gf | 1.87 | mm | OK | -- | 17:51 | 2023-08-15 | 1.77
620 | 35.8 | gf | 1.875 | mm | OK | -- | 17:51 | 2023-08-15 | 1.775
621 | 35.9 | gf | 1.875 | mm | OK | -- | 17:51 | 2023-08-15 | 1.775
622 | 36 | gf | 1.88 | mm | OK | -- | 17:51 | 2023-08-15 | 1.78
623 | 36 | gf | 1.88 | mm | OK | -- | 17:51 | 2023-08-15 | 1.78
624 | 36 | gf | 1.885 | mm | OK | -- | 17:51 | 2023-08-15 | 1.785
625 | 36 | gf | 1.885 | mm | OK | -- | 17:51 | 2023-08-15 | 1.785
626 | 36 | gf | 1.89 | mm | OK | -- | 17:51 | 2023-08-15 | 1.79
627 | 36.1 | gf | 1.89 | mm | OK | -- | 17:51 | 2023-08-15 | 1.79
628 | 36.2 | gf | 1.895 | mm | OK | -- | 17:51 | 2023-08-15 | 1.795
629 | 36.2 | gf | 1.895 | mm | OK | -- | 17:51 | 2023-08-15 | 1.795
630 | 36.1 | gf | 1.9 | mm | OK | -- | 17:51 | 2023-08-15 | 1.8
631 | 36.1 | gf | 1.9 | mm | OK | -- | 17:51 | 2023-08-15 | 1.8
632 | 36.1 | gf | 1.905 | mm | OK | -- | 17:51 | 2023-08-15 | 1.805
633 | 36.1 | gf | 1.905 | mm | OK | -- | 17:51 | 2023-08-15 | 1.805
634 | 36.2 | gf | 1.905 | mm | OK | -- | 17:51 | 2023-08-15 | 1.805
635 | 36.2 | gf | 1.91 | mm | OK | -- | 17:51 | 2023-08-15 | 1.81
636 | 36.3 | gf | 1.91 | mm | OK | -- | 17:51 | 2023-08-15 | 1.81
637 | 36.1 | gf | 1.915 | mm | OK | -- | 17:51 | 2023-08-15 | 1.815
638 | 36.1 | gf | 1.915 | mm | OK | -- | 17:51 | 2023-08-15 | 1.815
639 | 36.1 | gf | 1.915 | mm | OK | -- | 17:51 | 2023-08-15 | 1.815
640 | 36.1 | gf | 1.92 | mm | OK | -- | 17:51 | 2023-08-15 | 1.82
641 | 36.1 | gf | 1.925 | mm | OK | -- | 17:51 | 2023-08-15 | 1.825
642 | 36.1 | gf | 1.925 | mm | OK | -- | 17:51 | 2023-08-15 | 1.825
643 | 36.1 | gf | 1.93 | mm | OK | -- | 17:51 | 2023-08-15 | 1.83
644 | 36.2 | gf | 1.935 | mm | OK | -- | 17:51 | 2023-08-15 | 1.835
645 | 36.2 | gf | 1.935 | mm | OK | -- | 17:51 | 2023-08-15 | 1.835
646 | 36.2 | gf | 1.94 | mm | OK | -- | 17:51 | 2023-08-15 | 1.84
647 | 36.3 | gf | 1.945 | mm | OK | -- | 17:51 | 2023-08-15 | 1.845
648 | 36.4 | gf | 1.95 | mm | OK | -- | 17:51 | 2023-08-15 | 1.85
649 | 36.4 | gf | 1.955 | mm | OK | -- | 17:51 | 2023-08-15 | 1.855
650 | 36.4 | gf | 1.96 | mm | OK | -- | 17:51 | 2023-08-15 | 1.86
651 | 36.6 | gf | 1.965 | mm | OK | -- | 17:51 | 2023-08-15 | 1.865
652 | 36.6 | gf | 1.97 | mm | OK | -- | 17:51 | 2023-08-15 | 1.87
653 | 36.7 | gf | 1.975 | mm | OK | -- | 17:51 | 2023-08-15 | 1.875
654 | 36.8 | gf | 1.985 | mm | OK | -- | 17:51 | 2023-08-15 | 1.885
655 | 36.7 | gf | 1.99 | mm | OK | -- | 17:51 | 2023-08-15 | 1.89
656 | 36.6 | gf | 2 | mm | OK | -- | 17:51 | 2023-08-15 | 1.9
657 | 36.8 | gf | 2.005 | mm | OK | -- | 17:51 | 2023-08-15 | 1.905
658 | 36.8 | gf | 2.01 | mm | OK | -- | 17:51 | 2023-08-15 | 1.91
659 | 36.8 | gf | 2.02 | mm | OK | -- | 17:51 | 2023-08-15 | 1.92
660 | 36.8 | gf | 2.025 | mm | OK | -- | 17:51 | 2023-08-15 | 1.925
661 | 36.8 | gf | 2.03 | mm | OK | -- | 17:51 | 2023-08-15 | 1.93
662 | 36.8 | gf | 2.03 | mm | OK | -- | 17:51 | 2023-08-15 | 1.93
663 | 36.8 | gf | 2.04 | mm | OK | -- | 17:51 | 2023-08-15 | 1.94
664 | 36.8 | gf | 2.04 | mm | OK | -- | 17:51 | 2023-08-15 | 1.94
665 | 36.8 | gf | 2.045 | mm | OK | -- | 17:51 | 2023-08-15 | 1.945
666 | 36.8 | gf | 2.05 | mm | OK | -- | 17:51 | 2023-08-15 | 1.95
667 | 36.9 | gf | 2.055 | mm | OK | -- | 17:51 | 2023-08-15 | 1.955
668 | 36.9 | gf | 2.06 | mm | OK | -- | 17:51 | 2023-08-15 | 1.96
669 | 36.9 | gf | 2.06 | mm | OK | -- | 17:51 | 2023-08-15 | 1.96
670 | 36.9 | gf | 2.065 | mm | OK | -- | 17:51 | 2023-08-15 | 1.965
671 | 36.9 | gf | 2.07 | mm | OK | -- | 17:51 | 2023-08-15 | 1.97
672 | 36.9 | gf | 2.07 | mm | OK | -- | 17:51 | 2023-08-15 | 1.97
673 | 36.9 | gf | 2.075 | mm | OK | -- | 17:51 | 2023-08-15 | 1.975
674 | 36.9 | gf | 2.075 | mm | OK | -- | 17:51 | 2023-08-15 | 1.975
675 | 36.9 | gf | 2.08 | mm | OK | -- | 17:51 | 2023-08-15 | 1.98
676 | 36.9 | gf | 2.08 | mm | OK | -- | 17:51 | 2023-08-15 | 1.98
677 | 36.9 | gf | 2.08 | mm | OK | -- | 17:51 | 2023-08-15 | 1.98
678 | 37 | gf | 2.085 | mm | OK | -- | 17:51 | 2023-08-15 | 1.985
679 | 37 | gf | 2.09 | mm | OK | -- | 17:51 | 2023-08-15 | 1.99
680 | 37 | gf | 2.095 | mm | OK | -- | 17:51 | 2023-08-15 | 1.995
681 | 37 | gf | 2.1 | mm | OK | -- | 17:51 | 2023-08-15 | 2
682 | 37 | gf | 2.105 | mm | OK | -- | 17:51 | 2023-08-15 | 2.005
683 | 37 | gf | 2.105 | mm | OK | -- | 17:51 | 2023-08-15 | 2.005
684 | 37 | gf | 2.11 | mm | OK | -- | 17:51 | 2023-08-15 | 2.01
685 | 37.1 | gf | 2.115 | mm | OK | -- | 17:51 | 2023-08-15 | 2.015
686 | 37.1 | gf | 2.125 | mm | OK | -- | 17:51 | 2023-08-15 | 2.025
687 | 37.1 | gf | 2.13 | mm | OK | -- | 17:51 | 2023-08-15 | 2.03
688 | 37.2 | gf | 2.135 | mm | OK | -- | 17:51 | 2023-08-15 | 2.035
689 | 37.2 | gf | 2.145 | mm | OK | -- | 17:51 | 2023-08-15 | 2.045
690 | 37.2 | gf | 2.155 | mm | OK | -- | 17:51 | 2023-08-15 | 2.055
691 | 37.2 | gf | 2.16 | mm | OK | -- | 17:51 | 2023-08-15 | 2.06
692 | 37.2 | gf | 2.165 | mm | OK | -- | 17:51 | 2023-08-15 | 2.065
693 | 37.2 | gf | 2.175 | mm | OK | -- | 17:51 | 2023-08-15 | 2.075
694 | 37.2 | gf | 2.175 | mm | OK | -- | 17:51 | 2023-08-15 | 2.075
695 | 37.2 | gf | 2.18 | mm | OK | -- | 17:51 | 2023-08-15 | 2.08
696 | 37.3 | gf | 2.185 | mm | OK | -- | 17:51 | 2023-08-15 | 2.085
697 | 37.3 | gf | 2.19 | mm | OK | -- | 17:51 | 2023-08-15 | 2.09
698 | 37.3 | gf | 2.195 | mm | OK | -- | 17:51 | 2023-08-15 | 2.095
699 | 37.3 | gf | 2.2 | mm | OK | -- | 17:51 | 2023-08-15 | 2.1
700 | 37.4 | gf | 2.205 | mm | OK | -- | 17:51 | 2023-08-15 | 2.105
701 | 37.4 | gf | 2.21 | mm | OK | -- | 17:51 | 2023-08-15 | 2.11
702 | 37.4 | gf | 2.215 | mm | OK | -- | 17:51 | 2023-08-15 | 2.115
703 | 37.4 | gf | 2.22 | mm | OK | -- | 17:51 | 2023-08-15 | 2.12
704 | 37.4 | gf | 2.225 | mm | OK | -- | 17:51 | 2023-08-15 | 2.125
705 | 37.5 | gf | 2.225 | mm | OK | -- | 17:51 | 2023-08-15 | 2.125
706 | 37.5 | gf | 2.23 | mm | OK | -- | 17:51 | 2023-08-15 | 2.13
707 | 37.5 | gf | 2.235 | mm | OK | -- | 17:51 | 2023-08-15 | 2.135
708 | 37.5 | gf | 2.24 | mm | OK | -- | 17:51 | 2023-08-15 | 2.14
709 | 37.6 | gf | 2.245 | mm | OK | -- | 17:51 | 2023-08-15 | 2.145
710 | 37.6 | gf | 2.25 | mm | OK | -- | 17:51 | 2023-08-15 | 2.15
711 | 37.6 | gf | 2.255 | mm | OK | -- | 17:51 | 2023-08-15 | 2.155
712 | 37.6 | gf | 2.255 | mm | OK | -- | 17:51 | 2023-08-15 | 2.155
713 | 37.5 | gf | 2.26 | mm | OK | -- | 17:51 | 2023-08-15 | 2.16
714 | 37.5 | gf | 2.265 | mm | OK | -- | 17:51 | 2023-08-15 | 2.165
715 | 37.6 | gf | 2.265 | mm | OK | -- | 17:51 | 2023-08-15 | 2.165
716 | 37.5 | gf | 2.27 | mm | OK | -- | 17:51 | 2023-08-15 | 2.17
717 | 37.5 | gf | 2.275 | mm | OK | -- | 17:51 | 2023-08-15 | 2.175
718 | 37.5 | gf | 2.28 | mm | OK | -- | 17:51 | 2023-08-15 | 2.18
719 | 37.6 | gf | 2.285 | mm | OK | -- | 17:51 | 2023-08-15 | 2.185
720 | 37.6 | gf | 2.285 | mm | OK | -- | 17:51 | 2023-08-15 | 2.185
721 | 37.6 | gf | 2.29 | mm | OK | -- | 17:51 | 2023-08-15 | 2.19
722 | 37.6 | gf | 2.29 | mm | OK | -- | 17:51 | 2023-08-15 | 2.19
723 | 37.6 | gf | 2.295 | mm | OK | -- | 17:51 | 2023-08-15 | 2.195
724 | 37.6 | gf | 2.3 | mm | OK | -- | 17:51 | 2023-08-15 | 2.2
725 | 37.6 | gf | 2.3 | mm | OK | -- | 17:51 | 2023-08-15 | 2.2
726 | 37.6 | gf | 2.305 | mm | OK | -- | 17:51 | 2023-08-15 | 2.205
727 | 37.6 | gf | 2.31 | mm | OK | -- | 17:51 | 2023-08-15 | 2.21
728 | 37.7 | gf | 2.315 | mm | OK | -- | 17:51 | 2023-08-15 | 2.215
729 | 37.7 | gf | 2.32 | mm | OK | -- | 17:51 | 2023-08-15 | 2.22
730 | 37.7 | gf | 2.325 | mm | OK | -- | 17:51 | 2023-08-15 | 2.225
731 | 37.8 | gf | 2.33 | mm | OK | -- | 17:51 | 2023-08-15 | 2.23
732 | 37.8 | gf | 2.335 | mm | OK | -- | 17:51 | 2023-08-15 | 2.235
733 | 37.8 | gf | 2.34 | mm | OK | -- | 17:51 | 2023-08-15 | 2.24
734 | 37.9 | gf | 2.345 | mm | OK | -- | 17:51 | 2023-08-15 | 2.245
735 | 37.9 | gf | 2.35 | mm | OK | -- | 17:51 | 2023-08-15 | 2.25
736 | 37.9 | gf | 2.355 | mm | OK | -- | 17:51 | 2023-08-15 | 2.255
737 | 37.9 | gf | 2.36 | mm | OK | -- | 17:51 | 2023-08-15 | 2.26
738 | 37.8 | gf | 2.365 | mm | OK | -- | 17:51 | 2023-08-15 | 2.265
739 | 37.9 | gf | 2.365 | mm | OK | -- | 17:51 | 2023-08-15 | 2.265
740 | 37.9 | gf | 2.37 | mm | OK | -- | 17:51 | 2023-08-15 | 2.27
741 | 37.9 | gf | 2.375 | mm | OK | -- | 17:51 | 2023-08-15 | 2.275
742 | 37.9 | gf | 2.38 | mm | OK | -- | 17:51 | 2023-08-15 | 2.28
743 | 37.9 | gf | 2.385 | mm | OK | -- | 17:51 | 2023-08-15 | 2.285
744 | 37.9 | gf | 2.385 | mm | OK | -- | 17:51 | 2023-08-15 | 2.285
745 | 37.9 | gf | 2.39 | mm | OK | -- | 17:51 | 2023-08-15 | 2.29
746 | 38 | gf | 2.395 | mm | OK | -- | 17:51 | 2023-08-15 | 2.295
747 | 38 | gf | 2.4 | mm | OK | -- | 17:51 | 2023-08-15 | 2.3
748 | 38.1 | gf | 2.4 | mm | OK | -- | 17:51 | 2023-08-15 | 2.3
749 | 38.1 | gf | 2.405 | mm | OK | -- | 17:51 | 2023-08-15 | 2.305
750 | 38.1 | gf | 2.41 | mm | OK | -- | 17:51 | 2023-08-15 | 2.31
751 | 38 | gf | 2.415 | mm | OK | -- | 17:51 | 2023-08-15 | 2.315
752 | 38.1 | gf | 2.415 | mm | OK | -- | 17:51 | 2023-08-15 | 2.315
753 | 38 | gf | 2.42 | mm | OK | -- | 17:51 | 2023-08-15 | 2.32
754 | 38 | gf | 2.425 | mm | OK | -- | 17:51 | 2023-08-15 | 2.325
755 | 38 | gf | 2.425 | mm | OK | -- | 17:51 | 2023-08-15 | 2.325
756 | 37.9 | gf | 2.43 | mm | OK | -- | 17:51 | 2023-08-15 | 2.33
757 | 38 | gf | 2.43 | mm | OK | -- | 17:51 | 2023-08-15 | 2.33
758 | 37.9 | gf | 2.435 | mm | OK | -- | 17:51 | 2023-08-15 | 2.335
759 | 38 | gf | 2.44 | mm | OK | -- | 17:51 | 2023-08-15 | 2.34
760 | 38 | gf | 2.445 | mm | OK | -- | 17:51 | 2023-08-15 | 2.345
761 | 38 | gf | 2.445 | mm | OK | -- | 17:51 | 2023-08-15 | 2.345
762 | 38 | gf | 2.45 | mm | OK | -- | 17:51 | 2023-08-15 | 2.35
763 | 38 | gf | 2.45 | mm | OK | -- | 17:51 | 2023-08-15 | 2.35
764 | 38 | gf | 2.455 | mm | OK | -- | 17:51 | 2023-08-15 | 2.355
765 | 38 | gf | 2.46 | mm | OK | -- | 17:51 | 2023-08-15 | 2.36
766 | 38 | gf | 2.46 | mm | OK | -- | 17:51 | 2023-08-15 | 2.36
767 | 38 | gf | 2.465 | mm | OK | -- | 17:51 | 2023-08-15 | 2.365
768 | 38 | gf | 2.465 | mm | OK | -- | 17:51 | 2023-08-15 | 2.365
769 | 38 | gf | 2.47 | mm | OK | -- | 17:51 | 2023-08-15 | 2.37
770 | 38 | gf | 2.475 | mm | OK | -- | 17:51 | 2023-08-15 | 2.375
771 | 38 | gf | 2.48 | mm | OK | -- | 17:51 | 2023-08-15 | 2.38
772 | 38.1 | gf | 2.48 | mm | OK | -- | 17:51 | 2023-08-15 | 2.38
773 | 38.2 | gf | 2.485 | mm | OK | -- | 17:51 | 2023-08-15 | 2.385
774 | 38.1 | gf | 2.49 | mm | OK | -- | 17:51 | 2023-08-15 | 2.39
775 | 38.2 | gf | 2.495 | mm | OK | -- | 17:51 | 2023-08-15 | 2.395
776 | 38.3 | gf | 2.5 | mm | OK | -- | 17:51 | 2023-08-15 | 2.4
777 | 38.2 | gf | 2.505 | mm | OK | -- | 17:51 | 2023-08-15 | 2.405
778 | 38.2 | gf | 2.51 | mm | OK | -- | 17:51 | 2023-08-15 | 2.41
779 | 38.2 | gf | 2.515 | mm | OK | -- | 17:51 | 2023-08-15 | 2.415
780 | 38.2 | gf | 2.52 | mm | OK | -- | 17:51 | 2023-08-15 | 2.42
781 | 38.2 | gf | 2.525 | mm | OK | -- | 17:51 | 2023-08-15 | 2.425
782 | 38.2 | gf | 2.525 | mm | OK | -- | 17:51 | 2023-08-15 | 2.425
783 | 38.2 | gf | 2.53 | mm | OK | -- | 17:51 | 2023-08-15 | 2.43
784 | 38.2 | gf | 2.535 | mm | OK | -- | 17:51 | 2023-08-15 | 2.435
785 | 38.2 | gf | 2.54 | mm | OK | -- | 17:51 | 2023-08-15 | 2.44
786 | 38.2 | gf | 2.545 | mm | OK | -- | 17:51 | 2023-08-15 | 2.445
787 | 38.3 | gf | 2.55 | mm | OK | -- | 17:51 | 2023-08-15 | 2.45
788 | 38.2 | gf | 2.555 | mm | OK | -- | 17:51 | 2023-08-15 | 2.455
789 | 38.2 | gf | 2.56 | mm | OK | -- | 17:51 | 2023-08-15 | 2.46
790 | 38.2 | gf | 2.56 | mm | OK | -- | 17:51 | 2023-08-15 | 2.46
791 | 38.2 | gf | 2.565 | mm | OK | -- | 17:51 | 2023-08-15 | 2.465
792 | 38.2 | gf | 2.565 | mm | OK | -- | 17:51 | 2023-08-15 | 2.465
793 | 38.2 | gf | 2.57 | mm | OK | -- | 17:51 | 2023-08-15 | 2.47
794 | 38.2 | gf | 2.57 | mm | OK | -- | 17:51 | 2023-08-15 | 2.47
795 | 38.2 | gf | 2.575 | mm | OK | -- | 17:51 | 2023-08-15 | 2.475
796 | 38.3 | gf | 2.575 | mm | OK | -- | 17:51 | 2023-08-15 | 2.475
797 | 38.3 | gf | 2.575 | mm | OK | -- | 17:51 | 2023-08-15 | 2.475
798 | 38.3 | gf | 2.58 | mm | OK | -- | 17:51 | 2023-08-15 | 2.48
799 | 38.3 | gf | 2.58 | mm | OK | -- | 17:51 | 2023-08-15 | 2.48
800 | 38.3 | gf | 2.58 | mm | OK | -- | 17:51 | 2023-08-15 | 2.48
801 | 38.3 | gf | 2.58 | mm | OK | -- | 17:51 | 2023-08-15 | 2.48
802 | 38.3 | gf | 2.585 | mm | OK | -- | 17:51 | 2023-08-15 | 2.485
803 | 38.3 | gf | 2.585 | mm | OK | -- | 17:51 | 2023-08-15 | 2.485
804 | 38.3 | gf | 2.585 | mm | OK | -- | 17:51 | 2023-08-15 | 2.485
805 | 38.3 | gf | 2.585 | mm | OK | -- | 17:51 | 2023-08-15 | 2.485
806 | 38.3 | gf | 2.585 | mm | OK | -- | 17:51 | 2023-08-15 | 2.485
807 | 38.3 | gf | 2.585 | mm | OK | -- | 17:51 | 2023-08-15 | 2.485
808 | 38.3 | gf | 2.59 | mm | OK | -- | 17:51 | 2023-08-15 | 2.49
809 | 38.3 | gf | 2.59 | mm | OK | -- | 17:51 | 2023-08-15 | 2.49
810 | 38.3 | gf | 2.59 | mm | OK | -- | 17:51 | 2023-08-15 | 2.49
811 | 38.3 | gf | 2.59 | mm | OK | -- | 17:51 | 2023-08-15 | 2.49
812 | 38.3 | gf | 2.59 | mm | OK | -- | 17:51 | 2023-08-15 | 2.49
813 | 38.3 | gf | 2.59 | mm | OK | -- | 17:51 | 2023-08-15 | 2.49
814 | 38.3 | gf | 2.595 | mm | OK | -- | 17:51 | 2023-08-15 | 2.495
815 | 38.3 | gf | 2.595 | mm | OK | -- | 17:51 | 2023-08-15 | 2.495
816 | 38.4 | gf | 2.6 | mm | OK | -- | 17:51 | 2023-08-15 | 2.5
817 | 38.4 | gf | 2.6 | mm | OK | -- | 17:51 | 2023-08-15 | 2.5
818 | 38.4 | gf | 2.605 | mm | OK | -- | 17:51 | 2023-08-15 | 2.505
819 | 38.4 | gf | 2.61 | mm | OK | -- | 17:51 | 2023-08-15 | 2.51
820 | 38.4 | gf | 2.61 | mm | OK | -- | 17:51 | 2023-08-15 | 2.51
821 | 38.4 | gf | 2.615 | mm | OK | -- | 17:51 | 2023-08-15 | 2.515
822 | 38.4 | gf | 2.62 | mm | OK | -- | 17:51 | 2023-08-15 | 2.52
823 | 38.4 | gf | 2.62 | mm | OK | -- | 17:51 | 2023-08-15 | 2.52
824 | 38.4 | gf | 2.625 | mm | OK | -- | 17:51 | 2023-08-15 | 2.525
825 | 38.5 | gf | 2.63 | mm | OK | -- | 17:51 | 2023-08-15 | 2.53
826 | 38.5 | gf | 2.635 | mm | OK | -- | 17:51 | 2023-08-15 | 2.535
827 | 38.6 | gf | 2.64 | mm | OK | -- | 17:51 | 2023-08-15 | 2.54
828 | 38.6 | gf | 2.645 | mm | OK | -- | 17:51 | 2023-08-15 | 2.545
829 | 38.6 | gf | 2.645 | mm | OK | -- | 17:51 | 2023-08-15 | 2.545
830 | 38.6 | gf | 2.65 | mm | OK | -- | 17:51 | 2023-08-15 | 2.55
831 | 38.6 | gf | 2.655 | mm | OK | -- | 17:51 | 2023-08-15 | 2.555
832 | 38.6 | gf | 2.66 | mm | OK | -- | 17:51 | 2023-08-15 | 2.56
833 | 38.6 | gf | 2.665 | mm | OK | -- | 17:51 | 2023-08-15 | 2.565
834 | 38.6 | gf | 2.675 | mm | OK | -- | 17:51 | 2023-08-15 | 2.575
835 | 38.6 | gf | 2.68 | mm | OK | -- | 17:51 | 2023-08-15 | 2.58
836 | 38.2 | gf | 2.685 | mm | OK | -- | 17:51 | 2023-08-15 | 2.585
837 | 38.2 | gf | 2.685 | mm | OK | -- | 17:51 | 2023-08-15 | 2.585
838 | 38.2 | gf | 2.69 | mm | OK | -- | 17:51 | 2023-08-15 | 2.59
839 | 38.2 | gf | 2.69 | mm | OK | -- | 17:51 | 2023-08-15 | 2.59
840 | 38.2 | gf | 2.695 | mm | OK | -- | 17:51 | 2023-08-15 | 2.595
841 | 38.2 | gf | 2.695 | mm | OK | -- | 17:51 | 2023-08-15 | 2.595
842 | 38.3 | gf | 2.7 | mm | OK | -- | 17:51 | 2023-08-15 | 2.6
843 | 38.3 | gf | 2.705 | mm | OK | -- | 17:51 | 2023-08-15 | 2.605
844 | 38.3 | gf | 2.71 | mm | OK | -- | 17:51 | 2023-08-15 | 2.61
845 | 38.3 | gf | 2.71 | mm | OK | -- | 17:51 | 2023-08-15 | 2.61
846 | 38.4 | gf | 2.715 | mm | OK | -- | 17:51 | 2023-08-15 | 2.615
847 | 38.4 | gf | 2.72 | mm | OK | -- | 17:51 | 2023-08-15 | 2.62
848 | 38.4 | gf | 2.725 | mm | OK | -- | 17:51 | 2023-08-15 | 2.625
849 | 38.4 | gf | 2.725 | mm | OK | -- | 17:51 | 2023-08-15 | 2.625
850 | 38.4 | gf | 2.73 | mm | OK | -- | 17:51 | 2023-08-15 | 2.63
851 | 38.4 | gf | 2.73 | mm | OK | -- | 17:51 | 2023-08-15 | 2.63
852 | 38.4 | gf | 2.73 | mm | OK | -- | 17:51 | 2023-08-15 | 2.63
853 | 38.4 | gf | 2.73 | mm | OK | -- | 17:51 | 2023-08-15 | 2.63
854 | 38.4 | gf | 2.735 | mm | OK | -- | 17:51 | 2023-08-15 | 2.635
855 | 38.4 | gf | 2.735 | mm | OK | -- | 17:51 | 2023-08-15 | 2.635
856 | 38.4 | gf | 2.735 | mm | OK | -- | 17:51 | 2023-08-15 | 2.635
857 | 38.4 | gf | 2.74 | mm | OK | -- | 17:51 | 2023-08-15 | 2.64
858 | 38.4 | gf | 2.74 | mm | OK | -- | 17:51 | 2023-08-15 | 2.64
859 | 38.4 | gf | 2.745 | mm | OK | -- | 17:51 | 2023-08-15 | 2.645
860 | 38.4 | gf | 2.745 | mm | OK | -- | 17:51 | 2023-08-15 | 2.645
861 | 38.4 | gf | 2.745 | mm | OK | -- | 17:51 | 2023-08-15 | 2.645
862 | 38.5 | gf | 2.75 | mm | OK | -- | 17:51 | 2023-08-15 | 2.65
863 | 38.5 | gf | 2.75 | mm | OK | -- | 17:51 | 2023-08-15 | 2.65
864 | 38.5 | gf | 2.75 | mm | OK | -- | 17:51 | 2023-08-15 | 2.65
865 | 38.5 | gf | 2.755 | mm | OK | -- | 17:51 | 2023-08-15 | 2.655
866 | 38.5 | gf | 2.755 | mm | OK | -- | 17:51 | 2023-08-15 | 2.655
867 | 38.6 | gf | 2.76 | mm | OK | -- | 17:51 | 2023-08-15 | 2.66
868 | 38.6 | gf | 2.76 | mm | OK | -- | 17:51 | 2023-08-15 | 2.66
869 | 38.6 | gf | 2.765 | mm | OK | -- | 17:51 | 2023-08-15 | 2.665
870 | 38.6 | gf | 2.765 | mm | OK | -- | 17:51 | 2023-08-15 | 2.665
871 | 38.6 | gf | 2.77 | mm | OK | -- | 17:51 | 2023-08-15 | 2.67
872 | 38.6 | gf | 2.775 | mm | OK | -- | 17:51 | 2023-08-15 | 2.675
873 | 38.7 | gf | 2.78 | mm | OK | -- | 17:51 | 2023-08-15 | 2.68
874 | 38.7 | gf | 2.785 | mm | OK | -- | 17:51 | 2023-08-15 | 2.685
875 | 38.8 | gf | 2.795 | mm | OK | -- | 17:51 | 2023-08-15 | 2.695
876 | 38.7 | gf | 2.8 | mm | OK | -- | 17:51 | 2023-08-15 | 2.7
877 | 38.8 | gf | 2.81 | mm | OK | -- | 17:51 | 2023-08-15 | 2.71
878 | 38.7 | gf | 2.82 | mm | OK | -- | 17:51 | 2023-08-15 | 2.72
879 | 38.7 | gf | 2.825 | mm | OK | -- | 17:51 | 2023-08-15 | 2.725
880 | 38.7 | gf | 2.83 | mm | OK | -- | 17:51 | 2023-08-15 | 2.73
881 | 38.5 | gf | 2.835 | mm | OK | -- | 17:51 | 2023-08-15 | 2.735
882 | 38.5 | gf | 2.84 | mm | OK | -- | 17:51 | 2023-08-15 | 2.74
883 | 38.4 | gf | 2.845 | mm | OK | -- | 17:51 | 2023-08-15 | 2.745
884 | 38.5 | gf | 2.845 | mm | OK | -- | 17:51 | 2023-08-15 | 2.745
885 | 38.5 | gf | 2.85 | mm | OK | -- | 17:51 | 2023-08-15 | 2.75
886 | 38.5 | gf | 2.855 | mm | OK | -- | 17:51 | 2023-08-15 | 2.755
887 | 38.5 | gf | 2.86 | mm | OK | -- | 17:51 | 2023-08-15 | 2.76
888 | 38.5 | gf | 2.865 | mm | OK | -- | 17:51 | 2023-08-15 | 2.765
889 | 38.6 | gf | 2.87 | mm | OK | -- | 17:51 | 2023-08-15 | 2.77
890 | 38.5 | gf | 2.875 | mm | OK | -- | 17:51 | 2023-08-15 | 2.775
891 | 38.5 | gf | 2.885 | mm | OK | -- | 17:51 | 2023-08-15 | 2.785
892 | 38.5 | gf | 2.89 | mm | OK | -- | 17:51 | 2023-08-15 | 2.79
893 | 38.7 | gf | 2.9 | mm | OK | -- | 17:51 | 2023-08-15 | 2.8
894 | 38.7 | gf | 2.905 | mm | OK | -- | 17:51 | 2023-08-15 | 2.805
895 | 38.8 | gf | 2.91 | mm | OK | -- | 17:51 | 2023-08-15 | 2.81
896 | 38.8 | gf | 2.915 | mm | OK | -- | 17:51 | 2023-08-15 | 2.815
897 | 38.8 | gf | 2.92 | mm | OK | -- | 17:51 | 2023-08-15 | 2.82
898 | 38.8 | gf | 2.925 | mm | OK | -- | 17:51 | 2023-08-15 | 2.825
899 | 38.8 | gf | 2.93 | mm | OK | -- | 17:51 | 2023-08-15 | 2.83
900 | 38.8 | gf | 2.94 | mm | OK | -- | 17:51 | 2023-08-15 | 2.84
901 | 38.8 | gf | 2.945 | mm | OK | -- | 17:51 | 2023-08-15 | 2.845
902 | 38.8 | gf | 2.95 | mm | OK | -- | 17:51 | 2023-08-15 | 2.85
903 | 38.8 | gf | 2.955 | mm | OK | -- | 17:51 | 2023-08-15 | 2.855
904 | 38.8 | gf | 2.96 | mm | OK | -- | 17:51 | 2023-08-15 | 2.86
905 | 38.8 | gf | 2.965 | mm | OK | -- | 17:51 | 2023-08-15 | 2.865
906 | 38.8 | gf | 2.97 | mm | OK | -- | 17:51 | 2023-08-15 | 2.87
907 | 38.9 | gf | 2.97 | mm | OK | -- | 17:51 | 2023-08-15 | 2.87
908 | 38.9 | gf | 2.98 | mm | OK | -- | 17:51 | 2023-08-15 | 2.88
909 | 38.9 | gf | 2.985 | mm | OK | -- | 17:51 | 2023-08-15 | 2.885
910 | 39 | gf | 2.99 | mm | OK | -- | 17:51 | 2023-08-15 | 2.89
911 | 39 | gf | 2.995 | mm | OK | -- | 17:51 | 2023-08-15 | 2.895
912 | 38.9 | gf | 3 | mm | OK | -- | 17:51 | 2023-08-15 | 2.9
913 | 38.9 | gf | 3.005 | mm | OK | -- | 17:51 | 2023-08-15 | 2.905
914 | 39 | gf | 3.01 | mm | OK | -- | 17:51 | 2023-08-15 | 2.91
915 | 39.1 | gf | 3.015 | mm | OK | -- | 17:51 | 2023-08-15 | 2.915
916 | 39.1 | gf | 3.025 | mm | OK | -- | 17:51 | 2023-08-15 | 2.925
917 | 39.1 | gf | 3.03 | mm | OK | -- | 17:51 | 2023-08-15 | 2.93
918 | 39.2 | gf | 3.035 | mm | OK | -- | 17:51 | 2023-08-15 | 2.935
919 | 39.2 | gf | 3.04 | mm | OK | -- | 17:51 | 2023-08-15 | 2.94
920 | 39.1 | gf | 3.045 | mm | OK | -- | 17:51 | 2023-08-15 | 2.945
921 | 39.1 | gf | 3.05 | mm | OK | -- | 17:51 | 2023-08-15 | 2.95
922 | 39.2 | gf | 3.06 | mm | OK | -- | 17:51 | 2023-08-15 | 2.96
923 | 39.2 | gf | 3.065 | mm | OK | -- | 17:51 | 2023-08-15 | 2.965
924 | 39.2 | gf | 3.075 | mm | OK | -- | 17:51 | 2023-08-15 | 2.975
925 | 39.2 | gf | 3.08 | mm | OK | -- | 17:51 | 2023-08-15 | 2.98
926 | 39.2 | gf | 3.09 | mm | OK | -- | 17:51 | 2023-08-15 | 2.99
927 | 39.2 | gf | 3.095 | mm | OK | -- | 17:51 | 2023-08-15 | 2.995
928 | 39.3 | gf | 3.1 | mm | OK | -- | 17:51 | 2023-08-15 | 3
929 | 39.3 | gf | 3.105 | mm | OK | -- | 17:51 | 2023-08-15 | 3.005
930 | 39.3 | gf | 3.11 | mm | OK | -- | 17:51 | 2023-08-15 | 3.01
931 | 39.3 | gf | 3.115 | mm | OK | -- | 17:51 | 2023-08-15 | 3.015
932 | 39.3 | gf | 3.12 | mm | OK | -- | 17:51 | 2023-08-15 | 3.02
933 | 39.3 | gf | 3.125 | mm | OK | -- | 17:51 | 2023-08-15 | 3.025
934 | 39.3 | gf | 3.13 | mm | OK | -- | 17:51 | 2023-08-15 | 3.03
935 | 39.3 | gf | 3.135 | mm | OK | -- | 17:51 | 2023-08-15 | 3.035
936 | 39.3 | gf | 3.14 | mm | OK | -- | 17:51 | 2023-08-15 | 3.04
937 | 39.3 | gf | 3.15 | mm | OK | -- | 17:51 | 2023-08-15 | 3.05
938 | 39.4 | gf | 3.15 | mm | OK | -- | 17:51 | 2023-08-15 | 3.05
939 | 39.4 | gf | 3.155 | mm | OK | -- | 17:51 | 2023-08-15 | 3.055
940 | 39.4 | gf | 3.16 | mm | OK | -- | 17:51 | 2023-08-15 | 3.06
941 | 39.4 | gf | 3.16 | mm | OK | -- | 17:52 | 2023-08-15 | 3.06
942 | 39.5 | gf | 3.165 | mm | OK | -- | 17:52 | 2023-08-15 | 3.065
943 | 39.5 | gf | 3.17 | mm | OK | -- | 17:52 | 2023-08-15 | 3.07
944 | 39.5 | gf | 3.175 | mm | OK | -- | 17:52 | 2023-08-15 | 3.075
945 | 39.5 | gf | 3.18 | mm | OK | -- | 17:52 | 2023-08-15 | 3.08
946 | 39.5 | gf | 3.185 | mm | OK | -- | 17:52 | 2023-08-15 | 3.085
947 | 39.5 | gf | 3.185 | mm | OK | -- | 17:52 | 2023-08-15 | 3.085
948 | 39.5 | gf | 3.19 | mm | OK | -- | 17:52 | 2023-08-15 | 3.09
949 | 39.5 | gf | 3.195 | mm | OK | -- | 17:52 | 2023-08-15 | 3.095
950 | 39.5 | gf | 3.195 | mm | OK | -- | 17:52 | 2023-08-15 | 3.095
951 | 39.5 | gf | 3.2 | mm | OK | -- | 17:52 | 2023-08-15 | 3.1
952 | 39.5 | gf | 3.2 | mm | OK | -- | 17:52 | 2023-08-15 | 3.1
953 | 39.5 | gf | 3.205 | mm | OK | -- | 17:52 | 2023-08-15 | 3.105
954 | 39.5 | gf | 3.21 | mm | OK | -- | 17:52 | 2023-08-15 | 3.11
955 | 39.6 | gf | 3.215 | mm | OK | -- | 17:52 | 2023-08-15 | 3.115
956 | 39.5 | gf | 3.22 | mm | OK | -- | 17:52 | 2023-08-15 | 3.12
957 | 39.5 | gf | 3.22 | mm | OK | -- | 17:52 | 2023-08-15 | 3.12
958 | 39.6 | gf | 3.225 | mm | OK | -- | 17:52 | 2023-08-15 | 3.125
959 | 39.6 | gf | 3.23 | mm | OK | -- | 17:52 | 2023-08-15 | 3.13
960 | 39.6 | gf | 3.235 | mm | OK | -- | 17:52 | 2023-08-15 | 3.135
961 | 39.7 | gf | 3.24 | mm | OK | -- | 17:52 | 2023-08-15 | 3.14
962 | 39.7 | gf | 3.245 | mm | OK | -- | 17:52 | 2023-08-15 | 3.145
963 | 39.7 | gf | 3.25 | mm | OK | -- | 17:52 | 2023-08-15 | 3.15
964 | 39.8 | gf | 3.26 | mm | OK | -- | 17:52 | 2023-08-15 | 3.16
965 | 39.8 | gf | 3.26 | mm | OK | -- | 17:52 | 2023-08-15 | 3.16
966 | 39.8 | gf | 3.265 | mm | OK | -- | 17:52 | 2023-08-15 | 3.165
967 | 39.8 | gf | 3.27 | mm | OK | -- | 17:52 | 2023-08-15 | 3.17
968 | 39.8 | gf | 3.275 | mm | OK | -- | 17:52 | 2023-08-15 | 3.175
969 | 39.8 | gf | 3.275 | mm | OK | -- | 17:52 | 2023-08-15 | 3.175
970 | 39.8 | gf | 3.28 | mm | OK | -- | 17:52 | 2023-08-15 | 3.18
971 | 39.8 | gf | 3.28 | mm | OK | -- | 17:52 | 2023-08-15 | 3.18
972 | 39.8 | gf | 3.285 | mm | OK | -- | 17:52 | 2023-08-15 | 3.185
973 | 39.8 | gf | 3.285 | mm | OK | -- | 17:52 | 2023-08-15 | 3.185
974 | 39.8 | gf | 3.29 | mm | OK | -- | 17:52 | 2023-08-15 | 3.19
975 | 39.8 | gf | 3.29 | mm | OK | -- | 17:52 | 2023-08-15 | 3.19
976 | 39.8 | gf | 3.295 | mm | OK | -- | 17:52 | 2023-08-15 | 3.195
977 | 39.8 | gf | 3.295 | mm | OK | -- | 17:52 | 2023-08-15 | 3.195
978 | 39.9 | gf | 3.3 | mm | OK | -- | 17:52 | 2023-08-15 | 3.2
979 | 39.9 | gf | 3.3 | mm | OK | -- | 17:52 | 2023-08-15 | 3.2
980 | 39.9 | gf | 3.305 | mm | OK | -- | 17:52 | 2023-08-15 | 3.205
981 | 39.9 | gf | 3.305 | mm | OK | -- | 17:52 | 2023-08-15 | 3.205
982 | 39.9 | gf | 3.315 | mm | OK | -- | 17:52 | 2023-08-15 | 3.215
983 | 39.9 | gf | 3.32 | mm | OK | -- | 17:52 | 2023-08-15 | 3.22
984 | 39.9 | gf | 3.325 | mm | OK | -- | 17:52 | 2023-08-15 | 3.225
985 | 40 | gf | 3.33 | mm | OK | -- | 17:52 | 2023-08-15 | 3.23
986 | 39.9 | gf | 3.335 | mm | OK | -- | 17:52 | 2023-08-15 | 3.235
987 | 40 | gf | 3.345 | mm | OK | -- | 17:52 | 2023-08-15 | 3.245
988 | 40 | gf | 3.35 | mm | OK | -- | 17:52 | 2023-08-15 | 3.25
989 | 40 | gf | 3.355 | mm | OK | -- | 17:52 | 2023-08-15 | 3.255
990 | 40 | gf | 3.36 | mm | OK | -- | 17:52 | 2023-08-15 | 3.26
991 | 40 | gf | 3.365 | mm | OK | -- | 17:52 | 2023-08-15 | 3.265
992 | 40.1 | gf | 3.37 | mm | OK | -- | 17:52 | 2023-08-15 | 3.27
993 | 40 | gf | 3.37 | mm | OK | -- | 17:52 | 2023-08-15 | 3.27
994 | 40.1 | gf | 3.375 | mm | OK | -- | 17:52 | 2023-08-15 | 3.275
995 | 40.1 | gf | 3.38 | mm | OK | -- | 17:52 | 2023-08-15 | 3.28
996 | 40.1 | gf | 3.385 | mm | OK | -- | 17:52 | 2023-08-15 | 3.285
997 | 40.1 | gf | 3.39 | mm | OK | -- | 17:52 | 2023-08-15 | 3.29
998 | 40.1 | gf | 3.4 | mm | OK | -- | 17:52 | 2023-08-15 | 3.3
999 | 40.1 | gf | 3.405 | mm | OK | -- | 17:52 | 2023-08-15 | 3.305
1000 | 40 | gf | 3.41 | mm | OK | -- | 17:52 | 2023-08-15 | 3.31
1001 | 40.1 | gf | 3.415 | mm | OK | -- | 17:52 | 2023-08-15 | 3.315
1002 | 40.1 | gf | 3.42 | mm | OK | -- | 17:52 | 2023-08-15 | 3.32
1003 | 40.2 | gf | 3.425 | mm | OK | -- | 17:52 | 2023-08-15 | 3.325
1004 | 40.2 | gf | 3.43 | mm | OK | -- | 17:52 | 2023-08-15 | 3.33
1005 | 40.2 | gf | 3.435 | mm | OK | -- | 17:52 | 2023-08-15 | 3.335
1006 | 40.2 | gf | 3.44 | mm | OK | -- | 17:52 | 2023-08-15 | 3.34
1007 | 40.2 | gf | 3.445 | mm | OK | -- | 17:52 | 2023-08-15 | 3.345
1008 | 40.2 | gf | 3.45 | mm | OK | -- | 17:52 | 2023-08-15 | 3.35
1009 | 40.3 | gf | 3.455 | mm | OK | -- | 17:52 | 2023-08-15 | 3.355
1010 | 40.3 | gf | 3.465 | mm | OK | -- | 17:52 | 2023-08-15 | 3.365
1011 | 40.3 | gf | 3.47 | mm | OK | -- | 17:52 | 2023-08-15 | 3.37
1012 | 40.3 | gf | 3.47 | mm | OK | -- | 17:52 | 2023-08-15 | 3.37
1013 | 40.3 | gf | 3.475 | mm | OK | -- | 17:52 | 2023-08-15 | 3.375
1014 | 40.3 | gf | 3.48 | mm | OK | -- | 17:52 | 2023-08-15 | 3.38
1015 | 40.3 | gf | 3.485 | mm | OK | -- | 17:52 | 2023-08-15 | 3.385
1016 | 40.3 | gf | 3.485 | mm | OK | -- | 17:52 | 2023-08-15 | 3.385
1017 | 40.3 | gf | 3.49 | mm | OK | -- | 17:52 | 2023-08-15 | 3.39
1018 | 40.4 | gf | 3.495 | mm | OK | -- | 17:52 | 2023-08-15 | 3.395
1019 | 40.4 | gf | 3.495 | mm | OK | -- | 17:52 | 2023-08-15 | 3.395
1020 | 40.4 | gf | 3.5 | mm | OK | -- | 17:52 | 2023-08-15 | 3.4
1021 | 40.4 | gf | 3.5 | mm | OK | -- | 17:52 | 2023-08-15 | 3.4
1022 | 40.4 | gf | 3.5 | mm | OK | -- | 17:52 | 2023-08-15 | 3.4
1023 | 40.4 | gf | 3.505 | mm | OK | -- | 17:52 | 2023-08-15 | 3.405
1024 | 40.4 | gf | 3.505 | mm | OK | -- | 17:52 | 2023-08-15 | 3.405
1025 | 40.4 | gf | 3.51 | mm | OK | -- | 17:52 | 2023-08-15 | 3.41
1026 | 40.4 | gf | 3.51 | mm | OK | -- | 17:52 | 2023-08-15 | 3.41
1027 | 40.4 | gf | 3.515 | mm | OK | -- | 17:52 | 2023-08-15 | 3.415
1028 | 40.5 | gf | 3.515 | mm | OK | -- | 17:52 | 2023-08-15 | 3.415
1029 | 40.5 | gf | 3.52 | mm | OK | -- | 17:52 | 2023-08-15 | 3.42
1030 | 40.5 | gf | 3.52 | mm | OK | -- | 17:52 | 2023-08-15 | 3.42
1031 | 40.6 | gf | 3.525 | mm | OK | -- | 17:52 | 2023-08-15 | 3.425
1032 | 40.6 | gf | 3.53 | mm | OK | -- | 17:52 | 2023-08-15 | 3.43
1033 | 40.6 | gf | 3.535 | mm | OK | -- | 17:52 | 2023-08-15 | 3.435
1034 | 40.6 | gf | 3.54 | mm | OK | -- | 17:52 | 2023-08-15 | 3.44
1035 | 40.6 | gf | 3.545 | mm | OK | -- | 17:52 | 2023-08-15 | 3.445
1036 | 40.6 | gf | 3.55 | mm | OK | -- | 17:52 | 2023-08-15 | 3.45
1037 | 40.7 | gf | 3.555 | mm | OK | -- | 17:52 | 2023-08-15 | 3.455
1038 | 40.6 | gf | 3.56 | mm | OK | -- | 17:52 | 2023-08-15 | 3.46
1039 | 40.6 | gf | 3.565 | mm | OK | -- | 17:52 | 2023-08-15 | 3.465
1040 | 40.6 | gf | 3.57 | mm | OK | -- | 17:52 | 2023-08-15 | 3.47
1041 | 40.5 | gf | 3.575 | mm | OK | -- | 17:52 | 2023-08-15 | 3.475
1042 | 40.5 | gf | 3.58 | mm | OK | -- | 17:52 | 2023-08-15 | 3.48
1043 | 40.6 | gf | 3.58 | mm | OK | -- | 17:52 | 2023-08-15 | 3.48
1044 | 40.6 | gf | 3.59 | mm | OK | -- | 17:52 | 2023-08-15 | 3.49
1045 | 40.6 | gf | 3.595 | mm | OK | -- | 17:52 | 2023-08-15 | 3.495
1046 | 40.6 | gf | 3.605 | mm | OK | -- | 17:52 | 2023-08-15 | 3.505
1047 | 40.6 | gf | 3.605 | mm | OK | -- | 17:52 | 2023-08-15 | 3.505
1048 | 40.6 | gf | 3.61 | mm | OK | -- | 17:52 | 2023-08-15 | 3.51
1049 | 40.6 | gf | 3.615 | mm | OK | -- | 17:52 | 2023-08-15 | 3.515
1050 | 40.7 | gf | 3.62 | mm | OK | -- | 17:52 | 2023-08-15 | 3.52
1051 | 40.7 | gf | 3.62 | mm | OK | -- | 17:52 | 2023-08-15 | 3.52
1052 | 40.7 | gf | 3.625 | mm | OK | -- | 17:52 | 2023-08-15 | 3.525
1053 | 40.7 | gf | 3.635 | mm | OK | -- | 17:52 | 2023-08-15 | 3.535
1054 | 40.8 | gf | 3.64 | mm | OK | -- | 17:52 | 2023-08-15 | 3.54
1055 | 40.8 | gf | 3.645 | mm | OK | -- | 17:52 | 2023-08-15 | 3.545
1056 | 40.8 | gf | 3.655 | mm | OK | -- | 17:52 | 2023-08-15 | 3.555
1057 | 40.8 | gf | 3.66 | mm | OK | -- | 17:52 | 2023-08-15 | 3.56
1058 | 40.8 | gf | 3.665 | mm | OK | -- | 17:52 | 2023-08-15 | 3.565
1059 | 40.8 | gf | 3.67 | mm | OK | -- | 17:52 | 2023-08-15 | 3.57
1060 | 40.8 | gf | 3.675 | mm | OK | -- | 17:52 | 2023-08-15 | 3.575
1061 | 40.7 | gf | 3.68 | mm | OK | -- | 17:52 | 2023-08-15 | 3.58
1062 | 40.7 | gf | 3.68 | mm | OK | -- | 17:52 | 2023-08-15 | 3.58
1063 | 40.8 | gf | 3.685 | mm | OK | -- | 17:52 | 2023-08-15 | 3.585
1064 | 40.8 | gf | 3.69 | mm | OK | -- | 17:52 | 2023-08-15 | 3.59
1065 | 40.8 | gf | 3.69 | mm | OK | -- | 17:52 | 2023-08-15 | 3.59
1066 | 40.9 | gf | 3.695 | mm | OK | -- | 17:52 | 2023-08-15 | 3.595
1067 | 40.9 | gf | 3.7 | mm | OK | -- | 17:52 | 2023-08-15 | 3.6
1068 | 40.9 | gf | 3.705 | mm | OK | -- | 17:52 | 2023-08-15 | 3.605
1069 | 40.8 | gf | 3.71 | mm | OK | -- | 17:52 | 2023-08-15 | 3.61
1070 | 40.9 | gf | 3.71 | mm | OK | -- | 17:52 | 2023-08-15 | 3.61
1071 | 40.9 | gf | 3.715 | mm | OK | -- | 17:52 | 2023-08-15 | 3.615
1072 | 40.9 | gf | 3.72 | mm | OK | -- | 17:52 | 2023-08-15 | 3.62
1073 | 40.9 | gf | 3.725 | mm | OK | -- | 17:52 | 2023-08-15 | 3.625
1074 | 41 | gf | 3.73 | mm | OK | -- | 17:52 | 2023-08-15 | 3.63
1075 | 41.1 | gf | 3.735 | mm | OK | -- | 17:52 | 2023-08-15 | 3.635
1076 | 41 | gf | 3.74 | mm | OK | -- | 17:52 | 2023-08-15 | 3.64
1077 | 41 | gf | 3.74 | mm | OK | -- | 17:52 | 2023-08-15 | 3.64
1078 | 41.1 | gf | 3.745 | mm | OK | -- | 17:52 | 2023-08-15 | 3.645
1079 | 41 | gf | 3.75 | mm | OK | -- | 17:52 | 2023-08-15 | 3.65
1080 | 41 | gf | 3.75 | mm | OK | -- | 17:52 | 2023-08-15 | 3.65
1081 | 41.1 | gf | 3.755 | mm | OK | -- | 17:52 | 2023-08-15 | 3.655
1082 | 41.1 | gf | 3.76 | mm | OK | -- | 17:52 | 2023-08-15 | 3.66
1083 | 41.1 | gf | 3.765 | mm | OK | -- | 17:52 | 2023-08-15 | 3.665
1084 | 41.1 | gf | 3.77 | mm | OK | -- | 17:52 | 2023-08-15 | 3.67
1085 | 41.1 | gf | 3.77 | mm | OK | -- | 17:52 | 2023-08-15 | 3.67
1086 | 41.2 | gf | 3.775 | mm | OK | -- | 17:52 | 2023-08-15 | 3.675
1087 | 41.2 | gf | 3.78 | mm | OK | -- | 17:52 | 2023-08-15 | 3.68
1088 | 41.2 | gf | 3.785 | mm | OK | -- | 17:52 | 2023-08-15 | 3.685
1089 | 41.2 | gf | 3.785 | mm | OK | -- | 17:52 | 2023-08-15 | 3.685
1090 | 41.1 | gf | 3.79 | mm | OK | -- | 17:52 | 2023-08-15 | 3.69
1091 | 41.2 | gf | 3.795 | mm | OK | -- | 17:52 | 2023-08-15 | 3.695
1092 | 41.2 | gf | 3.8 | mm | OK | -- | 17:52 | 2023-08-15 | 3.7
1093 | 41.2 | gf | 3.8 | mm | OK | -- | 17:52 | 2023-08-15 | 3.7
1094 | 41.2 | gf | 3.805 | mm | OK | -- | 17:52 | 2023-08-15 | 3.705
1095 | 41.2 | gf | 3.805 | mm | OK | -- | 17:52 | 2023-08-15 | 3.705
1096 | 41.2 | gf | 3.805 | mm | OK | -- | 17:52 | 2023-08-15 | 3.705
1097 | 41.2 | gf | 3.81 | mm | OK | -- | 17:52 | 2023-08-15 | 3.71
1098 | 41.2 | gf | 3.81 | mm | OK | -- | 17:52 | 2023-08-15 | 3.71
1099 | 41.2 | gf | 3.81 | mm | OK | -- | 17:52 | 2023-08-15 | 3.71
1100 | 41.2 | gf | 3.81 | mm | OK | -- | 17:52 | 2023-08-15 | 3.71
1101 | 41.2 | gf | 3.815 | mm | OK | -- | 17:52 | 2023-08-15 | 3.715
1102 | 41.2 | gf | 3.82 | mm | OK | -- | 17:52 | 2023-08-15 | 3.72
1103 | 41.3 | gf | 3.82 | mm | OK | -- | 17:52 | 2023-08-15 | 3.72
1104 | 41.2 | gf | 3.825 | mm | OK | -- | 17:52 | 2023-08-15 | 3.725
1105 | 41.2 | gf | 3.83 | mm | OK | -- | 17:52 | 2023-08-15 | 3.73
1106 | 41.2 | gf | 3.84 | mm | OK | -- | 17:52 | 2023-08-15 | 3.74
1107 | 41.3 | gf | 3.845 | mm | OK | -- | 17:52 | 2023-08-15 | 3.745
1108 | 41.3 | gf | 3.85 | mm | OK | -- | 17:52 | 2023-08-15 | 3.75
1109 | 41.3 | gf | 3.855 | mm | OK | -- | 17:52 | 2023-08-15 | 3.755
1110 | 41.4 | gf | 3.86 | mm | OK | -- | 17:52 | 2023-08-15 | 3.76
1111 | 41.4 | gf | 3.86 | mm | OK | -- | 17:52 | 2023-08-15 | 3.76
1112 | 41.4 | gf | 3.865 | mm | OK | -- | 17:52 | 2023-08-15 | 3.765
1113 | 41.4 | gf | 3.87 | mm | OK | -- | 17:52 | 2023-08-15 | 3.77
1114 | 41.4 | gf | 3.87 | mm | OK | -- | 17:52 | 2023-08-15 | 3.77
1115 | 41.4 | gf | 3.88 | mm | OK | -- | 17:52 | 2023-08-15 | 3.78
1116 | 42.4 | gf | 3.885 | mm | OK | -- | 17:52 | 2023-08-15 | 3.785
1117 | 44.6 | gf | 3.89 | mm | OK | -- | 17:52 | 2023-08-15 | 3.79
1118 | 49.3 | gf | 3.895 | mm | OK | -- | 17:52 | 2023-08-15 | 3.795
1119 | 54 | gf | 3.9 | mm | OK | -- | 17:52 | 2023-08-15 | 3.8
1120 | 57.1 | gf | 3.905 | mm | OK | -- | 17:52 | 2023-08-15 | 3.805
1121 | 59.8 | gf | 3.91 | mm | OK | -- | 17:52 | 2023-08-15 | 3.81
1122 | 62.7 | gf | 3.915 | mm | OK | -- | 17:52 | 2023-08-15 | 3.815
1123 | 65.7 | gf | 3.915 | mm | OK | -- | 17:52 | 2023-08-15 | 3.815
1124 | 68.4 | gf | 3.92 | mm | OK | -- | 17:52 | 2023-08-15 | 3.82
1125 | 71.1 | gf | 3.925 | mm | OK | -- | 17:52 | 2023-08-15 | 3.825
1126 | 74.2 | gf | 3.925 | mm | OK | -- | 17:52 | 2023-08-15 | 3.825
1127 | 77.5 | gf | 3.93 | mm | OK | -- | 17:52 | 2023-08-15 | 3.83
1128 | 80.8 | gf | 3.935 | mm | OK | -- | 17:52 | 2023-08-15 | 3.835
1129 | 85.6 | gf | 3.94 | mm | OK | -- | 17:52 | 2023-08-15 | 3.84
1130 | 89.8 | gf | 3.945 | mm | OK | -- | 17:52 | 2023-08-15 | 3.845
1131 | 92.9 | gf | 3.95 | mm | OK | -- | 17:52 | 2023-08-15 | 3.85
1132 | 96.7 | gf | 3.955 | mm | OK | -- | 17:52 | 2023-08-15 | 3.855
1133 | 99.9 | gf | 3.955 | mm | OK | -- | 17:52 | 2023-08-15 | 3.855
1134 | 103.3 | gf | 3.96 | mm | OK | -- | 17:52 | 2023-08-15 | 3.86
1135 | 106.7 | gf | 3.965 | mm | OK | -- | 17:52 | 2023-08-15 | 3.865
1136 | 110.2 | gf | 3.97 | mm | OK | -- | 17:52 | 2023-08-15 | 3.87
1137 | 112.8 | gf | 3.97 | mm | OK | -- | 17:52 | 2023-08-15 | 3.87
1138 | 115.6 | gf | 3.975 | mm | OK | -- | 17:52 | 2023-08-15 | 3.875
1139 | 118.7 | gf | 3.98 | mm | OK | -- | 17:52 | 2023-08-15 | 3.88
1140 | 121.9 | gf | 3.98 | mm | OK | -- | 17:52 | 2023-08-15 | 3.88
1141 | 124.8 | gf | 3.985 | mm | OK | -- | 17:52 | 2023-08-15 | 3.885
1142 | 127.4 | gf | 3.99 | mm | OK | -- | 17:52 | 2023-08-15 | 3.89
1143 | 130 | gf | 3.99 | mm | OK | -- | 17:52 | 2023-08-15 | 3.89
1144 | 133.5 | gf | 3.995 | mm | OK | -- | 17:52 | 2023-08-15 | 3.895
1145 | 136.5 | gf | 3.995 | mm | OK | -- | 17:52 | 2023-08-15 | 3.895
1146 | 139.2 | gf | 4 | mm | OK | -- | 17:52 | 2023-08-15 | 3.9
1147 | 141.9 | gf | 4.005 | mm | OK | -- | 17:52 | 2023-08-15 | 3.905
1148 | 145 | gf | 4.005 | mm | OK | -- | 17:52 | 2023-08-15 | 3.905
1149 | 149.2 | gf | 4.01 | mm | OK | -- | 17:52 | 2023-08-15 | 3.91
1150 | 153.2 | gf | 4.015 | mm | OK | -- | 17:52 | 2023-08-15 | 3.915
1151 | 157.9 | gf | 4.02 | mm | OK | -- | 17:52 | 2023-08-15 | 3.92
1152 | 163.2 | gf | 4.025 | mm | OK | -- | 17:52 | 2023-08-15 | 3.925
1153 | 167 | gf | 4.03 | mm | OK | -- | 17:52 | 2023-08-15 | 3.93
1154 | 170.8 | gf | 4.035 | mm | OK | -- | 17:52 | 2023-08-15 | 3.935

## Upstroke
Switch | Leobog Rock
Notes | 0
No. | Force | Unit | Displacement | Unit | Judge | Position | Time | Date | Mod Dis | Collection Parameters |  |  |  | Num Data Points | 814
1198 | 171.2 | gf | 4.04 | mm | OK | -- | 17:52 | 2023-08-15 | 3.94 | Maximum | 185.1 | @ | No.1164
1199 | 165 | gf | 4.035 | mm | OK | -- | 17:52 | 2023-08-15 | 3.935 | Minimum | -0.1 | @ | No.12
1200 | 159.9 | gf | 4.03 | mm | OK | -- | 17:52 | 2023-08-15 | 3.93 | Average | 39.22
1201 | 154.1 | gf | 4.025 | mm | OK | -- | 17:52 | 2023-08-15 | 3.925 | Data Quantity | 2049
1202 | 150.6 | gf | 4.02 | mm | OK | -- | 17:52 | 2023-08-15 | 3.92 | Number of NG | 0
1203 | 148.9 | gf | 4.015 | mm | OK | -- | 17:52 | 2023-08-15 | 3.915
1204 | 148.5 | gf | 4.015 | mm | OK | -- | 17:52 | 2023-08-15 | 3.915 | Cond Formatting
1205 | 148 | gf | 4.015 | mm | OK | -- | 17:52 | 2023-08-15 | 3.915 | Min Highl Max | 175.845
1206 | 147.3 | gf | 4.015 | mm | OK | -- | 17:52 | 2023-08-15 | 3.915
1207 | 146.7 | gf | 4.015 | mm | OK | -- | 17:52 | 2023-08-15 | 3.915 | Starting Disp | 0.1
1208 | 145.7 | gf | 4.015 | mm | OK | -- | 17:52 | 2023-08-15 | 3.915
1209 | 144.1 | gf | 4.015 | mm | OK | -- | 17:52 | 2023-08-15 | 3.915
1210 | 142.6 | gf | 4.01 | mm | OK | -- | 17:52 | 2023-08-15 | 3.91
1211 | 140.1 | gf | 4.01 | mm | OK | -- | 17:52 | 2023-08-15 | 3.91
1212 | 137.6 | gf | 4.005 | mm | OK | -- | 17:52 | 2023-08-15 | 3.905
1213 | 136.8 | gf | 4.005 | mm | OK | -- | 17:52 | 2023-08-15 | 3.905
1214 | 134.9 | gf | 4.005 | mm | OK | -- | 17:52 | 2023-08-15 | 3.905
1215 | 130.3 | gf | 4 | mm | OK | -- | 17:52 | 2023-08-15 | 3.9
1216 | 127.5 | gf | 3.995 | mm | OK | -- | 17:52 | 2023-08-15 | 3.895
1217 | 126.6 | gf | 3.995 | mm | OK | -- | 17:52 | 2023-08-15 | 3.895
1218 | 126.2 | gf | 3.995 | mm | OK | -- | 17:52 | 2023-08-15 | 3.895
1219 | 126.2 | gf | 3.995 | mm | OK | -- | 17:52 | 2023-08-15 | 3.895
1220 | 125.7 | gf | 3.995 | mm | OK | -- | 17:52 | 2023-08-15 | 3.895
1221 | 124.2 | gf | 3.995 | mm | OK | -- | 17:52 | 2023-08-15 | 3.895
1222 | 123.1 | gf | 3.995 | mm | OK | -- | 17:52 | 2023-08-15 | 3.895
1223 | 121.5 | gf | 3.99 | mm | OK | -- | 17:52 | 2023-08-15 | 3.89
1224 | 120.1 | gf | 3.99 | mm | OK | -- | 17:52 | 2023-08-15 | 3.89
1225 | 119.8 | gf | 3.99 | mm | OK | -- | 17:52 | 2023-08-15 | 3.89
1226 | 119.8 | gf | 3.99 | mm | OK | -- | 17:52 | 2023-08-15 | 3.89
1227 | 119.6 | gf | 3.99 | mm | OK | -- | 17:52 | 2023-08-15 | 3.89
1228 | 118.5 | gf | 3.99 | mm | OK | -- | 17:52 | 2023-08-15 | 3.89
1229 | 116.4 | gf | 3.985 | mm | OK | -- | 17:52 | 2023-08-15 | 3.885
1230 | 115.2 | gf | 3.985 | mm | OK | -- | 17:52 | 2023-08-15 | 3.885
1231 | 114.5 | gf | 3.985 | mm | OK | -- | 17:52 | 2023-08-15 | 3.885
1232 | 114 | gf | 3.985 | mm | OK | -- | 17:52 | 2023-08-15 | 3.885
1233 | 111.6 | gf | 3.98 | mm | OK | -- | 17:52 | 2023-08-15 | 3.88
1234 | 107.3 | gf | 3.975 | mm | OK | -- | 17:52 | 2023-08-15 | 3.875
1235 | 104.9 | gf | 3.975 | mm | OK | -- | 17:52 | 2023-08-15 | 3.875
1236 | 103.4 | gf | 3.975 | mm | OK | -- | 17:52 | 2023-08-15 | 3.875
1237 | 101.9 | gf | 3.97 | mm | OK | -- | 17:52 | 2023-08-15 | 3.87
1238 | 100.4 | gf | 3.97 | mm | OK | -- | 17:52 | 2023-08-15 | 3.87
1239 | 97.5 | gf | 3.965 | mm | OK | -- | 17:52 | 2023-08-15 | 3.865
1240 | 92.1 | gf | 3.96 | mm | OK | -- | 17:52 | 2023-08-15 | 3.86
1241 | 87.2 | gf | 3.955 | mm | OK | -- | 17:52 | 2023-08-15 | 3.855
1242 | 85.6 | gf | 3.955 | mm | OK | -- | 17:52 | 2023-08-15 | 3.855
1243 | 84.5 | gf | 3.955 | mm | OK | -- | 17:52 | 2023-08-15 | 3.855
1244 | 83.7 | gf | 3.95 | mm | OK | -- | 17:52 | 2023-08-15 | 3.85
1245 | 83.4 | gf | 3.95 | mm | OK | -- | 17:52 | 2023-08-15 | 3.85
1246 | 82.9 | gf | 3.95 | mm | OK | -- | 17:52 | 2023-08-15 | 3.85
1247 | 81.1 | gf | 3.95 | mm | OK | -- | 17:52 | 2023-08-15 | 3.85
1248 | 75.5 | gf | 3.945 | mm | OK | -- | 17:52 | 2023-08-15 | 3.845
1249 | 71.7 | gf | 3.94 | mm | OK | -- | 17:52 | 2023-08-15 | 3.84
1250 | 69.5 | gf | 3.935 | mm | OK | -- | 17:52 | 2023-08-15 | 3.835
1251 | 68.3 | gf | 3.935 | mm | OK | -- | 17:52 | 2023-08-15 | 3.835
1252 | 67.5 | gf | 3.935 | mm | OK | -- | 17:52 | 2023-08-15 | 3.835
1253 | 66.9 | gf | 3.935 | mm | OK | -- | 17:52 | 2023-08-15 | 3.835
1254 | 65.7 | gf | 3.93 | mm | OK | -- | 17:52 | 2023-08-15 | 3.83
1255 | 64.6 | gf | 3.93 | mm | OK | -- | 17:52 | 2023-08-15 | 3.83
1256 | 63.5 | gf | 3.93 | mm | OK | -- | 17:52 | 2023-08-15 | 3.83
1257 | 61.7 | gf | 3.93 | mm | OK | -- | 17:52 | 2023-08-15 | 3.83
1258 | 59.4 | gf | 3.925 | mm | OK | -- | 17:52 | 2023-08-15 | 3.825
1259 | 55.8 | gf | 3.92 | mm | OK | -- | 17:52 | 2023-08-15 | 3.82
1260 | 51.7 | gf | 3.915 | mm | OK | -- | 17:52 | 2023-08-15 | 3.815
1261 | 48.8 | gf | 3.915 | mm | OK | -- | 17:52 | 2023-08-15 | 3.815
1262 | 46.1 | gf | 3.91 | mm | OK | -- | 17:52 | 2023-08-15 | 3.81
1263 | 43.6 | gf | 3.905 | mm | OK | -- | 17:52 | 2023-08-15 | 3.805
1264 | 41.9 | gf | 3.905 | mm | OK | -- | 17:52 | 2023-08-15 | 3.805
1265 | 41.1 | gf | 3.9 | mm | OK | -- | 17:52 | 2023-08-15 | 3.8
1266 | 40.7 | gf | 3.9 | mm | OK | -- | 17:52 | 2023-08-15 | 3.8
1267 | 40.7 | gf | 3.895 | mm | OK | -- | 17:52 | 2023-08-15 | 3.795
1268 | 40.7 | gf | 3.895 | mm | OK | -- | 17:52 | 2023-08-15 | 3.795
1269 | 40.8 | gf | 3.895 | mm | OK | -- | 17:52 | 2023-08-15 | 3.795
1270 | 40.7 | gf | 3.895 | mm | OK | -- | 17:52 | 2023-08-15 | 3.795
1271 | 40.7 | gf | 3.89 | mm | OK | -- | 17:52 | 2023-08-15 | 3.79
1272 | 40.7 | gf | 3.89 | mm | OK | -- | 17:52 | 2023-08-15 | 3.79
1273 | 40.7 | gf | 3.885 | mm | OK | -- | 17:52 | 2023-08-15 | 3.785
1274 | 40.7 | gf | 3.875 | mm | OK | -- | 17:52 | 2023-08-15 | 3.775
1275 | 40.6 | gf | 3.86 | mm | OK | -- | 17:52 | 2023-08-15 | 3.76
1276 | 40.5 | gf | 3.845 | mm | OK | -- | 17:52 | 2023-08-15 | 3.745
1277 | 40.5 | gf | 3.835 | mm | OK | -- | 17:52 | 2023-08-15 | 3.735
1278 | 40.5 | gf | 3.83 | mm | OK | -- | 17:52 | 2023-08-15 | 3.73
1279 | 40.5 | gf | 3.83 | mm | OK | -- | 17:52 | 2023-08-15 | 3.73
1280 | 40.4 | gf | 3.82 | mm | OK | -- | 17:52 | 2023-08-15 | 3.72
1281 | 40.4 | gf | 3.815 | mm | OK | -- | 17:52 | 2023-08-15 | 3.715
1282 | 40.4 | gf | 3.81 | mm | OK | -- | 17:52 | 2023-08-15 | 3.71
1283 | 40.4 | gf | 3.805 | mm | OK | -- | 17:52 | 2023-08-15 | 3.705
1284 | 40.4 | gf | 3.8 | mm | OK | -- | 17:52 | 2023-08-15 | 3.7
1285 | 40.4 | gf | 3.8 | mm | OK | -- | 17:52 | 2023-08-15 | 3.7
1286 | 40.3 | gf | 3.795 | mm | OK | -- | 17:52 | 2023-08-15 | 3.695
1287 | 40.3 | gf | 3.795 | mm | OK | -- | 17:52 | 2023-08-15 | 3.695
1288 | 40.3 | gf | 3.79 | mm | OK | -- | 17:52 | 2023-08-15 | 3.69
1289 | 40.3 | gf | 3.79 | mm | OK | -- | 17:52 | 2023-08-15 | 3.69
1290 | 40.3 | gf | 3.785 | mm | OK | -- | 17:52 | 2023-08-15 | 3.685
1291 | 40.3 | gf | 3.785 | mm | OK | -- | 17:52 | 2023-08-15 | 3.685
1292 | 40.3 | gf | 3.78 | mm | OK | -- | 17:52 | 2023-08-15 | 3.68
1293 | 40.3 | gf | 3.78 | mm | OK | -- | 17:52 | 2023-08-15 | 3.68
1294 | 40.3 | gf | 3.775 | mm | OK | -- | 17:52 | 2023-08-15 | 3.675
1295 | 40.2 | gf | 3.775 | mm | OK | -- | 17:52 | 2023-08-15 | 3.675
1296 | 40.2 | gf | 3.77 | mm | OK | -- | 17:52 | 2023-08-15 | 3.67
1297 | 40.2 | gf | 3.765 | mm | OK | -- | 17:52 | 2023-08-15 | 3.665
1298 | 40.2 | gf | 3.76 | mm | OK | -- | 17:52 | 2023-08-15 | 3.66
1299 | 40.2 | gf | 3.755 | mm | OK | -- | 17:52 | 2023-08-15 | 3.655
1300 | 40.2 | gf | 3.75 | mm | OK | -- | 17:52 | 2023-08-15 | 3.65
1301 | 40.1 | gf | 3.745 | mm | OK | -- | 17:52 | 2023-08-15 | 3.645
1302 | 40.1 | gf | 3.74 | mm | OK | -- | 17:52 | 2023-08-15 | 3.64
1303 | 40.1 | gf | 3.73 | mm | OK | -- | 17:52 | 2023-08-15 | 3.63
1304 | 40.1 | gf | 3.725 | mm | OK | -- | 17:52 | 2023-08-15 | 3.625
1305 | 40.1 | gf | 3.72 | mm | OK | -- | 17:52 | 2023-08-15 | 3.62
1306 | 40.1 | gf | 3.715 | mm | OK | -- | 17:52 | 2023-08-15 | 3.615
1307 | 40.1 | gf | 3.715 | mm | OK | -- | 17:52 | 2023-08-15 | 3.615
1308 | 40 | gf | 3.71 | mm | OK | -- | 17:52 | 2023-08-15 | 3.61
1309 | 40 | gf | 3.705 | mm | OK | -- | 17:52 | 2023-08-15 | 3.605
1310 | 40 | gf | 3.705 | mm | OK | -- | 17:52 | 2023-08-15 | 3.605
1311 | 40.1 | gf | 3.7 | mm | OK | -- | 17:52 | 2023-08-15 | 3.6
1312 | 40.1 | gf | 3.695 | mm | OK | -- | 17:52 | 2023-08-15 | 3.595
1313 | 40.1 | gf | 3.695 | mm | OK | -- | 17:52 | 2023-08-15 | 3.595
1314 | 40 | gf | 3.69 | mm | OK | -- | 17:52 | 2023-08-15 | 3.59
1315 | 40 | gf | 3.685 | mm | OK | -- | 17:52 | 2023-08-15 | 3.585
1316 | 40 | gf | 3.68 | mm | OK | -- | 17:52 | 2023-08-15 | 3.58
1317 | 39.9 | gf | 3.68 | mm | OK | -- | 17:52 | 2023-08-15 | 3.58
1318 | 39.9 | gf | 3.675 | mm | OK | -- | 17:52 | 2023-08-15 | 3.575
1319 | 39.9 | gf | 3.67 | mm | OK | -- | 17:52 | 2023-08-15 | 3.57
1320 | 39.9 | gf | 3.665 | mm | OK | -- | 17:52 | 2023-08-15 | 3.565
1321 | 39.9 | gf | 3.66 | mm | OK | -- | 17:52 | 2023-08-15 | 3.56
1322 | 39.9 | gf | 3.66 | mm | OK | -- | 17:52 | 2023-08-15 | 3.56
1323 | 39.9 | gf | 3.66 | mm | OK | -- | 17:52 | 2023-08-15 | 3.56
1324 | 39.9 | gf | 3.655 | mm | OK | -- | 17:52 | 2023-08-15 | 3.555
1325 | 39.9 | gf | 3.65 | mm | OK | -- | 17:52 | 2023-08-15 | 3.55
1326 | 39.9 | gf | 3.645 | mm | OK | -- | 17:52 | 2023-08-15 | 3.545
1327 | 39.9 | gf | 3.64 | mm | OK | -- | 17:52 | 2023-08-15 | 3.54
1328 | 39.9 | gf | 3.635 | mm | OK | -- | 17:52 | 2023-08-15 | 3.535
1329 | 39.9 | gf | 3.63 | mm | OK | -- | 17:52 | 2023-08-15 | 3.53
1330 | 39.8 | gf | 3.63 | mm | OK | -- | 17:52 | 2023-08-15 | 3.53
1331 | 39.8 | gf | 3.625 | mm | OK | -- | 17:52 | 2023-08-15 | 3.525
1332 | 39.8 | gf | 3.625 | mm | OK | -- | 17:52 | 2023-08-15 | 3.525
1333 | 39.8 | gf | 3.62 | mm | OK | -- | 17:52 | 2023-08-15 | 3.52
1334 | 39.8 | gf | 3.62 | mm | OK | -- | 17:52 | 2023-08-15 | 3.52
1335 | 39.8 | gf | 3.62 | mm | OK | -- | 17:52 | 2023-08-15 | 3.52
1336 | 39.8 | gf | 3.615 | mm | OK | -- | 17:52 | 2023-08-15 | 3.515
1337 | 39.8 | gf | 3.615 | mm | OK | -- | 17:52 | 2023-08-15 | 3.515
1338 | 39.8 | gf | 3.61 | mm | OK | -- | 17:52 | 2023-08-15 | 3.51
1339 | 39.8 | gf | 3.605 | mm | OK | -- | 17:52 | 2023-08-15 | 3.505
1340 | 39.8 | gf | 3.605 | mm | OK | -- | 17:52 | 2023-08-15 | 3.505
1341 | 39.8 | gf | 3.6 | mm | OK | -- | 17:52 | 2023-08-15 | 3.5
1342 | 39.8 | gf | 3.595 | mm | OK | -- | 17:52 | 2023-08-15 | 3.495
1343 | 39.7 | gf | 3.59 | mm | OK | -- | 17:52 | 2023-08-15 | 3.49
1344 | 39.7 | gf | 3.585 | mm | OK | -- | 17:52 | 2023-08-15 | 3.485
1345 | 39.8 | gf | 3.585 | mm | OK | -- | 17:52 | 2023-08-15 | 3.485
1346 | 39.7 | gf | 3.575 | mm | OK | -- | 17:52 | 2023-08-15 | 3.475
1347 | 39.7 | gf | 3.57 | mm | OK | -- | 17:52 | 2023-08-15 | 3.47
1348 | 39.7 | gf | 3.565 | mm | OK | -- | 17:52 | 2023-08-15 | 3.465
1349 | 39.6 | gf | 3.56 | mm | OK | -- | 17:52 | 2023-08-15 | 3.46
1350 | 39.6 | gf | 3.555 | mm | OK | -- | 17:52 | 2023-08-15 | 3.455
1351 | 39.6 | gf | 3.55 | mm | OK | -- | 17:52 | 2023-08-15 | 3.45
1352 | 39.6 | gf | 3.55 | mm | OK | -- | 17:52 | 2023-08-15 | 3.45
1353 | 39.6 | gf | 3.545 | mm | OK | -- | 17:52 | 2023-08-15 | 3.445
1354 | 39.6 | gf | 3.54 | mm | OK | -- | 17:52 | 2023-08-15 | 3.44
1355 | 39.5 | gf | 3.54 | mm | OK | -- | 17:52 | 2023-08-15 | 3.44
1356 | 39.5 | gf | 3.535 | mm | OK | -- | 17:52 | 2023-08-15 | 3.435
1357 | 39.5 | gf | 3.535 | mm | OK | -- | 17:52 | 2023-08-15 | 3.435
1358 | 39.5 | gf | 3.53 | mm | OK | -- | 17:52 | 2023-08-15 | 3.43
1359 | 39.5 | gf | 3.53 | mm | OK | -- | 17:52 | 2023-08-15 | 3.43
1360 | 39.5 | gf | 3.525 | mm | OK | -- | 17:52 | 2023-08-15 | 3.425
1361 | 39.5 | gf | 3.52 | mm | OK | -- | 17:52 | 2023-08-15 | 3.42
1362 | 39.5 | gf | 3.515 | mm | OK | -- | 17:52 | 2023-08-15 | 3.415
1363 | 39.5 | gf | 3.51 | mm | OK | -- | 17:52 | 2023-08-15 | 3.41
1364 | 39.5 | gf | 3.5 | mm | OK | -- | 17:52 | 2023-08-15 | 3.4
1365 | 39.4 | gf | 3.495 | mm | OK | -- | 17:52 | 2023-08-15 | 3.395
1366 | 39.4 | gf | 3.49 | mm | OK | -- | 17:52 | 2023-08-15 | 3.39
1367 | 39.4 | gf | 3.485 | mm | OK | -- | 17:52 | 2023-08-15 | 3.385
1368 | 39.4 | gf | 3.485 | mm | OK | -- | 17:52 | 2023-08-15 | 3.385
1369 | 39.4 | gf | 3.475 | mm | OK | -- | 17:52 | 2023-08-15 | 3.375
1370 | 39.4 | gf | 3.47 | mm | OK | -- | 17:52 | 2023-08-15 | 3.37
1371 | 39.4 | gf | 3.465 | mm | OK | -- | 17:52 | 2023-08-15 | 3.365
1372 | 39.4 | gf | 3.46 | mm | OK | -- | 17:52 | 2023-08-15 | 3.36
1373 | 39.4 | gf | 3.455 | mm | OK | -- | 17:52 | 2023-08-15 | 3.355
1374 | 39.4 | gf | 3.455 | mm | OK | -- | 17:52 | 2023-08-15 | 3.355
1375 | 39.4 | gf | 3.455 | mm | OK | -- | 17:52 | 2023-08-15 | 3.355
1376 | 39.4 | gf | 3.45 | mm | OK | -- | 17:52 | 2023-08-15 | 3.35
1377 | 39.3 | gf | 3.45 | mm | OK | -- | 17:52 | 2023-08-15 | 3.35
1378 | 39.3 | gf | 3.45 | mm | OK | -- | 17:52 | 2023-08-15 | 3.35
1379 | 39.3 | gf | 3.445 | mm | OK | -- | 17:52 | 2023-08-15 | 3.345
1380 | 39.3 | gf | 3.445 | mm | OK | -- | 17:52 | 2023-08-15 | 3.345
1381 | 39.3 | gf | 3.44 | mm | OK | -- | 17:52 | 2023-08-15 | 3.34
1382 | 39.3 | gf | 3.435 | mm | OK | -- | 17:52 | 2023-08-15 | 3.335
1383 | 39.3 | gf | 3.435 | mm | OK | -- | 17:52 | 2023-08-15 | 3.335
1384 | 39.3 | gf | 3.43 | mm | OK | -- | 17:52 | 2023-08-15 | 3.33
1385 | 39.3 | gf | 3.425 | mm | OK | -- | 17:52 | 2023-08-15 | 3.325
1386 | 39.3 | gf | 3.42 | mm | OK | -- | 17:52 | 2023-08-15 | 3.32
1387 | 39.2 | gf | 3.415 | mm | OK | -- | 17:52 | 2023-08-15 | 3.315
1388 | 39.2 | gf | 3.405 | mm | OK | -- | 17:52 | 2023-08-15 | 3.305
1389 | 39.2 | gf | 3.4 | mm | OK | -- | 17:52 | 2023-08-15 | 3.3
1390 | 39.2 | gf | 3.395 | mm | OK | -- | 17:52 | 2023-08-15 | 3.295
1391 | 39.2 | gf | 3.39 | mm | OK | -- | 17:52 | 2023-08-15 | 3.29
1392 | 39.1 | gf | 3.38 | mm | OK | -- | 17:52 | 2023-08-15 | 3.28
1393 | 39.1 | gf | 3.375 | mm | OK | -- | 17:52 | 2023-08-15 | 3.275
1394 | 39.1 | gf | 3.375 | mm | OK | -- | 17:52 | 2023-08-15 | 3.275
1395 | 39.1 | gf | 3.37 | mm | OK | -- | 17:52 | 2023-08-15 | 3.27
1396 | 39.1 | gf | 3.37 | mm | OK | -- | 17:52 | 2023-08-15 | 3.27
1397 | 39.1 | gf | 3.37 | mm | OK | -- | 17:52 | 2023-08-15 | 3.27
1398 | 39.1 | gf | 3.365 | mm | OK | -- | 17:52 | 2023-08-15 | 3.265
1399 | 39.1 | gf | 3.365 | mm | OK | -- | 17:52 | 2023-08-15 | 3.265
1400 | 39.1 | gf | 3.36 | mm | OK | -- | 17:52 | 2023-08-15 | 3.26
1401 | 39.1 | gf | 3.36 | mm | OK | -- | 17:52 | 2023-08-15 | 3.26
1402 | 39.1 | gf | 3.36 | mm | OK | -- | 17:52 | 2023-08-15 | 3.26
1403 | 39.1 | gf | 3.355 | mm | OK | -- | 17:52 | 2023-08-15 | 3.255
1404 | 39 | gf | 3.35 | mm | OK | -- | 17:52 | 2023-08-15 | 3.25
1405 | 39 | gf | 3.345 | mm | OK | -- | 17:52 | 2023-08-15 | 3.245
1406 | 39 | gf | 3.345 | mm | OK | -- | 17:52 | 2023-08-15 | 3.245
1407 | 39.1 | gf | 3.34 | mm | OK | -- | 17:52 | 2023-08-15 | 3.24
1408 | 39 | gf | 3.335 | mm | OK | -- | 17:52 | 2023-08-15 | 3.235
1409 | 39 | gf | 3.32 | mm | OK | -- | 17:52 | 2023-08-15 | 3.22
1410 | 38.9 | gf | 3.305 | mm | OK | -- | 17:52 | 2023-08-15 | 3.205
1411 | 38.9 | gf | 3.3 | mm | OK | -- | 17:52 | 2023-08-15 | 3.2
1412 | 38.9 | gf | 3.295 | mm | OK | -- | 17:52 | 2023-08-15 | 3.195
1413 | 38.9 | gf | 3.295 | mm | OK | -- | 17:52 | 2023-08-15 | 3.195
1414 | 38.9 | gf | 3.29 | mm | OK | -- | 17:52 | 2023-08-15 | 3.19
1415 | 38.9 | gf | 3.29 | mm | OK | -- | 17:52 | 2023-08-15 | 3.19
1416 | 38.9 | gf | 3.29 | mm | OK | -- | 17:52 | 2023-08-15 | 3.19
1417 | 38.9 | gf | 3.285 | mm | OK | -- | 17:52 | 2023-08-15 | 3.185
1418 | 38.9 | gf | 3.28 | mm | OK | -- | 17:52 | 2023-08-15 | 3.18
1419 | 38.9 | gf | 3.275 | mm | OK | -- | 17:52 | 2023-08-15 | 3.175
1420 | 38.8 | gf | 3.27 | mm | OK | -- | 17:52 | 2023-08-15 | 3.17
1421 | 38.8 | gf | 3.265 | mm | OK | -- | 17:52 | 2023-08-15 | 3.165
1422 | 38.9 | gf | 3.26 | mm | OK | -- | 17:52 | 2023-08-15 | 3.16
1423 | 38.8 | gf | 3.255 | mm | OK | -- | 17:52 | 2023-08-15 | 3.155
1424 | 38.8 | gf | 3.25 | mm | OK | -- | 17:52 | 2023-08-15 | 3.15
1425 | 38.8 | gf | 3.25 | mm | OK | -- | 17:52 | 2023-08-15 | 3.15
1426 | 38.8 | gf | 3.245 | mm | OK | -- | 17:52 | 2023-08-15 | 3.145
1427 | 38.8 | gf | 3.235 | mm | OK | -- | 17:52 | 2023-08-15 | 3.135
1428 | 38.8 | gf | 3.23 | mm | OK | -- | 17:52 | 2023-08-15 | 3.13
1429 | 38.8 | gf | 3.225 | mm | OK | -- | 17:52 | 2023-08-15 | 3.125
1430 | 38.8 | gf | 3.22 | mm | OK | -- | 17:52 | 2023-08-15 | 3.12
1431 | 38.7 | gf | 3.215 | mm | OK | -- | 17:52 | 2023-08-15 | 3.115
1432 | 38.7 | gf | 3.21 | mm | OK | -- | 17:52 | 2023-08-15 | 3.11
1433 | 38.7 | gf | 3.205 | mm | OK | -- | 17:52 | 2023-08-15 | 3.105
1434 | 38.7 | gf | 3.195 | mm | OK | -- | 17:52 | 2023-08-15 | 3.095
1435 | 38.7 | gf | 3.185 | mm | OK | -- | 17:52 | 2023-08-15 | 3.085
1436 | 38.6 | gf | 3.175 | mm | OK | -- | 17:52 | 2023-08-15 | 3.075
1437 | 38.6 | gf | 3.17 | mm | OK | -- | 17:52 | 2023-08-15 | 3.07
1438 | 38.6 | gf | 3.155 | mm | OK | -- | 17:52 | 2023-08-15 | 3.055
1439 | 38.6 | gf | 3.145 | mm | OK | -- | 17:52 | 2023-08-15 | 3.045
1440 | 38.6 | gf | 3.14 | mm | OK | -- | 17:52 | 2023-08-15 | 3.04
1441 | 38.5 | gf | 3.135 | mm | OK | -- | 17:52 | 2023-08-15 | 3.035
1442 | 38.5 | gf | 3.13 | mm | OK | -- | 17:52 | 2023-08-15 | 3.03
1443 | 38.5 | gf | 3.125 | mm | OK | -- | 17:52 | 2023-08-15 | 3.025
1444 | 38.5 | gf | 3.125 | mm | OK | -- | 17:52 | 2023-08-15 | 3.025
1445 | 38.5 | gf | 3.12 | mm | OK | -- | 17:52 | 2023-08-15 | 3.02
1446 | 38.5 | gf | 3.115 | mm | OK | -- | 17:52 | 2023-08-15 | 3.015
1447 | 38.5 | gf | 3.11 | mm | OK | -- | 17:52 | 2023-08-15 | 3.01
1448 | 38.4 | gf | 3.105 | mm | OK | -- | 17:52 | 2023-08-15 | 3.005
1449 | 38.4 | gf | 3.1 | mm | OK | -- | 17:52 | 2023-08-15 | 3
1450 | 38.4 | gf | 3.1 | mm | OK | -- | 17:52 | 2023-08-15 | 3
1451 | 38.4 | gf | 3.095 | mm | OK | -- | 17:52 | 2023-08-15 | 2.995
1452 | 38.4 | gf | 3.095 | mm | OK | -- | 17:52 | 2023-08-15 | 2.995
1453 | 38.4 | gf | 3.09 | mm | OK | -- | 17:52 | 2023-08-15 | 2.99
1454 | 38.4 | gf | 3.09 | mm | OK | -- | 17:52 | 2023-08-15 | 2.99
1455 | 38.4 | gf | 3.085 | mm | OK | -- | 17:52 | 2023-08-15 | 2.985
1456 | 38.4 | gf | 3.08 | mm | OK | -- | 17:52 | 2023-08-15 | 2.98
1457 | 38.4 | gf | 3.08 | mm | OK | -- | 17:52 | 2023-08-15 | 2.98
1458 | 38.4 | gf | 3.08 | mm | OK | -- | 17:52 | 2023-08-15 | 2.98
1459 | 38.4 | gf | 3.075 | mm | OK | -- | 17:52 | 2023-08-15 | 2.975
1460 | 38.4 | gf | 3.075 | mm | OK | -- | 17:52 | 2023-08-15 | 2.975
1461 | 38.4 | gf | 3.075 | mm | OK | -- | 17:52 | 2023-08-15 | 2.975
1462 | 38.3 | gf | 3.07 | mm | OK | -- | 17:52 | 2023-08-15 | 2.97
1463 | 38.3 | gf | 3.07 | mm | OK | -- | 17:52 | 2023-08-15 | 2.97
1464 | 38.3 | gf | 3.065 | mm | OK | -- | 17:52 | 2023-08-15 | 2.965
1465 | 38.3 | gf | 3.065 | mm | OK | -- | 17:52 | 2023-08-15 | 2.965
1466 | 38.3 | gf | 3.065 | mm | OK | -- | 17:52 | 2023-08-15 | 2.965
1467 | 38.3 | gf | 3.06 | mm | OK | -- | 17:52 | 2023-08-15 | 2.96
1468 | 38.4 | gf | 3.05 | mm | OK | -- | 17:52 | 2023-08-15 | 2.95
1469 | 38.3 | gf | 3.04 | mm | OK | -- | 17:52 | 2023-08-15 | 2.94
1470 | 38.3 | gf | 3.04 | mm | OK | -- | 17:52 | 2023-08-15 | 2.94
1471 | 38.3 | gf | 3.035 | mm | OK | -- | 17:52 | 2023-08-15 | 2.935
1472 | 38.3 | gf | 3.03 | mm | OK | -- | 17:52 | 2023-08-15 | 2.93
1473 | 38.3 | gf | 3.025 | mm | OK | -- | 17:52 | 2023-08-15 | 2.925
1474 | 38.3 | gf | 3.025 | mm | OK | -- | 17:52 | 2023-08-15 | 2.925
1475 | 38.3 | gf | 3.02 | mm | OK | -- | 17:52 | 2023-08-15 | 2.92
1476 | 38.2 | gf | 3.015 | mm | OK | -- | 17:52 | 2023-08-15 | 2.915
1477 | 38.3 | gf | 3.015 | mm | OK | -- | 17:52 | 2023-08-15 | 2.915
1478 | 38.3 | gf | 3.01 | mm | OK | -- | 17:52 | 2023-08-15 | 2.91
1479 | 38.2 | gf | 3.01 | mm | OK | -- | 17:52 | 2023-08-15 | 2.91
1480 | 38.2 | gf | 3.005 | mm | OK | -- | 17:52 | 2023-08-15 | 2.905
1481 | 38.2 | gf | 3.005 | mm | OK | -- | 17:52 | 2023-08-15 | 2.905
1482 | 38.2 | gf | 3 | mm | OK | -- | 17:52 | 2023-08-15 | 2.9
1483 | 38.2 | gf | 3 | mm | OK | -- | 17:52 | 2023-08-15 | 2.9
1484 | 38.2 | gf | 2.995 | mm | OK | -- | 17:52 | 2023-08-15 | 2.895
1485 | 38.1 | gf | 2.995 | mm | OK | -- | 17:52 | 2023-08-15 | 2.895
1486 | 38.2 | gf | 2.99 | mm | OK | -- | 17:52 | 2023-08-15 | 2.89
1487 | 38.2 | gf | 2.985 | mm | OK | -- | 17:52 | 2023-08-15 | 2.885
1488 | 38.2 | gf | 2.98 | mm | OK | -- | 17:52 | 2023-08-15 | 2.88
1489 | 38.2 | gf | 2.975 | mm | OK | -- | 17:52 | 2023-08-15 | 2.875
1490 | 38.1 | gf | 2.975 | mm | OK | -- | 17:52 | 2023-08-15 | 2.875
1491 | 38.1 | gf | 2.97 | mm | OK | -- | 17:52 | 2023-08-15 | 2.87
1492 | 38.1 | gf | 2.965 | mm | OK | -- | 17:52 | 2023-08-15 | 2.865
1493 | 38.1 | gf | 2.96 | mm | OK | -- | 17:52 | 2023-08-15 | 2.86
1494 | 38.1 | gf | 2.955 | mm | OK | -- | 17:52 | 2023-08-15 | 2.855
1495 | 38 | gf | 2.95 | mm | OK | -- | 17:52 | 2023-08-15 | 2.85
1496 | 38 | gf | 2.94 | mm | OK | -- | 17:52 | 2023-08-15 | 2.84
1497 | 38 | gf | 2.935 | mm | OK | -- | 17:52 | 2023-08-15 | 2.835
1498 | 38 | gf | 2.925 | mm | OK | -- | 17:52 | 2023-08-15 | 2.825
1499 | 38 | gf | 2.915 | mm | OK | -- | 17:52 | 2023-08-15 | 2.815
1500 | 38 | gf | 2.9 | mm | OK | -- | 17:52 | 2023-08-15 | 2.8
1501 | 37.9 | gf | 2.89 | mm | OK | -- | 17:52 | 2023-08-15 | 2.79
1502 | 37.9 | gf | 2.88 | mm | OK | -- | 17:52 | 2023-08-15 | 2.78
1503 | 37.9 | gf | 2.865 | mm | OK | -- | 17:52 | 2023-08-15 | 2.765
1504 | 37.9 | gf | 2.855 | mm | OK | -- | 17:52 | 2023-08-15 | 2.755
1505 | 37.8 | gf | 2.845 | mm | OK | -- | 17:52 | 2023-08-15 | 2.745
1506 | 37.8 | gf | 2.835 | mm | OK | -- | 17:52 | 2023-08-15 | 2.735
1507 | 37.8 | gf | 2.825 | mm | OK | -- | 17:52 | 2023-08-15 | 2.725
1508 | 37.7 | gf | 2.82 | mm | OK | -- | 17:52 | 2023-08-15 | 2.72
1509 | 37.7 | gf | 2.805 | mm | OK | -- | 17:52 | 2023-08-15 | 2.705
1510 | 37.7 | gf | 2.795 | mm | OK | -- | 17:52 | 2023-08-15 | 2.695
1511 | 37.7 | gf | 2.785 | mm | OK | -- | 17:52 | 2023-08-15 | 2.685
1512 | 37.6 | gf | 2.775 | mm | OK | -- | 17:52 | 2023-08-15 | 2.675
1513 | 37.6 | gf | 2.765 | mm | OK | -- | 17:52 | 2023-08-15 | 2.665
1514 | 37.6 | gf | 2.765 | mm | OK | -- | 17:52 | 2023-08-15 | 2.665
1515 | 37.6 | gf | 2.765 | mm | OK | -- | 17:52 | 2023-08-15 | 2.665
1516 | 37.6 | gf | 2.76 | mm | OK | -- | 17:52 | 2023-08-15 | 2.66
1517 | 37.6 | gf | 2.755 | mm | OK | -- | 17:52 | 2023-08-15 | 2.655
1518 | 37.6 | gf | 2.75 | mm | OK | -- | 17:52 | 2023-08-15 | 2.65
1519 | 37.5 | gf | 2.745 | mm | OK | -- | 17:52 | 2023-08-15 | 2.645
1520 | 37.5 | gf | 2.735 | mm | OK | -- | 17:52 | 2023-08-15 | 2.635
1521 | 37.5 | gf | 2.73 | mm | OK | -- | 17:52 | 2023-08-15 | 2.63
1522 | 37.5 | gf | 2.725 | mm | OK | -- | 17:52 | 2023-08-15 | 2.625
1523 | 37.5 | gf | 2.725 | mm | OK | -- | 17:52 | 2023-08-15 | 2.625
1524 | 37.5 | gf | 2.72 | mm | OK | -- | 17:52 | 2023-08-15 | 2.62
1525 | 37.5 | gf | 2.715 | mm | OK | -- | 17:52 | 2023-08-15 | 2.615
1526 | 37.5 | gf | 2.705 | mm | OK | -- | 17:52 | 2023-08-15 | 2.605
1527 | 37.4 | gf | 2.7 | mm | OK | -- | 17:52 | 2023-08-15 | 2.6
1528 | 37.4 | gf | 2.695 | mm | OK | -- | 17:52 | 2023-08-15 | 2.595
1529 | 37.4 | gf | 2.685 | mm | OK | -- | 17:52 | 2023-08-15 | 2.585
1530 | 37.4 | gf | 2.675 | mm | OK | -- | 17:52 | 2023-08-15 | 2.575
1531 | 37.3 | gf | 2.665 | mm | OK | -- | 17:52 | 2023-08-15 | 2.565
1532 | 37.3 | gf | 2.65 | mm | OK | -- | 17:52 | 2023-08-15 | 2.55
1533 | 37.3 | gf | 2.645 | mm | OK | -- | 17:52 | 2023-08-15 | 2.545
1534 | 37.2 | gf | 2.635 | mm | OK | -- | 17:52 | 2023-08-15 | 2.535
1535 | 37.2 | gf | 2.625 | mm | OK | -- | 17:52 | 2023-08-15 | 2.525
1536 | 37.2 | gf | 2.62 | mm | OK | -- | 17:52 | 2023-08-15 | 2.52
1537 | 37.2 | gf | 2.61 | mm | OK | -- | 17:52 | 2023-08-15 | 2.51
1538 | 37.1 | gf | 2.585 | mm | OK | -- | 17:52 | 2023-08-15 | 2.485
1539 | 37 | gf | 2.565 | mm | OK | -- | 17:52 | 2023-08-15 | 2.465
1540 | 37 | gf | 2.555 | mm | OK | -- | 17:52 | 2023-08-15 | 2.455
1541 | 37 | gf | 2.55 | mm | OK | -- | 17:52 | 2023-08-15 | 2.45
1542 | 37 | gf | 2.545 | mm | OK | -- | 17:52 | 2023-08-15 | 2.445
1543 | 37 | gf | 2.54 | mm | OK | -- | 17:52 | 2023-08-15 | 2.44
1544 | 37 | gf | 2.53 | mm | OK | -- | 17:52 | 2023-08-15 | 2.43
1545 | 36.9 | gf | 2.525 | mm | OK | -- | 17:52 | 2023-08-15 | 2.425
1546 | 36.9 | gf | 2.52 | mm | OK | -- | 17:52 | 2023-08-15 | 2.42
1547 | 36.9 | gf | 2.51 | mm | OK | -- | 17:52 | 2023-08-15 | 2.41
1548 | 36.9 | gf | 2.505 | mm | OK | -- | 17:52 | 2023-08-15 | 2.405
1549 | 36.9 | gf | 2.495 | mm | OK | -- | 17:52 | 2023-08-15 | 2.395
1550 | 36.9 | gf | 2.49 | mm | OK | -- | 17:52 | 2023-08-15 | 2.39
1551 | 36.8 | gf | 2.48 | mm | OK | -- | 17:53 | 2023-08-15 | 2.38
1552 | 36.8 | gf | 2.475 | mm | OK | -- | 17:53 | 2023-08-15 | 2.375
1553 | 36.8 | gf | 2.475 | mm | OK | -- | 17:53 | 2023-08-15 | 2.375
1554 | 36.8 | gf | 2.475 | mm | OK | -- | 17:53 | 2023-08-15 | 2.375
1555 | 36.8 | gf | 2.475 | mm | OK | -- | 17:53 | 2023-08-15 | 2.375
1556 | 36.8 | gf | 2.475 | mm | OK | -- | 17:53 | 2023-08-15 | 2.375
1557 | 36.8 | gf | 2.475 | mm | OK | -- | 17:53 | 2023-08-15 | 2.375
1558 | 36.8 | gf | 2.475 | mm | OK | -- | 17:53 | 2023-08-15 | 2.375
1559 | 36.8 | gf | 2.47 | mm | OK | -- | 17:53 | 2023-08-15 | 2.37
1560 | 36.8 | gf | 2.47 | mm | OK | -- | 17:53 | 2023-08-15 | 2.37
1561 | 36.8 | gf | 2.47 | mm | OK | -- | 17:53 | 2023-08-15 | 2.37
1562 | 36.8 | gf | 2.465 | mm | OK | -- | 17:53 | 2023-08-15 | 2.365
1563 | 36.8 | gf | 2.46 | mm | OK | -- | 17:53 | 2023-08-15 | 2.36
1564 | 36.7 | gf | 2.455 | mm | OK | -- | 17:53 | 2023-08-15 | 2.355
1565 | 36.7 | gf | 2.45 | mm | OK | -- | 17:53 | 2023-08-15 | 2.35
1566 | 36.8 | gf | 2.445 | mm | OK | -- | 17:53 | 2023-08-15 | 2.345
1567 | 36.7 | gf | 2.44 | mm | OK | -- | 17:53 | 2023-08-15 | 2.34
1568 | 36.7 | gf | 2.435 | mm | OK | -- | 17:53 | 2023-08-15 | 2.335
1569 | 36.7 | gf | 2.43 | mm | OK | -- | 17:53 | 2023-08-15 | 2.33
1570 | 36.7 | gf | 2.425 | mm | OK | -- | 17:53 | 2023-08-15 | 2.325
1571 | 36.7 | gf | 2.425 | mm | OK | -- | 17:53 | 2023-08-15 | 2.325
1572 | 36.6 | gf | 2.42 | mm | OK | -- | 17:53 | 2023-08-15 | 2.32
1573 | 36.6 | gf | 2.415 | mm | OK | -- | 17:53 | 2023-08-15 | 2.315
1574 | 36.6 | gf | 2.41 | mm | OK | -- | 17:53 | 2023-08-15 | 2.31
1575 | 36.6 | gf | 2.41 | mm | OK | -- | 17:53 | 2023-08-15 | 2.31
1576 | 36.5 | gf | 2.405 | mm | OK | -- | 17:53 | 2023-08-15 | 2.305
1577 | 36.5 | gf | 2.395 | mm | OK | -- | 17:53 | 2023-08-15 | 2.295
1578 | 36.5 | gf | 2.385 | mm | OK | -- | 17:53 | 2023-08-15 | 2.285
1579 | 36.4 | gf | 2.38 | mm | OK | -- | 17:53 | 2023-08-15 | 2.28
1580 | 36.4 | gf | 2.37 | mm | OK | -- | 17:53 | 2023-08-15 | 2.27
1581 | 36.4 | gf | 2.365 | mm | OK | -- | 17:53 | 2023-08-15 | 2.265
1582 | 36.3 | gf | 2.355 | mm | OK | -- | 17:53 | 2023-08-15 | 2.255
1583 | 36.3 | gf | 2.35 | mm | OK | -- | 17:53 | 2023-08-15 | 2.25
1584 | 36.2 | gf | 2.345 | mm | OK | -- | 17:53 | 2023-08-15 | 2.245
1585 | 36.2 | gf | 2.335 | mm | OK | -- | 17:53 | 2023-08-15 | 2.235
1586 | 36.2 | gf | 2.325 | mm | OK | -- | 17:53 | 2023-08-15 | 2.225
1587 | 36.1 | gf | 2.32 | mm | OK | -- | 17:53 | 2023-08-15 | 2.22
1588 | 36.1 | gf | 2.315 | mm | OK | -- | 17:53 | 2023-08-15 | 2.215
1589 | 36.1 | gf | 2.31 | mm | OK | -- | 17:53 | 2023-08-15 | 2.21
1590 | 36.1 | gf | 2.305 | mm | OK | -- | 17:53 | 2023-08-15 | 2.205
1591 | 36 | gf | 2.3 | mm | OK | -- | 17:53 | 2023-08-15 | 2.2
1592 | 36 | gf | 2.3 | mm | OK | -- | 17:53 | 2023-08-15 | 2.2
1593 | 36 | gf | 2.295 | mm | OK | -- | 17:53 | 2023-08-15 | 2.195
1594 | 35.9 | gf | 2.29 | mm | OK | -- | 17:53 | 2023-08-15 | 2.19
1595 | 35.9 | gf | 2.285 | mm | OK | -- | 17:53 | 2023-08-15 | 2.185
1596 | 35.9 | gf | 2.28 | mm | OK | -- | 17:53 | 2023-08-15 | 2.18
1597 | 35.9 | gf | 2.28 | mm | OK | -- | 17:53 | 2023-08-15 | 2.18
1598 | 35.8 | gf | 2.275 | mm | OK | -- | 17:53 | 2023-08-15 | 2.175
1599 | 35.8 | gf | 2.27 | mm | OK | -- | 17:53 | 2023-08-15 | 2.17
1600 | 35.8 | gf | 2.27 | mm | OK | -- | 17:53 | 2023-08-15 | 2.17
1601 | 35.8 | gf | 2.265 | mm | OK | -- | 17:53 | 2023-08-15 | 2.165
1602 | 35.8 | gf | 2.265 | mm | OK | -- | 17:53 | 2023-08-15 | 2.165
1603 | 35.8 | gf | 2.26 | mm | OK | -- | 17:53 | 2023-08-15 | 2.16
1604 | 35.8 | gf | 2.26 | mm | OK | -- | 17:53 | 2023-08-15 | 2.16
1605 | 35.7 | gf | 2.255 | mm | OK | -- | 17:53 | 2023-08-15 | 2.155
1606 | 35.8 | gf | 2.255 | mm | OK | -- | 17:53 | 2023-08-15 | 2.155
1607 | 35.7 | gf | 2.255 | mm | OK | -- | 17:53 | 2023-08-15 | 2.155
1608 | 35.7 | gf | 2.25 | mm | OK | -- | 17:53 | 2023-08-15 | 2.15
1609 | 35.7 | gf | 2.245 | mm | OK | -- | 17:53 | 2023-08-15 | 2.145
1610 | 35.7 | gf | 2.245 | mm | OK | -- | 17:53 | 2023-08-15 | 2.145
1611 | 35.7 | gf | 2.24 | mm | OK | -- | 17:53 | 2023-08-15 | 2.14
1612 | 35.7 | gf | 2.235 | mm | OK | -- | 17:53 | 2023-08-15 | 2.135
1613 | 35.7 | gf | 2.235 | mm | OK | -- | 17:53 | 2023-08-15 | 2.135
1614 | 35.7 | gf | 2.225 | mm | OK | -- | 17:53 | 2023-08-15 | 2.125
1615 | 35.7 | gf | 2.22 | mm | OK | -- | 17:53 | 2023-08-15 | 2.12
1616 | 35.7 | gf | 2.215 | mm | OK | -- | 17:53 | 2023-08-15 | 2.115
1617 | 35.6 | gf | 2.205 | mm | OK | -- | 17:53 | 2023-08-15 | 2.105
1618 | 35.6 | gf | 2.19 | mm | OK | -- | 17:53 | 2023-08-15 | 2.09
1619 | 35.5 | gf | 2.175 | mm | OK | -- | 17:53 | 2023-08-15 | 2.075
1620 | 35.4 | gf | 2.165 | mm | OK | -- | 17:53 | 2023-08-15 | 2.065
1621 | 35.5 | gf | 2.155 | mm | OK | -- | 17:53 | 2023-08-15 | 2.055
1622 | 35.4 | gf | 2.14 | mm | OK | -- | 17:53 | 2023-08-15 | 2.04
1623 | 35.4 | gf | 2.125 | mm | OK | -- | 17:53 | 2023-08-15 | 2.025
1624 | 35.4 | gf | 2.115 | mm | OK | -- | 17:53 | 2023-08-15 | 2.015
1625 | 35.4 | gf | 2.1 | mm | OK | -- | 17:53 | 2023-08-15 | 2
1626 | 35.3 | gf | 2.095 | mm | OK | -- | 17:53 | 2023-08-15 | 1.995
1627 | 35.3 | gf | 2.085 | mm | OK | -- | 17:53 | 2023-08-15 | 1.985
1628 | 35.3 | gf | 2.08 | mm | OK | -- | 17:53 | 2023-08-15 | 1.98
1629 | 35.2 | gf | 2.07 | mm | OK | -- | 17:53 | 2023-08-15 | 1.97
1630 | 35.2 | gf | 2.065 | mm | OK | -- | 17:53 | 2023-08-15 | 1.965
1631 | 35.2 | gf | 2.06 | mm | OK | -- | 17:53 | 2023-08-15 | 1.96
1632 | 35.2 | gf | 2.055 | mm | OK | -- | 17:53 | 2023-08-15 | 1.955
1633 | 35.2 | gf | 2.05 | mm | OK | -- | 17:53 | 2023-08-15 | 1.95
1634 | 35 | gf | 2.045 | mm | OK | -- | 17:53 | 2023-08-15 | 1.945
1635 | 34.9 | gf | 2.04 | mm | OK | -- | 17:53 | 2023-08-15 | 1.94
1636 | 34.9 | gf | 2.04 | mm | OK | -- | 17:53 | 2023-08-15 | 1.94
1637 | 34.8 | gf | 2.035 | mm | OK | -- | 17:53 | 2023-08-15 | 1.935
1638 | 34.6 | gf | 2.03 | mm | OK | -- | 17:53 | 2023-08-15 | 1.93
1639 | 34.5 | gf | 2.025 | mm | OK | -- | 17:53 | 2023-08-15 | 1.925
1640 | 34.3 | gf | 2.02 | mm | OK | -- | 17:53 | 2023-08-15 | 1.92
1641 | 34.2 | gf | 2.015 | mm | OK | -- | 17:53 | 2023-08-15 | 1.915
1642 | 34 | gf | 2.01 | mm | OK | -- | 17:53 | 2023-08-15 | 1.91
1643 | 34 | gf | 2.005 | mm | OK | -- | 17:53 | 2023-08-15 | 1.905
1644 | 33.9 | gf | 2.005 | mm | OK | -- | 17:53 | 2023-08-15 | 1.905
1645 | 33.8 | gf | 2 | mm | OK | -- | 17:53 | 2023-08-15 | 1.9
1646 | 33.7 | gf | 2 | mm | OK | -- | 17:53 | 2023-08-15 | 1.9
1647 | 33.7 | gf | 1.995 | mm | OK | -- | 17:53 | 2023-08-15 | 1.895
1648 | 33.3 | gf | 1.99 | mm | OK | -- | 17:53 | 2023-08-15 | 1.89
1649 | 32.9 | gf | 1.98 | mm | OK | -- | 17:53 | 2023-08-15 | 1.88
1650 | 32.6 | gf | 1.97 | mm | OK | -- | 17:53 | 2023-08-15 | 1.87
1651 | 32.4 | gf | 1.965 | mm | OK | -- | 17:53 | 2023-08-15 | 1.865
1652 | 32.3 | gf | 1.965 | mm | OK | -- | 17:53 | 2023-08-15 | 1.865
1653 | 32.2 | gf | 1.96 | mm | OK | -- | 17:53 | 2023-08-15 | 1.86
1654 | 32.1 | gf | 1.955 | mm | OK | -- | 17:53 | 2023-08-15 | 1.855
1655 | 31.9 | gf | 1.95 | mm | OK | -- | 17:53 | 2023-08-15 | 1.85
1656 | 31.7 | gf | 1.945 | mm | OK | -- | 17:53 | 2023-08-15 | 1.845
1657 | 31.4 | gf | 1.94 | mm | OK | -- | 17:53 | 2023-08-15 | 1.84
1658 | 31.3 | gf | 1.93 | mm | OK | -- | 17:53 | 2023-08-15 | 1.83
1659 | 31.2 | gf | 1.93 | mm | OK | -- | 17:53 | 2023-08-15 | 1.83
1660 | 30.7 | gf | 1.92 | mm | OK | -- | 17:53 | 2023-08-15 | 1.82
1661 | 30.4 | gf | 1.905 | mm | OK | -- | 17:53 | 2023-08-15 | 1.805
1662 | 29.8 | gf | 1.89 | mm | OK | -- | 17:53 | 2023-08-15 | 1.79
1663 | 29.5 | gf | 1.88 | mm | OK | -- | 17:53 | 2023-08-15 | 1.78
1664 | 29.3 | gf | 1.86 | mm | OK | -- | 17:53 | 2023-08-15 | 1.76
1665 | 29.2 | gf | 1.84 | mm | OK | -- | 17:53 | 2023-08-15 | 1.74
1666 | 29.3 | gf | 1.83 | mm | OK | -- | 17:53 | 2023-08-15 | 1.73
1667 | 29.2 | gf | 1.82 | mm | OK | -- | 17:53 | 2023-08-15 | 1.72
1668 | 30.8 | gf | 1.805 | mm | OK | -- | 17:53 | 2023-08-15 | 1.705
1669 | 29.2 | gf | 1.8 | mm | OK | -- | 17:53 | 2023-08-15 | 1.7
1670 | 28.9 | gf | 1.79 | mm | OK | -- | 17:53 | 2023-08-15 | 1.69
1671 | 29 | gf | 1.785 | mm | OK | -- | 17:53 | 2023-08-15 | 1.685
1672 | 28.8 | gf | 1.775 | mm | OK | -- | 17:53 | 2023-08-15 | 1.675
1673 | 29 | gf | 1.765 | mm | OK | -- | 17:53 | 2023-08-15 | 1.665
1674 | 29.1 | gf | 1.76 | mm | OK | -- | 17:53 | 2023-08-15 | 1.66
1675 | 29 | gf | 1.755 | mm | OK | -- | 17:53 | 2023-08-15 | 1.655
1676 | 29 | gf | 1.745 | mm | OK | -- | 17:53 | 2023-08-15 | 1.645
1677 | 28.8 | gf | 1.74 | mm | OK | -- | 17:53 | 2023-08-15 | 1.64
1678 | 28.9 | gf | 1.735 | mm | OK | -- | 17:53 | 2023-08-15 | 1.635
1679 | 28.9 | gf | 1.73 | mm | OK | -- | 17:53 | 2023-08-15 | 1.63
1680 | 28.8 | gf | 1.72 | mm | OK | -- | 17:53 | 2023-08-15 | 1.62
1681 | 28.9 | gf | 1.715 | mm | OK | -- | 17:53 | 2023-08-15 | 1.615
1682 | 29.1 | gf | 1.71 | mm | OK | -- | 17:53 | 2023-08-15 | 1.61
1683 | 29 | gf | 1.71 | mm | OK | -- | 17:53 | 2023-08-15 | 1.61
1684 | 29 | gf | 1.705 | mm | OK | -- | 17:53 | 2023-08-15 | 1.605
1685 | 29 | gf | 1.7 | mm | OK | -- | 17:53 | 2023-08-15 | 1.6
1686 | 29 | gf | 1.7 | mm | OK | -- | 17:53 | 2023-08-15 | 1.6
1687 | 28.9 | gf | 1.695 | mm | OK | -- | 17:53 | 2023-08-15 | 1.595
1688 | 28.4 | gf | 1.695 | mm | OK | -- | 17:53 | 2023-08-15 | 1.595
1689 | 28.4 | gf | 1.68 | mm | OK | -- | 17:53 | 2023-08-15 | 1.58
1690 | 28.6 | gf | 1.67 | mm | OK | -- | 17:53 | 2023-08-15 | 1.57
1691 | 28.6 | gf | 1.665 | mm | OK | -- | 17:53 | 2023-08-15 | 1.565
1692 | 28.5 | gf | 1.665 | mm | OK | -- | 17:53 | 2023-08-15 | 1.565
1693 | 28.4 | gf | 1.66 | mm | OK | -- | 17:53 | 2023-08-15 | 1.56
1694 | 28.4 | gf | 1.66 | mm | OK | -- | 17:53 | 2023-08-15 | 1.56
1695 | 28.4 | gf | 1.655 | mm | OK | -- | 17:53 | 2023-08-15 | 1.555
1696 | 28.3 | gf | 1.65 | mm | OK | -- | 17:53 | 2023-08-15 | 1.55
1697 | 28.3 | gf | 1.645 | mm | OK | -- | 17:53 | 2023-08-15 | 1.545
1698 | 28.2 | gf | 1.64 | mm | OK | -- | 17:53 | 2023-08-15 | 1.54
1699 | 28.2 | gf | 1.63 | mm | OK | -- | 17:53 | 2023-08-15 | 1.53
1700 | 28.1 | gf | 1.63 | mm | OK | -- | 17:53 | 2023-08-15 | 1.53
1701 | 28.1 | gf | 1.625 | mm | OK | -- | 17:53 | 2023-08-15 | 1.525
1702 | 28 | gf | 1.62 | mm | OK | -- | 17:53 | 2023-08-15 | 1.52
1703 | 28 | gf | 1.62 | mm | OK | -- | 17:53 | 2023-08-15 | 1.52
1704 | 27.9 | gf | 1.615 | mm | OK | -- | 17:53 | 2023-08-15 | 1.515
1705 | 28 | gf | 1.615 | mm | OK | -- | 17:53 | 2023-08-15 | 1.515
1706 | 27.9 | gf | 1.61 | mm | OK | -- | 17:53 | 2023-08-15 | 1.51
1707 | 27.6 | gf | 1.605 | mm | OK | -- | 17:53 | 2023-08-15 | 1.505
1708 | 27.7 | gf | 1.605 | mm | OK | -- | 17:53 | 2023-08-15 | 1.505
1709 | 27.7 | gf | 1.6 | mm | OK | -- | 17:53 | 2023-08-15 | 1.5
1710 | 27.6 | gf | 1.6 | mm | OK | -- | 17:53 | 2023-08-15 | 1.5
1711 | 27.6 | gf | 1.595 | mm | OK | -- | 17:53 | 2023-08-15 | 1.495
1712 | 27.7 | gf | 1.595 | mm | OK | -- | 17:53 | 2023-08-15 | 1.495
1713 | 27.7 | gf | 1.59 | mm | OK | -- | 17:53 | 2023-08-15 | 1.49
1714 | 27.7 | gf | 1.585 | mm | OK | -- | 17:53 | 2023-08-15 | 1.485
1715 | 27.7 | gf | 1.58 | mm | OK | -- | 17:53 | 2023-08-15 | 1.48
1716 | 27.5 | gf | 1.57 | mm | OK | -- | 17:53 | 2023-08-15 | 1.47
1717 | 27.7 | gf | 1.56 | mm | OK | -- | 17:53 | 2023-08-15 | 1.46
1718 | 27.6 | gf | 1.555 | mm | OK | -- | 17:53 | 2023-08-15 | 1.455
1719 | 27.7 | gf | 1.55 | mm | OK | -- | 17:53 | 2023-08-15 | 1.45
1720 | 27.6 | gf | 1.545 | mm | OK | -- | 17:53 | 2023-08-15 | 1.445
1721 | 27.5 | gf | 1.54 | mm | OK | -- | 17:53 | 2023-08-15 | 1.44
1722 | 27.5 | gf | 1.535 | mm | OK | -- | 17:53 | 2023-08-15 | 1.435
1723 | 27.5 | gf | 1.53 | mm | OK | -- | 17:53 | 2023-08-15 | 1.43
1724 | 27.4 | gf | 1.525 | mm | OK | -- | 17:53 | 2023-08-15 | 1.425
1725 | 27.3 | gf | 1.52 | mm | OK | -- | 17:53 | 2023-08-15 | 1.42
1726 | 27.4 | gf | 1.52 | mm | OK | -- | 17:53 | 2023-08-15 | 1.42
1727 | 27.4 | gf | 1.515 | mm | OK | -- | 17:53 | 2023-08-15 | 1.415
1728 | 27.6 | gf | 1.51 | mm | OK | -- | 17:53 | 2023-08-15 | 1.41
1729 | 27.5 | gf | 1.51 | mm | OK | -- | 17:53 | 2023-08-15 | 1.41
1730 | 27.3 | gf | 1.505 | mm | OK | -- | 17:53 | 2023-08-15 | 1.405
1731 | 27.2 | gf | 1.5 | mm | OK | -- | 17:53 | 2023-08-15 | 1.4
1732 | 27.1 | gf | 1.49 | mm | OK | -- | 17:53 | 2023-08-15 | 1.39
1733 | 27.3 | gf | 1.485 | mm | OK | -- | 17:53 | 2023-08-15 | 1.385
1734 | 27.3 | gf | 1.48 | mm | OK | -- | 17:53 | 2023-08-15 | 1.38
1735 | 27.2 | gf | 1.47 | mm | OK | -- | 17:53 | 2023-08-15 | 1.37
1736 | 27.3 | gf | 1.465 | mm | OK | -- | 17:53 | 2023-08-15 | 1.365
1737 | 27.1 | gf | 1.46 | mm | OK | -- | 17:53 | 2023-08-15 | 1.36
1738 | 27.1 | gf | 1.455 | mm | OK | -- | 17:53 | 2023-08-15 | 1.355
1739 | 27 | gf | 1.445 | mm | OK | -- | 17:53 | 2023-08-15 | 1.345
1740 | 26.8 | gf | 1.435 | mm | OK | -- | 17:53 | 2023-08-15 | 1.335
1741 | 27 | gf | 1.425 | mm | OK | -- | 17:53 | 2023-08-15 | 1.325
1742 | 26.8 | gf | 1.42 | mm | OK | -- | 17:53 | 2023-08-15 | 1.32
1743 | 26.8 | gf | 1.415 | mm | OK | -- | 17:53 | 2023-08-15 | 1.315
1744 | 26.7 | gf | 1.41 | mm | OK | -- | 17:53 | 2023-08-15 | 1.31
1745 | 26.5 | gf | 1.395 | mm | OK | -- | 17:53 | 2023-08-15 | 1.295
1746 | 26.8 | gf | 1.385 | mm | OK | -- | 17:53 | 2023-08-15 | 1.285
1747 | 26.6 | gf | 1.38 | mm | OK | -- | 17:53 | 2023-08-15 | 1.28
1748 | 26.7 | gf | 1.38 | mm | OK | -- | 17:53 | 2023-08-15 | 1.28
1749 | 26.6 | gf | 1.375 | mm | OK | -- | 17:53 | 2023-08-15 | 1.275
1750 | 26.5 | gf | 1.375 | mm | OK | -- | 17:53 | 2023-08-15 | 1.275
1751 | 26.4 | gf | 1.37 | mm | OK | -- | 17:53 | 2023-08-15 | 1.27
1752 | 26.2 | gf | 1.365 | mm | OK | -- | 17:53 | 2023-08-15 | 1.265
1753 | 26.2 | gf | 1.36 | mm | OK | -- | 17:53 | 2023-08-15 | 1.26
1754 | 26.4 | gf | 1.355 | mm | OK | -- | 17:53 | 2023-08-15 | 1.255
1755 | 26.4 | gf | 1.35 | mm | OK | -- | 17:53 | 2023-08-15 | 1.25
1756 | 26.5 | gf | 1.345 | mm | OK | -- | 17:53 | 2023-08-15 | 1.245
1757 | 26.6 | gf | 1.345 | mm | OK | -- | 17:53 | 2023-08-15 | 1.245
1758 | 26.5 | gf | 1.34 | mm | OK | -- | 17:53 | 2023-08-15 | 1.24
1759 | 26.4 | gf | 1.34 | mm | OK | -- | 17:53 | 2023-08-15 | 1.24
1760 | 26.3 | gf | 1.335 | mm | OK | -- | 17:53 | 2023-08-15 | 1.235
1761 | 26.4 | gf | 1.33 | mm | OK | -- | 17:53 | 2023-08-15 | 1.23
1762 | 26.3 | gf | 1.325 | mm | OK | -- | 17:53 | 2023-08-15 | 1.225
1763 | 26.5 | gf | 1.32 | mm | OK | -- | 17:53 | 2023-08-15 | 1.22
1764 | 26.5 | gf | 1.315 | mm | OK | -- | 17:53 | 2023-08-15 | 1.215
1765 | 26.5 | gf | 1.315 | mm | OK | -- | 17:53 | 2023-08-15 | 1.215
1766 | 26.4 | gf | 1.31 | mm | OK | -- | 17:53 | 2023-08-15 | 1.21
1767 | 26.4 | gf | 1.31 | mm | OK | -- | 17:53 | 2023-08-15 | 1.21
1768 | 26.3 | gf | 1.3 | mm | OK | -- | 17:53 | 2023-08-15 | 1.2
1769 | 26.2 | gf | 1.295 | mm | OK | -- | 17:53 | 2023-08-15 | 1.195
1770 | 26 | gf | 1.29 | mm | OK | -- | 17:53 | 2023-08-15 | 1.19
1771 | 25.9 | gf | 1.285 | mm | OK | -- | 17:53 | 2023-08-15 | 1.185
1772 | 25.9 | gf | 1.28 | mm | OK | -- | 17:53 | 2023-08-15 | 1.18
1773 | 26 | gf | 1.28 | mm | OK | -- | 17:53 | 2023-08-15 | 1.18
1774 | 26.1 | gf | 1.275 | mm | OK | -- | 17:53 | 2023-08-15 | 1.175
1775 | 26 | gf | 1.275 | mm | OK | -- | 17:53 | 2023-08-15 | 1.175
1776 | 26 | gf | 1.27 | mm | OK | -- | 17:53 | 2023-08-15 | 1.17
1777 | 26.1 | gf | 1.265 | mm | OK | -- | 17:53 | 2023-08-15 | 1.165
1778 | 26.3 | gf | 1.26 | mm | OK | -- | 17:53 | 2023-08-15 | 1.16
1779 | 26.3 | gf | 1.26 | mm | OK | -- | 17:53 | 2023-08-15 | 1.16
1780 | 26.3 | gf | 1.255 | mm | OK | -- | 17:53 | 2023-08-15 | 1.155
1781 | 26.2 | gf | 1.255 | mm | OK | -- | 17:53 | 2023-08-15 | 1.155
1782 | 26.2 | gf | 1.255 | mm | OK | -- | 17:53 | 2023-08-15 | 1.155
1783 | 26.2 | gf | 1.25 | mm | OK | -- | 17:53 | 2023-08-15 | 1.15
1784 | 26 | gf | 1.245 | mm | OK | -- | 17:53 | 2023-08-15 | 1.145
1785 | 26 | gf | 1.245 | mm | OK | -- | 17:53 | 2023-08-15 | 1.145
1786 | 26 | gf | 1.24 | mm | OK | -- | 17:53 | 2023-08-15 | 1.14
1787 | 26.1 | gf | 1.24 | mm | OK | -- | 17:53 | 2023-08-15 | 1.14
1788 | 26.1 | gf | 1.24 | mm | OK | -- | 17:53 | 2023-08-15 | 1.14
1789 | 25.9 | gf | 1.235 | mm | OK | -- | 17:53 | 2023-08-15 | 1.135
1790 | 26.2 | gf | 1.235 | mm | OK | -- | 17:53 | 2023-08-15 | 1.135
1791 | 26.2 | gf | 1.23 | mm | OK | -- | 17:53 | 2023-08-15 | 1.13
1792 | 26.2 | gf | 1.225 | mm | OK | -- | 17:53 | 2023-08-15 | 1.125
1793 | 26 | gf | 1.22 | mm | OK | -- | 17:53 | 2023-08-15 | 1.12
1794 | 25.7 | gf | 1.215 | mm | OK | -- | 17:53 | 2023-08-15 | 1.115
1795 | 25.3 | gf | 1.21 | mm | OK | -- | 17:53 | 2023-08-15 | 1.11
1796 | 25.1 | gf | 1.195 | mm | OK | -- | 17:53 | 2023-08-15 | 1.095
1797 | 25.4 | gf | 1.165 | mm | OK | -- | 17:53 | 2023-08-15 | 1.065
1798 | 25.5 | gf | 1.145 | mm | OK | -- | 17:53 | 2023-08-15 | 1.045
1799 | 25.6 | gf | 1.135 | mm | OK | -- | 17:53 | 2023-08-15 | 1.035
1800 | 25.6 | gf | 1.135 | mm | OK | -- | 17:53 | 2023-08-15 | 1.035
1801 | 25.5 | gf | 1.13 | mm | OK | -- | 17:53 | 2023-08-15 | 1.03
1802 | 25.4 | gf | 1.13 | mm | OK | -- | 17:53 | 2023-08-15 | 1.03
1803 | 25.5 | gf | 1.13 | mm | OK | -- | 17:53 | 2023-08-15 | 1.03
1804 | 25.4 | gf | 1.125 | mm | OK | -- | 17:53 | 2023-08-15 | 1.025
1805 | 25.4 | gf | 1.125 | mm | OK | -- | 17:53 | 2023-08-15 | 1.025
1806 | 25.3 | gf | 1.125 | mm | OK | -- | 17:53 | 2023-08-15 | 1.025
1807 | 25.3 | gf | 1.125 | mm | OK | -- | 17:53 | 2023-08-15 | 1.025
1808 | 25.3 | gf | 1.125 | mm | OK | -- | 17:53 | 2023-08-15 | 1.025
1809 | 25.2 | gf | 1.12 | mm | OK | -- | 17:53 | 2023-08-15 | 1.02
1810 | 25.1 | gf | 1.12 | mm | OK | -- | 17:53 | 2023-08-15 | 1.02
1811 | 25.1 | gf | 1.115 | mm | OK | -- | 17:53 | 2023-08-15 | 1.015
1812 | 25 | gf | 1.11 | mm | OK | -- | 17:53 | 2023-08-15 | 1.01
1813 | 25.1 | gf | 1.11 | mm | OK | -- | 17:53 | 2023-08-15 | 1.01
1814 | 25 | gf | 1.105 | mm | OK | -- | 17:53 | 2023-08-15 | 1.005
1815 | 24.9 | gf | 1.1 | mm | OK | -- | 17:53 | 2023-08-15 | 1
1816 | 24.9 | gf | 1.1 | mm | OK | -- | 17:53 | 2023-08-15 | 1
1817 | 24.9 | gf | 1.095 | mm | OK | -- | 17:53 | 2023-08-15 | 0.995
1818 | 24.7 | gf | 1.085 | mm | OK | -- | 17:53 | 2023-08-15 | 0.985
1819 | 24.7 | gf | 1.075 | mm | OK | -- | 17:53 | 2023-08-15 | 0.975
1820 | 24.9 | gf | 1.07 | mm | OK | -- | 17:53 | 2023-08-15 | 0.97
1821 | 24.9 | gf | 1.065 | mm | OK | -- | 17:53 | 2023-08-15 | 0.965
1822 | 25.1 | gf | 1.06 | mm | OK | -- | 17:53 | 2023-08-15 | 0.96
1823 | 25 | gf | 1.055 | mm | OK | -- | 17:53 | 2023-08-15 | 0.955
1824 | 24.9 | gf | 1.05 | mm | OK | -- | 17:53 | 2023-08-15 | 0.95
1825 | 24.7 | gf | 1.045 | mm | OK | -- | 17:53 | 2023-08-15 | 0.945
1826 | 24.6 | gf | 1.04 | mm | OK | -- | 17:53 | 2023-08-15 | 0.94
1827 | 24.7 | gf | 1.03 | mm | OK | -- | 17:53 | 2023-08-15 | 0.93
1828 | 24.7 | gf | 1.025 | mm | OK | -- | 17:53 | 2023-08-15 | 0.925
1829 | 24.5 | gf | 1.02 | mm | OK | -- | 17:53 | 2023-08-15 | 0.92
1830 | 24.4 | gf | 1.01 | mm | OK | -- | 17:53 | 2023-08-15 | 0.91
1831 | 24.4 | gf | 1 | mm | OK | -- | 17:53 | 2023-08-15 | 0.9
1832 | 24.3 | gf | 0.995 | mm | OK | -- | 17:53 | 2023-08-15 | 0.895
1833 | 24.4 | gf | 0.99 | mm | OK | -- | 17:53 | 2023-08-15 | 0.89
1834 | 24.3 | gf | 0.99 | mm | OK | -- | 17:53 | 2023-08-15 | 0.89
1835 | 24.3 | gf | 0.98 | mm | OK | -- | 17:53 | 2023-08-15 | 0.88
1836 | 24.3 | gf | 0.975 | mm | OK | -- | 17:53 | 2023-08-15 | 0.875
1837 | 24.3 | gf | 0.97 | mm | OK | -- | 17:53 | 2023-08-15 | 0.87
1838 | 24.5 | gf | 0.965 | mm | OK | -- | 17:53 | 2023-08-15 | 0.865
1839 | 24.4 | gf | 0.965 | mm | OK | -- | 17:53 | 2023-08-15 | 0.865
1840 | 24.2 | gf | 0.96 | mm | OK | -- | 17:53 | 2023-08-15 | 0.86
1841 | 24.1 | gf | 0.955 | mm | OK | -- | 17:53 | 2023-08-15 | 0.855
1842 | 24 | gf | 0.955 | mm | OK | -- | 17:53 | 2023-08-15 | 0.855
1843 | 24 | gf | 0.95 | mm | OK | -- | 17:53 | 2023-08-15 | 0.85
1844 | 24 | gf | 0.945 | mm | OK | -- | 17:53 | 2023-08-15 | 0.845
1845 | 24.1 | gf | 0.935 | mm | OK | -- | 17:53 | 2023-08-15 | 0.835
1846 | 24.2 | gf | 0.93 | mm | OK | -- | 17:53 | 2023-08-15 | 0.83
1847 | 24.3 | gf | 0.925 | mm | OK | -- | 17:53 | 2023-08-15 | 0.825
1848 | 24.3 | gf | 0.92 | mm | OK | -- | 17:53 | 2023-08-15 | 0.82
1849 | 24.2 | gf | 0.915 | mm | OK | -- | 17:53 | 2023-08-15 | 0.815
1850 | 23.9 | gf | 0.91 | mm | OK | -- | 17:53 | 2023-08-15 | 0.81
1851 | 23.8 | gf | 0.905 | mm | OK | -- | 17:53 | 2023-08-15 | 0.805
1852 | 23.9 | gf | 0.9 | mm | OK | -- | 17:53 | 2023-08-15 | 0.8
1853 | 23.8 | gf | 0.9 | mm | OK | -- | 17:53 | 2023-08-15 | 0.8
1854 | 23.9 | gf | 0.895 | mm | OK | -- | 17:53 | 2023-08-15 | 0.795
1855 | 24 | gf | 0.885 | mm | OK | -- | 17:53 | 2023-08-15 | 0.785
1856 | 24.1 | gf | 0.88 | mm | OK | -- | 17:53 | 2023-08-15 | 0.78
1857 | 24 | gf | 0.875 | mm | OK | -- | 17:53 | 2023-08-15 | 0.775
1858 | 24 | gf | 0.865 | mm | OK | -- | 17:53 | 2023-08-15 | 0.765
1859 | 24 | gf | 0.86 | mm | OK | -- | 17:53 | 2023-08-15 | 0.76
1860 | 23.9 | gf | 0.85 | mm | OK | -- | 17:53 | 2023-08-15 | 0.75
1861 | 23.8 | gf | 0.845 | mm | OK | -- | 17:53 | 2023-08-15 | 0.745
1862 | 23.9 | gf | 0.835 | mm | OK | -- | 17:53 | 2023-08-15 | 0.735
1863 | 23.8 | gf | 0.83 | mm | OK | -- | 17:53 | 2023-08-15 | 0.73
1864 | 23.6 | gf | 0.825 | mm | OK | -- | 17:53 | 2023-08-15 | 0.725
1865 | 23.5 | gf | 0.815 | mm | OK | -- | 17:53 | 2023-08-15 | 0.715
1866 | 23.4 | gf | 0.81 | mm | OK | -- | 17:53 | 2023-08-15 | 0.71
1867 | 23.7 | gf | 0.805 | mm | OK | -- | 17:53 | 2023-08-15 | 0.705
1868 | 23.7 | gf | 0.8 | mm | OK | -- | 17:53 | 2023-08-15 | 0.7
1869 | 23.8 | gf | 0.795 | mm | OK | -- | 17:53 | 2023-08-15 | 0.695
1870 | 23.9 | gf | 0.795 | mm | OK | -- | 17:53 | 2023-08-15 | 0.695
1871 | 23.9 | gf | 0.79 | mm | OK | -- | 17:53 | 2023-08-15 | 0.69
1872 | 23.8 | gf | 0.79 | mm | OK | -- | 17:53 | 2023-08-15 | 0.69
1873 | 23.9 | gf | 0.785 | mm | OK | -- | 17:53 | 2023-08-15 | 0.685
1874 | 23.8 | gf | 0.78 | mm | OK | -- | 17:53 | 2023-08-15 | 0.68
1875 | 23.6 | gf | 0.775 | mm | OK | -- | 17:53 | 2023-08-15 | 0.675
1876 | 23.6 | gf | 0.77 | mm | OK | -- | 17:53 | 2023-08-15 | 0.67
1877 | 23.7 | gf | 0.765 | mm | OK | -- | 17:53 | 2023-08-15 | 0.665
1878 | 23.8 | gf | 0.76 | mm | OK | -- | 17:53 | 2023-08-15 | 0.66
1879 | 23.8 | gf | 0.755 | mm | OK | -- | 17:53 | 2023-08-15 | 0.655
1880 | 23.7 | gf | 0.75 | mm | OK | -- | 17:53 | 2023-08-15 | 0.65
1881 | 23.5 | gf | 0.745 | mm | OK | -- | 17:53 | 2023-08-15 | 0.645
1882 | 23.5 | gf | 0.735 | mm | OK | -- | 17:53 | 2023-08-15 | 0.635
1883 | 23.7 | gf | 0.73 | mm | OK | -- | 17:53 | 2023-08-15 | 0.63
1884 | 23.6 | gf | 0.725 | mm | OK | -- | 17:53 | 2023-08-15 | 0.625
1885 | 23.8 | gf | 0.72 | mm | OK | -- | 17:53 | 2023-08-15 | 0.62
1886 | 23.7 | gf | 0.715 | mm | OK | -- | 17:53 | 2023-08-15 | 0.615
1887 | 23.6 | gf | 0.71 | mm | OK | -- | 17:53 | 2023-08-15 | 0.61
1888 | 23.7 | gf | 0.71 | mm | OK | -- | 17:53 | 2023-08-15 | 0.61
1889 | 23.6 | gf | 0.705 | mm | OK | -- | 17:53 | 2023-08-15 | 0.605
1890 | 23.7 | gf | 0.7 | mm | OK | -- | 17:53 | 2023-08-15 | 0.6
1891 | 23.7 | gf | 0.7 | mm | OK | -- | 17:53 | 2023-08-15 | 0.6
1892 | 23.6 | gf | 0.695 | mm | OK | -- | 17:53 | 2023-08-15 | 0.595
1893 | 23.4 | gf | 0.695 | mm | OK | -- | 17:53 | 2023-08-15 | 0.595
1894 | 23.3 | gf | 0.69 | mm | OK | -- | 17:53 | 2023-08-15 | 0.59
1895 | 23.4 | gf | 0.685 | mm | OK | -- | 17:53 | 2023-08-15 | 0.585
1896 | 23.4 | gf | 0.68 | mm | OK | -- | 17:53 | 2023-08-15 | 0.58
1897 | 23.2 | gf | 0.675 | mm | OK | -- | 17:53 | 2023-08-15 | 0.575
1898 | 23.3 | gf | 0.67 | mm | OK | -- | 17:53 | 2023-08-15 | 0.57
1899 | 23.4 | gf | 0.665 | mm | OK | -- | 17:53 | 2023-08-15 | 0.565
1900 | 23.5 | gf | 0.665 | mm | OK | -- | 17:53 | 2023-08-15 | 0.565
1901 | 23.6 | gf | 0.66 | mm | OK | -- | 17:53 | 2023-08-15 | 0.56
1902 | 23.5 | gf | 0.66 | mm | OK | -- | 17:53 | 2023-08-15 | 0.56
1903 | 23.2 | gf | 0.66 | mm | OK | -- | 17:53 | 2023-08-15 | 0.56
1904 | 23.2 | gf | 0.655 | mm | OK | -- | 17:53 | 2023-08-15 | 0.555
1905 | 23.1 | gf | 0.65 | mm | OK | -- | 17:53 | 2023-08-15 | 0.55
1906 | 23 | gf | 0.645 | mm | OK | -- | 17:53 | 2023-08-15 | 0.545
1907 | 22.9 | gf | 0.64 | mm | OK | -- | 17:53 | 2023-08-15 | 0.54
1908 | 22.8 | gf | 0.63 | mm | OK | -- | 17:53 | 2023-08-15 | 0.53
1909 | 22.9 | gf | 0.62 | mm | OK | -- | 17:53 | 2023-08-15 | 0.52
1910 | 22.8 | gf | 0.61 | mm | OK | -- | 17:53 | 2023-08-15 | 0.51
1911 | 22.7 | gf | 0.595 | mm | OK | -- | 17:53 | 2023-08-15 | 0.495
1912 | 22.8 | gf | 0.585 | mm | OK | -- | 17:53 | 2023-08-15 | 0.485
1913 | 22.6 | gf | 0.575 | mm | OK | -- | 17:53 | 2023-08-15 | 0.475
1914 | 22.5 | gf | 0.565 | mm | OK | -- | 17:53 | 2023-08-15 | 0.465
1915 | 22.9 | gf | 0.555 | mm | OK | -- | 17:53 | 2023-08-15 | 0.455
1916 | 22.9 | gf | 0.55 | mm | OK | -- | 17:53 | 2023-08-15 | 0.45
1917 | 22.8 | gf | 0.55 | mm | OK | -- | 17:53 | 2023-08-15 | 0.45
1918 | 22.7 | gf | 0.545 | mm | OK | -- | 17:53 | 2023-08-15 | 0.445
1919 | 22.4 | gf | 0.54 | mm | OK | -- | 17:53 | 2023-08-15 | 0.44
1920 | 22.7 | gf | 0.535 | mm | OK | -- | 17:53 | 2023-08-15 | 0.435
1921 | 22.6 | gf | 0.535 | mm | OK | -- | 17:53 | 2023-08-15 | 0.435
1922 | 22.5 | gf | 0.53 | mm | OK | -- | 17:53 | 2023-08-15 | 0.43
1923 | 22.5 | gf | 0.53 | mm | OK | -- | 17:53 | 2023-08-15 | 0.43
1924 | 22.5 | gf | 0.525 | mm | OK | -- | 17:53 | 2023-08-15 | 0.425
1925 | 22.4 | gf | 0.525 | mm | OK | -- | 17:53 | 2023-08-15 | 0.425
1926 | 22.3 | gf | 0.52 | mm | OK | -- | 17:53 | 2023-08-15 | 0.42
1927 | 22.3 | gf | 0.52 | mm | OK | -- | 17:53 | 2023-08-15 | 0.42
1928 | 22.3 | gf | 0.515 | mm | OK | -- | 17:53 | 2023-08-15 | 0.415
1929 | 22.2 | gf | 0.515 | mm | OK | -- | 17:53 | 2023-08-15 | 0.415
1930 | 22.2 | gf | 0.51 | mm | OK | -- | 17:53 | 2023-08-15 | 0.41
1931 | 22.2 | gf | 0.505 | mm | OK | -- | 17:53 | 2023-08-15 | 0.405
1932 | 22.3 | gf | 0.505 | mm | OK | -- | 17:53 | 2023-08-15 | 0.405
1933 | 22.2 | gf | 0.5 | mm | OK | -- | 17:53 | 2023-08-15 | 0.4
1934 | 21.9 | gf | 0.495 | mm | OK | -- | 17:53 | 2023-08-15 | 0.395
1935 | 21.8 | gf | 0.485 | mm | OK | -- | 17:53 | 2023-08-15 | 0.385
1936 | 22.3 | gf | 0.47 | mm | OK | -- | 17:53 | 2023-08-15 | 0.37
1937 | 22.6 | gf | 0.465 | mm | OK | -- | 17:53 | 2023-08-15 | 0.365
1938 | 22.2 | gf | 0.455 | mm | OK | -- | 17:53 | 2023-08-15 | 0.355
1939 | 22.4 | gf | 0.445 | mm | OK | -- | 17:53 | 2023-08-15 | 0.345
1940 | 22.3 | gf | 0.44 | mm | OK | -- | 17:53 | 2023-08-15 | 0.34
1941 | 22.3 | gf | 0.435 | mm | OK | -- | 17:53 | 2023-08-15 | 0.335
1942 | 22.3 | gf | 0.435 | mm | OK | -- | 17:53 | 2023-08-15 | 0.335
1943 | 21.9 | gf | 0.425 | mm | OK | -- | 17:53 | 2023-08-15 | 0.325
1944 | 22.2 | gf | 0.42 | mm | OK | -- | 17:53 | 2023-08-15 | 0.32
1945 | 22.3 | gf | 0.415 | mm | OK | -- | 17:53 | 2023-08-15 | 0.315
1946 | 22.4 | gf | 0.415 | mm | OK | -- | 17:53 | 2023-08-15 | 0.315
1947 | 22.3 | gf | 0.41 | mm | OK | -- | 17:53 | 2023-08-15 | 0.31
1948 | 22.2 | gf | 0.41 | mm | OK | -- | 17:53 | 2023-08-15 | 0.31
1949 | 22.2 | gf | 0.41 | mm | OK | -- | 17:53 | 2023-08-15 | 0.31
1950 | 22.1 | gf | 0.405 | mm | OK | -- | 17:53 | 2023-08-15 | 0.305
1951 | 22 | gf | 0.4 | mm | OK | -- | 17:53 | 2023-08-15 | 0.3
1952 | 22 | gf | 0.395 | mm | OK | -- | 17:53 | 2023-08-15 | 0.295
1953 | 22 | gf | 0.39 | mm | OK | -- | 17:53 | 2023-08-15 | 0.29
1954 | 21.9 | gf | 0.385 | mm | OK | -- | 17:53 | 2023-08-15 | 0.285
1955 | 21.9 | gf | 0.38 | mm | OK | -- | 17:53 | 2023-08-15 | 0.28
1956 | 21.9 | gf | 0.38 | mm | OK | -- | 17:53 | 2023-08-15 | 0.28
1957 | 21.9 | gf | 0.375 | mm | OK | -- | 17:53 | 2023-08-15 | 0.275
1958 | 21.7 | gf | 0.37 | mm | OK | -- | 17:53 | 2023-08-15 | 0.27
1959 | 21.5 | gf | 0.365 | mm | OK | -- | 17:53 | 2023-08-15 | 0.265
1960 | 21.5 | gf | 0.36 | mm | OK | -- | 17:53 | 2023-08-15 | 0.26
1961 | 21.5 | gf | 0.35 | mm | OK | -- | 17:53 | 2023-08-15 | 0.25
1962 | 21.4 | gf | 0.345 | mm | OK | -- | 17:53 | 2023-08-15 | 0.245
1963 | 21.3 | gf | 0.345 | mm | OK | -- | 17:53 | 2023-08-15 | 0.245
1964 | 21.7 | gf | 0.34 | mm | OK | -- | 17:53 | 2023-08-15 | 0.24
1965 | 21.5 | gf | 0.335 | mm | OK | -- | 17:53 | 2023-08-15 | 0.235
1966 | 21.2 | gf | 0.335 | mm | OK | -- | 17:53 | 2023-08-15 | 0.235
1967 | 20.9 | gf | 0.325 | mm | OK | -- | 17:53 | 2023-08-15 | 0.225
1968 | 21.3 | gf | 0.315 | mm | OK | -- | 17:53 | 2023-08-15 | 0.215
1969 | 21.5 | gf | 0.31 | mm | OK | -- | 17:53 | 2023-08-15 | 0.21
1970 | 21.6 | gf | 0.305 | mm | OK | -- | 17:53 | 2023-08-15 | 0.205
1971 | 21.3 | gf | 0.3 | mm | OK | -- | 17:53 | 2023-08-15 | 0.2
1972 | 21.6 | gf | 0.295 | mm | OK | -- | 17:53 | 2023-08-15 | 0.195
1973 | 21.6 | gf | 0.29 | mm | OK | -- | 17:53 | 2023-08-15 | 0.19
1974 | 21.6 | gf | 0.285 | mm | OK | -- | 17:53 | 2023-08-15 | 0.185
1975 | 21.7 | gf | 0.285 | mm | OK | -- | 17:53 | 2023-08-15 | 0.185
1976 | 21.6 | gf | 0.28 | mm | OK | -- | 17:53 | 2023-08-15 | 0.18
1977 | 21.5 | gf | 0.27 | mm | OK | -- | 17:53 | 2023-08-15 | 0.17
1978 | 21.4 | gf | 0.265 | mm | OK | -- | 17:53 | 2023-08-15 | 0.165
1979 | 21.4 | gf | 0.255 | mm | OK | -- | 17:53 | 2023-08-15 | 0.155
1980 | 21.4 | gf | 0.25 | mm | OK | -- | 17:53 | 2023-08-15 | 0.15
1981 | 21.6 | gf | 0.245 | mm | OK | -- | 17:53 | 2023-08-15 | 0.145
1982 | 21.6 | gf | 0.24 | mm | OK | -- | 17:53 | 2023-08-15 | 0.14
1983 | 21.7 | gf | 0.24 | mm | OK | -- | 17:53 | 2023-08-15 | 0.14
1984 | 21.5 | gf | 0.24 | mm | OK | -- | 17:53 | 2023-08-15 | 0.14
1985 | 21.2 | gf | 0.235 | mm | OK | -- | 17:53 | 2023-08-15 | 0.135
1986 | 21 | gf | 0.225 | mm | OK | -- | 17:53 | 2023-08-15 | 0.125
1987 | 21 | gf | 0.215 | mm | OK | -- | 17:53 | 2023-08-15 | 0.115
1988 | 21.2 | gf | 0.205 | mm | OK | -- | 17:53 | 2023-08-15 | 0.105
1989 | 21.2 | gf | 0.2 | mm | OK | -- | 17:53 | 2023-08-15 | 0.1
1990 | 21.3 | gf | 0.195 | mm | OK | -- | 17:53 | 2023-08-15 | 0.095
1991 | 21.3 | gf | 0.19 | mm | OK | -- | 17:53 | 2023-08-15 | 0.09
1992 | 20.9 | gf | 0.185 | mm | OK | -- | 17:53 | 2023-08-15 | 0.085
1993 | 20.7 | gf | 0.175 | mm | OK | -- | 17:53 | 2023-08-15 | 0.075
1994 | 20.4 | gf | 0.17 | mm | OK | -- | 17:53 | 2023-08-15 | 0.07
1995 | 18.4 | gf | 0.165 | mm | OK | -- | 17:53 | 2023-08-15 | 0.065
1996 | 15.4 | gf | 0.16 | mm | OK | -- | 17:53 | 2023-08-15 | 0.06
1997 | 13 | gf | 0.16 | mm | OK | -- | 17:53 | 2023-08-15 | 0.06
1998 | 12.1 | gf | 0.155 | mm | OK | -- | 17:53 | 2023-08-15 | 0.055
1999 | 11.8 | gf | 0.15 | mm | OK | -- | 17:53 | 2023-08-15 | 0.05
2000 | 12.3 | gf | 0.145 | mm | OK | -- | 17:53 | 2023-08-15 | 0.045
2001 | 12 | gf | 0.145 | mm | OK | -- | 17:53 | 2023-08-15 | 0.045
2002 | 11.6 | gf | 0.14 | mm | OK | -- | 17:53 | 2023-08-15 | 0.04
2003 | 11.7 | gf | 0.135 | mm | OK | -- | 17:53 | 2023-08-15 | 0.035
2004 | 11.6 | gf | 0.13 | mm | OK | -- | 17:53 | 2023-08-15 | 0.03
2005 | 11.5 | gf | 0.125 | mm | OK | -- | 17:53 | 2023-08-15 | 0.025
2006 | 9.6 | gf | 0.125 | mm | OK | -- | 17:53 | 2023-08-15 | 0.025
2007 | 5.6 | gf | 0.12 | mm | OK | -- | 17:53 | 2023-08-15 | 0.02
2008 | 2.3 | gf | 0.115 | mm | OK | -- | 17:53 | 2023-08-15 | 0.015
2009 | 0 | gf | 0.11 | mm | OK | -- | 17:53 | 2023-08-15 | 0.01
2010 | 0 | gf | 0.105 | mm | OK | -- | 17:53 | 2023-08-15 | 0.005
2011 | 0 | gf | 0.1 | mm | OK | -- | 17:53 | 2023-08-15 | 0

## Combined
Switch | Leobog Rock
Notes | 0
No. | Force | Unit | Displacement | Unit | Judge | Position | Time | Date | Mod Dis | Collection Parameters
[10 empty] | Maximum | 185.1 | @ | No.1164
[10 empty] | Minimum | -0.1 | @ | No.12
[10 empty] | Average | 39.22
[10 empty] | Data Quantity | 2049
[10 empty] | Number of NG | 0
Cond Formatting
[10 empty] | Min Highl Max | 175.845
[10 empty] | Starting Disp | 0.1

## Butterfly
Switch | Leobog Rock | [9 empty] | Input Upstroke In Negatives
Notes | 0
No. | Force | Unit | Displacement | Unit | Judge | Position | Time | Date | Mod Dis | Neg MD | Collection Parameters
1198 | 171.2 | gf | 4.04 | mm | OK | -- | 17:52 | 2023-08-15 | 3.94 | -3.94 | Maximum | 185.1 | @ | No.1164
1199 | 165 | gf | 4.035 | mm | OK | -- | 17:52 | 2023-08-15 | 3.935 | -3.935 | Minimum | -0.1 | @ | No.12
1200 | 159.9 | gf | 4.03 | mm | OK | -- | 17:52 | 2023-08-15 | 3.93 | -3.93 | Average | 39.22
1201 | 154.1 | gf | 4.025 | mm | OK | -- | 17:52 | 2023-08-15 | 3.925 | -3.925 | Data Quantity | 2049
1202 | 150.6 | gf | 4.02 | mm | OK | -- | 17:52 | 2023-08-15 | 3.92 | -3.92 | Number of NG | 0
1203 | 148.9 | gf | 4.015 | mm | OK | -- | 17:52 | 2023-08-15 | 3.915 | -3.915
1204 | 148.5 | gf | 4.015 | mm | OK | -- | 17:52 | 2023-08-15 | 3.915 | -3.915 | Cond Formatting
1205 | 148 | gf | 4.015 | mm | OK | -- | 17:52 | 2023-08-15 | 3.915 | -3.915 | Min Highl Max | 175.845
1206 | 147.3 | gf | 4.015 | mm | OK | -- | 17:52 | 2023-08-15 | 3.915 | -3.915
1207 | 146.7 | gf | 4.015 | mm | OK | -- | 17:52 | 2023-08-15 | 3.915 | -3.915 | Starting Disp | 0.1
1208 | 145.7 | gf | 4.015 | mm | OK | -- | 17:52 | 2023-08-15 | 3.915 | -3.915
1209 | 144.1 | gf | 4.015 | mm | OK | -- | 17:52 | 2023-08-15 | 3.915 | -3.915
1210 | 142.6 | gf | 4.01 | mm | OK | -- | 17:52 | 2023-08-15 | 3.91 | -3.91
1211 | 140.1 | gf | 4.01 | mm | OK | -- | 17:52 | 2023-08-15 | 3.91 | -3.91
1212 | 137.6 | gf | 4.005 | mm | OK | -- | 17:52 | 2023-08-15 | 3.905 | -3.905
1213 | 136.8 | gf | 4.005 | mm | OK | -- | 17:52 | 2023-08-15 | 3.905 | -3.905
1214 | 134.9 | gf | 4.005 | mm | OK | -- | 17:52 | 2023-08-15 | 3.905 | -3.905
1215 | 130.3 | gf | 4 | mm | OK | -- | 17:52 | 2023-08-15 | 3.9 | -3.9
1216 | 127.5 | gf | 3.995 | mm | OK | -- | 17:52 | 2023-08-15 | 3.895 | -3.895
1217 | 126.6 | gf | 3.995 | mm | OK | -- | 17:52 | 2023-08-15 | 3.895 | -3.895
1218 | 126.2 | gf | 3.995 | mm | OK | -- | 17:52 | 2023-08-15 | 3.895 | -3.895
1219 | 126.2 | gf | 3.995 | mm | OK | -- | 17:52 | 2023-08-15 | 3.895 | -3.895
1220 | 125.7 | gf | 3.995 | mm | OK | -- | 17:52 | 2023-08-15 | 3.895 | -3.895
1221 | 124.2 | gf | 3.995 | mm | OK | -- | 17:52 | 2023-08-15 | 3.895 | -3.895
1222 | 123.1 | gf | 3.995 | mm | OK | -- | 17:52 | 2023-08-15 | 3.895 | -3.895
1223 | 121.5 | gf | 3.99 | mm | OK | -- | 17:52 | 2023-08-15 | 3.89 | -3.89
1224 | 120.1 | gf | 3.99 | mm | OK | -- | 17:52 | 2023-08-15 | 3.89 | -3.89
1225 | 119.8 | gf | 3.99 | mm | OK | -- | 17:52 | 2023-08-15 | 3.89 | -3.89
1226 | 119.8 | gf | 3.99 | mm | OK | -- | 17:52 | 2023-08-15 | 3.89 | -3.89
1227 | 119.6 | gf | 3.99 | mm | OK | -- | 17:52 | 2023-08-15 | 3.89 | -3.89
1228 | 118.5 | gf | 3.99 | mm | OK | -- | 17:52 | 2023-08-15 | 3.89 | -3.89
1229 | 116.4 | gf | 3.985 | mm | OK | -- | 17:52 | 2023-08-15 | 3.885 | -3.885
1230 | 115.2 | gf | 3.985 | mm | OK | -- | 17:52 | 2023-08-15 | 3.885 | -3.885
1231 | 114.5 | gf | 3.985 | mm | OK | -- | 17:52 | 2023-08-15 | 3.885 | -3.885
1232 | 114 | gf | 3.985 | mm | OK | -- | 17:52 | 2023-08-15 | 3.885 | -3.885
1233 | 111.6 | gf | 3.98 | mm | OK | -- | 17:52 | 2023-08-15 | 3.88 | -3.88
1234 | 107.3 | gf | 3.975 | mm | OK | -- | 17:52 | 2023-08-15 | 3.875 | -3.875
1235 | 104.9 | gf | 3.975 | mm | OK | -- | 17:52 | 2023-08-15 | 3.875 | -3.875
1236 | 103.4 | gf | 3.975 | mm | OK | -- | 17:52 | 2023-08-15 | 3.875 | -3.875
1237 | 101.9 | gf | 3.97 | mm | OK | -- | 17:52 | 2023-08-15 | 3.87 | -3.87
1238 | 100.4 | gf | 3.97 | mm | OK | -- | 17:52 | 2023-08-15 | 3.87 | -3.87
1239 | 97.5 | gf | 3.965 | mm | OK | -- | 17:52 | 2023-08-15 | 3.865 | -3.865
1240 | 92.1 | gf | 3.96 | mm | OK | -- | 17:52 | 2023-08-15 | 3.86 | -3.86
1241 | 87.2 | gf | 3.955 | mm | OK | -- | 17:52 | 2023-08-15 | 3.855 | -3.855
1242 | 85.6 | gf | 3.955 | mm | OK | -- | 17:52 | 2023-08-15 | 3.855 | -3.855
1243 | 84.5 | gf | 3.955 | mm | OK | -- | 17:52 | 2023-08-15 | 3.855 | -3.855
1244 | 83.7 | gf | 3.95 | mm | OK | -- | 17:52 | 2023-08-15 | 3.85 | -3.85
1245 | 83.4 | gf | 3.95 | mm | OK | -- | 17:52 | 2023-08-15 | 3.85 | -3.85
1246 | 82.9 | gf | 3.95 | mm | OK | -- | 17:52 | 2023-08-15 | 3.85 | -3.85
1247 | 81.1 | gf | 3.95 | mm | OK | -- | 17:52 | 2023-08-15 | 3.85 | -3.85
1248 | 75.5 | gf | 3.945 | mm | OK | -- | 17:52 | 2023-08-15 | 3.845 | -3.845
1249 | 71.7 | gf | 3.94 | mm | OK | -- | 17:52 | 2023-08-15 | 3.84 | -3.84
1250 | 69.5 | gf | 3.935 | mm | OK | -- | 17:52 | 2023-08-15 | 3.835 | -3.835
1251 | 68.3 | gf | 3.935 | mm | OK | -- | 17:52 | 2023-08-15 | 3.835 | -3.835
1252 | 67.5 | gf | 3.935 | mm | OK | -- | 17:52 | 2023-08-15 | 3.835 | -3.835
1253 | 66.9 | gf | 3.935 | mm | OK | -- | 17:52 | 2023-08-15 | 3.835 | -3.835
1254 | 65.7 | gf | 3.93 | mm | OK | -- | 17:52 | 2023-08-15 | 3.83 | -3.83
1255 | 64.6 | gf | 3.93 | mm | OK | -- | 17:52 | 2023-08-15 | 3.83 | -3.83
1256 | 63.5 | gf | 3.93 | mm | OK | -- | 17:52 | 2023-08-15 | 3.83 | -3.83
1257 | 61.7 | gf | 3.93 | mm | OK | -- | 17:52 | 2023-08-15 | 3.83 | -3.83
1258 | 59.4 | gf | 3.925 | mm | OK | -- | 17:52 | 2023-08-15 | 3.825 | -3.825
1259 | 55.8 | gf | 3.92 | mm | OK | -- | 17:52 | 2023-08-15 | 3.82 | -3.82
1260 | 51.7 | gf | 3.915 | mm | OK | -- | 17:52 | 2023-08-15 | 3.815 | -3.815
1261 | 48.8 | gf | 3.915 | mm | OK | -- | 17:52 | 2023-08-15 | 3.815 | -3.815
1262 | 46.1 | gf | 3.91 | mm | OK | -- | 17:52 | 2023-08-15 | 3.81 | -3.81
1263 | 43.6 | gf | 3.905 | mm | OK | -- | 17:52 | 2023-08-15 | 3.805 | -3.805
1264 | 41.9 | gf | 3.905 | mm | OK | -- | 17:52 | 2023-08-15 | 3.805 | -3.805
1265 | 41.1 | gf | 3.9 | mm | OK | -- | 17:52 | 2023-08-15 | 3.8 | -3.8
1266 | 40.7 | gf | 3.9 | mm | OK | -- | 17:52 | 2023-08-15 | 3.8 | -3.8
1267 | 40.7 | gf | 3.895 | mm | OK | -- | 17:52 | 2023-08-15 | 3.795 | -3.795
1268 | 40.7 | gf | 3.895 | mm | OK | -- | 17:52 | 2023-08-15 | 3.795 | -3.795
1269 | 40.8 | gf | 3.895 | mm | OK | -- | 17:52 | 2023-08-15 | 3.795 | -3.795
1270 | 40.7 | gf | 3.895 | mm | OK | -- | 17:52 | 2023-08-15 | 3.795 | -3.795
1271 | 40.7 | gf | 3.89 | mm | OK | -- | 17:52 | 2023-08-15 | 3.79 | -3.79
1272 | 40.7 | gf | 3.89 | mm | OK | -- | 17:52 | 2023-08-15 | 3.79 | -3.79
1273 | 40.7 | gf | 3.885 | mm | OK | -- | 17:52 | 2023-08-15 | 3.785 | -3.785
1274 | 40.7 | gf | 3.875 | mm | OK | -- | 17:52 | 2023-08-15 | 3.775 | -3.775
1275 | 40.6 | gf | 3.86 | mm | OK | -- | 17:52 | 2023-08-15 | 3.76 | -3.76
1276 | 40.5 | gf | 3.845 | mm | OK | -- | 17:52 | 2023-08-15 | 3.745 | -3.745
1277 | 40.5 | gf | 3.835 | mm | OK | -- | 17:52 | 2023-08-15 | 3.735 | -3.735
1278 | 40.5 | gf | 3.83 | mm | OK | -- | 17:52 | 2023-08-15 | 3.73 | -3.73
1279 | 40.5 | gf | 3.83 | mm | OK | -- | 17:52 | 2023-08-15 | 3.73 | -3.73
1280 | 40.4 | gf | 3.82 | mm | OK | -- | 17:52 | 2023-08-15 | 3.72 | -3.72
1281 | 40.4 | gf | 3.815 | mm | OK | -- | 17:52 | 2023-08-15 | 3.715 | -3.715
1282 | 40.4 | gf | 3.81 | mm | OK | -- | 17:52 | 2023-08-15 | 3.71 | -3.71
1283 | 40.4 | gf | 3.805 | mm | OK | -- | 17:52 | 2023-08-15 | 3.705 | -3.705
1284 | 40.4 | gf | 3.8 | mm | OK | -- | 17:52 | 2023-08-15 | 3.7 | -3.7
1285 | 40.4 | gf | 3.8 | mm | OK | -- | 17:52 | 2023-08-15 | 3.7 | -3.7
1286 | 40.3 | gf | 3.795 | mm | OK | -- | 17:52 | 2023-08-15 | 3.695 | -3.695
1287 | 40.3 | gf | 3.795 | mm | OK | -- | 17:52 | 2023-08-15 | 3.695 | -3.695
1288 | 40.3 | gf | 3.79 | mm | OK | -- | 17:52 | 2023-08-15 | 3.69 | -3.69
1289 | 40.3 | gf | 3.79 | mm | OK | -- | 17:52 | 2023-08-15 | 3.69 | -3.69
1290 | 40.3 | gf | 3.785 | mm | OK | -- | 17:52 | 2023-08-15 | 3.685 | -3.685
1291 | 40.3 | gf | 3.785 | mm | OK | -- | 17:52 | 2023-08-15 | 3.685 | -3.685
1292 | 40.3 | gf | 3.78 | mm | OK | -- | 17:52 | 2023-08-15 | 3.68 | -3.68
1293 | 40.3 | gf | 3.78 | mm | OK | -- | 17:52 | 2023-08-15 | 3.68 | -3.68
1294 | 40.3 | gf | 3.775 | mm | OK | -- | 17:52 | 2023-08-15 | 3.675 | -3.675
1295 | 40.2 | gf | 3.775 | mm | OK | -- | 17:52 | 2023-08-15 | 3.675 | -3.675
1296 | 40.2 | gf | 3.77 | mm | OK | -- | 17:52 | 2023-08-15 | 3.67 | -3.67
1297 | 40.2 | gf | 3.765 | mm | OK | -- | 17:52 | 2023-08-15 | 3.665 | -3.665
1298 | 40.2 | gf | 3.76 | mm | OK | -- | 17:52 | 2023-08-15 | 3.66 | -3.66
1299 | 40.2 | gf | 3.755 | mm | OK | -- | 17:52 | 2023-08-15 | 3.655 | -3.655
1300 | 40.2 | gf | 3.75 | mm | OK | -- | 17:52 | 2023-08-15 | 3.65 | -3.65
1301 | 40.1 | gf | 3.745 | mm | OK | -- | 17:52 | 2023-08-15 | 3.645 | -3.645
1302 | 40.1 | gf | 3.74 | mm | OK | -- | 17:52 | 2023-08-15 | 3.64 | -3.64
1303 | 40.1 | gf | 3.73 | mm | OK | -- | 17:52 | 2023-08-15 | 3.63 | -3.63
1304 | 40.1 | gf | 3.725 | mm | OK | -- | 17:52 | 2023-08-15 | 3.625 | -3.625
1305 | 40.1 | gf | 3.72 | mm | OK | -- | 17:52 | 2023-08-15 | 3.62 | -3.62
1306 | 40.1 | gf | 3.715 | mm | OK | -- | 17:52 | 2023-08-15 | 3.615 | -3.615
1307 | 40.1 | gf | 3.715 | mm | OK | -- | 17:52 | 2023-08-15 | 3.615 | -3.615
1308 | 40 | gf | 3.71 | mm | OK | -- | 17:52 | 2023-08-15 | 3.61 | -3.61
1309 | 40 | gf | 3.705 | mm | OK | -- | 17:52 | 2023-08-15 | 3.605 | -3.605
1310 | 40 | gf | 3.705 | mm | OK | -- | 17:52 | 2023-08-15 | 3.605 | -3.605
1311 | 40.1 | gf | 3.7 | mm | OK | -- | 17:52 | 2023-08-15 | 3.6 | -3.6
1312 | 40.1 | gf | 3.695 | mm | OK | -- | 17:52 | 2023-08-15 | 3.595 | -3.595
1313 | 40.1 | gf | 3.695 | mm | OK | -- | 17:52 | 2023-08-15 | 3.595 | -3.595
1314 | 40 | gf | 3.69 | mm | OK | -- | 17:52 | 2023-08-15 | 3.59 | -3.59
1315 | 40 | gf | 3.685 | mm | OK | -- | 17:52 | 2023-08-15 | 3.585 | -3.585
1316 | 40 | gf | 3.68 | mm | OK | -- | 17:52 | 2023-08-15 | 3.58 | -3.58
1317 | 39.9 | gf | 3.68 | mm | OK | -- | 17:52 | 2023-08-15 | 3.58 | -3.58
1318 | 39.9 | gf | 3.675 | mm | OK | -- | 17:52 | 2023-08-15 | 3.575 | -3.575
1319 | 39.9 | gf | 3.67 | mm | OK | -- | 17:52 | 2023-08-15 | 3.57 | -3.57
1320 | 39.9 | gf | 3.665 | mm | OK | -- | 17:52 | 2023-08-15 | 3.565 | -3.565
1321 | 39.9 | gf | 3.66 | mm | OK | -- | 17:52 | 2023-08-15 | 3.56 | -3.56
1322 | 39.9 | gf | 3.66 | mm | OK | -- | 17:52 | 2023-08-15 | 3.56 | -3.56
1323 | 39.9 | gf | 3.66 | mm | OK | -- | 17:52 | 2023-08-15 | 3.56 | -3.56
1324 | 39.9 | gf | 3.655 | mm | OK | -- | 17:52 | 2023-08-15 | 3.555 | -3.555
1325 | 39.9 | gf | 3.65 | mm | OK | -- | 17:52 | 2023-08-15 | 3.55 | -3.55
1326 | 39.9 | gf | 3.645 | mm | OK | -- | 17:52 | 2023-08-15 | 3.545 | -3.545
1327 | 39.9 | gf | 3.64 | mm | OK | -- | 17:52 | 2023-08-15 | 3.54 | -3.54
1328 | 39.9 | gf | 3.635 | mm | OK | -- | 17:52 | 2023-08-15 | 3.535 | -3.535
1329 | 39.9 | gf | 3.63 | mm | OK | -- | 17:52 | 2023-08-15 | 3.53 | -3.53
1330 | 39.8 | gf | 3.63 | mm | OK | -- | 17:52 | 2023-08-15 | 3.53 | -3.53
1331 | 39.8 | gf | 3.625 | mm | OK | -- | 17:52 | 2023-08-15 | 3.525 | -3.525
1332 | 39.8 | gf | 3.625 | mm | OK | -- | 17:52 | 2023-08-15 | 3.525 | -3.525
1333 | 39.8 | gf | 3.62 | mm | OK | -- | 17:52 | 2023-08-15 | 3.52 | -3.52
1334 | 39.8 | gf | 3.62 | mm | OK | -- | 17:52 | 2023-08-15 | 3.52 | -3.52
1335 | 39.8 | gf | 3.62 | mm | OK | -- | 17:52 | 2023-08-15 | 3.52 | -3.52
1336 | 39.8 | gf | 3.615 | mm | OK | -- | 17:52 | 2023-08-15 | 3.515 | -3.515
1337 | 39.8 | gf | 3.615 | mm | OK | -- | 17:52 | 2023-08-15 | 3.515 | -3.515
1338 | 39.8 | gf | 3.61 | mm | OK | -- | 17:52 | 2023-08-15 | 3.51 | -3.51
1339 | 39.8 | gf | 3.605 | mm | OK | -- | 17:52 | 2023-08-15 | 3.505 | -3.505
1340 | 39.8 | gf | 3.605 | mm | OK | -- | 17:52 | 2023-08-15 | 3.505 | -3.505
1341 | 39.8 | gf | 3.6 | mm | OK | -- | 17:52 | 2023-08-15 | 3.5 | -3.5
1342 | 39.8 | gf | 3.595 | mm | OK | -- | 17:52 | 2023-08-15 | 3.495 | -3.495
1343 | 39.7 | gf | 3.59 | mm | OK | -- | 17:52 | 2023-08-15 | 3.49 | -3.49
1344 | 39.7 | gf | 3.585 | mm | OK | -- | 17:52 | 2023-08-15 | 3.485 | -3.485
1345 | 39.8 | gf | 3.585 | mm | OK | -- | 17:52 | 2023-08-15 | 3.485 | -3.485
1346 | 39.7 | gf | 3.575 | mm | OK | -- | 17:52 | 2023-08-15 | 3.475 | -3.475
1347 | 39.7 | gf | 3.57 | mm | OK | -- | 17:52 | 2023-08-15 | 3.47 | -3.47
1348 | 39.7 | gf | 3.565 | mm | OK | -- | 17:52 | 2023-08-15 | 3.465 | -3.465
1349 | 39.6 | gf | 3.56 | mm | OK | -- | 17:52 | 2023-08-15 | 3.46 | -3.46
1350 | 39.6 | gf | 3.555 | mm | OK | -- | 17:52 | 2023-08-15 | 3.455 | -3.455
1351 | 39.6 | gf | 3.55 | mm | OK | -- | 17:52 | 2023-08-15 | 3.45 | -3.45
1352 | 39.6 | gf | 3.55 | mm | OK | -- | 17:52 | 2023-08-15 | 3.45 | -3.45
1353 | 39.6 | gf | 3.545 | mm | OK | -- | 17:52 | 2023-08-15 | 3.445 | -3.445
1354 | 39.6 | gf | 3.54 | mm | OK | -- | 17:52 | 2023-08-15 | 3.44 | -3.44
1355 | 39.5 | gf | 3.54 | mm | OK | -- | 17:52 | 2023-08-15 | 3.44 | -3.44
1356 | 39.5 | gf | 3.535 | mm | OK | -- | 17:52 | 2023-08-15 | 3.435 | -3.435
1357 | 39.5 | gf | 3.535 | mm | OK | -- | 17:52 | 2023-08-15 | 3.435 | -3.435
1358 | 39.5 | gf | 3.53 | mm | OK | -- | 17:52 | 2023-08-15 | 3.43 | -3.43
1359 | 39.5 | gf | 3.53 | mm | OK | -- | 17:52 | 2023-08-15 | 3.43 | -3.43
1360 | 39.5 | gf | 3.525 | mm | OK | -- | 17:52 | 2023-08-15 | 3.425 | -3.425
1361 | 39.5 | gf | 3.52 | mm | OK | -- | 17:52 | 2023-08-15 | 3.42 | -3.42
1362 | 39.5 | gf | 3.515 | mm | OK | -- | 17:52 | 2023-08-15 | 3.415 | -3.415
1363 | 39.5 | gf | 3.51 | mm | OK | -- | 17:52 | 2023-08-15 | 3.41 | -3.41
1364 | 39.5 | gf | 3.5 | mm | OK | -- | 17:52 | 2023-08-15 | 3.4 | -3.4
1365 | 39.4 | gf | 3.495 | mm | OK | -- | 17:52 | 2023-08-15 | 3.395 | -3.395
1366 | 39.4 | gf | 3.49 | mm | OK | -- | 17:52 | 2023-08-15 | 3.39 | -3.39
1367 | 39.4 | gf | 3.485 | mm | OK | -- | 17:52 | 2023-08-15 | 3.385 | -3.385
1368 | 39.4 | gf | 3.485 | mm | OK | -- | 17:52 | 2023-08-15 | 3.385 | -3.385
1369 | 39.4 | gf | 3.475 | mm | OK | -- | 17:52 | 2023-08-15 | 3.375 | -3.375
1370 | 39.4 | gf | 3.47 | mm | OK | -- | 17:52 | 2023-08-15 | 3.37 | -3.37
1371 | 39.4 | gf | 3.465 | mm | OK | -- | 17:52 | 2023-08-15 | 3.365 | -3.365
1372 | 39.4 | gf | 3.46 | mm | OK | -- | 17:52 | 2023-08-15 | 3.36 | -3.36
1373 | 39.4 | gf | 3.455 | mm | OK | -- | 17:52 | 2023-08-15 | 3.355 | -3.355
1374 | 39.4 | gf | 3.455 | mm | OK | -- | 17:52 | 2023-08-15 | 3.355 | -3.355
1375 | 39.4 | gf | 3.455 | mm | OK | -- | 17:52 | 2023-08-15 | 3.355 | -3.355
1376 | 39.4 | gf | 3.45 | mm | OK | -- | 17:52 | 2023-08-15 | 3.35 | -3.35
1377 | 39.3 | gf | 3.45 | mm | OK | -- | 17:52 | 2023-08-15 | 3.35 | -3.35
1378 | 39.3 | gf | 3.45 | mm | OK | -- | 17:52 | 2023-08-15 | 3.35 | -3.35
1379 | 39.3 | gf | 3.445 | mm | OK | -- | 17:52 | 2023-08-15 | 3.345 | -3.345
1380 | 39.3 | gf | 3.445 | mm | OK | -- | 17:52 | 2023-08-15 | 3.345 | -3.345
1381 | 39.3 | gf | 3.44 | mm | OK | -- | 17:52 | 2023-08-15 | 3.34 | -3.34
1382 | 39.3 | gf | 3.435 | mm | OK | -- | 17:52 | 2023-08-15 | 3.335 | -3.335
1383 | 39.3 | gf | 3.435 | mm | OK | -- | 17:52 | 2023-08-15 | 3.335 | -3.335
1384 | 39.3 | gf | 3.43 | mm | OK | -- | 17:52 | 2023-08-15 | 3.33 | -3.33
1385 | 39.3 | gf | 3.425 | mm | OK | -- | 17:52 | 2023-08-15 | 3.325 | -3.325
1386 | 39.3 | gf | 3.42 | mm | OK | -- | 17:52 | 2023-08-15 | 3.32 | -3.32
1387 | 39.2 | gf | 3.415 | mm | OK | -- | 17:52 | 2023-08-15 | 3.315 | -3.315
1388 | 39.2 | gf | 3.405 | mm | OK | -- | 17:52 | 2023-08-15 | 3.305 | -3.305
1389 | 39.2 | gf | 3.4 | mm | OK | -- | 17:52 | 2023-08-15 | 3.3 | -3.3
1390 | 39.2 | gf | 3.395 | mm | OK | -- | 17:52 | 2023-08-15 | 3.295 | -3.295
1391 | 39.2 | gf | 3.39 | mm | OK | -- | 17:52 | 2023-08-15 | 3.29 | -3.29
1392 | 39.1 | gf | 3.38 | mm | OK | -- | 17:52 | 2023-08-15 | 3.28 | -3.28
1393 | 39.1 | gf | 3.375 | mm | OK | -- | 17:52 | 2023-08-15 | 3.275 | -3.275
1394 | 39.1 | gf | 3.375 | mm | OK | -- | 17:52 | 2023-08-15 | 3.275 | -3.275
1395 | 39.1 | gf | 3.37 | mm | OK | -- | 17:52 | 2023-08-15 | 3.27 | -3.27
1396 | 39.1 | gf | 3.37 | mm | OK | -- | 17:52 | 2023-08-15 | 3.27 | -3.27
1397 | 39.1 | gf | 3.37 | mm | OK | -- | 17:52 | 2023-08-15 | 3.27 | -3.27
1398 | 39.1 | gf | 3.365 | mm | OK | -- | 17:52 | 2023-08-15 | 3.265 | -3.265
1399 | 39.1 | gf | 3.365 | mm | OK | -- | 17:52 | 2023-08-15 | 3.265 | -3.265
1400 | 39.1 | gf | 3.36 | mm | OK | -- | 17:52 | 2023-08-15 | 3.26 | -3.26
1401 | 39.1 | gf | 3.36 | mm | OK | -- | 17:52 | 2023-08-15 | 3.26 | -3.26
1402 | 39.1 | gf | 3.36 | mm | OK | -- | 17:52 | 2023-08-15 | 3.26 | -3.26
1403 | 39.1 | gf | 3.355 | mm | OK | -- | 17:52 | 2023-08-15 | 3.255 | -3.255
1404 | 39 | gf | 3.35 | mm | OK | -- | 17:52 | 2023-08-15 | 3.25 | -3.25
1405 | 39 | gf | 3.345 | mm | OK | -- | 17:52 | 2023-08-15 | 3.245 | -3.245
1406 | 39 | gf | 3.345 | mm | OK | -- | 17:52 | 2023-08-15 | 3.245 | -3.245
1407 | 39.1 | gf | 3.34 | mm | OK | -- | 17:52 | 2023-08-15 | 3.24 | -3.24
1408 | 39 | gf | 3.335 | mm | OK | -- | 17:52 | 2023-08-15 | 3.235 | -3.235
1409 | 39 | gf | 3.32 | mm | OK | -- | 17:52 | 2023-08-15 | 3.22 | -3.22
1410 | 38.9 | gf | 3.305 | mm | OK | -- | 17:52 | 2023-08-15 | 3.205 | -3.205
1411 | 38.9 | gf | 3.3 | mm | OK | -- | 17:52 | 2023-08-15 | 3.2 | -3.2
1412 | 38.9 | gf | 3.295 | mm | OK | -- | 17:52 | 2023-08-15 | 3.195 | -3.195
1413 | 38.9 | gf | 3.295 | mm | OK | -- | 17:52 | 2023-08-15 | 3.195 | -3.195
1414 | 38.9 | gf | 3.29 | mm | OK | -- | 17:52 | 2023-08-15 | 3.19 | -3.19
1415 | 38.9 | gf | 3.29 | mm | OK | -- | 17:52 | 2023-08-15 | 3.19 | -3.19
1416 | 38.9 | gf | 3.29 | mm | OK | -- | 17:52 | 2023-08-15 | 3.19 | -3.19
1417 | 38.9 | gf | 3.285 | mm | OK | -- | 17:52 | 2023-08-15 | 3.185 | -3.185
1418 | 38.9 | gf | 3.28 | mm | OK | -- | 17:52 | 2023-08-15 | 3.18 | -3.18
1419 | 38.9 | gf | 3.275 | mm | OK | -- | 17:52 | 2023-08-15 | 3.175 | -3.175
1420 | 38.8 | gf | 3.27 | mm | OK | -- | 17:52 | 2023-08-15 | 3.17 | -3.17
1421 | 38.8 | gf | 3.265 | mm | OK | -- | 17:52 | 2023-08-15 | 3.165 | -3.165
1422 | 38.9 | gf | 3.26 | mm | OK | -- | 17:52 | 2023-08-15 | 3.16 | -3.16
1423 | 38.8 | gf | 3.255 | mm | OK | -- | 17:52 | 2023-08-15 | 3.155 | -3.155
1424 | 38.8 | gf | 3.25 | mm | OK | -- | 17:52 | 2023-08-15 | 3.15 | -3.15
1425 | 38.8 | gf | 3.25 | mm | OK | -- | 17:52 | 2023-08-15 | 3.15 | -3.15
1426 | 38.8 | gf | 3.245 | mm | OK | -- | 17:52 | 2023-08-15 | 3.145 | -3.145
1427 | 38.8 | gf | 3.235 | mm | OK | -- | 17:52 | 2023-08-15 | 3.135 | -3.135
1428 | 38.8 | gf | 3.23 | mm | OK | -- | 17:52 | 2023-08-15 | 3.13 | -3.13
1429 | 38.8 | gf | 3.225 | mm | OK | -- | 17:52 | 2023-08-15 | 3.125 | -3.125
1430 | 38.8 | gf | 3.22 | mm | OK | -- | 17:52 | 2023-08-15 | 3.12 | -3.12
1431 | 38.7 | gf | 3.215 | mm | OK | -- | 17:52 | 2023-08-15 | 3.115 | -3.115
1432 | 38.7 | gf | 3.21 | mm | OK | -- | 17:52 | 2023-08-15 | 3.11 | -3.11
1433 | 38.7 | gf | 3.205 | mm | OK | -- | 17:52 | 2023-08-15 | 3.105 | -3.105
1434 | 38.7 | gf | 3.195 | mm | OK | -- | 17:52 | 2023-08-15 | 3.095 | -3.095
1435 | 38.7 | gf | 3.185 | mm | OK | -- | 17:52 | 2023-08-15 | 3.085 | -3.085
1436 | 38.6 | gf | 3.175 | mm | OK | -- | 17:52 | 2023-08-15 | 3.075 | -3.075
1437 | 38.6 | gf | 3.17 | mm | OK | -- | 17:52 | 2023-08-15 | 3.07 | -3.07
1438 | 38.6 | gf | 3.155 | mm | OK | -- | 17:52 | 2023-08-15 | 3.055 | -3.055
1439 | 38.6 | gf | 3.145 | mm | OK | -- | 17:52 | 2023-08-15 | 3.045 | -3.045
1440 | 38.6 | gf | 3.14 | mm | OK | -- | 17:52 | 2023-08-15 | 3.04 | -3.04
1441 | 38.5 | gf | 3.135 | mm | OK | -- | 17:52 | 2023-08-15 | 3.035 | -3.035
1442 | 38.5 | gf | 3.13 | mm | OK | -- | 17:52 | 2023-08-15 | 3.03 | -3.03
1443 | 38.5 | gf | 3.125 | mm | OK | -- | 17:52 | 2023-08-15 | 3.025 | -3.025
1444 | 38.5 | gf | 3.125 | mm | OK | -- | 17:52 | 2023-08-15 | 3.025 | -3.025
1445 | 38.5 | gf | 3.12 | mm | OK | -- | 17:52 | 2023-08-15 | 3.02 | -3.02
1446 | 38.5 | gf | 3.115 | mm | OK | -- | 17:52 | 2023-08-15 | 3.015 | -3.015
1447 | 38.5 | gf | 3.11 | mm | OK | -- | 17:52 | 2023-08-15 | 3.01 | -3.01
1448 | 38.4 | gf | 3.105 | mm | OK | -- | 17:52 | 2023-08-15 | 3.005 | -3.005
1449 | 38.4 | gf | 3.1 | mm | OK | -- | 17:52 | 2023-08-15 | 3 | -3
1450 | 38.4 | gf | 3.1 | mm | OK | -- | 17:52 | 2023-08-15 | 3 | -3
1451 | 38.4 | gf | 3.095 | mm | OK | -- | 17:52 | 2023-08-15 | 2.995 | -2.995
1452 | 38.4 | gf | 3.095 | mm | OK | -- | 17:52 | 2023-08-15 | 2.995 | -2.995
1453 | 38.4 | gf | 3.09 | mm | OK | -- | 17:52 | 2023-08-15 | 2.99 | -2.99
1454 | 38.4 | gf | 3.09 | mm | OK | -- | 17:52 | 2023-08-15 | 2.99 | -2.99
1455 | 38.4 | gf | 3.085 | mm | OK | -- | 17:52 | 2023-08-15 | 2.985 | -2.985
1456 | 38.4 | gf | 3.08 | mm | OK | -- | 17:52 | 2023-08-15 | 2.98 | -2.98
1457 | 38.4 | gf | 3.08 | mm | OK | -- | 17:52 | 2023-08-15 | 2.98 | -2.98
1458 | 38.4 | gf | 3.08 | mm | OK | -- | 17:52 | 2023-08-15 | 2.98 | -2.98
1459 | 38.4 | gf | 3.075 | mm | OK | -- | 17:52 | 2023-08-15 | 2.975 | -2.975
1460 | 38.4 | gf | 3.075 | mm | OK | -- | 17:52 | 2023-08-15 | 2.975 | -2.975
1461 | 38.4 | gf | 3.075 | mm | OK | -- | 17:52 | 2023-08-15 | 2.975 | -2.975
1462 | 38.3 | gf | 3.07 | mm | OK | -- | 17:52 | 2023-08-15 | 2.97 | -2.97
1463 | 38.3 | gf | 3.07 | mm | OK | -- | 17:52 | 2023-08-15 | 2.97 | -2.97
1464 | 38.3 | gf | 3.065 | mm | OK | -- | 17:52 | 2023-08-15 | 2.965 | -2.965
1465 | 38.3 | gf | 3.065 | mm | OK | -- | 17:52 | 2023-08-15 | 2.965 | -2.965
1466 | 38.3 | gf | 3.065 | mm | OK | -- | 17:52 | 2023-08-15 | 2.965 | -2.965
1467 | 38.3 | gf | 3.06 | mm | OK | -- | 17:52 | 2023-08-15 | 2.96 | -2.96
1468 | 38.4 | gf | 3.05 | mm | OK | -- | 17:52 | 2023-08-15 | 2.95 | -2.95
1469 | 38.3 | gf | 3.04 | mm | OK | -- | 17:52 | 2023-08-15 | 2.94 | -2.94
1470 | 38.3 | gf | 3.04 | mm | OK | -- | 17:52 | 2023-08-15 | 2.94 | -2.94
1471 | 38.3 | gf | 3.035 | mm | OK | -- | 17:52 | 2023-08-15 | 2.935 | -2.935
1472 | 38.3 | gf | 3.03 | mm | OK | -- | 17:52 | 2023-08-15 | 2.93 | -2.93
1473 | 38.3 | gf | 3.025 | mm | OK | -- | 17:52 | 2023-08-15 | 2.925 | -2.925
1474 | 38.3 | gf | 3.025 | mm | OK | -- | 17:52 | 2023-08-15 | 2.925 | -2.925
1475 | 38.3 | gf | 3.02 | mm | OK | -- | 17:52 | 2023-08-15 | 2.92 | -2.92
1476 | 38.2 | gf | 3.015 | mm | OK | -- | 17:52 | 2023-08-15 | 2.915 | -2.915
1477 | 38.3 | gf | 3.015 | mm | OK | -- | 17:52 | 2023-08-15 | 2.915 | -2.915
1478 | 38.3 | gf | 3.01 | mm | OK | -- | 17:52 | 2023-08-15 | 2.91 | -2.91
1479 | 38.2 | gf | 3.01 | mm | OK | -- | 17:52 | 2023-08-15 | 2.91 | -2.91
1480 | 38.2 | gf | 3.005 | mm | OK | -- | 17:52 | 2023-08-15 | 2.905 | -2.905
1481 | 38.2 | gf | 3.005 | mm | OK | -- | 17:52 | 2023-08-15 | 2.905 | -2.905
1482 | 38.2 | gf | 3 | mm | OK | -- | 17:52 | 2023-08-15 | 2.9 | -2.9
1483 | 38.2 | gf | 3 | mm | OK | -- | 17:52 | 2023-08-15 | 2.9 | -2.9
1484 | 38.2 | gf | 2.995 | mm | OK | -- | 17:52 | 2023-08-15 | 2.895 | -2.895
1485 | 38.1 | gf | 2.995 | mm | OK | -- | 17:52 | 2023-08-15 | 2.895 | -2.895
1486 | 38.2 | gf | 2.99 | mm | OK | -- | 17:52 | 2023-08-15 | 2.89 | -2.89
1487 | 38.2 | gf | 2.985 | mm | OK | -- | 17:52 | 2023-08-15 | 2.885 | -2.885
1488 | 38.2 | gf | 2.98 | mm | OK | -- | 17:52 | 2023-08-15 | 2.88 | -2.88
1489 | 38.2 | gf | 2.975 | mm | OK | -- | 17:52 | 2023-08-15 | 2.875 | -2.875
1490 | 38.1 | gf | 2.975 | mm | OK | -- | 17:52 | 2023-08-15 | 2.875 | -2.875
1491 | 38.1 | gf | 2.97 | mm | OK | -- | 17:52 | 2023-08-15 | 2.87 | -2.87
1492 | 38.1 | gf | 2.965 | mm | OK | -- | 17:52 | 2023-08-15 | 2.865 | -2.865
1493 | 38.1 | gf | 2.96 | mm | OK | -- | 17:52 | 2023-08-15 | 2.86 | -2.86
1494 | 38.1 | gf | 2.955 | mm | OK | -- | 17:52 | 2023-08-15 | 2.855 | -2.855
1495 | 38 | gf | 2.95 | mm | OK | -- | 17:52 | 2023-08-15 | 2.85 | -2.85
1496 | 38 | gf | 2.94 | mm | OK | -- | 17:52 | 2023-08-15 | 2.84 | -2.84
1497 | 38 | gf | 2.935 | mm | OK | -- | 17:52 | 2023-08-15 | 2.835 | -2.835
1498 | 38 | gf | 2.925 | mm | OK | -- | 17:52 | 2023-08-15 | 2.825 | -2.825
1499 | 38 | gf | 2.915 | mm | OK | -- | 17:52 | 2023-08-15 | 2.815 | -2.815
1500 | 38 | gf | 2.9 | mm | OK | -- | 17:52 | 2023-08-15 | 2.8 | -2.8
1501 | 37.9 | gf | 2.89 | mm | OK | -- | 17:52 | 2023-08-15 | 2.79 | -2.79
1502 | 37.9 | gf | 2.88 | mm | OK | -- | 17:52 | 2023-08-15 | 2.78 | -2.78
1503 | 37.9 | gf | 2.865 | mm | OK | -- | 17:52 | 2023-08-15 | 2.765 | -2.765
1504 | 37.9 | gf | 2.855 | mm | OK | -- | 17:52 | 2023-08-15 | 2.755 | -2.755
1505 | 37.8 | gf | 2.845 | mm | OK | -- | 17:52 | 2023-08-15 | 2.745 | -2.745
1506 | 37.8 | gf | 2.835 | mm | OK | -- | 17:52 | 2023-08-15 | 2.735 | -2.735
1507 | 37.8 | gf | 2.825 | mm | OK | -- | 17:52 | 2023-08-15 | 2.725 | -2.725
1508 | 37.7 | gf | 2.82 | mm | OK | -- | 17:52 | 2023-08-15 | 2.72 | -2.72
1509 | 37.7 | gf | 2.805 | mm | OK | -- | 17:52 | 2023-08-15 | 2.705 | -2.705
1510 | 37.7 | gf | 2.795 | mm | OK | -- | 17:52 | 2023-08-15 | 2.695 | -2.695
1511 | 37.7 | gf | 2.785 | mm | OK | -- | 17:52 | 2023-08-15 | 2.685 | -2.685
1512 | 37.6 | gf | 2.775 | mm | OK | -- | 17:52 | 2023-08-15 | 2.675 | -2.675
1513 | 37.6 | gf | 2.765 | mm | OK | -- | 17:52 | 2023-08-15 | 2.665 | -2.665
1514 | 37.6 | gf | 2.765 | mm | OK | -- | 17:52 | 2023-08-15 | 2.665 | -2.665
1515 | 37.6 | gf | 2.765 | mm | OK | -- | 17:52 | 2023-08-15 | 2.665 | -2.665
1516 | 37.6 | gf | 2.76 | mm | OK | -- | 17:52 | 2023-08-15 | 2.66 | -2.66
1517 | 37.6 | gf | 2.755 | mm | OK | -- | 17:52 | 2023-08-15 | 2.655 | -2.655
1518 | 37.6 | gf | 2.75 | mm | OK | -- | 17:52 | 2023-08-15 | 2.65 | -2.65
1519 | 37.5 | gf | 2.745 | mm | OK | -- | 17:52 | 2023-08-15 | 2.645 | -2.645
1520 | 37.5 | gf | 2.735 | mm | OK | -- | 17:52 | 2023-08-15 | 2.635 | -2.635
1521 | 37.5 | gf | 2.73 | mm | OK | -- | 17:52 | 2023-08-15 | 2.63 | -2.63
1522 | 37.5 | gf | 2.725 | mm | OK | -- | 17:52 | 2023-08-15 | 2.625 | -2.625
1523 | 37.5 | gf | 2.725 | mm | OK | -- | 17:52 | 2023-08-15 | 2.625 | -2.625
1524 | 37.5 | gf | 2.72 | mm | OK | -- | 17:52 | 2023-08-15 | 2.62 | -2.62
1525 | 37.5 | gf | 2.715 | mm | OK | -- | 17:52 | 2023-08-15 | 2.615 | -2.615
1526 | 37.5 | gf | 2.705 | mm | OK | -- | 17:52 | 2023-08-15 | 2.605 | -2.605
1527 | 37.4 | gf | 2.7 | mm | OK | -- | 17:52 | 2023-08-15 | 2.6 | -2.6
1528 | 37.4 | gf | 2.695 | mm | OK | -- | 17:52 | 2023-08-15 | 2.595 | -2.595
1529 | 37.4 | gf | 2.685 | mm | OK | -- | 17:52 | 2023-08-15 | 2.585 | -2.585
1530 | 37.4 | gf | 2.675 | mm | OK | -- | 17:52 | 2023-08-15 | 2.575 | -2.575
1531 | 37.3 | gf | 2.665 | mm | OK | -- | 17:52 | 2023-08-15 | 2.565 | -2.565
1532 | 37.3 | gf | 2.65 | mm | OK | -- | 17:52 | 2023-08-15 | 2.55 | -2.55
1533 | 37.3 | gf | 2.645 | mm | OK | -- | 17:52 | 2023-08-15 | 2.545 | -2.545
1534 | 37.2 | gf | 2.635 | mm | OK | -- | 17:52 | 2023-08-15 | 2.535 | -2.535
1535 | 37.2 | gf | 2.625 | mm | OK | -- | 17:52 | 2023-08-15 | 2.525 | -2.525
1536 | 37.2 | gf | 2.62 | mm | OK | -- | 17:52 | 2023-08-15 | 2.52 | -2.52
1537 | 37.2 | gf | 2.61 | mm | OK | -- | 17:52 | 2023-08-15 | 2.51 | -2.51
1538 | 37.1 | gf | 2.585 | mm | OK | -- | 17:52 | 2023-08-15 | 2.485 | -2.485
1539 | 37 | gf | 2.565 | mm | OK | -- | 17:52 | 2023-08-15 | 2.465 | -2.465
1540 | 37 | gf | 2.555 | mm | OK | -- | 17:52 | 2023-08-15 | 2.455 | -2.455
1541 | 37 | gf | 2.55 | mm | OK | -- | 17:52 | 2023-08-15 | 2.45 | -2.45
1542 | 37 | gf | 2.545 | mm | OK | -- | 17:52 | 2023-08-15 | 2.445 | -2.445
1543 | 37 | gf | 2.54 | mm | OK | -- | 17:52 | 2023-08-15 | 2.44 | -2.44
1544 | 37 | gf | 2.53 | mm | OK | -- | 17:52 | 2023-08-15 | 2.43 | -2.43
1545 | 36.9 | gf | 2.525 | mm | OK | -- | 17:52 | 2023-08-15 | 2.425 | -2.425
1546 | 36.9 | gf | 2.52 | mm | OK | -- | 17:52 | 2023-08-15 | 2.42 | -2.42
1547 | 36.9 | gf | 2.51 | mm | OK | -- | 17:52 | 2023-08-15 | 2.41 | -2.41
1548 | 36.9 | gf | 2.505 | mm | OK | -- | 17:52 | 2023-08-15 | 2.405 | -2.405
1549 | 36.9 | gf | 2.495 | mm | OK | -- | 17:52 | 2023-08-15 | 2.395 | -2.395
1550 | 36.9 | gf | 2.49 | mm | OK | -- | 17:52 | 2023-08-15 | 2.39 | -2.39
1551 | 36.8 | gf | 2.48 | mm | OK | -- | 17:53 | 2023-08-15 | 2.38 | -2.38
1552 | 36.8 | gf | 2.475 | mm | OK | -- | 17:53 | 2023-08-15 | 2.375 | -2.375
1553 | 36.8 | gf | 2.475 | mm | OK | -- | 17:53 | 2023-08-15 | 2.375 | -2.375
1554 | 36.8 | gf | 2.475 | mm | OK | -- | 17:53 | 2023-08-15 | 2.375 | -2.375
1555 | 36.8 | gf | 2.475 | mm | OK | -- | 17:53 | 2023-08-15 | 2.375 | -2.375
1556 | 36.8 | gf | 2.475 | mm | OK | -- | 17:53 | 2023-08-15 | 2.375 | -2.375
1557 | 36.8 | gf | 2.475 | mm | OK | -- | 17:53 | 2023-08-15 | 2.375 | -2.375
1558 | 36.8 | gf | 2.475 | mm | OK | -- | 17:53 | 2023-08-15 | 2.375 | -2.375
1559 | 36.8 | gf | 2.47 | mm | OK | -- | 17:53 | 2023-08-15 | 2.37 | -2.37
1560 | 36.8 | gf | 2.47 | mm | OK | -- | 17:53 | 2023-08-15 | 2.37 | -2.37
1561 | 36.8 | gf | 2.47 | mm | OK | -- | 17:53 | 2023-08-15 | 2.37 | -2.37
1562 | 36.8 | gf | 2.465 | mm | OK | -- | 17:53 | 2023-08-15 | 2.365 | -2.365
1563 | 36.8 | gf | 2.46 | mm | OK | -- | 17:53 | 2023-08-15 | 2.36 | -2.36
1564 | 36.7 | gf | 2.455 | mm | OK | -- | 17:53 | 2023-08-15 | 2.355 | -2.355
1565 | 36.7 | gf | 2.45 | mm | OK | -- | 17:53 | 2023-08-15 | 2.35 | -2.35
1566 | 36.8 | gf | 2.445 | mm | OK | -- | 17:53 | 2023-08-15 | 2.345 | -2.345
1567 | 36.7 | gf | 2.44 | mm | OK | -- | 17:53 | 2023-08-15 | 2.34 | -2.34
1568 | 36.7 | gf | 2.435 | mm | OK | -- | 17:53 | 2023-08-15 | 2.335 | -2.335
1569 | 36.7 | gf | 2.43 | mm | OK | -- | 17:53 | 2023-08-15 | 2.33 | -2.33
1570 | 36.7 | gf | 2.425 | mm | OK | -- | 17:53 | 2023-08-15 | 2.325 | -2.325
1571 | 36.7 | gf | 2.425 | mm | OK | -- | 17:53 | 2023-08-15 | 2.325 | -2.325
1572 | 36.6 | gf | 2.42 | mm | OK | -- | 17:53 | 2023-08-15 | 2.32 | -2.32
1573 | 36.6 | gf | 2.415 | mm | OK | -- | 17:53 | 2023-08-15 | 2.315 | -2.315
1574 | 36.6 | gf | 2.41 | mm | OK | -- | 17:53 | 2023-08-15 | 2.31 | -2.31
1575 | 36.6 | gf | 2.41 | mm | OK | -- | 17:53 | 2023-08-15 | 2.31 | -2.31
1576 | 36.5 | gf | 2.405 | mm | OK | -- | 17:53 | 2023-08-15 | 2.305 | -2.305
1577 | 36.5 | gf | 2.395 | mm | OK | -- | 17:53 | 2023-08-15 | 2.295 | -2.295
1578 | 36.5 | gf | 2.385 | mm | OK | -- | 17:53 | 2023-08-15 | 2.285 | -2.285
1579 | 36.4 | gf | 2.38 | mm | OK | -- | 17:53 | 2023-08-15 | 2.28 | -2.28
1580 | 36.4 | gf | 2.37 | mm | OK | -- | 17:53 | 2023-08-15 | 2.27 | -2.27
1581 | 36.4 | gf | 2.365 | mm | OK | -- | 17:53 | 2023-08-15 | 2.265 | -2.265
1582 | 36.3 | gf | 2.355 | mm | OK | -- | 17:53 | 2023-08-15 | 2.255 | -2.255
1583 | 36.3 | gf | 2.35 | mm | OK | -- | 17:53 | 2023-08-15 | 2.25 | -2.25
1584 | 36.2 | gf | 2.345 | mm | OK | -- | 17:53 | 2023-08-15 | 2.245 | -2.245
1585 | 36.2 | gf | 2.335 | mm | OK | -- | 17:53 | 2023-08-15 | 2.235 | -2.235
1586 | 36.2 | gf | 2.325 | mm | OK | -- | 17:53 | 2023-08-15 | 2.225 | -2.225
1587 | 36.1 | gf | 2.32 | mm | OK | -- | 17:53 | 2023-08-15 | 2.22 | -2.22
1588 | 36.1 | gf | 2.315 | mm | OK | -- | 17:53 | 2023-08-15 | 2.215 | -2.215
1589 | 36.1 | gf | 2.31 | mm | OK | -- | 17:53 | 2023-08-15 | 2.21 | -2.21
1590 | 36.1 | gf | 2.305 | mm | OK | -- | 17:53 | 2023-08-15 | 2.205 | -2.205
1591 | 36 | gf | 2.3 | mm | OK | -- | 17:53 | 2023-08-15 | 2.2 | -2.2
1592 | 36 | gf | 2.3 | mm | OK | -- | 17:53 | 2023-08-15 | 2.2 | -2.2
1593 | 36 | gf | 2.295 | mm | OK | -- | 17:53 | 2023-08-15 | 2.195 | -2.195
1594 | 35.9 | gf | 2.29 | mm | OK | -- | 17:53 | 2023-08-15 | 2.19 | -2.19
1595 | 35.9 | gf | 2.285 | mm | OK | -- | 17:53 | 2023-08-15 | 2.185 | -2.185
1596 | 35.9 | gf | 2.28 | mm | OK | -- | 17:53 | 2023-08-15 | 2.18 | -2.18
1597 | 35.9 | gf | 2.28 | mm | OK | -- | 17:53 | 2023-08-15 | 2.18 | -2.18
1598 | 35.8 | gf | 2.275 | mm | OK | -- | 17:53 | 2023-08-15 | 2.175 | -2.175
1599 | 35.8 | gf | 2.27 | mm | OK | -- | 17:53 | 2023-08-15 | 2.17 | -2.17
1600 | 35.8 | gf | 2.27 | mm | OK | -- | 17:53 | 2023-08-15 | 2.17 | -2.17
1601 | 35.8 | gf | 2.265 | mm | OK | -- | 17:53 | 2023-08-15 | 2.165 | -2.165
1602 | 35.8 | gf | 2.265 | mm | OK | -- | 17:53 | 2023-08-15 | 2.165 | -2.165
1603 | 35.8 | gf | 2.26 | mm | OK | -- | 17:53 | 2023-08-15 | 2.16 | -2.16
1604 | 35.8 | gf | 2.26 | mm | OK | -- | 17:53 | 2023-08-15 | 2.16 | -2.16
1605 | 35.7 | gf | 2.255 | mm | OK | -- | 17:53 | 2023-08-15 | 2.155 | -2.155
1606 | 35.8 | gf | 2.255 | mm | OK | -- | 17:53 | 2023-08-15 | 2.155 | -2.155
1607 | 35.7 | gf | 2.255 | mm | OK | -- | 17:53 | 2023-08-15 | 2.155 | -2.155
1608 | 35.7 | gf | 2.25 | mm | OK | -- | 17:53 | 2023-08-15 | 2.15 | -2.15
1609 | 35.7 | gf | 2.245 | mm | OK | -- | 17:53 | 2023-08-15 | 2.145 | -2.145
1610 | 35.7 | gf | 2.245 | mm | OK | -- | 17:53 | 2023-08-15 | 2.145 | -2.145
1611 | 35.7 | gf | 2.24 | mm | OK | -- | 17:53 | 2023-08-15 | 2.14 | -2.14
1612 | 35.7 | gf | 2.235 | mm | OK | -- | 17:53 | 2023-08-15 | 2.135 | -2.135
1613 | 35.7 | gf | 2.235 | mm | OK | -- | 17:53 | 2023-08-15 | 2.135 | -2.135
1614 | 35.7 | gf | 2.225 | mm | OK | -- | 17:53 | 2023-08-15 | 2.125 | -2.125
1615 | 35.7 | gf | 2.22 | mm | OK | -- | 17:53 | 2023-08-15 | 2.12 | -2.12
1616 | 35.7 | gf | 2.215 | mm | OK | -- | 17:53 | 2023-08-15 | 2.115 | -2.115
1617 | 35.6 | gf | 2.205 | mm | OK | -- | 17:53 | 2023-08-15 | 2.105 | -2.105
1618 | 35.6 | gf | 2.19 | mm | OK | -- | 17:53 | 2023-08-15 | 2.09 | -2.09
1619 | 35.5 | gf | 2.175 | mm | OK | -- | 17:53 | 2023-08-15 | 2.075 | -2.075
1620 | 35.4 | gf | 2.165 | mm | OK | -- | 17:53 | 2023-08-15 | 2.065 | -2.065
1621 | 35.5 | gf | 2.155 | mm | OK | -- | 17:53 | 2023-08-15 | 2.055 | -2.055
1622 | 35.4 | gf | 2.14 | mm | OK | -- | 17:53 | 2023-08-15 | 2.04 | -2.04
1623 | 35.4 | gf | 2.125 | mm | OK | -- | 17:53 | 2023-08-15 | 2.025 | -2.025
1624 | 35.4 | gf | 2.115 | mm | OK | -- | 17:53 | 2023-08-15 | 2.015 | -2.015
1625 | 35.4 | gf | 2.1 | mm | OK | -- | 17:53 | 2023-08-15 | 2 | -2
1626 | 35.3 | gf | 2.095 | mm | OK | -- | 17:53 | 2023-08-15 | 1.995 | -1.995
1627 | 35.3 | gf | 2.085 | mm | OK | -- | 17:53 | 2023-08-15 | 1.985 | -1.985
1628 | 35.3 | gf | 2.08 | mm | OK | -- | 17:53 | 2023-08-15 | 1.98 | -1.98
1629 | 35.2 | gf | 2.07 | mm | OK | -- | 17:53 | 2023-08-15 | 1.97 | -1.97
1630 | 35.2 | gf | 2.065 | mm | OK | -- | 17:53 | 2023-08-15 | 1.965 | -1.965
1631 | 35.2 | gf | 2.06 | mm | OK | -- | 17:53 | 2023-08-15 | 1.96 | -1.96
1632 | 35.2 | gf | 2.055 | mm | OK | -- | 17:53 | 2023-08-15 | 1.955 | -1.955
1633 | 35.2 | gf | 2.05 | mm | OK | -- | 17:53 | 2023-08-15 | 1.95 | -1.95
1634 | 35 | gf | 2.045 | mm | OK | -- | 17:53 | 2023-08-15 | 1.945 | -1.945
1635 | 34.9 | gf | 2.04 | mm | OK | -- | 17:53 | 2023-08-15 | 1.94 | -1.94
1636 | 34.9 | gf | 2.04 | mm | OK | -- | 17:53 | 2023-08-15 | 1.94 | -1.94
1637 | 34.8 | gf | 2.035 | mm | OK | -- | 17:53 | 2023-08-15 | 1.935 | -1.935
1638 | 34.6 | gf | 2.03 | mm | OK | -- | 17:53 | 2023-08-15 | 1.93 | -1.93
1639 | 34.5 | gf | 2.025 | mm | OK | -- | 17:53 | 2023-08-15 | 1.925 | -1.925
1640 | 34.3 | gf | 2.02 | mm | OK | -- | 17:53 | 2023-08-15 | 1.92 | -1.92
1641 | 34.2 | gf | 2.015 | mm | OK | -- | 17:53 | 2023-08-15 | 1.915 | -1.915
1642 | 34 | gf | 2.01 | mm | OK | -- | 17:53 | 2023-08-15 | 1.91 | -1.91
1643 | 34 | gf | 2.005 | mm | OK | -- | 17:53 | 2023-08-15 | 1.905 | -1.905
1644 | 33.9 | gf | 2.005 | mm | OK | -- | 17:53 | 2023-08-15 | 1.905 | -1.905
1645 | 33.8 | gf | 2 | mm | OK | -- | 17:53 | 2023-08-15 | 1.9 | -1.9
1646 | 33.7 | gf | 2 | mm | OK | -- | 17:53 | 2023-08-15 | 1.9 | -1.9
1647 | 33.7 | gf | 1.995 | mm | OK | -- | 17:53 | 2023-08-15 | 1.895 | -1.895
1648 | 33.3 | gf | 1.99 | mm | OK | -- | 17:53 | 2023-08-15 | 1.89 | -1.89
1649 | 32.9 | gf | 1.98 | mm | OK | -- | 17:53 | 2023-08-15 | 1.88 | -1.88
1650 | 32.6 | gf | 1.97 | mm | OK | -- | 17:53 | 2023-08-15 | 1.87 | -1.87
1651 | 32.4 | gf | 1.965 | mm | OK | -- | 17:53 | 2023-08-15 | 1.865 | -1.865
1652 | 32.3 | gf | 1.965 | mm | OK | -- | 17:53 | 2023-08-15 | 1.865 | -1.865
1653 | 32.2 | gf | 1.96 | mm | OK | -- | 17:53 | 2023-08-15 | 1.86 | -1.86
1654 | 32.1 | gf | 1.955 | mm | OK | -- | 17:53 | 2023-08-15 | 1.855 | -1.855
1655 | 31.9 | gf | 1.95 | mm | OK | -- | 17:53 | 2023-08-15 | 1.85 | -1.85
1656 | 31.7 | gf | 1.945 | mm | OK | -- | 17:53 | 2023-08-15 | 1.845 | -1.845
1657 | 31.4 | gf | 1.94 | mm | OK | -- | 17:53 | 2023-08-15 | 1.84 | -1.84
1658 | 31.3 | gf | 1.93 | mm | OK | -- | 17:53 | 2023-08-15 | 1.83 | -1.83
1659 | 31.2 | gf | 1.93 | mm | OK | -- | 17:53 | 2023-08-15 | 1.83 | -1.83
1660 | 30.7 | gf | 1.92 | mm | OK | -- | 17:53 | 2023-08-15 | 1.82 | -1.82
1661 | 30.4 | gf | 1.905 | mm | OK | -- | 17:53 | 2023-08-15 | 1.805 | -1.805
1662 | 29.8 | gf | 1.89 | mm | OK | -- | 17:53 | 2023-08-15 | 1.79 | -1.79
1663 | 29.5 | gf | 1.88 | mm | OK | -- | 17:53 | 2023-08-15 | 1.78 | -1.78
1664 | 29.3 | gf | 1.86 | mm | OK | -- | 17:53 | 2023-08-15 | 1.76 | -1.76
1665 | 29.2 | gf | 1.84 | mm | OK | -- | 17:53 | 2023-08-15 | 1.74 | -1.74
1666 | 29.3 | gf | 1.83 | mm | OK | -- | 17:53 | 2023-08-15 | 1.73 | -1.73
1667 | 29.2 | gf | 1.82 | mm | OK | -- | 17:53 | 2023-08-15 | 1.72 | -1.72
1668 | 30.8 | gf | 1.805 | mm | OK | -- | 17:53 | 2023-08-15 | 1.705 | -1.705
1669 | 29.2 | gf | 1.8 | mm | OK | -- | 17:53 | 2023-08-15 | 1.7 | -1.7
1670 | 28.9 | gf | 1.79 | mm | OK | -- | 17:53 | 2023-08-15 | 1.69 | -1.69
1671 | 29 | gf | 1.785 | mm | OK | -- | 17:53 | 2023-08-15 | 1.685 | -1.685
1672 | 28.8 | gf | 1.775 | mm | OK | -- | 17:53 | 2023-08-15 | 1.675 | -1.675
1673 | 29 | gf | 1.765 | mm | OK | -- | 17:53 | 2023-08-15 | 1.665 | -1.665
1674 | 29.1 | gf | 1.76 | mm | OK | -- | 17:53 | 2023-08-15 | 1.66 | -1.66
1675 | 29 | gf | 1.755 | mm | OK | -- | 17:53 | 2023-08-15 | 1.655 | -1.655
1676 | 29 | gf | 1.745 | mm | OK | -- | 17:53 | 2023-08-15 | 1.645 | -1.645
1677 | 28.8 | gf | 1.74 | mm | OK | -- | 17:53 | 2023-08-15 | 1.64 | -1.64
1678 | 28.9 | gf | 1.735 | mm | OK | -- | 17:53 | 2023-08-15 | 1.635 | -1.635
1679 | 28.9 | gf | 1.73 | mm | OK | -- | 17:53 | 2023-08-15 | 1.63 | -1.63
1680 | 28.8 | gf | 1.72 | mm | OK | -- | 17:53 | 2023-08-15 | 1.62 | -1.62
1681 | 28.9 | gf | 1.715 | mm | OK | -- | 17:53 | 2023-08-15 | 1.615 | -1.615
1682 | 29.1 | gf | 1.71 | mm | OK | -- | 17:53 | 2023-08-15 | 1.61 | -1.61
1683 | 29 | gf | 1.71 | mm | OK | -- | 17:53 | 2023-08-15 | 1.61 | -1.61
1684 | 29 | gf | 1.705 | mm | OK | -- | 17:53 | 2023-08-15 | 1.605 | -1.605
1685 | 29 | gf | 1.7 | mm | OK | -- | 17:53 | 2023-08-15 | 1.6 | -1.6
1686 | 29 | gf | 1.7 | mm | OK | -- | 17:53 | 2023-08-15 | 1.6 | -1.6
1687 | 28.9 | gf | 1.695 | mm | OK | -- | 17:53 | 2023-08-15 | 1.595 | -1.595
1688 | 28.4 | gf | 1.695 | mm | OK | -- | 17:53 | 2023-08-15 | 1.595 | -1.595
1689 | 28.4 | gf | 1.68 | mm | OK | -- | 17:53 | 2023-08-15 | 1.58 | -1.58
1690 | 28.6 | gf | 1.67 | mm | OK | -- | 17:53 | 2023-08-15 | 1.57 | -1.57
1691 | 28.6 | gf | 1.665 | mm | OK | -- | 17:53 | 2023-08-15 | 1.565 | -1.565
1692 | 28.5 | gf | 1.665 | mm | OK | -- | 17:53 | 2023-08-15 | 1.565 | -1.565
1693 | 28.4 | gf | 1.66 | mm | OK | -- | 17:53 | 2023-08-15 | 1.56 | -1.56
1694 | 28.4 | gf | 1.66 | mm | OK | -- | 17:53 | 2023-08-15 | 1.56 | -1.56
1695 | 28.4 | gf | 1.655 | mm | OK | -- | 17:53 | 2023-08-15 | 1.555 | -1.555
1696 | 28.3 | gf | 1.65 | mm | OK | -- | 17:53 | 2023-08-15 | 1.55 | -1.55
1697 | 28.3 | gf | 1.645 | mm | OK | -- | 17:53 | 2023-08-15 | 1.545 | -1.545
1698 | 28.2 | gf | 1.64 | mm | OK | -- | 17:53 | 2023-08-15 | 1.54 | -1.54
1699 | 28.2 | gf | 1.63 | mm | OK | -- | 17:53 | 2023-08-15 | 1.53 | -1.53
1700 | 28.1 | gf | 1.63 | mm | OK | -- | 17:53 | 2023-08-15 | 1.53 | -1.53
1701 | 28.1 | gf | 1.625 | mm | OK | -- | 17:53 | 2023-08-15 | 1.525 | -1.525
1702 | 28 | gf | 1.62 | mm | OK | -- | 17:53 | 2023-08-15 | 1.52 | -1.52
1703 | 28 | gf | 1.62 | mm | OK | -- | 17:53 | 2023-08-15 | 1.52 | -1.52
1704 | 27.9 | gf | 1.615 | mm | OK | -- | 17:53 | 2023-08-15 | 1.515 | -1.515
1705 | 28 | gf | 1.615 | mm | OK | -- | 17:53 | 2023-08-15 | 1.515 | -1.515
1706 | 27.9 | gf | 1.61 | mm | OK | -- | 17:53 | 2023-08-15 | 1.51 | -1.51
1707 | 27.6 | gf | 1.605 | mm | OK | -- | 17:53 | 2023-08-15 | 1.505 | -1.505
1708 | 27.7 | gf | 1.605 | mm | OK | -- | 17:53 | 2023-08-15 | 1.505 | -1.505
1709 | 27.7 | gf | 1.6 | mm | OK | -- | 17:53 | 2023-08-15 | 1.5 | -1.5
1710 | 27.6 | gf | 1.6 | mm | OK | -- | 17:53 | 2023-08-15 | 1.5 | -1.5
1711 | 27.6 | gf | 1.595 | mm | OK | -- | 17:53 | 2023-08-15 | 1.495 | -1.495
1712 | 27.7 | gf | 1.595 | mm | OK | -- | 17:53 | 2023-08-15 | 1.495 | -1.495
1713 | 27.7 | gf | 1.59 | mm | OK | -- | 17:53 | 2023-08-15 | 1.49 | -1.49
1714 | 27.7 | gf | 1.585 | mm | OK | -- | 17:53 | 2023-08-15 | 1.485 | -1.485
1715 | 27.7 | gf | 1.58 | mm | OK | -- | 17:53 | 2023-08-15 | 1.48 | -1.48
1716 | 27.5 | gf | 1.57 | mm | OK | -- | 17:53 | 2023-08-15 | 1.47 | -1.47
1717 | 27.7 | gf | 1.56 | mm | OK | -- | 17:53 | 2023-08-15 | 1.46 | -1.46
1718 | 27.6 | gf | 1.555 | mm | OK | -- | 17:53 | 2023-08-15 | 1.455 | -1.455
1719 | 27.7 | gf | 1.55 | mm | OK | -- | 17:53 | 2023-08-15 | 1.45 | -1.45
1720 | 27.6 | gf | 1.545 | mm | OK | -- | 17:53 | 2023-08-15 | 1.445 | -1.445
1721 | 27.5 | gf | 1.54 | mm | OK | -- | 17:53 | 2023-08-15 | 1.44 | -1.44
1722 | 27.5 | gf | 1.535 | mm | OK | -- | 17:53 | 2023-08-15 | 1.435 | -1.435
1723 | 27.5 | gf | 1.53 | mm | OK | -- | 17:53 | 2023-08-15 | 1.43 | -1.43
1724 | 27.4 | gf | 1.525 | mm | OK | -- | 17:53 | 2023-08-15 | 1.425 | -1.425
1725 | 27.3 | gf | 1.52 | mm | OK | -- | 17:53 | 2023-08-15 | 1.42 | -1.42
1726 | 27.4 | gf | 1.52 | mm | OK | -- | 17:53 | 2023-08-15 | 1.42 | -1.42
1727 | 27.4 | gf | 1.515 | mm | OK | -- | 17:53 | 2023-08-15 | 1.415 | -1.415
1728 | 27.6 | gf | 1.51 | mm | OK | -- | 17:53 | 2023-08-15 | 1.41 | -1.41
1729 | 27.5 | gf | 1.51 | mm | OK | -- | 17:53 | 2023-08-15 | 1.41 | -1.41
1730 | 27.3 | gf | 1.505 | mm | OK | -- | 17:53 | 2023-08-15 | 1.405 | -1.405
1731 | 27.2 | gf | 1.5 | mm | OK | -- | 17:53 | 2023-08-15 | 1.4 | -1.4
1732 | 27.1 | gf | 1.49 | mm | OK | -- | 17:53 | 2023-08-15 | 1.39 | -1.39
1733 | 27.3 | gf | 1.485 | mm | OK | -- | 17:53 | 2023-08-15 | 1.385 | -1.385
1734 | 27.3 | gf | 1.48 | mm | OK | -- | 17:53 | 2023-08-15 | 1.38 | -1.38
1735 | 27.2 | gf | 1.47 | mm | OK | -- | 17:53 | 2023-08-15 | 1.37 | -1.37
1736 | 27.3 | gf | 1.465 | mm | OK | -- | 17:53 | 2023-08-15 | 1.365 | -1.365
1737 | 27.1 | gf | 1.46 | mm | OK | -- | 17:53 | 2023-08-15 | 1.36 | -1.36
1738 | 27.1 | gf | 1.455 | mm | OK | -- | 17:53 | 2023-08-15 | 1.355 | -1.355
1739 | 27 | gf | 1.445 | mm | OK | -- | 17:53 | 2023-08-15 | 1.345 | -1.345
1740 | 26.8 | gf | 1.435 | mm | OK | -- | 17:53 | 2023-08-15 | 1.335 | -1.335
1741 | 27 | gf | 1.425 | mm | OK | -- | 17:53 | 2023-08-15 | 1.325 | -1.325
1742 | 26.8 | gf | 1.42 | mm | OK | -- | 17:53 | 2023-08-15 | 1.32 | -1.32
1743 | 26.8 | gf | 1.415 | mm | OK | -- | 17:53 | 2023-08-15 | 1.315 | -1.315
1744 | 26.7 | gf | 1.41 | mm | OK | -- | 17:53 | 2023-08-15 | 1.31 | -1.31
1745 | 26.5 | gf | 1.395 | mm | OK | -- | 17:53 | 2023-08-15 | 1.295 | -1.295
1746 | 26.8 | gf | 1.385 | mm | OK | -- | 17:53 | 2023-08-15 | 1.285 | -1.285
1747 | 26.6 | gf | 1.38 | mm | OK | -- | 17:53 | 2023-08-15 | 1.28 | -1.28
1748 | 26.7 | gf | 1.38 | mm | OK | -- | 17:53 | 2023-08-15 | 1.28 | -1.28
1749 | 26.6 | gf | 1.375 | mm | OK | -- | 17:53 | 2023-08-15 | 1.275 | -1.275
1750 | 26.5 | gf | 1.375 | mm | OK | -- | 17:53 | 2023-08-15 | 1.275 | -1.275
1751 | 26.4 | gf | 1.37 | mm | OK | -- | 17:53 | 2023-08-15 | 1.27 | -1.27
1752 | 26.2 | gf | 1.365 | mm | OK | -- | 17:53 | 2023-08-15 | 1.265 | -1.265
1753 | 26.2 | gf | 1.36 | mm | OK | -- | 17:53 | 2023-08-15 | 1.26 | -1.26
1754 | 26.4 | gf | 1.355 | mm | OK | -- | 17:53 | 2023-08-15 | 1.255 | -1.255
1755 | 26.4 | gf | 1.35 | mm | OK | -- | 17:53 | 2023-08-15 | 1.25 | -1.25
1756 | 26.5 | gf | 1.345 | mm | OK | -- | 17:53 | 2023-08-15 | 1.245 | -1.245
1757 | 26.6 | gf | 1.345 | mm | OK | -- | 17:53 | 2023-08-15 | 1.245 | -1.245
1758 | 26.5 | gf | 1.34 | mm | OK | -- | 17:53 | 2023-08-15 | 1.24 | -1.24
1759 | 26.4 | gf | 1.34 | mm | OK | -- | 17:53 | 2023-08-15 | 1.24 | -1.24
1760 | 26.3 | gf | 1.335 | mm | OK | -- | 17:53 | 2023-08-15 | 1.235 | -1.235
1761 | 26.4 | gf | 1.33 | mm | OK | -- | 17:53 | 2023-08-15 | 1.23 | -1.23
1762 | 26.3 | gf | 1.325 | mm | OK | -- | 17:53 | 2023-08-15 | 1.225 | -1.225
1763 | 26.5 | gf | 1.32 | mm | OK | -- | 17:53 | 2023-08-15 | 1.22 | -1.22
1764 | 26.5 | gf | 1.315 | mm | OK | -- | 17:53 | 2023-08-15 | 1.215 | -1.215
1765 | 26.5 | gf | 1.315 | mm | OK | -- | 17:53 | 2023-08-15 | 1.215 | -1.215
1766 | 26.4 | gf | 1.31 | mm | OK | -- | 17:53 | 2023-08-15 | 1.21 | -1.21
1767 | 26.4 | gf | 1.31 | mm | OK | -- | 17:53 | 2023-08-15 | 1.21 | -1.21
1768 | 26.3 | gf | 1.3 | mm | OK | -- | 17:53 | 2023-08-15 | 1.2 | -1.2
1769 | 26.2 | gf | 1.295 | mm | OK | -- | 17:53 | 2023-08-15 | 1.195 | -1.195
1770 | 26 | gf | 1.29 | mm | OK | -- | 17:53 | 2023-08-15 | 1.19 | -1.19
1771 | 25.9 | gf | 1.285 | mm | OK | -- | 17:53 | 2023-08-15 | 1.185 | -1.185
1772 | 25.9 | gf | 1.28 | mm | OK | -- | 17:53 | 2023-08-15 | 1.18 | -1.18
1773 | 26 | gf | 1.28 | mm | OK | -- | 17:53 | 2023-08-15 | 1.18 | -1.18
1774 | 26.1 | gf | 1.275 | mm | OK | -- | 17:53 | 2023-08-15 | 1.175 | -1.175
1775 | 26 | gf | 1.275 | mm | OK | -- | 17:53 | 2023-08-15 | 1.175 | -1.175
1776 | 26 | gf | 1.27 | mm | OK | -- | 17:53 | 2023-08-15 | 1.17 | -1.17
1777 | 26.1 | gf | 1.265 | mm | OK | -- | 17:53 | 2023-08-15 | 1.165 | -1.165
1778 | 26.3 | gf | 1.26 | mm | OK | -- | 17:53 | 2023-08-15 | 1.16 | -1.16
1779 | 26.3 | gf | 1.26 | mm | OK | -- | 17:53 | 2023-08-15 | 1.16 | -1.16
1780 | 26.3 | gf | 1.255 | mm | OK | -- | 17:53 | 2023-08-15 | 1.155 | -1.155
1781 | 26.2 | gf | 1.255 | mm | OK | -- | 17:53 | 2023-08-15 | 1.155 | -1.155
1782 | 26.2 | gf | 1.255 | mm | OK | -- | 17:53 | 2023-08-15 | 1.155 | -1.155
1783 | 26.2 | gf | 1.25 | mm | OK | -- | 17:53 | 2023-08-15 | 1.15 | -1.15
1784 | 26 | gf | 1.245 | mm | OK | -- | 17:53 | 2023-08-15 | 1.145 | -1.145
1785 | 26 | gf | 1.245 | mm | OK | -- | 17:53 | 2023-08-15 | 1.145 | -1.145
1786 | 26 | gf | 1.24 | mm | OK | -- | 17:53 | 2023-08-15 | 1.14 | -1.14
1787 | 26.1 | gf | 1.24 | mm | OK | -- | 17:53 | 2023-08-15 | 1.14 | -1.14
1788 | 26.1 | gf | 1.24 | mm | OK | -- | 17:53 | 2023-08-15 | 1.14 | -1.14
1789 | 25.9 | gf | 1.235 | mm | OK | -- | 17:53 | 2023-08-15 | 1.135 | -1.135
1790 | 26.2 | gf | 1.235 | mm | OK | -- | 17:53 | 2023-08-15 | 1.135 | -1.135
1791 | 26.2 | gf | 1.23 | mm | OK | -- | 17:53 | 2023-08-15 | 1.13 | -1.13
1792 | 26.2 | gf | 1.225 | mm | OK | -- | 17:53 | 2023-08-15 | 1.125 | -1.125
1793 | 26 | gf | 1.22 | mm | OK | -- | 17:53 | 2023-08-15 | 1.12 | -1.12
1794 | 25.7 | gf | 1.215 | mm | OK | -- | 17:53 | 2023-08-15 | 1.115 | -1.115
1795 | 25.3 | gf | 1.21 | mm | OK | -- | 17:53 | 2023-08-15 | 1.11 | -1.11
1796 | 25.1 | gf | 1.195 | mm | OK | -- | 17:53 | 2023-08-15 | 1.095 | -1.095
1797 | 25.4 | gf | 1.165 | mm | OK | -- | 17:53 | 2023-08-15 | 1.065 | -1.065
1798 | 25.5 | gf | 1.145 | mm | OK | -- | 17:53 | 2023-08-15 | 1.045 | -1.045
1799 | 25.6 | gf | 1.135 | mm | OK | -- | 17:53 | 2023-08-15 | 1.035 | -1.035
1800 | 25.6 | gf | 1.135 | mm | OK | -- | 17:53 | 2023-08-15 | 1.035 | -1.035
1801 | 25.5 | gf | 1.13 | mm | OK | -- | 17:53 | 2023-08-15 | 1.03 | -1.03
1802 | 25.4 | gf | 1.13 | mm | OK | -- | 17:53 | 2023-08-15 | 1.03 | -1.03
1803 | 25.5 | gf | 1.13 | mm | OK | -- | 17:53 | 2023-08-15 | 1.03 | -1.03
1804 | 25.4 | gf | 1.125 | mm | OK | -- | 17:53 | 2023-08-15 | 1.025 | -1.025
1805 | 25.4 | gf | 1.125 | mm | OK | -- | 17:53 | 2023-08-15 | 1.025 | -1.025
1806 | 25.3 | gf | 1.125 | mm | OK | -- | 17:53 | 2023-08-15 | 1.025 | -1.025
1807 | 25.3 | gf | 1.125 | mm | OK | -- | 17:53 | 2023-08-15 | 1.025 | -1.025
1808 | 25.3 | gf | 1.125 | mm | OK | -- | 17:53 | 2023-08-15 | 1.025 | -1.025
1809 | 25.2 | gf | 1.12 | mm | OK | -- | 17:53 | 2023-08-15 | 1.02 | -1.02
1810 | 25.1 | gf | 1.12 | mm | OK | -- | 17:53 | 2023-08-15 | 1.02 | -1.02
1811 | 25.1 | gf | 1.115 | mm | OK | -- | 17:53 | 2023-08-15 | 1.015 | -1.015
1812 | 25 | gf | 1.11 | mm | OK | -- | 17:53 | 2023-08-15 | 1.01 | -1.01
1813 | 25.1 | gf | 1.11 | mm | OK | -- | 17:53 | 2023-08-15 | 1.01 | -1.01
1814 | 25 | gf | 1.105 | mm | OK | -- | 17:53 | 2023-08-15 | 1.005 | -1.005
1815 | 24.9 | gf | 1.1 | mm | OK | -- | 17:53 | 2023-08-15 | 1 | -1
1816 | 24.9 | gf | 1.1 | mm | OK | -- | 17:53 | 2023-08-15 | 1 | -1
1817 | 24.9 | gf | 1.095 | mm | OK | -- | 17:53 | 2023-08-15 | 0.995 | -0.995
1818 | 24.7 | gf | 1.085 | mm | OK | -- | 17:53 | 2023-08-15 | 0.985 | -0.985
1819 | 24.7 | gf | 1.075 | mm | OK | -- | 17:53 | 2023-08-15 | 0.975 | -0.975
1820 | 24.9 | gf | 1.07 | mm | OK | -- | 17:53 | 2023-08-15 | 0.97 | -0.97
1821 | 24.9 | gf | 1.065 | mm | OK | -- | 17:53 | 2023-08-15 | 0.965 | -0.965
1822 | 25.1 | gf | 1.06 | mm | OK | -- | 17:53 | 2023-08-15 | 0.96 | -0.96
1823 | 25 | gf | 1.055 | mm | OK | -- | 17:53 | 2023-08-15 | 0.955 | -0.955
1824 | 24.9 | gf | 1.05 | mm | OK | -- | 17:53 | 2023-08-15 | 0.95 | -0.95
1825 | 24.7 | gf | 1.045 | mm | OK | -- | 17:53 | 2023-08-15 | 0.945 | -0.945
1826 | 24.6 | gf | 1.04 | mm | OK | -- | 17:53 | 2023-08-15 | 0.94 | -0.94
1827 | 24.7 | gf | 1.03 | mm | OK | -- | 17:53 | 2023-08-15 | 0.93 | -0.93
1828 | 24.7 | gf | 1.025 | mm | OK | -- | 17:53 | 2023-08-15 | 0.925 | -0.925
1829 | 24.5 | gf | 1.02 | mm | OK | -- | 17:53 | 2023-08-15 | 0.92 | -0.92
1830 | 24.4 | gf | 1.01 | mm | OK | -- | 17:53 | 2023-08-15 | 0.91 | -0.91
1831 | 24.4 | gf | 1 | mm | OK | -- | 17:53 | 2023-08-15 | 0.9 | -0.9
1832 | 24.3 | gf | 0.995 | mm | OK | -- | 17:53 | 2023-08-15 | 0.895 | -0.895
1833 | 24.4 | gf | 0.99 | mm | OK | -- | 17:53 | 2023-08-15 | 0.89 | -0.89
1834 | 24.3 | gf | 0.99 | mm | OK | -- | 17:53 | 2023-08-15 | 0.89 | -0.89
1835 | 24.3 | gf | 0.98 | mm | OK | -- | 17:53 | 2023-08-15 | 0.88 | -0.88
1836 | 24.3 | gf | 0.975 | mm | OK | -- | 17:53 | 2023-08-15 | 0.875 | -0.875
1837 | 24.3 | gf | 0.97 | mm | OK | -- | 17:53 | 2023-08-15 | 0.87 | -0.87
1838 | 24.5 | gf | 0.965 | mm | OK | -- | 17:53 | 2023-08-15 | 0.865 | -0.865
1839 | 24.4 | gf | 0.965 | mm | OK | -- | 17:53 | 2023-08-15 | 0.865 | -0.865
1840 | 24.2 | gf | 0.96 | mm | OK | -- | 17:53 | 2023-08-15 | 0.86 | -0.86
1841 | 24.1 | gf | 0.955 | mm | OK | -- | 17:53 | 2023-08-15 | 0.855 | -0.855
1842 | 24 | gf | 0.955 | mm | OK | -- | 17:53 | 2023-08-15 | 0.855 | -0.855
1843 | 24 | gf | 0.95 | mm | OK | -- | 17:53 | 2023-08-15 | 0.85 | -0.85
1844 | 24 | gf | 0.945 | mm | OK | -- | 17:53 | 2023-08-15 | 0.845 | -0.845
1845 | 24.1 | gf | 0.935 | mm | OK | -- | 17:53 | 2023-08-15 | 0.835 | -0.835
1846 | 24.2 | gf | 0.93 | mm | OK | -- | 17:53 | 2023-08-15 | 0.83 | -0.83
1847 | 24.3 | gf | 0.925 | mm | OK | -- | 17:53 | 2023-08-15 | 0.825 | -0.825
1848 | 24.3 | gf | 0.92 | mm | OK | -- | 17:53 | 2023-08-15 | 0.82 | -0.82
1849 | 24.2 | gf | 0.915 | mm | OK | -- | 17:53 | 2023-08-15 | 0.815 | -0.815
1850 | 23.9 | gf | 0.91 | mm | OK | -- | 17:53 | 2023-08-15 | 0.81 | -0.81
1851 | 23.8 | gf | 0.905 | mm | OK | -- | 17:53 | 2023-08-15 | 0.805 | -0.805
1852 | 23.9 | gf | 0.9 | mm | OK | -- | 17:53 | 2023-08-15 | 0.8 | -0.8
1853 | 23.8 | gf | 0.9 | mm | OK | -- | 17:53 | 2023-08-15 | 0.8 | -0.8
1854 | 23.9 | gf | 0.895 | mm | OK | -- | 17:53 | 2023-08-15 | 0.795 | -0.795
1855 | 24 | gf | 0.885 | mm | OK | -- | 17:53 | 2023-08-15 | 0.785 | -0.785
1856 | 24.1 | gf | 0.88 | mm | OK | -- | 17:53 | 2023-08-15 | 0.78 | -0.78
1857 | 24 | gf | 0.875 | mm | OK | -- | 17:53 | 2023-08-15 | 0.775 | -0.775
1858 | 24 | gf | 0.865 | mm | OK | -- | 17:53 | 2023-08-15 | 0.765 | -0.765
1859 | 24 | gf | 0.86 | mm | OK | -- | 17:53 | 2023-08-15 | 0.76 | -0.76
1860 | 23.9 | gf | 0.85 | mm | OK | -- | 17:53 | 2023-08-15 | 0.75 | -0.75
1861 | 23.8 | gf | 0.845 | mm | OK | -- | 17:53 | 2023-08-15 | 0.745 | -0.745
1862 | 23.9 | gf | 0.835 | mm | OK | -- | 17:53 | 2023-08-15 | 0.735 | -0.735
1863 | 23.8 | gf | 0.83 | mm | OK | -- | 17:53 | 2023-08-15 | 0.73 | -0.73
1864 | 23.6 | gf | 0.825 | mm | OK | -- | 17:53 | 2023-08-15 | 0.725 | -0.725
1865 | 23.5 | gf | 0.815 | mm | OK | -- | 17:53 | 2023-08-15 | 0.715 | -0.715
1866 | 23.4 | gf | 0.81 | mm | OK | -- | 17:53 | 2023-08-15 | 0.71 | -0.71
1867 | 23.7 | gf | 0.805 | mm | OK | -- | 17:53 | 2023-08-15 | 0.705 | -0.705
1868 | 23.7 | gf | 0.8 | mm | OK | -- | 17:53 | 2023-08-15 | 0.7 | -0.7
1869 | 23.8 | gf | 0.795 | mm | OK | -- | 17:53 | 2023-08-15 | 0.695 | -0.695
1870 | 23.9 | gf | 0.795 | mm | OK | -- | 17:53 | 2023-08-15 | 0.695 | -0.695
1871 | 23.9 | gf | 0.79 | mm | OK | -- | 17:53 | 2023-08-15 | 0.69 | -0.69
1872 | 23.8 | gf | 0.79 | mm | OK | -- | 17:53 | 2023-08-15 | 0.69 | -0.69
1873 | 23.9 | gf | 0.785 | mm | OK | -- | 17:53 | 2023-08-15 | 0.685 | -0.685
1874 | 23.8 | gf | 0.78 | mm | OK | -- | 17:53 | 2023-08-15 | 0.68 | -0.68
1875 | 23.6 | gf | 0.775 | mm | OK | -- | 17:53 | 2023-08-15 | 0.675 | -0.675
1876 | 23.6 | gf | 0.77 | mm | OK | -- | 17:53 | 2023-08-15 | 0.67 | -0.67
1877 | 23.7 | gf | 0.765 | mm | OK | -- | 17:53 | 2023-08-15 | 0.665 | -0.665
1878 | 23.8 | gf | 0.76 | mm | OK | -- | 17:53 | 2023-08-15 | 0.66 | -0.66
1879 | 23.8 | gf | 0.755 | mm | OK | -- | 17:53 | 2023-08-15 | 0.655 | -0.655
1880 | 23.7 | gf | 0.75 | mm | OK | -- | 17:53 | 2023-08-15 | 0.65 | -0.65
1881 | 23.5 | gf | 0.745 | mm | OK | -- | 17:53 | 2023-08-15 | 0.645 | -0.645
1882 | 23.5 | gf | 0.735 | mm | OK | -- | 17:53 | 2023-08-15 | 0.635 | -0.635
1883 | 23.7 | gf | 0.73 | mm | OK | -- | 17:53 | 2023-08-15 | 0.63 | -0.63
1884 | 23.6 | gf | 0.725 | mm | OK | -- | 17:53 | 2023-08-15 | 0.625 | -0.625
1885 | 23.8 | gf | 0.72 | mm | OK | -- | 17:53 | 2023-08-15 | 0.62 | -0.62
1886 | 23.7 | gf | 0.715 | mm | OK | -- | 17:53 | 2023-08-15 | 0.615 | -0.615
1887 | 23.6 | gf | 0.71 | mm | OK | -- | 17:53 | 2023-08-15 | 0.61 | -0.61
1888 | 23.7 | gf | 0.71 | mm | OK | -- | 17:53 | 2023-08-15 | 0.61 | -0.61
1889 | 23.6 | gf | 0.705 | mm | OK | -- | 17:53 | 2023-08-15 | 0.605 | -0.605
1890 | 23.7 | gf | 0.7 | mm | OK | -- | 17:53 | 2023-08-15 | 0.6 | -0.6
1891 | 23.7 | gf | 0.7 | mm | OK | -- | 17:53 | 2023-08-15 | 0.6 | -0.6
1892 | 23.6 | gf | 0.695 | mm | OK | -- | 17:53 | 2023-08-15 | 0.595 | -0.595
1893 | 23.4 | gf | 0.695 | mm | OK | -- | 17:53 | 2023-08-15 | 0.595 | -0.595
1894 | 23.3 | gf | 0.69 | mm | OK | -- | 17:53 | 2023-08-15 | 0.59 | -0.59
1895 | 23.4 | gf | 0.685 | mm | OK | -- | 17:53 | 2023-08-15 | 0.585 | -0.585
1896 | 23.4 | gf | 0.68 | mm | OK | -- | 17:53 | 2023-08-15 | 0.58 | -0.58
1897 | 23.2 | gf | 0.675 | mm | OK | -- | 17:53 | 2023-08-15 | 0.575 | -0.575
1898 | 23.3 | gf | 0.67 | mm | OK | -- | 17:53 | 2023-08-15 | 0.57 | -0.57
1899 | 23.4 | gf | 0.665 | mm | OK | -- | 17:53 | 2023-08-15 | 0.565 | -0.565
1900 | 23.5 | gf | 0.665 | mm | OK | -- | 17:53 | 2023-08-15 | 0.565 | -0.565
1901 | 23.6 | gf | 0.66 | mm | OK | -- | 17:53 | 2023-08-15 | 0.56 | -0.56
1902 | 23.5 | gf | 0.66 | mm | OK | -- | 17:53 | 2023-08-15 | 0.56 | -0.56
1903 | 23.2 | gf | 0.66 | mm | OK | -- | 17:53 | 2023-08-15 | 0.56 | -0.56
1904 | 23.2 | gf | 0.655 | mm | OK | -- | 17:53 | 2023-08-15 | 0.555 | -0.555
1905 | 23.1 | gf | 0.65 | mm | OK | -- | 17:53 | 2023-08-15 | 0.55 | -0.55
1906 | 23 | gf | 0.645 | mm | OK | -- | 17:53 | 2023-08-15 | 0.545 | -0.545
1907 | 22.9 | gf | 0.64 | mm | OK | -- | 17:53 | 2023-08-15 | 0.54 | -0.54
1908 | 22.8 | gf | 0.63 | mm | OK | -- | 17:53 | 2023-08-15 | 0.53 | -0.53
1909 | 22.9 | gf | 0.62 | mm | OK | -- | 17:53 | 2023-08-15 | 0.52 | -0.52
1910 | 22.8 | gf | 0.61 | mm | OK | -- | 17:53 | 2023-08-15 | 0.51 | -0.51
1911 | 22.7 | gf | 0.595 | mm | OK | -- | 17:53 | 2023-08-15 | 0.495 | -0.495
1912 | 22.8 | gf | 0.585 | mm | OK | -- | 17:53 | 2023-08-15 | 0.485 | -0.485
1913 | 22.6 | gf | 0.575 | mm | OK | -- | 17:53 | 2023-08-15 | 0.475 | -0.475
1914 | 22.5 | gf | 0.565 | mm | OK | -- | 17:53 | 2023-08-15 | 0.465 | -0.465
1915 | 22.9 | gf | 0.555 | mm | OK | -- | 17:53 | 2023-08-15 | 0.455 | -0.455
1916 | 22.9 | gf | 0.55 | mm | OK | -- | 17:53 | 2023-08-15 | 0.45 | -0.45
1917 | 22.8 | gf | 0.55 | mm | OK | -- | 17:53 | 2023-08-15 | 0.45 | -0.45
1918 | 22.7 | gf | 0.545 | mm | OK | -- | 17:53 | 2023-08-15 | 0.445 | -0.445
1919 | 22.4 | gf | 0.54 | mm | OK | -- | 17:53 | 2023-08-15 | 0.44 | -0.44
1920 | 22.7 | gf | 0.535 | mm | OK | -- | 17:53 | 2023-08-15 | 0.435 | -0.435
1921 | 22.6 | gf | 0.535 | mm | OK | -- | 17:53 | 2023-08-15 | 0.435 | -0.435
1922 | 22.5 | gf | 0.53 | mm | OK | -- | 17:53 | 2023-08-15 | 0.43 | -0.43
1923 | 22.5 | gf | 0.53 | mm | OK | -- | 17:53 | 2023-08-15 | 0.43 | -0.43
1924 | 22.5 | gf | 0.525 | mm | OK | -- | 17:53 | 2023-08-15 | 0.425 | -0.425
1925 | 22.4 | gf | 0.525 | mm | OK | -- | 17:53 | 2023-08-15 | 0.425 | -0.425
1926 | 22.3 | gf | 0.52 | mm | OK | -- | 17:53 | 2023-08-15 | 0.42 | -0.42
1927 | 22.3 | gf | 0.52 | mm | OK | -- | 17:53 | 2023-08-15 | 0.42 | -0.42
1928 | 22.3 | gf | 0.515 | mm | OK | -- | 17:53 | 2023-08-15 | 0.415 | -0.415
1929 | 22.2 | gf | 0.515 | mm | OK | -- | 17:53 | 2023-08-15 | 0.415 | -0.415
1930 | 22.2 | gf | 0.51 | mm | OK | -- | 17:53 | 2023-08-15 | 0.41 | -0.41
1931 | 22.2 | gf | 0.505 | mm | OK | -- | 17:53 | 2023-08-15 | 0.405 | -0.405
1932 | 22.3 | gf | 0.505 | mm | OK | -- | 17:53 | 2023-08-15 | 0.405 | -0.405
1933 | 22.2 | gf | 0.5 | mm | OK | -- | 17:53 | 2023-08-15 | 0.4 | -0.4
1934 | 21.9 | gf | 0.495 | mm | OK | -- | 17:53 | 2023-08-15 | 0.395 | -0.395
1935 | 21.8 | gf | 0.485 | mm | OK | -- | 17:53 | 2023-08-15 | 0.385 | -0.385
1936 | 22.3 | gf | 0.47 | mm | OK | -- | 17:53 | 2023-08-15 | 0.37 | -0.37
1937 | 22.6 | gf | 0.465 | mm | OK | -- | 17:53 | 2023-08-15 | 0.365 | -0.365
1938 | 22.2 | gf | 0.455 | mm | OK | -- | 17:53 | 2023-08-15 | 0.355 | -0.355
1939 | 22.4 | gf | 0.445 | mm | OK | -- | 17:53 | 2023-08-15 | 0.345 | -0.345
1940 | 22.3 | gf | 0.44 | mm | OK | -- | 17:53 | 2023-08-15 | 0.34 | -0.34
1941 | 22.3 | gf | 0.435 | mm | OK | -- | 17:53 | 2023-08-15 | 0.335 | -0.335
1942 | 22.3 | gf | 0.435 | mm | OK | -- | 17:53 | 2023-08-15 | 0.335 | -0.335
1943 | 21.9 | gf | 0.425 | mm | OK | -- | 17:53 | 2023-08-15 | 0.325 | -0.325
1944 | 22.2 | gf | 0.42 | mm | OK | -- | 17:53 | 2023-08-15 | 0.32 | -0.32
1945 | 22.3 | gf | 0.415 | mm | OK | -- | 17:53 | 2023-08-15 | 0.315 | -0.315
1946 | 22.4 | gf | 0.415 | mm | OK | -- | 17:53 | 2023-08-15 | 0.315 | -0.315
1947 | 22.3 | gf | 0.41 | mm | OK | -- | 17:53 | 2023-08-15 | 0.31 | -0.31
1948 | 22.2 | gf | 0.41 | mm | OK | -- | 17:53 | 2023-08-15 | 0.31 | -0.31
1949 | 22.2 | gf | 0.41 | mm | OK | -- | 17:53 | 2023-08-15 | 0.31 | -0.31
1950 | 22.1 | gf | 0.405 | mm | OK | -- | 17:53 | 2023-08-15 | 0.305 | -0.305
1951 | 22 | gf | 0.4 | mm | OK | -- | 17:53 | 2023-08-15 | 0.3 | -0.3
1952 | 22 | gf | 0.395 | mm | OK | -- | 17:53 | 2023-08-15 | 0.295 | -0.295
1953 | 22 | gf | 0.39 | mm | OK | -- | 17:53 | 2023-08-15 | 0.29 | -0.29
1954 | 21.9 | gf | 0.385 | mm | OK | -- | 17:53 | 2023-08-15 | 0.285 | -0.285
1955 | 21.9 | gf | 0.38 | mm | OK | -- | 17:53 | 2023-08-15 | 0.28 | -0.28
1956 | 21.9 | gf | 0.38 | mm | OK | -- | 17:53 | 2023-08-15 | 0.28 | -0.28
1957 | 21.9 | gf | 0.375 | mm | OK | -- | 17:53 | 2023-08-15 | 0.275 | -0.275
1958 | 21.7 | gf | 0.37 | mm | OK | -- | 17:53 | 2023-08-15 | 0.27 | -0.27
1959 | 21.5 | gf | 0.365 | mm | OK | -- | 17:53 | 2023-08-15 | 0.265 | -0.265
1960 | 21.5 | gf | 0.36 | mm | OK | -- | 17:53 | 2023-08-15 | 0.26 | -0.26
1961 | 21.5 | gf | 0.35 | mm | OK | -- | 17:53 | 2023-08-15 | 0.25 | -0.25
1962 | 21.4 | gf | 0.345 | mm | OK | -- | 17:53 | 2023-08-15 | 0.245 | -0.245
1963 | 21.3 | gf | 0.345 | mm | OK | -- | 17:53 | 2023-08-15 | 0.245 | -0.245
1964 | 21.7 | gf | 0.34 | mm | OK | -- | 17:53 | 2023-08-15 | 0.24 | -0.24
1965 | 21.5 | gf | 0.335 | mm | OK | -- | 17:53 | 2023-08-15 | 0.235 | -0.235
1966 | 21.2 | gf | 0.335 | mm | OK | -- | 17:53 | 2023-08-15 | 0.235 | -0.235
1967 | 20.9 | gf | 0.325 | mm | OK | -- | 17:53 | 2023-08-15 | 0.225 | -0.225
1968 | 21.3 | gf | 0.315 | mm | OK | -- | 17:53 | 2023-08-15 | 0.215 | -0.215
1969 | 21.5 | gf | 0.31 | mm | OK | -- | 17:53 | 2023-08-15 | 0.21 | -0.21
1970 | 21.6 | gf | 0.305 | mm | OK | -- | 17:53 | 2023-08-15 | 0.205 | -0.205
1971 | 21.3 | gf | 0.3 | mm | OK | -- | 17:53 | 2023-08-15 | 0.2 | -0.2
1972 | 21.6 | gf | 0.295 | mm | OK | -- | 17:53 | 2023-08-15 | 0.195 | -0.195
1973 | 21.6 | gf | 0.29 | mm | OK | -- | 17:53 | 2023-08-15 | 0.19 | -0.19
1974 | 21.6 | gf | 0.285 | mm | OK | -- | 17:53 | 2023-08-15 | 0.185 | -0.185
1975 | 21.7 | gf | 0.285 | mm | OK | -- | 17:53 | 2023-08-15 | 0.185 | -0.185
1976 | 21.6 | gf | 0.28 | mm | OK | -- | 17:53 | 2023-08-15 | 0.18 | -0.18
1977 | 21.5 | gf | 0.27 | mm | OK | -- | 17:53 | 2023-08-15 | 0.17 | -0.17
1978 | 21.4 | gf | 0.265 | mm | OK | -- | 17:53 | 2023-08-15 | 0.165 | -0.165
1979 | 21.4 | gf | 0.255 | mm | OK | -- | 17:53 | 2023-08-15 | 0.155 | -0.155
1980 | 21.4 | gf | 0.25 | mm | OK | -- | 17:53 | 2023-08-15 | 0.15 | -0.15
1981 | 21.6 | gf | 0.245 | mm | OK | -- | 17:53 | 2023-08-15 | 0.145 | -0.145
1982 | 21.6 | gf | 0.24 | mm | OK | -- | 17:53 | 2023-08-15 | 0.14 | -0.14
1983 | 21.7 | gf | 0.24 | mm | OK | -- | 17:53 | 2023-08-15 | 0.14 | -0.14
1984 | 21.5 | gf | 0.24 | mm | OK | -- | 17:53 | 2023-08-15 | 0.14 | -0.14
1985 | 21.2 | gf | 0.235 | mm | OK | -- | 17:53 | 2023-08-15 | 0.135 | -0.135
1986 | 21 | gf | 0.225 | mm | OK | -- | 17:53 | 2023-08-15 | 0.125 | -0.125
1987 | 21 | gf | 0.215 | mm | OK | -- | 17:53 | 2023-08-15 | 0.115 | -0.115
1988 | 21.2 | gf | 0.205 | mm | OK | -- | 17:53 | 2023-08-15 | 0.105 | -0.105
1989 | 21.2 | gf | 0.2 | mm | OK | -- | 17:53 | 2023-08-15 | 0.1 | -0.1
1990 | 21.3 | gf | 0.195 | mm | OK | -- | 17:53 | 2023-08-15 | 0.095 | -0.095
1991 | 21.3 | gf | 0.19 | mm | OK | -- | 17:53 | 2023-08-15 | 0.09 | -0.09
1992 | 20.9 | gf | 0.185 | mm | OK | -- | 17:53 | 2023-08-15 | 0.085 | -0.085
1993 | 20.7 | gf | 0.175 | mm | OK | -- | 17:53 | 2023-08-15 | 0.075 | -0.075
1994 | 20.4 | gf | 0.17 | mm | OK | -- | 17:53 | 2023-08-15 | 0.07 | -0.07
1995 | 18.4 | gf | 0.165 | mm | OK | -- | 17:53 | 2023-08-15 | 0.065 | -0.065
1996 | 15.4 | gf | 0.16 | mm | OK | -- | 17:53 | 2023-08-15 | 0.06 | -0.06
1997 | 13 | gf | 0.16 | mm | OK | -- | 17:53 | 2023-08-15 | 0.06 | -0.06
1998 | 12.1 | gf | 0.155 | mm | OK | -- | 17:53 | 2023-08-15 | 0.055 | -0.055
1999 | 11.8 | gf | 0.15 | mm | OK | -- | 17:53 | 2023-08-15 | 0.05 | -0.05
2000 | 12.3 | gf | 0.145 | mm | OK | -- | 17:53 | 2023-08-15 | 0.045 | -0.045
2001 | 12 | gf | 0.145 | mm | OK | -- | 17:53 | 2023-08-15 | 0.045 | -0.045
2002 | 11.6 | gf | 0.14 | mm | OK | -- | 17:53 | 2023-08-15 | 0.04 | -0.04
2003 | 11.7 | gf | 0.135 | mm | OK | -- | 17:53 | 2023-08-15 | 0.035 | -0.035
2004 | 11.6 | gf | 0.13 | mm | OK | -- | 17:53 | 2023-08-15 | 0.03 | -0.03
2005 | 11.5 | gf | 0.125 | mm | OK | -- | 17:53 | 2023-08-15 | 0.025 | -0.025
2006 | 9.6 | gf | 0.125 | mm | OK | -- | 17:53 | 2023-08-15 | 0.025 | -0.025
2007 | 5.6 | gf | 0.12 | mm | OK | -- | 17:53 | 2023-08-15 | 0.02 | -0.02
2008 | 2.3 | gf | 0.115 | mm | OK | -- | 17:53 | 2023-08-15 | 0.015 | -0.015
2009 | 0 | gf | 0.11 | mm | OK | -- | 17:53 | 2023-08-15 | 0.01 | -0.01
2010 | 0 | gf | 0.105 | mm | OK | -- | 17:53 | 2023-08-15 | 0.005 | -0.005
2011 | 0 | gf | 0.1 | mm | OK | -- | 17:53 | 2023-08-15 | 0 | 0
0
0
0
0
0
0
0
0
0
0
0
0
0
0
0
0
0
0
0
0
0
0
0
0
0
0
0
0
0
0
0
0
0
0
0
0
0
0
0
0
0
0
0
0
0
0
0
0
0
0
0
0
0
0
0
0
0
0
0
0
0
0
0
0
0
0
0
0
0
0
0
0
0
0
0
0
0
0
0
0
0
0
0
0
0
0
0
0
0
0
0
0
0
0
0
0
0
0
0
0
0
0
0
0
0
0
0
0
0
0
0
0
0
0
0
0
0
0
0
0
0
0
0
0
0
0
0
0
0
0
0
0
0
0
0
0
0
0
0
0
0
0
0
0
0
0
0
0
0
0
0
0
0
0
0
0
0
0
0
0
0
0
0
0
0
0
0
0
0
0
0
0
0
0
0
0
0
0
0
0
0
0
0
0
0
0
0
0
0
0
0
0
0
0
0
0
0
0
0
0
0
0
0
0
0
0
0
0
0
0
0
0
0
0
0
0
0
0
0
0
0
0
0
0
0
0
0
0
0
0
0
0
0
0
0
0
0
0
0
0
0
0
0
0
0
0
0
0
0
0
0
0
0
0
0
0
0
0
0
0
0
0
0
0
0
0
0
0
0
0
0
0
0
0
0
0
0
0
0
0
0
0
0
0
0
0
0
0
0
0
0
0
0
0
0
0
0
0
0
0
0
0
0
0
0
0
0
0
0
0
0
0
0
0
0
0
0
0
0
0
0
0
0
0
0
0
0
0
0
0
0
0
0
0
0
0
0
0
0
0
0
0
0
0
0
0
0
0
0
0
0
0
0
0
0
0
0
0
0
0
0
0
0
0
0
0
0
0
0
0
0
0
0
0
0
0
0
0
0
0
0
0
0
0
0
0
0
0
0
0
0
0
0
0
0
0
0
0
0
0
0
0
0
0
0
0
0
0
0
0
0
0
0
0
0
0
0
0
0
0
0
0
0
0
0
0
0
0
0
0
0
0
0
0
0
0
0
0
0
0
0
0
0
0
0
0
0
0
0
0
0
0
0
0
0
0
0
0
0
0
0
0
0
0
0
0
0
0
0
0
0
0
0
0
0
0
0
0
0
0
0
0
0
0
0
0
0
0
0
0
0
0
0
0
0
0
0
0
0
0
0
0
0
0
0
0
0
0
0
0
0
0
0
0
0
0
0
0
0
0
0
0
0
0
0
0
0
0
0
0
0
0
0
0
0
0
0
0
0
0
0
0
0
0
0
0
0
0
0
0
0
0
0
0
0
0
0
0
0
0
0
0
0
0
0
0
0
0
0
0
0
0
0
0
0
0
0
0
0
0
0
0
0
0
0
0
0
0
0
0
0
0
0
0
0
0
0
0
0
0
0
0
0
0
0
0
0
0
0
0
0
0
0
0
0
0
0
0
0
0
0
0
0
0
0
0
0
0
0
0
0
0
0
0
0
0
0
0
0
0
0
0
0
0
0
0
0
0
0
0
0
0
0
0
0
0
0
0
0
0
0
0
0
0
0
0
0
0
0
0
0
0
0
0
0
0
0
0
0
0
0
0
0
0
0
0
0
0
0
0
0
0
0
0
0
0
0
0
0
0
0
0
0
0
0
0
0
0
0
0
0
0
0
0
0
0
0
0
0
0
0
0
0
0
0
0
0
0
0
0
0
0
0
0
0
0
0
0
0
0
0
0
0
0
0
0
0
0
0
0
0
0
0
0
0
0
0
0
0
0
0
0
0
0
0
0
0
0
0
0
0
0
0
0
0
0
0
0
0
0
0
0
0
0
0
0
0
0
0
0
0
0
0
0
0
0
0
0
0
0
0
0
0
0
0
0
0
0
0
0
0
0
0
0
0
0
0
0
0
0
0
0
0
0
0
0
0
0
0
0
0
0
0
0
0
0
0
0
0
0
0
0
0
0
0
0
0
0
0
0
0
0
0
0
0
0
0
0
0
0
0
0
0
0
0
0
0
0
0
0
0
0
0
0
0
0
0
0
0
0
0
0
0
0
0
0
0
0
0
0
0
0
0
0
0
0
0
0
0
0
0
0
0
0
0
0
0
0
0
0
0
0
0
0
0
0
0
0
0
0
0
0
0
0
0
0
0
0
0
0
0
0
0
0
0
0
0
0
0
0
0
0
0
0
0
0
0
0
0
0
0
0
0
0
0
0
0
0
0
0
0
0
0
0
0
0
0
0
0
0
0
0
0
0
0
0
0
0
0
0
0
0
0
0
0
0
0
0
0
0
0
0
0
0
0
0
0
0
0
0
0
0
0
0
0
0
0
0
0
0
0
0
0
0
0
0
0
0
0
0
0
0
0
0
0
0
0
0
0
0
0
0
0
0
0
0
0
0
0
0
0
0
0
0
0
0
0
0
0
0
0
0
0
0
0
0
0
0
0
0
0
0
0
0
0
0
0
0
0
0
0
0
0
0
0
0
0
0
0
0
0
0
0
0
0
0
0
0
0
0
0
0
0
0
0
0
0
0
0
0
0
0
0
0
0
0
0
0
0
0
0
0
0
0
0
0
0
0
0
0
0
0
0
0
0
0
0
0
0
0
0
0
0
0
0
0
0
0
0
0
0
0
0
0
0
0
0
0
0
0
0
0
0
0
0
0
0
0
0
0
0
0
0
0
0
0
0
0
0
0
0
0
0
0
0
0
0
0
0
0
0
0

## DataTable
Leobog Rock
Switch Type: Linear | SOAI
Total Stem Travel | 3.780 mm
Peak Force | 41.4 gf
Bottom Out Force | 41.4 gf
# of Upstroke Points | 814
# of Downstroke Points | 1113