## RawData
Switch | Varmilo Ivy L
Notes
No. | Force | Unit | Displacement | Unit | Judge | Position | Time | Date | Mod Dis | Collection Parameters
1 | 0 | gf | 0 | mm | OK | -- | 20:40 | 2024-10-12 | -0.12 | Maximum | 190.7 | @ | No.1139
2 | 0 | gf | 0 | mm | OK | -- | 20:40 | 2024-10-12 | -0.12 | Minimum | -0.1 | @ | No.4
3 | 0 | gf | 0 | mm | OK | -- | 20:40 | 2024-10-12 | -0.12 | Average | 56
4 | -0.1 | gf | 0 | mm | OK | -- | 20:40 | 2024-10-12 | -0.12 | Data Quantity | 2233
5 | 0 | gf | 0 | mm | OK | -- | 20:40 | 2024-10-12 | -0.12 | Number of NG | 0
6 | 0 | gf | 0 | mm | OK | -- | 20:40 | 2024-10-12 | -0.12
7 | 0 | gf | 0 | mm | OK | -- | 20:40 | 2024-10-12 | -0.12 | Cond Formatting
8 | 0 | gf | 0 | mm | OK | -- | 20:40 | 2024-10-12 | -0.12 | Min Highl Max | 181.165
9 | 0 | gf | 0 | mm | OK | -- | 20:40 | 2024-10-12 | -0.12
10 | 0 | gf | 0 | mm | OK | -- | 20:40 | 2024-10-12 | -0.12 | Starting Disp | 0.12
11 | 0 | gf | 0 | mm | OK | -- | 20:40 | 2024-10-12 | -0.12
12 | 0 | gf | 0 | mm | OK | -- | 20:40 | 2024-10-12 | -0.12
13 | 0 | gf | 0 | mm | OK | -- | 20:40 | 2024-10-12 | -0.12
14 | 0.1 | gf | 0 | mm | OK | -- | 20:40 | 2024-10-12 | -0.12
15 | 0 | gf | 0 | mm | OK | -- | 20:40 | 2024-10-12 | -0.12
16 | 0 | gf | 0 | mm | OK | -- | 20:40 | 2024-10-12 | -0.12
17 | 0 | gf | 0 | mm | OK | -- | 20:40 | 2024-10-12 | -0.12
18 | 0 | gf | 0 | mm | OK | -- | 20:40 | 2024-10-12 | -0.12
19 | 0 | gf | 0 | mm | OK | -- | 20:40 | 2024-10-12 | -0.12
20 | 0 | gf | 0 | mm | OK | -- | 20:40 | 2024-10-12 | -0.12
21 | 0 | gf | 0 | mm | OK | -- | 20:40 | 2024-10-12 | -0.12
22 | 0 | gf | 0 | mm | OK | -- | 20:40 | 2024-10-12 | -0.12
23 | 0 | gf | 0 | mm | OK | -- | 20:40 | 2024-10-12 | -0.12
24 | 0 | gf | 0 | mm | OK | -- | 20:40 | 2024-10-12 | -0.12
25 | 0 | gf | 0 | mm | OK | -- | 20:40 | 2024-10-12 | -0.12
26 | 0 | gf | 0 | mm | OK | -- | 20:40 | 2024-10-12 | -0.12
27 | 0 | gf | 0.005 | mm | OK | -- | 20:40 | 2024-10-12 | -0.115
28 | 0 | gf | 0.005 | mm | OK | -- | 20:40 | 2024-10-12 | -0.115
29 | 0 | gf | 0.005 | mm | OK | -- | 20:40 | 2024-10-12 | -0.115
30 | 0 | gf | 0.005 | mm | OK | -- | 20:40 | 2024-10-12 | -0.115
31 | 0 | gf | 0.005 | mm | OK | -- | 20:40 | 2024-10-12 | -0.115
32 | 0 | gf | 0.01 | mm | OK | -- | 20:40 | 2024-10-12 | -0.11
33 | 0 | gf | 0.01 | mm | OK | -- | 20:40 | 2024-10-12 | -0.11
34 | 0 | gf | 0.015 | mm | OK | -- | 20:40 | 2024-10-12 | -0.105
35 | 0 | gf | 0.015 | mm | OK | -- | 20:40 | 2024-10-12 | -0.105
36 | 0 | gf | 0.02 | mm | OK | -- | 20:40 | 2024-10-12 | -0.1
37 | 0 | gf | 0.025 | mm | OK | -- | 20:40 | 2024-10-12 | -0.095
38 | 0 | gf | 0.03 | mm | OK | -- | 20:40 | 2024-10-12 | -0.09
39 | 0 | gf | 0.04 | mm | OK | -- | 20:40 | 2024-10-12 | -0.08
40 | 0 | gf | 0.045 | mm | OK | -- | 20:40 | 2024-10-12 | -0.075
41 | 0 | gf | 0.055 | mm | OK | -- | 20:40 | 2024-10-12 | -0.065
42 | 0 | gf | 0.06 | mm | OK | -- | 20:40 | 2024-10-12 | -0.06
43 | 0 | gf | 0.065 | mm | OK | -- | 20:40 | 2024-10-12 | -0.055
44 | 0 | gf | 0.07 | mm | OK | -- | 20:40 | 2024-10-12 | -0.05
45 | 0 | gf | 0.075 | mm | OK | -- | 20:40 | 2024-10-12 | -0.045
46 | 0 | gf | 0.08 | mm | OK | -- | 20:40 | 2024-10-12 | -0.04
47 | 0 | gf | 0.085 | mm | OK | -- | 20:40 | 2024-10-12 | -0.035
48 | 0 | gf | 0.09 | mm | OK | -- | 20:40 | 2024-10-12 | -0.03
49 | 0 | gf | 0.09 | mm | OK | -- | 20:40 | 2024-10-12 | -0.03
50 | 0 | gf | 0.095 | mm | OK | -- | 20:40 | 2024-10-12 | -0.025
51 | 0 | gf | 0.1 | mm | OK | -- | 20:40 | 2024-10-12 | -0.02
52 | 0 | gf | 0.1 | mm | OK | -- | 20:40 | 2024-10-12 | -0.02
53 | 0 | gf | 0.105 | mm | OK | -- | 20:40 | 2024-10-12 | -0.015
54 | 0 | gf | 0.11 | mm | OK | -- | 20:40 | 2024-10-12 | -0.01
55 | 0 | gf | 0.115 | mm | OK | -- | 20:40 | 2024-10-12 | -0.005
56 | 0 | gf | 0.12 | mm | OK | -- | 20:40 | 2024-10-12 | 0
57 | 0.6 | gf | 0.125 | mm | OK | -- | 20:40 | 2024-10-12 | 0.005
58 | 4.1 | gf | 0.13 | mm | OK | -- | 20:40 | 2024-10-12 | 0.01
59 | 9.2 | gf | 0.135 | mm | OK | -- | 20:40 | 2024-10-12 | 0.015
60 | 14.6 | gf | 0.14 | mm | OK | -- | 20:40 | 2024-10-12 | 0.02
61 | 18.8 | gf | 0.145 | mm | OK | -- | 20:40 | 2024-10-12 | 0.025
62 | 22.7 | gf | 0.15 | mm | OK | -- | 20:40 | 2024-10-12 | 0.03
63 | 24.4 | gf | 0.155 | mm | OK | -- | 20:40 | 2024-10-12 | 0.035
64 | 29.5 | gf | 0.16 | mm | OK | -- | 20:40 | 2024-10-12 | 0.04
65 | 34 | gf | 0.165 | mm | OK | -- | 20:40 | 2024-10-12 | 0.045
66 | 37.8 | gf | 0.165 | mm | OK | -- | 20:40 | 2024-10-12 | 0.045
67 | 39.9 | gf | 0.17 | mm | OK | -- | 20:40 | 2024-10-12 | 0.05
68 | 41.5 | gf | 0.175 | mm | OK | -- | 20:40 | 2024-10-12 | 0.055
69 | 40.4 | gf | 0.175 | mm | OK | -- | 20:40 | 2024-10-12 | 0.055
70 | 40.1 | gf | 0.18 | mm | OK | -- | 20:40 | 2024-10-12 | 0.06
71 | 40.1 | gf | 0.185 | mm | OK | -- | 20:40 | 2024-10-12 | 0.065
72 | 40.4 | gf | 0.19 | mm | OK | -- | 20:40 | 2024-10-12 | 0.07
73 | 40.7 | gf | 0.195 | mm | OK | -- | 20:40 | 2024-10-12 | 0.075
74 | 40.5 | gf | 0.2 | mm | OK | -- | 20:40 | 2024-10-12 | 0.08
75 | 40.3 | gf | 0.2 | mm | OK | -- | 20:40 | 2024-10-12 | 0.08
76 | 40.4 | gf | 0.205 | mm | OK | -- | 20:40 | 2024-10-12 | 0.085
77 | 40.6 | gf | 0.21 | mm | OK | -- | 20:40 | 2024-10-12 | 0.09
78 | 40.8 | gf | 0.215 | mm | OK | -- | 20:40 | 2024-10-12 | 0.095
79 | 40.8 | gf | 0.22 | mm | OK | -- | 20:40 | 2024-10-12 | 0.1
80 | 40.7 | gf | 0.225 | mm | OK | -- | 20:40 | 2024-10-12 | 0.105
81 | 40.6 | gf | 0.23 | mm | OK | -- | 20:40 | 2024-10-12 | 0.11
82 | 40.7 | gf | 0.235 | mm | OK | -- | 20:40 | 2024-10-12 | 0.115
83 | 40.4 | gf | 0.24 | mm | OK | -- | 20:40 | 2024-10-12 | 0.12
84 | 40.4 | gf | 0.24 | mm | OK | -- | 20:40 | 2024-10-12 | 0.12
85 | 40.5 | gf | 0.245 | mm | OK | -- | 20:40 | 2024-10-12 | 0.125
86 | 40.5 | gf | 0.245 | mm | OK | -- | 20:40 | 2024-10-12 | 0.125
87 | 40.7 | gf | 0.25 | mm | OK | -- | 20:40 | 2024-10-12 | 0.13
88 | 40.6 | gf | 0.255 | mm | OK | -- | 20:40 | 2024-10-12 | 0.135
89 | 40.6 | gf | 0.255 | mm | OK | -- | 20:40 | 2024-10-12 | 0.135
90 | 40.7 | gf | 0.26 | mm | OK | -- | 20:40 | 2024-10-12 | 0.14
91 | 40.8 | gf | 0.265 | mm | OK | -- | 20:41 | 2024-10-12 | 0.145
92 | 40.8 | gf | 0.275 | mm | OK | -- | 20:41 | 2024-10-12 | 0.155
93 | 40.6 | gf | 0.28 | mm | OK | -- | 20:41 | 2024-10-12 | 0.16
94 | 40.5 | gf | 0.285 | mm | OK | -- | 20:41 | 2024-10-12 | 0.165
95 | 40.4 | gf | 0.29 | mm | OK | -- | 20:41 | 2024-10-12 | 0.17
96 | 40.5 | gf | 0.295 | mm | OK | -- | 20:41 | 2024-10-12 | 0.175
97 | 40.5 | gf | 0.295 | mm | OK | -- | 20:41 | 2024-10-12 | 0.175
98 | 40.6 | gf | 0.3 | mm | OK | -- | 20:41 | 2024-10-12 | 0.18
99 | 40.7 | gf | 0.305 | mm | OK | -- | 20:41 | 2024-10-12 | 0.185
100 | 40.8 | gf | 0.31 | mm | OK | -- | 20:41 | 2024-10-12 | 0.19
101 | 40.8 | gf | 0.315 | mm | OK | -- | 20:41 | 2024-10-12 | 0.195
102 | 40.8 | gf | 0.32 | mm | OK | -- | 20:41 | 2024-10-12 | 0.2
103 | 40.9 | gf | 0.325 | mm | OK | -- | 20:41 | 2024-10-12 | 0.205
104 | 40.8 | gf | 0.33 | mm | OK | -- | 20:41 | 2024-10-12 | 0.21
105 | 40.8 | gf | 0.33 | mm | OK | -- | 20:41 | 2024-10-12 | 0.21
106 | 40.8 | gf | 0.335 | mm | OK | -- | 20:41 | 2024-10-12 | 0.215
107 | 40.5 | gf | 0.34 | mm | OK | -- | 20:41 | 2024-10-12 | 0.22
108 | 40.7 | gf | 0.34 | mm | OK | -- | 20:41 | 2024-10-12 | 0.22
109 | 40.9 | gf | 0.345 | mm | OK | -- | 20:41 | 2024-10-12 | 0.225
110 | 40.9 | gf | 0.345 | mm | OK | -- | 20:41 | 2024-10-12 | 0.225
111 | 40.9 | gf | 0.35 | mm | OK | -- | 20:41 | 2024-10-12 | 0.23
112 | 41 | gf | 0.355 | mm | OK | -- | 20:41 | 2024-10-12 | 0.235
113 | 40.8 | gf | 0.355 | mm | OK | -- | 20:41 | 2024-10-12 | 0.235
114 | 40.6 | gf | 0.36 | mm | OK | -- | 20:41 | 2024-10-12 | 0.24
115 | 40.6 | gf | 0.365 | mm | OK | -- | 20:41 | 2024-10-12 | 0.245
116 | 40.6 | gf | 0.365 | mm | OK | -- | 20:41 | 2024-10-12 | 0.245
117 | 40.6 | gf | 0.37 | mm | OK | -- | 20:41 | 2024-10-12 | 0.25
118 | 40.6 | gf | 0.375 | mm | OK | -- | 20:41 | 2024-10-12 | 0.255
119 | 40.5 | gf | 0.375 | mm | OK | -- | 20:41 | 2024-10-12 | 0.255
120 | 40.6 | gf | 0.38 | mm | OK | -- | 20:41 | 2024-10-12 | 0.26
121 | 40.6 | gf | 0.38 | mm | OK | -- | 20:41 | 2024-10-12 | 0.26
122 | 40.6 | gf | 0.385 | mm | OK | -- | 20:41 | 2024-10-12 | 0.265
123 | 40.6 | gf | 0.39 | mm | OK | -- | 20:41 | 2024-10-12 | 0.27
124 | 40.6 | gf | 0.395 | mm | OK | -- | 20:41 | 2024-10-12 | 0.275
125 | 40.6 | gf | 0.395 | mm | OK | -- | 20:41 | 2024-10-12 | 0.275
126 | 40.6 | gf | 0.4 | mm | OK | -- | 20:41 | 2024-10-12 | 0.28
127 | 40.7 | gf | 0.405 | mm | OK | -- | 20:41 | 2024-10-12 | 0.285
128 | 40.7 | gf | 0.41 | mm | OK | -- | 20:41 | 2024-10-12 | 0.29
129 | 40.8 | gf | 0.415 | mm | OK | -- | 20:41 | 2024-10-12 | 0.295
130 | 40.8 | gf | 0.42 | mm | OK | -- | 20:41 | 2024-10-12 | 0.3
131 | 40.8 | gf | 0.425 | mm | OK | -- | 20:41 | 2024-10-12 | 0.305
132 | 40.8 | gf | 0.425 | mm | OK | -- | 20:41 | 2024-10-12 | 0.305
133 | 40.8 | gf | 0.43 | mm | OK | -- | 20:41 | 2024-10-12 | 0.31
134 | 40.8 | gf | 0.43 | mm | OK | -- | 20:41 | 2024-10-12 | 0.31
135 | 40.9 | gf | 0.435 | mm | OK | -- | 20:41 | 2024-10-12 | 0.315
136 | 40.9 | gf | 0.44 | mm | OK | -- | 20:41 | 2024-10-12 | 0.32
137 | 40.9 | gf | 0.445 | mm | OK | -- | 20:41 | 2024-10-12 | 0.325
138 | 41 | gf | 0.445 | mm | OK | -- | 20:41 | 2024-10-12 | 0.325
139 | 41 | gf | 0.45 | mm | OK | -- | 20:41 | 2024-10-12 | 0.33
140 | 41 | gf | 0.45 | mm | OK | -- | 20:41 | 2024-10-12 | 0.33
141 | 41.1 | gf | 0.455 | mm | OK | -- | 20:41 | 2024-10-12 | 0.335
142 | 41.1 | gf | 0.455 | mm | OK | -- | 20:41 | 2024-10-12 | 0.335
143 | 41.2 | gf | 0.46 | mm | OK | -- | 20:41 | 2024-10-12 | 0.34
144 | 41.1 | gf | 0.46 | mm | OK | -- | 20:41 | 2024-10-12 | 0.34
145 | 41 | gf | 0.465 | mm | OK | -- | 20:41 | 2024-10-12 | 0.345
146 | 41.1 | gf | 0.465 | mm | OK | -- | 20:41 | 2024-10-12 | 0.345
147 | 41.1 | gf | 0.47 | mm | OK | -- | 20:41 | 2024-10-12 | 0.35
148 | 41.1 | gf | 0.47 | mm | OK | -- | 20:41 | 2024-10-12 | 0.35
149 | 41.1 | gf | 0.475 | mm | OK | -- | 20:41 | 2024-10-12 | 0.355
150 | 41.1 | gf | 0.475 | mm | OK | -- | 20:41 | 2024-10-12 | 0.355
151 | 41.1 | gf | 0.48 | mm | OK | -- | 20:41 | 2024-10-12 | 0.36
152 | 41.1 | gf | 0.48 | mm | OK | -- | 20:41 | 2024-10-12 | 0.36
153 | 41.2 | gf | 0.485 | mm | OK | -- | 20:41 | 2024-10-12 | 0.365
154 | 41.2 | gf | 0.485 | mm | OK | -- | 20:41 | 2024-10-12 | 0.365
155 | 41.3 | gf | 0.49 | mm | OK | -- | 20:41 | 2024-10-12 | 0.37
156 | 41.3 | gf | 0.49 | mm | OK | -- | 20:41 | 2024-10-12 | 0.37
157 | 41.3 | gf | 0.49 | mm | OK | -- | 20:41 | 2024-10-12 | 0.37
158 | 41.3 | gf | 0.495 | mm | OK | -- | 20:41 | 2024-10-12 | 0.375
159 | 41.3 | gf | 0.495 | mm | OK | -- | 20:41 | 2024-10-12 | 0.375
160 | 41.4 | gf | 0.5 | mm | OK | -- | 20:41 | 2024-10-12 | 0.38
161 | 41.4 | gf | 0.505 | mm | OK | -- | 20:41 | 2024-10-12 | 0.385
162 | 41.4 | gf | 0.505 | mm | OK | -- | 20:41 | 2024-10-12 | 0.385
163 | 41.5 | gf | 0.51 | mm | OK | -- | 20:41 | 2024-10-12 | 0.39
164 | 41.5 | gf | 0.51 | mm | OK | -- | 20:41 | 2024-10-12 | 0.39
165 | 41.4 | gf | 0.515 | mm | OK | -- | 20:41 | 2024-10-12 | 0.395
166 | 41.4 | gf | 0.515 | mm | OK | -- | 20:41 | 2024-10-12 | 0.395
167 | 41.4 | gf | 0.52 | mm | OK | -- | 20:41 | 2024-10-12 | 0.4
168 | 41.4 | gf | 0.52 | mm | OK | -- | 20:41 | 2024-10-12 | 0.4
169 | 41.4 | gf | 0.525 | mm | OK | -- | 20:41 | 2024-10-12 | 0.405
170 | 41.3 | gf | 0.525 | mm | OK | -- | 20:41 | 2024-10-12 | 0.405
171 | 41.4 | gf | 0.53 | mm | OK | -- | 20:41 | 2024-10-12 | 0.41
172 | 41.4 | gf | 0.535 | mm | OK | -- | 20:41 | 2024-10-12 | 0.415
173 | 41.4 | gf | 0.535 | mm | OK | -- | 20:41 | 2024-10-12 | 0.415
174 | 41.4 | gf | 0.54 | mm | OK | -- | 20:41 | 2024-10-12 | 0.42
175 | 41.4 | gf | 0.545 | mm | OK | -- | 20:41 | 2024-10-12 | 0.425
176 | 41.5 | gf | 0.545 | mm | OK | -- | 20:41 | 2024-10-12 | 0.425
177 | 41.5 | gf | 0.55 | mm | OK | -- | 20:41 | 2024-10-12 | 0.43
178 | 41.4 | gf | 0.55 | mm | OK | -- | 20:41 | 2024-10-12 | 0.43
179 | 41.5 | gf | 0.555 | mm | OK | -- | 20:41 | 2024-10-12 | 0.435
180 | 41.5 | gf | 0.56 | mm | OK | -- | 20:41 | 2024-10-12 | 0.44
181 | 41.5 | gf | 0.565 | mm | OK | -- | 20:41 | 2024-10-12 | 0.445
182 | 41.6 | gf | 0.565 | mm | OK | -- | 20:41 | 2024-10-12 | 0.445
183 | 41.5 | gf | 0.57 | mm | OK | -- | 20:41 | 2024-10-12 | 0.45
184 | 41.5 | gf | 0.575 | mm | OK | -- | 20:41 | 2024-10-12 | 0.455
185 | 41.6 | gf | 0.58 | mm | OK | -- | 20:41 | 2024-10-12 | 0.46
186 | 41.7 | gf | 0.585 | mm | OK | -- | 20:41 | 2024-10-12 | 0.465
187 | 41.8 | gf | 0.595 | mm | OK | -- | 20:41 | 2024-10-12 | 0.475
188 | 41.9 | gf | 0.6 | mm | OK | -- | 20:41 | 2024-10-12 | 0.48
189 | 42 | gf | 0.605 | mm | OK | -- | 20:41 | 2024-10-12 | 0.485
190 | 42.1 | gf | 0.61 | mm | OK | -- | 20:41 | 2024-10-12 | 0.49
191 | 42.1 | gf | 0.615 | mm | OK | -- | 20:41 | 2024-10-12 | 0.495
192 | 42.1 | gf | 0.62 | mm | OK | -- | 20:41 | 2024-10-12 | 0.5
193 | 42.2 | gf | 0.625 | mm | OK | -- | 20:41 | 2024-10-12 | 0.505
194 | 42.3 | gf | 0.63 | mm | OK | -- | 20:41 | 2024-10-12 | 0.51
195 | 42.3 | gf | 0.635 | mm | OK | -- | 20:41 | 2024-10-12 | 0.515
196 | 42.3 | gf | 0.64 | mm | OK | -- | 20:41 | 2024-10-12 | 0.52
197 | 42.4 | gf | 0.645 | mm | OK | -- | 20:41 | 2024-10-12 | 0.525
198 | 42.4 | gf | 0.645 | mm | OK | -- | 20:41 | 2024-10-12 | 0.525
199 | 42.3 | gf | 0.65 | mm | OK | -- | 20:41 | 2024-10-12 | 0.53
200 | 42.3 | gf | 0.655 | mm | OK | -- | 20:41 | 2024-10-12 | 0.535
201 | 42.3 | gf | 0.66 | mm | OK | -- | 20:41 | 2024-10-12 | 0.54
202 | 42.3 | gf | 0.66 | mm | OK | -- | 20:41 | 2024-10-12 | 0.54
203 | 42.3 | gf | 0.665 | mm | OK | -- | 20:41 | 2024-10-12 | 0.545
204 | 42.3 | gf | 0.67 | mm | OK | -- | 20:41 | 2024-10-12 | 0.55
205 | 42.4 | gf | 0.675 | mm | OK | -- | 20:41 | 2024-10-12 | 0.555
206 | 42.4 | gf | 0.68 | mm | OK | -- | 20:41 | 2024-10-12 | 0.56
207 | 42.4 | gf | 0.685 | mm | OK | -- | 20:41 | 2024-10-12 | 0.565
208 | 42.4 | gf | 0.69 | mm | OK | -- | 20:41 | 2024-10-12 | 0.57
209 | 42.5 | gf | 0.695 | mm | OK | -- | 20:41 | 2024-10-12 | 0.575
210 | 42.5 | gf | 0.7 | mm | OK | -- | 20:41 | 2024-10-12 | 0.58
211 | 42.6 | gf | 0.705 | mm | OK | -- | 20:41 | 2024-10-12 | 0.585
212 | 42.7 | gf | 0.71 | mm | OK | -- | 20:41 | 2024-10-12 | 0.59
213 | 42.7 | gf | 0.715 | mm | OK | -- | 20:41 | 2024-10-12 | 0.595
214 | 42.6 | gf | 0.72 | mm | OK | -- | 20:41 | 2024-10-12 | 0.6
215 | 42.7 | gf | 0.725 | mm | OK | -- | 20:41 | 2024-10-12 | 0.605
216 | 42.8 | gf | 0.73 | mm | OK | -- | 20:41 | 2024-10-12 | 0.61
217 | 42.8 | gf | 0.73 | mm | OK | -- | 20:41 | 2024-10-12 | 0.61
218 | 42.9 | gf | 0.735 | mm | OK | -- | 20:41 | 2024-10-12 | 0.615
219 | 42.9 | gf | 0.74 | mm | OK | -- | 20:41 | 2024-10-12 | 0.62
220 | 42.9 | gf | 0.745 | mm | OK | -- | 20:41 | 2024-10-12 | 0.625
221 | 42.9 | gf | 0.745 | mm | OK | -- | 20:41 | 2024-10-12 | 0.625
222 | 42.9 | gf | 0.75 | mm | OK | -- | 20:41 | 2024-10-12 | 0.63
223 | 43 | gf | 0.755 | mm | OK | -- | 20:41 | 2024-10-12 | 0.635
224 | 43 | gf | 0.755 | mm | OK | -- | 20:41 | 2024-10-12 | 0.635
225 | 43 | gf | 0.76 | mm | OK | -- | 20:41 | 2024-10-12 | 0.64
226 | 43 | gf | 0.765 | mm | OK | -- | 20:41 | 2024-10-12 | 0.645
227 | 43 | gf | 0.765 | mm | OK | -- | 20:41 | 2024-10-12 | 0.645
228 | 43.1 | gf | 0.77 | mm | OK | -- | 20:41 | 2024-10-12 | 0.65
229 | 43.1 | gf | 0.77 | mm | OK | -- | 20:41 | 2024-10-12 | 0.65
230 | 43.1 | gf | 0.775 | mm | OK | -- | 20:41 | 2024-10-12 | 0.655
231 | 43.1 | gf | 0.775 | mm | OK | -- | 20:41 | 2024-10-12 | 0.655
232 | 43.1 | gf | 0.78 | mm | OK | -- | 20:41 | 2024-10-12 | 0.66
233 | 43.1 | gf | 0.785 | mm | OK | -- | 20:41 | 2024-10-12 | 0.665
234 | 43.1 | gf | 0.79 | mm | OK | -- | 20:41 | 2024-10-12 | 0.67
235 | 43.1 | gf | 0.795 | mm | OK | -- | 20:41 | 2024-10-12 | 0.675
236 | 43.1 | gf | 0.795 | mm | OK | -- | 20:41 | 2024-10-12 | 0.675
237 | 43.2 | gf | 0.8 | mm | OK | -- | 20:41 | 2024-10-12 | 0.68
238 | 43.1 | gf | 0.805 | mm | OK | -- | 20:41 | 2024-10-12 | 0.685
239 | 43.1 | gf | 0.81 | mm | OK | -- | 20:41 | 2024-10-12 | 0.69
240 | 43.1 | gf | 0.815 | mm | OK | -- | 20:41 | 2024-10-12 | 0.695
241 | 43.1 | gf | 0.82 | mm | OK | -- | 20:41 | 2024-10-12 | 0.7
242 | 43.1 | gf | 0.825 | mm | OK | -- | 20:41 | 2024-10-12 | 0.705
243 | 43.1 | gf | 0.835 | mm | OK | -- | 20:41 | 2024-10-12 | 0.715
244 | 43.1 | gf | 0.84 | mm | OK | -- | 20:41 | 2024-10-12 | 0.72
245 | 43.1 | gf | 0.845 | mm | OK | -- | 20:41 | 2024-10-12 | 0.725
246 | 43.1 | gf | 0.85 | mm | OK | -- | 20:41 | 2024-10-12 | 0.73
247 | 43.1 | gf | 0.855 | mm | OK | -- | 20:41 | 2024-10-12 | 0.735
248 | 43.1 | gf | 0.86 | mm | OK | -- | 20:41 | 2024-10-12 | 0.74
249 | 43.1 | gf | 0.865 | mm | OK | -- | 20:41 | 2024-10-12 | 0.745
250 | 43.2 | gf | 0.87 | mm | OK | -- | 20:41 | 2024-10-12 | 0.75
251 | 43.3 | gf | 0.875 | mm | OK | -- | 20:41 | 2024-10-12 | 0.755
252 | 43.2 | gf | 0.88 | mm | OK | -- | 20:41 | 2024-10-12 | 0.76
253 | 43.3 | gf | 0.885 | mm | OK | -- | 20:41 | 2024-10-12 | 0.765
254 | 43.3 | gf | 0.89 | mm | OK | -- | 20:41 | 2024-10-12 | 0.77
255 | 43.4 | gf | 0.89 | mm | OK | -- | 20:41 | 2024-10-12 | 0.77
256 | 43.4 | gf | 0.895 | mm | OK | -- | 20:41 | 2024-10-12 | 0.775
257 | 43.4 | gf | 0.9 | mm | OK | -- | 20:41 | 2024-10-12 | 0.78
258 | 43.5 | gf | 0.9 | mm | OK | -- | 20:41 | 2024-10-12 | 0.78
259 | 43.5 | gf | 0.905 | mm | OK | -- | 20:41 | 2024-10-12 | 0.785
260 | 43.5 | gf | 0.91 | mm | OK | -- | 20:41 | 2024-10-12 | 0.79
261 | 43.5 | gf | 0.915 | mm | OK | -- | 20:41 | 2024-10-12 | 0.795
262 | 43.5 | gf | 0.915 | mm | OK | -- | 20:41 | 2024-10-12 | 0.795
263 | 43.5 | gf | 0.92 | mm | OK | -- | 20:41 | 2024-10-12 | 0.8
264 | 43.5 | gf | 0.925 | mm | OK | -- | 20:41 | 2024-10-12 | 0.805
265 | 43.6 | gf | 0.93 | mm | OK | -- | 20:41 | 2024-10-12 | 0.81
266 | 43.7 | gf | 0.93 | mm | OK | -- | 20:41 | 2024-10-12 | 0.81
267 | 43.7 | gf | 0.935 | mm | OK | -- | 20:41 | 2024-10-12 | 0.815
268 | 43.7 | gf | 0.94 | mm | OK | -- | 20:41 | 2024-10-12 | 0.82
269 | 43.7 | gf | 0.945 | mm | OK | -- | 20:41 | 2024-10-12 | 0.825
270 | 43.6 | gf | 0.95 | mm | OK | -- | 20:41 | 2024-10-12 | 0.83
271 | 43.7 | gf | 0.95 | mm | OK | -- | 20:41 | 2024-10-12 | 0.83
272 | 43.8 | gf | 0.955 | mm | OK | -- | 20:41 | 2024-10-12 | 0.835
273 | 43.8 | gf | 0.96 | mm | OK | -- | 20:41 | 2024-10-12 | 0.84
274 | 43.8 | gf | 0.965 | mm | OK | -- | 20:41 | 2024-10-12 | 0.845
275 | 43.8 | gf | 0.97 | mm | OK | -- | 20:41 | 2024-10-12 | 0.85
276 | 43.8 | gf | 0.97 | mm | OK | -- | 20:41 | 2024-10-12 | 0.85
277 | 43.9 | gf | 0.975 | mm | OK | -- | 20:41 | 2024-10-12 | 0.855
278 | 43.9 | gf | 0.985 | mm | OK | -- | 20:41 | 2024-10-12 | 0.865
279 | 44 | gf | 0.99 | mm | OK | -- | 20:41 | 2024-10-12 | 0.87
280 | 43.9 | gf | 0.995 | mm | OK | -- | 20:41 | 2024-10-12 | 0.875
281 | 44 | gf | 1 | mm | OK | -- | 20:41 | 2024-10-12 | 0.88
282 | 44 | gf | 1.005 | mm | OK | -- | 20:41 | 2024-10-12 | 0.885
283 | 44 | gf | 1.01 | mm | OK | -- | 20:41 | 2024-10-12 | 0.89
284 | 44.1 | gf | 1.015 | mm | OK | -- | 20:41 | 2024-10-12 | 0.895
285 | 44.1 | gf | 1.02 | mm | OK | -- | 20:41 | 2024-10-12 | 0.9
286 | 44.1 | gf | 1.025 | mm | OK | -- | 20:41 | 2024-10-12 | 0.905
287 | 44.2 | gf | 1.025 | mm | OK | -- | 20:41 | 2024-10-12 | 0.905
288 | 44.1 | gf | 1.03 | mm | OK | -- | 20:41 | 2024-10-12 | 0.91
289 | 44.1 | gf | 1.035 | mm | OK | -- | 20:41 | 2024-10-12 | 0.915
290 | 44.1 | gf | 1.04 | mm | OK | -- | 20:41 | 2024-10-12 | 0.92
291 | 44.2 | gf | 1.045 | mm | OK | -- | 20:41 | 2024-10-12 | 0.925
292 | 44.4 | gf | 1.045 | mm | OK | -- | 20:41 | 2024-10-12 | 0.925
293 | 44.4 | gf | 1.05 | mm | OK | -- | 20:41 | 2024-10-12 | 0.93
294 | 44.4 | gf | 1.05 | mm | OK | -- | 20:41 | 2024-10-12 | 0.93
295 | 44.5 | gf | 1.055 | mm | OK | -- | 20:41 | 2024-10-12 | 0.935
296 | 44.6 | gf | 1.055 | mm | OK | -- | 20:41 | 2024-10-12 | 0.935
297 | 44.6 | gf | 1.06 | mm | OK | -- | 20:41 | 2024-10-12 | 0.94
298 | 44.5 | gf | 1.065 | mm | OK | -- | 20:41 | 2024-10-12 | 0.945
299 | 45.9 | gf | 1.07 | mm | OK | -- | 20:41 | 2024-10-12 | 0.95
300 | 46.9 | gf | 1.075 | mm | OK | -- | 20:41 | 2024-10-12 | 0.955
301 | 46.4 | gf | 1.075 | mm | OK | -- | 20:41 | 2024-10-12 | 0.955
302 | 46.3 | gf | 1.08 | mm | OK | -- | 20:41 | 2024-10-12 | 0.96
303 | 46.4 | gf | 1.085 | mm | OK | -- | 20:41 | 2024-10-12 | 0.965
304 | 46.4 | gf | 1.09 | mm | OK | -- | 20:41 | 2024-10-12 | 0.97
305 | 46.3 | gf | 1.095 | mm | OK | -- | 20:41 | 2024-10-12 | 0.975
306 | 46.2 | gf | 1.1 | mm | OK | -- | 20:41 | 2024-10-12 | 0.98
307 | 46.4 | gf | 1.105 | mm | OK | -- | 20:41 | 2024-10-12 | 0.985
308 | 46.2 | gf | 1.11 | mm | OK | -- | 20:41 | 2024-10-12 | 0.99
309 | 46.1 | gf | 1.115 | mm | OK | -- | 20:41 | 2024-10-12 | 0.995
310 | 46.3 | gf | 1.12 | mm | OK | -- | 20:41 | 2024-10-12 | 1
311 | 46.1 | gf | 1.12 | mm | OK | -- | 20:41 | 2024-10-12 | 1
312 | 46.1 | gf | 1.125 | mm | OK | -- | 20:41 | 2024-10-12 | 1.005
313 | 46.2 | gf | 1.13 | mm | OK | -- | 20:41 | 2024-10-12 | 1.01
314 | 46.3 | gf | 1.13 | mm | OK | -- | 20:41 | 2024-10-12 | 1.01
315 | 46.2 | gf | 1.135 | mm | OK | -- | 20:41 | 2024-10-12 | 1.015
316 | 46.2 | gf | 1.14 | mm | OK | -- | 20:41 | 2024-10-12 | 1.02
317 | 46.2 | gf | 1.14 | mm | OK | -- | 20:41 | 2024-10-12 | 1.02
318 | 46.3 | gf | 1.145 | mm | OK | -- | 20:41 | 2024-10-12 | 1.025
319 | 46.3 | gf | 1.15 | mm | OK | -- | 20:41 | 2024-10-12 | 1.03
320 | 46.3 | gf | 1.15 | mm | OK | -- | 20:41 | 2024-10-12 | 1.03
321 | 46.4 | gf | 1.155 | mm | OK | -- | 20:41 | 2024-10-12 | 1.035
322 | 46.5 | gf | 1.16 | mm | OK | -- | 20:41 | 2024-10-12 | 1.04
323 | 46.6 | gf | 1.165 | mm | OK | -- | 20:41 | 2024-10-12 | 1.045
324 | 46.5 | gf | 1.17 | mm | OK | -- | 20:41 | 2024-10-12 | 1.05
325 | 46.6 | gf | 1.175 | mm | OK | -- | 20:41 | 2024-10-12 | 1.055
326 | 46.6 | gf | 1.18 | mm | OK | -- | 20:41 | 2024-10-12 | 1.06
327 | 46.6 | gf | 1.185 | mm | OK | -- | 20:41 | 2024-10-12 | 1.065
328 | 46.6 | gf | 1.185 | mm | OK | -- | 20:41 | 2024-10-12 | 1.065
329 | 46.6 | gf | 1.19 | mm | OK | -- | 20:41 | 2024-10-12 | 1.07
330 | 46.7 | gf | 1.195 | mm | OK | -- | 20:41 | 2024-10-12 | 1.075
331 | 46.6 | gf | 1.2 | mm | OK | -- | 20:41 | 2024-10-12 | 1.08
332 | 46.7 | gf | 1.205 | mm | OK | -- | 20:41 | 2024-10-12 | 1.085
333 | 46.7 | gf | 1.205 | mm | OK | -- | 20:41 | 2024-10-12 | 1.085
334 | 46.7 | gf | 1.21 | mm | OK | -- | 20:41 | 2024-10-12 | 1.09
335 | 46.7 | gf | 1.215 | mm | OK | -- | 20:41 | 2024-10-12 | 1.095
336 | 46.8 | gf | 1.215 | mm | OK | -- | 20:41 | 2024-10-12 | 1.095
337 | 46.8 | gf | 1.22 | mm | OK | -- | 20:41 | 2024-10-12 | 1.1
338 | 46.8 | gf | 1.225 | mm | OK | -- | 20:41 | 2024-10-12 | 1.105
339 | 46.9 | gf | 1.23 | mm | OK | -- | 20:41 | 2024-10-12 | 1.11
340 | 47.3 | gf | 1.23 | mm | OK | -- | 20:41 | 2024-10-12 | 1.11
341 | 47.3 | gf | 1.235 | mm | OK | -- | 20:41 | 2024-10-12 | 1.115
342 | 47.2 | gf | 1.24 | mm | OK | -- | 20:41 | 2024-10-12 | 1.12
343 | 47.2 | gf | 1.24 | mm | OK | -- | 20:41 | 2024-10-12 | 1.12
344 | 47.2 | gf | 1.245 | mm | OK | -- | 20:41 | 2024-10-12 | 1.125
345 | 47.2 | gf | 1.25 | mm | OK | -- | 20:41 | 2024-10-12 | 1.13
346 | 47.4 | gf | 1.25 | mm | OK | -- | 20:41 | 2024-10-12 | 1.13
347 | 47.3 | gf | 1.255 | mm | OK | -- | 20:41 | 2024-10-12 | 1.135
348 | 47.3 | gf | 1.26 | mm | OK | -- | 20:41 | 2024-10-12 | 1.14
349 | 47.3 | gf | 1.26 | mm | OK | -- | 20:41 | 2024-10-12 | 1.14
350 | 47.3 | gf | 1.265 | mm | OK | -- | 20:41 | 2024-10-12 | 1.145
351 | 47.4 | gf | 1.27 | mm | OK | -- | 20:41 | 2024-10-12 | 1.15
352 | 47.4 | gf | 1.275 | mm | OK | -- | 20:41 | 2024-10-12 | 1.155
353 | 47.4 | gf | 1.275 | mm | OK | -- | 20:41 | 2024-10-12 | 1.155
354 | 47.5 | gf | 1.28 | mm | OK | -- | 20:41 | 2024-10-12 | 1.16
355 | 47.6 | gf | 1.285 | mm | OK | -- | 20:41 | 2024-10-12 | 1.165
356 | 47.6 | gf | 1.285 | mm | OK | -- | 20:41 | 2024-10-12 | 1.165
357 | 47.5 | gf | 1.29 | mm | OK | -- | 20:41 | 2024-10-12 | 1.17
358 | 47.6 | gf | 1.29 | mm | OK | -- | 20:41 | 2024-10-12 | 1.17
359 | 47.9 | gf | 1.295 | mm | OK | -- | 20:41 | 2024-10-12 | 1.175
360 | 47.9 | gf | 1.3 | mm | OK | -- | 20:41 | 2024-10-12 | 1.18
361 | 48.1 | gf | 1.305 | mm | OK | -- | 20:41 | 2024-10-12 | 1.185
362 | 48.2 | gf | 1.305 | mm | OK | -- | 20:41 | 2024-10-12 | 1.185
363 | 48.6 | gf | 1.31 | mm | OK | -- | 20:41 | 2024-10-12 | 1.19
364 | 48.7 | gf | 1.315 | mm | OK | -- | 20:41 | 2024-10-12 | 1.195
365 | 48.5 | gf | 1.32 | mm | OK | -- | 20:41 | 2024-10-12 | 1.2
366 | 48.5 | gf | 1.325 | mm | OK | -- | 20:41 | 2024-10-12 | 1.205
367 | 48.5 | gf | 1.325 | mm | OK | -- | 20:41 | 2024-10-12 | 1.205
368 | 49 | gf | 1.33 | mm | OK | -- | 20:41 | 2024-10-12 | 1.21
369 | 49 | gf | 1.335 | mm | OK | -- | 20:41 | 2024-10-12 | 1.215
370 | 48.9 | gf | 1.34 | mm | OK | -- | 20:41 | 2024-10-12 | 1.22
371 | 49 | gf | 1.345 | mm | OK | -- | 20:41 | 2024-10-12 | 1.225
372 | 49 | gf | 1.35 | mm | OK | -- | 20:41 | 2024-10-12 | 1.23
373 | 49.4 | gf | 1.355 | mm | OK | -- | 20:41 | 2024-10-12 | 1.235
374 | 49.6 | gf | 1.36 | mm | OK | -- | 20:41 | 2024-10-12 | 1.24
375 | 49.8 | gf | 1.37 | mm | OK | -- | 20:41 | 2024-10-12 | 1.25
376 | 49.9 | gf | 1.375 | mm | OK | -- | 20:41 | 2024-10-12 | 1.255
377 | 49.9 | gf | 1.38 | mm | OK | -- | 20:41 | 2024-10-12 | 1.26
378 | 50.1 | gf | 1.39 | mm | OK | -- | 20:41 | 2024-10-12 | 1.27
379 | 50.3 | gf | 1.395 | mm | OK | -- | 20:41 | 2024-10-12 | 1.275
380 | 50.6 | gf | 1.405 | mm | OK | -- | 20:41 | 2024-10-12 | 1.285
381 | 50.5 | gf | 1.41 | mm | OK | -- | 20:41 | 2024-10-12 | 1.29
382 | 50.5 | gf | 1.42 | mm | OK | -- | 20:41 | 2024-10-12 | 1.3
383 | 50.6 | gf | 1.425 | mm | OK | -- | 20:41 | 2024-10-12 | 1.305
384 | 50.5 | gf | 1.43 | mm | OK | -- | 20:41 | 2024-10-12 | 1.31
385 | 50.5 | gf | 1.435 | mm | OK | -- | 20:41 | 2024-10-12 | 1.315
386 | 50.6 | gf | 1.44 | mm | OK | -- | 20:41 | 2024-10-12 | 1.32
387 | 50.6 | gf | 1.44 | mm | OK | -- | 20:41 | 2024-10-12 | 1.32
388 | 50.6 | gf | 1.445 | mm | OK | -- | 20:41 | 2024-10-12 | 1.325
389 | 50.7 | gf | 1.45 | mm | OK | -- | 20:41 | 2024-10-12 | 1.33
390 | 50.8 | gf | 1.45 | mm | OK | -- | 20:41 | 2024-10-12 | 1.33
391 | 50.9 | gf | 1.455 | mm | OK | -- | 20:41 | 2024-10-12 | 1.335
392 | 50.9 | gf | 1.455 | mm | OK | -- | 20:41 | 2024-10-12 | 1.335
393 | 50.9 | gf | 1.46 | mm | OK | -- | 20:41 | 2024-10-12 | 1.34
394 | 51.1 | gf | 1.465 | mm | OK | -- | 20:41 | 2024-10-12 | 1.345
395 | 51.1 | gf | 1.47 | mm | OK | -- | 20:41 | 2024-10-12 | 1.35
396 | 51.3 | gf | 1.47 | mm | OK | -- | 20:41 | 2024-10-12 | 1.35
397 | 51.5 | gf | 1.475 | mm | OK | -- | 20:41 | 2024-10-12 | 1.355
398 | 51.7 | gf | 1.48 | mm | OK | -- | 20:41 | 2024-10-12 | 1.36
399 | 51.9 | gf | 1.485 | mm | OK | -- | 20:41 | 2024-10-12 | 1.365
400 | 52 | gf | 1.495 | mm | OK | -- | 20:41 | 2024-10-12 | 1.375
401 | 52.2 | gf | 1.5 | mm | OK | -- | 20:41 | 2024-10-12 | 1.38
402 | 52.2 | gf | 1.505 | mm | OK | -- | 20:41 | 2024-10-12 | 1.385
403 | 52.3 | gf | 1.51 | mm | OK | -- | 20:41 | 2024-10-12 | 1.39
404 | 52.4 | gf | 1.52 | mm | OK | -- | 20:41 | 2024-10-12 | 1.4
405 | 52.6 | gf | 1.525 | mm | OK | -- | 20:41 | 2024-10-12 | 1.405
406 | 52.7 | gf | 1.53 | mm | OK | -- | 20:41 | 2024-10-12 | 1.41
407 | 52.8 | gf | 1.535 | mm | OK | -- | 20:41 | 2024-10-12 | 1.415
408 | 53.2 | gf | 1.54 | mm | OK | -- | 20:41 | 2024-10-12 | 1.42
409 | 53.3 | gf | 1.545 | mm | OK | -- | 20:41 | 2024-10-12 | 1.425
410 | 53.4 | gf | 1.55 | mm | OK | -- | 20:41 | 2024-10-12 | 1.43
411 | 53.5 | gf | 1.555 | mm | OK | -- | 20:41 | 2024-10-12 | 1.435
412 | 53.4 | gf | 1.56 | mm | OK | -- | 20:41 | 2024-10-12 | 1.44
413 | 53.3 | gf | 1.56 | mm | OK | -- | 20:41 | 2024-10-12 | 1.44
414 | 53.2 | gf | 1.565 | mm | OK | -- | 20:41 | 2024-10-12 | 1.445
415 | 53.3 | gf | 1.565 | mm | OK | -- | 20:41 | 2024-10-12 | 1.445
416 | 53.3 | gf | 1.57 | mm | OK | -- | 20:41 | 2024-10-12 | 1.45
417 | 53.3 | gf | 1.575 | mm | OK | -- | 20:41 | 2024-10-12 | 1.455
418 | 53.3 | gf | 1.575 | mm | OK | -- | 20:41 | 2024-10-12 | 1.455
419 | 53.3 | gf | 1.58 | mm | OK | -- | 20:41 | 2024-10-12 | 1.46
420 | 53.5 | gf | 1.58 | mm | OK | -- | 20:41 | 2024-10-12 | 1.46
421 | 53.5 | gf | 1.585 | mm | OK | -- | 20:41 | 2024-10-12 | 1.465
422 | 53.7 | gf | 1.585 | mm | OK | -- | 20:41 | 2024-10-12 | 1.465
423 | 53.6 | gf | 1.59 | mm | OK | -- | 20:41 | 2024-10-12 | 1.47
424 | 53.6 | gf | 1.59 | mm | OK | -- | 20:41 | 2024-10-12 | 1.47
425 | 53.7 | gf | 1.59 | mm | OK | -- | 20:41 | 2024-10-12 | 1.47
426 | 53.8 | gf | 1.595 | mm | OK | -- | 20:41 | 2024-10-12 | 1.475
427 | 53.9 | gf | 1.6 | mm | OK | -- | 20:41 | 2024-10-12 | 1.48
428 | 54.1 | gf | 1.605 | mm | OK | -- | 20:41 | 2024-10-12 | 1.485
429 | 54.4 | gf | 1.61 | mm | OK | -- | 20:41 | 2024-10-12 | 1.49
430 | 54.6 | gf | 1.61 | mm | OK | -- | 20:41 | 2024-10-12 | 1.49
431 | 54.8 | gf | 1.615 | mm | OK | -- | 20:41 | 2024-10-12 | 1.495
432 | 55 | gf | 1.615 | mm | OK | -- | 20:41 | 2024-10-12 | 1.495
433 | 55.2 | gf | 1.62 | mm | OK | -- | 20:41 | 2024-10-12 | 1.5
434 | 55.4 | gf | 1.62 | mm | OK | -- | 20:41 | 2024-10-12 | 1.5
435 | 55.6 | gf | 1.625 | mm | OK | -- | 20:41 | 2024-10-12 | 1.505
436 | 55.6 | gf | 1.625 | mm | OK | -- | 20:41 | 2024-10-12 | 1.505
437 | 55.9 | gf | 1.625 | mm | OK | -- | 20:41 | 2024-10-12 | 1.505
438 | 56.1 | gf | 1.625 | mm | OK | -- | 20:41 | 2024-10-12 | 1.505
439 | 56.2 | gf | 1.63 | mm | OK | -- | 20:41 | 2024-10-12 | 1.51
440 | 56.5 | gf | 1.63 | mm | OK | -- | 20:41 | 2024-10-12 | 1.51
441 | 56.8 | gf | 1.635 | mm | OK | -- | 20:41 | 2024-10-12 | 1.515
442 | 57 | gf | 1.635 | mm | OK | -- | 20:41 | 2024-10-12 | 1.515
443 | 57.1 | gf | 1.64 | mm | OK | -- | 20:41 | 2024-10-12 | 1.52
444 | 57.3 | gf | 1.64 | mm | OK | -- | 20:41 | 2024-10-12 | 1.52
445 | 57.4 | gf | 1.645 | mm | OK | -- | 20:41 | 2024-10-12 | 1.525
446 | 57.5 | gf | 1.645 | mm | OK | -- | 20:41 | 2024-10-12 | 1.525
447 | 57.8 | gf | 1.65 | mm | OK | -- | 20:41 | 2024-10-12 | 1.53
448 | 57.9 | gf | 1.65 | mm | OK | -- | 20:41 | 2024-10-12 | 1.53
449 | 58.1 | gf | 1.655 | mm | OK | -- | 20:41 | 2024-10-12 | 1.535
450 | 58.3 | gf | 1.66 | mm | OK | -- | 20:41 | 2024-10-12 | 1.54
451 | 58.5 | gf | 1.66 | mm | OK | -- | 20:41 | 2024-10-12 | 1.54
452 | 58.8 | gf | 1.665 | mm | OK | -- | 20:41 | 2024-10-12 | 1.545
453 | 58.8 | gf | 1.67 | mm | OK | -- | 20:41 | 2024-10-12 | 1.55
454 | 59.1 | gf | 1.675 | mm | OK | -- | 20:41 | 2024-10-12 | 1.555
455 | 59.2 | gf | 1.68 | mm | OK | -- | 20:41 | 2024-10-12 | 1.56
456 | 59.5 | gf | 1.685 | mm | OK | -- | 20:41 | 2024-10-12 | 1.565
457 | 59.7 | gf | 1.685 | mm | OK | -- | 20:41 | 2024-10-12 | 1.565
458 | 59.7 | gf | 1.69 | mm | OK | -- | 20:41 | 2024-10-12 | 1.57
459 | 59 | gf | 1.695 | mm | OK | -- | 20:41 | 2024-10-12 | 1.575
460 | 58.9 | gf | 1.695 | mm | OK | -- | 20:41 | 2024-10-12 | 1.575
461 | 59 | gf | 1.7 | mm | OK | -- | 20:41 | 2024-10-12 | 1.58
462 | 59 | gf | 1.705 | mm | OK | -- | 20:41 | 2024-10-12 | 1.585
463 | 59.1 | gf | 1.705 | mm | OK | -- | 20:41 | 2024-10-12 | 1.585
464 | 59.1 | gf | 1.705 | mm | OK | -- | 20:41 | 2024-10-12 | 1.585
465 | 59.2 | gf | 1.71 | mm | OK | -- | 20:41 | 2024-10-12 | 1.59
466 | 59.4 | gf | 1.715 | mm | OK | -- | 20:41 | 2024-10-12 | 1.595
467 | 59.5 | gf | 1.715 | mm | OK | -- | 20:41 | 2024-10-12 | 1.595
468 | 59.5 | gf | 1.72 | mm | OK | -- | 20:41 | 2024-10-12 | 1.6
469 | 59.5 | gf | 1.72 | mm | OK | -- | 20:41 | 2024-10-12 | 1.6
470 | 59.7 | gf | 1.725 | mm | OK | -- | 20:41 | 2024-10-12 | 1.605
471 | 59.5 | gf | 1.73 | mm | OK | -- | 20:41 | 2024-10-12 | 1.61
472 | 59.5 | gf | 1.73 | mm | OK | -- | 20:41 | 2024-10-12 | 1.61
473 | 59.5 | gf | 1.735 | mm | OK | -- | 20:41 | 2024-10-12 | 1.615
474 | 59.4 | gf | 1.735 | mm | OK | -- | 20:41 | 2024-10-12 | 1.615
475 | 59.6 | gf | 1.735 | mm | OK | -- | 20:41 | 2024-10-12 | 1.615
476 | 59.7 | gf | 1.74 | mm | OK | -- | 20:41 | 2024-10-12 | 1.62
477 | 59.7 | gf | 1.745 | mm | OK | -- | 20:41 | 2024-10-12 | 1.625
478 | 59.7 | gf | 1.745 | mm | OK | -- | 20:41 | 2024-10-12 | 1.625
479 | 60 | gf | 1.75 | mm | OK | -- | 20:41 | 2024-10-12 | 1.63
480 | 60 | gf | 1.75 | mm | OK | -- | 20:41 | 2024-10-12 | 1.63
481 | 60 | gf | 1.75 | mm | OK | -- | 20:41 | 2024-10-12 | 1.63
482 | 60.1 | gf | 1.755 | mm | OK | -- | 20:41 | 2024-10-12 | 1.635
483 | 60.1 | gf | 1.755 | mm | OK | -- | 20:41 | 2024-10-12 | 1.635
484 | 60.2 | gf | 1.76 | mm | OK | -- | 20:41 | 2024-10-12 | 1.64
485 | 60.5 | gf | 1.76 | mm | OK | -- | 20:41 | 2024-10-12 | 1.64
486 | 60.9 | gf | 1.765 | mm | OK | -- | 20:41 | 2024-10-12 | 1.645
487 | 61.1 | gf | 1.765 | mm | OK | -- | 20:41 | 2024-10-12 | 1.645
488 | 61.4 | gf | 1.77 | mm | OK | -- | 20:41 | 2024-10-12 | 1.65
489 | 61.6 | gf | 1.77 | mm | OK | -- | 20:41 | 2024-10-12 | 1.65
490 | 61.8 | gf | 1.775 | mm | OK | -- | 20:41 | 2024-10-12 | 1.655
491 | 61.7 | gf | 1.775 | mm | OK | -- | 20:41 | 2024-10-12 | 1.655
492 | 62.1 | gf | 1.78 | mm | OK | -- | 20:41 | 2024-10-12 | 1.66
493 | 62.3 | gf | 1.78 | mm | OK | -- | 20:41 | 2024-10-12 | 1.66
494 | 62.4 | gf | 1.785 | mm | OK | -- | 20:41 | 2024-10-12 | 1.665
495 | 62.4 | gf | 1.79 | mm | OK | -- | 20:41 | 2024-10-12 | 1.67
496 | 62.3 | gf | 1.79 | mm | OK | -- | 20:41 | 2024-10-12 | 1.67
497 | 62.5 | gf | 1.795 | mm | OK | -- | 20:41 | 2024-10-12 | 1.675
498 | 62.6 | gf | 1.795 | mm | OK | -- | 20:41 | 2024-10-12 | 1.675
499 | 62.7 | gf | 1.8 | mm | OK | -- | 20:41 | 2024-10-12 | 1.68
500 | 62.6 | gf | 1.8 | mm | OK | -- | 20:41 | 2024-10-12 | 1.68
501 | 62.5 | gf | 1.805 | mm | OK | -- | 20:41 | 2024-10-12 | 1.685
502 | 62.8 | gf | 1.805 | mm | OK | -- | 20:41 | 2024-10-12 | 1.685
503 | 62.8 | gf | 1.81 | mm | OK | -- | 20:41 | 2024-10-12 | 1.69
504 | 62.8 | gf | 1.815 | mm | OK | -- | 20:41 | 2024-10-12 | 1.695
505 | 62.8 | gf | 1.815 | mm | OK | -- | 20:41 | 2024-10-12 | 1.695
506 | 62.8 | gf | 1.82 | mm | OK | -- | 20:41 | 2024-10-12 | 1.7
507 | 62.9 | gf | 1.825 | mm | OK | -- | 20:41 | 2024-10-12 | 1.705
508 | 62.9 | gf | 1.83 | mm | OK | -- | 20:41 | 2024-10-12 | 1.71
509 | 62.8 | gf | 1.835 | mm | OK | -- | 20:41 | 2024-10-12 | 1.715
510 | 62.8 | gf | 1.835 | mm | OK | -- | 20:41 | 2024-10-12 | 1.715
511 | 62.9 | gf | 1.845 | mm | OK | -- | 20:41 | 2024-10-12 | 1.725
512 | 62.7 | gf | 1.85 | mm | OK | -- | 20:41 | 2024-10-12 | 1.73
513 | 62.7 | gf | 1.855 | mm | OK | -- | 20:41 | 2024-10-12 | 1.735
514 | 62.7 | gf | 1.86 | mm | OK | -- | 20:41 | 2024-10-12 | 1.74
515 | 62.6 | gf | 1.865 | mm | OK | -- | 20:41 | 2024-10-12 | 1.745
516 | 62.5 | gf | 1.87 | mm | OK | -- | 20:41 | 2024-10-12 | 1.75
517 | 62.5 | gf | 1.875 | mm | OK | -- | 20:41 | 2024-10-12 | 1.755
518 | 62.6 | gf | 1.88 | mm | OK | -- | 20:41 | 2024-10-12 | 1.76
519 | 62.6 | gf | 1.885 | mm | OK | -- | 20:41 | 2024-10-12 | 1.765
520 | 62.6 | gf | 1.89 | mm | OK | -- | 20:41 | 2024-10-12 | 1.77
521 | 62.4 | gf | 1.9 | mm | OK | -- | 20:41 | 2024-10-12 | 1.78
522 | 62.4 | gf | 1.9 | mm | OK | -- | 20:41 | 2024-10-12 | 1.78
523 | 62.4 | gf | 1.905 | mm | OK | -- | 20:41 | 2024-10-12 | 1.785
524 | 62.4 | gf | 1.915 | mm | OK | -- | 20:41 | 2024-10-12 | 1.795
525 | 62.2 | gf | 1.92 | mm | OK | -- | 20:41 | 2024-10-12 | 1.8
526 | 62.1 | gf | 1.92 | mm | OK | -- | 20:41 | 2024-10-12 | 1.8
527 | 62.2 | gf | 1.925 | mm | OK | -- | 20:41 | 2024-10-12 | 1.805
528 | 62.2 | gf | 1.93 | mm | OK | -- | 20:41 | 2024-10-12 | 1.81
529 | 62.1 | gf | 1.935 | mm | OK | -- | 20:41 | 2024-10-12 | 1.815
530 | 62 | gf | 1.935 | mm | OK | -- | 20:41 | 2024-10-12 | 1.815
531 | 62 | gf | 1.94 | mm | OK | -- | 20:41 | 2024-10-12 | 1.82
532 | 62 | gf | 1.945 | mm | OK | -- | 20:41 | 2024-10-12 | 1.825
533 | 61.9 | gf | 1.945 | mm | OK | -- | 20:41 | 2024-10-12 | 1.825
534 | 61.8 | gf | 1.95 | mm | OK | -- | 20:41 | 2024-10-12 | 1.83
535 | 61.8 | gf | 1.955 | mm | OK | -- | 20:41 | 2024-10-12 | 1.835
536 | 61.7 | gf | 1.955 | mm | OK | -- | 20:41 | 2024-10-12 | 1.835
537 | 61.5 | gf | 1.96 | mm | OK | -- | 20:41 | 2024-10-12 | 1.84
538 | 61.5 | gf | 1.965 | mm | OK | -- | 20:41 | 2024-10-12 | 1.845
539 | 61.5 | gf | 1.97 | mm | OK | -- | 20:41 | 2024-10-12 | 1.85
540 | 61.4 | gf | 1.97 | mm | OK | -- | 20:41 | 2024-10-12 | 1.85
541 | 61.4 | gf | 1.975 | mm | OK | -- | 20:41 | 2024-10-12 | 1.855
542 | 61.2 | gf | 1.98 | mm | OK | -- | 20:41 | 2024-10-12 | 1.86
543 | 61.2 | gf | 1.985 | mm | OK | -- | 20:41 | 2024-10-12 | 1.865
544 | 61.1 | gf | 1.985 | mm | OK | -- | 20:41 | 2024-10-12 | 1.865
545 | 61 | gf | 1.99 | mm | OK | -- | 20:41 | 2024-10-12 | 1.87
546 | 60.9 | gf | 1.995 | mm | OK | -- | 20:41 | 2024-10-12 | 1.875
547 | 60.9 | gf | 1.995 | mm | OK | -- | 20:41 | 2024-10-12 | 1.875
548 | 60.8 | gf | 2 | mm | OK | -- | 20:41 | 2024-10-12 | 1.88
549 | 60.6 | gf | 2.005 | mm | OK | -- | 20:41 | 2024-10-12 | 1.885
550 | 60.6 | gf | 2.005 | mm | OK | -- | 20:41 | 2024-10-12 | 1.885
551 | 60.5 | gf | 2.01 | mm | OK | -- | 20:41 | 2024-10-12 | 1.89
552 | 60.4 | gf | 2.015 | mm | OK | -- | 20:41 | 2024-10-12 | 1.895
553 | 60.3 | gf | 2.015 | mm | OK | -- | 20:41 | 2024-10-12 | 1.895
554 | 60.4 | gf | 2.02 | mm | OK | -- | 20:41 | 2024-10-12 | 1.9
555 | 60.2 | gf | 2.025 | mm | OK | -- | 20:41 | 2024-10-12 | 1.905
556 | 60.2 | gf | 2.03 | mm | OK | -- | 20:41 | 2024-10-12 | 1.91
557 | 60.2 | gf | 2.03 | mm | OK | -- | 20:41 | 2024-10-12 | 1.91
558 | 60.2 | gf | 2.035 | mm | OK | -- | 20:41 | 2024-10-12 | 1.915
559 | 60.2 | gf | 2.04 | mm | OK | -- | 20:41 | 2024-10-12 | 1.92
560 | 60 | gf | 2.04 | mm | OK | -- | 20:41 | 2024-10-12 | 1.92
561 | 60 | gf | 2.045 | mm | OK | -- | 20:41 | 2024-10-12 | 1.925
562 | 60.1 | gf | 2.05 | mm | OK | -- | 20:41 | 2024-10-12 | 1.93
563 | 60 | gf | 2.05 | mm | OK | -- | 20:41 | 2024-10-12 | 1.93
564 | 59.8 | gf | 2.055 | mm | OK | -- | 20:41 | 2024-10-12 | 1.935
565 | 59.9 | gf | 2.06 | mm | OK | -- | 20:41 | 2024-10-12 | 1.94
566 | 59.7 | gf | 2.06 | mm | OK | -- | 20:41 | 2024-10-12 | 1.94
567 | 59.7 | gf | 2.065 | mm | OK | -- | 20:41 | 2024-10-12 | 1.945
568 | 59.6 | gf | 2.065 | mm | OK | -- | 20:41 | 2024-10-12 | 1.945
569 | 59.5 | gf | 2.07 | mm | OK | -- | 20:41 | 2024-10-12 | 1.95
570 | 59.5 | gf | 2.07 | mm | OK | -- | 20:41 | 2024-10-12 | 1.95
571 | 59.4 | gf | 2.075 | mm | OK | -- | 20:41 | 2024-10-12 | 1.955
572 | 59.3 | gf | 2.08 | mm | OK | -- | 20:41 | 2024-10-12 | 1.96
573 | 59.2 | gf | 2.08 | mm | OK | -- | 20:41 | 2024-10-12 | 1.96
574 | 59.1 | gf | 2.085 | mm | OK | -- | 20:41 | 2024-10-12 | 1.965
575 | 59.1 | gf | 2.085 | mm | OK | -- | 20:41 | 2024-10-12 | 1.965
576 | 58.9 | gf | 2.09 | mm | OK | -- | 20:41 | 2024-10-12 | 1.97
577 | 58.8 | gf | 2.09 | mm | OK | -- | 20:41 | 2024-10-12 | 1.97
578 | 58.8 | gf | 2.095 | mm | OK | -- | 20:41 | 2024-10-12 | 1.975
579 | 58.7 | gf | 2.1 | mm | OK | -- | 20:41 | 2024-10-12 | 1.98
580 | 58.6 | gf | 2.105 | mm | OK | -- | 20:41 | 2024-10-12 | 1.985
581 | 58.5 | gf | 2.105 | mm | OK | -- | 20:41 | 2024-10-12 | 1.985
582 | 58.3 | gf | 2.11 | mm | OK | -- | 20:41 | 2024-10-12 | 1.99
583 | 58.2 | gf | 2.11 | mm | OK | -- | 20:41 | 2024-10-12 | 1.99
584 | 58 | gf | 2.115 | mm | OK | -- | 20:41 | 2024-10-12 | 1.995
585 | 57.9 | gf | 2.115 | mm | OK | -- | 20:41 | 2024-10-12 | 1.995
586 | 57.9 | gf | 2.115 | mm | OK | -- | 20:41 | 2024-10-12 | 1.995
587 | 57.9 | gf | 2.12 | mm | OK | -- | 20:41 | 2024-10-12 | 2
588 | 57.7 | gf | 2.12 | mm | OK | -- | 20:41 | 2024-10-12 | 2
589 | 57.8 | gf | 2.12 | mm | OK | -- | 20:41 | 2024-10-12 | 2
590 | 57.8 | gf | 2.125 | mm | OK | -- | 20:41 | 2024-10-12 | 2.005
591 | 57.7 | gf | 2.125 | mm | OK | -- | 20:41 | 2024-10-12 | 2.005
592 | 57.6 | gf | 2.13 | mm | OK | -- | 20:41 | 2024-10-12 | 2.01
593 | 57.5 | gf | 2.13 | mm | OK | -- | 20:41 | 2024-10-12 | 2.01
594 | 57.5 | gf | 2.13 | mm | OK | -- | 20:41 | 2024-10-12 | 2.01
595 | 57.4 | gf | 2.135 | mm | OK | -- | 20:41 | 2024-10-12 | 2.015
596 | 57.3 | gf | 2.135 | mm | OK | -- | 20:41 | 2024-10-12 | 2.015
597 | 57.4 | gf | 2.135 | mm | OK | -- | 20:41 | 2024-10-12 | 2.015
598 | 57.4 | gf | 2.14 | mm | OK | -- | 20:41 | 2024-10-12 | 2.02
599 | 57.4 | gf | 2.14 | mm | OK | -- | 20:41 | 2024-10-12 | 2.02
600 | 57.3 | gf | 2.145 | mm | OK | -- | 20:41 | 2024-10-12 | 2.025
601 | 57.1 | gf | 2.145 | mm | OK | -- | 20:41 | 2024-10-12 | 2.025
602 | 56.8 | gf | 2.15 | mm | OK | -- | 20:41 | 2024-10-12 | 2.03
603 | 56.9 | gf | 2.15 | mm | OK | -- | 20:41 | 2024-10-12 | 2.03
604 | 56.6 | gf | 2.155 | mm | OK | -- | 20:41 | 2024-10-12 | 2.035
605 | 56.6 | gf | 2.155 | mm | OK | -- | 20:41 | 2024-10-12 | 2.035
606 | 56.5 | gf | 2.16 | mm | OK | -- | 20:41 | 2024-10-12 | 2.04
607 | 56.7 | gf | 2.165 | mm | OK | -- | 20:41 | 2024-10-12 | 2.045
608 | 50 | gf | 2.165 | mm | OK | -- | 20:41 | 2024-10-12 | 2.045
609 | 50 | gf | 2.17 | mm | OK | -- | 20:41 | 2024-10-12 | 2.05
610 | 50 | gf | 2.175 | mm | OK | -- | 20:41 | 2024-10-12 | 2.055
611 | 50.1 | gf | 2.18 | mm | OK | -- | 20:41 | 2024-10-12 | 2.06
612 | 50.1 | gf | 2.18 | mm | OK | -- | 20:41 | 2024-10-12 | 2.06
613 | 50.1 | gf | 2.185 | mm | OK | -- | 20:41 | 2024-10-12 | 2.065
614 | 50.1 | gf | 2.19 | mm | OK | -- | 20:41 | 2024-10-12 | 2.07
615 | 50.1 | gf | 2.195 | mm | OK | -- | 20:41 | 2024-10-12 | 2.075
616 | 51.4 | gf | 2.195 | mm | OK | -- | 20:41 | 2024-10-12 | 2.075
617 | 53 | gf | 2.2 | mm | OK | -- | 20:41 | 2024-10-12 | 2.08
618 | 53.5 | gf | 2.205 | mm | OK | -- | 20:41 | 2024-10-12 | 2.085
619 | 53.6 | gf | 2.21 | mm | OK | -- | 20:41 | 2024-10-12 | 2.09
620 | 53.5 | gf | 2.215 | mm | OK | -- | 20:41 | 2024-10-12 | 2.095
621 | 53.3 | gf | 2.215 | mm | OK | -- | 20:41 | 2024-10-12 | 2.095
622 | 53.4 | gf | 2.225 | mm | OK | -- | 20:41 | 2024-10-12 | 2.105
623 | 53.3 | gf | 2.23 | mm | OK | -- | 20:41 | 2024-10-12 | 2.11
624 | 53 | gf | 2.23 | mm | OK | -- | 20:41 | 2024-10-12 | 2.11
625 | 53 | gf | 2.235 | mm | OK | -- | 20:41 | 2024-10-12 | 2.115
626 | 53 | gf | 2.24 | mm | OK | -- | 20:41 | 2024-10-12 | 2.12
627 | 52.6 | gf | 2.245 | mm | OK | -- | 20:41 | 2024-10-12 | 2.125
628 | 52.7 | gf | 2.25 | mm | OK | -- | 20:41 | 2024-10-12 | 2.13
629 | 52.8 | gf | 2.255 | mm | OK | -- | 20:41 | 2024-10-12 | 2.135
630 | 52.5 | gf | 2.26 | mm | OK | -- | 20:41 | 2024-10-12 | 2.14
631 | 52.4 | gf | 2.265 | mm | OK | -- | 20:41 | 2024-10-12 | 2.145
632 | 52.4 | gf | 2.27 | mm | OK | -- | 20:41 | 2024-10-12 | 2.15
633 | 52.1 | gf | 2.275 | mm | OK | -- | 20:41 | 2024-10-12 | 2.155
634 | 51.8 | gf | 2.28 | mm | OK | -- | 20:41 | 2024-10-12 | 2.16
635 | 51.5 | gf | 2.285 | mm | OK | -- | 20:41 | 2024-10-12 | 2.165
636 | 51.3 | gf | 2.295 | mm | OK | -- | 20:41 | 2024-10-12 | 2.175
637 | 51.5 | gf | 2.3 | mm | OK | -- | 20:41 | 2024-10-12 | 2.18
638 | 51.7 | gf | 2.305 | mm | OK | -- | 20:41 | 2024-10-12 | 2.185
639 | 51.1 | gf | 2.315 | mm | OK | -- | 20:41 | 2024-10-12 | 2.195
640 | 51.4 | gf | 2.32 | mm | OK | -- | 20:41 | 2024-10-12 | 2.2
641 | 51.1 | gf | 2.325 | mm | OK | -- | 20:41 | 2024-10-12 | 2.205
642 | 51 | gf | 2.33 | mm | OK | -- | 20:41 | 2024-10-12 | 2.21
643 | 45 | gf | 2.335 | mm | OK | -- | 20:41 | 2024-10-12 | 2.215
644 | 48.1 | gf | 2.34 | mm | OK | -- | 20:41 | 2024-10-12 | 2.22
645 | 48.7 | gf | 2.345 | mm | OK | -- | 20:41 | 2024-10-12 | 2.225
646 | 49 | gf | 2.35 | mm | OK | -- | 20:41 | 2024-10-12 | 2.23
647 | 49.1 | gf | 2.355 | mm | OK | -- | 20:41 | 2024-10-12 | 2.235
648 | 49.2 | gf | 2.355 | mm | OK | -- | 20:41 | 2024-10-12 | 2.235
649 | 49.4 | gf | 2.36 | mm | OK | -- | 20:41 | 2024-10-12 | 2.24
650 | 49.5 | gf | 2.365 | mm | OK | -- | 20:41 | 2024-10-12 | 2.245
651 | 49.7 | gf | 2.37 | mm | OK | -- | 20:41 | 2024-10-12 | 2.25
652 | 49.7 | gf | 2.37 | mm | OK | -- | 20:41 | 2024-10-12 | 2.25
653 | 49.8 | gf | 2.375 | mm | OK | -- | 20:41 | 2024-10-12 | 2.255
654 | 49.9 | gf | 2.38 | mm | OK | -- | 20:41 | 2024-10-12 | 2.26
655 | 50 | gf | 2.385 | mm | OK | -- | 20:41 | 2024-10-12 | 2.265
656 | 50.1 | gf | 2.39 | mm | OK | -- | 20:41 | 2024-10-12 | 2.27
657 | 50.2 | gf | 2.395 | mm | OK | -- | 20:41 | 2024-10-12 | 2.275
658 | 50.2 | gf | 2.395 | mm | OK | -- | 20:41 | 2024-10-12 | 2.275
659 | 50.3 | gf | 2.4 | mm | OK | -- | 20:41 | 2024-10-12 | 2.28
660 | 50.5 | gf | 2.405 | mm | OK | -- | 20:41 | 2024-10-12 | 2.285
661 | 50.6 | gf | 2.41 | mm | OK | -- | 20:41 | 2024-10-12 | 2.29
662 | 50.7 | gf | 2.415 | mm | OK | -- | 20:41 | 2024-10-12 | 2.295
663 | 50.8 | gf | 2.415 | mm | OK | -- | 20:41 | 2024-10-12 | 2.295
664 | 50.9 | gf | 2.42 | mm | OK | -- | 20:41 | 2024-10-12 | 2.3
665 | 50.9 | gf | 2.425 | mm | OK | -- | 20:41 | 2024-10-12 | 2.305
666 | 51.1 | gf | 2.43 | mm | OK | -- | 20:41 | 2024-10-12 | 2.31
667 | 51.2 | gf | 2.43 | mm | OK | -- | 20:41 | 2024-10-12 | 2.31
668 | 51.3 | gf | 2.435 | mm | OK | -- | 20:41 | 2024-10-12 | 2.315
669 | 51.4 | gf | 2.44 | mm | OK | -- | 20:41 | 2024-10-12 | 2.32
670 | 51.6 | gf | 2.445 | mm | OK | -- | 20:41 | 2024-10-12 | 2.325
671 | 51.7 | gf | 2.455 | mm | OK | -- | 20:41 | 2024-10-12 | 2.335
672 | 51.8 | gf | 2.46 | mm | OK | -- | 20:41 | 2024-10-12 | 2.34
673 | 51.8 | gf | 2.465 | mm | OK | -- | 20:41 | 2024-10-12 | 2.345
674 | 51.8 | gf | 2.465 | mm | OK | -- | 20:41 | 2024-10-12 | 2.345
675 | 51.9 | gf | 2.47 | mm | OK | -- | 20:41 | 2024-10-12 | 2.35
676 | 51.9 | gf | 2.475 | mm | OK | -- | 20:41 | 2024-10-12 | 2.355
677 | 51.9 | gf | 2.48 | mm | OK | -- | 20:41 | 2024-10-12 | 2.36
678 | 52 | gf | 2.48 | mm | OK | -- | 20:41 | 2024-10-12 | 2.36
679 | 52 | gf | 2.485 | mm | OK | -- | 20:41 | 2024-10-12 | 2.365
680 | 52 | gf | 2.485 | mm | OK | -- | 20:41 | 2024-10-12 | 2.365
681 | 52 | gf | 2.49 | mm | OK | -- | 20:41 | 2024-10-12 | 2.37
682 | 52 | gf | 2.49 | mm | OK | -- | 20:42 | 2024-10-12 | 2.37
683 | 52 | gf | 2.495 | mm | OK | -- | 20:42 | 2024-10-12 | 2.375
684 | 52 | gf | 2.495 | mm | OK | -- | 20:42 | 2024-10-12 | 2.375
685 | 52 | gf | 2.5 | mm | OK | -- | 20:42 | 2024-10-12 | 2.38
686 | 52.1 | gf | 2.505 | mm | OK | -- | 20:42 | 2024-10-12 | 2.385
687 | 52.1 | gf | 2.505 | mm | OK | -- | 20:42 | 2024-10-12 | 2.385
688 | 52.1 | gf | 2.51 | mm | OK | -- | 20:42 | 2024-10-12 | 2.39
689 | 52.1 | gf | 2.51 | mm | OK | -- | 20:42 | 2024-10-12 | 2.39
690 | 52.2 | gf | 2.515 | mm | OK | -- | 20:42 | 2024-10-12 | 2.395
691 | 52.2 | gf | 2.52 | mm | OK | -- | 20:42 | 2024-10-12 | 2.4
692 | 52.2 | gf | 2.52 | mm | OK | -- | 20:42 | 2024-10-12 | 2.4
693 | 52.2 | gf | 2.525 | mm | OK | -- | 20:42 | 2024-10-12 | 2.405
694 | 52.2 | gf | 2.525 | mm | OK | -- | 20:42 | 2024-10-12 | 2.405
695 | 52.2 | gf | 2.53 | mm | OK | -- | 20:42 | 2024-10-12 | 2.41
696 | 52.3 | gf | 2.53 | mm | OK | -- | 20:42 | 2024-10-12 | 2.41
697 | 52.3 | gf | 2.535 | mm | OK | -- | 20:42 | 2024-10-12 | 2.415
698 | 52.3 | gf | 2.54 | mm | OK | -- | 20:42 | 2024-10-12 | 2.42
699 | 52.3 | gf | 2.54 | mm | OK | -- | 20:42 | 2024-10-12 | 2.42
700 | 52.3 | gf | 2.545 | mm | OK | -- | 20:42 | 2024-10-12 | 2.425
701 | 52.4 | gf | 2.545 | mm | OK | -- | 20:42 | 2024-10-12 | 2.425
702 | 52.5 | gf | 2.55 | mm | OK | -- | 20:42 | 2024-10-12 | 2.43
703 | 52.5 | gf | 2.55 | mm | OK | -- | 20:42 | 2024-10-12 | 2.43
704 | 52.5 | gf | 2.55 | mm | OK | -- | 20:42 | 2024-10-12 | 2.43
705 | 52.5 | gf | 2.555 | mm | OK | -- | 20:42 | 2024-10-12 | 2.435
706 | 52.5 | gf | 2.555 | mm | OK | -- | 20:42 | 2024-10-12 | 2.435
707 | 52.5 | gf | 2.56 | mm | OK | -- | 20:42 | 2024-10-12 | 2.44
708 | 52.5 | gf | 2.56 | mm | OK | -- | 20:42 | 2024-10-12 | 2.44
709 | 52.5 | gf | 2.56 | mm | OK | -- | 20:42 | 2024-10-12 | 2.44
710 | 52.5 | gf | 2.565 | mm | OK | -- | 20:42 | 2024-10-12 | 2.445
711 | 52.5 | gf | 2.565 | mm | OK | -- | 20:42 | 2024-10-12 | 2.445
712 | 52.5 | gf | 2.57 | mm | OK | -- | 20:42 | 2024-10-12 | 2.45
713 | 52.5 | gf | 2.57 | mm | OK | -- | 20:42 | 2024-10-12 | 2.45
714 | 52.5 | gf | 2.57 | mm | OK | -- | 20:42 | 2024-10-12 | 2.45
715 | 52.5 | gf | 2.575 | mm | OK | -- | 20:42 | 2024-10-12 | 2.455
716 | 52.6 | gf | 2.575 | mm | OK | -- | 20:42 | 2024-10-12 | 2.455
717 | 52.6 | gf | 2.58 | mm | OK | -- | 20:42 | 2024-10-12 | 2.46
718 | 52.6 | gf | 2.585 | mm | OK | -- | 20:42 | 2024-10-12 | 2.465
719 | 52.6 | gf | 2.59 | mm | OK | -- | 20:42 | 2024-10-12 | 2.47
720 | 52.7 | gf | 2.59 | mm | OK | -- | 20:42 | 2024-10-12 | 2.47
721 | 52.7 | gf | 2.595 | mm | OK | -- | 20:42 | 2024-10-12 | 2.475
722 | 52.7 | gf | 2.6 | mm | OK | -- | 20:42 | 2024-10-12 | 2.48
723 | 52.7 | gf | 2.6 | mm | OK | -- | 20:42 | 2024-10-12 | 2.48
724 | 52.7 | gf | 2.605 | mm | OK | -- | 20:42 | 2024-10-12 | 2.485
725 | 52.8 | gf | 2.605 | mm | OK | -- | 20:42 | 2024-10-12 | 2.485
726 | 52.8 | gf | 2.61 | mm | OK | -- | 20:42 | 2024-10-12 | 2.49
727 | 52.8 | gf | 2.61 | mm | OK | -- | 20:42 | 2024-10-12 | 2.49
728 | 52.8 | gf | 2.61 | mm | OK | -- | 20:42 | 2024-10-12 | 2.49
729 | 52.8 | gf | 2.615 | mm | OK | -- | 20:42 | 2024-10-12 | 2.495
730 | 52.9 | gf | 2.62 | mm | OK | -- | 20:42 | 2024-10-12 | 2.5
731 | 52.9 | gf | 2.62 | mm | OK | -- | 20:42 | 2024-10-12 | 2.5
732 | 52.9 | gf | 2.625 | mm | OK | -- | 20:42 | 2024-10-12 | 2.505
733 | 52.9 | gf | 2.63 | mm | OK | -- | 20:42 | 2024-10-12 | 2.51
734 | 53 | gf | 2.635 | mm | OK | -- | 20:42 | 2024-10-12 | 2.515
735 | 53 | gf | 2.64 | mm | OK | -- | 20:42 | 2024-10-12 | 2.52
736 | 53 | gf | 2.64 | mm | OK | -- | 20:42 | 2024-10-12 | 2.52
737 | 53 | gf | 2.645 | mm | OK | -- | 20:42 | 2024-10-12 | 2.525
738 | 53.1 | gf | 2.65 | mm | OK | -- | 20:42 | 2024-10-12 | 2.53
739 | 53.1 | gf | 2.65 | mm | OK | -- | 20:42 | 2024-10-12 | 2.53
740 | 53.1 | gf | 2.655 | mm | OK | -- | 20:42 | 2024-10-12 | 2.535
741 | 53.2 | gf | 2.66 | mm | OK | -- | 20:42 | 2024-10-12 | 2.54
742 | 53.2 | gf | 2.66 | mm | OK | -- | 20:42 | 2024-10-12 | 2.54
743 | 53.2 | gf | 2.665 | mm | OK | -- | 20:42 | 2024-10-12 | 2.545
744 | 53.2 | gf | 2.67 | mm | OK | -- | 20:42 | 2024-10-12 | 2.55
745 | 53.2 | gf | 2.67 | mm | OK | -- | 20:42 | 2024-10-12 | 2.55
746 | 53.3 | gf | 2.675 | mm | OK | -- | 20:42 | 2024-10-12 | 2.555
747 | 53.3 | gf | 2.675 | mm | OK | -- | 20:42 | 2024-10-12 | 2.555
748 | 53.3 | gf | 2.68 | mm | OK | -- | 20:42 | 2024-10-12 | 2.56
749 | 53.3 | gf | 2.685 | mm | OK | -- | 20:42 | 2024-10-12 | 2.565
750 | 53.3 | gf | 2.685 | mm | OK | -- | 20:42 | 2024-10-12 | 2.565
751 | 53.4 | gf | 2.69 | mm | OK | -- | 20:42 | 2024-10-12 | 2.57
752 | 53.4 | gf | 2.69 | mm | OK | -- | 20:42 | 2024-10-12 | 2.57
753 | 53.4 | gf | 2.695 | mm | OK | -- | 20:42 | 2024-10-12 | 2.575
754 | 53.4 | gf | 2.7 | mm | OK | -- | 20:42 | 2024-10-12 | 2.58
755 | 53.4 | gf | 2.7 | mm | OK | -- | 20:42 | 2024-10-12 | 2.58
756 | 53.4 | gf | 2.705 | mm | OK | -- | 20:42 | 2024-10-12 | 2.585
757 | 53.4 | gf | 2.705 | mm | OK | -- | 20:42 | 2024-10-12 | 2.585
758 | 53.5 | gf | 2.71 | mm | OK | -- | 20:42 | 2024-10-12 | 2.59
759 | 53.5 | gf | 2.71 | mm | OK | -- | 20:42 | 2024-10-12 | 2.59
760 | 53.5 | gf | 2.715 | mm | OK | -- | 20:42 | 2024-10-12 | 2.595
761 | 53.5 | gf | 2.715 | mm | OK | -- | 20:42 | 2024-10-12 | 2.595
762 | 53.5 | gf | 2.72 | mm | OK | -- | 20:42 | 2024-10-12 | 2.6
763 | 53.5 | gf | 2.72 | mm | OK | -- | 20:42 | 2024-10-12 | 2.6
764 | 53.6 | gf | 2.725 | mm | OK | -- | 20:42 | 2024-10-12 | 2.605
765 | 53.6 | gf | 2.725 | mm | OK | -- | 20:42 | 2024-10-12 | 2.605
766 | 53.6 | gf | 2.73 | mm | OK | -- | 20:42 | 2024-10-12 | 2.61
767 | 53.6 | gf | 2.73 | mm | OK | -- | 20:42 | 2024-10-12 | 2.61
768 | 53.6 | gf | 2.735 | mm | OK | -- | 20:42 | 2024-10-12 | 2.615
769 | 53.7 | gf | 2.735 | mm | OK | -- | 20:42 | 2024-10-12 | 2.615
770 | 53.7 | gf | 2.74 | mm | OK | -- | 20:42 | 2024-10-12 | 2.62
771 | 53.7 | gf | 2.745 | mm | OK | -- | 20:42 | 2024-10-12 | 2.625
772 | 53.7 | gf | 2.745 | mm | OK | -- | 20:42 | 2024-10-12 | 2.625
773 | 53.7 | gf | 2.75 | mm | OK | -- | 20:42 | 2024-10-12 | 2.63
774 | 53.8 | gf | 2.755 | mm | OK | -- | 20:42 | 2024-10-12 | 2.635
775 | 53.9 | gf | 2.76 | mm | OK | -- | 20:42 | 2024-10-12 | 2.64
776 | 53.8 | gf | 2.765 | mm | OK | -- | 20:42 | 2024-10-12 | 2.645
777 | 53.9 | gf | 2.77 | mm | OK | -- | 20:42 | 2024-10-12 | 2.65
778 | 53.9 | gf | 2.77 | mm | OK | -- | 20:42 | 2024-10-12 | 2.65
779 | 53.9 | gf | 2.775 | mm | OK | -- | 20:42 | 2024-10-12 | 2.655
780 | 54 | gf | 2.775 | mm | OK | -- | 20:42 | 2024-10-12 | 2.655
781 | 54 | gf | 2.78 | mm | OK | -- | 20:42 | 2024-10-12 | 2.66
782 | 54 | gf | 2.79 | mm | OK | -- | 20:42 | 2024-10-12 | 2.67
783 | 54.1 | gf | 2.8 | mm | OK | -- | 20:42 | 2024-10-12 | 2.68
784 | 54.2 | gf | 2.81 | mm | OK | -- | 20:42 | 2024-10-12 | 2.69
785 | 54.2 | gf | 2.815 | mm | OK | -- | 20:42 | 2024-10-12 | 2.695
786 | 54.3 | gf | 2.82 | mm | OK | -- | 20:42 | 2024-10-12 | 2.7
787 | 54.3 | gf | 2.825 | mm | OK | -- | 20:42 | 2024-10-12 | 2.705
788 | 54.4 | gf | 2.83 | mm | OK | -- | 20:42 | 2024-10-12 | 2.71
789 | 54.4 | gf | 2.84 | mm | OK | -- | 20:42 | 2024-10-12 | 2.72
790 | 54.4 | gf | 2.845 | mm | OK | -- | 20:42 | 2024-10-12 | 2.725
791 | 54.5 | gf | 2.85 | mm | OK | -- | 20:42 | 2024-10-12 | 2.73
792 | 54.5 | gf | 2.86 | mm | OK | -- | 20:42 | 2024-10-12 | 2.74
793 | 54.6 | gf | 2.865 | mm | OK | -- | 20:42 | 2024-10-12 | 2.745
794 | 54.6 | gf | 2.87 | mm | OK | -- | 20:42 | 2024-10-12 | 2.75
795 | 54.7 | gf | 2.875 | mm | OK | -- | 20:42 | 2024-10-12 | 2.755
796 | 54.7 | gf | 2.88 | mm | OK | -- | 20:42 | 2024-10-12 | 2.76
797 | 54.8 | gf | 2.885 | mm | OK | -- | 20:42 | 2024-10-12 | 2.765
798 | 54.8 | gf | 2.895 | mm | OK | -- | 20:42 | 2024-10-12 | 2.775
799 | 54.8 | gf | 2.9 | mm | OK | -- | 20:42 | 2024-10-12 | 2.78
800 | 54.9 | gf | 2.905 | mm | OK | -- | 20:42 | 2024-10-12 | 2.785
801 | 55 | gf | 2.915 | mm | OK | -- | 20:42 | 2024-10-12 | 2.795
802 | 55 | gf | 2.925 | mm | OK | -- | 20:42 | 2024-10-12 | 2.805
803 | 55.1 | gf | 2.935 | mm | OK | -- | 20:42 | 2024-10-12 | 2.815
804 | 55.2 | gf | 2.95 | mm | OK | -- | 20:42 | 2024-10-12 | 2.83
805 | 55.3 | gf | 2.965 | mm | OK | -- | 20:42 | 2024-10-12 | 2.845
806 | 55.4 | gf | 2.975 | mm | OK | -- | 20:42 | 2024-10-12 | 2.855
807 | 55.4 | gf | 2.985 | mm | OK | -- | 20:42 | 2024-10-12 | 2.865
808 | 55.5 | gf | 2.995 | mm | OK | -- | 20:42 | 2024-10-12 | 2.875
809 | 55.6 | gf | 3.005 | mm | OK | -- | 20:42 | 2024-10-12 | 2.885
810 | 55.6 | gf | 3.015 | mm | OK | -- | 20:42 | 2024-10-12 | 2.895
811 | 55.7 | gf | 3.025 | mm | OK | -- | 20:42 | 2024-10-12 | 2.905
812 | 55.8 | gf | 3.035 | mm | OK | -- | 20:42 | 2024-10-12 | 2.915
813 | 55.8 | gf | 3.04 | mm | OK | -- | 20:42 | 2024-10-12 | 2.92
814 | 55.8 | gf | 3.045 | mm | OK | -- | 20:42 | 2024-10-12 | 2.925
815 | 55.9 | gf | 3.05 | mm | OK | -- | 20:42 | 2024-10-12 | 2.93
816 | 55.9 | gf | 3.055 | mm | OK | -- | 20:42 | 2024-10-12 | 2.935
817 | 55.9 | gf | 3.06 | mm | OK | -- | 20:42 | 2024-10-12 | 2.94
818 | 56 | gf | 3.065 | mm | OK | -- | 20:42 | 2024-10-12 | 2.945
819 | 56 | gf | 3.075 | mm | OK | -- | 20:42 | 2024-10-12 | 2.955
820 | 56.1 | gf | 3.08 | mm | OK | -- | 20:42 | 2024-10-12 | 2.96
821 | 56.1 | gf | 3.085 | mm | OK | -- | 20:42 | 2024-10-12 | 2.965
822 | 56.1 | gf | 3.09 | mm | OK | -- | 20:42 | 2024-10-12 | 2.97
823 | 56.2 | gf | 3.095 | mm | OK | -- | 20:42 | 2024-10-12 | 2.975
824 | 56.2 | gf | 3.1 | mm | OK | -- | 20:42 | 2024-10-12 | 2.98
825 | 56.2 | gf | 3.105 | mm | OK | -- | 20:42 | 2024-10-12 | 2.985
826 | 56.3 | gf | 3.11 | mm | OK | -- | 20:42 | 2024-10-12 | 2.99
827 | 56.4 | gf | 3.115 | mm | OK | -- | 20:42 | 2024-10-12 | 2.995
828 | 56.4 | gf | 3.125 | mm | OK | -- | 20:42 | 2024-10-12 | 3.005
829 | 56.4 | gf | 3.13 | mm | OK | -- | 20:42 | 2024-10-12 | 3.01
830 | 56.5 | gf | 3.135 | mm | OK | -- | 20:42 | 2024-10-12 | 3.015
831 | 56.4 | gf | 3.14 | mm | OK | -- | 20:42 | 2024-10-12 | 3.02
832 | 56.5 | gf | 3.145 | mm | OK | -- | 20:42 | 2024-10-12 | 3.025
833 | 56.6 | gf | 3.15 | mm | OK | -- | 20:42 | 2024-10-12 | 3.03
834 | 56.6 | gf | 3.155 | mm | OK | -- | 20:42 | 2024-10-12 | 3.035
835 | 56.6 | gf | 3.16 | mm | OK | -- | 20:42 | 2024-10-12 | 3.04
836 | 56.6 | gf | 3.165 | mm | OK | -- | 20:42 | 2024-10-12 | 3.045
837 | 56.7 | gf | 3.17 | mm | OK | -- | 20:42 | 2024-10-12 | 3.05
838 | 56.7 | gf | 3.175 | mm | OK | -- | 20:42 | 2024-10-12 | 3.055
839 | 56.8 | gf | 3.18 | mm | OK | -- | 20:42 | 2024-10-12 | 3.06
840 | 56.8 | gf | 3.185 | mm | OK | -- | 20:42 | 2024-10-12 | 3.065
841 | 56.8 | gf | 3.19 | mm | OK | -- | 20:42 | 2024-10-12 | 3.07
842 | 56.9 | gf | 3.195 | mm | OK | -- | 20:42 | 2024-10-12 | 3.075
843 | 56.9 | gf | 3.2 | mm | OK | -- | 20:42 | 2024-10-12 | 3.08
844 | 56.9 | gf | 3.205 | mm | OK | -- | 20:42 | 2024-10-12 | 3.085
845 | 57 | gf | 3.21 | mm | OK | -- | 20:42 | 2024-10-12 | 3.09
846 | 57 | gf | 3.215 | mm | OK | -- | 20:42 | 2024-10-12 | 3.095
847 | 57 | gf | 3.22 | mm | OK | -- | 20:42 | 2024-10-12 | 3.1
848 | 57 | gf | 3.225 | mm | OK | -- | 20:42 | 2024-10-12 | 3.105
849 | 57.1 | gf | 3.23 | mm | OK | -- | 20:42 | 2024-10-12 | 3.11
850 | 57.1 | gf | 3.235 | mm | OK | -- | 20:42 | 2024-10-12 | 3.115
851 | 57.1 | gf | 3.24 | mm | OK | -- | 20:42 | 2024-10-12 | 3.12
852 | 57.2 | gf | 3.25 | mm | OK | -- | 20:42 | 2024-10-12 | 3.13
853 | 57.2 | gf | 3.255 | mm | OK | -- | 20:42 | 2024-10-12 | 3.135
854 | 57.3 | gf | 3.26 | mm | OK | -- | 20:42 | 2024-10-12 | 3.14
855 | 57.3 | gf | 3.265 | mm | OK | -- | 20:42 | 2024-10-12 | 3.145
856 | 57.4 | gf | 3.27 | mm | OK | -- | 20:42 | 2024-10-12 | 3.15
857 | 57.4 | gf | 3.275 | mm | OK | -- | 20:42 | 2024-10-12 | 3.155
858 | 57.4 | gf | 3.28 | mm | OK | -- | 20:42 | 2024-10-12 | 3.16
859 | 57.5 | gf | 3.285 | mm | OK | -- | 20:42 | 2024-10-12 | 3.165
860 | 57.5 | gf | 3.29 | mm | OK | -- | 20:42 | 2024-10-12 | 3.17
861 | 57.5 | gf | 3.295 | mm | OK | -- | 20:42 | 2024-10-12 | 3.175
862 | 57.5 | gf | 3.3 | mm | OK | -- | 20:42 | 2024-10-12 | 3.18
863 | 57.6 | gf | 3.305 | mm | OK | -- | 20:42 | 2024-10-12 | 3.185
864 | 57.6 | gf | 3.31 | mm | OK | -- | 20:42 | 2024-10-12 | 3.19
865 | 57.6 | gf | 3.31 | mm | OK | -- | 20:42 | 2024-10-12 | 3.19
866 | 57.6 | gf | 3.315 | mm | OK | -- | 20:42 | 2024-10-12 | 3.195
867 | 57.7 | gf | 3.32 | mm | OK | -- | 20:42 | 2024-10-12 | 3.2
868 | 57.7 | gf | 3.325 | mm | OK | -- | 20:42 | 2024-10-12 | 3.205
869 | 57.8 | gf | 3.33 | mm | OK | -- | 20:42 | 2024-10-12 | 3.21
870 | 57.8 | gf | 3.335 | mm | OK | -- | 20:42 | 2024-10-12 | 3.215
871 | 57.8 | gf | 3.34 | mm | OK | -- | 20:42 | 2024-10-12 | 3.22
872 | 57.8 | gf | 3.345 | mm | OK | -- | 20:42 | 2024-10-12 | 3.225
873 | 57.9 | gf | 3.345 | mm | OK | -- | 20:42 | 2024-10-12 | 3.225
874 | 57.9 | gf | 3.35 | mm | OK | -- | 20:42 | 2024-10-12 | 3.23
875 | 57.9 | gf | 3.355 | mm | OK | -- | 20:42 | 2024-10-12 | 3.235
876 | 58 | gf | 3.36 | mm | OK | -- | 20:42 | 2024-10-12 | 3.24
877 | 58 | gf | 3.365 | mm | OK | -- | 20:42 | 2024-10-12 | 3.245
878 | 58 | gf | 3.365 | mm | OK | -- | 20:42 | 2024-10-12 | 3.245
879 | 58 | gf | 3.37 | mm | OK | -- | 20:42 | 2024-10-12 | 3.25
880 | 58 | gf | 3.375 | mm | OK | -- | 20:42 | 2024-10-12 | 3.255
881 | 58.1 | gf | 3.375 | mm | OK | -- | 20:42 | 2024-10-12 | 3.255
882 | 58.1 | gf | 3.38 | mm | OK | -- | 20:42 | 2024-10-12 | 3.26
883 | 58.1 | gf | 3.385 | mm | OK | -- | 20:42 | 2024-10-12 | 3.265
884 | 58.1 | gf | 3.39 | mm | OK | -- | 20:42 | 2024-10-12 | 3.27
885 | 58.1 | gf | 3.39 | mm | OK | -- | 20:42 | 2024-10-12 | 3.27
886 | 58.2 | gf | 3.395 | mm | OK | -- | 20:42 | 2024-10-12 | 3.275
887 | 58.2 | gf | 3.395 | mm | OK | -- | 20:42 | 2024-10-12 | 3.275
888 | 58.2 | gf | 3.4 | mm | OK | -- | 20:42 | 2024-10-12 | 3.28
889 | 58.2 | gf | 3.405 | mm | OK | -- | 20:42 | 2024-10-12 | 3.285
890 | 58.2 | gf | 3.405 | mm | OK | -- | 20:42 | 2024-10-12 | 3.285
891 | 58.3 | gf | 3.41 | mm | OK | -- | 20:42 | 2024-10-12 | 3.29
892 | 58.3 | gf | 3.415 | mm | OK | -- | 20:42 | 2024-10-12 | 3.295
893 | 58.3 | gf | 3.415 | mm | OK | -- | 20:42 | 2024-10-12 | 3.295
894 | 58.3 | gf | 3.42 | mm | OK | -- | 20:42 | 2024-10-12 | 3.3
895 | 58.4 | gf | 3.425 | mm | OK | -- | 20:42 | 2024-10-12 | 3.305
896 | 58.4 | gf | 3.43 | mm | OK | -- | 20:42 | 2024-10-12 | 3.31
897 | 58.4 | gf | 3.43 | mm | OK | -- | 20:42 | 2024-10-12 | 3.31
898 | 58.5 | gf | 3.435 | mm | OK | -- | 20:42 | 2024-10-12 | 3.315
899 | 58.4 | gf | 3.44 | mm | OK | -- | 20:42 | 2024-10-12 | 3.32
900 | 58.5 | gf | 3.445 | mm | OK | -- | 20:42 | 2024-10-12 | 3.325
901 | 58.5 | gf | 3.445 | mm | OK | -- | 20:42 | 2024-10-12 | 3.325
902 | 58.6 | gf | 3.45 | mm | OK | -- | 20:42 | 2024-10-12 | 3.33
903 | 58.6 | gf | 3.455 | mm | OK | -- | 20:42 | 2024-10-12 | 3.335
904 | 58.7 | gf | 3.465 | mm | OK | -- | 20:42 | 2024-10-12 | 3.345
905 | 58.7 | gf | 3.47 | mm | OK | -- | 20:42 | 2024-10-12 | 3.35
906 | 58.8 | gf | 3.475 | mm | OK | -- | 20:42 | 2024-10-12 | 3.355
907 | 58.7 | gf | 3.48 | mm | OK | -- | 20:42 | 2024-10-12 | 3.36
908 | 58.8 | gf | 3.485 | mm | OK | -- | 20:42 | 2024-10-12 | 3.365
909 | 58.8 | gf | 3.485 | mm | OK | -- | 20:42 | 2024-10-12 | 3.365
910 | 58.8 | gf | 3.49 | mm | OK | -- | 20:42 | 2024-10-12 | 3.37
911 | 58.9 | gf | 3.495 | mm | OK | -- | 20:42 | 2024-10-12 | 3.375
912 | 59 | gf | 3.5 | mm | OK | -- | 20:42 | 2024-10-12 | 3.38
913 | 58.9 | gf | 3.505 | mm | OK | -- | 20:42 | 2024-10-12 | 3.385
914 | 59 | gf | 3.51 | mm | OK | -- | 20:42 | 2024-10-12 | 3.39
915 | 59 | gf | 3.515 | mm | OK | -- | 20:42 | 2024-10-12 | 3.395
916 | 59.1 | gf | 3.52 | mm | OK | -- | 20:42 | 2024-10-12 | 3.4
917 | 59.1 | gf | 3.52 | mm | OK | -- | 20:42 | 2024-10-12 | 3.4
918 | 59.1 | gf | 3.525 | mm | OK | -- | 20:42 | 2024-10-12 | 3.405
919 | 59.1 | gf | 3.53 | mm | OK | -- | 20:42 | 2024-10-12 | 3.41
920 | 59.2 | gf | 3.53 | mm | OK | -- | 20:42 | 2024-10-12 | 3.41
921 | 59.2 | gf | 3.535 | mm | OK | -- | 20:42 | 2024-10-12 | 3.415
922 | 59.2 | gf | 3.54 | mm | OK | -- | 20:42 | 2024-10-12 | 3.42
923 | 59.3 | gf | 3.545 | mm | OK | -- | 20:42 | 2024-10-12 | 3.425
924 | 59.3 | gf | 3.55 | mm | OK | -- | 20:42 | 2024-10-12 | 3.43
925 | 59.3 | gf | 3.555 | mm | OK | -- | 20:42 | 2024-10-12 | 3.435
926 | 59.4 | gf | 3.565 | mm | OK | -- | 20:42 | 2024-10-12 | 3.445
927 | 59.4 | gf | 3.57 | mm | OK | -- | 20:42 | 2024-10-12 | 3.45
928 | 59.5 | gf | 3.58 | mm | OK | -- | 20:42 | 2024-10-12 | 3.46
929 | 59.5 | gf | 3.585 | mm | OK | -- | 20:42 | 2024-10-12 | 3.465
930 | 59.5 | gf | 3.59 | mm | OK | -- | 20:42 | 2024-10-12 | 3.47
931 | 59.6 | gf | 3.595 | mm | OK | -- | 20:42 | 2024-10-12 | 3.475
932 | 59.6 | gf | 3.6 | mm | OK | -- | 20:42 | 2024-10-12 | 3.48
933 | 59.7 | gf | 3.605 | mm | OK | -- | 20:42 | 2024-10-12 | 3.485
934 | 59.7 | gf | 3.61 | mm | OK | -- | 20:42 | 2024-10-12 | 3.49
935 | 59.8 | gf | 3.62 | mm | OK | -- | 20:42 | 2024-10-12 | 3.5
936 | 59.8 | gf | 3.625 | mm | OK | -- | 20:42 | 2024-10-12 | 3.505
937 | 59.9 | gf | 3.63 | mm | OK | -- | 20:42 | 2024-10-12 | 3.51
938 | 59.9 | gf | 3.635 | mm | OK | -- | 20:42 | 2024-10-12 | 3.515
939 | 59.9 | gf | 3.64 | mm | OK | -- | 20:42 | 2024-10-12 | 3.52
940 | 59.9 | gf | 3.645 | mm | OK | -- | 20:42 | 2024-10-12 | 3.525
941 | 60 | gf | 3.65 | mm | OK | -- | 20:42 | 2024-10-12 | 3.53
942 | 60 | gf | 3.66 | mm | OK | -- | 20:42 | 2024-10-12 | 3.54
943 | 60 | gf | 3.665 | mm | OK | -- | 20:42 | 2024-10-12 | 3.545
944 | 60.1 | gf | 3.67 | mm | OK | -- | 20:42 | 2024-10-12 | 3.55
945 | 60.1 | gf | 3.68 | mm | OK | -- | 20:42 | 2024-10-12 | 3.56
946 | 60.1 | gf | 3.685 | mm | OK | -- | 20:42 | 2024-10-12 | 3.565
947 | 60.1 | gf | 3.69 | mm | OK | -- | 20:42 | 2024-10-12 | 3.57
948 | 60.1 | gf | 3.695 | mm | OK | -- | 20:42 | 2024-10-12 | 3.575
949 | 60.2 | gf | 3.7 | mm | OK | -- | 20:42 | 2024-10-12 | 3.58
950 | 60.3 | gf | 3.705 | mm | OK | -- | 20:42 | 2024-10-12 | 3.585
951 | 60.3 | gf | 3.71 | mm | OK | -- | 20:42 | 2024-10-12 | 3.59
952 | 60.4 | gf | 3.715 | mm | OK | -- | 20:42 | 2024-10-12 | 3.595
953 | 60.4 | gf | 3.72 | mm | OK | -- | 20:42 | 2024-10-12 | 3.6
954 | 60.4 | gf | 3.73 | mm | OK | -- | 20:42 | 2024-10-12 | 3.61
955 | 60.5 | gf | 3.735 | mm | OK | -- | 20:42 | 2024-10-12 | 3.615
956 | 60.5 | gf | 3.74 | mm | OK | -- | 20:42 | 2024-10-12 | 3.62
957 | 60.5 | gf | 3.745 | mm | OK | -- | 20:42 | 2024-10-12 | 3.625
958 | 60.6 | gf | 3.75 | mm | OK | -- | 20:42 | 2024-10-12 | 3.63
959 | 60.6 | gf | 3.755 | mm | OK | -- | 20:42 | 2024-10-12 | 3.635
960 | 60.7 | gf | 3.76 | mm | OK | -- | 20:42 | 2024-10-12 | 3.64
961 | 60.7 | gf | 3.765 | mm | OK | -- | 20:42 | 2024-10-12 | 3.645
962 | 60.8 | gf | 3.765 | mm | OK | -- | 20:42 | 2024-10-12 | 3.645
963 | 60.7 | gf | 3.77 | mm | OK | -- | 20:42 | 2024-10-12 | 3.65
964 | 60.8 | gf | 3.775 | mm | OK | -- | 20:42 | 2024-10-12 | 3.655
965 | 60.8 | gf | 3.78 | mm | OK | -- | 20:42 | 2024-10-12 | 3.66
966 | 60.9 | gf | 3.785 | mm | OK | -- | 20:42 | 2024-10-12 | 3.665
967 | 60.9 | gf | 3.79 | mm | OK | -- | 20:42 | 2024-10-12 | 3.67
968 | 60.9 | gf | 3.795 | mm | OK | -- | 20:42 | 2024-10-12 | 3.675
969 | 60.9 | gf | 3.8 | mm | OK | -- | 20:42 | 2024-10-12 | 3.68
970 | 61 | gf | 3.805 | mm | OK | -- | 20:42 | 2024-10-12 | 3.685
971 | 61 | gf | 3.81 | mm | OK | -- | 20:42 | 2024-10-12 | 3.69
972 | 61 | gf | 3.815 | mm | OK | -- | 20:42 | 2024-10-12 | 3.695
973 | 61.1 | gf | 3.82 | mm | OK | -- | 20:42 | 2024-10-12 | 3.7
974 | 61.1 | gf | 3.825 | mm | OK | -- | 20:42 | 2024-10-12 | 3.705
975 | 61.1 | gf | 3.83 | mm | OK | -- | 20:42 | 2024-10-12 | 3.71
976 | 61.2 | gf | 3.835 | mm | OK | -- | 20:42 | 2024-10-12 | 3.715
977 | 61.2 | gf | 3.84 | mm | OK | -- | 20:42 | 2024-10-12 | 3.72
978 | 61.2 | gf | 3.845 | mm | OK | -- | 20:42 | 2024-10-12 | 3.725
979 | 61.3 | gf | 3.85 | mm | OK | -- | 20:42 | 2024-10-12 | 3.73
980 | 61.4 | gf | 3.855 | mm | OK | -- | 20:42 | 2024-10-12 | 3.735
981 | 61.4 | gf | 3.86 | mm | OK | -- | 20:42 | 2024-10-12 | 3.74
982 | 61.4 | gf | 3.865 | mm | OK | -- | 20:42 | 2024-10-12 | 3.745
983 | 61.4 | gf | 3.87 | mm | OK | -- | 20:42 | 2024-10-12 | 3.75
984 | 61.5 | gf | 3.875 | mm | OK | -- | 20:42 | 2024-10-12 | 3.755
985 | 61.5 | gf | 3.88 | mm | OK | -- | 20:42 | 2024-10-12 | 3.76
986 | 61.5 | gf | 3.885 | mm | OK | -- | 20:42 | 2024-10-12 | 3.765
987 | 61.5 | gf | 3.89 | mm | OK | -- | 20:42 | 2024-10-12 | 3.77
988 | 61.6 | gf | 3.895 | mm | OK | -- | 20:42 | 2024-10-12 | 3.775
989 | 61.7 | gf | 3.9 | mm | OK | -- | 20:42 | 2024-10-12 | 3.78
990 | 61.7 | gf | 3.905 | mm | OK | -- | 20:42 | 2024-10-12 | 3.785
991 | 61.7 | gf | 3.91 | mm | OK | -- | 20:42 | 2024-10-12 | 3.79
992 | 61.8 | gf | 3.915 | mm | OK | -- | 20:42 | 2024-10-12 | 3.795
993 | 61.8 | gf | 3.92 | mm | OK | -- | 20:42 | 2024-10-12 | 3.8
994 | 61.8 | gf | 3.925 | mm | OK | -- | 20:42 | 2024-10-12 | 3.805
995 | 61.8 | gf | 3.925 | mm | OK | -- | 20:42 | 2024-10-12 | 3.805
996 | 61.9 | gf | 3.93 | mm | OK | -- | 20:42 | 2024-10-12 | 3.81
997 | 61.9 | gf | 3.935 | mm | OK | -- | 20:42 | 2024-10-12 | 3.815
998 | 61.9 | gf | 3.94 | mm | OK | -- | 20:42 | 2024-10-12 | 3.82
999 | 62 | gf | 3.945 | mm | OK | -- | 20:42 | 2024-10-12 | 3.825
1000 | 62 | gf | 3.95 | mm | OK | -- | 20:42 | 2024-10-12 | 3.83
1001 | 62 | gf | 3.955 | mm | OK | -- | 20:42 | 2024-10-12 | 3.835
1002 | 62 | gf | 3.96 | mm | OK | -- | 20:42 | 2024-10-12 | 3.84
1003 | 62.1 | gf | 3.965 | mm | OK | -- | 20:42 | 2024-10-12 | 3.845
1004 | 62.1 | gf | 3.97 | mm | OK | -- | 20:42 | 2024-10-12 | 3.85
1005 | 62.2 | gf | 3.975 | mm | OK | -- | 20:42 | 2024-10-12 | 3.855
1006 | 62.2 | gf | 3.98 | mm | OK | -- | 20:42 | 2024-10-12 | 3.86
1007 | 62.2 | gf | 3.985 | mm | OK | -- | 20:42 | 2024-10-12 | 3.865
1008 | 62.2 | gf | 3.99 | mm | OK | -- | 20:42 | 2024-10-12 | 3.87
1009 | 62.3 | gf | 3.99 | mm | OK | -- | 20:42 | 2024-10-12 | 3.87
1010 | 62.3 | gf | 3.995 | mm | OK | -- | 20:42 | 2024-10-12 | 3.875
1011 | 62.4 | gf | 4 | mm | OK | -- | 20:42 | 2024-10-12 | 3.88
1012 | 62.3 | gf | 4.005 | mm | OK | -- | 20:42 | 2024-10-12 | 3.885
1013 | 62.4 | gf | 4.005 | mm | OK | -- | 20:42 | 2024-10-12 | 3.885
1014 | 62.4 | gf | 4.01 | mm | OK | -- | 20:42 | 2024-10-12 | 3.89
1015 | 62.4 | gf | 4.01 | mm | OK | -- | 20:42 | 2024-10-12 | 3.89
1016 | 62.4 | gf | 4.015 | mm | OK | -- | 20:42 | 2024-10-12 | 3.895
1017 | 62.4 | gf | 4.015 | mm | OK | -- | 20:42 | 2024-10-12 | 3.895
1018 | 62.5 | gf | 4.02 | mm | OK | -- | 20:42 | 2024-10-12 | 3.9
1019 | 62.5 | gf | 4.02 | mm | OK | -- | 20:42 | 2024-10-12 | 3.9
1020 | 62.5 | gf | 4.025 | mm | OK | -- | 20:42 | 2024-10-12 | 3.905
1021 | 62.5 | gf | 4.03 | mm | OK | -- | 20:42 | 2024-10-12 | 3.91
1022 | 62.5 | gf | 4.03 | mm | OK | -- | 20:42 | 2024-10-12 | 3.91
1023 | 62.6 | gf | 4.035 | mm | OK | -- | 20:42 | 2024-10-12 | 3.915
1024 | 62.6 | gf | 4.04 | mm | OK | -- | 20:42 | 2024-10-12 | 3.92
1025 | 62.6 | gf | 4.045 | mm | OK | -- | 20:42 | 2024-10-12 | 3.925
1026 | 62.6 | gf | 4.045 | mm | OK | -- | 20:42 | 2024-10-12 | 3.925
1027 | 62.7 | gf | 4.05 | mm | OK | -- | 20:42 | 2024-10-12 | 3.93
1028 | 62.7 | gf | 4.055 | mm | OK | -- | 20:42 | 2024-10-12 | 3.935
1029 | 62.7 | gf | 4.06 | mm | OK | -- | 20:42 | 2024-10-12 | 3.94
1030 | 62.8 | gf | 4.06 | mm | OK | -- | 20:42 | 2024-10-12 | 3.94
1031 | 62.8 | gf | 4.065 | mm | OK | -- | 20:42 | 2024-10-12 | 3.945
1032 | 62.8 | gf | 4.07 | mm | OK | -- | 20:42 | 2024-10-12 | 3.95
1033 | 62.8 | gf | 4.07 | mm | OK | -- | 20:42 | 2024-10-12 | 3.95
1034 | 62.9 | gf | 4.075 | mm | OK | -- | 20:42 | 2024-10-12 | 3.955
1035 | 62.9 | gf | 4.075 | mm | OK | -- | 20:42 | 2024-10-12 | 3.955
1036 | 62.9 | gf | 4.08 | mm | OK | -- | 20:42 | 2024-10-12 | 3.96
1037 | 62.9 | gf | 4.08 | mm | OK | -- | 20:42 | 2024-10-12 | 3.96
1038 | 62.9 | gf | 4.08 | mm | OK | -- | 20:42 | 2024-10-12 | 3.96
1039 | 62.9 | gf | 4.08 | mm | OK | -- | 20:42 | 2024-10-12 | 3.96
1040 | 62.9 | gf | 4.08 | mm | OK | -- | 20:42 | 2024-10-12 | 3.96
1041 | 62.9 | gf | 4.085 | mm | OK | -- | 20:42 | 2024-10-12 | 3.965
1042 | 63 | gf | 4.085 | mm | OK | -- | 20:42 | 2024-10-12 | 3.965
1043 | 63 | gf | 4.09 | mm | OK | -- | 20:42 | 2024-10-12 | 3.97
1044 | 63.1 | gf | 4.09 | mm | OK | -- | 20:42 | 2024-10-12 | 3.97
1045 | 63.2 | gf | 4.095 | mm | OK | -- | 20:42 | 2024-10-12 | 3.975
1046 | 63.1 | gf | 4.1 | mm | OK | -- | 20:42 | 2024-10-12 | 3.98
1047 | 63.2 | gf | 4.105 | mm | OK | -- | 20:42 | 2024-10-12 | 3.985
1048 | 63.2 | gf | 4.105 | mm | OK | -- | 20:42 | 2024-10-12 | 3.985
1049 | 63.3 | gf | 4.11 | mm | OK | -- | 20:42 | 2024-10-12 | 3.99
1050 | 63.4 | gf | 4.115 | mm | OK | -- | 20:42 | 2024-10-12 | 3.995
1051 | 63.3 | gf | 4.12 | mm | OK | -- | 20:42 | 2024-10-12 | 4
1052 | 63.4 | gf | 4.125 | mm | OK | -- | 20:42 | 2024-10-12 | 4.005
1053 | 63.4 | gf | 4.125 | mm | OK | -- | 20:42 | 2024-10-12 | 4.005
1054 | 63.4 | gf | 4.13 | mm | OK | -- | 20:42 | 2024-10-12 | 4.01
1055 | 63.5 | gf | 4.14 | mm | OK | -- | 20:42 | 2024-10-12 | 4.02
1056 | 63.7 | gf | 4.145 | mm | OK | -- | 20:42 | 2024-10-12 | 4.025
1057 | 63.9 | gf | 4.155 | mm | OK | -- | 20:42 | 2024-10-12 | 4.035
1058 | 64.3 | gf | 4.16 | mm | OK | -- | 20:42 | 2024-10-12 | 4.04
1059 | 64.4 | gf | 4.165 | mm | OK | -- | 20:42 | 2024-10-12 | 4.045
1060 | 65 | gf | 4.17 | mm | OK | -- | 20:42 | 2024-10-12 | 4.05
1061 | 65.5 | gf | 4.175 | mm | OK | -- | 20:42 | 2024-10-12 | 4.055
1062 | 67.2 | gf | 4.18 | mm | OK | -- | 20:42 | 2024-10-12 | 4.06
1063 | 69.3 | gf | 4.185 | mm | OK | -- | 20:42 | 2024-10-12 | 4.065
1064 | 71.2 | gf | 4.19 | mm | OK | -- | 20:42 | 2024-10-12 | 4.07
1065 | 73.1 | gf | 4.19 | mm | OK | -- | 20:42 | 2024-10-12 | 4.07
1066 | 74.3 | gf | 4.195 | mm | OK | -- | 20:42 | 2024-10-12 | 4.075
1067 | 75.3 | gf | 4.2 | mm | OK | -- | 20:42 | 2024-10-12 | 4.08
1068 | 76.5 | gf | 4.2 | mm | OK | -- | 20:42 | 2024-10-12 | 4.08
1069 | 77.6 | gf | 4.205 | mm | OK | -- | 20:42 | 2024-10-12 | 4.085
1070 | 78.7 | gf | 4.21 | mm | OK | -- | 20:42 | 2024-10-12 | 4.09
1071 | 80.1 | gf | 4.21 | mm | OK | -- | 20:42 | 2024-10-12 | 4.09
1072 | 81.9 | gf | 4.215 | mm | OK | -- | 20:42 | 2024-10-12 | 4.095
1073 | 84.1 | gf | 4.22 | mm | OK | -- | 20:42 | 2024-10-12 | 4.1
1074 | 86.2 | gf | 4.22 | mm | OK | -- | 20:42 | 2024-10-12 | 4.1
1075 | 88.5 | gf | 4.225 | mm | OK | -- | 20:42 | 2024-10-12 | 4.105
1076 | 90.5 | gf | 4.225 | mm | OK | -- | 20:42 | 2024-10-12 | 4.105
1077 | 92.1 | gf | 4.23 | mm | OK | -- | 20:42 | 2024-10-12 | 4.11
1078 | 93.5 | gf | 4.23 | mm | OK | -- | 20:42 | 2024-10-12 | 4.11
1079 | 95.4 | gf | 4.235 | mm | OK | -- | 20:42 | 2024-10-12 | 4.115
1080 | 97.4 | gf | 4.235 | mm | OK | -- | 20:42 | 2024-10-12 | 4.115
1081 | 99.2 | gf | 4.24 | mm | OK | -- | 20:42 | 2024-10-12 | 4.12
1082 | 101 | gf | 4.24 | mm | OK | -- | 20:42 | 2024-10-12 | 4.12
1083 | 102.9 | gf | 4.24 | mm | OK | -- | 20:42 | 2024-10-12 | 4.12
1084 | 105 | gf | 4.245 | mm | OK | -- | 20:42 | 2024-10-12 | 4.125
1085 | 107.1 | gf | 4.245 | mm | OK | -- | 20:42 | 2024-10-12 | 4.125
1086 | 109.3 | gf | 4.25 | mm | OK | -- | 20:42 | 2024-10-12 | 4.13
1087 | 112.1 | gf | 4.25 | mm | OK | -- | 20:42 | 2024-10-12 | 4.13
1088 | 114.2 | gf | 4.255 | mm | OK | -- | 20:42 | 2024-10-12 | 4.135
1089 | 116.1 | gf | 4.255 | mm | OK | -- | 20:42 | 2024-10-12 | 4.135
1090 | 118.3 | gf | 4.255 | mm | OK | -- | 20:42 | 2024-10-12 | 4.135
1091 | 120.5 | gf | 4.26 | mm | OK | -- | 20:42 | 2024-10-12 | 4.14
1092 | 123.2 | gf | 4.265 | mm | OK | -- | 20:42 | 2024-10-12 | 4.145
1093 | 125.2 | gf | 4.265 | mm | OK | -- | 20:42 | 2024-10-12 | 4.145
1094 | 126.8 | gf | 4.265 | mm | OK | -- | 20:42 | 2024-10-12 | 4.145
1095 | 128.3 | gf | 4.27 | mm | OK | -- | 20:42 | 2024-10-12 | 4.15
1096 | 129.8 | gf | 4.27 | mm | OK | -- | 20:42 | 2024-10-12 | 4.15
1097 | 131.7 | gf | 4.27 | mm | OK | -- | 20:42 | 2024-10-12 | 4.15
1098 | 133.8 | gf | 4.275 | mm | OK | -- | 20:42 | 2024-10-12 | 4.155
1099 | 135.5 | gf | 4.275 | mm | OK | -- | 20:42 | 2024-10-12 | 4.155
1100 | 137.2 | gf | 4.275 | mm | OK | -- | 20:42 | 2024-10-12 | 4.155
1101 | 138.7 | gf | 4.28 | mm | OK | -- | 20:42 | 2024-10-12 | 4.16
1102 | 139.9 | gf | 4.28 | mm | OK | -- | 20:42 | 2024-10-12 | 4.16
1103 | 141.1 | gf | 4.28 | mm | OK | -- | 20:42 | 2024-10-12 | 4.16
1104 | 142.7 | gf | 4.285 | mm | OK | -- | 20:42 | 2024-10-12 | 4.165
1105 | 144.9 | gf | 4.285 | mm | OK | -- | 20:42 | 2024-10-12 | 4.165
1106 | 147.1 | gf | 4.29 | mm | OK | -- | 20:42 | 2024-10-12 | 4.17
1107 | 148.8 | gf | 4.29 | mm | OK | -- | 20:42 | 2024-10-12 | 4.17
1108 | 150.2 | gf | 4.29 | mm | OK | -- | 20:42 | 2024-10-12 | 4.17
1109 | 152 | gf | 4.295 | mm | OK | -- | 20:42 | 2024-10-12 | 4.175
1110 | 154.2 | gf | 4.295 | mm | OK | -- | 20:42 | 2024-10-12 | 4.175
1111 | 156.2 | gf | 4.3 | mm | OK | -- | 20:42 | 2024-10-12 | 4.18
1112 | 158.2 | gf | 4.3 | mm | OK | -- | 20:42 | 2024-10-12 | 4.18
1113 | 160 | gf | 4.3 | mm | OK | -- | 20:42 | 2024-10-12 | 4.18
1114 | 162 | gf | 4.305 | mm | OK | -- | 20:42 | 2024-10-12 | 4.185
1115 | 163.9 | gf | 4.305 | mm | OK | -- | 20:42 | 2024-10-12 | 4.185
1116 | 166.1 | gf | 4.305 | mm | OK | -- | 20:42 | 2024-10-12 | 4.185
1117 | 168.2 | gf | 4.31 | mm | OK | -- | 20:42 | 2024-10-12 | 4.19
1118 | 170.7 | gf | 4.31 | mm | OK | -- | 20:42 | 2024-10-12 | 4.19
1119 | 172.7 | gf | 4.315 | mm | OK | -- | 20:42 | 2024-10-12 | 4.195
1120 | 174.2 | gf | 4.315 | mm | OK | -- | 20:42 | 2024-10-12 | 4.195
1121 | 175.3 | gf | 4.315 | mm | OK | -- | 20:42 | 2024-10-12 | 4.195
1122 | 176.3 | gf | 4.32 | mm | OK | -- | 20:42 | 2024-10-12 | 4.2
1123 | 177.4 | gf | 4.32 | mm | OK | -- | 20:42 | 2024-10-12 | 4.2
1124 | 178.4 | gf | 4.32 | mm | OK | -- | 20:42 | 2024-10-12 | 4.2
1125 | 179.7 | gf | 4.32 | mm | OK | -- | 20:42 | 2024-10-12 | 4.2
1126 | 181.3 | gf | 4.325 | mm | OK | -- | 20:42 | 2024-10-12 | 4.205
1127 | 182.9 | gf | 4.325 | mm | OK | -- | 20:42 | 2024-10-12 | 4.205
1128 | 184.1 | gf | 4.325 | mm | OK | -- | 20:42 | 2024-10-12 | 4.205
1129 | 185.2 | gf | 4.325 | mm | OK | -- | 20:42 | 2024-10-12 | 4.205
1130 | 186.4 | gf | 4.33 | mm | OK | -- | 20:42 | 2024-10-12 | 4.21
1131 | 187.3 | gf | 4.33 | mm | OK | -- | 20:42 | 2024-10-12 | 4.21
1132 | 188 | gf | 4.33 | mm | OK | -- | 20:42 | 2024-10-12 | 4.21
1133 | 188.3 | gf | 4.33 | mm | OK | -- | 20:42 | 2024-10-12 | 4.21
1134 | 188.4 | gf | 4.33 | mm | OK | -- | 20:42 | 2024-10-12 | 4.21
1135 | 188.7 | gf | 4.33 | mm | OK | -- | 20:42 | 2024-10-12 | 4.21
1136 | 189.2 | gf | 4.33 | mm | OK | -- | 20:42 | 2024-10-12 | 4.21
1137 | 189.7 | gf | 4.33 | mm | OK | -- | 20:42 | 2024-10-12 | 4.21
1138 | 190.2 | gf | 4.33 | mm | OK | -- | 20:42 | 2024-10-12 | 4.21
1139 | 190.7 | gf | 4.33 | mm | OK | -- | 20:42 | 2024-10-12 | 4.21
1140 | 190.6 | gf | 4.33 | mm | OK | -- | 20:42 | 2024-10-12 | 4.21
1141 | 190.6 | gf | 4.33 | mm | OK | -- | 20:42 | 2024-10-12 | 4.21
1142 | 190.5 | gf | 4.33 | mm | OK | -- | 20:42 | 2024-10-12 | 4.21
1143 | 190.5 | gf | 4.33 | mm | OK | -- | 20:42 | 2024-10-12 | 4.21
1144 | 190.5 | gf | 4.33 | mm | OK | -- | 20:42 | 2024-10-12 | 4.21
1145 | 190.4 | gf | 4.33 | mm | OK | -- | 20:42 | 2024-10-12 | 4.21
1146 | 190.4 | gf | 4.33 | mm | OK | -- | 20:42 | 2024-10-12 | 4.21
1147 | 190.4 | gf | 4.33 | mm | OK | -- | 20:42 | 2024-10-12 | 4.21
1148 | 190.4 | gf | 4.33 | mm | OK | -- | 20:42 | 2024-10-12 | 4.21
1149 | 190.2 | gf | 4.33 | mm | OK | -- | 20:42 | 2024-10-12 | 4.21
1150 | 190.2 | gf | 4.33 | mm | OK | -- | 20:42 | 2024-10-12 | 4.21
1151 | 189.9 | gf | 4.33 | mm | OK | -- | 20:42 | 2024-10-12 | 4.21
1152 | 189.8 | gf | 4.33 | mm | OK | -- | 20:42 | 2024-10-12 | 4.21
1153 | 189.7 | gf | 4.33 | mm | OK | -- | 20:42 | 2024-10-12 | 4.21
1154 | 189.5 | gf | 4.33 | mm | OK | -- | 20:42 | 2024-10-12 | 4.21
1155 | 189.5 | gf | 4.33 | mm | OK | -- | 20:42 | 2024-10-12 | 4.21
1156 | 189.5 | gf | 4.33 | mm | OK | -- | 20:42 | 2024-10-12 | 4.21
1157 | 189.3 | gf | 4.33 | mm | OK | -- | 20:42 | 2024-10-12 | 4.21
1158 | 189.3 | gf | 4.33 | mm | OK | -- | 20:42 | 2024-10-12 | 4.21
1159 | 189.2 | gf | 4.33 | mm | OK | -- | 20:42 | 2024-10-12 | 4.21
1160 | 189.2 | gf | 4.33 | mm | OK | -- | 20:42 | 2024-10-12 | 4.21
1161 | 189.1 | gf | 4.33 | mm | OK | -- | 20:42 | 2024-10-12 | 4.21
1162 | 189 | gf | 4.33 | mm | OK | -- | 20:42 | 2024-10-12 | 4.21
1163 | 188.8 | gf | 4.33 | mm | OK | -- | 20:42 | 2024-10-12 | 4.21
1164 | 188.7 | gf | 4.33 | mm | OK | -- | 20:42 | 2024-10-12 | 4.21
1165 | 188.7 | gf | 4.33 | mm | OK | -- | 20:42 | 2024-10-12 | 4.21
1166 | 188.6 | gf | 4.33 | mm | OK | -- | 20:42 | 2024-10-12 | 4.21
1167 | 188.5 | gf | 4.33 | mm | OK | -- | 20:42 | 2024-10-12 | 4.21
1168 | 188.4 | gf | 4.33 | mm | OK | -- | 20:42 | 2024-10-12 | 4.21
1169 | 188.3 | gf | 4.33 | mm | OK | -- | 20:42 | 2024-10-12 | 4.21
1170 | 188.3 | gf | 4.33 | mm | OK | -- | 20:42 | 2024-10-12 | 4.21
1171 | 188.2 | gf | 4.33 | mm | OK | -- | 20:42 | 2024-10-12 | 4.21
1172 | 188.2 | gf | 4.33 | mm | OK | -- | 20:42 | 2024-10-12 | 4.21
1173 | 188.1 | gf | 4.33 | mm | OK | -- | 20:42 | 2024-10-12 | 4.21
1174 | 187.8 | gf | 4.33 | mm | OK | -- | 20:42 | 2024-10-12 | 4.21
1175 | 187.3 | gf | 4.33 | mm | OK | -- | 20:42 | 2024-10-12 | 4.21
1176 | 187 | gf | 4.33 | mm | OK | -- | 20:42 | 2024-10-12 | 4.21
1177 | 186.8 | gf | 4.33 | mm | OK | -- | 20:42 | 2024-10-12 | 4.21
1178 | 186.4 | gf | 4.33 | mm | OK | -- | 20:42 | 2024-10-12 | 4.21
1179 | 186.1 | gf | 4.33 | mm | OK | -- | 20:42 | 2024-10-12 | 4.21
1180 | 185.9 | gf | 4.33 | mm | OK | -- | 20:42 | 2024-10-12 | 4.21
1181 | 185.5 | gf | 4.33 | mm | OK | -- | 20:42 | 2024-10-12 | 4.21
1182 | 184.7 | gf | 4.33 | mm | OK | -- | 20:42 | 2024-10-12 | 4.21
1183 | 183.6 | gf | 4.33 | mm | OK | -- | 20:42 | 2024-10-12 | 4.21
1184 | 182.2 | gf | 4.325 | mm | OK | -- | 20:42 | 2024-10-12 | 4.205
1185 | 180.6 | gf | 4.325 | mm | OK | -- | 20:42 | 2024-10-12 | 4.205
1186 | 179.8 | gf | 4.325 | mm | OK | -- | 20:42 | 2024-10-12 | 4.205
1187 | 179.2 | gf | 4.325 | mm | OK | -- | 20:42 | 2024-10-12 | 4.205
1188 | 178.5 | gf | 4.325 | mm | OK | -- | 20:42 | 2024-10-12 | 4.205
1189 | 178.2 | gf | 4.325 | mm | OK | -- | 20:42 | 2024-10-12 | 4.205
1190 | 178 | gf | 4.325 | mm | OK | -- | 20:42 | 2024-10-12 | 4.205
1191 | 177.7 | gf | 4.325 | mm | OK | -- | 20:42 | 2024-10-12 | 4.205
1192 | 177.3 | gf | 4.32 | mm | OK | -- | 20:42 | 2024-10-12 | 4.2
1193 | 177 | gf | 4.32 | mm | OK | -- | 20:42 | 2024-10-12 | 4.2
1194 | 176.8 | gf | 4.32 | mm | OK | -- | 20:42 | 2024-10-12 | 4.2
1195 | 176.6 | gf | 4.32 | mm | OK | -- | 20:42 | 2024-10-12 | 4.2
1196 | 176.1 | gf | 4.32 | mm | OK | -- | 20:42 | 2024-10-12 | 4.2
1197 | 175.8 | gf | 4.32 | mm | OK | -- | 20:42 | 2024-10-12 | 4.2
1198 | 175.4 | gf | 4.32 | mm | OK | -- | 20:42 | 2024-10-12 | 4.2
1199 | 174.9 | gf | 4.32 | mm | OK | -- | 20:42 | 2024-10-12 | 4.2
1200 | 174.5 | gf | 4.32 | mm | OK | -- | 20:42 | 2024-10-12 | 4.2
1201 | 174.1 | gf | 4.32 | mm | OK | -- | 20:42 | 2024-10-12 | 4.2
1202 | 173.8 | gf | 4.32 | mm | OK | -- | 20:42 | 2024-10-12 | 4.2
1203 | 173.2 | gf | 4.32 | mm | OK | -- | 20:42 | 2024-10-12 | 4.2
1204 | 172.5 | gf | 4.32 | mm | OK | -- | 20:42 | 2024-10-12 | 4.2
1205 | 171.8 | gf | 4.315 | mm | OK | -- | 20:42 | 2024-10-12 | 4.195
1206 | 171.1 | gf | 4.315 | mm | OK | -- | 20:42 | 2024-10-12 | 4.195
1207 | 170.5 | gf | 4.315 | mm | OK | -- | 20:42 | 2024-10-12 | 4.195
1208 | 169.9 | gf | 4.315 | mm | OK | -- | 20:42 | 2024-10-12 | 4.195
1209 | 169.4 | gf | 4.315 | mm | OK | -- | 20:42 | 2024-10-12 | 4.195
1210 | 169 | gf | 4.315 | mm | OK | -- | 20:42 | 2024-10-12 | 4.195
1211 | 168.6 | gf | 4.315 | mm | OK | -- | 20:42 | 2024-10-12 | 4.195
1212 | 168.3 | gf | 4.315 | mm | OK | -- | 20:42 | 2024-10-12 | 4.195
1213 | 167.9 | gf | 4.315 | mm | OK | -- | 20:42 | 2024-10-12 | 4.195
1214 | 167.5 | gf | 4.315 | mm | OK | -- | 20:42 | 2024-10-12 | 4.195
1215 | 167 | gf | 4.315 | mm | OK | -- | 20:42 | 2024-10-12 | 4.195
1216 | 166.4 | gf | 4.31 | mm | OK | -- | 20:42 | 2024-10-12 | 4.19
1217 | 165.8 | gf | 4.31 | mm | OK | -- | 20:42 | 2024-10-12 | 4.19
1218 | 165.4 | gf | 4.31 | mm | OK | -- | 20:42 | 2024-10-12 | 4.19
1219 | 164.7 | gf | 4.31 | mm | OK | -- | 20:42 | 2024-10-12 | 4.19
1220 | 164.3 | gf | 4.31 | mm | OK | -- | 20:42 | 2024-10-12 | 4.19
1221 | 163.7 | gf | 4.31 | mm | OK | -- | 20:42 | 2024-10-12 | 4.19
1222 | 163.2 | gf | 4.31 | mm | OK | -- | 20:42 | 2024-10-12 | 4.19
1223 | 162.7 | gf | 4.31 | mm | OK | -- | 20:42 | 2024-10-12 | 4.19
1224 | 162 | gf | 4.31 | mm | OK | -- | 20:42 | 2024-10-12 | 4.19
1225 | 161.5 | gf | 4.31 | mm | OK | -- | 20:42 | 2024-10-12 | 4.19
1226 | 161.1 | gf | 4.305 | mm | OK | -- | 20:42 | 2024-10-12 | 4.185
1227 | 160.7 | gf | 4.305 | mm | OK | -- | 20:42 | 2024-10-12 | 4.185
1228 | 160.2 | gf | 4.305 | mm | OK | -- | 20:42 | 2024-10-12 | 4.185
1229 | 159.9 | gf | 4.305 | mm | OK | -- | 20:42 | 2024-10-12 | 4.185
1230 | 159.7 | gf | 4.305 | mm | OK | -- | 20:42 | 2024-10-12 | 4.185
1231 | 159.4 | gf | 4.305 | mm | OK | -- | 20:42 | 2024-10-12 | 4.185
1232 | 159.1 | gf | 4.305 | mm | OK | -- | 20:42 | 2024-10-12 | 4.185
1233 | 158.8 | gf | 4.305 | mm | OK | -- | 20:42 | 2024-10-12 | 4.185
1234 | 158.5 | gf | 4.305 | mm | OK | -- | 20:42 | 2024-10-12 | 4.185
1235 | 158.3 | gf | 4.305 | mm | OK | -- | 20:42 | 2024-10-12 | 4.185
1236 | 158 | gf | 4.305 | mm | OK | -- | 20:42 | 2024-10-12 | 4.185
1237 | 157.6 | gf | 4.305 | mm | OK | -- | 20:42 | 2024-10-12 | 4.185
1238 | 157.5 | gf | 4.305 | mm | OK | -- | 20:42 | 2024-10-12 | 4.185
1239 | 157.2 | gf | 4.305 | mm | OK | -- | 20:42 | 2024-10-12 | 4.185
1240 | 157 | gf | 4.305 | mm | OK | -- | 20:42 | 2024-10-12 | 4.185
1241 | 156.8 | gf | 4.305 | mm | OK | -- | 20:42 | 2024-10-12 | 4.185
1242 | 156.6 | gf | 4.305 | mm | OK | -- | 20:42 | 2024-10-12 | 4.185
1243 | 156.4 | gf | 4.305 | mm | OK | -- | 20:42 | 2024-10-12 | 4.185
1244 | 156.1 | gf | 4.305 | mm | OK | -- | 20:42 | 2024-10-12 | 4.185
1245 | 155.9 | gf | 4.3 | mm | OK | -- | 20:42 | 2024-10-12 | 4.18
1246 | 155.6 | gf | 4.3 | mm | OK | -- | 20:42 | 2024-10-12 | 4.18
1247 | 155 | gf | 4.3 | mm | OK | -- | 20:42 | 2024-10-12 | 4.18
1248 | 154.5 | gf | 4.3 | mm | OK | -- | 20:42 | 2024-10-12 | 4.18
1249 | 154.2 | gf | 4.3 | mm | OK | -- | 20:42 | 2024-10-12 | 4.18
1250 | 153.9 | gf | 4.3 | mm | OK | -- | 20:42 | 2024-10-12 | 4.18
1251 | 153.5 | gf | 4.3 | mm | OK | -- | 20:42 | 2024-10-12 | 4.18
1252 | 153.3 | gf | 4.3 | mm | OK | -- | 20:42 | 2024-10-12 | 4.18
1253 | 152.9 | gf | 4.3 | mm | OK | -- | 20:42 | 2024-10-12 | 4.18
1254 | 152.6 | gf | 4.3 | mm | OK | -- | 20:42 | 2024-10-12 | 4.18
1255 | 152.3 | gf | 4.3 | mm | OK | -- | 20:42 | 2024-10-12 | 4.18
1256 | 152 | gf | 4.3 | mm | OK | -- | 20:42 | 2024-10-12 | 4.18
1257 | 151.8 | gf | 4.3 | mm | OK | -- | 20:42 | 2024-10-12 | 4.18
1258 | 151.6 | gf | 4.3 | mm | OK | -- | 20:42 | 2024-10-12 | 4.18
1259 | 151.3 | gf | 4.3 | mm | OK | -- | 20:42 | 2024-10-12 | 4.18
1260 | 151.2 | gf | 4.3 | mm | OK | -- | 20:42 | 2024-10-12 | 4.18
1261 | 150.8 | gf | 4.295 | mm | OK | -- | 20:42 | 2024-10-12 | 4.175
1262 | 150.7 | gf | 4.295 | mm | OK | -- | 20:42 | 2024-10-12 | 4.175
1263 | 150.4 | gf | 4.295 | mm | OK | -- | 20:42 | 2024-10-12 | 4.175
1264 | 150.3 | gf | 4.295 | mm | OK | -- | 20:42 | 2024-10-12 | 4.175
1265 | 150.2 | gf | 4.295 | mm | OK | -- | 20:42 | 2024-10-12 | 4.175
1266 | 150 | gf | 4.295 | mm | OK | -- | 20:42 | 2024-10-12 | 4.175
1267 | 149.5 | gf | 4.295 | mm | OK | -- | 20:42 | 2024-10-12 | 4.175
1268 | 149.3 | gf | 4.295 | mm | OK | -- | 20:42 | 2024-10-12 | 4.175
1269 | 149.2 | gf | 4.295 | mm | OK | -- | 20:42 | 2024-10-12 | 4.175
1270 | 149 | gf | 4.295 | mm | OK | -- | 20:42 | 2024-10-12 | 4.175
1271 | 148.7 | gf | 4.295 | mm | OK | -- | 20:42 | 2024-10-12 | 4.175
1272 | 148.5 | gf | 4.295 | mm | OK | -- | 20:42 | 2024-10-12 | 4.175
1273 | 148.3 | gf | 4.295 | mm | OK | -- | 20:42 | 2024-10-12 | 4.175
1274 | 148 | gf | 4.295 | mm | OK | -- | 20:42 | 2024-10-12 | 4.175
1275 | 147.5 | gf | 4.295 | mm | OK | -- | 20:42 | 2024-10-12 | 4.175
1276 | 147.2 | gf | 4.295 | mm | OK | -- | 20:42 | 2024-10-12 | 4.175
1277 | 146.9 | gf | 4.295 | mm | OK | -- | 20:42 | 2024-10-12 | 4.175
1278 | 146.6 | gf | 4.295 | mm | OK | -- | 20:42 | 2024-10-12 | 4.175
1279 | 146.3 | gf | 4.295 | mm | OK | -- | 20:42 | 2024-10-12 | 4.175
1280 | 145.8 | gf | 4.29 | mm | OK | -- | 20:42 | 2024-10-12 | 4.17
1281 | 145.2 | gf | 4.29 | mm | OK | -- | 20:42 | 2024-10-12 | 4.17
1282 | 144.6 | gf | 4.29 | mm | OK | -- | 20:42 | 2024-10-12 | 4.17
1283 | 143.9 | gf | 4.29 | mm | OK | -- | 20:42 | 2024-10-12 | 4.17
1284 | 143.1 | gf | 4.29 | mm | OK | -- | 20:42 | 2024-10-12 | 4.17
1285 | 142.4 | gf | 4.29 | mm | OK | -- | 20:42 | 2024-10-12 | 4.17
1286 | 141.6 | gf | 4.29 | mm | OK | -- | 20:42 | 2024-10-12 | 4.17
1287 | 140.5 | gf | 4.285 | mm | OK | -- | 20:42 | 2024-10-12 | 4.165
1288 | 138.8 | gf | 4.285 | mm | OK | -- | 20:42 | 2024-10-12 | 4.165
1289 | 137.2 | gf | 4.285 | mm | OK | -- | 20:42 | 2024-10-12 | 4.165
1290 | 135.6 | gf | 4.28 | mm | OK | -- | 20:42 | 2024-10-12 | 4.16
1291 | 133.8 | gf | 4.28 | mm | OK | -- | 20:42 | 2024-10-12 | 4.16
1292 | 131.8 | gf | 4.28 | mm | OK | -- | 20:43 | 2024-10-12 | 4.16
1293 | 129.8 | gf | 4.275 | mm | OK | -- | 20:43 | 2024-10-12 | 4.155
1294 | 127.4 | gf | 4.275 | mm | OK | -- | 20:43 | 2024-10-12 | 4.155
1295 | 124.8 | gf | 4.27 | mm | OK | -- | 20:43 | 2024-10-12 | 4.15
1296 | 122 | gf | 4.27 | mm | OK | -- | 20:43 | 2024-10-12 | 4.15
1297 | 119.3 | gf | 4.265 | mm | OK | -- | 20:43 | 2024-10-12 | 4.145
1298 | 116.3 | gf | 4.265 | mm | OK | -- | 20:43 | 2024-10-12 | 4.145
1299 | 112.7 | gf | 4.26 | mm | OK | -- | 20:43 | 2024-10-12 | 4.14
1300 | 109.1 | gf | 4.255 | mm | OK | -- | 20:43 | 2024-10-12 | 4.135
1301 | 105.5 | gf | 4.25 | mm | OK | -- | 20:43 | 2024-10-12 | 4.13
1302 | 102.2 | gf | 4.25 | mm | OK | -- | 20:43 | 2024-10-12 | 4.13
1303 | 99 | gf | 4.245 | mm | OK | -- | 20:43 | 2024-10-12 | 4.125
1304 | 95.5 | gf | 4.24 | mm | OK | -- | 20:43 | 2024-10-12 | 4.12
1305 | 92.4 | gf | 4.24 | mm | OK | -- | 20:43 | 2024-10-12 | 4.12
1306 | 89.3 | gf | 4.235 | mm | OK | -- | 20:43 | 2024-10-12 | 4.115
1307 | 86.2 | gf | 4.235 | mm | OK | -- | 20:43 | 2024-10-12 | 4.115
1308 | 82.6 | gf | 4.23 | mm | OK | -- | 20:43 | 2024-10-12 | 4.11
1309 | 79.1 | gf | 4.225 | mm | OK | -- | 20:43 | 2024-10-12 | 4.105
1310 | 76.1 | gf | 4.22 | mm | OK | -- | 20:43 | 2024-10-12 | 4.1
1311 | 73.6 | gf | 4.22 | mm | OK | -- | 20:43 | 2024-10-12 | 4.1
1312 | 71.6 | gf | 4.215 | mm | OK | -- | 20:43 | 2024-10-12 | 4.095
1313 | 69.9 | gf | 4.215 | mm | OK | -- | 20:43 | 2024-10-12 | 4.095
1314 | 68.3 | gf | 4.21 | mm | OK | -- | 20:43 | 2024-10-12 | 4.09
1315 | 67.4 | gf | 4.21 | mm | OK | -- | 20:43 | 2024-10-12 | 4.09
1316 | 66.5 | gf | 4.21 | mm | OK | -- | 20:43 | 2024-10-12 | 4.09
1317 | 65.7 | gf | 4.205 | mm | OK | -- | 20:43 | 2024-10-12 | 4.085
1318 | 65.1 | gf | 4.2 | mm | OK | -- | 20:43 | 2024-10-12 | 4.08
1319 | 64.7 | gf | 4.195 | mm | OK | -- | 20:43 | 2024-10-12 | 4.075
1320 | 64.4 | gf | 4.195 | mm | OK | -- | 20:43 | 2024-10-12 | 4.075
1321 | 64.2 | gf | 4.19 | mm | OK | -- | 20:43 | 2024-10-12 | 4.07
1322 | 63.9 | gf | 4.185 | mm | OK | -- | 20:43 | 2024-10-12 | 4.065
1323 | 63.6 | gf | 4.185 | mm | OK | -- | 20:43 | 2024-10-12 | 4.065
1324 | 63.5 | gf | 4.18 | mm | OK | -- | 20:43 | 2024-10-12 | 4.06
1325 | 63.5 | gf | 4.18 | mm | OK | -- | 20:43 | 2024-10-12 | 4.06
1326 | 63.5 | gf | 4.175 | mm | OK | -- | 20:43 | 2024-10-12 | 4.055
1327 | 63.5 | gf | 4.175 | mm | OK | -- | 20:43 | 2024-10-12 | 4.055
1328 | 63.5 | gf | 4.17 | mm | OK | -- | 20:43 | 2024-10-12 | 4.05
1329 | 63.5 | gf | 4.17 | mm | OK | -- | 20:43 | 2024-10-12 | 4.05
1330 | 63.5 | gf | 4.165 | mm | OK | -- | 20:43 | 2024-10-12 | 4.045
1331 | 63.5 | gf | 4.165 | mm | OK | -- | 20:43 | 2024-10-12 | 4.045
1332 | 63.4 | gf | 4.16 | mm | OK | -- | 20:43 | 2024-10-12 | 4.04
1333 | 63.4 | gf | 4.16 | mm | OK | -- | 20:43 | 2024-10-12 | 4.04
1334 | 63.4 | gf | 4.155 | mm | OK | -- | 20:43 | 2024-10-12 | 4.035
1335 | 63.2 | gf | 4.15 | mm | OK | -- | 20:43 | 2024-10-12 | 4.03
1336 | 63.2 | gf | 4.15 | mm | OK | -- | 20:43 | 2024-10-12 | 4.03
1337 | 63.2 | gf | 4.145 | mm | OK | -- | 20:43 | 2024-10-12 | 4.025
1338 | 63.1 | gf | 4.14 | mm | OK | -- | 20:43 | 2024-10-12 | 4.02
1339 | 63.1 | gf | 4.135 | mm | OK | -- | 20:43 | 2024-10-12 | 4.015
1340 | 63.1 | gf | 4.135 | mm | OK | -- | 20:43 | 2024-10-12 | 4.015
1341 | 63.1 | gf | 4.13 | mm | OK | -- | 20:43 | 2024-10-12 | 4.01
1342 | 63.1 | gf | 4.125 | mm | OK | -- | 20:43 | 2024-10-12 | 4.005
1343 | 63 | gf | 4.125 | mm | OK | -- | 20:43 | 2024-10-12 | 4.005
1344 | 63 | gf | 4.12 | mm | OK | -- | 20:43 | 2024-10-12 | 4
1345 | 63 | gf | 4.12 | mm | OK | -- | 20:43 | 2024-10-12 | 4
1346 | 63 | gf | 4.115 | mm | OK | -- | 20:43 | 2024-10-12 | 3.995
1347 | 63 | gf | 4.115 | mm | OK | -- | 20:43 | 2024-10-12 | 3.995
1348 | 63 | gf | 4.115 | mm | OK | -- | 20:43 | 2024-10-12 | 3.995
1349 | 63 | gf | 4.11 | mm | OK | -- | 20:43 | 2024-10-12 | 3.99
1350 | 62.9 | gf | 4.11 | mm | OK | -- | 20:43 | 2024-10-12 | 3.99
1351 | 62.9 | gf | 4.105 | mm | OK | -- | 20:43 | 2024-10-12 | 3.985
1352 | 62.9 | gf | 4.105 | mm | OK | -- | 20:43 | 2024-10-12 | 3.985
1353 | 62.9 | gf | 4.1 | mm | OK | -- | 20:43 | 2024-10-12 | 3.98
1354 | 62.8 | gf | 4.095 | mm | OK | -- | 20:43 | 2024-10-12 | 3.975
1355 | 62.8 | gf | 4.095 | mm | OK | -- | 20:43 | 2024-10-12 | 3.975
1356 | 62.8 | gf | 4.09 | mm | OK | -- | 20:43 | 2024-10-12 | 3.97
1357 | 62.8 | gf | 4.085 | mm | OK | -- | 20:43 | 2024-10-12 | 3.965
1358 | 62.8 | gf | 4.08 | mm | OK | -- | 20:43 | 2024-10-12 | 3.96
1359 | 62.7 | gf | 4.075 | mm | OK | -- | 20:43 | 2024-10-12 | 3.955
1360 | 62.6 | gf | 4.07 | mm | OK | -- | 20:43 | 2024-10-12 | 3.95
1361 | 62.6 | gf | 4.06 | mm | OK | -- | 20:43 | 2024-10-12 | 3.94
1362 | 62.5 | gf | 4.055 | mm | OK | -- | 20:43 | 2024-10-12 | 3.935
1363 | 62.5 | gf | 4.05 | mm | OK | -- | 20:43 | 2024-10-12 | 3.93
1364 | 62.4 | gf | 4.045 | mm | OK | -- | 20:43 | 2024-10-12 | 3.925
1365 | 62.4 | gf | 4.04 | mm | OK | -- | 20:43 | 2024-10-12 | 3.92
1366 | 62.4 | gf | 4.035 | mm | OK | -- | 20:43 | 2024-10-12 | 3.915
1367 | 62.3 | gf | 4.03 | mm | OK | -- | 20:43 | 2024-10-12 | 3.91
1368 | 62.3 | gf | 4.02 | mm | OK | -- | 20:43 | 2024-10-12 | 3.9
1369 | 62.2 | gf | 4.015 | mm | OK | -- | 20:43 | 2024-10-12 | 3.895
1370 | 62.2 | gf | 4.005 | mm | OK | -- | 20:43 | 2024-10-12 | 3.885
1371 | 62.1 | gf | 4 | mm | OK | -- | 20:43 | 2024-10-12 | 3.88
1372 | 62 | gf | 3.99 | mm | OK | -- | 20:43 | 2024-10-12 | 3.87
1373 | 62 | gf | 3.985 | mm | OK | -- | 20:43 | 2024-10-12 | 3.865
1374 | 62 | gf | 3.975 | mm | OK | -- | 20:43 | 2024-10-12 | 3.855
1375 | 61.8 | gf | 3.97 | mm | OK | -- | 20:43 | 2024-10-12 | 3.85
1376 | 61.8 | gf | 3.965 | mm | OK | -- | 20:43 | 2024-10-12 | 3.845
1377 | 61.8 | gf | 3.96 | mm | OK | -- | 20:43 | 2024-10-12 | 3.84
1378 | 61.8 | gf | 3.955 | mm | OK | -- | 20:43 | 2024-10-12 | 3.835
1379 | 61.7 | gf | 3.95 | mm | OK | -- | 20:43 | 2024-10-12 | 3.83
1380 | 61.7 | gf | 3.945 | mm | OK | -- | 20:43 | 2024-10-12 | 3.825
1381 | 61.7 | gf | 3.945 | mm | OK | -- | 20:43 | 2024-10-12 | 3.825
1382 | 61.7 | gf | 3.94 | mm | OK | -- | 20:43 | 2024-10-12 | 3.82
1383 | 61.7 | gf | 3.94 | mm | OK | -- | 20:43 | 2024-10-12 | 3.82
1384 | 61.6 | gf | 3.935 | mm | OK | -- | 20:43 | 2024-10-12 | 3.815
1385 | 61.6 | gf | 3.93 | mm | OK | -- | 20:43 | 2024-10-12 | 3.81
1386 | 61.6 | gf | 3.93 | mm | OK | -- | 20:43 | 2024-10-12 | 3.81
1387 | 61.6 | gf | 3.925 | mm | OK | -- | 20:43 | 2024-10-12 | 3.805
1388 | 61.6 | gf | 3.925 | mm | OK | -- | 20:43 | 2024-10-12 | 3.805
1389 | 61.5 | gf | 3.92 | mm | OK | -- | 20:43 | 2024-10-12 | 3.8
1390 | 61.4 | gf | 3.91 | mm | OK | -- | 20:43 | 2024-10-12 | 3.79
1391 | 61.4 | gf | 3.9 | mm | OK | -- | 20:43 | 2024-10-12 | 3.78
1392 | 61.4 | gf | 3.895 | mm | OK | -- | 20:43 | 2024-10-12 | 3.775
1393 | 61.3 | gf | 3.89 | mm | OK | -- | 20:43 | 2024-10-12 | 3.77
1394 | 61.3 | gf | 3.885 | mm | OK | -- | 20:43 | 2024-10-12 | 3.765
1395 | 61.3 | gf | 3.88 | mm | OK | -- | 20:43 | 2024-10-12 | 3.76
1396 | 61.2 | gf | 3.875 | mm | OK | -- | 20:43 | 2024-10-12 | 3.755
1397 | 61.2 | gf | 3.87 | mm | OK | -- | 20:43 | 2024-10-12 | 3.75
1398 | 61.1 | gf | 3.865 | mm | OK | -- | 20:43 | 2024-10-12 | 3.745
1399 | 61.1 | gf | 3.86 | mm | OK | -- | 20:43 | 2024-10-12 | 3.74
1400 | 61 | gf | 3.855 | mm | OK | -- | 20:43 | 2024-10-12 | 3.735
1401 | 61 | gf | 3.85 | mm | OK | -- | 20:43 | 2024-10-12 | 3.73
1402 | 61 | gf | 3.845 | mm | OK | -- | 20:43 | 2024-10-12 | 3.725
1403 | 60.9 | gf | 3.84 | mm | OK | -- | 20:43 | 2024-10-12 | 3.72
1404 | 60.9 | gf | 3.835 | mm | OK | -- | 20:43 | 2024-10-12 | 3.715
1405 | 60.8 | gf | 3.83 | mm | OK | -- | 20:43 | 2024-10-12 | 3.71
1406 | 60.8 | gf | 3.825 | mm | OK | -- | 20:43 | 2024-10-12 | 3.705
1407 | 60.8 | gf | 3.82 | mm | OK | -- | 20:43 | 2024-10-12 | 3.7
1408 | 60.7 | gf | 3.815 | mm | OK | -- | 20:43 | 2024-10-12 | 3.695
1409 | 60.7 | gf | 3.81 | mm | OK | -- | 20:43 | 2024-10-12 | 3.69
1410 | 60.7 | gf | 3.805 | mm | OK | -- | 20:43 | 2024-10-12 | 3.685
1411 | 60.6 | gf | 3.8 | mm | OK | -- | 20:43 | 2024-10-12 | 3.68
1412 | 60.6 | gf | 3.795 | mm | OK | -- | 20:43 | 2024-10-12 | 3.675
1413 | 60.6 | gf | 3.79 | mm | OK | -- | 20:43 | 2024-10-12 | 3.67
1414 | 60.5 | gf | 3.785 | mm | OK | -- | 20:43 | 2024-10-12 | 3.665
1415 | 60.5 | gf | 3.78 | mm | OK | -- | 20:43 | 2024-10-12 | 3.66
1416 | 60.4 | gf | 3.775 | mm | OK | -- | 20:43 | 2024-10-12 | 3.655
1417 | 60.4 | gf | 3.77 | mm | OK | -- | 20:43 | 2024-10-12 | 3.65
1418 | 60.4 | gf | 3.765 | mm | OK | -- | 20:43 | 2024-10-12 | 3.645
1419 | 60.3 | gf | 3.76 | mm | OK | -- | 20:43 | 2024-10-12 | 3.64
1420 | 60.3 | gf | 3.75 | mm | OK | -- | 20:43 | 2024-10-12 | 3.63
1421 | 60.3 | gf | 3.745 | mm | OK | -- | 20:43 | 2024-10-12 | 3.625
1422 | 60.2 | gf | 3.735 | mm | OK | -- | 20:43 | 2024-10-12 | 3.615
1423 | 60.2 | gf | 3.73 | mm | OK | -- | 20:43 | 2024-10-12 | 3.61
1424 | 60.1 | gf | 3.72 | mm | OK | -- | 20:43 | 2024-10-12 | 3.6
1425 | 60.1 | gf | 3.71 | mm | OK | -- | 20:43 | 2024-10-12 | 3.59
1426 | 60 | gf | 3.7 | mm | OK | -- | 20:43 | 2024-10-12 | 3.58
1427 | 59.9 | gf | 3.69 | mm | OK | -- | 20:43 | 2024-10-12 | 3.57
1428 | 59.8 | gf | 3.685 | mm | OK | -- | 20:43 | 2024-10-12 | 3.565
1429 | 59.7 | gf | 3.68 | mm | OK | -- | 20:43 | 2024-10-12 | 3.56
1430 | 59.7 | gf | 3.67 | mm | OK | -- | 20:43 | 2024-10-12 | 3.55
1431 | 59.7 | gf | 3.665 | mm | OK | -- | 20:43 | 2024-10-12 | 3.545
1432 | 59.6 | gf | 3.655 | mm | OK | -- | 20:43 | 2024-10-12 | 3.535
1433 | 59.5 | gf | 3.65 | mm | OK | -- | 20:43 | 2024-10-12 | 3.53
1434 | 59.5 | gf | 3.645 | mm | OK | -- | 20:43 | 2024-10-12 | 3.525
1435 | 59.5 | gf | 3.635 | mm | OK | -- | 20:43 | 2024-10-12 | 3.515
1436 | 59.4 | gf | 3.63 | mm | OK | -- | 20:43 | 2024-10-12 | 3.51
1437 | 59.4 | gf | 3.625 | mm | OK | -- | 20:43 | 2024-10-12 | 3.505
1438 | 59.3 | gf | 3.62 | mm | OK | -- | 20:43 | 2024-10-12 | 3.5
1439 | 59.3 | gf | 3.615 | mm | OK | -- | 20:43 | 2024-10-12 | 3.495
1440 | 59.3 | gf | 3.61 | mm | OK | -- | 20:43 | 2024-10-12 | 3.49
1441 | 59.3 | gf | 3.61 | mm | OK | -- | 20:43 | 2024-10-12 | 3.49
1442 | 59.2 | gf | 3.605 | mm | OK | -- | 20:43 | 2024-10-12 | 3.485
1443 | 59.2 | gf | 3.6 | mm | OK | -- | 20:43 | 2024-10-12 | 3.48
1444 | 59.2 | gf | 3.595 | mm | OK | -- | 20:43 | 2024-10-12 | 3.475
1445 | 59.1 | gf | 3.59 | mm | OK | -- | 20:43 | 2024-10-12 | 3.47
1446 | 59.1 | gf | 3.58 | mm | OK | -- | 20:43 | 2024-10-12 | 3.46
1447 | 59 | gf | 3.575 | mm | OK | -- | 20:43 | 2024-10-12 | 3.455
1448 | 59 | gf | 3.57 | mm | OK | -- | 20:43 | 2024-10-12 | 3.45
1449 | 58.9 | gf | 3.56 | mm | OK | -- | 20:43 | 2024-10-12 | 3.44
1450 | 58.8 | gf | 3.555 | mm | OK | -- | 20:43 | 2024-10-12 | 3.435
1451 | 58.8 | gf | 3.55 | mm | OK | -- | 20:43 | 2024-10-12 | 3.43
1452 | 58.7 | gf | 3.54 | mm | OK | -- | 20:43 | 2024-10-12 | 3.42
1453 | 58.6 | gf | 3.53 | mm | OK | -- | 20:43 | 2024-10-12 | 3.41
1454 | 58.6 | gf | 3.52 | mm | OK | -- | 20:43 | 2024-10-12 | 3.4
1455 | 58.5 | gf | 3.51 | mm | OK | -- | 20:43 | 2024-10-12 | 3.39
1456 | 58.4 | gf | 3.505 | mm | OK | -- | 20:43 | 2024-10-12 | 3.385
1457 | 58.4 | gf | 3.495 | mm | OK | -- | 20:43 | 2024-10-12 | 3.375
1458 | 58.3 | gf | 3.485 | mm | OK | -- | 20:43 | 2024-10-12 | 3.365
1459 | 58.2 | gf | 3.475 | mm | OK | -- | 20:43 | 2024-10-12 | 3.355
1460 | 58.2 | gf | 3.47 | mm | OK | -- | 20:43 | 2024-10-12 | 3.35
1461 | 58.2 | gf | 3.46 | mm | OK | -- | 20:43 | 2024-10-12 | 3.34
1462 | 58.1 | gf | 3.455 | mm | OK | -- | 20:43 | 2024-10-12 | 3.335
1463 | 58.1 | gf | 3.445 | mm | OK | -- | 20:43 | 2024-10-12 | 3.325
1464 | 58 | gf | 3.44 | mm | OK | -- | 20:43 | 2024-10-12 | 3.32
1465 | 57.9 | gf | 3.43 | mm | OK | -- | 20:43 | 2024-10-12 | 3.31
1466 | 57.9 | gf | 3.425 | mm | OK | -- | 20:43 | 2024-10-12 | 3.305
1467 | 57.9 | gf | 3.42 | mm | OK | -- | 20:43 | 2024-10-12 | 3.3
1468 | 57.8 | gf | 3.415 | mm | OK | -- | 20:43 | 2024-10-12 | 3.295
1469 | 57.8 | gf | 3.405 | mm | OK | -- | 20:43 | 2024-10-12 | 3.285
1470 | 57.7 | gf | 3.4 | mm | OK | -- | 20:43 | 2024-10-12 | 3.28
1471 | 57.7 | gf | 3.395 | mm | OK | -- | 20:43 | 2024-10-12 | 3.275
1472 | 57.6 | gf | 3.385 | mm | OK | -- | 20:43 | 2024-10-12 | 3.265
1473 | 57.6 | gf | 3.38 | mm | OK | -- | 20:43 | 2024-10-12 | 3.26
1474 | 57.6 | gf | 3.375 | mm | OK | -- | 20:43 | 2024-10-12 | 3.255
1475 | 57.5 | gf | 3.37 | mm | OK | -- | 20:43 | 2024-10-12 | 3.25
1476 | 57.4 | gf | 3.365 | mm | OK | -- | 20:43 | 2024-10-12 | 3.245
1477 | 57.4 | gf | 3.36 | mm | OK | -- | 20:43 | 2024-10-12 | 3.24
1478 | 57.4 | gf | 3.35 | mm | OK | -- | 20:43 | 2024-10-12 | 3.23
1479 | 57.3 | gf | 3.345 | mm | OK | -- | 20:43 | 2024-10-12 | 3.225
1480 | 57.3 | gf | 3.34 | mm | OK | -- | 20:43 | 2024-10-12 | 3.22
1481 | 57.3 | gf | 3.335 | mm | OK | -- | 20:43 | 2024-10-12 | 3.215
1482 | 57.2 | gf | 3.33 | mm | OK | -- | 20:43 | 2024-10-12 | 3.21
1483 | 57.2 | gf | 3.325 | mm | OK | -- | 20:43 | 2024-10-12 | 3.205
1484 | 57.2 | gf | 3.32 | mm | OK | -- | 20:43 | 2024-10-12 | 3.2
1485 | 57.2 | gf | 3.315 | mm | OK | -- | 20:43 | 2024-10-12 | 3.195
1486 | 57.1 | gf | 3.315 | mm | OK | -- | 20:43 | 2024-10-12 | 3.195
1487 | 57.1 | gf | 3.31 | mm | OK | -- | 20:43 | 2024-10-12 | 3.19
1488 | 57.1 | gf | 3.305 | mm | OK | -- | 20:43 | 2024-10-12 | 3.185
1489 | 57 | gf | 3.3 | mm | OK | -- | 20:43 | 2024-10-12 | 3.18
1490 | 57 | gf | 3.295 | mm | OK | -- | 20:43 | 2024-10-12 | 3.175
1491 | 56.9 | gf | 3.29 | mm | OK | -- | 20:43 | 2024-10-12 | 3.17
1492 | 56.9 | gf | 3.28 | mm | OK | -- | 20:43 | 2024-10-12 | 3.16
1493 | 56.8 | gf | 3.27 | mm | OK | -- | 20:43 | 2024-10-12 | 3.15
1494 | 56.8 | gf | 3.265 | mm | OK | -- | 20:43 | 2024-10-12 | 3.145
1495 | 56.7 | gf | 3.255 | mm | OK | -- | 20:43 | 2024-10-12 | 3.135
1496 | 56.7 | gf | 3.245 | mm | OK | -- | 20:43 | 2024-10-12 | 3.125
1497 | 56.5 | gf | 3.235 | mm | OK | -- | 20:43 | 2024-10-12 | 3.115
1498 | 56.5 | gf | 3.225 | mm | OK | -- | 20:43 | 2024-10-12 | 3.105
1499 | 56.5 | gf | 3.215 | mm | OK | -- | 20:43 | 2024-10-12 | 3.095
1500 | 56.4 | gf | 3.21 | mm | OK | -- | 20:43 | 2024-10-12 | 3.09
1501 | 56.4 | gf | 3.205 | mm | OK | -- | 20:43 | 2024-10-12 | 3.085
1502 | 56.4 | gf | 3.2 | mm | OK | -- | 20:43 | 2024-10-12 | 3.08
1503 | 56.3 | gf | 3.2 | mm | OK | -- | 20:43 | 2024-10-12 | 3.08
1504 | 56.3 | gf | 3.195 | mm | OK | -- | 20:43 | 2024-10-12 | 3.075
1505 | 56.3 | gf | 3.19 | mm | OK | -- | 20:43 | 2024-10-12 | 3.07
1506 | 56.3 | gf | 3.19 | mm | OK | -- | 20:43 | 2024-10-12 | 3.07
1507 | 56.2 | gf | 3.185 | mm | OK | -- | 20:43 | 2024-10-12 | 3.065
1508 | 56.2 | gf | 3.18 | mm | OK | -- | 20:43 | 2024-10-12 | 3.06
1509 | 56.2 | gf | 3.175 | mm | OK | -- | 20:43 | 2024-10-12 | 3.055
1510 | 56.1 | gf | 3.17 | mm | OK | -- | 20:43 | 2024-10-12 | 3.05
1511 | 56.1 | gf | 3.165 | mm | OK | -- | 20:43 | 2024-10-12 | 3.045
1512 | 56.1 | gf | 3.16 | mm | OK | -- | 20:43 | 2024-10-12 | 3.04
1513 | 56 | gf | 3.155 | mm | OK | -- | 20:43 | 2024-10-12 | 3.035
1514 | 56 | gf | 3.145 | mm | OK | -- | 20:43 | 2024-10-12 | 3.025
1515 | 55.9 | gf | 3.14 | mm | OK | -- | 20:43 | 2024-10-12 | 3.02
1516 | 55.9 | gf | 3.13 | mm | OK | -- | 20:43 | 2024-10-12 | 3.01
1517 | 55.8 | gf | 3.125 | mm | OK | -- | 20:43 | 2024-10-12 | 3.005
1518 | 55.7 | gf | 3.115 | mm | OK | -- | 20:43 | 2024-10-12 | 2.995
1519 | 55.7 | gf | 3.11 | mm | OK | -- | 20:43 | 2024-10-12 | 2.99
1520 | 55.7 | gf | 3.1 | mm | OK | -- | 20:43 | 2024-10-12 | 2.98
1521 | 55.6 | gf | 3.095 | mm | OK | -- | 20:43 | 2024-10-12 | 2.975
1522 | 55.6 | gf | 3.085 | mm | OK | -- | 20:43 | 2024-10-12 | 2.965
1523 | 55.5 | gf | 3.075 | mm | OK | -- | 20:43 | 2024-10-12 | 2.955
1524 | 55.5 | gf | 3.065 | mm | OK | -- | 20:43 | 2024-10-12 | 2.945
1525 | 55.4 | gf | 3.05 | mm | OK | -- | 20:43 | 2024-10-12 | 2.93
1526 | 55.2 | gf | 3.04 | mm | OK | -- | 20:43 | 2024-10-12 | 2.92
1527 | 55.2 | gf | 3.03 | mm | OK | -- | 20:43 | 2024-10-12 | 2.91
1528 | 55.1 | gf | 3.025 | mm | OK | -- | 20:43 | 2024-10-12 | 2.905
1529 | 55.1 | gf | 3.015 | mm | OK | -- | 20:43 | 2024-10-12 | 2.895
1530 | 55 | gf | 3.01 | mm | OK | -- | 20:43 | 2024-10-12 | 2.89
1531 | 55 | gf | 3 | mm | OK | -- | 20:43 | 2024-10-12 | 2.88
1532 | 54.9 | gf | 2.995 | mm | OK | -- | 20:43 | 2024-10-12 | 2.875
1533 | 54.9 | gf | 2.99 | mm | OK | -- | 20:43 | 2024-10-12 | 2.87
1534 | 54.9 | gf | 2.98 | mm | OK | -- | 20:43 | 2024-10-12 | 2.86
1535 | 54.8 | gf | 2.975 | mm | OK | -- | 20:43 | 2024-10-12 | 2.855
1536 | 54.8 | gf | 2.97 | mm | OK | -- | 20:43 | 2024-10-12 | 2.85
1537 | 54.7 | gf | 2.965 | mm | OK | -- | 20:43 | 2024-10-12 | 2.845
1538 | 54.7 | gf | 2.96 | mm | OK | -- | 20:43 | 2024-10-12 | 2.84
1539 | 54.6 | gf | 2.95 | mm | OK | -- | 20:43 | 2024-10-12 | 2.83
1540 | 54.6 | gf | 2.945 | mm | OK | -- | 20:43 | 2024-10-12 | 2.825
1541 | 54.5 | gf | 2.935 | mm | OK | -- | 20:43 | 2024-10-12 | 2.815
1542 | 54.5 | gf | 2.93 | mm | OK | -- | 20:43 | 2024-10-12 | 2.81
1543 | 54.4 | gf | 2.92 | mm | OK | -- | 20:43 | 2024-10-12 | 2.8
1544 | 54.4 | gf | 2.915 | mm | OK | -- | 20:43 | 2024-10-12 | 2.795
1545 | 54.3 | gf | 2.905 | mm | OK | -- | 20:43 | 2024-10-12 | 2.785
1546 | 54.2 | gf | 2.895 | mm | OK | -- | 20:43 | 2024-10-12 | 2.775
1547 | 54.2 | gf | 2.885 | mm | OK | -- | 20:43 | 2024-10-12 | 2.765
1548 | 54.1 | gf | 2.875 | mm | OK | -- | 20:43 | 2024-10-12 | 2.755
1549 | 54.1 | gf | 2.865 | mm | OK | -- | 20:43 | 2024-10-12 | 2.745
1550 | 54 | gf | 2.86 | mm | OK | -- | 20:43 | 2024-10-12 | 2.74
1551 | 54 | gf | 2.85 | mm | OK | -- | 20:43 | 2024-10-12 | 2.73
1552 | 53.9 | gf | 2.84 | mm | OK | -- | 20:43 | 2024-10-12 | 2.72
1553 | 53.8 | gf | 2.835 | mm | OK | -- | 20:43 | 2024-10-12 | 2.715
1554 | 53.8 | gf | 2.83 | mm | OK | -- | 20:43 | 2024-10-12 | 2.71
1555 | 53.8 | gf | 2.825 | mm | OK | -- | 20:43 | 2024-10-12 | 2.705
1556 | 53.7 | gf | 2.815 | mm | OK | -- | 20:43 | 2024-10-12 | 2.695
1557 | 53.7 | gf | 2.81 | mm | OK | -- | 20:43 | 2024-10-12 | 2.69
1558 | 53.6 | gf | 2.805 | mm | OK | -- | 20:43 | 2024-10-12 | 2.685
1559 | 53.6 | gf | 2.8 | mm | OK | -- | 20:43 | 2024-10-12 | 2.68
1560 | 53.6 | gf | 2.79 | mm | OK | -- | 20:43 | 2024-10-12 | 2.67
1561 | 53.5 | gf | 2.785 | mm | OK | -- | 20:43 | 2024-10-12 | 2.665
1562 | 53.4 | gf | 2.775 | mm | OK | -- | 20:43 | 2024-10-12 | 2.655
1563 | 53.4 | gf | 2.765 | mm | OK | -- | 20:43 | 2024-10-12 | 2.645
1564 | 53.3 | gf | 2.755 | mm | OK | -- | 20:43 | 2024-10-12 | 2.635
1565 | 53.2 | gf | 2.745 | mm | OK | -- | 20:43 | 2024-10-12 | 2.625
1566 | 53.2 | gf | 2.735 | mm | OK | -- | 20:43 | 2024-10-12 | 2.615
1567 | 53.1 | gf | 2.73 | mm | OK | -- | 20:43 | 2024-10-12 | 2.61
1568 | 53.1 | gf | 2.725 | mm | OK | -- | 20:43 | 2024-10-12 | 2.605
1569 | 53.1 | gf | 2.72 | mm | OK | -- | 20:43 | 2024-10-12 | 2.6
1570 | 53.1 | gf | 2.715 | mm | OK | -- | 20:43 | 2024-10-12 | 2.595
1571 | 53 | gf | 2.71 | mm | OK | -- | 20:43 | 2024-10-12 | 2.59
1572 | 53 | gf | 2.705 | mm | OK | -- | 20:43 | 2024-10-12 | 2.585
1573 | 53 | gf | 2.705 | mm | OK | -- | 20:43 | 2024-10-12 | 2.585
1574 | 52.9 | gf | 2.7 | mm | OK | -- | 20:43 | 2024-10-12 | 2.58
1575 | 52.9 | gf | 2.695 | mm | OK | -- | 20:43 | 2024-10-12 | 2.575
1576 | 52.9 | gf | 2.695 | mm | OK | -- | 20:43 | 2024-10-12 | 2.575
1577 | 52.9 | gf | 2.69 | mm | OK | -- | 20:43 | 2024-10-12 | 2.57
1578 | 52.8 | gf | 2.685 | mm | OK | -- | 20:43 | 2024-10-12 | 2.565
1579 | 52.8 | gf | 2.68 | mm | OK | -- | 20:43 | 2024-10-12 | 2.56
1580 | 52.8 | gf | 2.68 | mm | OK | -- | 20:43 | 2024-10-12 | 2.56
1581 | 52.8 | gf | 2.675 | mm | OK | -- | 20:43 | 2024-10-12 | 2.555
1582 | 52.7 | gf | 2.675 | mm | OK | -- | 20:43 | 2024-10-12 | 2.555
1583 | 52.8 | gf | 2.67 | mm | OK | -- | 20:43 | 2024-10-12 | 2.55
1584 | 52.7 | gf | 2.67 | mm | OK | -- | 20:43 | 2024-10-12 | 2.55
1585 | 52.8 | gf | 2.665 | mm | OK | -- | 20:43 | 2024-10-12 | 2.545
1586 | 52.7 | gf | 2.66 | mm | OK | -- | 20:43 | 2024-10-12 | 2.54
1587 | 52.7 | gf | 2.655 | mm | OK | -- | 20:43 | 2024-10-12 | 2.535
1588 | 52.7 | gf | 2.655 | mm | OK | -- | 20:43 | 2024-10-12 | 2.535
1589 | 52.6 | gf | 2.65 | mm | OK | -- | 20:43 | 2024-10-12 | 2.53
1590 | 52.6 | gf | 2.65 | mm | OK | -- | 20:43 | 2024-10-12 | 2.53
1591 | 52.6 | gf | 2.65 | mm | OK | -- | 20:43 | 2024-10-12 | 2.53
1592 | 52.6 | gf | 2.65 | mm | OK | -- | 20:43 | 2024-10-12 | 2.53
1593 | 52.6 | gf | 2.65 | mm | OK | -- | 20:43 | 2024-10-12 | 2.53
1594 | 52.6 | gf | 2.645 | mm | OK | -- | 20:43 | 2024-10-12 | 2.525
1595 | 52.6 | gf | 2.64 | mm | OK | -- | 20:43 | 2024-10-12 | 2.52
1596 | 52.5 | gf | 2.64 | mm | OK | -- | 20:43 | 2024-10-12 | 2.52
1597 | 52.5 | gf | 2.635 | mm | OK | -- | 20:43 | 2024-10-12 | 2.515
1598 | 52.5 | gf | 2.63 | mm | OK | -- | 20:43 | 2024-10-12 | 2.51
1599 | 52.5 | gf | 2.625 | mm | OK | -- | 20:43 | 2024-10-12 | 2.505
1600 | 52.4 | gf | 2.62 | mm | OK | -- | 20:43 | 2024-10-12 | 2.5
1601 | 52.4 | gf | 2.615 | mm | OK | -- | 20:43 | 2024-10-12 | 2.495
1602 | 52.4 | gf | 2.605 | mm | OK | -- | 20:43 | 2024-10-12 | 2.485
1603 | 52.2 | gf | 2.6 | mm | OK | -- | 20:43 | 2024-10-12 | 2.48
1604 | 52.2 | gf | 2.59 | mm | OK | -- | 20:43 | 2024-10-12 | 2.47
1605 | 52.1 | gf | 2.575 | mm | OK | -- | 20:43 | 2024-10-12 | 2.455
1606 | 52.1 | gf | 2.57 | mm | OK | -- | 20:43 | 2024-10-12 | 2.45
1607 | 52 | gf | 2.56 | mm | OK | -- | 20:43 | 2024-10-12 | 2.44
1608 | 51.9 | gf | 2.55 | mm | OK | -- | 20:43 | 2024-10-12 | 2.43
1609 | 51.9 | gf | 2.545 | mm | OK | -- | 20:43 | 2024-10-12 | 2.425
1610 | 51.8 | gf | 2.535 | mm | OK | -- | 20:43 | 2024-10-12 | 2.415
1611 | 51.6 | gf | 2.52 | mm | OK | -- | 20:43 | 2024-10-12 | 2.4
1612 | 51.5 | gf | 2.51 | mm | OK | -- | 20:43 | 2024-10-12 | 2.39
1613 | 51.3 | gf | 2.5 | mm | OK | -- | 20:43 | 2024-10-12 | 2.38
1614 | 51.2 | gf | 2.49 | mm | OK | -- | 20:43 | 2024-10-12 | 2.37
1615 | 51 | gf | 2.48 | mm | OK | -- | 20:43 | 2024-10-12 | 2.36
1616 | 50.7 | gf | 2.465 | mm | OK | -- | 20:43 | 2024-10-12 | 2.345
1617 | 50.2 | gf | 2.455 | mm | OK | -- | 20:43 | 2024-10-12 | 2.335
1618 | 49.5 | gf | 2.445 | mm | OK | -- | 20:43 | 2024-10-12 | 2.325
1619 | 48.8 | gf | 2.435 | mm | OK | -- | 20:43 | 2024-10-12 | 2.315
1620 | 48 | gf | 2.425 | mm | OK | -- | 20:43 | 2024-10-12 | 2.305
1621 | 47.3 | gf | 2.415 | mm | OK | -- | 20:43 | 2024-10-12 | 2.295
1622 | 46.6 | gf | 2.405 | mm | OK | -- | 20:43 | 2024-10-12 | 2.285
1623 | 45.9 | gf | 2.4 | mm | OK | -- | 20:43 | 2024-10-12 | 2.28
1624 | 45.3 | gf | 2.39 | mm | OK | -- | 20:43 | 2024-10-12 | 2.27
1625 | 44.7 | gf | 2.385 | mm | OK | -- | 20:43 | 2024-10-12 | 2.265
1626 | 44.2 | gf | 2.375 | mm | OK | -- | 20:43 | 2024-10-12 | 2.255
1627 | 43.5 | gf | 2.37 | mm | OK | -- | 20:43 | 2024-10-12 | 2.25
1628 | 42.8 | gf | 2.36 | mm | OK | -- | 20:43 | 2024-10-12 | 2.24
1629 | 42.1 | gf | 2.35 | mm | OK | -- | 20:43 | 2024-10-12 | 2.23
1630 | 41.4 | gf | 2.34 | mm | OK | -- | 20:43 | 2024-10-12 | 2.22
1631 | 40.7 | gf | 2.335 | mm | OK | -- | 20:43 | 2024-10-12 | 2.215
1632 | 40 | gf | 2.325 | mm | OK | -- | 20:43 | 2024-10-12 | 2.205
1633 | 39.2 | gf | 2.315 | mm | OK | -- | 20:43 | 2024-10-12 | 2.195
1634 | 38.5 | gf | 2.31 | mm | OK | -- | 20:43 | 2024-10-12 | 2.19
1635 | 37.7 | gf | 2.3 | mm | OK | -- | 20:43 | 2024-10-12 | 2.18
1636 | 36.8 | gf | 2.29 | mm | OK | -- | 20:43 | 2024-10-12 | 2.17
1637 | 36.1 | gf | 2.28 | mm | OK | -- | 20:43 | 2024-10-12 | 2.16
1638 | 35.5 | gf | 2.27 | mm | OK | -- | 20:43 | 2024-10-12 | 2.15
1639 | 34.9 | gf | 2.265 | mm | OK | -- | 20:43 | 2024-10-12 | 2.145
1640 | 34.4 | gf | 2.26 | mm | OK | -- | 20:43 | 2024-10-12 | 2.14
1641 | 33.8 | gf | 2.255 | mm | OK | -- | 20:43 | 2024-10-12 | 2.135
1642 | 33 | gf | 2.25 | mm | OK | -- | 20:43 | 2024-10-12 | 2.13
1643 | 32.3 | gf | 2.24 | mm | OK | -- | 20:43 | 2024-10-12 | 2.12
1644 | 32 | gf | 2.235 | mm | OK | -- | 20:43 | 2024-10-12 | 2.115
1645 | 31.8 | gf | 2.23 | mm | OK | -- | 20:43 | 2024-10-12 | 2.11
1646 | 31.6 | gf | 2.225 | mm | OK | -- | 20:43 | 2024-10-12 | 2.105
1647 | 31.4 | gf | 2.22 | mm | OK | -- | 20:43 | 2024-10-12 | 2.1
1648 | 31.1 | gf | 2.215 | mm | OK | -- | 20:43 | 2024-10-12 | 2.095
1649 | 30.7 | gf | 2.205 | mm | OK | -- | 20:43 | 2024-10-12 | 2.085
1650 | 30.3 | gf | 2.195 | mm | OK | -- | 20:43 | 2024-10-12 | 2.075
1651 | 30.3 | gf | 2.185 | mm | OK | -- | 20:43 | 2024-10-12 | 2.065
1652 | 30.5 | gf | 2.18 | mm | OK | -- | 20:43 | 2024-10-12 | 2.06
1653 | 29.8 | gf | 2.175 | mm | OK | -- | 20:43 | 2024-10-12 | 2.055
1654 | 29.4 | gf | 2.16 | mm | OK | -- | 20:43 | 2024-10-12 | 2.04
1655 | 29.4 | gf | 2.15 | mm | OK | -- | 20:43 | 2024-10-12 | 2.03
1656 | 29.3 | gf | 2.14 | mm | OK | -- | 20:43 | 2024-10-12 | 2.02
1657 | 29.5 | gf | 2.13 | mm | OK | -- | 20:43 | 2024-10-12 | 2.01
1658 | 29.2 | gf | 2.125 | mm | OK | -- | 20:43 | 2024-10-12 | 2.005
1659 | 28.7 | gf | 2.115 | mm | OK | -- | 20:43 | 2024-10-12 | 1.995
1660 | 28.4 | gf | 2.1 | mm | OK | -- | 20:43 | 2024-10-12 | 1.98
1661 | 28.3 | gf | 2.085 | mm | OK | -- | 20:43 | 2024-10-12 | 1.965
1662 | 28.1 | gf | 2.07 | mm | OK | -- | 20:43 | 2024-10-12 | 1.95
1663 | 28.2 | gf | 2.06 | mm | OK | -- | 20:43 | 2024-10-12 | 1.94
1664 | 28.1 | gf | 2.055 | mm | OK | -- | 20:43 | 2024-10-12 | 1.935
1665 | 28 | gf | 2.045 | mm | OK | -- | 20:43 | 2024-10-12 | 1.925
1666 | 27.9 | gf | 2.04 | mm | OK | -- | 20:43 | 2024-10-12 | 1.92
1667 | 27.6 | gf | 2.035 | mm | OK | -- | 20:43 | 2024-10-12 | 1.915
1668 | 27.4 | gf | 2.025 | mm | OK | -- | 20:43 | 2024-10-12 | 1.905
1669 | 27 | gf | 2.02 | mm | OK | -- | 20:43 | 2024-10-12 | 1.9
1670 | 27 | gf | 2.01 | mm | OK | -- | 20:43 | 2024-10-12 | 1.89
1671 | 27.1 | gf | 2 | mm | OK | -- | 20:43 | 2024-10-12 | 1.88
1672 | 26.7 | gf | 1.995 | mm | OK | -- | 20:43 | 2024-10-12 | 1.875
1673 | 26.5 | gf | 1.985 | mm | OK | -- | 20:43 | 2024-10-12 | 1.865
1674 | 26.4 | gf | 1.98 | mm | OK | -- | 20:43 | 2024-10-12 | 1.86
1675 | 26.2 | gf | 1.97 | mm | OK | -- | 20:43 | 2024-10-12 | 1.85
1676 | 26 | gf | 1.96 | mm | OK | -- | 20:43 | 2024-10-12 | 1.84
1677 | 26 | gf | 1.955 | mm | OK | -- | 20:43 | 2024-10-12 | 1.835
1678 | 26 | gf | 1.95 | mm | OK | -- | 20:43 | 2024-10-12 | 1.83
1679 | 25.9 | gf | 1.945 | mm | OK | -- | 20:43 | 2024-10-12 | 1.825
1680 | 25.9 | gf | 1.94 | mm | OK | -- | 20:43 | 2024-10-12 | 1.82
1681 | 26.1 | gf | 1.935 | mm | OK | -- | 20:43 | 2024-10-12 | 1.815
1682 | 25.9 | gf | 1.935 | mm | OK | -- | 20:43 | 2024-10-12 | 1.815
1683 | 26 | gf | 1.93 | mm | OK | -- | 20:43 | 2024-10-12 | 1.81
1684 | 26 | gf | 1.93 | mm | OK | -- | 20:43 | 2024-10-12 | 1.81
1685 | 25.8 | gf | 1.925 | mm | OK | -- | 20:43 | 2024-10-12 | 1.805
1686 | 25.3 | gf | 1.925 | mm | OK | -- | 20:43 | 2024-10-12 | 1.805
1687 | 24.8 | gf | 1.92 | mm | OK | -- | 20:43 | 2024-10-12 | 1.8
1688 | 25.4 | gf | 1.91 | mm | OK | -- | 20:43 | 2024-10-12 | 1.79
1689 | 25.7 | gf | 1.91 | mm | OK | -- | 20:43 | 2024-10-12 | 1.79
1690 | 25.8 | gf | 1.905 | mm | OK | -- | 20:43 | 2024-10-12 | 1.785
1691 | 25.4 | gf | 1.905 | mm | OK | -- | 20:43 | 2024-10-12 | 1.785
1692 | 25.1 | gf | 1.9 | mm | OK | -- | 20:43 | 2024-10-12 | 1.78
1693 | 25.2 | gf | 1.895 | mm | OK | -- | 20:43 | 2024-10-12 | 1.775
1694 | 24.9 | gf | 1.89 | mm | OK | -- | 20:43 | 2024-10-12 | 1.77
1695 | 25.1 | gf | 1.885 | mm | OK | -- | 20:43 | 2024-10-12 | 1.765
1696 | 24.5 | gf | 1.88 | mm | OK | -- | 20:43 | 2024-10-12 | 1.76
1697 | 24.5 | gf | 1.87 | mm | OK | -- | 20:43 | 2024-10-12 | 1.75
1698 | 24.6 | gf | 1.86 | mm | OK | -- | 20:43 | 2024-10-12 | 1.74
1699 | 24.6 | gf | 1.85 | mm | OK | -- | 20:43 | 2024-10-12 | 1.73
1700 | 24.6 | gf | 1.84 | mm | OK | -- | 20:43 | 2024-10-12 | 1.72
1701 | 24.4 | gf | 1.835 | mm | OK | -- | 20:43 | 2024-10-12 | 1.715
1702 | 24.2 | gf | 1.825 | mm | OK | -- | 20:43 | 2024-10-12 | 1.705
1703 | 24 | gf | 1.815 | mm | OK | -- | 20:43 | 2024-10-12 | 1.695
1704 | 24 | gf | 1.8 | mm | OK | -- | 20:43 | 2024-10-12 | 1.68
1705 | 24 | gf | 1.79 | mm | OK | -- | 20:43 | 2024-10-12 | 1.67
1706 | 24 | gf | 1.78 | mm | OK | -- | 20:43 | 2024-10-12 | 1.66
1707 | 24.3 | gf | 1.775 | mm | OK | -- | 20:43 | 2024-10-12 | 1.655
1708 | 24.1 | gf | 1.77 | mm | OK | -- | 20:43 | 2024-10-12 | 1.65
1709 | 23.9 | gf | 1.77 | mm | OK | -- | 20:43 | 2024-10-12 | 1.65
1710 | 23.9 | gf | 1.765 | mm | OK | -- | 20:43 | 2024-10-12 | 1.645
1711 | 23.7 | gf | 1.76 | mm | OK | -- | 20:43 | 2024-10-12 | 1.64
1712 | 23.5 | gf | 1.755 | mm | OK | -- | 20:43 | 2024-10-12 | 1.635
1713 | 23 | gf | 1.75 | mm | OK | -- | 20:43 | 2024-10-12 | 1.63
1714 | 23.4 | gf | 1.745 | mm | OK | -- | 20:43 | 2024-10-12 | 1.625
1715 | 23.2 | gf | 1.735 | mm | OK | -- | 20:43 | 2024-10-12 | 1.615
1716 | 23 | gf | 1.73 | mm | OK | -- | 20:43 | 2024-10-12 | 1.61
1717 | 23.1 | gf | 1.725 | mm | OK | -- | 20:43 | 2024-10-12 | 1.605
1718 | 23 | gf | 1.715 | mm | OK | -- | 20:43 | 2024-10-12 | 1.595
1719 | 23.1 | gf | 1.71 | mm | OK | -- | 20:43 | 2024-10-12 | 1.59
1720 | 23.1 | gf | 1.705 | mm | OK | -- | 20:43 | 2024-10-12 | 1.585
1721 | 22.8 | gf | 1.7 | mm | OK | -- | 20:43 | 2024-10-12 | 1.58
1722 | 22.6 | gf | 1.695 | mm | OK | -- | 20:43 | 2024-10-12 | 1.575
1723 | 23.3 | gf | 1.69 | mm | OK | -- | 20:43 | 2024-10-12 | 1.57
1724 | 23.3 | gf | 1.69 | mm | OK | -- | 20:43 | 2024-10-12 | 1.57
1725 | 22.9 | gf | 1.685 | mm | OK | -- | 20:43 | 2024-10-12 | 1.565
1726 | 23.1 | gf | 1.685 | mm | OK | -- | 20:43 | 2024-10-12 | 1.565
1727 | 23.1 | gf | 1.68 | mm | OK | -- | 20:43 | 2024-10-12 | 1.56
1728 | 23.2 | gf | 1.68 | mm | OK | -- | 20:43 | 2024-10-12 | 1.56
1729 | 23 | gf | 1.68 | mm | OK | -- | 20:43 | 2024-10-12 | 1.56
1730 | 23 | gf | 1.675 | mm | OK | -- | 20:43 | 2024-10-12 | 1.555
1731 | 23.1 | gf | 1.675 | mm | OK | -- | 20:43 | 2024-10-12 | 1.555
1732 | 22.9 | gf | 1.67 | mm | OK | -- | 20:43 | 2024-10-12 | 1.55
1733 | 22.7 | gf | 1.67 | mm | OK | -- | 20:43 | 2024-10-12 | 1.55
1734 | 22.4 | gf | 1.665 | mm | OK | -- | 20:43 | 2024-10-12 | 1.545
1735 | 22.4 | gf | 1.665 | mm | OK | -- | 20:43 | 2024-10-12 | 1.545
1736 | 22.5 | gf | 1.66 | mm | OK | -- | 20:43 | 2024-10-12 | 1.54
1737 | 22.5 | gf | 1.66 | mm | OK | -- | 20:43 | 2024-10-12 | 1.54
1738 | 22.4 | gf | 1.655 | mm | OK | -- | 20:43 | 2024-10-12 | 1.535
1739 | 22.4 | gf | 1.655 | mm | OK | -- | 20:43 | 2024-10-12 | 1.535
1740 | 22.3 | gf | 1.65 | mm | OK | -- | 20:43 | 2024-10-12 | 1.53
1741 | 22.2 | gf | 1.65 | mm | OK | -- | 20:43 | 2024-10-12 | 1.53
1742 | 22.1 | gf | 1.645 | mm | OK | -- | 20:43 | 2024-10-12 | 1.525
1743 | 22.1 | gf | 1.645 | mm | OK | -- | 20:43 | 2024-10-12 | 1.525
1744 | 22.1 | gf | 1.64 | mm | OK | -- | 20:43 | 2024-10-12 | 1.52
1745 | 22.1 | gf | 1.64 | mm | OK | -- | 20:43 | 2024-10-12 | 1.52
1746 | 22.2 | gf | 1.64 | mm | OK | -- | 20:43 | 2024-10-12 | 1.52
1747 | 22.1 | gf | 1.635 | mm | OK | -- | 20:43 | 2024-10-12 | 1.515
1748 | 22 | gf | 1.635 | mm | OK | -- | 20:43 | 2024-10-12 | 1.515
1749 | 21.9 | gf | 1.635 | mm | OK | -- | 20:43 | 2024-10-12 | 1.515
1750 | 21.5 | gf | 1.63 | mm | OK | -- | 20:43 | 2024-10-12 | 1.51
1751 | 21.2 | gf | 1.625 | mm | OK | -- | 20:43 | 2024-10-12 | 1.505
1752 | 21.1 | gf | 1.625 | mm | OK | -- | 20:43 | 2024-10-12 | 1.505
1753 | 20.9 | gf | 1.615 | mm | OK | -- | 20:43 | 2024-10-12 | 1.495
1754 | 20.8 | gf | 1.61 | mm | OK | -- | 20:43 | 2024-10-12 | 1.49
1755 | 21 | gf | 1.605 | mm | OK | -- | 20:43 | 2024-10-12 | 1.485
1756 | 21 | gf | 1.6 | mm | OK | -- | 20:43 | 2024-10-12 | 1.48
1757 | 21.1 | gf | 1.595 | mm | OK | -- | 20:43 | 2024-10-12 | 1.475
1758 | 21.3 | gf | 1.59 | mm | OK | -- | 20:43 | 2024-10-12 | 1.47
1759 | 21.2 | gf | 1.59 | mm | OK | -- | 20:43 | 2024-10-12 | 1.47
1760 | 21.3 | gf | 1.585 | mm | OK | -- | 20:43 | 2024-10-12 | 1.465
1761 | 21.3 | gf | 1.585 | mm | OK | -- | 20:43 | 2024-10-12 | 1.465
1762 | 21 | gf | 1.58 | mm | OK | -- | 20:43 | 2024-10-12 | 1.46
1763 | 20.7 | gf | 1.575 | mm | OK | -- | 20:43 | 2024-10-12 | 1.455
1764 | 20.4 | gf | 1.565 | mm | OK | -- | 20:43 | 2024-10-12 | 1.445
1765 | 21 | gf | 1.55 | mm | OK | -- | 20:43 | 2024-10-12 | 1.43
1766 | 21.2 | gf | 1.54 | mm | OK | -- | 20:43 | 2024-10-12 | 1.42
1767 | 21.3 | gf | 1.535 | mm | OK | -- | 20:43 | 2024-10-12 | 1.415
1768 | 21.3 | gf | 1.53 | mm | OK | -- | 20:43 | 2024-10-12 | 1.41
1769 | 21.3 | gf | 1.525 | mm | OK | -- | 20:43 | 2024-10-12 | 1.405
1770 | 21.7 | gf | 1.52 | mm | OK | -- | 20:43 | 2024-10-12 | 1.4
1771 | 21.8 | gf | 1.52 | mm | OK | -- | 20:43 | 2024-10-12 | 1.4
1772 | 21.9 | gf | 1.515 | mm | OK | -- | 20:43 | 2024-10-12 | 1.395
1773 | 21.9 | gf | 1.515 | mm | OK | -- | 20:43 | 2024-10-12 | 1.395
1774 | 22 | gf | 1.515 | mm | OK | -- | 20:43 | 2024-10-12 | 1.395
1775 | 22 | gf | 1.515 | mm | OK | -- | 20:43 | 2024-10-12 | 1.395
1776 | 22 | gf | 1.515 | mm | OK | -- | 20:43 | 2024-10-12 | 1.395
1777 | 21.9 | gf | 1.515 | mm | OK | -- | 20:43 | 2024-10-12 | 1.395
1778 | 21.8 | gf | 1.51 | mm | OK | -- | 20:43 | 2024-10-12 | 1.39
1779 | 21.8 | gf | 1.51 | mm | OK | -- | 20:43 | 2024-10-12 | 1.39
1780 | 21.8 | gf | 1.51 | mm | OK | -- | 20:43 | 2024-10-12 | 1.39
1781 | 21.7 | gf | 1.51 | mm | OK | -- | 20:43 | 2024-10-12 | 1.39
1782 | 21.8 | gf | 1.51 | mm | OK | -- | 20:43 | 2024-10-12 | 1.39
1783 | 21.7 | gf | 1.51 | mm | OK | -- | 20:43 | 2024-10-12 | 1.39
1784 | 21.8 | gf | 1.51 | mm | OK | -- | 20:43 | 2024-10-12 | 1.39
1785 | 21.8 | gf | 1.51 | mm | OK | -- | 20:43 | 2024-10-12 | 1.39
1786 | 21.5 | gf | 1.505 | mm | OK | -- | 20:43 | 2024-10-12 | 1.385
1787 | 21.2 | gf | 1.505 | mm | OK | -- | 20:43 | 2024-10-12 | 1.385
1788 | 21 | gf | 1.505 | mm | OK | -- | 20:43 | 2024-10-12 | 1.385
1789 | 21 | gf | 1.5 | mm | OK | -- | 20:43 | 2024-10-12 | 1.38
1790 | 21.4 | gf | 1.5 | mm | OK | -- | 20:43 | 2024-10-12 | 1.38
1791 | 21.4 | gf | 1.5 | mm | OK | -- | 20:43 | 2024-10-12 | 1.38
1792 | 21.3 | gf | 1.5 | mm | OK | -- | 20:43 | 2024-10-12 | 1.38
1793 | 21.1 | gf | 1.495 | mm | OK | -- | 20:43 | 2024-10-12 | 1.375
1794 | 20.8 | gf | 1.495 | mm | OK | -- | 20:43 | 2024-10-12 | 1.375
1795 | 20.7 | gf | 1.495 | mm | OK | -- | 20:43 | 2024-10-12 | 1.375
1796 | 20.9 | gf | 1.49 | mm | OK | -- | 20:43 | 2024-10-12 | 1.37
1797 | 21.1 | gf | 1.49 | mm | OK | -- | 20:43 | 2024-10-12 | 1.37
1798 | 21 | gf | 1.49 | mm | OK | -- | 20:43 | 2024-10-12 | 1.37
1799 | 20.6 | gf | 1.485 | mm | OK | -- | 20:43 | 2024-10-12 | 1.365
1800 | 20.7 | gf | 1.485 | mm | OK | -- | 20:43 | 2024-10-12 | 1.365
1801 | 20.9 | gf | 1.485 | mm | OK | -- | 20:43 | 2024-10-12 | 1.365
1802 | 21 | gf | 1.485 | mm | OK | -- | 20:43 | 2024-10-12 | 1.365
1803 | 20.4 | gf | 1.48 | mm | OK | -- | 20:43 | 2024-10-12 | 1.36
1804 | 20 | gf | 1.48 | mm | OK | -- | 20:43 | 2024-10-12 | 1.36
1805 | 19.5 | gf | 1.475 | mm | OK | -- | 20:43 | 2024-10-12 | 1.355
1806 | 19.9 | gf | 1.47 | mm | OK | -- | 20:43 | 2024-10-12 | 1.35
1807 | 20.2 | gf | 1.465 | mm | OK | -- | 20:43 | 2024-10-12 | 1.345
1808 | 20.4 | gf | 1.465 | mm | OK | -- | 20:43 | 2024-10-12 | 1.345
1809 | 20.4 | gf | 1.46 | mm | OK | -- | 20:43 | 2024-10-12 | 1.34
1810 | 20.4 | gf | 1.46 | mm | OK | -- | 20:43 | 2024-10-12 | 1.34
1811 | 20.1 | gf | 1.455 | mm | OK | -- | 20:43 | 2024-10-12 | 1.335
1812 | 20.1 | gf | 1.455 | mm | OK | -- | 20:43 | 2024-10-12 | 1.335
1813 | 20.3 | gf | 1.45 | mm | OK | -- | 20:43 | 2024-10-12 | 1.33
1814 | 20.2 | gf | 1.45 | mm | OK | -- | 20:43 | 2024-10-12 | 1.33
1815 | 20 | gf | 1.45 | mm | OK | -- | 20:43 | 2024-10-12 | 1.33
1816 | 19.9 | gf | 1.445 | mm | OK | -- | 20:43 | 2024-10-12 | 1.325
1817 | 19.8 | gf | 1.44 | mm | OK | -- | 20:43 | 2024-10-12 | 1.32
1818 | 19.7 | gf | 1.44 | mm | OK | -- | 20:43 | 2024-10-12 | 1.32
1819 | 19.6 | gf | 1.435 | mm | OK | -- | 20:43 | 2024-10-12 | 1.315
1820 | 19.8 | gf | 1.43 | mm | OK | -- | 20:43 | 2024-10-12 | 1.31
1821 | 19.8 | gf | 1.425 | mm | OK | -- | 20:43 | 2024-10-12 | 1.305
1822 | 19.9 | gf | 1.42 | mm | OK | -- | 20:43 | 2024-10-12 | 1.3
1823 | 20 | gf | 1.415 | mm | OK | -- | 20:43 | 2024-10-12 | 1.295
1824 | 20.3 | gf | 1.41 | mm | OK | -- | 20:43 | 2024-10-12 | 1.29
1825 | 20.4 | gf | 1.4 | mm | OK | -- | 20:43 | 2024-10-12 | 1.28
1826 | 20.5 | gf | 1.395 | mm | OK | -- | 20:43 | 2024-10-12 | 1.275
1827 | 20.8 | gf | 1.39 | mm | OK | -- | 20:43 | 2024-10-12 | 1.27
1828 | 21 | gf | 1.39 | mm | OK | -- | 20:43 | 2024-10-12 | 1.27
1829 | 20.7 | gf | 1.385 | mm | OK | -- | 20:43 | 2024-10-12 | 1.265
1830 | 20.9 | gf | 1.375 | mm | OK | -- | 20:43 | 2024-10-12 | 1.255
1831 | 21.4 | gf | 1.375 | mm | OK | -- | 20:43 | 2024-10-12 | 1.255
1832 | 21.8 | gf | 1.37 | mm | OK | -- | 20:43 | 2024-10-12 | 1.25
1833 | 21.8 | gf | 1.365 | mm | OK | -- | 20:43 | 2024-10-12 | 1.245
1834 | 21.6 | gf | 1.36 | mm | OK | -- | 20:43 | 2024-10-12 | 1.24
1835 | 22.2 | gf | 1.355 | mm | OK | -- | 20:43 | 2024-10-12 | 1.235
1836 | 22.8 | gf | 1.355 | mm | OK | -- | 20:43 | 2024-10-12 | 1.235
1837 | 22.8 | gf | 1.35 | mm | OK | -- | 20:43 | 2024-10-12 | 1.23
1838 | 22.6 | gf | 1.35 | mm | OK | -- | 20:43 | 2024-10-12 | 1.23
1839 | 22.7 | gf | 1.345 | mm | OK | -- | 20:43 | 2024-10-12 | 1.225
1840 | 22.9 | gf | 1.34 | mm | OK | -- | 20:43 | 2024-10-12 | 1.22
1841 | 23.1 | gf | 1.335 | mm | OK | -- | 20:43 | 2024-10-12 | 1.215
1842 | 23.4 | gf | 1.33 | mm | OK | -- | 20:43 | 2024-10-12 | 1.21
1843 | 23.7 | gf | 1.33 | mm | OK | -- | 20:43 | 2024-10-12 | 1.21
1844 | 24 | gf | 1.325 | mm | OK | -- | 20:43 | 2024-10-12 | 1.205
1845 | 24.5 | gf | 1.32 | mm | OK | -- | 20:43 | 2024-10-12 | 1.2
1846 | 24.4 | gf | 1.32 | mm | OK | -- | 20:43 | 2024-10-12 | 1.2
1847 | 25.2 | gf | 1.315 | mm | OK | -- | 20:43 | 2024-10-12 | 1.195
1848 | 25.8 | gf | 1.31 | mm | OK | -- | 20:43 | 2024-10-12 | 1.19
1849 | 26.7 | gf | 1.31 | mm | OK | -- | 20:43 | 2024-10-12 | 1.19
1850 | 27.7 | gf | 1.31 | mm | OK | -- | 20:43 | 2024-10-12 | 1.19
1851 | 28.1 | gf | 1.305 | mm | OK | -- | 20:43 | 2024-10-12 | 1.185
1852 | 28.6 | gf | 1.305 | mm | OK | -- | 20:43 | 2024-10-12 | 1.185
1853 | 28.8 | gf | 1.305 | mm | OK | -- | 20:43 | 2024-10-12 | 1.185
1854 | 29.3 | gf | 1.3 | mm | OK | -- | 20:43 | 2024-10-12 | 1.18
1855 | 29.6 | gf | 1.3 | mm | OK | -- | 20:43 | 2024-10-12 | 1.18
1856 | 30.4 | gf | 1.3 | mm | OK | -- | 20:43 | 2024-10-12 | 1.18
1857 | 31.3 | gf | 1.295 | mm | OK | -- | 20:43 | 2024-10-12 | 1.175
1858 | 33.1 | gf | 1.295 | mm | OK | -- | 20:43 | 2024-10-12 | 1.175
1859 | 35.4 | gf | 1.29 | mm | OK | -- | 20:43 | 2024-10-12 | 1.17
1860 | 36.1 | gf | 1.29 | mm | OK | -- | 20:43 | 2024-10-12 | 1.17
1861 | 36.3 | gf | 1.285 | mm | OK | -- | 20:43 | 2024-10-12 | 1.165
1862 | 36.5 | gf | 1.285 | mm | OK | -- | 20:43 | 2024-10-12 | 1.165
1863 | 39.9 | gf | 1.28 | mm | OK | -- | 20:43 | 2024-10-12 | 1.16
1864 | 42.1 | gf | 1.275 | mm | OK | -- | 20:43 | 2024-10-12 | 1.155
1865 | 42.2 | gf | 1.27 | mm | OK | -- | 20:43 | 2024-10-12 | 1.15
1866 | 38.5 | gf | 1.265 | mm | OK | -- | 20:43 | 2024-10-12 | 1.145
1867 | 34.4 | gf | 1.26 | mm | OK | -- | 20:43 | 2024-10-12 | 1.14
1868 | 31.8 | gf | 1.25 | mm | OK | -- | 20:43 | 2024-10-12 | 1.13
1869 | 32.5 | gf | 1.25 | mm | OK | -- | 20:43 | 2024-10-12 | 1.13
1870 | 32.9 | gf | 1.245 | mm | OK | -- | 20:43 | 2024-10-12 | 1.125
1871 | 33.1 | gf | 1.24 | mm | OK | -- | 20:43 | 2024-10-12 | 1.12
1872 | 33.4 | gf | 1.24 | mm | OK | -- | 20:43 | 2024-10-12 | 1.12
1873 | 33.7 | gf | 1.235 | mm | OK | -- | 20:43 | 2024-10-12 | 1.115
1874 | 33.7 | gf | 1.235 | mm | OK | -- | 20:43 | 2024-10-12 | 1.115
1875 | 33.5 | gf | 1.235 | mm | OK | -- | 20:43 | 2024-10-12 | 1.115
1876 | 33.5 | gf | 1.23 | mm | OK | -- | 20:43 | 2024-10-12 | 1.11
1877 | 33.3 | gf | 1.225 | mm | OK | -- | 20:43 | 2024-10-12 | 1.105
1878 | 33.5 | gf | 1.225 | mm | OK | -- | 20:43 | 2024-10-12 | 1.105
1879 | 33.9 | gf | 1.225 | mm | OK | -- | 20:43 | 2024-10-12 | 1.105
1880 | 33.9 | gf | 1.22 | mm | OK | -- | 20:43 | 2024-10-12 | 1.1
1881 | 33.7 | gf | 1.22 | mm | OK | -- | 20:43 | 2024-10-12 | 1.1
1882 | 33.8 | gf | 1.215 | mm | OK | -- | 20:44 | 2024-10-12 | 1.095
1883 | 33.8 | gf | 1.215 | mm | OK | -- | 20:44 | 2024-10-12 | 1.095
1884 | 34.1 | gf | 1.215 | mm | OK | -- | 20:44 | 2024-10-12 | 1.095
1885 | 34.2 | gf | 1.215 | mm | OK | -- | 20:44 | 2024-10-12 | 1.095
1886 | 33.8 | gf | 1.21 | mm | OK | -- | 20:44 | 2024-10-12 | 1.09
1887 | 33.4 | gf | 1.205 | mm | OK | -- | 20:44 | 2024-10-12 | 1.085
1888 | 33.8 | gf | 1.2 | mm | OK | -- | 20:44 | 2024-10-12 | 1.08
1889 | 34.3 | gf | 1.195 | mm | OK | -- | 20:44 | 2024-10-12 | 1.075
1890 | 34.7 | gf | 1.195 | mm | OK | -- | 20:44 | 2024-10-12 | 1.075
1891 | 34.6 | gf | 1.19 | mm | OK | -- | 20:44 | 2024-10-12 | 1.07
1892 | 35.1 | gf | 1.18 | mm | OK | -- | 20:44 | 2024-10-12 | 1.06
1893 | 35.2 | gf | 1.175 | mm | OK | -- | 20:44 | 2024-10-12 | 1.055
1894 | 35.2 | gf | 1.17 | mm | OK | -- | 20:44 | 2024-10-12 | 1.05
1895 | 35.3 | gf | 1.165 | mm | OK | -- | 20:44 | 2024-10-12 | 1.045
1896 | 35.4 | gf | 1.16 | mm | OK | -- | 20:44 | 2024-10-12 | 1.04
1897 | 35.9 | gf | 1.155 | mm | OK | -- | 20:44 | 2024-10-12 | 1.035
1898 | 36.3 | gf | 1.155 | mm | OK | -- | 20:44 | 2024-10-12 | 1.035
1899 | 36.6 | gf | 1.155 | mm | OK | -- | 20:44 | 2024-10-12 | 1.035
1900 | 36.6 | gf | 1.15 | mm | OK | -- | 20:44 | 2024-10-12 | 1.03
1901 | 36.6 | gf | 1.15 | mm | OK | -- | 20:44 | 2024-10-12 | 1.03
1902 | 35.8 | gf | 1.15 | mm | OK | -- | 20:44 | 2024-10-12 | 1.03
1903 | 35.5 | gf | 1.145 | mm | OK | -- | 20:44 | 2024-10-12 | 1.025
1904 | 35.6 | gf | 1.14 | mm | OK | -- | 20:44 | 2024-10-12 | 1.02
1905 | 35.8 | gf | 1.135 | mm | OK | -- | 20:44 | 2024-10-12 | 1.015
1906 | 35.8 | gf | 1.13 | mm | OK | -- | 20:44 | 2024-10-12 | 1.01
1907 | 36.2 | gf | 1.125 | mm | OK | -- | 20:44 | 2024-10-12 | 1.005
1908 | 36.8 | gf | 1.125 | mm | OK | -- | 20:44 | 2024-10-12 | 1.005
1909 | 37 | gf | 1.12 | mm | OK | -- | 20:44 | 2024-10-12 | 1
1910 | 36.7 | gf | 1.12 | mm | OK | -- | 20:44 | 2024-10-12 | 1
1911 | 36.6 | gf | 1.115 | mm | OK | -- | 20:44 | 2024-10-12 | 0.995
1912 | 37.3 | gf | 1.115 | mm | OK | -- | 20:44 | 2024-10-12 | 0.995
1913 | 37.3 | gf | 1.115 | mm | OK | -- | 20:44 | 2024-10-12 | 0.995
1914 | 37.1 | gf | 1.11 | mm | OK | -- | 20:44 | 2024-10-12 | 0.99
1915 | 36.8 | gf | 1.11 | mm | OK | -- | 20:44 | 2024-10-12 | 0.99
1916 | 36.9 | gf | 1.11 | mm | OK | -- | 20:44 | 2024-10-12 | 0.99
1917 | 36.6 | gf | 1.105 | mm | OK | -- | 20:44 | 2024-10-12 | 0.985
1918 | 36.5 | gf | 1.1 | mm | OK | -- | 20:44 | 2024-10-12 | 0.98
1919 | 36.7 | gf | 1.09 | mm | OK | -- | 20:44 | 2024-10-12 | 0.97
1920 | 37.1 | gf | 1.085 | mm | OK | -- | 20:44 | 2024-10-12 | 0.965
1921 | 37.5 | gf | 1.075 | mm | OK | -- | 20:44 | 2024-10-12 | 0.955
1922 | 37.8 | gf | 1.065 | mm | OK | -- | 20:44 | 2024-10-12 | 0.945
1923 | 38 | gf | 1.05 | mm | OK | -- | 20:44 | 2024-10-12 | 0.93
1924 | 38.8 | gf | 1.025 | mm | OK | -- | 20:44 | 2024-10-12 | 0.905
1925 | 39.5 | gf | 1.005 | mm | OK | -- | 20:44 | 2024-10-12 | 0.885
1926 | 40.1 | gf | 0.99 | mm | OK | -- | 20:44 | 2024-10-12 | 0.87
1927 | 40.5 | gf | 0.985 | mm | OK | -- | 20:44 | 2024-10-12 | 0.865
1928 | 40.5 | gf | 0.985 | mm | OK | -- | 20:44 | 2024-10-12 | 0.865
1929 | 40.8 | gf | 0.98 | mm | OK | -- | 20:44 | 2024-10-12 | 0.86
1930 | 41 | gf | 0.975 | mm | OK | -- | 20:44 | 2024-10-12 | 0.855
1931 | 41.1 | gf | 0.975 | mm | OK | -- | 20:44 | 2024-10-12 | 0.855
1932 | 41.2 | gf | 0.97 | mm | OK | -- | 20:44 | 2024-10-12 | 0.85
1933 | 41.4 | gf | 0.97 | mm | OK | -- | 20:44 | 2024-10-12 | 0.85
1934 | 41.4 | gf | 0.965 | mm | OK | -- | 20:44 | 2024-10-12 | 0.845
1935 | 41.4 | gf | 0.96 | mm | OK | -- | 20:44 | 2024-10-12 | 0.84
1936 | 41.5 | gf | 0.96 | mm | OK | -- | 20:44 | 2024-10-12 | 0.84
1937 | 41.5 | gf | 0.96 | mm | OK | -- | 20:44 | 2024-10-12 | 0.84
1938 | 41.5 | gf | 0.955 | mm | OK | -- | 20:44 | 2024-10-12 | 0.835
1939 | 41.3 | gf | 0.95 | mm | OK | -- | 20:44 | 2024-10-12 | 0.83
1940 | 41.4 | gf | 0.945 | mm | OK | -- | 20:44 | 2024-10-12 | 0.825
1941 | 41.4 | gf | 0.935 | mm | OK | -- | 20:44 | 2024-10-12 | 0.815
1942 | 40.9 | gf | 0.93 | mm | OK | -- | 20:44 | 2024-10-12 | 0.81
1943 | 40.9 | gf | 0.925 | mm | OK | -- | 20:44 | 2024-10-12 | 0.805
1944 | 40.9 | gf | 0.92 | mm | OK | -- | 20:44 | 2024-10-12 | 0.8
1945 | 41 | gf | 0.915 | mm | OK | -- | 20:44 | 2024-10-12 | 0.795
1946 | 40.9 | gf | 0.91 | mm | OK | -- | 20:44 | 2024-10-12 | 0.79
1947 | 40.8 | gf | 0.9 | mm | OK | -- | 20:44 | 2024-10-12 | 0.78
1948 | 40.8 | gf | 0.895 | mm | OK | -- | 20:44 | 2024-10-12 | 0.775
1949 | 40.7 | gf | 0.89 | mm | OK | -- | 20:44 | 2024-10-12 | 0.77
1950 | 40.7 | gf | 0.885 | mm | OK | -- | 20:44 | 2024-10-12 | 0.765
1951 | 40.6 | gf | 0.88 | mm | OK | -- | 20:44 | 2024-10-12 | 0.76
1952 | 40.6 | gf | 0.875 | mm | OK | -- | 20:44 | 2024-10-12 | 0.755
1953 | 40.6 | gf | 0.87 | mm | OK | -- | 20:44 | 2024-10-12 | 0.75
1954 | 40.6 | gf | 0.865 | mm | OK | -- | 20:44 | 2024-10-12 | 0.745
1955 | 40.6 | gf | 0.86 | mm | OK | -- | 20:44 | 2024-10-12 | 0.74
1956 | 40.5 | gf | 0.855 | mm | OK | -- | 20:44 | 2024-10-12 | 0.735
1957 | 40.5 | gf | 0.85 | mm | OK | -- | 20:44 | 2024-10-12 | 0.73
1958 | 40.5 | gf | 0.845 | mm | OK | -- | 20:44 | 2024-10-12 | 0.725
1959 | 40.5 | gf | 0.84 | mm | OK | -- | 20:44 | 2024-10-12 | 0.72
1960 | 40.4 | gf | 0.84 | mm | OK | -- | 20:44 | 2024-10-12 | 0.72
1961 | 40.4 | gf | 0.835 | mm | OK | -- | 20:44 | 2024-10-12 | 0.715
1962 | 40.4 | gf | 0.83 | mm | OK | -- | 20:44 | 2024-10-12 | 0.71
1963 | 40.4 | gf | 0.825 | mm | OK | -- | 20:44 | 2024-10-12 | 0.705
1964 | 40.4 | gf | 0.825 | mm | OK | -- | 20:44 | 2024-10-12 | 0.705
1965 | 40.3 | gf | 0.815 | mm | OK | -- | 20:44 | 2024-10-12 | 0.695
1966 | 40.3 | gf | 0.81 | mm | OK | -- | 20:44 | 2024-10-12 | 0.69
1967 | 40.2 | gf | 0.8 | mm | OK | -- | 20:44 | 2024-10-12 | 0.68
1968 | 40.2 | gf | 0.795 | mm | OK | -- | 20:44 | 2024-10-12 | 0.675
1969 | 40.2 | gf | 0.79 | mm | OK | -- | 20:44 | 2024-10-12 | 0.67
1970 | 40.1 | gf | 0.785 | mm | OK | -- | 20:44 | 2024-10-12 | 0.665
1971 | 40.1 | gf | 0.78 | mm | OK | -- | 20:44 | 2024-10-12 | 0.66
1972 | 40 | gf | 0.78 | mm | OK | -- | 20:44 | 2024-10-12 | 0.66
1973 | 40 | gf | 0.775 | mm | OK | -- | 20:44 | 2024-10-12 | 0.655
1974 | 40 | gf | 0.775 | mm | OK | -- | 20:44 | 2024-10-12 | 0.655
1975 | 40 | gf | 0.775 | mm | OK | -- | 20:44 | 2024-10-12 | 0.655
1976 | 40 | gf | 0.77 | mm | OK | -- | 20:44 | 2024-10-12 | 0.65
1977 | 40 | gf | 0.765 | mm | OK | -- | 20:44 | 2024-10-12 | 0.645
1978 | 40 | gf | 0.76 | mm | OK | -- | 20:44 | 2024-10-12 | 0.64
1979 | 39.9 | gf | 0.755 | mm | OK | -- | 20:44 | 2024-10-12 | 0.635
1980 | 39.9 | gf | 0.75 | mm | OK | -- | 20:44 | 2024-10-12 | 0.63
1981 | 39.9 | gf | 0.745 | mm | OK | -- | 20:44 | 2024-10-12 | 0.625
1982 | 39.8 | gf | 0.74 | mm | OK | -- | 20:44 | 2024-10-12 | 0.62
1983 | 39.8 | gf | 0.735 | mm | OK | -- | 20:44 | 2024-10-12 | 0.615
1984 | 39.8 | gf | 0.735 | mm | OK | -- | 20:44 | 2024-10-12 | 0.615
1985 | 39.7 | gf | 0.735 | mm | OK | -- | 20:44 | 2024-10-12 | 0.615
1986 | 39.7 | gf | 0.73 | mm | OK | -- | 20:44 | 2024-10-12 | 0.61
1987 | 39.7 | gf | 0.73 | mm | OK | -- | 20:44 | 2024-10-12 | 0.61
1988 | 39.7 | gf | 0.725 | mm | OK | -- | 20:44 | 2024-10-12 | 0.605
1989 | 39.7 | gf | 0.72 | mm | OK | -- | 20:44 | 2024-10-12 | 0.6
1990 | 39.7 | gf | 0.715 | mm | OK | -- | 20:44 | 2024-10-12 | 0.595
1991 | 39.6 | gf | 0.715 | mm | OK | -- | 20:44 | 2024-10-12 | 0.595
1992 | 39.6 | gf | 0.71 | mm | OK | -- | 20:44 | 2024-10-12 | 0.59
1993 | 39.6 | gf | 0.71 | mm | OK | -- | 20:44 | 2024-10-12 | 0.59
1994 | 39.6 | gf | 0.705 | mm | OK | -- | 20:44 | 2024-10-12 | 0.585
1995 | 39.5 | gf | 0.7 | mm | OK | -- | 20:44 | 2024-10-12 | 0.58
1996 | 39.5 | gf | 0.7 | mm | OK | -- | 20:44 | 2024-10-12 | 0.58
1997 | 39.5 | gf | 0.7 | mm | OK | -- | 20:44 | 2024-10-12 | 0.58
1998 | 39.5 | gf | 0.695 | mm | OK | -- | 20:44 | 2024-10-12 | 0.575
1999 | 39.5 | gf | 0.695 | mm | OK | -- | 20:44 | 2024-10-12 | 0.575
2000 | 39.5 | gf | 0.69 | mm | OK | -- | 20:44 | 2024-10-12 | 0.57
2001 | 39.5 | gf | 0.69 | mm | OK | -- | 20:44 | 2024-10-12 | 0.57
2002 | 39.4 | gf | 0.685 | mm | OK | -- | 20:44 | 2024-10-12 | 0.565
2003 | 39.4 | gf | 0.685 | mm | OK | -- | 20:44 | 2024-10-12 | 0.565
2004 | 39.4 | gf | 0.68 | mm | OK | -- | 20:44 | 2024-10-12 | 0.56
2005 | 39.4 | gf | 0.675 | mm | OK | -- | 20:44 | 2024-10-12 | 0.555
2006 | 39.4 | gf | 0.67 | mm | OK | -- | 20:44 | 2024-10-12 | 0.55
2007 | 39.3 | gf | 0.67 | mm | OK | -- | 20:44 | 2024-10-12 | 0.55
2008 | 39.3 | gf | 0.665 | mm | OK | -- | 20:44 | 2024-10-12 | 0.545
2009 | 39.3 | gf | 0.665 | mm | OK | -- | 20:44 | 2024-10-12 | 0.545
2010 | 39.3 | gf | 0.66 | mm | OK | -- | 20:44 | 2024-10-12 | 0.54
2011 | 39.3 | gf | 0.66 | mm | OK | -- | 20:44 | 2024-10-12 | 0.54
2012 | 39.2 | gf | 0.655 | mm | OK | -- | 20:44 | 2024-10-12 | 0.535
2013 | 39.2 | gf | 0.65 | mm | OK | -- | 20:44 | 2024-10-12 | 0.53
2014 | 39.2 | gf | 0.65 | mm | OK | -- | 20:44 | 2024-10-12 | 0.53
2015 | 39.1 | gf | 0.64 | mm | OK | -- | 20:44 | 2024-10-12 | 0.52
2016 | 39.1 | gf | 0.635 | mm | OK | -- | 20:44 | 2024-10-12 | 0.515
2017 | 39.1 | gf | 0.63 | mm | OK | -- | 20:44 | 2024-10-12 | 0.51
2018 | 38.7 | gf | 0.625 | mm | OK | -- | 20:44 | 2024-10-12 | 0.505
2019 | 37.3 | gf | 0.62 | mm | OK | -- | 20:44 | 2024-10-12 | 0.5
2020 | 36.3 | gf | 0.615 | mm | OK | -- | 20:44 | 2024-10-12 | 0.495
2021 | 35.6 | gf | 0.61 | mm | OK | -- | 20:44 | 2024-10-12 | 0.49
2022 | 35.7 | gf | 0.605 | mm | OK | -- | 20:44 | 2024-10-12 | 0.485
2023 | 35.7 | gf | 0.6 | mm | OK | -- | 20:44 | 2024-10-12 | 0.48
2024 | 35.7 | gf | 0.595 | mm | OK | -- | 20:44 | 2024-10-12 | 0.475
2025 | 35.5 | gf | 0.595 | mm | OK | -- | 20:44 | 2024-10-12 | 0.475
2026 | 35.6 | gf | 0.59 | mm | OK | -- | 20:44 | 2024-10-12 | 0.47
2027 | 35.7 | gf | 0.59 | mm | OK | -- | 20:44 | 2024-10-12 | 0.47
2028 | 35.5 | gf | 0.585 | mm | OK | -- | 20:44 | 2024-10-12 | 0.465
2029 | 35.5 | gf | 0.585 | mm | OK | -- | 20:44 | 2024-10-12 | 0.465
2030 | 35.4 | gf | 0.58 | mm | OK | -- | 20:44 | 2024-10-12 | 0.46
2031 | 35.4 | gf | 0.58 | mm | OK | -- | 20:44 | 2024-10-12 | 0.46
2032 | 35.6 | gf | 0.575 | mm | OK | -- | 20:44 | 2024-10-12 | 0.455
2033 | 35.8 | gf | 0.575 | mm | OK | -- | 20:44 | 2024-10-12 | 0.455
2034 | 35.6 | gf | 0.575 | mm | OK | -- | 20:44 | 2024-10-12 | 0.455
2035 | 35.4 | gf | 0.575 | mm | OK | -- | 20:44 | 2024-10-12 | 0.455
2036 | 35.4 | gf | 0.575 | mm | OK | -- | 20:44 | 2024-10-12 | 0.455
2037 | 35.2 | gf | 0.57 | mm | OK | -- | 20:44 | 2024-10-12 | 0.45
2038 | 35 | gf | 0.57 | mm | OK | -- | 20:44 | 2024-10-12 | 0.45
2039 | 33.2 | gf | 0.565 | mm | OK | -- | 20:44 | 2024-10-12 | 0.445
2040 | 31.7 | gf | 0.56 | mm | OK | -- | 20:44 | 2024-10-12 | 0.44
2041 | 31.3 | gf | 0.555 | mm | OK | -- | 20:44 | 2024-10-12 | 0.435
2042 | 31.7 | gf | 0.55 | mm | OK | -- | 20:44 | 2024-10-12 | 0.43
2043 | 31.5 | gf | 0.545 | mm | OK | -- | 20:44 | 2024-10-12 | 0.425
2044 | 31.6 | gf | 0.54 | mm | OK | -- | 20:44 | 2024-10-12 | 0.42
2045 | 31.6 | gf | 0.54 | mm | OK | -- | 20:44 | 2024-10-12 | 0.42
2046 | 31.4 | gf | 0.535 | mm | OK | -- | 20:44 | 2024-10-12 | 0.415
2047 | 31.6 | gf | 0.53 | mm | OK | -- | 20:44 | 2024-10-12 | 0.41
2048 | 31.6 | gf | 0.53 | mm | OK | -- | 20:44 | 2024-10-12 | 0.41
2049 | 31.5 | gf | 0.525 | mm | OK | -- | 20:44 | 2024-10-12 | 0.405
2050 | 31.5 | gf | 0.525 | mm | OK | -- | 20:44 | 2024-10-12 | 0.405
2051 | 31.4 | gf | 0.525 | mm | OK | -- | 20:44 | 2024-10-12 | 0.405
2052 | 31.3 | gf | 0.525 | mm | OK | -- | 20:44 | 2024-10-12 | 0.405
2053 | 30.9 | gf | 0.52 | mm | OK | -- | 20:44 | 2024-10-12 | 0.4
2054 | 30.6 | gf | 0.52 | mm | OK | -- | 20:44 | 2024-10-12 | 0.4
2055 | 30.7 | gf | 0.515 | mm | OK | -- | 20:44 | 2024-10-12 | 0.395
2056 | 30.6 | gf | 0.515 | mm | OK | -- | 20:44 | 2024-10-12 | 0.395
2057 | 30.6 | gf | 0.51 | mm | OK | -- | 20:44 | 2024-10-12 | 0.39
2058 | 30.7 | gf | 0.51 | mm | OK | -- | 20:44 | 2024-10-12 | 0.39
2059 | 30.4 | gf | 0.51 | mm | OK | -- | 20:44 | 2024-10-12 | 0.39
2060 | 30.4 | gf | 0.51 | mm | OK | -- | 20:44 | 2024-10-12 | 0.39
2061 | 30.3 | gf | 0.505 | mm | OK | -- | 20:44 | 2024-10-12 | 0.385
2062 | 30.3 | gf | 0.505 | mm | OK | -- | 20:44 | 2024-10-12 | 0.385
2063 | 30.2 | gf | 0.505 | mm | OK | -- | 20:44 | 2024-10-12 | 0.385
2064 | 30 | gf | 0.505 | mm | OK | -- | 20:44 | 2024-10-12 | 0.385
2065 | 29.9 | gf | 0.5 | mm | OK | -- | 20:44 | 2024-10-12 | 0.38
2066 | 29.8 | gf | 0.5 | mm | OK | -- | 20:44 | 2024-10-12 | 0.38
2067 | 29.6 | gf | 0.5 | mm | OK | -- | 20:44 | 2024-10-12 | 0.38
2068 | 29.2 | gf | 0.495 | mm | OK | -- | 20:44 | 2024-10-12 | 0.375
2069 | 29.1 | gf | 0.495 | mm | OK | -- | 20:44 | 2024-10-12 | 0.375
2070 | 29 | gf | 0.49 | mm | OK | -- | 20:44 | 2024-10-12 | 0.37
2071 | 28.8 | gf | 0.49 | mm | OK | -- | 20:44 | 2024-10-12 | 0.37
2072 | 28.7 | gf | 0.485 | mm | OK | -- | 20:44 | 2024-10-12 | 0.365
2073 | 28.3 | gf | 0.485 | mm | OK | -- | 20:44 | 2024-10-12 | 0.365
2074 | 27.7 | gf | 0.48 | mm | OK | -- | 20:44 | 2024-10-12 | 0.36
2075 | 27.4 | gf | 0.475 | mm | OK | -- | 20:44 | 2024-10-12 | 0.355
2076 | 27.5 | gf | 0.47 | mm | OK | -- | 20:44 | 2024-10-12 | 0.35
2077 | 27.7 | gf | 0.47 | mm | OK | -- | 20:44 | 2024-10-12 | 0.35
2078 | 27.8 | gf | 0.47 | mm | OK | -- | 20:44 | 2024-10-12 | 0.35
2079 | 27.8 | gf | 0.465 | mm | OK | -- | 20:44 | 2024-10-12 | 0.345
2080 | 27.7 | gf | 0.465 | mm | OK | -- | 20:44 | 2024-10-12 | 0.345
2081 | 27.3 | gf | 0.465 | mm | OK | -- | 20:44 | 2024-10-12 | 0.345
2082 | 27.3 | gf | 0.46 | mm | OK | -- | 20:44 | 2024-10-12 | 0.34
2083 | 27.3 | gf | 0.46 | mm | OK | -- | 20:44 | 2024-10-12 | 0.34
2084 | 27.4 | gf | 0.46 | mm | OK | -- | 20:44 | 2024-10-12 | 0.34
2085 | 27.5 | gf | 0.46 | mm | OK | -- | 20:44 | 2024-10-12 | 0.34
2086 | 27.2 | gf | 0.455 | mm | OK | -- | 20:44 | 2024-10-12 | 0.335
2087 | 26.7 | gf | 0.45 | mm | OK | -- | 20:44 | 2024-10-12 | 0.33
2088 | 27 | gf | 0.45 | mm | OK | -- | 20:44 | 2024-10-12 | 0.33
2089 | 27 | gf | 0.445 | mm | OK | -- | 20:44 | 2024-10-12 | 0.325
2090 | 27 | gf | 0.445 | mm | OK | -- | 20:44 | 2024-10-12 | 0.325
2091 | 27 | gf | 0.44 | mm | OK | -- | 20:44 | 2024-10-12 | 0.32
2092 | 27.1 | gf | 0.44 | mm | OK | -- | 20:44 | 2024-10-12 | 0.32
2093 | 27.2 | gf | 0.435 | mm | OK | -- | 20:44 | 2024-10-12 | 0.315
2094 | 27.1 | gf | 0.435 | mm | OK | -- | 20:44 | 2024-10-12 | 0.315
2095 | 26.8 | gf | 0.435 | mm | OK | -- | 20:44 | 2024-10-12 | 0.315
2096 | 26.9 | gf | 0.43 | mm | OK | -- | 20:44 | 2024-10-12 | 0.31
2097 | 27.1 | gf | 0.43 | mm | OK | -- | 20:44 | 2024-10-12 | 0.31
2098 | 26.9 | gf | 0.43 | mm | OK | -- | 20:44 | 2024-10-12 | 0.31
2099 | 26.7 | gf | 0.425 | mm | OK | -- | 20:44 | 2024-10-12 | 0.305
2100 | 26.7 | gf | 0.425 | mm | OK | -- | 20:44 | 2024-10-12 | 0.305
2101 | 26.8 | gf | 0.425 | mm | OK | -- | 20:44 | 2024-10-12 | 0.305
2102 | 26.6 | gf | 0.42 | mm | OK | -- | 20:44 | 2024-10-12 | 0.3
2103 | 26.3 | gf | 0.42 | mm | OK | -- | 20:44 | 2024-10-12 | 0.3
2104 | 26.8 | gf | 0.415 | mm | OK | -- | 20:44 | 2024-10-12 | 0.295
2105 | 27.1 | gf | 0.415 | mm | OK | -- | 20:44 | 2024-10-12 | 0.295
2106 | 27.1 | gf | 0.415 | mm | OK | -- | 20:44 | 2024-10-12 | 0.295
2107 | 27.1 | gf | 0.415 | mm | OK | -- | 20:44 | 2024-10-12 | 0.295
2108 | 27 | gf | 0.415 | mm | OK | -- | 20:44 | 2024-10-12 | 0.295
2109 | 26.7 | gf | 0.41 | mm | OK | -- | 20:44 | 2024-10-12 | 0.29
2110 | 26.5 | gf | 0.41 | mm | OK | -- | 20:44 | 2024-10-12 | 0.29
2111 | 26.3 | gf | 0.41 | mm | OK | -- | 20:44 | 2024-10-12 | 0.29
2112 | 26.1 | gf | 0.405 | mm | OK | -- | 20:44 | 2024-10-12 | 0.285
2113 | 25.6 | gf | 0.4 | mm | OK | -- | 20:44 | 2024-10-12 | 0.28
2114 | 25.9 | gf | 0.4 | mm | OK | -- | 20:44 | 2024-10-12 | 0.28
2115 | 26.1 | gf | 0.395 | mm | OK | -- | 20:44 | 2024-10-12 | 0.275
2116 | 26.1 | gf | 0.39 | mm | OK | -- | 20:44 | 2024-10-12 | 0.27
2117 | 25.4 | gf | 0.39 | mm | OK | -- | 20:44 | 2024-10-12 | 0.27
2118 | 24.8 | gf | 0.385 | mm | OK | -- | 20:44 | 2024-10-12 | 0.265
2119 | 24.3 | gf | 0.38 | mm | OK | -- | 20:44 | 2024-10-12 | 0.26
2120 | 24.1 | gf | 0.375 | mm | OK | -- | 20:44 | 2024-10-12 | 0.255
2121 | 23.5 | gf | 0.37 | mm | OK | -- | 20:44 | 2024-10-12 | 0.25
2122 | 23.5 | gf | 0.365 | mm | OK | -- | 20:44 | 2024-10-12 | 0.245
2123 | 23.5 | gf | 0.36 | mm | OK | -- | 20:44 | 2024-10-12 | 0.24
2124 | 22.9 | gf | 0.355 | mm | OK | -- | 20:44 | 2024-10-12 | 0.235
2125 | 23.2 | gf | 0.355 | mm | OK | -- | 20:44 | 2024-10-12 | 0.235
2126 | 23.2 | gf | 0.35 | mm | OK | -- | 20:44 | 2024-10-12 | 0.23
2127 | 23.2 | gf | 0.35 | mm | OK | -- | 20:44 | 2024-10-12 | 0.23
2128 | 23.1 | gf | 0.345 | mm | OK | -- | 20:44 | 2024-10-12 | 0.225
2129 | 23 | gf | 0.34 | mm | OK | -- | 20:44 | 2024-10-12 | 0.22
2130 | 22.9 | gf | 0.335 | mm | OK | -- | 20:44 | 2024-10-12 | 0.215
2131 | 22.7 | gf | 0.335 | mm | OK | -- | 20:44 | 2024-10-12 | 0.215
2132 | 22.5 | gf | 0.33 | mm | OK | -- | 20:44 | 2024-10-12 | 0.21
2133 | 22.3 | gf | 0.33 | mm | OK | -- | 20:44 | 2024-10-12 | 0.21
2134 | 22.6 | gf | 0.325 | mm | OK | -- | 20:44 | 2024-10-12 | 0.205
2135 | 22.7 | gf | 0.325 | mm | OK | -- | 20:44 | 2024-10-12 | 0.205
2136 | 22.3 | gf | 0.325 | mm | OK | -- | 20:44 | 2024-10-12 | 0.205
2137 | 21.8 | gf | 0.32 | mm | OK | -- | 20:44 | 2024-10-12 | 0.2
2138 | 21.8 | gf | 0.32 | mm | OK | -- | 20:44 | 2024-10-12 | 0.2
2139 | 21.3 | gf | 0.315 | mm | OK | -- | 20:44 | 2024-10-12 | 0.195
2140 | 21.1 | gf | 0.315 | mm | OK | -- | 20:44 | 2024-10-12 | 0.195
2141 | 21.1 | gf | 0.31 | mm | OK | -- | 20:44 | 2024-10-12 | 0.19
2142 | 20.9 | gf | 0.31 | mm | OK | -- | 20:44 | 2024-10-12 | 0.19
2143 | 20.7 | gf | 0.305 | mm | OK | -- | 20:44 | 2024-10-12 | 0.185
2144 | 20 | gf | 0.305 | mm | OK | -- | 20:44 | 2024-10-12 | 0.185
2145 | 19.3 | gf | 0.295 | mm | OK | -- | 20:44 | 2024-10-12 | 0.175
2146 | 19 | gf | 0.29 | mm | OK | -- | 20:44 | 2024-10-12 | 0.17
2147 | 18.8 | gf | 0.285 | mm | OK | -- | 20:44 | 2024-10-12 | 0.165
2148 | 18.5 | gf | 0.275 | mm | OK | -- | 20:44 | 2024-10-12 | 0.155
2149 | 17.7 | gf | 0.27 | mm | OK | -- | 20:44 | 2024-10-12 | 0.15
2150 | 17.4 | gf | 0.26 | mm | OK | -- | 20:44 | 2024-10-12 | 0.14
2151 | 17.1 | gf | 0.255 | mm | OK | -- | 20:44 | 2024-10-12 | 0.135
2152 | 17.7 | gf | 0.25 | mm | OK | -- | 20:44 | 2024-10-12 | 0.13
2153 | 18.3 | gf | 0.245 | mm | OK | -- | 20:44 | 2024-10-12 | 0.125
2154 | 18.6 | gf | 0.245 | mm | OK | -- | 20:44 | 2024-10-12 | 0.125
2155 | 18.4 | gf | 0.24 | mm | OK | -- | 20:44 | 2024-10-12 | 0.12
2156 | 18 | gf | 0.24 | mm | OK | -- | 20:44 | 2024-10-12 | 0.12
2157 | 17.8 | gf | 0.235 | mm | OK | -- | 20:44 | 2024-10-12 | 0.115
2158 | 17.9 | gf | 0.235 | mm | OK | -- | 20:44 | 2024-10-12 | 0.115
2159 | 17.4 | gf | 0.23 | mm | OK | -- | 20:44 | 2024-10-12 | 0.11
2160 | 17.1 | gf | 0.225 | mm | OK | -- | 20:44 | 2024-10-12 | 0.105
2161 | 17.6 | gf | 0.22 | mm | OK | -- | 20:44 | 2024-10-12 | 0.1
2162 | 17.8 | gf | 0.22 | mm | OK | -- | 20:44 | 2024-10-12 | 0.1
2163 | 18.2 | gf | 0.215 | mm | OK | -- | 20:44 | 2024-10-12 | 0.095
2164 | 18 | gf | 0.215 | mm | OK | -- | 20:44 | 2024-10-12 | 0.095
2165 | 17.7 | gf | 0.21 | mm | OK | -- | 20:44 | 2024-10-12 | 0.09
2166 | 17.4 | gf | 0.205 | mm | OK | -- | 20:44 | 2024-10-12 | 0.085
2167 | 17.3 | gf | 0.2 | mm | OK | -- | 20:44 | 2024-10-12 | 0.08
2168 | 17.2 | gf | 0.195 | mm | OK | -- | 20:44 | 2024-10-12 | 0.075
2169 | 17.2 | gf | 0.19 | mm | OK | -- | 20:44 | 2024-10-12 | 0.07
2170 | 17.1 | gf | 0.185 | mm | OK | -- | 20:44 | 2024-10-12 | 0.065
2171 | 17.1 | gf | 0.18 | mm | OK | -- | 20:44 | 2024-10-12 | 0.06
2172 | 16.9 | gf | 0.18 | mm | OK | -- | 20:44 | 2024-10-12 | 0.06
2173 | 16 | gf | 0.17 | mm | OK | -- | 20:44 | 2024-10-12 | 0.05
2174 | 16.2 | gf | 0.16 | mm | OK | -- | 20:44 | 2024-10-12 | 0.04
2175 | 16.7 | gf | 0.16 | mm | OK | -- | 20:44 | 2024-10-12 | 0.04
2176 | 14.8 | gf | 0.155 | mm | OK | -- | 20:44 | 2024-10-12 | 0.035
2177 | 9.8 | gf | 0.145 | mm | OK | -- | 20:44 | 2024-10-12 | 0.025
2178 | 8.2 | gf | 0.14 | mm | OK | -- | 20:44 | 2024-10-12 | 0.02
2179 | 4.5 | gf | 0.135 | mm | OK | -- | 20:44 | 2024-10-12 | 0.015
2180 | 1.6 | gf | 0.13 | mm | OK | -- | 20:44 | 2024-10-12 | 0.01
2181 | 0 | gf | 0.13 | mm | OK | -- | 20:44 | 2024-10-12 | 0.01
2182 | 0 | gf | 0.125 | mm | OK | -- | 20:44 | 2024-10-12 | 0.005
2183 | 0 | gf | 0.12 | mm | OK | -- | 20:44 | 2024-10-12 | 0
2184 | 0.1 | gf | 0.115 | mm | OK | -- | 20:44 | 2024-10-12 | -0.005
2185 | 0.1 | gf | 0.11 | mm | OK | -- | 20:44 | 2024-10-12 | -0.01
2186 | 0 | gf | 0.1 | mm | OK | -- | 20:44 | 2024-10-12 | -0.02
2187 | 0.1 | gf | 0.095 | mm | OK | -- | 20:44 | 2024-10-12 | -0.025
2188 | 0 | gf | 0.085 | mm | OK | -- | 20:44 | 2024-10-12 | -0.035
2189 | 0.1 | gf | 0.075 | mm | OK | -- | 20:44 | 2024-10-12 | -0.045
2190 | 0 | gf | 0.06 | mm | OK | -- | 20:44 | 2024-10-12 | -0.06
2191 | 0 | gf | 0.045 | mm | OK | -- | 20:44 | 2024-10-12 | -0.075
2192 | 0 | gf | 0.035 | mm | OK | -- | 20:44 | 2024-10-12 | -0.085
2193 | 0 | gf | 0.03 | mm | OK | -- | 20:44 | 2024-10-12 | -0.09
2194 | 0 | gf | 0.025 | mm | OK | -- | 20:44 | 2024-10-12 | -0.095
2195 | 0 | gf | 0.02 | mm | OK | -- | 20:44 | 2024-10-12 | -0.1
2196 | 0 | gf | 0.015 | mm | OK | -- | 20:44 | 2024-10-12 | -0.105
2197 | 0 | gf | 0.005 | mm | OK | -- | 20:44 | 2024-10-12 | -0.115
2198 | 0.1 | gf | 0.005 | mm | OK | -- | 20:44 | 2024-10-12 | -0.115
2199 | 0 | gf | 0 | mm | OK | -- | 20:44 | 2024-10-12 | -0.12
2200 | 0 | gf | -0.005 | mm | OK | -- | 20:44 | 2024-10-12 | -0.125
2201 | 0 | gf | -0.005 | mm | OK | -- | 20:44 | 2024-10-12 | -0.125
2202 | 0 | gf | -0.005 | mm | OK | -- | 20:44 | 2024-10-12 | -0.125
2203 | 0 | gf | -0.01 | mm | OK | -- | 20:44 | 2024-10-12 | -0.13
2204 | 0 | gf | -0.01 | mm | OK | -- | 20:44 | 2024-10-12 | -0.13
2205 | 0 | gf | -0.015 | mm | OK | -- | 20:44 | 2024-10-12 | -0.135
2206 | 0 | gf | -0.02 | mm | OK | -- | 20:44 | 2024-10-12 | -0.14
2207 | 0 | gf | -0.025 | mm | OK | -- | 20:44 | 2024-10-12 | -0.145
2208 | 0 | gf | -0.04 | mm | OK | -- | 20:44 | 2024-10-12 | -0.16
2209 | 0 | gf | -0.04 | mm | OK | -- | 20:44 | 2024-10-12 | -0.16
2210 | 0 | gf | -0.04 | mm | OK | -- | 20:44 | 2024-10-12 | -0.16
2211 | 0 | gf | -0.04 | mm | OK | -- | 20:44 | 2024-10-12 | -0.16
2212 | 0.1 | gf | -0.04 | mm | OK | -- | 20:44 | 2024-10-12 | -0.16
2213 | 0 | gf | -0.035 | mm | OK | -- | 20:44 | 2024-10-12 | -0.155
2214 | 0 | gf | -0.035 | mm | OK | -- | 20:44 | 2024-10-12 | -0.155
2215 | 0 | gf | -0.035 | mm | OK | -- | 20:44 | 2024-10-12 | -0.155
2216 | 0.1 | gf | -0.035 | mm | OK | -- | 20:44 | 2024-10-12 | -0.155
2217 | 0.1 | gf | -0.035 | mm | OK | -- | 20:44 | 2024-10-12 | -0.155
2218 | 0.1 | gf | -0.03 | mm | OK | -- | 20:44 | 2024-10-12 | -0.15
2219 | 0 | gf | -0.03 | mm | OK | -- | 20:44 | 2024-10-12 | -0.15
2220 | 0 | gf | -0.03 | mm | OK | -- | 20:44 | 2024-10-12 | -0.15
2221 | 0.6 | gf | -0.03 | mm | OK | -- | 20:44 | 2024-10-12 | -0.15
2222 | 0 | gf | -0.03 | mm | OK | -- | 20:44 | 2024-10-12 | -0.15
2223 | -0.1 | gf | -0.03 | mm | OK | -- | 20:44 | 2024-10-12 | -0.15
2224 | 0.1 | gf | -0.03 | mm | OK | -- | 20:44 | 2024-10-12 | -0.15
2225 | 0 | gf | -0.025 | mm | OK | -- | 20:44 | 2024-10-12 | -0.145
2226 | 0 | gf | -0.025 | mm | OK | -- | 20:44 | 2024-10-12 | -0.145
2227 | 0.1 | gf | -0.025 | mm | OK | -- | 20:44 | 2024-10-12 | -0.145
2228 | 0 | gf | -0.025 | mm | OK | -- | 20:44 | 2024-10-12 | -0.145
2229 | 0 | gf | -0.025 | mm | OK | -- | 20:44 | 2024-10-12 | -0.145
2230 | 0 | gf | -0.025 | mm | OK | -- | 20:44 | 2024-10-12 | -0.145
2231 | 0 | gf | -0.025 | mm | OK | -- | 20:44 | 2024-10-12 | -0.145
2232 | 0 | gf | -0.025 | mm | OK | -- | 20:44 | 2024-10-12 | -0.145
2233 | 0.1 | gf | -0.025 | mm | OK | -- | 20:44 | 2024-10-12 | -0.145
-0.12
-0.12
-0.12
-0.12
-0.12
-0.12
-0.12
-0.12
-0.12
-0.12
-0.12
-0.12
-0.12
-0.12
-0.12
-0.12
-0.12
-0.12
-0.12
-0.12
-0.12
-0.12
-0.12
-0.12
-0.12
-0.12
-0.12
-0.12
-0.12
-0.12
-0.12
-0.12
-0.12
-0.12
-0.12
-0.12
-0.12
-0.12
-0.12
-0.12
-0.12
-0.12
-0.12
-0.12
-0.12
-0.12
-0.12
-0.12
-0.12
-0.12
-0.12
-0.12
-0.12
-0.12
-0.12
-0.12
-0.12
-0.12
-0.12
-0.12
-0.12
-0.12
-0.12
-0.12
-0.12
-0.12
-0.12
-0.12
-0.12
-0.12
-0.12
-0.12
-0.12
-0.12
-0.12
-0.12
-0.12
-0.12
-0.12
-0.12
-0.12
-0.12
-0.12
-0.12
-0.12
-0.12
-0.12
-0.12
-0.12
-0.12
-0.12
-0.12
-0.12
-0.12
-0.12
-0.12
-0.12
-0.12
-0.12
-0.12
-0.12
-0.12
-0.12
-0.12
-0.12
-0.12
-0.12
-0.12
-0.12
-0.12
-0.12
-0.12
-0.12
-0.12
-0.12
-0.12
-0.12
-0.12
-0.12
-0.12
-0.12
-0.12
-0.12
-0.12
-0.12
-0.12
-0.12
-0.12
-0.12
-0.12
-0.12
-0.12
-0.12
-0.12
-0.12
-0.12
-0.12
-0.12
-0.12
-0.12
-0.12
-0.12
-0.12
-0.12
-0.12
-0.12
-0.12
-0.12
-0.12
-0.12
-0.12
-0.12
-0.12
-0.12
-0.12
-0.12
-0.12
-0.12
-0.12
-0.12
-0.12
-0.12
-0.12
-0.12
-0.12
-0.12
-0.12
-0.12
-0.12
-0.12
-0.12
-0.12
-0.12
-0.12
-0.12
-0.12
-0.12
-0.12
-0.12
-0.12
-0.12
-0.12
-0.12
-0.12
-0.12
-0.12
-0.12
-0.12
-0.12
-0.12
-0.12
-0.12
-0.12
-0.12
-0.12
-0.12
-0.12
-0.12
-0.12
-0.12
-0.12
-0.12
-0.12
-0.12
-0.12
-0.12
-0.12
-0.12
-0.12
-0.12
-0.12
-0.12
-0.12
-0.12
-0.12
-0.12
-0.12
-0.12
-0.12
-0.12
-0.12
-0.12
-0.12
-0.12
-0.12
-0.12
-0.12
-0.12
-0.12
-0.12
-0.12
-0.12
-0.12
-0.12
-0.12
-0.12
-0.12
-0.12
-0.12
-0.12
-0.12
-0.12
-0.12
-0.12
-0.12
-0.12
-0.12
-0.12
-0.12
-0.12
-0.12
-0.12
-0.12
-0.12
-0.12
-0.12
-0.12
-0.12
-0.12
-0.12
-0.12
-0.12
-0.12
-0.12
-0.12
-0.12
-0.12
-0.12
-0.12
-0.12
-0.12
-0.12
-0.12
-0.12
-0.12
-0.12
-0.12
-0.12
-0.12
-0.12
-0.12
-0.12
-0.12
-0.12
-0.12
-0.12
-0.12
-0.12
-0.12
-0.12
-0.12
-0.12
-0.12
-0.12
-0.12
-0.12
-0.12
-0.12
-0.12
-0.12
-0.12
-0.12
-0.12
-0.12
-0.12
-0.12
-0.12
-0.12
-0.12
-0.12
-0.12
-0.12
-0.12
-0.12
-0.12
-0.12
-0.12
-0.12
-0.12
-0.12
-0.12
-0.12
-0.12
-0.12
-0.12
-0.12
-0.12
-0.12
-0.12
-0.12
-0.12
-0.12
-0.12
-0.12
-0.12
-0.12
-0.12
-0.12
-0.12
-0.12
-0.12
-0.12
-0.12
-0.12
-0.12
-0.12
-0.12
-0.12
-0.12
-0.12
-0.12
-0.12
-0.12
-0.12
-0.12
-0.12
-0.12
-0.12
-0.12
-0.12
-0.12
-0.12
-0.12
-0.12
-0.12
-0.12
-0.12
-0.12
-0.12
-0.12
-0.12
-0.12
-0.12
-0.12
-0.12
-0.12
-0.12
-0.12
-0.12
-0.12
-0.12
-0.12
-0.12
-0.12
-0.12
-0.12
-0.12
-0.12
-0.12
-0.12
-0.12
-0.12
-0.12
-0.12
-0.12
-0.12
-0.12
-0.12
-0.12
-0.12
-0.12
-0.12
-0.12
-0.12
-0.12
-0.12
-0.12
-0.12
-0.12
-0.12
-0.12
-0.12
-0.12
-0.12
-0.12
-0.12
-0.12
-0.12
-0.12
-0.12
-0.12
-0.12
-0.12
-0.12
-0.12
-0.12
-0.12
-0.12
-0.12
-0.12
-0.12
-0.12
-0.12
-0.12
-0.12
-0.12
-0.12
-0.12
-0.12
-0.12
-0.12
-0.12
-0.12
-0.12
-0.12
-0.12
-0.12
-0.12
-0.12
-0.12
-0.12
-0.12
-0.12
-0.12
-0.12
-0.12
-0.12
-0.12
-0.12
-0.12
-0.12
-0.12
-0.12
-0.12
-0.12
-0.12
-0.12
-0.12
-0.12
-0.12
-0.12
-0.12
-0.12
-0.12
-0.12
-0.12
-0.12
-0.12
-0.12
-0.12
-0.12
-0.12
-0.12
-0.12
-0.12
-0.12
-0.12
-0.12
-0.12
-0.12
-0.12
-0.12
-0.12
-0.12
-0.12
-0.12
-0.12
-0.12
-0.12
-0.12
-0.12
-0.12
-0.12
-0.12
-0.12
-0.12
-0.12
-0.12
-0.12
-0.12
-0.12
-0.12
-0.12
-0.12
-0.12
-0.12
-0.12
-0.12
-0.12
-0.12
-0.12
-0.12
-0.12
-0.12
-0.12
-0.12
-0.12
-0.12
-0.12
-0.12
-0.12
-0.12
-0.12
-0.12
-0.12
-0.12
-0.12
-0.12
-0.12
-0.12
-0.12
-0.12
-0.12
-0.12
-0.12
-0.12
-0.12
-0.12
-0.12
-0.12
-0.12
-0.12
-0.12
-0.12
-0.12
-0.12
-0.12
-0.12
-0.12
-0.12
-0.12
-0.12
-0.12
-0.12
-0.12
-0.12
-0.12
-0.12
-0.12
-0.12
-0.12
-0.12
-0.12
-0.12
-0.12
-0.12
-0.12
-0.12
-0.12
-0.12
-0.12
-0.12
-0.12
-0.12
-0.12
-0.12
-0.12
-0.12
-0.12
-0.12
-0.12
-0.12
-0.12
-0.12
-0.12
-0.12
-0.12
-0.12
-0.12
-0.12
-0.12
-0.12
-0.12
-0.12
-0.12
-0.12
-0.12
-0.12
-0.12
-0.12
-0.12
-0.12
-0.12
-0.12
-0.12
-0.12
-0.12
-0.12
-0.12
-0.12
-0.12
-0.12
-0.12
-0.12
-0.12
-0.12
-0.12
-0.12
-0.12
-0.12
-0.12
-0.12
-0.12
-0.12
-0.12
-0.12
-0.12
-0.12
-0.12
-0.12
-0.12
-0.12
-0.12
-0.12
-0.12
-0.12
-0.12
-0.12
-0.12
-0.12
-0.12
-0.12
-0.12
-0.12
-0.12
-0.12
-0.12
-0.12
-0.12
-0.12
-0.12
-0.12
-0.12
-0.12
-0.12
-0.12
-0.12
-0.12
-0.12
-0.12
-0.12
-0.12
-0.12
-0.12
-0.12
-0.12
-0.12
-0.12
-0.12
-0.12
-0.12
-0.12
-0.12
-0.12
-0.12
-0.12
-0.12
-0.12
-0.12
-0.12
-0.12
-0.12
-0.12
-0.12
-0.12
-0.12
-0.12
-0.12
-0.12
-0.12
-0.12
-0.12
-0.12
-0.12
-0.12
-0.12
-0.12
-0.12
-0.12
-0.12
-0.12
-0.12
-0.12
-0.12
-0.12
-0.12
-0.12
-0.12
-0.12
-0.12
-0.12
-0.12
-0.12
-0.12
-0.12
-0.12
-0.12
-0.12
-0.12
-0.12
-0.12
-0.12
-0.12
-0.12
-0.12
-0.12
-0.12
-0.12
-0.12
-0.12
-0.12
-0.12
-0.12
-0.12
-0.12
-0.12
-0.12
-0.12
-0.12
-0.12
-0.12
-0.12
-0.12
-0.12
-0.12
-0.12
-0.12
-0.12
-0.12
-0.12
-0.12
-0.12
-0.12
-0.12
-0.12
-0.12
-0.12
-0.12
-0.12
-0.12
-0.12
-0.12
-0.12
-0.12
-0.12
-0.12
-0.12
-0.12
-0.12
-0.12
-0.12
-0.12
-0.12
-0.12
-0.12
-0.12
-0.12
-0.12
-0.12
-0.12
-0.12
-0.12
-0.12
-0.12
-0.12
-0.12
-0.12
-0.12
-0.12
-0.12
-0.12
-0.12
-0.12
-0.12
-0.12
-0.12
-0.12
-0.12
-0.12
-0.12
-0.12
-0.12
-0.12
-0.12
-0.12
-0.12
-0.12
-0.12
-0.12
-0.12
-0.12
-0.12
-0.12
-0.12
-0.12
-0.12
-0.12
-0.12
-0.12
-0.12
-0.12
-0.12
-0.12
-0.12
-0.12
-0.12
-0.12
-0.12
-0.12
-0.12
-0.12
-0.12
-0.12
-0.12
-0.12
-0.12
-0.12
-0.12
-0.12
-0.12
-0.12
-0.12
-0.12
-0.12
-0.12
-0.12
-0.12
-0.12
-0.12
-0.12
-0.12
-0.12
-0.12
-0.12
-0.12
-0.12
-0.12
-0.12
-0.12
-0.12
-0.12
-0.12
-0.12
-0.12
-0.12
-0.12
-0.12
-0.12
-0.12
-0.12
-0.12
-0.12
-0.12
-0.12
-0.12
-0.12
-0.12
-0.12
-0.12
-0.12
-0.12
-0.12
-0.12
-0.12
-0.12
-0.12
-0.12
-0.12
-0.12
-0.12
-0.12
-0.12
-0.12
-0.12
-0.12
-0.12
-0.12
-0.12
-0.12
-0.12
-0.12
-0.12
-0.12
-0.12
-0.12
-0.12
-0.12
-0.12
-0.12
-0.12
-0.12
-0.12
-0.12
-0.12
-0.12
-0.12
-0.12
-0.12
-0.12
-0.12
-0.12
-0.12
-0.12
-0.12
-0.12
-0.12
-0.12
-0.12
-0.12
-0.12
-0.12
-0.12
-0.12
-0.12
-0.12
-0.12
-0.12
-0.12
-0.12
-0.12
-0.12
-0.12
-0.12
-0.12
-0.12
-0.12
-0.12
-0.12
-0.12
-0.12
-0.12
-0.12
-0.12
-0.12
-0.12
-0.12
-0.12
-0.12
-0.12
-0.12
-0.12
-0.12
-0.12
-0.12
-0.12
-0.12
-0.12
-0.12
-0.12
-0.12
-0.12
-0.12
-0.12
-0.12
-0.12
-0.12
-0.12
-0.12
-0.12
-0.12
-0.12
-0.12
-0.12
-0.12
-0.12
-0.12
-0.12
-0.12
-0.12
-0.12
-0.12
-0.12
-0.12
-0.12
-0.12
-0.12
-0.12
-0.12
-0.12
-0.12
-0.12
-0.12
-0.12
-0.12
-0.12
-0.12
-0.12
-0.12
-0.12
-0.12
-0.12
-0.12
-0.12
-0.12
-0.12
-0.12
-0.12
-0.12
-0.12
-0.12
-0.12
-0.12
-0.12
-0.12
-0.12
-0.12
-0.12
-0.12
-0.12
-0.12
-0.12
-0.12
-0.12
-0.12
-0.12
-0.12
-0.12
-0.12
-0.12
-0.12
-0.12
-0.12
-0.12
-0.12
-0.12
-0.12
-0.12
-0.12
-0.12
-0.12
-0.12
-0.12
-0.12
-0.12
-0.12
-0.12
-0.12
-0.12
-0.12
-0.12
-0.12
-0.12
-0.12
-0.12
-0.12
-0.12
-0.12
-0.12
-0.12
-0.12
-0.12
-0.12
-0.12
-0.12
-0.12
-0.12
-0.12
-0.12
-0.12
-0.12
-0.12
-0.12
-0.12
-0.12
-0.12
-0.12
-0.12
-0.12
-0.12
-0.12
-0.12
-0.12
-0.12
-0.12
-0.12
-0.12
-0.12
-0.12
-0.12
-0.12
-0.12
-0.12
-0.12
-0.12
-0.12
-0.12
-0.12
-0.12
-0.12
-0.12
-0.12
-0.12
-0.12
-0.12
-0.12
-0.12
-0.12
-0.12
-0.12
-0.12
-0.12
-0.12
-0.12
-0.12
-0.12
-0.12
-0.12
-0.12
-0.12
-0.12
-0.12
-0.12
-0.12
-0.12
-0.12
-0.12
-0.12
-0.12
-0.12
-0.12
-0.12
-0.12
-0.12
-0.12
-0.12
-0.12
-0.12
-0.12
-0.12
-0.12
-0.12
-0.12
-0.12
-0.12
-0.12
-0.12
-0.12
-0.12
-0.12
-0.12
-0.12
-0.12
-0.12
-0.12
-0.12
-0.12
-0.12
-0.12
-0.12
-0.12
-0.12
-0.12
-0.12
-0.12
-0.12
-0.12
-0.12
-0.12
-0.12
-0.12
-0.12
-0.12
-0.12
-0.12
-0.12
-0.12
-0.12
-0.12
-0.12
-0.12
-0.12
-0.12
-0.12
-0.12
-0.12
-0.12
-0.12
-0.12
-0.12
-0.12
-0.12
-0.12
-0.12
-0.12
-0.12
-0.12
-0.12
-0.12
-0.12
-0.12
-0.12
-0.12
-0.12
-0.12
-0.12
-0.12
-0.12
-0.12
-0.12
-0.12
-0.12
-0.12
-0.12
-0.12
-0.12
-0.12
-0.12
-0.12
-0.12
-0.12
-0.12
-0.12
-0.12
-0.12
-0.12
-0.12
-0.12
-0.12
-0.12
-0.12
-0.12
-0.12
-0.12
-0.12
-0.12
-0.12
-0.12
-0.12
-0.12
-0.12
-0.12
-0.12
-0.12
-0.12
-0.12
-0.12
-0.12
-0.12
-0.12
-0.12
-0.12
-0.12
-0.12
-0.12
-0.12
-0.12
-0.12
-0.12
-0.12
-0.12
-0.12
-0.12
-0.12
-0.12
-0.12
-0.12
-0.12
-0.12
-0.12
-0.12
-0.12
-0.12
-0.12
-0.12
-0.12
-0.12
-0.12
-0.12
-0.12
-0.12
-0.12
-0.12
-0.12
-0.12
-0.12
-0.12
-0.12
-0.12
-0.12
-0.12
-0.12
-0.12
-0.12
-0.12
-0.12
-0.12
-0.12
-0.12
-0.12
-0.12
-0.12
-0.12
-0.12
-0.12
-0.12
-0.12
-0.12
-0.12
-0.12
-0.12
-0.12
-0.12
-0.12
-0.12
-0.12
-0.12
-0.12
-0.12
-0.12
-0.12
-0.12
-0.12
-0.12
-0.12
-0.12
-0.12
-0.12
-0.12
-0.12
-0.12
-0.12
-0.12
-0.12
-0.12
-0.12
-0.12
-0.12
-0.12
-0.12
-0.12
-0.12
-0.12
-0.12
-0.12
-0.12
-0.12
-0.12
-0.12
-0.12
-0.12
-0.12
-0.12
-0.12
-0.12
-0.12
-0.12
-0.12
-0.12
-0.12
-0.12
-0.12
-0.12
-0.12
-0.12
-0.12
-0.12
-0.12
-0.12
-0.12
-0.12
-0.12
-0.12
-0.12
-0.12
-0.12
-0.12
-0.12
-0.12
-0.12
-0.12
-0.12
-0.12
-0.12
-0.12
-0.12
-0.12
-0.12
-0.12
-0.12
-0.12
-0.12
-0.12
-0.12
-0.12
-0.12
-0.12
-0.12
-0.12
-0.12
-0.12
-0.12
-0.12
-0.12
-0.12
-0.12
-0.12
-0.12
-0.12
-0.12
-0.12
-0.12
-0.12
-0.12
-0.12
-0.12
-0.12
-0.12
-0.12
-0.12
-0.12
-0.12
-0.12
-0.12
-0.12
-0.12
-0.12
-0.12
-0.12
-0.12
-0.12
-0.12
-0.12
-0.12
-0.12
-0.12
-0.12
-0.12
-0.12
-0.12
-0.12
-0.12
-0.12
-0.12
-0.12
-0.12
-0.12
-0.12
-0.12
-0.12
-0.12
-0.12
-0.12
-0.12
-0.12
-0.12
-0.12
-0.12
-0.12
-0.12
-0.12
-0.12
-0.12
-0.12
-0.12
-0.12
-0.12
-0.12
-0.12
-0.12
-0.12
-0.12
-0.12
-0.12
-0.12
-0.12
-0.12
-0.12
-0.12
-0.12
-0.12
-0.12
-0.12
-0.12
-0.12
-0.12
-0.12
-0.12
-0.12
-0.12
-0.12
-0.12
-0.12
-0.12
-0.12
-0.12
-0.12
-0.12
-0.12
-0.12
-0.12
-0.12
-0.12
-0.12
-0.12
-0.12
-0.12
-0.12
-0.12
-0.12
-0.12
-0.12
-0.12
-0.12
-0.12
-0.12
-0.12
-0.12
-0.12
-0.12
-0.12
-0.12
-0.12
-0.12
-0.12
-0.12
-0.12
-0.12
-0.12
-0.12
-0.12
-0.12
-0.12
-0.12
-0.12
-0.12
-0.12
-0.12
-0.12
-0.12
-0.12
-0.12
-0.12
-0.12
-0.12
-0.12
-0.12
-0.12
-0.12
-0.12
-0.12
-0.12
-0.12
-0.12
-0.12
-0.12
-0.12
-0.12
-0.12
-0.12
-0.12
-0.12
-0.12
-0.12
-0.12
-0.12
-0.12
-0.12
-0.12
-0.12
-0.12
-0.12
-0.12
-0.12
-0.12
-0.12
-0.12
-0.12
-0.12
-0.12
-0.12
-0.12
-0.12
-0.12
-0.12
-0.12
-0.12
-0.12
-0.12
-0.12
-0.12
-0.12
-0.12
-0.12
-0.12
-0.12
-0.12
-0.12
-0.12
-0.12
-0.12
-0.12
-0.12
-0.12
-0.12
-0.12
-0.12
-0.12
-0.12
-0.12
-0.12
-0.12
-0.12
-0.12
-0.12
-0.12
-0.12
-0.12
-0.12
-0.12
-0.12
-0.12
-0.12
-0.12
-0.12
-0.12
-0.12
-0.12
-0.12
-0.12
-0.12
-0.12
-0.12
-0.12
-0.12
-0.12
-0.12
-0.12
-0.12
-0.12
-0.12
-0.12
-0.12
-0.12
-0.12
-0.12
-0.12
-0.12
-0.12
-0.12
-0.12
-0.12
-0.12
-0.12
-0.12
-0.12
-0.12
-0.12
-0.12
-0.12
-0.12
-0.12
-0.12
-0.12
-0.12
-0.12
-0.12
-0.12
-0.12
-0.12
-0.12
-0.12
-0.12
-0.12
-0.12
-0.12
-0.12
-0.12
-0.12
-0.12
-0.12
-0.12
-0.12
-0.12
-0.12
-0.12
-0.12
-0.12
-0.12
-0.12
-0.12
-0.12
-0.12
-0.12
-0.12
-0.12
-0.12
-0.12
-0.12
-0.12
-0.12
-0.12
-0.12
-0.12
-0.12
-0.12
-0.12
-0.12
-0.12
-0.12
-0.12
-0.12
-0.12
-0.12
-0.12
-0.12
-0.12
-0.12
-0.12
-0.12
-0.12
-0.12
-0.12
-0.12
-0.12
-0.12
-0.12
-0.12
-0.12
-0.12
-0.12
-0.12
-0.12
-0.12
-0.12
-0.12
-0.12
-0.12
-0.12
-0.12
-0.12
-0.12
-0.12
-0.12
-0.12
-0.12
-0.12
-0.12
-0.12
-0.12
-0.12
-0.12
-0.12
-0.12
-0.12
-0.12
-0.12
-0.12
-0.12
-0.12
-0.12
-0.12
-0.12
-0.12
-0.12
-0.12
-0.12
-0.12
-0.12
-0.12
-0.12
-0.12
-0.12
-0.12
-0.12
-0.12
-0.12
-0.12
-0.12
-0.12
-0.12
-0.12
-0.12
-0.12
-0.12
-0.12
-0.12
-0.12
-0.12
-0.12
-0.12
-0.12
-0.12
-0.12
-0.12
-0.12
-0.12
-0.12
-0.12
-0.12
-0.12
-0.12
-0.12
-0.12
-0.12
-0.12
-0.12
-0.12
-0.12
-0.12
-0.12
-0.12
-0.12
-0.12
-0.12
-0.12
-0.12
-0.12
-0.12
-0.12
-0.12
-0.12
-0.12
-0.12
-0.12
-0.12
-0.12
-0.12
-0.12
-0.12
-0.12
-0.12
-0.12
-0.12
-0.12
-0.12
-0.12
-0.12
-0.12
-0.12
-0.12
-0.12
-0.12
-0.12
-0.12
-0.12
-0.12
-0.12
-0.12
-0.12
-0.12
-0.12
-0.12
-0.12
-0.12
-0.12
-0.12
-0.12
-0.12
-0.12
-0.12
-0.12
-0.12
-0.12
-0.12
-0.12
-0.12
-0.12
-0.12
-0.12
-0.12
-0.12
-0.12
-0.12
-0.12
-0.12
-0.12
-0.12
-0.12
-0.12
-0.12
-0.12
-0.12
-0.12
-0.12
-0.12
-0.12
-0.12
-0.12
-0.12
-0.12
-0.12
-0.12
-0.12
-0.12
-0.12
-0.12
-0.12
-0.12
-0.12
-0.12
-0.12
-0.12
-0.12
-0.12
-0.12
-0.12
-0.12
-0.12
-0.12
-0.12
-0.12
-0.12
-0.12
-0.12
-0.12
-0.12
-0.12
-0.12
-0.12
-0.12
-0.12
-0.12
-0.12
-0.12
-0.12
-0.12
-0.12
-0.12
-0.12
-0.12
-0.12
-0.12
-0.12
-0.12
-0.12
-0.12
-0.12
-0.12
-0.12
-0.12
-0.12
-0.12
-0.12
-0.12
-0.12
-0.12
-0.12
-0.12
-0.12
-0.12
-0.12
-0.12
-0.12
-0.12
-0.12
-0.12
-0.12
-0.12
-0.12
-0.12
-0.12
-0.12
-0.12
-0.12
-0.12
-0.12
-0.12
-0.12
-0.12
-0.12
-0.12
-0.12
-0.12
-0.12
-0.12
-0.12
-0.12
-0.12
-0.12
-0.12
-0.12
-0.12
-0.12
-0.12
-0.12
-0.12
-0.12
-0.12
-0.12
-0.12
-0.12
-0.12
-0.12
-0.12
-0.12
-0.12
-0.12
-0.12
-0.12
-0.12
-0.12
-0.12
-0.12
-0.12
-0.12
-0.12
-0.12
-0.12
-0.12
-0.12
-0.12
-0.12
-0.12
-0.12
-0.12
-0.12
-0.12
-0.12
-0.12
-0.12
-0.12
-0.12
-0.12
-0.12
-0.12
-0.12
-0.12
-0.12
-0.12
-0.12
-0.12
-0.12
-0.12
-0.12
-0.12
-0.12
-0.12
-0.12
-0.12
-0.12
-0.12
-0.12
-0.12
-0.12
-0.12
-0.12
-0.12
-0.12
-0.12
-0.12
-0.12
-0.12
-0.12
-0.12
-0.12
-0.12
-0.12
-0.12
-0.12
-0.12
-0.12
-0.12
-0.12
-0.12
-0.12
-0.12
-0.12
-0.12
-0.12
-0.12
-0.12
-0.12
-0.12
-0.12
-0.12
-0.12
-0.12
-0.12
-0.12
-0.12
-0.12
-0.12
-0.12
-0.12
-0.12
-0.12
-0.12
-0.12
-0.12
-0.12
-0.12
-0.12
-0.12
-0.12
-0.12
-0.12
-0.12
-0.12
-0.12
-0.12
-0.12
-0.12
-0.12
-0.12
-0.12
-0.12
-0.12
-0.12
-0.12
-0.12
-0.12
-0.12
-0.12
-0.12
-0.12
-0.12
-0.12
-0.12
-0.12
-0.12
-0.12
-0.12
-0.12
-0.12
-0.12
-0.12
-0.12
-0.12
-0.12
-0.12
-0.12
-0.12
-0.12
-0.12
-0.12
-0.12
-0.12
-0.12
-0.12
-0.12
-0.12
-0.12
-0.12
-0.12
-0.12
-0.12
-0.12
-0.12
-0.12
-0.12
-0.12
-0.12
-0.12
-0.12
-0.12
-0.12
-0.12
-0.12
-0.12
-0.12
-0.12
-0.12
-0.12
-0.12
-0.12
-0.12
-0.12
-0.12
-0.12
-0.12
-0.12
-0.12
-0.12
-0.12
-0.12
-0.12
-0.12
-0.12
-0.12
-0.12
-0.12
-0.12
-0.12
-0.12
-0.12
-0.12
-0.12
-0.12
-0.12
-0.12
-0.12
-0.12
-0.12
-0.12
-0.12
-0.12
-0.12
-0.12
-0.12
-0.12
-0.12
-0.12
-0.12
-0.12
-0.12
-0.12
-0.12
-0.12
-0.12
-0.12
-0.12
-0.12
-0.12
-0.12
-0.12
-0.12
-0.12
-0.12
-0.12
-0.12
-0.12
-0.12
-0.12
-0.12
-0.12
-0.12
-0.12
-0.12
-0.12
-0.12
-0.12
-0.12
-0.12
-0.12
-0.12
-0.12
-0.12
-0.12
-0.12
-0.12
-0.12
-0.12
-0.12
-0.12
-0.12
-0.12
-0.12
-0.12
-0.12
-0.12
-0.12
-0.12
-0.12
-0.12
-0.12
-0.12
-0.12
-0.12
-0.12
-0.12
-0.12
-0.12
-0.12
-0.12
-0.12
-0.12
-0.12
-0.12
-0.12
-0.12
-0.12
-0.12
-0.12
-0.12
-0.12
-0.12
-0.12
-0.12
-0.12
-0.12
-0.12
-0.12
-0.12
-0.12
-0.12
-0.12
-0.12
-0.12
-0.12
-0.12
-0.12
-0.12
-0.12
-0.12
-0.12
-0.12
-0.12
-0.12
-0.12
-0.12
-0.12
-0.12
-0.12
-0.12
-0.12
-0.12
-0.12
-0.12
-0.12
-0.12
-0.12
-0.12
-0.12
-0.12
-0.12
-0.12
-0.12
-0.12
-0.12
-0.12
-0.12
-0.12
-0.12
-0.12
-0.12
-0.12
-0.12
-0.12
-0.12
-0.12
-0.12
-0.12
-0.12
-0.12
-0.12
-0.12
-0.12
-0.12
-0.12
-0.12
-0.12
-0.12
-0.12
-0.12
-0.12
-0.12
-0.12
-0.12
-0.12
-0.12
-0.12
-0.12
-0.12
-0.12
-0.12
-0.12
-0.12
-0.12
-0.12
-0.12
-0.12
-0.12
-0.12
-0.12
-0.12
-0.12
-0.12
-0.12
-0.12
-0.12
-0.12
-0.12
-0.12
-0.12
-0.12
-0.12
-0.12
-0.12
-0.12
-0.12
-0.12
-0.12
-0.12
-0.12
-0.12
-0.12
-0.12
-0.12
-0.12
-0.12
-0.12
-0.12
-0.12
-0.12
-0.12
-0.12
-0.12
-0.12
-0.12
-0.12
-0.12
-0.12
-0.12
-0.12
-0.12
-0.12
-0.12
-0.12
-0.12
-0.12
-0.12
-0.12
-0.12
-0.12
-0.12
-0.12
-0.12
-0.12
-0.12
-0.12
-0.12
-0.12
-0.12
-0.12
-0.12
-0.12
-0.12
-0.12
-0.12
-0.12
-0.12
-0.12
-0.12
-0.12
-0.12
-0.12
-0.12
-0.12
-0.12
-0.12
-0.12
-0.12
-0.12
-0.12
-0.12
-0.12
-0.12
-0.12
-0.12
-0.12
-0.12
-0.12
-0.12
-0.12
-0.12
-0.12
-0.12
-0.12
-0.12
-0.12
-0.12
-0.12
-0.12
-0.12
-0.12
-0.12
-0.12
-0.12
-0.12
-0.12
-0.12
-0.12
-0.12
-0.12
-0.12
-0.12
-0.12
-0.12
-0.12
-0.12
-0.12
-0.12
-0.12
-0.12
-0.12
-0.12
-0.12
-0.12
-0.12
-0.12
-0.12
-0.12
-0.12
-0.12
-0.12
-0.12
-0.12
-0.12
-0.12
-0.12
-0.12
-0.12
-0.12
-0.12
-0.12
-0.12
-0.12
-0.12
-0.12
-0.12
-0.12
-0.12
-0.12
-0.12
-0.12
-0.12
-0.12
-0.12
-0.12
-0.12
-0.12
-0.12
-0.12
-0.12
-0.12
-0.12
-0.12
-0.12
-0.12
-0.12
-0.12
-0.12
-0.12
-0.12
-0.12
-0.12
-0.12
-0.12
-0.12
-0.12
-0.12
-0.12
-0.12
-0.12
-0.12
-0.12
-0.12
-0.12
-0.12
-0.12
-0.12
-0.12
-0.12
-0.12
-0.12
-0.12
-0.12
-0.12
-0.12
-0.12
-0.12
-0.12
-0.12
-0.12
-0.12
-0.12
-0.12
-0.12
-0.12
-0.12
-0.12
-0.12
-0.12
-0.12
-0.12
-0.12
-0.12
-0.12
-0.12
-0.12
-0.12
-0.12
-0.12
-0.12
-0.12
-0.12
-0.12
-0.12
-0.12
-0.12
-0.12
-0.12
-0.12
-0.12
-0.12
-0.12
-0.12
-0.12
-0.12
-0.12
-0.12
-0.12
-0.12
-0.12
-0.12
-0.12
-0.12
-0.12
-0.12
-0.12
-0.12
-0.12
-0.12
-0.12
-0.12
-0.12
-0.12
-0.12
-0.12
-0.12
-0.12
-0.12
-0.12
-0.12
-0.12
-0.12
-0.12
-0.12
-0.12
-0.12
-0.12
-0.12
-0.12
-0.12
-0.12
-0.12
-0.12
-0.12
-0.12
-0.12
-0.12
-0.12
-0.12
-0.12
-0.12
-0.12
-0.12
-0.12
-0.12
-0.12
-0.12
-0.12
-0.12
-0.12
-0.12
-0.12
-0.12
-0.12
-0.12
-0.12
-0.12
-0.12
-0.12
-0.12
-0.12
-0.12
-0.12
-0.12
-0.12
-0.12
-0.12
-0.12
-0.12
-0.12
-0.12
-0.12
-0.12
-0.12
-0.12
-0.12
-0.12
-0.12
-0.12
-0.12
-0.12
-0.12
-0.12
-0.12
-0.12
-0.12
-0.12
-0.12
-0.12
-0.12
-0.12
-0.12
-0.12
-0.12
-0.12
-0.12
-0.12
-0.12
-0.12
-0.12
-0.12
-0.12
-0.12
-0.12
-0.12
-0.12
-0.12
-0.12
-0.12
-0.12
-0.12
-0.12
-0.12
-0.12
-0.12
-0.12
-0.12
-0.12
-0.12
-0.12
-0.12
-0.12
-0.12
-0.12
-0.12
-0.12
-0.12
-0.12
-0.12
-0.12
-0.12
-0.12
-0.12
-0.12
-0.12
-0.12
-0.12
-0.12
-0.12
-0.12
-0.12
-0.12
-0.12
-0.12
-0.12
-0.12
-0.12
-0.12
-0.12
-0.12
-0.12
-0.12
-0.12
-0.12
-0.12
-0.12
-0.12
-0.12
-0.12
-0.12
-0.12
-0.12
-0.12
-0.12
-0.12
-0.12
-0.12
-0.12
-0.12
-0.12
-0.12
-0.12
-0.12
-0.12
-0.12
-0.12
-0.12
-0.12
-0.12
-0.12
-0.12
-0.12
-0.12
-0.12
-0.12
-0.12
-0.12
-0.12
-0.12
-0.12
-0.12
-0.12
-0.12
-0.12
-0.12
-0.12
-0.12
-0.12
-0.12
-0.12
-0.12
-0.12
-0.12
-0.12
-0.12
-0.12
-0.12
-0.12
-0.12
-0.12
-0.12
-0.12
-0.12
-0.12
-0.12
-0.12
-0.12
-0.12
-0.12
-0.12
-0.12
-0.12
-0.12
-0.12
-0.12
-0.12
-0.12
-0.12
-0.12
-0.12
-0.12
-0.12
-0.12
-0.12
-0.12
-0.12
-0.12
-0.12
-0.12
-0.12
-0.12
-0.12
-0.12
-0.12
-0.12
-0.12
-0.12
-0.12
-0.12
-0.12
-0.12
-0.12
-0.12
-0.12
-0.12
-0.12
-0.12
-0.12
-0.12
-0.12
-0.12
-0.12
-0.12
-0.12
-0.12
-0.12
-0.12
-0.12
-0.12
-0.12
-0.12
-0.12
-0.12
-0.12
-0.12
-0.12
-0.12
-0.12
-0.12
-0.12
-0.12
-0.12
-0.12
-0.12
-0.12
-0.12
-0.12
-0.12
-0.12
-0.12
-0.12
-0.12
-0.12
-0.12
-0.12
-0.12
-0.12
-0.12
-0.12
-0.12
-0.12
-0.12
-0.12
-0.12
-0.12
-0.12
-0.12
-0.12
-0.12
-0.12
-0.12
-0.12
-0.12
-0.12
-0.12
-0.12
-0.12
-0.12
-0.12
-0.12
-0.12
-0.12
-0.12
-0.12
-0.12
-0.12
-0.12
-0.12
-0.12
-0.12
-0.12
-0.12
-0.12
-0.12
-0.12
-0.12
-0.12
-0.12
-0.12
-0.12
-0.12
-0.12
-0.12
-0.12
-0.12
-0.12
-0.12
-0.12
-0.12
-0.12
-0.12
-0.12
-0.12
-0.12
-0.12
-0.12
-0.12
-0.12
-0.12
-0.12
-0.12
-0.12
-0.12
-0.12
-0.12
-0.12
-0.12
-0.12
-0.12
-0.12
-0.12
-0.12
-0.12
-0.12
-0.12
-0.12
-0.12
-0.12
-0.12

## Downstroke
Switch | Varmilo Ivy L
Notes | 0
No. | Force | Unit | Displacement | Unit | Judge | Position | Time | Date | Mod Dis | Collection Parameters |  |  |  | Num Data Points | 1063
56 | 0 | gf | 0.12 | mm | OK | -- | 20:40 | 2024-10-12 | 0 | Maximum | 190.7 | @ | No.1139
57 | 0.6 | gf | 0.125 | mm | OK | -- | 20:40 | 2024-10-12 | 0.005 | Minimum | -0.1 | @ | No.4
58 | 4.1 | gf | 0.13 | mm | OK | -- | 20:40 | 2024-10-12 | 0.01 | Average | 56
59 | 9.2 | gf | 0.135 | mm | OK | -- | 20:40 | 2024-10-12 | 0.015 | Data Quantity | 2233
60 | 14.6 | gf | 0.14 | mm | OK | -- | 20:40 | 2024-10-12 | 0.02 | Number of NG | 0
61 | 18.8 | gf | 0.145 | mm | OK | -- | 20:40 | 2024-10-12 | 0.025
62 | 22.7 | gf | 0.15 | mm | OK | -- | 20:40 | 2024-10-12 | 0.03 | Cond Formatting
63 | 24.4 | gf | 0.155 | mm | OK | -- | 20:40 | 2024-10-12 | 0.035 | Min Highl Max | 181.165
64 | 29.5 | gf | 0.16 | mm | OK | -- | 20:40 | 2024-10-12 | 0.04
65 | 34 | gf | 0.165 | mm | OK | -- | 20:40 | 2024-10-12 | 0.045 | Starting Disp | 0.12
66 | 37.8 | gf | 0.165 | mm | OK | -- | 20:40 | 2024-10-12 | 0.045
67 | 39.9 | gf | 0.17 | mm | OK | -- | 20:40 | 2024-10-12 | 0.05
68 | 41.5 | gf | 0.175 | mm | OK | -- | 20:40 | 2024-10-12 | 0.055
69 | 40.4 | gf | 0.175 | mm | OK | -- | 20:40 | 2024-10-12 | 0.055
70 | 40.1 | gf | 0.18 | mm | OK | -- | 20:40 | 2024-10-12 | 0.06
71 | 40.1 | gf | 0.185 | mm | OK | -- | 20:40 | 2024-10-12 | 0.065
72 | 40.4 | gf | 0.19 | mm | OK | -- | 20:40 | 2024-10-12 | 0.07
73 | 40.7 | gf | 0.195 | mm | OK | -- | 20:40 | 2024-10-12 | 0.075
74 | 40.5 | gf | 0.2 | mm | OK | -- | 20:40 | 2024-10-12 | 0.08
75 | 40.3 | gf | 0.2 | mm | OK | -- | 20:40 | 2024-10-12 | 0.08
76 | 40.4 | gf | 0.205 | mm | OK | -- | 20:40 | 2024-10-12 | 0.085
77 | 40.6 | gf | 0.21 | mm | OK | -- | 20:40 | 2024-10-12 | 0.09
78 | 40.8 | gf | 0.215 | mm | OK | -- | 20:40 | 2024-10-12 | 0.095
79 | 40.8 | gf | 0.22 | mm | OK | -- | 20:40 | 2024-10-12 | 0.1
80 | 40.7 | gf | 0.225 | mm | OK | -- | 20:40 | 2024-10-12 | 0.105
81 | 40.6 | gf | 0.23 | mm | OK | -- | 20:40 | 2024-10-12 | 0.11
82 | 40.7 | gf | 0.235 | mm | OK | -- | 20:40 | 2024-10-12 | 0.115
83 | 40.4 | gf | 0.24 | mm | OK | -- | 20:40 | 2024-10-12 | 0.12
84 | 40.4 | gf | 0.24 | mm | OK | -- | 20:40 | 2024-10-12 | 0.12
85 | 40.5 | gf | 0.245 | mm | OK | -- | 20:40 | 2024-10-12 | 0.125
86 | 40.5 | gf | 0.245 | mm | OK | -- | 20:40 | 2024-10-12 | 0.125
87 | 40.7 | gf | 0.25 | mm | OK | -- | 20:40 | 2024-10-12 | 0.13
88 | 40.6 | gf | 0.255 | mm | OK | -- | 20:40 | 2024-10-12 | 0.135
89 | 40.6 | gf | 0.255 | mm | OK | -- | 20:40 | 2024-10-12 | 0.135
90 | 40.7 | gf | 0.26 | mm | OK | -- | 20:40 | 2024-10-12 | 0.14
91 | 40.8 | gf | 0.265 | mm | OK | -- | 20:41 | 2024-10-12 | 0.145
92 | 40.8 | gf | 0.275 | mm | OK | -- | 20:41 | 2024-10-12 | 0.155
93 | 40.6 | gf | 0.28 | mm | OK | -- | 20:41 | 2024-10-12 | 0.16
94 | 40.5 | gf | 0.285 | mm | OK | -- | 20:41 | 2024-10-12 | 0.165
95 | 40.4 | gf | 0.29 | mm | OK | -- | 20:41 | 2024-10-12 | 0.17
96 | 40.5 | gf | 0.295 | mm | OK | -- | 20:41 | 2024-10-12 | 0.175
97 | 40.5 | gf | 0.295 | mm | OK | -- | 20:41 | 2024-10-12 | 0.175
98 | 40.6 | gf | 0.3 | mm | OK | -- | 20:41 | 2024-10-12 | 0.18
99 | 40.7 | gf | 0.305 | mm | OK | -- | 20:41 | 2024-10-12 | 0.185
100 | 40.8 | gf | 0.31 | mm | OK | -- | 20:41 | 2024-10-12 | 0.19
101 | 40.8 | gf | 0.315 | mm | OK | -- | 20:41 | 2024-10-12 | 0.195
102 | 40.8 | gf | 0.32 | mm | OK | -- | 20:41 | 2024-10-12 | 0.2
103 | 40.9 | gf | 0.325 | mm | OK | -- | 20:41 | 2024-10-12 | 0.205
104 | 40.8 | gf | 0.33 | mm | OK | -- | 20:41 | 2024-10-12 | 0.21
105 | 40.8 | gf | 0.33 | mm | OK | -- | 20:41 | 2024-10-12 | 0.21
106 | 40.8 | gf | 0.335 | mm | OK | -- | 20:41 | 2024-10-12 | 0.215
107 | 40.5 | gf | 0.34 | mm | OK | -- | 20:41 | 2024-10-12 | 0.22
108 | 40.7 | gf | 0.34 | mm | OK | -- | 20:41 | 2024-10-12 | 0.22
109 | 40.9 | gf | 0.345 | mm | OK | -- | 20:41 | 2024-10-12 | 0.225
110 | 40.9 | gf | 0.345 | mm | OK | -- | 20:41 | 2024-10-12 | 0.225
111 | 40.9 | gf | 0.35 | mm | OK | -- | 20:41 | 2024-10-12 | 0.23
112 | 41 | gf | 0.355 | mm | OK | -- | 20:41 | 2024-10-12 | 0.235
113 | 40.8 | gf | 0.355 | mm | OK | -- | 20:41 | 2024-10-12 | 0.235
114 | 40.6 | gf | 0.36 | mm | OK | -- | 20:41 | 2024-10-12 | 0.24
115 | 40.6 | gf | 0.365 | mm | OK | -- | 20:41 | 2024-10-12 | 0.245
116 | 40.6 | gf | 0.365 | mm | OK | -- | 20:41 | 2024-10-12 | 0.245
117 | 40.6 | gf | 0.37 | mm | OK | -- | 20:41 | 2024-10-12 | 0.25
118 | 40.6 | gf | 0.375 | mm | OK | -- | 20:41 | 2024-10-12 | 0.255
119 | 40.5 | gf | 0.375 | mm | OK | -- | 20:41 | 2024-10-12 | 0.255
120 | 40.6 | gf | 0.38 | mm | OK | -- | 20:41 | 2024-10-12 | 0.26
121 | 40.6 | gf | 0.38 | mm | OK | -- | 20:41 | 2024-10-12 | 0.26
122 | 40.6 | gf | 0.385 | mm | OK | -- | 20:41 | 2024-10-12 | 0.265
123 | 40.6 | gf | 0.39 | mm | OK | -- | 20:41 | 2024-10-12 | 0.27
124 | 40.6 | gf | 0.395 | mm | OK | -- | 20:41 | 2024-10-12 | 0.275
125 | 40.6 | gf | 0.395 | mm | OK | -- | 20:41 | 2024-10-12 | 0.275
126 | 40.6 | gf | 0.4 | mm | OK | -- | 20:41 | 2024-10-12 | 0.28
127 | 40.7 | gf | 0.405 | mm | OK | -- | 20:41 | 2024-10-12 | 0.285
128 | 40.7 | gf | 0.41 | mm | OK | -- | 20:41 | 2024-10-12 | 0.29
129 | 40.8 | gf | 0.415 | mm | OK | -- | 20:41 | 2024-10-12 | 0.295
130 | 40.8 | gf | 0.42 | mm | OK | -- | 20:41 | 2024-10-12 | 0.3
131 | 40.8 | gf | 0.425 | mm | OK | -- | 20:41 | 2024-10-12 | 0.305
132 | 40.8 | gf | 0.425 | mm | OK | -- | 20:41 | 2024-10-12 | 0.305
133 | 40.8 | gf | 0.43 | mm | OK | -- | 20:41 | 2024-10-12 | 0.31
134 | 40.8 | gf | 0.43 | mm | OK | -- | 20:41 | 2024-10-12 | 0.31
135 | 40.9 | gf | 0.435 | mm | OK | -- | 20:41 | 2024-10-12 | 0.315
136 | 40.9 | gf | 0.44 | mm | OK | -- | 20:41 | 2024-10-12 | 0.32
137 | 40.9 | gf | 0.445 | mm | OK | -- | 20:41 | 2024-10-12 | 0.325
138 | 41 | gf | 0.445 | mm | OK | -- | 20:41 | 2024-10-12 | 0.325
139 | 41 | gf | 0.45 | mm | OK | -- | 20:41 | 2024-10-12 | 0.33
140 | 41 | gf | 0.45 | mm | OK | -- | 20:41 | 2024-10-12 | 0.33
141 | 41.1 | gf | 0.455 | mm | OK | -- | 20:41 | 2024-10-12 | 0.335
142 | 41.1 | gf | 0.455 | mm | OK | -- | 20:41 | 2024-10-12 | 0.335
143 | 41.2 | gf | 0.46 | mm | OK | -- | 20:41 | 2024-10-12 | 0.34
144 | 41.1 | gf | 0.46 | mm | OK | -- | 20:41 | 2024-10-12 | 0.34
145 | 41 | gf | 0.465 | mm | OK | -- | 20:41 | 2024-10-12 | 0.345
146 | 41.1 | gf | 0.465 | mm | OK | -- | 20:41 | 2024-10-12 | 0.345
147 | 41.1 | gf | 0.47 | mm | OK | -- | 20:41 | 2024-10-12 | 0.35
148 | 41.1 | gf | 0.47 | mm | OK | -- | 20:41 | 2024-10-12 | 0.35
149 | 41.1 | gf | 0.475 | mm | OK | -- | 20:41 | 2024-10-12 | 0.355
150 | 41.1 | gf | 0.475 | mm | OK | -- | 20:41 | 2024-10-12 | 0.355
151 | 41.1 | gf | 0.48 | mm | OK | -- | 20:41 | 2024-10-12 | 0.36
152 | 41.1 | gf | 0.48 | mm | OK | -- | 20:41 | 2024-10-12 | 0.36
153 | 41.2 | gf | 0.485 | mm | OK | -- | 20:41 | 2024-10-12 | 0.365
154 | 41.2 | gf | 0.485 | mm | OK | -- | 20:41 | 2024-10-12 | 0.365
155 | 41.3 | gf | 0.49 | mm | OK | -- | 20:41 | 2024-10-12 | 0.37
156 | 41.3 | gf | 0.49 | mm | OK | -- | 20:41 | 2024-10-12 | 0.37
157 | 41.3 | gf | 0.49 | mm | OK | -- | 20:41 | 2024-10-12 | 0.37
158 | 41.3 | gf | 0.495 | mm | OK | -- | 20:41 | 2024-10-12 | 0.375
159 | 41.3 | gf | 0.495 | mm | OK | -- | 20:41 | 2024-10-12 | 0.375
160 | 41.4 | gf | 0.5 | mm | OK | -- | 20:41 | 2024-10-12 | 0.38
161 | 41.4 | gf | 0.505 | mm | OK | -- | 20:41 | 2024-10-12 | 0.385
162 | 41.4 | gf | 0.505 | mm | OK | -- | 20:41 | 2024-10-12 | 0.385
163 | 41.5 | gf | 0.51 | mm | OK | -- | 20:41 | 2024-10-12 | 0.39
164 | 41.5 | gf | 0.51 | mm | OK | -- | 20:41 | 2024-10-12 | 0.39
165 | 41.4 | gf | 0.515 | mm | OK | -- | 20:41 | 2024-10-12 | 0.395
166 | 41.4 | gf | 0.515 | mm | OK | -- | 20:41 | 2024-10-12 | 0.395
167 | 41.4 | gf | 0.52 | mm | OK | -- | 20:41 | 2024-10-12 | 0.4
168 | 41.4 | gf | 0.52 | mm | OK | -- | 20:41 | 2024-10-12 | 0.4
169 | 41.4 | gf | 0.525 | mm | OK | -- | 20:41 | 2024-10-12 | 0.405
170 | 41.3 | gf | 0.525 | mm | OK | -- | 20:41 | 2024-10-12 | 0.405
171 | 41.4 | gf | 0.53 | mm | OK | -- | 20:41 | 2024-10-12 | 0.41
172 | 41.4 | gf | 0.535 | mm | OK | -- | 20:41 | 2024-10-12 | 0.415
173 | 41.4 | gf | 0.535 | mm | OK | -- | 20:41 | 2024-10-12 | 0.415
174 | 41.4 | gf | 0.54 | mm | OK | -- | 20:41 | 2024-10-12 | 0.42
175 | 41.4 | gf | 0.545 | mm | OK | -- | 20:41 | 2024-10-12 | 0.425
176 | 41.5 | gf | 0.545 | mm | OK | -- | 20:41 | 2024-10-12 | 0.425
177 | 41.5 | gf | 0.55 | mm | OK | -- | 20:41 | 2024-10-12 | 0.43
178 | 41.4 | gf | 0.55 | mm | OK | -- | 20:41 | 2024-10-12 | 0.43
179 | 41.5 | gf | 0.555 | mm | OK | -- | 20:41 | 2024-10-12 | 0.435
180 | 41.5 | gf | 0.56 | mm | OK | -- | 20:41 | 2024-10-12 | 0.44
181 | 41.5 | gf | 0.565 | mm | OK | -- | 20:41 | 2024-10-12 | 0.445
182 | 41.6 | gf | 0.565 | mm | OK | -- | 20:41 | 2024-10-12 | 0.445
183 | 41.5 | gf | 0.57 | mm | OK | -- | 20:41 | 2024-10-12 | 0.45
184 | 41.5 | gf | 0.575 | mm | OK | -- | 20:41 | 2024-10-12 | 0.455
185 | 41.6 | gf | 0.58 | mm | OK | -- | 20:41 | 2024-10-12 | 0.46
186 | 41.7 | gf | 0.585 | mm | OK | -- | 20:41 | 2024-10-12 | 0.465
187 | 41.8 | gf | 0.595 | mm | OK | -- | 20:41 | 2024-10-12 | 0.475
188 | 41.9 | gf | 0.6 | mm | OK | -- | 20:41 | 2024-10-12 | 0.48
189 | 42 | gf | 0.605 | mm | OK | -- | 20:41 | 2024-10-12 | 0.485
190 | 42.1 | gf | 0.61 | mm | OK | -- | 20:41 | 2024-10-12 | 0.49
191 | 42.1 | gf | 0.615 | mm | OK | -- | 20:41 | 2024-10-12 | 0.495
192 | 42.1 | gf | 0.62 | mm | OK | -- | 20:41 | 2024-10-12 | 0.5
193 | 42.2 | gf | 0.625 | mm | OK | -- | 20:41 | 2024-10-12 | 0.505
194 | 42.3 | gf | 0.63 | mm | OK | -- | 20:41 | 2024-10-12 | 0.51
195 | 42.3 | gf | 0.635 | mm | OK | -- | 20:41 | 2024-10-12 | 0.515
196 | 42.3 | gf | 0.64 | mm | OK | -- | 20:41 | 2024-10-12 | 0.52
197 | 42.4 | gf | 0.645 | mm | OK | -- | 20:41 | 2024-10-12 | 0.525
198 | 42.4 | gf | 0.645 | mm | OK | -- | 20:41 | 2024-10-12 | 0.525
199 | 42.3 | gf | 0.65 | mm | OK | -- | 20:41 | 2024-10-12 | 0.53
200 | 42.3 | gf | 0.655 | mm | OK | -- | 20:41 | 2024-10-12 | 0.535
201 | 42.3 | gf | 0.66 | mm | OK | -- | 20:41 | 2024-10-12 | 0.54
202 | 42.3 | gf | 0.66 | mm | OK | -- | 20:41 | 2024-10-12 | 0.54
203 | 42.3 | gf | 0.665 | mm | OK | -- | 20:41 | 2024-10-12 | 0.545
204 | 42.3 | gf | 0.67 | mm | OK | -- | 20:41 | 2024-10-12 | 0.55
205 | 42.4 | gf | 0.675 | mm | OK | -- | 20:41 | 2024-10-12 | 0.555
206 | 42.4 | gf | 0.68 | mm | OK | -- | 20:41 | 2024-10-12 | 0.56
207 | 42.4 | gf | 0.685 | mm | OK | -- | 20:41 | 2024-10-12 | 0.565
208 | 42.4 | gf | 0.69 | mm | OK | -- | 20:41 | 2024-10-12 | 0.57
209 | 42.5 | gf | 0.695 | mm | OK | -- | 20:41 | 2024-10-12 | 0.575
210 | 42.5 | gf | 0.7 | mm | OK | -- | 20:41 | 2024-10-12 | 0.58
211 | 42.6 | gf | 0.705 | mm | OK | -- | 20:41 | 2024-10-12 | 0.585
212 | 42.7 | gf | 0.71 | mm | OK | -- | 20:41 | 2024-10-12 | 0.59
213 | 42.7 | gf | 0.715 | mm | OK | -- | 20:41 | 2024-10-12 | 0.595
214 | 42.6 | gf | 0.72 | mm | OK | -- | 20:41 | 2024-10-12 | 0.6
215 | 42.7 | gf | 0.725 | mm | OK | -- | 20:41 | 2024-10-12 | 0.605
216 | 42.8 | gf | 0.73 | mm | OK | -- | 20:41 | 2024-10-12 | 0.61
217 | 42.8 | gf | 0.73 | mm | OK | -- | 20:41 | 2024-10-12 | 0.61
218 | 42.9 | gf | 0.735 | mm | OK | -- | 20:41 | 2024-10-12 | 0.615
219 | 42.9 | gf | 0.74 | mm | OK | -- | 20:41 | 2024-10-12 | 0.62
220 | 42.9 | gf | 0.745 | mm | OK | -- | 20:41 | 2024-10-12 | 0.625
221 | 42.9 | gf | 0.745 | mm | OK | -- | 20:41 | 2024-10-12 | 0.625
222 | 42.9 | gf | 0.75 | mm | OK | -- | 20:41 | 2024-10-12 | 0.63
223 | 43 | gf | 0.755 | mm | OK | -- | 20:41 | 2024-10-12 | 0.635
224 | 43 | gf | 0.755 | mm | OK | -- | 20:41 | 2024-10-12 | 0.635
225 | 43 | gf | 0.76 | mm | OK | -- | 20:41 | 2024-10-12 | 0.64
226 | 43 | gf | 0.765 | mm | OK | -- | 20:41 | 2024-10-12 | 0.645
227 | 43 | gf | 0.765 | mm | OK | -- | 20:41 | 2024-10-12 | 0.645
228 | 43.1 | gf | 0.77 | mm | OK | -- | 20:41 | 2024-10-12 | 0.65
229 | 43.1 | gf | 0.77 | mm | OK | -- | 20:41 | 2024-10-12 | 0.65
230 | 43.1 | gf | 0.775 | mm | OK | -- | 20:41 | 2024-10-12 | 0.655
231 | 43.1 | gf | 0.775 | mm | OK | -- | 20:41 | 2024-10-12 | 0.655
232 | 43.1 | gf | 0.78 | mm | OK | -- | 20:41 | 2024-10-12 | 0.66
233 | 43.1 | gf | 0.785 | mm | OK | -- | 20:41 | 2024-10-12 | 0.665
234 | 43.1 | gf | 0.79 | mm | OK | -- | 20:41 | 2024-10-12 | 0.67
235 | 43.1 | gf | 0.795 | mm | OK | -- | 20:41 | 2024-10-12 | 0.675
236 | 43.1 | gf | 0.795 | mm | OK | -- | 20:41 | 2024-10-12 | 0.675
237 | 43.2 | gf | 0.8 | mm | OK | -- | 20:41 | 2024-10-12 | 0.68
238 | 43.1 | gf | 0.805 | mm | OK | -- | 20:41 | 2024-10-12 | 0.685
239 | 43.1 | gf | 0.81 | mm | OK | -- | 20:41 | 2024-10-12 | 0.69
240 | 43.1 | gf | 0.815 | mm | OK | -- | 20:41 | 2024-10-12 | 0.695
241 | 43.1 | gf | 0.82 | mm | OK | -- | 20:41 | 2024-10-12 | 0.7
242 | 43.1 | gf | 0.825 | mm | OK | -- | 20:41 | 2024-10-12 | 0.705
243 | 43.1 | gf | 0.835 | mm | OK | -- | 20:41 | 2024-10-12 | 0.715
244 | 43.1 | gf | 0.84 | mm | OK | -- | 20:41 | 2024-10-12 | 0.72
245 | 43.1 | gf | 0.845 | mm | OK | -- | 20:41 | 2024-10-12 | 0.725
246 | 43.1 | gf | 0.85 | mm | OK | -- | 20:41 | 2024-10-12 | 0.73
247 | 43.1 | gf | 0.855 | mm | OK | -- | 20:41 | 2024-10-12 | 0.735
248 | 43.1 | gf | 0.86 | mm | OK | -- | 20:41 | 2024-10-12 | 0.74
249 | 43.1 | gf | 0.865 | mm | OK | -- | 20:41 | 2024-10-12 | 0.745
250 | 43.2 | gf | 0.87 | mm | OK | -- | 20:41 | 2024-10-12 | 0.75
251 | 43.3 | gf | 0.875 | mm | OK | -- | 20:41 | 2024-10-12 | 0.755
252 | 43.2 | gf | 0.88 | mm | OK | -- | 20:41 | 2024-10-12 | 0.76
253 | 43.3 | gf | 0.885 | mm | OK | -- | 20:41 | 2024-10-12 | 0.765
254 | 43.3 | gf | 0.89 | mm | OK | -- | 20:41 | 2024-10-12 | 0.77
255 | 43.4 | gf | 0.89 | mm | OK | -- | 20:41 | 2024-10-12 | 0.77
256 | 43.4 | gf | 0.895 | mm | OK | -- | 20:41 | 2024-10-12 | 0.775
257 | 43.4 | gf | 0.9 | mm | OK | -- | 20:41 | 2024-10-12 | 0.78
258 | 43.5 | gf | 0.9 | mm | OK | -- | 20:41 | 2024-10-12 | 0.78
259 | 43.5 | gf | 0.905 | mm | OK | -- | 20:41 | 2024-10-12 | 0.785
260 | 43.5 | gf | 0.91 | mm | OK | -- | 20:41 | 2024-10-12 | 0.79
261 | 43.5 | gf | 0.915 | mm | OK | -- | 20:41 | 2024-10-12 | 0.795
262 | 43.5 | gf | 0.915 | mm | OK | -- | 20:41 | 2024-10-12 | 0.795
263 | 43.5 | gf | 0.92 | mm | OK | -- | 20:41 | 2024-10-12 | 0.8
264 | 43.5 | gf | 0.925 | mm | OK | -- | 20:41 | 2024-10-12 | 0.805
265 | 43.6 | gf | 0.93 | mm | OK | -- | 20:41 | 2024-10-12 | 0.81
266 | 43.7 | gf | 0.93 | mm | OK | -- | 20:41 | 2024-10-12 | 0.81
267 | 43.7 | gf | 0.935 | mm | OK | -- | 20:41 | 2024-10-12 | 0.815
268 | 43.7 | gf | 0.94 | mm | OK | -- | 20:41 | 2024-10-12 | 0.82
269 | 43.7 | gf | 0.945 | mm | OK | -- | 20:41 | 2024-10-12 | 0.825
270 | 43.6 | gf | 0.95 | mm | OK | -- | 20:41 | 2024-10-12 | 0.83
271 | 43.7 | gf | 0.95 | mm | OK | -- | 20:41 | 2024-10-12 | 0.83
272 | 43.8 | gf | 0.955 | mm | OK | -- | 20:41 | 2024-10-12 | 0.835
273 | 43.8 | gf | 0.96 | mm | OK | -- | 20:41 | 2024-10-12 | 0.84
274 | 43.8 | gf | 0.965 | mm | OK | -- | 20:41 | 2024-10-12 | 0.845
275 | 43.8 | gf | 0.97 | mm | OK | -- | 20:41 | 2024-10-12 | 0.85
276 | 43.8 | gf | 0.97 | mm | OK | -- | 20:41 | 2024-10-12 | 0.85
277 | 43.9 | gf | 0.975 | mm | OK | -- | 20:41 | 2024-10-12 | 0.855
278 | 43.9 | gf | 0.985 | mm | OK | -- | 20:41 | 2024-10-12 | 0.865
279 | 44 | gf | 0.99 | mm | OK | -- | 20:41 | 2024-10-12 | 0.87
280 | 43.9 | gf | 0.995 | mm | OK | -- | 20:41 | 2024-10-12 | 0.875
281 | 44 | gf | 1 | mm | OK | -- | 20:41 | 2024-10-12 | 0.88
282 | 44 | gf | 1.005 | mm | OK | -- | 20:41 | 2024-10-12 | 0.885
283 | 44 | gf | 1.01 | mm | OK | -- | 20:41 | 2024-10-12 | 0.89
284 | 44.1 | gf | 1.015 | mm | OK | -- | 20:41 | 2024-10-12 | 0.895
285 | 44.1 | gf | 1.02 | mm | OK | -- | 20:41 | 2024-10-12 | 0.9
286 | 44.1 | gf | 1.025 | mm | OK | -- | 20:41 | 2024-10-12 | 0.905
287 | 44.2 | gf | 1.025 | mm | OK | -- | 20:41 | 2024-10-12 | 0.905
288 | 44.1 | gf | 1.03 | mm | OK | -- | 20:41 | 2024-10-12 | 0.91
289 | 44.1 | gf | 1.035 | mm | OK | -- | 20:41 | 2024-10-12 | 0.915
290 | 44.1 | gf | 1.04 | mm | OK | -- | 20:41 | 2024-10-12 | 0.92
291 | 44.2 | gf | 1.045 | mm | OK | -- | 20:41 | 2024-10-12 | 0.925
292 | 44.4 | gf | 1.045 | mm | OK | -- | 20:41 | 2024-10-12 | 0.925
293 | 44.4 | gf | 1.05 | mm | OK | -- | 20:41 | 2024-10-12 | 0.93
294 | 44.4 | gf | 1.05 | mm | OK | -- | 20:41 | 2024-10-12 | 0.93
295 | 44.5 | gf | 1.055 | mm | OK | -- | 20:41 | 2024-10-12 | 0.935
296 | 44.6 | gf | 1.055 | mm | OK | -- | 20:41 | 2024-10-12 | 0.935
297 | 44.6 | gf | 1.06 | mm | OK | -- | 20:41 | 2024-10-12 | 0.94
298 | 44.5 | gf | 1.065 | mm | OK | -- | 20:41 | 2024-10-12 | 0.945
299 | 45.9 | gf | 1.07 | mm | OK | -- | 20:41 | 2024-10-12 | 0.95
300 | 46.9 | gf | 1.075 | mm | OK | -- | 20:41 | 2024-10-12 | 0.955
301 | 46.4 | gf | 1.075 | mm | OK | -- | 20:41 | 2024-10-12 | 0.955
302 | 46.3 | gf | 1.08 | mm | OK | -- | 20:41 | 2024-10-12 | 0.96
303 | 46.4 | gf | 1.085 | mm | OK | -- | 20:41 | 2024-10-12 | 0.965
304 | 46.4 | gf | 1.09 | mm | OK | -- | 20:41 | 2024-10-12 | 0.97
305 | 46.3 | gf | 1.095 | mm | OK | -- | 20:41 | 2024-10-12 | 0.975
306 | 46.2 | gf | 1.1 | mm | OK | -- | 20:41 | 2024-10-12 | 0.98
307 | 46.4 | gf | 1.105 | mm | OK | -- | 20:41 | 2024-10-12 | 0.985
308 | 46.2 | gf | 1.11 | mm | OK | -- | 20:41 | 2024-10-12 | 0.99
309 | 46.1 | gf | 1.115 | mm | OK | -- | 20:41 | 2024-10-12 | 0.995
310 | 46.3 | gf | 1.12 | mm | OK | -- | 20:41 | 2024-10-12 | 1
311 | 46.1 | gf | 1.12 | mm | OK | -- | 20:41 | 2024-10-12 | 1
312 | 46.1 | gf | 1.125 | mm | OK | -- | 20:41 | 2024-10-12 | 1.005
313 | 46.2 | gf | 1.13 | mm | OK | -- | 20:41 | 2024-10-12 | 1.01
314 | 46.3 | gf | 1.13 | mm | OK | -- | 20:41 | 2024-10-12 | 1.01
315 | 46.2 | gf | 1.135 | mm | OK | -- | 20:41 | 2024-10-12 | 1.015
316 | 46.2 | gf | 1.14 | mm | OK | -- | 20:41 | 2024-10-12 | 1.02
317 | 46.2 | gf | 1.14 | mm | OK | -- | 20:41 | 2024-10-12 | 1.02
318 | 46.3 | gf | 1.145 | mm | OK | -- | 20:41 | 2024-10-12 | 1.025
319 | 46.3 | gf | 1.15 | mm | OK | -- | 20:41 | 2024-10-12 | 1.03
320 | 46.3 | gf | 1.15 | mm | OK | -- | 20:41 | 2024-10-12 | 1.03
321 | 46.4 | gf | 1.155 | mm | OK | -- | 20:41 | 2024-10-12 | 1.035
322 | 46.5 | gf | 1.16 | mm | OK | -- | 20:41 | 2024-10-12 | 1.04
323 | 46.6 | gf | 1.165 | mm | OK | -- | 20:41 | 2024-10-12 | 1.045
324 | 46.5 | gf | 1.17 | mm | OK | -- | 20:41 | 2024-10-12 | 1.05
325 | 46.6 | gf | 1.175 | mm | OK | -- | 20:41 | 2024-10-12 | 1.055
326 | 46.6 | gf | 1.18 | mm | OK | -- | 20:41 | 2024-10-12 | 1.06
327 | 46.6 | gf | 1.185 | mm | OK | -- | 20:41 | 2024-10-12 | 1.065
328 | 46.6 | gf | 1.185 | mm | OK | -- | 20:41 | 2024-10-12 | 1.065
329 | 46.6 | gf | 1.19 | mm | OK | -- | 20:41 | 2024-10-12 | 1.07
330 | 46.7 | gf | 1.195 | mm | OK | -- | 20:41 | 2024-10-12 | 1.075
331 | 46.6 | gf | 1.2 | mm | OK | -- | 20:41 | 2024-10-12 | 1.08
332 | 46.7 | gf | 1.205 | mm | OK | -- | 20:41 | 2024-10-12 | 1.085
333 | 46.7 | gf | 1.205 | mm | OK | -- | 20:41 | 2024-10-12 | 1.085
334 | 46.7 | gf | 1.21 | mm | OK | -- | 20:41 | 2024-10-12 | 1.09
335 | 46.7 | gf | 1.215 | mm | OK | -- | 20:41 | 2024-10-12 | 1.095
336 | 46.8 | gf | 1.215 | mm | OK | -- | 20:41 | 2024-10-12 | 1.095
337 | 46.8 | gf | 1.22 | mm | OK | -- | 20:41 | 2024-10-12 | 1.1
338 | 46.8 | gf | 1.225 | mm | OK | -- | 20:41 | 2024-10-12 | 1.105
339 | 46.9 | gf | 1.23 | mm | OK | -- | 20:41 | 2024-10-12 | 1.11
340 | 47.3 | gf | 1.23 | mm | OK | -- | 20:41 | 2024-10-12 | 1.11
341 | 47.3 | gf | 1.235 | mm | OK | -- | 20:41 | 2024-10-12 | 1.115
342 | 47.2 | gf | 1.24 | mm | OK | -- | 20:41 | 2024-10-12 | 1.12
343 | 47.2 | gf | 1.24 | mm | OK | -- | 20:41 | 2024-10-12 | 1.12
344 | 47.2 | gf | 1.245 | mm | OK | -- | 20:41 | 2024-10-12 | 1.125
345 | 47.2 | gf | 1.25 | mm | OK | -- | 20:41 | 2024-10-12 | 1.13
346 | 47.4 | gf | 1.25 | mm | OK | -- | 20:41 | 2024-10-12 | 1.13
347 | 47.3 | gf | 1.255 | mm | OK | -- | 20:41 | 2024-10-12 | 1.135
348 | 47.3 | gf | 1.26 | mm | OK | -- | 20:41 | 2024-10-12 | 1.14
349 | 47.3 | gf | 1.26 | mm | OK | -- | 20:41 | 2024-10-12 | 1.14
350 | 47.3 | gf | 1.265 | mm | OK | -- | 20:41 | 2024-10-12 | 1.145
351 | 47.4 | gf | 1.27 | mm | OK | -- | 20:41 | 2024-10-12 | 1.15
352 | 47.4 | gf | 1.275 | mm | OK | -- | 20:41 | 2024-10-12 | 1.155
353 | 47.4 | gf | 1.275 | mm | OK | -- | 20:41 | 2024-10-12 | 1.155
354 | 47.5 | gf | 1.28 | mm | OK | -- | 20:41 | 2024-10-12 | 1.16
355 | 47.6 | gf | 1.285 | mm | OK | -- | 20:41 | 2024-10-12 | 1.165
356 | 47.6 | gf | 1.285 | mm | OK | -- | 20:41 | 2024-10-12 | 1.165
357 | 47.5 | gf | 1.29 | mm | OK | -- | 20:41 | 2024-10-12 | 1.17
358 | 47.6 | gf | 1.29 | mm | OK | -- | 20:41 | 2024-10-12 | 1.17
359 | 47.9 | gf | 1.295 | mm | OK | -- | 20:41 | 2024-10-12 | 1.175
360 | 47.9 | gf | 1.3 | mm | OK | -- | 20:41 | 2024-10-12 | 1.18
361 | 48.1 | gf | 1.305 | mm | OK | -- | 20:41 | 2024-10-12 | 1.185
362 | 48.2 | gf | 1.305 | mm | OK | -- | 20:41 | 2024-10-12 | 1.185
363 | 48.6 | gf | 1.31 | mm | OK | -- | 20:41 | 2024-10-12 | 1.19
364 | 48.7 | gf | 1.315 | mm | OK | -- | 20:41 | 2024-10-12 | 1.195
365 | 48.5 | gf | 1.32 | mm | OK | -- | 20:41 | 2024-10-12 | 1.2
366 | 48.5 | gf | 1.325 | mm | OK | -- | 20:41 | 2024-10-12 | 1.205
367 | 48.5 | gf | 1.325 | mm | OK | -- | 20:41 | 2024-10-12 | 1.205
368 | 49 | gf | 1.33 | mm | OK | -- | 20:41 | 2024-10-12 | 1.21
369 | 49 | gf | 1.335 | mm | OK | -- | 20:41 | 2024-10-12 | 1.215
370 | 48.9 | gf | 1.34 | mm | OK | -- | 20:41 | 2024-10-12 | 1.22
371 | 49 | gf | 1.345 | mm | OK | -- | 20:41 | 2024-10-12 | 1.225
372 | 49 | gf | 1.35 | mm | OK | -- | 20:41 | 2024-10-12 | 1.23
373 | 49.4 | gf | 1.355 | mm | OK | -- | 20:41 | 2024-10-12 | 1.235
374 | 49.6 | gf | 1.36 | mm | OK | -- | 20:41 | 2024-10-12 | 1.24
375 | 49.8 | gf | 1.37 | mm | OK | -- | 20:41 | 2024-10-12 | 1.25
376 | 49.9 | gf | 1.375 | mm | OK | -- | 20:41 | 2024-10-12 | 1.255
377 | 49.9 | gf | 1.38 | mm | OK | -- | 20:41 | 2024-10-12 | 1.26
378 | 50.1 | gf | 1.39 | mm | OK | -- | 20:41 | 2024-10-12 | 1.27
379 | 50.3 | gf | 1.395 | mm | OK | -- | 20:41 | 2024-10-12 | 1.275
380 | 50.6 | gf | 1.405 | mm | OK | -- | 20:41 | 2024-10-12 | 1.285
381 | 50.5 | gf | 1.41 | mm | OK | -- | 20:41 | 2024-10-12 | 1.29
382 | 50.5 | gf | 1.42 | mm | OK | -- | 20:41 | 2024-10-12 | 1.3
383 | 50.6 | gf | 1.425 | mm | OK | -- | 20:41 | 2024-10-12 | 1.305
384 | 50.5 | gf | 1.43 | mm | OK | -- | 20:41 | 2024-10-12 | 1.31
385 | 50.5 | gf | 1.435 | mm | OK | -- | 20:41 | 2024-10-12 | 1.315
386 | 50.6 | gf | 1.44 | mm | OK | -- | 20:41 | 2024-10-12 | 1.32
387 | 50.6 | gf | 1.44 | mm | OK | -- | 20:41 | 2024-10-12 | 1.32
388 | 50.6 | gf | 1.445 | mm | OK | -- | 20:41 | 2024-10-12 | 1.325
389 | 50.7 | gf | 1.45 | mm | OK | -- | 20:41 | 2024-10-12 | 1.33
390 | 50.8 | gf | 1.45 | mm | OK | -- | 20:41 | 2024-10-12 | 1.33
391 | 50.9 | gf | 1.455 | mm | OK | -- | 20:41 | 2024-10-12 | 1.335
392 | 50.9 | gf | 1.455 | mm | OK | -- | 20:41 | 2024-10-12 | 1.335
393 | 50.9 | gf | 1.46 | mm | OK | -- | 20:41 | 2024-10-12 | 1.34
394 | 51.1 | gf | 1.465 | mm | OK | -- | 20:41 | 2024-10-12 | 1.345
395 | 51.1 | gf | 1.47 | mm | OK | -- | 20:41 | 2024-10-12 | 1.35
396 | 51.3 | gf | 1.47 | mm | OK | -- | 20:41 | 2024-10-12 | 1.35
397 | 51.5 | gf | 1.475 | mm | OK | -- | 20:41 | 2024-10-12 | 1.355
398 | 51.7 | gf | 1.48 | mm | OK | -- | 20:41 | 2024-10-12 | 1.36
399 | 51.9 | gf | 1.485 | mm | OK | -- | 20:41 | 2024-10-12 | 1.365
400 | 52 | gf | 1.495 | mm | OK | -- | 20:41 | 2024-10-12 | 1.375
401 | 52.2 | gf | 1.5 | mm | OK | -- | 20:41 | 2024-10-12 | 1.38
402 | 52.2 | gf | 1.505 | mm | OK | -- | 20:41 | 2024-10-12 | 1.385
403 | 52.3 | gf | 1.51 | mm | OK | -- | 20:41 | 2024-10-12 | 1.39
404 | 52.4 | gf | 1.52 | mm | OK | -- | 20:41 | 2024-10-12 | 1.4
405 | 52.6 | gf | 1.525 | mm | OK | -- | 20:41 | 2024-10-12 | 1.405
406 | 52.7 | gf | 1.53 | mm | OK | -- | 20:41 | 2024-10-12 | 1.41
407 | 52.8 | gf | 1.535 | mm | OK | -- | 20:41 | 2024-10-12 | 1.415
408 | 53.2 | gf | 1.54 | mm | OK | -- | 20:41 | 2024-10-12 | 1.42
409 | 53.3 | gf | 1.545 | mm | OK | -- | 20:41 | 2024-10-12 | 1.425
410 | 53.4 | gf | 1.55 | mm | OK | -- | 20:41 | 2024-10-12 | 1.43
411 | 53.5 | gf | 1.555 | mm | OK | -- | 20:41 | 2024-10-12 | 1.435
412 | 53.4 | gf | 1.56 | mm | OK | -- | 20:41 | 2024-10-12 | 1.44
413 | 53.3 | gf | 1.56 | mm | OK | -- | 20:41 | 2024-10-12 | 1.44
414 | 53.2 | gf | 1.565 | mm | OK | -- | 20:41 | 2024-10-12 | 1.445
415 | 53.3 | gf | 1.565 | mm | OK | -- | 20:41 | 2024-10-12 | 1.445
416 | 53.3 | gf | 1.57 | mm | OK | -- | 20:41 | 2024-10-12 | 1.45
417 | 53.3 | gf | 1.575 | mm | OK | -- | 20:41 | 2024-10-12 | 1.455
418 | 53.3 | gf | 1.575 | mm | OK | -- | 20:41 | 2024-10-12 | 1.455
419 | 53.3 | gf | 1.58 | mm | OK | -- | 20:41 | 2024-10-12 | 1.46
420 | 53.5 | gf | 1.58 | mm | OK | -- | 20:41 | 2024-10-12 | 1.46
421 | 53.5 | gf | 1.585 | mm | OK | -- | 20:41 | 2024-10-12 | 1.465
422 | 53.7 | gf | 1.585 | mm | OK | -- | 20:41 | 2024-10-12 | 1.465
423 | 53.6 | gf | 1.59 | mm | OK | -- | 20:41 | 2024-10-12 | 1.47
424 | 53.6 | gf | 1.59 | mm | OK | -- | 20:41 | 2024-10-12 | 1.47
425 | 53.7 | gf | 1.59 | mm | OK | -- | 20:41 | 2024-10-12 | 1.47
426 | 53.8 | gf | 1.595 | mm | OK | -- | 20:41 | 2024-10-12 | 1.475
427 | 53.9 | gf | 1.6 | mm | OK | -- | 20:41 | 2024-10-12 | 1.48
428 | 54.1 | gf | 1.605 | mm | OK | -- | 20:41 | 2024-10-12 | 1.485
429 | 54.4 | gf | 1.61 | mm | OK | -- | 20:41 | 2024-10-12 | 1.49
430 | 54.6 | gf | 1.61 | mm | OK | -- | 20:41 | 2024-10-12 | 1.49
431 | 54.8 | gf | 1.615 | mm | OK | -- | 20:41 | 2024-10-12 | 1.495
432 | 55 | gf | 1.615 | mm | OK | -- | 20:41 | 2024-10-12 | 1.495
433 | 55.2 | gf | 1.62 | mm | OK | -- | 20:41 | 2024-10-12 | 1.5
434 | 55.4 | gf | 1.62 | mm | OK | -- | 20:41 | 2024-10-12 | 1.5
435 | 55.6 | gf | 1.625 | mm | OK | -- | 20:41 | 2024-10-12 | 1.505
436 | 55.6 | gf | 1.625 | mm | OK | -- | 20:41 | 2024-10-12 | 1.505
437 | 55.9 | gf | 1.625 | mm | OK | -- | 20:41 | 2024-10-12 | 1.505
438 | 56.1 | gf | 1.625 | mm | OK | -- | 20:41 | 2024-10-12 | 1.505
439 | 56.2 | gf | 1.63 | mm | OK | -- | 20:41 | 2024-10-12 | 1.51
440 | 56.5 | gf | 1.63 | mm | OK | -- | 20:41 | 2024-10-12 | 1.51
441 | 56.8 | gf | 1.635 | mm | OK | -- | 20:41 | 2024-10-12 | 1.515
442 | 57 | gf | 1.635 | mm | OK | -- | 20:41 | 2024-10-12 | 1.515
443 | 57.1 | gf | 1.64 | mm | OK | -- | 20:41 | 2024-10-12 | 1.52
444 | 57.3 | gf | 1.64 | mm | OK | -- | 20:41 | 2024-10-12 | 1.52
445 | 57.4 | gf | 1.645 | mm | OK | -- | 20:41 | 2024-10-12 | 1.525
446 | 57.5 | gf | 1.645 | mm | OK | -- | 20:41 | 2024-10-12 | 1.525
447 | 57.8 | gf | 1.65 | mm | OK | -- | 20:41 | 2024-10-12 | 1.53
448 | 57.9 | gf | 1.65 | mm | OK | -- | 20:41 | 2024-10-12 | 1.53
449 | 58.1 | gf | 1.655 | mm | OK | -- | 20:41 | 2024-10-12 | 1.535
450 | 58.3 | gf | 1.66 | mm | OK | -- | 20:41 | 2024-10-12 | 1.54
451 | 58.5 | gf | 1.66 | mm | OK | -- | 20:41 | 2024-10-12 | 1.54
452 | 58.8 | gf | 1.665 | mm | OK | -- | 20:41 | 2024-10-12 | 1.545
453 | 58.8 | gf | 1.67 | mm | OK | -- | 20:41 | 2024-10-12 | 1.55
454 | 59.1 | gf | 1.675 | mm | OK | -- | 20:41 | 2024-10-12 | 1.555
455 | 59.2 | gf | 1.68 | mm | OK | -- | 20:41 | 2024-10-12 | 1.56
456 | 59.5 | gf | 1.685 | mm | OK | -- | 20:41 | 2024-10-12 | 1.565
457 | 59.7 | gf | 1.685 | mm | OK | -- | 20:41 | 2024-10-12 | 1.565
458 | 59.7 | gf | 1.69 | mm | OK | -- | 20:41 | 2024-10-12 | 1.57
459 | 59 | gf | 1.695 | mm | OK | -- | 20:41 | 2024-10-12 | 1.575
460 | 58.9 | gf | 1.695 | mm | OK | -- | 20:41 | 2024-10-12 | 1.575
461 | 59 | gf | 1.7 | mm | OK | -- | 20:41 | 2024-10-12 | 1.58
462 | 59 | gf | 1.705 | mm | OK | -- | 20:41 | 2024-10-12 | 1.585
463 | 59.1 | gf | 1.705 | mm | OK | -- | 20:41 | 2024-10-12 | 1.585
464 | 59.1 | gf | 1.705 | mm | OK | -- | 20:41 | 2024-10-12 | 1.585
465 | 59.2 | gf | 1.71 | mm | OK | -- | 20:41 | 2024-10-12 | 1.59
466 | 59.4 | gf | 1.715 | mm | OK | -- | 20:41 | 2024-10-12 | 1.595
467 | 59.5 | gf | 1.715 | mm | OK | -- | 20:41 | 2024-10-12 | 1.595
468 | 59.5 | gf | 1.72 | mm | OK | -- | 20:41 | 2024-10-12 | 1.6
469 | 59.5 | gf | 1.72 | mm | OK | -- | 20:41 | 2024-10-12 | 1.6
470 | 59.7 | gf | 1.725 | mm | OK | -- | 20:41 | 2024-10-12 | 1.605
471 | 59.5 | gf | 1.73 | mm | OK | -- | 20:41 | 2024-10-12 | 1.61
472 | 59.5 | gf | 1.73 | mm | OK | -- | 20:41 | 2024-10-12 | 1.61
473 | 59.5 | gf | 1.735 | mm | OK | -- | 20:41 | 2024-10-12 | 1.615
474 | 59.4 | gf | 1.735 | mm | OK | -- | 20:41 | 2024-10-12 | 1.615
475 | 59.6 | gf | 1.735 | mm | OK | -- | 20:41 | 2024-10-12 | 1.615
476 | 59.7 | gf | 1.74 | mm | OK | -- | 20:41 | 2024-10-12 | 1.62
477 | 59.7 | gf | 1.745 | mm | OK | -- | 20:41 | 2024-10-12 | 1.625
478 | 59.7 | gf | 1.745 | mm | OK | -- | 20:41 | 2024-10-12 | 1.625
479 | 60 | gf | 1.75 | mm | OK | -- | 20:41 | 2024-10-12 | 1.63
480 | 60 | gf | 1.75 | mm | OK | -- | 20:41 | 2024-10-12 | 1.63
481 | 60 | gf | 1.75 | mm | OK | -- | 20:41 | 2024-10-12 | 1.63
482 | 60.1 | gf | 1.755 | mm | OK | -- | 20:41 | 2024-10-12 | 1.635
483 | 60.1 | gf | 1.755 | mm | OK | -- | 20:41 | 2024-10-12 | 1.635
484 | 60.2 | gf | 1.76 | mm | OK | -- | 20:41 | 2024-10-12 | 1.64
485 | 60.5 | gf | 1.76 | mm | OK | -- | 20:41 | 2024-10-12 | 1.64
486 | 60.9 | gf | 1.765 | mm | OK | -- | 20:41 | 2024-10-12 | 1.645
487 | 61.1 | gf | 1.765 | mm | OK | -- | 20:41 | 2024-10-12 | 1.645
488 | 61.4 | gf | 1.77 | mm | OK | -- | 20:41 | 2024-10-12 | 1.65
489 | 61.6 | gf | 1.77 | mm | OK | -- | 20:41 | 2024-10-12 | 1.65
490 | 61.8 | gf | 1.775 | mm | OK | -- | 20:41 | 2024-10-12 | 1.655
491 | 61.7 | gf | 1.775 | mm | OK | -- | 20:41 | 2024-10-12 | 1.655
492 | 62.1 | gf | 1.78 | mm | OK | -- | 20:41 | 2024-10-12 | 1.66
493 | 62.3 | gf | 1.78 | mm | OK | -- | 20:41 | 2024-10-12 | 1.66
494 | 62.4 | gf | 1.785 | mm | OK | -- | 20:41 | 2024-10-12 | 1.665
495 | 62.4 | gf | 1.79 | mm | OK | -- | 20:41 | 2024-10-12 | 1.67
496 | 62.3 | gf | 1.79 | mm | OK | -- | 20:41 | 2024-10-12 | 1.67
497 | 62.5 | gf | 1.795 | mm | OK | -- | 20:41 | 2024-10-12 | 1.675
498 | 62.6 | gf | 1.795 | mm | OK | -- | 20:41 | 2024-10-12 | 1.675
499 | 62.7 | gf | 1.8 | mm | OK | -- | 20:41 | 2024-10-12 | 1.68
500 | 62.6 | gf | 1.8 | mm | OK | -- | 20:41 | 2024-10-12 | 1.68
501 | 62.5 | gf | 1.805 | mm | OK | -- | 20:41 | 2024-10-12 | 1.685
502 | 62.8 | gf | 1.805 | mm | OK | -- | 20:41 | 2024-10-12 | 1.685
503 | 62.8 | gf | 1.81 | mm | OK | -- | 20:41 | 2024-10-12 | 1.69
504 | 62.8 | gf | 1.815 | mm | OK | -- | 20:41 | 2024-10-12 | 1.695
505 | 62.8 | gf | 1.815 | mm | OK | -- | 20:41 | 2024-10-12 | 1.695
506 | 62.8 | gf | 1.82 | mm | OK | -- | 20:41 | 2024-10-12 | 1.7
507 | 62.9 | gf | 1.825 | mm | OK | -- | 20:41 | 2024-10-12 | 1.705
508 | 62.9 | gf | 1.83 | mm | OK | -- | 20:41 | 2024-10-12 | 1.71
509 | 62.8 | gf | 1.835 | mm | OK | -- | 20:41 | 2024-10-12 | 1.715
510 | 62.8 | gf | 1.835 | mm | OK | -- | 20:41 | 2024-10-12 | 1.715
511 | 62.9 | gf | 1.845 | mm | OK | -- | 20:41 | 2024-10-12 | 1.725
512 | 62.7 | gf | 1.85 | mm | OK | -- | 20:41 | 2024-10-12 | 1.73
513 | 62.7 | gf | 1.855 | mm | OK | -- | 20:41 | 2024-10-12 | 1.735
514 | 62.7 | gf | 1.86 | mm | OK | -- | 20:41 | 2024-10-12 | 1.74
515 | 62.6 | gf | 1.865 | mm | OK | -- | 20:41 | 2024-10-12 | 1.745
516 | 62.5 | gf | 1.87 | mm | OK | -- | 20:41 | 2024-10-12 | 1.75
517 | 62.5 | gf | 1.875 | mm | OK | -- | 20:41 | 2024-10-12 | 1.755
518 | 62.6 | gf | 1.88 | mm | OK | -- | 20:41 | 2024-10-12 | 1.76
519 | 62.6 | gf | 1.885 | mm | OK | -- | 20:41 | 2024-10-12 | 1.765
520 | 62.6 | gf | 1.89 | mm | OK | -- | 20:41 | 2024-10-12 | 1.77
521 | 62.4 | gf | 1.9 | mm | OK | -- | 20:41 | 2024-10-12 | 1.78
522 | 62.4 | gf | 1.9 | mm | OK | -- | 20:41 | 2024-10-12 | 1.78
523 | 62.4 | gf | 1.905 | mm | OK | -- | 20:41 | 2024-10-12 | 1.785
524 | 62.4 | gf | 1.915 | mm | OK | -- | 20:41 | 2024-10-12 | 1.795
525 | 62.2 | gf | 1.92 | mm | OK | -- | 20:41 | 2024-10-12 | 1.8
526 | 62.1 | gf | 1.92 | mm | OK | -- | 20:41 | 2024-10-12 | 1.8
527 | 62.2 | gf | 1.925 | mm | OK | -- | 20:41 | 2024-10-12 | 1.805
528 | 62.2 | gf | 1.93 | mm | OK | -- | 20:41 | 2024-10-12 | 1.81
529 | 62.1 | gf | 1.935 | mm | OK | -- | 20:41 | 2024-10-12 | 1.815
530 | 62 | gf | 1.935 | mm | OK | -- | 20:41 | 2024-10-12 | 1.815
531 | 62 | gf | 1.94 | mm | OK | -- | 20:41 | 2024-10-12 | 1.82
532 | 62 | gf | 1.945 | mm | OK | -- | 20:41 | 2024-10-12 | 1.825
533 | 61.9 | gf | 1.945 | mm | OK | -- | 20:41 | 2024-10-12 | 1.825
534 | 61.8 | gf | 1.95 | mm | OK | -- | 20:41 | 2024-10-12 | 1.83
535 | 61.8 | gf | 1.955 | mm | OK | -- | 20:41 | 2024-10-12 | 1.835
536 | 61.7 | gf | 1.955 | mm | OK | -- | 20:41 | 2024-10-12 | 1.835
537 | 61.5 | gf | 1.96 | mm | OK | -- | 20:41 | 2024-10-12 | 1.84
538 | 61.5 | gf | 1.965 | mm | OK | -- | 20:41 | 2024-10-12 | 1.845
539 | 61.5 | gf | 1.97 | mm | OK | -- | 20:41 | 2024-10-12 | 1.85
540 | 61.4 | gf | 1.97 | mm | OK | -- | 20:41 | 2024-10-12 | 1.85
541 | 61.4 | gf | 1.975 | mm | OK | -- | 20:41 | 2024-10-12 | 1.855
542 | 61.2 | gf | 1.98 | mm | OK | -- | 20:41 | 2024-10-12 | 1.86
543 | 61.2 | gf | 1.985 | mm | OK | -- | 20:41 | 2024-10-12 | 1.865
544 | 61.1 | gf | 1.985 | mm | OK | -- | 20:41 | 2024-10-12 | 1.865
545 | 61 | gf | 1.99 | mm | OK | -- | 20:41 | 2024-10-12 | 1.87
546 | 60.9 | gf | 1.995 | mm | OK | -- | 20:41 | 2024-10-12 | 1.875
547 | 60.9 | gf | 1.995 | mm | OK | -- | 20:41 | 2024-10-12 | 1.875
548 | 60.8 | gf | 2 | mm | OK | -- | 20:41 | 2024-10-12 | 1.88
549 | 60.6 | gf | 2.005 | mm | OK | -- | 20:41 | 2024-10-12 | 1.885
550 | 60.6 | gf | 2.005 | mm | OK | -- | 20:41 | 2024-10-12 | 1.885
551 | 60.5 | gf | 2.01 | mm | OK | -- | 20:41 | 2024-10-12 | 1.89
552 | 60.4 | gf | 2.015 | mm | OK | -- | 20:41 | 2024-10-12 | 1.895
553 | 60.3 | gf | 2.015 | mm | OK | -- | 20:41 | 2024-10-12 | 1.895
554 | 60.4 | gf | 2.02 | mm | OK | -- | 20:41 | 2024-10-12 | 1.9
555 | 60.2 | gf | 2.025 | mm | OK | -- | 20:41 | 2024-10-12 | 1.905
556 | 60.2 | gf | 2.03 | mm | OK | -- | 20:41 | 2024-10-12 | 1.91
557 | 60.2 | gf | 2.03 | mm | OK | -- | 20:41 | 2024-10-12 | 1.91
558 | 60.2 | gf | 2.035 | mm | OK | -- | 20:41 | 2024-10-12 | 1.915
559 | 60.2 | gf | 2.04 | mm | OK | -- | 20:41 | 2024-10-12 | 1.92
560 | 60 | gf | 2.04 | mm | OK | -- | 20:41 | 2024-10-12 | 1.92
561 | 60 | gf | 2.045 | mm | OK | -- | 20:41 | 2024-10-12 | 1.925
562 | 60.1 | gf | 2.05 | mm | OK | -- | 20:41 | 2024-10-12 | 1.93
563 | 60 | gf | 2.05 | mm | OK | -- | 20:41 | 2024-10-12 | 1.93
564 | 59.8 | gf | 2.055 | mm | OK | -- | 20:41 | 2024-10-12 | 1.935
565 | 59.9 | gf | 2.06 | mm | OK | -- | 20:41 | 2024-10-12 | 1.94
566 | 59.7 | gf | 2.06 | mm | OK | -- | 20:41 | 2024-10-12 | 1.94
567 | 59.7 | gf | 2.065 | mm | OK | -- | 20:41 | 2024-10-12 | 1.945
568 | 59.6 | gf | 2.065 | mm | OK | -- | 20:41 | 2024-10-12 | 1.945
569 | 59.5 | gf | 2.07 | mm | OK | -- | 20:41 | 2024-10-12 | 1.95
570 | 59.5 | gf | 2.07 | mm | OK | -- | 20:41 | 2024-10-12 | 1.95
571 | 59.4 | gf | 2.075 | mm | OK | -- | 20:41 | 2024-10-12 | 1.955
572 | 59.3 | gf | 2.08 | mm | OK | -- | 20:41 | 2024-10-12 | 1.96
573 | 59.2 | gf | 2.08 | mm | OK | -- | 20:41 | 2024-10-12 | 1.96
574 | 59.1 | gf | 2.085 | mm | OK | -- | 20:41 | 2024-10-12 | 1.965
575 | 59.1 | gf | 2.085 | mm | OK | -- | 20:41 | 2024-10-12 | 1.965
576 | 58.9 | gf | 2.09 | mm | OK | -- | 20:41 | 2024-10-12 | 1.97
577 | 58.8 | gf | 2.09 | mm | OK | -- | 20:41 | 2024-10-12 | 1.97
578 | 58.8 | gf | 2.095 | mm | OK | -- | 20:41 | 2024-10-12 | 1.975
579 | 58.7 | gf | 2.1 | mm | OK | -- | 20:41 | 2024-10-12 | 1.98
580 | 58.6 | gf | 2.105 | mm | OK | -- | 20:41 | 2024-10-12 | 1.985
581 | 58.5 | gf | 2.105 | mm | OK | -- | 20:41 | 2024-10-12 | 1.985
582 | 58.3 | gf | 2.11 | mm | OK | -- | 20:41 | 2024-10-12 | 1.99
583 | 58.2 | gf | 2.11 | mm | OK | -- | 20:41 | 2024-10-12 | 1.99
584 | 58 | gf | 2.115 | mm | OK | -- | 20:41 | 2024-10-12 | 1.995
585 | 57.9 | gf | 2.115 | mm | OK | -- | 20:41 | 2024-10-12 | 1.995
586 | 57.9 | gf | 2.115 | mm | OK | -- | 20:41 | 2024-10-12 | 1.995
587 | 57.9 | gf | 2.12 | mm | OK | -- | 20:41 | 2024-10-12 | 2
588 | 57.7 | gf | 2.12 | mm | OK | -- | 20:41 | 2024-10-12 | 2
589 | 57.8 | gf | 2.12 | mm | OK | -- | 20:41 | 2024-10-12 | 2
590 | 57.8 | gf | 2.125 | mm | OK | -- | 20:41 | 2024-10-12 | 2.005
591 | 57.7 | gf | 2.125 | mm | OK | -- | 20:41 | 2024-10-12 | 2.005
592 | 57.6 | gf | 2.13 | mm | OK | -- | 20:41 | 2024-10-12 | 2.01
593 | 57.5 | gf | 2.13 | mm | OK | -- | 20:41 | 2024-10-12 | 2.01
594 | 57.5 | gf | 2.13 | mm | OK | -- | 20:41 | 2024-10-12 | 2.01
595 | 57.4 | gf | 2.135 | mm | OK | -- | 20:41 | 2024-10-12 | 2.015
596 | 57.3 | gf | 2.135 | mm | OK | -- | 20:41 | 2024-10-12 | 2.015
597 | 57.4 | gf | 2.135 | mm | OK | -- | 20:41 | 2024-10-12 | 2.015
598 | 57.4 | gf | 2.14 | mm | OK | -- | 20:41 | 2024-10-12 | 2.02
599 | 57.4 | gf | 2.14 | mm | OK | -- | 20:41 | 2024-10-12 | 2.02
600 | 57.3 | gf | 2.145 | mm | OK | -- | 20:41 | 2024-10-12 | 2.025
601 | 57.1 | gf | 2.145 | mm | OK | -- | 20:41 | 2024-10-12 | 2.025
602 | 56.8 | gf | 2.15 | mm | OK | -- | 20:41 | 2024-10-12 | 2.03
603 | 56.9 | gf | 2.15 | mm | OK | -- | 20:41 | 2024-10-12 | 2.03
604 | 56.6 | gf | 2.155 | mm | OK | -- | 20:41 | 2024-10-12 | 2.035
605 | 56.6 | gf | 2.155 | mm | OK | -- | 20:41 | 2024-10-12 | 2.035
606 | 56.5 | gf | 2.16 | mm | OK | -- | 20:41 | 2024-10-12 | 2.04
607 | 56.7 | gf | 2.165 | mm | OK | -- | 20:41 | 2024-10-12 | 2.045
608 | 50 | gf | 2.165 | mm | OK | -- | 20:41 | 2024-10-12 | 2.045
609 | 50 | gf | 2.17 | mm | OK | -- | 20:41 | 2024-10-12 | 2.05
610 | 50 | gf | 2.175 | mm | OK | -- | 20:41 | 2024-10-12 | 2.055
611 | 50.1 | gf | 2.18 | mm | OK | -- | 20:41 | 2024-10-12 | 2.06
612 | 50.1 | gf | 2.18 | mm | OK | -- | 20:41 | 2024-10-12 | 2.06
613 | 50.1 | gf | 2.185 | mm | OK | -- | 20:41 | 2024-10-12 | 2.065
614 | 50.1 | gf | 2.19 | mm | OK | -- | 20:41 | 2024-10-12 | 2.07
615 | 50.1 | gf | 2.195 | mm | OK | -- | 20:41 | 2024-10-12 | 2.075
616 | 51.4 | gf | 2.195 | mm | OK | -- | 20:41 | 2024-10-12 | 2.075
617 | 53 | gf | 2.2 | mm | OK | -- | 20:41 | 2024-10-12 | 2.08
618 | 53.5 | gf | 2.205 | mm | OK | -- | 20:41 | 2024-10-12 | 2.085
619 | 53.6 | gf | 2.21 | mm | OK | -- | 20:41 | 2024-10-12 | 2.09
620 | 53.5 | gf | 2.215 | mm | OK | -- | 20:41 | 2024-10-12 | 2.095
621 | 53.3 | gf | 2.215 | mm | OK | -- | 20:41 | 2024-10-12 | 2.095
622 | 53.4 | gf | 2.225 | mm | OK | -- | 20:41 | 2024-10-12 | 2.105
623 | 53.3 | gf | 2.23 | mm | OK | -- | 20:41 | 2024-10-12 | 2.11
624 | 53 | gf | 2.23 | mm | OK | -- | 20:41 | 2024-10-12 | 2.11
625 | 53 | gf | 2.235 | mm | OK | -- | 20:41 | 2024-10-12 | 2.115
626 | 53 | gf | 2.24 | mm | OK | -- | 20:41 | 2024-10-12 | 2.12
627 | 52.6 | gf | 2.245 | mm | OK | -- | 20:41 | 2024-10-12 | 2.125
628 | 52.7 | gf | 2.25 | mm | OK | -- | 20:41 | 2024-10-12 | 2.13
629 | 52.8 | gf | 2.255 | mm | OK | -- | 20:41 | 2024-10-12 | 2.135
630 | 52.5 | gf | 2.26 | mm | OK | -- | 20:41 | 2024-10-12 | 2.14
631 | 52.4 | gf | 2.265 | mm | OK | -- | 20:41 | 2024-10-12 | 2.145
632 | 52.4 | gf | 2.27 | mm | OK | -- | 20:41 | 2024-10-12 | 2.15
633 | 52.1 | gf | 2.275 | mm | OK | -- | 20:41 | 2024-10-12 | 2.155
634 | 51.8 | gf | 2.28 | mm | OK | -- | 20:41 | 2024-10-12 | 2.16
635 | 51.5 | gf | 2.285 | mm | OK | -- | 20:41 | 2024-10-12 | 2.165
636 | 51.3 | gf | 2.295 | mm | OK | -- | 20:41 | 2024-10-12 | 2.175
637 | 51.5 | gf | 2.3 | mm | OK | -- | 20:41 | 2024-10-12 | 2.18
638 | 51.7 | gf | 2.305 | mm | OK | -- | 20:41 | 2024-10-12 | 2.185
639 | 51.1 | gf | 2.315 | mm | OK | -- | 20:41 | 2024-10-12 | 2.195
640 | 51.4 | gf | 2.32 | mm | OK | -- | 20:41 | 2024-10-12 | 2.2
641 | 51.1 | gf | 2.325 | mm | OK | -- | 20:41 | 2024-10-12 | 2.205
642 | 51 | gf | 2.33 | mm | OK | -- | 20:41 | 2024-10-12 | 2.21
643 | 45 | gf | 2.335 | mm | OK | -- | 20:41 | 2024-10-12 | 2.215
644 | 48.1 | gf | 2.34 | mm | OK | -- | 20:41 | 2024-10-12 | 2.22
645 | 48.7 | gf | 2.345 | mm | OK | -- | 20:41 | 2024-10-12 | 2.225
646 | 49 | gf | 2.35 | mm | OK | -- | 20:41 | 2024-10-12 | 2.23
647 | 49.1 | gf | 2.355 | mm | OK | -- | 20:41 | 2024-10-12 | 2.235
648 | 49.2 | gf | 2.355 | mm | OK | -- | 20:41 | 2024-10-12 | 2.235
649 | 49.4 | gf | 2.36 | mm | OK | -- | 20:41 | 2024-10-12 | 2.24
650 | 49.5 | gf | 2.365 | mm | OK | -- | 20:41 | 2024-10-12 | 2.245
651 | 49.7 | gf | 2.37 | mm | OK | -- | 20:41 | 2024-10-12 | 2.25
652 | 49.7 | gf | 2.37 | mm | OK | -- | 20:41 | 2024-10-12 | 2.25
653 | 49.8 | gf | 2.375 | mm | OK | -- | 20:41 | 2024-10-12 | 2.255
654 | 49.9 | gf | 2.38 | mm | OK | -- | 20:41 | 2024-10-12 | 2.26
655 | 50 | gf | 2.385 | mm | OK | -- | 20:41 | 2024-10-12 | 2.265
656 | 50.1 | gf | 2.39 | mm | OK | -- | 20:41 | 2024-10-12 | 2.27
657 | 50.2 | gf | 2.395 | mm | OK | -- | 20:41 | 2024-10-12 | 2.275
658 | 50.2 | gf | 2.395 | mm | OK | -- | 20:41 | 2024-10-12 | 2.275
659 | 50.3 | gf | 2.4 | mm | OK | -- | 20:41 | 2024-10-12 | 2.28
660 | 50.5 | gf | 2.405 | mm | OK | -- | 20:41 | 2024-10-12 | 2.285
661 | 50.6 | gf | 2.41 | mm | OK | -- | 20:41 | 2024-10-12 | 2.29
662 | 50.7 | gf | 2.415 | mm | OK | -- | 20:41 | 2024-10-12 | 2.295
663 | 50.8 | gf | 2.415 | mm | OK | -- | 20:41 | 2024-10-12 | 2.295
664 | 50.9 | gf | 2.42 | mm | OK | -- | 20:41 | 2024-10-12 | 2.3
665 | 50.9 | gf | 2.425 | mm | OK | -- | 20:41 | 2024-10-12 | 2.305
666 | 51.1 | gf | 2.43 | mm | OK | -- | 20:41 | 2024-10-12 | 2.31
667 | 51.2 | gf | 2.43 | mm | OK | -- | 20:41 | 2024-10-12 | 2.31
668 | 51.3 | gf | 2.435 | mm | OK | -- | 20:41 | 2024-10-12 | 2.315
669 | 51.4 | gf | 2.44 | mm | OK | -- | 20:41 | 2024-10-12 | 2.32
670 | 51.6 | gf | 2.445 | mm | OK | -- | 20:41 | 2024-10-12 | 2.325
671 | 51.7 | gf | 2.455 | mm | OK | -- | 20:41 | 2024-10-12 | 2.335
672 | 51.8 | gf | 2.46 | mm | OK | -- | 20:41 | 2024-10-12 | 2.34
673 | 51.8 | gf | 2.465 | mm | OK | -- | 20:41 | 2024-10-12 | 2.345
674 | 51.8 | gf | 2.465 | mm | OK | -- | 20:41 | 2024-10-12 | 2.345
675 | 51.9 | gf | 2.47 | mm | OK | -- | 20:41 | 2024-10-12 | 2.35
676 | 51.9 | gf | 2.475 | mm | OK | -- | 20:41 | 2024-10-12 | 2.355
677 | 51.9 | gf | 2.48 | mm | OK | -- | 20:41 | 2024-10-12 | 2.36
678 | 52 | gf | 2.48 | mm | OK | -- | 20:41 | 2024-10-12 | 2.36
679 | 52 | gf | 2.485 | mm | OK | -- | 20:41 | 2024-10-12 | 2.365
680 | 52 | gf | 2.485 | mm | OK | -- | 20:41 | 2024-10-12 | 2.365
681 | 52 | gf | 2.49 | mm | OK | -- | 20:41 | 2024-10-12 | 2.37
682 | 52 | gf | 2.49 | mm | OK | -- | 20:42 | 2024-10-12 | 2.37
683 | 52 | gf | 2.495 | mm | OK | -- | 20:42 | 2024-10-12 | 2.375
684 | 52 | gf | 2.495 | mm | OK | -- | 20:42 | 2024-10-12 | 2.375
685 | 52 | gf | 2.5 | mm | OK | -- | 20:42 | 2024-10-12 | 2.38
686 | 52.1 | gf | 2.505 | mm | OK | -- | 20:42 | 2024-10-12 | 2.385
687 | 52.1 | gf | 2.505 | mm | OK | -- | 20:42 | 2024-10-12 | 2.385
688 | 52.1 | gf | 2.51 | mm | OK | -- | 20:42 | 2024-10-12 | 2.39
689 | 52.1 | gf | 2.51 | mm | OK | -- | 20:42 | 2024-10-12 | 2.39
690 | 52.2 | gf | 2.515 | mm | OK | -- | 20:42 | 2024-10-12 | 2.395
691 | 52.2 | gf | 2.52 | mm | OK | -- | 20:42 | 2024-10-12 | 2.4
692 | 52.2 | gf | 2.52 | mm | OK | -- | 20:42 | 2024-10-12 | 2.4
693 | 52.2 | gf | 2.525 | mm | OK | -- | 20:42 | 2024-10-12 | 2.405
694 | 52.2 | gf | 2.525 | mm | OK | -- | 20:42 | 2024-10-12 | 2.405
695 | 52.2 | gf | 2.53 | mm | OK | -- | 20:42 | 2024-10-12 | 2.41
696 | 52.3 | gf | 2.53 | mm | OK | -- | 20:42 | 2024-10-12 | 2.41
697 | 52.3 | gf | 2.535 | mm | OK | -- | 20:42 | 2024-10-12 | 2.415
698 | 52.3 | gf | 2.54 | mm | OK | -- | 20:42 | 2024-10-12 | 2.42
699 | 52.3 | gf | 2.54 | mm | OK | -- | 20:42 | 2024-10-12 | 2.42
700 | 52.3 | gf | 2.545 | mm | OK | -- | 20:42 | 2024-10-12 | 2.425
701 | 52.4 | gf | 2.545 | mm | OK | -- | 20:42 | 2024-10-12 | 2.425
702 | 52.5 | gf | 2.55 | mm | OK | -- | 20:42 | 2024-10-12 | 2.43
703 | 52.5 | gf | 2.55 | mm | OK | -- | 20:42 | 2024-10-12 | 2.43
704 | 52.5 | gf | 2.55 | mm | OK | -- | 20:42 | 2024-10-12 | 2.43
705 | 52.5 | gf | 2.555 | mm | OK | -- | 20:42 | 2024-10-12 | 2.435
706 | 52.5 | gf | 2.555 | mm | OK | -- | 20:42 | 2024-10-12 | 2.435
707 | 52.5 | gf | 2.56 | mm | OK | -- | 20:42 | 2024-10-12 | 2.44
708 | 52.5 | gf | 2.56 | mm | OK | -- | 20:42 | 2024-10-12 | 2.44
709 | 52.5 | gf | 2.56 | mm | OK | -- | 20:42 | 2024-10-12 | 2.44
710 | 52.5 | gf | 2.565 | mm | OK | -- | 20:42 | 2024-10-12 | 2.445
711 | 52.5 | gf | 2.565 | mm | OK | -- | 20:42 | 2024-10-12 | 2.445
712 | 52.5 | gf | 2.57 | mm | OK | -- | 20:42 | 2024-10-12 | 2.45
713 | 52.5 | gf | 2.57 | mm | OK | -- | 20:42 | 2024-10-12 | 2.45
714 | 52.5 | gf | 2.57 | mm | OK | -- | 20:42 | 2024-10-12 | 2.45
715 | 52.5 | gf | 2.575 | mm | OK | -- | 20:42 | 2024-10-12 | 2.455
716 | 52.6 | gf | 2.575 | mm | OK | -- | 20:42 | 2024-10-12 | 2.455
717 | 52.6 | gf | 2.58 | mm | OK | -- | 20:42 | 2024-10-12 | 2.46
718 | 52.6 | gf | 2.585 | mm | OK | -- | 20:42 | 2024-10-12 | 2.465
719 | 52.6 | gf | 2.59 | mm | OK | -- | 20:42 | 2024-10-12 | 2.47
720 | 52.7 | gf | 2.59 | mm | OK | -- | 20:42 | 2024-10-12 | 2.47
721 | 52.7 | gf | 2.595 | mm | OK | -- | 20:42 | 2024-10-12 | 2.475
722 | 52.7 | gf | 2.6 | mm | OK | -- | 20:42 | 2024-10-12 | 2.48
723 | 52.7 | gf | 2.6 | mm | OK | -- | 20:42 | 2024-10-12 | 2.48
724 | 52.7 | gf | 2.605 | mm | OK | -- | 20:42 | 2024-10-12 | 2.485
725 | 52.8 | gf | 2.605 | mm | OK | -- | 20:42 | 2024-10-12 | 2.485
726 | 52.8 | gf | 2.61 | mm | OK | -- | 20:42 | 2024-10-12 | 2.49
727 | 52.8 | gf | 2.61 | mm | OK | -- | 20:42 | 2024-10-12 | 2.49
728 | 52.8 | gf | 2.61 | mm | OK | -- | 20:42 | 2024-10-12 | 2.49
729 | 52.8 | gf | 2.615 | mm | OK | -- | 20:42 | 2024-10-12 | 2.495
730 | 52.9 | gf | 2.62 | mm | OK | -- | 20:42 | 2024-10-12 | 2.5
731 | 52.9 | gf | 2.62 | mm | OK | -- | 20:42 | 2024-10-12 | 2.5
732 | 52.9 | gf | 2.625 | mm | OK | -- | 20:42 | 2024-10-12 | 2.505
733 | 52.9 | gf | 2.63 | mm | OK | -- | 20:42 | 2024-10-12 | 2.51
734 | 53 | gf | 2.635 | mm | OK | -- | 20:42 | 2024-10-12 | 2.515
735 | 53 | gf | 2.64 | mm | OK | -- | 20:42 | 2024-10-12 | 2.52
736 | 53 | gf | 2.64 | mm | OK | -- | 20:42 | 2024-10-12 | 2.52
737 | 53 | gf | 2.645 | mm | OK | -- | 20:42 | 2024-10-12 | 2.525
738 | 53.1 | gf | 2.65 | mm | OK | -- | 20:42 | 2024-10-12 | 2.53
739 | 53.1 | gf | 2.65 | mm | OK | -- | 20:42 | 2024-10-12 | 2.53
740 | 53.1 | gf | 2.655 | mm | OK | -- | 20:42 | 2024-10-12 | 2.535
741 | 53.2 | gf | 2.66 | mm | OK | -- | 20:42 | 2024-10-12 | 2.54
742 | 53.2 | gf | 2.66 | mm | OK | -- | 20:42 | 2024-10-12 | 2.54
743 | 53.2 | gf | 2.665 | mm | OK | -- | 20:42 | 2024-10-12 | 2.545
744 | 53.2 | gf | 2.67 | mm | OK | -- | 20:42 | 2024-10-12 | 2.55
745 | 53.2 | gf | 2.67 | mm | OK | -- | 20:42 | 2024-10-12 | 2.55
746 | 53.3 | gf | 2.675 | mm | OK | -- | 20:42 | 2024-10-12 | 2.555
747 | 53.3 | gf | 2.675 | mm | OK | -- | 20:42 | 2024-10-12 | 2.555
748 | 53.3 | gf | 2.68 | mm | OK | -- | 20:42 | 2024-10-12 | 2.56
749 | 53.3 | gf | 2.685 | mm | OK | -- | 20:42 | 2024-10-12 | 2.565
750 | 53.3 | gf | 2.685 | mm | OK | -- | 20:42 | 2024-10-12 | 2.565
751 | 53.4 | gf | 2.69 | mm | OK | -- | 20:42 | 2024-10-12 | 2.57
752 | 53.4 | gf | 2.69 | mm | OK | -- | 20:42 | 2024-10-12 | 2.57
753 | 53.4 | gf | 2.695 | mm | OK | -- | 20:42 | 2024-10-12 | 2.575
754 | 53.4 | gf | 2.7 | mm | OK | -- | 20:42 | 2024-10-12 | 2.58
755 | 53.4 | gf | 2.7 | mm | OK | -- | 20:42 | 2024-10-12 | 2.58
756 | 53.4 | gf | 2.705 | mm | OK | -- | 20:42 | 2024-10-12 | 2.585
757 | 53.4 | gf | 2.705 | mm | OK | -- | 20:42 | 2024-10-12 | 2.585
758 | 53.5 | gf | 2.71 | mm | OK | -- | 20:42 | 2024-10-12 | 2.59
759 | 53.5 | gf | 2.71 | mm | OK | -- | 20:42 | 2024-10-12 | 2.59
760 | 53.5 | gf | 2.715 | mm | OK | -- | 20:42 | 2024-10-12 | 2.595
761 | 53.5 | gf | 2.715 | mm | OK | -- | 20:42 | 2024-10-12 | 2.595
762 | 53.5 | gf | 2.72 | mm | OK | -- | 20:42 | 2024-10-12 | 2.6
763 | 53.5 | gf | 2.72 | mm | OK | -- | 20:42 | 2024-10-12 | 2.6
764 | 53.6 | gf | 2.725 | mm | OK | -- | 20:42 | 2024-10-12 | 2.605
765 | 53.6 | gf | 2.725 | mm | OK | -- | 20:42 | 2024-10-12 | 2.605
766 | 53.6 | gf | 2.73 | mm | OK | -- | 20:42 | 2024-10-12 | 2.61
767 | 53.6 | gf | 2.73 | mm | OK | -- | 20:42 | 2024-10-12 | 2.61
768 | 53.6 | gf | 2.735 | mm | OK | -- | 20:42 | 2024-10-12 | 2.615
769 | 53.7 | gf | 2.735 | mm | OK | -- | 20:42 | 2024-10-12 | 2.615
770 | 53.7 | gf | 2.74 | mm | OK | -- | 20:42 | 2024-10-12 | 2.62
771 | 53.7 | gf | 2.745 | mm | OK | -- | 20:42 | 2024-10-12 | 2.625
772 | 53.7 | gf | 2.745 | mm | OK | -- | 20:42 | 2024-10-12 | 2.625
773 | 53.7 | gf | 2.75 | mm | OK | -- | 20:42 | 2024-10-12 | 2.63
774 | 53.8 | gf | 2.755 | mm | OK | -- | 20:42 | 2024-10-12 | 2.635
775 | 53.9 | gf | 2.76 | mm | OK | -- | 20:42 | 2024-10-12 | 2.64
776 | 53.8 | gf | 2.765 | mm | OK | -- | 20:42 | 2024-10-12 | 2.645
777 | 53.9 | gf | 2.77 | mm | OK | -- | 20:42 | 2024-10-12 | 2.65
778 | 53.9 | gf | 2.77 | mm | OK | -- | 20:42 | 2024-10-12 | 2.65
779 | 53.9 | gf | 2.775 | mm | OK | -- | 20:42 | 2024-10-12 | 2.655
780 | 54 | gf | 2.775 | mm | OK | -- | 20:42 | 2024-10-12 | 2.655
781 | 54 | gf | 2.78 | mm | OK | -- | 20:42 | 2024-10-12 | 2.66
782 | 54 | gf | 2.79 | mm | OK | -- | 20:42 | 2024-10-12 | 2.67
783 | 54.1 | gf | 2.8 | mm | OK | -- | 20:42 | 2024-10-12 | 2.68
784 | 54.2 | gf | 2.81 | mm | OK | -- | 20:42 | 2024-10-12 | 2.69
785 | 54.2 | gf | 2.815 | mm | OK | -- | 20:42 | 2024-10-12 | 2.695
786 | 54.3 | gf | 2.82 | mm | OK | -- | 20:42 | 2024-10-12 | 2.7
787 | 54.3 | gf | 2.825 | mm | OK | -- | 20:42 | 2024-10-12 | 2.705
788 | 54.4 | gf | 2.83 | mm | OK | -- | 20:42 | 2024-10-12 | 2.71
789 | 54.4 | gf | 2.84 | mm | OK | -- | 20:42 | 2024-10-12 | 2.72
790 | 54.4 | gf | 2.845 | mm | OK | -- | 20:42 | 2024-10-12 | 2.725
791 | 54.5 | gf | 2.85 | mm | OK | -- | 20:42 | 2024-10-12 | 2.73
792 | 54.5 | gf | 2.86 | mm | OK | -- | 20:42 | 2024-10-12 | 2.74
793 | 54.6 | gf | 2.865 | mm | OK | -- | 20:42 | 2024-10-12 | 2.745
794 | 54.6 | gf | 2.87 | mm | OK | -- | 20:42 | 2024-10-12 | 2.75
795 | 54.7 | gf | 2.875 | mm | OK | -- | 20:42 | 2024-10-12 | 2.755
796 | 54.7 | gf | 2.88 | mm | OK | -- | 20:42 | 2024-10-12 | 2.76
797 | 54.8 | gf | 2.885 | mm | OK | -- | 20:42 | 2024-10-12 | 2.765
798 | 54.8 | gf | 2.895 | mm | OK | -- | 20:42 | 2024-10-12 | 2.775
799 | 54.8 | gf | 2.9 | mm | OK | -- | 20:42 | 2024-10-12 | 2.78
800 | 54.9 | gf | 2.905 | mm | OK | -- | 20:42 | 2024-10-12 | 2.785
801 | 55 | gf | 2.915 | mm | OK | -- | 20:42 | 2024-10-12 | 2.795
802 | 55 | gf | 2.925 | mm | OK | -- | 20:42 | 2024-10-12 | 2.805
803 | 55.1 | gf | 2.935 | mm | OK | -- | 20:42 | 2024-10-12 | 2.815
804 | 55.2 | gf | 2.95 | mm | OK | -- | 20:42 | 2024-10-12 | 2.83
805 | 55.3 | gf | 2.965 | mm | OK | -- | 20:42 | 2024-10-12 | 2.845
806 | 55.4 | gf | 2.975 | mm | OK | -- | 20:42 | 2024-10-12 | 2.855
807 | 55.4 | gf | 2.985 | mm | OK | -- | 20:42 | 2024-10-12 | 2.865
808 | 55.5 | gf | 2.995 | mm | OK | -- | 20:42 | 2024-10-12 | 2.875
809 | 55.6 | gf | 3.005 | mm | OK | -- | 20:42 | 2024-10-12 | 2.885
810 | 55.6 | gf | 3.015 | mm | OK | -- | 20:42 | 2024-10-12 | 2.895
811 | 55.7 | gf | 3.025 | mm | OK | -- | 20:42 | 2024-10-12 | 2.905
812 | 55.8 | gf | 3.035 | mm | OK | -- | 20:42 | 2024-10-12 | 2.915
813 | 55.8 | gf | 3.04 | mm | OK | -- | 20:42 | 2024-10-12 | 2.92
814 | 55.8 | gf | 3.045 | mm | OK | -- | 20:42 | 2024-10-12 | 2.925
815 | 55.9 | gf | 3.05 | mm | OK | -- | 20:42 | 2024-10-12 | 2.93
816 | 55.9 | gf | 3.055 | mm | OK | -- | 20:42 | 2024-10-12 | 2.935
817 | 55.9 | gf | 3.06 | mm | OK | -- | 20:42 | 2024-10-12 | 2.94
818 | 56 | gf | 3.065 | mm | OK | -- | 20:42 | 2024-10-12 | 2.945
819 | 56 | gf | 3.075 | mm | OK | -- | 20:42 | 2024-10-12 | 2.955
820 | 56.1 | gf | 3.08 | mm | OK | -- | 20:42 | 2024-10-12 | 2.96
821 | 56.1 | gf | 3.085 | mm | OK | -- | 20:42 | 2024-10-12 | 2.965
822 | 56.1 | gf | 3.09 | mm | OK | -- | 20:42 | 2024-10-12 | 2.97
823 | 56.2 | gf | 3.095 | mm | OK | -- | 20:42 | 2024-10-12 | 2.975
824 | 56.2 | gf | 3.1 | mm | OK | -- | 20:42 | 2024-10-12 | 2.98
825 | 56.2 | gf | 3.105 | mm | OK | -- | 20:42 | 2024-10-12 | 2.985
826 | 56.3 | gf | 3.11 | mm | OK | -- | 20:42 | 2024-10-12 | 2.99
827 | 56.4 | gf | 3.115 | mm | OK | -- | 20:42 | 2024-10-12 | 2.995
828 | 56.4 | gf | 3.125 | mm | OK | -- | 20:42 | 2024-10-12 | 3.005
829 | 56.4 | gf | 3.13 | mm | OK | -- | 20:42 | 2024-10-12 | 3.01
830 | 56.5 | gf | 3.135 | mm | OK | -- | 20:42 | 2024-10-12 | 3.015
831 | 56.4 | gf | 3.14 | mm | OK | -- | 20:42 | 2024-10-12 | 3.02
832 | 56.5 | gf | 3.145 | mm | OK | -- | 20:42 | 2024-10-12 | 3.025
833 | 56.6 | gf | 3.15 | mm | OK | -- | 20:42 | 2024-10-12 | 3.03
834 | 56.6 | gf | 3.155 | mm | OK | -- | 20:42 | 2024-10-12 | 3.035
835 | 56.6 | gf | 3.16 | mm | OK | -- | 20:42 | 2024-10-12 | 3.04
836 | 56.6 | gf | 3.165 | mm | OK | -- | 20:42 | 2024-10-12 | 3.045
837 | 56.7 | gf | 3.17 | mm | OK | -- | 20:42 | 2024-10-12 | 3.05
838 | 56.7 | gf | 3.175 | mm | OK | -- | 20:42 | 2024-10-12 | 3.055
839 | 56.8 | gf | 3.18 | mm | OK | -- | 20:42 | 2024-10-12 | 3.06
840 | 56.8 | gf | 3.185 | mm | OK | -- | 20:42 | 2024-10-12 | 3.065
841 | 56.8 | gf | 3.19 | mm | OK | -- | 20:42 | 2024-10-12 | 3.07
842 | 56.9 | gf | 3.195 | mm | OK | -- | 20:42 | 2024-10-12 | 3.075
843 | 56.9 | gf | 3.2 | mm | OK | -- | 20:42 | 2024-10-12 | 3.08
844 | 56.9 | gf | 3.205 | mm | OK | -- | 20:42 | 2024-10-12 | 3.085
845 | 57 | gf | 3.21 | mm | OK | -- | 20:42 | 2024-10-12 | 3.09
846 | 57 | gf | 3.215 | mm | OK | -- | 20:42 | 2024-10-12 | 3.095
847 | 57 | gf | 3.22 | mm | OK | -- | 20:42 | 2024-10-12 | 3.1
848 | 57 | gf | 3.225 | mm | OK | -- | 20:42 | 2024-10-12 | 3.105
849 | 57.1 | gf | 3.23 | mm | OK | -- | 20:42 | 2024-10-12 | 3.11
850 | 57.1 | gf | 3.235 | mm | OK | -- | 20:42 | 2024-10-12 | 3.115
851 | 57.1 | gf | 3.24 | mm | OK | -- | 20:42 | 2024-10-12 | 3.12
852 | 57.2 | gf | 3.25 | mm | OK | -- | 20:42 | 2024-10-12 | 3.13
853 | 57.2 | gf | 3.255 | mm | OK | -- | 20:42 | 2024-10-12 | 3.135
854 | 57.3 | gf | 3.26 | mm | OK | -- | 20:42 | 2024-10-12 | 3.14
855 | 57.3 | gf | 3.265 | mm | OK | -- | 20:42 | 2024-10-12 | 3.145
856 | 57.4 | gf | 3.27 | mm | OK | -- | 20:42 | 2024-10-12 | 3.15
857 | 57.4 | gf | 3.275 | mm | OK | -- | 20:42 | 2024-10-12 | 3.155
858 | 57.4 | gf | 3.28 | mm | OK | -- | 20:42 | 2024-10-12 | 3.16
859 | 57.5 | gf | 3.285 | mm | OK | -- | 20:42 | 2024-10-12 | 3.165
860 | 57.5 | gf | 3.29 | mm | OK | -- | 20:42 | 2024-10-12 | 3.17
861 | 57.5 | gf | 3.295 | mm | OK | -- | 20:42 | 2024-10-12 | 3.175
862 | 57.5 | gf | 3.3 | mm | OK | -- | 20:42 | 2024-10-12 | 3.18
863 | 57.6 | gf | 3.305 | mm | OK | -- | 20:42 | 2024-10-12 | 3.185
864 | 57.6 | gf | 3.31 | mm | OK | -- | 20:42 | 2024-10-12 | 3.19
865 | 57.6 | gf | 3.31 | mm | OK | -- | 20:42 | 2024-10-12 | 3.19
866 | 57.6 | gf | 3.315 | mm | OK | -- | 20:42 | 2024-10-12 | 3.195
867 | 57.7 | gf | 3.32 | mm | OK | -- | 20:42 | 2024-10-12 | 3.2
868 | 57.7 | gf | 3.325 | mm | OK | -- | 20:42 | 2024-10-12 | 3.205
869 | 57.8 | gf | 3.33 | mm | OK | -- | 20:42 | 2024-10-12 | 3.21
870 | 57.8 | gf | 3.335 | mm | OK | -- | 20:42 | 2024-10-12 | 3.215
871 | 57.8 | gf | 3.34 | mm | OK | -- | 20:42 | 2024-10-12 | 3.22
872 | 57.8 | gf | 3.345 | mm | OK | -- | 20:42 | 2024-10-12 | 3.225
873 | 57.9 | gf | 3.345 | mm | OK | -- | 20:42 | 2024-10-12 | 3.225
874 | 57.9 | gf | 3.35 | mm | OK | -- | 20:42 | 2024-10-12 | 3.23
875 | 57.9 | gf | 3.355 | mm | OK | -- | 20:42 | 2024-10-12 | 3.235
876 | 58 | gf | 3.36 | mm | OK | -- | 20:42 | 2024-10-12 | 3.24
877 | 58 | gf | 3.365 | mm | OK | -- | 20:42 | 2024-10-12 | 3.245
878 | 58 | gf | 3.365 | mm | OK | -- | 20:42 | 2024-10-12 | 3.245
879 | 58 | gf | 3.37 | mm | OK | -- | 20:42 | 2024-10-12 | 3.25
880 | 58 | gf | 3.375 | mm | OK | -- | 20:42 | 2024-10-12 | 3.255
881 | 58.1 | gf | 3.375 | mm | OK | -- | 20:42 | 2024-10-12 | 3.255
882 | 58.1 | gf | 3.38 | mm | OK | -- | 20:42 | 2024-10-12 | 3.26
883 | 58.1 | gf | 3.385 | mm | OK | -- | 20:42 | 2024-10-12 | 3.265
884 | 58.1 | gf | 3.39 | mm | OK | -- | 20:42 | 2024-10-12 | 3.27
885 | 58.1 | gf | 3.39 | mm | OK | -- | 20:42 | 2024-10-12 | 3.27
886 | 58.2 | gf | 3.395 | mm | OK | -- | 20:42 | 2024-10-12 | 3.275
887 | 58.2 | gf | 3.395 | mm | OK | -- | 20:42 | 2024-10-12 | 3.275
888 | 58.2 | gf | 3.4 | mm | OK | -- | 20:42 | 2024-10-12 | 3.28
889 | 58.2 | gf | 3.405 | mm | OK | -- | 20:42 | 2024-10-12 | 3.285
890 | 58.2 | gf | 3.405 | mm | OK | -- | 20:42 | 2024-10-12 | 3.285
891 | 58.3 | gf | 3.41 | mm | OK | -- | 20:42 | 2024-10-12 | 3.29
892 | 58.3 | gf | 3.415 | mm | OK | -- | 20:42 | 2024-10-12 | 3.295
893 | 58.3 | gf | 3.415 | mm | OK | -- | 20:42 | 2024-10-12 | 3.295
894 | 58.3 | gf | 3.42 | mm | OK | -- | 20:42 | 2024-10-12 | 3.3
895 | 58.4 | gf | 3.425 | mm | OK | -- | 20:42 | 2024-10-12 | 3.305
896 | 58.4 | gf | 3.43 | mm | OK | -- | 20:42 | 2024-10-12 | 3.31
897 | 58.4 | gf | 3.43 | mm | OK | -- | 20:42 | 2024-10-12 | 3.31
898 | 58.5 | gf | 3.435 | mm | OK | -- | 20:42 | 2024-10-12 | 3.315
899 | 58.4 | gf | 3.44 | mm | OK | -- | 20:42 | 2024-10-12 | 3.32
900 | 58.5 | gf | 3.445 | mm | OK | -- | 20:42 | 2024-10-12 | 3.325
901 | 58.5 | gf | 3.445 | mm | OK | -- | 20:42 | 2024-10-12 | 3.325
902 | 58.6 | gf | 3.45 | mm | OK | -- | 20:42 | 2024-10-12 | 3.33
903 | 58.6 | gf | 3.455 | mm | OK | -- | 20:42 | 2024-10-12 | 3.335
904 | 58.7 | gf | 3.465 | mm | OK | -- | 20:42 | 2024-10-12 | 3.345
905 | 58.7 | gf | 3.47 | mm | OK | -- | 20:42 | 2024-10-12 | 3.35
906 | 58.8 | gf | 3.475 | mm | OK | -- | 20:42 | 2024-10-12 | 3.355
907 | 58.7 | gf | 3.48 | mm | OK | -- | 20:42 | 2024-10-12 | 3.36
908 | 58.8 | gf | 3.485 | mm | OK | -- | 20:42 | 2024-10-12 | 3.365
909 | 58.8 | gf | 3.485 | mm | OK | -- | 20:42 | 2024-10-12 | 3.365
910 | 58.8 | gf | 3.49 | mm | OK | -- | 20:42 | 2024-10-12 | 3.37
911 | 58.9 | gf | 3.495 | mm | OK | -- | 20:42 | 2024-10-12 | 3.375
912 | 59 | gf | 3.5 | mm | OK | -- | 20:42 | 2024-10-12 | 3.38
913 | 58.9 | gf | 3.505 | mm | OK | -- | 20:42 | 2024-10-12 | 3.385
914 | 59 | gf | 3.51 | mm | OK | -- | 20:42 | 2024-10-12 | 3.39
915 | 59 | gf | 3.515 | mm | OK | -- | 20:42 | 2024-10-12 | 3.395
916 | 59.1 | gf | 3.52 | mm | OK | -- | 20:42 | 2024-10-12 | 3.4
917 | 59.1 | gf | 3.52 | mm | OK | -- | 20:42 | 2024-10-12 | 3.4
918 | 59.1 | gf | 3.525 | mm | OK | -- | 20:42 | 2024-10-12 | 3.405
919 | 59.1 | gf | 3.53 | mm | OK | -- | 20:42 | 2024-10-12 | 3.41
920 | 59.2 | gf | 3.53 | mm | OK | -- | 20:42 | 2024-10-12 | 3.41
921 | 59.2 | gf | 3.535 | mm | OK | -- | 20:42 | 2024-10-12 | 3.415
922 | 59.2 | gf | 3.54 | mm | OK | -- | 20:42 | 2024-10-12 | 3.42
923 | 59.3 | gf | 3.545 | mm | OK | -- | 20:42 | 2024-10-12 | 3.425
924 | 59.3 | gf | 3.55 | mm | OK | -- | 20:42 | 2024-10-12 | 3.43
925 | 59.3 | gf | 3.555 | mm | OK | -- | 20:42 | 2024-10-12 | 3.435
926 | 59.4 | gf | 3.565 | mm | OK | -- | 20:42 | 2024-10-12 | 3.445
927 | 59.4 | gf | 3.57 | mm | OK | -- | 20:42 | 2024-10-12 | 3.45
928 | 59.5 | gf | 3.58 | mm | OK | -- | 20:42 | 2024-10-12 | 3.46
929 | 59.5 | gf | 3.585 | mm | OK | -- | 20:42 | 2024-10-12 | 3.465
930 | 59.5 | gf | 3.59 | mm | OK | -- | 20:42 | 2024-10-12 | 3.47
931 | 59.6 | gf | 3.595 | mm | OK | -- | 20:42 | 2024-10-12 | 3.475
932 | 59.6 | gf | 3.6 | mm | OK | -- | 20:42 | 2024-10-12 | 3.48
933 | 59.7 | gf | 3.605 | mm | OK | -- | 20:42 | 2024-10-12 | 3.485
934 | 59.7 | gf | 3.61 | mm | OK | -- | 20:42 | 2024-10-12 | 3.49
935 | 59.8 | gf | 3.62 | mm | OK | -- | 20:42 | 2024-10-12 | 3.5
936 | 59.8 | gf | 3.625 | mm | OK | -- | 20:42 | 2024-10-12 | 3.505
937 | 59.9 | gf | 3.63 | mm | OK | -- | 20:42 | 2024-10-12 | 3.51
938 | 59.9 | gf | 3.635 | mm | OK | -- | 20:42 | 2024-10-12 | 3.515
939 | 59.9 | gf | 3.64 | mm | OK | -- | 20:42 | 2024-10-12 | 3.52
940 | 59.9 | gf | 3.645 | mm | OK | -- | 20:42 | 2024-10-12 | 3.525
941 | 60 | gf | 3.65 | mm | OK | -- | 20:42 | 2024-10-12 | 3.53
942 | 60 | gf | 3.66 | mm | OK | -- | 20:42 | 2024-10-12 | 3.54
943 | 60 | gf | 3.665 | mm | OK | -- | 20:42 | 2024-10-12 | 3.545
944 | 60.1 | gf | 3.67 | mm | OK | -- | 20:42 | 2024-10-12 | 3.55
945 | 60.1 | gf | 3.68 | mm | OK | -- | 20:42 | 2024-10-12 | 3.56
946 | 60.1 | gf | 3.685 | mm | OK | -- | 20:42 | 2024-10-12 | 3.565
947 | 60.1 | gf | 3.69 | mm | OK | -- | 20:42 | 2024-10-12 | 3.57
948 | 60.1 | gf | 3.695 | mm | OK | -- | 20:42 | 2024-10-12 | 3.575
949 | 60.2 | gf | 3.7 | mm | OK | -- | 20:42 | 2024-10-12 | 3.58
950 | 60.3 | gf | 3.705 | mm | OK | -- | 20:42 | 2024-10-12 | 3.585
951 | 60.3 | gf | 3.71 | mm | OK | -- | 20:42 | 2024-10-12 | 3.59
952 | 60.4 | gf | 3.715 | mm | OK | -- | 20:42 | 2024-10-12 | 3.595
953 | 60.4 | gf | 3.72 | mm | OK | -- | 20:42 | 2024-10-12 | 3.6
954 | 60.4 | gf | 3.73 | mm | OK | -- | 20:42 | 2024-10-12 | 3.61
955 | 60.5 | gf | 3.735 | mm | OK | -- | 20:42 | 2024-10-12 | 3.615
956 | 60.5 | gf | 3.74 | mm | OK | -- | 20:42 | 2024-10-12 | 3.62
957 | 60.5 | gf | 3.745 | mm | OK | -- | 20:42 | 2024-10-12 | 3.625
958 | 60.6 | gf | 3.75 | mm | OK | -- | 20:42 | 2024-10-12 | 3.63
959 | 60.6 | gf | 3.755 | mm | OK | -- | 20:42 | 2024-10-12 | 3.635
960 | 60.7 | gf | 3.76 | mm | OK | -- | 20:42 | 2024-10-12 | 3.64
961 | 60.7 | gf | 3.765 | mm | OK | -- | 20:42 | 2024-10-12 | 3.645
962 | 60.8 | gf | 3.765 | mm | OK | -- | 20:42 | 2024-10-12 | 3.645
963 | 60.7 | gf | 3.77 | mm | OK | -- | 20:42 | 2024-10-12 | 3.65
964 | 60.8 | gf | 3.775 | mm | OK | -- | 20:42 | 2024-10-12 | 3.655
965 | 60.8 | gf | 3.78 | mm | OK | -- | 20:42 | 2024-10-12 | 3.66
966 | 60.9 | gf | 3.785 | mm | OK | -- | 20:42 | 2024-10-12 | 3.665
967 | 60.9 | gf | 3.79 | mm | OK | -- | 20:42 | 2024-10-12 | 3.67
968 | 60.9 | gf | 3.795 | mm | OK | -- | 20:42 | 2024-10-12 | 3.675
969 | 60.9 | gf | 3.8 | mm | OK | -- | 20:42 | 2024-10-12 | 3.68
970 | 61 | gf | 3.805 | mm | OK | -- | 20:42 | 2024-10-12 | 3.685
971 | 61 | gf | 3.81 | mm | OK | -- | 20:42 | 2024-10-12 | 3.69
972 | 61 | gf | 3.815 | mm | OK | -- | 20:42 | 2024-10-12 | 3.695
973 | 61.1 | gf | 3.82 | mm | OK | -- | 20:42 | 2024-10-12 | 3.7
974 | 61.1 | gf | 3.825 | mm | OK | -- | 20:42 | 2024-10-12 | 3.705
975 | 61.1 | gf | 3.83 | mm | OK | -- | 20:42 | 2024-10-12 | 3.71
976 | 61.2 | gf | 3.835 | mm | OK | -- | 20:42 | 2024-10-12 | 3.715
977 | 61.2 | gf | 3.84 | mm | OK | -- | 20:42 | 2024-10-12 | 3.72
978 | 61.2 | gf | 3.845 | mm | OK | -- | 20:42 | 2024-10-12 | 3.725
979 | 61.3 | gf | 3.85 | mm | OK | -- | 20:42 | 2024-10-12 | 3.73
980 | 61.4 | gf | 3.855 | mm | OK | -- | 20:42 | 2024-10-12 | 3.735
981 | 61.4 | gf | 3.86 | mm | OK | -- | 20:42 | 2024-10-12 | 3.74
982 | 61.4 | gf | 3.865 | mm | OK | -- | 20:42 | 2024-10-12 | 3.745
983 | 61.4 | gf | 3.87 | mm | OK | -- | 20:42 | 2024-10-12 | 3.75
984 | 61.5 | gf | 3.875 | mm | OK | -- | 20:42 | 2024-10-12 | 3.755
985 | 61.5 | gf | 3.88 | mm | OK | -- | 20:42 | 2024-10-12 | 3.76
986 | 61.5 | gf | 3.885 | mm | OK | -- | 20:42 | 2024-10-12 | 3.765
987 | 61.5 | gf | 3.89 | mm | OK | -- | 20:42 | 2024-10-12 | 3.77
988 | 61.6 | gf | 3.895 | mm | OK | -- | 20:42 | 2024-10-12 | 3.775
989 | 61.7 | gf | 3.9 | mm | OK | -- | 20:42 | 2024-10-12 | 3.78
990 | 61.7 | gf | 3.905 | mm | OK | -- | 20:42 | 2024-10-12 | 3.785
991 | 61.7 | gf | 3.91 | mm | OK | -- | 20:42 | 2024-10-12 | 3.79
992 | 61.8 | gf | 3.915 | mm | OK | -- | 20:42 | 2024-10-12 | 3.795
993 | 61.8 | gf | 3.92 | mm | OK | -- | 20:42 | 2024-10-12 | 3.8
994 | 61.8 | gf | 3.925 | mm | OK | -- | 20:42 | 2024-10-12 | 3.805
995 | 61.8 | gf | 3.925 | mm | OK | -- | 20:42 | 2024-10-12 | 3.805
996 | 61.9 | gf | 3.93 | mm | OK | -- | 20:42 | 2024-10-12 | 3.81
997 | 61.9 | gf | 3.935 | mm | OK | -- | 20:42 | 2024-10-12 | 3.815
998 | 61.9 | gf | 3.94 | mm | OK | -- | 20:42 | 2024-10-12 | 3.82
999 | 62 | gf | 3.945 | mm | OK | -- | 20:42 | 2024-10-12 | 3.825
1000 | 62 | gf | 3.95 | mm | OK | -- | 20:42 | 2024-10-12 | 3.83
1001 | 62 | gf | 3.955 | mm | OK | -- | 20:42 | 2024-10-12 | 3.835
1002 | 62 | gf | 3.96 | mm | OK | -- | 20:42 | 2024-10-12 | 3.84
1003 | 62.1 | gf | 3.965 | mm | OK | -- | 20:42 | 2024-10-12 | 3.845
1004 | 62.1 | gf | 3.97 | mm | OK | -- | 20:42 | 2024-10-12 | 3.85
1005 | 62.2 | gf | 3.975 | mm | OK | -- | 20:42 | 2024-10-12 | 3.855
1006 | 62.2 | gf | 3.98 | mm | OK | -- | 20:42 | 2024-10-12 | 3.86
1007 | 62.2 | gf | 3.985 | mm | OK | -- | 20:42 | 2024-10-12 | 3.865
1008 | 62.2 | gf | 3.99 | mm | OK | -- | 20:42 | 2024-10-12 | 3.87
1009 | 62.3 | gf | 3.99 | mm | OK | -- | 20:42 | 2024-10-12 | 3.87
1010 | 62.3 | gf | 3.995 | mm | OK | -- | 20:42 | 2024-10-12 | 3.875
1011 | 62.4 | gf | 4 | mm | OK | -- | 20:42 | 2024-10-12 | 3.88
1012 | 62.3 | gf | 4.005 | mm | OK | -- | 20:42 | 2024-10-12 | 3.885
1013 | 62.4 | gf | 4.005 | mm | OK | -- | 20:42 | 2024-10-12 | 3.885
1014 | 62.4 | gf | 4.01 | mm | OK | -- | 20:42 | 2024-10-12 | 3.89
1015 | 62.4 | gf | 4.01 | mm | OK | -- | 20:42 | 2024-10-12 | 3.89
1016 | 62.4 | gf | 4.015 | mm | OK | -- | 20:42 | 2024-10-12 | 3.895
1017 | 62.4 | gf | 4.015 | mm | OK | -- | 20:42 | 2024-10-12 | 3.895
1018 | 62.5 | gf | 4.02 | mm | OK | -- | 20:42 | 2024-10-12 | 3.9
1019 | 62.5 | gf | 4.02 | mm | OK | -- | 20:42 | 2024-10-12 | 3.9
1020 | 62.5 | gf | 4.025 | mm | OK | -- | 20:42 | 2024-10-12 | 3.905
1021 | 62.5 | gf | 4.03 | mm | OK | -- | 20:42 | 2024-10-12 | 3.91
1022 | 62.5 | gf | 4.03 | mm | OK | -- | 20:42 | 2024-10-12 | 3.91
1023 | 62.6 | gf | 4.035 | mm | OK | -- | 20:42 | 2024-10-12 | 3.915
1024 | 62.6 | gf | 4.04 | mm | OK | -- | 20:42 | 2024-10-12 | 3.92
1025 | 62.6 | gf | 4.045 | mm | OK | -- | 20:42 | 2024-10-12 | 3.925
1026 | 62.6 | gf | 4.045 | mm | OK | -- | 20:42 | 2024-10-12 | 3.925
1027 | 62.7 | gf | 4.05 | mm | OK | -- | 20:42 | 2024-10-12 | 3.93
1028 | 62.7 | gf | 4.055 | mm | OK | -- | 20:42 | 2024-10-12 | 3.935
1029 | 62.7 | gf | 4.06 | mm | OK | -- | 20:42 | 2024-10-12 | 3.94
1030 | 62.8 | gf | 4.06 | mm | OK | -- | 20:42 | 2024-10-12 | 3.94
1031 | 62.8 | gf | 4.065 | mm | OK | -- | 20:42 | 2024-10-12 | 3.945
1032 | 62.8 | gf | 4.07 | mm | OK | -- | 20:42 | 2024-10-12 | 3.95
1033 | 62.8 | gf | 4.07 | mm | OK | -- | 20:42 | 2024-10-12 | 3.95
1034 | 62.9 | gf | 4.075 | mm | OK | -- | 20:42 | 2024-10-12 | 3.955
1035 | 62.9 | gf | 4.075 | mm | OK | -- | 20:42 | 2024-10-12 | 3.955
1036 | 62.9 | gf | 4.08 | mm | OK | -- | 20:42 | 2024-10-12 | 3.96
1037 | 62.9 | gf | 4.08 | mm | OK | -- | 20:42 | 2024-10-12 | 3.96
1038 | 62.9 | gf | 4.08 | mm | OK | -- | 20:42 | 2024-10-12 | 3.96
1039 | 62.9 | gf | 4.08 | mm | OK | -- | 20:42 | 2024-10-12 | 3.96
1040 | 62.9 | gf | 4.08 | mm | OK | -- | 20:42 | 2024-10-12 | 3.96
1041 | 62.9 | gf | 4.085 | mm | OK | -- | 20:42 | 2024-10-12 | 3.965
1042 | 63 | gf | 4.085 | mm | OK | -- | 20:42 | 2024-10-12 | 3.965
1043 | 63 | gf | 4.09 | mm | OK | -- | 20:42 | 2024-10-12 | 3.97
1044 | 63.1 | gf | 4.09 | mm | OK | -- | 20:42 | 2024-10-12 | 3.97
1045 | 63.2 | gf | 4.095 | mm | OK | -- | 20:42 | 2024-10-12 | 3.975
1046 | 63.1 | gf | 4.1 | mm | OK | -- | 20:42 | 2024-10-12 | 3.98
1047 | 63.2 | gf | 4.105 | mm | OK | -- | 20:42 | 2024-10-12 | 3.985
1048 | 63.2 | gf | 4.105 | mm | OK | -- | 20:42 | 2024-10-12 | 3.985
1049 | 63.3 | gf | 4.11 | mm | OK | -- | 20:42 | 2024-10-12 | 3.99
1050 | 63.4 | gf | 4.115 | mm | OK | -- | 20:42 | 2024-10-12 | 3.995
1051 | 63.3 | gf | 4.12 | mm | OK | -- | 20:42 | 2024-10-12 | 4
1052 | 63.4 | gf | 4.125 | mm | OK | -- | 20:42 | 2024-10-12 | 4.005
1053 | 63.4 | gf | 4.125 | mm | OK | -- | 20:42 | 2024-10-12 | 4.005
1054 | 63.4 | gf | 4.13 | mm | OK | -- | 20:42 | 2024-10-12 | 4.01
1055 | 63.5 | gf | 4.14 | mm | OK | -- | 20:42 | 2024-10-12 | 4.02
1056 | 63.7 | gf | 4.145 | mm | OK | -- | 20:42 | 2024-10-12 | 4.025
1057 | 63.9 | gf | 4.155 | mm | OK | -- | 20:42 | 2024-10-12 | 4.035
1058 | 64.3 | gf | 4.16 | mm | OK | -- | 20:42 | 2024-10-12 | 4.04
1059 | 64.4 | gf | 4.165 | mm | OK | -- | 20:42 | 2024-10-12 | 4.045
1060 | 65 | gf | 4.17 | mm | OK | -- | 20:42 | 2024-10-12 | 4.05
1061 | 65.5 | gf | 4.175 | mm | OK | -- | 20:42 | 2024-10-12 | 4.055
1062 | 67.2 | gf | 4.18 | mm | OK | -- | 20:42 | 2024-10-12 | 4.06
1063 | 69.3 | gf | 4.185 | mm | OK | -- | 20:42 | 2024-10-12 | 4.065
1064 | 71.2 | gf | 4.19 | mm | OK | -- | 20:42 | 2024-10-12 | 4.07
1065 | 73.1 | gf | 4.19 | mm | OK | -- | 20:42 | 2024-10-12 | 4.07
1066 | 74.3 | gf | 4.195 | mm | OK | -- | 20:42 | 2024-10-12 | 4.075
1067 | 75.3 | gf | 4.2 | mm | OK | -- | 20:42 | 2024-10-12 | 4.08
1068 | 76.5 | gf | 4.2 | mm | OK | -- | 20:42 | 2024-10-12 | 4.08
1069 | 77.6 | gf | 4.205 | mm | OK | -- | 20:42 | 2024-10-12 | 4.085
1070 | 78.7 | gf | 4.21 | mm | OK | -- | 20:42 | 2024-10-12 | 4.09
1071 | 80.1 | gf | 4.21 | mm | OK | -- | 20:42 | 2024-10-12 | 4.09
1072 | 81.9 | gf | 4.215 | mm | OK | -- | 20:42 | 2024-10-12 | 4.095
1073 | 84.1 | gf | 4.22 | mm | OK | -- | 20:42 | 2024-10-12 | 4.1
1074 | 86.2 | gf | 4.22 | mm | OK | -- | 20:42 | 2024-10-12 | 4.1
1075 | 88.5 | gf | 4.225 | mm | OK | -- | 20:42 | 2024-10-12 | 4.105
1076 | 90.5 | gf | 4.225 | mm | OK | -- | 20:42 | 2024-10-12 | 4.105
1077 | 92.1 | gf | 4.23 | mm | OK | -- | 20:42 | 2024-10-12 | 4.11
1078 | 93.5 | gf | 4.23 | mm | OK | -- | 20:42 | 2024-10-12 | 4.11
1079 | 95.4 | gf | 4.235 | mm | OK | -- | 20:42 | 2024-10-12 | 4.115
1080 | 97.4 | gf | 4.235 | mm | OK | -- | 20:42 | 2024-10-12 | 4.115
1081 | 99.2 | gf | 4.24 | mm | OK | -- | 20:42 | 2024-10-12 | 4.12
1082 | 101 | gf | 4.24 | mm | OK | -- | 20:42 | 2024-10-12 | 4.12
1083 | 102.9 | gf | 4.24 | mm | OK | -- | 20:42 | 2024-10-12 | 4.12
1084 | 105 | gf | 4.245 | mm | OK | -- | 20:42 | 2024-10-12 | 4.125
1085 | 107.1 | gf | 4.245 | mm | OK | -- | 20:42 | 2024-10-12 | 4.125
1086 | 109.3 | gf | 4.25 | mm | OK | -- | 20:42 | 2024-10-12 | 4.13
1087 | 112.1 | gf | 4.25 | mm | OK | -- | 20:42 | 2024-10-12 | 4.13
1088 | 114.2 | gf | 4.255 | mm | OK | -- | 20:42 | 2024-10-12 | 4.135
1089 | 116.1 | gf | 4.255 | mm | OK | -- | 20:42 | 2024-10-12 | 4.135
1090 | 118.3 | gf | 4.255 | mm | OK | -- | 20:42 | 2024-10-12 | 4.135
1091 | 120.5 | gf | 4.26 | mm | OK | -- | 20:42 | 2024-10-12 | 4.14
1092 | 123.2 | gf | 4.265 | mm | OK | -- | 20:42 | 2024-10-12 | 4.145
1093 | 125.2 | gf | 4.265 | mm | OK | -- | 20:42 | 2024-10-12 | 4.145
1094 | 126.8 | gf | 4.265 | mm | OK | -- | 20:42 | 2024-10-12 | 4.145
1095 | 128.3 | gf | 4.27 | mm | OK | -- | 20:42 | 2024-10-12 | 4.15
1096 | 129.8 | gf | 4.27 | mm | OK | -- | 20:42 | 2024-10-12 | 4.15
1097 | 131.7 | gf | 4.27 | mm | OK | -- | 20:42 | 2024-10-12 | 4.15
1098 | 133.8 | gf | 4.275 | mm | OK | -- | 20:42 | 2024-10-12 | 4.155
1099 | 135.5 | gf | 4.275 | mm | OK | -- | 20:42 | 2024-10-12 | 4.155
1100 | 137.2 | gf | 4.275 | mm | OK | -- | 20:42 | 2024-10-12 | 4.155
1101 | 138.7 | gf | 4.28 | mm | OK | -- | 20:42 | 2024-10-12 | 4.16
1102 | 139.9 | gf | 4.28 | mm | OK | -- | 20:42 | 2024-10-12 | 4.16
1103 | 141.1 | gf | 4.28 | mm | OK | -- | 20:42 | 2024-10-12 | 4.16
1104 | 142.7 | gf | 4.285 | mm | OK | -- | 20:42 | 2024-10-12 | 4.165
1105 | 144.9 | gf | 4.285 | mm | OK | -- | 20:42 | 2024-10-12 | 4.165
1106 | 147.1 | gf | 4.29 | mm | OK | -- | 20:42 | 2024-10-12 | 4.17
1107 | 148.8 | gf | 4.29 | mm | OK | -- | 20:42 | 2024-10-12 | 4.17
1108 | 150.2 | gf | 4.29 | mm | OK | -- | 20:42 | 2024-10-12 | 4.17
1109 | 152 | gf | 4.295 | mm | OK | -- | 20:42 | 2024-10-12 | 4.175
1110 | 154.2 | gf | 4.295 | mm | OK | -- | 20:42 | 2024-10-12 | 4.175
1111 | 156.2 | gf | 4.3 | mm | OK | -- | 20:42 | 2024-10-12 | 4.18
1112 | 158.2 | gf | 4.3 | mm | OK | -- | 20:42 | 2024-10-12 | 4.18
1113 | 160 | gf | 4.3 | mm | OK | -- | 20:42 | 2024-10-12 | 4.18
1114 | 162 | gf | 4.305 | mm | OK | -- | 20:42 | 2024-10-12 | 4.185
1115 | 163.9 | gf | 4.305 | mm | OK | -- | 20:42 | 2024-10-12 | 4.185
1116 | 166.1 | gf | 4.305 | mm | OK | -- | 20:42 | 2024-10-12 | 4.185
1117 | 168.2 | gf | 4.31 | mm | OK | -- | 20:42 | 2024-10-12 | 4.19
1118 | 170.7 | gf | 4.31 | mm | OK | -- | 20:42 | 2024-10-12 | 4.19

## Upstroke
Switch | Varmilo Ivy L
Notes | 0
No. | Force | Unit | Displacement | Unit | Judge | Position | Time | Date | Mod Dis | Collection Parameters |  |  |  | Num Data Points | 977
1207 | 170.5 | gf | 4.315 | mm | OK | -- | 20:42 | 2024-10-12 | 4.195 | Maximum | 190.7 | @ | No.1139
1208 | 169.9 | gf | 4.315 | mm | OK | -- | 20:42 | 2024-10-12 | 4.195 | Minimum | -0.1 | @ | No.4
1209 | 169.4 | gf | 4.315 | mm | OK | -- | 20:42 | 2024-10-12 | 4.195 | Average | 56
1210 | 169 | gf | 4.315 | mm | OK | -- | 20:42 | 2024-10-12 | 4.195 | Data Quantity | 2233
1211 | 168.6 | gf | 4.315 | mm | OK | -- | 20:42 | 2024-10-12 | 4.195 | Number of NG | 0
1212 | 168.3 | gf | 4.315 | mm | OK | -- | 20:42 | 2024-10-12 | 4.195
1213 | 167.9 | gf | 4.315 | mm | OK | -- | 20:42 | 2024-10-12 | 4.195 | Cond Formatting
1214 | 167.5 | gf | 4.315 | mm | OK | -- | 20:42 | 2024-10-12 | 4.195 | Min Highl Max | 181.165
1215 | 167 | gf | 4.315 | mm | OK | -- | 20:42 | 2024-10-12 | 4.195
1216 | 166.4 | gf | 4.31 | mm | OK | -- | 20:42 | 2024-10-12 | 4.19 | Starting Disp | 0.12
1217 | 165.8 | gf | 4.31 | mm | OK | -- | 20:42 | 2024-10-12 | 4.19
1218 | 165.4 | gf | 4.31 | mm | OK | -- | 20:42 | 2024-10-12 | 4.19
1219 | 164.7 | gf | 4.31 | mm | OK | -- | 20:42 | 2024-10-12 | 4.19
1220 | 164.3 | gf | 4.31 | mm | OK | -- | 20:42 | 2024-10-12 | 4.19
1221 | 163.7 | gf | 4.31 | mm | OK | -- | 20:42 | 2024-10-12 | 4.19
1222 | 163.2 | gf | 4.31 | mm | OK | -- | 20:42 | 2024-10-12 | 4.19
1223 | 162.7 | gf | 4.31 | mm | OK | -- | 20:42 | 2024-10-12 | 4.19
1224 | 162 | gf | 4.31 | mm | OK | -- | 20:42 | 2024-10-12 | 4.19
1225 | 161.5 | gf | 4.31 | mm | OK | -- | 20:42 | 2024-10-12 | 4.19
1226 | 161.1 | gf | 4.305 | mm | OK | -- | 20:42 | 2024-10-12 | 4.185
1227 | 160.7 | gf | 4.305 | mm | OK | -- | 20:42 | 2024-10-12 | 4.185
1228 | 160.2 | gf | 4.305 | mm | OK | -- | 20:42 | 2024-10-12 | 4.185
1229 | 159.9 | gf | 4.305 | mm | OK | -- | 20:42 | 2024-10-12 | 4.185
1230 | 159.7 | gf | 4.305 | mm | OK | -- | 20:42 | 2024-10-12 | 4.185
1231 | 159.4 | gf | 4.305 | mm | OK | -- | 20:42 | 2024-10-12 | 4.185
1232 | 159.1 | gf | 4.305 | mm | OK | -- | 20:42 | 2024-10-12 | 4.185
1233 | 158.8 | gf | 4.305 | mm | OK | -- | 20:42 | 2024-10-12 | 4.185
1234 | 158.5 | gf | 4.305 | mm | OK | -- | 20:42 | 2024-10-12 | 4.185
1235 | 158.3 | gf | 4.305 | mm | OK | -- | 20:42 | 2024-10-12 | 4.185
1236 | 158 | gf | 4.305 | mm | OK | -- | 20:42 | 2024-10-12 | 4.185
1237 | 157.6 | gf | 4.305 | mm | OK | -- | 20:42 | 2024-10-12 | 4.185
1238 | 157.5 | gf | 4.305 | mm | OK | -- | 20:42 | 2024-10-12 | 4.185
1239 | 157.2 | gf | 4.305 | mm | OK | -- | 20:42 | 2024-10-12 | 4.185
1240 | 157 | gf | 4.305 | mm | OK | -- | 20:42 | 2024-10-12 | 4.185
1241 | 156.8 | gf | 4.305 | mm | OK | -- | 20:42 | 2024-10-12 | 4.185
1242 | 156.6 | gf | 4.305 | mm | OK | -- | 20:42 | 2024-10-12 | 4.185
1243 | 156.4 | gf | 4.305 | mm | OK | -- | 20:42 | 2024-10-12 | 4.185
1244 | 156.1 | gf | 4.305 | mm | OK | -- | 20:42 | 2024-10-12 | 4.185
1245 | 155.9 | gf | 4.3 | mm | OK | -- | 20:42 | 2024-10-12 | 4.18
1246 | 155.6 | gf | 4.3 | mm | OK | -- | 20:42 | 2024-10-12 | 4.18
1247 | 155 | gf | 4.3 | mm | OK | -- | 20:42 | 2024-10-12 | 4.18
1248 | 154.5 | gf | 4.3 | mm | OK | -- | 20:42 | 2024-10-12 | 4.18
1249 | 154.2 | gf | 4.3 | mm | OK | -- | 20:42 | 2024-10-12 | 4.18
1250 | 153.9 | gf | 4.3 | mm | OK | -- | 20:42 | 2024-10-12 | 4.18
1251 | 153.5 | gf | 4.3 | mm | OK | -- | 20:42 | 2024-10-12 | 4.18
1252 | 153.3 | gf | 4.3 | mm | OK | -- | 20:42 | 2024-10-12 | 4.18
1253 | 152.9 | gf | 4.3 | mm | OK | -- | 20:42 | 2024-10-12 | 4.18
1254 | 152.6 | gf | 4.3 | mm | OK | -- | 20:42 | 2024-10-12 | 4.18
1255 | 152.3 | gf | 4.3 | mm | OK | -- | 20:42 | 2024-10-12 | 4.18
1256 | 152 | gf | 4.3 | mm | OK | -- | 20:42 | 2024-10-12 | 4.18
1257 | 151.8 | gf | 4.3 | mm | OK | -- | 20:42 | 2024-10-12 | 4.18
1258 | 151.6 | gf | 4.3 | mm | OK | -- | 20:42 | 2024-10-12 | 4.18
1259 | 151.3 | gf | 4.3 | mm | OK | -- | 20:42 | 2024-10-12 | 4.18
1260 | 151.2 | gf | 4.3 | mm | OK | -- | 20:42 | 2024-10-12 | 4.18
1261 | 150.8 | gf | 4.295 | mm | OK | -- | 20:42 | 2024-10-12 | 4.175
1262 | 150.7 | gf | 4.295 | mm | OK | -- | 20:42 | 2024-10-12 | 4.175
1263 | 150.4 | gf | 4.295 | mm | OK | -- | 20:42 | 2024-10-12 | 4.175
1264 | 150.3 | gf | 4.295 | mm | OK | -- | 20:42 | 2024-10-12 | 4.175
1265 | 150.2 | gf | 4.295 | mm | OK | -- | 20:42 | 2024-10-12 | 4.175
1266 | 150 | gf | 4.295 | mm | OK | -- | 20:42 | 2024-10-12 | 4.175
1267 | 149.5 | gf | 4.295 | mm | OK | -- | 20:42 | 2024-10-12 | 4.175
1268 | 149.3 | gf | 4.295 | mm | OK | -- | 20:42 | 2024-10-12 | 4.175
1269 | 149.2 | gf | 4.295 | mm | OK | -- | 20:42 | 2024-10-12 | 4.175
1270 | 149 | gf | 4.295 | mm | OK | -- | 20:42 | 2024-10-12 | 4.175
1271 | 148.7 | gf | 4.295 | mm | OK | -- | 20:42 | 2024-10-12 | 4.175
1272 | 148.5 | gf | 4.295 | mm | OK | -- | 20:42 | 2024-10-12 | 4.175
1273 | 148.3 | gf | 4.295 | mm | OK | -- | 20:42 | 2024-10-12 | 4.175
1274 | 148 | gf | 4.295 | mm | OK | -- | 20:42 | 2024-10-12 | 4.175
1275 | 147.5 | gf | 4.295 | mm | OK | -- | 20:42 | 2024-10-12 | 4.175
1276 | 147.2 | gf | 4.295 | mm | OK | -- | 20:42 | 2024-10-12 | 4.175
1277 | 146.9 | gf | 4.295 | mm | OK | -- | 20:42 | 2024-10-12 | 4.175
1278 | 146.6 | gf | 4.295 | mm | OK | -- | 20:42 | 2024-10-12 | 4.175
1279 | 146.3 | gf | 4.295 | mm | OK | -- | 20:42 | 2024-10-12 | 4.175
1280 | 145.8 | gf | 4.29 | mm | OK | -- | 20:42 | 2024-10-12 | 4.17
1281 | 145.2 | gf | 4.29 | mm | OK | -- | 20:42 | 2024-10-12 | 4.17
1282 | 144.6 | gf | 4.29 | mm | OK | -- | 20:42 | 2024-10-12 | 4.17
1283 | 143.9 | gf | 4.29 | mm | OK | -- | 20:42 | 2024-10-12 | 4.17
1284 | 143.1 | gf | 4.29 | mm | OK | -- | 20:42 | 2024-10-12 | 4.17
1285 | 142.4 | gf | 4.29 | mm | OK | -- | 20:42 | 2024-10-12 | 4.17
1286 | 141.6 | gf | 4.29 | mm | OK | -- | 20:42 | 2024-10-12 | 4.17
1287 | 140.5 | gf | 4.285 | mm | OK | -- | 20:42 | 2024-10-12 | 4.165
1288 | 138.8 | gf | 4.285 | mm | OK | -- | 20:42 | 2024-10-12 | 4.165
1289 | 137.2 | gf | 4.285 | mm | OK | -- | 20:42 | 2024-10-12 | 4.165
1290 | 135.6 | gf | 4.28 | mm | OK | -- | 20:42 | 2024-10-12 | 4.16
1291 | 133.8 | gf | 4.28 | mm | OK | -- | 20:42 | 2024-10-12 | 4.16
1292 | 131.8 | gf | 4.28 | mm | OK | -- | 20:43 | 2024-10-12 | 4.16
1293 | 129.8 | gf | 4.275 | mm | OK | -- | 20:43 | 2024-10-12 | 4.155
1294 | 127.4 | gf | 4.275 | mm | OK | -- | 20:43 | 2024-10-12 | 4.155
1295 | 124.8 | gf | 4.27 | mm | OK | -- | 20:43 | 2024-10-12 | 4.15
1296 | 122 | gf | 4.27 | mm | OK | -- | 20:43 | 2024-10-12 | 4.15
1297 | 119.3 | gf | 4.265 | mm | OK | -- | 20:43 | 2024-10-12 | 4.145
1298 | 116.3 | gf | 4.265 | mm | OK | -- | 20:43 | 2024-10-12 | 4.145
1299 | 112.7 | gf | 4.26 | mm | OK | -- | 20:43 | 2024-10-12 | 4.14
1300 | 109.1 | gf | 4.255 | mm | OK | -- | 20:43 | 2024-10-12 | 4.135
1301 | 105.5 | gf | 4.25 | mm | OK | -- | 20:43 | 2024-10-12 | 4.13
1302 | 102.2 | gf | 4.25 | mm | OK | -- | 20:43 | 2024-10-12 | 4.13
1303 | 99 | gf | 4.245 | mm | OK | -- | 20:43 | 2024-10-12 | 4.125
1304 | 95.5 | gf | 4.24 | mm | OK | -- | 20:43 | 2024-10-12 | 4.12
1305 | 92.4 | gf | 4.24 | mm | OK | -- | 20:43 | 2024-10-12 | 4.12
1306 | 89.3 | gf | 4.235 | mm | OK | -- | 20:43 | 2024-10-12 | 4.115
1307 | 86.2 | gf | 4.235 | mm | OK | -- | 20:43 | 2024-10-12 | 4.115
1308 | 82.6 | gf | 4.23 | mm | OK | -- | 20:43 | 2024-10-12 | 4.11
1309 | 79.1 | gf | 4.225 | mm | OK | -- | 20:43 | 2024-10-12 | 4.105
1310 | 76.1 | gf | 4.22 | mm | OK | -- | 20:43 | 2024-10-12 | 4.1
1311 | 73.6 | gf | 4.22 | mm | OK | -- | 20:43 | 2024-10-12 | 4.1
1312 | 71.6 | gf | 4.215 | mm | OK | -- | 20:43 | 2024-10-12 | 4.095
1313 | 69.9 | gf | 4.215 | mm | OK | -- | 20:43 | 2024-10-12 | 4.095
1314 | 68.3 | gf | 4.21 | mm | OK | -- | 20:43 | 2024-10-12 | 4.09
1315 | 67.4 | gf | 4.21 | mm | OK | -- | 20:43 | 2024-10-12 | 4.09
1316 | 66.5 | gf | 4.21 | mm | OK | -- | 20:43 | 2024-10-12 | 4.09
1317 | 65.7 | gf | 4.205 | mm | OK | -- | 20:43 | 2024-10-12 | 4.085
1318 | 65.1 | gf | 4.2 | mm | OK | -- | 20:43 | 2024-10-12 | 4.08
1319 | 64.7 | gf | 4.195 | mm | OK | -- | 20:43 | 2024-10-12 | 4.075
1320 | 64.4 | gf | 4.195 | mm | OK | -- | 20:43 | 2024-10-12 | 4.075
1321 | 64.2 | gf | 4.19 | mm | OK | -- | 20:43 | 2024-10-12 | 4.07
1322 | 63.9 | gf | 4.185 | mm | OK | -- | 20:43 | 2024-10-12 | 4.065
1323 | 63.6 | gf | 4.185 | mm | OK | -- | 20:43 | 2024-10-12 | 4.065
1324 | 63.5 | gf | 4.18 | mm | OK | -- | 20:43 | 2024-10-12 | 4.06
1325 | 63.5 | gf | 4.18 | mm | OK | -- | 20:43 | 2024-10-12 | 4.06
1326 | 63.5 | gf | 4.175 | mm | OK | -- | 20:43 | 2024-10-12 | 4.055
1327 | 63.5 | gf | 4.175 | mm | OK | -- | 20:43 | 2024-10-12 | 4.055
1328 | 63.5 | gf | 4.17 | mm | OK | -- | 20:43 | 2024-10-12 | 4.05
1329 | 63.5 | gf | 4.17 | mm | OK | -- | 20:43 | 2024-10-12 | 4.05
1330 | 63.5 | gf | 4.165 | mm | OK | -- | 20:43 | 2024-10-12 | 4.045
1331 | 63.5 | gf | 4.165 | mm | OK | -- | 20:43 | 2024-10-12 | 4.045
1332 | 63.4 | gf | 4.16 | mm | OK | -- | 20:43 | 2024-10-12 | 4.04
1333 | 63.4 | gf | 4.16 | mm | OK | -- | 20:43 | 2024-10-12 | 4.04
1334 | 63.4 | gf | 4.155 | mm | OK | -- | 20:43 | 2024-10-12 | 4.035
1335 | 63.2 | gf | 4.15 | mm | OK | -- | 20:43 | 2024-10-12 | 4.03
1336 | 63.2 | gf | 4.15 | mm | OK | -- | 20:43 | 2024-10-12 | 4.03
1337 | 63.2 | gf | 4.145 | mm | OK | -- | 20:43 | 2024-10-12 | 4.025
1338 | 63.1 | gf | 4.14 | mm | OK | -- | 20:43 | 2024-10-12 | 4.02
1339 | 63.1 | gf | 4.135 | mm | OK | -- | 20:43 | 2024-10-12 | 4.015
1340 | 63.1 | gf | 4.135 | mm | OK | -- | 20:43 | 2024-10-12 | 4.015
1341 | 63.1 | gf | 4.13 | mm | OK | -- | 20:43 | 2024-10-12 | 4.01
1342 | 63.1 | gf | 4.125 | mm | OK | -- | 20:43 | 2024-10-12 | 4.005
1343 | 63 | gf | 4.125 | mm | OK | -- | 20:43 | 2024-10-12 | 4.005
1344 | 63 | gf | 4.12 | mm | OK | -- | 20:43 | 2024-10-12 | 4
1345 | 63 | gf | 4.12 | mm | OK | -- | 20:43 | 2024-10-12 | 4
1346 | 63 | gf | 4.115 | mm | OK | -- | 20:43 | 2024-10-12 | 3.995
1347 | 63 | gf | 4.115 | mm | OK | -- | 20:43 | 2024-10-12 | 3.995
1348 | 63 | gf | 4.115 | mm | OK | -- | 20:43 | 2024-10-12 | 3.995
1349 | 63 | gf | 4.11 | mm | OK | -- | 20:43 | 2024-10-12 | 3.99
1350 | 62.9 | gf | 4.11 | mm | OK | -- | 20:43 | 2024-10-12 | 3.99
1351 | 62.9 | gf | 4.105 | mm | OK | -- | 20:43 | 2024-10-12 | 3.985
1352 | 62.9 | gf | 4.105 | mm | OK | -- | 20:43 | 2024-10-12 | 3.985
1353 | 62.9 | gf | 4.1 | mm | OK | -- | 20:43 | 2024-10-12 | 3.98
1354 | 62.8 | gf | 4.095 | mm | OK | -- | 20:43 | 2024-10-12 | 3.975
1355 | 62.8 | gf | 4.095 | mm | OK | -- | 20:43 | 2024-10-12 | 3.975
1356 | 62.8 | gf | 4.09 | mm | OK | -- | 20:43 | 2024-10-12 | 3.97
1357 | 62.8 | gf | 4.085 | mm | OK | -- | 20:43 | 2024-10-12 | 3.965
1358 | 62.8 | gf | 4.08 | mm | OK | -- | 20:43 | 2024-10-12 | 3.96
1359 | 62.7 | gf | 4.075 | mm | OK | -- | 20:43 | 2024-10-12 | 3.955
1360 | 62.6 | gf | 4.07 | mm | OK | -- | 20:43 | 2024-10-12 | 3.95
1361 | 62.6 | gf | 4.06 | mm | OK | -- | 20:43 | 2024-10-12 | 3.94
1362 | 62.5 | gf | 4.055 | mm | OK | -- | 20:43 | 2024-10-12 | 3.935
1363 | 62.5 | gf | 4.05 | mm | OK | -- | 20:43 | 2024-10-12 | 3.93
1364 | 62.4 | gf | 4.045 | mm | OK | -- | 20:43 | 2024-10-12 | 3.925
1365 | 62.4 | gf | 4.04 | mm | OK | -- | 20:43 | 2024-10-12 | 3.92
1366 | 62.4 | gf | 4.035 | mm | OK | -- | 20:43 | 2024-10-12 | 3.915
1367 | 62.3 | gf | 4.03 | mm | OK | -- | 20:43 | 2024-10-12 | 3.91
1368 | 62.3 | gf | 4.02 | mm | OK | -- | 20:43 | 2024-10-12 | 3.9
1369 | 62.2 | gf | 4.015 | mm | OK | -- | 20:43 | 2024-10-12 | 3.895
1370 | 62.2 | gf | 4.005 | mm | OK | -- | 20:43 | 2024-10-12 | 3.885
1371 | 62.1 | gf | 4 | mm | OK | -- | 20:43 | 2024-10-12 | 3.88
1372 | 62 | gf | 3.99 | mm | OK | -- | 20:43 | 2024-10-12 | 3.87
1373 | 62 | gf | 3.985 | mm | OK | -- | 20:43 | 2024-10-12 | 3.865
1374 | 62 | gf | 3.975 | mm | OK | -- | 20:43 | 2024-10-12 | 3.855
1375 | 61.8 | gf | 3.97 | mm | OK | -- | 20:43 | 2024-10-12 | 3.85
1376 | 61.8 | gf | 3.965 | mm | OK | -- | 20:43 | 2024-10-12 | 3.845
1377 | 61.8 | gf | 3.96 | mm | OK | -- | 20:43 | 2024-10-12 | 3.84
1378 | 61.8 | gf | 3.955 | mm | OK | -- | 20:43 | 2024-10-12 | 3.835
1379 | 61.7 | gf | 3.95 | mm | OK | -- | 20:43 | 2024-10-12 | 3.83
1380 | 61.7 | gf | 3.945 | mm | OK | -- | 20:43 | 2024-10-12 | 3.825
1381 | 61.7 | gf | 3.945 | mm | OK | -- | 20:43 | 2024-10-12 | 3.825
1382 | 61.7 | gf | 3.94 | mm | OK | -- | 20:43 | 2024-10-12 | 3.82
1383 | 61.7 | gf | 3.94 | mm | OK | -- | 20:43 | 2024-10-12 | 3.82
1384 | 61.6 | gf | 3.935 | mm | OK | -- | 20:43 | 2024-10-12 | 3.815
1385 | 61.6 | gf | 3.93 | mm | OK | -- | 20:43 | 2024-10-12 | 3.81
1386 | 61.6 | gf | 3.93 | mm | OK | -- | 20:43 | 2024-10-12 | 3.81
1387 | 61.6 | gf | 3.925 | mm | OK | -- | 20:43 | 2024-10-12 | 3.805
1388 | 61.6 | gf | 3.925 | mm | OK | -- | 20:43 | 2024-10-12 | 3.805
1389 | 61.5 | gf | 3.92 | mm | OK | -- | 20:43 | 2024-10-12 | 3.8
1390 | 61.4 | gf | 3.91 | mm | OK | -- | 20:43 | 2024-10-12 | 3.79
1391 | 61.4 | gf | 3.9 | mm | OK | -- | 20:43 | 2024-10-12 | 3.78
1392 | 61.4 | gf | 3.895 | mm | OK | -- | 20:43 | 2024-10-12 | 3.775
1393 | 61.3 | gf | 3.89 | mm | OK | -- | 20:43 | 2024-10-12 | 3.77
1394 | 61.3 | gf | 3.885 | mm | OK | -- | 20:43 | 2024-10-12 | 3.765
1395 | 61.3 | gf | 3.88 | mm | OK | -- | 20:43 | 2024-10-12 | 3.76
1396 | 61.2 | gf | 3.875 | mm | OK | -- | 20:43 | 2024-10-12 | 3.755
1397 | 61.2 | gf | 3.87 | mm | OK | -- | 20:43 | 2024-10-12 | 3.75
1398 | 61.1 | gf | 3.865 | mm | OK | -- | 20:43 | 2024-10-12 | 3.745
1399 | 61.1 | gf | 3.86 | mm | OK | -- | 20:43 | 2024-10-12 | 3.74
1400 | 61 | gf | 3.855 | mm | OK | -- | 20:43 | 2024-10-12 | 3.735
1401 | 61 | gf | 3.85 | mm | OK | -- | 20:43 | 2024-10-12 | 3.73
1402 | 61 | gf | 3.845 | mm | OK | -- | 20:43 | 2024-10-12 | 3.725
1403 | 60.9 | gf | 3.84 | mm | OK | -- | 20:43 | 2024-10-12 | 3.72
1404 | 60.9 | gf | 3.835 | mm | OK | -- | 20:43 | 2024-10-12 | 3.715
1405 | 60.8 | gf | 3.83 | mm | OK | -- | 20:43 | 2024-10-12 | 3.71
1406 | 60.8 | gf | 3.825 | mm | OK | -- | 20:43 | 2024-10-12 | 3.705
1407 | 60.8 | gf | 3.82 | mm | OK | -- | 20:43 | 2024-10-12 | 3.7
1408 | 60.7 | gf | 3.815 | mm | OK | -- | 20:43 | 2024-10-12 | 3.695
1409 | 60.7 | gf | 3.81 | mm | OK | -- | 20:43 | 2024-10-12 | 3.69
1410 | 60.7 | gf | 3.805 | mm | OK | -- | 20:43 | 2024-10-12 | 3.685
1411 | 60.6 | gf | 3.8 | mm | OK | -- | 20:43 | 2024-10-12 | 3.68
1412 | 60.6 | gf | 3.795 | mm | OK | -- | 20:43 | 2024-10-12 | 3.675
1413 | 60.6 | gf | 3.79 | mm | OK | -- | 20:43 | 2024-10-12 | 3.67
1414 | 60.5 | gf | 3.785 | mm | OK | -- | 20:43 | 2024-10-12 | 3.665
1415 | 60.5 | gf | 3.78 | mm | OK | -- | 20:43 | 2024-10-12 | 3.66
1416 | 60.4 | gf | 3.775 | mm | OK | -- | 20:43 | 2024-10-12 | 3.655
1417 | 60.4 | gf | 3.77 | mm | OK | -- | 20:43 | 2024-10-12 | 3.65
1418 | 60.4 | gf | 3.765 | mm | OK | -- | 20:43 | 2024-10-12 | 3.645
1419 | 60.3 | gf | 3.76 | mm | OK | -- | 20:43 | 2024-10-12 | 3.64
1420 | 60.3 | gf | 3.75 | mm | OK | -- | 20:43 | 2024-10-12 | 3.63
1421 | 60.3 | gf | 3.745 | mm | OK | -- | 20:43 | 2024-10-12 | 3.625
1422 | 60.2 | gf | 3.735 | mm | OK | -- | 20:43 | 2024-10-12 | 3.615
1423 | 60.2 | gf | 3.73 | mm | OK | -- | 20:43 | 2024-10-12 | 3.61
1424 | 60.1 | gf | 3.72 | mm | OK | -- | 20:43 | 2024-10-12 | 3.6
1425 | 60.1 | gf | 3.71 | mm | OK | -- | 20:43 | 2024-10-12 | 3.59
1426 | 60 | gf | 3.7 | mm | OK | -- | 20:43 | 2024-10-12 | 3.58
1427 | 59.9 | gf | 3.69 | mm | OK | -- | 20:43 | 2024-10-12 | 3.57
1428 | 59.8 | gf | 3.685 | mm | OK | -- | 20:43 | 2024-10-12 | 3.565
1429 | 59.7 | gf | 3.68 | mm | OK | -- | 20:43 | 2024-10-12 | 3.56
1430 | 59.7 | gf | 3.67 | mm | OK | -- | 20:43 | 2024-10-12 | 3.55
1431 | 59.7 | gf | 3.665 | mm | OK | -- | 20:43 | 2024-10-12 | 3.545
1432 | 59.6 | gf | 3.655 | mm | OK | -- | 20:43 | 2024-10-12 | 3.535
1433 | 59.5 | gf | 3.65 | mm | OK | -- | 20:43 | 2024-10-12 | 3.53
1434 | 59.5 | gf | 3.645 | mm | OK | -- | 20:43 | 2024-10-12 | 3.525
1435 | 59.5 | gf | 3.635 | mm | OK | -- | 20:43 | 2024-10-12 | 3.515
1436 | 59.4 | gf | 3.63 | mm | OK | -- | 20:43 | 2024-10-12 | 3.51
1437 | 59.4 | gf | 3.625 | mm | OK | -- | 20:43 | 2024-10-12 | 3.505
1438 | 59.3 | gf | 3.62 | mm | OK | -- | 20:43 | 2024-10-12 | 3.5
1439 | 59.3 | gf | 3.615 | mm | OK | -- | 20:43 | 2024-10-12 | 3.495
1440 | 59.3 | gf | 3.61 | mm | OK | -- | 20:43 | 2024-10-12 | 3.49
1441 | 59.3 | gf | 3.61 | mm | OK | -- | 20:43 | 2024-10-12 | 3.49
1442 | 59.2 | gf | 3.605 | mm | OK | -- | 20:43 | 2024-10-12 | 3.485
1443 | 59.2 | gf | 3.6 | mm | OK | -- | 20:43 | 2024-10-12 | 3.48
1444 | 59.2 | gf | 3.595 | mm | OK | -- | 20:43 | 2024-10-12 | 3.475
1445 | 59.1 | gf | 3.59 | mm | OK | -- | 20:43 | 2024-10-12 | 3.47
1446 | 59.1 | gf | 3.58 | mm | OK | -- | 20:43 | 2024-10-12 | 3.46
1447 | 59 | gf | 3.575 | mm | OK | -- | 20:43 | 2024-10-12 | 3.455
1448 | 59 | gf | 3.57 | mm | OK | -- | 20:43 | 2024-10-12 | 3.45
1449 | 58.9 | gf | 3.56 | mm | OK | -- | 20:43 | 2024-10-12 | 3.44
1450 | 58.8 | gf | 3.555 | mm | OK | -- | 20:43 | 2024-10-12 | 3.435
1451 | 58.8 | gf | 3.55 | mm | OK | -- | 20:43 | 2024-10-12 | 3.43
1452 | 58.7 | gf | 3.54 | mm | OK | -- | 20:43 | 2024-10-12 | 3.42
1453 | 58.6 | gf | 3.53 | mm | OK | -- | 20:43 | 2024-10-12 | 3.41
1454 | 58.6 | gf | 3.52 | mm | OK | -- | 20:43 | 2024-10-12 | 3.4
1455 | 58.5 | gf | 3.51 | mm | OK | -- | 20:43 | 2024-10-12 | 3.39
1456 | 58.4 | gf | 3.505 | mm | OK | -- | 20:43 | 2024-10-12 | 3.385
1457 | 58.4 | gf | 3.495 | mm | OK | -- | 20:43 | 2024-10-12 | 3.375
1458 | 58.3 | gf | 3.485 | mm | OK | -- | 20:43 | 2024-10-12 | 3.365
1459 | 58.2 | gf | 3.475 | mm | OK | -- | 20:43 | 2024-10-12 | 3.355
1460 | 58.2 | gf | 3.47 | mm | OK | -- | 20:43 | 2024-10-12 | 3.35
1461 | 58.2 | gf | 3.46 | mm | OK | -- | 20:43 | 2024-10-12 | 3.34
1462 | 58.1 | gf | 3.455 | mm | OK | -- | 20:43 | 2024-10-12 | 3.335
1463 | 58.1 | gf | 3.445 | mm | OK | -- | 20:43 | 2024-10-12 | 3.325
1464 | 58 | gf | 3.44 | mm | OK | -- | 20:43 | 2024-10-12 | 3.32
1465 | 57.9 | gf | 3.43 | mm | OK | -- | 20:43 | 2024-10-12 | 3.31
1466 | 57.9 | gf | 3.425 | mm | OK | -- | 20:43 | 2024-10-12 | 3.305
1467 | 57.9 | gf | 3.42 | mm | OK | -- | 20:43 | 2024-10-12 | 3.3
1468 | 57.8 | gf | 3.415 | mm | OK | -- | 20:43 | 2024-10-12 | 3.295
1469 | 57.8 | gf | 3.405 | mm | OK | -- | 20:43 | 2024-10-12 | 3.285
1470 | 57.7 | gf | 3.4 | mm | OK | -- | 20:43 | 2024-10-12 | 3.28
1471 | 57.7 | gf | 3.395 | mm | OK | -- | 20:43 | 2024-10-12 | 3.275
1472 | 57.6 | gf | 3.385 | mm | OK | -- | 20:43 | 2024-10-12 | 3.265
1473 | 57.6 | gf | 3.38 | mm | OK | -- | 20:43 | 2024-10-12 | 3.26
1474 | 57.6 | gf | 3.375 | mm | OK | -- | 20:43 | 2024-10-12 | 3.255
1475 | 57.5 | gf | 3.37 | mm | OK | -- | 20:43 | 2024-10-12 | 3.25
1476 | 57.4 | gf | 3.365 | mm | OK | -- | 20:43 | 2024-10-12 | 3.245
1477 | 57.4 | gf | 3.36 | mm | OK | -- | 20:43 | 2024-10-12 | 3.24
1478 | 57.4 | gf | 3.35 | mm | OK | -- | 20:43 | 2024-10-12 | 3.23
1479 | 57.3 | gf | 3.345 | mm | OK | -- | 20:43 | 2024-10-12 | 3.225
1480 | 57.3 | gf | 3.34 | mm | OK | -- | 20:43 | 2024-10-12 | 3.22
1481 | 57.3 | gf | 3.335 | mm | OK | -- | 20:43 | 2024-10-12 | 3.215
1482 | 57.2 | gf | 3.33 | mm | OK | -- | 20:43 | 2024-10-12 | 3.21
1483 | 57.2 | gf | 3.325 | mm | OK | -- | 20:43 | 2024-10-12 | 3.205
1484 | 57.2 | gf | 3.32 | mm | OK | -- | 20:43 | 2024-10-12 | 3.2
1485 | 57.2 | gf | 3.315 | mm | OK | -- | 20:43 | 2024-10-12 | 3.195
1486 | 57.1 | gf | 3.315 | mm | OK | -- | 20:43 | 2024-10-12 | 3.195
1487 | 57.1 | gf | 3.31 | mm | OK | -- | 20:43 | 2024-10-12 | 3.19
1488 | 57.1 | gf | 3.305 | mm | OK | -- | 20:43 | 2024-10-12 | 3.185
1489 | 57 | gf | 3.3 | mm | OK | -- | 20:43 | 2024-10-12 | 3.18
1490 | 57 | gf | 3.295 | mm | OK | -- | 20:43 | 2024-10-12 | 3.175
1491 | 56.9 | gf | 3.29 | mm | OK | -- | 20:43 | 2024-10-12 | 3.17
1492 | 56.9 | gf | 3.28 | mm | OK | -- | 20:43 | 2024-10-12 | 3.16
1493 | 56.8 | gf | 3.27 | mm | OK | -- | 20:43 | 2024-10-12 | 3.15
1494 | 56.8 | gf | 3.265 | mm | OK | -- | 20:43 | 2024-10-12 | 3.145
1495 | 56.7 | gf | 3.255 | mm | OK | -- | 20:43 | 2024-10-12 | 3.135
1496 | 56.7 | gf | 3.245 | mm | OK | -- | 20:43 | 2024-10-12 | 3.125
1497 | 56.5 | gf | 3.235 | mm | OK | -- | 20:43 | 2024-10-12 | 3.115
1498 | 56.5 | gf | 3.225 | mm | OK | -- | 20:43 | 2024-10-12 | 3.105
1499 | 56.5 | gf | 3.215 | mm | OK | -- | 20:43 | 2024-10-12 | 3.095
1500 | 56.4 | gf | 3.21 | mm | OK | -- | 20:43 | 2024-10-12 | 3.09
1501 | 56.4 | gf | 3.205 | mm | OK | -- | 20:43 | 2024-10-12 | 3.085
1502 | 56.4 | gf | 3.2 | mm | OK | -- | 20:43 | 2024-10-12 | 3.08
1503 | 56.3 | gf | 3.2 | mm | OK | -- | 20:43 | 2024-10-12 | 3.08
1504 | 56.3 | gf | 3.195 | mm | OK | -- | 20:43 | 2024-10-12 | 3.075
1505 | 56.3 | gf | 3.19 | mm | OK | -- | 20:43 | 2024-10-12 | 3.07
1506 | 56.3 | gf | 3.19 | mm | OK | -- | 20:43 | 2024-10-12 | 3.07
1507 | 56.2 | gf | 3.185 | mm | OK | -- | 20:43 | 2024-10-12 | 3.065
1508 | 56.2 | gf | 3.18 | mm | OK | -- | 20:43 | 2024-10-12 | 3.06
1509 | 56.2 | gf | 3.175 | mm | OK | -- | 20:43 | 2024-10-12 | 3.055
1510 | 56.1 | gf | 3.17 | mm | OK | -- | 20:43 | 2024-10-12 | 3.05
1511 | 56.1 | gf | 3.165 | mm | OK | -- | 20:43 | 2024-10-12 | 3.045
1512 | 56.1 | gf | 3.16 | mm | OK | -- | 20:43 | 2024-10-12 | 3.04
1513 | 56 | gf | 3.155 | mm | OK | -- | 20:43 | 2024-10-12 | 3.035
1514 | 56 | gf | 3.145 | mm | OK | -- | 20:43 | 2024-10-12 | 3.025
1515 | 55.9 | gf | 3.14 | mm | OK | -- | 20:43 | 2024-10-12 | 3.02
1516 | 55.9 | gf | 3.13 | mm | OK | -- | 20:43 | 2024-10-12 | 3.01
1517 | 55.8 | gf | 3.125 | mm | OK | -- | 20:43 | 2024-10-12 | 3.005
1518 | 55.7 | gf | 3.115 | mm | OK | -- | 20:43 | 2024-10-12 | 2.995
1519 | 55.7 | gf | 3.11 | mm | OK | -- | 20:43 | 2024-10-12 | 2.99
1520 | 55.7 | gf | 3.1 | mm | OK | -- | 20:43 | 2024-10-12 | 2.98
1521 | 55.6 | gf | 3.095 | mm | OK | -- | 20:43 | 2024-10-12 | 2.975
1522 | 55.6 | gf | 3.085 | mm | OK | -- | 20:43 | 2024-10-12 | 2.965
1523 | 55.5 | gf | 3.075 | mm | OK | -- | 20:43 | 2024-10-12 | 2.955
1524 | 55.5 | gf | 3.065 | mm | OK | -- | 20:43 | 2024-10-12 | 2.945
1525 | 55.4 | gf | 3.05 | mm | OK | -- | 20:43 | 2024-10-12 | 2.93
1526 | 55.2 | gf | 3.04 | mm | OK | -- | 20:43 | 2024-10-12 | 2.92
1527 | 55.2 | gf | 3.03 | mm | OK | -- | 20:43 | 2024-10-12 | 2.91
1528 | 55.1 | gf | 3.025 | mm | OK | -- | 20:43 | 2024-10-12 | 2.905
1529 | 55.1 | gf | 3.015 | mm | OK | -- | 20:43 | 2024-10-12 | 2.895
1530 | 55 | gf | 3.01 | mm | OK | -- | 20:43 | 2024-10-12 | 2.89
1531 | 55 | gf | 3 | mm | OK | -- | 20:43 | 2024-10-12 | 2.88
1532 | 54.9 | gf | 2.995 | mm | OK | -- | 20:43 | 2024-10-12 | 2.875
1533 | 54.9 | gf | 2.99 | mm | OK | -- | 20:43 | 2024-10-12 | 2.87
1534 | 54.9 | gf | 2.98 | mm | OK | -- | 20:43 | 2024-10-12 | 2.86
1535 | 54.8 | gf | 2.975 | mm | OK | -- | 20:43 | 2024-10-12 | 2.855
1536 | 54.8 | gf | 2.97 | mm | OK | -- | 20:43 | 2024-10-12 | 2.85
1537 | 54.7 | gf | 2.965 | mm | OK | -- | 20:43 | 2024-10-12 | 2.845
1538 | 54.7 | gf | 2.96 | mm | OK | -- | 20:43 | 2024-10-12 | 2.84
1539 | 54.6 | gf | 2.95 | mm | OK | -- | 20:43 | 2024-10-12 | 2.83
1540 | 54.6 | gf | 2.945 | mm | OK | -- | 20:43 | 2024-10-12 | 2.825
1541 | 54.5 | gf | 2.935 | mm | OK | -- | 20:43 | 2024-10-12 | 2.815
1542 | 54.5 | gf | 2.93 | mm | OK | -- | 20:43 | 2024-10-12 | 2.81
1543 | 54.4 | gf | 2.92 | mm | OK | -- | 20:43 | 2024-10-12 | 2.8
1544 | 54.4 | gf | 2.915 | mm | OK | -- | 20:43 | 2024-10-12 | 2.795
1545 | 54.3 | gf | 2.905 | mm | OK | -- | 20:43 | 2024-10-12 | 2.785
1546 | 54.2 | gf | 2.895 | mm | OK | -- | 20:43 | 2024-10-12 | 2.775
1547 | 54.2 | gf | 2.885 | mm | OK | -- | 20:43 | 2024-10-12 | 2.765
1548 | 54.1 | gf | 2.875 | mm | OK | -- | 20:43 | 2024-10-12 | 2.755
1549 | 54.1 | gf | 2.865 | mm | OK | -- | 20:43 | 2024-10-12 | 2.745
1550 | 54 | gf | 2.86 | mm | OK | -- | 20:43 | 2024-10-12 | 2.74
1551 | 54 | gf | 2.85 | mm | OK | -- | 20:43 | 2024-10-12 | 2.73
1552 | 53.9 | gf | 2.84 | mm | OK | -- | 20:43 | 2024-10-12 | 2.72
1553 | 53.8 | gf | 2.835 | mm | OK | -- | 20:43 | 2024-10-12 | 2.715
1554 | 53.8 | gf | 2.83 | mm | OK | -- | 20:43 | 2024-10-12 | 2.71
1555 | 53.8 | gf | 2.825 | mm | OK | -- | 20:43 | 2024-10-12 | 2.705
1556 | 53.7 | gf | 2.815 | mm | OK | -- | 20:43 | 2024-10-12 | 2.695
1557 | 53.7 | gf | 2.81 | mm | OK | -- | 20:43 | 2024-10-12 | 2.69
1558 | 53.6 | gf | 2.805 | mm | OK | -- | 20:43 | 2024-10-12 | 2.685
1559 | 53.6 | gf | 2.8 | mm | OK | -- | 20:43 | 2024-10-12 | 2.68
1560 | 53.6 | gf | 2.79 | mm | OK | -- | 20:43 | 2024-10-12 | 2.67
1561 | 53.5 | gf | 2.785 | mm | OK | -- | 20:43 | 2024-10-12 | 2.665
1562 | 53.4 | gf | 2.775 | mm | OK | -- | 20:43 | 2024-10-12 | 2.655
1563 | 53.4 | gf | 2.765 | mm | OK | -- | 20:43 | 2024-10-12 | 2.645
1564 | 53.3 | gf | 2.755 | mm | OK | -- | 20:43 | 2024-10-12 | 2.635
1565 | 53.2 | gf | 2.745 | mm | OK | -- | 20:43 | 2024-10-12 | 2.625
1566 | 53.2 | gf | 2.735 | mm | OK | -- | 20:43 | 2024-10-12 | 2.615
1567 | 53.1 | gf | 2.73 | mm | OK | -- | 20:43 | 2024-10-12 | 2.61
1568 | 53.1 | gf | 2.725 | mm | OK | -- | 20:43 | 2024-10-12 | 2.605
1569 | 53.1 | gf | 2.72 | mm | OK | -- | 20:43 | 2024-10-12 | 2.6
1570 | 53.1 | gf | 2.715 | mm | OK | -- | 20:43 | 2024-10-12 | 2.595
1571 | 53 | gf | 2.71 | mm | OK | -- | 20:43 | 2024-10-12 | 2.59
1572 | 53 | gf | 2.705 | mm | OK | -- | 20:43 | 2024-10-12 | 2.585
1573 | 53 | gf | 2.705 | mm | OK | -- | 20:43 | 2024-10-12 | 2.585
1574 | 52.9 | gf | 2.7 | mm | OK | -- | 20:43 | 2024-10-12 | 2.58
1575 | 52.9 | gf | 2.695 | mm | OK | -- | 20:43 | 2024-10-12 | 2.575
1576 | 52.9 | gf | 2.695 | mm | OK | -- | 20:43 | 2024-10-12 | 2.575
1577 | 52.9 | gf | 2.69 | mm | OK | -- | 20:43 | 2024-10-12 | 2.57
1578 | 52.8 | gf | 2.685 | mm | OK | -- | 20:43 | 2024-10-12 | 2.565
1579 | 52.8 | gf | 2.68 | mm | OK | -- | 20:43 | 2024-10-12 | 2.56
1580 | 52.8 | gf | 2.68 | mm | OK | -- | 20:43 | 2024-10-12 | 2.56
1581 | 52.8 | gf | 2.675 | mm | OK | -- | 20:43 | 2024-10-12 | 2.555
1582 | 52.7 | gf | 2.675 | mm | OK | -- | 20:43 | 2024-10-12 | 2.555
1583 | 52.8 | gf | 2.67 | mm | OK | -- | 20:43 | 2024-10-12 | 2.55
1584 | 52.7 | gf | 2.67 | mm | OK | -- | 20:43 | 2024-10-12 | 2.55
1585 | 52.8 | gf | 2.665 | mm | OK | -- | 20:43 | 2024-10-12 | 2.545
1586 | 52.7 | gf | 2.66 | mm | OK | -- | 20:43 | 2024-10-12 | 2.54
1587 | 52.7 | gf | 2.655 | mm | OK | -- | 20:43 | 2024-10-12 | 2.535
1588 | 52.7 | gf | 2.655 | mm | OK | -- | 20:43 | 2024-10-12 | 2.535
1589 | 52.6 | gf | 2.65 | mm | OK | -- | 20:43 | 2024-10-12 | 2.53
1590 | 52.6 | gf | 2.65 | mm | OK | -- | 20:43 | 2024-10-12 | 2.53
1591 | 52.6 | gf | 2.65 | mm | OK | -- | 20:43 | 2024-10-12 | 2.53
1592 | 52.6 | gf | 2.65 | mm | OK | -- | 20:43 | 2024-10-12 | 2.53
1593 | 52.6 | gf | 2.65 | mm | OK | -- | 20:43 | 2024-10-12 | 2.53
1594 | 52.6 | gf | 2.645 | mm | OK | -- | 20:43 | 2024-10-12 | 2.525
1595 | 52.6 | gf | 2.64 | mm | OK | -- | 20:43 | 2024-10-12 | 2.52
1596 | 52.5 | gf | 2.64 | mm | OK | -- | 20:43 | 2024-10-12 | 2.52
1597 | 52.5 | gf | 2.635 | mm | OK | -- | 20:43 | 2024-10-12 | 2.515
1598 | 52.5 | gf | 2.63 | mm | OK | -- | 20:43 | 2024-10-12 | 2.51
1599 | 52.5 | gf | 2.625 | mm | OK | -- | 20:43 | 2024-10-12 | 2.505
1600 | 52.4 | gf | 2.62 | mm | OK | -- | 20:43 | 2024-10-12 | 2.5
1601 | 52.4 | gf | 2.615 | mm | OK | -- | 20:43 | 2024-10-12 | 2.495
1602 | 52.4 | gf | 2.605 | mm | OK | -- | 20:43 | 2024-10-12 | 2.485
1603 | 52.2 | gf | 2.6 | mm | OK | -- | 20:43 | 2024-10-12 | 2.48
1604 | 52.2 | gf | 2.59 | mm | OK | -- | 20:43 | 2024-10-12 | 2.47
1605 | 52.1 | gf | 2.575 | mm | OK | -- | 20:43 | 2024-10-12 | 2.455
1606 | 52.1 | gf | 2.57 | mm | OK | -- | 20:43 | 2024-10-12 | 2.45
1607 | 52 | gf | 2.56 | mm | OK | -- | 20:43 | 2024-10-12 | 2.44
1608 | 51.9 | gf | 2.55 | mm | OK | -- | 20:43 | 2024-10-12 | 2.43
1609 | 51.9 | gf | 2.545 | mm | OK | -- | 20:43 | 2024-10-12 | 2.425
1610 | 51.8 | gf | 2.535 | mm | OK | -- | 20:43 | 2024-10-12 | 2.415
1611 | 51.6 | gf | 2.52 | mm | OK | -- | 20:43 | 2024-10-12 | 2.4
1612 | 51.5 | gf | 2.51 | mm | OK | -- | 20:43 | 2024-10-12 | 2.39
1613 | 51.3 | gf | 2.5 | mm | OK | -- | 20:43 | 2024-10-12 | 2.38
1614 | 51.2 | gf | 2.49 | mm | OK | -- | 20:43 | 2024-10-12 | 2.37
1615 | 51 | gf | 2.48 | mm | OK | -- | 20:43 | 2024-10-12 | 2.36
1616 | 50.7 | gf | 2.465 | mm | OK | -- | 20:43 | 2024-10-12 | 2.345
1617 | 50.2 | gf | 2.455 | mm | OK | -- | 20:43 | 2024-10-12 | 2.335
1618 | 49.5 | gf | 2.445 | mm | OK | -- | 20:43 | 2024-10-12 | 2.325
1619 | 48.8 | gf | 2.435 | mm | OK | -- | 20:43 | 2024-10-12 | 2.315
1620 | 48 | gf | 2.425 | mm | OK | -- | 20:43 | 2024-10-12 | 2.305
1621 | 47.3 | gf | 2.415 | mm | OK | -- | 20:43 | 2024-10-12 | 2.295
1622 | 46.6 | gf | 2.405 | mm | OK | -- | 20:43 | 2024-10-12 | 2.285
1623 | 45.9 | gf | 2.4 | mm | OK | -- | 20:43 | 2024-10-12 | 2.28
1624 | 45.3 | gf | 2.39 | mm | OK | -- | 20:43 | 2024-10-12 | 2.27
1625 | 44.7 | gf | 2.385 | mm | OK | -- | 20:43 | 2024-10-12 | 2.265
1626 | 44.2 | gf | 2.375 | mm | OK | -- | 20:43 | 2024-10-12 | 2.255
1627 | 43.5 | gf | 2.37 | mm | OK | -- | 20:43 | 2024-10-12 | 2.25
1628 | 42.8 | gf | 2.36 | mm | OK | -- | 20:43 | 2024-10-12 | 2.24
1629 | 42.1 | gf | 2.35 | mm | OK | -- | 20:43 | 2024-10-12 | 2.23
1630 | 41.4 | gf | 2.34 | mm | OK | -- | 20:43 | 2024-10-12 | 2.22
1631 | 40.7 | gf | 2.335 | mm | OK | -- | 20:43 | 2024-10-12 | 2.215
1632 | 40 | gf | 2.325 | mm | OK | -- | 20:43 | 2024-10-12 | 2.205
1633 | 39.2 | gf | 2.315 | mm | OK | -- | 20:43 | 2024-10-12 | 2.195
1634 | 38.5 | gf | 2.31 | mm | OK | -- | 20:43 | 2024-10-12 | 2.19
1635 | 37.7 | gf | 2.3 | mm | OK | -- | 20:43 | 2024-10-12 | 2.18
1636 | 36.8 | gf | 2.29 | mm | OK | -- | 20:43 | 2024-10-12 | 2.17
1637 | 36.1 | gf | 2.28 | mm | OK | -- | 20:43 | 2024-10-12 | 2.16
1638 | 35.5 | gf | 2.27 | mm | OK | -- | 20:43 | 2024-10-12 | 2.15
1639 | 34.9 | gf | 2.265 | mm | OK | -- | 20:43 | 2024-10-12 | 2.145
1640 | 34.4 | gf | 2.26 | mm | OK | -- | 20:43 | 2024-10-12 | 2.14
1641 | 33.8 | gf | 2.255 | mm | OK | -- | 20:43 | 2024-10-12 | 2.135
1642 | 33 | gf | 2.25 | mm | OK | -- | 20:43 | 2024-10-12 | 2.13
1643 | 32.3 | gf | 2.24 | mm | OK | -- | 20:43 | 2024-10-12 | 2.12
1644 | 32 | gf | 2.235 | mm | OK | -- | 20:43 | 2024-10-12 | 2.115
1645 | 31.8 | gf | 2.23 | mm | OK | -- | 20:43 | 2024-10-12 | 2.11
1646 | 31.6 | gf | 2.225 | mm | OK | -- | 20:43 | 2024-10-12 | 2.105
1647 | 31.4 | gf | 2.22 | mm | OK | -- | 20:43 | 2024-10-12 | 2.1
1648 | 31.1 | gf | 2.215 | mm | OK | -- | 20:43 | 2024-10-12 | 2.095
1649 | 30.7 | gf | 2.205 | mm | OK | -- | 20:43 | 2024-10-12 | 2.085
1650 | 30.3 | gf | 2.195 | mm | OK | -- | 20:43 | 2024-10-12 | 2.075
1651 | 30.3 | gf | 2.185 | mm | OK | -- | 20:43 | 2024-10-12 | 2.065
1652 | 30.5 | gf | 2.18 | mm | OK | -- | 20:43 | 2024-10-12 | 2.06
1653 | 29.8 | gf | 2.175 | mm | OK | -- | 20:43 | 2024-10-12 | 2.055
1654 | 29.4 | gf | 2.16 | mm | OK | -- | 20:43 | 2024-10-12 | 2.04
1655 | 29.4 | gf | 2.15 | mm | OK | -- | 20:43 | 2024-10-12 | 2.03
1656 | 29.3 | gf | 2.14 | mm | OK | -- | 20:43 | 2024-10-12 | 2.02
1657 | 29.5 | gf | 2.13 | mm | OK | -- | 20:43 | 2024-10-12 | 2.01
1658 | 29.2 | gf | 2.125 | mm | OK | -- | 20:43 | 2024-10-12 | 2.005
1659 | 28.7 | gf | 2.115 | mm | OK | -- | 20:43 | 2024-10-12 | 1.995
1660 | 28.4 | gf | 2.1 | mm | OK | -- | 20:43 | 2024-10-12 | 1.98
1661 | 28.3 | gf | 2.085 | mm | OK | -- | 20:43 | 2024-10-12 | 1.965
1662 | 28.1 | gf | 2.07 | mm | OK | -- | 20:43 | 2024-10-12 | 1.95
1663 | 28.2 | gf | 2.06 | mm | OK | -- | 20:43 | 2024-10-12 | 1.94
1664 | 28.1 | gf | 2.055 | mm | OK | -- | 20:43 | 2024-10-12 | 1.935
1665 | 28 | gf | 2.045 | mm | OK | -- | 20:43 | 2024-10-12 | 1.925
1666 | 27.9 | gf | 2.04 | mm | OK | -- | 20:43 | 2024-10-12 | 1.92
1667 | 27.6 | gf | 2.035 | mm | OK | -- | 20:43 | 2024-10-12 | 1.915
1668 | 27.4 | gf | 2.025 | mm | OK | -- | 20:43 | 2024-10-12 | 1.905
1669 | 27 | gf | 2.02 | mm | OK | -- | 20:43 | 2024-10-12 | 1.9
1670 | 27 | gf | 2.01 | mm | OK | -- | 20:43 | 2024-10-12 | 1.89
1671 | 27.1 | gf | 2 | mm | OK | -- | 20:43 | 2024-10-12 | 1.88
1672 | 26.7 | gf | 1.995 | mm | OK | -- | 20:43 | 2024-10-12 | 1.875
1673 | 26.5 | gf | 1.985 | mm | OK | -- | 20:43 | 2024-10-12 | 1.865
1674 | 26.4 | gf | 1.98 | mm | OK | -- | 20:43 | 2024-10-12 | 1.86
1675 | 26.2 | gf | 1.97 | mm | OK | -- | 20:43 | 2024-10-12 | 1.85
1676 | 26 | gf | 1.96 | mm | OK | -- | 20:43 | 2024-10-12 | 1.84
1677 | 26 | gf | 1.955 | mm | OK | -- | 20:43 | 2024-10-12 | 1.835
1678 | 26 | gf | 1.95 | mm | OK | -- | 20:43 | 2024-10-12 | 1.83
1679 | 25.9 | gf | 1.945 | mm | OK | -- | 20:43 | 2024-10-12 | 1.825
1680 | 25.9 | gf | 1.94 | mm | OK | -- | 20:43 | 2024-10-12 | 1.82
1681 | 26.1 | gf | 1.935 | mm | OK | -- | 20:43 | 2024-10-12 | 1.815
1682 | 25.9 | gf | 1.935 | mm | OK | -- | 20:43 | 2024-10-12 | 1.815
1683 | 26 | gf | 1.93 | mm | OK | -- | 20:43 | 2024-10-12 | 1.81
1684 | 26 | gf | 1.93 | mm | OK | -- | 20:43 | 2024-10-12 | 1.81
1685 | 25.8 | gf | 1.925 | mm | OK | -- | 20:43 | 2024-10-12 | 1.805
1686 | 25.3 | gf | 1.925 | mm | OK | -- | 20:43 | 2024-10-12 | 1.805
1687 | 24.8 | gf | 1.92 | mm | OK | -- | 20:43 | 2024-10-12 | 1.8
1688 | 25.4 | gf | 1.91 | mm | OK | -- | 20:43 | 2024-10-12 | 1.79
1689 | 25.7 | gf | 1.91 | mm | OK | -- | 20:43 | 2024-10-12 | 1.79
1690 | 25.8 | gf | 1.905 | mm | OK | -- | 20:43 | 2024-10-12 | 1.785
1691 | 25.4 | gf | 1.905 | mm | OK | -- | 20:43 | 2024-10-12 | 1.785
1692 | 25.1 | gf | 1.9 | mm | OK | -- | 20:43 | 2024-10-12 | 1.78
1693 | 25.2 | gf | 1.895 | mm | OK | -- | 20:43 | 2024-10-12 | 1.775
1694 | 24.9 | gf | 1.89 | mm | OK | -- | 20:43 | 2024-10-12 | 1.77
1695 | 25.1 | gf | 1.885 | mm | OK | -- | 20:43 | 2024-10-12 | 1.765
1696 | 24.5 | gf | 1.88 | mm | OK | -- | 20:43 | 2024-10-12 | 1.76
1697 | 24.5 | gf | 1.87 | mm | OK | -- | 20:43 | 2024-10-12 | 1.75
1698 | 24.6 | gf | 1.86 | mm | OK | -- | 20:43 | 2024-10-12 | 1.74
1699 | 24.6 | gf | 1.85 | mm | OK | -- | 20:43 | 2024-10-12 | 1.73
1700 | 24.6 | gf | 1.84 | mm | OK | -- | 20:43 | 2024-10-12 | 1.72
1701 | 24.4 | gf | 1.835 | mm | OK | -- | 20:43 | 2024-10-12 | 1.715
1702 | 24.2 | gf | 1.825 | mm | OK | -- | 20:43 | 2024-10-12 | 1.705
1703 | 24 | gf | 1.815 | mm | OK | -- | 20:43 | 2024-10-12 | 1.695
1704 | 24 | gf | 1.8 | mm | OK | -- | 20:43 | 2024-10-12 | 1.68
1705 | 24 | gf | 1.79 | mm | OK | -- | 20:43 | 2024-10-12 | 1.67
1706 | 24 | gf | 1.78 | mm | OK | -- | 20:43 | 2024-10-12 | 1.66
1707 | 24.3 | gf | 1.775 | mm | OK | -- | 20:43 | 2024-10-12 | 1.655
1708 | 24.1 | gf | 1.77 | mm | OK | -- | 20:43 | 2024-10-12 | 1.65
1709 | 23.9 | gf | 1.77 | mm | OK | -- | 20:43 | 2024-10-12 | 1.65
1710 | 23.9 | gf | 1.765 | mm | OK | -- | 20:43 | 2024-10-12 | 1.645
1711 | 23.7 | gf | 1.76 | mm | OK | -- | 20:43 | 2024-10-12 | 1.64
1712 | 23.5 | gf | 1.755 | mm | OK | -- | 20:43 | 2024-10-12 | 1.635
1713 | 23 | gf | 1.75 | mm | OK | -- | 20:43 | 2024-10-12 | 1.63
1714 | 23.4 | gf | 1.745 | mm | OK | -- | 20:43 | 2024-10-12 | 1.625
1715 | 23.2 | gf | 1.735 | mm | OK | -- | 20:43 | 2024-10-12 | 1.615
1716 | 23 | gf | 1.73 | mm | OK | -- | 20:43 | 2024-10-12 | 1.61
1717 | 23.1 | gf | 1.725 | mm | OK | -- | 20:43 | 2024-10-12 | 1.605
1718 | 23 | gf | 1.715 | mm | OK | -- | 20:43 | 2024-10-12 | 1.595
1719 | 23.1 | gf | 1.71 | mm | OK | -- | 20:43 | 2024-10-12 | 1.59
1720 | 23.1 | gf | 1.705 | mm | OK | -- | 20:43 | 2024-10-12 | 1.585
1721 | 22.8 | gf | 1.7 | mm | OK | -- | 20:43 | 2024-10-12 | 1.58
1722 | 22.6 | gf | 1.695 | mm | OK | -- | 20:43 | 2024-10-12 | 1.575
1723 | 23.3 | gf | 1.69 | mm | OK | -- | 20:43 | 2024-10-12 | 1.57
1724 | 23.3 | gf | 1.69 | mm | OK | -- | 20:43 | 2024-10-12 | 1.57
1725 | 22.9 | gf | 1.685 | mm | OK | -- | 20:43 | 2024-10-12 | 1.565
1726 | 23.1 | gf | 1.685 | mm | OK | -- | 20:43 | 2024-10-12 | 1.565
1727 | 23.1 | gf | 1.68 | mm | OK | -- | 20:43 | 2024-10-12 | 1.56
1728 | 23.2 | gf | 1.68 | mm | OK | -- | 20:43 | 2024-10-12 | 1.56
1729 | 23 | gf | 1.68 | mm | OK | -- | 20:43 | 2024-10-12 | 1.56
1730 | 23 | gf | 1.675 | mm | OK | -- | 20:43 | 2024-10-12 | 1.555
1731 | 23.1 | gf | 1.675 | mm | OK | -- | 20:43 | 2024-10-12 | 1.555
1732 | 22.9 | gf | 1.67 | mm | OK | -- | 20:43 | 2024-10-12 | 1.55
1733 | 22.7 | gf | 1.67 | mm | OK | -- | 20:43 | 2024-10-12 | 1.55
1734 | 22.4 | gf | 1.665 | mm | OK | -- | 20:43 | 2024-10-12 | 1.545
1735 | 22.4 | gf | 1.665 | mm | OK | -- | 20:43 | 2024-10-12 | 1.545
1736 | 22.5 | gf | 1.66 | mm | OK | -- | 20:43 | 2024-10-12 | 1.54
1737 | 22.5 | gf | 1.66 | mm | OK | -- | 20:43 | 2024-10-12 | 1.54
1738 | 22.4 | gf | 1.655 | mm | OK | -- | 20:43 | 2024-10-12 | 1.535
1739 | 22.4 | gf | 1.655 | mm | OK | -- | 20:43 | 2024-10-12 | 1.535
1740 | 22.3 | gf | 1.65 | mm | OK | -- | 20:43 | 2024-10-12 | 1.53
1741 | 22.2 | gf | 1.65 | mm | OK | -- | 20:43 | 2024-10-12 | 1.53
1742 | 22.1 | gf | 1.645 | mm | OK | -- | 20:43 | 2024-10-12 | 1.525
1743 | 22.1 | gf | 1.645 | mm | OK | -- | 20:43 | 2024-10-12 | 1.525
1744 | 22.1 | gf | 1.64 | mm | OK | -- | 20:43 | 2024-10-12 | 1.52
1745 | 22.1 | gf | 1.64 | mm | OK | -- | 20:43 | 2024-10-12 | 1.52
1746 | 22.2 | gf | 1.64 | mm | OK | -- | 20:43 | 2024-10-12 | 1.52
1747 | 22.1 | gf | 1.635 | mm | OK | -- | 20:43 | 2024-10-12 | 1.515
1748 | 22 | gf | 1.635 | mm | OK | -- | 20:43 | 2024-10-12 | 1.515
1749 | 21.9 | gf | 1.635 | mm | OK | -- | 20:43 | 2024-10-12 | 1.515
1750 | 21.5 | gf | 1.63 | mm | OK | -- | 20:43 | 2024-10-12 | 1.51
1751 | 21.2 | gf | 1.625 | mm | OK | -- | 20:43 | 2024-10-12 | 1.505
1752 | 21.1 | gf | 1.625 | mm | OK | -- | 20:43 | 2024-10-12 | 1.505
1753 | 20.9 | gf | 1.615 | mm | OK | -- | 20:43 | 2024-10-12 | 1.495
1754 | 20.8 | gf | 1.61 | mm | OK | -- | 20:43 | 2024-10-12 | 1.49
1755 | 21 | gf | 1.605 | mm | OK | -- | 20:43 | 2024-10-12 | 1.485
1756 | 21 | gf | 1.6 | mm | OK | -- | 20:43 | 2024-10-12 | 1.48
1757 | 21.1 | gf | 1.595 | mm | OK | -- | 20:43 | 2024-10-12 | 1.475
1758 | 21.3 | gf | 1.59 | mm | OK | -- | 20:43 | 2024-10-12 | 1.47
1759 | 21.2 | gf | 1.59 | mm | OK | -- | 20:43 | 2024-10-12 | 1.47
1760 | 21.3 | gf | 1.585 | mm | OK | -- | 20:43 | 2024-10-12 | 1.465
1761 | 21.3 | gf | 1.585 | mm | OK | -- | 20:43 | 2024-10-12 | 1.465
1762 | 21 | gf | 1.58 | mm | OK | -- | 20:43 | 2024-10-12 | 1.46
1763 | 20.7 | gf | 1.575 | mm | OK | -- | 20:43 | 2024-10-12 | 1.455
1764 | 20.4 | gf | 1.565 | mm | OK | -- | 20:43 | 2024-10-12 | 1.445
1765 | 21 | gf | 1.55 | mm | OK | -- | 20:43 | 2024-10-12 | 1.43
1766 | 21.2 | gf | 1.54 | mm | OK | -- | 20:43 | 2024-10-12 | 1.42
1767 | 21.3 | gf | 1.535 | mm | OK | -- | 20:43 | 2024-10-12 | 1.415
1768 | 21.3 | gf | 1.53 | mm | OK | -- | 20:43 | 2024-10-12 | 1.41
1769 | 21.3 | gf | 1.525 | mm | OK | -- | 20:43 | 2024-10-12 | 1.405
1770 | 21.7 | gf | 1.52 | mm | OK | -- | 20:43 | 2024-10-12 | 1.4
1771 | 21.8 | gf | 1.52 | mm | OK | -- | 20:43 | 2024-10-12 | 1.4
1772 | 21.9 | gf | 1.515 | mm | OK | -- | 20:43 | 2024-10-12 | 1.395
1773 | 21.9 | gf | 1.515 | mm | OK | -- | 20:43 | 2024-10-12 | 1.395
1774 | 22 | gf | 1.515 | mm | OK | -- | 20:43 | 2024-10-12 | 1.395
1775 | 22 | gf | 1.515 | mm | OK | -- | 20:43 | 2024-10-12 | 1.395
1776 | 22 | gf | 1.515 | mm | OK | -- | 20:43 | 2024-10-12 | 1.395
1777 | 21.9 | gf | 1.515 | mm | OK | -- | 20:43 | 2024-10-12 | 1.395
1778 | 21.8 | gf | 1.51 | mm | OK | -- | 20:43 | 2024-10-12 | 1.39
1779 | 21.8 | gf | 1.51 | mm | OK | -- | 20:43 | 2024-10-12 | 1.39
1780 | 21.8 | gf | 1.51 | mm | OK | -- | 20:43 | 2024-10-12 | 1.39
1781 | 21.7 | gf | 1.51 | mm | OK | -- | 20:43 | 2024-10-12 | 1.39
1782 | 21.8 | gf | 1.51 | mm | OK | -- | 20:43 | 2024-10-12 | 1.39
1783 | 21.7 | gf | 1.51 | mm | OK | -- | 20:43 | 2024-10-12 | 1.39
1784 | 21.8 | gf | 1.51 | mm | OK | -- | 20:43 | 2024-10-12 | 1.39
1785 | 21.8 | gf | 1.51 | mm | OK | -- | 20:43 | 2024-10-12 | 1.39
1786 | 21.5 | gf | 1.505 | mm | OK | -- | 20:43 | 2024-10-12 | 1.385
1787 | 21.2 | gf | 1.505 | mm | OK | -- | 20:43 | 2024-10-12 | 1.385
1788 | 21 | gf | 1.505 | mm | OK | -- | 20:43 | 2024-10-12 | 1.385
1789 | 21 | gf | 1.5 | mm | OK | -- | 20:43 | 2024-10-12 | 1.38
1790 | 21.4 | gf | 1.5 | mm | OK | -- | 20:43 | 2024-10-12 | 1.38
1791 | 21.4 | gf | 1.5 | mm | OK | -- | 20:43 | 2024-10-12 | 1.38
1792 | 21.3 | gf | 1.5 | mm | OK | -- | 20:43 | 2024-10-12 | 1.38
1793 | 21.1 | gf | 1.495 | mm | OK | -- | 20:43 | 2024-10-12 | 1.375
1794 | 20.8 | gf | 1.495 | mm | OK | -- | 20:43 | 2024-10-12 | 1.375
1795 | 20.7 | gf | 1.495 | mm | OK | -- | 20:43 | 2024-10-12 | 1.375
1796 | 20.9 | gf | 1.49 | mm | OK | -- | 20:43 | 2024-10-12 | 1.37
1797 | 21.1 | gf | 1.49 | mm | OK | -- | 20:43 | 2024-10-12 | 1.37
1798 | 21 | gf | 1.49 | mm | OK | -- | 20:43 | 2024-10-12 | 1.37
1799 | 20.6 | gf | 1.485 | mm | OK | -- | 20:43 | 2024-10-12 | 1.365
1800 | 20.7 | gf | 1.485 | mm | OK | -- | 20:43 | 2024-10-12 | 1.365
1801 | 20.9 | gf | 1.485 | mm | OK | -- | 20:43 | 2024-10-12 | 1.365
1802 | 21 | gf | 1.485 | mm | OK | -- | 20:43 | 2024-10-12 | 1.365
1803 | 20.4 | gf | 1.48 | mm | OK | -- | 20:43 | 2024-10-12 | 1.36
1804 | 20 | gf | 1.48 | mm | OK | -- | 20:43 | 2024-10-12 | 1.36
1805 | 19.5 | gf | 1.475 | mm | OK | -- | 20:43 | 2024-10-12 | 1.355
1806 | 19.9 | gf | 1.47 | mm | OK | -- | 20:43 | 2024-10-12 | 1.35
1807 | 20.2 | gf | 1.465 | mm | OK | -- | 20:43 | 2024-10-12 | 1.345
1808 | 20.4 | gf | 1.465 | mm | OK | -- | 20:43 | 2024-10-12 | 1.345
1809 | 20.4 | gf | 1.46 | mm | OK | -- | 20:43 | 2024-10-12 | 1.34
1810 | 20.4 | gf | 1.46 | mm | OK | -- | 20:43 | 2024-10-12 | 1.34
1811 | 20.1 | gf | 1.455 | mm | OK | -- | 20:43 | 2024-10-12 | 1.335
1812 | 20.1 | gf | 1.455 | mm | OK | -- | 20:43 | 2024-10-12 | 1.335
1813 | 20.3 | gf | 1.45 | mm | OK | -- | 20:43 | 2024-10-12 | 1.33
1814 | 20.2 | gf | 1.45 | mm | OK | -- | 20:43 | 2024-10-12 | 1.33
1815 | 20 | gf | 1.45 | mm | OK | -- | 20:43 | 2024-10-12 | 1.33
1816 | 19.9 | gf | 1.445 | mm | OK | -- | 20:43 | 2024-10-12 | 1.325
1817 | 19.8 | gf | 1.44 | mm | OK | -- | 20:43 | 2024-10-12 | 1.32
1818 | 19.7 | gf | 1.44 | mm | OK | -- | 20:43 | 2024-10-12 | 1.32
1819 | 19.6 | gf | 1.435 | mm | OK | -- | 20:43 | 2024-10-12 | 1.315
1820 | 19.8 | gf | 1.43 | mm | OK | -- | 20:43 | 2024-10-12 | 1.31
1821 | 19.8 | gf | 1.425 | mm | OK | -- | 20:43 | 2024-10-12 | 1.305
1822 | 19.9 | gf | 1.42 | mm | OK | -- | 20:43 | 2024-10-12 | 1.3
1823 | 20 | gf | 1.415 | mm | OK | -- | 20:43 | 2024-10-12 | 1.295
1824 | 20.3 | gf | 1.41 | mm | OK | -- | 20:43 | 2024-10-12 | 1.29
1825 | 20.4 | gf | 1.4 | mm | OK | -- | 20:43 | 2024-10-12 | 1.28
1826 | 20.5 | gf | 1.395 | mm | OK | -- | 20:43 | 2024-10-12 | 1.275
1827 | 20.8 | gf | 1.39 | mm | OK | -- | 20:43 | 2024-10-12 | 1.27
1828 | 21 | gf | 1.39 | mm | OK | -- | 20:43 | 2024-10-12 | 1.27
1829 | 20.7 | gf | 1.385 | mm | OK | -- | 20:43 | 2024-10-12 | 1.265
1830 | 20.9 | gf | 1.375 | mm | OK | -- | 20:43 | 2024-10-12 | 1.255
1831 | 21.4 | gf | 1.375 | mm | OK | -- | 20:43 | 2024-10-12 | 1.255
1832 | 21.8 | gf | 1.37 | mm | OK | -- | 20:43 | 2024-10-12 | 1.25
1833 | 21.8 | gf | 1.365 | mm | OK | -- | 20:43 | 2024-10-12 | 1.245
1834 | 21.6 | gf | 1.36 | mm | OK | -- | 20:43 | 2024-10-12 | 1.24
1835 | 22.2 | gf | 1.355 | mm | OK | -- | 20:43 | 2024-10-12 | 1.235
1836 | 22.8 | gf | 1.355 | mm | OK | -- | 20:43 | 2024-10-12 | 1.235
1837 | 22.8 | gf | 1.35 | mm | OK | -- | 20:43 | 2024-10-12 | 1.23
1838 | 22.6 | gf | 1.35 | mm | OK | -- | 20:43 | 2024-10-12 | 1.23
1839 | 22.7 | gf | 1.345 | mm | OK | -- | 20:43 | 2024-10-12 | 1.225
1840 | 22.9 | gf | 1.34 | mm | OK | -- | 20:43 | 2024-10-12 | 1.22
1841 | 23.1 | gf | 1.335 | mm | OK | -- | 20:43 | 2024-10-12 | 1.215
1842 | 23.4 | gf | 1.33 | mm | OK | -- | 20:43 | 2024-10-12 | 1.21
1843 | 23.7 | gf | 1.33 | mm | OK | -- | 20:43 | 2024-10-12 | 1.21
1844 | 24 | gf | 1.325 | mm | OK | -- | 20:43 | 2024-10-12 | 1.205
1845 | 24.5 | gf | 1.32 | mm | OK | -- | 20:43 | 2024-10-12 | 1.2
1846 | 24.4 | gf | 1.32 | mm | OK | -- | 20:43 | 2024-10-12 | 1.2
1847 | 25.2 | gf | 1.315 | mm | OK | -- | 20:43 | 2024-10-12 | 1.195
1848 | 25.8 | gf | 1.31 | mm | OK | -- | 20:43 | 2024-10-12 | 1.19
1849 | 26.7 | gf | 1.31 | mm | OK | -- | 20:43 | 2024-10-12 | 1.19
1850 | 27.7 | gf | 1.31 | mm | OK | -- | 20:43 | 2024-10-12 | 1.19
1851 | 28.1 | gf | 1.305 | mm | OK | -- | 20:43 | 2024-10-12 | 1.185
1852 | 28.6 | gf | 1.305 | mm | OK | -- | 20:43 | 2024-10-12 | 1.185
1853 | 28.8 | gf | 1.305 | mm | OK | -- | 20:43 | 2024-10-12 | 1.185
1854 | 29.3 | gf | 1.3 | mm | OK | -- | 20:43 | 2024-10-12 | 1.18
1855 | 29.6 | gf | 1.3 | mm | OK | -- | 20:43 | 2024-10-12 | 1.18
1856 | 30.4 | gf | 1.3 | mm | OK | -- | 20:43 | 2024-10-12 | 1.18
1857 | 31.3 | gf | 1.295 | mm | OK | -- | 20:43 | 2024-10-12 | 1.175
1858 | 33.1 | gf | 1.295 | mm | OK | -- | 20:43 | 2024-10-12 | 1.175
1859 | 35.4 | gf | 1.29 | mm | OK | -- | 20:43 | 2024-10-12 | 1.17
1860 | 36.1 | gf | 1.29 | mm | OK | -- | 20:43 | 2024-10-12 | 1.17
1861 | 36.3 | gf | 1.285 | mm | OK | -- | 20:43 | 2024-10-12 | 1.165
1862 | 36.5 | gf | 1.285 | mm | OK | -- | 20:43 | 2024-10-12 | 1.165
1863 | 39.9 | gf | 1.28 | mm | OK | -- | 20:43 | 2024-10-12 | 1.16
1864 | 42.1 | gf | 1.275 | mm | OK | -- | 20:43 | 2024-10-12 | 1.155
1865 | 42.2 | gf | 1.27 | mm | OK | -- | 20:43 | 2024-10-12 | 1.15
1866 | 38.5 | gf | 1.265 | mm | OK | -- | 20:43 | 2024-10-12 | 1.145
1867 | 34.4 | gf | 1.26 | mm | OK | -- | 20:43 | 2024-10-12 | 1.14
1868 | 31.8 | gf | 1.25 | mm | OK | -- | 20:43 | 2024-10-12 | 1.13
1869 | 32.5 | gf | 1.25 | mm | OK | -- | 20:43 | 2024-10-12 | 1.13
1870 | 32.9 | gf | 1.245 | mm | OK | -- | 20:43 | 2024-10-12 | 1.125
1871 | 33.1 | gf | 1.24 | mm | OK | -- | 20:43 | 2024-10-12 | 1.12
1872 | 33.4 | gf | 1.24 | mm | OK | -- | 20:43 | 2024-10-12 | 1.12
1873 | 33.7 | gf | 1.235 | mm | OK | -- | 20:43 | 2024-10-12 | 1.115
1874 | 33.7 | gf | 1.235 | mm | OK | -- | 20:43 | 2024-10-12 | 1.115
1875 | 33.5 | gf | 1.235 | mm | OK | -- | 20:43 | 2024-10-12 | 1.115
1876 | 33.5 | gf | 1.23 | mm | OK | -- | 20:43 | 2024-10-12 | 1.11
1877 | 33.3 | gf | 1.225 | mm | OK | -- | 20:43 | 2024-10-12 | 1.105
1878 | 33.5 | gf | 1.225 | mm | OK | -- | 20:43 | 2024-10-12 | 1.105
1879 | 33.9 | gf | 1.225 | mm | OK | -- | 20:43 | 2024-10-12 | 1.105
1880 | 33.9 | gf | 1.22 | mm | OK | -- | 20:43 | 2024-10-12 | 1.1
1881 | 33.7 | gf | 1.22 | mm | OK | -- | 20:43 | 2024-10-12 | 1.1
1882 | 33.8 | gf | 1.215 | mm | OK | -- | 20:44 | 2024-10-12 | 1.095
1883 | 33.8 | gf | 1.215 | mm | OK | -- | 20:44 | 2024-10-12 | 1.095
1884 | 34.1 | gf | 1.215 | mm | OK | -- | 20:44 | 2024-10-12 | 1.095
1885 | 34.2 | gf | 1.215 | mm | OK | -- | 20:44 | 2024-10-12 | 1.095
1886 | 33.8 | gf | 1.21 | mm | OK | -- | 20:44 | 2024-10-12 | 1.09
1887 | 33.4 | gf | 1.205 | mm | OK | -- | 20:44 | 2024-10-12 | 1.085
1888 | 33.8 | gf | 1.2 | mm | OK | -- | 20:44 | 2024-10-12 | 1.08
1889 | 34.3 | gf | 1.195 | mm | OK | -- | 20:44 | 2024-10-12 | 1.075
1890 | 34.7 | gf | 1.195 | mm | OK | -- | 20:44 | 2024-10-12 | 1.075
1891 | 34.6 | gf | 1.19 | mm | OK | -- | 20:44 | 2024-10-12 | 1.07
1892 | 35.1 | gf | 1.18 | mm | OK | -- | 20:44 | 2024-10-12 | 1.06
1893 | 35.2 | gf | 1.175 | mm | OK | -- | 20:44 | 2024-10-12 | 1.055
1894 | 35.2 | gf | 1.17 | mm | OK | -- | 20:44 | 2024-10-12 | 1.05
1895 | 35.3 | gf | 1.165 | mm | OK | -- | 20:44 | 2024-10-12 | 1.045
1896 | 35.4 | gf | 1.16 | mm | OK | -- | 20:44 | 2024-10-12 | 1.04
1897 | 35.9 | gf | 1.155 | mm | OK | -- | 20:44 | 2024-10-12 | 1.035
1898 | 36.3 | gf | 1.155 | mm | OK | -- | 20:44 | 2024-10-12 | 1.035
1899 | 36.6 | gf | 1.155 | mm | OK | -- | 20:44 | 2024-10-12 | 1.035
1900 | 36.6 | gf | 1.15 | mm | OK | -- | 20:44 | 2024-10-12 | 1.03
1901 | 36.6 | gf | 1.15 | mm | OK | -- | 20:44 | 2024-10-12 | 1.03
1902 | 35.8 | gf | 1.15 | mm | OK | -- | 20:44 | 2024-10-12 | 1.03
1903 | 35.5 | gf | 1.145 | mm | OK | -- | 20:44 | 2024-10-12 | 1.025
1904 | 35.6 | gf | 1.14 | mm | OK | -- | 20:44 | 2024-10-12 | 1.02
1905 | 35.8 | gf | 1.135 | mm | OK | -- | 20:44 | 2024-10-12 | 1.015
1906 | 35.8 | gf | 1.13 | mm | OK | -- | 20:44 | 2024-10-12 | 1.01
1907 | 36.2 | gf | 1.125 | mm | OK | -- | 20:44 | 2024-10-12 | 1.005
1908 | 36.8 | gf | 1.125 | mm | OK | -- | 20:44 | 2024-10-12 | 1.005
1909 | 37 | gf | 1.12 | mm | OK | -- | 20:44 | 2024-10-12 | 1
1910 | 36.7 | gf | 1.12 | mm | OK | -- | 20:44 | 2024-10-12 | 1
1911 | 36.6 | gf | 1.115 | mm | OK | -- | 20:44 | 2024-10-12 | 0.995
1912 | 37.3 | gf | 1.115 | mm | OK | -- | 20:44 | 2024-10-12 | 0.995
1913 | 37.3 | gf | 1.115 | mm | OK | -- | 20:44 | 2024-10-12 | 0.995
1914 | 37.1 | gf | 1.11 | mm | OK | -- | 20:44 | 2024-10-12 | 0.99
1915 | 36.8 | gf | 1.11 | mm | OK | -- | 20:44 | 2024-10-12 | 0.99
1916 | 36.9 | gf | 1.11 | mm | OK | -- | 20:44 | 2024-10-12 | 0.99
1917 | 36.6 | gf | 1.105 | mm | OK | -- | 20:44 | 2024-10-12 | 0.985
1918 | 36.5 | gf | 1.1 | mm | OK | -- | 20:44 | 2024-10-12 | 0.98
1919 | 36.7 | gf | 1.09 | mm | OK | -- | 20:44 | 2024-10-12 | 0.97
1920 | 37.1 | gf | 1.085 | mm | OK | -- | 20:44 | 2024-10-12 | 0.965
1921 | 37.5 | gf | 1.075 | mm | OK | -- | 20:44 | 2024-10-12 | 0.955
1922 | 37.8 | gf | 1.065 | mm | OK | -- | 20:44 | 2024-10-12 | 0.945
1923 | 38 | gf | 1.05 | mm | OK | -- | 20:44 | 2024-10-12 | 0.93
1924 | 38.8 | gf | 1.025 | mm | OK | -- | 20:44 | 2024-10-12 | 0.905
1925 | 39.5 | gf | 1.005 | mm | OK | -- | 20:44 | 2024-10-12 | 0.885
1926 | 40.1 | gf | 0.99 | mm | OK | -- | 20:44 | 2024-10-12 | 0.87
1927 | 40.5 | gf | 0.985 | mm | OK | -- | 20:44 | 2024-10-12 | 0.865
1928 | 40.5 | gf | 0.985 | mm | OK | -- | 20:44 | 2024-10-12 | 0.865
1929 | 40.8 | gf | 0.98 | mm | OK | -- | 20:44 | 2024-10-12 | 0.86
1930 | 41 | gf | 0.975 | mm | OK | -- | 20:44 | 2024-10-12 | 0.855
1931 | 41.1 | gf | 0.975 | mm | OK | -- | 20:44 | 2024-10-12 | 0.855
1932 | 41.2 | gf | 0.97 | mm | OK | -- | 20:44 | 2024-10-12 | 0.85
1933 | 41.4 | gf | 0.97 | mm | OK | -- | 20:44 | 2024-10-12 | 0.85
1934 | 41.4 | gf | 0.965 | mm | OK | -- | 20:44 | 2024-10-12 | 0.845
1935 | 41.4 | gf | 0.96 | mm | OK | -- | 20:44 | 2024-10-12 | 0.84
1936 | 41.5 | gf | 0.96 | mm | OK | -- | 20:44 | 2024-10-12 | 0.84
1937 | 41.5 | gf | 0.96 | mm | OK | -- | 20:44 | 2024-10-12 | 0.84
1938 | 41.5 | gf | 0.955 | mm | OK | -- | 20:44 | 2024-10-12 | 0.835
1939 | 41.3 | gf | 0.95 | mm | OK | -- | 20:44 | 2024-10-12 | 0.83
1940 | 41.4 | gf | 0.945 | mm | OK | -- | 20:44 | 2024-10-12 | 0.825
1941 | 41.4 | gf | 0.935 | mm | OK | -- | 20:44 | 2024-10-12 | 0.815
1942 | 40.9 | gf | 0.93 | mm | OK | -- | 20:44 | 2024-10-12 | 0.81
1943 | 40.9 | gf | 0.925 | mm | OK | -- | 20:44 | 2024-10-12 | 0.805
1944 | 40.9 | gf | 0.92 | mm | OK | -- | 20:44 | 2024-10-12 | 0.8
1945 | 41 | gf | 0.915 | mm | OK | -- | 20:44 | 2024-10-12 | 0.795
1946 | 40.9 | gf | 0.91 | mm | OK | -- | 20:44 | 2024-10-12 | 0.79
1947 | 40.8 | gf | 0.9 | mm | OK | -- | 20:44 | 2024-10-12 | 0.78
1948 | 40.8 | gf | 0.895 | mm | OK | -- | 20:44 | 2024-10-12 | 0.775
1949 | 40.7 | gf | 0.89 | mm | OK | -- | 20:44 | 2024-10-12 | 0.77
1950 | 40.7 | gf | 0.885 | mm | OK | -- | 20:44 | 2024-10-12 | 0.765
1951 | 40.6 | gf | 0.88 | mm | OK | -- | 20:44 | 2024-10-12 | 0.76
1952 | 40.6 | gf | 0.875 | mm | OK | -- | 20:44 | 2024-10-12 | 0.755
1953 | 40.6 | gf | 0.87 | mm | OK | -- | 20:44 | 2024-10-12 | 0.75
1954 | 40.6 | gf | 0.865 | mm | OK | -- | 20:44 | 2024-10-12 | 0.745
1955 | 40.6 | gf | 0.86 | mm | OK | -- | 20:44 | 2024-10-12 | 0.74
1956 | 40.5 | gf | 0.855 | mm | OK | -- | 20:44 | 2024-10-12 | 0.735
1957 | 40.5 | gf | 0.85 | mm | OK | -- | 20:44 | 2024-10-12 | 0.73
1958 | 40.5 | gf | 0.845 | mm | OK | -- | 20:44 | 2024-10-12 | 0.725
1959 | 40.5 | gf | 0.84 | mm | OK | -- | 20:44 | 2024-10-12 | 0.72
1960 | 40.4 | gf | 0.84 | mm | OK | -- | 20:44 | 2024-10-12 | 0.72
1961 | 40.4 | gf | 0.835 | mm | OK | -- | 20:44 | 2024-10-12 | 0.715
1962 | 40.4 | gf | 0.83 | mm | OK | -- | 20:44 | 2024-10-12 | 0.71
1963 | 40.4 | gf | 0.825 | mm | OK | -- | 20:44 | 2024-10-12 | 0.705
1964 | 40.4 | gf | 0.825 | mm | OK | -- | 20:44 | 2024-10-12 | 0.705
1965 | 40.3 | gf | 0.815 | mm | OK | -- | 20:44 | 2024-10-12 | 0.695
1966 | 40.3 | gf | 0.81 | mm | OK | -- | 20:44 | 2024-10-12 | 0.69
1967 | 40.2 | gf | 0.8 | mm | OK | -- | 20:44 | 2024-10-12 | 0.68
1968 | 40.2 | gf | 0.795 | mm | OK | -- | 20:44 | 2024-10-12 | 0.675
1969 | 40.2 | gf | 0.79 | mm | OK | -- | 20:44 | 2024-10-12 | 0.67
1970 | 40.1 | gf | 0.785 | mm | OK | -- | 20:44 | 2024-10-12 | 0.665
1971 | 40.1 | gf | 0.78 | mm | OK | -- | 20:44 | 2024-10-12 | 0.66
1972 | 40 | gf | 0.78 | mm | OK | -- | 20:44 | 2024-10-12 | 0.66
1973 | 40 | gf | 0.775 | mm | OK | -- | 20:44 | 2024-10-12 | 0.655
1974 | 40 | gf | 0.775 | mm | OK | -- | 20:44 | 2024-10-12 | 0.655
1975 | 40 | gf | 0.775 | mm | OK | -- | 20:44 | 2024-10-12 | 0.655
1976 | 40 | gf | 0.77 | mm | OK | -- | 20:44 | 2024-10-12 | 0.65
1977 | 40 | gf | 0.765 | mm | OK | -- | 20:44 | 2024-10-12 | 0.645
1978 | 40 | gf | 0.76 | mm | OK | -- | 20:44 | 2024-10-12 | 0.64
1979 | 39.9 | gf | 0.755 | mm | OK | -- | 20:44 | 2024-10-12 | 0.635
1980 | 39.9 | gf | 0.75 | mm | OK | -- | 20:44 | 2024-10-12 | 0.63
1981 | 39.9 | gf | 0.745 | mm | OK | -- | 20:44 | 2024-10-12 | 0.625
1982 | 39.8 | gf | 0.74 | mm | OK | -- | 20:44 | 2024-10-12 | 0.62
1983 | 39.8 | gf | 0.735 | mm | OK | -- | 20:44 | 2024-10-12 | 0.615
1984 | 39.8 | gf | 0.735 | mm | OK | -- | 20:44 | 2024-10-12 | 0.615
1985 | 39.7 | gf | 0.735 | mm | OK | -- | 20:44 | 2024-10-12 | 0.615
1986 | 39.7 | gf | 0.73 | mm | OK | -- | 20:44 | 2024-10-12 | 0.61
1987 | 39.7 | gf | 0.73 | mm | OK | -- | 20:44 | 2024-10-12 | 0.61
1988 | 39.7 | gf | 0.725 | mm | OK | -- | 20:44 | 2024-10-12 | 0.605
1989 | 39.7 | gf | 0.72 | mm | OK | -- | 20:44 | 2024-10-12 | 0.6
1990 | 39.7 | gf | 0.715 | mm | OK | -- | 20:44 | 2024-10-12 | 0.595
1991 | 39.6 | gf | 0.715 | mm | OK | -- | 20:44 | 2024-10-12 | 0.595
1992 | 39.6 | gf | 0.71 | mm | OK | -- | 20:44 | 2024-10-12 | 0.59
1993 | 39.6 | gf | 0.71 | mm | OK | -- | 20:44 | 2024-10-12 | 0.59
1994 | 39.6 | gf | 0.705 | mm | OK | -- | 20:44 | 2024-10-12 | 0.585
1995 | 39.5 | gf | 0.7 | mm | OK | -- | 20:44 | 2024-10-12 | 0.58
1996 | 39.5 | gf | 0.7 | mm | OK | -- | 20:44 | 2024-10-12 | 0.58
1997 | 39.5 | gf | 0.7 | mm | OK | -- | 20:44 | 2024-10-12 | 0.58
1998 | 39.5 | gf | 0.695 | mm | OK | -- | 20:44 | 2024-10-12 | 0.575
1999 | 39.5 | gf | 0.695 | mm | OK | -- | 20:44 | 2024-10-12 | 0.575
2000 | 39.5 | gf | 0.69 | mm | OK | -- | 20:44 | 2024-10-12 | 0.57
2001 | 39.5 | gf | 0.69 | mm | OK | -- | 20:44 | 2024-10-12 | 0.57
2002 | 39.4 | gf | 0.685 | mm | OK | -- | 20:44 | 2024-10-12 | 0.565
2003 | 39.4 | gf | 0.685 | mm | OK | -- | 20:44 | 2024-10-12 | 0.565
2004 | 39.4 | gf | 0.68 | mm | OK | -- | 20:44 | 2024-10-12 | 0.56
2005 | 39.4 | gf | 0.675 | mm | OK | -- | 20:44 | 2024-10-12 | 0.555
2006 | 39.4 | gf | 0.67 | mm | OK | -- | 20:44 | 2024-10-12 | 0.55
2007 | 39.3 | gf | 0.67 | mm | OK | -- | 20:44 | 2024-10-12 | 0.55
2008 | 39.3 | gf | 0.665 | mm | OK | -- | 20:44 | 2024-10-12 | 0.545
2009 | 39.3 | gf | 0.665 | mm | OK | -- | 20:44 | 2024-10-12 | 0.545
2010 | 39.3 | gf | 0.66 | mm | OK | -- | 20:44 | 2024-10-12 | 0.54
2011 | 39.3 | gf | 0.66 | mm | OK | -- | 20:44 | 2024-10-12 | 0.54
2012 | 39.2 | gf | 0.655 | mm | OK | -- | 20:44 | 2024-10-12 | 0.535
2013 | 39.2 | gf | 0.65 | mm | OK | -- | 20:44 | 2024-10-12 | 0.53
2014 | 39.2 | gf | 0.65 | mm | OK | -- | 20:44 | 2024-10-12 | 0.53
2015 | 39.1 | gf | 0.64 | mm | OK | -- | 20:44 | 2024-10-12 | 0.52
2016 | 39.1 | gf | 0.635 | mm | OK | -- | 20:44 | 2024-10-12 | 0.515
2017 | 39.1 | gf | 0.63 | mm | OK | -- | 20:44 | 2024-10-12 | 0.51
2018 | 38.7 | gf | 0.625 | mm | OK | -- | 20:44 | 2024-10-12 | 0.505
2019 | 37.3 | gf | 0.62 | mm | OK | -- | 20:44 | 2024-10-12 | 0.5
2020 | 36.3 | gf | 0.615 | mm | OK | -- | 20:44 | 2024-10-12 | 0.495
2021 | 35.6 | gf | 0.61 | mm | OK | -- | 20:44 | 2024-10-12 | 0.49
2022 | 35.7 | gf | 0.605 | mm | OK | -- | 20:44 | 2024-10-12 | 0.485
2023 | 35.7 | gf | 0.6 | mm | OK | -- | 20:44 | 2024-10-12 | 0.48
2024 | 35.7 | gf | 0.595 | mm | OK | -- | 20:44 | 2024-10-12 | 0.475
2025 | 35.5 | gf | 0.595 | mm | OK | -- | 20:44 | 2024-10-12 | 0.475
2026 | 35.6 | gf | 0.59 | mm | OK | -- | 20:44 | 2024-10-12 | 0.47
2027 | 35.7 | gf | 0.59 | mm | OK | -- | 20:44 | 2024-10-12 | 0.47
2028 | 35.5 | gf | 0.585 | mm | OK | -- | 20:44 | 2024-10-12 | 0.465
2029 | 35.5 | gf | 0.585 | mm | OK | -- | 20:44 | 2024-10-12 | 0.465
2030 | 35.4 | gf | 0.58 | mm | OK | -- | 20:44 | 2024-10-12 | 0.46
2031 | 35.4 | gf | 0.58 | mm | OK | -- | 20:44 | 2024-10-12 | 0.46
2032 | 35.6 | gf | 0.575 | mm | OK | -- | 20:44 | 2024-10-12 | 0.455
2033 | 35.8 | gf | 0.575 | mm | OK | -- | 20:44 | 2024-10-12 | 0.455
2034 | 35.6 | gf | 0.575 | mm | OK | -- | 20:44 | 2024-10-12 | 0.455
2035 | 35.4 | gf | 0.575 | mm | OK | -- | 20:44 | 2024-10-12 | 0.455
2036 | 35.4 | gf | 0.575 | mm | OK | -- | 20:44 | 2024-10-12 | 0.455
2037 | 35.2 | gf | 0.57 | mm | OK | -- | 20:44 | 2024-10-12 | 0.45
2038 | 35 | gf | 0.57 | mm | OK | -- | 20:44 | 2024-10-12 | 0.45
2039 | 33.2 | gf | 0.565 | mm | OK | -- | 20:44 | 2024-10-12 | 0.445
2040 | 31.7 | gf | 0.56 | mm | OK | -- | 20:44 | 2024-10-12 | 0.44
2041 | 31.3 | gf | 0.555 | mm | OK | -- | 20:44 | 2024-10-12 | 0.435
2042 | 31.7 | gf | 0.55 | mm | OK | -- | 20:44 | 2024-10-12 | 0.43
2043 | 31.5 | gf | 0.545 | mm | OK | -- | 20:44 | 2024-10-12 | 0.425
2044 | 31.6 | gf | 0.54 | mm | OK | -- | 20:44 | 2024-10-12 | 0.42
2045 | 31.6 | gf | 0.54 | mm | OK | -- | 20:44 | 2024-10-12 | 0.42
2046 | 31.4 | gf | 0.535 | mm | OK | -- | 20:44 | 2024-10-12 | 0.415
2047 | 31.6 | gf | 0.53 | mm | OK | -- | 20:44 | 2024-10-12 | 0.41
2048 | 31.6 | gf | 0.53 | mm | OK | -- | 20:44 | 2024-10-12 | 0.41
2049 | 31.5 | gf | 0.525 | mm | OK | -- | 20:44 | 2024-10-12 | 0.405
2050 | 31.5 | gf | 0.525 | mm | OK | -- | 20:44 | 2024-10-12 | 0.405
2051 | 31.4 | gf | 0.525 | mm | OK | -- | 20:44 | 2024-10-12 | 0.405
2052 | 31.3 | gf | 0.525 | mm | OK | -- | 20:44 | 2024-10-12 | 0.405
2053 | 30.9 | gf | 0.52 | mm | OK | -- | 20:44 | 2024-10-12 | 0.4
2054 | 30.6 | gf | 0.52 | mm | OK | -- | 20:44 | 2024-10-12 | 0.4
2055 | 30.7 | gf | 0.515 | mm | OK | -- | 20:44 | 2024-10-12 | 0.395
2056 | 30.6 | gf | 0.515 | mm | OK | -- | 20:44 | 2024-10-12 | 0.395
2057 | 30.6 | gf | 0.51 | mm | OK | -- | 20:44 | 2024-10-12 | 0.39
2058 | 30.7 | gf | 0.51 | mm | OK | -- | 20:44 | 2024-10-12 | 0.39
2059 | 30.4 | gf | 0.51 | mm | OK | -- | 20:44 | 2024-10-12 | 0.39
2060 | 30.4 | gf | 0.51 | mm | OK | -- | 20:44 | 2024-10-12 | 0.39
2061 | 30.3 | gf | 0.505 | mm | OK | -- | 20:44 | 2024-10-12 | 0.385
2062 | 30.3 | gf | 0.505 | mm | OK | -- | 20:44 | 2024-10-12 | 0.385
2063 | 30.2 | gf | 0.505 | mm | OK | -- | 20:44 | 2024-10-12 | 0.385
2064 | 30 | gf | 0.505 | mm | OK | -- | 20:44 | 2024-10-12 | 0.385
2065 | 29.9 | gf | 0.5 | mm | OK | -- | 20:44 | 2024-10-12 | 0.38
2066 | 29.8 | gf | 0.5 | mm | OK | -- | 20:44 | 2024-10-12 | 0.38
2067 | 29.6 | gf | 0.5 | mm | OK | -- | 20:44 | 2024-10-12 | 0.38
2068 | 29.2 | gf | 0.495 | mm | OK | -- | 20:44 | 2024-10-12 | 0.375
2069 | 29.1 | gf | 0.495 | mm | OK | -- | 20:44 | 2024-10-12 | 0.375
2070 | 29 | gf | 0.49 | mm | OK | -- | 20:44 | 2024-10-12 | 0.37
2071 | 28.8 | gf | 0.49 | mm | OK | -- | 20:44 | 2024-10-12 | 0.37
2072 | 28.7 | gf | 0.485 | mm | OK | -- | 20:44 | 2024-10-12 | 0.365
2073 | 28.3 | gf | 0.485 | mm | OK | -- | 20:44 | 2024-10-12 | 0.365
2074 | 27.7 | gf | 0.48 | mm | OK | -- | 20:44 | 2024-10-12 | 0.36
2075 | 27.4 | gf | 0.475 | mm | OK | -- | 20:44 | 2024-10-12 | 0.355
2076 | 27.5 | gf | 0.47 | mm | OK | -- | 20:44 | 2024-10-12 | 0.35
2077 | 27.7 | gf | 0.47 | mm | OK | -- | 20:44 | 2024-10-12 | 0.35
2078 | 27.8 | gf | 0.47 | mm | OK | -- | 20:44 | 2024-10-12 | 0.35
2079 | 27.8 | gf | 0.465 | mm | OK | -- | 20:44 | 2024-10-12 | 0.345
2080 | 27.7 | gf | 0.465 | mm | OK | -- | 20:44 | 2024-10-12 | 0.345
2081 | 27.3 | gf | 0.465 | mm | OK | -- | 20:44 | 2024-10-12 | 0.345
2082 | 27.3 | gf | 0.46 | mm | OK | -- | 20:44 | 2024-10-12 | 0.34
2083 | 27.3 | gf | 0.46 | mm | OK | -- | 20:44 | 2024-10-12 | 0.34
2084 | 27.4 | gf | 0.46 | mm | OK | -- | 20:44 | 2024-10-12 | 0.34
2085 | 27.5 | gf | 0.46 | mm | OK | -- | 20:44 | 2024-10-12 | 0.34
2086 | 27.2 | gf | 0.455 | mm | OK | -- | 20:44 | 2024-10-12 | 0.335
2087 | 26.7 | gf | 0.45 | mm | OK | -- | 20:44 | 2024-10-12 | 0.33
2088 | 27 | gf | 0.45 | mm | OK | -- | 20:44 | 2024-10-12 | 0.33
2089 | 27 | gf | 0.445 | mm | OK | -- | 20:44 | 2024-10-12 | 0.325
2090 | 27 | gf | 0.445 | mm | OK | -- | 20:44 | 2024-10-12 | 0.325
2091 | 27 | gf | 0.44 | mm | OK | -- | 20:44 | 2024-10-12 | 0.32
2092 | 27.1 | gf | 0.44 | mm | OK | -- | 20:44 | 2024-10-12 | 0.32
2093 | 27.2 | gf | 0.435 | mm | OK | -- | 20:44 | 2024-10-12 | 0.315
2094 | 27.1 | gf | 0.435 | mm | OK | -- | 20:44 | 2024-10-12 | 0.315
2095 | 26.8 | gf | 0.435 | mm | OK | -- | 20:44 | 2024-10-12 | 0.315
2096 | 26.9 | gf | 0.43 | mm | OK | -- | 20:44 | 2024-10-12 | 0.31
2097 | 27.1 | gf | 0.43 | mm | OK | -- | 20:44 | 2024-10-12 | 0.31
2098 | 26.9 | gf | 0.43 | mm | OK | -- | 20:44 | 2024-10-12 | 0.31
2099 | 26.7 | gf | 0.425 | mm | OK | -- | 20:44 | 2024-10-12 | 0.305
2100 | 26.7 | gf | 0.425 | mm | OK | -- | 20:44 | 2024-10-12 | 0.305
2101 | 26.8 | gf | 0.425 | mm | OK | -- | 20:44 | 2024-10-12 | 0.305
2102 | 26.6 | gf | 0.42 | mm | OK | -- | 20:44 | 2024-10-12 | 0.3
2103 | 26.3 | gf | 0.42 | mm | OK | -- | 20:44 | 2024-10-12 | 0.3
2104 | 26.8 | gf | 0.415 | mm | OK | -- | 20:44 | 2024-10-12 | 0.295
2105 | 27.1 | gf | 0.415 | mm | OK | -- | 20:44 | 2024-10-12 | 0.295
2106 | 27.1 | gf | 0.415 | mm | OK | -- | 20:44 | 2024-10-12 | 0.295
2107 | 27.1 | gf | 0.415 | mm | OK | -- | 20:44 | 2024-10-12 | 0.295
2108 | 27 | gf | 0.415 | mm | OK | -- | 20:44 | 2024-10-12 | 0.295
2109 | 26.7 | gf | 0.41 | mm | OK | -- | 20:44 | 2024-10-12 | 0.29
2110 | 26.5 | gf | 0.41 | mm | OK | -- | 20:44 | 2024-10-12 | 0.29
2111 | 26.3 | gf | 0.41 | mm | OK | -- | 20:44 | 2024-10-12 | 0.29
2112 | 26.1 | gf | 0.405 | mm | OK | -- | 20:44 | 2024-10-12 | 0.285
2113 | 25.6 | gf | 0.4 | mm | OK | -- | 20:44 | 2024-10-12 | 0.28
2114 | 25.9 | gf | 0.4 | mm | OK | -- | 20:44 | 2024-10-12 | 0.28
2115 | 26.1 | gf | 0.395 | mm | OK | -- | 20:44 | 2024-10-12 | 0.275
2116 | 26.1 | gf | 0.39 | mm | OK | -- | 20:44 | 2024-10-12 | 0.27
2117 | 25.4 | gf | 0.39 | mm | OK | -- | 20:44 | 2024-10-12 | 0.27
2118 | 24.8 | gf | 0.385 | mm | OK | -- | 20:44 | 2024-10-12 | 0.265
2119 | 24.3 | gf | 0.38 | mm | OK | -- | 20:44 | 2024-10-12 | 0.26
2120 | 24.1 | gf | 0.375 | mm | OK | -- | 20:44 | 2024-10-12 | 0.255
2121 | 23.5 | gf | 0.37 | mm | OK | -- | 20:44 | 2024-10-12 | 0.25
2122 | 23.5 | gf | 0.365 | mm | OK | -- | 20:44 | 2024-10-12 | 0.245
2123 | 23.5 | gf | 0.36 | mm | OK | -- | 20:44 | 2024-10-12 | 0.24
2124 | 22.9 | gf | 0.355 | mm | OK | -- | 20:44 | 2024-10-12 | 0.235
2125 | 23.2 | gf | 0.355 | mm | OK | -- | 20:44 | 2024-10-12 | 0.235
2126 | 23.2 | gf | 0.35 | mm | OK | -- | 20:44 | 2024-10-12 | 0.23
2127 | 23.2 | gf | 0.35 | mm | OK | -- | 20:44 | 2024-10-12 | 0.23
2128 | 23.1 | gf | 0.345 | mm | OK | -- | 20:44 | 2024-10-12 | 0.225
2129 | 23 | gf | 0.34 | mm | OK | -- | 20:44 | 2024-10-12 | 0.22
2130 | 22.9 | gf | 0.335 | mm | OK | -- | 20:44 | 2024-10-12 | 0.215
2131 | 22.7 | gf | 0.335 | mm | OK | -- | 20:44 | 2024-10-12 | 0.215
2132 | 22.5 | gf | 0.33 | mm | OK | -- | 20:44 | 2024-10-12 | 0.21
2133 | 22.3 | gf | 0.33 | mm | OK | -- | 20:44 | 2024-10-12 | 0.21
2134 | 22.6 | gf | 0.325 | mm | OK | -- | 20:44 | 2024-10-12 | 0.205
2135 | 22.7 | gf | 0.325 | mm | OK | -- | 20:44 | 2024-10-12 | 0.205
2136 | 22.3 | gf | 0.325 | mm | OK | -- | 20:44 | 2024-10-12 | 0.205
2137 | 21.8 | gf | 0.32 | mm | OK | -- | 20:44 | 2024-10-12 | 0.2
2138 | 21.8 | gf | 0.32 | mm | OK | -- | 20:44 | 2024-10-12 | 0.2
2139 | 21.3 | gf | 0.315 | mm | OK | -- | 20:44 | 2024-10-12 | 0.195
2140 | 21.1 | gf | 0.315 | mm | OK | -- | 20:44 | 2024-10-12 | 0.195
2141 | 21.1 | gf | 0.31 | mm | OK | -- | 20:44 | 2024-10-12 | 0.19
2142 | 20.9 | gf | 0.31 | mm | OK | -- | 20:44 | 2024-10-12 | 0.19
2143 | 20.7 | gf | 0.305 | mm | OK | -- | 20:44 | 2024-10-12 | 0.185
2144 | 20 | gf | 0.305 | mm | OK | -- | 20:44 | 2024-10-12 | 0.185
2145 | 19.3 | gf | 0.295 | mm | OK | -- | 20:44 | 2024-10-12 | 0.175
2146 | 19 | gf | 0.29 | mm | OK | -- | 20:44 | 2024-10-12 | 0.17
2147 | 18.8 | gf | 0.285 | mm | OK | -- | 20:44 | 2024-10-12 | 0.165
2148 | 18.5 | gf | 0.275 | mm | OK | -- | 20:44 | 2024-10-12 | 0.155
2149 | 17.7 | gf | 0.27 | mm | OK | -- | 20:44 | 2024-10-12 | 0.15
2150 | 17.4 | gf | 0.26 | mm | OK | -- | 20:44 | 2024-10-12 | 0.14
2151 | 17.1 | gf | 0.255 | mm | OK | -- | 20:44 | 2024-10-12 | 0.135
2152 | 17.7 | gf | 0.25 | mm | OK | -- | 20:44 | 2024-10-12 | 0.13
2153 | 18.3 | gf | 0.245 | mm | OK | -- | 20:44 | 2024-10-12 | 0.125
2154 | 18.6 | gf | 0.245 | mm | OK | -- | 20:44 | 2024-10-12 | 0.125
2155 | 18.4 | gf | 0.24 | mm | OK | -- | 20:44 | 2024-10-12 | 0.12
2156 | 18 | gf | 0.24 | mm | OK | -- | 20:44 | 2024-10-12 | 0.12
2157 | 17.8 | gf | 0.235 | mm | OK | -- | 20:44 | 2024-10-12 | 0.115
2158 | 17.9 | gf | 0.235 | mm | OK | -- | 20:44 | 2024-10-12 | 0.115
2159 | 17.4 | gf | 0.23 | mm | OK | -- | 20:44 | 2024-10-12 | 0.11
2160 | 17.1 | gf | 0.225 | mm | OK | -- | 20:44 | 2024-10-12 | 0.105
2161 | 17.6 | gf | 0.22 | mm | OK | -- | 20:44 | 2024-10-12 | 0.1
2162 | 17.8 | gf | 0.22 | mm | OK | -- | 20:44 | 2024-10-12 | 0.1
2163 | 18.2 | gf | 0.215 | mm | OK | -- | 20:44 | 2024-10-12 | 0.095
2164 | 18 | gf | 0.215 | mm | OK | -- | 20:44 | 2024-10-12 | 0.095
2165 | 17.7 | gf | 0.21 | mm | OK | -- | 20:44 | 2024-10-12 | 0.09
2166 | 17.4 | gf | 0.205 | mm | OK | -- | 20:44 | 2024-10-12 | 0.085
2167 | 17.3 | gf | 0.2 | mm | OK | -- | 20:44 | 2024-10-12 | 0.08
2168 | 17.2 | gf | 0.195 | mm | OK | -- | 20:44 | 2024-10-12 | 0.075
2169 | 17.2 | gf | 0.19 | mm | OK | -- | 20:44 | 2024-10-12 | 0.07
2170 | 17.1 | gf | 0.185 | mm | OK | -- | 20:44 | 2024-10-12 | 0.065
2171 | 17.1 | gf | 0.18 | mm | OK | -- | 20:44 | 2024-10-12 | 0.06
2172 | 16.9 | gf | 0.18 | mm | OK | -- | 20:44 | 2024-10-12 | 0.06
2173 | 16 | gf | 0.17 | mm | OK | -- | 20:44 | 2024-10-12 | 0.05
2174 | 16.2 | gf | 0.16 | mm | OK | -- | 20:44 | 2024-10-12 | 0.04
2175 | 16.7 | gf | 0.16 | mm | OK | -- | 20:44 | 2024-10-12 | 0.04
2176 | 14.8 | gf | 0.155 | mm | OK | -- | 20:44 | 2024-10-12 | 0.035
2177 | 9.8 | gf | 0.145 | mm | OK | -- | 20:44 | 2024-10-12 | 0.025
2178 | 8.2 | gf | 0.14 | mm | OK | -- | 20:44 | 2024-10-12 | 0.02
2179 | 4.5 | gf | 0.135 | mm | OK | -- | 20:44 | 2024-10-12 | 0.015
2180 | 1.6 | gf | 0.13 | mm | OK | -- | 20:44 | 2024-10-12 | 0.01
2181 | 0 | gf | 0.13 | mm | OK | -- | 20:44 | 2024-10-12 | 0.01
2182 | 0 | gf | 0.125 | mm | OK | -- | 20:44 | 2024-10-12 | 0.005
2183 | 0 | gf | 0.12 | mm | OK | -- | 20:44 | 2024-10-12 | 0

## Combined
Switch | Varmilo Ivy L
Notes | 0
No. | Force | Unit | Displacement | Unit | Judge | Position | Time | Date | Mod Dis | Collection Parameters
[10 empty] | Maximum | 190.7 | @ | No.1139
[10 empty] | Minimum | -0.1 | @ | No.4
[10 empty] | Average | 56
[10 empty] | Data Quantity | 2233
[10 empty] | Number of NG | 0
Cond Formatting
[10 empty] | Min Highl Max | 181.165
[10 empty] | Starting Disp | 0.12

## Butterfly
Switch | Varmilo Ivy L | [9 empty] | Input Upstroke In Negatives
Notes | 0
No. | Force | Unit | Displacement | Unit | Judge | Position | Time | Date | Mod Dis | Neg MD | Collection Parameters
1207 | 170.5 | gf | 4.315 | mm | OK | -- | 20:42 | 2024-10-12 | 4.195 | -4.195 | Maximum | 190.7 | @ | No.1139
1208 | 169.9 | gf | 4.315 | mm | OK | -- | 20:42 | 2024-10-12 | 4.195 | -4.195 | Minimum | -0.1 | @ | No.4
1209 | 169.4 | gf | 4.315 | mm | OK | -- | 20:42 | 2024-10-12 | 4.195 | -4.195 | Average | 56
1210 | 169 | gf | 4.315 | mm | OK | -- | 20:42 | 2024-10-12 | 4.195 | -4.195 | Data Quantity | 2233
1211 | 168.6 | gf | 4.315 | mm | OK | -- | 20:42 | 2024-10-12 | 4.195 | -4.195 | Number of NG | 0
1212 | 168.3 | gf | 4.315 | mm | OK | -- | 20:42 | 2024-10-12 | 4.195 | -4.195
1213 | 167.9 | gf | 4.315 | mm | OK | -- | 20:42 | 2024-10-12 | 4.195 | -4.195 | Cond Formatting
1214 | 167.5 | gf | 4.315 | mm | OK | -- | 20:42 | 2024-10-12 | 4.195 | -4.195 | Min Highl Max | 181.165
1215 | 167 | gf | 4.315 | mm | OK | -- | 20:42 | 2024-10-12 | 4.195 | -4.195
1216 | 166.4 | gf | 4.31 | mm | OK | -- | 20:42 | 2024-10-12 | 4.19 | -4.19 | Starting Disp | 0.12
1217 | 165.8 | gf | 4.31 | mm | OK | -- | 20:42 | 2024-10-12 | 4.19 | -4.19
1218 | 165.4 | gf | 4.31 | mm | OK | -- | 20:42 | 2024-10-12 | 4.19 | -4.19
1219 | 164.7 | gf | 4.31 | mm | OK | -- | 20:42 | 2024-10-12 | 4.19 | -4.19
1220 | 164.3 | gf | 4.31 | mm | OK | -- | 20:42 | 2024-10-12 | 4.19 | -4.19
1221 | 163.7 | gf | 4.31 | mm | OK | -- | 20:42 | 2024-10-12 | 4.19 | -4.19
1222 | 163.2 | gf | 4.31 | mm | OK | -- | 20:42 | 2024-10-12 | 4.19 | -4.19
1223 | 162.7 | gf | 4.31 | mm | OK | -- | 20:42 | 2024-10-12 | 4.19 | -4.19
1224 | 162 | gf | 4.31 | mm | OK | -- | 20:42 | 2024-10-12 | 4.19 | -4.19
1225 | 161.5 | gf | 4.31 | mm | OK | -- | 20:42 | 2024-10-12 | 4.19 | -4.19
1226 | 161.1 | gf | 4.305 | mm | OK | -- | 20:42 | 2024-10-12 | 4.185 | -4.185
1227 | 160.7 | gf | 4.305 | mm | OK | -- | 20:42 | 2024-10-12 | 4.185 | -4.185
1228 | 160.2 | gf | 4.305 | mm | OK | -- | 20:42 | 2024-10-12 | 4.185 | -4.185
1229 | 159.9 | gf | 4.305 | mm | OK | -- | 20:42 | 2024-10-12 | 4.185 | -4.185
1230 | 159.7 | gf | 4.305 | mm | OK | -- | 20:42 | 2024-10-12 | 4.185 | -4.185
1231 | 159.4 | gf | 4.305 | mm | OK | -- | 20:42 | 2024-10-12 | 4.185 | -4.185
1232 | 159.1 | gf | 4.305 | mm | OK | -- | 20:42 | 2024-10-12 | 4.185 | -4.185
1233 | 158.8 | gf | 4.305 | mm | OK | -- | 20:42 | 2024-10-12 | 4.185 | -4.185
1234 | 158.5 | gf | 4.305 | mm | OK | -- | 20:42 | 2024-10-12 | 4.185 | -4.185
1235 | 158.3 | gf | 4.305 | mm | OK | -- | 20:42 | 2024-10-12 | 4.185 | -4.185
1236 | 158 | gf | 4.305 | mm | OK | -- | 20:42 | 2024-10-12 | 4.185 | -4.185
1237 | 157.6 | gf | 4.305 | mm | OK | -- | 20:42 | 2024-10-12 | 4.185 | -4.185
1238 | 157.5 | gf | 4.305 | mm | OK | -- | 20:42 | 2024-10-12 | 4.185 | -4.185
1239 | 157.2 | gf | 4.305 | mm | OK | -- | 20:42 | 2024-10-12 | 4.185 | -4.185
1240 | 157 | gf | 4.305 | mm | OK | -- | 20:42 | 2024-10-12 | 4.185 | -4.185
1241 | 156.8 | gf | 4.305 | mm | OK | -- | 20:42 | 2024-10-12 | 4.185 | -4.185
1242 | 156.6 | gf | 4.305 | mm | OK | -- | 20:42 | 2024-10-12 | 4.185 | -4.185
1243 | 156.4 | gf | 4.305 | mm | OK | -- | 20:42 | 2024-10-12 | 4.185 | -4.185
1244 | 156.1 | gf | 4.305 | mm | OK | -- | 20:42 | 2024-10-12 | 4.185 | -4.185
1245 | 155.9 | gf | 4.3 | mm | OK | -- | 20:42 | 2024-10-12 | 4.18 | -4.18
1246 | 155.6 | gf | 4.3 | mm | OK | -- | 20:42 | 2024-10-12 | 4.18 | -4.18
1247 | 155 | gf | 4.3 | mm | OK | -- | 20:42 | 2024-10-12 | 4.18 | -4.18
1248 | 154.5 | gf | 4.3 | mm | OK | -- | 20:42 | 2024-10-12 | 4.18 | -4.18
1249 | 154.2 | gf | 4.3 | mm | OK | -- | 20:42 | 2024-10-12 | 4.18 | -4.18
1250 | 153.9 | gf | 4.3 | mm | OK | -- | 20:42 | 2024-10-12 | 4.18 | -4.18
1251 | 153.5 | gf | 4.3 | mm | OK | -- | 20:42 | 2024-10-12 | 4.18 | -4.18
1252 | 153.3 | gf | 4.3 | mm | OK | -- | 20:42 | 2024-10-12 | 4.18 | -4.18
1253 | 152.9 | gf | 4.3 | mm | OK | -- | 20:42 | 2024-10-12 | 4.18 | -4.18
1254 | 152.6 | gf | 4.3 | mm | OK | -- | 20:42 | 2024-10-12 | 4.18 | -4.18
1255 | 152.3 | gf | 4.3 | mm | OK | -- | 20:42 | 2024-10-12 | 4.18 | -4.18
1256 | 152 | gf | 4.3 | mm | OK | -- | 20:42 | 2024-10-12 | 4.18 | -4.18
1257 | 151.8 | gf | 4.3 | mm | OK | -- | 20:42 | 2024-10-12 | 4.18 | -4.18
1258 | 151.6 | gf | 4.3 | mm | OK | -- | 20:42 | 2024-10-12 | 4.18 | -4.18
1259 | 151.3 | gf | 4.3 | mm | OK | -- | 20:42 | 2024-10-12 | 4.18 | -4.18
1260 | 151.2 | gf | 4.3 | mm | OK | -- | 20:42 | 2024-10-12 | 4.18 | -4.18
1261 | 150.8 | gf | 4.295 | mm | OK | -- | 20:42 | 2024-10-12 | 4.175 | -4.175
1262 | 150.7 | gf | 4.295 | mm | OK | -- | 20:42 | 2024-10-12 | 4.175 | -4.175
1263 | 150.4 | gf | 4.295 | mm | OK | -- | 20:42 | 2024-10-12 | 4.175 | -4.175
1264 | 150.3 | gf | 4.295 | mm | OK | -- | 20:42 | 2024-10-12 | 4.175 | -4.175
1265 | 150.2 | gf | 4.295 | mm | OK | -- | 20:42 | 2024-10-12 | 4.175 | -4.175
1266 | 150 | gf | 4.295 | mm | OK | -- | 20:42 | 2024-10-12 | 4.175 | -4.175
1267 | 149.5 | gf | 4.295 | mm | OK | -- | 20:42 | 2024-10-12 | 4.175 | -4.175
1268 | 149.3 | gf | 4.295 | mm | OK | -- | 20:42 | 2024-10-12 | 4.175 | -4.175
1269 | 149.2 | gf | 4.295 | mm | OK | -- | 20:42 | 2024-10-12 | 4.175 | -4.175
1270 | 149 | gf | 4.295 | mm | OK | -- | 20:42 | 2024-10-12 | 4.175 | -4.175
1271 | 148.7 | gf | 4.295 | mm | OK | -- | 20:42 | 2024-10-12 | 4.175 | -4.175
1272 | 148.5 | gf | 4.295 | mm | OK | -- | 20:42 | 2024-10-12 | 4.175 | -4.175
1273 | 148.3 | gf | 4.295 | mm | OK | -- | 20:42 | 2024-10-12 | 4.175 | -4.175
1274 | 148 | gf | 4.295 | mm | OK | -- | 20:42 | 2024-10-12 | 4.175 | -4.175
1275 | 147.5 | gf | 4.295 | mm | OK | -- | 20:42 | 2024-10-12 | 4.175 | -4.175
1276 | 147.2 | gf | 4.295 | mm | OK | -- | 20:42 | 2024-10-12 | 4.175 | -4.175
1277 | 146.9 | gf | 4.295 | mm | OK | -- | 20:42 | 2024-10-12 | 4.175 | -4.175
1278 | 146.6 | gf | 4.295 | mm | OK | -- | 20:42 | 2024-10-12 | 4.175 | -4.175
1279 | 146.3 | gf | 4.295 | mm | OK | -- | 20:42 | 2024-10-12 | 4.175 | -4.175
1280 | 145.8 | gf | 4.29 | mm | OK | -- | 20:42 | 2024-10-12 | 4.17 | -4.17
1281 | 145.2 | gf | 4.29 | mm | OK | -- | 20:42 | 2024-10-12 | 4.17 | -4.17
1282 | 144.6 | gf | 4.29 | mm | OK | -- | 20:42 | 2024-10-12 | 4.17 | -4.17
1283 | 143.9 | gf | 4.29 | mm | OK | -- | 20:42 | 2024-10-12 | 4.17 | -4.17
1284 | 143.1 | gf | 4.29 | mm | OK | -- | 20:42 | 2024-10-12 | 4.17 | -4.17
1285 | 142.4 | gf | 4.29 | mm | OK | -- | 20:42 | 2024-10-12 | 4.17 | -4.17
1286 | 141.6 | gf | 4.29 | mm | OK | -- | 20:42 | 2024-10-12 | 4.17 | -4.17
1287 | 140.5 | gf | 4.285 | mm | OK | -- | 20:42 | 2024-10-12 | 4.165 | -4.165
1288 | 138.8 | gf | 4.285 | mm | OK | -- | 20:42 | 2024-10-12 | 4.165 | -4.165
1289 | 137.2 | gf | 4.285 | mm | OK | -- | 20:42 | 2024-10-12 | 4.165 | -4.165
1290 | 135.6 | gf | 4.28 | mm | OK | -- | 20:42 | 2024-10-12 | 4.16 | -4.16
1291 | 133.8 | gf | 4.28 | mm | OK | -- | 20:42 | 2024-10-12 | 4.16 | -4.16
1292 | 131.8 | gf | 4.28 | mm | OK | -- | 20:43 | 2024-10-12 | 4.16 | -4.16
1293 | 129.8 | gf | 4.275 | mm | OK | -- | 20:43 | 2024-10-12 | 4.155 | -4.155
1294 | 127.4 | gf | 4.275 | mm | OK | -- | 20:43 | 2024-10-12 | 4.155 | -4.155
1295 | 124.8 | gf | 4.27 | mm | OK | -- | 20:43 | 2024-10-12 | 4.15 | -4.15
1296 | 122 | gf | 4.27 | mm | OK | -- | 20:43 | 2024-10-12 | 4.15 | -4.15
1297 | 119.3 | gf | 4.265 | mm | OK | -- | 20:43 | 2024-10-12 | 4.145 | -4.145
1298 | 116.3 | gf | 4.265 | mm | OK | -- | 20:43 | 2024-10-12 | 4.145 | -4.145
1299 | 112.7 | gf | 4.26 | mm | OK | -- | 20:43 | 2024-10-12 | 4.14 | -4.14
1300 | 109.1 | gf | 4.255 | mm | OK | -- | 20:43 | 2024-10-12 | 4.135 | -4.135
1301 | 105.5 | gf | 4.25 | mm | OK | -- | 20:43 | 2024-10-12 | 4.13 | -4.13
1302 | 102.2 | gf | 4.25 | mm | OK | -- | 20:43 | 2024-10-12 | 4.13 | -4.13
1303 | 99 | gf | 4.245 | mm | OK | -- | 20:43 | 2024-10-12 | 4.125 | -4.125
1304 | 95.5 | gf | 4.24 | mm | OK | -- | 20:43 | 2024-10-12 | 4.12 | -4.12
1305 | 92.4 | gf | 4.24 | mm | OK | -- | 20:43 | 2024-10-12 | 4.12 | -4.12
1306 | 89.3 | gf | 4.235 | mm | OK | -- | 20:43 | 2024-10-12 | 4.115 | -4.115
1307 | 86.2 | gf | 4.235 | mm | OK | -- | 20:43 | 2024-10-12 | 4.115 | -4.115
1308 | 82.6 | gf | 4.23 | mm | OK | -- | 20:43 | 2024-10-12 | 4.11 | -4.11
1309 | 79.1 | gf | 4.225 | mm | OK | -- | 20:43 | 2024-10-12 | 4.105 | -4.105
1310 | 76.1 | gf | 4.22 | mm | OK | -- | 20:43 | 2024-10-12 | 4.1 | -4.1
1311 | 73.6 | gf | 4.22 | mm | OK | -- | 20:43 | 2024-10-12 | 4.1 | -4.1
1312 | 71.6 | gf | 4.215 | mm | OK | -- | 20:43 | 2024-10-12 | 4.095 | -4.095
1313 | 69.9 | gf | 4.215 | mm | OK | -- | 20:43 | 2024-10-12 | 4.095 | -4.095
1314 | 68.3 | gf | 4.21 | mm | OK | -- | 20:43 | 2024-10-12 | 4.09 | -4.09
1315 | 67.4 | gf | 4.21 | mm | OK | -- | 20:43 | 2024-10-12 | 4.09 | -4.09
1316 | 66.5 | gf | 4.21 | mm | OK | -- | 20:43 | 2024-10-12 | 4.09 | -4.09
1317 | 65.7 | gf | 4.205 | mm | OK | -- | 20:43 | 2024-10-12 | 4.085 | -4.085
1318 | 65.1 | gf | 4.2 | mm | OK | -- | 20:43 | 2024-10-12 | 4.08 | -4.08
1319 | 64.7 | gf | 4.195 | mm | OK | -- | 20:43 | 2024-10-12 | 4.075 | -4.075
1320 | 64.4 | gf | 4.195 | mm | OK | -- | 20:43 | 2024-10-12 | 4.075 | -4.075
1321 | 64.2 | gf | 4.19 | mm | OK | -- | 20:43 | 2024-10-12 | 4.07 | -4.07
1322 | 63.9 | gf | 4.185 | mm | OK | -- | 20:43 | 2024-10-12 | 4.065 | -4.065
1323 | 63.6 | gf | 4.185 | mm | OK | -- | 20:43 | 2024-10-12 | 4.065 | -4.065
1324 | 63.5 | gf | 4.18 | mm | OK | -- | 20:43 | 2024-10-12 | 4.06 | -4.06
1325 | 63.5 | gf | 4.18 | mm | OK | -- | 20:43 | 2024-10-12 | 4.06 | -4.06
1326 | 63.5 | gf | 4.175 | mm | OK | -- | 20:43 | 2024-10-12 | 4.055 | -4.055
1327 | 63.5 | gf | 4.175 | mm | OK | -- | 20:43 | 2024-10-12 | 4.055 | -4.055
1328 | 63.5 | gf | 4.17 | mm | OK | -- | 20:43 | 2024-10-12 | 4.05 | -4.05
1329 | 63.5 | gf | 4.17 | mm | OK | -- | 20:43 | 2024-10-12 | 4.05 | -4.05
1330 | 63.5 | gf | 4.165 | mm | OK | -- | 20:43 | 2024-10-12 | 4.045 | -4.045
1331 | 63.5 | gf | 4.165 | mm | OK | -- | 20:43 | 2024-10-12 | 4.045 | -4.045
1332 | 63.4 | gf | 4.16 | mm | OK | -- | 20:43 | 2024-10-12 | 4.04 | -4.04
1333 | 63.4 | gf | 4.16 | mm | OK | -- | 20:43 | 2024-10-12 | 4.04 | -4.04
1334 | 63.4 | gf | 4.155 | mm | OK | -- | 20:43 | 2024-10-12 | 4.035 | -4.035
1335 | 63.2 | gf | 4.15 | mm | OK | -- | 20:43 | 2024-10-12 | 4.03 | -4.03
1336 | 63.2 | gf | 4.15 | mm | OK | -- | 20:43 | 2024-10-12 | 4.03 | -4.03
1337 | 63.2 | gf | 4.145 | mm | OK | -- | 20:43 | 2024-10-12 | 4.025 | -4.025
1338 | 63.1 | gf | 4.14 | mm | OK | -- | 20:43 | 2024-10-12 | 4.02 | -4.02
1339 | 63.1 | gf | 4.135 | mm | OK | -- | 20:43 | 2024-10-12 | 4.015 | -4.015
1340 | 63.1 | gf | 4.135 | mm | OK | -- | 20:43 | 2024-10-12 | 4.015 | -4.015
1341 | 63.1 | gf | 4.13 | mm | OK | -- | 20:43 | 2024-10-12 | 4.01 | -4.01
1342 | 63.1 | gf | 4.125 | mm | OK | -- | 20:43 | 2024-10-12 | 4.005 | -4.005
1343 | 63 | gf | 4.125 | mm | OK | -- | 20:43 | 2024-10-12 | 4.005 | -4.005
1344 | 63 | gf | 4.12 | mm | OK | -- | 20:43 | 2024-10-12 | 4 | -4
1345 | 63 | gf | 4.12 | mm | OK | -- | 20:43 | 2024-10-12 | 4 | -4
1346 | 63 | gf | 4.115 | mm | OK | -- | 20:43 | 2024-10-12 | 3.995 | -3.995
1347 | 63 | gf | 4.115 | mm | OK | -- | 20:43 | 2024-10-12 | 3.995 | -3.995
1348 | 63 | gf | 4.115 | mm | OK | -- | 20:43 | 2024-10-12 | 3.995 | -3.995
1349 | 63 | gf | 4.11 | mm | OK | -- | 20:43 | 2024-10-12 | 3.99 | -3.99
1350 | 62.9 | gf | 4.11 | mm | OK | -- | 20:43 | 2024-10-12 | 3.99 | -3.99
1351 | 62.9 | gf | 4.105 | mm | OK | -- | 20:43 | 2024-10-12 | 3.985 | -3.985
1352 | 62.9 | gf | 4.105 | mm | OK | -- | 20:43 | 2024-10-12 | 3.985 | -3.985
1353 | 62.9 | gf | 4.1 | mm | OK | -- | 20:43 | 2024-10-12 | 3.98 | -3.98
1354 | 62.8 | gf | 4.095 | mm | OK | -- | 20:43 | 2024-10-12 | 3.975 | -3.975
1355 | 62.8 | gf | 4.095 | mm | OK | -- | 20:43 | 2024-10-12 | 3.975 | -3.975
1356 | 62.8 | gf | 4.09 | mm | OK | -- | 20:43 | 2024-10-12 | 3.97 | -3.97
1357 | 62.8 | gf | 4.085 | mm | OK | -- | 20:43 | 2024-10-12 | 3.965 | -3.965
1358 | 62.8 | gf | 4.08 | mm | OK | -- | 20:43 | 2024-10-12 | 3.96 | -3.96
1359 | 62.7 | gf | 4.075 | mm | OK | -- | 20:43 | 2024-10-12 | 3.955 | -3.955
1360 | 62.6 | gf | 4.07 | mm | OK | -- | 20:43 | 2024-10-12 | 3.95 | -3.95
1361 | 62.6 | gf | 4.06 | mm | OK | -- | 20:43 | 2024-10-12 | 3.94 | -3.94
1362 | 62.5 | gf | 4.055 | mm | OK | -- | 20:43 | 2024-10-12 | 3.935 | -3.935
1363 | 62.5 | gf | 4.05 | mm | OK | -- | 20:43 | 2024-10-12 | 3.93 | -3.93
1364 | 62.4 | gf | 4.045 | mm | OK | -- | 20:43 | 2024-10-12 | 3.925 | -3.925
1365 | 62.4 | gf | 4.04 | mm | OK | -- | 20:43 | 2024-10-12 | 3.92 | -3.92
1366 | 62.4 | gf | 4.035 | mm | OK | -- | 20:43 | 2024-10-12 | 3.915 | -3.915
1367 | 62.3 | gf | 4.03 | mm | OK | -- | 20:43 | 2024-10-12 | 3.91 | -3.91
1368 | 62.3 | gf | 4.02 | mm | OK | -- | 20:43 | 2024-10-12 | 3.9 | -3.9
1369 | 62.2 | gf | 4.015 | mm | OK | -- | 20:43 | 2024-10-12 | 3.895 | -3.895
1370 | 62.2 | gf | 4.005 | mm | OK | -- | 20:43 | 2024-10-12 | 3.885 | -3.885
1371 | 62.1 | gf | 4 | mm | OK | -- | 20:43 | 2024-10-12 | 3.88 | -3.88
1372 | 62 | gf | 3.99 | mm | OK | -- | 20:43 | 2024-10-12 | 3.87 | -3.87
1373 | 62 | gf | 3.985 | mm | OK | -- | 20:43 | 2024-10-12 | 3.865 | -3.865
1374 | 62 | gf | 3.975 | mm | OK | -- | 20:43 | 2024-10-12 | 3.855 | -3.855
1375 | 61.8 | gf | 3.97 | mm | OK | -- | 20:43 | 2024-10-12 | 3.85 | -3.85
1376 | 61.8 | gf | 3.965 | mm | OK | -- | 20:43 | 2024-10-12 | 3.845 | -3.845
1377 | 61.8 | gf | 3.96 | mm | OK | -- | 20:43 | 2024-10-12 | 3.84 | -3.84
1378 | 61.8 | gf | 3.955 | mm | OK | -- | 20:43 | 2024-10-12 | 3.835 | -3.835
1379 | 61.7 | gf | 3.95 | mm | OK | -- | 20:43 | 2024-10-12 | 3.83 | -3.83
1380 | 61.7 | gf | 3.945 | mm | OK | -- | 20:43 | 2024-10-12 | 3.825 | -3.825
1381 | 61.7 | gf | 3.945 | mm | OK | -- | 20:43 | 2024-10-12 | 3.825 | -3.825
1382 | 61.7 | gf | 3.94 | mm | OK | -- | 20:43 | 2024-10-12 | 3.82 | -3.82
1383 | 61.7 | gf | 3.94 | mm | OK | -- | 20:43 | 2024-10-12 | 3.82 | -3.82
1384 | 61.6 | gf | 3.935 | mm | OK | -- | 20:43 | 2024-10-12 | 3.815 | -3.815
1385 | 61.6 | gf | 3.93 | mm | OK | -- | 20:43 | 2024-10-12 | 3.81 | -3.81
1386 | 61.6 | gf | 3.93 | mm | OK | -- | 20:43 | 2024-10-12 | 3.81 | -3.81
1387 | 61.6 | gf | 3.925 | mm | OK | -- | 20:43 | 2024-10-12 | 3.805 | -3.805
1388 | 61.6 | gf | 3.925 | mm | OK | -- | 20:43 | 2024-10-12 | 3.805 | -3.805
1389 | 61.5 | gf | 3.92 | mm | OK | -- | 20:43 | 2024-10-12 | 3.8 | -3.8
1390 | 61.4 | gf | 3.91 | mm | OK | -- | 20:43 | 2024-10-12 | 3.79 | -3.79
1391 | 61.4 | gf | 3.9 | mm | OK | -- | 20:43 | 2024-10-12 | 3.78 | -3.78
1392 | 61.4 | gf | 3.895 | mm | OK | -- | 20:43 | 2024-10-12 | 3.775 | -3.775
1393 | 61.3 | gf | 3.89 | mm | OK | -- | 20:43 | 2024-10-12 | 3.77 | -3.77
1394 | 61.3 | gf | 3.885 | mm | OK | -- | 20:43 | 2024-10-12 | 3.765 | -3.765
1395 | 61.3 | gf | 3.88 | mm | OK | -- | 20:43 | 2024-10-12 | 3.76 | -3.76
1396 | 61.2 | gf | 3.875 | mm | OK | -- | 20:43 | 2024-10-12 | 3.755 | -3.755
1397 | 61.2 | gf | 3.87 | mm | OK | -- | 20:43 | 2024-10-12 | 3.75 | -3.75
1398 | 61.1 | gf | 3.865 | mm | OK | -- | 20:43 | 2024-10-12 | 3.745 | -3.745
1399 | 61.1 | gf | 3.86 | mm | OK | -- | 20:43 | 2024-10-12 | 3.74 | -3.74
1400 | 61 | gf | 3.855 | mm | OK | -- | 20:43 | 2024-10-12 | 3.735 | -3.735
1401 | 61 | gf | 3.85 | mm | OK | -- | 20:43 | 2024-10-12 | 3.73 | -3.73
1402 | 61 | gf | 3.845 | mm | OK | -- | 20:43 | 2024-10-12 | 3.725 | -3.725
1403 | 60.9 | gf | 3.84 | mm | OK | -- | 20:43 | 2024-10-12 | 3.72 | -3.72
1404 | 60.9 | gf | 3.835 | mm | OK | -- | 20:43 | 2024-10-12 | 3.715 | -3.715
1405 | 60.8 | gf | 3.83 | mm | OK | -- | 20:43 | 2024-10-12 | 3.71 | -3.71
1406 | 60.8 | gf | 3.825 | mm | OK | -- | 20:43 | 2024-10-12 | 3.705 | -3.705
1407 | 60.8 | gf | 3.82 | mm | OK | -- | 20:43 | 2024-10-12 | 3.7 | -3.7
1408 | 60.7 | gf | 3.815 | mm | OK | -- | 20:43 | 2024-10-12 | 3.695 | -3.695
1409 | 60.7 | gf | 3.81 | mm | OK | -- | 20:43 | 2024-10-12 | 3.69 | -3.69
1410 | 60.7 | gf | 3.805 | mm | OK | -- | 20:43 | 2024-10-12 | 3.685 | -3.685
1411 | 60.6 | gf | 3.8 | mm | OK | -- | 20:43 | 2024-10-12 | 3.68 | -3.68
1412 | 60.6 | gf | 3.795 | mm | OK | -- | 20:43 | 2024-10-12 | 3.675 | -3.675
1413 | 60.6 | gf | 3.79 | mm | OK | -- | 20:43 | 2024-10-12 | 3.67 | -3.67
1414 | 60.5 | gf | 3.785 | mm | OK | -- | 20:43 | 2024-10-12 | 3.665 | -3.665
1415 | 60.5 | gf | 3.78 | mm | OK | -- | 20:43 | 2024-10-12 | 3.66 | -3.66
1416 | 60.4 | gf | 3.775 | mm | OK | -- | 20:43 | 2024-10-12 | 3.655 | -3.655
1417 | 60.4 | gf | 3.77 | mm | OK | -- | 20:43 | 2024-10-12 | 3.65 | -3.65
1418 | 60.4 | gf | 3.765 | mm | OK | -- | 20:43 | 2024-10-12 | 3.645 | -3.645
1419 | 60.3 | gf | 3.76 | mm | OK | -- | 20:43 | 2024-10-12 | 3.64 | -3.64
1420 | 60.3 | gf | 3.75 | mm | OK | -- | 20:43 | 2024-10-12 | 3.63 | -3.63
1421 | 60.3 | gf | 3.745 | mm | OK | -- | 20:43 | 2024-10-12 | 3.625 | -3.625
1422 | 60.2 | gf | 3.735 | mm | OK | -- | 20:43 | 2024-10-12 | 3.615 | -3.615
1423 | 60.2 | gf | 3.73 | mm | OK | -- | 20:43 | 2024-10-12 | 3.61 | -3.61
1424 | 60.1 | gf | 3.72 | mm | OK | -- | 20:43 | 2024-10-12 | 3.6 | -3.6
1425 | 60.1 | gf | 3.71 | mm | OK | -- | 20:43 | 2024-10-12 | 3.59 | -3.59
1426 | 60 | gf | 3.7 | mm | OK | -- | 20:43 | 2024-10-12 | 3.58 | -3.58
1427 | 59.9 | gf | 3.69 | mm | OK | -- | 20:43 | 2024-10-12 | 3.57 | -3.57
1428 | 59.8 | gf | 3.685 | mm | OK | -- | 20:43 | 2024-10-12 | 3.565 | -3.565
1429 | 59.7 | gf | 3.68 | mm | OK | -- | 20:43 | 2024-10-12 | 3.56 | -3.56
1430 | 59.7 | gf | 3.67 | mm | OK | -- | 20:43 | 2024-10-12 | 3.55 | -3.55
1431 | 59.7 | gf | 3.665 | mm | OK | -- | 20:43 | 2024-10-12 | 3.545 | -3.545
1432 | 59.6 | gf | 3.655 | mm | OK | -- | 20:43 | 2024-10-12 | 3.535 | -3.535
1433 | 59.5 | gf | 3.65 | mm | OK | -- | 20:43 | 2024-10-12 | 3.53 | -3.53
1434 | 59.5 | gf | 3.645 | mm | OK | -- | 20:43 | 2024-10-12 | 3.525 | -3.525
1435 | 59.5 | gf | 3.635 | mm | OK | -- | 20:43 | 2024-10-12 | 3.515 | -3.515
1436 | 59.4 | gf | 3.63 | mm | OK | -- | 20:43 | 2024-10-12 | 3.51 | -3.51
1437 | 59.4 | gf | 3.625 | mm | OK | -- | 20:43 | 2024-10-12 | 3.505 | -3.505
1438 | 59.3 | gf | 3.62 | mm | OK | -- | 20:43 | 2024-10-12 | 3.5 | -3.5
1439 | 59.3 | gf | 3.615 | mm | OK | -- | 20:43 | 2024-10-12 | 3.495 | -3.495
1440 | 59.3 | gf | 3.61 | mm | OK | -- | 20:43 | 2024-10-12 | 3.49 | -3.49
1441 | 59.3 | gf | 3.61 | mm | OK | -- | 20:43 | 2024-10-12 | 3.49 | -3.49
1442 | 59.2 | gf | 3.605 | mm | OK | -- | 20:43 | 2024-10-12 | 3.485 | -3.485
1443 | 59.2 | gf | 3.6 | mm | OK | -- | 20:43 | 2024-10-12 | 3.48 | -3.48
1444 | 59.2 | gf | 3.595 | mm | OK | -- | 20:43 | 2024-10-12 | 3.475 | -3.475
1445 | 59.1 | gf | 3.59 | mm | OK | -- | 20:43 | 2024-10-12 | 3.47 | -3.47
1446 | 59.1 | gf | 3.58 | mm | OK | -- | 20:43 | 2024-10-12 | 3.46 | -3.46
1447 | 59 | gf | 3.575 | mm | OK | -- | 20:43 | 2024-10-12 | 3.455 | -3.455
1448 | 59 | gf | 3.57 | mm | OK | -- | 20:43 | 2024-10-12 | 3.45 | -3.45
1449 | 58.9 | gf | 3.56 | mm | OK | -- | 20:43 | 2024-10-12 | 3.44 | -3.44
1450 | 58.8 | gf | 3.555 | mm | OK | -- | 20:43 | 2024-10-12 | 3.435 | -3.435
1451 | 58.8 | gf | 3.55 | mm | OK | -- | 20:43 | 2024-10-12 | 3.43 | -3.43
1452 | 58.7 | gf | 3.54 | mm | OK | -- | 20:43 | 2024-10-12 | 3.42 | -3.42
1453 | 58.6 | gf | 3.53 | mm | OK | -- | 20:43 | 2024-10-12 | 3.41 | -3.41
1454 | 58.6 | gf | 3.52 | mm | OK | -- | 20:43 | 2024-10-12 | 3.4 | -3.4
1455 | 58.5 | gf | 3.51 | mm | OK | -- | 20:43 | 2024-10-12 | 3.39 | -3.39
1456 | 58.4 | gf | 3.505 | mm | OK | -- | 20:43 | 2024-10-12 | 3.385 | -3.385
1457 | 58.4 | gf | 3.495 | mm | OK | -- | 20:43 | 2024-10-12 | 3.375 | -3.375
1458 | 58.3 | gf | 3.485 | mm | OK | -- | 20:43 | 2024-10-12 | 3.365 | -3.365
1459 | 58.2 | gf | 3.475 | mm | OK | -- | 20:43 | 2024-10-12 | 3.355 | -3.355
1460 | 58.2 | gf | 3.47 | mm | OK | -- | 20:43 | 2024-10-12 | 3.35 | -3.35
1461 | 58.2 | gf | 3.46 | mm | OK | -- | 20:43 | 2024-10-12 | 3.34 | -3.34
1462 | 58.1 | gf | 3.455 | mm | OK | -- | 20:43 | 2024-10-12 | 3.335 | -3.335
1463 | 58.1 | gf | 3.445 | mm | OK | -- | 20:43 | 2024-10-12 | 3.325 | -3.325
1464 | 58 | gf | 3.44 | mm | OK | -- | 20:43 | 2024-10-12 | 3.32 | -3.32
1465 | 57.9 | gf | 3.43 | mm | OK | -- | 20:43 | 2024-10-12 | 3.31 | -3.31
1466 | 57.9 | gf | 3.425 | mm | OK | -- | 20:43 | 2024-10-12 | 3.305 | -3.305
1467 | 57.9 | gf | 3.42 | mm | OK | -- | 20:43 | 2024-10-12 | 3.3 | -3.3
1468 | 57.8 | gf | 3.415 | mm | OK | -- | 20:43 | 2024-10-12 | 3.295 | -3.295
1469 | 57.8 | gf | 3.405 | mm | OK | -- | 20:43 | 2024-10-12 | 3.285 | -3.285
1470 | 57.7 | gf | 3.4 | mm | OK | -- | 20:43 | 2024-10-12 | 3.28 | -3.28
1471 | 57.7 | gf | 3.395 | mm | OK | -- | 20:43 | 2024-10-12 | 3.275 | -3.275
1472 | 57.6 | gf | 3.385 | mm | OK | -- | 20:43 | 2024-10-12 | 3.265 | -3.265
1473 | 57.6 | gf | 3.38 | mm | OK | -- | 20:43 | 2024-10-12 | 3.26 | -3.26
1474 | 57.6 | gf | 3.375 | mm | OK | -- | 20:43 | 2024-10-12 | 3.255 | -3.255
1475 | 57.5 | gf | 3.37 | mm | OK | -- | 20:43 | 2024-10-12 | 3.25 | -3.25
1476 | 57.4 | gf | 3.365 | mm | OK | -- | 20:43 | 2024-10-12 | 3.245 | -3.245
1477 | 57.4 | gf | 3.36 | mm | OK | -- | 20:43 | 2024-10-12 | 3.24 | -3.24
1478 | 57.4 | gf | 3.35 | mm | OK | -- | 20:43 | 2024-10-12 | 3.23 | -3.23
1479 | 57.3 | gf | 3.345 | mm | OK | -- | 20:43 | 2024-10-12 | 3.225 | -3.225
1480 | 57.3 | gf | 3.34 | mm | OK | -- | 20:43 | 2024-10-12 | 3.22 | -3.22
1481 | 57.3 | gf | 3.335 | mm | OK | -- | 20:43 | 2024-10-12 | 3.215 | -3.215
1482 | 57.2 | gf | 3.33 | mm | OK | -- | 20:43 | 2024-10-12 | 3.21 | -3.21
1483 | 57.2 | gf | 3.325 | mm | OK | -- | 20:43 | 2024-10-12 | 3.205 | -3.205
1484 | 57.2 | gf | 3.32 | mm | OK | -- | 20:43 | 2024-10-12 | 3.2 | -3.2
1485 | 57.2 | gf | 3.315 | mm | OK | -- | 20:43 | 2024-10-12 | 3.195 | -3.195
1486 | 57.1 | gf | 3.315 | mm | OK | -- | 20:43 | 2024-10-12 | 3.195 | -3.195
1487 | 57.1 | gf | 3.31 | mm | OK | -- | 20:43 | 2024-10-12 | 3.19 | -3.19
1488 | 57.1 | gf | 3.305 | mm | OK | -- | 20:43 | 2024-10-12 | 3.185 | -3.185
1489 | 57 | gf | 3.3 | mm | OK | -- | 20:43 | 2024-10-12 | 3.18 | -3.18
1490 | 57 | gf | 3.295 | mm | OK | -- | 20:43 | 2024-10-12 | 3.175 | -3.175
1491 | 56.9 | gf | 3.29 | mm | OK | -- | 20:43 | 2024-10-12 | 3.17 | -3.17
1492 | 56.9 | gf | 3.28 | mm | OK | -- | 20:43 | 2024-10-12 | 3.16 | -3.16
1493 | 56.8 | gf | 3.27 | mm | OK | -- | 20:43 | 2024-10-12 | 3.15 | -3.15
1494 | 56.8 | gf | 3.265 | mm | OK | -- | 20:43 | 2024-10-12 | 3.145 | -3.145
1495 | 56.7 | gf | 3.255 | mm | OK | -- | 20:43 | 2024-10-12 | 3.135 | -3.135
1496 | 56.7 | gf | 3.245 | mm | OK | -- | 20:43 | 2024-10-12 | 3.125 | -3.125
1497 | 56.5 | gf | 3.235 | mm | OK | -- | 20:43 | 2024-10-12 | 3.115 | -3.115
1498 | 56.5 | gf | 3.225 | mm | OK | -- | 20:43 | 2024-10-12 | 3.105 | -3.105
1499 | 56.5 | gf | 3.215 | mm | OK | -- | 20:43 | 2024-10-12 | 3.095 | -3.095
1500 | 56.4 | gf | 3.21 | mm | OK | -- | 20:43 | 2024-10-12 | 3.09 | -3.09
1501 | 56.4 | gf | 3.205 | mm | OK | -- | 20:43 | 2024-10-12 | 3.085 | -3.085
1502 | 56.4 | gf | 3.2 | mm | OK | -- | 20:43 | 2024-10-12 | 3.08 | -3.08
1503 | 56.3 | gf | 3.2 | mm | OK | -- | 20:43 | 2024-10-12 | 3.08 | -3.08
1504 | 56.3 | gf | 3.195 | mm | OK | -- | 20:43 | 2024-10-12 | 3.075 | -3.075
1505 | 56.3 | gf | 3.19 | mm | OK | -- | 20:43 | 2024-10-12 | 3.07 | -3.07
1506 | 56.3 | gf | 3.19 | mm | OK | -- | 20:43 | 2024-10-12 | 3.07 | -3.07
1507 | 56.2 | gf | 3.185 | mm | OK | -- | 20:43 | 2024-10-12 | 3.065 | -3.065
1508 | 56.2 | gf | 3.18 | mm | OK | -- | 20:43 | 2024-10-12 | 3.06 | -3.06
1509 | 56.2 | gf | 3.175 | mm | OK | -- | 20:43 | 2024-10-12 | 3.055 | -3.055
1510 | 56.1 | gf | 3.17 | mm | OK | -- | 20:43 | 2024-10-12 | 3.05 | -3.05
1511 | 56.1 | gf | 3.165 | mm | OK | -- | 20:43 | 2024-10-12 | 3.045 | -3.045
1512 | 56.1 | gf | 3.16 | mm | OK | -- | 20:43 | 2024-10-12 | 3.04 | -3.04
1513 | 56 | gf | 3.155 | mm | OK | -- | 20:43 | 2024-10-12 | 3.035 | -3.035
1514 | 56 | gf | 3.145 | mm | OK | -- | 20:43 | 2024-10-12 | 3.025 | -3.025
1515 | 55.9 | gf | 3.14 | mm | OK | -- | 20:43 | 2024-10-12 | 3.02 | -3.02
1516 | 55.9 | gf | 3.13 | mm | OK | -- | 20:43 | 2024-10-12 | 3.01 | -3.01
1517 | 55.8 | gf | 3.125 | mm | OK | -- | 20:43 | 2024-10-12 | 3.005 | -3.005
1518 | 55.7 | gf | 3.115 | mm | OK | -- | 20:43 | 2024-10-12 | 2.995 | -2.995
1519 | 55.7 | gf | 3.11 | mm | OK | -- | 20:43 | 2024-10-12 | 2.99 | -2.99
1520 | 55.7 | gf | 3.1 | mm | OK | -- | 20:43 | 2024-10-12 | 2.98 | -2.98
1521 | 55.6 | gf | 3.095 | mm | OK | -- | 20:43 | 2024-10-12 | 2.975 | -2.975
1522 | 55.6 | gf | 3.085 | mm | OK | -- | 20:43 | 2024-10-12 | 2.965 | -2.965
1523 | 55.5 | gf | 3.075 | mm | OK | -- | 20:43 | 2024-10-12 | 2.955 | -2.955
1524 | 55.5 | gf | 3.065 | mm | OK | -- | 20:43 | 2024-10-12 | 2.945 | -2.945
1525 | 55.4 | gf | 3.05 | mm | OK | -- | 20:43 | 2024-10-12 | 2.93 | -2.93
1526 | 55.2 | gf | 3.04 | mm | OK | -- | 20:43 | 2024-10-12 | 2.92 | -2.92
1527 | 55.2 | gf | 3.03 | mm | OK | -- | 20:43 | 2024-10-12 | 2.91 | -2.91
1528 | 55.1 | gf | 3.025 | mm | OK | -- | 20:43 | 2024-10-12 | 2.905 | -2.905
1529 | 55.1 | gf | 3.015 | mm | OK | -- | 20:43 | 2024-10-12 | 2.895 | -2.895
1530 | 55 | gf | 3.01 | mm | OK | -- | 20:43 | 2024-10-12 | 2.89 | -2.89
1531 | 55 | gf | 3 | mm | OK | -- | 20:43 | 2024-10-12 | 2.88 | -2.88
1532 | 54.9 | gf | 2.995 | mm | OK | -- | 20:43 | 2024-10-12 | 2.875 | -2.875
1533 | 54.9 | gf | 2.99 | mm | OK | -- | 20:43 | 2024-10-12 | 2.87 | -2.87
1534 | 54.9 | gf | 2.98 | mm | OK | -- | 20:43 | 2024-10-12 | 2.86 | -2.86
1535 | 54.8 | gf | 2.975 | mm | OK | -- | 20:43 | 2024-10-12 | 2.855 | -2.855
1536 | 54.8 | gf | 2.97 | mm | OK | -- | 20:43 | 2024-10-12 | 2.85 | -2.85
1537 | 54.7 | gf | 2.965 | mm | OK | -- | 20:43 | 2024-10-12 | 2.845 | -2.845
1538 | 54.7 | gf | 2.96 | mm | OK | -- | 20:43 | 2024-10-12 | 2.84 | -2.84
1539 | 54.6 | gf | 2.95 | mm | OK | -- | 20:43 | 2024-10-12 | 2.83 | -2.83
1540 | 54.6 | gf | 2.945 | mm | OK | -- | 20:43 | 2024-10-12 | 2.825 | -2.825
1541 | 54.5 | gf | 2.935 | mm | OK | -- | 20:43 | 2024-10-12 | 2.815 | -2.815
1542 | 54.5 | gf | 2.93 | mm | OK | -- | 20:43 | 2024-10-12 | 2.81 | -2.81
1543 | 54.4 | gf | 2.92 | mm | OK | -- | 20:43 | 2024-10-12 | 2.8 | -2.8
1544 | 54.4 | gf | 2.915 | mm | OK | -- | 20:43 | 2024-10-12 | 2.795 | -2.795
1545 | 54.3 | gf | 2.905 | mm | OK | -- | 20:43 | 2024-10-12 | 2.785 | -2.785
1546 | 54.2 | gf | 2.895 | mm | OK | -- | 20:43 | 2024-10-12 | 2.775 | -2.775
1547 | 54.2 | gf | 2.885 | mm | OK | -- | 20:43 | 2024-10-12 | 2.765 | -2.765
1548 | 54.1 | gf | 2.875 | mm | OK | -- | 20:43 | 2024-10-12 | 2.755 | -2.755
1549 | 54.1 | gf | 2.865 | mm | OK | -- | 20:43 | 2024-10-12 | 2.745 | -2.745
1550 | 54 | gf | 2.86 | mm | OK | -- | 20:43 | 2024-10-12 | 2.74 | -2.74
1551 | 54 | gf | 2.85 | mm | OK | -- | 20:43 | 2024-10-12 | 2.73 | -2.73
1552 | 53.9 | gf | 2.84 | mm | OK | -- | 20:43 | 2024-10-12 | 2.72 | -2.72
1553 | 53.8 | gf | 2.835 | mm | OK | -- | 20:43 | 2024-10-12 | 2.715 | -2.715
1554 | 53.8 | gf | 2.83 | mm | OK | -- | 20:43 | 2024-10-12 | 2.71 | -2.71
1555 | 53.8 | gf | 2.825 | mm | OK | -- | 20:43 | 2024-10-12 | 2.705 | -2.705
1556 | 53.7 | gf | 2.815 | mm | OK | -- | 20:43 | 2024-10-12 | 2.695 | -2.695
1557 | 53.7 | gf | 2.81 | mm | OK | -- | 20:43 | 2024-10-12 | 2.69 | -2.69
1558 | 53.6 | gf | 2.805 | mm | OK | -- | 20:43 | 2024-10-12 | 2.685 | -2.685
1559 | 53.6 | gf | 2.8 | mm | OK | -- | 20:43 | 2024-10-12 | 2.68 | -2.68
1560 | 53.6 | gf | 2.79 | mm | OK | -- | 20:43 | 2024-10-12 | 2.67 | -2.67
1561 | 53.5 | gf | 2.785 | mm | OK | -- | 20:43 | 2024-10-12 | 2.665 | -2.665
1562 | 53.4 | gf | 2.775 | mm | OK | -- | 20:43 | 2024-10-12 | 2.655 | -2.655
1563 | 53.4 | gf | 2.765 | mm | OK | -- | 20:43 | 2024-10-12 | 2.645 | -2.645
1564 | 53.3 | gf | 2.755 | mm | OK | -- | 20:43 | 2024-10-12 | 2.635 | -2.635
1565 | 53.2 | gf | 2.745 | mm | OK | -- | 20:43 | 2024-10-12 | 2.625 | -2.625
1566 | 53.2 | gf | 2.735 | mm | OK | -- | 20:43 | 2024-10-12 | 2.615 | -2.615
1567 | 53.1 | gf | 2.73 | mm | OK | -- | 20:43 | 2024-10-12 | 2.61 | -2.61
1568 | 53.1 | gf | 2.725 | mm | OK | -- | 20:43 | 2024-10-12 | 2.605 | -2.605
1569 | 53.1 | gf | 2.72 | mm | OK | -- | 20:43 | 2024-10-12 | 2.6 | -2.6
1570 | 53.1 | gf | 2.715 | mm | OK | -- | 20:43 | 2024-10-12 | 2.595 | -2.595
1571 | 53 | gf | 2.71 | mm | OK | -- | 20:43 | 2024-10-12 | 2.59 | -2.59
1572 | 53 | gf | 2.705 | mm | OK | -- | 20:43 | 2024-10-12 | 2.585 | -2.585
1573 | 53 | gf | 2.705 | mm | OK | -- | 20:43 | 2024-10-12 | 2.585 | -2.585
1574 | 52.9 | gf | 2.7 | mm | OK | -- | 20:43 | 2024-10-12 | 2.58 | -2.58
1575 | 52.9 | gf | 2.695 | mm | OK | -- | 20:43 | 2024-10-12 | 2.575 | -2.575
1576 | 52.9 | gf | 2.695 | mm | OK | -- | 20:43 | 2024-10-12 | 2.575 | -2.575
1577 | 52.9 | gf | 2.69 | mm | OK | -- | 20:43 | 2024-10-12 | 2.57 | -2.57
1578 | 52.8 | gf | 2.685 | mm | OK | -- | 20:43 | 2024-10-12 | 2.565 | -2.565
1579 | 52.8 | gf | 2.68 | mm | OK | -- | 20:43 | 2024-10-12 | 2.56 | -2.56
1580 | 52.8 | gf | 2.68 | mm | OK | -- | 20:43 | 2024-10-12 | 2.56 | -2.56
1581 | 52.8 | gf | 2.675 | mm | OK | -- | 20:43 | 2024-10-12 | 2.555 | -2.555
1582 | 52.7 | gf | 2.675 | mm | OK | -- | 20:43 | 2024-10-12 | 2.555 | -2.555
1583 | 52.8 | gf | 2.67 | mm | OK | -- | 20:43 | 2024-10-12 | 2.55 | -2.55
1584 | 52.7 | gf | 2.67 | mm | OK | -- | 20:43 | 2024-10-12 | 2.55 | -2.55
1585 | 52.8 | gf | 2.665 | mm | OK | -- | 20:43 | 2024-10-12 | 2.545 | -2.545
1586 | 52.7 | gf | 2.66 | mm | OK | -- | 20:43 | 2024-10-12 | 2.54 | -2.54
1587 | 52.7 | gf | 2.655 | mm | OK | -- | 20:43 | 2024-10-12 | 2.535 | -2.535
1588 | 52.7 | gf | 2.655 | mm | OK | -- | 20:43 | 2024-10-12 | 2.535 | -2.535
1589 | 52.6 | gf | 2.65 | mm | OK | -- | 20:43 | 2024-10-12 | 2.53 | -2.53
1590 | 52.6 | gf | 2.65 | mm | OK | -- | 20:43 | 2024-10-12 | 2.53 | -2.53
1591 | 52.6 | gf | 2.65 | mm | OK | -- | 20:43 | 2024-10-12 | 2.53 | -2.53
1592 | 52.6 | gf | 2.65 | mm | OK | -- | 20:43 | 2024-10-12 | 2.53 | -2.53
1593 | 52.6 | gf | 2.65 | mm | OK | -- | 20:43 | 2024-10-12 | 2.53 | -2.53
1594 | 52.6 | gf | 2.645 | mm | OK | -- | 20:43 | 2024-10-12 | 2.525 | -2.525
1595 | 52.6 | gf | 2.64 | mm | OK | -- | 20:43 | 2024-10-12 | 2.52 | -2.52
1596 | 52.5 | gf | 2.64 | mm | OK | -- | 20:43 | 2024-10-12 | 2.52 | -2.52
1597 | 52.5 | gf | 2.635 | mm | OK | -- | 20:43 | 2024-10-12 | 2.515 | -2.515
1598 | 52.5 | gf | 2.63 | mm | OK | -- | 20:43 | 2024-10-12 | 2.51 | -2.51
1599 | 52.5 | gf | 2.625 | mm | OK | -- | 20:43 | 2024-10-12 | 2.505 | -2.505
1600 | 52.4 | gf | 2.62 | mm | OK | -- | 20:43 | 2024-10-12 | 2.5 | -2.5
1601 | 52.4 | gf | 2.615 | mm | OK | -- | 20:43 | 2024-10-12 | 2.495 | -2.495
1602 | 52.4 | gf | 2.605 | mm | OK | -- | 20:43 | 2024-10-12 | 2.485 | -2.485
1603 | 52.2 | gf | 2.6 | mm | OK | -- | 20:43 | 2024-10-12 | 2.48 | -2.48
1604 | 52.2 | gf | 2.59 | mm | OK | -- | 20:43 | 2024-10-12 | 2.47 | -2.47
1605 | 52.1 | gf | 2.575 | mm | OK | -- | 20:43 | 2024-10-12 | 2.455 | -2.455
1606 | 52.1 | gf | 2.57 | mm | OK | -- | 20:43 | 2024-10-12 | 2.45 | -2.45
1607 | 52 | gf | 2.56 | mm | OK | -- | 20:43 | 2024-10-12 | 2.44 | -2.44
1608 | 51.9 | gf | 2.55 | mm | OK | -- | 20:43 | 2024-10-12 | 2.43 | -2.43
1609 | 51.9 | gf | 2.545 | mm | OK | -- | 20:43 | 2024-10-12 | 2.425 | -2.425
1610 | 51.8 | gf | 2.535 | mm | OK | -- | 20:43 | 2024-10-12 | 2.415 | -2.415
1611 | 51.6 | gf | 2.52 | mm | OK | -- | 20:43 | 2024-10-12 | 2.4 | -2.4
1612 | 51.5 | gf | 2.51 | mm | OK | -- | 20:43 | 2024-10-12 | 2.39 | -2.39
1613 | 51.3 | gf | 2.5 | mm | OK | -- | 20:43 | 2024-10-12 | 2.38 | -2.38
1614 | 51.2 | gf | 2.49 | mm | OK | -- | 20:43 | 2024-10-12 | 2.37 | -2.37
1615 | 51 | gf | 2.48 | mm | OK | -- | 20:43 | 2024-10-12 | 2.36 | -2.36
1616 | 50.7 | gf | 2.465 | mm | OK | -- | 20:43 | 2024-10-12 | 2.345 | -2.345
1617 | 50.2 | gf | 2.455 | mm | OK | -- | 20:43 | 2024-10-12 | 2.335 | -2.335
1618 | 49.5 | gf | 2.445 | mm | OK | -- | 20:43 | 2024-10-12 | 2.325 | -2.325
1619 | 48.8 | gf | 2.435 | mm | OK | -- | 20:43 | 2024-10-12 | 2.315 | -2.315
1620 | 48 | gf | 2.425 | mm | OK | -- | 20:43 | 2024-10-12 | 2.305 | -2.305
1621 | 47.3 | gf | 2.415 | mm | OK | -- | 20:43 | 2024-10-12 | 2.295 | -2.295
1622 | 46.6 | gf | 2.405 | mm | OK | -- | 20:43 | 2024-10-12 | 2.285 | -2.285
1623 | 45.9 | gf | 2.4 | mm | OK | -- | 20:43 | 2024-10-12 | 2.28 | -2.28
1624 | 45.3 | gf | 2.39 | mm | OK | -- | 20:43 | 2024-10-12 | 2.27 | -2.27
1625 | 44.7 | gf | 2.385 | mm | OK | -- | 20:43 | 2024-10-12 | 2.265 | -2.265
1626 | 44.2 | gf | 2.375 | mm | OK | -- | 20:43 | 2024-10-12 | 2.255 | -2.255
1627 | 43.5 | gf | 2.37 | mm | OK | -- | 20:43 | 2024-10-12 | 2.25 | -2.25
1628 | 42.8 | gf | 2.36 | mm | OK | -- | 20:43 | 2024-10-12 | 2.24 | -2.24
1629 | 42.1 | gf | 2.35 | mm | OK | -- | 20:43 | 2024-10-12 | 2.23 | -2.23
1630 | 41.4 | gf | 2.34 | mm | OK | -- | 20:43 | 2024-10-12 | 2.22 | -2.22
1631 | 40.7 | gf | 2.335 | mm | OK | -- | 20:43 | 2024-10-12 | 2.215 | -2.215
1632 | 40 | gf | 2.325 | mm | OK | -- | 20:43 | 2024-10-12 | 2.205 | -2.205
1633 | 39.2 | gf | 2.315 | mm | OK | -- | 20:43 | 2024-10-12 | 2.195 | -2.195
1634 | 38.5 | gf | 2.31 | mm | OK | -- | 20:43 | 2024-10-12 | 2.19 | -2.19
1635 | 37.7 | gf | 2.3 | mm | OK | -- | 20:43 | 2024-10-12 | 2.18 | -2.18
1636 | 36.8 | gf | 2.29 | mm | OK | -- | 20:43 | 2024-10-12 | 2.17 | -2.17
1637 | 36.1 | gf | 2.28 | mm | OK | -- | 20:43 | 2024-10-12 | 2.16 | -2.16
1638 | 35.5 | gf | 2.27 | mm | OK | -- | 20:43 | 2024-10-12 | 2.15 | -2.15
1639 | 34.9 | gf | 2.265 | mm | OK | -- | 20:43 | 2024-10-12 | 2.145 | -2.145
1640 | 34.4 | gf | 2.26 | mm | OK | -- | 20:43 | 2024-10-12 | 2.14 | -2.14
1641 | 33.8 | gf | 2.255 | mm | OK | -- | 20:43 | 2024-10-12 | 2.135 | -2.135
1642 | 33 | gf | 2.25 | mm | OK | -- | 20:43 | 2024-10-12 | 2.13 | -2.13
1643 | 32.3 | gf | 2.24 | mm | OK | -- | 20:43 | 2024-10-12 | 2.12 | -2.12
1644 | 32 | gf | 2.235 | mm | OK | -- | 20:43 | 2024-10-12 | 2.115 | -2.115
1645 | 31.8 | gf | 2.23 | mm | OK | -- | 20:43 | 2024-10-12 | 2.11 | -2.11
1646 | 31.6 | gf | 2.225 | mm | OK | -- | 20:43 | 2024-10-12 | 2.105 | -2.105
1647 | 31.4 | gf | 2.22 | mm | OK | -- | 20:43 | 2024-10-12 | 2.1 | -2.1
1648 | 31.1 | gf | 2.215 | mm | OK | -- | 20:43 | 2024-10-12 | 2.095 | -2.095
1649 | 30.7 | gf | 2.205 | mm | OK | -- | 20:43 | 2024-10-12 | 2.085 | -2.085
1650 | 30.3 | gf | 2.195 | mm | OK | -- | 20:43 | 2024-10-12 | 2.075 | -2.075
1651 | 30.3 | gf | 2.185 | mm | OK | -- | 20:43 | 2024-10-12 | 2.065 | -2.065
1652 | 30.5 | gf | 2.18 | mm | OK | -- | 20:43 | 2024-10-12 | 2.06 | -2.06
1653 | 29.8 | gf | 2.175 | mm | OK | -- | 20:43 | 2024-10-12 | 2.055 | -2.055
1654 | 29.4 | gf | 2.16 | mm | OK | -- | 20:43 | 2024-10-12 | 2.04 | -2.04
1655 | 29.4 | gf | 2.15 | mm | OK | -- | 20:43 | 2024-10-12 | 2.03 | -2.03
1656 | 29.3 | gf | 2.14 | mm | OK | -- | 20:43 | 2024-10-12 | 2.02 | -2.02
1657 | 29.5 | gf | 2.13 | mm | OK | -- | 20:43 | 2024-10-12 | 2.01 | -2.01
1658 | 29.2 | gf | 2.125 | mm | OK | -- | 20:43 | 2024-10-12 | 2.005 | -2.005
1659 | 28.7 | gf | 2.115 | mm | OK | -- | 20:43 | 2024-10-12 | 1.995 | -1.995
1660 | 28.4 | gf | 2.1 | mm | OK | -- | 20:43 | 2024-10-12 | 1.98 | -1.98
1661 | 28.3 | gf | 2.085 | mm | OK | -- | 20:43 | 2024-10-12 | 1.965 | -1.965
1662 | 28.1 | gf | 2.07 | mm | OK | -- | 20:43 | 2024-10-12 | 1.95 | -1.95
1663 | 28.2 | gf | 2.06 | mm | OK | -- | 20:43 | 2024-10-12 | 1.94 | -1.94
1664 | 28.1 | gf | 2.055 | mm | OK | -- | 20:43 | 2024-10-12 | 1.935 | -1.935
1665 | 28 | gf | 2.045 | mm | OK | -- | 20:43 | 2024-10-12 | 1.925 | -1.925
1666 | 27.9 | gf | 2.04 | mm | OK | -- | 20:43 | 2024-10-12 | 1.92 | -1.92
1667 | 27.6 | gf | 2.035 | mm | OK | -- | 20:43 | 2024-10-12 | 1.915 | -1.915
1668 | 27.4 | gf | 2.025 | mm | OK | -- | 20:43 | 2024-10-12 | 1.905 | -1.905
1669 | 27 | gf | 2.02 | mm | OK | -- | 20:43 | 2024-10-12 | 1.9 | -1.9
1670 | 27 | gf | 2.01 | mm | OK | -- | 20:43 | 2024-10-12 | 1.89 | -1.89
1671 | 27.1 | gf | 2 | mm | OK | -- | 20:43 | 2024-10-12 | 1.88 | -1.88
1672 | 26.7 | gf | 1.995 | mm | OK | -- | 20:43 | 2024-10-12 | 1.875 | -1.875
1673 | 26.5 | gf | 1.985 | mm | OK | -- | 20:43 | 2024-10-12 | 1.865 | -1.865
1674 | 26.4 | gf | 1.98 | mm | OK | -- | 20:43 | 2024-10-12 | 1.86 | -1.86
1675 | 26.2 | gf | 1.97 | mm | OK | -- | 20:43 | 2024-10-12 | 1.85 | -1.85
1676 | 26 | gf | 1.96 | mm | OK | -- | 20:43 | 2024-10-12 | 1.84 | -1.84
1677 | 26 | gf | 1.955 | mm | OK | -- | 20:43 | 2024-10-12 | 1.835 | -1.835
1678 | 26 | gf | 1.95 | mm | OK | -- | 20:43 | 2024-10-12 | 1.83 | -1.83
1679 | 25.9 | gf | 1.945 | mm | OK | -- | 20:43 | 2024-10-12 | 1.825 | -1.825
1680 | 25.9 | gf | 1.94 | mm | OK | -- | 20:43 | 2024-10-12 | 1.82 | -1.82
1681 | 26.1 | gf | 1.935 | mm | OK | -- | 20:43 | 2024-10-12 | 1.815 | -1.815
1682 | 25.9 | gf | 1.935 | mm | OK | -- | 20:43 | 2024-10-12 | 1.815 | -1.815
1683 | 26 | gf | 1.93 | mm | OK | -- | 20:43 | 2024-10-12 | 1.81 | -1.81
1684 | 26 | gf | 1.93 | mm | OK | -- | 20:43 | 2024-10-12 | 1.81 | -1.81
1685 | 25.8 | gf | 1.925 | mm | OK | -- | 20:43 | 2024-10-12 | 1.805 | -1.805
1686 | 25.3 | gf | 1.925 | mm | OK | -- | 20:43 | 2024-10-12 | 1.805 | -1.805
1687 | 24.8 | gf | 1.92 | mm | OK | -- | 20:43 | 2024-10-12 | 1.8 | -1.8
1688 | 25.4 | gf | 1.91 | mm | OK | -- | 20:43 | 2024-10-12 | 1.79 | -1.79
1689 | 25.7 | gf | 1.91 | mm | OK | -- | 20:43 | 2024-10-12 | 1.79 | -1.79
1690 | 25.8 | gf | 1.905 | mm | OK | -- | 20:43 | 2024-10-12 | 1.785 | -1.785
1691 | 25.4 | gf | 1.905 | mm | OK | -- | 20:43 | 2024-10-12 | 1.785 | -1.785
1692 | 25.1 | gf | 1.9 | mm | OK | -- | 20:43 | 2024-10-12 | 1.78 | -1.78
1693 | 25.2 | gf | 1.895 | mm | OK | -- | 20:43 | 2024-10-12 | 1.775 | -1.775
1694 | 24.9 | gf | 1.89 | mm | OK | -- | 20:43 | 2024-10-12 | 1.77 | -1.77
1695 | 25.1 | gf | 1.885 | mm | OK | -- | 20:43 | 2024-10-12 | 1.765 | -1.765
1696 | 24.5 | gf | 1.88 | mm | OK | -- | 20:43 | 2024-10-12 | 1.76 | -1.76
1697 | 24.5 | gf | 1.87 | mm | OK | -- | 20:43 | 2024-10-12 | 1.75 | -1.75
1698 | 24.6 | gf | 1.86 | mm | OK | -- | 20:43 | 2024-10-12 | 1.74 | -1.74
1699 | 24.6 | gf | 1.85 | mm | OK | -- | 20:43 | 2024-10-12 | 1.73 | -1.73
1700 | 24.6 | gf | 1.84 | mm | OK | -- | 20:43 | 2024-10-12 | 1.72 | -1.72
1701 | 24.4 | gf | 1.835 | mm | OK | -- | 20:43 | 2024-10-12 | 1.715 | -1.715
1702 | 24.2 | gf | 1.825 | mm | OK | -- | 20:43 | 2024-10-12 | 1.705 | -1.705
1703 | 24 | gf | 1.815 | mm | OK | -- | 20:43 | 2024-10-12 | 1.695 | -1.695
1704 | 24 | gf | 1.8 | mm | OK | -- | 20:43 | 2024-10-12 | 1.68 | -1.68
1705 | 24 | gf | 1.79 | mm | OK | -- | 20:43 | 2024-10-12 | 1.67 | -1.67
1706 | 24 | gf | 1.78 | mm | OK | -- | 20:43 | 2024-10-12 | 1.66 | -1.66
1707 | 24.3 | gf | 1.775 | mm | OK | -- | 20:43 | 2024-10-12 | 1.655 | -1.655
1708 | 24.1 | gf | 1.77 | mm | OK | -- | 20:43 | 2024-10-12 | 1.65 | -1.65
1709 | 23.9 | gf | 1.77 | mm | OK | -- | 20:43 | 2024-10-12 | 1.65 | -1.65
1710 | 23.9 | gf | 1.765 | mm | OK | -- | 20:43 | 2024-10-12 | 1.645 | -1.645
1711 | 23.7 | gf | 1.76 | mm | OK | -- | 20:43 | 2024-10-12 | 1.64 | -1.64
1712 | 23.5 | gf | 1.755 | mm | OK | -- | 20:43 | 2024-10-12 | 1.635 | -1.635
1713 | 23 | gf | 1.75 | mm | OK | -- | 20:43 | 2024-10-12 | 1.63 | -1.63
1714 | 23.4 | gf | 1.745 | mm | OK | -- | 20:43 | 2024-10-12 | 1.625 | -1.625
1715 | 23.2 | gf | 1.735 | mm | OK | -- | 20:43 | 2024-10-12 | 1.615 | -1.615
1716 | 23 | gf | 1.73 | mm | OK | -- | 20:43 | 2024-10-12 | 1.61 | -1.61
1717 | 23.1 | gf | 1.725 | mm | OK | -- | 20:43 | 2024-10-12 | 1.605 | -1.605
1718 | 23 | gf | 1.715 | mm | OK | -- | 20:43 | 2024-10-12 | 1.595 | -1.595
1719 | 23.1 | gf | 1.71 | mm | OK | -- | 20:43 | 2024-10-12 | 1.59 | -1.59
1720 | 23.1 | gf | 1.705 | mm | OK | -- | 20:43 | 2024-10-12 | 1.585 | -1.585
1721 | 22.8 | gf | 1.7 | mm | OK | -- | 20:43 | 2024-10-12 | 1.58 | -1.58
1722 | 22.6 | gf | 1.695 | mm | OK | -- | 20:43 | 2024-10-12 | 1.575 | -1.575
1723 | 23.3 | gf | 1.69 | mm | OK | -- | 20:43 | 2024-10-12 | 1.57 | -1.57
1724 | 23.3 | gf | 1.69 | mm | OK | -- | 20:43 | 2024-10-12 | 1.57 | -1.57
1725 | 22.9 | gf | 1.685 | mm | OK | -- | 20:43 | 2024-10-12 | 1.565 | -1.565
1726 | 23.1 | gf | 1.685 | mm | OK | -- | 20:43 | 2024-10-12 | 1.565 | -1.565
1727 | 23.1 | gf | 1.68 | mm | OK | -- | 20:43 | 2024-10-12 | 1.56 | -1.56
1728 | 23.2 | gf | 1.68 | mm | OK | -- | 20:43 | 2024-10-12 | 1.56 | -1.56
1729 | 23 | gf | 1.68 | mm | OK | -- | 20:43 | 2024-10-12 | 1.56 | -1.56
1730 | 23 | gf | 1.675 | mm | OK | -- | 20:43 | 2024-10-12 | 1.555 | -1.555
1731 | 23.1 | gf | 1.675 | mm | OK | -- | 20:43 | 2024-10-12 | 1.555 | -1.555
1732 | 22.9 | gf | 1.67 | mm | OK | -- | 20:43 | 2024-10-12 | 1.55 | -1.55
1733 | 22.7 | gf | 1.67 | mm | OK | -- | 20:43 | 2024-10-12 | 1.55 | -1.55
1734 | 22.4 | gf | 1.665 | mm | OK | -- | 20:43 | 2024-10-12 | 1.545 | -1.545
1735 | 22.4 | gf | 1.665 | mm | OK | -- | 20:43 | 2024-10-12 | 1.545 | -1.545
1736 | 22.5 | gf | 1.66 | mm | OK | -- | 20:43 | 2024-10-12 | 1.54 | -1.54
1737 | 22.5 | gf | 1.66 | mm | OK | -- | 20:43 | 2024-10-12 | 1.54 | -1.54
1738 | 22.4 | gf | 1.655 | mm | OK | -- | 20:43 | 2024-10-12 | 1.535 | -1.535
1739 | 22.4 | gf | 1.655 | mm | OK | -- | 20:43 | 2024-10-12 | 1.535 | -1.535
1740 | 22.3 | gf | 1.65 | mm | OK | -- | 20:43 | 2024-10-12 | 1.53 | -1.53
1741 | 22.2 | gf | 1.65 | mm | OK | -- | 20:43 | 2024-10-12 | 1.53 | -1.53
1742 | 22.1 | gf | 1.645 | mm | OK | -- | 20:43 | 2024-10-12 | 1.525 | -1.525
1743 | 22.1 | gf | 1.645 | mm | OK | -- | 20:43 | 2024-10-12 | 1.525 | -1.525
1744 | 22.1 | gf | 1.64 | mm | OK | -- | 20:43 | 2024-10-12 | 1.52 | -1.52
1745 | 22.1 | gf | 1.64 | mm | OK | -- | 20:43 | 2024-10-12 | 1.52 | -1.52
1746 | 22.2 | gf | 1.64 | mm | OK | -- | 20:43 | 2024-10-12 | 1.52 | -1.52
1747 | 22.1 | gf | 1.635 | mm | OK | -- | 20:43 | 2024-10-12 | 1.515 | -1.515
1748 | 22 | gf | 1.635 | mm | OK | -- | 20:43 | 2024-10-12 | 1.515 | -1.515
1749 | 21.9 | gf | 1.635 | mm | OK | -- | 20:43 | 2024-10-12 | 1.515 | -1.515
1750 | 21.5 | gf | 1.63 | mm | OK | -- | 20:43 | 2024-10-12 | 1.51 | -1.51
1751 | 21.2 | gf | 1.625 | mm | OK | -- | 20:43 | 2024-10-12 | 1.505 | -1.505
1752 | 21.1 | gf | 1.625 | mm | OK | -- | 20:43 | 2024-10-12 | 1.505 | -1.505
1753 | 20.9 | gf | 1.615 | mm | OK | -- | 20:43 | 2024-10-12 | 1.495 | -1.495
1754 | 20.8 | gf | 1.61 | mm | OK | -- | 20:43 | 2024-10-12 | 1.49 | -1.49
1755 | 21 | gf | 1.605 | mm | OK | -- | 20:43 | 2024-10-12 | 1.485 | -1.485
1756 | 21 | gf | 1.6 | mm | OK | -- | 20:43 | 2024-10-12 | 1.48 | -1.48
1757 | 21.1 | gf | 1.595 | mm | OK | -- | 20:43 | 2024-10-12 | 1.475 | -1.475
1758 | 21.3 | gf | 1.59 | mm | OK | -- | 20:43 | 2024-10-12 | 1.47 | -1.47
1759 | 21.2 | gf | 1.59 | mm | OK | -- | 20:43 | 2024-10-12 | 1.47 | -1.47
1760 | 21.3 | gf | 1.585 | mm | OK | -- | 20:43 | 2024-10-12 | 1.465 | -1.465
1761 | 21.3 | gf | 1.585 | mm | OK | -- | 20:43 | 2024-10-12 | 1.465 | -1.465
1762 | 21 | gf | 1.58 | mm | OK | -- | 20:43 | 2024-10-12 | 1.46 | -1.46
1763 | 20.7 | gf | 1.575 | mm | OK | -- | 20:43 | 2024-10-12 | 1.455 | -1.455
1764 | 20.4 | gf | 1.565 | mm | OK | -- | 20:43 | 2024-10-12 | 1.445 | -1.445
1765 | 21 | gf | 1.55 | mm | OK | -- | 20:43 | 2024-10-12 | 1.43 | -1.43
1766 | 21.2 | gf | 1.54 | mm | OK | -- | 20:43 | 2024-10-12 | 1.42 | -1.42
1767 | 21.3 | gf | 1.535 | mm | OK | -- | 20:43 | 2024-10-12 | 1.415 | -1.415
1768 | 21.3 | gf | 1.53 | mm | OK | -- | 20:43 | 2024-10-12 | 1.41 | -1.41
1769 | 21.3 | gf | 1.525 | mm | OK | -- | 20:43 | 2024-10-12 | 1.405 | -1.405
1770 | 21.7 | gf | 1.52 | mm | OK | -- | 20:43 | 2024-10-12 | 1.4 | -1.4
1771 | 21.8 | gf | 1.52 | mm | OK | -- | 20:43 | 2024-10-12 | 1.4 | -1.4
1772 | 21.9 | gf | 1.515 | mm | OK | -- | 20:43 | 2024-10-12 | 1.395 | -1.395
1773 | 21.9 | gf | 1.515 | mm | OK | -- | 20:43 | 2024-10-12 | 1.395 | -1.395
1774 | 22 | gf | 1.515 | mm | OK | -- | 20:43 | 2024-10-12 | 1.395 | -1.395
1775 | 22 | gf | 1.515 | mm | OK | -- | 20:43 | 2024-10-12 | 1.395 | -1.395
1776 | 22 | gf | 1.515 | mm | OK | -- | 20:43 | 2024-10-12 | 1.395 | -1.395
1777 | 21.9 | gf | 1.515 | mm | OK | -- | 20:43 | 2024-10-12 | 1.395 | -1.395
1778 | 21.8 | gf | 1.51 | mm | OK | -- | 20:43 | 2024-10-12 | 1.39 | -1.39
1779 | 21.8 | gf | 1.51 | mm | OK | -- | 20:43 | 2024-10-12 | 1.39 | -1.39
1780 | 21.8 | gf | 1.51 | mm | OK | -- | 20:43 | 2024-10-12 | 1.39 | -1.39
1781 | 21.7 | gf | 1.51 | mm | OK | -- | 20:43 | 2024-10-12 | 1.39 | -1.39
1782 | 21.8 | gf | 1.51 | mm | OK | -- | 20:43 | 2024-10-12 | 1.39 | -1.39
1783 | 21.7 | gf | 1.51 | mm | OK | -- | 20:43 | 2024-10-12 | 1.39 | -1.39
1784 | 21.8 | gf | 1.51 | mm | OK | -- | 20:43 | 2024-10-12 | 1.39 | -1.39
1785 | 21.8 | gf | 1.51 | mm | OK | -- | 20:43 | 2024-10-12 | 1.39 | -1.39
1786 | 21.5 | gf | 1.505 | mm | OK | -- | 20:43 | 2024-10-12 | 1.385 | -1.385
1787 | 21.2 | gf | 1.505 | mm | OK | -- | 20:43 | 2024-10-12 | 1.385 | -1.385
1788 | 21 | gf | 1.505 | mm | OK | -- | 20:43 | 2024-10-12 | 1.385 | -1.385
1789 | 21 | gf | 1.5 | mm | OK | -- | 20:43 | 2024-10-12 | 1.38 | -1.38
1790 | 21.4 | gf | 1.5 | mm | OK | -- | 20:43 | 2024-10-12 | 1.38 | -1.38
1791 | 21.4 | gf | 1.5 | mm | OK | -- | 20:43 | 2024-10-12 | 1.38 | -1.38
1792 | 21.3 | gf | 1.5 | mm | OK | -- | 20:43 | 2024-10-12 | 1.38 | -1.38
1793 | 21.1 | gf | 1.495 | mm | OK | -- | 20:43 | 2024-10-12 | 1.375 | -1.375
1794 | 20.8 | gf | 1.495 | mm | OK | -- | 20:43 | 2024-10-12 | 1.375 | -1.375
1795 | 20.7 | gf | 1.495 | mm | OK | -- | 20:43 | 2024-10-12 | 1.375 | -1.375
1796 | 20.9 | gf | 1.49 | mm | OK | -- | 20:43 | 2024-10-12 | 1.37 | -1.37
1797 | 21.1 | gf | 1.49 | mm | OK | -- | 20:43 | 2024-10-12 | 1.37 | -1.37
1798 | 21 | gf | 1.49 | mm | OK | -- | 20:43 | 2024-10-12 | 1.37 | -1.37
1799 | 20.6 | gf | 1.485 | mm | OK | -- | 20:43 | 2024-10-12 | 1.365 | -1.365
1800 | 20.7 | gf | 1.485 | mm | OK | -- | 20:43 | 2024-10-12 | 1.365 | -1.365
1801 | 20.9 | gf | 1.485 | mm | OK | -- | 20:43 | 2024-10-12 | 1.365 | -1.365
1802 | 21 | gf | 1.485 | mm | OK | -- | 20:43 | 2024-10-12 | 1.365 | -1.365
1803 | 20.4 | gf | 1.48 | mm | OK | -- | 20:43 | 2024-10-12 | 1.36 | -1.36
1804 | 20 | gf | 1.48 | mm | OK | -- | 20:43 | 2024-10-12 | 1.36 | -1.36
1805 | 19.5 | gf | 1.475 | mm | OK | -- | 20:43 | 2024-10-12 | 1.355 | -1.355
1806 | 19.9 | gf | 1.47 | mm | OK | -- | 20:43 | 2024-10-12 | 1.35 | -1.35
1807 | 20.2 | gf | 1.465 | mm | OK | -- | 20:43 | 2024-10-12 | 1.345 | -1.345
1808 | 20.4 | gf | 1.465 | mm | OK | -- | 20:43 | 2024-10-12 | 1.345 | -1.345
1809 | 20.4 | gf | 1.46 | mm | OK | -- | 20:43 | 2024-10-12 | 1.34 | -1.34
1810 | 20.4 | gf | 1.46 | mm | OK | -- | 20:43 | 2024-10-12 | 1.34 | -1.34
1811 | 20.1 | gf | 1.455 | mm | OK | -- | 20:43 | 2024-10-12 | 1.335 | -1.335
1812 | 20.1 | gf | 1.455 | mm | OK | -- | 20:43 | 2024-10-12 | 1.335 | -1.335
1813 | 20.3 | gf | 1.45 | mm | OK | -- | 20:43 | 2024-10-12 | 1.33 | -1.33
1814 | 20.2 | gf | 1.45 | mm | OK | -- | 20:43 | 2024-10-12 | 1.33 | -1.33
1815 | 20 | gf | 1.45 | mm | OK | -- | 20:43 | 2024-10-12 | 1.33 | -1.33
1816 | 19.9 | gf | 1.445 | mm | OK | -- | 20:43 | 2024-10-12 | 1.325 | -1.325
1817 | 19.8 | gf | 1.44 | mm | OK | -- | 20:43 | 2024-10-12 | 1.32 | -1.32
1818 | 19.7 | gf | 1.44 | mm | OK | -- | 20:43 | 2024-10-12 | 1.32 | -1.32
1819 | 19.6 | gf | 1.435 | mm | OK | -- | 20:43 | 2024-10-12 | 1.315 | -1.315
1820 | 19.8 | gf | 1.43 | mm | OK | -- | 20:43 | 2024-10-12 | 1.31 | -1.31
1821 | 19.8 | gf | 1.425 | mm | OK | -- | 20:43 | 2024-10-12 | 1.305 | -1.305
1822 | 19.9 | gf | 1.42 | mm | OK | -- | 20:43 | 2024-10-12 | 1.3 | -1.3
1823 | 20 | gf | 1.415 | mm | OK | -- | 20:43 | 2024-10-12 | 1.295 | -1.295
1824 | 20.3 | gf | 1.41 | mm | OK | -- | 20:43 | 2024-10-12 | 1.29 | -1.29
1825 | 20.4 | gf | 1.4 | mm | OK | -- | 20:43 | 2024-10-12 | 1.28 | -1.28
1826 | 20.5 | gf | 1.395 | mm | OK | -- | 20:43 | 2024-10-12 | 1.275 | -1.275
1827 | 20.8 | gf | 1.39 | mm | OK | -- | 20:43 | 2024-10-12 | 1.27 | -1.27
1828 | 21 | gf | 1.39 | mm | OK | -- | 20:43 | 2024-10-12 | 1.27 | -1.27
1829 | 20.7 | gf | 1.385 | mm | OK | -- | 20:43 | 2024-10-12 | 1.265 | -1.265
1830 | 20.9 | gf | 1.375 | mm | OK | -- | 20:43 | 2024-10-12 | 1.255 | -1.255
1831 | 21.4 | gf | 1.375 | mm | OK | -- | 20:43 | 2024-10-12 | 1.255 | -1.255
1832 | 21.8 | gf | 1.37 | mm | OK | -- | 20:43 | 2024-10-12 | 1.25 | -1.25
1833 | 21.8 | gf | 1.365 | mm | OK | -- | 20:43 | 2024-10-12 | 1.245 | -1.245
1834 | 21.6 | gf | 1.36 | mm | OK | -- | 20:43 | 2024-10-12 | 1.24 | -1.24
1835 | 22.2 | gf | 1.355 | mm | OK | -- | 20:43 | 2024-10-12 | 1.235 | -1.235
1836 | 22.8 | gf | 1.355 | mm | OK | -- | 20:43 | 2024-10-12 | 1.235 | -1.235
1837 | 22.8 | gf | 1.35 | mm | OK | -- | 20:43 | 2024-10-12 | 1.23 | -1.23
1838 | 22.6 | gf | 1.35 | mm | OK | -- | 20:43 | 2024-10-12 | 1.23 | -1.23
1839 | 22.7 | gf | 1.345 | mm | OK | -- | 20:43 | 2024-10-12 | 1.225 | -1.225
1840 | 22.9 | gf | 1.34 | mm | OK | -- | 20:43 | 2024-10-12 | 1.22 | -1.22
1841 | 23.1 | gf | 1.335 | mm | OK | -- | 20:43 | 2024-10-12 | 1.215 | -1.215
1842 | 23.4 | gf | 1.33 | mm | OK | -- | 20:43 | 2024-10-12 | 1.21 | -1.21
1843 | 23.7 | gf | 1.33 | mm | OK | -- | 20:43 | 2024-10-12 | 1.21 | -1.21
1844 | 24 | gf | 1.325 | mm | OK | -- | 20:43 | 2024-10-12 | 1.205 | -1.205
1845 | 24.5 | gf | 1.32 | mm | OK | -- | 20:43 | 2024-10-12 | 1.2 | -1.2
1846 | 24.4 | gf | 1.32 | mm | OK | -- | 20:43 | 2024-10-12 | 1.2 | -1.2
1847 | 25.2 | gf | 1.315 | mm | OK | -- | 20:43 | 2024-10-12 | 1.195 | -1.195
1848 | 25.8 | gf | 1.31 | mm | OK | -- | 20:43 | 2024-10-12 | 1.19 | -1.19
1849 | 26.7 | gf | 1.31 | mm | OK | -- | 20:43 | 2024-10-12 | 1.19 | -1.19
1850 | 27.7 | gf | 1.31 | mm | OK | -- | 20:43 | 2024-10-12 | 1.19 | -1.19
1851 | 28.1 | gf | 1.305 | mm | OK | -- | 20:43 | 2024-10-12 | 1.185 | -1.185
1852 | 28.6 | gf | 1.305 | mm | OK | -- | 20:43 | 2024-10-12 | 1.185 | -1.185
1853 | 28.8 | gf | 1.305 | mm | OK | -- | 20:43 | 2024-10-12 | 1.185 | -1.185
1854 | 29.3 | gf | 1.3 | mm | OK | -- | 20:43 | 2024-10-12 | 1.18 | -1.18
1855 | 29.6 | gf | 1.3 | mm | OK | -- | 20:43 | 2024-10-12 | 1.18 | -1.18
1856 | 30.4 | gf | 1.3 | mm | OK | -- | 20:43 | 2024-10-12 | 1.18 | -1.18
1857 | 31.3 | gf | 1.295 | mm | OK | -- | 20:43 | 2024-10-12 | 1.175 | -1.175
1858 | 33.1 | gf | 1.295 | mm | OK | -- | 20:43 | 2024-10-12 | 1.175 | -1.175
1859 | 35.4 | gf | 1.29 | mm | OK | -- | 20:43 | 2024-10-12 | 1.17 | -1.17
1860 | 36.1 | gf | 1.29 | mm | OK | -- | 20:43 | 2024-10-12 | 1.17 | -1.17
1861 | 36.3 | gf | 1.285 | mm | OK | -- | 20:43 | 2024-10-12 | 1.165 | -1.165
1862 | 36.5 | gf | 1.285 | mm | OK | -- | 20:43 | 2024-10-12 | 1.165 | -1.165
1863 | 39.9 | gf | 1.28 | mm | OK | -- | 20:43 | 2024-10-12 | 1.16 | -1.16
1864 | 42.1 | gf | 1.275 | mm | OK | -- | 20:43 | 2024-10-12 | 1.155 | -1.155
1865 | 42.2 | gf | 1.27 | mm | OK | -- | 20:43 | 2024-10-12 | 1.15 | -1.15
1866 | 38.5 | gf | 1.265 | mm | OK | -- | 20:43 | 2024-10-12 | 1.145 | -1.145
1867 | 34.4 | gf | 1.26 | mm | OK | -- | 20:43 | 2024-10-12 | 1.14 | -1.14
1868 | 31.8 | gf | 1.25 | mm | OK | -- | 20:43 | 2024-10-12 | 1.13 | -1.13
1869 | 32.5 | gf | 1.25 | mm | OK | -- | 20:43 | 2024-10-12 | 1.13 | -1.13
1870 | 32.9 | gf | 1.245 | mm | OK | -- | 20:43 | 2024-10-12 | 1.125 | -1.125
1871 | 33.1 | gf | 1.24 | mm | OK | -- | 20:43 | 2024-10-12 | 1.12 | -1.12
1872 | 33.4 | gf | 1.24 | mm | OK | -- | 20:43 | 2024-10-12 | 1.12 | -1.12
1873 | 33.7 | gf | 1.235 | mm | OK | -- | 20:43 | 2024-10-12 | 1.115 | -1.115
1874 | 33.7 | gf | 1.235 | mm | OK | -- | 20:43 | 2024-10-12 | 1.115 | -1.115
1875 | 33.5 | gf | 1.235 | mm | OK | -- | 20:43 | 2024-10-12 | 1.115 | -1.115
1876 | 33.5 | gf | 1.23 | mm | OK | -- | 20:43 | 2024-10-12 | 1.11 | -1.11
1877 | 33.3 | gf | 1.225 | mm | OK | -- | 20:43 | 2024-10-12 | 1.105 | -1.105
1878 | 33.5 | gf | 1.225 | mm | OK | -- | 20:43 | 2024-10-12 | 1.105 | -1.105
1879 | 33.9 | gf | 1.225 | mm | OK | -- | 20:43 | 2024-10-12 | 1.105 | -1.105
1880 | 33.9 | gf | 1.22 | mm | OK | -- | 20:43 | 2024-10-12 | 1.1 | -1.1
1881 | 33.7 | gf | 1.22 | mm | OK | -- | 20:43 | 2024-10-12 | 1.1 | -1.1
1882 | 33.8 | gf | 1.215 | mm | OK | -- | 20:44 | 2024-10-12 | 1.095 | -1.095
1883 | 33.8 | gf | 1.215 | mm | OK | -- | 20:44 | 2024-10-12 | 1.095 | -1.095
1884 | 34.1 | gf | 1.215 | mm | OK | -- | 20:44 | 2024-10-12 | 1.095 | -1.095
1885 | 34.2 | gf | 1.215 | mm | OK | -- | 20:44 | 2024-10-12 | 1.095 | -1.095
1886 | 33.8 | gf | 1.21 | mm | OK | -- | 20:44 | 2024-10-12 | 1.09 | -1.09
1887 | 33.4 | gf | 1.205 | mm | OK | -- | 20:44 | 2024-10-12 | 1.085 | -1.085
1888 | 33.8 | gf | 1.2 | mm | OK | -- | 20:44 | 2024-10-12 | 1.08 | -1.08
1889 | 34.3 | gf | 1.195 | mm | OK | -- | 20:44 | 2024-10-12 | 1.075 | -1.075
1890 | 34.7 | gf | 1.195 | mm | OK | -- | 20:44 | 2024-10-12 | 1.075 | -1.075
1891 | 34.6 | gf | 1.19 | mm | OK | -- | 20:44 | 2024-10-12 | 1.07 | -1.07
1892 | 35.1 | gf | 1.18 | mm | OK | -- | 20:44 | 2024-10-12 | 1.06 | -1.06
1893 | 35.2 | gf | 1.175 | mm | OK | -- | 20:44 | 2024-10-12 | 1.055 | -1.055
1894 | 35.2 | gf | 1.17 | mm | OK | -- | 20:44 | 2024-10-12 | 1.05 | -1.05
1895 | 35.3 | gf | 1.165 | mm | OK | -- | 20:44 | 2024-10-12 | 1.045 | -1.045
1896 | 35.4 | gf | 1.16 | mm | OK | -- | 20:44 | 2024-10-12 | 1.04 | -1.04
1897 | 35.9 | gf | 1.155 | mm | OK | -- | 20:44 | 2024-10-12 | 1.035 | -1.035
1898 | 36.3 | gf | 1.155 | mm | OK | -- | 20:44 | 2024-10-12 | 1.035 | -1.035
1899 | 36.6 | gf | 1.155 | mm | OK | -- | 20:44 | 2024-10-12 | 1.035 | -1.035
1900 | 36.6 | gf | 1.15 | mm | OK | -- | 20:44 | 2024-10-12 | 1.03 | -1.03
1901 | 36.6 | gf | 1.15 | mm | OK | -- | 20:44 | 2024-10-12 | 1.03 | -1.03
1902 | 35.8 | gf | 1.15 | mm | OK | -- | 20:44 | 2024-10-12 | 1.03 | -1.03
1903 | 35.5 | gf | 1.145 | mm | OK | -- | 20:44 | 2024-10-12 | 1.025 | -1.025
1904 | 35.6 | gf | 1.14 | mm | OK | -- | 20:44 | 2024-10-12 | 1.02 | -1.02
1905 | 35.8 | gf | 1.135 | mm | OK | -- | 20:44 | 2024-10-12 | 1.015 | -1.015
1906 | 35.8 | gf | 1.13 | mm | OK | -- | 20:44 | 2024-10-12 | 1.01 | -1.01
1907 | 36.2 | gf | 1.125 | mm | OK | -- | 20:44 | 2024-10-12 | 1.005 | -1.005
1908 | 36.8 | gf | 1.125 | mm | OK | -- | 20:44 | 2024-10-12 | 1.005 | -1.005
1909 | 37 | gf | 1.12 | mm | OK | -- | 20:44 | 2024-10-12 | 1 | -1
1910 | 36.7 | gf | 1.12 | mm | OK | -- | 20:44 | 2024-10-12 | 1 | -1
1911 | 36.6 | gf | 1.115 | mm | OK | -- | 20:44 | 2024-10-12 | 0.995 | -0.995
1912 | 37.3 | gf | 1.115 | mm | OK | -- | 20:44 | 2024-10-12 | 0.995 | -0.995
1913 | 37.3 | gf | 1.115 | mm | OK | -- | 20:44 | 2024-10-12 | 0.995 | -0.995
1914 | 37.1 | gf | 1.11 | mm | OK | -- | 20:44 | 2024-10-12 | 0.99 | -0.99
1915 | 36.8 | gf | 1.11 | mm | OK | -- | 20:44 | 2024-10-12 | 0.99 | -0.99
1916 | 36.9 | gf | 1.11 | mm | OK | -- | 20:44 | 2024-10-12 | 0.99 | -0.99
1917 | 36.6 | gf | 1.105 | mm | OK | -- | 20:44 | 2024-10-12 | 0.985 | -0.985
1918 | 36.5 | gf | 1.1 | mm | OK | -- | 20:44 | 2024-10-12 | 0.98 | -0.98
1919 | 36.7 | gf | 1.09 | mm | OK | -- | 20:44 | 2024-10-12 | 0.97 | -0.97
1920 | 37.1 | gf | 1.085 | mm | OK | -- | 20:44 | 2024-10-12 | 0.965 | -0.965
1921 | 37.5 | gf | 1.075 | mm | OK | -- | 20:44 | 2024-10-12 | 0.955 | -0.955
1922 | 37.8 | gf | 1.065 | mm | OK | -- | 20:44 | 2024-10-12 | 0.945 | -0.945
1923 | 38 | gf | 1.05 | mm | OK | -- | 20:44 | 2024-10-12 | 0.93 | -0.93
1924 | 38.8 | gf | 1.025 | mm | OK | -- | 20:44 | 2024-10-12 | 0.905 | -0.905
1925 | 39.5 | gf | 1.005 | mm | OK | -- | 20:44 | 2024-10-12 | 0.885 | -0.885
1926 | 40.1 | gf | 0.99 | mm | OK | -- | 20:44 | 2024-10-12 | 0.87 | -0.87
1927 | 40.5 | gf | 0.985 | mm | OK | -- | 20:44 | 2024-10-12 | 0.865 | -0.865
1928 | 40.5 | gf | 0.985 | mm | OK | -- | 20:44 | 2024-10-12 | 0.865 | -0.865
1929 | 40.8 | gf | 0.98 | mm | OK | -- | 20:44 | 2024-10-12 | 0.86 | -0.86
1930 | 41 | gf | 0.975 | mm | OK | -- | 20:44 | 2024-10-12 | 0.855 | -0.855
1931 | 41.1 | gf | 0.975 | mm | OK | -- | 20:44 | 2024-10-12 | 0.855 | -0.855
1932 | 41.2 | gf | 0.97 | mm | OK | -- | 20:44 | 2024-10-12 | 0.85 | -0.85
1933 | 41.4 | gf | 0.97 | mm | OK | -- | 20:44 | 2024-10-12 | 0.85 | -0.85
1934 | 41.4 | gf | 0.965 | mm | OK | -- | 20:44 | 2024-10-12 | 0.845 | -0.845
1935 | 41.4 | gf | 0.96 | mm | OK | -- | 20:44 | 2024-10-12 | 0.84 | -0.84
1936 | 41.5 | gf | 0.96 | mm | OK | -- | 20:44 | 2024-10-12 | 0.84 | -0.84
1937 | 41.5 | gf | 0.96 | mm | OK | -- | 20:44 | 2024-10-12 | 0.84 | -0.84
1938 | 41.5 | gf | 0.955 | mm | OK | -- | 20:44 | 2024-10-12 | 0.835 | -0.835
1939 | 41.3 | gf | 0.95 | mm | OK | -- | 20:44 | 2024-10-12 | 0.83 | -0.83
1940 | 41.4 | gf | 0.945 | mm | OK | -- | 20:44 | 2024-10-12 | 0.825 | -0.825
1941 | 41.4 | gf | 0.935 | mm | OK | -- | 20:44 | 2024-10-12 | 0.815 | -0.815
1942 | 40.9 | gf | 0.93 | mm | OK | -- | 20:44 | 2024-10-12 | 0.81 | -0.81
1943 | 40.9 | gf | 0.925 | mm | OK | -- | 20:44 | 2024-10-12 | 0.805 | -0.805
1944 | 40.9 | gf | 0.92 | mm | OK | -- | 20:44 | 2024-10-12 | 0.8 | -0.8
1945 | 41 | gf | 0.915 | mm | OK | -- | 20:44 | 2024-10-12 | 0.795 | -0.795
1946 | 40.9 | gf | 0.91 | mm | OK | -- | 20:44 | 2024-10-12 | 0.79 | -0.79
1947 | 40.8 | gf | 0.9 | mm | OK | -- | 20:44 | 2024-10-12 | 0.78 | -0.78
1948 | 40.8 | gf | 0.895 | mm | OK | -- | 20:44 | 2024-10-12 | 0.775 | -0.775
1949 | 40.7 | gf | 0.89 | mm | OK | -- | 20:44 | 2024-10-12 | 0.77 | -0.77
1950 | 40.7 | gf | 0.885 | mm | OK | -- | 20:44 | 2024-10-12 | 0.765 | -0.765
1951 | 40.6 | gf | 0.88 | mm | OK | -- | 20:44 | 2024-10-12 | 0.76 | -0.76
1952 | 40.6 | gf | 0.875 | mm | OK | -- | 20:44 | 2024-10-12 | 0.755 | -0.755
1953 | 40.6 | gf | 0.87 | mm | OK | -- | 20:44 | 2024-10-12 | 0.75 | -0.75
1954 | 40.6 | gf | 0.865 | mm | OK | -- | 20:44 | 2024-10-12 | 0.745 | -0.745
1955 | 40.6 | gf | 0.86 | mm | OK | -- | 20:44 | 2024-10-12 | 0.74 | -0.74
1956 | 40.5 | gf | 0.855 | mm | OK | -- | 20:44 | 2024-10-12 | 0.735 | -0.735
1957 | 40.5 | gf | 0.85 | mm | OK | -- | 20:44 | 2024-10-12 | 0.73 | -0.73
1958 | 40.5 | gf | 0.845 | mm | OK | -- | 20:44 | 2024-10-12 | 0.725 | -0.725
1959 | 40.5 | gf | 0.84 | mm | OK | -- | 20:44 | 2024-10-12 | 0.72 | -0.72
1960 | 40.4 | gf | 0.84 | mm | OK | -- | 20:44 | 2024-10-12 | 0.72 | -0.72
1961 | 40.4 | gf | 0.835 | mm | OK | -- | 20:44 | 2024-10-12 | 0.715 | -0.715
1962 | 40.4 | gf | 0.83 | mm | OK | -- | 20:44 | 2024-10-12 | 0.71 | -0.71
1963 | 40.4 | gf | 0.825 | mm | OK | -- | 20:44 | 2024-10-12 | 0.705 | -0.705
1964 | 40.4 | gf | 0.825 | mm | OK | -- | 20:44 | 2024-10-12 | 0.705 | -0.705
1965 | 40.3 | gf | 0.815 | mm | OK | -- | 20:44 | 2024-10-12 | 0.695 | -0.695
1966 | 40.3 | gf | 0.81 | mm | OK | -- | 20:44 | 2024-10-12 | 0.69 | -0.69
1967 | 40.2 | gf | 0.8 | mm | OK | -- | 20:44 | 2024-10-12 | 0.68 | -0.68
1968 | 40.2 | gf | 0.795 | mm | OK | -- | 20:44 | 2024-10-12 | 0.675 | -0.675
1969 | 40.2 | gf | 0.79 | mm | OK | -- | 20:44 | 2024-10-12 | 0.67 | -0.67
1970 | 40.1 | gf | 0.785 | mm | OK | -- | 20:44 | 2024-10-12 | 0.665 | -0.665
1971 | 40.1 | gf | 0.78 | mm | OK | -- | 20:44 | 2024-10-12 | 0.66 | -0.66
1972 | 40 | gf | 0.78 | mm | OK | -- | 20:44 | 2024-10-12 | 0.66 | -0.66
1973 | 40 | gf | 0.775 | mm | OK | -- | 20:44 | 2024-10-12 | 0.655 | -0.655
1974 | 40 | gf | 0.775 | mm | OK | -- | 20:44 | 2024-10-12 | 0.655 | -0.655
1975 | 40 | gf | 0.775 | mm | OK | -- | 20:44 | 2024-10-12 | 0.655 | -0.655
1976 | 40 | gf | 0.77 | mm | OK | -- | 20:44 | 2024-10-12 | 0.65 | -0.65
1977 | 40 | gf | 0.765 | mm | OK | -- | 20:44 | 2024-10-12 | 0.645 | -0.645
1978 | 40 | gf | 0.76 | mm | OK | -- | 20:44 | 2024-10-12 | 0.64 | -0.64
1979 | 39.9 | gf | 0.755 | mm | OK | -- | 20:44 | 2024-10-12 | 0.635 | -0.635
1980 | 39.9 | gf | 0.75 | mm | OK | -- | 20:44 | 2024-10-12 | 0.63 | -0.63
1981 | 39.9 | gf | 0.745 | mm | OK | -- | 20:44 | 2024-10-12 | 0.625 | -0.625
1982 | 39.8 | gf | 0.74 | mm | OK | -- | 20:44 | 2024-10-12 | 0.62 | -0.62
1983 | 39.8 | gf | 0.735 | mm | OK | -- | 20:44 | 2024-10-12 | 0.615 | -0.615
1984 | 39.8 | gf | 0.735 | mm | OK | -- | 20:44 | 2024-10-12 | 0.615 | -0.615
1985 | 39.7 | gf | 0.735 | mm | OK | -- | 20:44 | 2024-10-12 | 0.615 | -0.615
1986 | 39.7 | gf | 0.73 | mm | OK | -- | 20:44 | 2024-10-12 | 0.61 | -0.61
1987 | 39.7 | gf | 0.73 | mm | OK | -- | 20:44 | 2024-10-12 | 0.61 | -0.61
1988 | 39.7 | gf | 0.725 | mm | OK | -- | 20:44 | 2024-10-12 | 0.605 | -0.605
1989 | 39.7 | gf | 0.72 | mm | OK | -- | 20:44 | 2024-10-12 | 0.6 | -0.6
1990 | 39.7 | gf | 0.715 | mm | OK | -- | 20:44 | 2024-10-12 | 0.595 | -0.595
1991 | 39.6 | gf | 0.715 | mm | OK | -- | 20:44 | 2024-10-12 | 0.595 | -0.595
1992 | 39.6 | gf | 0.71 | mm | OK | -- | 20:44 | 2024-10-12 | 0.59 | -0.59
1993 | 39.6 | gf | 0.71 | mm | OK | -- | 20:44 | 2024-10-12 | 0.59 | -0.59
1994 | 39.6 | gf | 0.705 | mm | OK | -- | 20:44 | 2024-10-12 | 0.585 | -0.585
1995 | 39.5 | gf | 0.7 | mm | OK | -- | 20:44 | 2024-10-12 | 0.58 | -0.58
1996 | 39.5 | gf | 0.7 | mm | OK | -- | 20:44 | 2024-10-12 | 0.58 | -0.58
1997 | 39.5 | gf | 0.7 | mm | OK | -- | 20:44 | 2024-10-12 | 0.58 | -0.58
1998 | 39.5 | gf | 0.695 | mm | OK | -- | 20:44 | 2024-10-12 | 0.575 | -0.575
1999 | 39.5 | gf | 0.695 | mm | OK | -- | 20:44 | 2024-10-12 | 0.575 | -0.575
2000 | 39.5 | gf | 0.69 | mm | OK | -- | 20:44 | 2024-10-12 | 0.57 | -0.57
2001 | 39.5 | gf | 0.69 | mm | OK | -- | 20:44 | 2024-10-12 | 0.57 | -0.57
2002 | 39.4 | gf | 0.685 | mm | OK | -- | 20:44 | 2024-10-12 | 0.565 | -0.565
2003 | 39.4 | gf | 0.685 | mm | OK | -- | 20:44 | 2024-10-12 | 0.565 | -0.565
2004 | 39.4 | gf | 0.68 | mm | OK | -- | 20:44 | 2024-10-12 | 0.56 | -0.56
2005 | 39.4 | gf | 0.675 | mm | OK | -- | 20:44 | 2024-10-12 | 0.555 | -0.555
2006 | 39.4 | gf | 0.67 | mm | OK | -- | 20:44 | 2024-10-12 | 0.55 | -0.55
2007 | 39.3 | gf | 0.67 | mm | OK | -- | 20:44 | 2024-10-12 | 0.55 | -0.55
2008 | 39.3 | gf | 0.665 | mm | OK | -- | 20:44 | 2024-10-12 | 0.545 | -0.545
2009 | 39.3 | gf | 0.665 | mm | OK | -- | 20:44 | 2024-10-12 | 0.545 | -0.545
2010 | 39.3 | gf | 0.66 | mm | OK | -- | 20:44 | 2024-10-12 | 0.54 | -0.54
2011 | 39.3 | gf | 0.66 | mm | OK | -- | 20:44 | 2024-10-12 | 0.54 | -0.54
2012 | 39.2 | gf | 0.655 | mm | OK | -- | 20:44 | 2024-10-12 | 0.535 | -0.535
2013 | 39.2 | gf | 0.65 | mm | OK | -- | 20:44 | 2024-10-12 | 0.53 | -0.53
2014 | 39.2 | gf | 0.65 | mm | OK | -- | 20:44 | 2024-10-12 | 0.53 | -0.53
2015 | 39.1 | gf | 0.64 | mm | OK | -- | 20:44 | 2024-10-12 | 0.52 | -0.52
2016 | 39.1 | gf | 0.635 | mm | OK | -- | 20:44 | 2024-10-12 | 0.515 | -0.515
2017 | 39.1 | gf | 0.63 | mm | OK | -- | 20:44 | 2024-10-12 | 0.51 | -0.51
2018 | 38.7 | gf | 0.625 | mm | OK | -- | 20:44 | 2024-10-12 | 0.505 | -0.505
2019 | 37.3 | gf | 0.62 | mm | OK | -- | 20:44 | 2024-10-12 | 0.5 | -0.5
2020 | 36.3 | gf | 0.615 | mm | OK | -- | 20:44 | 2024-10-12 | 0.495 | -0.495
2021 | 35.6 | gf | 0.61 | mm | OK | -- | 20:44 | 2024-10-12 | 0.49 | -0.49
2022 | 35.7 | gf | 0.605 | mm | OK | -- | 20:44 | 2024-10-12 | 0.485 | -0.485
2023 | 35.7 | gf | 0.6 | mm | OK | -- | 20:44 | 2024-10-12 | 0.48 | -0.48
2024 | 35.7 | gf | 0.595 | mm | OK | -- | 20:44 | 2024-10-12 | 0.475 | -0.475
2025 | 35.5 | gf | 0.595 | mm | OK | -- | 20:44 | 2024-10-12 | 0.475 | -0.475
2026 | 35.6 | gf | 0.59 | mm | OK | -- | 20:44 | 2024-10-12 | 0.47 | -0.47
2027 | 35.7 | gf | 0.59 | mm | OK | -- | 20:44 | 2024-10-12 | 0.47 | -0.47
2028 | 35.5 | gf | 0.585 | mm | OK | -- | 20:44 | 2024-10-12 | 0.465 | -0.465
2029 | 35.5 | gf | 0.585 | mm | OK | -- | 20:44 | 2024-10-12 | 0.465 | -0.465
2030 | 35.4 | gf | 0.58 | mm | OK | -- | 20:44 | 2024-10-12 | 0.46 | -0.46
2031 | 35.4 | gf | 0.58 | mm | OK | -- | 20:44 | 2024-10-12 | 0.46 | -0.46
2032 | 35.6 | gf | 0.575 | mm | OK | -- | 20:44 | 2024-10-12 | 0.455 | -0.455
2033 | 35.8 | gf | 0.575 | mm | OK | -- | 20:44 | 2024-10-12 | 0.455 | -0.455
2034 | 35.6 | gf | 0.575 | mm | OK | -- | 20:44 | 2024-10-12 | 0.455 | -0.455
2035 | 35.4 | gf | 0.575 | mm | OK | -- | 20:44 | 2024-10-12 | 0.455 | -0.455
2036 | 35.4 | gf | 0.575 | mm | OK | -- | 20:44 | 2024-10-12 | 0.455 | -0.455
2037 | 35.2 | gf | 0.57 | mm | OK | -- | 20:44 | 2024-10-12 | 0.45 | -0.45
2038 | 35 | gf | 0.57 | mm | OK | -- | 20:44 | 2024-10-12 | 0.45 | -0.45
2039 | 33.2 | gf | 0.565 | mm | OK | -- | 20:44 | 2024-10-12 | 0.445 | -0.445
2040 | 31.7 | gf | 0.56 | mm | OK | -- | 20:44 | 2024-10-12 | 0.44 | -0.44
2041 | 31.3 | gf | 0.555 | mm | OK | -- | 20:44 | 2024-10-12 | 0.435 | -0.435
2042 | 31.7 | gf | 0.55 | mm | OK | -- | 20:44 | 2024-10-12 | 0.43 | -0.43
2043 | 31.5 | gf | 0.545 | mm | OK | -- | 20:44 | 2024-10-12 | 0.425 | -0.425
2044 | 31.6 | gf | 0.54 | mm | OK | -- | 20:44 | 2024-10-12 | 0.42 | -0.42
2045 | 31.6 | gf | 0.54 | mm | OK | -- | 20:44 | 2024-10-12 | 0.42 | -0.42
2046 | 31.4 | gf | 0.535 | mm | OK | -- | 20:44 | 2024-10-12 | 0.415 | -0.415
2047 | 31.6 | gf | 0.53 | mm | OK | -- | 20:44 | 2024-10-12 | 0.41 | -0.41
2048 | 31.6 | gf | 0.53 | mm | OK | -- | 20:44 | 2024-10-12 | 0.41 | -0.41
2049 | 31.5 | gf | 0.525 | mm | OK | -- | 20:44 | 2024-10-12 | 0.405 | -0.405
2050 | 31.5 | gf | 0.525 | mm | OK | -- | 20:44 | 2024-10-12 | 0.405 | -0.405
2051 | 31.4 | gf | 0.525 | mm | OK | -- | 20:44 | 2024-10-12 | 0.405 | -0.405
2052 | 31.3 | gf | 0.525 | mm | OK | -- | 20:44 | 2024-10-12 | 0.405 | -0.405
2053 | 30.9 | gf | 0.52 | mm | OK | -- | 20:44 | 2024-10-12 | 0.4 | -0.4
2054 | 30.6 | gf | 0.52 | mm | OK | -- | 20:44 | 2024-10-12 | 0.4 | -0.4
2055 | 30.7 | gf | 0.515 | mm | OK | -- | 20:44 | 2024-10-12 | 0.395 | -0.395
2056 | 30.6 | gf | 0.515 | mm | OK | -- | 20:44 | 2024-10-12 | 0.395 | -0.395
2057 | 30.6 | gf | 0.51 | mm | OK | -- | 20:44 | 2024-10-12 | 0.39 | -0.39
2058 | 30.7 | gf | 0.51 | mm | OK | -- | 20:44 | 2024-10-12 | 0.39 | -0.39
2059 | 30.4 | gf | 0.51 | mm | OK | -- | 20:44 | 2024-10-12 | 0.39 | -0.39
2060 | 30.4 | gf | 0.51 | mm | OK | -- | 20:44 | 2024-10-12 | 0.39 | -0.39
2061 | 30.3 | gf | 0.505 | mm | OK | -- | 20:44 | 2024-10-12 | 0.385 | -0.385
2062 | 30.3 | gf | 0.505 | mm | OK | -- | 20:44 | 2024-10-12 | 0.385 | -0.385
2063 | 30.2 | gf | 0.505 | mm | OK | -- | 20:44 | 2024-10-12 | 0.385 | -0.385
2064 | 30 | gf | 0.505 | mm | OK | -- | 20:44 | 2024-10-12 | 0.385 | -0.385
2065 | 29.9 | gf | 0.5 | mm | OK | -- | 20:44 | 2024-10-12 | 0.38 | -0.38
2066 | 29.8 | gf | 0.5 | mm | OK | -- | 20:44 | 2024-10-12 | 0.38 | -0.38
2067 | 29.6 | gf | 0.5 | mm | OK | -- | 20:44 | 2024-10-12 | 0.38 | -0.38
2068 | 29.2 | gf | 0.495 | mm | OK | -- | 20:44 | 2024-10-12 | 0.375 | -0.375
2069 | 29.1 | gf | 0.495 | mm | OK | -- | 20:44 | 2024-10-12 | 0.375 | -0.375
2070 | 29 | gf | 0.49 | mm | OK | -- | 20:44 | 2024-10-12 | 0.37 | -0.37
2071 | 28.8 | gf | 0.49 | mm | OK | -- | 20:44 | 2024-10-12 | 0.37 | -0.37
2072 | 28.7 | gf | 0.485 | mm | OK | -- | 20:44 | 2024-10-12 | 0.365 | -0.365
2073 | 28.3 | gf | 0.485 | mm | OK | -- | 20:44 | 2024-10-12 | 0.365 | -0.365
2074 | 27.7 | gf | 0.48 | mm | OK | -- | 20:44 | 2024-10-12 | 0.36 | -0.36
2075 | 27.4 | gf | 0.475 | mm | OK | -- | 20:44 | 2024-10-12 | 0.355 | -0.355
2076 | 27.5 | gf | 0.47 | mm | OK | -- | 20:44 | 2024-10-12 | 0.35 | -0.35
2077 | 27.7 | gf | 0.47 | mm | OK | -- | 20:44 | 2024-10-12 | 0.35 | -0.35
2078 | 27.8 | gf | 0.47 | mm | OK | -- | 20:44 | 2024-10-12 | 0.35 | -0.35
2079 | 27.8 | gf | 0.465 | mm | OK | -- | 20:44 | 2024-10-12 | 0.345 | -0.345
2080 | 27.7 | gf | 0.465 | mm | OK | -- | 20:44 | 2024-10-12 | 0.345 | -0.345
2081 | 27.3 | gf | 0.465 | mm | OK | -- | 20:44 | 2024-10-12 | 0.345 | -0.345
2082 | 27.3 | gf | 0.46 | mm | OK | -- | 20:44 | 2024-10-12 | 0.34 | -0.34
2083 | 27.3 | gf | 0.46 | mm | OK | -- | 20:44 | 2024-10-12 | 0.34 | -0.34
2084 | 27.4 | gf | 0.46 | mm | OK | -- | 20:44 | 2024-10-12 | 0.34 | -0.34
2085 | 27.5 | gf | 0.46 | mm | OK | -- | 20:44 | 2024-10-12 | 0.34 | -0.34
2086 | 27.2 | gf | 0.455 | mm | OK | -- | 20:44 | 2024-10-12 | 0.335 | -0.335
2087 | 26.7 | gf | 0.45 | mm | OK | -- | 20:44 | 2024-10-12 | 0.33 | -0.33
2088 | 27 | gf | 0.45 | mm | OK | -- | 20:44 | 2024-10-12 | 0.33 | -0.33
2089 | 27 | gf | 0.445 | mm | OK | -- | 20:44 | 2024-10-12 | 0.325 | -0.325
2090 | 27 | gf | 0.445 | mm | OK | -- | 20:44 | 2024-10-12 | 0.325 | -0.325
2091 | 27 | gf | 0.44 | mm | OK | -- | 20:44 | 2024-10-12 | 0.32 | -0.32
2092 | 27.1 | gf | 0.44 | mm | OK | -- | 20:44 | 2024-10-12 | 0.32 | -0.32
2093 | 27.2 | gf | 0.435 | mm | OK | -- | 20:44 | 2024-10-12 | 0.315 | -0.315
2094 | 27.1 | gf | 0.435 | mm | OK | -- | 20:44 | 2024-10-12 | 0.315 | -0.315
2095 | 26.8 | gf | 0.435 | mm | OK | -- | 20:44 | 2024-10-12 | 0.315 | -0.315
2096 | 26.9 | gf | 0.43 | mm | OK | -- | 20:44 | 2024-10-12 | 0.31 | -0.31
2097 | 27.1 | gf | 0.43 | mm | OK | -- | 20:44 | 2024-10-12 | 0.31 | -0.31
2098 | 26.9 | gf | 0.43 | mm | OK | -- | 20:44 | 2024-10-12 | 0.31 | -0.31
2099 | 26.7 | gf | 0.425 | mm | OK | -- | 20:44 | 2024-10-12 | 0.305 | -0.305
2100 | 26.7 | gf | 0.425 | mm | OK | -- | 20:44 | 2024-10-12 | 0.305 | -0.305
2101 | 26.8 | gf | 0.425 | mm | OK | -- | 20:44 | 2024-10-12 | 0.305 | -0.305
2102 | 26.6 | gf | 0.42 | mm | OK | -- | 20:44 | 2024-10-12 | 0.3 | -0.3
2103 | 26.3 | gf | 0.42 | mm | OK | -- | 20:44 | 2024-10-12 | 0.3 | -0.3
2104 | 26.8 | gf | 0.415 | mm | OK | -- | 20:44 | 2024-10-12 | 0.295 | -0.295
2105 | 27.1 | gf | 0.415 | mm | OK | -- | 20:44 | 2024-10-12 | 0.295 | -0.295
2106 | 27.1 | gf | 0.415 | mm | OK | -- | 20:44 | 2024-10-12 | 0.295 | -0.295
2107 | 27.1 | gf | 0.415 | mm | OK | -- | 20:44 | 2024-10-12 | 0.295 | -0.295
2108 | 27 | gf | 0.415 | mm | OK | -- | 20:44 | 2024-10-12 | 0.295 | -0.295
2109 | 26.7 | gf | 0.41 | mm | OK | -- | 20:44 | 2024-10-12 | 0.29 | -0.29
2110 | 26.5 | gf | 0.41 | mm | OK | -- | 20:44 | 2024-10-12 | 0.29 | -0.29
2111 | 26.3 | gf | 0.41 | mm | OK | -- | 20:44 | 2024-10-12 | 0.29 | -0.29
2112 | 26.1 | gf | 0.405 | mm | OK | -- | 20:44 | 2024-10-12 | 0.285 | -0.285
2113 | 25.6 | gf | 0.4 | mm | OK | -- | 20:44 | 2024-10-12 | 0.28 | -0.28
2114 | 25.9 | gf | 0.4 | mm | OK | -- | 20:44 | 2024-10-12 | 0.28 | -0.28
2115 | 26.1 | gf | 0.395 | mm | OK | -- | 20:44 | 2024-10-12 | 0.275 | -0.275
2116 | 26.1 | gf | 0.39 | mm | OK | -- | 20:44 | 2024-10-12 | 0.27 | -0.27
2117 | 25.4 | gf | 0.39 | mm | OK | -- | 20:44 | 2024-10-12 | 0.27 | -0.27
2118 | 24.8 | gf | 0.385 | mm | OK | -- | 20:44 | 2024-10-12 | 0.265 | -0.265
2119 | 24.3 | gf | 0.38 | mm | OK | -- | 20:44 | 2024-10-12 | 0.26 | -0.26
2120 | 24.1 | gf | 0.375 | mm | OK | -- | 20:44 | 2024-10-12 | 0.255 | -0.255
2121 | 23.5 | gf | 0.37 | mm | OK | -- | 20:44 | 2024-10-12 | 0.25 | -0.25
2122 | 23.5 | gf | 0.365 | mm | OK | -- | 20:44 | 2024-10-12 | 0.245 | -0.245
2123 | 23.5 | gf | 0.36 | mm | OK | -- | 20:44 | 2024-10-12 | 0.24 | -0.24
2124 | 22.9 | gf | 0.355 | mm | OK | -- | 20:44 | 2024-10-12 | 0.235 | -0.235
2125 | 23.2 | gf | 0.355 | mm | OK | -- | 20:44 | 2024-10-12 | 0.235 | -0.235
2126 | 23.2 | gf | 0.35 | mm | OK | -- | 20:44 | 2024-10-12 | 0.23 | -0.23
2127 | 23.2 | gf | 0.35 | mm | OK | -- | 20:44 | 2024-10-12 | 0.23 | -0.23
2128 | 23.1 | gf | 0.345 | mm | OK | -- | 20:44 | 2024-10-12 | 0.225 | -0.225
2129 | 23 | gf | 0.34 | mm | OK | -- | 20:44 | 2024-10-12 | 0.22 | -0.22
2130 | 22.9 | gf | 0.335 | mm | OK | -- | 20:44 | 2024-10-12 | 0.215 | -0.215
2131 | 22.7 | gf | 0.335 | mm | OK | -- | 20:44 | 2024-10-12 | 0.215 | -0.215
2132 | 22.5 | gf | 0.33 | mm | OK | -- | 20:44 | 2024-10-12 | 0.21 | -0.21
2133 | 22.3 | gf | 0.33 | mm | OK | -- | 20:44 | 2024-10-12 | 0.21 | -0.21
2134 | 22.6 | gf | 0.325 | mm | OK | -- | 20:44 | 2024-10-12 | 0.205 | -0.205
2135 | 22.7 | gf | 0.325 | mm | OK | -- | 20:44 | 2024-10-12 | 0.205 | -0.205
2136 | 22.3 | gf | 0.325 | mm | OK | -- | 20:44 | 2024-10-12 | 0.205 | -0.205
2137 | 21.8 | gf | 0.32 | mm | OK | -- | 20:44 | 2024-10-12 | 0.2 | -0.2
2138 | 21.8 | gf | 0.32 | mm | OK | -- | 20:44 | 2024-10-12 | 0.2 | -0.2
2139 | 21.3 | gf | 0.315 | mm | OK | -- | 20:44 | 2024-10-12 | 0.195 | -0.195
2140 | 21.1 | gf | 0.315 | mm | OK | -- | 20:44 | 2024-10-12 | 0.195 | -0.195
2141 | 21.1 | gf | 0.31 | mm | OK | -- | 20:44 | 2024-10-12 | 0.19 | -0.19
2142 | 20.9 | gf | 0.31 | mm | OK | -- | 20:44 | 2024-10-12 | 0.19 | -0.19
2143 | 20.7 | gf | 0.305 | mm | OK | -- | 20:44 | 2024-10-12 | 0.185 | -0.185
2144 | 20 | gf | 0.305 | mm | OK | -- | 20:44 | 2024-10-12 | 0.185 | -0.185
2145 | 19.3 | gf | 0.295 | mm | OK | -- | 20:44 | 2024-10-12 | 0.175 | -0.175
2146 | 19 | gf | 0.29 | mm | OK | -- | 20:44 | 2024-10-12 | 0.17 | -0.17
2147 | 18.8 | gf | 0.285 | mm | OK | -- | 20:44 | 2024-10-12 | 0.165 | -0.165
2148 | 18.5 | gf | 0.275 | mm | OK | -- | 20:44 | 2024-10-12 | 0.155 | -0.155
2149 | 17.7 | gf | 0.27 | mm | OK | -- | 20:44 | 2024-10-12 | 0.15 | -0.15
2150 | 17.4 | gf | 0.26 | mm | OK | -- | 20:44 | 2024-10-12 | 0.14 | -0.14
2151 | 17.1 | gf | 0.255 | mm | OK | -- | 20:44 | 2024-10-12 | 0.135 | -0.135
2152 | 17.7 | gf | 0.25 | mm | OK | -- | 20:44 | 2024-10-12 | 0.13 | -0.13
2153 | 18.3 | gf | 0.245 | mm | OK | -- | 20:44 | 2024-10-12 | 0.125 | -0.125
2154 | 18.6 | gf | 0.245 | mm | OK | -- | 20:44 | 2024-10-12 | 0.125 | -0.125
2155 | 18.4 | gf | 0.24 | mm | OK | -- | 20:44 | 2024-10-12 | 0.12 | -0.12
2156 | 18 | gf | 0.24 | mm | OK | -- | 20:44 | 2024-10-12 | 0.12 | -0.12
2157 | 17.8 | gf | 0.235 | mm | OK | -- | 20:44 | 2024-10-12 | 0.115 | -0.115
2158 | 17.9 | gf | 0.235 | mm | OK | -- | 20:44 | 2024-10-12 | 0.115 | -0.115
2159 | 17.4 | gf | 0.23 | mm | OK | -- | 20:44 | 2024-10-12 | 0.11 | -0.11
2160 | 17.1 | gf | 0.225 | mm | OK | -- | 20:44 | 2024-10-12 | 0.105 | -0.105
2161 | 17.6 | gf | 0.22 | mm | OK | -- | 20:44 | 2024-10-12 | 0.1 | -0.1
2162 | 17.8 | gf | 0.22 | mm | OK | -- | 20:44 | 2024-10-12 | 0.1 | -0.1
2163 | 18.2 | gf | 0.215 | mm | OK | -- | 20:44 | 2024-10-12 | 0.095 | -0.095
2164 | 18 | gf | 0.215 | mm | OK | -- | 20:44 | 2024-10-12 | 0.095 | -0.095
2165 | 17.7 | gf | 0.21 | mm | OK | -- | 20:44 | 2024-10-12 | 0.09 | -0.09
2166 | 17.4 | gf | 0.205 | mm | OK | -- | 20:44 | 2024-10-12 | 0.085 | -0.085
2167 | 17.3 | gf | 0.2 | mm | OK | -- | 20:44 | 2024-10-12 | 0.08 | -0.08
2168 | 17.2 | gf | 0.195 | mm | OK | -- | 20:44 | 2024-10-12 | 0.075 | -0.075
2169 | 17.2 | gf | 0.19 | mm | OK | -- | 20:44 | 2024-10-12 | 0.07 | -0.07
2170 | 17.1 | gf | 0.185 | mm | OK | -- | 20:44 | 2024-10-12 | 0.065 | -0.065
2171 | 17.1 | gf | 0.18 | mm | OK | -- | 20:44 | 2024-10-12 | 0.06 | -0.06
2172 | 16.9 | gf | 0.18 | mm | OK | -- | 20:44 | 2024-10-12 | 0.06 | -0.06
2173 | 16 | gf | 0.17 | mm | OK | -- | 20:44 | 2024-10-12 | 0.05 | -0.05
2174 | 16.2 | gf | 0.16 | mm | OK | -- | 20:44 | 2024-10-12 | 0.04 | -0.04
2175 | 16.7 | gf | 0.16 | mm | OK | -- | 20:44 | 2024-10-12 | 0.04 | -0.04
2176 | 14.8 | gf | 0.155 | mm | OK | -- | 20:44 | 2024-10-12 | 0.035 | -0.035
2177 | 9.8 | gf | 0.145 | mm | OK | -- | 20:44 | 2024-10-12 | 0.025 | -0.025
2178 | 8.2 | gf | 0.14 | mm | OK | -- | 20:44 | 2024-10-12 | 0.02 | -0.02
2179 | 4.5 | gf | 0.135 | mm | OK | -- | 20:44 | 2024-10-12 | 0.015 | -0.015
2180 | 1.6 | gf | 0.13 | mm | OK | -- | 20:44 | 2024-10-12 | 0.01 | -0.01
2181 | 0 | gf | 0.13 | mm | OK | -- | 20:44 | 2024-10-12 | 0.01 | -0.01
2182 | 0 | gf | 0.125 | mm | OK | -- | 20:44 | 2024-10-12 | 0.005 | -0.005
2183 | 0 | gf | 0.12 | mm | OK | -- | 20:44 | 2024-10-12 | 0 | 0
0
0
0
0
0
0
0
0
0
0
0
0
0
0
0
0
0
0
0
0
0
0
0
0
0
0
0
0
0
0
0
0
0
0
0
0
0
0
0
0
0
0
0
0
0
0
0
0
0
0
0
0
0
0
0
0
0
0
0
0
0
0
0
0
0
0
0
0
0
0
0
0
0
0
0
0
0
0
0
0
0
0
0
0
0
0
0
0
0
0
0
0
0
0
0
0
0
0
0
0
0
0
0
0
0
0
0
0
0
0
0
0
0
0
0
0
0
0
0
0
0
0
0
0
0
0
0
0
0
0
0
0
0
0
0
0
0
0
0
0
0
0
0
0
0
0
0
0
0
0
0
0
0
0
0
0
0
0
0
0
0
0
0
0
0
0
0
0
0
0
0
0
0
0
0
0
0
0
0
0
0
0
0
0
0
0
0
0
0
0
0
0
0
0
0
0
0
0
0
0
0
0
0
0
0
0
0
0
0
0
0
0
0
0
0
0
0
0
0
0
0
0
0
0
0
0
0
0
0
0
0
0
0
0
0
0
0
0
0
0
0
0
0
0
0
0
0
0
0
0
0
0
0
0
0
0
0
0
0
0
0
0
0
0
0
0
0
0
0
0
0
0
0
0
0
0
0
0
0
0
0
0
0
0
0
0
0
0
0
0
0
0
0
0
0
0
0
0
0
0
0
0
0
0
0
0
0
0
0
0
0
0
0
0
0
0
0
0
0
0
0
0
0
0
0
0
0
0
0
0
0
0
0
0
0
0
0
0
0
0
0
0
0
0
0
0
0
0
0
0
0
0
0
0
0
0
0
0
0
0
0
0
0
0
0
0
0
0
0
0
0
0
0
0
0
0
0
0
0
0
0
0
0
0
0
0
0
0
0
0
0
0
0
0
0
0
0
0
0
0
0
0
0
0
0
0
0
0
0
0
0
0
0
0
0
0
0
0
0
0
0
0
0
0
0
0
0
0
0
0
0
0
0
0
0
0
0
0
0
0
0
0
0
0
0
0
0
0
0
0
0
0
0
0
0
0
0
0
0
0
0
0
0
0
0
0
0
0
0
0
0
0
0
0
0
0
0
0
0
0
0
0
0
0
0
0
0
0
0
0
0
0
0
0
0
0
0
0
0
0
0
0
0
0
0
0
0
0
0
0
0
0
0
0
0
0
0
0
0
0
0
0
0
0
0
0
0
0
0
0
0
0
0
0
0
0
0
0
0
0
0
0
0
0
0
0
0
0
0
0
0
0
0
0
0
0
0
0
0
0
0
0
0
0
0
0
0
0
0
0
0
0
0
0
0
0
0
0
0
0
0
0
0
0
0
0
0
0
0
0
0
0
0
0
0
0
0
0
0
0
0
0
0
0
0
0
0
0
0
0
0
0
0
0
0
0
0
0
0
0
0
0
0
0
0
0
0
0
0
0
0
0
0
0
0
0
0
0
0
0
0
0
0
0
0
0
0
0
0
0
0
0
0
0
0
0
0
0
0
0
0
0
0
0
0
0
0
0
0
0
0
0
0
0
0
0
0
0
0
0
0
0
0
0
0
0
0
0
0
0
0
0
0
0
0
0
0
0
0
0
0
0
0
0
0
0
0
0
0
0
0
0
0
0
0
0
0
0
0
0
0
0
0
0
0
0
0
0
0
0
0
0
0
0
0
0
0
0
0
0
0
0
0
0
0
0
0
0
0
0
0
0
0
0
0
0
0
0
0
0
0
0
0
0
0
0
0
0
0
0
0
0
0
0
0
0
0
0
0
0
0
0
0
0
0
0
0
0
0
0
0
0
0
0
0
0
0
0
0
0
0
0
0
0
0
0
0
0
0
0
0
0
0
0
0
0
0
0
0
0
0
0
0
0
0
0
0
0
0
0
0
0
0
0
0
0
0
0
0
0
0
0
0
0
0
0
0
0
0
0
0
0
0
0
0
0
0
0
0
0
0
0
0
0
0
0
0
0
0
0
0
0
0
0
0
0
0
0
0
0
0
0
0
0
0
0
0
0
0
0
0
0
0
0
0
0
0
0
0
0
0
0
0
0
0
0
0
0
0
0
0
0
0
0
0
0
0
0
0
0
0
0
0
0
0
0
0
0
0
0
0
0
0
0
0
0
0
0
0
0
0
0
0
0
0
0
0
0
0
0
0
0
0
0
0
0
0
0
0
0
0
0
0
0
0
0
0
0
0
0
0
0
0
0
0
0
0
0
0
0
0
0
0
0
0
0
0
0
0
0
0
0
0
0
0
0
0
0
0
0
0
0
0
0
0
0
0
0
0
0
0
0
0
0
0
0
0
0
0

## DataTable
Varmilo Ivy L
Switch Type: Clicky | LICHICX
Total Stem Travel | 4.035 mm
Peak Force | 62.9 gf
Bottom Out Force | 63.9 gf
# of Upstroke Points | 977
# of Downstroke Points | 1063