## RawData
Switch | Cherry MX Blue (5 Pin)
Notes
No. | Force | Unit | Displacement | Unit | Judge | Position | Time | Date | Mod Dis | Collection Parameters
1 | 0 | gf | 0 | mm | OK | -- | 13:35 | 2024-08-10 | -0.33 | Maximum | 192.8 | @ | No.1142
2 | 0 | gf | 0 | mm | OK | -- | 13:35 | 2024-08-10 | -0.33 | Minimum | -0.1 | @ | No.102
3 | 0 | gf | 0 | mm | OK | -- | 13:35 | 2024-08-10 | -0.33 | Average | 56.13
4 | 0 | gf | 0 | mm | OK | -- | 13:35 | 2024-08-10 | -0.33 | Data Quantity | 2072
5 | 0 | gf | 0 | mm | OK | -- | 13:35 | 2024-08-10 | -0.33 | Number of NG | 0
6 | 0 | gf | 0 | mm | OK | -- | 13:35 | 2024-08-10 | -0.33
7 | 0 | gf | 0 | mm | OK | -- | 13:35 | 2024-08-10 | -0.33 | Cond Formatting
8 | 0 | gf | 0 | mm | OK | -- | 13:35 | 2024-08-10 | -0.33 | Min Highl Max | 183.16
9 | 0 | gf | 0 | mm | OK | -- | 13:35 | 2024-08-10 | -0.33
10 | 0 | gf | 0 | mm | OK | -- | 13:35 | 2024-08-10 | -0.33 | Starting Disp | 0.33
11 | 0 | gf | 0 | mm | OK | -- | 13:35 | 2024-08-10 | -0.33
12 | 0 | gf | 0 | mm | OK | -- | 13:35 | 2024-08-10 | -0.33
13 | 0 | gf | 0 | mm | OK | -- | 13:35 | 2024-08-10 | -0.33
14 | 0 | gf | 0 | mm | OK | -- | 13:35 | 2024-08-10 | -0.33
15 | 0.1 | gf | 0 | mm | OK | -- | 13:35 | 2024-08-10 | -0.33
16 | 0 | gf | 0 | mm | OK | -- | 13:35 | 2024-08-10 | -0.33
17 | 0 | gf | 0 | mm | OK | -- | 13:35 | 2024-08-10 | -0.33
18 | 0 | gf | 0 | mm | OK | -- | 13:35 | 2024-08-10 | -0.33
19 | 0 | gf | 0 | mm | OK | -- | 13:35 | 2024-08-10 | -0.33
20 | 0 | gf | 0 | mm | OK | -- | 13:35 | 2024-08-10 | -0.33
21 | 0 | gf | 0 | mm | OK | -- | 13:35 | 2024-08-10 | -0.33
22 | 0.1 | gf | 0 | mm | OK | -- | 13:35 | 2024-08-10 | -0.33
23 | 0 | gf | 0.005 | mm | OK | -- | 13:35 | 2024-08-10 | -0.325
24 | 0 | gf | 0.005 | mm | OK | -- | 13:35 | 2024-08-10 | -0.325
25 | 0 | gf | 0.01 | mm | OK | -- | 13:35 | 2024-08-10 | -0.32
26 | 0.1 | gf | 0.01 | mm | OK | -- | 13:35 | 2024-08-10 | -0.32
27 | 0 | gf | 0.015 | mm | OK | -- | 13:35 | 2024-08-10 | -0.315
28 | 0 | gf | 0.015 | mm | OK | -- | 13:35 | 2024-08-10 | -0.315
29 | 0 | gf | 0.02 | mm | OK | -- | 13:35 | 2024-08-10 | -0.31
30 | 0.1 | gf | 0.025 | mm | OK | -- | 13:35 | 2024-08-10 | -0.305
31 | 0.1 | gf | 0.025 | mm | OK | -- | 13:35 | 2024-08-10 | -0.305
32 | 0 | gf | 0.03 | mm | OK | -- | 13:35 | 2024-08-10 | -0.3
33 | 0 | gf | 0.03 | mm | OK | -- | 13:35 | 2024-08-10 | -0.3
34 | 0.1 | gf | 0.03 | mm | OK | -- | 13:35 | 2024-08-10 | -0.3
35 | 0 | gf | 0.03 | mm | OK | -- | 13:35 | 2024-08-10 | -0.3
36 | 0 | gf | 0.035 | mm | OK | -- | 13:35 | 2024-08-10 | -0.295
37 | 0 | gf | 0.035 | mm | OK | -- | 13:35 | 2024-08-10 | -0.295
38 | 0 | gf | 0.035 | mm | OK | -- | 13:35 | 2024-08-10 | -0.295
39 | 0.1 | gf | 0.04 | mm | OK | -- | 13:35 | 2024-08-10 | -0.29
40 | 0 | gf | 0.04 | mm | OK | -- | 13:35 | 2024-08-10 | -0.29
41 | 0 | gf | 0.045 | mm | OK | -- | 13:35 | 2024-08-10 | -0.285
42 | 0 | gf | 0.045 | mm | OK | -- | 13:35 | 2024-08-10 | -0.285
43 | 0 | gf | 0.05 | mm | OK | -- | 13:35 | 2024-08-10 | -0.28
44 | 0 | gf | 0.05 | mm | OK | -- | 13:35 | 2024-08-10 | -0.28
45 | 0 | gf | 0.05 | mm | OK | -- | 13:35 | 2024-08-10 | -0.28
46 | 0.1 | gf | 0.055 | mm | OK | -- | 13:35 | 2024-08-10 | -0.275
47 | 0 | gf | 0.055 | mm | OK | -- | 13:35 | 2024-08-10 | -0.275
48 | 0 | gf | 0.055 | mm | OK | -- | 13:35 | 2024-08-10 | -0.275
49 | 0 | gf | 0.055 | mm | OK | -- | 13:35 | 2024-08-10 | -0.275
50 | 0.1 | gf | 0.06 | mm | OK | -- | 13:35 | 2024-08-10 | -0.27
51 | 0 | gf | 0.06 | mm | OK | -- | 13:35 | 2024-08-10 | -0.27
52 | 0 | gf | 0.06 | mm | OK | -- | 13:35 | 2024-08-10 | -0.27
53 | 0 | gf | 0.065 | mm | OK | -- | 13:35 | 2024-08-10 | -0.265
54 | 0 | gf | 0.065 | mm | OK | -- | 13:35 | 2024-08-10 | -0.265
55 | 0 | gf | 0.065 | mm | OK | -- | 13:35 | 2024-08-10 | -0.265
56 | 0 | gf | 0.07 | mm | OK | -- | 13:35 | 2024-08-10 | -0.26
57 | 0 | gf | 0.07 | mm | OK | -- | 13:35 | 2024-08-10 | -0.26
58 | 0 | gf | 0.075 | mm | OK | -- | 13:35 | 2024-08-10 | -0.255
59 | 0 | gf | 0.075 | mm | OK | -- | 13:35 | 2024-08-10 | -0.255
60 | 0 | gf | 0.08 | mm | OK | -- | 13:35 | 2024-08-10 | -0.25
61 | 0 | gf | 0.08 | mm | OK | -- | 13:35 | 2024-08-10 | -0.25
62 | 0 | gf | 0.085 | mm | OK | -- | 13:35 | 2024-08-10 | -0.245
63 | 0.1 | gf | 0.09 | mm | OK | -- | 13:35 | 2024-08-10 | -0.24
64 | 0 | gf | 0.095 | mm | OK | -- | 13:35 | 2024-08-10 | -0.235
65 | 0 | gf | 0.1 | mm | OK | -- | 13:35 | 2024-08-10 | -0.23
66 | 0 | gf | 0.11 | mm | OK | -- | 13:35 | 2024-08-10 | -0.22
67 | 0 | gf | 0.115 | mm | OK | -- | 13:35 | 2024-08-10 | -0.215
68 | 0 | gf | 0.12 | mm | OK | -- | 13:35 | 2024-08-10 | -0.21
69 | 0 | gf | 0.125 | mm | OK | -- | 13:35 | 2024-08-10 | -0.205
70 | 0 | gf | 0.135 | mm | OK | -- | 13:35 | 2024-08-10 | -0.195
71 | 0 | gf | 0.145 | mm | OK | -- | 13:35 | 2024-08-10 | -0.185
72 | 0 | gf | 0.15 | mm | OK | -- | 13:35 | 2024-08-10 | -0.18
73 | 0 | gf | 0.155 | mm | OK | -- | 13:35 | 2024-08-10 | -0.175
74 | 0 | gf | 0.16 | mm | OK | -- | 13:35 | 2024-08-10 | -0.17
75 | 0 | gf | 0.16 | mm | OK | -- | 13:35 | 2024-08-10 | -0.17
76 | 0 | gf | 0.165 | mm | OK | -- | 13:35 | 2024-08-10 | -0.165
77 | 0 | gf | 0.17 | mm | OK | -- | 13:35 | 2024-08-10 | -0.16
78 | 0 | gf | 0.175 | mm | OK | -- | 13:35 | 2024-08-10 | -0.155
79 | 0 | gf | 0.18 | mm | OK | -- | 13:35 | 2024-08-10 | -0.15
80 | 0 | gf | 0.18 | mm | OK | -- | 13:35 | 2024-08-10 | -0.15
81 | 0 | gf | 0.185 | mm | OK | -- | 13:35 | 2024-08-10 | -0.145
82 | 0 | gf | 0.19 | mm | OK | -- | 13:35 | 2024-08-10 | -0.14
83 | 0 | gf | 0.2 | mm | OK | -- | 13:35 | 2024-08-10 | -0.13
84 | 0 | gf | 0.2 | mm | OK | -- | 13:35 | 2024-08-10 | -0.13
85 | 0 | gf | 0.205 | mm | OK | -- | 13:35 | 2024-08-10 | -0.125
86 | 0 | gf | 0.21 | mm | OK | -- | 13:35 | 2024-08-10 | -0.12
87 | 0 | gf | 0.215 | mm | OK | -- | 13:35 | 2024-08-10 | -0.115
88 | 0 | gf | 0.22 | mm | OK | -- | 13:35 | 2024-08-10 | -0.11
89 | 0 | gf | 0.22 | mm | OK | -- | 13:35 | 2024-08-10 | -0.11
90 | 0 | gf | 0.225 | mm | OK | -- | 13:35 | 2024-08-10 | -0.105
91 | 0 | gf | 0.23 | mm | OK | -- | 13:35 | 2024-08-10 | -0.1
92 | 0 | gf | 0.235 | mm | OK | -- | 13:35 | 2024-08-10 | -0.095
93 | 0 | gf | 0.24 | mm | OK | -- | 13:35 | 2024-08-10 | -0.09
94 | 0 | gf | 0.245 | mm | OK | -- | 13:35 | 2024-08-10 | -0.085
95 | 0 | gf | 0.25 | mm | OK | -- | 13:35 | 2024-08-10 | -0.08
96 | 0 | gf | 0.26 | mm | OK | -- | 13:35 | 2024-08-10 | -0.07
97 | 0 | gf | 0.265 | mm | OK | -- | 13:35 | 2024-08-10 | -0.065
98 | 0 | gf | 0.27 | mm | OK | -- | 13:35 | 2024-08-10 | -0.06
99 | 0 | gf | 0.275 | mm | OK | -- | 13:35 | 2024-08-10 | -0.055
100 | 0 | gf | 0.28 | mm | OK | -- | 13:35 | 2024-08-10 | -0.05
101 | 0 | gf | 0.285 | mm | OK | -- | 13:35 | 2024-08-10 | -0.045
102 | -0.1 | gf | 0.29 | mm | OK | -- | 13:35 | 2024-08-10 | -0.04
103 | 0 | gf | 0.295 | mm | OK | -- | 13:35 | 2024-08-10 | -0.035
104 | 0 | gf | 0.3 | mm | OK | -- | 13:35 | 2024-08-10 | -0.03
105 | 0 | gf | 0.305 | mm | OK | -- | 13:35 | 2024-08-10 | -0.025
106 | 0 | gf | 0.31 | mm | OK | -- | 13:35 | 2024-08-10 | -0.02
107 | 0 | gf | 0.315 | mm | OK | -- | 13:35 | 2024-08-10 | -0.015
108 | 0 | gf | 0.32 | mm | OK | -- | 13:35 | 2024-08-10 | -0.01
109 | 0 | gf | 0.325 | mm | OK | -- | 13:35 | 2024-08-10 | -0.005
110 | 0 | gf | 0.33 | mm | OK | -- | 13:35 | 2024-08-10 | 0
111 | 1.7 | gf | 0.335 | mm | OK | -- | 13:35 | 2024-08-10 | 0.005
112 | 6.4 | gf | 0.34 | mm | OK | -- | 13:35 | 2024-08-10 | 0.01
113 | 11.2 | gf | 0.345 | mm | OK | -- | 13:35 | 2024-08-10 | 0.015
114 | 14.8 | gf | 0.35 | mm | OK | -- | 13:35 | 2024-08-10 | 0.02
115 | 17.3 | gf | 0.355 | mm | OK | -- | 13:35 | 2024-08-10 | 0.025
116 | 19.8 | gf | 0.355 | mm | OK | -- | 13:35 | 2024-08-10 | 0.025
117 | 22.4 | gf | 0.36 | mm | OK | -- | 13:35 | 2024-08-10 | 0.03
118 | 24.7 | gf | 0.36 | mm | OK | -- | 13:35 | 2024-08-10 | 0.03
119 | 26.2 | gf | 0.365 | mm | OK | -- | 13:35 | 2024-08-10 | 0.035
120 | 27.6 | gf | 0.37 | mm | OK | -- | 13:35 | 2024-08-10 | 0.04
121 | 28.3 | gf | 0.37 | mm | OK | -- | 13:35 | 2024-08-10 | 0.04
122 | 28.8 | gf | 0.375 | mm | OK | -- | 13:35 | 2024-08-10 | 0.045
123 | 29.4 | gf | 0.38 | mm | OK | -- | 13:35 | 2024-08-10 | 0.05
124 | 29.8 | gf | 0.38 | mm | OK | -- | 13:35 | 2024-08-10 | 0.05
125 | 30.5 | gf | 0.385 | mm | OK | -- | 13:35 | 2024-08-10 | 0.055
126 | 30.8 | gf | 0.39 | mm | OK | -- | 13:35 | 2024-08-10 | 0.06
127 | 31 | gf | 0.39 | mm | OK | -- | 13:35 | 2024-08-10 | 0.06
128 | 30.9 | gf | 0.395 | mm | OK | -- | 13:35 | 2024-08-10 | 0.065
129 | 31 | gf | 0.4 | mm | OK | -- | 13:35 | 2024-08-10 | 0.07
130 | 31 | gf | 0.4 | mm | OK | -- | 13:35 | 2024-08-10 | 0.07
131 | 31.1 | gf | 0.405 | mm | OK | -- | 13:35 | 2024-08-10 | 0.075
132 | 31.3 | gf | 0.41 | mm | OK | -- | 13:35 | 2024-08-10 | 0.08
133 | 31.1 | gf | 0.415 | mm | OK | -- | 13:35 | 2024-08-10 | 0.085
134 | 31.1 | gf | 0.415 | mm | OK | -- | 13:35 | 2024-08-10 | 0.085
135 | 31.4 | gf | 0.42 | mm | OK | -- | 13:35 | 2024-08-10 | 0.09
136 | 31.3 | gf | 0.425 | mm | OK | -- | 13:35 | 2024-08-10 | 0.095
137 | 31.2 | gf | 0.43 | mm | OK | -- | 13:35 | 2024-08-10 | 0.1
138 | 31.3 | gf | 0.435 | mm | OK | -- | 13:35 | 2024-08-10 | 0.105
139 | 33.5 | gf | 0.435 | mm | OK | -- | 13:35 | 2024-08-10 | 0.105
140 | 34.5 | gf | 0.44 | mm | OK | -- | 13:35 | 2024-08-10 | 0.11
141 | 34.9 | gf | 0.445 | mm | OK | -- | 13:35 | 2024-08-10 | 0.115
142 | 35.5 | gf | 0.45 | mm | OK | -- | 13:35 | 2024-08-10 | 0.12
143 | 36.1 | gf | 0.45 | mm | OK | -- | 13:35 | 2024-08-10 | 0.12
144 | 36.7 | gf | 0.455 | mm | OK | -- | 13:35 | 2024-08-10 | 0.125
145 | 37.1 | gf | 0.46 | mm | OK | -- | 13:35 | 2024-08-10 | 0.13
146 | 37.4 | gf | 0.46 | mm | OK | -- | 13:35 | 2024-08-10 | 0.13
147 | 34.9 | gf | 0.465 | mm | OK | -- | 13:35 | 2024-08-10 | 0.135
148 | 36.5 | gf | 0.47 | mm | OK | -- | 13:35 | 2024-08-10 | 0.14
149 | 37.1 | gf | 0.47 | mm | OK | -- | 13:35 | 2024-08-10 | 0.14
150 | 37.5 | gf | 0.475 | mm | OK | -- | 13:35 | 2024-08-10 | 0.145
151 | 37.7 | gf | 0.48 | mm | OK | -- | 13:35 | 2024-08-10 | 0.15
152 | 37.8 | gf | 0.48 | mm | OK | -- | 13:35 | 2024-08-10 | 0.15
153 | 38.2 | gf | 0.485 | mm | OK | -- | 13:35 | 2024-08-10 | 0.155
154 | 38.5 | gf | 0.485 | mm | OK | -- | 13:35 | 2024-08-10 | 0.155
155 | 38.5 | gf | 0.49 | mm | OK | -- | 13:35 | 2024-08-10 | 0.16
156 | 38.6 | gf | 0.49 | mm | OK | -- | 13:35 | 2024-08-10 | 0.16
157 | 38.8 | gf | 0.495 | mm | OK | -- | 13:35 | 2024-08-10 | 0.165
158 | 38.9 | gf | 0.495 | mm | OK | -- | 13:35 | 2024-08-10 | 0.165
159 | 38.9 | gf | 0.5 | mm | OK | -- | 13:35 | 2024-08-10 | 0.17
160 | 38.7 | gf | 0.505 | mm | OK | -- | 13:35 | 2024-08-10 | 0.175
161 | 38.7 | gf | 0.505 | mm | OK | -- | 13:35 | 2024-08-10 | 0.175
162 | 38.7 | gf | 0.505 | mm | OK | -- | 13:35 | 2024-08-10 | 0.175
163 | 38.7 | gf | 0.51 | mm | OK | -- | 13:35 | 2024-08-10 | 0.18
164 | 38.8 | gf | 0.51 | mm | OK | -- | 13:35 | 2024-08-10 | 0.18
165 | 38.9 | gf | 0.515 | mm | OK | -- | 13:35 | 2024-08-10 | 0.185
166 | 39.1 | gf | 0.515 | mm | OK | -- | 13:35 | 2024-08-10 | 0.185
167 | 39.1 | gf | 0.515 | mm | OK | -- | 13:35 | 2024-08-10 | 0.185
168 | 39.1 | gf | 0.52 | mm | OK | -- | 13:35 | 2024-08-10 | 0.19
169 | 39.2 | gf | 0.52 | mm | OK | -- | 13:35 | 2024-08-10 | 0.19
170 | 39.3 | gf | 0.525 | mm | OK | -- | 13:35 | 2024-08-10 | 0.195
171 | 39.3 | gf | 0.525 | mm | OK | -- | 13:35 | 2024-08-10 | 0.195
172 | 39.3 | gf | 0.525 | mm | OK | -- | 13:35 | 2024-08-10 | 0.195
173 | 39.3 | gf | 0.53 | mm | OK | -- | 13:35 | 2024-08-10 | 0.2
174 | 39.3 | gf | 0.53 | mm | OK | -- | 13:35 | 2024-08-10 | 0.2
175 | 39.3 | gf | 0.535 | mm | OK | -- | 13:35 | 2024-08-10 | 0.205
176 | 39.3 | gf | 0.535 | mm | OK | -- | 13:35 | 2024-08-10 | 0.205
177 | 39.3 | gf | 0.54 | mm | OK | -- | 13:35 | 2024-08-10 | 0.21
178 | 39.3 | gf | 0.54 | mm | OK | -- | 13:35 | 2024-08-10 | 0.21
179 | 39.3 | gf | 0.545 | mm | OK | -- | 13:35 | 2024-08-10 | 0.215
180 | 39.3 | gf | 0.545 | mm | OK | -- | 13:35 | 2024-08-10 | 0.215
181 | 39.4 | gf | 0.545 | mm | OK | -- | 13:35 | 2024-08-10 | 0.215
182 | 39.4 | gf | 0.55 | mm | OK | -- | 13:35 | 2024-08-10 | 0.22
183 | 39.4 | gf | 0.55 | mm | OK | -- | 13:35 | 2024-08-10 | 0.22
184 | 39.4 | gf | 0.555 | mm | OK | -- | 13:35 | 2024-08-10 | 0.225
185 | 39.4 | gf | 0.555 | mm | OK | -- | 13:35 | 2024-08-10 | 0.225
186 | 39.4 | gf | 0.555 | mm | OK | -- | 13:35 | 2024-08-10 | 0.225
187 | 39.4 | gf | 0.56 | mm | OK | -- | 13:35 | 2024-08-10 | 0.23
188 | 39.4 | gf | 0.56 | mm | OK | -- | 13:35 | 2024-08-10 | 0.23
189 | 39.5 | gf | 0.565 | mm | OK | -- | 13:35 | 2024-08-10 | 0.235
190 | 39.5 | gf | 0.565 | mm | OK | -- | 13:35 | 2024-08-10 | 0.235
191 | 39.5 | gf | 0.57 | mm | OK | -- | 13:35 | 2024-08-10 | 0.24
192 | 39.5 | gf | 0.57 | mm | OK | -- | 13:35 | 2024-08-10 | 0.24
193 | 39.5 | gf | 0.575 | mm | OK | -- | 13:35 | 2024-08-10 | 0.245
194 | 39.5 | gf | 0.575 | mm | OK | -- | 13:35 | 2024-08-10 | 0.245
195 | 39.6 | gf | 0.58 | mm | OK | -- | 13:35 | 2024-08-10 | 0.25
196 | 39.6 | gf | 0.58 | mm | OK | -- | 13:35 | 2024-08-10 | 0.25
197 | 39.5 | gf | 0.585 | mm | OK | -- | 13:35 | 2024-08-10 | 0.255
198 | 39.6 | gf | 0.585 | mm | OK | -- | 13:35 | 2024-08-10 | 0.255
199 | 39.6 | gf | 0.59 | mm | OK | -- | 13:35 | 2024-08-10 | 0.26
200 | 39.7 | gf | 0.595 | mm | OK | -- | 13:35 | 2024-08-10 | 0.265
201 | 39.7 | gf | 0.595 | mm | OK | -- | 13:35 | 2024-08-10 | 0.265
202 | 39.7 | gf | 0.6 | mm | OK | -- | 13:35 | 2024-08-10 | 0.27
203 | 39.7 | gf | 0.605 | mm | OK | -- | 13:35 | 2024-08-10 | 0.275
204 | 39.7 | gf | 0.61 | mm | OK | -- | 13:35 | 2024-08-10 | 0.28
205 | 39.8 | gf | 0.615 | mm | OK | -- | 13:35 | 2024-08-10 | 0.285
206 | 39.8 | gf | 0.62 | mm | OK | -- | 13:35 | 2024-08-10 | 0.29
207 | 39.9 | gf | 0.625 | mm | OK | -- | 13:35 | 2024-08-10 | 0.295
208 | 39.9 | gf | 0.63 | mm | OK | -- | 13:35 | 2024-08-10 | 0.3
209 | 39.9 | gf | 0.635 | mm | OK | -- | 13:35 | 2024-08-10 | 0.305
210 | 39.9 | gf | 0.64 | mm | OK | -- | 13:35 | 2024-08-10 | 0.31
211 | 40 | gf | 0.64 | mm | OK | -- | 13:35 | 2024-08-10 | 0.31
212 | 40 | gf | 0.645 | mm | OK | -- | 13:35 | 2024-08-10 | 0.315
213 | 40.1 | gf | 0.65 | mm | OK | -- | 13:35 | 2024-08-10 | 0.32
214 | 40.1 | gf | 0.655 | mm | OK | -- | 13:35 | 2024-08-10 | 0.325
215 | 40.1 | gf | 0.66 | mm | OK | -- | 13:35 | 2024-08-10 | 0.33
216 | 40.1 | gf | 0.665 | mm | OK | -- | 13:35 | 2024-08-10 | 0.335
217 | 40.1 | gf | 0.67 | mm | OK | -- | 13:35 | 2024-08-10 | 0.34
218 | 40.2 | gf | 0.675 | mm | OK | -- | 13:35 | 2024-08-10 | 0.345
219 | 40.3 | gf | 0.68 | mm | OK | -- | 13:35 | 2024-08-10 | 0.35
220 | 40.3 | gf | 0.685 | mm | OK | -- | 13:35 | 2024-08-10 | 0.355
221 | 40.3 | gf | 0.69 | mm | OK | -- | 13:35 | 2024-08-10 | 0.36
222 | 40.3 | gf | 0.695 | mm | OK | -- | 13:35 | 2024-08-10 | 0.365
223 | 40.3 | gf | 0.7 | mm | OK | -- | 13:35 | 2024-08-10 | 0.37
224 | 40.3 | gf | 0.705 | mm | OK | -- | 13:35 | 2024-08-10 | 0.375
225 | 40.4 | gf | 0.71 | mm | OK | -- | 13:35 | 2024-08-10 | 0.38
226 | 40.4 | gf | 0.71 | mm | OK | -- | 13:35 | 2024-08-10 | 0.38
227 | 40.4 | gf | 0.715 | mm | OK | -- | 13:35 | 2024-08-10 | 0.385
228 | 40.5 | gf | 0.72 | mm | OK | -- | 13:35 | 2024-08-10 | 0.39
229 | 40.5 | gf | 0.72 | mm | OK | -- | 13:35 | 2024-08-10 | 0.39
230 | 40.6 | gf | 0.725 | mm | OK | -- | 13:35 | 2024-08-10 | 0.395
231 | 40.6 | gf | 0.73 | mm | OK | -- | 13:35 | 2024-08-10 | 0.4
232 | 40.6 | gf | 0.735 | mm | OK | -- | 13:35 | 2024-08-10 | 0.405
233 | 40.6 | gf | 0.735 | mm | OK | -- | 13:35 | 2024-08-10 | 0.405
234 | 40.7 | gf | 0.74 | mm | OK | -- | 13:35 | 2024-08-10 | 0.41
235 | 40.7 | gf | 0.745 | mm | OK | -- | 13:35 | 2024-08-10 | 0.415
236 | 40.7 | gf | 0.745 | mm | OK | -- | 13:35 | 2024-08-10 | 0.415
237 | 40.7 | gf | 0.75 | mm | OK | -- | 13:35 | 2024-08-10 | 0.42
238 | 40.7 | gf | 0.755 | mm | OK | -- | 13:35 | 2024-08-10 | 0.425
239 | 40.8 | gf | 0.76 | mm | OK | -- | 13:35 | 2024-08-10 | 0.43
240 | 40.8 | gf | 0.76 | mm | OK | -- | 13:35 | 2024-08-10 | 0.43
241 | 40.8 | gf | 0.765 | mm | OK | -- | 13:35 | 2024-08-10 | 0.435
242 | 40.8 | gf | 0.77 | mm | OK | -- | 13:35 | 2024-08-10 | 0.44
243 | 40.8 | gf | 0.77 | mm | OK | -- | 13:35 | 2024-08-10 | 0.44
244 | 40.8 | gf | 0.775 | mm | OK | -- | 13:35 | 2024-08-10 | 0.445
245 | 40.9 | gf | 0.775 | mm | OK | -- | 13:35 | 2024-08-10 | 0.445
246 | 40.9 | gf | 0.78 | mm | OK | -- | 13:35 | 2024-08-10 | 0.45
247 | 40.9 | gf | 0.78 | mm | OK | -- | 13:35 | 2024-08-10 | 0.45
248 | 40.9 | gf | 0.785 | mm | OK | -- | 13:35 | 2024-08-10 | 0.455
249 | 40.9 | gf | 0.785 | mm | OK | -- | 13:35 | 2024-08-10 | 0.455
250 | 41 | gf | 0.79 | mm | OK | -- | 13:35 | 2024-08-10 | 0.46
251 | 41 | gf | 0.79 | mm | OK | -- | 13:35 | 2024-08-10 | 0.46
252 | 41.1 | gf | 0.795 | mm | OK | -- | 13:35 | 2024-08-10 | 0.465
253 | 41.1 | gf | 0.8 | mm | OK | -- | 13:35 | 2024-08-10 | 0.47
254 | 41.1 | gf | 0.8 | mm | OK | -- | 13:35 | 2024-08-10 | 0.47
255 | 41.1 | gf | 0.805 | mm | OK | -- | 13:35 | 2024-08-10 | 0.475
256 | 41.1 | gf | 0.805 | mm | OK | -- | 13:35 | 2024-08-10 | 0.475
257 | 41.2 | gf | 0.805 | mm | OK | -- | 13:35 | 2024-08-10 | 0.475
258 | 41.1 | gf | 0.81 | mm | OK | -- | 13:35 | 2024-08-10 | 0.48
259 | 41.1 | gf | 0.81 | mm | OK | -- | 13:35 | 2024-08-10 | 0.48
260 | 41.1 | gf | 0.815 | mm | OK | -- | 13:35 | 2024-08-10 | 0.485
261 | 41.1 | gf | 0.815 | mm | OK | -- | 13:35 | 2024-08-10 | 0.485
262 | 41.1 | gf | 0.82 | mm | OK | -- | 13:35 | 2024-08-10 | 0.49
263 | 41.2 | gf | 0.82 | mm | OK | -- | 13:35 | 2024-08-10 | 0.49
264 | 41.2 | gf | 0.825 | mm | OK | -- | 13:35 | 2024-08-10 | 0.495
265 | 41.2 | gf | 0.825 | mm | OK | -- | 13:35 | 2024-08-10 | 0.495
266 | 41.2 | gf | 0.83 | mm | OK | -- | 13:35 | 2024-08-10 | 0.5
267 | 41.2 | gf | 0.83 | mm | OK | -- | 13:35 | 2024-08-10 | 0.5
268 | 41.2 | gf | 0.835 | mm | OK | -- | 13:35 | 2024-08-10 | 0.505
269 | 41.2 | gf | 0.835 | mm | OK | -- | 13:35 | 2024-08-10 | 0.505
270 | 41.2 | gf | 0.84 | mm | OK | -- | 13:35 | 2024-08-10 | 0.51
271 | 41.2 | gf | 0.845 | mm | OK | -- | 13:35 | 2024-08-10 | 0.515
272 | 41.3 | gf | 0.845 | mm | OK | -- | 13:35 | 2024-08-10 | 0.515
273 | 41.3 | gf | 0.85 | mm | OK | -- | 13:35 | 2024-08-10 | 0.52
274 | 41.4 | gf | 0.85 | mm | OK | -- | 13:35 | 2024-08-10 | 0.52
275 | 41.3 | gf | 0.855 | mm | OK | -- | 13:35 | 2024-08-10 | 0.525
276 | 41.4 | gf | 0.86 | mm | OK | -- | 13:35 | 2024-08-10 | 0.53
277 | 41.4 | gf | 0.86 | mm | OK | -- | 13:35 | 2024-08-10 | 0.53
278 | 41.5 | gf | 0.865 | mm | OK | -- | 13:35 | 2024-08-10 | 0.535
279 | 41.5 | gf | 0.865 | mm | OK | -- | 13:35 | 2024-08-10 | 0.535
280 | 41.5 | gf | 0.865 | mm | OK | -- | 13:35 | 2024-08-10 | 0.535
281 | 41.5 | gf | 0.87 | mm | OK | -- | 13:35 | 2024-08-10 | 0.54
282 | 41.6 | gf | 0.87 | mm | OK | -- | 13:35 | 2024-08-10 | 0.54
283 | 41.6 | gf | 0.875 | mm | OK | -- | 13:35 | 2024-08-10 | 0.545
284 | 41.6 | gf | 0.875 | mm | OK | -- | 13:35 | 2024-08-10 | 0.545
285 | 41.6 | gf | 0.88 | mm | OK | -- | 13:35 | 2024-08-10 | 0.55
286 | 41.7 | gf | 0.885 | mm | OK | -- | 13:35 | 2024-08-10 | 0.555
287 | 41.6 | gf | 0.885 | mm | OK | -- | 13:35 | 2024-08-10 | 0.555
288 | 41.7 | gf | 0.89 | mm | OK | -- | 13:35 | 2024-08-10 | 0.56
289 | 41.7 | gf | 0.89 | mm | OK | -- | 13:35 | 2024-08-10 | 0.56
290 | 41.7 | gf | 0.895 | mm | OK | -- | 13:35 | 2024-08-10 | 0.565
291 | 41.7 | gf | 0.9 | mm | OK | -- | 13:35 | 2024-08-10 | 0.57
292 | 41.8 | gf | 0.9 | mm | OK | -- | 13:35 | 2024-08-10 | 0.57
293 | 41.8 | gf | 0.905 | mm | OK | -- | 13:35 | 2024-08-10 | 0.575
294 | 41.8 | gf | 0.905 | mm | OK | -- | 13:35 | 2024-08-10 | 0.575
295 | 41.8 | gf | 0.91 | mm | OK | -- | 13:35 | 2024-08-10 | 0.58
296 | 41.8 | gf | 0.91 | mm | OK | -- | 13:35 | 2024-08-10 | 0.58
297 | 41.8 | gf | 0.915 | mm | OK | -- | 13:35 | 2024-08-10 | 0.585
298 | 41.8 | gf | 0.915 | mm | OK | -- | 13:35 | 2024-08-10 | 0.585
299 | 41.8 | gf | 0.92 | mm | OK | -- | 13:35 | 2024-08-10 | 0.59
300 | 41.8 | gf | 0.92 | mm | OK | -- | 13:35 | 2024-08-10 | 0.59
301 | 41.8 | gf | 0.925 | mm | OK | -- | 13:35 | 2024-08-10 | 0.595
302 | 41.8 | gf | 0.925 | mm | OK | -- | 13:35 | 2024-08-10 | 0.595
303 | 41.9 | gf | 0.93 | mm | OK | -- | 13:35 | 2024-08-10 | 0.6
304 | 41.9 | gf | 0.93 | mm | OK | -- | 13:35 | 2024-08-10 | 0.6
305 | 41.9 | gf | 0.935 | mm | OK | -- | 13:35 | 2024-08-10 | 0.605
306 | 41.9 | gf | 0.94 | mm | OK | -- | 13:35 | 2024-08-10 | 0.61
307 | 41.9 | gf | 0.945 | mm | OK | -- | 13:35 | 2024-08-10 | 0.615
308 | 42 | gf | 0.945 | mm | OK | -- | 13:35 | 2024-08-10 | 0.615
309 | 42 | gf | 0.95 | mm | OK | -- | 13:35 | 2024-08-10 | 0.62
310 | 42 | gf | 0.955 | mm | OK | -- | 13:35 | 2024-08-10 | 0.625
311 | 42 | gf | 0.955 | mm | OK | -- | 13:35 | 2024-08-10 | 0.625
312 | 42 | gf | 0.96 | mm | OK | -- | 13:35 | 2024-08-10 | 0.63
313 | 42 | gf | 0.96 | mm | OK | -- | 13:35 | 2024-08-10 | 0.63
314 | 42 | gf | 0.965 | mm | OK | -- | 13:35 | 2024-08-10 | 0.635
315 | 42 | gf | 0.97 | mm | OK | -- | 13:35 | 2024-08-10 | 0.64
316 | 42 | gf | 0.97 | mm | OK | -- | 13:35 | 2024-08-10 | 0.64
317 | 42.1 | gf | 0.975 | mm | OK | -- | 13:35 | 2024-08-10 | 0.645
318 | 42.1 | gf | 0.975 | mm | OK | -- | 13:35 | 2024-08-10 | 0.645
319 | 42.1 | gf | 0.98 | mm | OK | -- | 13:35 | 2024-08-10 | 0.65
320 | 42.1 | gf | 0.985 | mm | OK | -- | 13:35 | 2024-08-10 | 0.655
321 | 42.1 | gf | 0.985 | mm | OK | -- | 13:35 | 2024-08-10 | 0.655
322 | 42.1 | gf | 0.99 | mm | OK | -- | 13:35 | 2024-08-10 | 0.66
323 | 42.2 | gf | 0.995 | mm | OK | -- | 13:35 | 2024-08-10 | 0.665
324 | 42.2 | gf | 0.995 | mm | OK | -- | 13:35 | 2024-08-10 | 0.665
325 | 42.2 | gf | 1 | mm | OK | -- | 13:35 | 2024-08-10 | 0.67
326 | 42.2 | gf | 1.005 | mm | OK | -- | 13:35 | 2024-08-10 | 0.675
327 | 42.2 | gf | 1.01 | mm | OK | -- | 13:35 | 2024-08-10 | 0.68
328 | 42.2 | gf | 1.01 | mm | OK | -- | 13:35 | 2024-08-10 | 0.68
329 | 42.2 | gf | 1.015 | mm | OK | -- | 13:35 | 2024-08-10 | 0.685
330 | 42.2 | gf | 1.02 | mm | OK | -- | 13:35 | 2024-08-10 | 0.69
331 | 42.4 | gf | 1.025 | mm | OK | -- | 13:35 | 2024-08-10 | 0.695
332 | 42.4 | gf | 1.03 | mm | OK | -- | 13:35 | 2024-08-10 | 0.7
333 | 42.5 | gf | 1.035 | mm | OK | -- | 13:36 | 2024-08-10 | 0.705
334 | 42.5 | gf | 1.04 | mm | OK | -- | 13:36 | 2024-08-10 | 0.71
335 | 42.6 | gf | 1.045 | mm | OK | -- | 13:36 | 2024-08-10 | 0.715
336 | 42.6 | gf | 1.05 | mm | OK | -- | 13:36 | 2024-08-10 | 0.72
337 | 42.2 | gf | 1.055 | mm | OK | -- | 13:36 | 2024-08-10 | 0.725
338 | 42.7 | gf | 1.065 | mm | OK | -- | 13:36 | 2024-08-10 | 0.735
339 | 42.7 | gf | 1.07 | mm | OK | -- | 13:36 | 2024-08-10 | 0.74
340 | 42.8 | gf | 1.075 | mm | OK | -- | 13:36 | 2024-08-10 | 0.745
341 | 42.8 | gf | 1.085 | mm | OK | -- | 13:36 | 2024-08-10 | 0.755
342 | 42.9 | gf | 1.09 | mm | OK | -- | 13:36 | 2024-08-10 | 0.76
343 | 42.9 | gf | 1.095 | mm | OK | -- | 13:36 | 2024-08-10 | 0.765
344 | 42.9 | gf | 1.095 | mm | OK | -- | 13:36 | 2024-08-10 | 0.765
345 | 43 | gf | 1.1 | mm | OK | -- | 13:36 | 2024-08-10 | 0.77
346 | 43 | gf | 1.11 | mm | OK | -- | 13:36 | 2024-08-10 | 0.78
347 | 43.1 | gf | 1.115 | mm | OK | -- | 13:36 | 2024-08-10 | 0.785
348 | 43.1 | gf | 1.12 | mm | OK | -- | 13:36 | 2024-08-10 | 0.79
349 | 43.2 | gf | 1.125 | mm | OK | -- | 13:36 | 2024-08-10 | 0.795
350 | 43.2 | gf | 1.13 | mm | OK | -- | 13:36 | 2024-08-10 | 0.8
351 | 43.2 | gf | 1.135 | mm | OK | -- | 13:36 | 2024-08-10 | 0.805
352 | 43.2 | gf | 1.14 | mm | OK | -- | 13:36 | 2024-08-10 | 0.81
353 | 43.3 | gf | 1.14 | mm | OK | -- | 13:36 | 2024-08-10 | 0.81
354 | 43.3 | gf | 1.145 | mm | OK | -- | 13:36 | 2024-08-10 | 0.815
355 | 43.4 | gf | 1.15 | mm | OK | -- | 13:36 | 2024-08-10 | 0.82
356 | 43.3 | gf | 1.15 | mm | OK | -- | 13:36 | 2024-08-10 | 0.82
357 | 43.4 | gf | 1.155 | mm | OK | -- | 13:36 | 2024-08-10 | 0.825
358 | 43.3 | gf | 1.155 | mm | OK | -- | 13:36 | 2024-08-10 | 0.825
359 | 43.4 | gf | 1.16 | mm | OK | -- | 13:36 | 2024-08-10 | 0.83
360 | 43.4 | gf | 1.16 | mm | OK | -- | 13:36 | 2024-08-10 | 0.83
361 | 43.5 | gf | 1.165 | mm | OK | -- | 13:36 | 2024-08-10 | 0.835
362 | 43.5 | gf | 1.17 | mm | OK | -- | 13:36 | 2024-08-10 | 0.84
363 | 43.5 | gf | 1.175 | mm | OK | -- | 13:36 | 2024-08-10 | 0.845
364 | 43.5 | gf | 1.175 | mm | OK | -- | 13:36 | 2024-08-10 | 0.845
365 | 43.6 | gf | 1.18 | mm | OK | -- | 13:36 | 2024-08-10 | 0.85
366 | 43.6 | gf | 1.185 | mm | OK | -- | 13:36 | 2024-08-10 | 0.855
367 | 43.6 | gf | 1.19 | mm | OK | -- | 13:36 | 2024-08-10 | 0.86
368 | 43.7 | gf | 1.195 | mm | OK | -- | 13:36 | 2024-08-10 | 0.865
369 | 43.7 | gf | 1.2 | mm | OK | -- | 13:36 | 2024-08-10 | 0.87
370 | 43.7 | gf | 1.205 | mm | OK | -- | 13:36 | 2024-08-10 | 0.875
371 | 43.8 | gf | 1.21 | mm | OK | -- | 13:36 | 2024-08-10 | 0.88
372 | 43.7 | gf | 1.215 | mm | OK | -- | 13:36 | 2024-08-10 | 0.885
373 | 43.8 | gf | 1.225 | mm | OK | -- | 13:36 | 2024-08-10 | 0.895
374 | 43.9 | gf | 1.235 | mm | OK | -- | 13:36 | 2024-08-10 | 0.905
375 | 43.9 | gf | 1.245 | mm | OK | -- | 13:36 | 2024-08-10 | 0.915
376 | 44 | gf | 1.255 | mm | OK | -- | 13:36 | 2024-08-10 | 0.925
377 | 44 | gf | 1.265 | mm | OK | -- | 13:36 | 2024-08-10 | 0.935
378 | 44.1 | gf | 1.27 | mm | OK | -- | 13:36 | 2024-08-10 | 0.94
379 | 44.2 | gf | 1.28 | mm | OK | -- | 13:36 | 2024-08-10 | 0.95
380 | 44.2 | gf | 1.285 | mm | OK | -- | 13:36 | 2024-08-10 | 0.955
381 | 44.3 | gf | 1.29 | mm | OK | -- | 13:36 | 2024-08-10 | 0.96
382 | 44.3 | gf | 1.295 | mm | OK | -- | 13:36 | 2024-08-10 | 0.965
383 | 44.4 | gf | 1.3 | mm | OK | -- | 13:36 | 2024-08-10 | 0.97
384 | 44.4 | gf | 1.3 | mm | OK | -- | 13:36 | 2024-08-10 | 0.97
385 | 44.5 | gf | 1.305 | mm | OK | -- | 13:36 | 2024-08-10 | 0.975
386 | 44.5 | gf | 1.31 | mm | OK | -- | 13:36 | 2024-08-10 | 0.98
387 | 44.5 | gf | 1.315 | mm | OK | -- | 13:36 | 2024-08-10 | 0.985
388 | 44.5 | gf | 1.325 | mm | OK | -- | 13:36 | 2024-08-10 | 0.995
389 | 44.5 | gf | 1.33 | mm | OK | -- | 13:36 | 2024-08-10 | 1
390 | 44.6 | gf | 1.335 | mm | OK | -- | 13:36 | 2024-08-10 | 1.005
391 | 44.6 | gf | 1.34 | mm | OK | -- | 13:36 | 2024-08-10 | 1.01
392 | 44.7 | gf | 1.345 | mm | OK | -- | 13:36 | 2024-08-10 | 1.015
393 | 44.7 | gf | 1.355 | mm | OK | -- | 13:36 | 2024-08-10 | 1.025
394 | 44.8 | gf | 1.36 | mm | OK | -- | 13:36 | 2024-08-10 | 1.03
395 | 44.8 | gf | 1.365 | mm | OK | -- | 13:36 | 2024-08-10 | 1.035
396 | 44.9 | gf | 1.37 | mm | OK | -- | 13:36 | 2024-08-10 | 1.04
397 | 44.9 | gf | 1.375 | mm | OK | -- | 13:36 | 2024-08-10 | 1.045
398 | 44.9 | gf | 1.38 | mm | OK | -- | 13:36 | 2024-08-10 | 1.05
399 | 44.9 | gf | 1.38 | mm | OK | -- | 13:36 | 2024-08-10 | 1.05
400 | 44.9 | gf | 1.385 | mm | OK | -- | 13:36 | 2024-08-10 | 1.055
401 | 45 | gf | 1.39 | mm | OK | -- | 13:36 | 2024-08-10 | 1.06
402 | 45 | gf | 1.395 | mm | OK | -- | 13:36 | 2024-08-10 | 1.065
403 | 45 | gf | 1.395 | mm | OK | -- | 13:36 | 2024-08-10 | 1.065
404 | 45 | gf | 1.4 | mm | OK | -- | 13:36 | 2024-08-10 | 1.07
405 | 45 | gf | 1.405 | mm | OK | -- | 13:36 | 2024-08-10 | 1.075
406 | 45.1 | gf | 1.405 | mm | OK | -- | 13:36 | 2024-08-10 | 1.075
407 | 45.1 | gf | 1.41 | mm | OK | -- | 13:36 | 2024-08-10 | 1.08
408 | 45.1 | gf | 1.415 | mm | OK | -- | 13:36 | 2024-08-10 | 1.085
409 | 45.2 | gf | 1.42 | mm | OK | -- | 13:36 | 2024-08-10 | 1.09
410 | 45.1 | gf | 1.425 | mm | OK | -- | 13:36 | 2024-08-10 | 1.095
411 | 45.2 | gf | 1.425 | mm | OK | -- | 13:36 | 2024-08-10 | 1.095
412 | 45.1 | gf | 1.43 | mm | OK | -- | 13:36 | 2024-08-10 | 1.1
413 | 45.1 | gf | 1.43 | mm | OK | -- | 13:36 | 2024-08-10 | 1.1
414 | 45.2 | gf | 1.435 | mm | OK | -- | 13:36 | 2024-08-10 | 1.105
415 | 45.1 | gf | 1.44 | mm | OK | -- | 13:36 | 2024-08-10 | 1.11
416 | 45.2 | gf | 1.445 | mm | OK | -- | 13:36 | 2024-08-10 | 1.115
417 | 45.2 | gf | 1.45 | mm | OK | -- | 13:36 | 2024-08-10 | 1.12
418 | 45.3 | gf | 1.455 | mm | OK | -- | 13:36 | 2024-08-10 | 1.125
419 | 45.4 | gf | 1.46 | mm | OK | -- | 13:36 | 2024-08-10 | 1.13
420 | 45.4 | gf | 1.46 | mm | OK | -- | 13:36 | 2024-08-10 | 1.13
421 | 45.4 | gf | 1.465 | mm | OK | -- | 13:36 | 2024-08-10 | 1.135
422 | 45.4 | gf | 1.475 | mm | OK | -- | 13:36 | 2024-08-10 | 1.145
423 | 45.4 | gf | 1.48 | mm | OK | -- | 13:36 | 2024-08-10 | 1.15
424 | 45.5 | gf | 1.49 | mm | OK | -- | 13:36 | 2024-08-10 | 1.16
425 | 45.6 | gf | 1.495 | mm | OK | -- | 13:36 | 2024-08-10 | 1.165
426 | 45.6 | gf | 1.5 | mm | OK | -- | 13:36 | 2024-08-10 | 1.17
427 | 45.7 | gf | 1.505 | mm | OK | -- | 13:36 | 2024-08-10 | 1.175
428 | 45.6 | gf | 1.51 | mm | OK | -- | 13:36 | 2024-08-10 | 1.18
429 | 45.8 | gf | 1.515 | mm | OK | -- | 13:36 | 2024-08-10 | 1.185
430 | 45.8 | gf | 1.52 | mm | OK | -- | 13:36 | 2024-08-10 | 1.19
431 | 45.9 | gf | 1.525 | mm | OK | -- | 13:36 | 2024-08-10 | 1.195
432 | 45.9 | gf | 1.53 | mm | OK | -- | 13:36 | 2024-08-10 | 1.2
433 | 46 | gf | 1.535 | mm | OK | -- | 13:36 | 2024-08-10 | 1.205
434 | 46.1 | gf | 1.54 | mm | OK | -- | 13:36 | 2024-08-10 | 1.21
435 | 46.1 | gf | 1.545 | mm | OK | -- | 13:36 | 2024-08-10 | 1.215
436 | 46.2 | gf | 1.555 | mm | OK | -- | 13:36 | 2024-08-10 | 1.225
437 | 46.1 | gf | 1.56 | mm | OK | -- | 13:36 | 2024-08-10 | 1.23
438 | 46.2 | gf | 1.565 | mm | OK | -- | 13:36 | 2024-08-10 | 1.235
439 | 46.3 | gf | 1.575 | mm | OK | -- | 13:36 | 2024-08-10 | 1.245
440 | 46.3 | gf | 1.58 | mm | OK | -- | 13:36 | 2024-08-10 | 1.25
441 | 46.3 | gf | 1.585 | mm | OK | -- | 13:36 | 2024-08-10 | 1.255
442 | 46.4 | gf | 1.59 | mm | OK | -- | 13:36 | 2024-08-10 | 1.26
443 | 46.4 | gf | 1.595 | mm | OK | -- | 13:36 | 2024-08-10 | 1.265
444 | 46.4 | gf | 1.6 | mm | OK | -- | 13:36 | 2024-08-10 | 1.27
445 | 46.5 | gf | 1.605 | mm | OK | -- | 13:36 | 2024-08-10 | 1.275
446 | 46.5 | gf | 1.61 | mm | OK | -- | 13:36 | 2024-08-10 | 1.28
447 | 46.5 | gf | 1.615 | mm | OK | -- | 13:36 | 2024-08-10 | 1.285
448 | 46.6 | gf | 1.62 | mm | OK | -- | 13:36 | 2024-08-10 | 1.29
449 | 46.6 | gf | 1.625 | mm | OK | -- | 13:36 | 2024-08-10 | 1.295
450 | 46.7 | gf | 1.63 | mm | OK | -- | 13:36 | 2024-08-10 | 1.3
451 | 46.6 | gf | 1.635 | mm | OK | -- | 13:36 | 2024-08-10 | 1.305
452 | 46.7 | gf | 1.64 | mm | OK | -- | 13:36 | 2024-08-10 | 1.31
453 | 46.7 | gf | 1.645 | mm | OK | -- | 13:36 | 2024-08-10 | 1.315
454 | 46.7 | gf | 1.65 | mm | OK | -- | 13:36 | 2024-08-10 | 1.32
455 | 46.8 | gf | 1.65 | mm | OK | -- | 13:36 | 2024-08-10 | 1.32
456 | 46.8 | gf | 1.655 | mm | OK | -- | 13:36 | 2024-08-10 | 1.325
457 | 46.8 | gf | 1.66 | mm | OK | -- | 13:36 | 2024-08-10 | 1.33
458 | 46.9 | gf | 1.665 | mm | OK | -- | 13:36 | 2024-08-10 | 1.335
459 | 46.8 | gf | 1.665 | mm | OK | -- | 13:36 | 2024-08-10 | 1.335
460 | 46.9 | gf | 1.67 | mm | OK | -- | 13:36 | 2024-08-10 | 1.34
461 | 46.9 | gf | 1.675 | mm | OK | -- | 13:36 | 2024-08-10 | 1.345
462 | 46.9 | gf | 1.675 | mm | OK | -- | 13:36 | 2024-08-10 | 1.345
463 | 46.9 | gf | 1.68 | mm | OK | -- | 13:36 | 2024-08-10 | 1.35
464 | 47 | gf | 1.68 | mm | OK | -- | 13:36 | 2024-08-10 | 1.35
465 | 47 | gf | 1.685 | mm | OK | -- | 13:36 | 2024-08-10 | 1.355
466 | 47 | gf | 1.685 | mm | OK | -- | 13:36 | 2024-08-10 | 1.355
467 | 47 | gf | 1.69 | mm | OK | -- | 13:36 | 2024-08-10 | 1.36
468 | 47 | gf | 1.695 | mm | OK | -- | 13:36 | 2024-08-10 | 1.365
469 | 47.1 | gf | 1.695 | mm | OK | -- | 13:36 | 2024-08-10 | 1.365
470 | 47.1 | gf | 1.7 | mm | OK | -- | 13:36 | 2024-08-10 | 1.37
471 | 47.1 | gf | 1.705 | mm | OK | -- | 13:36 | 2024-08-10 | 1.375
472 | 47.1 | gf | 1.705 | mm | OK | -- | 13:36 | 2024-08-10 | 1.375
473 | 47.1 | gf | 1.71 | mm | OK | -- | 13:36 | 2024-08-10 | 1.38
474 | 47.2 | gf | 1.715 | mm | OK | -- | 13:36 | 2024-08-10 | 1.385
475 | 47.2 | gf | 1.715 | mm | OK | -- | 13:36 | 2024-08-10 | 1.385
476 | 47.2 | gf | 1.72 | mm | OK | -- | 13:36 | 2024-08-10 | 1.39
477 | 47.3 | gf | 1.72 | mm | OK | -- | 13:36 | 2024-08-10 | 1.39
478 | 47.2 | gf | 1.725 | mm | OK | -- | 13:36 | 2024-08-10 | 1.395
479 | 47.3 | gf | 1.725 | mm | OK | -- | 13:36 | 2024-08-10 | 1.395
480 | 47.3 | gf | 1.73 | mm | OK | -- | 13:36 | 2024-08-10 | 1.4
481 | 47.3 | gf | 1.73 | mm | OK | -- | 13:36 | 2024-08-10 | 1.4
482 | 47.3 | gf | 1.73 | mm | OK | -- | 13:36 | 2024-08-10 | 1.4
483 | 47.3 | gf | 1.735 | mm | OK | -- | 13:36 | 2024-08-10 | 1.405
484 | 47.3 | gf | 1.735 | mm | OK | -- | 13:36 | 2024-08-10 | 1.405
485 | 47.3 | gf | 1.735 | mm | OK | -- | 13:36 | 2024-08-10 | 1.405
486 | 47.4 | gf | 1.735 | mm | OK | -- | 13:36 | 2024-08-10 | 1.405
487 | 47.4 | gf | 1.74 | mm | OK | -- | 13:36 | 2024-08-10 | 1.41
488 | 47.4 | gf | 1.74 | mm | OK | -- | 13:36 | 2024-08-10 | 1.41
489 | 47.5 | gf | 1.745 | mm | OK | -- | 13:36 | 2024-08-10 | 1.415
490 | 47.5 | gf | 1.745 | mm | OK | -- | 13:36 | 2024-08-10 | 1.415
491 | 47.5 | gf | 1.75 | mm | OK | -- | 13:36 | 2024-08-10 | 1.42
492 | 47.5 | gf | 1.755 | mm | OK | -- | 13:36 | 2024-08-10 | 1.425
493 | 47.5 | gf | 1.76 | mm | OK | -- | 13:36 | 2024-08-10 | 1.43
494 | 47.5 | gf | 1.76 | mm | OK | -- | 13:36 | 2024-08-10 | 1.43
495 | 47.5 | gf | 1.765 | mm | OK | -- | 13:36 | 2024-08-10 | 1.435
496 | 47.5 | gf | 1.77 | mm | OK | -- | 13:36 | 2024-08-10 | 1.44
497 | 47.5 | gf | 1.775 | mm | OK | -- | 13:36 | 2024-08-10 | 1.445
498 | 47.6 | gf | 1.78 | mm | OK | -- | 13:36 | 2024-08-10 | 1.45
499 | 47.6 | gf | 1.785 | mm | OK | -- | 13:36 | 2024-08-10 | 1.455
500 | 47.6 | gf | 1.79 | mm | OK | -- | 13:36 | 2024-08-10 | 1.46
501 | 47.7 | gf | 1.795 | mm | OK | -- | 13:36 | 2024-08-10 | 1.465
502 | 47.7 | gf | 1.8 | mm | OK | -- | 13:36 | 2024-08-10 | 1.47
503 | 47.9 | gf | 1.805 | mm | OK | -- | 13:36 | 2024-08-10 | 1.475
504 | 47.8 | gf | 1.81 | mm | OK | -- | 13:36 | 2024-08-10 | 1.48
505 | 47.9 | gf | 1.815 | mm | OK | -- | 13:36 | 2024-08-10 | 1.485
506 | 48 | gf | 1.82 | mm | OK | -- | 13:36 | 2024-08-10 | 1.49
507 | 48 | gf | 1.825 | mm | OK | -- | 13:36 | 2024-08-10 | 1.495
508 | 48 | gf | 1.83 | mm | OK | -- | 13:36 | 2024-08-10 | 1.5
509 | 48 | gf | 1.835 | mm | OK | -- | 13:36 | 2024-08-10 | 1.505
510 | 48.1 | gf | 1.845 | mm | OK | -- | 13:36 | 2024-08-10 | 1.515
511 | 48.1 | gf | 1.85 | mm | OK | -- | 13:36 | 2024-08-10 | 1.52
512 | 48.2 | gf | 1.855 | mm | OK | -- | 13:36 | 2024-08-10 | 1.525
513 | 48.3 | gf | 1.86 | mm | OK | -- | 13:36 | 2024-08-10 | 1.53
514 | 48.3 | gf | 1.865 | mm | OK | -- | 13:36 | 2024-08-10 | 1.535
515 | 51.1 | gf | 1.875 | mm | OK | -- | 13:36 | 2024-08-10 | 1.545
516 | 52.2 | gf | 1.88 | mm | OK | -- | 13:36 | 2024-08-10 | 1.55
517 | 52.9 | gf | 1.885 | mm | OK | -- | 13:36 | 2024-08-10 | 1.555
518 | 53.1 | gf | 1.89 | mm | OK | -- | 13:36 | 2024-08-10 | 1.56
519 | 53.1 | gf | 1.895 | mm | OK | -- | 13:36 | 2024-08-10 | 1.565
520 | 53.2 | gf | 1.895 | mm | OK | -- | 13:36 | 2024-08-10 | 1.565
521 | 53.3 | gf | 1.9 | mm | OK | -- | 13:36 | 2024-08-10 | 1.57
522 | 53.5 | gf | 1.905 | mm | OK | -- | 13:36 | 2024-08-10 | 1.575
523 | 53.6 | gf | 1.905 | mm | OK | -- | 13:36 | 2024-08-10 | 1.575
524 | 53.9 | gf | 1.91 | mm | OK | -- | 13:36 | 2024-08-10 | 1.58
525 | 54.5 | gf | 1.915 | mm | OK | -- | 13:36 | 2024-08-10 | 1.585
526 | 54.9 | gf | 1.92 | mm | OK | -- | 13:36 | 2024-08-10 | 1.59
527 | 55.5 | gf | 1.925 | mm | OK | -- | 13:36 | 2024-08-10 | 1.595
528 | 56.2 | gf | 1.935 | mm | OK | -- | 13:36 | 2024-08-10 | 1.605
529 | 57.3 | gf | 1.94 | mm | OK | -- | 13:36 | 2024-08-10 | 1.61
530 | 58.3 | gf | 1.95 | mm | OK | -- | 13:36 | 2024-08-10 | 1.62
531 | 59.6 | gf | 1.955 | mm | OK | -- | 13:36 | 2024-08-10 | 1.625
532 | 61.1 | gf | 1.96 | mm | OK | -- | 13:36 | 2024-08-10 | 1.63
533 | 62.3 | gf | 1.97 | mm | OK | -- | 13:36 | 2024-08-10 | 1.64
534 | 63.2 | gf | 1.975 | mm | OK | -- | 13:36 | 2024-08-10 | 1.645
535 | 63.7 | gf | 1.98 | mm | OK | -- | 13:36 | 2024-08-10 | 1.65
536 | 63.7 | gf | 1.98 | mm | OK | -- | 13:36 | 2024-08-10 | 1.65
537 | 63.9 | gf | 1.985 | mm | OK | -- | 13:36 | 2024-08-10 | 1.655
538 | 64.2 | gf | 1.99 | mm | OK | -- | 13:36 | 2024-08-10 | 1.66
539 | 64.1 | gf | 2 | mm | OK | -- | 13:36 | 2024-08-10 | 1.67
540 | 64.6 | gf | 2.005 | mm | OK | -- | 13:36 | 2024-08-10 | 1.675
541 | 65 | gf | 2.01 | mm | OK | -- | 13:36 | 2024-08-10 | 1.68
542 | 65.4 | gf | 2.015 | mm | OK | -- | 13:36 | 2024-08-10 | 1.685
543 | 66 | gf | 2.02 | mm | OK | -- | 13:36 | 2024-08-10 | 1.69
544 | 66.3 | gf | 2.02 | mm | OK | -- | 13:36 | 2024-08-10 | 1.69
545 | 66.3 | gf | 2.025 | mm | OK | -- | 13:36 | 2024-08-10 | 1.695
546 | 66.3 | gf | 2.03 | mm | OK | -- | 13:36 | 2024-08-10 | 1.7
547 | 66.5 | gf | 2.035 | mm | OK | -- | 13:36 | 2024-08-10 | 1.705
548 | 66.5 | gf | 2.04 | mm | OK | -- | 13:36 | 2024-08-10 | 1.71
549 | 66.3 | gf | 2.045 | mm | OK | -- | 13:36 | 2024-08-10 | 1.715
550 | 66.2 | gf | 2.045 | mm | OK | -- | 13:36 | 2024-08-10 | 1.715
551 | 66.2 | gf | 2.05 | mm | OK | -- | 13:36 | 2024-08-10 | 1.72
552 | 66 | gf | 2.05 | mm | OK | -- | 13:36 | 2024-08-10 | 1.72
553 | 65.9 | gf | 2.055 | mm | OK | -- | 13:36 | 2024-08-10 | 1.725
554 | 65.7 | gf | 2.055 | mm | OK | -- | 13:36 | 2024-08-10 | 1.725
555 | 65.7 | gf | 2.06 | mm | OK | -- | 13:36 | 2024-08-10 | 1.73
556 | 65.5 | gf | 2.06 | mm | OK | -- | 13:36 | 2024-08-10 | 1.73
557 | 65.4 | gf | 2.06 | mm | OK | -- | 13:36 | 2024-08-10 | 1.73
558 | 65.4 | gf | 2.06 | mm | OK | -- | 13:36 | 2024-08-10 | 1.73
559 | 65.5 | gf | 2.065 | mm | OK | -- | 13:36 | 2024-08-10 | 1.735
560 | 65.5 | gf | 2.065 | mm | OK | -- | 13:36 | 2024-08-10 | 1.735
561 | 65.5 | gf | 2.065 | mm | OK | -- | 13:36 | 2024-08-10 | 1.735
562 | 65.3 | gf | 2.07 | mm | OK | -- | 13:36 | 2024-08-10 | 1.74
563 | 65.2 | gf | 2.07 | mm | OK | -- | 13:36 | 2024-08-10 | 1.74
564 | 65.3 | gf | 2.07 | mm | OK | -- | 13:36 | 2024-08-10 | 1.74
565 | 65.3 | gf | 2.07 | mm | OK | -- | 13:36 | 2024-08-10 | 1.74
566 | 65.3 | gf | 2.075 | mm | OK | -- | 13:36 | 2024-08-10 | 1.745
567 | 65.2 | gf | 2.075 | mm | OK | -- | 13:36 | 2024-08-10 | 1.745
568 | 65.6 | gf | 2.075 | mm | OK | -- | 13:36 | 2024-08-10 | 1.745
569 | 65.5 | gf | 2.08 | mm | OK | -- | 13:36 | 2024-08-10 | 1.75
570 | 65.5 | gf | 2.08 | mm | OK | -- | 13:36 | 2024-08-10 | 1.75
571 | 65.5 | gf | 2.085 | mm | OK | -- | 13:36 | 2024-08-10 | 1.755
572 | 65.4 | gf | 2.085 | mm | OK | -- | 13:36 | 2024-08-10 | 1.755
573 | 65.3 | gf | 2.09 | mm | OK | -- | 13:36 | 2024-08-10 | 1.76
574 | 65.3 | gf | 2.095 | mm | OK | -- | 13:36 | 2024-08-10 | 1.765
575 | 64.8 | gf | 2.1 | mm | OK | -- | 13:36 | 2024-08-10 | 1.77
576 | 64.6 | gf | 2.105 | mm | OK | -- | 13:36 | 2024-08-10 | 1.775
577 | 64.7 | gf | 2.11 | mm | OK | -- | 13:36 | 2024-08-10 | 1.78
578 | 64.7 | gf | 2.115 | mm | OK | -- | 13:36 | 2024-08-10 | 1.785
579 | 64.6 | gf | 2.115 | mm | OK | -- | 13:36 | 2024-08-10 | 1.785
580 | 64.4 | gf | 2.12 | mm | OK | -- | 13:36 | 2024-08-10 | 1.79
581 | 64.2 | gf | 2.125 | mm | OK | -- | 13:36 | 2024-08-10 | 1.795
582 | 64.2 | gf | 2.13 | mm | OK | -- | 13:36 | 2024-08-10 | 1.8
583 | 64.4 | gf | 2.13 | mm | OK | -- | 13:36 | 2024-08-10 | 1.8
584 | 64.2 | gf | 2.135 | mm | OK | -- | 13:36 | 2024-08-10 | 1.805
585 | 63.6 | gf | 2.14 | mm | OK | -- | 13:36 | 2024-08-10 | 1.81
586 | 63.2 | gf | 2.14 | mm | OK | -- | 13:36 | 2024-08-10 | 1.81
587 | 63.2 | gf | 2.145 | mm | OK | -- | 13:36 | 2024-08-10 | 1.815
588 | 63.2 | gf | 2.145 | mm | OK | -- | 13:36 | 2024-08-10 | 1.815
589 | 63.1 | gf | 2.15 | mm | OK | -- | 13:36 | 2024-08-10 | 1.82
590 | 63 | gf | 2.15 | mm | OK | -- | 13:36 | 2024-08-10 | 1.82
591 | 63 | gf | 2.155 | mm | OK | -- | 13:36 | 2024-08-10 | 1.825
592 | 62.9 | gf | 2.155 | mm | OK | -- | 13:36 | 2024-08-10 | 1.825
593 | 62.8 | gf | 2.16 | mm | OK | -- | 13:36 | 2024-08-10 | 1.83
594 | 62.6 | gf | 2.16 | mm | OK | -- | 13:36 | 2024-08-10 | 1.83
595 | 62.4 | gf | 2.165 | mm | OK | -- | 13:36 | 2024-08-10 | 1.835
596 | 62.4 | gf | 2.165 | mm | OK | -- | 13:36 | 2024-08-10 | 1.835
597 | 62.2 | gf | 2.17 | mm | OK | -- | 13:36 | 2024-08-10 | 1.84
598 | 62.2 | gf | 2.17 | mm | OK | -- | 13:36 | 2024-08-10 | 1.84
599 | 62.4 | gf | 2.175 | mm | OK | -- | 13:36 | 2024-08-10 | 1.845
600 | 62.3 | gf | 2.175 | mm | OK | -- | 13:36 | 2024-08-10 | 1.845
601 | 62.1 | gf | 2.18 | mm | OK | -- | 13:36 | 2024-08-10 | 1.85
602 | 62 | gf | 2.18 | mm | OK | -- | 13:36 | 2024-08-10 | 1.85
603 | 62 | gf | 2.18 | mm | OK | -- | 13:36 | 2024-08-10 | 1.85
604 | 62.1 | gf | 2.185 | mm | OK | -- | 13:36 | 2024-08-10 | 1.855
605 | 61.9 | gf | 2.19 | mm | OK | -- | 13:36 | 2024-08-10 | 1.86
606 | 61.7 | gf | 2.19 | mm | OK | -- | 13:36 | 2024-08-10 | 1.86
607 | 61.7 | gf | 2.19 | mm | OK | -- | 13:36 | 2024-08-10 | 1.86
608 | 61.5 | gf | 2.195 | mm | OK | -- | 13:36 | 2024-08-10 | 1.865
609 | 61.3 | gf | 2.195 | mm | OK | -- | 13:36 | 2024-08-10 | 1.865
610 | 61.3 | gf | 2.2 | mm | OK | -- | 13:36 | 2024-08-10 | 1.87
611 | 61.1 | gf | 2.2 | mm | OK | -- | 13:36 | 2024-08-10 | 1.87
612 | 61 | gf | 2.205 | mm | OK | -- | 13:36 | 2024-08-10 | 1.875
613 | 61.1 | gf | 2.21 | mm | OK | -- | 13:36 | 2024-08-10 | 1.88
614 | 61 | gf | 2.21 | mm | OK | -- | 13:36 | 2024-08-10 | 1.88
615 | 61.2 | gf | 2.215 | mm | OK | -- | 13:36 | 2024-08-10 | 1.885
616 | 60.7 | gf | 2.22 | mm | OK | -- | 13:36 | 2024-08-10 | 1.89
617 | 60.5 | gf | 2.23 | mm | OK | -- | 13:36 | 2024-08-10 | 1.9
618 | 59.8 | gf | 2.235 | mm | OK | -- | 13:36 | 2024-08-10 | 1.905
619 | 59.4 | gf | 2.245 | mm | OK | -- | 13:36 | 2024-08-10 | 1.915
620 | 59.2 | gf | 2.25 | mm | OK | -- | 13:36 | 2024-08-10 | 1.92
621 | 58.8 | gf | 2.255 | mm | OK | -- | 13:36 | 2024-08-10 | 1.925
622 | 58.6 | gf | 2.265 | mm | OK | -- | 13:36 | 2024-08-10 | 1.935
623 | 57.9 | gf | 2.275 | mm | OK | -- | 13:36 | 2024-08-10 | 1.945
624 | 57.6 | gf | 2.28 | mm | OK | -- | 13:36 | 2024-08-10 | 1.95
625 | 57.5 | gf | 2.29 | mm | OK | -- | 13:36 | 2024-08-10 | 1.96
626 | 57.5 | gf | 2.295 | mm | OK | -- | 13:36 | 2024-08-10 | 1.965
627 | 57.4 | gf | 2.3 | mm | OK | -- | 13:36 | 2024-08-10 | 1.97
628 | 57.1 | gf | 2.305 | mm | OK | -- | 13:36 | 2024-08-10 | 1.975
629 | 57.1 | gf | 2.31 | mm | OK | -- | 13:36 | 2024-08-10 | 1.98
630 | 56.7 | gf | 2.315 | mm | OK | -- | 13:36 | 2024-08-10 | 1.985
631 | 56.6 | gf | 2.32 | mm | OK | -- | 13:36 | 2024-08-10 | 1.99
632 | 56.6 | gf | 2.325 | mm | OK | -- | 13:36 | 2024-08-10 | 1.995
633 | 56.8 | gf | 2.33 | mm | OK | -- | 13:36 | 2024-08-10 | 2
634 | 56.8 | gf | 2.33 | mm | OK | -- | 13:36 | 2024-08-10 | 2
635 | 56.7 | gf | 2.335 | mm | OK | -- | 13:36 | 2024-08-10 | 2.005
636 | 56.5 | gf | 2.34 | mm | OK | -- | 13:36 | 2024-08-10 | 2.01
637 | 56.3 | gf | 2.34 | mm | OK | -- | 13:36 | 2024-08-10 | 2.01
638 | 56 | gf | 2.345 | mm | OK | -- | 13:36 | 2024-08-10 | 2.015
639 | 56 | gf | 2.35 | mm | OK | -- | 13:36 | 2024-08-10 | 2.02
640 | 56 | gf | 2.355 | mm | OK | -- | 13:36 | 2024-08-10 | 2.025
641 | 55.9 | gf | 2.36 | mm | OK | -- | 13:36 | 2024-08-10 | 2.03
642 | 55.7 | gf | 2.365 | mm | OK | -- | 13:36 | 2024-08-10 | 2.035
643 | 55.5 | gf | 2.37 | mm | OK | -- | 13:36 | 2024-08-10 | 2.04
644 | 55.3 | gf | 2.375 | mm | OK | -- | 13:36 | 2024-08-10 | 2.045
645 | 55.2 | gf | 2.38 | mm | OK | -- | 13:36 | 2024-08-10 | 2.05
646 | 55 | gf | 2.385 | mm | OK | -- | 13:36 | 2024-08-10 | 2.055
647 | 55 | gf | 2.395 | mm | OK | -- | 13:36 | 2024-08-10 | 2.065
648 | 54.9 | gf | 2.4 | mm | OK | -- | 13:36 | 2024-08-10 | 2.07
649 | 54.9 | gf | 2.405 | mm | OK | -- | 13:36 | 2024-08-10 | 2.075
650 | 54.7 | gf | 2.405 | mm | OK | -- | 13:36 | 2024-08-10 | 2.075
651 | 54.6 | gf | 2.41 | mm | OK | -- | 13:36 | 2024-08-10 | 2.08
652 | 54.3 | gf | 2.415 | mm | OK | -- | 13:36 | 2024-08-10 | 2.085
653 | 54.1 | gf | 2.42 | mm | OK | -- | 13:36 | 2024-08-10 | 2.09
654 | 54 | gf | 2.42 | mm | OK | -- | 13:36 | 2024-08-10 | 2.09
655 | 54 | gf | 2.42 | mm | OK | -- | 13:36 | 2024-08-10 | 2.09
656 | 54.1 | gf | 2.425 | mm | OK | -- | 13:36 | 2024-08-10 | 2.095
657 | 54.2 | gf | 2.425 | mm | OK | -- | 13:36 | 2024-08-10 | 2.095
658 | 54.1 | gf | 2.425 | mm | OK | -- | 13:36 | 2024-08-10 | 2.095
659 | 53.9 | gf | 2.425 | mm | OK | -- | 13:36 | 2024-08-10 | 2.095
660 | 54 | gf | 2.43 | mm | OK | -- | 13:36 | 2024-08-10 | 2.1
661 | 54 | gf | 2.43 | mm | OK | -- | 13:36 | 2024-08-10 | 2.1
662 | 54 | gf | 2.43 | mm | OK | -- | 13:36 | 2024-08-10 | 2.1
663 | 54 | gf | 2.435 | mm | OK | -- | 13:36 | 2024-08-10 | 2.105
664 | 53.9 | gf | 2.435 | mm | OK | -- | 13:36 | 2024-08-10 | 2.105
665 | 53.9 | gf | 2.435 | mm | OK | -- | 13:36 | 2024-08-10 | 2.105
666 | 53.9 | gf | 2.44 | mm | OK | -- | 13:36 | 2024-08-10 | 2.11
667 | 54 | gf | 2.44 | mm | OK | -- | 13:36 | 2024-08-10 | 2.11
668 | 54 | gf | 2.445 | mm | OK | -- | 13:36 | 2024-08-10 | 2.115
669 | 54.1 | gf | 2.445 | mm | OK | -- | 13:36 | 2024-08-10 | 2.115
670 | 54 | gf | 2.45 | mm | OK | -- | 13:36 | 2024-08-10 | 2.12
671 | 53.9 | gf | 2.45 | mm | OK | -- | 13:36 | 2024-08-10 | 2.12
672 | 53.7 | gf | 2.455 | mm | OK | -- | 13:36 | 2024-08-10 | 2.125
673 | 53.6 | gf | 2.46 | mm | OK | -- | 13:36 | 2024-08-10 | 2.13
674 | 53.7 | gf | 2.46 | mm | OK | -- | 13:36 | 2024-08-10 | 2.13
675 | 53.6 | gf | 2.465 | mm | OK | -- | 13:36 | 2024-08-10 | 2.135
676 | 53.2 | gf | 2.47 | mm | OK | -- | 13:36 | 2024-08-10 | 2.14
677 | 53.2 | gf | 2.47 | mm | OK | -- | 13:36 | 2024-08-10 | 2.14
678 | 53.2 | gf | 2.475 | mm | OK | -- | 13:36 | 2024-08-10 | 2.145
679 | 53.4 | gf | 2.48 | mm | OK | -- | 13:36 | 2024-08-10 | 2.15
680 | 53 | gf | 2.485 | mm | OK | -- | 13:36 | 2024-08-10 | 2.155
681 | 52.9 | gf | 2.49 | mm | OK | -- | 13:36 | 2024-08-10 | 2.16
682 | 52.1 | gf | 2.495 | mm | OK | -- | 13:36 | 2024-08-10 | 2.165
683 | 52.5 | gf | 2.505 | mm | OK | -- | 13:36 | 2024-08-10 | 2.175
684 | 52.6 | gf | 2.51 | mm | OK | -- | 13:36 | 2024-08-10 | 2.18
685 | 52.6 | gf | 2.52 | mm | OK | -- | 13:36 | 2024-08-10 | 2.19
686 | 52.7 | gf | 2.525 | mm | OK | -- | 13:36 | 2024-08-10 | 2.195
687 | 52.8 | gf | 2.53 | mm | OK | -- | 13:36 | 2024-08-10 | 2.2
688 | 52.7 | gf | 2.535 | mm | OK | -- | 13:36 | 2024-08-10 | 2.205
689 | 52.7 | gf | 2.54 | mm | OK | -- | 13:36 | 2024-08-10 | 2.21
690 | 52.7 | gf | 2.54 | mm | OK | -- | 13:36 | 2024-08-10 | 2.21
691 | 52.7 | gf | 2.545 | mm | OK | -- | 13:36 | 2024-08-10 | 2.215
692 | 52.7 | gf | 2.545 | mm | OK | -- | 13:36 | 2024-08-10 | 2.215
693 | 52.8 | gf | 2.55 | mm | OK | -- | 13:36 | 2024-08-10 | 2.22
694 | 52.8 | gf | 2.55 | mm | OK | -- | 13:36 | 2024-08-10 | 2.22
695 | 52.9 | gf | 2.555 | mm | OK | -- | 13:36 | 2024-08-10 | 2.225
696 | 52.9 | gf | 2.56 | mm | OK | -- | 13:36 | 2024-08-10 | 2.23
697 | 52.8 | gf | 2.565 | mm | OK | -- | 13:36 | 2024-08-10 | 2.235
698 | 52.9 | gf | 2.57 | mm | OK | -- | 13:36 | 2024-08-10 | 2.24
699 | 52.9 | gf | 2.57 | mm | OK | -- | 13:36 | 2024-08-10 | 2.24
700 | 52.9 | gf | 2.575 | mm | OK | -- | 13:36 | 2024-08-10 | 2.245
701 | 53 | gf | 2.575 | mm | OK | -- | 13:36 | 2024-08-10 | 2.245
702 | 52.9 | gf | 2.58 | mm | OK | -- | 13:36 | 2024-08-10 | 2.25
703 | 53 | gf | 2.58 | mm | OK | -- | 13:36 | 2024-08-10 | 2.25
704 | 53 | gf | 2.585 | mm | OK | -- | 13:36 | 2024-08-10 | 2.255
705 | 53 | gf | 2.59 | mm | OK | -- | 13:36 | 2024-08-10 | 2.26
706 | 53.1 | gf | 2.59 | mm | OK | -- | 13:36 | 2024-08-10 | 2.26
707 | 53.1 | gf | 2.595 | mm | OK | -- | 13:36 | 2024-08-10 | 2.265
708 | 53.1 | gf | 2.595 | mm | OK | -- | 13:36 | 2024-08-10 | 2.265
709 | 53.1 | gf | 2.6 | mm | OK | -- | 13:36 | 2024-08-10 | 2.27
710 | 53.1 | gf | 2.605 | mm | OK | -- | 13:36 | 2024-08-10 | 2.275
711 | 53.2 | gf | 2.61 | mm | OK | -- | 13:36 | 2024-08-10 | 2.28
712 | 53.2 | gf | 2.61 | mm | OK | -- | 13:36 | 2024-08-10 | 2.28
713 | 53.3 | gf | 2.615 | mm | OK | -- | 13:36 | 2024-08-10 | 2.285
714 | 53.3 | gf | 2.62 | mm | OK | -- | 13:36 | 2024-08-10 | 2.29
715 | 53.3 | gf | 2.62 | mm | OK | -- | 13:36 | 2024-08-10 | 2.29
716 | 53.3 | gf | 2.625 | mm | OK | -- | 13:36 | 2024-08-10 | 2.295
717 | 53.4 | gf | 2.625 | mm | OK | -- | 13:36 | 2024-08-10 | 2.295
718 | 53.4 | gf | 2.63 | mm | OK | -- | 13:36 | 2024-08-10 | 2.3
719 | 53.4 | gf | 2.635 | mm | OK | -- | 13:36 | 2024-08-10 | 2.305
720 | 53.4 | gf | 2.635 | mm | OK | -- | 13:36 | 2024-08-10 | 2.305
721 | 53.4 | gf | 2.635 | mm | OK | -- | 13:36 | 2024-08-10 | 2.305
722 | 53.4 | gf | 2.64 | mm | OK | -- | 13:36 | 2024-08-10 | 2.31
723 | 53.5 | gf | 2.645 | mm | OK | -- | 13:36 | 2024-08-10 | 2.315
724 | 53.5 | gf | 2.645 | mm | OK | -- | 13:36 | 2024-08-10 | 2.315
725 | 53.5 | gf | 2.65 | mm | OK | -- | 13:36 | 2024-08-10 | 2.32
726 | 53.5 | gf | 2.655 | mm | OK | -- | 13:36 | 2024-08-10 | 2.325
727 | 53.5 | gf | 2.655 | mm | OK | -- | 13:36 | 2024-08-10 | 2.325
728 | 53.5 | gf | 2.66 | mm | OK | -- | 13:36 | 2024-08-10 | 2.33
729 | 53.6 | gf | 2.665 | mm | OK | -- | 13:36 | 2024-08-10 | 2.335
730 | 53.7 | gf | 2.67 | mm | OK | -- | 13:36 | 2024-08-10 | 2.34
731 | 53.6 | gf | 2.675 | mm | OK | -- | 13:36 | 2024-08-10 | 2.345
732 | 53.7 | gf | 2.68 | mm | OK | -- | 13:36 | 2024-08-10 | 2.35
733 | 53.7 | gf | 2.685 | mm | OK | -- | 13:36 | 2024-08-10 | 2.355
734 | 53.7 | gf | 2.69 | mm | OK | -- | 13:36 | 2024-08-10 | 2.36
735 | 53.7 | gf | 2.695 | mm | OK | -- | 13:36 | 2024-08-10 | 2.365
736 | 53.8 | gf | 2.7 | mm | OK | -- | 13:36 | 2024-08-10 | 2.37
737 | 53.8 | gf | 2.705 | mm | OK | -- | 13:36 | 2024-08-10 | 2.375
738 | 53.9 | gf | 2.71 | mm | OK | -- | 13:36 | 2024-08-10 | 2.38
739 | 53.9 | gf | 2.715 | mm | OK | -- | 13:36 | 2024-08-10 | 2.385
740 | 53.9 | gf | 2.72 | mm | OK | -- | 13:36 | 2024-08-10 | 2.39
741 | 54 | gf | 2.73 | mm | OK | -- | 13:36 | 2024-08-10 | 2.4
742 | 54 | gf | 2.74 | mm | OK | -- | 13:36 | 2024-08-10 | 2.41
743 | 54.1 | gf | 2.745 | mm | OK | -- | 13:36 | 2024-08-10 | 2.415
744 | 54.1 | gf | 2.75 | mm | OK | -- | 13:36 | 2024-08-10 | 2.42
745 | 54.1 | gf | 2.755 | mm | OK | -- | 13:36 | 2024-08-10 | 2.425
746 | 54.1 | gf | 2.755 | mm | OK | -- | 13:36 | 2024-08-10 | 2.425
747 | 54.2 | gf | 2.76 | mm | OK | -- | 13:36 | 2024-08-10 | 2.43
748 | 54.2 | gf | 2.76 | mm | OK | -- | 13:36 | 2024-08-10 | 2.43
749 | 54.2 | gf | 2.765 | mm | OK | -- | 13:36 | 2024-08-10 | 2.435
750 | 54.3 | gf | 2.77 | mm | OK | -- | 13:36 | 2024-08-10 | 2.44
751 | 54.3 | gf | 2.775 | mm | OK | -- | 13:36 | 2024-08-10 | 2.445
752 | 54.3 | gf | 2.78 | mm | OK | -- | 13:36 | 2024-08-10 | 2.45
753 | 54.3 | gf | 2.785 | mm | OK | -- | 13:36 | 2024-08-10 | 2.455
754 | 54.3 | gf | 2.785 | mm | OK | -- | 13:36 | 2024-08-10 | 2.455
755 | 54.3 | gf | 2.79 | mm | OK | -- | 13:36 | 2024-08-10 | 2.46
756 | 54.4 | gf | 2.795 | mm | OK | -- | 13:36 | 2024-08-10 | 2.465
757 | 54.4 | gf | 2.8 | mm | OK | -- | 13:36 | 2024-08-10 | 2.47
758 | 54.4 | gf | 2.805 | mm | OK | -- | 13:36 | 2024-08-10 | 2.475
759 | 54.5 | gf | 2.81 | mm | OK | -- | 13:36 | 2024-08-10 | 2.48
760 | 54.5 | gf | 2.81 | mm | OK | -- | 13:36 | 2024-08-10 | 2.48
761 | 54.5 | gf | 2.815 | mm | OK | -- | 13:36 | 2024-08-10 | 2.485
762 | 54.6 | gf | 2.82 | mm | OK | -- | 13:36 | 2024-08-10 | 2.49
763 | 54.6 | gf | 2.825 | mm | OK | -- | 13:36 | 2024-08-10 | 2.495
764 | 54.6 | gf | 2.83 | mm | OK | -- | 13:36 | 2024-08-10 | 2.5
765 | 54.7 | gf | 2.835 | mm | OK | -- | 13:36 | 2024-08-10 | 2.505
766 | 54.7 | gf | 2.84 | mm | OK | -- | 13:36 | 2024-08-10 | 2.51
767 | 54.7 | gf | 2.845 | mm | OK | -- | 13:36 | 2024-08-10 | 2.515
768 | 54.8 | gf | 2.845 | mm | OK | -- | 13:36 | 2024-08-10 | 2.515
769 | 54.8 | gf | 2.85 | mm | OK | -- | 13:36 | 2024-08-10 | 2.52
770 | 54.8 | gf | 2.85 | mm | OK | -- | 13:36 | 2024-08-10 | 2.52
771 | 54.8 | gf | 2.855 | mm | OK | -- | 13:36 | 2024-08-10 | 2.525
772 | 54.9 | gf | 2.86 | mm | OK | -- | 13:36 | 2024-08-10 | 2.53
773 | 54.9 | gf | 2.865 | mm | OK | -- | 13:36 | 2024-08-10 | 2.535
774 | 54.9 | gf | 2.87 | mm | OK | -- | 13:36 | 2024-08-10 | 2.54
775 | 54.9 | gf | 2.88 | mm | OK | -- | 13:36 | 2024-08-10 | 2.55
776 | 54.9 | gf | 2.885 | mm | OK | -- | 13:36 | 2024-08-10 | 2.555
777 | 55 | gf | 2.89 | mm | OK | -- | 13:36 | 2024-08-10 | 2.56
778 | 55 | gf | 2.895 | mm | OK | -- | 13:36 | 2024-08-10 | 2.565
779 | 55.1 | gf | 2.9 | mm | OK | -- | 13:36 | 2024-08-10 | 2.57
780 | 55.2 | gf | 2.91 | mm | OK | -- | 13:36 | 2024-08-10 | 2.58
781 | 55.3 | gf | 2.92 | mm | OK | -- | 13:36 | 2024-08-10 | 2.59
782 | 55.3 | gf | 2.93 | mm | OK | -- | 13:36 | 2024-08-10 | 2.6
783 | 55.4 | gf | 2.935 | mm | OK | -- | 13:36 | 2024-08-10 | 2.605
784 | 55.5 | gf | 2.945 | mm | OK | -- | 13:36 | 2024-08-10 | 2.615
785 | 55.5 | gf | 2.95 | mm | OK | -- | 13:36 | 2024-08-10 | 2.62
786 | 55.4 | gf | 2.955 | mm | OK | -- | 13:36 | 2024-08-10 | 2.625
787 | 55.5 | gf | 2.96 | mm | OK | -- | 13:36 | 2024-08-10 | 2.63
788 | 55.5 | gf | 2.96 | mm | OK | -- | 13:36 | 2024-08-10 | 2.63
789 | 55.6 | gf | 2.965 | mm | OK | -- | 13:36 | 2024-08-10 | 2.635
790 | 55.6 | gf | 2.97 | mm | OK | -- | 13:36 | 2024-08-10 | 2.64
791 | 55.6 | gf | 2.975 | mm | OK | -- | 13:36 | 2024-08-10 | 2.645
792 | 55.7 | gf | 2.985 | mm | OK | -- | 13:36 | 2024-08-10 | 2.655
793 | 55.7 | gf | 2.995 | mm | OK | -- | 13:36 | 2024-08-10 | 2.665
794 | 55.8 | gf | 3 | mm | OK | -- | 13:36 | 2024-08-10 | 2.67
795 | 55.9 | gf | 3.005 | mm | OK | -- | 13:36 | 2024-08-10 | 2.675
796 | 55.9 | gf | 3.015 | mm | OK | -- | 13:36 | 2024-08-10 | 2.685
797 | 56 | gf | 3.025 | mm | OK | -- | 13:36 | 2024-08-10 | 2.695
798 | 56 | gf | 3.035 | mm | OK | -- | 13:36 | 2024-08-10 | 2.705
799 | 56.1 | gf | 3.04 | mm | OK | -- | 13:36 | 2024-08-10 | 2.71
800 | 56.2 | gf | 3.05 | mm | OK | -- | 13:36 | 2024-08-10 | 2.72
801 | 56.3 | gf | 3.06 | mm | OK | -- | 13:36 | 2024-08-10 | 2.73
802 | 56.3 | gf | 3.065 | mm | OK | -- | 13:36 | 2024-08-10 | 2.735
803 | 56.3 | gf | 3.075 | mm | OK | -- | 13:36 | 2024-08-10 | 2.745
804 | 56.4 | gf | 3.08 | mm | OK | -- | 13:36 | 2024-08-10 | 2.75
805 | 56.4 | gf | 3.085 | mm | OK | -- | 13:36 | 2024-08-10 | 2.755
806 | 56.4 | gf | 3.09 | mm | OK | -- | 13:36 | 2024-08-10 | 2.76
807 | 56.5 | gf | 3.095 | mm | OK | -- | 13:36 | 2024-08-10 | 2.765
808 | 56.5 | gf | 3.1 | mm | OK | -- | 13:36 | 2024-08-10 | 2.77
809 | 56.6 | gf | 3.105 | mm | OK | -- | 13:36 | 2024-08-10 | 2.775
810 | 56.6 | gf | 3.11 | mm | OK | -- | 13:36 | 2024-08-10 | 2.78
811 | 56.6 | gf | 3.115 | mm | OK | -- | 13:36 | 2024-08-10 | 2.785
812 | 56.7 | gf | 3.12 | mm | OK | -- | 13:36 | 2024-08-10 | 2.79
813 | 56.7 | gf | 3.12 | mm | OK | -- | 13:36 | 2024-08-10 | 2.79
814 | 56.7 | gf | 3.125 | mm | OK | -- | 13:36 | 2024-08-10 | 2.795
815 | 56.8 | gf | 3.13 | mm | OK | -- | 13:36 | 2024-08-10 | 2.8
816 | 56.8 | gf | 3.135 | mm | OK | -- | 13:36 | 2024-08-10 | 2.805
817 | 56.8 | gf | 3.135 | mm | OK | -- | 13:36 | 2024-08-10 | 2.805
818 | 56.8 | gf | 3.14 | mm | OK | -- | 13:36 | 2024-08-10 | 2.81
819 | 56.8 | gf | 3.145 | mm | OK | -- | 13:36 | 2024-08-10 | 2.815
820 | 56.9 | gf | 3.15 | mm | OK | -- | 13:36 | 2024-08-10 | 2.82
821 | 56.9 | gf | 3.155 | mm | OK | -- | 13:36 | 2024-08-10 | 2.825
822 | 56.9 | gf | 3.16 | mm | OK | -- | 13:36 | 2024-08-10 | 2.83
823 | 57 | gf | 3.165 | mm | OK | -- | 13:36 | 2024-08-10 | 2.835
824 | 57 | gf | 3.175 | mm | OK | -- | 13:36 | 2024-08-10 | 2.845
825 | 57 | gf | 3.18 | mm | OK | -- | 13:36 | 2024-08-10 | 2.85
826 | 57.1 | gf | 3.185 | mm | OK | -- | 13:36 | 2024-08-10 | 2.855
827 | 57.1 | gf | 3.19 | mm | OK | -- | 13:36 | 2024-08-10 | 2.86
828 | 57.2 | gf | 3.195 | mm | OK | -- | 13:36 | 2024-08-10 | 2.865
829 | 57.2 | gf | 3.2 | mm | OK | -- | 13:36 | 2024-08-10 | 2.87
830 | 57.2 | gf | 3.205 | mm | OK | -- | 13:36 | 2024-08-10 | 2.875
831 | 57.3 | gf | 3.21 | mm | OK | -- | 13:36 | 2024-08-10 | 2.88
832 | 57.3 | gf | 3.22 | mm | OK | -- | 13:36 | 2024-08-10 | 2.89
833 | 57.4 | gf | 3.225 | mm | OK | -- | 13:36 | 2024-08-10 | 2.895
834 | 57.4 | gf | 3.23 | mm | OK | -- | 13:36 | 2024-08-10 | 2.9
835 | 57.5 | gf | 3.23 | mm | OK | -- | 13:36 | 2024-08-10 | 2.9
836 | 57.5 | gf | 3.235 | mm | OK | -- | 13:36 | 2024-08-10 | 2.905
837 | 57.6 | gf | 3.24 | mm | OK | -- | 13:36 | 2024-08-10 | 2.91
838 | 57.6 | gf | 3.245 | mm | OK | -- | 13:36 | 2024-08-10 | 2.915
839 | 57.6 | gf | 3.25 | mm | OK | -- | 13:36 | 2024-08-10 | 2.92
840 | 57.6 | gf | 3.255 | mm | OK | -- | 13:36 | 2024-08-10 | 2.925
841 | 57.6 | gf | 3.255 | mm | OK | -- | 13:36 | 2024-08-10 | 2.925
842 | 57.6 | gf | 3.26 | mm | OK | -- | 13:36 | 2024-08-10 | 2.93
843 | 57.7 | gf | 3.26 | mm | OK | -- | 13:36 | 2024-08-10 | 2.93
844 | 57.7 | gf | 3.265 | mm | OK | -- | 13:36 | 2024-08-10 | 2.935
845 | 57.7 | gf | 3.27 | mm | OK | -- | 13:36 | 2024-08-10 | 2.94
846 | 57.7 | gf | 3.27 | mm | OK | -- | 13:36 | 2024-08-10 | 2.94
847 | 57.8 | gf | 3.275 | mm | OK | -- | 13:36 | 2024-08-10 | 2.945
848 | 57.8 | gf | 3.275 | mm | OK | -- | 13:36 | 2024-08-10 | 2.945
849 | 57.8 | gf | 3.28 | mm | OK | -- | 13:36 | 2024-08-10 | 2.95
850 | 57.8 | gf | 3.28 | mm | OK | -- | 13:36 | 2024-08-10 | 2.95
851 | 57.8 | gf | 3.285 | mm | OK | -- | 13:36 | 2024-08-10 | 2.955
852 | 57.9 | gf | 3.29 | mm | OK | -- | 13:36 | 2024-08-10 | 2.96
853 | 57.9 | gf | 3.295 | mm | OK | -- | 13:36 | 2024-08-10 | 2.965
854 | 57.9 | gf | 3.3 | mm | OK | -- | 13:36 | 2024-08-10 | 2.97
855 | 57.9 | gf | 3.3 | mm | OK | -- | 13:36 | 2024-08-10 | 2.97
856 | 58 | gf | 3.305 | mm | OK | -- | 13:36 | 2024-08-10 | 2.975
857 | 58 | gf | 3.31 | mm | OK | -- | 13:36 | 2024-08-10 | 2.98
858 | 58.1 | gf | 3.315 | mm | OK | -- | 13:36 | 2024-08-10 | 2.985
859 | 58.1 | gf | 3.315 | mm | OK | -- | 13:36 | 2024-08-10 | 2.985
860 | 58.1 | gf | 3.32 | mm | OK | -- | 13:36 | 2024-08-10 | 2.99
861 | 58.2 | gf | 3.325 | mm | OK | -- | 13:36 | 2024-08-10 | 2.995
862 | 58.2 | gf | 3.33 | mm | OK | -- | 13:36 | 2024-08-10 | 3
863 | 58.2 | gf | 3.33 | mm | OK | -- | 13:36 | 2024-08-10 | 3
864 | 58.2 | gf | 3.335 | mm | OK | -- | 13:36 | 2024-08-10 | 3.005
865 | 58.2 | gf | 3.34 | mm | OK | -- | 13:36 | 2024-08-10 | 3.01
866 | 58.2 | gf | 3.34 | mm | OK | -- | 13:36 | 2024-08-10 | 3.01
867 | 58.3 | gf | 3.345 | mm | OK | -- | 13:36 | 2024-08-10 | 3.015
868 | 58.3 | gf | 3.345 | mm | OK | -- | 13:36 | 2024-08-10 | 3.015
869 | 58.3 | gf | 3.35 | mm | OK | -- | 13:36 | 2024-08-10 | 3.02
870 | 58.3 | gf | 3.35 | mm | OK | -- | 13:36 | 2024-08-10 | 3.02
871 | 58.3 | gf | 3.35 | mm | OK | -- | 13:36 | 2024-08-10 | 3.02
872 | 58.3 | gf | 3.355 | mm | OK | -- | 13:36 | 2024-08-10 | 3.025
873 | 58.4 | gf | 3.355 | mm | OK | -- | 13:36 | 2024-08-10 | 3.025
874 | 58.4 | gf | 3.355 | mm | OK | -- | 13:36 | 2024-08-10 | 3.025
875 | 58.4 | gf | 3.36 | mm | OK | -- | 13:36 | 2024-08-10 | 3.03
876 | 58.4 | gf | 3.36 | mm | OK | -- | 13:36 | 2024-08-10 | 3.03
877 | 58.5 | gf | 3.365 | mm | OK | -- | 13:36 | 2024-08-10 | 3.035
878 | 58.5 | gf | 3.365 | mm | OK | -- | 13:36 | 2024-08-10 | 3.035
879 | 58.5 | gf | 3.37 | mm | OK | -- | 13:36 | 2024-08-10 | 3.04
880 | 58.5 | gf | 3.37 | mm | OK | -- | 13:36 | 2024-08-10 | 3.04
881 | 58.5 | gf | 3.375 | mm | OK | -- | 13:36 | 2024-08-10 | 3.045
882 | 58.5 | gf | 3.38 | mm | OK | -- | 13:36 | 2024-08-10 | 3.05
883 | 58.5 | gf | 3.38 | mm | OK | -- | 13:36 | 2024-08-10 | 3.05
884 | 58.6 | gf | 3.385 | mm | OK | -- | 13:36 | 2024-08-10 | 3.055
885 | 58.7 | gf | 3.385 | mm | OK | -- | 13:36 | 2024-08-10 | 3.055
886 | 58.6 | gf | 3.39 | mm | OK | -- | 13:36 | 2024-08-10 | 3.06
887 | 58.6 | gf | 3.395 | mm | OK | -- | 13:36 | 2024-08-10 | 3.065
888 | 58.7 | gf | 3.395 | mm | OK | -- | 13:36 | 2024-08-10 | 3.065
889 | 58.7 | gf | 3.4 | mm | OK | -- | 13:36 | 2024-08-10 | 3.07
890 | 58.7 | gf | 3.4 | mm | OK | -- | 13:36 | 2024-08-10 | 3.07
891 | 58.7 | gf | 3.405 | mm | OK | -- | 13:36 | 2024-08-10 | 3.075
892 | 58.7 | gf | 3.41 | mm | OK | -- | 13:36 | 2024-08-10 | 3.08
893 | 58.7 | gf | 3.41 | mm | OK | -- | 13:36 | 2024-08-10 | 3.08
894 | 58.7 | gf | 3.415 | mm | OK | -- | 13:36 | 2024-08-10 | 3.085
895 | 58.8 | gf | 3.415 | mm | OK | -- | 13:36 | 2024-08-10 | 3.085
896 | 58.8 | gf | 3.42 | mm | OK | -- | 13:36 | 2024-08-10 | 3.09
897 | 58.8 | gf | 3.42 | mm | OK | -- | 13:36 | 2024-08-10 | 3.09
898 | 58.8 | gf | 3.425 | mm | OK | -- | 13:36 | 2024-08-10 | 3.095
899 | 58.9 | gf | 3.425 | mm | OK | -- | 13:36 | 2024-08-10 | 3.095
900 | 58.9 | gf | 3.43 | mm | OK | -- | 13:36 | 2024-08-10 | 3.1
901 | 58.8 | gf | 3.43 | mm | OK | -- | 13:36 | 2024-08-10 | 3.1
902 | 58.9 | gf | 3.435 | mm | OK | -- | 13:36 | 2024-08-10 | 3.105
903 | 58.9 | gf | 3.435 | mm | OK | -- | 13:36 | 2024-08-10 | 3.105
904 | 59 | gf | 3.44 | mm | OK | -- | 13:36 | 2024-08-10 | 3.11
905 | 59 | gf | 3.445 | mm | OK | -- | 13:36 | 2024-08-10 | 3.115
906 | 59 | gf | 3.445 | mm | OK | -- | 13:36 | 2024-08-10 | 3.115
907 | 59 | gf | 3.45 | mm | OK | -- | 13:36 | 2024-08-10 | 3.12
908 | 59 | gf | 3.455 | mm | OK | -- | 13:36 | 2024-08-10 | 3.125
909 | 59 | gf | 3.46 | mm | OK | -- | 13:36 | 2024-08-10 | 3.13
910 | 59.1 | gf | 3.46 | mm | OK | -- | 13:36 | 2024-08-10 | 3.13
911 | 59.1 | gf | 3.465 | mm | OK | -- | 13:36 | 2024-08-10 | 3.135
912 | 59.1 | gf | 3.465 | mm | OK | -- | 13:36 | 2024-08-10 | 3.135
913 | 59.1 | gf | 3.47 | mm | OK | -- | 13:36 | 2024-08-10 | 3.14
914 | 59.1 | gf | 3.47 | mm | OK | -- | 13:36 | 2024-08-10 | 3.14
915 | 59.2 | gf | 3.475 | mm | OK | -- | 13:36 | 2024-08-10 | 3.145
916 | 59.2 | gf | 3.48 | mm | OK | -- | 13:36 | 2024-08-10 | 3.15
917 | 59.3 | gf | 3.48 | mm | OK | -- | 13:36 | 2024-08-10 | 3.15
918 | 59.3 | gf | 3.485 | mm | OK | -- | 13:36 | 2024-08-10 | 3.155
919 | 59.3 | gf | 3.485 | mm | OK | -- | 13:36 | 2024-08-10 | 3.155
920 | 59.3 | gf | 3.49 | mm | OK | -- | 13:36 | 2024-08-10 | 3.16
921 | 59.3 | gf | 3.49 | mm | OK | -- | 13:36 | 2024-08-10 | 3.16
922 | 59.4 | gf | 3.49 | mm | OK | -- | 13:36 | 2024-08-10 | 3.16
923 | 59.4 | gf | 3.495 | mm | OK | -- | 13:36 | 2024-08-10 | 3.165
924 | 59.4 | gf | 3.495 | mm | OK | -- | 13:36 | 2024-08-10 | 3.165
925 | 59.4 | gf | 3.5 | mm | OK | -- | 13:36 | 2024-08-10 | 3.17
926 | 59.4 | gf | 3.5 | mm | OK | -- | 13:36 | 2024-08-10 | 3.17
927 | 59.5 | gf | 3.505 | mm | OK | -- | 13:36 | 2024-08-10 | 3.175
928 | 59.5 | gf | 3.515 | mm | OK | -- | 13:36 | 2024-08-10 | 3.185
929 | 59.5 | gf | 3.515 | mm | OK | -- | 13:36 | 2024-08-10 | 3.185
930 | 59.5 | gf | 3.52 | mm | OK | -- | 13:36 | 2024-08-10 | 3.19
931 | 59.6 | gf | 3.525 | mm | OK | -- | 13:36 | 2024-08-10 | 3.195
932 | 59.6 | gf | 3.53 | mm | OK | -- | 13:36 | 2024-08-10 | 3.2
933 | 59.6 | gf | 3.53 | mm | OK | -- | 13:36 | 2024-08-10 | 3.2
934 | 59.6 | gf | 3.535 | mm | OK | -- | 13:36 | 2024-08-10 | 3.205
935 | 59.7 | gf | 3.54 | mm | OK | -- | 13:36 | 2024-08-10 | 3.21
936 | 59.7 | gf | 3.54 | mm | OK | -- | 13:36 | 2024-08-10 | 3.21
937 | 59.7 | gf | 3.545 | mm | OK | -- | 13:36 | 2024-08-10 | 3.215
938 | 59.8 | gf | 3.55 | mm | OK | -- | 13:36 | 2024-08-10 | 3.22
939 | 59.8 | gf | 3.555 | mm | OK | -- | 13:36 | 2024-08-10 | 3.225
940 | 59.8 | gf | 3.555 | mm | OK | -- | 13:36 | 2024-08-10 | 3.225
941 | 59.8 | gf | 3.56 | mm | OK | -- | 13:36 | 2024-08-10 | 3.23
942 | 59.9 | gf | 3.565 | mm | OK | -- | 13:36 | 2024-08-10 | 3.235
943 | 59.9 | gf | 3.57 | mm | OK | -- | 13:37 | 2024-08-10 | 3.24
944 | 59.9 | gf | 3.575 | mm | OK | -- | 13:37 | 2024-08-10 | 3.245
945 | 60 | gf | 3.58 | mm | OK | -- | 13:37 | 2024-08-10 | 3.25
946 | 60 | gf | 3.58 | mm | OK | -- | 13:37 | 2024-08-10 | 3.25
947 | 60 | gf | 3.585 | mm | OK | -- | 13:37 | 2024-08-10 | 3.255
948 | 60 | gf | 3.59 | mm | OK | -- | 13:37 | 2024-08-10 | 3.26
949 | 60 | gf | 3.59 | mm | OK | -- | 13:37 | 2024-08-10 | 3.26
950 | 60.1 | gf | 3.6 | mm | OK | -- | 13:37 | 2024-08-10 | 3.27
951 | 60.2 | gf | 3.605 | mm | OK | -- | 13:37 | 2024-08-10 | 3.275
952 | 60.2 | gf | 3.61 | mm | OK | -- | 13:37 | 2024-08-10 | 3.28
953 | 60.2 | gf | 3.615 | mm | OK | -- | 13:37 | 2024-08-10 | 3.285
954 | 60.3 | gf | 3.615 | mm | OK | -- | 13:37 | 2024-08-10 | 3.285
955 | 60.2 | gf | 3.62 | mm | OK | -- | 13:37 | 2024-08-10 | 3.29
956 | 60.3 | gf | 3.62 | mm | OK | -- | 13:37 | 2024-08-10 | 3.29
957 | 60.3 | gf | 3.625 | mm | OK | -- | 13:37 | 2024-08-10 | 3.295
958 | 60.3 | gf | 3.625 | mm | OK | -- | 13:37 | 2024-08-10 | 3.295
959 | 60.3 | gf | 3.63 | mm | OK | -- | 13:37 | 2024-08-10 | 3.3
960 | 60.4 | gf | 3.635 | mm | OK | -- | 13:37 | 2024-08-10 | 3.305
961 | 60.4 | gf | 3.64 | mm | OK | -- | 13:37 | 2024-08-10 | 3.31
962 | 60.5 | gf | 3.65 | mm | OK | -- | 13:37 | 2024-08-10 | 3.32
963 | 60.6 | gf | 3.66 | mm | OK | -- | 13:37 | 2024-08-10 | 3.33
964 | 60.7 | gf | 3.67 | mm | OK | -- | 13:37 | 2024-08-10 | 3.34
965 | 60.7 | gf | 3.675 | mm | OK | -- | 13:37 | 2024-08-10 | 3.345
966 | 60.8 | gf | 3.685 | mm | OK | -- | 13:37 | 2024-08-10 | 3.355
967 | 60.8 | gf | 3.69 | mm | OK | -- | 13:37 | 2024-08-10 | 3.36
968 | 60.9 | gf | 3.7 | mm | OK | -- | 13:37 | 2024-08-10 | 3.37
969 | 60.9 | gf | 3.705 | mm | OK | -- | 13:37 | 2024-08-10 | 3.375
970 | 61 | gf | 3.715 | mm | OK | -- | 13:37 | 2024-08-10 | 3.385
971 | 61.1 | gf | 3.72 | mm | OK | -- | 13:37 | 2024-08-10 | 3.39
972 | 61.1 | gf | 3.725 | mm | OK | -- | 13:37 | 2024-08-10 | 3.395
973 | 61.1 | gf | 3.725 | mm | OK | -- | 13:37 | 2024-08-10 | 3.395
974 | 61.1 | gf | 3.73 | mm | OK | -- | 13:37 | 2024-08-10 | 3.4
975 | 61.1 | gf | 3.735 | mm | OK | -- | 13:37 | 2024-08-10 | 3.405
976 | 61.2 | gf | 3.74 | mm | OK | -- | 13:37 | 2024-08-10 | 3.41
977 | 61.3 | gf | 3.74 | mm | OK | -- | 13:37 | 2024-08-10 | 3.41
978 | 61.3 | gf | 3.745 | mm | OK | -- | 13:37 | 2024-08-10 | 3.415
979 | 61.3 | gf | 3.75 | mm | OK | -- | 13:37 | 2024-08-10 | 3.42
980 | 61.3 | gf | 3.75 | mm | OK | -- | 13:37 | 2024-08-10 | 3.42
981 | 61.3 | gf | 3.755 | mm | OK | -- | 13:37 | 2024-08-10 | 3.425
982 | 61.4 | gf | 3.755 | mm | OK | -- | 13:37 | 2024-08-10 | 3.425
983 | 61.4 | gf | 3.76 | mm | OK | -- | 13:37 | 2024-08-10 | 3.43
984 | 61.4 | gf | 3.76 | mm | OK | -- | 13:37 | 2024-08-10 | 3.43
985 | 61.4 | gf | 3.765 | mm | OK | -- | 13:37 | 2024-08-10 | 3.435
986 | 61.4 | gf | 3.765 | mm | OK | -- | 13:37 | 2024-08-10 | 3.435
987 | 61.4 | gf | 3.765 | mm | OK | -- | 13:37 | 2024-08-10 | 3.435
988 | 61.4 | gf | 3.77 | mm | OK | -- | 13:37 | 2024-08-10 | 3.44
989 | 61.4 | gf | 3.77 | mm | OK | -- | 13:37 | 2024-08-10 | 3.44
990 | 61.5 | gf | 3.775 | mm | OK | -- | 13:37 | 2024-08-10 | 3.445
991 | 61.5 | gf | 3.775 | mm | OK | -- | 13:37 | 2024-08-10 | 3.445
992 | 61.5 | gf | 3.78 | mm | OK | -- | 13:37 | 2024-08-10 | 3.45
993 | 61.6 | gf | 3.785 | mm | OK | -- | 13:37 | 2024-08-10 | 3.455
994 | 61.6 | gf | 3.79 | mm | OK | -- | 13:37 | 2024-08-10 | 3.46
995 | 61.7 | gf | 3.795 | mm | OK | -- | 13:37 | 2024-08-10 | 3.465
996 | 61.7 | gf | 3.8 | mm | OK | -- | 13:37 | 2024-08-10 | 3.47
997 | 61.7 | gf | 3.805 | mm | OK | -- | 13:37 | 2024-08-10 | 3.475
998 | 61.8 | gf | 3.81 | mm | OK | -- | 13:37 | 2024-08-10 | 3.48
999 | 61.8 | gf | 3.82 | mm | OK | -- | 13:37 | 2024-08-10 | 3.49
1000 | 61.8 | gf | 3.825 | mm | OK | -- | 13:37 | 2024-08-10 | 3.495
1001 | 62 | gf | 3.83 | mm | OK | -- | 13:37 | 2024-08-10 | 3.5
1002 | 62 | gf | 3.835 | mm | OK | -- | 13:37 | 2024-08-10 | 3.505
1003 | 62 | gf | 3.84 | mm | OK | -- | 13:37 | 2024-08-10 | 3.51
1004 | 62 | gf | 3.845 | mm | OK | -- | 13:37 | 2024-08-10 | 3.515
1005 | 62.1 | gf | 3.845 | mm | OK | -- | 13:37 | 2024-08-10 | 3.515
1006 | 62.1 | gf | 3.85 | mm | OK | -- | 13:37 | 2024-08-10 | 3.52
1007 | 62.1 | gf | 3.855 | mm | OK | -- | 13:37 | 2024-08-10 | 3.525
1008 | 62.1 | gf | 3.86 | mm | OK | -- | 13:37 | 2024-08-10 | 3.53
1009 | 62.2 | gf | 3.865 | mm | OK | -- | 13:37 | 2024-08-10 | 3.535
1010 | 62.2 | gf | 3.865 | mm | OK | -- | 13:37 | 2024-08-10 | 3.535
1011 | 62.2 | gf | 3.87 | mm | OK | -- | 13:37 | 2024-08-10 | 3.54
1012 | 62.2 | gf | 3.875 | mm | OK | -- | 13:37 | 2024-08-10 | 3.545
1013 | 62.3 | gf | 3.88 | mm | OK | -- | 13:37 | 2024-08-10 | 3.55
1014 | 62.3 | gf | 3.885 | mm | OK | -- | 13:37 | 2024-08-10 | 3.555
1015 | 62.3 | gf | 3.89 | mm | OK | -- | 13:37 | 2024-08-10 | 3.56
1016 | 62.3 | gf | 3.89 | mm | OK | -- | 13:37 | 2024-08-10 | 3.56
1017 | 62.3 | gf | 3.89 | mm | OK | -- | 13:37 | 2024-08-10 | 3.56
1018 | 62.4 | gf | 3.895 | mm | OK | -- | 13:37 | 2024-08-10 | 3.565
1019 | 62.4 | gf | 3.895 | mm | OK | -- | 13:37 | 2024-08-10 | 3.565
1020 | 62.4 | gf | 3.9 | mm | OK | -- | 13:37 | 2024-08-10 | 3.57
1021 | 62.4 | gf | 3.9 | mm | OK | -- | 13:37 | 2024-08-10 | 3.57
1022 | 62.5 | gf | 3.905 | mm | OK | -- | 13:37 | 2024-08-10 | 3.575
1023 | 62.5 | gf | 3.91 | mm | OK | -- | 13:37 | 2024-08-10 | 3.58
1024 | 62.5 | gf | 3.91 | mm | OK | -- | 13:37 | 2024-08-10 | 3.58
1025 | 62.6 | gf | 3.915 | mm | OK | -- | 13:37 | 2024-08-10 | 3.585
1026 | 62.6 | gf | 3.92 | mm | OK | -- | 13:37 | 2024-08-10 | 3.59
1027 | 62.6 | gf | 3.92 | mm | OK | -- | 13:37 | 2024-08-10 | 3.59
1028 | 62.6 | gf | 3.925 | mm | OK | -- | 13:37 | 2024-08-10 | 3.595
1029 | 62.6 | gf | 3.93 | mm | OK | -- | 13:37 | 2024-08-10 | 3.6
1030 | 62.7 | gf | 3.935 | mm | OK | -- | 13:37 | 2024-08-10 | 3.605
1031 | 62.7 | gf | 3.94 | mm | OK | -- | 13:37 | 2024-08-10 | 3.61
1032 | 62.8 | gf | 3.945 | mm | OK | -- | 13:37 | 2024-08-10 | 3.615
1033 | 62.8 | gf | 3.95 | mm | OK | -- | 13:37 | 2024-08-10 | 3.62
1034 | 62.8 | gf | 3.955 | mm | OK | -- | 13:37 | 2024-08-10 | 3.625
1035 | 62.9 | gf | 3.96 | mm | OK | -- | 13:37 | 2024-08-10 | 3.63
1036 | 62.9 | gf | 3.965 | mm | OK | -- | 13:37 | 2024-08-10 | 3.635
1037 | 63 | gf | 3.97 | mm | OK | -- | 13:37 | 2024-08-10 | 3.64
1038 | 63 | gf | 3.975 | mm | OK | -- | 13:37 | 2024-08-10 | 3.645
1039 | 63 | gf | 3.985 | mm | OK | -- | 13:37 | 2024-08-10 | 3.655
1040 | 63.1 | gf | 3.99 | mm | OK | -- | 13:37 | 2024-08-10 | 3.66
1041 | 63.2 | gf | 3.995 | mm | OK | -- | 13:37 | 2024-08-10 | 3.665
1042 | 63.1 | gf | 4 | mm | OK | -- | 13:37 | 2024-08-10 | 3.67
1043 | 63.2 | gf | 4.005 | mm | OK | -- | 13:37 | 2024-08-10 | 3.675
1044 | 63.2 | gf | 4.015 | mm | OK | -- | 13:37 | 2024-08-10 | 3.685
1045 | 63.3 | gf | 4.02 | mm | OK | -- | 13:37 | 2024-08-10 | 3.69
1046 | 63.3 | gf | 4.025 | mm | OK | -- | 13:37 | 2024-08-10 | 3.695
1047 | 63.3 | gf | 4.03 | mm | OK | -- | 13:37 | 2024-08-10 | 3.7
1048 | 63.3 | gf | 4.03 | mm | OK | -- | 13:37 | 2024-08-10 | 3.7
1049 | 63.4 | gf | 4.035 | mm | OK | -- | 13:37 | 2024-08-10 | 3.705
1050 | 63.4 | gf | 4.04 | mm | OK | -- | 13:37 | 2024-08-10 | 3.71
1051 | 63.4 | gf | 4.04 | mm | OK | -- | 13:37 | 2024-08-10 | 3.71
1052 | 63.4 | gf | 4.045 | mm | OK | -- | 13:37 | 2024-08-10 | 3.715
1053 | 63.4 | gf | 4.05 | mm | OK | -- | 13:37 | 2024-08-10 | 3.72
1054 | 63.4 | gf | 4.055 | mm | OK | -- | 13:37 | 2024-08-10 | 3.725
1055 | 63.5 | gf | 4.06 | mm | OK | -- | 13:37 | 2024-08-10 | 3.73
1056 | 63.6 | gf | 4.065 | mm | OK | -- | 13:37 | 2024-08-10 | 3.735
1057 | 63.6 | gf | 4.07 | mm | OK | -- | 13:37 | 2024-08-10 | 3.74
1058 | 63.6 | gf | 4.075 | mm | OK | -- | 13:37 | 2024-08-10 | 3.745
1059 | 63.7 | gf | 4.08 | mm | OK | -- | 13:37 | 2024-08-10 | 3.75
1060 | 63.8 | gf | 4.085 | mm | OK | -- | 13:37 | 2024-08-10 | 3.755
1061 | 63.8 | gf | 4.09 | mm | OK | -- | 13:37 | 2024-08-10 | 3.76
1062 | 63.9 | gf | 4.095 | mm | OK | -- | 13:37 | 2024-08-10 | 3.765
1063 | 63.9 | gf | 4.1 | mm | OK | -- | 13:37 | 2024-08-10 | 3.77
1064 | 64 | gf | 4.105 | mm | OK | -- | 13:37 | 2024-08-10 | 3.775
1065 | 64 | gf | 4.115 | mm | OK | -- | 13:37 | 2024-08-10 | 3.785
1066 | 64 | gf | 4.12 | mm | OK | -- | 13:37 | 2024-08-10 | 3.79
1067 | 64 | gf | 4.125 | mm | OK | -- | 13:37 | 2024-08-10 | 3.795
1068 | 64.1 | gf | 4.135 | mm | OK | -- | 13:37 | 2024-08-10 | 3.805
1069 | 64.1 | gf | 4.14 | mm | OK | -- | 13:37 | 2024-08-10 | 3.81
1070 | 64.1 | gf | 4.145 | mm | OK | -- | 13:37 | 2024-08-10 | 3.815
1071 | 64.2 | gf | 4.15 | mm | OK | -- | 13:37 | 2024-08-10 | 3.82
1072 | 64.2 | gf | 4.155 | mm | OK | -- | 13:37 | 2024-08-10 | 3.825
1073 | 64.3 | gf | 4.16 | mm | OK | -- | 13:37 | 2024-08-10 | 3.83
1074 | 66.1 | gf | 4.165 | mm | OK | -- | 13:37 | 2024-08-10 | 3.835
1075 | 69.2 | gf | 4.17 | mm | OK | -- | 13:37 | 2024-08-10 | 3.84
1076 | 72.8 | gf | 4.175 | mm | OK | -- | 13:37 | 2024-08-10 | 3.845
1077 | 76.5 | gf | 4.18 | mm | OK | -- | 13:37 | 2024-08-10 | 3.85
1078 | 79.5 | gf | 4.18 | mm | OK | -- | 13:37 | 2024-08-10 | 3.85
1079 | 82.1 | gf | 4.185 | mm | OK | -- | 13:37 | 2024-08-10 | 3.855
1080 | 85.2 | gf | 4.185 | mm | OK | -- | 13:37 | 2024-08-10 | 3.855
1081 | 88.7 | gf | 4.19 | mm | OK | -- | 13:37 | 2024-08-10 | 3.86
1082 | 91.7 | gf | 4.195 | mm | OK | -- | 13:37 | 2024-08-10 | 3.865
1083 | 94.8 | gf | 4.195 | mm | OK | -- | 13:37 | 2024-08-10 | 3.865
1084 | 98 | gf | 4.2 | mm | OK | -- | 13:37 | 2024-08-10 | 3.87
1085 | 101.4 | gf | 4.205 | mm | OK | -- | 13:37 | 2024-08-10 | 3.875
1086 | 104.7 | gf | 4.21 | mm | OK | -- | 13:37 | 2024-08-10 | 3.88
1087 | 107.1 | gf | 4.21 | mm | OK | -- | 13:37 | 2024-08-10 | 3.88
1088 | 109.3 | gf | 4.21 | mm | OK | -- | 13:37 | 2024-08-10 | 3.88
1089 | 111.2 | gf | 4.215 | mm | OK | -- | 13:37 | 2024-08-10 | 3.885
1090 | 113.2 | gf | 4.215 | mm | OK | -- | 13:37 | 2024-08-10 | 3.885
1091 | 115.7 | gf | 4.22 | mm | OK | -- | 13:37 | 2024-08-10 | 3.89
1092 | 118.5 | gf | 4.22 | mm | OK | -- | 13:37 | 2024-08-10 | 3.89
1093 | 121.1 | gf | 4.225 | mm | OK | -- | 13:37 | 2024-08-10 | 3.895
1094 | 123.7 | gf | 4.225 | mm | OK | -- | 13:37 | 2024-08-10 | 3.895
1095 | 126.7 | gf | 4.23 | mm | OK | -- | 13:37 | 2024-08-10 | 3.9
1096 | 129.3 | gf | 4.23 | mm | OK | -- | 13:37 | 2024-08-10 | 3.9
1097 | 131.4 | gf | 4.235 | mm | OK | -- | 13:37 | 2024-08-10 | 3.905
1098 | 133.3 | gf | 4.235 | mm | OK | -- | 13:37 | 2024-08-10 | 3.905
1099 | 135.2 | gf | 4.24 | mm | OK | -- | 13:37 | 2024-08-10 | 3.91
1100 | 137.4 | gf | 4.24 | mm | OK | -- | 13:37 | 2024-08-10 | 3.91
1101 | 139.9 | gf | 4.245 | mm | OK | -- | 13:37 | 2024-08-10 | 3.915
1102 | 142.6 | gf | 4.245 | mm | OK | -- | 13:37 | 2024-08-10 | 3.915
1103 | 145.2 | gf | 4.25 | mm | OK | -- | 13:37 | 2024-08-10 | 3.92
1104 | 147.3 | gf | 4.25 | mm | OK | -- | 13:37 | 2024-08-10 | 3.92
1105 | 149.1 | gf | 4.25 | mm | OK | -- | 13:37 | 2024-08-10 | 3.92
1106 | 150.5 | gf | 4.255 | mm | OK | -- | 13:37 | 2024-08-10 | 3.925
1107 | 152 | gf | 4.255 | mm | OK | -- | 13:37 | 2024-08-10 | 3.925
1108 | 153.6 | gf | 4.255 | mm | OK | -- | 13:37 | 2024-08-10 | 3.925
1109 | 155.3 | gf | 4.26 | mm | OK | -- | 13:37 | 2024-08-10 | 3.93
1110 | 156.9 | gf | 4.26 | mm | OK | -- | 13:37 | 2024-08-10 | 3.93
1111 | 158.4 | gf | 4.26 | mm | OK | -- | 13:37 | 2024-08-10 | 3.93
1112 | 160.1 | gf | 4.265 | mm | OK | -- | 13:37 | 2024-08-10 | 3.935
1113 | 162.3 | gf | 4.265 | mm | OK | -- | 13:37 | 2024-08-10 | 3.935
1114 | 164.4 | gf | 4.27 | mm | OK | -- | 13:37 | 2024-08-10 | 3.94
1115 | 166.4 | gf | 4.27 | mm | OK | -- | 13:37 | 2024-08-10 | 3.94
1116 | 168.1 | gf | 4.27 | mm | OK | -- | 13:37 | 2024-08-10 | 3.94
1117 | 169.6 | gf | 4.275 | mm | OK | -- | 13:37 | 2024-08-10 | 3.945
1118 | 170.7 | gf | 4.275 | mm | OK | -- | 13:37 | 2024-08-10 | 3.945
1119 | 171.9 | gf | 4.275 | mm | OK | -- | 13:37 | 2024-08-10 | 3.945
1120 | 173.2 | gf | 4.275 | mm | OK | -- | 13:37 | 2024-08-10 | 3.945
1121 | 174.6 | gf | 4.28 | mm | OK | -- | 13:37 | 2024-08-10 | 3.95
1122 | 175.9 | gf | 4.28 | mm | OK | -- | 13:37 | 2024-08-10 | 3.95
1123 | 177.6 | gf | 4.28 | mm | OK | -- | 13:37 | 2024-08-10 | 3.95
1124 | 179.2 | gf | 4.285 | mm | OK | -- | 13:37 | 2024-08-10 | 3.955
1125 | 180.4 | gf | 4.285 | mm | OK | -- | 13:37 | 2024-08-10 | 3.955
1126 | 181.5 | gf | 4.285 | mm | OK | -- | 13:37 | 2024-08-10 | 3.955
1127 | 182.4 | gf | 4.285 | mm | OK | -- | 13:37 | 2024-08-10 | 3.955
1128 | 183.1 | gf | 4.285 | mm | OK | -- | 13:37 | 2024-08-10 | 3.955
1129 | 183.7 | gf | 4.285 | mm | OK | -- | 13:37 | 2024-08-10 | 3.955
1130 | 184.2 | gf | 4.29 | mm | OK | -- | 13:37 | 2024-08-10 | 3.96
1131 | 184.8 | gf | 4.29 | mm | OK | -- | 13:37 | 2024-08-10 | 3.96
1132 | 185.3 | gf | 4.29 | mm | OK | -- | 13:37 | 2024-08-10 | 3.96
1133 | 186 | gf | 4.29 | mm | OK | -- | 13:37 | 2024-08-10 | 3.96
1134 | 186.7 | gf | 4.29 | mm | OK | -- | 13:37 | 2024-08-10 | 3.96
1135 | 187.8 | gf | 4.29 | mm | OK | -- | 13:37 | 2024-08-10 | 3.96
1136 | 188.9 | gf | 4.29 | mm | OK | -- | 13:37 | 2024-08-10 | 3.96
1137 | 189.9 | gf | 4.295 | mm | OK | -- | 13:37 | 2024-08-10 | 3.965
1138 | 190.9 | gf | 4.295 | mm | OK | -- | 13:37 | 2024-08-10 | 3.965
1139 | 191.7 | gf | 4.295 | mm | OK | -- | 13:37 | 2024-08-10 | 3.965
1140 | 192.4 | gf | 4.295 | mm | OK | -- | 13:37 | 2024-08-10 | 3.965
1141 | 192.7 | gf | 4.295 | mm | OK | -- | 13:37 | 2024-08-10 | 3.965
1142 | 192.8 | gf | 4.295 | mm | OK | -- | 13:37 | 2024-08-10 | 3.965
1143 | 192.8 | gf | 4.295 | mm | OK | -- | 13:37 | 2024-08-10 | 3.965
1144 | 192.7 | gf | 4.295 | mm | OK | -- | 13:37 | 2024-08-10 | 3.965
1145 | 192.7 | gf | 4.295 | mm | OK | -- | 13:37 | 2024-08-10 | 3.965
1146 | 192.7 | gf | 4.295 | mm | OK | -- | 13:37 | 2024-08-10 | 3.965
1147 | 192.7 | gf | 4.295 | mm | OK | -- | 13:37 | 2024-08-10 | 3.965
1148 | 192.6 | gf | 4.295 | mm | OK | -- | 13:37 | 2024-08-10 | 3.965
1149 | 192.6 | gf | 4.295 | mm | OK | -- | 13:37 | 2024-08-10 | 3.965
1150 | 192.6 | gf | 4.295 | mm | OK | -- | 13:37 | 2024-08-10 | 3.965
1151 | 192.5 | gf | 4.295 | mm | OK | -- | 13:37 | 2024-08-10 | 3.965
1152 | 192.5 | gf | 4.295 | mm | OK | -- | 13:37 | 2024-08-10 | 3.965
1153 | 192.5 | gf | 4.295 | mm | OK | -- | 13:37 | 2024-08-10 | 3.965
1154 | 192.5 | gf | 4.295 | mm | OK | -- | 13:37 | 2024-08-10 | 3.965
1155 | 192.5 | gf | 4.295 | mm | OK | -- | 13:37 | 2024-08-10 | 3.965
1156 | 192.5 | gf | 4.295 | mm | OK | -- | 13:37 | 2024-08-10 | 3.965
1157 | 192.5 | gf | 4.295 | mm | OK | -- | 13:37 | 2024-08-10 | 3.965
1158 | 192.1 | gf | 4.295 | mm | OK | -- | 13:37 | 2024-08-10 | 3.965
1159 | 192 | gf | 4.295 | mm | OK | -- | 13:37 | 2024-08-10 | 3.965
1160 | 192.1 | gf | 4.295 | mm | OK | -- | 13:37 | 2024-08-10 | 3.965
1161 | 192 | gf | 4.295 | mm | OK | -- | 13:37 | 2024-08-10 | 3.965
1162 | 191.9 | gf | 4.295 | mm | OK | -- | 13:37 | 2024-08-10 | 3.965
1163 | 191.8 | gf | 4.295 | mm | OK | -- | 13:37 | 2024-08-10 | 3.965
1164 | 191.6 | gf | 4.295 | mm | OK | -- | 13:37 | 2024-08-10 | 3.965
1165 | 191.5 | gf | 4.295 | mm | OK | -- | 13:37 | 2024-08-10 | 3.965
1166 | 191.4 | gf | 4.295 | mm | OK | -- | 13:37 | 2024-08-10 | 3.965
1167 | 191 | gf | 4.295 | mm | OK | -- | 13:37 | 2024-08-10 | 3.965
1168 | 190.8 | gf | 4.295 | mm | OK | -- | 13:37 | 2024-08-10 | 3.965
1169 | 190.6 | gf | 4.295 | mm | OK | -- | 13:37 | 2024-08-10 | 3.965
1170 | 190.2 | gf | 4.295 | mm | OK | -- | 13:37 | 2024-08-10 | 3.965
1171 | 189.6 | gf | 4.295 | mm | OK | -- | 13:37 | 2024-08-10 | 3.965
1172 | 189.2 | gf | 4.295 | mm | OK | -- | 13:37 | 2024-08-10 | 3.965
1173 | 189 | gf | 4.295 | mm | OK | -- | 13:37 | 2024-08-10 | 3.965
1174 | 188.3 | gf | 4.295 | mm | OK | -- | 13:37 | 2024-08-10 | 3.965
1175 | 187.2 | gf | 4.295 | mm | OK | -- | 13:37 | 2024-08-10 | 3.965
1176 | 186.1 | gf | 4.29 | mm | OK | -- | 13:37 | 2024-08-10 | 3.96
1177 | 185.1 | gf | 4.29 | mm | OK | -- | 13:37 | 2024-08-10 | 3.96
1178 | 184.6 | gf | 4.29 | mm | OK | -- | 13:37 | 2024-08-10 | 3.96
1179 | 184.2 | gf | 4.29 | mm | OK | -- | 13:37 | 2024-08-10 | 3.96
1180 | 183.8 | gf | 4.29 | mm | OK | -- | 13:37 | 2024-08-10 | 3.96
1181 | 183.1 | gf | 4.29 | mm | OK | -- | 13:37 | 2024-08-10 | 3.96
1182 | 182.8 | gf | 4.29 | mm | OK | -- | 13:37 | 2024-08-10 | 3.96
1183 | 182.9 | gf | 4.29 | mm | OK | -- | 13:37 | 2024-08-10 | 3.96
1184 | 182.7 | gf | 4.29 | mm | OK | -- | 13:37 | 2024-08-10 | 3.96
1185 | 182.5 | gf | 4.29 | mm | OK | -- | 13:37 | 2024-08-10 | 3.96
1186 | 182.4 | gf | 4.29 | mm | OK | -- | 13:37 | 2024-08-10 | 3.96
1187 | 182.4 | gf | 4.29 | mm | OK | -- | 13:37 | 2024-08-10 | 3.96
1188 | 182.3 | gf | 4.29 | mm | OK | -- | 13:37 | 2024-08-10 | 3.96
1189 | 182 | gf | 4.29 | mm | OK | -- | 13:37 | 2024-08-10 | 3.96
1190 | 181.6 | gf | 4.29 | mm | OK | -- | 13:37 | 2024-08-10 | 3.96
1191 | 180.7 | gf | 4.285 | mm | OK | -- | 13:37 | 2024-08-10 | 3.955
1192 | 179.6 | gf | 4.285 | mm | OK | -- | 13:37 | 2024-08-10 | 3.955
1193 | 178.8 | gf | 4.285 | mm | OK | -- | 13:37 | 2024-08-10 | 3.955
1194 | 178.3 | gf | 4.285 | mm | OK | -- | 13:37 | 2024-08-10 | 3.955
1195 | 177.8 | gf | 4.285 | mm | OK | -- | 13:37 | 2024-08-10 | 3.955
1196 | 177 | gf | 4.285 | mm | OK | -- | 13:37 | 2024-08-10 | 3.955
1197 | 176.2 | gf | 4.28 | mm | OK | -- | 13:37 | 2024-08-10 | 3.95
1198 | 175.6 | gf | 4.28 | mm | OK | -- | 13:37 | 2024-08-10 | 3.95
1199 | 175.3 | gf | 4.28 | mm | OK | -- | 13:37 | 2024-08-10 | 3.95
1200 | 174.8 | gf | 4.28 | mm | OK | -- | 13:37 | 2024-08-10 | 3.95
1201 | 174.1 | gf | 4.28 | mm | OK | -- | 13:37 | 2024-08-10 | 3.95
1202 | 173.1 | gf | 4.28 | mm | OK | -- | 13:37 | 2024-08-10 | 3.95
1203 | 172 | gf | 4.28 | mm | OK | -- | 13:37 | 2024-08-10 | 3.95
1204 | 170.9 | gf | 4.28 | mm | OK | -- | 13:37 | 2024-08-10 | 3.95
1205 | 170.3 | gf | 4.275 | mm | OK | -- | 13:37 | 2024-08-10 | 3.945
1206 | 169.8 | gf | 4.275 | mm | OK | -- | 13:37 | 2024-08-10 | 3.945
1207 | 169.2 | gf | 4.275 | mm | OK | -- | 13:37 | 2024-08-10 | 3.945
1208 | 168.7 | gf | 4.275 | mm | OK | -- | 13:37 | 2024-08-10 | 3.945
1209 | 168.3 | gf | 4.275 | mm | OK | -- | 13:37 | 2024-08-10 | 3.945
1210 | 168 | gf | 4.275 | mm | OK | -- | 13:37 | 2024-08-10 | 3.945
1211 | 167.6 | gf | 4.275 | mm | OK | -- | 13:37 | 2024-08-10 | 3.945
1212 | 167.1 | gf | 4.275 | mm | OK | -- | 13:37 | 2024-08-10 | 3.945
1213 | 166.5 | gf | 4.275 | mm | OK | -- | 13:37 | 2024-08-10 | 3.945
1214 | 165.9 | gf | 4.275 | mm | OK | -- | 13:37 | 2024-08-10 | 3.945
1215 | 165.4 | gf | 4.27 | mm | OK | -- | 13:37 | 2024-08-10 | 3.94
1216 | 164.9 | gf | 4.27 | mm | OK | -- | 13:37 | 2024-08-10 | 3.94
1217 | 164.7 | gf | 4.27 | mm | OK | -- | 13:37 | 2024-08-10 | 3.94
1218 | 164.5 | gf | 4.27 | mm | OK | -- | 13:37 | 2024-08-10 | 3.94
1219 | 164.2 | gf | 4.27 | mm | OK | -- | 13:37 | 2024-08-10 | 3.94
1220 | 163.7 | gf | 4.27 | mm | OK | -- | 13:37 | 2024-08-10 | 3.94
1221 | 163.2 | gf | 4.27 | mm | OK | -- | 13:37 | 2024-08-10 | 3.94
1222 | 162.3 | gf | 4.27 | mm | OK | -- | 13:37 | 2024-08-10 | 3.94
1223 | 161.7 | gf | 4.27 | mm | OK | -- | 13:37 | 2024-08-10 | 3.94
1224 | 161.1 | gf | 4.27 | mm | OK | -- | 13:37 | 2024-08-10 | 3.94
1225 | 160.2 | gf | 4.27 | mm | OK | -- | 13:37 | 2024-08-10 | 3.94
1226 | 159.6 | gf | 4.265 | mm | OK | -- | 13:37 | 2024-08-10 | 3.935
1227 | 158.9 | gf | 4.265 | mm | OK | -- | 13:37 | 2024-08-10 | 3.935
1228 | 158.2 | gf | 4.265 | mm | OK | -- | 13:37 | 2024-08-10 | 3.935
1229 | 157.3 | gf | 4.265 | mm | OK | -- | 13:37 | 2024-08-10 | 3.935
1230 | 156.3 | gf | 4.265 | mm | OK | -- | 13:37 | 2024-08-10 | 3.935
1231 | 155.5 | gf | 4.26 | mm | OK | -- | 13:37 | 2024-08-10 | 3.93
1232 | 154.5 | gf | 4.26 | mm | OK | -- | 13:37 | 2024-08-10 | 3.93
1233 | 153.8 | gf | 4.26 | mm | OK | -- | 13:37 | 2024-08-10 | 3.93
1234 | 153.2 | gf | 4.26 | mm | OK | -- | 13:37 | 2024-08-10 | 3.93
1235 | 153.3 | gf | 4.26 | mm | OK | -- | 13:37 | 2024-08-10 | 3.93
1236 | 153.3 | gf | 4.26 | mm | OK | -- | 13:37 | 2024-08-10 | 3.93
1237 | 153.3 | gf | 4.26 | mm | OK | -- | 13:37 | 2024-08-10 | 3.93
1238 | 153.1 | gf | 4.26 | mm | OK | -- | 13:37 | 2024-08-10 | 3.93
1239 | 153.3 | gf | 4.26 | mm | OK | -- | 13:37 | 2024-08-10 | 3.93
1240 | 153.3 | gf | 4.26 | mm | OK | -- | 13:37 | 2024-08-10 | 3.93
1241 | 153.3 | gf | 4.26 | mm | OK | -- | 13:37 | 2024-08-10 | 3.93
1242 | 153.1 | gf | 4.26 | mm | OK | -- | 13:37 | 2024-08-10 | 3.93
1243 | 153 | gf | 4.26 | mm | OK | -- | 13:37 | 2024-08-10 | 3.93
1244 | 153.2 | gf | 4.26 | mm | OK | -- | 13:37 | 2024-08-10 | 3.93
1245 | 153 | gf | 4.26 | mm | OK | -- | 13:37 | 2024-08-10 | 3.93
1246 | 152.2 | gf | 4.26 | mm | OK | -- | 13:37 | 2024-08-10 | 3.93
1247 | 152 | gf | 4.26 | mm | OK | -- | 13:37 | 2024-08-10 | 3.93
1248 | 151.9 | gf | 4.26 | mm | OK | -- | 13:37 | 2024-08-10 | 3.93
1249 | 151.8 | gf | 4.26 | mm | OK | -- | 13:37 | 2024-08-10 | 3.93
1250 | 151.7 | gf | 4.26 | mm | OK | -- | 13:37 | 2024-08-10 | 3.93
1251 | 151.5 | gf | 4.26 | mm | OK | -- | 13:37 | 2024-08-10 | 3.93
1252 | 151.4 | gf | 4.26 | mm | OK | -- | 13:37 | 2024-08-10 | 3.93
1253 | 151 | gf | 4.26 | mm | OK | -- | 13:37 | 2024-08-10 | 3.93
1254 | 150.8 | gf | 4.26 | mm | OK | -- | 13:37 | 2024-08-10 | 3.93
1255 | 150.5 | gf | 4.26 | mm | OK | -- | 13:37 | 2024-08-10 | 3.93
1256 | 150.4 | gf | 4.26 | mm | OK | -- | 13:37 | 2024-08-10 | 3.93
1257 | 150.1 | gf | 4.255 | mm | OK | -- | 13:37 | 2024-08-10 | 3.925
1258 | 149.4 | gf | 4.255 | mm | OK | -- | 13:37 | 2024-08-10 | 3.925
1259 | 148.5 | gf | 4.255 | mm | OK | -- | 13:37 | 2024-08-10 | 3.925
1260 | 147.3 | gf | 4.255 | mm | OK | -- | 13:37 | 2024-08-10 | 3.925
1261 | 146.9 | gf | 4.255 | mm | OK | -- | 13:37 | 2024-08-10 | 3.925
1262 | 146.7 | gf | 4.255 | mm | OK | -- | 13:37 | 2024-08-10 | 3.925
1263 | 146.4 | gf | 4.255 | mm | OK | -- | 13:37 | 2024-08-10 | 3.925
1264 | 145.8 | gf | 4.255 | mm | OK | -- | 13:37 | 2024-08-10 | 3.925
1265 | 145.4 | gf | 4.255 | mm | OK | -- | 13:37 | 2024-08-10 | 3.925
1266 | 145 | gf | 4.255 | mm | OK | -- | 13:37 | 2024-08-10 | 3.925
1267 | 144.6 | gf | 4.25 | mm | OK | -- | 13:37 | 2024-08-10 | 3.92
1268 | 144.4 | gf | 4.25 | mm | OK | -- | 13:37 | 2024-08-10 | 3.92
1269 | 144 | gf | 4.25 | mm | OK | -- | 13:37 | 2024-08-10 | 3.92
1270 | 143.5 | gf | 4.25 | mm | OK | -- | 13:37 | 2024-08-10 | 3.92
1271 | 143 | gf | 4.25 | mm | OK | -- | 13:37 | 2024-08-10 | 3.92
1272 | 142.5 | gf | 4.25 | mm | OK | -- | 13:37 | 2024-08-10 | 3.92
1273 | 141.8 | gf | 4.25 | mm | OK | -- | 13:37 | 2024-08-10 | 3.92
1274 | 141.1 | gf | 4.25 | mm | OK | -- | 13:37 | 2024-08-10 | 3.92
1275 | 140.3 | gf | 4.25 | mm | OK | -- | 13:37 | 2024-08-10 | 3.92
1276 | 139.3 | gf | 4.245 | mm | OK | -- | 13:37 | 2024-08-10 | 3.915
1277 | 138.1 | gf | 4.245 | mm | OK | -- | 13:37 | 2024-08-10 | 3.915
1278 | 136.7 | gf | 4.245 | mm | OK | -- | 13:37 | 2024-08-10 | 3.915
1279 | 134.5 | gf | 4.24 | mm | OK | -- | 13:37 | 2024-08-10 | 3.91
1280 | 132.1 | gf | 4.24 | mm | OK | -- | 13:37 | 2024-08-10 | 3.91
1281 | 129.8 | gf | 4.235 | mm | OK | -- | 13:37 | 2024-08-10 | 3.905
1282 | 127.5 | gf | 4.235 | mm | OK | -- | 13:37 | 2024-08-10 | 3.905
1283 | 125 | gf | 4.235 | mm | OK | -- | 13:37 | 2024-08-10 | 3.905
1284 | 122.2 | gf | 4.23 | mm | OK | -- | 13:37 | 2024-08-10 | 3.9
1285 | 119.4 | gf | 4.225 | mm | OK | -- | 13:37 | 2024-08-10 | 3.895
1286 | 116.5 | gf | 4.225 | mm | OK | -- | 13:37 | 2024-08-10 | 3.895
1287 | 113.7 | gf | 4.22 | mm | OK | -- | 13:37 | 2024-08-10 | 3.89
1288 | 110.5 | gf | 4.22 | mm | OK | -- | 13:37 | 2024-08-10 | 3.89
1289 | 106.9 | gf | 4.215 | mm | OK | -- | 13:37 | 2024-08-10 | 3.885
1290 | 102.9 | gf | 4.21 | mm | OK | -- | 13:37 | 2024-08-10 | 3.88
1291 | 98.4 | gf | 4.205 | mm | OK | -- | 13:37 | 2024-08-10 | 3.875
1292 | 93.6 | gf | 4.2 | mm | OK | -- | 13:37 | 2024-08-10 | 3.87
1293 | 88.5 | gf | 4.195 | mm | OK | -- | 13:37 | 2024-08-10 | 3.865
1294 | 83.5 | gf | 4.19 | mm | OK | -- | 13:37 | 2024-08-10 | 3.86
1295 | 77.9 | gf | 4.185 | mm | OK | -- | 13:37 | 2024-08-10 | 3.855
1296 | 72.2 | gf | 4.18 | mm | OK | -- | 13:37 | 2024-08-10 | 3.85
1297 | 67 | gf | 4.175 | mm | OK | -- | 13:37 | 2024-08-10 | 3.845
1298 | 63.7 | gf | 4.17 | mm | OK | -- | 13:37 | 2024-08-10 | 3.84
1299 | 63.4 | gf | 4.165 | mm | OK | -- | 13:37 | 2024-08-10 | 3.835
1300 | 63.3 | gf | 4.155 | mm | OK | -- | 13:37 | 2024-08-10 | 3.825
1301 | 63.3 | gf | 4.15 | mm | OK | -- | 13:37 | 2024-08-10 | 3.82
1302 | 63.2 | gf | 4.145 | mm | OK | -- | 13:37 | 2024-08-10 | 3.815
1303 | 63.2 | gf | 4.14 | mm | OK | -- | 13:37 | 2024-08-10 | 3.81
1304 | 63.2 | gf | 4.135 | mm | OK | -- | 13:37 | 2024-08-10 | 3.805
1305 | 63.1 | gf | 4.13 | mm | OK | -- | 13:37 | 2024-08-10 | 3.8
1306 | 63.1 | gf | 4.125 | mm | OK | -- | 13:37 | 2024-08-10 | 3.795
1307 | 63 | gf | 4.12 | mm | OK | -- | 13:37 | 2024-08-10 | 3.79
1308 | 62.9 | gf | 4.115 | mm | OK | -- | 13:37 | 2024-08-10 | 3.785
1309 | 62.9 | gf | 4.11 | mm | OK | -- | 13:37 | 2024-08-10 | 3.78
1310 | 62.8 | gf | 4.1 | mm | OK | -- | 13:37 | 2024-08-10 | 3.77
1311 | 62.8 | gf | 4.09 | mm | OK | -- | 13:37 | 2024-08-10 | 3.76
1312 | 62.7 | gf | 4.085 | mm | OK | -- | 13:37 | 2024-08-10 | 3.755
1313 | 62.7 | gf | 4.075 | mm | OK | -- | 13:37 | 2024-08-10 | 3.745
1314 | 62.7 | gf | 4.07 | mm | OK | -- | 13:37 | 2024-08-10 | 3.74
1315 | 62.7 | gf | 4.065 | mm | OK | -- | 13:37 | 2024-08-10 | 3.735
1316 | 62.6 | gf | 4.06 | mm | OK | -- | 13:37 | 2024-08-10 | 3.73
1317 | 62.6 | gf | 4.05 | mm | OK | -- | 13:37 | 2024-08-10 | 3.72
1318 | 62.5 | gf | 4.04 | mm | OK | -- | 13:37 | 2024-08-10 | 3.71
1319 | 62.3 | gf | 4.035 | mm | OK | -- | 13:37 | 2024-08-10 | 3.705
1320 | 62.4 | gf | 4.025 | mm | OK | -- | 13:37 | 2024-08-10 | 3.695
1321 | 62.3 | gf | 4.015 | mm | OK | -- | 13:37 | 2024-08-10 | 3.685
1322 | 62.2 | gf | 4.01 | mm | OK | -- | 13:37 | 2024-08-10 | 3.68
1323 | 62.2 | gf | 4.005 | mm | OK | -- | 13:37 | 2024-08-10 | 3.675
1324 | 62 | gf | 3.995 | mm | OK | -- | 13:37 | 2024-08-10 | 3.665
1325 | 61.9 | gf | 3.985 | mm | OK | -- | 13:37 | 2024-08-10 | 3.655
1326 | 61.9 | gf | 3.975 | mm | OK | -- | 13:37 | 2024-08-10 | 3.645
1327 | 61.9 | gf | 3.97 | mm | OK | -- | 13:37 | 2024-08-10 | 3.64
1328 | 61.8 | gf | 3.965 | mm | OK | -- | 13:37 | 2024-08-10 | 3.635
1329 | 61.8 | gf | 3.96 | mm | OK | -- | 13:37 | 2024-08-10 | 3.63
1330 | 61.7 | gf | 3.955 | mm | OK | -- | 13:37 | 2024-08-10 | 3.625
1331 | 61.7 | gf | 3.95 | mm | OK | -- | 13:37 | 2024-08-10 | 3.62
1332 | 61.7 | gf | 3.945 | mm | OK | -- | 13:37 | 2024-08-10 | 3.615
1333 | 61.7 | gf | 3.94 | mm | OK | -- | 13:37 | 2024-08-10 | 3.61
1334 | 61.7 | gf | 3.94 | mm | OK | -- | 13:37 | 2024-08-10 | 3.61
1335 | 61.7 | gf | 3.935 | mm | OK | -- | 13:37 | 2024-08-10 | 3.605
1336 | 61.6 | gf | 3.93 | mm | OK | -- | 13:37 | 2024-08-10 | 3.6
1337 | 61.6 | gf | 3.93 | mm | OK | -- | 13:37 | 2024-08-10 | 3.6
1338 | 61.6 | gf | 3.93 | mm | OK | -- | 13:37 | 2024-08-10 | 3.6
1339 | 61.6 | gf | 3.925 | mm | OK | -- | 13:37 | 2024-08-10 | 3.595
1340 | 61.6 | gf | 3.92 | mm | OK | -- | 13:37 | 2024-08-10 | 3.59
1341 | 61.5 | gf | 3.92 | mm | OK | -- | 13:37 | 2024-08-10 | 3.59
1342 | 61.4 | gf | 3.91 | mm | OK | -- | 13:37 | 2024-08-10 | 3.58
1343 | 61.4 | gf | 3.91 | mm | OK | -- | 13:37 | 2024-08-10 | 3.58
1344 | 61.4 | gf | 3.905 | mm | OK | -- | 13:37 | 2024-08-10 | 3.575
1345 | 61.4 | gf | 3.9 | mm | OK | -- | 13:37 | 2024-08-10 | 3.57
1346 | 61.3 | gf | 3.895 | mm | OK | -- | 13:37 | 2024-08-10 | 3.565
1347 | 61.3 | gf | 3.89 | mm | OK | -- | 13:37 | 2024-08-10 | 3.56
1348 | 61.2 | gf | 3.88 | mm | OK | -- | 13:37 | 2024-08-10 | 3.55
1349 | 61.4 | gf | 3.875 | mm | OK | -- | 13:37 | 2024-08-10 | 3.545
1350 | 61.2 | gf | 3.865 | mm | OK | -- | 13:37 | 2024-08-10 | 3.535
1351 | 61.1 | gf | 3.86 | mm | OK | -- | 13:37 | 2024-08-10 | 3.53
1352 | 61 | gf | 3.85 | mm | OK | -- | 13:37 | 2024-08-10 | 3.52
1353 | 61 | gf | 3.845 | mm | OK | -- | 13:37 | 2024-08-10 | 3.515
1354 | 61 | gf | 3.84 | mm | OK | -- | 13:37 | 2024-08-10 | 3.51
1355 | 60.9 | gf | 3.835 | mm | OK | -- | 13:37 | 2024-08-10 | 3.505
1356 | 60.9 | gf | 3.83 | mm | OK | -- | 13:37 | 2024-08-10 | 3.5
1357 | 60.9 | gf | 3.83 | mm | OK | -- | 13:37 | 2024-08-10 | 3.5
1358 | 60.9 | gf | 3.825 | mm | OK | -- | 13:37 | 2024-08-10 | 3.495
1359 | 60.8 | gf | 3.825 | mm | OK | -- | 13:37 | 2024-08-10 | 3.495
1360 | 60.8 | gf | 3.82 | mm | OK | -- | 13:37 | 2024-08-10 | 3.49
1361 | 60.8 | gf | 3.82 | mm | OK | -- | 13:37 | 2024-08-10 | 3.49
1362 | 60.8 | gf | 3.815 | mm | OK | -- | 13:37 | 2024-08-10 | 3.485
1363 | 60.8 | gf | 3.815 | mm | OK | -- | 13:37 | 2024-08-10 | 3.485
1364 | 60.8 | gf | 3.81 | mm | OK | -- | 13:37 | 2024-08-10 | 3.48
1365 | 60.7 | gf | 3.805 | mm | OK | -- | 13:37 | 2024-08-10 | 3.475
1366 | 60.7 | gf | 3.8 | mm | OK | -- | 13:37 | 2024-08-10 | 3.47
1367 | 60.7 | gf | 3.795 | mm | OK | -- | 13:37 | 2024-08-10 | 3.465
1368 | 60.7 | gf | 3.79 | mm | OK | -- | 13:37 | 2024-08-10 | 3.46
1369 | 60.6 | gf | 3.785 | mm | OK | -- | 13:37 | 2024-08-10 | 3.455
1370 | 60.5 | gf | 3.775 | mm | OK | -- | 13:37 | 2024-08-10 | 3.445
1371 | 60.5 | gf | 3.77 | mm | OK | -- | 13:37 | 2024-08-10 | 3.44
1372 | 60.5 | gf | 3.765 | mm | OK | -- | 13:37 | 2024-08-10 | 3.435
1373 | 60.4 | gf | 3.755 | mm | OK | -- | 13:37 | 2024-08-10 | 3.425
1374 | 60.4 | gf | 3.75 | mm | OK | -- | 13:37 | 2024-08-10 | 3.42
1375 | 60.4 | gf | 3.745 | mm | OK | -- | 13:37 | 2024-08-10 | 3.415
1376 | 60.2 | gf | 3.74 | mm | OK | -- | 13:37 | 2024-08-10 | 3.41
1377 | 60.3 | gf | 3.735 | mm | OK | -- | 13:37 | 2024-08-10 | 3.405
1378 | 60.3 | gf | 3.73 | mm | OK | -- | 13:37 | 2024-08-10 | 3.4
1379 | 60.2 | gf | 3.725 | mm | OK | -- | 13:37 | 2024-08-10 | 3.395
1380 | 60.1 | gf | 3.715 | mm | OK | -- | 13:37 | 2024-08-10 | 3.385
1381 | 60.1 | gf | 3.71 | mm | OK | -- | 13:37 | 2024-08-10 | 3.38
1382 | 60 | gf | 3.7 | mm | OK | -- | 13:37 | 2024-08-10 | 3.37
1383 | 59.9 | gf | 3.69 | mm | OK | -- | 13:37 | 2024-08-10 | 3.36
1384 | 59.9 | gf | 3.68 | mm | OK | -- | 13:37 | 2024-08-10 | 3.35
1385 | 59.9 | gf | 3.675 | mm | OK | -- | 13:37 | 2024-08-10 | 3.345
1386 | 59.8 | gf | 3.665 | mm | OK | -- | 13:37 | 2024-08-10 | 3.335
1387 | 59.7 | gf | 3.66 | mm | OK | -- | 13:37 | 2024-08-10 | 3.33
1388 | 59.7 | gf | 3.655 | mm | OK | -- | 13:37 | 2024-08-10 | 3.325
1389 | 59.7 | gf | 3.65 | mm | OK | -- | 13:37 | 2024-08-10 | 3.32
1390 | 59.6 | gf | 3.65 | mm | OK | -- | 13:37 | 2024-08-10 | 3.32
1391 | 59.6 | gf | 3.645 | mm | OK | -- | 13:37 | 2024-08-10 | 3.315
1392 | 59.6 | gf | 3.64 | mm | OK | -- | 13:37 | 2024-08-10 | 3.31
1393 | 59.5 | gf | 3.635 | mm | OK | -- | 13:37 | 2024-08-10 | 3.305
1394 | 59.5 | gf | 3.63 | mm | OK | -- | 13:37 | 2024-08-10 | 3.3
1395 | 59.5 | gf | 3.625 | mm | OK | -- | 13:37 | 2024-08-10 | 3.295
1396 | 59.4 | gf | 3.62 | mm | OK | -- | 13:37 | 2024-08-10 | 3.29
1397 | 59.4 | gf | 3.615 | mm | OK | -- | 13:37 | 2024-08-10 | 3.285
1398 | 59.4 | gf | 3.61 | mm | OK | -- | 13:37 | 2024-08-10 | 3.28
1399 | 59.4 | gf | 3.605 | mm | OK | -- | 13:37 | 2024-08-10 | 3.275
1400 | 59.4 | gf | 3.6 | mm | OK | -- | 13:37 | 2024-08-10 | 3.27
1401 | 59.3 | gf | 3.59 | mm | OK | -- | 13:37 | 2024-08-10 | 3.26
1402 | 59.2 | gf | 3.58 | mm | OK | -- | 13:37 | 2024-08-10 | 3.25
1403 | 59.2 | gf | 3.575 | mm | OK | -- | 13:37 | 2024-08-10 | 3.245
1404 | 59.1 | gf | 3.57 | mm | OK | -- | 13:37 | 2024-08-10 | 3.24
1405 | 59.1 | gf | 3.565 | mm | OK | -- | 13:37 | 2024-08-10 | 3.235
1406 | 59 | gf | 3.555 | mm | OK | -- | 13:37 | 2024-08-10 | 3.225
1407 | 59 | gf | 3.55 | mm | OK | -- | 13:37 | 2024-08-10 | 3.22
1408 | 59 | gf | 3.545 | mm | OK | -- | 13:37 | 2024-08-10 | 3.215
1409 | 59 | gf | 3.54 | mm | OK | -- | 13:37 | 2024-08-10 | 3.21
1410 | 58.9 | gf | 3.535 | mm | OK | -- | 13:37 | 2024-08-10 | 3.205
1411 | 58.8 | gf | 3.525 | mm | OK | -- | 13:37 | 2024-08-10 | 3.195
1412 | 58.8 | gf | 3.52 | mm | OK | -- | 13:37 | 2024-08-10 | 3.19
1413 | 58.8 | gf | 3.52 | mm | OK | -- | 13:37 | 2024-08-10 | 3.19
1414 | 58.7 | gf | 3.515 | mm | OK | -- | 13:37 | 2024-08-10 | 3.185
1415 | 58.7 | gf | 3.51 | mm | OK | -- | 13:37 | 2024-08-10 | 3.18
1416 | 58.7 | gf | 3.505 | mm | OK | -- | 13:37 | 2024-08-10 | 3.175
1417 | 58.7 | gf | 3.5 | mm | OK | -- | 13:37 | 2024-08-10 | 3.17
1418 | 58.6 | gf | 3.495 | mm | OK | -- | 13:37 | 2024-08-10 | 3.165
1419 | 58.5 | gf | 3.49 | mm | OK | -- | 13:37 | 2024-08-10 | 3.16
1420 | 58.5 | gf | 3.49 | mm | OK | -- | 13:37 | 2024-08-10 | 3.16
1421 | 58.5 | gf | 3.485 | mm | OK | -- | 13:37 | 2024-08-10 | 3.155
1422 | 58.5 | gf | 3.48 | mm | OK | -- | 13:37 | 2024-08-10 | 3.15
1423 | 58.5 | gf | 3.475 | mm | OK | -- | 13:37 | 2024-08-10 | 3.145
1424 | 58.4 | gf | 3.465 | mm | OK | -- | 13:37 | 2024-08-10 | 3.135
1425 | 58.4 | gf | 3.46 | mm | OK | -- | 13:37 | 2024-08-10 | 3.13
1426 | 58.4 | gf | 3.455 | mm | OK | -- | 13:37 | 2024-08-10 | 3.125
1427 | 58.3 | gf | 3.45 | mm | OK | -- | 13:37 | 2024-08-10 | 3.12
1428 | 58.2 | gf | 3.44 | mm | OK | -- | 13:37 | 2024-08-10 | 3.11
1429 | 58.1 | gf | 3.43 | mm | OK | -- | 13:37 | 2024-08-10 | 3.1
1430 | 58 | gf | 3.42 | mm | OK | -- | 13:37 | 2024-08-10 | 3.09
1431 | 57.9 | gf | 3.415 | mm | OK | -- | 13:37 | 2024-08-10 | 3.085
1432 | 57.9 | gf | 3.405 | mm | OK | -- | 13:37 | 2024-08-10 | 3.075
1433 | 57.8 | gf | 3.395 | mm | OK | -- | 13:37 | 2024-08-10 | 3.065
1434 | 57.7 | gf | 3.385 | mm | OK | -- | 13:37 | 2024-08-10 | 3.055
1435 | 57.6 | gf | 3.38 | mm | OK | -- | 13:37 | 2024-08-10 | 3.05
1436 | 57.5 | gf | 3.37 | mm | OK | -- | 13:37 | 2024-08-10 | 3.04
1437 | 57.5 | gf | 3.365 | mm | OK | -- | 13:37 | 2024-08-10 | 3.035
1438 | 57.4 | gf | 3.355 | mm | OK | -- | 13:37 | 2024-08-10 | 3.025
1439 | 57.4 | gf | 3.35 | mm | OK | -- | 13:37 | 2024-08-10 | 3.02
1440 | 57.4 | gf | 3.34 | mm | OK | -- | 13:37 | 2024-08-10 | 3.01
1441 | 57.4 | gf | 3.335 | mm | OK | -- | 13:37 | 2024-08-10 | 3.005
1442 | 57.3 | gf | 3.335 | mm | OK | -- | 13:37 | 2024-08-10 | 3.005
1443 | 57.3 | gf | 3.33 | mm | OK | -- | 13:37 | 2024-08-10 | 3
1444 | 57.3 | gf | 3.325 | mm | OK | -- | 13:37 | 2024-08-10 | 2.995
1445 | 57.2 | gf | 3.32 | mm | OK | -- | 13:37 | 2024-08-10 | 2.99
1446 | 57.1 | gf | 3.315 | mm | OK | -- | 13:37 | 2024-08-10 | 2.985
1447 | 57.1 | gf | 3.31 | mm | OK | -- | 13:37 | 2024-08-10 | 2.98
1448 | 57.1 | gf | 3.31 | mm | OK | -- | 13:37 | 2024-08-10 | 2.98
1449 | 57.1 | gf | 3.31 | mm | OK | -- | 13:37 | 2024-08-10 | 2.98
1450 | 57.1 | gf | 3.305 | mm | OK | -- | 13:37 | 2024-08-10 | 2.975
1451 | 57 | gf | 3.3 | mm | OK | -- | 13:37 | 2024-08-10 | 2.97
1452 | 57 | gf | 3.3 | mm | OK | -- | 13:37 | 2024-08-10 | 2.97
1453 | 57 | gf | 3.295 | mm | OK | -- | 13:37 | 2024-08-10 | 2.965
1454 | 57 | gf | 3.29 | mm | OK | -- | 13:37 | 2024-08-10 | 2.96
1455 | 57 | gf | 3.285 | mm | OK | -- | 13:37 | 2024-08-10 | 2.955
1456 | 57 | gf | 3.28 | mm | OK | -- | 13:37 | 2024-08-10 | 2.95
1457 | 57 | gf | 3.275 | mm | OK | -- | 13:37 | 2024-08-10 | 2.945
1458 | 56.9 | gf | 3.27 | mm | OK | -- | 13:37 | 2024-08-10 | 2.94
1459 | 56.9 | gf | 3.265 | mm | OK | -- | 13:37 | 2024-08-10 | 2.935
1460 | 56.8 | gf | 3.26 | mm | OK | -- | 13:37 | 2024-08-10 | 2.93
1461 | 56.8 | gf | 3.25 | mm | OK | -- | 13:37 | 2024-08-10 | 2.92
1462 | 56.7 | gf | 3.245 | mm | OK | -- | 13:37 | 2024-08-10 | 2.915
1463 | 56.6 | gf | 3.235 | mm | OK | -- | 13:37 | 2024-08-10 | 2.905
1464 | 56.5 | gf | 3.225 | mm | OK | -- | 13:37 | 2024-08-10 | 2.895
1465 | 56.4 | gf | 3.215 | mm | OK | -- | 13:37 | 2024-08-10 | 2.885
1466 | 56.5 | gf | 3.205 | mm | OK | -- | 13:37 | 2024-08-10 | 2.875
1467 | 56.4 | gf | 3.195 | mm | OK | -- | 13:37 | 2024-08-10 | 2.865
1468 | 56.3 | gf | 3.19 | mm | OK | -- | 13:37 | 2024-08-10 | 2.86
1469 | 56.3 | gf | 3.18 | mm | OK | -- | 13:37 | 2024-08-10 | 2.85
1470 | 56.2 | gf | 3.175 | mm | OK | -- | 13:37 | 2024-08-10 | 2.845
1471 | 56.1 | gf | 3.17 | mm | OK | -- | 13:37 | 2024-08-10 | 2.84
1472 | 56.1 | gf | 3.165 | mm | OK | -- | 13:37 | 2024-08-10 | 2.835
1473 | 56.1 | gf | 3.16 | mm | OK | -- | 13:37 | 2024-08-10 | 2.83
1474 | 56 | gf | 3.15 | mm | OK | -- | 13:37 | 2024-08-10 | 2.82
1475 | 56 | gf | 3.145 | mm | OK | -- | 13:37 | 2024-08-10 | 2.815
1476 | 56 | gf | 3.14 | mm | OK | -- | 13:37 | 2024-08-10 | 2.81
1477 | 55.9 | gf | 3.13 | mm | OK | -- | 13:37 | 2024-08-10 | 2.8
1478 | 55.8 | gf | 3.125 | mm | OK | -- | 13:37 | 2024-08-10 | 2.795
1479 | 55.8 | gf | 3.12 | mm | OK | -- | 13:37 | 2024-08-10 | 2.79
1480 | 55.8 | gf | 3.11 | mm | OK | -- | 13:37 | 2024-08-10 | 2.78
1481 | 55.7 | gf | 3.105 | mm | OK | -- | 13:37 | 2024-08-10 | 2.775
1482 | 55.7 | gf | 3.1 | mm | OK | -- | 13:37 | 2024-08-10 | 2.77
1483 | 55.6 | gf | 3.1 | mm | OK | -- | 13:37 | 2024-08-10 | 2.77
1484 | 55.6 | gf | 3.095 | mm | OK | -- | 13:37 | 2024-08-10 | 2.765
1485 | 55.6 | gf | 3.09 | mm | OK | -- | 13:37 | 2024-08-10 | 2.76
1486 | 55.6 | gf | 3.09 | mm | OK | -- | 13:37 | 2024-08-10 | 2.76
1487 | 55.6 | gf | 3.085 | mm | OK | -- | 13:37 | 2024-08-10 | 2.755
1488 | 55.6 | gf | 3.085 | mm | OK | -- | 13:37 | 2024-08-10 | 2.755
1489 | 55.6 | gf | 3.085 | mm | OK | -- | 13:37 | 2024-08-10 | 2.755
1490 | 55.6 | gf | 3.08 | mm | OK | -- | 13:37 | 2024-08-10 | 2.75
1491 | 55.5 | gf | 3.08 | mm | OK | -- | 13:37 | 2024-08-10 | 2.75
1492 | 55.5 | gf | 3.08 | mm | OK | -- | 13:37 | 2024-08-10 | 2.75
1493 | 55.5 | gf | 3.08 | mm | OK | -- | 13:37 | 2024-08-10 | 2.75
1494 | 55.5 | gf | 3.08 | mm | OK | -- | 13:37 | 2024-08-10 | 2.75
1495 | 55.5 | gf | 3.08 | mm | OK | -- | 13:37 | 2024-08-10 | 2.75
1496 | 55.5 | gf | 3.075 | mm | OK | -- | 13:37 | 2024-08-10 | 2.745
1497 | 55.5 | gf | 3.075 | mm | OK | -- | 13:37 | 2024-08-10 | 2.745
1498 | 55.5 | gf | 3.075 | mm | OK | -- | 13:37 | 2024-08-10 | 2.745
1499 | 55.5 | gf | 3.075 | mm | OK | -- | 13:37 | 2024-08-10 | 2.745
1500 | 55.5 | gf | 3.07 | mm | OK | -- | 13:37 | 2024-08-10 | 2.74
1501 | 55.5 | gf | 3.07 | mm | OK | -- | 13:37 | 2024-08-10 | 2.74
1502 | 55.5 | gf | 3.07 | mm | OK | -- | 13:37 | 2024-08-10 | 2.74
1503 | 55.5 | gf | 3.07 | mm | OK | -- | 13:37 | 2024-08-10 | 2.74
1504 | 55.5 | gf | 3.07 | mm | OK | -- | 13:37 | 2024-08-10 | 2.74
1505 | 55.4 | gf | 3.065 | mm | OK | -- | 13:37 | 2024-08-10 | 2.735
1506 | 55.4 | gf | 3.065 | mm | OK | -- | 13:37 | 2024-08-10 | 2.735
1507 | 55.4 | gf | 3.065 | mm | OK | -- | 13:37 | 2024-08-10 | 2.735
1508 | 55.4 | gf | 3.065 | mm | OK | -- | 13:37 | 2024-08-10 | 2.735
1509 | 55.4 | gf | 3.06 | mm | OK | -- | 13:37 | 2024-08-10 | 2.73
1510 | 55.4 | gf | 3.06 | mm | OK | -- | 13:37 | 2024-08-10 | 2.73
1511 | 55.4 | gf | 3.06 | mm | OK | -- | 13:37 | 2024-08-10 | 2.73
1512 | 55.4 | gf | 3.06 | mm | OK | -- | 13:37 | 2024-08-10 | 2.73
1513 | 55.3 | gf | 3.055 | mm | OK | -- | 13:37 | 2024-08-10 | 2.725
1514 | 55.3 | gf | 3.055 | mm | OK | -- | 13:37 | 2024-08-10 | 2.725
1515 | 55.3 | gf | 3.05 | mm | OK | -- | 13:37 | 2024-08-10 | 2.72
1516 | 55.3 | gf | 3.05 | mm | OK | -- | 13:37 | 2024-08-10 | 2.72
1517 | 55.3 | gf | 3.05 | mm | OK | -- | 13:37 | 2024-08-10 | 2.72
1518 | 55.3 | gf | 3.045 | mm | OK | -- | 13:37 | 2024-08-10 | 2.715
1519 | 55.3 | gf | 3.045 | mm | OK | -- | 13:37 | 2024-08-10 | 2.715
1520 | 55.3 | gf | 3.045 | mm | OK | -- | 13:37 | 2024-08-10 | 2.715
1521 | 55.3 | gf | 3.045 | mm | OK | -- | 13:37 | 2024-08-10 | 2.715
1522 | 55.3 | gf | 3.04 | mm | OK | -- | 13:37 | 2024-08-10 | 2.71
1523 | 55.3 | gf | 3.04 | mm | OK | -- | 13:37 | 2024-08-10 | 2.71
1524 | 55.3 | gf | 3.04 | mm | OK | -- | 13:37 | 2024-08-10 | 2.71
1525 | 55.3 | gf | 3.04 | mm | OK | -- | 13:37 | 2024-08-10 | 2.71
1526 | 55.3 | gf | 3.035 | mm | OK | -- | 13:37 | 2024-08-10 | 2.705
1527 | 55.2 | gf | 3.035 | mm | OK | -- | 13:37 | 2024-08-10 | 2.705
1528 | 55.2 | gf | 3.035 | mm | OK | -- | 13:37 | 2024-08-10 | 2.705
1529 | 55.2 | gf | 3.03 | mm | OK | -- | 13:37 | 2024-08-10 | 2.7
1530 | 55.2 | gf | 3.025 | mm | OK | -- | 13:37 | 2024-08-10 | 2.695
1531 | 55.2 | gf | 3.025 | mm | OK | -- | 13:37 | 2024-08-10 | 2.695
1532 | 55.1 | gf | 3.02 | mm | OK | -- | 13:37 | 2024-08-10 | 2.69
1533 | 55.1 | gf | 3.02 | mm | OK | -- | 13:38 | 2024-08-10 | 2.69
1534 | 55.1 | gf | 3.02 | mm | OK | -- | 13:38 | 2024-08-10 | 2.69
1535 | 55.1 | gf | 3.02 | mm | OK | -- | 13:38 | 2024-08-10 | 2.69
1536 | 55.1 | gf | 3.015 | mm | OK | -- | 13:38 | 2024-08-10 | 2.685
1537 | 55.1 | gf | 3.015 | mm | OK | -- | 13:38 | 2024-08-10 | 2.685
1538 | 55.1 | gf | 3.015 | mm | OK | -- | 13:38 | 2024-08-10 | 2.685
1539 | 55.1 | gf | 3.015 | mm | OK | -- | 13:38 | 2024-08-10 | 2.685
1540 | 55.1 | gf | 3.015 | mm | OK | -- | 13:38 | 2024-08-10 | 2.685
1541 | 55.1 | gf | 3.015 | mm | OK | -- | 13:38 | 2024-08-10 | 2.685
1542 | 55.1 | gf | 3.015 | mm | OK | -- | 13:38 | 2024-08-10 | 2.685
1543 | 55.1 | gf | 3.015 | mm | OK | -- | 13:38 | 2024-08-10 | 2.685
1544 | 55.1 | gf | 3.01 | mm | OK | -- | 13:38 | 2024-08-10 | 2.68
1545 | 55.1 | gf | 3.01 | mm | OK | -- | 13:38 | 2024-08-10 | 2.68
1546 | 55 | gf | 3.01 | mm | OK | -- | 13:38 | 2024-08-10 | 2.68
1547 | 55 | gf | 3.01 | mm | OK | -- | 13:38 | 2024-08-10 | 2.68
1548 | 55 | gf | 3.01 | mm | OK | -- | 13:38 | 2024-08-10 | 2.68
1549 | 55 | gf | 3.01 | mm | OK | -- | 13:38 | 2024-08-10 | 2.68
1550 | 55 | gf | 3.01 | mm | OK | -- | 13:38 | 2024-08-10 | 2.68
1551 | 55 | gf | 3.01 | mm | OK | -- | 13:38 | 2024-08-10 | 2.68
1552 | 55 | gf | 3.01 | mm | OK | -- | 13:38 | 2024-08-10 | 2.68
1553 | 55 | gf | 3.005 | mm | OK | -- | 13:38 | 2024-08-10 | 2.675
1554 | 55 | gf | 3.005 | mm | OK | -- | 13:38 | 2024-08-10 | 2.675
1555 | 55 | gf | 3.005 | mm | OK | -- | 13:38 | 2024-08-10 | 2.675
1556 | 55 | gf | 3.005 | mm | OK | -- | 13:38 | 2024-08-10 | 2.675
1557 | 55 | gf | 3.005 | mm | OK | -- | 13:38 | 2024-08-10 | 2.675
1558 | 55 | gf | 3.005 | mm | OK | -- | 13:38 | 2024-08-10 | 2.675
1559 | 55 | gf | 3.005 | mm | OK | -- | 13:38 | 2024-08-10 | 2.675
1560 | 54.9 | gf | 3.005 | mm | OK | -- | 13:38 | 2024-08-10 | 2.675
1561 | 54.9 | gf | 3.005 | mm | OK | -- | 13:38 | 2024-08-10 | 2.675
1562 | 54.9 | gf | 3.005 | mm | OK | -- | 13:38 | 2024-08-10 | 2.675
1563 | 54.9 | gf | 3 | mm | OK | -- | 13:38 | 2024-08-10 | 2.67
1564 | 54.9 | gf | 3 | mm | OK | -- | 13:38 | 2024-08-10 | 2.67
1565 | 54.9 | gf | 3 | mm | OK | -- | 13:38 | 2024-08-10 | 2.67
1566 | 54.9 | gf | 2.995 | mm | OK | -- | 13:38 | 2024-08-10 | 2.665
1567 | 54.9 | gf | 2.99 | mm | OK | -- | 13:38 | 2024-08-10 | 2.66
1568 | 54.9 | gf | 2.975 | mm | OK | -- | 13:38 | 2024-08-10 | 2.645
1569 | 54.8 | gf | 2.965 | mm | OK | -- | 13:38 | 2024-08-10 | 2.635
1570 | 54.7 | gf | 2.96 | mm | OK | -- | 13:38 | 2024-08-10 | 2.63
1571 | 54.6 | gf | 2.95 | mm | OK | -- | 13:38 | 2024-08-10 | 2.62
1572 | 54.6 | gf | 2.945 | mm | OK | -- | 13:38 | 2024-08-10 | 2.615
1573 | 54.6 | gf | 2.94 | mm | OK | -- | 13:38 | 2024-08-10 | 2.61
1574 | 54.5 | gf | 2.935 | mm | OK | -- | 13:38 | 2024-08-10 | 2.605
1575 | 54.4 | gf | 2.93 | mm | OK | -- | 13:38 | 2024-08-10 | 2.6
1576 | 54.4 | gf | 2.925 | mm | OK | -- | 13:38 | 2024-08-10 | 2.595
1577 | 54.4 | gf | 2.925 | mm | OK | -- | 13:38 | 2024-08-10 | 2.595
1578 | 54.4 | gf | 2.92 | mm | OK | -- | 13:38 | 2024-08-10 | 2.59
1579 | 54.3 | gf | 2.915 | mm | OK | -- | 13:38 | 2024-08-10 | 2.585
1580 | 54.3 | gf | 2.91 | mm | OK | -- | 13:38 | 2024-08-10 | 2.58
1581 | 54.3 | gf | 2.905 | mm | OK | -- | 13:38 | 2024-08-10 | 2.575
1582 | 54.2 | gf | 2.895 | mm | OK | -- | 13:38 | 2024-08-10 | 2.565
1583 | 54.2 | gf | 2.89 | mm | OK | -- | 13:38 | 2024-08-10 | 2.56
1584 | 54.2 | gf | 2.885 | mm | OK | -- | 13:38 | 2024-08-10 | 2.555
1585 | 54.2 | gf | 2.88 | mm | OK | -- | 13:38 | 2024-08-10 | 2.55
1586 | 54.1 | gf | 2.87 | mm | OK | -- | 13:38 | 2024-08-10 | 2.54
1587 | 54 | gf | 2.865 | mm | OK | -- | 13:38 | 2024-08-10 | 2.535
1588 | 53.9 | gf | 2.855 | mm | OK | -- | 13:38 | 2024-08-10 | 2.525
1589 | 53.9 | gf | 2.85 | mm | OK | -- | 13:38 | 2024-08-10 | 2.52
1590 | 53.9 | gf | 2.845 | mm | OK | -- | 13:38 | 2024-08-10 | 2.515
1591 | 53.8 | gf | 2.84 | mm | OK | -- | 13:38 | 2024-08-10 | 2.51
1592 | 53.7 | gf | 2.83 | mm | OK | -- | 13:38 | 2024-08-10 | 2.5
1593 | 53.7 | gf | 2.82 | mm | OK | -- | 13:38 | 2024-08-10 | 2.49
1594 | 53.6 | gf | 2.805 | mm | OK | -- | 13:38 | 2024-08-10 | 2.475
1595 | 53.6 | gf | 2.79 | mm | OK | -- | 13:38 | 2024-08-10 | 2.46
1596 | 53.4 | gf | 2.785 | mm | OK | -- | 13:38 | 2024-08-10 | 2.455
1597 | 53.3 | gf | 2.775 | mm | OK | -- | 13:38 | 2024-08-10 | 2.445
1598 | 53.3 | gf | 2.77 | mm | OK | -- | 13:38 | 2024-08-10 | 2.44
1599 | 53.3 | gf | 2.765 | mm | OK | -- | 13:38 | 2024-08-10 | 2.435
1600 | 53.3 | gf | 2.76 | mm | OK | -- | 13:38 | 2024-08-10 | 2.43
1601 | 53.3 | gf | 2.755 | mm | OK | -- | 13:38 | 2024-08-10 | 2.425
1602 | 53.2 | gf | 2.75 | mm | OK | -- | 13:38 | 2024-08-10 | 2.42
1603 | 53.2 | gf | 2.74 | mm | OK | -- | 13:38 | 2024-08-10 | 2.41
1604 | 53.2 | gf | 2.73 | mm | OK | -- | 13:38 | 2024-08-10 | 2.4
1605 | 53.1 | gf | 2.725 | mm | OK | -- | 13:38 | 2024-08-10 | 2.395
1606 | 53 | gf | 2.72 | mm | OK | -- | 13:38 | 2024-08-10 | 2.39
1607 | 53 | gf | 2.715 | mm | OK | -- | 13:38 | 2024-08-10 | 2.385
1608 | 53 | gf | 2.71 | mm | OK | -- | 13:38 | 2024-08-10 | 2.38
1609 | 53 | gf | 2.705 | mm | OK | -- | 13:38 | 2024-08-10 | 2.375
1610 | 53 | gf | 2.7 | mm | OK | -- | 13:38 | 2024-08-10 | 2.37
1611 | 52.9 | gf | 2.695 | mm | OK | -- | 13:38 | 2024-08-10 | 2.365
1612 | 52.9 | gf | 2.69 | mm | OK | -- | 13:38 | 2024-08-10 | 2.36
1613 | 52.8 | gf | 2.685 | mm | OK | -- | 13:38 | 2024-08-10 | 2.355
1614 | 52.8 | gf | 2.68 | mm | OK | -- | 13:38 | 2024-08-10 | 2.35
1615 | 52.8 | gf | 2.675 | mm | OK | -- | 13:38 | 2024-08-10 | 2.345
1616 | 52.8 | gf | 2.67 | mm | OK | -- | 13:38 | 2024-08-10 | 2.34
1617 | 52.7 | gf | 2.665 | mm | OK | -- | 13:38 | 2024-08-10 | 2.335
1618 | 52.7 | gf | 2.66 | mm | OK | -- | 13:38 | 2024-08-10 | 2.33
1619 | 52.6 | gf | 2.655 | mm | OK | -- | 13:38 | 2024-08-10 | 2.325
1620 | 52.6 | gf | 2.655 | mm | OK | -- | 13:38 | 2024-08-10 | 2.325
1621 | 52.5 | gf | 2.65 | mm | OK | -- | 13:38 | 2024-08-10 | 2.32
1622 | 52.5 | gf | 2.65 | mm | OK | -- | 13:38 | 2024-08-10 | 2.32
1623 | 52.4 | gf | 2.645 | mm | OK | -- | 13:38 | 2024-08-10 | 2.315
1624 | 52.5 | gf | 2.645 | mm | OK | -- | 13:38 | 2024-08-10 | 2.315
1625 | 52.5 | gf | 2.64 | mm | OK | -- | 13:38 | 2024-08-10 | 2.31
1626 | 52.4 | gf | 2.64 | mm | OK | -- | 13:38 | 2024-08-10 | 2.31
1627 | 52.4 | gf | 2.635 | mm | OK | -- | 13:38 | 2024-08-10 | 2.305
1628 | 52.4 | gf | 2.63 | mm | OK | -- | 13:38 | 2024-08-10 | 2.3
1629 | 52.4 | gf | 2.63 | mm | OK | -- | 13:38 | 2024-08-10 | 2.3
1630 | 52.4 | gf | 2.625 | mm | OK | -- | 13:38 | 2024-08-10 | 2.295
1631 | 52.4 | gf | 2.62 | mm | OK | -- | 13:38 | 2024-08-10 | 2.29
1632 | 52.3 | gf | 2.615 | mm | OK | -- | 13:38 | 2024-08-10 | 2.285
1633 | 52.2 | gf | 2.61 | mm | OK | -- | 13:38 | 2024-08-10 | 2.28
1634 | 52.2 | gf | 2.605 | mm | OK | -- | 13:38 | 2024-08-10 | 2.275
1635 | 52.2 | gf | 2.595 | mm | OK | -- | 13:38 | 2024-08-10 | 2.265
1636 | 52.1 | gf | 2.59 | mm | OK | -- | 13:38 | 2024-08-10 | 2.26
1637 | 52.1 | gf | 2.58 | mm | OK | -- | 13:38 | 2024-08-10 | 2.25
1638 | 52.1 | gf | 2.575 | mm | OK | -- | 13:38 | 2024-08-10 | 2.245
1639 | 52 | gf | 2.565 | mm | OK | -- | 13:38 | 2024-08-10 | 2.235
1640 | 51.9 | gf | 2.555 | mm | OK | -- | 13:38 | 2024-08-10 | 2.225
1641 | 51.8 | gf | 2.545 | mm | OK | -- | 13:38 | 2024-08-10 | 2.215
1642 | 51.8 | gf | 2.54 | mm | OK | -- | 13:38 | 2024-08-10 | 2.21
1643 | 51.7 | gf | 2.53 | mm | OK | -- | 13:38 | 2024-08-10 | 2.2
1644 | 51.5 | gf | 2.52 | mm | OK | -- | 13:38 | 2024-08-10 | 2.19
1645 | 51.5 | gf | 2.505 | mm | OK | -- | 13:38 | 2024-08-10 | 2.175
1646 | 51.4 | gf | 2.495 | mm | OK | -- | 13:38 | 2024-08-10 | 2.165
1647 | 51.4 | gf | 2.48 | mm | OK | -- | 13:38 | 2024-08-10 | 2.15
1648 | 51.4 | gf | 2.475 | mm | OK | -- | 13:38 | 2024-08-10 | 2.145
1649 | 51.3 | gf | 2.465 | mm | OK | -- | 13:38 | 2024-08-10 | 2.135
1650 | 51.2 | gf | 2.455 | mm | OK | -- | 13:38 | 2024-08-10 | 2.125
1651 | 51.1 | gf | 2.445 | mm | OK | -- | 13:38 | 2024-08-10 | 2.115
1652 | 51.1 | gf | 2.44 | mm | OK | -- | 13:38 | 2024-08-10 | 2.11
1653 | 51.1 | gf | 2.435 | mm | OK | -- | 13:38 | 2024-08-10 | 2.105
1654 | 51 | gf | 2.425 | mm | OK | -- | 13:38 | 2024-08-10 | 2.095
1655 | 51 | gf | 2.42 | mm | OK | -- | 13:38 | 2024-08-10 | 2.09
1656 | 51 | gf | 2.42 | mm | OK | -- | 13:38 | 2024-08-10 | 2.09
1657 | 51 | gf | 2.415 | mm | OK | -- | 13:38 | 2024-08-10 | 2.085
1658 | 51 | gf | 2.415 | mm | OK | -- | 13:38 | 2024-08-10 | 2.085
1659 | 50.9 | gf | 2.41 | mm | OK | -- | 13:38 | 2024-08-10 | 2.08
1660 | 50.9 | gf | 2.41 | mm | OK | -- | 13:38 | 2024-08-10 | 2.08
1661 | 50.9 | gf | 2.405 | mm | OK | -- | 13:38 | 2024-08-10 | 2.075
1662 | 50.9 | gf | 2.4 | mm | OK | -- | 13:38 | 2024-08-10 | 2.07
1663 | 50.9 | gf | 2.4 | mm | OK | -- | 13:38 | 2024-08-10 | 2.07
1664 | 50.8 | gf | 2.395 | mm | OK | -- | 13:38 | 2024-08-10 | 2.065
1665 | 50.8 | gf | 2.395 | mm | OK | -- | 13:38 | 2024-08-10 | 2.065
1666 | 50.8 | gf | 2.39 | mm | OK | -- | 13:38 | 2024-08-10 | 2.06
1667 | 50.8 | gf | 2.385 | mm | OK | -- | 13:38 | 2024-08-10 | 2.055
1668 | 50.8 | gf | 2.385 | mm | OK | -- | 13:38 | 2024-08-10 | 2.055
1669 | 50.8 | gf | 2.38 | mm | OK | -- | 13:38 | 2024-08-10 | 2.05
1670 | 50.8 | gf | 2.375 | mm | OK | -- | 13:38 | 2024-08-10 | 2.045
1671 | 50.7 | gf | 2.375 | mm | OK | -- | 13:38 | 2024-08-10 | 2.045
1672 | 50.7 | gf | 2.37 | mm | OK | -- | 13:38 | 2024-08-10 | 2.04
1673 | 50.7 | gf | 2.37 | mm | OK | -- | 13:38 | 2024-08-10 | 2.04
1674 | 50.6 | gf | 2.365 | mm | OK | -- | 13:38 | 2024-08-10 | 2.035
1675 | 50.6 | gf | 2.365 | mm | OK | -- | 13:38 | 2024-08-10 | 2.035
1676 | 50.6 | gf | 2.36 | mm | OK | -- | 13:38 | 2024-08-10 | 2.03
1677 | 50.5 | gf | 2.355 | mm | OK | -- | 13:38 | 2024-08-10 | 2.025
1678 | 50.5 | gf | 2.34 | mm | OK | -- | 13:38 | 2024-08-10 | 2.01
1679 | 50.4 | gf | 2.33 | mm | OK | -- | 13:38 | 2024-08-10 | 2
1680 | 50.3 | gf | 2.32 | mm | OK | -- | 13:38 | 2024-08-10 | 1.99
1681 | 50.2 | gf | 2.31 | mm | OK | -- | 13:38 | 2024-08-10 | 1.98
1682 | 50.1 | gf | 2.305 | mm | OK | -- | 13:38 | 2024-08-10 | 1.975
1683 | 50.1 | gf | 2.295 | mm | OK | -- | 13:38 | 2024-08-10 | 1.965
1684 | 50 | gf | 2.285 | mm | OK | -- | 13:38 | 2024-08-10 | 1.955
1685 | 49.8 | gf | 2.275 | mm | OK | -- | 13:38 | 2024-08-10 | 1.945
1686 | 49.4 | gf | 2.265 | mm | OK | -- | 13:38 | 2024-08-10 | 1.935
1687 | 49.6 | gf | 2.26 | mm | OK | -- | 13:38 | 2024-08-10 | 1.93
1688 | 49.6 | gf | 2.255 | mm | OK | -- | 13:38 | 2024-08-10 | 1.925
1689 | 49.3 | gf | 2.25 | mm | OK | -- | 13:38 | 2024-08-10 | 1.92
1690 | 49.2 | gf | 2.245 | mm | OK | -- | 13:38 | 2024-08-10 | 1.915
1691 | 49.1 | gf | 2.24 | mm | OK | -- | 13:38 | 2024-08-10 | 1.91
1692 | 48.9 | gf | 2.235 | mm | OK | -- | 13:38 | 2024-08-10 | 1.905
1693 | 48.8 | gf | 2.235 | mm | OK | -- | 13:38 | 2024-08-10 | 1.905
1694 | 48.7 | gf | 2.23 | mm | OK | -- | 13:38 | 2024-08-10 | 1.9
1695 | 48.5 | gf | 2.225 | mm | OK | -- | 13:38 | 2024-08-10 | 1.895
1696 | 48.4 | gf | 2.225 | mm | OK | -- | 13:38 | 2024-08-10 | 1.895
1697 | 48.3 | gf | 2.22 | mm | OK | -- | 13:38 | 2024-08-10 | 1.89
1698 | 47.9 | gf | 2.215 | mm | OK | -- | 13:38 | 2024-08-10 | 1.885
1699 | 47.8 | gf | 2.21 | mm | OK | -- | 13:38 | 2024-08-10 | 1.88
1700 | 47.2 | gf | 2.205 | mm | OK | -- | 13:38 | 2024-08-10 | 1.875
1701 | 46.6 | gf | 2.2 | mm | OK | -- | 13:38 | 2024-08-10 | 1.87
1702 | 46.1 | gf | 2.2 | mm | OK | -- | 13:38 | 2024-08-10 | 1.87
1703 | 45.6 | gf | 2.195 | mm | OK | -- | 13:38 | 2024-08-10 | 1.865
1704 | 45.3 | gf | 2.195 | mm | OK | -- | 13:38 | 2024-08-10 | 1.865
1705 | 44.9 | gf | 2.19 | mm | OK | -- | 13:38 | 2024-08-10 | 1.86
1706 | 44.7 | gf | 2.19 | mm | OK | -- | 13:38 | 2024-08-10 | 1.86
1707 | 44.4 | gf | 2.185 | mm | OK | -- | 13:38 | 2024-08-10 | 1.855
1708 | 44 | gf | 2.185 | mm | OK | -- | 13:38 | 2024-08-10 | 1.855
1709 | 43.7 | gf | 2.18 | mm | OK | -- | 13:38 | 2024-08-10 | 1.85
1710 | 43.3 | gf | 2.175 | mm | OK | -- | 13:38 | 2024-08-10 | 1.845
1711 | 42.9 | gf | 2.175 | mm | OK | -- | 13:38 | 2024-08-10 | 1.845
1712 | 42.5 | gf | 2.17 | mm | OK | -- | 13:38 | 2024-08-10 | 1.84
1713 | 42.2 | gf | 2.17 | mm | OK | -- | 13:38 | 2024-08-10 | 1.84
1714 | 41.9 | gf | 2.165 | mm | OK | -- | 13:38 | 2024-08-10 | 1.835
1715 | 41.4 | gf | 2.165 | mm | OK | -- | 13:38 | 2024-08-10 | 1.835
1716 | 41 | gf | 2.16 | mm | OK | -- | 13:38 | 2024-08-10 | 1.83
1717 | 40.6 | gf | 2.16 | mm | OK | -- | 13:38 | 2024-08-10 | 1.83
1718 | 40.1 | gf | 2.155 | mm | OK | -- | 13:38 | 2024-08-10 | 1.825
1719 | 39.4 | gf | 2.15 | mm | OK | -- | 13:38 | 2024-08-10 | 1.82
1720 | 38.7 | gf | 2.145 | mm | OK | -- | 13:38 | 2024-08-10 | 1.815
1721 | 37.9 | gf | 2.135 | mm | OK | -- | 13:38 | 2024-08-10 | 1.805
1722 | 36.6 | gf | 2.13 | mm | OK | -- | 13:38 | 2024-08-10 | 1.8
1723 | 35.2 | gf | 2.12 | mm | OK | -- | 13:38 | 2024-08-10 | 1.79
1724 | 34 | gf | 2.105 | mm | OK | -- | 13:38 | 2024-08-10 | 1.775
1725 | 32.5 | gf | 2.095 | mm | OK | -- | 13:38 | 2024-08-10 | 1.765
1726 | 30.8 | gf | 2.08 | mm | OK | -- | 13:38 | 2024-08-10 | 1.75
1727 | 30.4 | gf | 2.07 | mm | OK | -- | 13:38 | 2024-08-10 | 1.74
1728 | 30.1 | gf | 2.065 | mm | OK | -- | 13:38 | 2024-08-10 | 1.735
1729 | 29.7 | gf | 2.06 | mm | OK | -- | 13:38 | 2024-08-10 | 1.73
1730 | 30 | gf | 2.05 | mm | OK | -- | 13:38 | 2024-08-10 | 1.72
1731 | 29.4 | gf | 2.045 | mm | OK | -- | 13:38 | 2024-08-10 | 1.715
1732 | 29.2 | gf | 2.035 | mm | OK | -- | 13:38 | 2024-08-10 | 1.705
1733 | 29.1 | gf | 2.03 | mm | OK | -- | 13:38 | 2024-08-10 | 1.7
1734 | 29.3 | gf | 2.025 | mm | OK | -- | 13:38 | 2024-08-10 | 1.695
1735 | 29 | gf | 2.02 | mm | OK | -- | 13:38 | 2024-08-10 | 1.69
1736 | 28.8 | gf | 2.015 | mm | OK | -- | 13:38 | 2024-08-10 | 1.685
1737 | 28.6 | gf | 2.005 | mm | OK | -- | 13:38 | 2024-08-10 | 1.675
1738 | 28.5 | gf | 2 | mm | OK | -- | 13:38 | 2024-08-10 | 1.67
1739 | 28.2 | gf | 1.995 | mm | OK | -- | 13:38 | 2024-08-10 | 1.665
1740 | 28.5 | gf | 1.985 | mm | OK | -- | 13:38 | 2024-08-10 | 1.655
1741 | 28.2 | gf | 1.98 | mm | OK | -- | 13:38 | 2024-08-10 | 1.65
1742 | 27.9 | gf | 1.97 | mm | OK | -- | 13:38 | 2024-08-10 | 1.64
1743 | 28 | gf | 1.96 | mm | OK | -- | 13:38 | 2024-08-10 | 1.63
1744 | 27.9 | gf | 1.945 | mm | OK | -- | 13:38 | 2024-08-10 | 1.615
1745 | 27.3 | gf | 1.935 | mm | OK | -- | 13:38 | 2024-08-10 | 1.605
1746 | 27.3 | gf | 1.925 | mm | OK | -- | 13:38 | 2024-08-10 | 1.595
1747 | 27.5 | gf | 1.915 | mm | OK | -- | 13:38 | 2024-08-10 | 1.585
1748 | 27 | gf | 1.91 | mm | OK | -- | 13:38 | 2024-08-10 | 1.58
1749 | 27 | gf | 1.9 | mm | OK | -- | 13:38 | 2024-08-10 | 1.57
1750 | 27.6 | gf | 1.895 | mm | OK | -- | 13:38 | 2024-08-10 | 1.565
1751 | 27.2 | gf | 1.89 | mm | OK | -- | 13:38 | 2024-08-10 | 1.56
1752 | 27.1 | gf | 1.88 | mm | OK | -- | 13:38 | 2024-08-10 | 1.55
1753 | 26.9 | gf | 1.875 | mm | OK | -- | 13:38 | 2024-08-10 | 1.545
1754 | 27.2 | gf | 1.87 | mm | OK | -- | 13:38 | 2024-08-10 | 1.54
1755 | 27.4 | gf | 1.865 | mm | OK | -- | 13:38 | 2024-08-10 | 1.535
1756 | 27.4 | gf | 1.855 | mm | OK | -- | 13:38 | 2024-08-10 | 1.525
1757 | 27.3 | gf | 1.85 | mm | OK | -- | 13:38 | 2024-08-10 | 1.52
1758 | 27.1 | gf | 1.845 | mm | OK | -- | 13:38 | 2024-08-10 | 1.515
1759 | 27.2 | gf | 1.835 | mm | OK | -- | 13:38 | 2024-08-10 | 1.505
1760 | 27 | gf | 1.83 | mm | OK | -- | 13:38 | 2024-08-10 | 1.5
1761 | 26.9 | gf | 1.82 | mm | OK | -- | 13:38 | 2024-08-10 | 1.49
1762 | 27.1 | gf | 1.815 | mm | OK | -- | 13:38 | 2024-08-10 | 1.485
1763 | 27.1 | gf | 1.81 | mm | OK | -- | 13:38 | 2024-08-10 | 1.48
1764 | 27.1 | gf | 1.805 | mm | OK | -- | 13:38 | 2024-08-10 | 1.475
1765 | 27.1 | gf | 1.795 | mm | OK | -- | 13:38 | 2024-08-10 | 1.465
1766 | 26.7 | gf | 1.79 | mm | OK | -- | 13:38 | 2024-08-10 | 1.46
1767 | 27 | gf | 1.785 | mm | OK | -- | 13:38 | 2024-08-10 | 1.455
1768 | 27 | gf | 1.78 | mm | OK | -- | 13:38 | 2024-08-10 | 1.45
1769 | 27 | gf | 1.775 | mm | OK | -- | 13:38 | 2024-08-10 | 1.445
1770 | 27 | gf | 1.77 | mm | OK | -- | 13:38 | 2024-08-10 | 1.44
1771 | 26.6 | gf | 1.765 | mm | OK | -- | 13:38 | 2024-08-10 | 1.435
1772 | 26.8 | gf | 1.76 | mm | OK | -- | 13:38 | 2024-08-10 | 1.43
1773 | 26.7 | gf | 1.755 | mm | OK | -- | 13:38 | 2024-08-10 | 1.425
1774 | 26.9 | gf | 1.75 | mm | OK | -- | 13:38 | 2024-08-10 | 1.42
1775 | 27.1 | gf | 1.74 | mm | OK | -- | 13:38 | 2024-08-10 | 1.41
1776 | 27.1 | gf | 1.735 | mm | OK | -- | 13:38 | 2024-08-10 | 1.405
1777 | 27.1 | gf | 1.73 | mm | OK | -- | 13:38 | 2024-08-10 | 1.4
1778 | 26.9 | gf | 1.725 | mm | OK | -- | 13:38 | 2024-08-10 | 1.395
1779 | 26.7 | gf | 1.715 | mm | OK | -- | 13:38 | 2024-08-10 | 1.385
1780 | 26.6 | gf | 1.71 | mm | OK | -- | 13:38 | 2024-08-10 | 1.38
1781 | 26.6 | gf | 1.705 | mm | OK | -- | 13:38 | 2024-08-10 | 1.375
1782 | 27 | gf | 1.7 | mm | OK | -- | 13:38 | 2024-08-10 | 1.37
1783 | 26.8 | gf | 1.69 | mm | OK | -- | 13:38 | 2024-08-10 | 1.36
1784 | 26.8 | gf | 1.685 | mm | OK | -- | 13:38 | 2024-08-10 | 1.355
1785 | 26.6 | gf | 1.68 | mm | OK | -- | 13:38 | 2024-08-10 | 1.35
1786 | 26.5 | gf | 1.675 | mm | OK | -- | 13:38 | 2024-08-10 | 1.345
1787 | 26.4 | gf | 1.67 | mm | OK | -- | 13:38 | 2024-08-10 | 1.34
1788 | 26.7 | gf | 1.66 | mm | OK | -- | 13:38 | 2024-08-10 | 1.33
1789 | 26.5 | gf | 1.655 | mm | OK | -- | 13:38 | 2024-08-10 | 1.325
1790 | 26.9 | gf | 1.645 | mm | OK | -- | 13:38 | 2024-08-10 | 1.315
1791 | 27.1 | gf | 1.64 | mm | OK | -- | 13:38 | 2024-08-10 | 1.31
1792 | 26.8 | gf | 1.635 | mm | OK | -- | 13:38 | 2024-08-10 | 1.305
1793 | 26.9 | gf | 1.63 | mm | OK | -- | 13:38 | 2024-08-10 | 1.3
1794 | 27.1 | gf | 1.625 | mm | OK | -- | 13:38 | 2024-08-10 | 1.295
1795 | 27 | gf | 1.625 | mm | OK | -- | 13:38 | 2024-08-10 | 1.295
1796 | 26.8 | gf | 1.62 | mm | OK | -- | 13:38 | 2024-08-10 | 1.29
1797 | 26.7 | gf | 1.62 | mm | OK | -- | 13:38 | 2024-08-10 | 1.29
1798 | 26.5 | gf | 1.615 | mm | OK | -- | 13:38 | 2024-08-10 | 1.285
1799 | 26.2 | gf | 1.61 | mm | OK | -- | 13:38 | 2024-08-10 | 1.28
1800 | 25.8 | gf | 1.605 | mm | OK | -- | 13:38 | 2024-08-10 | 1.275
1801 | 26.1 | gf | 1.6 | mm | OK | -- | 13:38 | 2024-08-10 | 1.27
1802 | 26.2 | gf | 1.595 | mm | OK | -- | 13:38 | 2024-08-10 | 1.265
1803 | 25.9 | gf | 1.585 | mm | OK | -- | 13:38 | 2024-08-10 | 1.255
1804 | 25.9 | gf | 1.575 | mm | OK | -- | 13:38 | 2024-08-10 | 1.245
1805 | 25.8 | gf | 1.565 | mm | OK | -- | 13:38 | 2024-08-10 | 1.235
1806 | 25.7 | gf | 1.555 | mm | OK | -- | 13:38 | 2024-08-10 | 1.225
1807 | 26.2 | gf | 1.55 | mm | OK | -- | 13:38 | 2024-08-10 | 1.22
1808 | 26 | gf | 1.54 | mm | OK | -- | 13:38 | 2024-08-10 | 1.21
1809 | 25.9 | gf | 1.53 | mm | OK | -- | 13:38 | 2024-08-10 | 1.2
1810 | 25.8 | gf | 1.52 | mm | OK | -- | 13:38 | 2024-08-10 | 1.19
1811 | 25.5 | gf | 1.515 | mm | OK | -- | 13:38 | 2024-08-10 | 1.185
1812 | 25.8 | gf | 1.51 | mm | OK | -- | 13:38 | 2024-08-10 | 1.18
1813 | 25.7 | gf | 1.505 | mm | OK | -- | 13:38 | 2024-08-10 | 1.175
1814 | 26.1 | gf | 1.5 | mm | OK | -- | 13:38 | 2024-08-10 | 1.17
1815 | 25.8 | gf | 1.495 | mm | OK | -- | 13:38 | 2024-08-10 | 1.165
1816 | 25.9 | gf | 1.485 | mm | OK | -- | 13:38 | 2024-08-10 | 1.155
1817 | 26.2 | gf | 1.48 | mm | OK | -- | 13:38 | 2024-08-10 | 1.15
1818 | 26.4 | gf | 1.48 | mm | OK | -- | 13:38 | 2024-08-10 | 1.15
1819 | 26.2 | gf | 1.475 | mm | OK | -- | 13:38 | 2024-08-10 | 1.145
1820 | 26.4 | gf | 1.465 | mm | OK | -- | 13:38 | 2024-08-10 | 1.135
1821 | 26.2 | gf | 1.46 | mm | OK | -- | 13:38 | 2024-08-10 | 1.13
1822 | 26.2 | gf | 1.45 | mm | OK | -- | 13:38 | 2024-08-10 | 1.12
1823 | 26.5 | gf | 1.44 | mm | OK | -- | 13:38 | 2024-08-10 | 1.11
1824 | 26.4 | gf | 1.425 | mm | OK | -- | 13:38 | 2024-08-10 | 1.095
1825 | 26.8 | gf | 1.42 | mm | OK | -- | 13:38 | 2024-08-10 | 1.09
1826 | 26.7 | gf | 1.41 | mm | OK | -- | 13:38 | 2024-08-10 | 1.08
1827 | 26.5 | gf | 1.4 | mm | OK | -- | 13:38 | 2024-08-10 | 1.07
1828 | 26.4 | gf | 1.39 | mm | OK | -- | 13:38 | 2024-08-10 | 1.06
1829 | 26.9 | gf | 1.38 | mm | OK | -- | 13:38 | 2024-08-10 | 1.05
1830 | 26.6 | gf | 1.375 | mm | OK | -- | 13:38 | 2024-08-10 | 1.045
1831 | 27 | gf | 1.365 | mm | OK | -- | 13:38 | 2024-08-10 | 1.035
1832 | 27.3 | gf | 1.355 | mm | OK | -- | 13:38 | 2024-08-10 | 1.025
1833 | 27.5 | gf | 1.355 | mm | OK | -- | 13:38 | 2024-08-10 | 1.025
1834 | 27.4 | gf | 1.345 | mm | OK | -- | 13:38 | 2024-08-10 | 1.015
1835 | 27.6 | gf | 1.345 | mm | OK | -- | 13:38 | 2024-08-10 | 1.015
1836 | 27.3 | gf | 1.335 | mm | OK | -- | 13:38 | 2024-08-10 | 1.005
1837 | 27.5 | gf | 1.33 | mm | OK | -- | 13:38 | 2024-08-10 | 1
1838 | 27.8 | gf | 1.32 | mm | OK | -- | 13:38 | 2024-08-10 | 0.99
1839 | 28.1 | gf | 1.315 | mm | OK | -- | 13:38 | 2024-08-10 | 0.985
1840 | 29.6 | gf | 1.305 | mm | OK | -- | 13:38 | 2024-08-10 | 0.975
1841 | 29.9 | gf | 1.3 | mm | OK | -- | 13:38 | 2024-08-10 | 0.97
1842 | 30.3 | gf | 1.295 | mm | OK | -- | 13:38 | 2024-08-10 | 0.965
1843 | 30.4 | gf | 1.285 | mm | OK | -- | 13:38 | 2024-08-10 | 0.955
1844 | 30.4 | gf | 1.28 | mm | OK | -- | 13:38 | 2024-08-10 | 0.95
1845 | 30.7 | gf | 1.275 | mm | OK | -- | 13:38 | 2024-08-10 | 0.945
1846 | 30.8 | gf | 1.27 | mm | OK | -- | 13:38 | 2024-08-10 | 0.94
1847 | 31 | gf | 1.26 | mm | OK | -- | 13:38 | 2024-08-10 | 0.93
1848 | 31.3 | gf | 1.255 | mm | OK | -- | 13:38 | 2024-08-10 | 0.925
1849 | 31.5 | gf | 1.25 | mm | OK | -- | 13:38 | 2024-08-10 | 0.92
1850 | 31.8 | gf | 1.245 | mm | OK | -- | 13:38 | 2024-08-10 | 0.915
1851 | 31.9 | gf | 1.235 | mm | OK | -- | 13:38 | 2024-08-10 | 0.905
1852 | 31.9 | gf | 1.225 | mm | OK | -- | 13:38 | 2024-08-10 | 0.895
1853 | 32 | gf | 1.215 | mm | OK | -- | 13:38 | 2024-08-10 | 0.885
1854 | 32.5 | gf | 1.2 | mm | OK | -- | 13:38 | 2024-08-10 | 0.87
1855 | 32.5 | gf | 1.195 | mm | OK | -- | 13:38 | 2024-08-10 | 0.865
1856 | 32.9 | gf | 1.19 | mm | OK | -- | 13:38 | 2024-08-10 | 0.86
1857 | 33 | gf | 1.185 | mm | OK | -- | 13:38 | 2024-08-10 | 0.855
1858 | 33 | gf | 1.18 | mm | OK | -- | 13:38 | 2024-08-10 | 0.85
1859 | 33.1 | gf | 1.175 | mm | OK | -- | 13:38 | 2024-08-10 | 0.845
1860 | 33.4 | gf | 1.17 | mm | OK | -- | 13:38 | 2024-08-10 | 0.84
1861 | 33.5 | gf | 1.17 | mm | OK | -- | 13:38 | 2024-08-10 | 0.84
1862 | 33.3 | gf | 1.165 | mm | OK | -- | 13:38 | 2024-08-10 | 0.835
1863 | 33.3 | gf | 1.16 | mm | OK | -- | 13:38 | 2024-08-10 | 0.83
1864 | 33.5 | gf | 1.155 | mm | OK | -- | 13:38 | 2024-08-10 | 0.825
1865 | 33.5 | gf | 1.15 | mm | OK | -- | 13:38 | 2024-08-10 | 0.82
1866 | 33.9 | gf | 1.14 | mm | OK | -- | 13:38 | 2024-08-10 | 0.81
1867 | 34.2 | gf | 1.135 | mm | OK | -- | 13:38 | 2024-08-10 | 0.805
1868 | 34.5 | gf | 1.125 | mm | OK | -- | 13:38 | 2024-08-10 | 0.795
1869 | 34.8 | gf | 1.12 | mm | OK | -- | 13:38 | 2024-08-10 | 0.79
1870 | 34.9 | gf | 1.11 | mm | OK | -- | 13:38 | 2024-08-10 | 0.78
1871 | 35 | gf | 1.105 | mm | OK | -- | 13:38 | 2024-08-10 | 0.775
1872 | 35.1 | gf | 1.095 | mm | OK | -- | 13:38 | 2024-08-10 | 0.765
1873 | 35.4 | gf | 1.09 | mm | OK | -- | 13:38 | 2024-08-10 | 0.76
1874 | 35.6 | gf | 1.085 | mm | OK | -- | 13:38 | 2024-08-10 | 0.755
1875 | 35.8 | gf | 1.08 | mm | OK | -- | 13:38 | 2024-08-10 | 0.75
1876 | 36 | gf | 1.07 | mm | OK | -- | 13:38 | 2024-08-10 | 0.74
1877 | 36 | gf | 1.065 | mm | OK | -- | 13:38 | 2024-08-10 | 0.735
1878 | 36.2 | gf | 1.06 | mm | OK | -- | 13:38 | 2024-08-10 | 0.73
1879 | 36 | gf | 1.06 | mm | OK | -- | 13:38 | 2024-08-10 | 0.73
1880 | 35.9 | gf | 1.055 | mm | OK | -- | 13:38 | 2024-08-10 | 0.725
1881 | 35.7 | gf | 1.045 | mm | OK | -- | 13:38 | 2024-08-10 | 0.715
1882 | 36.1 | gf | 1.04 | mm | OK | -- | 13:38 | 2024-08-10 | 0.71
1883 | 36.4 | gf | 1.03 | mm | OK | -- | 13:38 | 2024-08-10 | 0.7
1884 | 36.5 | gf | 1.025 | mm | OK | -- | 13:38 | 2024-08-10 | 0.695
1885 | 36.6 | gf | 1.02 | mm | OK | -- | 13:38 | 2024-08-10 | 0.69
1886 | 37 | gf | 1.015 | mm | OK | -- | 13:38 | 2024-08-10 | 0.685
1887 | 37.6 | gf | 1.005 | mm | OK | -- | 13:38 | 2024-08-10 | 0.675
1888 | 37.9 | gf | 1 | mm | OK | -- | 13:38 | 2024-08-10 | 0.67
1889 | 38.1 | gf | 0.995 | mm | OK | -- | 13:38 | 2024-08-10 | 0.665
1890 | 38.4 | gf | 0.99 | mm | OK | -- | 13:38 | 2024-08-10 | 0.66
1891 | 38.6 | gf | 0.985 | mm | OK | -- | 13:38 | 2024-08-10 | 0.655
1892 | 39 | gf | 0.98 | mm | OK | -- | 13:38 | 2024-08-10 | 0.65
1893 | 39.1 | gf | 0.98 | mm | OK | -- | 13:38 | 2024-08-10 | 0.65
1894 | 39 | gf | 0.975 | mm | OK | -- | 13:38 | 2024-08-10 | 0.645
1895 | 39 | gf | 0.97 | mm | OK | -- | 13:38 | 2024-08-10 | 0.64
1896 | 39 | gf | 0.97 | mm | OK | -- | 13:38 | 2024-08-10 | 0.64
1897 | 39 | gf | 0.965 | mm | OK | -- | 13:38 | 2024-08-10 | 0.635
1898 | 38.9 | gf | 0.96 | mm | OK | -- | 13:38 | 2024-08-10 | 0.63
1899 | 39.9 | gf | 0.955 | mm | OK | -- | 13:38 | 2024-08-10 | 0.625
1900 | 40.1 | gf | 0.945 | mm | OK | -- | 13:38 | 2024-08-10 | 0.615
1901 | 41.2 | gf | 0.94 | mm | OK | -- | 13:38 | 2024-08-10 | 0.61
1902 | 41.1 | gf | 0.935 | mm | OK | -- | 13:38 | 2024-08-10 | 0.605
1903 | 41 | gf | 0.93 | mm | OK | -- | 13:38 | 2024-08-10 | 0.6
1904 | 41 | gf | 0.92 | mm | OK | -- | 13:38 | 2024-08-10 | 0.59
1905 | 40.9 | gf | 0.915 | mm | OK | -- | 13:38 | 2024-08-10 | 0.585
1906 | 40.9 | gf | 0.91 | mm | OK | -- | 13:38 | 2024-08-10 | 0.58
1907 | 40.8 | gf | 0.905 | mm | OK | -- | 13:38 | 2024-08-10 | 0.575
1908 | 40.8 | gf | 0.895 | mm | OK | -- | 13:38 | 2024-08-10 | 0.565
1909 | 40.7 | gf | 0.89 | mm | OK | -- | 13:38 | 2024-08-10 | 0.56
1910 | 40.7 | gf | 0.885 | mm | OK | -- | 13:38 | 2024-08-10 | 0.555
1911 | 40.6 | gf | 0.88 | mm | OK | -- | 13:38 | 2024-08-10 | 0.55
1912 | 40.7 | gf | 0.87 | mm | OK | -- | 13:38 | 2024-08-10 | 0.54
1913 | 40.6 | gf | 0.86 | mm | OK | -- | 13:38 | 2024-08-10 | 0.53
1914 | 40.5 | gf | 0.85 | mm | OK | -- | 13:38 | 2024-08-10 | 0.52
1915 | 40.4 | gf | 0.84 | mm | OK | -- | 13:38 | 2024-08-10 | 0.51
1916 | 40.3 | gf | 0.825 | mm | OK | -- | 13:38 | 2024-08-10 | 0.495
1917 | 40.2 | gf | 0.815 | mm | OK | -- | 13:38 | 2024-08-10 | 0.485
1918 | 40.2 | gf | 0.805 | mm | OK | -- | 13:38 | 2024-08-10 | 0.475
1919 | 40.1 | gf | 0.8 | mm | OK | -- | 13:38 | 2024-08-10 | 0.47
1920 | 40.1 | gf | 0.795 | mm | OK | -- | 13:38 | 2024-08-10 | 0.465
1921 | 40.1 | gf | 0.79 | mm | OK | -- | 13:38 | 2024-08-10 | 0.46
1922 | 40 | gf | 0.79 | mm | OK | -- | 13:38 | 2024-08-10 | 0.46
1923 | 40 | gf | 0.785 | mm | OK | -- | 13:38 | 2024-08-10 | 0.455
1924 | 40 | gf | 0.78 | mm | OK | -- | 13:38 | 2024-08-10 | 0.45
1925 | 39.9 | gf | 0.775 | mm | OK | -- | 13:38 | 2024-08-10 | 0.445
1926 | 40 | gf | 0.77 | mm | OK | -- | 13:38 | 2024-08-10 | 0.44
1927 | 39.9 | gf | 0.77 | mm | OK | -- | 13:38 | 2024-08-10 | 0.44
1928 | 39.9 | gf | 0.76 | mm | OK | -- | 13:38 | 2024-08-10 | 0.43
1929 | 39.9 | gf | 0.755 | mm | OK | -- | 13:38 | 2024-08-10 | 0.425
1930 | 39.8 | gf | 0.745 | mm | OK | -- | 13:38 | 2024-08-10 | 0.415
1931 | 38.8 | gf | 0.74 | mm | OK | -- | 13:38 | 2024-08-10 | 0.41
1932 | 35.8 | gf | 0.73 | mm | OK | -- | 13:38 | 2024-08-10 | 0.4
1933 | 34.3 | gf | 0.72 | mm | OK | -- | 13:38 | 2024-08-10 | 0.39
1934 | 33.3 | gf | 0.715 | mm | OK | -- | 13:38 | 2024-08-10 | 0.385
1935 | 32.7 | gf | 0.71 | mm | OK | -- | 13:38 | 2024-08-10 | 0.38
1936 | 32 | gf | 0.705 | mm | OK | -- | 13:38 | 2024-08-10 | 0.375
1937 | 31.6 | gf | 0.695 | mm | OK | -- | 13:38 | 2024-08-10 | 0.365
1938 | 31.3 | gf | 0.69 | mm | OK | -- | 13:38 | 2024-08-10 | 0.36
1939 | 30.8 | gf | 0.685 | mm | OK | -- | 13:38 | 2024-08-10 | 0.355
1940 | 30.3 | gf | 0.68 | mm | OK | -- | 13:38 | 2024-08-10 | 0.35
1941 | 29.6 | gf | 0.67 | mm | OK | -- | 13:38 | 2024-08-10 | 0.34
1942 | 29.1 | gf | 0.66 | mm | OK | -- | 13:38 | 2024-08-10 | 0.33
1943 | 29 | gf | 0.655 | mm | OK | -- | 13:38 | 2024-08-10 | 0.325
1944 | 28.6 | gf | 0.65 | mm | OK | -- | 13:38 | 2024-08-10 | 0.32
1945 | 28.3 | gf | 0.64 | mm | OK | -- | 13:38 | 2024-08-10 | 0.31
1946 | 27.6 | gf | 0.635 | mm | OK | -- | 13:38 | 2024-08-10 | 0.305
1947 | 27.2 | gf | 0.635 | mm | OK | -- | 13:38 | 2024-08-10 | 0.305
1948 | 26.7 | gf | 0.625 | mm | OK | -- | 13:38 | 2024-08-10 | 0.295
1949 | 26.2 | gf | 0.62 | mm | OK | -- | 13:38 | 2024-08-10 | 0.29
1950 | 25.3 | gf | 0.615 | mm | OK | -- | 13:38 | 2024-08-10 | 0.285
1951 | 24.5 | gf | 0.61 | mm | OK | -- | 13:38 | 2024-08-10 | 0.28
1952 | 23.6 | gf | 0.605 | mm | OK | -- | 13:38 | 2024-08-10 | 0.275
1953 | 23.3 | gf | 0.6 | mm | OK | -- | 13:38 | 2024-08-10 | 0.27
1954 | 22.9 | gf | 0.6 | mm | OK | -- | 13:38 | 2024-08-10 | 0.27
1955 | 22.9 | gf | 0.595 | mm | OK | -- | 13:38 | 2024-08-10 | 0.265
1956 | 22.1 | gf | 0.59 | mm | OK | -- | 13:38 | 2024-08-10 | 0.26
1957 | 21.7 | gf | 0.58 | mm | OK | -- | 13:38 | 2024-08-10 | 0.25
1958 | 21.5 | gf | 0.575 | mm | OK | -- | 13:38 | 2024-08-10 | 0.245
1959 | 20.7 | gf | 0.57 | mm | OK | -- | 13:38 | 2024-08-10 | 0.24
1960 | 20.7 | gf | 0.56 | mm | OK | -- | 13:38 | 2024-08-10 | 0.23
1961 | 20.9 | gf | 0.555 | mm | OK | -- | 13:38 | 2024-08-10 | 0.225
1962 | 20.4 | gf | 0.55 | mm | OK | -- | 13:38 | 2024-08-10 | 0.22
1963 | 20 | gf | 0.545 | mm | OK | -- | 13:38 | 2024-08-10 | 0.215
1964 | 20.2 | gf | 0.54 | mm | OK | -- | 13:38 | 2024-08-10 | 0.21
1965 | 19.8 | gf | 0.535 | mm | OK | -- | 13:38 | 2024-08-10 | 0.205
1966 | 19.8 | gf | 0.535 | mm | OK | -- | 13:38 | 2024-08-10 | 0.205
1967 | 19.9 | gf | 0.53 | mm | OK | -- | 13:38 | 2024-08-10 | 0.2
1968 | 19.6 | gf | 0.53 | mm | OK | -- | 13:38 | 2024-08-10 | 0.2
1969 | 19.4 | gf | 0.525 | mm | OK | -- | 13:38 | 2024-08-10 | 0.195
1970 | 18.9 | gf | 0.52 | mm | OK | -- | 13:38 | 2024-08-10 | 0.19
1971 | 19.3 | gf | 0.515 | mm | OK | -- | 13:38 | 2024-08-10 | 0.185
1972 | 19.8 | gf | 0.51 | mm | OK | -- | 13:38 | 2024-08-10 | 0.18
1973 | 19.9 | gf | 0.505 | mm | OK | -- | 13:38 | 2024-08-10 | 0.175
1974 | 19.5 | gf | 0.5 | mm | OK | -- | 13:38 | 2024-08-10 | 0.17
1975 | 21.5 | gf | 0.495 | mm | OK | -- | 13:38 | 2024-08-10 | 0.165
1976 | 20.6 | gf | 0.485 | mm | OK | -- | 13:38 | 2024-08-10 | 0.155
1977 | 22.1 | gf | 0.48 | mm | OK | -- | 13:38 | 2024-08-10 | 0.15
1978 | 21.3 | gf | 0.47 | mm | OK | -- | 13:38 | 2024-08-10 | 0.14
1979 | 19.4 | gf | 0.465 | mm | OK | -- | 13:38 | 2024-08-10 | 0.135
1980 | 18.2 | gf | 0.46 | mm | OK | -- | 13:38 | 2024-08-10 | 0.13
1981 | 17.2 | gf | 0.45 | mm | OK | -- | 13:38 | 2024-08-10 | 0.12
1982 | 16.8 | gf | 0.445 | mm | OK | -- | 13:38 | 2024-08-10 | 0.115
1983 | 16.1 | gf | 0.44 | mm | OK | -- | 13:38 | 2024-08-10 | 0.11
1984 | 15.8 | gf | 0.435 | mm | OK | -- | 13:38 | 2024-08-10 | 0.105
1985 | 15.6 | gf | 0.43 | mm | OK | -- | 13:38 | 2024-08-10 | 0.1
1986 | 15.3 | gf | 0.425 | mm | OK | -- | 13:38 | 2024-08-10 | 0.095
1987 | 15.3 | gf | 0.42 | mm | OK | -- | 13:38 | 2024-08-10 | 0.09
1988 | 15.3 | gf | 0.42 | mm | OK | -- | 13:38 | 2024-08-10 | 0.09
1989 | 15.6 | gf | 0.415 | mm | OK | -- | 13:38 | 2024-08-10 | 0.085
1990 | 15.4 | gf | 0.41 | mm | OK | -- | 13:38 | 2024-08-10 | 0.08
1991 | 15.6 | gf | 0.405 | mm | OK | -- | 13:38 | 2024-08-10 | 0.075
1992 | 15.2 | gf | 0.4 | mm | OK | -- | 13:38 | 2024-08-10 | 0.07
1993 | 15.3 | gf | 0.395 | mm | OK | -- | 13:38 | 2024-08-10 | 0.065
1994 | 15.1 | gf | 0.39 | mm | OK | -- | 13:38 | 2024-08-10 | 0.06
1995 | 14.6 | gf | 0.385 | mm | OK | -- | 13:38 | 2024-08-10 | 0.055
1996 | 14.4 | gf | 0.38 | mm | OK | -- | 13:38 | 2024-08-10 | 0.05
1997 | 13.9 | gf | 0.375 | mm | OK | -- | 13:38 | 2024-08-10 | 0.045
1998 | 13.4 | gf | 0.37 | mm | OK | -- | 13:38 | 2024-08-10 | 0.04
1999 | 12.5 | gf | 0.37 | mm | OK | -- | 13:38 | 2024-08-10 | 0.04
2000 | 10.9 | gf | 0.365 | mm | OK | -- | 13:38 | 2024-08-10 | 0.035
2001 | 9 | gf | 0.36 | mm | OK | -- | 13:38 | 2024-08-10 | 0.03
2002 | 7.7 | gf | 0.355 | mm | OK | -- | 13:38 | 2024-08-10 | 0.025
2003 | 6.8 | gf | 0.35 | mm | OK | -- | 13:38 | 2024-08-10 | 0.02
2004 | 4.4 | gf | 0.345 | mm | OK | -- | 13:38 | 2024-08-10 | 0.015
2005 | 2.3 | gf | 0.34 | mm | OK | -- | 13:38 | 2024-08-10 | 0.01
2006 | 0.5 | gf | 0.34 | mm | OK | -- | 13:38 | 2024-08-10 | 0.01
2007 | 0.1 | gf | 0.335 | mm | OK | -- | 13:38 | 2024-08-10 | 0.005
2008 | 0 | gf | 0.335 | mm | OK | -- | 13:38 | 2024-08-10 | 0.005
2009 | 0.1 | gf | 0.33 | mm | OK | -- | 13:38 | 2024-08-10 | 0
2010 | 0.1 | gf | 0.33 | mm | OK | -- | 13:38 | 2024-08-10 | 0
2011 | 0.1 | gf | 0.33 | mm | OK | -- | 13:38 | 2024-08-10 | 0
2012 | 0 | gf | 0.325 | mm | OK | -- | 13:38 | 2024-08-10 | -0.005
2013 | -0.1 | gf | 0.325 | mm | OK | -- | 13:38 | 2024-08-10 | -0.005
2014 | 0 | gf | 0.32 | mm | OK | -- | 13:38 | 2024-08-10 | -0.01
2015 | 0.1 | gf | 0.32 | mm | OK | -- | 13:38 | 2024-08-10 | -0.01
2016 | 0 | gf | 0.32 | mm | OK | -- | 13:38 | 2024-08-10 | -0.01
2017 | 0.1 | gf | 0.315 | mm | OK | -- | 13:38 | 2024-08-10 | -0.015
2018 | 0 | gf | 0.31 | mm | OK | -- | 13:38 | 2024-08-10 | -0.02
2019 | 0.1 | gf | 0.305 | mm | OK | -- | 13:38 | 2024-08-10 | -0.025
2020 | 0 | gf | 0.3 | mm | OK | -- | 13:38 | 2024-08-10 | -0.03
2021 | 0 | gf | 0.295 | mm | OK | -- | 13:38 | 2024-08-10 | -0.035
2022 | 0 | gf | 0.29 | mm | OK | -- | 13:38 | 2024-08-10 | -0.04
2023 | 0 | gf | 0.29 | mm | OK | -- | 13:38 | 2024-08-10 | -0.04
2024 | 0.1 | gf | 0.285 | mm | OK | -- | 13:38 | 2024-08-10 | -0.045
2025 | 0 | gf | 0.275 | mm | OK | -- | 13:38 | 2024-08-10 | -0.055
2026 | 0.1 | gf | 0.265 | mm | OK | -- | 13:38 | 2024-08-10 | -0.065
2027 | 0.1 | gf | 0.255 | mm | OK | -- | 13:38 | 2024-08-10 | -0.075
2028 | 0 | gf | 0.24 | mm | OK | -- | 13:38 | 2024-08-10 | -0.09
2029 | 0 | gf | 0.23 | mm | OK | -- | 13:38 | 2024-08-10 | -0.1
2030 | 0 | gf | 0.215 | mm | OK | -- | 13:38 | 2024-08-10 | -0.115
2031 | 0 | gf | 0.2 | mm | OK | -- | 13:38 | 2024-08-10 | -0.13
2032 | 0.1 | gf | 0.18 | mm | OK | -- | 13:38 | 2024-08-10 | -0.15
2033 | 0 | gf | 0.17 | mm | OK | -- | 13:38 | 2024-08-10 | -0.16
2034 | 0.1 | gf | 0.155 | mm | OK | -- | 13:38 | 2024-08-10 | -0.175
2035 | 0.1 | gf | 0.135 | mm | OK | -- | 13:38 | 2024-08-10 | -0.195
2036 | 0 | gf | 0.115 | mm | OK | -- | 13:38 | 2024-08-10 | -0.215
2037 | 0.1 | gf | 0.1 | mm | OK | -- | 13:38 | 2024-08-10 | -0.23
2038 | 0.1 | gf | 0.085 | mm | OK | -- | 13:38 | 2024-08-10 | -0.245
2039 | 0 | gf | 0.07 | mm | OK | -- | 13:38 | 2024-08-10 | -0.26
2040 | 0 | gf | 0.06 | mm | OK | -- | 13:38 | 2024-08-10 | -0.27
2041 | 0 | gf | 0.045 | mm | OK | -- | 13:38 | 2024-08-10 | -0.285
2042 | 0 | gf | 0.03 | mm | OK | -- | 13:38 | 2024-08-10 | -0.3
2043 | 0 | gf | 0.01 | mm | OK | -- | 13:38 | 2024-08-10 | -0.32
2044 | 0 | gf | 0 | mm | OK | -- | 13:38 | 2024-08-10 | -0.33
2045 | 0.1 | gf | -0.01 | mm | OK | -- | 13:38 | 2024-08-10 | -0.34
2046 | 0.1 | gf | -0.015 | mm | OK | -- | 13:38 | 2024-08-10 | -0.345
2047 | 0.1 | gf | -0.015 | mm | OK | -- | 13:38 | 2024-08-10 | -0.345
2048 | 0 | gf | -0.015 | mm | OK | -- | 13:38 | 2024-08-10 | -0.345
2049 | 0.1 | gf | -0.015 | mm | OK | -- | 13:38 | 2024-08-10 | -0.345
2050 | 0 | gf | -0.015 | mm | OK | -- | 13:38 | 2024-08-10 | -0.345
2051 | 0.1 | gf | -0.015 | mm | OK | -- | 13:38 | 2024-08-10 | -0.345
2052 | 0 | gf | -0.01 | mm | OK | -- | 13:38 | 2024-08-10 | -0.34
2053 | 0 | gf | -0.01 | mm | OK | -- | 13:38 | 2024-08-10 | -0.34
2054 | 0 | gf | -0.01 | mm | OK | -- | 13:38 | 2024-08-10 | -0.34
2055 | 0.1 | gf | -0.005 | mm | OK | -- | 13:38 | 2024-08-10 | -0.335
2056 | 0.1 | gf | -0.005 | mm | OK | -- | 13:38 | 2024-08-10 | -0.335
2057 | 0 | gf | -0.005 | mm | OK | -- | 13:38 | 2024-08-10 | -0.335
2058 | 0 | gf | -0.005 | mm | OK | -- | 13:38 | 2024-08-10 | -0.335
2059 | 0 | gf | -0.005 | mm | OK | -- | 13:38 | 2024-08-10 | -0.335
2060 | 0.1 | gf | -0.005 | mm | OK | -- | 13:38 | 2024-08-10 | -0.335
2061 | 0 | gf | -0.005 | mm | OK | -- | 13:38 | 2024-08-10 | -0.335
2062 | 0.1 | gf | -0.005 | mm | OK | -- | 13:38 | 2024-08-10 | -0.335
2063 | 0 | gf | 0 | mm | OK | -- | 13:38 | 2024-08-10 | -0.33
2064 | 0.1 | gf | 0 | mm | OK | -- | 13:38 | 2024-08-10 | -0.33
2065 | 0.1 | gf | 0 | mm | OK | -- | 13:38 | 2024-08-10 | -0.33
2066 | 0 | gf | 0 | mm | OK | -- | 13:38 | 2024-08-10 | -0.33
2067 | 0 | gf | 0 | mm | OK | -- | 13:38 | 2024-08-10 | -0.33
2068 | 0 | gf | 0 | mm | OK | -- | 13:38 | 2024-08-10 | -0.33
2069 | 0 | gf | 0 | mm | OK | -- | 13:38 | 2024-08-10 | -0.33
2070 | 0.1 | gf | 0 | mm | OK | -- | 13:38 | 2024-08-10 | -0.33
2071 | 0 | gf | 0 | mm | OK | -- | 13:38 | 2024-08-10 | -0.33
2072 | 0 | gf | 0 | mm | OK | -- | 13:38 | 2024-08-10 | -0.33
-0.33
-0.33
-0.33
-0.33
-0.33
-0.33
-0.33
-0.33
-0.33
-0.33
-0.33
-0.33
-0.33
-0.33
-0.33
-0.33
-0.33
-0.33
-0.33
-0.33
-0.33
-0.33
-0.33
-0.33
-0.33
-0.33
-0.33
-0.33
-0.33
-0.33
-0.33
-0.33
-0.33
-0.33
-0.33
-0.33
-0.33
-0.33
-0.33
-0.33
-0.33
-0.33
-0.33
-0.33
-0.33
-0.33
-0.33
-0.33
-0.33
-0.33
-0.33
-0.33
-0.33
-0.33
-0.33
-0.33
-0.33
-0.33
-0.33
-0.33
-0.33
-0.33
-0.33
-0.33
-0.33
-0.33
-0.33
-0.33
-0.33
-0.33
-0.33
-0.33
-0.33
-0.33
-0.33
-0.33
-0.33
-0.33
-0.33
-0.33
-0.33
-0.33
-0.33
-0.33
-0.33
-0.33
-0.33
-0.33
-0.33
-0.33
-0.33
-0.33
-0.33
-0.33
-0.33
-0.33
-0.33
-0.33
-0.33
-0.33
-0.33
-0.33
-0.33
-0.33
-0.33
-0.33
-0.33
-0.33
-0.33
-0.33
-0.33
-0.33
-0.33
-0.33
-0.33
-0.33
-0.33
-0.33
-0.33
-0.33
-0.33
-0.33
-0.33
-0.33
-0.33
-0.33
-0.33
-0.33
-0.33
-0.33
-0.33
-0.33
-0.33
-0.33
-0.33
-0.33
-0.33
-0.33
-0.33
-0.33
-0.33
-0.33
-0.33
-0.33
-0.33
-0.33
-0.33
-0.33
-0.33
-0.33
-0.33
-0.33
-0.33
-0.33
-0.33
-0.33
-0.33
-0.33
-0.33
-0.33
-0.33
-0.33
-0.33
-0.33
-0.33
-0.33
-0.33
-0.33
-0.33
-0.33
-0.33
-0.33
-0.33
-0.33
-0.33
-0.33
-0.33
-0.33
-0.33
-0.33
-0.33
-0.33
-0.33
-0.33
-0.33
-0.33
-0.33
-0.33
-0.33
-0.33
-0.33
-0.33
-0.33
-0.33
-0.33
-0.33
-0.33
-0.33
-0.33
-0.33
-0.33
-0.33
-0.33
-0.33
-0.33
-0.33
-0.33
-0.33
-0.33
-0.33
-0.33
-0.33
-0.33
-0.33
-0.33
-0.33
-0.33
-0.33
-0.33
-0.33
-0.33
-0.33
-0.33
-0.33
-0.33
-0.33
-0.33
-0.33
-0.33
-0.33
-0.33
-0.33
-0.33
-0.33
-0.33
-0.33
-0.33
-0.33
-0.33
-0.33
-0.33
-0.33
-0.33
-0.33
-0.33
-0.33
-0.33
-0.33
-0.33
-0.33
-0.33
-0.33
-0.33
-0.33
-0.33
-0.33
-0.33
-0.33
-0.33
-0.33
-0.33
-0.33
-0.33
-0.33
-0.33
-0.33
-0.33
-0.33
-0.33
-0.33
-0.33
-0.33
-0.33
-0.33
-0.33
-0.33
-0.33
-0.33
-0.33
-0.33
-0.33
-0.33
-0.33
-0.33
-0.33
-0.33
-0.33
-0.33
-0.33
-0.33
-0.33
-0.33
-0.33
-0.33
-0.33
-0.33
-0.33
-0.33
-0.33
-0.33
-0.33
-0.33
-0.33
-0.33
-0.33
-0.33
-0.33
-0.33
-0.33
-0.33
-0.33
-0.33
-0.33
-0.33
-0.33
-0.33
-0.33
-0.33
-0.33
-0.33
-0.33
-0.33
-0.33
-0.33
-0.33
-0.33
-0.33
-0.33
-0.33
-0.33
-0.33
-0.33
-0.33
-0.33
-0.33
-0.33
-0.33
-0.33
-0.33
-0.33
-0.33
-0.33
-0.33
-0.33
-0.33
-0.33
-0.33
-0.33
-0.33
-0.33
-0.33
-0.33
-0.33
-0.33
-0.33
-0.33
-0.33
-0.33
-0.33
-0.33
-0.33
-0.33
-0.33
-0.33
-0.33
-0.33
-0.33
-0.33
-0.33
-0.33
-0.33
-0.33
-0.33
-0.33
-0.33
-0.33
-0.33
-0.33
-0.33
-0.33
-0.33
-0.33
-0.33
-0.33
-0.33
-0.33
-0.33
-0.33
-0.33
-0.33
-0.33
-0.33
-0.33
-0.33
-0.33
-0.33
-0.33
-0.33
-0.33
-0.33
-0.33
-0.33
-0.33
-0.33
-0.33
-0.33
-0.33
-0.33
-0.33
-0.33
-0.33
-0.33
-0.33
-0.33
-0.33
-0.33
-0.33
-0.33
-0.33
-0.33
-0.33
-0.33
-0.33
-0.33
-0.33
-0.33
-0.33
-0.33
-0.33
-0.33
-0.33
-0.33
-0.33
-0.33
-0.33
-0.33
-0.33
-0.33
-0.33
-0.33
-0.33
-0.33
-0.33
-0.33
-0.33
-0.33
-0.33
-0.33
-0.33
-0.33
-0.33
-0.33
-0.33
-0.33
-0.33
-0.33
-0.33
-0.33
-0.33
-0.33
-0.33
-0.33
-0.33
-0.33
-0.33
-0.33
-0.33
-0.33
-0.33
-0.33
-0.33
-0.33
-0.33
-0.33
-0.33
-0.33
-0.33
-0.33
-0.33
-0.33
-0.33
-0.33
-0.33
-0.33
-0.33
-0.33
-0.33
-0.33
-0.33
-0.33
-0.33
-0.33
-0.33
-0.33
-0.33
-0.33
-0.33
-0.33
-0.33
-0.33
-0.33
-0.33
-0.33
-0.33
-0.33
-0.33
-0.33
-0.33
-0.33
-0.33
-0.33
-0.33
-0.33
-0.33
-0.33
-0.33
-0.33
-0.33
-0.33
-0.33
-0.33
-0.33
-0.33
-0.33
-0.33
-0.33
-0.33
-0.33
-0.33
-0.33
-0.33
-0.33
-0.33
-0.33
-0.33
-0.33
-0.33
-0.33
-0.33
-0.33
-0.33
-0.33
-0.33
-0.33
-0.33
-0.33
-0.33
-0.33
-0.33
-0.33
-0.33
-0.33
-0.33
-0.33
-0.33
-0.33
-0.33
-0.33
-0.33
-0.33
-0.33
-0.33
-0.33
-0.33
-0.33
-0.33
-0.33
-0.33
-0.33
-0.33
-0.33
-0.33
-0.33
-0.33
-0.33
-0.33
-0.33
-0.33
-0.33
-0.33
-0.33
-0.33
-0.33
-0.33
-0.33
-0.33
-0.33
-0.33
-0.33
-0.33
-0.33
-0.33
-0.33
-0.33
-0.33
-0.33
-0.33
-0.33
-0.33
-0.33
-0.33
-0.33
-0.33
-0.33
-0.33
-0.33
-0.33
-0.33
-0.33
-0.33
-0.33
-0.33
-0.33
-0.33
-0.33
-0.33
-0.33
-0.33
-0.33
-0.33
-0.33
-0.33
-0.33
-0.33
-0.33
-0.33
-0.33
-0.33
-0.33
-0.33
-0.33
-0.33
-0.33
-0.33
-0.33
-0.33
-0.33
-0.33
-0.33
-0.33
-0.33
-0.33
-0.33
-0.33
-0.33
-0.33
-0.33
-0.33
-0.33
-0.33
-0.33
-0.33
-0.33
-0.33
-0.33
-0.33
-0.33
-0.33
-0.33
-0.33
-0.33
-0.33
-0.33
-0.33
-0.33
-0.33
-0.33
-0.33
-0.33
-0.33
-0.33
-0.33
-0.33
-0.33
-0.33
-0.33
-0.33
-0.33
-0.33
-0.33
-0.33
-0.33
-0.33
-0.33
-0.33
-0.33
-0.33
-0.33
-0.33
-0.33
-0.33
-0.33
-0.33
-0.33
-0.33
-0.33
-0.33
-0.33
-0.33
-0.33
-0.33
-0.33
-0.33
-0.33
-0.33
-0.33
-0.33
-0.33
-0.33
-0.33
-0.33
-0.33
-0.33
-0.33
-0.33
-0.33
-0.33
-0.33
-0.33
-0.33
-0.33
-0.33
-0.33
-0.33
-0.33
-0.33
-0.33
-0.33
-0.33
-0.33
-0.33
-0.33
-0.33
-0.33
-0.33
-0.33
-0.33
-0.33
-0.33
-0.33
-0.33
-0.33
-0.33
-0.33
-0.33
-0.33
-0.33
-0.33
-0.33
-0.33
-0.33
-0.33
-0.33
-0.33
-0.33
-0.33
-0.33
-0.33
-0.33
-0.33
-0.33
-0.33
-0.33
-0.33
-0.33
-0.33
-0.33
-0.33
-0.33
-0.33
-0.33
-0.33
-0.33
-0.33
-0.33
-0.33
-0.33
-0.33
-0.33
-0.33
-0.33
-0.33
-0.33
-0.33
-0.33
-0.33
-0.33
-0.33
-0.33
-0.33
-0.33
-0.33
-0.33
-0.33
-0.33
-0.33
-0.33
-0.33
-0.33
-0.33
-0.33
-0.33
-0.33
-0.33
-0.33
-0.33
-0.33
-0.33
-0.33
-0.33
-0.33
-0.33
-0.33
-0.33
-0.33
-0.33
-0.33
-0.33
-0.33
-0.33
-0.33
-0.33
-0.33
-0.33
-0.33
-0.33
-0.33
-0.33
-0.33
-0.33
-0.33
-0.33
-0.33
-0.33
-0.33
-0.33
-0.33
-0.33
-0.33
-0.33
-0.33
-0.33
-0.33
-0.33
-0.33
-0.33
-0.33
-0.33
-0.33
-0.33
-0.33
-0.33
-0.33
-0.33
-0.33
-0.33
-0.33
-0.33
-0.33
-0.33
-0.33
-0.33
-0.33
-0.33
-0.33
-0.33
-0.33
-0.33
-0.33
-0.33
-0.33
-0.33
-0.33
-0.33
-0.33
-0.33
-0.33
-0.33
-0.33
-0.33
-0.33
-0.33
-0.33
-0.33
-0.33
-0.33
-0.33
-0.33
-0.33
-0.33
-0.33
-0.33
-0.33
-0.33
-0.33
-0.33
-0.33
-0.33
-0.33
-0.33
-0.33
-0.33
-0.33
-0.33
-0.33
-0.33
-0.33
-0.33
-0.33
-0.33
-0.33
-0.33
-0.33
-0.33
-0.33
-0.33
-0.33
-0.33
-0.33
-0.33
-0.33
-0.33
-0.33
-0.33
-0.33
-0.33
-0.33
-0.33
-0.33
-0.33
-0.33
-0.33
-0.33
-0.33
-0.33
-0.33
-0.33
-0.33
-0.33
-0.33
-0.33
-0.33
-0.33
-0.33
-0.33
-0.33
-0.33
-0.33
-0.33
-0.33
-0.33
-0.33
-0.33
-0.33
-0.33
-0.33
-0.33
-0.33
-0.33
-0.33
-0.33
-0.33
-0.33
-0.33
-0.33
-0.33
-0.33
-0.33
-0.33
-0.33
-0.33
-0.33
-0.33
-0.33
-0.33
-0.33
-0.33
-0.33
-0.33
-0.33
-0.33
-0.33
-0.33
-0.33
-0.33
-0.33
-0.33
-0.33
-0.33
-0.33
-0.33
-0.33
-0.33
-0.33
-0.33
-0.33
-0.33
-0.33
-0.33
-0.33
-0.33
-0.33
-0.33
-0.33
-0.33
-0.33
-0.33
-0.33
-0.33
-0.33
-0.33
-0.33
-0.33
-0.33
-0.33
-0.33
-0.33
-0.33
-0.33
-0.33
-0.33
-0.33
-0.33
-0.33
-0.33
-0.33
-0.33
-0.33
-0.33
-0.33
-0.33
-0.33
-0.33
-0.33
-0.33
-0.33
-0.33
-0.33
-0.33
-0.33
-0.33
-0.33
-0.33
-0.33
-0.33
-0.33
-0.33
-0.33
-0.33
-0.33
-0.33
-0.33
-0.33
-0.33
-0.33
-0.33
-0.33
-0.33
-0.33
-0.33
-0.33
-0.33
-0.33
-0.33
-0.33
-0.33
-0.33
-0.33
-0.33
-0.33
-0.33
-0.33
-0.33
-0.33
-0.33
-0.33
-0.33
-0.33
-0.33
-0.33
-0.33
-0.33
-0.33
-0.33
-0.33
-0.33
-0.33
-0.33
-0.33
-0.33
-0.33
-0.33
-0.33
-0.33
-0.33
-0.33
-0.33
-0.33
-0.33
-0.33
-0.33
-0.33
-0.33
-0.33
-0.33
-0.33
-0.33
-0.33
-0.33
-0.33
-0.33
-0.33
-0.33
-0.33
-0.33
-0.33
-0.33
-0.33
-0.33
-0.33
-0.33
-0.33
-0.33
-0.33
-0.33
-0.33
-0.33
-0.33
-0.33
-0.33
-0.33
-0.33
-0.33
-0.33
-0.33
-0.33
-0.33
-0.33
-0.33
-0.33
-0.33
-0.33
-0.33
-0.33
-0.33
-0.33
-0.33
-0.33
-0.33
-0.33
-0.33
-0.33
-0.33
-0.33
-0.33
-0.33
-0.33
-0.33
-0.33
-0.33
-0.33
-0.33
-0.33
-0.33
-0.33
-0.33
-0.33
-0.33
-0.33
-0.33
-0.33
-0.33
-0.33
-0.33
-0.33
-0.33
-0.33
-0.33
-0.33
-0.33
-0.33
-0.33
-0.33
-0.33
-0.33
-0.33
-0.33
-0.33
-0.33
-0.33
-0.33
-0.33
-0.33
-0.33
-0.33
-0.33
-0.33
-0.33
-0.33
-0.33
-0.33
-0.33
-0.33
-0.33
-0.33
-0.33
-0.33
-0.33
-0.33
-0.33
-0.33
-0.33
-0.33
-0.33
-0.33
-0.33
-0.33
-0.33
-0.33
-0.33
-0.33
-0.33
-0.33
-0.33
-0.33
-0.33
-0.33
-0.33
-0.33
-0.33
-0.33
-0.33
-0.33
-0.33
-0.33
-0.33
-0.33
-0.33
-0.33
-0.33
-0.33
-0.33
-0.33
-0.33
-0.33
-0.33
-0.33
-0.33
-0.33
-0.33
-0.33
-0.33
-0.33
-0.33
-0.33
-0.33
-0.33
-0.33
-0.33
-0.33
-0.33
-0.33
-0.33
-0.33
-0.33
-0.33
-0.33
-0.33
-0.33
-0.33
-0.33
-0.33
-0.33
-0.33
-0.33
-0.33
-0.33
-0.33
-0.33
-0.33
-0.33
-0.33
-0.33
-0.33
-0.33
-0.33
-0.33
-0.33
-0.33
-0.33
-0.33
-0.33
-0.33
-0.33
-0.33
-0.33
-0.33
-0.33
-0.33
-0.33
-0.33
-0.33
-0.33
-0.33
-0.33
-0.33
-0.33
-0.33
-0.33
-0.33
-0.33
-0.33
-0.33
-0.33
-0.33
-0.33
-0.33
-0.33
-0.33
-0.33
-0.33
-0.33
-0.33
-0.33
-0.33
-0.33
-0.33
-0.33
-0.33
-0.33
-0.33
-0.33
-0.33
-0.33
-0.33
-0.33
-0.33
-0.33
-0.33
-0.33
-0.33
-0.33
-0.33
-0.33
-0.33
-0.33
-0.33
-0.33
-0.33
-0.33
-0.33
-0.33
-0.33
-0.33
-0.33
-0.33
-0.33
-0.33
-0.33
-0.33
-0.33
-0.33
-0.33
-0.33
-0.33
-0.33
-0.33
-0.33
-0.33
-0.33
-0.33
-0.33
-0.33
-0.33
-0.33
-0.33
-0.33
-0.33
-0.33
-0.33
-0.33
-0.33
-0.33
-0.33
-0.33
-0.33
-0.33
-0.33
-0.33
-0.33
-0.33
-0.33
-0.33
-0.33
-0.33
-0.33
-0.33
-0.33
-0.33
-0.33
-0.33
-0.33
-0.33
-0.33
-0.33
-0.33
-0.33
-0.33
-0.33
-0.33
-0.33
-0.33
-0.33
-0.33
-0.33
-0.33
-0.33
-0.33
-0.33
-0.33
-0.33
-0.33
-0.33
-0.33
-0.33
-0.33
-0.33
-0.33
-0.33
-0.33
-0.33
-0.33
-0.33
-0.33
-0.33
-0.33
-0.33
-0.33
-0.33
-0.33
-0.33
-0.33
-0.33
-0.33
-0.33
-0.33
-0.33
-0.33
-0.33
-0.33
-0.33
-0.33
-0.33
-0.33
-0.33
-0.33
-0.33
-0.33
-0.33
-0.33
-0.33
-0.33
-0.33
-0.33
-0.33
-0.33
-0.33
-0.33
-0.33
-0.33
-0.33
-0.33
-0.33
-0.33
-0.33
-0.33
-0.33
-0.33
-0.33
-0.33
-0.33
-0.33
-0.33
-0.33
-0.33
-0.33
-0.33
-0.33
-0.33
-0.33
-0.33
-0.33
-0.33
-0.33
-0.33
-0.33
-0.33
-0.33
-0.33
-0.33
-0.33
-0.33
-0.33
-0.33
-0.33
-0.33
-0.33
-0.33
-0.33
-0.33
-0.33
-0.33
-0.33
-0.33
-0.33
-0.33
-0.33
-0.33
-0.33
-0.33
-0.33
-0.33
-0.33
-0.33
-0.33
-0.33
-0.33
-0.33
-0.33
-0.33
-0.33
-0.33
-0.33
-0.33
-0.33
-0.33
-0.33
-0.33
-0.33
-0.33
-0.33
-0.33
-0.33
-0.33
-0.33
-0.33
-0.33
-0.33
-0.33
-0.33
-0.33
-0.33
-0.33
-0.33
-0.33
-0.33
-0.33
-0.33
-0.33
-0.33
-0.33
-0.33
-0.33
-0.33
-0.33
-0.33
-0.33
-0.33
-0.33
-0.33
-0.33
-0.33
-0.33
-0.33
-0.33
-0.33
-0.33
-0.33
-0.33
-0.33
-0.33
-0.33
-0.33
-0.33
-0.33
-0.33
-0.33
-0.33
-0.33
-0.33
-0.33
-0.33
-0.33
-0.33
-0.33
-0.33
-0.33
-0.33
-0.33
-0.33
-0.33
-0.33
-0.33
-0.33
-0.33
-0.33
-0.33
-0.33
-0.33
-0.33
-0.33
-0.33
-0.33
-0.33
-0.33
-0.33
-0.33
-0.33
-0.33
-0.33
-0.33
-0.33
-0.33
-0.33
-0.33
-0.33
-0.33
-0.33
-0.33
-0.33
-0.33
-0.33
-0.33
-0.33
-0.33
-0.33
-0.33
-0.33
-0.33
-0.33
-0.33
-0.33
-0.33
-0.33
-0.33
-0.33
-0.33
-0.33
-0.33
-0.33
-0.33
-0.33
-0.33
-0.33
-0.33
-0.33
-0.33
-0.33
-0.33
-0.33
-0.33
-0.33
-0.33
-0.33
-0.33
-0.33
-0.33
-0.33
-0.33
-0.33
-0.33
-0.33
-0.33
-0.33
-0.33
-0.33
-0.33
-0.33
-0.33
-0.33
-0.33
-0.33
-0.33
-0.33
-0.33
-0.33
-0.33
-0.33
-0.33
-0.33
-0.33
-0.33
-0.33
-0.33
-0.33
-0.33
-0.33
-0.33
-0.33
-0.33
-0.33
-0.33
-0.33
-0.33
-0.33
-0.33
-0.33
-0.33
-0.33
-0.33
-0.33
-0.33
-0.33
-0.33
-0.33
-0.33
-0.33
-0.33
-0.33
-0.33
-0.33
-0.33
-0.33
-0.33
-0.33
-0.33
-0.33
-0.33
-0.33
-0.33
-0.33
-0.33
-0.33
-0.33
-0.33
-0.33
-0.33
-0.33
-0.33
-0.33
-0.33
-0.33
-0.33
-0.33
-0.33
-0.33
-0.33
-0.33
-0.33
-0.33
-0.33
-0.33
-0.33
-0.33
-0.33
-0.33
-0.33
-0.33
-0.33
-0.33
-0.33
-0.33
-0.33
-0.33
-0.33
-0.33
-0.33
-0.33
-0.33
-0.33
-0.33
-0.33
-0.33
-0.33
-0.33
-0.33
-0.33
-0.33
-0.33
-0.33
-0.33
-0.33
-0.33
-0.33
-0.33
-0.33
-0.33
-0.33
-0.33
-0.33
-0.33
-0.33
-0.33
-0.33
-0.33
-0.33
-0.33
-0.33
-0.33
-0.33
-0.33
-0.33
-0.33
-0.33
-0.33
-0.33
-0.33
-0.33
-0.33
-0.33
-0.33
-0.33
-0.33
-0.33
-0.33
-0.33
-0.33
-0.33
-0.33
-0.33
-0.33
-0.33
-0.33
-0.33
-0.33
-0.33
-0.33
-0.33
-0.33
-0.33
-0.33
-0.33
-0.33
-0.33
-0.33
-0.33
-0.33
-0.33
-0.33
-0.33
-0.33
-0.33
-0.33
-0.33
-0.33
-0.33
-0.33
-0.33
-0.33
-0.33
-0.33
-0.33
-0.33
-0.33
-0.33
-0.33
-0.33
-0.33
-0.33
-0.33
-0.33
-0.33
-0.33
-0.33
-0.33
-0.33
-0.33
-0.33
-0.33
-0.33
-0.33
-0.33
-0.33
-0.33
-0.33
-0.33
-0.33
-0.33
-0.33
-0.33
-0.33
-0.33
-0.33
-0.33
-0.33
-0.33
-0.33
-0.33
-0.33
-0.33
-0.33
-0.33
-0.33
-0.33
-0.33
-0.33
-0.33
-0.33
-0.33
-0.33
-0.33
-0.33
-0.33
-0.33
-0.33
-0.33
-0.33
-0.33
-0.33
-0.33
-0.33
-0.33
-0.33
-0.33
-0.33
-0.33
-0.33
-0.33
-0.33
-0.33
-0.33
-0.33
-0.33
-0.33
-0.33
-0.33
-0.33
-0.33
-0.33
-0.33
-0.33
-0.33
-0.33
-0.33
-0.33
-0.33
-0.33
-0.33
-0.33
-0.33
-0.33
-0.33
-0.33
-0.33
-0.33
-0.33
-0.33
-0.33
-0.33
-0.33
-0.33
-0.33
-0.33
-0.33
-0.33
-0.33
-0.33
-0.33
-0.33
-0.33
-0.33
-0.33
-0.33
-0.33
-0.33
-0.33
-0.33
-0.33
-0.33
-0.33
-0.33
-0.33
-0.33
-0.33
-0.33
-0.33
-0.33
-0.33
-0.33
-0.33
-0.33
-0.33
-0.33
-0.33
-0.33
-0.33
-0.33
-0.33
-0.33
-0.33
-0.33
-0.33
-0.33
-0.33
-0.33
-0.33
-0.33
-0.33
-0.33
-0.33
-0.33
-0.33
-0.33
-0.33
-0.33
-0.33
-0.33
-0.33
-0.33
-0.33
-0.33
-0.33
-0.33
-0.33
-0.33
-0.33
-0.33
-0.33
-0.33
-0.33
-0.33
-0.33
-0.33
-0.33
-0.33
-0.33
-0.33
-0.33
-0.33
-0.33
-0.33
-0.33
-0.33
-0.33
-0.33
-0.33
-0.33
-0.33
-0.33
-0.33
-0.33
-0.33
-0.33
-0.33
-0.33
-0.33
-0.33
-0.33
-0.33
-0.33
-0.33
-0.33
-0.33
-0.33
-0.33
-0.33
-0.33
-0.33
-0.33
-0.33
-0.33
-0.33
-0.33
-0.33
-0.33
-0.33
-0.33
-0.33
-0.33
-0.33
-0.33
-0.33
-0.33
-0.33
-0.33
-0.33
-0.33
-0.33
-0.33
-0.33
-0.33
-0.33
-0.33
-0.33
-0.33
-0.33
-0.33
-0.33
-0.33
-0.33
-0.33
-0.33
-0.33
-0.33
-0.33
-0.33
-0.33
-0.33
-0.33
-0.33
-0.33
-0.33
-0.33
-0.33
-0.33
-0.33
-0.33
-0.33
-0.33
-0.33
-0.33
-0.33
-0.33
-0.33
-0.33
-0.33
-0.33
-0.33
-0.33
-0.33
-0.33
-0.33
-0.33
-0.33
-0.33
-0.33
-0.33
-0.33
-0.33
-0.33
-0.33
-0.33
-0.33
-0.33
-0.33
-0.33
-0.33
-0.33
-0.33
-0.33
-0.33
-0.33
-0.33
-0.33
-0.33
-0.33
-0.33
-0.33
-0.33
-0.33
-0.33
-0.33
-0.33
-0.33
-0.33
-0.33
-0.33
-0.33
-0.33
-0.33
-0.33
-0.33
-0.33
-0.33
-0.33
-0.33
-0.33
-0.33
-0.33
-0.33
-0.33
-0.33
-0.33
-0.33
-0.33
-0.33
-0.33
-0.33
-0.33
-0.33
-0.33
-0.33
-0.33
-0.33
-0.33
-0.33
-0.33
-0.33
-0.33
-0.33
-0.33
-0.33
-0.33
-0.33
-0.33
-0.33
-0.33
-0.33
-0.33
-0.33
-0.33
-0.33
-0.33
-0.33
-0.33
-0.33
-0.33
-0.33
-0.33
-0.33
-0.33
-0.33
-0.33
-0.33
-0.33
-0.33
-0.33
-0.33
-0.33
-0.33
-0.33
-0.33
-0.33
-0.33
-0.33
-0.33
-0.33
-0.33
-0.33
-0.33
-0.33
-0.33
-0.33
-0.33
-0.33
-0.33
-0.33
-0.33
-0.33
-0.33
-0.33
-0.33
-0.33
-0.33
-0.33
-0.33
-0.33
-0.33
-0.33
-0.33
-0.33
-0.33
-0.33
-0.33
-0.33
-0.33
-0.33
-0.33
-0.33
-0.33
-0.33
-0.33
-0.33
-0.33
-0.33
-0.33
-0.33
-0.33
-0.33
-0.33
-0.33
-0.33
-0.33
-0.33
-0.33
-0.33
-0.33
-0.33
-0.33
-0.33
-0.33
-0.33
-0.33
-0.33
-0.33
-0.33
-0.33
-0.33
-0.33
-0.33
-0.33
-0.33
-0.33
-0.33
-0.33
-0.33
-0.33
-0.33
-0.33
-0.33
-0.33
-0.33
-0.33
-0.33
-0.33
-0.33
-0.33
-0.33
-0.33
-0.33
-0.33
-0.33
-0.33
-0.33
-0.33
-0.33
-0.33
-0.33
-0.33
-0.33
-0.33
-0.33
-0.33
-0.33
-0.33
-0.33
-0.33
-0.33
-0.33
-0.33
-0.33
-0.33
-0.33
-0.33
-0.33
-0.33
-0.33
-0.33
-0.33
-0.33
-0.33
-0.33
-0.33
-0.33
-0.33
-0.33
-0.33
-0.33
-0.33
-0.33
-0.33
-0.33
-0.33
-0.33
-0.33
-0.33
-0.33
-0.33
-0.33
-0.33
-0.33
-0.33
-0.33
-0.33
-0.33
-0.33
-0.33
-0.33
-0.33
-0.33
-0.33
-0.33
-0.33
-0.33
-0.33
-0.33
-0.33
-0.33
-0.33
-0.33
-0.33
-0.33
-0.33
-0.33
-0.33
-0.33
-0.33
-0.33
-0.33
-0.33
-0.33
-0.33
-0.33
-0.33
-0.33
-0.33
-0.33
-0.33
-0.33
-0.33
-0.33
-0.33
-0.33
-0.33
-0.33
-0.33
-0.33
-0.33
-0.33
-0.33
-0.33
-0.33
-0.33
-0.33
-0.33
-0.33
-0.33
-0.33
-0.33
-0.33
-0.33
-0.33
-0.33
-0.33
-0.33
-0.33
-0.33
-0.33
-0.33
-0.33
-0.33
-0.33
-0.33
-0.33
-0.33
-0.33
-0.33
-0.33
-0.33
-0.33
-0.33
-0.33
-0.33
-0.33
-0.33
-0.33
-0.33
-0.33
-0.33
-0.33
-0.33
-0.33
-0.33
-0.33
-0.33
-0.33
-0.33
-0.33
-0.33
-0.33
-0.33
-0.33
-0.33
-0.33
-0.33
-0.33
-0.33
-0.33
-0.33
-0.33
-0.33
-0.33
-0.33
-0.33
-0.33
-0.33
-0.33
-0.33
-0.33
-0.33
-0.33
-0.33
-0.33
-0.33
-0.33
-0.33
-0.33
-0.33
-0.33
-0.33
-0.33
-0.33
-0.33
-0.33
-0.33
-0.33
-0.33
-0.33
-0.33
-0.33
-0.33
-0.33
-0.33
-0.33
-0.33
-0.33
-0.33
-0.33
-0.33
-0.33
-0.33
-0.33
-0.33
-0.33
-0.33
-0.33
-0.33
-0.33
-0.33
-0.33
-0.33
-0.33
-0.33
-0.33
-0.33
-0.33
-0.33
-0.33
-0.33
-0.33
-0.33
-0.33
-0.33
-0.33
-0.33
-0.33
-0.33
-0.33
-0.33
-0.33
-0.33
-0.33
-0.33
-0.33
-0.33
-0.33
-0.33
-0.33
-0.33
-0.33
-0.33
-0.33
-0.33
-0.33
-0.33
-0.33
-0.33
-0.33
-0.33
-0.33
-0.33
-0.33
-0.33
-0.33
-0.33
-0.33
-0.33
-0.33
-0.33
-0.33
-0.33
-0.33
-0.33
-0.33
-0.33
-0.33
-0.33
-0.33
-0.33
-0.33
-0.33
-0.33
-0.33
-0.33
-0.33
-0.33
-0.33
-0.33
-0.33
-0.33
-0.33
-0.33
-0.33
-0.33
-0.33
-0.33
-0.33
-0.33
-0.33
-0.33
-0.33
-0.33
-0.33
-0.33
-0.33
-0.33
-0.33
-0.33
-0.33
-0.33
-0.33
-0.33
-0.33
-0.33
-0.33
-0.33
-0.33
-0.33
-0.33
-0.33
-0.33
-0.33
-0.33
-0.33
-0.33
-0.33
-0.33
-0.33
-0.33
-0.33
-0.33
-0.33
-0.33
-0.33
-0.33
-0.33
-0.33
-0.33
-0.33
-0.33
-0.33
-0.33
-0.33
-0.33
-0.33
-0.33
-0.33
-0.33
-0.33
-0.33
-0.33
-0.33
-0.33
-0.33
-0.33
-0.33
-0.33
-0.33
-0.33
-0.33
-0.33
-0.33
-0.33
-0.33
-0.33
-0.33
-0.33
-0.33
-0.33
-0.33
-0.33
-0.33
-0.33
-0.33
-0.33
-0.33
-0.33
-0.33
-0.33
-0.33
-0.33
-0.33
-0.33
-0.33
-0.33
-0.33
-0.33
-0.33
-0.33
-0.33
-0.33
-0.33
-0.33
-0.33
-0.33
-0.33
-0.33
-0.33
-0.33
-0.33
-0.33
-0.33
-0.33
-0.33
-0.33
-0.33
-0.33
-0.33
-0.33
-0.33
-0.33
-0.33
-0.33
-0.33
-0.33
-0.33
-0.33
-0.33
-0.33
-0.33
-0.33
-0.33
-0.33
-0.33
-0.33
-0.33
-0.33
-0.33
-0.33
-0.33
-0.33
-0.33
-0.33
-0.33
-0.33
-0.33
-0.33
-0.33
-0.33
-0.33
-0.33
-0.33
-0.33
-0.33
-0.33
-0.33
-0.33
-0.33
-0.33
-0.33
-0.33
-0.33
-0.33
-0.33
-0.33
-0.33
-0.33
-0.33
-0.33
-0.33
-0.33
-0.33
-0.33
-0.33
-0.33
-0.33
-0.33
-0.33
-0.33
-0.33
-0.33
-0.33
-0.33
-0.33
-0.33
-0.33
-0.33
-0.33
-0.33
-0.33
-0.33
-0.33
-0.33
-0.33
-0.33
-0.33
-0.33
-0.33
-0.33
-0.33
-0.33
-0.33
-0.33
-0.33
-0.33
-0.33
-0.33
-0.33
-0.33
-0.33
-0.33
-0.33
-0.33
-0.33
-0.33
-0.33
-0.33
-0.33
-0.33
-0.33
-0.33
-0.33
-0.33
-0.33
-0.33
-0.33
-0.33
-0.33
-0.33
-0.33
-0.33
-0.33
-0.33
-0.33
-0.33
-0.33
-0.33
-0.33
-0.33
-0.33
-0.33
-0.33
-0.33
-0.33
-0.33
-0.33
-0.33
-0.33
-0.33
-0.33
-0.33
-0.33
-0.33
-0.33
-0.33
-0.33
-0.33
-0.33
-0.33
-0.33
-0.33
-0.33
-0.33
-0.33
-0.33
-0.33
-0.33
-0.33
-0.33
-0.33
-0.33
-0.33
-0.33
-0.33
-0.33
-0.33
-0.33
-0.33
-0.33
-0.33
-0.33
-0.33
-0.33
-0.33
-0.33
-0.33
-0.33
-0.33
-0.33
-0.33
-0.33
-0.33
-0.33
-0.33
-0.33
-0.33
-0.33
-0.33
-0.33
-0.33
-0.33
-0.33
-0.33
-0.33
-0.33
-0.33
-0.33
-0.33
-0.33
-0.33
-0.33
-0.33
-0.33
-0.33
-0.33
-0.33
-0.33
-0.33
-0.33
-0.33
-0.33
-0.33
-0.33
-0.33
-0.33
-0.33
-0.33
-0.33
-0.33
-0.33
-0.33
-0.33
-0.33
-0.33
-0.33
-0.33
-0.33
-0.33
-0.33
-0.33
-0.33
-0.33
-0.33
-0.33
-0.33
-0.33
-0.33
-0.33
-0.33
-0.33
-0.33
-0.33
-0.33
-0.33
-0.33
-0.33
-0.33
-0.33
-0.33
-0.33
-0.33
-0.33
-0.33
-0.33
-0.33
-0.33
-0.33
-0.33
-0.33
-0.33
-0.33
-0.33
-0.33
-0.33
-0.33
-0.33
-0.33
-0.33
-0.33
-0.33
-0.33
-0.33
-0.33
-0.33
-0.33
-0.33
-0.33
-0.33
-0.33
-0.33
-0.33
-0.33
-0.33
-0.33
-0.33
-0.33
-0.33
-0.33
-0.33
-0.33
-0.33
-0.33
-0.33
-0.33
-0.33
-0.33
-0.33
-0.33
-0.33
-0.33
-0.33
-0.33
-0.33
-0.33
-0.33
-0.33
-0.33
-0.33
-0.33
-0.33
-0.33
-0.33
-0.33
-0.33
-0.33
-0.33
-0.33
-0.33
-0.33
-0.33
-0.33
-0.33
-0.33
-0.33
-0.33
-0.33
-0.33
-0.33
-0.33
-0.33
-0.33
-0.33
-0.33
-0.33
-0.33
-0.33
-0.33
-0.33
-0.33
-0.33
-0.33
-0.33
-0.33
-0.33
-0.33
-0.33
-0.33
-0.33
-0.33
-0.33
-0.33
-0.33
-0.33
-0.33
-0.33
-0.33
-0.33
-0.33
-0.33
-0.33
-0.33
-0.33
-0.33
-0.33
-0.33
-0.33
-0.33
-0.33
-0.33
-0.33
-0.33
-0.33
-0.33
-0.33
-0.33
-0.33
-0.33
-0.33
-0.33
-0.33
-0.33
-0.33
-0.33
-0.33
-0.33
-0.33
-0.33
-0.33
-0.33
-0.33
-0.33
-0.33
-0.33
-0.33
-0.33
-0.33
-0.33
-0.33
-0.33
-0.33
-0.33
-0.33
-0.33
-0.33
-0.33
-0.33
-0.33
-0.33
-0.33
-0.33
-0.33
-0.33
-0.33
-0.33
-0.33
-0.33
-0.33
-0.33
-0.33
-0.33
-0.33
-0.33
-0.33
-0.33
-0.33
-0.33
-0.33
-0.33
-0.33
-0.33
-0.33
-0.33
-0.33
-0.33
-0.33
-0.33
-0.33
-0.33
-0.33
-0.33
-0.33
-0.33
-0.33
-0.33
-0.33
-0.33
-0.33
-0.33
-0.33
-0.33
-0.33
-0.33
-0.33
-0.33
-0.33
-0.33
-0.33
-0.33
-0.33
-0.33
-0.33
-0.33
-0.33
-0.33

## Downstroke
Switch | Cherry MX Blue (5 Pin)
Notes | 0
No. | Force | Unit | Displacement | Unit | Judge | Position | Time | Date | Mod Dis | Collection Parameters |  |  |  | Num Data Points | 1009
110 | 0 | gf | 0.33 | mm | OK | -- | 13:35 | 2024-08-10 | 0 | Maximum | 192.8 | @ | No.1142
111 | 1.7 | gf | 0.335 | mm | OK | -- | 13:35 | 2024-08-10 | 0.005 | Minimum | -0.1 | @ | No.102
112 | 6.4 | gf | 0.34 | mm | OK | -- | 13:35 | 2024-08-10 | 0.01 | Average | 56.13
113 | 11.2 | gf | 0.345 | mm | OK | -- | 13:35 | 2024-08-10 | 0.015 | Data Quantity | 2072
114 | 14.8 | gf | 0.35 | mm | OK | -- | 13:35 | 2024-08-10 | 0.02 | Number of NG | 0
115 | 17.3 | gf | 0.355 | mm | OK | -- | 13:35 | 2024-08-10 | 0.025
116 | 19.8 | gf | 0.355 | mm | OK | -- | 13:35 | 2024-08-10 | 0.025 | Cond Formatting
117 | 22.4 | gf | 0.36 | mm | OK | -- | 13:35 | 2024-08-10 | 0.03 | Min Highl Max | 183.16
118 | 24.7 | gf | 0.36 | mm | OK | -- | 13:35 | 2024-08-10 | 0.03
119 | 26.2 | gf | 0.365 | mm | OK | -- | 13:35 | 2024-08-10 | 0.035 | Starting Disp | 0.33
120 | 27.6 | gf | 0.37 | mm | OK | -- | 13:35 | 2024-08-10 | 0.04
121 | 28.3 | gf | 0.37 | mm | OK | -- | 13:35 | 2024-08-10 | 0.04
122 | 28.8 | gf | 0.375 | mm | OK | -- | 13:35 | 2024-08-10 | 0.045
123 | 29.4 | gf | 0.38 | mm | OK | -- | 13:35 | 2024-08-10 | 0.05
124 | 29.8 | gf | 0.38 | mm | OK | -- | 13:35 | 2024-08-10 | 0.05
125 | 30.5 | gf | 0.385 | mm | OK | -- | 13:35 | 2024-08-10 | 0.055
126 | 30.8 | gf | 0.39 | mm | OK | -- | 13:35 | 2024-08-10 | 0.06
127 | 31 | gf | 0.39 | mm | OK | -- | 13:35 | 2024-08-10 | 0.06
128 | 30.9 | gf | 0.395 | mm | OK | -- | 13:35 | 2024-08-10 | 0.065
129 | 31 | gf | 0.4 | mm | OK | -- | 13:35 | 2024-08-10 | 0.07
130 | 31 | gf | 0.4 | mm | OK | -- | 13:35 | 2024-08-10 | 0.07
131 | 31.1 | gf | 0.405 | mm | OK | -- | 13:35 | 2024-08-10 | 0.075
132 | 31.3 | gf | 0.41 | mm | OK | -- | 13:35 | 2024-08-10 | 0.08
133 | 31.1 | gf | 0.415 | mm | OK | -- | 13:35 | 2024-08-10 | 0.085
134 | 31.1 | gf | 0.415 | mm | OK | -- | 13:35 | 2024-08-10 | 0.085
135 | 31.4 | gf | 0.42 | mm | OK | -- | 13:35 | 2024-08-10 | 0.09
136 | 31.3 | gf | 0.425 | mm | OK | -- | 13:35 | 2024-08-10 | 0.095
137 | 31.2 | gf | 0.43 | mm | OK | -- | 13:35 | 2024-08-10 | 0.1
138 | 31.3 | gf | 0.435 | mm | OK | -- | 13:35 | 2024-08-10 | 0.105
139 | 33.5 | gf | 0.435 | mm | OK | -- | 13:35 | 2024-08-10 | 0.105
140 | 34.5 | gf | 0.44 | mm | OK | -- | 13:35 | 2024-08-10 | 0.11
141 | 34.9 | gf | 0.445 | mm | OK | -- | 13:35 | 2024-08-10 | 0.115
142 | 35.5 | gf | 0.45 | mm | OK | -- | 13:35 | 2024-08-10 | 0.12
143 | 36.1 | gf | 0.45 | mm | OK | -- | 13:35 | 2024-08-10 | 0.12
144 | 36.7 | gf | 0.455 | mm | OK | -- | 13:35 | 2024-08-10 | 0.125
145 | 37.1 | gf | 0.46 | mm | OK | -- | 13:35 | 2024-08-10 | 0.13
146 | 37.4 | gf | 0.46 | mm | OK | -- | 13:35 | 2024-08-10 | 0.13
147 | 34.9 | gf | 0.465 | mm | OK | -- | 13:35 | 2024-08-10 | 0.135
148 | 36.5 | gf | 0.47 | mm | OK | -- | 13:35 | 2024-08-10 | 0.14
149 | 37.1 | gf | 0.47 | mm | OK | -- | 13:35 | 2024-08-10 | 0.14
150 | 37.5 | gf | 0.475 | mm | OK | -- | 13:35 | 2024-08-10 | 0.145
151 | 37.7 | gf | 0.48 | mm | OK | -- | 13:35 | 2024-08-10 | 0.15
152 | 37.8 | gf | 0.48 | mm | OK | -- | 13:35 | 2024-08-10 | 0.15
153 | 38.2 | gf | 0.485 | mm | OK | -- | 13:35 | 2024-08-10 | 0.155
154 | 38.5 | gf | 0.485 | mm | OK | -- | 13:35 | 2024-08-10 | 0.155
155 | 38.5 | gf | 0.49 | mm | OK | -- | 13:35 | 2024-08-10 | 0.16
156 | 38.6 | gf | 0.49 | mm | OK | -- | 13:35 | 2024-08-10 | 0.16
157 | 38.8 | gf | 0.495 | mm | OK | -- | 13:35 | 2024-08-10 | 0.165
158 | 38.9 | gf | 0.495 | mm | OK | -- | 13:35 | 2024-08-10 | 0.165
159 | 38.9 | gf | 0.5 | mm | OK | -- | 13:35 | 2024-08-10 | 0.17
160 | 38.7 | gf | 0.505 | mm | OK | -- | 13:35 | 2024-08-10 | 0.175
161 | 38.7 | gf | 0.505 | mm | OK | -- | 13:35 | 2024-08-10 | 0.175
162 | 38.7 | gf | 0.505 | mm | OK | -- | 13:35 | 2024-08-10 | 0.175
163 | 38.7 | gf | 0.51 | mm | OK | -- | 13:35 | 2024-08-10 | 0.18
164 | 38.8 | gf | 0.51 | mm | OK | -- | 13:35 | 2024-08-10 | 0.18
165 | 38.9 | gf | 0.515 | mm | OK | -- | 13:35 | 2024-08-10 | 0.185
166 | 39.1 | gf | 0.515 | mm | OK | -- | 13:35 | 2024-08-10 | 0.185
167 | 39.1 | gf | 0.515 | mm | OK | -- | 13:35 | 2024-08-10 | 0.185
168 | 39.1 | gf | 0.52 | mm | OK | -- | 13:35 | 2024-08-10 | 0.19
169 | 39.2 | gf | 0.52 | mm | OK | -- | 13:35 | 2024-08-10 | 0.19
170 | 39.3 | gf | 0.525 | mm | OK | -- | 13:35 | 2024-08-10 | 0.195
171 | 39.3 | gf | 0.525 | mm | OK | -- | 13:35 | 2024-08-10 | 0.195
172 | 39.3 | gf | 0.525 | mm | OK | -- | 13:35 | 2024-08-10 | 0.195
173 | 39.3 | gf | 0.53 | mm | OK | -- | 13:35 | 2024-08-10 | 0.2
174 | 39.3 | gf | 0.53 | mm | OK | -- | 13:35 | 2024-08-10 | 0.2
175 | 39.3 | gf | 0.535 | mm | OK | -- | 13:35 | 2024-08-10 | 0.205
176 | 39.3 | gf | 0.535 | mm | OK | -- | 13:35 | 2024-08-10 | 0.205
177 | 39.3 | gf | 0.54 | mm | OK | -- | 13:35 | 2024-08-10 | 0.21
178 | 39.3 | gf | 0.54 | mm | OK | -- | 13:35 | 2024-08-10 | 0.21
179 | 39.3 | gf | 0.545 | mm | OK | -- | 13:35 | 2024-08-10 | 0.215
180 | 39.3 | gf | 0.545 | mm | OK | -- | 13:35 | 2024-08-10 | 0.215
181 | 39.4 | gf | 0.545 | mm | OK | -- | 13:35 | 2024-08-10 | 0.215
182 | 39.4 | gf | 0.55 | mm | OK | -- | 13:35 | 2024-08-10 | 0.22
183 | 39.4 | gf | 0.55 | mm | OK | -- | 13:35 | 2024-08-10 | 0.22
184 | 39.4 | gf | 0.555 | mm | OK | -- | 13:35 | 2024-08-10 | 0.225
185 | 39.4 | gf | 0.555 | mm | OK | -- | 13:35 | 2024-08-10 | 0.225
186 | 39.4 | gf | 0.555 | mm | OK | -- | 13:35 | 2024-08-10 | 0.225
187 | 39.4 | gf | 0.56 | mm | OK | -- | 13:35 | 2024-08-10 | 0.23
188 | 39.4 | gf | 0.56 | mm | OK | -- | 13:35 | 2024-08-10 | 0.23
189 | 39.5 | gf | 0.565 | mm | OK | -- | 13:35 | 2024-08-10 | 0.235
190 | 39.5 | gf | 0.565 | mm | OK | -- | 13:35 | 2024-08-10 | 0.235
191 | 39.5 | gf | 0.57 | mm | OK | -- | 13:35 | 2024-08-10 | 0.24
192 | 39.5 | gf | 0.57 | mm | OK | -- | 13:35 | 2024-08-10 | 0.24
193 | 39.5 | gf | 0.575 | mm | OK | -- | 13:35 | 2024-08-10 | 0.245
194 | 39.5 | gf | 0.575 | mm | OK | -- | 13:35 | 2024-08-10 | 0.245
195 | 39.6 | gf | 0.58 | mm | OK | -- | 13:35 | 2024-08-10 | 0.25
196 | 39.6 | gf | 0.58 | mm | OK | -- | 13:35 | 2024-08-10 | 0.25
197 | 39.5 | gf | 0.585 | mm | OK | -- | 13:35 | 2024-08-10 | 0.255
198 | 39.6 | gf | 0.585 | mm | OK | -- | 13:35 | 2024-08-10 | 0.255
199 | 39.6 | gf | 0.59 | mm | OK | -- | 13:35 | 2024-08-10 | 0.26
200 | 39.7 | gf | 0.595 | mm | OK | -- | 13:35 | 2024-08-10 | 0.265
201 | 39.7 | gf | 0.595 | mm | OK | -- | 13:35 | 2024-08-10 | 0.265
202 | 39.7 | gf | 0.6 | mm | OK | -- | 13:35 | 2024-08-10 | 0.27
203 | 39.7 | gf | 0.605 | mm | OK | -- | 13:35 | 2024-08-10 | 0.275
204 | 39.7 | gf | 0.61 | mm | OK | -- | 13:35 | 2024-08-10 | 0.28
205 | 39.8 | gf | 0.615 | mm | OK | -- | 13:35 | 2024-08-10 | 0.285
206 | 39.8 | gf | 0.62 | mm | OK | -- | 13:35 | 2024-08-10 | 0.29
207 | 39.9 | gf | 0.625 | mm | OK | -- | 13:35 | 2024-08-10 | 0.295
208 | 39.9 | gf | 0.63 | mm | OK | -- | 13:35 | 2024-08-10 | 0.3
209 | 39.9 | gf | 0.635 | mm | OK | -- | 13:35 | 2024-08-10 | 0.305
210 | 39.9 | gf | 0.64 | mm | OK | -- | 13:35 | 2024-08-10 | 0.31
211 | 40 | gf | 0.64 | mm | OK | -- | 13:35 | 2024-08-10 | 0.31
212 | 40 | gf | 0.645 | mm | OK | -- | 13:35 | 2024-08-10 | 0.315
213 | 40.1 | gf | 0.65 | mm | OK | -- | 13:35 | 2024-08-10 | 0.32
214 | 40.1 | gf | 0.655 | mm | OK | -- | 13:35 | 2024-08-10 | 0.325
215 | 40.1 | gf | 0.66 | mm | OK | -- | 13:35 | 2024-08-10 | 0.33
216 | 40.1 | gf | 0.665 | mm | OK | -- | 13:35 | 2024-08-10 | 0.335
217 | 40.1 | gf | 0.67 | mm | OK | -- | 13:35 | 2024-08-10 | 0.34
218 | 40.2 | gf | 0.675 | mm | OK | -- | 13:35 | 2024-08-10 | 0.345
219 | 40.3 | gf | 0.68 | mm | OK | -- | 13:35 | 2024-08-10 | 0.35
220 | 40.3 | gf | 0.685 | mm | OK | -- | 13:35 | 2024-08-10 | 0.355
221 | 40.3 | gf | 0.69 | mm | OK | -- | 13:35 | 2024-08-10 | 0.36
222 | 40.3 | gf | 0.695 | mm | OK | -- | 13:35 | 2024-08-10 | 0.365
223 | 40.3 | gf | 0.7 | mm | OK | -- | 13:35 | 2024-08-10 | 0.37
224 | 40.3 | gf | 0.705 | mm | OK | -- | 13:35 | 2024-08-10 | 0.375
225 | 40.4 | gf | 0.71 | mm | OK | -- | 13:35 | 2024-08-10 | 0.38
226 | 40.4 | gf | 0.71 | mm | OK | -- | 13:35 | 2024-08-10 | 0.38
227 | 40.4 | gf | 0.715 | mm | OK | -- | 13:35 | 2024-08-10 | 0.385
228 | 40.5 | gf | 0.72 | mm | OK | -- | 13:35 | 2024-08-10 | 0.39
229 | 40.5 | gf | 0.72 | mm | OK | -- | 13:35 | 2024-08-10 | 0.39
230 | 40.6 | gf | 0.725 | mm | OK | -- | 13:35 | 2024-08-10 | 0.395
231 | 40.6 | gf | 0.73 | mm | OK | -- | 13:35 | 2024-08-10 | 0.4
232 | 40.6 | gf | 0.735 | mm | OK | -- | 13:35 | 2024-08-10 | 0.405
233 | 40.6 | gf | 0.735 | mm | OK | -- | 13:35 | 2024-08-10 | 0.405
234 | 40.7 | gf | 0.74 | mm | OK | -- | 13:35 | 2024-08-10 | 0.41
235 | 40.7 | gf | 0.745 | mm | OK | -- | 13:35 | 2024-08-10 | 0.415
236 | 40.7 | gf | 0.745 | mm | OK | -- | 13:35 | 2024-08-10 | 0.415
237 | 40.7 | gf | 0.75 | mm | OK | -- | 13:35 | 2024-08-10 | 0.42
238 | 40.7 | gf | 0.755 | mm | OK | -- | 13:35 | 2024-08-10 | 0.425
239 | 40.8 | gf | 0.76 | mm | OK | -- | 13:35 | 2024-08-10 | 0.43
240 | 40.8 | gf | 0.76 | mm | OK | -- | 13:35 | 2024-08-10 | 0.43
241 | 40.8 | gf | 0.765 | mm | OK | -- | 13:35 | 2024-08-10 | 0.435
242 | 40.8 | gf | 0.77 | mm | OK | -- | 13:35 | 2024-08-10 | 0.44
243 | 40.8 | gf | 0.77 | mm | OK | -- | 13:35 | 2024-08-10 | 0.44
244 | 40.8 | gf | 0.775 | mm | OK | -- | 13:35 | 2024-08-10 | 0.445
245 | 40.9 | gf | 0.775 | mm | OK | -- | 13:35 | 2024-08-10 | 0.445
246 | 40.9 | gf | 0.78 | mm | OK | -- | 13:35 | 2024-08-10 | 0.45
247 | 40.9 | gf | 0.78 | mm | OK | -- | 13:35 | 2024-08-10 | 0.45
248 | 40.9 | gf | 0.785 | mm | OK | -- | 13:35 | 2024-08-10 | 0.455
249 | 40.9 | gf | 0.785 | mm | OK | -- | 13:35 | 2024-08-10 | 0.455
250 | 41 | gf | 0.79 | mm | OK | -- | 13:35 | 2024-08-10 | 0.46
251 | 41 | gf | 0.79 | mm | OK | -- | 13:35 | 2024-08-10 | 0.46
252 | 41.1 | gf | 0.795 | mm | OK | -- | 13:35 | 2024-08-10 | 0.465
253 | 41.1 | gf | 0.8 | mm | OK | -- | 13:35 | 2024-08-10 | 0.47
254 | 41.1 | gf | 0.8 | mm | OK | -- | 13:35 | 2024-08-10 | 0.47
255 | 41.1 | gf | 0.805 | mm | OK | -- | 13:35 | 2024-08-10 | 0.475
256 | 41.1 | gf | 0.805 | mm | OK | -- | 13:35 | 2024-08-10 | 0.475
257 | 41.2 | gf | 0.805 | mm | OK | -- | 13:35 | 2024-08-10 | 0.475
258 | 41.1 | gf | 0.81 | mm | OK | -- | 13:35 | 2024-08-10 | 0.48
259 | 41.1 | gf | 0.81 | mm | OK | -- | 13:35 | 2024-08-10 | 0.48
260 | 41.1 | gf | 0.815 | mm | OK | -- | 13:35 | 2024-08-10 | 0.485
261 | 41.1 | gf | 0.815 | mm | OK | -- | 13:35 | 2024-08-10 | 0.485
262 | 41.1 | gf | 0.82 | mm | OK | -- | 13:35 | 2024-08-10 | 0.49
263 | 41.2 | gf | 0.82 | mm | OK | -- | 13:35 | 2024-08-10 | 0.49
264 | 41.2 | gf | 0.825 | mm | OK | -- | 13:35 | 2024-08-10 | 0.495
265 | 41.2 | gf | 0.825 | mm | OK | -- | 13:35 | 2024-08-10 | 0.495
266 | 41.2 | gf | 0.83 | mm | OK | -- | 13:35 | 2024-08-10 | 0.5
267 | 41.2 | gf | 0.83 | mm | OK | -- | 13:35 | 2024-08-10 | 0.5
268 | 41.2 | gf | 0.835 | mm | OK | -- | 13:35 | 2024-08-10 | 0.505
269 | 41.2 | gf | 0.835 | mm | OK | -- | 13:35 | 2024-08-10 | 0.505
270 | 41.2 | gf | 0.84 | mm | OK | -- | 13:35 | 2024-08-10 | 0.51
271 | 41.2 | gf | 0.845 | mm | OK | -- | 13:35 | 2024-08-10 | 0.515
272 | 41.3 | gf | 0.845 | mm | OK | -- | 13:35 | 2024-08-10 | 0.515
273 | 41.3 | gf | 0.85 | mm | OK | -- | 13:35 | 2024-08-10 | 0.52
274 | 41.4 | gf | 0.85 | mm | OK | -- | 13:35 | 2024-08-10 | 0.52
275 | 41.3 | gf | 0.855 | mm | OK | -- | 13:35 | 2024-08-10 | 0.525
276 | 41.4 | gf | 0.86 | mm | OK | -- | 13:35 | 2024-08-10 | 0.53
277 | 41.4 | gf | 0.86 | mm | OK | -- | 13:35 | 2024-08-10 | 0.53
278 | 41.5 | gf | 0.865 | mm | OK | -- | 13:35 | 2024-08-10 | 0.535
279 | 41.5 | gf | 0.865 | mm | OK | -- | 13:35 | 2024-08-10 | 0.535
280 | 41.5 | gf | 0.865 | mm | OK | -- | 13:35 | 2024-08-10 | 0.535
281 | 41.5 | gf | 0.87 | mm | OK | -- | 13:35 | 2024-08-10 | 0.54
282 | 41.6 | gf | 0.87 | mm | OK | -- | 13:35 | 2024-08-10 | 0.54
283 | 41.6 | gf | 0.875 | mm | OK | -- | 13:35 | 2024-08-10 | 0.545
284 | 41.6 | gf | 0.875 | mm | OK | -- | 13:35 | 2024-08-10 | 0.545
285 | 41.6 | gf | 0.88 | mm | OK | -- | 13:35 | 2024-08-10 | 0.55
286 | 41.7 | gf | 0.885 | mm | OK | -- | 13:35 | 2024-08-10 | 0.555
287 | 41.6 | gf | 0.885 | mm | OK | -- | 13:35 | 2024-08-10 | 0.555
288 | 41.7 | gf | 0.89 | mm | OK | -- | 13:35 | 2024-08-10 | 0.56
289 | 41.7 | gf | 0.89 | mm | OK | -- | 13:35 | 2024-08-10 | 0.56
290 | 41.7 | gf | 0.895 | mm | OK | -- | 13:35 | 2024-08-10 | 0.565
291 | 41.7 | gf | 0.9 | mm | OK | -- | 13:35 | 2024-08-10 | 0.57
292 | 41.8 | gf | 0.9 | mm | OK | -- | 13:35 | 2024-08-10 | 0.57
293 | 41.8 | gf | 0.905 | mm | OK | -- | 13:35 | 2024-08-10 | 0.575
294 | 41.8 | gf | 0.905 | mm | OK | -- | 13:35 | 2024-08-10 | 0.575
295 | 41.8 | gf | 0.91 | mm | OK | -- | 13:35 | 2024-08-10 | 0.58
296 | 41.8 | gf | 0.91 | mm | OK | -- | 13:35 | 2024-08-10 | 0.58
297 | 41.8 | gf | 0.915 | mm | OK | -- | 13:35 | 2024-08-10 | 0.585
298 | 41.8 | gf | 0.915 | mm | OK | -- | 13:35 | 2024-08-10 | 0.585
299 | 41.8 | gf | 0.92 | mm | OK | -- | 13:35 | 2024-08-10 | 0.59
300 | 41.8 | gf | 0.92 | mm | OK | -- | 13:35 | 2024-08-10 | 0.59
301 | 41.8 | gf | 0.925 | mm | OK | -- | 13:35 | 2024-08-10 | 0.595
302 | 41.8 | gf | 0.925 | mm | OK | -- | 13:35 | 2024-08-10 | 0.595
303 | 41.9 | gf | 0.93 | mm | OK | -- | 13:35 | 2024-08-10 | 0.6
304 | 41.9 | gf | 0.93 | mm | OK | -- | 13:35 | 2024-08-10 | 0.6
305 | 41.9 | gf | 0.935 | mm | OK | -- | 13:35 | 2024-08-10 | 0.605
306 | 41.9 | gf | 0.94 | mm | OK | -- | 13:35 | 2024-08-10 | 0.61
307 | 41.9 | gf | 0.945 | mm | OK | -- | 13:35 | 2024-08-10 | 0.615
308 | 42 | gf | 0.945 | mm | OK | -- | 13:35 | 2024-08-10 | 0.615
309 | 42 | gf | 0.95 | mm | OK | -- | 13:35 | 2024-08-10 | 0.62
310 | 42 | gf | 0.955 | mm | OK | -- | 13:35 | 2024-08-10 | 0.625
311 | 42 | gf | 0.955 | mm | OK | -- | 13:35 | 2024-08-10 | 0.625
312 | 42 | gf | 0.96 | mm | OK | -- | 13:35 | 2024-08-10 | 0.63
313 | 42 | gf | 0.96 | mm | OK | -- | 13:35 | 2024-08-10 | 0.63
314 | 42 | gf | 0.965 | mm | OK | -- | 13:35 | 2024-08-10 | 0.635
315 | 42 | gf | 0.97 | mm | OK | -- | 13:35 | 2024-08-10 | 0.64
316 | 42 | gf | 0.97 | mm | OK | -- | 13:35 | 2024-08-10 | 0.64
317 | 42.1 | gf | 0.975 | mm | OK | -- | 13:35 | 2024-08-10 | 0.645
318 | 42.1 | gf | 0.975 | mm | OK | -- | 13:35 | 2024-08-10 | 0.645
319 | 42.1 | gf | 0.98 | mm | OK | -- | 13:35 | 2024-08-10 | 0.65
320 | 42.1 | gf | 0.985 | mm | OK | -- | 13:35 | 2024-08-10 | 0.655
321 | 42.1 | gf | 0.985 | mm | OK | -- | 13:35 | 2024-08-10 | 0.655
322 | 42.1 | gf | 0.99 | mm | OK | -- | 13:35 | 2024-08-10 | 0.66
323 | 42.2 | gf | 0.995 | mm | OK | -- | 13:35 | 2024-08-10 | 0.665
324 | 42.2 | gf | 0.995 | mm | OK | -- | 13:35 | 2024-08-10 | 0.665
325 | 42.2 | gf | 1 | mm | OK | -- | 13:35 | 2024-08-10 | 0.67
326 | 42.2 | gf | 1.005 | mm | OK | -- | 13:35 | 2024-08-10 | 0.675
327 | 42.2 | gf | 1.01 | mm | OK | -- | 13:35 | 2024-08-10 | 0.68
328 | 42.2 | gf | 1.01 | mm | OK | -- | 13:35 | 2024-08-10 | 0.68
329 | 42.2 | gf | 1.015 | mm | OK | -- | 13:35 | 2024-08-10 | 0.685
330 | 42.2 | gf | 1.02 | mm | OK | -- | 13:35 | 2024-08-10 | 0.69
331 | 42.4 | gf | 1.025 | mm | OK | -- | 13:35 | 2024-08-10 | 0.695
332 | 42.4 | gf | 1.03 | mm | OK | -- | 13:35 | 2024-08-10 | 0.7
333 | 42.5 | gf | 1.035 | mm | OK | -- | 13:36 | 2024-08-10 | 0.705
334 | 42.5 | gf | 1.04 | mm | OK | -- | 13:36 | 2024-08-10 | 0.71
335 | 42.6 | gf | 1.045 | mm | OK | -- | 13:36 | 2024-08-10 | 0.715
336 | 42.6 | gf | 1.05 | mm | OK | -- | 13:36 | 2024-08-10 | 0.72
337 | 42.2 | gf | 1.055 | mm | OK | -- | 13:36 | 2024-08-10 | 0.725
338 | 42.7 | gf | 1.065 | mm | OK | -- | 13:36 | 2024-08-10 | 0.735
339 | 42.7 | gf | 1.07 | mm | OK | -- | 13:36 | 2024-08-10 | 0.74
340 | 42.8 | gf | 1.075 | mm | OK | -- | 13:36 | 2024-08-10 | 0.745
341 | 42.8 | gf | 1.085 | mm | OK | -- | 13:36 | 2024-08-10 | 0.755
342 | 42.9 | gf | 1.09 | mm | OK | -- | 13:36 | 2024-08-10 | 0.76
343 | 42.9 | gf | 1.095 | mm | OK | -- | 13:36 | 2024-08-10 | 0.765
344 | 42.9 | gf | 1.095 | mm | OK | -- | 13:36 | 2024-08-10 | 0.765
345 | 43 | gf | 1.1 | mm | OK | -- | 13:36 | 2024-08-10 | 0.77
346 | 43 | gf | 1.11 | mm | OK | -- | 13:36 | 2024-08-10 | 0.78
347 | 43.1 | gf | 1.115 | mm | OK | -- | 13:36 | 2024-08-10 | 0.785
348 | 43.1 | gf | 1.12 | mm | OK | -- | 13:36 | 2024-08-10 | 0.79
349 | 43.2 | gf | 1.125 | mm | OK | -- | 13:36 | 2024-08-10 | 0.795
350 | 43.2 | gf | 1.13 | mm | OK | -- | 13:36 | 2024-08-10 | 0.8
351 | 43.2 | gf | 1.135 | mm | OK | -- | 13:36 | 2024-08-10 | 0.805
352 | 43.2 | gf | 1.14 | mm | OK | -- | 13:36 | 2024-08-10 | 0.81
353 | 43.3 | gf | 1.14 | mm | OK | -- | 13:36 | 2024-08-10 | 0.81
354 | 43.3 | gf | 1.145 | mm | OK | -- | 13:36 | 2024-08-10 | 0.815
355 | 43.4 | gf | 1.15 | mm | OK | -- | 13:36 | 2024-08-10 | 0.82
356 | 43.3 | gf | 1.15 | mm | OK | -- | 13:36 | 2024-08-10 | 0.82
357 | 43.4 | gf | 1.155 | mm | OK | -- | 13:36 | 2024-08-10 | 0.825
358 | 43.3 | gf | 1.155 | mm | OK | -- | 13:36 | 2024-08-10 | 0.825
359 | 43.4 | gf | 1.16 | mm | OK | -- | 13:36 | 2024-08-10 | 0.83
360 | 43.4 | gf | 1.16 | mm | OK | -- | 13:36 | 2024-08-10 | 0.83
361 | 43.5 | gf | 1.165 | mm | OK | -- | 13:36 | 2024-08-10 | 0.835
362 | 43.5 | gf | 1.17 | mm | OK | -- | 13:36 | 2024-08-10 | 0.84
363 | 43.5 | gf | 1.175 | mm | OK | -- | 13:36 | 2024-08-10 | 0.845
364 | 43.5 | gf | 1.175 | mm | OK | -- | 13:36 | 2024-08-10 | 0.845
365 | 43.6 | gf | 1.18 | mm | OK | -- | 13:36 | 2024-08-10 | 0.85
366 | 43.6 | gf | 1.185 | mm | OK | -- | 13:36 | 2024-08-10 | 0.855
367 | 43.6 | gf | 1.19 | mm | OK | -- | 13:36 | 2024-08-10 | 0.86
368 | 43.7 | gf | 1.195 | mm | OK | -- | 13:36 | 2024-08-10 | 0.865
369 | 43.7 | gf | 1.2 | mm | OK | -- | 13:36 | 2024-08-10 | 0.87
370 | 43.7 | gf | 1.205 | mm | OK | -- | 13:36 | 2024-08-10 | 0.875
371 | 43.8 | gf | 1.21 | mm | OK | -- | 13:36 | 2024-08-10 | 0.88
372 | 43.7 | gf | 1.215 | mm | OK | -- | 13:36 | 2024-08-10 | 0.885
373 | 43.8 | gf | 1.225 | mm | OK | -- | 13:36 | 2024-08-10 | 0.895
374 | 43.9 | gf | 1.235 | mm | OK | -- | 13:36 | 2024-08-10 | 0.905
375 | 43.9 | gf | 1.245 | mm | OK | -- | 13:36 | 2024-08-10 | 0.915
376 | 44 | gf | 1.255 | mm | OK | -- | 13:36 | 2024-08-10 | 0.925
377 | 44 | gf | 1.265 | mm | OK | -- | 13:36 | 2024-08-10 | 0.935
378 | 44.1 | gf | 1.27 | mm | OK | -- | 13:36 | 2024-08-10 | 0.94
379 | 44.2 | gf | 1.28 | mm | OK | -- | 13:36 | 2024-08-10 | 0.95
380 | 44.2 | gf | 1.285 | mm | OK | -- | 13:36 | 2024-08-10 | 0.955
381 | 44.3 | gf | 1.29 | mm | OK | -- | 13:36 | 2024-08-10 | 0.96
382 | 44.3 | gf | 1.295 | mm | OK | -- | 13:36 | 2024-08-10 | 0.965
383 | 44.4 | gf | 1.3 | mm | OK | -- | 13:36 | 2024-08-10 | 0.97
384 | 44.4 | gf | 1.3 | mm | OK | -- | 13:36 | 2024-08-10 | 0.97
385 | 44.5 | gf | 1.305 | mm | OK | -- | 13:36 | 2024-08-10 | 0.975
386 | 44.5 | gf | 1.31 | mm | OK | -- | 13:36 | 2024-08-10 | 0.98
387 | 44.5 | gf | 1.315 | mm | OK | -- | 13:36 | 2024-08-10 | 0.985
388 | 44.5 | gf | 1.325 | mm | OK | -- | 13:36 | 2024-08-10 | 0.995
389 | 44.5 | gf | 1.33 | mm | OK | -- | 13:36 | 2024-08-10 | 1
390 | 44.6 | gf | 1.335 | mm | OK | -- | 13:36 | 2024-08-10 | 1.005
391 | 44.6 | gf | 1.34 | mm | OK | -- | 13:36 | 2024-08-10 | 1.01
392 | 44.7 | gf | 1.345 | mm | OK | -- | 13:36 | 2024-08-10 | 1.015
393 | 44.7 | gf | 1.355 | mm | OK | -- | 13:36 | 2024-08-10 | 1.025
394 | 44.8 | gf | 1.36 | mm | OK | -- | 13:36 | 2024-08-10 | 1.03
395 | 44.8 | gf | 1.365 | mm | OK | -- | 13:36 | 2024-08-10 | 1.035
396 | 44.9 | gf | 1.37 | mm | OK | -- | 13:36 | 2024-08-10 | 1.04
397 | 44.9 | gf | 1.375 | mm | OK | -- | 13:36 | 2024-08-10 | 1.045
398 | 44.9 | gf | 1.38 | mm | OK | -- | 13:36 | 2024-08-10 | 1.05
399 | 44.9 | gf | 1.38 | mm | OK | -- | 13:36 | 2024-08-10 | 1.05
400 | 44.9 | gf | 1.385 | mm | OK | -- | 13:36 | 2024-08-10 | 1.055
401 | 45 | gf | 1.39 | mm | OK | -- | 13:36 | 2024-08-10 | 1.06
402 | 45 | gf | 1.395 | mm | OK | -- | 13:36 | 2024-08-10 | 1.065
403 | 45 | gf | 1.395 | mm | OK | -- | 13:36 | 2024-08-10 | 1.065
404 | 45 | gf | 1.4 | mm | OK | -- | 13:36 | 2024-08-10 | 1.07
405 | 45 | gf | 1.405 | mm | OK | -- | 13:36 | 2024-08-10 | 1.075
406 | 45.1 | gf | 1.405 | mm | OK | -- | 13:36 | 2024-08-10 | 1.075
407 | 45.1 | gf | 1.41 | mm | OK | -- | 13:36 | 2024-08-10 | 1.08
408 | 45.1 | gf | 1.415 | mm | OK | -- | 13:36 | 2024-08-10 | 1.085
409 | 45.2 | gf | 1.42 | mm | OK | -- | 13:36 | 2024-08-10 | 1.09
410 | 45.1 | gf | 1.425 | mm | OK | -- | 13:36 | 2024-08-10 | 1.095
411 | 45.2 | gf | 1.425 | mm | OK | -- | 13:36 | 2024-08-10 | 1.095
412 | 45.1 | gf | 1.43 | mm | OK | -- | 13:36 | 2024-08-10 | 1.1
413 | 45.1 | gf | 1.43 | mm | OK | -- | 13:36 | 2024-08-10 | 1.1
414 | 45.2 | gf | 1.435 | mm | OK | -- | 13:36 | 2024-08-10 | 1.105
415 | 45.1 | gf | 1.44 | mm | OK | -- | 13:36 | 2024-08-10 | 1.11
416 | 45.2 | gf | 1.445 | mm | OK | -- | 13:36 | 2024-08-10 | 1.115
417 | 45.2 | gf | 1.45 | mm | OK | -- | 13:36 | 2024-08-10 | 1.12
418 | 45.3 | gf | 1.455 | mm | OK | -- | 13:36 | 2024-08-10 | 1.125
419 | 45.4 | gf | 1.46 | mm | OK | -- | 13:36 | 2024-08-10 | 1.13
420 | 45.4 | gf | 1.46 | mm | OK | -- | 13:36 | 2024-08-10 | 1.13
421 | 45.4 | gf | 1.465 | mm | OK | -- | 13:36 | 2024-08-10 | 1.135
422 | 45.4 | gf | 1.475 | mm | OK | -- | 13:36 | 2024-08-10 | 1.145
423 | 45.4 | gf | 1.48 | mm | OK | -- | 13:36 | 2024-08-10 | 1.15
424 | 45.5 | gf | 1.49 | mm | OK | -- | 13:36 | 2024-08-10 | 1.16
425 | 45.6 | gf | 1.495 | mm | OK | -- | 13:36 | 2024-08-10 | 1.165
426 | 45.6 | gf | 1.5 | mm | OK | -- | 13:36 | 2024-08-10 | 1.17
427 | 45.7 | gf | 1.505 | mm | OK | -- | 13:36 | 2024-08-10 | 1.175
428 | 45.6 | gf | 1.51 | mm | OK | -- | 13:36 | 2024-08-10 | 1.18
429 | 45.8 | gf | 1.515 | mm | OK | -- | 13:36 | 2024-08-10 | 1.185
430 | 45.8 | gf | 1.52 | mm | OK | -- | 13:36 | 2024-08-10 | 1.19
431 | 45.9 | gf | 1.525 | mm | OK | -- | 13:36 | 2024-08-10 | 1.195
432 | 45.9 | gf | 1.53 | mm | OK | -- | 13:36 | 2024-08-10 | 1.2
433 | 46 | gf | 1.535 | mm | OK | -- | 13:36 | 2024-08-10 | 1.205
434 | 46.1 | gf | 1.54 | mm | OK | -- | 13:36 | 2024-08-10 | 1.21
435 | 46.1 | gf | 1.545 | mm | OK | -- | 13:36 | 2024-08-10 | 1.215
436 | 46.2 | gf | 1.555 | mm | OK | -- | 13:36 | 2024-08-10 | 1.225
437 | 46.1 | gf | 1.56 | mm | OK | -- | 13:36 | 2024-08-10 | 1.23
438 | 46.2 | gf | 1.565 | mm | OK | -- | 13:36 | 2024-08-10 | 1.235
439 | 46.3 | gf | 1.575 | mm | OK | -- | 13:36 | 2024-08-10 | 1.245
440 | 46.3 | gf | 1.58 | mm | OK | -- | 13:36 | 2024-08-10 | 1.25
441 | 46.3 | gf | 1.585 | mm | OK | -- | 13:36 | 2024-08-10 | 1.255
442 | 46.4 | gf | 1.59 | mm | OK | -- | 13:36 | 2024-08-10 | 1.26
443 | 46.4 | gf | 1.595 | mm | OK | -- | 13:36 | 2024-08-10 | 1.265
444 | 46.4 | gf | 1.6 | mm | OK | -- | 13:36 | 2024-08-10 | 1.27
445 | 46.5 | gf | 1.605 | mm | OK | -- | 13:36 | 2024-08-10 | 1.275
446 | 46.5 | gf | 1.61 | mm | OK | -- | 13:36 | 2024-08-10 | 1.28
447 | 46.5 | gf | 1.615 | mm | OK | -- | 13:36 | 2024-08-10 | 1.285
448 | 46.6 | gf | 1.62 | mm | OK | -- | 13:36 | 2024-08-10 | 1.29
449 | 46.6 | gf | 1.625 | mm | OK | -- | 13:36 | 2024-08-10 | 1.295
450 | 46.7 | gf | 1.63 | mm | OK | -- | 13:36 | 2024-08-10 | 1.3
451 | 46.6 | gf | 1.635 | mm | OK | -- | 13:36 | 2024-08-10 | 1.305
452 | 46.7 | gf | 1.64 | mm | OK | -- | 13:36 | 2024-08-10 | 1.31
453 | 46.7 | gf | 1.645 | mm | OK | -- | 13:36 | 2024-08-10 | 1.315
454 | 46.7 | gf | 1.65 | mm | OK | -- | 13:36 | 2024-08-10 | 1.32
455 | 46.8 | gf | 1.65 | mm | OK | -- | 13:36 | 2024-08-10 | 1.32
456 | 46.8 | gf | 1.655 | mm | OK | -- | 13:36 | 2024-08-10 | 1.325
457 | 46.8 | gf | 1.66 | mm | OK | -- | 13:36 | 2024-08-10 | 1.33
458 | 46.9 | gf | 1.665 | mm | OK | -- | 13:36 | 2024-08-10 | 1.335
459 | 46.8 | gf | 1.665 | mm | OK | -- | 13:36 | 2024-08-10 | 1.335
460 | 46.9 | gf | 1.67 | mm | OK | -- | 13:36 | 2024-08-10 | 1.34
461 | 46.9 | gf | 1.675 | mm | OK | -- | 13:36 | 2024-08-10 | 1.345
462 | 46.9 | gf | 1.675 | mm | OK | -- | 13:36 | 2024-08-10 | 1.345
463 | 46.9 | gf | 1.68 | mm | OK | -- | 13:36 | 2024-08-10 | 1.35
464 | 47 | gf | 1.68 | mm | OK | -- | 13:36 | 2024-08-10 | 1.35
465 | 47 | gf | 1.685 | mm | OK | -- | 13:36 | 2024-08-10 | 1.355
466 | 47 | gf | 1.685 | mm | OK | -- | 13:36 | 2024-08-10 | 1.355
467 | 47 | gf | 1.69 | mm | OK | -- | 13:36 | 2024-08-10 | 1.36
468 | 47 | gf | 1.695 | mm | OK | -- | 13:36 | 2024-08-10 | 1.365
469 | 47.1 | gf | 1.695 | mm | OK | -- | 13:36 | 2024-08-10 | 1.365
470 | 47.1 | gf | 1.7 | mm | OK | -- | 13:36 | 2024-08-10 | 1.37
471 | 47.1 | gf | 1.705 | mm | OK | -- | 13:36 | 2024-08-10 | 1.375
472 | 47.1 | gf | 1.705 | mm | OK | -- | 13:36 | 2024-08-10 | 1.375
473 | 47.1 | gf | 1.71 | mm | OK | -- | 13:36 | 2024-08-10 | 1.38
474 | 47.2 | gf | 1.715 | mm | OK | -- | 13:36 | 2024-08-10 | 1.385
475 | 47.2 | gf | 1.715 | mm | OK | -- | 13:36 | 2024-08-10 | 1.385
476 | 47.2 | gf | 1.72 | mm | OK | -- | 13:36 | 2024-08-10 | 1.39
477 | 47.3 | gf | 1.72 | mm | OK | -- | 13:36 | 2024-08-10 | 1.39
478 | 47.2 | gf | 1.725 | mm | OK | -- | 13:36 | 2024-08-10 | 1.395
479 | 47.3 | gf | 1.725 | mm | OK | -- | 13:36 | 2024-08-10 | 1.395
480 | 47.3 | gf | 1.73 | mm | OK | -- | 13:36 | 2024-08-10 | 1.4
481 | 47.3 | gf | 1.73 | mm | OK | -- | 13:36 | 2024-08-10 | 1.4
482 | 47.3 | gf | 1.73 | mm | OK | -- | 13:36 | 2024-08-10 | 1.4
483 | 47.3 | gf | 1.735 | mm | OK | -- | 13:36 | 2024-08-10 | 1.405
484 | 47.3 | gf | 1.735 | mm | OK | -- | 13:36 | 2024-08-10 | 1.405
485 | 47.3 | gf | 1.735 | mm | OK | -- | 13:36 | 2024-08-10 | 1.405
486 | 47.4 | gf | 1.735 | mm | OK | -- | 13:36 | 2024-08-10 | 1.405
487 | 47.4 | gf | 1.74 | mm | OK | -- | 13:36 | 2024-08-10 | 1.41
488 | 47.4 | gf | 1.74 | mm | OK | -- | 13:36 | 2024-08-10 | 1.41
489 | 47.5 | gf | 1.745 | mm | OK | -- | 13:36 | 2024-08-10 | 1.415
490 | 47.5 | gf | 1.745 | mm | OK | -- | 13:36 | 2024-08-10 | 1.415
491 | 47.5 | gf | 1.75 | mm | OK | -- | 13:36 | 2024-08-10 | 1.42
492 | 47.5 | gf | 1.755 | mm | OK | -- | 13:36 | 2024-08-10 | 1.425
493 | 47.5 | gf | 1.76 | mm | OK | -- | 13:36 | 2024-08-10 | 1.43
494 | 47.5 | gf | 1.76 | mm | OK | -- | 13:36 | 2024-08-10 | 1.43
495 | 47.5 | gf | 1.765 | mm | OK | -- | 13:36 | 2024-08-10 | 1.435
496 | 47.5 | gf | 1.77 | mm | OK | -- | 13:36 | 2024-08-10 | 1.44
497 | 47.5 | gf | 1.775 | mm | OK | -- | 13:36 | 2024-08-10 | 1.445
498 | 47.6 | gf | 1.78 | mm | OK | -- | 13:36 | 2024-08-10 | 1.45
499 | 47.6 | gf | 1.785 | mm | OK | -- | 13:36 | 2024-08-10 | 1.455
500 | 47.6 | gf | 1.79 | mm | OK | -- | 13:36 | 2024-08-10 | 1.46
501 | 47.7 | gf | 1.795 | mm | OK | -- | 13:36 | 2024-08-10 | 1.465
502 | 47.7 | gf | 1.8 | mm | OK | -- | 13:36 | 2024-08-10 | 1.47
503 | 47.9 | gf | 1.805 | mm | OK | -- | 13:36 | 2024-08-10 | 1.475
504 | 47.8 | gf | 1.81 | mm | OK | -- | 13:36 | 2024-08-10 | 1.48
505 | 47.9 | gf | 1.815 | mm | OK | -- | 13:36 | 2024-08-10 | 1.485
506 | 48 | gf | 1.82 | mm | OK | -- | 13:36 | 2024-08-10 | 1.49
507 | 48 | gf | 1.825 | mm | OK | -- | 13:36 | 2024-08-10 | 1.495
508 | 48 | gf | 1.83 | mm | OK | -- | 13:36 | 2024-08-10 | 1.5
509 | 48 | gf | 1.835 | mm | OK | -- | 13:36 | 2024-08-10 | 1.505
510 | 48.1 | gf | 1.845 | mm | OK | -- | 13:36 | 2024-08-10 | 1.515
511 | 48.1 | gf | 1.85 | mm | OK | -- | 13:36 | 2024-08-10 | 1.52
512 | 48.2 | gf | 1.855 | mm | OK | -- | 13:36 | 2024-08-10 | 1.525
513 | 48.3 | gf | 1.86 | mm | OK | -- | 13:36 | 2024-08-10 | 1.53
514 | 48.3 | gf | 1.865 | mm | OK | -- | 13:36 | 2024-08-10 | 1.535
515 | 51.1 | gf | 1.875 | mm | OK | -- | 13:36 | 2024-08-10 | 1.545
516 | 52.2 | gf | 1.88 | mm | OK | -- | 13:36 | 2024-08-10 | 1.55
517 | 52.9 | gf | 1.885 | mm | OK | -- | 13:36 | 2024-08-10 | 1.555
518 | 53.1 | gf | 1.89 | mm | OK | -- | 13:36 | 2024-08-10 | 1.56
519 | 53.1 | gf | 1.895 | mm | OK | -- | 13:36 | 2024-08-10 | 1.565
520 | 53.2 | gf | 1.895 | mm | OK | -- | 13:36 | 2024-08-10 | 1.565
521 | 53.3 | gf | 1.9 | mm | OK | -- | 13:36 | 2024-08-10 | 1.57
522 | 53.5 | gf | 1.905 | mm | OK | -- | 13:36 | 2024-08-10 | 1.575
523 | 53.6 | gf | 1.905 | mm | OK | -- | 13:36 | 2024-08-10 | 1.575
524 | 53.9 | gf | 1.91 | mm | OK | -- | 13:36 | 2024-08-10 | 1.58
525 | 54.5 | gf | 1.915 | mm | OK | -- | 13:36 | 2024-08-10 | 1.585
526 | 54.9 | gf | 1.92 | mm | OK | -- | 13:36 | 2024-08-10 | 1.59
527 | 55.5 | gf | 1.925 | mm | OK | -- | 13:36 | 2024-08-10 | 1.595
528 | 56.2 | gf | 1.935 | mm | OK | -- | 13:36 | 2024-08-10 | 1.605
529 | 57.3 | gf | 1.94 | mm | OK | -- | 13:36 | 2024-08-10 | 1.61
530 | 58.3 | gf | 1.95 | mm | OK | -- | 13:36 | 2024-08-10 | 1.62
531 | 59.6 | gf | 1.955 | mm | OK | -- | 13:36 | 2024-08-10 | 1.625
532 | 61.1 | gf | 1.96 | mm | OK | -- | 13:36 | 2024-08-10 | 1.63
533 | 62.3 | gf | 1.97 | mm | OK | -- | 13:36 | 2024-08-10 | 1.64
534 | 63.2 | gf | 1.975 | mm | OK | -- | 13:36 | 2024-08-10 | 1.645
535 | 63.7 | gf | 1.98 | mm | OK | -- | 13:36 | 2024-08-10 | 1.65
536 | 63.7 | gf | 1.98 | mm | OK | -- | 13:36 | 2024-08-10 | 1.65
537 | 63.9 | gf | 1.985 | mm | OK | -- | 13:36 | 2024-08-10 | 1.655
538 | 64.2 | gf | 1.99 | mm | OK | -- | 13:36 | 2024-08-10 | 1.66
539 | 64.1 | gf | 2 | mm | OK | -- | 13:36 | 2024-08-10 | 1.67
540 | 64.6 | gf | 2.005 | mm | OK | -- | 13:36 | 2024-08-10 | 1.675
541 | 65 | gf | 2.01 | mm | OK | -- | 13:36 | 2024-08-10 | 1.68
542 | 65.4 | gf | 2.015 | mm | OK | -- | 13:36 | 2024-08-10 | 1.685
543 | 66 | gf | 2.02 | mm | OK | -- | 13:36 | 2024-08-10 | 1.69
544 | 66.3 | gf | 2.02 | mm | OK | -- | 13:36 | 2024-08-10 | 1.69
545 | 66.3 | gf | 2.025 | mm | OK | -- | 13:36 | 2024-08-10 | 1.695
546 | 66.3 | gf | 2.03 | mm | OK | -- | 13:36 | 2024-08-10 | 1.7
547 | 66.5 | gf | 2.035 | mm | OK | -- | 13:36 | 2024-08-10 | 1.705
548 | 66.5 | gf | 2.04 | mm | OK | -- | 13:36 | 2024-08-10 | 1.71
549 | 66.3 | gf | 2.045 | mm | OK | -- | 13:36 | 2024-08-10 | 1.715
550 | 66.2 | gf | 2.045 | mm | OK | -- | 13:36 | 2024-08-10 | 1.715
551 | 66.2 | gf | 2.05 | mm | OK | -- | 13:36 | 2024-08-10 | 1.72
552 | 66 | gf | 2.05 | mm | OK | -- | 13:36 | 2024-08-10 | 1.72
553 | 65.9 | gf | 2.055 | mm | OK | -- | 13:36 | 2024-08-10 | 1.725
554 | 65.7 | gf | 2.055 | mm | OK | -- | 13:36 | 2024-08-10 | 1.725
555 | 65.7 | gf | 2.06 | mm | OK | -- | 13:36 | 2024-08-10 | 1.73
556 | 65.5 | gf | 2.06 | mm | OK | -- | 13:36 | 2024-08-10 | 1.73
557 | 65.4 | gf | 2.06 | mm | OK | -- | 13:36 | 2024-08-10 | 1.73
558 | 65.4 | gf | 2.06 | mm | OK | -- | 13:36 | 2024-08-10 | 1.73
559 | 65.5 | gf | 2.065 | mm | OK | -- | 13:36 | 2024-08-10 | 1.735
560 | 65.5 | gf | 2.065 | mm | OK | -- | 13:36 | 2024-08-10 | 1.735
561 | 65.5 | gf | 2.065 | mm | OK | -- | 13:36 | 2024-08-10 | 1.735
562 | 65.3 | gf | 2.07 | mm | OK | -- | 13:36 | 2024-08-10 | 1.74
563 | 65.2 | gf | 2.07 | mm | OK | -- | 13:36 | 2024-08-10 | 1.74
564 | 65.3 | gf | 2.07 | mm | OK | -- | 13:36 | 2024-08-10 | 1.74
565 | 65.3 | gf | 2.07 | mm | OK | -- | 13:36 | 2024-08-10 | 1.74
566 | 65.3 | gf | 2.075 | mm | OK | -- | 13:36 | 2024-08-10 | 1.745
567 | 65.2 | gf | 2.075 | mm | OK | -- | 13:36 | 2024-08-10 | 1.745
568 | 65.6 | gf | 2.075 | mm | OK | -- | 13:36 | 2024-08-10 | 1.745
569 | 65.5 | gf | 2.08 | mm | OK | -- | 13:36 | 2024-08-10 | 1.75
570 | 65.5 | gf | 2.08 | mm | OK | -- | 13:36 | 2024-08-10 | 1.75
571 | 65.5 | gf | 2.085 | mm | OK | -- | 13:36 | 2024-08-10 | 1.755
572 | 65.4 | gf | 2.085 | mm | OK | -- | 13:36 | 2024-08-10 | 1.755
573 | 65.3 | gf | 2.09 | mm | OK | -- | 13:36 | 2024-08-10 | 1.76
574 | 65.3 | gf | 2.095 | mm | OK | -- | 13:36 | 2024-08-10 | 1.765
575 | 64.8 | gf | 2.1 | mm | OK | -- | 13:36 | 2024-08-10 | 1.77
576 | 64.6 | gf | 2.105 | mm | OK | -- | 13:36 | 2024-08-10 | 1.775
577 | 64.7 | gf | 2.11 | mm | OK | -- | 13:36 | 2024-08-10 | 1.78
578 | 64.7 | gf | 2.115 | mm | OK | -- | 13:36 | 2024-08-10 | 1.785
579 | 64.6 | gf | 2.115 | mm | OK | -- | 13:36 | 2024-08-10 | 1.785
580 | 64.4 | gf | 2.12 | mm | OK | -- | 13:36 | 2024-08-10 | 1.79
581 | 64.2 | gf | 2.125 | mm | OK | -- | 13:36 | 2024-08-10 | 1.795
582 | 64.2 | gf | 2.13 | mm | OK | -- | 13:36 | 2024-08-10 | 1.8
583 | 64.4 | gf | 2.13 | mm | OK | -- | 13:36 | 2024-08-10 | 1.8
584 | 64.2 | gf | 2.135 | mm | OK | -- | 13:36 | 2024-08-10 | 1.805
585 | 63.6 | gf | 2.14 | mm | OK | -- | 13:36 | 2024-08-10 | 1.81
586 | 63.2 | gf | 2.14 | mm | OK | -- | 13:36 | 2024-08-10 | 1.81
587 | 63.2 | gf | 2.145 | mm | OK | -- | 13:36 | 2024-08-10 | 1.815
588 | 63.2 | gf | 2.145 | mm | OK | -- | 13:36 | 2024-08-10 | 1.815
589 | 63.1 | gf | 2.15 | mm | OK | -- | 13:36 | 2024-08-10 | 1.82
590 | 63 | gf | 2.15 | mm | OK | -- | 13:36 | 2024-08-10 | 1.82
591 | 63 | gf | 2.155 | mm | OK | -- | 13:36 | 2024-08-10 | 1.825
592 | 62.9 | gf | 2.155 | mm | OK | -- | 13:36 | 2024-08-10 | 1.825
593 | 62.8 | gf | 2.16 | mm | OK | -- | 13:36 | 2024-08-10 | 1.83
594 | 62.6 | gf | 2.16 | mm | OK | -- | 13:36 | 2024-08-10 | 1.83
595 | 62.4 | gf | 2.165 | mm | OK | -- | 13:36 | 2024-08-10 | 1.835
596 | 62.4 | gf | 2.165 | mm | OK | -- | 13:36 | 2024-08-10 | 1.835
597 | 62.2 | gf | 2.17 | mm | OK | -- | 13:36 | 2024-08-10 | 1.84
598 | 62.2 | gf | 2.17 | mm | OK | -- | 13:36 | 2024-08-10 | 1.84
599 | 62.4 | gf | 2.175 | mm | OK | -- | 13:36 | 2024-08-10 | 1.845
600 | 62.3 | gf | 2.175 | mm | OK | -- | 13:36 | 2024-08-10 | 1.845
601 | 62.1 | gf | 2.18 | mm | OK | -- | 13:36 | 2024-08-10 | 1.85
602 | 62 | gf | 2.18 | mm | OK | -- | 13:36 | 2024-08-10 | 1.85
603 | 62 | gf | 2.18 | mm | OK | -- | 13:36 | 2024-08-10 | 1.85
604 | 62.1 | gf | 2.185 | mm | OK | -- | 13:36 | 2024-08-10 | 1.855
605 | 61.9 | gf | 2.19 | mm | OK | -- | 13:36 | 2024-08-10 | 1.86
606 | 61.7 | gf | 2.19 | mm | OK | -- | 13:36 | 2024-08-10 | 1.86
607 | 61.7 | gf | 2.19 | mm | OK | -- | 13:36 | 2024-08-10 | 1.86
608 | 61.5 | gf | 2.195 | mm | OK | -- | 13:36 | 2024-08-10 | 1.865
609 | 61.3 | gf | 2.195 | mm | OK | -- | 13:36 | 2024-08-10 | 1.865
610 | 61.3 | gf | 2.2 | mm | OK | -- | 13:36 | 2024-08-10 | 1.87
611 | 61.1 | gf | 2.2 | mm | OK | -- | 13:36 | 2024-08-10 | 1.87
612 | 61 | gf | 2.205 | mm | OK | -- | 13:36 | 2024-08-10 | 1.875
613 | 61.1 | gf | 2.21 | mm | OK | -- | 13:36 | 2024-08-10 | 1.88
614 | 61 | gf | 2.21 | mm | OK | -- | 13:36 | 2024-08-10 | 1.88
615 | 61.2 | gf | 2.215 | mm | OK | -- | 13:36 | 2024-08-10 | 1.885
616 | 60.7 | gf | 2.22 | mm | OK | -- | 13:36 | 2024-08-10 | 1.89
617 | 60.5 | gf | 2.23 | mm | OK | -- | 13:36 | 2024-08-10 | 1.9
618 | 59.8 | gf | 2.235 | mm | OK | -- | 13:36 | 2024-08-10 | 1.905
619 | 59.4 | gf | 2.245 | mm | OK | -- | 13:36 | 2024-08-10 | 1.915
620 | 59.2 | gf | 2.25 | mm | OK | -- | 13:36 | 2024-08-10 | 1.92
621 | 58.8 | gf | 2.255 | mm | OK | -- | 13:36 | 2024-08-10 | 1.925
622 | 58.6 | gf | 2.265 | mm | OK | -- | 13:36 | 2024-08-10 | 1.935
623 | 57.9 | gf | 2.275 | mm | OK | -- | 13:36 | 2024-08-10 | 1.945
624 | 57.6 | gf | 2.28 | mm | OK | -- | 13:36 | 2024-08-10 | 1.95
625 | 57.5 | gf | 2.29 | mm | OK | -- | 13:36 | 2024-08-10 | 1.96
626 | 57.5 | gf | 2.295 | mm | OK | -- | 13:36 | 2024-08-10 | 1.965
627 | 57.4 | gf | 2.3 | mm | OK | -- | 13:36 | 2024-08-10 | 1.97
628 | 57.1 | gf | 2.305 | mm | OK | -- | 13:36 | 2024-08-10 | 1.975
629 | 57.1 | gf | 2.31 | mm | OK | -- | 13:36 | 2024-08-10 | 1.98
630 | 56.7 | gf | 2.315 | mm | OK | -- | 13:36 | 2024-08-10 | 1.985
631 | 56.6 | gf | 2.32 | mm | OK | -- | 13:36 | 2024-08-10 | 1.99
632 | 56.6 | gf | 2.325 | mm | OK | -- | 13:36 | 2024-08-10 | 1.995
633 | 56.8 | gf | 2.33 | mm | OK | -- | 13:36 | 2024-08-10 | 2
634 | 56.8 | gf | 2.33 | mm | OK | -- | 13:36 | 2024-08-10 | 2
635 | 56.7 | gf | 2.335 | mm | OK | -- | 13:36 | 2024-08-10 | 2.005
636 | 56.5 | gf | 2.34 | mm | OK | -- | 13:36 | 2024-08-10 | 2.01
637 | 56.3 | gf | 2.34 | mm | OK | -- | 13:36 | 2024-08-10 | 2.01
638 | 56 | gf | 2.345 | mm | OK | -- | 13:36 | 2024-08-10 | 2.015
639 | 56 | gf | 2.35 | mm | OK | -- | 13:36 | 2024-08-10 | 2.02
640 | 56 | gf | 2.355 | mm | OK | -- | 13:36 | 2024-08-10 | 2.025
641 | 55.9 | gf | 2.36 | mm | OK | -- | 13:36 | 2024-08-10 | 2.03
642 | 55.7 | gf | 2.365 | mm | OK | -- | 13:36 | 2024-08-10 | 2.035
643 | 55.5 | gf | 2.37 | mm | OK | -- | 13:36 | 2024-08-10 | 2.04
644 | 55.3 | gf | 2.375 | mm | OK | -- | 13:36 | 2024-08-10 | 2.045
645 | 55.2 | gf | 2.38 | mm | OK | -- | 13:36 | 2024-08-10 | 2.05
646 | 55 | gf | 2.385 | mm | OK | -- | 13:36 | 2024-08-10 | 2.055
647 | 55 | gf | 2.395 | mm | OK | -- | 13:36 | 2024-08-10 | 2.065
648 | 54.9 | gf | 2.4 | mm | OK | -- | 13:36 | 2024-08-10 | 2.07
649 | 54.9 | gf | 2.405 | mm | OK | -- | 13:36 | 2024-08-10 | 2.075
650 | 54.7 | gf | 2.405 | mm | OK | -- | 13:36 | 2024-08-10 | 2.075
651 | 54.6 | gf | 2.41 | mm | OK | -- | 13:36 | 2024-08-10 | 2.08
652 | 54.3 | gf | 2.415 | mm | OK | -- | 13:36 | 2024-08-10 | 2.085
653 | 54.1 | gf | 2.42 | mm | OK | -- | 13:36 | 2024-08-10 | 2.09
654 | 54 | gf | 2.42 | mm | OK | -- | 13:36 | 2024-08-10 | 2.09
655 | 54 | gf | 2.42 | mm | OK | -- | 13:36 | 2024-08-10 | 2.09
656 | 54.1 | gf | 2.425 | mm | OK | -- | 13:36 | 2024-08-10 | 2.095
657 | 54.2 | gf | 2.425 | mm | OK | -- | 13:36 | 2024-08-10 | 2.095
658 | 54.1 | gf | 2.425 | mm | OK | -- | 13:36 | 2024-08-10 | 2.095
659 | 53.9 | gf | 2.425 | mm | OK | -- | 13:36 | 2024-08-10 | 2.095
660 | 54 | gf | 2.43 | mm | OK | -- | 13:36 | 2024-08-10 | 2.1
661 | 54 | gf | 2.43 | mm | OK | -- | 13:36 | 2024-08-10 | 2.1
662 | 54 | gf | 2.43 | mm | OK | -- | 13:36 | 2024-08-10 | 2.1
663 | 54 | gf | 2.435 | mm | OK | -- | 13:36 | 2024-08-10 | 2.105
664 | 53.9 | gf | 2.435 | mm | OK | -- | 13:36 | 2024-08-10 | 2.105
665 | 53.9 | gf | 2.435 | mm | OK | -- | 13:36 | 2024-08-10 | 2.105
666 | 53.9 | gf | 2.44 | mm | OK | -- | 13:36 | 2024-08-10 | 2.11
667 | 54 | gf | 2.44 | mm | OK | -- | 13:36 | 2024-08-10 | 2.11
668 | 54 | gf | 2.445 | mm | OK | -- | 13:36 | 2024-08-10 | 2.115
669 | 54.1 | gf | 2.445 | mm | OK | -- | 13:36 | 2024-08-10 | 2.115
670 | 54 | gf | 2.45 | mm | OK | -- | 13:36 | 2024-08-10 | 2.12
671 | 53.9 | gf | 2.45 | mm | OK | -- | 13:36 | 2024-08-10 | 2.12
672 | 53.7 | gf | 2.455 | mm | OK | -- | 13:36 | 2024-08-10 | 2.125
673 | 53.6 | gf | 2.46 | mm | OK | -- | 13:36 | 2024-08-10 | 2.13
674 | 53.7 | gf | 2.46 | mm | OK | -- | 13:36 | 2024-08-10 | 2.13
675 | 53.6 | gf | 2.465 | mm | OK | -- | 13:36 | 2024-08-10 | 2.135
676 | 53.2 | gf | 2.47 | mm | OK | -- | 13:36 | 2024-08-10 | 2.14
677 | 53.2 | gf | 2.47 | mm | OK | -- | 13:36 | 2024-08-10 | 2.14
678 | 53.2 | gf | 2.475 | mm | OK | -- | 13:36 | 2024-08-10 | 2.145
679 | 53.4 | gf | 2.48 | mm | OK | -- | 13:36 | 2024-08-10 | 2.15
680 | 53 | gf | 2.485 | mm | OK | -- | 13:36 | 2024-08-10 | 2.155
681 | 52.9 | gf | 2.49 | mm | OK | -- | 13:36 | 2024-08-10 | 2.16
682 | 52.1 | gf | 2.495 | mm | OK | -- | 13:36 | 2024-08-10 | 2.165
683 | 52.5 | gf | 2.505 | mm | OK | -- | 13:36 | 2024-08-10 | 2.175
684 | 52.6 | gf | 2.51 | mm | OK | -- | 13:36 | 2024-08-10 | 2.18
685 | 52.6 | gf | 2.52 | mm | OK | -- | 13:36 | 2024-08-10 | 2.19
686 | 52.7 | gf | 2.525 | mm | OK | -- | 13:36 | 2024-08-10 | 2.195
687 | 52.8 | gf | 2.53 | mm | OK | -- | 13:36 | 2024-08-10 | 2.2
688 | 52.7 | gf | 2.535 | mm | OK | -- | 13:36 | 2024-08-10 | 2.205
689 | 52.7 | gf | 2.54 | mm | OK | -- | 13:36 | 2024-08-10 | 2.21
690 | 52.7 | gf | 2.54 | mm | OK | -- | 13:36 | 2024-08-10 | 2.21
691 | 52.7 | gf | 2.545 | mm | OK | -- | 13:36 | 2024-08-10 | 2.215
692 | 52.7 | gf | 2.545 | mm | OK | -- | 13:36 | 2024-08-10 | 2.215
693 | 52.8 | gf | 2.55 | mm | OK | -- | 13:36 | 2024-08-10 | 2.22
694 | 52.8 | gf | 2.55 | mm | OK | -- | 13:36 | 2024-08-10 | 2.22
695 | 52.9 | gf | 2.555 | mm | OK | -- | 13:36 | 2024-08-10 | 2.225
696 | 52.9 | gf | 2.56 | mm | OK | -- | 13:36 | 2024-08-10 | 2.23
697 | 52.8 | gf | 2.565 | mm | OK | -- | 13:36 | 2024-08-10 | 2.235
698 | 52.9 | gf | 2.57 | mm | OK | -- | 13:36 | 2024-08-10 | 2.24
699 | 52.9 | gf | 2.57 | mm | OK | -- | 13:36 | 2024-08-10 | 2.24
700 | 52.9 | gf | 2.575 | mm | OK | -- | 13:36 | 2024-08-10 | 2.245
701 | 53 | gf | 2.575 | mm | OK | -- | 13:36 | 2024-08-10 | 2.245
702 | 52.9 | gf | 2.58 | mm | OK | -- | 13:36 | 2024-08-10 | 2.25
703 | 53 | gf | 2.58 | mm | OK | -- | 13:36 | 2024-08-10 | 2.25
704 | 53 | gf | 2.585 | mm | OK | -- | 13:36 | 2024-08-10 | 2.255
705 | 53 | gf | 2.59 | mm | OK | -- | 13:36 | 2024-08-10 | 2.26
706 | 53.1 | gf | 2.59 | mm | OK | -- | 13:36 | 2024-08-10 | 2.26
707 | 53.1 | gf | 2.595 | mm | OK | -- | 13:36 | 2024-08-10 | 2.265
708 | 53.1 | gf | 2.595 | mm | OK | -- | 13:36 | 2024-08-10 | 2.265
709 | 53.1 | gf | 2.6 | mm | OK | -- | 13:36 | 2024-08-10 | 2.27
710 | 53.1 | gf | 2.605 | mm | OK | -- | 13:36 | 2024-08-10 | 2.275
711 | 53.2 | gf | 2.61 | mm | OK | -- | 13:36 | 2024-08-10 | 2.28
712 | 53.2 | gf | 2.61 | mm | OK | -- | 13:36 | 2024-08-10 | 2.28
713 | 53.3 | gf | 2.615 | mm | OK | -- | 13:36 | 2024-08-10 | 2.285
714 | 53.3 | gf | 2.62 | mm | OK | -- | 13:36 | 2024-08-10 | 2.29
715 | 53.3 | gf | 2.62 | mm | OK | -- | 13:36 | 2024-08-10 | 2.29
716 | 53.3 | gf | 2.625 | mm | OK | -- | 13:36 | 2024-08-10 | 2.295
717 | 53.4 | gf | 2.625 | mm | OK | -- | 13:36 | 2024-08-10 | 2.295
718 | 53.4 | gf | 2.63 | mm | OK | -- | 13:36 | 2024-08-10 | 2.3
719 | 53.4 | gf | 2.635 | mm | OK | -- | 13:36 | 2024-08-10 | 2.305
720 | 53.4 | gf | 2.635 | mm | OK | -- | 13:36 | 2024-08-10 | 2.305
721 | 53.4 | gf | 2.635 | mm | OK | -- | 13:36 | 2024-08-10 | 2.305
722 | 53.4 | gf | 2.64 | mm | OK | -- | 13:36 | 2024-08-10 | 2.31
723 | 53.5 | gf | 2.645 | mm | OK | -- | 13:36 | 2024-08-10 | 2.315
724 | 53.5 | gf | 2.645 | mm | OK | -- | 13:36 | 2024-08-10 | 2.315
725 | 53.5 | gf | 2.65 | mm | OK | -- | 13:36 | 2024-08-10 | 2.32
726 | 53.5 | gf | 2.655 | mm | OK | -- | 13:36 | 2024-08-10 | 2.325
727 | 53.5 | gf | 2.655 | mm | OK | -- | 13:36 | 2024-08-10 | 2.325
728 | 53.5 | gf | 2.66 | mm | OK | -- | 13:36 | 2024-08-10 | 2.33
729 | 53.6 | gf | 2.665 | mm | OK | -- | 13:36 | 2024-08-10 | 2.335
730 | 53.7 | gf | 2.67 | mm | OK | -- | 13:36 | 2024-08-10 | 2.34
731 | 53.6 | gf | 2.675 | mm | OK | -- | 13:36 | 2024-08-10 | 2.345
732 | 53.7 | gf | 2.68 | mm | OK | -- | 13:36 | 2024-08-10 | 2.35
733 | 53.7 | gf | 2.685 | mm | OK | -- | 13:36 | 2024-08-10 | 2.355
734 | 53.7 | gf | 2.69 | mm | OK | -- | 13:36 | 2024-08-10 | 2.36
735 | 53.7 | gf | 2.695 | mm | OK | -- | 13:36 | 2024-08-10 | 2.365
736 | 53.8 | gf | 2.7 | mm | OK | -- | 13:36 | 2024-08-10 | 2.37
737 | 53.8 | gf | 2.705 | mm | OK | -- | 13:36 | 2024-08-10 | 2.375
738 | 53.9 | gf | 2.71 | mm | OK | -- | 13:36 | 2024-08-10 | 2.38
739 | 53.9 | gf | 2.715 | mm | OK | -- | 13:36 | 2024-08-10 | 2.385
740 | 53.9 | gf | 2.72 | mm | OK | -- | 13:36 | 2024-08-10 | 2.39
741 | 54 | gf | 2.73 | mm | OK | -- | 13:36 | 2024-08-10 | 2.4
742 | 54 | gf | 2.74 | mm | OK | -- | 13:36 | 2024-08-10 | 2.41
743 | 54.1 | gf | 2.745 | mm | OK | -- | 13:36 | 2024-08-10 | 2.415
744 | 54.1 | gf | 2.75 | mm | OK | -- | 13:36 | 2024-08-10 | 2.42
745 | 54.1 | gf | 2.755 | mm | OK | -- | 13:36 | 2024-08-10 | 2.425
746 | 54.1 | gf | 2.755 | mm | OK | -- | 13:36 | 2024-08-10 | 2.425
747 | 54.2 | gf | 2.76 | mm | OK | -- | 13:36 | 2024-08-10 | 2.43
748 | 54.2 | gf | 2.76 | mm | OK | -- | 13:36 | 2024-08-10 | 2.43
749 | 54.2 | gf | 2.765 | mm | OK | -- | 13:36 | 2024-08-10 | 2.435
750 | 54.3 | gf | 2.77 | mm | OK | -- | 13:36 | 2024-08-10 | 2.44
751 | 54.3 | gf | 2.775 | mm | OK | -- | 13:36 | 2024-08-10 | 2.445
752 | 54.3 | gf | 2.78 | mm | OK | -- | 13:36 | 2024-08-10 | 2.45
753 | 54.3 | gf | 2.785 | mm | OK | -- | 13:36 | 2024-08-10 | 2.455
754 | 54.3 | gf | 2.785 | mm | OK | -- | 13:36 | 2024-08-10 | 2.455
755 | 54.3 | gf | 2.79 | mm | OK | -- | 13:36 | 2024-08-10 | 2.46
756 | 54.4 | gf | 2.795 | mm | OK | -- | 13:36 | 2024-08-10 | 2.465
757 | 54.4 | gf | 2.8 | mm | OK | -- | 13:36 | 2024-08-10 | 2.47
758 | 54.4 | gf | 2.805 | mm | OK | -- | 13:36 | 2024-08-10 | 2.475
759 | 54.5 | gf | 2.81 | mm | OK | -- | 13:36 | 2024-08-10 | 2.48
760 | 54.5 | gf | 2.81 | mm | OK | -- | 13:36 | 2024-08-10 | 2.48
761 | 54.5 | gf | 2.815 | mm | OK | -- | 13:36 | 2024-08-10 | 2.485
762 | 54.6 | gf | 2.82 | mm | OK | -- | 13:36 | 2024-08-10 | 2.49
763 | 54.6 | gf | 2.825 | mm | OK | -- | 13:36 | 2024-08-10 | 2.495
764 | 54.6 | gf | 2.83 | mm | OK | -- | 13:36 | 2024-08-10 | 2.5
765 | 54.7 | gf | 2.835 | mm | OK | -- | 13:36 | 2024-08-10 | 2.505
766 | 54.7 | gf | 2.84 | mm | OK | -- | 13:36 | 2024-08-10 | 2.51
767 | 54.7 | gf | 2.845 | mm | OK | -- | 13:36 | 2024-08-10 | 2.515
768 | 54.8 | gf | 2.845 | mm | OK | -- | 13:36 | 2024-08-10 | 2.515
769 | 54.8 | gf | 2.85 | mm | OK | -- | 13:36 | 2024-08-10 | 2.52
770 | 54.8 | gf | 2.85 | mm | OK | -- | 13:36 | 2024-08-10 | 2.52
771 | 54.8 | gf | 2.855 | mm | OK | -- | 13:36 | 2024-08-10 | 2.525
772 | 54.9 | gf | 2.86 | mm | OK | -- | 13:36 | 2024-08-10 | 2.53
773 | 54.9 | gf | 2.865 | mm | OK | -- | 13:36 | 2024-08-10 | 2.535
774 | 54.9 | gf | 2.87 | mm | OK | -- | 13:36 | 2024-08-10 | 2.54
775 | 54.9 | gf | 2.88 | mm | OK | -- | 13:36 | 2024-08-10 | 2.55
776 | 54.9 | gf | 2.885 | mm | OK | -- | 13:36 | 2024-08-10 | 2.555
777 | 55 | gf | 2.89 | mm | OK | -- | 13:36 | 2024-08-10 | 2.56
778 | 55 | gf | 2.895 | mm | OK | -- | 13:36 | 2024-08-10 | 2.565
779 | 55.1 | gf | 2.9 | mm | OK | -- | 13:36 | 2024-08-10 | 2.57
780 | 55.2 | gf | 2.91 | mm | OK | -- | 13:36 | 2024-08-10 | 2.58
781 | 55.3 | gf | 2.92 | mm | OK | -- | 13:36 | 2024-08-10 | 2.59
782 | 55.3 | gf | 2.93 | mm | OK | -- | 13:36 | 2024-08-10 | 2.6
783 | 55.4 | gf | 2.935 | mm | OK | -- | 13:36 | 2024-08-10 | 2.605
784 | 55.5 | gf | 2.945 | mm | OK | -- | 13:36 | 2024-08-10 | 2.615
785 | 55.5 | gf | 2.95 | mm | OK | -- | 13:36 | 2024-08-10 | 2.62
786 | 55.4 | gf | 2.955 | mm | OK | -- | 13:36 | 2024-08-10 | 2.625
787 | 55.5 | gf | 2.96 | mm | OK | -- | 13:36 | 2024-08-10 | 2.63
788 | 55.5 | gf | 2.96 | mm | OK | -- | 13:36 | 2024-08-10 | 2.63
789 | 55.6 | gf | 2.965 | mm | OK | -- | 13:36 | 2024-08-10 | 2.635
790 | 55.6 | gf | 2.97 | mm | OK | -- | 13:36 | 2024-08-10 | 2.64
791 | 55.6 | gf | 2.975 | mm | OK | -- | 13:36 | 2024-08-10 | 2.645
792 | 55.7 | gf | 2.985 | mm | OK | -- | 13:36 | 2024-08-10 | 2.655
793 | 55.7 | gf | 2.995 | mm | OK | -- | 13:36 | 2024-08-10 | 2.665
794 | 55.8 | gf | 3 | mm | OK | -- | 13:36 | 2024-08-10 | 2.67
795 | 55.9 | gf | 3.005 | mm | OK | -- | 13:36 | 2024-08-10 | 2.675
796 | 55.9 | gf | 3.015 | mm | OK | -- | 13:36 | 2024-08-10 | 2.685
797 | 56 | gf | 3.025 | mm | OK | -- | 13:36 | 2024-08-10 | 2.695
798 | 56 | gf | 3.035 | mm | OK | -- | 13:36 | 2024-08-10 | 2.705
799 | 56.1 | gf | 3.04 | mm | OK | -- | 13:36 | 2024-08-10 | 2.71
800 | 56.2 | gf | 3.05 | mm | OK | -- | 13:36 | 2024-08-10 | 2.72
801 | 56.3 | gf | 3.06 | mm | OK | -- | 13:36 | 2024-08-10 | 2.73
802 | 56.3 | gf | 3.065 | mm | OK | -- | 13:36 | 2024-08-10 | 2.735
803 | 56.3 | gf | 3.075 | mm | OK | -- | 13:36 | 2024-08-10 | 2.745
804 | 56.4 | gf | 3.08 | mm | OK | -- | 13:36 | 2024-08-10 | 2.75
805 | 56.4 | gf | 3.085 | mm | OK | -- | 13:36 | 2024-08-10 | 2.755
806 | 56.4 | gf | 3.09 | mm | OK | -- | 13:36 | 2024-08-10 | 2.76
807 | 56.5 | gf | 3.095 | mm | OK | -- | 13:36 | 2024-08-10 | 2.765
808 | 56.5 | gf | 3.1 | mm | OK | -- | 13:36 | 2024-08-10 | 2.77
809 | 56.6 | gf | 3.105 | mm | OK | -- | 13:36 | 2024-08-10 | 2.775
810 | 56.6 | gf | 3.11 | mm | OK | -- | 13:36 | 2024-08-10 | 2.78
811 | 56.6 | gf | 3.115 | mm | OK | -- | 13:36 | 2024-08-10 | 2.785
812 | 56.7 | gf | 3.12 | mm | OK | -- | 13:36 | 2024-08-10 | 2.79
813 | 56.7 | gf | 3.12 | mm | OK | -- | 13:36 | 2024-08-10 | 2.79
814 | 56.7 | gf | 3.125 | mm | OK | -- | 13:36 | 2024-08-10 | 2.795
815 | 56.8 | gf | 3.13 | mm | OK | -- | 13:36 | 2024-08-10 | 2.8
816 | 56.8 | gf | 3.135 | mm | OK | -- | 13:36 | 2024-08-10 | 2.805
817 | 56.8 | gf | 3.135 | mm | OK | -- | 13:36 | 2024-08-10 | 2.805
818 | 56.8 | gf | 3.14 | mm | OK | -- | 13:36 | 2024-08-10 | 2.81
819 | 56.8 | gf | 3.145 | mm | OK | -- | 13:36 | 2024-08-10 | 2.815
820 | 56.9 | gf | 3.15 | mm | OK | -- | 13:36 | 2024-08-10 | 2.82
821 | 56.9 | gf | 3.155 | mm | OK | -- | 13:36 | 2024-08-10 | 2.825
822 | 56.9 | gf | 3.16 | mm | OK | -- | 13:36 | 2024-08-10 | 2.83
823 | 57 | gf | 3.165 | mm | OK | -- | 13:36 | 2024-08-10 | 2.835
824 | 57 | gf | 3.175 | mm | OK | -- | 13:36 | 2024-08-10 | 2.845
825 | 57 | gf | 3.18 | mm | OK | -- | 13:36 | 2024-08-10 | 2.85
826 | 57.1 | gf | 3.185 | mm | OK | -- | 13:36 | 2024-08-10 | 2.855
827 | 57.1 | gf | 3.19 | mm | OK | -- | 13:36 | 2024-08-10 | 2.86
828 | 57.2 | gf | 3.195 | mm | OK | -- | 13:36 | 2024-08-10 | 2.865
829 | 57.2 | gf | 3.2 | mm | OK | -- | 13:36 | 2024-08-10 | 2.87
830 | 57.2 | gf | 3.205 | mm | OK | -- | 13:36 | 2024-08-10 | 2.875
831 | 57.3 | gf | 3.21 | mm | OK | -- | 13:36 | 2024-08-10 | 2.88
832 | 57.3 | gf | 3.22 | mm | OK | -- | 13:36 | 2024-08-10 | 2.89
833 | 57.4 | gf | 3.225 | mm | OK | -- | 13:36 | 2024-08-10 | 2.895
834 | 57.4 | gf | 3.23 | mm | OK | -- | 13:36 | 2024-08-10 | 2.9
835 | 57.5 | gf | 3.23 | mm | OK | -- | 13:36 | 2024-08-10 | 2.9
836 | 57.5 | gf | 3.235 | mm | OK | -- | 13:36 | 2024-08-10 | 2.905
837 | 57.6 | gf | 3.24 | mm | OK | -- | 13:36 | 2024-08-10 | 2.91
838 | 57.6 | gf | 3.245 | mm | OK | -- | 13:36 | 2024-08-10 | 2.915
839 | 57.6 | gf | 3.25 | mm | OK | -- | 13:36 | 2024-08-10 | 2.92
840 | 57.6 | gf | 3.255 | mm | OK | -- | 13:36 | 2024-08-10 | 2.925
841 | 57.6 | gf | 3.255 | mm | OK | -- | 13:36 | 2024-08-10 | 2.925
842 | 57.6 | gf | 3.26 | mm | OK | -- | 13:36 | 2024-08-10 | 2.93
843 | 57.7 | gf | 3.26 | mm | OK | -- | 13:36 | 2024-08-10 | 2.93
844 | 57.7 | gf | 3.265 | mm | OK | -- | 13:36 | 2024-08-10 | 2.935
845 | 57.7 | gf | 3.27 | mm | OK | -- | 13:36 | 2024-08-10 | 2.94
846 | 57.7 | gf | 3.27 | mm | OK | -- | 13:36 | 2024-08-10 | 2.94
847 | 57.8 | gf | 3.275 | mm | OK | -- | 13:36 | 2024-08-10 | 2.945
848 | 57.8 | gf | 3.275 | mm | OK | -- | 13:36 | 2024-08-10 | 2.945
849 | 57.8 | gf | 3.28 | mm | OK | -- | 13:36 | 2024-08-10 | 2.95
850 | 57.8 | gf | 3.28 | mm | OK | -- | 13:36 | 2024-08-10 | 2.95
851 | 57.8 | gf | 3.285 | mm | OK | -- | 13:36 | 2024-08-10 | 2.955
852 | 57.9 | gf | 3.29 | mm | OK | -- | 13:36 | 2024-08-10 | 2.96
853 | 57.9 | gf | 3.295 | mm | OK | -- | 13:36 | 2024-08-10 | 2.965
854 | 57.9 | gf | 3.3 | mm | OK | -- | 13:36 | 2024-08-10 | 2.97
855 | 57.9 | gf | 3.3 | mm | OK | -- | 13:36 | 2024-08-10 | 2.97
856 | 58 | gf | 3.305 | mm | OK | -- | 13:36 | 2024-08-10 | 2.975
857 | 58 | gf | 3.31 | mm | OK | -- | 13:36 | 2024-08-10 | 2.98
858 | 58.1 | gf | 3.315 | mm | OK | -- | 13:36 | 2024-08-10 | 2.985
859 | 58.1 | gf | 3.315 | mm | OK | -- | 13:36 | 2024-08-10 | 2.985
860 | 58.1 | gf | 3.32 | mm | OK | -- | 13:36 | 2024-08-10 | 2.99
861 | 58.2 | gf | 3.325 | mm | OK | -- | 13:36 | 2024-08-10 | 2.995
862 | 58.2 | gf | 3.33 | mm | OK | -- | 13:36 | 2024-08-10 | 3
863 | 58.2 | gf | 3.33 | mm | OK | -- | 13:36 | 2024-08-10 | 3
864 | 58.2 | gf | 3.335 | mm | OK | -- | 13:36 | 2024-08-10 | 3.005
865 | 58.2 | gf | 3.34 | mm | OK | -- | 13:36 | 2024-08-10 | 3.01
866 | 58.2 | gf | 3.34 | mm | OK | -- | 13:36 | 2024-08-10 | 3.01
867 | 58.3 | gf | 3.345 | mm | OK | -- | 13:36 | 2024-08-10 | 3.015
868 | 58.3 | gf | 3.345 | mm | OK | -- | 13:36 | 2024-08-10 | 3.015
869 | 58.3 | gf | 3.35 | mm | OK | -- | 13:36 | 2024-08-10 | 3.02
870 | 58.3 | gf | 3.35 | mm | OK | -- | 13:36 | 2024-08-10 | 3.02
871 | 58.3 | gf | 3.35 | mm | OK | -- | 13:36 | 2024-08-10 | 3.02
872 | 58.3 | gf | 3.355 | mm | OK | -- | 13:36 | 2024-08-10 | 3.025
873 | 58.4 | gf | 3.355 | mm | OK | -- | 13:36 | 2024-08-10 | 3.025
874 | 58.4 | gf | 3.355 | mm | OK | -- | 13:36 | 2024-08-10 | 3.025
875 | 58.4 | gf | 3.36 | mm | OK | -- | 13:36 | 2024-08-10 | 3.03
876 | 58.4 | gf | 3.36 | mm | OK | -- | 13:36 | 2024-08-10 | 3.03
877 | 58.5 | gf | 3.365 | mm | OK | -- | 13:36 | 2024-08-10 | 3.035
878 | 58.5 | gf | 3.365 | mm | OK | -- | 13:36 | 2024-08-10 | 3.035
879 | 58.5 | gf | 3.37 | mm | OK | -- | 13:36 | 2024-08-10 | 3.04
880 | 58.5 | gf | 3.37 | mm | OK | -- | 13:36 | 2024-08-10 | 3.04
881 | 58.5 | gf | 3.375 | mm | OK | -- | 13:36 | 2024-08-10 | 3.045
882 | 58.5 | gf | 3.38 | mm | OK | -- | 13:36 | 2024-08-10 | 3.05
883 | 58.5 | gf | 3.38 | mm | OK | -- | 13:36 | 2024-08-10 | 3.05
884 | 58.6 | gf | 3.385 | mm | OK | -- | 13:36 | 2024-08-10 | 3.055
885 | 58.7 | gf | 3.385 | mm | OK | -- | 13:36 | 2024-08-10 | 3.055
886 | 58.6 | gf | 3.39 | mm | OK | -- | 13:36 | 2024-08-10 | 3.06
887 | 58.6 | gf | 3.395 | mm | OK | -- | 13:36 | 2024-08-10 | 3.065
888 | 58.7 | gf | 3.395 | mm | OK | -- | 13:36 | 2024-08-10 | 3.065
889 | 58.7 | gf | 3.4 | mm | OK | -- | 13:36 | 2024-08-10 | 3.07
890 | 58.7 | gf | 3.4 | mm | OK | -- | 13:36 | 2024-08-10 | 3.07
891 | 58.7 | gf | 3.405 | mm | OK | -- | 13:36 | 2024-08-10 | 3.075
892 | 58.7 | gf | 3.41 | mm | OK | -- | 13:36 | 2024-08-10 | 3.08
893 | 58.7 | gf | 3.41 | mm | OK | -- | 13:36 | 2024-08-10 | 3.08
894 | 58.7 | gf | 3.415 | mm | OK | -- | 13:36 | 2024-08-10 | 3.085
895 | 58.8 | gf | 3.415 | mm | OK | -- | 13:36 | 2024-08-10 | 3.085
896 | 58.8 | gf | 3.42 | mm | OK | -- | 13:36 | 2024-08-10 | 3.09
897 | 58.8 | gf | 3.42 | mm | OK | -- | 13:36 | 2024-08-10 | 3.09
898 | 58.8 | gf | 3.425 | mm | OK | -- | 13:36 | 2024-08-10 | 3.095
899 | 58.9 | gf | 3.425 | mm | OK | -- | 13:36 | 2024-08-10 | 3.095
900 | 58.9 | gf | 3.43 | mm | OK | -- | 13:36 | 2024-08-10 | 3.1
901 | 58.8 | gf | 3.43 | mm | OK | -- | 13:36 | 2024-08-10 | 3.1
902 | 58.9 | gf | 3.435 | mm | OK | -- | 13:36 | 2024-08-10 | 3.105
903 | 58.9 | gf | 3.435 | mm | OK | -- | 13:36 | 2024-08-10 | 3.105
904 | 59 | gf | 3.44 | mm | OK | -- | 13:36 | 2024-08-10 | 3.11
905 | 59 | gf | 3.445 | mm | OK | -- | 13:36 | 2024-08-10 | 3.115
906 | 59 | gf | 3.445 | mm | OK | -- | 13:36 | 2024-08-10 | 3.115
907 | 59 | gf | 3.45 | mm | OK | -- | 13:36 | 2024-08-10 | 3.12
908 | 59 | gf | 3.455 | mm | OK | -- | 13:36 | 2024-08-10 | 3.125
909 | 59 | gf | 3.46 | mm | OK | -- | 13:36 | 2024-08-10 | 3.13
910 | 59.1 | gf | 3.46 | mm | OK | -- | 13:36 | 2024-08-10 | 3.13
911 | 59.1 | gf | 3.465 | mm | OK | -- | 13:36 | 2024-08-10 | 3.135
912 | 59.1 | gf | 3.465 | mm | OK | -- | 13:36 | 2024-08-10 | 3.135
913 | 59.1 | gf | 3.47 | mm | OK | -- | 13:36 | 2024-08-10 | 3.14
914 | 59.1 | gf | 3.47 | mm | OK | -- | 13:36 | 2024-08-10 | 3.14
915 | 59.2 | gf | 3.475 | mm | OK | -- | 13:36 | 2024-08-10 | 3.145
916 | 59.2 | gf | 3.48 | mm | OK | -- | 13:36 | 2024-08-10 | 3.15
917 | 59.3 | gf | 3.48 | mm | OK | -- | 13:36 | 2024-08-10 | 3.15
918 | 59.3 | gf | 3.485 | mm | OK | -- | 13:36 | 2024-08-10 | 3.155
919 | 59.3 | gf | 3.485 | mm | OK | -- | 13:36 | 2024-08-10 | 3.155
920 | 59.3 | gf | 3.49 | mm | OK | -- | 13:36 | 2024-08-10 | 3.16
921 | 59.3 | gf | 3.49 | mm | OK | -- | 13:36 | 2024-08-10 | 3.16
922 | 59.4 | gf | 3.49 | mm | OK | -- | 13:36 | 2024-08-10 | 3.16
923 | 59.4 | gf | 3.495 | mm | OK | -- | 13:36 | 2024-08-10 | 3.165
924 | 59.4 | gf | 3.495 | mm | OK | -- | 13:36 | 2024-08-10 | 3.165
925 | 59.4 | gf | 3.5 | mm | OK | -- | 13:36 | 2024-08-10 | 3.17
926 | 59.4 | gf | 3.5 | mm | OK | -- | 13:36 | 2024-08-10 | 3.17
927 | 59.5 | gf | 3.505 | mm | OK | -- | 13:36 | 2024-08-10 | 3.175
928 | 59.5 | gf | 3.515 | mm | OK | -- | 13:36 | 2024-08-10 | 3.185
929 | 59.5 | gf | 3.515 | mm | OK | -- | 13:36 | 2024-08-10 | 3.185
930 | 59.5 | gf | 3.52 | mm | OK | -- | 13:36 | 2024-08-10 | 3.19
931 | 59.6 | gf | 3.525 | mm | OK | -- | 13:36 | 2024-08-10 | 3.195
932 | 59.6 | gf | 3.53 | mm | OK | -- | 13:36 | 2024-08-10 | 3.2
933 | 59.6 | gf | 3.53 | mm | OK | -- | 13:36 | 2024-08-10 | 3.2
934 | 59.6 | gf | 3.535 | mm | OK | -- | 13:36 | 2024-08-10 | 3.205
935 | 59.7 | gf | 3.54 | mm | OK | -- | 13:36 | 2024-08-10 | 3.21
936 | 59.7 | gf | 3.54 | mm | OK | -- | 13:36 | 2024-08-10 | 3.21
937 | 59.7 | gf | 3.545 | mm | OK | -- | 13:36 | 2024-08-10 | 3.215
938 | 59.8 | gf | 3.55 | mm | OK | -- | 13:36 | 2024-08-10 | 3.22
939 | 59.8 | gf | 3.555 | mm | OK | -- | 13:36 | 2024-08-10 | 3.225
940 | 59.8 | gf | 3.555 | mm | OK | -- | 13:36 | 2024-08-10 | 3.225
941 | 59.8 | gf | 3.56 | mm | OK | -- | 13:36 | 2024-08-10 | 3.23
942 | 59.9 | gf | 3.565 | mm | OK | -- | 13:36 | 2024-08-10 | 3.235
943 | 59.9 | gf | 3.57 | mm | OK | -- | 13:37 | 2024-08-10 | 3.24
944 | 59.9 | gf | 3.575 | mm | OK | -- | 13:37 | 2024-08-10 | 3.245
945 | 60 | gf | 3.58 | mm | OK | -- | 13:37 | 2024-08-10 | 3.25
946 | 60 | gf | 3.58 | mm | OK | -- | 13:37 | 2024-08-10 | 3.25
947 | 60 | gf | 3.585 | mm | OK | -- | 13:37 | 2024-08-10 | 3.255
948 | 60 | gf | 3.59 | mm | OK | -- | 13:37 | 2024-08-10 | 3.26
949 | 60 | gf | 3.59 | mm | OK | -- | 13:37 | 2024-08-10 | 3.26
950 | 60.1 | gf | 3.6 | mm | OK | -- | 13:37 | 2024-08-10 | 3.27
951 | 60.2 | gf | 3.605 | mm | OK | -- | 13:37 | 2024-08-10 | 3.275
952 | 60.2 | gf | 3.61 | mm | OK | -- | 13:37 | 2024-08-10 | 3.28
953 | 60.2 | gf | 3.615 | mm | OK | -- | 13:37 | 2024-08-10 | 3.285
954 | 60.3 | gf | 3.615 | mm | OK | -- | 13:37 | 2024-08-10 | 3.285
955 | 60.2 | gf | 3.62 | mm | OK | -- | 13:37 | 2024-08-10 | 3.29
956 | 60.3 | gf | 3.62 | mm | OK | -- | 13:37 | 2024-08-10 | 3.29
957 | 60.3 | gf | 3.625 | mm | OK | -- | 13:37 | 2024-08-10 | 3.295
958 | 60.3 | gf | 3.625 | mm | OK | -- | 13:37 | 2024-08-10 | 3.295
959 | 60.3 | gf | 3.63 | mm | OK | -- | 13:37 | 2024-08-10 | 3.3
960 | 60.4 | gf | 3.635 | mm | OK | -- | 13:37 | 2024-08-10 | 3.305
961 | 60.4 | gf | 3.64 | mm | OK | -- | 13:37 | 2024-08-10 | 3.31
962 | 60.5 | gf | 3.65 | mm | OK | -- | 13:37 | 2024-08-10 | 3.32
963 | 60.6 | gf | 3.66 | mm | OK | -- | 13:37 | 2024-08-10 | 3.33
964 | 60.7 | gf | 3.67 | mm | OK | -- | 13:37 | 2024-08-10 | 3.34
965 | 60.7 | gf | 3.675 | mm | OK | -- | 13:37 | 2024-08-10 | 3.345
966 | 60.8 | gf | 3.685 | mm | OK | -- | 13:37 | 2024-08-10 | 3.355
967 | 60.8 | gf | 3.69 | mm | OK | -- | 13:37 | 2024-08-10 | 3.36
968 | 60.9 | gf | 3.7 | mm | OK | -- | 13:37 | 2024-08-10 | 3.37
969 | 60.9 | gf | 3.705 | mm | OK | -- | 13:37 | 2024-08-10 | 3.375
970 | 61 | gf | 3.715 | mm | OK | -- | 13:37 | 2024-08-10 | 3.385
971 | 61.1 | gf | 3.72 | mm | OK | -- | 13:37 | 2024-08-10 | 3.39
972 | 61.1 | gf | 3.725 | mm | OK | -- | 13:37 | 2024-08-10 | 3.395
973 | 61.1 | gf | 3.725 | mm | OK | -- | 13:37 | 2024-08-10 | 3.395
974 | 61.1 | gf | 3.73 | mm | OK | -- | 13:37 | 2024-08-10 | 3.4
975 | 61.1 | gf | 3.735 | mm | OK | -- | 13:37 | 2024-08-10 | 3.405
976 | 61.2 | gf | 3.74 | mm | OK | -- | 13:37 | 2024-08-10 | 3.41
977 | 61.3 | gf | 3.74 | mm | OK | -- | 13:37 | 2024-08-10 | 3.41
978 | 61.3 | gf | 3.745 | mm | OK | -- | 13:37 | 2024-08-10 | 3.415
979 | 61.3 | gf | 3.75 | mm | OK | -- | 13:37 | 2024-08-10 | 3.42
980 | 61.3 | gf | 3.75 | mm | OK | -- | 13:37 | 2024-08-10 | 3.42
981 | 61.3 | gf | 3.755 | mm | OK | -- | 13:37 | 2024-08-10 | 3.425
982 | 61.4 | gf | 3.755 | mm | OK | -- | 13:37 | 2024-08-10 | 3.425
983 | 61.4 | gf | 3.76 | mm | OK | -- | 13:37 | 2024-08-10 | 3.43
984 | 61.4 | gf | 3.76 | mm | OK | -- | 13:37 | 2024-08-10 | 3.43
985 | 61.4 | gf | 3.765 | mm | OK | -- | 13:37 | 2024-08-10 | 3.435
986 | 61.4 | gf | 3.765 | mm | OK | -- | 13:37 | 2024-08-10 | 3.435
987 | 61.4 | gf | 3.765 | mm | OK | -- | 13:37 | 2024-08-10 | 3.435
988 | 61.4 | gf | 3.77 | mm | OK | -- | 13:37 | 2024-08-10 | 3.44
989 | 61.4 | gf | 3.77 | mm | OK | -- | 13:37 | 2024-08-10 | 3.44
990 | 61.5 | gf | 3.775 | mm | OK | -- | 13:37 | 2024-08-10 | 3.445
991 | 61.5 | gf | 3.775 | mm | OK | -- | 13:37 | 2024-08-10 | 3.445
992 | 61.5 | gf | 3.78 | mm | OK | -- | 13:37 | 2024-08-10 | 3.45
993 | 61.6 | gf | 3.785 | mm | OK | -- | 13:37 | 2024-08-10 | 3.455
994 | 61.6 | gf | 3.79 | mm | OK | -- | 13:37 | 2024-08-10 | 3.46
995 | 61.7 | gf | 3.795 | mm | OK | -- | 13:37 | 2024-08-10 | 3.465
996 | 61.7 | gf | 3.8 | mm | OK | -- | 13:37 | 2024-08-10 | 3.47
997 | 61.7 | gf | 3.805 | mm | OK | -- | 13:37 | 2024-08-10 | 3.475
998 | 61.8 | gf | 3.81 | mm | OK | -- | 13:37 | 2024-08-10 | 3.48
999 | 61.8 | gf | 3.82 | mm | OK | -- | 13:37 | 2024-08-10 | 3.49
1000 | 61.8 | gf | 3.825 | mm | OK | -- | 13:37 | 2024-08-10 | 3.495
1001 | 62 | gf | 3.83 | mm | OK | -- | 13:37 | 2024-08-10 | 3.5
1002 | 62 | gf | 3.835 | mm | OK | -- | 13:37 | 2024-08-10 | 3.505
1003 | 62 | gf | 3.84 | mm | OK | -- | 13:37 | 2024-08-10 | 3.51
1004 | 62 | gf | 3.845 | mm | OK | -- | 13:37 | 2024-08-10 | 3.515
1005 | 62.1 | gf | 3.845 | mm | OK | -- | 13:37 | 2024-08-10 | 3.515
1006 | 62.1 | gf | 3.85 | mm | OK | -- | 13:37 | 2024-08-10 | 3.52
1007 | 62.1 | gf | 3.855 | mm | OK | -- | 13:37 | 2024-08-10 | 3.525
1008 | 62.1 | gf | 3.86 | mm | OK | -- | 13:37 | 2024-08-10 | 3.53
1009 | 62.2 | gf | 3.865 | mm | OK | -- | 13:37 | 2024-08-10 | 3.535
1010 | 62.2 | gf | 3.865 | mm | OK | -- | 13:37 | 2024-08-10 | 3.535
1011 | 62.2 | gf | 3.87 | mm | OK | -- | 13:37 | 2024-08-10 | 3.54
1012 | 62.2 | gf | 3.875 | mm | OK | -- | 13:37 | 2024-08-10 | 3.545
1013 | 62.3 | gf | 3.88 | mm | OK | -- | 13:37 | 2024-08-10 | 3.55
1014 | 62.3 | gf | 3.885 | mm | OK | -- | 13:37 | 2024-08-10 | 3.555
1015 | 62.3 | gf | 3.89 | mm | OK | -- | 13:37 | 2024-08-10 | 3.56
1016 | 62.3 | gf | 3.89 | mm | OK | -- | 13:37 | 2024-08-10 | 3.56
1017 | 62.3 | gf | 3.89 | mm | OK | -- | 13:37 | 2024-08-10 | 3.56
1018 | 62.4 | gf | 3.895 | mm | OK | -- | 13:37 | 2024-08-10 | 3.565
1019 | 62.4 | gf | 3.895 | mm | OK | -- | 13:37 | 2024-08-10 | 3.565
1020 | 62.4 | gf | 3.9 | mm | OK | -- | 13:37 | 2024-08-10 | 3.57
1021 | 62.4 | gf | 3.9 | mm | OK | -- | 13:37 | 2024-08-10 | 3.57
1022 | 62.5 | gf | 3.905 | mm | OK | -- | 13:37 | 2024-08-10 | 3.575
1023 | 62.5 | gf | 3.91 | mm | OK | -- | 13:37 | 2024-08-10 | 3.58
1024 | 62.5 | gf | 3.91 | mm | OK | -- | 13:37 | 2024-08-10 | 3.58
1025 | 62.6 | gf | 3.915 | mm | OK | -- | 13:37 | 2024-08-10 | 3.585
1026 | 62.6 | gf | 3.92 | mm | OK | -- | 13:37 | 2024-08-10 | 3.59
1027 | 62.6 | gf | 3.92 | mm | OK | -- | 13:37 | 2024-08-10 | 3.59
1028 | 62.6 | gf | 3.925 | mm | OK | -- | 13:37 | 2024-08-10 | 3.595
1029 | 62.6 | gf | 3.93 | mm | OK | -- | 13:37 | 2024-08-10 | 3.6
1030 | 62.7 | gf | 3.935 | mm | OK | -- | 13:37 | 2024-08-10 | 3.605
1031 | 62.7 | gf | 3.94 | mm | OK | -- | 13:37 | 2024-08-10 | 3.61
1032 | 62.8 | gf | 3.945 | mm | OK | -- | 13:37 | 2024-08-10 | 3.615
1033 | 62.8 | gf | 3.95 | mm | OK | -- | 13:37 | 2024-08-10 | 3.62
1034 | 62.8 | gf | 3.955 | mm | OK | -- | 13:37 | 2024-08-10 | 3.625
1035 | 62.9 | gf | 3.96 | mm | OK | -- | 13:37 | 2024-08-10 | 3.63
1036 | 62.9 | gf | 3.965 | mm | OK | -- | 13:37 | 2024-08-10 | 3.635
1037 | 63 | gf | 3.97 | mm | OK | -- | 13:37 | 2024-08-10 | 3.64
1038 | 63 | gf | 3.975 | mm | OK | -- | 13:37 | 2024-08-10 | 3.645
1039 | 63 | gf | 3.985 | mm | OK | -- | 13:37 | 2024-08-10 | 3.655
1040 | 63.1 | gf | 3.99 | mm | OK | -- | 13:37 | 2024-08-10 | 3.66
1041 | 63.2 | gf | 3.995 | mm | OK | -- | 13:37 | 2024-08-10 | 3.665
1042 | 63.1 | gf | 4 | mm | OK | -- | 13:37 | 2024-08-10 | 3.67
1043 | 63.2 | gf | 4.005 | mm | OK | -- | 13:37 | 2024-08-10 | 3.675
1044 | 63.2 | gf | 4.015 | mm | OK | -- | 13:37 | 2024-08-10 | 3.685
1045 | 63.3 | gf | 4.02 | mm | OK | -- | 13:37 | 2024-08-10 | 3.69
1046 | 63.3 | gf | 4.025 | mm | OK | -- | 13:37 | 2024-08-10 | 3.695
1047 | 63.3 | gf | 4.03 | mm | OK | -- | 13:37 | 2024-08-10 | 3.7
1048 | 63.3 | gf | 4.03 | mm | OK | -- | 13:37 | 2024-08-10 | 3.7
1049 | 63.4 | gf | 4.035 | mm | OK | -- | 13:37 | 2024-08-10 | 3.705
1050 | 63.4 | gf | 4.04 | mm | OK | -- | 13:37 | 2024-08-10 | 3.71
1051 | 63.4 | gf | 4.04 | mm | OK | -- | 13:37 | 2024-08-10 | 3.71
1052 | 63.4 | gf | 4.045 | mm | OK | -- | 13:37 | 2024-08-10 | 3.715
1053 | 63.4 | gf | 4.05 | mm | OK | -- | 13:37 | 2024-08-10 | 3.72
1054 | 63.4 | gf | 4.055 | mm | OK | -- | 13:37 | 2024-08-10 | 3.725
1055 | 63.5 | gf | 4.06 | mm | OK | -- | 13:37 | 2024-08-10 | 3.73
1056 | 63.6 | gf | 4.065 | mm | OK | -- | 13:37 | 2024-08-10 | 3.735
1057 | 63.6 | gf | 4.07 | mm | OK | -- | 13:37 | 2024-08-10 | 3.74
1058 | 63.6 | gf | 4.075 | mm | OK | -- | 13:37 | 2024-08-10 | 3.745
1059 | 63.7 | gf | 4.08 | mm | OK | -- | 13:37 | 2024-08-10 | 3.75
1060 | 63.8 | gf | 4.085 | mm | OK | -- | 13:37 | 2024-08-10 | 3.755
1061 | 63.8 | gf | 4.09 | mm | OK | -- | 13:37 | 2024-08-10 | 3.76
1062 | 63.9 | gf | 4.095 | mm | OK | -- | 13:37 | 2024-08-10 | 3.765
1063 | 63.9 | gf | 4.1 | mm | OK | -- | 13:37 | 2024-08-10 | 3.77
1064 | 64 | gf | 4.105 | mm | OK | -- | 13:37 | 2024-08-10 | 3.775
1065 | 64 | gf | 4.115 | mm | OK | -- | 13:37 | 2024-08-10 | 3.785
1066 | 64 | gf | 4.12 | mm | OK | -- | 13:37 | 2024-08-10 | 3.79
1067 | 64 | gf | 4.125 | mm | OK | -- | 13:37 | 2024-08-10 | 3.795
1068 | 64.1 | gf | 4.135 | mm | OK | -- | 13:37 | 2024-08-10 | 3.805
1069 | 64.1 | gf | 4.14 | mm | OK | -- | 13:37 | 2024-08-10 | 3.81
1070 | 64.1 | gf | 4.145 | mm | OK | -- | 13:37 | 2024-08-10 | 3.815
1071 | 64.2 | gf | 4.15 | mm | OK | -- | 13:37 | 2024-08-10 | 3.82
1072 | 64.2 | gf | 4.155 | mm | OK | -- | 13:37 | 2024-08-10 | 3.825
1073 | 64.3 | gf | 4.16 | mm | OK | -- | 13:37 | 2024-08-10 | 3.83
1074 | 66.1 | gf | 4.165 | mm | OK | -- | 13:37 | 2024-08-10 | 3.835
1075 | 69.2 | gf | 4.17 | mm | OK | -- | 13:37 | 2024-08-10 | 3.84
1076 | 72.8 | gf | 4.175 | mm | OK | -- | 13:37 | 2024-08-10 | 3.845
1077 | 76.5 | gf | 4.18 | mm | OK | -- | 13:37 | 2024-08-10 | 3.85
1078 | 79.5 | gf | 4.18 | mm | OK | -- | 13:37 | 2024-08-10 | 3.85
1079 | 82.1 | gf | 4.185 | mm | OK | -- | 13:37 | 2024-08-10 | 3.855
1080 | 85.2 | gf | 4.185 | mm | OK | -- | 13:37 | 2024-08-10 | 3.855
1081 | 88.7 | gf | 4.19 | mm | OK | -- | 13:37 | 2024-08-10 | 3.86
1082 | 91.7 | gf | 4.195 | mm | OK | -- | 13:37 | 2024-08-10 | 3.865
1083 | 94.8 | gf | 4.195 | mm | OK | -- | 13:37 | 2024-08-10 | 3.865
1084 | 98 | gf | 4.2 | mm | OK | -- | 13:37 | 2024-08-10 | 3.87
1085 | 101.4 | gf | 4.205 | mm | OK | -- | 13:37 | 2024-08-10 | 3.875
1086 | 104.7 | gf | 4.21 | mm | OK | -- | 13:37 | 2024-08-10 | 3.88
1087 | 107.1 | gf | 4.21 | mm | OK | -- | 13:37 | 2024-08-10 | 3.88
1088 | 109.3 | gf | 4.21 | mm | OK | -- | 13:37 | 2024-08-10 | 3.88
1089 | 111.2 | gf | 4.215 | mm | OK | -- | 13:37 | 2024-08-10 | 3.885
1090 | 113.2 | gf | 4.215 | mm | OK | -- | 13:37 | 2024-08-10 | 3.885
1091 | 115.7 | gf | 4.22 | mm | OK | -- | 13:37 | 2024-08-10 | 3.89
1092 | 118.5 | gf | 4.22 | mm | OK | -- | 13:37 | 2024-08-10 | 3.89
1093 | 121.1 | gf | 4.225 | mm | OK | -- | 13:37 | 2024-08-10 | 3.895
1094 | 123.7 | gf | 4.225 | mm | OK | -- | 13:37 | 2024-08-10 | 3.895
1095 | 126.7 | gf | 4.23 | mm | OK | -- | 13:37 | 2024-08-10 | 3.9
1096 | 129.3 | gf | 4.23 | mm | OK | -- | 13:37 | 2024-08-10 | 3.9
1097 | 131.4 | gf | 4.235 | mm | OK | -- | 13:37 | 2024-08-10 | 3.905
1098 | 133.3 | gf | 4.235 | mm | OK | -- | 13:37 | 2024-08-10 | 3.905
1099 | 135.2 | gf | 4.24 | mm | OK | -- | 13:37 | 2024-08-10 | 3.91
1100 | 137.4 | gf | 4.24 | mm | OK | -- | 13:37 | 2024-08-10 | 3.91
1101 | 139.9 | gf | 4.245 | mm | OK | -- | 13:37 | 2024-08-10 | 3.915
1102 | 142.6 | gf | 4.245 | mm | OK | -- | 13:37 | 2024-08-10 | 3.915
1103 | 145.2 | gf | 4.25 | mm | OK | -- | 13:37 | 2024-08-10 | 3.92
1104 | 147.3 | gf | 4.25 | mm | OK | -- | 13:37 | 2024-08-10 | 3.92
1105 | 149.1 | gf | 4.25 | mm | OK | -- | 13:37 | 2024-08-10 | 3.92
1106 | 150.5 | gf | 4.255 | mm | OK | -- | 13:37 | 2024-08-10 | 3.925
1107 | 152 | gf | 4.255 | mm | OK | -- | 13:37 | 2024-08-10 | 3.925
1108 | 153.6 | gf | 4.255 | mm | OK | -- | 13:37 | 2024-08-10 | 3.925
1109 | 155.3 | gf | 4.26 | mm | OK | -- | 13:37 | 2024-08-10 | 3.93
1110 | 156.9 | gf | 4.26 | mm | OK | -- | 13:37 | 2024-08-10 | 3.93
1111 | 158.4 | gf | 4.26 | mm | OK | -- | 13:37 | 2024-08-10 | 3.93
1112 | 160.1 | gf | 4.265 | mm | OK | -- | 13:37 | 2024-08-10 | 3.935
1113 | 162.3 | gf | 4.265 | mm | OK | -- | 13:37 | 2024-08-10 | 3.935
1114 | 164.4 | gf | 4.27 | mm | OK | -- | 13:37 | 2024-08-10 | 3.94
1115 | 166.4 | gf | 4.27 | mm | OK | -- | 13:37 | 2024-08-10 | 3.94
1116 | 168.1 | gf | 4.27 | mm | OK | -- | 13:37 | 2024-08-10 | 3.94
1117 | 169.6 | gf | 4.275 | mm | OK | -- | 13:37 | 2024-08-10 | 3.945
1118 | 170.7 | gf | 4.275 | mm | OK | -- | 13:37 | 2024-08-10 | 3.945

## Upstroke
Switch | Cherry MX Blue (5 Pin)
Notes | 0
No. | Force | Unit | Displacement | Unit | Judge | Position | Time | Date | Mod Dis | Collection Parameters |  |  |  | Num Data Points | 808
1204 | 170.9 | gf | 4.28 | mm | OK | -- | 13:37 | 2024-08-10 | 3.95 | Maximum | 192.8 | @ | No.1142
1205 | 170.3 | gf | 4.275 | mm | OK | -- | 13:37 | 2024-08-10 | 3.945 | Minimum | -0.1 | @ | No.102
1206 | 169.8 | gf | 4.275 | mm | OK | -- | 13:37 | 2024-08-10 | 3.945 | Average | 56.13
1207 | 169.2 | gf | 4.275 | mm | OK | -- | 13:37 | 2024-08-10 | 3.945 | Data Quantity | 2072
1208 | 168.7 | gf | 4.275 | mm | OK | -- | 13:37 | 2024-08-10 | 3.945 | Number of NG | 0
1209 | 168.3 | gf | 4.275 | mm | OK | -- | 13:37 | 2024-08-10 | 3.945
1210 | 168 | gf | 4.275 | mm | OK | -- | 13:37 | 2024-08-10 | 3.945 | Cond Formatting
1211 | 167.6 | gf | 4.275 | mm | OK | -- | 13:37 | 2024-08-10 | 3.945 | Min Highl Max | 183.16
1212 | 167.1 | gf | 4.275 | mm | OK | -- | 13:37 | 2024-08-10 | 3.945
1213 | 166.5 | gf | 4.275 | mm | OK | -- | 13:37 | 2024-08-10 | 3.945 | Starting Disp | 0.33
1214 | 165.9 | gf | 4.275 | mm | OK | -- | 13:37 | 2024-08-10 | 3.945
1215 | 165.4 | gf | 4.27 | mm | OK | -- | 13:37 | 2024-08-10 | 3.94
1216 | 164.9 | gf | 4.27 | mm | OK | -- | 13:37 | 2024-08-10 | 3.94
1217 | 164.7 | gf | 4.27 | mm | OK | -- | 13:37 | 2024-08-10 | 3.94
1218 | 164.5 | gf | 4.27 | mm | OK | -- | 13:37 | 2024-08-10 | 3.94
1219 | 164.2 | gf | 4.27 | mm | OK | -- | 13:37 | 2024-08-10 | 3.94
1220 | 163.7 | gf | 4.27 | mm | OK | -- | 13:37 | 2024-08-10 | 3.94
1221 | 163.2 | gf | 4.27 | mm | OK | -- | 13:37 | 2024-08-10 | 3.94
1222 | 162.3 | gf | 4.27 | mm | OK | -- | 13:37 | 2024-08-10 | 3.94
1223 | 161.7 | gf | 4.27 | mm | OK | -- | 13:37 | 2024-08-10 | 3.94
1224 | 161.1 | gf | 4.27 | mm | OK | -- | 13:37 | 2024-08-10 | 3.94
1225 | 160.2 | gf | 4.27 | mm | OK | -- | 13:37 | 2024-08-10 | 3.94
1226 | 159.6 | gf | 4.265 | mm | OK | -- | 13:37 | 2024-08-10 | 3.935
1227 | 158.9 | gf | 4.265 | mm | OK | -- | 13:37 | 2024-08-10 | 3.935
1228 | 158.2 | gf | 4.265 | mm | OK | -- | 13:37 | 2024-08-10 | 3.935
1229 | 157.3 | gf | 4.265 | mm | OK | -- | 13:37 | 2024-08-10 | 3.935
1230 | 156.3 | gf | 4.265 | mm | OK | -- | 13:37 | 2024-08-10 | 3.935
1231 | 155.5 | gf | 4.26 | mm | OK | -- | 13:37 | 2024-08-10 | 3.93
1232 | 154.5 | gf | 4.26 | mm | OK | -- | 13:37 | 2024-08-10 | 3.93
1233 | 153.8 | gf | 4.26 | mm | OK | -- | 13:37 | 2024-08-10 | 3.93
1234 | 153.2 | gf | 4.26 | mm | OK | -- | 13:37 | 2024-08-10 | 3.93
1235 | 153.3 | gf | 4.26 | mm | OK | -- | 13:37 | 2024-08-10 | 3.93
1236 | 153.3 | gf | 4.26 | mm | OK | -- | 13:37 | 2024-08-10 | 3.93
1237 | 153.3 | gf | 4.26 | mm | OK | -- | 13:37 | 2024-08-10 | 3.93
1238 | 153.1 | gf | 4.26 | mm | OK | -- | 13:37 | 2024-08-10 | 3.93
1239 | 153.3 | gf | 4.26 | mm | OK | -- | 13:37 | 2024-08-10 | 3.93
1240 | 153.3 | gf | 4.26 | mm | OK | -- | 13:37 | 2024-08-10 | 3.93
1241 | 153.3 | gf | 4.26 | mm | OK | -- | 13:37 | 2024-08-10 | 3.93
1242 | 153.1 | gf | 4.26 | mm | OK | -- | 13:37 | 2024-08-10 | 3.93
1243 | 153 | gf | 4.26 | mm | OK | -- | 13:37 | 2024-08-10 | 3.93
1244 | 153.2 | gf | 4.26 | mm | OK | -- | 13:37 | 2024-08-10 | 3.93
1245 | 153 | gf | 4.26 | mm | OK | -- | 13:37 | 2024-08-10 | 3.93
1246 | 152.2 | gf | 4.26 | mm | OK | -- | 13:37 | 2024-08-10 | 3.93
1247 | 152 | gf | 4.26 | mm | OK | -- | 13:37 | 2024-08-10 | 3.93
1248 | 151.9 | gf | 4.26 | mm | OK | -- | 13:37 | 2024-08-10 | 3.93
1249 | 151.8 | gf | 4.26 | mm | OK | -- | 13:37 | 2024-08-10 | 3.93
1250 | 151.7 | gf | 4.26 | mm | OK | -- | 13:37 | 2024-08-10 | 3.93
1251 | 151.5 | gf | 4.26 | mm | OK | -- | 13:37 | 2024-08-10 | 3.93
1252 | 151.4 | gf | 4.26 | mm | OK | -- | 13:37 | 2024-08-10 | 3.93
1253 | 151 | gf | 4.26 | mm | OK | -- | 13:37 | 2024-08-10 | 3.93
1254 | 150.8 | gf | 4.26 | mm | OK | -- | 13:37 | 2024-08-10 | 3.93
1255 | 150.5 | gf | 4.26 | mm | OK | -- | 13:37 | 2024-08-10 | 3.93
1256 | 150.4 | gf | 4.26 | mm | OK | -- | 13:37 | 2024-08-10 | 3.93
1257 | 150.1 | gf | 4.255 | mm | OK | -- | 13:37 | 2024-08-10 | 3.925
1258 | 149.4 | gf | 4.255 | mm | OK | -- | 13:37 | 2024-08-10 | 3.925
1259 | 148.5 | gf | 4.255 | mm | OK | -- | 13:37 | 2024-08-10 | 3.925
1260 | 147.3 | gf | 4.255 | mm | OK | -- | 13:37 | 2024-08-10 | 3.925
1261 | 146.9 | gf | 4.255 | mm | OK | -- | 13:37 | 2024-08-10 | 3.925
1262 | 146.7 | gf | 4.255 | mm | OK | -- | 13:37 | 2024-08-10 | 3.925
1263 | 146.4 | gf | 4.255 | mm | OK | -- | 13:37 | 2024-08-10 | 3.925
1264 | 145.8 | gf | 4.255 | mm | OK | -- | 13:37 | 2024-08-10 | 3.925
1265 | 145.4 | gf | 4.255 | mm | OK | -- | 13:37 | 2024-08-10 | 3.925
1266 | 145 | gf | 4.255 | mm | OK | -- | 13:37 | 2024-08-10 | 3.925
1267 | 144.6 | gf | 4.25 | mm | OK | -- | 13:37 | 2024-08-10 | 3.92
1268 | 144.4 | gf | 4.25 | mm | OK | -- | 13:37 | 2024-08-10 | 3.92
1269 | 144 | gf | 4.25 | mm | OK | -- | 13:37 | 2024-08-10 | 3.92
1270 | 143.5 | gf | 4.25 | mm | OK | -- | 13:37 | 2024-08-10 | 3.92
1271 | 143 | gf | 4.25 | mm | OK | -- | 13:37 | 2024-08-10 | 3.92
1272 | 142.5 | gf | 4.25 | mm | OK | -- | 13:37 | 2024-08-10 | 3.92
1273 | 141.8 | gf | 4.25 | mm | OK | -- | 13:37 | 2024-08-10 | 3.92
1274 | 141.1 | gf | 4.25 | mm | OK | -- | 13:37 | 2024-08-10 | 3.92
1275 | 140.3 | gf | 4.25 | mm | OK | -- | 13:37 | 2024-08-10 | 3.92
1276 | 139.3 | gf | 4.245 | mm | OK | -- | 13:37 | 2024-08-10 | 3.915
1277 | 138.1 | gf | 4.245 | mm | OK | -- | 13:37 | 2024-08-10 | 3.915
1278 | 136.7 | gf | 4.245 | mm | OK | -- | 13:37 | 2024-08-10 | 3.915
1279 | 134.5 | gf | 4.24 | mm | OK | -- | 13:37 | 2024-08-10 | 3.91
1280 | 132.1 | gf | 4.24 | mm | OK | -- | 13:37 | 2024-08-10 | 3.91
1281 | 129.8 | gf | 4.235 | mm | OK | -- | 13:37 | 2024-08-10 | 3.905
1282 | 127.5 | gf | 4.235 | mm | OK | -- | 13:37 | 2024-08-10 | 3.905
1283 | 125 | gf | 4.235 | mm | OK | -- | 13:37 | 2024-08-10 | 3.905
1284 | 122.2 | gf | 4.23 | mm | OK | -- | 13:37 | 2024-08-10 | 3.9
1285 | 119.4 | gf | 4.225 | mm | OK | -- | 13:37 | 2024-08-10 | 3.895
1286 | 116.5 | gf | 4.225 | mm | OK | -- | 13:37 | 2024-08-10 | 3.895
1287 | 113.7 | gf | 4.22 | mm | OK | -- | 13:37 | 2024-08-10 | 3.89
1288 | 110.5 | gf | 4.22 | mm | OK | -- | 13:37 | 2024-08-10 | 3.89
1289 | 106.9 | gf | 4.215 | mm | OK | -- | 13:37 | 2024-08-10 | 3.885
1290 | 102.9 | gf | 4.21 | mm | OK | -- | 13:37 | 2024-08-10 | 3.88
1291 | 98.4 | gf | 4.205 | mm | OK | -- | 13:37 | 2024-08-10 | 3.875
1292 | 93.6 | gf | 4.2 | mm | OK | -- | 13:37 | 2024-08-10 | 3.87
1293 | 88.5 | gf | 4.195 | mm | OK | -- | 13:37 | 2024-08-10 | 3.865
1294 | 83.5 | gf | 4.19 | mm | OK | -- | 13:37 | 2024-08-10 | 3.86
1295 | 77.9 | gf | 4.185 | mm | OK | -- | 13:37 | 2024-08-10 | 3.855
1296 | 72.2 | gf | 4.18 | mm | OK | -- | 13:37 | 2024-08-10 | 3.85
1297 | 67 | gf | 4.175 | mm | OK | -- | 13:37 | 2024-08-10 | 3.845
1298 | 63.7 | gf | 4.17 | mm | OK | -- | 13:37 | 2024-08-10 | 3.84
1299 | 63.4 | gf | 4.165 | mm | OK | -- | 13:37 | 2024-08-10 | 3.835
1300 | 63.3 | gf | 4.155 | mm | OK | -- | 13:37 | 2024-08-10 | 3.825
1301 | 63.3 | gf | 4.15 | mm | OK | -- | 13:37 | 2024-08-10 | 3.82
1302 | 63.2 | gf | 4.145 | mm | OK | -- | 13:37 | 2024-08-10 | 3.815
1303 | 63.2 | gf | 4.14 | mm | OK | -- | 13:37 | 2024-08-10 | 3.81
1304 | 63.2 | gf | 4.135 | mm | OK | -- | 13:37 | 2024-08-10 | 3.805
1305 | 63.1 | gf | 4.13 | mm | OK | -- | 13:37 | 2024-08-10 | 3.8
1306 | 63.1 | gf | 4.125 | mm | OK | -- | 13:37 | 2024-08-10 | 3.795
1307 | 63 | gf | 4.12 | mm | OK | -- | 13:37 | 2024-08-10 | 3.79
1308 | 62.9 | gf | 4.115 | mm | OK | -- | 13:37 | 2024-08-10 | 3.785
1309 | 62.9 | gf | 4.11 | mm | OK | -- | 13:37 | 2024-08-10 | 3.78
1310 | 62.8 | gf | 4.1 | mm | OK | -- | 13:37 | 2024-08-10 | 3.77
1311 | 62.8 | gf | 4.09 | mm | OK | -- | 13:37 | 2024-08-10 | 3.76
1312 | 62.7 | gf | 4.085 | mm | OK | -- | 13:37 | 2024-08-10 | 3.755
1313 | 62.7 | gf | 4.075 | mm | OK | -- | 13:37 | 2024-08-10 | 3.745
1314 | 62.7 | gf | 4.07 | mm | OK | -- | 13:37 | 2024-08-10 | 3.74
1315 | 62.7 | gf | 4.065 | mm | OK | -- | 13:37 | 2024-08-10 | 3.735
1316 | 62.6 | gf | 4.06 | mm | OK | -- | 13:37 | 2024-08-10 | 3.73
1317 | 62.6 | gf | 4.05 | mm | OK | -- | 13:37 | 2024-08-10 | 3.72
1318 | 62.5 | gf | 4.04 | mm | OK | -- | 13:37 | 2024-08-10 | 3.71
1319 | 62.3 | gf | 4.035 | mm | OK | -- | 13:37 | 2024-08-10 | 3.705
1320 | 62.4 | gf | 4.025 | mm | OK | -- | 13:37 | 2024-08-10 | 3.695
1321 | 62.3 | gf | 4.015 | mm | OK | -- | 13:37 | 2024-08-10 | 3.685
1322 | 62.2 | gf | 4.01 | mm | OK | -- | 13:37 | 2024-08-10 | 3.68
1323 | 62.2 | gf | 4.005 | mm | OK | -- | 13:37 | 2024-08-10 | 3.675
1324 | 62 | gf | 3.995 | mm | OK | -- | 13:37 | 2024-08-10 | 3.665
1325 | 61.9 | gf | 3.985 | mm | OK | -- | 13:37 | 2024-08-10 | 3.655
1326 | 61.9 | gf | 3.975 | mm | OK | -- | 13:37 | 2024-08-10 | 3.645
1327 | 61.9 | gf | 3.97 | mm | OK | -- | 13:37 | 2024-08-10 | 3.64
1328 | 61.8 | gf | 3.965 | mm | OK | -- | 13:37 | 2024-08-10 | 3.635
1329 | 61.8 | gf | 3.96 | mm | OK | -- | 13:37 | 2024-08-10 | 3.63
1330 | 61.7 | gf | 3.955 | mm | OK | -- | 13:37 | 2024-08-10 | 3.625
1331 | 61.7 | gf | 3.95 | mm | OK | -- | 13:37 | 2024-08-10 | 3.62
1332 | 61.7 | gf | 3.945 | mm | OK | -- | 13:37 | 2024-08-10 | 3.615
1333 | 61.7 | gf | 3.94 | mm | OK | -- | 13:37 | 2024-08-10 | 3.61
1334 | 61.7 | gf | 3.94 | mm | OK | -- | 13:37 | 2024-08-10 | 3.61
1335 | 61.7 | gf | 3.935 | mm | OK | -- | 13:37 | 2024-08-10 | 3.605
1336 | 61.6 | gf | 3.93 | mm | OK | -- | 13:37 | 2024-08-10 | 3.6
1337 | 61.6 | gf | 3.93 | mm | OK | -- | 13:37 | 2024-08-10 | 3.6
1338 | 61.6 | gf | 3.93 | mm | OK | -- | 13:37 | 2024-08-10 | 3.6
1339 | 61.6 | gf | 3.925 | mm | OK | -- | 13:37 | 2024-08-10 | 3.595
1340 | 61.6 | gf | 3.92 | mm | OK | -- | 13:37 | 2024-08-10 | 3.59
1341 | 61.5 | gf | 3.92 | mm | OK | -- | 13:37 | 2024-08-10 | 3.59
1342 | 61.4 | gf | 3.91 | mm | OK | -- | 13:37 | 2024-08-10 | 3.58
1343 | 61.4 | gf | 3.91 | mm | OK | -- | 13:37 | 2024-08-10 | 3.58
1344 | 61.4 | gf | 3.905 | mm | OK | -- | 13:37 | 2024-08-10 | 3.575
1345 | 61.4 | gf | 3.9 | mm | OK | -- | 13:37 | 2024-08-10 | 3.57
1346 | 61.3 | gf | 3.895 | mm | OK | -- | 13:37 | 2024-08-10 | 3.565
1347 | 61.3 | gf | 3.89 | mm | OK | -- | 13:37 | 2024-08-10 | 3.56
1348 | 61.2 | gf | 3.88 | mm | OK | -- | 13:37 | 2024-08-10 | 3.55
1349 | 61.4 | gf | 3.875 | mm | OK | -- | 13:37 | 2024-08-10 | 3.545
1350 | 61.2 | gf | 3.865 | mm | OK | -- | 13:37 | 2024-08-10 | 3.535
1351 | 61.1 | gf | 3.86 | mm | OK | -- | 13:37 | 2024-08-10 | 3.53
1352 | 61 | gf | 3.85 | mm | OK | -- | 13:37 | 2024-08-10 | 3.52
1353 | 61 | gf | 3.845 | mm | OK | -- | 13:37 | 2024-08-10 | 3.515
1354 | 61 | gf | 3.84 | mm | OK | -- | 13:37 | 2024-08-10 | 3.51
1355 | 60.9 | gf | 3.835 | mm | OK | -- | 13:37 | 2024-08-10 | 3.505
1356 | 60.9 | gf | 3.83 | mm | OK | -- | 13:37 | 2024-08-10 | 3.5
1357 | 60.9 | gf | 3.83 | mm | OK | -- | 13:37 | 2024-08-10 | 3.5
1358 | 60.9 | gf | 3.825 | mm | OK | -- | 13:37 | 2024-08-10 | 3.495
1359 | 60.8 | gf | 3.825 | mm | OK | -- | 13:37 | 2024-08-10 | 3.495
1360 | 60.8 | gf | 3.82 | mm | OK | -- | 13:37 | 2024-08-10 | 3.49
1361 | 60.8 | gf | 3.82 | mm | OK | -- | 13:37 | 2024-08-10 | 3.49
1362 | 60.8 | gf | 3.815 | mm | OK | -- | 13:37 | 2024-08-10 | 3.485
1363 | 60.8 | gf | 3.815 | mm | OK | -- | 13:37 | 2024-08-10 | 3.485
1364 | 60.8 | gf | 3.81 | mm | OK | -- | 13:37 | 2024-08-10 | 3.48
1365 | 60.7 | gf | 3.805 | mm | OK | -- | 13:37 | 2024-08-10 | 3.475
1366 | 60.7 | gf | 3.8 | mm | OK | -- | 13:37 | 2024-08-10 | 3.47
1367 | 60.7 | gf | 3.795 | mm | OK | -- | 13:37 | 2024-08-10 | 3.465
1368 | 60.7 | gf | 3.79 | mm | OK | -- | 13:37 | 2024-08-10 | 3.46
1369 | 60.6 | gf | 3.785 | mm | OK | -- | 13:37 | 2024-08-10 | 3.455
1370 | 60.5 | gf | 3.775 | mm | OK | -- | 13:37 | 2024-08-10 | 3.445
1371 | 60.5 | gf | 3.77 | mm | OK | -- | 13:37 | 2024-08-10 | 3.44
1372 | 60.5 | gf | 3.765 | mm | OK | -- | 13:37 | 2024-08-10 | 3.435
1373 | 60.4 | gf | 3.755 | mm | OK | -- | 13:37 | 2024-08-10 | 3.425
1374 | 60.4 | gf | 3.75 | mm | OK | -- | 13:37 | 2024-08-10 | 3.42
1375 | 60.4 | gf | 3.745 | mm | OK | -- | 13:37 | 2024-08-10 | 3.415
1376 | 60.2 | gf | 3.74 | mm | OK | -- | 13:37 | 2024-08-10 | 3.41
1377 | 60.3 | gf | 3.735 | mm | OK | -- | 13:37 | 2024-08-10 | 3.405
1378 | 60.3 | gf | 3.73 | mm | OK | -- | 13:37 | 2024-08-10 | 3.4
1379 | 60.2 | gf | 3.725 | mm | OK | -- | 13:37 | 2024-08-10 | 3.395
1380 | 60.1 | gf | 3.715 | mm | OK | -- | 13:37 | 2024-08-10 | 3.385
1381 | 60.1 | gf | 3.71 | mm | OK | -- | 13:37 | 2024-08-10 | 3.38
1382 | 60 | gf | 3.7 | mm | OK | -- | 13:37 | 2024-08-10 | 3.37
1383 | 59.9 | gf | 3.69 | mm | OK | -- | 13:37 | 2024-08-10 | 3.36
1384 | 59.9 | gf | 3.68 | mm | OK | -- | 13:37 | 2024-08-10 | 3.35
1385 | 59.9 | gf | 3.675 | mm | OK | -- | 13:37 | 2024-08-10 | 3.345
1386 | 59.8 | gf | 3.665 | mm | OK | -- | 13:37 | 2024-08-10 | 3.335
1387 | 59.7 | gf | 3.66 | mm | OK | -- | 13:37 | 2024-08-10 | 3.33
1388 | 59.7 | gf | 3.655 | mm | OK | -- | 13:37 | 2024-08-10 | 3.325
1389 | 59.7 | gf | 3.65 | mm | OK | -- | 13:37 | 2024-08-10 | 3.32
1390 | 59.6 | gf | 3.65 | mm | OK | -- | 13:37 | 2024-08-10 | 3.32
1391 | 59.6 | gf | 3.645 | mm | OK | -- | 13:37 | 2024-08-10 | 3.315
1392 | 59.6 | gf | 3.64 | mm | OK | -- | 13:37 | 2024-08-10 | 3.31
1393 | 59.5 | gf | 3.635 | mm | OK | -- | 13:37 | 2024-08-10 | 3.305
1394 | 59.5 | gf | 3.63 | mm | OK | -- | 13:37 | 2024-08-10 | 3.3
1395 | 59.5 | gf | 3.625 | mm | OK | -- | 13:37 | 2024-08-10 | 3.295
1396 | 59.4 | gf | 3.62 | mm | OK | -- | 13:37 | 2024-08-10 | 3.29
1397 | 59.4 | gf | 3.615 | mm | OK | -- | 13:37 | 2024-08-10 | 3.285
1398 | 59.4 | gf | 3.61 | mm | OK | -- | 13:37 | 2024-08-10 | 3.28
1399 | 59.4 | gf | 3.605 | mm | OK | -- | 13:37 | 2024-08-10 | 3.275
1400 | 59.4 | gf | 3.6 | mm | OK | -- | 13:37 | 2024-08-10 | 3.27
1401 | 59.3 | gf | 3.59 | mm | OK | -- | 13:37 | 2024-08-10 | 3.26
1402 | 59.2 | gf | 3.58 | mm | OK | -- | 13:37 | 2024-08-10 | 3.25
1403 | 59.2 | gf | 3.575 | mm | OK | -- | 13:37 | 2024-08-10 | 3.245
1404 | 59.1 | gf | 3.57 | mm | OK | -- | 13:37 | 2024-08-10 | 3.24
1405 | 59.1 | gf | 3.565 | mm | OK | -- | 13:37 | 2024-08-10 | 3.235
1406 | 59 | gf | 3.555 | mm | OK | -- | 13:37 | 2024-08-10 | 3.225
1407 | 59 | gf | 3.55 | mm | OK | -- | 13:37 | 2024-08-10 | 3.22
1408 | 59 | gf | 3.545 | mm | OK | -- | 13:37 | 2024-08-10 | 3.215
1409 | 59 | gf | 3.54 | mm | OK | -- | 13:37 | 2024-08-10 | 3.21
1410 | 58.9 | gf | 3.535 | mm | OK | -- | 13:37 | 2024-08-10 | 3.205
1411 | 58.8 | gf | 3.525 | mm | OK | -- | 13:37 | 2024-08-10 | 3.195
1412 | 58.8 | gf | 3.52 | mm | OK | -- | 13:37 | 2024-08-10 | 3.19
1413 | 58.8 | gf | 3.52 | mm | OK | -- | 13:37 | 2024-08-10 | 3.19
1414 | 58.7 | gf | 3.515 | mm | OK | -- | 13:37 | 2024-08-10 | 3.185
1415 | 58.7 | gf | 3.51 | mm | OK | -- | 13:37 | 2024-08-10 | 3.18
1416 | 58.7 | gf | 3.505 | mm | OK | -- | 13:37 | 2024-08-10 | 3.175
1417 | 58.7 | gf | 3.5 | mm | OK | -- | 13:37 | 2024-08-10 | 3.17
1418 | 58.6 | gf | 3.495 | mm | OK | -- | 13:37 | 2024-08-10 | 3.165
1419 | 58.5 | gf | 3.49 | mm | OK | -- | 13:37 | 2024-08-10 | 3.16
1420 | 58.5 | gf | 3.49 | mm | OK | -- | 13:37 | 2024-08-10 | 3.16
1421 | 58.5 | gf | 3.485 | mm | OK | -- | 13:37 | 2024-08-10 | 3.155
1422 | 58.5 | gf | 3.48 | mm | OK | -- | 13:37 | 2024-08-10 | 3.15
1423 | 58.5 | gf | 3.475 | mm | OK | -- | 13:37 | 2024-08-10 | 3.145
1424 | 58.4 | gf | 3.465 | mm | OK | -- | 13:37 | 2024-08-10 | 3.135
1425 | 58.4 | gf | 3.46 | mm | OK | -- | 13:37 | 2024-08-10 | 3.13
1426 | 58.4 | gf | 3.455 | mm | OK | -- | 13:37 | 2024-08-10 | 3.125
1427 | 58.3 | gf | 3.45 | mm | OK | -- | 13:37 | 2024-08-10 | 3.12
1428 | 58.2 | gf | 3.44 | mm | OK | -- | 13:37 | 2024-08-10 | 3.11
1429 | 58.1 | gf | 3.43 | mm | OK | -- | 13:37 | 2024-08-10 | 3.1
1430 | 58 | gf | 3.42 | mm | OK | -- | 13:37 | 2024-08-10 | 3.09
1431 | 57.9 | gf | 3.415 | mm | OK | -- | 13:37 | 2024-08-10 | 3.085
1432 | 57.9 | gf | 3.405 | mm | OK | -- | 13:37 | 2024-08-10 | 3.075
1433 | 57.8 | gf | 3.395 | mm | OK | -- | 13:37 | 2024-08-10 | 3.065
1434 | 57.7 | gf | 3.385 | mm | OK | -- | 13:37 | 2024-08-10 | 3.055
1435 | 57.6 | gf | 3.38 | mm | OK | -- | 13:37 | 2024-08-10 | 3.05
1436 | 57.5 | gf | 3.37 | mm | OK | -- | 13:37 | 2024-08-10 | 3.04
1437 | 57.5 | gf | 3.365 | mm | OK | -- | 13:37 | 2024-08-10 | 3.035
1438 | 57.4 | gf | 3.355 | mm | OK | -- | 13:37 | 2024-08-10 | 3.025
1439 | 57.4 | gf | 3.35 | mm | OK | -- | 13:37 | 2024-08-10 | 3.02
1440 | 57.4 | gf | 3.34 | mm | OK | -- | 13:37 | 2024-08-10 | 3.01
1441 | 57.4 | gf | 3.335 | mm | OK | -- | 13:37 | 2024-08-10 | 3.005
1442 | 57.3 | gf | 3.335 | mm | OK | -- | 13:37 | 2024-08-10 | 3.005
1443 | 57.3 | gf | 3.33 | mm | OK | -- | 13:37 | 2024-08-10 | 3
1444 | 57.3 | gf | 3.325 | mm | OK | -- | 13:37 | 2024-08-10 | 2.995
1445 | 57.2 | gf | 3.32 | mm | OK | -- | 13:37 | 2024-08-10 | 2.99
1446 | 57.1 | gf | 3.315 | mm | OK | -- | 13:37 | 2024-08-10 | 2.985
1447 | 57.1 | gf | 3.31 | mm | OK | -- | 13:37 | 2024-08-10 | 2.98
1448 | 57.1 | gf | 3.31 | mm | OK | -- | 13:37 | 2024-08-10 | 2.98
1449 | 57.1 | gf | 3.31 | mm | OK | -- | 13:37 | 2024-08-10 | 2.98
1450 | 57.1 | gf | 3.305 | mm | OK | -- | 13:37 | 2024-08-10 | 2.975
1451 | 57 | gf | 3.3 | mm | OK | -- | 13:37 | 2024-08-10 | 2.97
1452 | 57 | gf | 3.3 | mm | OK | -- | 13:37 | 2024-08-10 | 2.97
1453 | 57 | gf | 3.295 | mm | OK | -- | 13:37 | 2024-08-10 | 2.965
1454 | 57 | gf | 3.29 | mm | OK | -- | 13:37 | 2024-08-10 | 2.96
1455 | 57 | gf | 3.285 | mm | OK | -- | 13:37 | 2024-08-10 | 2.955
1456 | 57 | gf | 3.28 | mm | OK | -- | 13:37 | 2024-08-10 | 2.95
1457 | 57 | gf | 3.275 | mm | OK | -- | 13:37 | 2024-08-10 | 2.945
1458 | 56.9 | gf | 3.27 | mm | OK | -- | 13:37 | 2024-08-10 | 2.94
1459 | 56.9 | gf | 3.265 | mm | OK | -- | 13:37 | 2024-08-10 | 2.935
1460 | 56.8 | gf | 3.26 | mm | OK | -- | 13:37 | 2024-08-10 | 2.93
1461 | 56.8 | gf | 3.25 | mm | OK | -- | 13:37 | 2024-08-10 | 2.92
1462 | 56.7 | gf | 3.245 | mm | OK | -- | 13:37 | 2024-08-10 | 2.915
1463 | 56.6 | gf | 3.235 | mm | OK | -- | 13:37 | 2024-08-10 | 2.905
1464 | 56.5 | gf | 3.225 | mm | OK | -- | 13:37 | 2024-08-10 | 2.895
1465 | 56.4 | gf | 3.215 | mm | OK | -- | 13:37 | 2024-08-10 | 2.885
1466 | 56.5 | gf | 3.205 | mm | OK | -- | 13:37 | 2024-08-10 | 2.875
1467 | 56.4 | gf | 3.195 | mm | OK | -- | 13:37 | 2024-08-10 | 2.865
1468 | 56.3 | gf | 3.19 | mm | OK | -- | 13:37 | 2024-08-10 | 2.86
1469 | 56.3 | gf | 3.18 | mm | OK | -- | 13:37 | 2024-08-10 | 2.85
1470 | 56.2 | gf | 3.175 | mm | OK | -- | 13:37 | 2024-08-10 | 2.845
1471 | 56.1 | gf | 3.17 | mm | OK | -- | 13:37 | 2024-08-10 | 2.84
1472 | 56.1 | gf | 3.165 | mm | OK | -- | 13:37 | 2024-08-10 | 2.835
1473 | 56.1 | gf | 3.16 | mm | OK | -- | 13:37 | 2024-08-10 | 2.83
1474 | 56 | gf | 3.15 | mm | OK | -- | 13:37 | 2024-08-10 | 2.82
1475 | 56 | gf | 3.145 | mm | OK | -- | 13:37 | 2024-08-10 | 2.815
1476 | 56 | gf | 3.14 | mm | OK | -- | 13:37 | 2024-08-10 | 2.81
1477 | 55.9 | gf | 3.13 | mm | OK | -- | 13:37 | 2024-08-10 | 2.8
1478 | 55.8 | gf | 3.125 | mm | OK | -- | 13:37 | 2024-08-10 | 2.795
1479 | 55.8 | gf | 3.12 | mm | OK | -- | 13:37 | 2024-08-10 | 2.79
1480 | 55.8 | gf | 3.11 | mm | OK | -- | 13:37 | 2024-08-10 | 2.78
1481 | 55.7 | gf | 3.105 | mm | OK | -- | 13:37 | 2024-08-10 | 2.775
1482 | 55.7 | gf | 3.1 | mm | OK | -- | 13:37 | 2024-08-10 | 2.77
1483 | 55.6 | gf | 3.1 | mm | OK | -- | 13:37 | 2024-08-10 | 2.77
1484 | 55.6 | gf | 3.095 | mm | OK | -- | 13:37 | 2024-08-10 | 2.765
1485 | 55.6 | gf | 3.09 | mm | OK | -- | 13:37 | 2024-08-10 | 2.76
1486 | 55.6 | gf | 3.09 | mm | OK | -- | 13:37 | 2024-08-10 | 2.76
1487 | 55.6 | gf | 3.085 | mm | OK | -- | 13:37 | 2024-08-10 | 2.755
1488 | 55.6 | gf | 3.085 | mm | OK | -- | 13:37 | 2024-08-10 | 2.755
1489 | 55.6 | gf | 3.085 | mm | OK | -- | 13:37 | 2024-08-10 | 2.755
1490 | 55.6 | gf | 3.08 | mm | OK | -- | 13:37 | 2024-08-10 | 2.75
1491 | 55.5 | gf | 3.08 | mm | OK | -- | 13:37 | 2024-08-10 | 2.75
1492 | 55.5 | gf | 3.08 | mm | OK | -- | 13:37 | 2024-08-10 | 2.75
1493 | 55.5 | gf | 3.08 | mm | OK | -- | 13:37 | 2024-08-10 | 2.75
1494 | 55.5 | gf | 3.08 | mm | OK | -- | 13:37 | 2024-08-10 | 2.75
1495 | 55.5 | gf | 3.08 | mm | OK | -- | 13:37 | 2024-08-10 | 2.75
1496 | 55.5 | gf | 3.075 | mm | OK | -- | 13:37 | 2024-08-10 | 2.745
1497 | 55.5 | gf | 3.075 | mm | OK | -- | 13:37 | 2024-08-10 | 2.745
1498 | 55.5 | gf | 3.075 | mm | OK | -- | 13:37 | 2024-08-10 | 2.745
1499 | 55.5 | gf | 3.075 | mm | OK | -- | 13:37 | 2024-08-10 | 2.745
1500 | 55.5 | gf | 3.07 | mm | OK | -- | 13:37 | 2024-08-10 | 2.74
1501 | 55.5 | gf | 3.07 | mm | OK | -- | 13:37 | 2024-08-10 | 2.74
1502 | 55.5 | gf | 3.07 | mm | OK | -- | 13:37 | 2024-08-10 | 2.74
1503 | 55.5 | gf | 3.07 | mm | OK | -- | 13:37 | 2024-08-10 | 2.74
1504 | 55.5 | gf | 3.07 | mm | OK | -- | 13:37 | 2024-08-10 | 2.74
1505 | 55.4 | gf | 3.065 | mm | OK | -- | 13:37 | 2024-08-10 | 2.735
1506 | 55.4 | gf | 3.065 | mm | OK | -- | 13:37 | 2024-08-10 | 2.735
1507 | 55.4 | gf | 3.065 | mm | OK | -- | 13:37 | 2024-08-10 | 2.735
1508 | 55.4 | gf | 3.065 | mm | OK | -- | 13:37 | 2024-08-10 | 2.735
1509 | 55.4 | gf | 3.06 | mm | OK | -- | 13:37 | 2024-08-10 | 2.73
1510 | 55.4 | gf | 3.06 | mm | OK | -- | 13:37 | 2024-08-10 | 2.73
1511 | 55.4 | gf | 3.06 | mm | OK | -- | 13:37 | 2024-08-10 | 2.73
1512 | 55.4 | gf | 3.06 | mm | OK | -- | 13:37 | 2024-08-10 | 2.73
1513 | 55.3 | gf | 3.055 | mm | OK | -- | 13:37 | 2024-08-10 | 2.725
1514 | 55.3 | gf | 3.055 | mm | OK | -- | 13:37 | 2024-08-10 | 2.725
1515 | 55.3 | gf | 3.05 | mm | OK | -- | 13:37 | 2024-08-10 | 2.72
1516 | 55.3 | gf | 3.05 | mm | OK | -- | 13:37 | 2024-08-10 | 2.72
1517 | 55.3 | gf | 3.05 | mm | OK | -- | 13:37 | 2024-08-10 | 2.72
1518 | 55.3 | gf | 3.045 | mm | OK | -- | 13:37 | 2024-08-10 | 2.715
1519 | 55.3 | gf | 3.045 | mm | OK | -- | 13:37 | 2024-08-10 | 2.715
1520 | 55.3 | gf | 3.045 | mm | OK | -- | 13:37 | 2024-08-10 | 2.715
1521 | 55.3 | gf | 3.045 | mm | OK | -- | 13:37 | 2024-08-10 | 2.715
1522 | 55.3 | gf | 3.04 | mm | OK | -- | 13:37 | 2024-08-10 | 2.71
1523 | 55.3 | gf | 3.04 | mm | OK | -- | 13:37 | 2024-08-10 | 2.71
1524 | 55.3 | gf | 3.04 | mm | OK | -- | 13:37 | 2024-08-10 | 2.71
1525 | 55.3 | gf | 3.04 | mm | OK | -- | 13:37 | 2024-08-10 | 2.71
1526 | 55.3 | gf | 3.035 | mm | OK | -- | 13:37 | 2024-08-10 | 2.705
1527 | 55.2 | gf | 3.035 | mm | OK | -- | 13:37 | 2024-08-10 | 2.705
1528 | 55.2 | gf | 3.035 | mm | OK | -- | 13:37 | 2024-08-10 | 2.705
1529 | 55.2 | gf | 3.03 | mm | OK | -- | 13:37 | 2024-08-10 | 2.7
1530 | 55.2 | gf | 3.025 | mm | OK | -- | 13:37 | 2024-08-10 | 2.695
1531 | 55.2 | gf | 3.025 | mm | OK | -- | 13:37 | 2024-08-10 | 2.695
1532 | 55.1 | gf | 3.02 | mm | OK | -- | 13:37 | 2024-08-10 | 2.69
1533 | 55.1 | gf | 3.02 | mm | OK | -- | 13:38 | 2024-08-10 | 2.69
1534 | 55.1 | gf | 3.02 | mm | OK | -- | 13:38 | 2024-08-10 | 2.69
1535 | 55.1 | gf | 3.02 | mm | OK | -- | 13:38 | 2024-08-10 | 2.69
1536 | 55.1 | gf | 3.015 | mm | OK | -- | 13:38 | 2024-08-10 | 2.685
1537 | 55.1 | gf | 3.015 | mm | OK | -- | 13:38 | 2024-08-10 | 2.685
1538 | 55.1 | gf | 3.015 | mm | OK | -- | 13:38 | 2024-08-10 | 2.685
1539 | 55.1 | gf | 3.015 | mm | OK | -- | 13:38 | 2024-08-10 | 2.685
1540 | 55.1 | gf | 3.015 | mm | OK | -- | 13:38 | 2024-08-10 | 2.685
1541 | 55.1 | gf | 3.015 | mm | OK | -- | 13:38 | 2024-08-10 | 2.685
1542 | 55.1 | gf | 3.015 | mm | OK | -- | 13:38 | 2024-08-10 | 2.685
1543 | 55.1 | gf | 3.015 | mm | OK | -- | 13:38 | 2024-08-10 | 2.685
1544 | 55.1 | gf | 3.01 | mm | OK | -- | 13:38 | 2024-08-10 | 2.68
1545 | 55.1 | gf | 3.01 | mm | OK | -- | 13:38 | 2024-08-10 | 2.68
1546 | 55 | gf | 3.01 | mm | OK | -- | 13:38 | 2024-08-10 | 2.68
1547 | 55 | gf | 3.01 | mm | OK | -- | 13:38 | 2024-08-10 | 2.68
1548 | 55 | gf | 3.01 | mm | OK | -- | 13:38 | 2024-08-10 | 2.68
1549 | 55 | gf | 3.01 | mm | OK | -- | 13:38 | 2024-08-10 | 2.68
1550 | 55 | gf | 3.01 | mm | OK | -- | 13:38 | 2024-08-10 | 2.68
1551 | 55 | gf | 3.01 | mm | OK | -- | 13:38 | 2024-08-10 | 2.68
1552 | 55 | gf | 3.01 | mm | OK | -- | 13:38 | 2024-08-10 | 2.68
1553 | 55 | gf | 3.005 | mm | OK | -- | 13:38 | 2024-08-10 | 2.675
1554 | 55 | gf | 3.005 | mm | OK | -- | 13:38 | 2024-08-10 | 2.675
1555 | 55 | gf | 3.005 | mm | OK | -- | 13:38 | 2024-08-10 | 2.675
1556 | 55 | gf | 3.005 | mm | OK | -- | 13:38 | 2024-08-10 | 2.675
1557 | 55 | gf | 3.005 | mm | OK | -- | 13:38 | 2024-08-10 | 2.675
1558 | 55 | gf | 3.005 | mm | OK | -- | 13:38 | 2024-08-10 | 2.675
1559 | 55 | gf | 3.005 | mm | OK | -- | 13:38 | 2024-08-10 | 2.675
1560 | 54.9 | gf | 3.005 | mm | OK | -- | 13:38 | 2024-08-10 | 2.675
1561 | 54.9 | gf | 3.005 | mm | OK | -- | 13:38 | 2024-08-10 | 2.675
1562 | 54.9 | gf | 3.005 | mm | OK | -- | 13:38 | 2024-08-10 | 2.675
1563 | 54.9 | gf | 3 | mm | OK | -- | 13:38 | 2024-08-10 | 2.67
1564 | 54.9 | gf | 3 | mm | OK | -- | 13:38 | 2024-08-10 | 2.67
1565 | 54.9 | gf | 3 | mm | OK | -- | 13:38 | 2024-08-10 | 2.67
1566 | 54.9 | gf | 2.995 | mm | OK | -- | 13:38 | 2024-08-10 | 2.665
1567 | 54.9 | gf | 2.99 | mm | OK | -- | 13:38 | 2024-08-10 | 2.66
1568 | 54.9 | gf | 2.975 | mm | OK | -- | 13:38 | 2024-08-10 | 2.645
1569 | 54.8 | gf | 2.965 | mm | OK | -- | 13:38 | 2024-08-10 | 2.635
1570 | 54.7 | gf | 2.96 | mm | OK | -- | 13:38 | 2024-08-10 | 2.63
1571 | 54.6 | gf | 2.95 | mm | OK | -- | 13:38 | 2024-08-10 | 2.62
1572 | 54.6 | gf | 2.945 | mm | OK | -- | 13:38 | 2024-08-10 | 2.615
1573 | 54.6 | gf | 2.94 | mm | OK | -- | 13:38 | 2024-08-10 | 2.61
1574 | 54.5 | gf | 2.935 | mm | OK | -- | 13:38 | 2024-08-10 | 2.605
1575 | 54.4 | gf | 2.93 | mm | OK | -- | 13:38 | 2024-08-10 | 2.6
1576 | 54.4 | gf | 2.925 | mm | OK | -- | 13:38 | 2024-08-10 | 2.595
1577 | 54.4 | gf | 2.925 | mm | OK | -- | 13:38 | 2024-08-10 | 2.595
1578 | 54.4 | gf | 2.92 | mm | OK | -- | 13:38 | 2024-08-10 | 2.59
1579 | 54.3 | gf | 2.915 | mm | OK | -- | 13:38 | 2024-08-10 | 2.585
1580 | 54.3 | gf | 2.91 | mm | OK | -- | 13:38 | 2024-08-10 | 2.58
1581 | 54.3 | gf | 2.905 | mm | OK | -- | 13:38 | 2024-08-10 | 2.575
1582 | 54.2 | gf | 2.895 | mm | OK | -- | 13:38 | 2024-08-10 | 2.565
1583 | 54.2 | gf | 2.89 | mm | OK | -- | 13:38 | 2024-08-10 | 2.56
1584 | 54.2 | gf | 2.885 | mm | OK | -- | 13:38 | 2024-08-10 | 2.555
1585 | 54.2 | gf | 2.88 | mm | OK | -- | 13:38 | 2024-08-10 | 2.55
1586 | 54.1 | gf | 2.87 | mm | OK | -- | 13:38 | 2024-08-10 | 2.54
1587 | 54 | gf | 2.865 | mm | OK | -- | 13:38 | 2024-08-10 | 2.535
1588 | 53.9 | gf | 2.855 | mm | OK | -- | 13:38 | 2024-08-10 | 2.525
1589 | 53.9 | gf | 2.85 | mm | OK | -- | 13:38 | 2024-08-10 | 2.52
1590 | 53.9 | gf | 2.845 | mm | OK | -- | 13:38 | 2024-08-10 | 2.515
1591 | 53.8 | gf | 2.84 | mm | OK | -- | 13:38 | 2024-08-10 | 2.51
1592 | 53.7 | gf | 2.83 | mm | OK | -- | 13:38 | 2024-08-10 | 2.5
1593 | 53.7 | gf | 2.82 | mm | OK | -- | 13:38 | 2024-08-10 | 2.49
1594 | 53.6 | gf | 2.805 | mm | OK | -- | 13:38 | 2024-08-10 | 2.475
1595 | 53.6 | gf | 2.79 | mm | OK | -- | 13:38 | 2024-08-10 | 2.46
1596 | 53.4 | gf | 2.785 | mm | OK | -- | 13:38 | 2024-08-10 | 2.455
1597 | 53.3 | gf | 2.775 | mm | OK | -- | 13:38 | 2024-08-10 | 2.445
1598 | 53.3 | gf | 2.77 | mm | OK | -- | 13:38 | 2024-08-10 | 2.44
1599 | 53.3 | gf | 2.765 | mm | OK | -- | 13:38 | 2024-08-10 | 2.435
1600 | 53.3 | gf | 2.76 | mm | OK | -- | 13:38 | 2024-08-10 | 2.43
1601 | 53.3 | gf | 2.755 | mm | OK | -- | 13:38 | 2024-08-10 | 2.425
1602 | 53.2 | gf | 2.75 | mm | OK | -- | 13:38 | 2024-08-10 | 2.42
1603 | 53.2 | gf | 2.74 | mm | OK | -- | 13:38 | 2024-08-10 | 2.41
1604 | 53.2 | gf | 2.73 | mm | OK | -- | 13:38 | 2024-08-10 | 2.4
1605 | 53.1 | gf | 2.725 | mm | OK | -- | 13:38 | 2024-08-10 | 2.395
1606 | 53 | gf | 2.72 | mm | OK | -- | 13:38 | 2024-08-10 | 2.39
1607 | 53 | gf | 2.715 | mm | OK | -- | 13:38 | 2024-08-10 | 2.385
1608 | 53 | gf | 2.71 | mm | OK | -- | 13:38 | 2024-08-10 | 2.38
1609 | 53 | gf | 2.705 | mm | OK | -- | 13:38 | 2024-08-10 | 2.375
1610 | 53 | gf | 2.7 | mm | OK | -- | 13:38 | 2024-08-10 | 2.37
1611 | 52.9 | gf | 2.695 | mm | OK | -- | 13:38 | 2024-08-10 | 2.365
1612 | 52.9 | gf | 2.69 | mm | OK | -- | 13:38 | 2024-08-10 | 2.36
1613 | 52.8 | gf | 2.685 | mm | OK | -- | 13:38 | 2024-08-10 | 2.355
1614 | 52.8 | gf | 2.68 | mm | OK | -- | 13:38 | 2024-08-10 | 2.35
1615 | 52.8 | gf | 2.675 | mm | OK | -- | 13:38 | 2024-08-10 | 2.345
1616 | 52.8 | gf | 2.67 | mm | OK | -- | 13:38 | 2024-08-10 | 2.34
1617 | 52.7 | gf | 2.665 | mm | OK | -- | 13:38 | 2024-08-10 | 2.335
1618 | 52.7 | gf | 2.66 | mm | OK | -- | 13:38 | 2024-08-10 | 2.33
1619 | 52.6 | gf | 2.655 | mm | OK | -- | 13:38 | 2024-08-10 | 2.325
1620 | 52.6 | gf | 2.655 | mm | OK | -- | 13:38 | 2024-08-10 | 2.325
1621 | 52.5 | gf | 2.65 | mm | OK | -- | 13:38 | 2024-08-10 | 2.32
1622 | 52.5 | gf | 2.65 | mm | OK | -- | 13:38 | 2024-08-10 | 2.32
1623 | 52.4 | gf | 2.645 | mm | OK | -- | 13:38 | 2024-08-10 | 2.315
1624 | 52.5 | gf | 2.645 | mm | OK | -- | 13:38 | 2024-08-10 | 2.315
1625 | 52.5 | gf | 2.64 | mm | OK | -- | 13:38 | 2024-08-10 | 2.31
1626 | 52.4 | gf | 2.64 | mm | OK | -- | 13:38 | 2024-08-10 | 2.31
1627 | 52.4 | gf | 2.635 | mm | OK | -- | 13:38 | 2024-08-10 | 2.305
1628 | 52.4 | gf | 2.63 | mm | OK | -- | 13:38 | 2024-08-10 | 2.3
1629 | 52.4 | gf | 2.63 | mm | OK | -- | 13:38 | 2024-08-10 | 2.3
1630 | 52.4 | gf | 2.625 | mm | OK | -- | 13:38 | 2024-08-10 | 2.295
1631 | 52.4 | gf | 2.62 | mm | OK | -- | 13:38 | 2024-08-10 | 2.29
1632 | 52.3 | gf | 2.615 | mm | OK | -- | 13:38 | 2024-08-10 | 2.285
1633 | 52.2 | gf | 2.61 | mm | OK | -- | 13:38 | 2024-08-10 | 2.28
1634 | 52.2 | gf | 2.605 | mm | OK | -- | 13:38 | 2024-08-10 | 2.275
1635 | 52.2 | gf | 2.595 | mm | OK | -- | 13:38 | 2024-08-10 | 2.265
1636 | 52.1 | gf | 2.59 | mm | OK | -- | 13:38 | 2024-08-10 | 2.26
1637 | 52.1 | gf | 2.58 | mm | OK | -- | 13:38 | 2024-08-10 | 2.25
1638 | 52.1 | gf | 2.575 | mm | OK | -- | 13:38 | 2024-08-10 | 2.245
1639 | 52 | gf | 2.565 | mm | OK | -- | 13:38 | 2024-08-10 | 2.235
1640 | 51.9 | gf | 2.555 | mm | OK | -- | 13:38 | 2024-08-10 | 2.225
1641 | 51.8 | gf | 2.545 | mm | OK | -- | 13:38 | 2024-08-10 | 2.215
1642 | 51.8 | gf | 2.54 | mm | OK | -- | 13:38 | 2024-08-10 | 2.21
1643 | 51.7 | gf | 2.53 | mm | OK | -- | 13:38 | 2024-08-10 | 2.2
1644 | 51.5 | gf | 2.52 | mm | OK | -- | 13:38 | 2024-08-10 | 2.19
1645 | 51.5 | gf | 2.505 | mm | OK | -- | 13:38 | 2024-08-10 | 2.175
1646 | 51.4 | gf | 2.495 | mm | OK | -- | 13:38 | 2024-08-10 | 2.165
1647 | 51.4 | gf | 2.48 | mm | OK | -- | 13:38 | 2024-08-10 | 2.15
1648 | 51.4 | gf | 2.475 | mm | OK | -- | 13:38 | 2024-08-10 | 2.145
1649 | 51.3 | gf | 2.465 | mm | OK | -- | 13:38 | 2024-08-10 | 2.135
1650 | 51.2 | gf | 2.455 | mm | OK | -- | 13:38 | 2024-08-10 | 2.125
1651 | 51.1 | gf | 2.445 | mm | OK | -- | 13:38 | 2024-08-10 | 2.115
1652 | 51.1 | gf | 2.44 | mm | OK | -- | 13:38 | 2024-08-10 | 2.11
1653 | 51.1 | gf | 2.435 | mm | OK | -- | 13:38 | 2024-08-10 | 2.105
1654 | 51 | gf | 2.425 | mm | OK | -- | 13:38 | 2024-08-10 | 2.095
1655 | 51 | gf | 2.42 | mm | OK | -- | 13:38 | 2024-08-10 | 2.09
1656 | 51 | gf | 2.42 | mm | OK | -- | 13:38 | 2024-08-10 | 2.09
1657 | 51 | gf | 2.415 | mm | OK | -- | 13:38 | 2024-08-10 | 2.085
1658 | 51 | gf | 2.415 | mm | OK | -- | 13:38 | 2024-08-10 | 2.085
1659 | 50.9 | gf | 2.41 | mm | OK | -- | 13:38 | 2024-08-10 | 2.08
1660 | 50.9 | gf | 2.41 | mm | OK | -- | 13:38 | 2024-08-10 | 2.08
1661 | 50.9 | gf | 2.405 | mm | OK | -- | 13:38 | 2024-08-10 | 2.075
1662 | 50.9 | gf | 2.4 | mm | OK | -- | 13:38 | 2024-08-10 | 2.07
1663 | 50.9 | gf | 2.4 | mm | OK | -- | 13:38 | 2024-08-10 | 2.07
1664 | 50.8 | gf | 2.395 | mm | OK | -- | 13:38 | 2024-08-10 | 2.065
1665 | 50.8 | gf | 2.395 | mm | OK | -- | 13:38 | 2024-08-10 | 2.065
1666 | 50.8 | gf | 2.39 | mm | OK | -- | 13:38 | 2024-08-10 | 2.06
1667 | 50.8 | gf | 2.385 | mm | OK | -- | 13:38 | 2024-08-10 | 2.055
1668 | 50.8 | gf | 2.385 | mm | OK | -- | 13:38 | 2024-08-10 | 2.055
1669 | 50.8 | gf | 2.38 | mm | OK | -- | 13:38 | 2024-08-10 | 2.05
1670 | 50.8 | gf | 2.375 | mm | OK | -- | 13:38 | 2024-08-10 | 2.045
1671 | 50.7 | gf | 2.375 | mm | OK | -- | 13:38 | 2024-08-10 | 2.045
1672 | 50.7 | gf | 2.37 | mm | OK | -- | 13:38 | 2024-08-10 | 2.04
1673 | 50.7 | gf | 2.37 | mm | OK | -- | 13:38 | 2024-08-10 | 2.04
1674 | 50.6 | gf | 2.365 | mm | OK | -- | 13:38 | 2024-08-10 | 2.035
1675 | 50.6 | gf | 2.365 | mm | OK | -- | 13:38 | 2024-08-10 | 2.035
1676 | 50.6 | gf | 2.36 | mm | OK | -- | 13:38 | 2024-08-10 | 2.03
1677 | 50.5 | gf | 2.355 | mm | OK | -- | 13:38 | 2024-08-10 | 2.025
1678 | 50.5 | gf | 2.34 | mm | OK | -- | 13:38 | 2024-08-10 | 2.01
1679 | 50.4 | gf | 2.33 | mm | OK | -- | 13:38 | 2024-08-10 | 2
1680 | 50.3 | gf | 2.32 | mm | OK | -- | 13:38 | 2024-08-10 | 1.99
1681 | 50.2 | gf | 2.31 | mm | OK | -- | 13:38 | 2024-08-10 | 1.98
1682 | 50.1 | gf | 2.305 | mm | OK | -- | 13:38 | 2024-08-10 | 1.975
1683 | 50.1 | gf | 2.295 | mm | OK | -- | 13:38 | 2024-08-10 | 1.965
1684 | 50 | gf | 2.285 | mm | OK | -- | 13:38 | 2024-08-10 | 1.955
1685 | 49.8 | gf | 2.275 | mm | OK | -- | 13:38 | 2024-08-10 | 1.945
1686 | 49.4 | gf | 2.265 | mm | OK | -- | 13:38 | 2024-08-10 | 1.935
1687 | 49.6 | gf | 2.26 | mm | OK | -- | 13:38 | 2024-08-10 | 1.93
1688 | 49.6 | gf | 2.255 | mm | OK | -- | 13:38 | 2024-08-10 | 1.925
1689 | 49.3 | gf | 2.25 | mm | OK | -- | 13:38 | 2024-08-10 | 1.92
1690 | 49.2 | gf | 2.245 | mm | OK | -- | 13:38 | 2024-08-10 | 1.915
1691 | 49.1 | gf | 2.24 | mm | OK | -- | 13:38 | 2024-08-10 | 1.91
1692 | 48.9 | gf | 2.235 | mm | OK | -- | 13:38 | 2024-08-10 | 1.905
1693 | 48.8 | gf | 2.235 | mm | OK | -- | 13:38 | 2024-08-10 | 1.905
1694 | 48.7 | gf | 2.23 | mm | OK | -- | 13:38 | 2024-08-10 | 1.9
1695 | 48.5 | gf | 2.225 | mm | OK | -- | 13:38 | 2024-08-10 | 1.895
1696 | 48.4 | gf | 2.225 | mm | OK | -- | 13:38 | 2024-08-10 | 1.895
1697 | 48.3 | gf | 2.22 | mm | OK | -- | 13:38 | 2024-08-10 | 1.89
1698 | 47.9 | gf | 2.215 | mm | OK | -- | 13:38 | 2024-08-10 | 1.885
1699 | 47.8 | gf | 2.21 | mm | OK | -- | 13:38 | 2024-08-10 | 1.88
1700 | 47.2 | gf | 2.205 | mm | OK | -- | 13:38 | 2024-08-10 | 1.875
1701 | 46.6 | gf | 2.2 | mm | OK | -- | 13:38 | 2024-08-10 | 1.87
1702 | 46.1 | gf | 2.2 | mm | OK | -- | 13:38 | 2024-08-10 | 1.87
1703 | 45.6 | gf | 2.195 | mm | OK | -- | 13:38 | 2024-08-10 | 1.865
1704 | 45.3 | gf | 2.195 | mm | OK | -- | 13:38 | 2024-08-10 | 1.865
1705 | 44.9 | gf | 2.19 | mm | OK | -- | 13:38 | 2024-08-10 | 1.86
1706 | 44.7 | gf | 2.19 | mm | OK | -- | 13:38 | 2024-08-10 | 1.86
1707 | 44.4 | gf | 2.185 | mm | OK | -- | 13:38 | 2024-08-10 | 1.855
1708 | 44 | gf | 2.185 | mm | OK | -- | 13:38 | 2024-08-10 | 1.855
1709 | 43.7 | gf | 2.18 | mm | OK | -- | 13:38 | 2024-08-10 | 1.85
1710 | 43.3 | gf | 2.175 | mm | OK | -- | 13:38 | 2024-08-10 | 1.845
1711 | 42.9 | gf | 2.175 | mm | OK | -- | 13:38 | 2024-08-10 | 1.845
1712 | 42.5 | gf | 2.17 | mm | OK | -- | 13:38 | 2024-08-10 | 1.84
1713 | 42.2 | gf | 2.17 | mm | OK | -- | 13:38 | 2024-08-10 | 1.84
1714 | 41.9 | gf | 2.165 | mm | OK | -- | 13:38 | 2024-08-10 | 1.835
1715 | 41.4 | gf | 2.165 | mm | OK | -- | 13:38 | 2024-08-10 | 1.835
1716 | 41 | gf | 2.16 | mm | OK | -- | 13:38 | 2024-08-10 | 1.83
1717 | 40.6 | gf | 2.16 | mm | OK | -- | 13:38 | 2024-08-10 | 1.83
1718 | 40.1 | gf | 2.155 | mm | OK | -- | 13:38 | 2024-08-10 | 1.825
1719 | 39.4 | gf | 2.15 | mm | OK | -- | 13:38 | 2024-08-10 | 1.82
1720 | 38.7 | gf | 2.145 | mm | OK | -- | 13:38 | 2024-08-10 | 1.815
1721 | 37.9 | gf | 2.135 | mm | OK | -- | 13:38 | 2024-08-10 | 1.805
1722 | 36.6 | gf | 2.13 | mm | OK | -- | 13:38 | 2024-08-10 | 1.8
1723 | 35.2 | gf | 2.12 | mm | OK | -- | 13:38 | 2024-08-10 | 1.79
1724 | 34 | gf | 2.105 | mm | OK | -- | 13:38 | 2024-08-10 | 1.775
1725 | 32.5 | gf | 2.095 | mm | OK | -- | 13:38 | 2024-08-10 | 1.765
1726 | 30.8 | gf | 2.08 | mm | OK | -- | 13:38 | 2024-08-10 | 1.75
1727 | 30.4 | gf | 2.07 | mm | OK | -- | 13:38 | 2024-08-10 | 1.74
1728 | 30.1 | gf | 2.065 | mm | OK | -- | 13:38 | 2024-08-10 | 1.735
1729 | 29.7 | gf | 2.06 | mm | OK | -- | 13:38 | 2024-08-10 | 1.73
1730 | 30 | gf | 2.05 | mm | OK | -- | 13:38 | 2024-08-10 | 1.72
1731 | 29.4 | gf | 2.045 | mm | OK | -- | 13:38 | 2024-08-10 | 1.715
1732 | 29.2 | gf | 2.035 | mm | OK | -- | 13:38 | 2024-08-10 | 1.705
1733 | 29.1 | gf | 2.03 | mm | OK | -- | 13:38 | 2024-08-10 | 1.7
1734 | 29.3 | gf | 2.025 | mm | OK | -- | 13:38 | 2024-08-10 | 1.695
1735 | 29 | gf | 2.02 | mm | OK | -- | 13:38 | 2024-08-10 | 1.69
1736 | 28.8 | gf | 2.015 | mm | OK | -- | 13:38 | 2024-08-10 | 1.685
1737 | 28.6 | gf | 2.005 | mm | OK | -- | 13:38 | 2024-08-10 | 1.675
1738 | 28.5 | gf | 2 | mm | OK | -- | 13:38 | 2024-08-10 | 1.67
1739 | 28.2 | gf | 1.995 | mm | OK | -- | 13:38 | 2024-08-10 | 1.665
1740 | 28.5 | gf | 1.985 | mm | OK | -- | 13:38 | 2024-08-10 | 1.655
1741 | 28.2 | gf | 1.98 | mm | OK | -- | 13:38 | 2024-08-10 | 1.65
1742 | 27.9 | gf | 1.97 | mm | OK | -- | 13:38 | 2024-08-10 | 1.64
1743 | 28 | gf | 1.96 | mm | OK | -- | 13:38 | 2024-08-10 | 1.63
1744 | 27.9 | gf | 1.945 | mm | OK | -- | 13:38 | 2024-08-10 | 1.615
1745 | 27.3 | gf | 1.935 | mm | OK | -- | 13:38 | 2024-08-10 | 1.605
1746 | 27.3 | gf | 1.925 | mm | OK | -- | 13:38 | 2024-08-10 | 1.595
1747 | 27.5 | gf | 1.915 | mm | OK | -- | 13:38 | 2024-08-10 | 1.585
1748 | 27 | gf | 1.91 | mm | OK | -- | 13:38 | 2024-08-10 | 1.58
1749 | 27 | gf | 1.9 | mm | OK | -- | 13:38 | 2024-08-10 | 1.57
1750 | 27.6 | gf | 1.895 | mm | OK | -- | 13:38 | 2024-08-10 | 1.565
1751 | 27.2 | gf | 1.89 | mm | OK | -- | 13:38 | 2024-08-10 | 1.56
1752 | 27.1 | gf | 1.88 | mm | OK | -- | 13:38 | 2024-08-10 | 1.55
1753 | 26.9 | gf | 1.875 | mm | OK | -- | 13:38 | 2024-08-10 | 1.545
1754 | 27.2 | gf | 1.87 | mm | OK | -- | 13:38 | 2024-08-10 | 1.54
1755 | 27.4 | gf | 1.865 | mm | OK | -- | 13:38 | 2024-08-10 | 1.535
1756 | 27.4 | gf | 1.855 | mm | OK | -- | 13:38 | 2024-08-10 | 1.525
1757 | 27.3 | gf | 1.85 | mm | OK | -- | 13:38 | 2024-08-10 | 1.52
1758 | 27.1 | gf | 1.845 | mm | OK | -- | 13:38 | 2024-08-10 | 1.515
1759 | 27.2 | gf | 1.835 | mm | OK | -- | 13:38 | 2024-08-10 | 1.505
1760 | 27 | gf | 1.83 | mm | OK | -- | 13:38 | 2024-08-10 | 1.5
1761 | 26.9 | gf | 1.82 | mm | OK | -- | 13:38 | 2024-08-10 | 1.49
1762 | 27.1 | gf | 1.815 | mm | OK | -- | 13:38 | 2024-08-10 | 1.485
1763 | 27.1 | gf | 1.81 | mm | OK | -- | 13:38 | 2024-08-10 | 1.48
1764 | 27.1 | gf | 1.805 | mm | OK | -- | 13:38 | 2024-08-10 | 1.475
1765 | 27.1 | gf | 1.795 | mm | OK | -- | 13:38 | 2024-08-10 | 1.465
1766 | 26.7 | gf | 1.79 | mm | OK | -- | 13:38 | 2024-08-10 | 1.46
1767 | 27 | gf | 1.785 | mm | OK | -- | 13:38 | 2024-08-10 | 1.455
1768 | 27 | gf | 1.78 | mm | OK | -- | 13:38 | 2024-08-10 | 1.45
1769 | 27 | gf | 1.775 | mm | OK | -- | 13:38 | 2024-08-10 | 1.445
1770 | 27 | gf | 1.77 | mm | OK | -- | 13:38 | 2024-08-10 | 1.44
1771 | 26.6 | gf | 1.765 | mm | OK | -- | 13:38 | 2024-08-10 | 1.435
1772 | 26.8 | gf | 1.76 | mm | OK | -- | 13:38 | 2024-08-10 | 1.43
1773 | 26.7 | gf | 1.755 | mm | OK | -- | 13:38 | 2024-08-10 | 1.425
1774 | 26.9 | gf | 1.75 | mm | OK | -- | 13:38 | 2024-08-10 | 1.42
1775 | 27.1 | gf | 1.74 | mm | OK | -- | 13:38 | 2024-08-10 | 1.41
1776 | 27.1 | gf | 1.735 | mm | OK | -- | 13:38 | 2024-08-10 | 1.405
1777 | 27.1 | gf | 1.73 | mm | OK | -- | 13:38 | 2024-08-10 | 1.4
1778 | 26.9 | gf | 1.725 | mm | OK | -- | 13:38 | 2024-08-10 | 1.395
1779 | 26.7 | gf | 1.715 | mm | OK | -- | 13:38 | 2024-08-10 | 1.385
1780 | 26.6 | gf | 1.71 | mm | OK | -- | 13:38 | 2024-08-10 | 1.38
1781 | 26.6 | gf | 1.705 | mm | OK | -- | 13:38 | 2024-08-10 | 1.375
1782 | 27 | gf | 1.7 | mm | OK | -- | 13:38 | 2024-08-10 | 1.37
1783 | 26.8 | gf | 1.69 | mm | OK | -- | 13:38 | 2024-08-10 | 1.36
1784 | 26.8 | gf | 1.685 | mm | OK | -- | 13:38 | 2024-08-10 | 1.355
1785 | 26.6 | gf | 1.68 | mm | OK | -- | 13:38 | 2024-08-10 | 1.35
1786 | 26.5 | gf | 1.675 | mm | OK | -- | 13:38 | 2024-08-10 | 1.345
1787 | 26.4 | gf | 1.67 | mm | OK | -- | 13:38 | 2024-08-10 | 1.34
1788 | 26.7 | gf | 1.66 | mm | OK | -- | 13:38 | 2024-08-10 | 1.33
1789 | 26.5 | gf | 1.655 | mm | OK | -- | 13:38 | 2024-08-10 | 1.325
1790 | 26.9 | gf | 1.645 | mm | OK | -- | 13:38 | 2024-08-10 | 1.315
1791 | 27.1 | gf | 1.64 | mm | OK | -- | 13:38 | 2024-08-10 | 1.31
1792 | 26.8 | gf | 1.635 | mm | OK | -- | 13:38 | 2024-08-10 | 1.305
1793 | 26.9 | gf | 1.63 | mm | OK | -- | 13:38 | 2024-08-10 | 1.3
1794 | 27.1 | gf | 1.625 | mm | OK | -- | 13:38 | 2024-08-10 | 1.295
1795 | 27 | gf | 1.625 | mm | OK | -- | 13:38 | 2024-08-10 | 1.295
1796 | 26.8 | gf | 1.62 | mm | OK | -- | 13:38 | 2024-08-10 | 1.29
1797 | 26.7 | gf | 1.62 | mm | OK | -- | 13:38 | 2024-08-10 | 1.29
1798 | 26.5 | gf | 1.615 | mm | OK | -- | 13:38 | 2024-08-10 | 1.285
1799 | 26.2 | gf | 1.61 | mm | OK | -- | 13:38 | 2024-08-10 | 1.28
1800 | 25.8 | gf | 1.605 | mm | OK | -- | 13:38 | 2024-08-10 | 1.275
1801 | 26.1 | gf | 1.6 | mm | OK | -- | 13:38 | 2024-08-10 | 1.27
1802 | 26.2 | gf | 1.595 | mm | OK | -- | 13:38 | 2024-08-10 | 1.265
1803 | 25.9 | gf | 1.585 | mm | OK | -- | 13:38 | 2024-08-10 | 1.255
1804 | 25.9 | gf | 1.575 | mm | OK | -- | 13:38 | 2024-08-10 | 1.245
1805 | 25.8 | gf | 1.565 | mm | OK | -- | 13:38 | 2024-08-10 | 1.235
1806 | 25.7 | gf | 1.555 | mm | OK | -- | 13:38 | 2024-08-10 | 1.225
1807 | 26.2 | gf | 1.55 | mm | OK | -- | 13:38 | 2024-08-10 | 1.22
1808 | 26 | gf | 1.54 | mm | OK | -- | 13:38 | 2024-08-10 | 1.21
1809 | 25.9 | gf | 1.53 | mm | OK | -- | 13:38 | 2024-08-10 | 1.2
1810 | 25.8 | gf | 1.52 | mm | OK | -- | 13:38 | 2024-08-10 | 1.19
1811 | 25.5 | gf | 1.515 | mm | OK | -- | 13:38 | 2024-08-10 | 1.185
1812 | 25.8 | gf | 1.51 | mm | OK | -- | 13:38 | 2024-08-10 | 1.18
1813 | 25.7 | gf | 1.505 | mm | OK | -- | 13:38 | 2024-08-10 | 1.175
1814 | 26.1 | gf | 1.5 | mm | OK | -- | 13:38 | 2024-08-10 | 1.17
1815 | 25.8 | gf | 1.495 | mm | OK | -- | 13:38 | 2024-08-10 | 1.165
1816 | 25.9 | gf | 1.485 | mm | OK | -- | 13:38 | 2024-08-10 | 1.155
1817 | 26.2 | gf | 1.48 | mm | OK | -- | 13:38 | 2024-08-10 | 1.15
1818 | 26.4 | gf | 1.48 | mm | OK | -- | 13:38 | 2024-08-10 | 1.15
1819 | 26.2 | gf | 1.475 | mm | OK | -- | 13:38 | 2024-08-10 | 1.145
1820 | 26.4 | gf | 1.465 | mm | OK | -- | 13:38 | 2024-08-10 | 1.135
1821 | 26.2 | gf | 1.46 | mm | OK | -- | 13:38 | 2024-08-10 | 1.13
1822 | 26.2 | gf | 1.45 | mm | OK | -- | 13:38 | 2024-08-10 | 1.12
1823 | 26.5 | gf | 1.44 | mm | OK | -- | 13:38 | 2024-08-10 | 1.11
1824 | 26.4 | gf | 1.425 | mm | OK | -- | 13:38 | 2024-08-10 | 1.095
1825 | 26.8 | gf | 1.42 | mm | OK | -- | 13:38 | 2024-08-10 | 1.09
1826 | 26.7 | gf | 1.41 | mm | OK | -- | 13:38 | 2024-08-10 | 1.08
1827 | 26.5 | gf | 1.4 | mm | OK | -- | 13:38 | 2024-08-10 | 1.07
1828 | 26.4 | gf | 1.39 | mm | OK | -- | 13:38 | 2024-08-10 | 1.06
1829 | 26.9 | gf | 1.38 | mm | OK | -- | 13:38 | 2024-08-10 | 1.05
1830 | 26.6 | gf | 1.375 | mm | OK | -- | 13:38 | 2024-08-10 | 1.045
1831 | 27 | gf | 1.365 | mm | OK | -- | 13:38 | 2024-08-10 | 1.035
1832 | 27.3 | gf | 1.355 | mm | OK | -- | 13:38 | 2024-08-10 | 1.025
1833 | 27.5 | gf | 1.355 | mm | OK | -- | 13:38 | 2024-08-10 | 1.025
1834 | 27.4 | gf | 1.345 | mm | OK | -- | 13:38 | 2024-08-10 | 1.015
1835 | 27.6 | gf | 1.345 | mm | OK | -- | 13:38 | 2024-08-10 | 1.015
1836 | 27.3 | gf | 1.335 | mm | OK | -- | 13:38 | 2024-08-10 | 1.005
1837 | 27.5 | gf | 1.33 | mm | OK | -- | 13:38 | 2024-08-10 | 1
1838 | 27.8 | gf | 1.32 | mm | OK | -- | 13:38 | 2024-08-10 | 0.99
1839 | 28.1 | gf | 1.315 | mm | OK | -- | 13:38 | 2024-08-10 | 0.985
1840 | 29.6 | gf | 1.305 | mm | OK | -- | 13:38 | 2024-08-10 | 0.975
1841 | 29.9 | gf | 1.3 | mm | OK | -- | 13:38 | 2024-08-10 | 0.97
1842 | 30.3 | gf | 1.295 | mm | OK | -- | 13:38 | 2024-08-10 | 0.965
1843 | 30.4 | gf | 1.285 | mm | OK | -- | 13:38 | 2024-08-10 | 0.955
1844 | 30.4 | gf | 1.28 | mm | OK | -- | 13:38 | 2024-08-10 | 0.95
1845 | 30.7 | gf | 1.275 | mm | OK | -- | 13:38 | 2024-08-10 | 0.945
1846 | 30.8 | gf | 1.27 | mm | OK | -- | 13:38 | 2024-08-10 | 0.94
1847 | 31 | gf | 1.26 | mm | OK | -- | 13:38 | 2024-08-10 | 0.93
1848 | 31.3 | gf | 1.255 | mm | OK | -- | 13:38 | 2024-08-10 | 0.925
1849 | 31.5 | gf | 1.25 | mm | OK | -- | 13:38 | 2024-08-10 | 0.92
1850 | 31.8 | gf | 1.245 | mm | OK | -- | 13:38 | 2024-08-10 | 0.915
1851 | 31.9 | gf | 1.235 | mm | OK | -- | 13:38 | 2024-08-10 | 0.905
1852 | 31.9 | gf | 1.225 | mm | OK | -- | 13:38 | 2024-08-10 | 0.895
1853 | 32 | gf | 1.215 | mm | OK | -- | 13:38 | 2024-08-10 | 0.885
1854 | 32.5 | gf | 1.2 | mm | OK | -- | 13:38 | 2024-08-10 | 0.87
1855 | 32.5 | gf | 1.195 | mm | OK | -- | 13:38 | 2024-08-10 | 0.865
1856 | 32.9 | gf | 1.19 | mm | OK | -- | 13:38 | 2024-08-10 | 0.86
1857 | 33 | gf | 1.185 | mm | OK | -- | 13:38 | 2024-08-10 | 0.855
1858 | 33 | gf | 1.18 | mm | OK | -- | 13:38 | 2024-08-10 | 0.85
1859 | 33.1 | gf | 1.175 | mm | OK | -- | 13:38 | 2024-08-10 | 0.845
1860 | 33.4 | gf | 1.17 | mm | OK | -- | 13:38 | 2024-08-10 | 0.84
1861 | 33.5 | gf | 1.17 | mm | OK | -- | 13:38 | 2024-08-10 | 0.84
1862 | 33.3 | gf | 1.165 | mm | OK | -- | 13:38 | 2024-08-10 | 0.835
1863 | 33.3 | gf | 1.16 | mm | OK | -- | 13:38 | 2024-08-10 | 0.83
1864 | 33.5 | gf | 1.155 | mm | OK | -- | 13:38 | 2024-08-10 | 0.825
1865 | 33.5 | gf | 1.15 | mm | OK | -- | 13:38 | 2024-08-10 | 0.82
1866 | 33.9 | gf | 1.14 | mm | OK | -- | 13:38 | 2024-08-10 | 0.81
1867 | 34.2 | gf | 1.135 | mm | OK | -- | 13:38 | 2024-08-10 | 0.805
1868 | 34.5 | gf | 1.125 | mm | OK | -- | 13:38 | 2024-08-10 | 0.795
1869 | 34.8 | gf | 1.12 | mm | OK | -- | 13:38 | 2024-08-10 | 0.79
1870 | 34.9 | gf | 1.11 | mm | OK | -- | 13:38 | 2024-08-10 | 0.78
1871 | 35 | gf | 1.105 | mm | OK | -- | 13:38 | 2024-08-10 | 0.775
1872 | 35.1 | gf | 1.095 | mm | OK | -- | 13:38 | 2024-08-10 | 0.765
1873 | 35.4 | gf | 1.09 | mm | OK | -- | 13:38 | 2024-08-10 | 0.76
1874 | 35.6 | gf | 1.085 | mm | OK | -- | 13:38 | 2024-08-10 | 0.755
1875 | 35.8 | gf | 1.08 | mm | OK | -- | 13:38 | 2024-08-10 | 0.75
1876 | 36 | gf | 1.07 | mm | OK | -- | 13:38 | 2024-08-10 | 0.74
1877 | 36 | gf | 1.065 | mm | OK | -- | 13:38 | 2024-08-10 | 0.735
1878 | 36.2 | gf | 1.06 | mm | OK | -- | 13:38 | 2024-08-10 | 0.73
1879 | 36 | gf | 1.06 | mm | OK | -- | 13:38 | 2024-08-10 | 0.73
1880 | 35.9 | gf | 1.055 | mm | OK | -- | 13:38 | 2024-08-10 | 0.725
1881 | 35.7 | gf | 1.045 | mm | OK | -- | 13:38 | 2024-08-10 | 0.715
1882 | 36.1 | gf | 1.04 | mm | OK | -- | 13:38 | 2024-08-10 | 0.71
1883 | 36.4 | gf | 1.03 | mm | OK | -- | 13:38 | 2024-08-10 | 0.7
1884 | 36.5 | gf | 1.025 | mm | OK | -- | 13:38 | 2024-08-10 | 0.695
1885 | 36.6 | gf | 1.02 | mm | OK | -- | 13:38 | 2024-08-10 | 0.69
1886 | 37 | gf | 1.015 | mm | OK | -- | 13:38 | 2024-08-10 | 0.685
1887 | 37.6 | gf | 1.005 | mm | OK | -- | 13:38 | 2024-08-10 | 0.675
1888 | 37.9 | gf | 1 | mm | OK | -- | 13:38 | 2024-08-10 | 0.67
1889 | 38.1 | gf | 0.995 | mm | OK | -- | 13:38 | 2024-08-10 | 0.665
1890 | 38.4 | gf | 0.99 | mm | OK | -- | 13:38 | 2024-08-10 | 0.66
1891 | 38.6 | gf | 0.985 | mm | OK | -- | 13:38 | 2024-08-10 | 0.655
1892 | 39 | gf | 0.98 | mm | OK | -- | 13:38 | 2024-08-10 | 0.65
1893 | 39.1 | gf | 0.98 | mm | OK | -- | 13:38 | 2024-08-10 | 0.65
1894 | 39 | gf | 0.975 | mm | OK | -- | 13:38 | 2024-08-10 | 0.645
1895 | 39 | gf | 0.97 | mm | OK | -- | 13:38 | 2024-08-10 | 0.64
1896 | 39 | gf | 0.97 | mm | OK | -- | 13:38 | 2024-08-10 | 0.64
1897 | 39 | gf | 0.965 | mm | OK | -- | 13:38 | 2024-08-10 | 0.635
1898 | 38.9 | gf | 0.96 | mm | OK | -- | 13:38 | 2024-08-10 | 0.63
1899 | 39.9 | gf | 0.955 | mm | OK | -- | 13:38 | 2024-08-10 | 0.625
1900 | 40.1 | gf | 0.945 | mm | OK | -- | 13:38 | 2024-08-10 | 0.615
1901 | 41.2 | gf | 0.94 | mm | OK | -- | 13:38 | 2024-08-10 | 0.61
1902 | 41.1 | gf | 0.935 | mm | OK | -- | 13:38 | 2024-08-10 | 0.605
1903 | 41 | gf | 0.93 | mm | OK | -- | 13:38 | 2024-08-10 | 0.6
1904 | 41 | gf | 0.92 | mm | OK | -- | 13:38 | 2024-08-10 | 0.59
1905 | 40.9 | gf | 0.915 | mm | OK | -- | 13:38 | 2024-08-10 | 0.585
1906 | 40.9 | gf | 0.91 | mm | OK | -- | 13:38 | 2024-08-10 | 0.58
1907 | 40.8 | gf | 0.905 | mm | OK | -- | 13:38 | 2024-08-10 | 0.575
1908 | 40.8 | gf | 0.895 | mm | OK | -- | 13:38 | 2024-08-10 | 0.565
1909 | 40.7 | gf | 0.89 | mm | OK | -- | 13:38 | 2024-08-10 | 0.56
1910 | 40.7 | gf | 0.885 | mm | OK | -- | 13:38 | 2024-08-10 | 0.555
1911 | 40.6 | gf | 0.88 | mm | OK | -- | 13:38 | 2024-08-10 | 0.55
1912 | 40.7 | gf | 0.87 | mm | OK | -- | 13:38 | 2024-08-10 | 0.54
1913 | 40.6 | gf | 0.86 | mm | OK | -- | 13:38 | 2024-08-10 | 0.53
1914 | 40.5 | gf | 0.85 | mm | OK | -- | 13:38 | 2024-08-10 | 0.52
1915 | 40.4 | gf | 0.84 | mm | OK | -- | 13:38 | 2024-08-10 | 0.51
1916 | 40.3 | gf | 0.825 | mm | OK | -- | 13:38 | 2024-08-10 | 0.495
1917 | 40.2 | gf | 0.815 | mm | OK | -- | 13:38 | 2024-08-10 | 0.485
1918 | 40.2 | gf | 0.805 | mm | OK | -- | 13:38 | 2024-08-10 | 0.475
1919 | 40.1 | gf | 0.8 | mm | OK | -- | 13:38 | 2024-08-10 | 0.47
1920 | 40.1 | gf | 0.795 | mm | OK | -- | 13:38 | 2024-08-10 | 0.465
1921 | 40.1 | gf | 0.79 | mm | OK | -- | 13:38 | 2024-08-10 | 0.46
1922 | 40 | gf | 0.79 | mm | OK | -- | 13:38 | 2024-08-10 | 0.46
1923 | 40 | gf | 0.785 | mm | OK | -- | 13:38 | 2024-08-10 | 0.455
1924 | 40 | gf | 0.78 | mm | OK | -- | 13:38 | 2024-08-10 | 0.45
1925 | 39.9 | gf | 0.775 | mm | OK | -- | 13:38 | 2024-08-10 | 0.445
1926 | 40 | gf | 0.77 | mm | OK | -- | 13:38 | 2024-08-10 | 0.44
1927 | 39.9 | gf | 0.77 | mm | OK | -- | 13:38 | 2024-08-10 | 0.44
1928 | 39.9 | gf | 0.76 | mm | OK | -- | 13:38 | 2024-08-10 | 0.43
1929 | 39.9 | gf | 0.755 | mm | OK | -- | 13:38 | 2024-08-10 | 0.425
1930 | 39.8 | gf | 0.745 | mm | OK | -- | 13:38 | 2024-08-10 | 0.415
1931 | 38.8 | gf | 0.74 | mm | OK | -- | 13:38 | 2024-08-10 | 0.41
1932 | 35.8 | gf | 0.73 | mm | OK | -- | 13:38 | 2024-08-10 | 0.4
1933 | 34.3 | gf | 0.72 | mm | OK | -- | 13:38 | 2024-08-10 | 0.39
1934 | 33.3 | gf | 0.715 | mm | OK | -- | 13:38 | 2024-08-10 | 0.385
1935 | 32.7 | gf | 0.71 | mm | OK | -- | 13:38 | 2024-08-10 | 0.38
1936 | 32 | gf | 0.705 | mm | OK | -- | 13:38 | 2024-08-10 | 0.375
1937 | 31.6 | gf | 0.695 | mm | OK | -- | 13:38 | 2024-08-10 | 0.365
1938 | 31.3 | gf | 0.69 | mm | OK | -- | 13:38 | 2024-08-10 | 0.36
1939 | 30.8 | gf | 0.685 | mm | OK | -- | 13:38 | 2024-08-10 | 0.355
1940 | 30.3 | gf | 0.68 | mm | OK | -- | 13:38 | 2024-08-10 | 0.35
1941 | 29.6 | gf | 0.67 | mm | OK | -- | 13:38 | 2024-08-10 | 0.34
1942 | 29.1 | gf | 0.66 | mm | OK | -- | 13:38 | 2024-08-10 | 0.33
1943 | 29 | gf | 0.655 | mm | OK | -- | 13:38 | 2024-08-10 | 0.325
1944 | 28.6 | gf | 0.65 | mm | OK | -- | 13:38 | 2024-08-10 | 0.32
1945 | 28.3 | gf | 0.64 | mm | OK | -- | 13:38 | 2024-08-10 | 0.31
1946 | 27.6 | gf | 0.635 | mm | OK | -- | 13:38 | 2024-08-10 | 0.305
1947 | 27.2 | gf | 0.635 | mm | OK | -- | 13:38 | 2024-08-10 | 0.305
1948 | 26.7 | gf | 0.625 | mm | OK | -- | 13:38 | 2024-08-10 | 0.295
1949 | 26.2 | gf | 0.62 | mm | OK | -- | 13:38 | 2024-08-10 | 0.29
1950 | 25.3 | gf | 0.615 | mm | OK | -- | 13:38 | 2024-08-10 | 0.285
1951 | 24.5 | gf | 0.61 | mm | OK | -- | 13:38 | 2024-08-10 | 0.28
1952 | 23.6 | gf | 0.605 | mm | OK | -- | 13:38 | 2024-08-10 | 0.275
1953 | 23.3 | gf | 0.6 | mm | OK | -- | 13:38 | 2024-08-10 | 0.27
1954 | 22.9 | gf | 0.6 | mm | OK | -- | 13:38 | 2024-08-10 | 0.27
1955 | 22.9 | gf | 0.595 | mm | OK | -- | 13:38 | 2024-08-10 | 0.265
1956 | 22.1 | gf | 0.59 | mm | OK | -- | 13:38 | 2024-08-10 | 0.26
1957 | 21.7 | gf | 0.58 | mm | OK | -- | 13:38 | 2024-08-10 | 0.25
1958 | 21.5 | gf | 0.575 | mm | OK | -- | 13:38 | 2024-08-10 | 0.245
1959 | 20.7 | gf | 0.57 | mm | OK | -- | 13:38 | 2024-08-10 | 0.24
1960 | 20.7 | gf | 0.56 | mm | OK | -- | 13:38 | 2024-08-10 | 0.23
1961 | 20.9 | gf | 0.555 | mm | OK | -- | 13:38 | 2024-08-10 | 0.225
1962 | 20.4 | gf | 0.55 | mm | OK | -- | 13:38 | 2024-08-10 | 0.22
1963 | 20 | gf | 0.545 | mm | OK | -- | 13:38 | 2024-08-10 | 0.215
1964 | 20.2 | gf | 0.54 | mm | OK | -- | 13:38 | 2024-08-10 | 0.21
1965 | 19.8 | gf | 0.535 | mm | OK | -- | 13:38 | 2024-08-10 | 0.205
1966 | 19.8 | gf | 0.535 | mm | OK | -- | 13:38 | 2024-08-10 | 0.205
1967 | 19.9 | gf | 0.53 | mm | OK | -- | 13:38 | 2024-08-10 | 0.2
1968 | 19.6 | gf | 0.53 | mm | OK | -- | 13:38 | 2024-08-10 | 0.2
1969 | 19.4 | gf | 0.525 | mm | OK | -- | 13:38 | 2024-08-10 | 0.195
1970 | 18.9 | gf | 0.52 | mm | OK | -- | 13:38 | 2024-08-10 | 0.19
1971 | 19.3 | gf | 0.515 | mm | OK | -- | 13:38 | 2024-08-10 | 0.185
1972 | 19.8 | gf | 0.51 | mm | OK | -- | 13:38 | 2024-08-10 | 0.18
1973 | 19.9 | gf | 0.505 | mm | OK | -- | 13:38 | 2024-08-10 | 0.175
1974 | 19.5 | gf | 0.5 | mm | OK | -- | 13:38 | 2024-08-10 | 0.17
1975 | 21.5 | gf | 0.495 | mm | OK | -- | 13:38 | 2024-08-10 | 0.165
1976 | 20.6 | gf | 0.485 | mm | OK | -- | 13:38 | 2024-08-10 | 0.155
1977 | 22.1 | gf | 0.48 | mm | OK | -- | 13:38 | 2024-08-10 | 0.15
1978 | 21.3 | gf | 0.47 | mm | OK | -- | 13:38 | 2024-08-10 | 0.14
1979 | 19.4 | gf | 0.465 | mm | OK | -- | 13:38 | 2024-08-10 | 0.135
1980 | 18.2 | gf | 0.46 | mm | OK | -- | 13:38 | 2024-08-10 | 0.13
1981 | 17.2 | gf | 0.45 | mm | OK | -- | 13:38 | 2024-08-10 | 0.12
1982 | 16.8 | gf | 0.445 | mm | OK | -- | 13:38 | 2024-08-10 | 0.115
1983 | 16.1 | gf | 0.44 | mm | OK | -- | 13:38 | 2024-08-10 | 0.11
1984 | 15.8 | gf | 0.435 | mm | OK | -- | 13:38 | 2024-08-10 | 0.105
1985 | 15.6 | gf | 0.43 | mm | OK | -- | 13:38 | 2024-08-10 | 0.1
1986 | 15.3 | gf | 0.425 | mm | OK | -- | 13:38 | 2024-08-10 | 0.095
1987 | 15.3 | gf | 0.42 | mm | OK | -- | 13:38 | 2024-08-10 | 0.09
1988 | 15.3 | gf | 0.42 | mm | OK | -- | 13:38 | 2024-08-10 | 0.09
1989 | 15.6 | gf | 0.415 | mm | OK | -- | 13:38 | 2024-08-10 | 0.085
1990 | 15.4 | gf | 0.41 | mm | OK | -- | 13:38 | 2024-08-10 | 0.08
1991 | 15.6 | gf | 0.405 | mm | OK | -- | 13:38 | 2024-08-10 | 0.075
1992 | 15.2 | gf | 0.4 | mm | OK | -- | 13:38 | 2024-08-10 | 0.07
1993 | 15.3 | gf | 0.395 | mm | OK | -- | 13:38 | 2024-08-10 | 0.065
1994 | 15.1 | gf | 0.39 | mm | OK | -- | 13:38 | 2024-08-10 | 0.06
1995 | 14.6 | gf | 0.385 | mm | OK | -- | 13:38 | 2024-08-10 | 0.055
1996 | 14.4 | gf | 0.38 | mm | OK | -- | 13:38 | 2024-08-10 | 0.05
1997 | 13.9 | gf | 0.375 | mm | OK | -- | 13:38 | 2024-08-10 | 0.045
1998 | 13.4 | gf | 0.37 | mm | OK | -- | 13:38 | 2024-08-10 | 0.04
1999 | 12.5 | gf | 0.37 | mm | OK | -- | 13:38 | 2024-08-10 | 0.04
2000 | 10.9 | gf | 0.365 | mm | OK | -- | 13:38 | 2024-08-10 | 0.035
2001 | 9 | gf | 0.36 | mm | OK | -- | 13:38 | 2024-08-10 | 0.03
2002 | 7.7 | gf | 0.355 | mm | OK | -- | 13:38 | 2024-08-10 | 0.025
2003 | 6.8 | gf | 0.35 | mm | OK | -- | 13:38 | 2024-08-10 | 0.02
2004 | 4.4 | gf | 0.345 | mm | OK | -- | 13:38 | 2024-08-10 | 0.015
2005 | 2.3 | gf | 0.34 | mm | OK | -- | 13:38 | 2024-08-10 | 0.01
2006 | 0.5 | gf | 0.34 | mm | OK | -- | 13:38 | 2024-08-10 | 0.01
2007 | 0.1 | gf | 0.335 | mm | OK | -- | 13:38 | 2024-08-10 | 0.005
2008 | 0 | gf | 0.335 | mm | OK | -- | 13:38 | 2024-08-10 | 0.005
2009 | 0.1 | gf | 0.33 | mm | OK | -- | 13:38 | 2024-08-10 | 0
2010 | 0.1 | gf | 0.33 | mm | OK | -- | 13:38 | 2024-08-10 | 0
2011 | 0.1 | gf | 0.33 | mm | OK | -- | 13:38 | 2024-08-10 | 0

## Combined
Switch | Cherry MX Blue (5 Pin)
Notes | 0
No. | Force | Unit | Displacement | Unit | Judge | Position | Time | Date | Mod Dis | Collection Parameters
[10 empty] | Maximum | 192.8 | @ | No.1142
[10 empty] | Minimum | -0.1 | @ | No.102
[10 empty] | Average | 56.13
[10 empty] | Data Quantity | 2072
[10 empty] | Number of NG | 0
Cond Formatting
[10 empty] | Min Highl Max | 183.16
[10 empty] | Starting Disp | 0.33

## Butterfly
Switch | Cherry MX Blue (5 Pin) | [9 empty] | Input Upstroke In Negatives
Notes | 0
No. | Force | Unit | Displacement | Unit | Judge | Position | Time | Date | Mod Dis | Neg MD | Collection Parameters
1204 | 170.9 | gf | 4.28 | mm | OK | -- | 13:37 | 2024-08-10 | 3.95 | -3.95 | Maximum | 192.8 | @ | No.1142
1205 | 170.3 | gf | 4.275 | mm | OK | -- | 13:37 | 2024-08-10 | 3.945 | -3.945 | Minimum | -0.1 | @ | No.102
1206 | 169.8 | gf | 4.275 | mm | OK | -- | 13:37 | 2024-08-10 | 3.945 | -3.945 | Average | 56.13
1207 | 169.2 | gf | 4.275 | mm | OK | -- | 13:37 | 2024-08-10 | 3.945 | -3.945 | Data Quantity | 2072
1208 | 168.7 | gf | 4.275 | mm | OK | -- | 13:37 | 2024-08-10 | 3.945 | -3.945 | Number of NG | 0
1209 | 168.3 | gf | 4.275 | mm | OK | -- | 13:37 | 2024-08-10 | 3.945 | -3.945
1210 | 168 | gf | 4.275 | mm | OK | -- | 13:37 | 2024-08-10 | 3.945 | -3.945 | Cond Formatting
1211 | 167.6 | gf | 4.275 | mm | OK | -- | 13:37 | 2024-08-10 | 3.945 | -3.945 | Min Highl Max | 183.16
1212 | 167.1 | gf | 4.275 | mm | OK | -- | 13:37 | 2024-08-10 | 3.945 | -3.945
1213 | 166.5 | gf | 4.275 | mm | OK | -- | 13:37 | 2024-08-10 | 3.945 | -3.945 | Starting Disp | 0.33
1214 | 165.9 | gf | 4.275 | mm | OK | -- | 13:37 | 2024-08-10 | 3.945 | -3.945
1215 | 165.4 | gf | 4.27 | mm | OK | -- | 13:37 | 2024-08-10 | 3.94 | -3.94
1216 | 164.9 | gf | 4.27 | mm | OK | -- | 13:37 | 2024-08-10 | 3.94 | -3.94
1217 | 164.7 | gf | 4.27 | mm | OK | -- | 13:37 | 2024-08-10 | 3.94 | -3.94
1218 | 164.5 | gf | 4.27 | mm | OK | -- | 13:37 | 2024-08-10 | 3.94 | -3.94
1219 | 164.2 | gf | 4.27 | mm | OK | -- | 13:37 | 2024-08-10 | 3.94 | -3.94
1220 | 163.7 | gf | 4.27 | mm | OK | -- | 13:37 | 2024-08-10 | 3.94 | -3.94
1221 | 163.2 | gf | 4.27 | mm | OK | -- | 13:37 | 2024-08-10 | 3.94 | -3.94
1222 | 162.3 | gf | 4.27 | mm | OK | -- | 13:37 | 2024-08-10 | 3.94 | -3.94
1223 | 161.7 | gf | 4.27 | mm | OK | -- | 13:37 | 2024-08-10 | 3.94 | -3.94
1224 | 161.1 | gf | 4.27 | mm | OK | -- | 13:37 | 2024-08-10 | 3.94 | -3.94
1225 | 160.2 | gf | 4.27 | mm | OK | -- | 13:37 | 2024-08-10 | 3.94 | -3.94
1226 | 159.6 | gf | 4.265 | mm | OK | -- | 13:37 | 2024-08-10 | 3.935 | -3.935
1227 | 158.9 | gf | 4.265 | mm | OK | -- | 13:37 | 2024-08-10 | 3.935 | -3.935
1228 | 158.2 | gf | 4.265 | mm | OK | -- | 13:37 | 2024-08-10 | 3.935 | -3.935
1229 | 157.3 | gf | 4.265 | mm | OK | -- | 13:37 | 2024-08-10 | 3.935 | -3.935
1230 | 156.3 | gf | 4.265 | mm | OK | -- | 13:37 | 2024-08-10 | 3.935 | -3.935
1231 | 155.5 | gf | 4.26 | mm | OK | -- | 13:37 | 2024-08-10 | 3.93 | -3.93
1232 | 154.5 | gf | 4.26 | mm | OK | -- | 13:37 | 2024-08-10 | 3.93 | -3.93
1233 | 153.8 | gf | 4.26 | mm | OK | -- | 13:37 | 2024-08-10 | 3.93 | -3.93
1234 | 153.2 | gf | 4.26 | mm | OK | -- | 13:37 | 2024-08-10 | 3.93 | -3.93
1235 | 153.3 | gf | 4.26 | mm | OK | -- | 13:37 | 2024-08-10 | 3.93 | -3.93
1236 | 153.3 | gf | 4.26 | mm | OK | -- | 13:37 | 2024-08-10 | 3.93 | -3.93
1237 | 153.3 | gf | 4.26 | mm | OK | -- | 13:37 | 2024-08-10 | 3.93 | -3.93
1238 | 153.1 | gf | 4.26 | mm | OK | -- | 13:37 | 2024-08-10 | 3.93 | -3.93
1239 | 153.3 | gf | 4.26 | mm | OK | -- | 13:37 | 2024-08-10 | 3.93 | -3.93
1240 | 153.3 | gf | 4.26 | mm | OK | -- | 13:37 | 2024-08-10 | 3.93 | -3.93
1241 | 153.3 | gf | 4.26 | mm | OK | -- | 13:37 | 2024-08-10 | 3.93 | -3.93
1242 | 153.1 | gf | 4.26 | mm | OK | -- | 13:37 | 2024-08-10 | 3.93 | -3.93
1243 | 153 | gf | 4.26 | mm | OK | -- | 13:37 | 2024-08-10 | 3.93 | -3.93
1244 | 153.2 | gf | 4.26 | mm | OK | -- | 13:37 | 2024-08-10 | 3.93 | -3.93
1245 | 153 | gf | 4.26 | mm | OK | -- | 13:37 | 2024-08-10 | 3.93 | -3.93
1246 | 152.2 | gf | 4.26 | mm | OK | -- | 13:37 | 2024-08-10 | 3.93 | -3.93
1247 | 152 | gf | 4.26 | mm | OK | -- | 13:37 | 2024-08-10 | 3.93 | -3.93
1248 | 151.9 | gf | 4.26 | mm | OK | -- | 13:37 | 2024-08-10 | 3.93 | -3.93
1249 | 151.8 | gf | 4.26 | mm | OK | -- | 13:37 | 2024-08-10 | 3.93 | -3.93
1250 | 151.7 | gf | 4.26 | mm | OK | -- | 13:37 | 2024-08-10 | 3.93 | -3.93
1251 | 151.5 | gf | 4.26 | mm | OK | -- | 13:37 | 2024-08-10 | 3.93 | -3.93
1252 | 151.4 | gf | 4.26 | mm | OK | -- | 13:37 | 2024-08-10 | 3.93 | -3.93
1253 | 151 | gf | 4.26 | mm | OK | -- | 13:37 | 2024-08-10 | 3.93 | -3.93
1254 | 150.8 | gf | 4.26 | mm | OK | -- | 13:37 | 2024-08-10 | 3.93 | -3.93
1255 | 150.5 | gf | 4.26 | mm | OK | -- | 13:37 | 2024-08-10 | 3.93 | -3.93
1256 | 150.4 | gf | 4.26 | mm | OK | -- | 13:37 | 2024-08-10 | 3.93 | -3.93
1257 | 150.1 | gf | 4.255 | mm | OK | -- | 13:37 | 2024-08-10 | 3.925 | -3.925
1258 | 149.4 | gf | 4.255 | mm | OK | -- | 13:37 | 2024-08-10 | 3.925 | -3.925
1259 | 148.5 | gf | 4.255 | mm | OK | -- | 13:37 | 2024-08-10 | 3.925 | -3.925
1260 | 147.3 | gf | 4.255 | mm | OK | -- | 13:37 | 2024-08-10 | 3.925 | -3.925
1261 | 146.9 | gf | 4.255 | mm | OK | -- | 13:37 | 2024-08-10 | 3.925 | -3.925
1262 | 146.7 | gf | 4.255 | mm | OK | -- | 13:37 | 2024-08-10 | 3.925 | -3.925
1263 | 146.4 | gf | 4.255 | mm | OK | -- | 13:37 | 2024-08-10 | 3.925 | -3.925
1264 | 145.8 | gf | 4.255 | mm | OK | -- | 13:37 | 2024-08-10 | 3.925 | -3.925
1265 | 145.4 | gf | 4.255 | mm | OK | -- | 13:37 | 2024-08-10 | 3.925 | -3.925
1266 | 145 | gf | 4.255 | mm | OK | -- | 13:37 | 2024-08-10 | 3.925 | -3.925
1267 | 144.6 | gf | 4.25 | mm | OK | -- | 13:37 | 2024-08-10 | 3.92 | -3.92
1268 | 144.4 | gf | 4.25 | mm | OK | -- | 13:37 | 2024-08-10 | 3.92 | -3.92
1269 | 144 | gf | 4.25 | mm | OK | -- | 13:37 | 2024-08-10 | 3.92 | -3.92
1270 | 143.5 | gf | 4.25 | mm | OK | -- | 13:37 | 2024-08-10 | 3.92 | -3.92
1271 | 143 | gf | 4.25 | mm | OK | -- | 13:37 | 2024-08-10 | 3.92 | -3.92
1272 | 142.5 | gf | 4.25 | mm | OK | -- | 13:37 | 2024-08-10 | 3.92 | -3.92
1273 | 141.8 | gf | 4.25 | mm | OK | -- | 13:37 | 2024-08-10 | 3.92 | -3.92
1274 | 141.1 | gf | 4.25 | mm | OK | -- | 13:37 | 2024-08-10 | 3.92 | -3.92
1275 | 140.3 | gf | 4.25 | mm | OK | -- | 13:37 | 2024-08-10 | 3.92 | -3.92
1276 | 139.3 | gf | 4.245 | mm | OK | -- | 13:37 | 2024-08-10 | 3.915 | -3.915
1277 | 138.1 | gf | 4.245 | mm | OK | -- | 13:37 | 2024-08-10 | 3.915 | -3.915
1278 | 136.7 | gf | 4.245 | mm | OK | -- | 13:37 | 2024-08-10 | 3.915 | -3.915
1279 | 134.5 | gf | 4.24 | mm | OK | -- | 13:37 | 2024-08-10 | 3.91 | -3.91
1280 | 132.1 | gf | 4.24 | mm | OK | -- | 13:37 | 2024-08-10 | 3.91 | -3.91
1281 | 129.8 | gf | 4.235 | mm | OK | -- | 13:37 | 2024-08-10 | 3.905 | -3.905
1282 | 127.5 | gf | 4.235 | mm | OK | -- | 13:37 | 2024-08-10 | 3.905 | -3.905
1283 | 125 | gf | 4.235 | mm | OK | -- | 13:37 | 2024-08-10 | 3.905 | -3.905
1284 | 122.2 | gf | 4.23 | mm | OK | -- | 13:37 | 2024-08-10 | 3.9 | -3.9
1285 | 119.4 | gf | 4.225 | mm | OK | -- | 13:37 | 2024-08-10 | 3.895 | -3.895
1286 | 116.5 | gf | 4.225 | mm | OK | -- | 13:37 | 2024-08-10 | 3.895 | -3.895
1287 | 113.7 | gf | 4.22 | mm | OK | -- | 13:37 | 2024-08-10 | 3.89 | -3.89
1288 | 110.5 | gf | 4.22 | mm | OK | -- | 13:37 | 2024-08-10 | 3.89 | -3.89
1289 | 106.9 | gf | 4.215 | mm | OK | -- | 13:37 | 2024-08-10 | 3.885 | -3.885
1290 | 102.9 | gf | 4.21 | mm | OK | -- | 13:37 | 2024-08-10 | 3.88 | -3.88
1291 | 98.4 | gf | 4.205 | mm | OK | -- | 13:37 | 2024-08-10 | 3.875 | -3.875
1292 | 93.6 | gf | 4.2 | mm | OK | -- | 13:37 | 2024-08-10 | 3.87 | -3.87
1293 | 88.5 | gf | 4.195 | mm | OK | -- | 13:37 | 2024-08-10 | 3.865 | -3.865
1294 | 83.5 | gf | 4.19 | mm | OK | -- | 13:37 | 2024-08-10 | 3.86 | -3.86
1295 | 77.9 | gf | 4.185 | mm | OK | -- | 13:37 | 2024-08-10 | 3.855 | -3.855
1296 | 72.2 | gf | 4.18 | mm | OK | -- | 13:37 | 2024-08-10 | 3.85 | -3.85
1297 | 67 | gf | 4.175 | mm | OK | -- | 13:37 | 2024-08-10 | 3.845 | -3.845
1298 | 63.7 | gf | 4.17 | mm | OK | -- | 13:37 | 2024-08-10 | 3.84 | -3.84
1299 | 63.4 | gf | 4.165 | mm | OK | -- | 13:37 | 2024-08-10 | 3.835 | -3.835
1300 | 63.3 | gf | 4.155 | mm | OK | -- | 13:37 | 2024-08-10 | 3.825 | -3.825
1301 | 63.3 | gf | 4.15 | mm | OK | -- | 13:37 | 2024-08-10 | 3.82 | -3.82
1302 | 63.2 | gf | 4.145 | mm | OK | -- | 13:37 | 2024-08-10 | 3.815 | -3.815
1303 | 63.2 | gf | 4.14 | mm | OK | -- | 13:37 | 2024-08-10 | 3.81 | -3.81
1304 | 63.2 | gf | 4.135 | mm | OK | -- | 13:37 | 2024-08-10 | 3.805 | -3.805
1305 | 63.1 | gf | 4.13 | mm | OK | -- | 13:37 | 2024-08-10 | 3.8 | -3.8
1306 | 63.1 | gf | 4.125 | mm | OK | -- | 13:37 | 2024-08-10 | 3.795 | -3.795
1307 | 63 | gf | 4.12 | mm | OK | -- | 13:37 | 2024-08-10 | 3.79 | -3.79
1308 | 62.9 | gf | 4.115 | mm | OK | -- | 13:37 | 2024-08-10 | 3.785 | -3.785
1309 | 62.9 | gf | 4.11 | mm | OK | -- | 13:37 | 2024-08-10 | 3.78 | -3.78
1310 | 62.8 | gf | 4.1 | mm | OK | -- | 13:37 | 2024-08-10 | 3.77 | -3.77
1311 | 62.8 | gf | 4.09 | mm | OK | -- | 13:37 | 2024-08-10 | 3.76 | -3.76
1312 | 62.7 | gf | 4.085 | mm | OK | -- | 13:37 | 2024-08-10 | 3.755 | -3.755
1313 | 62.7 | gf | 4.075 | mm | OK | -- | 13:37 | 2024-08-10 | 3.745 | -3.745
1314 | 62.7 | gf | 4.07 | mm | OK | -- | 13:37 | 2024-08-10 | 3.74 | -3.74
1315 | 62.7 | gf | 4.065 | mm | OK | -- | 13:37 | 2024-08-10 | 3.735 | -3.735
1316 | 62.6 | gf | 4.06 | mm | OK | -- | 13:37 | 2024-08-10 | 3.73 | -3.73
1317 | 62.6 | gf | 4.05 | mm | OK | -- | 13:37 | 2024-08-10 | 3.72 | -3.72
1318 | 62.5 | gf | 4.04 | mm | OK | -- | 13:37 | 2024-08-10 | 3.71 | -3.71
1319 | 62.3 | gf | 4.035 | mm | OK | -- | 13:37 | 2024-08-10 | 3.705 | -3.705
1320 | 62.4 | gf | 4.025 | mm | OK | -- | 13:37 | 2024-08-10 | 3.695 | -3.695
1321 | 62.3 | gf | 4.015 | mm | OK | -- | 13:37 | 2024-08-10 | 3.685 | -3.685
1322 | 62.2 | gf | 4.01 | mm | OK | -- | 13:37 | 2024-08-10 | 3.68 | -3.68
1323 | 62.2 | gf | 4.005 | mm | OK | -- | 13:37 | 2024-08-10 | 3.675 | -3.675
1324 | 62 | gf | 3.995 | mm | OK | -- | 13:37 | 2024-08-10 | 3.665 | -3.665
1325 | 61.9 | gf | 3.985 | mm | OK | -- | 13:37 | 2024-08-10 | 3.655 | -3.655
1326 | 61.9 | gf | 3.975 | mm | OK | -- | 13:37 | 2024-08-10 | 3.645 | -3.645
1327 | 61.9 | gf | 3.97 | mm | OK | -- | 13:37 | 2024-08-10 | 3.64 | -3.64
1328 | 61.8 | gf | 3.965 | mm | OK | -- | 13:37 | 2024-08-10 | 3.635 | -3.635
1329 | 61.8 | gf | 3.96 | mm | OK | -- | 13:37 | 2024-08-10 | 3.63 | -3.63
1330 | 61.7 | gf | 3.955 | mm | OK | -- | 13:37 | 2024-08-10 | 3.625 | -3.625
1331 | 61.7 | gf | 3.95 | mm | OK | -- | 13:37 | 2024-08-10 | 3.62 | -3.62
1332 | 61.7 | gf | 3.945 | mm | OK | -- | 13:37 | 2024-08-10 | 3.615 | -3.615
1333 | 61.7 | gf | 3.94 | mm | OK | -- | 13:37 | 2024-08-10 | 3.61 | -3.61
1334 | 61.7 | gf | 3.94 | mm | OK | -- | 13:37 | 2024-08-10 | 3.61 | -3.61
1335 | 61.7 | gf | 3.935 | mm | OK | -- | 13:37 | 2024-08-10 | 3.605 | -3.605
1336 | 61.6 | gf | 3.93 | mm | OK | -- | 13:37 | 2024-08-10 | 3.6 | -3.6
1337 | 61.6 | gf | 3.93 | mm | OK | -- | 13:37 | 2024-08-10 | 3.6 | -3.6
1338 | 61.6 | gf | 3.93 | mm | OK | -- | 13:37 | 2024-08-10 | 3.6 | -3.6
1339 | 61.6 | gf | 3.925 | mm | OK | -- | 13:37 | 2024-08-10 | 3.595 | -3.595
1340 | 61.6 | gf | 3.92 | mm | OK | -- | 13:37 | 2024-08-10 | 3.59 | -3.59
1341 | 61.5 | gf | 3.92 | mm | OK | -- | 13:37 | 2024-08-10 | 3.59 | -3.59
1342 | 61.4 | gf | 3.91 | mm | OK | -- | 13:37 | 2024-08-10 | 3.58 | -3.58
1343 | 61.4 | gf | 3.91 | mm | OK | -- | 13:37 | 2024-08-10 | 3.58 | -3.58
1344 | 61.4 | gf | 3.905 | mm | OK | -- | 13:37 | 2024-08-10 | 3.575 | -3.575
1345 | 61.4 | gf | 3.9 | mm | OK | -- | 13:37 | 2024-08-10 | 3.57 | -3.57
1346 | 61.3 | gf | 3.895 | mm | OK | -- | 13:37 | 2024-08-10 | 3.565 | -3.565
1347 | 61.3 | gf | 3.89 | mm | OK | -- | 13:37 | 2024-08-10 | 3.56 | -3.56
1348 | 61.2 | gf | 3.88 | mm | OK | -- | 13:37 | 2024-08-10 | 3.55 | -3.55
1349 | 61.4 | gf | 3.875 | mm | OK | -- | 13:37 | 2024-08-10 | 3.545 | -3.545
1350 | 61.2 | gf | 3.865 | mm | OK | -- | 13:37 | 2024-08-10 | 3.535 | -3.535
1351 | 61.1 | gf | 3.86 | mm | OK | -- | 13:37 | 2024-08-10 | 3.53 | -3.53
1352 | 61 | gf | 3.85 | mm | OK | -- | 13:37 | 2024-08-10 | 3.52 | -3.52
1353 | 61 | gf | 3.845 | mm | OK | -- | 13:37 | 2024-08-10 | 3.515 | -3.515
1354 | 61 | gf | 3.84 | mm | OK | -- | 13:37 | 2024-08-10 | 3.51 | -3.51
1355 | 60.9 | gf | 3.835 | mm | OK | -- | 13:37 | 2024-08-10 | 3.505 | -3.505
1356 | 60.9 | gf | 3.83 | mm | OK | -- | 13:37 | 2024-08-10 | 3.5 | -3.5
1357 | 60.9 | gf | 3.83 | mm | OK | -- | 13:37 | 2024-08-10 | 3.5 | -3.5
1358 | 60.9 | gf | 3.825 | mm | OK | -- | 13:37 | 2024-08-10 | 3.495 | -3.495
1359 | 60.8 | gf | 3.825 | mm | OK | -- | 13:37 | 2024-08-10 | 3.495 | -3.495
1360 | 60.8 | gf | 3.82 | mm | OK | -- | 13:37 | 2024-08-10 | 3.49 | -3.49
1361 | 60.8 | gf | 3.82 | mm | OK | -- | 13:37 | 2024-08-10 | 3.49 | -3.49
1362 | 60.8 | gf | 3.815 | mm | OK | -- | 13:37 | 2024-08-10 | 3.485 | -3.485
1363 | 60.8 | gf | 3.815 | mm | OK | -- | 13:37 | 2024-08-10 | 3.485 | -3.485
1364 | 60.8 | gf | 3.81 | mm | OK | -- | 13:37 | 2024-08-10 | 3.48 | -3.48
1365 | 60.7 | gf | 3.805 | mm | OK | -- | 13:37 | 2024-08-10 | 3.475 | -3.475
1366 | 60.7 | gf | 3.8 | mm | OK | -- | 13:37 | 2024-08-10 | 3.47 | -3.47
1367 | 60.7 | gf | 3.795 | mm | OK | -- | 13:37 | 2024-08-10 | 3.465 | -3.465
1368 | 60.7 | gf | 3.79 | mm | OK | -- | 13:37 | 2024-08-10 | 3.46 | -3.46
1369 | 60.6 | gf | 3.785 | mm | OK | -- | 13:37 | 2024-08-10 | 3.455 | -3.455
1370 | 60.5 | gf | 3.775 | mm | OK | -- | 13:37 | 2024-08-10 | 3.445 | -3.445
1371 | 60.5 | gf | 3.77 | mm | OK | -- | 13:37 | 2024-08-10 | 3.44 | -3.44
1372 | 60.5 | gf | 3.765 | mm | OK | -- | 13:37 | 2024-08-10 | 3.435 | -3.435
1373 | 60.4 | gf | 3.755 | mm | OK | -- | 13:37 | 2024-08-10 | 3.425 | -3.425
1374 | 60.4 | gf | 3.75 | mm | OK | -- | 13:37 | 2024-08-10 | 3.42 | -3.42
1375 | 60.4 | gf | 3.745 | mm | OK | -- | 13:37 | 2024-08-10 | 3.415 | -3.415
1376 | 60.2 | gf | 3.74 | mm | OK | -- | 13:37 | 2024-08-10 | 3.41 | -3.41
1377 | 60.3 | gf | 3.735 | mm | OK | -- | 13:37 | 2024-08-10 | 3.405 | -3.405
1378 | 60.3 | gf | 3.73 | mm | OK | -- | 13:37 | 2024-08-10 | 3.4 | -3.4
1379 | 60.2 | gf | 3.725 | mm | OK | -- | 13:37 | 2024-08-10 | 3.395 | -3.395
1380 | 60.1 | gf | 3.715 | mm | OK | -- | 13:37 | 2024-08-10 | 3.385 | -3.385
1381 | 60.1 | gf | 3.71 | mm | OK | -- | 13:37 | 2024-08-10 | 3.38 | -3.38
1382 | 60 | gf | 3.7 | mm | OK | -- | 13:37 | 2024-08-10 | 3.37 | -3.37
1383 | 59.9 | gf | 3.69 | mm | OK | -- | 13:37 | 2024-08-10 | 3.36 | -3.36
1384 | 59.9 | gf | 3.68 | mm | OK | -- | 13:37 | 2024-08-10 | 3.35 | -3.35
1385 | 59.9 | gf | 3.675 | mm | OK | -- | 13:37 | 2024-08-10 | 3.345 | -3.345
1386 | 59.8 | gf | 3.665 | mm | OK | -- | 13:37 | 2024-08-10 | 3.335 | -3.335
1387 | 59.7 | gf | 3.66 | mm | OK | -- | 13:37 | 2024-08-10 | 3.33 | -3.33
1388 | 59.7 | gf | 3.655 | mm | OK | -- | 13:37 | 2024-08-10 | 3.325 | -3.325
1389 | 59.7 | gf | 3.65 | mm | OK | -- | 13:37 | 2024-08-10 | 3.32 | -3.32
1390 | 59.6 | gf | 3.65 | mm | OK | -- | 13:37 | 2024-08-10 | 3.32 | -3.32
1391 | 59.6 | gf | 3.645 | mm | OK | -- | 13:37 | 2024-08-10 | 3.315 | -3.315
1392 | 59.6 | gf | 3.64 | mm | OK | -- | 13:37 | 2024-08-10 | 3.31 | -3.31
1393 | 59.5 | gf | 3.635 | mm | OK | -- | 13:37 | 2024-08-10 | 3.305 | -3.305
1394 | 59.5 | gf | 3.63 | mm | OK | -- | 13:37 | 2024-08-10 | 3.3 | -3.3
1395 | 59.5 | gf | 3.625 | mm | OK | -- | 13:37 | 2024-08-10 | 3.295 | -3.295
1396 | 59.4 | gf | 3.62 | mm | OK | -- | 13:37 | 2024-08-10 | 3.29 | -3.29
1397 | 59.4 | gf | 3.615 | mm | OK | -- | 13:37 | 2024-08-10 | 3.285 | -3.285
1398 | 59.4 | gf | 3.61 | mm | OK | -- | 13:37 | 2024-08-10 | 3.28 | -3.28
1399 | 59.4 | gf | 3.605 | mm | OK | -- | 13:37 | 2024-08-10 | 3.275 | -3.275
1400 | 59.4 | gf | 3.6 | mm | OK | -- | 13:37 | 2024-08-10 | 3.27 | -3.27
1401 | 59.3 | gf | 3.59 | mm | OK | -- | 13:37 | 2024-08-10 | 3.26 | -3.26
1402 | 59.2 | gf | 3.58 | mm | OK | -- | 13:37 | 2024-08-10 | 3.25 | -3.25
1403 | 59.2 | gf | 3.575 | mm | OK | -- | 13:37 | 2024-08-10 | 3.245 | -3.245
1404 | 59.1 | gf | 3.57 | mm | OK | -- | 13:37 | 2024-08-10 | 3.24 | -3.24
1405 | 59.1 | gf | 3.565 | mm | OK | -- | 13:37 | 2024-08-10 | 3.235 | -3.235
1406 | 59 | gf | 3.555 | mm | OK | -- | 13:37 | 2024-08-10 | 3.225 | -3.225
1407 | 59 | gf | 3.55 | mm | OK | -- | 13:37 | 2024-08-10 | 3.22 | -3.22
1408 | 59 | gf | 3.545 | mm | OK | -- | 13:37 | 2024-08-10 | 3.215 | -3.215
1409 | 59 | gf | 3.54 | mm | OK | -- | 13:37 | 2024-08-10 | 3.21 | -3.21
1410 | 58.9 | gf | 3.535 | mm | OK | -- | 13:37 | 2024-08-10 | 3.205 | -3.205
1411 | 58.8 | gf | 3.525 | mm | OK | -- | 13:37 | 2024-08-10 | 3.195 | -3.195
1412 | 58.8 | gf | 3.52 | mm | OK | -- | 13:37 | 2024-08-10 | 3.19 | -3.19
1413 | 58.8 | gf | 3.52 | mm | OK | -- | 13:37 | 2024-08-10 | 3.19 | -3.19
1414 | 58.7 | gf | 3.515 | mm | OK | -- | 13:37 | 2024-08-10 | 3.185 | -3.185
1415 | 58.7 | gf | 3.51 | mm | OK | -- | 13:37 | 2024-08-10 | 3.18 | -3.18
1416 | 58.7 | gf | 3.505 | mm | OK | -- | 13:37 | 2024-08-10 | 3.175 | -3.175
1417 | 58.7 | gf | 3.5 | mm | OK | -- | 13:37 | 2024-08-10 | 3.17 | -3.17
1418 | 58.6 | gf | 3.495 | mm | OK | -- | 13:37 | 2024-08-10 | 3.165 | -3.165
1419 | 58.5 | gf | 3.49 | mm | OK | -- | 13:37 | 2024-08-10 | 3.16 | -3.16
1420 | 58.5 | gf | 3.49 | mm | OK | -- | 13:37 | 2024-08-10 | 3.16 | -3.16
1421 | 58.5 | gf | 3.485 | mm | OK | -- | 13:37 | 2024-08-10 | 3.155 | -3.155
1422 | 58.5 | gf | 3.48 | mm | OK | -- | 13:37 | 2024-08-10 | 3.15 | -3.15
1423 | 58.5 | gf | 3.475 | mm | OK | -- | 13:37 | 2024-08-10 | 3.145 | -3.145
1424 | 58.4 | gf | 3.465 | mm | OK | -- | 13:37 | 2024-08-10 | 3.135 | -3.135
1425 | 58.4 | gf | 3.46 | mm | OK | -- | 13:37 | 2024-08-10 | 3.13 | -3.13
1426 | 58.4 | gf | 3.455 | mm | OK | -- | 13:37 | 2024-08-10 | 3.125 | -3.125
1427 | 58.3 | gf | 3.45 | mm | OK | -- | 13:37 | 2024-08-10 | 3.12 | -3.12
1428 | 58.2 | gf | 3.44 | mm | OK | -- | 13:37 | 2024-08-10 | 3.11 | -3.11
1429 | 58.1 | gf | 3.43 | mm | OK | -- | 13:37 | 2024-08-10 | 3.1 | -3.1
1430 | 58 | gf | 3.42 | mm | OK | -- | 13:37 | 2024-08-10 | 3.09 | -3.09
1431 | 57.9 | gf | 3.415 | mm | OK | -- | 13:37 | 2024-08-10 | 3.085 | -3.085
1432 | 57.9 | gf | 3.405 | mm | OK | -- | 13:37 | 2024-08-10 | 3.075 | -3.075
1433 | 57.8 | gf | 3.395 | mm | OK | -- | 13:37 | 2024-08-10 | 3.065 | -3.065
1434 | 57.7 | gf | 3.385 | mm | OK | -- | 13:37 | 2024-08-10 | 3.055 | -3.055
1435 | 57.6 | gf | 3.38 | mm | OK | -- | 13:37 | 2024-08-10 | 3.05 | -3.05
1436 | 57.5 | gf | 3.37 | mm | OK | -- | 13:37 | 2024-08-10 | 3.04 | -3.04
1437 | 57.5 | gf | 3.365 | mm | OK | -- | 13:37 | 2024-08-10 | 3.035 | -3.035
1438 | 57.4 | gf | 3.355 | mm | OK | -- | 13:37 | 2024-08-10 | 3.025 | -3.025
1439 | 57.4 | gf | 3.35 | mm | OK | -- | 13:37 | 2024-08-10 | 3.02 | -3.02
1440 | 57.4 | gf | 3.34 | mm | OK | -- | 13:37 | 2024-08-10 | 3.01 | -3.01
1441 | 57.4 | gf | 3.335 | mm | OK | -- | 13:37 | 2024-08-10 | 3.005 | -3.005
1442 | 57.3 | gf | 3.335 | mm | OK | -- | 13:37 | 2024-08-10 | 3.005 | -3.005
1443 | 57.3 | gf | 3.33 | mm | OK | -- | 13:37 | 2024-08-10 | 3 | -3
1444 | 57.3 | gf | 3.325 | mm | OK | -- | 13:37 | 2024-08-10 | 2.995 | -2.995
1445 | 57.2 | gf | 3.32 | mm | OK | -- | 13:37 | 2024-08-10 | 2.99 | -2.99
1446 | 57.1 | gf | 3.315 | mm | OK | -- | 13:37 | 2024-08-10 | 2.985 | -2.985
1447 | 57.1 | gf | 3.31 | mm | OK | -- | 13:37 | 2024-08-10 | 2.98 | -2.98
1448 | 57.1 | gf | 3.31 | mm | OK | -- | 13:37 | 2024-08-10 | 2.98 | -2.98
1449 | 57.1 | gf | 3.31 | mm | OK | -- | 13:37 | 2024-08-10 | 2.98 | -2.98
1450 | 57.1 | gf | 3.305 | mm | OK | -- | 13:37 | 2024-08-10 | 2.975 | -2.975
1451 | 57 | gf | 3.3 | mm | OK | -- | 13:37 | 2024-08-10 | 2.97 | -2.97
1452 | 57 | gf | 3.3 | mm | OK | -- | 13:37 | 2024-08-10 | 2.97 | -2.97
1453 | 57 | gf | 3.295 | mm | OK | -- | 13:37 | 2024-08-10 | 2.965 | -2.965
1454 | 57 | gf | 3.29 | mm | OK | -- | 13:37 | 2024-08-10 | 2.96 | -2.96
1455 | 57 | gf | 3.285 | mm | OK | -- | 13:37 | 2024-08-10 | 2.955 | -2.955
1456 | 57 | gf | 3.28 | mm | OK | -- | 13:37 | 2024-08-10 | 2.95 | -2.95
1457 | 57 | gf | 3.275 | mm | OK | -- | 13:37 | 2024-08-10 | 2.945 | -2.945
1458 | 56.9 | gf | 3.27 | mm | OK | -- | 13:37 | 2024-08-10 | 2.94 | -2.94
1459 | 56.9 | gf | 3.265 | mm | OK | -- | 13:37 | 2024-08-10 | 2.935 | -2.935
1460 | 56.8 | gf | 3.26 | mm | OK | -- | 13:37 | 2024-08-10 | 2.93 | -2.93
1461 | 56.8 | gf | 3.25 | mm | OK | -- | 13:37 | 2024-08-10 | 2.92 | -2.92
1462 | 56.7 | gf | 3.245 | mm | OK | -- | 13:37 | 2024-08-10 | 2.915 | -2.915
1463 | 56.6 | gf | 3.235 | mm | OK | -- | 13:37 | 2024-08-10 | 2.905 | -2.905
1464 | 56.5 | gf | 3.225 | mm | OK | -- | 13:37 | 2024-08-10 | 2.895 | -2.895
1465 | 56.4 | gf | 3.215 | mm | OK | -- | 13:37 | 2024-08-10 | 2.885 | -2.885
1466 | 56.5 | gf | 3.205 | mm | OK | -- | 13:37 | 2024-08-10 | 2.875 | -2.875
1467 | 56.4 | gf | 3.195 | mm | OK | -- | 13:37 | 2024-08-10 | 2.865 | -2.865
1468 | 56.3 | gf | 3.19 | mm | OK | -- | 13:37 | 2024-08-10 | 2.86 | -2.86
1469 | 56.3 | gf | 3.18 | mm | OK | -- | 13:37 | 2024-08-10 | 2.85 | -2.85
1470 | 56.2 | gf | 3.175 | mm | OK | -- | 13:37 | 2024-08-10 | 2.845 | -2.845
1471 | 56.1 | gf | 3.17 | mm | OK | -- | 13:37 | 2024-08-10 | 2.84 | -2.84
1472 | 56.1 | gf | 3.165 | mm | OK | -- | 13:37 | 2024-08-10 | 2.835 | -2.835
1473 | 56.1 | gf | 3.16 | mm | OK | -- | 13:37 | 2024-08-10 | 2.83 | -2.83
1474 | 56 | gf | 3.15 | mm | OK | -- | 13:37 | 2024-08-10 | 2.82 | -2.82
1475 | 56 | gf | 3.145 | mm | OK | -- | 13:37 | 2024-08-10 | 2.815 | -2.815
1476 | 56 | gf | 3.14 | mm | OK | -- | 13:37 | 2024-08-10 | 2.81 | -2.81
1477 | 55.9 | gf | 3.13 | mm | OK | -- | 13:37 | 2024-08-10 | 2.8 | -2.8
1478 | 55.8 | gf | 3.125 | mm | OK | -- | 13:37 | 2024-08-10 | 2.795 | -2.795
1479 | 55.8 | gf | 3.12 | mm | OK | -- | 13:37 | 2024-08-10 | 2.79 | -2.79
1480 | 55.8 | gf | 3.11 | mm | OK | -- | 13:37 | 2024-08-10 | 2.78 | -2.78
1481 | 55.7 | gf | 3.105 | mm | OK | -- | 13:37 | 2024-08-10 | 2.775 | -2.775
1482 | 55.7 | gf | 3.1 | mm | OK | -- | 13:37 | 2024-08-10 | 2.77 | -2.77
1483 | 55.6 | gf | 3.1 | mm | OK | -- | 13:37 | 2024-08-10 | 2.77 | -2.77
1484 | 55.6 | gf | 3.095 | mm | OK | -- | 13:37 | 2024-08-10 | 2.765 | -2.765
1485 | 55.6 | gf | 3.09 | mm | OK | -- | 13:37 | 2024-08-10 | 2.76 | -2.76
1486 | 55.6 | gf | 3.09 | mm | OK | -- | 13:37 | 2024-08-10 | 2.76 | -2.76
1487 | 55.6 | gf | 3.085 | mm | OK | -- | 13:37 | 2024-08-10 | 2.755 | -2.755
1488 | 55.6 | gf | 3.085 | mm | OK | -- | 13:37 | 2024-08-10 | 2.755 | -2.755
1489 | 55.6 | gf | 3.085 | mm | OK | -- | 13:37 | 2024-08-10 | 2.755 | -2.755
1490 | 55.6 | gf | 3.08 | mm | OK | -- | 13:37 | 2024-08-10 | 2.75 | -2.75
1491 | 55.5 | gf | 3.08 | mm | OK | -- | 13:37 | 2024-08-10 | 2.75 | -2.75
1492 | 55.5 | gf | 3.08 | mm | OK | -- | 13:37 | 2024-08-10 | 2.75 | -2.75
1493 | 55.5 | gf | 3.08 | mm | OK | -- | 13:37 | 2024-08-10 | 2.75 | -2.75
1494 | 55.5 | gf | 3.08 | mm | OK | -- | 13:37 | 2024-08-10 | 2.75 | -2.75
1495 | 55.5 | gf | 3.08 | mm | OK | -- | 13:37 | 2024-08-10 | 2.75 | -2.75
1496 | 55.5 | gf | 3.075 | mm | OK | -- | 13:37 | 2024-08-10 | 2.745 | -2.745
1497 | 55.5 | gf | 3.075 | mm | OK | -- | 13:37 | 2024-08-10 | 2.745 | -2.745
1498 | 55.5 | gf | 3.075 | mm | OK | -- | 13:37 | 2024-08-10 | 2.745 | -2.745
1499 | 55.5 | gf | 3.075 | mm | OK | -- | 13:37 | 2024-08-10 | 2.745 | -2.745
1500 | 55.5 | gf | 3.07 | mm | OK | -- | 13:37 | 2024-08-10 | 2.74 | -2.74
1501 | 55.5 | gf | 3.07 | mm | OK | -- | 13:37 | 2024-08-10 | 2.74 | -2.74
1502 | 55.5 | gf | 3.07 | mm | OK | -- | 13:37 | 2024-08-10 | 2.74 | -2.74
1503 | 55.5 | gf | 3.07 | mm | OK | -- | 13:37 | 2024-08-10 | 2.74 | -2.74
1504 | 55.5 | gf | 3.07 | mm | OK | -- | 13:37 | 2024-08-10 | 2.74 | -2.74
1505 | 55.4 | gf | 3.065 | mm | OK | -- | 13:37 | 2024-08-10 | 2.735 | -2.735
1506 | 55.4 | gf | 3.065 | mm | OK | -- | 13:37 | 2024-08-10 | 2.735 | -2.735
1507 | 55.4 | gf | 3.065 | mm | OK | -- | 13:37 | 2024-08-10 | 2.735 | -2.735
1508 | 55.4 | gf | 3.065 | mm | OK | -- | 13:37 | 2024-08-10 | 2.735 | -2.735
1509 | 55.4 | gf | 3.06 | mm | OK | -- | 13:37 | 2024-08-10 | 2.73 | -2.73
1510 | 55.4 | gf | 3.06 | mm | OK | -- | 13:37 | 2024-08-10 | 2.73 | -2.73
1511 | 55.4 | gf | 3.06 | mm | OK | -- | 13:37 | 2024-08-10 | 2.73 | -2.73
1512 | 55.4 | gf | 3.06 | mm | OK | -- | 13:37 | 2024-08-10 | 2.73 | -2.73
1513 | 55.3 | gf | 3.055 | mm | OK | -- | 13:37 | 2024-08-10 | 2.725 | -2.725
1514 | 55.3 | gf | 3.055 | mm | OK | -- | 13:37 | 2024-08-10 | 2.725 | -2.725
1515 | 55.3 | gf | 3.05 | mm | OK | -- | 13:37 | 2024-08-10 | 2.72 | -2.72
1516 | 55.3 | gf | 3.05 | mm | OK | -- | 13:37 | 2024-08-10 | 2.72 | -2.72
1517 | 55.3 | gf | 3.05 | mm | OK | -- | 13:37 | 2024-08-10 | 2.72 | -2.72
1518 | 55.3 | gf | 3.045 | mm | OK | -- | 13:37 | 2024-08-10 | 2.715 | -2.715
1519 | 55.3 | gf | 3.045 | mm | OK | -- | 13:37 | 2024-08-10 | 2.715 | -2.715
1520 | 55.3 | gf | 3.045 | mm | OK | -- | 13:37 | 2024-08-10 | 2.715 | -2.715
1521 | 55.3 | gf | 3.045 | mm | OK | -- | 13:37 | 2024-08-10 | 2.715 | -2.715
1522 | 55.3 | gf | 3.04 | mm | OK | -- | 13:37 | 2024-08-10 | 2.71 | -2.71
1523 | 55.3 | gf | 3.04 | mm | OK | -- | 13:37 | 2024-08-10 | 2.71 | -2.71
1524 | 55.3 | gf | 3.04 | mm | OK | -- | 13:37 | 2024-08-10 | 2.71 | -2.71
1525 | 55.3 | gf | 3.04 | mm | OK | -- | 13:37 | 2024-08-10 | 2.71 | -2.71
1526 | 55.3 | gf | 3.035 | mm | OK | -- | 13:37 | 2024-08-10 | 2.705 | -2.705
1527 | 55.2 | gf | 3.035 | mm | OK | -- | 13:37 | 2024-08-10 | 2.705 | -2.705
1528 | 55.2 | gf | 3.035 | mm | OK | -- | 13:37 | 2024-08-10 | 2.705 | -2.705
1529 | 55.2 | gf | 3.03 | mm | OK | -- | 13:37 | 2024-08-10 | 2.7 | -2.7
1530 | 55.2 | gf | 3.025 | mm | OK | -- | 13:37 | 2024-08-10 | 2.695 | -2.695
1531 | 55.2 | gf | 3.025 | mm | OK | -- | 13:37 | 2024-08-10 | 2.695 | -2.695
1532 | 55.1 | gf | 3.02 | mm | OK | -- | 13:37 | 2024-08-10 | 2.69 | -2.69
1533 | 55.1 | gf | 3.02 | mm | OK | -- | 13:38 | 2024-08-10 | 2.69 | -2.69
1534 | 55.1 | gf | 3.02 | mm | OK | -- | 13:38 | 2024-08-10 | 2.69 | -2.69
1535 | 55.1 | gf | 3.02 | mm | OK | -- | 13:38 | 2024-08-10 | 2.69 | -2.69
1536 | 55.1 | gf | 3.015 | mm | OK | -- | 13:38 | 2024-08-10 | 2.685 | -2.685
1537 | 55.1 | gf | 3.015 | mm | OK | -- | 13:38 | 2024-08-10 | 2.685 | -2.685
1538 | 55.1 | gf | 3.015 | mm | OK | -- | 13:38 | 2024-08-10 | 2.685 | -2.685
1539 | 55.1 | gf | 3.015 | mm | OK | -- | 13:38 | 2024-08-10 | 2.685 | -2.685
1540 | 55.1 | gf | 3.015 | mm | OK | -- | 13:38 | 2024-08-10 | 2.685 | -2.685
1541 | 55.1 | gf | 3.015 | mm | OK | -- | 13:38 | 2024-08-10 | 2.685 | -2.685
1542 | 55.1 | gf | 3.015 | mm | OK | -- | 13:38 | 2024-08-10 | 2.685 | -2.685
1543 | 55.1 | gf | 3.015 | mm | OK | -- | 13:38 | 2024-08-10 | 2.685 | -2.685
1544 | 55.1 | gf | 3.01 | mm | OK | -- | 13:38 | 2024-08-10 | 2.68 | -2.68
1545 | 55.1 | gf | 3.01 | mm | OK | -- | 13:38 | 2024-08-10 | 2.68 | -2.68
1546 | 55 | gf | 3.01 | mm | OK | -- | 13:38 | 2024-08-10 | 2.68 | -2.68
1547 | 55 | gf | 3.01 | mm | OK | -- | 13:38 | 2024-08-10 | 2.68 | -2.68
1548 | 55 | gf | 3.01 | mm | OK | -- | 13:38 | 2024-08-10 | 2.68 | -2.68
1549 | 55 | gf | 3.01 | mm | OK | -- | 13:38 | 2024-08-10 | 2.68 | -2.68
1550 | 55 | gf | 3.01 | mm | OK | -- | 13:38 | 2024-08-10 | 2.68 | -2.68
1551 | 55 | gf | 3.01 | mm | OK | -- | 13:38 | 2024-08-10 | 2.68 | -2.68
1552 | 55 | gf | 3.01 | mm | OK | -- | 13:38 | 2024-08-10 | 2.68 | -2.68
1553 | 55 | gf | 3.005 | mm | OK | -- | 13:38 | 2024-08-10 | 2.675 | -2.675
1554 | 55 | gf | 3.005 | mm | OK | -- | 13:38 | 2024-08-10 | 2.675 | -2.675
1555 | 55 | gf | 3.005 | mm | OK | -- | 13:38 | 2024-08-10 | 2.675 | -2.675
1556 | 55 | gf | 3.005 | mm | OK | -- | 13:38 | 2024-08-10 | 2.675 | -2.675
1557 | 55 | gf | 3.005 | mm | OK | -- | 13:38 | 2024-08-10 | 2.675 | -2.675
1558 | 55 | gf | 3.005 | mm | OK | -- | 13:38 | 2024-08-10 | 2.675 | -2.675
1559 | 55 | gf | 3.005 | mm | OK | -- | 13:38 | 2024-08-10 | 2.675 | -2.675
1560 | 54.9 | gf | 3.005 | mm | OK | -- | 13:38 | 2024-08-10 | 2.675 | -2.675
1561 | 54.9 | gf | 3.005 | mm | OK | -- | 13:38 | 2024-08-10 | 2.675 | -2.675
1562 | 54.9 | gf | 3.005 | mm | OK | -- | 13:38 | 2024-08-10 | 2.675 | -2.675
1563 | 54.9 | gf | 3 | mm | OK | -- | 13:38 | 2024-08-10 | 2.67 | -2.67
1564 | 54.9 | gf | 3 | mm | OK | -- | 13:38 | 2024-08-10 | 2.67 | -2.67
1565 | 54.9 | gf | 3 | mm | OK | -- | 13:38 | 2024-08-10 | 2.67 | -2.67
1566 | 54.9 | gf | 2.995 | mm | OK | -- | 13:38 | 2024-08-10 | 2.665 | -2.665
1567 | 54.9 | gf | 2.99 | mm | OK | -- | 13:38 | 2024-08-10 | 2.66 | -2.66
1568 | 54.9 | gf | 2.975 | mm | OK | -- | 13:38 | 2024-08-10 | 2.645 | -2.645
1569 | 54.8 | gf | 2.965 | mm | OK | -- | 13:38 | 2024-08-10 | 2.635 | -2.635
1570 | 54.7 | gf | 2.96 | mm | OK | -- | 13:38 | 2024-08-10 | 2.63 | -2.63
1571 | 54.6 | gf | 2.95 | mm | OK | -- | 13:38 | 2024-08-10 | 2.62 | -2.62
1572 | 54.6 | gf | 2.945 | mm | OK | -- | 13:38 | 2024-08-10 | 2.615 | -2.615
1573 | 54.6 | gf | 2.94 | mm | OK | -- | 13:38 | 2024-08-10 | 2.61 | -2.61
1574 | 54.5 | gf | 2.935 | mm | OK | -- | 13:38 | 2024-08-10 | 2.605 | -2.605
1575 | 54.4 | gf | 2.93 | mm | OK | -- | 13:38 | 2024-08-10 | 2.6 | -2.6
1576 | 54.4 | gf | 2.925 | mm | OK | -- | 13:38 | 2024-08-10 | 2.595 | -2.595
1577 | 54.4 | gf | 2.925 | mm | OK | -- | 13:38 | 2024-08-10 | 2.595 | -2.595
1578 | 54.4 | gf | 2.92 | mm | OK | -- | 13:38 | 2024-08-10 | 2.59 | -2.59
1579 | 54.3 | gf | 2.915 | mm | OK | -- | 13:38 | 2024-08-10 | 2.585 | -2.585
1580 | 54.3 | gf | 2.91 | mm | OK | -- | 13:38 | 2024-08-10 | 2.58 | -2.58
1581 | 54.3 | gf | 2.905 | mm | OK | -- | 13:38 | 2024-08-10 | 2.575 | -2.575
1582 | 54.2 | gf | 2.895 | mm | OK | -- | 13:38 | 2024-08-10 | 2.565 | -2.565
1583 | 54.2 | gf | 2.89 | mm | OK | -- | 13:38 | 2024-08-10 | 2.56 | -2.56
1584 | 54.2 | gf | 2.885 | mm | OK | -- | 13:38 | 2024-08-10 | 2.555 | -2.555
1585 | 54.2 | gf | 2.88 | mm | OK | -- | 13:38 | 2024-08-10 | 2.55 | -2.55
1586 | 54.1 | gf | 2.87 | mm | OK | -- | 13:38 | 2024-08-10 | 2.54 | -2.54
1587 | 54 | gf | 2.865 | mm | OK | -- | 13:38 | 2024-08-10 | 2.535 | -2.535
1588 | 53.9 | gf | 2.855 | mm | OK | -- | 13:38 | 2024-08-10 | 2.525 | -2.525
1589 | 53.9 | gf | 2.85 | mm | OK | -- | 13:38 | 2024-08-10 | 2.52 | -2.52
1590 | 53.9 | gf | 2.845 | mm | OK | -- | 13:38 | 2024-08-10 | 2.515 | -2.515
1591 | 53.8 | gf | 2.84 | mm | OK | -- | 13:38 | 2024-08-10 | 2.51 | -2.51
1592 | 53.7 | gf | 2.83 | mm | OK | -- | 13:38 | 2024-08-10 | 2.5 | -2.5
1593 | 53.7 | gf | 2.82 | mm | OK | -- | 13:38 | 2024-08-10 | 2.49 | -2.49
1594 | 53.6 | gf | 2.805 | mm | OK | -- | 13:38 | 2024-08-10 | 2.475 | -2.475
1595 | 53.6 | gf | 2.79 | mm | OK | -- | 13:38 | 2024-08-10 | 2.46 | -2.46
1596 | 53.4 | gf | 2.785 | mm | OK | -- | 13:38 | 2024-08-10 | 2.455 | -2.455
1597 | 53.3 | gf | 2.775 | mm | OK | -- | 13:38 | 2024-08-10 | 2.445 | -2.445
1598 | 53.3 | gf | 2.77 | mm | OK | -- | 13:38 | 2024-08-10 | 2.44 | -2.44
1599 | 53.3 | gf | 2.765 | mm | OK | -- | 13:38 | 2024-08-10 | 2.435 | -2.435
1600 | 53.3 | gf | 2.76 | mm | OK | -- | 13:38 | 2024-08-10 | 2.43 | -2.43
1601 | 53.3 | gf | 2.755 | mm | OK | -- | 13:38 | 2024-08-10 | 2.425 | -2.425
1602 | 53.2 | gf | 2.75 | mm | OK | -- | 13:38 | 2024-08-10 | 2.42 | -2.42
1603 | 53.2 | gf | 2.74 | mm | OK | -- | 13:38 | 2024-08-10 | 2.41 | -2.41
1604 | 53.2 | gf | 2.73 | mm | OK | -- | 13:38 | 2024-08-10 | 2.4 | -2.4
1605 | 53.1 | gf | 2.725 | mm | OK | -- | 13:38 | 2024-08-10 | 2.395 | -2.395
1606 | 53 | gf | 2.72 | mm | OK | -- | 13:38 | 2024-08-10 | 2.39 | -2.39
1607 | 53 | gf | 2.715 | mm | OK | -- | 13:38 | 2024-08-10 | 2.385 | -2.385
1608 | 53 | gf | 2.71 | mm | OK | -- | 13:38 | 2024-08-10 | 2.38 | -2.38
1609 | 53 | gf | 2.705 | mm | OK | -- | 13:38 | 2024-08-10 | 2.375 | -2.375
1610 | 53 | gf | 2.7 | mm | OK | -- | 13:38 | 2024-08-10 | 2.37 | -2.37
1611 | 52.9 | gf | 2.695 | mm | OK | -- | 13:38 | 2024-08-10 | 2.365 | -2.365
1612 | 52.9 | gf | 2.69 | mm | OK | -- | 13:38 | 2024-08-10 | 2.36 | -2.36
1613 | 52.8 | gf | 2.685 | mm | OK | -- | 13:38 | 2024-08-10 | 2.355 | -2.355
1614 | 52.8 | gf | 2.68 | mm | OK | -- | 13:38 | 2024-08-10 | 2.35 | -2.35
1615 | 52.8 | gf | 2.675 | mm | OK | -- | 13:38 | 2024-08-10 | 2.345 | -2.345
1616 | 52.8 | gf | 2.67 | mm | OK | -- | 13:38 | 2024-08-10 | 2.34 | -2.34
1617 | 52.7 | gf | 2.665 | mm | OK | -- | 13:38 | 2024-08-10 | 2.335 | -2.335
1618 | 52.7 | gf | 2.66 | mm | OK | -- | 13:38 | 2024-08-10 | 2.33 | -2.33
1619 | 52.6 | gf | 2.655 | mm | OK | -- | 13:38 | 2024-08-10 | 2.325 | -2.325
1620 | 52.6 | gf | 2.655 | mm | OK | -- | 13:38 | 2024-08-10 | 2.325 | -2.325
1621 | 52.5 | gf | 2.65 | mm | OK | -- | 13:38 | 2024-08-10 | 2.32 | -2.32
1622 | 52.5 | gf | 2.65 | mm | OK | -- | 13:38 | 2024-08-10 | 2.32 | -2.32
1623 | 52.4 | gf | 2.645 | mm | OK | -- | 13:38 | 2024-08-10 | 2.315 | -2.315
1624 | 52.5 | gf | 2.645 | mm | OK | -- | 13:38 | 2024-08-10 | 2.315 | -2.315
1625 | 52.5 | gf | 2.64 | mm | OK | -- | 13:38 | 2024-08-10 | 2.31 | -2.31
1626 | 52.4 | gf | 2.64 | mm | OK | -- | 13:38 | 2024-08-10 | 2.31 | -2.31
1627 | 52.4 | gf | 2.635 | mm | OK | -- | 13:38 | 2024-08-10 | 2.305 | -2.305
1628 | 52.4 | gf | 2.63 | mm | OK | -- | 13:38 | 2024-08-10 | 2.3 | -2.3
1629 | 52.4 | gf | 2.63 | mm | OK | -- | 13:38 | 2024-08-10 | 2.3 | -2.3
1630 | 52.4 | gf | 2.625 | mm | OK | -- | 13:38 | 2024-08-10 | 2.295 | -2.295
1631 | 52.4 | gf | 2.62 | mm | OK | -- | 13:38 | 2024-08-10 | 2.29 | -2.29
1632 | 52.3 | gf | 2.615 | mm | OK | -- | 13:38 | 2024-08-10 | 2.285 | -2.285
1633 | 52.2 | gf | 2.61 | mm | OK | -- | 13:38 | 2024-08-10 | 2.28 | -2.28
1634 | 52.2 | gf | 2.605 | mm | OK | -- | 13:38 | 2024-08-10 | 2.275 | -2.275
1635 | 52.2 | gf | 2.595 | mm | OK | -- | 13:38 | 2024-08-10 | 2.265 | -2.265
1636 | 52.1 | gf | 2.59 | mm | OK | -- | 13:38 | 2024-08-10 | 2.26 | -2.26
1637 | 52.1 | gf | 2.58 | mm | OK | -- | 13:38 | 2024-08-10 | 2.25 | -2.25
1638 | 52.1 | gf | 2.575 | mm | OK | -- | 13:38 | 2024-08-10 | 2.245 | -2.245
1639 | 52 | gf | 2.565 | mm | OK | -- | 13:38 | 2024-08-10 | 2.235 | -2.235
1640 | 51.9 | gf | 2.555 | mm | OK | -- | 13:38 | 2024-08-10 | 2.225 | -2.225
1641 | 51.8 | gf | 2.545 | mm | OK | -- | 13:38 | 2024-08-10 | 2.215 | -2.215
1642 | 51.8 | gf | 2.54 | mm | OK | -- | 13:38 | 2024-08-10 | 2.21 | -2.21
1643 | 51.7 | gf | 2.53 | mm | OK | -- | 13:38 | 2024-08-10 | 2.2 | -2.2
1644 | 51.5 | gf | 2.52 | mm | OK | -- | 13:38 | 2024-08-10 | 2.19 | -2.19
1645 | 51.5 | gf | 2.505 | mm | OK | -- | 13:38 | 2024-08-10 | 2.175 | -2.175
1646 | 51.4 | gf | 2.495 | mm | OK | -- | 13:38 | 2024-08-10 | 2.165 | -2.165
1647 | 51.4 | gf | 2.48 | mm | OK | -- | 13:38 | 2024-08-10 | 2.15 | -2.15
1648 | 51.4 | gf | 2.475 | mm | OK | -- | 13:38 | 2024-08-10 | 2.145 | -2.145
1649 | 51.3 | gf | 2.465 | mm | OK | -- | 13:38 | 2024-08-10 | 2.135 | -2.135
1650 | 51.2 | gf | 2.455 | mm | OK | -- | 13:38 | 2024-08-10 | 2.125 | -2.125
1651 | 51.1 | gf | 2.445 | mm | OK | -- | 13:38 | 2024-08-10 | 2.115 | -2.115
1652 | 51.1 | gf | 2.44 | mm | OK | -- | 13:38 | 2024-08-10 | 2.11 | -2.11
1653 | 51.1 | gf | 2.435 | mm | OK | -- | 13:38 | 2024-08-10 | 2.105 | -2.105
1654 | 51 | gf | 2.425 | mm | OK | -- | 13:38 | 2024-08-10 | 2.095 | -2.095
1655 | 51 | gf | 2.42 | mm | OK | -- | 13:38 | 2024-08-10 | 2.09 | -2.09
1656 | 51 | gf | 2.42 | mm | OK | -- | 13:38 | 2024-08-10 | 2.09 | -2.09
1657 | 51 | gf | 2.415 | mm | OK | -- | 13:38 | 2024-08-10 | 2.085 | -2.085
1658 | 51 | gf | 2.415 | mm | OK | -- | 13:38 | 2024-08-10 | 2.085 | -2.085
1659 | 50.9 | gf | 2.41 | mm | OK | -- | 13:38 | 2024-08-10 | 2.08 | -2.08
1660 | 50.9 | gf | 2.41 | mm | OK | -- | 13:38 | 2024-08-10 | 2.08 | -2.08
1661 | 50.9 | gf | 2.405 | mm | OK | -- | 13:38 | 2024-08-10 | 2.075 | -2.075
1662 | 50.9 | gf | 2.4 | mm | OK | -- | 13:38 | 2024-08-10 | 2.07 | -2.07
1663 | 50.9 | gf | 2.4 | mm | OK | -- | 13:38 | 2024-08-10 | 2.07 | -2.07
1664 | 50.8 | gf | 2.395 | mm | OK | -- | 13:38 | 2024-08-10 | 2.065 | -2.065
1665 | 50.8 | gf | 2.395 | mm | OK | -- | 13:38 | 2024-08-10 | 2.065 | -2.065
1666 | 50.8 | gf | 2.39 | mm | OK | -- | 13:38 | 2024-08-10 | 2.06 | -2.06
1667 | 50.8 | gf | 2.385 | mm | OK | -- | 13:38 | 2024-08-10 | 2.055 | -2.055
1668 | 50.8 | gf | 2.385 | mm | OK | -- | 13:38 | 2024-08-10 | 2.055 | -2.055
1669 | 50.8 | gf | 2.38 | mm | OK | -- | 13:38 | 2024-08-10 | 2.05 | -2.05
1670 | 50.8 | gf | 2.375 | mm | OK | -- | 13:38 | 2024-08-10 | 2.045 | -2.045
1671 | 50.7 | gf | 2.375 | mm | OK | -- | 13:38 | 2024-08-10 | 2.045 | -2.045
1672 | 50.7 | gf | 2.37 | mm | OK | -- | 13:38 | 2024-08-10 | 2.04 | -2.04
1673 | 50.7 | gf | 2.37 | mm | OK | -- | 13:38 | 2024-08-10 | 2.04 | -2.04
1674 | 50.6 | gf | 2.365 | mm | OK | -- | 13:38 | 2024-08-10 | 2.035 | -2.035
1675 | 50.6 | gf | 2.365 | mm | OK | -- | 13:38 | 2024-08-10 | 2.035 | -2.035
1676 | 50.6 | gf | 2.36 | mm | OK | -- | 13:38 | 2024-08-10 | 2.03 | -2.03
1677 | 50.5 | gf | 2.355 | mm | OK | -- | 13:38 | 2024-08-10 | 2.025 | -2.025
1678 | 50.5 | gf | 2.34 | mm | OK | -- | 13:38 | 2024-08-10 | 2.01 | -2.01
1679 | 50.4 | gf | 2.33 | mm | OK | -- | 13:38 | 2024-08-10 | 2 | -2
1680 | 50.3 | gf | 2.32 | mm | OK | -- | 13:38 | 2024-08-10 | 1.99 | -1.99
1681 | 50.2 | gf | 2.31 | mm | OK | -- | 13:38 | 2024-08-10 | 1.98 | -1.98
1682 | 50.1 | gf | 2.305 | mm | OK | -- | 13:38 | 2024-08-10 | 1.975 | -1.975
1683 | 50.1 | gf | 2.295 | mm | OK | -- | 13:38 | 2024-08-10 | 1.965 | -1.965
1684 | 50 | gf | 2.285 | mm | OK | -- | 13:38 | 2024-08-10 | 1.955 | -1.955
1685 | 49.8 | gf | 2.275 | mm | OK | -- | 13:38 | 2024-08-10 | 1.945 | -1.945
1686 | 49.4 | gf | 2.265 | mm | OK | -- | 13:38 | 2024-08-10 | 1.935 | -1.935
1687 | 49.6 | gf | 2.26 | mm | OK | -- | 13:38 | 2024-08-10 | 1.93 | -1.93
1688 | 49.6 | gf | 2.255 | mm | OK | -- | 13:38 | 2024-08-10 | 1.925 | -1.925
1689 | 49.3 | gf | 2.25 | mm | OK | -- | 13:38 | 2024-08-10 | 1.92 | -1.92
1690 | 49.2 | gf | 2.245 | mm | OK | -- | 13:38 | 2024-08-10 | 1.915 | -1.915
1691 | 49.1 | gf | 2.24 | mm | OK | -- | 13:38 | 2024-08-10 | 1.91 | -1.91
1692 | 48.9 | gf | 2.235 | mm | OK | -- | 13:38 | 2024-08-10 | 1.905 | -1.905
1693 | 48.8 | gf | 2.235 | mm | OK | -- | 13:38 | 2024-08-10 | 1.905 | -1.905
1694 | 48.7 | gf | 2.23 | mm | OK | -- | 13:38 | 2024-08-10 | 1.9 | -1.9
1695 | 48.5 | gf | 2.225 | mm | OK | -- | 13:38 | 2024-08-10 | 1.895 | -1.895
1696 | 48.4 | gf | 2.225 | mm | OK | -- | 13:38 | 2024-08-10 | 1.895 | -1.895
1697 | 48.3 | gf | 2.22 | mm | OK | -- | 13:38 | 2024-08-10 | 1.89 | -1.89
1698 | 47.9 | gf | 2.215 | mm | OK | -- | 13:38 | 2024-08-10 | 1.885 | -1.885
1699 | 47.8 | gf | 2.21 | mm | OK | -- | 13:38 | 2024-08-10 | 1.88 | -1.88
1700 | 47.2 | gf | 2.205 | mm | OK | -- | 13:38 | 2024-08-10 | 1.875 | -1.875
1701 | 46.6 | gf | 2.2 | mm | OK | -- | 13:38 | 2024-08-10 | 1.87 | -1.87
1702 | 46.1 | gf | 2.2 | mm | OK | -- | 13:38 | 2024-08-10 | 1.87 | -1.87
1703 | 45.6 | gf | 2.195 | mm | OK | -- | 13:38 | 2024-08-10 | 1.865 | -1.865
1704 | 45.3 | gf | 2.195 | mm | OK | -- | 13:38 | 2024-08-10 | 1.865 | -1.865
1705 | 44.9 | gf | 2.19 | mm | OK | -- | 13:38 | 2024-08-10 | 1.86 | -1.86
1706 | 44.7 | gf | 2.19 | mm | OK | -- | 13:38 | 2024-08-10 | 1.86 | -1.86
1707 | 44.4 | gf | 2.185 | mm | OK | -- | 13:38 | 2024-08-10 | 1.855 | -1.855
1708 | 44 | gf | 2.185 | mm | OK | -- | 13:38 | 2024-08-10 | 1.855 | -1.855
1709 | 43.7 | gf | 2.18 | mm | OK | -- | 13:38 | 2024-08-10 | 1.85 | -1.85
1710 | 43.3 | gf | 2.175 | mm | OK | -- | 13:38 | 2024-08-10 | 1.845 | -1.845
1711 | 42.9 | gf | 2.175 | mm | OK | -- | 13:38 | 2024-08-10 | 1.845 | -1.845
1712 | 42.5 | gf | 2.17 | mm | OK | -- | 13:38 | 2024-08-10 | 1.84 | -1.84
1713 | 42.2 | gf | 2.17 | mm | OK | -- | 13:38 | 2024-08-10 | 1.84 | -1.84
1714 | 41.9 | gf | 2.165 | mm | OK | -- | 13:38 | 2024-08-10 | 1.835 | -1.835
1715 | 41.4 | gf | 2.165 | mm | OK | -- | 13:38 | 2024-08-10 | 1.835 | -1.835
1716 | 41 | gf | 2.16 | mm | OK | -- | 13:38 | 2024-08-10 | 1.83 | -1.83
1717 | 40.6 | gf | 2.16 | mm | OK | -- | 13:38 | 2024-08-10 | 1.83 | -1.83
1718 | 40.1 | gf | 2.155 | mm | OK | -- | 13:38 | 2024-08-10 | 1.825 | -1.825
1719 | 39.4 | gf | 2.15 | mm | OK | -- | 13:38 | 2024-08-10 | 1.82 | -1.82
1720 | 38.7 | gf | 2.145 | mm | OK | -- | 13:38 | 2024-08-10 | 1.815 | -1.815
1721 | 37.9 | gf | 2.135 | mm | OK | -- | 13:38 | 2024-08-10 | 1.805 | -1.805
1722 | 36.6 | gf | 2.13 | mm | OK | -- | 13:38 | 2024-08-10 | 1.8 | -1.8
1723 | 35.2 | gf | 2.12 | mm | OK | -- | 13:38 | 2024-08-10 | 1.79 | -1.79
1724 | 34 | gf | 2.105 | mm | OK | -- | 13:38 | 2024-08-10 | 1.775 | -1.775
1725 | 32.5 | gf | 2.095 | mm | OK | -- | 13:38 | 2024-08-10 | 1.765 | -1.765
1726 | 30.8 | gf | 2.08 | mm | OK | -- | 13:38 | 2024-08-10 | 1.75 | -1.75
1727 | 30.4 | gf | 2.07 | mm | OK | -- | 13:38 | 2024-08-10 | 1.74 | -1.74
1728 | 30.1 | gf | 2.065 | mm | OK | -- | 13:38 | 2024-08-10 | 1.735 | -1.735
1729 | 29.7 | gf | 2.06 | mm | OK | -- | 13:38 | 2024-08-10 | 1.73 | -1.73
1730 | 30 | gf | 2.05 | mm | OK | -- | 13:38 | 2024-08-10 | 1.72 | -1.72
1731 | 29.4 | gf | 2.045 | mm | OK | -- | 13:38 | 2024-08-10 | 1.715 | -1.715
1732 | 29.2 | gf | 2.035 | mm | OK | -- | 13:38 | 2024-08-10 | 1.705 | -1.705
1733 | 29.1 | gf | 2.03 | mm | OK | -- | 13:38 | 2024-08-10 | 1.7 | -1.7
1734 | 29.3 | gf | 2.025 | mm | OK | -- | 13:38 | 2024-08-10 | 1.695 | -1.695
1735 | 29 | gf | 2.02 | mm | OK | -- | 13:38 | 2024-08-10 | 1.69 | -1.69
1736 | 28.8 | gf | 2.015 | mm | OK | -- | 13:38 | 2024-08-10 | 1.685 | -1.685
1737 | 28.6 | gf | 2.005 | mm | OK | -- | 13:38 | 2024-08-10 | 1.675 | -1.675
1738 | 28.5 | gf | 2 | mm | OK | -- | 13:38 | 2024-08-10 | 1.67 | -1.67
1739 | 28.2 | gf | 1.995 | mm | OK | -- | 13:38 | 2024-08-10 | 1.665 | -1.665
1740 | 28.5 | gf | 1.985 | mm | OK | -- | 13:38 | 2024-08-10 | 1.655 | -1.655
1741 | 28.2 | gf | 1.98 | mm | OK | -- | 13:38 | 2024-08-10 | 1.65 | -1.65
1742 | 27.9 | gf | 1.97 | mm | OK | -- | 13:38 | 2024-08-10 | 1.64 | -1.64
1743 | 28 | gf | 1.96 | mm | OK | -- | 13:38 | 2024-08-10 | 1.63 | -1.63
1744 | 27.9 | gf | 1.945 | mm | OK | -- | 13:38 | 2024-08-10 | 1.615 | -1.615
1745 | 27.3 | gf | 1.935 | mm | OK | -- | 13:38 | 2024-08-10 | 1.605 | -1.605
1746 | 27.3 | gf | 1.925 | mm | OK | -- | 13:38 | 2024-08-10 | 1.595 | -1.595
1747 | 27.5 | gf | 1.915 | mm | OK | -- | 13:38 | 2024-08-10 | 1.585 | -1.585
1748 | 27 | gf | 1.91 | mm | OK | -- | 13:38 | 2024-08-10 | 1.58 | -1.58
1749 | 27 | gf | 1.9 | mm | OK | -- | 13:38 | 2024-08-10 | 1.57 | -1.57
1750 | 27.6 | gf | 1.895 | mm | OK | -- | 13:38 | 2024-08-10 | 1.565 | -1.565
1751 | 27.2 | gf | 1.89 | mm | OK | -- | 13:38 | 2024-08-10 | 1.56 | -1.56
1752 | 27.1 | gf | 1.88 | mm | OK | -- | 13:38 | 2024-08-10 | 1.55 | -1.55
1753 | 26.9 | gf | 1.875 | mm | OK | -- | 13:38 | 2024-08-10 | 1.545 | -1.545
1754 | 27.2 | gf | 1.87 | mm | OK | -- | 13:38 | 2024-08-10 | 1.54 | -1.54
1755 | 27.4 | gf | 1.865 | mm | OK | -- | 13:38 | 2024-08-10 | 1.535 | -1.535
1756 | 27.4 | gf | 1.855 | mm | OK | -- | 13:38 | 2024-08-10 | 1.525 | -1.525
1757 | 27.3 | gf | 1.85 | mm | OK | -- | 13:38 | 2024-08-10 | 1.52 | -1.52
1758 | 27.1 | gf | 1.845 | mm | OK | -- | 13:38 | 2024-08-10 | 1.515 | -1.515
1759 | 27.2 | gf | 1.835 | mm | OK | -- | 13:38 | 2024-08-10 | 1.505 | -1.505
1760 | 27 | gf | 1.83 | mm | OK | -- | 13:38 | 2024-08-10 | 1.5 | -1.5
1761 | 26.9 | gf | 1.82 | mm | OK | -- | 13:38 | 2024-08-10 | 1.49 | -1.49
1762 | 27.1 | gf | 1.815 | mm | OK | -- | 13:38 | 2024-08-10 | 1.485 | -1.485
1763 | 27.1 | gf | 1.81 | mm | OK | -- | 13:38 | 2024-08-10 | 1.48 | -1.48
1764 | 27.1 | gf | 1.805 | mm | OK | -- | 13:38 | 2024-08-10 | 1.475 | -1.475
1765 | 27.1 | gf | 1.795 | mm | OK | -- | 13:38 | 2024-08-10 | 1.465 | -1.465
1766 | 26.7 | gf | 1.79 | mm | OK | -- | 13:38 | 2024-08-10 | 1.46 | -1.46
1767 | 27 | gf | 1.785 | mm | OK | -- | 13:38 | 2024-08-10 | 1.455 | -1.455
1768 | 27 | gf | 1.78 | mm | OK | -- | 13:38 | 2024-08-10 | 1.45 | -1.45
1769 | 27 | gf | 1.775 | mm | OK | -- | 13:38 | 2024-08-10 | 1.445 | -1.445
1770 | 27 | gf | 1.77 | mm | OK | -- | 13:38 | 2024-08-10 | 1.44 | -1.44
1771 | 26.6 | gf | 1.765 | mm | OK | -- | 13:38 | 2024-08-10 | 1.435 | -1.435
1772 | 26.8 | gf | 1.76 | mm | OK | -- | 13:38 | 2024-08-10 | 1.43 | -1.43
1773 | 26.7 | gf | 1.755 | mm | OK | -- | 13:38 | 2024-08-10 | 1.425 | -1.425
1774 | 26.9 | gf | 1.75 | mm | OK | -- | 13:38 | 2024-08-10 | 1.42 | -1.42
1775 | 27.1 | gf | 1.74 | mm | OK | -- | 13:38 | 2024-08-10 | 1.41 | -1.41
1776 | 27.1 | gf | 1.735 | mm | OK | -- | 13:38 | 2024-08-10 | 1.405 | -1.405
1777 | 27.1 | gf | 1.73 | mm | OK | -- | 13:38 | 2024-08-10 | 1.4 | -1.4
1778 | 26.9 | gf | 1.725 | mm | OK | -- | 13:38 | 2024-08-10 | 1.395 | -1.395
1779 | 26.7 | gf | 1.715 | mm | OK | -- | 13:38 | 2024-08-10 | 1.385 | -1.385
1780 | 26.6 | gf | 1.71 | mm | OK | -- | 13:38 | 2024-08-10 | 1.38 | -1.38
1781 | 26.6 | gf | 1.705 | mm | OK | -- | 13:38 | 2024-08-10 | 1.375 | -1.375
1782 | 27 | gf | 1.7 | mm | OK | -- | 13:38 | 2024-08-10 | 1.37 | -1.37
1783 | 26.8 | gf | 1.69 | mm | OK | -- | 13:38 | 2024-08-10 | 1.36 | -1.36
1784 | 26.8 | gf | 1.685 | mm | OK | -- | 13:38 | 2024-08-10 | 1.355 | -1.355
1785 | 26.6 | gf | 1.68 | mm | OK | -- | 13:38 | 2024-08-10 | 1.35 | -1.35
1786 | 26.5 | gf | 1.675 | mm | OK | -- | 13:38 | 2024-08-10 | 1.345 | -1.345
1787 | 26.4 | gf | 1.67 | mm | OK | -- | 13:38 | 2024-08-10 | 1.34 | -1.34
1788 | 26.7 | gf | 1.66 | mm | OK | -- | 13:38 | 2024-08-10 | 1.33 | -1.33
1789 | 26.5 | gf | 1.655 | mm | OK | -- | 13:38 | 2024-08-10 | 1.325 | -1.325
1790 | 26.9 | gf | 1.645 | mm | OK | -- | 13:38 | 2024-08-10 | 1.315 | -1.315
1791 | 27.1 | gf | 1.64 | mm | OK | -- | 13:38 | 2024-08-10 | 1.31 | -1.31
1792 | 26.8 | gf | 1.635 | mm | OK | -- | 13:38 | 2024-08-10 | 1.305 | -1.305
1793 | 26.9 | gf | 1.63 | mm | OK | -- | 13:38 | 2024-08-10 | 1.3 | -1.3
1794 | 27.1 | gf | 1.625 | mm | OK | -- | 13:38 | 2024-08-10 | 1.295 | -1.295
1795 | 27 | gf | 1.625 | mm | OK | -- | 13:38 | 2024-08-10 | 1.295 | -1.295
1796 | 26.8 | gf | 1.62 | mm | OK | -- | 13:38 | 2024-08-10 | 1.29 | -1.29
1797 | 26.7 | gf | 1.62 | mm | OK | -- | 13:38 | 2024-08-10 | 1.29 | -1.29
1798 | 26.5 | gf | 1.615 | mm | OK | -- | 13:38 | 2024-08-10 | 1.285 | -1.285
1799 | 26.2 | gf | 1.61 | mm | OK | -- | 13:38 | 2024-08-10 | 1.28 | -1.28
1800 | 25.8 | gf | 1.605 | mm | OK | -- | 13:38 | 2024-08-10 | 1.275 | -1.275
1801 | 26.1 | gf | 1.6 | mm | OK | -- | 13:38 | 2024-08-10 | 1.27 | -1.27
1802 | 26.2 | gf | 1.595 | mm | OK | -- | 13:38 | 2024-08-10 | 1.265 | -1.265
1803 | 25.9 | gf | 1.585 | mm | OK | -- | 13:38 | 2024-08-10 | 1.255 | -1.255
1804 | 25.9 | gf | 1.575 | mm | OK | -- | 13:38 | 2024-08-10 | 1.245 | -1.245
1805 | 25.8 | gf | 1.565 | mm | OK | -- | 13:38 | 2024-08-10 | 1.235 | -1.235
1806 | 25.7 | gf | 1.555 | mm | OK | -- | 13:38 | 2024-08-10 | 1.225 | -1.225
1807 | 26.2 | gf | 1.55 | mm | OK | -- | 13:38 | 2024-08-10 | 1.22 | -1.22
1808 | 26 | gf | 1.54 | mm | OK | -- | 13:38 | 2024-08-10 | 1.21 | -1.21
1809 | 25.9 | gf | 1.53 | mm | OK | -- | 13:38 | 2024-08-10 | 1.2 | -1.2
1810 | 25.8 | gf | 1.52 | mm | OK | -- | 13:38 | 2024-08-10 | 1.19 | -1.19
1811 | 25.5 | gf | 1.515 | mm | OK | -- | 13:38 | 2024-08-10 | 1.185 | -1.185
1812 | 25.8 | gf | 1.51 | mm | OK | -- | 13:38 | 2024-08-10 | 1.18 | -1.18
1813 | 25.7 | gf | 1.505 | mm | OK | -- | 13:38 | 2024-08-10 | 1.175 | -1.175
1814 | 26.1 | gf | 1.5 | mm | OK | -- | 13:38 | 2024-08-10 | 1.17 | -1.17
1815 | 25.8 | gf | 1.495 | mm | OK | -- | 13:38 | 2024-08-10 | 1.165 | -1.165
1816 | 25.9 | gf | 1.485 | mm | OK | -- | 13:38 | 2024-08-10 | 1.155 | -1.155
1817 | 26.2 | gf | 1.48 | mm | OK | -- | 13:38 | 2024-08-10 | 1.15 | -1.15
1818 | 26.4 | gf | 1.48 | mm | OK | -- | 13:38 | 2024-08-10 | 1.15 | -1.15
1819 | 26.2 | gf | 1.475 | mm | OK | -- | 13:38 | 2024-08-10 | 1.145 | -1.145
1820 | 26.4 | gf | 1.465 | mm | OK | -- | 13:38 | 2024-08-10 | 1.135 | -1.135
1821 | 26.2 | gf | 1.46 | mm | OK | -- | 13:38 | 2024-08-10 | 1.13 | -1.13
1822 | 26.2 | gf | 1.45 | mm | OK | -- | 13:38 | 2024-08-10 | 1.12 | -1.12
1823 | 26.5 | gf | 1.44 | mm | OK | -- | 13:38 | 2024-08-10 | 1.11 | -1.11
1824 | 26.4 | gf | 1.425 | mm | OK | -- | 13:38 | 2024-08-10 | 1.095 | -1.095
1825 | 26.8 | gf | 1.42 | mm | OK | -- | 13:38 | 2024-08-10 | 1.09 | -1.09
1826 | 26.7 | gf | 1.41 | mm | OK | -- | 13:38 | 2024-08-10 | 1.08 | -1.08
1827 | 26.5 | gf | 1.4 | mm | OK | -- | 13:38 | 2024-08-10 | 1.07 | -1.07
1828 | 26.4 | gf | 1.39 | mm | OK | -- | 13:38 | 2024-08-10 | 1.06 | -1.06
1829 | 26.9 | gf | 1.38 | mm | OK | -- | 13:38 | 2024-08-10 | 1.05 | -1.05
1830 | 26.6 | gf | 1.375 | mm | OK | -- | 13:38 | 2024-08-10 | 1.045 | -1.045
1831 | 27 | gf | 1.365 | mm | OK | -- | 13:38 | 2024-08-10 | 1.035 | -1.035
1832 | 27.3 | gf | 1.355 | mm | OK | -- | 13:38 | 2024-08-10 | 1.025 | -1.025
1833 | 27.5 | gf | 1.355 | mm | OK | -- | 13:38 | 2024-08-10 | 1.025 | -1.025
1834 | 27.4 | gf | 1.345 | mm | OK | -- | 13:38 | 2024-08-10 | 1.015 | -1.015
1835 | 27.6 | gf | 1.345 | mm | OK | -- | 13:38 | 2024-08-10 | 1.015 | -1.015
1836 | 27.3 | gf | 1.335 | mm | OK | -- | 13:38 | 2024-08-10 | 1.005 | -1.005
1837 | 27.5 | gf | 1.33 | mm | OK | -- | 13:38 | 2024-08-10 | 1 | -1
1838 | 27.8 | gf | 1.32 | mm | OK | -- | 13:38 | 2024-08-10 | 0.99 | -0.99
1839 | 28.1 | gf | 1.315 | mm | OK | -- | 13:38 | 2024-08-10 | 0.985 | -0.985
1840 | 29.6 | gf | 1.305 | mm | OK | -- | 13:38 | 2024-08-10 | 0.975 | -0.975
1841 | 29.9 | gf | 1.3 | mm | OK | -- | 13:38 | 2024-08-10 | 0.97 | -0.97
1842 | 30.3 | gf | 1.295 | mm | OK | -- | 13:38 | 2024-08-10 | 0.965 | -0.965
1843 | 30.4 | gf | 1.285 | mm | OK | -- | 13:38 | 2024-08-10 | 0.955 | -0.955
1844 | 30.4 | gf | 1.28 | mm | OK | -- | 13:38 | 2024-08-10 | 0.95 | -0.95
1845 | 30.7 | gf | 1.275 | mm | OK | -- | 13:38 | 2024-08-10 | 0.945 | -0.945
1846 | 30.8 | gf | 1.27 | mm | OK | -- | 13:38 | 2024-08-10 | 0.94 | -0.94
1847 | 31 | gf | 1.26 | mm | OK | -- | 13:38 | 2024-08-10 | 0.93 | -0.93
1848 | 31.3 | gf | 1.255 | mm | OK | -- | 13:38 | 2024-08-10 | 0.925 | -0.925
1849 | 31.5 | gf | 1.25 | mm | OK | -- | 13:38 | 2024-08-10 | 0.92 | -0.92
1850 | 31.8 | gf | 1.245 | mm | OK | -- | 13:38 | 2024-08-10 | 0.915 | -0.915
1851 | 31.9 | gf | 1.235 | mm | OK | -- | 13:38 | 2024-08-10 | 0.905 | -0.905
1852 | 31.9 | gf | 1.225 | mm | OK | -- | 13:38 | 2024-08-10 | 0.895 | -0.895
1853 | 32 | gf | 1.215 | mm | OK | -- | 13:38 | 2024-08-10 | 0.885 | -0.885
1854 | 32.5 | gf | 1.2 | mm | OK | -- | 13:38 | 2024-08-10 | 0.87 | -0.87
1855 | 32.5 | gf | 1.195 | mm | OK | -- | 13:38 | 2024-08-10 | 0.865 | -0.865
1856 | 32.9 | gf | 1.19 | mm | OK | -- | 13:38 | 2024-08-10 | 0.86 | -0.86
1857 | 33 | gf | 1.185 | mm | OK | -- | 13:38 | 2024-08-10 | 0.855 | -0.855
1858 | 33 | gf | 1.18 | mm | OK | -- | 13:38 | 2024-08-10 | 0.85 | -0.85
1859 | 33.1 | gf | 1.175 | mm | OK | -- | 13:38 | 2024-08-10 | 0.845 | -0.845
1860 | 33.4 | gf | 1.17 | mm | OK | -- | 13:38 | 2024-08-10 | 0.84 | -0.84
1861 | 33.5 | gf | 1.17 | mm | OK | -- | 13:38 | 2024-08-10 | 0.84 | -0.84
1862 | 33.3 | gf | 1.165 | mm | OK | -- | 13:38 | 2024-08-10 | 0.835 | -0.835
1863 | 33.3 | gf | 1.16 | mm | OK | -- | 13:38 | 2024-08-10 | 0.83 | -0.83
1864 | 33.5 | gf | 1.155 | mm | OK | -- | 13:38 | 2024-08-10 | 0.825 | -0.825
1865 | 33.5 | gf | 1.15 | mm | OK | -- | 13:38 | 2024-08-10 | 0.82 | -0.82
1866 | 33.9 | gf | 1.14 | mm | OK | -- | 13:38 | 2024-08-10 | 0.81 | -0.81
1867 | 34.2 | gf | 1.135 | mm | OK | -- | 13:38 | 2024-08-10 | 0.805 | -0.805
1868 | 34.5 | gf | 1.125 | mm | OK | -- | 13:38 | 2024-08-10 | 0.795 | -0.795
1869 | 34.8 | gf | 1.12 | mm | OK | -- | 13:38 | 2024-08-10 | 0.79 | -0.79
1870 | 34.9 | gf | 1.11 | mm | OK | -- | 13:38 | 2024-08-10 | 0.78 | -0.78
1871 | 35 | gf | 1.105 | mm | OK | -- | 13:38 | 2024-08-10 | 0.775 | -0.775
1872 | 35.1 | gf | 1.095 | mm | OK | -- | 13:38 | 2024-08-10 | 0.765 | -0.765
1873 | 35.4 | gf | 1.09 | mm | OK | -- | 13:38 | 2024-08-10 | 0.76 | -0.76
1874 | 35.6 | gf | 1.085 | mm | OK | -- | 13:38 | 2024-08-10 | 0.755 | -0.755
1875 | 35.8 | gf | 1.08 | mm | OK | -- | 13:38 | 2024-08-10 | 0.75 | -0.75
1876 | 36 | gf | 1.07 | mm | OK | -- | 13:38 | 2024-08-10 | 0.74 | -0.74
1877 | 36 | gf | 1.065 | mm | OK | -- | 13:38 | 2024-08-10 | 0.735 | -0.735
1878 | 36.2 | gf | 1.06 | mm | OK | -- | 13:38 | 2024-08-10 | 0.73 | -0.73
1879 | 36 | gf | 1.06 | mm | OK | -- | 13:38 | 2024-08-10 | 0.73 | -0.73
1880 | 35.9 | gf | 1.055 | mm | OK | -- | 13:38 | 2024-08-10 | 0.725 | -0.725
1881 | 35.7 | gf | 1.045 | mm | OK | -- | 13:38 | 2024-08-10 | 0.715 | -0.715
1882 | 36.1 | gf | 1.04 | mm | OK | -- | 13:38 | 2024-08-10 | 0.71 | -0.71
1883 | 36.4 | gf | 1.03 | mm | OK | -- | 13:38 | 2024-08-10 | 0.7 | -0.7
1884 | 36.5 | gf | 1.025 | mm | OK | -- | 13:38 | 2024-08-10 | 0.695 | -0.695
1885 | 36.6 | gf | 1.02 | mm | OK | -- | 13:38 | 2024-08-10 | 0.69 | -0.69
1886 | 37 | gf | 1.015 | mm | OK | -- | 13:38 | 2024-08-10 | 0.685 | -0.685
1887 | 37.6 | gf | 1.005 | mm | OK | -- | 13:38 | 2024-08-10 | 0.675 | -0.675
1888 | 37.9 | gf | 1 | mm | OK | -- | 13:38 | 2024-08-10 | 0.67 | -0.67
1889 | 38.1 | gf | 0.995 | mm | OK | -- | 13:38 | 2024-08-10 | 0.665 | -0.665
1890 | 38.4 | gf | 0.99 | mm | OK | -- | 13:38 | 2024-08-10 | 0.66 | -0.66
1891 | 38.6 | gf | 0.985 | mm | OK | -- | 13:38 | 2024-08-10 | 0.655 | -0.655
1892 | 39 | gf | 0.98 | mm | OK | -- | 13:38 | 2024-08-10 | 0.65 | -0.65
1893 | 39.1 | gf | 0.98 | mm | OK | -- | 13:38 | 2024-08-10 | 0.65 | -0.65
1894 | 39 | gf | 0.975 | mm | OK | -- | 13:38 | 2024-08-10 | 0.645 | -0.645
1895 | 39 | gf | 0.97 | mm | OK | -- | 13:38 | 2024-08-10 | 0.64 | -0.64
1896 | 39 | gf | 0.97 | mm | OK | -- | 13:38 | 2024-08-10 | 0.64 | -0.64
1897 | 39 | gf | 0.965 | mm | OK | -- | 13:38 | 2024-08-10 | 0.635 | -0.635
1898 | 38.9 | gf | 0.96 | mm | OK | -- | 13:38 | 2024-08-10 | 0.63 | -0.63
1899 | 39.9 | gf | 0.955 | mm | OK | -- | 13:38 | 2024-08-10 | 0.625 | -0.625
1900 | 40.1 | gf | 0.945 | mm | OK | -- | 13:38 | 2024-08-10 | 0.615 | -0.615
1901 | 41.2 | gf | 0.94 | mm | OK | -- | 13:38 | 2024-08-10 | 0.61 | -0.61
1902 | 41.1 | gf | 0.935 | mm | OK | -- | 13:38 | 2024-08-10 | 0.605 | -0.605
1903 | 41 | gf | 0.93 | mm | OK | -- | 13:38 | 2024-08-10 | 0.6 | -0.6
1904 | 41 | gf | 0.92 | mm | OK | -- | 13:38 | 2024-08-10 | 0.59 | -0.59
1905 | 40.9 | gf | 0.915 | mm | OK | -- | 13:38 | 2024-08-10 | 0.585 | -0.585
1906 | 40.9 | gf | 0.91 | mm | OK | -- | 13:38 | 2024-08-10 | 0.58 | -0.58
1907 | 40.8 | gf | 0.905 | mm | OK | -- | 13:38 | 2024-08-10 | 0.575 | -0.575
1908 | 40.8 | gf | 0.895 | mm | OK | -- | 13:38 | 2024-08-10 | 0.565 | -0.565
1909 | 40.7 | gf | 0.89 | mm | OK | -- | 13:38 | 2024-08-10 | 0.56 | -0.56
1910 | 40.7 | gf | 0.885 | mm | OK | -- | 13:38 | 2024-08-10 | 0.555 | -0.555
1911 | 40.6 | gf | 0.88 | mm | OK | -- | 13:38 | 2024-08-10 | 0.55 | -0.55
1912 | 40.7 | gf | 0.87 | mm | OK | -- | 13:38 | 2024-08-10 | 0.54 | -0.54
1913 | 40.6 | gf | 0.86 | mm | OK | -- | 13:38 | 2024-08-10 | 0.53 | -0.53
1914 | 40.5 | gf | 0.85 | mm | OK | -- | 13:38 | 2024-08-10 | 0.52 | -0.52
1915 | 40.4 | gf | 0.84 | mm | OK | -- | 13:38 | 2024-08-10 | 0.51 | -0.51
1916 | 40.3 | gf | 0.825 | mm | OK | -- | 13:38 | 2024-08-10 | 0.495 | -0.495
1917 | 40.2 | gf | 0.815 | mm | OK | -- | 13:38 | 2024-08-10 | 0.485 | -0.485
1918 | 40.2 | gf | 0.805 | mm | OK | -- | 13:38 | 2024-08-10 | 0.475 | -0.475
1919 | 40.1 | gf | 0.8 | mm | OK | -- | 13:38 | 2024-08-10 | 0.47 | -0.47
1920 | 40.1 | gf | 0.795 | mm | OK | -- | 13:38 | 2024-08-10 | 0.465 | -0.465
1921 | 40.1 | gf | 0.79 | mm | OK | -- | 13:38 | 2024-08-10 | 0.46 | -0.46
1922 | 40 | gf | 0.79 | mm | OK | -- | 13:38 | 2024-08-10 | 0.46 | -0.46
1923 | 40 | gf | 0.785 | mm | OK | -- | 13:38 | 2024-08-10 | 0.455 | -0.455
1924 | 40 | gf | 0.78 | mm | OK | -- | 13:38 | 2024-08-10 | 0.45 | -0.45
1925 | 39.9 | gf | 0.775 | mm | OK | -- | 13:38 | 2024-08-10 | 0.445 | -0.445
1926 | 40 | gf | 0.77 | mm | OK | -- | 13:38 | 2024-08-10 | 0.44 | -0.44
1927 | 39.9 | gf | 0.77 | mm | OK | -- | 13:38 | 2024-08-10 | 0.44 | -0.44
1928 | 39.9 | gf | 0.76 | mm | OK | -- | 13:38 | 2024-08-10 | 0.43 | -0.43
1929 | 39.9 | gf | 0.755 | mm | OK | -- | 13:38 | 2024-08-10 | 0.425 | -0.425
1930 | 39.8 | gf | 0.745 | mm | OK | -- | 13:38 | 2024-08-10 | 0.415 | -0.415
1931 | 38.8 | gf | 0.74 | mm | OK | -- | 13:38 | 2024-08-10 | 0.41 | -0.41
1932 | 35.8 | gf | 0.73 | mm | OK | -- | 13:38 | 2024-08-10 | 0.4 | -0.4
1933 | 34.3 | gf | 0.72 | mm | OK | -- | 13:38 | 2024-08-10 | 0.39 | -0.39
1934 | 33.3 | gf | 0.715 | mm | OK | -- | 13:38 | 2024-08-10 | 0.385 | -0.385
1935 | 32.7 | gf | 0.71 | mm | OK | -- | 13:38 | 2024-08-10 | 0.38 | -0.38
1936 | 32 | gf | 0.705 | mm | OK | -- | 13:38 | 2024-08-10 | 0.375 | -0.375
1937 | 31.6 | gf | 0.695 | mm | OK | -- | 13:38 | 2024-08-10 | 0.365 | -0.365
1938 | 31.3 | gf | 0.69 | mm | OK | -- | 13:38 | 2024-08-10 | 0.36 | -0.36
1939 | 30.8 | gf | 0.685 | mm | OK | -- | 13:38 | 2024-08-10 | 0.355 | -0.355
1940 | 30.3 | gf | 0.68 | mm | OK | -- | 13:38 | 2024-08-10 | 0.35 | -0.35
1941 | 29.6 | gf | 0.67 | mm | OK | -- | 13:38 | 2024-08-10 | 0.34 | -0.34
1942 | 29.1 | gf | 0.66 | mm | OK | -- | 13:38 | 2024-08-10 | 0.33 | -0.33
1943 | 29 | gf | 0.655 | mm | OK | -- | 13:38 | 2024-08-10 | 0.325 | -0.325
1944 | 28.6 | gf | 0.65 | mm | OK | -- | 13:38 | 2024-08-10 | 0.32 | -0.32
1945 | 28.3 | gf | 0.64 | mm | OK | -- | 13:38 | 2024-08-10 | 0.31 | -0.31
1946 | 27.6 | gf | 0.635 | mm | OK | -- | 13:38 | 2024-08-10 | 0.305 | -0.305
1947 | 27.2 | gf | 0.635 | mm | OK | -- | 13:38 | 2024-08-10 | 0.305 | -0.305
1948 | 26.7 | gf | 0.625 | mm | OK | -- | 13:38 | 2024-08-10 | 0.295 | -0.295
1949 | 26.2 | gf | 0.62 | mm | OK | -- | 13:38 | 2024-08-10 | 0.29 | -0.29
1950 | 25.3 | gf | 0.615 | mm | OK | -- | 13:38 | 2024-08-10 | 0.285 | -0.285
1951 | 24.5 | gf | 0.61 | mm | OK | -- | 13:38 | 2024-08-10 | 0.28 | -0.28
1952 | 23.6 | gf | 0.605 | mm | OK | -- | 13:38 | 2024-08-10 | 0.275 | -0.275
1953 | 23.3 | gf | 0.6 | mm | OK | -- | 13:38 | 2024-08-10 | 0.27 | -0.27
1954 | 22.9 | gf | 0.6 | mm | OK | -- | 13:38 | 2024-08-10 | 0.27 | -0.27
1955 | 22.9 | gf | 0.595 | mm | OK | -- | 13:38 | 2024-08-10 | 0.265 | -0.265
1956 | 22.1 | gf | 0.59 | mm | OK | -- | 13:38 | 2024-08-10 | 0.26 | -0.26
1957 | 21.7 | gf | 0.58 | mm | OK | -- | 13:38 | 2024-08-10 | 0.25 | -0.25
1958 | 21.5 | gf | 0.575 | mm | OK | -- | 13:38 | 2024-08-10 | 0.245 | -0.245
1959 | 20.7 | gf | 0.57 | mm | OK | -- | 13:38 | 2024-08-10 | 0.24 | -0.24
1960 | 20.7 | gf | 0.56 | mm | OK | -- | 13:38 | 2024-08-10 | 0.23 | -0.23
1961 | 20.9 | gf | 0.555 | mm | OK | -- | 13:38 | 2024-08-10 | 0.225 | -0.225
1962 | 20.4 | gf | 0.55 | mm | OK | -- | 13:38 | 2024-08-10 | 0.22 | -0.22
1963 | 20 | gf | 0.545 | mm | OK | -- | 13:38 | 2024-08-10 | 0.215 | -0.215
1964 | 20.2 | gf | 0.54 | mm | OK | -- | 13:38 | 2024-08-10 | 0.21 | -0.21
1965 | 19.8 | gf | 0.535 | mm | OK | -- | 13:38 | 2024-08-10 | 0.205 | -0.205
1966 | 19.8 | gf | 0.535 | mm | OK | -- | 13:38 | 2024-08-10 | 0.205 | -0.205
1967 | 19.9 | gf | 0.53 | mm | OK | -- | 13:38 | 2024-08-10 | 0.2 | -0.2
1968 | 19.6 | gf | 0.53 | mm | OK | -- | 13:38 | 2024-08-10 | 0.2 | -0.2
1969 | 19.4 | gf | 0.525 | mm | OK | -- | 13:38 | 2024-08-10 | 0.195 | -0.195
1970 | 18.9 | gf | 0.52 | mm | OK | -- | 13:38 | 2024-08-10 | 0.19 | -0.19
1971 | 19.3 | gf | 0.515 | mm | OK | -- | 13:38 | 2024-08-10 | 0.185 | -0.185
1972 | 19.8 | gf | 0.51 | mm | OK | -- | 13:38 | 2024-08-10 | 0.18 | -0.18
1973 | 19.9 | gf | 0.505 | mm | OK | -- | 13:38 | 2024-08-10 | 0.175 | -0.175
1974 | 19.5 | gf | 0.5 | mm | OK | -- | 13:38 | 2024-08-10 | 0.17 | -0.17
1975 | 21.5 | gf | 0.495 | mm | OK | -- | 13:38 | 2024-08-10 | 0.165 | -0.165
1976 | 20.6 | gf | 0.485 | mm | OK | -- | 13:38 | 2024-08-10 | 0.155 | -0.155
1977 | 22.1 | gf | 0.48 | mm | OK | -- | 13:38 | 2024-08-10 | 0.15 | -0.15
1978 | 21.3 | gf | 0.47 | mm | OK | -- | 13:38 | 2024-08-10 | 0.14 | -0.14
1979 | 19.4 | gf | 0.465 | mm | OK | -- | 13:38 | 2024-08-10 | 0.135 | -0.135
1980 | 18.2 | gf | 0.46 | mm | OK | -- | 13:38 | 2024-08-10 | 0.13 | -0.13
1981 | 17.2 | gf | 0.45 | mm | OK | -- | 13:38 | 2024-08-10 | 0.12 | -0.12
1982 | 16.8 | gf | 0.445 | mm | OK | -- | 13:38 | 2024-08-10 | 0.115 | -0.115
1983 | 16.1 | gf | 0.44 | mm | OK | -- | 13:38 | 2024-08-10 | 0.11 | -0.11
1984 | 15.8 | gf | 0.435 | mm | OK | -- | 13:38 | 2024-08-10 | 0.105 | -0.105
1985 | 15.6 | gf | 0.43 | mm | OK | -- | 13:38 | 2024-08-10 | 0.1 | -0.1
1986 | 15.3 | gf | 0.425 | mm | OK | -- | 13:38 | 2024-08-10 | 0.095 | -0.095
1987 | 15.3 | gf | 0.42 | mm | OK | -- | 13:38 | 2024-08-10 | 0.09 | -0.09
1988 | 15.3 | gf | 0.42 | mm | OK | -- | 13:38 | 2024-08-10 | 0.09 | -0.09
1989 | 15.6 | gf | 0.415 | mm | OK | -- | 13:38 | 2024-08-10 | 0.085 | -0.085
1990 | 15.4 | gf | 0.41 | mm | OK | -- | 13:38 | 2024-08-10 | 0.08 | -0.08
1991 | 15.6 | gf | 0.405 | mm | OK | -- | 13:38 | 2024-08-10 | 0.075 | -0.075
1992 | 15.2 | gf | 0.4 | mm | OK | -- | 13:38 | 2024-08-10 | 0.07 | -0.07
1993 | 15.3 | gf | 0.395 | mm | OK | -- | 13:38 | 2024-08-10 | 0.065 | -0.065
1994 | 15.1 | gf | 0.39 | mm | OK | -- | 13:38 | 2024-08-10 | 0.06 | -0.06
1995 | 14.6 | gf | 0.385 | mm | OK | -- | 13:38 | 2024-08-10 | 0.055 | -0.055
1996 | 14.4 | gf | 0.38 | mm | OK | -- | 13:38 | 2024-08-10 | 0.05 | -0.05
1997 | 13.9 | gf | 0.375 | mm | OK | -- | 13:38 | 2024-08-10 | 0.045 | -0.045
1998 | 13.4 | gf | 0.37 | mm | OK | -- | 13:38 | 2024-08-10 | 0.04 | -0.04
1999 | 12.5 | gf | 0.37 | mm | OK | -- | 13:38 | 2024-08-10 | 0.04 | -0.04
2000 | 10.9 | gf | 0.365 | mm | OK | -- | 13:38 | 2024-08-10 | 0.035 | -0.035
2001 | 9 | gf | 0.36 | mm | OK | -- | 13:38 | 2024-08-10 | 0.03 | -0.03
2002 | 7.7 | gf | 0.355 | mm | OK | -- | 13:38 | 2024-08-10 | 0.025 | -0.025
2003 | 6.8 | gf | 0.35 | mm | OK | -- | 13:38 | 2024-08-10 | 0.02 | -0.02
2004 | 4.4 | gf | 0.345 | mm | OK | -- | 13:38 | 2024-08-10 | 0.015 | -0.015
2005 | 2.3 | gf | 0.34 | mm | OK | -- | 13:38 | 2024-08-10 | 0.01 | -0.01
2006 | 0.5 | gf | 0.34 | mm | OK | -- | 13:38 | 2024-08-10 | 0.01 | -0.01
2007 | 0.1 | gf | 0.335 | mm | OK | -- | 13:38 | 2024-08-10 | 0.005 | -0.005
2008 | 0 | gf | 0.335 | mm | OK | -- | 13:38 | 2024-08-10 | 0.005 | -0.005
2009 | 0.1 | gf | 0.33 | mm | OK | -- | 13:38 | 2024-08-10 | 0 | 0
2010 | 0.1 | gf | 0.33 | mm | OK | -- | 13:38 | 2024-08-10 | 0 | 0
2011 | 0.1 | gf | 0.33 | mm | OK | -- | 13:38 | 2024-08-10 | 0 | 0
0
0
0
0
0
0
0
0
0
0
0
0
0
0
0
0
0
0
0
0
0
0
0
0
0
0
0
0
0
0
0
0
0
0
0
0
0
0
0
0
0
0
0
0
0
0
0
0
0
0
0
0
0
0
0
0
0
0
0
0
0
0
0
0
0
0
0
0
0
0
0
0
0
0
0
0
0
0
0
0
0
0
0
0
0
0
0
0
0
0
0
0
0
0
0
0
0
0
0
0
0
0
0
0
0
0
0
0
0
0
0
0
0
0
0
0
0
0
0
0
0
0
0
0
0
0
0
0
0
0
0
0
0
0
0
0
0
0
0
0
0
0
0
0
0
0
0
0
0
0
0
0
0
0
0
0
0
0
0
0
0
0
0
0
0
0
0
0
0
0
0
0
0
0
0
0
0
0
0
0
0
0
0
0
0
0
0
0
0
0
0
0
0
0
0
0
0
0
0
0
0
0
0
0
0
0
0
0
0
0
0
0
0
0
0
0
0
0
0
0
0
0
0
0
0
0
0
0
0
0
0
0
0
0
0
0
0
0
0
0
0
0
0
0
0
0
0
0
0
0
0
0
0
0
0
0
0
0
0
0
0
0
0
0
0
0
0
0
0
0
0
0
0
0
0
0
0
0
0
0
0
0
0
0
0
0
0
0
0
0
0
0
0
0
0
0
0
0
0
0
0
0
0
0
0
0
0
0
0
0
0
0
0
0
0
0
0
0
0
0
0
0
0
0
0
0
0
0
0
0
0
0
0
0
0
0
0
0
0
0
0
0
0
0
0
0
0
0
0
0
0
0
0
0
0
0
0
0
0
0
0
0
0
0
0
0
0
0
0
0
0
0
0
0
0
0
0
0
0
0
0
0
0
0
0
0
0
0
0
0
0
0
0
0
0
0
0
0
0
0
0
0
0
0
0
0
0
0
0
0
0
0
0
0
0
0
0
0
0
0
0
0
0
0
0
0
0
0
0
0
0
0
0
0
0
0
0
0
0
0
0
0
0
0
0
0
0
0
0
0
0
0
0
0
0
0
0
0
0
0
0
0
0
0
0
0
0
0
0
0
0
0
0
0
0
0
0
0
0
0
0
0
0
0
0
0
0
0
0
0
0
0
0
0
0
0
0
0
0
0
0
0
0
0
0
0
0
0
0
0
0
0
0
0
0
0
0
0
0
0
0
0
0
0
0
0
0
0
0
0
0
0
0
0
0
0
0
0
0
0
0
0
0
0
0
0
0
0
0
0
0
0
0
0
0
0
0
0
0
0
0
0
0
0
0
0
0
0
0
0
0
0
0
0
0
0
0
0
0
0
0
0
0
0
0
0
0
0
0
0
0
0
0
0
0
0
0
0
0
0
0
0
0
0
0
0
0
0
0
0
0
0
0
0
0
0
0
0
0
0
0
0
0
0
0
0
0
0
0
0
0
0
0
0
0
0
0
0
0
0
0
0
0
0
0
0
0
0
0
0
0
0
0
0
0
0
0
0
0
0
0
0
0
0
0
0
0
0
0
0
0
0
0
0
0
0
0
0
0
0
0
0
0
0
0
0
0
0
0
0
0
0
0
0
0
0
0
0
0
0
0
0
0
0
0
0
0
0
0
0
0
0
0
0
0
0
0
0
0
0
0
0
0
0
0
0
0
0
0
0
0
0
0
0
0
0
0
0
0
0
0
0
0
0
0
0
0
0
0
0
0
0
0
0
0
0
0
0
0
0
0
0
0
0
0
0
0
0
0
0
0
0
0
0
0
0
0
0
0
0
0
0
0
0
0
0
0
0
0
0
0
0
0
0
0
0
0
0
0
0
0
0
0
0
0
0
0
0
0
0
0
0
0
0
0
0
0
0
0
0
0
0
0
0
0
0
0
0
0
0
0
0
0
0
0
0
0
0
0
0
0
0
0
0
0
0
0
0
0
0
0
0
0
0
0
0
0
0
0
0
0
0
0
0
0
0
0
0
0
0
0
0
0
0
0
0
0
0
0
0
0
0
0
0
0
0
0
0
0
0
0
0
0
0
0
0
0
0
0
0
0
0
0
0
0
0
0
0
0
0
0
0
0
0
0
0
0
0
0
0
0
0
0
0
0
0
0
0
0
0
0
0
0
0
0
0
0
0
0
0
0
0
0
0
0
0
0
0
0
0
0
0
0
0
0
0
0
0
0
0
0
0
0
0
0
0
0
0
0
0
0
0
0
0
0
0
0
0
0
0
0
0
0
0
0
0
0
0
0
0
0
0
0
0
0
0
0
0
0
0
0
0
0
0
0
0
0
0
0
0
0
0
0
0
0
0
0
0
0
0
0
0
0
0
0
0
0
0
0
0
0
0
0
0
0
0
0
0
0
0
0
0
0
0
0
0
0
0
0
0
0
0
0
0
0
0
0
0
0
0
0
0
0
0
0
0
0
0
0
0
0
0
0
0
0
0
0
0
0
0
0
0
0
0
0
0
0
0
0
0
0
0
0
0
0
0
0
0
0
0
0
0
0
0
0
0
0
0
0
0
0
0
0
0
0
0
0
0
0
0
0
0
0
0
0
0
0
0
0
0
0
0
0
0
0
0
0
0
0
0
0
0
0
0
0
0
0
0
0
0
0
0
0
0
0
0
0
0
0
0
0
0
0
0
0
0
0
0
0
0
0
0
0
0
0
0
0
0
0
0
0
0
0
0
0
0
0
0

## DataTable
Cherry MX Blue (5 Pin)
Switch Type: Clicky | Cherry
Total Stem Travel | 3.830 mm
Peak Force | 66.5 gf
Bottom Out Force | 64.3 gf
# of Upstroke Points | 808
# of Downstroke Points | 1009