## RawData
Switch | Cherry MX2A RGB Red
Notes
No. | Force | Unit | Displacement | Unit | Judge | Position | Time | Date | Mod Dis | Collection Parameters
1 | 0 | gf | 0 | mm | OK | -- | 20:21 | 2023-10-04 | -0.035 | Maximum | 192.1 | @ | No.1295
2 | -0.1 | gf | 0 | mm | OK | -- | 20:21 | 2023-10-04 | -0.035 | Minimum | -0.2 | @ | No.2352
3 | 0 | gf | 0 | mm | OK | -- | 20:21 | 2023-10-04 | -0.035 | Average | 47.52
4 | 0 | gf | 0 | mm | OK | -- | 20:21 | 2023-10-04 | -0.035 | Data Quantity | 2357
5 | 0 | gf | 0 | mm | OK | -- | 20:21 | 2023-10-04 | -0.035 | Number of NG | 0
6 | 0 | gf | 0 | mm | OK | -- | 20:21 | 2023-10-04 | -0.035
7 | 0 | gf | 0 | mm | OK | -- | 20:21 | 2023-10-04 | -0.035 | Cond Formatting
8 | 0 | gf | 0 | mm | OK | -- | 20:21 | 2023-10-04 | -0.035 | Min Highl Max | 182.495
9 | 0 | gf | 0 | mm | OK | -- | 20:21 | 2023-10-04 | -0.035
10 | 0 | gf | 0 | mm | OK | -- | 20:21 | 2023-10-04 | -0.035 | Starting Disp | 0.035
11 | 0 | gf | 0 | mm | OK | -- | 20:21 | 2023-10-04 | -0.035
12 | 0 | gf | 0 | mm | OK | -- | 20:21 | 2023-10-04 | -0.035
13 | 0 | gf | 0 | mm | OK | -- | 20:21 | 2023-10-04 | -0.035
14 | 0 | gf | 0 | mm | OK | -- | 20:21 | 2023-10-04 | -0.035
15 | 0 | gf | 0 | mm | OK | -- | 20:21 | 2023-10-04 | -0.035
16 | 0 | gf | 0 | mm | OK | -- | 20:21 | 2023-10-04 | -0.035
17 | 0 | gf | 0 | mm | OK | -- | 20:21 | 2023-10-04 | -0.035
18 | 0 | gf | 0 | mm | OK | -- | 20:21 | 2023-10-04 | -0.035
19 | 0 | gf | 0 | mm | OK | -- | 20:21 | 2023-10-04 | -0.035
20 | 0 | gf | 0 | mm | OK | -- | 20:21 | 2023-10-04 | -0.035
21 | 0 | gf | 0 | mm | OK | -- | 20:21 | 2023-10-04 | -0.035
22 | 0 | gf | 0 | mm | OK | -- | 20:21 | 2023-10-04 | -0.035
23 | 0 | gf | 0 | mm | OK | -- | 20:21 | 2023-10-04 | -0.035
24 | 0 | gf | 0 | mm | OK | -- | 20:21 | 2023-10-04 | -0.035
25 | 0 | gf | 0 | mm | OK | -- | 20:21 | 2023-10-04 | -0.035
26 | 0 | gf | 0 | mm | OK | -- | 20:21 | 2023-10-04 | -0.035
27 | 0 | gf | 0 | mm | OK | -- | 20:21 | 2023-10-04 | -0.035
28 | 0 | gf | 0 | mm | OK | -- | 20:21 | 2023-10-04 | -0.035
29 | 0 | gf | 0 | mm | OK | -- | 20:21 | 2023-10-04 | -0.035
30 | 0 | gf | 0.005 | mm | OK | -- | 20:21 | 2023-10-04 | -0.03
31 | 0 | gf | 0.005 | mm | OK | -- | 20:21 | 2023-10-04 | -0.03
32 | 0 | gf | 0.005 | mm | OK | -- | 20:21 | 2023-10-04 | -0.03
33 | 0 | gf | 0.005 | mm | OK | -- | 20:21 | 2023-10-04 | -0.03
34 | 0 | gf | 0.005 | mm | OK | -- | 20:21 | 2023-10-04 | -0.03
35 | 0 | gf | 0.005 | mm | OK | -- | 20:21 | 2023-10-04 | -0.03
36 | 0 | gf | 0.005 | mm | OK | -- | 20:21 | 2023-10-04 | -0.03
37 | 0 | gf | 0.005 | mm | OK | -- | 20:21 | 2023-10-04 | -0.03
38 | 0 | gf | 0.005 | mm | OK | -- | 20:21 | 2023-10-04 | -0.03
39 | 0 | gf | 0.005 | mm | OK | -- | 20:21 | 2023-10-04 | -0.03
40 | 0 | gf | 0.005 | mm | OK | -- | 20:21 | 2023-10-04 | -0.03
41 | 0 | gf | 0.005 | mm | OK | -- | 20:21 | 2023-10-04 | -0.03
42 | 0 | gf | 0.005 | mm | OK | -- | 20:21 | 2023-10-04 | -0.03
43 | 0 | gf | 0.01 | mm | OK | -- | 20:21 | 2023-10-04 | -0.025
44 | 0 | gf | 0.01 | mm | OK | -- | 20:21 | 2023-10-04 | -0.025
45 | 0 | gf | 0.01 | mm | OK | -- | 20:21 | 2023-10-04 | -0.025
46 | 0 | gf | 0.01 | mm | OK | -- | 20:21 | 2023-10-04 | -0.025
47 | 0 | gf | 0.01 | mm | OK | -- | 20:21 | 2023-10-04 | -0.025
48 | 0 | gf | 0.01 | mm | OK | -- | 20:21 | 2023-10-04 | -0.025
49 | 0 | gf | 0.01 | mm | OK | -- | 20:21 | 2023-10-04 | -0.025
50 | 0 | gf | 0.015 | mm | OK | -- | 20:21 | 2023-10-04 | -0.02
51 | 0 | gf | 0.015 | mm | OK | -- | 20:21 | 2023-10-04 | -0.02
52 | 0 | gf | 0.015 | mm | OK | -- | 20:21 | 2023-10-04 | -0.02
53 | 0 | gf | 0.015 | mm | OK | -- | 20:21 | 2023-10-04 | -0.02
54 | 0 | gf | 0.015 | mm | OK | -- | 20:21 | 2023-10-04 | -0.02
55 | 0 | gf | 0.015 | mm | OK | -- | 20:21 | 2023-10-04 | -0.02
56 | 0 | gf | 0.015 | mm | OK | -- | 20:21 | 2023-10-04 | -0.02
57 | 0 | gf | 0.015 | mm | OK | -- | 20:21 | 2023-10-04 | -0.02
58 | 0 | gf | 0.015 | mm | OK | -- | 20:21 | 2023-10-04 | -0.02
59 | 0 | gf | 0.02 | mm | OK | -- | 20:21 | 2023-10-04 | -0.015
60 | 0 | gf | 0.02 | mm | OK | -- | 20:21 | 2023-10-04 | -0.015
61 | 0 | gf | 0.02 | mm | OK | -- | 20:21 | 2023-10-04 | -0.015
62 | 0 | gf | 0.02 | mm | OK | -- | 20:21 | 2023-10-04 | -0.015
63 | 0 | gf | 0.02 | mm | OK | -- | 20:21 | 2023-10-04 | -0.015
64 | 0 | gf | 0.02 | mm | OK | -- | 20:21 | 2023-10-04 | -0.015
65 | 0 | gf | 0.02 | mm | OK | -- | 20:21 | 2023-10-04 | -0.015
66 | 0 | gf | 0.02 | mm | OK | -- | 20:21 | 2023-10-04 | -0.015
67 | 0 | gf | 0.025 | mm | OK | -- | 20:21 | 2023-10-04 | -0.01
68 | 0 | gf | 0.025 | mm | OK | -- | 20:21 | 2023-10-04 | -0.01
69 | 0 | gf | 0.03 | mm | OK | -- | 20:21 | 2023-10-04 | -0.005
70 | 0 | gf | 0.035 | mm | OK | -- | 20:21 | 2023-10-04 | 0
71 | 1.1 | gf | 0.04 | mm | OK | -- | 20:21 | 2023-10-04 | 0.005
72 | 6.2 | gf | 0.045 | mm | OK | -- | 20:21 | 2023-10-04 | 0.01
73 | 16.1 | gf | 0.055 | mm | OK | -- | 20:21 | 2023-10-04 | 0.02
74 | 21.5 | gf | 0.06 | mm | OK | -- | 20:21 | 2023-10-04 | 0.025
75 | 22.9 | gf | 0.065 | mm | OK | -- | 20:21 | 2023-10-04 | 0.03
76 | 23.6 | gf | 0.065 | mm | OK | -- | 20:21 | 2023-10-04 | 0.03
77 | 24.2 | gf | 0.065 | mm | OK | -- | 20:21 | 2023-10-04 | 0.03
78 | 24.6 | gf | 0.065 | mm | OK | -- | 20:21 | 2023-10-04 | 0.03
79 | 25.5 | gf | 0.07 | mm | OK | -- | 20:21 | 2023-10-04 | 0.035
80 | 26.2 | gf | 0.07 | mm | OK | -- | 20:21 | 2023-10-04 | 0.035
81 | 26.7 | gf | 0.07 | mm | OK | -- | 20:21 | 2023-10-04 | 0.035
82 | 27 | gf | 0.07 | mm | OK | -- | 20:21 | 2023-10-04 | 0.035
83 | 27.4 | gf | 0.075 | mm | OK | -- | 20:21 | 2023-10-04 | 0.04
84 | 28.2 | gf | 0.075 | mm | OK | -- | 20:21 | 2023-10-04 | 0.04
85 | 28.6 | gf | 0.075 | mm | OK | -- | 20:21 | 2023-10-04 | 0.04
86 | 28.8 | gf | 0.08 | mm | OK | -- | 20:21 | 2023-10-04 | 0.045
87 | 28.9 | gf | 0.08 | mm | OK | -- | 20:21 | 2023-10-04 | 0.045
88 | 29.7 | gf | 0.085 | mm | OK | -- | 20:21 | 2023-10-04 | 0.05
89 | 29.2 | gf | 0.085 | mm | OK | -- | 20:21 | 2023-10-04 | 0.05
90 | 29.1 | gf | 0.085 | mm | OK | -- | 20:21 | 2023-10-04 | 0.05
91 | 29.3 | gf | 0.085 | mm | OK | -- | 20:21 | 2023-10-04 | 0.05
92 | 30.5 | gf | 0.09 | mm | OK | -- | 20:21 | 2023-10-04 | 0.055
93 | 31.8 | gf | 0.095 | mm | OK | -- | 20:21 | 2023-10-04 | 0.06
94 | 32.4 | gf | 0.1 | mm | OK | -- | 20:21 | 2023-10-04 | 0.065
95 | 33.2 | gf | 0.105 | mm | OK | -- | 20:21 | 2023-10-04 | 0.07
96 | 33.3 | gf | 0.105 | mm | OK | -- | 20:21 | 2023-10-04 | 0.07
97 | 33.5 | gf | 0.105 | mm | OK | -- | 20:21 | 2023-10-04 | 0.07
98 | 33.5 | gf | 0.105 | mm | OK | -- | 20:21 | 2023-10-04 | 0.07
99 | 34 | gf | 0.105 | mm | OK | -- | 20:21 | 2023-10-04 | 0.07
100 | 34.3 | gf | 0.105 | mm | OK | -- | 20:21 | 2023-10-04 | 0.07
101 | 34.6 | gf | 0.11 | mm | OK | -- | 20:21 | 2023-10-04 | 0.075
102 | 34.2 | gf | 0.11 | mm | OK | -- | 20:21 | 2023-10-04 | 0.075
103 | 34.1 | gf | 0.115 | mm | OK | -- | 20:22 | 2023-10-04 | 0.08
104 | 33.8 | gf | 0.12 | mm | OK | -- | 20:22 | 2023-10-04 | 0.085
105 | 33.5 | gf | 0.12 | mm | OK | -- | 20:22 | 2023-10-04 | 0.085
106 | 33.5 | gf | 0.125 | mm | OK | -- | 20:22 | 2023-10-04 | 0.09
107 | 33.7 | gf | 0.125 | mm | OK | -- | 20:22 | 2023-10-04 | 0.09
108 | 33.6 | gf | 0.13 | mm | OK | -- | 20:22 | 2023-10-04 | 0.095
109 | 33.7 | gf | 0.13 | mm | OK | -- | 20:22 | 2023-10-04 | 0.095
110 | 33.7 | gf | 0.135 | mm | OK | -- | 20:22 | 2023-10-04 | 0.1
111 | 33.6 | gf | 0.135 | mm | OK | -- | 20:22 | 2023-10-04 | 0.1
112 | 34 | gf | 0.135 | mm | OK | -- | 20:22 | 2023-10-04 | 0.1
113 | 34.1 | gf | 0.14 | mm | OK | -- | 20:22 | 2023-10-04 | 0.105
114 | 33.9 | gf | 0.145 | mm | OK | -- | 20:22 | 2023-10-04 | 0.11
115 | 33.9 | gf | 0.15 | mm | OK | -- | 20:22 | 2023-10-04 | 0.115
116 | 33.7 | gf | 0.155 | mm | OK | -- | 20:22 | 2023-10-04 | 0.12
117 | 33.6 | gf | 0.16 | mm | OK | -- | 20:22 | 2023-10-04 | 0.125
118 | 33.4 | gf | 0.16 | mm | OK | -- | 20:22 | 2023-10-04 | 0.125
119 | 33.3 | gf | 0.16 | mm | OK | -- | 20:22 | 2023-10-04 | 0.125
120 | 33.5 | gf | 0.165 | mm | OK | -- | 20:22 | 2023-10-04 | 0.13
121 | 33.3 | gf | 0.165 | mm | OK | -- | 20:22 | 2023-10-04 | 0.13
122 | 33.2 | gf | 0.165 | mm | OK | -- | 20:22 | 2023-10-04 | 0.13
123 | 33.4 | gf | 0.17 | mm | OK | -- | 20:22 | 2023-10-04 | 0.135
124 | 33.4 | gf | 0.17 | mm | OK | -- | 20:22 | 2023-10-04 | 0.135
125 | 33.3 | gf | 0.17 | mm | OK | -- | 20:22 | 2023-10-04 | 0.135
126 | 33.3 | gf | 0.17 | mm | OK | -- | 20:22 | 2023-10-04 | 0.135
127 | 33.1 | gf | 0.175 | mm | OK | -- | 20:22 | 2023-10-04 | 0.14
128 | 33 | gf | 0.175 | mm | OK | -- | 20:22 | 2023-10-04 | 0.14
129 | 32.9 | gf | 0.175 | mm | OK | -- | 20:22 | 2023-10-04 | 0.14
130 | 32.9 | gf | 0.175 | mm | OK | -- | 20:22 | 2023-10-04 | 0.14
131 | 32.9 | gf | 0.175 | mm | OK | -- | 20:22 | 2023-10-04 | 0.14
132 | 32.8 | gf | 0.175 | mm | OK | -- | 20:22 | 2023-10-04 | 0.14
133 | 33 | gf | 0.175 | mm | OK | -- | 20:22 | 2023-10-04 | 0.14
134 | 32.9 | gf | 0.175 | mm | OK | -- | 20:22 | 2023-10-04 | 0.14
135 | 32.9 | gf | 0.175 | mm | OK | -- | 20:22 | 2023-10-04 | 0.14
136 | 32.8 | gf | 0.175 | mm | OK | -- | 20:22 | 2023-10-04 | 0.14
137 | 33 | gf | 0.175 | mm | OK | -- | 20:22 | 2023-10-04 | 0.14
138 | 33.1 | gf | 0.175 | mm | OK | -- | 20:22 | 2023-10-04 | 0.14
139 | 33.1 | gf | 0.175 | mm | OK | -- | 20:22 | 2023-10-04 | 0.14
140 | 33 | gf | 0.175 | mm | OK | -- | 20:22 | 2023-10-04 | 0.14
141 | 33.1 | gf | 0.18 | mm | OK | -- | 20:22 | 2023-10-04 | 0.145
142 | 33.2 | gf | 0.18 | mm | OK | -- | 20:22 | 2023-10-04 | 0.145
143 | 33.1 | gf | 0.18 | mm | OK | -- | 20:22 | 2023-10-04 | 0.145
144 | 33 | gf | 0.18 | mm | OK | -- | 20:22 | 2023-10-04 | 0.145
145 | 32.9 | gf | 0.18 | mm | OK | -- | 20:22 | 2023-10-04 | 0.145
146 | 32.6 | gf | 0.18 | mm | OK | -- | 20:22 | 2023-10-04 | 0.145
147 | 32.7 | gf | 0.18 | mm | OK | -- | 20:22 | 2023-10-04 | 0.145
148 | 32.9 | gf | 0.18 | mm | OK | -- | 20:22 | 2023-10-04 | 0.145
149 | 32.9 | gf | 0.18 | mm | OK | -- | 20:22 | 2023-10-04 | 0.145
150 | 33 | gf | 0.18 | mm | OK | -- | 20:22 | 2023-10-04 | 0.145
151 | 33.2 | gf | 0.18 | mm | OK | -- | 20:22 | 2023-10-04 | 0.145
152 | 33.2 | gf | 0.185 | mm | OK | -- | 20:22 | 2023-10-04 | 0.15
153 | 33.2 | gf | 0.185 | mm | OK | -- | 20:22 | 2023-10-04 | 0.15
154 | 33.3 | gf | 0.185 | mm | OK | -- | 20:22 | 2023-10-04 | 0.15
155 | 33.5 | gf | 0.185 | mm | OK | -- | 20:22 | 2023-10-04 | 0.15
156 | 33.5 | gf | 0.19 | mm | OK | -- | 20:22 | 2023-10-04 | 0.155
157 | 33.6 | gf | 0.19 | mm | OK | -- | 20:22 | 2023-10-04 | 0.155
158 | 33.5 | gf | 0.195 | mm | OK | -- | 20:22 | 2023-10-04 | 0.16
159 | 33.3 | gf | 0.195 | mm | OK | -- | 20:22 | 2023-10-04 | 0.16
160 | 33.3 | gf | 0.2 | mm | OK | -- | 20:22 | 2023-10-04 | 0.165
161 | 33.6 | gf | 0.2 | mm | OK | -- | 20:22 | 2023-10-04 | 0.165
162 | 33.6 | gf | 0.205 | mm | OK | -- | 20:22 | 2023-10-04 | 0.17
163 | 33.4 | gf | 0.21 | mm | OK | -- | 20:22 | 2023-10-04 | 0.175
164 | 33.3 | gf | 0.21 | mm | OK | -- | 20:22 | 2023-10-04 | 0.175
165 | 33.2 | gf | 0.215 | mm | OK | -- | 20:22 | 2023-10-04 | 0.18
166 | 33.2 | gf | 0.215 | mm | OK | -- | 20:22 | 2023-10-04 | 0.18
167 | 33.2 | gf | 0.215 | mm | OK | -- | 20:22 | 2023-10-04 | 0.18
168 | 33.2 | gf | 0.22 | mm | OK | -- | 20:22 | 2023-10-04 | 0.185
169 | 33.3 | gf | 0.22 | mm | OK | -- | 20:22 | 2023-10-04 | 0.185
170 | 33.3 | gf | 0.225 | mm | OK | -- | 20:22 | 2023-10-04 | 0.19
171 | 33.1 | gf | 0.225 | mm | OK | -- | 20:22 | 2023-10-04 | 0.19
172 | 33.1 | gf | 0.225 | mm | OK | -- | 20:22 | 2023-10-04 | 0.19
173 | 32.9 | gf | 0.23 | mm | OK | -- | 20:22 | 2023-10-04 | 0.195
174 | 32.9 | gf | 0.23 | mm | OK | -- | 20:22 | 2023-10-04 | 0.195
175 | 32.9 | gf | 0.23 | mm | OK | -- | 20:22 | 2023-10-04 | 0.195
176 | 33 | gf | 0.235 | mm | OK | -- | 20:22 | 2023-10-04 | 0.2
177 | 33 | gf | 0.235 | mm | OK | -- | 20:22 | 2023-10-04 | 0.2
178 | 33 | gf | 0.235 | mm | OK | -- | 20:22 | 2023-10-04 | 0.2
179 | 33.1 | gf | 0.24 | mm | OK | -- | 20:22 | 2023-10-04 | 0.205
180 | 33.1 | gf | 0.24 | mm | OK | -- | 20:22 | 2023-10-04 | 0.205
181 | 33 | gf | 0.245 | mm | OK | -- | 20:22 | 2023-10-04 | 0.21
182 | 32.9 | gf | 0.245 | mm | OK | -- | 20:22 | 2023-10-04 | 0.21
183 | 32.8 | gf | 0.25 | mm | OK | -- | 20:22 | 2023-10-04 | 0.215
184 | 32.7 | gf | 0.25 | mm | OK | -- | 20:22 | 2023-10-04 | 0.215
185 | 32.9 | gf | 0.25 | mm | OK | -- | 20:22 | 2023-10-04 | 0.215
186 | 33 | gf | 0.255 | mm | OK | -- | 20:22 | 2023-10-04 | 0.22
187 | 33 | gf | 0.26 | mm | OK | -- | 20:22 | 2023-10-04 | 0.225
188 | 32.9 | gf | 0.26 | mm | OK | -- | 20:22 | 2023-10-04 | 0.225
189 | 32.7 | gf | 0.265 | mm | OK | -- | 20:22 | 2023-10-04 | 0.23
190 | 32.8 | gf | 0.265 | mm | OK | -- | 20:22 | 2023-10-04 | 0.23
191 | 33 | gf | 0.27 | mm | OK | -- | 20:22 | 2023-10-04 | 0.235
192 | 33 | gf | 0.275 | mm | OK | -- | 20:22 | 2023-10-04 | 0.24
193 | 32.8 | gf | 0.275 | mm | OK | -- | 20:22 | 2023-10-04 | 0.24
194 | 32.9 | gf | 0.28 | mm | OK | -- | 20:22 | 2023-10-04 | 0.245
195 | 32.8 | gf | 0.28 | mm | OK | -- | 20:22 | 2023-10-04 | 0.245
196 | 32.8 | gf | 0.28 | mm | OK | -- | 20:22 | 2023-10-04 | 0.245
197 | 32.8 | gf | 0.28 | mm | OK | -- | 20:22 | 2023-10-04 | 0.245
198 | 32.9 | gf | 0.285 | mm | OK | -- | 20:22 | 2023-10-04 | 0.25
199 | 33.1 | gf | 0.285 | mm | OK | -- | 20:22 | 2023-10-04 | 0.25
200 | 33 | gf | 0.29 | mm | OK | -- | 20:22 | 2023-10-04 | 0.255
201 | 32.9 | gf | 0.29 | mm | OK | -- | 20:22 | 2023-10-04 | 0.255
202 | 32.9 | gf | 0.29 | mm | OK | -- | 20:22 | 2023-10-04 | 0.255
203 | 33.2 | gf | 0.295 | mm | OK | -- | 20:22 | 2023-10-04 | 0.26
204 | 33.3 | gf | 0.295 | mm | OK | -- | 20:22 | 2023-10-04 | 0.26
205 | 33.3 | gf | 0.3 | mm | OK | -- | 20:22 | 2023-10-04 | 0.265
206 | 33.4 | gf | 0.305 | mm | OK | -- | 20:22 | 2023-10-04 | 0.27
207 | 33.2 | gf | 0.31 | mm | OK | -- | 20:22 | 2023-10-04 | 0.275
208 | 33.1 | gf | 0.315 | mm | OK | -- | 20:22 | 2023-10-04 | 0.28
209 | 32.8 | gf | 0.315 | mm | OK | -- | 20:22 | 2023-10-04 | 0.28
210 | 32.8 | gf | 0.32 | mm | OK | -- | 20:22 | 2023-10-04 | 0.285
211 | 32.8 | gf | 0.32 | mm | OK | -- | 20:22 | 2023-10-04 | 0.285
212 | 32.7 | gf | 0.32 | mm | OK | -- | 20:22 | 2023-10-04 | 0.285
213 | 32.7 | gf | 0.32 | mm | OK | -- | 20:22 | 2023-10-04 | 0.285
214 | 32.8 | gf | 0.325 | mm | OK | -- | 20:22 | 2023-10-04 | 0.29
215 | 32.9 | gf | 0.325 | mm | OK | -- | 20:22 | 2023-10-04 | 0.29
216 | 32.9 | gf | 0.325 | mm | OK | -- | 20:22 | 2023-10-04 | 0.29
217 | 33.1 | gf | 0.33 | mm | OK | -- | 20:22 | 2023-10-04 | 0.295
218 | 33 | gf | 0.33 | mm | OK | -- | 20:22 | 2023-10-04 | 0.295
219 | 33 | gf | 0.33 | mm | OK | -- | 20:22 | 2023-10-04 | 0.295
220 | 32.9 | gf | 0.335 | mm | OK | -- | 20:22 | 2023-10-04 | 0.3
221 | 32.9 | gf | 0.335 | mm | OK | -- | 20:22 | 2023-10-04 | 0.3
222 | 32.8 | gf | 0.335 | mm | OK | -- | 20:22 | 2023-10-04 | 0.3
223 | 32.9 | gf | 0.335 | mm | OK | -- | 20:22 | 2023-10-04 | 0.3
224 | 32.9 | gf | 0.34 | mm | OK | -- | 20:22 | 2023-10-04 | 0.305
225 | 32.9 | gf | 0.34 | mm | OK | -- | 20:22 | 2023-10-04 | 0.305
226 | 32.8 | gf | 0.34 | mm | OK | -- | 20:22 | 2023-10-04 | 0.305
227 | 33 | gf | 0.345 | mm | OK | -- | 20:22 | 2023-10-04 | 0.31
228 | 33.1 | gf | 0.345 | mm | OK | -- | 20:22 | 2023-10-04 | 0.31
229 | 33.1 | gf | 0.35 | mm | OK | -- | 20:22 | 2023-10-04 | 0.315
230 | 33 | gf | 0.355 | mm | OK | -- | 20:22 | 2023-10-04 | 0.32
231 | 33 | gf | 0.355 | mm | OK | -- | 20:22 | 2023-10-04 | 0.32
232 | 33 | gf | 0.36 | mm | OK | -- | 20:22 | 2023-10-04 | 0.325
233 | 32.9 | gf | 0.36 | mm | OK | -- | 20:22 | 2023-10-04 | 0.325
234 | 32.9 | gf | 0.365 | mm | OK | -- | 20:22 | 2023-10-04 | 0.33
235 | 33.1 | gf | 0.37 | mm | OK | -- | 20:22 | 2023-10-04 | 0.335
236 | 33.1 | gf | 0.37 | mm | OK | -- | 20:22 | 2023-10-04 | 0.335
237 | 33.1 | gf | 0.375 | mm | OK | -- | 20:22 | 2023-10-04 | 0.34
238 | 33.2 | gf | 0.38 | mm | OK | -- | 20:22 | 2023-10-04 | 0.345
239 | 33.3 | gf | 0.38 | mm | OK | -- | 20:22 | 2023-10-04 | 0.345
240 | 33.4 | gf | 0.385 | mm | OK | -- | 20:22 | 2023-10-04 | 0.35
241 | 33.3 | gf | 0.39 | mm | OK | -- | 20:22 | 2023-10-04 | 0.355
242 | 33.3 | gf | 0.395 | mm | OK | -- | 20:22 | 2023-10-04 | 0.36
243 | 33.5 | gf | 0.4 | mm | OK | -- | 20:22 | 2023-10-04 | 0.365
244 | 33.5 | gf | 0.405 | mm | OK | -- | 20:22 | 2023-10-04 | 0.37
245 | 33.5 | gf | 0.41 | mm | OK | -- | 20:22 | 2023-10-04 | 0.375
246 | 33.6 | gf | 0.415 | mm | OK | -- | 20:22 | 2023-10-04 | 0.38
247 | 33.7 | gf | 0.42 | mm | OK | -- | 20:22 | 2023-10-04 | 0.385
248 | 33.7 | gf | 0.425 | mm | OK | -- | 20:22 | 2023-10-04 | 0.39
249 | 33.9 | gf | 0.43 | mm | OK | -- | 20:22 | 2023-10-04 | 0.395
250 | 33.8 | gf | 0.435 | mm | OK | -- | 20:22 | 2023-10-04 | 0.4
251 | 33.9 | gf | 0.44 | mm | OK | -- | 20:22 | 2023-10-04 | 0.405
252 | 34 | gf | 0.445 | mm | OK | -- | 20:22 | 2023-10-04 | 0.41
253 | 34.1 | gf | 0.45 | mm | OK | -- | 20:22 | 2023-10-04 | 0.415
254 | 34.1 | gf | 0.455 | mm | OK | -- | 20:22 | 2023-10-04 | 0.42
255 | 34 | gf | 0.46 | mm | OK | -- | 20:22 | 2023-10-04 | 0.425
256 | 34 | gf | 0.46 | mm | OK | -- | 20:22 | 2023-10-04 | 0.425
257 | 34 | gf | 0.465 | mm | OK | -- | 20:22 | 2023-10-04 | 0.43
258 | 34.1 | gf | 0.47 | mm | OK | -- | 20:22 | 2023-10-04 | 0.435
259 | 34.1 | gf | 0.47 | mm | OK | -- | 20:22 | 2023-10-04 | 0.435
260 | 34.3 | gf | 0.475 | mm | OK | -- | 20:22 | 2023-10-04 | 0.44
261 | 34.3 | gf | 0.48 | mm | OK | -- | 20:22 | 2023-10-04 | 0.445
262 | 34.2 | gf | 0.48 | mm | OK | -- | 20:22 | 2023-10-04 | 0.445
263 | 34.4 | gf | 0.485 | mm | OK | -- | 20:22 | 2023-10-04 | 0.45
264 | 34.4 | gf | 0.49 | mm | OK | -- | 20:22 | 2023-10-04 | 0.455
265 | 34.4 | gf | 0.495 | mm | OK | -- | 20:22 | 2023-10-04 | 0.46
266 | 34.5 | gf | 0.5 | mm | OK | -- | 20:22 | 2023-10-04 | 0.465
267 | 34.4 | gf | 0.505 | mm | OK | -- | 20:22 | 2023-10-04 | 0.47
268 | 34.3 | gf | 0.51 | mm | OK | -- | 20:22 | 2023-10-04 | 0.475
269 | 34.2 | gf | 0.515 | mm | OK | -- | 20:22 | 2023-10-04 | 0.48
270 | 34.1 | gf | 0.515 | mm | OK | -- | 20:22 | 2023-10-04 | 0.48
271 | 34.1 | gf | 0.52 | mm | OK | -- | 20:22 | 2023-10-04 | 0.485
272 | 34 | gf | 0.52 | mm | OK | -- | 20:22 | 2023-10-04 | 0.485
273 | 34.1 | gf | 0.525 | mm | OK | -- | 20:22 | 2023-10-04 | 0.49
274 | 34.1 | gf | 0.525 | mm | OK | -- | 20:22 | 2023-10-04 | 0.49
275 | 34.1 | gf | 0.53 | mm | OK | -- | 20:22 | 2023-10-04 | 0.495
276 | 34.2 | gf | 0.53 | mm | OK | -- | 20:22 | 2023-10-04 | 0.495
277 | 34.2 | gf | 0.535 | mm | OK | -- | 20:22 | 2023-10-04 | 0.5
278 | 34.3 | gf | 0.535 | mm | OK | -- | 20:22 | 2023-10-04 | 0.5
279 | 34.2 | gf | 0.54 | mm | OK | -- | 20:22 | 2023-10-04 | 0.505
280 | 34.2 | gf | 0.54 | mm | OK | -- | 20:22 | 2023-10-04 | 0.505
281 | 34.1 | gf | 0.545 | mm | OK | -- | 20:22 | 2023-10-04 | 0.51
282 | 34 | gf | 0.55 | mm | OK | -- | 20:22 | 2023-10-04 | 0.515
283 | 34 | gf | 0.55 | mm | OK | -- | 20:22 | 2023-10-04 | 0.515
284 | 33.9 | gf | 0.555 | mm | OK | -- | 20:22 | 2023-10-04 | 0.52
285 | 33.9 | gf | 0.555 | mm | OK | -- | 20:22 | 2023-10-04 | 0.52
286 | 33.8 | gf | 0.56 | mm | OK | -- | 20:22 | 2023-10-04 | 0.525
287 | 33.7 | gf | 0.56 | mm | OK | -- | 20:22 | 2023-10-04 | 0.525
288 | 33.6 | gf | 0.56 | mm | OK | -- | 20:22 | 2023-10-04 | 0.525
289 | 33.5 | gf | 0.565 | mm | OK | -- | 20:22 | 2023-10-04 | 0.53
290 | 33.6 | gf | 0.565 | mm | OK | -- | 20:22 | 2023-10-04 | 0.53
291 | 33.6 | gf | 0.565 | mm | OK | -- | 20:22 | 2023-10-04 | 0.53
292 | 33.5 | gf | 0.565 | mm | OK | -- | 20:22 | 2023-10-04 | 0.53
293 | 33.5 | gf | 0.565 | mm | OK | -- | 20:22 | 2023-10-04 | 0.53
294 | 33.5 | gf | 0.57 | mm | OK | -- | 20:22 | 2023-10-04 | 0.535
295 | 33.5 | gf | 0.57 | mm | OK | -- | 20:22 | 2023-10-04 | 0.535
296 | 33.7 | gf | 0.57 | mm | OK | -- | 20:22 | 2023-10-04 | 0.535
297 | 33.8 | gf | 0.57 | mm | OK | -- | 20:22 | 2023-10-04 | 0.535
298 | 33.8 | gf | 0.57 | mm | OK | -- | 20:22 | 2023-10-04 | 0.535
299 | 33.8 | gf | 0.575 | mm | OK | -- | 20:22 | 2023-10-04 | 0.54
300 | 33.9 | gf | 0.575 | mm | OK | -- | 20:22 | 2023-10-04 | 0.54
301 | 33.9 | gf | 0.575 | mm | OK | -- | 20:22 | 2023-10-04 | 0.54
302 | 34 | gf | 0.58 | mm | OK | -- | 20:22 | 2023-10-04 | 0.545
303 | 34 | gf | 0.58 | mm | OK | -- | 20:22 | 2023-10-04 | 0.545
304 | 34 | gf | 0.58 | mm | OK | -- | 20:22 | 2023-10-04 | 0.545
305 | 34.1 | gf | 0.58 | mm | OK | -- | 20:22 | 2023-10-04 | 0.545
306 | 34 | gf | 0.585 | mm | OK | -- | 20:22 | 2023-10-04 | 0.55
307 | 34.4 | gf | 0.585 | mm | OK | -- | 20:22 | 2023-10-04 | 0.55
308 | 34.5 | gf | 0.59 | mm | OK | -- | 20:22 | 2023-10-04 | 0.555
309 | 34.1 | gf | 0.59 | mm | OK | -- | 20:22 | 2023-10-04 | 0.555
310 | 34 | gf | 0.59 | mm | OK | -- | 20:22 | 2023-10-04 | 0.555
311 | 34.2 | gf | 0.595 | mm | OK | -- | 20:22 | 2023-10-04 | 0.56
312 | 34.3 | gf | 0.595 | mm | OK | -- | 20:22 | 2023-10-04 | 0.56
313 | 34.3 | gf | 0.595 | mm | OK | -- | 20:22 | 2023-10-04 | 0.56
314 | 34.5 | gf | 0.6 | mm | OK | -- | 20:22 | 2023-10-04 | 0.565
315 | 34.7 | gf | 0.6 | mm | OK | -- | 20:22 | 2023-10-04 | 0.565
316 | 34.6 | gf | 0.605 | mm | OK | -- | 20:22 | 2023-10-04 | 0.57
317 | 34.6 | gf | 0.61 | mm | OK | -- | 20:22 | 2023-10-04 | 0.575
318 | 34.6 | gf | 0.61 | mm | OK | -- | 20:22 | 2023-10-04 | 0.575
319 | 34.5 | gf | 0.615 | mm | OK | -- | 20:22 | 2023-10-04 | 0.58
320 | 34.5 | gf | 0.62 | mm | OK | -- | 20:22 | 2023-10-04 | 0.585
321 | 34.5 | gf | 0.62 | mm | OK | -- | 20:22 | 2023-10-04 | 0.585
322 | 34.6 | gf | 0.625 | mm | OK | -- | 20:22 | 2023-10-04 | 0.59
323 | 34.6 | gf | 0.63 | mm | OK | -- | 20:22 | 2023-10-04 | 0.595
324 | 34.3 | gf | 0.63 | mm | OK | -- | 20:22 | 2023-10-04 | 0.595
325 | 34.3 | gf | 0.635 | mm | OK | -- | 20:22 | 2023-10-04 | 0.6
326 | 34.3 | gf | 0.64 | mm | OK | -- | 20:22 | 2023-10-04 | 0.605
327 | 34.3 | gf | 0.64 | mm | OK | -- | 20:22 | 2023-10-04 | 0.605
328 | 34.4 | gf | 0.64 | mm | OK | -- | 20:22 | 2023-10-04 | 0.605
329 | 34.4 | gf | 0.645 | mm | OK | -- | 20:22 | 2023-10-04 | 0.61
330 | 34.7 | gf | 0.65 | mm | OK | -- | 20:22 | 2023-10-04 | 0.615
331 | 34.8 | gf | 0.65 | mm | OK | -- | 20:22 | 2023-10-04 | 0.615
332 | 34.7 | gf | 0.655 | mm | OK | -- | 20:22 | 2023-10-04 | 0.62
333 | 34.7 | gf | 0.66 | mm | OK | -- | 20:22 | 2023-10-04 | 0.625
334 | 34.8 | gf | 0.665 | mm | OK | -- | 20:22 | 2023-10-04 | 0.63
335 | 35 | gf | 0.67 | mm | OK | -- | 20:22 | 2023-10-04 | 0.635
336 | 34.9 | gf | 0.675 | mm | OK | -- | 20:22 | 2023-10-04 | 0.64
337 | 34.8 | gf | 0.675 | mm | OK | -- | 20:22 | 2023-10-04 | 0.64
338 | 34.8 | gf | 0.68 | mm | OK | -- | 20:22 | 2023-10-04 | 0.645
339 | 34.9 | gf | 0.685 | mm | OK | -- | 20:22 | 2023-10-04 | 0.65
340 | 34.9 | gf | 0.685 | mm | OK | -- | 20:22 | 2023-10-04 | 0.65
341 | 34.7 | gf | 0.69 | mm | OK | -- | 20:22 | 2023-10-04 | 0.655
342 | 34.8 | gf | 0.69 | mm | OK | -- | 20:22 | 2023-10-04 | 0.655
343 | 34.9 | gf | 0.695 | mm | OK | -- | 20:22 | 2023-10-04 | 0.66
344 | 34.8 | gf | 0.7 | mm | OK | -- | 20:22 | 2023-10-04 | 0.665
345 | 34.7 | gf | 0.7 | mm | OK | -- | 20:22 | 2023-10-04 | 0.665
346 | 34.6 | gf | 0.7 | mm | OK | -- | 20:22 | 2023-10-04 | 0.665
347 | 34.6 | gf | 0.705 | mm | OK | -- | 20:22 | 2023-10-04 | 0.67
348 | 34.7 | gf | 0.705 | mm | OK | -- | 20:22 | 2023-10-04 | 0.67
349 | 34.7 | gf | 0.705 | mm | OK | -- | 20:22 | 2023-10-04 | 0.67
350 | 34.7 | gf | 0.705 | mm | OK | -- | 20:22 | 2023-10-04 | 0.67
351 | 35 | gf | 0.71 | mm | OK | -- | 20:22 | 2023-10-04 | 0.675
352 | 35.1 | gf | 0.715 | mm | OK | -- | 20:22 | 2023-10-04 | 0.68
353 | 35.1 | gf | 0.72 | mm | OK | -- | 20:22 | 2023-10-04 | 0.685
354 | 35 | gf | 0.725 | mm | OK | -- | 20:22 | 2023-10-04 | 0.69
355 | 34.8 | gf | 0.725 | mm | OK | -- | 20:22 | 2023-10-04 | 0.69
356 | 34.9 | gf | 0.735 | mm | OK | -- | 20:22 | 2023-10-04 | 0.7
357 | 34.9 | gf | 0.74 | mm | OK | -- | 20:22 | 2023-10-04 | 0.705
358 | 34.8 | gf | 0.745 | mm | OK | -- | 20:22 | 2023-10-04 | 0.71
359 | 34.8 | gf | 0.75 | mm | OK | -- | 20:22 | 2023-10-04 | 0.715
360 | 34.9 | gf | 0.755 | mm | OK | -- | 20:22 | 2023-10-04 | 0.72
361 | 34.9 | gf | 0.76 | mm | OK | -- | 20:22 | 2023-10-04 | 0.725
362 | 34.8 | gf | 0.765 | mm | OK | -- | 20:22 | 2023-10-04 | 0.73
363 | 34.8 | gf | 0.77 | mm | OK | -- | 20:22 | 2023-10-04 | 0.735
364 | 34.9 | gf | 0.775 | mm | OK | -- | 20:22 | 2023-10-04 | 0.74
365 | 34.8 | gf | 0.78 | mm | OK | -- | 20:22 | 2023-10-04 | 0.745
366 | 34.7 | gf | 0.785 | mm | OK | -- | 20:22 | 2023-10-04 | 0.75
367 | 34.9 | gf | 0.785 | mm | OK | -- | 20:22 | 2023-10-04 | 0.75
368 | 34.9 | gf | 0.79 | mm | OK | -- | 20:22 | 2023-10-04 | 0.755
369 | 34.9 | gf | 0.795 | mm | OK | -- | 20:22 | 2023-10-04 | 0.76
370 | 35 | gf | 0.8 | mm | OK | -- | 20:22 | 2023-10-04 | 0.765
371 | 35.1 | gf | 0.805 | mm | OK | -- | 20:22 | 2023-10-04 | 0.77
372 | 35.1 | gf | 0.81 | mm | OK | -- | 20:22 | 2023-10-04 | 0.775
373 | 35.1 | gf | 0.815 | mm | OK | -- | 20:22 | 2023-10-04 | 0.78
374 | 34.9 | gf | 0.815 | mm | OK | -- | 20:22 | 2023-10-04 | 0.78
375 | 34.9 | gf | 0.82 | mm | OK | -- | 20:22 | 2023-10-04 | 0.785
376 | 35.1 | gf | 0.825 | mm | OK | -- | 20:22 | 2023-10-04 | 0.79
377 | 35.3 | gf | 0.825 | mm | OK | -- | 20:22 | 2023-10-04 | 0.79
378 | 35.3 | gf | 0.83 | mm | OK | -- | 20:22 | 2023-10-04 | 0.795
379 | 35.2 | gf | 0.835 | mm | OK | -- | 20:22 | 2023-10-04 | 0.8
380 | 35.3 | gf | 0.84 | mm | OK | -- | 20:22 | 2023-10-04 | 0.805
381 | 35.3 | gf | 0.845 | mm | OK | -- | 20:22 | 2023-10-04 | 0.81
382 | 35.3 | gf | 0.85 | mm | OK | -- | 20:22 | 2023-10-04 | 0.815
383 | 35.3 | gf | 0.855 | mm | OK | -- | 20:22 | 2023-10-04 | 0.82
384 | 35.2 | gf | 0.86 | mm | OK | -- | 20:22 | 2023-10-04 | 0.825
385 | 35.3 | gf | 0.87 | mm | OK | -- | 20:22 | 2023-10-04 | 0.835
386 | 35.3 | gf | 0.875 | mm | OK | -- | 20:22 | 2023-10-04 | 0.84
387 | 35.4 | gf | 0.88 | mm | OK | -- | 20:22 | 2023-10-04 | 0.845
388 | 35.5 | gf | 0.89 | mm | OK | -- | 20:22 | 2023-10-04 | 0.855
389 | 35.6 | gf | 0.895 | mm | OK | -- | 20:22 | 2023-10-04 | 0.86
390 | 35.6 | gf | 0.9 | mm | OK | -- | 20:22 | 2023-10-04 | 0.865
391 | 35.7 | gf | 0.905 | mm | OK | -- | 20:22 | 2023-10-04 | 0.87
392 | 35.7 | gf | 0.91 | mm | OK | -- | 20:22 | 2023-10-04 | 0.875
393 | 35.7 | gf | 0.915 | mm | OK | -- | 20:22 | 2023-10-04 | 0.88
394 | 35.7 | gf | 0.92 | mm | OK | -- | 20:22 | 2023-10-04 | 0.885
395 | 35.8 | gf | 0.925 | mm | OK | -- | 20:22 | 2023-10-04 | 0.89
396 | 35.8 | gf | 0.93 | mm | OK | -- | 20:22 | 2023-10-04 | 0.895
397 | 35.8 | gf | 0.935 | mm | OK | -- | 20:22 | 2023-10-04 | 0.9
398 | 35.7 | gf | 0.94 | mm | OK | -- | 20:22 | 2023-10-04 | 0.905
399 | 35.8 | gf | 0.94 | mm | OK | -- | 20:22 | 2023-10-04 | 0.905
400 | 35.8 | gf | 0.945 | mm | OK | -- | 20:22 | 2023-10-04 | 0.91
401 | 35.8 | gf | 0.945 | mm | OK | -- | 20:22 | 2023-10-04 | 0.91
402 | 35.9 | gf | 0.95 | mm | OK | -- | 20:22 | 2023-10-04 | 0.915
403 | 35.9 | gf | 0.95 | mm | OK | -- | 20:22 | 2023-10-04 | 0.915
404 | 36 | gf | 0.955 | mm | OK | -- | 20:22 | 2023-10-04 | 0.92
405 | 36 | gf | 0.96 | mm | OK | -- | 20:22 | 2023-10-04 | 0.925
406 | 35.9 | gf | 0.965 | mm | OK | -- | 20:22 | 2023-10-04 | 0.93
407 | 35.9 | gf | 0.965 | mm | OK | -- | 20:22 | 2023-10-04 | 0.93
408 | 36 | gf | 0.97 | mm | OK | -- | 20:22 | 2023-10-04 | 0.935
409 | 36.1 | gf | 0.975 | mm | OK | -- | 20:22 | 2023-10-04 | 0.94
410 | 36.2 | gf | 0.98 | mm | OK | -- | 20:22 | 2023-10-04 | 0.945
411 | 36.3 | gf | 0.98 | mm | OK | -- | 20:22 | 2023-10-04 | 0.945
412 | 36.4 | gf | 0.99 | mm | OK | -- | 20:22 | 2023-10-04 | 0.955
413 | 36.3 | gf | 0.995 | mm | OK | -- | 20:22 | 2023-10-04 | 0.96
414 | 36.3 | gf | 0.995 | mm | OK | -- | 20:22 | 2023-10-04 | 0.96
415 | 36.4 | gf | 1 | mm | OK | -- | 20:22 | 2023-10-04 | 0.965
416 | 36.4 | gf | 1.005 | mm | OK | -- | 20:22 | 2023-10-04 | 0.97
417 | 36.4 | gf | 1.01 | mm | OK | -- | 20:22 | 2023-10-04 | 0.975
418 | 36.4 | gf | 1.01 | mm | OK | -- | 20:22 | 2023-10-04 | 0.975
419 | 36.4 | gf | 1.015 | mm | OK | -- | 20:22 | 2023-10-04 | 0.98
420 | 36.4 | gf | 1.02 | mm | OK | -- | 20:22 | 2023-10-04 | 0.985
421 | 36.5 | gf | 1.02 | mm | OK | -- | 20:22 | 2023-10-04 | 0.985
422 | 36.5 | gf | 1.025 | mm | OK | -- | 20:22 | 2023-10-04 | 0.99
423 | 36.6 | gf | 1.03 | mm | OK | -- | 20:22 | 2023-10-04 | 0.995
424 | 36.5 | gf | 1.035 | mm | OK | -- | 20:22 | 2023-10-04 | 1
425 | 36.6 | gf | 1.035 | mm | OK | -- | 20:22 | 2023-10-04 | 1
426 | 36.6 | gf | 1.04 | mm | OK | -- | 20:22 | 2023-10-04 | 1.005
427 | 36.6 | gf | 1.045 | mm | OK | -- | 20:22 | 2023-10-04 | 1.01
428 | 36.6 | gf | 1.05 | mm | OK | -- | 20:22 | 2023-10-04 | 1.015
429 | 36.7 | gf | 1.06 | mm | OK | -- | 20:22 | 2023-10-04 | 1.025
430 | 36.7 | gf | 1.065 | mm | OK | -- | 20:22 | 2023-10-04 | 1.03
431 | 36.7 | gf | 1.07 | mm | OK | -- | 20:22 | 2023-10-04 | 1.035
432 | 36.9 | gf | 1.075 | mm | OK | -- | 20:22 | 2023-10-04 | 1.04
433 | 36.9 | gf | 1.08 | mm | OK | -- | 20:22 | 2023-10-04 | 1.045
434 | 37.1 | gf | 1.085 | mm | OK | -- | 20:22 | 2023-10-04 | 1.05
435 | 37 | gf | 1.09 | mm | OK | -- | 20:22 | 2023-10-04 | 1.055
436 | 37 | gf | 1.095 | mm | OK | -- | 20:22 | 2023-10-04 | 1.06
437 | 37.1 | gf | 1.1 | mm | OK | -- | 20:22 | 2023-10-04 | 1.065
438 | 37 | gf | 1.105 | mm | OK | -- | 20:22 | 2023-10-04 | 1.07
439 | 37.1 | gf | 1.11 | mm | OK | -- | 20:22 | 2023-10-04 | 1.075
440 | 37.1 | gf | 1.115 | mm | OK | -- | 20:22 | 2023-10-04 | 1.08
441 | 37.2 | gf | 1.12 | mm | OK | -- | 20:22 | 2023-10-04 | 1.085
442 | 37.2 | gf | 1.13 | mm | OK | -- | 20:22 | 2023-10-04 | 1.095
443 | 37.3 | gf | 1.135 | mm | OK | -- | 20:22 | 2023-10-04 | 1.1
444 | 37.3 | gf | 1.145 | mm | OK | -- | 20:22 | 2023-10-04 | 1.11
445 | 37.2 | gf | 1.15 | mm | OK | -- | 20:22 | 2023-10-04 | 1.115
446 | 37.1 | gf | 1.16 | mm | OK | -- | 20:22 | 2023-10-04 | 1.125
447 | 37.3 | gf | 1.165 | mm | OK | -- | 20:22 | 2023-10-04 | 1.13
448 | 37.4 | gf | 1.17 | mm | OK | -- | 20:22 | 2023-10-04 | 1.135
449 | 37.4 | gf | 1.175 | mm | OK | -- | 20:22 | 2023-10-04 | 1.14
450 | 37.4 | gf | 1.18 | mm | OK | -- | 20:22 | 2023-10-04 | 1.145
451 | 37.2 | gf | 1.185 | mm | OK | -- | 20:22 | 2023-10-04 | 1.15
452 | 37.2 | gf | 1.19 | mm | OK | -- | 20:22 | 2023-10-04 | 1.155
453 | 37.2 | gf | 1.19 | mm | OK | -- | 20:22 | 2023-10-04 | 1.155
454 | 37.1 | gf | 1.195 | mm | OK | -- | 20:22 | 2023-10-04 | 1.16
455 | 37.2 | gf | 1.195 | mm | OK | -- | 20:22 | 2023-10-04 | 1.16
456 | 37.2 | gf | 1.2 | mm | OK | -- | 20:22 | 2023-10-04 | 1.165
457 | 37.2 | gf | 1.2 | mm | OK | -- | 20:22 | 2023-10-04 | 1.165
458 | 37.3 | gf | 1.205 | mm | OK | -- | 20:22 | 2023-10-04 | 1.17
459 | 37.3 | gf | 1.205 | mm | OK | -- | 20:22 | 2023-10-04 | 1.17
460 | 37.2 | gf | 1.205 | mm | OK | -- | 20:22 | 2023-10-04 | 1.17
461 | 37.3 | gf | 1.21 | mm | OK | -- | 20:22 | 2023-10-04 | 1.175
462 | 37.3 | gf | 1.21 | mm | OK | -- | 20:22 | 2023-10-04 | 1.175
463 | 37.4 | gf | 1.21 | mm | OK | -- | 20:22 | 2023-10-04 | 1.175
464 | 37.5 | gf | 1.21 | mm | OK | -- | 20:22 | 2023-10-04 | 1.175
465 | 37.4 | gf | 1.215 | mm | OK | -- | 20:22 | 2023-10-04 | 1.18
466 | 37.5 | gf | 1.215 | mm | OK | -- | 20:22 | 2023-10-04 | 1.18
467 | 37.5 | gf | 1.215 | mm | OK | -- | 20:22 | 2023-10-04 | 1.18
468 | 37.6 | gf | 1.22 | mm | OK | -- | 20:22 | 2023-10-04 | 1.185
469 | 37.6 | gf | 1.22 | mm | OK | -- | 20:22 | 2023-10-04 | 1.185
470 | 37.6 | gf | 1.225 | mm | OK | -- | 20:22 | 2023-10-04 | 1.19
471 | 37.7 | gf | 1.225 | mm | OK | -- | 20:22 | 2023-10-04 | 1.19
472 | 37.6 | gf | 1.225 | mm | OK | -- | 20:22 | 2023-10-04 | 1.19
473 | 37.6 | gf | 1.23 | mm | OK | -- | 20:22 | 2023-10-04 | 1.195
474 | 37.7 | gf | 1.23 | mm | OK | -- | 20:22 | 2023-10-04 | 1.195
475 | 37.7 | gf | 1.23 | mm | OK | -- | 20:22 | 2023-10-04 | 1.195
476 | 37.7 | gf | 1.23 | mm | OK | -- | 20:22 | 2023-10-04 | 1.195
477 | 37.8 | gf | 1.235 | mm | OK | -- | 20:22 | 2023-10-04 | 1.2
478 | 37.8 | gf | 1.235 | mm | OK | -- | 20:22 | 2023-10-04 | 1.2
479 | 37.8 | gf | 1.235 | mm | OK | -- | 20:22 | 2023-10-04 | 1.2
480 | 37.8 | gf | 1.24 | mm | OK | -- | 20:22 | 2023-10-04 | 1.205
481 | 37.8 | gf | 1.24 | mm | OK | -- | 20:22 | 2023-10-04 | 1.205
482 | 37.8 | gf | 1.245 | mm | OK | -- | 20:22 | 2023-10-04 | 1.21
483 | 37.7 | gf | 1.245 | mm | OK | -- | 20:22 | 2023-10-04 | 1.21
484 | 37.7 | gf | 1.245 | mm | OK | -- | 20:22 | 2023-10-04 | 1.21
485 | 37.7 | gf | 1.25 | mm | OK | -- | 20:22 | 2023-10-04 | 1.215
486 | 37.8 | gf | 1.25 | mm | OK | -- | 20:22 | 2023-10-04 | 1.215
487 | 37.9 | gf | 1.255 | mm | OK | -- | 20:22 | 2023-10-04 | 1.22
488 | 37.9 | gf | 1.255 | mm | OK | -- | 20:22 | 2023-10-04 | 1.22
489 | 37.8 | gf | 1.255 | mm | OK | -- | 20:22 | 2023-10-04 | 1.22
490 | 37.8 | gf | 1.26 | mm | OK | -- | 20:22 | 2023-10-04 | 1.225
491 | 37.8 | gf | 1.26 | mm | OK | -- | 20:22 | 2023-10-04 | 1.225
492 | 37.6 | gf | 1.26 | mm | OK | -- | 20:22 | 2023-10-04 | 1.225
493 | 37.8 | gf | 1.265 | mm | OK | -- | 20:22 | 2023-10-04 | 1.23
494 | 37.9 | gf | 1.265 | mm | OK | -- | 20:22 | 2023-10-04 | 1.23
495 | 37.9 | gf | 1.265 | mm | OK | -- | 20:22 | 2023-10-04 | 1.23
496 | 37.9 | gf | 1.27 | mm | OK | -- | 20:22 | 2023-10-04 | 1.235
497 | 38 | gf | 1.27 | mm | OK | -- | 20:22 | 2023-10-04 | 1.235
498 | 38.1 | gf | 1.275 | mm | OK | -- | 20:22 | 2023-10-04 | 1.24
499 | 38 | gf | 1.275 | mm | OK | -- | 20:22 | 2023-10-04 | 1.24
500 | 38.1 | gf | 1.28 | mm | OK | -- | 20:22 | 2023-10-04 | 1.245
501 | 38.1 | gf | 1.285 | mm | OK | -- | 20:22 | 2023-10-04 | 1.25
502 | 38.2 | gf | 1.29 | mm | OK | -- | 20:22 | 2023-10-04 | 1.255
503 | 38.1 | gf | 1.295 | mm | OK | -- | 20:22 | 2023-10-04 | 1.26
504 | 37.7 | gf | 1.295 | mm | OK | -- | 20:22 | 2023-10-04 | 1.26
505 | 37.7 | gf | 1.295 | mm | OK | -- | 20:22 | 2023-10-04 | 1.26
506 | 37.9 | gf | 1.3 | mm | OK | -- | 20:22 | 2023-10-04 | 1.265
507 | 37.9 | gf | 1.3 | mm | OK | -- | 20:22 | 2023-10-04 | 1.265
508 | 38 | gf | 1.305 | mm | OK | -- | 20:22 | 2023-10-04 | 1.27
509 | 38 | gf | 1.305 | mm | OK | -- | 20:22 | 2023-10-04 | 1.27
510 | 37.9 | gf | 1.31 | mm | OK | -- | 20:22 | 2023-10-04 | 1.275
511 | 37.9 | gf | 1.31 | mm | OK | -- | 20:22 | 2023-10-04 | 1.275
512 | 37.9 | gf | 1.315 | mm | OK | -- | 20:22 | 2023-10-04 | 1.28
513 | 38.1 | gf | 1.315 | mm | OK | -- | 20:22 | 2023-10-04 | 1.28
514 | 38.2 | gf | 1.32 | mm | OK | -- | 20:22 | 2023-10-04 | 1.285
515 | 38.2 | gf | 1.32 | mm | OK | -- | 20:22 | 2023-10-04 | 1.285
516 | 38.3 | gf | 1.325 | mm | OK | -- | 20:22 | 2023-10-04 | 1.29
517 | 38.4 | gf | 1.325 | mm | OK | -- | 20:22 | 2023-10-04 | 1.29
518 | 38.5 | gf | 1.33 | mm | OK | -- | 20:22 | 2023-10-04 | 1.295
519 | 38.4 | gf | 1.335 | mm | OK | -- | 20:22 | 2023-10-04 | 1.3
520 | 38.4 | gf | 1.34 | mm | OK | -- | 20:22 | 2023-10-04 | 1.305
521 | 38.5 | gf | 1.345 | mm | OK | -- | 20:22 | 2023-10-04 | 1.31
522 | 38.6 | gf | 1.35 | mm | OK | -- | 20:22 | 2023-10-04 | 1.315
523 | 38.7 | gf | 1.355 | mm | OK | -- | 20:22 | 2023-10-04 | 1.32
524 | 38.6 | gf | 1.36 | mm | OK | -- | 20:22 | 2023-10-04 | 1.325
525 | 38.5 | gf | 1.37 | mm | OK | -- | 20:22 | 2023-10-04 | 1.335
526 | 38.5 | gf | 1.375 | mm | OK | -- | 20:22 | 2023-10-04 | 1.34
527 | 38.5 | gf | 1.385 | mm | OK | -- | 20:22 | 2023-10-04 | 1.35
528 | 38.4 | gf | 1.39 | mm | OK | -- | 20:22 | 2023-10-04 | 1.355
529 | 38.7 | gf | 1.4 | mm | OK | -- | 20:22 | 2023-10-04 | 1.365
530 | 38.8 | gf | 1.41 | mm | OK | -- | 20:22 | 2023-10-04 | 1.375
531 | 38.6 | gf | 1.42 | mm | OK | -- | 20:22 | 2023-10-04 | 1.385
532 | 38.5 | gf | 1.425 | mm | OK | -- | 20:22 | 2023-10-04 | 1.39
533 | 38.6 | gf | 1.43 | mm | OK | -- | 20:22 | 2023-10-04 | 1.395
534 | 38.6 | gf | 1.435 | mm | OK | -- | 20:22 | 2023-10-04 | 1.4
535 | 38.6 | gf | 1.44 | mm | OK | -- | 20:22 | 2023-10-04 | 1.405
536 | 38.6 | gf | 1.445 | mm | OK | -- | 20:22 | 2023-10-04 | 1.41
537 | 38.6 | gf | 1.445 | mm | OK | -- | 20:22 | 2023-10-04 | 1.41
538 | 38.6 | gf | 1.45 | mm | OK | -- | 20:22 | 2023-10-04 | 1.415
539 | 38.6 | gf | 1.455 | mm | OK | -- | 20:22 | 2023-10-04 | 1.42
540 | 38.6 | gf | 1.455 | mm | OK | -- | 20:22 | 2023-10-04 | 1.42
541 | 38.7 | gf | 1.46 | mm | OK | -- | 20:22 | 2023-10-04 | 1.425
542 | 38.7 | gf | 1.46 | mm | OK | -- | 20:22 | 2023-10-04 | 1.425
543 | 38.7 | gf | 1.465 | mm | OK | -- | 20:22 | 2023-10-04 | 1.43
544 | 38.7 | gf | 1.465 | mm | OK | -- | 20:22 | 2023-10-04 | 1.43
545 | 38.6 | gf | 1.47 | mm | OK | -- | 20:22 | 2023-10-04 | 1.435
546 | 38.6 | gf | 1.47 | mm | OK | -- | 20:22 | 2023-10-04 | 1.435
547 | 38.7 | gf | 1.475 | mm | OK | -- | 20:22 | 2023-10-04 | 1.44
548 | 38.7 | gf | 1.475 | mm | OK | -- | 20:22 | 2023-10-04 | 1.44
549 | 38.7 | gf | 1.48 | mm | OK | -- | 20:22 | 2023-10-04 | 1.445
550 | 38.8 | gf | 1.48 | mm | OK | -- | 20:22 | 2023-10-04 | 1.445
551 | 38.8 | gf | 1.485 | mm | OK | -- | 20:22 | 2023-10-04 | 1.45
552 | 38.8 | gf | 1.485 | mm | OK | -- | 20:22 | 2023-10-04 | 1.45
553 | 38.9 | gf | 1.485 | mm | OK | -- | 20:22 | 2023-10-04 | 1.45
554 | 38.8 | gf | 1.49 | mm | OK | -- | 20:22 | 2023-10-04 | 1.455
555 | 38.8 | gf | 1.49 | mm | OK | -- | 20:22 | 2023-10-04 | 1.455
556 | 38.9 | gf | 1.49 | mm | OK | -- | 20:22 | 2023-10-04 | 1.455
557 | 38.9 | gf | 1.495 | mm | OK | -- | 20:22 | 2023-10-04 | 1.46
558 | 38.9 | gf | 1.495 | mm | OK | -- | 20:22 | 2023-10-04 | 1.46
559 | 39 | gf | 1.495 | mm | OK | -- | 20:22 | 2023-10-04 | 1.46
560 | 38.9 | gf | 1.5 | mm | OK | -- | 20:22 | 2023-10-04 | 1.465
561 | 38.8 | gf | 1.5 | mm | OK | -- | 20:22 | 2023-10-04 | 1.465
562 | 38.9 | gf | 1.5 | mm | OK | -- | 20:22 | 2023-10-04 | 1.465
563 | 39 | gf | 1.5 | mm | OK | -- | 20:22 | 2023-10-04 | 1.465
564 | 39.1 | gf | 1.5 | mm | OK | -- | 20:22 | 2023-10-04 | 1.465
565 | 39 | gf | 1.505 | mm | OK | -- | 20:22 | 2023-10-04 | 1.47
566 | 39.1 | gf | 1.505 | mm | OK | -- | 20:22 | 2023-10-04 | 1.47
567 | 39.2 | gf | 1.505 | mm | OK | -- | 20:22 | 2023-10-04 | 1.47
568 | 39.1 | gf | 1.51 | mm | OK | -- | 20:22 | 2023-10-04 | 1.475
569 | 39.1 | gf | 1.51 | mm | OK | -- | 20:22 | 2023-10-04 | 1.475
570 | 39 | gf | 1.51 | mm | OK | -- | 20:22 | 2023-10-04 | 1.475
571 | 38.9 | gf | 1.51 | mm | OK | -- | 20:22 | 2023-10-04 | 1.475
572 | 39 | gf | 1.51 | mm | OK | -- | 20:22 | 2023-10-04 | 1.475
573 | 39 | gf | 1.515 | mm | OK | -- | 20:22 | 2023-10-04 | 1.48
574 | 39.1 | gf | 1.515 | mm | OK | -- | 20:22 | 2023-10-04 | 1.48
575 | 39.2 | gf | 1.515 | mm | OK | -- | 20:22 | 2023-10-04 | 1.48
576 | 39.1 | gf | 1.515 | mm | OK | -- | 20:22 | 2023-10-04 | 1.48
577 | 39.1 | gf | 1.515 | mm | OK | -- | 20:22 | 2023-10-04 | 1.48
578 | 39.1 | gf | 1.52 | mm | OK | -- | 20:22 | 2023-10-04 | 1.485
579 | 39.2 | gf | 1.52 | mm | OK | -- | 20:22 | 2023-10-04 | 1.485
580 | 39.3 | gf | 1.52 | mm | OK | -- | 20:22 | 2023-10-04 | 1.485
581 | 39.2 | gf | 1.525 | mm | OK | -- | 20:22 | 2023-10-04 | 1.49
582 | 39.1 | gf | 1.525 | mm | OK | -- | 20:22 | 2023-10-04 | 1.49
583 | 39.2 | gf | 1.525 | mm | OK | -- | 20:22 | 2023-10-04 | 1.49
584 | 39.4 | gf | 1.53 | mm | OK | -- | 20:22 | 2023-10-04 | 1.495
585 | 39.2 | gf | 1.535 | mm | OK | -- | 20:22 | 2023-10-04 | 1.5
586 | 39.2 | gf | 1.54 | mm | OK | -- | 20:22 | 2023-10-04 | 1.505
587 | 39.3 | gf | 1.54 | mm | OK | -- | 20:22 | 2023-10-04 | 1.505
588 | 39.3 | gf | 1.545 | mm | OK | -- | 20:22 | 2023-10-04 | 1.51
589 | 39.4 | gf | 1.545 | mm | OK | -- | 20:22 | 2023-10-04 | 1.51
590 | 39.4 | gf | 1.55 | mm | OK | -- | 20:22 | 2023-10-04 | 1.515
591 | 39.3 | gf | 1.55 | mm | OK | -- | 20:22 | 2023-10-04 | 1.515
592 | 39.4 | gf | 1.555 | mm | OK | -- | 20:22 | 2023-10-04 | 1.52
593 | 39.4 | gf | 1.555 | mm | OK | -- | 20:22 | 2023-10-04 | 1.52
594 | 39.4 | gf | 1.56 | mm | OK | -- | 20:22 | 2023-10-04 | 1.525
595 | 39.5 | gf | 1.56 | mm | OK | -- | 20:22 | 2023-10-04 | 1.525
596 | 39.4 | gf | 1.565 | mm | OK | -- | 20:22 | 2023-10-04 | 1.53
597 | 39.3 | gf | 1.565 | mm | OK | -- | 20:22 | 2023-10-04 | 1.53
598 | 39.3 | gf | 1.57 | mm | OK | -- | 20:22 | 2023-10-04 | 1.535
599 | 39.3 | gf | 1.57 | mm | OK | -- | 20:22 | 2023-10-04 | 1.535
600 | 39.3 | gf | 1.575 | mm | OK | -- | 20:22 | 2023-10-04 | 1.54
601 | 39.3 | gf | 1.575 | mm | OK | -- | 20:22 | 2023-10-04 | 1.54
602 | 39.3 | gf | 1.575 | mm | OK | -- | 20:22 | 2023-10-04 | 1.54
603 | 39.4 | gf | 1.58 | mm | OK | -- | 20:22 | 2023-10-04 | 1.545
604 | 39.4 | gf | 1.58 | mm | OK | -- | 20:22 | 2023-10-04 | 1.545
605 | 39.3 | gf | 1.585 | mm | OK | -- | 20:22 | 2023-10-04 | 1.55
606 | 39.2 | gf | 1.585 | mm | OK | -- | 20:22 | 2023-10-04 | 1.55
607 | 39.2 | gf | 1.585 | mm | OK | -- | 20:22 | 2023-10-04 | 1.55
608 | 39.3 | gf | 1.585 | mm | OK | -- | 20:22 | 2023-10-04 | 1.55
609 | 39.4 | gf | 1.59 | mm | OK | -- | 20:22 | 2023-10-04 | 1.555
610 | 39.4 | gf | 1.59 | mm | OK | -- | 20:22 | 2023-10-04 | 1.555
611 | 39.4 | gf | 1.59 | mm | OK | -- | 20:22 | 2023-10-04 | 1.555
612 | 39.4 | gf | 1.595 | mm | OK | -- | 20:22 | 2023-10-04 | 1.56
613 | 39.4 | gf | 1.595 | mm | OK | -- | 20:22 | 2023-10-04 | 1.56
614 | 39.5 | gf | 1.6 | mm | OK | -- | 20:22 | 2023-10-04 | 1.565
615 | 39.6 | gf | 1.6 | mm | OK | -- | 20:22 | 2023-10-04 | 1.565
616 | 39.6 | gf | 1.605 | mm | OK | -- | 20:22 | 2023-10-04 | 1.57
617 | 39.5 | gf | 1.61 | mm | OK | -- | 20:22 | 2023-10-04 | 1.575
618 | 39.5 | gf | 1.61 | mm | OK | -- | 20:22 | 2023-10-04 | 1.575
619 | 39.6 | gf | 1.615 | mm | OK | -- | 20:22 | 2023-10-04 | 1.58
620 | 39.6 | gf | 1.62 | mm | OK | -- | 20:22 | 2023-10-04 | 1.585
621 | 39.8 | gf | 1.62 | mm | OK | -- | 20:22 | 2023-10-04 | 1.585
622 | 39.8 | gf | 1.625 | mm | OK | -- | 20:22 | 2023-10-04 | 1.59
623 | 40 | gf | 1.63 | mm | OK | -- | 20:22 | 2023-10-04 | 1.595
624 | 40 | gf | 1.635 | mm | OK | -- | 20:22 | 2023-10-04 | 1.6
625 | 39.9 | gf | 1.64 | mm | OK | -- | 20:22 | 2023-10-04 | 1.605
626 | 39.8 | gf | 1.645 | mm | OK | -- | 20:22 | 2023-10-04 | 1.61
627 | 39.9 | gf | 1.65 | mm | OK | -- | 20:22 | 2023-10-04 | 1.615
628 | 40 | gf | 1.655 | mm | OK | -- | 20:22 | 2023-10-04 | 1.62
629 | 40 | gf | 1.665 | mm | OK | -- | 20:22 | 2023-10-04 | 1.63
630 | 40 | gf | 1.67 | mm | OK | -- | 20:22 | 2023-10-04 | 1.635
631 | 39.9 | gf | 1.675 | mm | OK | -- | 20:22 | 2023-10-04 | 1.64
632 | 39.9 | gf | 1.68 | mm | OK | -- | 20:22 | 2023-10-04 | 1.645
633 | 40 | gf | 1.68 | mm | OK | -- | 20:22 | 2023-10-04 | 1.645
634 | 40 | gf | 1.685 | mm | OK | -- | 20:22 | 2023-10-04 | 1.65
635 | 40.1 | gf | 1.69 | mm | OK | -- | 20:22 | 2023-10-04 | 1.655
636 | 40.1 | gf | 1.695 | mm | OK | -- | 20:22 | 2023-10-04 | 1.66
637 | 40.1 | gf | 1.695 | mm | OK | -- | 20:22 | 2023-10-04 | 1.66
638 | 40.2 | gf | 1.7 | mm | OK | -- | 20:22 | 2023-10-04 | 1.665
639 | 40.1 | gf | 1.705 | mm | OK | -- | 20:22 | 2023-10-04 | 1.67
640 | 40.1 | gf | 1.705 | mm | OK | -- | 20:22 | 2023-10-04 | 1.67
641 | 40.2 | gf | 1.71 | mm | OK | -- | 20:22 | 2023-10-04 | 1.675
642 | 40.1 | gf | 1.715 | mm | OK | -- | 20:22 | 2023-10-04 | 1.68
643 | 40.1 | gf | 1.72 | mm | OK | -- | 20:22 | 2023-10-04 | 1.685
644 | 40.1 | gf | 1.725 | mm | OK | -- | 20:22 | 2023-10-04 | 1.69
645 | 40.2 | gf | 1.73 | mm | OK | -- | 20:22 | 2023-10-04 | 1.695
646 | 40.4 | gf | 1.73 | mm | OK | -- | 20:22 | 2023-10-04 | 1.695
647 | 40.4 | gf | 1.74 | mm | OK | -- | 20:22 | 2023-10-04 | 1.705
648 | 40.3 | gf | 1.74 | mm | OK | -- | 20:22 | 2023-10-04 | 1.705
649 | 40.2 | gf | 1.745 | mm | OK | -- | 20:22 | 2023-10-04 | 1.71
650 | 40.1 | gf | 1.745 | mm | OK | -- | 20:22 | 2023-10-04 | 1.71
651 | 40.2 | gf | 1.75 | mm | OK | -- | 20:22 | 2023-10-04 | 1.715
652 | 40.3 | gf | 1.75 | mm | OK | -- | 20:22 | 2023-10-04 | 1.715
653 | 40.3 | gf | 1.755 | mm | OK | -- | 20:22 | 2023-10-04 | 1.72
654 | 40.3 | gf | 1.755 | mm | OK | -- | 20:22 | 2023-10-04 | 1.72
655 | 40.4 | gf | 1.76 | mm | OK | -- | 20:22 | 2023-10-04 | 1.725
656 | 40.4 | gf | 1.76 | mm | OK | -- | 20:22 | 2023-10-04 | 1.725
657 | 40.4 | gf | 1.765 | mm | OK | -- | 20:22 | 2023-10-04 | 1.73
658 | 40.4 | gf | 1.765 | mm | OK | -- | 20:22 | 2023-10-04 | 1.73
659 | 40.5 | gf | 1.77 | mm | OK | -- | 20:22 | 2023-10-04 | 1.735
660 | 40.6 | gf | 1.775 | mm | OK | -- | 20:22 | 2023-10-04 | 1.74
661 | 40.6 | gf | 1.775 | mm | OK | -- | 20:22 | 2023-10-04 | 1.74
662 | 40.6 | gf | 1.78 | mm | OK | -- | 20:22 | 2023-10-04 | 1.745
663 | 40.6 | gf | 1.785 | mm | OK | -- | 20:22 | 2023-10-04 | 1.75
664 | 40.6 | gf | 1.79 | mm | OK | -- | 20:22 | 2023-10-04 | 1.755
665 | 40.7 | gf | 1.795 | mm | OK | -- | 20:22 | 2023-10-04 | 1.76
666 | 40.7 | gf | 1.8 | mm | OK | -- | 20:22 | 2023-10-04 | 1.765
667 | 40.7 | gf | 1.805 | mm | OK | -- | 20:22 | 2023-10-04 | 1.77
668 | 40.6 | gf | 1.81 | mm | OK | -- | 20:22 | 2023-10-04 | 1.775
669 | 40.8 | gf | 1.815 | mm | OK | -- | 20:22 | 2023-10-04 | 1.78
670 | 40.8 | gf | 1.815 | mm | OK | -- | 20:22 | 2023-10-04 | 1.78
671 | 40.9 | gf | 1.82 | mm | OK | -- | 20:22 | 2023-10-04 | 1.785
672 | 40.9 | gf | 1.825 | mm | OK | -- | 20:22 | 2023-10-04 | 1.79
673 | 40.9 | gf | 1.83 | mm | OK | -- | 20:22 | 2023-10-04 | 1.795
674 | 41 | gf | 1.835 | mm | OK | -- | 20:22 | 2023-10-04 | 1.8
675 | 40.9 | gf | 1.84 | mm | OK | -- | 20:22 | 2023-10-04 | 1.805
676 | 41 | gf | 1.845 | mm | OK | -- | 20:22 | 2023-10-04 | 1.81
677 | 41 | gf | 1.845 | mm | OK | -- | 20:22 | 2023-10-04 | 1.81
678 | 40.9 | gf | 1.85 | mm | OK | -- | 20:22 | 2023-10-04 | 1.815
679 | 40.9 | gf | 1.855 | mm | OK | -- | 20:22 | 2023-10-04 | 1.82
680 | 41.1 | gf | 1.86 | mm | OK | -- | 20:22 | 2023-10-04 | 1.825
681 | 41.2 | gf | 1.86 | mm | OK | -- | 20:22 | 2023-10-04 | 1.825
682 | 41.1 | gf | 1.865 | mm | OK | -- | 20:22 | 2023-10-04 | 1.83
683 | 41.2 | gf | 1.875 | mm | OK | -- | 20:22 | 2023-10-04 | 1.84
684 | 41.2 | gf | 1.88 | mm | OK | -- | 20:22 | 2023-10-04 | 1.845
685 | 41.2 | gf | 1.885 | mm | OK | -- | 20:22 | 2023-10-04 | 1.85
686 | 41.1 | gf | 1.89 | mm | OK | -- | 20:22 | 2023-10-04 | 1.855
687 | 41.2 | gf | 1.895 | mm | OK | -- | 20:22 | 2023-10-04 | 1.86
688 | 41.2 | gf | 1.9 | mm | OK | -- | 20:22 | 2023-10-04 | 1.865
689 | 41.2 | gf | 1.905 | mm | OK | -- | 20:22 | 2023-10-04 | 1.87
690 | 41.2 | gf | 1.91 | mm | OK | -- | 20:22 | 2023-10-04 | 1.875
691 | 41.3 | gf | 1.915 | mm | OK | -- | 20:22 | 2023-10-04 | 1.88
692 | 41.4 | gf | 1.92 | mm | OK | -- | 20:22 | 2023-10-04 | 1.885
693 | 41.4 | gf | 1.925 | mm | OK | -- | 20:22 | 2023-10-04 | 1.89
694 | 41.4 | gf | 1.93 | mm | OK | -- | 20:22 | 2023-10-04 | 1.895
695 | 41.5 | gf | 1.935 | mm | OK | -- | 20:22 | 2023-10-04 | 1.9
696 | 41.5 | gf | 1.935 | mm | OK | -- | 20:22 | 2023-10-04 | 1.9
697 | 41.5 | gf | 1.94 | mm | OK | -- | 20:22 | 2023-10-04 | 1.905
698 | 41.5 | gf | 1.945 | mm | OK | -- | 20:22 | 2023-10-04 | 1.91
699 | 41.5 | gf | 1.945 | mm | OK | -- | 20:22 | 2023-10-04 | 1.91
700 | 41.6 | gf | 1.95 | mm | OK | -- | 20:22 | 2023-10-04 | 1.915
701 | 41.6 | gf | 1.95 | mm | OK | -- | 20:22 | 2023-10-04 | 1.915
702 | 41.6 | gf | 1.955 | mm | OK | -- | 20:22 | 2023-10-04 | 1.92
703 | 41.6 | gf | 1.955 | mm | OK | -- | 20:22 | 2023-10-04 | 1.92
704 | 41.6 | gf | 1.96 | mm | OK | -- | 20:22 | 2023-10-04 | 1.925
705 | 41.5 | gf | 1.96 | mm | OK | -- | 20:22 | 2023-10-04 | 1.925
706 | 41.5 | gf | 1.96 | mm | OK | -- | 20:22 | 2023-10-04 | 1.925
707 | 41.6 | gf | 1.965 | mm | OK | -- | 20:22 | 2023-10-04 | 1.93
708 | 41.7 | gf | 1.965 | mm | OK | -- | 20:22 | 2023-10-04 | 1.93
709 | 41.7 | gf | 1.97 | mm | OK | -- | 20:22 | 2023-10-04 | 1.935
710 | 41.6 | gf | 1.975 | mm | OK | -- | 20:22 | 2023-10-04 | 1.94
711 | 41.6 | gf | 1.975 | mm | OK | -- | 20:22 | 2023-10-04 | 1.94
712 | 41.6 | gf | 1.98 | mm | OK | -- | 20:22 | 2023-10-04 | 1.945
713 | 41.7 | gf | 1.985 | mm | OK | -- | 20:23 | 2023-10-04 | 1.95
714 | 41.7 | gf | 1.99 | mm | OK | -- | 20:23 | 2023-10-04 | 1.955
715 | 41.8 | gf | 1.99 | mm | OK | -- | 20:23 | 2023-10-04 | 1.955
716 | 41.8 | gf | 1.995 | mm | OK | -- | 20:23 | 2023-10-04 | 1.96
717 | 41.8 | gf | 2 | mm | OK | -- | 20:23 | 2023-10-04 | 1.965
718 | 41.8 | gf | 2 | mm | OK | -- | 20:23 | 2023-10-04 | 1.965
719 | 41.8 | gf | 2.005 | mm | OK | -- | 20:23 | 2023-10-04 | 1.97
720 | 41.9 | gf | 2.005 | mm | OK | -- | 20:23 | 2023-10-04 | 1.97
721 | 41.9 | gf | 2.01 | mm | OK | -- | 20:23 | 2023-10-04 | 1.975
722 | 41.9 | gf | 2.015 | mm | OK | -- | 20:23 | 2023-10-04 | 1.98
723 | 42 | gf | 2.02 | mm | OK | -- | 20:23 | 2023-10-04 | 1.985
724 | 42 | gf | 2.025 | mm | OK | -- | 20:23 | 2023-10-04 | 1.99
725 | 42 | gf | 2.03 | mm | OK | -- | 20:23 | 2023-10-04 | 1.995
726 | 42.1 | gf | 2.035 | mm | OK | -- | 20:23 | 2023-10-04 | 2
727 | 42.2 | gf | 2.04 | mm | OK | -- | 20:23 | 2023-10-04 | 2.005
728 | 42.2 | gf | 2.045 | mm | OK | -- | 20:23 | 2023-10-04 | 2.01
729 | 42.2 | gf | 2.05 | mm | OK | -- | 20:23 | 2023-10-04 | 2.015
730 | 42.3 | gf | 2.055 | mm | OK | -- | 20:23 | 2023-10-04 | 2.02
731 | 42.1 | gf | 2.06 | mm | OK | -- | 20:23 | 2023-10-04 | 2.025
732 | 42.1 | gf | 2.065 | mm | OK | -- | 20:23 | 2023-10-04 | 2.03
733 | 42 | gf | 2.065 | mm | OK | -- | 20:23 | 2023-10-04 | 2.03
734 | 42 | gf | 2.07 | mm | OK | -- | 20:23 | 2023-10-04 | 2.035
735 | 42.1 | gf | 2.07 | mm | OK | -- | 20:23 | 2023-10-04 | 2.035
736 | 42 | gf | 2.075 | mm | OK | -- | 20:23 | 2023-10-04 | 2.04
737 | 42.1 | gf | 2.075 | mm | OK | -- | 20:23 | 2023-10-04 | 2.04
738 | 42.1 | gf | 2.08 | mm | OK | -- | 20:23 | 2023-10-04 | 2.045
739 | 42.4 | gf | 2.085 | mm | OK | -- | 20:23 | 2023-10-04 | 2.05
740 | 42.3 | gf | 2.09 | mm | OK | -- | 20:23 | 2023-10-04 | 2.055
741 | 42.4 | gf | 2.095 | mm | OK | -- | 20:23 | 2023-10-04 | 2.06
742 | 42.4 | gf | 2.095 | mm | OK | -- | 20:23 | 2023-10-04 | 2.06
743 | 42.5 | gf | 2.1 | mm | OK | -- | 20:23 | 2023-10-04 | 2.065
744 | 42.5 | gf | 2.105 | mm | OK | -- | 20:23 | 2023-10-04 | 2.07
745 | 42.6 | gf | 2.105 | mm | OK | -- | 20:23 | 2023-10-04 | 2.07
746 | 42.5 | gf | 2.11 | mm | OK | -- | 20:23 | 2023-10-04 | 2.075
747 | 42.5 | gf | 2.115 | mm | OK | -- | 20:23 | 2023-10-04 | 2.08
748 | 42.5 | gf | 2.115 | mm | OK | -- | 20:23 | 2023-10-04 | 2.08
749 | 42.5 | gf | 2.12 | mm | OK | -- | 20:23 | 2023-10-04 | 2.085
750 | 42.5 | gf | 2.12 | mm | OK | -- | 20:23 | 2023-10-04 | 2.085
751 | 42.4 | gf | 2.125 | mm | OK | -- | 20:23 | 2023-10-04 | 2.09
752 | 42.4 | gf | 2.125 | mm | OK | -- | 20:23 | 2023-10-04 | 2.09
753 | 42.5 | gf | 2.13 | mm | OK | -- | 20:23 | 2023-10-04 | 2.095
754 | 42.5 | gf | 2.13 | mm | OK | -- | 20:23 | 2023-10-04 | 2.095
755 | 42.5 | gf | 2.135 | mm | OK | -- | 20:23 | 2023-10-04 | 2.1
756 | 42.5 | gf | 2.135 | mm | OK | -- | 20:23 | 2023-10-04 | 2.1
757 | 42.5 | gf | 2.14 | mm | OK | -- | 20:23 | 2023-10-04 | 2.105
758 | 42.5 | gf | 2.14 | mm | OK | -- | 20:23 | 2023-10-04 | 2.105
759 | 42.5 | gf | 2.145 | mm | OK | -- | 20:23 | 2023-10-04 | 2.11
760 | 42.5 | gf | 2.145 | mm | OK | -- | 20:23 | 2023-10-04 | 2.11
761 | 42.5 | gf | 2.15 | mm | OK | -- | 20:23 | 2023-10-04 | 2.115
762 | 42.5 | gf | 2.15 | mm | OK | -- | 20:23 | 2023-10-04 | 2.115
763 | 42.5 | gf | 2.15 | mm | OK | -- | 20:23 | 2023-10-04 | 2.115
764 | 42.6 | gf | 2.155 | mm | OK | -- | 20:23 | 2023-10-04 | 2.12
765 | 42.6 | gf | 2.155 | mm | OK | -- | 20:23 | 2023-10-04 | 2.12
766 | 42.6 | gf | 2.16 | mm | OK | -- | 20:23 | 2023-10-04 | 2.125
767 | 42.7 | gf | 2.16 | mm | OK | -- | 20:23 | 2023-10-04 | 2.125
768 | 42.6 | gf | 2.165 | mm | OK | -- | 20:23 | 2023-10-04 | 2.13
769 | 42.6 | gf | 2.17 | mm | OK | -- | 20:23 | 2023-10-04 | 2.135
770 | 42.6 | gf | 2.17 | mm | OK | -- | 20:23 | 2023-10-04 | 2.135
771 | 42.6 | gf | 2.175 | mm | OK | -- | 20:23 | 2023-10-04 | 2.14
772 | 42.5 | gf | 2.175 | mm | OK | -- | 20:23 | 2023-10-04 | 2.14
773 | 42.4 | gf | 2.18 | mm | OK | -- | 20:23 | 2023-10-04 | 2.145
774 | 42.5 | gf | 2.18 | mm | OK | -- | 20:23 | 2023-10-04 | 2.145
775 | 42.6 | gf | 2.18 | mm | OK | -- | 20:23 | 2023-10-04 | 2.145
776 | 42.5 | gf | 2.185 | mm | OK | -- | 20:23 | 2023-10-04 | 2.15
777 | 42.6 | gf | 2.19 | mm | OK | -- | 20:23 | 2023-10-04 | 2.155
778 | 42.6 | gf | 2.19 | mm | OK | -- | 20:23 | 2023-10-04 | 2.155
779 | 42.6 | gf | 2.195 | mm | OK | -- | 20:23 | 2023-10-04 | 2.16
780 | 42.5 | gf | 2.195 | mm | OK | -- | 20:23 | 2023-10-04 | 2.16
781 | 42.4 | gf | 2.195 | mm | OK | -- | 20:23 | 2023-10-04 | 2.16
782 | 42.3 | gf | 2.195 | mm | OK | -- | 20:23 | 2023-10-04 | 2.16
783 | 42.3 | gf | 2.2 | mm | OK | -- | 20:23 | 2023-10-04 | 2.165
784 | 42.3 | gf | 2.2 | mm | OK | -- | 20:23 | 2023-10-04 | 2.165
785 | 42.5 | gf | 2.2 | mm | OK | -- | 20:23 | 2023-10-04 | 2.165
786 | 42.5 | gf | 2.2 | mm | OK | -- | 20:23 | 2023-10-04 | 2.165
787 | 42.4 | gf | 2.2 | mm | OK | -- | 20:23 | 2023-10-04 | 2.165
788 | 42.4 | gf | 2.2 | mm | OK | -- | 20:23 | 2023-10-04 | 2.165
789 | 42.5 | gf | 2.2 | mm | OK | -- | 20:23 | 2023-10-04 | 2.165
790 | 42.7 | gf | 2.205 | mm | OK | -- | 20:23 | 2023-10-04 | 2.17
791 | 42.8 | gf | 2.205 | mm | OK | -- | 20:23 | 2023-10-04 | 2.17
792 | 42.9 | gf | 2.21 | mm | OK | -- | 20:23 | 2023-10-04 | 2.175
793 | 42.9 | gf | 2.21 | mm | OK | -- | 20:23 | 2023-10-04 | 2.175
794 | 42.9 | gf | 2.215 | mm | OK | -- | 20:23 | 2023-10-04 | 2.18
795 | 42.9 | gf | 2.22 | mm | OK | -- | 20:23 | 2023-10-04 | 2.185
796 | 42.8 | gf | 2.225 | mm | OK | -- | 20:23 | 2023-10-04 | 2.19
797 | 42.8 | gf | 2.225 | mm | OK | -- | 20:23 | 2023-10-04 | 2.19
798 | 42.8 | gf | 2.23 | mm | OK | -- | 20:23 | 2023-10-04 | 2.195
799 | 42.8 | gf | 2.235 | mm | OK | -- | 20:23 | 2023-10-04 | 2.2
800 | 42.8 | gf | 2.24 | mm | OK | -- | 20:23 | 2023-10-04 | 2.205
801 | 42.8 | gf | 2.245 | mm | OK | -- | 20:23 | 2023-10-04 | 2.21
802 | 42.8 | gf | 2.25 | mm | OK | -- | 20:23 | 2023-10-04 | 2.215
803 | 42.7 | gf | 2.25 | mm | OK | -- | 20:23 | 2023-10-04 | 2.215
804 | 42.7 | gf | 2.255 | mm | OK | -- | 20:23 | 2023-10-04 | 2.22
805 | 42.9 | gf | 2.255 | mm | OK | -- | 20:23 | 2023-10-04 | 2.22
806 | 42.9 | gf | 2.255 | mm | OK | -- | 20:23 | 2023-10-04 | 2.22
807 | 42.9 | gf | 2.26 | mm | OK | -- | 20:23 | 2023-10-04 | 2.225
808 | 43 | gf | 2.26 | mm | OK | -- | 20:23 | 2023-10-04 | 2.225
809 | 43.1 | gf | 2.265 | mm | OK | -- | 20:23 | 2023-10-04 | 2.23
810 | 43 | gf | 2.265 | mm | OK | -- | 20:23 | 2023-10-04 | 2.23
811 | 43.1 | gf | 2.27 | mm | OK | -- | 20:23 | 2023-10-04 | 2.235
812 | 43.1 | gf | 2.27 | mm | OK | -- | 20:23 | 2023-10-04 | 2.235
813 | 43.2 | gf | 2.275 | mm | OK | -- | 20:23 | 2023-10-04 | 2.24
814 | 43.2 | gf | 2.28 | mm | OK | -- | 20:23 | 2023-10-04 | 2.245
815 | 43.3 | gf | 2.28 | mm | OK | -- | 20:23 | 2023-10-04 | 2.245
816 | 43.3 | gf | 2.285 | mm | OK | -- | 20:23 | 2023-10-04 | 2.25
817 | 43.3 | gf | 2.29 | mm | OK | -- | 20:23 | 2023-10-04 | 2.255
818 | 43.3 | gf | 2.29 | mm | OK | -- | 20:23 | 2023-10-04 | 2.255
819 | 43.4 | gf | 2.295 | mm | OK | -- | 20:23 | 2023-10-04 | 2.26
820 | 43.5 | gf | 2.3 | mm | OK | -- | 20:23 | 2023-10-04 | 2.265
821 | 43.5 | gf | 2.305 | mm | OK | -- | 20:23 | 2023-10-04 | 2.27
822 | 43.5 | gf | 2.31 | mm | OK | -- | 20:23 | 2023-10-04 | 2.275
823 | 43.6 | gf | 2.315 | mm | OK | -- | 20:23 | 2023-10-04 | 2.28
824 | 43.6 | gf | 2.32 | mm | OK | -- | 20:23 | 2023-10-04 | 2.285
825 | 43.7 | gf | 2.325 | mm | OK | -- | 20:23 | 2023-10-04 | 2.29
826 | 43.7 | gf | 2.33 | mm | OK | -- | 20:23 | 2023-10-04 | 2.295
827 | 43.8 | gf | 2.335 | mm | OK | -- | 20:23 | 2023-10-04 | 2.3
828 | 43.9 | gf | 2.34 | mm | OK | -- | 20:23 | 2023-10-04 | 2.305
829 | 44 | gf | 2.345 | mm | OK | -- | 20:23 | 2023-10-04 | 2.31
830 | 44 | gf | 2.35 | mm | OK | -- | 20:23 | 2023-10-04 | 2.315
831 | 44.1 | gf | 2.355 | mm | OK | -- | 20:23 | 2023-10-04 | 2.32
832 | 44.2 | gf | 2.36 | mm | OK | -- | 20:23 | 2023-10-04 | 2.325
833 | 44.2 | gf | 2.36 | mm | OK | -- | 20:23 | 2023-10-04 | 2.325
834 | 44.3 | gf | 2.365 | mm | OK | -- | 20:23 | 2023-10-04 | 2.33
835 | 44.4 | gf | 2.375 | mm | OK | -- | 20:23 | 2023-10-04 | 2.34
836 | 44.4 | gf | 2.375 | mm | OK | -- | 20:23 | 2023-10-04 | 2.34
837 | 44.3 | gf | 2.38 | mm | OK | -- | 20:23 | 2023-10-04 | 2.345
838 | 44.3 | gf | 2.38 | mm | OK | -- | 20:23 | 2023-10-04 | 2.345
839 | 44.4 | gf | 2.385 | mm | OK | -- | 20:23 | 2023-10-04 | 2.35
840 | 44.5 | gf | 2.385 | mm | OK | -- | 20:23 | 2023-10-04 | 2.35
841 | 44.5 | gf | 2.39 | mm | OK | -- | 20:23 | 2023-10-04 | 2.355
842 | 44.3 | gf | 2.395 | mm | OK | -- | 20:23 | 2023-10-04 | 2.36
843 | 44.5 | gf | 2.395 | mm | OK | -- | 20:23 | 2023-10-04 | 2.36
844 | 44.6 | gf | 2.4 | mm | OK | -- | 20:23 | 2023-10-04 | 2.365
845 | 44.6 | gf | 2.405 | mm | OK | -- | 20:23 | 2023-10-04 | 2.37
846 | 44.6 | gf | 2.405 | mm | OK | -- | 20:23 | 2023-10-04 | 2.37
847 | 44.7 | gf | 2.41 | mm | OK | -- | 20:23 | 2023-10-04 | 2.375
848 | 44.7 | gf | 2.415 | mm | OK | -- | 20:23 | 2023-10-04 | 2.38
849 | 44.8 | gf | 2.42 | mm | OK | -- | 20:23 | 2023-10-04 | 2.385
850 | 44.8 | gf | 2.43 | mm | OK | -- | 20:23 | 2023-10-04 | 2.395
851 | 44.8 | gf | 2.435 | mm | OK | -- | 20:23 | 2023-10-04 | 2.4
852 | 44.7 | gf | 2.44 | mm | OK | -- | 20:23 | 2023-10-04 | 2.405
853 | 44.8 | gf | 2.44 | mm | OK | -- | 20:23 | 2023-10-04 | 2.405
854 | 44.8 | gf | 2.445 | mm | OK | -- | 20:23 | 2023-10-04 | 2.41
855 | 44.9 | gf | 2.45 | mm | OK | -- | 20:23 | 2023-10-04 | 2.415
856 | 44.9 | gf | 2.455 | mm | OK | -- | 20:23 | 2023-10-04 | 2.42
857 | 44.9 | gf | 2.455 | mm | OK | -- | 20:23 | 2023-10-04 | 2.42
858 | 44.9 | gf | 2.455 | mm | OK | -- | 20:23 | 2023-10-04 | 2.42
859 | 44.9 | gf | 2.46 | mm | OK | -- | 20:23 | 2023-10-04 | 2.425
860 | 45 | gf | 2.465 | mm | OK | -- | 20:23 | 2023-10-04 | 2.43
861 | 45 | gf | 2.47 | mm | OK | -- | 20:23 | 2023-10-04 | 2.435
862 | 45 | gf | 2.475 | mm | OK | -- | 20:23 | 2023-10-04 | 2.44
863 | 45 | gf | 2.48 | mm | OK | -- | 20:23 | 2023-10-04 | 2.445
864 | 45 | gf | 2.48 | mm | OK | -- | 20:23 | 2023-10-04 | 2.445
865 | 45.1 | gf | 2.485 | mm | OK | -- | 20:23 | 2023-10-04 | 2.45
866 | 45.1 | gf | 2.49 | mm | OK | -- | 20:23 | 2023-10-04 | 2.455
867 | 45.1 | gf | 2.495 | mm | OK | -- | 20:23 | 2023-10-04 | 2.46
868 | 45.2 | gf | 2.5 | mm | OK | -- | 20:23 | 2023-10-04 | 2.465
869 | 45.3 | gf | 2.51 | mm | OK | -- | 20:23 | 2023-10-04 | 2.475
870 | 45.3 | gf | 2.515 | mm | OK | -- | 20:23 | 2023-10-04 | 2.48
871 | 45.3 | gf | 2.515 | mm | OK | -- | 20:23 | 2023-10-04 | 2.48
872 | 45.3 | gf | 2.52 | mm | OK | -- | 20:23 | 2023-10-04 | 2.485
873 | 45.3 | gf | 2.52 | mm | OK | -- | 20:23 | 2023-10-04 | 2.485
874 | 45.3 | gf | 2.525 | mm | OK | -- | 20:23 | 2023-10-04 | 2.49
875 | 45.4 | gf | 2.525 | mm | OK | -- | 20:23 | 2023-10-04 | 2.49
876 | 45.4 | gf | 2.53 | mm | OK | -- | 20:23 | 2023-10-04 | 2.495
877 | 45.4 | gf | 2.535 | mm | OK | -- | 20:23 | 2023-10-04 | 2.5
878 | 45.5 | gf | 2.54 | mm | OK | -- | 20:23 | 2023-10-04 | 2.505
879 | 45.5 | gf | 2.545 | mm | OK | -- | 20:23 | 2023-10-04 | 2.51
880 | 45.6 | gf | 2.55 | mm | OK | -- | 20:23 | 2023-10-04 | 2.515
881 | 45.7 | gf | 2.565 | mm | OK | -- | 20:23 | 2023-10-04 | 2.53
882 | 45.6 | gf | 2.57 | mm | OK | -- | 20:23 | 2023-10-04 | 2.535
883 | 45.7 | gf | 2.575 | mm | OK | -- | 20:23 | 2023-10-04 | 2.54
884 | 45.7 | gf | 2.585 | mm | OK | -- | 20:23 | 2023-10-04 | 2.55
885 | 45.8 | gf | 2.59 | mm | OK | -- | 20:23 | 2023-10-04 | 2.555
886 | 45.9 | gf | 2.595 | mm | OK | -- | 20:23 | 2023-10-04 | 2.56
887 | 45.9 | gf | 2.6 | mm | OK | -- | 20:23 | 2023-10-04 | 2.565
888 | 45.9 | gf | 2.6 | mm | OK | -- | 20:23 | 2023-10-04 | 2.565
889 | 45.9 | gf | 2.605 | mm | OK | -- | 20:23 | 2023-10-04 | 2.57
890 | 45.9 | gf | 2.61 | mm | OK | -- | 20:23 | 2023-10-04 | 2.575
891 | 45.9 | gf | 2.615 | mm | OK | -- | 20:23 | 2023-10-04 | 2.58
892 | 46 | gf | 2.62 | mm | OK | -- | 20:23 | 2023-10-04 | 2.585
893 | 46 | gf | 2.625 | mm | OK | -- | 20:23 | 2023-10-04 | 2.59
894 | 46 | gf | 2.63 | mm | OK | -- | 20:23 | 2023-10-04 | 2.595
895 | 46.1 | gf | 2.63 | mm | OK | -- | 20:23 | 2023-10-04 | 2.595
896 | 46.2 | gf | 2.635 | mm | OK | -- | 20:23 | 2023-10-04 | 2.6
897 | 46.2 | gf | 2.64 | mm | OK | -- | 20:23 | 2023-10-04 | 2.605
898 | 46.2 | gf | 2.645 | mm | OK | -- | 20:23 | 2023-10-04 | 2.61
899 | 46.3 | gf | 2.65 | mm | OK | -- | 20:23 | 2023-10-04 | 2.615
900 | 46.3 | gf | 2.655 | mm | OK | -- | 20:23 | 2023-10-04 | 2.62
901 | 46.3 | gf | 2.66 | mm | OK | -- | 20:23 | 2023-10-04 | 2.625
902 | 46.3 | gf | 2.66 | mm | OK | -- | 20:23 | 2023-10-04 | 2.625
903 | 46.3 | gf | 2.665 | mm | OK | -- | 20:23 | 2023-10-04 | 2.63
904 | 46.3 | gf | 2.665 | mm | OK | -- | 20:23 | 2023-10-04 | 2.63
905 | 46.3 | gf | 2.67 | mm | OK | -- | 20:23 | 2023-10-04 | 2.635
906 | 46.2 | gf | 2.67 | mm | OK | -- | 20:23 | 2023-10-04 | 2.635
907 | 46.2 | gf | 2.675 | mm | OK | -- | 20:23 | 2023-10-04 | 2.64
908 | 46.3 | gf | 2.675 | mm | OK | -- | 20:23 | 2023-10-04 | 2.64
909 | 46.3 | gf | 2.68 | mm | OK | -- | 20:23 | 2023-10-04 | 2.645
910 | 46.3 | gf | 2.68 | mm | OK | -- | 20:23 | 2023-10-04 | 2.645
911 | 46.3 | gf | 2.685 | mm | OK | -- | 20:23 | 2023-10-04 | 2.65
912 | 46.3 | gf | 2.685 | mm | OK | -- | 20:23 | 2023-10-04 | 2.65
913 | 46.3 | gf | 2.685 | mm | OK | -- | 20:23 | 2023-10-04 | 2.65
914 | 46.3 | gf | 2.69 | mm | OK | -- | 20:23 | 2023-10-04 | 2.655
915 | 46.3 | gf | 2.69 | mm | OK | -- | 20:23 | 2023-10-04 | 2.655
916 | 46.3 | gf | 2.69 | mm | OK | -- | 20:23 | 2023-10-04 | 2.655
917 | 46.3 | gf | 2.69 | mm | OK | -- | 20:23 | 2023-10-04 | 2.655
918 | 46.4 | gf | 2.695 | mm | OK | -- | 20:23 | 2023-10-04 | 2.66
919 | 46.4 | gf | 2.7 | mm | OK | -- | 20:23 | 2023-10-04 | 2.665
920 | 46.4 | gf | 2.7 | mm | OK | -- | 20:23 | 2023-10-04 | 2.665
921 | 46.5 | gf | 2.7 | mm | OK | -- | 20:23 | 2023-10-04 | 2.665
922 | 46.5 | gf | 2.705 | mm | OK | -- | 20:23 | 2023-10-04 | 2.67
923 | 46.5 | gf | 2.705 | mm | OK | -- | 20:23 | 2023-10-04 | 2.67
924 | 46.4 | gf | 2.71 | mm | OK | -- | 20:23 | 2023-10-04 | 2.675
925 | 46.5 | gf | 2.71 | mm | OK | -- | 20:23 | 2023-10-04 | 2.675
926 | 46.5 | gf | 2.715 | mm | OK | -- | 20:23 | 2023-10-04 | 2.68
927 | 46.6 | gf | 2.715 | mm | OK | -- | 20:23 | 2023-10-04 | 2.68
928 | 46.6 | gf | 2.725 | mm | OK | -- | 20:23 | 2023-10-04 | 2.69
929 | 46.7 | gf | 2.73 | mm | OK | -- | 20:23 | 2023-10-04 | 2.695
930 | 46.7 | gf | 2.74 | mm | OK | -- | 20:23 | 2023-10-04 | 2.705
931 | 46.7 | gf | 2.755 | mm | OK | -- | 20:23 | 2023-10-04 | 2.72
932 | 46.9 | gf | 2.77 | mm | OK | -- | 20:23 | 2023-10-04 | 2.735
933 | 46.8 | gf | 2.785 | mm | OK | -- | 20:23 | 2023-10-04 | 2.75
934 | 47 | gf | 2.8 | mm | OK | -- | 20:23 | 2023-10-04 | 2.765
935 | 47.1 | gf | 2.82 | mm | OK | -- | 20:23 | 2023-10-04 | 2.785
936 | 47.1 | gf | 2.835 | mm | OK | -- | 20:23 | 2023-10-04 | 2.8
937 | 47.2 | gf | 2.85 | mm | OK | -- | 20:23 | 2023-10-04 | 2.815
938 | 47.2 | gf | 2.86 | mm | OK | -- | 20:23 | 2023-10-04 | 2.825
939 | 47.2 | gf | 2.87 | mm | OK | -- | 20:23 | 2023-10-04 | 2.835
940 | 47.3 | gf | 2.875 | mm | OK | -- | 20:23 | 2023-10-04 | 2.84
941 | 47.4 | gf | 2.885 | mm | OK | -- | 20:23 | 2023-10-04 | 2.85
942 | 47.4 | gf | 2.89 | mm | OK | -- | 20:23 | 2023-10-04 | 2.855
943 | 47.4 | gf | 2.895 | mm | OK | -- | 20:23 | 2023-10-04 | 2.86
944 | 47.4 | gf | 2.9 | mm | OK | -- | 20:23 | 2023-10-04 | 2.865
945 | 47.5 | gf | 2.905 | mm | OK | -- | 20:23 | 2023-10-04 | 2.87
946 | 47.5 | gf | 2.915 | mm | OK | -- | 20:23 | 2023-10-04 | 2.88
947 | 47.5 | gf | 2.92 | mm | OK | -- | 20:23 | 2023-10-04 | 2.885
948 | 47.5 | gf | 2.925 | mm | OK | -- | 20:23 | 2023-10-04 | 2.89
949 | 47.6 | gf | 2.925 | mm | OK | -- | 20:23 | 2023-10-04 | 2.89
950 | 47.7 | gf | 2.93 | mm | OK | -- | 20:23 | 2023-10-04 | 2.895
951 | 47.7 | gf | 2.935 | mm | OK | -- | 20:23 | 2023-10-04 | 2.9
952 | 47.7 | gf | 2.935 | mm | OK | -- | 20:23 | 2023-10-04 | 2.9
953 | 47.7 | gf | 2.94 | mm | OK | -- | 20:23 | 2023-10-04 | 2.905
954 | 47.7 | gf | 2.945 | mm | OK | -- | 20:23 | 2023-10-04 | 2.91
955 | 47.7 | gf | 2.95 | mm | OK | -- | 20:23 | 2023-10-04 | 2.915
956 | 47.7 | gf | 2.95 | mm | OK | -- | 20:23 | 2023-10-04 | 2.915
957 | 47.8 | gf | 2.955 | mm | OK | -- | 20:23 | 2023-10-04 | 2.92
958 | 47.8 | gf | 2.955 | mm | OK | -- | 20:23 | 2023-10-04 | 2.92
959 | 47.8 | gf | 2.96 | mm | OK | -- | 20:23 | 2023-10-04 | 2.925
960 | 47.9 | gf | 2.96 | mm | OK | -- | 20:23 | 2023-10-04 | 2.925
961 | 47.9 | gf | 2.965 | mm | OK | -- | 20:23 | 2023-10-04 | 2.93
962 | 47.9 | gf | 2.97 | mm | OK | -- | 20:23 | 2023-10-04 | 2.935
963 | 48 | gf | 2.97 | mm | OK | -- | 20:23 | 2023-10-04 | 2.935
964 | 48 | gf | 2.975 | mm | OK | -- | 20:23 | 2023-10-04 | 2.94
965 | 48 | gf | 2.98 | mm | OK | -- | 20:23 | 2023-10-04 | 2.945
966 | 48 | gf | 2.98 | mm | OK | -- | 20:23 | 2023-10-04 | 2.945
967 | 48.1 | gf | 2.985 | mm | OK | -- | 20:23 | 2023-10-04 | 2.95
968 | 48.1 | gf | 2.985 | mm | OK | -- | 20:23 | 2023-10-04 | 2.95
969 | 48 | gf | 2.99 | mm | OK | -- | 20:23 | 2023-10-04 | 2.955
970 | 48.1 | gf | 2.995 | mm | OK | -- | 20:23 | 2023-10-04 | 2.96
971 | 48.2 | gf | 2.995 | mm | OK | -- | 20:23 | 2023-10-04 | 2.96
972 | 48.2 | gf | 3 | mm | OK | -- | 20:23 | 2023-10-04 | 2.965
973 | 48.2 | gf | 3 | mm | OK | -- | 20:23 | 2023-10-04 | 2.965
974 | 48.3 | gf | 3.005 | mm | OK | -- | 20:23 | 2023-10-04 | 2.97
975 | 48.3 | gf | 3.005 | mm | OK | -- | 20:23 | 2023-10-04 | 2.97
976 | 48.3 | gf | 3.005 | mm | OK | -- | 20:23 | 2023-10-04 | 2.97
977 | 48.4 | gf | 3.01 | mm | OK | -- | 20:23 | 2023-10-04 | 2.975
978 | 48.4 | gf | 3.01 | mm | OK | -- | 20:23 | 2023-10-04 | 2.975
979 | 48.4 | gf | 3.015 | mm | OK | -- | 20:23 | 2023-10-04 | 2.98
980 | 48.4 | gf | 3.015 | mm | OK | -- | 20:23 | 2023-10-04 | 2.98
981 | 48.5 | gf | 3.02 | mm | OK | -- | 20:23 | 2023-10-04 | 2.985
982 | 48.5 | gf | 3.02 | mm | OK | -- | 20:23 | 2023-10-04 | 2.985
983 | 48.5 | gf | 3.025 | mm | OK | -- | 20:23 | 2023-10-04 | 2.99
984 | 48.5 | gf | 3.025 | mm | OK | -- | 20:23 | 2023-10-04 | 2.99
985 | 48.5 | gf | 3.03 | mm | OK | -- | 20:23 | 2023-10-04 | 2.995
986 | 48.6 | gf | 3.035 | mm | OK | -- | 20:23 | 2023-10-04 | 3
987 | 48.6 | gf | 3.035 | mm | OK | -- | 20:23 | 2023-10-04 | 3
988 | 48.6 | gf | 3.04 | mm | OK | -- | 20:23 | 2023-10-04 | 3.005
989 | 48.6 | gf | 3.045 | mm | OK | -- | 20:23 | 2023-10-04 | 3.01
990 | 48.6 | gf | 3.05 | mm | OK | -- | 20:23 | 2023-10-04 | 3.015
991 | 48.7 | gf | 3.05 | mm | OK | -- | 20:23 | 2023-10-04 | 3.015
992 | 48.7 | gf | 3.055 | mm | OK | -- | 20:23 | 2023-10-04 | 3.02
993 | 48.8 | gf | 3.06 | mm | OK | -- | 20:23 | 2023-10-04 | 3.025
994 | 48.8 | gf | 3.065 | mm | OK | -- | 20:23 | 2023-10-04 | 3.03
995 | 48.8 | gf | 3.065 | mm | OK | -- | 20:23 | 2023-10-04 | 3.03
996 | 48.8 | gf | 3.07 | mm | OK | -- | 20:23 | 2023-10-04 | 3.035
997 | 48.8 | gf | 3.075 | mm | OK | -- | 20:23 | 2023-10-04 | 3.04
998 | 48.8 | gf | 3.08 | mm | OK | -- | 20:23 | 2023-10-04 | 3.045
999 | 48.8 | gf | 3.08 | mm | OK | -- | 20:23 | 2023-10-04 | 3.045
1000 | 48.8 | gf | 3.085 | mm | OK | -- | 20:23 | 2023-10-04 | 3.05
1001 | 48.9 | gf | 3.09 | mm | OK | -- | 20:23 | 2023-10-04 | 3.055
1002 | 48.9 | gf | 3.095 | mm | OK | -- | 20:23 | 2023-10-04 | 3.06
1003 | 49 | gf | 3.1 | mm | OK | -- | 20:23 | 2023-10-04 | 3.065
1004 | 48.9 | gf | 3.105 | mm | OK | -- | 20:23 | 2023-10-04 | 3.07
1005 | 49 | gf | 3.11 | mm | OK | -- | 20:23 | 2023-10-04 | 3.075
1006 | 49.1 | gf | 3.115 | mm | OK | -- | 20:23 | 2023-10-04 | 3.08
1007 | 49.1 | gf | 3.12 | mm | OK | -- | 20:23 | 2023-10-04 | 3.085
1008 | 49.1 | gf | 3.125 | mm | OK | -- | 20:23 | 2023-10-04 | 3.09
1009 | 49.1 | gf | 3.13 | mm | OK | -- | 20:23 | 2023-10-04 | 3.095
1010 | 49.1 | gf | 3.135 | mm | OK | -- | 20:23 | 2023-10-04 | 3.1
1011 | 49.1 | gf | 3.14 | mm | OK | -- | 20:23 | 2023-10-04 | 3.105
1012 | 49.2 | gf | 3.145 | mm | OK | -- | 20:23 | 2023-10-04 | 3.11
1013 | 49.2 | gf | 3.15 | mm | OK | -- | 20:23 | 2023-10-04 | 3.115
1014 | 49.3 | gf | 3.16 | mm | OK | -- | 20:23 | 2023-10-04 | 3.125
1015 | 49.3 | gf | 3.165 | mm | OK | -- | 20:23 | 2023-10-04 | 3.13
1016 | 49.3 | gf | 3.17 | mm | OK | -- | 20:23 | 2023-10-04 | 3.135
1017 | 49.4 | gf | 3.18 | mm | OK | -- | 20:23 | 2023-10-04 | 3.145
1018 | 49.4 | gf | 3.185 | mm | OK | -- | 20:23 | 2023-10-04 | 3.15
1019 | 49.4 | gf | 3.195 | mm | OK | -- | 20:23 | 2023-10-04 | 3.16
1020 | 49.5 | gf | 3.2 | mm | OK | -- | 20:23 | 2023-10-04 | 3.165
1021 | 49.5 | gf | 3.205 | mm | OK | -- | 20:23 | 2023-10-04 | 3.17
1022 | 49.5 | gf | 3.215 | mm | OK | -- | 20:23 | 2023-10-04 | 3.18
1023 | 49.6 | gf | 3.22 | mm | OK | -- | 20:23 | 2023-10-04 | 3.185
1024 | 49.6 | gf | 3.225 | mm | OK | -- | 20:23 | 2023-10-04 | 3.19
1025 | 49.6 | gf | 3.235 | mm | OK | -- | 20:23 | 2023-10-04 | 3.2
1026 | 49.6 | gf | 3.24 | mm | OK | -- | 20:23 | 2023-10-04 | 3.205
1027 | 49.7 | gf | 3.245 | mm | OK | -- | 20:23 | 2023-10-04 | 3.21
1028 | 49.7 | gf | 3.25 | mm | OK | -- | 20:23 | 2023-10-04 | 3.215
1029 | 49.7 | gf | 3.255 | mm | OK | -- | 20:23 | 2023-10-04 | 3.22
1030 | 49.8 | gf | 3.265 | mm | OK | -- | 20:23 | 2023-10-04 | 3.23
1031 | 49.8 | gf | 3.27 | mm | OK | -- | 20:23 | 2023-10-04 | 3.235
1032 | 49.8 | gf | 3.275 | mm | OK | -- | 20:23 | 2023-10-04 | 3.24
1033 | 49.8 | gf | 3.28 | mm | OK | -- | 20:23 | 2023-10-04 | 3.245
1034 | 49.8 | gf | 3.28 | mm | OK | -- | 20:23 | 2023-10-04 | 3.245
1035 | 49.9 | gf | 3.29 | mm | OK | -- | 20:23 | 2023-10-04 | 3.255
1036 | 49.9 | gf | 3.295 | mm | OK | -- | 20:23 | 2023-10-04 | 3.26
1037 | 50 | gf | 3.3 | mm | OK | -- | 20:23 | 2023-10-04 | 3.265
1038 | 50 | gf | 3.305 | mm | OK | -- | 20:23 | 2023-10-04 | 3.27
1039 | 50.1 | gf | 3.315 | mm | OK | -- | 20:23 | 2023-10-04 | 3.28
1040 | 50.1 | gf | 3.32 | mm | OK | -- | 20:23 | 2023-10-04 | 3.285
1041 | 50.1 | gf | 3.325 | mm | OK | -- | 20:23 | 2023-10-04 | 3.29
1042 | 50.1 | gf | 3.33 | mm | OK | -- | 20:23 | 2023-10-04 | 3.295
1043 | 50.3 | gf | 3.34 | mm | OK | -- | 20:23 | 2023-10-04 | 3.305
1044 | 50.3 | gf | 3.345 | mm | OK | -- | 20:23 | 2023-10-04 | 3.31
1045 | 50.3 | gf | 3.35 | mm | OK | -- | 20:23 | 2023-10-04 | 3.315
1046 | 50.4 | gf | 3.355 | mm | OK | -- | 20:23 | 2023-10-04 | 3.32
1047 | 50.4 | gf | 3.36 | mm | OK | -- | 20:23 | 2023-10-04 | 3.325
1048 | 50.4 | gf | 3.365 | mm | OK | -- | 20:23 | 2023-10-04 | 3.33
1049 | 50.4 | gf | 3.37 | mm | OK | -- | 20:23 | 2023-10-04 | 3.335
1050 | 50.4 | gf | 3.37 | mm | OK | -- | 20:23 | 2023-10-04 | 3.335
1051 | 50.4 | gf | 3.375 | mm | OK | -- | 20:23 | 2023-10-04 | 3.34
1052 | 50.4 | gf | 3.375 | mm | OK | -- | 20:23 | 2023-10-04 | 3.34
1053 | 50.4 | gf | 3.375 | mm | OK | -- | 20:23 | 2023-10-04 | 3.34
1054 | 50.4 | gf | 3.38 | mm | OK | -- | 20:23 | 2023-10-04 | 3.345
1055 | 50.5 | gf | 3.38 | mm | OK | -- | 20:23 | 2023-10-04 | 3.345
1056 | 50.5 | gf | 3.385 | mm | OK | -- | 20:23 | 2023-10-04 | 3.35
1057 | 50.5 | gf | 3.39 | mm | OK | -- | 20:23 | 2023-10-04 | 3.355
1058 | 50.5 | gf | 3.395 | mm | OK | -- | 20:23 | 2023-10-04 | 3.36
1059 | 50.5 | gf | 3.395 | mm | OK | -- | 20:23 | 2023-10-04 | 3.36
1060 | 50.6 | gf | 3.4 | mm | OK | -- | 20:23 | 2023-10-04 | 3.365
1061 | 50.7 | gf | 3.405 | mm | OK | -- | 20:23 | 2023-10-04 | 3.37
1062 | 50.7 | gf | 3.41 | mm | OK | -- | 20:23 | 2023-10-04 | 3.375
1063 | 50.7 | gf | 3.415 | mm | OK | -- | 20:23 | 2023-10-04 | 3.38
1064 | 50.7 | gf | 3.42 | mm | OK | -- | 20:23 | 2023-10-04 | 3.385
1065 | 50.7 | gf | 3.42 | mm | OK | -- | 20:23 | 2023-10-04 | 3.385
1066 | 50.7 | gf | 3.43 | mm | OK | -- | 20:23 | 2023-10-04 | 3.395
1067 | 50.8 | gf | 3.435 | mm | OK | -- | 20:23 | 2023-10-04 | 3.4
1068 | 50.8 | gf | 3.44 | mm | OK | -- | 20:23 | 2023-10-04 | 3.405
1069 | 50.9 | gf | 3.44 | mm | OK | -- | 20:23 | 2023-10-04 | 3.405
1070 | 50.9 | gf | 3.445 | mm | OK | -- | 20:23 | 2023-10-04 | 3.41
1071 | 50.9 | gf | 3.45 | mm | OK | -- | 20:23 | 2023-10-04 | 3.415
1072 | 51 | gf | 3.455 | mm | OK | -- | 20:23 | 2023-10-04 | 3.42
1073 | 51.1 | gf | 3.465 | mm | OK | -- | 20:23 | 2023-10-04 | 3.43
1074 | 51.1 | gf | 3.47 | mm | OK | -- | 20:23 | 2023-10-04 | 3.435
1075 | 51.2 | gf | 3.475 | mm | OK | -- | 20:23 | 2023-10-04 | 3.44
1076 | 51.2 | gf | 3.48 | mm | OK | -- | 20:23 | 2023-10-04 | 3.445
1077 | 51.2 | gf | 3.485 | mm | OK | -- | 20:23 | 2023-10-04 | 3.45
1078 | 51.3 | gf | 3.485 | mm | OK | -- | 20:23 | 2023-10-04 | 3.45
1079 | 51.4 | gf | 3.49 | mm | OK | -- | 20:23 | 2023-10-04 | 3.455
1080 | 51.4 | gf | 3.495 | mm | OK | -- | 20:23 | 2023-10-04 | 3.46
1081 | 51.4 | gf | 3.5 | mm | OK | -- | 20:23 | 2023-10-04 | 3.465
1082 | 51.3 | gf | 3.5 | mm | OK | -- | 20:23 | 2023-10-04 | 3.465
1083 | 51.3 | gf | 3.505 | mm | OK | -- | 20:23 | 2023-10-04 | 3.47
1084 | 51.4 | gf | 3.51 | mm | OK | -- | 20:23 | 2023-10-04 | 3.475
1085 | 51.4 | gf | 3.515 | mm | OK | -- | 20:23 | 2023-10-04 | 3.48
1086 | 51.3 | gf | 3.515 | mm | OK | -- | 20:23 | 2023-10-04 | 3.48
1087 | 51.3 | gf | 3.52 | mm | OK | -- | 20:23 | 2023-10-04 | 3.485
1088 | 51.3 | gf | 3.525 | mm | OK | -- | 20:23 | 2023-10-04 | 3.49
1089 | 51.3 | gf | 3.53 | mm | OK | -- | 20:23 | 2023-10-04 | 3.495
1090 | 51.5 | gf | 3.535 | mm | OK | -- | 20:23 | 2023-10-04 | 3.5
1091 | 51.5 | gf | 3.535 | mm | OK | -- | 20:23 | 2023-10-04 | 3.5
1092 | 51.5 | gf | 3.54 | mm | OK | -- | 20:23 | 2023-10-04 | 3.505
1093 | 51.6 | gf | 3.545 | mm | OK | -- | 20:23 | 2023-10-04 | 3.51
1094 | 51.6 | gf | 3.55 | mm | OK | -- | 20:23 | 2023-10-04 | 3.515
1095 | 51.6 | gf | 3.555 | mm | OK | -- | 20:23 | 2023-10-04 | 3.52
1096 | 51.6 | gf | 3.56 | mm | OK | -- | 20:23 | 2023-10-04 | 3.525
1097 | 51.6 | gf | 3.56 | mm | OK | -- | 20:23 | 2023-10-04 | 3.525
1098 | 51.7 | gf | 3.565 | mm | OK | -- | 20:23 | 2023-10-04 | 3.53
1099 | 51.7 | gf | 3.57 | mm | OK | -- | 20:23 | 2023-10-04 | 3.535
1100 | 51.7 | gf | 3.57 | mm | OK | -- | 20:23 | 2023-10-04 | 3.535
1101 | 51.7 | gf | 3.575 | mm | OK | -- | 20:23 | 2023-10-04 | 3.54
1102 | 51.7 | gf | 3.575 | mm | OK | -- | 20:23 | 2023-10-04 | 3.54
1103 | 51.7 | gf | 3.575 | mm | OK | -- | 20:23 | 2023-10-04 | 3.54
1104 | 51.7 | gf | 3.58 | mm | OK | -- | 20:23 | 2023-10-04 | 3.545
1105 | 51.7 | gf | 3.58 | mm | OK | -- | 20:23 | 2023-10-04 | 3.545
1106 | 51.8 | gf | 3.585 | mm | OK | -- | 20:23 | 2023-10-04 | 3.55
1107 | 51.7 | gf | 3.585 | mm | OK | -- | 20:23 | 2023-10-04 | 3.55
1108 | 51.8 | gf | 3.59 | mm | OK | -- | 20:23 | 2023-10-04 | 3.555
1109 | 51.8 | gf | 3.59 | mm | OK | -- | 20:23 | 2023-10-04 | 3.555
1110 | 51.8 | gf | 3.595 | mm | OK | -- | 20:23 | 2023-10-04 | 3.56
1111 | 51.8 | gf | 3.595 | mm | OK | -- | 20:23 | 2023-10-04 | 3.56
1112 | 51.8 | gf | 3.6 | mm | OK | -- | 20:23 | 2023-10-04 | 3.565
1113 | 51.9 | gf | 3.6 | mm | OK | -- | 20:23 | 2023-10-04 | 3.565
1114 | 52 | gf | 3.605 | mm | OK | -- | 20:23 | 2023-10-04 | 3.57
1115 | 52.1 | gf | 3.61 | mm | OK | -- | 20:23 | 2023-10-04 | 3.575
1116 | 52.1 | gf | 3.615 | mm | OK | -- | 20:23 | 2023-10-04 | 3.58
1117 | 52 | gf | 3.615 | mm | OK | -- | 20:23 | 2023-10-04 | 3.58
1118 | 52 | gf | 3.615 | mm | OK | -- | 20:23 | 2023-10-04 | 3.58
1119 | 52 | gf | 3.62 | mm | OK | -- | 20:23 | 2023-10-04 | 3.585
1120 | 52 | gf | 3.62 | mm | OK | -- | 20:23 | 2023-10-04 | 3.585
1121 | 52 | gf | 3.62 | mm | OK | -- | 20:23 | 2023-10-04 | 3.585
1122 | 52 | gf | 3.625 | mm | OK | -- | 20:23 | 2023-10-04 | 3.59
1123 | 52 | gf | 3.625 | mm | OK | -- | 20:23 | 2023-10-04 | 3.59
1124 | 52.1 | gf | 3.625 | mm | OK | -- | 20:23 | 2023-10-04 | 3.59
1125 | 52.1 | gf | 3.63 | mm | OK | -- | 20:23 | 2023-10-04 | 3.595
1126 | 52.1 | gf | 3.635 | mm | OK | -- | 20:23 | 2023-10-04 | 3.6
1127 | 52.1 | gf | 3.635 | mm | OK | -- | 20:23 | 2023-10-04 | 3.6
1128 | 52.1 | gf | 3.635 | mm | OK | -- | 20:23 | 2023-10-04 | 3.6
1129 | 52.1 | gf | 3.64 | mm | OK | -- | 20:23 | 2023-10-04 | 3.605
1130 | 52.2 | gf | 3.64 | mm | OK | -- | 20:23 | 2023-10-04 | 3.605
1131 | 52.3 | gf | 3.645 | mm | OK | -- | 20:23 | 2023-10-04 | 3.61
1132 | 52.3 | gf | 3.655 | mm | OK | -- | 20:23 | 2023-10-04 | 3.62
1133 | 52.4 | gf | 3.66 | mm | OK | -- | 20:23 | 2023-10-04 | 3.625
1134 | 52.5 | gf | 3.67 | mm | OK | -- | 20:23 | 2023-10-04 | 3.635
1135 | 52.6 | gf | 3.68 | mm | OK | -- | 20:23 | 2023-10-04 | 3.645
1136 | 52.7 | gf | 3.685 | mm | OK | -- | 20:23 | 2023-10-04 | 3.65
1137 | 52.6 | gf | 3.69 | mm | OK | -- | 20:23 | 2023-10-04 | 3.655
1138 | 52.6 | gf | 3.695 | mm | OK | -- | 20:23 | 2023-10-04 | 3.66
1139 | 52.7 | gf | 3.7 | mm | OK | -- | 20:23 | 2023-10-04 | 3.665
1140 | 52.7 | gf | 3.705 | mm | OK | -- | 20:23 | 2023-10-04 | 3.67
1141 | 52.8 | gf | 3.715 | mm | OK | -- | 20:23 | 2023-10-04 | 3.68
1142 | 52.8 | gf | 3.72 | mm | OK | -- | 20:23 | 2023-10-04 | 3.685
1143 | 52.8 | gf | 3.725 | mm | OK | -- | 20:23 | 2023-10-04 | 3.69
1144 | 52.8 | gf | 3.725 | mm | OK | -- | 20:23 | 2023-10-04 | 3.69
1145 | 52.8 | gf | 3.73 | mm | OK | -- | 20:23 | 2023-10-04 | 3.695
1146 | 52.8 | gf | 3.73 | mm | OK | -- | 20:23 | 2023-10-04 | 3.695
1147 | 52.8 | gf | 3.735 | mm | OK | -- | 20:23 | 2023-10-04 | 3.7
1148 | 52.8 | gf | 3.74 | mm | OK | -- | 20:23 | 2023-10-04 | 3.705
1149 | 52.8 | gf | 3.745 | mm | OK | -- | 20:23 | 2023-10-04 | 3.71
1150 | 52.9 | gf | 3.75 | mm | OK | -- | 20:23 | 2023-10-04 | 3.715
1151 | 52.9 | gf | 3.755 | mm | OK | -- | 20:23 | 2023-10-04 | 3.72
1152 | 53 | gf | 3.755 | mm | OK | -- | 20:23 | 2023-10-04 | 3.72
1153 | 53 | gf | 3.76 | mm | OK | -- | 20:23 | 2023-10-04 | 3.725
1154 | 53 | gf | 3.765 | mm | OK | -- | 20:23 | 2023-10-04 | 3.73
1155 | 53 | gf | 3.77 | mm | OK | -- | 20:23 | 2023-10-04 | 3.735
1156 | 53 | gf | 3.775 | mm | OK | -- | 20:23 | 2023-10-04 | 3.74
1157 | 53 | gf | 3.78 | mm | OK | -- | 20:23 | 2023-10-04 | 3.745
1158 | 53 | gf | 3.785 | mm | OK | -- | 20:23 | 2023-10-04 | 3.75
1159 | 53 | gf | 3.79 | mm | OK | -- | 20:23 | 2023-10-04 | 3.755
1160 | 52.9 | gf | 3.79 | mm | OK | -- | 20:23 | 2023-10-04 | 3.755
1161 | 52.9 | gf | 3.795 | mm | OK | -- | 20:23 | 2023-10-04 | 3.76
1162 | 53 | gf | 3.8 | mm | OK | -- | 20:23 | 2023-10-04 | 3.765
1163 | 53 | gf | 3.8 | mm | OK | -- | 20:23 | 2023-10-04 | 3.765
1164 | 53 | gf | 3.805 | mm | OK | -- | 20:23 | 2023-10-04 | 3.77
1165 | 53 | gf | 3.805 | mm | OK | -- | 20:23 | 2023-10-04 | 3.77
1166 | 53 | gf | 3.81 | mm | OK | -- | 20:23 | 2023-10-04 | 3.775
1167 | 53 | gf | 3.81 | mm | OK | -- | 20:23 | 2023-10-04 | 3.775
1168 | 53 | gf | 3.815 | mm | OK | -- | 20:23 | 2023-10-04 | 3.78
1169 | 53 | gf | 3.815 | mm | OK | -- | 20:23 | 2023-10-04 | 3.78
1170 | 53 | gf | 3.82 | mm | OK | -- | 20:23 | 2023-10-04 | 3.785
1171 | 53.1 | gf | 3.825 | mm | OK | -- | 20:23 | 2023-10-04 | 3.79
1172 | 53.2 | gf | 3.825 | mm | OK | -- | 20:23 | 2023-10-04 | 3.79
1173 | 53.2 | gf | 3.83 | mm | OK | -- | 20:23 | 2023-10-04 | 3.795
1174 | 53.3 | gf | 3.835 | mm | OK | -- | 20:23 | 2023-10-04 | 3.8
1175 | 53.3 | gf | 3.84 | mm | OK | -- | 20:23 | 2023-10-04 | 3.805
1176 | 53.4 | gf | 3.845 | mm | OK | -- | 20:23 | 2023-10-04 | 3.81
1177 | 53.5 | gf | 3.855 | mm | OK | -- | 20:23 | 2023-10-04 | 3.82
1178 | 53.5 | gf | 3.86 | mm | OK | -- | 20:23 | 2023-10-04 | 3.825
1179 | 53.5 | gf | 3.865 | mm | OK | -- | 20:23 | 2023-10-04 | 3.83
1180 | 53.5 | gf | 3.87 | mm | OK | -- | 20:23 | 2023-10-04 | 3.835
1181 | 53.5 | gf | 3.875 | mm | OK | -- | 20:23 | 2023-10-04 | 3.84
1182 | 53.5 | gf | 3.88 | mm | OK | -- | 20:23 | 2023-10-04 | 3.845
1183 | 53.6 | gf | 3.885 | mm | OK | -- | 20:23 | 2023-10-04 | 3.85
1184 | 53.5 | gf | 3.89 | mm | OK | -- | 20:23 | 2023-10-04 | 3.855
1185 | 53.5 | gf | 3.895 | mm | OK | -- | 20:23 | 2023-10-04 | 3.86
1186 | 53.5 | gf | 3.895 | mm | OK | -- | 20:23 | 2023-10-04 | 3.86
1187 | 53.6 | gf | 3.9 | mm | OK | -- | 20:23 | 2023-10-04 | 3.865
1188 | 53.5 | gf | 3.905 | mm | OK | -- | 20:23 | 2023-10-04 | 3.87
1189 | 53.5 | gf | 3.905 | mm | OK | -- | 20:23 | 2023-10-04 | 3.87
1190 | 53.6 | gf | 3.91 | mm | OK | -- | 20:23 | 2023-10-04 | 3.875
1191 | 53.6 | gf | 3.91 | mm | OK | -- | 20:23 | 2023-10-04 | 3.875
1192 | 53.6 | gf | 3.915 | mm | OK | -- | 20:23 | 2023-10-04 | 3.88
1193 | 53.7 | gf | 3.92 | mm | OK | -- | 20:23 | 2023-10-04 | 3.885
1194 | 53.7 | gf | 3.925 | mm | OK | -- | 20:23 | 2023-10-04 | 3.89
1195 | 53.7 | gf | 3.93 | mm | OK | -- | 20:23 | 2023-10-04 | 3.895
1196 | 53.7 | gf | 3.93 | mm | OK | -- | 20:23 | 2023-10-04 | 3.895
1197 | 53.7 | gf | 3.935 | mm | OK | -- | 20:23 | 2023-10-04 | 3.9
1198 | 53.7 | gf | 3.94 | mm | OK | -- | 20:23 | 2023-10-04 | 3.905
1199 | 53.6 | gf | 3.94 | mm | OK | -- | 20:23 | 2023-10-04 | 3.905
1200 | 53.6 | gf | 3.945 | mm | OK | -- | 20:23 | 2023-10-04 | 3.91
1201 | 53.6 | gf | 3.95 | mm | OK | -- | 20:23 | 2023-10-04 | 3.915
1202 | 53.6 | gf | 3.955 | mm | OK | -- | 20:23 | 2023-10-04 | 3.92
1203 | 53.6 | gf | 3.96 | mm | OK | -- | 20:23 | 2023-10-04 | 3.925
1204 | 53.6 | gf | 3.965 | mm | OK | -- | 20:23 | 2023-10-04 | 3.93
1205 | 53.8 | gf | 3.97 | mm | OK | -- | 20:23 | 2023-10-04 | 3.935
1206 | 56.9 | gf | 3.975 | mm | OK | -- | 20:23 | 2023-10-04 | 3.94
1207 | 60.5 | gf | 3.98 | mm | OK | -- | 20:23 | 2023-10-04 | 3.945
1208 | 63.9 | gf | 3.985 | mm | OK | -- | 20:23 | 2023-10-04 | 3.95
1209 | 67 | gf | 3.99 | mm | OK | -- | 20:23 | 2023-10-04 | 3.955
1210 | 70 | gf | 3.99 | mm | OK | -- | 20:23 | 2023-10-04 | 3.955
1211 | 72.9 | gf | 3.995 | mm | OK | -- | 20:23 | 2023-10-04 | 3.96
1212 | 75.5 | gf | 4 | mm | OK | -- | 20:23 | 2023-10-04 | 3.965
1213 | 78.1 | gf | 4 | mm | OK | -- | 20:23 | 2023-10-04 | 3.965
1214 | 80.4 | gf | 4.005 | mm | OK | -- | 20:23 | 2023-10-04 | 3.97
1215 | 82.8 | gf | 4.005 | mm | OK | -- | 20:23 | 2023-10-04 | 3.97
1216 | 85.2 | gf | 4.01 | mm | OK | -- | 20:23 | 2023-10-04 | 3.975
1217 | 87.5 | gf | 4.01 | mm | OK | -- | 20:23 | 2023-10-04 | 3.975
1218 | 89.9 | gf | 4.015 | mm | OK | -- | 20:23 | 2023-10-04 | 3.98
1219 | 91.9 | gf | 4.015 | mm | OK | -- | 20:23 | 2023-10-04 | 3.98
1220 | 93.1 | gf | 4.015 | mm | OK | -- | 20:23 | 2023-10-04 | 3.98
1221 | 94 | gf | 4.02 | mm | OK | -- | 20:23 | 2023-10-04 | 3.985
1222 | 95.2 | gf | 4.02 | mm | OK | -- | 20:23 | 2023-10-04 | 3.985
1223 | 96.4 | gf | 4.02 | mm | OK | -- | 20:23 | 2023-10-04 | 3.985
1224 | 97.5 | gf | 4.02 | mm | OK | -- | 20:23 | 2023-10-04 | 3.985
1225 | 98.5 | gf | 4.025 | mm | OK | -- | 20:23 | 2023-10-04 | 3.99
1226 | 99.6 | gf | 4.025 | mm | OK | -- | 20:23 | 2023-10-04 | 3.99
1227 | 100 | gf | 4.03 | mm | OK | -- | 20:23 | 2023-10-04 | 3.995
1228 | 99.7 | gf | 4.03 | mm | OK | -- | 20:23 | 2023-10-04 | 3.995
1229 | 99.4 | gf | 4.03 | mm | OK | -- | 20:23 | 2023-10-04 | 3.995
1230 | 100.1 | gf | 4.035 | mm | OK | -- | 20:23 | 2023-10-04 | 4
1231 | 101.2 | gf | 4.035 | mm | OK | -- | 20:23 | 2023-10-04 | 4
1232 | 102.3 | gf | 4.035 | mm | OK | -- | 20:23 | 2023-10-04 | 4
1233 | 103.3 | gf | 4.04 | mm | OK | -- | 20:23 | 2023-10-04 | 4.005
1234 | 104.4 | gf | 4.04 | mm | OK | -- | 20:23 | 2023-10-04 | 4.005
1235 | 105.4 | gf | 4.04 | mm | OK | -- | 20:23 | 2023-10-04 | 4.005
1236 | 106.4 | gf | 4.04 | mm | OK | -- | 20:23 | 2023-10-04 | 4.005
1237 | 107.3 | gf | 4.045 | mm | OK | -- | 20:23 | 2023-10-04 | 4.01
1238 | 108 | gf | 4.045 | mm | OK | -- | 20:23 | 2023-10-04 | 4.01
1239 | 107.5 | gf | 4.045 | mm | OK | -- | 20:23 | 2023-10-04 | 4.01
1240 | 106.4 | gf | 4.05 | mm | OK | -- | 20:23 | 2023-10-04 | 4.015
1241 | 106.7 | gf | 4.05 | mm | OK | -- | 20:23 | 2023-10-04 | 4.015
1242 | 106.2 | gf | 4.055 | mm | OK | -- | 20:23 | 2023-10-04 | 4.02
1243 | 103.7 | gf | 4.055 | mm | OK | -- | 20:23 | 2023-10-04 | 4.02
1244 | 104.2 | gf | 4.06 | mm | OK | -- | 20:23 | 2023-10-04 | 4.025
1245 | 105.6 | gf | 4.065 | mm | OK | -- | 20:23 | 2023-10-04 | 4.03
1246 | 110.3 | gf | 4.07 | mm | OK | -- | 20:23 | 2023-10-04 | 4.035
1247 | 115.7 | gf | 4.075 | mm | OK | -- | 20:23 | 2023-10-04 | 4.04
1248 | 120.9 | gf | 4.08 | mm | OK | -- | 20:23 | 2023-10-04 | 4.045
1249 | 124.8 | gf | 4.08 | mm | OK | -- | 20:23 | 2023-10-04 | 4.045
1250 | 128.3 | gf | 4.085 | mm | OK | -- | 20:23 | 2023-10-04 | 4.05
1251 | 131.7 | gf | 4.09 | mm | OK | -- | 20:23 | 2023-10-04 | 4.055
1252 | 135.1 | gf | 4.09 | mm | OK | -- | 20:23 | 2023-10-04 | 4.055
1253 | 138.5 | gf | 4.095 | mm | OK | -- | 20:23 | 2023-10-04 | 4.06
1254 | 141.1 | gf | 4.1 | mm | OK | -- | 20:23 | 2023-10-04 | 4.065
1255 | 143.4 | gf | 4.1 | mm | OK | -- | 20:23 | 2023-10-04 | 4.065
1256 | 145.2 | gf | 4.1 | mm | OK | -- | 20:23 | 2023-10-04 | 4.065
1257 | 146.7 | gf | 4.105 | mm | OK | -- | 20:23 | 2023-10-04 | 4.07
1258 | 148.2 | gf | 4.105 | mm | OK | -- | 20:23 | 2023-10-04 | 4.07
1259 | 149.7 | gf | 4.105 | mm | OK | -- | 20:23 | 2023-10-04 | 4.07
1260 | 151.2 | gf | 4.11 | mm | OK | -- | 20:23 | 2023-10-04 | 4.075
1261 | 152.6 | gf | 4.11 | mm | OK | -- | 20:23 | 2023-10-04 | 4.075
1262 | 153.9 | gf | 4.11 | mm | OK | -- | 20:23 | 2023-10-04 | 4.075
1263 | 155.1 | gf | 4.11 | mm | OK | -- | 20:23 | 2023-10-04 | 4.075
1264 | 156.4 | gf | 4.115 | mm | OK | -- | 20:23 | 2023-10-04 | 4.08
1265 | 157.8 | gf | 4.115 | mm | OK | -- | 20:23 | 2023-10-04 | 4.08
1266 | 159.2 | gf | 4.115 | mm | OK | -- | 20:23 | 2023-10-04 | 4.08
1267 | 160.3 | gf | 4.115 | mm | OK | -- | 20:23 | 2023-10-04 | 4.08
1268 | 161.3 | gf | 4.12 | mm | OK | -- | 20:23 | 2023-10-04 | 4.085
1269 | 162.4 | gf | 4.12 | mm | OK | -- | 20:23 | 2023-10-04 | 4.085
1270 | 163.4 | gf | 4.12 | mm | OK | -- | 20:23 | 2023-10-04 | 4.085
1271 | 164.7 | gf | 4.12 | mm | OK | -- | 20:23 | 2023-10-04 | 4.085
1272 | 166.2 | gf | 4.125 | mm | OK | -- | 20:23 | 2023-10-04 | 4.09
1273 | 167.6 | gf | 4.125 | mm | OK | -- | 20:23 | 2023-10-04 | 4.09
1274 | 169.2 | gf | 4.125 | mm | OK | -- | 20:23 | 2023-10-04 | 4.09
1275 | 171.1 | gf | 4.13 | mm | OK | -- | 20:23 | 2023-10-04 | 4.095
1276 | 173.1 | gf | 4.13 | mm | OK | -- | 20:23 | 2023-10-04 | 4.095
1277 | 174.7 | gf | 4.13 | mm | OK | -- | 20:23 | 2023-10-04 | 4.095
1278 | 176.2 | gf | 4.135 | mm | OK | -- | 20:23 | 2023-10-04 | 4.1
1279 | 177.7 | gf | 4.135 | mm | OK | -- | 20:23 | 2023-10-04 | 4.1
1280 | 179 | gf | 4.135 | mm | OK | -- | 20:23 | 2023-10-04 | 4.1
1281 | 180.1 | gf | 4.135 | mm | OK | -- | 20:23 | 2023-10-04 | 4.1
1282 | 181.7 | gf | 4.14 | mm | OK | -- | 20:23 | 2023-10-04 | 4.105
1283 | 183.1 | gf | 4.14 | mm | OK | -- | 20:23 | 2023-10-04 | 4.105
1284 | 184.5 | gf | 4.14 | mm | OK | -- | 20:23 | 2023-10-04 | 4.105
1285 | 185.3 | gf | 4.14 | mm | OK | -- | 20:23 | 2023-10-04 | 4.105
1286 | 186.2 | gf | 4.145 | mm | OK | -- | 20:23 | 2023-10-04 | 4.11
1287 | 187 | gf | 4.145 | mm | OK | -- | 20:23 | 2023-10-04 | 4.11
1288 | 187.7 | gf | 4.145 | mm | OK | -- | 20:23 | 2023-10-04 | 4.11
1289 | 188.5 | gf | 4.145 | mm | OK | -- | 20:23 | 2023-10-04 | 4.11
1290 | 189.2 | gf | 4.145 | mm | OK | -- | 20:23 | 2023-10-04 | 4.11
1291 | 189.9 | gf | 4.145 | mm | OK | -- | 20:23 | 2023-10-04 | 4.11
1292 | 190.7 | gf | 4.145 | mm | OK | -- | 20:23 | 2023-10-04 | 4.11
1293 | 191.5 | gf | 4.15 | mm | OK | -- | 20:23 | 2023-10-04 | 4.115
1294 | 191.9 | gf | 4.15 | mm | OK | -- | 20:23 | 2023-10-04 | 4.115
1295 | 192.1 | gf | 4.15 | mm | OK | -- | 20:23 | 2023-10-04 | 4.115
1296 | 192.1 | gf | 4.15 | mm | OK | -- | 20:23 | 2023-10-04 | 4.115
1297 | 191.9 | gf | 4.15 | mm | OK | -- | 20:23 | 2023-10-04 | 4.115
1298 | 191.8 | gf | 4.15 | mm | OK | -- | 20:23 | 2023-10-04 | 4.115
1299 | 191.8 | gf | 4.15 | mm | OK | -- | 20:23 | 2023-10-04 | 4.115
1300 | 191.8 | gf | 4.15 | mm | OK | -- | 20:23 | 2023-10-04 | 4.115
1301 | 191.8 | gf | 4.15 | mm | OK | -- | 20:23 | 2023-10-04 | 4.115
1302 | 191.8 | gf | 4.15 | mm | OK | -- | 20:23 | 2023-10-04 | 4.115
1303 | 191.8 | gf | 4.15 | mm | OK | -- | 20:24 | 2023-10-04 | 4.115
1304 | 191.7 | gf | 4.15 | mm | OK | -- | 20:24 | 2023-10-04 | 4.115
1305 | 191.7 | gf | 4.15 | mm | OK | -- | 20:24 | 2023-10-04 | 4.115
1306 | 191.7 | gf | 4.15 | mm | OK | -- | 20:24 | 2023-10-04 | 4.115
1307 | 191.7 | gf | 4.15 | mm | OK | -- | 20:24 | 2023-10-04 | 4.115
1308 | 191.7 | gf | 4.15 | mm | OK | -- | 20:24 | 2023-10-04 | 4.115
1309 | 191.7 | gf | 4.15 | mm | OK | -- | 20:24 | 2023-10-04 | 4.115
1310 | 191.7 | gf | 4.15 | mm | OK | -- | 20:24 | 2023-10-04 | 4.115
1311 | 191.6 | gf | 4.15 | mm | OK | -- | 20:24 | 2023-10-04 | 4.115
1312 | 191.6 | gf | 4.15 | mm | OK | -- | 20:24 | 2023-10-04 | 4.115
1313 | 191.6 | gf | 4.15 | mm | OK | -- | 20:24 | 2023-10-04 | 4.115
1314 | 191.6 | gf | 4.15 | mm | OK | -- | 20:24 | 2023-10-04 | 4.115
1315 | 191.6 | gf | 4.15 | mm | OK | -- | 20:24 | 2023-10-04 | 4.115
1316 | 191.6 | gf | 4.15 | mm | OK | -- | 20:24 | 2023-10-04 | 4.115
1317 | 191.6 | gf | 4.15 | mm | OK | -- | 20:24 | 2023-10-04 | 4.115
1318 | 191.4 | gf | 4.15 | mm | OK | -- | 20:24 | 2023-10-04 | 4.115
1319 | 191.4 | gf | 4.15 | mm | OK | -- | 20:24 | 2023-10-04 | 4.115
1320 | 191.3 | gf | 4.15 | mm | OK | -- | 20:24 | 2023-10-04 | 4.115
1321 | 191.1 | gf | 4.15 | mm | OK | -- | 20:24 | 2023-10-04 | 4.115
1322 | 190.9 | gf | 4.15 | mm | OK | -- | 20:24 | 2023-10-04 | 4.115
1323 | 190.8 | gf | 4.15 | mm | OK | -- | 20:24 | 2023-10-04 | 4.115
1324 | 190.7 | gf | 4.15 | mm | OK | -- | 20:24 | 2023-10-04 | 4.115
1325 | 190.7 | gf | 4.15 | mm | OK | -- | 20:24 | 2023-10-04 | 4.115
1326 | 190.6 | gf | 4.15 | mm | OK | -- | 20:24 | 2023-10-04 | 4.115
1327 | 190.6 | gf | 4.15 | mm | OK | -- | 20:24 | 2023-10-04 | 4.115
1328 | 190.5 | gf | 4.15 | mm | OK | -- | 20:24 | 2023-10-04 | 4.115
1329 | 190.4 | gf | 4.15 | mm | OK | -- | 20:24 | 2023-10-04 | 4.115
1330 | 190.3 | gf | 4.15 | mm | OK | -- | 20:24 | 2023-10-04 | 4.115
1331 | 190.1 | gf | 4.15 | mm | OK | -- | 20:24 | 2023-10-04 | 4.115
1332 | 189.9 | gf | 4.15 | mm | OK | -- | 20:24 | 2023-10-04 | 4.115
1333 | 189.6 | gf | 4.15 | mm | OK | -- | 20:24 | 2023-10-04 | 4.115
1334 | 189.3 | gf | 4.15 | mm | OK | -- | 20:24 | 2023-10-04 | 4.115
1335 | 188.9 | gf | 4.15 | mm | OK | -- | 20:24 | 2023-10-04 | 4.115
1336 | 188.7 | gf | 4.15 | mm | OK | -- | 20:24 | 2023-10-04 | 4.115
1337 | 188.3 | gf | 4.145 | mm | OK | -- | 20:24 | 2023-10-04 | 4.11
1338 | 187.9 | gf | 4.145 | mm | OK | -- | 20:24 | 2023-10-04 | 4.11
1339 | 187.6 | gf | 4.145 | mm | OK | -- | 20:24 | 2023-10-04 | 4.11
1340 | 187.3 | gf | 4.145 | mm | OK | -- | 20:24 | 2023-10-04 | 4.11
1341 | 187 | gf | 4.145 | mm | OK | -- | 20:24 | 2023-10-04 | 4.11
1342 | 186.8 | gf | 4.145 | mm | OK | -- | 20:24 | 2023-10-04 | 4.11
1343 | 186.7 | gf | 4.145 | mm | OK | -- | 20:24 | 2023-10-04 | 4.11
1344 | 186.3 | gf | 4.145 | mm | OK | -- | 20:24 | 2023-10-04 | 4.11
1345 | 186.2 | gf | 4.145 | mm | OK | -- | 20:24 | 2023-10-04 | 4.11
1346 | 185.9 | gf | 4.145 | mm | OK | -- | 20:24 | 2023-10-04 | 4.11
1347 | 185.9 | gf | 4.145 | mm | OK | -- | 20:24 | 2023-10-04 | 4.11
1348 | 185.6 | gf | 4.145 | mm | OK | -- | 20:24 | 2023-10-04 | 4.11
1349 | 185.4 | gf | 4.145 | mm | OK | -- | 20:24 | 2023-10-04 | 4.11
1350 | 185.1 | gf | 4.145 | mm | OK | -- | 20:24 | 2023-10-04 | 4.11
1351 | 184.7 | gf | 4.145 | mm | OK | -- | 20:24 | 2023-10-04 | 4.11
1352 | 184.2 | gf | 4.145 | mm | OK | -- | 20:24 | 2023-10-04 | 4.11
1353 | 183.5 | gf | 4.145 | mm | OK | -- | 20:24 | 2023-10-04 | 4.11
1354 | 183 | gf | 4.145 | mm | OK | -- | 20:24 | 2023-10-04 | 4.11
1355 | 182.6 | gf | 4.14 | mm | OK | -- | 20:24 | 2023-10-04 | 4.105
1356 | 182.2 | gf | 4.14 | mm | OK | -- | 20:24 | 2023-10-04 | 4.105
1357 | 181.9 | gf | 4.14 | mm | OK | -- | 20:24 | 2023-10-04 | 4.105
1358 | 181.3 | gf | 4.14 | mm | OK | -- | 20:24 | 2023-10-04 | 4.105
1359 | 180 | gf | 4.14 | mm | OK | -- | 20:24 | 2023-10-04 | 4.105
1360 | 178.1 | gf | 4.14 | mm | OK | -- | 20:24 | 2023-10-04 | 4.105
1361 | 175 | gf | 4.135 | mm | OK | -- | 20:24 | 2023-10-04 | 4.1
1362 | 171 | gf | 4.13 | mm | OK | -- | 20:24 | 2023-10-04 | 4.095
1363 | 167.5 | gf | 4.13 | mm | OK | -- | 20:24 | 2023-10-04 | 4.095
1364 | 164.5 | gf | 4.125 | mm | OK | -- | 20:24 | 2023-10-04 | 4.09
1365 | 161.8 | gf | 4.125 | mm | OK | -- | 20:24 | 2023-10-04 | 4.09
1366 | 158.6 | gf | 4.12 | mm | OK | -- | 20:24 | 2023-10-04 | 4.085
1367 | 155.2 | gf | 4.115 | mm | OK | -- | 20:24 | 2023-10-04 | 4.08
1368 | 152.6 | gf | 4.115 | mm | OK | -- | 20:24 | 2023-10-04 | 4.08
1369 | 150.9 | gf | 4.115 | mm | OK | -- | 20:24 | 2023-10-04 | 4.08
1370 | 149.1 | gf | 4.11 | mm | OK | -- | 20:24 | 2023-10-04 | 4.075
1371 | 147.7 | gf | 4.11 | mm | OK | -- | 20:24 | 2023-10-04 | 4.075
1372 | 145.9 | gf | 4.105 | mm | OK | -- | 20:24 | 2023-10-04 | 4.07
1373 | 143.5 | gf | 4.105 | mm | OK | -- | 20:24 | 2023-10-04 | 4.07
1374 | 141.1 | gf | 4.105 | mm | OK | -- | 20:24 | 2023-10-04 | 4.07
1375 | 139.1 | gf | 4.1 | mm | OK | -- | 20:24 | 2023-10-04 | 4.065
1376 | 137.8 | gf | 4.1 | mm | OK | -- | 20:24 | 2023-10-04 | 4.065
1377 | 136.2 | gf | 4.1 | mm | OK | -- | 20:24 | 2023-10-04 | 4.065
1378 | 134.6 | gf | 4.095 | mm | OK | -- | 20:24 | 2023-10-04 | 4.06
1379 | 133.2 | gf | 4.095 | mm | OK | -- | 20:24 | 2023-10-04 | 4.06
1380 | 131.6 | gf | 4.095 | mm | OK | -- | 20:24 | 2023-10-04 | 4.06
1381 | 130.6 | gf | 4.095 | mm | OK | -- | 20:24 | 2023-10-04 | 4.06
1382 | 129.8 | gf | 4.09 | mm | OK | -- | 20:24 | 2023-10-04 | 4.055
1383 | 128.9 | gf | 4.09 | mm | OK | -- | 20:24 | 2023-10-04 | 4.055
1384 | 127.9 | gf | 4.09 | mm | OK | -- | 20:24 | 2023-10-04 | 4.055
1385 | 127.1 | gf | 4.09 | mm | OK | -- | 20:24 | 2023-10-04 | 4.055
1386 | 127 | gf | 4.09 | mm | OK | -- | 20:24 | 2023-10-04 | 4.055
1387 | 126.7 | gf | 4.09 | mm | OK | -- | 20:24 | 2023-10-04 | 4.055
1388 | 126.5 | gf | 4.09 | mm | OK | -- | 20:24 | 2023-10-04 | 4.055
1389 | 126.2 | gf | 4.09 | mm | OK | -- | 20:24 | 2023-10-04 | 4.055
1390 | 125.8 | gf | 4.09 | mm | OK | -- | 20:24 | 2023-10-04 | 4.055
1391 | 125.4 | gf | 4.085 | mm | OK | -- | 20:24 | 2023-10-04 | 4.05
1392 | 124.9 | gf | 4.085 | mm | OK | -- | 20:24 | 2023-10-04 | 4.05
1393 | 124.5 | gf | 4.085 | mm | OK | -- | 20:24 | 2023-10-04 | 4.05
1394 | 124.2 | gf | 4.085 | mm | OK | -- | 20:24 | 2023-10-04 | 4.05
1395 | 123.8 | gf | 4.085 | mm | OK | -- | 20:24 | 2023-10-04 | 4.05
1396 | 123.5 | gf | 4.085 | mm | OK | -- | 20:24 | 2023-10-04 | 4.05
1397 | 123 | gf | 4.085 | mm | OK | -- | 20:24 | 2023-10-04 | 4.05
1398 | 122.5 | gf | 4.085 | mm | OK | -- | 20:24 | 2023-10-04 | 4.05
1399 | 122 | gf | 4.085 | mm | OK | -- | 20:24 | 2023-10-04 | 4.05
1400 | 121.5 | gf | 4.085 | mm | OK | -- | 20:24 | 2023-10-04 | 4.05
1401 | 121 | gf | 4.085 | mm | OK | -- | 20:24 | 2023-10-04 | 4.05
1402 | 120.4 | gf | 4.085 | mm | OK | -- | 20:24 | 2023-10-04 | 4.05
1403 | 119.5 | gf | 4.08 | mm | OK | -- | 20:24 | 2023-10-04 | 4.045
1404 | 118.7 | gf | 4.08 | mm | OK | -- | 20:24 | 2023-10-04 | 4.045
1405 | 117.9 | gf | 4.08 | mm | OK | -- | 20:24 | 2023-10-04 | 4.045
1406 | 116.9 | gf | 4.08 | mm | OK | -- | 20:24 | 2023-10-04 | 4.045
1407 | 115.8 | gf | 4.08 | mm | OK | -- | 20:24 | 2023-10-04 | 4.045
1408 | 114.6 | gf | 4.075 | mm | OK | -- | 20:24 | 2023-10-04 | 4.04
1409 | 113.1 | gf | 4.075 | mm | OK | -- | 20:24 | 2023-10-04 | 4.04
1410 | 111.5 | gf | 4.075 | mm | OK | -- | 20:24 | 2023-10-04 | 4.04
1411 | 110.1 | gf | 4.075 | mm | OK | -- | 20:24 | 2023-10-04 | 4.04
1412 | 108.8 | gf | 4.07 | mm | OK | -- | 20:24 | 2023-10-04 | 4.035
1413 | 107.4 | gf | 4.07 | mm | OK | -- | 20:24 | 2023-10-04 | 4.035
1414 | 106 | gf | 4.07 | mm | OK | -- | 20:24 | 2023-10-04 | 4.035
1415 | 104.8 | gf | 4.07 | mm | OK | -- | 20:24 | 2023-10-04 | 4.035
1416 | 103.3 | gf | 4.065 | mm | OK | -- | 20:24 | 2023-10-04 | 4.03
1417 | 101.5 | gf | 4.065 | mm | OK | -- | 20:24 | 2023-10-04 | 4.03
1418 | 100 | gf | 4.065 | mm | OK | -- | 20:24 | 2023-10-04 | 4.03
1419 | 98.5 | gf | 4.06 | mm | OK | -- | 20:24 | 2023-10-04 | 4.025
1420 | 97.1 | gf | 4.06 | mm | OK | -- | 20:24 | 2023-10-04 | 4.025
1421 | 95.9 | gf | 4.06 | mm | OK | -- | 20:24 | 2023-10-04 | 4.025
1422 | 94.8 | gf | 4.06 | mm | OK | -- | 20:24 | 2023-10-04 | 4.025
1423 | 93.9 | gf | 4.06 | mm | OK | -- | 20:24 | 2023-10-04 | 4.025
1424 | 92.7 | gf | 4.055 | mm | OK | -- | 20:24 | 2023-10-04 | 4.02
1425 | 91.6 | gf | 4.055 | mm | OK | -- | 20:24 | 2023-10-04 | 4.02
1426 | 90.6 | gf | 4.055 | mm | OK | -- | 20:24 | 2023-10-04 | 4.02
1427 | 89.6 | gf | 4.055 | mm | OK | -- | 20:24 | 2023-10-04 | 4.02
1428 | 88.6 | gf | 4.05 | mm | OK | -- | 20:24 | 2023-10-04 | 4.015
1429 | 87.4 | gf | 4.05 | mm | OK | -- | 20:24 | 2023-10-04 | 4.015
1430 | 86.3 | gf | 4.05 | mm | OK | -- | 20:24 | 2023-10-04 | 4.015
1431 | 85.2 | gf | 4.05 | mm | OK | -- | 20:24 | 2023-10-04 | 4.015
1432 | 83.8 | gf | 4.045 | mm | OK | -- | 20:24 | 2023-10-04 | 4.01
1433 | 82.6 | gf | 4.045 | mm | OK | -- | 20:24 | 2023-10-04 | 4.01
1434 | 81.3 | gf | 4.045 | mm | OK | -- | 20:24 | 2023-10-04 | 4.01
1435 | 80 | gf | 4.045 | mm | OK | -- | 20:24 | 2023-10-04 | 4.01
1436 | 78.7 | gf | 4.04 | mm | OK | -- | 20:24 | 2023-10-04 | 4.005
1437 | 77.6 | gf | 4.04 | mm | OK | -- | 20:24 | 2023-10-04 | 4.005
1438 | 76.5 | gf | 4.04 | mm | OK | -- | 20:24 | 2023-10-04 | 4.005
1439 | 75.3 | gf | 4.04 | mm | OK | -- | 20:24 | 2023-10-04 | 4.005
1440 | 74.1 | gf | 4.035 | mm | OK | -- | 20:24 | 2023-10-04 | 4
1441 | 72.6 | gf | 4.035 | mm | OK | -- | 20:24 | 2023-10-04 | 4
1442 | 71.5 | gf | 4.035 | mm | OK | -- | 20:24 | 2023-10-04 | 4
1443 | 70.7 | gf | 4.035 | mm | OK | -- | 20:24 | 2023-10-04 | 4
1444 | 69.9 | gf | 4.03 | mm | OK | -- | 20:24 | 2023-10-04 | 3.995
1445 | 69.2 | gf | 4.03 | mm | OK | -- | 20:24 | 2023-10-04 | 3.995
1446 | 68.5 | gf | 4.03 | mm | OK | -- | 20:24 | 2023-10-04 | 3.995
1447 | 67.9 | gf | 4.03 | mm | OK | -- | 20:24 | 2023-10-04 | 3.995
1448 | 67.4 | gf | 4.03 | mm | OK | -- | 20:24 | 2023-10-04 | 3.995
1449 | 66.8 | gf | 4.025 | mm | OK | -- | 20:24 | 2023-10-04 | 3.99
1450 | 66.2 | gf | 4.025 | mm | OK | -- | 20:24 | 2023-10-04 | 3.99
1451 | 65.5 | gf | 4.025 | mm | OK | -- | 20:24 | 2023-10-04 | 3.99
1452 | 64.7 | gf | 4.025 | mm | OK | -- | 20:24 | 2023-10-04 | 3.99
1453 | 64 | gf | 4.025 | mm | OK | -- | 20:24 | 2023-10-04 | 3.99
1454 | 63.1 | gf | 4.02 | mm | OK | -- | 20:24 | 2023-10-04 | 3.985
1455 | 61.7 | gf | 4.02 | mm | OK | -- | 20:24 | 2023-10-04 | 3.985
1456 | 60.2 | gf | 4.02 | mm | OK | -- | 20:24 | 2023-10-04 | 3.985
1457 | 60.8 | gf | 4.015 | mm | OK | -- | 20:24 | 2023-10-04 | 3.98
1458 | 62.2 | gf | 4.015 | mm | OK | -- | 20:24 | 2023-10-04 | 3.98
1459 | 62 | gf | 4.01 | mm | OK | -- | 20:24 | 2023-10-04 | 3.975
1460 | 61.9 | gf | 4.01 | mm | OK | -- | 20:24 | 2023-10-04 | 3.975
1461 | 61.6 | gf | 4.01 | mm | OK | -- | 20:24 | 2023-10-04 | 3.975
1462 | 60.6 | gf | 4.005 | mm | OK | -- | 20:24 | 2023-10-04 | 3.97
1463 | 59.6 | gf | 4.005 | mm | OK | -- | 20:24 | 2023-10-04 | 3.97
1464 | 58.6 | gf | 4.005 | mm | OK | -- | 20:24 | 2023-10-04 | 3.97
1465 | 58 | gf | 4 | mm | OK | -- | 20:24 | 2023-10-04 | 3.965
1466 | 57.5 | gf | 4 | mm | OK | -- | 20:24 | 2023-10-04 | 3.965
1467 | 57.1 | gf | 4 | mm | OK | -- | 20:24 | 2023-10-04 | 3.965
1468 | 56.6 | gf | 4 | mm | OK | -- | 20:24 | 2023-10-04 | 3.965
1469 | 56.1 | gf | 4 | mm | OK | -- | 20:24 | 2023-10-04 | 3.965
1470 | 55.5 | gf | 4 | mm | OK | -- | 20:24 | 2023-10-04 | 3.965
1471 | 54.9 | gf | 3.995 | mm | OK | -- | 20:24 | 2023-10-04 | 3.96
1472 | 54.2 | gf | 3.995 | mm | OK | -- | 20:24 | 2023-10-04 | 3.96
1473 | 53.6 | gf | 3.995 | mm | OK | -- | 20:24 | 2023-10-04 | 3.96
1474 | 53.1 | gf | 3.995 | mm | OK | -- | 20:24 | 2023-10-04 | 3.96
1475 | 52.5 | gf | 3.99 | mm | OK | -- | 20:24 | 2023-10-04 | 3.955
1476 | 52.3 | gf | 3.99 | mm | OK | -- | 20:24 | 2023-10-04 | 3.955
1477 | 51.9 | gf | 3.99 | mm | OK | -- | 20:24 | 2023-10-04 | 3.955
1478 | 51.7 | gf | 3.99 | mm | OK | -- | 20:24 | 2023-10-04 | 3.955
1479 | 51.3 | gf | 3.985 | mm | OK | -- | 20:24 | 2023-10-04 | 3.95
1480 | 51.3 | gf | 3.985 | mm | OK | -- | 20:24 | 2023-10-04 | 3.95
1481 | 51.2 | gf | 3.98 | mm | OK | -- | 20:24 | 2023-10-04 | 3.945
1482 | 51.2 | gf | 3.98 | mm | OK | -- | 20:24 | 2023-10-04 | 3.945
1483 | 51.2 | gf | 3.98 | mm | OK | -- | 20:24 | 2023-10-04 | 3.945
1484 | 51.3 | gf | 3.975 | mm | OK | -- | 20:24 | 2023-10-04 | 3.94
1485 | 51.2 | gf | 3.975 | mm | OK | -- | 20:24 | 2023-10-04 | 3.94
1486 | 51.2 | gf | 3.97 | mm | OK | -- | 20:24 | 2023-10-04 | 3.935
1487 | 51.2 | gf | 3.965 | mm | OK | -- | 20:24 | 2023-10-04 | 3.93
1488 | 51.2 | gf | 3.965 | mm | OK | -- | 20:24 | 2023-10-04 | 3.93
1489 | 51.2 | gf | 3.96 | mm | OK | -- | 20:24 | 2023-10-04 | 3.925
1490 | 51.2 | gf | 3.955 | mm | OK | -- | 20:24 | 2023-10-04 | 3.92
1491 | 51.2 | gf | 3.955 | mm | OK | -- | 20:24 | 2023-10-04 | 3.92
1492 | 51.2 | gf | 3.95 | mm | OK | -- | 20:24 | 2023-10-04 | 3.915
1493 | 51.2 | gf | 3.945 | mm | OK | -- | 20:24 | 2023-10-04 | 3.91
1494 | 51.2 | gf | 3.94 | mm | OK | -- | 20:24 | 2023-10-04 | 3.905
1495 | 51.2 | gf | 3.93 | mm | OK | -- | 20:24 | 2023-10-04 | 3.895
1496 | 51.1 | gf | 3.925 | mm | OK | -- | 20:24 | 2023-10-04 | 3.89
1497 | 51 | gf | 3.92 | mm | OK | -- | 20:24 | 2023-10-04 | 3.885
1498 | 51 | gf | 3.91 | mm | OK | -- | 20:24 | 2023-10-04 | 3.875
1499 | 51 | gf | 3.905 | mm | OK | -- | 20:24 | 2023-10-04 | 3.87
1500 | 51 | gf | 3.9 | mm | OK | -- | 20:24 | 2023-10-04 | 3.865
1501 | 51 | gf | 3.895 | mm | OK | -- | 20:24 | 2023-10-04 | 3.86
1502 | 51 | gf | 3.89 | mm | OK | -- | 20:24 | 2023-10-04 | 3.855
1503 | 51 | gf | 3.89 | mm | OK | -- | 20:24 | 2023-10-04 | 3.855
1504 | 51 | gf | 3.885 | mm | OK | -- | 20:24 | 2023-10-04 | 3.85
1505 | 51 | gf | 3.88 | mm | OK | -- | 20:24 | 2023-10-04 | 3.845
1506 | 50.9 | gf | 3.88 | mm | OK | -- | 20:24 | 2023-10-04 | 3.845
1507 | 50.9 | gf | 3.875 | mm | OK | -- | 20:24 | 2023-10-04 | 3.84
1508 | 50.9 | gf | 3.87 | mm | OK | -- | 20:24 | 2023-10-04 | 3.835
1509 | 50.9 | gf | 3.87 | mm | OK | -- | 20:24 | 2023-10-04 | 3.835
1510 | 50.9 | gf | 3.865 | mm | OK | -- | 20:24 | 2023-10-04 | 3.83
1511 | 50.9 | gf | 3.86 | mm | OK | -- | 20:24 | 2023-10-04 | 3.825
1512 | 50.9 | gf | 3.855 | mm | OK | -- | 20:24 | 2023-10-04 | 3.82
1513 | 50.9 | gf | 3.85 | mm | OK | -- | 20:24 | 2023-10-04 | 3.815
1514 | 50.9 | gf | 3.85 | mm | OK | -- | 20:24 | 2023-10-04 | 3.815
1515 | 50.9 | gf | 3.845 | mm | OK | -- | 20:24 | 2023-10-04 | 3.81
1516 | 50.8 | gf | 3.84 | mm | OK | -- | 20:24 | 2023-10-04 | 3.805
1517 | 50.7 | gf | 3.835 | mm | OK | -- | 20:24 | 2023-10-04 | 3.8
1518 | 50.7 | gf | 3.83 | mm | OK | -- | 20:24 | 2023-10-04 | 3.795
1519 | 50.7 | gf | 3.825 | mm | OK | -- | 20:24 | 2023-10-04 | 3.79
1520 | 50.7 | gf | 3.82 | mm | OK | -- | 20:24 | 2023-10-04 | 3.785
1521 | 50.7 | gf | 3.815 | mm | OK | -- | 20:24 | 2023-10-04 | 3.78
1522 | 50.6 | gf | 3.815 | mm | OK | -- | 20:24 | 2023-10-04 | 3.78
1523 | 50.6 | gf | 3.81 | mm | OK | -- | 20:24 | 2023-10-04 | 3.775
1524 | 50.6 | gf | 3.81 | mm | OK | -- | 20:24 | 2023-10-04 | 3.775
1525 | 50.5 | gf | 3.805 | mm | OK | -- | 20:24 | 2023-10-04 | 3.77
1526 | 50.5 | gf | 3.805 | mm | OK | -- | 20:24 | 2023-10-04 | 3.77
1527 | 50.4 | gf | 3.8 | mm | OK | -- | 20:24 | 2023-10-04 | 3.765
1528 | 50.4 | gf | 3.8 | mm | OK | -- | 20:24 | 2023-10-04 | 3.765
1529 | 50.4 | gf | 3.795 | mm | OK | -- | 20:24 | 2023-10-04 | 3.76
1530 | 50.5 | gf | 3.795 | mm | OK | -- | 20:24 | 2023-10-04 | 3.76
1531 | 50.5 | gf | 3.795 | mm | OK | -- | 20:24 | 2023-10-04 | 3.76
1532 | 50.5 | gf | 3.79 | mm | OK | -- | 20:24 | 2023-10-04 | 3.755
1533 | 50.5 | gf | 3.79 | mm | OK | -- | 20:24 | 2023-10-04 | 3.755
1534 | 50.5 | gf | 3.785 | mm | OK | -- | 20:24 | 2023-10-04 | 3.75
1535 | 50.5 | gf | 3.785 | mm | OK | -- | 20:24 | 2023-10-04 | 3.75
1536 | 50.5 | gf | 3.785 | mm | OK | -- | 20:24 | 2023-10-04 | 3.75
1537 | 50.5 | gf | 3.785 | mm | OK | -- | 20:24 | 2023-10-04 | 3.75
1538 | 50.5 | gf | 3.78 | mm | OK | -- | 20:24 | 2023-10-04 | 3.745
1539 | 50.5 | gf | 3.78 | mm | OK | -- | 20:24 | 2023-10-04 | 3.745
1540 | 50.5 | gf | 3.78 | mm | OK | -- | 20:24 | 2023-10-04 | 3.745
1541 | 50.5 | gf | 3.78 | mm | OK | -- | 20:24 | 2023-10-04 | 3.745
1542 | 50.5 | gf | 3.775 | mm | OK | -- | 20:24 | 2023-10-04 | 3.74
1543 | 50.5 | gf | 3.775 | mm | OK | -- | 20:24 | 2023-10-04 | 3.74
1544 | 50.5 | gf | 3.775 | mm | OK | -- | 20:24 | 2023-10-04 | 3.74
1545 | 50.5 | gf | 3.77 | mm | OK | -- | 20:24 | 2023-10-04 | 3.735
1546 | 50.5 | gf | 3.77 | mm | OK | -- | 20:24 | 2023-10-04 | 3.735
1547 | 50.4 | gf | 3.765 | mm | OK | -- | 20:24 | 2023-10-04 | 3.73
1548 | 50.4 | gf | 3.765 | mm | OK | -- | 20:24 | 2023-10-04 | 3.73
1549 | 50.4 | gf | 3.76 | mm | OK | -- | 20:24 | 2023-10-04 | 3.725
1550 | 50.3 | gf | 3.76 | mm | OK | -- | 20:24 | 2023-10-04 | 3.725
1551 | 50.3 | gf | 3.755 | mm | OK | -- | 20:24 | 2023-10-04 | 3.72
1552 | 50.2 | gf | 3.75 | mm | OK | -- | 20:24 | 2023-10-04 | 3.715
1553 | 50.2 | gf | 3.75 | mm | OK | -- | 20:24 | 2023-10-04 | 3.715
1554 | 50.2 | gf | 3.745 | mm | OK | -- | 20:24 | 2023-10-04 | 3.71
1555 | 50.1 | gf | 3.74 | mm | OK | -- | 20:24 | 2023-10-04 | 3.705
1556 | 50.2 | gf | 3.735 | mm | OK | -- | 20:24 | 2023-10-04 | 3.7
1557 | 50.1 | gf | 3.735 | mm | OK | -- | 20:24 | 2023-10-04 | 3.7
1558 | 50.1 | gf | 3.735 | mm | OK | -- | 20:24 | 2023-10-04 | 3.7
1559 | 50.1 | gf | 3.73 | mm | OK | -- | 20:24 | 2023-10-04 | 3.695
1560 | 50.1 | gf | 3.73 | mm | OK | -- | 20:24 | 2023-10-04 | 3.695
1561 | 50.1 | gf | 3.725 | mm | OK | -- | 20:24 | 2023-10-04 | 3.69
1562 | 50.1 | gf | 3.725 | mm | OK | -- | 20:24 | 2023-10-04 | 3.69
1563 | 50.1 | gf | 3.72 | mm | OK | -- | 20:24 | 2023-10-04 | 3.685
1564 | 50 | gf | 3.72 | mm | OK | -- | 20:24 | 2023-10-04 | 3.685
1565 | 50 | gf | 3.72 | mm | OK | -- | 20:24 | 2023-10-04 | 3.685
1566 | 50 | gf | 3.715 | mm | OK | -- | 20:24 | 2023-10-04 | 3.68
1567 | 50 | gf | 3.715 | mm | OK | -- | 20:24 | 2023-10-04 | 3.68
1568 | 50 | gf | 3.71 | mm | OK | -- | 20:24 | 2023-10-04 | 3.675
1569 | 50 | gf | 3.705 | mm | OK | -- | 20:24 | 2023-10-04 | 3.67
1570 | 49.9 | gf | 3.7 | mm | OK | -- | 20:24 | 2023-10-04 | 3.665
1571 | 49.9 | gf | 3.7 | mm | OK | -- | 20:24 | 2023-10-04 | 3.665
1572 | 49.9 | gf | 3.695 | mm | OK | -- | 20:24 | 2023-10-04 | 3.66
1573 | 49.9 | gf | 3.69 | mm | OK | -- | 20:24 | 2023-10-04 | 3.655
1574 | 49.9 | gf | 3.69 | mm | OK | -- | 20:24 | 2023-10-04 | 3.655
1575 | 49.9 | gf | 3.685 | mm | OK | -- | 20:24 | 2023-10-04 | 3.65
1576 | 49.9 | gf | 3.685 | mm | OK | -- | 20:24 | 2023-10-04 | 3.65
1577 | 49.9 | gf | 3.685 | mm | OK | -- | 20:24 | 2023-10-04 | 3.65
1578 | 49.9 | gf | 3.68 | mm | OK | -- | 20:24 | 2023-10-04 | 3.645
1579 | 49.9 | gf | 3.68 | mm | OK | -- | 20:24 | 2023-10-04 | 3.645
1580 | 49.9 | gf | 3.68 | mm | OK | -- | 20:24 | 2023-10-04 | 3.645
1581 | 49.8 | gf | 3.675 | mm | OK | -- | 20:24 | 2023-10-04 | 3.64
1582 | 49.8 | gf | 3.675 | mm | OK | -- | 20:24 | 2023-10-04 | 3.64
1583 | 49.8 | gf | 3.675 | mm | OK | -- | 20:24 | 2023-10-04 | 3.64
1584 | 49.8 | gf | 3.67 | mm | OK | -- | 20:24 | 2023-10-04 | 3.635
1585 | 49.7 | gf | 3.67 | mm | OK | -- | 20:24 | 2023-10-04 | 3.635
1586 | 49.7 | gf | 3.67 | mm | OK | -- | 20:24 | 2023-10-04 | 3.635
1587 | 49.7 | gf | 3.665 | mm | OK | -- | 20:24 | 2023-10-04 | 3.63
1588 | 49.7 | gf | 3.66 | mm | OK | -- | 20:24 | 2023-10-04 | 3.625
1589 | 49.7 | gf | 3.66 | mm | OK | -- | 20:24 | 2023-10-04 | 3.625
1590 | 49.7 | gf | 3.655 | mm | OK | -- | 20:24 | 2023-10-04 | 3.62
1591 | 49.6 | gf | 3.655 | mm | OK | -- | 20:24 | 2023-10-04 | 3.62
1592 | 49.6 | gf | 3.65 | mm | OK | -- | 20:24 | 2023-10-04 | 3.615
1593 | 49.6 | gf | 3.645 | mm | OK | -- | 20:24 | 2023-10-04 | 3.61
1594 | 49.6 | gf | 3.645 | mm | OK | -- | 20:24 | 2023-10-04 | 3.61
1595 | 49.5 | gf | 3.64 | mm | OK | -- | 20:24 | 2023-10-04 | 3.605
1596 | 49.5 | gf | 3.635 | mm | OK | -- | 20:24 | 2023-10-04 | 3.6
1597 | 49.4 | gf | 3.625 | mm | OK | -- | 20:24 | 2023-10-04 | 3.59
1598 | 49.4 | gf | 3.615 | mm | OK | -- | 20:24 | 2023-10-04 | 3.58
1599 | 49.3 | gf | 3.605 | mm | OK | -- | 20:24 | 2023-10-04 | 3.57
1600 | 49.2 | gf | 3.595 | mm | OK | -- | 20:24 | 2023-10-04 | 3.56
1601 | 49.2 | gf | 3.59 | mm | OK | -- | 20:24 | 2023-10-04 | 3.555
1602 | 49.1 | gf | 3.58 | mm | OK | -- | 20:24 | 2023-10-04 | 3.545
1603 | 49 | gf | 3.57 | mm | OK | -- | 20:24 | 2023-10-04 | 3.535
1604 | 49 | gf | 3.565 | mm | OK | -- | 20:24 | 2023-10-04 | 3.53
1605 | 48.9 | gf | 3.56 | mm | OK | -- | 20:24 | 2023-10-04 | 3.525
1606 | 48.9 | gf | 3.555 | mm | OK | -- | 20:24 | 2023-10-04 | 3.52
1607 | 48.9 | gf | 3.55 | mm | OK | -- | 20:24 | 2023-10-04 | 3.515
1608 | 48.9 | gf | 3.545 | mm | OK | -- | 20:24 | 2023-10-04 | 3.51
1609 | 48.8 | gf | 3.54 | mm | OK | -- | 20:24 | 2023-10-04 | 3.505
1610 | 48.8 | gf | 3.54 | mm | OK | -- | 20:24 | 2023-10-04 | 3.505
1611 | 48.8 | gf | 3.535 | mm | OK | -- | 20:24 | 2023-10-04 | 3.5
1612 | 48.8 | gf | 3.535 | mm | OK | -- | 20:24 | 2023-10-04 | 3.5
1613 | 48.8 | gf | 3.53 | mm | OK | -- | 20:24 | 2023-10-04 | 3.495
1614 | 48.7 | gf | 3.53 | mm | OK | -- | 20:24 | 2023-10-04 | 3.495
1615 | 48.7 | gf | 3.525 | mm | OK | -- | 20:24 | 2023-10-04 | 3.49
1616 | 48.7 | gf | 3.52 | mm | OK | -- | 20:24 | 2023-10-04 | 3.485
1617 | 48.7 | gf | 3.52 | mm | OK | -- | 20:24 | 2023-10-04 | 3.485
1618 | 48.6 | gf | 3.515 | mm | OK | -- | 20:24 | 2023-10-04 | 3.48
1619 | 48.6 | gf | 3.51 | mm | OK | -- | 20:24 | 2023-10-04 | 3.475
1620 | 48.5 | gf | 3.505 | mm | OK | -- | 20:24 | 2023-10-04 | 3.47
1621 | 48.5 | gf | 3.5 | mm | OK | -- | 20:24 | 2023-10-04 | 3.465
1622 | 48.5 | gf | 3.495 | mm | OK | -- | 20:24 | 2023-10-04 | 3.46
1623 | 48.5 | gf | 3.495 | mm | OK | -- | 20:24 | 2023-10-04 | 3.46
1624 | 48.4 | gf | 3.49 | mm | OK | -- | 20:24 | 2023-10-04 | 3.455
1625 | 48.4 | gf | 3.49 | mm | OK | -- | 20:24 | 2023-10-04 | 3.455
1626 | 48.4 | gf | 3.485 | mm | OK | -- | 20:24 | 2023-10-04 | 3.45
1627 | 48.4 | gf | 3.485 | mm | OK | -- | 20:24 | 2023-10-04 | 3.45
1628 | 48.4 | gf | 3.48 | mm | OK | -- | 20:24 | 2023-10-04 | 3.445
1629 | 48.4 | gf | 3.48 | mm | OK | -- | 20:24 | 2023-10-04 | 3.445
1630 | 48.4 | gf | 3.475 | mm | OK | -- | 20:24 | 2023-10-04 | 3.44
1631 | 48.3 | gf | 3.475 | mm | OK | -- | 20:24 | 2023-10-04 | 3.44
1632 | 48.3 | gf | 3.475 | mm | OK | -- | 20:24 | 2023-10-04 | 3.44
1633 | 48.3 | gf | 3.47 | mm | OK | -- | 20:24 | 2023-10-04 | 3.435
1634 | 48.3 | gf | 3.47 | mm | OK | -- | 20:24 | 2023-10-04 | 3.435
1635 | 48.3 | gf | 3.47 | mm | OK | -- | 20:24 | 2023-10-04 | 3.435
1636 | 48.3 | gf | 3.465 | mm | OK | -- | 20:24 | 2023-10-04 | 3.43
1637 | 48.3 | gf | 3.465 | mm | OK | -- | 20:24 | 2023-10-04 | 3.43
1638 | 48.3 | gf | 3.46 | mm | OK | -- | 20:24 | 2023-10-04 | 3.425
1639 | 48.3 | gf | 3.46 | mm | OK | -- | 20:24 | 2023-10-04 | 3.425
1640 | 48.3 | gf | 3.455 | mm | OK | -- | 20:24 | 2023-10-04 | 3.42
1641 | 48.2 | gf | 3.455 | mm | OK | -- | 20:24 | 2023-10-04 | 3.42
1642 | 48.3 | gf | 3.45 | mm | OK | -- | 20:24 | 2023-10-04 | 3.415
1643 | 48.3 | gf | 3.45 | mm | OK | -- | 20:24 | 2023-10-04 | 3.415
1644 | 48.2 | gf | 3.445 | mm | OK | -- | 20:24 | 2023-10-04 | 3.41
1645 | 48.2 | gf | 3.44 | mm | OK | -- | 20:24 | 2023-10-04 | 3.405
1646 | 48.3 | gf | 3.435 | mm | OK | -- | 20:24 | 2023-10-04 | 3.4
1647 | 48.2 | gf | 3.43 | mm | OK | -- | 20:24 | 2023-10-04 | 3.395
1648 | 48.2 | gf | 3.425 | mm | OK | -- | 20:24 | 2023-10-04 | 3.39
1649 | 48.2 | gf | 3.42 | mm | OK | -- | 20:24 | 2023-10-04 | 3.385
1650 | 48.2 | gf | 3.415 | mm | OK | -- | 20:24 | 2023-10-04 | 3.38
1651 | 48.2 | gf | 3.41 | mm | OK | -- | 20:24 | 2023-10-04 | 3.375
1652 | 48.2 | gf | 3.41 | mm | OK | -- | 20:24 | 2023-10-04 | 3.375
1653 | 48.2 | gf | 3.405 | mm | OK | -- | 20:24 | 2023-10-04 | 3.37
1654 | 48.2 | gf | 3.4 | mm | OK | -- | 20:24 | 2023-10-04 | 3.365
1655 | 48.2 | gf | 3.395 | mm | OK | -- | 20:24 | 2023-10-04 | 3.36
1656 | 48.1 | gf | 3.395 | mm | OK | -- | 20:24 | 2023-10-04 | 3.36
1657 | 48.1 | gf | 3.39 | mm | OK | -- | 20:24 | 2023-10-04 | 3.355
1658 | 48.1 | gf | 3.385 | mm | OK | -- | 20:24 | 2023-10-04 | 3.35
1659 | 48.1 | gf | 3.385 | mm | OK | -- | 20:24 | 2023-10-04 | 3.35
1660 | 48.1 | gf | 3.38 | mm | OK | -- | 20:24 | 2023-10-04 | 3.345
1661 | 48.1 | gf | 3.375 | mm | OK | -- | 20:24 | 2023-10-04 | 3.34
1662 | 48.1 | gf | 3.375 | mm | OK | -- | 20:24 | 2023-10-04 | 3.34
1663 | 48.1 | gf | 3.37 | mm | OK | -- | 20:24 | 2023-10-04 | 3.335
1664 | 48.1 | gf | 3.365 | mm | OK | -- | 20:24 | 2023-10-04 | 3.33
1665 | 48 | gf | 3.365 | mm | OK | -- | 20:24 | 2023-10-04 | 3.33
1666 | 48 | gf | 3.36 | mm | OK | -- | 20:24 | 2023-10-04 | 3.325
1667 | 48 | gf | 3.36 | mm | OK | -- | 20:24 | 2023-10-04 | 3.325
1668 | 47.9 | gf | 3.35 | mm | OK | -- | 20:24 | 2023-10-04 | 3.315
1669 | 47.9 | gf | 3.345 | mm | OK | -- | 20:24 | 2023-10-04 | 3.31
1670 | 47.8 | gf | 3.34 | mm | OK | -- | 20:24 | 2023-10-04 | 3.305
1671 | 47.8 | gf | 3.335 | mm | OK | -- | 20:24 | 2023-10-04 | 3.3
1672 | 47.7 | gf | 3.33 | mm | OK | -- | 20:24 | 2023-10-04 | 3.295
1673 | 47.6 | gf | 3.32 | mm | OK | -- | 20:24 | 2023-10-04 | 3.285
1674 | 47.6 | gf | 3.315 | mm | OK | -- | 20:24 | 2023-10-04 | 3.28
1675 | 47.6 | gf | 3.31 | mm | OK | -- | 20:24 | 2023-10-04 | 3.275
1676 | 47.6 | gf | 3.305 | mm | OK | -- | 20:24 | 2023-10-04 | 3.27
1677 | 47.5 | gf | 3.295 | mm | OK | -- | 20:24 | 2023-10-04 | 3.26
1678 | 47.5 | gf | 3.29 | mm | OK | -- | 20:24 | 2023-10-04 | 3.255
1679 | 47.4 | gf | 3.28 | mm | OK | -- | 20:24 | 2023-10-04 | 3.245
1680 | 47.4 | gf | 3.275 | mm | OK | -- | 20:24 | 2023-10-04 | 3.24
1681 | 47.4 | gf | 3.27 | mm | OK | -- | 20:24 | 2023-10-04 | 3.235
1682 | 47.4 | gf | 3.265 | mm | OK | -- | 20:24 | 2023-10-04 | 3.23
1683 | 47.3 | gf | 3.26 | mm | OK | -- | 20:24 | 2023-10-04 | 3.225
1684 | 47.3 | gf | 3.255 | mm | OK | -- | 20:24 | 2023-10-04 | 3.22
1685 | 47.3 | gf | 3.25 | mm | OK | -- | 20:24 | 2023-10-04 | 3.215
1686 | 47.3 | gf | 3.245 | mm | OK | -- | 20:24 | 2023-10-04 | 3.21
1687 | 47.3 | gf | 3.24 | mm | OK | -- | 20:24 | 2023-10-04 | 3.205
1688 | 47.2 | gf | 3.235 | mm | OK | -- | 20:24 | 2023-10-04 | 3.2
1689 | 47.2 | gf | 3.23 | mm | OK | -- | 20:24 | 2023-10-04 | 3.195
1690 | 47.1 | gf | 3.225 | mm | OK | -- | 20:24 | 2023-10-04 | 3.19
1691 | 47.1 | gf | 3.225 | mm | OK | -- | 20:24 | 2023-10-04 | 3.19
1692 | 47.1 | gf | 3.22 | mm | OK | -- | 20:24 | 2023-10-04 | 3.185
1693 | 47.1 | gf | 3.22 | mm | OK | -- | 20:24 | 2023-10-04 | 3.185
1694 | 47.1 | gf | 3.215 | mm | OK | -- | 20:24 | 2023-10-04 | 3.18
1695 | 47.1 | gf | 3.215 | mm | OK | -- | 20:24 | 2023-10-04 | 3.18
1696 | 47.1 | gf | 3.21 | mm | OK | -- | 20:24 | 2023-10-04 | 3.175
1697 | 47.1 | gf | 3.21 | mm | OK | -- | 20:24 | 2023-10-04 | 3.175
1698 | 47.1 | gf | 3.205 | mm | OK | -- | 20:24 | 2023-10-04 | 3.17
1699 | 47.1 | gf | 3.205 | mm | OK | -- | 20:24 | 2023-10-04 | 3.17
1700 | 47.1 | gf | 3.2 | mm | OK | -- | 20:24 | 2023-10-04 | 3.165
1701 | 47.1 | gf | 3.2 | mm | OK | -- | 20:24 | 2023-10-04 | 3.165
1702 | 47 | gf | 3.195 | mm | OK | -- | 20:24 | 2023-10-04 | 3.16
1703 | 47 | gf | 3.19 | mm | OK | -- | 20:24 | 2023-10-04 | 3.155
1704 | 47 | gf | 3.19 | mm | OK | -- | 20:24 | 2023-10-04 | 3.155
1705 | 47 | gf | 3.185 | mm | OK | -- | 20:24 | 2023-10-04 | 3.15
1706 | 47 | gf | 3.185 | mm | OK | -- | 20:24 | 2023-10-04 | 3.15
1707 | 47 | gf | 3.18 | mm | OK | -- | 20:24 | 2023-10-04 | 3.145
1708 | 47 | gf | 3.175 | mm | OK | -- | 20:24 | 2023-10-04 | 3.14
1709 | 47 | gf | 3.17 | mm | OK | -- | 20:24 | 2023-10-04 | 3.135
1710 | 46.9 | gf | 3.165 | mm | OK | -- | 20:24 | 2023-10-04 | 3.13
1711 | 46.9 | gf | 3.16 | mm | OK | -- | 20:24 | 2023-10-04 | 3.125
1712 | 46.9 | gf | 3.155 | mm | OK | -- | 20:24 | 2023-10-04 | 3.12
1713 | 46.9 | gf | 3.15 | mm | OK | -- | 20:24 | 2023-10-04 | 3.115
1714 | 46.9 | gf | 3.145 | mm | OK | -- | 20:24 | 2023-10-04 | 3.11
1715 | 46.9 | gf | 3.14 | mm | OK | -- | 20:24 | 2023-10-04 | 3.105
1716 | 46.8 | gf | 3.135 | mm | OK | -- | 20:24 | 2023-10-04 | 3.1
1717 | 46.8 | gf | 3.13 | mm | OK | -- | 20:24 | 2023-10-04 | 3.095
1718 | 46.8 | gf | 3.125 | mm | OK | -- | 20:24 | 2023-10-04 | 3.09
1719 | 46.7 | gf | 3.12 | mm | OK | -- | 20:24 | 2023-10-04 | 3.085
1720 | 46.7 | gf | 3.11 | mm | OK | -- | 20:24 | 2023-10-04 | 3.075
1721 | 46.7 | gf | 3.105 | mm | OK | -- | 20:24 | 2023-10-04 | 3.07
1722 | 46.6 | gf | 3.095 | mm | OK | -- | 20:24 | 2023-10-04 | 3.06
1723 | 46.6 | gf | 3.09 | mm | OK | -- | 20:24 | 2023-10-04 | 3.055
1724 | 46.6 | gf | 3.085 | mm | OK | -- | 20:24 | 2023-10-04 | 3.05
1725 | 46.6 | gf | 3.08 | mm | OK | -- | 20:24 | 2023-10-04 | 3.045
1726 | 46.6 | gf | 3.075 | mm | OK | -- | 20:24 | 2023-10-04 | 3.04
1727 | 46.6 | gf | 3.075 | mm | OK | -- | 20:24 | 2023-10-04 | 3.04
1728 | 46.5 | gf | 3.07 | mm | OK | -- | 20:24 | 2023-10-04 | 3.035
1729 | 46.5 | gf | 3.065 | mm | OK | -- | 20:24 | 2023-10-04 | 3.03
1730 | 46.5 | gf | 3.065 | mm | OK | -- | 20:24 | 2023-10-04 | 3.03
1731 | 46.5 | gf | 3.06 | mm | OK | -- | 20:24 | 2023-10-04 | 3.025
1732 | 46.4 | gf | 3.06 | mm | OK | -- | 20:24 | 2023-10-04 | 3.025
1733 | 46.4 | gf | 3.055 | mm | OK | -- | 20:24 | 2023-10-04 | 3.02
1734 | 46.4 | gf | 3.055 | mm | OK | -- | 20:24 | 2023-10-04 | 3.02
1735 | 46.4 | gf | 3.05 | mm | OK | -- | 20:24 | 2023-10-04 | 3.015
1736 | 46.3 | gf | 3.05 | mm | OK | -- | 20:24 | 2023-10-04 | 3.015
1737 | 46.3 | gf | 3.045 | mm | OK | -- | 20:24 | 2023-10-04 | 3.01
1738 | 46.3 | gf | 3.045 | mm | OK | -- | 20:24 | 2023-10-04 | 3.01
1739 | 46.3 | gf | 3.04 | mm | OK | -- | 20:24 | 2023-10-04 | 3.005
1740 | 46.3 | gf | 3.04 | mm | OK | -- | 20:24 | 2023-10-04 | 3.005
1741 | 46.2 | gf | 3.035 | mm | OK | -- | 20:24 | 2023-10-04 | 3
1742 | 46.2 | gf | 3.035 | mm | OK | -- | 20:24 | 2023-10-04 | 3
1743 | 46.2 | gf | 3.03 | mm | OK | -- | 20:24 | 2023-10-04 | 2.995
1744 | 46.1 | gf | 3.015 | mm | OK | -- | 20:24 | 2023-10-04 | 2.98
1745 | 46.1 | gf | 3.01 | mm | OK | -- | 20:24 | 2023-10-04 | 2.975
1746 | 46.1 | gf | 3.005 | mm | OK | -- | 20:24 | 2023-10-04 | 2.97
1747 | 46.1 | gf | 3 | mm | OK | -- | 20:24 | 2023-10-04 | 2.965
1748 | 46 | gf | 2.995 | mm | OK | -- | 20:24 | 2023-10-04 | 2.96
1749 | 46 | gf | 2.985 | mm | OK | -- | 20:24 | 2023-10-04 | 2.95
1750 | 46 | gf | 2.98 | mm | OK | -- | 20:24 | 2023-10-04 | 2.945
1751 | 46 | gf | 2.975 | mm | OK | -- | 20:24 | 2023-10-04 | 2.94
1752 | 46 | gf | 2.97 | mm | OK | -- | 20:24 | 2023-10-04 | 2.935
1753 | 45.9 | gf | 2.96 | mm | OK | -- | 20:24 | 2023-10-04 | 2.925
1754 | 45.9 | gf | 2.955 | mm | OK | -- | 20:24 | 2023-10-04 | 2.92
1755 | 45.8 | gf | 2.95 | mm | OK | -- | 20:24 | 2023-10-04 | 2.915
1756 | 45.7 | gf | 2.945 | mm | OK | -- | 20:24 | 2023-10-04 | 2.91
1757 | 45.7 | gf | 2.94 | mm | OK | -- | 20:24 | 2023-10-04 | 2.905
1758 | 45.7 | gf | 2.935 | mm | OK | -- | 20:24 | 2023-10-04 | 2.9
1759 | 45.7 | gf | 2.93 | mm | OK | -- | 20:24 | 2023-10-04 | 2.895
1760 | 45.6 | gf | 2.93 | mm | OK | -- | 20:24 | 2023-10-04 | 2.895
1761 | 45.6 | gf | 2.925 | mm | OK | -- | 20:24 | 2023-10-04 | 2.89
1762 | 45.5 | gf | 2.92 | mm | OK | -- | 20:24 | 2023-10-04 | 2.885
1763 | 45.4 | gf | 2.915 | mm | OK | -- | 20:24 | 2023-10-04 | 2.88
1764 | 45.4 | gf | 2.91 | mm | OK | -- | 20:24 | 2023-10-04 | 2.875
1765 | 45.3 | gf | 2.91 | mm | OK | -- | 20:24 | 2023-10-04 | 2.875
1766 | 45.3 | gf | 2.905 | mm | OK | -- | 20:24 | 2023-10-04 | 2.87
1767 | 45.2 | gf | 2.905 | mm | OK | -- | 20:24 | 2023-10-04 | 2.87
1768 | 45.1 | gf | 2.905 | mm | OK | -- | 20:24 | 2023-10-04 | 2.87
1769 | 45.1 | gf | 2.9 | mm | OK | -- | 20:24 | 2023-10-04 | 2.865
1770 | 45 | gf | 2.895 | mm | OK | -- | 20:24 | 2023-10-04 | 2.86
1771 | 44.9 | gf | 2.89 | mm | OK | -- | 20:24 | 2023-10-04 | 2.855
1772 | 44.8 | gf | 2.89 | mm | OK | -- | 20:24 | 2023-10-04 | 2.855
1773 | 44.7 | gf | 2.885 | mm | OK | -- | 20:24 | 2023-10-04 | 2.85
1774 | 44.6 | gf | 2.88 | mm | OK | -- | 20:24 | 2023-10-04 | 2.845
1775 | 44.4 | gf | 2.87 | mm | OK | -- | 20:24 | 2023-10-04 | 2.835
1776 | 44.4 | gf | 2.86 | mm | OK | -- | 20:24 | 2023-10-04 | 2.825
1777 | 44.4 | gf | 2.85 | mm | OK | -- | 20:24 | 2023-10-04 | 2.815
1778 | 44.3 | gf | 2.84 | mm | OK | -- | 20:24 | 2023-10-04 | 2.805
1779 | 44.3 | gf | 2.835 | mm | OK | -- | 20:24 | 2023-10-04 | 2.8
1780 | 44.2 | gf | 2.825 | mm | OK | -- | 20:24 | 2023-10-04 | 2.79
1781 | 44.2 | gf | 2.815 | mm | OK | -- | 20:24 | 2023-10-04 | 2.78
1782 | 44.1 | gf | 2.805 | mm | OK | -- | 20:24 | 2023-10-04 | 2.77
1783 | 44.1 | gf | 2.795 | mm | OK | -- | 20:24 | 2023-10-04 | 2.76
1784 | 44.1 | gf | 2.79 | mm | OK | -- | 20:24 | 2023-10-04 | 2.755
1785 | 44.1 | gf | 2.785 | mm | OK | -- | 20:24 | 2023-10-04 | 2.75
1786 | 44.1 | gf | 2.775 | mm | OK | -- | 20:24 | 2023-10-04 | 2.74
1787 | 44.1 | gf | 2.77 | mm | OK | -- | 20:24 | 2023-10-04 | 2.735
1788 | 44.2 | gf | 2.765 | mm | OK | -- | 20:24 | 2023-10-04 | 2.73
1789 | 44.2 | gf | 2.755 | mm | OK | -- | 20:24 | 2023-10-04 | 2.72
1790 | 44.1 | gf | 2.745 | mm | OK | -- | 20:24 | 2023-10-04 | 2.71
1791 | 44 | gf | 2.74 | mm | OK | -- | 20:24 | 2023-10-04 | 2.705
1792 | 44 | gf | 2.725 | mm | OK | -- | 20:24 | 2023-10-04 | 2.69
1793 | 44 | gf | 2.715 | mm | OK | -- | 20:24 | 2023-10-04 | 2.68
1794 | 44 | gf | 2.705 | mm | OK | -- | 20:24 | 2023-10-04 | 2.67
1795 | 43.9 | gf | 2.695 | mm | OK | -- | 20:24 | 2023-10-04 | 2.66
1796 | 43.6 | gf | 2.69 | mm | OK | -- | 20:24 | 2023-10-04 | 2.655
1797 | 43.3 | gf | 2.68 | mm | OK | -- | 20:24 | 2023-10-04 | 2.645
1798 | 43 | gf | 2.675 | mm | OK | -- | 20:24 | 2023-10-04 | 2.64
1799 | 43 | gf | 2.67 | mm | OK | -- | 20:24 | 2023-10-04 | 2.635
1800 | 42.8 | gf | 2.665 | mm | OK | -- | 20:24 | 2023-10-04 | 2.63
1801 | 42.7 | gf | 2.66 | mm | OK | -- | 20:24 | 2023-10-04 | 2.625
1802 | 42.6 | gf | 2.655 | mm | OK | -- | 20:24 | 2023-10-04 | 2.62
1803 | 42.5 | gf | 2.65 | mm | OK | -- | 20:24 | 2023-10-04 | 2.615
1804 | 42.5 | gf | 2.65 | mm | OK | -- | 20:24 | 2023-10-04 | 2.615
1805 | 42.4 | gf | 2.645 | mm | OK | -- | 20:24 | 2023-10-04 | 2.61
1806 | 42.4 | gf | 2.645 | mm | OK | -- | 20:24 | 2023-10-04 | 2.61
1807 | 42.4 | gf | 2.64 | mm | OK | -- | 20:24 | 2023-10-04 | 2.605
1808 | 42.3 | gf | 2.635 | mm | OK | -- | 20:24 | 2023-10-04 | 2.6
1809 | 42.3 | gf | 2.63 | mm | OK | -- | 20:24 | 2023-10-04 | 2.595
1810 | 42.3 | gf | 2.625 | mm | OK | -- | 20:24 | 2023-10-04 | 2.59
1811 | 42.3 | gf | 2.625 | mm | OK | -- | 20:24 | 2023-10-04 | 2.59
1812 | 42.2 | gf | 2.62 | mm | OK | -- | 20:24 | 2023-10-04 | 2.585
1813 | 42.3 | gf | 2.615 | mm | OK | -- | 20:24 | 2023-10-04 | 2.58
1814 | 42.3 | gf | 2.61 | mm | OK | -- | 20:24 | 2023-10-04 | 2.575
1815 | 42.2 | gf | 2.6 | mm | OK | -- | 20:24 | 2023-10-04 | 2.565
1816 | 42 | gf | 2.595 | mm | OK | -- | 20:24 | 2023-10-04 | 2.56
1817 | 41.9 | gf | 2.58 | mm | OK | -- | 20:24 | 2023-10-04 | 2.545
1818 | 41.8 | gf | 2.57 | mm | OK | -- | 20:24 | 2023-10-04 | 2.535
1819 | 41.8 | gf | 2.565 | mm | OK | -- | 20:24 | 2023-10-04 | 2.53
1820 | 41.6 | gf | 2.56 | mm | OK | -- | 20:24 | 2023-10-04 | 2.525
1821 | 41.5 | gf | 2.555 | mm | OK | -- | 20:24 | 2023-10-04 | 2.52
1822 | 41.5 | gf | 2.55 | mm | OK | -- | 20:24 | 2023-10-04 | 2.515
1823 | 41.3 | gf | 2.545 | mm | OK | -- | 20:24 | 2023-10-04 | 2.51
1824 | 41.2 | gf | 2.535 | mm | OK | -- | 20:24 | 2023-10-04 | 2.5
1825 | 41.3 | gf | 2.53 | mm | OK | -- | 20:24 | 2023-10-04 | 2.495
1826 | 41.3 | gf | 2.525 | mm | OK | -- | 20:24 | 2023-10-04 | 2.49
1827 | 41.1 | gf | 2.52 | mm | OK | -- | 20:24 | 2023-10-04 | 2.485
1828 | 41.2 | gf | 2.51 | mm | OK | -- | 20:24 | 2023-10-04 | 2.475
1829 | 41 | gf | 2.505 | mm | OK | -- | 20:24 | 2023-10-04 | 2.47
1830 | 41 | gf | 2.495 | mm | OK | -- | 20:24 | 2023-10-04 | 2.46
1831 | 40.9 | gf | 2.495 | mm | OK | -- | 20:24 | 2023-10-04 | 2.46
1832 | 40.9 | gf | 2.49 | mm | OK | -- | 20:24 | 2023-10-04 | 2.455
1833 | 40.9 | gf | 2.485 | mm | OK | -- | 20:24 | 2023-10-04 | 2.45
1834 | 40.8 | gf | 2.485 | mm | OK | -- | 20:24 | 2023-10-04 | 2.45
1835 | 40.7 | gf | 2.48 | mm | OK | -- | 20:24 | 2023-10-04 | 2.445
1836 | 40.7 | gf | 2.475 | mm | OK | -- | 20:24 | 2023-10-04 | 2.44
1837 | 40.6 | gf | 2.475 | mm | OK | -- | 20:24 | 2023-10-04 | 2.44
1838 | 40.6 | gf | 2.475 | mm | OK | -- | 20:24 | 2023-10-04 | 2.44
1839 | 40.4 | gf | 2.47 | mm | OK | -- | 20:24 | 2023-10-04 | 2.435
1840 | 40.2 | gf | 2.465 | mm | OK | -- | 20:24 | 2023-10-04 | 2.43
1841 | 40.1 | gf | 2.46 | mm | OK | -- | 20:24 | 2023-10-04 | 2.425
1842 | 40 | gf | 2.455 | mm | OK | -- | 20:24 | 2023-10-04 | 2.42
1843 | 39.8 | gf | 2.455 | mm | OK | -- | 20:24 | 2023-10-04 | 2.42
1844 | 39.7 | gf | 2.45 | mm | OK | -- | 20:24 | 2023-10-04 | 2.415
1845 | 39.5 | gf | 2.445 | mm | OK | -- | 20:24 | 2023-10-04 | 2.41
1846 | 39.4 | gf | 2.435 | mm | OK | -- | 20:24 | 2023-10-04 | 2.4
1847 | 39.2 | gf | 2.43 | mm | OK | -- | 20:24 | 2023-10-04 | 2.395
1848 | 39.1 | gf | 2.425 | mm | OK | -- | 20:24 | 2023-10-04 | 2.39
1849 | 39.1 | gf | 2.425 | mm | OK | -- | 20:24 | 2023-10-04 | 2.39
1850 | 38.9 | gf | 2.42 | mm | OK | -- | 20:24 | 2023-10-04 | 2.385
1851 | 38.9 | gf | 2.415 | mm | OK | -- | 20:24 | 2023-10-04 | 2.38
1852 | 38.8 | gf | 2.415 | mm | OK | -- | 20:24 | 2023-10-04 | 2.38
1853 | 38.7 | gf | 2.405 | mm | OK | -- | 20:24 | 2023-10-04 | 2.37
1854 | 38.5 | gf | 2.4 | mm | OK | -- | 20:24 | 2023-10-04 | 2.365
1855 | 38.3 | gf | 2.39 | mm | OK | -- | 20:24 | 2023-10-04 | 2.355
1856 | 38.1 | gf | 2.385 | mm | OK | -- | 20:24 | 2023-10-04 | 2.35
1857 | 38 | gf | 2.38 | mm | OK | -- | 20:24 | 2023-10-04 | 2.345
1858 | 37.8 | gf | 2.37 | mm | OK | -- | 20:24 | 2023-10-04 | 2.335
1859 | 37.7 | gf | 2.365 | mm | OK | -- | 20:24 | 2023-10-04 | 2.33
1860 | 37.5 | gf | 2.36 | mm | OK | -- | 20:24 | 2023-10-04 | 2.325
1861 | 37.3 | gf | 2.355 | mm | OK | -- | 20:24 | 2023-10-04 | 2.32
1862 | 37.2 | gf | 2.35 | mm | OK | -- | 20:24 | 2023-10-04 | 2.315
1863 | 37.2 | gf | 2.345 | mm | OK | -- | 20:24 | 2023-10-04 | 2.31
1864 | 37.1 | gf | 2.345 | mm | OK | -- | 20:24 | 2023-10-04 | 2.31
1865 | 37 | gf | 2.34 | mm | OK | -- | 20:24 | 2023-10-04 | 2.305
1866 | 37 | gf | 2.34 | mm | OK | -- | 20:24 | 2023-10-04 | 2.305
1867 | 36.9 | gf | 2.34 | mm | OK | -- | 20:24 | 2023-10-04 | 2.305
1868 | 36.7 | gf | 2.335 | mm | OK | -- | 20:24 | 2023-10-04 | 2.3
1869 | 36.7 | gf | 2.335 | mm | OK | -- | 20:24 | 2023-10-04 | 2.3
1870 | 36.8 | gf | 2.33 | mm | OK | -- | 20:24 | 2023-10-04 | 2.295
1871 | 36.8 | gf | 2.325 | mm | OK | -- | 20:24 | 2023-10-04 | 2.29
1872 | 36.8 | gf | 2.325 | mm | OK | -- | 20:24 | 2023-10-04 | 2.29
1873 | 36.5 | gf | 2.325 | mm | OK | -- | 20:24 | 2023-10-04 | 2.29
1874 | 36.5 | gf | 2.32 | mm | OK | -- | 20:24 | 2023-10-04 | 2.285
1875 | 36.4 | gf | 2.315 | mm | OK | -- | 20:24 | 2023-10-04 | 2.28
1876 | 36.2 | gf | 2.315 | mm | OK | -- | 20:24 | 2023-10-04 | 2.28
1877 | 36.1 | gf | 2.31 | mm | OK | -- | 20:24 | 2023-10-04 | 2.275
1878 | 36 | gf | 2.305 | mm | OK | -- | 20:24 | 2023-10-04 | 2.27
1879 | 35.9 | gf | 2.3 | mm | OK | -- | 20:24 | 2023-10-04 | 2.265
1880 | 35.7 | gf | 2.295 | mm | OK | -- | 20:24 | 2023-10-04 | 2.26
1881 | 35.6 | gf | 2.29 | mm | OK | -- | 20:24 | 2023-10-04 | 2.255
1882 | 35.6 | gf | 2.285 | mm | OK | -- | 20:24 | 2023-10-04 | 2.25
1883 | 35.5 | gf | 2.28 | mm | OK | -- | 20:24 | 2023-10-04 | 2.245
1884 | 35.4 | gf | 2.27 | mm | OK | -- | 20:24 | 2023-10-04 | 2.235
1885 | 35.4 | gf | 2.255 | mm | OK | -- | 20:24 | 2023-10-04 | 2.22
1886 | 35.2 | gf | 2.245 | mm | OK | -- | 20:24 | 2023-10-04 | 2.21
1887 | 35.4 | gf | 2.235 | mm | OK | -- | 20:24 | 2023-10-04 | 2.2
1888 | 35.5 | gf | 2.23 | mm | OK | -- | 20:24 | 2023-10-04 | 2.195
1889 | 35.6 | gf | 2.225 | mm | OK | -- | 20:24 | 2023-10-04 | 2.19
1890 | 35.6 | gf | 2.225 | mm | OK | -- | 20:24 | 2023-10-04 | 2.19
1891 | 35.5 | gf | 2.225 | mm | OK | -- | 20:24 | 2023-10-04 | 2.19
1892 | 35.3 | gf | 2.22 | mm | OK | -- | 20:24 | 2023-10-04 | 2.185
1893 | 35.3 | gf | 2.22 | mm | OK | -- | 20:24 | 2023-10-04 | 2.185
1894 | 35 | gf | 2.215 | mm | OK | -- | 20:24 | 2023-10-04 | 2.18
1895 | 34.9 | gf | 2.21 | mm | OK | -- | 20:24 | 2023-10-04 | 2.175
1896 | 34.8 | gf | 2.2 | mm | OK | -- | 20:24 | 2023-10-04 | 2.165
1897 | 34.9 | gf | 2.19 | mm | OK | -- | 20:24 | 2023-10-04 | 2.155
1898 | 34.9 | gf | 2.185 | mm | OK | -- | 20:24 | 2023-10-04 | 2.15
1899 | 34.8 | gf | 2.175 | mm | OK | -- | 20:24 | 2023-10-04 | 2.14
1900 | 34.6 | gf | 2.17 | mm | OK | -- | 20:24 | 2023-10-04 | 2.135
1901 | 34.6 | gf | 2.16 | mm | OK | -- | 20:24 | 2023-10-04 | 2.125
1902 | 34.6 | gf | 2.155 | mm | OK | -- | 20:24 | 2023-10-04 | 2.12
1903 | 34.6 | gf | 2.145 | mm | OK | -- | 20:24 | 2023-10-04 | 2.11
1904 | 34.7 | gf | 2.14 | mm | OK | -- | 20:24 | 2023-10-04 | 2.105
1905 | 34.6 | gf | 2.135 | mm | OK | -- | 20:24 | 2023-10-04 | 2.1
1906 | 34.5 | gf | 2.13 | mm | OK | -- | 20:24 | 2023-10-04 | 2.095
1907 | 34.2 | gf | 2.125 | mm | OK | -- | 20:24 | 2023-10-04 | 2.09
1908 | 34.1 | gf | 2.11 | mm | OK | -- | 20:24 | 2023-10-04 | 2.075
1909 | 34.3 | gf | 2.105 | mm | OK | -- | 20:24 | 2023-10-04 | 2.07
1910 | 34.1 | gf | 2.1 | mm | OK | -- | 20:24 | 2023-10-04 | 2.065
1911 | 34.1 | gf | 2.095 | mm | OK | -- | 20:24 | 2023-10-04 | 2.06
1912 | 34 | gf | 2.085 | mm | OK | -- | 20:24 | 2023-10-04 | 2.05
1913 | 34 | gf | 2.08 | mm | OK | -- | 20:25 | 2023-10-04 | 2.045
1914 | 33.9 | gf | 2.075 | mm | OK | -- | 20:25 | 2023-10-04 | 2.04
1915 | 34 | gf | 2.07 | mm | OK | -- | 20:25 | 2023-10-04 | 2.035
1916 | 33.9 | gf | 2.065 | mm | OK | -- | 20:25 | 2023-10-04 | 2.03
1917 | 33.9 | gf | 2.055 | mm | OK | -- | 20:25 | 2023-10-04 | 2.02
1918 | 33.8 | gf | 2.05 | mm | OK | -- | 20:25 | 2023-10-04 | 2.015
1919 | 33.6 | gf | 2.045 | mm | OK | -- | 20:25 | 2023-10-04 | 2.01
1920 | 33.6 | gf | 2.04 | mm | OK | -- | 20:25 | 2023-10-04 | 2.005
1921 | 33.6 | gf | 2.035 | mm | OK | -- | 20:25 | 2023-10-04 | 2
1922 | 33.4 | gf | 2.03 | mm | OK | -- | 20:25 | 2023-10-04 | 1.995
1923 | 33.4 | gf | 2.025 | mm | OK | -- | 20:25 | 2023-10-04 | 1.99
1924 | 33.4 | gf | 2.02 | mm | OK | -- | 20:25 | 2023-10-04 | 1.985
1925 | 33.2 | gf | 2.015 | mm | OK | -- | 20:25 | 2023-10-04 | 1.98
1926 | 33.4 | gf | 2.01 | mm | OK | -- | 20:25 | 2023-10-04 | 1.975
1927 | 33.5 | gf | 2.01 | mm | OK | -- | 20:25 | 2023-10-04 | 1.975
1928 | 33.6 | gf | 2.005 | mm | OK | -- | 20:25 | 2023-10-04 | 1.97
1929 | 33.6 | gf | 2.005 | mm | OK | -- | 20:25 | 2023-10-04 | 1.97
1930 | 33.5 | gf | 2 | mm | OK | -- | 20:25 | 2023-10-04 | 1.965
1931 | 33.3 | gf | 2 | mm | OK | -- | 20:25 | 2023-10-04 | 1.965
1932 | 33.4 | gf | 1.995 | mm | OK | -- | 20:25 | 2023-10-04 | 1.96
1933 | 33.3 | gf | 1.995 | mm | OK | -- | 20:25 | 2023-10-04 | 1.96
1934 | 33.3 | gf | 1.99 | mm | OK | -- | 20:25 | 2023-10-04 | 1.955
1935 | 33.3 | gf | 1.985 | mm | OK | -- | 20:25 | 2023-10-04 | 1.95
1936 | 33.1 | gf | 1.98 | mm | OK | -- | 20:25 | 2023-10-04 | 1.945
1937 | 33 | gf | 1.97 | mm | OK | -- | 20:25 | 2023-10-04 | 1.935
1938 | 32.7 | gf | 1.955 | mm | OK | -- | 20:25 | 2023-10-04 | 1.92
1939 | 32.7 | gf | 1.945 | mm | OK | -- | 20:25 | 2023-10-04 | 1.91
1940 | 32.7 | gf | 1.935 | mm | OK | -- | 20:25 | 2023-10-04 | 1.9
1941 | 32.6 | gf | 1.925 | mm | OK | -- | 20:25 | 2023-10-04 | 1.89
1942 | 32.3 | gf | 1.92 | mm | OK | -- | 20:25 | 2023-10-04 | 1.885
1943 | 32.3 | gf | 1.91 | mm | OK | -- | 20:25 | 2023-10-04 | 1.875
1944 | 32.4 | gf | 1.905 | mm | OK | -- | 20:25 | 2023-10-04 | 1.87
1945 | 32.3 | gf | 1.9 | mm | OK | -- | 20:25 | 2023-10-04 | 1.865
1946 | 32.1 | gf | 1.89 | mm | OK | -- | 20:25 | 2023-10-04 | 1.855
1947 | 32.1 | gf | 1.88 | mm | OK | -- | 20:25 | 2023-10-04 | 1.845
1948 | 32.1 | gf | 1.87 | mm | OK | -- | 20:25 | 2023-10-04 | 1.835
1949 | 31.9 | gf | 1.86 | mm | OK | -- | 20:25 | 2023-10-04 | 1.825
1950 | 31.8 | gf | 1.855 | mm | OK | -- | 20:25 | 2023-10-04 | 1.82
1951 | 31.8 | gf | 1.845 | mm | OK | -- | 20:25 | 2023-10-04 | 1.81
1952 | 31.9 | gf | 1.84 | mm | OK | -- | 20:25 | 2023-10-04 | 1.805
1953 | 31.9 | gf | 1.83 | mm | OK | -- | 20:25 | 2023-10-04 | 1.795
1954 | 31.8 | gf | 1.825 | mm | OK | -- | 20:25 | 2023-10-04 | 1.79
1955 | 31.7 | gf | 1.82 | mm | OK | -- | 20:25 | 2023-10-04 | 1.785
1956 | 31.8 | gf | 1.81 | mm | OK | -- | 20:25 | 2023-10-04 | 1.775
1957 | 31.8 | gf | 1.805 | mm | OK | -- | 20:25 | 2023-10-04 | 1.77
1958 | 31.9 | gf | 1.8 | mm | OK | -- | 20:25 | 2023-10-04 | 1.765
1959 | 31.9 | gf | 1.795 | mm | OK | -- | 20:25 | 2023-10-04 | 1.76
1960 | 31.7 | gf | 1.795 | mm | OK | -- | 20:25 | 2023-10-04 | 1.76
1961 | 31.5 | gf | 1.79 | mm | OK | -- | 20:25 | 2023-10-04 | 1.755
1962 | 31.6 | gf | 1.785 | mm | OK | -- | 20:25 | 2023-10-04 | 1.75
1963 | 31.6 | gf | 1.785 | mm | OK | -- | 20:25 | 2023-10-04 | 1.75
1964 | 31.5 | gf | 1.78 | mm | OK | -- | 20:25 | 2023-10-04 | 1.745
1965 | 31.5 | gf | 1.775 | mm | OK | -- | 20:25 | 2023-10-04 | 1.74
1966 | 31.5 | gf | 1.775 | mm | OK | -- | 20:25 | 2023-10-04 | 1.74
1967 | 31.5 | gf | 1.77 | mm | OK | -- | 20:25 | 2023-10-04 | 1.735
1968 | 31.5 | gf | 1.765 | mm | OK | -- | 20:25 | 2023-10-04 | 1.73
1969 | 31.2 | gf | 1.76 | mm | OK | -- | 20:25 | 2023-10-04 | 1.725
1970 | 31.2 | gf | 1.755 | mm | OK | -- | 20:25 | 2023-10-04 | 1.72
1971 | 31.1 | gf | 1.745 | mm | OK | -- | 20:25 | 2023-10-04 | 1.71
1972 | 31.2 | gf | 1.735 | mm | OK | -- | 20:25 | 2023-10-04 | 1.7
1973 | 31.2 | gf | 1.735 | mm | OK | -- | 20:25 | 2023-10-04 | 1.7
1974 | 30.8 | gf | 1.725 | mm | OK | -- | 20:25 | 2023-10-04 | 1.69
1975 | 30.7 | gf | 1.72 | mm | OK | -- | 20:25 | 2023-10-04 | 1.685
1976 | 30.7 | gf | 1.71 | mm | OK | -- | 20:25 | 2023-10-04 | 1.675
1977 | 30.5 | gf | 1.695 | mm | OK | -- | 20:25 | 2023-10-04 | 1.66
1978 | 30.4 | gf | 1.685 | mm | OK | -- | 20:25 | 2023-10-04 | 1.65
1979 | 30.3 | gf | 1.675 | mm | OK | -- | 20:25 | 2023-10-04 | 1.64
1980 | 30.2 | gf | 1.665 | mm | OK | -- | 20:25 | 2023-10-04 | 1.63
1981 | 30.1 | gf | 1.655 | mm | OK | -- | 20:25 | 2023-10-04 | 1.62
1982 | 30 | gf | 1.645 | mm | OK | -- | 20:25 | 2023-10-04 | 1.61
1983 | 30.1 | gf | 1.64 | mm | OK | -- | 20:25 | 2023-10-04 | 1.605
1984 | 29.8 | gf | 1.63 | mm | OK | -- | 20:25 | 2023-10-04 | 1.595
1985 | 29.7 | gf | 1.62 | mm | OK | -- | 20:25 | 2023-10-04 | 1.585
1986 | 29.7 | gf | 1.61 | mm | OK | -- | 20:25 | 2023-10-04 | 1.575
1987 | 29.7 | gf | 1.605 | mm | OK | -- | 20:25 | 2023-10-04 | 1.57
1988 | 29.6 | gf | 1.6 | mm | OK | -- | 20:25 | 2023-10-04 | 1.565
1989 | 29.5 | gf | 1.59 | mm | OK | -- | 20:25 | 2023-10-04 | 1.555
1990 | 29.5 | gf | 1.585 | mm | OK | -- | 20:25 | 2023-10-04 | 1.55
1991 | 29.6 | gf | 1.58 | mm | OK | -- | 20:25 | 2023-10-04 | 1.545
1992 | 29.6 | gf | 1.575 | mm | OK | -- | 20:25 | 2023-10-04 | 1.54
1993 | 29.5 | gf | 1.565 | mm | OK | -- | 20:25 | 2023-10-04 | 1.53
1994 | 29.7 | gf | 1.56 | mm | OK | -- | 20:25 | 2023-10-04 | 1.525
1995 | 29.6 | gf | 1.555 | mm | OK | -- | 20:25 | 2023-10-04 | 1.52
1996 | 29.4 | gf | 1.55 | mm | OK | -- | 20:25 | 2023-10-04 | 1.515
1997 | 29.5 | gf | 1.545 | mm | OK | -- | 20:25 | 2023-10-04 | 1.51
1998 | 29.5 | gf | 1.545 | mm | OK | -- | 20:25 | 2023-10-04 | 1.51
1999 | 29.6 | gf | 1.54 | mm | OK | -- | 20:25 | 2023-10-04 | 1.505
2000 | 29.5 | gf | 1.54 | mm | OK | -- | 20:25 | 2023-10-04 | 1.505
2001 | 29.3 | gf | 1.535 | mm | OK | -- | 20:25 | 2023-10-04 | 1.5
2002 | 29.3 | gf | 1.53 | mm | OK | -- | 20:25 | 2023-10-04 | 1.495
2003 | 29.2 | gf | 1.53 | mm | OK | -- | 20:25 | 2023-10-04 | 1.495
2004 | 29.2 | gf | 1.525 | mm | OK | -- | 20:25 | 2023-10-04 | 1.49
2005 | 29.1 | gf | 1.52 | mm | OK | -- | 20:25 | 2023-10-04 | 1.485
2006 | 29.1 | gf | 1.515 | mm | OK | -- | 20:25 | 2023-10-04 | 1.48
2007 | 29.1 | gf | 1.51 | mm | OK | -- | 20:25 | 2023-10-04 | 1.475
2008 | 29.1 | gf | 1.51 | mm | OK | -- | 20:25 | 2023-10-04 | 1.475
2009 | 28.9 | gf | 1.505 | mm | OK | -- | 20:25 | 2023-10-04 | 1.47
2010 | 28.8 | gf | 1.5 | mm | OK | -- | 20:25 | 2023-10-04 | 1.465
2011 | 28.8 | gf | 1.495 | mm | OK | -- | 20:25 | 2023-10-04 | 1.46
2012 | 28.8 | gf | 1.495 | mm | OK | -- | 20:25 | 2023-10-04 | 1.46
2013 | 28.8 | gf | 1.49 | mm | OK | -- | 20:25 | 2023-10-04 | 1.455
2014 | 28.7 | gf | 1.485 | mm | OK | -- | 20:25 | 2023-10-04 | 1.45
2015 | 28.8 | gf | 1.485 | mm | OK | -- | 20:25 | 2023-10-04 | 1.45
2016 | 28.8 | gf | 1.48 | mm | OK | -- | 20:25 | 2023-10-04 | 1.445
2017 | 28.6 | gf | 1.475 | mm | OK | -- | 20:25 | 2023-10-04 | 1.44
2018 | 28.6 | gf | 1.47 | mm | OK | -- | 20:25 | 2023-10-04 | 1.435
2019 | 28.6 | gf | 1.465 | mm | OK | -- | 20:25 | 2023-10-04 | 1.43
2020 | 28.7 | gf | 1.465 | mm | OK | -- | 20:25 | 2023-10-04 | 1.43
2021 | 28.5 | gf | 1.46 | mm | OK | -- | 20:25 | 2023-10-04 | 1.425
2022 | 28.3 | gf | 1.455 | mm | OK | -- | 20:25 | 2023-10-04 | 1.42
2023 | 28.4 | gf | 1.45 | mm | OK | -- | 20:25 | 2023-10-04 | 1.415
2024 | 28.7 | gf | 1.445 | mm | OK | -- | 20:25 | 2023-10-04 | 1.41
2025 | 28.5 | gf | 1.445 | mm | OK | -- | 20:25 | 2023-10-04 | 1.41
2026 | 28 | gf | 1.44 | mm | OK | -- | 20:25 | 2023-10-04 | 1.405
2027 | 27.8 | gf | 1.43 | mm | OK | -- | 20:25 | 2023-10-04 | 1.395
2028 | 27.7 | gf | 1.42 | mm | OK | -- | 20:25 | 2023-10-04 | 1.385
2029 | 27.5 | gf | 1.405 | mm | OK | -- | 20:25 | 2023-10-04 | 1.37
2030 | 27.5 | gf | 1.39 | mm | OK | -- | 20:25 | 2023-10-04 | 1.355
2031 | 27.8 | gf | 1.38 | mm | OK | -- | 20:25 | 2023-10-04 | 1.345
2032 | 28 | gf | 1.375 | mm | OK | -- | 20:25 | 2023-10-04 | 1.34
2033 | 28.1 | gf | 1.375 | mm | OK | -- | 20:25 | 2023-10-04 | 1.34
2034 | 27.9 | gf | 1.37 | mm | OK | -- | 20:25 | 2023-10-04 | 1.335
2035 | 28 | gf | 1.37 | mm | OK | -- | 20:25 | 2023-10-04 | 1.335
2036 | 27.8 | gf | 1.37 | mm | OK | -- | 20:25 | 2023-10-04 | 1.335
2037 | 27.6 | gf | 1.365 | mm | OK | -- | 20:25 | 2023-10-04 | 1.33
2038 | 27.5 | gf | 1.36 | mm | OK | -- | 20:25 | 2023-10-04 | 1.325
2039 | 27.5 | gf | 1.355 | mm | OK | -- | 20:25 | 2023-10-04 | 1.32
2040 | 27.4 | gf | 1.35 | mm | OK | -- | 20:25 | 2023-10-04 | 1.315
2041 | 27.4 | gf | 1.345 | mm | OK | -- | 20:25 | 2023-10-04 | 1.31
2042 | 27.2 | gf | 1.34 | mm | OK | -- | 20:25 | 2023-10-04 | 1.305
2043 | 27.1 | gf | 1.335 | mm | OK | -- | 20:25 | 2023-10-04 | 1.3
2044 | 27.2 | gf | 1.325 | mm | OK | -- | 20:25 | 2023-10-04 | 1.29
2045 | 27.2 | gf | 1.32 | mm | OK | -- | 20:25 | 2023-10-04 | 1.285
2046 | 27.2 | gf | 1.315 | mm | OK | -- | 20:25 | 2023-10-04 | 1.28
2047 | 27 | gf | 1.305 | mm | OK | -- | 20:25 | 2023-10-04 | 1.27
2048 | 26.8 | gf | 1.3 | mm | OK | -- | 20:25 | 2023-10-04 | 1.265
2049 | 26.8 | gf | 1.295 | mm | OK | -- | 20:25 | 2023-10-04 | 1.26
2050 | 26.7 | gf | 1.29 | mm | OK | -- | 20:25 | 2023-10-04 | 1.255
2051 | 26.7 | gf | 1.28 | mm | OK | -- | 20:25 | 2023-10-04 | 1.245
2052 | 26.1 | gf | 1.27 | mm | OK | -- | 20:25 | 2023-10-04 | 1.235
2053 | 26.5 | gf | 1.26 | mm | OK | -- | 20:25 | 2023-10-04 | 1.225
2054 | 26.7 | gf | 1.25 | mm | OK | -- | 20:25 | 2023-10-04 | 1.215
2055 | 26.9 | gf | 1.245 | mm | OK | -- | 20:25 | 2023-10-04 | 1.21
2056 | 27 | gf | 1.24 | mm | OK | -- | 20:25 | 2023-10-04 | 1.205
2057 | 27 | gf | 1.235 | mm | OK | -- | 20:25 | 2023-10-04 | 1.2
2058 | 26.9 | gf | 1.23 | mm | OK | -- | 20:25 | 2023-10-04 | 1.195
2059 | 26.9 | gf | 1.225 | mm | OK | -- | 20:25 | 2023-10-04 | 1.19
2060 | 27 | gf | 1.22 | mm | OK | -- | 20:25 | 2023-10-04 | 1.185
2061 | 27 | gf | 1.22 | mm | OK | -- | 20:25 | 2023-10-04 | 1.185
2062 | 26.6 | gf | 1.21 | mm | OK | -- | 20:25 | 2023-10-04 | 1.175
2063 | 26.7 | gf | 1.2 | mm | OK | -- | 20:25 | 2023-10-04 | 1.165
2064 | 26.7 | gf | 1.195 | mm | OK | -- | 20:25 | 2023-10-04 | 1.16
2065 | 26.7 | gf | 1.19 | mm | OK | -- | 20:25 | 2023-10-04 | 1.155
2066 | 26.6 | gf | 1.185 | mm | OK | -- | 20:25 | 2023-10-04 | 1.15
2067 | 26.5 | gf | 1.18 | mm | OK | -- | 20:25 | 2023-10-04 | 1.145
2068 | 26.2 | gf | 1.175 | mm | OK | -- | 20:25 | 2023-10-04 | 1.14
2069 | 26 | gf | 1.165 | mm | OK | -- | 20:25 | 2023-10-04 | 1.13
2070 | 26.2 | gf | 1.16 | mm | OK | -- | 20:25 | 2023-10-04 | 1.125
2071 | 26.2 | gf | 1.155 | mm | OK | -- | 20:25 | 2023-10-04 | 1.12
2072 | 26.1 | gf | 1.15 | mm | OK | -- | 20:25 | 2023-10-04 | 1.115
2073 | 26 | gf | 1.15 | mm | OK | -- | 20:25 | 2023-10-04 | 1.115
2074 | 26 | gf | 1.145 | mm | OK | -- | 20:25 | 2023-10-04 | 1.11
2075 | 25.9 | gf | 1.14 | mm | OK | -- | 20:25 | 2023-10-04 | 1.105
2076 | 25.7 | gf | 1.135 | mm | OK | -- | 20:25 | 2023-10-04 | 1.1
2077 | 25.6 | gf | 1.13 | mm | OK | -- | 20:25 | 2023-10-04 | 1.095
2078 | 25.6 | gf | 1.125 | mm | OK | -- | 20:25 | 2023-10-04 | 1.09
2079 | 25.6 | gf | 1.12 | mm | OK | -- | 20:25 | 2023-10-04 | 1.085
2080 | 25.4 | gf | 1.115 | mm | OK | -- | 20:25 | 2023-10-04 | 1.08
2081 | 25.4 | gf | 1.11 | mm | OK | -- | 20:25 | 2023-10-04 | 1.075
2082 | 25.5 | gf | 1.1 | mm | OK | -- | 20:25 | 2023-10-04 | 1.065
2083 | 25.4 | gf | 1.095 | mm | OK | -- | 20:25 | 2023-10-04 | 1.06
2084 | 25.5 | gf | 1.09 | mm | OK | -- | 20:25 | 2023-10-04 | 1.055
2085 | 25.4 | gf | 1.085 | mm | OK | -- | 20:25 | 2023-10-04 | 1.05
2086 | 25.4 | gf | 1.08 | mm | OK | -- | 20:25 | 2023-10-04 | 1.045
2087 | 25.3 | gf | 1.075 | mm | OK | -- | 20:25 | 2023-10-04 | 1.04
2088 | 25.3 | gf | 1.075 | mm | OK | -- | 20:25 | 2023-10-04 | 1.04
2089 | 25.4 | gf | 1.07 | mm | OK | -- | 20:25 | 2023-10-04 | 1.035
2090 | 25.3 | gf | 1.065 | mm | OK | -- | 20:25 | 2023-10-04 | 1.03
2091 | 25.4 | gf | 1.06 | mm | OK | -- | 20:25 | 2023-10-04 | 1.025
2092 | 25.4 | gf | 1.06 | mm | OK | -- | 20:25 | 2023-10-04 | 1.025
2093 | 25.5 | gf | 1.055 | mm | OK | -- | 20:25 | 2023-10-04 | 1.02
2094 | 25.3 | gf | 1.055 | mm | OK | -- | 20:25 | 2023-10-04 | 1.02
2095 | 25.3 | gf | 1.05 | mm | OK | -- | 20:25 | 2023-10-04 | 1.015
2096 | 25.2 | gf | 1.05 | mm | OK | -- | 20:25 | 2023-10-04 | 1.015
2097 | 25.2 | gf | 1.045 | mm | OK | -- | 20:25 | 2023-10-04 | 1.01
2098 | 25.2 | gf | 1.045 | mm | OK | -- | 20:25 | 2023-10-04 | 1.01
2099 | 25.3 | gf | 1.04 | mm | OK | -- | 20:25 | 2023-10-04 | 1.005
2100 | 25.3 | gf | 1.04 | mm | OK | -- | 20:25 | 2023-10-04 | 1.005
2101 | 25.4 | gf | 1.04 | mm | OK | -- | 20:25 | 2023-10-04 | 1.005
2102 | 25.1 | gf | 1.035 | mm | OK | -- | 20:25 | 2023-10-04 | 1
2103 | 24.9 | gf | 1.03 | mm | OK | -- | 20:25 | 2023-10-04 | 0.995
2104 | 25.2 | gf | 1.03 | mm | OK | -- | 20:25 | 2023-10-04 | 0.995
2105 | 25.4 | gf | 1.025 | mm | OK | -- | 20:25 | 2023-10-04 | 0.99
2106 | 25.3 | gf | 1.025 | mm | OK | -- | 20:25 | 2023-10-04 | 0.99
2107 | 25.3 | gf | 1.025 | mm | OK | -- | 20:25 | 2023-10-04 | 0.99
2108 | 25.3 | gf | 1.02 | mm | OK | -- | 20:25 | 2023-10-04 | 0.985
2109 | 25.1 | gf | 1.02 | mm | OK | -- | 20:25 | 2023-10-04 | 0.985
2110 | 24.9 | gf | 1.02 | mm | OK | -- | 20:25 | 2023-10-04 | 0.985
2111 | 25.1 | gf | 1.015 | mm | OK | -- | 20:25 | 2023-10-04 | 0.98
2112 | 25.6 | gf | 1.015 | mm | OK | -- | 20:25 | 2023-10-04 | 0.98
2113 | 25.6 | gf | 1.015 | mm | OK | -- | 20:25 | 2023-10-04 | 0.98
2114 | 25.5 | gf | 1.015 | mm | OK | -- | 20:25 | 2023-10-04 | 0.98
2115 | 25.1 | gf | 1.015 | mm | OK | -- | 20:25 | 2023-10-04 | 0.98
2116 | 24.9 | gf | 1.01 | mm | OK | -- | 20:25 | 2023-10-04 | 0.975
2117 | 25 | gf | 1.01 | mm | OK | -- | 20:25 | 2023-10-04 | 0.975
2118 | 24.8 | gf | 1.005 | mm | OK | -- | 20:25 | 2023-10-04 | 0.97
2119 | 24.7 | gf | 1 | mm | OK | -- | 20:25 | 2023-10-04 | 0.965
2120 | 24.7 | gf | 0.995 | mm | OK | -- | 20:25 | 2023-10-04 | 0.96
2121 | 24.8 | gf | 0.995 | mm | OK | -- | 20:25 | 2023-10-04 | 0.96
2122 | 24.8 | gf | 0.99 | mm | OK | -- | 20:25 | 2023-10-04 | 0.955
2123 | 24.7 | gf | 0.985 | mm | OK | -- | 20:25 | 2023-10-04 | 0.95
2124 | 24.5 | gf | 0.985 | mm | OK | -- | 20:25 | 2023-10-04 | 0.95
2125 | 24.5 | gf | 0.98 | mm | OK | -- | 20:25 | 2023-10-04 | 0.945
2126 | 24.2 | gf | 0.975 | mm | OK | -- | 20:25 | 2023-10-04 | 0.94
2127 | 24.2 | gf | 0.97 | mm | OK | -- | 20:25 | 2023-10-04 | 0.935
2128 | 24.2 | gf | 0.96 | mm | OK | -- | 20:25 | 2023-10-04 | 0.925
2129 | 23.8 | gf | 0.955 | mm | OK | -- | 20:25 | 2023-10-04 | 0.92
2130 | 24.1 | gf | 0.94 | mm | OK | -- | 20:25 | 2023-10-04 | 0.905
2131 | 24.2 | gf | 0.935 | mm | OK | -- | 20:25 | 2023-10-04 | 0.9
2132 | 24 | gf | 0.925 | mm | OK | -- | 20:25 | 2023-10-04 | 0.89
2133 | 23.9 | gf | 0.915 | mm | OK | -- | 20:25 | 2023-10-04 | 0.88
2134 | 23.8 | gf | 0.905 | mm | OK | -- | 20:25 | 2023-10-04 | 0.87
2135 | 23.6 | gf | 0.89 | mm | OK | -- | 20:25 | 2023-10-04 | 0.855
2136 | 23.5 | gf | 0.875 | mm | OK | -- | 20:25 | 2023-10-04 | 0.84
2137 | 23.8 | gf | 0.86 | mm | OK | -- | 20:25 | 2023-10-04 | 0.825
2138 | 23.7 | gf | 0.85 | mm | OK | -- | 20:25 | 2023-10-04 | 0.815
2139 | 23.5 | gf | 0.84 | mm | OK | -- | 20:25 | 2023-10-04 | 0.805
2140 | 23.4 | gf | 0.835 | mm | OK | -- | 20:25 | 2023-10-04 | 0.8
2141 | 23.2 | gf | 0.83 | mm | OK | -- | 20:25 | 2023-10-04 | 0.795
2142 | 23 | gf | 0.82 | mm | OK | -- | 20:25 | 2023-10-04 | 0.785
2143 | 23.1 | gf | 0.815 | mm | OK | -- | 20:25 | 2023-10-04 | 0.78
2144 | 23.2 | gf | 0.815 | mm | OK | -- | 20:25 | 2023-10-04 | 0.78
2145 | 23 | gf | 0.81 | mm | OK | -- | 20:25 | 2023-10-04 | 0.775
2146 | 22.8 | gf | 0.805 | mm | OK | -- | 20:25 | 2023-10-04 | 0.77
2147 | 23.1 | gf | 0.8 | mm | OK | -- | 20:25 | 2023-10-04 | 0.765
2148 | 22.9 | gf | 0.795 | mm | OK | -- | 20:25 | 2023-10-04 | 0.76
2149 | 22.9 | gf | 0.79 | mm | OK | -- | 20:25 | 2023-10-04 | 0.755
2150 | 22.9 | gf | 0.79 | mm | OK | -- | 20:25 | 2023-10-04 | 0.755
2151 | 22.9 | gf | 0.785 | mm | OK | -- | 20:25 | 2023-10-04 | 0.75
2152 | 22.8 | gf | 0.785 | mm | OK | -- | 20:25 | 2023-10-04 | 0.75
2153 | 22.9 | gf | 0.775 | mm | OK | -- | 20:25 | 2023-10-04 | 0.74
2154 | 23.8 | gf | 0.775 | mm | OK | -- | 20:25 | 2023-10-04 | 0.74
2155 | 23.9 | gf | 0.775 | mm | OK | -- | 20:25 | 2023-10-04 | 0.74
2156 | 23.6 | gf | 0.77 | mm | OK | -- | 20:25 | 2023-10-04 | 0.735
2157 | 23.1 | gf | 0.77 | mm | OK | -- | 20:25 | 2023-10-04 | 0.735
2158 | 22.7 | gf | 0.765 | mm | OK | -- | 20:25 | 2023-10-04 | 0.73
2159 | 22.7 | gf | 0.76 | mm | OK | -- | 20:25 | 2023-10-04 | 0.725
2160 | 22.7 | gf | 0.755 | mm | OK | -- | 20:25 | 2023-10-04 | 0.72
2161 | 22.7 | gf | 0.745 | mm | OK | -- | 20:25 | 2023-10-04 | 0.71
2162 | 22.7 | gf | 0.74 | mm | OK | -- | 20:25 | 2023-10-04 | 0.705
2163 | 22.8 | gf | 0.735 | mm | OK | -- | 20:25 | 2023-10-04 | 0.7
2164 | 22.7 | gf | 0.735 | mm | OK | -- | 20:25 | 2023-10-04 | 0.7
2165 | 22.5 | gf | 0.725 | mm | OK | -- | 20:25 | 2023-10-04 | 0.69
2166 | 22.1 | gf | 0.72 | mm | OK | -- | 20:25 | 2023-10-04 | 0.685
2167 | 21.8 | gf | 0.705 | mm | OK | -- | 20:25 | 2023-10-04 | 0.67
2168 | 21.9 | gf | 0.69 | mm | OK | -- | 20:25 | 2023-10-04 | 0.655
2169 | 21.8 | gf | 0.68 | mm | OK | -- | 20:25 | 2023-10-04 | 0.645
2170 | 22.1 | gf | 0.67 | mm | OK | -- | 20:25 | 2023-10-04 | 0.635
2171 | 22.3 | gf | 0.665 | mm | OK | -- | 20:25 | 2023-10-04 | 0.63
2172 | 22.1 | gf | 0.66 | mm | OK | -- | 20:25 | 2023-10-04 | 0.625
2173 | 22.3 | gf | 0.66 | mm | OK | -- | 20:25 | 2023-10-04 | 0.625
2174 | 22.2 | gf | 0.655 | mm | OK | -- | 20:25 | 2023-10-04 | 0.62
2175 | 22 | gf | 0.65 | mm | OK | -- | 20:25 | 2023-10-04 | 0.615
2176 | 22 | gf | 0.645 | mm | OK | -- | 20:25 | 2023-10-04 | 0.61
2177 | 21.9 | gf | 0.64 | mm | OK | -- | 20:25 | 2023-10-04 | 0.605
2178 | 22.1 | gf | 0.635 | mm | OK | -- | 20:25 | 2023-10-04 | 0.6
2179 | 22.1 | gf | 0.63 | mm | OK | -- | 20:25 | 2023-10-04 | 0.595
2180 | 22.2 | gf | 0.62 | mm | OK | -- | 20:25 | 2023-10-04 | 0.585
2181 | 22 | gf | 0.615 | mm | OK | -- | 20:25 | 2023-10-04 | 0.58
2182 | 21.9 | gf | 0.605 | mm | OK | -- | 20:25 | 2023-10-04 | 0.57
2183 | 21.7 | gf | 0.6 | mm | OK | -- | 20:25 | 2023-10-04 | 0.565
2184 | 21.6 | gf | 0.59 | mm | OK | -- | 20:25 | 2023-10-04 | 0.555
2185 | 21.2 | gf | 0.585 | mm | OK | -- | 20:25 | 2023-10-04 | 0.55
2186 | 21.2 | gf | 0.565 | mm | OK | -- | 20:25 | 2023-10-04 | 0.53
2187 | 21.4 | gf | 0.55 | mm | OK | -- | 20:25 | 2023-10-04 | 0.515
2188 | 21.3 | gf | 0.54 | mm | OK | -- | 20:25 | 2023-10-04 | 0.505
2189 | 21.1 | gf | 0.535 | mm | OK | -- | 20:25 | 2023-10-04 | 0.5
2190 | 20.9 | gf | 0.515 | mm | OK | -- | 20:25 | 2023-10-04 | 0.48
2191 | 20.9 | gf | 0.5 | mm | OK | -- | 20:25 | 2023-10-04 | 0.465
2192 | 21.1 | gf | 0.495 | mm | OK | -- | 20:25 | 2023-10-04 | 0.46
2193 | 21.1 | gf | 0.49 | mm | OK | -- | 20:25 | 2023-10-04 | 0.455
2194 | 21.1 | gf | 0.49 | mm | OK | -- | 20:25 | 2023-10-04 | 0.455
2195 | 20.9 | gf | 0.485 | mm | OK | -- | 20:25 | 2023-10-04 | 0.45
2196 | 20.8 | gf | 0.48 | mm | OK | -- | 20:25 | 2023-10-04 | 0.445
2197 | 20.5 | gf | 0.475 | mm | OK | -- | 20:25 | 2023-10-04 | 0.44
2198 | 20.7 | gf | 0.47 | mm | OK | -- | 20:25 | 2023-10-04 | 0.435
2199 | 20.7 | gf | 0.47 | mm | OK | -- | 20:25 | 2023-10-04 | 0.435
2200 | 20.8 | gf | 0.465 | mm | OK | -- | 20:25 | 2023-10-04 | 0.43
2201 | 20.8 | gf | 0.455 | mm | OK | -- | 20:25 | 2023-10-04 | 0.42
2202 | 20.8 | gf | 0.45 | mm | OK | -- | 20:25 | 2023-10-04 | 0.415
2203 | 20.6 | gf | 0.445 | mm | OK | -- | 20:25 | 2023-10-04 | 0.41
2204 | 20.8 | gf | 0.44 | mm | OK | -- | 20:25 | 2023-10-04 | 0.405
2205 | 20.7 | gf | 0.435 | mm | OK | -- | 20:25 | 2023-10-04 | 0.4
2206 | 20.6 | gf | 0.43 | mm | OK | -- | 20:25 | 2023-10-04 | 0.395
2207 | 20.6 | gf | 0.425 | mm | OK | -- | 20:25 | 2023-10-04 | 0.39
2208 | 20.5 | gf | 0.42 | mm | OK | -- | 20:25 | 2023-10-04 | 0.385
2209 | 20.4 | gf | 0.415 | mm | OK | -- | 20:25 | 2023-10-04 | 0.38
2210 | 20.3 | gf | 0.415 | mm | OK | -- | 20:25 | 2023-10-04 | 0.38
2211 | 20 | gf | 0.41 | mm | OK | -- | 20:25 | 2023-10-04 | 0.375
2212 | 20.1 | gf | 0.405 | mm | OK | -- | 20:25 | 2023-10-04 | 0.37
2213 | 20.1 | gf | 0.405 | mm | OK | -- | 20:25 | 2023-10-04 | 0.37
2214 | 20.1 | gf | 0.4 | mm | OK | -- | 20:25 | 2023-10-04 | 0.365
2215 | 19.8 | gf | 0.395 | mm | OK | -- | 20:25 | 2023-10-04 | 0.36
2216 | 19.9 | gf | 0.39 | mm | OK | -- | 20:25 | 2023-10-04 | 0.355
2217 | 20.1 | gf | 0.385 | mm | OK | -- | 20:25 | 2023-10-04 | 0.35
2218 | 20.1 | gf | 0.38 | mm | OK | -- | 20:25 | 2023-10-04 | 0.345
2219 | 19.9 | gf | 0.375 | mm | OK | -- | 20:25 | 2023-10-04 | 0.34
2220 | 19.9 | gf | 0.37 | mm | OK | -- | 20:25 | 2023-10-04 | 0.335
2221 | 20 | gf | 0.37 | mm | OK | -- | 20:25 | 2023-10-04 | 0.335
2222 | 20 | gf | 0.365 | mm | OK | -- | 20:25 | 2023-10-04 | 0.33
2223 | 19.9 | gf | 0.36 | mm | OK | -- | 20:25 | 2023-10-04 | 0.325
2224 | 20.1 | gf | 0.355 | mm | OK | -- | 20:25 | 2023-10-04 | 0.32
2225 | 20.1 | gf | 0.355 | mm | OK | -- | 20:25 | 2023-10-04 | 0.32
2226 | 20 | gf | 0.35 | mm | OK | -- | 20:25 | 2023-10-04 | 0.315
2227 | 20 | gf | 0.35 | mm | OK | -- | 20:25 | 2023-10-04 | 0.315
2228 | 19.7 | gf | 0.345 | mm | OK | -- | 20:25 | 2023-10-04 | 0.31
2229 | 19.6 | gf | 0.345 | mm | OK | -- | 20:25 | 2023-10-04 | 0.31
2230 | 19.7 | gf | 0.34 | mm | OK | -- | 20:25 | 2023-10-04 | 0.305
2231 | 19.6 | gf | 0.34 | mm | OK | -- | 20:25 | 2023-10-04 | 0.305
2232 | 19.5 | gf | 0.335 | mm | OK | -- | 20:25 | 2023-10-04 | 0.3
2233 | 19.3 | gf | 0.335 | mm | OK | -- | 20:25 | 2023-10-04 | 0.3
2234 | 19.6 | gf | 0.33 | mm | OK | -- | 20:25 | 2023-10-04 | 0.295
2235 | 19.8 | gf | 0.33 | mm | OK | -- | 20:25 | 2023-10-04 | 0.295
2236 | 19.2 | gf | 0.33 | mm | OK | -- | 20:25 | 2023-10-04 | 0.295
2237 | 18.7 | gf | 0.325 | mm | OK | -- | 20:25 | 2023-10-04 | 0.29
2238 | 18.8 | gf | 0.32 | mm | OK | -- | 20:25 | 2023-10-04 | 0.285
2239 | 18.8 | gf | 0.32 | mm | OK | -- | 20:25 | 2023-10-04 | 0.285
2240 | 19.2 | gf | 0.315 | mm | OK | -- | 20:25 | 2023-10-04 | 0.28
2241 | 19.3 | gf | 0.315 | mm | OK | -- | 20:25 | 2023-10-04 | 0.28
2242 | 19.2 | gf | 0.315 | mm | OK | -- | 20:25 | 2023-10-04 | 0.28
2243 | 19.2 | gf | 0.315 | mm | OK | -- | 20:25 | 2023-10-04 | 0.28
2244 | 19.1 | gf | 0.31 | mm | OK | -- | 20:25 | 2023-10-04 | 0.275
2245 | 18.7 | gf | 0.31 | mm | OK | -- | 20:25 | 2023-10-04 | 0.275
2246 | 18.6 | gf | 0.305 | mm | OK | -- | 20:25 | 2023-10-04 | 0.27
2247 | 18.5 | gf | 0.3 | mm | OK | -- | 20:25 | 2023-10-04 | 0.265
2248 | 18.8 | gf | 0.3 | mm | OK | -- | 20:25 | 2023-10-04 | 0.265
2249 | 18.7 | gf | 0.295 | mm | OK | -- | 20:25 | 2023-10-04 | 0.26
2250 | 18.6 | gf | 0.29 | mm | OK | -- | 20:25 | 2023-10-04 | 0.255
2251 | 18.5 | gf | 0.29 | mm | OK | -- | 20:25 | 2023-10-04 | 0.255
2252 | 18.4 | gf | 0.285 | mm | OK | -- | 20:25 | 2023-10-04 | 0.25
2253 | 18.2 | gf | 0.275 | mm | OK | -- | 20:25 | 2023-10-04 | 0.24
2254 | 18.4 | gf | 0.27 | mm | OK | -- | 20:25 | 2023-10-04 | 0.235
2255 | 18.7 | gf | 0.26 | mm | OK | -- | 20:25 | 2023-10-04 | 0.225
2256 | 18.6 | gf | 0.255 | mm | OK | -- | 20:25 | 2023-10-04 | 0.22
2257 | 18.8 | gf | 0.25 | mm | OK | -- | 20:25 | 2023-10-04 | 0.215
2258 | 18.8 | gf | 0.245 | mm | OK | -- | 20:25 | 2023-10-04 | 0.21
2259 | 18.8 | gf | 0.24 | mm | OK | -- | 20:25 | 2023-10-04 | 0.205
2260 | 18.9 | gf | 0.235 | mm | OK | -- | 20:25 | 2023-10-04 | 0.2
2261 | 18.7 | gf | 0.235 | mm | OK | -- | 20:25 | 2023-10-04 | 0.2
2262 | 18.6 | gf | 0.23 | mm | OK | -- | 20:25 | 2023-10-04 | 0.195
2263 | 18.6 | gf | 0.225 | mm | OK | -- | 20:25 | 2023-10-04 | 0.19
2264 | 18.8 | gf | 0.22 | mm | OK | -- | 20:25 | 2023-10-04 | 0.185
2265 | 19 | gf | 0.22 | mm | OK | -- | 20:25 | 2023-10-04 | 0.185
2266 | 19 | gf | 0.22 | mm | OK | -- | 20:25 | 2023-10-04 | 0.185
2267 | 18.5 | gf | 0.215 | mm | OK | -- | 20:25 | 2023-10-04 | 0.18
2268 | 18.4 | gf | 0.215 | mm | OK | -- | 20:25 | 2023-10-04 | 0.18
2269 | 18.2 | gf | 0.21 | mm | OK | -- | 20:25 | 2023-10-04 | 0.175
2270 | 18.2 | gf | 0.21 | mm | OK | -- | 20:25 | 2023-10-04 | 0.175
2271 | 18.3 | gf | 0.205 | mm | OK | -- | 20:25 | 2023-10-04 | 0.17
2272 | 18.2 | gf | 0.2 | mm | OK | -- | 20:25 | 2023-10-04 | 0.165
2273 | 17.9 | gf | 0.2 | mm | OK | -- | 20:25 | 2023-10-04 | 0.165
2274 | 17.9 | gf | 0.195 | mm | OK | -- | 20:25 | 2023-10-04 | 0.16
2275 | 17.9 | gf | 0.19 | mm | OK | -- | 20:25 | 2023-10-04 | 0.155
2276 | 17.5 | gf | 0.185 | mm | OK | -- | 20:25 | 2023-10-04 | 0.15
2277 | 17.5 | gf | 0.18 | mm | OK | -- | 20:25 | 2023-10-04 | 0.145
2278 | 17.5 | gf | 0.17 | mm | OK | -- | 20:25 | 2023-10-04 | 0.135
2279 | 17.6 | gf | 0.165 | mm | OK | -- | 20:25 | 2023-10-04 | 0.13
2280 | 17.9 | gf | 0.16 | mm | OK | -- | 20:25 | 2023-10-04 | 0.125
2281 | 17.9 | gf | 0.16 | mm | OK | -- | 20:25 | 2023-10-04 | 0.125
2282 | 17.5 | gf | 0.155 | mm | OK | -- | 20:25 | 2023-10-04 | 0.12
2283 | 17.1 | gf | 0.15 | mm | OK | -- | 20:25 | 2023-10-04 | 0.115
2284 | 17.4 | gf | 0.145 | mm | OK | -- | 20:25 | 2023-10-04 | 0.11
2285 | 17.5 | gf | 0.145 | mm | OK | -- | 20:25 | 2023-10-04 | 0.11
2286 | 17.5 | gf | 0.14 | mm | OK | -- | 20:25 | 2023-10-04 | 0.105
2287 | 17.5 | gf | 0.14 | mm | OK | -- | 20:25 | 2023-10-04 | 0.105
2288 | 17.3 | gf | 0.135 | mm | OK | -- | 20:25 | 2023-10-04 | 0.1
2289 | 17.1 | gf | 0.135 | mm | OK | -- | 20:25 | 2023-10-04 | 0.1
2290 | 16.9 | gf | 0.13 | mm | OK | -- | 20:25 | 2023-10-04 | 0.095
2291 | 17.1 | gf | 0.125 | mm | OK | -- | 20:25 | 2023-10-04 | 0.09
2292 | 15.9 | gf | 0.12 | mm | OK | -- | 20:25 | 2023-10-04 | 0.085
2293 | 13.5 | gf | 0.115 | mm | OK | -- | 20:25 | 2023-10-04 | 0.08
2294 | 10.9 | gf | 0.11 | mm | OK | -- | 20:25 | 2023-10-04 | 0.075
2295 | 9.3 | gf | 0.105 | mm | OK | -- | 20:25 | 2023-10-04 | 0.07
2296 | 9.8 | gf | 0.1 | mm | OK | -- | 20:25 | 2023-10-04 | 0.065
2297 | 11 | gf | 0.095 | mm | OK | -- | 20:25 | 2023-10-04 | 0.06
2298 | 10.9 | gf | 0.095 | mm | OK | -- | 20:25 | 2023-10-04 | 0.06
2299 | 10.8 | gf | 0.09 | mm | OK | -- | 20:25 | 2023-10-04 | 0.055
2300 | 10.3 | gf | 0.085 | mm | OK | -- | 20:25 | 2023-10-04 | 0.05
2301 | 9.7 | gf | 0.08 | mm | OK | -- | 20:25 | 2023-10-04 | 0.045
2302 | 9.4 | gf | 0.075 | mm | OK | -- | 20:25 | 2023-10-04 | 0.04
2303 | 9.3 | gf | 0.075 | mm | OK | -- | 20:25 | 2023-10-04 | 0.04
2304 | 8.9 | gf | 0.07 | mm | OK | -- | 20:25 | 2023-10-04 | 0.035
2305 | 8.2 | gf | 0.07 | mm | OK | -- | 20:25 | 2023-10-04 | 0.035
2306 | 7 | gf | 0.06 | mm | OK | -- | 20:25 | 2023-10-04 | 0.025
2307 | 7.3 | gf | 0.055 | mm | OK | -- | 20:25 | 2023-10-04 | 0.02
2308 | 5.4 | gf | 0.05 | mm | OK | -- | 20:25 | 2023-10-04 | 0.015
2309 | 2.9 | gf | 0.045 | mm | OK | -- | 20:25 | 2023-10-04 | 0.01
2310 | 0 | gf | 0.04 | mm | OK | -- | 20:25 | 2023-10-04 | 0.005
2311 | 0 | gf | 0.035 | mm | OK | -- | 20:25 | 2023-10-04 | 0
2312 | 0 | gf | 0.03 | mm | OK | -- | 20:25 | 2023-10-04 | -0.005
2313 | 0 | gf | 0.025 | mm | OK | -- | 20:25 | 2023-10-04 | -0.01
2314 | 0 | gf | 0.025 | mm | OK | -- | 20:25 | 2023-10-04 | -0.01
2315 | 0 | gf | 0.02 | mm | OK | -- | 20:25 | 2023-10-04 | -0.015
2316 | 0 | gf | 0.02 | mm | OK | -- | 20:25 | 2023-10-04 | -0.015
2317 | 0 | gf | 0.015 | mm | OK | -- | 20:25 | 2023-10-04 | -0.02
2318 | 0 | gf | 0.01 | mm | OK | -- | 20:25 | 2023-10-04 | -0.025
2319 | 0 | gf | 0 | mm | OK | -- | 20:25 | 2023-10-04 | -0.035
2320 | 0 | gf | -0.005 | mm | OK | -- | 20:25 | 2023-10-04 | -0.04
2321 | 0 | gf | -0.01 | mm | OK | -- | 20:25 | 2023-10-04 | -0.045
2322 | 0 | gf | -0.01 | mm | OK | -- | 20:25 | 2023-10-04 | -0.045
2323 | 0.1 | gf | -0.015 | mm | OK | -- | 20:25 | 2023-10-04 | -0.05
2324 | 0 | gf | -0.015 | mm | OK | -- | 20:25 | 2023-10-04 | -0.05
2325 | 0 | gf | -0.015 | mm | OK | -- | 20:25 | 2023-10-04 | -0.05
2326 | -0.1 | gf | -0.015 | mm | OK | -- | 20:25 | 2023-10-04 | -0.05
2327 | 0 | gf | -0.015 | mm | OK | -- | 20:25 | 2023-10-04 | -0.05
2328 | 0 | gf | -0.015 | mm | OK | -- | 20:25 | 2023-10-04 | -0.05
2329 | 0 | gf | -0.015 | mm | OK | -- | 20:25 | 2023-10-04 | -0.05
2330 | 0 | gf | -0.015 | mm | OK | -- | 20:25 | 2023-10-04 | -0.05
2331 | 0 | gf | -0.015 | mm | OK | -- | 20:25 | 2023-10-04 | -0.05
2332 | 0 | gf | -0.015 | mm | OK | -- | 20:25 | 2023-10-04 | -0.05
2333 | 0 | gf | -0.015 | mm | OK | -- | 20:25 | 2023-10-04 | -0.05
2334 | 0.1 | gf | -0.015 | mm | OK | -- | 20:25 | 2023-10-04 | -0.05
2335 | 0.3 | gf | -0.015 | mm | OK | -- | 20:25 | 2023-10-04 | -0.05
2336 | 0.2 | gf | -0.01 | mm | OK | -- | 20:25 | 2023-10-04 | -0.045
2337 | 0.1 | gf | -0.01 | mm | OK | -- | 20:25 | 2023-10-04 | -0.045
2338 | 0 | gf | -0.01 | mm | OK | -- | 20:25 | 2023-10-04 | -0.045
2339 | 0 | gf | -0.01 | mm | OK | -- | 20:25 | 2023-10-04 | -0.045
2340 | 0 | gf | -0.01 | mm | OK | -- | 20:25 | 2023-10-04 | -0.045
2341 | 0 | gf | -0.01 | mm | OK | -- | 20:25 | 2023-10-04 | -0.045
2342 | 0 | gf | -0.01 | mm | OK | -- | 20:25 | 2023-10-04 | -0.045
2343 | 0 | gf | -0.01 | mm | OK | -- | 20:25 | 2023-10-04 | -0.045
2344 | 0 | gf | -0.01 | mm | OK | -- | 20:25 | 2023-10-04 | -0.045
2345 | 0 | gf | -0.01 | mm | OK | -- | 20:25 | 2023-10-04 | -0.045
2346 | 0 | gf | -0.01 | mm | OK | -- | 20:25 | 2023-10-04 | -0.045
2347 | 0 | gf | -0.005 | mm | OK | -- | 20:25 | 2023-10-04 | -0.04
2348 | 0 | gf | -0.005 | mm | OK | -- | 20:25 | 2023-10-04 | -0.04
2349 | 0 | gf | -0.005 | mm | OK | -- | 20:25 | 2023-10-04 | -0.04
2350 | 0 | gf | -0.005 | mm | OK | -- | 20:25 | 2023-10-04 | -0.04
2351 | 0 | gf | -0.005 | mm | OK | -- | 20:25 | 2023-10-04 | -0.04
2352 | -0.2 | gf | -0.005 | mm | OK | -- | 20:25 | 2023-10-04 | -0.04
2353 | 0.1 | gf | -0.005 | mm | OK | -- | 20:25 | 2023-10-04 | -0.04
2354 | 0.1 | gf | -0.005 | mm | OK | -- | 20:25 | 2023-10-04 | -0.04
2355 | 0 | gf | -0.005 | mm | OK | -- | 20:25 | 2023-10-04 | -0.04
2356 | 0 | gf | -0.005 | mm | OK | -- | 20:25 | 2023-10-04 | -0.04
2357 | -0.1 | gf | -0.005 | mm | OK | -- | 20:25 | 2023-10-04 | -0.04
-0.035
-0.035
-0.035
-0.035
-0.035
-0.035
-0.035
-0.035
-0.035
-0.035
-0.035
-0.035
-0.035
-0.035
-0.035
-0.035
-0.035
-0.035
-0.035
-0.035
-0.035
-0.035
-0.035
-0.035
-0.035
-0.035
-0.035
-0.035
-0.035
-0.035
-0.035
-0.035
-0.035
-0.035
-0.035
-0.035
-0.035
-0.035
-0.035
-0.035
-0.035
-0.035
-0.035
-0.035
-0.035
-0.035
-0.035
-0.035
-0.035
-0.035
-0.035
-0.035
-0.035
-0.035
-0.035
-0.035
-0.035
-0.035
-0.035
-0.035
-0.035
-0.035
-0.035
-0.035
-0.035
-0.035
-0.035
-0.035
-0.035
-0.035
-0.035
-0.035
-0.035
-0.035
-0.035
-0.035
-0.035
-0.035
-0.035
-0.035
-0.035
-0.035
-0.035
-0.035
-0.035
-0.035
-0.035
-0.035
-0.035
-0.035
-0.035
-0.035
-0.035
-0.035
-0.035
-0.035
-0.035
-0.035
-0.035
-0.035
-0.035
-0.035
-0.035
-0.035
-0.035
-0.035
-0.035
-0.035
-0.035
-0.035
-0.035
-0.035
-0.035
-0.035
-0.035
-0.035
-0.035
-0.035
-0.035
-0.035
-0.035
-0.035
-0.035
-0.035
-0.035
-0.035
-0.035
-0.035
-0.035
-0.035
-0.035
-0.035
-0.035
-0.035
-0.035
-0.035
-0.035
-0.035
-0.035
-0.035
-0.035
-0.035
-0.035
-0.035
-0.035
-0.035
-0.035
-0.035
-0.035
-0.035
-0.035
-0.035
-0.035
-0.035
-0.035
-0.035
-0.035
-0.035
-0.035
-0.035
-0.035
-0.035
-0.035
-0.035
-0.035
-0.035
-0.035
-0.035
-0.035
-0.035
-0.035
-0.035
-0.035
-0.035
-0.035
-0.035
-0.035
-0.035
-0.035
-0.035
-0.035
-0.035
-0.035
-0.035
-0.035
-0.035
-0.035
-0.035
-0.035
-0.035
-0.035
-0.035
-0.035
-0.035
-0.035
-0.035
-0.035
-0.035
-0.035
-0.035
-0.035
-0.035
-0.035
-0.035
-0.035
-0.035
-0.035
-0.035
-0.035
-0.035
-0.035
-0.035
-0.035
-0.035
-0.035
-0.035
-0.035
-0.035
-0.035
-0.035
-0.035
-0.035
-0.035
-0.035
-0.035
-0.035
-0.035
-0.035
-0.035
-0.035
-0.035
-0.035
-0.035
-0.035
-0.035
-0.035
-0.035
-0.035
-0.035
-0.035
-0.035
-0.035
-0.035
-0.035
-0.035
-0.035
-0.035
-0.035
-0.035
-0.035
-0.035
-0.035
-0.035
-0.035
-0.035
-0.035
-0.035
-0.035
-0.035
-0.035
-0.035
-0.035
-0.035
-0.035
-0.035
-0.035
-0.035
-0.035
-0.035
-0.035
-0.035
-0.035
-0.035
-0.035
-0.035
-0.035
-0.035
-0.035
-0.035
-0.035
-0.035
-0.035
-0.035
-0.035
-0.035
-0.035
-0.035
-0.035
-0.035
-0.035
-0.035
-0.035
-0.035
-0.035
-0.035
-0.035
-0.035
-0.035
-0.035
-0.035
-0.035
-0.035
-0.035
-0.035
-0.035
-0.035
-0.035
-0.035
-0.035
-0.035
-0.035
-0.035
-0.035
-0.035
-0.035
-0.035
-0.035
-0.035
-0.035
-0.035
-0.035
-0.035
-0.035
-0.035
-0.035
-0.035
-0.035
-0.035
-0.035
-0.035
-0.035
-0.035
-0.035
-0.035
-0.035
-0.035
-0.035
-0.035
-0.035
-0.035
-0.035
-0.035
-0.035
-0.035
-0.035
-0.035
-0.035
-0.035
-0.035
-0.035
-0.035
-0.035
-0.035
-0.035
-0.035
-0.035
-0.035
-0.035
-0.035
-0.035
-0.035
-0.035
-0.035
-0.035
-0.035
-0.035
-0.035
-0.035
-0.035
-0.035
-0.035
-0.035
-0.035
-0.035
-0.035
-0.035
-0.035
-0.035
-0.035
-0.035
-0.035
-0.035
-0.035
-0.035
-0.035
-0.035
-0.035
-0.035
-0.035
-0.035
-0.035
-0.035
-0.035
-0.035
-0.035
-0.035
-0.035
-0.035
-0.035
-0.035
-0.035
-0.035
-0.035
-0.035
-0.035
-0.035
-0.035
-0.035
-0.035
-0.035
-0.035
-0.035
-0.035
-0.035
-0.035
-0.035
-0.035
-0.035
-0.035
-0.035
-0.035
-0.035
-0.035
-0.035
-0.035
-0.035
-0.035
-0.035
-0.035
-0.035
-0.035
-0.035
-0.035
-0.035
-0.035
-0.035
-0.035
-0.035
-0.035
-0.035
-0.035
-0.035
-0.035
-0.035
-0.035
-0.035
-0.035
-0.035
-0.035
-0.035
-0.035
-0.035
-0.035
-0.035
-0.035
-0.035
-0.035
-0.035
-0.035
-0.035
-0.035
-0.035
-0.035
-0.035
-0.035
-0.035
-0.035
-0.035
-0.035
-0.035
-0.035
-0.035
-0.035
-0.035
-0.035
-0.035
-0.035
-0.035
-0.035
-0.035
-0.035
-0.035
-0.035
-0.035
-0.035
-0.035
-0.035
-0.035
-0.035
-0.035
-0.035
-0.035
-0.035
-0.035
-0.035
-0.035
-0.035
-0.035
-0.035
-0.035
-0.035
-0.035
-0.035
-0.035
-0.035
-0.035
-0.035
-0.035
-0.035
-0.035
-0.035
-0.035
-0.035
-0.035
-0.035
-0.035
-0.035
-0.035
-0.035
-0.035
-0.035
-0.035
-0.035
-0.035
-0.035
-0.035
-0.035
-0.035
-0.035
-0.035
-0.035
-0.035
-0.035
-0.035
-0.035
-0.035
-0.035
-0.035
-0.035
-0.035
-0.035
-0.035
-0.035
-0.035
-0.035
-0.035
-0.035
-0.035
-0.035
-0.035
-0.035
-0.035
-0.035
-0.035
-0.035
-0.035
-0.035
-0.035
-0.035
-0.035
-0.035
-0.035
-0.035
-0.035
-0.035
-0.035
-0.035
-0.035
-0.035
-0.035
-0.035
-0.035
-0.035
-0.035
-0.035
-0.035
-0.035
-0.035
-0.035
-0.035
-0.035
-0.035
-0.035
-0.035
-0.035
-0.035
-0.035
-0.035
-0.035
-0.035
-0.035
-0.035
-0.035
-0.035
-0.035
-0.035
-0.035
-0.035
-0.035
-0.035
-0.035
-0.035
-0.035
-0.035
-0.035
-0.035
-0.035
-0.035
-0.035
-0.035
-0.035
-0.035
-0.035
-0.035
-0.035
-0.035
-0.035
-0.035
-0.035
-0.035
-0.035
-0.035
-0.035
-0.035
-0.035
-0.035
-0.035
-0.035
-0.035
-0.035
-0.035
-0.035
-0.035
-0.035
-0.035
-0.035
-0.035
-0.035
-0.035
-0.035
-0.035
-0.035
-0.035
-0.035
-0.035
-0.035
-0.035
-0.035
-0.035
-0.035
-0.035
-0.035
-0.035
-0.035
-0.035
-0.035
-0.035
-0.035
-0.035
-0.035
-0.035
-0.035
-0.035
-0.035
-0.035
-0.035
-0.035
-0.035
-0.035
-0.035
-0.035
-0.035
-0.035
-0.035
-0.035
-0.035
-0.035
-0.035
-0.035
-0.035
-0.035
-0.035
-0.035
-0.035
-0.035
-0.035
-0.035
-0.035
-0.035
-0.035
-0.035
-0.035
-0.035
-0.035
-0.035
-0.035
-0.035
-0.035
-0.035
-0.035
-0.035
-0.035
-0.035
-0.035
-0.035
-0.035
-0.035
-0.035
-0.035
-0.035
-0.035
-0.035
-0.035
-0.035
-0.035
-0.035
-0.035
-0.035
-0.035
-0.035
-0.035
-0.035
-0.035
-0.035
-0.035
-0.035
-0.035
-0.035
-0.035
-0.035
-0.035
-0.035
-0.035
-0.035
-0.035
-0.035
-0.035
-0.035
-0.035
-0.035
-0.035
-0.035
-0.035
-0.035
-0.035
-0.035
-0.035
-0.035
-0.035
-0.035
-0.035
-0.035
-0.035
-0.035
-0.035
-0.035
-0.035
-0.035
-0.035
-0.035
-0.035
-0.035
-0.035
-0.035
-0.035
-0.035
-0.035
-0.035
-0.035
-0.035
-0.035
-0.035
-0.035
-0.035
-0.035
-0.035
-0.035
-0.035
-0.035
-0.035
-0.035
-0.035
-0.035
-0.035
-0.035
-0.035
-0.035
-0.035
-0.035
-0.035
-0.035
-0.035
-0.035
-0.035
-0.035
-0.035
-0.035
-0.035
-0.035
-0.035
-0.035
-0.035
-0.035
-0.035
-0.035
-0.035
-0.035
-0.035
-0.035
-0.035
-0.035
-0.035
-0.035
-0.035
-0.035
-0.035
-0.035
-0.035
-0.035
-0.035
-0.035
-0.035
-0.035
-0.035
-0.035
-0.035
-0.035
-0.035
-0.035
-0.035
-0.035
-0.035
-0.035
-0.035
-0.035
-0.035
-0.035
-0.035
-0.035
-0.035
-0.035
-0.035
-0.035
-0.035
-0.035
-0.035
-0.035
-0.035
-0.035
-0.035
-0.035
-0.035
-0.035
-0.035
-0.035
-0.035
-0.035
-0.035
-0.035
-0.035
-0.035
-0.035
-0.035
-0.035
-0.035
-0.035
-0.035
-0.035
-0.035
-0.035
-0.035
-0.035
-0.035
-0.035
-0.035
-0.035
-0.035
-0.035
-0.035
-0.035
-0.035
-0.035
-0.035
-0.035
-0.035
-0.035
-0.035
-0.035
-0.035
-0.035
-0.035
-0.035
-0.035
-0.035
-0.035
-0.035
-0.035
-0.035
-0.035
-0.035
-0.035
-0.035
-0.035
-0.035
-0.035
-0.035
-0.035
-0.035
-0.035
-0.035
-0.035
-0.035
-0.035
-0.035
-0.035
-0.035
-0.035
-0.035
-0.035
-0.035
-0.035
-0.035
-0.035
-0.035
-0.035
-0.035
-0.035
-0.035
-0.035
-0.035
-0.035
-0.035
-0.035
-0.035
-0.035
-0.035
-0.035
-0.035
-0.035
-0.035
-0.035
-0.035
-0.035
-0.035
-0.035
-0.035
-0.035
-0.035
-0.035
-0.035
-0.035
-0.035
-0.035
-0.035
-0.035
-0.035
-0.035
-0.035
-0.035
-0.035
-0.035
-0.035
-0.035
-0.035
-0.035
-0.035
-0.035
-0.035
-0.035
-0.035
-0.035
-0.035
-0.035
-0.035
-0.035
-0.035
-0.035
-0.035
-0.035
-0.035
-0.035
-0.035
-0.035
-0.035
-0.035
-0.035
-0.035
-0.035
-0.035
-0.035
-0.035
-0.035
-0.035
-0.035
-0.035
-0.035
-0.035
-0.035
-0.035
-0.035
-0.035
-0.035
-0.035
-0.035
-0.035
-0.035
-0.035
-0.035
-0.035
-0.035
-0.035
-0.035
-0.035
-0.035
-0.035
-0.035
-0.035
-0.035
-0.035
-0.035
-0.035
-0.035
-0.035
-0.035
-0.035
-0.035
-0.035
-0.035
-0.035
-0.035
-0.035
-0.035
-0.035
-0.035
-0.035
-0.035
-0.035
-0.035
-0.035
-0.035
-0.035
-0.035
-0.035
-0.035
-0.035
-0.035
-0.035
-0.035
-0.035
-0.035
-0.035
-0.035
-0.035
-0.035
-0.035
-0.035
-0.035
-0.035
-0.035
-0.035
-0.035
-0.035
-0.035
-0.035
-0.035
-0.035
-0.035
-0.035
-0.035
-0.035
-0.035
-0.035
-0.035
-0.035
-0.035
-0.035
-0.035
-0.035
-0.035
-0.035
-0.035
-0.035
-0.035
-0.035
-0.035
-0.035
-0.035
-0.035
-0.035
-0.035
-0.035
-0.035
-0.035
-0.035
-0.035
-0.035
-0.035
-0.035
-0.035
-0.035
-0.035
-0.035
-0.035
-0.035
-0.035
-0.035
-0.035
-0.035
-0.035
-0.035
-0.035
-0.035
-0.035
-0.035
-0.035
-0.035
-0.035
-0.035
-0.035
-0.035
-0.035
-0.035
-0.035
-0.035
-0.035
-0.035
-0.035
-0.035
-0.035
-0.035
-0.035
-0.035
-0.035
-0.035
-0.035
-0.035
-0.035
-0.035
-0.035
-0.035
-0.035
-0.035
-0.035
-0.035
-0.035
-0.035
-0.035
-0.035
-0.035
-0.035
-0.035
-0.035
-0.035
-0.035
-0.035
-0.035
-0.035
-0.035
-0.035
-0.035
-0.035
-0.035
-0.035
-0.035
-0.035
-0.035
-0.035
-0.035
-0.035
-0.035
-0.035
-0.035
-0.035
-0.035
-0.035
-0.035
-0.035
-0.035
-0.035
-0.035
-0.035
-0.035
-0.035
-0.035
-0.035
-0.035
-0.035
-0.035
-0.035
-0.035
-0.035
-0.035
-0.035
-0.035
-0.035
-0.035
-0.035
-0.035
-0.035
-0.035
-0.035
-0.035
-0.035
-0.035
-0.035
-0.035
-0.035
-0.035
-0.035
-0.035
-0.035
-0.035
-0.035
-0.035
-0.035
-0.035
-0.035
-0.035
-0.035
-0.035
-0.035
-0.035
-0.035
-0.035
-0.035
-0.035
-0.035
-0.035
-0.035
-0.035
-0.035
-0.035
-0.035
-0.035
-0.035
-0.035
-0.035
-0.035
-0.035
-0.035
-0.035
-0.035
-0.035
-0.035
-0.035
-0.035
-0.035
-0.035
-0.035
-0.035
-0.035
-0.035
-0.035
-0.035
-0.035
-0.035
-0.035
-0.035
-0.035
-0.035
-0.035
-0.035
-0.035
-0.035
-0.035
-0.035
-0.035
-0.035
-0.035
-0.035
-0.035
-0.035
-0.035
-0.035
-0.035
-0.035
-0.035
-0.035
-0.035
-0.035
-0.035
-0.035
-0.035
-0.035
-0.035
-0.035
-0.035
-0.035
-0.035
-0.035
-0.035
-0.035
-0.035
-0.035
-0.035
-0.035
-0.035
-0.035
-0.035
-0.035
-0.035
-0.035
-0.035
-0.035
-0.035
-0.035
-0.035
-0.035
-0.035
-0.035
-0.035
-0.035
-0.035
-0.035
-0.035
-0.035
-0.035
-0.035
-0.035
-0.035
-0.035
-0.035
-0.035
-0.035
-0.035
-0.035
-0.035
-0.035
-0.035
-0.035
-0.035
-0.035
-0.035
-0.035
-0.035
-0.035
-0.035
-0.035
-0.035
-0.035
-0.035
-0.035
-0.035
-0.035
-0.035
-0.035
-0.035
-0.035
-0.035
-0.035
-0.035
-0.035
-0.035
-0.035
-0.035
-0.035
-0.035
-0.035
-0.035
-0.035
-0.035
-0.035
-0.035
-0.035
-0.035
-0.035
-0.035
-0.035
-0.035
-0.035
-0.035
-0.035
-0.035
-0.035
-0.035
-0.035
-0.035
-0.035
-0.035
-0.035
-0.035
-0.035
-0.035
-0.035
-0.035
-0.035
-0.035
-0.035
-0.035
-0.035
-0.035
-0.035
-0.035
-0.035
-0.035
-0.035
-0.035
-0.035
-0.035
-0.035
-0.035
-0.035
-0.035
-0.035
-0.035
-0.035
-0.035
-0.035
-0.035
-0.035
-0.035
-0.035
-0.035
-0.035
-0.035
-0.035
-0.035
-0.035
-0.035
-0.035
-0.035
-0.035
-0.035
-0.035
-0.035
-0.035
-0.035
-0.035
-0.035
-0.035
-0.035
-0.035
-0.035
-0.035
-0.035
-0.035
-0.035
-0.035
-0.035
-0.035
-0.035
-0.035
-0.035
-0.035
-0.035
-0.035
-0.035
-0.035
-0.035
-0.035
-0.035
-0.035
-0.035
-0.035
-0.035
-0.035
-0.035
-0.035
-0.035
-0.035
-0.035
-0.035
-0.035
-0.035
-0.035
-0.035
-0.035
-0.035
-0.035
-0.035
-0.035
-0.035
-0.035
-0.035
-0.035
-0.035
-0.035
-0.035
-0.035
-0.035
-0.035
-0.035
-0.035
-0.035
-0.035
-0.035
-0.035
-0.035
-0.035
-0.035
-0.035
-0.035
-0.035
-0.035
-0.035
-0.035
-0.035
-0.035
-0.035
-0.035
-0.035
-0.035
-0.035
-0.035
-0.035
-0.035
-0.035
-0.035
-0.035
-0.035
-0.035
-0.035
-0.035
-0.035
-0.035
-0.035
-0.035
-0.035
-0.035
-0.035
-0.035
-0.035
-0.035
-0.035
-0.035
-0.035
-0.035
-0.035
-0.035
-0.035
-0.035
-0.035
-0.035
-0.035
-0.035
-0.035
-0.035
-0.035
-0.035
-0.035
-0.035
-0.035
-0.035
-0.035
-0.035
-0.035
-0.035
-0.035
-0.035
-0.035
-0.035
-0.035
-0.035
-0.035
-0.035
-0.035
-0.035
-0.035
-0.035
-0.035
-0.035
-0.035
-0.035
-0.035
-0.035
-0.035
-0.035
-0.035
-0.035
-0.035
-0.035
-0.035
-0.035
-0.035
-0.035
-0.035
-0.035
-0.035
-0.035
-0.035
-0.035
-0.035
-0.035
-0.035
-0.035
-0.035
-0.035
-0.035
-0.035
-0.035
-0.035
-0.035
-0.035
-0.035
-0.035
-0.035
-0.035
-0.035
-0.035
-0.035
-0.035
-0.035
-0.035
-0.035
-0.035
-0.035
-0.035
-0.035
-0.035
-0.035
-0.035
-0.035
-0.035
-0.035
-0.035
-0.035
-0.035
-0.035
-0.035
-0.035
-0.035
-0.035
-0.035
-0.035
-0.035
-0.035
-0.035
-0.035
-0.035
-0.035
-0.035
-0.035
-0.035
-0.035
-0.035
-0.035
-0.035
-0.035
-0.035
-0.035
-0.035
-0.035
-0.035
-0.035
-0.035
-0.035
-0.035
-0.035
-0.035
-0.035
-0.035
-0.035
-0.035
-0.035
-0.035
-0.035
-0.035
-0.035
-0.035
-0.035
-0.035
-0.035
-0.035
-0.035
-0.035
-0.035
-0.035
-0.035
-0.035
-0.035
-0.035
-0.035
-0.035
-0.035
-0.035
-0.035
-0.035
-0.035
-0.035
-0.035
-0.035
-0.035
-0.035
-0.035
-0.035
-0.035
-0.035
-0.035
-0.035
-0.035
-0.035
-0.035
-0.035
-0.035
-0.035
-0.035
-0.035
-0.035
-0.035
-0.035
-0.035
-0.035
-0.035
-0.035
-0.035
-0.035
-0.035
-0.035
-0.035
-0.035
-0.035
-0.035
-0.035
-0.035
-0.035
-0.035
-0.035
-0.035
-0.035
-0.035
-0.035
-0.035
-0.035
-0.035
-0.035
-0.035
-0.035
-0.035
-0.035
-0.035
-0.035
-0.035
-0.035
-0.035
-0.035
-0.035
-0.035
-0.035
-0.035
-0.035
-0.035
-0.035
-0.035
-0.035
-0.035
-0.035
-0.035
-0.035
-0.035
-0.035
-0.035
-0.035
-0.035
-0.035
-0.035
-0.035
-0.035
-0.035
-0.035
-0.035
-0.035
-0.035
-0.035
-0.035
-0.035
-0.035
-0.035
-0.035
-0.035
-0.035
-0.035
-0.035
-0.035
-0.035
-0.035
-0.035
-0.035
-0.035
-0.035
-0.035
-0.035
-0.035
-0.035
-0.035
-0.035
-0.035
-0.035
-0.035
-0.035
-0.035
-0.035
-0.035
-0.035
-0.035
-0.035
-0.035
-0.035
-0.035
-0.035
-0.035
-0.035
-0.035
-0.035
-0.035
-0.035
-0.035
-0.035
-0.035
-0.035
-0.035
-0.035
-0.035
-0.035
-0.035
-0.035
-0.035
-0.035
-0.035
-0.035
-0.035
-0.035
-0.035
-0.035
-0.035
-0.035
-0.035
-0.035
-0.035
-0.035
-0.035
-0.035
-0.035
-0.035
-0.035
-0.035
-0.035
-0.035
-0.035
-0.035
-0.035
-0.035
-0.035
-0.035
-0.035
-0.035
-0.035
-0.035
-0.035
-0.035
-0.035
-0.035
-0.035
-0.035
-0.035
-0.035
-0.035
-0.035
-0.035
-0.035
-0.035
-0.035
-0.035
-0.035
-0.035
-0.035
-0.035
-0.035
-0.035
-0.035
-0.035
-0.035
-0.035
-0.035
-0.035
-0.035
-0.035
-0.035
-0.035
-0.035
-0.035
-0.035
-0.035
-0.035
-0.035
-0.035
-0.035
-0.035
-0.035
-0.035
-0.035
-0.035
-0.035
-0.035
-0.035
-0.035
-0.035
-0.035
-0.035
-0.035
-0.035
-0.035
-0.035
-0.035
-0.035
-0.035
-0.035
-0.035
-0.035
-0.035
-0.035
-0.035
-0.035
-0.035
-0.035
-0.035
-0.035
-0.035
-0.035
-0.035
-0.035
-0.035
-0.035
-0.035
-0.035
-0.035
-0.035
-0.035
-0.035
-0.035
-0.035
-0.035
-0.035
-0.035
-0.035
-0.035
-0.035
-0.035
-0.035
-0.035
-0.035
-0.035
-0.035
-0.035
-0.035
-0.035
-0.035
-0.035
-0.035
-0.035
-0.035
-0.035
-0.035
-0.035
-0.035
-0.035
-0.035
-0.035
-0.035
-0.035
-0.035
-0.035
-0.035
-0.035
-0.035
-0.035
-0.035
-0.035
-0.035
-0.035
-0.035
-0.035
-0.035
-0.035
-0.035
-0.035
-0.035
-0.035
-0.035
-0.035
-0.035
-0.035
-0.035
-0.035
-0.035
-0.035
-0.035
-0.035
-0.035
-0.035
-0.035
-0.035
-0.035
-0.035
-0.035
-0.035
-0.035
-0.035
-0.035
-0.035
-0.035
-0.035
-0.035
-0.035
-0.035
-0.035
-0.035
-0.035
-0.035
-0.035
-0.035
-0.035
-0.035
-0.035
-0.035
-0.035
-0.035
-0.035
-0.035
-0.035
-0.035
-0.035
-0.035
-0.035
-0.035
-0.035
-0.035
-0.035
-0.035
-0.035
-0.035
-0.035
-0.035
-0.035
-0.035
-0.035
-0.035
-0.035
-0.035
-0.035
-0.035
-0.035
-0.035
-0.035
-0.035
-0.035
-0.035
-0.035
-0.035
-0.035
-0.035
-0.035
-0.035
-0.035
-0.035
-0.035
-0.035
-0.035
-0.035
-0.035
-0.035
-0.035
-0.035
-0.035
-0.035
-0.035
-0.035
-0.035
-0.035
-0.035
-0.035
-0.035
-0.035
-0.035
-0.035
-0.035
-0.035
-0.035
-0.035
-0.035
-0.035
-0.035
-0.035
-0.035
-0.035
-0.035
-0.035
-0.035
-0.035
-0.035
-0.035
-0.035
-0.035
-0.035
-0.035
-0.035
-0.035
-0.035
-0.035
-0.035
-0.035
-0.035
-0.035
-0.035
-0.035
-0.035
-0.035
-0.035
-0.035
-0.035
-0.035
-0.035
-0.035
-0.035
-0.035
-0.035
-0.035
-0.035
-0.035
-0.035
-0.035
-0.035
-0.035
-0.035
-0.035
-0.035
-0.035
-0.035
-0.035
-0.035
-0.035
-0.035
-0.035
-0.035
-0.035
-0.035
-0.035
-0.035
-0.035
-0.035
-0.035
-0.035
-0.035
-0.035
-0.035
-0.035
-0.035
-0.035
-0.035
-0.035
-0.035
-0.035
-0.035
-0.035
-0.035
-0.035
-0.035
-0.035
-0.035
-0.035
-0.035
-0.035
-0.035
-0.035
-0.035
-0.035
-0.035
-0.035
-0.035
-0.035
-0.035
-0.035
-0.035
-0.035
-0.035
-0.035
-0.035
-0.035
-0.035
-0.035
-0.035
-0.035
-0.035
-0.035
-0.035
-0.035
-0.035
-0.035
-0.035
-0.035
-0.035
-0.035
-0.035
-0.035
-0.035
-0.035
-0.035
-0.035
-0.035
-0.035
-0.035
-0.035
-0.035
-0.035
-0.035
-0.035
-0.035
-0.035
-0.035
-0.035
-0.035
-0.035
-0.035
-0.035
-0.035
-0.035
-0.035
-0.035
-0.035
-0.035
-0.035
-0.035
-0.035
-0.035
-0.035
-0.035
-0.035
-0.035
-0.035
-0.035
-0.035
-0.035
-0.035
-0.035
-0.035
-0.035
-0.035
-0.035
-0.035
-0.035
-0.035
-0.035
-0.035
-0.035
-0.035
-0.035
-0.035
-0.035
-0.035
-0.035
-0.035
-0.035
-0.035
-0.035
-0.035
-0.035
-0.035
-0.035
-0.035
-0.035
-0.035
-0.035
-0.035
-0.035
-0.035
-0.035
-0.035
-0.035
-0.035
-0.035
-0.035
-0.035
-0.035
-0.035
-0.035
-0.035
-0.035
-0.035
-0.035
-0.035
-0.035
-0.035
-0.035
-0.035
-0.035
-0.035
-0.035
-0.035
-0.035
-0.035
-0.035
-0.035
-0.035
-0.035
-0.035
-0.035
-0.035
-0.035
-0.035
-0.035
-0.035
-0.035
-0.035
-0.035
-0.035
-0.035
-0.035
-0.035
-0.035
-0.035
-0.035
-0.035
-0.035
-0.035
-0.035
-0.035
-0.035
-0.035
-0.035
-0.035
-0.035
-0.035
-0.035
-0.035
-0.035
-0.035
-0.035
-0.035
-0.035
-0.035
-0.035
-0.035
-0.035
-0.035
-0.035
-0.035
-0.035
-0.035
-0.035
-0.035
-0.035
-0.035
-0.035
-0.035
-0.035
-0.035
-0.035
-0.035
-0.035
-0.035
-0.035
-0.035
-0.035
-0.035
-0.035
-0.035
-0.035
-0.035
-0.035
-0.035
-0.035
-0.035
-0.035
-0.035
-0.035
-0.035
-0.035
-0.035
-0.035
-0.035
-0.035
-0.035
-0.035
-0.035
-0.035
-0.035
-0.035
-0.035
-0.035
-0.035
-0.035
-0.035
-0.035
-0.035
-0.035
-0.035
-0.035
-0.035
-0.035
-0.035
-0.035
-0.035
-0.035
-0.035
-0.035
-0.035
-0.035
-0.035
-0.035
-0.035
-0.035
-0.035
-0.035
-0.035
-0.035
-0.035
-0.035
-0.035
-0.035
-0.035
-0.035
-0.035
-0.035
-0.035
-0.035
-0.035
-0.035
-0.035
-0.035
-0.035
-0.035
-0.035
-0.035
-0.035
-0.035
-0.035
-0.035
-0.035
-0.035
-0.035
-0.035
-0.035
-0.035
-0.035
-0.035
-0.035
-0.035
-0.035
-0.035
-0.035
-0.035
-0.035
-0.035
-0.035
-0.035
-0.035
-0.035
-0.035
-0.035
-0.035
-0.035
-0.035
-0.035
-0.035
-0.035
-0.035
-0.035
-0.035
-0.035
-0.035
-0.035
-0.035
-0.035
-0.035
-0.035
-0.035
-0.035
-0.035
-0.035
-0.035
-0.035
-0.035
-0.035
-0.035
-0.035
-0.035
-0.035
-0.035
-0.035
-0.035
-0.035
-0.035
-0.035
-0.035
-0.035
-0.035
-0.035
-0.035
-0.035
-0.035
-0.035
-0.035
-0.035
-0.035
-0.035
-0.035
-0.035
-0.035
-0.035
-0.035
-0.035
-0.035
-0.035
-0.035
-0.035
-0.035
-0.035
-0.035
-0.035
-0.035
-0.035
-0.035
-0.035
-0.035
-0.035
-0.035
-0.035
-0.035
-0.035
-0.035
-0.035
-0.035
-0.035
-0.035
-0.035
-0.035
-0.035
-0.035
-0.035
-0.035
-0.035
-0.035
-0.035
-0.035
-0.035
-0.035
-0.035
-0.035
-0.035
-0.035
-0.035
-0.035
-0.035
-0.035
-0.035
-0.035
-0.035
-0.035
-0.035
-0.035
-0.035
-0.035
-0.035
-0.035
-0.035
-0.035
-0.035
-0.035
-0.035
-0.035
-0.035
-0.035
-0.035
-0.035
-0.035
-0.035
-0.035
-0.035
-0.035
-0.035
-0.035
-0.035
-0.035
-0.035
-0.035
-0.035
-0.035
-0.035
-0.035
-0.035
-0.035
-0.035
-0.035
-0.035
-0.035
-0.035
-0.035
-0.035
-0.035
-0.035
-0.035
-0.035
-0.035
-0.035
-0.035
-0.035
-0.035
-0.035
-0.035
-0.035
-0.035
-0.035
-0.035
-0.035
-0.035
-0.035
-0.035
-0.035
-0.035
-0.035
-0.035
-0.035
-0.035
-0.035
-0.035
-0.035
-0.035
-0.035
-0.035
-0.035
-0.035
-0.035
-0.035
-0.035
-0.035
-0.035
-0.035
-0.035
-0.035
-0.035
-0.035
-0.035
-0.035
-0.035
-0.035
-0.035
-0.035
-0.035
-0.035
-0.035
-0.035
-0.035
-0.035
-0.035
-0.035
-0.035
-0.035
-0.035
-0.035
-0.035
-0.035
-0.035
-0.035
-0.035
-0.035
-0.035
-0.035
-0.035
-0.035
-0.035
-0.035
-0.035
-0.035
-0.035
-0.035
-0.035
-0.035
-0.035
-0.035
-0.035
-0.035
-0.035
-0.035
-0.035
-0.035
-0.035
-0.035
-0.035
-0.035
-0.035
-0.035
-0.035
-0.035
-0.035
-0.035
-0.035
-0.035
-0.035
-0.035
-0.035
-0.035
-0.035
-0.035
-0.035
-0.035
-0.035
-0.035
-0.035
-0.035
-0.035
-0.035
-0.035
-0.035
-0.035
-0.035
-0.035
-0.035
-0.035
-0.035
-0.035
-0.035
-0.035
-0.035
-0.035
-0.035
-0.035
-0.035
-0.035
-0.035
-0.035
-0.035
-0.035
-0.035
-0.035
-0.035
-0.035
-0.035
-0.035
-0.035
-0.035
-0.035
-0.035
-0.035
-0.035
-0.035
-0.035
-0.035
-0.035
-0.035
-0.035
-0.035
-0.035
-0.035
-0.035
-0.035
-0.035
-0.035
-0.035
-0.035
-0.035
-0.035
-0.035
-0.035
-0.035
-0.035
-0.035
-0.035
-0.035
-0.035
-0.035
-0.035
-0.035
-0.035
-0.035
-0.035
-0.035
-0.035
-0.035
-0.035
-0.035
-0.035
-0.035
-0.035
-0.035
-0.035
-0.035
-0.035
-0.035
-0.035
-0.035
-0.035
-0.035
-0.035
-0.035
-0.035
-0.035
-0.035
-0.035
-0.035
-0.035
-0.035
-0.035
-0.035
-0.035
-0.035
-0.035
-0.035
-0.035
-0.035
-0.035
-0.035
-0.035
-0.035
-0.035
-0.035
-0.035
-0.035
-0.035
-0.035
-0.035
-0.035
-0.035
-0.035
-0.035
-0.035
-0.035
-0.035
-0.035
-0.035
-0.035
-0.035
-0.035
-0.035
-0.035
-0.035
-0.035
-0.035
-0.035
-0.035
-0.035
-0.035
-0.035
-0.035
-0.035
-0.035
-0.035
-0.035
-0.035
-0.035
-0.035
-0.035
-0.035
-0.035
-0.035
-0.035
-0.035
-0.035
-0.035
-0.035
-0.035
-0.035
-0.035
-0.035
-0.035
-0.035
-0.035
-0.035
-0.035
-0.035
-0.035
-0.035
-0.035
-0.035
-0.035
-0.035
-0.035
-0.035
-0.035
-0.035
-0.035
-0.035
-0.035
-0.035
-0.035
-0.035
-0.035
-0.035
-0.035
-0.035
-0.035

## Downstroke
Switch | Cherry MX2A RGB Red
Notes | 0
No. | Force | Unit | Displacement | Unit | Judge | Position | Time | Date | Mod Dis | Collection Parameters |  |  |  | Num Data Points | 1205
70 | 0 | gf | 0.035 | mm | OK | -- | 20:21 | 2023-10-04 | 0 | Maximum | 192.1 | @ | No.1295
71 | 1.1 | gf | 0.04 | mm | OK | -- | 20:21 | 2023-10-04 | 0.005 | Minimum | -0.2 | @ | No.2352
72 | 6.2 | gf | 0.045 | mm | OK | -- | 20:21 | 2023-10-04 | 0.01 | Average | 47.52
73 | 16.1 | gf | 0.055 | mm | OK | -- | 20:21 | 2023-10-04 | 0.02 | Data Quantity | 2357
74 | 21.5 | gf | 0.06 | mm | OK | -- | 20:21 | 2023-10-04 | 0.025 | Number of NG | 0
75 | 22.9 | gf | 0.065 | mm | OK | -- | 20:21 | 2023-10-04 | 0.03
76 | 23.6 | gf | 0.065 | mm | OK | -- | 20:21 | 2023-10-04 | 0.03 | Cond Formatting
77 | 24.2 | gf | 0.065 | mm | OK | -- | 20:21 | 2023-10-04 | 0.03 | Min Highl Max | 182.495
78 | 24.6 | gf | 0.065 | mm | OK | -- | 20:21 | 2023-10-04 | 0.03
79 | 25.5 | gf | 0.07 | mm | OK | -- | 20:21 | 2023-10-04 | 0.035 | Starting Disp | 0.035
80 | 26.2 | gf | 0.07 | mm | OK | -- | 20:21 | 2023-10-04 | 0.035
81 | 26.7 | gf | 0.07 | mm | OK | -- | 20:21 | 2023-10-04 | 0.035
82 | 27 | gf | 0.07 | mm | OK | -- | 20:21 | 2023-10-04 | 0.035
83 | 27.4 | gf | 0.075 | mm | OK | -- | 20:21 | 2023-10-04 | 0.04
84 | 28.2 | gf | 0.075 | mm | OK | -- | 20:21 | 2023-10-04 | 0.04
85 | 28.6 | gf | 0.075 | mm | OK | -- | 20:21 | 2023-10-04 | 0.04
86 | 28.8 | gf | 0.08 | mm | OK | -- | 20:21 | 2023-10-04 | 0.045
87 | 28.9 | gf | 0.08 | mm | OK | -- | 20:21 | 2023-10-04 | 0.045
88 | 29.7 | gf | 0.085 | mm | OK | -- | 20:21 | 2023-10-04 | 0.05
89 | 29.2 | gf | 0.085 | mm | OK | -- | 20:21 | 2023-10-04 | 0.05
90 | 29.1 | gf | 0.085 | mm | OK | -- | 20:21 | 2023-10-04 | 0.05
91 | 29.3 | gf | 0.085 | mm | OK | -- | 20:21 | 2023-10-04 | 0.05
92 | 30.5 | gf | 0.09 | mm | OK | -- | 20:21 | 2023-10-04 | 0.055
93 | 31.8 | gf | 0.095 | mm | OK | -- | 20:21 | 2023-10-04 | 0.06
94 | 32.4 | gf | 0.1 | mm | OK | -- | 20:21 | 2023-10-04 | 0.065
95 | 33.2 | gf | 0.105 | mm | OK | -- | 20:21 | 2023-10-04 | 0.07
96 | 33.3 | gf | 0.105 | mm | OK | -- | 20:21 | 2023-10-04 | 0.07
97 | 33.5 | gf | 0.105 | mm | OK | -- | 20:21 | 2023-10-04 | 0.07
98 | 33.5 | gf | 0.105 | mm | OK | -- | 20:21 | 2023-10-04 | 0.07
99 | 34 | gf | 0.105 | mm | OK | -- | 20:21 | 2023-10-04 | 0.07
100 | 34.3 | gf | 0.105 | mm | OK | -- | 20:21 | 2023-10-04 | 0.07
101 | 34.6 | gf | 0.11 | mm | OK | -- | 20:21 | 2023-10-04 | 0.075
102 | 34.2 | gf | 0.11 | mm | OK | -- | 20:21 | 2023-10-04 | 0.075
103 | 34.1 | gf | 0.115 | mm | OK | -- | 20:22 | 2023-10-04 | 0.08
104 | 33.8 | gf | 0.12 | mm | OK | -- | 20:22 | 2023-10-04 | 0.085
105 | 33.5 | gf | 0.12 | mm | OK | -- | 20:22 | 2023-10-04 | 0.085
106 | 33.5 | gf | 0.125 | mm | OK | -- | 20:22 | 2023-10-04 | 0.09
107 | 33.7 | gf | 0.125 | mm | OK | -- | 20:22 | 2023-10-04 | 0.09
108 | 33.6 | gf | 0.13 | mm | OK | -- | 20:22 | 2023-10-04 | 0.095
109 | 33.7 | gf | 0.13 | mm | OK | -- | 20:22 | 2023-10-04 | 0.095
110 | 33.7 | gf | 0.135 | mm | OK | -- | 20:22 | 2023-10-04 | 0.1
111 | 33.6 | gf | 0.135 | mm | OK | -- | 20:22 | 2023-10-04 | 0.1
112 | 34 | gf | 0.135 | mm | OK | -- | 20:22 | 2023-10-04 | 0.1
113 | 34.1 | gf | 0.14 | mm | OK | -- | 20:22 | 2023-10-04 | 0.105
114 | 33.9 | gf | 0.145 | mm | OK | -- | 20:22 | 2023-10-04 | 0.11
115 | 33.9 | gf | 0.15 | mm | OK | -- | 20:22 | 2023-10-04 | 0.115
116 | 33.7 | gf | 0.155 | mm | OK | -- | 20:22 | 2023-10-04 | 0.12
117 | 33.6 | gf | 0.16 | mm | OK | -- | 20:22 | 2023-10-04 | 0.125
118 | 33.4 | gf | 0.16 | mm | OK | -- | 20:22 | 2023-10-04 | 0.125
119 | 33.3 | gf | 0.16 | mm | OK | -- | 20:22 | 2023-10-04 | 0.125
120 | 33.5 | gf | 0.165 | mm | OK | -- | 20:22 | 2023-10-04 | 0.13
121 | 33.3 | gf | 0.165 | mm | OK | -- | 20:22 | 2023-10-04 | 0.13
122 | 33.2 | gf | 0.165 | mm | OK | -- | 20:22 | 2023-10-04 | 0.13
123 | 33.4 | gf | 0.17 | mm | OK | -- | 20:22 | 2023-10-04 | 0.135
124 | 33.4 | gf | 0.17 | mm | OK | -- | 20:22 | 2023-10-04 | 0.135
125 | 33.3 | gf | 0.17 | mm | OK | -- | 20:22 | 2023-10-04 | 0.135
126 | 33.3 | gf | 0.17 | mm | OK | -- | 20:22 | 2023-10-04 | 0.135
127 | 33.1 | gf | 0.175 | mm | OK | -- | 20:22 | 2023-10-04 | 0.14
128 | 33 | gf | 0.175 | mm | OK | -- | 20:22 | 2023-10-04 | 0.14
129 | 32.9 | gf | 0.175 | mm | OK | -- | 20:22 | 2023-10-04 | 0.14
130 | 32.9 | gf | 0.175 | mm | OK | -- | 20:22 | 2023-10-04 | 0.14
131 | 32.9 | gf | 0.175 | mm | OK | -- | 20:22 | 2023-10-04 | 0.14
132 | 32.8 | gf | 0.175 | mm | OK | -- | 20:22 | 2023-10-04 | 0.14
133 | 33 | gf | 0.175 | mm | OK | -- | 20:22 | 2023-10-04 | 0.14
134 | 32.9 | gf | 0.175 | mm | OK | -- | 20:22 | 2023-10-04 | 0.14
135 | 32.9 | gf | 0.175 | mm | OK | -- | 20:22 | 2023-10-04 | 0.14
136 | 32.8 | gf | 0.175 | mm | OK | -- | 20:22 | 2023-10-04 | 0.14
137 | 33 | gf | 0.175 | mm | OK | -- | 20:22 | 2023-10-04 | 0.14
138 | 33.1 | gf | 0.175 | mm | OK | -- | 20:22 | 2023-10-04 | 0.14
139 | 33.1 | gf | 0.175 | mm | OK | -- | 20:22 | 2023-10-04 | 0.14
140 | 33 | gf | 0.175 | mm | OK | -- | 20:22 | 2023-10-04 | 0.14
141 | 33.1 | gf | 0.18 | mm | OK | -- | 20:22 | 2023-10-04 | 0.145
142 | 33.2 | gf | 0.18 | mm | OK | -- | 20:22 | 2023-10-04 | 0.145
143 | 33.1 | gf | 0.18 | mm | OK | -- | 20:22 | 2023-10-04 | 0.145
144 | 33 | gf | 0.18 | mm | OK | -- | 20:22 | 2023-10-04 | 0.145
145 | 32.9 | gf | 0.18 | mm | OK | -- | 20:22 | 2023-10-04 | 0.145
146 | 32.6 | gf | 0.18 | mm | OK | -- | 20:22 | 2023-10-04 | 0.145
147 | 32.7 | gf | 0.18 | mm | OK | -- | 20:22 | 2023-10-04 | 0.145
148 | 32.9 | gf | 0.18 | mm | OK | -- | 20:22 | 2023-10-04 | 0.145
149 | 32.9 | gf | 0.18 | mm | OK | -- | 20:22 | 2023-10-04 | 0.145
150 | 33 | gf | 0.18 | mm | OK | -- | 20:22 | 2023-10-04 | 0.145
151 | 33.2 | gf | 0.18 | mm | OK | -- | 20:22 | 2023-10-04 | 0.145
152 | 33.2 | gf | 0.185 | mm | OK | -- | 20:22 | 2023-10-04 | 0.15
153 | 33.2 | gf | 0.185 | mm | OK | -- | 20:22 | 2023-10-04 | 0.15
154 | 33.3 | gf | 0.185 | mm | OK | -- | 20:22 | 2023-10-04 | 0.15
155 | 33.5 | gf | 0.185 | mm | OK | -- | 20:22 | 2023-10-04 | 0.15
156 | 33.5 | gf | 0.19 | mm | OK | -- | 20:22 | 2023-10-04 | 0.155
157 | 33.6 | gf | 0.19 | mm | OK | -- | 20:22 | 2023-10-04 | 0.155
158 | 33.5 | gf | 0.195 | mm | OK | -- | 20:22 | 2023-10-04 | 0.16
159 | 33.3 | gf | 0.195 | mm | OK | -- | 20:22 | 2023-10-04 | 0.16
160 | 33.3 | gf | 0.2 | mm | OK | -- | 20:22 | 2023-10-04 | 0.165
161 | 33.6 | gf | 0.2 | mm | OK | -- | 20:22 | 2023-10-04 | 0.165
162 | 33.6 | gf | 0.205 | mm | OK | -- | 20:22 | 2023-10-04 | 0.17
163 | 33.4 | gf | 0.21 | mm | OK | -- | 20:22 | 2023-10-04 | 0.175
164 | 33.3 | gf | 0.21 | mm | OK | -- | 20:22 | 2023-10-04 | 0.175
165 | 33.2 | gf | 0.215 | mm | OK | -- | 20:22 | 2023-10-04 | 0.18
166 | 33.2 | gf | 0.215 | mm | OK | -- | 20:22 | 2023-10-04 | 0.18
167 | 33.2 | gf | 0.215 | mm | OK | -- | 20:22 | 2023-10-04 | 0.18
168 | 33.2 | gf | 0.22 | mm | OK | -- | 20:22 | 2023-10-04 | 0.185
169 | 33.3 | gf | 0.22 | mm | OK | -- | 20:22 | 2023-10-04 | 0.185
170 | 33.3 | gf | 0.225 | mm | OK | -- | 20:22 | 2023-10-04 | 0.19
171 | 33.1 | gf | 0.225 | mm | OK | -- | 20:22 | 2023-10-04 | 0.19
172 | 33.1 | gf | 0.225 | mm | OK | -- | 20:22 | 2023-10-04 | 0.19
173 | 32.9 | gf | 0.23 | mm | OK | -- | 20:22 | 2023-10-04 | 0.195
174 | 32.9 | gf | 0.23 | mm | OK | -- | 20:22 | 2023-10-04 | 0.195
175 | 32.9 | gf | 0.23 | mm | OK | -- | 20:22 | 2023-10-04 | 0.195
176 | 33 | gf | 0.235 | mm | OK | -- | 20:22 | 2023-10-04 | 0.2
177 | 33 | gf | 0.235 | mm | OK | -- | 20:22 | 2023-10-04 | 0.2
178 | 33 | gf | 0.235 | mm | OK | -- | 20:22 | 2023-10-04 | 0.2
179 | 33.1 | gf | 0.24 | mm | OK | -- | 20:22 | 2023-10-04 | 0.205
180 | 33.1 | gf | 0.24 | mm | OK | -- | 20:22 | 2023-10-04 | 0.205
181 | 33 | gf | 0.245 | mm | OK | -- | 20:22 | 2023-10-04 | 0.21
182 | 32.9 | gf | 0.245 | mm | OK | -- | 20:22 | 2023-10-04 | 0.21
183 | 32.8 | gf | 0.25 | mm | OK | -- | 20:22 | 2023-10-04 | 0.215
184 | 32.7 | gf | 0.25 | mm | OK | -- | 20:22 | 2023-10-04 | 0.215
185 | 32.9 | gf | 0.25 | mm | OK | -- | 20:22 | 2023-10-04 | 0.215
186 | 33 | gf | 0.255 | mm | OK | -- | 20:22 | 2023-10-04 | 0.22
187 | 33 | gf | 0.26 | mm | OK | -- | 20:22 | 2023-10-04 | 0.225
188 | 32.9 | gf | 0.26 | mm | OK | -- | 20:22 | 2023-10-04 | 0.225
189 | 32.7 | gf | 0.265 | mm | OK | -- | 20:22 | 2023-10-04 | 0.23
190 | 32.8 | gf | 0.265 | mm | OK | -- | 20:22 | 2023-10-04 | 0.23
191 | 33 | gf | 0.27 | mm | OK | -- | 20:22 | 2023-10-04 | 0.235
192 | 33 | gf | 0.275 | mm | OK | -- | 20:22 | 2023-10-04 | 0.24
193 | 32.8 | gf | 0.275 | mm | OK | -- | 20:22 | 2023-10-04 | 0.24
194 | 32.9 | gf | 0.28 | mm | OK | -- | 20:22 | 2023-10-04 | 0.245
195 | 32.8 | gf | 0.28 | mm | OK | -- | 20:22 | 2023-10-04 | 0.245
196 | 32.8 | gf | 0.28 | mm | OK | -- | 20:22 | 2023-10-04 | 0.245
197 | 32.8 | gf | 0.28 | mm | OK | -- | 20:22 | 2023-10-04 | 0.245
198 | 32.9 | gf | 0.285 | mm | OK | -- | 20:22 | 2023-10-04 | 0.25
199 | 33.1 | gf | 0.285 | mm | OK | -- | 20:22 | 2023-10-04 | 0.25
200 | 33 | gf | 0.29 | mm | OK | -- | 20:22 | 2023-10-04 | 0.255
201 | 32.9 | gf | 0.29 | mm | OK | -- | 20:22 | 2023-10-04 | 0.255
202 | 32.9 | gf | 0.29 | mm | OK | -- | 20:22 | 2023-10-04 | 0.255
203 | 33.2 | gf | 0.295 | mm | OK | -- | 20:22 | 2023-10-04 | 0.26
204 | 33.3 | gf | 0.295 | mm | OK | -- | 20:22 | 2023-10-04 | 0.26
205 | 33.3 | gf | 0.3 | mm | OK | -- | 20:22 | 2023-10-04 | 0.265
206 | 33.4 | gf | 0.305 | mm | OK | -- | 20:22 | 2023-10-04 | 0.27
207 | 33.2 | gf | 0.31 | mm | OK | -- | 20:22 | 2023-10-04 | 0.275
208 | 33.1 | gf | 0.315 | mm | OK | -- | 20:22 | 2023-10-04 | 0.28
209 | 32.8 | gf | 0.315 | mm | OK | -- | 20:22 | 2023-10-04 | 0.28
210 | 32.8 | gf | 0.32 | mm | OK | -- | 20:22 | 2023-10-04 | 0.285
211 | 32.8 | gf | 0.32 | mm | OK | -- | 20:22 | 2023-10-04 | 0.285
212 | 32.7 | gf | 0.32 | mm | OK | -- | 20:22 | 2023-10-04 | 0.285
213 | 32.7 | gf | 0.32 | mm | OK | -- | 20:22 | 2023-10-04 | 0.285
214 | 32.8 | gf | 0.325 | mm | OK | -- | 20:22 | 2023-10-04 | 0.29
215 | 32.9 | gf | 0.325 | mm | OK | -- | 20:22 | 2023-10-04 | 0.29
216 | 32.9 | gf | 0.325 | mm | OK | -- | 20:22 | 2023-10-04 | 0.29
217 | 33.1 | gf | 0.33 | mm | OK | -- | 20:22 | 2023-10-04 | 0.295
218 | 33 | gf | 0.33 | mm | OK | -- | 20:22 | 2023-10-04 | 0.295
219 | 33 | gf | 0.33 | mm | OK | -- | 20:22 | 2023-10-04 | 0.295
220 | 32.9 | gf | 0.335 | mm | OK | -- | 20:22 | 2023-10-04 | 0.3
221 | 32.9 | gf | 0.335 | mm | OK | -- | 20:22 | 2023-10-04 | 0.3
222 | 32.8 | gf | 0.335 | mm | OK | -- | 20:22 | 2023-10-04 | 0.3
223 | 32.9 | gf | 0.335 | mm | OK | -- | 20:22 | 2023-10-04 | 0.3
224 | 32.9 | gf | 0.34 | mm | OK | -- | 20:22 | 2023-10-04 | 0.305
225 | 32.9 | gf | 0.34 | mm | OK | -- | 20:22 | 2023-10-04 | 0.305
226 | 32.8 | gf | 0.34 | mm | OK | -- | 20:22 | 2023-10-04 | 0.305
227 | 33 | gf | 0.345 | mm | OK | -- | 20:22 | 2023-10-04 | 0.31
228 | 33.1 | gf | 0.345 | mm | OK | -- | 20:22 | 2023-10-04 | 0.31
229 | 33.1 | gf | 0.35 | mm | OK | -- | 20:22 | 2023-10-04 | 0.315
230 | 33 | gf | 0.355 | mm | OK | -- | 20:22 | 2023-10-04 | 0.32
231 | 33 | gf | 0.355 | mm | OK | -- | 20:22 | 2023-10-04 | 0.32
232 | 33 | gf | 0.36 | mm | OK | -- | 20:22 | 2023-10-04 | 0.325
233 | 32.9 | gf | 0.36 | mm | OK | -- | 20:22 | 2023-10-04 | 0.325
234 | 32.9 | gf | 0.365 | mm | OK | -- | 20:22 | 2023-10-04 | 0.33
235 | 33.1 | gf | 0.37 | mm | OK | -- | 20:22 | 2023-10-04 | 0.335
236 | 33.1 | gf | 0.37 | mm | OK | -- | 20:22 | 2023-10-04 | 0.335
237 | 33.1 | gf | 0.375 | mm | OK | -- | 20:22 | 2023-10-04 | 0.34
238 | 33.2 | gf | 0.38 | mm | OK | -- | 20:22 | 2023-10-04 | 0.345
239 | 33.3 | gf | 0.38 | mm | OK | -- | 20:22 | 2023-10-04 | 0.345
240 | 33.4 | gf | 0.385 | mm | OK | -- | 20:22 | 2023-10-04 | 0.35
241 | 33.3 | gf | 0.39 | mm | OK | -- | 20:22 | 2023-10-04 | 0.355
242 | 33.3 | gf | 0.395 | mm | OK | -- | 20:22 | 2023-10-04 | 0.36
243 | 33.5 | gf | 0.4 | mm | OK | -- | 20:22 | 2023-10-04 | 0.365
244 | 33.5 | gf | 0.405 | mm | OK | -- | 20:22 | 2023-10-04 | 0.37
245 | 33.5 | gf | 0.41 | mm | OK | -- | 20:22 | 2023-10-04 | 0.375
246 | 33.6 | gf | 0.415 | mm | OK | -- | 20:22 | 2023-10-04 | 0.38
247 | 33.7 | gf | 0.42 | mm | OK | -- | 20:22 | 2023-10-04 | 0.385
248 | 33.7 | gf | 0.425 | mm | OK | -- | 20:22 | 2023-10-04 | 0.39
249 | 33.9 | gf | 0.43 | mm | OK | -- | 20:22 | 2023-10-04 | 0.395
250 | 33.8 | gf | 0.435 | mm | OK | -- | 20:22 | 2023-10-04 | 0.4
251 | 33.9 | gf | 0.44 | mm | OK | -- | 20:22 | 2023-10-04 | 0.405
252 | 34 | gf | 0.445 | mm | OK | -- | 20:22 | 2023-10-04 | 0.41
253 | 34.1 | gf | 0.45 | mm | OK | -- | 20:22 | 2023-10-04 | 0.415
254 | 34.1 | gf | 0.455 | mm | OK | -- | 20:22 | 2023-10-04 | 0.42
255 | 34 | gf | 0.46 | mm | OK | -- | 20:22 | 2023-10-04 | 0.425
256 | 34 | gf | 0.46 | mm | OK | -- | 20:22 | 2023-10-04 | 0.425
257 | 34 | gf | 0.465 | mm | OK | -- | 20:22 | 2023-10-04 | 0.43
258 | 34.1 | gf | 0.47 | mm | OK | -- | 20:22 | 2023-10-04 | 0.435
259 | 34.1 | gf | 0.47 | mm | OK | -- | 20:22 | 2023-10-04 | 0.435
260 | 34.3 | gf | 0.475 | mm | OK | -- | 20:22 | 2023-10-04 | 0.44
261 | 34.3 | gf | 0.48 | mm | OK | -- | 20:22 | 2023-10-04 | 0.445
262 | 34.2 | gf | 0.48 | mm | OK | -- | 20:22 | 2023-10-04 | 0.445
263 | 34.4 | gf | 0.485 | mm | OK | -- | 20:22 | 2023-10-04 | 0.45
264 | 34.4 | gf | 0.49 | mm | OK | -- | 20:22 | 2023-10-04 | 0.455
265 | 34.4 | gf | 0.495 | mm | OK | -- | 20:22 | 2023-10-04 | 0.46
266 | 34.5 | gf | 0.5 | mm | OK | -- | 20:22 | 2023-10-04 | 0.465
267 | 34.4 | gf | 0.505 | mm | OK | -- | 20:22 | 2023-10-04 | 0.47
268 | 34.3 | gf | 0.51 | mm | OK | -- | 20:22 | 2023-10-04 | 0.475
269 | 34.2 | gf | 0.515 | mm | OK | -- | 20:22 | 2023-10-04 | 0.48
270 | 34.1 | gf | 0.515 | mm | OK | -- | 20:22 | 2023-10-04 | 0.48
271 | 34.1 | gf | 0.52 | mm | OK | -- | 20:22 | 2023-10-04 | 0.485
272 | 34 | gf | 0.52 | mm | OK | -- | 20:22 | 2023-10-04 | 0.485
273 | 34.1 | gf | 0.525 | mm | OK | -- | 20:22 | 2023-10-04 | 0.49
274 | 34.1 | gf | 0.525 | mm | OK | -- | 20:22 | 2023-10-04 | 0.49
275 | 34.1 | gf | 0.53 | mm | OK | -- | 20:22 | 2023-10-04 | 0.495
276 | 34.2 | gf | 0.53 | mm | OK | -- | 20:22 | 2023-10-04 | 0.495
277 | 34.2 | gf | 0.535 | mm | OK | -- | 20:22 | 2023-10-04 | 0.5
278 | 34.3 | gf | 0.535 | mm | OK | -- | 20:22 | 2023-10-04 | 0.5
279 | 34.2 | gf | 0.54 | mm | OK | -- | 20:22 | 2023-10-04 | 0.505
280 | 34.2 | gf | 0.54 | mm | OK | -- | 20:22 | 2023-10-04 | 0.505
281 | 34.1 | gf | 0.545 | mm | OK | -- | 20:22 | 2023-10-04 | 0.51
282 | 34 | gf | 0.55 | mm | OK | -- | 20:22 | 2023-10-04 | 0.515
283 | 34 | gf | 0.55 | mm | OK | -- | 20:22 | 2023-10-04 | 0.515
284 | 33.9 | gf | 0.555 | mm | OK | -- | 20:22 | 2023-10-04 | 0.52
285 | 33.9 | gf | 0.555 | mm | OK | -- | 20:22 | 2023-10-04 | 0.52
286 | 33.8 | gf | 0.56 | mm | OK | -- | 20:22 | 2023-10-04 | 0.525
287 | 33.7 | gf | 0.56 | mm | OK | -- | 20:22 | 2023-10-04 | 0.525
288 | 33.6 | gf | 0.56 | mm | OK | -- | 20:22 | 2023-10-04 | 0.525
289 | 33.5 | gf | 0.565 | mm | OK | -- | 20:22 | 2023-10-04 | 0.53
290 | 33.6 | gf | 0.565 | mm | OK | -- | 20:22 | 2023-10-04 | 0.53
291 | 33.6 | gf | 0.565 | mm | OK | -- | 20:22 | 2023-10-04 | 0.53
292 | 33.5 | gf | 0.565 | mm | OK | -- | 20:22 | 2023-10-04 | 0.53
293 | 33.5 | gf | 0.565 | mm | OK | -- | 20:22 | 2023-10-04 | 0.53
294 | 33.5 | gf | 0.57 | mm | OK | -- | 20:22 | 2023-10-04 | 0.535
295 | 33.5 | gf | 0.57 | mm | OK | -- | 20:22 | 2023-10-04 | 0.535
296 | 33.7 | gf | 0.57 | mm | OK | -- | 20:22 | 2023-10-04 | 0.535
297 | 33.8 | gf | 0.57 | mm | OK | -- | 20:22 | 2023-10-04 | 0.535
298 | 33.8 | gf | 0.57 | mm | OK | -- | 20:22 | 2023-10-04 | 0.535
299 | 33.8 | gf | 0.575 | mm | OK | -- | 20:22 | 2023-10-04 | 0.54
300 | 33.9 | gf | 0.575 | mm | OK | -- | 20:22 | 2023-10-04 | 0.54
301 | 33.9 | gf | 0.575 | mm | OK | -- | 20:22 | 2023-10-04 | 0.54
302 | 34 | gf | 0.58 | mm | OK | -- | 20:22 | 2023-10-04 | 0.545
303 | 34 | gf | 0.58 | mm | OK | -- | 20:22 | 2023-10-04 | 0.545
304 | 34 | gf | 0.58 | mm | OK | -- | 20:22 | 2023-10-04 | 0.545
305 | 34.1 | gf | 0.58 | mm | OK | -- | 20:22 | 2023-10-04 | 0.545
306 | 34 | gf | 0.585 | mm | OK | -- | 20:22 | 2023-10-04 | 0.55
307 | 34.4 | gf | 0.585 | mm | OK | -- | 20:22 | 2023-10-04 | 0.55
308 | 34.5 | gf | 0.59 | mm | OK | -- | 20:22 | 2023-10-04 | 0.555
309 | 34.1 | gf | 0.59 | mm | OK | -- | 20:22 | 2023-10-04 | 0.555
310 | 34 | gf | 0.59 | mm | OK | -- | 20:22 | 2023-10-04 | 0.555
311 | 34.2 | gf | 0.595 | mm | OK | -- | 20:22 | 2023-10-04 | 0.56
312 | 34.3 | gf | 0.595 | mm | OK | -- | 20:22 | 2023-10-04 | 0.56
313 | 34.3 | gf | 0.595 | mm | OK | -- | 20:22 | 2023-10-04 | 0.56
314 | 34.5 | gf | 0.6 | mm | OK | -- | 20:22 | 2023-10-04 | 0.565
315 | 34.7 | gf | 0.6 | mm | OK | -- | 20:22 | 2023-10-04 | 0.565
316 | 34.6 | gf | 0.605 | mm | OK | -- | 20:22 | 2023-10-04 | 0.57
317 | 34.6 | gf | 0.61 | mm | OK | -- | 20:22 | 2023-10-04 | 0.575
318 | 34.6 | gf | 0.61 | mm | OK | -- | 20:22 | 2023-10-04 | 0.575
319 | 34.5 | gf | 0.615 | mm | OK | -- | 20:22 | 2023-10-04 | 0.58
320 | 34.5 | gf | 0.62 | mm | OK | -- | 20:22 | 2023-10-04 | 0.585
321 | 34.5 | gf | 0.62 | mm | OK | -- | 20:22 | 2023-10-04 | 0.585
322 | 34.6 | gf | 0.625 | mm | OK | -- | 20:22 | 2023-10-04 | 0.59
323 | 34.6 | gf | 0.63 | mm | OK | -- | 20:22 | 2023-10-04 | 0.595
324 | 34.3 | gf | 0.63 | mm | OK | -- | 20:22 | 2023-10-04 | 0.595
325 | 34.3 | gf | 0.635 | mm | OK | -- | 20:22 | 2023-10-04 | 0.6
326 | 34.3 | gf | 0.64 | mm | OK | -- | 20:22 | 2023-10-04 | 0.605
327 | 34.3 | gf | 0.64 | mm | OK | -- | 20:22 | 2023-10-04 | 0.605
328 | 34.4 | gf | 0.64 | mm | OK | -- | 20:22 | 2023-10-04 | 0.605
329 | 34.4 | gf | 0.645 | mm | OK | -- | 20:22 | 2023-10-04 | 0.61
330 | 34.7 | gf | 0.65 | mm | OK | -- | 20:22 | 2023-10-04 | 0.615
331 | 34.8 | gf | 0.65 | mm | OK | -- | 20:22 | 2023-10-04 | 0.615
332 | 34.7 | gf | 0.655 | mm | OK | -- | 20:22 | 2023-10-04 | 0.62
333 | 34.7 | gf | 0.66 | mm | OK | -- | 20:22 | 2023-10-04 | 0.625
334 | 34.8 | gf | 0.665 | mm | OK | -- | 20:22 | 2023-10-04 | 0.63
335 | 35 | gf | 0.67 | mm | OK | -- | 20:22 | 2023-10-04 | 0.635
336 | 34.9 | gf | 0.675 | mm | OK | -- | 20:22 | 2023-10-04 | 0.64
337 | 34.8 | gf | 0.675 | mm | OK | -- | 20:22 | 2023-10-04 | 0.64
338 | 34.8 | gf | 0.68 | mm | OK | -- | 20:22 | 2023-10-04 | 0.645
339 | 34.9 | gf | 0.685 | mm | OK | -- | 20:22 | 2023-10-04 | 0.65
340 | 34.9 | gf | 0.685 | mm | OK | -- | 20:22 | 2023-10-04 | 0.65
341 | 34.7 | gf | 0.69 | mm | OK | -- | 20:22 | 2023-10-04 | 0.655
342 | 34.8 | gf | 0.69 | mm | OK | -- | 20:22 | 2023-10-04 | 0.655
343 | 34.9 | gf | 0.695 | mm | OK | -- | 20:22 | 2023-10-04 | 0.66
344 | 34.8 | gf | 0.7 | mm | OK | -- | 20:22 | 2023-10-04 | 0.665
345 | 34.7 | gf | 0.7 | mm | OK | -- | 20:22 | 2023-10-04 | 0.665
346 | 34.6 | gf | 0.7 | mm | OK | -- | 20:22 | 2023-10-04 | 0.665
347 | 34.6 | gf | 0.705 | mm | OK | -- | 20:22 | 2023-10-04 | 0.67
348 | 34.7 | gf | 0.705 | mm | OK | -- | 20:22 | 2023-10-04 | 0.67
349 | 34.7 | gf | 0.705 | mm | OK | -- | 20:22 | 2023-10-04 | 0.67
350 | 34.7 | gf | 0.705 | mm | OK | -- | 20:22 | 2023-10-04 | 0.67
351 | 35 | gf | 0.71 | mm | OK | -- | 20:22 | 2023-10-04 | 0.675
352 | 35.1 | gf | 0.715 | mm | OK | -- | 20:22 | 2023-10-04 | 0.68
353 | 35.1 | gf | 0.72 | mm | OK | -- | 20:22 | 2023-10-04 | 0.685
354 | 35 | gf | 0.725 | mm | OK | -- | 20:22 | 2023-10-04 | 0.69
355 | 34.8 | gf | 0.725 | mm | OK | -- | 20:22 | 2023-10-04 | 0.69
356 | 34.9 | gf | 0.735 | mm | OK | -- | 20:22 | 2023-10-04 | 0.7
357 | 34.9 | gf | 0.74 | mm | OK | -- | 20:22 | 2023-10-04 | 0.705
358 | 34.8 | gf | 0.745 | mm | OK | -- | 20:22 | 2023-10-04 | 0.71
359 | 34.8 | gf | 0.75 | mm | OK | -- | 20:22 | 2023-10-04 | 0.715
360 | 34.9 | gf | 0.755 | mm | OK | -- | 20:22 | 2023-10-04 | 0.72
361 | 34.9 | gf | 0.76 | mm | OK | -- | 20:22 | 2023-10-04 | 0.725
362 | 34.8 | gf | 0.765 | mm | OK | -- | 20:22 | 2023-10-04 | 0.73
363 | 34.8 | gf | 0.77 | mm | OK | -- | 20:22 | 2023-10-04 | 0.735
364 | 34.9 | gf | 0.775 | mm | OK | -- | 20:22 | 2023-10-04 | 0.74
365 | 34.8 | gf | 0.78 | mm | OK | -- | 20:22 | 2023-10-04 | 0.745
366 | 34.7 | gf | 0.785 | mm | OK | -- | 20:22 | 2023-10-04 | 0.75
367 | 34.9 | gf | 0.785 | mm | OK | -- | 20:22 | 2023-10-04 | 0.75
368 | 34.9 | gf | 0.79 | mm | OK | -- | 20:22 | 2023-10-04 | 0.755
369 | 34.9 | gf | 0.795 | mm | OK | -- | 20:22 | 2023-10-04 | 0.76
370 | 35 | gf | 0.8 | mm | OK | -- | 20:22 | 2023-10-04 | 0.765
371 | 35.1 | gf | 0.805 | mm | OK | -- | 20:22 | 2023-10-04 | 0.77
372 | 35.1 | gf | 0.81 | mm | OK | -- | 20:22 | 2023-10-04 | 0.775
373 | 35.1 | gf | 0.815 | mm | OK | -- | 20:22 | 2023-10-04 | 0.78
374 | 34.9 | gf | 0.815 | mm | OK | -- | 20:22 | 2023-10-04 | 0.78
375 | 34.9 | gf | 0.82 | mm | OK | -- | 20:22 | 2023-10-04 | 0.785
376 | 35.1 | gf | 0.825 | mm | OK | -- | 20:22 | 2023-10-04 | 0.79
377 | 35.3 | gf | 0.825 | mm | OK | -- | 20:22 | 2023-10-04 | 0.79
378 | 35.3 | gf | 0.83 | mm | OK | -- | 20:22 | 2023-10-04 | 0.795
379 | 35.2 | gf | 0.835 | mm | OK | -- | 20:22 | 2023-10-04 | 0.8
380 | 35.3 | gf | 0.84 | mm | OK | -- | 20:22 | 2023-10-04 | 0.805
381 | 35.3 | gf | 0.845 | mm | OK | -- | 20:22 | 2023-10-04 | 0.81
382 | 35.3 | gf | 0.85 | mm | OK | -- | 20:22 | 2023-10-04 | 0.815
383 | 35.3 | gf | 0.855 | mm | OK | -- | 20:22 | 2023-10-04 | 0.82
384 | 35.2 | gf | 0.86 | mm | OK | -- | 20:22 | 2023-10-04 | 0.825
385 | 35.3 | gf | 0.87 | mm | OK | -- | 20:22 | 2023-10-04 | 0.835
386 | 35.3 | gf | 0.875 | mm | OK | -- | 20:22 | 2023-10-04 | 0.84
387 | 35.4 | gf | 0.88 | mm | OK | -- | 20:22 | 2023-10-04 | 0.845
388 | 35.5 | gf | 0.89 | mm | OK | -- | 20:22 | 2023-10-04 | 0.855
389 | 35.6 | gf | 0.895 | mm | OK | -- | 20:22 | 2023-10-04 | 0.86
390 | 35.6 | gf | 0.9 | mm | OK | -- | 20:22 | 2023-10-04 | 0.865
391 | 35.7 | gf | 0.905 | mm | OK | -- | 20:22 | 2023-10-04 | 0.87
392 | 35.7 | gf | 0.91 | mm | OK | -- | 20:22 | 2023-10-04 | 0.875
393 | 35.7 | gf | 0.915 | mm | OK | -- | 20:22 | 2023-10-04 | 0.88
394 | 35.7 | gf | 0.92 | mm | OK | -- | 20:22 | 2023-10-04 | 0.885
395 | 35.8 | gf | 0.925 | mm | OK | -- | 20:22 | 2023-10-04 | 0.89
396 | 35.8 | gf | 0.93 | mm | OK | -- | 20:22 | 2023-10-04 | 0.895
397 | 35.8 | gf | 0.935 | mm | OK | -- | 20:22 | 2023-10-04 | 0.9
398 | 35.7 | gf | 0.94 | mm | OK | -- | 20:22 | 2023-10-04 | 0.905
399 | 35.8 | gf | 0.94 | mm | OK | -- | 20:22 | 2023-10-04 | 0.905
400 | 35.8 | gf | 0.945 | mm | OK | -- | 20:22 | 2023-10-04 | 0.91
401 | 35.8 | gf | 0.945 | mm | OK | -- | 20:22 | 2023-10-04 | 0.91
402 | 35.9 | gf | 0.95 | mm | OK | -- | 20:22 | 2023-10-04 | 0.915
403 | 35.9 | gf | 0.95 | mm | OK | -- | 20:22 | 2023-10-04 | 0.915
404 | 36 | gf | 0.955 | mm | OK | -- | 20:22 | 2023-10-04 | 0.92
405 | 36 | gf | 0.96 | mm | OK | -- | 20:22 | 2023-10-04 | 0.925
406 | 35.9 | gf | 0.965 | mm | OK | -- | 20:22 | 2023-10-04 | 0.93
407 | 35.9 | gf | 0.965 | mm | OK | -- | 20:22 | 2023-10-04 | 0.93
408 | 36 | gf | 0.97 | mm | OK | -- | 20:22 | 2023-10-04 | 0.935
409 | 36.1 | gf | 0.975 | mm | OK | -- | 20:22 | 2023-10-04 | 0.94
410 | 36.2 | gf | 0.98 | mm | OK | -- | 20:22 | 2023-10-04 | 0.945
411 | 36.3 | gf | 0.98 | mm | OK | -- | 20:22 | 2023-10-04 | 0.945
412 | 36.4 | gf | 0.99 | mm | OK | -- | 20:22 | 2023-10-04 | 0.955
413 | 36.3 | gf | 0.995 | mm | OK | -- | 20:22 | 2023-10-04 | 0.96
414 | 36.3 | gf | 0.995 | mm | OK | -- | 20:22 | 2023-10-04 | 0.96
415 | 36.4 | gf | 1 | mm | OK | -- | 20:22 | 2023-10-04 | 0.965
416 | 36.4 | gf | 1.005 | mm | OK | -- | 20:22 | 2023-10-04 | 0.97
417 | 36.4 | gf | 1.01 | mm | OK | -- | 20:22 | 2023-10-04 | 0.975
418 | 36.4 | gf | 1.01 | mm | OK | -- | 20:22 | 2023-10-04 | 0.975
419 | 36.4 | gf | 1.015 | mm | OK | -- | 20:22 | 2023-10-04 | 0.98
420 | 36.4 | gf | 1.02 | mm | OK | -- | 20:22 | 2023-10-04 | 0.985
421 | 36.5 | gf | 1.02 | mm | OK | -- | 20:22 | 2023-10-04 | 0.985
422 | 36.5 | gf | 1.025 | mm | OK | -- | 20:22 | 2023-10-04 | 0.99
423 | 36.6 | gf | 1.03 | mm | OK | -- | 20:22 | 2023-10-04 | 0.995
424 | 36.5 | gf | 1.035 | mm | OK | -- | 20:22 | 2023-10-04 | 1
425 | 36.6 | gf | 1.035 | mm | OK | -- | 20:22 | 2023-10-04 | 1
426 | 36.6 | gf | 1.04 | mm | OK | -- | 20:22 | 2023-10-04 | 1.005
427 | 36.6 | gf | 1.045 | mm | OK | -- | 20:22 | 2023-10-04 | 1.01
428 | 36.6 | gf | 1.05 | mm | OK | -- | 20:22 | 2023-10-04 | 1.015
429 | 36.7 | gf | 1.06 | mm | OK | -- | 20:22 | 2023-10-04 | 1.025
430 | 36.7 | gf | 1.065 | mm | OK | -- | 20:22 | 2023-10-04 | 1.03
431 | 36.7 | gf | 1.07 | mm | OK | -- | 20:22 | 2023-10-04 | 1.035
432 | 36.9 | gf | 1.075 | mm | OK | -- | 20:22 | 2023-10-04 | 1.04
433 | 36.9 | gf | 1.08 | mm | OK | -- | 20:22 | 2023-10-04 | 1.045
434 | 37.1 | gf | 1.085 | mm | OK | -- | 20:22 | 2023-10-04 | 1.05
435 | 37 | gf | 1.09 | mm | OK | -- | 20:22 | 2023-10-04 | 1.055
436 | 37 | gf | 1.095 | mm | OK | -- | 20:22 | 2023-10-04 | 1.06
437 | 37.1 | gf | 1.1 | mm | OK | -- | 20:22 | 2023-10-04 | 1.065
438 | 37 | gf | 1.105 | mm | OK | -- | 20:22 | 2023-10-04 | 1.07
439 | 37.1 | gf | 1.11 | mm | OK | -- | 20:22 | 2023-10-04 | 1.075
440 | 37.1 | gf | 1.115 | mm | OK | -- | 20:22 | 2023-10-04 | 1.08
441 | 37.2 | gf | 1.12 | mm | OK | -- | 20:22 | 2023-10-04 | 1.085
442 | 37.2 | gf | 1.13 | mm | OK | -- | 20:22 | 2023-10-04 | 1.095
443 | 37.3 | gf | 1.135 | mm | OK | -- | 20:22 | 2023-10-04 | 1.1
444 | 37.3 | gf | 1.145 | mm | OK | -- | 20:22 | 2023-10-04 | 1.11
445 | 37.2 | gf | 1.15 | mm | OK | -- | 20:22 | 2023-10-04 | 1.115
446 | 37.1 | gf | 1.16 | mm | OK | -- | 20:22 | 2023-10-04 | 1.125
447 | 37.3 | gf | 1.165 | mm | OK | -- | 20:22 | 2023-10-04 | 1.13
448 | 37.4 | gf | 1.17 | mm | OK | -- | 20:22 | 2023-10-04 | 1.135
449 | 37.4 | gf | 1.175 | mm | OK | -- | 20:22 | 2023-10-04 | 1.14
450 | 37.4 | gf | 1.18 | mm | OK | -- | 20:22 | 2023-10-04 | 1.145
451 | 37.2 | gf | 1.185 | mm | OK | -- | 20:22 | 2023-10-04 | 1.15
452 | 37.2 | gf | 1.19 | mm | OK | -- | 20:22 | 2023-10-04 | 1.155
453 | 37.2 | gf | 1.19 | mm | OK | -- | 20:22 | 2023-10-04 | 1.155
454 | 37.1 | gf | 1.195 | mm | OK | -- | 20:22 | 2023-10-04 | 1.16
455 | 37.2 | gf | 1.195 | mm | OK | -- | 20:22 | 2023-10-04 | 1.16
456 | 37.2 | gf | 1.2 | mm | OK | -- | 20:22 | 2023-10-04 | 1.165
457 | 37.2 | gf | 1.2 | mm | OK | -- | 20:22 | 2023-10-04 | 1.165
458 | 37.3 | gf | 1.205 | mm | OK | -- | 20:22 | 2023-10-04 | 1.17
459 | 37.3 | gf | 1.205 | mm | OK | -- | 20:22 | 2023-10-04 | 1.17
460 | 37.2 | gf | 1.205 | mm | OK | -- | 20:22 | 2023-10-04 | 1.17
461 | 37.3 | gf | 1.21 | mm | OK | -- | 20:22 | 2023-10-04 | 1.175
462 | 37.3 | gf | 1.21 | mm | OK | -- | 20:22 | 2023-10-04 | 1.175
463 | 37.4 | gf | 1.21 | mm | OK | -- | 20:22 | 2023-10-04 | 1.175
464 | 37.5 | gf | 1.21 | mm | OK | -- | 20:22 | 2023-10-04 | 1.175
465 | 37.4 | gf | 1.215 | mm | OK | -- | 20:22 | 2023-10-04 | 1.18
466 | 37.5 | gf | 1.215 | mm | OK | -- | 20:22 | 2023-10-04 | 1.18
467 | 37.5 | gf | 1.215 | mm | OK | -- | 20:22 | 2023-10-04 | 1.18
468 | 37.6 | gf | 1.22 | mm | OK | -- | 20:22 | 2023-10-04 | 1.185
469 | 37.6 | gf | 1.22 | mm | OK | -- | 20:22 | 2023-10-04 | 1.185
470 | 37.6 | gf | 1.225 | mm | OK | -- | 20:22 | 2023-10-04 | 1.19
471 | 37.7 | gf | 1.225 | mm | OK | -- | 20:22 | 2023-10-04 | 1.19
472 | 37.6 | gf | 1.225 | mm | OK | -- | 20:22 | 2023-10-04 | 1.19
473 | 37.6 | gf | 1.23 | mm | OK | -- | 20:22 | 2023-10-04 | 1.195
474 | 37.7 | gf | 1.23 | mm | OK | -- | 20:22 | 2023-10-04 | 1.195
475 | 37.7 | gf | 1.23 | mm | OK | -- | 20:22 | 2023-10-04 | 1.195
476 | 37.7 | gf | 1.23 | mm | OK | -- | 20:22 | 2023-10-04 | 1.195
477 | 37.8 | gf | 1.235 | mm | OK | -- | 20:22 | 2023-10-04 | 1.2
478 | 37.8 | gf | 1.235 | mm | OK | -- | 20:22 | 2023-10-04 | 1.2
479 | 37.8 | gf | 1.235 | mm | OK | -- | 20:22 | 2023-10-04 | 1.2
480 | 37.8 | gf | 1.24 | mm | OK | -- | 20:22 | 2023-10-04 | 1.205
481 | 37.8 | gf | 1.24 | mm | OK | -- | 20:22 | 2023-10-04 | 1.205
482 | 37.8 | gf | 1.245 | mm | OK | -- | 20:22 | 2023-10-04 | 1.21
483 | 37.7 | gf | 1.245 | mm | OK | -- | 20:22 | 2023-10-04 | 1.21
484 | 37.7 | gf | 1.245 | mm | OK | -- | 20:22 | 2023-10-04 | 1.21
485 | 37.7 | gf | 1.25 | mm | OK | -- | 20:22 | 2023-10-04 | 1.215
486 | 37.8 | gf | 1.25 | mm | OK | -- | 20:22 | 2023-10-04 | 1.215
487 | 37.9 | gf | 1.255 | mm | OK | -- | 20:22 | 2023-10-04 | 1.22
488 | 37.9 | gf | 1.255 | mm | OK | -- | 20:22 | 2023-10-04 | 1.22
489 | 37.8 | gf | 1.255 | mm | OK | -- | 20:22 | 2023-10-04 | 1.22
490 | 37.8 | gf | 1.26 | mm | OK | -- | 20:22 | 2023-10-04 | 1.225
491 | 37.8 | gf | 1.26 | mm | OK | -- | 20:22 | 2023-10-04 | 1.225
492 | 37.6 | gf | 1.26 | mm | OK | -- | 20:22 | 2023-10-04 | 1.225
493 | 37.8 | gf | 1.265 | mm | OK | -- | 20:22 | 2023-10-04 | 1.23
494 | 37.9 | gf | 1.265 | mm | OK | -- | 20:22 | 2023-10-04 | 1.23
495 | 37.9 | gf | 1.265 | mm | OK | -- | 20:22 | 2023-10-04 | 1.23
496 | 37.9 | gf | 1.27 | mm | OK | -- | 20:22 | 2023-10-04 | 1.235
497 | 38 | gf | 1.27 | mm | OK | -- | 20:22 | 2023-10-04 | 1.235
498 | 38.1 | gf | 1.275 | mm | OK | -- | 20:22 | 2023-10-04 | 1.24
499 | 38 | gf | 1.275 | mm | OK | -- | 20:22 | 2023-10-04 | 1.24
500 | 38.1 | gf | 1.28 | mm | OK | -- | 20:22 | 2023-10-04 | 1.245
501 | 38.1 | gf | 1.285 | mm | OK | -- | 20:22 | 2023-10-04 | 1.25
502 | 38.2 | gf | 1.29 | mm | OK | -- | 20:22 | 2023-10-04 | 1.255
503 | 38.1 | gf | 1.295 | mm | OK | -- | 20:22 | 2023-10-04 | 1.26
504 | 37.7 | gf | 1.295 | mm | OK | -- | 20:22 | 2023-10-04 | 1.26
505 | 37.7 | gf | 1.295 | mm | OK | -- | 20:22 | 2023-10-04 | 1.26
506 | 37.9 | gf | 1.3 | mm | OK | -- | 20:22 | 2023-10-04 | 1.265
507 | 37.9 | gf | 1.3 | mm | OK | -- | 20:22 | 2023-10-04 | 1.265
508 | 38 | gf | 1.305 | mm | OK | -- | 20:22 | 2023-10-04 | 1.27
509 | 38 | gf | 1.305 | mm | OK | -- | 20:22 | 2023-10-04 | 1.27
510 | 37.9 | gf | 1.31 | mm | OK | -- | 20:22 | 2023-10-04 | 1.275
511 | 37.9 | gf | 1.31 | mm | OK | -- | 20:22 | 2023-10-04 | 1.275
512 | 37.9 | gf | 1.315 | mm | OK | -- | 20:22 | 2023-10-04 | 1.28
513 | 38.1 | gf | 1.315 | mm | OK | -- | 20:22 | 2023-10-04 | 1.28
514 | 38.2 | gf | 1.32 | mm | OK | -- | 20:22 | 2023-10-04 | 1.285
515 | 38.2 | gf | 1.32 | mm | OK | -- | 20:22 | 2023-10-04 | 1.285
516 | 38.3 | gf | 1.325 | mm | OK | -- | 20:22 | 2023-10-04 | 1.29
517 | 38.4 | gf | 1.325 | mm | OK | -- | 20:22 | 2023-10-04 | 1.29
518 | 38.5 | gf | 1.33 | mm | OK | -- | 20:22 | 2023-10-04 | 1.295
519 | 38.4 | gf | 1.335 | mm | OK | -- | 20:22 | 2023-10-04 | 1.3
520 | 38.4 | gf | 1.34 | mm | OK | -- | 20:22 | 2023-10-04 | 1.305
521 | 38.5 | gf | 1.345 | mm | OK | -- | 20:22 | 2023-10-04 | 1.31
522 | 38.6 | gf | 1.35 | mm | OK | -- | 20:22 | 2023-10-04 | 1.315
523 | 38.7 | gf | 1.355 | mm | OK | -- | 20:22 | 2023-10-04 | 1.32
524 | 38.6 | gf | 1.36 | mm | OK | -- | 20:22 | 2023-10-04 | 1.325
525 | 38.5 | gf | 1.37 | mm | OK | -- | 20:22 | 2023-10-04 | 1.335
526 | 38.5 | gf | 1.375 | mm | OK | -- | 20:22 | 2023-10-04 | 1.34
527 | 38.5 | gf | 1.385 | mm | OK | -- | 20:22 | 2023-10-04 | 1.35
528 | 38.4 | gf | 1.39 | mm | OK | -- | 20:22 | 2023-10-04 | 1.355
529 | 38.7 | gf | 1.4 | mm | OK | -- | 20:22 | 2023-10-04 | 1.365
530 | 38.8 | gf | 1.41 | mm | OK | -- | 20:22 | 2023-10-04 | 1.375
531 | 38.6 | gf | 1.42 | mm | OK | -- | 20:22 | 2023-10-04 | 1.385
532 | 38.5 | gf | 1.425 | mm | OK | -- | 20:22 | 2023-10-04 | 1.39
533 | 38.6 | gf | 1.43 | mm | OK | -- | 20:22 | 2023-10-04 | 1.395
534 | 38.6 | gf | 1.435 | mm | OK | -- | 20:22 | 2023-10-04 | 1.4
535 | 38.6 | gf | 1.44 | mm | OK | -- | 20:22 | 2023-10-04 | 1.405
536 | 38.6 | gf | 1.445 | mm | OK | -- | 20:22 | 2023-10-04 | 1.41
537 | 38.6 | gf | 1.445 | mm | OK | -- | 20:22 | 2023-10-04 | 1.41
538 | 38.6 | gf | 1.45 | mm | OK | -- | 20:22 | 2023-10-04 | 1.415
539 | 38.6 | gf | 1.455 | mm | OK | -- | 20:22 | 2023-10-04 | 1.42
540 | 38.6 | gf | 1.455 | mm | OK | -- | 20:22 | 2023-10-04 | 1.42
541 | 38.7 | gf | 1.46 | mm | OK | -- | 20:22 | 2023-10-04 | 1.425
542 | 38.7 | gf | 1.46 | mm | OK | -- | 20:22 | 2023-10-04 | 1.425
543 | 38.7 | gf | 1.465 | mm | OK | -- | 20:22 | 2023-10-04 | 1.43
544 | 38.7 | gf | 1.465 | mm | OK | -- | 20:22 | 2023-10-04 | 1.43
545 | 38.6 | gf | 1.47 | mm | OK | -- | 20:22 | 2023-10-04 | 1.435
546 | 38.6 | gf | 1.47 | mm | OK | -- | 20:22 | 2023-10-04 | 1.435
547 | 38.7 | gf | 1.475 | mm | OK | -- | 20:22 | 2023-10-04 | 1.44
548 | 38.7 | gf | 1.475 | mm | OK | -- | 20:22 | 2023-10-04 | 1.44
549 | 38.7 | gf | 1.48 | mm | OK | -- | 20:22 | 2023-10-04 | 1.445
550 | 38.8 | gf | 1.48 | mm | OK | -- | 20:22 | 2023-10-04 | 1.445
551 | 38.8 | gf | 1.485 | mm | OK | -- | 20:22 | 2023-10-04 | 1.45
552 | 38.8 | gf | 1.485 | mm | OK | -- | 20:22 | 2023-10-04 | 1.45
553 | 38.9 | gf | 1.485 | mm | OK | -- | 20:22 | 2023-10-04 | 1.45
554 | 38.8 | gf | 1.49 | mm | OK | -- | 20:22 | 2023-10-04 | 1.455
555 | 38.8 | gf | 1.49 | mm | OK | -- | 20:22 | 2023-10-04 | 1.455
556 | 38.9 | gf | 1.49 | mm | OK | -- | 20:22 | 2023-10-04 | 1.455
557 | 38.9 | gf | 1.495 | mm | OK | -- | 20:22 | 2023-10-04 | 1.46
558 | 38.9 | gf | 1.495 | mm | OK | -- | 20:22 | 2023-10-04 | 1.46
559 | 39 | gf | 1.495 | mm | OK | -- | 20:22 | 2023-10-04 | 1.46
560 | 38.9 | gf | 1.5 | mm | OK | -- | 20:22 | 2023-10-04 | 1.465
561 | 38.8 | gf | 1.5 | mm | OK | -- | 20:22 | 2023-10-04 | 1.465
562 | 38.9 | gf | 1.5 | mm | OK | -- | 20:22 | 2023-10-04 | 1.465
563 | 39 | gf | 1.5 | mm | OK | -- | 20:22 | 2023-10-04 | 1.465
564 | 39.1 | gf | 1.5 | mm | OK | -- | 20:22 | 2023-10-04 | 1.465
565 | 39 | gf | 1.505 | mm | OK | -- | 20:22 | 2023-10-04 | 1.47
566 | 39.1 | gf | 1.505 | mm | OK | -- | 20:22 | 2023-10-04 | 1.47
567 | 39.2 | gf | 1.505 | mm | OK | -- | 20:22 | 2023-10-04 | 1.47
568 | 39.1 | gf | 1.51 | mm | OK | -- | 20:22 | 2023-10-04 | 1.475
569 | 39.1 | gf | 1.51 | mm | OK | -- | 20:22 | 2023-10-04 | 1.475
570 | 39 | gf | 1.51 | mm | OK | -- | 20:22 | 2023-10-04 | 1.475
571 | 38.9 | gf | 1.51 | mm | OK | -- | 20:22 | 2023-10-04 | 1.475
572 | 39 | gf | 1.51 | mm | OK | -- | 20:22 | 2023-10-04 | 1.475
573 | 39 | gf | 1.515 | mm | OK | -- | 20:22 | 2023-10-04 | 1.48
574 | 39.1 | gf | 1.515 | mm | OK | -- | 20:22 | 2023-10-04 | 1.48
575 | 39.2 | gf | 1.515 | mm | OK | -- | 20:22 | 2023-10-04 | 1.48
576 | 39.1 | gf | 1.515 | mm | OK | -- | 20:22 | 2023-10-04 | 1.48
577 | 39.1 | gf | 1.515 | mm | OK | -- | 20:22 | 2023-10-04 | 1.48
578 | 39.1 | gf | 1.52 | mm | OK | -- | 20:22 | 2023-10-04 | 1.485
579 | 39.2 | gf | 1.52 | mm | OK | -- | 20:22 | 2023-10-04 | 1.485
580 | 39.3 | gf | 1.52 | mm | OK | -- | 20:22 | 2023-10-04 | 1.485
581 | 39.2 | gf | 1.525 | mm | OK | -- | 20:22 | 2023-10-04 | 1.49
582 | 39.1 | gf | 1.525 | mm | OK | -- | 20:22 | 2023-10-04 | 1.49
583 | 39.2 | gf | 1.525 | mm | OK | -- | 20:22 | 2023-10-04 | 1.49
584 | 39.4 | gf | 1.53 | mm | OK | -- | 20:22 | 2023-10-04 | 1.495
585 | 39.2 | gf | 1.535 | mm | OK | -- | 20:22 | 2023-10-04 | 1.5
586 | 39.2 | gf | 1.54 | mm | OK | -- | 20:22 | 2023-10-04 | 1.505
587 | 39.3 | gf | 1.54 | mm | OK | -- | 20:22 | 2023-10-04 | 1.505
588 | 39.3 | gf | 1.545 | mm | OK | -- | 20:22 | 2023-10-04 | 1.51
589 | 39.4 | gf | 1.545 | mm | OK | -- | 20:22 | 2023-10-04 | 1.51
590 | 39.4 | gf | 1.55 | mm | OK | -- | 20:22 | 2023-10-04 | 1.515
591 | 39.3 | gf | 1.55 | mm | OK | -- | 20:22 | 2023-10-04 | 1.515
592 | 39.4 | gf | 1.555 | mm | OK | -- | 20:22 | 2023-10-04 | 1.52
593 | 39.4 | gf | 1.555 | mm | OK | -- | 20:22 | 2023-10-04 | 1.52
594 | 39.4 | gf | 1.56 | mm | OK | -- | 20:22 | 2023-10-04 | 1.525
595 | 39.5 | gf | 1.56 | mm | OK | -- | 20:22 | 2023-10-04 | 1.525
596 | 39.4 | gf | 1.565 | mm | OK | -- | 20:22 | 2023-10-04 | 1.53
597 | 39.3 | gf | 1.565 | mm | OK | -- | 20:22 | 2023-10-04 | 1.53
598 | 39.3 | gf | 1.57 | mm | OK | -- | 20:22 | 2023-10-04 | 1.535
599 | 39.3 | gf | 1.57 | mm | OK | -- | 20:22 | 2023-10-04 | 1.535
600 | 39.3 | gf | 1.575 | mm | OK | -- | 20:22 | 2023-10-04 | 1.54
601 | 39.3 | gf | 1.575 | mm | OK | -- | 20:22 | 2023-10-04 | 1.54
602 | 39.3 | gf | 1.575 | mm | OK | -- | 20:22 | 2023-10-04 | 1.54
603 | 39.4 | gf | 1.58 | mm | OK | -- | 20:22 | 2023-10-04 | 1.545
604 | 39.4 | gf | 1.58 | mm | OK | -- | 20:22 | 2023-10-04 | 1.545
605 | 39.3 | gf | 1.585 | mm | OK | -- | 20:22 | 2023-10-04 | 1.55
606 | 39.2 | gf | 1.585 | mm | OK | -- | 20:22 | 2023-10-04 | 1.55
607 | 39.2 | gf | 1.585 | mm | OK | -- | 20:22 | 2023-10-04 | 1.55
608 | 39.3 | gf | 1.585 | mm | OK | -- | 20:22 | 2023-10-04 | 1.55
609 | 39.4 | gf | 1.59 | mm | OK | -- | 20:22 | 2023-10-04 | 1.555
610 | 39.4 | gf | 1.59 | mm | OK | -- | 20:22 | 2023-10-04 | 1.555
611 | 39.4 | gf | 1.59 | mm | OK | -- | 20:22 | 2023-10-04 | 1.555
612 | 39.4 | gf | 1.595 | mm | OK | -- | 20:22 | 2023-10-04 | 1.56
613 | 39.4 | gf | 1.595 | mm | OK | -- | 20:22 | 2023-10-04 | 1.56
614 | 39.5 | gf | 1.6 | mm | OK | -- | 20:22 | 2023-10-04 | 1.565
615 | 39.6 | gf | 1.6 | mm | OK | -- | 20:22 | 2023-10-04 | 1.565
616 | 39.6 | gf | 1.605 | mm | OK | -- | 20:22 | 2023-10-04 | 1.57
617 | 39.5 | gf | 1.61 | mm | OK | -- | 20:22 | 2023-10-04 | 1.575
618 | 39.5 | gf | 1.61 | mm | OK | -- | 20:22 | 2023-10-04 | 1.575
619 | 39.6 | gf | 1.615 | mm | OK | -- | 20:22 | 2023-10-04 | 1.58
620 | 39.6 | gf | 1.62 | mm | OK | -- | 20:22 | 2023-10-04 | 1.585
621 | 39.8 | gf | 1.62 | mm | OK | -- | 20:22 | 2023-10-04 | 1.585
622 | 39.8 | gf | 1.625 | mm | OK | -- | 20:22 | 2023-10-04 | 1.59
623 | 40 | gf | 1.63 | mm | OK | -- | 20:22 | 2023-10-04 | 1.595
624 | 40 | gf | 1.635 | mm | OK | -- | 20:22 | 2023-10-04 | 1.6
625 | 39.9 | gf | 1.64 | mm | OK | -- | 20:22 | 2023-10-04 | 1.605
626 | 39.8 | gf | 1.645 | mm | OK | -- | 20:22 | 2023-10-04 | 1.61
627 | 39.9 | gf | 1.65 | mm | OK | -- | 20:22 | 2023-10-04 | 1.615
628 | 40 | gf | 1.655 | mm | OK | -- | 20:22 | 2023-10-04 | 1.62
629 | 40 | gf | 1.665 | mm | OK | -- | 20:22 | 2023-10-04 | 1.63
630 | 40 | gf | 1.67 | mm | OK | -- | 20:22 | 2023-10-04 | 1.635
631 | 39.9 | gf | 1.675 | mm | OK | -- | 20:22 | 2023-10-04 | 1.64
632 | 39.9 | gf | 1.68 | mm | OK | -- | 20:22 | 2023-10-04 | 1.645
633 | 40 | gf | 1.68 | mm | OK | -- | 20:22 | 2023-10-04 | 1.645
634 | 40 | gf | 1.685 | mm | OK | -- | 20:22 | 2023-10-04 | 1.65
635 | 40.1 | gf | 1.69 | mm | OK | -- | 20:22 | 2023-10-04 | 1.655
636 | 40.1 | gf | 1.695 | mm | OK | -- | 20:22 | 2023-10-04 | 1.66
637 | 40.1 | gf | 1.695 | mm | OK | -- | 20:22 | 2023-10-04 | 1.66
638 | 40.2 | gf | 1.7 | mm | OK | -- | 20:22 | 2023-10-04 | 1.665
639 | 40.1 | gf | 1.705 | mm | OK | -- | 20:22 | 2023-10-04 | 1.67
640 | 40.1 | gf | 1.705 | mm | OK | -- | 20:22 | 2023-10-04 | 1.67
641 | 40.2 | gf | 1.71 | mm | OK | -- | 20:22 | 2023-10-04 | 1.675
642 | 40.1 | gf | 1.715 | mm | OK | -- | 20:22 | 2023-10-04 | 1.68
643 | 40.1 | gf | 1.72 | mm | OK | -- | 20:22 | 2023-10-04 | 1.685
644 | 40.1 | gf | 1.725 | mm | OK | -- | 20:22 | 2023-10-04 | 1.69
645 | 40.2 | gf | 1.73 | mm | OK | -- | 20:22 | 2023-10-04 | 1.695
646 | 40.4 | gf | 1.73 | mm | OK | -- | 20:22 | 2023-10-04 | 1.695
647 | 40.4 | gf | 1.74 | mm | OK | -- | 20:22 | 2023-10-04 | 1.705
648 | 40.3 | gf | 1.74 | mm | OK | -- | 20:22 | 2023-10-04 | 1.705
649 | 40.2 | gf | 1.745 | mm | OK | -- | 20:22 | 2023-10-04 | 1.71
650 | 40.1 | gf | 1.745 | mm | OK | -- | 20:22 | 2023-10-04 | 1.71
651 | 40.2 | gf | 1.75 | mm | OK | -- | 20:22 | 2023-10-04 | 1.715
652 | 40.3 | gf | 1.75 | mm | OK | -- | 20:22 | 2023-10-04 | 1.715
653 | 40.3 | gf | 1.755 | mm | OK | -- | 20:22 | 2023-10-04 | 1.72
654 | 40.3 | gf | 1.755 | mm | OK | -- | 20:22 | 2023-10-04 | 1.72
655 | 40.4 | gf | 1.76 | mm | OK | -- | 20:22 | 2023-10-04 | 1.725
656 | 40.4 | gf | 1.76 | mm | OK | -- | 20:22 | 2023-10-04 | 1.725
657 | 40.4 | gf | 1.765 | mm | OK | -- | 20:22 | 2023-10-04 | 1.73
658 | 40.4 | gf | 1.765 | mm | OK | -- | 20:22 | 2023-10-04 | 1.73
659 | 40.5 | gf | 1.77 | mm | OK | -- | 20:22 | 2023-10-04 | 1.735
660 | 40.6 | gf | 1.775 | mm | OK | -- | 20:22 | 2023-10-04 | 1.74
661 | 40.6 | gf | 1.775 | mm | OK | -- | 20:22 | 2023-10-04 | 1.74
662 | 40.6 | gf | 1.78 | mm | OK | -- | 20:22 | 2023-10-04 | 1.745
663 | 40.6 | gf | 1.785 | mm | OK | -- | 20:22 | 2023-10-04 | 1.75
664 | 40.6 | gf | 1.79 | mm | OK | -- | 20:22 | 2023-10-04 | 1.755
665 | 40.7 | gf | 1.795 | mm | OK | -- | 20:22 | 2023-10-04 | 1.76
666 | 40.7 | gf | 1.8 | mm | OK | -- | 20:22 | 2023-10-04 | 1.765
667 | 40.7 | gf | 1.805 | mm | OK | -- | 20:22 | 2023-10-04 | 1.77
668 | 40.6 | gf | 1.81 | mm | OK | -- | 20:22 | 2023-10-04 | 1.775
669 | 40.8 | gf | 1.815 | mm | OK | -- | 20:22 | 2023-10-04 | 1.78
670 | 40.8 | gf | 1.815 | mm | OK | -- | 20:22 | 2023-10-04 | 1.78
671 | 40.9 | gf | 1.82 | mm | OK | -- | 20:22 | 2023-10-04 | 1.785
672 | 40.9 | gf | 1.825 | mm | OK | -- | 20:22 | 2023-10-04 | 1.79
673 | 40.9 | gf | 1.83 | mm | OK | -- | 20:22 | 2023-10-04 | 1.795
674 | 41 | gf | 1.835 | mm | OK | -- | 20:22 | 2023-10-04 | 1.8
675 | 40.9 | gf | 1.84 | mm | OK | -- | 20:22 | 2023-10-04 | 1.805
676 | 41 | gf | 1.845 | mm | OK | -- | 20:22 | 2023-10-04 | 1.81
677 | 41 | gf | 1.845 | mm | OK | -- | 20:22 | 2023-10-04 | 1.81
678 | 40.9 | gf | 1.85 | mm | OK | -- | 20:22 | 2023-10-04 | 1.815
679 | 40.9 | gf | 1.855 | mm | OK | -- | 20:22 | 2023-10-04 | 1.82
680 | 41.1 | gf | 1.86 | mm | OK | -- | 20:22 | 2023-10-04 | 1.825
681 | 41.2 | gf | 1.86 | mm | OK | -- | 20:22 | 2023-10-04 | 1.825
682 | 41.1 | gf | 1.865 | mm | OK | -- | 20:22 | 2023-10-04 | 1.83
683 | 41.2 | gf | 1.875 | mm | OK | -- | 20:22 | 2023-10-04 | 1.84
684 | 41.2 | gf | 1.88 | mm | OK | -- | 20:22 | 2023-10-04 | 1.845
685 | 41.2 | gf | 1.885 | mm | OK | -- | 20:22 | 2023-10-04 | 1.85
686 | 41.1 | gf | 1.89 | mm | OK | -- | 20:22 | 2023-10-04 | 1.855
687 | 41.2 | gf | 1.895 | mm | OK | -- | 20:22 | 2023-10-04 | 1.86
688 | 41.2 | gf | 1.9 | mm | OK | -- | 20:22 | 2023-10-04 | 1.865
689 | 41.2 | gf | 1.905 | mm | OK | -- | 20:22 | 2023-10-04 | 1.87
690 | 41.2 | gf | 1.91 | mm | OK | -- | 20:22 | 2023-10-04 | 1.875
691 | 41.3 | gf | 1.915 | mm | OK | -- | 20:22 | 2023-10-04 | 1.88
692 | 41.4 | gf | 1.92 | mm | OK | -- | 20:22 | 2023-10-04 | 1.885
693 | 41.4 | gf | 1.925 | mm | OK | -- | 20:22 | 2023-10-04 | 1.89
694 | 41.4 | gf | 1.93 | mm | OK | -- | 20:22 | 2023-10-04 | 1.895
695 | 41.5 | gf | 1.935 | mm | OK | -- | 20:22 | 2023-10-04 | 1.9
696 | 41.5 | gf | 1.935 | mm | OK | -- | 20:22 | 2023-10-04 | 1.9
697 | 41.5 | gf | 1.94 | mm | OK | -- | 20:22 | 2023-10-04 | 1.905
698 | 41.5 | gf | 1.945 | mm | OK | -- | 20:22 | 2023-10-04 | 1.91
699 | 41.5 | gf | 1.945 | mm | OK | -- | 20:22 | 2023-10-04 | 1.91
700 | 41.6 | gf | 1.95 | mm | OK | -- | 20:22 | 2023-10-04 | 1.915
701 | 41.6 | gf | 1.95 | mm | OK | -- | 20:22 | 2023-10-04 | 1.915
702 | 41.6 | gf | 1.955 | mm | OK | -- | 20:22 | 2023-10-04 | 1.92
703 | 41.6 | gf | 1.955 | mm | OK | -- | 20:22 | 2023-10-04 | 1.92
704 | 41.6 | gf | 1.96 | mm | OK | -- | 20:22 | 2023-10-04 | 1.925
705 | 41.5 | gf | 1.96 | mm | OK | -- | 20:22 | 2023-10-04 | 1.925
706 | 41.5 | gf | 1.96 | mm | OK | -- | 20:22 | 2023-10-04 | 1.925
707 | 41.6 | gf | 1.965 | mm | OK | -- | 20:22 | 2023-10-04 | 1.93
708 | 41.7 | gf | 1.965 | mm | OK | -- | 20:22 | 2023-10-04 | 1.93
709 | 41.7 | gf | 1.97 | mm | OK | -- | 20:22 | 2023-10-04 | 1.935
710 | 41.6 | gf | 1.975 | mm | OK | -- | 20:22 | 2023-10-04 | 1.94
711 | 41.6 | gf | 1.975 | mm | OK | -- | 20:22 | 2023-10-04 | 1.94
712 | 41.6 | gf | 1.98 | mm | OK | -- | 20:22 | 2023-10-04 | 1.945
713 | 41.7 | gf | 1.985 | mm | OK | -- | 20:23 | 2023-10-04 | 1.95
714 | 41.7 | gf | 1.99 | mm | OK | -- | 20:23 | 2023-10-04 | 1.955
715 | 41.8 | gf | 1.99 | mm | OK | -- | 20:23 | 2023-10-04 | 1.955
716 | 41.8 | gf | 1.995 | mm | OK | -- | 20:23 | 2023-10-04 | 1.96
717 | 41.8 | gf | 2 | mm | OK | -- | 20:23 | 2023-10-04 | 1.965
718 | 41.8 | gf | 2 | mm | OK | -- | 20:23 | 2023-10-04 | 1.965
719 | 41.8 | gf | 2.005 | mm | OK | -- | 20:23 | 2023-10-04 | 1.97
720 | 41.9 | gf | 2.005 | mm | OK | -- | 20:23 | 2023-10-04 | 1.97
721 | 41.9 | gf | 2.01 | mm | OK | -- | 20:23 | 2023-10-04 | 1.975
722 | 41.9 | gf | 2.015 | mm | OK | -- | 20:23 | 2023-10-04 | 1.98
723 | 42 | gf | 2.02 | mm | OK | -- | 20:23 | 2023-10-04 | 1.985
724 | 42 | gf | 2.025 | mm | OK | -- | 20:23 | 2023-10-04 | 1.99
725 | 42 | gf | 2.03 | mm | OK | -- | 20:23 | 2023-10-04 | 1.995
726 | 42.1 | gf | 2.035 | mm | OK | -- | 20:23 | 2023-10-04 | 2
727 | 42.2 | gf | 2.04 | mm | OK | -- | 20:23 | 2023-10-04 | 2.005
728 | 42.2 | gf | 2.045 | mm | OK | -- | 20:23 | 2023-10-04 | 2.01
729 | 42.2 | gf | 2.05 | mm | OK | -- | 20:23 | 2023-10-04 | 2.015
730 | 42.3 | gf | 2.055 | mm | OK | -- | 20:23 | 2023-10-04 | 2.02
731 | 42.1 | gf | 2.06 | mm | OK | -- | 20:23 | 2023-10-04 | 2.025
732 | 42.1 | gf | 2.065 | mm | OK | -- | 20:23 | 2023-10-04 | 2.03
733 | 42 | gf | 2.065 | mm | OK | -- | 20:23 | 2023-10-04 | 2.03
734 | 42 | gf | 2.07 | mm | OK | -- | 20:23 | 2023-10-04 | 2.035
735 | 42.1 | gf | 2.07 | mm | OK | -- | 20:23 | 2023-10-04 | 2.035
736 | 42 | gf | 2.075 | mm | OK | -- | 20:23 | 2023-10-04 | 2.04
737 | 42.1 | gf | 2.075 | mm | OK | -- | 20:23 | 2023-10-04 | 2.04
738 | 42.1 | gf | 2.08 | mm | OK | -- | 20:23 | 2023-10-04 | 2.045
739 | 42.4 | gf | 2.085 | mm | OK | -- | 20:23 | 2023-10-04 | 2.05
740 | 42.3 | gf | 2.09 | mm | OK | -- | 20:23 | 2023-10-04 | 2.055
741 | 42.4 | gf | 2.095 | mm | OK | -- | 20:23 | 2023-10-04 | 2.06
742 | 42.4 | gf | 2.095 | mm | OK | -- | 20:23 | 2023-10-04 | 2.06
743 | 42.5 | gf | 2.1 | mm | OK | -- | 20:23 | 2023-10-04 | 2.065
744 | 42.5 | gf | 2.105 | mm | OK | -- | 20:23 | 2023-10-04 | 2.07
745 | 42.6 | gf | 2.105 | mm | OK | -- | 20:23 | 2023-10-04 | 2.07
746 | 42.5 | gf | 2.11 | mm | OK | -- | 20:23 | 2023-10-04 | 2.075
747 | 42.5 | gf | 2.115 | mm | OK | -- | 20:23 | 2023-10-04 | 2.08
748 | 42.5 | gf | 2.115 | mm | OK | -- | 20:23 | 2023-10-04 | 2.08
749 | 42.5 | gf | 2.12 | mm | OK | -- | 20:23 | 2023-10-04 | 2.085
750 | 42.5 | gf | 2.12 | mm | OK | -- | 20:23 | 2023-10-04 | 2.085
751 | 42.4 | gf | 2.125 | mm | OK | -- | 20:23 | 2023-10-04 | 2.09
752 | 42.4 | gf | 2.125 | mm | OK | -- | 20:23 | 2023-10-04 | 2.09
753 | 42.5 | gf | 2.13 | mm | OK | -- | 20:23 | 2023-10-04 | 2.095
754 | 42.5 | gf | 2.13 | mm | OK | -- | 20:23 | 2023-10-04 | 2.095
755 | 42.5 | gf | 2.135 | mm | OK | -- | 20:23 | 2023-10-04 | 2.1
756 | 42.5 | gf | 2.135 | mm | OK | -- | 20:23 | 2023-10-04 | 2.1
757 | 42.5 | gf | 2.14 | mm | OK | -- | 20:23 | 2023-10-04 | 2.105
758 | 42.5 | gf | 2.14 | mm | OK | -- | 20:23 | 2023-10-04 | 2.105
759 | 42.5 | gf | 2.145 | mm | OK | -- | 20:23 | 2023-10-04 | 2.11
760 | 42.5 | gf | 2.145 | mm | OK | -- | 20:23 | 2023-10-04 | 2.11
761 | 42.5 | gf | 2.15 | mm | OK | -- | 20:23 | 2023-10-04 | 2.115
762 | 42.5 | gf | 2.15 | mm | OK | -- | 20:23 | 2023-10-04 | 2.115
763 | 42.5 | gf | 2.15 | mm | OK | -- | 20:23 | 2023-10-04 | 2.115
764 | 42.6 | gf | 2.155 | mm | OK | -- | 20:23 | 2023-10-04 | 2.12
765 | 42.6 | gf | 2.155 | mm | OK | -- | 20:23 | 2023-10-04 | 2.12
766 | 42.6 | gf | 2.16 | mm | OK | -- | 20:23 | 2023-10-04 | 2.125
767 | 42.7 | gf | 2.16 | mm | OK | -- | 20:23 | 2023-10-04 | 2.125
768 | 42.6 | gf | 2.165 | mm | OK | -- | 20:23 | 2023-10-04 | 2.13
769 | 42.6 | gf | 2.17 | mm | OK | -- | 20:23 | 2023-10-04 | 2.135
770 | 42.6 | gf | 2.17 | mm | OK | -- | 20:23 | 2023-10-04 | 2.135
771 | 42.6 | gf | 2.175 | mm | OK | -- | 20:23 | 2023-10-04 | 2.14
772 | 42.5 | gf | 2.175 | mm | OK | -- | 20:23 | 2023-10-04 | 2.14
773 | 42.4 | gf | 2.18 | mm | OK | -- | 20:23 | 2023-10-04 | 2.145
774 | 42.5 | gf | 2.18 | mm | OK | -- | 20:23 | 2023-10-04 | 2.145
775 | 42.6 | gf | 2.18 | mm | OK | -- | 20:23 | 2023-10-04 | 2.145
776 | 42.5 | gf | 2.185 | mm | OK | -- | 20:23 | 2023-10-04 | 2.15
777 | 42.6 | gf | 2.19 | mm | OK | -- | 20:23 | 2023-10-04 | 2.155
778 | 42.6 | gf | 2.19 | mm | OK | -- | 20:23 | 2023-10-04 | 2.155
779 | 42.6 | gf | 2.195 | mm | OK | -- | 20:23 | 2023-10-04 | 2.16
780 | 42.5 | gf | 2.195 | mm | OK | -- | 20:23 | 2023-10-04 | 2.16
781 | 42.4 | gf | 2.195 | mm | OK | -- | 20:23 | 2023-10-04 | 2.16
782 | 42.3 | gf | 2.195 | mm | OK | -- | 20:23 | 2023-10-04 | 2.16
783 | 42.3 | gf | 2.2 | mm | OK | -- | 20:23 | 2023-10-04 | 2.165
784 | 42.3 | gf | 2.2 | mm | OK | -- | 20:23 | 2023-10-04 | 2.165
785 | 42.5 | gf | 2.2 | mm | OK | -- | 20:23 | 2023-10-04 | 2.165
786 | 42.5 | gf | 2.2 | mm | OK | -- | 20:23 | 2023-10-04 | 2.165
787 | 42.4 | gf | 2.2 | mm | OK | -- | 20:23 | 2023-10-04 | 2.165
788 | 42.4 | gf | 2.2 | mm | OK | -- | 20:23 | 2023-10-04 | 2.165
789 | 42.5 | gf | 2.2 | mm | OK | -- | 20:23 | 2023-10-04 | 2.165
790 | 42.7 | gf | 2.205 | mm | OK | -- | 20:23 | 2023-10-04 | 2.17
791 | 42.8 | gf | 2.205 | mm | OK | -- | 20:23 | 2023-10-04 | 2.17
792 | 42.9 | gf | 2.21 | mm | OK | -- | 20:23 | 2023-10-04 | 2.175
793 | 42.9 | gf | 2.21 | mm | OK | -- | 20:23 | 2023-10-04 | 2.175
794 | 42.9 | gf | 2.215 | mm | OK | -- | 20:23 | 2023-10-04 | 2.18
795 | 42.9 | gf | 2.22 | mm | OK | -- | 20:23 | 2023-10-04 | 2.185
796 | 42.8 | gf | 2.225 | mm | OK | -- | 20:23 | 2023-10-04 | 2.19
797 | 42.8 | gf | 2.225 | mm | OK | -- | 20:23 | 2023-10-04 | 2.19
798 | 42.8 | gf | 2.23 | mm | OK | -- | 20:23 | 2023-10-04 | 2.195
799 | 42.8 | gf | 2.235 | mm | OK | -- | 20:23 | 2023-10-04 | 2.2
800 | 42.8 | gf | 2.24 | mm | OK | -- | 20:23 | 2023-10-04 | 2.205
801 | 42.8 | gf | 2.245 | mm | OK | -- | 20:23 | 2023-10-04 | 2.21
802 | 42.8 | gf | 2.25 | mm | OK | -- | 20:23 | 2023-10-04 | 2.215
803 | 42.7 | gf | 2.25 | mm | OK | -- | 20:23 | 2023-10-04 | 2.215
804 | 42.7 | gf | 2.255 | mm | OK | -- | 20:23 | 2023-10-04 | 2.22
805 | 42.9 | gf | 2.255 | mm | OK | -- | 20:23 | 2023-10-04 | 2.22
806 | 42.9 | gf | 2.255 | mm | OK | -- | 20:23 | 2023-10-04 | 2.22
807 | 42.9 | gf | 2.26 | mm | OK | -- | 20:23 | 2023-10-04 | 2.225
808 | 43 | gf | 2.26 | mm | OK | -- | 20:23 | 2023-10-04 | 2.225
809 | 43.1 | gf | 2.265 | mm | OK | -- | 20:23 | 2023-10-04 | 2.23
810 | 43 | gf | 2.265 | mm | OK | -- | 20:23 | 2023-10-04 | 2.23
811 | 43.1 | gf | 2.27 | mm | OK | -- | 20:23 | 2023-10-04 | 2.235
812 | 43.1 | gf | 2.27 | mm | OK | -- | 20:23 | 2023-10-04 | 2.235
813 | 43.2 | gf | 2.275 | mm | OK | -- | 20:23 | 2023-10-04 | 2.24
814 | 43.2 | gf | 2.28 | mm | OK | -- | 20:23 | 2023-10-04 | 2.245
815 | 43.3 | gf | 2.28 | mm | OK | -- | 20:23 | 2023-10-04 | 2.245
816 | 43.3 | gf | 2.285 | mm | OK | -- | 20:23 | 2023-10-04 | 2.25
817 | 43.3 | gf | 2.29 | mm | OK | -- | 20:23 | 2023-10-04 | 2.255
818 | 43.3 | gf | 2.29 | mm | OK | -- | 20:23 | 2023-10-04 | 2.255
819 | 43.4 | gf | 2.295 | mm | OK | -- | 20:23 | 2023-10-04 | 2.26
820 | 43.5 | gf | 2.3 | mm | OK | -- | 20:23 | 2023-10-04 | 2.265
821 | 43.5 | gf | 2.305 | mm | OK | -- | 20:23 | 2023-10-04 | 2.27
822 | 43.5 | gf | 2.31 | mm | OK | -- | 20:23 | 2023-10-04 | 2.275
823 | 43.6 | gf | 2.315 | mm | OK | -- | 20:23 | 2023-10-04 | 2.28
824 | 43.6 | gf | 2.32 | mm | OK | -- | 20:23 | 2023-10-04 | 2.285
825 | 43.7 | gf | 2.325 | mm | OK | -- | 20:23 | 2023-10-04 | 2.29
826 | 43.7 | gf | 2.33 | mm | OK | -- | 20:23 | 2023-10-04 | 2.295
827 | 43.8 | gf | 2.335 | mm | OK | -- | 20:23 | 2023-10-04 | 2.3
828 | 43.9 | gf | 2.34 | mm | OK | -- | 20:23 | 2023-10-04 | 2.305
829 | 44 | gf | 2.345 | mm | OK | -- | 20:23 | 2023-10-04 | 2.31
830 | 44 | gf | 2.35 | mm | OK | -- | 20:23 | 2023-10-04 | 2.315
831 | 44.1 | gf | 2.355 | mm | OK | -- | 20:23 | 2023-10-04 | 2.32
832 | 44.2 | gf | 2.36 | mm | OK | -- | 20:23 | 2023-10-04 | 2.325
833 | 44.2 | gf | 2.36 | mm | OK | -- | 20:23 | 2023-10-04 | 2.325
834 | 44.3 | gf | 2.365 | mm | OK | -- | 20:23 | 2023-10-04 | 2.33
835 | 44.4 | gf | 2.375 | mm | OK | -- | 20:23 | 2023-10-04 | 2.34
836 | 44.4 | gf | 2.375 | mm | OK | -- | 20:23 | 2023-10-04 | 2.34
837 | 44.3 | gf | 2.38 | mm | OK | -- | 20:23 | 2023-10-04 | 2.345
838 | 44.3 | gf | 2.38 | mm | OK | -- | 20:23 | 2023-10-04 | 2.345
839 | 44.4 | gf | 2.385 | mm | OK | -- | 20:23 | 2023-10-04 | 2.35
840 | 44.5 | gf | 2.385 | mm | OK | -- | 20:23 | 2023-10-04 | 2.35
841 | 44.5 | gf | 2.39 | mm | OK | -- | 20:23 | 2023-10-04 | 2.355
842 | 44.3 | gf | 2.395 | mm | OK | -- | 20:23 | 2023-10-04 | 2.36
843 | 44.5 | gf | 2.395 | mm | OK | -- | 20:23 | 2023-10-04 | 2.36
844 | 44.6 | gf | 2.4 | mm | OK | -- | 20:23 | 2023-10-04 | 2.365
845 | 44.6 | gf | 2.405 | mm | OK | -- | 20:23 | 2023-10-04 | 2.37
846 | 44.6 | gf | 2.405 | mm | OK | -- | 20:23 | 2023-10-04 | 2.37
847 | 44.7 | gf | 2.41 | mm | OK | -- | 20:23 | 2023-10-04 | 2.375
848 | 44.7 | gf | 2.415 | mm | OK | -- | 20:23 | 2023-10-04 | 2.38
849 | 44.8 | gf | 2.42 | mm | OK | -- | 20:23 | 2023-10-04 | 2.385
850 | 44.8 | gf | 2.43 | mm | OK | -- | 20:23 | 2023-10-04 | 2.395
851 | 44.8 | gf | 2.435 | mm | OK | -- | 20:23 | 2023-10-04 | 2.4
852 | 44.7 | gf | 2.44 | mm | OK | -- | 20:23 | 2023-10-04 | 2.405
853 | 44.8 | gf | 2.44 | mm | OK | -- | 20:23 | 2023-10-04 | 2.405
854 | 44.8 | gf | 2.445 | mm | OK | -- | 20:23 | 2023-10-04 | 2.41
855 | 44.9 | gf | 2.45 | mm | OK | -- | 20:23 | 2023-10-04 | 2.415
856 | 44.9 | gf | 2.455 | mm | OK | -- | 20:23 | 2023-10-04 | 2.42
857 | 44.9 | gf | 2.455 | mm | OK | -- | 20:23 | 2023-10-04 | 2.42
858 | 44.9 | gf | 2.455 | mm | OK | -- | 20:23 | 2023-10-04 | 2.42
859 | 44.9 | gf | 2.46 | mm | OK | -- | 20:23 | 2023-10-04 | 2.425
860 | 45 | gf | 2.465 | mm | OK | -- | 20:23 | 2023-10-04 | 2.43
861 | 45 | gf | 2.47 | mm | OK | -- | 20:23 | 2023-10-04 | 2.435
862 | 45 | gf | 2.475 | mm | OK | -- | 20:23 | 2023-10-04 | 2.44
863 | 45 | gf | 2.48 | mm | OK | -- | 20:23 | 2023-10-04 | 2.445
864 | 45 | gf | 2.48 | mm | OK | -- | 20:23 | 2023-10-04 | 2.445
865 | 45.1 | gf | 2.485 | mm | OK | -- | 20:23 | 2023-10-04 | 2.45
866 | 45.1 | gf | 2.49 | mm | OK | -- | 20:23 | 2023-10-04 | 2.455
867 | 45.1 | gf | 2.495 | mm | OK | -- | 20:23 | 2023-10-04 | 2.46
868 | 45.2 | gf | 2.5 | mm | OK | -- | 20:23 | 2023-10-04 | 2.465
869 | 45.3 | gf | 2.51 | mm | OK | -- | 20:23 | 2023-10-04 | 2.475
870 | 45.3 | gf | 2.515 | mm | OK | -- | 20:23 | 2023-10-04 | 2.48
871 | 45.3 | gf | 2.515 | mm | OK | -- | 20:23 | 2023-10-04 | 2.48
872 | 45.3 | gf | 2.52 | mm | OK | -- | 20:23 | 2023-10-04 | 2.485
873 | 45.3 | gf | 2.52 | mm | OK | -- | 20:23 | 2023-10-04 | 2.485
874 | 45.3 | gf | 2.525 | mm | OK | -- | 20:23 | 2023-10-04 | 2.49
875 | 45.4 | gf | 2.525 | mm | OK | -- | 20:23 | 2023-10-04 | 2.49
876 | 45.4 | gf | 2.53 | mm | OK | -- | 20:23 | 2023-10-04 | 2.495
877 | 45.4 | gf | 2.535 | mm | OK | -- | 20:23 | 2023-10-04 | 2.5
878 | 45.5 | gf | 2.54 | mm | OK | -- | 20:23 | 2023-10-04 | 2.505
879 | 45.5 | gf | 2.545 | mm | OK | -- | 20:23 | 2023-10-04 | 2.51
880 | 45.6 | gf | 2.55 | mm | OK | -- | 20:23 | 2023-10-04 | 2.515
881 | 45.7 | gf | 2.565 | mm | OK | -- | 20:23 | 2023-10-04 | 2.53
882 | 45.6 | gf | 2.57 | mm | OK | -- | 20:23 | 2023-10-04 | 2.535
883 | 45.7 | gf | 2.575 | mm | OK | -- | 20:23 | 2023-10-04 | 2.54
884 | 45.7 | gf | 2.585 | mm | OK | -- | 20:23 | 2023-10-04 | 2.55
885 | 45.8 | gf | 2.59 | mm | OK | -- | 20:23 | 2023-10-04 | 2.555
886 | 45.9 | gf | 2.595 | mm | OK | -- | 20:23 | 2023-10-04 | 2.56
887 | 45.9 | gf | 2.6 | mm | OK | -- | 20:23 | 2023-10-04 | 2.565
888 | 45.9 | gf | 2.6 | mm | OK | -- | 20:23 | 2023-10-04 | 2.565
889 | 45.9 | gf | 2.605 | mm | OK | -- | 20:23 | 2023-10-04 | 2.57
890 | 45.9 | gf | 2.61 | mm | OK | -- | 20:23 | 2023-10-04 | 2.575
891 | 45.9 | gf | 2.615 | mm | OK | -- | 20:23 | 2023-10-04 | 2.58
892 | 46 | gf | 2.62 | mm | OK | -- | 20:23 | 2023-10-04 | 2.585
893 | 46 | gf | 2.625 | mm | OK | -- | 20:23 | 2023-10-04 | 2.59
894 | 46 | gf | 2.63 | mm | OK | -- | 20:23 | 2023-10-04 | 2.595
895 | 46.1 | gf | 2.63 | mm | OK | -- | 20:23 | 2023-10-04 | 2.595
896 | 46.2 | gf | 2.635 | mm | OK | -- | 20:23 | 2023-10-04 | 2.6
897 | 46.2 | gf | 2.64 | mm | OK | -- | 20:23 | 2023-10-04 | 2.605
898 | 46.2 | gf | 2.645 | mm | OK | -- | 20:23 | 2023-10-04 | 2.61
899 | 46.3 | gf | 2.65 | mm | OK | -- | 20:23 | 2023-10-04 | 2.615
900 | 46.3 | gf | 2.655 | mm | OK | -- | 20:23 | 2023-10-04 | 2.62
901 | 46.3 | gf | 2.66 | mm | OK | -- | 20:23 | 2023-10-04 | 2.625
902 | 46.3 | gf | 2.66 | mm | OK | -- | 20:23 | 2023-10-04 | 2.625
903 | 46.3 | gf | 2.665 | mm | OK | -- | 20:23 | 2023-10-04 | 2.63
904 | 46.3 | gf | 2.665 | mm | OK | -- | 20:23 | 2023-10-04 | 2.63
905 | 46.3 | gf | 2.67 | mm | OK | -- | 20:23 | 2023-10-04 | 2.635
906 | 46.2 | gf | 2.67 | mm | OK | -- | 20:23 | 2023-10-04 | 2.635
907 | 46.2 | gf | 2.675 | mm | OK | -- | 20:23 | 2023-10-04 | 2.64
908 | 46.3 | gf | 2.675 | mm | OK | -- | 20:23 | 2023-10-04 | 2.64
909 | 46.3 | gf | 2.68 | mm | OK | -- | 20:23 | 2023-10-04 | 2.645
910 | 46.3 | gf | 2.68 | mm | OK | -- | 20:23 | 2023-10-04 | 2.645
911 | 46.3 | gf | 2.685 | mm | OK | -- | 20:23 | 2023-10-04 | 2.65
912 | 46.3 | gf | 2.685 | mm | OK | -- | 20:23 | 2023-10-04 | 2.65
913 | 46.3 | gf | 2.685 | mm | OK | -- | 20:23 | 2023-10-04 | 2.65
914 | 46.3 | gf | 2.69 | mm | OK | -- | 20:23 | 2023-10-04 | 2.655
915 | 46.3 | gf | 2.69 | mm | OK | -- | 20:23 | 2023-10-04 | 2.655
916 | 46.3 | gf | 2.69 | mm | OK | -- | 20:23 | 2023-10-04 | 2.655
917 | 46.3 | gf | 2.69 | mm | OK | -- | 20:23 | 2023-10-04 | 2.655
918 | 46.4 | gf | 2.695 | mm | OK | -- | 20:23 | 2023-10-04 | 2.66
919 | 46.4 | gf | 2.7 | mm | OK | -- | 20:23 | 2023-10-04 | 2.665
920 | 46.4 | gf | 2.7 | mm | OK | -- | 20:23 | 2023-10-04 | 2.665
921 | 46.5 | gf | 2.7 | mm | OK | -- | 20:23 | 2023-10-04 | 2.665
922 | 46.5 | gf | 2.705 | mm | OK | -- | 20:23 | 2023-10-04 | 2.67
923 | 46.5 | gf | 2.705 | mm | OK | -- | 20:23 | 2023-10-04 | 2.67
924 | 46.4 | gf | 2.71 | mm | OK | -- | 20:23 | 2023-10-04 | 2.675
925 | 46.5 | gf | 2.71 | mm | OK | -- | 20:23 | 2023-10-04 | 2.675
926 | 46.5 | gf | 2.715 | mm | OK | -- | 20:23 | 2023-10-04 | 2.68
927 | 46.6 | gf | 2.715 | mm | OK | -- | 20:23 | 2023-10-04 | 2.68
928 | 46.6 | gf | 2.725 | mm | OK | -- | 20:23 | 2023-10-04 | 2.69
929 | 46.7 | gf | 2.73 | mm | OK | -- | 20:23 | 2023-10-04 | 2.695
930 | 46.7 | gf | 2.74 | mm | OK | -- | 20:23 | 2023-10-04 | 2.705
931 | 46.7 | gf | 2.755 | mm | OK | -- | 20:23 | 2023-10-04 | 2.72
932 | 46.9 | gf | 2.77 | mm | OK | -- | 20:23 | 2023-10-04 | 2.735
933 | 46.8 | gf | 2.785 | mm | OK | -- | 20:23 | 2023-10-04 | 2.75
934 | 47 | gf | 2.8 | mm | OK | -- | 20:23 | 2023-10-04 | 2.765
935 | 47.1 | gf | 2.82 | mm | OK | -- | 20:23 | 2023-10-04 | 2.785
936 | 47.1 | gf | 2.835 | mm | OK | -- | 20:23 | 2023-10-04 | 2.8
937 | 47.2 | gf | 2.85 | mm | OK | -- | 20:23 | 2023-10-04 | 2.815
938 | 47.2 | gf | 2.86 | mm | OK | -- | 20:23 | 2023-10-04 | 2.825
939 | 47.2 | gf | 2.87 | mm | OK | -- | 20:23 | 2023-10-04 | 2.835
940 | 47.3 | gf | 2.875 | mm | OK | -- | 20:23 | 2023-10-04 | 2.84
941 | 47.4 | gf | 2.885 | mm | OK | -- | 20:23 | 2023-10-04 | 2.85
942 | 47.4 | gf | 2.89 | mm | OK | -- | 20:23 | 2023-10-04 | 2.855
943 | 47.4 | gf | 2.895 | mm | OK | -- | 20:23 | 2023-10-04 | 2.86
944 | 47.4 | gf | 2.9 | mm | OK | -- | 20:23 | 2023-10-04 | 2.865
945 | 47.5 | gf | 2.905 | mm | OK | -- | 20:23 | 2023-10-04 | 2.87
946 | 47.5 | gf | 2.915 | mm | OK | -- | 20:23 | 2023-10-04 | 2.88
947 | 47.5 | gf | 2.92 | mm | OK | -- | 20:23 | 2023-10-04 | 2.885
948 | 47.5 | gf | 2.925 | mm | OK | -- | 20:23 | 2023-10-04 | 2.89
949 | 47.6 | gf | 2.925 | mm | OK | -- | 20:23 | 2023-10-04 | 2.89
950 | 47.7 | gf | 2.93 | mm | OK | -- | 20:23 | 2023-10-04 | 2.895
951 | 47.7 | gf | 2.935 | mm | OK | -- | 20:23 | 2023-10-04 | 2.9
952 | 47.7 | gf | 2.935 | mm | OK | -- | 20:23 | 2023-10-04 | 2.9
953 | 47.7 | gf | 2.94 | mm | OK | -- | 20:23 | 2023-10-04 | 2.905
954 | 47.7 | gf | 2.945 | mm | OK | -- | 20:23 | 2023-10-04 | 2.91
955 | 47.7 | gf | 2.95 | mm | OK | -- | 20:23 | 2023-10-04 | 2.915
956 | 47.7 | gf | 2.95 | mm | OK | -- | 20:23 | 2023-10-04 | 2.915
957 | 47.8 | gf | 2.955 | mm | OK | -- | 20:23 | 2023-10-04 | 2.92
958 | 47.8 | gf | 2.955 | mm | OK | -- | 20:23 | 2023-10-04 | 2.92
959 | 47.8 | gf | 2.96 | mm | OK | -- | 20:23 | 2023-10-04 | 2.925
960 | 47.9 | gf | 2.96 | mm | OK | -- | 20:23 | 2023-10-04 | 2.925
961 | 47.9 | gf | 2.965 | mm | OK | -- | 20:23 | 2023-10-04 | 2.93
962 | 47.9 | gf | 2.97 | mm | OK | -- | 20:23 | 2023-10-04 | 2.935
963 | 48 | gf | 2.97 | mm | OK | -- | 20:23 | 2023-10-04 | 2.935
964 | 48 | gf | 2.975 | mm | OK | -- | 20:23 | 2023-10-04 | 2.94
965 | 48 | gf | 2.98 | mm | OK | -- | 20:23 | 2023-10-04 | 2.945
966 | 48 | gf | 2.98 | mm | OK | -- | 20:23 | 2023-10-04 | 2.945
967 | 48.1 | gf | 2.985 | mm | OK | -- | 20:23 | 2023-10-04 | 2.95
968 | 48.1 | gf | 2.985 | mm | OK | -- | 20:23 | 2023-10-04 | 2.95
969 | 48 | gf | 2.99 | mm | OK | -- | 20:23 | 2023-10-04 | 2.955
970 | 48.1 | gf | 2.995 | mm | OK | -- | 20:23 | 2023-10-04 | 2.96
971 | 48.2 | gf | 2.995 | mm | OK | -- | 20:23 | 2023-10-04 | 2.96
972 | 48.2 | gf | 3 | mm | OK | -- | 20:23 | 2023-10-04 | 2.965
973 | 48.2 | gf | 3 | mm | OK | -- | 20:23 | 2023-10-04 | 2.965
974 | 48.3 | gf | 3.005 | mm | OK | -- | 20:23 | 2023-10-04 | 2.97
975 | 48.3 | gf | 3.005 | mm | OK | -- | 20:23 | 2023-10-04 | 2.97
976 | 48.3 | gf | 3.005 | mm | OK | -- | 20:23 | 2023-10-04 | 2.97
977 | 48.4 | gf | 3.01 | mm | OK | -- | 20:23 | 2023-10-04 | 2.975
978 | 48.4 | gf | 3.01 | mm | OK | -- | 20:23 | 2023-10-04 | 2.975
979 | 48.4 | gf | 3.015 | mm | OK | -- | 20:23 | 2023-10-04 | 2.98
980 | 48.4 | gf | 3.015 | mm | OK | -- | 20:23 | 2023-10-04 | 2.98
981 | 48.5 | gf | 3.02 | mm | OK | -- | 20:23 | 2023-10-04 | 2.985
982 | 48.5 | gf | 3.02 | mm | OK | -- | 20:23 | 2023-10-04 | 2.985
983 | 48.5 | gf | 3.025 | mm | OK | -- | 20:23 | 2023-10-04 | 2.99
984 | 48.5 | gf | 3.025 | mm | OK | -- | 20:23 | 2023-10-04 | 2.99
985 | 48.5 | gf | 3.03 | mm | OK | -- | 20:23 | 2023-10-04 | 2.995
986 | 48.6 | gf | 3.035 | mm | OK | -- | 20:23 | 2023-10-04 | 3
987 | 48.6 | gf | 3.035 | mm | OK | -- | 20:23 | 2023-10-04 | 3
988 | 48.6 | gf | 3.04 | mm | OK | -- | 20:23 | 2023-10-04 | 3.005
989 | 48.6 | gf | 3.045 | mm | OK | -- | 20:23 | 2023-10-04 | 3.01
990 | 48.6 | gf | 3.05 | mm | OK | -- | 20:23 | 2023-10-04 | 3.015
991 | 48.7 | gf | 3.05 | mm | OK | -- | 20:23 | 2023-10-04 | 3.015
992 | 48.7 | gf | 3.055 | mm | OK | -- | 20:23 | 2023-10-04 | 3.02
993 | 48.8 | gf | 3.06 | mm | OK | -- | 20:23 | 2023-10-04 | 3.025
994 | 48.8 | gf | 3.065 | mm | OK | -- | 20:23 | 2023-10-04 | 3.03
995 | 48.8 | gf | 3.065 | mm | OK | -- | 20:23 | 2023-10-04 | 3.03
996 | 48.8 | gf | 3.07 | mm | OK | -- | 20:23 | 2023-10-04 | 3.035
997 | 48.8 | gf | 3.075 | mm | OK | -- | 20:23 | 2023-10-04 | 3.04
998 | 48.8 | gf | 3.08 | mm | OK | -- | 20:23 | 2023-10-04 | 3.045
999 | 48.8 | gf | 3.08 | mm | OK | -- | 20:23 | 2023-10-04 | 3.045
1000 | 48.8 | gf | 3.085 | mm | OK | -- | 20:23 | 2023-10-04 | 3.05
1001 | 48.9 | gf | 3.09 | mm | OK | -- | 20:23 | 2023-10-04 | 3.055
1002 | 48.9 | gf | 3.095 | mm | OK | -- | 20:23 | 2023-10-04 | 3.06
1003 | 49 | gf | 3.1 | mm | OK | -- | 20:23 | 2023-10-04 | 3.065
1004 | 48.9 | gf | 3.105 | mm | OK | -- | 20:23 | 2023-10-04 | 3.07
1005 | 49 | gf | 3.11 | mm | OK | -- | 20:23 | 2023-10-04 | 3.075
1006 | 49.1 | gf | 3.115 | mm | OK | -- | 20:23 | 2023-10-04 | 3.08
1007 | 49.1 | gf | 3.12 | mm | OK | -- | 20:23 | 2023-10-04 | 3.085
1008 | 49.1 | gf | 3.125 | mm | OK | -- | 20:23 | 2023-10-04 | 3.09
1009 | 49.1 | gf | 3.13 | mm | OK | -- | 20:23 | 2023-10-04 | 3.095
1010 | 49.1 | gf | 3.135 | mm | OK | -- | 20:23 | 2023-10-04 | 3.1
1011 | 49.1 | gf | 3.14 | mm | OK | -- | 20:23 | 2023-10-04 | 3.105
1012 | 49.2 | gf | 3.145 | mm | OK | -- | 20:23 | 2023-10-04 | 3.11
1013 | 49.2 | gf | 3.15 | mm | OK | -- | 20:23 | 2023-10-04 | 3.115
1014 | 49.3 | gf | 3.16 | mm | OK | -- | 20:23 | 2023-10-04 | 3.125
1015 | 49.3 | gf | 3.165 | mm | OK | -- | 20:23 | 2023-10-04 | 3.13
1016 | 49.3 | gf | 3.17 | mm | OK | -- | 20:23 | 2023-10-04 | 3.135
1017 | 49.4 | gf | 3.18 | mm | OK | -- | 20:23 | 2023-10-04 | 3.145
1018 | 49.4 | gf | 3.185 | mm | OK | -- | 20:23 | 2023-10-04 | 3.15
1019 | 49.4 | gf | 3.195 | mm | OK | -- | 20:23 | 2023-10-04 | 3.16
1020 | 49.5 | gf | 3.2 | mm | OK | -- | 20:23 | 2023-10-04 | 3.165
1021 | 49.5 | gf | 3.205 | mm | OK | -- | 20:23 | 2023-10-04 | 3.17
1022 | 49.5 | gf | 3.215 | mm | OK | -- | 20:23 | 2023-10-04 | 3.18
1023 | 49.6 | gf | 3.22 | mm | OK | -- | 20:23 | 2023-10-04 | 3.185
1024 | 49.6 | gf | 3.225 | mm | OK | -- | 20:23 | 2023-10-04 | 3.19
1025 | 49.6 | gf | 3.235 | mm | OK | -- | 20:23 | 2023-10-04 | 3.2
1026 | 49.6 | gf | 3.24 | mm | OK | -- | 20:23 | 2023-10-04 | 3.205
1027 | 49.7 | gf | 3.245 | mm | OK | -- | 20:23 | 2023-10-04 | 3.21
1028 | 49.7 | gf | 3.25 | mm | OK | -- | 20:23 | 2023-10-04 | 3.215
1029 | 49.7 | gf | 3.255 | mm | OK | -- | 20:23 | 2023-10-04 | 3.22
1030 | 49.8 | gf | 3.265 | mm | OK | -- | 20:23 | 2023-10-04 | 3.23
1031 | 49.8 | gf | 3.27 | mm | OK | -- | 20:23 | 2023-10-04 | 3.235
1032 | 49.8 | gf | 3.275 | mm | OK | -- | 20:23 | 2023-10-04 | 3.24
1033 | 49.8 | gf | 3.28 | mm | OK | -- | 20:23 | 2023-10-04 | 3.245
1034 | 49.8 | gf | 3.28 | mm | OK | -- | 20:23 | 2023-10-04 | 3.245
1035 | 49.9 | gf | 3.29 | mm | OK | -- | 20:23 | 2023-10-04 | 3.255
1036 | 49.9 | gf | 3.295 | mm | OK | -- | 20:23 | 2023-10-04 | 3.26
1037 | 50 | gf | 3.3 | mm | OK | -- | 20:23 | 2023-10-04 | 3.265
1038 | 50 | gf | 3.305 | mm | OK | -- | 20:23 | 2023-10-04 | 3.27
1039 | 50.1 | gf | 3.315 | mm | OK | -- | 20:23 | 2023-10-04 | 3.28
1040 | 50.1 | gf | 3.32 | mm | OK | -- | 20:23 | 2023-10-04 | 3.285
1041 | 50.1 | gf | 3.325 | mm | OK | -- | 20:23 | 2023-10-04 | 3.29
1042 | 50.1 | gf | 3.33 | mm | OK | -- | 20:23 | 2023-10-04 | 3.295
1043 | 50.3 | gf | 3.34 | mm | OK | -- | 20:23 | 2023-10-04 | 3.305
1044 | 50.3 | gf | 3.345 | mm | OK | -- | 20:23 | 2023-10-04 | 3.31
1045 | 50.3 | gf | 3.35 | mm | OK | -- | 20:23 | 2023-10-04 | 3.315
1046 | 50.4 | gf | 3.355 | mm | OK | -- | 20:23 | 2023-10-04 | 3.32
1047 | 50.4 | gf | 3.36 | mm | OK | -- | 20:23 | 2023-10-04 | 3.325
1048 | 50.4 | gf | 3.365 | mm | OK | -- | 20:23 | 2023-10-04 | 3.33
1049 | 50.4 | gf | 3.37 | mm | OK | -- | 20:23 | 2023-10-04 | 3.335
1050 | 50.4 | gf | 3.37 | mm | OK | -- | 20:23 | 2023-10-04 | 3.335
1051 | 50.4 | gf | 3.375 | mm | OK | -- | 20:23 | 2023-10-04 | 3.34
1052 | 50.4 | gf | 3.375 | mm | OK | -- | 20:23 | 2023-10-04 | 3.34
1053 | 50.4 | gf | 3.375 | mm | OK | -- | 20:23 | 2023-10-04 | 3.34
1054 | 50.4 | gf | 3.38 | mm | OK | -- | 20:23 | 2023-10-04 | 3.345
1055 | 50.5 | gf | 3.38 | mm | OK | -- | 20:23 | 2023-10-04 | 3.345
1056 | 50.5 | gf | 3.385 | mm | OK | -- | 20:23 | 2023-10-04 | 3.35
1057 | 50.5 | gf | 3.39 | mm | OK | -- | 20:23 | 2023-10-04 | 3.355
1058 | 50.5 | gf | 3.395 | mm | OK | -- | 20:23 | 2023-10-04 | 3.36
1059 | 50.5 | gf | 3.395 | mm | OK | -- | 20:23 | 2023-10-04 | 3.36
1060 | 50.6 | gf | 3.4 | mm | OK | -- | 20:23 | 2023-10-04 | 3.365
1061 | 50.7 | gf | 3.405 | mm | OK | -- | 20:23 | 2023-10-04 | 3.37
1062 | 50.7 | gf | 3.41 | mm | OK | -- | 20:23 | 2023-10-04 | 3.375
1063 | 50.7 | gf | 3.415 | mm | OK | -- | 20:23 | 2023-10-04 | 3.38
1064 | 50.7 | gf | 3.42 | mm | OK | -- | 20:23 | 2023-10-04 | 3.385
1065 | 50.7 | gf | 3.42 | mm | OK | -- | 20:23 | 2023-10-04 | 3.385
1066 | 50.7 | gf | 3.43 | mm | OK | -- | 20:23 | 2023-10-04 | 3.395
1067 | 50.8 | gf | 3.435 | mm | OK | -- | 20:23 | 2023-10-04 | 3.4
1068 | 50.8 | gf | 3.44 | mm | OK | -- | 20:23 | 2023-10-04 | 3.405
1069 | 50.9 | gf | 3.44 | mm | OK | -- | 20:23 | 2023-10-04 | 3.405
1070 | 50.9 | gf | 3.445 | mm | OK | -- | 20:23 | 2023-10-04 | 3.41
1071 | 50.9 | gf | 3.45 | mm | OK | -- | 20:23 | 2023-10-04 | 3.415
1072 | 51 | gf | 3.455 | mm | OK | -- | 20:23 | 2023-10-04 | 3.42
1073 | 51.1 | gf | 3.465 | mm | OK | -- | 20:23 | 2023-10-04 | 3.43
1074 | 51.1 | gf | 3.47 | mm | OK | -- | 20:23 | 2023-10-04 | 3.435
1075 | 51.2 | gf | 3.475 | mm | OK | -- | 20:23 | 2023-10-04 | 3.44
1076 | 51.2 | gf | 3.48 | mm | OK | -- | 20:23 | 2023-10-04 | 3.445
1077 | 51.2 | gf | 3.485 | mm | OK | -- | 20:23 | 2023-10-04 | 3.45
1078 | 51.3 | gf | 3.485 | mm | OK | -- | 20:23 | 2023-10-04 | 3.45
1079 | 51.4 | gf | 3.49 | mm | OK | -- | 20:23 | 2023-10-04 | 3.455
1080 | 51.4 | gf | 3.495 | mm | OK | -- | 20:23 | 2023-10-04 | 3.46
1081 | 51.4 | gf | 3.5 | mm | OK | -- | 20:23 | 2023-10-04 | 3.465
1082 | 51.3 | gf | 3.5 | mm | OK | -- | 20:23 | 2023-10-04 | 3.465
1083 | 51.3 | gf | 3.505 | mm | OK | -- | 20:23 | 2023-10-04 | 3.47
1084 | 51.4 | gf | 3.51 | mm | OK | -- | 20:23 | 2023-10-04 | 3.475
1085 | 51.4 | gf | 3.515 | mm | OK | -- | 20:23 | 2023-10-04 | 3.48
1086 | 51.3 | gf | 3.515 | mm | OK | -- | 20:23 | 2023-10-04 | 3.48
1087 | 51.3 | gf | 3.52 | mm | OK | -- | 20:23 | 2023-10-04 | 3.485
1088 | 51.3 | gf | 3.525 | mm | OK | -- | 20:23 | 2023-10-04 | 3.49
1089 | 51.3 | gf | 3.53 | mm | OK | -- | 20:23 | 2023-10-04 | 3.495
1090 | 51.5 | gf | 3.535 | mm | OK | -- | 20:23 | 2023-10-04 | 3.5
1091 | 51.5 | gf | 3.535 | mm | OK | -- | 20:23 | 2023-10-04 | 3.5
1092 | 51.5 | gf | 3.54 | mm | OK | -- | 20:23 | 2023-10-04 | 3.505
1093 | 51.6 | gf | 3.545 | mm | OK | -- | 20:23 | 2023-10-04 | 3.51
1094 | 51.6 | gf | 3.55 | mm | OK | -- | 20:23 | 2023-10-04 | 3.515
1095 | 51.6 | gf | 3.555 | mm | OK | -- | 20:23 | 2023-10-04 | 3.52
1096 | 51.6 | gf | 3.56 | mm | OK | -- | 20:23 | 2023-10-04 | 3.525
1097 | 51.6 | gf | 3.56 | mm | OK | -- | 20:23 | 2023-10-04 | 3.525
1098 | 51.7 | gf | 3.565 | mm | OK | -- | 20:23 | 2023-10-04 | 3.53
1099 | 51.7 | gf | 3.57 | mm | OK | -- | 20:23 | 2023-10-04 | 3.535
1100 | 51.7 | gf | 3.57 | mm | OK | -- | 20:23 | 2023-10-04 | 3.535
1101 | 51.7 | gf | 3.575 | mm | OK | -- | 20:23 | 2023-10-04 | 3.54
1102 | 51.7 | gf | 3.575 | mm | OK | -- | 20:23 | 2023-10-04 | 3.54
1103 | 51.7 | gf | 3.575 | mm | OK | -- | 20:23 | 2023-10-04 | 3.54
1104 | 51.7 | gf | 3.58 | mm | OK | -- | 20:23 | 2023-10-04 | 3.545
1105 | 51.7 | gf | 3.58 | mm | OK | -- | 20:23 | 2023-10-04 | 3.545
1106 | 51.8 | gf | 3.585 | mm | OK | -- | 20:23 | 2023-10-04 | 3.55
1107 | 51.7 | gf | 3.585 | mm | OK | -- | 20:23 | 2023-10-04 | 3.55
1108 | 51.8 | gf | 3.59 | mm | OK | -- | 20:23 | 2023-10-04 | 3.555
1109 | 51.8 | gf | 3.59 | mm | OK | -- | 20:23 | 2023-10-04 | 3.555
1110 | 51.8 | gf | 3.595 | mm | OK | -- | 20:23 | 2023-10-04 | 3.56
1111 | 51.8 | gf | 3.595 | mm | OK | -- | 20:23 | 2023-10-04 | 3.56
1112 | 51.8 | gf | 3.6 | mm | OK | -- | 20:23 | 2023-10-04 | 3.565
1113 | 51.9 | gf | 3.6 | mm | OK | -- | 20:23 | 2023-10-04 | 3.565
1114 | 52 | gf | 3.605 | mm | OK | -- | 20:23 | 2023-10-04 | 3.57
1115 | 52.1 | gf | 3.61 | mm | OK | -- | 20:23 | 2023-10-04 | 3.575
1116 | 52.1 | gf | 3.615 | mm | OK | -- | 20:23 | 2023-10-04 | 3.58
1117 | 52 | gf | 3.615 | mm | OK | -- | 20:23 | 2023-10-04 | 3.58
1118 | 52 | gf | 3.615 | mm | OK | -- | 20:23 | 2023-10-04 | 3.58
1119 | 52 | gf | 3.62 | mm | OK | -- | 20:23 | 2023-10-04 | 3.585
1120 | 52 | gf | 3.62 | mm | OK | -- | 20:23 | 2023-10-04 | 3.585
1121 | 52 | gf | 3.62 | mm | OK | -- | 20:23 | 2023-10-04 | 3.585
1122 | 52 | gf | 3.625 | mm | OK | -- | 20:23 | 2023-10-04 | 3.59
1123 | 52 | gf | 3.625 | mm | OK | -- | 20:23 | 2023-10-04 | 3.59
1124 | 52.1 | gf | 3.625 | mm | OK | -- | 20:23 | 2023-10-04 | 3.59
1125 | 52.1 | gf | 3.63 | mm | OK | -- | 20:23 | 2023-10-04 | 3.595
1126 | 52.1 | gf | 3.635 | mm | OK | -- | 20:23 | 2023-10-04 | 3.6
1127 | 52.1 | gf | 3.635 | mm | OK | -- | 20:23 | 2023-10-04 | 3.6
1128 | 52.1 | gf | 3.635 | mm | OK | -- | 20:23 | 2023-10-04 | 3.6
1129 | 52.1 | gf | 3.64 | mm | OK | -- | 20:23 | 2023-10-04 | 3.605
1130 | 52.2 | gf | 3.64 | mm | OK | -- | 20:23 | 2023-10-04 | 3.605
1131 | 52.3 | gf | 3.645 | mm | OK | -- | 20:23 | 2023-10-04 | 3.61
1132 | 52.3 | gf | 3.655 | mm | OK | -- | 20:23 | 2023-10-04 | 3.62
1133 | 52.4 | gf | 3.66 | mm | OK | -- | 20:23 | 2023-10-04 | 3.625
1134 | 52.5 | gf | 3.67 | mm | OK | -- | 20:23 | 2023-10-04 | 3.635
1135 | 52.6 | gf | 3.68 | mm | OK | -- | 20:23 | 2023-10-04 | 3.645
1136 | 52.7 | gf | 3.685 | mm | OK | -- | 20:23 | 2023-10-04 | 3.65
1137 | 52.6 | gf | 3.69 | mm | OK | -- | 20:23 | 2023-10-04 | 3.655
1138 | 52.6 | gf | 3.695 | mm | OK | -- | 20:23 | 2023-10-04 | 3.66
1139 | 52.7 | gf | 3.7 | mm | OK | -- | 20:23 | 2023-10-04 | 3.665
1140 | 52.7 | gf | 3.705 | mm | OK | -- | 20:23 | 2023-10-04 | 3.67
1141 | 52.8 | gf | 3.715 | mm | OK | -- | 20:23 | 2023-10-04 | 3.68
1142 | 52.8 | gf | 3.72 | mm | OK | -- | 20:23 | 2023-10-04 | 3.685
1143 | 52.8 | gf | 3.725 | mm | OK | -- | 20:23 | 2023-10-04 | 3.69
1144 | 52.8 | gf | 3.725 | mm | OK | -- | 20:23 | 2023-10-04 | 3.69
1145 | 52.8 | gf | 3.73 | mm | OK | -- | 20:23 | 2023-10-04 | 3.695
1146 | 52.8 | gf | 3.73 | mm | OK | -- | 20:23 | 2023-10-04 | 3.695
1147 | 52.8 | gf | 3.735 | mm | OK | -- | 20:23 | 2023-10-04 | 3.7
1148 | 52.8 | gf | 3.74 | mm | OK | -- | 20:23 | 2023-10-04 | 3.705
1149 | 52.8 | gf | 3.745 | mm | OK | -- | 20:23 | 2023-10-04 | 3.71
1150 | 52.9 | gf | 3.75 | mm | OK | -- | 20:23 | 2023-10-04 | 3.715
1151 | 52.9 | gf | 3.755 | mm | OK | -- | 20:23 | 2023-10-04 | 3.72
1152 | 53 | gf | 3.755 | mm | OK | -- | 20:23 | 2023-10-04 | 3.72
1153 | 53 | gf | 3.76 | mm | OK | -- | 20:23 | 2023-10-04 | 3.725
1154 | 53 | gf | 3.765 | mm | OK | -- | 20:23 | 2023-10-04 | 3.73
1155 | 53 | gf | 3.77 | mm | OK | -- | 20:23 | 2023-10-04 | 3.735
1156 | 53 | gf | 3.775 | mm | OK | -- | 20:23 | 2023-10-04 | 3.74
1157 | 53 | gf | 3.78 | mm | OK | -- | 20:23 | 2023-10-04 | 3.745
1158 | 53 | gf | 3.785 | mm | OK | -- | 20:23 | 2023-10-04 | 3.75
1159 | 53 | gf | 3.79 | mm | OK | -- | 20:23 | 2023-10-04 | 3.755
1160 | 52.9 | gf | 3.79 | mm | OK | -- | 20:23 | 2023-10-04 | 3.755
1161 | 52.9 | gf | 3.795 | mm | OK | -- | 20:23 | 2023-10-04 | 3.76
1162 | 53 | gf | 3.8 | mm | OK | -- | 20:23 | 2023-10-04 | 3.765
1163 | 53 | gf | 3.8 | mm | OK | -- | 20:23 | 2023-10-04 | 3.765
1164 | 53 | gf | 3.805 | mm | OK | -- | 20:23 | 2023-10-04 | 3.77
1165 | 53 | gf | 3.805 | mm | OK | -- | 20:23 | 2023-10-04 | 3.77
1166 | 53 | gf | 3.81 | mm | OK | -- | 20:23 | 2023-10-04 | 3.775
1167 | 53 | gf | 3.81 | mm | OK | -- | 20:23 | 2023-10-04 | 3.775
1168 | 53 | gf | 3.815 | mm | OK | -- | 20:23 | 2023-10-04 | 3.78
1169 | 53 | gf | 3.815 | mm | OK | -- | 20:23 | 2023-10-04 | 3.78
1170 | 53 | gf | 3.82 | mm | OK | -- | 20:23 | 2023-10-04 | 3.785
1171 | 53.1 | gf | 3.825 | mm | OK | -- | 20:23 | 2023-10-04 | 3.79
1172 | 53.2 | gf | 3.825 | mm | OK | -- | 20:23 | 2023-10-04 | 3.79
1173 | 53.2 | gf | 3.83 | mm | OK | -- | 20:23 | 2023-10-04 | 3.795
1174 | 53.3 | gf | 3.835 | mm | OK | -- | 20:23 | 2023-10-04 | 3.8
1175 | 53.3 | gf | 3.84 | mm | OK | -- | 20:23 | 2023-10-04 | 3.805
1176 | 53.4 | gf | 3.845 | mm | OK | -- | 20:23 | 2023-10-04 | 3.81
1177 | 53.5 | gf | 3.855 | mm | OK | -- | 20:23 | 2023-10-04 | 3.82
1178 | 53.5 | gf | 3.86 | mm | OK | -- | 20:23 | 2023-10-04 | 3.825
1179 | 53.5 | gf | 3.865 | mm | OK | -- | 20:23 | 2023-10-04 | 3.83
1180 | 53.5 | gf | 3.87 | mm | OK | -- | 20:23 | 2023-10-04 | 3.835
1181 | 53.5 | gf | 3.875 | mm | OK | -- | 20:23 | 2023-10-04 | 3.84
1182 | 53.5 | gf | 3.88 | mm | OK | -- | 20:23 | 2023-10-04 | 3.845
1183 | 53.6 | gf | 3.885 | mm | OK | -- | 20:23 | 2023-10-04 | 3.85
1184 | 53.5 | gf | 3.89 | mm | OK | -- | 20:23 | 2023-10-04 | 3.855
1185 | 53.5 | gf | 3.895 | mm | OK | -- | 20:23 | 2023-10-04 | 3.86
1186 | 53.5 | gf | 3.895 | mm | OK | -- | 20:23 | 2023-10-04 | 3.86
1187 | 53.6 | gf | 3.9 | mm | OK | -- | 20:23 | 2023-10-04 | 3.865
1188 | 53.5 | gf | 3.905 | mm | OK | -- | 20:23 | 2023-10-04 | 3.87
1189 | 53.5 | gf | 3.905 | mm | OK | -- | 20:23 | 2023-10-04 | 3.87
1190 | 53.6 | gf | 3.91 | mm | OK | -- | 20:23 | 2023-10-04 | 3.875
1191 | 53.6 | gf | 3.91 | mm | OK | -- | 20:23 | 2023-10-04 | 3.875
1192 | 53.6 | gf | 3.915 | mm | OK | -- | 20:23 | 2023-10-04 | 3.88
1193 | 53.7 | gf | 3.92 | mm | OK | -- | 20:23 | 2023-10-04 | 3.885
1194 | 53.7 | gf | 3.925 | mm | OK | -- | 20:23 | 2023-10-04 | 3.89
1195 | 53.7 | gf | 3.93 | mm | OK | -- | 20:23 | 2023-10-04 | 3.895
1196 | 53.7 | gf | 3.93 | mm | OK | -- | 20:23 | 2023-10-04 | 3.895
1197 | 53.7 | gf | 3.935 | mm | OK | -- | 20:23 | 2023-10-04 | 3.9
1198 | 53.7 | gf | 3.94 | mm | OK | -- | 20:23 | 2023-10-04 | 3.905
1199 | 53.6 | gf | 3.94 | mm | OK | -- | 20:23 | 2023-10-04 | 3.905
1200 | 53.6 | gf | 3.945 | mm | OK | -- | 20:23 | 2023-10-04 | 3.91
1201 | 53.6 | gf | 3.95 | mm | OK | -- | 20:23 | 2023-10-04 | 3.915
1202 | 53.6 | gf | 3.955 | mm | OK | -- | 20:23 | 2023-10-04 | 3.92
1203 | 53.6 | gf | 3.96 | mm | OK | -- | 20:23 | 2023-10-04 | 3.925
1204 | 53.6 | gf | 3.965 | mm | OK | -- | 20:23 | 2023-10-04 | 3.93
1205 | 53.8 | gf | 3.97 | mm | OK | -- | 20:23 | 2023-10-04 | 3.935
1206 | 56.9 | gf | 3.975 | mm | OK | -- | 20:23 | 2023-10-04 | 3.94
1207 | 60.5 | gf | 3.98 | mm | OK | -- | 20:23 | 2023-10-04 | 3.945
1208 | 63.9 | gf | 3.985 | mm | OK | -- | 20:23 | 2023-10-04 | 3.95
1209 | 67 | gf | 3.99 | mm | OK | -- | 20:23 | 2023-10-04 | 3.955
1210 | 70 | gf | 3.99 | mm | OK | -- | 20:23 | 2023-10-04 | 3.955
1211 | 72.9 | gf | 3.995 | mm | OK | -- | 20:23 | 2023-10-04 | 3.96
1212 | 75.5 | gf | 4 | mm | OK | -- | 20:23 | 2023-10-04 | 3.965
1213 | 78.1 | gf | 4 | mm | OK | -- | 20:23 | 2023-10-04 | 3.965
1214 | 80.4 | gf | 4.005 | mm | OK | -- | 20:23 | 2023-10-04 | 3.97
1215 | 82.8 | gf | 4.005 | mm | OK | -- | 20:23 | 2023-10-04 | 3.97
1216 | 85.2 | gf | 4.01 | mm | OK | -- | 20:23 | 2023-10-04 | 3.975
1217 | 87.5 | gf | 4.01 | mm | OK | -- | 20:23 | 2023-10-04 | 3.975
1218 | 89.9 | gf | 4.015 | mm | OK | -- | 20:23 | 2023-10-04 | 3.98
1219 | 91.9 | gf | 4.015 | mm | OK | -- | 20:23 | 2023-10-04 | 3.98
1220 | 93.1 | gf | 4.015 | mm | OK | -- | 20:23 | 2023-10-04 | 3.98
1221 | 94 | gf | 4.02 | mm | OK | -- | 20:23 | 2023-10-04 | 3.985
1222 | 95.2 | gf | 4.02 | mm | OK | -- | 20:23 | 2023-10-04 | 3.985
1223 | 96.4 | gf | 4.02 | mm | OK | -- | 20:23 | 2023-10-04 | 3.985
1224 | 97.5 | gf | 4.02 | mm | OK | -- | 20:23 | 2023-10-04 | 3.985
1225 | 98.5 | gf | 4.025 | mm | OK | -- | 20:23 | 2023-10-04 | 3.99
1226 | 99.6 | gf | 4.025 | mm | OK | -- | 20:23 | 2023-10-04 | 3.99
1227 | 100 | gf | 4.03 | mm | OK | -- | 20:23 | 2023-10-04 | 3.995
1228 | 99.7 | gf | 4.03 | mm | OK | -- | 20:23 | 2023-10-04 | 3.995
1229 | 99.4 | gf | 4.03 | mm | OK | -- | 20:23 | 2023-10-04 | 3.995
1230 | 100.1 | gf | 4.035 | mm | OK | -- | 20:23 | 2023-10-04 | 4
1231 | 101.2 | gf | 4.035 | mm | OK | -- | 20:23 | 2023-10-04 | 4
1232 | 102.3 | gf | 4.035 | mm | OK | -- | 20:23 | 2023-10-04 | 4
1233 | 103.3 | gf | 4.04 | mm | OK | -- | 20:23 | 2023-10-04 | 4.005
1234 | 104.4 | gf | 4.04 | mm | OK | -- | 20:23 | 2023-10-04 | 4.005
1235 | 105.4 | gf | 4.04 | mm | OK | -- | 20:23 | 2023-10-04 | 4.005
1236 | 106.4 | gf | 4.04 | mm | OK | -- | 20:23 | 2023-10-04 | 4.005
1237 | 107.3 | gf | 4.045 | mm | OK | -- | 20:23 | 2023-10-04 | 4.01
1238 | 108 | gf | 4.045 | mm | OK | -- | 20:23 | 2023-10-04 | 4.01
1239 | 107.5 | gf | 4.045 | mm | OK | -- | 20:23 | 2023-10-04 | 4.01
1240 | 106.4 | gf | 4.05 | mm | OK | -- | 20:23 | 2023-10-04 | 4.015
1241 | 106.7 | gf | 4.05 | mm | OK | -- | 20:23 | 2023-10-04 | 4.015
1242 | 106.2 | gf | 4.055 | mm | OK | -- | 20:23 | 2023-10-04 | 4.02
1243 | 103.7 | gf | 4.055 | mm | OK | -- | 20:23 | 2023-10-04 | 4.02
1244 | 104.2 | gf | 4.06 | mm | OK | -- | 20:23 | 2023-10-04 | 4.025
1245 | 105.6 | gf | 4.065 | mm | OK | -- | 20:23 | 2023-10-04 | 4.03
1246 | 110.3 | gf | 4.07 | mm | OK | -- | 20:23 | 2023-10-04 | 4.035
1247 | 115.7 | gf | 4.075 | mm | OK | -- | 20:23 | 2023-10-04 | 4.04
1248 | 120.9 | gf | 4.08 | mm | OK | -- | 20:23 | 2023-10-04 | 4.045
1249 | 124.8 | gf | 4.08 | mm | OK | -- | 20:23 | 2023-10-04 | 4.045
1250 | 128.3 | gf | 4.085 | mm | OK | -- | 20:23 | 2023-10-04 | 4.05
1251 | 131.7 | gf | 4.09 | mm | OK | -- | 20:23 | 2023-10-04 | 4.055
1252 | 135.1 | gf | 4.09 | mm | OK | -- | 20:23 | 2023-10-04 | 4.055
1253 | 138.5 | gf | 4.095 | mm | OK | -- | 20:23 | 2023-10-04 | 4.06
1254 | 141.1 | gf | 4.1 | mm | OK | -- | 20:23 | 2023-10-04 | 4.065
1255 | 143.4 | gf | 4.1 | mm | OK | -- | 20:23 | 2023-10-04 | 4.065
1256 | 145.2 | gf | 4.1 | mm | OK | -- | 20:23 | 2023-10-04 | 4.065
1257 | 146.7 | gf | 4.105 | mm | OK | -- | 20:23 | 2023-10-04 | 4.07
1258 | 148.2 | gf | 4.105 | mm | OK | -- | 20:23 | 2023-10-04 | 4.07
1259 | 149.7 | gf | 4.105 | mm | OK | -- | 20:23 | 2023-10-04 | 4.07
1260 | 151.2 | gf | 4.11 | mm | OK | -- | 20:23 | 2023-10-04 | 4.075
1261 | 152.6 | gf | 4.11 | mm | OK | -- | 20:23 | 2023-10-04 | 4.075
1262 | 153.9 | gf | 4.11 | mm | OK | -- | 20:23 | 2023-10-04 | 4.075
1263 | 155.1 | gf | 4.11 | mm | OK | -- | 20:23 | 2023-10-04 | 4.075
1264 | 156.4 | gf | 4.115 | mm | OK | -- | 20:23 | 2023-10-04 | 4.08
1265 | 157.8 | gf | 4.115 | mm | OK | -- | 20:23 | 2023-10-04 | 4.08
1266 | 159.2 | gf | 4.115 | mm | OK | -- | 20:23 | 2023-10-04 | 4.08
1267 | 160.3 | gf | 4.115 | mm | OK | -- | 20:23 | 2023-10-04 | 4.08
1268 | 161.3 | gf | 4.12 | mm | OK | -- | 20:23 | 2023-10-04 | 4.085
1269 | 162.4 | gf | 4.12 | mm | OK | -- | 20:23 | 2023-10-04 | 4.085
1270 | 163.4 | gf | 4.12 | mm | OK | -- | 20:23 | 2023-10-04 | 4.085
1271 | 164.7 | gf | 4.12 | mm | OK | -- | 20:23 | 2023-10-04 | 4.085
1272 | 166.2 | gf | 4.125 | mm | OK | -- | 20:23 | 2023-10-04 | 4.09
1273 | 167.6 | gf | 4.125 | mm | OK | -- | 20:23 | 2023-10-04 | 4.09
1274 | 169.2 | gf | 4.125 | mm | OK | -- | 20:23 | 2023-10-04 | 4.09

## Upstroke
Switch | Cherry MX2A RGB Red
Notes | 0
No. | Force | Unit | Displacement | Unit | Judge | Position | Time | Date | Mod Dis | Collection Parameters |  |  |  | Num Data Points | 950
1362 | 171 | gf | 4.13 | mm | OK | -- | 20:24 | 2023-10-04 | 4.095 | Maximum | 192.1 | @ | No.1295
1363 | 167.5 | gf | 4.13 | mm | OK | -- | 20:24 | 2023-10-04 | 4.095 | Minimum | -0.2 | @ | No.2352
1364 | 164.5 | gf | 4.125 | mm | OK | -- | 20:24 | 2023-10-04 | 4.09 | Average | 47.52
1365 | 161.8 | gf | 4.125 | mm | OK | -- | 20:24 | 2023-10-04 | 4.09 | Data Quantity | 2357
1366 | 158.6 | gf | 4.12 | mm | OK | -- | 20:24 | 2023-10-04 | 4.085 | Number of NG | 0
1367 | 155.2 | gf | 4.115 | mm | OK | -- | 20:24 | 2023-10-04 | 4.08
1368 | 152.6 | gf | 4.115 | mm | OK | -- | 20:24 | 2023-10-04 | 4.08 | Cond Formatting
1369 | 150.9 | gf | 4.115 | mm | OK | -- | 20:24 | 2023-10-04 | 4.08 | Min Highl Max | 182.495
1370 | 149.1 | gf | 4.11 | mm | OK | -- | 20:24 | 2023-10-04 | 4.075
1371 | 147.7 | gf | 4.11 | mm | OK | -- | 20:24 | 2023-10-04 | 4.075 | Starting Disp | 0.035
1372 | 145.9 | gf | 4.105 | mm | OK | -- | 20:24 | 2023-10-04 | 4.07
1373 | 143.5 | gf | 4.105 | mm | OK | -- | 20:24 | 2023-10-04 | 4.07
1374 | 141.1 | gf | 4.105 | mm | OK | -- | 20:24 | 2023-10-04 | 4.07
1375 | 139.1 | gf | 4.1 | mm | OK | -- | 20:24 | 2023-10-04 | 4.065
1376 | 137.8 | gf | 4.1 | mm | OK | -- | 20:24 | 2023-10-04 | 4.065
1377 | 136.2 | gf | 4.1 | mm | OK | -- | 20:24 | 2023-10-04 | 4.065
1378 | 134.6 | gf | 4.095 | mm | OK | -- | 20:24 | 2023-10-04 | 4.06
1379 | 133.2 | gf | 4.095 | mm | OK | -- | 20:24 | 2023-10-04 | 4.06
1380 | 131.6 | gf | 4.095 | mm | OK | -- | 20:24 | 2023-10-04 | 4.06
1381 | 130.6 | gf | 4.095 | mm | OK | -- | 20:24 | 2023-10-04 | 4.06
1382 | 129.8 | gf | 4.09 | mm | OK | -- | 20:24 | 2023-10-04 | 4.055
1383 | 128.9 | gf | 4.09 | mm | OK | -- | 20:24 | 2023-10-04 | 4.055
1384 | 127.9 | gf | 4.09 | mm | OK | -- | 20:24 | 2023-10-04 | 4.055
1385 | 127.1 | gf | 4.09 | mm | OK | -- | 20:24 | 2023-10-04 | 4.055
1386 | 127 | gf | 4.09 | mm | OK | -- | 20:24 | 2023-10-04 | 4.055
1387 | 126.7 | gf | 4.09 | mm | OK | -- | 20:24 | 2023-10-04 | 4.055
1388 | 126.5 | gf | 4.09 | mm | OK | -- | 20:24 | 2023-10-04 | 4.055
1389 | 126.2 | gf | 4.09 | mm | OK | -- | 20:24 | 2023-10-04 | 4.055
1390 | 125.8 | gf | 4.09 | mm | OK | -- | 20:24 | 2023-10-04 | 4.055
1391 | 125.4 | gf | 4.085 | mm | OK | -- | 20:24 | 2023-10-04 | 4.05
1392 | 124.9 | gf | 4.085 | mm | OK | -- | 20:24 | 2023-10-04 | 4.05
1393 | 124.5 | gf | 4.085 | mm | OK | -- | 20:24 | 2023-10-04 | 4.05
1394 | 124.2 | gf | 4.085 | mm | OK | -- | 20:24 | 2023-10-04 | 4.05
1395 | 123.8 | gf | 4.085 | mm | OK | -- | 20:24 | 2023-10-04 | 4.05
1396 | 123.5 | gf | 4.085 | mm | OK | -- | 20:24 | 2023-10-04 | 4.05
1397 | 123 | gf | 4.085 | mm | OK | -- | 20:24 | 2023-10-04 | 4.05
1398 | 122.5 | gf | 4.085 | mm | OK | -- | 20:24 | 2023-10-04 | 4.05
1399 | 122 | gf | 4.085 | mm | OK | -- | 20:24 | 2023-10-04 | 4.05
1400 | 121.5 | gf | 4.085 | mm | OK | -- | 20:24 | 2023-10-04 | 4.05
1401 | 121 | gf | 4.085 | mm | OK | -- | 20:24 | 2023-10-04 | 4.05
1402 | 120.4 | gf | 4.085 | mm | OK | -- | 20:24 | 2023-10-04 | 4.05
1403 | 119.5 | gf | 4.08 | mm | OK | -- | 20:24 | 2023-10-04 | 4.045
1404 | 118.7 | gf | 4.08 | mm | OK | -- | 20:24 | 2023-10-04 | 4.045
1405 | 117.9 | gf | 4.08 | mm | OK | -- | 20:24 | 2023-10-04 | 4.045
1406 | 116.9 | gf | 4.08 | mm | OK | -- | 20:24 | 2023-10-04 | 4.045
1407 | 115.8 | gf | 4.08 | mm | OK | -- | 20:24 | 2023-10-04 | 4.045
1408 | 114.6 | gf | 4.075 | mm | OK | -- | 20:24 | 2023-10-04 | 4.04
1409 | 113.1 | gf | 4.075 | mm | OK | -- | 20:24 | 2023-10-04 | 4.04
1410 | 111.5 | gf | 4.075 | mm | OK | -- | 20:24 | 2023-10-04 | 4.04
1411 | 110.1 | gf | 4.075 | mm | OK | -- | 20:24 | 2023-10-04 | 4.04
1412 | 108.8 | gf | 4.07 | mm | OK | -- | 20:24 | 2023-10-04 | 4.035
1413 | 107.4 | gf | 4.07 | mm | OK | -- | 20:24 | 2023-10-04 | 4.035
1414 | 106 | gf | 4.07 | mm | OK | -- | 20:24 | 2023-10-04 | 4.035
1415 | 104.8 | gf | 4.07 | mm | OK | -- | 20:24 | 2023-10-04 | 4.035
1416 | 103.3 | gf | 4.065 | mm | OK | -- | 20:24 | 2023-10-04 | 4.03
1417 | 101.5 | gf | 4.065 | mm | OK | -- | 20:24 | 2023-10-04 | 4.03
1418 | 100 | gf | 4.065 | mm | OK | -- | 20:24 | 2023-10-04 | 4.03
1419 | 98.5 | gf | 4.06 | mm | OK | -- | 20:24 | 2023-10-04 | 4.025
1420 | 97.1 | gf | 4.06 | mm | OK | -- | 20:24 | 2023-10-04 | 4.025
1421 | 95.9 | gf | 4.06 | mm | OK | -- | 20:24 | 2023-10-04 | 4.025
1422 | 94.8 | gf | 4.06 | mm | OK | -- | 20:24 | 2023-10-04 | 4.025
1423 | 93.9 | gf | 4.06 | mm | OK | -- | 20:24 | 2023-10-04 | 4.025
1424 | 92.7 | gf | 4.055 | mm | OK | -- | 20:24 | 2023-10-04 | 4.02
1425 | 91.6 | gf | 4.055 | mm | OK | -- | 20:24 | 2023-10-04 | 4.02
1426 | 90.6 | gf | 4.055 | mm | OK | -- | 20:24 | 2023-10-04 | 4.02
1427 | 89.6 | gf | 4.055 | mm | OK | -- | 20:24 | 2023-10-04 | 4.02
1428 | 88.6 | gf | 4.05 | mm | OK | -- | 20:24 | 2023-10-04 | 4.015
1429 | 87.4 | gf | 4.05 | mm | OK | -- | 20:24 | 2023-10-04 | 4.015
1430 | 86.3 | gf | 4.05 | mm | OK | -- | 20:24 | 2023-10-04 | 4.015
1431 | 85.2 | gf | 4.05 | mm | OK | -- | 20:24 | 2023-10-04 | 4.015
1432 | 83.8 | gf | 4.045 | mm | OK | -- | 20:24 | 2023-10-04 | 4.01
1433 | 82.6 | gf | 4.045 | mm | OK | -- | 20:24 | 2023-10-04 | 4.01
1434 | 81.3 | gf | 4.045 | mm | OK | -- | 20:24 | 2023-10-04 | 4.01
1435 | 80 | gf | 4.045 | mm | OK | -- | 20:24 | 2023-10-04 | 4.01
1436 | 78.7 | gf | 4.04 | mm | OK | -- | 20:24 | 2023-10-04 | 4.005
1437 | 77.6 | gf | 4.04 | mm | OK | -- | 20:24 | 2023-10-04 | 4.005
1438 | 76.5 | gf | 4.04 | mm | OK | -- | 20:24 | 2023-10-04 | 4.005
1439 | 75.3 | gf | 4.04 | mm | OK | -- | 20:24 | 2023-10-04 | 4.005
1440 | 74.1 | gf | 4.035 | mm | OK | -- | 20:24 | 2023-10-04 | 4
1441 | 72.6 | gf | 4.035 | mm | OK | -- | 20:24 | 2023-10-04 | 4
1442 | 71.5 | gf | 4.035 | mm | OK | -- | 20:24 | 2023-10-04 | 4
1443 | 70.7 | gf | 4.035 | mm | OK | -- | 20:24 | 2023-10-04 | 4
1444 | 69.9 | gf | 4.03 | mm | OK | -- | 20:24 | 2023-10-04 | 3.995
1445 | 69.2 | gf | 4.03 | mm | OK | -- | 20:24 | 2023-10-04 | 3.995
1446 | 68.5 | gf | 4.03 | mm | OK | -- | 20:24 | 2023-10-04 | 3.995
1447 | 67.9 | gf | 4.03 | mm | OK | -- | 20:24 | 2023-10-04 | 3.995
1448 | 67.4 | gf | 4.03 | mm | OK | -- | 20:24 | 2023-10-04 | 3.995
1449 | 66.8 | gf | 4.025 | mm | OK | -- | 20:24 | 2023-10-04 | 3.99
1450 | 66.2 | gf | 4.025 | mm | OK | -- | 20:24 | 2023-10-04 | 3.99
1451 | 65.5 | gf | 4.025 | mm | OK | -- | 20:24 | 2023-10-04 | 3.99
1452 | 64.7 | gf | 4.025 | mm | OK | -- | 20:24 | 2023-10-04 | 3.99
1453 | 64 | gf | 4.025 | mm | OK | -- | 20:24 | 2023-10-04 | 3.99
1454 | 63.1 | gf | 4.02 | mm | OK | -- | 20:24 | 2023-10-04 | 3.985
1455 | 61.7 | gf | 4.02 | mm | OK | -- | 20:24 | 2023-10-04 | 3.985
1456 | 60.2 | gf | 4.02 | mm | OK | -- | 20:24 | 2023-10-04 | 3.985
1457 | 60.8 | gf | 4.015 | mm | OK | -- | 20:24 | 2023-10-04 | 3.98
1458 | 62.2 | gf | 4.015 | mm | OK | -- | 20:24 | 2023-10-04 | 3.98
1459 | 62 | gf | 4.01 | mm | OK | -- | 20:24 | 2023-10-04 | 3.975
1460 | 61.9 | gf | 4.01 | mm | OK | -- | 20:24 | 2023-10-04 | 3.975
1461 | 61.6 | gf | 4.01 | mm | OK | -- | 20:24 | 2023-10-04 | 3.975
1462 | 60.6 | gf | 4.005 | mm | OK | -- | 20:24 | 2023-10-04 | 3.97
1463 | 59.6 | gf | 4.005 | mm | OK | -- | 20:24 | 2023-10-04 | 3.97
1464 | 58.6 | gf | 4.005 | mm | OK | -- | 20:24 | 2023-10-04 | 3.97
1465 | 58 | gf | 4 | mm | OK | -- | 20:24 | 2023-10-04 | 3.965
1466 | 57.5 | gf | 4 | mm | OK | -- | 20:24 | 2023-10-04 | 3.965
1467 | 57.1 | gf | 4 | mm | OK | -- | 20:24 | 2023-10-04 | 3.965
1468 | 56.6 | gf | 4 | mm | OK | -- | 20:24 | 2023-10-04 | 3.965
1469 | 56.1 | gf | 4 | mm | OK | -- | 20:24 | 2023-10-04 | 3.965
1470 | 55.5 | gf | 4 | mm | OK | -- | 20:24 | 2023-10-04 | 3.965
1471 | 54.9 | gf | 3.995 | mm | OK | -- | 20:24 | 2023-10-04 | 3.96
1472 | 54.2 | gf | 3.995 | mm | OK | -- | 20:24 | 2023-10-04 | 3.96
1473 | 53.6 | gf | 3.995 | mm | OK | -- | 20:24 | 2023-10-04 | 3.96
1474 | 53.1 | gf | 3.995 | mm | OK | -- | 20:24 | 2023-10-04 | 3.96
1475 | 52.5 | gf | 3.99 | mm | OK | -- | 20:24 | 2023-10-04 | 3.955
1476 | 52.3 | gf | 3.99 | mm | OK | -- | 20:24 | 2023-10-04 | 3.955
1477 | 51.9 | gf | 3.99 | mm | OK | -- | 20:24 | 2023-10-04 | 3.955
1478 | 51.7 | gf | 3.99 | mm | OK | -- | 20:24 | 2023-10-04 | 3.955
1479 | 51.3 | gf | 3.985 | mm | OK | -- | 20:24 | 2023-10-04 | 3.95
1480 | 51.3 | gf | 3.985 | mm | OK | -- | 20:24 | 2023-10-04 | 3.95
1481 | 51.2 | gf | 3.98 | mm | OK | -- | 20:24 | 2023-10-04 | 3.945
1482 | 51.2 | gf | 3.98 | mm | OK | -- | 20:24 | 2023-10-04 | 3.945
1483 | 51.2 | gf | 3.98 | mm | OK | -- | 20:24 | 2023-10-04 | 3.945
1484 | 51.3 | gf | 3.975 | mm | OK | -- | 20:24 | 2023-10-04 | 3.94
1485 | 51.2 | gf | 3.975 | mm | OK | -- | 20:24 | 2023-10-04 | 3.94
1486 | 51.2 | gf | 3.97 | mm | OK | -- | 20:24 | 2023-10-04 | 3.935
1487 | 51.2 | gf | 3.965 | mm | OK | -- | 20:24 | 2023-10-04 | 3.93
1488 | 51.2 | gf | 3.965 | mm | OK | -- | 20:24 | 2023-10-04 | 3.93
1489 | 51.2 | gf | 3.96 | mm | OK | -- | 20:24 | 2023-10-04 | 3.925
1490 | 51.2 | gf | 3.955 | mm | OK | -- | 20:24 | 2023-10-04 | 3.92
1491 | 51.2 | gf | 3.955 | mm | OK | -- | 20:24 | 2023-10-04 | 3.92
1492 | 51.2 | gf | 3.95 | mm | OK | -- | 20:24 | 2023-10-04 | 3.915
1493 | 51.2 | gf | 3.945 | mm | OK | -- | 20:24 | 2023-10-04 | 3.91
1494 | 51.2 | gf | 3.94 | mm | OK | -- | 20:24 | 2023-10-04 | 3.905
1495 | 51.2 | gf | 3.93 | mm | OK | -- | 20:24 | 2023-10-04 | 3.895
1496 | 51.1 | gf | 3.925 | mm | OK | -- | 20:24 | 2023-10-04 | 3.89
1497 | 51 | gf | 3.92 | mm | OK | -- | 20:24 | 2023-10-04 | 3.885
1498 | 51 | gf | 3.91 | mm | OK | -- | 20:24 | 2023-10-04 | 3.875
1499 | 51 | gf | 3.905 | mm | OK | -- | 20:24 | 2023-10-04 | 3.87
1500 | 51 | gf | 3.9 | mm | OK | -- | 20:24 | 2023-10-04 | 3.865
1501 | 51 | gf | 3.895 | mm | OK | -- | 20:24 | 2023-10-04 | 3.86
1502 | 51 | gf | 3.89 | mm | OK | -- | 20:24 | 2023-10-04 | 3.855
1503 | 51 | gf | 3.89 | mm | OK | -- | 20:24 | 2023-10-04 | 3.855
1504 | 51 | gf | 3.885 | mm | OK | -- | 20:24 | 2023-10-04 | 3.85
1505 | 51 | gf | 3.88 | mm | OK | -- | 20:24 | 2023-10-04 | 3.845
1506 | 50.9 | gf | 3.88 | mm | OK | -- | 20:24 | 2023-10-04 | 3.845
1507 | 50.9 | gf | 3.875 | mm | OK | -- | 20:24 | 2023-10-04 | 3.84
1508 | 50.9 | gf | 3.87 | mm | OK | -- | 20:24 | 2023-10-04 | 3.835
1509 | 50.9 | gf | 3.87 | mm | OK | -- | 20:24 | 2023-10-04 | 3.835
1510 | 50.9 | gf | 3.865 | mm | OK | -- | 20:24 | 2023-10-04 | 3.83
1511 | 50.9 | gf | 3.86 | mm | OK | -- | 20:24 | 2023-10-04 | 3.825
1512 | 50.9 | gf | 3.855 | mm | OK | -- | 20:24 | 2023-10-04 | 3.82
1513 | 50.9 | gf | 3.85 | mm | OK | -- | 20:24 | 2023-10-04 | 3.815
1514 | 50.9 | gf | 3.85 | mm | OK | -- | 20:24 | 2023-10-04 | 3.815
1515 | 50.9 | gf | 3.845 | mm | OK | -- | 20:24 | 2023-10-04 | 3.81
1516 | 50.8 | gf | 3.84 | mm | OK | -- | 20:24 | 2023-10-04 | 3.805
1517 | 50.7 | gf | 3.835 | mm | OK | -- | 20:24 | 2023-10-04 | 3.8
1518 | 50.7 | gf | 3.83 | mm | OK | -- | 20:24 | 2023-10-04 | 3.795
1519 | 50.7 | gf | 3.825 | mm | OK | -- | 20:24 | 2023-10-04 | 3.79
1520 | 50.7 | gf | 3.82 | mm | OK | -- | 20:24 | 2023-10-04 | 3.785
1521 | 50.7 | gf | 3.815 | mm | OK | -- | 20:24 | 2023-10-04 | 3.78
1522 | 50.6 | gf | 3.815 | mm | OK | -- | 20:24 | 2023-10-04 | 3.78
1523 | 50.6 | gf | 3.81 | mm | OK | -- | 20:24 | 2023-10-04 | 3.775
1524 | 50.6 | gf | 3.81 | mm | OK | -- | 20:24 | 2023-10-04 | 3.775
1525 | 50.5 | gf | 3.805 | mm | OK | -- | 20:24 | 2023-10-04 | 3.77
1526 | 50.5 | gf | 3.805 | mm | OK | -- | 20:24 | 2023-10-04 | 3.77
1527 | 50.4 | gf | 3.8 | mm | OK | -- | 20:24 | 2023-10-04 | 3.765
1528 | 50.4 | gf | 3.8 | mm | OK | -- | 20:24 | 2023-10-04 | 3.765
1529 | 50.4 | gf | 3.795 | mm | OK | -- | 20:24 | 2023-10-04 | 3.76
1530 | 50.5 | gf | 3.795 | mm | OK | -- | 20:24 | 2023-10-04 | 3.76
1531 | 50.5 | gf | 3.795 | mm | OK | -- | 20:24 | 2023-10-04 | 3.76
1532 | 50.5 | gf | 3.79 | mm | OK | -- | 20:24 | 2023-10-04 | 3.755
1533 | 50.5 | gf | 3.79 | mm | OK | -- | 20:24 | 2023-10-04 | 3.755
1534 | 50.5 | gf | 3.785 | mm | OK | -- | 20:24 | 2023-10-04 | 3.75
1535 | 50.5 | gf | 3.785 | mm | OK | -- | 20:24 | 2023-10-04 | 3.75
1536 | 50.5 | gf | 3.785 | mm | OK | -- | 20:24 | 2023-10-04 | 3.75
1537 | 50.5 | gf | 3.785 | mm | OK | -- | 20:24 | 2023-10-04 | 3.75
1538 | 50.5 | gf | 3.78 | mm | OK | -- | 20:24 | 2023-10-04 | 3.745
1539 | 50.5 | gf | 3.78 | mm | OK | -- | 20:24 | 2023-10-04 | 3.745
1540 | 50.5 | gf | 3.78 | mm | OK | -- | 20:24 | 2023-10-04 | 3.745
1541 | 50.5 | gf | 3.78 | mm | OK | -- | 20:24 | 2023-10-04 | 3.745
1542 | 50.5 | gf | 3.775 | mm | OK | -- | 20:24 | 2023-10-04 | 3.74
1543 | 50.5 | gf | 3.775 | mm | OK | -- | 20:24 | 2023-10-04 | 3.74
1544 | 50.5 | gf | 3.775 | mm | OK | -- | 20:24 | 2023-10-04 | 3.74
1545 | 50.5 | gf | 3.77 | mm | OK | -- | 20:24 | 2023-10-04 | 3.735
1546 | 50.5 | gf | 3.77 | mm | OK | -- | 20:24 | 2023-10-04 | 3.735
1547 | 50.4 | gf | 3.765 | mm | OK | -- | 20:24 | 2023-10-04 | 3.73
1548 | 50.4 | gf | 3.765 | mm | OK | -- | 20:24 | 2023-10-04 | 3.73
1549 | 50.4 | gf | 3.76 | mm | OK | -- | 20:24 | 2023-10-04 | 3.725
1550 | 50.3 | gf | 3.76 | mm | OK | -- | 20:24 | 2023-10-04 | 3.725
1551 | 50.3 | gf | 3.755 | mm | OK | -- | 20:24 | 2023-10-04 | 3.72
1552 | 50.2 | gf | 3.75 | mm | OK | -- | 20:24 | 2023-10-04 | 3.715
1553 | 50.2 | gf | 3.75 | mm | OK | -- | 20:24 | 2023-10-04 | 3.715
1554 | 50.2 | gf | 3.745 | mm | OK | -- | 20:24 | 2023-10-04 | 3.71
1555 | 50.1 | gf | 3.74 | mm | OK | -- | 20:24 | 2023-10-04 | 3.705
1556 | 50.2 | gf | 3.735 | mm | OK | -- | 20:24 | 2023-10-04 | 3.7
1557 | 50.1 | gf | 3.735 | mm | OK | -- | 20:24 | 2023-10-04 | 3.7
1558 | 50.1 | gf | 3.735 | mm | OK | -- | 20:24 | 2023-10-04 | 3.7
1559 | 50.1 | gf | 3.73 | mm | OK | -- | 20:24 | 2023-10-04 | 3.695
1560 | 50.1 | gf | 3.73 | mm | OK | -- | 20:24 | 2023-10-04 | 3.695
1561 | 50.1 | gf | 3.725 | mm | OK | -- | 20:24 | 2023-10-04 | 3.69
1562 | 50.1 | gf | 3.725 | mm | OK | -- | 20:24 | 2023-10-04 | 3.69
1563 | 50.1 | gf | 3.72 | mm | OK | -- | 20:24 | 2023-10-04 | 3.685
1564 | 50 | gf | 3.72 | mm | OK | -- | 20:24 | 2023-10-04 | 3.685
1565 | 50 | gf | 3.72 | mm | OK | -- | 20:24 | 2023-10-04 | 3.685
1566 | 50 | gf | 3.715 | mm | OK | -- | 20:24 | 2023-10-04 | 3.68
1567 | 50 | gf | 3.715 | mm | OK | -- | 20:24 | 2023-10-04 | 3.68
1568 | 50 | gf | 3.71 | mm | OK | -- | 20:24 | 2023-10-04 | 3.675
1569 | 50 | gf | 3.705 | mm | OK | -- | 20:24 | 2023-10-04 | 3.67
1570 | 49.9 | gf | 3.7 | mm | OK | -- | 20:24 | 2023-10-04 | 3.665
1571 | 49.9 | gf | 3.7 | mm | OK | -- | 20:24 | 2023-10-04 | 3.665
1572 | 49.9 | gf | 3.695 | mm | OK | -- | 20:24 | 2023-10-04 | 3.66
1573 | 49.9 | gf | 3.69 | mm | OK | -- | 20:24 | 2023-10-04 | 3.655
1574 | 49.9 | gf | 3.69 | mm | OK | -- | 20:24 | 2023-10-04 | 3.655
1575 | 49.9 | gf | 3.685 | mm | OK | -- | 20:24 | 2023-10-04 | 3.65
1576 | 49.9 | gf | 3.685 | mm | OK | -- | 20:24 | 2023-10-04 | 3.65
1577 | 49.9 | gf | 3.685 | mm | OK | -- | 20:24 | 2023-10-04 | 3.65
1578 | 49.9 | gf | 3.68 | mm | OK | -- | 20:24 | 2023-10-04 | 3.645
1579 | 49.9 | gf | 3.68 | mm | OK | -- | 20:24 | 2023-10-04 | 3.645
1580 | 49.9 | gf | 3.68 | mm | OK | -- | 20:24 | 2023-10-04 | 3.645
1581 | 49.8 | gf | 3.675 | mm | OK | -- | 20:24 | 2023-10-04 | 3.64
1582 | 49.8 | gf | 3.675 | mm | OK | -- | 20:24 | 2023-10-04 | 3.64
1583 | 49.8 | gf | 3.675 | mm | OK | -- | 20:24 | 2023-10-04 | 3.64
1584 | 49.8 | gf | 3.67 | mm | OK | -- | 20:24 | 2023-10-04 | 3.635
1585 | 49.7 | gf | 3.67 | mm | OK | -- | 20:24 | 2023-10-04 | 3.635
1586 | 49.7 | gf | 3.67 | mm | OK | -- | 20:24 | 2023-10-04 | 3.635
1587 | 49.7 | gf | 3.665 | mm | OK | -- | 20:24 | 2023-10-04 | 3.63
1588 | 49.7 | gf | 3.66 | mm | OK | -- | 20:24 | 2023-10-04 | 3.625
1589 | 49.7 | gf | 3.66 | mm | OK | -- | 20:24 | 2023-10-04 | 3.625
1590 | 49.7 | gf | 3.655 | mm | OK | -- | 20:24 | 2023-10-04 | 3.62
1591 | 49.6 | gf | 3.655 | mm | OK | -- | 20:24 | 2023-10-04 | 3.62
1592 | 49.6 | gf | 3.65 | mm | OK | -- | 20:24 | 2023-10-04 | 3.615
1593 | 49.6 | gf | 3.645 | mm | OK | -- | 20:24 | 2023-10-04 | 3.61
1594 | 49.6 | gf | 3.645 | mm | OK | -- | 20:24 | 2023-10-04 | 3.61
1595 | 49.5 | gf | 3.64 | mm | OK | -- | 20:24 | 2023-10-04 | 3.605
1596 | 49.5 | gf | 3.635 | mm | OK | -- | 20:24 | 2023-10-04 | 3.6
1597 | 49.4 | gf | 3.625 | mm | OK | -- | 20:24 | 2023-10-04 | 3.59
1598 | 49.4 | gf | 3.615 | mm | OK | -- | 20:24 | 2023-10-04 | 3.58
1599 | 49.3 | gf | 3.605 | mm | OK | -- | 20:24 | 2023-10-04 | 3.57
1600 | 49.2 | gf | 3.595 | mm | OK | -- | 20:24 | 2023-10-04 | 3.56
1601 | 49.2 | gf | 3.59 | mm | OK | -- | 20:24 | 2023-10-04 | 3.555
1602 | 49.1 | gf | 3.58 | mm | OK | -- | 20:24 | 2023-10-04 | 3.545
1603 | 49 | gf | 3.57 | mm | OK | -- | 20:24 | 2023-10-04 | 3.535
1604 | 49 | gf | 3.565 | mm | OK | -- | 20:24 | 2023-10-04 | 3.53
1605 | 48.9 | gf | 3.56 | mm | OK | -- | 20:24 | 2023-10-04 | 3.525
1606 | 48.9 | gf | 3.555 | mm | OK | -- | 20:24 | 2023-10-04 | 3.52
1607 | 48.9 | gf | 3.55 | mm | OK | -- | 20:24 | 2023-10-04 | 3.515
1608 | 48.9 | gf | 3.545 | mm | OK | -- | 20:24 | 2023-10-04 | 3.51
1609 | 48.8 | gf | 3.54 | mm | OK | -- | 20:24 | 2023-10-04 | 3.505
1610 | 48.8 | gf | 3.54 | mm | OK | -- | 20:24 | 2023-10-04 | 3.505
1611 | 48.8 | gf | 3.535 | mm | OK | -- | 20:24 | 2023-10-04 | 3.5
1612 | 48.8 | gf | 3.535 | mm | OK | -- | 20:24 | 2023-10-04 | 3.5
1613 | 48.8 | gf | 3.53 | mm | OK | -- | 20:24 | 2023-10-04 | 3.495
1614 | 48.7 | gf | 3.53 | mm | OK | -- | 20:24 | 2023-10-04 | 3.495
1615 | 48.7 | gf | 3.525 | mm | OK | -- | 20:24 | 2023-10-04 | 3.49
1616 | 48.7 | gf | 3.52 | mm | OK | -- | 20:24 | 2023-10-04 | 3.485
1617 | 48.7 | gf | 3.52 | mm | OK | -- | 20:24 | 2023-10-04 | 3.485
1618 | 48.6 | gf | 3.515 | mm | OK | -- | 20:24 | 2023-10-04 | 3.48
1619 | 48.6 | gf | 3.51 | mm | OK | -- | 20:24 | 2023-10-04 | 3.475
1620 | 48.5 | gf | 3.505 | mm | OK | -- | 20:24 | 2023-10-04 | 3.47
1621 | 48.5 | gf | 3.5 | mm | OK | -- | 20:24 | 2023-10-04 | 3.465
1622 | 48.5 | gf | 3.495 | mm | OK | -- | 20:24 | 2023-10-04 | 3.46
1623 | 48.5 | gf | 3.495 | mm | OK | -- | 20:24 | 2023-10-04 | 3.46
1624 | 48.4 | gf | 3.49 | mm | OK | -- | 20:24 | 2023-10-04 | 3.455
1625 | 48.4 | gf | 3.49 | mm | OK | -- | 20:24 | 2023-10-04 | 3.455
1626 | 48.4 | gf | 3.485 | mm | OK | -- | 20:24 | 2023-10-04 | 3.45
1627 | 48.4 | gf | 3.485 | mm | OK | -- | 20:24 | 2023-10-04 | 3.45
1628 | 48.4 | gf | 3.48 | mm | OK | -- | 20:24 | 2023-10-04 | 3.445
1629 | 48.4 | gf | 3.48 | mm | OK | -- | 20:24 | 2023-10-04 | 3.445
1630 | 48.4 | gf | 3.475 | mm | OK | -- | 20:24 | 2023-10-04 | 3.44
1631 | 48.3 | gf | 3.475 | mm | OK | -- | 20:24 | 2023-10-04 | 3.44
1632 | 48.3 | gf | 3.475 | mm | OK | -- | 20:24 | 2023-10-04 | 3.44
1633 | 48.3 | gf | 3.47 | mm | OK | -- | 20:24 | 2023-10-04 | 3.435
1634 | 48.3 | gf | 3.47 | mm | OK | -- | 20:24 | 2023-10-04 | 3.435
1635 | 48.3 | gf | 3.47 | mm | OK | -- | 20:24 | 2023-10-04 | 3.435
1636 | 48.3 | gf | 3.465 | mm | OK | -- | 20:24 | 2023-10-04 | 3.43
1637 | 48.3 | gf | 3.465 | mm | OK | -- | 20:24 | 2023-10-04 | 3.43
1638 | 48.3 | gf | 3.46 | mm | OK | -- | 20:24 | 2023-10-04 | 3.425
1639 | 48.3 | gf | 3.46 | mm | OK | -- | 20:24 | 2023-10-04 | 3.425
1640 | 48.3 | gf | 3.455 | mm | OK | -- | 20:24 | 2023-10-04 | 3.42
1641 | 48.2 | gf | 3.455 | mm | OK | -- | 20:24 | 2023-10-04 | 3.42
1642 | 48.3 | gf | 3.45 | mm | OK | -- | 20:24 | 2023-10-04 | 3.415
1643 | 48.3 | gf | 3.45 | mm | OK | -- | 20:24 | 2023-10-04 | 3.415
1644 | 48.2 | gf | 3.445 | mm | OK | -- | 20:24 | 2023-10-04 | 3.41
1645 | 48.2 | gf | 3.44 | mm | OK | -- | 20:24 | 2023-10-04 | 3.405
1646 | 48.3 | gf | 3.435 | mm | OK | -- | 20:24 | 2023-10-04 | 3.4
1647 | 48.2 | gf | 3.43 | mm | OK | -- | 20:24 | 2023-10-04 | 3.395
1648 | 48.2 | gf | 3.425 | mm | OK | -- | 20:24 | 2023-10-04 | 3.39
1649 | 48.2 | gf | 3.42 | mm | OK | -- | 20:24 | 2023-10-04 | 3.385
1650 | 48.2 | gf | 3.415 | mm | OK | -- | 20:24 | 2023-10-04 | 3.38
1651 | 48.2 | gf | 3.41 | mm | OK | -- | 20:24 | 2023-10-04 | 3.375
1652 | 48.2 | gf | 3.41 | mm | OK | -- | 20:24 | 2023-10-04 | 3.375
1653 | 48.2 | gf | 3.405 | mm | OK | -- | 20:24 | 2023-10-04 | 3.37
1654 | 48.2 | gf | 3.4 | mm | OK | -- | 20:24 | 2023-10-04 | 3.365
1655 | 48.2 | gf | 3.395 | mm | OK | -- | 20:24 | 2023-10-04 | 3.36
1656 | 48.1 | gf | 3.395 | mm | OK | -- | 20:24 | 2023-10-04 | 3.36
1657 | 48.1 | gf | 3.39 | mm | OK | -- | 20:24 | 2023-10-04 | 3.355
1658 | 48.1 | gf | 3.385 | mm | OK | -- | 20:24 | 2023-10-04 | 3.35
1659 | 48.1 | gf | 3.385 | mm | OK | -- | 20:24 | 2023-10-04 | 3.35
1660 | 48.1 | gf | 3.38 | mm | OK | -- | 20:24 | 2023-10-04 | 3.345
1661 | 48.1 | gf | 3.375 | mm | OK | -- | 20:24 | 2023-10-04 | 3.34
1662 | 48.1 | gf | 3.375 | mm | OK | -- | 20:24 | 2023-10-04 | 3.34
1663 | 48.1 | gf | 3.37 | mm | OK | -- | 20:24 | 2023-10-04 | 3.335
1664 | 48.1 | gf | 3.365 | mm | OK | -- | 20:24 | 2023-10-04 | 3.33
1665 | 48 | gf | 3.365 | mm | OK | -- | 20:24 | 2023-10-04 | 3.33
1666 | 48 | gf | 3.36 | mm | OK | -- | 20:24 | 2023-10-04 | 3.325
1667 | 48 | gf | 3.36 | mm | OK | -- | 20:24 | 2023-10-04 | 3.325
1668 | 47.9 | gf | 3.35 | mm | OK | -- | 20:24 | 2023-10-04 | 3.315
1669 | 47.9 | gf | 3.345 | mm | OK | -- | 20:24 | 2023-10-04 | 3.31
1670 | 47.8 | gf | 3.34 | mm | OK | -- | 20:24 | 2023-10-04 | 3.305
1671 | 47.8 | gf | 3.335 | mm | OK | -- | 20:24 | 2023-10-04 | 3.3
1672 | 47.7 | gf | 3.33 | mm | OK | -- | 20:24 | 2023-10-04 | 3.295
1673 | 47.6 | gf | 3.32 | mm | OK | -- | 20:24 | 2023-10-04 | 3.285
1674 | 47.6 | gf | 3.315 | mm | OK | -- | 20:24 | 2023-10-04 | 3.28
1675 | 47.6 | gf | 3.31 | mm | OK | -- | 20:24 | 2023-10-04 | 3.275
1676 | 47.6 | gf | 3.305 | mm | OK | -- | 20:24 | 2023-10-04 | 3.27
1677 | 47.5 | gf | 3.295 | mm | OK | -- | 20:24 | 2023-10-04 | 3.26
1678 | 47.5 | gf | 3.29 | mm | OK | -- | 20:24 | 2023-10-04 | 3.255
1679 | 47.4 | gf | 3.28 | mm | OK | -- | 20:24 | 2023-10-04 | 3.245
1680 | 47.4 | gf | 3.275 | mm | OK | -- | 20:24 | 2023-10-04 | 3.24
1681 | 47.4 | gf | 3.27 | mm | OK | -- | 20:24 | 2023-10-04 | 3.235
1682 | 47.4 | gf | 3.265 | mm | OK | -- | 20:24 | 2023-10-04 | 3.23
1683 | 47.3 | gf | 3.26 | mm | OK | -- | 20:24 | 2023-10-04 | 3.225
1684 | 47.3 | gf | 3.255 | mm | OK | -- | 20:24 | 2023-10-04 | 3.22
1685 | 47.3 | gf | 3.25 | mm | OK | -- | 20:24 | 2023-10-04 | 3.215
1686 | 47.3 | gf | 3.245 | mm | OK | -- | 20:24 | 2023-10-04 | 3.21
1687 | 47.3 | gf | 3.24 | mm | OK | -- | 20:24 | 2023-10-04 | 3.205
1688 | 47.2 | gf | 3.235 | mm | OK | -- | 20:24 | 2023-10-04 | 3.2
1689 | 47.2 | gf | 3.23 | mm | OK | -- | 20:24 | 2023-10-04 | 3.195
1690 | 47.1 | gf | 3.225 | mm | OK | -- | 20:24 | 2023-10-04 | 3.19
1691 | 47.1 | gf | 3.225 | mm | OK | -- | 20:24 | 2023-10-04 | 3.19
1692 | 47.1 | gf | 3.22 | mm | OK | -- | 20:24 | 2023-10-04 | 3.185
1693 | 47.1 | gf | 3.22 | mm | OK | -- | 20:24 | 2023-10-04 | 3.185
1694 | 47.1 | gf | 3.215 | mm | OK | -- | 20:24 | 2023-10-04 | 3.18
1695 | 47.1 | gf | 3.215 | mm | OK | -- | 20:24 | 2023-10-04 | 3.18
1696 | 47.1 | gf | 3.21 | mm | OK | -- | 20:24 | 2023-10-04 | 3.175
1697 | 47.1 | gf | 3.21 | mm | OK | -- | 20:24 | 2023-10-04 | 3.175
1698 | 47.1 | gf | 3.205 | mm | OK | -- | 20:24 | 2023-10-04 | 3.17
1699 | 47.1 | gf | 3.205 | mm | OK | -- | 20:24 | 2023-10-04 | 3.17
1700 | 47.1 | gf | 3.2 | mm | OK | -- | 20:24 | 2023-10-04 | 3.165
1701 | 47.1 | gf | 3.2 | mm | OK | -- | 20:24 | 2023-10-04 | 3.165
1702 | 47 | gf | 3.195 | mm | OK | -- | 20:24 | 2023-10-04 | 3.16
1703 | 47 | gf | 3.19 | mm | OK | -- | 20:24 | 2023-10-04 | 3.155
1704 | 47 | gf | 3.19 | mm | OK | -- | 20:24 | 2023-10-04 | 3.155
1705 | 47 | gf | 3.185 | mm | OK | -- | 20:24 | 2023-10-04 | 3.15
1706 | 47 | gf | 3.185 | mm | OK | -- | 20:24 | 2023-10-04 | 3.15
1707 | 47 | gf | 3.18 | mm | OK | -- | 20:24 | 2023-10-04 | 3.145
1708 | 47 | gf | 3.175 | mm | OK | -- | 20:24 | 2023-10-04 | 3.14
1709 | 47 | gf | 3.17 | mm | OK | -- | 20:24 | 2023-10-04 | 3.135
1710 | 46.9 | gf | 3.165 | mm | OK | -- | 20:24 | 2023-10-04 | 3.13
1711 | 46.9 | gf | 3.16 | mm | OK | -- | 20:24 | 2023-10-04 | 3.125
1712 | 46.9 | gf | 3.155 | mm | OK | -- | 20:24 | 2023-10-04 | 3.12
1713 | 46.9 | gf | 3.15 | mm | OK | -- | 20:24 | 2023-10-04 | 3.115
1714 | 46.9 | gf | 3.145 | mm | OK | -- | 20:24 | 2023-10-04 | 3.11
1715 | 46.9 | gf | 3.14 | mm | OK | -- | 20:24 | 2023-10-04 | 3.105
1716 | 46.8 | gf | 3.135 | mm | OK | -- | 20:24 | 2023-10-04 | 3.1
1717 | 46.8 | gf | 3.13 | mm | OK | -- | 20:24 | 2023-10-04 | 3.095
1718 | 46.8 | gf | 3.125 | mm | OK | -- | 20:24 | 2023-10-04 | 3.09
1719 | 46.7 | gf | 3.12 | mm | OK | -- | 20:24 | 2023-10-04 | 3.085
1720 | 46.7 | gf | 3.11 | mm | OK | -- | 20:24 | 2023-10-04 | 3.075
1721 | 46.7 | gf | 3.105 | mm | OK | -- | 20:24 | 2023-10-04 | 3.07
1722 | 46.6 | gf | 3.095 | mm | OK | -- | 20:24 | 2023-10-04 | 3.06
1723 | 46.6 | gf | 3.09 | mm | OK | -- | 20:24 | 2023-10-04 | 3.055
1724 | 46.6 | gf | 3.085 | mm | OK | -- | 20:24 | 2023-10-04 | 3.05
1725 | 46.6 | gf | 3.08 | mm | OK | -- | 20:24 | 2023-10-04 | 3.045
1726 | 46.6 | gf | 3.075 | mm | OK | -- | 20:24 | 2023-10-04 | 3.04
1727 | 46.6 | gf | 3.075 | mm | OK | -- | 20:24 | 2023-10-04 | 3.04
1728 | 46.5 | gf | 3.07 | mm | OK | -- | 20:24 | 2023-10-04 | 3.035
1729 | 46.5 | gf | 3.065 | mm | OK | -- | 20:24 | 2023-10-04 | 3.03
1730 | 46.5 | gf | 3.065 | mm | OK | -- | 20:24 | 2023-10-04 | 3.03
1731 | 46.5 | gf | 3.06 | mm | OK | -- | 20:24 | 2023-10-04 | 3.025
1732 | 46.4 | gf | 3.06 | mm | OK | -- | 20:24 | 2023-10-04 | 3.025
1733 | 46.4 | gf | 3.055 | mm | OK | -- | 20:24 | 2023-10-04 | 3.02
1734 | 46.4 | gf | 3.055 | mm | OK | -- | 20:24 | 2023-10-04 | 3.02
1735 | 46.4 | gf | 3.05 | mm | OK | -- | 20:24 | 2023-10-04 | 3.015
1736 | 46.3 | gf | 3.05 | mm | OK | -- | 20:24 | 2023-10-04 | 3.015
1737 | 46.3 | gf | 3.045 | mm | OK | -- | 20:24 | 2023-10-04 | 3.01
1738 | 46.3 | gf | 3.045 | mm | OK | -- | 20:24 | 2023-10-04 | 3.01
1739 | 46.3 | gf | 3.04 | mm | OK | -- | 20:24 | 2023-10-04 | 3.005
1740 | 46.3 | gf | 3.04 | mm | OK | -- | 20:24 | 2023-10-04 | 3.005
1741 | 46.2 | gf | 3.035 | mm | OK | -- | 20:24 | 2023-10-04 | 3
1742 | 46.2 | gf | 3.035 | mm | OK | -- | 20:24 | 2023-10-04 | 3
1743 | 46.2 | gf | 3.03 | mm | OK | -- | 20:24 | 2023-10-04 | 2.995
1744 | 46.1 | gf | 3.015 | mm | OK | -- | 20:24 | 2023-10-04 | 2.98
1745 | 46.1 | gf | 3.01 | mm | OK | -- | 20:24 | 2023-10-04 | 2.975
1746 | 46.1 | gf | 3.005 | mm | OK | -- | 20:24 | 2023-10-04 | 2.97
1747 | 46.1 | gf | 3 | mm | OK | -- | 20:24 | 2023-10-04 | 2.965
1748 | 46 | gf | 2.995 | mm | OK | -- | 20:24 | 2023-10-04 | 2.96
1749 | 46 | gf | 2.985 | mm | OK | -- | 20:24 | 2023-10-04 | 2.95
1750 | 46 | gf | 2.98 | mm | OK | -- | 20:24 | 2023-10-04 | 2.945
1751 | 46 | gf | 2.975 | mm | OK | -- | 20:24 | 2023-10-04 | 2.94
1752 | 46 | gf | 2.97 | mm | OK | -- | 20:24 | 2023-10-04 | 2.935
1753 | 45.9 | gf | 2.96 | mm | OK | -- | 20:24 | 2023-10-04 | 2.925
1754 | 45.9 | gf | 2.955 | mm | OK | -- | 20:24 | 2023-10-04 | 2.92
1755 | 45.8 | gf | 2.95 | mm | OK | -- | 20:24 | 2023-10-04 | 2.915
1756 | 45.7 | gf | 2.945 | mm | OK | -- | 20:24 | 2023-10-04 | 2.91
1757 | 45.7 | gf | 2.94 | mm | OK | -- | 20:24 | 2023-10-04 | 2.905
1758 | 45.7 | gf | 2.935 | mm | OK | -- | 20:24 | 2023-10-04 | 2.9
1759 | 45.7 | gf | 2.93 | mm | OK | -- | 20:24 | 2023-10-04 | 2.895
1760 | 45.6 | gf | 2.93 | mm | OK | -- | 20:24 | 2023-10-04 | 2.895
1761 | 45.6 | gf | 2.925 | mm | OK | -- | 20:24 | 2023-10-04 | 2.89
1762 | 45.5 | gf | 2.92 | mm | OK | -- | 20:24 | 2023-10-04 | 2.885
1763 | 45.4 | gf | 2.915 | mm | OK | -- | 20:24 | 2023-10-04 | 2.88
1764 | 45.4 | gf | 2.91 | mm | OK | -- | 20:24 | 2023-10-04 | 2.875
1765 | 45.3 | gf | 2.91 | mm | OK | -- | 20:24 | 2023-10-04 | 2.875
1766 | 45.3 | gf | 2.905 | mm | OK | -- | 20:24 | 2023-10-04 | 2.87
1767 | 45.2 | gf | 2.905 | mm | OK | -- | 20:24 | 2023-10-04 | 2.87
1768 | 45.1 | gf | 2.905 | mm | OK | -- | 20:24 | 2023-10-04 | 2.87
1769 | 45.1 | gf | 2.9 | mm | OK | -- | 20:24 | 2023-10-04 | 2.865
1770 | 45 | gf | 2.895 | mm | OK | -- | 20:24 | 2023-10-04 | 2.86
1771 | 44.9 | gf | 2.89 | mm | OK | -- | 20:24 | 2023-10-04 | 2.855
1772 | 44.8 | gf | 2.89 | mm | OK | -- | 20:24 | 2023-10-04 | 2.855
1773 | 44.7 | gf | 2.885 | mm | OK | -- | 20:24 | 2023-10-04 | 2.85
1774 | 44.6 | gf | 2.88 | mm | OK | -- | 20:24 | 2023-10-04 | 2.845
1775 | 44.4 | gf | 2.87 | mm | OK | -- | 20:24 | 2023-10-04 | 2.835
1776 | 44.4 | gf | 2.86 | mm | OK | -- | 20:24 | 2023-10-04 | 2.825
1777 | 44.4 | gf | 2.85 | mm | OK | -- | 20:24 | 2023-10-04 | 2.815
1778 | 44.3 | gf | 2.84 | mm | OK | -- | 20:24 | 2023-10-04 | 2.805
1779 | 44.3 | gf | 2.835 | mm | OK | -- | 20:24 | 2023-10-04 | 2.8
1780 | 44.2 | gf | 2.825 | mm | OK | -- | 20:24 | 2023-10-04 | 2.79
1781 | 44.2 | gf | 2.815 | mm | OK | -- | 20:24 | 2023-10-04 | 2.78
1782 | 44.1 | gf | 2.805 | mm | OK | -- | 20:24 | 2023-10-04 | 2.77
1783 | 44.1 | gf | 2.795 | mm | OK | -- | 20:24 | 2023-10-04 | 2.76
1784 | 44.1 | gf | 2.79 | mm | OK | -- | 20:24 | 2023-10-04 | 2.755
1785 | 44.1 | gf | 2.785 | mm | OK | -- | 20:24 | 2023-10-04 | 2.75
1786 | 44.1 | gf | 2.775 | mm | OK | -- | 20:24 | 2023-10-04 | 2.74
1787 | 44.1 | gf | 2.77 | mm | OK | -- | 20:24 | 2023-10-04 | 2.735
1788 | 44.2 | gf | 2.765 | mm | OK | -- | 20:24 | 2023-10-04 | 2.73
1789 | 44.2 | gf | 2.755 | mm | OK | -- | 20:24 | 2023-10-04 | 2.72
1790 | 44.1 | gf | 2.745 | mm | OK | -- | 20:24 | 2023-10-04 | 2.71
1791 | 44 | gf | 2.74 | mm | OK | -- | 20:24 | 2023-10-04 | 2.705
1792 | 44 | gf | 2.725 | mm | OK | -- | 20:24 | 2023-10-04 | 2.69
1793 | 44 | gf | 2.715 | mm | OK | -- | 20:24 | 2023-10-04 | 2.68
1794 | 44 | gf | 2.705 | mm | OK | -- | 20:24 | 2023-10-04 | 2.67
1795 | 43.9 | gf | 2.695 | mm | OK | -- | 20:24 | 2023-10-04 | 2.66
1796 | 43.6 | gf | 2.69 | mm | OK | -- | 20:24 | 2023-10-04 | 2.655
1797 | 43.3 | gf | 2.68 | mm | OK | -- | 20:24 | 2023-10-04 | 2.645
1798 | 43 | gf | 2.675 | mm | OK | -- | 20:24 | 2023-10-04 | 2.64
1799 | 43 | gf | 2.67 | mm | OK | -- | 20:24 | 2023-10-04 | 2.635
1800 | 42.8 | gf | 2.665 | mm | OK | -- | 20:24 | 2023-10-04 | 2.63
1801 | 42.7 | gf | 2.66 | mm | OK | -- | 20:24 | 2023-10-04 | 2.625
1802 | 42.6 | gf | 2.655 | mm | OK | -- | 20:24 | 2023-10-04 | 2.62
1803 | 42.5 | gf | 2.65 | mm | OK | -- | 20:24 | 2023-10-04 | 2.615
1804 | 42.5 | gf | 2.65 | mm | OK | -- | 20:24 | 2023-10-04 | 2.615
1805 | 42.4 | gf | 2.645 | mm | OK | -- | 20:24 | 2023-10-04 | 2.61
1806 | 42.4 | gf | 2.645 | mm | OK | -- | 20:24 | 2023-10-04 | 2.61
1807 | 42.4 | gf | 2.64 | mm | OK | -- | 20:24 | 2023-10-04 | 2.605
1808 | 42.3 | gf | 2.635 | mm | OK | -- | 20:24 | 2023-10-04 | 2.6
1809 | 42.3 | gf | 2.63 | mm | OK | -- | 20:24 | 2023-10-04 | 2.595
1810 | 42.3 | gf | 2.625 | mm | OK | -- | 20:24 | 2023-10-04 | 2.59
1811 | 42.3 | gf | 2.625 | mm | OK | -- | 20:24 | 2023-10-04 | 2.59
1812 | 42.2 | gf | 2.62 | mm | OK | -- | 20:24 | 2023-10-04 | 2.585
1813 | 42.3 | gf | 2.615 | mm | OK | -- | 20:24 | 2023-10-04 | 2.58
1814 | 42.3 | gf | 2.61 | mm | OK | -- | 20:24 | 2023-10-04 | 2.575
1815 | 42.2 | gf | 2.6 | mm | OK | -- | 20:24 | 2023-10-04 | 2.565
1816 | 42 | gf | 2.595 | mm | OK | -- | 20:24 | 2023-10-04 | 2.56
1817 | 41.9 | gf | 2.58 | mm | OK | -- | 20:24 | 2023-10-04 | 2.545
1818 | 41.8 | gf | 2.57 | mm | OK | -- | 20:24 | 2023-10-04 | 2.535
1819 | 41.8 | gf | 2.565 | mm | OK | -- | 20:24 | 2023-10-04 | 2.53
1820 | 41.6 | gf | 2.56 | mm | OK | -- | 20:24 | 2023-10-04 | 2.525
1821 | 41.5 | gf | 2.555 | mm | OK | -- | 20:24 | 2023-10-04 | 2.52
1822 | 41.5 | gf | 2.55 | mm | OK | -- | 20:24 | 2023-10-04 | 2.515
1823 | 41.3 | gf | 2.545 | mm | OK | -- | 20:24 | 2023-10-04 | 2.51
1824 | 41.2 | gf | 2.535 | mm | OK | -- | 20:24 | 2023-10-04 | 2.5
1825 | 41.3 | gf | 2.53 | mm | OK | -- | 20:24 | 2023-10-04 | 2.495
1826 | 41.3 | gf | 2.525 | mm | OK | -- | 20:24 | 2023-10-04 | 2.49
1827 | 41.1 | gf | 2.52 | mm | OK | -- | 20:24 | 2023-10-04 | 2.485
1828 | 41.2 | gf | 2.51 | mm | OK | -- | 20:24 | 2023-10-04 | 2.475
1829 | 41 | gf | 2.505 | mm | OK | -- | 20:24 | 2023-10-04 | 2.47
1830 | 41 | gf | 2.495 | mm | OK | -- | 20:24 | 2023-10-04 | 2.46
1831 | 40.9 | gf | 2.495 | mm | OK | -- | 20:24 | 2023-10-04 | 2.46
1832 | 40.9 | gf | 2.49 | mm | OK | -- | 20:24 | 2023-10-04 | 2.455
1833 | 40.9 | gf | 2.485 | mm | OK | -- | 20:24 | 2023-10-04 | 2.45
1834 | 40.8 | gf | 2.485 | mm | OK | -- | 20:24 | 2023-10-04 | 2.45
1835 | 40.7 | gf | 2.48 | mm | OK | -- | 20:24 | 2023-10-04 | 2.445
1836 | 40.7 | gf | 2.475 | mm | OK | -- | 20:24 | 2023-10-04 | 2.44
1837 | 40.6 | gf | 2.475 | mm | OK | -- | 20:24 | 2023-10-04 | 2.44
1838 | 40.6 | gf | 2.475 | mm | OK | -- | 20:24 | 2023-10-04 | 2.44
1839 | 40.4 | gf | 2.47 | mm | OK | -- | 20:24 | 2023-10-04 | 2.435
1840 | 40.2 | gf | 2.465 | mm | OK | -- | 20:24 | 2023-10-04 | 2.43
1841 | 40.1 | gf | 2.46 | mm | OK | -- | 20:24 | 2023-10-04 | 2.425
1842 | 40 | gf | 2.455 | mm | OK | -- | 20:24 | 2023-10-04 | 2.42
1843 | 39.8 | gf | 2.455 | mm | OK | -- | 20:24 | 2023-10-04 | 2.42
1844 | 39.7 | gf | 2.45 | mm | OK | -- | 20:24 | 2023-10-04 | 2.415
1845 | 39.5 | gf | 2.445 | mm | OK | -- | 20:24 | 2023-10-04 | 2.41
1846 | 39.4 | gf | 2.435 | mm | OK | -- | 20:24 | 2023-10-04 | 2.4
1847 | 39.2 | gf | 2.43 | mm | OK | -- | 20:24 | 2023-10-04 | 2.395
1848 | 39.1 | gf | 2.425 | mm | OK | -- | 20:24 | 2023-10-04 | 2.39
1849 | 39.1 | gf | 2.425 | mm | OK | -- | 20:24 | 2023-10-04 | 2.39
1850 | 38.9 | gf | 2.42 | mm | OK | -- | 20:24 | 2023-10-04 | 2.385
1851 | 38.9 | gf | 2.415 | mm | OK | -- | 20:24 | 2023-10-04 | 2.38
1852 | 38.8 | gf | 2.415 | mm | OK | -- | 20:24 | 2023-10-04 | 2.38
1853 | 38.7 | gf | 2.405 | mm | OK | -- | 20:24 | 2023-10-04 | 2.37
1854 | 38.5 | gf | 2.4 | mm | OK | -- | 20:24 | 2023-10-04 | 2.365
1855 | 38.3 | gf | 2.39 | mm | OK | -- | 20:24 | 2023-10-04 | 2.355
1856 | 38.1 | gf | 2.385 | mm | OK | -- | 20:24 | 2023-10-04 | 2.35
1857 | 38 | gf | 2.38 | mm | OK | -- | 20:24 | 2023-10-04 | 2.345
1858 | 37.8 | gf | 2.37 | mm | OK | -- | 20:24 | 2023-10-04 | 2.335
1859 | 37.7 | gf | 2.365 | mm | OK | -- | 20:24 | 2023-10-04 | 2.33
1860 | 37.5 | gf | 2.36 | mm | OK | -- | 20:24 | 2023-10-04 | 2.325
1861 | 37.3 | gf | 2.355 | mm | OK | -- | 20:24 | 2023-10-04 | 2.32
1862 | 37.2 | gf | 2.35 | mm | OK | -- | 20:24 | 2023-10-04 | 2.315
1863 | 37.2 | gf | 2.345 | mm | OK | -- | 20:24 | 2023-10-04 | 2.31
1864 | 37.1 | gf | 2.345 | mm | OK | -- | 20:24 | 2023-10-04 | 2.31
1865 | 37 | gf | 2.34 | mm | OK | -- | 20:24 | 2023-10-04 | 2.305
1866 | 37 | gf | 2.34 | mm | OK | -- | 20:24 | 2023-10-04 | 2.305
1867 | 36.9 | gf | 2.34 | mm | OK | -- | 20:24 | 2023-10-04 | 2.305
1868 | 36.7 | gf | 2.335 | mm | OK | -- | 20:24 | 2023-10-04 | 2.3
1869 | 36.7 | gf | 2.335 | mm | OK | -- | 20:24 | 2023-10-04 | 2.3
1870 | 36.8 | gf | 2.33 | mm | OK | -- | 20:24 | 2023-10-04 | 2.295
1871 | 36.8 | gf | 2.325 | mm | OK | -- | 20:24 | 2023-10-04 | 2.29
1872 | 36.8 | gf | 2.325 | mm | OK | -- | 20:24 | 2023-10-04 | 2.29
1873 | 36.5 | gf | 2.325 | mm | OK | -- | 20:24 | 2023-10-04 | 2.29
1874 | 36.5 | gf | 2.32 | mm | OK | -- | 20:24 | 2023-10-04 | 2.285
1875 | 36.4 | gf | 2.315 | mm | OK | -- | 20:24 | 2023-10-04 | 2.28
1876 | 36.2 | gf | 2.315 | mm | OK | -- | 20:24 | 2023-10-04 | 2.28
1877 | 36.1 | gf | 2.31 | mm | OK | -- | 20:24 | 2023-10-04 | 2.275
1878 | 36 | gf | 2.305 | mm | OK | -- | 20:24 | 2023-10-04 | 2.27
1879 | 35.9 | gf | 2.3 | mm | OK | -- | 20:24 | 2023-10-04 | 2.265
1880 | 35.7 | gf | 2.295 | mm | OK | -- | 20:24 | 2023-10-04 | 2.26
1881 | 35.6 | gf | 2.29 | mm | OK | -- | 20:24 | 2023-10-04 | 2.255
1882 | 35.6 | gf | 2.285 | mm | OK | -- | 20:24 | 2023-10-04 | 2.25
1883 | 35.5 | gf | 2.28 | mm | OK | -- | 20:24 | 2023-10-04 | 2.245
1884 | 35.4 | gf | 2.27 | mm | OK | -- | 20:24 | 2023-10-04 | 2.235
1885 | 35.4 | gf | 2.255 | mm | OK | -- | 20:24 | 2023-10-04 | 2.22
1886 | 35.2 | gf | 2.245 | mm | OK | -- | 20:24 | 2023-10-04 | 2.21
1887 | 35.4 | gf | 2.235 | mm | OK | -- | 20:24 | 2023-10-04 | 2.2
1888 | 35.5 | gf | 2.23 | mm | OK | -- | 20:24 | 2023-10-04 | 2.195
1889 | 35.6 | gf | 2.225 | mm | OK | -- | 20:24 | 2023-10-04 | 2.19
1890 | 35.6 | gf | 2.225 | mm | OK | -- | 20:24 | 2023-10-04 | 2.19
1891 | 35.5 | gf | 2.225 | mm | OK | -- | 20:24 | 2023-10-04 | 2.19
1892 | 35.3 | gf | 2.22 | mm | OK | -- | 20:24 | 2023-10-04 | 2.185
1893 | 35.3 | gf | 2.22 | mm | OK | -- | 20:24 | 2023-10-04 | 2.185
1894 | 35 | gf | 2.215 | mm | OK | -- | 20:24 | 2023-10-04 | 2.18
1895 | 34.9 | gf | 2.21 | mm | OK | -- | 20:24 | 2023-10-04 | 2.175
1896 | 34.8 | gf | 2.2 | mm | OK | -- | 20:24 | 2023-10-04 | 2.165
1897 | 34.9 | gf | 2.19 | mm | OK | -- | 20:24 | 2023-10-04 | 2.155
1898 | 34.9 | gf | 2.185 | mm | OK | -- | 20:24 | 2023-10-04 | 2.15
1899 | 34.8 | gf | 2.175 | mm | OK | -- | 20:24 | 2023-10-04 | 2.14
1900 | 34.6 | gf | 2.17 | mm | OK | -- | 20:24 | 2023-10-04 | 2.135
1901 | 34.6 | gf | 2.16 | mm | OK | -- | 20:24 | 2023-10-04 | 2.125
1902 | 34.6 | gf | 2.155 | mm | OK | -- | 20:24 | 2023-10-04 | 2.12
1903 | 34.6 | gf | 2.145 | mm | OK | -- | 20:24 | 2023-10-04 | 2.11
1904 | 34.7 | gf | 2.14 | mm | OK | -- | 20:24 | 2023-10-04 | 2.105
1905 | 34.6 | gf | 2.135 | mm | OK | -- | 20:24 | 2023-10-04 | 2.1
1906 | 34.5 | gf | 2.13 | mm | OK | -- | 20:24 | 2023-10-04 | 2.095
1907 | 34.2 | gf | 2.125 | mm | OK | -- | 20:24 | 2023-10-04 | 2.09
1908 | 34.1 | gf | 2.11 | mm | OK | -- | 20:24 | 2023-10-04 | 2.075
1909 | 34.3 | gf | 2.105 | mm | OK | -- | 20:24 | 2023-10-04 | 2.07
1910 | 34.1 | gf | 2.1 | mm | OK | -- | 20:24 | 2023-10-04 | 2.065
1911 | 34.1 | gf | 2.095 | mm | OK | -- | 20:24 | 2023-10-04 | 2.06
1912 | 34 | gf | 2.085 | mm | OK | -- | 20:24 | 2023-10-04 | 2.05
1913 | 34 | gf | 2.08 | mm | OK | -- | 20:25 | 2023-10-04 | 2.045
1914 | 33.9 | gf | 2.075 | mm | OK | -- | 20:25 | 2023-10-04 | 2.04
1915 | 34 | gf | 2.07 | mm | OK | -- | 20:25 | 2023-10-04 | 2.035
1916 | 33.9 | gf | 2.065 | mm | OK | -- | 20:25 | 2023-10-04 | 2.03
1917 | 33.9 | gf | 2.055 | mm | OK | -- | 20:25 | 2023-10-04 | 2.02
1918 | 33.8 | gf | 2.05 | mm | OK | -- | 20:25 | 2023-10-04 | 2.015
1919 | 33.6 | gf | 2.045 | mm | OK | -- | 20:25 | 2023-10-04 | 2.01
1920 | 33.6 | gf | 2.04 | mm | OK | -- | 20:25 | 2023-10-04 | 2.005
1921 | 33.6 | gf | 2.035 | mm | OK | -- | 20:25 | 2023-10-04 | 2
1922 | 33.4 | gf | 2.03 | mm | OK | -- | 20:25 | 2023-10-04 | 1.995
1923 | 33.4 | gf | 2.025 | mm | OK | -- | 20:25 | 2023-10-04 | 1.99
1924 | 33.4 | gf | 2.02 | mm | OK | -- | 20:25 | 2023-10-04 | 1.985
1925 | 33.2 | gf | 2.015 | mm | OK | -- | 20:25 | 2023-10-04 | 1.98
1926 | 33.4 | gf | 2.01 | mm | OK | -- | 20:25 | 2023-10-04 | 1.975
1927 | 33.5 | gf | 2.01 | mm | OK | -- | 20:25 | 2023-10-04 | 1.975
1928 | 33.6 | gf | 2.005 | mm | OK | -- | 20:25 | 2023-10-04 | 1.97
1929 | 33.6 | gf | 2.005 | mm | OK | -- | 20:25 | 2023-10-04 | 1.97
1930 | 33.5 | gf | 2 | mm | OK | -- | 20:25 | 2023-10-04 | 1.965
1931 | 33.3 | gf | 2 | mm | OK | -- | 20:25 | 2023-10-04 | 1.965
1932 | 33.4 | gf | 1.995 | mm | OK | -- | 20:25 | 2023-10-04 | 1.96
1933 | 33.3 | gf | 1.995 | mm | OK | -- | 20:25 | 2023-10-04 | 1.96
1934 | 33.3 | gf | 1.99 | mm | OK | -- | 20:25 | 2023-10-04 | 1.955
1935 | 33.3 | gf | 1.985 | mm | OK | -- | 20:25 | 2023-10-04 | 1.95
1936 | 33.1 | gf | 1.98 | mm | OK | -- | 20:25 | 2023-10-04 | 1.945
1937 | 33 | gf | 1.97 | mm | OK | -- | 20:25 | 2023-10-04 | 1.935
1938 | 32.7 | gf | 1.955 | mm | OK | -- | 20:25 | 2023-10-04 | 1.92
1939 | 32.7 | gf | 1.945 | mm | OK | -- | 20:25 | 2023-10-04 | 1.91
1940 | 32.7 | gf | 1.935 | mm | OK | -- | 20:25 | 2023-10-04 | 1.9
1941 | 32.6 | gf | 1.925 | mm | OK | -- | 20:25 | 2023-10-04 | 1.89
1942 | 32.3 | gf | 1.92 | mm | OK | -- | 20:25 | 2023-10-04 | 1.885
1943 | 32.3 | gf | 1.91 | mm | OK | -- | 20:25 | 2023-10-04 | 1.875
1944 | 32.4 | gf | 1.905 | mm | OK | -- | 20:25 | 2023-10-04 | 1.87
1945 | 32.3 | gf | 1.9 | mm | OK | -- | 20:25 | 2023-10-04 | 1.865
1946 | 32.1 | gf | 1.89 | mm | OK | -- | 20:25 | 2023-10-04 | 1.855
1947 | 32.1 | gf | 1.88 | mm | OK | -- | 20:25 | 2023-10-04 | 1.845
1948 | 32.1 | gf | 1.87 | mm | OK | -- | 20:25 | 2023-10-04 | 1.835
1949 | 31.9 | gf | 1.86 | mm | OK | -- | 20:25 | 2023-10-04 | 1.825
1950 | 31.8 | gf | 1.855 | mm | OK | -- | 20:25 | 2023-10-04 | 1.82
1951 | 31.8 | gf | 1.845 | mm | OK | -- | 20:25 | 2023-10-04 | 1.81
1952 | 31.9 | gf | 1.84 | mm | OK | -- | 20:25 | 2023-10-04 | 1.805
1953 | 31.9 | gf | 1.83 | mm | OK | -- | 20:25 | 2023-10-04 | 1.795
1954 | 31.8 | gf | 1.825 | mm | OK | -- | 20:25 | 2023-10-04 | 1.79
1955 | 31.7 | gf | 1.82 | mm | OK | -- | 20:25 | 2023-10-04 | 1.785
1956 | 31.8 | gf | 1.81 | mm | OK | -- | 20:25 | 2023-10-04 | 1.775
1957 | 31.8 | gf | 1.805 | mm | OK | -- | 20:25 | 2023-10-04 | 1.77
1958 | 31.9 | gf | 1.8 | mm | OK | -- | 20:25 | 2023-10-04 | 1.765
1959 | 31.9 | gf | 1.795 | mm | OK | -- | 20:25 | 2023-10-04 | 1.76
1960 | 31.7 | gf | 1.795 | mm | OK | -- | 20:25 | 2023-10-04 | 1.76
1961 | 31.5 | gf | 1.79 | mm | OK | -- | 20:25 | 2023-10-04 | 1.755
1962 | 31.6 | gf | 1.785 | mm | OK | -- | 20:25 | 2023-10-04 | 1.75
1963 | 31.6 | gf | 1.785 | mm | OK | -- | 20:25 | 2023-10-04 | 1.75
1964 | 31.5 | gf | 1.78 | mm | OK | -- | 20:25 | 2023-10-04 | 1.745
1965 | 31.5 | gf | 1.775 | mm | OK | -- | 20:25 | 2023-10-04 | 1.74
1966 | 31.5 | gf | 1.775 | mm | OK | -- | 20:25 | 2023-10-04 | 1.74
1967 | 31.5 | gf | 1.77 | mm | OK | -- | 20:25 | 2023-10-04 | 1.735
1968 | 31.5 | gf | 1.765 | mm | OK | -- | 20:25 | 2023-10-04 | 1.73
1969 | 31.2 | gf | 1.76 | mm | OK | -- | 20:25 | 2023-10-04 | 1.725
1970 | 31.2 | gf | 1.755 | mm | OK | -- | 20:25 | 2023-10-04 | 1.72
1971 | 31.1 | gf | 1.745 | mm | OK | -- | 20:25 | 2023-10-04 | 1.71
1972 | 31.2 | gf | 1.735 | mm | OK | -- | 20:25 | 2023-10-04 | 1.7
1973 | 31.2 | gf | 1.735 | mm | OK | -- | 20:25 | 2023-10-04 | 1.7
1974 | 30.8 | gf | 1.725 | mm | OK | -- | 20:25 | 2023-10-04 | 1.69
1975 | 30.7 | gf | 1.72 | mm | OK | -- | 20:25 | 2023-10-04 | 1.685
1976 | 30.7 | gf | 1.71 | mm | OK | -- | 20:25 | 2023-10-04 | 1.675
1977 | 30.5 | gf | 1.695 | mm | OK | -- | 20:25 | 2023-10-04 | 1.66
1978 | 30.4 | gf | 1.685 | mm | OK | -- | 20:25 | 2023-10-04 | 1.65
1979 | 30.3 | gf | 1.675 | mm | OK | -- | 20:25 | 2023-10-04 | 1.64
1980 | 30.2 | gf | 1.665 | mm | OK | -- | 20:25 | 2023-10-04 | 1.63
1981 | 30.1 | gf | 1.655 | mm | OK | -- | 20:25 | 2023-10-04 | 1.62
1982 | 30 | gf | 1.645 | mm | OK | -- | 20:25 | 2023-10-04 | 1.61
1983 | 30.1 | gf | 1.64 | mm | OK | -- | 20:25 | 2023-10-04 | 1.605
1984 | 29.8 | gf | 1.63 | mm | OK | -- | 20:25 | 2023-10-04 | 1.595
1985 | 29.7 | gf | 1.62 | mm | OK | -- | 20:25 | 2023-10-04 | 1.585
1986 | 29.7 | gf | 1.61 | mm | OK | -- | 20:25 | 2023-10-04 | 1.575
1987 | 29.7 | gf | 1.605 | mm | OK | -- | 20:25 | 2023-10-04 | 1.57
1988 | 29.6 | gf | 1.6 | mm | OK | -- | 20:25 | 2023-10-04 | 1.565
1989 | 29.5 | gf | 1.59 | mm | OK | -- | 20:25 | 2023-10-04 | 1.555
1990 | 29.5 | gf | 1.585 | mm | OK | -- | 20:25 | 2023-10-04 | 1.55
1991 | 29.6 | gf | 1.58 | mm | OK | -- | 20:25 | 2023-10-04 | 1.545
1992 | 29.6 | gf | 1.575 | mm | OK | -- | 20:25 | 2023-10-04 | 1.54
1993 | 29.5 | gf | 1.565 | mm | OK | -- | 20:25 | 2023-10-04 | 1.53
1994 | 29.7 | gf | 1.56 | mm | OK | -- | 20:25 | 2023-10-04 | 1.525
1995 | 29.6 | gf | 1.555 | mm | OK | -- | 20:25 | 2023-10-04 | 1.52
1996 | 29.4 | gf | 1.55 | mm | OK | -- | 20:25 | 2023-10-04 | 1.515
1997 | 29.5 | gf | 1.545 | mm | OK | -- | 20:25 | 2023-10-04 | 1.51
1998 | 29.5 | gf | 1.545 | mm | OK | -- | 20:25 | 2023-10-04 | 1.51
1999 | 29.6 | gf | 1.54 | mm | OK | -- | 20:25 | 2023-10-04 | 1.505
2000 | 29.5 | gf | 1.54 | mm | OK | -- | 20:25 | 2023-10-04 | 1.505
2001 | 29.3 | gf | 1.535 | mm | OK | -- | 20:25 | 2023-10-04 | 1.5
2002 | 29.3 | gf | 1.53 | mm | OK | -- | 20:25 | 2023-10-04 | 1.495
2003 | 29.2 | gf | 1.53 | mm | OK | -- | 20:25 | 2023-10-04 | 1.495
2004 | 29.2 | gf | 1.525 | mm | OK | -- | 20:25 | 2023-10-04 | 1.49
2005 | 29.1 | gf | 1.52 | mm | OK | -- | 20:25 | 2023-10-04 | 1.485
2006 | 29.1 | gf | 1.515 | mm | OK | -- | 20:25 | 2023-10-04 | 1.48
2007 | 29.1 | gf | 1.51 | mm | OK | -- | 20:25 | 2023-10-04 | 1.475
2008 | 29.1 | gf | 1.51 | mm | OK | -- | 20:25 | 2023-10-04 | 1.475
2009 | 28.9 | gf | 1.505 | mm | OK | -- | 20:25 | 2023-10-04 | 1.47
2010 | 28.8 | gf | 1.5 | mm | OK | -- | 20:25 | 2023-10-04 | 1.465
2011 | 28.8 | gf | 1.495 | mm | OK | -- | 20:25 | 2023-10-04 | 1.46
2012 | 28.8 | gf | 1.495 | mm | OK | -- | 20:25 | 2023-10-04 | 1.46
2013 | 28.8 | gf | 1.49 | mm | OK | -- | 20:25 | 2023-10-04 | 1.455
2014 | 28.7 | gf | 1.485 | mm | OK | -- | 20:25 | 2023-10-04 | 1.45
2015 | 28.8 | gf | 1.485 | mm | OK | -- | 20:25 | 2023-10-04 | 1.45
2016 | 28.8 | gf | 1.48 | mm | OK | -- | 20:25 | 2023-10-04 | 1.445
2017 | 28.6 | gf | 1.475 | mm | OK | -- | 20:25 | 2023-10-04 | 1.44
2018 | 28.6 | gf | 1.47 | mm | OK | -- | 20:25 | 2023-10-04 | 1.435
2019 | 28.6 | gf | 1.465 | mm | OK | -- | 20:25 | 2023-10-04 | 1.43
2020 | 28.7 | gf | 1.465 | mm | OK | -- | 20:25 | 2023-10-04 | 1.43
2021 | 28.5 | gf | 1.46 | mm | OK | -- | 20:25 | 2023-10-04 | 1.425
2022 | 28.3 | gf | 1.455 | mm | OK | -- | 20:25 | 2023-10-04 | 1.42
2023 | 28.4 | gf | 1.45 | mm | OK | -- | 20:25 | 2023-10-04 | 1.415
2024 | 28.7 | gf | 1.445 | mm | OK | -- | 20:25 | 2023-10-04 | 1.41
2025 | 28.5 | gf | 1.445 | mm | OK | -- | 20:25 | 2023-10-04 | 1.41
2026 | 28 | gf | 1.44 | mm | OK | -- | 20:25 | 2023-10-04 | 1.405
2027 | 27.8 | gf | 1.43 | mm | OK | -- | 20:25 | 2023-10-04 | 1.395
2028 | 27.7 | gf | 1.42 | mm | OK | -- | 20:25 | 2023-10-04 | 1.385
2029 | 27.5 | gf | 1.405 | mm | OK | -- | 20:25 | 2023-10-04 | 1.37
2030 | 27.5 | gf | 1.39 | mm | OK | -- | 20:25 | 2023-10-04 | 1.355
2031 | 27.8 | gf | 1.38 | mm | OK | -- | 20:25 | 2023-10-04 | 1.345
2032 | 28 | gf | 1.375 | mm | OK | -- | 20:25 | 2023-10-04 | 1.34
2033 | 28.1 | gf | 1.375 | mm | OK | -- | 20:25 | 2023-10-04 | 1.34
2034 | 27.9 | gf | 1.37 | mm | OK | -- | 20:25 | 2023-10-04 | 1.335
2035 | 28 | gf | 1.37 | mm | OK | -- | 20:25 | 2023-10-04 | 1.335
2036 | 27.8 | gf | 1.37 | mm | OK | -- | 20:25 | 2023-10-04 | 1.335
2037 | 27.6 | gf | 1.365 | mm | OK | -- | 20:25 | 2023-10-04 | 1.33
2038 | 27.5 | gf | 1.36 | mm | OK | -- | 20:25 | 2023-10-04 | 1.325
2039 | 27.5 | gf | 1.355 | mm | OK | -- | 20:25 | 2023-10-04 | 1.32
2040 | 27.4 | gf | 1.35 | mm | OK | -- | 20:25 | 2023-10-04 | 1.315
2041 | 27.4 | gf | 1.345 | mm | OK | -- | 20:25 | 2023-10-04 | 1.31
2042 | 27.2 | gf | 1.34 | mm | OK | -- | 20:25 | 2023-10-04 | 1.305
2043 | 27.1 | gf | 1.335 | mm | OK | -- | 20:25 | 2023-10-04 | 1.3
2044 | 27.2 | gf | 1.325 | mm | OK | -- | 20:25 | 2023-10-04 | 1.29
2045 | 27.2 | gf | 1.32 | mm | OK | -- | 20:25 | 2023-10-04 | 1.285
2046 | 27.2 | gf | 1.315 | mm | OK | -- | 20:25 | 2023-10-04 | 1.28
2047 | 27 | gf | 1.305 | mm | OK | -- | 20:25 | 2023-10-04 | 1.27
2048 | 26.8 | gf | 1.3 | mm | OK | -- | 20:25 | 2023-10-04 | 1.265
2049 | 26.8 | gf | 1.295 | mm | OK | -- | 20:25 | 2023-10-04 | 1.26
2050 | 26.7 | gf | 1.29 | mm | OK | -- | 20:25 | 2023-10-04 | 1.255
2051 | 26.7 | gf | 1.28 | mm | OK | -- | 20:25 | 2023-10-04 | 1.245
2052 | 26.1 | gf | 1.27 | mm | OK | -- | 20:25 | 2023-10-04 | 1.235
2053 | 26.5 | gf | 1.26 | mm | OK | -- | 20:25 | 2023-10-04 | 1.225
2054 | 26.7 | gf | 1.25 | mm | OK | -- | 20:25 | 2023-10-04 | 1.215
2055 | 26.9 | gf | 1.245 | mm | OK | -- | 20:25 | 2023-10-04 | 1.21
2056 | 27 | gf | 1.24 | mm | OK | -- | 20:25 | 2023-10-04 | 1.205
2057 | 27 | gf | 1.235 | mm | OK | -- | 20:25 | 2023-10-04 | 1.2
2058 | 26.9 | gf | 1.23 | mm | OK | -- | 20:25 | 2023-10-04 | 1.195
2059 | 26.9 | gf | 1.225 | mm | OK | -- | 20:25 | 2023-10-04 | 1.19
2060 | 27 | gf | 1.22 | mm | OK | -- | 20:25 | 2023-10-04 | 1.185
2061 | 27 | gf | 1.22 | mm | OK | -- | 20:25 | 2023-10-04 | 1.185
2062 | 26.6 | gf | 1.21 | mm | OK | -- | 20:25 | 2023-10-04 | 1.175
2063 | 26.7 | gf | 1.2 | mm | OK | -- | 20:25 | 2023-10-04 | 1.165
2064 | 26.7 | gf | 1.195 | mm | OK | -- | 20:25 | 2023-10-04 | 1.16
2065 | 26.7 | gf | 1.19 | mm | OK | -- | 20:25 | 2023-10-04 | 1.155
2066 | 26.6 | gf | 1.185 | mm | OK | -- | 20:25 | 2023-10-04 | 1.15
2067 | 26.5 | gf | 1.18 | mm | OK | -- | 20:25 | 2023-10-04 | 1.145
2068 | 26.2 | gf | 1.175 | mm | OK | -- | 20:25 | 2023-10-04 | 1.14
2069 | 26 | gf | 1.165 | mm | OK | -- | 20:25 | 2023-10-04 | 1.13
2070 | 26.2 | gf | 1.16 | mm | OK | -- | 20:25 | 2023-10-04 | 1.125
2071 | 26.2 | gf | 1.155 | mm | OK | -- | 20:25 | 2023-10-04 | 1.12
2072 | 26.1 | gf | 1.15 | mm | OK | -- | 20:25 | 2023-10-04 | 1.115
2073 | 26 | gf | 1.15 | mm | OK | -- | 20:25 | 2023-10-04 | 1.115
2074 | 26 | gf | 1.145 | mm | OK | -- | 20:25 | 2023-10-04 | 1.11
2075 | 25.9 | gf | 1.14 | mm | OK | -- | 20:25 | 2023-10-04 | 1.105
2076 | 25.7 | gf | 1.135 | mm | OK | -- | 20:25 | 2023-10-04 | 1.1
2077 | 25.6 | gf | 1.13 | mm | OK | -- | 20:25 | 2023-10-04 | 1.095
2078 | 25.6 | gf | 1.125 | mm | OK | -- | 20:25 | 2023-10-04 | 1.09
2079 | 25.6 | gf | 1.12 | mm | OK | -- | 20:25 | 2023-10-04 | 1.085
2080 | 25.4 | gf | 1.115 | mm | OK | -- | 20:25 | 2023-10-04 | 1.08
2081 | 25.4 | gf | 1.11 | mm | OK | -- | 20:25 | 2023-10-04 | 1.075
2082 | 25.5 | gf | 1.1 | mm | OK | -- | 20:25 | 2023-10-04 | 1.065
2083 | 25.4 | gf | 1.095 | mm | OK | -- | 20:25 | 2023-10-04 | 1.06
2084 | 25.5 | gf | 1.09 | mm | OK | -- | 20:25 | 2023-10-04 | 1.055
2085 | 25.4 | gf | 1.085 | mm | OK | -- | 20:25 | 2023-10-04 | 1.05
2086 | 25.4 | gf | 1.08 | mm | OK | -- | 20:25 | 2023-10-04 | 1.045
2087 | 25.3 | gf | 1.075 | mm | OK | -- | 20:25 | 2023-10-04 | 1.04
2088 | 25.3 | gf | 1.075 | mm | OK | -- | 20:25 | 2023-10-04 | 1.04
2089 | 25.4 | gf | 1.07 | mm | OK | -- | 20:25 | 2023-10-04 | 1.035
2090 | 25.3 | gf | 1.065 | mm | OK | -- | 20:25 | 2023-10-04 | 1.03
2091 | 25.4 | gf | 1.06 | mm | OK | -- | 20:25 | 2023-10-04 | 1.025
2092 | 25.4 | gf | 1.06 | mm | OK | -- | 20:25 | 2023-10-04 | 1.025
2093 | 25.5 | gf | 1.055 | mm | OK | -- | 20:25 | 2023-10-04 | 1.02
2094 | 25.3 | gf | 1.055 | mm | OK | -- | 20:25 | 2023-10-04 | 1.02
2095 | 25.3 | gf | 1.05 | mm | OK | -- | 20:25 | 2023-10-04 | 1.015
2096 | 25.2 | gf | 1.05 | mm | OK | -- | 20:25 | 2023-10-04 | 1.015
2097 | 25.2 | gf | 1.045 | mm | OK | -- | 20:25 | 2023-10-04 | 1.01
2098 | 25.2 | gf | 1.045 | mm | OK | -- | 20:25 | 2023-10-04 | 1.01
2099 | 25.3 | gf | 1.04 | mm | OK | -- | 20:25 | 2023-10-04 | 1.005
2100 | 25.3 | gf | 1.04 | mm | OK | -- | 20:25 | 2023-10-04 | 1.005
2101 | 25.4 | gf | 1.04 | mm | OK | -- | 20:25 | 2023-10-04 | 1.005
2102 | 25.1 | gf | 1.035 | mm | OK | -- | 20:25 | 2023-10-04 | 1
2103 | 24.9 | gf | 1.03 | mm | OK | -- | 20:25 | 2023-10-04 | 0.995
2104 | 25.2 | gf | 1.03 | mm | OK | -- | 20:25 | 2023-10-04 | 0.995
2105 | 25.4 | gf | 1.025 | mm | OK | -- | 20:25 | 2023-10-04 | 0.99
2106 | 25.3 | gf | 1.025 | mm | OK | -- | 20:25 | 2023-10-04 | 0.99
2107 | 25.3 | gf | 1.025 | mm | OK | -- | 20:25 | 2023-10-04 | 0.99
2108 | 25.3 | gf | 1.02 | mm | OK | -- | 20:25 | 2023-10-04 | 0.985
2109 | 25.1 | gf | 1.02 | mm | OK | -- | 20:25 | 2023-10-04 | 0.985
2110 | 24.9 | gf | 1.02 | mm | OK | -- | 20:25 | 2023-10-04 | 0.985
2111 | 25.1 | gf | 1.015 | mm | OK | -- | 20:25 | 2023-10-04 | 0.98
2112 | 25.6 | gf | 1.015 | mm | OK | -- | 20:25 | 2023-10-04 | 0.98
2113 | 25.6 | gf | 1.015 | mm | OK | -- | 20:25 | 2023-10-04 | 0.98
2114 | 25.5 | gf | 1.015 | mm | OK | -- | 20:25 | 2023-10-04 | 0.98
2115 | 25.1 | gf | 1.015 | mm | OK | -- | 20:25 | 2023-10-04 | 0.98
2116 | 24.9 | gf | 1.01 | mm | OK | -- | 20:25 | 2023-10-04 | 0.975
2117 | 25 | gf | 1.01 | mm | OK | -- | 20:25 | 2023-10-04 | 0.975
2118 | 24.8 | gf | 1.005 | mm | OK | -- | 20:25 | 2023-10-04 | 0.97
2119 | 24.7 | gf | 1 | mm | OK | -- | 20:25 | 2023-10-04 | 0.965
2120 | 24.7 | gf | 0.995 | mm | OK | -- | 20:25 | 2023-10-04 | 0.96
2121 | 24.8 | gf | 0.995 | mm | OK | -- | 20:25 | 2023-10-04 | 0.96
2122 | 24.8 | gf | 0.99 | mm | OK | -- | 20:25 | 2023-10-04 | 0.955
2123 | 24.7 | gf | 0.985 | mm | OK | -- | 20:25 | 2023-10-04 | 0.95
2124 | 24.5 | gf | 0.985 | mm | OK | -- | 20:25 | 2023-10-04 | 0.95
2125 | 24.5 | gf | 0.98 | mm | OK | -- | 20:25 | 2023-10-04 | 0.945
2126 | 24.2 | gf | 0.975 | mm | OK | -- | 20:25 | 2023-10-04 | 0.94
2127 | 24.2 | gf | 0.97 | mm | OK | -- | 20:25 | 2023-10-04 | 0.935
2128 | 24.2 | gf | 0.96 | mm | OK | -- | 20:25 | 2023-10-04 | 0.925
2129 | 23.8 | gf | 0.955 | mm | OK | -- | 20:25 | 2023-10-04 | 0.92
2130 | 24.1 | gf | 0.94 | mm | OK | -- | 20:25 | 2023-10-04 | 0.905
2131 | 24.2 | gf | 0.935 | mm | OK | -- | 20:25 | 2023-10-04 | 0.9
2132 | 24 | gf | 0.925 | mm | OK | -- | 20:25 | 2023-10-04 | 0.89
2133 | 23.9 | gf | 0.915 | mm | OK | -- | 20:25 | 2023-10-04 | 0.88
2134 | 23.8 | gf | 0.905 | mm | OK | -- | 20:25 | 2023-10-04 | 0.87
2135 | 23.6 | gf | 0.89 | mm | OK | -- | 20:25 | 2023-10-04 | 0.855
2136 | 23.5 | gf | 0.875 | mm | OK | -- | 20:25 | 2023-10-04 | 0.84
2137 | 23.8 | gf | 0.86 | mm | OK | -- | 20:25 | 2023-10-04 | 0.825
2138 | 23.7 | gf | 0.85 | mm | OK | -- | 20:25 | 2023-10-04 | 0.815
2139 | 23.5 | gf | 0.84 | mm | OK | -- | 20:25 | 2023-10-04 | 0.805
2140 | 23.4 | gf | 0.835 | mm | OK | -- | 20:25 | 2023-10-04 | 0.8
2141 | 23.2 | gf | 0.83 | mm | OK | -- | 20:25 | 2023-10-04 | 0.795
2142 | 23 | gf | 0.82 | mm | OK | -- | 20:25 | 2023-10-04 | 0.785
2143 | 23.1 | gf | 0.815 | mm | OK | -- | 20:25 | 2023-10-04 | 0.78
2144 | 23.2 | gf | 0.815 | mm | OK | -- | 20:25 | 2023-10-04 | 0.78
2145 | 23 | gf | 0.81 | mm | OK | -- | 20:25 | 2023-10-04 | 0.775
2146 | 22.8 | gf | 0.805 | mm | OK | -- | 20:25 | 2023-10-04 | 0.77
2147 | 23.1 | gf | 0.8 | mm | OK | -- | 20:25 | 2023-10-04 | 0.765
2148 | 22.9 | gf | 0.795 | mm | OK | -- | 20:25 | 2023-10-04 | 0.76
2149 | 22.9 | gf | 0.79 | mm | OK | -- | 20:25 | 2023-10-04 | 0.755
2150 | 22.9 | gf | 0.79 | mm | OK | -- | 20:25 | 2023-10-04 | 0.755
2151 | 22.9 | gf | 0.785 | mm | OK | -- | 20:25 | 2023-10-04 | 0.75
2152 | 22.8 | gf | 0.785 | mm | OK | -- | 20:25 | 2023-10-04 | 0.75
2153 | 22.9 | gf | 0.775 | mm | OK | -- | 20:25 | 2023-10-04 | 0.74
2154 | 23.8 | gf | 0.775 | mm | OK | -- | 20:25 | 2023-10-04 | 0.74
2155 | 23.9 | gf | 0.775 | mm | OK | -- | 20:25 | 2023-10-04 | 0.74
2156 | 23.6 | gf | 0.77 | mm | OK | -- | 20:25 | 2023-10-04 | 0.735
2157 | 23.1 | gf | 0.77 | mm | OK | -- | 20:25 | 2023-10-04 | 0.735
2158 | 22.7 | gf | 0.765 | mm | OK | -- | 20:25 | 2023-10-04 | 0.73
2159 | 22.7 | gf | 0.76 | mm | OK | -- | 20:25 | 2023-10-04 | 0.725
2160 | 22.7 | gf | 0.755 | mm | OK | -- | 20:25 | 2023-10-04 | 0.72
2161 | 22.7 | gf | 0.745 | mm | OK | -- | 20:25 | 2023-10-04 | 0.71
2162 | 22.7 | gf | 0.74 | mm | OK | -- | 20:25 | 2023-10-04 | 0.705
2163 | 22.8 | gf | 0.735 | mm | OK | -- | 20:25 | 2023-10-04 | 0.7
2164 | 22.7 | gf | 0.735 | mm | OK | -- | 20:25 | 2023-10-04 | 0.7
2165 | 22.5 | gf | 0.725 | mm | OK | -- | 20:25 | 2023-10-04 | 0.69
2166 | 22.1 | gf | 0.72 | mm | OK | -- | 20:25 | 2023-10-04 | 0.685
2167 | 21.8 | gf | 0.705 | mm | OK | -- | 20:25 | 2023-10-04 | 0.67
2168 | 21.9 | gf | 0.69 | mm | OK | -- | 20:25 | 2023-10-04 | 0.655
2169 | 21.8 | gf | 0.68 | mm | OK | -- | 20:25 | 2023-10-04 | 0.645
2170 | 22.1 | gf | 0.67 | mm | OK | -- | 20:25 | 2023-10-04 | 0.635
2171 | 22.3 | gf | 0.665 | mm | OK | -- | 20:25 | 2023-10-04 | 0.63
2172 | 22.1 | gf | 0.66 | mm | OK | -- | 20:25 | 2023-10-04 | 0.625
2173 | 22.3 | gf | 0.66 | mm | OK | -- | 20:25 | 2023-10-04 | 0.625
2174 | 22.2 | gf | 0.655 | mm | OK | -- | 20:25 | 2023-10-04 | 0.62
2175 | 22 | gf | 0.65 | mm | OK | -- | 20:25 | 2023-10-04 | 0.615
2176 | 22 | gf | 0.645 | mm | OK | -- | 20:25 | 2023-10-04 | 0.61
2177 | 21.9 | gf | 0.64 | mm | OK | -- | 20:25 | 2023-10-04 | 0.605
2178 | 22.1 | gf | 0.635 | mm | OK | -- | 20:25 | 2023-10-04 | 0.6
2179 | 22.1 | gf | 0.63 | mm | OK | -- | 20:25 | 2023-10-04 | 0.595
2180 | 22.2 | gf | 0.62 | mm | OK | -- | 20:25 | 2023-10-04 | 0.585
2181 | 22 | gf | 0.615 | mm | OK | -- | 20:25 | 2023-10-04 | 0.58
2182 | 21.9 | gf | 0.605 | mm | OK | -- | 20:25 | 2023-10-04 | 0.57
2183 | 21.7 | gf | 0.6 | mm | OK | -- | 20:25 | 2023-10-04 | 0.565
2184 | 21.6 | gf | 0.59 | mm | OK | -- | 20:25 | 2023-10-04 | 0.555
2185 | 21.2 | gf | 0.585 | mm | OK | -- | 20:25 | 2023-10-04 | 0.55
2186 | 21.2 | gf | 0.565 | mm | OK | -- | 20:25 | 2023-10-04 | 0.53
2187 | 21.4 | gf | 0.55 | mm | OK | -- | 20:25 | 2023-10-04 | 0.515
2188 | 21.3 | gf | 0.54 | mm | OK | -- | 20:25 | 2023-10-04 | 0.505
2189 | 21.1 | gf | 0.535 | mm | OK | -- | 20:25 | 2023-10-04 | 0.5
2190 | 20.9 | gf | 0.515 | mm | OK | -- | 20:25 | 2023-10-04 | 0.48
2191 | 20.9 | gf | 0.5 | mm | OK | -- | 20:25 | 2023-10-04 | 0.465
2192 | 21.1 | gf | 0.495 | mm | OK | -- | 20:25 | 2023-10-04 | 0.46
2193 | 21.1 | gf | 0.49 | mm | OK | -- | 20:25 | 2023-10-04 | 0.455
2194 | 21.1 | gf | 0.49 | mm | OK | -- | 20:25 | 2023-10-04 | 0.455
2195 | 20.9 | gf | 0.485 | mm | OK | -- | 20:25 | 2023-10-04 | 0.45
2196 | 20.8 | gf | 0.48 | mm | OK | -- | 20:25 | 2023-10-04 | 0.445
2197 | 20.5 | gf | 0.475 | mm | OK | -- | 20:25 | 2023-10-04 | 0.44
2198 | 20.7 | gf | 0.47 | mm | OK | -- | 20:25 | 2023-10-04 | 0.435
2199 | 20.7 | gf | 0.47 | mm | OK | -- | 20:25 | 2023-10-04 | 0.435
2200 | 20.8 | gf | 0.465 | mm | OK | -- | 20:25 | 2023-10-04 | 0.43
2201 | 20.8 | gf | 0.455 | mm | OK | -- | 20:25 | 2023-10-04 | 0.42
2202 | 20.8 | gf | 0.45 | mm | OK | -- | 20:25 | 2023-10-04 | 0.415
2203 | 20.6 | gf | 0.445 | mm | OK | -- | 20:25 | 2023-10-04 | 0.41
2204 | 20.8 | gf | 0.44 | mm | OK | -- | 20:25 | 2023-10-04 | 0.405
2205 | 20.7 | gf | 0.435 | mm | OK | -- | 20:25 | 2023-10-04 | 0.4
2206 | 20.6 | gf | 0.43 | mm | OK | -- | 20:25 | 2023-10-04 | 0.395
2207 | 20.6 | gf | 0.425 | mm | OK | -- | 20:25 | 2023-10-04 | 0.39
2208 | 20.5 | gf | 0.42 | mm | OK | -- | 20:25 | 2023-10-04 | 0.385
2209 | 20.4 | gf | 0.415 | mm | OK | -- | 20:25 | 2023-10-04 | 0.38
2210 | 20.3 | gf | 0.415 | mm | OK | -- | 20:25 | 2023-10-04 | 0.38
2211 | 20 | gf | 0.41 | mm | OK | -- | 20:25 | 2023-10-04 | 0.375
2212 | 20.1 | gf | 0.405 | mm | OK | -- | 20:25 | 2023-10-04 | 0.37
2213 | 20.1 | gf | 0.405 | mm | OK | -- | 20:25 | 2023-10-04 | 0.37
2214 | 20.1 | gf | 0.4 | mm | OK | -- | 20:25 | 2023-10-04 | 0.365
2215 | 19.8 | gf | 0.395 | mm | OK | -- | 20:25 | 2023-10-04 | 0.36
2216 | 19.9 | gf | 0.39 | mm | OK | -- | 20:25 | 2023-10-04 | 0.355
2217 | 20.1 | gf | 0.385 | mm | OK | -- | 20:25 | 2023-10-04 | 0.35
2218 | 20.1 | gf | 0.38 | mm | OK | -- | 20:25 | 2023-10-04 | 0.345
2219 | 19.9 | gf | 0.375 | mm | OK | -- | 20:25 | 2023-10-04 | 0.34
2220 | 19.9 | gf | 0.37 | mm | OK | -- | 20:25 | 2023-10-04 | 0.335
2221 | 20 | gf | 0.37 | mm | OK | -- | 20:25 | 2023-10-04 | 0.335
2222 | 20 | gf | 0.365 | mm | OK | -- | 20:25 | 2023-10-04 | 0.33
2223 | 19.9 | gf | 0.36 | mm | OK | -- | 20:25 | 2023-10-04 | 0.325
2224 | 20.1 | gf | 0.355 | mm | OK | -- | 20:25 | 2023-10-04 | 0.32
2225 | 20.1 | gf | 0.355 | mm | OK | -- | 20:25 | 2023-10-04 | 0.32
2226 | 20 | gf | 0.35 | mm | OK | -- | 20:25 | 2023-10-04 | 0.315
2227 | 20 | gf | 0.35 | mm | OK | -- | 20:25 | 2023-10-04 | 0.315
2228 | 19.7 | gf | 0.345 | mm | OK | -- | 20:25 | 2023-10-04 | 0.31
2229 | 19.6 | gf | 0.345 | mm | OK | -- | 20:25 | 2023-10-04 | 0.31
2230 | 19.7 | gf | 0.34 | mm | OK | -- | 20:25 | 2023-10-04 | 0.305
2231 | 19.6 | gf | 0.34 | mm | OK | -- | 20:25 | 2023-10-04 | 0.305
2232 | 19.5 | gf | 0.335 | mm | OK | -- | 20:25 | 2023-10-04 | 0.3
2233 | 19.3 | gf | 0.335 | mm | OK | -- | 20:25 | 2023-10-04 | 0.3
2234 | 19.6 | gf | 0.33 | mm | OK | -- | 20:25 | 2023-10-04 | 0.295
2235 | 19.8 | gf | 0.33 | mm | OK | -- | 20:25 | 2023-10-04 | 0.295
2236 | 19.2 | gf | 0.33 | mm | OK | -- | 20:25 | 2023-10-04 | 0.295
2237 | 18.7 | gf | 0.325 | mm | OK | -- | 20:25 | 2023-10-04 | 0.29
2238 | 18.8 | gf | 0.32 | mm | OK | -- | 20:25 | 2023-10-04 | 0.285
2239 | 18.8 | gf | 0.32 | mm | OK | -- | 20:25 | 2023-10-04 | 0.285
2240 | 19.2 | gf | 0.315 | mm | OK | -- | 20:25 | 2023-10-04 | 0.28
2241 | 19.3 | gf | 0.315 | mm | OK | -- | 20:25 | 2023-10-04 | 0.28
2242 | 19.2 | gf | 0.315 | mm | OK | -- | 20:25 | 2023-10-04 | 0.28
2243 | 19.2 | gf | 0.315 | mm | OK | -- | 20:25 | 2023-10-04 | 0.28
2244 | 19.1 | gf | 0.31 | mm | OK | -- | 20:25 | 2023-10-04 | 0.275
2245 | 18.7 | gf | 0.31 | mm | OK | -- | 20:25 | 2023-10-04 | 0.275
2246 | 18.6 | gf | 0.305 | mm | OK | -- | 20:25 | 2023-10-04 | 0.27
2247 | 18.5 | gf | 0.3 | mm | OK | -- | 20:25 | 2023-10-04 | 0.265
2248 | 18.8 | gf | 0.3 | mm | OK | -- | 20:25 | 2023-10-04 | 0.265
2249 | 18.7 | gf | 0.295 | mm | OK | -- | 20:25 | 2023-10-04 | 0.26
2250 | 18.6 | gf | 0.29 | mm | OK | -- | 20:25 | 2023-10-04 | 0.255
2251 | 18.5 | gf | 0.29 | mm | OK | -- | 20:25 | 2023-10-04 | 0.255
2252 | 18.4 | gf | 0.285 | mm | OK | -- | 20:25 | 2023-10-04 | 0.25
2253 | 18.2 | gf | 0.275 | mm | OK | -- | 20:25 | 2023-10-04 | 0.24
2254 | 18.4 | gf | 0.27 | mm | OK | -- | 20:25 | 2023-10-04 | 0.235
2255 | 18.7 | gf | 0.26 | mm | OK | -- | 20:25 | 2023-10-04 | 0.225
2256 | 18.6 | gf | 0.255 | mm | OK | -- | 20:25 | 2023-10-04 | 0.22
2257 | 18.8 | gf | 0.25 | mm | OK | -- | 20:25 | 2023-10-04 | 0.215
2258 | 18.8 | gf | 0.245 | mm | OK | -- | 20:25 | 2023-10-04 | 0.21
2259 | 18.8 | gf | 0.24 | mm | OK | -- | 20:25 | 2023-10-04 | 0.205
2260 | 18.9 | gf | 0.235 | mm | OK | -- | 20:25 | 2023-10-04 | 0.2
2261 | 18.7 | gf | 0.235 | mm | OK | -- | 20:25 | 2023-10-04 | 0.2
2262 | 18.6 | gf | 0.23 | mm | OK | -- | 20:25 | 2023-10-04 | 0.195
2263 | 18.6 | gf | 0.225 | mm | OK | -- | 20:25 | 2023-10-04 | 0.19
2264 | 18.8 | gf | 0.22 | mm | OK | -- | 20:25 | 2023-10-04 | 0.185
2265 | 19 | gf | 0.22 | mm | OK | -- | 20:25 | 2023-10-04 | 0.185
2266 | 19 | gf | 0.22 | mm | OK | -- | 20:25 | 2023-10-04 | 0.185
2267 | 18.5 | gf | 0.215 | mm | OK | -- | 20:25 | 2023-10-04 | 0.18
2268 | 18.4 | gf | 0.215 | mm | OK | -- | 20:25 | 2023-10-04 | 0.18
2269 | 18.2 | gf | 0.21 | mm | OK | -- | 20:25 | 2023-10-04 | 0.175
2270 | 18.2 | gf | 0.21 | mm | OK | -- | 20:25 | 2023-10-04 | 0.175
2271 | 18.3 | gf | 0.205 | mm | OK | -- | 20:25 | 2023-10-04 | 0.17
2272 | 18.2 | gf | 0.2 | mm | OK | -- | 20:25 | 2023-10-04 | 0.165
2273 | 17.9 | gf | 0.2 | mm | OK | -- | 20:25 | 2023-10-04 | 0.165
2274 | 17.9 | gf | 0.195 | mm | OK | -- | 20:25 | 2023-10-04 | 0.16
2275 | 17.9 | gf | 0.19 | mm | OK | -- | 20:25 | 2023-10-04 | 0.155
2276 | 17.5 | gf | 0.185 | mm | OK | -- | 20:25 | 2023-10-04 | 0.15
2277 | 17.5 | gf | 0.18 | mm | OK | -- | 20:25 | 2023-10-04 | 0.145
2278 | 17.5 | gf | 0.17 | mm | OK | -- | 20:25 | 2023-10-04 | 0.135
2279 | 17.6 | gf | 0.165 | mm | OK | -- | 20:25 | 2023-10-04 | 0.13
2280 | 17.9 | gf | 0.16 | mm | OK | -- | 20:25 | 2023-10-04 | 0.125
2281 | 17.9 | gf | 0.16 | mm | OK | -- | 20:25 | 2023-10-04 | 0.125
2282 | 17.5 | gf | 0.155 | mm | OK | -- | 20:25 | 2023-10-04 | 0.12
2283 | 17.1 | gf | 0.15 | mm | OK | -- | 20:25 | 2023-10-04 | 0.115
2284 | 17.4 | gf | 0.145 | mm | OK | -- | 20:25 | 2023-10-04 | 0.11
2285 | 17.5 | gf | 0.145 | mm | OK | -- | 20:25 | 2023-10-04 | 0.11
2286 | 17.5 | gf | 0.14 | mm | OK | -- | 20:25 | 2023-10-04 | 0.105
2287 | 17.5 | gf | 0.14 | mm | OK | -- | 20:25 | 2023-10-04 | 0.105
2288 | 17.3 | gf | 0.135 | mm | OK | -- | 20:25 | 2023-10-04 | 0.1
2289 | 17.1 | gf | 0.135 | mm | OK | -- | 20:25 | 2023-10-04 | 0.1
2290 | 16.9 | gf | 0.13 | mm | OK | -- | 20:25 | 2023-10-04 | 0.095
2291 | 17.1 | gf | 0.125 | mm | OK | -- | 20:25 | 2023-10-04 | 0.09
2292 | 15.9 | gf | 0.12 | mm | OK | -- | 20:25 | 2023-10-04 | 0.085
2293 | 13.5 | gf | 0.115 | mm | OK | -- | 20:25 | 2023-10-04 | 0.08
2294 | 10.9 | gf | 0.11 | mm | OK | -- | 20:25 | 2023-10-04 | 0.075
2295 | 9.3 | gf | 0.105 | mm | OK | -- | 20:25 | 2023-10-04 | 0.07
2296 | 9.8 | gf | 0.1 | mm | OK | -- | 20:25 | 2023-10-04 | 0.065
2297 | 11 | gf | 0.095 | mm | OK | -- | 20:25 | 2023-10-04 | 0.06
2298 | 10.9 | gf | 0.095 | mm | OK | -- | 20:25 | 2023-10-04 | 0.06
2299 | 10.8 | gf | 0.09 | mm | OK | -- | 20:25 | 2023-10-04 | 0.055
2300 | 10.3 | gf | 0.085 | mm | OK | -- | 20:25 | 2023-10-04 | 0.05
2301 | 9.7 | gf | 0.08 | mm | OK | -- | 20:25 | 2023-10-04 | 0.045
2302 | 9.4 | gf | 0.075 | mm | OK | -- | 20:25 | 2023-10-04 | 0.04
2303 | 9.3 | gf | 0.075 | mm | OK | -- | 20:25 | 2023-10-04 | 0.04
2304 | 8.9 | gf | 0.07 | mm | OK | -- | 20:25 | 2023-10-04 | 0.035
2305 | 8.2 | gf | 0.07 | mm | OK | -- | 20:25 | 2023-10-04 | 0.035
2306 | 7 | gf | 0.06 | mm | OK | -- | 20:25 | 2023-10-04 | 0.025
2307 | 7.3 | gf | 0.055 | mm | OK | -- | 20:25 | 2023-10-04 | 0.02
2308 | 5.4 | gf | 0.05 | mm | OK | -- | 20:25 | 2023-10-04 | 0.015
2309 | 2.9 | gf | 0.045 | mm | OK | -- | 20:25 | 2023-10-04 | 0.01
2310 | 0 | gf | 0.04 | mm | OK | -- | 20:25 | 2023-10-04 | 0.005
2311 | 0 | gf | 0.035 | mm | OK | -- | 20:25 | 2023-10-04 | 0

## Combined
Switch | Cherry MX2A RGB Red
Notes | 0
No. | Force | Unit | Displacement | Unit | Judge | Position | Time | Date | Mod Dis | Collection Parameters
[10 empty] | Maximum | 192.1 | @ | No.1295
[10 empty] | Minimum | -0.2 | @ | No.2352
[10 empty] | Average | 47.52
[10 empty] | Data Quantity | 2357
[10 empty] | Number of NG | 0
Cond Formatting
[10 empty] | Min Highl Max | 182.495
[10 empty] | Starting Disp | 0.035

## Butterfly
Switch | Cherry MX2A RGB Red | [9 empty] | Input Upstroke In Negatives
Notes | 0
No. | Force | Unit | Displacement | Unit | Judge | Position | Time | Date | Mod Dis | Neg MD | Collection Parameters
1362 | 171 | gf | 4.13 | mm | OK | -- | 20:24 | 2023-10-04 | 4.095 | -4.095 | Maximum | 192.1 | @ | No.1295
1363 | 167.5 | gf | 4.13 | mm | OK | -- | 20:24 | 2023-10-04 | 4.095 | -4.095 | Minimum | -0.2 | @ | No.2352
1364 | 164.5 | gf | 4.125 | mm | OK | -- | 20:24 | 2023-10-04 | 4.09 | -4.09 | Average | 47.52
1365 | 161.8 | gf | 4.125 | mm | OK | -- | 20:24 | 2023-10-04 | 4.09 | -4.09 | Data Quantity | 2357
1366 | 158.6 | gf | 4.12 | mm | OK | -- | 20:24 | 2023-10-04 | 4.085 | -4.085 | Number of NG | 0
1367 | 155.2 | gf | 4.115 | mm | OK | -- | 20:24 | 2023-10-04 | 4.08 | -4.08
1368 | 152.6 | gf | 4.115 | mm | OK | -- | 20:24 | 2023-10-04 | 4.08 | -4.08 | Cond Formatting
1369 | 150.9 | gf | 4.115 | mm | OK | -- | 20:24 | 2023-10-04 | 4.08 | -4.08 | Min Highl Max | 182.495
1370 | 149.1 | gf | 4.11 | mm | OK | -- | 20:24 | 2023-10-04 | 4.075 | -4.075
1371 | 147.7 | gf | 4.11 | mm | OK | -- | 20:24 | 2023-10-04 | 4.075 | -4.075 | Starting Disp | 0.035
1372 | 145.9 | gf | 4.105 | mm | OK | -- | 20:24 | 2023-10-04 | 4.07 | -4.07
1373 | 143.5 | gf | 4.105 | mm | OK | -- | 20:24 | 2023-10-04 | 4.07 | -4.07
1374 | 141.1 | gf | 4.105 | mm | OK | -- | 20:24 | 2023-10-04 | 4.07 | -4.07
1375 | 139.1 | gf | 4.1 | mm | OK | -- | 20:24 | 2023-10-04 | 4.065 | -4.065
1376 | 137.8 | gf | 4.1 | mm | OK | -- | 20:24 | 2023-10-04 | 4.065 | -4.065
1377 | 136.2 | gf | 4.1 | mm | OK | -- | 20:24 | 2023-10-04 | 4.065 | -4.065
1378 | 134.6 | gf | 4.095 | mm | OK | -- | 20:24 | 2023-10-04 | 4.06 | -4.06
1379 | 133.2 | gf | 4.095 | mm | OK | -- | 20:24 | 2023-10-04 | 4.06 | -4.06
1380 | 131.6 | gf | 4.095 | mm | OK | -- | 20:24 | 2023-10-04 | 4.06 | -4.06
1381 | 130.6 | gf | 4.095 | mm | OK | -- | 20:24 | 2023-10-04 | 4.06 | -4.06
1382 | 129.8 | gf | 4.09 | mm | OK | -- | 20:24 | 2023-10-04 | 4.055 | -4.055
1383 | 128.9 | gf | 4.09 | mm | OK | -- | 20:24 | 2023-10-04 | 4.055 | -4.055
1384 | 127.9 | gf | 4.09 | mm | OK | -- | 20:24 | 2023-10-04 | 4.055 | -4.055
1385 | 127.1 | gf | 4.09 | mm | OK | -- | 20:24 | 2023-10-04 | 4.055 | -4.055
1386 | 127 | gf | 4.09 | mm | OK | -- | 20:24 | 2023-10-04 | 4.055 | -4.055
1387 | 126.7 | gf | 4.09 | mm | OK | -- | 20:24 | 2023-10-04 | 4.055 | -4.055
1388 | 126.5 | gf | 4.09 | mm | OK | -- | 20:24 | 2023-10-04 | 4.055 | -4.055
1389 | 126.2 | gf | 4.09 | mm | OK | -- | 20:24 | 2023-10-04 | 4.055 | -4.055
1390 | 125.8 | gf | 4.09 | mm | OK | -- | 20:24 | 2023-10-04 | 4.055 | -4.055
1391 | 125.4 | gf | 4.085 | mm | OK | -- | 20:24 | 2023-10-04 | 4.05 | -4.05
1392 | 124.9 | gf | 4.085 | mm | OK | -- | 20:24 | 2023-10-04 | 4.05 | -4.05
1393 | 124.5 | gf | 4.085 | mm | OK | -- | 20:24 | 2023-10-04 | 4.05 | -4.05
1394 | 124.2 | gf | 4.085 | mm | OK | -- | 20:24 | 2023-10-04 | 4.05 | -4.05
1395 | 123.8 | gf | 4.085 | mm | OK | -- | 20:24 | 2023-10-04 | 4.05 | -4.05
1396 | 123.5 | gf | 4.085 | mm | OK | -- | 20:24 | 2023-10-04 | 4.05 | -4.05
1397 | 123 | gf | 4.085 | mm | OK | -- | 20:24 | 2023-10-04 | 4.05 | -4.05
1398 | 122.5 | gf | 4.085 | mm | OK | -- | 20:24 | 2023-10-04 | 4.05 | -4.05
1399 | 122 | gf | 4.085 | mm | OK | -- | 20:24 | 2023-10-04 | 4.05 | -4.05
1400 | 121.5 | gf | 4.085 | mm | OK | -- | 20:24 | 2023-10-04 | 4.05 | -4.05
1401 | 121 | gf | 4.085 | mm | OK | -- | 20:24 | 2023-10-04 | 4.05 | -4.05
1402 | 120.4 | gf | 4.085 | mm | OK | -- | 20:24 | 2023-10-04 | 4.05 | -4.05
1403 | 119.5 | gf | 4.08 | mm | OK | -- | 20:24 | 2023-10-04 | 4.045 | -4.045
1404 | 118.7 | gf | 4.08 | mm | OK | -- | 20:24 | 2023-10-04 | 4.045 | -4.045
1405 | 117.9 | gf | 4.08 | mm | OK | -- | 20:24 | 2023-10-04 | 4.045 | -4.045
1406 | 116.9 | gf | 4.08 | mm | OK | -- | 20:24 | 2023-10-04 | 4.045 | -4.045
1407 | 115.8 | gf | 4.08 | mm | OK | -- | 20:24 | 2023-10-04 | 4.045 | -4.045
1408 | 114.6 | gf | 4.075 | mm | OK | -- | 20:24 | 2023-10-04 | 4.04 | -4.04
1409 | 113.1 | gf | 4.075 | mm | OK | -- | 20:24 | 2023-10-04 | 4.04 | -4.04
1410 | 111.5 | gf | 4.075 | mm | OK | -- | 20:24 | 2023-10-04 | 4.04 | -4.04
1411 | 110.1 | gf | 4.075 | mm | OK | -- | 20:24 | 2023-10-04 | 4.04 | -4.04
1412 | 108.8 | gf | 4.07 | mm | OK | -- | 20:24 | 2023-10-04 | 4.035 | -4.035
1413 | 107.4 | gf | 4.07 | mm | OK | -- | 20:24 | 2023-10-04 | 4.035 | -4.035
1414 | 106 | gf | 4.07 | mm | OK | -- | 20:24 | 2023-10-04 | 4.035 | -4.035
1415 | 104.8 | gf | 4.07 | mm | OK | -- | 20:24 | 2023-10-04 | 4.035 | -4.035
1416 | 103.3 | gf | 4.065 | mm | OK | -- | 20:24 | 2023-10-04 | 4.03 | -4.03
1417 | 101.5 | gf | 4.065 | mm | OK | -- | 20:24 | 2023-10-04 | 4.03 | -4.03
1418 | 100 | gf | 4.065 | mm | OK | -- | 20:24 | 2023-10-04 | 4.03 | -4.03
1419 | 98.5 | gf | 4.06 | mm | OK | -- | 20:24 | 2023-10-04 | 4.025 | -4.025
1420 | 97.1 | gf | 4.06 | mm | OK | -- | 20:24 | 2023-10-04 | 4.025 | -4.025
1421 | 95.9 | gf | 4.06 | mm | OK | -- | 20:24 | 2023-10-04 | 4.025 | -4.025
1422 | 94.8 | gf | 4.06 | mm | OK | -- | 20:24 | 2023-10-04 | 4.025 | -4.025
1423 | 93.9 | gf | 4.06 | mm | OK | -- | 20:24 | 2023-10-04 | 4.025 | -4.025
1424 | 92.7 | gf | 4.055 | mm | OK | -- | 20:24 | 2023-10-04 | 4.02 | -4.02
1425 | 91.6 | gf | 4.055 | mm | OK | -- | 20:24 | 2023-10-04 | 4.02 | -4.02
1426 | 90.6 | gf | 4.055 | mm | OK | -- | 20:24 | 2023-10-04 | 4.02 | -4.02
1427 | 89.6 | gf | 4.055 | mm | OK | -- | 20:24 | 2023-10-04 | 4.02 | -4.02
1428 | 88.6 | gf | 4.05 | mm | OK | -- | 20:24 | 2023-10-04 | 4.015 | -4.015
1429 | 87.4 | gf | 4.05 | mm | OK | -- | 20:24 | 2023-10-04 | 4.015 | -4.015
1430 | 86.3 | gf | 4.05 | mm | OK | -- | 20:24 | 2023-10-04 | 4.015 | -4.015
1431 | 85.2 | gf | 4.05 | mm | OK | -- | 20:24 | 2023-10-04 | 4.015 | -4.015
1432 | 83.8 | gf | 4.045 | mm | OK | -- | 20:24 | 2023-10-04 | 4.01 | -4.01
1433 | 82.6 | gf | 4.045 | mm | OK | -- | 20:24 | 2023-10-04 | 4.01 | -4.01
1434 | 81.3 | gf | 4.045 | mm | OK | -- | 20:24 | 2023-10-04 | 4.01 | -4.01
1435 | 80 | gf | 4.045 | mm | OK | -- | 20:24 | 2023-10-04 | 4.01 | -4.01
1436 | 78.7 | gf | 4.04 | mm | OK | -- | 20:24 | 2023-10-04 | 4.005 | -4.005
1437 | 77.6 | gf | 4.04 | mm | OK | -- | 20:24 | 2023-10-04 | 4.005 | -4.005
1438 | 76.5 | gf | 4.04 | mm | OK | -- | 20:24 | 2023-10-04 | 4.005 | -4.005
1439 | 75.3 | gf | 4.04 | mm | OK | -- | 20:24 | 2023-10-04 | 4.005 | -4.005
1440 | 74.1 | gf | 4.035 | mm | OK | -- | 20:24 | 2023-10-04 | 4 | -4
1441 | 72.6 | gf | 4.035 | mm | OK | -- | 20:24 | 2023-10-04 | 4 | -4
1442 | 71.5 | gf | 4.035 | mm | OK | -- | 20:24 | 2023-10-04 | 4 | -4
1443 | 70.7 | gf | 4.035 | mm | OK | -- | 20:24 | 2023-10-04 | 4 | -4
1444 | 69.9 | gf | 4.03 | mm | OK | -- | 20:24 | 2023-10-04 | 3.995 | -3.995
1445 | 69.2 | gf | 4.03 | mm | OK | -- | 20:24 | 2023-10-04 | 3.995 | -3.995
1446 | 68.5 | gf | 4.03 | mm | OK | -- | 20:24 | 2023-10-04 | 3.995 | -3.995
1447 | 67.9 | gf | 4.03 | mm | OK | -- | 20:24 | 2023-10-04 | 3.995 | -3.995
1448 | 67.4 | gf | 4.03 | mm | OK | -- | 20:24 | 2023-10-04 | 3.995 | -3.995
1449 | 66.8 | gf | 4.025 | mm | OK | -- | 20:24 | 2023-10-04 | 3.99 | -3.99
1450 | 66.2 | gf | 4.025 | mm | OK | -- | 20:24 | 2023-10-04 | 3.99 | -3.99
1451 | 65.5 | gf | 4.025 | mm | OK | -- | 20:24 | 2023-10-04 | 3.99 | -3.99
1452 | 64.7 | gf | 4.025 | mm | OK | -- | 20:24 | 2023-10-04 | 3.99 | -3.99
1453 | 64 | gf | 4.025 | mm | OK | -- | 20:24 | 2023-10-04 | 3.99 | -3.99
1454 | 63.1 | gf | 4.02 | mm | OK | -- | 20:24 | 2023-10-04 | 3.985 | -3.985
1455 | 61.7 | gf | 4.02 | mm | OK | -- | 20:24 | 2023-10-04 | 3.985 | -3.985
1456 | 60.2 | gf | 4.02 | mm | OK | -- | 20:24 | 2023-10-04 | 3.985 | -3.985
1457 | 60.8 | gf | 4.015 | mm | OK | -- | 20:24 | 2023-10-04 | 3.98 | -3.98
1458 | 62.2 | gf | 4.015 | mm | OK | -- | 20:24 | 2023-10-04 | 3.98 | -3.98
1459 | 62 | gf | 4.01 | mm | OK | -- | 20:24 | 2023-10-04 | 3.975 | -3.975
1460 | 61.9 | gf | 4.01 | mm | OK | -- | 20:24 | 2023-10-04 | 3.975 | -3.975
1461 | 61.6 | gf | 4.01 | mm | OK | -- | 20:24 | 2023-10-04 | 3.975 | -3.975
1462 | 60.6 | gf | 4.005 | mm | OK | -- | 20:24 | 2023-10-04 | 3.97 | -3.97
1463 | 59.6 | gf | 4.005 | mm | OK | -- | 20:24 | 2023-10-04 | 3.97 | -3.97
1464 | 58.6 | gf | 4.005 | mm | OK | -- | 20:24 | 2023-10-04 | 3.97 | -3.97
1465 | 58 | gf | 4 | mm | OK | -- | 20:24 | 2023-10-04 | 3.965 | -3.965
1466 | 57.5 | gf | 4 | mm | OK | -- | 20:24 | 2023-10-04 | 3.965 | -3.965
1467 | 57.1 | gf | 4 | mm | OK | -- | 20:24 | 2023-10-04 | 3.965 | -3.965
1468 | 56.6 | gf | 4 | mm | OK | -- | 20:24 | 2023-10-04 | 3.965 | -3.965
1469 | 56.1 | gf | 4 | mm | OK | -- | 20:24 | 2023-10-04 | 3.965 | -3.965
1470 | 55.5 | gf | 4 | mm | OK | -- | 20:24 | 2023-10-04 | 3.965 | -3.965
1471 | 54.9 | gf | 3.995 | mm | OK | -- | 20:24 | 2023-10-04 | 3.96 | -3.96
1472 | 54.2 | gf | 3.995 | mm | OK | -- | 20:24 | 2023-10-04 | 3.96 | -3.96
1473 | 53.6 | gf | 3.995 | mm | OK | -- | 20:24 | 2023-10-04 | 3.96 | -3.96
1474 | 53.1 | gf | 3.995 | mm | OK | -- | 20:24 | 2023-10-04 | 3.96 | -3.96
1475 | 52.5 | gf | 3.99 | mm | OK | -- | 20:24 | 2023-10-04 | 3.955 | -3.955
1476 | 52.3 | gf | 3.99 | mm | OK | -- | 20:24 | 2023-10-04 | 3.955 | -3.955
1477 | 51.9 | gf | 3.99 | mm | OK | -- | 20:24 | 2023-10-04 | 3.955 | -3.955
1478 | 51.7 | gf | 3.99 | mm | OK | -- | 20:24 | 2023-10-04 | 3.955 | -3.955
1479 | 51.3 | gf | 3.985 | mm | OK | -- | 20:24 | 2023-10-04 | 3.95 | -3.95
1480 | 51.3 | gf | 3.985 | mm | OK | -- | 20:24 | 2023-10-04 | 3.95 | -3.95
1481 | 51.2 | gf | 3.98 | mm | OK | -- | 20:24 | 2023-10-04 | 3.945 | -3.945
1482 | 51.2 | gf | 3.98 | mm | OK | -- | 20:24 | 2023-10-04 | 3.945 | -3.945
1483 | 51.2 | gf | 3.98 | mm | OK | -- | 20:24 | 2023-10-04 | 3.945 | -3.945
1484 | 51.3 | gf | 3.975 | mm | OK | -- | 20:24 | 2023-10-04 | 3.94 | -3.94
1485 | 51.2 | gf | 3.975 | mm | OK | -- | 20:24 | 2023-10-04 | 3.94 | -3.94
1486 | 51.2 | gf | 3.97 | mm | OK | -- | 20:24 | 2023-10-04 | 3.935 | -3.935
1487 | 51.2 | gf | 3.965 | mm | OK | -- | 20:24 | 2023-10-04 | 3.93 | -3.93
1488 | 51.2 | gf | 3.965 | mm | OK | -- | 20:24 | 2023-10-04 | 3.93 | -3.93
1489 | 51.2 | gf | 3.96 | mm | OK | -- | 20:24 | 2023-10-04 | 3.925 | -3.925
1490 | 51.2 | gf | 3.955 | mm | OK | -- | 20:24 | 2023-10-04 | 3.92 | -3.92
1491 | 51.2 | gf | 3.955 | mm | OK | -- | 20:24 | 2023-10-04 | 3.92 | -3.92
1492 | 51.2 | gf | 3.95 | mm | OK | -- | 20:24 | 2023-10-04 | 3.915 | -3.915
1493 | 51.2 | gf | 3.945 | mm | OK | -- | 20:24 | 2023-10-04 | 3.91 | -3.91
1494 | 51.2 | gf | 3.94 | mm | OK | -- | 20:24 | 2023-10-04 | 3.905 | -3.905
1495 | 51.2 | gf | 3.93 | mm | OK | -- | 20:24 | 2023-10-04 | 3.895 | -3.895
1496 | 51.1 | gf | 3.925 | mm | OK | -- | 20:24 | 2023-10-04 | 3.89 | -3.89
1497 | 51 | gf | 3.92 | mm | OK | -- | 20:24 | 2023-10-04 | 3.885 | -3.885
1498 | 51 | gf | 3.91 | mm | OK | -- | 20:24 | 2023-10-04 | 3.875 | -3.875
1499 | 51 | gf | 3.905 | mm | OK | -- | 20:24 | 2023-10-04 | 3.87 | -3.87
1500 | 51 | gf | 3.9 | mm | OK | -- | 20:24 | 2023-10-04 | 3.865 | -3.865
1501 | 51 | gf | 3.895 | mm | OK | -- | 20:24 | 2023-10-04 | 3.86 | -3.86
1502 | 51 | gf | 3.89 | mm | OK | -- | 20:24 | 2023-10-04 | 3.855 | -3.855
1503 | 51 | gf | 3.89 | mm | OK | -- | 20:24 | 2023-10-04 | 3.855 | -3.855
1504 | 51 | gf | 3.885 | mm | OK | -- | 20:24 | 2023-10-04 | 3.85 | -3.85
1505 | 51 | gf | 3.88 | mm | OK | -- | 20:24 | 2023-10-04 | 3.845 | -3.845
1506 | 50.9 | gf | 3.88 | mm | OK | -- | 20:24 | 2023-10-04 | 3.845 | -3.845
1507 | 50.9 | gf | 3.875 | mm | OK | -- | 20:24 | 2023-10-04 | 3.84 | -3.84
1508 | 50.9 | gf | 3.87 | mm | OK | -- | 20:24 | 2023-10-04 | 3.835 | -3.835
1509 | 50.9 | gf | 3.87 | mm | OK | -- | 20:24 | 2023-10-04 | 3.835 | -3.835
1510 | 50.9 | gf | 3.865 | mm | OK | -- | 20:24 | 2023-10-04 | 3.83 | -3.83
1511 | 50.9 | gf | 3.86 | mm | OK | -- | 20:24 | 2023-10-04 | 3.825 | -3.825
1512 | 50.9 | gf | 3.855 | mm | OK | -- | 20:24 | 2023-10-04 | 3.82 | -3.82
1513 | 50.9 | gf | 3.85 | mm | OK | -- | 20:24 | 2023-10-04 | 3.815 | -3.815
1514 | 50.9 | gf | 3.85 | mm | OK | -- | 20:24 | 2023-10-04 | 3.815 | -3.815
1515 | 50.9 | gf | 3.845 | mm | OK | -- | 20:24 | 2023-10-04 | 3.81 | -3.81
1516 | 50.8 | gf | 3.84 | mm | OK | -- | 20:24 | 2023-10-04 | 3.805 | -3.805
1517 | 50.7 | gf | 3.835 | mm | OK | -- | 20:24 | 2023-10-04 | 3.8 | -3.8
1518 | 50.7 | gf | 3.83 | mm | OK | -- | 20:24 | 2023-10-04 | 3.795 | -3.795
1519 | 50.7 | gf | 3.825 | mm | OK | -- | 20:24 | 2023-10-04 | 3.79 | -3.79
1520 | 50.7 | gf | 3.82 | mm | OK | -- | 20:24 | 2023-10-04 | 3.785 | -3.785
1521 | 50.7 | gf | 3.815 | mm | OK | -- | 20:24 | 2023-10-04 | 3.78 | -3.78
1522 | 50.6 | gf | 3.815 | mm | OK | -- | 20:24 | 2023-10-04 | 3.78 | -3.78
1523 | 50.6 | gf | 3.81 | mm | OK | -- | 20:24 | 2023-10-04 | 3.775 | -3.775
1524 | 50.6 | gf | 3.81 | mm | OK | -- | 20:24 | 2023-10-04 | 3.775 | -3.775
1525 | 50.5 | gf | 3.805 | mm | OK | -- | 20:24 | 2023-10-04 | 3.77 | -3.77
1526 | 50.5 | gf | 3.805 | mm | OK | -- | 20:24 | 2023-10-04 | 3.77 | -3.77
1527 | 50.4 | gf | 3.8 | mm | OK | -- | 20:24 | 2023-10-04 | 3.765 | -3.765
1528 | 50.4 | gf | 3.8 | mm | OK | -- | 20:24 | 2023-10-04 | 3.765 | -3.765
1529 | 50.4 | gf | 3.795 | mm | OK | -- | 20:24 | 2023-10-04 | 3.76 | -3.76
1530 | 50.5 | gf | 3.795 | mm | OK | -- | 20:24 | 2023-10-04 | 3.76 | -3.76
1531 | 50.5 | gf | 3.795 | mm | OK | -- | 20:24 | 2023-10-04 | 3.76 | -3.76
1532 | 50.5 | gf | 3.79 | mm | OK | -- | 20:24 | 2023-10-04 | 3.755 | -3.755
1533 | 50.5 | gf | 3.79 | mm | OK | -- | 20:24 | 2023-10-04 | 3.755 | -3.755
1534 | 50.5 | gf | 3.785 | mm | OK | -- | 20:24 | 2023-10-04 | 3.75 | -3.75
1535 | 50.5 | gf | 3.785 | mm | OK | -- | 20:24 | 2023-10-04 | 3.75 | -3.75
1536 | 50.5 | gf | 3.785 | mm | OK | -- | 20:24 | 2023-10-04 | 3.75 | -3.75
1537 | 50.5 | gf | 3.785 | mm | OK | -- | 20:24 | 2023-10-04 | 3.75 | -3.75
1538 | 50.5 | gf | 3.78 | mm | OK | -- | 20:24 | 2023-10-04 | 3.745 | -3.745
1539 | 50.5 | gf | 3.78 | mm | OK | -- | 20:24 | 2023-10-04 | 3.745 | -3.745
1540 | 50.5 | gf | 3.78 | mm | OK | -- | 20:24 | 2023-10-04 | 3.745 | -3.745
1541 | 50.5 | gf | 3.78 | mm | OK | -- | 20:24 | 2023-10-04 | 3.745 | -3.745
1542 | 50.5 | gf | 3.775 | mm | OK | -- | 20:24 | 2023-10-04 | 3.74 | -3.74
1543 | 50.5 | gf | 3.775 | mm | OK | -- | 20:24 | 2023-10-04 | 3.74 | -3.74
1544 | 50.5 | gf | 3.775 | mm | OK | -- | 20:24 | 2023-10-04 | 3.74 | -3.74
1545 | 50.5 | gf | 3.77 | mm | OK | -- | 20:24 | 2023-10-04 | 3.735 | -3.735
1546 | 50.5 | gf | 3.77 | mm | OK | -- | 20:24 | 2023-10-04 | 3.735 | -3.735
1547 | 50.4 | gf | 3.765 | mm | OK | -- | 20:24 | 2023-10-04 | 3.73 | -3.73
1548 | 50.4 | gf | 3.765 | mm | OK | -- | 20:24 | 2023-10-04 | 3.73 | -3.73
1549 | 50.4 | gf | 3.76 | mm | OK | -- | 20:24 | 2023-10-04 | 3.725 | -3.725
1550 | 50.3 | gf | 3.76 | mm | OK | -- | 20:24 | 2023-10-04 | 3.725 | -3.725
1551 | 50.3 | gf | 3.755 | mm | OK | -- | 20:24 | 2023-10-04 | 3.72 | -3.72
1552 | 50.2 | gf | 3.75 | mm | OK | -- | 20:24 | 2023-10-04 | 3.715 | -3.715
1553 | 50.2 | gf | 3.75 | mm | OK | -- | 20:24 | 2023-10-04 | 3.715 | -3.715
1554 | 50.2 | gf | 3.745 | mm | OK | -- | 20:24 | 2023-10-04 | 3.71 | -3.71
1555 | 50.1 | gf | 3.74 | mm | OK | -- | 20:24 | 2023-10-04 | 3.705 | -3.705
1556 | 50.2 | gf | 3.735 | mm | OK | -- | 20:24 | 2023-10-04 | 3.7 | -3.7
1557 | 50.1 | gf | 3.735 | mm | OK | -- | 20:24 | 2023-10-04 | 3.7 | -3.7
1558 | 50.1 | gf | 3.735 | mm | OK | -- | 20:24 | 2023-10-04 | 3.7 | -3.7
1559 | 50.1 | gf | 3.73 | mm | OK | -- | 20:24 | 2023-10-04 | 3.695 | -3.695
1560 | 50.1 | gf | 3.73 | mm | OK | -- | 20:24 | 2023-10-04 | 3.695 | -3.695
1561 | 50.1 | gf | 3.725 | mm | OK | -- | 20:24 | 2023-10-04 | 3.69 | -3.69
1562 | 50.1 | gf | 3.725 | mm | OK | -- | 20:24 | 2023-10-04 | 3.69 | -3.69
1563 | 50.1 | gf | 3.72 | mm | OK | -- | 20:24 | 2023-10-04 | 3.685 | -3.685
1564 | 50 | gf | 3.72 | mm | OK | -- | 20:24 | 2023-10-04 | 3.685 | -3.685
1565 | 50 | gf | 3.72 | mm | OK | -- | 20:24 | 2023-10-04 | 3.685 | -3.685
1566 | 50 | gf | 3.715 | mm | OK | -- | 20:24 | 2023-10-04 | 3.68 | -3.68
1567 | 50 | gf | 3.715 | mm | OK | -- | 20:24 | 2023-10-04 | 3.68 | -3.68
1568 | 50 | gf | 3.71 | mm | OK | -- | 20:24 | 2023-10-04 | 3.675 | -3.675
1569 | 50 | gf | 3.705 | mm | OK | -- | 20:24 | 2023-10-04 | 3.67 | -3.67
1570 | 49.9 | gf | 3.7 | mm | OK | -- | 20:24 | 2023-10-04 | 3.665 | -3.665
1571 | 49.9 | gf | 3.7 | mm | OK | -- | 20:24 | 2023-10-04 | 3.665 | -3.665
1572 | 49.9 | gf | 3.695 | mm | OK | -- | 20:24 | 2023-10-04 | 3.66 | -3.66
1573 | 49.9 | gf | 3.69 | mm | OK | -- | 20:24 | 2023-10-04 | 3.655 | -3.655
1574 | 49.9 | gf | 3.69 | mm | OK | -- | 20:24 | 2023-10-04 | 3.655 | -3.655
1575 | 49.9 | gf | 3.685 | mm | OK | -- | 20:24 | 2023-10-04 | 3.65 | -3.65
1576 | 49.9 | gf | 3.685 | mm | OK | -- | 20:24 | 2023-10-04 | 3.65 | -3.65
1577 | 49.9 | gf | 3.685 | mm | OK | -- | 20:24 | 2023-10-04 | 3.65 | -3.65
1578 | 49.9 | gf | 3.68 | mm | OK | -- | 20:24 | 2023-10-04 | 3.645 | -3.645
1579 | 49.9 | gf | 3.68 | mm | OK | -- | 20:24 | 2023-10-04 | 3.645 | -3.645
1580 | 49.9 | gf | 3.68 | mm | OK | -- | 20:24 | 2023-10-04 | 3.645 | -3.645
1581 | 49.8 | gf | 3.675 | mm | OK | -- | 20:24 | 2023-10-04 | 3.64 | -3.64
1582 | 49.8 | gf | 3.675 | mm | OK | -- | 20:24 | 2023-10-04 | 3.64 | -3.64
1583 | 49.8 | gf | 3.675 | mm | OK | -- | 20:24 | 2023-10-04 | 3.64 | -3.64
1584 | 49.8 | gf | 3.67 | mm | OK | -- | 20:24 | 2023-10-04 | 3.635 | -3.635
1585 | 49.7 | gf | 3.67 | mm | OK | -- | 20:24 | 2023-10-04 | 3.635 | -3.635
1586 | 49.7 | gf | 3.67 | mm | OK | -- | 20:24 | 2023-10-04 | 3.635 | -3.635
1587 | 49.7 | gf | 3.665 | mm | OK | -- | 20:24 | 2023-10-04 | 3.63 | -3.63
1588 | 49.7 | gf | 3.66 | mm | OK | -- | 20:24 | 2023-10-04 | 3.625 | -3.625
1589 | 49.7 | gf | 3.66 | mm | OK | -- | 20:24 | 2023-10-04 | 3.625 | -3.625
1590 | 49.7 | gf | 3.655 | mm | OK | -- | 20:24 | 2023-10-04 | 3.62 | -3.62
1591 | 49.6 | gf | 3.655 | mm | OK | -- | 20:24 | 2023-10-04 | 3.62 | -3.62
1592 | 49.6 | gf | 3.65 | mm | OK | -- | 20:24 | 2023-10-04 | 3.615 | -3.615
1593 | 49.6 | gf | 3.645 | mm | OK | -- | 20:24 | 2023-10-04 | 3.61 | -3.61
1594 | 49.6 | gf | 3.645 | mm | OK | -- | 20:24 | 2023-10-04 | 3.61 | -3.61
1595 | 49.5 | gf | 3.64 | mm | OK | -- | 20:24 | 2023-10-04 | 3.605 | -3.605
1596 | 49.5 | gf | 3.635 | mm | OK | -- | 20:24 | 2023-10-04 | 3.6 | -3.6
1597 | 49.4 | gf | 3.625 | mm | OK | -- | 20:24 | 2023-10-04 | 3.59 | -3.59
1598 | 49.4 | gf | 3.615 | mm | OK | -- | 20:24 | 2023-10-04 | 3.58 | -3.58
1599 | 49.3 | gf | 3.605 | mm | OK | -- | 20:24 | 2023-10-04 | 3.57 | -3.57
1600 | 49.2 | gf | 3.595 | mm | OK | -- | 20:24 | 2023-10-04 | 3.56 | -3.56
1601 | 49.2 | gf | 3.59 | mm | OK | -- | 20:24 | 2023-10-04 | 3.555 | -3.555
1602 | 49.1 | gf | 3.58 | mm | OK | -- | 20:24 | 2023-10-04 | 3.545 | -3.545
1603 | 49 | gf | 3.57 | mm | OK | -- | 20:24 | 2023-10-04 | 3.535 | -3.535
1604 | 49 | gf | 3.565 | mm | OK | -- | 20:24 | 2023-10-04 | 3.53 | -3.53
1605 | 48.9 | gf | 3.56 | mm | OK | -- | 20:24 | 2023-10-04 | 3.525 | -3.525
1606 | 48.9 | gf | 3.555 | mm | OK | -- | 20:24 | 2023-10-04 | 3.52 | -3.52
1607 | 48.9 | gf | 3.55 | mm | OK | -- | 20:24 | 2023-10-04 | 3.515 | -3.515
1608 | 48.9 | gf | 3.545 | mm | OK | -- | 20:24 | 2023-10-04 | 3.51 | -3.51
1609 | 48.8 | gf | 3.54 | mm | OK | -- | 20:24 | 2023-10-04 | 3.505 | -3.505
1610 | 48.8 | gf | 3.54 | mm | OK | -- | 20:24 | 2023-10-04 | 3.505 | -3.505
1611 | 48.8 | gf | 3.535 | mm | OK | -- | 20:24 | 2023-10-04 | 3.5 | -3.5
1612 | 48.8 | gf | 3.535 | mm | OK | -- | 20:24 | 2023-10-04 | 3.5 | -3.5
1613 | 48.8 | gf | 3.53 | mm | OK | -- | 20:24 | 2023-10-04 | 3.495 | -3.495
1614 | 48.7 | gf | 3.53 | mm | OK | -- | 20:24 | 2023-10-04 | 3.495 | -3.495
1615 | 48.7 | gf | 3.525 | mm | OK | -- | 20:24 | 2023-10-04 | 3.49 | -3.49
1616 | 48.7 | gf | 3.52 | mm | OK | -- | 20:24 | 2023-10-04 | 3.485 | -3.485
1617 | 48.7 | gf | 3.52 | mm | OK | -- | 20:24 | 2023-10-04 | 3.485 | -3.485
1618 | 48.6 | gf | 3.515 | mm | OK | -- | 20:24 | 2023-10-04 | 3.48 | -3.48
1619 | 48.6 | gf | 3.51 | mm | OK | -- | 20:24 | 2023-10-04 | 3.475 | -3.475
1620 | 48.5 | gf | 3.505 | mm | OK | -- | 20:24 | 2023-10-04 | 3.47 | -3.47
1621 | 48.5 | gf | 3.5 | mm | OK | -- | 20:24 | 2023-10-04 | 3.465 | -3.465
1622 | 48.5 | gf | 3.495 | mm | OK | -- | 20:24 | 2023-10-04 | 3.46 | -3.46
1623 | 48.5 | gf | 3.495 | mm | OK | -- | 20:24 | 2023-10-04 | 3.46 | -3.46
1624 | 48.4 | gf | 3.49 | mm | OK | -- | 20:24 | 2023-10-04 | 3.455 | -3.455
1625 | 48.4 | gf | 3.49 | mm | OK | -- | 20:24 | 2023-10-04 | 3.455 | -3.455
1626 | 48.4 | gf | 3.485 | mm | OK | -- | 20:24 | 2023-10-04 | 3.45 | -3.45
1627 | 48.4 | gf | 3.485 | mm | OK | -- | 20:24 | 2023-10-04 | 3.45 | -3.45
1628 | 48.4 | gf | 3.48 | mm | OK | -- | 20:24 | 2023-10-04 | 3.445 | -3.445
1629 | 48.4 | gf | 3.48 | mm | OK | -- | 20:24 | 2023-10-04 | 3.445 | -3.445
1630 | 48.4 | gf | 3.475 | mm | OK | -- | 20:24 | 2023-10-04 | 3.44 | -3.44
1631 | 48.3 | gf | 3.475 | mm | OK | -- | 20:24 | 2023-10-04 | 3.44 | -3.44
1632 | 48.3 | gf | 3.475 | mm | OK | -- | 20:24 | 2023-10-04 | 3.44 | -3.44
1633 | 48.3 | gf | 3.47 | mm | OK | -- | 20:24 | 2023-10-04 | 3.435 | -3.435
1634 | 48.3 | gf | 3.47 | mm | OK | -- | 20:24 | 2023-10-04 | 3.435 | -3.435
1635 | 48.3 | gf | 3.47 | mm | OK | -- | 20:24 | 2023-10-04 | 3.435 | -3.435
1636 | 48.3 | gf | 3.465 | mm | OK | -- | 20:24 | 2023-10-04 | 3.43 | -3.43
1637 | 48.3 | gf | 3.465 | mm | OK | -- | 20:24 | 2023-10-04 | 3.43 | -3.43
1638 | 48.3 | gf | 3.46 | mm | OK | -- | 20:24 | 2023-10-04 | 3.425 | -3.425
1639 | 48.3 | gf | 3.46 | mm | OK | -- | 20:24 | 2023-10-04 | 3.425 | -3.425
1640 | 48.3 | gf | 3.455 | mm | OK | -- | 20:24 | 2023-10-04 | 3.42 | -3.42
1641 | 48.2 | gf | 3.455 | mm | OK | -- | 20:24 | 2023-10-04 | 3.42 | -3.42
1642 | 48.3 | gf | 3.45 | mm | OK | -- | 20:24 | 2023-10-04 | 3.415 | -3.415
1643 | 48.3 | gf | 3.45 | mm | OK | -- | 20:24 | 2023-10-04 | 3.415 | -3.415
1644 | 48.2 | gf | 3.445 | mm | OK | -- | 20:24 | 2023-10-04 | 3.41 | -3.41
1645 | 48.2 | gf | 3.44 | mm | OK | -- | 20:24 | 2023-10-04 | 3.405 | -3.405
1646 | 48.3 | gf | 3.435 | mm | OK | -- | 20:24 | 2023-10-04 | 3.4 | -3.4
1647 | 48.2 | gf | 3.43 | mm | OK | -- | 20:24 | 2023-10-04 | 3.395 | -3.395
1648 | 48.2 | gf | 3.425 | mm | OK | -- | 20:24 | 2023-10-04 | 3.39 | -3.39
1649 | 48.2 | gf | 3.42 | mm | OK | -- | 20:24 | 2023-10-04 | 3.385 | -3.385
1650 | 48.2 | gf | 3.415 | mm | OK | -- | 20:24 | 2023-10-04 | 3.38 | -3.38
1651 | 48.2 | gf | 3.41 | mm | OK | -- | 20:24 | 2023-10-04 | 3.375 | -3.375
1652 | 48.2 | gf | 3.41 | mm | OK | -- | 20:24 | 2023-10-04 | 3.375 | -3.375
1653 | 48.2 | gf | 3.405 | mm | OK | -- | 20:24 | 2023-10-04 | 3.37 | -3.37
1654 | 48.2 | gf | 3.4 | mm | OK | -- | 20:24 | 2023-10-04 | 3.365 | -3.365
1655 | 48.2 | gf | 3.395 | mm | OK | -- | 20:24 | 2023-10-04 | 3.36 | -3.36
1656 | 48.1 | gf | 3.395 | mm | OK | -- | 20:24 | 2023-10-04 | 3.36 | -3.36
1657 | 48.1 | gf | 3.39 | mm | OK | -- | 20:24 | 2023-10-04 | 3.355 | -3.355
1658 | 48.1 | gf | 3.385 | mm | OK | -- | 20:24 | 2023-10-04 | 3.35 | -3.35
1659 | 48.1 | gf | 3.385 | mm | OK | -- | 20:24 | 2023-10-04 | 3.35 | -3.35
1660 | 48.1 | gf | 3.38 | mm | OK | -- | 20:24 | 2023-10-04 | 3.345 | -3.345
1661 | 48.1 | gf | 3.375 | mm | OK | -- | 20:24 | 2023-10-04 | 3.34 | -3.34
1662 | 48.1 | gf | 3.375 | mm | OK | -- | 20:24 | 2023-10-04 | 3.34 | -3.34
1663 | 48.1 | gf | 3.37 | mm | OK | -- | 20:24 | 2023-10-04 | 3.335 | -3.335
1664 | 48.1 | gf | 3.365 | mm | OK | -- | 20:24 | 2023-10-04 | 3.33 | -3.33
1665 | 48 | gf | 3.365 | mm | OK | -- | 20:24 | 2023-10-04 | 3.33 | -3.33
1666 | 48 | gf | 3.36 | mm | OK | -- | 20:24 | 2023-10-04 | 3.325 | -3.325
1667 | 48 | gf | 3.36 | mm | OK | -- | 20:24 | 2023-10-04 | 3.325 | -3.325
1668 | 47.9 | gf | 3.35 | mm | OK | -- | 20:24 | 2023-10-04 | 3.315 | -3.315
1669 | 47.9 | gf | 3.345 | mm | OK | -- | 20:24 | 2023-10-04 | 3.31 | -3.31
1670 | 47.8 | gf | 3.34 | mm | OK | -- | 20:24 | 2023-10-04 | 3.305 | -3.305
1671 | 47.8 | gf | 3.335 | mm | OK | -- | 20:24 | 2023-10-04 | 3.3 | -3.3
1672 | 47.7 | gf | 3.33 | mm | OK | -- | 20:24 | 2023-10-04 | 3.295 | -3.295
1673 | 47.6 | gf | 3.32 | mm | OK | -- | 20:24 | 2023-10-04 | 3.285 | -3.285
1674 | 47.6 | gf | 3.315 | mm | OK | -- | 20:24 | 2023-10-04 | 3.28 | -3.28
1675 | 47.6 | gf | 3.31 | mm | OK | -- | 20:24 | 2023-10-04 | 3.275 | -3.275
1676 | 47.6 | gf | 3.305 | mm | OK | -- | 20:24 | 2023-10-04 | 3.27 | -3.27
1677 | 47.5 | gf | 3.295 | mm | OK | -- | 20:24 | 2023-10-04 | 3.26 | -3.26
1678 | 47.5 | gf | 3.29 | mm | OK | -- | 20:24 | 2023-10-04 | 3.255 | -3.255
1679 | 47.4 | gf | 3.28 | mm | OK | -- | 20:24 | 2023-10-04 | 3.245 | -3.245
1680 | 47.4 | gf | 3.275 | mm | OK | -- | 20:24 | 2023-10-04 | 3.24 | -3.24
1681 | 47.4 | gf | 3.27 | mm | OK | -- | 20:24 | 2023-10-04 | 3.235 | -3.235
1682 | 47.4 | gf | 3.265 | mm | OK | -- | 20:24 | 2023-10-04 | 3.23 | -3.23
1683 | 47.3 | gf | 3.26 | mm | OK | -- | 20:24 | 2023-10-04 | 3.225 | -3.225
1684 | 47.3 | gf | 3.255 | mm | OK | -- | 20:24 | 2023-10-04 | 3.22 | -3.22
1685 | 47.3 | gf | 3.25 | mm | OK | -- | 20:24 | 2023-10-04 | 3.215 | -3.215
1686 | 47.3 | gf | 3.245 | mm | OK | -- | 20:24 | 2023-10-04 | 3.21 | -3.21
1687 | 47.3 | gf | 3.24 | mm | OK | -- | 20:24 | 2023-10-04 | 3.205 | -3.205
1688 | 47.2 | gf | 3.235 | mm | OK | -- | 20:24 | 2023-10-04 | 3.2 | -3.2
1689 | 47.2 | gf | 3.23 | mm | OK | -- | 20:24 | 2023-10-04 | 3.195 | -3.195
1690 | 47.1 | gf | 3.225 | mm | OK | -- | 20:24 | 2023-10-04 | 3.19 | -3.19
1691 | 47.1 | gf | 3.225 | mm | OK | -- | 20:24 | 2023-10-04 | 3.19 | -3.19
1692 | 47.1 | gf | 3.22 | mm | OK | -- | 20:24 | 2023-10-04 | 3.185 | -3.185
1693 | 47.1 | gf | 3.22 | mm | OK | -- | 20:24 | 2023-10-04 | 3.185 | -3.185
1694 | 47.1 | gf | 3.215 | mm | OK | -- | 20:24 | 2023-10-04 | 3.18 | -3.18
1695 | 47.1 | gf | 3.215 | mm | OK | -- | 20:24 | 2023-10-04 | 3.18 | -3.18
1696 | 47.1 | gf | 3.21 | mm | OK | -- | 20:24 | 2023-10-04 | 3.175 | -3.175
1697 | 47.1 | gf | 3.21 | mm | OK | -- | 20:24 | 2023-10-04 | 3.175 | -3.175
1698 | 47.1 | gf | 3.205 | mm | OK | -- | 20:24 | 2023-10-04 | 3.17 | -3.17
1699 | 47.1 | gf | 3.205 | mm | OK | -- | 20:24 | 2023-10-04 | 3.17 | -3.17
1700 | 47.1 | gf | 3.2 | mm | OK | -- | 20:24 | 2023-10-04 | 3.165 | -3.165
1701 | 47.1 | gf | 3.2 | mm | OK | -- | 20:24 | 2023-10-04 | 3.165 | -3.165
1702 | 47 | gf | 3.195 | mm | OK | -- | 20:24 | 2023-10-04 | 3.16 | -3.16
1703 | 47 | gf | 3.19 | mm | OK | -- | 20:24 | 2023-10-04 | 3.155 | -3.155
1704 | 47 | gf | 3.19 | mm | OK | -- | 20:24 | 2023-10-04 | 3.155 | -3.155
1705 | 47 | gf | 3.185 | mm | OK | -- | 20:24 | 2023-10-04 | 3.15 | -3.15
1706 | 47 | gf | 3.185 | mm | OK | -- | 20:24 | 2023-10-04 | 3.15 | -3.15
1707 | 47 | gf | 3.18 | mm | OK | -- | 20:24 | 2023-10-04 | 3.145 | -3.145
1708 | 47 | gf | 3.175 | mm | OK | -- | 20:24 | 2023-10-04 | 3.14 | -3.14
1709 | 47 | gf | 3.17 | mm | OK | -- | 20:24 | 2023-10-04 | 3.135 | -3.135
1710 | 46.9 | gf | 3.165 | mm | OK | -- | 20:24 | 2023-10-04 | 3.13 | -3.13
1711 | 46.9 | gf | 3.16 | mm | OK | -- | 20:24 | 2023-10-04 | 3.125 | -3.125
1712 | 46.9 | gf | 3.155 | mm | OK | -- | 20:24 | 2023-10-04 | 3.12 | -3.12
1713 | 46.9 | gf | 3.15 | mm | OK | -- | 20:24 | 2023-10-04 | 3.115 | -3.115
1714 | 46.9 | gf | 3.145 | mm | OK | -- | 20:24 | 2023-10-04 | 3.11 | -3.11
1715 | 46.9 | gf | 3.14 | mm | OK | -- | 20:24 | 2023-10-04 | 3.105 | -3.105
1716 | 46.8 | gf | 3.135 | mm | OK | -- | 20:24 | 2023-10-04 | 3.1 | -3.1
1717 | 46.8 | gf | 3.13 | mm | OK | -- | 20:24 | 2023-10-04 | 3.095 | -3.095
1718 | 46.8 | gf | 3.125 | mm | OK | -- | 20:24 | 2023-10-04 | 3.09 | -3.09
1719 | 46.7 | gf | 3.12 | mm | OK | -- | 20:24 | 2023-10-04 | 3.085 | -3.085
1720 | 46.7 | gf | 3.11 | mm | OK | -- | 20:24 | 2023-10-04 | 3.075 | -3.075
1721 | 46.7 | gf | 3.105 | mm | OK | -- | 20:24 | 2023-10-04 | 3.07 | -3.07
1722 | 46.6 | gf | 3.095 | mm | OK | -- | 20:24 | 2023-10-04 | 3.06 | -3.06
1723 | 46.6 | gf | 3.09 | mm | OK | -- | 20:24 | 2023-10-04 | 3.055 | -3.055
1724 | 46.6 | gf | 3.085 | mm | OK | -- | 20:24 | 2023-10-04 | 3.05 | -3.05
1725 | 46.6 | gf | 3.08 | mm | OK | -- | 20:24 | 2023-10-04 | 3.045 | -3.045
1726 | 46.6 | gf | 3.075 | mm | OK | -- | 20:24 | 2023-10-04 | 3.04 | -3.04
1727 | 46.6 | gf | 3.075 | mm | OK | -- | 20:24 | 2023-10-04 | 3.04 | -3.04
1728 | 46.5 | gf | 3.07 | mm | OK | -- | 20:24 | 2023-10-04 | 3.035 | -3.035
1729 | 46.5 | gf | 3.065 | mm | OK | -- | 20:24 | 2023-10-04 | 3.03 | -3.03
1730 | 46.5 | gf | 3.065 | mm | OK | -- | 20:24 | 2023-10-04 | 3.03 | -3.03
1731 | 46.5 | gf | 3.06 | mm | OK | -- | 20:24 | 2023-10-04 | 3.025 | -3.025
1732 | 46.4 | gf | 3.06 | mm | OK | -- | 20:24 | 2023-10-04 | 3.025 | -3.025
1733 | 46.4 | gf | 3.055 | mm | OK | -- | 20:24 | 2023-10-04 | 3.02 | -3.02
1734 | 46.4 | gf | 3.055 | mm | OK | -- | 20:24 | 2023-10-04 | 3.02 | -3.02
1735 | 46.4 | gf | 3.05 | mm | OK | -- | 20:24 | 2023-10-04 | 3.015 | -3.015
1736 | 46.3 | gf | 3.05 | mm | OK | -- | 20:24 | 2023-10-04 | 3.015 | -3.015
1737 | 46.3 | gf | 3.045 | mm | OK | -- | 20:24 | 2023-10-04 | 3.01 | -3.01
1738 | 46.3 | gf | 3.045 | mm | OK | -- | 20:24 | 2023-10-04 | 3.01 | -3.01
1739 | 46.3 | gf | 3.04 | mm | OK | -- | 20:24 | 2023-10-04 | 3.005 | -3.005
1740 | 46.3 | gf | 3.04 | mm | OK | -- | 20:24 | 2023-10-04 | 3.005 | -3.005
1741 | 46.2 | gf | 3.035 | mm | OK | -- | 20:24 | 2023-10-04 | 3 | -3
1742 | 46.2 | gf | 3.035 | mm | OK | -- | 20:24 | 2023-10-04 | 3 | -3
1743 | 46.2 | gf | 3.03 | mm | OK | -- | 20:24 | 2023-10-04 | 2.995 | -2.995
1744 | 46.1 | gf | 3.015 | mm | OK | -- | 20:24 | 2023-10-04 | 2.98 | -2.98
1745 | 46.1 | gf | 3.01 | mm | OK | -- | 20:24 | 2023-10-04 | 2.975 | -2.975
1746 | 46.1 | gf | 3.005 | mm | OK | -- | 20:24 | 2023-10-04 | 2.97 | -2.97
1747 | 46.1 | gf | 3 | mm | OK | -- | 20:24 | 2023-10-04 | 2.965 | -2.965
1748 | 46 | gf | 2.995 | mm | OK | -- | 20:24 | 2023-10-04 | 2.96 | -2.96
1749 | 46 | gf | 2.985 | mm | OK | -- | 20:24 | 2023-10-04 | 2.95 | -2.95
1750 | 46 | gf | 2.98 | mm | OK | -- | 20:24 | 2023-10-04 | 2.945 | -2.945
1751 | 46 | gf | 2.975 | mm | OK | -- | 20:24 | 2023-10-04 | 2.94 | -2.94
1752 | 46 | gf | 2.97 | mm | OK | -- | 20:24 | 2023-10-04 | 2.935 | -2.935
1753 | 45.9 | gf | 2.96 | mm | OK | -- | 20:24 | 2023-10-04 | 2.925 | -2.925
1754 | 45.9 | gf | 2.955 | mm | OK | -- | 20:24 | 2023-10-04 | 2.92 | -2.92
1755 | 45.8 | gf | 2.95 | mm | OK | -- | 20:24 | 2023-10-04 | 2.915 | -2.915
1756 | 45.7 | gf | 2.945 | mm | OK | -- | 20:24 | 2023-10-04 | 2.91 | -2.91
1757 | 45.7 | gf | 2.94 | mm | OK | -- | 20:24 | 2023-10-04 | 2.905 | -2.905
1758 | 45.7 | gf | 2.935 | mm | OK | -- | 20:24 | 2023-10-04 | 2.9 | -2.9
1759 | 45.7 | gf | 2.93 | mm | OK | -- | 20:24 | 2023-10-04 | 2.895 | -2.895
1760 | 45.6 | gf | 2.93 | mm | OK | -- | 20:24 | 2023-10-04 | 2.895 | -2.895
1761 | 45.6 | gf | 2.925 | mm | OK | -- | 20:24 | 2023-10-04 | 2.89 | -2.89
1762 | 45.5 | gf | 2.92 | mm | OK | -- | 20:24 | 2023-10-04 | 2.885 | -2.885
1763 | 45.4 | gf | 2.915 | mm | OK | -- | 20:24 | 2023-10-04 | 2.88 | -2.88
1764 | 45.4 | gf | 2.91 | mm | OK | -- | 20:24 | 2023-10-04 | 2.875 | -2.875
1765 | 45.3 | gf | 2.91 | mm | OK | -- | 20:24 | 2023-10-04 | 2.875 | -2.875
1766 | 45.3 | gf | 2.905 | mm | OK | -- | 20:24 | 2023-10-04 | 2.87 | -2.87
1767 | 45.2 | gf | 2.905 | mm | OK | -- | 20:24 | 2023-10-04 | 2.87 | -2.87
1768 | 45.1 | gf | 2.905 | mm | OK | -- | 20:24 | 2023-10-04 | 2.87 | -2.87
1769 | 45.1 | gf | 2.9 | mm | OK | -- | 20:24 | 2023-10-04 | 2.865 | -2.865
1770 | 45 | gf | 2.895 | mm | OK | -- | 20:24 | 2023-10-04 | 2.86 | -2.86
1771 | 44.9 | gf | 2.89 | mm | OK | -- | 20:24 | 2023-10-04 | 2.855 | -2.855
1772 | 44.8 | gf | 2.89 | mm | OK | -- | 20:24 | 2023-10-04 | 2.855 | -2.855
1773 | 44.7 | gf | 2.885 | mm | OK | -- | 20:24 | 2023-10-04 | 2.85 | -2.85
1774 | 44.6 | gf | 2.88 | mm | OK | -- | 20:24 | 2023-10-04 | 2.845 | -2.845
1775 | 44.4 | gf | 2.87 | mm | OK | -- | 20:24 | 2023-10-04 | 2.835 | -2.835
1776 | 44.4 | gf | 2.86 | mm | OK | -- | 20:24 | 2023-10-04 | 2.825 | -2.825
1777 | 44.4 | gf | 2.85 | mm | OK | -- | 20:24 | 2023-10-04 | 2.815 | -2.815
1778 | 44.3 | gf | 2.84 | mm | OK | -- | 20:24 | 2023-10-04 | 2.805 | -2.805
1779 | 44.3 | gf | 2.835 | mm | OK | -- | 20:24 | 2023-10-04 | 2.8 | -2.8
1780 | 44.2 | gf | 2.825 | mm | OK | -- | 20:24 | 2023-10-04 | 2.79 | -2.79
1781 | 44.2 | gf | 2.815 | mm | OK | -- | 20:24 | 2023-10-04 | 2.78 | -2.78
1782 | 44.1 | gf | 2.805 | mm | OK | -- | 20:24 | 2023-10-04 | 2.77 | -2.77
1783 | 44.1 | gf | 2.795 | mm | OK | -- | 20:24 | 2023-10-04 | 2.76 | -2.76
1784 | 44.1 | gf | 2.79 | mm | OK | -- | 20:24 | 2023-10-04 | 2.755 | -2.755
1785 | 44.1 | gf | 2.785 | mm | OK | -- | 20:24 | 2023-10-04 | 2.75 | -2.75
1786 | 44.1 | gf | 2.775 | mm | OK | -- | 20:24 | 2023-10-04 | 2.74 | -2.74
1787 | 44.1 | gf | 2.77 | mm | OK | -- | 20:24 | 2023-10-04 | 2.735 | -2.735
1788 | 44.2 | gf | 2.765 | mm | OK | -- | 20:24 | 2023-10-04 | 2.73 | -2.73
1789 | 44.2 | gf | 2.755 | mm | OK | -- | 20:24 | 2023-10-04 | 2.72 | -2.72
1790 | 44.1 | gf | 2.745 | mm | OK | -- | 20:24 | 2023-10-04 | 2.71 | -2.71
1791 | 44 | gf | 2.74 | mm | OK | -- | 20:24 | 2023-10-04 | 2.705 | -2.705
1792 | 44 | gf | 2.725 | mm | OK | -- | 20:24 | 2023-10-04 | 2.69 | -2.69
1793 | 44 | gf | 2.715 | mm | OK | -- | 20:24 | 2023-10-04 | 2.68 | -2.68
1794 | 44 | gf | 2.705 | mm | OK | -- | 20:24 | 2023-10-04 | 2.67 | -2.67
1795 | 43.9 | gf | 2.695 | mm | OK | -- | 20:24 | 2023-10-04 | 2.66 | -2.66
1796 | 43.6 | gf | 2.69 | mm | OK | -- | 20:24 | 2023-10-04 | 2.655 | -2.655
1797 | 43.3 | gf | 2.68 | mm | OK | -- | 20:24 | 2023-10-04 | 2.645 | -2.645
1798 | 43 | gf | 2.675 | mm | OK | -- | 20:24 | 2023-10-04 | 2.64 | -2.64
1799 | 43 | gf | 2.67 | mm | OK | -- | 20:24 | 2023-10-04 | 2.635 | -2.635
1800 | 42.8 | gf | 2.665 | mm | OK | -- | 20:24 | 2023-10-04 | 2.63 | -2.63
1801 | 42.7 | gf | 2.66 | mm | OK | -- | 20:24 | 2023-10-04 | 2.625 | -2.625
1802 | 42.6 | gf | 2.655 | mm | OK | -- | 20:24 | 2023-10-04 | 2.62 | -2.62
1803 | 42.5 | gf | 2.65 | mm | OK | -- | 20:24 | 2023-10-04 | 2.615 | -2.615
1804 | 42.5 | gf | 2.65 | mm | OK | -- | 20:24 | 2023-10-04 | 2.615 | -2.615
1805 | 42.4 | gf | 2.645 | mm | OK | -- | 20:24 | 2023-10-04 | 2.61 | -2.61
1806 | 42.4 | gf | 2.645 | mm | OK | -- | 20:24 | 2023-10-04 | 2.61 | -2.61
1807 | 42.4 | gf | 2.64 | mm | OK | -- | 20:24 | 2023-10-04 | 2.605 | -2.605
1808 | 42.3 | gf | 2.635 | mm | OK | -- | 20:24 | 2023-10-04 | 2.6 | -2.6
1809 | 42.3 | gf | 2.63 | mm | OK | -- | 20:24 | 2023-10-04 | 2.595 | -2.595
1810 | 42.3 | gf | 2.625 | mm | OK | -- | 20:24 | 2023-10-04 | 2.59 | -2.59
1811 | 42.3 | gf | 2.625 | mm | OK | -- | 20:24 | 2023-10-04 | 2.59 | -2.59
1812 | 42.2 | gf | 2.62 | mm | OK | -- | 20:24 | 2023-10-04 | 2.585 | -2.585
1813 | 42.3 | gf | 2.615 | mm | OK | -- | 20:24 | 2023-10-04 | 2.58 | -2.58
1814 | 42.3 | gf | 2.61 | mm | OK | -- | 20:24 | 2023-10-04 | 2.575 | -2.575
1815 | 42.2 | gf | 2.6 | mm | OK | -- | 20:24 | 2023-10-04 | 2.565 | -2.565
1816 | 42 | gf | 2.595 | mm | OK | -- | 20:24 | 2023-10-04 | 2.56 | -2.56
1817 | 41.9 | gf | 2.58 | mm | OK | -- | 20:24 | 2023-10-04 | 2.545 | -2.545
1818 | 41.8 | gf | 2.57 | mm | OK | -- | 20:24 | 2023-10-04 | 2.535 | -2.535
1819 | 41.8 | gf | 2.565 | mm | OK | -- | 20:24 | 2023-10-04 | 2.53 | -2.53
1820 | 41.6 | gf | 2.56 | mm | OK | -- | 20:24 | 2023-10-04 | 2.525 | -2.525
1821 | 41.5 | gf | 2.555 | mm | OK | -- | 20:24 | 2023-10-04 | 2.52 | -2.52
1822 | 41.5 | gf | 2.55 | mm | OK | -- | 20:24 | 2023-10-04 | 2.515 | -2.515
1823 | 41.3 | gf | 2.545 | mm | OK | -- | 20:24 | 2023-10-04 | 2.51 | -2.51
1824 | 41.2 | gf | 2.535 | mm | OK | -- | 20:24 | 2023-10-04 | 2.5 | -2.5
1825 | 41.3 | gf | 2.53 | mm | OK | -- | 20:24 | 2023-10-04 | 2.495 | -2.495
1826 | 41.3 | gf | 2.525 | mm | OK | -- | 20:24 | 2023-10-04 | 2.49 | -2.49
1827 | 41.1 | gf | 2.52 | mm | OK | -- | 20:24 | 2023-10-04 | 2.485 | -2.485
1828 | 41.2 | gf | 2.51 | mm | OK | -- | 20:24 | 2023-10-04 | 2.475 | -2.475
1829 | 41 | gf | 2.505 | mm | OK | -- | 20:24 | 2023-10-04 | 2.47 | -2.47
1830 | 41 | gf | 2.495 | mm | OK | -- | 20:24 | 2023-10-04 | 2.46 | -2.46
1831 | 40.9 | gf | 2.495 | mm | OK | -- | 20:24 | 2023-10-04 | 2.46 | -2.46
1832 | 40.9 | gf | 2.49 | mm | OK | -- | 20:24 | 2023-10-04 | 2.455 | -2.455
1833 | 40.9 | gf | 2.485 | mm | OK | -- | 20:24 | 2023-10-04 | 2.45 | -2.45
1834 | 40.8 | gf | 2.485 | mm | OK | -- | 20:24 | 2023-10-04 | 2.45 | -2.45
1835 | 40.7 | gf | 2.48 | mm | OK | -- | 20:24 | 2023-10-04 | 2.445 | -2.445
1836 | 40.7 | gf | 2.475 | mm | OK | -- | 20:24 | 2023-10-04 | 2.44 | -2.44
1837 | 40.6 | gf | 2.475 | mm | OK | -- | 20:24 | 2023-10-04 | 2.44 | -2.44
1838 | 40.6 | gf | 2.475 | mm | OK | -- | 20:24 | 2023-10-04 | 2.44 | -2.44
1839 | 40.4 | gf | 2.47 | mm | OK | -- | 20:24 | 2023-10-04 | 2.435 | -2.435
1840 | 40.2 | gf | 2.465 | mm | OK | -- | 20:24 | 2023-10-04 | 2.43 | -2.43
1841 | 40.1 | gf | 2.46 | mm | OK | -- | 20:24 | 2023-10-04 | 2.425 | -2.425
1842 | 40 | gf | 2.455 | mm | OK | -- | 20:24 | 2023-10-04 | 2.42 | -2.42
1843 | 39.8 | gf | 2.455 | mm | OK | -- | 20:24 | 2023-10-04 | 2.42 | -2.42
1844 | 39.7 | gf | 2.45 | mm | OK | -- | 20:24 | 2023-10-04 | 2.415 | -2.415
1845 | 39.5 | gf | 2.445 | mm | OK | -- | 20:24 | 2023-10-04 | 2.41 | -2.41
1846 | 39.4 | gf | 2.435 | mm | OK | -- | 20:24 | 2023-10-04 | 2.4 | -2.4
1847 | 39.2 | gf | 2.43 | mm | OK | -- | 20:24 | 2023-10-04 | 2.395 | -2.395
1848 | 39.1 | gf | 2.425 | mm | OK | -- | 20:24 | 2023-10-04 | 2.39 | -2.39
1849 | 39.1 | gf | 2.425 | mm | OK | -- | 20:24 | 2023-10-04 | 2.39 | -2.39
1850 | 38.9 | gf | 2.42 | mm | OK | -- | 20:24 | 2023-10-04 | 2.385 | -2.385
1851 | 38.9 | gf | 2.415 | mm | OK | -- | 20:24 | 2023-10-04 | 2.38 | -2.38
1852 | 38.8 | gf | 2.415 | mm | OK | -- | 20:24 | 2023-10-04 | 2.38 | -2.38
1853 | 38.7 | gf | 2.405 | mm | OK | -- | 20:24 | 2023-10-04 | 2.37 | -2.37
1854 | 38.5 | gf | 2.4 | mm | OK | -- | 20:24 | 2023-10-04 | 2.365 | -2.365
1855 | 38.3 | gf | 2.39 | mm | OK | -- | 20:24 | 2023-10-04 | 2.355 | -2.355
1856 | 38.1 | gf | 2.385 | mm | OK | -- | 20:24 | 2023-10-04 | 2.35 | -2.35
1857 | 38 | gf | 2.38 | mm | OK | -- | 20:24 | 2023-10-04 | 2.345 | -2.345
1858 | 37.8 | gf | 2.37 | mm | OK | -- | 20:24 | 2023-10-04 | 2.335 | -2.335
1859 | 37.7 | gf | 2.365 | mm | OK | -- | 20:24 | 2023-10-04 | 2.33 | -2.33
1860 | 37.5 | gf | 2.36 | mm | OK | -- | 20:24 | 2023-10-04 | 2.325 | -2.325
1861 | 37.3 | gf | 2.355 | mm | OK | -- | 20:24 | 2023-10-04 | 2.32 | -2.32
1862 | 37.2 | gf | 2.35 | mm | OK | -- | 20:24 | 2023-10-04 | 2.315 | -2.315
1863 | 37.2 | gf | 2.345 | mm | OK | -- | 20:24 | 2023-10-04 | 2.31 | -2.31
1864 | 37.1 | gf | 2.345 | mm | OK | -- | 20:24 | 2023-10-04 | 2.31 | -2.31
1865 | 37 | gf | 2.34 | mm | OK | -- | 20:24 | 2023-10-04 | 2.305 | -2.305
1866 | 37 | gf | 2.34 | mm | OK | -- | 20:24 | 2023-10-04 | 2.305 | -2.305
1867 | 36.9 | gf | 2.34 | mm | OK | -- | 20:24 | 2023-10-04 | 2.305 | -2.305
1868 | 36.7 | gf | 2.335 | mm | OK | -- | 20:24 | 2023-10-04 | 2.3 | -2.3
1869 | 36.7 | gf | 2.335 | mm | OK | -- | 20:24 | 2023-10-04 | 2.3 | -2.3
1870 | 36.8 | gf | 2.33 | mm | OK | -- | 20:24 | 2023-10-04 | 2.295 | -2.295
1871 | 36.8 | gf | 2.325 | mm | OK | -- | 20:24 | 2023-10-04 | 2.29 | -2.29
1872 | 36.8 | gf | 2.325 | mm | OK | -- | 20:24 | 2023-10-04 | 2.29 | -2.29
1873 | 36.5 | gf | 2.325 | mm | OK | -- | 20:24 | 2023-10-04 | 2.29 | -2.29
1874 | 36.5 | gf | 2.32 | mm | OK | -- | 20:24 | 2023-10-04 | 2.285 | -2.285
1875 | 36.4 | gf | 2.315 | mm | OK | -- | 20:24 | 2023-10-04 | 2.28 | -2.28
1876 | 36.2 | gf | 2.315 | mm | OK | -- | 20:24 | 2023-10-04 | 2.28 | -2.28
1877 | 36.1 | gf | 2.31 | mm | OK | -- | 20:24 | 2023-10-04 | 2.275 | -2.275
1878 | 36 | gf | 2.305 | mm | OK | -- | 20:24 | 2023-10-04 | 2.27 | -2.27
1879 | 35.9 | gf | 2.3 | mm | OK | -- | 20:24 | 2023-10-04 | 2.265 | -2.265
1880 | 35.7 | gf | 2.295 | mm | OK | -- | 20:24 | 2023-10-04 | 2.26 | -2.26
1881 | 35.6 | gf | 2.29 | mm | OK | -- | 20:24 | 2023-10-04 | 2.255 | -2.255
1882 | 35.6 | gf | 2.285 | mm | OK | -- | 20:24 | 2023-10-04 | 2.25 | -2.25
1883 | 35.5 | gf | 2.28 | mm | OK | -- | 20:24 | 2023-10-04 | 2.245 | -2.245
1884 | 35.4 | gf | 2.27 | mm | OK | -- | 20:24 | 2023-10-04 | 2.235 | -2.235
1885 | 35.4 | gf | 2.255 | mm | OK | -- | 20:24 | 2023-10-04 | 2.22 | -2.22
1886 | 35.2 | gf | 2.245 | mm | OK | -- | 20:24 | 2023-10-04 | 2.21 | -2.21
1887 | 35.4 | gf | 2.235 | mm | OK | -- | 20:24 | 2023-10-04 | 2.2 | -2.2
1888 | 35.5 | gf | 2.23 | mm | OK | -- | 20:24 | 2023-10-04 | 2.195 | -2.195
1889 | 35.6 | gf | 2.225 | mm | OK | -- | 20:24 | 2023-10-04 | 2.19 | -2.19
1890 | 35.6 | gf | 2.225 | mm | OK | -- | 20:24 | 2023-10-04 | 2.19 | -2.19
1891 | 35.5 | gf | 2.225 | mm | OK | -- | 20:24 | 2023-10-04 | 2.19 | -2.19
1892 | 35.3 | gf | 2.22 | mm | OK | -- | 20:24 | 2023-10-04 | 2.185 | -2.185
1893 | 35.3 | gf | 2.22 | mm | OK | -- | 20:24 | 2023-10-04 | 2.185 | -2.185
1894 | 35 | gf | 2.215 | mm | OK | -- | 20:24 | 2023-10-04 | 2.18 | -2.18
1895 | 34.9 | gf | 2.21 | mm | OK | -- | 20:24 | 2023-10-04 | 2.175 | -2.175
1896 | 34.8 | gf | 2.2 | mm | OK | -- | 20:24 | 2023-10-04 | 2.165 | -2.165
1897 | 34.9 | gf | 2.19 | mm | OK | -- | 20:24 | 2023-10-04 | 2.155 | -2.155
1898 | 34.9 | gf | 2.185 | mm | OK | -- | 20:24 | 2023-10-04 | 2.15 | -2.15
1899 | 34.8 | gf | 2.175 | mm | OK | -- | 20:24 | 2023-10-04 | 2.14 | -2.14
1900 | 34.6 | gf | 2.17 | mm | OK | -- | 20:24 | 2023-10-04 | 2.135 | -2.135
1901 | 34.6 | gf | 2.16 | mm | OK | -- | 20:24 | 2023-10-04 | 2.125 | -2.125
1902 | 34.6 | gf | 2.155 | mm | OK | -- | 20:24 | 2023-10-04 | 2.12 | -2.12
1903 | 34.6 | gf | 2.145 | mm | OK | -- | 20:24 | 2023-10-04 | 2.11 | -2.11
1904 | 34.7 | gf | 2.14 | mm | OK | -- | 20:24 | 2023-10-04 | 2.105 | -2.105
1905 | 34.6 | gf | 2.135 | mm | OK | -- | 20:24 | 2023-10-04 | 2.1 | -2.1
1906 | 34.5 | gf | 2.13 | mm | OK | -- | 20:24 | 2023-10-04 | 2.095 | -2.095
1907 | 34.2 | gf | 2.125 | mm | OK | -- | 20:24 | 2023-10-04 | 2.09 | -2.09
1908 | 34.1 | gf | 2.11 | mm | OK | -- | 20:24 | 2023-10-04 | 2.075 | -2.075
1909 | 34.3 | gf | 2.105 | mm | OK | -- | 20:24 | 2023-10-04 | 2.07 | -2.07
1910 | 34.1 | gf | 2.1 | mm | OK | -- | 20:24 | 2023-10-04 | 2.065 | -2.065
1911 | 34.1 | gf | 2.095 | mm | OK | -- | 20:24 | 2023-10-04 | 2.06 | -2.06
1912 | 34 | gf | 2.085 | mm | OK | -- | 20:24 | 2023-10-04 | 2.05 | -2.05
1913 | 34 | gf | 2.08 | mm | OK | -- | 20:25 | 2023-10-04 | 2.045 | -2.045
1914 | 33.9 | gf | 2.075 | mm | OK | -- | 20:25 | 2023-10-04 | 2.04 | -2.04
1915 | 34 | gf | 2.07 | mm | OK | -- | 20:25 | 2023-10-04 | 2.035 | -2.035
1916 | 33.9 | gf | 2.065 | mm | OK | -- | 20:25 | 2023-10-04 | 2.03 | -2.03
1917 | 33.9 | gf | 2.055 | mm | OK | -- | 20:25 | 2023-10-04 | 2.02 | -2.02
1918 | 33.8 | gf | 2.05 | mm | OK | -- | 20:25 | 2023-10-04 | 2.015 | -2.015
1919 | 33.6 | gf | 2.045 | mm | OK | -- | 20:25 | 2023-10-04 | 2.01 | -2.01
1920 | 33.6 | gf | 2.04 | mm | OK | -- | 20:25 | 2023-10-04 | 2.005 | -2.005
1921 | 33.6 | gf | 2.035 | mm | OK | -- | 20:25 | 2023-10-04 | 2 | -2
1922 | 33.4 | gf | 2.03 | mm | OK | -- | 20:25 | 2023-10-04 | 1.995 | -1.995
1923 | 33.4 | gf | 2.025 | mm | OK | -- | 20:25 | 2023-10-04 | 1.99 | -1.99
1924 | 33.4 | gf | 2.02 | mm | OK | -- | 20:25 | 2023-10-04 | 1.985 | -1.985
1925 | 33.2 | gf | 2.015 | mm | OK | -- | 20:25 | 2023-10-04 | 1.98 | -1.98
1926 | 33.4 | gf | 2.01 | mm | OK | -- | 20:25 | 2023-10-04 | 1.975 | -1.975
1927 | 33.5 | gf | 2.01 | mm | OK | -- | 20:25 | 2023-10-04 | 1.975 | -1.975
1928 | 33.6 | gf | 2.005 | mm | OK | -- | 20:25 | 2023-10-04 | 1.97 | -1.97
1929 | 33.6 | gf | 2.005 | mm | OK | -- | 20:25 | 2023-10-04 | 1.97 | -1.97
1930 | 33.5 | gf | 2 | mm | OK | -- | 20:25 | 2023-10-04 | 1.965 | -1.965
1931 | 33.3 | gf | 2 | mm | OK | -- | 20:25 | 2023-10-04 | 1.965 | -1.965
1932 | 33.4 | gf | 1.995 | mm | OK | -- | 20:25 | 2023-10-04 | 1.96 | -1.96
1933 | 33.3 | gf | 1.995 | mm | OK | -- | 20:25 | 2023-10-04 | 1.96 | -1.96
1934 | 33.3 | gf | 1.99 | mm | OK | -- | 20:25 | 2023-10-04 | 1.955 | -1.955
1935 | 33.3 | gf | 1.985 | mm | OK | -- | 20:25 | 2023-10-04 | 1.95 | -1.95
1936 | 33.1 | gf | 1.98 | mm | OK | -- | 20:25 | 2023-10-04 | 1.945 | -1.945
1937 | 33 | gf | 1.97 | mm | OK | -- | 20:25 | 2023-10-04 | 1.935 | -1.935
1938 | 32.7 | gf | 1.955 | mm | OK | -- | 20:25 | 2023-10-04 | 1.92 | -1.92
1939 | 32.7 | gf | 1.945 | mm | OK | -- | 20:25 | 2023-10-04 | 1.91 | -1.91
1940 | 32.7 | gf | 1.935 | mm | OK | -- | 20:25 | 2023-10-04 | 1.9 | -1.9
1941 | 32.6 | gf | 1.925 | mm | OK | -- | 20:25 | 2023-10-04 | 1.89 | -1.89
1942 | 32.3 | gf | 1.92 | mm | OK | -- | 20:25 | 2023-10-04 | 1.885 | -1.885
1943 | 32.3 | gf | 1.91 | mm | OK | -- | 20:25 | 2023-10-04 | 1.875 | -1.875
1944 | 32.4 | gf | 1.905 | mm | OK | -- | 20:25 | 2023-10-04 | 1.87 | -1.87
1945 | 32.3 | gf | 1.9 | mm | OK | -- | 20:25 | 2023-10-04 | 1.865 | -1.865
1946 | 32.1 | gf | 1.89 | mm | OK | -- | 20:25 | 2023-10-04 | 1.855 | -1.855
1947 | 32.1 | gf | 1.88 | mm | OK | -- | 20:25 | 2023-10-04 | 1.845 | -1.845
1948 | 32.1 | gf | 1.87 | mm | OK | -- | 20:25 | 2023-10-04 | 1.835 | -1.835
1949 | 31.9 | gf | 1.86 | mm | OK | -- | 20:25 | 2023-10-04 | 1.825 | -1.825
1950 | 31.8 | gf | 1.855 | mm | OK | -- | 20:25 | 2023-10-04 | 1.82 | -1.82
1951 | 31.8 | gf | 1.845 | mm | OK | -- | 20:25 | 2023-10-04 | 1.81 | -1.81
1952 | 31.9 | gf | 1.84 | mm | OK | -- | 20:25 | 2023-10-04 | 1.805 | -1.805
1953 | 31.9 | gf | 1.83 | mm | OK | -- | 20:25 | 2023-10-04 | 1.795 | -1.795
1954 | 31.8 | gf | 1.825 | mm | OK | -- | 20:25 | 2023-10-04 | 1.79 | -1.79
1955 | 31.7 | gf | 1.82 | mm | OK | -- | 20:25 | 2023-10-04 | 1.785 | -1.785
1956 | 31.8 | gf | 1.81 | mm | OK | -- | 20:25 | 2023-10-04 | 1.775 | -1.775
1957 | 31.8 | gf | 1.805 | mm | OK | -- | 20:25 | 2023-10-04 | 1.77 | -1.77
1958 | 31.9 | gf | 1.8 | mm | OK | -- | 20:25 | 2023-10-04 | 1.765 | -1.765
1959 | 31.9 | gf | 1.795 | mm | OK | -- | 20:25 | 2023-10-04 | 1.76 | -1.76
1960 | 31.7 | gf | 1.795 | mm | OK | -- | 20:25 | 2023-10-04 | 1.76 | -1.76
1961 | 31.5 | gf | 1.79 | mm | OK | -- | 20:25 | 2023-10-04 | 1.755 | -1.755
1962 | 31.6 | gf | 1.785 | mm | OK | -- | 20:25 | 2023-10-04 | 1.75 | -1.75
1963 | 31.6 | gf | 1.785 | mm | OK | -- | 20:25 | 2023-10-04 | 1.75 | -1.75
1964 | 31.5 | gf | 1.78 | mm | OK | -- | 20:25 | 2023-10-04 | 1.745 | -1.745
1965 | 31.5 | gf | 1.775 | mm | OK | -- | 20:25 | 2023-10-04 | 1.74 | -1.74
1966 | 31.5 | gf | 1.775 | mm | OK | -- | 20:25 | 2023-10-04 | 1.74 | -1.74
1967 | 31.5 | gf | 1.77 | mm | OK | -- | 20:25 | 2023-10-04 | 1.735 | -1.735
1968 | 31.5 | gf | 1.765 | mm | OK | -- | 20:25 | 2023-10-04 | 1.73 | -1.73
1969 | 31.2 | gf | 1.76 | mm | OK | -- | 20:25 | 2023-10-04 | 1.725 | -1.725
1970 | 31.2 | gf | 1.755 | mm | OK | -- | 20:25 | 2023-10-04 | 1.72 | -1.72
1971 | 31.1 | gf | 1.745 | mm | OK | -- | 20:25 | 2023-10-04 | 1.71 | -1.71
1972 | 31.2 | gf | 1.735 | mm | OK | -- | 20:25 | 2023-10-04 | 1.7 | -1.7
1973 | 31.2 | gf | 1.735 | mm | OK | -- | 20:25 | 2023-10-04 | 1.7 | -1.7
1974 | 30.8 | gf | 1.725 | mm | OK | -- | 20:25 | 2023-10-04 | 1.69 | -1.69
1975 | 30.7 | gf | 1.72 | mm | OK | -- | 20:25 | 2023-10-04 | 1.685 | -1.685
1976 | 30.7 | gf | 1.71 | mm | OK | -- | 20:25 | 2023-10-04 | 1.675 | -1.675
1977 | 30.5 | gf | 1.695 | mm | OK | -- | 20:25 | 2023-10-04 | 1.66 | -1.66
1978 | 30.4 | gf | 1.685 | mm | OK | -- | 20:25 | 2023-10-04 | 1.65 | -1.65
1979 | 30.3 | gf | 1.675 | mm | OK | -- | 20:25 | 2023-10-04 | 1.64 | -1.64
1980 | 30.2 | gf | 1.665 | mm | OK | -- | 20:25 | 2023-10-04 | 1.63 | -1.63
1981 | 30.1 | gf | 1.655 | mm | OK | -- | 20:25 | 2023-10-04 | 1.62 | -1.62
1982 | 30 | gf | 1.645 | mm | OK | -- | 20:25 | 2023-10-04 | 1.61 | -1.61
1983 | 30.1 | gf | 1.64 | mm | OK | -- | 20:25 | 2023-10-04 | 1.605 | -1.605
1984 | 29.8 | gf | 1.63 | mm | OK | -- | 20:25 | 2023-10-04 | 1.595 | -1.595
1985 | 29.7 | gf | 1.62 | mm | OK | -- | 20:25 | 2023-10-04 | 1.585 | -1.585
1986 | 29.7 | gf | 1.61 | mm | OK | -- | 20:25 | 2023-10-04 | 1.575 | -1.575
1987 | 29.7 | gf | 1.605 | mm | OK | -- | 20:25 | 2023-10-04 | 1.57 | -1.57
1988 | 29.6 | gf | 1.6 | mm | OK | -- | 20:25 | 2023-10-04 | 1.565 | -1.565
1989 | 29.5 | gf | 1.59 | mm | OK | -- | 20:25 | 2023-10-04 | 1.555 | -1.555
1990 | 29.5 | gf | 1.585 | mm | OK | -- | 20:25 | 2023-10-04 | 1.55 | -1.55
1991 | 29.6 | gf | 1.58 | mm | OK | -- | 20:25 | 2023-10-04 | 1.545 | -1.545
1992 | 29.6 | gf | 1.575 | mm | OK | -- | 20:25 | 2023-10-04 | 1.54 | -1.54
1993 | 29.5 | gf | 1.565 | mm | OK | -- | 20:25 | 2023-10-04 | 1.53 | -1.53
1994 | 29.7 | gf | 1.56 | mm | OK | -- | 20:25 | 2023-10-04 | 1.525 | -1.525
1995 | 29.6 | gf | 1.555 | mm | OK | -- | 20:25 | 2023-10-04 | 1.52 | -1.52
1996 | 29.4 | gf | 1.55 | mm | OK | -- | 20:25 | 2023-10-04 | 1.515 | -1.515
1997 | 29.5 | gf | 1.545 | mm | OK | -- | 20:25 | 2023-10-04 | 1.51 | -1.51
1998 | 29.5 | gf | 1.545 | mm | OK | -- | 20:25 | 2023-10-04 | 1.51 | -1.51
1999 | 29.6 | gf | 1.54 | mm | OK | -- | 20:25 | 2023-10-04 | 1.505 | -1.505
2000 | 29.5 | gf | 1.54 | mm | OK | -- | 20:25 | 2023-10-04 | 1.505 | -1.505
2001 | 29.3 | gf | 1.535 | mm | OK | -- | 20:25 | 2023-10-04 | 1.5 | -1.5
2002 | 29.3 | gf | 1.53 | mm | OK | -- | 20:25 | 2023-10-04 | 1.495 | -1.495
2003 | 29.2 | gf | 1.53 | mm | OK | -- | 20:25 | 2023-10-04 | 1.495 | -1.495
2004 | 29.2 | gf | 1.525 | mm | OK | -- | 20:25 | 2023-10-04 | 1.49 | -1.49
2005 | 29.1 | gf | 1.52 | mm | OK | -- | 20:25 | 2023-10-04 | 1.485 | -1.485
2006 | 29.1 | gf | 1.515 | mm | OK | -- | 20:25 | 2023-10-04 | 1.48 | -1.48
2007 | 29.1 | gf | 1.51 | mm | OK | -- | 20:25 | 2023-10-04 | 1.475 | -1.475
2008 | 29.1 | gf | 1.51 | mm | OK | -- | 20:25 | 2023-10-04 | 1.475 | -1.475
2009 | 28.9 | gf | 1.505 | mm | OK | -- | 20:25 | 2023-10-04 | 1.47 | -1.47
2010 | 28.8 | gf | 1.5 | mm | OK | -- | 20:25 | 2023-10-04 | 1.465 | -1.465
2011 | 28.8 | gf | 1.495 | mm | OK | -- | 20:25 | 2023-10-04 | 1.46 | -1.46
2012 | 28.8 | gf | 1.495 | mm | OK | -- | 20:25 | 2023-10-04 | 1.46 | -1.46
2013 | 28.8 | gf | 1.49 | mm | OK | -- | 20:25 | 2023-10-04 | 1.455 | -1.455
2014 | 28.7 | gf | 1.485 | mm | OK | -- | 20:25 | 2023-10-04 | 1.45 | -1.45
2015 | 28.8 | gf | 1.485 | mm | OK | -- | 20:25 | 2023-10-04 | 1.45 | -1.45
2016 | 28.8 | gf | 1.48 | mm | OK | -- | 20:25 | 2023-10-04 | 1.445 | -1.445
2017 | 28.6 | gf | 1.475 | mm | OK | -- | 20:25 | 2023-10-04 | 1.44 | -1.44
2018 | 28.6 | gf | 1.47 | mm | OK | -- | 20:25 | 2023-10-04 | 1.435 | -1.435
2019 | 28.6 | gf | 1.465 | mm | OK | -- | 20:25 | 2023-10-04 | 1.43 | -1.43
2020 | 28.7 | gf | 1.465 | mm | OK | -- | 20:25 | 2023-10-04 | 1.43 | -1.43
2021 | 28.5 | gf | 1.46 | mm | OK | -- | 20:25 | 2023-10-04 | 1.425 | -1.425
2022 | 28.3 | gf | 1.455 | mm | OK | -- | 20:25 | 2023-10-04 | 1.42 | -1.42
2023 | 28.4 | gf | 1.45 | mm | OK | -- | 20:25 | 2023-10-04 | 1.415 | -1.415
2024 | 28.7 | gf | 1.445 | mm | OK | -- | 20:25 | 2023-10-04 | 1.41 | -1.41
2025 | 28.5 | gf | 1.445 | mm | OK | -- | 20:25 | 2023-10-04 | 1.41 | -1.41
2026 | 28 | gf | 1.44 | mm | OK | -- | 20:25 | 2023-10-04 | 1.405 | -1.405
2027 | 27.8 | gf | 1.43 | mm | OK | -- | 20:25 | 2023-10-04 | 1.395 | -1.395
2028 | 27.7 | gf | 1.42 | mm | OK | -- | 20:25 | 2023-10-04 | 1.385 | -1.385
2029 | 27.5 | gf | 1.405 | mm | OK | -- | 20:25 | 2023-10-04 | 1.37 | -1.37
2030 | 27.5 | gf | 1.39 | mm | OK | -- | 20:25 | 2023-10-04 | 1.355 | -1.355
2031 | 27.8 | gf | 1.38 | mm | OK | -- | 20:25 | 2023-10-04 | 1.345 | -1.345
2032 | 28 | gf | 1.375 | mm | OK | -- | 20:25 | 2023-10-04 | 1.34 | -1.34
2033 | 28.1 | gf | 1.375 | mm | OK | -- | 20:25 | 2023-10-04 | 1.34 | -1.34
2034 | 27.9 | gf | 1.37 | mm | OK | -- | 20:25 | 2023-10-04 | 1.335 | -1.335
2035 | 28 | gf | 1.37 | mm | OK | -- | 20:25 | 2023-10-04 | 1.335 | -1.335
2036 | 27.8 | gf | 1.37 | mm | OK | -- | 20:25 | 2023-10-04 | 1.335 | -1.335
2037 | 27.6 | gf | 1.365 | mm | OK | -- | 20:25 | 2023-10-04 | 1.33 | -1.33
2038 | 27.5 | gf | 1.36 | mm | OK | -- | 20:25 | 2023-10-04 | 1.325 | -1.325
2039 | 27.5 | gf | 1.355 | mm | OK | -- | 20:25 | 2023-10-04 | 1.32 | -1.32
2040 | 27.4 | gf | 1.35 | mm | OK | -- | 20:25 | 2023-10-04 | 1.315 | -1.315
2041 | 27.4 | gf | 1.345 | mm | OK | -- | 20:25 | 2023-10-04 | 1.31 | -1.31
2042 | 27.2 | gf | 1.34 | mm | OK | -- | 20:25 | 2023-10-04 | 1.305 | -1.305
2043 | 27.1 | gf | 1.335 | mm | OK | -- | 20:25 | 2023-10-04 | 1.3 | -1.3
2044 | 27.2 | gf | 1.325 | mm | OK | -- | 20:25 | 2023-10-04 | 1.29 | -1.29
2045 | 27.2 | gf | 1.32 | mm | OK | -- | 20:25 | 2023-10-04 | 1.285 | -1.285
2046 | 27.2 | gf | 1.315 | mm | OK | -- | 20:25 | 2023-10-04 | 1.28 | -1.28
2047 | 27 | gf | 1.305 | mm | OK | -- | 20:25 | 2023-10-04 | 1.27 | -1.27
2048 | 26.8 | gf | 1.3 | mm | OK | -- | 20:25 | 2023-10-04 | 1.265 | -1.265
2049 | 26.8 | gf | 1.295 | mm | OK | -- | 20:25 | 2023-10-04 | 1.26 | -1.26
2050 | 26.7 | gf | 1.29 | mm | OK | -- | 20:25 | 2023-10-04 | 1.255 | -1.255
2051 | 26.7 | gf | 1.28 | mm | OK | -- | 20:25 | 2023-10-04 | 1.245 | -1.245
2052 | 26.1 | gf | 1.27 | mm | OK | -- | 20:25 | 2023-10-04 | 1.235 | -1.235
2053 | 26.5 | gf | 1.26 | mm | OK | -- | 20:25 | 2023-10-04 | 1.225 | -1.225
2054 | 26.7 | gf | 1.25 | mm | OK | -- | 20:25 | 2023-10-04 | 1.215 | -1.215
2055 | 26.9 | gf | 1.245 | mm | OK | -- | 20:25 | 2023-10-04 | 1.21 | -1.21
2056 | 27 | gf | 1.24 | mm | OK | -- | 20:25 | 2023-10-04 | 1.205 | -1.205
2057 | 27 | gf | 1.235 | mm | OK | -- | 20:25 | 2023-10-04 | 1.2 | -1.2
2058 | 26.9 | gf | 1.23 | mm | OK | -- | 20:25 | 2023-10-04 | 1.195 | -1.195
2059 | 26.9 | gf | 1.225 | mm | OK | -- | 20:25 | 2023-10-04 | 1.19 | -1.19
2060 | 27 | gf | 1.22 | mm | OK | -- | 20:25 | 2023-10-04 | 1.185 | -1.185
2061 | 27 | gf | 1.22 | mm | OK | -- | 20:25 | 2023-10-04 | 1.185 | -1.185
2062 | 26.6 | gf | 1.21 | mm | OK | -- | 20:25 | 2023-10-04 | 1.175 | -1.175
2063 | 26.7 | gf | 1.2 | mm | OK | -- | 20:25 | 2023-10-04 | 1.165 | -1.165
2064 | 26.7 | gf | 1.195 | mm | OK | -- | 20:25 | 2023-10-04 | 1.16 | -1.16
2065 | 26.7 | gf | 1.19 | mm | OK | -- | 20:25 | 2023-10-04 | 1.155 | -1.155
2066 | 26.6 | gf | 1.185 | mm | OK | -- | 20:25 | 2023-10-04 | 1.15 | -1.15
2067 | 26.5 | gf | 1.18 | mm | OK | -- | 20:25 | 2023-10-04 | 1.145 | -1.145
2068 | 26.2 | gf | 1.175 | mm | OK | -- | 20:25 | 2023-10-04 | 1.14 | -1.14
2069 | 26 | gf | 1.165 | mm | OK | -- | 20:25 | 2023-10-04 | 1.13 | -1.13
2070 | 26.2 | gf | 1.16 | mm | OK | -- | 20:25 | 2023-10-04 | 1.125 | -1.125
2071 | 26.2 | gf | 1.155 | mm | OK | -- | 20:25 | 2023-10-04 | 1.12 | -1.12
2072 | 26.1 | gf | 1.15 | mm | OK | -- | 20:25 | 2023-10-04 | 1.115 | -1.115
2073 | 26 | gf | 1.15 | mm | OK | -- | 20:25 | 2023-10-04 | 1.115 | -1.115
2074 | 26 | gf | 1.145 | mm | OK | -- | 20:25 | 2023-10-04 | 1.11 | -1.11
2075 | 25.9 | gf | 1.14 | mm | OK | -- | 20:25 | 2023-10-04 | 1.105 | -1.105
2076 | 25.7 | gf | 1.135 | mm | OK | -- | 20:25 | 2023-10-04 | 1.1 | -1.1
2077 | 25.6 | gf | 1.13 | mm | OK | -- | 20:25 | 2023-10-04 | 1.095 | -1.095
2078 | 25.6 | gf | 1.125 | mm | OK | -- | 20:25 | 2023-10-04 | 1.09 | -1.09
2079 | 25.6 | gf | 1.12 | mm | OK | -- | 20:25 | 2023-10-04 | 1.085 | -1.085
2080 | 25.4 | gf | 1.115 | mm | OK | -- | 20:25 | 2023-10-04 | 1.08 | -1.08
2081 | 25.4 | gf | 1.11 | mm | OK | -- | 20:25 | 2023-10-04 | 1.075 | -1.075
2082 | 25.5 | gf | 1.1 | mm | OK | -- | 20:25 | 2023-10-04 | 1.065 | -1.065
2083 | 25.4 | gf | 1.095 | mm | OK | -- | 20:25 | 2023-10-04 | 1.06 | -1.06
2084 | 25.5 | gf | 1.09 | mm | OK | -- | 20:25 | 2023-10-04 | 1.055 | -1.055
2085 | 25.4 | gf | 1.085 | mm | OK | -- | 20:25 | 2023-10-04 | 1.05 | -1.05
2086 | 25.4 | gf | 1.08 | mm | OK | -- | 20:25 | 2023-10-04 | 1.045 | -1.045
2087 | 25.3 | gf | 1.075 | mm | OK | -- | 20:25 | 2023-10-04 | 1.04 | -1.04
2088 | 25.3 | gf | 1.075 | mm | OK | -- | 20:25 | 2023-10-04 | 1.04 | -1.04
2089 | 25.4 | gf | 1.07 | mm | OK | -- | 20:25 | 2023-10-04 | 1.035 | -1.035
2090 | 25.3 | gf | 1.065 | mm | OK | -- | 20:25 | 2023-10-04 | 1.03 | -1.03
2091 | 25.4 | gf | 1.06 | mm | OK | -- | 20:25 | 2023-10-04 | 1.025 | -1.025
2092 | 25.4 | gf | 1.06 | mm | OK | -- | 20:25 | 2023-10-04 | 1.025 | -1.025
2093 | 25.5 | gf | 1.055 | mm | OK | -- | 20:25 | 2023-10-04 | 1.02 | -1.02
2094 | 25.3 | gf | 1.055 | mm | OK | -- | 20:25 | 2023-10-04 | 1.02 | -1.02
2095 | 25.3 | gf | 1.05 | mm | OK | -- | 20:25 | 2023-10-04 | 1.015 | -1.015
2096 | 25.2 | gf | 1.05 | mm | OK | -- | 20:25 | 2023-10-04 | 1.015 | -1.015
2097 | 25.2 | gf | 1.045 | mm | OK | -- | 20:25 | 2023-10-04 | 1.01 | -1.01
2098 | 25.2 | gf | 1.045 | mm | OK | -- | 20:25 | 2023-10-04 | 1.01 | -1.01
2099 | 25.3 | gf | 1.04 | mm | OK | -- | 20:25 | 2023-10-04 | 1.005 | -1.005
2100 | 25.3 | gf | 1.04 | mm | OK | -- | 20:25 | 2023-10-04 | 1.005 | -1.005
2101 | 25.4 | gf | 1.04 | mm | OK | -- | 20:25 | 2023-10-04 | 1.005 | -1.005
2102 | 25.1 | gf | 1.035 | mm | OK | -- | 20:25 | 2023-10-04 | 1 | -1
2103 | 24.9 | gf | 1.03 | mm | OK | -- | 20:25 | 2023-10-04 | 0.995 | -0.995
2104 | 25.2 | gf | 1.03 | mm | OK | -- | 20:25 | 2023-10-04 | 0.995 | -0.995
2105 | 25.4 | gf | 1.025 | mm | OK | -- | 20:25 | 2023-10-04 | 0.99 | -0.99
2106 | 25.3 | gf | 1.025 | mm | OK | -- | 20:25 | 2023-10-04 | 0.99 | -0.99
2107 | 25.3 | gf | 1.025 | mm | OK | -- | 20:25 | 2023-10-04 | 0.99 | -0.99
2108 | 25.3 | gf | 1.02 | mm | OK | -- | 20:25 | 2023-10-04 | 0.985 | -0.985
2109 | 25.1 | gf | 1.02 | mm | OK | -- | 20:25 | 2023-10-04 | 0.985 | -0.985
2110 | 24.9 | gf | 1.02 | mm | OK | -- | 20:25 | 2023-10-04 | 0.985 | -0.985
2111 | 25.1 | gf | 1.015 | mm | OK | -- | 20:25 | 2023-10-04 | 0.98 | -0.98
2112 | 25.6 | gf | 1.015 | mm | OK | -- | 20:25 | 2023-10-04 | 0.98 | -0.98
2113 | 25.6 | gf | 1.015 | mm | OK | -- | 20:25 | 2023-10-04 | 0.98 | -0.98
2114 | 25.5 | gf | 1.015 | mm | OK | -- | 20:25 | 2023-10-04 | 0.98 | -0.98
2115 | 25.1 | gf | 1.015 | mm | OK | -- | 20:25 | 2023-10-04 | 0.98 | -0.98
2116 | 24.9 | gf | 1.01 | mm | OK | -- | 20:25 | 2023-10-04 | 0.975 | -0.975
2117 | 25 | gf | 1.01 | mm | OK | -- | 20:25 | 2023-10-04 | 0.975 | -0.975
2118 | 24.8 | gf | 1.005 | mm | OK | -- | 20:25 | 2023-10-04 | 0.97 | -0.97
2119 | 24.7 | gf | 1 | mm | OK | -- | 20:25 | 2023-10-04 | 0.965 | -0.965
2120 | 24.7 | gf | 0.995 | mm | OK | -- | 20:25 | 2023-10-04 | 0.96 | -0.96
2121 | 24.8 | gf | 0.995 | mm | OK | -- | 20:25 | 2023-10-04 | 0.96 | -0.96
2122 | 24.8 | gf | 0.99 | mm | OK | -- | 20:25 | 2023-10-04 | 0.955 | -0.955
2123 | 24.7 | gf | 0.985 | mm | OK | -- | 20:25 | 2023-10-04 | 0.95 | -0.95
2124 | 24.5 | gf | 0.985 | mm | OK | -- | 20:25 | 2023-10-04 | 0.95 | -0.95
2125 | 24.5 | gf | 0.98 | mm | OK | -- | 20:25 | 2023-10-04 | 0.945 | -0.945
2126 | 24.2 | gf | 0.975 | mm | OK | -- | 20:25 | 2023-10-04 | 0.94 | -0.94
2127 | 24.2 | gf | 0.97 | mm | OK | -- | 20:25 | 2023-10-04 | 0.935 | -0.935
2128 | 24.2 | gf | 0.96 | mm | OK | -- | 20:25 | 2023-10-04 | 0.925 | -0.925
2129 | 23.8 | gf | 0.955 | mm | OK | -- | 20:25 | 2023-10-04 | 0.92 | -0.92
2130 | 24.1 | gf | 0.94 | mm | OK | -- | 20:25 | 2023-10-04 | 0.905 | -0.905
2131 | 24.2 | gf | 0.935 | mm | OK | -- | 20:25 | 2023-10-04 | 0.9 | -0.9
2132 | 24 | gf | 0.925 | mm | OK | -- | 20:25 | 2023-10-04 | 0.89 | -0.89
2133 | 23.9 | gf | 0.915 | mm | OK | -- | 20:25 | 2023-10-04 | 0.88 | -0.88
2134 | 23.8 | gf | 0.905 | mm | OK | -- | 20:25 | 2023-10-04 | 0.87 | -0.87
2135 | 23.6 | gf | 0.89 | mm | OK | -- | 20:25 | 2023-10-04 | 0.855 | -0.855
2136 | 23.5 | gf | 0.875 | mm | OK | -- | 20:25 | 2023-10-04 | 0.84 | -0.84
2137 | 23.8 | gf | 0.86 | mm | OK | -- | 20:25 | 2023-10-04 | 0.825 | -0.825
2138 | 23.7 | gf | 0.85 | mm | OK | -- | 20:25 | 2023-10-04 | 0.815 | -0.815
2139 | 23.5 | gf | 0.84 | mm | OK | -- | 20:25 | 2023-10-04 | 0.805 | -0.805
2140 | 23.4 | gf | 0.835 | mm | OK | -- | 20:25 | 2023-10-04 | 0.8 | -0.8
2141 | 23.2 | gf | 0.83 | mm | OK | -- | 20:25 | 2023-10-04 | 0.795 | -0.795
2142 | 23 | gf | 0.82 | mm | OK | -- | 20:25 | 2023-10-04 | 0.785 | -0.785
2143 | 23.1 | gf | 0.815 | mm | OK | -- | 20:25 | 2023-10-04 | 0.78 | -0.78
2144 | 23.2 | gf | 0.815 | mm | OK | -- | 20:25 | 2023-10-04 | 0.78 | -0.78
2145 | 23 | gf | 0.81 | mm | OK | -- | 20:25 | 2023-10-04 | 0.775 | -0.775
2146 | 22.8 | gf | 0.805 | mm | OK | -- | 20:25 | 2023-10-04 | 0.77 | -0.77
2147 | 23.1 | gf | 0.8 | mm | OK | -- | 20:25 | 2023-10-04 | 0.765 | -0.765
2148 | 22.9 | gf | 0.795 | mm | OK | -- | 20:25 | 2023-10-04 | 0.76 | -0.76
2149 | 22.9 | gf | 0.79 | mm | OK | -- | 20:25 | 2023-10-04 | 0.755 | -0.755
2150 | 22.9 | gf | 0.79 | mm | OK | -- | 20:25 | 2023-10-04 | 0.755 | -0.755
2151 | 22.9 | gf | 0.785 | mm | OK | -- | 20:25 | 2023-10-04 | 0.75 | -0.75
2152 | 22.8 | gf | 0.785 | mm | OK | -- | 20:25 | 2023-10-04 | 0.75 | -0.75
2153 | 22.9 | gf | 0.775 | mm | OK | -- | 20:25 | 2023-10-04 | 0.74 | -0.74
2154 | 23.8 | gf | 0.775 | mm | OK | -- | 20:25 | 2023-10-04 | 0.74 | -0.74
2155 | 23.9 | gf | 0.775 | mm | OK | -- | 20:25 | 2023-10-04 | 0.74 | -0.74
2156 | 23.6 | gf | 0.77 | mm | OK | -- | 20:25 | 2023-10-04 | 0.735 | -0.735
2157 | 23.1 | gf | 0.77 | mm | OK | -- | 20:25 | 2023-10-04 | 0.735 | -0.735
2158 | 22.7 | gf | 0.765 | mm | OK | -- | 20:25 | 2023-10-04 | 0.73 | -0.73
2159 | 22.7 | gf | 0.76 | mm | OK | -- | 20:25 | 2023-10-04 | 0.725 | -0.725
2160 | 22.7 | gf | 0.755 | mm | OK | -- | 20:25 | 2023-10-04 | 0.72 | -0.72
2161 | 22.7 | gf | 0.745 | mm | OK | -- | 20:25 | 2023-10-04 | 0.71 | -0.71
2162 | 22.7 | gf | 0.74 | mm | OK | -- | 20:25 | 2023-10-04 | 0.705 | -0.705
2163 | 22.8 | gf | 0.735 | mm | OK | -- | 20:25 | 2023-10-04 | 0.7 | -0.7
2164 | 22.7 | gf | 0.735 | mm | OK | -- | 20:25 | 2023-10-04 | 0.7 | -0.7
2165 | 22.5 | gf | 0.725 | mm | OK | -- | 20:25 | 2023-10-04 | 0.69 | -0.69
2166 | 22.1 | gf | 0.72 | mm | OK | -- | 20:25 | 2023-10-04 | 0.685 | -0.685
2167 | 21.8 | gf | 0.705 | mm | OK | -- | 20:25 | 2023-10-04 | 0.67 | -0.67
2168 | 21.9 | gf | 0.69 | mm | OK | -- | 20:25 | 2023-10-04 | 0.655 | -0.655
2169 | 21.8 | gf | 0.68 | mm | OK | -- | 20:25 | 2023-10-04 | 0.645 | -0.645
2170 | 22.1 | gf | 0.67 | mm | OK | -- | 20:25 | 2023-10-04 | 0.635 | -0.635
2171 | 22.3 | gf | 0.665 | mm | OK | -- | 20:25 | 2023-10-04 | 0.63 | -0.63
2172 | 22.1 | gf | 0.66 | mm | OK | -- | 20:25 | 2023-10-04 | 0.625 | -0.625
2173 | 22.3 | gf | 0.66 | mm | OK | -- | 20:25 | 2023-10-04 | 0.625 | -0.625
2174 | 22.2 | gf | 0.655 | mm | OK | -- | 20:25 | 2023-10-04 | 0.62 | -0.62
2175 | 22 | gf | 0.65 | mm | OK | -- | 20:25 | 2023-10-04 | 0.615 | -0.615
2176 | 22 | gf | 0.645 | mm | OK | -- | 20:25 | 2023-10-04 | 0.61 | -0.61
2177 | 21.9 | gf | 0.64 | mm | OK | -- | 20:25 | 2023-10-04 | 0.605 | -0.605
2178 | 22.1 | gf | 0.635 | mm | OK | -- | 20:25 | 2023-10-04 | 0.6 | -0.6
2179 | 22.1 | gf | 0.63 | mm | OK | -- | 20:25 | 2023-10-04 | 0.595 | -0.595
2180 | 22.2 | gf | 0.62 | mm | OK | -- | 20:25 | 2023-10-04 | 0.585 | -0.585
2181 | 22 | gf | 0.615 | mm | OK | -- | 20:25 | 2023-10-04 | 0.58 | -0.58
2182 | 21.9 | gf | 0.605 | mm | OK | -- | 20:25 | 2023-10-04 | 0.57 | -0.57
2183 | 21.7 | gf | 0.6 | mm | OK | -- | 20:25 | 2023-10-04 | 0.565 | -0.565
2184 | 21.6 | gf | 0.59 | mm | OK | -- | 20:25 | 2023-10-04 | 0.555 | -0.555
2185 | 21.2 | gf | 0.585 | mm | OK | -- | 20:25 | 2023-10-04 | 0.55 | -0.55
2186 | 21.2 | gf | 0.565 | mm | OK | -- | 20:25 | 2023-10-04 | 0.53 | -0.53
2187 | 21.4 | gf | 0.55 | mm | OK | -- | 20:25 | 2023-10-04 | 0.515 | -0.515
2188 | 21.3 | gf | 0.54 | mm | OK | -- | 20:25 | 2023-10-04 | 0.505 | -0.505
2189 | 21.1 | gf | 0.535 | mm | OK | -- | 20:25 | 2023-10-04 | 0.5 | -0.5
2190 | 20.9 | gf | 0.515 | mm | OK | -- | 20:25 | 2023-10-04 | 0.48 | -0.48
2191 | 20.9 | gf | 0.5 | mm | OK | -- | 20:25 | 2023-10-04 | 0.465 | -0.465
2192 | 21.1 | gf | 0.495 | mm | OK | -- | 20:25 | 2023-10-04 | 0.46 | -0.46
2193 | 21.1 | gf | 0.49 | mm | OK | -- | 20:25 | 2023-10-04 | 0.455 | -0.455
2194 | 21.1 | gf | 0.49 | mm | OK | -- | 20:25 | 2023-10-04 | 0.455 | -0.455
2195 | 20.9 | gf | 0.485 | mm | OK | -- | 20:25 | 2023-10-04 | 0.45 | -0.45
2196 | 20.8 | gf | 0.48 | mm | OK | -- | 20:25 | 2023-10-04 | 0.445 | -0.445
2197 | 20.5 | gf | 0.475 | mm | OK | -- | 20:25 | 2023-10-04 | 0.44 | -0.44
2198 | 20.7 | gf | 0.47 | mm | OK | -- | 20:25 | 2023-10-04 | 0.435 | -0.435
2199 | 20.7 | gf | 0.47 | mm | OK | -- | 20:25 | 2023-10-04 | 0.435 | -0.435
2200 | 20.8 | gf | 0.465 | mm | OK | -- | 20:25 | 2023-10-04 | 0.43 | -0.43
2201 | 20.8 | gf | 0.455 | mm | OK | -- | 20:25 | 2023-10-04 | 0.42 | -0.42
2202 | 20.8 | gf | 0.45 | mm | OK | -- | 20:25 | 2023-10-04 | 0.415 | -0.415
2203 | 20.6 | gf | 0.445 | mm | OK | -- | 20:25 | 2023-10-04 | 0.41 | -0.41
2204 | 20.8 | gf | 0.44 | mm | OK | -- | 20:25 | 2023-10-04 | 0.405 | -0.405
2205 | 20.7 | gf | 0.435 | mm | OK | -- | 20:25 | 2023-10-04 | 0.4 | -0.4
2206 | 20.6 | gf | 0.43 | mm | OK | -- | 20:25 | 2023-10-04 | 0.395 | -0.395
2207 | 20.6 | gf | 0.425 | mm | OK | -- | 20:25 | 2023-10-04 | 0.39 | -0.39
2208 | 20.5 | gf | 0.42 | mm | OK | -- | 20:25 | 2023-10-04 | 0.385 | -0.385
2209 | 20.4 | gf | 0.415 | mm | OK | -- | 20:25 | 2023-10-04 | 0.38 | -0.38
2210 | 20.3 | gf | 0.415 | mm | OK | -- | 20:25 | 2023-10-04 | 0.38 | -0.38
2211 | 20 | gf | 0.41 | mm | OK | -- | 20:25 | 2023-10-04 | 0.375 | -0.375
2212 | 20.1 | gf | 0.405 | mm | OK | -- | 20:25 | 2023-10-04 | 0.37 | -0.37
2213 | 20.1 | gf | 0.405 | mm | OK | -- | 20:25 | 2023-10-04 | 0.37 | -0.37
2214 | 20.1 | gf | 0.4 | mm | OK | -- | 20:25 | 2023-10-04 | 0.365 | -0.365
2215 | 19.8 | gf | 0.395 | mm | OK | -- | 20:25 | 2023-10-04 | 0.36 | -0.36
2216 | 19.9 | gf | 0.39 | mm | OK | -- | 20:25 | 2023-10-04 | 0.355 | -0.355
2217 | 20.1 | gf | 0.385 | mm | OK | -- | 20:25 | 2023-10-04 | 0.35 | -0.35
2218 | 20.1 | gf | 0.38 | mm | OK | -- | 20:25 | 2023-10-04 | 0.345 | -0.345
2219 | 19.9 | gf | 0.375 | mm | OK | -- | 20:25 | 2023-10-04 | 0.34 | -0.34
2220 | 19.9 | gf | 0.37 | mm | OK | -- | 20:25 | 2023-10-04 | 0.335 | -0.335
2221 | 20 | gf | 0.37 | mm | OK | -- | 20:25 | 2023-10-04 | 0.335 | -0.335
2222 | 20 | gf | 0.365 | mm | OK | -- | 20:25 | 2023-10-04 | 0.33 | -0.33
2223 | 19.9 | gf | 0.36 | mm | OK | -- | 20:25 | 2023-10-04 | 0.325 | -0.325
2224 | 20.1 | gf | 0.355 | mm | OK | -- | 20:25 | 2023-10-04 | 0.32 | -0.32
2225 | 20.1 | gf | 0.355 | mm | OK | -- | 20:25 | 2023-10-04 | 0.32 | -0.32
2226 | 20 | gf | 0.35 | mm | OK | -- | 20:25 | 2023-10-04 | 0.315 | -0.315
2227 | 20 | gf | 0.35 | mm | OK | -- | 20:25 | 2023-10-04 | 0.315 | -0.315
2228 | 19.7 | gf | 0.345 | mm | OK | -- | 20:25 | 2023-10-04 | 0.31 | -0.31
2229 | 19.6 | gf | 0.345 | mm | OK | -- | 20:25 | 2023-10-04 | 0.31 | -0.31
2230 | 19.7 | gf | 0.34 | mm | OK | -- | 20:25 | 2023-10-04 | 0.305 | -0.305
2231 | 19.6 | gf | 0.34 | mm | OK | -- | 20:25 | 2023-10-04 | 0.305 | -0.305
2232 | 19.5 | gf | 0.335 | mm | OK | -- | 20:25 | 2023-10-04 | 0.3 | -0.3
2233 | 19.3 | gf | 0.335 | mm | OK | -- | 20:25 | 2023-10-04 | 0.3 | -0.3
2234 | 19.6 | gf | 0.33 | mm | OK | -- | 20:25 | 2023-10-04 | 0.295 | -0.295
2235 | 19.8 | gf | 0.33 | mm | OK | -- | 20:25 | 2023-10-04 | 0.295 | -0.295
2236 | 19.2 | gf | 0.33 | mm | OK | -- | 20:25 | 2023-10-04 | 0.295 | -0.295
2237 | 18.7 | gf | 0.325 | mm | OK | -- | 20:25 | 2023-10-04 | 0.29 | -0.29
2238 | 18.8 | gf | 0.32 | mm | OK | -- | 20:25 | 2023-10-04 | 0.285 | -0.285
2239 | 18.8 | gf | 0.32 | mm | OK | -- | 20:25 | 2023-10-04 | 0.285 | -0.285
2240 | 19.2 | gf | 0.315 | mm | OK | -- | 20:25 | 2023-10-04 | 0.28 | -0.28
2241 | 19.3 | gf | 0.315 | mm | OK | -- | 20:25 | 2023-10-04 | 0.28 | -0.28
2242 | 19.2 | gf | 0.315 | mm | OK | -- | 20:25 | 2023-10-04 | 0.28 | -0.28
2243 | 19.2 | gf | 0.315 | mm | OK | -- | 20:25 | 2023-10-04 | 0.28 | -0.28
2244 | 19.1 | gf | 0.31 | mm | OK | -- | 20:25 | 2023-10-04 | 0.275 | -0.275
2245 | 18.7 | gf | 0.31 | mm | OK | -- | 20:25 | 2023-10-04 | 0.275 | -0.275
2246 | 18.6 | gf | 0.305 | mm | OK | -- | 20:25 | 2023-10-04 | 0.27 | -0.27
2247 | 18.5 | gf | 0.3 | mm | OK | -- | 20:25 | 2023-10-04 | 0.265 | -0.265
2248 | 18.8 | gf | 0.3 | mm | OK | -- | 20:25 | 2023-10-04 | 0.265 | -0.265
2249 | 18.7 | gf | 0.295 | mm | OK | -- | 20:25 | 2023-10-04 | 0.26 | -0.26
2250 | 18.6 | gf | 0.29 | mm | OK | -- | 20:25 | 2023-10-04 | 0.255 | -0.255
2251 | 18.5 | gf | 0.29 | mm | OK | -- | 20:25 | 2023-10-04 | 0.255 | -0.255
2252 | 18.4 | gf | 0.285 | mm | OK | -- | 20:25 | 2023-10-04 | 0.25 | -0.25
2253 | 18.2 | gf | 0.275 | mm | OK | -- | 20:25 | 2023-10-04 | 0.24 | -0.24
2254 | 18.4 | gf | 0.27 | mm | OK | -- | 20:25 | 2023-10-04 | 0.235 | -0.235
2255 | 18.7 | gf | 0.26 | mm | OK | -- | 20:25 | 2023-10-04 | 0.225 | -0.225
2256 | 18.6 | gf | 0.255 | mm | OK | -- | 20:25 | 2023-10-04 | 0.22 | -0.22
2257 | 18.8 | gf | 0.25 | mm | OK | -- | 20:25 | 2023-10-04 | 0.215 | -0.215
2258 | 18.8 | gf | 0.245 | mm | OK | -- | 20:25 | 2023-10-04 | 0.21 | -0.21
2259 | 18.8 | gf | 0.24 | mm | OK | -- | 20:25 | 2023-10-04 | 0.205 | -0.205
2260 | 18.9 | gf | 0.235 | mm | OK | -- | 20:25 | 2023-10-04 | 0.2 | -0.2
2261 | 18.7 | gf | 0.235 | mm | OK | -- | 20:25 | 2023-10-04 | 0.2 | -0.2
2262 | 18.6 | gf | 0.23 | mm | OK | -- | 20:25 | 2023-10-04 | 0.195 | -0.195
2263 | 18.6 | gf | 0.225 | mm | OK | -- | 20:25 | 2023-10-04 | 0.19 | -0.19
2264 | 18.8 | gf | 0.22 | mm | OK | -- | 20:25 | 2023-10-04 | 0.185 | -0.185
2265 | 19 | gf | 0.22 | mm | OK | -- | 20:25 | 2023-10-04 | 0.185 | -0.185
2266 | 19 | gf | 0.22 | mm | OK | -- | 20:25 | 2023-10-04 | 0.185 | -0.185
2267 | 18.5 | gf | 0.215 | mm | OK | -- | 20:25 | 2023-10-04 | 0.18 | -0.18
2268 | 18.4 | gf | 0.215 | mm | OK | -- | 20:25 | 2023-10-04 | 0.18 | -0.18
2269 | 18.2 | gf | 0.21 | mm | OK | -- | 20:25 | 2023-10-04 | 0.175 | -0.175
2270 | 18.2 | gf | 0.21 | mm | OK | -- | 20:25 | 2023-10-04 | 0.175 | -0.175
2271 | 18.3 | gf | 0.205 | mm | OK | -- | 20:25 | 2023-10-04 | 0.17 | -0.17
2272 | 18.2 | gf | 0.2 | mm | OK | -- | 20:25 | 2023-10-04 | 0.165 | -0.165
2273 | 17.9 | gf | 0.2 | mm | OK | -- | 20:25 | 2023-10-04 | 0.165 | -0.165
2274 | 17.9 | gf | 0.195 | mm | OK | -- | 20:25 | 2023-10-04 | 0.16 | -0.16
2275 | 17.9 | gf | 0.19 | mm | OK | -- | 20:25 | 2023-10-04 | 0.155 | -0.155
2276 | 17.5 | gf | 0.185 | mm | OK | -- | 20:25 | 2023-10-04 | 0.15 | -0.15
2277 | 17.5 | gf | 0.18 | mm | OK | -- | 20:25 | 2023-10-04 | 0.145 | -0.145
2278 | 17.5 | gf | 0.17 | mm | OK | -- | 20:25 | 2023-10-04 | 0.135 | -0.135
2279 | 17.6 | gf | 0.165 | mm | OK | -- | 20:25 | 2023-10-04 | 0.13 | -0.13
2280 | 17.9 | gf | 0.16 | mm | OK | -- | 20:25 | 2023-10-04 | 0.125 | -0.125
2281 | 17.9 | gf | 0.16 | mm | OK | -- | 20:25 | 2023-10-04 | 0.125 | -0.125
2282 | 17.5 | gf | 0.155 | mm | OK | -- | 20:25 | 2023-10-04 | 0.12 | -0.12
2283 | 17.1 | gf | 0.15 | mm | OK | -- | 20:25 | 2023-10-04 | 0.115 | -0.115
2284 | 17.4 | gf | 0.145 | mm | OK | -- | 20:25 | 2023-10-04 | 0.11 | -0.11
2285 | 17.5 | gf | 0.145 | mm | OK | -- | 20:25 | 2023-10-04 | 0.11 | -0.11
2286 | 17.5 | gf | 0.14 | mm | OK | -- | 20:25 | 2023-10-04 | 0.105 | -0.105
2287 | 17.5 | gf | 0.14 | mm | OK | -- | 20:25 | 2023-10-04 | 0.105 | -0.105
2288 | 17.3 | gf | 0.135 | mm | OK | -- | 20:25 | 2023-10-04 | 0.1 | -0.1
2289 | 17.1 | gf | 0.135 | mm | OK | -- | 20:25 | 2023-10-04 | 0.1 | -0.1
2290 | 16.9 | gf | 0.13 | mm | OK | -- | 20:25 | 2023-10-04 | 0.095 | -0.095
2291 | 17.1 | gf | 0.125 | mm | OK | -- | 20:25 | 2023-10-04 | 0.09 | -0.09
2292 | 15.9 | gf | 0.12 | mm | OK | -- | 20:25 | 2023-10-04 | 0.085 | -0.085
2293 | 13.5 | gf | 0.115 | mm | OK | -- | 20:25 | 2023-10-04 | 0.08 | -0.08
2294 | 10.9 | gf | 0.11 | mm | OK | -- | 20:25 | 2023-10-04 | 0.075 | -0.075
2295 | 9.3 | gf | 0.105 | mm | OK | -- | 20:25 | 2023-10-04 | 0.07 | -0.07
2296 | 9.8 | gf | 0.1 | mm | OK | -- | 20:25 | 2023-10-04 | 0.065 | -0.065
2297 | 11 | gf | 0.095 | mm | OK | -- | 20:25 | 2023-10-04 | 0.06 | -0.06
2298 | 10.9 | gf | 0.095 | mm | OK | -- | 20:25 | 2023-10-04 | 0.06 | -0.06
2299 | 10.8 | gf | 0.09 | mm | OK | -- | 20:25 | 2023-10-04 | 0.055 | -0.055
2300 | 10.3 | gf | 0.085 | mm | OK | -- | 20:25 | 2023-10-04 | 0.05 | -0.05
2301 | 9.7 | gf | 0.08 | mm | OK | -- | 20:25 | 2023-10-04 | 0.045 | -0.045
2302 | 9.4 | gf | 0.075 | mm | OK | -- | 20:25 | 2023-10-04 | 0.04 | -0.04
2303 | 9.3 | gf | 0.075 | mm | OK | -- | 20:25 | 2023-10-04 | 0.04 | -0.04
2304 | 8.9 | gf | 0.07 | mm | OK | -- | 20:25 | 2023-10-04 | 0.035 | -0.035
2305 | 8.2 | gf | 0.07 | mm | OK | -- | 20:25 | 2023-10-04 | 0.035 | -0.035
2306 | 7 | gf | 0.06 | mm | OK | -- | 20:25 | 2023-10-04 | 0.025 | -0.025
2307 | 7.3 | gf | 0.055 | mm | OK | -- | 20:25 | 2023-10-04 | 0.02 | -0.02
2308 | 5.4 | gf | 0.05 | mm | OK | -- | 20:25 | 2023-10-04 | 0.015 | -0.015
2309 | 2.9 | gf | 0.045 | mm | OK | -- | 20:25 | 2023-10-04 | 0.01 | -0.01
2310 | 0 | gf | 0.04 | mm | OK | -- | 20:25 | 2023-10-04 | 0.005 | -0.005
2311 | 0 | gf | 0.035 | mm | OK | -- | 20:25 | 2023-10-04 | 0 | 0
0
0
0
0
0
0
0
0
0
0
0
0
0
0
0
0
0
0
0
0
0
0
0
0
0
0
0
0
0
0
0
0
0
0
0
0
0
0
0
0
0
0
0
0
0
0
0
0
0
0
0
0
0
0
0
0
0
0
0
0
0
0
0
0
0
0
0
0
0
0
0
0
0
0
0
0
0
0
0
0
0
0
0
0
0
0
0
0
0
0
0
0
0
0
0
0
0
0
0
0
0
0
0
0
0
0
0
0
0
0
0
0
0
0
0
0
0
0
0
0
0
0
0
0
0
0
0
0
0
0
0
0
0
0
0
0
0
0
0
0
0
0
0
0
0
0
0
0
0
0
0
0
0
0
0
0
0
0
0
0
0
0
0
0
0
0
0
0
0
0
0
0
0
0
0
0
0
0
0
0
0
0
0
0
0
0
0
0
0
0
0
0
0
0
0
0
0
0
0
0
0
0
0
0
0
0
0
0
0
0
0
0
0
0
0
0
0
0
0
0
0
0
0
0
0
0
0
0
0
0
0
0
0
0
0
0
0
0
0
0
0
0
0
0
0
0
0
0
0
0
0
0
0
0
0
0
0
0
0
0
0
0
0
0
0
0
0
0
0
0
0
0
0
0
0
0
0
0
0
0
0
0
0
0
0
0
0
0
0
0
0
0
0
0
0
0
0
0
0
0
0
0
0
0
0
0
0
0
0
0
0
0
0
0
0
0
0
0
0
0
0
0
0
0
0
0
0
0
0
0
0
0
0
0
0
0
0
0
0
0
0
0
0
0
0
0
0
0
0
0
0
0
0
0
0
0
0
0
0
0
0
0
0
0
0
0
0
0
0
0
0
0
0
0
0
0
0
0
0
0
0
0
0
0
0
0
0
0
0
0
0
0
0
0
0
0
0
0
0
0
0
0
0
0
0
0
0
0
0
0
0
0
0
0
0
0
0
0
0
0
0
0
0
0
0
0
0
0
0
0
0
0
0
0
0
0
0
0
0
0
0
0
0
0
0
0
0
0
0
0
0
0
0
0
0
0
0
0
0
0
0
0
0
0
0
0
0
0
0
0
0
0
0
0
0
0
0
0
0
0
0
0
0
0
0
0
0
0
0
0
0
0
0
0
0
0
0
0
0
0
0
0
0
0
0
0
0
0
0
0
0
0
0
0
0
0
0
0
0
0
0
0
0
0
0
0
0
0
0
0
0
0
0
0
0
0
0
0
0
0
0
0
0
0
0
0
0
0
0
0
0
0
0
0
0
0
0
0
0
0
0
0
0
0
0
0
0
0
0
0
0
0
0
0
0
0
0
0
0
0
0
0
0
0
0
0
0
0
0
0
0
0
0
0
0
0
0
0
0
0
0
0
0
0
0
0
0
0
0
0
0
0
0
0
0
0
0
0
0
0
0
0
0
0
0
0
0
0
0
0
0
0
0
0
0
0
0
0
0
0
0
0
0
0
0
0
0
0
0
0
0
0
0
0
0
0
0
0
0
0
0
0
0
0
0
0
0
0
0
0
0
0
0
0
0
0
0
0
0
0
0
0
0
0
0
0
0
0
0
0
0
0
0
0
0
0
0
0
0
0
0
0
0
0
0
0
0
0
0
0
0
0
0
0
0
0
0
0
0
0
0
0
0
0
0
0
0
0
0
0
0
0
0
0
0
0
0
0
0
0
0
0
0
0
0
0
0
0
0
0
0
0
0
0
0
0
0
0
0
0
0
0
0
0
0
0
0
0
0
0
0
0
0
0
0
0
0
0
0
0
0
0
0
0
0
0
0
0
0
0
0
0
0
0
0
0
0
0
0
0
0
0
0
0
0
0
0
0
0
0
0
0
0
0
0
0
0
0
0
0
0
0
0
0
0
0
0
0
0
0
0
0
0
0
0
0
0
0
0
0
0
0
0
0
0
0
0
0
0
0
0
0
0
0
0
0
0
0
0
0
0
0
0
0
0
0
0
0
0
0
0
0
0
0
0
0
0
0
0
0
0
0
0
0
0
0
0
0
0
0
0
0
0
0
0
0
0
0
0
0
0
0
0
0
0
0
0
0
0
0
0
0
0
0
0
0
0
0
0
0
0
0
0
0
0
0
0
0
0
0
0
0
0
0
0
0
0
0
0
0
0
0
0
0
0
0
0
0
0
0
0
0
0
0
0
0
0
0
0
0
0
0
0
0
0
0
0
0
0
0
0
0
0
0
0
0
0
0
0
0
0
0
0
0
0
0
0
0
0
0
0
0
0
0
0
0
0
0
0
0
0
0
0
0
0
0
0
0
0
0
0
0
0
0
0
0
0
0
0
0
0
0
0
0
0
0
0
0
0
0
0
0
0
0
0
0
0
0
0
0
0
0
0
0
0
0

## DataTable
Cherry MX2A RGB Red
Switch Type: Linear | Cherry
Total Stem Travel | 3.935 mm
Peak Force | 53.8 gf
Bottom Out Force | 53.8 gf
# of Upstroke Points | 950
# of Downstroke Points | 1205