## RawData
Switch | Cherry MX2A RGB Speed Silver
Notes
No. | Force | Unit | Displacement | Unit | Judge | Position | Time | Date | Mod Dis | Collection Parameters
1 | -0.1 | gf | 0 | mm | OK | -- | 20:39 | 2023-10-04 | -0.03 | Maximum | 192.8 | @ | No.1019
2 | 0 | gf | 0 | mm | OK | -- | 20:39 | 2023-10-04 | -0.03 | Minimum | -0.2 | @ | No.32
3 | 0 | gf | 0 | mm | OK | -- | 20:39 | 2023-10-04 | -0.03 | Average | 55.95
4 | -0.1 | gf | 0 | mm | OK | -- | 20:39 | 2023-10-04 | -0.03 | Data Quantity | 2167
5 | -0.1 | gf | 0 | mm | OK | -- | 20:39 | 2023-10-04 | -0.03 | Number of NG | 0
6 | -0.1 | gf | 0 | mm | OK | -- | 20:39 | 2023-10-04 | -0.03
7 | 0 | gf | 0 | mm | OK | -- | 20:39 | 2023-10-04 | -0.03 | Cond Formatting
8 | 0 | gf | 0 | mm | OK | -- | 20:39 | 2023-10-04 | -0.03 | Min Highl Max | 183.16
9 | 0 | gf | 0 | mm | OK | -- | 20:39 | 2023-10-04 | -0.03
10 | -0.1 | gf | 0 | mm | OK | -- | 20:39 | 2023-10-04 | -0.03 | Starting Disp | 0.03
11 | 0 | gf | 0 | mm | OK | -- | 20:39 | 2023-10-04 | -0.03
12 | 0 | gf | 0 | mm | OK | -- | 20:39 | 2023-10-04 | -0.03
13 | 0 | gf | 0 | mm | OK | -- | 20:39 | 2023-10-04 | -0.03
14 | 0 | gf | 0 | mm | OK | -- | 20:40 | 2023-10-04 | -0.03
15 | 0 | gf | 0 | mm | OK | -- | 20:40 | 2023-10-04 | -0.03
16 | 0 | gf | 0 | mm | OK | -- | 20:40 | 2023-10-04 | -0.03
17 | 0 | gf | 0 | mm | OK | -- | 20:40 | 2023-10-04 | -0.03
18 | -0.1 | gf | 0 | mm | OK | -- | 20:40 | 2023-10-04 | -0.03
19 | 0 | gf | 0 | mm | OK | -- | 20:40 | 2023-10-04 | -0.03
20 | 0 | gf | 0 | mm | OK | -- | 20:40 | 2023-10-04 | -0.03
21 | 0 | gf | 0 | mm | OK | -- | 20:40 | 2023-10-04 | -0.03
22 | 0 | gf | 0 | mm | OK | -- | 20:40 | 2023-10-04 | -0.03
23 | 0 | gf | 0 | mm | OK | -- | 20:40 | 2023-10-04 | -0.03
24 | 0.1 | gf | 0 | mm | OK | -- | 20:40 | 2023-10-04 | -0.03
25 | 0 | gf | 0 | mm | OK | -- | 20:40 | 2023-10-04 | -0.03
26 | 0.1 | gf | 0 | mm | OK | -- | 20:40 | 2023-10-04 | -0.03
27 | 0 | gf | 0 | mm | OK | -- | 20:40 | 2023-10-04 | -0.03
28 | 0 | gf | 0 | mm | OK | -- | 20:40 | 2023-10-04 | -0.03
29 | -0.1 | gf | 0 | mm | OK | -- | 20:40 | 2023-10-04 | -0.03
30 | -0.1 | gf | 0 | mm | OK | -- | 20:40 | 2023-10-04 | -0.03
31 | 0.1 | gf | 0 | mm | OK | -- | 20:40 | 2023-10-04 | -0.03
32 | -0.2 | gf | 0 | mm | OK | -- | 20:40 | 2023-10-04 | -0.03
33 | -0.1 | gf | 0 | mm | OK | -- | 20:40 | 2023-10-04 | -0.03
34 | 0 | gf | 0 | mm | OK | -- | 20:40 | 2023-10-04 | -0.03
35 | 0 | gf | 0 | mm | OK | -- | 20:40 | 2023-10-04 | -0.03
36 | 0 | gf | 0 | mm | OK | -- | 20:40 | 2023-10-04 | -0.03
37 | 0 | gf | 0 | mm | OK | -- | 20:40 | 2023-10-04 | -0.03
38 | 0 | gf | 0 | mm | OK | -- | 20:40 | 2023-10-04 | -0.03
39 | 0 | gf | 0 | mm | OK | -- | 20:40 | 2023-10-04 | -0.03
40 | -0.1 | gf | 0 | mm | OK | -- | 20:40 | 2023-10-04 | -0.03
41 | 0 | gf | 0 | mm | OK | -- | 20:40 | 2023-10-04 | -0.03
42 | 0.1 | gf | 0 | mm | OK | -- | 20:40 | 2023-10-04 | -0.03
43 | 0 | gf | 0.005 | mm | OK | -- | 20:40 | 2023-10-04 | -0.025
44 | 0 | gf | 0.005 | mm | OK | -- | 20:40 | 2023-10-04 | -0.025
45 | 0 | gf | 0.005 | mm | OK | -- | 20:40 | 2023-10-04 | -0.025
46 | 0 | gf | 0.005 | mm | OK | -- | 20:40 | 2023-10-04 | -0.025
47 | -0.1 | gf | 0.005 | mm | OK | -- | 20:40 | 2023-10-04 | -0.025
48 | 0 | gf | 0.01 | mm | OK | -- | 20:40 | 2023-10-04 | -0.02
49 | 0 | gf | 0.01 | mm | OK | -- | 20:40 | 2023-10-04 | -0.02
50 | 0 | gf | 0.015 | mm | OK | -- | 20:40 | 2023-10-04 | -0.015
51 | 0 | gf | 0.02 | mm | OK | -- | 20:40 | 2023-10-04 | -0.01
52 | 0 | gf | 0.03 | mm | OK | -- | 20:40 | 2023-10-04 | 0
53 | 0.4 | gf | 0.035 | mm | OK | -- | 20:40 | 2023-10-04 | 0.005
54 | 5.7 | gf | 0.04 | mm | OK | -- | 20:40 | 2023-10-04 | 0.01
55 | 13.1 | gf | 0.05 | mm | OK | -- | 20:40 | 2023-10-04 | 0.02
56 | 19.3 | gf | 0.055 | mm | OK | -- | 20:40 | 2023-10-04 | 0.025
57 | 23.3 | gf | 0.06 | mm | OK | -- | 20:40 | 2023-10-04 | 0.03
58 | 25.8 | gf | 0.06 | mm | OK | -- | 20:40 | 2023-10-04 | 0.03
59 | 28.2 | gf | 0.065 | mm | OK | -- | 20:40 | 2023-10-04 | 0.035
60 | 30.2 | gf | 0.065 | mm | OK | -- | 20:40 | 2023-10-04 | 0.035
61 | 31.7 | gf | 0.07 | mm | OK | -- | 20:40 | 2023-10-04 | 0.04
62 | 32.9 | gf | 0.07 | mm | OK | -- | 20:40 | 2023-10-04 | 0.04
63 | 33.9 | gf | 0.07 | mm | OK | -- | 20:40 | 2023-10-04 | 0.04
64 | 34.4 | gf | 0.07 | mm | OK | -- | 20:40 | 2023-10-04 | 0.04
65 | 34.5 | gf | 0.075 | mm | OK | -- | 20:40 | 2023-10-04 | 0.045
66 | 34.6 | gf | 0.075 | mm | OK | -- | 20:40 | 2023-10-04 | 0.045
67 | 34.8 | gf | 0.075 | mm | OK | -- | 20:40 | 2023-10-04 | 0.045
68 | 35.2 | gf | 0.075 | mm | OK | -- | 20:40 | 2023-10-04 | 0.045
69 | 35.5 | gf | 0.08 | mm | OK | -- | 20:40 | 2023-10-04 | 0.05
70 | 35.8 | gf | 0.08 | mm | OK | -- | 20:40 | 2023-10-04 | 0.05
71 | 36.2 | gf | 0.08 | mm | OK | -- | 20:40 | 2023-10-04 | 0.05
72 | 36.5 | gf | 0.08 | mm | OK | -- | 20:40 | 2023-10-04 | 0.05
73 | 36.8 | gf | 0.085 | mm | OK | -- | 20:40 | 2023-10-04 | 0.055
74 | 37.2 | gf | 0.085 | mm | OK | -- | 20:40 | 2023-10-04 | 0.055
75 | 37.3 | gf | 0.085 | mm | OK | -- | 20:40 | 2023-10-04 | 0.055
76 | 37.6 | gf | 0.085 | mm | OK | -- | 20:40 | 2023-10-04 | 0.055
77 | 38.3 | gf | 0.09 | mm | OK | -- | 20:40 | 2023-10-04 | 0.06
78 | 38.6 | gf | 0.095 | mm | OK | -- | 20:40 | 2023-10-04 | 0.065
79 | 38.5 | gf | 0.095 | mm | OK | -- | 20:40 | 2023-10-04 | 0.065
80 | 38.3 | gf | 0.1 | mm | OK | -- | 20:40 | 2023-10-04 | 0.07
81 | 38.3 | gf | 0.1 | mm | OK | -- | 20:40 | 2023-10-04 | 0.07
82 | 38.4 | gf | 0.105 | mm | OK | -- | 20:40 | 2023-10-04 | 0.075
83 | 38.4 | gf | 0.105 | mm | OK | -- | 20:40 | 2023-10-04 | 0.075
84 | 38.4 | gf | 0.11 | mm | OK | -- | 20:40 | 2023-10-04 | 0.08
85 | 38.2 | gf | 0.11 | mm | OK | -- | 20:40 | 2023-10-04 | 0.08
86 | 38.3 | gf | 0.115 | mm | OK | -- | 20:40 | 2023-10-04 | 0.085
87 | 37.8 | gf | 0.115 | mm | OK | -- | 20:40 | 2023-10-04 | 0.085
88 | 37.9 | gf | 0.115 | mm | OK | -- | 20:40 | 2023-10-04 | 0.085
89 | 37.8 | gf | 0.115 | mm | OK | -- | 20:40 | 2023-10-04 | 0.085
90 | 37.9 | gf | 0.115 | mm | OK | -- | 20:40 | 2023-10-04 | 0.085
91 | 38.4 | gf | 0.115 | mm | OK | -- | 20:40 | 2023-10-04 | 0.085
92 | 39.1 | gf | 0.12 | mm | OK | -- | 20:40 | 2023-10-04 | 0.09
93 | 38.2 | gf | 0.125 | mm | OK | -- | 20:40 | 2023-10-04 | 0.095
94 | 37.8 | gf | 0.13 | mm | OK | -- | 20:40 | 2023-10-04 | 0.1
95 | 37.7 | gf | 0.13 | mm | OK | -- | 20:40 | 2023-10-04 | 0.1
96 | 38 | gf | 0.13 | mm | OK | -- | 20:40 | 2023-10-04 | 0.1
97 | 38.5 | gf | 0.135 | mm | OK | -- | 20:40 | 2023-10-04 | 0.105
98 | 38.5 | gf | 0.14 | mm | OK | -- | 20:40 | 2023-10-04 | 0.11
99 | 37.9 | gf | 0.145 | mm | OK | -- | 20:40 | 2023-10-04 | 0.115
100 | 37.7 | gf | 0.15 | mm | OK | -- | 20:40 | 2023-10-04 | 0.12
101 | 37.6 | gf | 0.15 | mm | OK | -- | 20:40 | 2023-10-04 | 0.12
102 | 38 | gf | 0.155 | mm | OK | -- | 20:40 | 2023-10-04 | 0.125
103 | 37.9 | gf | 0.155 | mm | OK | -- | 20:40 | 2023-10-04 | 0.125
104 | 38.6 | gf | 0.165 | mm | OK | -- | 20:40 | 2023-10-04 | 0.135
105 | 38.1 | gf | 0.165 | mm | OK | -- | 20:40 | 2023-10-04 | 0.135
106 | 37.8 | gf | 0.165 | mm | OK | -- | 20:40 | 2023-10-04 | 0.135
107 | 37.9 | gf | 0.165 | mm | OK | -- | 20:40 | 2023-10-04 | 0.135
108 | 38 | gf | 0.165 | mm | OK | -- | 20:40 | 2023-10-04 | 0.135
109 | 38 | gf | 0.17 | mm | OK | -- | 20:40 | 2023-10-04 | 0.14
110 | 38.3 | gf | 0.17 | mm | OK | -- | 20:40 | 2023-10-04 | 0.14
111 | 38.3 | gf | 0.17 | mm | OK | -- | 20:40 | 2023-10-04 | 0.14
112 | 38.3 | gf | 0.17 | mm | OK | -- | 20:40 | 2023-10-04 | 0.14
113 | 38.3 | gf | 0.17 | mm | OK | -- | 20:40 | 2023-10-04 | 0.14
114 | 38.1 | gf | 0.175 | mm | OK | -- | 20:40 | 2023-10-04 | 0.145
115 | 37.8 | gf | 0.175 | mm | OK | -- | 20:40 | 2023-10-04 | 0.145
116 | 37.9 | gf | 0.175 | mm | OK | -- | 20:40 | 2023-10-04 | 0.145
117 | 38.1 | gf | 0.175 | mm | OK | -- | 20:40 | 2023-10-04 | 0.145
118 | 38.3 | gf | 0.175 | mm | OK | -- | 20:40 | 2023-10-04 | 0.145
119 | 38.6 | gf | 0.175 | mm | OK | -- | 20:40 | 2023-10-04 | 0.145
120 | 38.7 | gf | 0.18 | mm | OK | -- | 20:40 | 2023-10-04 | 0.15
121 | 38.6 | gf | 0.18 | mm | OK | -- | 20:40 | 2023-10-04 | 0.15
122 | 38.5 | gf | 0.185 | mm | OK | -- | 20:40 | 2023-10-04 | 0.155
123 | 38.2 | gf | 0.185 | mm | OK | -- | 20:40 | 2023-10-04 | 0.155
124 | 38.3 | gf | 0.185 | mm | OK | -- | 20:40 | 2023-10-04 | 0.155
125 | 38.3 | gf | 0.19 | mm | OK | -- | 20:40 | 2023-10-04 | 0.16
126 | 38.5 | gf | 0.19 | mm | OK | -- | 20:40 | 2023-10-04 | 0.16
127 | 38.7 | gf | 0.195 | mm | OK | -- | 20:40 | 2023-10-04 | 0.165
128 | 37.8 | gf | 0.195 | mm | OK | -- | 20:40 | 2023-10-04 | 0.165
129 | 37.8 | gf | 0.2 | mm | OK | -- | 20:40 | 2023-10-04 | 0.17
130 | 37.9 | gf | 0.2 | mm | OK | -- | 20:40 | 2023-10-04 | 0.17
131 | 38.1 | gf | 0.2 | mm | OK | -- | 20:40 | 2023-10-04 | 0.17
132 | 37.9 | gf | 0.2 | mm | OK | -- | 20:40 | 2023-10-04 | 0.17
133 | 37.9 | gf | 0.205 | mm | OK | -- | 20:40 | 2023-10-04 | 0.175
134 | 37.8 | gf | 0.205 | mm | OK | -- | 20:40 | 2023-10-04 | 0.175
135 | 37.8 | gf | 0.205 | mm | OK | -- | 20:40 | 2023-10-04 | 0.175
136 | 37.8 | gf | 0.205 | mm | OK | -- | 20:40 | 2023-10-04 | 0.175
137 | 38.2 | gf | 0.205 | mm | OK | -- | 20:40 | 2023-10-04 | 0.175
138 | 38.3 | gf | 0.21 | mm | OK | -- | 20:40 | 2023-10-04 | 0.18
139 | 38.4 | gf | 0.21 | mm | OK | -- | 20:40 | 2023-10-04 | 0.18
140 | 38.4 | gf | 0.215 | mm | OK | -- | 20:40 | 2023-10-04 | 0.185
141 | 38.7 | gf | 0.215 | mm | OK | -- | 20:40 | 2023-10-04 | 0.185
142 | 38.6 | gf | 0.22 | mm | OK | -- | 20:40 | 2023-10-04 | 0.19
143 | 38.6 | gf | 0.225 | mm | OK | -- | 20:40 | 2023-10-04 | 0.195
144 | 38.1 | gf | 0.23 | mm | OK | -- | 20:40 | 2023-10-04 | 0.2
145 | 38 | gf | 0.23 | mm | OK | -- | 20:40 | 2023-10-04 | 0.2
146 | 38.1 | gf | 0.23 | mm | OK | -- | 20:40 | 2023-10-04 | 0.2
147 | 38.4 | gf | 0.23 | mm | OK | -- | 20:40 | 2023-10-04 | 0.2
148 | 38.5 | gf | 0.235 | mm | OK | -- | 20:40 | 2023-10-04 | 0.205
149 | 38.5 | gf | 0.235 | mm | OK | -- | 20:40 | 2023-10-04 | 0.205
150 | 38.4 | gf | 0.24 | mm | OK | -- | 20:40 | 2023-10-04 | 0.21
151 | 38.7 | gf | 0.245 | mm | OK | -- | 20:40 | 2023-10-04 | 0.215
152 | 38.7 | gf | 0.255 | mm | OK | -- | 20:40 | 2023-10-04 | 0.225
153 | 38.4 | gf | 0.26 | mm | OK | -- | 20:40 | 2023-10-04 | 0.23
154 | 38.7 | gf | 0.265 | mm | OK | -- | 20:40 | 2023-10-04 | 0.235
155 | 38.6 | gf | 0.27 | mm | OK | -- | 20:40 | 2023-10-04 | 0.24
156 | 38.6 | gf | 0.275 | mm | OK | -- | 20:40 | 2023-10-04 | 0.245
157 | 38.6 | gf | 0.28 | mm | OK | -- | 20:40 | 2023-10-04 | 0.25
158 | 38.6 | gf | 0.285 | mm | OK | -- | 20:40 | 2023-10-04 | 0.255
159 | 38.7 | gf | 0.29 | mm | OK | -- | 20:40 | 2023-10-04 | 0.26
160 | 38.7 | gf | 0.295 | mm | OK | -- | 20:40 | 2023-10-04 | 0.265
161 | 38.7 | gf | 0.295 | mm | OK | -- | 20:40 | 2023-10-04 | 0.265
162 | 38.9 | gf | 0.3 | mm | OK | -- | 20:40 | 2023-10-04 | 0.27
163 | 39.1 | gf | 0.3 | mm | OK | -- | 20:40 | 2023-10-04 | 0.27
164 | 39 | gf | 0.305 | mm | OK | -- | 20:40 | 2023-10-04 | 0.275
165 | 39 | gf | 0.31 | mm | OK | -- | 20:40 | 2023-10-04 | 0.28
166 | 39 | gf | 0.315 | mm | OK | -- | 20:40 | 2023-10-04 | 0.285
167 | 39.1 | gf | 0.32 | mm | OK | -- | 20:40 | 2023-10-04 | 0.29
168 | 39.2 | gf | 0.325 | mm | OK | -- | 20:40 | 2023-10-04 | 0.295
169 | 39.2 | gf | 0.33 | mm | OK | -- | 20:40 | 2023-10-04 | 0.3
170 | 39.2 | gf | 0.335 | mm | OK | -- | 20:40 | 2023-10-04 | 0.305
171 | 39.1 | gf | 0.34 | mm | OK | -- | 20:40 | 2023-10-04 | 0.31
172 | 38.9 | gf | 0.345 | mm | OK | -- | 20:40 | 2023-10-04 | 0.315
173 | 38.9 | gf | 0.345 | mm | OK | -- | 20:40 | 2023-10-04 | 0.315
174 | 39 | gf | 0.35 | mm | OK | -- | 20:40 | 2023-10-04 | 0.32
175 | 39 | gf | 0.35 | mm | OK | -- | 20:40 | 2023-10-04 | 0.32
176 | 39.1 | gf | 0.355 | mm | OK | -- | 20:40 | 2023-10-04 | 0.325
177 | 39.1 | gf | 0.355 | mm | OK | -- | 20:40 | 2023-10-04 | 0.325
178 | 39 | gf | 0.36 | mm | OK | -- | 20:40 | 2023-10-04 | 0.33
179 | 39 | gf | 0.36 | mm | OK | -- | 20:40 | 2023-10-04 | 0.33
180 | 39 | gf | 0.36 | mm | OK | -- | 20:40 | 2023-10-04 | 0.33
181 | 39.1 | gf | 0.365 | mm | OK | -- | 20:40 | 2023-10-04 | 0.335
182 | 39.3 | gf | 0.37 | mm | OK | -- | 20:40 | 2023-10-04 | 0.34
183 | 39.3 | gf | 0.37 | mm | OK | -- | 20:40 | 2023-10-04 | 0.34
184 | 39.1 | gf | 0.375 | mm | OK | -- | 20:40 | 2023-10-04 | 0.345
185 | 39.1 | gf | 0.38 | mm | OK | -- | 20:40 | 2023-10-04 | 0.35
186 | 39.3 | gf | 0.38 | mm | OK | -- | 20:40 | 2023-10-04 | 0.35
187 | 39.4 | gf | 0.385 | mm | OK | -- | 20:40 | 2023-10-04 | 0.355
188 | 39.4 | gf | 0.39 | mm | OK | -- | 20:40 | 2023-10-04 | 0.36
189 | 39.3 | gf | 0.395 | mm | OK | -- | 20:40 | 2023-10-04 | 0.365
190 | 39.2 | gf | 0.395 | mm | OK | -- | 20:40 | 2023-10-04 | 0.365
191 | 39 | gf | 0.4 | mm | OK | -- | 20:40 | 2023-10-04 | 0.37
192 | 39.1 | gf | 0.4 | mm | OK | -- | 20:40 | 2023-10-04 | 0.37
193 | 39.4 | gf | 0.405 | mm | OK | -- | 20:40 | 2023-10-04 | 0.375
194 | 39.3 | gf | 0.41 | mm | OK | -- | 20:40 | 2023-10-04 | 0.38
195 | 39.4 | gf | 0.41 | mm | OK | -- | 20:40 | 2023-10-04 | 0.38
196 | 39.6 | gf | 0.415 | mm | OK | -- | 20:40 | 2023-10-04 | 0.385
197 | 39.8 | gf | 0.415 | mm | OK | -- | 20:40 | 2023-10-04 | 0.385
198 | 39.9 | gf | 0.42 | mm | OK | -- | 20:40 | 2023-10-04 | 0.39
199 | 39.8 | gf | 0.425 | mm | OK | -- | 20:40 | 2023-10-04 | 0.395
200 | 39.7 | gf | 0.425 | mm | OK | -- | 20:40 | 2023-10-04 | 0.395
201 | 39.4 | gf | 0.43 | mm | OK | -- | 20:40 | 2023-10-04 | 0.4
202 | 39.4 | gf | 0.43 | mm | OK | -- | 20:40 | 2023-10-04 | 0.4
203 | 39.6 | gf | 0.43 | mm | OK | -- | 20:40 | 2023-10-04 | 0.4
204 | 39.8 | gf | 0.43 | mm | OK | -- | 20:40 | 2023-10-04 | 0.4
205 | 39.8 | gf | 0.435 | mm | OK | -- | 20:40 | 2023-10-04 | 0.405
206 | 40.1 | gf | 0.44 | mm | OK | -- | 20:40 | 2023-10-04 | 0.41
207 | 40.3 | gf | 0.44 | mm | OK | -- | 20:40 | 2023-10-04 | 0.41
208 | 40.1 | gf | 0.445 | mm | OK | -- | 20:40 | 2023-10-04 | 0.415
209 | 39.9 | gf | 0.45 | mm | OK | -- | 20:40 | 2023-10-04 | 0.42
210 | 40 | gf | 0.45 | mm | OK | -- | 20:40 | 2023-10-04 | 0.42
211 | 40.2 | gf | 0.455 | mm | OK | -- | 20:40 | 2023-10-04 | 0.425
212 | 40.2 | gf | 0.455 | mm | OK | -- | 20:40 | 2023-10-04 | 0.425
213 | 40.1 | gf | 0.46 | mm | OK | -- | 20:40 | 2023-10-04 | 0.43
214 | 39.9 | gf | 0.46 | mm | OK | -- | 20:40 | 2023-10-04 | 0.43
215 | 39.5 | gf | 0.465 | mm | OK | -- | 20:40 | 2023-10-04 | 0.435
216 | 39.6 | gf | 0.465 | mm | OK | -- | 20:40 | 2023-10-04 | 0.435
217 | 39.7 | gf | 0.465 | mm | OK | -- | 20:40 | 2023-10-04 | 0.435
218 | 40 | gf | 0.47 | mm | OK | -- | 20:40 | 2023-10-04 | 0.44
219 | 40.1 | gf | 0.47 | mm | OK | -- | 20:40 | 2023-10-04 | 0.44
220 | 40.1 | gf | 0.475 | mm | OK | -- | 20:40 | 2023-10-04 | 0.445
221 | 40.1 | gf | 0.475 | mm | OK | -- | 20:40 | 2023-10-04 | 0.445
222 | 40.1 | gf | 0.475 | mm | OK | -- | 20:40 | 2023-10-04 | 0.445
223 | 40.1 | gf | 0.48 | mm | OK | -- | 20:40 | 2023-10-04 | 0.45
224 | 40.2 | gf | 0.48 | mm | OK | -- | 20:40 | 2023-10-04 | 0.45
225 | 40 | gf | 0.48 | mm | OK | -- | 20:40 | 2023-10-04 | 0.45
226 | 40 | gf | 0.485 | mm | OK | -- | 20:40 | 2023-10-04 | 0.455
227 | 40.1 | gf | 0.49 | mm | OK | -- | 20:40 | 2023-10-04 | 0.46
228 | 40.2 | gf | 0.49 | mm | OK | -- | 20:40 | 2023-10-04 | 0.46
229 | 40.2 | gf | 0.495 | mm | OK | -- | 20:40 | 2023-10-04 | 0.465
230 | 40.1 | gf | 0.495 | mm | OK | -- | 20:40 | 2023-10-04 | 0.465
231 | 40.1 | gf | 0.5 | mm | OK | -- | 20:40 | 2023-10-04 | 0.47
232 | 40.3 | gf | 0.5 | mm | OK | -- | 20:40 | 2023-10-04 | 0.47
233 | 40.4 | gf | 0.505 | mm | OK | -- | 20:40 | 2023-10-04 | 0.475
234 | 40.4 | gf | 0.505 | mm | OK | -- | 20:40 | 2023-10-04 | 0.475
235 | 40.5 | gf | 0.505 | mm | OK | -- | 20:40 | 2023-10-04 | 0.475
236 | 40.6 | gf | 0.51 | mm | OK | -- | 20:40 | 2023-10-04 | 0.48
237 | 40.6 | gf | 0.51 | mm | OK | -- | 20:40 | 2023-10-04 | 0.48
238 | 40.6 | gf | 0.51 | mm | OK | -- | 20:40 | 2023-10-04 | 0.48
239 | 40.6 | gf | 0.515 | mm | OK | -- | 20:40 | 2023-10-04 | 0.485
240 | 40.5 | gf | 0.515 | mm | OK | -- | 20:40 | 2023-10-04 | 0.485
241 | 40.6 | gf | 0.52 | mm | OK | -- | 20:40 | 2023-10-04 | 0.49
242 | 40.6 | gf | 0.52 | mm | OK | -- | 20:40 | 2023-10-04 | 0.49
243 | 40.6 | gf | 0.525 | mm | OK | -- | 20:40 | 2023-10-04 | 0.495
244 | 40.6 | gf | 0.525 | mm | OK | -- | 20:40 | 2023-10-04 | 0.495
245 | 40.5 | gf | 0.53 | mm | OK | -- | 20:40 | 2023-10-04 | 0.5
246 | 40.4 | gf | 0.53 | mm | OK | -- | 20:40 | 2023-10-04 | 0.5
247 | 40.5 | gf | 0.535 | mm | OK | -- | 20:40 | 2023-10-04 | 0.505
248 | 40.5 | gf | 0.535 | mm | OK | -- | 20:40 | 2023-10-04 | 0.505
249 | 40.4 | gf | 0.535 | mm | OK | -- | 20:40 | 2023-10-04 | 0.505
250 | 40.4 | gf | 0.54 | mm | OK | -- | 20:40 | 2023-10-04 | 0.51
251 | 40.4 | gf | 0.54 | mm | OK | -- | 20:40 | 2023-10-04 | 0.51
252 | 40.4 | gf | 0.545 | mm | OK | -- | 20:40 | 2023-10-04 | 0.515
253 | 40.3 | gf | 0.545 | mm | OK | -- | 20:40 | 2023-10-04 | 0.515
254 | 40.2 | gf | 0.55 | mm | OK | -- | 20:40 | 2023-10-04 | 0.52
255 | 40.1 | gf | 0.55 | mm | OK | -- | 20:40 | 2023-10-04 | 0.52
256 | 40 | gf | 0.55 | mm | OK | -- | 20:40 | 2023-10-04 | 0.52
257 | 40.2 | gf | 0.55 | mm | OK | -- | 20:40 | 2023-10-04 | 0.52
258 | 40.4 | gf | 0.55 | mm | OK | -- | 20:40 | 2023-10-04 | 0.52
259 | 40.5 | gf | 0.555 | mm | OK | -- | 20:40 | 2023-10-04 | 0.525
260 | 40.6 | gf | 0.555 | mm | OK | -- | 20:40 | 2023-10-04 | 0.525
261 | 40.6 | gf | 0.56 | mm | OK | -- | 20:40 | 2023-10-04 | 0.53
262 | 40.6 | gf | 0.56 | mm | OK | -- | 20:40 | 2023-10-04 | 0.53
263 | 40.8 | gf | 0.56 | mm | OK | -- | 20:40 | 2023-10-04 | 0.53
264 | 40.8 | gf | 0.565 | mm | OK | -- | 20:40 | 2023-10-04 | 0.535
265 | 40.9 | gf | 0.57 | mm | OK | -- | 20:40 | 2023-10-04 | 0.54
266 | 40.8 | gf | 0.57 | mm | OK | -- | 20:40 | 2023-10-04 | 0.54
267 | 40.8 | gf | 0.575 | mm | OK | -- | 20:40 | 2023-10-04 | 0.545
268 | 40.8 | gf | 0.575 | mm | OK | -- | 20:40 | 2023-10-04 | 0.545
269 | 40.9 | gf | 0.58 | mm | OK | -- | 20:40 | 2023-10-04 | 0.55
270 | 40.7 | gf | 0.585 | mm | OK | -- | 20:40 | 2023-10-04 | 0.555
271 | 40.7 | gf | 0.585 | mm | OK | -- | 20:40 | 2023-10-04 | 0.555
272 | 40.7 | gf | 0.59 | mm | OK | -- | 20:40 | 2023-10-04 | 0.56
273 | 40.6 | gf | 0.595 | mm | OK | -- | 20:40 | 2023-10-04 | 0.565
274 | 40.7 | gf | 0.6 | mm | OK | -- | 20:40 | 2023-10-04 | 0.57
275 | 40.8 | gf | 0.6 | mm | OK | -- | 20:40 | 2023-10-04 | 0.57
276 | 40.7 | gf | 0.605 | mm | OK | -- | 20:40 | 2023-10-04 | 0.575
277 | 40.9 | gf | 0.61 | mm | OK | -- | 20:40 | 2023-10-04 | 0.58
278 | 41 | gf | 0.615 | mm | OK | -- | 20:40 | 2023-10-04 | 0.585
279 | 41 | gf | 0.62 | mm | OK | -- | 20:40 | 2023-10-04 | 0.59
280 | 41.1 | gf | 0.625 | mm | OK | -- | 20:40 | 2023-10-04 | 0.595
281 | 41.1 | gf | 0.625 | mm | OK | -- | 20:40 | 2023-10-04 | 0.595
282 | 41.1 | gf | 0.63 | mm | OK | -- | 20:40 | 2023-10-04 | 0.6
283 | 40.8 | gf | 0.63 | mm | OK | -- | 20:40 | 2023-10-04 | 0.6
284 | 40.8 | gf | 0.635 | mm | OK | -- | 20:40 | 2023-10-04 | 0.605
285 | 41 | gf | 0.635 | mm | OK | -- | 20:40 | 2023-10-04 | 0.605
286 | 41.1 | gf | 0.635 | mm | OK | -- | 20:40 | 2023-10-04 | 0.605
287 | 41.3 | gf | 0.64 | mm | OK | -- | 20:40 | 2023-10-04 | 0.61
288 | 41.4 | gf | 0.64 | mm | OK | -- | 20:40 | 2023-10-04 | 0.61
289 | 41.4 | gf | 0.645 | mm | OK | -- | 20:40 | 2023-10-04 | 0.615
290 | 41.3 | gf | 0.65 | mm | OK | -- | 20:40 | 2023-10-04 | 0.62
291 | 41.4 | gf | 0.65 | mm | OK | -- | 20:40 | 2023-10-04 | 0.62
292 | 41.3 | gf | 0.655 | mm | OK | -- | 20:40 | 2023-10-04 | 0.625
293 | 41.3 | gf | 0.66 | mm | OK | -- | 20:40 | 2023-10-04 | 0.63
294 | 41.3 | gf | 0.66 | mm | OK | -- | 20:40 | 2023-10-04 | 0.63
295 | 41.3 | gf | 0.665 | mm | OK | -- | 20:40 | 2023-10-04 | 0.635
296 | 41.2 | gf | 0.665 | mm | OK | -- | 20:40 | 2023-10-04 | 0.635
297 | 41.1 | gf | 0.665 | mm | OK | -- | 20:40 | 2023-10-04 | 0.635
298 | 41.3 | gf | 0.67 | mm | OK | -- | 20:40 | 2023-10-04 | 0.64
299 | 41.3 | gf | 0.67 | mm | OK | -- | 20:40 | 2023-10-04 | 0.64
300 | 41.3 | gf | 0.67 | mm | OK | -- | 20:40 | 2023-10-04 | 0.64
301 | 41.3 | gf | 0.67 | mm | OK | -- | 20:40 | 2023-10-04 | 0.64
302 | 41.4 | gf | 0.675 | mm | OK | -- | 20:40 | 2023-10-04 | 0.645
303 | 41.5 | gf | 0.675 | mm | OK | -- | 20:40 | 2023-10-04 | 0.645
304 | 41.6 | gf | 0.675 | mm | OK | -- | 20:40 | 2023-10-04 | 0.645
305 | 41.7 | gf | 0.675 | mm | OK | -- | 20:40 | 2023-10-04 | 0.645
306 | 41.7 | gf | 0.68 | mm | OK | -- | 20:40 | 2023-10-04 | 0.65
307 | 41.8 | gf | 0.68 | mm | OK | -- | 20:40 | 2023-10-04 | 0.65
308 | 41.7 | gf | 0.68 | mm | OK | -- | 20:40 | 2023-10-04 | 0.65
309 | 41.8 | gf | 0.685 | mm | OK | -- | 20:40 | 2023-10-04 | 0.655
310 | 41.8 | gf | 0.685 | mm | OK | -- | 20:40 | 2023-10-04 | 0.655
311 | 41.8 | gf | 0.69 | mm | OK | -- | 20:40 | 2023-10-04 | 0.66
312 | 41.9 | gf | 0.69 | mm | OK | -- | 20:40 | 2023-10-04 | 0.66
313 | 41.9 | gf | 0.695 | mm | OK | -- | 20:40 | 2023-10-04 | 0.665
314 | 41.7 | gf | 0.695 | mm | OK | -- | 20:40 | 2023-10-04 | 0.665
315 | 41.7 | gf | 0.7 | mm | OK | -- | 20:40 | 2023-10-04 | 0.67
316 | 41.5 | gf | 0.705 | mm | OK | -- | 20:40 | 2023-10-04 | 0.675
317 | 41.6 | gf | 0.71 | mm | OK | -- | 20:40 | 2023-10-04 | 0.68
318 | 41.6 | gf | 0.715 | mm | OK | -- | 20:40 | 2023-10-04 | 0.685
319 | 42 | gf | 0.72 | mm | OK | -- | 20:40 | 2023-10-04 | 0.69
320 | 41.9 | gf | 0.725 | mm | OK | -- | 20:40 | 2023-10-04 | 0.695
321 | 41.8 | gf | 0.73 | mm | OK | -- | 20:40 | 2023-10-04 | 0.7
322 | 41.8 | gf | 0.735 | mm | OK | -- | 20:40 | 2023-10-04 | 0.705
323 | 41.8 | gf | 0.74 | mm | OK | -- | 20:40 | 2023-10-04 | 0.71
324 | 42.2 | gf | 0.745 | mm | OK | -- | 20:40 | 2023-10-04 | 0.715
325 | 42.4 | gf | 0.75 | mm | OK | -- | 20:40 | 2023-10-04 | 0.72
326 | 42.2 | gf | 0.76 | mm | OK | -- | 20:40 | 2023-10-04 | 0.73
327 | 42.3 | gf | 0.765 | mm | OK | -- | 20:40 | 2023-10-04 | 0.735
328 | 42.3 | gf | 0.77 | mm | OK | -- | 20:40 | 2023-10-04 | 0.74
329 | 42.2 | gf | 0.78 | mm | OK | -- | 20:40 | 2023-10-04 | 0.75
330 | 42.2 | gf | 0.785 | mm | OK | -- | 20:40 | 2023-10-04 | 0.755
331 | 42.4 | gf | 0.795 | mm | OK | -- | 20:40 | 2023-10-04 | 0.765
332 | 42.6 | gf | 0.805 | mm | OK | -- | 20:40 | 2023-10-04 | 0.775
333 | 43 | gf | 0.815 | mm | OK | -- | 20:40 | 2023-10-04 | 0.785
334 | 42.9 | gf | 0.82 | mm | OK | -- | 20:40 | 2023-10-04 | 0.79
335 | 42.7 | gf | 0.83 | mm | OK | -- | 20:40 | 2023-10-04 | 0.8
336 | 42.8 | gf | 0.835 | mm | OK | -- | 20:40 | 2023-10-04 | 0.805
337 | 42.9 | gf | 0.84 | mm | OK | -- | 20:40 | 2023-10-04 | 0.81
338 | 42.9 | gf | 0.845 | mm | OK | -- | 20:40 | 2023-10-04 | 0.815
339 | 42.9 | gf | 0.845 | mm | OK | -- | 20:40 | 2023-10-04 | 0.815
340 | 43 | gf | 0.85 | mm | OK | -- | 20:40 | 2023-10-04 | 0.82
341 | 42.8 | gf | 0.85 | mm | OK | -- | 20:40 | 2023-10-04 | 0.82
342 | 42.7 | gf | 0.85 | mm | OK | -- | 20:40 | 2023-10-04 | 0.82
343 | 42.8 | gf | 0.855 | mm | OK | -- | 20:40 | 2023-10-04 | 0.825
344 | 43 | gf | 0.855 | mm | OK | -- | 20:40 | 2023-10-04 | 0.825
345 | 43 | gf | 0.855 | mm | OK | -- | 20:40 | 2023-10-04 | 0.825
346 | 42.9 | gf | 0.86 | mm | OK | -- | 20:40 | 2023-10-04 | 0.83
347 | 42.9 | gf | 0.86 | mm | OK | -- | 20:40 | 2023-10-04 | 0.83
348 | 42.9 | gf | 0.86 | mm | OK | -- | 20:40 | 2023-10-04 | 0.83
349 | 42.8 | gf | 0.865 | mm | OK | -- | 20:40 | 2023-10-04 | 0.835
350 | 42.8 | gf | 0.865 | mm | OK | -- | 20:40 | 2023-10-04 | 0.835
351 | 42.7 | gf | 0.87 | mm | OK | -- | 20:40 | 2023-10-04 | 0.84
352 | 42.7 | gf | 0.87 | mm | OK | -- | 20:40 | 2023-10-04 | 0.84
353 | 42.9 | gf | 0.87 | mm | OK | -- | 20:40 | 2023-10-04 | 0.84
354 | 43.1 | gf | 0.875 | mm | OK | -- | 20:40 | 2023-10-04 | 0.845
355 | 43.1 | gf | 0.88 | mm | OK | -- | 20:40 | 2023-10-04 | 0.85
356 | 42.9 | gf | 0.88 | mm | OK | -- | 20:40 | 2023-10-04 | 0.85
357 | 42.9 | gf | 0.88 | mm | OK | -- | 20:40 | 2023-10-04 | 0.85
358 | 43.1 | gf | 0.885 | mm | OK | -- | 20:40 | 2023-10-04 | 0.855
359 | 43.2 | gf | 0.89 | mm | OK | -- | 20:40 | 2023-10-04 | 0.86
360 | 43.1 | gf | 0.895 | mm | OK | -- | 20:40 | 2023-10-04 | 0.865
361 | 42.9 | gf | 0.9 | mm | OK | -- | 20:40 | 2023-10-04 | 0.87
362 | 43.1 | gf | 0.9 | mm | OK | -- | 20:40 | 2023-10-04 | 0.87
363 | 43.3 | gf | 0.905 | mm | OK | -- | 20:40 | 2023-10-04 | 0.875
364 | 43.3 | gf | 0.91 | mm | OK | -- | 20:40 | 2023-10-04 | 0.88
365 | 43.4 | gf | 0.91 | mm | OK | -- | 20:40 | 2023-10-04 | 0.88
366 | 43.4 | gf | 0.915 | mm | OK | -- | 20:40 | 2023-10-04 | 0.885
367 | 43.5 | gf | 0.925 | mm | OK | -- | 20:40 | 2023-10-04 | 0.895
368 | 43.6 | gf | 0.935 | mm | OK | -- | 20:40 | 2023-10-04 | 0.905
369 | 43.7 | gf | 0.94 | mm | OK | -- | 20:40 | 2023-10-04 | 0.91
370 | 43.4 | gf | 0.95 | mm | OK | -- | 20:40 | 2023-10-04 | 0.92
371 | 43.5 | gf | 0.96 | mm | OK | -- | 20:40 | 2023-10-04 | 0.93
372 | 43.4 | gf | 0.97 | mm | OK | -- | 20:40 | 2023-10-04 | 0.94
373 | 43.3 | gf | 0.975 | mm | OK | -- | 20:40 | 2023-10-04 | 0.945
374 | 43.8 | gf | 0.985 | mm | OK | -- | 20:40 | 2023-10-04 | 0.955
375 | 44 | gf | 0.995 | mm | OK | -- | 20:40 | 2023-10-04 | 0.965
376 | 43.9 | gf | 1.005 | mm | OK | -- | 20:40 | 2023-10-04 | 0.975
377 | 43.8 | gf | 1.015 | mm | OK | -- | 20:40 | 2023-10-04 | 0.985
378 | 43.9 | gf | 1.02 | mm | OK | -- | 20:40 | 2023-10-04 | 0.99
379 | 43.9 | gf | 1.025 | mm | OK | -- | 20:40 | 2023-10-04 | 0.995
380 | 44 | gf | 1.03 | mm | OK | -- | 20:40 | 2023-10-04 | 1
381 | 43.9 | gf | 1.03 | mm | OK | -- | 20:40 | 2023-10-04 | 1
382 | 44.1 | gf | 1.035 | mm | OK | -- | 20:40 | 2023-10-04 | 1.005
383 | 44.2 | gf | 1.035 | mm | OK | -- | 20:40 | 2023-10-04 | 1.005
384 | 44.2 | gf | 1.04 | mm | OK | -- | 20:40 | 2023-10-04 | 1.01
385 | 44.3 | gf | 1.04 | mm | OK | -- | 20:40 | 2023-10-04 | 1.01
386 | 44.4 | gf | 1.045 | mm | OK | -- | 20:40 | 2023-10-04 | 1.015
387 | 44.5 | gf | 1.045 | mm | OK | -- | 20:40 | 2023-10-04 | 1.015
388 | 44.4 | gf | 1.045 | mm | OK | -- | 20:40 | 2023-10-04 | 1.015
389 | 44.3 | gf | 1.05 | mm | OK | -- | 20:40 | 2023-10-04 | 1.02
390 | 44.1 | gf | 1.05 | mm | OK | -- | 20:40 | 2023-10-04 | 1.02
391 | 44 | gf | 1.055 | mm | OK | -- | 20:40 | 2023-10-04 | 1.025
392 | 43.9 | gf | 1.06 | mm | OK | -- | 20:40 | 2023-10-04 | 1.03
393 | 44 | gf | 1.06 | mm | OK | -- | 20:40 | 2023-10-04 | 1.03
394 | 44.1 | gf | 1.065 | mm | OK | -- | 20:40 | 2023-10-04 | 1.035
395 | 44.3 | gf | 1.065 | mm | OK | -- | 20:40 | 2023-10-04 | 1.035
396 | 44.3 | gf | 1.07 | mm | OK | -- | 20:40 | 2023-10-04 | 1.04
397 | 44.2 | gf | 1.07 | mm | OK | -- | 20:40 | 2023-10-04 | 1.04
398 | 44.1 | gf | 1.075 | mm | OK | -- | 20:40 | 2023-10-04 | 1.045
399 | 44.2 | gf | 1.075 | mm | OK | -- | 20:40 | 2023-10-04 | 1.045
400 | 44.2 | gf | 1.075 | mm | OK | -- | 20:40 | 2023-10-04 | 1.045
401 | 44.1 | gf | 1.08 | mm | OK | -- | 20:40 | 2023-10-04 | 1.05
402 | 44.1 | gf | 1.08 | mm | OK | -- | 20:40 | 2023-10-04 | 1.05
403 | 44.1 | gf | 1.08 | mm | OK | -- | 20:40 | 2023-10-04 | 1.05
404 | 44.2 | gf | 1.085 | mm | OK | -- | 20:40 | 2023-10-04 | 1.055
405 | 44.2 | gf | 1.085 | mm | OK | -- | 20:40 | 2023-10-04 | 1.055
406 | 44.1 | gf | 1.09 | mm | OK | -- | 20:40 | 2023-10-04 | 1.06
407 | 44.1 | gf | 1.09 | mm | OK | -- | 20:40 | 2023-10-04 | 1.06
408 | 44.2 | gf | 1.09 | mm | OK | -- | 20:40 | 2023-10-04 | 1.06
409 | 44.2 | gf | 1.09 | mm | OK | -- | 20:40 | 2023-10-04 | 1.06
410 | 44.3 | gf | 1.095 | mm | OK | -- | 20:40 | 2023-10-04 | 1.065
411 | 44.3 | gf | 1.095 | mm | OK | -- | 20:40 | 2023-10-04 | 1.065
412 | 44.4 | gf | 1.095 | mm | OK | -- | 20:40 | 2023-10-04 | 1.065
413 | 44.4 | gf | 1.095 | mm | OK | -- | 20:40 | 2023-10-04 | 1.065
414 | 44.4 | gf | 1.1 | mm | OK | -- | 20:40 | 2023-10-04 | 1.07
415 | 44.4 | gf | 1.1 | mm | OK | -- | 20:40 | 2023-10-04 | 1.07
416 | 44.3 | gf | 1.1 | mm | OK | -- | 20:40 | 2023-10-04 | 1.07
417 | 44.2 | gf | 1.105 | mm | OK | -- | 20:40 | 2023-10-04 | 1.075
418 | 44.2 | gf | 1.105 | mm | OK | -- | 20:40 | 2023-10-04 | 1.075
419 | 44.3 | gf | 1.105 | mm | OK | -- | 20:40 | 2023-10-04 | 1.075
420 | 44.2 | gf | 1.11 | mm | OK | -- | 20:40 | 2023-10-04 | 1.08
421 | 44.2 | gf | 1.11 | mm | OK | -- | 20:40 | 2023-10-04 | 1.08
422 | 44.1 | gf | 1.115 | mm | OK | -- | 20:40 | 2023-10-04 | 1.085
423 | 44 | gf | 1.115 | mm | OK | -- | 20:40 | 2023-10-04 | 1.085
424 | 44 | gf | 1.115 | mm | OK | -- | 20:40 | 2023-10-04 | 1.085
425 | 44 | gf | 1.12 | mm | OK | -- | 20:40 | 2023-10-04 | 1.09
426 | 44 | gf | 1.12 | mm | OK | -- | 20:40 | 2023-10-04 | 1.09
427 | 44 | gf | 1.12 | mm | OK | -- | 20:40 | 2023-10-04 | 1.09
428 | 44.2 | gf | 1.12 | mm | OK | -- | 20:40 | 2023-10-04 | 1.09
429 | 44.2 | gf | 1.12 | mm | OK | -- | 20:40 | 2023-10-04 | 1.09
430 | 44.3 | gf | 1.125 | mm | OK | -- | 20:40 | 2023-10-04 | 1.095
431 | 44.4 | gf | 1.125 | mm | OK | -- | 20:40 | 2023-10-04 | 1.095
432 | 44.4 | gf | 1.125 | mm | OK | -- | 20:40 | 2023-10-04 | 1.095
433 | 44.4 | gf | 1.125 | mm | OK | -- | 20:40 | 2023-10-04 | 1.095
434 | 44.4 | gf | 1.13 | mm | OK | -- | 20:40 | 2023-10-04 | 1.1
435 | 44.4 | gf | 1.13 | mm | OK | -- | 20:40 | 2023-10-04 | 1.1
436 | 44.4 | gf | 1.13 | mm | OK | -- | 20:40 | 2023-10-04 | 1.1
437 | 44.4 | gf | 1.135 | mm | OK | -- | 20:40 | 2023-10-04 | 1.105
438 | 44.5 | gf | 1.135 | mm | OK | -- | 20:40 | 2023-10-04 | 1.105
439 | 44.5 | gf | 1.135 | mm | OK | -- | 20:40 | 2023-10-04 | 1.105
440 | 44.5 | gf | 1.14 | mm | OK | -- | 20:40 | 2023-10-04 | 1.11
441 | 44.5 | gf | 1.14 | mm | OK | -- | 20:40 | 2023-10-04 | 1.11
442 | 44.5 | gf | 1.14 | mm | OK | -- | 20:40 | 2023-10-04 | 1.11
443 | 44.6 | gf | 1.14 | mm | OK | -- | 20:40 | 2023-10-04 | 1.11
444 | 44.6 | gf | 1.145 | mm | OK | -- | 20:40 | 2023-10-04 | 1.115
445 | 44.7 | gf | 1.145 | mm | OK | -- | 20:40 | 2023-10-04 | 1.115
446 | 44.8 | gf | 1.145 | mm | OK | -- | 20:40 | 2023-10-04 | 1.115
447 | 44.8 | gf | 1.15 | mm | OK | -- | 20:40 | 2023-10-04 | 1.12
448 | 44.8 | gf | 1.15 | mm | OK | -- | 20:40 | 2023-10-04 | 1.12
449 | 44.8 | gf | 1.155 | mm | OK | -- | 20:40 | 2023-10-04 | 1.125
450 | 44.8 | gf | 1.155 | mm | OK | -- | 20:40 | 2023-10-04 | 1.125
451 | 44.8 | gf | 1.16 | mm | OK | -- | 20:40 | 2023-10-04 | 1.13
452 | 44.8 | gf | 1.165 | mm | OK | -- | 20:40 | 2023-10-04 | 1.135
453 | 44.7 | gf | 1.17 | mm | OK | -- | 20:40 | 2023-10-04 | 1.14
454 | 44.8 | gf | 1.175 | mm | OK | -- | 20:40 | 2023-10-04 | 1.145
455 | 44.9 | gf | 1.18 | mm | OK | -- | 20:40 | 2023-10-04 | 1.15
456 | 44.8 | gf | 1.185 | mm | OK | -- | 20:40 | 2023-10-04 | 1.155
457 | 44.8 | gf | 1.19 | mm | OK | -- | 20:40 | 2023-10-04 | 1.16
458 | 45 | gf | 1.195 | mm | OK | -- | 20:40 | 2023-10-04 | 1.165
459 | 45.3 | gf | 1.2 | mm | OK | -- | 20:40 | 2023-10-04 | 1.17
460 | 45.3 | gf | 1.205 | mm | OK | -- | 20:40 | 2023-10-04 | 1.175
461 | 45 | gf | 1.215 | mm | OK | -- | 20:40 | 2023-10-04 | 1.185
462 | 45 | gf | 1.215 | mm | OK | -- | 20:40 | 2023-10-04 | 1.185
463 | 45.1 | gf | 1.22 | mm | OK | -- | 20:40 | 2023-10-04 | 1.19
464 | 45.3 | gf | 1.225 | mm | OK | -- | 20:40 | 2023-10-04 | 1.195
465 | 45.1 | gf | 1.23 | mm | OK | -- | 20:40 | 2023-10-04 | 1.2
466 | 44.8 | gf | 1.235 | mm | OK | -- | 20:40 | 2023-10-04 | 1.205
467 | 44.8 | gf | 1.24 | mm | OK | -- | 20:40 | 2023-10-04 | 1.21
468 | 44.7 | gf | 1.24 | mm | OK | -- | 20:40 | 2023-10-04 | 1.21
469 | 44.7 | gf | 1.245 | mm | OK | -- | 20:40 | 2023-10-04 | 1.215
470 | 44.7 | gf | 1.25 | mm | OK | -- | 20:40 | 2023-10-04 | 1.22
471 | 44.8 | gf | 1.25 | mm | OK | -- | 20:40 | 2023-10-04 | 1.22
472 | 45 | gf | 1.255 | mm | OK | -- | 20:40 | 2023-10-04 | 1.225
473 | 45.1 | gf | 1.26 | mm | OK | -- | 20:40 | 2023-10-04 | 1.23
474 | 45.1 | gf | 1.26 | mm | OK | -- | 20:40 | 2023-10-04 | 1.23
475 | 45 | gf | 1.265 | mm | OK | -- | 20:40 | 2023-10-04 | 1.235
476 | 45 | gf | 1.27 | mm | OK | -- | 20:40 | 2023-10-04 | 1.24
477 | 45.2 | gf | 1.275 | mm | OK | -- | 20:40 | 2023-10-04 | 1.245
478 | 45.3 | gf | 1.275 | mm | OK | -- | 20:40 | 2023-10-04 | 1.245
479 | 45.4 | gf | 1.28 | mm | OK | -- | 20:40 | 2023-10-04 | 1.25
480 | 45.3 | gf | 1.285 | mm | OK | -- | 20:40 | 2023-10-04 | 1.255
481 | 45.3 | gf | 1.29 | mm | OK | -- | 20:40 | 2023-10-04 | 1.26
482 | 45.4 | gf | 1.295 | mm | OK | -- | 20:40 | 2023-10-04 | 1.265
483 | 45.7 | gf | 1.3 | mm | OK | -- | 20:40 | 2023-10-04 | 1.27
484 | 45.8 | gf | 1.315 | mm | OK | -- | 20:40 | 2023-10-04 | 1.285
485 | 45.9 | gf | 1.33 | mm | OK | -- | 20:40 | 2023-10-04 | 1.3
486 | 46 | gf | 1.345 | mm | OK | -- | 20:40 | 2023-10-04 | 1.315
487 | 46.1 | gf | 1.355 | mm | OK | -- | 20:40 | 2023-10-04 | 1.325
488 | 45.8 | gf | 1.36 | mm | OK | -- | 20:40 | 2023-10-04 | 1.33
489 | 45.9 | gf | 1.365 | mm | OK | -- | 20:40 | 2023-10-04 | 1.335
490 | 45.9 | gf | 1.37 | mm | OK | -- | 20:40 | 2023-10-04 | 1.34
491 | 46 | gf | 1.375 | mm | OK | -- | 20:40 | 2023-10-04 | 1.345
492 | 46.2 | gf | 1.38 | mm | OK | -- | 20:40 | 2023-10-04 | 1.35
493 | 46.3 | gf | 1.39 | mm | OK | -- | 20:40 | 2023-10-04 | 1.36
494 | 46.4 | gf | 1.395 | mm | OK | -- | 20:40 | 2023-10-04 | 1.365
495 | 46.4 | gf | 1.4 | mm | OK | -- | 20:40 | 2023-10-04 | 1.37
496 | 46.4 | gf | 1.405 | mm | OK | -- | 20:40 | 2023-10-04 | 1.375
497 | 46.5 | gf | 1.405 | mm | OK | -- | 20:40 | 2023-10-04 | 1.375
498 | 46.5 | gf | 1.41 | mm | OK | -- | 20:40 | 2023-10-04 | 1.38
499 | 46.5 | gf | 1.41 | mm | OK | -- | 20:40 | 2023-10-04 | 1.38
500 | 46.5 | gf | 1.415 | mm | OK | -- | 20:40 | 2023-10-04 | 1.385
501 | 46.5 | gf | 1.415 | mm | OK | -- | 20:40 | 2023-10-04 | 1.385
502 | 46.4 | gf | 1.42 | mm | OK | -- | 20:40 | 2023-10-04 | 1.39
503 | 46.2 | gf | 1.42 | mm | OK | -- | 20:40 | 2023-10-04 | 1.39
504 | 46.2 | gf | 1.425 | mm | OK | -- | 20:40 | 2023-10-04 | 1.395
505 | 46.3 | gf | 1.43 | mm | OK | -- | 20:40 | 2023-10-04 | 1.4
506 | 46.3 | gf | 1.43 | mm | OK | -- | 20:40 | 2023-10-04 | 1.4
507 | 46.3 | gf | 1.435 | mm | OK | -- | 20:40 | 2023-10-04 | 1.405
508 | 46.3 | gf | 1.435 | mm | OK | -- | 20:40 | 2023-10-04 | 1.405
509 | 46.3 | gf | 1.44 | mm | OK | -- | 20:40 | 2023-10-04 | 1.41
510 | 46.3 | gf | 1.44 | mm | OK | -- | 20:40 | 2023-10-04 | 1.41
511 | 46.3 | gf | 1.44 | mm | OK | -- | 20:40 | 2023-10-04 | 1.41
512 | 46.3 | gf | 1.445 | mm | OK | -- | 20:40 | 2023-10-04 | 1.415
513 | 46.3 | gf | 1.445 | mm | OK | -- | 20:40 | 2023-10-04 | 1.415
514 | 46.3 | gf | 1.45 | mm | OK | -- | 20:40 | 2023-10-04 | 1.42
515 | 46.4 | gf | 1.45 | mm | OK | -- | 20:40 | 2023-10-04 | 1.42
516 | 46.6 | gf | 1.46 | mm | OK | -- | 20:40 | 2023-10-04 | 1.43
517 | 46.7 | gf | 1.465 | mm | OK | -- | 20:40 | 2023-10-04 | 1.435
518 | 46.6 | gf | 1.475 | mm | OK | -- | 20:40 | 2023-10-04 | 1.445
519 | 46.6 | gf | 1.48 | mm | OK | -- | 20:40 | 2023-10-04 | 1.45
520 | 46.7 | gf | 1.485 | mm | OK | -- | 20:40 | 2023-10-04 | 1.455
521 | 46.6 | gf | 1.49 | mm | OK | -- | 20:40 | 2023-10-04 | 1.46
522 | 46.8 | gf | 1.5 | mm | OK | -- | 20:40 | 2023-10-04 | 1.47
523 | 46.9 | gf | 1.51 | mm | OK | -- | 20:40 | 2023-10-04 | 1.48
524 | 46.9 | gf | 1.515 | mm | OK | -- | 20:40 | 2023-10-04 | 1.485
525 | 46.8 | gf | 1.52 | mm | OK | -- | 20:40 | 2023-10-04 | 1.49
526 | 46.9 | gf | 1.52 | mm | OK | -- | 20:40 | 2023-10-04 | 1.49
527 | 46.9 | gf | 1.525 | mm | OK | -- | 20:40 | 2023-10-04 | 1.495
528 | 46.9 | gf | 1.53 | mm | OK | -- | 20:40 | 2023-10-04 | 1.5
529 | 47 | gf | 1.535 | mm | OK | -- | 20:40 | 2023-10-04 | 1.505
530 | 47 | gf | 1.535 | mm | OK | -- | 20:40 | 2023-10-04 | 1.505
531 | 47 | gf | 1.545 | mm | OK | -- | 20:40 | 2023-10-04 | 1.515
532 | 47 | gf | 1.55 | mm | OK | -- | 20:40 | 2023-10-04 | 1.52
533 | 47.1 | gf | 1.555 | mm | OK | -- | 20:40 | 2023-10-04 | 1.525
534 | 47.1 | gf | 1.56 | mm | OK | -- | 20:40 | 2023-10-04 | 1.53
535 | 47.2 | gf | 1.57 | mm | OK | -- | 20:40 | 2023-10-04 | 1.54
536 | 47.2 | gf | 1.575 | mm | OK | -- | 20:40 | 2023-10-04 | 1.545
537 | 47.3 | gf | 1.585 | mm | OK | -- | 20:40 | 2023-10-04 | 1.555
538 | 47.3 | gf | 1.59 | mm | OK | -- | 20:40 | 2023-10-04 | 1.56
539 | 47.4 | gf | 1.595 | mm | OK | -- | 20:40 | 2023-10-04 | 1.565
540 | 47.4 | gf | 1.6 | mm | OK | -- | 20:40 | 2023-10-04 | 1.57
541 | 47.4 | gf | 1.605 | mm | OK | -- | 20:40 | 2023-10-04 | 1.575
542 | 47.4 | gf | 1.61 | mm | OK | -- | 20:40 | 2023-10-04 | 1.58
543 | 47.4 | gf | 1.62 | mm | OK | -- | 20:40 | 2023-10-04 | 1.59
544 | 47.6 | gf | 1.625 | mm | OK | -- | 20:40 | 2023-10-04 | 1.595
545 | 47.7 | gf | 1.635 | mm | OK | -- | 20:40 | 2023-10-04 | 1.605
546 | 47.7 | gf | 1.645 | mm | OK | -- | 20:40 | 2023-10-04 | 1.615
547 | 47.9 | gf | 1.655 | mm | OK | -- | 20:40 | 2023-10-04 | 1.625
548 | 47.9 | gf | 1.66 | mm | OK | -- | 20:40 | 2023-10-04 | 1.63
549 | 48 | gf | 1.67 | mm | OK | -- | 20:40 | 2023-10-04 | 1.64
550 | 48.1 | gf | 1.675 | mm | OK | -- | 20:40 | 2023-10-04 | 1.645
551 | 48.2 | gf | 1.68 | mm | OK | -- | 20:40 | 2023-10-04 | 1.65
552 | 48.3 | gf | 1.685 | mm | OK | -- | 20:40 | 2023-10-04 | 1.655
553 | 48.3 | gf | 1.69 | mm | OK | -- | 20:40 | 2023-10-04 | 1.66
554 | 48.3 | gf | 1.695 | mm | OK | -- | 20:40 | 2023-10-04 | 1.665
555 | 48.3 | gf | 1.7 | mm | OK | -- | 20:40 | 2023-10-04 | 1.67
556 | 48.3 | gf | 1.705 | mm | OK | -- | 20:40 | 2023-10-04 | 1.675
557 | 48.4 | gf | 1.705 | mm | OK | -- | 20:40 | 2023-10-04 | 1.675
558 | 48.4 | gf | 1.71 | mm | OK | -- | 20:40 | 2023-10-04 | 1.68
559 | 48.4 | gf | 1.71 | mm | OK | -- | 20:40 | 2023-10-04 | 1.68
560 | 48.4 | gf | 1.715 | mm | OK | -- | 20:40 | 2023-10-04 | 1.685
561 | 48.4 | gf | 1.715 | mm | OK | -- | 20:40 | 2023-10-04 | 1.685
562 | 48.5 | gf | 1.72 | mm | OK | -- | 20:40 | 2023-10-04 | 1.69
563 | 48.5 | gf | 1.72 | mm | OK | -- | 20:40 | 2023-10-04 | 1.69
564 | 48.5 | gf | 1.725 | mm | OK | -- | 20:40 | 2023-10-04 | 1.695
565 | 48.5 | gf | 1.725 | mm | OK | -- | 20:40 | 2023-10-04 | 1.695
566 | 48.5 | gf | 1.73 | mm | OK | -- | 20:40 | 2023-10-04 | 1.7
567 | 48.6 | gf | 1.73 | mm | OK | -- | 20:40 | 2023-10-04 | 1.7
568 | 48.5 | gf | 1.73 | mm | OK | -- | 20:40 | 2023-10-04 | 1.7
569 | 48.5 | gf | 1.73 | mm | OK | -- | 20:40 | 2023-10-04 | 1.7
570 | 48.5 | gf | 1.735 | mm | OK | -- | 20:40 | 2023-10-04 | 1.705
571 | 48.5 | gf | 1.735 | mm | OK | -- | 20:40 | 2023-10-04 | 1.705
572 | 48.6 | gf | 1.735 | mm | OK | -- | 20:40 | 2023-10-04 | 1.705
573 | 48.6 | gf | 1.74 | mm | OK | -- | 20:40 | 2023-10-04 | 1.71
574 | 48.6 | gf | 1.74 | mm | OK | -- | 20:40 | 2023-10-04 | 1.71
575 | 48.7 | gf | 1.745 | mm | OK | -- | 20:40 | 2023-10-04 | 1.715
576 | 48.7 | gf | 1.75 | mm | OK | -- | 20:40 | 2023-10-04 | 1.72
577 | 48.7 | gf | 1.75 | mm | OK | -- | 20:40 | 2023-10-04 | 1.72
578 | 48.8 | gf | 1.755 | mm | OK | -- | 20:40 | 2023-10-04 | 1.725
579 | 48.8 | gf | 1.755 | mm | OK | -- | 20:40 | 2023-10-04 | 1.725
580 | 48.8 | gf | 1.76 | mm | OK | -- | 20:40 | 2023-10-04 | 1.73
581 | 48.9 | gf | 1.76 | mm | OK | -- | 20:40 | 2023-10-04 | 1.73
582 | 48.9 | gf | 1.76 | mm | OK | -- | 20:40 | 2023-10-04 | 1.73
583 | 48.9 | gf | 1.765 | mm | OK | -- | 20:40 | 2023-10-04 | 1.735
584 | 48.9 | gf | 1.765 | mm | OK | -- | 20:40 | 2023-10-04 | 1.735
585 | 48.9 | gf | 1.77 | mm | OK | -- | 20:40 | 2023-10-04 | 1.74
586 | 48.9 | gf | 1.77 | mm | OK | -- | 20:40 | 2023-10-04 | 1.74
587 | 49 | gf | 1.775 | mm | OK | -- | 20:40 | 2023-10-04 | 1.745
588 | 49 | gf | 1.775 | mm | OK | -- | 20:40 | 2023-10-04 | 1.745
589 | 49 | gf | 1.78 | mm | OK | -- | 20:40 | 2023-10-04 | 1.75
590 | 49 | gf | 1.78 | mm | OK | -- | 20:40 | 2023-10-04 | 1.75
591 | 49.1 | gf | 1.785 | mm | OK | -- | 20:40 | 2023-10-04 | 1.755
592 | 49.1 | gf | 1.785 | mm | OK | -- | 20:40 | 2023-10-04 | 1.755
593 | 49.2 | gf | 1.79 | mm | OK | -- | 20:40 | 2023-10-04 | 1.76
594 | 49.2 | gf | 1.795 | mm | OK | -- | 20:40 | 2023-10-04 | 1.765
595 | 49.3 | gf | 1.8 | mm | OK | -- | 20:40 | 2023-10-04 | 1.77
596 | 49.3 | gf | 1.81 | mm | OK | -- | 20:40 | 2023-10-04 | 1.78
597 | 49.3 | gf | 1.815 | mm | OK | -- | 20:40 | 2023-10-04 | 1.785
598 | 49.4 | gf | 1.82 | mm | OK | -- | 20:40 | 2023-10-04 | 1.79
599 | 49.4 | gf | 1.825 | mm | OK | -- | 20:40 | 2023-10-04 | 1.795
600 | 49.5 | gf | 1.835 | mm | OK | -- | 20:40 | 2023-10-04 | 1.805
601 | 49.6 | gf | 1.84 | mm | OK | -- | 20:40 | 2023-10-04 | 1.81
602 | 49.6 | gf | 1.85 | mm | OK | -- | 20:40 | 2023-10-04 | 1.82
603 | 49.7 | gf | 1.865 | mm | OK | -- | 20:40 | 2023-10-04 | 1.835
604 | 49.8 | gf | 1.885 | mm | OK | -- | 20:40 | 2023-10-04 | 1.855
605 | 49.9 | gf | 1.9 | mm | OK | -- | 20:40 | 2023-10-04 | 1.87
606 | 49.9 | gf | 1.905 | mm | OK | -- | 20:40 | 2023-10-04 | 1.875
607 | 50 | gf | 1.91 | mm | OK | -- | 20:40 | 2023-10-04 | 1.88
608 | 50 | gf | 1.915 | mm | OK | -- | 20:40 | 2023-10-04 | 1.885
609 | 50 | gf | 1.925 | mm | OK | -- | 20:40 | 2023-10-04 | 1.895
610 | 50 | gf | 1.93 | mm | OK | -- | 20:40 | 2023-10-04 | 1.9
611 | 50.1 | gf | 1.935 | mm | OK | -- | 20:40 | 2023-10-04 | 1.905
612 | 50.1 | gf | 1.94 | mm | OK | -- | 20:40 | 2023-10-04 | 1.91
613 | 50.1 | gf | 1.945 | mm | OK | -- | 20:40 | 2023-10-04 | 1.915
614 | 50.1 | gf | 1.945 | mm | OK | -- | 20:40 | 2023-10-04 | 1.915
615 | 50.2 | gf | 1.95 | mm | OK | -- | 20:40 | 2023-10-04 | 1.92
616 | 50.2 | gf | 1.955 | mm | OK | -- | 20:40 | 2023-10-04 | 1.925
617 | 50.2 | gf | 1.955 | mm | OK | -- | 20:40 | 2023-10-04 | 1.925
618 | 50.2 | gf | 1.955 | mm | OK | -- | 20:40 | 2023-10-04 | 1.925
619 | 50.2 | gf | 1.96 | mm | OK | -- | 20:40 | 2023-10-04 | 1.93
620 | 50.2 | gf | 1.96 | mm | OK | -- | 20:40 | 2023-10-04 | 1.93
621 | 50.2 | gf | 1.96 | mm | OK | -- | 20:40 | 2023-10-04 | 1.93
622 | 50.2 | gf | 1.965 | mm | OK | -- | 20:40 | 2023-10-04 | 1.935
623 | 50.2 | gf | 1.965 | mm | OK | -- | 20:40 | 2023-10-04 | 1.935
624 | 50.2 | gf | 1.965 | mm | OK | -- | 20:41 | 2023-10-04 | 1.935
625 | 50.3 | gf | 1.97 | mm | OK | -- | 20:41 | 2023-10-04 | 1.94
626 | 50.3 | gf | 1.97 | mm | OK | -- | 20:41 | 2023-10-04 | 1.94
627 | 50.3 | gf | 1.97 | mm | OK | -- | 20:41 | 2023-10-04 | 1.94
628 | 50.3 | gf | 1.97 | mm | OK | -- | 20:41 | 2023-10-04 | 1.94
629 | 50.3 | gf | 1.975 | mm | OK | -- | 20:41 | 2023-10-04 | 1.945
630 | 50.3 | gf | 1.975 | mm | OK | -- | 20:41 | 2023-10-04 | 1.945
631 | 50.3 | gf | 1.975 | mm | OK | -- | 20:41 | 2023-10-04 | 1.945
632 | 50.3 | gf | 1.98 | mm | OK | -- | 20:41 | 2023-10-04 | 1.95
633 | 50.3 | gf | 1.98 | mm | OK | -- | 20:41 | 2023-10-04 | 1.95
634 | 50.3 | gf | 1.98 | mm | OK | -- | 20:41 | 2023-10-04 | 1.95
635 | 50.4 | gf | 1.98 | mm | OK | -- | 20:41 | 2023-10-04 | 1.95
636 | 50.4 | gf | 1.985 | mm | OK | -- | 20:41 | 2023-10-04 | 1.955
637 | 50.4 | gf | 1.985 | mm | OK | -- | 20:41 | 2023-10-04 | 1.955
638 | 50.4 | gf | 1.985 | mm | OK | -- | 20:41 | 2023-10-04 | 1.955
639 | 50.4 | gf | 1.985 | mm | OK | -- | 20:41 | 2023-10-04 | 1.955
640 | 50.4 | gf | 1.985 | mm | OK | -- | 20:41 | 2023-10-04 | 1.955
641 | 50.4 | gf | 1.99 | mm | OK | -- | 20:41 | 2023-10-04 | 1.96
642 | 50.4 | gf | 1.99 | mm | OK | -- | 20:41 | 2023-10-04 | 1.96
643 | 50.4 | gf | 1.99 | mm | OK | -- | 20:41 | 2023-10-04 | 1.96
644 | 50.4 | gf | 1.995 | mm | OK | -- | 20:41 | 2023-10-04 | 1.965
645 | 50.5 | gf | 1.995 | mm | OK | -- | 20:41 | 2023-10-04 | 1.965
646 | 50.5 | gf | 1.995 | mm | OK | -- | 20:41 | 2023-10-04 | 1.965
647 | 50.5 | gf | 1.995 | mm | OK | -- | 20:41 | 2023-10-04 | 1.965
648 | 50.5 | gf | 2 | mm | OK | -- | 20:41 | 2023-10-04 | 1.97
649 | 50.5 | gf | 2 | mm | OK | -- | 20:41 | 2023-10-04 | 1.97
650 | 50.5 | gf | 2 | mm | OK | -- | 20:41 | 2023-10-04 | 1.97
651 | 50.5 | gf | 2.005 | mm | OK | -- | 20:41 | 2023-10-04 | 1.975
652 | 50.5 | gf | 2.005 | mm | OK | -- | 20:41 | 2023-10-04 | 1.975
653 | 50.6 | gf | 2.005 | mm | OK | -- | 20:41 | 2023-10-04 | 1.975
654 | 50.6 | gf | 2.01 | mm | OK | -- | 20:41 | 2023-10-04 | 1.98
655 | 50.6 | gf | 2.015 | mm | OK | -- | 20:41 | 2023-10-04 | 1.985
656 | 50.6 | gf | 2.015 | mm | OK | -- | 20:41 | 2023-10-04 | 1.985
657 | 50.6 | gf | 2.02 | mm | OK | -- | 20:41 | 2023-10-04 | 1.99
658 | 50.7 | gf | 2.02 | mm | OK | -- | 20:41 | 2023-10-04 | 1.99
659 | 50.7 | gf | 2.025 | mm | OK | -- | 20:41 | 2023-10-04 | 1.995
660 | 50.7 | gf | 2.025 | mm | OK | -- | 20:41 | 2023-10-04 | 1.995
661 | 50.7 | gf | 2.03 | mm | OK | -- | 20:41 | 2023-10-04 | 2
662 | 50.7 | gf | 2.035 | mm | OK | -- | 20:41 | 2023-10-04 | 2.005
663 | 50.8 | gf | 2.035 | mm | OK | -- | 20:41 | 2023-10-04 | 2.005
664 | 50.8 | gf | 2.04 | mm | OK | -- | 20:41 | 2023-10-04 | 2.01
665 | 50.8 | gf | 2.04 | mm | OK | -- | 20:41 | 2023-10-04 | 2.01
666 | 50.8 | gf | 2.045 | mm | OK | -- | 20:41 | 2023-10-04 | 2.015
667 | 50.8 | gf | 2.05 | mm | OK | -- | 20:41 | 2023-10-04 | 2.02
668 | 50.8 | gf | 2.05 | mm | OK | -- | 20:41 | 2023-10-04 | 2.02
669 | 50.8 | gf | 2.05 | mm | OK | -- | 20:41 | 2023-10-04 | 2.02
670 | 50.8 | gf | 2.05 | mm | OK | -- | 20:41 | 2023-10-04 | 2.02
671 | 50.8 | gf | 2.05 | mm | OK | -- | 20:41 | 2023-10-04 | 2.02
672 | 50.8 | gf | 2.05 | mm | OK | -- | 20:41 | 2023-10-04 | 2.02
673 | 50.7 | gf | 2.05 | mm | OK | -- | 20:41 | 2023-10-04 | 2.02
674 | 50.7 | gf | 2.05 | mm | OK | -- | 20:41 | 2023-10-04 | 2.02
675 | 50.8 | gf | 2.055 | mm | OK | -- | 20:41 | 2023-10-04 | 2.025
676 | 50.8 | gf | 2.055 | mm | OK | -- | 20:41 | 2023-10-04 | 2.025
677 | 50.9 | gf | 2.055 | mm | OK | -- | 20:41 | 2023-10-04 | 2.025
678 | 50.7 | gf | 2.055 | mm | OK | -- | 20:41 | 2023-10-04 | 2.025
679 | 50.6 | gf | 2.055 | mm | OK | -- | 20:41 | 2023-10-04 | 2.025
680 | 50.9 | gf | 2.055 | mm | OK | -- | 20:41 | 2023-10-04 | 2.025
681 | 50.9 | gf | 2.055 | mm | OK | -- | 20:41 | 2023-10-04 | 2.025
682 | 50.9 | gf | 2.055 | mm | OK | -- | 20:41 | 2023-10-04 | 2.025
683 | 50.9 | gf | 2.06 | mm | OK | -- | 20:41 | 2023-10-04 | 2.03
684 | 50.9 | gf | 2.06 | mm | OK | -- | 20:41 | 2023-10-04 | 2.03
685 | 50.9 | gf | 2.06 | mm | OK | -- | 20:41 | 2023-10-04 | 2.03
686 | 50.9 | gf | 2.06 | mm | OK | -- | 20:41 | 2023-10-04 | 2.03
687 | 51 | gf | 2.065 | mm | OK | -- | 20:41 | 2023-10-04 | 2.035
688 | 51 | gf | 2.07 | mm | OK | -- | 20:41 | 2023-10-04 | 2.04
689 | 51 | gf | 2.07 | mm | OK | -- | 20:41 | 2023-10-04 | 2.04
690 | 51.1 | gf | 2.075 | mm | OK | -- | 20:41 | 2023-10-04 | 2.045
691 | 51.1 | gf | 2.08 | mm | OK | -- | 20:41 | 2023-10-04 | 2.05
692 | 51 | gf | 2.085 | mm | OK | -- | 20:41 | 2023-10-04 | 2.055
693 | 51 | gf | 2.085 | mm | OK | -- | 20:41 | 2023-10-04 | 2.055
694 | 51 | gf | 2.085 | mm | OK | -- | 20:41 | 2023-10-04 | 2.055
695 | 51 | gf | 2.085 | mm | OK | -- | 20:41 | 2023-10-04 | 2.055
696 | 51.1 | gf | 2.09 | mm | OK | -- | 20:41 | 2023-10-04 | 2.06
697 | 51.1 | gf | 2.09 | mm | OK | -- | 20:41 | 2023-10-04 | 2.06
698 | 51.1 | gf | 2.095 | mm | OK | -- | 20:41 | 2023-10-04 | 2.065
699 | 51.1 | gf | 2.095 | mm | OK | -- | 20:41 | 2023-10-04 | 2.065
700 | 51.1 | gf | 2.095 | mm | OK | -- | 20:41 | 2023-10-04 | 2.065
701 | 51.1 | gf | 2.095 | mm | OK | -- | 20:41 | 2023-10-04 | 2.065
702 | 51.1 | gf | 2.095 | mm | OK | -- | 20:41 | 2023-10-04 | 2.065
703 | 51.2 | gf | 2.1 | mm | OK | -- | 20:41 | 2023-10-04 | 2.07
704 | 51.3 | gf | 2.105 | mm | OK | -- | 20:41 | 2023-10-04 | 2.075
705 | 51.2 | gf | 2.11 | mm | OK | -- | 20:41 | 2023-10-04 | 2.08
706 | 51.3 | gf | 2.115 | mm | OK | -- | 20:41 | 2023-10-04 | 2.085
707 | 51.3 | gf | 2.12 | mm | OK | -- | 20:41 | 2023-10-04 | 2.09
708 | 51.4 | gf | 2.125 | mm | OK | -- | 20:41 | 2023-10-04 | 2.095
709 | 51.3 | gf | 2.125 | mm | OK | -- | 20:41 | 2023-10-04 | 2.095
710 | 51.4 | gf | 2.13 | mm | OK | -- | 20:41 | 2023-10-04 | 2.1
711 | 51.4 | gf | 2.135 | mm | OK | -- | 20:41 | 2023-10-04 | 2.105
712 | 51.4 | gf | 2.14 | mm | OK | -- | 20:41 | 2023-10-04 | 2.11
713 | 51.5 | gf | 2.14 | mm | OK | -- | 20:41 | 2023-10-04 | 2.11
714 | 51.5 | gf | 2.145 | mm | OK | -- | 20:41 | 2023-10-04 | 2.115
715 | 51.5 | gf | 2.145 | mm | OK | -- | 20:41 | 2023-10-04 | 2.115
716 | 51.5 | gf | 2.15 | mm | OK | -- | 20:41 | 2023-10-04 | 2.12
717 | 51.5 | gf | 2.15 | mm | OK | -- | 20:41 | 2023-10-04 | 2.12
718 | 51.5 | gf | 2.15 | mm | OK | -- | 20:41 | 2023-10-04 | 2.12
719 | 51.5 | gf | 2.15 | mm | OK | -- | 20:41 | 2023-10-04 | 2.12
720 | 51.5 | gf | 2.155 | mm | OK | -- | 20:41 | 2023-10-04 | 2.125
721 | 51.5 | gf | 2.155 | mm | OK | -- | 20:41 | 2023-10-04 | 2.125
722 | 51.5 | gf | 2.155 | mm | OK | -- | 20:41 | 2023-10-04 | 2.125
723 | 51.5 | gf | 2.155 | mm | OK | -- | 20:41 | 2023-10-04 | 2.125
724 | 51.5 | gf | 2.155 | mm | OK | -- | 20:41 | 2023-10-04 | 2.125
725 | 51.5 | gf | 2.16 | mm | OK | -- | 20:41 | 2023-10-04 | 2.13
726 | 51.5 | gf | 2.16 | mm | OK | -- | 20:41 | 2023-10-04 | 2.13
727 | 51.5 | gf | 2.16 | mm | OK | -- | 20:41 | 2023-10-04 | 2.13
728 | 51.5 | gf | 2.16 | mm | OK | -- | 20:41 | 2023-10-04 | 2.13
729 | 51.6 | gf | 2.16 | mm | OK | -- | 20:41 | 2023-10-04 | 2.13
730 | 51.6 | gf | 2.165 | mm | OK | -- | 20:41 | 2023-10-04 | 2.135
731 | 51.6 | gf | 2.165 | mm | OK | -- | 20:41 | 2023-10-04 | 2.135
732 | 51.6 | gf | 2.165 | mm | OK | -- | 20:41 | 2023-10-04 | 2.135
733 | 51.6 | gf | 2.17 | mm | OK | -- | 20:41 | 2023-10-04 | 2.14
734 | 51.6 | gf | 2.17 | mm | OK | -- | 20:41 | 2023-10-04 | 2.14
735 | 51.7 | gf | 2.175 | mm | OK | -- | 20:41 | 2023-10-04 | 2.145
736 | 51.7 | gf | 2.175 | mm | OK | -- | 20:41 | 2023-10-04 | 2.145
737 | 51.7 | gf | 2.18 | mm | OK | -- | 20:41 | 2023-10-04 | 2.15
738 | 51.7 | gf | 2.18 | mm | OK | -- | 20:41 | 2023-10-04 | 2.15
739 | 51.8 | gf | 2.185 | mm | OK | -- | 20:41 | 2023-10-04 | 2.155
740 | 51.8 | gf | 2.19 | mm | OK | -- | 20:41 | 2023-10-04 | 2.16
741 | 51.9 | gf | 2.2 | mm | OK | -- | 20:41 | 2023-10-04 | 2.17
742 | 51.9 | gf | 2.205 | mm | OK | -- | 20:41 | 2023-10-04 | 2.175
743 | 52 | gf | 2.215 | mm | OK | -- | 20:41 | 2023-10-04 | 2.185
744 | 52 | gf | 2.22 | mm | OK | -- | 20:41 | 2023-10-04 | 2.19
745 | 52 | gf | 2.225 | mm | OK | -- | 20:41 | 2023-10-04 | 2.195
746 | 52.1 | gf | 2.235 | mm | OK | -- | 20:41 | 2023-10-04 | 2.205
747 | 52.2 | gf | 2.245 | mm | OK | -- | 20:41 | 2023-10-04 | 2.215
748 | 52.2 | gf | 2.255 | mm | OK | -- | 20:41 | 2023-10-04 | 2.225
749 | 52.3 | gf | 2.27 | mm | OK | -- | 20:41 | 2023-10-04 | 2.24
750 | 52.4 | gf | 2.285 | mm | OK | -- | 20:41 | 2023-10-04 | 2.255
751 | 52.6 | gf | 2.3 | mm | OK | -- | 20:41 | 2023-10-04 | 2.27
752 | 52.7 | gf | 2.32 | mm | OK | -- | 20:41 | 2023-10-04 | 2.29
753 | 52.9 | gf | 2.34 | mm | OK | -- | 20:41 | 2023-10-04 | 2.31
754 | 53 | gf | 2.37 | mm | OK | -- | 20:41 | 2023-10-04 | 2.34
755 | 53.1 | gf | 2.39 | mm | OK | -- | 20:41 | 2023-10-04 | 2.36
756 | 53.2 | gf | 2.405 | mm | OK | -- | 20:41 | 2023-10-04 | 2.375
757 | 53.3 | gf | 2.42 | mm | OK | -- | 20:41 | 2023-10-04 | 2.39
758 | 53.3 | gf | 2.435 | mm | OK | -- | 20:41 | 2023-10-04 | 2.405
759 | 53.4 | gf | 2.445 | mm | OK | -- | 20:41 | 2023-10-04 | 2.415
760 | 53.5 | gf | 2.455 | mm | OK | -- | 20:41 | 2023-10-04 | 2.425
761 | 53.5 | gf | 2.465 | mm | OK | -- | 20:41 | 2023-10-04 | 2.435
762 | 53.5 | gf | 2.475 | mm | OK | -- | 20:41 | 2023-10-04 | 2.445
763 | 53.6 | gf | 2.48 | mm | OK | -- | 20:41 | 2023-10-04 | 2.45
764 | 53.6 | gf | 2.49 | mm | OK | -- | 20:41 | 2023-10-04 | 2.46
765 | 53.7 | gf | 2.5 | mm | OK | -- | 20:41 | 2023-10-04 | 2.47
766 | 53.8 | gf | 2.505 | mm | OK | -- | 20:41 | 2023-10-04 | 2.475
767 | 53.8 | gf | 2.515 | mm | OK | -- | 20:41 | 2023-10-04 | 2.485
768 | 53.9 | gf | 2.52 | mm | OK | -- | 20:41 | 2023-10-04 | 2.49
769 | 53.9 | gf | 2.53 | mm | OK | -- | 20:41 | 2023-10-04 | 2.5
770 | 54 | gf | 2.535 | mm | OK | -- | 20:41 | 2023-10-04 | 2.505
771 | 54 | gf | 2.545 | mm | OK | -- | 20:41 | 2023-10-04 | 2.515
772 | 54.1 | gf | 2.55 | mm | OK | -- | 20:41 | 2023-10-04 | 2.52
773 | 54.1 | gf | 2.56 | mm | OK | -- | 20:41 | 2023-10-04 | 2.53
774 | 54.1 | gf | 2.565 | mm | OK | -- | 20:41 | 2023-10-04 | 2.535
775 | 54.2 | gf | 2.575 | mm | OK | -- | 20:41 | 2023-10-04 | 2.545
776 | 54.2 | gf | 2.58 | mm | OK | -- | 20:41 | 2023-10-04 | 2.55
777 | 54.2 | gf | 2.58 | mm | OK | -- | 20:41 | 2023-10-04 | 2.55
778 | 54.2 | gf | 2.585 | mm | OK | -- | 20:41 | 2023-10-04 | 2.555
779 | 54.3 | gf | 2.59 | mm | OK | -- | 20:41 | 2023-10-04 | 2.56
780 | 54.3 | gf | 2.595 | mm | OK | -- | 20:41 | 2023-10-04 | 2.565
781 | 54.3 | gf | 2.6 | mm | OK | -- | 20:41 | 2023-10-04 | 2.57
782 | 54.3 | gf | 2.605 | mm | OK | -- | 20:41 | 2023-10-04 | 2.575
783 | 54.4 | gf | 2.605 | mm | OK | -- | 20:41 | 2023-10-04 | 2.575
784 | 54.5 | gf | 2.615 | mm | OK | -- | 20:41 | 2023-10-04 | 2.585
785 | 54.5 | gf | 2.62 | mm | OK | -- | 20:41 | 2023-10-04 | 2.59
786 | 54.5 | gf | 2.625 | mm | OK | -- | 20:41 | 2023-10-04 | 2.595
787 | 54.5 | gf | 2.63 | mm | OK | -- | 20:41 | 2023-10-04 | 2.6
788 | 54.7 | gf | 2.635 | mm | OK | -- | 20:41 | 2023-10-04 | 2.605
789 | 54.6 | gf | 2.64 | mm | OK | -- | 20:41 | 2023-10-04 | 2.61
790 | 54.6 | gf | 2.645 | mm | OK | -- | 20:41 | 2023-10-04 | 2.615
791 | 54.6 | gf | 2.65 | mm | OK | -- | 20:41 | 2023-10-04 | 2.62
792 | 54.6 | gf | 2.65 | mm | OK | -- | 20:41 | 2023-10-04 | 2.62
793 | 54.7 | gf | 2.655 | mm | OK | -- | 20:41 | 2023-10-04 | 2.625
794 | 54.7 | gf | 2.66 | mm | OK | -- | 20:41 | 2023-10-04 | 2.63
795 | 54.7 | gf | 2.66 | mm | OK | -- | 20:41 | 2023-10-04 | 2.63
796 | 54.8 | gf | 2.665 | mm | OK | -- | 20:41 | 2023-10-04 | 2.635
797 | 54.8 | gf | 2.67 | mm | OK | -- | 20:41 | 2023-10-04 | 2.64
798 | 54.8 | gf | 2.67 | mm | OK | -- | 20:41 | 2023-10-04 | 2.64
799 | 54.8 | gf | 2.675 | mm | OK | -- | 20:41 | 2023-10-04 | 2.645
800 | 54.9 | gf | 2.68 | mm | OK | -- | 20:41 | 2023-10-04 | 2.65
801 | 54.9 | gf | 2.68 | mm | OK | -- | 20:41 | 2023-10-04 | 2.65
802 | 54.9 | gf | 2.685 | mm | OK | -- | 20:41 | 2023-10-04 | 2.655
803 | 54.9 | gf | 2.685 | mm | OK | -- | 20:41 | 2023-10-04 | 2.655
804 | 55 | gf | 2.69 | mm | OK | -- | 20:41 | 2023-10-04 | 2.66
805 | 55 | gf | 2.695 | mm | OK | -- | 20:41 | 2023-10-04 | 2.665
806 | 55 | gf | 2.695 | mm | OK | -- | 20:41 | 2023-10-04 | 2.665
807 | 55.1 | gf | 2.7 | mm | OK | -- | 20:41 | 2023-10-04 | 2.67
808 | 55.1 | gf | 2.705 | mm | OK | -- | 20:41 | 2023-10-04 | 2.675
809 | 55.1 | gf | 2.71 | mm | OK | -- | 20:41 | 2023-10-04 | 2.68
810 | 55.1 | gf | 2.71 | mm | OK | -- | 20:41 | 2023-10-04 | 2.68
811 | 55.1 | gf | 2.715 | mm | OK | -- | 20:41 | 2023-10-04 | 2.685
812 | 55.1 | gf | 2.72 | mm | OK | -- | 20:41 | 2023-10-04 | 2.69
813 | 55.1 | gf | 2.725 | mm | OK | -- | 20:41 | 2023-10-04 | 2.695
814 | 55.1 | gf | 2.725 | mm | OK | -- | 20:41 | 2023-10-04 | 2.695
815 | 55.2 | gf | 2.73 | mm | OK | -- | 20:41 | 2023-10-04 | 2.7
816 | 55.2 | gf | 2.73 | mm | OK | -- | 20:41 | 2023-10-04 | 2.7
817 | 55.2 | gf | 2.735 | mm | OK | -- | 20:41 | 2023-10-04 | 2.705
818 | 55.2 | gf | 2.735 | mm | OK | -- | 20:41 | 2023-10-04 | 2.705
819 | 55.3 | gf | 2.74 | mm | OK | -- | 20:41 | 2023-10-04 | 2.71
820 | 55.3 | gf | 2.74 | mm | OK | -- | 20:41 | 2023-10-04 | 2.71
821 | 55.3 | gf | 2.745 | mm | OK | -- | 20:41 | 2023-10-04 | 2.715
822 | 55.4 | gf | 2.75 | mm | OK | -- | 20:41 | 2023-10-04 | 2.72
823 | 55.3 | gf | 2.75 | mm | OK | -- | 20:41 | 2023-10-04 | 2.72
824 | 55.3 | gf | 2.755 | mm | OK | -- | 20:41 | 2023-10-04 | 2.725
825 | 55.4 | gf | 2.76 | mm | OK | -- | 20:41 | 2023-10-04 | 2.73
826 | 55.4 | gf | 2.765 | mm | OK | -- | 20:41 | 2023-10-04 | 2.735
827 | 55.5 | gf | 2.77 | mm | OK | -- | 20:41 | 2023-10-04 | 2.74
828 | 55.5 | gf | 2.775 | mm | OK | -- | 20:41 | 2023-10-04 | 2.745
829 | 55.5 | gf | 2.78 | mm | OK | -- | 20:41 | 2023-10-04 | 2.75
830 | 55.5 | gf | 2.785 | mm | OK | -- | 20:41 | 2023-10-04 | 2.755
831 | 55.6 | gf | 2.79 | mm | OK | -- | 20:41 | 2023-10-04 | 2.76
832 | 55.6 | gf | 2.79 | mm | OK | -- | 20:41 | 2023-10-04 | 2.76
833 | 55.7 | gf | 2.795 | mm | OK | -- | 20:41 | 2023-10-04 | 2.765
834 | 55.7 | gf | 2.8 | mm | OK | -- | 20:41 | 2023-10-04 | 2.77
835 | 55.7 | gf | 2.805 | mm | OK | -- | 20:41 | 2023-10-04 | 2.775
836 | 55.8 | gf | 2.81 | mm | OK | -- | 20:41 | 2023-10-04 | 2.78
837 | 55.8 | gf | 2.815 | mm | OK | -- | 20:41 | 2023-10-04 | 2.785
838 | 55.9 | gf | 2.825 | mm | OK | -- | 20:41 | 2023-10-04 | 2.795
839 | 56 | gf | 2.83 | mm | OK | -- | 20:41 | 2023-10-04 | 2.8
840 | 56 | gf | 2.835 | mm | OK | -- | 20:41 | 2023-10-04 | 2.805
841 | 56 | gf | 2.84 | mm | OK | -- | 20:41 | 2023-10-04 | 2.81
842 | 56.1 | gf | 2.85 | mm | OK | -- | 20:41 | 2023-10-04 | 2.82
843 | 56.1 | gf | 2.855 | mm | OK | -- | 20:41 | 2023-10-04 | 2.825
844 | 56.1 | gf | 2.865 | mm | OK | -- | 20:41 | 2023-10-04 | 2.835
845 | 56.2 | gf | 2.87 | mm | OK | -- | 20:41 | 2023-10-04 | 2.84
846 | 56.2 | gf | 2.875 | mm | OK | -- | 20:41 | 2023-10-04 | 2.845
847 | 56.2 | gf | 2.885 | mm | OK | -- | 20:41 | 2023-10-04 | 2.855
848 | 56.2 | gf | 2.89 | mm | OK | -- | 20:41 | 2023-10-04 | 2.86
849 | 56.3 | gf | 2.895 | mm | OK | -- | 20:41 | 2023-10-04 | 2.865
850 | 56.3 | gf | 2.895 | mm | OK | -- | 20:41 | 2023-10-04 | 2.865
851 | 56.3 | gf | 2.9 | mm | OK | -- | 20:41 | 2023-10-04 | 2.87
852 | 56.4 | gf | 2.905 | mm | OK | -- | 20:41 | 2023-10-04 | 2.875
853 | 56.4 | gf | 2.91 | mm | OK | -- | 20:41 | 2023-10-04 | 2.88
854 | 56.4 | gf | 2.915 | mm | OK | -- | 20:41 | 2023-10-04 | 2.885
855 | 56.5 | gf | 2.92 | mm | OK | -- | 20:41 | 2023-10-04 | 2.89
856 | 56.5 | gf | 2.92 | mm | OK | -- | 20:41 | 2023-10-04 | 2.89
857 | 56.5 | gf | 2.925 | mm | OK | -- | 20:41 | 2023-10-04 | 2.895
858 | 56.5 | gf | 2.93 | mm | OK | -- | 20:41 | 2023-10-04 | 2.9
859 | 56.6 | gf | 2.935 | mm | OK | -- | 20:41 | 2023-10-04 | 2.905
860 | 56.6 | gf | 2.94 | mm | OK | -- | 20:41 | 2023-10-04 | 2.91
861 | 56.6 | gf | 2.94 | mm | OK | -- | 20:41 | 2023-10-04 | 2.91
862 | 56.7 | gf | 2.945 | mm | OK | -- | 20:41 | 2023-10-04 | 2.915
863 | 56.7 | gf | 2.95 | mm | OK | -- | 20:41 | 2023-10-04 | 2.92
864 | 56.7 | gf | 2.955 | mm | OK | -- | 20:41 | 2023-10-04 | 2.925
865 | 56.8 | gf | 2.96 | mm | OK | -- | 20:41 | 2023-10-04 | 2.93
866 | 56.8 | gf | 2.97 | mm | OK | -- | 20:41 | 2023-10-04 | 2.94
867 | 56.9 | gf | 2.975 | mm | OK | -- | 20:41 | 2023-10-04 | 2.945
868 | 56.9 | gf | 2.98 | mm | OK | -- | 20:41 | 2023-10-04 | 2.95
869 | 57 | gf | 2.985 | mm | OK | -- | 20:41 | 2023-10-04 | 2.955
870 | 57.1 | gf | 2.995 | mm | OK | -- | 20:41 | 2023-10-04 | 2.965
871 | 57.1 | gf | 3.005 | mm | OK | -- | 20:41 | 2023-10-04 | 2.975
872 | 57.2 | gf | 3.015 | mm | OK | -- | 20:41 | 2023-10-04 | 2.985
873 | 57.3 | gf | 3.025 | mm | OK | -- | 20:41 | 2023-10-04 | 2.995
874 | 57.4 | gf | 3.04 | mm | OK | -- | 20:41 | 2023-10-04 | 3.01
875 | 57.4 | gf | 3.05 | mm | OK | -- | 20:41 | 2023-10-04 | 3.02
876 | 57.5 | gf | 3.06 | mm | OK | -- | 20:41 | 2023-10-04 | 3.03
877 | 57.4 | gf | 3.065 | mm | OK | -- | 20:41 | 2023-10-04 | 3.035
878 | 57.5 | gf | 3.07 | mm | OK | -- | 20:41 | 2023-10-04 | 3.04
879 | 57.6 | gf | 3.075 | mm | OK | -- | 20:41 | 2023-10-04 | 3.045
880 | 57.6 | gf | 3.08 | mm | OK | -- | 20:41 | 2023-10-04 | 3.05
881 | 57.7 | gf | 3.09 | mm | OK | -- | 20:41 | 2023-10-04 | 3.06
882 | 57.7 | gf | 3.095 | mm | OK | -- | 20:41 | 2023-10-04 | 3.065
883 | 57.7 | gf | 3.1 | mm | OK | -- | 20:41 | 2023-10-04 | 3.07
884 | 57.8 | gf | 3.105 | mm | OK | -- | 20:41 | 2023-10-04 | 3.075
885 | 57.9 | gf | 3.115 | mm | OK | -- | 20:41 | 2023-10-04 | 3.085
886 | 57.9 | gf | 3.12 | mm | OK | -- | 20:41 | 2023-10-04 | 3.09
887 | 57.9 | gf | 3.125 | mm | OK | -- | 20:41 | 2023-10-04 | 3.095
888 | 58 | gf | 3.13 | mm | OK | -- | 20:41 | 2023-10-04 | 3.1
889 | 58 | gf | 3.14 | mm | OK | -- | 20:41 | 2023-10-04 | 3.11
890 | 58.1 | gf | 3.145 | mm | OK | -- | 20:41 | 2023-10-04 | 3.115
891 | 58.1 | gf | 3.15 | mm | OK | -- | 20:41 | 2023-10-04 | 3.12
892 | 58.1 | gf | 3.16 | mm | OK | -- | 20:41 | 2023-10-04 | 3.13
893 | 58.2 | gf | 3.165 | mm | OK | -- | 20:41 | 2023-10-04 | 3.135
894 | 58.2 | gf | 3.17 | mm | OK | -- | 20:41 | 2023-10-04 | 3.14
895 | 58.2 | gf | 3.175 | mm | OK | -- | 20:41 | 2023-10-04 | 3.145
896 | 58.3 | gf | 3.18 | mm | OK | -- | 20:41 | 2023-10-04 | 3.15
897 | 58.4 | gf | 3.185 | mm | OK | -- | 20:41 | 2023-10-04 | 3.155
898 | 58.4 | gf | 3.19 | mm | OK | -- | 20:41 | 2023-10-04 | 3.16
899 | 58.4 | gf | 3.19 | mm | OK | -- | 20:41 | 2023-10-04 | 3.16
900 | 58.4 | gf | 3.195 | mm | OK | -- | 20:41 | 2023-10-04 | 3.165
901 | 58.5 | gf | 3.2 | mm | OK | -- | 20:41 | 2023-10-04 | 3.17
902 | 58.5 | gf | 3.205 | mm | OK | -- | 20:41 | 2023-10-04 | 3.175
903 | 58.5 | gf | 3.21 | mm | OK | -- | 20:41 | 2023-10-04 | 3.18
904 | 58.6 | gf | 3.21 | mm | OK | -- | 20:41 | 2023-10-04 | 3.18
905 | 58.6 | gf | 3.215 | mm | OK | -- | 20:41 | 2023-10-04 | 3.185
906 | 58.6 | gf | 3.22 | mm | OK | -- | 20:41 | 2023-10-04 | 3.19
907 | 58.6 | gf | 3.22 | mm | OK | -- | 20:41 | 2023-10-04 | 3.19
908 | 58.7 | gf | 3.225 | mm | OK | -- | 20:41 | 2023-10-04 | 3.195
909 | 58.7 | gf | 3.225 | mm | OK | -- | 20:41 | 2023-10-04 | 3.195
910 | 58.7 | gf | 3.23 | mm | OK | -- | 20:41 | 2023-10-04 | 3.2
911 | 58.7 | gf | 3.235 | mm | OK | -- | 20:41 | 2023-10-04 | 3.205
912 | 58.8 | gf | 3.235 | mm | OK | -- | 20:41 | 2023-10-04 | 3.205
913 | 58.9 | gf | 3.24 | mm | OK | -- | 20:41 | 2023-10-04 | 3.21
914 | 58.8 | gf | 3.245 | mm | OK | -- | 20:41 | 2023-10-04 | 3.215
915 | 58.8 | gf | 3.245 | mm | OK | -- | 20:41 | 2023-10-04 | 3.215
916 | 58.8 | gf | 3.25 | mm | OK | -- | 20:41 | 2023-10-04 | 3.22
917 | 58.8 | gf | 3.25 | mm | OK | -- | 20:41 | 2023-10-04 | 3.22
918 | 58.9 | gf | 3.255 | mm | OK | -- | 20:41 | 2023-10-04 | 3.225
919 | 58.9 | gf | 3.255 | mm | OK | -- | 20:41 | 2023-10-04 | 3.225
920 | 58.9 | gf | 3.255 | mm | OK | -- | 20:41 | 2023-10-04 | 3.225
921 | 59 | gf | 3.26 | mm | OK | -- | 20:41 | 2023-10-04 | 3.23
922 | 59 | gf | 3.265 | mm | OK | -- | 20:41 | 2023-10-04 | 3.235
923 | 59.1 | gf | 3.27 | mm | OK | -- | 20:41 | 2023-10-04 | 3.24
924 | 59.1 | gf | 3.27 | mm | OK | -- | 20:41 | 2023-10-04 | 3.24
925 | 59.2 | gf | 3.275 | mm | OK | -- | 20:41 | 2023-10-04 | 3.245
926 | 59.2 | gf | 3.28 | mm | OK | -- | 20:41 | 2023-10-04 | 3.25
927 | 59.3 | gf | 3.29 | mm | OK | -- | 20:41 | 2023-10-04 | 3.26
928 | 59.4 | gf | 3.295 | mm | OK | -- | 20:41 | 2023-10-04 | 3.265
929 | 59.3 | gf | 3.3 | mm | OK | -- | 20:41 | 2023-10-04 | 3.27
930 | 59.4 | gf | 3.31 | mm | OK | -- | 20:41 | 2023-10-04 | 3.28
931 | 59.4 | gf | 3.315 | mm | OK | -- | 20:41 | 2023-10-04 | 3.285
932 | 61.2 | gf | 3.32 | mm | OK | -- | 20:41 | 2023-10-04 | 3.29
933 | 64.7 | gf | 3.325 | mm | OK | -- | 20:41 | 2023-10-04 | 3.295
934 | 67.6 | gf | 3.33 | mm | OK | -- | 20:41 | 2023-10-04 | 3.3
935 | 70.2 | gf | 3.335 | mm | OK | -- | 20:41 | 2023-10-04 | 3.305
936 | 72.4 | gf | 3.335 | mm | OK | -- | 20:41 | 2023-10-04 | 3.305
937 | 74.4 | gf | 3.34 | mm | OK | -- | 20:41 | 2023-10-04 | 3.31
938 | 76.4 | gf | 3.345 | mm | OK | -- | 20:41 | 2023-10-04 | 3.315
939 | 78.2 | gf | 3.35 | mm | OK | -- | 20:41 | 2023-10-04 | 3.32
940 | 79.9 | gf | 3.35 | mm | OK | -- | 20:41 | 2023-10-04 | 3.32
941 | 81.3 | gf | 3.355 | mm | OK | -- | 20:41 | 2023-10-04 | 3.325
942 | 82.4 | gf | 3.355 | mm | OK | -- | 20:41 | 2023-10-04 | 3.325
943 | 83.4 | gf | 3.355 | mm | OK | -- | 20:41 | 2023-10-04 | 3.325
944 | 84.3 | gf | 3.36 | mm | OK | -- | 20:41 | 2023-10-04 | 3.33
945 | 85.3 | gf | 3.36 | mm | OK | -- | 20:41 | 2023-10-04 | 3.33
946 | 86 | gf | 3.365 | mm | OK | -- | 20:41 | 2023-10-04 | 3.335
947 | 86.1 | gf | 3.37 | mm | OK | -- | 20:41 | 2023-10-04 | 3.34
948 | 86.4 | gf | 3.37 | mm | OK | -- | 20:41 | 2023-10-04 | 3.34
949 | 87.4 | gf | 3.375 | mm | OK | -- | 20:41 | 2023-10-04 | 3.345
950 | 88.4 | gf | 3.375 | mm | OK | -- | 20:41 | 2023-10-04 | 3.345
951 | 89.6 | gf | 3.375 | mm | OK | -- | 20:41 | 2023-10-04 | 3.345
952 | 91.2 | gf | 3.38 | mm | OK | -- | 20:41 | 2023-10-04 | 3.35
953 | 93.4 | gf | 3.385 | mm | OK | -- | 20:41 | 2023-10-04 | 3.355
954 | 95.5 | gf | 3.385 | mm | OK | -- | 20:41 | 2023-10-04 | 3.355
955 | 97.1 | gf | 3.39 | mm | OK | -- | 20:41 | 2023-10-04 | 3.36
956 | 99.1 | gf | 3.395 | mm | OK | -- | 20:41 | 2023-10-04 | 3.365
957 | 101.2 | gf | 3.395 | mm | OK | -- | 20:41 | 2023-10-04 | 3.365
958 | 103.2 | gf | 3.4 | mm | OK | -- | 20:41 | 2023-10-04 | 3.37
959 | 105.1 | gf | 3.4 | mm | OK | -- | 20:41 | 2023-10-04 | 3.37
960 | 107.3 | gf | 3.405 | mm | OK | -- | 20:41 | 2023-10-04 | 3.375
961 | 109.3 | gf | 3.41 | mm | OK | -- | 20:41 | 2023-10-04 | 3.38
962 | 111.2 | gf | 3.41 | mm | OK | -- | 20:41 | 2023-10-04 | 3.38
963 | 114.1 | gf | 3.415 | mm | OK | -- | 20:41 | 2023-10-04 | 3.385
964 | 117.1 | gf | 3.415 | mm | OK | -- | 20:41 | 2023-10-04 | 3.385
965 | 119.3 | gf | 3.42 | mm | OK | -- | 20:41 | 2023-10-04 | 3.39
966 | 121.2 | gf | 3.42 | mm | OK | -- | 20:41 | 2023-10-04 | 3.39
967 | 122.9 | gf | 3.425 | mm | OK | -- | 20:41 | 2023-10-04 | 3.395
968 | 124.6 | gf | 3.425 | mm | OK | -- | 20:41 | 2023-10-04 | 3.395
969 | 125.9 | gf | 3.425 | mm | OK | -- | 20:41 | 2023-10-04 | 3.395
970 | 126.9 | gf | 3.425 | mm | OK | -- | 20:41 | 2023-10-04 | 3.395
971 | 127.8 | gf | 3.43 | mm | OK | -- | 20:41 | 2023-10-04 | 3.4
972 | 128.9 | gf | 3.43 | mm | OK | -- | 20:41 | 2023-10-04 | 3.4
973 | 130.1 | gf | 3.43 | mm | OK | -- | 20:41 | 2023-10-04 | 3.4
974 | 131.4 | gf | 3.43 | mm | OK | -- | 20:41 | 2023-10-04 | 3.4
975 | 132.8 | gf | 3.435 | mm | OK | -- | 20:41 | 2023-10-04 | 3.405
976 | 134.3 | gf | 3.435 | mm | OK | -- | 20:41 | 2023-10-04 | 3.405
977 | 135.9 | gf | 3.435 | mm | OK | -- | 20:41 | 2023-10-04 | 3.405
978 | 137.5 | gf | 3.44 | mm | OK | -- | 20:41 | 2023-10-04 | 3.41
979 | 139 | gf | 3.44 | mm | OK | -- | 20:41 | 2023-10-04 | 3.41
980 | 140.6 | gf | 3.44 | mm | OK | -- | 20:41 | 2023-10-04 | 3.41
981 | 141.6 | gf | 3.44 | mm | OK | -- | 20:41 | 2023-10-04 | 3.41
982 | 142.7 | gf | 3.44 | mm | OK | -- | 20:41 | 2023-10-04 | 3.41
983 | 144.1 | gf | 3.445 | mm | OK | -- | 20:41 | 2023-10-04 | 3.415
984 | 145.4 | gf | 3.445 | mm | OK | -- | 20:41 | 2023-10-04 | 3.415
985 | 147.3 | gf | 3.445 | mm | OK | -- | 20:41 | 2023-10-04 | 3.415
986 | 149.4 | gf | 3.45 | mm | OK | -- | 20:41 | 2023-10-04 | 3.42
987 | 151.8 | gf | 3.45 | mm | OK | -- | 20:41 | 2023-10-04 | 3.42
988 | 154.7 | gf | 3.455 | mm | OK | -- | 20:41 | 2023-10-04 | 3.425
989 | 157 | gf | 3.455 | mm | OK | -- | 20:41 | 2023-10-04 | 3.425
990 | 159.1 | gf | 3.46 | mm | OK | -- | 20:41 | 2023-10-04 | 3.43
991 | 160.6 | gf | 3.46 | mm | OK | -- | 20:41 | 2023-10-04 | 3.43
992 | 162.3 | gf | 3.46 | mm | OK | -- | 20:41 | 2023-10-04 | 3.43
993 | 164.3 | gf | 3.465 | mm | OK | -- | 20:41 | 2023-10-04 | 3.435
994 | 166.6 | gf | 3.465 | mm | OK | -- | 20:41 | 2023-10-04 | 3.435
995 | 168.6 | gf | 3.47 | mm | OK | -- | 20:41 | 2023-10-04 | 3.44
996 | 170.4 | gf | 3.47 | mm | OK | -- | 20:41 | 2023-10-04 | 3.44
997 | 172.6 | gf | 3.47 | mm | OK | -- | 20:41 | 2023-10-04 | 3.44
998 | 174.4 | gf | 3.475 | mm | OK | -- | 20:41 | 2023-10-04 | 3.445
999 | 176.2 | gf | 3.475 | mm | OK | -- | 20:41 | 2023-10-04 | 3.445
1000 | 177.8 | gf | 3.475 | mm | OK | -- | 20:41 | 2023-10-04 | 3.445
1001 | 179.2 | gf | 3.48 | mm | OK | -- | 20:41 | 2023-10-04 | 3.45
1002 | 180.8 | gf | 3.48 | mm | OK | -- | 20:41 | 2023-10-04 | 3.45
1003 | 182.2 | gf | 3.48 | mm | OK | -- | 20:41 | 2023-10-04 | 3.45
1004 | 183.4 | gf | 3.485 | mm | OK | -- | 20:41 | 2023-10-04 | 3.455
1005 | 184.6 | gf | 3.485 | mm | OK | -- | 20:41 | 2023-10-04 | 3.455
1006 | 185.4 | gf | 3.485 | mm | OK | -- | 20:41 | 2023-10-04 | 3.455
1007 | 186.2 | gf | 3.485 | mm | OK | -- | 20:41 | 2023-10-04 | 3.455
1008 | 186.9 | gf | 3.485 | mm | OK | -- | 20:41 | 2023-10-04 | 3.455
1009 | 187.7 | gf | 3.485 | mm | OK | -- | 20:41 | 2023-10-04 | 3.455
1010 | 188.3 | gf | 3.49 | mm | OK | -- | 20:41 | 2023-10-04 | 3.46
1011 | 188.9 | gf | 3.49 | mm | OK | -- | 20:41 | 2023-10-04 | 3.46
1012 | 189.7 | gf | 3.49 | mm | OK | -- | 20:41 | 2023-10-04 | 3.46
1013 | 190.2 | gf | 3.49 | mm | OK | -- | 20:41 | 2023-10-04 | 3.46
1014 | 190.9 | gf | 3.49 | mm | OK | -- | 20:41 | 2023-10-04 | 3.46
1015 | 191.4 | gf | 3.49 | mm | OK | -- | 20:41 | 2023-10-04 | 3.46
1016 | 191.8 | gf | 3.49 | mm | OK | -- | 20:41 | 2023-10-04 | 3.46
1017 | 192.2 | gf | 3.49 | mm | OK | -- | 20:41 | 2023-10-04 | 3.46
1018 | 192.6 | gf | 3.49 | mm | OK | -- | 20:41 | 2023-10-04 | 3.46
1019 | 192.8 | gf | 3.49 | mm | OK | -- | 20:41 | 2023-10-04 | 3.46
1020 | 192.6 | gf | 3.49 | mm | OK | -- | 20:41 | 2023-10-04 | 3.46
1021 | 192.6 | gf | 3.49 | mm | OK | -- | 20:41 | 2023-10-04 | 3.46
1022 | 192.5 | gf | 3.49 | mm | OK | -- | 20:41 | 2023-10-04 | 3.46
1023 | 192.4 | gf | 3.49 | mm | OK | -- | 20:41 | 2023-10-04 | 3.46
1024 | 192.4 | gf | 3.49 | mm | OK | -- | 20:41 | 2023-10-04 | 3.46
1025 | 192.4 | gf | 3.49 | mm | OK | -- | 20:41 | 2023-10-04 | 3.46
1026 | 192.4 | gf | 3.49 | mm | OK | -- | 20:41 | 2023-10-04 | 3.46
1027 | 192.4 | gf | 3.49 | mm | OK | -- | 20:41 | 2023-10-04 | 3.46
1028 | 192.4 | gf | 3.49 | mm | OK | -- | 20:41 | 2023-10-04 | 3.46
1029 | 192.4 | gf | 3.49 | mm | OK | -- | 20:41 | 2023-10-04 | 3.46
1030 | 192.4 | gf | 3.49 | mm | OK | -- | 20:41 | 2023-10-04 | 3.46
1031 | 192.4 | gf | 3.49 | mm | OK | -- | 20:41 | 2023-10-04 | 3.46
1032 | 192.4 | gf | 3.49 | mm | OK | -- | 20:41 | 2023-10-04 | 3.46
1033 | 192.3 | gf | 3.49 | mm | OK | -- | 20:41 | 2023-10-04 | 3.46
1034 | 192.3 | gf | 3.49 | mm | OK | -- | 20:41 | 2023-10-04 | 3.46
1035 | 192.3 | gf | 3.49 | mm | OK | -- | 20:41 | 2023-10-04 | 3.46
1036 | 192.1 | gf | 3.49 | mm | OK | -- | 20:41 | 2023-10-04 | 3.46
1037 | 192.2 | gf | 3.49 | mm | OK | -- | 20:41 | 2023-10-04 | 3.46
1038 | 192.1 | gf | 3.49 | mm | OK | -- | 20:41 | 2023-10-04 | 3.46
1039 | 192 | gf | 3.49 | mm | OK | -- | 20:41 | 2023-10-04 | 3.46
1040 | 191.9 | gf | 3.49 | mm | OK | -- | 20:41 | 2023-10-04 | 3.46
1041 | 191.9 | gf | 3.49 | mm | OK | -- | 20:41 | 2023-10-04 | 3.46
1042 | 191.8 | gf | 3.49 | mm | OK | -- | 20:41 | 2023-10-04 | 3.46
1043 | 191.8 | gf | 3.49 | mm | OK | -- | 20:41 | 2023-10-04 | 3.46
1044 | 191.8 | gf | 3.49 | mm | OK | -- | 20:41 | 2023-10-04 | 3.46
1045 | 191.7 | gf | 3.49 | mm | OK | -- | 20:41 | 2023-10-04 | 3.46
1046 | 191.6 | gf | 3.49 | mm | OK | -- | 20:41 | 2023-10-04 | 3.46
1047 | 191.6 | gf | 3.49 | mm | OK | -- | 20:41 | 2023-10-04 | 3.46
1048 | 191.6 | gf | 3.49 | mm | OK | -- | 20:41 | 2023-10-04 | 3.46
1049 | 191.6 | gf | 3.49 | mm | OK | -- | 20:41 | 2023-10-04 | 3.46
1050 | 191.6 | gf | 3.49 | mm | OK | -- | 20:41 | 2023-10-04 | 3.46
1051 | 191.5 | gf | 3.49 | mm | OK | -- | 20:41 | 2023-10-04 | 3.46
1052 | 191.5 | gf | 3.49 | mm | OK | -- | 20:41 | 2023-10-04 | 3.46
1053 | 191.4 | gf | 3.49 | mm | OK | -- | 20:41 | 2023-10-04 | 3.46
1054 | 191.3 | gf | 3.49 | mm | OK | -- | 20:41 | 2023-10-04 | 3.46
1055 | 191.3 | gf | 3.49 | mm | OK | -- | 20:41 | 2023-10-04 | 3.46
1056 | 191.1 | gf | 3.49 | mm | OK | -- | 20:41 | 2023-10-04 | 3.46
1057 | 190.9 | gf | 3.49 | mm | OK | -- | 20:41 | 2023-10-04 | 3.46
1058 | 190.7 | gf | 3.49 | mm | OK | -- | 20:41 | 2023-10-04 | 3.46
1059 | 190.4 | gf | 3.49 | mm | OK | -- | 20:41 | 2023-10-04 | 3.46
1060 | 190.2 | gf | 3.49 | mm | OK | -- | 20:41 | 2023-10-04 | 3.46
1061 | 189.9 | gf | 3.49 | mm | OK | -- | 20:41 | 2023-10-04 | 3.46
1062 | 189.7 | gf | 3.49 | mm | OK | -- | 20:41 | 2023-10-04 | 3.46
1063 | 189.8 | gf | 3.49 | mm | OK | -- | 20:41 | 2023-10-04 | 3.46
1064 | 189.7 | gf | 3.49 | mm | OK | -- | 20:41 | 2023-10-04 | 3.46
1065 | 189.7 | gf | 3.49 | mm | OK | -- | 20:41 | 2023-10-04 | 3.46
1066 | 189.6 | gf | 3.49 | mm | OK | -- | 20:41 | 2023-10-04 | 3.46
1067 | 189.5 | gf | 3.49 | mm | OK | -- | 20:41 | 2023-10-04 | 3.46
1068 | 189.2 | gf | 3.49 | mm | OK | -- | 20:41 | 2023-10-04 | 3.46
1069 | 188.7 | gf | 3.49 | mm | OK | -- | 20:41 | 2023-10-04 | 3.46
1070 | 188.3 | gf | 3.49 | mm | OK | -- | 20:41 | 2023-10-04 | 3.46
1071 | 187.9 | gf | 3.49 | mm | OK | -- | 20:41 | 2023-10-04 | 3.46
1072 | 187.3 | gf | 3.49 | mm | OK | -- | 20:41 | 2023-10-04 | 3.46
1073 | 186.9 | gf | 3.49 | mm | OK | -- | 20:41 | 2023-10-04 | 3.46
1074 | 186.4 | gf | 3.49 | mm | OK | -- | 20:41 | 2023-10-04 | 3.46
1075 | 186.3 | gf | 3.49 | mm | OK | -- | 20:41 | 2023-10-04 | 3.46
1076 | 186.3 | gf | 3.49 | mm | OK | -- | 20:41 | 2023-10-04 | 3.46
1077 | 186.3 | gf | 3.49 | mm | OK | -- | 20:41 | 2023-10-04 | 3.46
1078 | 186.3 | gf | 3.49 | mm | OK | -- | 20:41 | 2023-10-04 | 3.46
1079 | 186.3 | gf | 3.49 | mm | OK | -- | 20:41 | 2023-10-04 | 3.46
1080 | 186.2 | gf | 3.49 | mm | OK | -- | 20:41 | 2023-10-04 | 3.46
1081 | 186.1 | gf | 3.49 | mm | OK | -- | 20:41 | 2023-10-04 | 3.46
1082 | 186 | gf | 3.49 | mm | OK | -- | 20:41 | 2023-10-04 | 3.46
1083 | 186 | gf | 3.49 | mm | OK | -- | 20:41 | 2023-10-04 | 3.46
1084 | 186.1 | gf | 3.49 | mm | OK | -- | 20:41 | 2023-10-04 | 3.46
1085 | 186 | gf | 3.49 | mm | OK | -- | 20:41 | 2023-10-04 | 3.46
1086 | 186.1 | gf | 3.49 | mm | OK | -- | 20:41 | 2023-10-04 | 3.46
1087 | 186 | gf | 3.49 | mm | OK | -- | 20:41 | 2023-10-04 | 3.46
1088 | 185.9 | gf | 3.49 | mm | OK | -- | 20:41 | 2023-10-04 | 3.46
1089 | 185.9 | gf | 3.49 | mm | OK | -- | 20:41 | 2023-10-04 | 3.46
1090 | 185.8 | gf | 3.49 | mm | OK | -- | 20:41 | 2023-10-04 | 3.46
1091 | 185.9 | gf | 3.49 | mm | OK | -- | 20:41 | 2023-10-04 | 3.46
1092 | 185.8 | gf | 3.49 | mm | OK | -- | 20:41 | 2023-10-04 | 3.46
1093 | 185.7 | gf | 3.49 | mm | OK | -- | 20:41 | 2023-10-04 | 3.46
1094 | 185.4 | gf | 3.49 | mm | OK | -- | 20:41 | 2023-10-04 | 3.46
1095 | 184.7 | gf | 3.485 | mm | OK | -- | 20:41 | 2023-10-04 | 3.455
1096 | 184.2 | gf | 3.485 | mm | OK | -- | 20:41 | 2023-10-04 | 3.455
1097 | 183.7 | gf | 3.485 | mm | OK | -- | 20:41 | 2023-10-04 | 3.455
1098 | 183.6 | gf | 3.485 | mm | OK | -- | 20:41 | 2023-10-04 | 3.455
1099 | 183.8 | gf | 3.485 | mm | OK | -- | 20:41 | 2023-10-04 | 3.455
1100 | 183.6 | gf | 3.485 | mm | OK | -- | 20:41 | 2023-10-04 | 3.455
1101 | 183.6 | gf | 3.485 | mm | OK | -- | 20:41 | 2023-10-04 | 3.455
1102 | 183.3 | gf | 3.485 | mm | OK | -- | 20:41 | 2023-10-04 | 3.455
1103 | 182.6 | gf | 3.485 | mm | OK | -- | 20:41 | 2023-10-04 | 3.455
1104 | 182 | gf | 3.485 | mm | OK | -- | 20:41 | 2023-10-04 | 3.455
1105 | 181.6 | gf | 3.485 | mm | OK | -- | 20:41 | 2023-10-04 | 3.455
1106 | 180.9 | gf | 3.485 | mm | OK | -- | 20:41 | 2023-10-04 | 3.455
1107 | 179.7 | gf | 3.48 | mm | OK | -- | 20:41 | 2023-10-04 | 3.45
1108 | 179.7 | gf | 3.48 | mm | OK | -- | 20:41 | 2023-10-04 | 3.45
1109 | 179.6 | gf | 3.48 | mm | OK | -- | 20:41 | 2023-10-04 | 3.45
1110 | 179.6 | gf | 3.48 | mm | OK | -- | 20:41 | 2023-10-04 | 3.45
1111 | 179.5 | gf | 3.48 | mm | OK | -- | 20:41 | 2023-10-04 | 3.45
1112 | 179.3 | gf | 3.48 | mm | OK | -- | 20:41 | 2023-10-04 | 3.45
1113 | 178.9 | gf | 3.48 | mm | OK | -- | 20:41 | 2023-10-04 | 3.45
1114 | 178.6 | gf | 3.48 | mm | OK | -- | 20:41 | 2023-10-04 | 3.45
1115 | 178.3 | gf | 3.48 | mm | OK | -- | 20:41 | 2023-10-04 | 3.45
1116 | 177.9 | gf | 3.48 | mm | OK | -- | 20:41 | 2023-10-04 | 3.45
1117 | 177.3 | gf | 3.48 | mm | OK | -- | 20:41 | 2023-10-04 | 3.45
1118 | 176.7 | gf | 3.48 | mm | OK | -- | 20:41 | 2023-10-04 | 3.45
1119 | 176.2 | gf | 3.48 | mm | OK | -- | 20:41 | 2023-10-04 | 3.45
1120 | 175.6 | gf | 3.48 | mm | OK | -- | 20:41 | 2023-10-04 | 3.45
1121 | 174.8 | gf | 3.48 | mm | OK | -- | 20:41 | 2023-10-04 | 3.45
1122 | 173.8 | gf | 3.475 | mm | OK | -- | 20:41 | 2023-10-04 | 3.445
1123 | 173.1 | gf | 3.475 | mm | OK | -- | 20:41 | 2023-10-04 | 3.445
1124 | 172.4 | gf | 3.475 | mm | OK | -- | 20:41 | 2023-10-04 | 3.445
1125 | 171.7 | gf | 3.475 | mm | OK | -- | 20:41 | 2023-10-04 | 3.445
1126 | 171.1 | gf | 3.475 | mm | OK | -- | 20:41 | 2023-10-04 | 3.445
1127 | 170.6 | gf | 3.475 | mm | OK | -- | 20:41 | 2023-10-04 | 3.445
1128 | 170 | gf | 3.475 | mm | OK | -- | 20:41 | 2023-10-04 | 3.445
1129 | 169.2 | gf | 3.475 | mm | OK | -- | 20:41 | 2023-10-04 | 3.445
1130 | 168.8 | gf | 3.47 | mm | OK | -- | 20:41 | 2023-10-04 | 3.44
1131 | 168.2 | gf | 3.47 | mm | OK | -- | 20:41 | 2023-10-04 | 3.44
1132 | 167.7 | gf | 3.47 | mm | OK | -- | 20:41 | 2023-10-04 | 3.44
1133 | 167.1 | gf | 3.47 | mm | OK | -- | 20:41 | 2023-10-04 | 3.44
1134 | 166.2 | gf | 3.47 | mm | OK | -- | 20:41 | 2023-10-04 | 3.44
1135 | 165.2 | gf | 3.47 | mm | OK | -- | 20:41 | 2023-10-04 | 3.44
1136 | 164.5 | gf | 3.47 | mm | OK | -- | 20:41 | 2023-10-04 | 3.44
1137 | 163.6 | gf | 3.465 | mm | OK | -- | 20:41 | 2023-10-04 | 3.435
1138 | 162.4 | gf | 3.465 | mm | OK | -- | 20:41 | 2023-10-04 | 3.435
1139 | 160.9 | gf | 3.465 | mm | OK | -- | 20:41 | 2023-10-04 | 3.435
1140 | 159.3 | gf | 3.465 | mm | OK | -- | 20:41 | 2023-10-04 | 3.435
1141 | 157.7 | gf | 3.46 | mm | OK | -- | 20:41 | 2023-10-04 | 3.43
1142 | 156 | gf | 3.46 | mm | OK | -- | 20:41 | 2023-10-04 | 3.43
1143 | 154.4 | gf | 3.46 | mm | OK | -- | 20:41 | 2023-10-04 | 3.43
1144 | 153 | gf | 3.455 | mm | OK | -- | 20:41 | 2023-10-04 | 3.425
1145 | 151.7 | gf | 3.455 | mm | OK | -- | 20:41 | 2023-10-04 | 3.425
1146 | 150.5 | gf | 3.455 | mm | OK | -- | 20:41 | 2023-10-04 | 3.425
1147 | 149.2 | gf | 3.455 | mm | OK | -- | 20:41 | 2023-10-04 | 3.425
1148 | 147.6 | gf | 3.45 | mm | OK | -- | 20:41 | 2023-10-04 | 3.42
1149 | 146.2 | gf | 3.45 | mm | OK | -- | 20:41 | 2023-10-04 | 3.42
1150 | 145.1 | gf | 3.45 | mm | OK | -- | 20:41 | 2023-10-04 | 3.42
1151 | 144 | gf | 3.45 | mm | OK | -- | 20:41 | 2023-10-04 | 3.42
1152 | 142.9 | gf | 3.445 | mm | OK | -- | 20:41 | 2023-10-04 | 3.415
1153 | 142 | gf | 3.445 | mm | OK | -- | 20:41 | 2023-10-04 | 3.415
1154 | 141 | gf | 3.445 | mm | OK | -- | 20:41 | 2023-10-04 | 3.415
1155 | 139.9 | gf | 3.445 | mm | OK | -- | 20:41 | 2023-10-04 | 3.415
1156 | 138.9 | gf | 3.445 | mm | OK | -- | 20:41 | 2023-10-04 | 3.415
1157 | 138 | gf | 3.445 | mm | OK | -- | 20:41 | 2023-10-04 | 3.415
1158 | 136.9 | gf | 3.44 | mm | OK | -- | 20:41 | 2023-10-04 | 3.41
1159 | 136.1 | gf | 3.44 | mm | OK | -- | 20:41 | 2023-10-04 | 3.41
1160 | 135.3 | gf | 3.44 | mm | OK | -- | 20:41 | 2023-10-04 | 3.41
1161 | 134.8 | gf | 3.44 | mm | OK | -- | 20:41 | 2023-10-04 | 3.41
1162 | 134.6 | gf | 3.44 | mm | OK | -- | 20:41 | 2023-10-04 | 3.41
1163 | 134.4 | gf | 3.44 | mm | OK | -- | 20:41 | 2023-10-04 | 3.41
1164 | 134.1 | gf | 3.44 | mm | OK | -- | 20:41 | 2023-10-04 | 3.41
1165 | 133.7 | gf | 3.44 | mm | OK | -- | 20:41 | 2023-10-04 | 3.41
1166 | 133.3 | gf | 3.44 | mm | OK | -- | 20:41 | 2023-10-04 | 3.41
1167 | 132.9 | gf | 3.44 | mm | OK | -- | 20:41 | 2023-10-04 | 3.41
1168 | 132.6 | gf | 3.44 | mm | OK | -- | 20:41 | 2023-10-04 | 3.41
1169 | 132.3 | gf | 3.435 | mm | OK | -- | 20:41 | 2023-10-04 | 3.405
1170 | 131.9 | gf | 3.435 | mm | OK | -- | 20:41 | 2023-10-04 | 3.405
1171 | 131.5 | gf | 3.435 | mm | OK | -- | 20:41 | 2023-10-04 | 3.405
1172 | 131.4 | gf | 3.435 | mm | OK | -- | 20:41 | 2023-10-04 | 3.405
1173 | 131.2 | gf | 3.435 | mm | OK | -- | 20:41 | 2023-10-04 | 3.405
1174 | 131 | gf | 3.435 | mm | OK | -- | 20:41 | 2023-10-04 | 3.405
1175 | 130.7 | gf | 3.435 | mm | OK | -- | 20:41 | 2023-10-04 | 3.405
1176 | 130 | gf | 3.435 | mm | OK | -- | 20:41 | 2023-10-04 | 3.405
1177 | 129.4 | gf | 3.435 | mm | OK | -- | 20:41 | 2023-10-04 | 3.405
1178 | 128.7 | gf | 3.435 | mm | OK | -- | 20:41 | 2023-10-04 | 3.405
1179 | 128 | gf | 3.435 | mm | OK | -- | 20:41 | 2023-10-04 | 3.405
1180 | 127.6 | gf | 3.435 | mm | OK | -- | 20:41 | 2023-10-04 | 3.405
1181 | 127 | gf | 3.435 | mm | OK | -- | 20:41 | 2023-10-04 | 3.405
1182 | 126.5 | gf | 3.43 | mm | OK | -- | 20:41 | 2023-10-04 | 3.4
1183 | 126.1 | gf | 3.43 | mm | OK | -- | 20:41 | 2023-10-04 | 3.4
1184 | 125.6 | gf | 3.43 | mm | OK | -- | 20:41 | 2023-10-04 | 3.4
1185 | 125.2 | gf | 3.43 | mm | OK | -- | 20:41 | 2023-10-04 | 3.4
1186 | 124.6 | gf | 3.43 | mm | OK | -- | 20:41 | 2023-10-04 | 3.4
1187 | 123.9 | gf | 3.43 | mm | OK | -- | 20:41 | 2023-10-04 | 3.4
1188 | 123.2 | gf | 3.43 | mm | OK | -- | 20:41 | 2023-10-04 | 3.4
1189 | 122.3 | gf | 3.43 | mm | OK | -- | 20:41 | 2023-10-04 | 3.4
1190 | 121.5 | gf | 3.43 | mm | OK | -- | 20:41 | 2023-10-04 | 3.4
1191 | 120.6 | gf | 3.425 | mm | OK | -- | 20:41 | 2023-10-04 | 3.395
1192 | 119.6 | gf | 3.425 | mm | OK | -- | 20:41 | 2023-10-04 | 3.395
1193 | 118.6 | gf | 3.425 | mm | OK | -- | 20:41 | 2023-10-04 | 3.395
1194 | 117.6 | gf | 3.425 | mm | OK | -- | 20:41 | 2023-10-04 | 3.395
1195 | 116.7 | gf | 3.425 | mm | OK | -- | 20:41 | 2023-10-04 | 3.395
1196 | 115.6 | gf | 3.42 | mm | OK | -- | 20:41 | 2023-10-04 | 3.39
1197 | 114.7 | gf | 3.42 | mm | OK | -- | 20:41 | 2023-10-04 | 3.39
1198 | 113.7 | gf | 3.42 | mm | OK | -- | 20:41 | 2023-10-04 | 3.39
1199 | 112.5 | gf | 3.42 | mm | OK | -- | 20:41 | 2023-10-04 | 3.39
1200 | 111.2 | gf | 3.42 | mm | OK | -- | 20:41 | 2023-10-04 | 3.39
1201 | 109.7 | gf | 3.415 | mm | OK | -- | 20:41 | 2023-10-04 | 3.385
1202 | 108.2 | gf | 3.415 | mm | OK | -- | 20:41 | 2023-10-04 | 3.385
1203 | 106.5 | gf | 3.415 | mm | OK | -- | 20:41 | 2023-10-04 | 3.385
1204 | 104.8 | gf | 3.41 | mm | OK | -- | 20:41 | 2023-10-04 | 3.38
1205 | 102.8 | gf | 3.41 | mm | OK | -- | 20:41 | 2023-10-04 | 3.38
1206 | 100.7 | gf | 3.405 | mm | OK | -- | 20:41 | 2023-10-04 | 3.375
1207 | 98.1 | gf | 3.405 | mm | OK | -- | 20:41 | 2023-10-04 | 3.375
1208 | 95.1 | gf | 3.4 | mm | OK | -- | 20:41 | 2023-10-04 | 3.37
1209 | 91.8 | gf | 3.4 | mm | OK | -- | 20:41 | 2023-10-04 | 3.37
1210 | 88.5 | gf | 3.395 | mm | OK | -- | 20:41 | 2023-10-04 | 3.365
1211 | 84.8 | gf | 3.39 | mm | OK | -- | 20:41 | 2023-10-04 | 3.36
1212 | 78.8 | gf | 3.385 | mm | OK | -- | 20:41 | 2023-10-04 | 3.355
1213 | 74.4 | gf | 3.38 | mm | OK | -- | 20:41 | 2023-10-04 | 3.35
1214 | 70.5 | gf | 3.375 | mm | OK | -- | 20:42 | 2023-10-04 | 3.345
1215 | 66.8 | gf | 3.37 | mm | OK | -- | 20:42 | 2023-10-04 | 3.34
1216 | 64.1 | gf | 3.365 | mm | OK | -- | 20:42 | 2023-10-04 | 3.335
1217 | 61.7 | gf | 3.365 | mm | OK | -- | 20:42 | 2023-10-04 | 3.335
1218 | 59.9 | gf | 3.36 | mm | OK | -- | 20:42 | 2023-10-04 | 3.33
1219 | 59.1 | gf | 3.36 | mm | OK | -- | 20:42 | 2023-10-04 | 3.33
1220 | 58.7 | gf | 3.36 | mm | OK | -- | 20:42 | 2023-10-04 | 3.33
1221 | 58.1 | gf | 3.36 | mm | OK | -- | 20:42 | 2023-10-04 | 3.33
1222 | 57.6 | gf | 3.36 | mm | OK | -- | 20:42 | 2023-10-04 | 3.33
1223 | 56.9 | gf | 3.355 | mm | OK | -- | 20:42 | 2023-10-04 | 3.325
1224 | 56 | gf | 3.355 | mm | OK | -- | 20:42 | 2023-10-04 | 3.325
1225 | 55.1 | gf | 3.355 | mm | OK | -- | 20:42 | 2023-10-04 | 3.325
1226 | 54.6 | gf | 3.355 | mm | OK | -- | 20:42 | 2023-10-04 | 3.325
1227 | 54.4 | gf | 3.35 | mm | OK | -- | 20:42 | 2023-10-04 | 3.32
1228 | 54.4 | gf | 3.35 | mm | OK | -- | 20:42 | 2023-10-04 | 3.32
1229 | 54.5 | gf | 3.35 | mm | OK | -- | 20:42 | 2023-10-04 | 3.32
1230 | 54.4 | gf | 3.345 | mm | OK | -- | 20:42 | 2023-10-04 | 3.315
1231 | 54.5 | gf | 3.345 | mm | OK | -- | 20:42 | 2023-10-04 | 3.315
1232 | 54.5 | gf | 3.345 | mm | OK | -- | 20:42 | 2023-10-04 | 3.315
1233 | 54.5 | gf | 3.34 | mm | OK | -- | 20:42 | 2023-10-04 | 3.31
1234 | 54.5 | gf | 3.34 | mm | OK | -- | 20:42 | 2023-10-04 | 3.31
1235 | 54.5 | gf | 3.335 | mm | OK | -- | 20:42 | 2023-10-04 | 3.305
1236 | 54.5 | gf | 3.335 | mm | OK | -- | 20:42 | 2023-10-04 | 3.305
1237 | 54.6 | gf | 3.33 | mm | OK | -- | 20:42 | 2023-10-04 | 3.3
1238 | 54.6 | gf | 3.325 | mm | OK | -- | 20:42 | 2023-10-04 | 3.295
1239 | 54.6 | gf | 3.32 | mm | OK | -- | 20:42 | 2023-10-04 | 3.29
1240 | 54.6 | gf | 3.315 | mm | OK | -- | 20:42 | 2023-10-04 | 3.285
1241 | 54.7 | gf | 3.31 | mm | OK | -- | 20:42 | 2023-10-04 | 3.28
1242 | 54.7 | gf | 3.305 | mm | OK | -- | 20:42 | 2023-10-04 | 3.275
1243 | 54.7 | gf | 3.3 | mm | OK | -- | 20:42 | 2023-10-04 | 3.27
1244 | 54.9 | gf | 3.295 | mm | OK | -- | 20:42 | 2023-10-04 | 3.265
1245 | 54.9 | gf | 3.29 | mm | OK | -- | 20:42 | 2023-10-04 | 3.26
1246 | 54.8 | gf | 3.29 | mm | OK | -- | 20:42 | 2023-10-04 | 3.26
1247 | 54.9 | gf | 3.285 | mm | OK | -- | 20:42 | 2023-10-04 | 3.255
1248 | 54.9 | gf | 3.285 | mm | OK | -- | 20:42 | 2023-10-04 | 3.255
1249 | 54.9 | gf | 3.28 | mm | OK | -- | 20:42 | 2023-10-04 | 3.25
1250 | 54.9 | gf | 3.28 | mm | OK | -- | 20:42 | 2023-10-04 | 3.25
1251 | 54.9 | gf | 3.275 | mm | OK | -- | 20:42 | 2023-10-04 | 3.245
1252 | 54.9 | gf | 3.27 | mm | OK | -- | 20:42 | 2023-10-04 | 3.24
1253 | 54.9 | gf | 3.265 | mm | OK | -- | 20:42 | 2023-10-04 | 3.235
1254 | 55 | gf | 3.265 | mm | OK | -- | 20:42 | 2023-10-04 | 3.235
1255 | 54.9 | gf | 3.26 | mm | OK | -- | 20:42 | 2023-10-04 | 3.23
1256 | 54.8 | gf | 3.255 | mm | OK | -- | 20:42 | 2023-10-04 | 3.225
1257 | 54.9 | gf | 3.25 | mm | OK | -- | 20:42 | 2023-10-04 | 3.22
1258 | 54.9 | gf | 3.25 | mm | OK | -- | 20:42 | 2023-10-04 | 3.22
1259 | 54.9 | gf | 3.245 | mm | OK | -- | 20:42 | 2023-10-04 | 3.215
1260 | 54.9 | gf | 3.24 | mm | OK | -- | 20:42 | 2023-10-04 | 3.21
1261 | 54.9 | gf | 3.24 | mm | OK | -- | 20:42 | 2023-10-04 | 3.21
1262 | 54.9 | gf | 3.235 | mm | OK | -- | 20:42 | 2023-10-04 | 3.205
1263 | 54.9 | gf | 3.23 | mm | OK | -- | 20:42 | 2023-10-04 | 3.2
1264 | 54.9 | gf | 3.23 | mm | OK | -- | 20:42 | 2023-10-04 | 3.2
1265 | 54.9 | gf | 3.225 | mm | OK | -- | 20:42 | 2023-10-04 | 3.195
1266 | 54.9 | gf | 3.225 | mm | OK | -- | 20:42 | 2023-10-04 | 3.195
1267 | 54.9 | gf | 3.22 | mm | OK | -- | 20:42 | 2023-10-04 | 3.19
1268 | 54.9 | gf | 3.215 | mm | OK | -- | 20:42 | 2023-10-04 | 3.185
1269 | 54.9 | gf | 3.215 | mm | OK | -- | 20:42 | 2023-10-04 | 3.185
1270 | 54.9 | gf | 3.21 | mm | OK | -- | 20:42 | 2023-10-04 | 3.18
1271 | 54.8 | gf | 3.205 | mm | OK | -- | 20:42 | 2023-10-04 | 3.175
1272 | 54.8 | gf | 3.205 | mm | OK | -- | 20:42 | 2023-10-04 | 3.175
1273 | 54.8 | gf | 3.2 | mm | OK | -- | 20:42 | 2023-10-04 | 3.17
1274 | 54.8 | gf | 3.195 | mm | OK | -- | 20:42 | 2023-10-04 | 3.165
1275 | 54.7 | gf | 3.19 | mm | OK | -- | 20:42 | 2023-10-04 | 3.16
1276 | 54.7 | gf | 3.19 | mm | OK | -- | 20:42 | 2023-10-04 | 3.16
1277 | 54.6 | gf | 3.185 | mm | OK | -- | 20:42 | 2023-10-04 | 3.155
1278 | 54.6 | gf | 3.175 | mm | OK | -- | 20:42 | 2023-10-04 | 3.145
1279 | 54.6 | gf | 3.17 | mm | OK | -- | 20:42 | 2023-10-04 | 3.14
1280 | 54.7 | gf | 3.165 | mm | OK | -- | 20:42 | 2023-10-04 | 3.135
1281 | 54.6 | gf | 3.16 | mm | OK | -- | 20:42 | 2023-10-04 | 3.13
1282 | 54.6 | gf | 3.16 | mm | OK | -- | 20:42 | 2023-10-04 | 3.13
1283 | 54.6 | gf | 3.155 | mm | OK | -- | 20:42 | 2023-10-04 | 3.125
1284 | 54.7 | gf | 3.155 | mm | OK | -- | 20:42 | 2023-10-04 | 3.125
1285 | 54.7 | gf | 3.15 | mm | OK | -- | 20:42 | 2023-10-04 | 3.12
1286 | 54.6 | gf | 3.15 | mm | OK | -- | 20:42 | 2023-10-04 | 3.12
1287 | 54.6 | gf | 3.145 | mm | OK | -- | 20:42 | 2023-10-04 | 3.115
1288 | 54.6 | gf | 3.145 | mm | OK | -- | 20:42 | 2023-10-04 | 3.115
1289 | 54.5 | gf | 3.14 | mm | OK | -- | 20:42 | 2023-10-04 | 3.11
1290 | 54.6 | gf | 3.14 | mm | OK | -- | 20:42 | 2023-10-04 | 3.11
1291 | 54.6 | gf | 3.135 | mm | OK | -- | 20:42 | 2023-10-04 | 3.105
1292 | 54.6 | gf | 3.135 | mm | OK | -- | 20:42 | 2023-10-04 | 3.105
1293 | 54.6 | gf | 3.135 | mm | OK | -- | 20:42 | 2023-10-04 | 3.105
1294 | 54.6 | gf | 3.135 | mm | OK | -- | 20:42 | 2023-10-04 | 3.105
1295 | 54.6 | gf | 3.13 | mm | OK | -- | 20:42 | 2023-10-04 | 3.1
1296 | 54.6 | gf | 3.13 | mm | OK | -- | 20:42 | 2023-10-04 | 3.1
1297 | 54.6 | gf | 3.13 | mm | OK | -- | 20:42 | 2023-10-04 | 3.1
1298 | 54.5 | gf | 3.13 | mm | OK | -- | 20:42 | 2023-10-04 | 3.1
1299 | 54.5 | gf | 3.13 | mm | OK | -- | 20:42 | 2023-10-04 | 3.1
1300 | 54.5 | gf | 3.13 | mm | OK | -- | 20:42 | 2023-10-04 | 3.1
1301 | 54.5 | gf | 3.125 | mm | OK | -- | 20:42 | 2023-10-04 | 3.095
1302 | 54.4 | gf | 3.125 | mm | OK | -- | 20:42 | 2023-10-04 | 3.095
1303 | 54.4 | gf | 3.125 | mm | OK | -- | 20:42 | 2023-10-04 | 3.095
1304 | 54.4 | gf | 3.12 | mm | OK | -- | 20:42 | 2023-10-04 | 3.09
1305 | 54.4 | gf | 3.12 | mm | OK | -- | 20:42 | 2023-10-04 | 3.09
1306 | 54.4 | gf | 3.115 | mm | OK | -- | 20:42 | 2023-10-04 | 3.085
1307 | 54.4 | gf | 3.115 | mm | OK | -- | 20:42 | 2023-10-04 | 3.085
1308 | 54.4 | gf | 3.11 | mm | OK | -- | 20:42 | 2023-10-04 | 3.08
1309 | 54.4 | gf | 3.11 | mm | OK | -- | 20:42 | 2023-10-04 | 3.08
1310 | 54.4 | gf | 3.105 | mm | OK | -- | 20:42 | 2023-10-04 | 3.075
1311 | 54.4 | gf | 3.105 | mm | OK | -- | 20:42 | 2023-10-04 | 3.075
1312 | 54.4 | gf | 3.1 | mm | OK | -- | 20:42 | 2023-10-04 | 3.07
1313 | 54.4 | gf | 3.1 | mm | OK | -- | 20:42 | 2023-10-04 | 3.07
1314 | 54.4 | gf | 3.1 | mm | OK | -- | 20:42 | 2023-10-04 | 3.07
1315 | 54.3 | gf | 3.095 | mm | OK | -- | 20:42 | 2023-10-04 | 3.065
1316 | 54.3 | gf | 3.09 | mm | OK | -- | 20:42 | 2023-10-04 | 3.06
1317 | 54.3 | gf | 3.09 | mm | OK | -- | 20:42 | 2023-10-04 | 3.06
1318 | 54.3 | gf | 3.085 | mm | OK | -- | 20:42 | 2023-10-04 | 3.055
1319 | 54.3 | gf | 3.08 | mm | OK | -- | 20:42 | 2023-10-04 | 3.05
1320 | 54.3 | gf | 3.075 | mm | OK | -- | 20:42 | 2023-10-04 | 3.045
1321 | 54.1 | gf | 3.07 | mm | OK | -- | 20:42 | 2023-10-04 | 3.04
1322 | 54.2 | gf | 3.065 | mm | OK | -- | 20:42 | 2023-10-04 | 3.035
1323 | 54.1 | gf | 3.055 | mm | OK | -- | 20:42 | 2023-10-04 | 3.025
1324 | 54 | gf | 3.05 | mm | OK | -- | 20:42 | 2023-10-04 | 3.02
1325 | 54.1 | gf | 3.045 | mm | OK | -- | 20:42 | 2023-10-04 | 3.015
1326 | 54.1 | gf | 3.04 | mm | OK | -- | 20:42 | 2023-10-04 | 3.01
1327 | 54.1 | gf | 3.035 | mm | OK | -- | 20:42 | 2023-10-04 | 3.005
1328 | 54.1 | gf | 3.03 | mm | OK | -- | 20:42 | 2023-10-04 | 3
1329 | 54 | gf | 3.025 | mm | OK | -- | 20:42 | 2023-10-04 | 2.995
1330 | 53.9 | gf | 3.015 | mm | OK | -- | 20:42 | 2023-10-04 | 2.985
1331 | 53.9 | gf | 3.01 | mm | OK | -- | 20:42 | 2023-10-04 | 2.98
1332 | 53.8 | gf | 3 | mm | OK | -- | 20:42 | 2023-10-04 | 2.97
1333 | 53.7 | gf | 2.99 | mm | OK | -- | 20:42 | 2023-10-04 | 2.96
1334 | 53.7 | gf | 2.98 | mm | OK | -- | 20:42 | 2023-10-04 | 2.95
1335 | 53.8 | gf | 2.975 | mm | OK | -- | 20:42 | 2023-10-04 | 2.945
1336 | 53.8 | gf | 2.97 | mm | OK | -- | 20:42 | 2023-10-04 | 2.94
1337 | 53.8 | gf | 2.965 | mm | OK | -- | 20:42 | 2023-10-04 | 2.935
1338 | 53.8 | gf | 2.96 | mm | OK | -- | 20:42 | 2023-10-04 | 2.93
1339 | 53.7 | gf | 2.96 | mm | OK | -- | 20:42 | 2023-10-04 | 2.93
1340 | 53.7 | gf | 2.955 | mm | OK | -- | 20:42 | 2023-10-04 | 2.925
1341 | 53.7 | gf | 2.95 | mm | OK | -- | 20:42 | 2023-10-04 | 2.92
1342 | 53.6 | gf | 2.95 | mm | OK | -- | 20:42 | 2023-10-04 | 2.92
1343 | 53.6 | gf | 2.945 | mm | OK | -- | 20:42 | 2023-10-04 | 2.915
1344 | 53.6 | gf | 2.94 | mm | OK | -- | 20:42 | 2023-10-04 | 2.91
1345 | 53.6 | gf | 2.935 | mm | OK | -- | 20:42 | 2023-10-04 | 2.905
1346 | 53.6 | gf | 2.935 | mm | OK | -- | 20:42 | 2023-10-04 | 2.905
1347 | 53.5 | gf | 2.93 | mm | OK | -- | 20:42 | 2023-10-04 | 2.9
1348 | 53.5 | gf | 2.925 | mm | OK | -- | 20:42 | 2023-10-04 | 2.895
1349 | 53.5 | gf | 2.92 | mm | OK | -- | 20:42 | 2023-10-04 | 2.89
1350 | 53.5 | gf | 2.915 | mm | OK | -- | 20:42 | 2023-10-04 | 2.885
1351 | 53.4 | gf | 2.915 | mm | OK | -- | 20:42 | 2023-10-04 | 2.885
1352 | 53.4 | gf | 2.905 | mm | OK | -- | 20:42 | 2023-10-04 | 2.875
1353 | 53.3 | gf | 2.9 | mm | OK | -- | 20:42 | 2023-10-04 | 2.87
1354 | 53.3 | gf | 2.895 | mm | OK | -- | 20:42 | 2023-10-04 | 2.865
1355 | 53.3 | gf | 2.89 | mm | OK | -- | 20:42 | 2023-10-04 | 2.86
1356 | 53.3 | gf | 2.88 | mm | OK | -- | 20:42 | 2023-10-04 | 2.85
1357 | 53.2 | gf | 2.88 | mm | OK | -- | 20:42 | 2023-10-04 | 2.85
1358 | 53.2 | gf | 2.875 | mm | OK | -- | 20:42 | 2023-10-04 | 2.845
1359 | 53.2 | gf | 2.87 | mm | OK | -- | 20:42 | 2023-10-04 | 2.84
1360 | 53.2 | gf | 2.865 | mm | OK | -- | 20:42 | 2023-10-04 | 2.835
1361 | 53.2 | gf | 2.86 | mm | OK | -- | 20:42 | 2023-10-04 | 2.83
1362 | 53.1 | gf | 2.855 | mm | OK | -- | 20:42 | 2023-10-04 | 2.825
1363 | 53.1 | gf | 2.85 | mm | OK | -- | 20:42 | 2023-10-04 | 2.82
1364 | 53.1 | gf | 2.845 | mm | OK | -- | 20:42 | 2023-10-04 | 2.815
1365 | 53 | gf | 2.835 | mm | OK | -- | 20:42 | 2023-10-04 | 2.805
1366 | 53 | gf | 2.83 | mm | OK | -- | 20:42 | 2023-10-04 | 2.8
1367 | 53 | gf | 2.825 | mm | OK | -- | 20:42 | 2023-10-04 | 2.795
1368 | 53 | gf | 2.815 | mm | OK | -- | 20:42 | 2023-10-04 | 2.785
1369 | 52.9 | gf | 2.81 | mm | OK | -- | 20:42 | 2023-10-04 | 2.78
1370 | 52.9 | gf | 2.805 | mm | OK | -- | 20:42 | 2023-10-04 | 2.775
1371 | 52.8 | gf | 2.8 | mm | OK | -- | 20:42 | 2023-10-04 | 2.77
1372 | 52.8 | gf | 2.795 | mm | OK | -- | 20:42 | 2023-10-04 | 2.765
1373 | 52.8 | gf | 2.79 | mm | OK | -- | 20:42 | 2023-10-04 | 2.76
1374 | 52.8 | gf | 2.79 | mm | OK | -- | 20:42 | 2023-10-04 | 2.76
1375 | 52.8 | gf | 2.785 | mm | OK | -- | 20:42 | 2023-10-04 | 2.755
1376 | 52.8 | gf | 2.78 | mm | OK | -- | 20:42 | 2023-10-04 | 2.75
1377 | 52.8 | gf | 2.78 | mm | OK | -- | 20:42 | 2023-10-04 | 2.75
1378 | 52.8 | gf | 2.775 | mm | OK | -- | 20:42 | 2023-10-04 | 2.745
1379 | 52.7 | gf | 2.775 | mm | OK | -- | 20:42 | 2023-10-04 | 2.745
1380 | 52.7 | gf | 2.77 | mm | OK | -- | 20:42 | 2023-10-04 | 2.74
1381 | 52.7 | gf | 2.77 | mm | OK | -- | 20:42 | 2023-10-04 | 2.74
1382 | 52.7 | gf | 2.765 | mm | OK | -- | 20:42 | 2023-10-04 | 2.735
1383 | 52.7 | gf | 2.765 | mm | OK | -- | 20:42 | 2023-10-04 | 2.735
1384 | 52.7 | gf | 2.765 | mm | OK | -- | 20:42 | 2023-10-04 | 2.735
1385 | 52.6 | gf | 2.76 | mm | OK | -- | 20:42 | 2023-10-04 | 2.73
1386 | 52.5 | gf | 2.76 | mm | OK | -- | 20:42 | 2023-10-04 | 2.73
1387 | 52.5 | gf | 2.755 | mm | OK | -- | 20:42 | 2023-10-04 | 2.725
1388 | 52.5 | gf | 2.75 | mm | OK | -- | 20:42 | 2023-10-04 | 2.72
1389 | 52.4 | gf | 2.745 | mm | OK | -- | 20:42 | 2023-10-04 | 2.715
1390 | 52.4 | gf | 2.745 | mm | OK | -- | 20:42 | 2023-10-04 | 2.715
1391 | 52.4 | gf | 2.74 | mm | OK | -- | 20:42 | 2023-10-04 | 2.71
1392 | 52.4 | gf | 2.735 | mm | OK | -- | 20:42 | 2023-10-04 | 2.705
1393 | 52.4 | gf | 2.73 | mm | OK | -- | 20:42 | 2023-10-04 | 2.7
1394 | 52.4 | gf | 2.72 | mm | OK | -- | 20:42 | 2023-10-04 | 2.69
1395 | 52.4 | gf | 2.715 | mm | OK | -- | 20:42 | 2023-10-04 | 2.685
1396 | 52.4 | gf | 2.71 | mm | OK | -- | 20:42 | 2023-10-04 | 2.68
1397 | 52.3 | gf | 2.71 | mm | OK | -- | 20:42 | 2023-10-04 | 2.68
1398 | 52.3 | gf | 2.705 | mm | OK | -- | 20:42 | 2023-10-04 | 2.675
1399 | 52.3 | gf | 2.7 | mm | OK | -- | 20:42 | 2023-10-04 | 2.67
1400 | 52.3 | gf | 2.7 | mm | OK | -- | 20:42 | 2023-10-04 | 2.67
1401 | 52.3 | gf | 2.695 | mm | OK | -- | 20:42 | 2023-10-04 | 2.665
1402 | 52.3 | gf | 2.695 | mm | OK | -- | 20:42 | 2023-10-04 | 2.665
1403 | 52.2 | gf | 2.695 | mm | OK | -- | 20:42 | 2023-10-04 | 2.665
1404 | 52.2 | gf | 2.69 | mm | OK | -- | 20:42 | 2023-10-04 | 2.66
1405 | 52.2 | gf | 2.69 | mm | OK | -- | 20:42 | 2023-10-04 | 2.66
1406 | 52.2 | gf | 2.685 | mm | OK | -- | 20:42 | 2023-10-04 | 2.655
1407 | 52.2 | gf | 2.685 | mm | OK | -- | 20:42 | 2023-10-04 | 2.655
1408 | 52.1 | gf | 2.68 | mm | OK | -- | 20:42 | 2023-10-04 | 2.65
1409 | 52.1 | gf | 2.675 | mm | OK | -- | 20:42 | 2023-10-04 | 2.645
1410 | 52.1 | gf | 2.675 | mm | OK | -- | 20:42 | 2023-10-04 | 2.645
1411 | 52.1 | gf | 2.67 | mm | OK | -- | 20:42 | 2023-10-04 | 2.64
1412 | 52 | gf | 2.665 | mm | OK | -- | 20:42 | 2023-10-04 | 2.635
1413 | 52 | gf | 2.66 | mm | OK | -- | 20:42 | 2023-10-04 | 2.63
1414 | 52 | gf | 2.66 | mm | OK | -- | 20:42 | 2023-10-04 | 2.63
1415 | 52.1 | gf | 2.655 | mm | OK | -- | 20:42 | 2023-10-04 | 2.625
1416 | 52.1 | gf | 2.655 | mm | OK | -- | 20:42 | 2023-10-04 | 2.625
1417 | 52.1 | gf | 2.65 | mm | OK | -- | 20:42 | 2023-10-04 | 2.62
1418 | 52.1 | gf | 2.65 | mm | OK | -- | 20:42 | 2023-10-04 | 2.62
1419 | 52.1 | gf | 2.645 | mm | OK | -- | 20:42 | 2023-10-04 | 2.615
1420 | 52 | gf | 2.645 | mm | OK | -- | 20:42 | 2023-10-04 | 2.615
1421 | 52 | gf | 2.64 | mm | OK | -- | 20:42 | 2023-10-04 | 2.61
1422 | 52 | gf | 2.635 | mm | OK | -- | 20:42 | 2023-10-04 | 2.605
1423 | 51.9 | gf | 2.635 | mm | OK | -- | 20:42 | 2023-10-04 | 2.605
1424 | 51.9 | gf | 2.625 | mm | OK | -- | 20:42 | 2023-10-04 | 2.595
1425 | 51.8 | gf | 2.62 | mm | OK | -- | 20:42 | 2023-10-04 | 2.59
1426 | 51.6 | gf | 2.61 | mm | OK | -- | 20:42 | 2023-10-04 | 2.58
1427 | 51.6 | gf | 2.6 | mm | OK | -- | 20:42 | 2023-10-04 | 2.57
1428 | 51.7 | gf | 2.59 | mm | OK | -- | 20:42 | 2023-10-04 | 2.56
1429 | 51.7 | gf | 2.585 | mm | OK | -- | 20:42 | 2023-10-04 | 2.555
1430 | 51.6 | gf | 2.58 | mm | OK | -- | 20:42 | 2023-10-04 | 2.55
1431 | 51.6 | gf | 2.575 | mm | OK | -- | 20:42 | 2023-10-04 | 2.545
1432 | 51.5 | gf | 2.57 | mm | OK | -- | 20:42 | 2023-10-04 | 2.54
1433 | 51.4 | gf | 2.565 | mm | OK | -- | 20:42 | 2023-10-04 | 2.535
1434 | 51.5 | gf | 2.56 | mm | OK | -- | 20:42 | 2023-10-04 | 2.53
1435 | 51.5 | gf | 2.555 | mm | OK | -- | 20:42 | 2023-10-04 | 2.525
1436 | 51.4 | gf | 2.55 | mm | OK | -- | 20:42 | 2023-10-04 | 2.52
1437 | 51.4 | gf | 2.545 | mm | OK | -- | 20:42 | 2023-10-04 | 2.515
1438 | 51.4 | gf | 2.54 | mm | OK | -- | 20:42 | 2023-10-04 | 2.51
1439 | 51.3 | gf | 2.535 | mm | OK | -- | 20:42 | 2023-10-04 | 2.505
1440 | 51.2 | gf | 2.53 | mm | OK | -- | 20:42 | 2023-10-04 | 2.5
1441 | 51.3 | gf | 2.52 | mm | OK | -- | 20:42 | 2023-10-04 | 2.49
1442 | 51.3 | gf | 2.52 | mm | OK | -- | 20:42 | 2023-10-04 | 2.49
1443 | 51.3 | gf | 2.515 | mm | OK | -- | 20:42 | 2023-10-04 | 2.485
1444 | 51.2 | gf | 2.51 | mm | OK | -- | 20:42 | 2023-10-04 | 2.48
1445 | 51.2 | gf | 2.505 | mm | OK | -- | 20:42 | 2023-10-04 | 2.475
1446 | 51.2 | gf | 2.5 | mm | OK | -- | 20:42 | 2023-10-04 | 2.47
1447 | 51.1 | gf | 2.5 | mm | OK | -- | 20:42 | 2023-10-04 | 2.47
1448 | 51.1 | gf | 2.495 | mm | OK | -- | 20:42 | 2023-10-04 | 2.465
1449 | 51 | gf | 2.49 | mm | OK | -- | 20:42 | 2023-10-04 | 2.46
1450 | 51 | gf | 2.485 | mm | OK | -- | 20:42 | 2023-10-04 | 2.455
1451 | 50.9 | gf | 2.48 | mm | OK | -- | 20:42 | 2023-10-04 | 2.45
1452 | 50.9 | gf | 2.475 | mm | OK | -- | 20:42 | 2023-10-04 | 2.445
1453 | 50.8 | gf | 2.47 | mm | OK | -- | 20:42 | 2023-10-04 | 2.44
1454 | 50.8 | gf | 2.46 | mm | OK | -- | 20:42 | 2023-10-04 | 2.43
1455 | 50.8 | gf | 2.455 | mm | OK | -- | 20:42 | 2023-10-04 | 2.425
1456 | 50.8 | gf | 2.45 | mm | OK | -- | 20:42 | 2023-10-04 | 2.42
1457 | 50.8 | gf | 2.445 | mm | OK | -- | 20:42 | 2023-10-04 | 2.415
1458 | 50.8 | gf | 2.435 | mm | OK | -- | 20:42 | 2023-10-04 | 2.405
1459 | 50.8 | gf | 2.43 | mm | OK | -- | 20:42 | 2023-10-04 | 2.4
1460 | 50.7 | gf | 2.425 | mm | OK | -- | 20:42 | 2023-10-04 | 2.395
1461 | 50.6 | gf | 2.42 | mm | OK | -- | 20:42 | 2023-10-04 | 2.39
1462 | 50.6 | gf | 2.41 | mm | OK | -- | 20:42 | 2023-10-04 | 2.38
1463 | 50.6 | gf | 2.405 | mm | OK | -- | 20:42 | 2023-10-04 | 2.375
1464 | 50.6 | gf | 2.4 | mm | OK | -- | 20:42 | 2023-10-04 | 2.37
1465 | 50.6 | gf | 2.4 | mm | OK | -- | 20:42 | 2023-10-04 | 2.37
1466 | 50.6 | gf | 2.395 | mm | OK | -- | 20:42 | 2023-10-04 | 2.365
1467 | 50.6 | gf | 2.395 | mm | OK | -- | 20:42 | 2023-10-04 | 2.365
1468 | 50.6 | gf | 2.39 | mm | OK | -- | 20:42 | 2023-10-04 | 2.36
1469 | 50.5 | gf | 2.385 | mm | OK | -- | 20:42 | 2023-10-04 | 2.355
1470 | 50.5 | gf | 2.385 | mm | OK | -- | 20:42 | 2023-10-04 | 2.355
1471 | 50.5 | gf | 2.38 | mm | OK | -- | 20:42 | 2023-10-04 | 2.35
1472 | 50.5 | gf | 2.38 | mm | OK | -- | 20:42 | 2023-10-04 | 2.35
1473 | 50.5 | gf | 2.375 | mm | OK | -- | 20:42 | 2023-10-04 | 2.345
1474 | 50.5 | gf | 2.375 | mm | OK | -- | 20:42 | 2023-10-04 | 2.345
1475 | 50.5 | gf | 2.37 | mm | OK | -- | 20:42 | 2023-10-04 | 2.34
1476 | 50.4 | gf | 2.365 | mm | OK | -- | 20:42 | 2023-10-04 | 2.335
1477 | 50.4 | gf | 2.36 | mm | OK | -- | 20:42 | 2023-10-04 | 2.33
1478 | 50.4 | gf | 2.355 | mm | OK | -- | 20:42 | 2023-10-04 | 2.325
1479 | 50.4 | gf | 2.355 | mm | OK | -- | 20:42 | 2023-10-04 | 2.325
1480 | 50.4 | gf | 2.35 | mm | OK | -- | 20:42 | 2023-10-04 | 2.32
1481 | 50.4 | gf | 2.345 | mm | OK | -- | 20:42 | 2023-10-04 | 2.315
1482 | 50.4 | gf | 2.345 | mm | OK | -- | 20:42 | 2023-10-04 | 2.315
1483 | 50.3 | gf | 2.34 | mm | OK | -- | 20:42 | 2023-10-04 | 2.31
1484 | 50.3 | gf | 2.34 | mm | OK | -- | 20:42 | 2023-10-04 | 2.31
1485 | 50.3 | gf | 2.34 | mm | OK | -- | 20:42 | 2023-10-04 | 2.31
1486 | 50.3 | gf | 2.335 | mm | OK | -- | 20:42 | 2023-10-04 | 2.305
1487 | 50.3 | gf | 2.335 | mm | OK | -- | 20:42 | 2023-10-04 | 2.305
1488 | 50.2 | gf | 2.33 | mm | OK | -- | 20:42 | 2023-10-04 | 2.3
1489 | 50.2 | gf | 2.325 | mm | OK | -- | 20:42 | 2023-10-04 | 2.295
1490 | 50.2 | gf | 2.32 | mm | OK | -- | 20:42 | 2023-10-04 | 2.29
1491 | 50.2 | gf | 2.315 | mm | OK | -- | 20:42 | 2023-10-04 | 2.285
1492 | 50.1 | gf | 2.305 | mm | OK | -- | 20:42 | 2023-10-04 | 2.275
1493 | 50 | gf | 2.295 | mm | OK | -- | 20:42 | 2023-10-04 | 2.265
1494 | 50 | gf | 2.28 | mm | OK | -- | 20:42 | 2023-10-04 | 2.25
1495 | 49.9 | gf | 2.27 | mm | OK | -- | 20:42 | 2023-10-04 | 2.24
1496 | 49.9 | gf | 2.26 | mm | OK | -- | 20:42 | 2023-10-04 | 2.23
1497 | 49.8 | gf | 2.255 | mm | OK | -- | 20:42 | 2023-10-04 | 2.225
1498 | 49.9 | gf | 2.25 | mm | OK | -- | 20:42 | 2023-10-04 | 2.22
1499 | 49.8 | gf | 2.245 | mm | OK | -- | 20:42 | 2023-10-04 | 2.215
1500 | 49.8 | gf | 2.24 | mm | OK | -- | 20:42 | 2023-10-04 | 2.21
1501 | 49.8 | gf | 2.235 | mm | OK | -- | 20:42 | 2023-10-04 | 2.205
1502 | 49.8 | gf | 2.235 | mm | OK | -- | 20:42 | 2023-10-04 | 2.205
1503 | 49.8 | gf | 2.23 | mm | OK | -- | 20:42 | 2023-10-04 | 2.2
1504 | 49.7 | gf | 2.225 | mm | OK | -- | 20:42 | 2023-10-04 | 2.195
1505 | 49.7 | gf | 2.225 | mm | OK | -- | 20:42 | 2023-10-04 | 2.195
1506 | 49.7 | gf | 2.22 | mm | OK | -- | 20:42 | 2023-10-04 | 2.19
1507 | 49.7 | gf | 2.22 | mm | OK | -- | 20:42 | 2023-10-04 | 2.19
1508 | 49.7 | gf | 2.215 | mm | OK | -- | 20:42 | 2023-10-04 | 2.185
1509 | 49.7 | gf | 2.215 | mm | OK | -- | 20:42 | 2023-10-04 | 2.185
1510 | 49.7 | gf | 2.21 | mm | OK | -- | 20:42 | 2023-10-04 | 2.18
1511 | 49.6 | gf | 2.21 | mm | OK | -- | 20:42 | 2023-10-04 | 2.18
1512 | 49.6 | gf | 2.205 | mm | OK | -- | 20:42 | 2023-10-04 | 2.175
1513 | 49.6 | gf | 2.2 | mm | OK | -- | 20:42 | 2023-10-04 | 2.17
1514 | 49.6 | gf | 2.2 | mm | OK | -- | 20:42 | 2023-10-04 | 2.17
1515 | 49.6 | gf | 2.195 | mm | OK | -- | 20:42 | 2023-10-04 | 2.165
1516 | 49.6 | gf | 2.195 | mm | OK | -- | 20:42 | 2023-10-04 | 2.165
1517 | 49.6 | gf | 2.19 | mm | OK | -- | 20:42 | 2023-10-04 | 2.16
1518 | 49.6 | gf | 2.19 | mm | OK | -- | 20:42 | 2023-10-04 | 2.16
1519 | 49.6 | gf | 2.19 | mm | OK | -- | 20:42 | 2023-10-04 | 2.16
1520 | 49.5 | gf | 2.185 | mm | OK | -- | 20:42 | 2023-10-04 | 2.155
1521 | 49.5 | gf | 2.18 | mm | OK | -- | 20:42 | 2023-10-04 | 2.15
1522 | 49.5 | gf | 2.18 | mm | OK | -- | 20:42 | 2023-10-04 | 2.15
1523 | 49.5 | gf | 2.175 | mm | OK | -- | 20:42 | 2023-10-04 | 2.145
1524 | 49.4 | gf | 2.17 | mm | OK | -- | 20:42 | 2023-10-04 | 2.14
1525 | 49.4 | gf | 2.17 | mm | OK | -- | 20:42 | 2023-10-04 | 2.14
1526 | 49.4 | gf | 2.165 | mm | OK | -- | 20:42 | 2023-10-04 | 2.135
1527 | 49.5 | gf | 2.165 | mm | OK | -- | 20:42 | 2023-10-04 | 2.135
1528 | 49.4 | gf | 2.165 | mm | OK | -- | 20:42 | 2023-10-04 | 2.135
1529 | 49.4 | gf | 2.16 | mm | OK | -- | 20:42 | 2023-10-04 | 2.13
1530 | 49.4 | gf | 2.16 | mm | OK | -- | 20:42 | 2023-10-04 | 2.13
1531 | 49.4 | gf | 2.155 | mm | OK | -- | 20:42 | 2023-10-04 | 2.125
1532 | 49.3 | gf | 2.15 | mm | OK | -- | 20:42 | 2023-10-04 | 2.12
1533 | 49.3 | gf | 2.145 | mm | OK | -- | 20:42 | 2023-10-04 | 2.115
1534 | 49.3 | gf | 2.145 | mm | OK | -- | 20:42 | 2023-10-04 | 2.115
1535 | 49.3 | gf | 2.14 | mm | OK | -- | 20:42 | 2023-10-04 | 2.11
1536 | 49.3 | gf | 2.135 | mm | OK | -- | 20:42 | 2023-10-04 | 2.105
1537 | 49.3 | gf | 2.135 | mm | OK | -- | 20:42 | 2023-10-04 | 2.105
1538 | 49.3 | gf | 2.13 | mm | OK | -- | 20:42 | 2023-10-04 | 2.1
1539 | 49.2 | gf | 2.125 | mm | OK | -- | 20:42 | 2023-10-04 | 2.095
1540 | 49.2 | gf | 2.12 | mm | OK | -- | 20:42 | 2023-10-04 | 2.09
1541 | 49.2 | gf | 2.115 | mm | OK | -- | 20:42 | 2023-10-04 | 2.085
1542 | 49.1 | gf | 2.11 | mm | OK | -- | 20:42 | 2023-10-04 | 2.08
1543 | 49 | gf | 2.1 | mm | OK | -- | 20:42 | 2023-10-04 | 2.07
1544 | 49 | gf | 2.09 | mm | OK | -- | 20:42 | 2023-10-04 | 2.06
1545 | 48.9 | gf | 2.075 | mm | OK | -- | 20:42 | 2023-10-04 | 2.045
1546 | 48.8 | gf | 2.065 | mm | OK | -- | 20:42 | 2023-10-04 | 2.035
1547 | 48.8 | gf | 2.055 | mm | OK | -- | 20:42 | 2023-10-04 | 2.025
1548 | 48.8 | gf | 2.045 | mm | OK | -- | 20:42 | 2023-10-04 | 2.015
1549 | 48.8 | gf | 2.04 | mm | OK | -- | 20:42 | 2023-10-04 | 2.01
1550 | 48.8 | gf | 2.04 | mm | OK | -- | 20:42 | 2023-10-04 | 2.01
1551 | 48.8 | gf | 2.035 | mm | OK | -- | 20:42 | 2023-10-04 | 2.005
1552 | 48.8 | gf | 2.03 | mm | OK | -- | 20:42 | 2023-10-04 | 2
1553 | 48.8 | gf | 2.03 | mm | OK | -- | 20:42 | 2023-10-04 | 2
1554 | 48.8 | gf | 2.025 | mm | OK | -- | 20:42 | 2023-10-04 | 1.995
1555 | 48.8 | gf | 2.025 | mm | OK | -- | 20:42 | 2023-10-04 | 1.995
1556 | 48.8 | gf | 2.025 | mm | OK | -- | 20:42 | 2023-10-04 | 1.995
1557 | 48.8 | gf | 2.02 | mm | OK | -- | 20:42 | 2023-10-04 | 1.99
1558 | 48.7 | gf | 2.02 | mm | OK | -- | 20:42 | 2023-10-04 | 1.99
1559 | 48.7 | gf | 2.015 | mm | OK | -- | 20:42 | 2023-10-04 | 1.985
1560 | 48.7 | gf | 2.015 | mm | OK | -- | 20:42 | 2023-10-04 | 1.985
1561 | 48.7 | gf | 2.01 | mm | OK | -- | 20:42 | 2023-10-04 | 1.98
1562 | 48.7 | gf | 2.01 | mm | OK | -- | 20:42 | 2023-10-04 | 1.98
1563 | 48.7 | gf | 2.01 | mm | OK | -- | 20:42 | 2023-10-04 | 1.98
1564 | 48.7 | gf | 2.005 | mm | OK | -- | 20:42 | 2023-10-04 | 1.975
1565 | 48.6 | gf | 2.005 | mm | OK | -- | 20:42 | 2023-10-04 | 1.975
1566 | 48.6 | gf | 2 | mm | OK | -- | 20:42 | 2023-10-04 | 1.97
1567 | 48.6 | gf | 2 | mm | OK | -- | 20:42 | 2023-10-04 | 1.97
1568 | 48.6 | gf | 1.995 | mm | OK | -- | 20:42 | 2023-10-04 | 1.965
1569 | 48.5 | gf | 1.99 | mm | OK | -- | 20:42 | 2023-10-04 | 1.96
1570 | 48.5 | gf | 1.99 | mm | OK | -- | 20:42 | 2023-10-04 | 1.96
1571 | 48.5 | gf | 1.985 | mm | OK | -- | 20:42 | 2023-10-04 | 1.955
1572 | 48.5 | gf | 1.985 | mm | OK | -- | 20:42 | 2023-10-04 | 1.955
1573 | 48.5 | gf | 1.98 | mm | OK | -- | 20:42 | 2023-10-04 | 1.95
1574 | 48.5 | gf | 1.98 | mm | OK | -- | 20:42 | 2023-10-04 | 1.95
1575 | 48.5 | gf | 1.98 | mm | OK | -- | 20:42 | 2023-10-04 | 1.95
1576 | 48.5 | gf | 1.975 | mm | OK | -- | 20:42 | 2023-10-04 | 1.945
1577 | 48.5 | gf | 1.975 | mm | OK | -- | 20:42 | 2023-10-04 | 1.945
1578 | 48.4 | gf | 1.97 | mm | OK | -- | 20:42 | 2023-10-04 | 1.94
1579 | 48.3 | gf | 1.97 | mm | OK | -- | 20:42 | 2023-10-04 | 1.94
1580 | 48.4 | gf | 1.965 | mm | OK | -- | 20:42 | 2023-10-04 | 1.935
1581 | 48.4 | gf | 1.965 | mm | OK | -- | 20:42 | 2023-10-04 | 1.935
1582 | 48.3 | gf | 1.96 | mm | OK | -- | 20:42 | 2023-10-04 | 1.93
1583 | 48.3 | gf | 1.955 | mm | OK | -- | 20:42 | 2023-10-04 | 1.925
1584 | 48.3 | gf | 1.955 | mm | OK | -- | 20:42 | 2023-10-04 | 1.925
1585 | 48.3 | gf | 1.95 | mm | OK | -- | 20:42 | 2023-10-04 | 1.92
1586 | 48.3 | gf | 1.945 | mm | OK | -- | 20:42 | 2023-10-04 | 1.915
1587 | 48.2 | gf | 1.94 | mm | OK | -- | 20:42 | 2023-10-04 | 1.91
1588 | 48.2 | gf | 1.94 | mm | OK | -- | 20:42 | 2023-10-04 | 1.91
1589 | 48.2 | gf | 1.935 | mm | OK | -- | 20:42 | 2023-10-04 | 1.905
1590 | 48.2 | gf | 1.935 | mm | OK | -- | 20:42 | 2023-10-04 | 1.905
1591 | 48.2 | gf | 1.93 | mm | OK | -- | 20:42 | 2023-10-04 | 1.9
1592 | 48.2 | gf | 1.925 | mm | OK | -- | 20:42 | 2023-10-04 | 1.895
1593 | 48.2 | gf | 1.92 | mm | OK | -- | 20:42 | 2023-10-04 | 1.89
1594 | 48.1 | gf | 1.915 | mm | OK | -- | 20:42 | 2023-10-04 | 1.885
1595 | 48 | gf | 1.91 | mm | OK | -- | 20:42 | 2023-10-04 | 1.88
1596 | 48 | gf | 1.9 | mm | OK | -- | 20:42 | 2023-10-04 | 1.87
1597 | 48 | gf | 1.895 | mm | OK | -- | 20:42 | 2023-10-04 | 1.865
1598 | 48 | gf | 1.89 | mm | OK | -- | 20:42 | 2023-10-04 | 1.86
1599 | 47.9 | gf | 1.885 | mm | OK | -- | 20:42 | 2023-10-04 | 1.855
1600 | 47.9 | gf | 1.88 | mm | OK | -- | 20:42 | 2023-10-04 | 1.85
1601 | 47.9 | gf | 1.88 | mm | OK | -- | 20:42 | 2023-10-04 | 1.85
1602 | 47.8 | gf | 1.88 | mm | OK | -- | 20:42 | 2023-10-04 | 1.85
1603 | 47.8 | gf | 1.875 | mm | OK | -- | 20:42 | 2023-10-04 | 1.845
1604 | 47.8 | gf | 1.875 | mm | OK | -- | 20:42 | 2023-10-04 | 1.845
1605 | 47.8 | gf | 1.875 | mm | OK | -- | 20:42 | 2023-10-04 | 1.845
1606 | 47.8 | gf | 1.87 | mm | OK | -- | 20:42 | 2023-10-04 | 1.84
1607 | 47.7 | gf | 1.87 | mm | OK | -- | 20:42 | 2023-10-04 | 1.84
1608 | 47.7 | gf | 1.865 | mm | OK | -- | 20:42 | 2023-10-04 | 1.835
1609 | 47.7 | gf | 1.865 | mm | OK | -- | 20:42 | 2023-10-04 | 1.835
1610 | 47.7 | gf | 1.865 | mm | OK | -- | 20:42 | 2023-10-04 | 1.835
1611 | 47.7 | gf | 1.865 | mm | OK | -- | 20:42 | 2023-10-04 | 1.835
1612 | 47.7 | gf | 1.86 | mm | OK | -- | 20:42 | 2023-10-04 | 1.83
1613 | 47.7 | gf | 1.86 | mm | OK | -- | 20:42 | 2023-10-04 | 1.83
1614 | 47.7 | gf | 1.86 | mm | OK | -- | 20:42 | 2023-10-04 | 1.83
1615 | 47.7 | gf | 1.855 | mm | OK | -- | 20:42 | 2023-10-04 | 1.825
1616 | 47.6 | gf | 1.855 | mm | OK | -- | 20:42 | 2023-10-04 | 1.825
1617 | 47.6 | gf | 1.85 | mm | OK | -- | 20:42 | 2023-10-04 | 1.82
1618 | 47.6 | gf | 1.845 | mm | OK | -- | 20:42 | 2023-10-04 | 1.815
1619 | 47.5 | gf | 1.845 | mm | OK | -- | 20:42 | 2023-10-04 | 1.815
1620 | 47.4 | gf | 1.835 | mm | OK | -- | 20:42 | 2023-10-04 | 1.805
1621 | 47.4 | gf | 1.83 | mm | OK | -- | 20:42 | 2023-10-04 | 1.8
1622 | 47.4 | gf | 1.825 | mm | OK | -- | 20:42 | 2023-10-04 | 1.795
1623 | 47.2 | gf | 1.815 | mm | OK | -- | 20:42 | 2023-10-04 | 1.785
1624 | 47.3 | gf | 1.81 | mm | OK | -- | 20:42 | 2023-10-04 | 1.78
1625 | 47.2 | gf | 1.805 | mm | OK | -- | 20:42 | 2023-10-04 | 1.775
1626 | 47.2 | gf | 1.8 | mm | OK | -- | 20:42 | 2023-10-04 | 1.77
1627 | 47.2 | gf | 1.795 | mm | OK | -- | 20:42 | 2023-10-04 | 1.765
1628 | 47.2 | gf | 1.795 | mm | OK | -- | 20:42 | 2023-10-04 | 1.765
1629 | 47.2 | gf | 1.79 | mm | OK | -- | 20:42 | 2023-10-04 | 1.76
1630 | 47.1 | gf | 1.785 | mm | OK | -- | 20:42 | 2023-10-04 | 1.755
1631 | 47.1 | gf | 1.78 | mm | OK | -- | 20:42 | 2023-10-04 | 1.75
1632 | 47.1 | gf | 1.775 | mm | OK | -- | 20:42 | 2023-10-04 | 1.745
1633 | 47.1 | gf | 1.77 | mm | OK | -- | 20:42 | 2023-10-04 | 1.74
1634 | 47 | gf | 1.77 | mm | OK | -- | 20:42 | 2023-10-04 | 1.74
1635 | 47 | gf | 1.765 | mm | OK | -- | 20:42 | 2023-10-04 | 1.735
1636 | 47 | gf | 1.76 | mm | OK | -- | 20:42 | 2023-10-04 | 1.73
1637 | 46.9 | gf | 1.755 | mm | OK | -- | 20:42 | 2023-10-04 | 1.725
1638 | 46.8 | gf | 1.75 | mm | OK | -- | 20:42 | 2023-10-04 | 1.72
1639 | 46.9 | gf | 1.75 | mm | OK | -- | 20:42 | 2023-10-04 | 1.72
1640 | 46.9 | gf | 1.745 | mm | OK | -- | 20:42 | 2023-10-04 | 1.715
1641 | 46.9 | gf | 1.74 | mm | OK | -- | 20:42 | 2023-10-04 | 1.71
1642 | 46.9 | gf | 1.735 | mm | OK | -- | 20:42 | 2023-10-04 | 1.705
1643 | 46.7 | gf | 1.73 | mm | OK | -- | 20:42 | 2023-10-04 | 1.7
1644 | 46.4 | gf | 1.72 | mm | OK | -- | 20:42 | 2023-10-04 | 1.69
1645 | 46.1 | gf | 1.715 | mm | OK | -- | 20:42 | 2023-10-04 | 1.685
1646 | 46 | gf | 1.71 | mm | OK | -- | 20:42 | 2023-10-04 | 1.68
1647 | 45.7 | gf | 1.705 | mm | OK | -- | 20:42 | 2023-10-04 | 1.675
1648 | 45.5 | gf | 1.7 | mm | OK | -- | 20:42 | 2023-10-04 | 1.67
1649 | 45.4 | gf | 1.7 | mm | OK | -- | 20:42 | 2023-10-04 | 1.67
1650 | 45.3 | gf | 1.695 | mm | OK | -- | 20:42 | 2023-10-04 | 1.665
1651 | 45.2 | gf | 1.695 | mm | OK | -- | 20:42 | 2023-10-04 | 1.665
1652 | 45 | gf | 1.69 | mm | OK | -- | 20:42 | 2023-10-04 | 1.66
1653 | 44.9 | gf | 1.69 | mm | OK | -- | 20:42 | 2023-10-04 | 1.66
1654 | 44.7 | gf | 1.685 | mm | OK | -- | 20:42 | 2023-10-04 | 1.655
1655 | 44.5 | gf | 1.68 | mm | OK | -- | 20:42 | 2023-10-04 | 1.65
1656 | 44.4 | gf | 1.68 | mm | OK | -- | 20:42 | 2023-10-04 | 1.65
1657 | 44.3 | gf | 1.675 | mm | OK | -- | 20:42 | 2023-10-04 | 1.645
1658 | 44.1 | gf | 1.675 | mm | OK | -- | 20:42 | 2023-10-04 | 1.645
1659 | 44 | gf | 1.67 | mm | OK | -- | 20:42 | 2023-10-04 | 1.64
1660 | 44 | gf | 1.67 | mm | OK | -- | 20:42 | 2023-10-04 | 1.64
1661 | 44 | gf | 1.67 | mm | OK | -- | 20:42 | 2023-10-04 | 1.64
1662 | 43.9 | gf | 1.665 | mm | OK | -- | 20:42 | 2023-10-04 | 1.635
1663 | 43.9 | gf | 1.665 | mm | OK | -- | 20:42 | 2023-10-04 | 1.635
1664 | 43.8 | gf | 1.66 | mm | OK | -- | 20:42 | 2023-10-04 | 1.63
1665 | 43.8 | gf | 1.655 | mm | OK | -- | 20:42 | 2023-10-04 | 1.625
1666 | 43.7 | gf | 1.655 | mm | OK | -- | 20:42 | 2023-10-04 | 1.625
1667 | 43.6 | gf | 1.65 | mm | OK | -- | 20:42 | 2023-10-04 | 1.62
1668 | 43.5 | gf | 1.645 | mm | OK | -- | 20:42 | 2023-10-04 | 1.615
1669 | 43.3 | gf | 1.64 | mm | OK | -- | 20:42 | 2023-10-04 | 1.61
1670 | 43.3 | gf | 1.635 | mm | OK | -- | 20:42 | 2023-10-04 | 1.605
1671 | 43.4 | gf | 1.63 | mm | OK | -- | 20:42 | 2023-10-04 | 1.6
1672 | 43.5 | gf | 1.625 | mm | OK | -- | 20:42 | 2023-10-04 | 1.595
1673 | 43.5 | gf | 1.62 | mm | OK | -- | 20:42 | 2023-10-04 | 1.59
1674 | 43.4 | gf | 1.62 | mm | OK | -- | 20:42 | 2023-10-04 | 1.59
1675 | 43.2 | gf | 1.615 | mm | OK | -- | 20:42 | 2023-10-04 | 1.585
1676 | 43.1 | gf | 1.61 | mm | OK | -- | 20:42 | 2023-10-04 | 1.58
1677 | 42.9 | gf | 1.61 | mm | OK | -- | 20:42 | 2023-10-04 | 1.58
1678 | 42.6 | gf | 1.605 | mm | OK | -- | 20:42 | 2023-10-04 | 1.575
1679 | 42.3 | gf | 1.605 | mm | OK | -- | 20:42 | 2023-10-04 | 1.575
1680 | 42.3 | gf | 1.6 | mm | OK | -- | 20:42 | 2023-10-04 | 1.57
1681 | 42.1 | gf | 1.595 | mm | OK | -- | 20:42 | 2023-10-04 | 1.565
1682 | 42.1 | gf | 1.595 | mm | OK | -- | 20:42 | 2023-10-04 | 1.565
1683 | 41.9 | gf | 1.59 | mm | OK | -- | 20:42 | 2023-10-04 | 1.56
1684 | 41.7 | gf | 1.59 | mm | OK | -- | 20:42 | 2023-10-04 | 1.56
1685 | 41.5 | gf | 1.585 | mm | OK | -- | 20:42 | 2023-10-04 | 1.555
1686 | 41.4 | gf | 1.585 | mm | OK | -- | 20:42 | 2023-10-04 | 1.555
1687 | 41.3 | gf | 1.58 | mm | OK | -- | 20:42 | 2023-10-04 | 1.55
1688 | 41.1 | gf | 1.58 | mm | OK | -- | 20:42 | 2023-10-04 | 1.55
1689 | 40.9 | gf | 1.575 | mm | OK | -- | 20:42 | 2023-10-04 | 1.545
1690 | 40.8 | gf | 1.575 | mm | OK | -- | 20:42 | 2023-10-04 | 1.545
1691 | 40.8 | gf | 1.57 | mm | OK | -- | 20:42 | 2023-10-04 | 1.54
1692 | 40.6 | gf | 1.57 | mm | OK | -- | 20:42 | 2023-10-04 | 1.54
1693 | 40.5 | gf | 1.565 | mm | OK | -- | 20:42 | 2023-10-04 | 1.535
1694 | 40.4 | gf | 1.565 | mm | OK | -- | 20:42 | 2023-10-04 | 1.535
1695 | 40.3 | gf | 1.56 | mm | OK | -- | 20:42 | 2023-10-04 | 1.53
1696 | 40.2 | gf | 1.56 | mm | OK | -- | 20:42 | 2023-10-04 | 1.53
1697 | 40.1 | gf | 1.555 | mm | OK | -- | 20:42 | 2023-10-04 | 1.525
1698 | 40.1 | gf | 1.55 | mm | OK | -- | 20:42 | 2023-10-04 | 1.52
1699 | 39.9 | gf | 1.55 | mm | OK | -- | 20:42 | 2023-10-04 | 1.52
1700 | 39.8 | gf | 1.545 | mm | OK | -- | 20:42 | 2023-10-04 | 1.515
1701 | 39.6 | gf | 1.54 | mm | OK | -- | 20:42 | 2023-10-04 | 1.51
1702 | 39.5 | gf | 1.54 | mm | OK | -- | 20:42 | 2023-10-04 | 1.51
1703 | 39.3 | gf | 1.535 | mm | OK | -- | 20:42 | 2023-10-04 | 1.505
1704 | 39.3 | gf | 1.535 | mm | OK | -- | 20:42 | 2023-10-04 | 1.505
1705 | 39.2 | gf | 1.53 | mm | OK | -- | 20:42 | 2023-10-04 | 1.5
1706 | 39.2 | gf | 1.53 | mm | OK | -- | 20:42 | 2023-10-04 | 1.5
1707 | 38.9 | gf | 1.525 | mm | OK | -- | 20:42 | 2023-10-04 | 1.495
1708 | 38.9 | gf | 1.525 | mm | OK | -- | 20:42 | 2023-10-04 | 1.495
1709 | 38.9 | gf | 1.52 | mm | OK | -- | 20:42 | 2023-10-04 | 1.49
1710 | 39.3 | gf | 1.52 | mm | OK | -- | 20:42 | 2023-10-04 | 1.49
1711 | 39.3 | gf | 1.52 | mm | OK | -- | 20:42 | 2023-10-04 | 1.49
1712 | 39.2 | gf | 1.515 | mm | OK | -- | 20:42 | 2023-10-04 | 1.485
1713 | 39.3 | gf | 1.515 | mm | OK | -- | 20:42 | 2023-10-04 | 1.485
1714 | 39.2 | gf | 1.51 | mm | OK | -- | 20:42 | 2023-10-04 | 1.48
1715 | 39.2 | gf | 1.51 | mm | OK | -- | 20:42 | 2023-10-04 | 1.48
1716 | 39.2 | gf | 1.505 | mm | OK | -- | 20:42 | 2023-10-04 | 1.475
1717 | 39.1 | gf | 1.505 | mm | OK | -- | 20:42 | 2023-10-04 | 1.475
1718 | 39 | gf | 1.5 | mm | OK | -- | 20:42 | 2023-10-04 | 1.47
1719 | 39.1 | gf | 1.495 | mm | OK | -- | 20:42 | 2023-10-04 | 1.465
1720 | 39.1 | gf | 1.49 | mm | OK | -- | 20:42 | 2023-10-04 | 1.46
1721 | 38.9 | gf | 1.485 | mm | OK | -- | 20:42 | 2023-10-04 | 1.455
1722 | 38.8 | gf | 1.475 | mm | OK | -- | 20:42 | 2023-10-04 | 1.445
1723 | 38.9 | gf | 1.47 | mm | OK | -- | 20:42 | 2023-10-04 | 1.44
1724 | 38.8 | gf | 1.46 | mm | OK | -- | 20:42 | 2023-10-04 | 1.43
1725 | 38.7 | gf | 1.455 | mm | OK | -- | 20:42 | 2023-10-04 | 1.425
1726 | 38.5 | gf | 1.45 | mm | OK | -- | 20:42 | 2023-10-04 | 1.42
1727 | 38.4 | gf | 1.44 | mm | OK | -- | 20:42 | 2023-10-04 | 1.41
1728 | 38.5 | gf | 1.435 | mm | OK | -- | 20:42 | 2023-10-04 | 1.405
1729 | 38.4 | gf | 1.43 | mm | OK | -- | 20:42 | 2023-10-04 | 1.4
1730 | 38.4 | gf | 1.42 | mm | OK | -- | 20:42 | 2023-10-04 | 1.39
1731 | 38.4 | gf | 1.415 | mm | OK | -- | 20:42 | 2023-10-04 | 1.385
1732 | 38.3 | gf | 1.41 | mm | OK | -- | 20:42 | 2023-10-04 | 1.38
1733 | 38.1 | gf | 1.405 | mm | OK | -- | 20:42 | 2023-10-04 | 1.375
1734 | 38.1 | gf | 1.4 | mm | OK | -- | 20:42 | 2023-10-04 | 1.37
1735 | 37.8 | gf | 1.395 | mm | OK | -- | 20:42 | 2023-10-04 | 1.365
1736 | 37.7 | gf | 1.39 | mm | OK | -- | 20:42 | 2023-10-04 | 1.36
1737 | 37.7 | gf | 1.385 | mm | OK | -- | 20:42 | 2023-10-04 | 1.355
1738 | 37.8 | gf | 1.38 | mm | OK | -- | 20:42 | 2023-10-04 | 1.35
1739 | 37.7 | gf | 1.375 | mm | OK | -- | 20:42 | 2023-10-04 | 1.345
1740 | 37.6 | gf | 1.375 | mm | OK | -- | 20:42 | 2023-10-04 | 1.345
1741 | 37.5 | gf | 1.375 | mm | OK | -- | 20:42 | 2023-10-04 | 1.345
1742 | 37.5 | gf | 1.37 | mm | OK | -- | 20:42 | 2023-10-04 | 1.34
1743 | 37.5 | gf | 1.365 | mm | OK | -- | 20:42 | 2023-10-04 | 1.335
1744 | 37.5 | gf | 1.365 | mm | OK | -- | 20:42 | 2023-10-04 | 1.335
1745 | 37.4 | gf | 1.36 | mm | OK | -- | 20:42 | 2023-10-04 | 1.33
1746 | 37.4 | gf | 1.36 | mm | OK | -- | 20:42 | 2023-10-04 | 1.33
1747 | 37.4 | gf | 1.355 | mm | OK | -- | 20:42 | 2023-10-04 | 1.325
1748 | 37.3 | gf | 1.355 | mm | OK | -- | 20:42 | 2023-10-04 | 1.325
1749 | 37.2 | gf | 1.355 | mm | OK | -- | 20:42 | 2023-10-04 | 1.325
1750 | 37.1 | gf | 1.35 | mm | OK | -- | 20:42 | 2023-10-04 | 1.32
1751 | 37 | gf | 1.35 | mm | OK | -- | 20:42 | 2023-10-04 | 1.32
1752 | 37 | gf | 1.345 | mm | OK | -- | 20:42 | 2023-10-04 | 1.315
1753 | 36.9 | gf | 1.345 | mm | OK | -- | 20:42 | 2023-10-04 | 1.315
1754 | 36.7 | gf | 1.34 | mm | OK | -- | 20:42 | 2023-10-04 | 1.31
1755 | 36.6 | gf | 1.34 | mm | OK | -- | 20:42 | 2023-10-04 | 1.31
1756 | 36.4 | gf | 1.335 | mm | OK | -- | 20:42 | 2023-10-04 | 1.305
1757 | 36.3 | gf | 1.33 | mm | OK | -- | 20:42 | 2023-10-04 | 1.3
1758 | 36.1 | gf | 1.325 | mm | OK | -- | 20:42 | 2023-10-04 | 1.295
1759 | 36 | gf | 1.32 | mm | OK | -- | 20:42 | 2023-10-04 | 1.29
1760 | 35.9 | gf | 1.32 | mm | OK | -- | 20:42 | 2023-10-04 | 1.29
1761 | 35.8 | gf | 1.315 | mm | OK | -- | 20:42 | 2023-10-04 | 1.285
1762 | 35.6 | gf | 1.31 | mm | OK | -- | 20:42 | 2023-10-04 | 1.28
1763 | 35.3 | gf | 1.305 | mm | OK | -- | 20:42 | 2023-10-04 | 1.275
1764 | 35.1 | gf | 1.3 | mm | OK | -- | 20:42 | 2023-10-04 | 1.27
1765 | 35 | gf | 1.295 | mm | OK | -- | 20:42 | 2023-10-04 | 1.265
1766 | 34.8 | gf | 1.295 | mm | OK | -- | 20:42 | 2023-10-04 | 1.265
1767 | 34.9 | gf | 1.29 | mm | OK | -- | 20:42 | 2023-10-04 | 1.26
1768 | 35 | gf | 1.285 | mm | OK | -- | 20:42 | 2023-10-04 | 1.255
1769 | 34.9 | gf | 1.28 | mm | OK | -- | 20:42 | 2023-10-04 | 1.25
1770 | 34.8 | gf | 1.28 | mm | OK | -- | 20:42 | 2023-10-04 | 1.25
1771 | 34.7 | gf | 1.275 | mm | OK | -- | 20:42 | 2023-10-04 | 1.245
1772 | 34.5 | gf | 1.275 | mm | OK | -- | 20:42 | 2023-10-04 | 1.245
1773 | 34.5 | gf | 1.27 | mm | OK | -- | 20:42 | 2023-10-04 | 1.24
1774 | 34.6 | gf | 1.265 | mm | OK | -- | 20:42 | 2023-10-04 | 1.235
1775 | 34.8 | gf | 1.26 | mm | OK | -- | 20:42 | 2023-10-04 | 1.23
1776 | 34.9 | gf | 1.255 | mm | OK | -- | 20:42 | 2023-10-04 | 1.225
1777 | 34.7 | gf | 1.255 | mm | OK | -- | 20:42 | 2023-10-04 | 1.225
1778 | 34.7 | gf | 1.25 | mm | OK | -- | 20:42 | 2023-10-04 | 1.22
1779 | 34.8 | gf | 1.25 | mm | OK | -- | 20:42 | 2023-10-04 | 1.22
1780 | 34.9 | gf | 1.25 | mm | OK | -- | 20:42 | 2023-10-04 | 1.22
1781 | 35 | gf | 1.245 | mm | OK | -- | 20:42 | 2023-10-04 | 1.215
1782 | 35.2 | gf | 1.245 | mm | OK | -- | 20:42 | 2023-10-04 | 1.215
1783 | 35.2 | gf | 1.24 | mm | OK | -- | 20:42 | 2023-10-04 | 1.21
1784 | 35.2 | gf | 1.24 | mm | OK | -- | 20:42 | 2023-10-04 | 1.21
1785 | 35 | gf | 1.24 | mm | OK | -- | 20:42 | 2023-10-04 | 1.21
1786 | 34.9 | gf | 1.235 | mm | OK | -- | 20:42 | 2023-10-04 | 1.205
1787 | 34.8 | gf | 1.23 | mm | OK | -- | 20:42 | 2023-10-04 | 1.2
1788 | 34.7 | gf | 1.225 | mm | OK | -- | 20:42 | 2023-10-04 | 1.195
1789 | 34.6 | gf | 1.22 | mm | OK | -- | 20:42 | 2023-10-04 | 1.19
1790 | 34.7 | gf | 1.215 | mm | OK | -- | 20:42 | 2023-10-04 | 1.185
1791 | 35 | gf | 1.205 | mm | OK | -- | 20:42 | 2023-10-04 | 1.175
1792 | 35 | gf | 1.2 | mm | OK | -- | 20:42 | 2023-10-04 | 1.17
1793 | 35.1 | gf | 1.195 | mm | OK | -- | 20:42 | 2023-10-04 | 1.165
1794 | 34.8 | gf | 1.19 | mm | OK | -- | 20:42 | 2023-10-04 | 1.16
1795 | 34.8 | gf | 1.185 | mm | OK | -- | 20:42 | 2023-10-04 | 1.155
1796 | 34.5 | gf | 1.18 | mm | OK | -- | 20:42 | 2023-10-04 | 1.15
1797 | 34.1 | gf | 1.175 | mm | OK | -- | 20:42 | 2023-10-04 | 1.145
1798 | 34.1 | gf | 1.17 | mm | OK | -- | 20:42 | 2023-10-04 | 1.14
1799 | 34 | gf | 1.165 | mm | OK | -- | 20:42 | 2023-10-04 | 1.135
1800 | 34 | gf | 1.16 | mm | OK | -- | 20:42 | 2023-10-04 | 1.13
1801 | 34.2 | gf | 1.155 | mm | OK | -- | 20:42 | 2023-10-04 | 1.125
1802 | 34.4 | gf | 1.15 | mm | OK | -- | 20:42 | 2023-10-04 | 1.12
1803 | 34.5 | gf | 1.145 | mm | OK | -- | 20:42 | 2023-10-04 | 1.115
1804 | 34.4 | gf | 1.145 | mm | OK | -- | 20:42 | 2023-10-04 | 1.115
1805 | 34.2 | gf | 1.14 | mm | OK | -- | 20:42 | 2023-10-04 | 1.11
1806 | 34.2 | gf | 1.135 | mm | OK | -- | 20:42 | 2023-10-04 | 1.105
1807 | 34.2 | gf | 1.135 | mm | OK | -- | 20:42 | 2023-10-04 | 1.105
1808 | 34.1 | gf | 1.13 | mm | OK | -- | 20:42 | 2023-10-04 | 1.1
1809 | 34.1 | gf | 1.13 | mm | OK | -- | 20:42 | 2023-10-04 | 1.1
1810 | 34 | gf | 1.13 | mm | OK | -- | 20:42 | 2023-10-04 | 1.1
1811 | 33.9 | gf | 1.125 | mm | OK | -- | 20:42 | 2023-10-04 | 1.095
1812 | 33.7 | gf | 1.125 | mm | OK | -- | 20:42 | 2023-10-04 | 1.095
1813 | 33.6 | gf | 1.12 | mm | OK | -- | 20:42 | 2023-10-04 | 1.09
1814 | 33.5 | gf | 1.12 | mm | OK | -- | 20:42 | 2023-10-04 | 1.09
1815 | 33.4 | gf | 1.115 | mm | OK | -- | 20:42 | 2023-10-04 | 1.085
1816 | 33.4 | gf | 1.115 | mm | OK | -- | 20:42 | 2023-10-04 | 1.085
1817 | 33.5 | gf | 1.115 | mm | OK | -- | 20:42 | 2023-10-04 | 1.085
1818 | 33.5 | gf | 1.11 | mm | OK | -- | 20:42 | 2023-10-04 | 1.08
1819 | 33.5 | gf | 1.11 | mm | OK | -- | 20:42 | 2023-10-04 | 1.08
1820 | 33.4 | gf | 1.11 | mm | OK | -- | 20:42 | 2023-10-04 | 1.08
1821 | 33.4 | gf | 1.105 | mm | OK | -- | 20:42 | 2023-10-04 | 1.075
1822 | 33.2 | gf | 1.105 | mm | OK | -- | 20:42 | 2023-10-04 | 1.075
1823 | 33.3 | gf | 1.105 | mm | OK | -- | 20:42 | 2023-10-04 | 1.075
1824 | 33.1 | gf | 1.1 | mm | OK | -- | 20:43 | 2023-10-04 | 1.07
1825 | 32.8 | gf | 1.1 | mm | OK | -- | 20:43 | 2023-10-04 | 1.07
1826 | 32.7 | gf | 1.095 | mm | OK | -- | 20:43 | 2023-10-04 | 1.065
1827 | 33 | gf | 1.09 | mm | OK | -- | 20:43 | 2023-10-04 | 1.06
1828 | 33.3 | gf | 1.09 | mm | OK | -- | 20:43 | 2023-10-04 | 1.06
1829 | 33.3 | gf | 1.085 | mm | OK | -- | 20:43 | 2023-10-04 | 1.055
1830 | 33.6 | gf | 1.08 | mm | OK | -- | 20:43 | 2023-10-04 | 1.05
1831 | 33.8 | gf | 1.08 | mm | OK | -- | 20:43 | 2023-10-04 | 1.05
1832 | 33.6 | gf | 1.075 | mm | OK | -- | 20:43 | 2023-10-04 | 1.045
1833 | 33.4 | gf | 1.075 | mm | OK | -- | 20:43 | 2023-10-04 | 1.045
1834 | 33.2 | gf | 1.07 | mm | OK | -- | 20:43 | 2023-10-04 | 1.04
1835 | 33.1 | gf | 1.07 | mm | OK | -- | 20:43 | 2023-10-04 | 1.04
1836 | 33.1 | gf | 1.065 | mm | OK | -- | 20:43 | 2023-10-04 | 1.035
1837 | 32.9 | gf | 1.065 | mm | OK | -- | 20:43 | 2023-10-04 | 1.035
1838 | 32.6 | gf | 1.06 | mm | OK | -- | 20:43 | 2023-10-04 | 1.03
1839 | 32.5 | gf | 1.06 | mm | OK | -- | 20:43 | 2023-10-04 | 1.03
1840 | 32.6 | gf | 1.055 | mm | OK | -- | 20:43 | 2023-10-04 | 1.025
1841 | 32.7 | gf | 1.05 | mm | OK | -- | 20:43 | 2023-10-04 | 1.02
1842 | 32.7 | gf | 1.05 | mm | OK | -- | 20:43 | 2023-10-04 | 1.02
1843 | 32.7 | gf | 1.045 | mm | OK | -- | 20:43 | 2023-10-04 | 1.015
1844 | 32.7 | gf | 1.045 | mm | OK | -- | 20:43 | 2023-10-04 | 1.015
1845 | 32.7 | gf | 1.04 | mm | OK | -- | 20:43 | 2023-10-04 | 1.01
1846 | 32.7 | gf | 1.04 | mm | OK | -- | 20:43 | 2023-10-04 | 1.01
1847 | 32.7 | gf | 1.035 | mm | OK | -- | 20:43 | 2023-10-04 | 1.005
1848 | 32.7 | gf | 1.03 | mm | OK | -- | 20:43 | 2023-10-04 | 1
1849 | 33.2 | gf | 1.03 | mm | OK | -- | 20:43 | 2023-10-04 | 1
1850 | 32.9 | gf | 1.03 | mm | OK | -- | 20:43 | 2023-10-04 | 1
1851 | 32.6 | gf | 1.025 | mm | OK | -- | 20:43 | 2023-10-04 | 0.995
1852 | 32.6 | gf | 1.02 | mm | OK | -- | 20:43 | 2023-10-04 | 0.99
1853 | 32.7 | gf | 1.02 | mm | OK | -- | 20:43 | 2023-10-04 | 0.99
1854 | 32.5 | gf | 1.015 | mm | OK | -- | 20:43 | 2023-10-04 | 0.985
1855 | 32.3 | gf | 1.01 | mm | OK | -- | 20:43 | 2023-10-04 | 0.98
1856 | 32.2 | gf | 1.005 | mm | OK | -- | 20:43 | 2023-10-04 | 0.975
1857 | 32.1 | gf | 1 | mm | OK | -- | 20:43 | 2023-10-04 | 0.97
1858 | 32.2 | gf | 0.995 | mm | OK | -- | 20:43 | 2023-10-04 | 0.965
1859 | 32.3 | gf | 0.99 | mm | OK | -- | 20:43 | 2023-10-04 | 0.96
1860 | 32.2 | gf | 0.99 | mm | OK | -- | 20:43 | 2023-10-04 | 0.96
1861 | 32.2 | gf | 0.985 | mm | OK | -- | 20:43 | 2023-10-04 | 0.955
1862 | 32.4 | gf | 0.985 | mm | OK | -- | 20:43 | 2023-10-04 | 0.955
1863 | 32.2 | gf | 0.985 | mm | OK | -- | 20:43 | 2023-10-04 | 0.955
1864 | 32.1 | gf | 0.98 | mm | OK | -- | 20:43 | 2023-10-04 | 0.95
1865 | 32 | gf | 0.98 | mm | OK | -- | 20:43 | 2023-10-04 | 0.95
1866 | 31.9 | gf | 0.975 | mm | OK | -- | 20:43 | 2023-10-04 | 0.945
1867 | 31.7 | gf | 0.97 | mm | OK | -- | 20:43 | 2023-10-04 | 0.94
1868 | 31.8 | gf | 0.965 | mm | OK | -- | 20:43 | 2023-10-04 | 0.935
1869 | 31.8 | gf | 0.965 | mm | OK | -- | 20:43 | 2023-10-04 | 0.935
1870 | 31.8 | gf | 0.96 | mm | OK | -- | 20:43 | 2023-10-04 | 0.93
1871 | 31.6 | gf | 0.96 | mm | OK | -- | 20:43 | 2023-10-04 | 0.93
1872 | 31.5 | gf | 0.955 | mm | OK | -- | 20:43 | 2023-10-04 | 0.925
1873 | 31.7 | gf | 0.955 | mm | OK | -- | 20:43 | 2023-10-04 | 0.925
1874 | 31.4 | gf | 0.95 | mm | OK | -- | 20:43 | 2023-10-04 | 0.92
1875 | 31.5 | gf | 0.95 | mm | OK | -- | 20:43 | 2023-10-04 | 0.92
1876 | 31.6 | gf | 0.95 | mm | OK | -- | 20:43 | 2023-10-04 | 0.92
1877 | 31.6 | gf | 0.945 | mm | OK | -- | 20:43 | 2023-10-04 | 0.915
1878 | 31.7 | gf | 0.945 | mm | OK | -- | 20:43 | 2023-10-04 | 0.915
1879 | 31.2 | gf | 0.94 | mm | OK | -- | 20:43 | 2023-10-04 | 0.91
1880 | 31 | gf | 0.93 | mm | OK | -- | 20:43 | 2023-10-04 | 0.9
1881 | 31 | gf | 0.92 | mm | OK | -- | 20:43 | 2023-10-04 | 0.89
1882 | 31.3 | gf | 0.915 | mm | OK | -- | 20:43 | 2023-10-04 | 0.885
1883 | 31.4 | gf | 0.905 | mm | OK | -- | 20:43 | 2023-10-04 | 0.875
1884 | 31.4 | gf | 0.895 | mm | OK | -- | 20:43 | 2023-10-04 | 0.865
1885 | 31.3 | gf | 0.885 | mm | OK | -- | 20:43 | 2023-10-04 | 0.855
1886 | 31.1 | gf | 0.88 | mm | OK | -- | 20:43 | 2023-10-04 | 0.85
1887 | 30.8 | gf | 0.87 | mm | OK | -- | 20:43 | 2023-10-04 | 0.84
1888 | 31.1 | gf | 0.865 | mm | OK | -- | 20:43 | 2023-10-04 | 0.835
1889 | 31.1 | gf | 0.855 | mm | OK | -- | 20:43 | 2023-10-04 | 0.825
1890 | 31.1 | gf | 0.85 | mm | OK | -- | 20:43 | 2023-10-04 | 0.82
1891 | 30.9 | gf | 0.845 | mm | OK | -- | 20:43 | 2023-10-04 | 0.815
1892 | 30.9 | gf | 0.84 | mm | OK | -- | 20:43 | 2023-10-04 | 0.81
1893 | 31 | gf | 0.835 | mm | OK | -- | 20:43 | 2023-10-04 | 0.805
1894 | 31.1 | gf | 0.835 | mm | OK | -- | 20:43 | 2023-10-04 | 0.805
1895 | 31.1 | gf | 0.83 | mm | OK | -- | 20:43 | 2023-10-04 | 0.8
1896 | 30.9 | gf | 0.83 | mm | OK | -- | 20:43 | 2023-10-04 | 0.8
1897 | 30.7 | gf | 0.825 | mm | OK | -- | 20:43 | 2023-10-04 | 0.795
1898 | 30.7 | gf | 0.825 | mm | OK | -- | 20:43 | 2023-10-04 | 0.795
1899 | 30.6 | gf | 0.82 | mm | OK | -- | 20:43 | 2023-10-04 | 0.79
1900 | 30.6 | gf | 0.82 | mm | OK | -- | 20:43 | 2023-10-04 | 0.79
1901 | 30.8 | gf | 0.815 | mm | OK | -- | 20:43 | 2023-10-04 | 0.785
1902 | 30.8 | gf | 0.815 | mm | OK | -- | 20:43 | 2023-10-04 | 0.785
1903 | 30.9 | gf | 0.815 | mm | OK | -- | 20:43 | 2023-10-04 | 0.785
1904 | 31 | gf | 0.815 | mm | OK | -- | 20:43 | 2023-10-04 | 0.785
1905 | 31.1 | gf | 0.815 | mm | OK | -- | 20:43 | 2023-10-04 | 0.785
1906 | 31.1 | gf | 0.815 | mm | OK | -- | 20:43 | 2023-10-04 | 0.785
1907 | 30.9 | gf | 0.81 | mm | OK | -- | 20:43 | 2023-10-04 | 0.78
1908 | 30.7 | gf | 0.81 | mm | OK | -- | 20:43 | 2023-10-04 | 0.78
1909 | 30.5 | gf | 0.81 | mm | OK | -- | 20:43 | 2023-10-04 | 0.78
1910 | 30.4 | gf | 0.805 | mm | OK | -- | 20:43 | 2023-10-04 | 0.775
1911 | 30.5 | gf | 0.805 | mm | OK | -- | 20:43 | 2023-10-04 | 0.775
1912 | 30.5 | gf | 0.8 | mm | OK | -- | 20:43 | 2023-10-04 | 0.77
1913 | 30.6 | gf | 0.795 | mm | OK | -- | 20:43 | 2023-10-04 | 0.765
1914 | 30.3 | gf | 0.795 | mm | OK | -- | 20:43 | 2023-10-04 | 0.765
1915 | 29.9 | gf | 0.79 | mm | OK | -- | 20:43 | 2023-10-04 | 0.76
1916 | 29.5 | gf | 0.785 | mm | OK | -- | 20:43 | 2023-10-04 | 0.755
1917 | 29.4 | gf | 0.775 | mm | OK | -- | 20:43 | 2023-10-04 | 0.745
1918 | 29.5 | gf | 0.775 | mm | OK | -- | 20:43 | 2023-10-04 | 0.745
1919 | 29.6 | gf | 0.77 | mm | OK | -- | 20:43 | 2023-10-04 | 0.74
1920 | 29.7 | gf | 0.765 | mm | OK | -- | 20:43 | 2023-10-04 | 0.735
1921 | 29.7 | gf | 0.76 | mm | OK | -- | 20:43 | 2023-10-04 | 0.73
1922 | 29.5 | gf | 0.755 | mm | OK | -- | 20:43 | 2023-10-04 | 0.725
1923 | 29.4 | gf | 0.75 | mm | OK | -- | 20:43 | 2023-10-04 | 0.72
1924 | 29.6 | gf | 0.745 | mm | OK | -- | 20:43 | 2023-10-04 | 0.715
1925 | 29.7 | gf | 0.745 | mm | OK | -- | 20:43 | 2023-10-04 | 0.715
1926 | 29.8 | gf | 0.74 | mm | OK | -- | 20:43 | 2023-10-04 | 0.71
1927 | 29.6 | gf | 0.735 | mm | OK | -- | 20:43 | 2023-10-04 | 0.705
1928 | 29.7 | gf | 0.735 | mm | OK | -- | 20:43 | 2023-10-04 | 0.705
1929 | 29.6 | gf | 0.73 | mm | OK | -- | 20:43 | 2023-10-04 | 0.7
1930 | 29.3 | gf | 0.725 | mm | OK | -- | 20:43 | 2023-10-04 | 0.695
1931 | 28.9 | gf | 0.72 | mm | OK | -- | 20:43 | 2023-10-04 | 0.69
1932 | 28.6 | gf | 0.715 | mm | OK | -- | 20:43 | 2023-10-04 | 0.685
1933 | 28.8 | gf | 0.715 | mm | OK | -- | 20:43 | 2023-10-04 | 0.685
1934 | 28.9 | gf | 0.71 | mm | OK | -- | 20:43 | 2023-10-04 | 0.68
1935 | 28.8 | gf | 0.705 | mm | OK | -- | 20:43 | 2023-10-04 | 0.675
1936 | 28.8 | gf | 0.705 | mm | OK | -- | 20:43 | 2023-10-04 | 0.675
1937 | 28.8 | gf | 0.7 | mm | OK | -- | 20:43 | 2023-10-04 | 0.67
1938 | 28.7 | gf | 0.7 | mm | OK | -- | 20:43 | 2023-10-04 | 0.67
1939 | 28.6 | gf | 0.695 | mm | OK | -- | 20:43 | 2023-10-04 | 0.665
1940 | 28.5 | gf | 0.695 | mm | OK | -- | 20:43 | 2023-10-04 | 0.665
1941 | 28.3 | gf | 0.69 | mm | OK | -- | 20:43 | 2023-10-04 | 0.66
1942 | 28.3 | gf | 0.69 | mm | OK | -- | 20:43 | 2023-10-04 | 0.66
1943 | 28.4 | gf | 0.685 | mm | OK | -- | 20:43 | 2023-10-04 | 0.655
1944 | 28.4 | gf | 0.685 | mm | OK | -- | 20:43 | 2023-10-04 | 0.655
1945 | 28.4 | gf | 0.685 | mm | OK | -- | 20:43 | 2023-10-04 | 0.655
1946 | 28.4 | gf | 0.68 | mm | OK | -- | 20:43 | 2023-10-04 | 0.65
1947 | 28.5 | gf | 0.68 | mm | OK | -- | 20:43 | 2023-10-04 | 0.65
1948 | 28.6 | gf | 0.68 | mm | OK | -- | 20:43 | 2023-10-04 | 0.65
1949 | 28.4 | gf | 0.675 | mm | OK | -- | 20:43 | 2023-10-04 | 0.645
1950 | 28.5 | gf | 0.675 | mm | OK | -- | 20:43 | 2023-10-04 | 0.645
1951 | 28.4 | gf | 0.675 | mm | OK | -- | 20:43 | 2023-10-04 | 0.645
1952 | 28.5 | gf | 0.67 | mm | OK | -- | 20:43 | 2023-10-04 | 0.64
1953 | 28.6 | gf | 0.67 | mm | OK | -- | 20:43 | 2023-10-04 | 0.64
1954 | 28.9 | gf | 0.665 | mm | OK | -- | 20:43 | 2023-10-04 | 0.635
1955 | 28.9 | gf | 0.665 | mm | OK | -- | 20:43 | 2023-10-04 | 0.635
1956 | 29 | gf | 0.66 | mm | OK | -- | 20:43 | 2023-10-04 | 0.63
1957 | 29 | gf | 0.66 | mm | OK | -- | 20:43 | 2023-10-04 | 0.63
1958 | 28.5 | gf | 0.655 | mm | OK | -- | 20:43 | 2023-10-04 | 0.625
1959 | 28.2 | gf | 0.655 | mm | OK | -- | 20:43 | 2023-10-04 | 0.625
1960 | 28 | gf | 0.645 | mm | OK | -- | 20:43 | 2023-10-04 | 0.615
1961 | 27.9 | gf | 0.635 | mm | OK | -- | 20:43 | 2023-10-04 | 0.605
1962 | 28 | gf | 0.625 | mm | OK | -- | 20:43 | 2023-10-04 | 0.595
1963 | 28.3 | gf | 0.615 | mm | OK | -- | 20:43 | 2023-10-04 | 0.585
1964 | 28.3 | gf | 0.61 | mm | OK | -- | 20:43 | 2023-10-04 | 0.58
1965 | 28.4 | gf | 0.605 | mm | OK | -- | 20:43 | 2023-10-04 | 0.575
1966 | 28.1 | gf | 0.6 | mm | OK | -- | 20:43 | 2023-10-04 | 0.57
1967 | 27.9 | gf | 0.595 | mm | OK | -- | 20:43 | 2023-10-04 | 0.565
1968 | 27.7 | gf | 0.585 | mm | OK | -- | 20:43 | 2023-10-04 | 0.555
1969 | 27.4 | gf | 0.585 | mm | OK | -- | 20:43 | 2023-10-04 | 0.555
1970 | 27.4 | gf | 0.58 | mm | OK | -- | 20:43 | 2023-10-04 | 0.55
1971 | 27.4 | gf | 0.58 | mm | OK | -- | 20:43 | 2023-10-04 | 0.55
1972 | 27.4 | gf | 0.575 | mm | OK | -- | 20:43 | 2023-10-04 | 0.545
1973 | 27.2 | gf | 0.575 | mm | OK | -- | 20:43 | 2023-10-04 | 0.545
1974 | 27.1 | gf | 0.57 | mm | OK | -- | 20:43 | 2023-10-04 | 0.54
1975 | 26.8 | gf | 0.57 | mm | OK | -- | 20:43 | 2023-10-04 | 0.54
1976 | 27 | gf | 0.565 | mm | OK | -- | 20:43 | 2023-10-04 | 0.535
1977 | 27 | gf | 0.565 | mm | OK | -- | 20:43 | 2023-10-04 | 0.535
1978 | 26.9 | gf | 0.555 | mm | OK | -- | 20:43 | 2023-10-04 | 0.525
1979 | 27.2 | gf | 0.55 | mm | OK | -- | 20:43 | 2023-10-04 | 0.52
1980 | 27 | gf | 0.55 | mm | OK | -- | 20:43 | 2023-10-04 | 0.52
1981 | 26.7 | gf | 0.545 | mm | OK | -- | 20:43 | 2023-10-04 | 0.515
1982 | 26.8 | gf | 0.54 | mm | OK | -- | 20:43 | 2023-10-04 | 0.51
1983 | 27.2 | gf | 0.535 | mm | OK | -- | 20:43 | 2023-10-04 | 0.505
1984 | 27.4 | gf | 0.53 | mm | OK | -- | 20:43 | 2023-10-04 | 0.5
1985 | 27.4 | gf | 0.525 | mm | OK | -- | 20:43 | 2023-10-04 | 0.495
1986 | 27.1 | gf | 0.525 | mm | OK | -- | 20:43 | 2023-10-04 | 0.495
1987 | 26.9 | gf | 0.52 | mm | OK | -- | 20:43 | 2023-10-04 | 0.49
1988 | 27 | gf | 0.515 | mm | OK | -- | 20:43 | 2023-10-04 | 0.485
1989 | 27 | gf | 0.515 | mm | OK | -- | 20:43 | 2023-10-04 | 0.485
1990 | 26.9 | gf | 0.51 | mm | OK | -- | 20:43 | 2023-10-04 | 0.48
1991 | 27.2 | gf | 0.51 | mm | OK | -- | 20:43 | 2023-10-04 | 0.48
1992 | 27.3 | gf | 0.505 | mm | OK | -- | 20:43 | 2023-10-04 | 0.475
1993 | 27.3 | gf | 0.505 | mm | OK | -- | 20:43 | 2023-10-04 | 0.475
1994 | 27.2 | gf | 0.505 | mm | OK | -- | 20:43 | 2023-10-04 | 0.475
1995 | 27 | gf | 0.5 | mm | OK | -- | 20:43 | 2023-10-04 | 0.47
1996 | 26.9 | gf | 0.495 | mm | OK | -- | 20:43 | 2023-10-04 | 0.465
1997 | 27.1 | gf | 0.49 | mm | OK | -- | 20:43 | 2023-10-04 | 0.46
1998 | 27 | gf | 0.49 | mm | OK | -- | 20:43 | 2023-10-04 | 0.46
1999 | 26.7 | gf | 0.485 | mm | OK | -- | 20:43 | 2023-10-04 | 0.455
2000 | 26.8 | gf | 0.48 | mm | OK | -- | 20:43 | 2023-10-04 | 0.45
2001 | 26.9 | gf | 0.48 | mm | OK | -- | 20:43 | 2023-10-04 | 0.45
2002 | 26.7 | gf | 0.475 | mm | OK | -- | 20:43 | 2023-10-04 | 0.445
2003 | 26.4 | gf | 0.47 | mm | OK | -- | 20:43 | 2023-10-04 | 0.44
2004 | 26.1 | gf | 0.465 | mm | OK | -- | 20:43 | 2023-10-04 | 0.435
2005 | 26.5 | gf | 0.46 | mm | OK | -- | 20:43 | 2023-10-04 | 0.43
2006 | 26.5 | gf | 0.455 | mm | OK | -- | 20:43 | 2023-10-04 | 0.425
2007 | 26.3 | gf | 0.445 | mm | OK | -- | 20:43 | 2023-10-04 | 0.415
2008 | 26.1 | gf | 0.44 | mm | OK | -- | 20:43 | 2023-10-04 | 0.41
2009 | 26.3 | gf | 0.44 | mm | OK | -- | 20:43 | 2023-10-04 | 0.41
2010 | 26.2 | gf | 0.435 | mm | OK | -- | 20:43 | 2023-10-04 | 0.405
2011 | 25.8 | gf | 0.43 | mm | OK | -- | 20:43 | 2023-10-04 | 0.4
2012 | 25.8 | gf | 0.425 | mm | OK | -- | 20:43 | 2023-10-04 | 0.395
2013 | 25.6 | gf | 0.42 | mm | OK | -- | 20:43 | 2023-10-04 | 0.39
2014 | 25.3 | gf | 0.41 | mm | OK | -- | 20:43 | 2023-10-04 | 0.38
2015 | 25.4 | gf | 0.405 | mm | OK | -- | 20:43 | 2023-10-04 | 0.375
2016 | 25.6 | gf | 0.4 | mm | OK | -- | 20:43 | 2023-10-04 | 0.37
2017 | 25.5 | gf | 0.395 | mm | OK | -- | 20:43 | 2023-10-04 | 0.365
2018 | 25.4 | gf | 0.39 | mm | OK | -- | 20:43 | 2023-10-04 | 0.36
2019 | 25.2 | gf | 0.385 | mm | OK | -- | 20:43 | 2023-10-04 | 0.355
2020 | 25.1 | gf | 0.38 | mm | OK | -- | 20:43 | 2023-10-04 | 0.35
2021 | 25.1 | gf | 0.38 | mm | OK | -- | 20:43 | 2023-10-04 | 0.35
2022 | 25 | gf | 0.375 | mm | OK | -- | 20:43 | 2023-10-04 | 0.345
2023 | 25.1 | gf | 0.37 | mm | OK | -- | 20:43 | 2023-10-04 | 0.34
2024 | 25.5 | gf | 0.37 | mm | OK | -- | 20:43 | 2023-10-04 | 0.34
2025 | 25.6 | gf | 0.365 | mm | OK | -- | 20:43 | 2023-10-04 | 0.335
2026 | 25.5 | gf | 0.365 | mm | OK | -- | 20:43 | 2023-10-04 | 0.335
2027 | 25.6 | gf | 0.365 | mm | OK | -- | 20:43 | 2023-10-04 | 0.335
2028 | 25.3 | gf | 0.36 | mm | OK | -- | 20:43 | 2023-10-04 | 0.33
2029 | 25.1 | gf | 0.36 | mm | OK | -- | 20:43 | 2023-10-04 | 0.33
2030 | 24.9 | gf | 0.355 | mm | OK | -- | 20:43 | 2023-10-04 | 0.325
2031 | 24.8 | gf | 0.355 | mm | OK | -- | 20:43 | 2023-10-04 | 0.325
2032 | 24.8 | gf | 0.35 | mm | OK | -- | 20:43 | 2023-10-04 | 0.32
2033 | 25 | gf | 0.35 | mm | OK | -- | 20:43 | 2023-10-04 | 0.32
2034 | 25.3 | gf | 0.35 | mm | OK | -- | 20:43 | 2023-10-04 | 0.32
2035 | 25.2 | gf | 0.345 | mm | OK | -- | 20:43 | 2023-10-04 | 0.315
2036 | 24.9 | gf | 0.345 | mm | OK | -- | 20:43 | 2023-10-04 | 0.315
2037 | 24.8 | gf | 0.34 | mm | OK | -- | 20:43 | 2023-10-04 | 0.31
2038 | 24.8 | gf | 0.34 | mm | OK | -- | 20:43 | 2023-10-04 | 0.31
2039 | 24.8 | gf | 0.335 | mm | OK | -- | 20:43 | 2023-10-04 | 0.305
2040 | 24.8 | gf | 0.335 | mm | OK | -- | 20:43 | 2023-10-04 | 0.305
2041 | 24.9 | gf | 0.33 | mm | OK | -- | 20:43 | 2023-10-04 | 0.3
2042 | 24.9 | gf | 0.33 | mm | OK | -- | 20:43 | 2023-10-04 | 0.3
2043 | 24.7 | gf | 0.325 | mm | OK | -- | 20:43 | 2023-10-04 | 0.295
2044 | 24.7 | gf | 0.32 | mm | OK | -- | 20:43 | 2023-10-04 | 0.29
2045 | 24.6 | gf | 0.32 | mm | OK | -- | 20:43 | 2023-10-04 | 0.29
2046 | 24.5 | gf | 0.315 | mm | OK | -- | 20:43 | 2023-10-04 | 0.285
2047 | 24.6 | gf | 0.31 | mm | OK | -- | 20:43 | 2023-10-04 | 0.28
2048 | 24.8 | gf | 0.305 | mm | OK | -- | 20:43 | 2023-10-04 | 0.275
2049 | 24.6 | gf | 0.3 | mm | OK | -- | 20:43 | 2023-10-04 | 0.27
2050 | 24.5 | gf | 0.3 | mm | OK | -- | 20:43 | 2023-10-04 | 0.27
2051 | 24.4 | gf | 0.295 | mm | OK | -- | 20:43 | 2023-10-04 | 0.265
2052 | 24.1 | gf | 0.295 | mm | OK | -- | 20:43 | 2023-10-04 | 0.265
2053 | 24.2 | gf | 0.29 | mm | OK | -- | 20:43 | 2023-10-04 | 0.26
2054 | 24.3 | gf | 0.29 | mm | OK | -- | 20:43 | 2023-10-04 | 0.26
2055 | 24.3 | gf | 0.285 | mm | OK | -- | 20:43 | 2023-10-04 | 0.255
2056 | 24.2 | gf | 0.28 | mm | OK | -- | 20:43 | 2023-10-04 | 0.25
2057 | 24.2 | gf | 0.28 | mm | OK | -- | 20:43 | 2023-10-04 | 0.25
2058 | 24.5 | gf | 0.275 | mm | OK | -- | 20:43 | 2023-10-04 | 0.245
2059 | 24.4 | gf | 0.27 | mm | OK | -- | 20:43 | 2023-10-04 | 0.24
2060 | 24.2 | gf | 0.27 | mm | OK | -- | 20:43 | 2023-10-04 | 0.24
2061 | 24 | gf | 0.265 | mm | OK | -- | 20:43 | 2023-10-04 | 0.235
2062 | 23.9 | gf | 0.26 | mm | OK | -- | 20:43 | 2023-10-04 | 0.23
2063 | 23.9 | gf | 0.255 | mm | OK | -- | 20:43 | 2023-10-04 | 0.225
2064 | 24.1 | gf | 0.255 | mm | OK | -- | 20:43 | 2023-10-04 | 0.225
2065 | 24.1 | gf | 0.25 | mm | OK | -- | 20:43 | 2023-10-04 | 0.22
2066 | 23.9 | gf | 0.25 | mm | OK | -- | 20:43 | 2023-10-04 | 0.22
2067 | 23.6 | gf | 0.245 | mm | OK | -- | 20:43 | 2023-10-04 | 0.215
2068 | 23.3 | gf | 0.24 | mm | OK | -- | 20:43 | 2023-10-04 | 0.21
2069 | 23.2 | gf | 0.24 | mm | OK | -- | 20:43 | 2023-10-04 | 0.21
2070 | 23.3 | gf | 0.235 | mm | OK | -- | 20:43 | 2023-10-04 | 0.205
2071 | 23.4 | gf | 0.23 | mm | OK | -- | 20:43 | 2023-10-04 | 0.2
2072 | 23.3 | gf | 0.225 | mm | OK | -- | 20:43 | 2023-10-04 | 0.195
2073 | 23.4 | gf | 0.22 | mm | OK | -- | 20:43 | 2023-10-04 | 0.19
2074 | 23.4 | gf | 0.215 | mm | OK | -- | 20:43 | 2023-10-04 | 0.185
2075 | 23.3 | gf | 0.21 | mm | OK | -- | 20:43 | 2023-10-04 | 0.18
2076 | 23.2 | gf | 0.205 | mm | OK | -- | 20:43 | 2023-10-04 | 0.175
2077 | 23.3 | gf | 0.2 | mm | OK | -- | 20:43 | 2023-10-04 | 0.17
2078 | 23.1 | gf | 0.2 | mm | OK | -- | 20:43 | 2023-10-04 | 0.17
2079 | 23.2 | gf | 0.195 | mm | OK | -- | 20:43 | 2023-10-04 | 0.165
2080 | 23.4 | gf | 0.19 | mm | OK | -- | 20:43 | 2023-10-04 | 0.16
2081 | 23.3 | gf | 0.185 | mm | OK | -- | 20:43 | 2023-10-04 | 0.155
2082 | 23.3 | gf | 0.185 | mm | OK | -- | 20:43 | 2023-10-04 | 0.155
2083 | 23.3 | gf | 0.18 | mm | OK | -- | 20:43 | 2023-10-04 | 0.15
2084 | 23.2 | gf | 0.175 | mm | OK | -- | 20:43 | 2023-10-04 | 0.145
2085 | 23.1 | gf | 0.17 | mm | OK | -- | 20:43 | 2023-10-04 | 0.14
2086 | 23.2 | gf | 0.17 | mm | OK | -- | 20:43 | 2023-10-04 | 0.14
2087 | 23.1 | gf | 0.165 | mm | OK | -- | 20:43 | 2023-10-04 | 0.135
2088 | 22.9 | gf | 0.16 | mm | OK | -- | 20:43 | 2023-10-04 | 0.13
2089 | 22.6 | gf | 0.155 | mm | OK | -- | 20:43 | 2023-10-04 | 0.125
2090 | 22.6 | gf | 0.155 | mm | OK | -- | 20:43 | 2023-10-04 | 0.125
2091 | 22.6 | gf | 0.15 | mm | OK | -- | 20:43 | 2023-10-04 | 0.12
2092 | 22.7 | gf | 0.145 | mm | OK | -- | 20:43 | 2023-10-04 | 0.115
2093 | 22.8 | gf | 0.14 | mm | OK | -- | 20:43 | 2023-10-04 | 0.11
2094 | 22.8 | gf | 0.14 | mm | OK | -- | 20:43 | 2023-10-04 | 0.11
2095 | 22.6 | gf | 0.135 | mm | OK | -- | 20:43 | 2023-10-04 | 0.105
2096 | 22.6 | gf | 0.13 | mm | OK | -- | 20:43 | 2023-10-04 | 0.1
2097 | 22.3 | gf | 0.125 | mm | OK | -- | 20:43 | 2023-10-04 | 0.095
2098 | 22.7 | gf | 0.12 | mm | OK | -- | 20:43 | 2023-10-04 | 0.09
2099 | 22.5 | gf | 0.11 | mm | OK | -- | 20:43 | 2023-10-04 | 0.08
2100 | 22.2 | gf | 0.105 | mm | OK | -- | 20:43 | 2023-10-04 | 0.075
2101 | 22.3 | gf | 0.1 | mm | OK | -- | 20:43 | 2023-10-04 | 0.07
2102 | 22.6 | gf | 0.09 | mm | OK | -- | 20:43 | 2023-10-04 | 0.06
2103 | 22.4 | gf | 0.085 | mm | OK | -- | 20:43 | 2023-10-04 | 0.055
2104 | 22.1 | gf | 0.08 | mm | OK | -- | 20:43 | 2023-10-04 | 0.05
2105 | 22.1 | gf | 0.075 | mm | OK | -- | 20:43 | 2023-10-04 | 0.045
2106 | 21.4 | gf | 0.07 | mm | OK | -- | 20:43 | 2023-10-04 | 0.04
2107 | 19.3 | gf | 0.07 | mm | OK | -- | 20:43 | 2023-10-04 | 0.04
2108 | 18.4 | gf | 0.065 | mm | OK | -- | 20:43 | 2023-10-04 | 0.035
2109 | 17.4 | gf | 0.06 | mm | OK | -- | 20:43 | 2023-10-04 | 0.03
2110 | 14.9 | gf | 0.06 | mm | OK | -- | 20:43 | 2023-10-04 | 0.03
2111 | 11.7 | gf | 0.055 | mm | OK | -- | 20:43 | 2023-10-04 | 0.025
2112 | 7.4 | gf | 0.05 | mm | OK | -- | 20:43 | 2023-10-04 | 0.02
2113 | 3 | gf | 0.045 | mm | OK | -- | 20:43 | 2023-10-04 | 0.015
2114 | 0.2 | gf | 0.04 | mm | OK | -- | 20:43 | 2023-10-04 | 0.01
2115 | 0.1 | gf | 0.035 | mm | OK | -- | 20:43 | 2023-10-04 | 0.005
2116 | 0 | gf | 0.03 | mm | OK | -- | 20:43 | 2023-10-04 | 0
2117 | 0 | gf | 0.025 | mm | OK | -- | 20:43 | 2023-10-04 | -0.005
2118 | 0.1 | gf | 0.015 | mm | OK | -- | 20:43 | 2023-10-04 | -0.015
2119 | 0 | gf | 0.01 | mm | OK | -- | 20:43 | 2023-10-04 | -0.02
2120 | 0 | gf | 0 | mm | OK | -- | 20:43 | 2023-10-04 | -0.03
2121 | 0 | gf | -0.01 | mm | OK | -- | 20:43 | 2023-10-04 | -0.04
2122 | 0 | gf | -0.01 | mm | OK | -- | 20:43 | 2023-10-04 | -0.04
2123 | 0 | gf | -0.01 | mm | OK | -- | 20:43 | 2023-10-04 | -0.04
2124 | 0 | gf | -0.015 | mm | OK | -- | 20:43 | 2023-10-04 | -0.045
2125 | 0 | gf | -0.015 | mm | OK | -- | 20:43 | 2023-10-04 | -0.045
2126 | 0 | gf | -0.015 | mm | OK | -- | 20:43 | 2023-10-04 | -0.045
2127 | 0.1 | gf | -0.015 | mm | OK | -- | 20:43 | 2023-10-04 | -0.045
2128 | 0.1 | gf | -0.015 | mm | OK | -- | 20:43 | 2023-10-04 | -0.045
2129 | -0.1 | gf | -0.015 | mm | OK | -- | 20:43 | 2023-10-04 | -0.045
2130 | 0 | gf | -0.02 | mm | OK | -- | 20:43 | 2023-10-04 | -0.05
2131 | 0 | gf | -0.02 | mm | OK | -- | 20:43 | 2023-10-04 | -0.05
2132 | 0 | gf | -0.02 | mm | OK | -- | 20:43 | 2023-10-04 | -0.05
2133 | 0 | gf | -0.02 | mm | OK | -- | 20:43 | 2023-10-04 | -0.05
2134 | 0.1 | gf | -0.02 | mm | OK | -- | 20:43 | 2023-10-04 | -0.05
2135 | 0 | gf | -0.02 | mm | OK | -- | 20:43 | 2023-10-04 | -0.05
2136 | 0 | gf | -0.02 | mm | OK | -- | 20:43 | 2023-10-04 | -0.05
2137 | 0 | gf | -0.02 | mm | OK | -- | 20:43 | 2023-10-04 | -0.05
2138 | 0 | gf | -0.015 | mm | OK | -- | 20:43 | 2023-10-04 | -0.045
2139 | 0.1 | gf | -0.015 | mm | OK | -- | 20:43 | 2023-10-04 | -0.045
2140 | 0.1 | gf | -0.015 | mm | OK | -- | 20:43 | 2023-10-04 | -0.045
2141 | 0 | gf | -0.015 | mm | OK | -- | 20:43 | 2023-10-04 | -0.045
2142 | 0 | gf | -0.01 | mm | OK | -- | 20:43 | 2023-10-04 | -0.04
2143 | -0.1 | gf | -0.01 | mm | OK | -- | 20:43 | 2023-10-04 | -0.04
2144 | -0.1 | gf | -0.01 | mm | OK | -- | 20:43 | 2023-10-04 | -0.04
2145 | 0 | gf | -0.01 | mm | OK | -- | 20:43 | 2023-10-04 | -0.04
2146 | 0 | gf | -0.01 | mm | OK | -- | 20:43 | 2023-10-04 | -0.04
2147 | 0 | gf | -0.01 | mm | OK | -- | 20:43 | 2023-10-04 | -0.04
2148 | 0 | gf | -0.01 | mm | OK | -- | 20:43 | 2023-10-04 | -0.04
2149 | 0 | gf | -0.01 | mm | OK | -- | 20:43 | 2023-10-04 | -0.04
2150 | 0 | gf | -0.01 | mm | OK | -- | 20:43 | 2023-10-04 | -0.04
2151 | 0 | gf | -0.01 | mm | OK | -- | 20:43 | 2023-10-04 | -0.04
2152 | 0.1 | gf | -0.01 | mm | OK | -- | 20:43 | 2023-10-04 | -0.04
2153 | 0 | gf | -0.01 | mm | OK | -- | 20:43 | 2023-10-04 | -0.04
2154 | 0 | gf | -0.01 | mm | OK | -- | 20:43 | 2023-10-04 | -0.04
2155 | 0 | gf | -0.01 | mm | OK | -- | 20:43 | 2023-10-04 | -0.04
2156 | 0 | gf | -0.01 | mm | OK | -- | 20:43 | 2023-10-04 | -0.04
2157 | 0 | gf | -0.005 | mm | OK | -- | 20:43 | 2023-10-04 | -0.035
2158 | 0 | gf | -0.005 | mm | OK | -- | 20:43 | 2023-10-04 | -0.035
2159 | 0 | gf | -0.005 | mm | OK | -- | 20:43 | 2023-10-04 | -0.035
2160 | 0 | gf | -0.005 | mm | OK | -- | 20:43 | 2023-10-04 | -0.035
2161 | 0 | gf | -0.005 | mm | OK | -- | 20:43 | 2023-10-04 | -0.035
2162 | 0 | gf | -0.005 | mm | OK | -- | 20:43 | 2023-10-04 | -0.035
2163 | 0 | gf | -0.005 | mm | OK | -- | 20:43 | 2023-10-04 | -0.035
2164 | -0.1 | gf | -0.005 | mm | OK | -- | 20:43 | 2023-10-04 | -0.035
2165 | 0 | gf | -0.005 | mm | OK | -- | 20:43 | 2023-10-04 | -0.035
2166 | 0 | gf | -0.005 | mm | OK | -- | 20:43 | 2023-10-04 | -0.035
2167 | 0 | gf | -0.005 | mm | OK | -- | 20:43 | 2023-10-04 | -0.035
-0.03
-0.03
-0.03
-0.03
-0.03
-0.03
-0.03
-0.03
-0.03
-0.03
-0.03
-0.03
-0.03
-0.03
-0.03
-0.03
-0.03
-0.03
-0.03
-0.03
-0.03
-0.03
-0.03
-0.03
-0.03
-0.03
-0.03
-0.03
-0.03
-0.03
-0.03
-0.03
-0.03
-0.03
-0.03
-0.03
-0.03
-0.03
-0.03
-0.03
-0.03
-0.03
-0.03
-0.03
-0.03
-0.03
-0.03
-0.03
-0.03
-0.03
-0.03
-0.03
-0.03
-0.03
-0.03
-0.03
-0.03
-0.03
-0.03
-0.03
-0.03
-0.03
-0.03
-0.03
-0.03
-0.03
-0.03
-0.03
-0.03
-0.03
-0.03
-0.03
-0.03
-0.03
-0.03
-0.03
-0.03
-0.03
-0.03
-0.03
-0.03
-0.03
-0.03
-0.03
-0.03
-0.03
-0.03
-0.03
-0.03
-0.03
-0.03
-0.03
-0.03
-0.03
-0.03
-0.03
-0.03
-0.03
-0.03
-0.03
-0.03
-0.03
-0.03
-0.03
-0.03
-0.03
-0.03
-0.03
-0.03
-0.03
-0.03
-0.03
-0.03
-0.03
-0.03
-0.03
-0.03
-0.03
-0.03
-0.03
-0.03
-0.03
-0.03
-0.03
-0.03
-0.03
-0.03
-0.03
-0.03
-0.03
-0.03
-0.03
-0.03
-0.03
-0.03
-0.03
-0.03
-0.03
-0.03
-0.03
-0.03
-0.03
-0.03
-0.03
-0.03
-0.03
-0.03
-0.03
-0.03
-0.03
-0.03
-0.03
-0.03
-0.03
-0.03
-0.03
-0.03
-0.03
-0.03
-0.03
-0.03
-0.03
-0.03
-0.03
-0.03
-0.03
-0.03
-0.03
-0.03
-0.03
-0.03
-0.03
-0.03
-0.03
-0.03
-0.03
-0.03
-0.03
-0.03
-0.03
-0.03
-0.03
-0.03
-0.03
-0.03
-0.03
-0.03
-0.03
-0.03
-0.03
-0.03
-0.03
-0.03
-0.03
-0.03
-0.03
-0.03
-0.03
-0.03
-0.03
-0.03
-0.03
-0.03
-0.03
-0.03
-0.03
-0.03
-0.03
-0.03
-0.03
-0.03
-0.03
-0.03
-0.03
-0.03
-0.03
-0.03
-0.03
-0.03
-0.03
-0.03
-0.03
-0.03
-0.03
-0.03
-0.03
-0.03
-0.03
-0.03
-0.03
-0.03
-0.03
-0.03
-0.03
-0.03
-0.03
-0.03
-0.03
-0.03
-0.03
-0.03
-0.03
-0.03
-0.03
-0.03
-0.03
-0.03
-0.03
-0.03
-0.03
-0.03
-0.03
-0.03
-0.03
-0.03
-0.03
-0.03
-0.03
-0.03
-0.03
-0.03
-0.03
-0.03
-0.03
-0.03
-0.03
-0.03
-0.03
-0.03
-0.03
-0.03
-0.03
-0.03
-0.03
-0.03
-0.03
-0.03
-0.03
-0.03
-0.03
-0.03
-0.03
-0.03
-0.03
-0.03
-0.03
-0.03
-0.03
-0.03
-0.03
-0.03
-0.03
-0.03
-0.03
-0.03
-0.03
-0.03
-0.03
-0.03
-0.03
-0.03
-0.03
-0.03
-0.03
-0.03
-0.03
-0.03
-0.03
-0.03
-0.03
-0.03
-0.03
-0.03
-0.03
-0.03
-0.03
-0.03
-0.03
-0.03
-0.03
-0.03
-0.03
-0.03
-0.03
-0.03
-0.03
-0.03
-0.03
-0.03
-0.03
-0.03
-0.03
-0.03
-0.03
-0.03
-0.03
-0.03
-0.03
-0.03
-0.03
-0.03
-0.03
-0.03
-0.03
-0.03
-0.03
-0.03
-0.03
-0.03
-0.03
-0.03
-0.03
-0.03
-0.03
-0.03
-0.03
-0.03
-0.03
-0.03
-0.03
-0.03
-0.03
-0.03
-0.03
-0.03
-0.03
-0.03
-0.03
-0.03
-0.03
-0.03
-0.03
-0.03
-0.03
-0.03
-0.03
-0.03
-0.03
-0.03
-0.03
-0.03
-0.03
-0.03
-0.03
-0.03
-0.03
-0.03
-0.03
-0.03
-0.03
-0.03
-0.03
-0.03
-0.03
-0.03
-0.03
-0.03
-0.03
-0.03
-0.03
-0.03
-0.03
-0.03
-0.03
-0.03
-0.03
-0.03
-0.03
-0.03
-0.03
-0.03
-0.03
-0.03
-0.03
-0.03
-0.03
-0.03
-0.03
-0.03
-0.03
-0.03
-0.03
-0.03
-0.03
-0.03
-0.03
-0.03
-0.03
-0.03
-0.03
-0.03
-0.03
-0.03
-0.03
-0.03
-0.03
-0.03
-0.03
-0.03
-0.03
-0.03
-0.03
-0.03
-0.03
-0.03
-0.03
-0.03
-0.03
-0.03
-0.03
-0.03
-0.03
-0.03
-0.03
-0.03
-0.03
-0.03
-0.03
-0.03
-0.03
-0.03
-0.03
-0.03
-0.03
-0.03
-0.03
-0.03
-0.03
-0.03
-0.03
-0.03
-0.03
-0.03
-0.03
-0.03
-0.03
-0.03
-0.03
-0.03
-0.03
-0.03
-0.03
-0.03
-0.03
-0.03
-0.03
-0.03
-0.03
-0.03
-0.03
-0.03
-0.03
-0.03
-0.03
-0.03
-0.03
-0.03
-0.03
-0.03
-0.03
-0.03
-0.03
-0.03
-0.03
-0.03
-0.03
-0.03
-0.03
-0.03
-0.03
-0.03
-0.03
-0.03
-0.03
-0.03
-0.03
-0.03
-0.03
-0.03
-0.03
-0.03
-0.03
-0.03
-0.03
-0.03
-0.03
-0.03
-0.03
-0.03
-0.03
-0.03
-0.03
-0.03
-0.03
-0.03
-0.03
-0.03
-0.03
-0.03
-0.03
-0.03
-0.03
-0.03
-0.03
-0.03
-0.03
-0.03
-0.03
-0.03
-0.03
-0.03
-0.03
-0.03
-0.03
-0.03
-0.03
-0.03
-0.03
-0.03
-0.03
-0.03
-0.03
-0.03
-0.03
-0.03
-0.03
-0.03
-0.03
-0.03
-0.03
-0.03
-0.03
-0.03
-0.03
-0.03
-0.03
-0.03
-0.03
-0.03
-0.03
-0.03
-0.03
-0.03
-0.03
-0.03
-0.03
-0.03
-0.03
-0.03
-0.03
-0.03
-0.03
-0.03
-0.03
-0.03
-0.03
-0.03
-0.03
-0.03
-0.03
-0.03
-0.03
-0.03
-0.03
-0.03
-0.03
-0.03
-0.03
-0.03
-0.03
-0.03
-0.03
-0.03
-0.03
-0.03
-0.03
-0.03
-0.03
-0.03
-0.03
-0.03
-0.03
-0.03
-0.03
-0.03
-0.03
-0.03
-0.03
-0.03
-0.03
-0.03
-0.03
-0.03
-0.03
-0.03
-0.03
-0.03
-0.03
-0.03
-0.03
-0.03
-0.03
-0.03
-0.03
-0.03
-0.03
-0.03
-0.03
-0.03
-0.03
-0.03
-0.03
-0.03
-0.03
-0.03
-0.03
-0.03
-0.03
-0.03
-0.03
-0.03
-0.03
-0.03
-0.03
-0.03
-0.03
-0.03
-0.03
-0.03
-0.03
-0.03
-0.03
-0.03
-0.03
-0.03
-0.03
-0.03
-0.03
-0.03
-0.03
-0.03
-0.03
-0.03
-0.03
-0.03
-0.03
-0.03
-0.03
-0.03
-0.03
-0.03
-0.03
-0.03
-0.03
-0.03
-0.03
-0.03
-0.03
-0.03
-0.03
-0.03
-0.03
-0.03
-0.03
-0.03
-0.03
-0.03
-0.03
-0.03
-0.03
-0.03
-0.03
-0.03
-0.03
-0.03
-0.03
-0.03
-0.03
-0.03
-0.03
-0.03
-0.03
-0.03
-0.03
-0.03
-0.03
-0.03
-0.03
-0.03
-0.03
-0.03
-0.03
-0.03
-0.03
-0.03
-0.03
-0.03
-0.03
-0.03
-0.03
-0.03
-0.03
-0.03
-0.03
-0.03
-0.03
-0.03
-0.03
-0.03
-0.03
-0.03
-0.03
-0.03
-0.03
-0.03
-0.03
-0.03
-0.03
-0.03
-0.03
-0.03
-0.03
-0.03
-0.03
-0.03
-0.03
-0.03
-0.03
-0.03
-0.03
-0.03
-0.03
-0.03
-0.03
-0.03
-0.03
-0.03
-0.03
-0.03
-0.03
-0.03
-0.03
-0.03
-0.03
-0.03
-0.03
-0.03
-0.03
-0.03
-0.03
-0.03
-0.03
-0.03
-0.03
-0.03
-0.03
-0.03
-0.03
-0.03
-0.03
-0.03
-0.03
-0.03
-0.03
-0.03
-0.03
-0.03
-0.03
-0.03
-0.03
-0.03
-0.03
-0.03
-0.03
-0.03
-0.03
-0.03
-0.03
-0.03
-0.03
-0.03
-0.03
-0.03
-0.03
-0.03
-0.03
-0.03
-0.03
-0.03
-0.03
-0.03
-0.03
-0.03
-0.03
-0.03
-0.03
-0.03
-0.03
-0.03
-0.03
-0.03
-0.03
-0.03
-0.03
-0.03
-0.03
-0.03
-0.03
-0.03
-0.03
-0.03
-0.03
-0.03
-0.03
-0.03
-0.03
-0.03
-0.03
-0.03
-0.03
-0.03
-0.03
-0.03
-0.03
-0.03
-0.03
-0.03
-0.03
-0.03
-0.03
-0.03
-0.03
-0.03
-0.03
-0.03
-0.03
-0.03
-0.03
-0.03
-0.03
-0.03
-0.03
-0.03
-0.03
-0.03
-0.03
-0.03
-0.03
-0.03
-0.03
-0.03
-0.03
-0.03
-0.03
-0.03
-0.03
-0.03
-0.03
-0.03
-0.03
-0.03
-0.03
-0.03
-0.03
-0.03
-0.03
-0.03
-0.03
-0.03
-0.03
-0.03
-0.03
-0.03
-0.03
-0.03
-0.03
-0.03
-0.03
-0.03
-0.03
-0.03
-0.03
-0.03
-0.03
-0.03
-0.03
-0.03
-0.03
-0.03
-0.03
-0.03
-0.03
-0.03
-0.03
-0.03
-0.03
-0.03
-0.03
-0.03
-0.03
-0.03
-0.03
-0.03
-0.03
-0.03
-0.03
-0.03
-0.03
-0.03
-0.03
-0.03
-0.03
-0.03
-0.03
-0.03
-0.03
-0.03
-0.03
-0.03
-0.03
-0.03
-0.03
-0.03
-0.03
-0.03
-0.03
-0.03
-0.03
-0.03
-0.03
-0.03
-0.03
-0.03
-0.03
-0.03
-0.03
-0.03
-0.03
-0.03
-0.03
-0.03
-0.03
-0.03
-0.03
-0.03
-0.03
-0.03
-0.03
-0.03
-0.03
-0.03
-0.03
-0.03
-0.03
-0.03
-0.03
-0.03
-0.03
-0.03
-0.03
-0.03
-0.03
-0.03
-0.03
-0.03
-0.03
-0.03
-0.03
-0.03
-0.03
-0.03
-0.03
-0.03
-0.03
-0.03
-0.03
-0.03
-0.03
-0.03
-0.03
-0.03
-0.03
-0.03
-0.03
-0.03
-0.03
-0.03
-0.03
-0.03
-0.03
-0.03
-0.03
-0.03
-0.03
-0.03
-0.03
-0.03
-0.03
-0.03
-0.03
-0.03
-0.03
-0.03
-0.03
-0.03
-0.03
-0.03
-0.03
-0.03
-0.03
-0.03
-0.03
-0.03
-0.03
-0.03
-0.03
-0.03
-0.03
-0.03
-0.03
-0.03
-0.03
-0.03
-0.03
-0.03
-0.03
-0.03
-0.03
-0.03
-0.03
-0.03
-0.03
-0.03
-0.03
-0.03
-0.03
-0.03
-0.03
-0.03
-0.03
-0.03
-0.03
-0.03
-0.03
-0.03
-0.03
-0.03
-0.03
-0.03
-0.03
-0.03
-0.03
-0.03
-0.03
-0.03
-0.03
-0.03
-0.03
-0.03
-0.03
-0.03
-0.03
-0.03
-0.03
-0.03
-0.03
-0.03
-0.03
-0.03
-0.03
-0.03
-0.03
-0.03
-0.03
-0.03
-0.03
-0.03
-0.03
-0.03
-0.03
-0.03
-0.03
-0.03
-0.03
-0.03
-0.03
-0.03
-0.03
-0.03
-0.03
-0.03
-0.03
-0.03
-0.03
-0.03
-0.03
-0.03
-0.03
-0.03
-0.03
-0.03
-0.03
-0.03
-0.03
-0.03
-0.03
-0.03
-0.03
-0.03
-0.03
-0.03
-0.03
-0.03
-0.03
-0.03
-0.03
-0.03
-0.03
-0.03
-0.03
-0.03
-0.03
-0.03
-0.03
-0.03
-0.03
-0.03
-0.03
-0.03
-0.03
-0.03
-0.03
-0.03
-0.03
-0.03
-0.03
-0.03
-0.03
-0.03
-0.03
-0.03
-0.03
-0.03
-0.03
-0.03
-0.03
-0.03
-0.03
-0.03
-0.03
-0.03
-0.03
-0.03
-0.03
-0.03
-0.03
-0.03
-0.03
-0.03
-0.03
-0.03
-0.03
-0.03
-0.03
-0.03
-0.03
-0.03
-0.03
-0.03
-0.03
-0.03
-0.03
-0.03
-0.03
-0.03
-0.03
-0.03
-0.03
-0.03
-0.03
-0.03
-0.03
-0.03
-0.03
-0.03
-0.03
-0.03
-0.03
-0.03
-0.03
-0.03
-0.03
-0.03
-0.03
-0.03
-0.03
-0.03
-0.03
-0.03
-0.03
-0.03
-0.03
-0.03
-0.03
-0.03
-0.03
-0.03
-0.03
-0.03
-0.03
-0.03
-0.03
-0.03
-0.03
-0.03
-0.03
-0.03
-0.03
-0.03
-0.03
-0.03
-0.03
-0.03
-0.03
-0.03
-0.03
-0.03
-0.03
-0.03
-0.03
-0.03
-0.03
-0.03
-0.03
-0.03
-0.03
-0.03
-0.03
-0.03
-0.03
-0.03
-0.03
-0.03
-0.03
-0.03
-0.03
-0.03
-0.03
-0.03
-0.03
-0.03
-0.03
-0.03
-0.03
-0.03
-0.03
-0.03
-0.03
-0.03
-0.03
-0.03
-0.03
-0.03
-0.03
-0.03
-0.03
-0.03
-0.03
-0.03
-0.03
-0.03
-0.03
-0.03
-0.03
-0.03
-0.03
-0.03
-0.03
-0.03
-0.03
-0.03
-0.03
-0.03
-0.03
-0.03
-0.03
-0.03
-0.03
-0.03
-0.03
-0.03
-0.03
-0.03
-0.03
-0.03
-0.03
-0.03
-0.03
-0.03
-0.03
-0.03
-0.03
-0.03
-0.03
-0.03
-0.03
-0.03
-0.03
-0.03
-0.03
-0.03
-0.03
-0.03
-0.03
-0.03
-0.03
-0.03
-0.03
-0.03
-0.03
-0.03
-0.03
-0.03
-0.03
-0.03
-0.03
-0.03
-0.03
-0.03
-0.03
-0.03
-0.03
-0.03
-0.03
-0.03
-0.03
-0.03
-0.03
-0.03
-0.03
-0.03
-0.03
-0.03
-0.03
-0.03
-0.03
-0.03
-0.03
-0.03
-0.03
-0.03
-0.03
-0.03
-0.03
-0.03
-0.03
-0.03
-0.03
-0.03
-0.03
-0.03
-0.03
-0.03
-0.03
-0.03
-0.03
-0.03
-0.03
-0.03
-0.03
-0.03
-0.03
-0.03
-0.03
-0.03
-0.03
-0.03
-0.03
-0.03
-0.03
-0.03
-0.03
-0.03
-0.03
-0.03
-0.03
-0.03
-0.03
-0.03
-0.03
-0.03
-0.03
-0.03
-0.03
-0.03
-0.03
-0.03
-0.03
-0.03
-0.03
-0.03
-0.03
-0.03
-0.03
-0.03
-0.03
-0.03
-0.03
-0.03
-0.03
-0.03
-0.03
-0.03
-0.03
-0.03
-0.03
-0.03
-0.03
-0.03
-0.03
-0.03
-0.03
-0.03
-0.03
-0.03
-0.03
-0.03
-0.03
-0.03
-0.03
-0.03
-0.03
-0.03
-0.03
-0.03
-0.03
-0.03
-0.03
-0.03
-0.03
-0.03
-0.03
-0.03
-0.03
-0.03
-0.03
-0.03
-0.03
-0.03
-0.03
-0.03
-0.03
-0.03
-0.03
-0.03
-0.03
-0.03
-0.03
-0.03
-0.03
-0.03
-0.03
-0.03
-0.03
-0.03
-0.03
-0.03
-0.03
-0.03
-0.03
-0.03
-0.03
-0.03
-0.03
-0.03
-0.03
-0.03
-0.03
-0.03
-0.03
-0.03
-0.03
-0.03
-0.03
-0.03
-0.03
-0.03
-0.03
-0.03
-0.03
-0.03
-0.03
-0.03
-0.03
-0.03
-0.03
-0.03
-0.03
-0.03
-0.03
-0.03
-0.03
-0.03
-0.03
-0.03
-0.03
-0.03
-0.03
-0.03
-0.03
-0.03
-0.03
-0.03
-0.03
-0.03
-0.03
-0.03
-0.03
-0.03
-0.03
-0.03
-0.03
-0.03
-0.03
-0.03
-0.03
-0.03
-0.03
-0.03
-0.03
-0.03
-0.03
-0.03
-0.03
-0.03
-0.03
-0.03
-0.03
-0.03
-0.03
-0.03
-0.03
-0.03
-0.03
-0.03
-0.03
-0.03
-0.03
-0.03
-0.03
-0.03
-0.03
-0.03
-0.03
-0.03
-0.03
-0.03
-0.03
-0.03
-0.03
-0.03
-0.03
-0.03
-0.03
-0.03
-0.03
-0.03
-0.03
-0.03
-0.03
-0.03
-0.03
-0.03
-0.03
-0.03
-0.03
-0.03
-0.03
-0.03
-0.03
-0.03
-0.03
-0.03
-0.03
-0.03
-0.03
-0.03
-0.03
-0.03
-0.03
-0.03
-0.03
-0.03
-0.03
-0.03
-0.03
-0.03
-0.03
-0.03
-0.03
-0.03
-0.03
-0.03
-0.03
-0.03
-0.03
-0.03
-0.03
-0.03
-0.03
-0.03
-0.03
-0.03
-0.03
-0.03
-0.03
-0.03
-0.03
-0.03
-0.03
-0.03
-0.03
-0.03
-0.03
-0.03
-0.03
-0.03
-0.03
-0.03
-0.03
-0.03
-0.03
-0.03
-0.03
-0.03
-0.03
-0.03
-0.03
-0.03
-0.03
-0.03
-0.03
-0.03
-0.03
-0.03
-0.03
-0.03
-0.03
-0.03
-0.03
-0.03
-0.03
-0.03
-0.03
-0.03
-0.03
-0.03
-0.03
-0.03
-0.03
-0.03
-0.03
-0.03
-0.03
-0.03
-0.03
-0.03
-0.03
-0.03
-0.03
-0.03
-0.03
-0.03
-0.03
-0.03
-0.03
-0.03
-0.03
-0.03
-0.03
-0.03
-0.03
-0.03
-0.03
-0.03
-0.03
-0.03
-0.03
-0.03
-0.03
-0.03
-0.03
-0.03
-0.03
-0.03
-0.03
-0.03
-0.03
-0.03
-0.03
-0.03
-0.03
-0.03
-0.03
-0.03
-0.03
-0.03
-0.03
-0.03
-0.03
-0.03
-0.03
-0.03
-0.03
-0.03
-0.03
-0.03
-0.03
-0.03
-0.03
-0.03
-0.03
-0.03
-0.03
-0.03
-0.03
-0.03
-0.03
-0.03
-0.03
-0.03
-0.03
-0.03
-0.03
-0.03
-0.03
-0.03
-0.03
-0.03
-0.03
-0.03
-0.03
-0.03
-0.03
-0.03
-0.03
-0.03
-0.03
-0.03
-0.03
-0.03
-0.03
-0.03
-0.03
-0.03
-0.03
-0.03
-0.03
-0.03
-0.03
-0.03
-0.03
-0.03
-0.03
-0.03
-0.03
-0.03
-0.03
-0.03
-0.03
-0.03
-0.03
-0.03
-0.03
-0.03
-0.03
-0.03
-0.03
-0.03
-0.03
-0.03
-0.03
-0.03
-0.03
-0.03
-0.03
-0.03
-0.03
-0.03
-0.03
-0.03
-0.03
-0.03
-0.03
-0.03
-0.03
-0.03
-0.03
-0.03
-0.03
-0.03
-0.03
-0.03
-0.03
-0.03
-0.03
-0.03
-0.03
-0.03
-0.03
-0.03
-0.03
-0.03
-0.03
-0.03
-0.03
-0.03
-0.03
-0.03
-0.03
-0.03
-0.03
-0.03
-0.03
-0.03
-0.03
-0.03
-0.03
-0.03
-0.03
-0.03
-0.03
-0.03
-0.03
-0.03
-0.03
-0.03
-0.03
-0.03
-0.03
-0.03
-0.03
-0.03
-0.03
-0.03
-0.03
-0.03
-0.03
-0.03
-0.03
-0.03
-0.03
-0.03
-0.03
-0.03
-0.03
-0.03
-0.03
-0.03
-0.03
-0.03
-0.03
-0.03
-0.03
-0.03
-0.03
-0.03
-0.03
-0.03
-0.03
-0.03
-0.03
-0.03
-0.03
-0.03
-0.03
-0.03
-0.03
-0.03
-0.03
-0.03
-0.03
-0.03
-0.03
-0.03
-0.03
-0.03
-0.03
-0.03
-0.03
-0.03
-0.03
-0.03
-0.03
-0.03
-0.03
-0.03
-0.03
-0.03
-0.03
-0.03
-0.03
-0.03
-0.03
-0.03
-0.03
-0.03
-0.03
-0.03
-0.03
-0.03
-0.03
-0.03
-0.03
-0.03
-0.03
-0.03
-0.03
-0.03
-0.03
-0.03
-0.03
-0.03
-0.03
-0.03
-0.03
-0.03
-0.03
-0.03
-0.03
-0.03
-0.03
-0.03
-0.03
-0.03
-0.03
-0.03
-0.03
-0.03
-0.03
-0.03
-0.03
-0.03
-0.03
-0.03
-0.03
-0.03
-0.03
-0.03
-0.03
-0.03
-0.03
-0.03
-0.03
-0.03
-0.03
-0.03
-0.03
-0.03
-0.03
-0.03
-0.03
-0.03
-0.03
-0.03
-0.03
-0.03
-0.03
-0.03
-0.03
-0.03
-0.03
-0.03
-0.03
-0.03
-0.03
-0.03
-0.03
-0.03
-0.03
-0.03
-0.03
-0.03
-0.03
-0.03
-0.03
-0.03
-0.03
-0.03
-0.03
-0.03
-0.03
-0.03
-0.03
-0.03
-0.03
-0.03
-0.03
-0.03
-0.03
-0.03
-0.03
-0.03
-0.03
-0.03
-0.03
-0.03
-0.03
-0.03
-0.03
-0.03
-0.03
-0.03
-0.03
-0.03
-0.03
-0.03
-0.03
-0.03
-0.03
-0.03
-0.03
-0.03
-0.03
-0.03
-0.03
-0.03
-0.03
-0.03
-0.03
-0.03
-0.03
-0.03
-0.03
-0.03
-0.03
-0.03
-0.03
-0.03
-0.03
-0.03
-0.03
-0.03
-0.03
-0.03
-0.03
-0.03
-0.03
-0.03
-0.03
-0.03
-0.03
-0.03
-0.03
-0.03
-0.03
-0.03
-0.03
-0.03
-0.03
-0.03
-0.03
-0.03
-0.03
-0.03
-0.03
-0.03
-0.03
-0.03
-0.03
-0.03
-0.03
-0.03
-0.03
-0.03
-0.03
-0.03
-0.03
-0.03
-0.03
-0.03
-0.03
-0.03
-0.03
-0.03
-0.03
-0.03
-0.03
-0.03
-0.03
-0.03
-0.03
-0.03
-0.03
-0.03
-0.03
-0.03
-0.03
-0.03
-0.03
-0.03
-0.03
-0.03
-0.03
-0.03
-0.03
-0.03
-0.03
-0.03
-0.03
-0.03
-0.03
-0.03
-0.03
-0.03
-0.03
-0.03
-0.03
-0.03
-0.03
-0.03
-0.03
-0.03
-0.03
-0.03
-0.03
-0.03
-0.03
-0.03
-0.03
-0.03
-0.03
-0.03
-0.03
-0.03
-0.03
-0.03
-0.03
-0.03
-0.03
-0.03
-0.03
-0.03
-0.03
-0.03
-0.03
-0.03
-0.03
-0.03
-0.03
-0.03
-0.03
-0.03
-0.03
-0.03
-0.03
-0.03
-0.03
-0.03
-0.03
-0.03
-0.03
-0.03
-0.03
-0.03
-0.03
-0.03
-0.03
-0.03
-0.03
-0.03
-0.03
-0.03
-0.03
-0.03
-0.03
-0.03
-0.03
-0.03
-0.03
-0.03
-0.03
-0.03
-0.03
-0.03
-0.03
-0.03
-0.03
-0.03
-0.03
-0.03
-0.03
-0.03
-0.03
-0.03
-0.03
-0.03
-0.03
-0.03
-0.03
-0.03
-0.03
-0.03
-0.03
-0.03
-0.03
-0.03
-0.03
-0.03
-0.03
-0.03
-0.03
-0.03
-0.03
-0.03
-0.03
-0.03
-0.03
-0.03
-0.03
-0.03
-0.03
-0.03
-0.03
-0.03
-0.03
-0.03
-0.03
-0.03
-0.03
-0.03
-0.03
-0.03
-0.03
-0.03
-0.03
-0.03
-0.03
-0.03
-0.03
-0.03
-0.03
-0.03
-0.03
-0.03
-0.03
-0.03
-0.03
-0.03
-0.03
-0.03
-0.03
-0.03
-0.03
-0.03
-0.03
-0.03
-0.03
-0.03
-0.03
-0.03
-0.03
-0.03
-0.03
-0.03
-0.03
-0.03
-0.03
-0.03
-0.03
-0.03
-0.03
-0.03
-0.03
-0.03
-0.03
-0.03
-0.03
-0.03
-0.03
-0.03
-0.03
-0.03
-0.03
-0.03
-0.03
-0.03
-0.03
-0.03
-0.03
-0.03
-0.03
-0.03
-0.03
-0.03
-0.03
-0.03
-0.03
-0.03
-0.03
-0.03
-0.03
-0.03
-0.03
-0.03
-0.03
-0.03
-0.03
-0.03
-0.03
-0.03
-0.03
-0.03
-0.03
-0.03
-0.03
-0.03
-0.03
-0.03
-0.03
-0.03
-0.03
-0.03
-0.03
-0.03
-0.03
-0.03
-0.03
-0.03
-0.03
-0.03
-0.03
-0.03
-0.03
-0.03
-0.03
-0.03
-0.03
-0.03
-0.03
-0.03
-0.03
-0.03
-0.03
-0.03
-0.03
-0.03
-0.03
-0.03
-0.03
-0.03
-0.03
-0.03
-0.03
-0.03
-0.03
-0.03
-0.03
-0.03
-0.03
-0.03
-0.03
-0.03
-0.03
-0.03
-0.03
-0.03
-0.03
-0.03
-0.03
-0.03
-0.03
-0.03
-0.03
-0.03
-0.03
-0.03
-0.03
-0.03
-0.03
-0.03
-0.03
-0.03
-0.03
-0.03
-0.03
-0.03
-0.03
-0.03
-0.03
-0.03
-0.03
-0.03
-0.03
-0.03
-0.03
-0.03
-0.03
-0.03
-0.03
-0.03
-0.03
-0.03
-0.03
-0.03
-0.03
-0.03
-0.03
-0.03
-0.03
-0.03
-0.03
-0.03
-0.03
-0.03
-0.03
-0.03
-0.03
-0.03
-0.03
-0.03
-0.03
-0.03
-0.03
-0.03
-0.03
-0.03
-0.03
-0.03
-0.03
-0.03
-0.03
-0.03
-0.03
-0.03
-0.03
-0.03
-0.03
-0.03
-0.03
-0.03
-0.03
-0.03
-0.03
-0.03
-0.03
-0.03
-0.03
-0.03
-0.03
-0.03
-0.03
-0.03
-0.03
-0.03
-0.03
-0.03
-0.03
-0.03
-0.03
-0.03
-0.03
-0.03
-0.03
-0.03
-0.03
-0.03
-0.03
-0.03
-0.03
-0.03
-0.03
-0.03
-0.03
-0.03
-0.03
-0.03
-0.03
-0.03
-0.03
-0.03
-0.03
-0.03
-0.03
-0.03
-0.03
-0.03
-0.03
-0.03
-0.03
-0.03
-0.03
-0.03
-0.03
-0.03
-0.03
-0.03
-0.03
-0.03
-0.03
-0.03
-0.03
-0.03
-0.03
-0.03
-0.03
-0.03
-0.03
-0.03
-0.03
-0.03
-0.03
-0.03
-0.03
-0.03
-0.03
-0.03
-0.03
-0.03
-0.03
-0.03
-0.03
-0.03
-0.03
-0.03
-0.03
-0.03
-0.03
-0.03
-0.03
-0.03
-0.03
-0.03
-0.03
-0.03
-0.03
-0.03
-0.03
-0.03
-0.03
-0.03
-0.03
-0.03
-0.03
-0.03
-0.03
-0.03
-0.03
-0.03
-0.03
-0.03
-0.03
-0.03
-0.03
-0.03
-0.03
-0.03
-0.03
-0.03
-0.03
-0.03
-0.03
-0.03
-0.03
-0.03
-0.03
-0.03
-0.03
-0.03
-0.03
-0.03
-0.03
-0.03
-0.03
-0.03
-0.03
-0.03
-0.03
-0.03
-0.03
-0.03
-0.03
-0.03
-0.03
-0.03
-0.03
-0.03
-0.03
-0.03
-0.03
-0.03
-0.03
-0.03
-0.03
-0.03
-0.03
-0.03
-0.03
-0.03
-0.03
-0.03
-0.03
-0.03
-0.03
-0.03
-0.03
-0.03
-0.03
-0.03
-0.03
-0.03
-0.03
-0.03
-0.03
-0.03
-0.03
-0.03
-0.03
-0.03
-0.03
-0.03
-0.03
-0.03
-0.03
-0.03
-0.03
-0.03
-0.03
-0.03
-0.03
-0.03
-0.03
-0.03
-0.03
-0.03
-0.03
-0.03
-0.03
-0.03
-0.03
-0.03
-0.03
-0.03
-0.03
-0.03
-0.03
-0.03
-0.03
-0.03
-0.03
-0.03
-0.03
-0.03
-0.03
-0.03
-0.03
-0.03
-0.03
-0.03
-0.03
-0.03
-0.03
-0.03
-0.03
-0.03
-0.03
-0.03
-0.03
-0.03
-0.03
-0.03
-0.03
-0.03
-0.03
-0.03
-0.03
-0.03
-0.03
-0.03
-0.03
-0.03
-0.03
-0.03
-0.03
-0.03
-0.03
-0.03
-0.03
-0.03
-0.03
-0.03
-0.03
-0.03
-0.03
-0.03
-0.03
-0.03
-0.03
-0.03
-0.03
-0.03
-0.03
-0.03
-0.03
-0.03
-0.03
-0.03
-0.03
-0.03
-0.03
-0.03
-0.03
-0.03
-0.03
-0.03
-0.03
-0.03
-0.03
-0.03
-0.03
-0.03
-0.03
-0.03
-0.03
-0.03
-0.03
-0.03
-0.03
-0.03
-0.03
-0.03
-0.03
-0.03
-0.03
-0.03
-0.03
-0.03
-0.03
-0.03
-0.03
-0.03
-0.03
-0.03
-0.03
-0.03
-0.03
-0.03
-0.03
-0.03
-0.03
-0.03
-0.03
-0.03
-0.03
-0.03
-0.03
-0.03
-0.03
-0.03
-0.03
-0.03
-0.03
-0.03
-0.03
-0.03
-0.03
-0.03
-0.03
-0.03
-0.03
-0.03
-0.03
-0.03
-0.03
-0.03
-0.03
-0.03
-0.03
-0.03
-0.03
-0.03
-0.03
-0.03
-0.03
-0.03
-0.03
-0.03
-0.03
-0.03
-0.03
-0.03
-0.03
-0.03
-0.03
-0.03
-0.03
-0.03
-0.03
-0.03
-0.03
-0.03
-0.03
-0.03
-0.03
-0.03
-0.03
-0.03
-0.03
-0.03
-0.03
-0.03
-0.03
-0.03
-0.03
-0.03
-0.03
-0.03
-0.03
-0.03
-0.03
-0.03
-0.03
-0.03
-0.03
-0.03
-0.03
-0.03
-0.03
-0.03
-0.03
-0.03
-0.03
-0.03
-0.03
-0.03
-0.03
-0.03
-0.03
-0.03
-0.03
-0.03
-0.03
-0.03
-0.03
-0.03
-0.03
-0.03
-0.03
-0.03
-0.03
-0.03
-0.03
-0.03
-0.03
-0.03
-0.03
-0.03
-0.03
-0.03
-0.03
-0.03
-0.03
-0.03
-0.03
-0.03
-0.03
-0.03
-0.03
-0.03
-0.03
-0.03
-0.03
-0.03
-0.03
-0.03
-0.03
-0.03
-0.03
-0.03
-0.03
-0.03
-0.03
-0.03
-0.03
-0.03
-0.03
-0.03
-0.03
-0.03
-0.03
-0.03
-0.03
-0.03
-0.03
-0.03
-0.03
-0.03
-0.03
-0.03
-0.03
-0.03
-0.03
-0.03
-0.03
-0.03
-0.03
-0.03
-0.03
-0.03
-0.03
-0.03
-0.03
-0.03
-0.03
-0.03
-0.03
-0.03
-0.03
-0.03
-0.03
-0.03
-0.03
-0.03
-0.03
-0.03
-0.03
-0.03
-0.03
-0.03
-0.03
-0.03
-0.03
-0.03
-0.03
-0.03
-0.03
-0.03
-0.03
-0.03
-0.03
-0.03
-0.03
-0.03
-0.03
-0.03
-0.03
-0.03
-0.03
-0.03
-0.03
-0.03
-0.03
-0.03
-0.03
-0.03
-0.03
-0.03
-0.03
-0.03
-0.03
-0.03
-0.03
-0.03
-0.03
-0.03
-0.03
-0.03
-0.03
-0.03
-0.03
-0.03
-0.03
-0.03
-0.03
-0.03
-0.03
-0.03
-0.03
-0.03
-0.03
-0.03
-0.03
-0.03
-0.03
-0.03
-0.03
-0.03
-0.03
-0.03
-0.03
-0.03
-0.03
-0.03
-0.03
-0.03
-0.03
-0.03
-0.03
-0.03
-0.03
-0.03
-0.03
-0.03
-0.03
-0.03
-0.03
-0.03
-0.03
-0.03
-0.03
-0.03
-0.03
-0.03
-0.03
-0.03
-0.03
-0.03
-0.03
-0.03
-0.03
-0.03
-0.03
-0.03
-0.03
-0.03
-0.03
-0.03
-0.03
-0.03

## Downstroke
Switch | Cherry MX2A RGB Speed Silver
Notes | 0
No. | Force | Unit | Displacement | Unit | Judge | Position | Time | Date | Mod Dis | Collection Parameters |  |  |  | Num Data Points | 945
52 | 0 | gf | 0.03 | mm | OK | -- | 20:40 | 2023-10-04 | 0 | Maximum | 192.8 | @ | No.1019
53 | 0.4 | gf | 0.035 | mm | OK | -- | 20:40 | 2023-10-04 | 0.005 | Minimum | -0.2 | @ | No.32
54 | 5.7 | gf | 0.04 | mm | OK | -- | 20:40 | 2023-10-04 | 0.01 | Average | 55.95
55 | 13.1 | gf | 0.05 | mm | OK | -- | 20:40 | 2023-10-04 | 0.02 | Data Quantity | 2167
56 | 19.3 | gf | 0.055 | mm | OK | -- | 20:40 | 2023-10-04 | 0.025 | Number of NG | 0
57 | 23.3 | gf | 0.06 | mm | OK | -- | 20:40 | 2023-10-04 | 0.03
58 | 25.8 | gf | 0.06 | mm | OK | -- | 20:40 | 2023-10-04 | 0.03 | Cond Formatting
59 | 28.2 | gf | 0.065 | mm | OK | -- | 20:40 | 2023-10-04 | 0.035 | Min Highl Max | 183.16
60 | 30.2 | gf | 0.065 | mm | OK | -- | 20:40 | 2023-10-04 | 0.035
61 | 31.7 | gf | 0.07 | mm | OK | -- | 20:40 | 2023-10-04 | 0.04 | Starting Disp | 0.03
62 | 32.9 | gf | 0.07 | mm | OK | -- | 20:40 | 2023-10-04 | 0.04
63 | 33.9 | gf | 0.07 | mm | OK | -- | 20:40 | 2023-10-04 | 0.04
64 | 34.4 | gf | 0.07 | mm | OK | -- | 20:40 | 2023-10-04 | 0.04
65 | 34.5 | gf | 0.075 | mm | OK | -- | 20:40 | 2023-10-04 | 0.045
66 | 34.6 | gf | 0.075 | mm | OK | -- | 20:40 | 2023-10-04 | 0.045
67 | 34.8 | gf | 0.075 | mm | OK | -- | 20:40 | 2023-10-04 | 0.045
68 | 35.2 | gf | 0.075 | mm | OK | -- | 20:40 | 2023-10-04 | 0.045
69 | 35.5 | gf | 0.08 | mm | OK | -- | 20:40 | 2023-10-04 | 0.05
70 | 35.8 | gf | 0.08 | mm | OK | -- | 20:40 | 2023-10-04 | 0.05
71 | 36.2 | gf | 0.08 | mm | OK | -- | 20:40 | 2023-10-04 | 0.05
72 | 36.5 | gf | 0.08 | mm | OK | -- | 20:40 | 2023-10-04 | 0.05
73 | 36.8 | gf | 0.085 | mm | OK | -- | 20:40 | 2023-10-04 | 0.055
74 | 37.2 | gf | 0.085 | mm | OK | -- | 20:40 | 2023-10-04 | 0.055
75 | 37.3 | gf | 0.085 | mm | OK | -- | 20:40 | 2023-10-04 | 0.055
76 | 37.6 | gf | 0.085 | mm | OK | -- | 20:40 | 2023-10-04 | 0.055
77 | 38.3 | gf | 0.09 | mm | OK | -- | 20:40 | 2023-10-04 | 0.06
78 | 38.6 | gf | 0.095 | mm | OK | -- | 20:40 | 2023-10-04 | 0.065
79 | 38.5 | gf | 0.095 | mm | OK | -- | 20:40 | 2023-10-04 | 0.065
80 | 38.3 | gf | 0.1 | mm | OK | -- | 20:40 | 2023-10-04 | 0.07
81 | 38.3 | gf | 0.1 | mm | OK | -- | 20:40 | 2023-10-04 | 0.07
82 | 38.4 | gf | 0.105 | mm | OK | -- | 20:40 | 2023-10-04 | 0.075
83 | 38.4 | gf | 0.105 | mm | OK | -- | 20:40 | 2023-10-04 | 0.075
84 | 38.4 | gf | 0.11 | mm | OK | -- | 20:40 | 2023-10-04 | 0.08
85 | 38.2 | gf | 0.11 | mm | OK | -- | 20:40 | 2023-10-04 | 0.08
86 | 38.3 | gf | 0.115 | mm | OK | -- | 20:40 | 2023-10-04 | 0.085
87 | 37.8 | gf | 0.115 | mm | OK | -- | 20:40 | 2023-10-04 | 0.085
88 | 37.9 | gf | 0.115 | mm | OK | -- | 20:40 | 2023-10-04 | 0.085
89 | 37.8 | gf | 0.115 | mm | OK | -- | 20:40 | 2023-10-04 | 0.085
90 | 37.9 | gf | 0.115 | mm | OK | -- | 20:40 | 2023-10-04 | 0.085
91 | 38.4 | gf | 0.115 | mm | OK | -- | 20:40 | 2023-10-04 | 0.085
92 | 39.1 | gf | 0.12 | mm | OK | -- | 20:40 | 2023-10-04 | 0.09
93 | 38.2 | gf | 0.125 | mm | OK | -- | 20:40 | 2023-10-04 | 0.095
94 | 37.8 | gf | 0.13 | mm | OK | -- | 20:40 | 2023-10-04 | 0.1
95 | 37.7 | gf | 0.13 | mm | OK | -- | 20:40 | 2023-10-04 | 0.1
96 | 38 | gf | 0.13 | mm | OK | -- | 20:40 | 2023-10-04 | 0.1
97 | 38.5 | gf | 0.135 | mm | OK | -- | 20:40 | 2023-10-04 | 0.105
98 | 38.5 | gf | 0.14 | mm | OK | -- | 20:40 | 2023-10-04 | 0.11
99 | 37.9 | gf | 0.145 | mm | OK | -- | 20:40 | 2023-10-04 | 0.115
100 | 37.7 | gf | 0.15 | mm | OK | -- | 20:40 | 2023-10-04 | 0.12
101 | 37.6 | gf | 0.15 | mm | OK | -- | 20:40 | 2023-10-04 | 0.12
102 | 38 | gf | 0.155 | mm | OK | -- | 20:40 | 2023-10-04 | 0.125
103 | 37.9 | gf | 0.155 | mm | OK | -- | 20:40 | 2023-10-04 | 0.125
104 | 38.6 | gf | 0.165 | mm | OK | -- | 20:40 | 2023-10-04 | 0.135
105 | 38.1 | gf | 0.165 | mm | OK | -- | 20:40 | 2023-10-04 | 0.135
106 | 37.8 | gf | 0.165 | mm | OK | -- | 20:40 | 2023-10-04 | 0.135
107 | 37.9 | gf | 0.165 | mm | OK | -- | 20:40 | 2023-10-04 | 0.135
108 | 38 | gf | 0.165 | mm | OK | -- | 20:40 | 2023-10-04 | 0.135
109 | 38 | gf | 0.17 | mm | OK | -- | 20:40 | 2023-10-04 | 0.14
110 | 38.3 | gf | 0.17 | mm | OK | -- | 20:40 | 2023-10-04 | 0.14
111 | 38.3 | gf | 0.17 | mm | OK | -- | 20:40 | 2023-10-04 | 0.14
112 | 38.3 | gf | 0.17 | mm | OK | -- | 20:40 | 2023-10-04 | 0.14
113 | 38.3 | gf | 0.17 | mm | OK | -- | 20:40 | 2023-10-04 | 0.14
114 | 38.1 | gf | 0.175 | mm | OK | -- | 20:40 | 2023-10-04 | 0.145
115 | 37.8 | gf | 0.175 | mm | OK | -- | 20:40 | 2023-10-04 | 0.145
116 | 37.9 | gf | 0.175 | mm | OK | -- | 20:40 | 2023-10-04 | 0.145
117 | 38.1 | gf | 0.175 | mm | OK | -- | 20:40 | 2023-10-04 | 0.145
118 | 38.3 | gf | 0.175 | mm | OK | -- | 20:40 | 2023-10-04 | 0.145
119 | 38.6 | gf | 0.175 | mm | OK | -- | 20:40 | 2023-10-04 | 0.145
120 | 38.7 | gf | 0.18 | mm | OK | -- | 20:40 | 2023-10-04 | 0.15
121 | 38.6 | gf | 0.18 | mm | OK | -- | 20:40 | 2023-10-04 | 0.15
122 | 38.5 | gf | 0.185 | mm | OK | -- | 20:40 | 2023-10-04 | 0.155
123 | 38.2 | gf | 0.185 | mm | OK | -- | 20:40 | 2023-10-04 | 0.155
124 | 38.3 | gf | 0.185 | mm | OK | -- | 20:40 | 2023-10-04 | 0.155
125 | 38.3 | gf | 0.19 | mm | OK | -- | 20:40 | 2023-10-04 | 0.16
126 | 38.5 | gf | 0.19 | mm | OK | -- | 20:40 | 2023-10-04 | 0.16
127 | 38.7 | gf | 0.195 | mm | OK | -- | 20:40 | 2023-10-04 | 0.165
128 | 37.8 | gf | 0.195 | mm | OK | -- | 20:40 | 2023-10-04 | 0.165
129 | 37.8 | gf | 0.2 | mm | OK | -- | 20:40 | 2023-10-04 | 0.17
130 | 37.9 | gf | 0.2 | mm | OK | -- | 20:40 | 2023-10-04 | 0.17
131 | 38.1 | gf | 0.2 | mm | OK | -- | 20:40 | 2023-10-04 | 0.17
132 | 37.9 | gf | 0.2 | mm | OK | -- | 20:40 | 2023-10-04 | 0.17
133 | 37.9 | gf | 0.205 | mm | OK | -- | 20:40 | 2023-10-04 | 0.175
134 | 37.8 | gf | 0.205 | mm | OK | -- | 20:40 | 2023-10-04 | 0.175
135 | 37.8 | gf | 0.205 | mm | OK | -- | 20:40 | 2023-10-04 | 0.175
136 | 37.8 | gf | 0.205 | mm | OK | -- | 20:40 | 2023-10-04 | 0.175
137 | 38.2 | gf | 0.205 | mm | OK | -- | 20:40 | 2023-10-04 | 0.175
138 | 38.3 | gf | 0.21 | mm | OK | -- | 20:40 | 2023-10-04 | 0.18
139 | 38.4 | gf | 0.21 | mm | OK | -- | 20:40 | 2023-10-04 | 0.18
140 | 38.4 | gf | 0.215 | mm | OK | -- | 20:40 | 2023-10-04 | 0.185
141 | 38.7 | gf | 0.215 | mm | OK | -- | 20:40 | 2023-10-04 | 0.185
142 | 38.6 | gf | 0.22 | mm | OK | -- | 20:40 | 2023-10-04 | 0.19
143 | 38.6 | gf | 0.225 | mm | OK | -- | 20:40 | 2023-10-04 | 0.195
144 | 38.1 | gf | 0.23 | mm | OK | -- | 20:40 | 2023-10-04 | 0.2
145 | 38 | gf | 0.23 | mm | OK | -- | 20:40 | 2023-10-04 | 0.2
146 | 38.1 | gf | 0.23 | mm | OK | -- | 20:40 | 2023-10-04 | 0.2
147 | 38.4 | gf | 0.23 | mm | OK | -- | 20:40 | 2023-10-04 | 0.2
148 | 38.5 | gf | 0.235 | mm | OK | -- | 20:40 | 2023-10-04 | 0.205
149 | 38.5 | gf | 0.235 | mm | OK | -- | 20:40 | 2023-10-04 | 0.205
150 | 38.4 | gf | 0.24 | mm | OK | -- | 20:40 | 2023-10-04 | 0.21
151 | 38.7 | gf | 0.245 | mm | OK | -- | 20:40 | 2023-10-04 | 0.215
152 | 38.7 | gf | 0.255 | mm | OK | -- | 20:40 | 2023-10-04 | 0.225
153 | 38.4 | gf | 0.26 | mm | OK | -- | 20:40 | 2023-10-04 | 0.23
154 | 38.7 | gf | 0.265 | mm | OK | -- | 20:40 | 2023-10-04 | 0.235
155 | 38.6 | gf | 0.27 | mm | OK | -- | 20:40 | 2023-10-04 | 0.24
156 | 38.6 | gf | 0.275 | mm | OK | -- | 20:40 | 2023-10-04 | 0.245
157 | 38.6 | gf | 0.28 | mm | OK | -- | 20:40 | 2023-10-04 | 0.25
158 | 38.6 | gf | 0.285 | mm | OK | -- | 20:40 | 2023-10-04 | 0.255
159 | 38.7 | gf | 0.29 | mm | OK | -- | 20:40 | 2023-10-04 | 0.26
160 | 38.7 | gf | 0.295 | mm | OK | -- | 20:40 | 2023-10-04 | 0.265
161 | 38.7 | gf | 0.295 | mm | OK | -- | 20:40 | 2023-10-04 | 0.265
162 | 38.9 | gf | 0.3 | mm | OK | -- | 20:40 | 2023-10-04 | 0.27
163 | 39.1 | gf | 0.3 | mm | OK | -- | 20:40 | 2023-10-04 | 0.27
164 | 39 | gf | 0.305 | mm | OK | -- | 20:40 | 2023-10-04 | 0.275
165 | 39 | gf | 0.31 | mm | OK | -- | 20:40 | 2023-10-04 | 0.28
166 | 39 | gf | 0.315 | mm | OK | -- | 20:40 | 2023-10-04 | 0.285
167 | 39.1 | gf | 0.32 | mm | OK | -- | 20:40 | 2023-10-04 | 0.29
168 | 39.2 | gf | 0.325 | mm | OK | -- | 20:40 | 2023-10-04 | 0.295
169 | 39.2 | gf | 0.33 | mm | OK | -- | 20:40 | 2023-10-04 | 0.3
170 | 39.2 | gf | 0.335 | mm | OK | -- | 20:40 | 2023-10-04 | 0.305
171 | 39.1 | gf | 0.34 | mm | OK | -- | 20:40 | 2023-10-04 | 0.31
172 | 38.9 | gf | 0.345 | mm | OK | -- | 20:40 | 2023-10-04 | 0.315
173 | 38.9 | gf | 0.345 | mm | OK | -- | 20:40 | 2023-10-04 | 0.315
174 | 39 | gf | 0.35 | mm | OK | -- | 20:40 | 2023-10-04 | 0.32
175 | 39 | gf | 0.35 | mm | OK | -- | 20:40 | 2023-10-04 | 0.32
176 | 39.1 | gf | 0.355 | mm | OK | -- | 20:40 | 2023-10-04 | 0.325
177 | 39.1 | gf | 0.355 | mm | OK | -- | 20:40 | 2023-10-04 | 0.325
178 | 39 | gf | 0.36 | mm | OK | -- | 20:40 | 2023-10-04 | 0.33
179 | 39 | gf | 0.36 | mm | OK | -- | 20:40 | 2023-10-04 | 0.33
180 | 39 | gf | 0.36 | mm | OK | -- | 20:40 | 2023-10-04 | 0.33
181 | 39.1 | gf | 0.365 | mm | OK | -- | 20:40 | 2023-10-04 | 0.335
182 | 39.3 | gf | 0.37 | mm | OK | -- | 20:40 | 2023-10-04 | 0.34
183 | 39.3 | gf | 0.37 | mm | OK | -- | 20:40 | 2023-10-04 | 0.34
184 | 39.1 | gf | 0.375 | mm | OK | -- | 20:40 | 2023-10-04 | 0.345
185 | 39.1 | gf | 0.38 | mm | OK | -- | 20:40 | 2023-10-04 | 0.35
186 | 39.3 | gf | 0.38 | mm | OK | -- | 20:40 | 2023-10-04 | 0.35
187 | 39.4 | gf | 0.385 | mm | OK | -- | 20:40 | 2023-10-04 | 0.355
188 | 39.4 | gf | 0.39 | mm | OK | -- | 20:40 | 2023-10-04 | 0.36
189 | 39.3 | gf | 0.395 | mm | OK | -- | 20:40 | 2023-10-04 | 0.365
190 | 39.2 | gf | 0.395 | mm | OK | -- | 20:40 | 2023-10-04 | 0.365
191 | 39 | gf | 0.4 | mm | OK | -- | 20:40 | 2023-10-04 | 0.37
192 | 39.1 | gf | 0.4 | mm | OK | -- | 20:40 | 2023-10-04 | 0.37
193 | 39.4 | gf | 0.405 | mm | OK | -- | 20:40 | 2023-10-04 | 0.375
194 | 39.3 | gf | 0.41 | mm | OK | -- | 20:40 | 2023-10-04 | 0.38
195 | 39.4 | gf | 0.41 | mm | OK | -- | 20:40 | 2023-10-04 | 0.38
196 | 39.6 | gf | 0.415 | mm | OK | -- | 20:40 | 2023-10-04 | 0.385
197 | 39.8 | gf | 0.415 | mm | OK | -- | 20:40 | 2023-10-04 | 0.385
198 | 39.9 | gf | 0.42 | mm | OK | -- | 20:40 | 2023-10-04 | 0.39
199 | 39.8 | gf | 0.425 | mm | OK | -- | 20:40 | 2023-10-04 | 0.395
200 | 39.7 | gf | 0.425 | mm | OK | -- | 20:40 | 2023-10-04 | 0.395
201 | 39.4 | gf | 0.43 | mm | OK | -- | 20:40 | 2023-10-04 | 0.4
202 | 39.4 | gf | 0.43 | mm | OK | -- | 20:40 | 2023-10-04 | 0.4
203 | 39.6 | gf | 0.43 | mm | OK | -- | 20:40 | 2023-10-04 | 0.4
204 | 39.8 | gf | 0.43 | mm | OK | -- | 20:40 | 2023-10-04 | 0.4
205 | 39.8 | gf | 0.435 | mm | OK | -- | 20:40 | 2023-10-04 | 0.405
206 | 40.1 | gf | 0.44 | mm | OK | -- | 20:40 | 2023-10-04 | 0.41
207 | 40.3 | gf | 0.44 | mm | OK | -- | 20:40 | 2023-10-04 | 0.41
208 | 40.1 | gf | 0.445 | mm | OK | -- | 20:40 | 2023-10-04 | 0.415
209 | 39.9 | gf | 0.45 | mm | OK | -- | 20:40 | 2023-10-04 | 0.42
210 | 40 | gf | 0.45 | mm | OK | -- | 20:40 | 2023-10-04 | 0.42
211 | 40.2 | gf | 0.455 | mm | OK | -- | 20:40 | 2023-10-04 | 0.425
212 | 40.2 | gf | 0.455 | mm | OK | -- | 20:40 | 2023-10-04 | 0.425
213 | 40.1 | gf | 0.46 | mm | OK | -- | 20:40 | 2023-10-04 | 0.43
214 | 39.9 | gf | 0.46 | mm | OK | -- | 20:40 | 2023-10-04 | 0.43
215 | 39.5 | gf | 0.465 | mm | OK | -- | 20:40 | 2023-10-04 | 0.435
216 | 39.6 | gf | 0.465 | mm | OK | -- | 20:40 | 2023-10-04 | 0.435
217 | 39.7 | gf | 0.465 | mm | OK | -- | 20:40 | 2023-10-04 | 0.435
218 | 40 | gf | 0.47 | mm | OK | -- | 20:40 | 2023-10-04 | 0.44
219 | 40.1 | gf | 0.47 | mm | OK | -- | 20:40 | 2023-10-04 | 0.44
220 | 40.1 | gf | 0.475 | mm | OK | -- | 20:40 | 2023-10-04 | 0.445
221 | 40.1 | gf | 0.475 | mm | OK | -- | 20:40 | 2023-10-04 | 0.445
222 | 40.1 | gf | 0.475 | mm | OK | -- | 20:40 | 2023-10-04 | 0.445
223 | 40.1 | gf | 0.48 | mm | OK | -- | 20:40 | 2023-10-04 | 0.45
224 | 40.2 | gf | 0.48 | mm | OK | -- | 20:40 | 2023-10-04 | 0.45
225 | 40 | gf | 0.48 | mm | OK | -- | 20:40 | 2023-10-04 | 0.45
226 | 40 | gf | 0.485 | mm | OK | -- | 20:40 | 2023-10-04 | 0.455
227 | 40.1 | gf | 0.49 | mm | OK | -- | 20:40 | 2023-10-04 | 0.46
228 | 40.2 | gf | 0.49 | mm | OK | -- | 20:40 | 2023-10-04 | 0.46
229 | 40.2 | gf | 0.495 | mm | OK | -- | 20:40 | 2023-10-04 | 0.465
230 | 40.1 | gf | 0.495 | mm | OK | -- | 20:40 | 2023-10-04 | 0.465
231 | 40.1 | gf | 0.5 | mm | OK | -- | 20:40 | 2023-10-04 | 0.47
232 | 40.3 | gf | 0.5 | mm | OK | -- | 20:40 | 2023-10-04 | 0.47
233 | 40.4 | gf | 0.505 | mm | OK | -- | 20:40 | 2023-10-04 | 0.475
234 | 40.4 | gf | 0.505 | mm | OK | -- | 20:40 | 2023-10-04 | 0.475
235 | 40.5 | gf | 0.505 | mm | OK | -- | 20:40 | 2023-10-04 | 0.475
236 | 40.6 | gf | 0.51 | mm | OK | -- | 20:40 | 2023-10-04 | 0.48
237 | 40.6 | gf | 0.51 | mm | OK | -- | 20:40 | 2023-10-04 | 0.48
238 | 40.6 | gf | 0.51 | mm | OK | -- | 20:40 | 2023-10-04 | 0.48
239 | 40.6 | gf | 0.515 | mm | OK | -- | 20:40 | 2023-10-04 | 0.485
240 | 40.5 | gf | 0.515 | mm | OK | -- | 20:40 | 2023-10-04 | 0.485
241 | 40.6 | gf | 0.52 | mm | OK | -- | 20:40 | 2023-10-04 | 0.49
242 | 40.6 | gf | 0.52 | mm | OK | -- | 20:40 | 2023-10-04 | 0.49
243 | 40.6 | gf | 0.525 | mm | OK | -- | 20:40 | 2023-10-04 | 0.495
244 | 40.6 | gf | 0.525 | mm | OK | -- | 20:40 | 2023-10-04 | 0.495
245 | 40.5 | gf | 0.53 | mm | OK | -- | 20:40 | 2023-10-04 | 0.5
246 | 40.4 | gf | 0.53 | mm | OK | -- | 20:40 | 2023-10-04 | 0.5
247 | 40.5 | gf | 0.535 | mm | OK | -- | 20:40 | 2023-10-04 | 0.505
248 | 40.5 | gf | 0.535 | mm | OK | -- | 20:40 | 2023-10-04 | 0.505
249 | 40.4 | gf | 0.535 | mm | OK | -- | 20:40 | 2023-10-04 | 0.505
250 | 40.4 | gf | 0.54 | mm | OK | -- | 20:40 | 2023-10-04 | 0.51
251 | 40.4 | gf | 0.54 | mm | OK | -- | 20:40 | 2023-10-04 | 0.51
252 | 40.4 | gf | 0.545 | mm | OK | -- | 20:40 | 2023-10-04 | 0.515
253 | 40.3 | gf | 0.545 | mm | OK | -- | 20:40 | 2023-10-04 | 0.515
254 | 40.2 | gf | 0.55 | mm | OK | -- | 20:40 | 2023-10-04 | 0.52
255 | 40.1 | gf | 0.55 | mm | OK | -- | 20:40 | 2023-10-04 | 0.52
256 | 40 | gf | 0.55 | mm | OK | -- | 20:40 | 2023-10-04 | 0.52
257 | 40.2 | gf | 0.55 | mm | OK | -- | 20:40 | 2023-10-04 | 0.52
258 | 40.4 | gf | 0.55 | mm | OK | -- | 20:40 | 2023-10-04 | 0.52
259 | 40.5 | gf | 0.555 | mm | OK | -- | 20:40 | 2023-10-04 | 0.525
260 | 40.6 | gf | 0.555 | mm | OK | -- | 20:40 | 2023-10-04 | 0.525
261 | 40.6 | gf | 0.56 | mm | OK | -- | 20:40 | 2023-10-04 | 0.53
262 | 40.6 | gf | 0.56 | mm | OK | -- | 20:40 | 2023-10-04 | 0.53
263 | 40.8 | gf | 0.56 | mm | OK | -- | 20:40 | 2023-10-04 | 0.53
264 | 40.8 | gf | 0.565 | mm | OK | -- | 20:40 | 2023-10-04 | 0.535
265 | 40.9 | gf | 0.57 | mm | OK | -- | 20:40 | 2023-10-04 | 0.54
266 | 40.8 | gf | 0.57 | mm | OK | -- | 20:40 | 2023-10-04 | 0.54
267 | 40.8 | gf | 0.575 | mm | OK | -- | 20:40 | 2023-10-04 | 0.545
268 | 40.8 | gf | 0.575 | mm | OK | -- | 20:40 | 2023-10-04 | 0.545
269 | 40.9 | gf | 0.58 | mm | OK | -- | 20:40 | 2023-10-04 | 0.55
270 | 40.7 | gf | 0.585 | mm | OK | -- | 20:40 | 2023-10-04 | 0.555
271 | 40.7 | gf | 0.585 | mm | OK | -- | 20:40 | 2023-10-04 | 0.555
272 | 40.7 | gf | 0.59 | mm | OK | -- | 20:40 | 2023-10-04 | 0.56
273 | 40.6 | gf | 0.595 | mm | OK | -- | 20:40 | 2023-10-04 | 0.565
274 | 40.7 | gf | 0.6 | mm | OK | -- | 20:40 | 2023-10-04 | 0.57
275 | 40.8 | gf | 0.6 | mm | OK | -- | 20:40 | 2023-10-04 | 0.57
276 | 40.7 | gf | 0.605 | mm | OK | -- | 20:40 | 2023-10-04 | 0.575
277 | 40.9 | gf | 0.61 | mm | OK | -- | 20:40 | 2023-10-04 | 0.58
278 | 41 | gf | 0.615 | mm | OK | -- | 20:40 | 2023-10-04 | 0.585
279 | 41 | gf | 0.62 | mm | OK | -- | 20:40 | 2023-10-04 | 0.59
280 | 41.1 | gf | 0.625 | mm | OK | -- | 20:40 | 2023-10-04 | 0.595
281 | 41.1 | gf | 0.625 | mm | OK | -- | 20:40 | 2023-10-04 | 0.595
282 | 41.1 | gf | 0.63 | mm | OK | -- | 20:40 | 2023-10-04 | 0.6
283 | 40.8 | gf | 0.63 | mm | OK | -- | 20:40 | 2023-10-04 | 0.6
284 | 40.8 | gf | 0.635 | mm | OK | -- | 20:40 | 2023-10-04 | 0.605
285 | 41 | gf | 0.635 | mm | OK | -- | 20:40 | 2023-10-04 | 0.605
286 | 41.1 | gf | 0.635 | mm | OK | -- | 20:40 | 2023-10-04 | 0.605
287 | 41.3 | gf | 0.64 | mm | OK | -- | 20:40 | 2023-10-04 | 0.61
288 | 41.4 | gf | 0.64 | mm | OK | -- | 20:40 | 2023-10-04 | 0.61
289 | 41.4 | gf | 0.645 | mm | OK | -- | 20:40 | 2023-10-04 | 0.615
290 | 41.3 | gf | 0.65 | mm | OK | -- | 20:40 | 2023-10-04 | 0.62
291 | 41.4 | gf | 0.65 | mm | OK | -- | 20:40 | 2023-10-04 | 0.62
292 | 41.3 | gf | 0.655 | mm | OK | -- | 20:40 | 2023-10-04 | 0.625
293 | 41.3 | gf | 0.66 | mm | OK | -- | 20:40 | 2023-10-04 | 0.63
294 | 41.3 | gf | 0.66 | mm | OK | -- | 20:40 | 2023-10-04 | 0.63
295 | 41.3 | gf | 0.665 | mm | OK | -- | 20:40 | 2023-10-04 | 0.635
296 | 41.2 | gf | 0.665 | mm | OK | -- | 20:40 | 2023-10-04 | 0.635
297 | 41.1 | gf | 0.665 | mm | OK | -- | 20:40 | 2023-10-04 | 0.635
298 | 41.3 | gf | 0.67 | mm | OK | -- | 20:40 | 2023-10-04 | 0.64
299 | 41.3 | gf | 0.67 | mm | OK | -- | 20:40 | 2023-10-04 | 0.64
300 | 41.3 | gf | 0.67 | mm | OK | -- | 20:40 | 2023-10-04 | 0.64
301 | 41.3 | gf | 0.67 | mm | OK | -- | 20:40 | 2023-10-04 | 0.64
302 | 41.4 | gf | 0.675 | mm | OK | -- | 20:40 | 2023-10-04 | 0.645
303 | 41.5 | gf | 0.675 | mm | OK | -- | 20:40 | 2023-10-04 | 0.645
304 | 41.6 | gf | 0.675 | mm | OK | -- | 20:40 | 2023-10-04 | 0.645
305 | 41.7 | gf | 0.675 | mm | OK | -- | 20:40 | 2023-10-04 | 0.645
306 | 41.7 | gf | 0.68 | mm | OK | -- | 20:40 | 2023-10-04 | 0.65
307 | 41.8 | gf | 0.68 | mm | OK | -- | 20:40 | 2023-10-04 | 0.65
308 | 41.7 | gf | 0.68 | mm | OK | -- | 20:40 | 2023-10-04 | 0.65
309 | 41.8 | gf | 0.685 | mm | OK | -- | 20:40 | 2023-10-04 | 0.655
310 | 41.8 | gf | 0.685 | mm | OK | -- | 20:40 | 2023-10-04 | 0.655
311 | 41.8 | gf | 0.69 | mm | OK | -- | 20:40 | 2023-10-04 | 0.66
312 | 41.9 | gf | 0.69 | mm | OK | -- | 20:40 | 2023-10-04 | 0.66
313 | 41.9 | gf | 0.695 | mm | OK | -- | 20:40 | 2023-10-04 | 0.665
314 | 41.7 | gf | 0.695 | mm | OK | -- | 20:40 | 2023-10-04 | 0.665
315 | 41.7 | gf | 0.7 | mm | OK | -- | 20:40 | 2023-10-04 | 0.67
316 | 41.5 | gf | 0.705 | mm | OK | -- | 20:40 | 2023-10-04 | 0.675
317 | 41.6 | gf | 0.71 | mm | OK | -- | 20:40 | 2023-10-04 | 0.68
318 | 41.6 | gf | 0.715 | mm | OK | -- | 20:40 | 2023-10-04 | 0.685
319 | 42 | gf | 0.72 | mm | OK | -- | 20:40 | 2023-10-04 | 0.69
320 | 41.9 | gf | 0.725 | mm | OK | -- | 20:40 | 2023-10-04 | 0.695
321 | 41.8 | gf | 0.73 | mm | OK | -- | 20:40 | 2023-10-04 | 0.7
322 | 41.8 | gf | 0.735 | mm | OK | -- | 20:40 | 2023-10-04 | 0.705
323 | 41.8 | gf | 0.74 | mm | OK | -- | 20:40 | 2023-10-04 | 0.71
324 | 42.2 | gf | 0.745 | mm | OK | -- | 20:40 | 2023-10-04 | 0.715
325 | 42.4 | gf | 0.75 | mm | OK | -- | 20:40 | 2023-10-04 | 0.72
326 | 42.2 | gf | 0.76 | mm | OK | -- | 20:40 | 2023-10-04 | 0.73
327 | 42.3 | gf | 0.765 | mm | OK | -- | 20:40 | 2023-10-04 | 0.735
328 | 42.3 | gf | 0.77 | mm | OK | -- | 20:40 | 2023-10-04 | 0.74
329 | 42.2 | gf | 0.78 | mm | OK | -- | 20:40 | 2023-10-04 | 0.75
330 | 42.2 | gf | 0.785 | mm | OK | -- | 20:40 | 2023-10-04 | 0.755
331 | 42.4 | gf | 0.795 | mm | OK | -- | 20:40 | 2023-10-04 | 0.765
332 | 42.6 | gf | 0.805 | mm | OK | -- | 20:40 | 2023-10-04 | 0.775
333 | 43 | gf | 0.815 | mm | OK | -- | 20:40 | 2023-10-04 | 0.785
334 | 42.9 | gf | 0.82 | mm | OK | -- | 20:40 | 2023-10-04 | 0.79
335 | 42.7 | gf | 0.83 | mm | OK | -- | 20:40 | 2023-10-04 | 0.8
336 | 42.8 | gf | 0.835 | mm | OK | -- | 20:40 | 2023-10-04 | 0.805
337 | 42.9 | gf | 0.84 | mm | OK | -- | 20:40 | 2023-10-04 | 0.81
338 | 42.9 | gf | 0.845 | mm | OK | -- | 20:40 | 2023-10-04 | 0.815
339 | 42.9 | gf | 0.845 | mm | OK | -- | 20:40 | 2023-10-04 | 0.815
340 | 43 | gf | 0.85 | mm | OK | -- | 20:40 | 2023-10-04 | 0.82
341 | 42.8 | gf | 0.85 | mm | OK | -- | 20:40 | 2023-10-04 | 0.82
342 | 42.7 | gf | 0.85 | mm | OK | -- | 20:40 | 2023-10-04 | 0.82
343 | 42.8 | gf | 0.855 | mm | OK | -- | 20:40 | 2023-10-04 | 0.825
344 | 43 | gf | 0.855 | mm | OK | -- | 20:40 | 2023-10-04 | 0.825
345 | 43 | gf | 0.855 | mm | OK | -- | 20:40 | 2023-10-04 | 0.825
346 | 42.9 | gf | 0.86 | mm | OK | -- | 20:40 | 2023-10-04 | 0.83
347 | 42.9 | gf | 0.86 | mm | OK | -- | 20:40 | 2023-10-04 | 0.83
348 | 42.9 | gf | 0.86 | mm | OK | -- | 20:40 | 2023-10-04 | 0.83
349 | 42.8 | gf | 0.865 | mm | OK | -- | 20:40 | 2023-10-04 | 0.835
350 | 42.8 | gf | 0.865 | mm | OK | -- | 20:40 | 2023-10-04 | 0.835
351 | 42.7 | gf | 0.87 | mm | OK | -- | 20:40 | 2023-10-04 | 0.84
352 | 42.7 | gf | 0.87 | mm | OK | -- | 20:40 | 2023-10-04 | 0.84
353 | 42.9 | gf | 0.87 | mm | OK | -- | 20:40 | 2023-10-04 | 0.84
354 | 43.1 | gf | 0.875 | mm | OK | -- | 20:40 | 2023-10-04 | 0.845
355 | 43.1 | gf | 0.88 | mm | OK | -- | 20:40 | 2023-10-04 | 0.85
356 | 42.9 | gf | 0.88 | mm | OK | -- | 20:40 | 2023-10-04 | 0.85
357 | 42.9 | gf | 0.88 | mm | OK | -- | 20:40 | 2023-10-04 | 0.85
358 | 43.1 | gf | 0.885 | mm | OK | -- | 20:40 | 2023-10-04 | 0.855
359 | 43.2 | gf | 0.89 | mm | OK | -- | 20:40 | 2023-10-04 | 0.86
360 | 43.1 | gf | 0.895 | mm | OK | -- | 20:40 | 2023-10-04 | 0.865
361 | 42.9 | gf | 0.9 | mm | OK | -- | 20:40 | 2023-10-04 | 0.87
362 | 43.1 | gf | 0.9 | mm | OK | -- | 20:40 | 2023-10-04 | 0.87
363 | 43.3 | gf | 0.905 | mm | OK | -- | 20:40 | 2023-10-04 | 0.875
364 | 43.3 | gf | 0.91 | mm | OK | -- | 20:40 | 2023-10-04 | 0.88
365 | 43.4 | gf | 0.91 | mm | OK | -- | 20:40 | 2023-10-04 | 0.88
366 | 43.4 | gf | 0.915 | mm | OK | -- | 20:40 | 2023-10-04 | 0.885
367 | 43.5 | gf | 0.925 | mm | OK | -- | 20:40 | 2023-10-04 | 0.895
368 | 43.6 | gf | 0.935 | mm | OK | -- | 20:40 | 2023-10-04 | 0.905
369 | 43.7 | gf | 0.94 | mm | OK | -- | 20:40 | 2023-10-04 | 0.91
370 | 43.4 | gf | 0.95 | mm | OK | -- | 20:40 | 2023-10-04 | 0.92
371 | 43.5 | gf | 0.96 | mm | OK | -- | 20:40 | 2023-10-04 | 0.93
372 | 43.4 | gf | 0.97 | mm | OK | -- | 20:40 | 2023-10-04 | 0.94
373 | 43.3 | gf | 0.975 | mm | OK | -- | 20:40 | 2023-10-04 | 0.945
374 | 43.8 | gf | 0.985 | mm | OK | -- | 20:40 | 2023-10-04 | 0.955
375 | 44 | gf | 0.995 | mm | OK | -- | 20:40 | 2023-10-04 | 0.965
376 | 43.9 | gf | 1.005 | mm | OK | -- | 20:40 | 2023-10-04 | 0.975
377 | 43.8 | gf | 1.015 | mm | OK | -- | 20:40 | 2023-10-04 | 0.985
378 | 43.9 | gf | 1.02 | mm | OK | -- | 20:40 | 2023-10-04 | 0.99
379 | 43.9 | gf | 1.025 | mm | OK | -- | 20:40 | 2023-10-04 | 0.995
380 | 44 | gf | 1.03 | mm | OK | -- | 20:40 | 2023-10-04 | 1
381 | 43.9 | gf | 1.03 | mm | OK | -- | 20:40 | 2023-10-04 | 1
382 | 44.1 | gf | 1.035 | mm | OK | -- | 20:40 | 2023-10-04 | 1.005
383 | 44.2 | gf | 1.035 | mm | OK | -- | 20:40 | 2023-10-04 | 1.005
384 | 44.2 | gf | 1.04 | mm | OK | -- | 20:40 | 2023-10-04 | 1.01
385 | 44.3 | gf | 1.04 | mm | OK | -- | 20:40 | 2023-10-04 | 1.01
386 | 44.4 | gf | 1.045 | mm | OK | -- | 20:40 | 2023-10-04 | 1.015
387 | 44.5 | gf | 1.045 | mm | OK | -- | 20:40 | 2023-10-04 | 1.015
388 | 44.4 | gf | 1.045 | mm | OK | -- | 20:40 | 2023-10-04 | 1.015
389 | 44.3 | gf | 1.05 | mm | OK | -- | 20:40 | 2023-10-04 | 1.02
390 | 44.1 | gf | 1.05 | mm | OK | -- | 20:40 | 2023-10-04 | 1.02
391 | 44 | gf | 1.055 | mm | OK | -- | 20:40 | 2023-10-04 | 1.025
392 | 43.9 | gf | 1.06 | mm | OK | -- | 20:40 | 2023-10-04 | 1.03
393 | 44 | gf | 1.06 | mm | OK | -- | 20:40 | 2023-10-04 | 1.03
394 | 44.1 | gf | 1.065 | mm | OK | -- | 20:40 | 2023-10-04 | 1.035
395 | 44.3 | gf | 1.065 | mm | OK | -- | 20:40 | 2023-10-04 | 1.035
396 | 44.3 | gf | 1.07 | mm | OK | -- | 20:40 | 2023-10-04 | 1.04
397 | 44.2 | gf | 1.07 | mm | OK | -- | 20:40 | 2023-10-04 | 1.04
398 | 44.1 | gf | 1.075 | mm | OK | -- | 20:40 | 2023-10-04 | 1.045
399 | 44.2 | gf | 1.075 | mm | OK | -- | 20:40 | 2023-10-04 | 1.045
400 | 44.2 | gf | 1.075 | mm | OK | -- | 20:40 | 2023-10-04 | 1.045
401 | 44.1 | gf | 1.08 | mm | OK | -- | 20:40 | 2023-10-04 | 1.05
402 | 44.1 | gf | 1.08 | mm | OK | -- | 20:40 | 2023-10-04 | 1.05
403 | 44.1 | gf | 1.08 | mm | OK | -- | 20:40 | 2023-10-04 | 1.05
404 | 44.2 | gf | 1.085 | mm | OK | -- | 20:40 | 2023-10-04 | 1.055
405 | 44.2 | gf | 1.085 | mm | OK | -- | 20:40 | 2023-10-04 | 1.055
406 | 44.1 | gf | 1.09 | mm | OK | -- | 20:40 | 2023-10-04 | 1.06
407 | 44.1 | gf | 1.09 | mm | OK | -- | 20:40 | 2023-10-04 | 1.06
408 | 44.2 | gf | 1.09 | mm | OK | -- | 20:40 | 2023-10-04 | 1.06
409 | 44.2 | gf | 1.09 | mm | OK | -- | 20:40 | 2023-10-04 | 1.06
410 | 44.3 | gf | 1.095 | mm | OK | -- | 20:40 | 2023-10-04 | 1.065
411 | 44.3 | gf | 1.095 | mm | OK | -- | 20:40 | 2023-10-04 | 1.065
412 | 44.4 | gf | 1.095 | mm | OK | -- | 20:40 | 2023-10-04 | 1.065
413 | 44.4 | gf | 1.095 | mm | OK | -- | 20:40 | 2023-10-04 | 1.065
414 | 44.4 | gf | 1.1 | mm | OK | -- | 20:40 | 2023-10-04 | 1.07
415 | 44.4 | gf | 1.1 | mm | OK | -- | 20:40 | 2023-10-04 | 1.07
416 | 44.3 | gf | 1.1 | mm | OK | -- | 20:40 | 2023-10-04 | 1.07
417 | 44.2 | gf | 1.105 | mm | OK | -- | 20:40 | 2023-10-04 | 1.075
418 | 44.2 | gf | 1.105 | mm | OK | -- | 20:40 | 2023-10-04 | 1.075
419 | 44.3 | gf | 1.105 | mm | OK | -- | 20:40 | 2023-10-04 | 1.075
420 | 44.2 | gf | 1.11 | mm | OK | -- | 20:40 | 2023-10-04 | 1.08
421 | 44.2 | gf | 1.11 | mm | OK | -- | 20:40 | 2023-10-04 | 1.08
422 | 44.1 | gf | 1.115 | mm | OK | -- | 20:40 | 2023-10-04 | 1.085
423 | 44 | gf | 1.115 | mm | OK | -- | 20:40 | 2023-10-04 | 1.085
424 | 44 | gf | 1.115 | mm | OK | -- | 20:40 | 2023-10-04 | 1.085
425 | 44 | gf | 1.12 | mm | OK | -- | 20:40 | 2023-10-04 | 1.09
426 | 44 | gf | 1.12 | mm | OK | -- | 20:40 | 2023-10-04 | 1.09
427 | 44 | gf | 1.12 | mm | OK | -- | 20:40 | 2023-10-04 | 1.09
428 | 44.2 | gf | 1.12 | mm | OK | -- | 20:40 | 2023-10-04 | 1.09
429 | 44.2 | gf | 1.12 | mm | OK | -- | 20:40 | 2023-10-04 | 1.09
430 | 44.3 | gf | 1.125 | mm | OK | -- | 20:40 | 2023-10-04 | 1.095
431 | 44.4 | gf | 1.125 | mm | OK | -- | 20:40 | 2023-10-04 | 1.095
432 | 44.4 | gf | 1.125 | mm | OK | -- | 20:40 | 2023-10-04 | 1.095
433 | 44.4 | gf | 1.125 | mm | OK | -- | 20:40 | 2023-10-04 | 1.095
434 | 44.4 | gf | 1.13 | mm | OK | -- | 20:40 | 2023-10-04 | 1.1
435 | 44.4 | gf | 1.13 | mm | OK | -- | 20:40 | 2023-10-04 | 1.1
436 | 44.4 | gf | 1.13 | mm | OK | -- | 20:40 | 2023-10-04 | 1.1
437 | 44.4 | gf | 1.135 | mm | OK | -- | 20:40 | 2023-10-04 | 1.105
438 | 44.5 | gf | 1.135 | mm | OK | -- | 20:40 | 2023-10-04 | 1.105
439 | 44.5 | gf | 1.135 | mm | OK | -- | 20:40 | 2023-10-04 | 1.105
440 | 44.5 | gf | 1.14 | mm | OK | -- | 20:40 | 2023-10-04 | 1.11
441 | 44.5 | gf | 1.14 | mm | OK | -- | 20:40 | 2023-10-04 | 1.11
442 | 44.5 | gf | 1.14 | mm | OK | -- | 20:40 | 2023-10-04 | 1.11
443 | 44.6 | gf | 1.14 | mm | OK | -- | 20:40 | 2023-10-04 | 1.11
444 | 44.6 | gf | 1.145 | mm | OK | -- | 20:40 | 2023-10-04 | 1.115
445 | 44.7 | gf | 1.145 | mm | OK | -- | 20:40 | 2023-10-04 | 1.115
446 | 44.8 | gf | 1.145 | mm | OK | -- | 20:40 | 2023-10-04 | 1.115
447 | 44.8 | gf | 1.15 | mm | OK | -- | 20:40 | 2023-10-04 | 1.12
448 | 44.8 | gf | 1.15 | mm | OK | -- | 20:40 | 2023-10-04 | 1.12
449 | 44.8 | gf | 1.155 | mm | OK | -- | 20:40 | 2023-10-04 | 1.125
450 | 44.8 | gf | 1.155 | mm | OK | -- | 20:40 | 2023-10-04 | 1.125
451 | 44.8 | gf | 1.16 | mm | OK | -- | 20:40 | 2023-10-04 | 1.13
452 | 44.8 | gf | 1.165 | mm | OK | -- | 20:40 | 2023-10-04 | 1.135
453 | 44.7 | gf | 1.17 | mm | OK | -- | 20:40 | 2023-10-04 | 1.14
454 | 44.8 | gf | 1.175 | mm | OK | -- | 20:40 | 2023-10-04 | 1.145
455 | 44.9 | gf | 1.18 | mm | OK | -- | 20:40 | 2023-10-04 | 1.15
456 | 44.8 | gf | 1.185 | mm | OK | -- | 20:40 | 2023-10-04 | 1.155
457 | 44.8 | gf | 1.19 | mm | OK | -- | 20:40 | 2023-10-04 | 1.16
458 | 45 | gf | 1.195 | mm | OK | -- | 20:40 | 2023-10-04 | 1.165
459 | 45.3 | gf | 1.2 | mm | OK | -- | 20:40 | 2023-10-04 | 1.17
460 | 45.3 | gf | 1.205 | mm | OK | -- | 20:40 | 2023-10-04 | 1.175
461 | 45 | gf | 1.215 | mm | OK | -- | 20:40 | 2023-10-04 | 1.185
462 | 45 | gf | 1.215 | mm | OK | -- | 20:40 | 2023-10-04 | 1.185
463 | 45.1 | gf | 1.22 | mm | OK | -- | 20:40 | 2023-10-04 | 1.19
464 | 45.3 | gf | 1.225 | mm | OK | -- | 20:40 | 2023-10-04 | 1.195
465 | 45.1 | gf | 1.23 | mm | OK | -- | 20:40 | 2023-10-04 | 1.2
466 | 44.8 | gf | 1.235 | mm | OK | -- | 20:40 | 2023-10-04 | 1.205
467 | 44.8 | gf | 1.24 | mm | OK | -- | 20:40 | 2023-10-04 | 1.21
468 | 44.7 | gf | 1.24 | mm | OK | -- | 20:40 | 2023-10-04 | 1.21
469 | 44.7 | gf | 1.245 | mm | OK | -- | 20:40 | 2023-10-04 | 1.215
470 | 44.7 | gf | 1.25 | mm | OK | -- | 20:40 | 2023-10-04 | 1.22
471 | 44.8 | gf | 1.25 | mm | OK | -- | 20:40 | 2023-10-04 | 1.22
472 | 45 | gf | 1.255 | mm | OK | -- | 20:40 | 2023-10-04 | 1.225
473 | 45.1 | gf | 1.26 | mm | OK | -- | 20:40 | 2023-10-04 | 1.23
474 | 45.1 | gf | 1.26 | mm | OK | -- | 20:40 | 2023-10-04 | 1.23
475 | 45 | gf | 1.265 | mm | OK | -- | 20:40 | 2023-10-04 | 1.235
476 | 45 | gf | 1.27 | mm | OK | -- | 20:40 | 2023-10-04 | 1.24
477 | 45.2 | gf | 1.275 | mm | OK | -- | 20:40 | 2023-10-04 | 1.245
478 | 45.3 | gf | 1.275 | mm | OK | -- | 20:40 | 2023-10-04 | 1.245
479 | 45.4 | gf | 1.28 | mm | OK | -- | 20:40 | 2023-10-04 | 1.25
480 | 45.3 | gf | 1.285 | mm | OK | -- | 20:40 | 2023-10-04 | 1.255
481 | 45.3 | gf | 1.29 | mm | OK | -- | 20:40 | 2023-10-04 | 1.26
482 | 45.4 | gf | 1.295 | mm | OK | -- | 20:40 | 2023-10-04 | 1.265
483 | 45.7 | gf | 1.3 | mm | OK | -- | 20:40 | 2023-10-04 | 1.27
484 | 45.8 | gf | 1.315 | mm | OK | -- | 20:40 | 2023-10-04 | 1.285
485 | 45.9 | gf | 1.33 | mm | OK | -- | 20:40 | 2023-10-04 | 1.3
486 | 46 | gf | 1.345 | mm | OK | -- | 20:40 | 2023-10-04 | 1.315
487 | 46.1 | gf | 1.355 | mm | OK | -- | 20:40 | 2023-10-04 | 1.325
488 | 45.8 | gf | 1.36 | mm | OK | -- | 20:40 | 2023-10-04 | 1.33
489 | 45.9 | gf | 1.365 | mm | OK | -- | 20:40 | 2023-10-04 | 1.335
490 | 45.9 | gf | 1.37 | mm | OK | -- | 20:40 | 2023-10-04 | 1.34
491 | 46 | gf | 1.375 | mm | OK | -- | 20:40 | 2023-10-04 | 1.345
492 | 46.2 | gf | 1.38 | mm | OK | -- | 20:40 | 2023-10-04 | 1.35
493 | 46.3 | gf | 1.39 | mm | OK | -- | 20:40 | 2023-10-04 | 1.36
494 | 46.4 | gf | 1.395 | mm | OK | -- | 20:40 | 2023-10-04 | 1.365
495 | 46.4 | gf | 1.4 | mm | OK | -- | 20:40 | 2023-10-04 | 1.37
496 | 46.4 | gf | 1.405 | mm | OK | -- | 20:40 | 2023-10-04 | 1.375
497 | 46.5 | gf | 1.405 | mm | OK | -- | 20:40 | 2023-10-04 | 1.375
498 | 46.5 | gf | 1.41 | mm | OK | -- | 20:40 | 2023-10-04 | 1.38
499 | 46.5 | gf | 1.41 | mm | OK | -- | 20:40 | 2023-10-04 | 1.38
500 | 46.5 | gf | 1.415 | mm | OK | -- | 20:40 | 2023-10-04 | 1.385
501 | 46.5 | gf | 1.415 | mm | OK | -- | 20:40 | 2023-10-04 | 1.385
502 | 46.4 | gf | 1.42 | mm | OK | -- | 20:40 | 2023-10-04 | 1.39
503 | 46.2 | gf | 1.42 | mm | OK | -- | 20:40 | 2023-10-04 | 1.39
504 | 46.2 | gf | 1.425 | mm | OK | -- | 20:40 | 2023-10-04 | 1.395
505 | 46.3 | gf | 1.43 | mm | OK | -- | 20:40 | 2023-10-04 | 1.4
506 | 46.3 | gf | 1.43 | mm | OK | -- | 20:40 | 2023-10-04 | 1.4
507 | 46.3 | gf | 1.435 | mm | OK | -- | 20:40 | 2023-10-04 | 1.405
508 | 46.3 | gf | 1.435 | mm | OK | -- | 20:40 | 2023-10-04 | 1.405
509 | 46.3 | gf | 1.44 | mm | OK | -- | 20:40 | 2023-10-04 | 1.41
510 | 46.3 | gf | 1.44 | mm | OK | -- | 20:40 | 2023-10-04 | 1.41
511 | 46.3 | gf | 1.44 | mm | OK | -- | 20:40 | 2023-10-04 | 1.41
512 | 46.3 | gf | 1.445 | mm | OK | -- | 20:40 | 2023-10-04 | 1.415
513 | 46.3 | gf | 1.445 | mm | OK | -- | 20:40 | 2023-10-04 | 1.415
514 | 46.3 | gf | 1.45 | mm | OK | -- | 20:40 | 2023-10-04 | 1.42
515 | 46.4 | gf | 1.45 | mm | OK | -- | 20:40 | 2023-10-04 | 1.42
516 | 46.6 | gf | 1.46 | mm | OK | -- | 20:40 | 2023-10-04 | 1.43
517 | 46.7 | gf | 1.465 | mm | OK | -- | 20:40 | 2023-10-04 | 1.435
518 | 46.6 | gf | 1.475 | mm | OK | -- | 20:40 | 2023-10-04 | 1.445
519 | 46.6 | gf | 1.48 | mm | OK | -- | 20:40 | 2023-10-04 | 1.45
520 | 46.7 | gf | 1.485 | mm | OK | -- | 20:40 | 2023-10-04 | 1.455
521 | 46.6 | gf | 1.49 | mm | OK | -- | 20:40 | 2023-10-04 | 1.46
522 | 46.8 | gf | 1.5 | mm | OK | -- | 20:40 | 2023-10-04 | 1.47
523 | 46.9 | gf | 1.51 | mm | OK | -- | 20:40 | 2023-10-04 | 1.48
524 | 46.9 | gf | 1.515 | mm | OK | -- | 20:40 | 2023-10-04 | 1.485
525 | 46.8 | gf | 1.52 | mm | OK | -- | 20:40 | 2023-10-04 | 1.49
526 | 46.9 | gf | 1.52 | mm | OK | -- | 20:40 | 2023-10-04 | 1.49
527 | 46.9 | gf | 1.525 | mm | OK | -- | 20:40 | 2023-10-04 | 1.495
528 | 46.9 | gf | 1.53 | mm | OK | -- | 20:40 | 2023-10-04 | 1.5
529 | 47 | gf | 1.535 | mm | OK | -- | 20:40 | 2023-10-04 | 1.505
530 | 47 | gf | 1.535 | mm | OK | -- | 20:40 | 2023-10-04 | 1.505
531 | 47 | gf | 1.545 | mm | OK | -- | 20:40 | 2023-10-04 | 1.515
532 | 47 | gf | 1.55 | mm | OK | -- | 20:40 | 2023-10-04 | 1.52
533 | 47.1 | gf | 1.555 | mm | OK | -- | 20:40 | 2023-10-04 | 1.525
534 | 47.1 | gf | 1.56 | mm | OK | -- | 20:40 | 2023-10-04 | 1.53
535 | 47.2 | gf | 1.57 | mm | OK | -- | 20:40 | 2023-10-04 | 1.54
536 | 47.2 | gf | 1.575 | mm | OK | -- | 20:40 | 2023-10-04 | 1.545
537 | 47.3 | gf | 1.585 | mm | OK | -- | 20:40 | 2023-10-04 | 1.555
538 | 47.3 | gf | 1.59 | mm | OK | -- | 20:40 | 2023-10-04 | 1.56
539 | 47.4 | gf | 1.595 | mm | OK | -- | 20:40 | 2023-10-04 | 1.565
540 | 47.4 | gf | 1.6 | mm | OK | -- | 20:40 | 2023-10-04 | 1.57
541 | 47.4 | gf | 1.605 | mm | OK | -- | 20:40 | 2023-10-04 | 1.575
542 | 47.4 | gf | 1.61 | mm | OK | -- | 20:40 | 2023-10-04 | 1.58
543 | 47.4 | gf | 1.62 | mm | OK | -- | 20:40 | 2023-10-04 | 1.59
544 | 47.6 | gf | 1.625 | mm | OK | -- | 20:40 | 2023-10-04 | 1.595
545 | 47.7 | gf | 1.635 | mm | OK | -- | 20:40 | 2023-10-04 | 1.605
546 | 47.7 | gf | 1.645 | mm | OK | -- | 20:40 | 2023-10-04 | 1.615
547 | 47.9 | gf | 1.655 | mm | OK | -- | 20:40 | 2023-10-04 | 1.625
548 | 47.9 | gf | 1.66 | mm | OK | -- | 20:40 | 2023-10-04 | 1.63
549 | 48 | gf | 1.67 | mm | OK | -- | 20:40 | 2023-10-04 | 1.64
550 | 48.1 | gf | 1.675 | mm | OK | -- | 20:40 | 2023-10-04 | 1.645
551 | 48.2 | gf | 1.68 | mm | OK | -- | 20:40 | 2023-10-04 | 1.65
552 | 48.3 | gf | 1.685 | mm | OK | -- | 20:40 | 2023-10-04 | 1.655
553 | 48.3 | gf | 1.69 | mm | OK | -- | 20:40 | 2023-10-04 | 1.66
554 | 48.3 | gf | 1.695 | mm | OK | -- | 20:40 | 2023-10-04 | 1.665
555 | 48.3 | gf | 1.7 | mm | OK | -- | 20:40 | 2023-10-04 | 1.67
556 | 48.3 | gf | 1.705 | mm | OK | -- | 20:40 | 2023-10-04 | 1.675
557 | 48.4 | gf | 1.705 | mm | OK | -- | 20:40 | 2023-10-04 | 1.675
558 | 48.4 | gf | 1.71 | mm | OK | -- | 20:40 | 2023-10-04 | 1.68
559 | 48.4 | gf | 1.71 | mm | OK | -- | 20:40 | 2023-10-04 | 1.68
560 | 48.4 | gf | 1.715 | mm | OK | -- | 20:40 | 2023-10-04 | 1.685
561 | 48.4 | gf | 1.715 | mm | OK | -- | 20:40 | 2023-10-04 | 1.685
562 | 48.5 | gf | 1.72 | mm | OK | -- | 20:40 | 2023-10-04 | 1.69
563 | 48.5 | gf | 1.72 | mm | OK | -- | 20:40 | 2023-10-04 | 1.69
564 | 48.5 | gf | 1.725 | mm | OK | -- | 20:40 | 2023-10-04 | 1.695
565 | 48.5 | gf | 1.725 | mm | OK | -- | 20:40 | 2023-10-04 | 1.695
566 | 48.5 | gf | 1.73 | mm | OK | -- | 20:40 | 2023-10-04 | 1.7
567 | 48.6 | gf | 1.73 | mm | OK | -- | 20:40 | 2023-10-04 | 1.7
568 | 48.5 | gf | 1.73 | mm | OK | -- | 20:40 | 2023-10-04 | 1.7
569 | 48.5 | gf | 1.73 | mm | OK | -- | 20:40 | 2023-10-04 | 1.7
570 | 48.5 | gf | 1.735 | mm | OK | -- | 20:40 | 2023-10-04 | 1.705
571 | 48.5 | gf | 1.735 | mm | OK | -- | 20:40 | 2023-10-04 | 1.705
572 | 48.6 | gf | 1.735 | mm | OK | -- | 20:40 | 2023-10-04 | 1.705
573 | 48.6 | gf | 1.74 | mm | OK | -- | 20:40 | 2023-10-04 | 1.71
574 | 48.6 | gf | 1.74 | mm | OK | -- | 20:40 | 2023-10-04 | 1.71
575 | 48.7 | gf | 1.745 | mm | OK | -- | 20:40 | 2023-10-04 | 1.715
576 | 48.7 | gf | 1.75 | mm | OK | -- | 20:40 | 2023-10-04 | 1.72
577 | 48.7 | gf | 1.75 | mm | OK | -- | 20:40 | 2023-10-04 | 1.72
578 | 48.8 | gf | 1.755 | mm | OK | -- | 20:40 | 2023-10-04 | 1.725
579 | 48.8 | gf | 1.755 | mm | OK | -- | 20:40 | 2023-10-04 | 1.725
580 | 48.8 | gf | 1.76 | mm | OK | -- | 20:40 | 2023-10-04 | 1.73
581 | 48.9 | gf | 1.76 | mm | OK | -- | 20:40 | 2023-10-04 | 1.73
582 | 48.9 | gf | 1.76 | mm | OK | -- | 20:40 | 2023-10-04 | 1.73
583 | 48.9 | gf | 1.765 | mm | OK | -- | 20:40 | 2023-10-04 | 1.735
584 | 48.9 | gf | 1.765 | mm | OK | -- | 20:40 | 2023-10-04 | 1.735
585 | 48.9 | gf | 1.77 | mm | OK | -- | 20:40 | 2023-10-04 | 1.74
586 | 48.9 | gf | 1.77 | mm | OK | -- | 20:40 | 2023-10-04 | 1.74
587 | 49 | gf | 1.775 | mm | OK | -- | 20:40 | 2023-10-04 | 1.745
588 | 49 | gf | 1.775 | mm | OK | -- | 20:40 | 2023-10-04 | 1.745
589 | 49 | gf | 1.78 | mm | OK | -- | 20:40 | 2023-10-04 | 1.75
590 | 49 | gf | 1.78 | mm | OK | -- | 20:40 | 2023-10-04 | 1.75
591 | 49.1 | gf | 1.785 | mm | OK | -- | 20:40 | 2023-10-04 | 1.755
592 | 49.1 | gf | 1.785 | mm | OK | -- | 20:40 | 2023-10-04 | 1.755
593 | 49.2 | gf | 1.79 | mm | OK | -- | 20:40 | 2023-10-04 | 1.76
594 | 49.2 | gf | 1.795 | mm | OK | -- | 20:40 | 2023-10-04 | 1.765
595 | 49.3 | gf | 1.8 | mm | OK | -- | 20:40 | 2023-10-04 | 1.77
596 | 49.3 | gf | 1.81 | mm | OK | -- | 20:40 | 2023-10-04 | 1.78
597 | 49.3 | gf | 1.815 | mm | OK | -- | 20:40 | 2023-10-04 | 1.785
598 | 49.4 | gf | 1.82 | mm | OK | -- | 20:40 | 2023-10-04 | 1.79
599 | 49.4 | gf | 1.825 | mm | OK | -- | 20:40 | 2023-10-04 | 1.795
600 | 49.5 | gf | 1.835 | mm | OK | -- | 20:40 | 2023-10-04 | 1.805
601 | 49.6 | gf | 1.84 | mm | OK | -- | 20:40 | 2023-10-04 | 1.81
602 | 49.6 | gf | 1.85 | mm | OK | -- | 20:40 | 2023-10-04 | 1.82
603 | 49.7 | gf | 1.865 | mm | OK | -- | 20:40 | 2023-10-04 | 1.835
604 | 49.8 | gf | 1.885 | mm | OK | -- | 20:40 | 2023-10-04 | 1.855
605 | 49.9 | gf | 1.9 | mm | OK | -- | 20:40 | 2023-10-04 | 1.87
606 | 49.9 | gf | 1.905 | mm | OK | -- | 20:40 | 2023-10-04 | 1.875
607 | 50 | gf | 1.91 | mm | OK | -- | 20:40 | 2023-10-04 | 1.88
608 | 50 | gf | 1.915 | mm | OK | -- | 20:40 | 2023-10-04 | 1.885
609 | 50 | gf | 1.925 | mm | OK | -- | 20:40 | 2023-10-04 | 1.895
610 | 50 | gf | 1.93 | mm | OK | -- | 20:40 | 2023-10-04 | 1.9
611 | 50.1 | gf | 1.935 | mm | OK | -- | 20:40 | 2023-10-04 | 1.905
612 | 50.1 | gf | 1.94 | mm | OK | -- | 20:40 | 2023-10-04 | 1.91
613 | 50.1 | gf | 1.945 | mm | OK | -- | 20:40 | 2023-10-04 | 1.915
614 | 50.1 | gf | 1.945 | mm | OK | -- | 20:40 | 2023-10-04 | 1.915
615 | 50.2 | gf | 1.95 | mm | OK | -- | 20:40 | 2023-10-04 | 1.92
616 | 50.2 | gf | 1.955 | mm | OK | -- | 20:40 | 2023-10-04 | 1.925
617 | 50.2 | gf | 1.955 | mm | OK | -- | 20:40 | 2023-10-04 | 1.925
618 | 50.2 | gf | 1.955 | mm | OK | -- | 20:40 | 2023-10-04 | 1.925
619 | 50.2 | gf | 1.96 | mm | OK | -- | 20:40 | 2023-10-04 | 1.93
620 | 50.2 | gf | 1.96 | mm | OK | -- | 20:40 | 2023-10-04 | 1.93
621 | 50.2 | gf | 1.96 | mm | OK | -- | 20:40 | 2023-10-04 | 1.93
622 | 50.2 | gf | 1.965 | mm | OK | -- | 20:40 | 2023-10-04 | 1.935
623 | 50.2 | gf | 1.965 | mm | OK | -- | 20:40 | 2023-10-04 | 1.935
624 | 50.2 | gf | 1.965 | mm | OK | -- | 20:41 | 2023-10-04 | 1.935
625 | 50.3 | gf | 1.97 | mm | OK | -- | 20:41 | 2023-10-04 | 1.94
626 | 50.3 | gf | 1.97 | mm | OK | -- | 20:41 | 2023-10-04 | 1.94
627 | 50.3 | gf | 1.97 | mm | OK | -- | 20:41 | 2023-10-04 | 1.94
628 | 50.3 | gf | 1.97 | mm | OK | -- | 20:41 | 2023-10-04 | 1.94
629 | 50.3 | gf | 1.975 | mm | OK | -- | 20:41 | 2023-10-04 | 1.945
630 | 50.3 | gf | 1.975 | mm | OK | -- | 20:41 | 2023-10-04 | 1.945
631 | 50.3 | gf | 1.975 | mm | OK | -- | 20:41 | 2023-10-04 | 1.945
632 | 50.3 | gf | 1.98 | mm | OK | -- | 20:41 | 2023-10-04 | 1.95
633 | 50.3 | gf | 1.98 | mm | OK | -- | 20:41 | 2023-10-04 | 1.95
634 | 50.3 | gf | 1.98 | mm | OK | -- | 20:41 | 2023-10-04 | 1.95
635 | 50.4 | gf | 1.98 | mm | OK | -- | 20:41 | 2023-10-04 | 1.95
636 | 50.4 | gf | 1.985 | mm | OK | -- | 20:41 | 2023-10-04 | 1.955
637 | 50.4 | gf | 1.985 | mm | OK | -- | 20:41 | 2023-10-04 | 1.955
638 | 50.4 | gf | 1.985 | mm | OK | -- | 20:41 | 2023-10-04 | 1.955
639 | 50.4 | gf | 1.985 | mm | OK | -- | 20:41 | 2023-10-04 | 1.955
640 | 50.4 | gf | 1.985 | mm | OK | -- | 20:41 | 2023-10-04 | 1.955
641 | 50.4 | gf | 1.99 | mm | OK | -- | 20:41 | 2023-10-04 | 1.96
642 | 50.4 | gf | 1.99 | mm | OK | -- | 20:41 | 2023-10-04 | 1.96
643 | 50.4 | gf | 1.99 | mm | OK | -- | 20:41 | 2023-10-04 | 1.96
644 | 50.4 | gf | 1.995 | mm | OK | -- | 20:41 | 2023-10-04 | 1.965
645 | 50.5 | gf | 1.995 | mm | OK | -- | 20:41 | 2023-10-04 | 1.965
646 | 50.5 | gf | 1.995 | mm | OK | -- | 20:41 | 2023-10-04 | 1.965
647 | 50.5 | gf | 1.995 | mm | OK | -- | 20:41 | 2023-10-04 | 1.965
648 | 50.5 | gf | 2 | mm | OK | -- | 20:41 | 2023-10-04 | 1.97
649 | 50.5 | gf | 2 | mm | OK | -- | 20:41 | 2023-10-04 | 1.97
650 | 50.5 | gf | 2 | mm | OK | -- | 20:41 | 2023-10-04 | 1.97
651 | 50.5 | gf | 2.005 | mm | OK | -- | 20:41 | 2023-10-04 | 1.975
652 | 50.5 | gf | 2.005 | mm | OK | -- | 20:41 | 2023-10-04 | 1.975
653 | 50.6 | gf | 2.005 | mm | OK | -- | 20:41 | 2023-10-04 | 1.975
654 | 50.6 | gf | 2.01 | mm | OK | -- | 20:41 | 2023-10-04 | 1.98
655 | 50.6 | gf | 2.015 | mm | OK | -- | 20:41 | 2023-10-04 | 1.985
656 | 50.6 | gf | 2.015 | mm | OK | -- | 20:41 | 2023-10-04 | 1.985
657 | 50.6 | gf | 2.02 | mm | OK | -- | 20:41 | 2023-10-04 | 1.99
658 | 50.7 | gf | 2.02 | mm | OK | -- | 20:41 | 2023-10-04 | 1.99
659 | 50.7 | gf | 2.025 | mm | OK | -- | 20:41 | 2023-10-04 | 1.995
660 | 50.7 | gf | 2.025 | mm | OK | -- | 20:41 | 2023-10-04 | 1.995
661 | 50.7 | gf | 2.03 | mm | OK | -- | 20:41 | 2023-10-04 | 2
662 | 50.7 | gf | 2.035 | mm | OK | -- | 20:41 | 2023-10-04 | 2.005
663 | 50.8 | gf | 2.035 | mm | OK | -- | 20:41 | 2023-10-04 | 2.005
664 | 50.8 | gf | 2.04 | mm | OK | -- | 20:41 | 2023-10-04 | 2.01
665 | 50.8 | gf | 2.04 | mm | OK | -- | 20:41 | 2023-10-04 | 2.01
666 | 50.8 | gf | 2.045 | mm | OK | -- | 20:41 | 2023-10-04 | 2.015
667 | 50.8 | gf | 2.05 | mm | OK | -- | 20:41 | 2023-10-04 | 2.02
668 | 50.8 | gf | 2.05 | mm | OK | -- | 20:41 | 2023-10-04 | 2.02
669 | 50.8 | gf | 2.05 | mm | OK | -- | 20:41 | 2023-10-04 | 2.02
670 | 50.8 | gf | 2.05 | mm | OK | -- | 20:41 | 2023-10-04 | 2.02
671 | 50.8 | gf | 2.05 | mm | OK | -- | 20:41 | 2023-10-04 | 2.02
672 | 50.8 | gf | 2.05 | mm | OK | -- | 20:41 | 2023-10-04 | 2.02
673 | 50.7 | gf | 2.05 | mm | OK | -- | 20:41 | 2023-10-04 | 2.02
674 | 50.7 | gf | 2.05 | mm | OK | -- | 20:41 | 2023-10-04 | 2.02
675 | 50.8 | gf | 2.055 | mm | OK | -- | 20:41 | 2023-10-04 | 2.025
676 | 50.8 | gf | 2.055 | mm | OK | -- | 20:41 | 2023-10-04 | 2.025
677 | 50.9 | gf | 2.055 | mm | OK | -- | 20:41 | 2023-10-04 | 2.025
678 | 50.7 | gf | 2.055 | mm | OK | -- | 20:41 | 2023-10-04 | 2.025
679 | 50.6 | gf | 2.055 | mm | OK | -- | 20:41 | 2023-10-04 | 2.025
680 | 50.9 | gf | 2.055 | mm | OK | -- | 20:41 | 2023-10-04 | 2.025
681 | 50.9 | gf | 2.055 | mm | OK | -- | 20:41 | 2023-10-04 | 2.025
682 | 50.9 | gf | 2.055 | mm | OK | -- | 20:41 | 2023-10-04 | 2.025
683 | 50.9 | gf | 2.06 | mm | OK | -- | 20:41 | 2023-10-04 | 2.03
684 | 50.9 | gf | 2.06 | mm | OK | -- | 20:41 | 2023-10-04 | 2.03
685 | 50.9 | gf | 2.06 | mm | OK | -- | 20:41 | 2023-10-04 | 2.03
686 | 50.9 | gf | 2.06 | mm | OK | -- | 20:41 | 2023-10-04 | 2.03
687 | 51 | gf | 2.065 | mm | OK | -- | 20:41 | 2023-10-04 | 2.035
688 | 51 | gf | 2.07 | mm | OK | -- | 20:41 | 2023-10-04 | 2.04
689 | 51 | gf | 2.07 | mm | OK | -- | 20:41 | 2023-10-04 | 2.04
690 | 51.1 | gf | 2.075 | mm | OK | -- | 20:41 | 2023-10-04 | 2.045
691 | 51.1 | gf | 2.08 | mm | OK | -- | 20:41 | 2023-10-04 | 2.05
692 | 51 | gf | 2.085 | mm | OK | -- | 20:41 | 2023-10-04 | 2.055
693 | 51 | gf | 2.085 | mm | OK | -- | 20:41 | 2023-10-04 | 2.055
694 | 51 | gf | 2.085 | mm | OK | -- | 20:41 | 2023-10-04 | 2.055
695 | 51 | gf | 2.085 | mm | OK | -- | 20:41 | 2023-10-04 | 2.055
696 | 51.1 | gf | 2.09 | mm | OK | -- | 20:41 | 2023-10-04 | 2.06
697 | 51.1 | gf | 2.09 | mm | OK | -- | 20:41 | 2023-10-04 | 2.06
698 | 51.1 | gf | 2.095 | mm | OK | -- | 20:41 | 2023-10-04 | 2.065
699 | 51.1 | gf | 2.095 | mm | OK | -- | 20:41 | 2023-10-04 | 2.065
700 | 51.1 | gf | 2.095 | mm | OK | -- | 20:41 | 2023-10-04 | 2.065
701 | 51.1 | gf | 2.095 | mm | OK | -- | 20:41 | 2023-10-04 | 2.065
702 | 51.1 | gf | 2.095 | mm | OK | -- | 20:41 | 2023-10-04 | 2.065
703 | 51.2 | gf | 2.1 | mm | OK | -- | 20:41 | 2023-10-04 | 2.07
704 | 51.3 | gf | 2.105 | mm | OK | -- | 20:41 | 2023-10-04 | 2.075
705 | 51.2 | gf | 2.11 | mm | OK | -- | 20:41 | 2023-10-04 | 2.08
706 | 51.3 | gf | 2.115 | mm | OK | -- | 20:41 | 2023-10-04 | 2.085
707 | 51.3 | gf | 2.12 | mm | OK | -- | 20:41 | 2023-10-04 | 2.09
708 | 51.4 | gf | 2.125 | mm | OK | -- | 20:41 | 2023-10-04 | 2.095
709 | 51.3 | gf | 2.125 | mm | OK | -- | 20:41 | 2023-10-04 | 2.095
710 | 51.4 | gf | 2.13 | mm | OK | -- | 20:41 | 2023-10-04 | 2.1
711 | 51.4 | gf | 2.135 | mm | OK | -- | 20:41 | 2023-10-04 | 2.105
712 | 51.4 | gf | 2.14 | mm | OK | -- | 20:41 | 2023-10-04 | 2.11
713 | 51.5 | gf | 2.14 | mm | OK | -- | 20:41 | 2023-10-04 | 2.11
714 | 51.5 | gf | 2.145 | mm | OK | -- | 20:41 | 2023-10-04 | 2.115
715 | 51.5 | gf | 2.145 | mm | OK | -- | 20:41 | 2023-10-04 | 2.115
716 | 51.5 | gf | 2.15 | mm | OK | -- | 20:41 | 2023-10-04 | 2.12
717 | 51.5 | gf | 2.15 | mm | OK | -- | 20:41 | 2023-10-04 | 2.12
718 | 51.5 | gf | 2.15 | mm | OK | -- | 20:41 | 2023-10-04 | 2.12
719 | 51.5 | gf | 2.15 | mm | OK | -- | 20:41 | 2023-10-04 | 2.12
720 | 51.5 | gf | 2.155 | mm | OK | -- | 20:41 | 2023-10-04 | 2.125
721 | 51.5 | gf | 2.155 | mm | OK | -- | 20:41 | 2023-10-04 | 2.125
722 | 51.5 | gf | 2.155 | mm | OK | -- | 20:41 | 2023-10-04 | 2.125
723 | 51.5 | gf | 2.155 | mm | OK | -- | 20:41 | 2023-10-04 | 2.125
724 | 51.5 | gf | 2.155 | mm | OK | -- | 20:41 | 2023-10-04 | 2.125
725 | 51.5 | gf | 2.16 | mm | OK | -- | 20:41 | 2023-10-04 | 2.13
726 | 51.5 | gf | 2.16 | mm | OK | -- | 20:41 | 2023-10-04 | 2.13
727 | 51.5 | gf | 2.16 | mm | OK | -- | 20:41 | 2023-10-04 | 2.13
728 | 51.5 | gf | 2.16 | mm | OK | -- | 20:41 | 2023-10-04 | 2.13
729 | 51.6 | gf | 2.16 | mm | OK | -- | 20:41 | 2023-10-04 | 2.13
730 | 51.6 | gf | 2.165 | mm | OK | -- | 20:41 | 2023-10-04 | 2.135
731 | 51.6 | gf | 2.165 | mm | OK | -- | 20:41 | 2023-10-04 | 2.135
732 | 51.6 | gf | 2.165 | mm | OK | -- | 20:41 | 2023-10-04 | 2.135
733 | 51.6 | gf | 2.17 | mm | OK | -- | 20:41 | 2023-10-04 | 2.14
734 | 51.6 | gf | 2.17 | mm | OK | -- | 20:41 | 2023-10-04 | 2.14
735 | 51.7 | gf | 2.175 | mm | OK | -- | 20:41 | 2023-10-04 | 2.145
736 | 51.7 | gf | 2.175 | mm | OK | -- | 20:41 | 2023-10-04 | 2.145
737 | 51.7 | gf | 2.18 | mm | OK | -- | 20:41 | 2023-10-04 | 2.15
738 | 51.7 | gf | 2.18 | mm | OK | -- | 20:41 | 2023-10-04 | 2.15
739 | 51.8 | gf | 2.185 | mm | OK | -- | 20:41 | 2023-10-04 | 2.155
740 | 51.8 | gf | 2.19 | mm | OK | -- | 20:41 | 2023-10-04 | 2.16
741 | 51.9 | gf | 2.2 | mm | OK | -- | 20:41 | 2023-10-04 | 2.17
742 | 51.9 | gf | 2.205 | mm | OK | -- | 20:41 | 2023-10-04 | 2.175
743 | 52 | gf | 2.215 | mm | OK | -- | 20:41 | 2023-10-04 | 2.185
744 | 52 | gf | 2.22 | mm | OK | -- | 20:41 | 2023-10-04 | 2.19
745 | 52 | gf | 2.225 | mm | OK | -- | 20:41 | 2023-10-04 | 2.195
746 | 52.1 | gf | 2.235 | mm | OK | -- | 20:41 | 2023-10-04 | 2.205
747 | 52.2 | gf | 2.245 | mm | OK | -- | 20:41 | 2023-10-04 | 2.215
748 | 52.2 | gf | 2.255 | mm | OK | -- | 20:41 | 2023-10-04 | 2.225
749 | 52.3 | gf | 2.27 | mm | OK | -- | 20:41 | 2023-10-04 | 2.24
750 | 52.4 | gf | 2.285 | mm | OK | -- | 20:41 | 2023-10-04 | 2.255
751 | 52.6 | gf | 2.3 | mm | OK | -- | 20:41 | 2023-10-04 | 2.27
752 | 52.7 | gf | 2.32 | mm | OK | -- | 20:41 | 2023-10-04 | 2.29
753 | 52.9 | gf | 2.34 | mm | OK | -- | 20:41 | 2023-10-04 | 2.31
754 | 53 | gf | 2.37 | mm | OK | -- | 20:41 | 2023-10-04 | 2.34
755 | 53.1 | gf | 2.39 | mm | OK | -- | 20:41 | 2023-10-04 | 2.36
756 | 53.2 | gf | 2.405 | mm | OK | -- | 20:41 | 2023-10-04 | 2.375
757 | 53.3 | gf | 2.42 | mm | OK | -- | 20:41 | 2023-10-04 | 2.39
758 | 53.3 | gf | 2.435 | mm | OK | -- | 20:41 | 2023-10-04 | 2.405
759 | 53.4 | gf | 2.445 | mm | OK | -- | 20:41 | 2023-10-04 | 2.415
760 | 53.5 | gf | 2.455 | mm | OK | -- | 20:41 | 2023-10-04 | 2.425
761 | 53.5 | gf | 2.465 | mm | OK | -- | 20:41 | 2023-10-04 | 2.435
762 | 53.5 | gf | 2.475 | mm | OK | -- | 20:41 | 2023-10-04 | 2.445
763 | 53.6 | gf | 2.48 | mm | OK | -- | 20:41 | 2023-10-04 | 2.45
764 | 53.6 | gf | 2.49 | mm | OK | -- | 20:41 | 2023-10-04 | 2.46
765 | 53.7 | gf | 2.5 | mm | OK | -- | 20:41 | 2023-10-04 | 2.47
766 | 53.8 | gf | 2.505 | mm | OK | -- | 20:41 | 2023-10-04 | 2.475
767 | 53.8 | gf | 2.515 | mm | OK | -- | 20:41 | 2023-10-04 | 2.485
768 | 53.9 | gf | 2.52 | mm | OK | -- | 20:41 | 2023-10-04 | 2.49
769 | 53.9 | gf | 2.53 | mm | OK | -- | 20:41 | 2023-10-04 | 2.5
770 | 54 | gf | 2.535 | mm | OK | -- | 20:41 | 2023-10-04 | 2.505
771 | 54 | gf | 2.545 | mm | OK | -- | 20:41 | 2023-10-04 | 2.515
772 | 54.1 | gf | 2.55 | mm | OK | -- | 20:41 | 2023-10-04 | 2.52
773 | 54.1 | gf | 2.56 | mm | OK | -- | 20:41 | 2023-10-04 | 2.53
774 | 54.1 | gf | 2.565 | mm | OK | -- | 20:41 | 2023-10-04 | 2.535
775 | 54.2 | gf | 2.575 | mm | OK | -- | 20:41 | 2023-10-04 | 2.545
776 | 54.2 | gf | 2.58 | mm | OK | -- | 20:41 | 2023-10-04 | 2.55
777 | 54.2 | gf | 2.58 | mm | OK | -- | 20:41 | 2023-10-04 | 2.55
778 | 54.2 | gf | 2.585 | mm | OK | -- | 20:41 | 2023-10-04 | 2.555
779 | 54.3 | gf | 2.59 | mm | OK | -- | 20:41 | 2023-10-04 | 2.56
780 | 54.3 | gf | 2.595 | mm | OK | -- | 20:41 | 2023-10-04 | 2.565
781 | 54.3 | gf | 2.6 | mm | OK | -- | 20:41 | 2023-10-04 | 2.57
782 | 54.3 | gf | 2.605 | mm | OK | -- | 20:41 | 2023-10-04 | 2.575
783 | 54.4 | gf | 2.605 | mm | OK | -- | 20:41 | 2023-10-04 | 2.575
784 | 54.5 | gf | 2.615 | mm | OK | -- | 20:41 | 2023-10-04 | 2.585
785 | 54.5 | gf | 2.62 | mm | OK | -- | 20:41 | 2023-10-04 | 2.59
786 | 54.5 | gf | 2.625 | mm | OK | -- | 20:41 | 2023-10-04 | 2.595
787 | 54.5 | gf | 2.63 | mm | OK | -- | 20:41 | 2023-10-04 | 2.6
788 | 54.7 | gf | 2.635 | mm | OK | -- | 20:41 | 2023-10-04 | 2.605
789 | 54.6 | gf | 2.64 | mm | OK | -- | 20:41 | 2023-10-04 | 2.61
790 | 54.6 | gf | 2.645 | mm | OK | -- | 20:41 | 2023-10-04 | 2.615
791 | 54.6 | gf | 2.65 | mm | OK | -- | 20:41 | 2023-10-04 | 2.62
792 | 54.6 | gf | 2.65 | mm | OK | -- | 20:41 | 2023-10-04 | 2.62
793 | 54.7 | gf | 2.655 | mm | OK | -- | 20:41 | 2023-10-04 | 2.625
794 | 54.7 | gf | 2.66 | mm | OK | -- | 20:41 | 2023-10-04 | 2.63
795 | 54.7 | gf | 2.66 | mm | OK | -- | 20:41 | 2023-10-04 | 2.63
796 | 54.8 | gf | 2.665 | mm | OK | -- | 20:41 | 2023-10-04 | 2.635
797 | 54.8 | gf | 2.67 | mm | OK | -- | 20:41 | 2023-10-04 | 2.64
798 | 54.8 | gf | 2.67 | mm | OK | -- | 20:41 | 2023-10-04 | 2.64
799 | 54.8 | gf | 2.675 | mm | OK | -- | 20:41 | 2023-10-04 | 2.645
800 | 54.9 | gf | 2.68 | mm | OK | -- | 20:41 | 2023-10-04 | 2.65
801 | 54.9 | gf | 2.68 | mm | OK | -- | 20:41 | 2023-10-04 | 2.65
802 | 54.9 | gf | 2.685 | mm | OK | -- | 20:41 | 2023-10-04 | 2.655
803 | 54.9 | gf | 2.685 | mm | OK | -- | 20:41 | 2023-10-04 | 2.655
804 | 55 | gf | 2.69 | mm | OK | -- | 20:41 | 2023-10-04 | 2.66
805 | 55 | gf | 2.695 | mm | OK | -- | 20:41 | 2023-10-04 | 2.665
806 | 55 | gf | 2.695 | mm | OK | -- | 20:41 | 2023-10-04 | 2.665
807 | 55.1 | gf | 2.7 | mm | OK | -- | 20:41 | 2023-10-04 | 2.67
808 | 55.1 | gf | 2.705 | mm | OK | -- | 20:41 | 2023-10-04 | 2.675
809 | 55.1 | gf | 2.71 | mm | OK | -- | 20:41 | 2023-10-04 | 2.68
810 | 55.1 | gf | 2.71 | mm | OK | -- | 20:41 | 2023-10-04 | 2.68
811 | 55.1 | gf | 2.715 | mm | OK | -- | 20:41 | 2023-10-04 | 2.685
812 | 55.1 | gf | 2.72 | mm | OK | -- | 20:41 | 2023-10-04 | 2.69
813 | 55.1 | gf | 2.725 | mm | OK | -- | 20:41 | 2023-10-04 | 2.695
814 | 55.1 | gf | 2.725 | mm | OK | -- | 20:41 | 2023-10-04 | 2.695
815 | 55.2 | gf | 2.73 | mm | OK | -- | 20:41 | 2023-10-04 | 2.7
816 | 55.2 | gf | 2.73 | mm | OK | -- | 20:41 | 2023-10-04 | 2.7
817 | 55.2 | gf | 2.735 | mm | OK | -- | 20:41 | 2023-10-04 | 2.705
818 | 55.2 | gf | 2.735 | mm | OK | -- | 20:41 | 2023-10-04 | 2.705
819 | 55.3 | gf | 2.74 | mm | OK | -- | 20:41 | 2023-10-04 | 2.71
820 | 55.3 | gf | 2.74 | mm | OK | -- | 20:41 | 2023-10-04 | 2.71
821 | 55.3 | gf | 2.745 | mm | OK | -- | 20:41 | 2023-10-04 | 2.715
822 | 55.4 | gf | 2.75 | mm | OK | -- | 20:41 | 2023-10-04 | 2.72
823 | 55.3 | gf | 2.75 | mm | OK | -- | 20:41 | 2023-10-04 | 2.72
824 | 55.3 | gf | 2.755 | mm | OK | -- | 20:41 | 2023-10-04 | 2.725
825 | 55.4 | gf | 2.76 | mm | OK | -- | 20:41 | 2023-10-04 | 2.73
826 | 55.4 | gf | 2.765 | mm | OK | -- | 20:41 | 2023-10-04 | 2.735
827 | 55.5 | gf | 2.77 | mm | OK | -- | 20:41 | 2023-10-04 | 2.74
828 | 55.5 | gf | 2.775 | mm | OK | -- | 20:41 | 2023-10-04 | 2.745
829 | 55.5 | gf | 2.78 | mm | OK | -- | 20:41 | 2023-10-04 | 2.75
830 | 55.5 | gf | 2.785 | mm | OK | -- | 20:41 | 2023-10-04 | 2.755
831 | 55.6 | gf | 2.79 | mm | OK | -- | 20:41 | 2023-10-04 | 2.76
832 | 55.6 | gf | 2.79 | mm | OK | -- | 20:41 | 2023-10-04 | 2.76
833 | 55.7 | gf | 2.795 | mm | OK | -- | 20:41 | 2023-10-04 | 2.765
834 | 55.7 | gf | 2.8 | mm | OK | -- | 20:41 | 2023-10-04 | 2.77
835 | 55.7 | gf | 2.805 | mm | OK | -- | 20:41 | 2023-10-04 | 2.775
836 | 55.8 | gf | 2.81 | mm | OK | -- | 20:41 | 2023-10-04 | 2.78
837 | 55.8 | gf | 2.815 | mm | OK | -- | 20:41 | 2023-10-04 | 2.785
838 | 55.9 | gf | 2.825 | mm | OK | -- | 20:41 | 2023-10-04 | 2.795
839 | 56 | gf | 2.83 | mm | OK | -- | 20:41 | 2023-10-04 | 2.8
840 | 56 | gf | 2.835 | mm | OK | -- | 20:41 | 2023-10-04 | 2.805
841 | 56 | gf | 2.84 | mm | OK | -- | 20:41 | 2023-10-04 | 2.81
842 | 56.1 | gf | 2.85 | mm | OK | -- | 20:41 | 2023-10-04 | 2.82
843 | 56.1 | gf | 2.855 | mm | OK | -- | 20:41 | 2023-10-04 | 2.825
844 | 56.1 | gf | 2.865 | mm | OK | -- | 20:41 | 2023-10-04 | 2.835
845 | 56.2 | gf | 2.87 | mm | OK | -- | 20:41 | 2023-10-04 | 2.84
846 | 56.2 | gf | 2.875 | mm | OK | -- | 20:41 | 2023-10-04 | 2.845
847 | 56.2 | gf | 2.885 | mm | OK | -- | 20:41 | 2023-10-04 | 2.855
848 | 56.2 | gf | 2.89 | mm | OK | -- | 20:41 | 2023-10-04 | 2.86
849 | 56.3 | gf | 2.895 | mm | OK | -- | 20:41 | 2023-10-04 | 2.865
850 | 56.3 | gf | 2.895 | mm | OK | -- | 20:41 | 2023-10-04 | 2.865
851 | 56.3 | gf | 2.9 | mm | OK | -- | 20:41 | 2023-10-04 | 2.87
852 | 56.4 | gf | 2.905 | mm | OK | -- | 20:41 | 2023-10-04 | 2.875
853 | 56.4 | gf | 2.91 | mm | OK | -- | 20:41 | 2023-10-04 | 2.88
854 | 56.4 | gf | 2.915 | mm | OK | -- | 20:41 | 2023-10-04 | 2.885
855 | 56.5 | gf | 2.92 | mm | OK | -- | 20:41 | 2023-10-04 | 2.89
856 | 56.5 | gf | 2.92 | mm | OK | -- | 20:41 | 2023-10-04 | 2.89
857 | 56.5 | gf | 2.925 | mm | OK | -- | 20:41 | 2023-10-04 | 2.895
858 | 56.5 | gf | 2.93 | mm | OK | -- | 20:41 | 2023-10-04 | 2.9
859 | 56.6 | gf | 2.935 | mm | OK | -- | 20:41 | 2023-10-04 | 2.905
860 | 56.6 | gf | 2.94 | mm | OK | -- | 20:41 | 2023-10-04 | 2.91
861 | 56.6 | gf | 2.94 | mm | OK | -- | 20:41 | 2023-10-04 | 2.91
862 | 56.7 | gf | 2.945 | mm | OK | -- | 20:41 | 2023-10-04 | 2.915
863 | 56.7 | gf | 2.95 | mm | OK | -- | 20:41 | 2023-10-04 | 2.92
864 | 56.7 | gf | 2.955 | mm | OK | -- | 20:41 | 2023-10-04 | 2.925
865 | 56.8 | gf | 2.96 | mm | OK | -- | 20:41 | 2023-10-04 | 2.93
866 | 56.8 | gf | 2.97 | mm | OK | -- | 20:41 | 2023-10-04 | 2.94
867 | 56.9 | gf | 2.975 | mm | OK | -- | 20:41 | 2023-10-04 | 2.945
868 | 56.9 | gf | 2.98 | mm | OK | -- | 20:41 | 2023-10-04 | 2.95
869 | 57 | gf | 2.985 | mm | OK | -- | 20:41 | 2023-10-04 | 2.955
870 | 57.1 | gf | 2.995 | mm | OK | -- | 20:41 | 2023-10-04 | 2.965
871 | 57.1 | gf | 3.005 | mm | OK | -- | 20:41 | 2023-10-04 | 2.975
872 | 57.2 | gf | 3.015 | mm | OK | -- | 20:41 | 2023-10-04 | 2.985
873 | 57.3 | gf | 3.025 | mm | OK | -- | 20:41 | 2023-10-04 | 2.995
874 | 57.4 | gf | 3.04 | mm | OK | -- | 20:41 | 2023-10-04 | 3.01
875 | 57.4 | gf | 3.05 | mm | OK | -- | 20:41 | 2023-10-04 | 3.02
876 | 57.5 | gf | 3.06 | mm | OK | -- | 20:41 | 2023-10-04 | 3.03
877 | 57.4 | gf | 3.065 | mm | OK | -- | 20:41 | 2023-10-04 | 3.035
878 | 57.5 | gf | 3.07 | mm | OK | -- | 20:41 | 2023-10-04 | 3.04
879 | 57.6 | gf | 3.075 | mm | OK | -- | 20:41 | 2023-10-04 | 3.045
880 | 57.6 | gf | 3.08 | mm | OK | -- | 20:41 | 2023-10-04 | 3.05
881 | 57.7 | gf | 3.09 | mm | OK | -- | 20:41 | 2023-10-04 | 3.06
882 | 57.7 | gf | 3.095 | mm | OK | -- | 20:41 | 2023-10-04 | 3.065
883 | 57.7 | gf | 3.1 | mm | OK | -- | 20:41 | 2023-10-04 | 3.07
884 | 57.8 | gf | 3.105 | mm | OK | -- | 20:41 | 2023-10-04 | 3.075
885 | 57.9 | gf | 3.115 | mm | OK | -- | 20:41 | 2023-10-04 | 3.085
886 | 57.9 | gf | 3.12 | mm | OK | -- | 20:41 | 2023-10-04 | 3.09
887 | 57.9 | gf | 3.125 | mm | OK | -- | 20:41 | 2023-10-04 | 3.095
888 | 58 | gf | 3.13 | mm | OK | -- | 20:41 | 2023-10-04 | 3.1
889 | 58 | gf | 3.14 | mm | OK | -- | 20:41 | 2023-10-04 | 3.11
890 | 58.1 | gf | 3.145 | mm | OK | -- | 20:41 | 2023-10-04 | 3.115
891 | 58.1 | gf | 3.15 | mm | OK | -- | 20:41 | 2023-10-04 | 3.12
892 | 58.1 | gf | 3.16 | mm | OK | -- | 20:41 | 2023-10-04 | 3.13
893 | 58.2 | gf | 3.165 | mm | OK | -- | 20:41 | 2023-10-04 | 3.135
894 | 58.2 | gf | 3.17 | mm | OK | -- | 20:41 | 2023-10-04 | 3.14
895 | 58.2 | gf | 3.175 | mm | OK | -- | 20:41 | 2023-10-04 | 3.145
896 | 58.3 | gf | 3.18 | mm | OK | -- | 20:41 | 2023-10-04 | 3.15
897 | 58.4 | gf | 3.185 | mm | OK | -- | 20:41 | 2023-10-04 | 3.155
898 | 58.4 | gf | 3.19 | mm | OK | -- | 20:41 | 2023-10-04 | 3.16
899 | 58.4 | gf | 3.19 | mm | OK | -- | 20:41 | 2023-10-04 | 3.16
900 | 58.4 | gf | 3.195 | mm | OK | -- | 20:41 | 2023-10-04 | 3.165
901 | 58.5 | gf | 3.2 | mm | OK | -- | 20:41 | 2023-10-04 | 3.17
902 | 58.5 | gf | 3.205 | mm | OK | -- | 20:41 | 2023-10-04 | 3.175
903 | 58.5 | gf | 3.21 | mm | OK | -- | 20:41 | 2023-10-04 | 3.18
904 | 58.6 | gf | 3.21 | mm | OK | -- | 20:41 | 2023-10-04 | 3.18
905 | 58.6 | gf | 3.215 | mm | OK | -- | 20:41 | 2023-10-04 | 3.185
906 | 58.6 | gf | 3.22 | mm | OK | -- | 20:41 | 2023-10-04 | 3.19
907 | 58.6 | gf | 3.22 | mm | OK | -- | 20:41 | 2023-10-04 | 3.19
908 | 58.7 | gf | 3.225 | mm | OK | -- | 20:41 | 2023-10-04 | 3.195
909 | 58.7 | gf | 3.225 | mm | OK | -- | 20:41 | 2023-10-04 | 3.195
910 | 58.7 | gf | 3.23 | mm | OK | -- | 20:41 | 2023-10-04 | 3.2
911 | 58.7 | gf | 3.235 | mm | OK | -- | 20:41 | 2023-10-04 | 3.205
912 | 58.8 | gf | 3.235 | mm | OK | -- | 20:41 | 2023-10-04 | 3.205
913 | 58.9 | gf | 3.24 | mm | OK | -- | 20:41 | 2023-10-04 | 3.21
914 | 58.8 | gf | 3.245 | mm | OK | -- | 20:41 | 2023-10-04 | 3.215
915 | 58.8 | gf | 3.245 | mm | OK | -- | 20:41 | 2023-10-04 | 3.215
916 | 58.8 | gf | 3.25 | mm | OK | -- | 20:41 | 2023-10-04 | 3.22
917 | 58.8 | gf | 3.25 | mm | OK | -- | 20:41 | 2023-10-04 | 3.22
918 | 58.9 | gf | 3.255 | mm | OK | -- | 20:41 | 2023-10-04 | 3.225
919 | 58.9 | gf | 3.255 | mm | OK | -- | 20:41 | 2023-10-04 | 3.225
920 | 58.9 | gf | 3.255 | mm | OK | -- | 20:41 | 2023-10-04 | 3.225
921 | 59 | gf | 3.26 | mm | OK | -- | 20:41 | 2023-10-04 | 3.23
922 | 59 | gf | 3.265 | mm | OK | -- | 20:41 | 2023-10-04 | 3.235
923 | 59.1 | gf | 3.27 | mm | OK | -- | 20:41 | 2023-10-04 | 3.24
924 | 59.1 | gf | 3.27 | mm | OK | -- | 20:41 | 2023-10-04 | 3.24
925 | 59.2 | gf | 3.275 | mm | OK | -- | 20:41 | 2023-10-04 | 3.245
926 | 59.2 | gf | 3.28 | mm | OK | -- | 20:41 | 2023-10-04 | 3.25
927 | 59.3 | gf | 3.29 | mm | OK | -- | 20:41 | 2023-10-04 | 3.26
928 | 59.4 | gf | 3.295 | mm | OK | -- | 20:41 | 2023-10-04 | 3.265
929 | 59.3 | gf | 3.3 | mm | OK | -- | 20:41 | 2023-10-04 | 3.27
930 | 59.4 | gf | 3.31 | mm | OK | -- | 20:41 | 2023-10-04 | 3.28
931 | 59.4 | gf | 3.315 | mm | OK | -- | 20:41 | 2023-10-04 | 3.285
932 | 61.2 | gf | 3.32 | mm | OK | -- | 20:41 | 2023-10-04 | 3.29
933 | 64.7 | gf | 3.325 | mm | OK | -- | 20:41 | 2023-10-04 | 3.295
934 | 67.6 | gf | 3.33 | mm | OK | -- | 20:41 | 2023-10-04 | 3.3
935 | 70.2 | gf | 3.335 | mm | OK | -- | 20:41 | 2023-10-04 | 3.305
936 | 72.4 | gf | 3.335 | mm | OK | -- | 20:41 | 2023-10-04 | 3.305
937 | 74.4 | gf | 3.34 | mm | OK | -- | 20:41 | 2023-10-04 | 3.31
938 | 76.4 | gf | 3.345 | mm | OK | -- | 20:41 | 2023-10-04 | 3.315
939 | 78.2 | gf | 3.35 | mm | OK | -- | 20:41 | 2023-10-04 | 3.32
940 | 79.9 | gf | 3.35 | mm | OK | -- | 20:41 | 2023-10-04 | 3.32
941 | 81.3 | gf | 3.355 | mm | OK | -- | 20:41 | 2023-10-04 | 3.325
942 | 82.4 | gf | 3.355 | mm | OK | -- | 20:41 | 2023-10-04 | 3.325
943 | 83.4 | gf | 3.355 | mm | OK | -- | 20:41 | 2023-10-04 | 3.325
944 | 84.3 | gf | 3.36 | mm | OK | -- | 20:41 | 2023-10-04 | 3.33
945 | 85.3 | gf | 3.36 | mm | OK | -- | 20:41 | 2023-10-04 | 3.33
946 | 86 | gf | 3.365 | mm | OK | -- | 20:41 | 2023-10-04 | 3.335
947 | 86.1 | gf | 3.37 | mm | OK | -- | 20:41 | 2023-10-04 | 3.34
948 | 86.4 | gf | 3.37 | mm | OK | -- | 20:41 | 2023-10-04 | 3.34
949 | 87.4 | gf | 3.375 | mm | OK | -- | 20:41 | 2023-10-04 | 3.345
950 | 88.4 | gf | 3.375 | mm | OK | -- | 20:41 | 2023-10-04 | 3.345
951 | 89.6 | gf | 3.375 | mm | OK | -- | 20:41 | 2023-10-04 | 3.345
952 | 91.2 | gf | 3.38 | mm | OK | -- | 20:41 | 2023-10-04 | 3.35
953 | 93.4 | gf | 3.385 | mm | OK | -- | 20:41 | 2023-10-04 | 3.355
954 | 95.5 | gf | 3.385 | mm | OK | -- | 20:41 | 2023-10-04 | 3.355
955 | 97.1 | gf | 3.39 | mm | OK | -- | 20:41 | 2023-10-04 | 3.36
956 | 99.1 | gf | 3.395 | mm | OK | -- | 20:41 | 2023-10-04 | 3.365
957 | 101.2 | gf | 3.395 | mm | OK | -- | 20:41 | 2023-10-04 | 3.365
958 | 103.2 | gf | 3.4 | mm | OK | -- | 20:41 | 2023-10-04 | 3.37
959 | 105.1 | gf | 3.4 | mm | OK | -- | 20:41 | 2023-10-04 | 3.37
960 | 107.3 | gf | 3.405 | mm | OK | -- | 20:41 | 2023-10-04 | 3.375
961 | 109.3 | gf | 3.41 | mm | OK | -- | 20:41 | 2023-10-04 | 3.38
962 | 111.2 | gf | 3.41 | mm | OK | -- | 20:41 | 2023-10-04 | 3.38
963 | 114.1 | gf | 3.415 | mm | OK | -- | 20:41 | 2023-10-04 | 3.385
964 | 117.1 | gf | 3.415 | mm | OK | -- | 20:41 | 2023-10-04 | 3.385
965 | 119.3 | gf | 3.42 | mm | OK | -- | 20:41 | 2023-10-04 | 3.39
966 | 121.2 | gf | 3.42 | mm | OK | -- | 20:41 | 2023-10-04 | 3.39
967 | 122.9 | gf | 3.425 | mm | OK | -- | 20:41 | 2023-10-04 | 3.395
968 | 124.6 | gf | 3.425 | mm | OK | -- | 20:41 | 2023-10-04 | 3.395
969 | 125.9 | gf | 3.425 | mm | OK | -- | 20:41 | 2023-10-04 | 3.395
970 | 126.9 | gf | 3.425 | mm | OK | -- | 20:41 | 2023-10-04 | 3.395
971 | 127.8 | gf | 3.43 | mm | OK | -- | 20:41 | 2023-10-04 | 3.4
972 | 128.9 | gf | 3.43 | mm | OK | -- | 20:41 | 2023-10-04 | 3.4
973 | 130.1 | gf | 3.43 | mm | OK | -- | 20:41 | 2023-10-04 | 3.4
974 | 131.4 | gf | 3.43 | mm | OK | -- | 20:41 | 2023-10-04 | 3.4
975 | 132.8 | gf | 3.435 | mm | OK | -- | 20:41 | 2023-10-04 | 3.405
976 | 134.3 | gf | 3.435 | mm | OK | -- | 20:41 | 2023-10-04 | 3.405
977 | 135.9 | gf | 3.435 | mm | OK | -- | 20:41 | 2023-10-04 | 3.405
978 | 137.5 | gf | 3.44 | mm | OK | -- | 20:41 | 2023-10-04 | 3.41
979 | 139 | gf | 3.44 | mm | OK | -- | 20:41 | 2023-10-04 | 3.41
980 | 140.6 | gf | 3.44 | mm | OK | -- | 20:41 | 2023-10-04 | 3.41
981 | 141.6 | gf | 3.44 | mm | OK | -- | 20:41 | 2023-10-04 | 3.41
982 | 142.7 | gf | 3.44 | mm | OK | -- | 20:41 | 2023-10-04 | 3.41
983 | 144.1 | gf | 3.445 | mm | OK | -- | 20:41 | 2023-10-04 | 3.415
984 | 145.4 | gf | 3.445 | mm | OK | -- | 20:41 | 2023-10-04 | 3.415
985 | 147.3 | gf | 3.445 | mm | OK | -- | 20:41 | 2023-10-04 | 3.415
986 | 149.4 | gf | 3.45 | mm | OK | -- | 20:41 | 2023-10-04 | 3.42
987 | 151.8 | gf | 3.45 | mm | OK | -- | 20:41 | 2023-10-04 | 3.42
988 | 154.7 | gf | 3.455 | mm | OK | -- | 20:41 | 2023-10-04 | 3.425
989 | 157 | gf | 3.455 | mm | OK | -- | 20:41 | 2023-10-04 | 3.425
990 | 159.1 | gf | 3.46 | mm | OK | -- | 20:41 | 2023-10-04 | 3.43
991 | 160.6 | gf | 3.46 | mm | OK | -- | 20:41 | 2023-10-04 | 3.43
992 | 162.3 | gf | 3.46 | mm | OK | -- | 20:41 | 2023-10-04 | 3.43
993 | 164.3 | gf | 3.465 | mm | OK | -- | 20:41 | 2023-10-04 | 3.435
994 | 166.6 | gf | 3.465 | mm | OK | -- | 20:41 | 2023-10-04 | 3.435
995 | 168.6 | gf | 3.47 | mm | OK | -- | 20:41 | 2023-10-04 | 3.44
996 | 170.4 | gf | 3.47 | mm | OK | -- | 20:41 | 2023-10-04 | 3.44

## Upstroke
Switch | Cherry MX2A RGB Speed Silver
Notes | 0
No. | Force | Unit | Displacement | Unit | Judge | Position | Time | Date | Mod Dis | Collection Parameters |  |  |  | Num Data Points | 989
1128 | 170 | gf | 3.475 | mm | OK | -- | 20:41 | 2023-10-04 | 3.445 | Maximum | 192.8 | @ | No.1019
1129 | 169.2 | gf | 3.475 | mm | OK | -- | 20:41 | 2023-10-04 | 3.445 | Minimum | -0.2 | @ | No.32
1130 | 168.8 | gf | 3.47 | mm | OK | -- | 20:41 | 2023-10-04 | 3.44 | Average | 55.95
1131 | 168.2 | gf | 3.47 | mm | OK | -- | 20:41 | 2023-10-04 | 3.44 | Data Quantity | 2167
1132 | 167.7 | gf | 3.47 | mm | OK | -- | 20:41 | 2023-10-04 | 3.44 | Number of NG | 0
1133 | 167.1 | gf | 3.47 | mm | OK | -- | 20:41 | 2023-10-04 | 3.44
1134 | 166.2 | gf | 3.47 | mm | OK | -- | 20:41 | 2023-10-04 | 3.44 | Cond Formatting
1135 | 165.2 | gf | 3.47 | mm | OK | -- | 20:41 | 2023-10-04 | 3.44 | Min Highl Max | 183.16
1136 | 164.5 | gf | 3.47 | mm | OK | -- | 20:41 | 2023-10-04 | 3.44
1137 | 163.6 | gf | 3.465 | mm | OK | -- | 20:41 | 2023-10-04 | 3.435 | Starting Disp | 0.03
1138 | 162.4 | gf | 3.465 | mm | OK | -- | 20:41 | 2023-10-04 | 3.435
1139 | 160.9 | gf | 3.465 | mm | OK | -- | 20:41 | 2023-10-04 | 3.435
1140 | 159.3 | gf | 3.465 | mm | OK | -- | 20:41 | 2023-10-04 | 3.435
1141 | 157.7 | gf | 3.46 | mm | OK | -- | 20:41 | 2023-10-04 | 3.43
1142 | 156 | gf | 3.46 | mm | OK | -- | 20:41 | 2023-10-04 | 3.43
1143 | 154.4 | gf | 3.46 | mm | OK | -- | 20:41 | 2023-10-04 | 3.43
1144 | 153 | gf | 3.455 | mm | OK | -- | 20:41 | 2023-10-04 | 3.425
1145 | 151.7 | gf | 3.455 | mm | OK | -- | 20:41 | 2023-10-04 | 3.425
1146 | 150.5 | gf | 3.455 | mm | OK | -- | 20:41 | 2023-10-04 | 3.425
1147 | 149.2 | gf | 3.455 | mm | OK | -- | 20:41 | 2023-10-04 | 3.425
1148 | 147.6 | gf | 3.45 | mm | OK | -- | 20:41 | 2023-10-04 | 3.42
1149 | 146.2 | gf | 3.45 | mm | OK | -- | 20:41 | 2023-10-04 | 3.42
1150 | 145.1 | gf | 3.45 | mm | OK | -- | 20:41 | 2023-10-04 | 3.42
1151 | 144 | gf | 3.45 | mm | OK | -- | 20:41 | 2023-10-04 | 3.42
1152 | 142.9 | gf | 3.445 | mm | OK | -- | 20:41 | 2023-10-04 | 3.415
1153 | 142 | gf | 3.445 | mm | OK | -- | 20:41 | 2023-10-04 | 3.415
1154 | 141 | gf | 3.445 | mm | OK | -- | 20:41 | 2023-10-04 | 3.415
1155 | 139.9 | gf | 3.445 | mm | OK | -- | 20:41 | 2023-10-04 | 3.415
1156 | 138.9 | gf | 3.445 | mm | OK | -- | 20:41 | 2023-10-04 | 3.415
1157 | 138 | gf | 3.445 | mm | OK | -- | 20:41 | 2023-10-04 | 3.415
1158 | 136.9 | gf | 3.44 | mm | OK | -- | 20:41 | 2023-10-04 | 3.41
1159 | 136.1 | gf | 3.44 | mm | OK | -- | 20:41 | 2023-10-04 | 3.41
1160 | 135.3 | gf | 3.44 | mm | OK | -- | 20:41 | 2023-10-04 | 3.41
1161 | 134.8 | gf | 3.44 | mm | OK | -- | 20:41 | 2023-10-04 | 3.41
1162 | 134.6 | gf | 3.44 | mm | OK | -- | 20:41 | 2023-10-04 | 3.41
1163 | 134.4 | gf | 3.44 | mm | OK | -- | 20:41 | 2023-10-04 | 3.41
1164 | 134.1 | gf | 3.44 | mm | OK | -- | 20:41 | 2023-10-04 | 3.41
1165 | 133.7 | gf | 3.44 | mm | OK | -- | 20:41 | 2023-10-04 | 3.41
1166 | 133.3 | gf | 3.44 | mm | OK | -- | 20:41 | 2023-10-04 | 3.41
1167 | 132.9 | gf | 3.44 | mm | OK | -- | 20:41 | 2023-10-04 | 3.41
1168 | 132.6 | gf | 3.44 | mm | OK | -- | 20:41 | 2023-10-04 | 3.41
1169 | 132.3 | gf | 3.435 | mm | OK | -- | 20:41 | 2023-10-04 | 3.405
1170 | 131.9 | gf | 3.435 | mm | OK | -- | 20:41 | 2023-10-04 | 3.405
1171 | 131.5 | gf | 3.435 | mm | OK | -- | 20:41 | 2023-10-04 | 3.405
1172 | 131.4 | gf | 3.435 | mm | OK | -- | 20:41 | 2023-10-04 | 3.405
1173 | 131.2 | gf | 3.435 | mm | OK | -- | 20:41 | 2023-10-04 | 3.405
1174 | 131 | gf | 3.435 | mm | OK | -- | 20:41 | 2023-10-04 | 3.405
1175 | 130.7 | gf | 3.435 | mm | OK | -- | 20:41 | 2023-10-04 | 3.405
1176 | 130 | gf | 3.435 | mm | OK | -- | 20:41 | 2023-10-04 | 3.405
1177 | 129.4 | gf | 3.435 | mm | OK | -- | 20:41 | 2023-10-04 | 3.405
1178 | 128.7 | gf | 3.435 | mm | OK | -- | 20:41 | 2023-10-04 | 3.405
1179 | 128 | gf | 3.435 | mm | OK | -- | 20:41 | 2023-10-04 | 3.405
1180 | 127.6 | gf | 3.435 | mm | OK | -- | 20:41 | 2023-10-04 | 3.405
1181 | 127 | gf | 3.435 | mm | OK | -- | 20:41 | 2023-10-04 | 3.405
1182 | 126.5 | gf | 3.43 | mm | OK | -- | 20:41 | 2023-10-04 | 3.4
1183 | 126.1 | gf | 3.43 | mm | OK | -- | 20:41 | 2023-10-04 | 3.4
1184 | 125.6 | gf | 3.43 | mm | OK | -- | 20:41 | 2023-10-04 | 3.4
1185 | 125.2 | gf | 3.43 | mm | OK | -- | 20:41 | 2023-10-04 | 3.4
1186 | 124.6 | gf | 3.43 | mm | OK | -- | 20:41 | 2023-10-04 | 3.4
1187 | 123.9 | gf | 3.43 | mm | OK | -- | 20:41 | 2023-10-04 | 3.4
1188 | 123.2 | gf | 3.43 | mm | OK | -- | 20:41 | 2023-10-04 | 3.4
1189 | 122.3 | gf | 3.43 | mm | OK | -- | 20:41 | 2023-10-04 | 3.4
1190 | 121.5 | gf | 3.43 | mm | OK | -- | 20:41 | 2023-10-04 | 3.4
1191 | 120.6 | gf | 3.425 | mm | OK | -- | 20:41 | 2023-10-04 | 3.395
1192 | 119.6 | gf | 3.425 | mm | OK | -- | 20:41 | 2023-10-04 | 3.395
1193 | 118.6 | gf | 3.425 | mm | OK | -- | 20:41 | 2023-10-04 | 3.395
1194 | 117.6 | gf | 3.425 | mm | OK | -- | 20:41 | 2023-10-04 | 3.395
1195 | 116.7 | gf | 3.425 | mm | OK | -- | 20:41 | 2023-10-04 | 3.395
1196 | 115.6 | gf | 3.42 | mm | OK | -- | 20:41 | 2023-10-04 | 3.39
1197 | 114.7 | gf | 3.42 | mm | OK | -- | 20:41 | 2023-10-04 | 3.39
1198 | 113.7 | gf | 3.42 | mm | OK | -- | 20:41 | 2023-10-04 | 3.39
1199 | 112.5 | gf | 3.42 | mm | OK | -- | 20:41 | 2023-10-04 | 3.39
1200 | 111.2 | gf | 3.42 | mm | OK | -- | 20:41 | 2023-10-04 | 3.39
1201 | 109.7 | gf | 3.415 | mm | OK | -- | 20:41 | 2023-10-04 | 3.385
1202 | 108.2 | gf | 3.415 | mm | OK | -- | 20:41 | 2023-10-04 | 3.385
1203 | 106.5 | gf | 3.415 | mm | OK | -- | 20:41 | 2023-10-04 | 3.385
1204 | 104.8 | gf | 3.41 | mm | OK | -- | 20:41 | 2023-10-04 | 3.38
1205 | 102.8 | gf | 3.41 | mm | OK | -- | 20:41 | 2023-10-04 | 3.38
1206 | 100.7 | gf | 3.405 | mm | OK | -- | 20:41 | 2023-10-04 | 3.375
1207 | 98.1 | gf | 3.405 | mm | OK | -- | 20:41 | 2023-10-04 | 3.375
1208 | 95.1 | gf | 3.4 | mm | OK | -- | 20:41 | 2023-10-04 | 3.37
1209 | 91.8 | gf | 3.4 | mm | OK | -- | 20:41 | 2023-10-04 | 3.37
1210 | 88.5 | gf | 3.395 | mm | OK | -- | 20:41 | 2023-10-04 | 3.365
1211 | 84.8 | gf | 3.39 | mm | OK | -- | 20:41 | 2023-10-04 | 3.36
1212 | 78.8 | gf | 3.385 | mm | OK | -- | 20:41 | 2023-10-04 | 3.355
1213 | 74.4 | gf | 3.38 | mm | OK | -- | 20:41 | 2023-10-04 | 3.35
1214 | 70.5 | gf | 3.375 | mm | OK | -- | 20:42 | 2023-10-04 | 3.345
1215 | 66.8 | gf | 3.37 | mm | OK | -- | 20:42 | 2023-10-04 | 3.34
1216 | 64.1 | gf | 3.365 | mm | OK | -- | 20:42 | 2023-10-04 | 3.335
1217 | 61.7 | gf | 3.365 | mm | OK | -- | 20:42 | 2023-10-04 | 3.335
1218 | 59.9 | gf | 3.36 | mm | OK | -- | 20:42 | 2023-10-04 | 3.33
1219 | 59.1 | gf | 3.36 | mm | OK | -- | 20:42 | 2023-10-04 | 3.33
1220 | 58.7 | gf | 3.36 | mm | OK | -- | 20:42 | 2023-10-04 | 3.33
1221 | 58.1 | gf | 3.36 | mm | OK | -- | 20:42 | 2023-10-04 | 3.33
1222 | 57.6 | gf | 3.36 | mm | OK | -- | 20:42 | 2023-10-04 | 3.33
1223 | 56.9 | gf | 3.355 | mm | OK | -- | 20:42 | 2023-10-04 | 3.325
1224 | 56 | gf | 3.355 | mm | OK | -- | 20:42 | 2023-10-04 | 3.325
1225 | 55.1 | gf | 3.355 | mm | OK | -- | 20:42 | 2023-10-04 | 3.325
1226 | 54.6 | gf | 3.355 | mm | OK | -- | 20:42 | 2023-10-04 | 3.325
1227 | 54.4 | gf | 3.35 | mm | OK | -- | 20:42 | 2023-10-04 | 3.32
1228 | 54.4 | gf | 3.35 | mm | OK | -- | 20:42 | 2023-10-04 | 3.32
1229 | 54.5 | gf | 3.35 | mm | OK | -- | 20:42 | 2023-10-04 | 3.32
1230 | 54.4 | gf | 3.345 | mm | OK | -- | 20:42 | 2023-10-04 | 3.315
1231 | 54.5 | gf | 3.345 | mm | OK | -- | 20:42 | 2023-10-04 | 3.315
1232 | 54.5 | gf | 3.345 | mm | OK | -- | 20:42 | 2023-10-04 | 3.315
1233 | 54.5 | gf | 3.34 | mm | OK | -- | 20:42 | 2023-10-04 | 3.31
1234 | 54.5 | gf | 3.34 | mm | OK | -- | 20:42 | 2023-10-04 | 3.31
1235 | 54.5 | gf | 3.335 | mm | OK | -- | 20:42 | 2023-10-04 | 3.305
1236 | 54.5 | gf | 3.335 | mm | OK | -- | 20:42 | 2023-10-04 | 3.305
1237 | 54.6 | gf | 3.33 | mm | OK | -- | 20:42 | 2023-10-04 | 3.3
1238 | 54.6 | gf | 3.325 | mm | OK | -- | 20:42 | 2023-10-04 | 3.295
1239 | 54.6 | gf | 3.32 | mm | OK | -- | 20:42 | 2023-10-04 | 3.29
1240 | 54.6 | gf | 3.315 | mm | OK | -- | 20:42 | 2023-10-04 | 3.285
1241 | 54.7 | gf | 3.31 | mm | OK | -- | 20:42 | 2023-10-04 | 3.28
1242 | 54.7 | gf | 3.305 | mm | OK | -- | 20:42 | 2023-10-04 | 3.275
1243 | 54.7 | gf | 3.3 | mm | OK | -- | 20:42 | 2023-10-04 | 3.27
1244 | 54.9 | gf | 3.295 | mm | OK | -- | 20:42 | 2023-10-04 | 3.265
1245 | 54.9 | gf | 3.29 | mm | OK | -- | 20:42 | 2023-10-04 | 3.26
1246 | 54.8 | gf | 3.29 | mm | OK | -- | 20:42 | 2023-10-04 | 3.26
1247 | 54.9 | gf | 3.285 | mm | OK | -- | 20:42 | 2023-10-04 | 3.255
1248 | 54.9 | gf | 3.285 | mm | OK | -- | 20:42 | 2023-10-04 | 3.255
1249 | 54.9 | gf | 3.28 | mm | OK | -- | 20:42 | 2023-10-04 | 3.25
1250 | 54.9 | gf | 3.28 | mm | OK | -- | 20:42 | 2023-10-04 | 3.25
1251 | 54.9 | gf | 3.275 | mm | OK | -- | 20:42 | 2023-10-04 | 3.245
1252 | 54.9 | gf | 3.27 | mm | OK | -- | 20:42 | 2023-10-04 | 3.24
1253 | 54.9 | gf | 3.265 | mm | OK | -- | 20:42 | 2023-10-04 | 3.235
1254 | 55 | gf | 3.265 | mm | OK | -- | 20:42 | 2023-10-04 | 3.235
1255 | 54.9 | gf | 3.26 | mm | OK | -- | 20:42 | 2023-10-04 | 3.23
1256 | 54.8 | gf | 3.255 | mm | OK | -- | 20:42 | 2023-10-04 | 3.225
1257 | 54.9 | gf | 3.25 | mm | OK | -- | 20:42 | 2023-10-04 | 3.22
1258 | 54.9 | gf | 3.25 | mm | OK | -- | 20:42 | 2023-10-04 | 3.22
1259 | 54.9 | gf | 3.245 | mm | OK | -- | 20:42 | 2023-10-04 | 3.215
1260 | 54.9 | gf | 3.24 | mm | OK | -- | 20:42 | 2023-10-04 | 3.21
1261 | 54.9 | gf | 3.24 | mm | OK | -- | 20:42 | 2023-10-04 | 3.21
1262 | 54.9 | gf | 3.235 | mm | OK | -- | 20:42 | 2023-10-04 | 3.205
1263 | 54.9 | gf | 3.23 | mm | OK | -- | 20:42 | 2023-10-04 | 3.2
1264 | 54.9 | gf | 3.23 | mm | OK | -- | 20:42 | 2023-10-04 | 3.2
1265 | 54.9 | gf | 3.225 | mm | OK | -- | 20:42 | 2023-10-04 | 3.195
1266 | 54.9 | gf | 3.225 | mm | OK | -- | 20:42 | 2023-10-04 | 3.195
1267 | 54.9 | gf | 3.22 | mm | OK | -- | 20:42 | 2023-10-04 | 3.19
1268 | 54.9 | gf | 3.215 | mm | OK | -- | 20:42 | 2023-10-04 | 3.185
1269 | 54.9 | gf | 3.215 | mm | OK | -- | 20:42 | 2023-10-04 | 3.185
1270 | 54.9 | gf | 3.21 | mm | OK | -- | 20:42 | 2023-10-04 | 3.18
1271 | 54.8 | gf | 3.205 | mm | OK | -- | 20:42 | 2023-10-04 | 3.175
1272 | 54.8 | gf | 3.205 | mm | OK | -- | 20:42 | 2023-10-04 | 3.175
1273 | 54.8 | gf | 3.2 | mm | OK | -- | 20:42 | 2023-10-04 | 3.17
1274 | 54.8 | gf | 3.195 | mm | OK | -- | 20:42 | 2023-10-04 | 3.165
1275 | 54.7 | gf | 3.19 | mm | OK | -- | 20:42 | 2023-10-04 | 3.16
1276 | 54.7 | gf | 3.19 | mm | OK | -- | 20:42 | 2023-10-04 | 3.16
1277 | 54.6 | gf | 3.185 | mm | OK | -- | 20:42 | 2023-10-04 | 3.155
1278 | 54.6 | gf | 3.175 | mm | OK | -- | 20:42 | 2023-10-04 | 3.145
1279 | 54.6 | gf | 3.17 | mm | OK | -- | 20:42 | 2023-10-04 | 3.14
1280 | 54.7 | gf | 3.165 | mm | OK | -- | 20:42 | 2023-10-04 | 3.135
1281 | 54.6 | gf | 3.16 | mm | OK | -- | 20:42 | 2023-10-04 | 3.13
1282 | 54.6 | gf | 3.16 | mm | OK | -- | 20:42 | 2023-10-04 | 3.13
1283 | 54.6 | gf | 3.155 | mm | OK | -- | 20:42 | 2023-10-04 | 3.125
1284 | 54.7 | gf | 3.155 | mm | OK | -- | 20:42 | 2023-10-04 | 3.125
1285 | 54.7 | gf | 3.15 | mm | OK | -- | 20:42 | 2023-10-04 | 3.12
1286 | 54.6 | gf | 3.15 | mm | OK | -- | 20:42 | 2023-10-04 | 3.12
1287 | 54.6 | gf | 3.145 | mm | OK | -- | 20:42 | 2023-10-04 | 3.115
1288 | 54.6 | gf | 3.145 | mm | OK | -- | 20:42 | 2023-10-04 | 3.115
1289 | 54.5 | gf | 3.14 | mm | OK | -- | 20:42 | 2023-10-04 | 3.11
1290 | 54.6 | gf | 3.14 | mm | OK | -- | 20:42 | 2023-10-04 | 3.11
1291 | 54.6 | gf | 3.135 | mm | OK | -- | 20:42 | 2023-10-04 | 3.105
1292 | 54.6 | gf | 3.135 | mm | OK | -- | 20:42 | 2023-10-04 | 3.105
1293 | 54.6 | gf | 3.135 | mm | OK | -- | 20:42 | 2023-10-04 | 3.105
1294 | 54.6 | gf | 3.135 | mm | OK | -- | 20:42 | 2023-10-04 | 3.105
1295 | 54.6 | gf | 3.13 | mm | OK | -- | 20:42 | 2023-10-04 | 3.1
1296 | 54.6 | gf | 3.13 | mm | OK | -- | 20:42 | 2023-10-04 | 3.1
1297 | 54.6 | gf | 3.13 | mm | OK | -- | 20:42 | 2023-10-04 | 3.1
1298 | 54.5 | gf | 3.13 | mm | OK | -- | 20:42 | 2023-10-04 | 3.1
1299 | 54.5 | gf | 3.13 | mm | OK | -- | 20:42 | 2023-10-04 | 3.1
1300 | 54.5 | gf | 3.13 | mm | OK | -- | 20:42 | 2023-10-04 | 3.1
1301 | 54.5 | gf | 3.125 | mm | OK | -- | 20:42 | 2023-10-04 | 3.095
1302 | 54.4 | gf | 3.125 | mm | OK | -- | 20:42 | 2023-10-04 | 3.095
1303 | 54.4 | gf | 3.125 | mm | OK | -- | 20:42 | 2023-10-04 | 3.095
1304 | 54.4 | gf | 3.12 | mm | OK | -- | 20:42 | 2023-10-04 | 3.09
1305 | 54.4 | gf | 3.12 | mm | OK | -- | 20:42 | 2023-10-04 | 3.09
1306 | 54.4 | gf | 3.115 | mm | OK | -- | 20:42 | 2023-10-04 | 3.085
1307 | 54.4 | gf | 3.115 | mm | OK | -- | 20:42 | 2023-10-04 | 3.085
1308 | 54.4 | gf | 3.11 | mm | OK | -- | 20:42 | 2023-10-04 | 3.08
1309 | 54.4 | gf | 3.11 | mm | OK | -- | 20:42 | 2023-10-04 | 3.08
1310 | 54.4 | gf | 3.105 | mm | OK | -- | 20:42 | 2023-10-04 | 3.075
1311 | 54.4 | gf | 3.105 | mm | OK | -- | 20:42 | 2023-10-04 | 3.075
1312 | 54.4 | gf | 3.1 | mm | OK | -- | 20:42 | 2023-10-04 | 3.07
1313 | 54.4 | gf | 3.1 | mm | OK | -- | 20:42 | 2023-10-04 | 3.07
1314 | 54.4 | gf | 3.1 | mm | OK | -- | 20:42 | 2023-10-04 | 3.07
1315 | 54.3 | gf | 3.095 | mm | OK | -- | 20:42 | 2023-10-04 | 3.065
1316 | 54.3 | gf | 3.09 | mm | OK | -- | 20:42 | 2023-10-04 | 3.06
1317 | 54.3 | gf | 3.09 | mm | OK | -- | 20:42 | 2023-10-04 | 3.06
1318 | 54.3 | gf | 3.085 | mm | OK | -- | 20:42 | 2023-10-04 | 3.055
1319 | 54.3 | gf | 3.08 | mm | OK | -- | 20:42 | 2023-10-04 | 3.05
1320 | 54.3 | gf | 3.075 | mm | OK | -- | 20:42 | 2023-10-04 | 3.045
1321 | 54.1 | gf | 3.07 | mm | OK | -- | 20:42 | 2023-10-04 | 3.04
1322 | 54.2 | gf | 3.065 | mm | OK | -- | 20:42 | 2023-10-04 | 3.035
1323 | 54.1 | gf | 3.055 | mm | OK | -- | 20:42 | 2023-10-04 | 3.025
1324 | 54 | gf | 3.05 | mm | OK | -- | 20:42 | 2023-10-04 | 3.02
1325 | 54.1 | gf | 3.045 | mm | OK | -- | 20:42 | 2023-10-04 | 3.015
1326 | 54.1 | gf | 3.04 | mm | OK | -- | 20:42 | 2023-10-04 | 3.01
1327 | 54.1 | gf | 3.035 | mm | OK | -- | 20:42 | 2023-10-04 | 3.005
1328 | 54.1 | gf | 3.03 | mm | OK | -- | 20:42 | 2023-10-04 | 3
1329 | 54 | gf | 3.025 | mm | OK | -- | 20:42 | 2023-10-04 | 2.995
1330 | 53.9 | gf | 3.015 | mm | OK | -- | 20:42 | 2023-10-04 | 2.985
1331 | 53.9 | gf | 3.01 | mm | OK | -- | 20:42 | 2023-10-04 | 2.98
1332 | 53.8 | gf | 3 | mm | OK | -- | 20:42 | 2023-10-04 | 2.97
1333 | 53.7 | gf | 2.99 | mm | OK | -- | 20:42 | 2023-10-04 | 2.96
1334 | 53.7 | gf | 2.98 | mm | OK | -- | 20:42 | 2023-10-04 | 2.95
1335 | 53.8 | gf | 2.975 | mm | OK | -- | 20:42 | 2023-10-04 | 2.945
1336 | 53.8 | gf | 2.97 | mm | OK | -- | 20:42 | 2023-10-04 | 2.94
1337 | 53.8 | gf | 2.965 | mm | OK | -- | 20:42 | 2023-10-04 | 2.935
1338 | 53.8 | gf | 2.96 | mm | OK | -- | 20:42 | 2023-10-04 | 2.93
1339 | 53.7 | gf | 2.96 | mm | OK | -- | 20:42 | 2023-10-04 | 2.93
1340 | 53.7 | gf | 2.955 | mm | OK | -- | 20:42 | 2023-10-04 | 2.925
1341 | 53.7 | gf | 2.95 | mm | OK | -- | 20:42 | 2023-10-04 | 2.92
1342 | 53.6 | gf | 2.95 | mm | OK | -- | 20:42 | 2023-10-04 | 2.92
1343 | 53.6 | gf | 2.945 | mm | OK | -- | 20:42 | 2023-10-04 | 2.915
1344 | 53.6 | gf | 2.94 | mm | OK | -- | 20:42 | 2023-10-04 | 2.91
1345 | 53.6 | gf | 2.935 | mm | OK | -- | 20:42 | 2023-10-04 | 2.905
1346 | 53.6 | gf | 2.935 | mm | OK | -- | 20:42 | 2023-10-04 | 2.905
1347 | 53.5 | gf | 2.93 | mm | OK | -- | 20:42 | 2023-10-04 | 2.9
1348 | 53.5 | gf | 2.925 | mm | OK | -- | 20:42 | 2023-10-04 | 2.895
1349 | 53.5 | gf | 2.92 | mm | OK | -- | 20:42 | 2023-10-04 | 2.89
1350 | 53.5 | gf | 2.915 | mm | OK | -- | 20:42 | 2023-10-04 | 2.885
1351 | 53.4 | gf | 2.915 | mm | OK | -- | 20:42 | 2023-10-04 | 2.885
1352 | 53.4 | gf | 2.905 | mm | OK | -- | 20:42 | 2023-10-04 | 2.875
1353 | 53.3 | gf | 2.9 | mm | OK | -- | 20:42 | 2023-10-04 | 2.87
1354 | 53.3 | gf | 2.895 | mm | OK | -- | 20:42 | 2023-10-04 | 2.865
1355 | 53.3 | gf | 2.89 | mm | OK | -- | 20:42 | 2023-10-04 | 2.86
1356 | 53.3 | gf | 2.88 | mm | OK | -- | 20:42 | 2023-10-04 | 2.85
1357 | 53.2 | gf | 2.88 | mm | OK | -- | 20:42 | 2023-10-04 | 2.85
1358 | 53.2 | gf | 2.875 | mm | OK | -- | 20:42 | 2023-10-04 | 2.845
1359 | 53.2 | gf | 2.87 | mm | OK | -- | 20:42 | 2023-10-04 | 2.84
1360 | 53.2 | gf | 2.865 | mm | OK | -- | 20:42 | 2023-10-04 | 2.835
1361 | 53.2 | gf | 2.86 | mm | OK | -- | 20:42 | 2023-10-04 | 2.83
1362 | 53.1 | gf | 2.855 | mm | OK | -- | 20:42 | 2023-10-04 | 2.825
1363 | 53.1 | gf | 2.85 | mm | OK | -- | 20:42 | 2023-10-04 | 2.82
1364 | 53.1 | gf | 2.845 | mm | OK | -- | 20:42 | 2023-10-04 | 2.815
1365 | 53 | gf | 2.835 | mm | OK | -- | 20:42 | 2023-10-04 | 2.805
1366 | 53 | gf | 2.83 | mm | OK | -- | 20:42 | 2023-10-04 | 2.8
1367 | 53 | gf | 2.825 | mm | OK | -- | 20:42 | 2023-10-04 | 2.795
1368 | 53 | gf | 2.815 | mm | OK | -- | 20:42 | 2023-10-04 | 2.785
1369 | 52.9 | gf | 2.81 | mm | OK | -- | 20:42 | 2023-10-04 | 2.78
1370 | 52.9 | gf | 2.805 | mm | OK | -- | 20:42 | 2023-10-04 | 2.775
1371 | 52.8 | gf | 2.8 | mm | OK | -- | 20:42 | 2023-10-04 | 2.77
1372 | 52.8 | gf | 2.795 | mm | OK | -- | 20:42 | 2023-10-04 | 2.765
1373 | 52.8 | gf | 2.79 | mm | OK | -- | 20:42 | 2023-10-04 | 2.76
1374 | 52.8 | gf | 2.79 | mm | OK | -- | 20:42 | 2023-10-04 | 2.76
1375 | 52.8 | gf | 2.785 | mm | OK | -- | 20:42 | 2023-10-04 | 2.755
1376 | 52.8 | gf | 2.78 | mm | OK | -- | 20:42 | 2023-10-04 | 2.75
1377 | 52.8 | gf | 2.78 | mm | OK | -- | 20:42 | 2023-10-04 | 2.75
1378 | 52.8 | gf | 2.775 | mm | OK | -- | 20:42 | 2023-10-04 | 2.745
1379 | 52.7 | gf | 2.775 | mm | OK | -- | 20:42 | 2023-10-04 | 2.745
1380 | 52.7 | gf | 2.77 | mm | OK | -- | 20:42 | 2023-10-04 | 2.74
1381 | 52.7 | gf | 2.77 | mm | OK | -- | 20:42 | 2023-10-04 | 2.74
1382 | 52.7 | gf | 2.765 | mm | OK | -- | 20:42 | 2023-10-04 | 2.735
1383 | 52.7 | gf | 2.765 | mm | OK | -- | 20:42 | 2023-10-04 | 2.735
1384 | 52.7 | gf | 2.765 | mm | OK | -- | 20:42 | 2023-10-04 | 2.735
1385 | 52.6 | gf | 2.76 | mm | OK | -- | 20:42 | 2023-10-04 | 2.73
1386 | 52.5 | gf | 2.76 | mm | OK | -- | 20:42 | 2023-10-04 | 2.73
1387 | 52.5 | gf | 2.755 | mm | OK | -- | 20:42 | 2023-10-04 | 2.725
1388 | 52.5 | gf | 2.75 | mm | OK | -- | 20:42 | 2023-10-04 | 2.72
1389 | 52.4 | gf | 2.745 | mm | OK | -- | 20:42 | 2023-10-04 | 2.715
1390 | 52.4 | gf | 2.745 | mm | OK | -- | 20:42 | 2023-10-04 | 2.715
1391 | 52.4 | gf | 2.74 | mm | OK | -- | 20:42 | 2023-10-04 | 2.71
1392 | 52.4 | gf | 2.735 | mm | OK | -- | 20:42 | 2023-10-04 | 2.705
1393 | 52.4 | gf | 2.73 | mm | OK | -- | 20:42 | 2023-10-04 | 2.7
1394 | 52.4 | gf | 2.72 | mm | OK | -- | 20:42 | 2023-10-04 | 2.69
1395 | 52.4 | gf | 2.715 | mm | OK | -- | 20:42 | 2023-10-04 | 2.685
1396 | 52.4 | gf | 2.71 | mm | OK | -- | 20:42 | 2023-10-04 | 2.68
1397 | 52.3 | gf | 2.71 | mm | OK | -- | 20:42 | 2023-10-04 | 2.68
1398 | 52.3 | gf | 2.705 | mm | OK | -- | 20:42 | 2023-10-04 | 2.675
1399 | 52.3 | gf | 2.7 | mm | OK | -- | 20:42 | 2023-10-04 | 2.67
1400 | 52.3 | gf | 2.7 | mm | OK | -- | 20:42 | 2023-10-04 | 2.67
1401 | 52.3 | gf | 2.695 | mm | OK | -- | 20:42 | 2023-10-04 | 2.665
1402 | 52.3 | gf | 2.695 | mm | OK | -- | 20:42 | 2023-10-04 | 2.665
1403 | 52.2 | gf | 2.695 | mm | OK | -- | 20:42 | 2023-10-04 | 2.665
1404 | 52.2 | gf | 2.69 | mm | OK | -- | 20:42 | 2023-10-04 | 2.66
1405 | 52.2 | gf | 2.69 | mm | OK | -- | 20:42 | 2023-10-04 | 2.66
1406 | 52.2 | gf | 2.685 | mm | OK | -- | 20:42 | 2023-10-04 | 2.655
1407 | 52.2 | gf | 2.685 | mm | OK | -- | 20:42 | 2023-10-04 | 2.655
1408 | 52.1 | gf | 2.68 | mm | OK | -- | 20:42 | 2023-10-04 | 2.65
1409 | 52.1 | gf | 2.675 | mm | OK | -- | 20:42 | 2023-10-04 | 2.645
1410 | 52.1 | gf | 2.675 | mm | OK | -- | 20:42 | 2023-10-04 | 2.645
1411 | 52.1 | gf | 2.67 | mm | OK | -- | 20:42 | 2023-10-04 | 2.64
1412 | 52 | gf | 2.665 | mm | OK | -- | 20:42 | 2023-10-04 | 2.635
1413 | 52 | gf | 2.66 | mm | OK | -- | 20:42 | 2023-10-04 | 2.63
1414 | 52 | gf | 2.66 | mm | OK | -- | 20:42 | 2023-10-04 | 2.63
1415 | 52.1 | gf | 2.655 | mm | OK | -- | 20:42 | 2023-10-04 | 2.625
1416 | 52.1 | gf | 2.655 | mm | OK | -- | 20:42 | 2023-10-04 | 2.625
1417 | 52.1 | gf | 2.65 | mm | OK | -- | 20:42 | 2023-10-04 | 2.62
1418 | 52.1 | gf | 2.65 | mm | OK | -- | 20:42 | 2023-10-04 | 2.62
1419 | 52.1 | gf | 2.645 | mm | OK | -- | 20:42 | 2023-10-04 | 2.615
1420 | 52 | gf | 2.645 | mm | OK | -- | 20:42 | 2023-10-04 | 2.615
1421 | 52 | gf | 2.64 | mm | OK | -- | 20:42 | 2023-10-04 | 2.61
1422 | 52 | gf | 2.635 | mm | OK | -- | 20:42 | 2023-10-04 | 2.605
1423 | 51.9 | gf | 2.635 | mm | OK | -- | 20:42 | 2023-10-04 | 2.605
1424 | 51.9 | gf | 2.625 | mm | OK | -- | 20:42 | 2023-10-04 | 2.595
1425 | 51.8 | gf | 2.62 | mm | OK | -- | 20:42 | 2023-10-04 | 2.59
1426 | 51.6 | gf | 2.61 | mm | OK | -- | 20:42 | 2023-10-04 | 2.58
1427 | 51.6 | gf | 2.6 | mm | OK | -- | 20:42 | 2023-10-04 | 2.57
1428 | 51.7 | gf | 2.59 | mm | OK | -- | 20:42 | 2023-10-04 | 2.56
1429 | 51.7 | gf | 2.585 | mm | OK | -- | 20:42 | 2023-10-04 | 2.555
1430 | 51.6 | gf | 2.58 | mm | OK | -- | 20:42 | 2023-10-04 | 2.55
1431 | 51.6 | gf | 2.575 | mm | OK | -- | 20:42 | 2023-10-04 | 2.545
1432 | 51.5 | gf | 2.57 | mm | OK | -- | 20:42 | 2023-10-04 | 2.54
1433 | 51.4 | gf | 2.565 | mm | OK | -- | 20:42 | 2023-10-04 | 2.535
1434 | 51.5 | gf | 2.56 | mm | OK | -- | 20:42 | 2023-10-04 | 2.53
1435 | 51.5 | gf | 2.555 | mm | OK | -- | 20:42 | 2023-10-04 | 2.525
1436 | 51.4 | gf | 2.55 | mm | OK | -- | 20:42 | 2023-10-04 | 2.52
1437 | 51.4 | gf | 2.545 | mm | OK | -- | 20:42 | 2023-10-04 | 2.515
1438 | 51.4 | gf | 2.54 | mm | OK | -- | 20:42 | 2023-10-04 | 2.51
1439 | 51.3 | gf | 2.535 | mm | OK | -- | 20:42 | 2023-10-04 | 2.505
1440 | 51.2 | gf | 2.53 | mm | OK | -- | 20:42 | 2023-10-04 | 2.5
1441 | 51.3 | gf | 2.52 | mm | OK | -- | 20:42 | 2023-10-04 | 2.49
1442 | 51.3 | gf | 2.52 | mm | OK | -- | 20:42 | 2023-10-04 | 2.49
1443 | 51.3 | gf | 2.515 | mm | OK | -- | 20:42 | 2023-10-04 | 2.485
1444 | 51.2 | gf | 2.51 | mm | OK | -- | 20:42 | 2023-10-04 | 2.48
1445 | 51.2 | gf | 2.505 | mm | OK | -- | 20:42 | 2023-10-04 | 2.475
1446 | 51.2 | gf | 2.5 | mm | OK | -- | 20:42 | 2023-10-04 | 2.47
1447 | 51.1 | gf | 2.5 | mm | OK | -- | 20:42 | 2023-10-04 | 2.47
1448 | 51.1 | gf | 2.495 | mm | OK | -- | 20:42 | 2023-10-04 | 2.465
1449 | 51 | gf | 2.49 | mm | OK | -- | 20:42 | 2023-10-04 | 2.46
1450 | 51 | gf | 2.485 | mm | OK | -- | 20:42 | 2023-10-04 | 2.455
1451 | 50.9 | gf | 2.48 | mm | OK | -- | 20:42 | 2023-10-04 | 2.45
1452 | 50.9 | gf | 2.475 | mm | OK | -- | 20:42 | 2023-10-04 | 2.445
1453 | 50.8 | gf | 2.47 | mm | OK | -- | 20:42 | 2023-10-04 | 2.44
1454 | 50.8 | gf | 2.46 | mm | OK | -- | 20:42 | 2023-10-04 | 2.43
1455 | 50.8 | gf | 2.455 | mm | OK | -- | 20:42 | 2023-10-04 | 2.425
1456 | 50.8 | gf | 2.45 | mm | OK | -- | 20:42 | 2023-10-04 | 2.42
1457 | 50.8 | gf | 2.445 | mm | OK | -- | 20:42 | 2023-10-04 | 2.415
1458 | 50.8 | gf | 2.435 | mm | OK | -- | 20:42 | 2023-10-04 | 2.405
1459 | 50.8 | gf | 2.43 | mm | OK | -- | 20:42 | 2023-10-04 | 2.4
1460 | 50.7 | gf | 2.425 | mm | OK | -- | 20:42 | 2023-10-04 | 2.395
1461 | 50.6 | gf | 2.42 | mm | OK | -- | 20:42 | 2023-10-04 | 2.39
1462 | 50.6 | gf | 2.41 | mm | OK | -- | 20:42 | 2023-10-04 | 2.38
1463 | 50.6 | gf | 2.405 | mm | OK | -- | 20:42 | 2023-10-04 | 2.375
1464 | 50.6 | gf | 2.4 | mm | OK | -- | 20:42 | 2023-10-04 | 2.37
1465 | 50.6 | gf | 2.4 | mm | OK | -- | 20:42 | 2023-10-04 | 2.37
1466 | 50.6 | gf | 2.395 | mm | OK | -- | 20:42 | 2023-10-04 | 2.365
1467 | 50.6 | gf | 2.395 | mm | OK | -- | 20:42 | 2023-10-04 | 2.365
1468 | 50.6 | gf | 2.39 | mm | OK | -- | 20:42 | 2023-10-04 | 2.36
1469 | 50.5 | gf | 2.385 | mm | OK | -- | 20:42 | 2023-10-04 | 2.355
1470 | 50.5 | gf | 2.385 | mm | OK | -- | 20:42 | 2023-10-04 | 2.355
1471 | 50.5 | gf | 2.38 | mm | OK | -- | 20:42 | 2023-10-04 | 2.35
1472 | 50.5 | gf | 2.38 | mm | OK | -- | 20:42 | 2023-10-04 | 2.35
1473 | 50.5 | gf | 2.375 | mm | OK | -- | 20:42 | 2023-10-04 | 2.345
1474 | 50.5 | gf | 2.375 | mm | OK | -- | 20:42 | 2023-10-04 | 2.345
1475 | 50.5 | gf | 2.37 | mm | OK | -- | 20:42 | 2023-10-04 | 2.34
1476 | 50.4 | gf | 2.365 | mm | OK | -- | 20:42 | 2023-10-04 | 2.335
1477 | 50.4 | gf | 2.36 | mm | OK | -- | 20:42 | 2023-10-04 | 2.33
1478 | 50.4 | gf | 2.355 | mm | OK | -- | 20:42 | 2023-10-04 | 2.325
1479 | 50.4 | gf | 2.355 | mm | OK | -- | 20:42 | 2023-10-04 | 2.325
1480 | 50.4 | gf | 2.35 | mm | OK | -- | 20:42 | 2023-10-04 | 2.32
1481 | 50.4 | gf | 2.345 | mm | OK | -- | 20:42 | 2023-10-04 | 2.315
1482 | 50.4 | gf | 2.345 | mm | OK | -- | 20:42 | 2023-10-04 | 2.315
1483 | 50.3 | gf | 2.34 | mm | OK | -- | 20:42 | 2023-10-04 | 2.31
1484 | 50.3 | gf | 2.34 | mm | OK | -- | 20:42 | 2023-10-04 | 2.31
1485 | 50.3 | gf | 2.34 | mm | OK | -- | 20:42 | 2023-10-04 | 2.31
1486 | 50.3 | gf | 2.335 | mm | OK | -- | 20:42 | 2023-10-04 | 2.305
1487 | 50.3 | gf | 2.335 | mm | OK | -- | 20:42 | 2023-10-04 | 2.305
1488 | 50.2 | gf | 2.33 | mm | OK | -- | 20:42 | 2023-10-04 | 2.3
1489 | 50.2 | gf | 2.325 | mm | OK | -- | 20:42 | 2023-10-04 | 2.295
1490 | 50.2 | gf | 2.32 | mm | OK | -- | 20:42 | 2023-10-04 | 2.29
1491 | 50.2 | gf | 2.315 | mm | OK | -- | 20:42 | 2023-10-04 | 2.285
1492 | 50.1 | gf | 2.305 | mm | OK | -- | 20:42 | 2023-10-04 | 2.275
1493 | 50 | gf | 2.295 | mm | OK | -- | 20:42 | 2023-10-04 | 2.265
1494 | 50 | gf | 2.28 | mm | OK | -- | 20:42 | 2023-10-04 | 2.25
1495 | 49.9 | gf | 2.27 | mm | OK | -- | 20:42 | 2023-10-04 | 2.24
1496 | 49.9 | gf | 2.26 | mm | OK | -- | 20:42 | 2023-10-04 | 2.23
1497 | 49.8 | gf | 2.255 | mm | OK | -- | 20:42 | 2023-10-04 | 2.225
1498 | 49.9 | gf | 2.25 | mm | OK | -- | 20:42 | 2023-10-04 | 2.22
1499 | 49.8 | gf | 2.245 | mm | OK | -- | 20:42 | 2023-10-04 | 2.215
1500 | 49.8 | gf | 2.24 | mm | OK | -- | 20:42 | 2023-10-04 | 2.21
1501 | 49.8 | gf | 2.235 | mm | OK | -- | 20:42 | 2023-10-04 | 2.205
1502 | 49.8 | gf | 2.235 | mm | OK | -- | 20:42 | 2023-10-04 | 2.205
1503 | 49.8 | gf | 2.23 | mm | OK | -- | 20:42 | 2023-10-04 | 2.2
1504 | 49.7 | gf | 2.225 | mm | OK | -- | 20:42 | 2023-10-04 | 2.195
1505 | 49.7 | gf | 2.225 | mm | OK | -- | 20:42 | 2023-10-04 | 2.195
1506 | 49.7 | gf | 2.22 | mm | OK | -- | 20:42 | 2023-10-04 | 2.19
1507 | 49.7 | gf | 2.22 | mm | OK | -- | 20:42 | 2023-10-04 | 2.19
1508 | 49.7 | gf | 2.215 | mm | OK | -- | 20:42 | 2023-10-04 | 2.185
1509 | 49.7 | gf | 2.215 | mm | OK | -- | 20:42 | 2023-10-04 | 2.185
1510 | 49.7 | gf | 2.21 | mm | OK | -- | 20:42 | 2023-10-04 | 2.18
1511 | 49.6 | gf | 2.21 | mm | OK | -- | 20:42 | 2023-10-04 | 2.18
1512 | 49.6 | gf | 2.205 | mm | OK | -- | 20:42 | 2023-10-04 | 2.175
1513 | 49.6 | gf | 2.2 | mm | OK | -- | 20:42 | 2023-10-04 | 2.17
1514 | 49.6 | gf | 2.2 | mm | OK | -- | 20:42 | 2023-10-04 | 2.17
1515 | 49.6 | gf | 2.195 | mm | OK | -- | 20:42 | 2023-10-04 | 2.165
1516 | 49.6 | gf | 2.195 | mm | OK | -- | 20:42 | 2023-10-04 | 2.165
1517 | 49.6 | gf | 2.19 | mm | OK | -- | 20:42 | 2023-10-04 | 2.16
1518 | 49.6 | gf | 2.19 | mm | OK | -- | 20:42 | 2023-10-04 | 2.16
1519 | 49.6 | gf | 2.19 | mm | OK | -- | 20:42 | 2023-10-04 | 2.16
1520 | 49.5 | gf | 2.185 | mm | OK | -- | 20:42 | 2023-10-04 | 2.155
1521 | 49.5 | gf | 2.18 | mm | OK | -- | 20:42 | 2023-10-04 | 2.15
1522 | 49.5 | gf | 2.18 | mm | OK | -- | 20:42 | 2023-10-04 | 2.15
1523 | 49.5 | gf | 2.175 | mm | OK | -- | 20:42 | 2023-10-04 | 2.145
1524 | 49.4 | gf | 2.17 | mm | OK | -- | 20:42 | 2023-10-04 | 2.14
1525 | 49.4 | gf | 2.17 | mm | OK | -- | 20:42 | 2023-10-04 | 2.14
1526 | 49.4 | gf | 2.165 | mm | OK | -- | 20:42 | 2023-10-04 | 2.135
1527 | 49.5 | gf | 2.165 | mm | OK | -- | 20:42 | 2023-10-04 | 2.135
1528 | 49.4 | gf | 2.165 | mm | OK | -- | 20:42 | 2023-10-04 | 2.135
1529 | 49.4 | gf | 2.16 | mm | OK | -- | 20:42 | 2023-10-04 | 2.13
1530 | 49.4 | gf | 2.16 | mm | OK | -- | 20:42 | 2023-10-04 | 2.13
1531 | 49.4 | gf | 2.155 | mm | OK | -- | 20:42 | 2023-10-04 | 2.125
1532 | 49.3 | gf | 2.15 | mm | OK | -- | 20:42 | 2023-10-04 | 2.12
1533 | 49.3 | gf | 2.145 | mm | OK | -- | 20:42 | 2023-10-04 | 2.115
1534 | 49.3 | gf | 2.145 | mm | OK | -- | 20:42 | 2023-10-04 | 2.115
1535 | 49.3 | gf | 2.14 | mm | OK | -- | 20:42 | 2023-10-04 | 2.11
1536 | 49.3 | gf | 2.135 | mm | OK | -- | 20:42 | 2023-10-04 | 2.105
1537 | 49.3 | gf | 2.135 | mm | OK | -- | 20:42 | 2023-10-04 | 2.105
1538 | 49.3 | gf | 2.13 | mm | OK | -- | 20:42 | 2023-10-04 | 2.1
1539 | 49.2 | gf | 2.125 | mm | OK | -- | 20:42 | 2023-10-04 | 2.095
1540 | 49.2 | gf | 2.12 | mm | OK | -- | 20:42 | 2023-10-04 | 2.09
1541 | 49.2 | gf | 2.115 | mm | OK | -- | 20:42 | 2023-10-04 | 2.085
1542 | 49.1 | gf | 2.11 | mm | OK | -- | 20:42 | 2023-10-04 | 2.08
1543 | 49 | gf | 2.1 | mm | OK | -- | 20:42 | 2023-10-04 | 2.07
1544 | 49 | gf | 2.09 | mm | OK | -- | 20:42 | 2023-10-04 | 2.06
1545 | 48.9 | gf | 2.075 | mm | OK | -- | 20:42 | 2023-10-04 | 2.045
1546 | 48.8 | gf | 2.065 | mm | OK | -- | 20:42 | 2023-10-04 | 2.035
1547 | 48.8 | gf | 2.055 | mm | OK | -- | 20:42 | 2023-10-04 | 2.025
1548 | 48.8 | gf | 2.045 | mm | OK | -- | 20:42 | 2023-10-04 | 2.015
1549 | 48.8 | gf | 2.04 | mm | OK | -- | 20:42 | 2023-10-04 | 2.01
1550 | 48.8 | gf | 2.04 | mm | OK | -- | 20:42 | 2023-10-04 | 2.01
1551 | 48.8 | gf | 2.035 | mm | OK | -- | 20:42 | 2023-10-04 | 2.005
1552 | 48.8 | gf | 2.03 | mm | OK | -- | 20:42 | 2023-10-04 | 2
1553 | 48.8 | gf | 2.03 | mm | OK | -- | 20:42 | 2023-10-04 | 2
1554 | 48.8 | gf | 2.025 | mm | OK | -- | 20:42 | 2023-10-04 | 1.995
1555 | 48.8 | gf | 2.025 | mm | OK | -- | 20:42 | 2023-10-04 | 1.995
1556 | 48.8 | gf | 2.025 | mm | OK | -- | 20:42 | 2023-10-04 | 1.995
1557 | 48.8 | gf | 2.02 | mm | OK | -- | 20:42 | 2023-10-04 | 1.99
1558 | 48.7 | gf | 2.02 | mm | OK | -- | 20:42 | 2023-10-04 | 1.99
1559 | 48.7 | gf | 2.015 | mm | OK | -- | 20:42 | 2023-10-04 | 1.985
1560 | 48.7 | gf | 2.015 | mm | OK | -- | 20:42 | 2023-10-04 | 1.985
1561 | 48.7 | gf | 2.01 | mm | OK | -- | 20:42 | 2023-10-04 | 1.98
1562 | 48.7 | gf | 2.01 | mm | OK | -- | 20:42 | 2023-10-04 | 1.98
1563 | 48.7 | gf | 2.01 | mm | OK | -- | 20:42 | 2023-10-04 | 1.98
1564 | 48.7 | gf | 2.005 | mm | OK | -- | 20:42 | 2023-10-04 | 1.975
1565 | 48.6 | gf | 2.005 | mm | OK | -- | 20:42 | 2023-10-04 | 1.975
1566 | 48.6 | gf | 2 | mm | OK | -- | 20:42 | 2023-10-04 | 1.97
1567 | 48.6 | gf | 2 | mm | OK | -- | 20:42 | 2023-10-04 | 1.97
1568 | 48.6 | gf | 1.995 | mm | OK | -- | 20:42 | 2023-10-04 | 1.965
1569 | 48.5 | gf | 1.99 | mm | OK | -- | 20:42 | 2023-10-04 | 1.96
1570 | 48.5 | gf | 1.99 | mm | OK | -- | 20:42 | 2023-10-04 | 1.96
1571 | 48.5 | gf | 1.985 | mm | OK | -- | 20:42 | 2023-10-04 | 1.955
1572 | 48.5 | gf | 1.985 | mm | OK | -- | 20:42 | 2023-10-04 | 1.955
1573 | 48.5 | gf | 1.98 | mm | OK | -- | 20:42 | 2023-10-04 | 1.95
1574 | 48.5 | gf | 1.98 | mm | OK | -- | 20:42 | 2023-10-04 | 1.95
1575 | 48.5 | gf | 1.98 | mm | OK | -- | 20:42 | 2023-10-04 | 1.95
1576 | 48.5 | gf | 1.975 | mm | OK | -- | 20:42 | 2023-10-04 | 1.945
1577 | 48.5 | gf | 1.975 | mm | OK | -- | 20:42 | 2023-10-04 | 1.945
1578 | 48.4 | gf | 1.97 | mm | OK | -- | 20:42 | 2023-10-04 | 1.94
1579 | 48.3 | gf | 1.97 | mm | OK | -- | 20:42 | 2023-10-04 | 1.94
1580 | 48.4 | gf | 1.965 | mm | OK | -- | 20:42 | 2023-10-04 | 1.935
1581 | 48.4 | gf | 1.965 | mm | OK | -- | 20:42 | 2023-10-04 | 1.935
1582 | 48.3 | gf | 1.96 | mm | OK | -- | 20:42 | 2023-10-04 | 1.93
1583 | 48.3 | gf | 1.955 | mm | OK | -- | 20:42 | 2023-10-04 | 1.925
1584 | 48.3 | gf | 1.955 | mm | OK | -- | 20:42 | 2023-10-04 | 1.925
1585 | 48.3 | gf | 1.95 | mm | OK | -- | 20:42 | 2023-10-04 | 1.92
1586 | 48.3 | gf | 1.945 | mm | OK | -- | 20:42 | 2023-10-04 | 1.915
1587 | 48.2 | gf | 1.94 | mm | OK | -- | 20:42 | 2023-10-04 | 1.91
1588 | 48.2 | gf | 1.94 | mm | OK | -- | 20:42 | 2023-10-04 | 1.91
1589 | 48.2 | gf | 1.935 | mm | OK | -- | 20:42 | 2023-10-04 | 1.905
1590 | 48.2 | gf | 1.935 | mm | OK | -- | 20:42 | 2023-10-04 | 1.905
1591 | 48.2 | gf | 1.93 | mm | OK | -- | 20:42 | 2023-10-04 | 1.9
1592 | 48.2 | gf | 1.925 | mm | OK | -- | 20:42 | 2023-10-04 | 1.895
1593 | 48.2 | gf | 1.92 | mm | OK | -- | 20:42 | 2023-10-04 | 1.89
1594 | 48.1 | gf | 1.915 | mm | OK | -- | 20:42 | 2023-10-04 | 1.885
1595 | 48 | gf | 1.91 | mm | OK | -- | 20:42 | 2023-10-04 | 1.88
1596 | 48 | gf | 1.9 | mm | OK | -- | 20:42 | 2023-10-04 | 1.87
1597 | 48 | gf | 1.895 | mm | OK | -- | 20:42 | 2023-10-04 | 1.865
1598 | 48 | gf | 1.89 | mm | OK | -- | 20:42 | 2023-10-04 | 1.86
1599 | 47.9 | gf | 1.885 | mm | OK | -- | 20:42 | 2023-10-04 | 1.855
1600 | 47.9 | gf | 1.88 | mm | OK | -- | 20:42 | 2023-10-04 | 1.85
1601 | 47.9 | gf | 1.88 | mm | OK | -- | 20:42 | 2023-10-04 | 1.85
1602 | 47.8 | gf | 1.88 | mm | OK | -- | 20:42 | 2023-10-04 | 1.85
1603 | 47.8 | gf | 1.875 | mm | OK | -- | 20:42 | 2023-10-04 | 1.845
1604 | 47.8 | gf | 1.875 | mm | OK | -- | 20:42 | 2023-10-04 | 1.845
1605 | 47.8 | gf | 1.875 | mm | OK | -- | 20:42 | 2023-10-04 | 1.845
1606 | 47.8 | gf | 1.87 | mm | OK | -- | 20:42 | 2023-10-04 | 1.84
1607 | 47.7 | gf | 1.87 | mm | OK | -- | 20:42 | 2023-10-04 | 1.84
1608 | 47.7 | gf | 1.865 | mm | OK | -- | 20:42 | 2023-10-04 | 1.835
1609 | 47.7 | gf | 1.865 | mm | OK | -- | 20:42 | 2023-10-04 | 1.835
1610 | 47.7 | gf | 1.865 | mm | OK | -- | 20:42 | 2023-10-04 | 1.835
1611 | 47.7 | gf | 1.865 | mm | OK | -- | 20:42 | 2023-10-04 | 1.835
1612 | 47.7 | gf | 1.86 | mm | OK | -- | 20:42 | 2023-10-04 | 1.83
1613 | 47.7 | gf | 1.86 | mm | OK | -- | 20:42 | 2023-10-04 | 1.83
1614 | 47.7 | gf | 1.86 | mm | OK | -- | 20:42 | 2023-10-04 | 1.83
1615 | 47.7 | gf | 1.855 | mm | OK | -- | 20:42 | 2023-10-04 | 1.825
1616 | 47.6 | gf | 1.855 | mm | OK | -- | 20:42 | 2023-10-04 | 1.825
1617 | 47.6 | gf | 1.85 | mm | OK | -- | 20:42 | 2023-10-04 | 1.82
1618 | 47.6 | gf | 1.845 | mm | OK | -- | 20:42 | 2023-10-04 | 1.815
1619 | 47.5 | gf | 1.845 | mm | OK | -- | 20:42 | 2023-10-04 | 1.815
1620 | 47.4 | gf | 1.835 | mm | OK | -- | 20:42 | 2023-10-04 | 1.805
1621 | 47.4 | gf | 1.83 | mm | OK | -- | 20:42 | 2023-10-04 | 1.8
1622 | 47.4 | gf | 1.825 | mm | OK | -- | 20:42 | 2023-10-04 | 1.795
1623 | 47.2 | gf | 1.815 | mm | OK | -- | 20:42 | 2023-10-04 | 1.785
1624 | 47.3 | gf | 1.81 | mm | OK | -- | 20:42 | 2023-10-04 | 1.78
1625 | 47.2 | gf | 1.805 | mm | OK | -- | 20:42 | 2023-10-04 | 1.775
1626 | 47.2 | gf | 1.8 | mm | OK | -- | 20:42 | 2023-10-04 | 1.77
1627 | 47.2 | gf | 1.795 | mm | OK | -- | 20:42 | 2023-10-04 | 1.765
1628 | 47.2 | gf | 1.795 | mm | OK | -- | 20:42 | 2023-10-04 | 1.765
1629 | 47.2 | gf | 1.79 | mm | OK | -- | 20:42 | 2023-10-04 | 1.76
1630 | 47.1 | gf | 1.785 | mm | OK | -- | 20:42 | 2023-10-04 | 1.755
1631 | 47.1 | gf | 1.78 | mm | OK | -- | 20:42 | 2023-10-04 | 1.75
1632 | 47.1 | gf | 1.775 | mm | OK | -- | 20:42 | 2023-10-04 | 1.745
1633 | 47.1 | gf | 1.77 | mm | OK | -- | 20:42 | 2023-10-04 | 1.74
1634 | 47 | gf | 1.77 | mm | OK | -- | 20:42 | 2023-10-04 | 1.74
1635 | 47 | gf | 1.765 | mm | OK | -- | 20:42 | 2023-10-04 | 1.735
1636 | 47 | gf | 1.76 | mm | OK | -- | 20:42 | 2023-10-04 | 1.73
1637 | 46.9 | gf | 1.755 | mm | OK | -- | 20:42 | 2023-10-04 | 1.725
1638 | 46.8 | gf | 1.75 | mm | OK | -- | 20:42 | 2023-10-04 | 1.72
1639 | 46.9 | gf | 1.75 | mm | OK | -- | 20:42 | 2023-10-04 | 1.72
1640 | 46.9 | gf | 1.745 | mm | OK | -- | 20:42 | 2023-10-04 | 1.715
1641 | 46.9 | gf | 1.74 | mm | OK | -- | 20:42 | 2023-10-04 | 1.71
1642 | 46.9 | gf | 1.735 | mm | OK | -- | 20:42 | 2023-10-04 | 1.705
1643 | 46.7 | gf | 1.73 | mm | OK | -- | 20:42 | 2023-10-04 | 1.7
1644 | 46.4 | gf | 1.72 | mm | OK | -- | 20:42 | 2023-10-04 | 1.69
1645 | 46.1 | gf | 1.715 | mm | OK | -- | 20:42 | 2023-10-04 | 1.685
1646 | 46 | gf | 1.71 | mm | OK | -- | 20:42 | 2023-10-04 | 1.68
1647 | 45.7 | gf | 1.705 | mm | OK | -- | 20:42 | 2023-10-04 | 1.675
1648 | 45.5 | gf | 1.7 | mm | OK | -- | 20:42 | 2023-10-04 | 1.67
1649 | 45.4 | gf | 1.7 | mm | OK | -- | 20:42 | 2023-10-04 | 1.67
1650 | 45.3 | gf | 1.695 | mm | OK | -- | 20:42 | 2023-10-04 | 1.665
1651 | 45.2 | gf | 1.695 | mm | OK | -- | 20:42 | 2023-10-04 | 1.665
1652 | 45 | gf | 1.69 | mm | OK | -- | 20:42 | 2023-10-04 | 1.66
1653 | 44.9 | gf | 1.69 | mm | OK | -- | 20:42 | 2023-10-04 | 1.66
1654 | 44.7 | gf | 1.685 | mm | OK | -- | 20:42 | 2023-10-04 | 1.655
1655 | 44.5 | gf | 1.68 | mm | OK | -- | 20:42 | 2023-10-04 | 1.65
1656 | 44.4 | gf | 1.68 | mm | OK | -- | 20:42 | 2023-10-04 | 1.65
1657 | 44.3 | gf | 1.675 | mm | OK | -- | 20:42 | 2023-10-04 | 1.645
1658 | 44.1 | gf | 1.675 | mm | OK | -- | 20:42 | 2023-10-04 | 1.645
1659 | 44 | gf | 1.67 | mm | OK | -- | 20:42 | 2023-10-04 | 1.64
1660 | 44 | gf | 1.67 | mm | OK | -- | 20:42 | 2023-10-04 | 1.64
1661 | 44 | gf | 1.67 | mm | OK | -- | 20:42 | 2023-10-04 | 1.64
1662 | 43.9 | gf | 1.665 | mm | OK | -- | 20:42 | 2023-10-04 | 1.635
1663 | 43.9 | gf | 1.665 | mm | OK | -- | 20:42 | 2023-10-04 | 1.635
1664 | 43.8 | gf | 1.66 | mm | OK | -- | 20:42 | 2023-10-04 | 1.63
1665 | 43.8 | gf | 1.655 | mm | OK | -- | 20:42 | 2023-10-04 | 1.625
1666 | 43.7 | gf | 1.655 | mm | OK | -- | 20:42 | 2023-10-04 | 1.625
1667 | 43.6 | gf | 1.65 | mm | OK | -- | 20:42 | 2023-10-04 | 1.62
1668 | 43.5 | gf | 1.645 | mm | OK | -- | 20:42 | 2023-10-04 | 1.615
1669 | 43.3 | gf | 1.64 | mm | OK | -- | 20:42 | 2023-10-04 | 1.61
1670 | 43.3 | gf | 1.635 | mm | OK | -- | 20:42 | 2023-10-04 | 1.605
1671 | 43.4 | gf | 1.63 | mm | OK | -- | 20:42 | 2023-10-04 | 1.6
1672 | 43.5 | gf | 1.625 | mm | OK | -- | 20:42 | 2023-10-04 | 1.595
1673 | 43.5 | gf | 1.62 | mm | OK | -- | 20:42 | 2023-10-04 | 1.59
1674 | 43.4 | gf | 1.62 | mm | OK | -- | 20:42 | 2023-10-04 | 1.59
1675 | 43.2 | gf | 1.615 | mm | OK | -- | 20:42 | 2023-10-04 | 1.585
1676 | 43.1 | gf | 1.61 | mm | OK | -- | 20:42 | 2023-10-04 | 1.58
1677 | 42.9 | gf | 1.61 | mm | OK | -- | 20:42 | 2023-10-04 | 1.58
1678 | 42.6 | gf | 1.605 | mm | OK | -- | 20:42 | 2023-10-04 | 1.575
1679 | 42.3 | gf | 1.605 | mm | OK | -- | 20:42 | 2023-10-04 | 1.575
1680 | 42.3 | gf | 1.6 | mm | OK | -- | 20:42 | 2023-10-04 | 1.57
1681 | 42.1 | gf | 1.595 | mm | OK | -- | 20:42 | 2023-10-04 | 1.565
1682 | 42.1 | gf | 1.595 | mm | OK | -- | 20:42 | 2023-10-04 | 1.565
1683 | 41.9 | gf | 1.59 | mm | OK | -- | 20:42 | 2023-10-04 | 1.56
1684 | 41.7 | gf | 1.59 | mm | OK | -- | 20:42 | 2023-10-04 | 1.56
1685 | 41.5 | gf | 1.585 | mm | OK | -- | 20:42 | 2023-10-04 | 1.555
1686 | 41.4 | gf | 1.585 | mm | OK | -- | 20:42 | 2023-10-04 | 1.555
1687 | 41.3 | gf | 1.58 | mm | OK | -- | 20:42 | 2023-10-04 | 1.55
1688 | 41.1 | gf | 1.58 | mm | OK | -- | 20:42 | 2023-10-04 | 1.55
1689 | 40.9 | gf | 1.575 | mm | OK | -- | 20:42 | 2023-10-04 | 1.545
1690 | 40.8 | gf | 1.575 | mm | OK | -- | 20:42 | 2023-10-04 | 1.545
1691 | 40.8 | gf | 1.57 | mm | OK | -- | 20:42 | 2023-10-04 | 1.54
1692 | 40.6 | gf | 1.57 | mm | OK | -- | 20:42 | 2023-10-04 | 1.54
1693 | 40.5 | gf | 1.565 | mm | OK | -- | 20:42 | 2023-10-04 | 1.535
1694 | 40.4 | gf | 1.565 | mm | OK | -- | 20:42 | 2023-10-04 | 1.535
1695 | 40.3 | gf | 1.56 | mm | OK | -- | 20:42 | 2023-10-04 | 1.53
1696 | 40.2 | gf | 1.56 | mm | OK | -- | 20:42 | 2023-10-04 | 1.53
1697 | 40.1 | gf | 1.555 | mm | OK | -- | 20:42 | 2023-10-04 | 1.525
1698 | 40.1 | gf | 1.55 | mm | OK | -- | 20:42 | 2023-10-04 | 1.52
1699 | 39.9 | gf | 1.55 | mm | OK | -- | 20:42 | 2023-10-04 | 1.52
1700 | 39.8 | gf | 1.545 | mm | OK | -- | 20:42 | 2023-10-04 | 1.515
1701 | 39.6 | gf | 1.54 | mm | OK | -- | 20:42 | 2023-10-04 | 1.51
1702 | 39.5 | gf | 1.54 | mm | OK | -- | 20:42 | 2023-10-04 | 1.51
1703 | 39.3 | gf | 1.535 | mm | OK | -- | 20:42 | 2023-10-04 | 1.505
1704 | 39.3 | gf | 1.535 | mm | OK | -- | 20:42 | 2023-10-04 | 1.505
1705 | 39.2 | gf | 1.53 | mm | OK | -- | 20:42 | 2023-10-04 | 1.5
1706 | 39.2 | gf | 1.53 | mm | OK | -- | 20:42 | 2023-10-04 | 1.5
1707 | 38.9 | gf | 1.525 | mm | OK | -- | 20:42 | 2023-10-04 | 1.495
1708 | 38.9 | gf | 1.525 | mm | OK | -- | 20:42 | 2023-10-04 | 1.495
1709 | 38.9 | gf | 1.52 | mm | OK | -- | 20:42 | 2023-10-04 | 1.49
1710 | 39.3 | gf | 1.52 | mm | OK | -- | 20:42 | 2023-10-04 | 1.49
1711 | 39.3 | gf | 1.52 | mm | OK | -- | 20:42 | 2023-10-04 | 1.49
1712 | 39.2 | gf | 1.515 | mm | OK | -- | 20:42 | 2023-10-04 | 1.485
1713 | 39.3 | gf | 1.515 | mm | OK | -- | 20:42 | 2023-10-04 | 1.485
1714 | 39.2 | gf | 1.51 | mm | OK | -- | 20:42 | 2023-10-04 | 1.48
1715 | 39.2 | gf | 1.51 | mm | OK | -- | 20:42 | 2023-10-04 | 1.48
1716 | 39.2 | gf | 1.505 | mm | OK | -- | 20:42 | 2023-10-04 | 1.475
1717 | 39.1 | gf | 1.505 | mm | OK | -- | 20:42 | 2023-10-04 | 1.475
1718 | 39 | gf | 1.5 | mm | OK | -- | 20:42 | 2023-10-04 | 1.47
1719 | 39.1 | gf | 1.495 | mm | OK | -- | 20:42 | 2023-10-04 | 1.465
1720 | 39.1 | gf | 1.49 | mm | OK | -- | 20:42 | 2023-10-04 | 1.46
1721 | 38.9 | gf | 1.485 | mm | OK | -- | 20:42 | 2023-10-04 | 1.455
1722 | 38.8 | gf | 1.475 | mm | OK | -- | 20:42 | 2023-10-04 | 1.445
1723 | 38.9 | gf | 1.47 | mm | OK | -- | 20:42 | 2023-10-04 | 1.44
1724 | 38.8 | gf | 1.46 | mm | OK | -- | 20:42 | 2023-10-04 | 1.43
1725 | 38.7 | gf | 1.455 | mm | OK | -- | 20:42 | 2023-10-04 | 1.425
1726 | 38.5 | gf | 1.45 | mm | OK | -- | 20:42 | 2023-10-04 | 1.42
1727 | 38.4 | gf | 1.44 | mm | OK | -- | 20:42 | 2023-10-04 | 1.41
1728 | 38.5 | gf | 1.435 | mm | OK | -- | 20:42 | 2023-10-04 | 1.405
1729 | 38.4 | gf | 1.43 | mm | OK | -- | 20:42 | 2023-10-04 | 1.4
1730 | 38.4 | gf | 1.42 | mm | OK | -- | 20:42 | 2023-10-04 | 1.39
1731 | 38.4 | gf | 1.415 | mm | OK | -- | 20:42 | 2023-10-04 | 1.385
1732 | 38.3 | gf | 1.41 | mm | OK | -- | 20:42 | 2023-10-04 | 1.38
1733 | 38.1 | gf | 1.405 | mm | OK | -- | 20:42 | 2023-10-04 | 1.375
1734 | 38.1 | gf | 1.4 | mm | OK | -- | 20:42 | 2023-10-04 | 1.37
1735 | 37.8 | gf | 1.395 | mm | OK | -- | 20:42 | 2023-10-04 | 1.365
1736 | 37.7 | gf | 1.39 | mm | OK | -- | 20:42 | 2023-10-04 | 1.36
1737 | 37.7 | gf | 1.385 | mm | OK | -- | 20:42 | 2023-10-04 | 1.355
1738 | 37.8 | gf | 1.38 | mm | OK | -- | 20:42 | 2023-10-04 | 1.35
1739 | 37.7 | gf | 1.375 | mm | OK | -- | 20:42 | 2023-10-04 | 1.345
1740 | 37.6 | gf | 1.375 | mm | OK | -- | 20:42 | 2023-10-04 | 1.345
1741 | 37.5 | gf | 1.375 | mm | OK | -- | 20:42 | 2023-10-04 | 1.345
1742 | 37.5 | gf | 1.37 | mm | OK | -- | 20:42 | 2023-10-04 | 1.34
1743 | 37.5 | gf | 1.365 | mm | OK | -- | 20:42 | 2023-10-04 | 1.335
1744 | 37.5 | gf | 1.365 | mm | OK | -- | 20:42 | 2023-10-04 | 1.335
1745 | 37.4 | gf | 1.36 | mm | OK | -- | 20:42 | 2023-10-04 | 1.33
1746 | 37.4 | gf | 1.36 | mm | OK | -- | 20:42 | 2023-10-04 | 1.33
1747 | 37.4 | gf | 1.355 | mm | OK | -- | 20:42 | 2023-10-04 | 1.325
1748 | 37.3 | gf | 1.355 | mm | OK | -- | 20:42 | 2023-10-04 | 1.325
1749 | 37.2 | gf | 1.355 | mm | OK | -- | 20:42 | 2023-10-04 | 1.325
1750 | 37.1 | gf | 1.35 | mm | OK | -- | 20:42 | 2023-10-04 | 1.32
1751 | 37 | gf | 1.35 | mm | OK | -- | 20:42 | 2023-10-04 | 1.32
1752 | 37 | gf | 1.345 | mm | OK | -- | 20:42 | 2023-10-04 | 1.315
1753 | 36.9 | gf | 1.345 | mm | OK | -- | 20:42 | 2023-10-04 | 1.315
1754 | 36.7 | gf | 1.34 | mm | OK | -- | 20:42 | 2023-10-04 | 1.31
1755 | 36.6 | gf | 1.34 | mm | OK | -- | 20:42 | 2023-10-04 | 1.31
1756 | 36.4 | gf | 1.335 | mm | OK | -- | 20:42 | 2023-10-04 | 1.305
1757 | 36.3 | gf | 1.33 | mm | OK | -- | 20:42 | 2023-10-04 | 1.3
1758 | 36.1 | gf | 1.325 | mm | OK | -- | 20:42 | 2023-10-04 | 1.295
1759 | 36 | gf | 1.32 | mm | OK | -- | 20:42 | 2023-10-04 | 1.29
1760 | 35.9 | gf | 1.32 | mm | OK | -- | 20:42 | 2023-10-04 | 1.29
1761 | 35.8 | gf | 1.315 | mm | OK | -- | 20:42 | 2023-10-04 | 1.285
1762 | 35.6 | gf | 1.31 | mm | OK | -- | 20:42 | 2023-10-04 | 1.28
1763 | 35.3 | gf | 1.305 | mm | OK | -- | 20:42 | 2023-10-04 | 1.275
1764 | 35.1 | gf | 1.3 | mm | OK | -- | 20:42 | 2023-10-04 | 1.27
1765 | 35 | gf | 1.295 | mm | OK | -- | 20:42 | 2023-10-04 | 1.265
1766 | 34.8 | gf | 1.295 | mm | OK | -- | 20:42 | 2023-10-04 | 1.265
1767 | 34.9 | gf | 1.29 | mm | OK | -- | 20:42 | 2023-10-04 | 1.26
1768 | 35 | gf | 1.285 | mm | OK | -- | 20:42 | 2023-10-04 | 1.255
1769 | 34.9 | gf | 1.28 | mm | OK | -- | 20:42 | 2023-10-04 | 1.25
1770 | 34.8 | gf | 1.28 | mm | OK | -- | 20:42 | 2023-10-04 | 1.25
1771 | 34.7 | gf | 1.275 | mm | OK | -- | 20:42 | 2023-10-04 | 1.245
1772 | 34.5 | gf | 1.275 | mm | OK | -- | 20:42 | 2023-10-04 | 1.245
1773 | 34.5 | gf | 1.27 | mm | OK | -- | 20:42 | 2023-10-04 | 1.24
1774 | 34.6 | gf | 1.265 | mm | OK | -- | 20:42 | 2023-10-04 | 1.235
1775 | 34.8 | gf | 1.26 | mm | OK | -- | 20:42 | 2023-10-04 | 1.23
1776 | 34.9 | gf | 1.255 | mm | OK | -- | 20:42 | 2023-10-04 | 1.225
1777 | 34.7 | gf | 1.255 | mm | OK | -- | 20:42 | 2023-10-04 | 1.225
1778 | 34.7 | gf | 1.25 | mm | OK | -- | 20:42 | 2023-10-04 | 1.22
1779 | 34.8 | gf | 1.25 | mm | OK | -- | 20:42 | 2023-10-04 | 1.22
1780 | 34.9 | gf | 1.25 | mm | OK | -- | 20:42 | 2023-10-04 | 1.22
1781 | 35 | gf | 1.245 | mm | OK | -- | 20:42 | 2023-10-04 | 1.215
1782 | 35.2 | gf | 1.245 | mm | OK | -- | 20:42 | 2023-10-04 | 1.215
1783 | 35.2 | gf | 1.24 | mm | OK | -- | 20:42 | 2023-10-04 | 1.21
1784 | 35.2 | gf | 1.24 | mm | OK | -- | 20:42 | 2023-10-04 | 1.21
1785 | 35 | gf | 1.24 | mm | OK | -- | 20:42 | 2023-10-04 | 1.21
1786 | 34.9 | gf | 1.235 | mm | OK | -- | 20:42 | 2023-10-04 | 1.205
1787 | 34.8 | gf | 1.23 | mm | OK | -- | 20:42 | 2023-10-04 | 1.2
1788 | 34.7 | gf | 1.225 | mm | OK | -- | 20:42 | 2023-10-04 | 1.195
1789 | 34.6 | gf | 1.22 | mm | OK | -- | 20:42 | 2023-10-04 | 1.19
1790 | 34.7 | gf | 1.215 | mm | OK | -- | 20:42 | 2023-10-04 | 1.185
1791 | 35 | gf | 1.205 | mm | OK | -- | 20:42 | 2023-10-04 | 1.175
1792 | 35 | gf | 1.2 | mm | OK | -- | 20:42 | 2023-10-04 | 1.17
1793 | 35.1 | gf | 1.195 | mm | OK | -- | 20:42 | 2023-10-04 | 1.165
1794 | 34.8 | gf | 1.19 | mm | OK | -- | 20:42 | 2023-10-04 | 1.16
1795 | 34.8 | gf | 1.185 | mm | OK | -- | 20:42 | 2023-10-04 | 1.155
1796 | 34.5 | gf | 1.18 | mm | OK | -- | 20:42 | 2023-10-04 | 1.15
1797 | 34.1 | gf | 1.175 | mm | OK | -- | 20:42 | 2023-10-04 | 1.145
1798 | 34.1 | gf | 1.17 | mm | OK | -- | 20:42 | 2023-10-04 | 1.14
1799 | 34 | gf | 1.165 | mm | OK | -- | 20:42 | 2023-10-04 | 1.135
1800 | 34 | gf | 1.16 | mm | OK | -- | 20:42 | 2023-10-04 | 1.13
1801 | 34.2 | gf | 1.155 | mm | OK | -- | 20:42 | 2023-10-04 | 1.125
1802 | 34.4 | gf | 1.15 | mm | OK | -- | 20:42 | 2023-10-04 | 1.12
1803 | 34.5 | gf | 1.145 | mm | OK | -- | 20:42 | 2023-10-04 | 1.115
1804 | 34.4 | gf | 1.145 | mm | OK | -- | 20:42 | 2023-10-04 | 1.115
1805 | 34.2 | gf | 1.14 | mm | OK | -- | 20:42 | 2023-10-04 | 1.11
1806 | 34.2 | gf | 1.135 | mm | OK | -- | 20:42 | 2023-10-04 | 1.105
1807 | 34.2 | gf | 1.135 | mm | OK | -- | 20:42 | 2023-10-04 | 1.105
1808 | 34.1 | gf | 1.13 | mm | OK | -- | 20:42 | 2023-10-04 | 1.1
1809 | 34.1 | gf | 1.13 | mm | OK | -- | 20:42 | 2023-10-04 | 1.1
1810 | 34 | gf | 1.13 | mm | OK | -- | 20:42 | 2023-10-04 | 1.1
1811 | 33.9 | gf | 1.125 | mm | OK | -- | 20:42 | 2023-10-04 | 1.095
1812 | 33.7 | gf | 1.125 | mm | OK | -- | 20:42 | 2023-10-04 | 1.095
1813 | 33.6 | gf | 1.12 | mm | OK | -- | 20:42 | 2023-10-04 | 1.09
1814 | 33.5 | gf | 1.12 | mm | OK | -- | 20:42 | 2023-10-04 | 1.09
1815 | 33.4 | gf | 1.115 | mm | OK | -- | 20:42 | 2023-10-04 | 1.085
1816 | 33.4 | gf | 1.115 | mm | OK | -- | 20:42 | 2023-10-04 | 1.085
1817 | 33.5 | gf | 1.115 | mm | OK | -- | 20:42 | 2023-10-04 | 1.085
1818 | 33.5 | gf | 1.11 | mm | OK | -- | 20:42 | 2023-10-04 | 1.08
1819 | 33.5 | gf | 1.11 | mm | OK | -- | 20:42 | 2023-10-04 | 1.08
1820 | 33.4 | gf | 1.11 | mm | OK | -- | 20:42 | 2023-10-04 | 1.08
1821 | 33.4 | gf | 1.105 | mm | OK | -- | 20:42 | 2023-10-04 | 1.075
1822 | 33.2 | gf | 1.105 | mm | OK | -- | 20:42 | 2023-10-04 | 1.075
1823 | 33.3 | gf | 1.105 | mm | OK | -- | 20:42 | 2023-10-04 | 1.075
1824 | 33.1 | gf | 1.1 | mm | OK | -- | 20:43 | 2023-10-04 | 1.07
1825 | 32.8 | gf | 1.1 | mm | OK | -- | 20:43 | 2023-10-04 | 1.07
1826 | 32.7 | gf | 1.095 | mm | OK | -- | 20:43 | 2023-10-04 | 1.065
1827 | 33 | gf | 1.09 | mm | OK | -- | 20:43 | 2023-10-04 | 1.06
1828 | 33.3 | gf | 1.09 | mm | OK | -- | 20:43 | 2023-10-04 | 1.06
1829 | 33.3 | gf | 1.085 | mm | OK | -- | 20:43 | 2023-10-04 | 1.055
1830 | 33.6 | gf | 1.08 | mm | OK | -- | 20:43 | 2023-10-04 | 1.05
1831 | 33.8 | gf | 1.08 | mm | OK | -- | 20:43 | 2023-10-04 | 1.05
1832 | 33.6 | gf | 1.075 | mm | OK | -- | 20:43 | 2023-10-04 | 1.045
1833 | 33.4 | gf | 1.075 | mm | OK | -- | 20:43 | 2023-10-04 | 1.045
1834 | 33.2 | gf | 1.07 | mm | OK | -- | 20:43 | 2023-10-04 | 1.04
1835 | 33.1 | gf | 1.07 | mm | OK | -- | 20:43 | 2023-10-04 | 1.04
1836 | 33.1 | gf | 1.065 | mm | OK | -- | 20:43 | 2023-10-04 | 1.035
1837 | 32.9 | gf | 1.065 | mm | OK | -- | 20:43 | 2023-10-04 | 1.035
1838 | 32.6 | gf | 1.06 | mm | OK | -- | 20:43 | 2023-10-04 | 1.03
1839 | 32.5 | gf | 1.06 | mm | OK | -- | 20:43 | 2023-10-04 | 1.03
1840 | 32.6 | gf | 1.055 | mm | OK | -- | 20:43 | 2023-10-04 | 1.025
1841 | 32.7 | gf | 1.05 | mm | OK | -- | 20:43 | 2023-10-04 | 1.02
1842 | 32.7 | gf | 1.05 | mm | OK | -- | 20:43 | 2023-10-04 | 1.02
1843 | 32.7 | gf | 1.045 | mm | OK | -- | 20:43 | 2023-10-04 | 1.015
1844 | 32.7 | gf | 1.045 | mm | OK | -- | 20:43 | 2023-10-04 | 1.015
1845 | 32.7 | gf | 1.04 | mm | OK | -- | 20:43 | 2023-10-04 | 1.01
1846 | 32.7 | gf | 1.04 | mm | OK | -- | 20:43 | 2023-10-04 | 1.01
1847 | 32.7 | gf | 1.035 | mm | OK | -- | 20:43 | 2023-10-04 | 1.005
1848 | 32.7 | gf | 1.03 | mm | OK | -- | 20:43 | 2023-10-04 | 1
1849 | 33.2 | gf | 1.03 | mm | OK | -- | 20:43 | 2023-10-04 | 1
1850 | 32.9 | gf | 1.03 | mm | OK | -- | 20:43 | 2023-10-04 | 1
1851 | 32.6 | gf | 1.025 | mm | OK | -- | 20:43 | 2023-10-04 | 0.995
1852 | 32.6 | gf | 1.02 | mm | OK | -- | 20:43 | 2023-10-04 | 0.99
1853 | 32.7 | gf | 1.02 | mm | OK | -- | 20:43 | 2023-10-04 | 0.99
1854 | 32.5 | gf | 1.015 | mm | OK | -- | 20:43 | 2023-10-04 | 0.985
1855 | 32.3 | gf | 1.01 | mm | OK | -- | 20:43 | 2023-10-04 | 0.98
1856 | 32.2 | gf | 1.005 | mm | OK | -- | 20:43 | 2023-10-04 | 0.975
1857 | 32.1 | gf | 1 | mm | OK | -- | 20:43 | 2023-10-04 | 0.97
1858 | 32.2 | gf | 0.995 | mm | OK | -- | 20:43 | 2023-10-04 | 0.965
1859 | 32.3 | gf | 0.99 | mm | OK | -- | 20:43 | 2023-10-04 | 0.96
1860 | 32.2 | gf | 0.99 | mm | OK | -- | 20:43 | 2023-10-04 | 0.96
1861 | 32.2 | gf | 0.985 | mm | OK | -- | 20:43 | 2023-10-04 | 0.955
1862 | 32.4 | gf | 0.985 | mm | OK | -- | 20:43 | 2023-10-04 | 0.955
1863 | 32.2 | gf | 0.985 | mm | OK | -- | 20:43 | 2023-10-04 | 0.955
1864 | 32.1 | gf | 0.98 | mm | OK | -- | 20:43 | 2023-10-04 | 0.95
1865 | 32 | gf | 0.98 | mm | OK | -- | 20:43 | 2023-10-04 | 0.95
1866 | 31.9 | gf | 0.975 | mm | OK | -- | 20:43 | 2023-10-04 | 0.945
1867 | 31.7 | gf | 0.97 | mm | OK | -- | 20:43 | 2023-10-04 | 0.94
1868 | 31.8 | gf | 0.965 | mm | OK | -- | 20:43 | 2023-10-04 | 0.935
1869 | 31.8 | gf | 0.965 | mm | OK | -- | 20:43 | 2023-10-04 | 0.935
1870 | 31.8 | gf | 0.96 | mm | OK | -- | 20:43 | 2023-10-04 | 0.93
1871 | 31.6 | gf | 0.96 | mm | OK | -- | 20:43 | 2023-10-04 | 0.93
1872 | 31.5 | gf | 0.955 | mm | OK | -- | 20:43 | 2023-10-04 | 0.925
1873 | 31.7 | gf | 0.955 | mm | OK | -- | 20:43 | 2023-10-04 | 0.925
1874 | 31.4 | gf | 0.95 | mm | OK | -- | 20:43 | 2023-10-04 | 0.92
1875 | 31.5 | gf | 0.95 | mm | OK | -- | 20:43 | 2023-10-04 | 0.92
1876 | 31.6 | gf | 0.95 | mm | OK | -- | 20:43 | 2023-10-04 | 0.92
1877 | 31.6 | gf | 0.945 | mm | OK | -- | 20:43 | 2023-10-04 | 0.915
1878 | 31.7 | gf | 0.945 | mm | OK | -- | 20:43 | 2023-10-04 | 0.915
1879 | 31.2 | gf | 0.94 | mm | OK | -- | 20:43 | 2023-10-04 | 0.91
1880 | 31 | gf | 0.93 | mm | OK | -- | 20:43 | 2023-10-04 | 0.9
1881 | 31 | gf | 0.92 | mm | OK | -- | 20:43 | 2023-10-04 | 0.89
1882 | 31.3 | gf | 0.915 | mm | OK | -- | 20:43 | 2023-10-04 | 0.885
1883 | 31.4 | gf | 0.905 | mm | OK | -- | 20:43 | 2023-10-04 | 0.875
1884 | 31.4 | gf | 0.895 | mm | OK | -- | 20:43 | 2023-10-04 | 0.865
1885 | 31.3 | gf | 0.885 | mm | OK | -- | 20:43 | 2023-10-04 | 0.855
1886 | 31.1 | gf | 0.88 | mm | OK | -- | 20:43 | 2023-10-04 | 0.85
1887 | 30.8 | gf | 0.87 | mm | OK | -- | 20:43 | 2023-10-04 | 0.84
1888 | 31.1 | gf | 0.865 | mm | OK | -- | 20:43 | 2023-10-04 | 0.835
1889 | 31.1 | gf | 0.855 | mm | OK | -- | 20:43 | 2023-10-04 | 0.825
1890 | 31.1 | gf | 0.85 | mm | OK | -- | 20:43 | 2023-10-04 | 0.82
1891 | 30.9 | gf | 0.845 | mm | OK | -- | 20:43 | 2023-10-04 | 0.815
1892 | 30.9 | gf | 0.84 | mm | OK | -- | 20:43 | 2023-10-04 | 0.81
1893 | 31 | gf | 0.835 | mm | OK | -- | 20:43 | 2023-10-04 | 0.805
1894 | 31.1 | gf | 0.835 | mm | OK | -- | 20:43 | 2023-10-04 | 0.805
1895 | 31.1 | gf | 0.83 | mm | OK | -- | 20:43 | 2023-10-04 | 0.8
1896 | 30.9 | gf | 0.83 | mm | OK | -- | 20:43 | 2023-10-04 | 0.8
1897 | 30.7 | gf | 0.825 | mm | OK | -- | 20:43 | 2023-10-04 | 0.795
1898 | 30.7 | gf | 0.825 | mm | OK | -- | 20:43 | 2023-10-04 | 0.795
1899 | 30.6 | gf | 0.82 | mm | OK | -- | 20:43 | 2023-10-04 | 0.79
1900 | 30.6 | gf | 0.82 | mm | OK | -- | 20:43 | 2023-10-04 | 0.79
1901 | 30.8 | gf | 0.815 | mm | OK | -- | 20:43 | 2023-10-04 | 0.785
1902 | 30.8 | gf | 0.815 | mm | OK | -- | 20:43 | 2023-10-04 | 0.785
1903 | 30.9 | gf | 0.815 | mm | OK | -- | 20:43 | 2023-10-04 | 0.785
1904 | 31 | gf | 0.815 | mm | OK | -- | 20:43 | 2023-10-04 | 0.785
1905 | 31.1 | gf | 0.815 | mm | OK | -- | 20:43 | 2023-10-04 | 0.785
1906 | 31.1 | gf | 0.815 | mm | OK | -- | 20:43 | 2023-10-04 | 0.785
1907 | 30.9 | gf | 0.81 | mm | OK | -- | 20:43 | 2023-10-04 | 0.78
1908 | 30.7 | gf | 0.81 | mm | OK | -- | 20:43 | 2023-10-04 | 0.78
1909 | 30.5 | gf | 0.81 | mm | OK | -- | 20:43 | 2023-10-04 | 0.78
1910 | 30.4 | gf | 0.805 | mm | OK | -- | 20:43 | 2023-10-04 | 0.775
1911 | 30.5 | gf | 0.805 | mm | OK | -- | 20:43 | 2023-10-04 | 0.775
1912 | 30.5 | gf | 0.8 | mm | OK | -- | 20:43 | 2023-10-04 | 0.77
1913 | 30.6 | gf | 0.795 | mm | OK | -- | 20:43 | 2023-10-04 | 0.765
1914 | 30.3 | gf | 0.795 | mm | OK | -- | 20:43 | 2023-10-04 | 0.765
1915 | 29.9 | gf | 0.79 | mm | OK | -- | 20:43 | 2023-10-04 | 0.76
1916 | 29.5 | gf | 0.785 | mm | OK | -- | 20:43 | 2023-10-04 | 0.755
1917 | 29.4 | gf | 0.775 | mm | OK | -- | 20:43 | 2023-10-04 | 0.745
1918 | 29.5 | gf | 0.775 | mm | OK | -- | 20:43 | 2023-10-04 | 0.745
1919 | 29.6 | gf | 0.77 | mm | OK | -- | 20:43 | 2023-10-04 | 0.74
1920 | 29.7 | gf | 0.765 | mm | OK | -- | 20:43 | 2023-10-04 | 0.735
1921 | 29.7 | gf | 0.76 | mm | OK | -- | 20:43 | 2023-10-04 | 0.73
1922 | 29.5 | gf | 0.755 | mm | OK | -- | 20:43 | 2023-10-04 | 0.725
1923 | 29.4 | gf | 0.75 | mm | OK | -- | 20:43 | 2023-10-04 | 0.72
1924 | 29.6 | gf | 0.745 | mm | OK | -- | 20:43 | 2023-10-04 | 0.715
1925 | 29.7 | gf | 0.745 | mm | OK | -- | 20:43 | 2023-10-04 | 0.715
1926 | 29.8 | gf | 0.74 | mm | OK | -- | 20:43 | 2023-10-04 | 0.71
1927 | 29.6 | gf | 0.735 | mm | OK | -- | 20:43 | 2023-10-04 | 0.705
1928 | 29.7 | gf | 0.735 | mm | OK | -- | 20:43 | 2023-10-04 | 0.705
1929 | 29.6 | gf | 0.73 | mm | OK | -- | 20:43 | 2023-10-04 | 0.7
1930 | 29.3 | gf | 0.725 | mm | OK | -- | 20:43 | 2023-10-04 | 0.695
1931 | 28.9 | gf | 0.72 | mm | OK | -- | 20:43 | 2023-10-04 | 0.69
1932 | 28.6 | gf | 0.715 | mm | OK | -- | 20:43 | 2023-10-04 | 0.685
1933 | 28.8 | gf | 0.715 | mm | OK | -- | 20:43 | 2023-10-04 | 0.685
1934 | 28.9 | gf | 0.71 | mm | OK | -- | 20:43 | 2023-10-04 | 0.68
1935 | 28.8 | gf | 0.705 | mm | OK | -- | 20:43 | 2023-10-04 | 0.675
1936 | 28.8 | gf | 0.705 | mm | OK | -- | 20:43 | 2023-10-04 | 0.675
1937 | 28.8 | gf | 0.7 | mm | OK | -- | 20:43 | 2023-10-04 | 0.67
1938 | 28.7 | gf | 0.7 | mm | OK | -- | 20:43 | 2023-10-04 | 0.67
1939 | 28.6 | gf | 0.695 | mm | OK | -- | 20:43 | 2023-10-04 | 0.665
1940 | 28.5 | gf | 0.695 | mm | OK | -- | 20:43 | 2023-10-04 | 0.665
1941 | 28.3 | gf | 0.69 | mm | OK | -- | 20:43 | 2023-10-04 | 0.66
1942 | 28.3 | gf | 0.69 | mm | OK | -- | 20:43 | 2023-10-04 | 0.66
1943 | 28.4 | gf | 0.685 | mm | OK | -- | 20:43 | 2023-10-04 | 0.655
1944 | 28.4 | gf | 0.685 | mm | OK | -- | 20:43 | 2023-10-04 | 0.655
1945 | 28.4 | gf | 0.685 | mm | OK | -- | 20:43 | 2023-10-04 | 0.655
1946 | 28.4 | gf | 0.68 | mm | OK | -- | 20:43 | 2023-10-04 | 0.65
1947 | 28.5 | gf | 0.68 | mm | OK | -- | 20:43 | 2023-10-04 | 0.65
1948 | 28.6 | gf | 0.68 | mm | OK | -- | 20:43 | 2023-10-04 | 0.65
1949 | 28.4 | gf | 0.675 | mm | OK | -- | 20:43 | 2023-10-04 | 0.645
1950 | 28.5 | gf | 0.675 | mm | OK | -- | 20:43 | 2023-10-04 | 0.645
1951 | 28.4 | gf | 0.675 | mm | OK | -- | 20:43 | 2023-10-04 | 0.645
1952 | 28.5 | gf | 0.67 | mm | OK | -- | 20:43 | 2023-10-04 | 0.64
1953 | 28.6 | gf | 0.67 | mm | OK | -- | 20:43 | 2023-10-04 | 0.64
1954 | 28.9 | gf | 0.665 | mm | OK | -- | 20:43 | 2023-10-04 | 0.635
1955 | 28.9 | gf | 0.665 | mm | OK | -- | 20:43 | 2023-10-04 | 0.635
1956 | 29 | gf | 0.66 | mm | OK | -- | 20:43 | 2023-10-04 | 0.63
1957 | 29 | gf | 0.66 | mm | OK | -- | 20:43 | 2023-10-04 | 0.63
1958 | 28.5 | gf | 0.655 | mm | OK | -- | 20:43 | 2023-10-04 | 0.625
1959 | 28.2 | gf | 0.655 | mm | OK | -- | 20:43 | 2023-10-04 | 0.625
1960 | 28 | gf | 0.645 | mm | OK | -- | 20:43 | 2023-10-04 | 0.615
1961 | 27.9 | gf | 0.635 | mm | OK | -- | 20:43 | 2023-10-04 | 0.605
1962 | 28 | gf | 0.625 | mm | OK | -- | 20:43 | 2023-10-04 | 0.595
1963 | 28.3 | gf | 0.615 | mm | OK | -- | 20:43 | 2023-10-04 | 0.585
1964 | 28.3 | gf | 0.61 | mm | OK | -- | 20:43 | 2023-10-04 | 0.58
1965 | 28.4 | gf | 0.605 | mm | OK | -- | 20:43 | 2023-10-04 | 0.575
1966 | 28.1 | gf | 0.6 | mm | OK | -- | 20:43 | 2023-10-04 | 0.57
1967 | 27.9 | gf | 0.595 | mm | OK | -- | 20:43 | 2023-10-04 | 0.565
1968 | 27.7 | gf | 0.585 | mm | OK | -- | 20:43 | 2023-10-04 | 0.555
1969 | 27.4 | gf | 0.585 | mm | OK | -- | 20:43 | 2023-10-04 | 0.555
1970 | 27.4 | gf | 0.58 | mm | OK | -- | 20:43 | 2023-10-04 | 0.55
1971 | 27.4 | gf | 0.58 | mm | OK | -- | 20:43 | 2023-10-04 | 0.55
1972 | 27.4 | gf | 0.575 | mm | OK | -- | 20:43 | 2023-10-04 | 0.545
1973 | 27.2 | gf | 0.575 | mm | OK | -- | 20:43 | 2023-10-04 | 0.545
1974 | 27.1 | gf | 0.57 | mm | OK | -- | 20:43 | 2023-10-04 | 0.54
1975 | 26.8 | gf | 0.57 | mm | OK | -- | 20:43 | 2023-10-04 | 0.54
1976 | 27 | gf | 0.565 | mm | OK | -- | 20:43 | 2023-10-04 | 0.535
1977 | 27 | gf | 0.565 | mm | OK | -- | 20:43 | 2023-10-04 | 0.535
1978 | 26.9 | gf | 0.555 | mm | OK | -- | 20:43 | 2023-10-04 | 0.525
1979 | 27.2 | gf | 0.55 | mm | OK | -- | 20:43 | 2023-10-04 | 0.52
1980 | 27 | gf | 0.55 | mm | OK | -- | 20:43 | 2023-10-04 | 0.52
1981 | 26.7 | gf | 0.545 | mm | OK | -- | 20:43 | 2023-10-04 | 0.515
1982 | 26.8 | gf | 0.54 | mm | OK | -- | 20:43 | 2023-10-04 | 0.51
1983 | 27.2 | gf | 0.535 | mm | OK | -- | 20:43 | 2023-10-04 | 0.505
1984 | 27.4 | gf | 0.53 | mm | OK | -- | 20:43 | 2023-10-04 | 0.5
1985 | 27.4 | gf | 0.525 | mm | OK | -- | 20:43 | 2023-10-04 | 0.495
1986 | 27.1 | gf | 0.525 | mm | OK | -- | 20:43 | 2023-10-04 | 0.495
1987 | 26.9 | gf | 0.52 | mm | OK | -- | 20:43 | 2023-10-04 | 0.49
1988 | 27 | gf | 0.515 | mm | OK | -- | 20:43 | 2023-10-04 | 0.485
1989 | 27 | gf | 0.515 | mm | OK | -- | 20:43 | 2023-10-04 | 0.485
1990 | 26.9 | gf | 0.51 | mm | OK | -- | 20:43 | 2023-10-04 | 0.48
1991 | 27.2 | gf | 0.51 | mm | OK | -- | 20:43 | 2023-10-04 | 0.48
1992 | 27.3 | gf | 0.505 | mm | OK | -- | 20:43 | 2023-10-04 | 0.475
1993 | 27.3 | gf | 0.505 | mm | OK | -- | 20:43 | 2023-10-04 | 0.475
1994 | 27.2 | gf | 0.505 | mm | OK | -- | 20:43 | 2023-10-04 | 0.475
1995 | 27 | gf | 0.5 | mm | OK | -- | 20:43 | 2023-10-04 | 0.47
1996 | 26.9 | gf | 0.495 | mm | OK | -- | 20:43 | 2023-10-04 | 0.465
1997 | 27.1 | gf | 0.49 | mm | OK | -- | 20:43 | 2023-10-04 | 0.46
1998 | 27 | gf | 0.49 | mm | OK | -- | 20:43 | 2023-10-04 | 0.46
1999 | 26.7 | gf | 0.485 | mm | OK | -- | 20:43 | 2023-10-04 | 0.455
2000 | 26.8 | gf | 0.48 | mm | OK | -- | 20:43 | 2023-10-04 | 0.45
2001 | 26.9 | gf | 0.48 | mm | OK | -- | 20:43 | 2023-10-04 | 0.45
2002 | 26.7 | gf | 0.475 | mm | OK | -- | 20:43 | 2023-10-04 | 0.445
2003 | 26.4 | gf | 0.47 | mm | OK | -- | 20:43 | 2023-10-04 | 0.44
2004 | 26.1 | gf | 0.465 | mm | OK | -- | 20:43 | 2023-10-04 | 0.435
2005 | 26.5 | gf | 0.46 | mm | OK | -- | 20:43 | 2023-10-04 | 0.43
2006 | 26.5 | gf | 0.455 | mm | OK | -- | 20:43 | 2023-10-04 | 0.425
2007 | 26.3 | gf | 0.445 | mm | OK | -- | 20:43 | 2023-10-04 | 0.415
2008 | 26.1 | gf | 0.44 | mm | OK | -- | 20:43 | 2023-10-04 | 0.41
2009 | 26.3 | gf | 0.44 | mm | OK | -- | 20:43 | 2023-10-04 | 0.41
2010 | 26.2 | gf | 0.435 | mm | OK | -- | 20:43 | 2023-10-04 | 0.405
2011 | 25.8 | gf | 0.43 | mm | OK | -- | 20:43 | 2023-10-04 | 0.4
2012 | 25.8 | gf | 0.425 | mm | OK | -- | 20:43 | 2023-10-04 | 0.395
2013 | 25.6 | gf | 0.42 | mm | OK | -- | 20:43 | 2023-10-04 | 0.39
2014 | 25.3 | gf | 0.41 | mm | OK | -- | 20:43 | 2023-10-04 | 0.38
2015 | 25.4 | gf | 0.405 | mm | OK | -- | 20:43 | 2023-10-04 | 0.375
2016 | 25.6 | gf | 0.4 | mm | OK | -- | 20:43 | 2023-10-04 | 0.37
2017 | 25.5 | gf | 0.395 | mm | OK | -- | 20:43 | 2023-10-04 | 0.365
2018 | 25.4 | gf | 0.39 | mm | OK | -- | 20:43 | 2023-10-04 | 0.36
2019 | 25.2 | gf | 0.385 | mm | OK | -- | 20:43 | 2023-10-04 | 0.355
2020 | 25.1 | gf | 0.38 | mm | OK | -- | 20:43 | 2023-10-04 | 0.35
2021 | 25.1 | gf | 0.38 | mm | OK | -- | 20:43 | 2023-10-04 | 0.35
2022 | 25 | gf | 0.375 | mm | OK | -- | 20:43 | 2023-10-04 | 0.345
2023 | 25.1 | gf | 0.37 | mm | OK | -- | 20:43 | 2023-10-04 | 0.34
2024 | 25.5 | gf | 0.37 | mm | OK | -- | 20:43 | 2023-10-04 | 0.34
2025 | 25.6 | gf | 0.365 | mm | OK | -- | 20:43 | 2023-10-04 | 0.335
2026 | 25.5 | gf | 0.365 | mm | OK | -- | 20:43 | 2023-10-04 | 0.335
2027 | 25.6 | gf | 0.365 | mm | OK | -- | 20:43 | 2023-10-04 | 0.335
2028 | 25.3 | gf | 0.36 | mm | OK | -- | 20:43 | 2023-10-04 | 0.33
2029 | 25.1 | gf | 0.36 | mm | OK | -- | 20:43 | 2023-10-04 | 0.33
2030 | 24.9 | gf | 0.355 | mm | OK | -- | 20:43 | 2023-10-04 | 0.325
2031 | 24.8 | gf | 0.355 | mm | OK | -- | 20:43 | 2023-10-04 | 0.325
2032 | 24.8 | gf | 0.35 | mm | OK | -- | 20:43 | 2023-10-04 | 0.32
2033 | 25 | gf | 0.35 | mm | OK | -- | 20:43 | 2023-10-04 | 0.32
2034 | 25.3 | gf | 0.35 | mm | OK | -- | 20:43 | 2023-10-04 | 0.32
2035 | 25.2 | gf | 0.345 | mm | OK | -- | 20:43 | 2023-10-04 | 0.315
2036 | 24.9 | gf | 0.345 | mm | OK | -- | 20:43 | 2023-10-04 | 0.315
2037 | 24.8 | gf | 0.34 | mm | OK | -- | 20:43 | 2023-10-04 | 0.31
2038 | 24.8 | gf | 0.34 | mm | OK | -- | 20:43 | 2023-10-04 | 0.31
2039 | 24.8 | gf | 0.335 | mm | OK | -- | 20:43 | 2023-10-04 | 0.305
2040 | 24.8 | gf | 0.335 | mm | OK | -- | 20:43 | 2023-10-04 | 0.305
2041 | 24.9 | gf | 0.33 | mm | OK | -- | 20:43 | 2023-10-04 | 0.3
2042 | 24.9 | gf | 0.33 | mm | OK | -- | 20:43 | 2023-10-04 | 0.3
2043 | 24.7 | gf | 0.325 | mm | OK | -- | 20:43 | 2023-10-04 | 0.295
2044 | 24.7 | gf | 0.32 | mm | OK | -- | 20:43 | 2023-10-04 | 0.29
2045 | 24.6 | gf | 0.32 | mm | OK | -- | 20:43 | 2023-10-04 | 0.29
2046 | 24.5 | gf | 0.315 | mm | OK | -- | 20:43 | 2023-10-04 | 0.285
2047 | 24.6 | gf | 0.31 | mm | OK | -- | 20:43 | 2023-10-04 | 0.28
2048 | 24.8 | gf | 0.305 | mm | OK | -- | 20:43 | 2023-10-04 | 0.275
2049 | 24.6 | gf | 0.3 | mm | OK | -- | 20:43 | 2023-10-04 | 0.27
2050 | 24.5 | gf | 0.3 | mm | OK | -- | 20:43 | 2023-10-04 | 0.27
2051 | 24.4 | gf | 0.295 | mm | OK | -- | 20:43 | 2023-10-04 | 0.265
2052 | 24.1 | gf | 0.295 | mm | OK | -- | 20:43 | 2023-10-04 | 0.265
2053 | 24.2 | gf | 0.29 | mm | OK | -- | 20:43 | 2023-10-04 | 0.26
2054 | 24.3 | gf | 0.29 | mm | OK | -- | 20:43 | 2023-10-04 | 0.26
2055 | 24.3 | gf | 0.285 | mm | OK | -- | 20:43 | 2023-10-04 | 0.255
2056 | 24.2 | gf | 0.28 | mm | OK | -- | 20:43 | 2023-10-04 | 0.25
2057 | 24.2 | gf | 0.28 | mm | OK | -- | 20:43 | 2023-10-04 | 0.25
2058 | 24.5 | gf | 0.275 | mm | OK | -- | 20:43 | 2023-10-04 | 0.245
2059 | 24.4 | gf | 0.27 | mm | OK | -- | 20:43 | 2023-10-04 | 0.24
2060 | 24.2 | gf | 0.27 | mm | OK | -- | 20:43 | 2023-10-04 | 0.24
2061 | 24 | gf | 0.265 | mm | OK | -- | 20:43 | 2023-10-04 | 0.235
2062 | 23.9 | gf | 0.26 | mm | OK | -- | 20:43 | 2023-10-04 | 0.23
2063 | 23.9 | gf | 0.255 | mm | OK | -- | 20:43 | 2023-10-04 | 0.225
2064 | 24.1 | gf | 0.255 | mm | OK | -- | 20:43 | 2023-10-04 | 0.225
2065 | 24.1 | gf | 0.25 | mm | OK | -- | 20:43 | 2023-10-04 | 0.22
2066 | 23.9 | gf | 0.25 | mm | OK | -- | 20:43 | 2023-10-04 | 0.22
2067 | 23.6 | gf | 0.245 | mm | OK | -- | 20:43 | 2023-10-04 | 0.215
2068 | 23.3 | gf | 0.24 | mm | OK | -- | 20:43 | 2023-10-04 | 0.21
2069 | 23.2 | gf | 0.24 | mm | OK | -- | 20:43 | 2023-10-04 | 0.21
2070 | 23.3 | gf | 0.235 | mm | OK | -- | 20:43 | 2023-10-04 | 0.205
2071 | 23.4 | gf | 0.23 | mm | OK | -- | 20:43 | 2023-10-04 | 0.2
2072 | 23.3 | gf | 0.225 | mm | OK | -- | 20:43 | 2023-10-04 | 0.195
2073 | 23.4 | gf | 0.22 | mm | OK | -- | 20:43 | 2023-10-04 | 0.19
2074 | 23.4 | gf | 0.215 | mm | OK | -- | 20:43 | 2023-10-04 | 0.185
2075 | 23.3 | gf | 0.21 | mm | OK | -- | 20:43 | 2023-10-04 | 0.18
2076 | 23.2 | gf | 0.205 | mm | OK | -- | 20:43 | 2023-10-04 | 0.175
2077 | 23.3 | gf | 0.2 | mm | OK | -- | 20:43 | 2023-10-04 | 0.17
2078 | 23.1 | gf | 0.2 | mm | OK | -- | 20:43 | 2023-10-04 | 0.17
2079 | 23.2 | gf | 0.195 | mm | OK | -- | 20:43 | 2023-10-04 | 0.165
2080 | 23.4 | gf | 0.19 | mm | OK | -- | 20:43 | 2023-10-04 | 0.16
2081 | 23.3 | gf | 0.185 | mm | OK | -- | 20:43 | 2023-10-04 | 0.155
2082 | 23.3 | gf | 0.185 | mm | OK | -- | 20:43 | 2023-10-04 | 0.155
2083 | 23.3 | gf | 0.18 | mm | OK | -- | 20:43 | 2023-10-04 | 0.15
2084 | 23.2 | gf | 0.175 | mm | OK | -- | 20:43 | 2023-10-04 | 0.145
2085 | 23.1 | gf | 0.17 | mm | OK | -- | 20:43 | 2023-10-04 | 0.14
2086 | 23.2 | gf | 0.17 | mm | OK | -- | 20:43 | 2023-10-04 | 0.14
2087 | 23.1 | gf | 0.165 | mm | OK | -- | 20:43 | 2023-10-04 | 0.135
2088 | 22.9 | gf | 0.16 | mm | OK | -- | 20:43 | 2023-10-04 | 0.13
2089 | 22.6 | gf | 0.155 | mm | OK | -- | 20:43 | 2023-10-04 | 0.125
2090 | 22.6 | gf | 0.155 | mm | OK | -- | 20:43 | 2023-10-04 | 0.125
2091 | 22.6 | gf | 0.15 | mm | OK | -- | 20:43 | 2023-10-04 | 0.12
2092 | 22.7 | gf | 0.145 | mm | OK | -- | 20:43 | 2023-10-04 | 0.115
2093 | 22.8 | gf | 0.14 | mm | OK | -- | 20:43 | 2023-10-04 | 0.11
2094 | 22.8 | gf | 0.14 | mm | OK | -- | 20:43 | 2023-10-04 | 0.11
2095 | 22.6 | gf | 0.135 | mm | OK | -- | 20:43 | 2023-10-04 | 0.105
2096 | 22.6 | gf | 0.13 | mm | OK | -- | 20:43 | 2023-10-04 | 0.1
2097 | 22.3 | gf | 0.125 | mm | OK | -- | 20:43 | 2023-10-04 | 0.095
2098 | 22.7 | gf | 0.12 | mm | OK | -- | 20:43 | 2023-10-04 | 0.09
2099 | 22.5 | gf | 0.11 | mm | OK | -- | 20:43 | 2023-10-04 | 0.08
2100 | 22.2 | gf | 0.105 | mm | OK | -- | 20:43 | 2023-10-04 | 0.075
2101 | 22.3 | gf | 0.1 | mm | OK | -- | 20:43 | 2023-10-04 | 0.07
2102 | 22.6 | gf | 0.09 | mm | OK | -- | 20:43 | 2023-10-04 | 0.06
2103 | 22.4 | gf | 0.085 | mm | OK | -- | 20:43 | 2023-10-04 | 0.055
2104 | 22.1 | gf | 0.08 | mm | OK | -- | 20:43 | 2023-10-04 | 0.05
2105 | 22.1 | gf | 0.075 | mm | OK | -- | 20:43 | 2023-10-04 | 0.045
2106 | 21.4 | gf | 0.07 | mm | OK | -- | 20:43 | 2023-10-04 | 0.04
2107 | 19.3 | gf | 0.07 | mm | OK | -- | 20:43 | 2023-10-04 | 0.04
2108 | 18.4 | gf | 0.065 | mm | OK | -- | 20:43 | 2023-10-04 | 0.035
2109 | 17.4 | gf | 0.06 | mm | OK | -- | 20:43 | 2023-10-04 | 0.03
2110 | 14.9 | gf | 0.06 | mm | OK | -- | 20:43 | 2023-10-04 | 0.03
2111 | 11.7 | gf | 0.055 | mm | OK | -- | 20:43 | 2023-10-04 | 0.025
2112 | 7.4 | gf | 0.05 | mm | OK | -- | 20:43 | 2023-10-04 | 0.02
2113 | 3 | gf | 0.045 | mm | OK | -- | 20:43 | 2023-10-04 | 0.015
2114 | 0.2 | gf | 0.04 | mm | OK | -- | 20:43 | 2023-10-04 | 0.01
2115 | 0.1 | gf | 0.035 | mm | OK | -- | 20:43 | 2023-10-04 | 0.005
2116 | 0 | gf | 0.03 | mm | OK | -- | 20:43 | 2023-10-04 | 0

## Combined
Switch | Cherry MX2A RGB Speed Silver
Notes | 0
No. | Force | Unit | Displacement | Unit | Judge | Position | Time | Date | Mod Dis | Collection Parameters
[10 empty] | Maximum | 192.8 | @ | No.1019
[10 empty] | Minimum | -0.2 | @ | No.32
[10 empty] | Average | 55.95
[10 empty] | Data Quantity | 2167
[10 empty] | Number of NG | 0
Cond Formatting
[10 empty] | Min Highl Max | 183.16
[10 empty] | Starting Disp | 0.03

## Butterfly
Switch | Cherry MX2A RGB Speed Silver | [9 empty] | Input Upstroke In Negatives
Notes | 0
No. | Force | Unit | Displacement | Unit | Judge | Position | Time | Date | Mod Dis | Neg MD | Collection Parameters
1128 | 170 | gf | 3.475 | mm | OK | -- | 20:41 | 2023-10-04 | 3.445 | -3.445 | Maximum | 192.8 | @ | No.1019
1129 | 169.2 | gf | 3.475 | mm | OK | -- | 20:41 | 2023-10-04 | 3.445 | -3.445 | Minimum | -0.2 | @ | No.32
1130 | 168.8 | gf | 3.47 | mm | OK | -- | 20:41 | 2023-10-04 | 3.44 | -3.44 | Average | 55.95
1131 | 168.2 | gf | 3.47 | mm | OK | -- | 20:41 | 2023-10-04 | 3.44 | -3.44 | Data Quantity | 2167
1132 | 167.7 | gf | 3.47 | mm | OK | -- | 20:41 | 2023-10-04 | 3.44 | -3.44 | Number of NG | 0
1133 | 167.1 | gf | 3.47 | mm | OK | -- | 20:41 | 2023-10-04 | 3.44 | -3.44
1134 | 166.2 | gf | 3.47 | mm | OK | -- | 20:41 | 2023-10-04 | 3.44 | -3.44 | Cond Formatting
1135 | 165.2 | gf | 3.47 | mm | OK | -- | 20:41 | 2023-10-04 | 3.44 | -3.44 | Min Highl Max | 183.16
1136 | 164.5 | gf | 3.47 | mm | OK | -- | 20:41 | 2023-10-04 | 3.44 | -3.44
1137 | 163.6 | gf | 3.465 | mm | OK | -- | 20:41 | 2023-10-04 | 3.435 | -3.435 | Starting Disp | 0.03
1138 | 162.4 | gf | 3.465 | mm | OK | -- | 20:41 | 2023-10-04 | 3.435 | -3.435
1139 | 160.9 | gf | 3.465 | mm | OK | -- | 20:41 | 2023-10-04 | 3.435 | -3.435
1140 | 159.3 | gf | 3.465 | mm | OK | -- | 20:41 | 2023-10-04 | 3.435 | -3.435
1141 | 157.7 | gf | 3.46 | mm | OK | -- | 20:41 | 2023-10-04 | 3.43 | -3.43
1142 | 156 | gf | 3.46 | mm | OK | -- | 20:41 | 2023-10-04 | 3.43 | -3.43
1143 | 154.4 | gf | 3.46 | mm | OK | -- | 20:41 | 2023-10-04 | 3.43 | -3.43
1144 | 153 | gf | 3.455 | mm | OK | -- | 20:41 | 2023-10-04 | 3.425 | -3.425
1145 | 151.7 | gf | 3.455 | mm | OK | -- | 20:41 | 2023-10-04 | 3.425 | -3.425
1146 | 150.5 | gf | 3.455 | mm | OK | -- | 20:41 | 2023-10-04 | 3.425 | -3.425
1147 | 149.2 | gf | 3.455 | mm | OK | -- | 20:41 | 2023-10-04 | 3.425 | -3.425
1148 | 147.6 | gf | 3.45 | mm | OK | -- | 20:41 | 2023-10-04 | 3.42 | -3.42
1149 | 146.2 | gf | 3.45 | mm | OK | -- | 20:41 | 2023-10-04 | 3.42 | -3.42
1150 | 145.1 | gf | 3.45 | mm | OK | -- | 20:41 | 2023-10-04 | 3.42 | -3.42
1151 | 144 | gf | 3.45 | mm | OK | -- | 20:41 | 2023-10-04 | 3.42 | -3.42
1152 | 142.9 | gf | 3.445 | mm | OK | -- | 20:41 | 2023-10-04 | 3.415 | -3.415
1153 | 142 | gf | 3.445 | mm | OK | -- | 20:41 | 2023-10-04 | 3.415 | -3.415
1154 | 141 | gf | 3.445 | mm | OK | -- | 20:41 | 2023-10-04 | 3.415 | -3.415
1155 | 139.9 | gf | 3.445 | mm | OK | -- | 20:41 | 2023-10-04 | 3.415 | -3.415
1156 | 138.9 | gf | 3.445 | mm | OK | -- | 20:41 | 2023-10-04 | 3.415 | -3.415
1157 | 138 | gf | 3.445 | mm | OK | -- | 20:41 | 2023-10-04 | 3.415 | -3.415
1158 | 136.9 | gf | 3.44 | mm | OK | -- | 20:41 | 2023-10-04 | 3.41 | -3.41
1159 | 136.1 | gf | 3.44 | mm | OK | -- | 20:41 | 2023-10-04 | 3.41 | -3.41
1160 | 135.3 | gf | 3.44 | mm | OK | -- | 20:41 | 2023-10-04 | 3.41 | -3.41
1161 | 134.8 | gf | 3.44 | mm | OK | -- | 20:41 | 2023-10-04 | 3.41 | -3.41
1162 | 134.6 | gf | 3.44 | mm | OK | -- | 20:41 | 2023-10-04 | 3.41 | -3.41
1163 | 134.4 | gf | 3.44 | mm | OK | -- | 20:41 | 2023-10-04 | 3.41 | -3.41
1164 | 134.1 | gf | 3.44 | mm | OK | -- | 20:41 | 2023-10-04 | 3.41 | -3.41
1165 | 133.7 | gf | 3.44 | mm | OK | -- | 20:41 | 2023-10-04 | 3.41 | -3.41
1166 | 133.3 | gf | 3.44 | mm | OK | -- | 20:41 | 2023-10-04 | 3.41 | -3.41
1167 | 132.9 | gf | 3.44 | mm | OK | -- | 20:41 | 2023-10-04 | 3.41 | -3.41
1168 | 132.6 | gf | 3.44 | mm | OK | -- | 20:41 | 2023-10-04 | 3.41 | -3.41
1169 | 132.3 | gf | 3.435 | mm | OK | -- | 20:41 | 2023-10-04 | 3.405 | -3.405
1170 | 131.9 | gf | 3.435 | mm | OK | -- | 20:41 | 2023-10-04 | 3.405 | -3.405
1171 | 131.5 | gf | 3.435 | mm | OK | -- | 20:41 | 2023-10-04 | 3.405 | -3.405
1172 | 131.4 | gf | 3.435 | mm | OK | -- | 20:41 | 2023-10-04 | 3.405 | -3.405
1173 | 131.2 | gf | 3.435 | mm | OK | -- | 20:41 | 2023-10-04 | 3.405 | -3.405
1174 | 131 | gf | 3.435 | mm | OK | -- | 20:41 | 2023-10-04 | 3.405 | -3.405
1175 | 130.7 | gf | 3.435 | mm | OK | -- | 20:41 | 2023-10-04 | 3.405 | -3.405
1176 | 130 | gf | 3.435 | mm | OK | -- | 20:41 | 2023-10-04 | 3.405 | -3.405
1177 | 129.4 | gf | 3.435 | mm | OK | -- | 20:41 | 2023-10-04 | 3.405 | -3.405
1178 | 128.7 | gf | 3.435 | mm | OK | -- | 20:41 | 2023-10-04 | 3.405 | -3.405
1179 | 128 | gf | 3.435 | mm | OK | -- | 20:41 | 2023-10-04 | 3.405 | -3.405
1180 | 127.6 | gf | 3.435 | mm | OK | -- | 20:41 | 2023-10-04 | 3.405 | -3.405
1181 | 127 | gf | 3.435 | mm | OK | -- | 20:41 | 2023-10-04 | 3.405 | -3.405
1182 | 126.5 | gf | 3.43 | mm | OK | -- | 20:41 | 2023-10-04 | 3.4 | -3.4
1183 | 126.1 | gf | 3.43 | mm | OK | -- | 20:41 | 2023-10-04 | 3.4 | -3.4
1184 | 125.6 | gf | 3.43 | mm | OK | -- | 20:41 | 2023-10-04 | 3.4 | -3.4
1185 | 125.2 | gf | 3.43 | mm | OK | -- | 20:41 | 2023-10-04 | 3.4 | -3.4
1186 | 124.6 | gf | 3.43 | mm | OK | -- | 20:41 | 2023-10-04 | 3.4 | -3.4
1187 | 123.9 | gf | 3.43 | mm | OK | -- | 20:41 | 2023-10-04 | 3.4 | -3.4
1188 | 123.2 | gf | 3.43 | mm | OK | -- | 20:41 | 2023-10-04 | 3.4 | -3.4
1189 | 122.3 | gf | 3.43 | mm | OK | -- | 20:41 | 2023-10-04 | 3.4 | -3.4
1190 | 121.5 | gf | 3.43 | mm | OK | -- | 20:41 | 2023-10-04 | 3.4 | -3.4
1191 | 120.6 | gf | 3.425 | mm | OK | -- | 20:41 | 2023-10-04 | 3.395 | -3.395
1192 | 119.6 | gf | 3.425 | mm | OK | -- | 20:41 | 2023-10-04 | 3.395 | -3.395
1193 | 118.6 | gf | 3.425 | mm | OK | -- | 20:41 | 2023-10-04 | 3.395 | -3.395
1194 | 117.6 | gf | 3.425 | mm | OK | -- | 20:41 | 2023-10-04 | 3.395 | -3.395
1195 | 116.7 | gf | 3.425 | mm | OK | -- | 20:41 | 2023-10-04 | 3.395 | -3.395
1196 | 115.6 | gf | 3.42 | mm | OK | -- | 20:41 | 2023-10-04 | 3.39 | -3.39
1197 | 114.7 | gf | 3.42 | mm | OK | -- | 20:41 | 2023-10-04 | 3.39 | -3.39
1198 | 113.7 | gf | 3.42 | mm | OK | -- | 20:41 | 2023-10-04 | 3.39 | -3.39
1199 | 112.5 | gf | 3.42 | mm | OK | -- | 20:41 | 2023-10-04 | 3.39 | -3.39
1200 | 111.2 | gf | 3.42 | mm | OK | -- | 20:41 | 2023-10-04 | 3.39 | -3.39
1201 | 109.7 | gf | 3.415 | mm | OK | -- | 20:41 | 2023-10-04 | 3.385 | -3.385
1202 | 108.2 | gf | 3.415 | mm | OK | -- | 20:41 | 2023-10-04 | 3.385 | -3.385
1203 | 106.5 | gf | 3.415 | mm | OK | -- | 20:41 | 2023-10-04 | 3.385 | -3.385
1204 | 104.8 | gf | 3.41 | mm | OK | -- | 20:41 | 2023-10-04 | 3.38 | -3.38
1205 | 102.8 | gf | 3.41 | mm | OK | -- | 20:41 | 2023-10-04 | 3.38 | -3.38
1206 | 100.7 | gf | 3.405 | mm | OK | -- | 20:41 | 2023-10-04 | 3.375 | -3.375
1207 | 98.1 | gf | 3.405 | mm | OK | -- | 20:41 | 2023-10-04 | 3.375 | -3.375
1208 | 95.1 | gf | 3.4 | mm | OK | -- | 20:41 | 2023-10-04 | 3.37 | -3.37
1209 | 91.8 | gf | 3.4 | mm | OK | -- | 20:41 | 2023-10-04 | 3.37 | -3.37
1210 | 88.5 | gf | 3.395 | mm | OK | -- | 20:41 | 2023-10-04 | 3.365 | -3.365
1211 | 84.8 | gf | 3.39 | mm | OK | -- | 20:41 | 2023-10-04 | 3.36 | -3.36
1212 | 78.8 | gf | 3.385 | mm | OK | -- | 20:41 | 2023-10-04 | 3.355 | -3.355
1213 | 74.4 | gf | 3.38 | mm | OK | -- | 20:41 | 2023-10-04 | 3.35 | -3.35
1214 | 70.5 | gf | 3.375 | mm | OK | -- | 20:42 | 2023-10-04 | 3.345 | -3.345
1215 | 66.8 | gf | 3.37 | mm | OK | -- | 20:42 | 2023-10-04 | 3.34 | -3.34
1216 | 64.1 | gf | 3.365 | mm | OK | -- | 20:42 | 2023-10-04 | 3.335 | -3.335
1217 | 61.7 | gf | 3.365 | mm | OK | -- | 20:42 | 2023-10-04 | 3.335 | -3.335
1218 | 59.9 | gf | 3.36 | mm | OK | -- | 20:42 | 2023-10-04 | 3.33 | -3.33
1219 | 59.1 | gf | 3.36 | mm | OK | -- | 20:42 | 2023-10-04 | 3.33 | -3.33
1220 | 58.7 | gf | 3.36 | mm | OK | -- | 20:42 | 2023-10-04 | 3.33 | -3.33
1221 | 58.1 | gf | 3.36 | mm | OK | -- | 20:42 | 2023-10-04 | 3.33 | -3.33
1222 | 57.6 | gf | 3.36 | mm | OK | -- | 20:42 | 2023-10-04 | 3.33 | -3.33
1223 | 56.9 | gf | 3.355 | mm | OK | -- | 20:42 | 2023-10-04 | 3.325 | -3.325
1224 | 56 | gf | 3.355 | mm | OK | -- | 20:42 | 2023-10-04 | 3.325 | -3.325
1225 | 55.1 | gf | 3.355 | mm | OK | -- | 20:42 | 2023-10-04 | 3.325 | -3.325
1226 | 54.6 | gf | 3.355 | mm | OK | -- | 20:42 | 2023-10-04 | 3.325 | -3.325
1227 | 54.4 | gf | 3.35 | mm | OK | -- | 20:42 | 2023-10-04 | 3.32 | -3.32
1228 | 54.4 | gf | 3.35 | mm | OK | -- | 20:42 | 2023-10-04 | 3.32 | -3.32
1229 | 54.5 | gf | 3.35 | mm | OK | -- | 20:42 | 2023-10-04 | 3.32 | -3.32
1230 | 54.4 | gf | 3.345 | mm | OK | -- | 20:42 | 2023-10-04 | 3.315 | -3.315
1231 | 54.5 | gf | 3.345 | mm | OK | -- | 20:42 | 2023-10-04 | 3.315 | -3.315
1232 | 54.5 | gf | 3.345 | mm | OK | -- | 20:42 | 2023-10-04 | 3.315 | -3.315
1233 | 54.5 | gf | 3.34 | mm | OK | -- | 20:42 | 2023-10-04 | 3.31 | -3.31
1234 | 54.5 | gf | 3.34 | mm | OK | -- | 20:42 | 2023-10-04 | 3.31 | -3.31
1235 | 54.5 | gf | 3.335 | mm | OK | -- | 20:42 | 2023-10-04 | 3.305 | -3.305
1236 | 54.5 | gf | 3.335 | mm | OK | -- | 20:42 | 2023-10-04 | 3.305 | -3.305
1237 | 54.6 | gf | 3.33 | mm | OK | -- | 20:42 | 2023-10-04 | 3.3 | -3.3
1238 | 54.6 | gf | 3.325 | mm | OK | -- | 20:42 | 2023-10-04 | 3.295 | -3.295
1239 | 54.6 | gf | 3.32 | mm | OK | -- | 20:42 | 2023-10-04 | 3.29 | -3.29
1240 | 54.6 | gf | 3.315 | mm | OK | -- | 20:42 | 2023-10-04 | 3.285 | -3.285
1241 | 54.7 | gf | 3.31 | mm | OK | -- | 20:42 | 2023-10-04 | 3.28 | -3.28
1242 | 54.7 | gf | 3.305 | mm | OK | -- | 20:42 | 2023-10-04 | 3.275 | -3.275
1243 | 54.7 | gf | 3.3 | mm | OK | -- | 20:42 | 2023-10-04 | 3.27 | -3.27
1244 | 54.9 | gf | 3.295 | mm | OK | -- | 20:42 | 2023-10-04 | 3.265 | -3.265
1245 | 54.9 | gf | 3.29 | mm | OK | -- | 20:42 | 2023-10-04 | 3.26 | -3.26
1246 | 54.8 | gf | 3.29 | mm | OK | -- | 20:42 | 2023-10-04 | 3.26 | -3.26
1247 | 54.9 | gf | 3.285 | mm | OK | -- | 20:42 | 2023-10-04 | 3.255 | -3.255
1248 | 54.9 | gf | 3.285 | mm | OK | -- | 20:42 | 2023-10-04 | 3.255 | -3.255
1249 | 54.9 | gf | 3.28 | mm | OK | -- | 20:42 | 2023-10-04 | 3.25 | -3.25
1250 | 54.9 | gf | 3.28 | mm | OK | -- | 20:42 | 2023-10-04 | 3.25 | -3.25
1251 | 54.9 | gf | 3.275 | mm | OK | -- | 20:42 | 2023-10-04 | 3.245 | -3.245
1252 | 54.9 | gf | 3.27 | mm | OK | -- | 20:42 | 2023-10-04 | 3.24 | -3.24
1253 | 54.9 | gf | 3.265 | mm | OK | -- | 20:42 | 2023-10-04 | 3.235 | -3.235
1254 | 55 | gf | 3.265 | mm | OK | -- | 20:42 | 2023-10-04 | 3.235 | -3.235
1255 | 54.9 | gf | 3.26 | mm | OK | -- | 20:42 | 2023-10-04 | 3.23 | -3.23
1256 | 54.8 | gf | 3.255 | mm | OK | -- | 20:42 | 2023-10-04 | 3.225 | -3.225
1257 | 54.9 | gf | 3.25 | mm | OK | -- | 20:42 | 2023-10-04 | 3.22 | -3.22
1258 | 54.9 | gf | 3.25 | mm | OK | -- | 20:42 | 2023-10-04 | 3.22 | -3.22
1259 | 54.9 | gf | 3.245 | mm | OK | -- | 20:42 | 2023-10-04 | 3.215 | -3.215
1260 | 54.9 | gf | 3.24 | mm | OK | -- | 20:42 | 2023-10-04 | 3.21 | -3.21
1261 | 54.9 | gf | 3.24 | mm | OK | -- | 20:42 | 2023-10-04 | 3.21 | -3.21
1262 | 54.9 | gf | 3.235 | mm | OK | -- | 20:42 | 2023-10-04 | 3.205 | -3.205
1263 | 54.9 | gf | 3.23 | mm | OK | -- | 20:42 | 2023-10-04 | 3.2 | -3.2
1264 | 54.9 | gf | 3.23 | mm | OK | -- | 20:42 | 2023-10-04 | 3.2 | -3.2
1265 | 54.9 | gf | 3.225 | mm | OK | -- | 20:42 | 2023-10-04 | 3.195 | -3.195
1266 | 54.9 | gf | 3.225 | mm | OK | -- | 20:42 | 2023-10-04 | 3.195 | -3.195
1267 | 54.9 | gf | 3.22 | mm | OK | -- | 20:42 | 2023-10-04 | 3.19 | -3.19
1268 | 54.9 | gf | 3.215 | mm | OK | -- | 20:42 | 2023-10-04 | 3.185 | -3.185
1269 | 54.9 | gf | 3.215 | mm | OK | -- | 20:42 | 2023-10-04 | 3.185 | -3.185
1270 | 54.9 | gf | 3.21 | mm | OK | -- | 20:42 | 2023-10-04 | 3.18 | -3.18
1271 | 54.8 | gf | 3.205 | mm | OK | -- | 20:42 | 2023-10-04 | 3.175 | -3.175
1272 | 54.8 | gf | 3.205 | mm | OK | -- | 20:42 | 2023-10-04 | 3.175 | -3.175
1273 | 54.8 | gf | 3.2 | mm | OK | -- | 20:42 | 2023-10-04 | 3.17 | -3.17
1274 | 54.8 | gf | 3.195 | mm | OK | -- | 20:42 | 2023-10-04 | 3.165 | -3.165
1275 | 54.7 | gf | 3.19 | mm | OK | -- | 20:42 | 2023-10-04 | 3.16 | -3.16
1276 | 54.7 | gf | 3.19 | mm | OK | -- | 20:42 | 2023-10-04 | 3.16 | -3.16
1277 | 54.6 | gf | 3.185 | mm | OK | -- | 20:42 | 2023-10-04 | 3.155 | -3.155
1278 | 54.6 | gf | 3.175 | mm | OK | -- | 20:42 | 2023-10-04 | 3.145 | -3.145
1279 | 54.6 | gf | 3.17 | mm | OK | -- | 20:42 | 2023-10-04 | 3.14 | -3.14
1280 | 54.7 | gf | 3.165 | mm | OK | -- | 20:42 | 2023-10-04 | 3.135 | -3.135
1281 | 54.6 | gf | 3.16 | mm | OK | -- | 20:42 | 2023-10-04 | 3.13 | -3.13
1282 | 54.6 | gf | 3.16 | mm | OK | -- | 20:42 | 2023-10-04 | 3.13 | -3.13
1283 | 54.6 | gf | 3.155 | mm | OK | -- | 20:42 | 2023-10-04 | 3.125 | -3.125
1284 | 54.7 | gf | 3.155 | mm | OK | -- | 20:42 | 2023-10-04 | 3.125 | -3.125
1285 | 54.7 | gf | 3.15 | mm | OK | -- | 20:42 | 2023-10-04 | 3.12 | -3.12
1286 | 54.6 | gf | 3.15 | mm | OK | -- | 20:42 | 2023-10-04 | 3.12 | -3.12
1287 | 54.6 | gf | 3.145 | mm | OK | -- | 20:42 | 2023-10-04 | 3.115 | -3.115
1288 | 54.6 | gf | 3.145 | mm | OK | -- | 20:42 | 2023-10-04 | 3.115 | -3.115
1289 | 54.5 | gf | 3.14 | mm | OK | -- | 20:42 | 2023-10-04 | 3.11 | -3.11
1290 | 54.6 | gf | 3.14 | mm | OK | -- | 20:42 | 2023-10-04 | 3.11 | -3.11
1291 | 54.6 | gf | 3.135 | mm | OK | -- | 20:42 | 2023-10-04 | 3.105 | -3.105
1292 | 54.6 | gf | 3.135 | mm | OK | -- | 20:42 | 2023-10-04 | 3.105 | -3.105
1293 | 54.6 | gf | 3.135 | mm | OK | -- | 20:42 | 2023-10-04 | 3.105 | -3.105
1294 | 54.6 | gf | 3.135 | mm | OK | -- | 20:42 | 2023-10-04 | 3.105 | -3.105
1295 | 54.6 | gf | 3.13 | mm | OK | -- | 20:42 | 2023-10-04 | 3.1 | -3.1
1296 | 54.6 | gf | 3.13 | mm | OK | -- | 20:42 | 2023-10-04 | 3.1 | -3.1
1297 | 54.6 | gf | 3.13 | mm | OK | -- | 20:42 | 2023-10-04 | 3.1 | -3.1
1298 | 54.5 | gf | 3.13 | mm | OK | -- | 20:42 | 2023-10-04 | 3.1 | -3.1
1299 | 54.5 | gf | 3.13 | mm | OK | -- | 20:42 | 2023-10-04 | 3.1 | -3.1
1300 | 54.5 | gf | 3.13 | mm | OK | -- | 20:42 | 2023-10-04 | 3.1 | -3.1
1301 | 54.5 | gf | 3.125 | mm | OK | -- | 20:42 | 2023-10-04 | 3.095 | -3.095
1302 | 54.4 | gf | 3.125 | mm | OK | -- | 20:42 | 2023-10-04 | 3.095 | -3.095
1303 | 54.4 | gf | 3.125 | mm | OK | -- | 20:42 | 2023-10-04 | 3.095 | -3.095
1304 | 54.4 | gf | 3.12 | mm | OK | -- | 20:42 | 2023-10-04 | 3.09 | -3.09
1305 | 54.4 | gf | 3.12 | mm | OK | -- | 20:42 | 2023-10-04 | 3.09 | -3.09
1306 | 54.4 | gf | 3.115 | mm | OK | -- | 20:42 | 2023-10-04 | 3.085 | -3.085
1307 | 54.4 | gf | 3.115 | mm | OK | -- | 20:42 | 2023-10-04 | 3.085 | -3.085
1308 | 54.4 | gf | 3.11 | mm | OK | -- | 20:42 | 2023-10-04 | 3.08 | -3.08
1309 | 54.4 | gf | 3.11 | mm | OK | -- | 20:42 | 2023-10-04 | 3.08 | -3.08
1310 | 54.4 | gf | 3.105 | mm | OK | -- | 20:42 | 2023-10-04 | 3.075 | -3.075
1311 | 54.4 | gf | 3.105 | mm | OK | -- | 20:42 | 2023-10-04 | 3.075 | -3.075
1312 | 54.4 | gf | 3.1 | mm | OK | -- | 20:42 | 2023-10-04 | 3.07 | -3.07
1313 | 54.4 | gf | 3.1 | mm | OK | -- | 20:42 | 2023-10-04 | 3.07 | -3.07
1314 | 54.4 | gf | 3.1 | mm | OK | -- | 20:42 | 2023-10-04 | 3.07 | -3.07
1315 | 54.3 | gf | 3.095 | mm | OK | -- | 20:42 | 2023-10-04 | 3.065 | -3.065
1316 | 54.3 | gf | 3.09 | mm | OK | -- | 20:42 | 2023-10-04 | 3.06 | -3.06
1317 | 54.3 | gf | 3.09 | mm | OK | -- | 20:42 | 2023-10-04 | 3.06 | -3.06
1318 | 54.3 | gf | 3.085 | mm | OK | -- | 20:42 | 2023-10-04 | 3.055 | -3.055
1319 | 54.3 | gf | 3.08 | mm | OK | -- | 20:42 | 2023-10-04 | 3.05 | -3.05
1320 | 54.3 | gf | 3.075 | mm | OK | -- | 20:42 | 2023-10-04 | 3.045 | -3.045
1321 | 54.1 | gf | 3.07 | mm | OK | -- | 20:42 | 2023-10-04 | 3.04 | -3.04
1322 | 54.2 | gf | 3.065 | mm | OK | -- | 20:42 | 2023-10-04 | 3.035 | -3.035
1323 | 54.1 | gf | 3.055 | mm | OK | -- | 20:42 | 2023-10-04 | 3.025 | -3.025
1324 | 54 | gf | 3.05 | mm | OK | -- | 20:42 | 2023-10-04 | 3.02 | -3.02
1325 | 54.1 | gf | 3.045 | mm | OK | -- | 20:42 | 2023-10-04 | 3.015 | -3.015
1326 | 54.1 | gf | 3.04 | mm | OK | -- | 20:42 | 2023-10-04 | 3.01 | -3.01
1327 | 54.1 | gf | 3.035 | mm | OK | -- | 20:42 | 2023-10-04 | 3.005 | -3.005
1328 | 54.1 | gf | 3.03 | mm | OK | -- | 20:42 | 2023-10-04 | 3 | -3
1329 | 54 | gf | 3.025 | mm | OK | -- | 20:42 | 2023-10-04 | 2.995 | -2.995
1330 | 53.9 | gf | 3.015 | mm | OK | -- | 20:42 | 2023-10-04 | 2.985 | -2.985
1331 | 53.9 | gf | 3.01 | mm | OK | -- | 20:42 | 2023-10-04 | 2.98 | -2.98
1332 | 53.8 | gf | 3 | mm | OK | -- | 20:42 | 2023-10-04 | 2.97 | -2.97
1333 | 53.7 | gf | 2.99 | mm | OK | -- | 20:42 | 2023-10-04 | 2.96 | -2.96
1334 | 53.7 | gf | 2.98 | mm | OK | -- | 20:42 | 2023-10-04 | 2.95 | -2.95
1335 | 53.8 | gf | 2.975 | mm | OK | -- | 20:42 | 2023-10-04 | 2.945 | -2.945
1336 | 53.8 | gf | 2.97 | mm | OK | -- | 20:42 | 2023-10-04 | 2.94 | -2.94
1337 | 53.8 | gf | 2.965 | mm | OK | -- | 20:42 | 2023-10-04 | 2.935 | -2.935
1338 | 53.8 | gf | 2.96 | mm | OK | -- | 20:42 | 2023-10-04 | 2.93 | -2.93
1339 | 53.7 | gf | 2.96 | mm | OK | -- | 20:42 | 2023-10-04 | 2.93 | -2.93
1340 | 53.7 | gf | 2.955 | mm | OK | -- | 20:42 | 2023-10-04 | 2.925 | -2.925
1341 | 53.7 | gf | 2.95 | mm | OK | -- | 20:42 | 2023-10-04 | 2.92 | -2.92
1342 | 53.6 | gf | 2.95 | mm | OK | -- | 20:42 | 2023-10-04 | 2.92 | -2.92
1343 | 53.6 | gf | 2.945 | mm | OK | -- | 20:42 | 2023-10-04 | 2.915 | -2.915
1344 | 53.6 | gf | 2.94 | mm | OK | -- | 20:42 | 2023-10-04 | 2.91 | -2.91
1345 | 53.6 | gf | 2.935 | mm | OK | -- | 20:42 | 2023-10-04 | 2.905 | -2.905
1346 | 53.6 | gf | 2.935 | mm | OK | -- | 20:42 | 2023-10-04 | 2.905 | -2.905
1347 | 53.5 | gf | 2.93 | mm | OK | -- | 20:42 | 2023-10-04 | 2.9 | -2.9
1348 | 53.5 | gf | 2.925 | mm | OK | -- | 20:42 | 2023-10-04 | 2.895 | -2.895
1349 | 53.5 | gf | 2.92 | mm | OK | -- | 20:42 | 2023-10-04 | 2.89 | -2.89
1350 | 53.5 | gf | 2.915 | mm | OK | -- | 20:42 | 2023-10-04 | 2.885 | -2.885
1351 | 53.4 | gf | 2.915 | mm | OK | -- | 20:42 | 2023-10-04 | 2.885 | -2.885
1352 | 53.4 | gf | 2.905 | mm | OK | -- | 20:42 | 2023-10-04 | 2.875 | -2.875
1353 | 53.3 | gf | 2.9 | mm | OK | -- | 20:42 | 2023-10-04 | 2.87 | -2.87
1354 | 53.3 | gf | 2.895 | mm | OK | -- | 20:42 | 2023-10-04 | 2.865 | -2.865
1355 | 53.3 | gf | 2.89 | mm | OK | -- | 20:42 | 2023-10-04 | 2.86 | -2.86
1356 | 53.3 | gf | 2.88 | mm | OK | -- | 20:42 | 2023-10-04 | 2.85 | -2.85
1357 | 53.2 | gf | 2.88 | mm | OK | -- | 20:42 | 2023-10-04 | 2.85 | -2.85
1358 | 53.2 | gf | 2.875 | mm | OK | -- | 20:42 | 2023-10-04 | 2.845 | -2.845
1359 | 53.2 | gf | 2.87 | mm | OK | -- | 20:42 | 2023-10-04 | 2.84 | -2.84
1360 | 53.2 | gf | 2.865 | mm | OK | -- | 20:42 | 2023-10-04 | 2.835 | -2.835
1361 | 53.2 | gf | 2.86 | mm | OK | -- | 20:42 | 2023-10-04 | 2.83 | -2.83
1362 | 53.1 | gf | 2.855 | mm | OK | -- | 20:42 | 2023-10-04 | 2.825 | -2.825
1363 | 53.1 | gf | 2.85 | mm | OK | -- | 20:42 | 2023-10-04 | 2.82 | -2.82
1364 | 53.1 | gf | 2.845 | mm | OK | -- | 20:42 | 2023-10-04 | 2.815 | -2.815
1365 | 53 | gf | 2.835 | mm | OK | -- | 20:42 | 2023-10-04 | 2.805 | -2.805
1366 | 53 | gf | 2.83 | mm | OK | -- | 20:42 | 2023-10-04 | 2.8 | -2.8
1367 | 53 | gf | 2.825 | mm | OK | -- | 20:42 | 2023-10-04 | 2.795 | -2.795
1368 | 53 | gf | 2.815 | mm | OK | -- | 20:42 | 2023-10-04 | 2.785 | -2.785
1369 | 52.9 | gf | 2.81 | mm | OK | -- | 20:42 | 2023-10-04 | 2.78 | -2.78
1370 | 52.9 | gf | 2.805 | mm | OK | -- | 20:42 | 2023-10-04 | 2.775 | -2.775
1371 | 52.8 | gf | 2.8 | mm | OK | -- | 20:42 | 2023-10-04 | 2.77 | -2.77
1372 | 52.8 | gf | 2.795 | mm | OK | -- | 20:42 | 2023-10-04 | 2.765 | -2.765
1373 | 52.8 | gf | 2.79 | mm | OK | -- | 20:42 | 2023-10-04 | 2.76 | -2.76
1374 | 52.8 | gf | 2.79 | mm | OK | -- | 20:42 | 2023-10-04 | 2.76 | -2.76
1375 | 52.8 | gf | 2.785 | mm | OK | -- | 20:42 | 2023-10-04 | 2.755 | -2.755
1376 | 52.8 | gf | 2.78 | mm | OK | -- | 20:42 | 2023-10-04 | 2.75 | -2.75
1377 | 52.8 | gf | 2.78 | mm | OK | -- | 20:42 | 2023-10-04 | 2.75 | -2.75
1378 | 52.8 | gf | 2.775 | mm | OK | -- | 20:42 | 2023-10-04 | 2.745 | -2.745
1379 | 52.7 | gf | 2.775 | mm | OK | -- | 20:42 | 2023-10-04 | 2.745 | -2.745
1380 | 52.7 | gf | 2.77 | mm | OK | -- | 20:42 | 2023-10-04 | 2.74 | -2.74
1381 | 52.7 | gf | 2.77 | mm | OK | -- | 20:42 | 2023-10-04 | 2.74 | -2.74
1382 | 52.7 | gf | 2.765 | mm | OK | -- | 20:42 | 2023-10-04 | 2.735 | -2.735
1383 | 52.7 | gf | 2.765 | mm | OK | -- | 20:42 | 2023-10-04 | 2.735 | -2.735
1384 | 52.7 | gf | 2.765 | mm | OK | -- | 20:42 | 2023-10-04 | 2.735 | -2.735
1385 | 52.6 | gf | 2.76 | mm | OK | -- | 20:42 | 2023-10-04 | 2.73 | -2.73
1386 | 52.5 | gf | 2.76 | mm | OK | -- | 20:42 | 2023-10-04 | 2.73 | -2.73
1387 | 52.5 | gf | 2.755 | mm | OK | -- | 20:42 | 2023-10-04 | 2.725 | -2.725
1388 | 52.5 | gf | 2.75 | mm | OK | -- | 20:42 | 2023-10-04 | 2.72 | -2.72
1389 | 52.4 | gf | 2.745 | mm | OK | -- | 20:42 | 2023-10-04 | 2.715 | -2.715
1390 | 52.4 | gf | 2.745 | mm | OK | -- | 20:42 | 2023-10-04 | 2.715 | -2.715
1391 | 52.4 | gf | 2.74 | mm | OK | -- | 20:42 | 2023-10-04 | 2.71 | -2.71
1392 | 52.4 | gf | 2.735 | mm | OK | -- | 20:42 | 2023-10-04 | 2.705 | -2.705
1393 | 52.4 | gf | 2.73 | mm | OK | -- | 20:42 | 2023-10-04 | 2.7 | -2.7
1394 | 52.4 | gf | 2.72 | mm | OK | -- | 20:42 | 2023-10-04 | 2.69 | -2.69
1395 | 52.4 | gf | 2.715 | mm | OK | -- | 20:42 | 2023-10-04 | 2.685 | -2.685
1396 | 52.4 | gf | 2.71 | mm | OK | -- | 20:42 | 2023-10-04 | 2.68 | -2.68
1397 | 52.3 | gf | 2.71 | mm | OK | -- | 20:42 | 2023-10-04 | 2.68 | -2.68
1398 | 52.3 | gf | 2.705 | mm | OK | -- | 20:42 | 2023-10-04 | 2.675 | -2.675
1399 | 52.3 | gf | 2.7 | mm | OK | -- | 20:42 | 2023-10-04 | 2.67 | -2.67
1400 | 52.3 | gf | 2.7 | mm | OK | -- | 20:42 | 2023-10-04 | 2.67 | -2.67
1401 | 52.3 | gf | 2.695 | mm | OK | -- | 20:42 | 2023-10-04 | 2.665 | -2.665
1402 | 52.3 | gf | 2.695 | mm | OK | -- | 20:42 | 2023-10-04 | 2.665 | -2.665
1403 | 52.2 | gf | 2.695 | mm | OK | -- | 20:42 | 2023-10-04 | 2.665 | -2.665
1404 | 52.2 | gf | 2.69 | mm | OK | -- | 20:42 | 2023-10-04 | 2.66 | -2.66
1405 | 52.2 | gf | 2.69 | mm | OK | -- | 20:42 | 2023-10-04 | 2.66 | -2.66
1406 | 52.2 | gf | 2.685 | mm | OK | -- | 20:42 | 2023-10-04 | 2.655 | -2.655
1407 | 52.2 | gf | 2.685 | mm | OK | -- | 20:42 | 2023-10-04 | 2.655 | -2.655
1408 | 52.1 | gf | 2.68 | mm | OK | -- | 20:42 | 2023-10-04 | 2.65 | -2.65
1409 | 52.1 | gf | 2.675 | mm | OK | -- | 20:42 | 2023-10-04 | 2.645 | -2.645
1410 | 52.1 | gf | 2.675 | mm | OK | -- | 20:42 | 2023-10-04 | 2.645 | -2.645
1411 | 52.1 | gf | 2.67 | mm | OK | -- | 20:42 | 2023-10-04 | 2.64 | -2.64
1412 | 52 | gf | 2.665 | mm | OK | -- | 20:42 | 2023-10-04 | 2.635 | -2.635
1413 | 52 | gf | 2.66 | mm | OK | -- | 20:42 | 2023-10-04 | 2.63 | -2.63
1414 | 52 | gf | 2.66 | mm | OK | -- | 20:42 | 2023-10-04 | 2.63 | -2.63
1415 | 52.1 | gf | 2.655 | mm | OK | -- | 20:42 | 2023-10-04 | 2.625 | -2.625
1416 | 52.1 | gf | 2.655 | mm | OK | -- | 20:42 | 2023-10-04 | 2.625 | -2.625
1417 | 52.1 | gf | 2.65 | mm | OK | -- | 20:42 | 2023-10-04 | 2.62 | -2.62
1418 | 52.1 | gf | 2.65 | mm | OK | -- | 20:42 | 2023-10-04 | 2.62 | -2.62
1419 | 52.1 | gf | 2.645 | mm | OK | -- | 20:42 | 2023-10-04 | 2.615 | -2.615
1420 | 52 | gf | 2.645 | mm | OK | -- | 20:42 | 2023-10-04 | 2.615 | -2.615
1421 | 52 | gf | 2.64 | mm | OK | -- | 20:42 | 2023-10-04 | 2.61 | -2.61
1422 | 52 | gf | 2.635 | mm | OK | -- | 20:42 | 2023-10-04 | 2.605 | -2.605
1423 | 51.9 | gf | 2.635 | mm | OK | -- | 20:42 | 2023-10-04 | 2.605 | -2.605
1424 | 51.9 | gf | 2.625 | mm | OK | -- | 20:42 | 2023-10-04 | 2.595 | -2.595
1425 | 51.8 | gf | 2.62 | mm | OK | -- | 20:42 | 2023-10-04 | 2.59 | -2.59
1426 | 51.6 | gf | 2.61 | mm | OK | -- | 20:42 | 2023-10-04 | 2.58 | -2.58
1427 | 51.6 | gf | 2.6 | mm | OK | -- | 20:42 | 2023-10-04 | 2.57 | -2.57
1428 | 51.7 | gf | 2.59 | mm | OK | -- | 20:42 | 2023-10-04 | 2.56 | -2.56
1429 | 51.7 | gf | 2.585 | mm | OK | -- | 20:42 | 2023-10-04 | 2.555 | -2.555
1430 | 51.6 | gf | 2.58 | mm | OK | -- | 20:42 | 2023-10-04 | 2.55 | -2.55
1431 | 51.6 | gf | 2.575 | mm | OK | -- | 20:42 | 2023-10-04 | 2.545 | -2.545
1432 | 51.5 | gf | 2.57 | mm | OK | -- | 20:42 | 2023-10-04 | 2.54 | -2.54
1433 | 51.4 | gf | 2.565 | mm | OK | -- | 20:42 | 2023-10-04 | 2.535 | -2.535
1434 | 51.5 | gf | 2.56 | mm | OK | -- | 20:42 | 2023-10-04 | 2.53 | -2.53
1435 | 51.5 | gf | 2.555 | mm | OK | -- | 20:42 | 2023-10-04 | 2.525 | -2.525
1436 | 51.4 | gf | 2.55 | mm | OK | -- | 20:42 | 2023-10-04 | 2.52 | -2.52
1437 | 51.4 | gf | 2.545 | mm | OK | -- | 20:42 | 2023-10-04 | 2.515 | -2.515
1438 | 51.4 | gf | 2.54 | mm | OK | -- | 20:42 | 2023-10-04 | 2.51 | -2.51
1439 | 51.3 | gf | 2.535 | mm | OK | -- | 20:42 | 2023-10-04 | 2.505 | -2.505
1440 | 51.2 | gf | 2.53 | mm | OK | -- | 20:42 | 2023-10-04 | 2.5 | -2.5
1441 | 51.3 | gf | 2.52 | mm | OK | -- | 20:42 | 2023-10-04 | 2.49 | -2.49
1442 | 51.3 | gf | 2.52 | mm | OK | -- | 20:42 | 2023-10-04 | 2.49 | -2.49
1443 | 51.3 | gf | 2.515 | mm | OK | -- | 20:42 | 2023-10-04 | 2.485 | -2.485
1444 | 51.2 | gf | 2.51 | mm | OK | -- | 20:42 | 2023-10-04 | 2.48 | -2.48
1445 | 51.2 | gf | 2.505 | mm | OK | -- | 20:42 | 2023-10-04 | 2.475 | -2.475
1446 | 51.2 | gf | 2.5 | mm | OK | -- | 20:42 | 2023-10-04 | 2.47 | -2.47
1447 | 51.1 | gf | 2.5 | mm | OK | -- | 20:42 | 2023-10-04 | 2.47 | -2.47
1448 | 51.1 | gf | 2.495 | mm | OK | -- | 20:42 | 2023-10-04 | 2.465 | -2.465
1449 | 51 | gf | 2.49 | mm | OK | -- | 20:42 | 2023-10-04 | 2.46 | -2.46
1450 | 51 | gf | 2.485 | mm | OK | -- | 20:42 | 2023-10-04 | 2.455 | -2.455
1451 | 50.9 | gf | 2.48 | mm | OK | -- | 20:42 | 2023-10-04 | 2.45 | -2.45
1452 | 50.9 | gf | 2.475 | mm | OK | -- | 20:42 | 2023-10-04 | 2.445 | -2.445
1453 | 50.8 | gf | 2.47 | mm | OK | -- | 20:42 | 2023-10-04 | 2.44 | -2.44
1454 | 50.8 | gf | 2.46 | mm | OK | -- | 20:42 | 2023-10-04 | 2.43 | -2.43
1455 | 50.8 | gf | 2.455 | mm | OK | -- | 20:42 | 2023-10-04 | 2.425 | -2.425
1456 | 50.8 | gf | 2.45 | mm | OK | -- | 20:42 | 2023-10-04 | 2.42 | -2.42
1457 | 50.8 | gf | 2.445 | mm | OK | -- | 20:42 | 2023-10-04 | 2.415 | -2.415
1458 | 50.8 | gf | 2.435 | mm | OK | -- | 20:42 | 2023-10-04 | 2.405 | -2.405
1459 | 50.8 | gf | 2.43 | mm | OK | -- | 20:42 | 2023-10-04 | 2.4 | -2.4
1460 | 50.7 | gf | 2.425 | mm | OK | -- | 20:42 | 2023-10-04 | 2.395 | -2.395
1461 | 50.6 | gf | 2.42 | mm | OK | -- | 20:42 | 2023-10-04 | 2.39 | -2.39
1462 | 50.6 | gf | 2.41 | mm | OK | -- | 20:42 | 2023-10-04 | 2.38 | -2.38
1463 | 50.6 | gf | 2.405 | mm | OK | -- | 20:42 | 2023-10-04 | 2.375 | -2.375
1464 | 50.6 | gf | 2.4 | mm | OK | -- | 20:42 | 2023-10-04 | 2.37 | -2.37
1465 | 50.6 | gf | 2.4 | mm | OK | -- | 20:42 | 2023-10-04 | 2.37 | -2.37
1466 | 50.6 | gf | 2.395 | mm | OK | -- | 20:42 | 2023-10-04 | 2.365 | -2.365
1467 | 50.6 | gf | 2.395 | mm | OK | -- | 20:42 | 2023-10-04 | 2.365 | -2.365
1468 | 50.6 | gf | 2.39 | mm | OK | -- | 20:42 | 2023-10-04 | 2.36 | -2.36
1469 | 50.5 | gf | 2.385 | mm | OK | -- | 20:42 | 2023-10-04 | 2.355 | -2.355
1470 | 50.5 | gf | 2.385 | mm | OK | -- | 20:42 | 2023-10-04 | 2.355 | -2.355
1471 | 50.5 | gf | 2.38 | mm | OK | -- | 20:42 | 2023-10-04 | 2.35 | -2.35
1472 | 50.5 | gf | 2.38 | mm | OK | -- | 20:42 | 2023-10-04 | 2.35 | -2.35
1473 | 50.5 | gf | 2.375 | mm | OK | -- | 20:42 | 2023-10-04 | 2.345 | -2.345
1474 | 50.5 | gf | 2.375 | mm | OK | -- | 20:42 | 2023-10-04 | 2.345 | -2.345
1475 | 50.5 | gf | 2.37 | mm | OK | -- | 20:42 | 2023-10-04 | 2.34 | -2.34
1476 | 50.4 | gf | 2.365 | mm | OK | -- | 20:42 | 2023-10-04 | 2.335 | -2.335
1477 | 50.4 | gf | 2.36 | mm | OK | -- | 20:42 | 2023-10-04 | 2.33 | -2.33
1478 | 50.4 | gf | 2.355 | mm | OK | -- | 20:42 | 2023-10-04 | 2.325 | -2.325
1479 | 50.4 | gf | 2.355 | mm | OK | -- | 20:42 | 2023-10-04 | 2.325 | -2.325
1480 | 50.4 | gf | 2.35 | mm | OK | -- | 20:42 | 2023-10-04 | 2.32 | -2.32
1481 | 50.4 | gf | 2.345 | mm | OK | -- | 20:42 | 2023-10-04 | 2.315 | -2.315
1482 | 50.4 | gf | 2.345 | mm | OK | -- | 20:42 | 2023-10-04 | 2.315 | -2.315
1483 | 50.3 | gf | 2.34 | mm | OK | -- | 20:42 | 2023-10-04 | 2.31 | -2.31
1484 | 50.3 | gf | 2.34 | mm | OK | -- | 20:42 | 2023-10-04 | 2.31 | -2.31
1485 | 50.3 | gf | 2.34 | mm | OK | -- | 20:42 | 2023-10-04 | 2.31 | -2.31
1486 | 50.3 | gf | 2.335 | mm | OK | -- | 20:42 | 2023-10-04 | 2.305 | -2.305
1487 | 50.3 | gf | 2.335 | mm | OK | -- | 20:42 | 2023-10-04 | 2.305 | -2.305
1488 | 50.2 | gf | 2.33 | mm | OK | -- | 20:42 | 2023-10-04 | 2.3 | -2.3
1489 | 50.2 | gf | 2.325 | mm | OK | -- | 20:42 | 2023-10-04 | 2.295 | -2.295
1490 | 50.2 | gf | 2.32 | mm | OK | -- | 20:42 | 2023-10-04 | 2.29 | -2.29
1491 | 50.2 | gf | 2.315 | mm | OK | -- | 20:42 | 2023-10-04 | 2.285 | -2.285
1492 | 50.1 | gf | 2.305 | mm | OK | -- | 20:42 | 2023-10-04 | 2.275 | -2.275
1493 | 50 | gf | 2.295 | mm | OK | -- | 20:42 | 2023-10-04 | 2.265 | -2.265
1494 | 50 | gf | 2.28 | mm | OK | -- | 20:42 | 2023-10-04 | 2.25 | -2.25
1495 | 49.9 | gf | 2.27 | mm | OK | -- | 20:42 | 2023-10-04 | 2.24 | -2.24
1496 | 49.9 | gf | 2.26 | mm | OK | -- | 20:42 | 2023-10-04 | 2.23 | -2.23
1497 | 49.8 | gf | 2.255 | mm | OK | -- | 20:42 | 2023-10-04 | 2.225 | -2.225
1498 | 49.9 | gf | 2.25 | mm | OK | -- | 20:42 | 2023-10-04 | 2.22 | -2.22
1499 | 49.8 | gf | 2.245 | mm | OK | -- | 20:42 | 2023-10-04 | 2.215 | -2.215
1500 | 49.8 | gf | 2.24 | mm | OK | -- | 20:42 | 2023-10-04 | 2.21 | -2.21
1501 | 49.8 | gf | 2.235 | mm | OK | -- | 20:42 | 2023-10-04 | 2.205 | -2.205
1502 | 49.8 | gf | 2.235 | mm | OK | -- | 20:42 | 2023-10-04 | 2.205 | -2.205
1503 | 49.8 | gf | 2.23 | mm | OK | -- | 20:42 | 2023-10-04 | 2.2 | -2.2
1504 | 49.7 | gf | 2.225 | mm | OK | -- | 20:42 | 2023-10-04 | 2.195 | -2.195
1505 | 49.7 | gf | 2.225 | mm | OK | -- | 20:42 | 2023-10-04 | 2.195 | -2.195
1506 | 49.7 | gf | 2.22 | mm | OK | -- | 20:42 | 2023-10-04 | 2.19 | -2.19
1507 | 49.7 | gf | 2.22 | mm | OK | -- | 20:42 | 2023-10-04 | 2.19 | -2.19
1508 | 49.7 | gf | 2.215 | mm | OK | -- | 20:42 | 2023-10-04 | 2.185 | -2.185
1509 | 49.7 | gf | 2.215 | mm | OK | -- | 20:42 | 2023-10-04 | 2.185 | -2.185
1510 | 49.7 | gf | 2.21 | mm | OK | -- | 20:42 | 2023-10-04 | 2.18 | -2.18
1511 | 49.6 | gf | 2.21 | mm | OK | -- | 20:42 | 2023-10-04 | 2.18 | -2.18
1512 | 49.6 | gf | 2.205 | mm | OK | -- | 20:42 | 2023-10-04 | 2.175 | -2.175
1513 | 49.6 | gf | 2.2 | mm | OK | -- | 20:42 | 2023-10-04 | 2.17 | -2.17
1514 | 49.6 | gf | 2.2 | mm | OK | -- | 20:42 | 2023-10-04 | 2.17 | -2.17
1515 | 49.6 | gf | 2.195 | mm | OK | -- | 20:42 | 2023-10-04 | 2.165 | -2.165
1516 | 49.6 | gf | 2.195 | mm | OK | -- | 20:42 | 2023-10-04 | 2.165 | -2.165
1517 | 49.6 | gf | 2.19 | mm | OK | -- | 20:42 | 2023-10-04 | 2.16 | -2.16
1518 | 49.6 | gf | 2.19 | mm | OK | -- | 20:42 | 2023-10-04 | 2.16 | -2.16
1519 | 49.6 | gf | 2.19 | mm | OK | -- | 20:42 | 2023-10-04 | 2.16 | -2.16
1520 | 49.5 | gf | 2.185 | mm | OK | -- | 20:42 | 2023-10-04 | 2.155 | -2.155
1521 | 49.5 | gf | 2.18 | mm | OK | -- | 20:42 | 2023-10-04 | 2.15 | -2.15
1522 | 49.5 | gf | 2.18 | mm | OK | -- | 20:42 | 2023-10-04 | 2.15 | -2.15
1523 | 49.5 | gf | 2.175 | mm | OK | -- | 20:42 | 2023-10-04 | 2.145 | -2.145
1524 | 49.4 | gf | 2.17 | mm | OK | -- | 20:42 | 2023-10-04 | 2.14 | -2.14
1525 | 49.4 | gf | 2.17 | mm | OK | -- | 20:42 | 2023-10-04 | 2.14 | -2.14
1526 | 49.4 | gf | 2.165 | mm | OK | -- | 20:42 | 2023-10-04 | 2.135 | -2.135
1527 | 49.5 | gf | 2.165 | mm | OK | -- | 20:42 | 2023-10-04 | 2.135 | -2.135
1528 | 49.4 | gf | 2.165 | mm | OK | -- | 20:42 | 2023-10-04 | 2.135 | -2.135
1529 | 49.4 | gf | 2.16 | mm | OK | -- | 20:42 | 2023-10-04 | 2.13 | -2.13
1530 | 49.4 | gf | 2.16 | mm | OK | -- | 20:42 | 2023-10-04 | 2.13 | -2.13
1531 | 49.4 | gf | 2.155 | mm | OK | -- | 20:42 | 2023-10-04 | 2.125 | -2.125
1532 | 49.3 | gf | 2.15 | mm | OK | -- | 20:42 | 2023-10-04 | 2.12 | -2.12
1533 | 49.3 | gf | 2.145 | mm | OK | -- | 20:42 | 2023-10-04 | 2.115 | -2.115
1534 | 49.3 | gf | 2.145 | mm | OK | -- | 20:42 | 2023-10-04 | 2.115 | -2.115
1535 | 49.3 | gf | 2.14 | mm | OK | -- | 20:42 | 2023-10-04 | 2.11 | -2.11
1536 | 49.3 | gf | 2.135 | mm | OK | -- | 20:42 | 2023-10-04 | 2.105 | -2.105
1537 | 49.3 | gf | 2.135 | mm | OK | -- | 20:42 | 2023-10-04 | 2.105 | -2.105
1538 | 49.3 | gf | 2.13 | mm | OK | -- | 20:42 | 2023-10-04 | 2.1 | -2.1
1539 | 49.2 | gf | 2.125 | mm | OK | -- | 20:42 | 2023-10-04 | 2.095 | -2.095
1540 | 49.2 | gf | 2.12 | mm | OK | -- | 20:42 | 2023-10-04 | 2.09 | -2.09
1541 | 49.2 | gf | 2.115 | mm | OK | -- | 20:42 | 2023-10-04 | 2.085 | -2.085
1542 | 49.1 | gf | 2.11 | mm | OK | -- | 20:42 | 2023-10-04 | 2.08 | -2.08
1543 | 49 | gf | 2.1 | mm | OK | -- | 20:42 | 2023-10-04 | 2.07 | -2.07
1544 | 49 | gf | 2.09 | mm | OK | -- | 20:42 | 2023-10-04 | 2.06 | -2.06
1545 | 48.9 | gf | 2.075 | mm | OK | -- | 20:42 | 2023-10-04 | 2.045 | -2.045
1546 | 48.8 | gf | 2.065 | mm | OK | -- | 20:42 | 2023-10-04 | 2.035 | -2.035
1547 | 48.8 | gf | 2.055 | mm | OK | -- | 20:42 | 2023-10-04 | 2.025 | -2.025
1548 | 48.8 | gf | 2.045 | mm | OK | -- | 20:42 | 2023-10-04 | 2.015 | -2.015
1549 | 48.8 | gf | 2.04 | mm | OK | -- | 20:42 | 2023-10-04 | 2.01 | -2.01
1550 | 48.8 | gf | 2.04 | mm | OK | -- | 20:42 | 2023-10-04 | 2.01 | -2.01
1551 | 48.8 | gf | 2.035 | mm | OK | -- | 20:42 | 2023-10-04 | 2.005 | -2.005
1552 | 48.8 | gf | 2.03 | mm | OK | -- | 20:42 | 2023-10-04 | 2 | -2
1553 | 48.8 | gf | 2.03 | mm | OK | -- | 20:42 | 2023-10-04 | 2 | -2
1554 | 48.8 | gf | 2.025 | mm | OK | -- | 20:42 | 2023-10-04 | 1.995 | -1.995
1555 | 48.8 | gf | 2.025 | mm | OK | -- | 20:42 | 2023-10-04 | 1.995 | -1.995
1556 | 48.8 | gf | 2.025 | mm | OK | -- | 20:42 | 2023-10-04 | 1.995 | -1.995
1557 | 48.8 | gf | 2.02 | mm | OK | -- | 20:42 | 2023-10-04 | 1.99 | -1.99
1558 | 48.7 | gf | 2.02 | mm | OK | -- | 20:42 | 2023-10-04 | 1.99 | -1.99
1559 | 48.7 | gf | 2.015 | mm | OK | -- | 20:42 | 2023-10-04 | 1.985 | -1.985
1560 | 48.7 | gf | 2.015 | mm | OK | -- | 20:42 | 2023-10-04 | 1.985 | -1.985
1561 | 48.7 | gf | 2.01 | mm | OK | -- | 20:42 | 2023-10-04 | 1.98 | -1.98
1562 | 48.7 | gf | 2.01 | mm | OK | -- | 20:42 | 2023-10-04 | 1.98 | -1.98
1563 | 48.7 | gf | 2.01 | mm | OK | -- | 20:42 | 2023-10-04 | 1.98 | -1.98
1564 | 48.7 | gf | 2.005 | mm | OK | -- | 20:42 | 2023-10-04 | 1.975 | -1.975
1565 | 48.6 | gf | 2.005 | mm | OK | -- | 20:42 | 2023-10-04 | 1.975 | -1.975
1566 | 48.6 | gf | 2 | mm | OK | -- | 20:42 | 2023-10-04 | 1.97 | -1.97
1567 | 48.6 | gf | 2 | mm | OK | -- | 20:42 | 2023-10-04 | 1.97 | -1.97
1568 | 48.6 | gf | 1.995 | mm | OK | -- | 20:42 | 2023-10-04 | 1.965 | -1.965
1569 | 48.5 | gf | 1.99 | mm | OK | -- | 20:42 | 2023-10-04 | 1.96 | -1.96
1570 | 48.5 | gf | 1.99 | mm | OK | -- | 20:42 | 2023-10-04 | 1.96 | -1.96
1571 | 48.5 | gf | 1.985 | mm | OK | -- | 20:42 | 2023-10-04 | 1.955 | -1.955
1572 | 48.5 | gf | 1.985 | mm | OK | -- | 20:42 | 2023-10-04 | 1.955 | -1.955
1573 | 48.5 | gf | 1.98 | mm | OK | -- | 20:42 | 2023-10-04 | 1.95 | -1.95
1574 | 48.5 | gf | 1.98 | mm | OK | -- | 20:42 | 2023-10-04 | 1.95 | -1.95
1575 | 48.5 | gf | 1.98 | mm | OK | -- | 20:42 | 2023-10-04 | 1.95 | -1.95
1576 | 48.5 | gf | 1.975 | mm | OK | -- | 20:42 | 2023-10-04 | 1.945 | -1.945
1577 | 48.5 | gf | 1.975 | mm | OK | -- | 20:42 | 2023-10-04 | 1.945 | -1.945
1578 | 48.4 | gf | 1.97 | mm | OK | -- | 20:42 | 2023-10-04 | 1.94 | -1.94
1579 | 48.3 | gf | 1.97 | mm | OK | -- | 20:42 | 2023-10-04 | 1.94 | -1.94
1580 | 48.4 | gf | 1.965 | mm | OK | -- | 20:42 | 2023-10-04 | 1.935 | -1.935
1581 | 48.4 | gf | 1.965 | mm | OK | -- | 20:42 | 2023-10-04 | 1.935 | -1.935
1582 | 48.3 | gf | 1.96 | mm | OK | -- | 20:42 | 2023-10-04 | 1.93 | -1.93
1583 | 48.3 | gf | 1.955 | mm | OK | -- | 20:42 | 2023-10-04 | 1.925 | -1.925
1584 | 48.3 | gf | 1.955 | mm | OK | -- | 20:42 | 2023-10-04 | 1.925 | -1.925
1585 | 48.3 | gf | 1.95 | mm | OK | -- | 20:42 | 2023-10-04 | 1.92 | -1.92
1586 | 48.3 | gf | 1.945 | mm | OK | -- | 20:42 | 2023-10-04 | 1.915 | -1.915
1587 | 48.2 | gf | 1.94 | mm | OK | -- | 20:42 | 2023-10-04 | 1.91 | -1.91
1588 | 48.2 | gf | 1.94 | mm | OK | -- | 20:42 | 2023-10-04 | 1.91 | -1.91
1589 | 48.2 | gf | 1.935 | mm | OK | -- | 20:42 | 2023-10-04 | 1.905 | -1.905
1590 | 48.2 | gf | 1.935 | mm | OK | -- | 20:42 | 2023-10-04 | 1.905 | -1.905
1591 | 48.2 | gf | 1.93 | mm | OK | -- | 20:42 | 2023-10-04 | 1.9 | -1.9
1592 | 48.2 | gf | 1.925 | mm | OK | -- | 20:42 | 2023-10-04 | 1.895 | -1.895
1593 | 48.2 | gf | 1.92 | mm | OK | -- | 20:42 | 2023-10-04 | 1.89 | -1.89
1594 | 48.1 | gf | 1.915 | mm | OK | -- | 20:42 | 2023-10-04 | 1.885 | -1.885
1595 | 48 | gf | 1.91 | mm | OK | -- | 20:42 | 2023-10-04 | 1.88 | -1.88
1596 | 48 | gf | 1.9 | mm | OK | -- | 20:42 | 2023-10-04 | 1.87 | -1.87
1597 | 48 | gf | 1.895 | mm | OK | -- | 20:42 | 2023-10-04 | 1.865 | -1.865
1598 | 48 | gf | 1.89 | mm | OK | -- | 20:42 | 2023-10-04 | 1.86 | -1.86
1599 | 47.9 | gf | 1.885 | mm | OK | -- | 20:42 | 2023-10-04 | 1.855 | -1.855
1600 | 47.9 | gf | 1.88 | mm | OK | -- | 20:42 | 2023-10-04 | 1.85 | -1.85
1601 | 47.9 | gf | 1.88 | mm | OK | -- | 20:42 | 2023-10-04 | 1.85 | -1.85
1602 | 47.8 | gf | 1.88 | mm | OK | -- | 20:42 | 2023-10-04 | 1.85 | -1.85
1603 | 47.8 | gf | 1.875 | mm | OK | -- | 20:42 | 2023-10-04 | 1.845 | -1.845
1604 | 47.8 | gf | 1.875 | mm | OK | -- | 20:42 | 2023-10-04 | 1.845 | -1.845
1605 | 47.8 | gf | 1.875 | mm | OK | -- | 20:42 | 2023-10-04 | 1.845 | -1.845
1606 | 47.8 | gf | 1.87 | mm | OK | -- | 20:42 | 2023-10-04 | 1.84 | -1.84
1607 | 47.7 | gf | 1.87 | mm | OK | -- | 20:42 | 2023-10-04 | 1.84 | -1.84
1608 | 47.7 | gf | 1.865 | mm | OK | -- | 20:42 | 2023-10-04 | 1.835 | -1.835
1609 | 47.7 | gf | 1.865 | mm | OK | -- | 20:42 | 2023-10-04 | 1.835 | -1.835
1610 | 47.7 | gf | 1.865 | mm | OK | -- | 20:42 | 2023-10-04 | 1.835 | -1.835
1611 | 47.7 | gf | 1.865 | mm | OK | -- | 20:42 | 2023-10-04 | 1.835 | -1.835
1612 | 47.7 | gf | 1.86 | mm | OK | -- | 20:42 | 2023-10-04 | 1.83 | -1.83
1613 | 47.7 | gf | 1.86 | mm | OK | -- | 20:42 | 2023-10-04 | 1.83 | -1.83
1614 | 47.7 | gf | 1.86 | mm | OK | -- | 20:42 | 2023-10-04 | 1.83 | -1.83
1615 | 47.7 | gf | 1.855 | mm | OK | -- | 20:42 | 2023-10-04 | 1.825 | -1.825
1616 | 47.6 | gf | 1.855 | mm | OK | -- | 20:42 | 2023-10-04 | 1.825 | -1.825
1617 | 47.6 | gf | 1.85 | mm | OK | -- | 20:42 | 2023-10-04 | 1.82 | -1.82
1618 | 47.6 | gf | 1.845 | mm | OK | -- | 20:42 | 2023-10-04 | 1.815 | -1.815
1619 | 47.5 | gf | 1.845 | mm | OK | -- | 20:42 | 2023-10-04 | 1.815 | -1.815
1620 | 47.4 | gf | 1.835 | mm | OK | -- | 20:42 | 2023-10-04 | 1.805 | -1.805
1621 | 47.4 | gf | 1.83 | mm | OK | -- | 20:42 | 2023-10-04 | 1.8 | -1.8
1622 | 47.4 | gf | 1.825 | mm | OK | -- | 20:42 | 2023-10-04 | 1.795 | -1.795
1623 | 47.2 | gf | 1.815 | mm | OK | -- | 20:42 | 2023-10-04 | 1.785 | -1.785
1624 | 47.3 | gf | 1.81 | mm | OK | -- | 20:42 | 2023-10-04 | 1.78 | -1.78
1625 | 47.2 | gf | 1.805 | mm | OK | -- | 20:42 | 2023-10-04 | 1.775 | -1.775
1626 | 47.2 | gf | 1.8 | mm | OK | -- | 20:42 | 2023-10-04 | 1.77 | -1.77
1627 | 47.2 | gf | 1.795 | mm | OK | -- | 20:42 | 2023-10-04 | 1.765 | -1.765
1628 | 47.2 | gf | 1.795 | mm | OK | -- | 20:42 | 2023-10-04 | 1.765 | -1.765
1629 | 47.2 | gf | 1.79 | mm | OK | -- | 20:42 | 2023-10-04 | 1.76 | -1.76
1630 | 47.1 | gf | 1.785 | mm | OK | -- | 20:42 | 2023-10-04 | 1.755 | -1.755
1631 | 47.1 | gf | 1.78 | mm | OK | -- | 20:42 | 2023-10-04 | 1.75 | -1.75
1632 | 47.1 | gf | 1.775 | mm | OK | -- | 20:42 | 2023-10-04 | 1.745 | -1.745
1633 | 47.1 | gf | 1.77 | mm | OK | -- | 20:42 | 2023-10-04 | 1.74 | -1.74
1634 | 47 | gf | 1.77 | mm | OK | -- | 20:42 | 2023-10-04 | 1.74 | -1.74
1635 | 47 | gf | 1.765 | mm | OK | -- | 20:42 | 2023-10-04 | 1.735 | -1.735
1636 | 47 | gf | 1.76 | mm | OK | -- | 20:42 | 2023-10-04 | 1.73 | -1.73
1637 | 46.9 | gf | 1.755 | mm | OK | -- | 20:42 | 2023-10-04 | 1.725 | -1.725
1638 | 46.8 | gf | 1.75 | mm | OK | -- | 20:42 | 2023-10-04 | 1.72 | -1.72
1639 | 46.9 | gf | 1.75 | mm | OK | -- | 20:42 | 2023-10-04 | 1.72 | -1.72
1640 | 46.9 | gf | 1.745 | mm | OK | -- | 20:42 | 2023-10-04 | 1.715 | -1.715
1641 | 46.9 | gf | 1.74 | mm | OK | -- | 20:42 | 2023-10-04 | 1.71 | -1.71
1642 | 46.9 | gf | 1.735 | mm | OK | -- | 20:42 | 2023-10-04 | 1.705 | -1.705
1643 | 46.7 | gf | 1.73 | mm | OK | -- | 20:42 | 2023-10-04 | 1.7 | -1.7
1644 | 46.4 | gf | 1.72 | mm | OK | -- | 20:42 | 2023-10-04 | 1.69 | -1.69
1645 | 46.1 | gf | 1.715 | mm | OK | -- | 20:42 | 2023-10-04 | 1.685 | -1.685
1646 | 46 | gf | 1.71 | mm | OK | -- | 20:42 | 2023-10-04 | 1.68 | -1.68
1647 | 45.7 | gf | 1.705 | mm | OK | -- | 20:42 | 2023-10-04 | 1.675 | -1.675
1648 | 45.5 | gf | 1.7 | mm | OK | -- | 20:42 | 2023-10-04 | 1.67 | -1.67
1649 | 45.4 | gf | 1.7 | mm | OK | -- | 20:42 | 2023-10-04 | 1.67 | -1.67
1650 | 45.3 | gf | 1.695 | mm | OK | -- | 20:42 | 2023-10-04 | 1.665 | -1.665
1651 | 45.2 | gf | 1.695 | mm | OK | -- | 20:42 | 2023-10-04 | 1.665 | -1.665
1652 | 45 | gf | 1.69 | mm | OK | -- | 20:42 | 2023-10-04 | 1.66 | -1.66
1653 | 44.9 | gf | 1.69 | mm | OK | -- | 20:42 | 2023-10-04 | 1.66 | -1.66
1654 | 44.7 | gf | 1.685 | mm | OK | -- | 20:42 | 2023-10-04 | 1.655 | -1.655
1655 | 44.5 | gf | 1.68 | mm | OK | -- | 20:42 | 2023-10-04 | 1.65 | -1.65
1656 | 44.4 | gf | 1.68 | mm | OK | -- | 20:42 | 2023-10-04 | 1.65 | -1.65
1657 | 44.3 | gf | 1.675 | mm | OK | -- | 20:42 | 2023-10-04 | 1.645 | -1.645
1658 | 44.1 | gf | 1.675 | mm | OK | -- | 20:42 | 2023-10-04 | 1.645 | -1.645
1659 | 44 | gf | 1.67 | mm | OK | -- | 20:42 | 2023-10-04 | 1.64 | -1.64
1660 | 44 | gf | 1.67 | mm | OK | -- | 20:42 | 2023-10-04 | 1.64 | -1.64
1661 | 44 | gf | 1.67 | mm | OK | -- | 20:42 | 2023-10-04 | 1.64 | -1.64
1662 | 43.9 | gf | 1.665 | mm | OK | -- | 20:42 | 2023-10-04 | 1.635 | -1.635
1663 | 43.9 | gf | 1.665 | mm | OK | -- | 20:42 | 2023-10-04 | 1.635 | -1.635
1664 | 43.8 | gf | 1.66 | mm | OK | -- | 20:42 | 2023-10-04 | 1.63 | -1.63
1665 | 43.8 | gf | 1.655 | mm | OK | -- | 20:42 | 2023-10-04 | 1.625 | -1.625
1666 | 43.7 | gf | 1.655 | mm | OK | -- | 20:42 | 2023-10-04 | 1.625 | -1.625
1667 | 43.6 | gf | 1.65 | mm | OK | -- | 20:42 | 2023-10-04 | 1.62 | -1.62
1668 | 43.5 | gf | 1.645 | mm | OK | -- | 20:42 | 2023-10-04 | 1.615 | -1.615
1669 | 43.3 | gf | 1.64 | mm | OK | -- | 20:42 | 2023-10-04 | 1.61 | -1.61
1670 | 43.3 | gf | 1.635 | mm | OK | -- | 20:42 | 2023-10-04 | 1.605 | -1.605
1671 | 43.4 | gf | 1.63 | mm | OK | -- | 20:42 | 2023-10-04 | 1.6 | -1.6
1672 | 43.5 | gf | 1.625 | mm | OK | -- | 20:42 | 2023-10-04 | 1.595 | -1.595
1673 | 43.5 | gf | 1.62 | mm | OK | -- | 20:42 | 2023-10-04 | 1.59 | -1.59
1674 | 43.4 | gf | 1.62 | mm | OK | -- | 20:42 | 2023-10-04 | 1.59 | -1.59
1675 | 43.2 | gf | 1.615 | mm | OK | -- | 20:42 | 2023-10-04 | 1.585 | -1.585
1676 | 43.1 | gf | 1.61 | mm | OK | -- | 20:42 | 2023-10-04 | 1.58 | -1.58
1677 | 42.9 | gf | 1.61 | mm | OK | -- | 20:42 | 2023-10-04 | 1.58 | -1.58
1678 | 42.6 | gf | 1.605 | mm | OK | -- | 20:42 | 2023-10-04 | 1.575 | -1.575
1679 | 42.3 | gf | 1.605 | mm | OK | -- | 20:42 | 2023-10-04 | 1.575 | -1.575
1680 | 42.3 | gf | 1.6 | mm | OK | -- | 20:42 | 2023-10-04 | 1.57 | -1.57
1681 | 42.1 | gf | 1.595 | mm | OK | -- | 20:42 | 2023-10-04 | 1.565 | -1.565
1682 | 42.1 | gf | 1.595 | mm | OK | -- | 20:42 | 2023-10-04 | 1.565 | -1.565
1683 | 41.9 | gf | 1.59 | mm | OK | -- | 20:42 | 2023-10-04 | 1.56 | -1.56
1684 | 41.7 | gf | 1.59 | mm | OK | -- | 20:42 | 2023-10-04 | 1.56 | -1.56
1685 | 41.5 | gf | 1.585 | mm | OK | -- | 20:42 | 2023-10-04 | 1.555 | -1.555
1686 | 41.4 | gf | 1.585 | mm | OK | -- | 20:42 | 2023-10-04 | 1.555 | -1.555
1687 | 41.3 | gf | 1.58 | mm | OK | -- | 20:42 | 2023-10-04 | 1.55 | -1.55
1688 | 41.1 | gf | 1.58 | mm | OK | -- | 20:42 | 2023-10-04 | 1.55 | -1.55
1689 | 40.9 | gf | 1.575 | mm | OK | -- | 20:42 | 2023-10-04 | 1.545 | -1.545
1690 | 40.8 | gf | 1.575 | mm | OK | -- | 20:42 | 2023-10-04 | 1.545 | -1.545
1691 | 40.8 | gf | 1.57 | mm | OK | -- | 20:42 | 2023-10-04 | 1.54 | -1.54
1692 | 40.6 | gf | 1.57 | mm | OK | -- | 20:42 | 2023-10-04 | 1.54 | -1.54
1693 | 40.5 | gf | 1.565 | mm | OK | -- | 20:42 | 2023-10-04 | 1.535 | -1.535
1694 | 40.4 | gf | 1.565 | mm | OK | -- | 20:42 | 2023-10-04 | 1.535 | -1.535
1695 | 40.3 | gf | 1.56 | mm | OK | -- | 20:42 | 2023-10-04 | 1.53 | -1.53
1696 | 40.2 | gf | 1.56 | mm | OK | -- | 20:42 | 2023-10-04 | 1.53 | -1.53
1697 | 40.1 | gf | 1.555 | mm | OK | -- | 20:42 | 2023-10-04 | 1.525 | -1.525
1698 | 40.1 | gf | 1.55 | mm | OK | -- | 20:42 | 2023-10-04 | 1.52 | -1.52
1699 | 39.9 | gf | 1.55 | mm | OK | -- | 20:42 | 2023-10-04 | 1.52 | -1.52
1700 | 39.8 | gf | 1.545 | mm | OK | -- | 20:42 | 2023-10-04 | 1.515 | -1.515
1701 | 39.6 | gf | 1.54 | mm | OK | -- | 20:42 | 2023-10-04 | 1.51 | -1.51
1702 | 39.5 | gf | 1.54 | mm | OK | -- | 20:42 | 2023-10-04 | 1.51 | -1.51
1703 | 39.3 | gf | 1.535 | mm | OK | -- | 20:42 | 2023-10-04 | 1.505 | -1.505
1704 | 39.3 | gf | 1.535 | mm | OK | -- | 20:42 | 2023-10-04 | 1.505 | -1.505
1705 | 39.2 | gf | 1.53 | mm | OK | -- | 20:42 | 2023-10-04 | 1.5 | -1.5
1706 | 39.2 | gf | 1.53 | mm | OK | -- | 20:42 | 2023-10-04 | 1.5 | -1.5
1707 | 38.9 | gf | 1.525 | mm | OK | -- | 20:42 | 2023-10-04 | 1.495 | -1.495
1708 | 38.9 | gf | 1.525 | mm | OK | -- | 20:42 | 2023-10-04 | 1.495 | -1.495
1709 | 38.9 | gf | 1.52 | mm | OK | -- | 20:42 | 2023-10-04 | 1.49 | -1.49
1710 | 39.3 | gf | 1.52 | mm | OK | -- | 20:42 | 2023-10-04 | 1.49 | -1.49
1711 | 39.3 | gf | 1.52 | mm | OK | -- | 20:42 | 2023-10-04 | 1.49 | -1.49
1712 | 39.2 | gf | 1.515 | mm | OK | -- | 20:42 | 2023-10-04 | 1.485 | -1.485
1713 | 39.3 | gf | 1.515 | mm | OK | -- | 20:42 | 2023-10-04 | 1.485 | -1.485
1714 | 39.2 | gf | 1.51 | mm | OK | -- | 20:42 | 2023-10-04 | 1.48 | -1.48
1715 | 39.2 | gf | 1.51 | mm | OK | -- | 20:42 | 2023-10-04 | 1.48 | -1.48
1716 | 39.2 | gf | 1.505 | mm | OK | -- | 20:42 | 2023-10-04 | 1.475 | -1.475
1717 | 39.1 | gf | 1.505 | mm | OK | -- | 20:42 | 2023-10-04 | 1.475 | -1.475
1718 | 39 | gf | 1.5 | mm | OK | -- | 20:42 | 2023-10-04 | 1.47 | -1.47
1719 | 39.1 | gf | 1.495 | mm | OK | -- | 20:42 | 2023-10-04 | 1.465 | -1.465
1720 | 39.1 | gf | 1.49 | mm | OK | -- | 20:42 | 2023-10-04 | 1.46 | -1.46
1721 | 38.9 | gf | 1.485 | mm | OK | -- | 20:42 | 2023-10-04 | 1.455 | -1.455
1722 | 38.8 | gf | 1.475 | mm | OK | -- | 20:42 | 2023-10-04 | 1.445 | -1.445
1723 | 38.9 | gf | 1.47 | mm | OK | -- | 20:42 | 2023-10-04 | 1.44 | -1.44
1724 | 38.8 | gf | 1.46 | mm | OK | -- | 20:42 | 2023-10-04 | 1.43 | -1.43
1725 | 38.7 | gf | 1.455 | mm | OK | -- | 20:42 | 2023-10-04 | 1.425 | -1.425
1726 | 38.5 | gf | 1.45 | mm | OK | -- | 20:42 | 2023-10-04 | 1.42 | -1.42
1727 | 38.4 | gf | 1.44 | mm | OK | -- | 20:42 | 2023-10-04 | 1.41 | -1.41
1728 | 38.5 | gf | 1.435 | mm | OK | -- | 20:42 | 2023-10-04 | 1.405 | -1.405
1729 | 38.4 | gf | 1.43 | mm | OK | -- | 20:42 | 2023-10-04 | 1.4 | -1.4
1730 | 38.4 | gf | 1.42 | mm | OK | -- | 20:42 | 2023-10-04 | 1.39 | -1.39
1731 | 38.4 | gf | 1.415 | mm | OK | -- | 20:42 | 2023-10-04 | 1.385 | -1.385
1732 | 38.3 | gf | 1.41 | mm | OK | -- | 20:42 | 2023-10-04 | 1.38 | -1.38
1733 | 38.1 | gf | 1.405 | mm | OK | -- | 20:42 | 2023-10-04 | 1.375 | -1.375
1734 | 38.1 | gf | 1.4 | mm | OK | -- | 20:42 | 2023-10-04 | 1.37 | -1.37
1735 | 37.8 | gf | 1.395 | mm | OK | -- | 20:42 | 2023-10-04 | 1.365 | -1.365
1736 | 37.7 | gf | 1.39 | mm | OK | -- | 20:42 | 2023-10-04 | 1.36 | -1.36
1737 | 37.7 | gf | 1.385 | mm | OK | -- | 20:42 | 2023-10-04 | 1.355 | -1.355
1738 | 37.8 | gf | 1.38 | mm | OK | -- | 20:42 | 2023-10-04 | 1.35 | -1.35
1739 | 37.7 | gf | 1.375 | mm | OK | -- | 20:42 | 2023-10-04 | 1.345 | -1.345
1740 | 37.6 | gf | 1.375 | mm | OK | -- | 20:42 | 2023-10-04 | 1.345 | -1.345
1741 | 37.5 | gf | 1.375 | mm | OK | -- | 20:42 | 2023-10-04 | 1.345 | -1.345
1742 | 37.5 | gf | 1.37 | mm | OK | -- | 20:42 | 2023-10-04 | 1.34 | -1.34
1743 | 37.5 | gf | 1.365 | mm | OK | -- | 20:42 | 2023-10-04 | 1.335 | -1.335
1744 | 37.5 | gf | 1.365 | mm | OK | -- | 20:42 | 2023-10-04 | 1.335 | -1.335
1745 | 37.4 | gf | 1.36 | mm | OK | -- | 20:42 | 2023-10-04 | 1.33 | -1.33
1746 | 37.4 | gf | 1.36 | mm | OK | -- | 20:42 | 2023-10-04 | 1.33 | -1.33
1747 | 37.4 | gf | 1.355 | mm | OK | -- | 20:42 | 2023-10-04 | 1.325 | -1.325
1748 | 37.3 | gf | 1.355 | mm | OK | -- | 20:42 | 2023-10-04 | 1.325 | -1.325
1749 | 37.2 | gf | 1.355 | mm | OK | -- | 20:42 | 2023-10-04 | 1.325 | -1.325
1750 | 37.1 | gf | 1.35 | mm | OK | -- | 20:42 | 2023-10-04 | 1.32 | -1.32
1751 | 37 | gf | 1.35 | mm | OK | -- | 20:42 | 2023-10-04 | 1.32 | -1.32
1752 | 37 | gf | 1.345 | mm | OK | -- | 20:42 | 2023-10-04 | 1.315 | -1.315
1753 | 36.9 | gf | 1.345 | mm | OK | -- | 20:42 | 2023-10-04 | 1.315 | -1.315
1754 | 36.7 | gf | 1.34 | mm | OK | -- | 20:42 | 2023-10-04 | 1.31 | -1.31
1755 | 36.6 | gf | 1.34 | mm | OK | -- | 20:42 | 2023-10-04 | 1.31 | -1.31
1756 | 36.4 | gf | 1.335 | mm | OK | -- | 20:42 | 2023-10-04 | 1.305 | -1.305
1757 | 36.3 | gf | 1.33 | mm | OK | -- | 20:42 | 2023-10-04 | 1.3 | -1.3
1758 | 36.1 | gf | 1.325 | mm | OK | -- | 20:42 | 2023-10-04 | 1.295 | -1.295
1759 | 36 | gf | 1.32 | mm | OK | -- | 20:42 | 2023-10-04 | 1.29 | -1.29
1760 | 35.9 | gf | 1.32 | mm | OK | -- | 20:42 | 2023-10-04 | 1.29 | -1.29
1761 | 35.8 | gf | 1.315 | mm | OK | -- | 20:42 | 2023-10-04 | 1.285 | -1.285
1762 | 35.6 | gf | 1.31 | mm | OK | -- | 20:42 | 2023-10-04 | 1.28 | -1.28
1763 | 35.3 | gf | 1.305 | mm | OK | -- | 20:42 | 2023-10-04 | 1.275 | -1.275
1764 | 35.1 | gf | 1.3 | mm | OK | -- | 20:42 | 2023-10-04 | 1.27 | -1.27
1765 | 35 | gf | 1.295 | mm | OK | -- | 20:42 | 2023-10-04 | 1.265 | -1.265
1766 | 34.8 | gf | 1.295 | mm | OK | -- | 20:42 | 2023-10-04 | 1.265 | -1.265
1767 | 34.9 | gf | 1.29 | mm | OK | -- | 20:42 | 2023-10-04 | 1.26 | -1.26
1768 | 35 | gf | 1.285 | mm | OK | -- | 20:42 | 2023-10-04 | 1.255 | -1.255
1769 | 34.9 | gf | 1.28 | mm | OK | -- | 20:42 | 2023-10-04 | 1.25 | -1.25
1770 | 34.8 | gf | 1.28 | mm | OK | -- | 20:42 | 2023-10-04 | 1.25 | -1.25
1771 | 34.7 | gf | 1.275 | mm | OK | -- | 20:42 | 2023-10-04 | 1.245 | -1.245
1772 | 34.5 | gf | 1.275 | mm | OK | -- | 20:42 | 2023-10-04 | 1.245 | -1.245
1773 | 34.5 | gf | 1.27 | mm | OK | -- | 20:42 | 2023-10-04 | 1.24 | -1.24
1774 | 34.6 | gf | 1.265 | mm | OK | -- | 20:42 | 2023-10-04 | 1.235 | -1.235
1775 | 34.8 | gf | 1.26 | mm | OK | -- | 20:42 | 2023-10-04 | 1.23 | -1.23
1776 | 34.9 | gf | 1.255 | mm | OK | -- | 20:42 | 2023-10-04 | 1.225 | -1.225
1777 | 34.7 | gf | 1.255 | mm | OK | -- | 20:42 | 2023-10-04 | 1.225 | -1.225
1778 | 34.7 | gf | 1.25 | mm | OK | -- | 20:42 | 2023-10-04 | 1.22 | -1.22
1779 | 34.8 | gf | 1.25 | mm | OK | -- | 20:42 | 2023-10-04 | 1.22 | -1.22
1780 | 34.9 | gf | 1.25 | mm | OK | -- | 20:42 | 2023-10-04 | 1.22 | -1.22
1781 | 35 | gf | 1.245 | mm | OK | -- | 20:42 | 2023-10-04 | 1.215 | -1.215
1782 | 35.2 | gf | 1.245 | mm | OK | -- | 20:42 | 2023-10-04 | 1.215 | -1.215
1783 | 35.2 | gf | 1.24 | mm | OK | -- | 20:42 | 2023-10-04 | 1.21 | -1.21
1784 | 35.2 | gf | 1.24 | mm | OK | -- | 20:42 | 2023-10-04 | 1.21 | -1.21
1785 | 35 | gf | 1.24 | mm | OK | -- | 20:42 | 2023-10-04 | 1.21 | -1.21
1786 | 34.9 | gf | 1.235 | mm | OK | -- | 20:42 | 2023-10-04 | 1.205 | -1.205
1787 | 34.8 | gf | 1.23 | mm | OK | -- | 20:42 | 2023-10-04 | 1.2 | -1.2
1788 | 34.7 | gf | 1.225 | mm | OK | -- | 20:42 | 2023-10-04 | 1.195 | -1.195
1789 | 34.6 | gf | 1.22 | mm | OK | -- | 20:42 | 2023-10-04 | 1.19 | -1.19
1790 | 34.7 | gf | 1.215 | mm | OK | -- | 20:42 | 2023-10-04 | 1.185 | -1.185
1791 | 35 | gf | 1.205 | mm | OK | -- | 20:42 | 2023-10-04 | 1.175 | -1.175
1792 | 35 | gf | 1.2 | mm | OK | -- | 20:42 | 2023-10-04 | 1.17 | -1.17
1793 | 35.1 | gf | 1.195 | mm | OK | -- | 20:42 | 2023-10-04 | 1.165 | -1.165
1794 | 34.8 | gf | 1.19 | mm | OK | -- | 20:42 | 2023-10-04 | 1.16 | -1.16
1795 | 34.8 | gf | 1.185 | mm | OK | -- | 20:42 | 2023-10-04 | 1.155 | -1.155
1796 | 34.5 | gf | 1.18 | mm | OK | -- | 20:42 | 2023-10-04 | 1.15 | -1.15
1797 | 34.1 | gf | 1.175 | mm | OK | -- | 20:42 | 2023-10-04 | 1.145 | -1.145
1798 | 34.1 | gf | 1.17 | mm | OK | -- | 20:42 | 2023-10-04 | 1.14 | -1.14
1799 | 34 | gf | 1.165 | mm | OK | -- | 20:42 | 2023-10-04 | 1.135 | -1.135
1800 | 34 | gf | 1.16 | mm | OK | -- | 20:42 | 2023-10-04 | 1.13 | -1.13
1801 | 34.2 | gf | 1.155 | mm | OK | -- | 20:42 | 2023-10-04 | 1.125 | -1.125
1802 | 34.4 | gf | 1.15 | mm | OK | -- | 20:42 | 2023-10-04 | 1.12 | -1.12
1803 | 34.5 | gf | 1.145 | mm | OK | -- | 20:42 | 2023-10-04 | 1.115 | -1.115
1804 | 34.4 | gf | 1.145 | mm | OK | -- | 20:42 | 2023-10-04 | 1.115 | -1.115
1805 | 34.2 | gf | 1.14 | mm | OK | -- | 20:42 | 2023-10-04 | 1.11 | -1.11
1806 | 34.2 | gf | 1.135 | mm | OK | -- | 20:42 | 2023-10-04 | 1.105 | -1.105
1807 | 34.2 | gf | 1.135 | mm | OK | -- | 20:42 | 2023-10-04 | 1.105 | -1.105
1808 | 34.1 | gf | 1.13 | mm | OK | -- | 20:42 | 2023-10-04 | 1.1 | -1.1
1809 | 34.1 | gf | 1.13 | mm | OK | -- | 20:42 | 2023-10-04 | 1.1 | -1.1
1810 | 34 | gf | 1.13 | mm | OK | -- | 20:42 | 2023-10-04 | 1.1 | -1.1
1811 | 33.9 | gf | 1.125 | mm | OK | -- | 20:42 | 2023-10-04 | 1.095 | -1.095
1812 | 33.7 | gf | 1.125 | mm | OK | -- | 20:42 | 2023-10-04 | 1.095 | -1.095
1813 | 33.6 | gf | 1.12 | mm | OK | -- | 20:42 | 2023-10-04 | 1.09 | -1.09
1814 | 33.5 | gf | 1.12 | mm | OK | -- | 20:42 | 2023-10-04 | 1.09 | -1.09
1815 | 33.4 | gf | 1.115 | mm | OK | -- | 20:42 | 2023-10-04 | 1.085 | -1.085
1816 | 33.4 | gf | 1.115 | mm | OK | -- | 20:42 | 2023-10-04 | 1.085 | -1.085
1817 | 33.5 | gf | 1.115 | mm | OK | -- | 20:42 | 2023-10-04 | 1.085 | -1.085
1818 | 33.5 | gf | 1.11 | mm | OK | -- | 20:42 | 2023-10-04 | 1.08 | -1.08
1819 | 33.5 | gf | 1.11 | mm | OK | -- | 20:42 | 2023-10-04 | 1.08 | -1.08
1820 | 33.4 | gf | 1.11 | mm | OK | -- | 20:42 | 2023-10-04 | 1.08 | -1.08
1821 | 33.4 | gf | 1.105 | mm | OK | -- | 20:42 | 2023-10-04 | 1.075 | -1.075
1822 | 33.2 | gf | 1.105 | mm | OK | -- | 20:42 | 2023-10-04 | 1.075 | -1.075
1823 | 33.3 | gf | 1.105 | mm | OK | -- | 20:42 | 2023-10-04 | 1.075 | -1.075
1824 | 33.1 | gf | 1.1 | mm | OK | -- | 20:43 | 2023-10-04 | 1.07 | -1.07
1825 | 32.8 | gf | 1.1 | mm | OK | -- | 20:43 | 2023-10-04 | 1.07 | -1.07
1826 | 32.7 | gf | 1.095 | mm | OK | -- | 20:43 | 2023-10-04 | 1.065 | -1.065
1827 | 33 | gf | 1.09 | mm | OK | -- | 20:43 | 2023-10-04 | 1.06 | -1.06
1828 | 33.3 | gf | 1.09 | mm | OK | -- | 20:43 | 2023-10-04 | 1.06 | -1.06
1829 | 33.3 | gf | 1.085 | mm | OK | -- | 20:43 | 2023-10-04 | 1.055 | -1.055
1830 | 33.6 | gf | 1.08 | mm | OK | -- | 20:43 | 2023-10-04 | 1.05 | -1.05
1831 | 33.8 | gf | 1.08 | mm | OK | -- | 20:43 | 2023-10-04 | 1.05 | -1.05
1832 | 33.6 | gf | 1.075 | mm | OK | -- | 20:43 | 2023-10-04 | 1.045 | -1.045
1833 | 33.4 | gf | 1.075 | mm | OK | -- | 20:43 | 2023-10-04 | 1.045 | -1.045
1834 | 33.2 | gf | 1.07 | mm | OK | -- | 20:43 | 2023-10-04 | 1.04 | -1.04
1835 | 33.1 | gf | 1.07 | mm | OK | -- | 20:43 | 2023-10-04 | 1.04 | -1.04
1836 | 33.1 | gf | 1.065 | mm | OK | -- | 20:43 | 2023-10-04 | 1.035 | -1.035
1837 | 32.9 | gf | 1.065 | mm | OK | -- | 20:43 | 2023-10-04 | 1.035 | -1.035
1838 | 32.6 | gf | 1.06 | mm | OK | -- | 20:43 | 2023-10-04 | 1.03 | -1.03
1839 | 32.5 | gf | 1.06 | mm | OK | -- | 20:43 | 2023-10-04 | 1.03 | -1.03
1840 | 32.6 | gf | 1.055 | mm | OK | -- | 20:43 | 2023-10-04 | 1.025 | -1.025
1841 | 32.7 | gf | 1.05 | mm | OK | -- | 20:43 | 2023-10-04 | 1.02 | -1.02
1842 | 32.7 | gf | 1.05 | mm | OK | -- | 20:43 | 2023-10-04 | 1.02 | -1.02
1843 | 32.7 | gf | 1.045 | mm | OK | -- | 20:43 | 2023-10-04 | 1.015 | -1.015
1844 | 32.7 | gf | 1.045 | mm | OK | -- | 20:43 | 2023-10-04 | 1.015 | -1.015
1845 | 32.7 | gf | 1.04 | mm | OK | -- | 20:43 | 2023-10-04 | 1.01 | -1.01
1846 | 32.7 | gf | 1.04 | mm | OK | -- | 20:43 | 2023-10-04 | 1.01 | -1.01
1847 | 32.7 | gf | 1.035 | mm | OK | -- | 20:43 | 2023-10-04 | 1.005 | -1.005
1848 | 32.7 | gf | 1.03 | mm | OK | -- | 20:43 | 2023-10-04 | 1 | -1
1849 | 33.2 | gf | 1.03 | mm | OK | -- | 20:43 | 2023-10-04 | 1 | -1
1850 | 32.9 | gf | 1.03 | mm | OK | -- | 20:43 | 2023-10-04 | 1 | -1
1851 | 32.6 | gf | 1.025 | mm | OK | -- | 20:43 | 2023-10-04 | 0.995 | -0.995
1852 | 32.6 | gf | 1.02 | mm | OK | -- | 20:43 | 2023-10-04 | 0.99 | -0.99
1853 | 32.7 | gf | 1.02 | mm | OK | -- | 20:43 | 2023-10-04 | 0.99 | -0.99
1854 | 32.5 | gf | 1.015 | mm | OK | -- | 20:43 | 2023-10-04 | 0.985 | -0.985
1855 | 32.3 | gf | 1.01 | mm | OK | -- | 20:43 | 2023-10-04 | 0.98 | -0.98
1856 | 32.2 | gf | 1.005 | mm | OK | -- | 20:43 | 2023-10-04 | 0.975 | -0.975
1857 | 32.1 | gf | 1 | mm | OK | -- | 20:43 | 2023-10-04 | 0.97 | -0.97
1858 | 32.2 | gf | 0.995 | mm | OK | -- | 20:43 | 2023-10-04 | 0.965 | -0.965
1859 | 32.3 | gf | 0.99 | mm | OK | -- | 20:43 | 2023-10-04 | 0.96 | -0.96
1860 | 32.2 | gf | 0.99 | mm | OK | -- | 20:43 | 2023-10-04 | 0.96 | -0.96
1861 | 32.2 | gf | 0.985 | mm | OK | -- | 20:43 | 2023-10-04 | 0.955 | -0.955
1862 | 32.4 | gf | 0.985 | mm | OK | -- | 20:43 | 2023-10-04 | 0.955 | -0.955
1863 | 32.2 | gf | 0.985 | mm | OK | -- | 20:43 | 2023-10-04 | 0.955 | -0.955
1864 | 32.1 | gf | 0.98 | mm | OK | -- | 20:43 | 2023-10-04 | 0.95 | -0.95
1865 | 32 | gf | 0.98 | mm | OK | -- | 20:43 | 2023-10-04 | 0.95 | -0.95
1866 | 31.9 | gf | 0.975 | mm | OK | -- | 20:43 | 2023-10-04 | 0.945 | -0.945
1867 | 31.7 | gf | 0.97 | mm | OK | -- | 20:43 | 2023-10-04 | 0.94 | -0.94
1868 | 31.8 | gf | 0.965 | mm | OK | -- | 20:43 | 2023-10-04 | 0.935 | -0.935
1869 | 31.8 | gf | 0.965 | mm | OK | -- | 20:43 | 2023-10-04 | 0.935 | -0.935
1870 | 31.8 | gf | 0.96 | mm | OK | -- | 20:43 | 2023-10-04 | 0.93 | -0.93
1871 | 31.6 | gf | 0.96 | mm | OK | -- | 20:43 | 2023-10-04 | 0.93 | -0.93
1872 | 31.5 | gf | 0.955 | mm | OK | -- | 20:43 | 2023-10-04 | 0.925 | -0.925
1873 | 31.7 | gf | 0.955 | mm | OK | -- | 20:43 | 2023-10-04 | 0.925 | -0.925
1874 | 31.4 | gf | 0.95 | mm | OK | -- | 20:43 | 2023-10-04 | 0.92 | -0.92
1875 | 31.5 | gf | 0.95 | mm | OK | -- | 20:43 | 2023-10-04 | 0.92 | -0.92
1876 | 31.6 | gf | 0.95 | mm | OK | -- | 20:43 | 2023-10-04 | 0.92 | -0.92
1877 | 31.6 | gf | 0.945 | mm | OK | -- | 20:43 | 2023-10-04 | 0.915 | -0.915
1878 | 31.7 | gf | 0.945 | mm | OK | -- | 20:43 | 2023-10-04 | 0.915 | -0.915
1879 | 31.2 | gf | 0.94 | mm | OK | -- | 20:43 | 2023-10-04 | 0.91 | -0.91
1880 | 31 | gf | 0.93 | mm | OK | -- | 20:43 | 2023-10-04 | 0.9 | -0.9
1881 | 31 | gf | 0.92 | mm | OK | -- | 20:43 | 2023-10-04 | 0.89 | -0.89
1882 | 31.3 | gf | 0.915 | mm | OK | -- | 20:43 | 2023-10-04 | 0.885 | -0.885
1883 | 31.4 | gf | 0.905 | mm | OK | -- | 20:43 | 2023-10-04 | 0.875 | -0.875
1884 | 31.4 | gf | 0.895 | mm | OK | -- | 20:43 | 2023-10-04 | 0.865 | -0.865
1885 | 31.3 | gf | 0.885 | mm | OK | -- | 20:43 | 2023-10-04 | 0.855 | -0.855
1886 | 31.1 | gf | 0.88 | mm | OK | -- | 20:43 | 2023-10-04 | 0.85 | -0.85
1887 | 30.8 | gf | 0.87 | mm | OK | -- | 20:43 | 2023-10-04 | 0.84 | -0.84
1888 | 31.1 | gf | 0.865 | mm | OK | -- | 20:43 | 2023-10-04 | 0.835 | -0.835
1889 | 31.1 | gf | 0.855 | mm | OK | -- | 20:43 | 2023-10-04 | 0.825 | -0.825
1890 | 31.1 | gf | 0.85 | mm | OK | -- | 20:43 | 2023-10-04 | 0.82 | -0.82
1891 | 30.9 | gf | 0.845 | mm | OK | -- | 20:43 | 2023-10-04 | 0.815 | -0.815
1892 | 30.9 | gf | 0.84 | mm | OK | -- | 20:43 | 2023-10-04 | 0.81 | -0.81
1893 | 31 | gf | 0.835 | mm | OK | -- | 20:43 | 2023-10-04 | 0.805 | -0.805
1894 | 31.1 | gf | 0.835 | mm | OK | -- | 20:43 | 2023-10-04 | 0.805 | -0.805
1895 | 31.1 | gf | 0.83 | mm | OK | -- | 20:43 | 2023-10-04 | 0.8 | -0.8
1896 | 30.9 | gf | 0.83 | mm | OK | -- | 20:43 | 2023-10-04 | 0.8 | -0.8
1897 | 30.7 | gf | 0.825 | mm | OK | -- | 20:43 | 2023-10-04 | 0.795 | -0.795
1898 | 30.7 | gf | 0.825 | mm | OK | -- | 20:43 | 2023-10-04 | 0.795 | -0.795
1899 | 30.6 | gf | 0.82 | mm | OK | -- | 20:43 | 2023-10-04 | 0.79 | -0.79
1900 | 30.6 | gf | 0.82 | mm | OK | -- | 20:43 | 2023-10-04 | 0.79 | -0.79
1901 | 30.8 | gf | 0.815 | mm | OK | -- | 20:43 | 2023-10-04 | 0.785 | -0.785
1902 | 30.8 | gf | 0.815 | mm | OK | -- | 20:43 | 2023-10-04 | 0.785 | -0.785
1903 | 30.9 | gf | 0.815 | mm | OK | -- | 20:43 | 2023-10-04 | 0.785 | -0.785
1904 | 31 | gf | 0.815 | mm | OK | -- | 20:43 | 2023-10-04 | 0.785 | -0.785
1905 | 31.1 | gf | 0.815 | mm | OK | -- | 20:43 | 2023-10-04 | 0.785 | -0.785
1906 | 31.1 | gf | 0.815 | mm | OK | -- | 20:43 | 2023-10-04 | 0.785 | -0.785
1907 | 30.9 | gf | 0.81 | mm | OK | -- | 20:43 | 2023-10-04 | 0.78 | -0.78
1908 | 30.7 | gf | 0.81 | mm | OK | -- | 20:43 | 2023-10-04 | 0.78 | -0.78
1909 | 30.5 | gf | 0.81 | mm | OK | -- | 20:43 | 2023-10-04 | 0.78 | -0.78
1910 | 30.4 | gf | 0.805 | mm | OK | -- | 20:43 | 2023-10-04 | 0.775 | -0.775
1911 | 30.5 | gf | 0.805 | mm | OK | -- | 20:43 | 2023-10-04 | 0.775 | -0.775
1912 | 30.5 | gf | 0.8 | mm | OK | -- | 20:43 | 2023-10-04 | 0.77 | -0.77
1913 | 30.6 | gf | 0.795 | mm | OK | -- | 20:43 | 2023-10-04 | 0.765 | -0.765
1914 | 30.3 | gf | 0.795 | mm | OK | -- | 20:43 | 2023-10-04 | 0.765 | -0.765
1915 | 29.9 | gf | 0.79 | mm | OK | -- | 20:43 | 2023-10-04 | 0.76 | -0.76
1916 | 29.5 | gf | 0.785 | mm | OK | -- | 20:43 | 2023-10-04 | 0.755 | -0.755
1917 | 29.4 | gf | 0.775 | mm | OK | -- | 20:43 | 2023-10-04 | 0.745 | -0.745
1918 | 29.5 | gf | 0.775 | mm | OK | -- | 20:43 | 2023-10-04 | 0.745 | -0.745
1919 | 29.6 | gf | 0.77 | mm | OK | -- | 20:43 | 2023-10-04 | 0.74 | -0.74
1920 | 29.7 | gf | 0.765 | mm | OK | -- | 20:43 | 2023-10-04 | 0.735 | -0.735
1921 | 29.7 | gf | 0.76 | mm | OK | -- | 20:43 | 2023-10-04 | 0.73 | -0.73
1922 | 29.5 | gf | 0.755 | mm | OK | -- | 20:43 | 2023-10-04 | 0.725 | -0.725
1923 | 29.4 | gf | 0.75 | mm | OK | -- | 20:43 | 2023-10-04 | 0.72 | -0.72
1924 | 29.6 | gf | 0.745 | mm | OK | -- | 20:43 | 2023-10-04 | 0.715 | -0.715
1925 | 29.7 | gf | 0.745 | mm | OK | -- | 20:43 | 2023-10-04 | 0.715 | -0.715
1926 | 29.8 | gf | 0.74 | mm | OK | -- | 20:43 | 2023-10-04 | 0.71 | -0.71
1927 | 29.6 | gf | 0.735 | mm | OK | -- | 20:43 | 2023-10-04 | 0.705 | -0.705
1928 | 29.7 | gf | 0.735 | mm | OK | -- | 20:43 | 2023-10-04 | 0.705 | -0.705
1929 | 29.6 | gf | 0.73 | mm | OK | -- | 20:43 | 2023-10-04 | 0.7 | -0.7
1930 | 29.3 | gf | 0.725 | mm | OK | -- | 20:43 | 2023-10-04 | 0.695 | -0.695
1931 | 28.9 | gf | 0.72 | mm | OK | -- | 20:43 | 2023-10-04 | 0.69 | -0.69
1932 | 28.6 | gf | 0.715 | mm | OK | -- | 20:43 | 2023-10-04 | 0.685 | -0.685
1933 | 28.8 | gf | 0.715 | mm | OK | -- | 20:43 | 2023-10-04 | 0.685 | -0.685
1934 | 28.9 | gf | 0.71 | mm | OK | -- | 20:43 | 2023-10-04 | 0.68 | -0.68
1935 | 28.8 | gf | 0.705 | mm | OK | -- | 20:43 | 2023-10-04 | 0.675 | -0.675
1936 | 28.8 | gf | 0.705 | mm | OK | -- | 20:43 | 2023-10-04 | 0.675 | -0.675
1937 | 28.8 | gf | 0.7 | mm | OK | -- | 20:43 | 2023-10-04 | 0.67 | -0.67
1938 | 28.7 | gf | 0.7 | mm | OK | -- | 20:43 | 2023-10-04 | 0.67 | -0.67
1939 | 28.6 | gf | 0.695 | mm | OK | -- | 20:43 | 2023-10-04 | 0.665 | -0.665
1940 | 28.5 | gf | 0.695 | mm | OK | -- | 20:43 | 2023-10-04 | 0.665 | -0.665
1941 | 28.3 | gf | 0.69 | mm | OK | -- | 20:43 | 2023-10-04 | 0.66 | -0.66
1942 | 28.3 | gf | 0.69 | mm | OK | -- | 20:43 | 2023-10-04 | 0.66 | -0.66
1943 | 28.4 | gf | 0.685 | mm | OK | -- | 20:43 | 2023-10-04 | 0.655 | -0.655
1944 | 28.4 | gf | 0.685 | mm | OK | -- | 20:43 | 2023-10-04 | 0.655 | -0.655
1945 | 28.4 | gf | 0.685 | mm | OK | -- | 20:43 | 2023-10-04 | 0.655 | -0.655
1946 | 28.4 | gf | 0.68 | mm | OK | -- | 20:43 | 2023-10-04 | 0.65 | -0.65
1947 | 28.5 | gf | 0.68 | mm | OK | -- | 20:43 | 2023-10-04 | 0.65 | -0.65
1948 | 28.6 | gf | 0.68 | mm | OK | -- | 20:43 | 2023-10-04 | 0.65 | -0.65
1949 | 28.4 | gf | 0.675 | mm | OK | -- | 20:43 | 2023-10-04 | 0.645 | -0.645
1950 | 28.5 | gf | 0.675 | mm | OK | -- | 20:43 | 2023-10-04 | 0.645 | -0.645
1951 | 28.4 | gf | 0.675 | mm | OK | -- | 20:43 | 2023-10-04 | 0.645 | -0.645
1952 | 28.5 | gf | 0.67 | mm | OK | -- | 20:43 | 2023-10-04 | 0.64 | -0.64
1953 | 28.6 | gf | 0.67 | mm | OK | -- | 20:43 | 2023-10-04 | 0.64 | -0.64
1954 | 28.9 | gf | 0.665 | mm | OK | -- | 20:43 | 2023-10-04 | 0.635 | -0.635
1955 | 28.9 | gf | 0.665 | mm | OK | -- | 20:43 | 2023-10-04 | 0.635 | -0.635
1956 | 29 | gf | 0.66 | mm | OK | -- | 20:43 | 2023-10-04 | 0.63 | -0.63
1957 | 29 | gf | 0.66 | mm | OK | -- | 20:43 | 2023-10-04 | 0.63 | -0.63
1958 | 28.5 | gf | 0.655 | mm | OK | -- | 20:43 | 2023-10-04 | 0.625 | -0.625
1959 | 28.2 | gf | 0.655 | mm | OK | -- | 20:43 | 2023-10-04 | 0.625 | -0.625
1960 | 28 | gf | 0.645 | mm | OK | -- | 20:43 | 2023-10-04 | 0.615 | -0.615
1961 | 27.9 | gf | 0.635 | mm | OK | -- | 20:43 | 2023-10-04 | 0.605 | -0.605
1962 | 28 | gf | 0.625 | mm | OK | -- | 20:43 | 2023-10-04 | 0.595 | -0.595
1963 | 28.3 | gf | 0.615 | mm | OK | -- | 20:43 | 2023-10-04 | 0.585 | -0.585
1964 | 28.3 | gf | 0.61 | mm | OK | -- | 20:43 | 2023-10-04 | 0.58 | -0.58
1965 | 28.4 | gf | 0.605 | mm | OK | -- | 20:43 | 2023-10-04 | 0.575 | -0.575
1966 | 28.1 | gf | 0.6 | mm | OK | -- | 20:43 | 2023-10-04 | 0.57 | -0.57
1967 | 27.9 | gf | 0.595 | mm | OK | -- | 20:43 | 2023-10-04 | 0.565 | -0.565
1968 | 27.7 | gf | 0.585 | mm | OK | -- | 20:43 | 2023-10-04 | 0.555 | -0.555
1969 | 27.4 | gf | 0.585 | mm | OK | -- | 20:43 | 2023-10-04 | 0.555 | -0.555
1970 | 27.4 | gf | 0.58 | mm | OK | -- | 20:43 | 2023-10-04 | 0.55 | -0.55
1971 | 27.4 | gf | 0.58 | mm | OK | -- | 20:43 | 2023-10-04 | 0.55 | -0.55
1972 | 27.4 | gf | 0.575 | mm | OK | -- | 20:43 | 2023-10-04 | 0.545 | -0.545
1973 | 27.2 | gf | 0.575 | mm | OK | -- | 20:43 | 2023-10-04 | 0.545 | -0.545
1974 | 27.1 | gf | 0.57 | mm | OK | -- | 20:43 | 2023-10-04 | 0.54 | -0.54
1975 | 26.8 | gf | 0.57 | mm | OK | -- | 20:43 | 2023-10-04 | 0.54 | -0.54
1976 | 27 | gf | 0.565 | mm | OK | -- | 20:43 | 2023-10-04 | 0.535 | -0.535
1977 | 27 | gf | 0.565 | mm | OK | -- | 20:43 | 2023-10-04 | 0.535 | -0.535
1978 | 26.9 | gf | 0.555 | mm | OK | -- | 20:43 | 2023-10-04 | 0.525 | -0.525
1979 | 27.2 | gf | 0.55 | mm | OK | -- | 20:43 | 2023-10-04 | 0.52 | -0.52
1980 | 27 | gf | 0.55 | mm | OK | -- | 20:43 | 2023-10-04 | 0.52 | -0.52
1981 | 26.7 | gf | 0.545 | mm | OK | -- | 20:43 | 2023-10-04 | 0.515 | -0.515
1982 | 26.8 | gf | 0.54 | mm | OK | -- | 20:43 | 2023-10-04 | 0.51 | -0.51
1983 | 27.2 | gf | 0.535 | mm | OK | -- | 20:43 | 2023-10-04 | 0.505 | -0.505
1984 | 27.4 | gf | 0.53 | mm | OK | -- | 20:43 | 2023-10-04 | 0.5 | -0.5
1985 | 27.4 | gf | 0.525 | mm | OK | -- | 20:43 | 2023-10-04 | 0.495 | -0.495
1986 | 27.1 | gf | 0.525 | mm | OK | -- | 20:43 | 2023-10-04 | 0.495 | -0.495
1987 | 26.9 | gf | 0.52 | mm | OK | -- | 20:43 | 2023-10-04 | 0.49 | -0.49
1988 | 27 | gf | 0.515 | mm | OK | -- | 20:43 | 2023-10-04 | 0.485 | -0.485
1989 | 27 | gf | 0.515 | mm | OK | -- | 20:43 | 2023-10-04 | 0.485 | -0.485
1990 | 26.9 | gf | 0.51 | mm | OK | -- | 20:43 | 2023-10-04 | 0.48 | -0.48
1991 | 27.2 | gf | 0.51 | mm | OK | -- | 20:43 | 2023-10-04 | 0.48 | -0.48
1992 | 27.3 | gf | 0.505 | mm | OK | -- | 20:43 | 2023-10-04 | 0.475 | -0.475
1993 | 27.3 | gf | 0.505 | mm | OK | -- | 20:43 | 2023-10-04 | 0.475 | -0.475
1994 | 27.2 | gf | 0.505 | mm | OK | -- | 20:43 | 2023-10-04 | 0.475 | -0.475
1995 | 27 | gf | 0.5 | mm | OK | -- | 20:43 | 2023-10-04 | 0.47 | -0.47
1996 | 26.9 | gf | 0.495 | mm | OK | -- | 20:43 | 2023-10-04 | 0.465 | -0.465
1997 | 27.1 | gf | 0.49 | mm | OK | -- | 20:43 | 2023-10-04 | 0.46 | -0.46
1998 | 27 | gf | 0.49 | mm | OK | -- | 20:43 | 2023-10-04 | 0.46 | -0.46
1999 | 26.7 | gf | 0.485 | mm | OK | -- | 20:43 | 2023-10-04 | 0.455 | -0.455
2000 | 26.8 | gf | 0.48 | mm | OK | -- | 20:43 | 2023-10-04 | 0.45 | -0.45
2001 | 26.9 | gf | 0.48 | mm | OK | -- | 20:43 | 2023-10-04 | 0.45 | -0.45
2002 | 26.7 | gf | 0.475 | mm | OK | -- | 20:43 | 2023-10-04 | 0.445 | -0.445
2003 | 26.4 | gf | 0.47 | mm | OK | -- | 20:43 | 2023-10-04 | 0.44 | -0.44
2004 | 26.1 | gf | 0.465 | mm | OK | -- | 20:43 | 2023-10-04 | 0.435 | -0.435
2005 | 26.5 | gf | 0.46 | mm | OK | -- | 20:43 | 2023-10-04 | 0.43 | -0.43
2006 | 26.5 | gf | 0.455 | mm | OK | -- | 20:43 | 2023-10-04 | 0.425 | -0.425
2007 | 26.3 | gf | 0.445 | mm | OK | -- | 20:43 | 2023-10-04 | 0.415 | -0.415
2008 | 26.1 | gf | 0.44 | mm | OK | -- | 20:43 | 2023-10-04 | 0.41 | -0.41
2009 | 26.3 | gf | 0.44 | mm | OK | -- | 20:43 | 2023-10-04 | 0.41 | -0.41
2010 | 26.2 | gf | 0.435 | mm | OK | -- | 20:43 | 2023-10-04 | 0.405 | -0.405
2011 | 25.8 | gf | 0.43 | mm | OK | -- | 20:43 | 2023-10-04 | 0.4 | -0.4
2012 | 25.8 | gf | 0.425 | mm | OK | -- | 20:43 | 2023-10-04 | 0.395 | -0.395
2013 | 25.6 | gf | 0.42 | mm | OK | -- | 20:43 | 2023-10-04 | 0.39 | -0.39
2014 | 25.3 | gf | 0.41 | mm | OK | -- | 20:43 | 2023-10-04 | 0.38 | -0.38
2015 | 25.4 | gf | 0.405 | mm | OK | -- | 20:43 | 2023-10-04 | 0.375 | -0.375
2016 | 25.6 | gf | 0.4 | mm | OK | -- | 20:43 | 2023-10-04 | 0.37 | -0.37
2017 | 25.5 | gf | 0.395 | mm | OK | -- | 20:43 | 2023-10-04 | 0.365 | -0.365
2018 | 25.4 | gf | 0.39 | mm | OK | -- | 20:43 | 2023-10-04 | 0.36 | -0.36
2019 | 25.2 | gf | 0.385 | mm | OK | -- | 20:43 | 2023-10-04 | 0.355 | -0.355
2020 | 25.1 | gf | 0.38 | mm | OK | -- | 20:43 | 2023-10-04 | 0.35 | -0.35
2021 | 25.1 | gf | 0.38 | mm | OK | -- | 20:43 | 2023-10-04 | 0.35 | -0.35
2022 | 25 | gf | 0.375 | mm | OK | -- | 20:43 | 2023-10-04 | 0.345 | -0.345
2023 | 25.1 | gf | 0.37 | mm | OK | -- | 20:43 | 2023-10-04 | 0.34 | -0.34
2024 | 25.5 | gf | 0.37 | mm | OK | -- | 20:43 | 2023-10-04 | 0.34 | -0.34
2025 | 25.6 | gf | 0.365 | mm | OK | -- | 20:43 | 2023-10-04 | 0.335 | -0.335
2026 | 25.5 | gf | 0.365 | mm | OK | -- | 20:43 | 2023-10-04 | 0.335 | -0.335
2027 | 25.6 | gf | 0.365 | mm | OK | -- | 20:43 | 2023-10-04 | 0.335 | -0.335
2028 | 25.3 | gf | 0.36 | mm | OK | -- | 20:43 | 2023-10-04 | 0.33 | -0.33
2029 | 25.1 | gf | 0.36 | mm | OK | -- | 20:43 | 2023-10-04 | 0.33 | -0.33
2030 | 24.9 | gf | 0.355 | mm | OK | -- | 20:43 | 2023-10-04 | 0.325 | -0.325
2031 | 24.8 | gf | 0.355 | mm | OK | -- | 20:43 | 2023-10-04 | 0.325 | -0.325
2032 | 24.8 | gf | 0.35 | mm | OK | -- | 20:43 | 2023-10-04 | 0.32 | -0.32
2033 | 25 | gf | 0.35 | mm | OK | -- | 20:43 | 2023-10-04 | 0.32 | -0.32
2034 | 25.3 | gf | 0.35 | mm | OK | -- | 20:43 | 2023-10-04 | 0.32 | -0.32
2035 | 25.2 | gf | 0.345 | mm | OK | -- | 20:43 | 2023-10-04 | 0.315 | -0.315
2036 | 24.9 | gf | 0.345 | mm | OK | -- | 20:43 | 2023-10-04 | 0.315 | -0.315
2037 | 24.8 | gf | 0.34 | mm | OK | -- | 20:43 | 2023-10-04 | 0.31 | -0.31
2038 | 24.8 | gf | 0.34 | mm | OK | -- | 20:43 | 2023-10-04 | 0.31 | -0.31
2039 | 24.8 | gf | 0.335 | mm | OK | -- | 20:43 | 2023-10-04 | 0.305 | -0.305
2040 | 24.8 | gf | 0.335 | mm | OK | -- | 20:43 | 2023-10-04 | 0.305 | -0.305
2041 | 24.9 | gf | 0.33 | mm | OK | -- | 20:43 | 2023-10-04 | 0.3 | -0.3
2042 | 24.9 | gf | 0.33 | mm | OK | -- | 20:43 | 2023-10-04 | 0.3 | -0.3
2043 | 24.7 | gf | 0.325 | mm | OK | -- | 20:43 | 2023-10-04 | 0.295 | -0.295
2044 | 24.7 | gf | 0.32 | mm | OK | -- | 20:43 | 2023-10-04 | 0.29 | -0.29
2045 | 24.6 | gf | 0.32 | mm | OK | -- | 20:43 | 2023-10-04 | 0.29 | -0.29
2046 | 24.5 | gf | 0.315 | mm | OK | -- | 20:43 | 2023-10-04 | 0.285 | -0.285
2047 | 24.6 | gf | 0.31 | mm | OK | -- | 20:43 | 2023-10-04 | 0.28 | -0.28
2048 | 24.8 | gf | 0.305 | mm | OK | -- | 20:43 | 2023-10-04 | 0.275 | -0.275
2049 | 24.6 | gf | 0.3 | mm | OK | -- | 20:43 | 2023-10-04 | 0.27 | -0.27
2050 | 24.5 | gf | 0.3 | mm | OK | -- | 20:43 | 2023-10-04 | 0.27 | -0.27
2051 | 24.4 | gf | 0.295 | mm | OK | -- | 20:43 | 2023-10-04 | 0.265 | -0.265
2052 | 24.1 | gf | 0.295 | mm | OK | -- | 20:43 | 2023-10-04 | 0.265 | -0.265
2053 | 24.2 | gf | 0.29 | mm | OK | -- | 20:43 | 2023-10-04 | 0.26 | -0.26
2054 | 24.3 | gf | 0.29 | mm | OK | -- | 20:43 | 2023-10-04 | 0.26 | -0.26
2055 | 24.3 | gf | 0.285 | mm | OK | -- | 20:43 | 2023-10-04 | 0.255 | -0.255
2056 | 24.2 | gf | 0.28 | mm | OK | -- | 20:43 | 2023-10-04 | 0.25 | -0.25
2057 | 24.2 | gf | 0.28 | mm | OK | -- | 20:43 | 2023-10-04 | 0.25 | -0.25
2058 | 24.5 | gf | 0.275 | mm | OK | -- | 20:43 | 2023-10-04 | 0.245 | -0.245
2059 | 24.4 | gf | 0.27 | mm | OK | -- | 20:43 | 2023-10-04 | 0.24 | -0.24
2060 | 24.2 | gf | 0.27 | mm | OK | -- | 20:43 | 2023-10-04 | 0.24 | -0.24
2061 | 24 | gf | 0.265 | mm | OK | -- | 20:43 | 2023-10-04 | 0.235 | -0.235
2062 | 23.9 | gf | 0.26 | mm | OK | -- | 20:43 | 2023-10-04 | 0.23 | -0.23
2063 | 23.9 | gf | 0.255 | mm | OK | -- | 20:43 | 2023-10-04 | 0.225 | -0.225
2064 | 24.1 | gf | 0.255 | mm | OK | -- | 20:43 | 2023-10-04 | 0.225 | -0.225
2065 | 24.1 | gf | 0.25 | mm | OK | -- | 20:43 | 2023-10-04 | 0.22 | -0.22
2066 | 23.9 | gf | 0.25 | mm | OK | -- | 20:43 | 2023-10-04 | 0.22 | -0.22
2067 | 23.6 | gf | 0.245 | mm | OK | -- | 20:43 | 2023-10-04 | 0.215 | -0.215
2068 | 23.3 | gf | 0.24 | mm | OK | -- | 20:43 | 2023-10-04 | 0.21 | -0.21
2069 | 23.2 | gf | 0.24 | mm | OK | -- | 20:43 | 2023-10-04 | 0.21 | -0.21
2070 | 23.3 | gf | 0.235 | mm | OK | -- | 20:43 | 2023-10-04 | 0.205 | -0.205
2071 | 23.4 | gf | 0.23 | mm | OK | -- | 20:43 | 2023-10-04 | 0.2 | -0.2
2072 | 23.3 | gf | 0.225 | mm | OK | -- | 20:43 | 2023-10-04 | 0.195 | -0.195
2073 | 23.4 | gf | 0.22 | mm | OK | -- | 20:43 | 2023-10-04 | 0.19 | -0.19
2074 | 23.4 | gf | 0.215 | mm | OK | -- | 20:43 | 2023-10-04 | 0.185 | -0.185
2075 | 23.3 | gf | 0.21 | mm | OK | -- | 20:43 | 2023-10-04 | 0.18 | -0.18
2076 | 23.2 | gf | 0.205 | mm | OK | -- | 20:43 | 2023-10-04 | 0.175 | -0.175
2077 | 23.3 | gf | 0.2 | mm | OK | -- | 20:43 | 2023-10-04 | 0.17 | -0.17
2078 | 23.1 | gf | 0.2 | mm | OK | -- | 20:43 | 2023-10-04 | 0.17 | -0.17
2079 | 23.2 | gf | 0.195 | mm | OK | -- | 20:43 | 2023-10-04 | 0.165 | -0.165
2080 | 23.4 | gf | 0.19 | mm | OK | -- | 20:43 | 2023-10-04 | 0.16 | -0.16
2081 | 23.3 | gf | 0.185 | mm | OK | -- | 20:43 | 2023-10-04 | 0.155 | -0.155
2082 | 23.3 | gf | 0.185 | mm | OK | -- | 20:43 | 2023-10-04 | 0.155 | -0.155
2083 | 23.3 | gf | 0.18 | mm | OK | -- | 20:43 | 2023-10-04 | 0.15 | -0.15
2084 | 23.2 | gf | 0.175 | mm | OK | -- | 20:43 | 2023-10-04 | 0.145 | -0.145
2085 | 23.1 | gf | 0.17 | mm | OK | -- | 20:43 | 2023-10-04 | 0.14 | -0.14
2086 | 23.2 | gf | 0.17 | mm | OK | -- | 20:43 | 2023-10-04 | 0.14 | -0.14
2087 | 23.1 | gf | 0.165 | mm | OK | -- | 20:43 | 2023-10-04 | 0.135 | -0.135
2088 | 22.9 | gf | 0.16 | mm | OK | -- | 20:43 | 2023-10-04 | 0.13 | -0.13
2089 | 22.6 | gf | 0.155 | mm | OK | -- | 20:43 | 2023-10-04 | 0.125 | -0.125
2090 | 22.6 | gf | 0.155 | mm | OK | -- | 20:43 | 2023-10-04 | 0.125 | -0.125
2091 | 22.6 | gf | 0.15 | mm | OK | -- | 20:43 | 2023-10-04 | 0.12 | -0.12
2092 | 22.7 | gf | 0.145 | mm | OK | -- | 20:43 | 2023-10-04 | 0.115 | -0.115
2093 | 22.8 | gf | 0.14 | mm | OK | -- | 20:43 | 2023-10-04 | 0.11 | -0.11
2094 | 22.8 | gf | 0.14 | mm | OK | -- | 20:43 | 2023-10-04 | 0.11 | -0.11
2095 | 22.6 | gf | 0.135 | mm | OK | -- | 20:43 | 2023-10-04 | 0.105 | -0.105
2096 | 22.6 | gf | 0.13 | mm | OK | -- | 20:43 | 2023-10-04 | 0.1 | -0.1
2097 | 22.3 | gf | 0.125 | mm | OK | -- | 20:43 | 2023-10-04 | 0.095 | -0.095
2098 | 22.7 | gf | 0.12 | mm | OK | -- | 20:43 | 2023-10-04 | 0.09 | -0.09
2099 | 22.5 | gf | 0.11 | mm | OK | -- | 20:43 | 2023-10-04 | 0.08 | -0.08
2100 | 22.2 | gf | 0.105 | mm | OK | -- | 20:43 | 2023-10-04 | 0.075 | -0.075
2101 | 22.3 | gf | 0.1 | mm | OK | -- | 20:43 | 2023-10-04 | 0.07 | -0.07
2102 | 22.6 | gf | 0.09 | mm | OK | -- | 20:43 | 2023-10-04 | 0.06 | -0.06
2103 | 22.4 | gf | 0.085 | mm | OK | -- | 20:43 | 2023-10-04 | 0.055 | -0.055
2104 | 22.1 | gf | 0.08 | mm | OK | -- | 20:43 | 2023-10-04 | 0.05 | -0.05
2105 | 22.1 | gf | 0.075 | mm | OK | -- | 20:43 | 2023-10-04 | 0.045 | -0.045
2106 | 21.4 | gf | 0.07 | mm | OK | -- | 20:43 | 2023-10-04 | 0.04 | -0.04
2107 | 19.3 | gf | 0.07 | mm | OK | -- | 20:43 | 2023-10-04 | 0.04 | -0.04
2108 | 18.4 | gf | 0.065 | mm | OK | -- | 20:43 | 2023-10-04 | 0.035 | -0.035
2109 | 17.4 | gf | 0.06 | mm | OK | -- | 20:43 | 2023-10-04 | 0.03 | -0.03
2110 | 14.9 | gf | 0.06 | mm | OK | -- | 20:43 | 2023-10-04 | 0.03 | -0.03
2111 | 11.7 | gf | 0.055 | mm | OK | -- | 20:43 | 2023-10-04 | 0.025 | -0.025
2112 | 7.4 | gf | 0.05 | mm | OK | -- | 20:43 | 2023-10-04 | 0.02 | -0.02
2113 | 3 | gf | 0.045 | mm | OK | -- | 20:43 | 2023-10-04 | 0.015 | -0.015
2114 | 0.2 | gf | 0.04 | mm | OK | -- | 20:43 | 2023-10-04 | 0.01 | -0.01
2115 | 0.1 | gf | 0.035 | mm | OK | -- | 20:43 | 2023-10-04 | 0.005 | -0.005
2116 | 0 | gf | 0.03 | mm | OK | -- | 20:43 | 2023-10-04 | 0 | 0
0
0
0
0
0
0
0
0
0
0
0
0
0
0
0
0
0
0
0
0
0
0
0
0
0
0
0
0
0
0
0
0
0
0
0
0
0
0
0
0
0
0
0
0
0
0
0
0
0
0
0
0
0
0
0
0
0
0
0
0
0
0
0
0
0
0
0
0
0
0
0
0
0
0
0
0
0
0
0
0
0
0
0
0
0
0
0
0
0
0
0
0
0
0
0
0
0
0
0
0
0
0
0
0
0
0
0
0
0
0
0
0
0
0
0
0
0
0
0
0
0
0
0
0
0
0
0
0
0
0
0
0
0
0
0
0
0
0
0
0
0
0
0
0
0
0
0
0
0
0
0
0
0
0
0
0
0
0
0
0
0
0
0
0
0
0
0
0
0
0
0
0
0
0
0
0
0
0
0
0
0
0
0
0
0
0
0
0
0
0
0
0
0
0
0
0
0
0
0
0
0
0
0
0
0
0
0
0
0
0
0
0
0
0
0
0
0
0
0
0
0
0
0
0
0
0
0
0
0
0
0
0
0
0
0
0
0
0
0
0
0
0
0
0
0
0
0
0
0
0
0
0
0
0
0
0
0
0
0
0
0
0
0
0
0
0
0
0
0
0
0
0
0
0
0
0
0
0
0
0
0
0
0
0
0
0
0
0
0
0
0
0
0
0
0
0
0
0
0
0
0
0
0
0
0
0
0
0
0
0
0
0
0
0
0
0
0
0
0
0
0
0
0
0
0
0
0
0
0
0
0
0
0
0
0
0
0
0
0
0
0
0
0
0
0
0
0
0
0
0
0
0
0
0
0
0
0
0
0
0
0
0
0
0
0
0
0
0
0
0
0
0
0
0
0
0
0
0
0
0
0
0
0
0
0
0
0
0
0
0
0
0
0
0
0
0
0
0
0
0
0
0
0
0
0
0
0
0
0
0
0
0
0
0
0
0
0
0
0
0
0
0
0
0
0
0
0
0
0
0
0
0
0
0
0
0
0
0
0
0
0
0
0
0
0
0
0
0
0
0
0
0
0
0
0
0
0
0
0
0
0
0
0
0
0
0
0
0
0
0
0
0
0
0
0
0
0
0
0
0
0
0
0
0
0
0
0
0
0
0
0
0
0
0
0
0
0
0
0
0
0
0
0
0
0
0
0
0
0
0
0
0
0
0
0
0
0
0
0
0
0
0
0
0
0
0
0
0
0
0
0
0
0
0
0
0
0
0
0
0
0
0
0
0
0
0
0
0
0
0
0
0
0
0
0
0
0
0
0
0
0
0
0
0
0
0
0
0
0
0
0
0
0
0
0
0
0
0
0
0
0
0
0
0
0
0
0
0
0
0
0
0
0
0
0
0
0
0
0
0
0
0
0
0
0
0
0
0
0
0
0
0
0
0
0
0
0
0
0
0
0
0
0
0
0
0
0
0
0
0
0
0
0
0
0
0
0
0
0
0
0
0
0
0
0
0
0
0
0
0
0
0
0
0
0
0
0
0
0
0
0
0
0
0
0
0
0
0
0
0
0
0
0
0
0
0
0
0
0
0
0
0
0
0
0
0
0
0
0
0
0
0
0
0
0
0
0
0
0
0
0
0
0
0
0
0
0
0
0
0
0
0
0
0
0
0
0
0
0
0
0
0
0
0
0
0
0
0
0
0
0
0
0
0
0
0
0
0
0
0
0
0
0
0
0
0
0
0
0
0
0
0
0
0
0
0
0
0
0
0
0
0
0
0
0
0
0
0
0
0
0
0
0
0
0
0
0
0
0
0
0
0
0
0
0
0
0
0
0
0
0
0
0
0
0
0
0
0
0
0
0
0
0
0
0
0
0
0
0
0
0
0
0
0
0
0
0
0
0
0
0
0
0
0
0
0
0
0
0
0
0
0
0
0
0
0
0
0
0
0
0
0
0
0
0
0
0
0
0
0
0
0
0
0
0
0
0
0
0
0
0
0
0
0
0
0
0
0
0
0
0
0
0
0
0
0
0
0
0
0
0
0
0
0
0
0
0
0
0
0
0
0
0
0
0
0
0
0
0
0
0
0
0
0
0
0
0
0
0
0
0
0
0
0
0
0
0
0
0
0
0
0
0
0
0
0
0
0
0
0
0
0
0
0
0
0
0
0
0
0
0
0
0
0
0
0
0
0
0
0
0
0
0
0
0
0
0
0
0
0
0
0
0
0
0
0
0
0
0
0
0
0
0
0
0
0
0
0
0
0
0
0
0
0
0
0
0
0
0
0
0
0
0
0
0
0
0
0
0
0
0
0
0
0
0
0
0

## DataTable
Cherry MX2A RGB Speed Silver
Switch Type: Linear | Cherry
Total Stem Travel | 3.285 mm
Peak Force | 59.4 gf
Bottom Out Force | 59.4 gf
# of Upstroke Points | 989
# of Downstroke Points | 945