## RawData
Switch | Gateron North Pole V2 Red
Notes
No. | Force | Unit | Displacement | Unit | Judge | Position | Time | Date | Mod Dis | Collection Parameters
1 | 0 | gf | 0 | mm | OK | -- | 9:31 | 2024-04-06 | -0.125 | Maximum | 191.9 | @ | No.1100
2 | 0 | gf | 0 | mm | OK | -- | 9:31 | 2024-04-06 | -0.125 | Minimum | -0.1 | @ | No.2020
3 | 0 | gf | 0 | mm | OK | -- | 9:31 | 2024-04-06 | -0.125 | Average | 46.3
4 | 0 | gf | 0 | mm | OK | -- | 9:31 | 2024-04-06 | -0.125 | Data Quantity | 2034
5 | 0 | gf | 0 | mm | OK | -- | 9:31 | 2024-04-06 | -0.125 | Number of NG | 0
6 | 0 | gf | 0 | mm | OK | -- | 9:31 | 2024-04-06 | -0.125
7 | 0 | gf | 0 | mm | OK | -- | 9:31 | 2024-04-06 | -0.125 | Cond Formatting
8 | 0 | gf | 0 | mm | OK | -- | 9:31 | 2024-04-06 | -0.125 | Min Highl Max | 182.305
9 | 0 | gf | 0 | mm | OK | -- | 9:31 | 2024-04-06 | -0.125
10 | 0 | gf | 0 | mm | OK | -- | 9:31 | 2024-04-06 | -0.125 | Starting Disp | 0.125
11 | 0 | gf | 0 | mm | OK | -- | 9:31 | 2024-04-06 | -0.125
12 | 0 | gf | 0 | mm | OK | -- | 9:31 | 2024-04-06 | -0.125
13 | 0 | gf | 0 | mm | OK | -- | 9:31 | 2024-04-06 | -0.125
14 | 0 | gf | 0 | mm | OK | -- | 9:31 | 2024-04-06 | -0.125
15 | 0 | gf | 0 | mm | OK | -- | 9:31 | 2024-04-06 | -0.125
16 | 0 | gf | 0 | mm | OK | -- | 9:31 | 2024-04-06 | -0.125
17 | 0 | gf | 0 | mm | OK | -- | 9:31 | 2024-04-06 | -0.125
18 | 0 | gf | 0 | mm | OK | -- | 9:31 | 2024-04-06 | -0.125
19 | 0 | gf | 0 | mm | OK | -- | 9:31 | 2024-04-06 | -0.125
20 | 0 | gf | 0 | mm | OK | -- | 9:31 | 2024-04-06 | -0.125
21 | 0 | gf | 0 | mm | OK | -- | 9:31 | 2024-04-06 | -0.125
22 | 0 | gf | 0 | mm | OK | -- | 9:31 | 2024-04-06 | -0.125
23 | 0 | gf | 0 | mm | OK | -- | 9:31 | 2024-04-06 | -0.125
24 | 0 | gf | 0 | mm | OK | -- | 9:31 | 2024-04-06 | -0.125
25 | 0 | gf | 0 | mm | OK | -- | 9:31 | 2024-04-06 | -0.125
26 | 0 | gf | 0 | mm | OK | -- | 9:31 | 2024-04-06 | -0.125
27 | 0 | gf | 0 | mm | OK | -- | 9:31 | 2024-04-06 | -0.125
28 | 0 | gf | 0 | mm | OK | -- | 9:31 | 2024-04-06 | -0.125
29 | 0 | gf | 0 | mm | OK | -- | 9:31 | 2024-04-06 | -0.125
30 | 0 | gf | 0 | mm | OK | -- | 9:31 | 2024-04-06 | -0.125
31 | 0 | gf | 0 | mm | OK | -- | 9:31 | 2024-04-06 | -0.125
32 | 0 | gf | 0 | mm | OK | -- | 9:31 | 2024-04-06 | -0.125
33 | 0 | gf | 0 | mm | OK | -- | 9:31 | 2024-04-06 | -0.125
34 | 0 | gf | 0 | mm | OK | -- | 9:31 | 2024-04-06 | -0.125
35 | 0 | gf | 0 | mm | OK | -- | 9:31 | 2024-04-06 | -0.125
36 | 0 | gf | 0 | mm | OK | -- | 9:31 | 2024-04-06 | -0.125
37 | 0 | gf | 0 | mm | OK | -- | 9:31 | 2024-04-06 | -0.125
38 | 0 | gf | 0 | mm | OK | -- | 9:31 | 2024-04-06 | -0.125
39 | 0 | gf | 0 | mm | OK | -- | 9:31 | 2024-04-06 | -0.125
40 | 0 | gf | 0 | mm | OK | -- | 9:31 | 2024-04-06 | -0.125
41 | 0 | gf | 0 | mm | OK | -- | 9:31 | 2024-04-06 | -0.125
42 | 0 | gf | 0 | mm | OK | -- | 9:31 | 2024-04-06 | -0.125
43 | 0 | gf | 0.005 | mm | OK | -- | 9:31 | 2024-04-06 | -0.12
44 | 0 | gf | 0.005 | mm | OK | -- | 9:31 | 2024-04-06 | -0.12
45 | 0 | gf | 0.005 | mm | OK | -- | 9:31 | 2024-04-06 | -0.12
46 | 0 | gf | 0.005 | mm | OK | -- | 9:31 | 2024-04-06 | -0.12
47 | 0 | gf | 0.005 | mm | OK | -- | 9:31 | 2024-04-06 | -0.12
48 | 0 | gf | 0.01 | mm | OK | -- | 9:31 | 2024-04-06 | -0.115
49 | 0 | gf | 0.01 | mm | OK | -- | 9:31 | 2024-04-06 | -0.115
50 | 0 | gf | 0.015 | mm | OK | -- | 9:31 | 2024-04-06 | -0.11
51 | 0 | gf | 0.015 | mm | OK | -- | 9:31 | 2024-04-06 | -0.11
52 | 0 | gf | 0.02 | mm | OK | -- | 9:31 | 2024-04-06 | -0.105
53 | 0 | gf | 0.025 | mm | OK | -- | 9:31 | 2024-04-06 | -0.1
54 | 0 | gf | 0.03 | mm | OK | -- | 9:31 | 2024-04-06 | -0.095
55 | 0 | gf | 0.035 | mm | OK | -- | 9:31 | 2024-04-06 | -0.09
56 | 0 | gf | 0.04 | mm | OK | -- | 9:31 | 2024-04-06 | -0.085
57 | 0 | gf | 0.045 | mm | OK | -- | 9:31 | 2024-04-06 | -0.08
58 | 0 | gf | 0.05 | mm | OK | -- | 9:31 | 2024-04-06 | -0.075
59 | 0 | gf | 0.05 | mm | OK | -- | 9:31 | 2024-04-06 | -0.075
60 | 0 | gf | 0.05 | mm | OK | -- | 9:31 | 2024-04-06 | -0.075
61 | 0 | gf | 0.055 | mm | OK | -- | 9:31 | 2024-04-06 | -0.07
62 | 0 | gf | 0.055 | mm | OK | -- | 9:31 | 2024-04-06 | -0.07
63 | 0 | gf | 0.055 | mm | OK | -- | 9:31 | 2024-04-06 | -0.07
64 | 0 | gf | 0.06 | mm | OK | -- | 9:31 | 2024-04-06 | -0.065
65 | 0 | gf | 0.065 | mm | OK | -- | 9:31 | 2024-04-06 | -0.06
66 | 0 | gf | 0.065 | mm | OK | -- | 9:31 | 2024-04-06 | -0.06
67 | 0 | gf | 0.07 | mm | OK | -- | 9:31 | 2024-04-06 | -0.055
68 | 0 | gf | 0.075 | mm | OK | -- | 9:31 | 2024-04-06 | -0.05
69 | 0 | gf | 0.075 | mm | OK | -- | 9:31 | 2024-04-06 | -0.05
70 | 0 | gf | 0.075 | mm | OK | -- | 9:31 | 2024-04-06 | -0.05
71 | 0 | gf | 0.075 | mm | OK | -- | 9:31 | 2024-04-06 | -0.05
72 | 0 | gf | 0.08 | mm | OK | -- | 9:31 | 2024-04-06 | -0.045
73 | 0 | gf | 0.085 | mm | OK | -- | 9:31 | 2024-04-06 | -0.04
74 | 0 | gf | 0.09 | mm | OK | -- | 9:31 | 2024-04-06 | -0.035
75 | 0 | gf | 0.095 | mm | OK | -- | 9:31 | 2024-04-06 | -0.03
76 | 0 | gf | 0.095 | mm | OK | -- | 9:31 | 2024-04-06 | -0.03
77 | 0 | gf | 0.1 | mm | OK | -- | 9:31 | 2024-04-06 | -0.025
78 | 0 | gf | 0.105 | mm | OK | -- | 9:31 | 2024-04-06 | -0.02
79 | 0 | gf | 0.11 | mm | OK | -- | 9:31 | 2024-04-06 | -0.015
80 | 0 | gf | 0.12 | mm | OK | -- | 9:31 | 2024-04-06 | -0.005
81 | 0 | gf | 0.125 | mm | OK | -- | 9:31 | 2024-04-06 | 0
82 | 0.7 | gf | 0.13 | mm | OK | -- | 9:31 | 2024-04-06 | 0.005
83 | 6 | gf | 0.135 | mm | OK | -- | 9:31 | 2024-04-06 | 0.01
84 | 10.7 | gf | 0.14 | mm | OK | -- | 9:31 | 2024-04-06 | 0.015
85 | 14.2 | gf | 0.145 | mm | OK | -- | 9:31 | 2024-04-06 | 0.02
86 | 17.5 | gf | 0.15 | mm | OK | -- | 9:31 | 2024-04-06 | 0.025
87 | 19.6 | gf | 0.15 | mm | OK | -- | 9:31 | 2024-04-06 | 0.025
88 | 21.8 | gf | 0.15 | mm | OK | -- | 9:31 | 2024-04-06 | 0.025
89 | 24.4 | gf | 0.155 | mm | OK | -- | 9:31 | 2024-04-06 | 0.03
90 | 27.4 | gf | 0.16 | mm | OK | -- | 9:31 | 2024-04-06 | 0.035
91 | 30.1 | gf | 0.16 | mm | OK | -- | 9:31 | 2024-04-06 | 0.035
92 | 32.3 | gf | 0.16 | mm | OK | -- | 9:31 | 2024-04-06 | 0.035
93 | 34.9 | gf | 0.165 | mm | OK | -- | 9:31 | 2024-04-06 | 0.04
94 | 37.8 | gf | 0.17 | mm | OK | -- | 9:31 | 2024-04-06 | 0.045
95 | 41.2 | gf | 0.17 | mm | OK | -- | 9:31 | 2024-04-06 | 0.045
96 | 45 | gf | 0.175 | mm | OK | -- | 9:31 | 2024-04-06 | 0.05
97 | 49 | gf | 0.18 | mm | OK | -- | 9:31 | 2024-04-06 | 0.055
98 | 53.1 | gf | 0.185 | mm | OK | -- | 9:31 | 2024-04-06 | 0.06
99 | 56.9 | gf | 0.19 | mm | OK | -- | 9:31 | 2024-04-06 | 0.065
100 | 60.5 | gf | 0.19 | mm | OK | -- | 9:31 | 2024-04-06 | 0.065
101 | 56.3 | gf | 0.195 | mm | OK | -- | 9:31 | 2024-04-06 | 0.07
102 | 47.7 | gf | 0.2 | mm | OK | -- | 9:31 | 2024-04-06 | 0.075
103 | 47.6 | gf | 0.205 | mm | OK | -- | 9:31 | 2024-04-06 | 0.08
104 | 47.7 | gf | 0.205 | mm | OK | -- | 9:31 | 2024-04-06 | 0.08
105 | 47.7 | gf | 0.21 | mm | OK | -- | 9:31 | 2024-04-06 | 0.085
106 | 47.6 | gf | 0.215 | mm | OK | -- | 9:31 | 2024-04-06 | 0.09
107 | 47.5 | gf | 0.215 | mm | OK | -- | 9:31 | 2024-04-06 | 0.09
108 | 47.4 | gf | 0.22 | mm | OK | -- | 9:31 | 2024-04-06 | 0.095
109 | 47.2 | gf | 0.22 | mm | OK | -- | 9:31 | 2024-04-06 | 0.095
110 | 47.1 | gf | 0.225 | mm | OK | -- | 9:31 | 2024-04-06 | 0.1
111 | 46.9 | gf | 0.225 | mm | OK | -- | 9:31 | 2024-04-06 | 0.1
112 | 46.8 | gf | 0.23 | mm | OK | -- | 9:31 | 2024-04-06 | 0.105
113 | 46.5 | gf | 0.23 | mm | OK | -- | 9:31 | 2024-04-06 | 0.105
114 | 46.3 | gf | 0.235 | mm | OK | -- | 9:31 | 2024-04-06 | 0.11
115 | 46 | gf | 0.235 | mm | OK | -- | 9:31 | 2024-04-06 | 0.11
116 | 45.8 | gf | 0.24 | mm | OK | -- | 9:31 | 2024-04-06 | 0.115
117 | 45.6 | gf | 0.24 | mm | OK | -- | 9:31 | 2024-04-06 | 0.115
118 | 45.5 | gf | 0.245 | mm | OK | -- | 9:31 | 2024-04-06 | 0.12
119 | 45.5 | gf | 0.245 | mm | OK | -- | 9:31 | 2024-04-06 | 0.12
120 | 45.3 | gf | 0.245 | mm | OK | -- | 9:31 | 2024-04-06 | 0.12
121 | 44.9 | gf | 0.25 | mm | OK | -- | 9:31 | 2024-04-06 | 0.125
122 | 44.7 | gf | 0.25 | mm | OK | -- | 9:31 | 2024-04-06 | 0.125
123 | 44.5 | gf | 0.25 | mm | OK | -- | 9:31 | 2024-04-06 | 0.125
124 | 44.6 | gf | 0.25 | mm | OK | -- | 9:31 | 2024-04-06 | 0.125
125 | 44.7 | gf | 0.255 | mm | OK | -- | 9:31 | 2024-04-06 | 0.13
126 | 44.7 | gf | 0.255 | mm | OK | -- | 9:31 | 2024-04-06 | 0.13
127 | 44.7 | gf | 0.255 | mm | OK | -- | 9:31 | 2024-04-06 | 0.13
128 | 44.8 | gf | 0.255 | mm | OK | -- | 9:31 | 2024-04-06 | 0.13
129 | 44.9 | gf | 0.26 | mm | OK | -- | 9:31 | 2024-04-06 | 0.135
130 | 45 | gf | 0.26 | mm | OK | -- | 9:31 | 2024-04-06 | 0.135
131 | 44.8 | gf | 0.26 | mm | OK | -- | 9:31 | 2024-04-06 | 0.135
132 | 44.8 | gf | 0.265 | mm | OK | -- | 9:31 | 2024-04-06 | 0.14
133 | 44.7 | gf | 0.265 | mm | OK | -- | 9:31 | 2024-04-06 | 0.14
134 | 44.7 | gf | 0.265 | mm | OK | -- | 9:32 | 2024-04-06 | 0.14
135 | 44.6 | gf | 0.265 | mm | OK | -- | 9:32 | 2024-04-06 | 0.14
136 | 44.4 | gf | 0.265 | mm | OK | -- | 9:32 | 2024-04-06 | 0.14
137 | 44.4 | gf | 0.265 | mm | OK | -- | 9:32 | 2024-04-06 | 0.14
138 | 44.3 | gf | 0.27 | mm | OK | -- | 9:32 | 2024-04-06 | 0.145
139 | 44.3 | gf | 0.27 | mm | OK | -- | 9:32 | 2024-04-06 | 0.145
140 | 44.4 | gf | 0.27 | mm | OK | -- | 9:32 | 2024-04-06 | 0.145
141 | 44.6 | gf | 0.27 | mm | OK | -- | 9:32 | 2024-04-06 | 0.145
142 | 44.8 | gf | 0.27 | mm | OK | -- | 9:32 | 2024-04-06 | 0.145
143 | 44.9 | gf | 0.27 | mm | OK | -- | 9:32 | 2024-04-06 | 0.145
144 | 44.9 | gf | 0.275 | mm | OK | -- | 9:32 | 2024-04-06 | 0.15
145 | 44.9 | gf | 0.275 | mm | OK | -- | 9:32 | 2024-04-06 | 0.15
146 | 44.8 | gf | 0.275 | mm | OK | -- | 9:32 | 2024-04-06 | 0.15
147 | 44.8 | gf | 0.275 | mm | OK | -- | 9:32 | 2024-04-06 | 0.15
148 | 44.7 | gf | 0.275 | mm | OK | -- | 9:32 | 2024-04-06 | 0.15
149 | 44.7 | gf | 0.28 | mm | OK | -- | 9:32 | 2024-04-06 | 0.155
150 | 44.7 | gf | 0.28 | mm | OK | -- | 9:32 | 2024-04-06 | 0.155
151 | 44.7 | gf | 0.28 | mm | OK | -- | 9:32 | 2024-04-06 | 0.155
152 | 44.6 | gf | 0.28 | mm | OK | -- | 9:32 | 2024-04-06 | 0.155
153 | 44.5 | gf | 0.28 | mm | OK | -- | 9:32 | 2024-04-06 | 0.155
154 | 44.5 | gf | 0.28 | mm | OK | -- | 9:32 | 2024-04-06 | 0.155
155 | 44.6 | gf | 0.285 | mm | OK | -- | 9:32 | 2024-04-06 | 0.16
156 | 44.6 | gf | 0.285 | mm | OK | -- | 9:32 | 2024-04-06 | 0.16
157 | 44.9 | gf | 0.285 | mm | OK | -- | 9:32 | 2024-04-06 | 0.16
158 | 45.1 | gf | 0.285 | mm | OK | -- | 9:32 | 2024-04-06 | 0.16
159 | 45.3 | gf | 0.285 | mm | OK | -- | 9:32 | 2024-04-06 | 0.16
160 | 45.6 | gf | 0.29 | mm | OK | -- | 9:32 | 2024-04-06 | 0.165
161 | 45.6 | gf | 0.29 | mm | OK | -- | 9:32 | 2024-04-06 | 0.165
162 | 45.5 | gf | 0.29 | mm | OK | -- | 9:32 | 2024-04-06 | 0.165
163 | 45.4 | gf | 0.295 | mm | OK | -- | 9:32 | 2024-04-06 | 0.17
164 | 45.3 | gf | 0.295 | mm | OK | -- | 9:32 | 2024-04-06 | 0.17
165 | 45.2 | gf | 0.295 | mm | OK | -- | 9:32 | 2024-04-06 | 0.17
166 | 45.1 | gf | 0.3 | mm | OK | -- | 9:32 | 2024-04-06 | 0.175
167 | 45.1 | gf | 0.3 | mm | OK | -- | 9:32 | 2024-04-06 | 0.175
168 | 45 | gf | 0.3 | mm | OK | -- | 9:32 | 2024-04-06 | 0.175
169 | 45 | gf | 0.305 | mm | OK | -- | 9:32 | 2024-04-06 | 0.18
170 | 45.2 | gf | 0.305 | mm | OK | -- | 9:32 | 2024-04-06 | 0.18
171 | 45.2 | gf | 0.305 | mm | OK | -- | 9:32 | 2024-04-06 | 0.18
172 | 45.4 | gf | 0.31 | mm | OK | -- | 9:32 | 2024-04-06 | 0.185
173 | 45.4 | gf | 0.31 | mm | OK | -- | 9:32 | 2024-04-06 | 0.185
174 | 45.4 | gf | 0.315 | mm | OK | -- | 9:32 | 2024-04-06 | 0.19
175 | 45.2 | gf | 0.315 | mm | OK | -- | 9:32 | 2024-04-06 | 0.19
176 | 45.1 | gf | 0.315 | mm | OK | -- | 9:32 | 2024-04-06 | 0.19
177 | 45.1 | gf | 0.32 | mm | OK | -- | 9:32 | 2024-04-06 | 0.195
178 | 44.8 | gf | 0.32 | mm | OK | -- | 9:32 | 2024-04-06 | 0.195
179 | 44.6 | gf | 0.325 | mm | OK | -- | 9:32 | 2024-04-06 | 0.2
180 | 44.5 | gf | 0.325 | mm | OK | -- | 9:32 | 2024-04-06 | 0.2
181 | 44.5 | gf | 0.325 | mm | OK | -- | 9:32 | 2024-04-06 | 0.2
182 | 44.4 | gf | 0.33 | mm | OK | -- | 9:32 | 2024-04-06 | 0.205
183 | 44.4 | gf | 0.33 | mm | OK | -- | 9:32 | 2024-04-06 | 0.205
184 | 44.4 | gf | 0.33 | mm | OK | -- | 9:32 | 2024-04-06 | 0.205
185 | 44.8 | gf | 0.33 | mm | OK | -- | 9:32 | 2024-04-06 | 0.205
186 | 45 | gf | 0.335 | mm | OK | -- | 9:32 | 2024-04-06 | 0.21
187 | 45 | gf | 0.335 | mm | OK | -- | 9:32 | 2024-04-06 | 0.21
188 | 44.4 | gf | 0.34 | mm | OK | -- | 9:32 | 2024-04-06 | 0.215
189 | 44.2 | gf | 0.34 | mm | OK | -- | 9:32 | 2024-04-06 | 0.215
190 | 44.5 | gf | 0.34 | mm | OK | -- | 9:32 | 2024-04-06 | 0.215
191 | 44.7 | gf | 0.345 | mm | OK | -- | 9:32 | 2024-04-06 | 0.22
192 | 44.4 | gf | 0.345 | mm | OK | -- | 9:32 | 2024-04-06 | 0.22
193 | 44.4 | gf | 0.345 | mm | OK | -- | 9:32 | 2024-04-06 | 0.22
194 | 44.3 | gf | 0.345 | mm | OK | -- | 9:32 | 2024-04-06 | 0.22
195 | 44.4 | gf | 0.35 | mm | OK | -- | 9:32 | 2024-04-06 | 0.225
196 | 44.7 | gf | 0.35 | mm | OK | -- | 9:32 | 2024-04-06 | 0.225
197 | 44.6 | gf | 0.355 | mm | OK | -- | 9:32 | 2024-04-06 | 0.23
198 | 44.3 | gf | 0.355 | mm | OK | -- | 9:32 | 2024-04-06 | 0.23
199 | 44.1 | gf | 0.355 | mm | OK | -- | 9:32 | 2024-04-06 | 0.23
200 | 44.1 | gf | 0.36 | mm | OK | -- | 9:32 | 2024-04-06 | 0.235
201 | 44.1 | gf | 0.36 | mm | OK | -- | 9:32 | 2024-04-06 | 0.235
202 | 44.1 | gf | 0.36 | mm | OK | -- | 9:32 | 2024-04-06 | 0.235
203 | 44.3 | gf | 0.365 | mm | OK | -- | 9:32 | 2024-04-06 | 0.24
204 | 44.2 | gf | 0.365 | mm | OK | -- | 9:32 | 2024-04-06 | 0.24
205 | 44.1 | gf | 0.365 | mm | OK | -- | 9:32 | 2024-04-06 | 0.24
206 | 44.1 | gf | 0.365 | mm | OK | -- | 9:32 | 2024-04-06 | 0.24
207 | 44.1 | gf | 0.37 | mm | OK | -- | 9:32 | 2024-04-06 | 0.245
208 | 44.2 | gf | 0.37 | mm | OK | -- | 9:32 | 2024-04-06 | 0.245
209 | 44 | gf | 0.37 | mm | OK | -- | 9:32 | 2024-04-06 | 0.245
210 | 43.8 | gf | 0.37 | mm | OK | -- | 9:32 | 2024-04-06 | 0.245
211 | 43.6 | gf | 0.375 | mm | OK | -- | 9:32 | 2024-04-06 | 0.25
212 | 44.1 | gf | 0.375 | mm | OK | -- | 9:32 | 2024-04-06 | 0.25
213 | 44.4 | gf | 0.375 | mm | OK | -- | 9:32 | 2024-04-06 | 0.25
214 | 44.2 | gf | 0.38 | mm | OK | -- | 9:32 | 2024-04-06 | 0.255
215 | 44.1 | gf | 0.38 | mm | OK | -- | 9:32 | 2024-04-06 | 0.255
216 | 44.4 | gf | 0.38 | mm | OK | -- | 9:32 | 2024-04-06 | 0.255
217 | 44.5 | gf | 0.38 | mm | OK | -- | 9:32 | 2024-04-06 | 0.255
218 | 44.1 | gf | 0.385 | mm | OK | -- | 9:32 | 2024-04-06 | 0.26
219 | 43.6 | gf | 0.385 | mm | OK | -- | 9:32 | 2024-04-06 | 0.26
220 | 43.5 | gf | 0.385 | mm | OK | -- | 9:32 | 2024-04-06 | 0.26
221 | 43.5 | gf | 0.385 | mm | OK | -- | 9:32 | 2024-04-06 | 0.26
222 | 42.8 | gf | 0.385 | mm | OK | -- | 9:32 | 2024-04-06 | 0.26
223 | 43 | gf | 0.385 | mm | OK | -- | 9:32 | 2024-04-06 | 0.26
224 | 43.3 | gf | 0.385 | mm | OK | -- | 9:32 | 2024-04-06 | 0.26
225 | 42.9 | gf | 0.385 | mm | OK | -- | 9:32 | 2024-04-06 | 0.26
226 | 42.8 | gf | 0.385 | mm | OK | -- | 9:32 | 2024-04-06 | 0.26
227 | 44.2 | gf | 0.39 | mm | OK | -- | 9:32 | 2024-04-06 | 0.265
228 | 44 | gf | 0.39 | mm | OK | -- | 9:32 | 2024-04-06 | 0.265
229 | 45.2 | gf | 0.39 | mm | OK | -- | 9:32 | 2024-04-06 | 0.265
230 | 45.6 | gf | 0.395 | mm | OK | -- | 9:32 | 2024-04-06 | 0.27
231 | 44.4 | gf | 0.395 | mm | OK | -- | 9:32 | 2024-04-06 | 0.27
232 | 43.8 | gf | 0.395 | mm | OK | -- | 9:32 | 2024-04-06 | 0.27
233 | 43.7 | gf | 0.395 | mm | OK | -- | 9:32 | 2024-04-06 | 0.27
234 | 43.9 | gf | 0.4 | mm | OK | -- | 9:32 | 2024-04-06 | 0.275
235 | 44.1 | gf | 0.4 | mm | OK | -- | 9:32 | 2024-04-06 | 0.275
236 | 43.5 | gf | 0.4 | mm | OK | -- | 9:32 | 2024-04-06 | 0.275
237 | 44 | gf | 0.4 | mm | OK | -- | 9:32 | 2024-04-06 | 0.275
238 | 45.6 | gf | 0.405 | mm | OK | -- | 9:32 | 2024-04-06 | 0.28
239 | 45.3 | gf | 0.41 | mm | OK | -- | 9:32 | 2024-04-06 | 0.285
240 | 44 | gf | 0.41 | mm | OK | -- | 9:32 | 2024-04-06 | 0.285
241 | 44.4 | gf | 0.41 | mm | OK | -- | 9:32 | 2024-04-06 | 0.285
242 | 44.5 | gf | 0.415 | mm | OK | -- | 9:32 | 2024-04-06 | 0.29
243 | 44.7 | gf | 0.42 | mm | OK | -- | 9:32 | 2024-04-06 | 0.295
244 | 44.6 | gf | 0.42 | mm | OK | -- | 9:32 | 2024-04-06 | 0.295
245 | 44.2 | gf | 0.425 | mm | OK | -- | 9:32 | 2024-04-06 | 0.3
246 | 43.5 | gf | 0.425 | mm | OK | -- | 9:32 | 2024-04-06 | 0.3
247 | 43.4 | gf | 0.425 | mm | OK | -- | 9:32 | 2024-04-06 | 0.3
248 | 44.5 | gf | 0.43 | mm | OK | -- | 9:32 | 2024-04-06 | 0.305
249 | 44 | gf | 0.435 | mm | OK | -- | 9:32 | 2024-04-06 | 0.31
250 | 43.4 | gf | 0.435 | mm | OK | -- | 9:32 | 2024-04-06 | 0.31
251 | 43.8 | gf | 0.44 | mm | OK | -- | 9:32 | 2024-04-06 | 0.315
252 | 43.5 | gf | 0.445 | mm | OK | -- | 9:32 | 2024-04-06 | 0.32
253 | 43.1 | gf | 0.445 | mm | OK | -- | 9:32 | 2024-04-06 | 0.32
254 | 42.9 | gf | 0.445 | mm | OK | -- | 9:32 | 2024-04-06 | 0.32
255 | 43.1 | gf | 0.45 | mm | OK | -- | 9:32 | 2024-04-06 | 0.325
256 | 44.5 | gf | 0.455 | mm | OK | -- | 9:32 | 2024-04-06 | 0.33
257 | 44.1 | gf | 0.455 | mm | OK | -- | 9:32 | 2024-04-06 | 0.33
258 | 42.9 | gf | 0.46 | mm | OK | -- | 9:32 | 2024-04-06 | 0.335
259 | 42.8 | gf | 0.46 | mm | OK | -- | 9:32 | 2024-04-06 | 0.335
260 | 43 | gf | 0.465 | mm | OK | -- | 9:32 | 2024-04-06 | 0.34
261 | 42.5 | gf | 0.465 | mm | OK | -- | 9:32 | 2024-04-06 | 0.34
262 | 42.2 | gf | 0.465 | mm | OK | -- | 9:32 | 2024-04-06 | 0.34
263 | 42.4 | gf | 0.465 | mm | OK | -- | 9:32 | 2024-04-06 | 0.34
264 | 43.1 | gf | 0.47 | mm | OK | -- | 9:32 | 2024-04-06 | 0.345
265 | 43.4 | gf | 0.47 | mm | OK | -- | 9:32 | 2024-04-06 | 0.345
266 | 43.6 | gf | 0.475 | mm | OK | -- | 9:32 | 2024-04-06 | 0.35
267 | 43.7 | gf | 0.475 | mm | OK | -- | 9:32 | 2024-04-06 | 0.35
268 | 43.5 | gf | 0.48 | mm | OK | -- | 9:32 | 2024-04-06 | 0.355
269 | 43.3 | gf | 0.48 | mm | OK | -- | 9:32 | 2024-04-06 | 0.355
270 | 43.2 | gf | 0.485 | mm | OK | -- | 9:32 | 2024-04-06 | 0.36
271 | 43.4 | gf | 0.485 | mm | OK | -- | 9:32 | 2024-04-06 | 0.36
272 | 43.6 | gf | 0.49 | mm | OK | -- | 9:32 | 2024-04-06 | 0.365
273 | 43.6 | gf | 0.49 | mm | OK | -- | 9:32 | 2024-04-06 | 0.365
274 | 43.3 | gf | 0.495 | mm | OK | -- | 9:32 | 2024-04-06 | 0.37
275 | 43.1 | gf | 0.495 | mm | OK | -- | 9:32 | 2024-04-06 | 0.37
276 | 43.2 | gf | 0.5 | mm | OK | -- | 9:32 | 2024-04-06 | 0.375
277 | 43.5 | gf | 0.505 | mm | OK | -- | 9:32 | 2024-04-06 | 0.38
278 | 43.6 | gf | 0.505 | mm | OK | -- | 9:32 | 2024-04-06 | 0.38
279 | 43.5 | gf | 0.51 | mm | OK | -- | 9:32 | 2024-04-06 | 0.385
280 | 43.4 | gf | 0.515 | mm | OK | -- | 9:32 | 2024-04-06 | 0.39
281 | 43.6 | gf | 0.515 | mm | OK | -- | 9:32 | 2024-04-06 | 0.39
282 | 43.6 | gf | 0.52 | mm | OK | -- | 9:32 | 2024-04-06 | 0.395
283 | 43.4 | gf | 0.525 | mm | OK | -- | 9:32 | 2024-04-06 | 0.4
284 | 43.6 | gf | 0.525 | mm | OK | -- | 9:32 | 2024-04-06 | 0.4
285 | 44 | gf | 0.53 | mm | OK | -- | 9:32 | 2024-04-06 | 0.405
286 | 44.1 | gf | 0.535 | mm | OK | -- | 9:32 | 2024-04-06 | 0.41
287 | 44.1 | gf | 0.54 | mm | OK | -- | 9:32 | 2024-04-06 | 0.415
288 | 43.7 | gf | 0.545 | mm | OK | -- | 9:32 | 2024-04-06 | 0.42
289 | 43.6 | gf | 0.55 | mm | OK | -- | 9:32 | 2024-04-06 | 0.425
290 | 43.7 | gf | 0.555 | mm | OK | -- | 9:32 | 2024-04-06 | 0.43
291 | 43.7 | gf | 0.555 | mm | OK | -- | 9:32 | 2024-04-06 | 0.43
292 | 43.8 | gf | 0.56 | mm | OK | -- | 9:32 | 2024-04-06 | 0.435
293 | 43.8 | gf | 0.565 | mm | OK | -- | 9:32 | 2024-04-06 | 0.44
294 | 43.9 | gf | 0.565 | mm | OK | -- | 9:32 | 2024-04-06 | 0.44
295 | 44.1 | gf | 0.57 | mm | OK | -- | 9:32 | 2024-04-06 | 0.445
296 | 44.6 | gf | 0.575 | mm | OK | -- | 9:32 | 2024-04-06 | 0.45
297 | 44.4 | gf | 0.58 | mm | OK | -- | 9:32 | 2024-04-06 | 0.455
298 | 44 | gf | 0.585 | mm | OK | -- | 9:32 | 2024-04-06 | 0.46
299 | 43.9 | gf | 0.59 | mm | OK | -- | 9:32 | 2024-04-06 | 0.465
300 | 44.2 | gf | 0.595 | mm | OK | -- | 9:32 | 2024-04-06 | 0.47
301 | 44.3 | gf | 0.6 | mm | OK | -- | 9:32 | 2024-04-06 | 0.475
302 | 44.4 | gf | 0.605 | mm | OK | -- | 9:32 | 2024-04-06 | 0.48
303 | 44.3 | gf | 0.61 | mm | OK | -- | 9:32 | 2024-04-06 | 0.485
304 | 44.3 | gf | 0.615 | mm | OK | -- | 9:32 | 2024-04-06 | 0.49
305 | 44.4 | gf | 0.62 | mm | OK | -- | 9:32 | 2024-04-06 | 0.495
306 | 44.3 | gf | 0.625 | mm | OK | -- | 9:32 | 2024-04-06 | 0.5
307 | 44.3 | gf | 0.625 | mm | OK | -- | 9:32 | 2024-04-06 | 0.5
308 | 44.4 | gf | 0.63 | mm | OK | -- | 9:32 | 2024-04-06 | 0.505
309 | 44.5 | gf | 0.635 | mm | OK | -- | 9:32 | 2024-04-06 | 0.51
310 | 44.3 | gf | 0.64 | mm | OK | -- | 9:32 | 2024-04-06 | 0.515
311 | 44.3 | gf | 0.645 | mm | OK | -- | 9:32 | 2024-04-06 | 0.52
312 | 44.2 | gf | 0.65 | mm | OK | -- | 9:32 | 2024-04-06 | 0.525
313 | 44.2 | gf | 0.65 | mm | OK | -- | 9:32 | 2024-04-06 | 0.525
314 | 44.3 | gf | 0.655 | mm | OK | -- | 9:32 | 2024-04-06 | 0.53
315 | 44.3 | gf | 0.66 | mm | OK | -- | 9:32 | 2024-04-06 | 0.535
316 | 44.2 | gf | 0.66 | mm | OK | -- | 9:32 | 2024-04-06 | 0.535
317 | 44.2 | gf | 0.665 | mm | OK | -- | 9:32 | 2024-04-06 | 0.54
318 | 44.1 | gf | 0.665 | mm | OK | -- | 9:32 | 2024-04-06 | 0.54
319 | 44.3 | gf | 0.67 | mm | OK | -- | 9:32 | 2024-04-06 | 0.545
320 | 44.5 | gf | 0.67 | mm | OK | -- | 9:32 | 2024-04-06 | 0.545
321 | 44.5 | gf | 0.675 | mm | OK | -- | 9:32 | 2024-04-06 | 0.55
322 | 44.3 | gf | 0.675 | mm | OK | -- | 9:32 | 2024-04-06 | 0.55
323 | 44.3 | gf | 0.68 | mm | OK | -- | 9:32 | 2024-04-06 | 0.555
324 | 44.4 | gf | 0.68 | mm | OK | -- | 9:32 | 2024-04-06 | 0.555
325 | 44.4 | gf | 0.685 | mm | OK | -- | 9:32 | 2024-04-06 | 0.56
326 | 44.3 | gf | 0.685 | mm | OK | -- | 9:32 | 2024-04-06 | 0.56
327 | 44.4 | gf | 0.685 | mm | OK | -- | 9:32 | 2024-04-06 | 0.56
328 | 44.4 | gf | 0.69 | mm | OK | -- | 9:32 | 2024-04-06 | 0.565
329 | 44.3 | gf | 0.69 | mm | OK | -- | 9:32 | 2024-04-06 | 0.565
330 | 44.4 | gf | 0.69 | mm | OK | -- | 9:32 | 2024-04-06 | 0.565
331 | 44.4 | gf | 0.695 | mm | OK | -- | 9:32 | 2024-04-06 | 0.57
332 | 44.6 | gf | 0.695 | mm | OK | -- | 9:32 | 2024-04-06 | 0.57
333 | 45.2 | gf | 0.7 | mm | OK | -- | 9:32 | 2024-04-06 | 0.575
334 | 44.9 | gf | 0.7 | mm | OK | -- | 9:32 | 2024-04-06 | 0.575
335 | 44.5 | gf | 0.7 | mm | OK | -- | 9:32 | 2024-04-06 | 0.575
336 | 44.5 | gf | 0.705 | mm | OK | -- | 9:32 | 2024-04-06 | 0.58
337 | 44.6 | gf | 0.705 | mm | OK | -- | 9:32 | 2024-04-06 | 0.58
338 | 44.7 | gf | 0.71 | mm | OK | -- | 9:32 | 2024-04-06 | 0.585
339 | 44.7 | gf | 0.71 | mm | OK | -- | 9:32 | 2024-04-06 | 0.585
340 | 44.5 | gf | 0.715 | mm | OK | -- | 9:32 | 2024-04-06 | 0.59
341 | 44.4 | gf | 0.715 | mm | OK | -- | 9:32 | 2024-04-06 | 0.59
342 | 44.4 | gf | 0.72 | mm | OK | -- | 9:32 | 2024-04-06 | 0.595
343 | 44.4 | gf | 0.72 | mm | OK | -- | 9:32 | 2024-04-06 | 0.595
344 | 44.5 | gf | 0.725 | mm | OK | -- | 9:32 | 2024-04-06 | 0.6
345 | 44.2 | gf | 0.725 | mm | OK | -- | 9:32 | 2024-04-06 | 0.6
346 | 44 | gf | 0.725 | mm | OK | -- | 9:32 | 2024-04-06 | 0.6
347 | 44.1 | gf | 0.73 | mm | OK | -- | 9:32 | 2024-04-06 | 0.605
348 | 44.3 | gf | 0.73 | mm | OK | -- | 9:32 | 2024-04-06 | 0.605
349 | 44.5 | gf | 0.73 | mm | OK | -- | 9:32 | 2024-04-06 | 0.605
350 | 44.5 | gf | 0.735 | mm | OK | -- | 9:32 | 2024-04-06 | 0.61
351 | 44.5 | gf | 0.735 | mm | OK | -- | 9:32 | 2024-04-06 | 0.61
352 | 44.6 | gf | 0.74 | mm | OK | -- | 9:32 | 2024-04-06 | 0.615
353 | 44.7 | gf | 0.74 | mm | OK | -- | 9:32 | 2024-04-06 | 0.615
354 | 44.6 | gf | 0.745 | mm | OK | -- | 9:32 | 2024-04-06 | 0.62
355 | 44.5 | gf | 0.745 | mm | OK | -- | 9:32 | 2024-04-06 | 0.62
356 | 44.4 | gf | 0.745 | mm | OK | -- | 9:32 | 2024-04-06 | 0.62
357 | 44.5 | gf | 0.75 | mm | OK | -- | 9:32 | 2024-04-06 | 0.625
358 | 44.7 | gf | 0.75 | mm | OK | -- | 9:32 | 2024-04-06 | 0.625
359 | 44.8 | gf | 0.755 | mm | OK | -- | 9:32 | 2024-04-06 | 0.63
360 | 44.9 | gf | 0.76 | mm | OK | -- | 9:32 | 2024-04-06 | 0.635
361 | 44.9 | gf | 0.76 | mm | OK | -- | 9:32 | 2024-04-06 | 0.635
362 | 44.5 | gf | 0.765 | mm | OK | -- | 9:32 | 2024-04-06 | 0.64
363 | 44.6 | gf | 0.765 | mm | OK | -- | 9:32 | 2024-04-06 | 0.64
364 | 44.5 | gf | 0.77 | mm | OK | -- | 9:32 | 2024-04-06 | 0.645
365 | 44.6 | gf | 0.77 | mm | OK | -- | 9:32 | 2024-04-06 | 0.645
366 | 44.7 | gf | 0.775 | mm | OK | -- | 9:32 | 2024-04-06 | 0.65
367 | 44.8 | gf | 0.78 | mm | OK | -- | 9:32 | 2024-04-06 | 0.655
368 | 44.9 | gf | 0.78 | mm | OK | -- | 9:32 | 2024-04-06 | 0.655
369 | 44.9 | gf | 0.785 | mm | OK | -- | 9:32 | 2024-04-06 | 0.66
370 | 44.7 | gf | 0.785 | mm | OK | -- | 9:32 | 2024-04-06 | 0.66
371 | 44.6 | gf | 0.79 | mm | OK | -- | 9:32 | 2024-04-06 | 0.665
372 | 44.6 | gf | 0.795 | mm | OK | -- | 9:32 | 2024-04-06 | 0.67
373 | 44.5 | gf | 0.795 | mm | OK | -- | 9:32 | 2024-04-06 | 0.67
374 | 44.4 | gf | 0.8 | mm | OK | -- | 9:32 | 2024-04-06 | 0.675
375 | 44.5 | gf | 0.8 | mm | OK | -- | 9:32 | 2024-04-06 | 0.675
376 | 44.8 | gf | 0.805 | mm | OK | -- | 9:32 | 2024-04-06 | 0.68
377 | 44.8 | gf | 0.805 | mm | OK | -- | 9:32 | 2024-04-06 | 0.68
378 | 44.6 | gf | 0.81 | mm | OK | -- | 9:32 | 2024-04-06 | 0.685
379 | 44.6 | gf | 0.81 | mm | OK | -- | 9:32 | 2024-04-06 | 0.685
380 | 44.6 | gf | 0.815 | mm | OK | -- | 9:32 | 2024-04-06 | 0.69
381 | 44.6 | gf | 0.815 | mm | OK | -- | 9:32 | 2024-04-06 | 0.69
382 | 44.7 | gf | 0.82 | mm | OK | -- | 9:32 | 2024-04-06 | 0.695
383 | 44.8 | gf | 0.82 | mm | OK | -- | 9:32 | 2024-04-06 | 0.695
384 | 44.7 | gf | 0.825 | mm | OK | -- | 9:32 | 2024-04-06 | 0.7
385 | 45.1 | gf | 0.825 | mm | OK | -- | 9:32 | 2024-04-06 | 0.7
386 | 45.3 | gf | 0.83 | mm | OK | -- | 9:32 | 2024-04-06 | 0.705
387 | 45 | gf | 0.835 | mm | OK | -- | 9:32 | 2024-04-06 | 0.71
388 | 44.7 | gf | 0.835 | mm | OK | -- | 9:32 | 2024-04-06 | 0.71
389 | 44.7 | gf | 0.84 | mm | OK | -- | 9:32 | 2024-04-06 | 0.715
390 | 44.9 | gf | 0.845 | mm | OK | -- | 9:32 | 2024-04-06 | 0.72
391 | 44.9 | gf | 0.845 | mm | OK | -- | 9:32 | 2024-04-06 | 0.72
392 | 45.1 | gf | 0.85 | mm | OK | -- | 9:32 | 2024-04-06 | 0.725
393 | 45.3 | gf | 0.85 | mm | OK | -- | 9:32 | 2024-04-06 | 0.725
394 | 45.3 | gf | 0.855 | mm | OK | -- | 9:32 | 2024-04-06 | 0.73
395 | 45.1 | gf | 0.86 | mm | OK | -- | 9:32 | 2024-04-06 | 0.735
396 | 44.9 | gf | 0.865 | mm | OK | -- | 9:32 | 2024-04-06 | 0.74
397 | 44.8 | gf | 0.87 | mm | OK | -- | 9:32 | 2024-04-06 | 0.745
398 | 44.7 | gf | 0.87 | mm | OK | -- | 9:32 | 2024-04-06 | 0.745
399 | 44.8 | gf | 0.875 | mm | OK | -- | 9:32 | 2024-04-06 | 0.75
400 | 45.2 | gf | 0.88 | mm | OK | -- | 9:32 | 2024-04-06 | 0.755
401 | 44.8 | gf | 0.885 | mm | OK | -- | 9:32 | 2024-04-06 | 0.76
402 | 44.5 | gf | 0.89 | mm | OK | -- | 9:32 | 2024-04-06 | 0.765
403 | 44.3 | gf | 0.895 | mm | OK | -- | 9:32 | 2024-04-06 | 0.77
404 | 44.4 | gf | 0.9 | mm | OK | -- | 9:32 | 2024-04-06 | 0.775
405 | 44.4 | gf | 0.905 | mm | OK | -- | 9:32 | 2024-04-06 | 0.78
406 | 44.2 | gf | 0.91 | mm | OK | -- | 9:32 | 2024-04-06 | 0.785
407 | 44.4 | gf | 0.915 | mm | OK | -- | 9:32 | 2024-04-06 | 0.79
408 | 44.5 | gf | 0.92 | mm | OK | -- | 9:32 | 2024-04-06 | 0.795
409 | 44.5 | gf | 0.925 | mm | OK | -- | 9:32 | 2024-04-06 | 0.8
410 | 44.5 | gf | 0.93 | mm | OK | -- | 9:32 | 2024-04-06 | 0.805
411 | 44.5 | gf | 0.935 | mm | OK | -- | 9:32 | 2024-04-06 | 0.81
412 | 44.5 | gf | 0.94 | mm | OK | -- | 9:32 | 2024-04-06 | 0.815
413 | 44.5 | gf | 0.945 | mm | OK | -- | 9:32 | 2024-04-06 | 0.82
414 | 44.4 | gf | 0.945 | mm | OK | -- | 9:32 | 2024-04-06 | 0.82
415 | 44.3 | gf | 0.95 | mm | OK | -- | 9:32 | 2024-04-06 | 0.825
416 | 44.5 | gf | 0.955 | mm | OK | -- | 9:32 | 2024-04-06 | 0.83
417 | 44.6 | gf | 0.96 | mm | OK | -- | 9:32 | 2024-04-06 | 0.835
418 | 44.6 | gf | 0.965 | mm | OK | -- | 9:32 | 2024-04-06 | 0.84
419 | 44.5 | gf | 0.97 | mm | OK | -- | 9:32 | 2024-04-06 | 0.845
420 | 44.5 | gf | 0.975 | mm | OK | -- | 9:32 | 2024-04-06 | 0.85
421 | 44.5 | gf | 0.98 | mm | OK | -- | 9:32 | 2024-04-06 | 0.855
422 | 44.5 | gf | 0.985 | mm | OK | -- | 9:32 | 2024-04-06 | 0.86
423 | 44.6 | gf | 0.99 | mm | OK | -- | 9:32 | 2024-04-06 | 0.865
424 | 44.7 | gf | 0.995 | mm | OK | -- | 9:32 | 2024-04-06 | 0.87
425 | 44.7 | gf | 1 | mm | OK | -- | 9:32 | 2024-04-06 | 0.875
426 | 44.7 | gf | 1.005 | mm | OK | -- | 9:32 | 2024-04-06 | 0.88
427 | 44.7 | gf | 1.01 | mm | OK | -- | 9:32 | 2024-04-06 | 0.885
428 | 44.7 | gf | 1.015 | mm | OK | -- | 9:32 | 2024-04-06 | 0.89
429 | 44.7 | gf | 1.02 | mm | OK | -- | 9:32 | 2024-04-06 | 0.895
430 | 44.7 | gf | 1.025 | mm | OK | -- | 9:32 | 2024-04-06 | 0.9
431 | 44.7 | gf | 1.03 | mm | OK | -- | 9:32 | 2024-04-06 | 0.905
432 | 44.9 | gf | 1.035 | mm | OK | -- | 9:32 | 2024-04-06 | 0.91
433 | 44.9 | gf | 1.04 | mm | OK | -- | 9:32 | 2024-04-06 | 0.915
434 | 44.8 | gf | 1.045 | mm | OK | -- | 9:32 | 2024-04-06 | 0.92
435 | 44.7 | gf | 1.05 | mm | OK | -- | 9:32 | 2024-04-06 | 0.925
436 | 44.7 | gf | 1.055 | mm | OK | -- | 9:32 | 2024-04-06 | 0.93
437 | 44.8 | gf | 1.06 | mm | OK | -- | 9:32 | 2024-04-06 | 0.935
438 | 44.8 | gf | 1.065 | mm | OK | -- | 9:32 | 2024-04-06 | 0.94
439 | 44.7 | gf | 1.07 | mm | OK | -- | 9:32 | 2024-04-06 | 0.945
440 | 44.7 | gf | 1.075 | mm | OK | -- | 9:32 | 2024-04-06 | 0.95
441 | 44.7 | gf | 1.08 | mm | OK | -- | 9:32 | 2024-04-06 | 0.955
442 | 44.8 | gf | 1.085 | mm | OK | -- | 9:32 | 2024-04-06 | 0.96
443 | 44.8 | gf | 1.09 | mm | OK | -- | 9:32 | 2024-04-06 | 0.965
444 | 44.8 | gf | 1.095 | mm | OK | -- | 9:32 | 2024-04-06 | 0.97
445 | 44.7 | gf | 1.1 | mm | OK | -- | 9:32 | 2024-04-06 | 0.975
446 | 44.8 | gf | 1.105 | mm | OK | -- | 9:32 | 2024-04-06 | 0.98
447 | 44.8 | gf | 1.115 | mm | OK | -- | 9:32 | 2024-04-06 | 0.99
448 | 44.7 | gf | 1.12 | mm | OK | -- | 9:32 | 2024-04-06 | 0.995
449 | 44.8 | gf | 1.125 | mm | OK | -- | 9:32 | 2024-04-06 | 1
450 | 44.8 | gf | 1.13 | mm | OK | -- | 9:32 | 2024-04-06 | 1.005
451 | 44.7 | gf | 1.135 | mm | OK | -- | 9:32 | 2024-04-06 | 1.01
452 | 44.8 | gf | 1.14 | mm | OK | -- | 9:32 | 2024-04-06 | 1.015
453 | 44.8 | gf | 1.145 | mm | OK | -- | 9:32 | 2024-04-06 | 1.02
454 | 44.8 | gf | 1.15 | mm | OK | -- | 9:32 | 2024-04-06 | 1.025
455 | 44.8 | gf | 1.15 | mm | OK | -- | 9:32 | 2024-04-06 | 1.025
456 | 44.9 | gf | 1.155 | mm | OK | -- | 9:32 | 2024-04-06 | 1.03
457 | 45.1 | gf | 1.16 | mm | OK | -- | 9:32 | 2024-04-06 | 1.035
458 | 45.2 | gf | 1.165 | mm | OK | -- | 9:32 | 2024-04-06 | 1.04
459 | 45.4 | gf | 1.17 | mm | OK | -- | 9:32 | 2024-04-06 | 1.045
460 | 45.5 | gf | 1.175 | mm | OK | -- | 9:32 | 2024-04-06 | 1.05
461 | 45.4 | gf | 1.18 | mm | OK | -- | 9:32 | 2024-04-06 | 1.055
462 | 45.6 | gf | 1.185 | mm | OK | -- | 9:32 | 2024-04-06 | 1.06
463 | 45.2 | gf | 1.19 | mm | OK | -- | 9:32 | 2024-04-06 | 1.065
464 | 45.1 | gf | 1.19 | mm | OK | -- | 9:32 | 2024-04-06 | 1.065
465 | 45.1 | gf | 1.195 | mm | OK | -- | 9:32 | 2024-04-06 | 1.07
466 | 45.2 | gf | 1.2 | mm | OK | -- | 9:32 | 2024-04-06 | 1.075
467 | 45.2 | gf | 1.2 | mm | OK | -- | 9:32 | 2024-04-06 | 1.075
468 | 45.5 | gf | 1.205 | mm | OK | -- | 9:32 | 2024-04-06 | 1.08
469 | 45.7 | gf | 1.21 | mm | OK | -- | 9:32 | 2024-04-06 | 1.085
470 | 45.7 | gf | 1.22 | mm | OK | -- | 9:32 | 2024-04-06 | 1.095
471 | 45.6 | gf | 1.225 | mm | OK | -- | 9:32 | 2024-04-06 | 1.1
472 | 45.9 | gf | 1.23 | mm | OK | -- | 9:32 | 2024-04-06 | 1.105
473 | 45.5 | gf | 1.24 | mm | OK | -- | 9:32 | 2024-04-06 | 1.115
474 | 45.4 | gf | 1.245 | mm | OK | -- | 9:32 | 2024-04-06 | 1.12
475 | 45.9 | gf | 1.25 | mm | OK | -- | 9:32 | 2024-04-06 | 1.125
476 | 45.9 | gf | 1.255 | mm | OK | -- | 9:32 | 2024-04-06 | 1.13
477 | 45.8 | gf | 1.26 | mm | OK | -- | 9:32 | 2024-04-06 | 1.135
478 | 45.6 | gf | 1.265 | mm | OK | -- | 9:32 | 2024-04-06 | 1.14
479 | 45.6 | gf | 1.27 | mm | OK | -- | 9:32 | 2024-04-06 | 1.145
480 | 45.8 | gf | 1.275 | mm | OK | -- | 9:32 | 2024-04-06 | 1.15
481 | 46.2 | gf | 1.28 | mm | OK | -- | 9:32 | 2024-04-06 | 1.155
482 | 46.2 | gf | 1.285 | mm | OK | -- | 9:32 | 2024-04-06 | 1.16
483 | 46.2 | gf | 1.29 | mm | OK | -- | 9:32 | 2024-04-06 | 1.165
484 | 46 | gf | 1.295 | mm | OK | -- | 9:32 | 2024-04-06 | 1.17
485 | 46.2 | gf | 1.3 | mm | OK | -- | 9:32 | 2024-04-06 | 1.175
486 | 46.2 | gf | 1.305 | mm | OK | -- | 9:32 | 2024-04-06 | 1.18
487 | 46 | gf | 1.315 | mm | OK | -- | 9:32 | 2024-04-06 | 1.19
488 | 46.1 | gf | 1.32 | mm | OK | -- | 9:32 | 2024-04-06 | 1.195
489 | 46.1 | gf | 1.325 | mm | OK | -- | 9:32 | 2024-04-06 | 1.2
490 | 46.2 | gf | 1.33 | mm | OK | -- | 9:32 | 2024-04-06 | 1.205
491 | 46.3 | gf | 1.335 | mm | OK | -- | 9:32 | 2024-04-06 | 1.21
492 | 46.2 | gf | 1.34 | mm | OK | -- | 9:32 | 2024-04-06 | 1.215
493 | 46.2 | gf | 1.345 | mm | OK | -- | 9:32 | 2024-04-06 | 1.22
494 | 46.1 | gf | 1.35 | mm | OK | -- | 9:32 | 2024-04-06 | 1.225
495 | 46.1 | gf | 1.36 | mm | OK | -- | 9:32 | 2024-04-06 | 1.235
496 | 45.9 | gf | 1.365 | mm | OK | -- | 9:32 | 2024-04-06 | 1.24
497 | 46 | gf | 1.37 | mm | OK | -- | 9:32 | 2024-04-06 | 1.245
498 | 46.1 | gf | 1.38 | mm | OK | -- | 9:32 | 2024-04-06 | 1.255
499 | 45.9 | gf | 1.39 | mm | OK | -- | 9:32 | 2024-04-06 | 1.265
500 | 45.7 | gf | 1.395 | mm | OK | -- | 9:32 | 2024-04-06 | 1.27
501 | 45.5 | gf | 1.405 | mm | OK | -- | 9:32 | 2024-04-06 | 1.28
502 | 45.6 | gf | 1.415 | mm | OK | -- | 9:32 | 2024-04-06 | 1.29
503 | 45.6 | gf | 1.425 | mm | OK | -- | 9:32 | 2024-04-06 | 1.3
504 | 45.7 | gf | 1.43 | mm | OK | -- | 9:32 | 2024-04-06 | 1.305
505 | 45.6 | gf | 1.44 | mm | OK | -- | 9:32 | 2024-04-06 | 1.315
506 | 45.5 | gf | 1.445 | mm | OK | -- | 9:32 | 2024-04-06 | 1.32
507 | 45.5 | gf | 1.455 | mm | OK | -- | 9:32 | 2024-04-06 | 1.33
508 | 45.7 | gf | 1.46 | mm | OK | -- | 9:32 | 2024-04-06 | 1.335
509 | 46 | gf | 1.47 | mm | OK | -- | 9:32 | 2024-04-06 | 1.345
510 | 45.6 | gf | 1.485 | mm | OK | -- | 9:32 | 2024-04-06 | 1.36
511 | 45.6 | gf | 1.49 | mm | OK | -- | 9:32 | 2024-04-06 | 1.365
512 | 45.8 | gf | 1.5 | mm | OK | -- | 9:32 | 2024-04-06 | 1.375
513 | 45.8 | gf | 1.505 | mm | OK | -- | 9:32 | 2024-04-06 | 1.38
514 | 46.3 | gf | 1.51 | mm | OK | -- | 9:32 | 2024-04-06 | 1.385
515 | 46.2 | gf | 1.52 | mm | OK | -- | 9:32 | 2024-04-06 | 1.395
516 | 46.2 | gf | 1.525 | mm | OK | -- | 9:32 | 2024-04-06 | 1.4
517 | 46.1 | gf | 1.53 | mm | OK | -- | 9:32 | 2024-04-06 | 1.405
518 | 46.3 | gf | 1.535 | mm | OK | -- | 9:32 | 2024-04-06 | 1.41
519 | 46.4 | gf | 1.54 | mm | OK | -- | 9:32 | 2024-04-06 | 1.415
520 | 46.3 | gf | 1.545 | mm | OK | -- | 9:32 | 2024-04-06 | 1.42
521 | 46.3 | gf | 1.55 | mm | OK | -- | 9:32 | 2024-04-06 | 1.425
522 | 46.3 | gf | 1.55 | mm | OK | -- | 9:32 | 2024-04-06 | 1.425
523 | 46.4 | gf | 1.555 | mm | OK | -- | 9:32 | 2024-04-06 | 1.43
524 | 46.2 | gf | 1.56 | mm | OK | -- | 9:32 | 2024-04-06 | 1.435
525 | 46.1 | gf | 1.56 | mm | OK | -- | 9:32 | 2024-04-06 | 1.435
526 | 46.4 | gf | 1.565 | mm | OK | -- | 9:32 | 2024-04-06 | 1.44
527 | 46.6 | gf | 1.57 | mm | OK | -- | 9:32 | 2024-04-06 | 1.445
528 | 46.4 | gf | 1.57 | mm | OK | -- | 9:32 | 2024-04-06 | 1.445
529 | 46.3 | gf | 1.57 | mm | OK | -- | 9:32 | 2024-04-06 | 1.445
530 | 46.4 | gf | 1.575 | mm | OK | -- | 9:32 | 2024-04-06 | 1.45
531 | 46.5 | gf | 1.575 | mm | OK | -- | 9:32 | 2024-04-06 | 1.45
532 | 46.4 | gf | 1.58 | mm | OK | -- | 9:32 | 2024-04-06 | 1.455
533 | 46.4 | gf | 1.58 | mm | OK | -- | 9:32 | 2024-04-06 | 1.455
534 | 46.7 | gf | 1.58 | mm | OK | -- | 9:32 | 2024-04-06 | 1.455
535 | 46.8 | gf | 1.585 | mm | OK | -- | 9:32 | 2024-04-06 | 1.46
536 | 46.6 | gf | 1.59 | mm | OK | -- | 9:32 | 2024-04-06 | 1.465
537 | 46.6 | gf | 1.59 | mm | OK | -- | 9:32 | 2024-04-06 | 1.465
538 | 46.4 | gf | 1.595 | mm | OK | -- | 9:32 | 2024-04-06 | 1.47
539 | 46.6 | gf | 1.595 | mm | OK | -- | 9:32 | 2024-04-06 | 1.47
540 | 46.6 | gf | 1.6 | mm | OK | -- | 9:32 | 2024-04-06 | 1.475
541 | 46.6 | gf | 1.6 | mm | OK | -- | 9:32 | 2024-04-06 | 1.475
542 | 46.4 | gf | 1.605 | mm | OK | -- | 9:32 | 2024-04-06 | 1.48
543 | 46.5 | gf | 1.61 | mm | OK | -- | 9:32 | 2024-04-06 | 1.485
544 | 46.6 | gf | 1.61 | mm | OK | -- | 9:32 | 2024-04-06 | 1.485
545 | 46.4 | gf | 1.615 | mm | OK | -- | 9:32 | 2024-04-06 | 1.49
546 | 46.4 | gf | 1.625 | mm | OK | -- | 9:32 | 2024-04-06 | 1.5
547 | 46.3 | gf | 1.63 | mm | OK | -- | 9:32 | 2024-04-06 | 1.505
548 | 46.3 | gf | 1.63 | mm | OK | -- | 9:32 | 2024-04-06 | 1.505
549 | 46.4 | gf | 1.635 | mm | OK | -- | 9:32 | 2024-04-06 | 1.51
550 | 46.4 | gf | 1.64 | mm | OK | -- | 9:32 | 2024-04-06 | 1.515
551 | 46.4 | gf | 1.645 | mm | OK | -- | 9:32 | 2024-04-06 | 1.52
552 | 46.5 | gf | 1.65 | mm | OK | -- | 9:32 | 2024-04-06 | 1.525
553 | 46.6 | gf | 1.655 | mm | OK | -- | 9:32 | 2024-04-06 | 1.53
554 | 46.6 | gf | 1.66 | mm | OK | -- | 9:32 | 2024-04-06 | 1.535
555 | 46.5 | gf | 1.665 | mm | OK | -- | 9:32 | 2024-04-06 | 1.54
556 | 46.6 | gf | 1.67 | mm | OK | -- | 9:32 | 2024-04-06 | 1.545
557 | 46.6 | gf | 1.675 | mm | OK | -- | 9:32 | 2024-04-06 | 1.55
558 | 46.6 | gf | 1.68 | mm | OK | -- | 9:32 | 2024-04-06 | 1.555
559 | 46.7 | gf | 1.69 | mm | OK | -- | 9:32 | 2024-04-06 | 1.565
560 | 46.3 | gf | 1.7 | mm | OK | -- | 9:32 | 2024-04-06 | 1.575
561 | 46.3 | gf | 1.71 | mm | OK | -- | 9:32 | 2024-04-06 | 1.585
562 | 46.3 | gf | 1.72 | mm | OK | -- | 9:32 | 2024-04-06 | 1.595
563 | 46.1 | gf | 1.73 | mm | OK | -- | 9:32 | 2024-04-06 | 1.605
564 | 46.1 | gf | 1.74 | mm | OK | -- | 9:32 | 2024-04-06 | 1.615
565 | 45.9 | gf | 1.755 | mm | OK | -- | 9:32 | 2024-04-06 | 1.63
566 | 46 | gf | 1.765 | mm | OK | -- | 9:32 | 2024-04-06 | 1.64
567 | 45.8 | gf | 1.77 | mm | OK | -- | 9:32 | 2024-04-06 | 1.645
568 | 46.3 | gf | 1.775 | mm | OK | -- | 9:32 | 2024-04-06 | 1.65
569 | 46.5 | gf | 1.78 | mm | OK | -- | 9:32 | 2024-04-06 | 1.655
570 | 46.5 | gf | 1.79 | mm | OK | -- | 9:32 | 2024-04-06 | 1.665
571 | 46.5 | gf | 1.795 | mm | OK | -- | 9:32 | 2024-04-06 | 1.67
572 | 46.3 | gf | 1.805 | mm | OK | -- | 9:32 | 2024-04-06 | 1.68
573 | 46.2 | gf | 1.81 | mm | OK | -- | 9:32 | 2024-04-06 | 1.685
574 | 46.2 | gf | 1.82 | mm | OK | -- | 9:32 | 2024-04-06 | 1.695
575 | 46.2 | gf | 1.825 | mm | OK | -- | 9:32 | 2024-04-06 | 1.7
576 | 46.3 | gf | 1.835 | mm | OK | -- | 9:32 | 2024-04-06 | 1.71
577 | 46.5 | gf | 1.84 | mm | OK | -- | 9:32 | 2024-04-06 | 1.715
578 | 46.5 | gf | 1.845 | mm | OK | -- | 9:32 | 2024-04-06 | 1.72
579 | 46.5 | gf | 1.855 | mm | OK | -- | 9:32 | 2024-04-06 | 1.73
580 | 46.5 | gf | 1.86 | mm | OK | -- | 9:32 | 2024-04-06 | 1.735
581 | 46.5 | gf | 1.87 | mm | OK | -- | 9:32 | 2024-04-06 | 1.745
582 | 46.8 | gf | 1.875 | mm | OK | -- | 9:32 | 2024-04-06 | 1.75
583 | 46.5 | gf | 1.88 | mm | OK | -- | 9:32 | 2024-04-06 | 1.755
584 | 46.5 | gf | 1.885 | mm | OK | -- | 9:32 | 2024-04-06 | 1.76
585 | 46.6 | gf | 1.89 | mm | OK | -- | 9:32 | 2024-04-06 | 1.765
586 | 46.7 | gf | 1.895 | mm | OK | -- | 9:32 | 2024-04-06 | 1.77
587 | 46.9 | gf | 1.9 | mm | OK | -- | 9:32 | 2024-04-06 | 1.775
588 | 46.9 | gf | 1.905 | mm | OK | -- | 9:32 | 2024-04-06 | 1.78
589 | 47.1 | gf | 1.91 | mm | OK | -- | 9:32 | 2024-04-06 | 1.785
590 | 46.9 | gf | 1.915 | mm | OK | -- | 9:32 | 2024-04-06 | 1.79
591 | 47 | gf | 1.92 | mm | OK | -- | 9:32 | 2024-04-06 | 1.795
592 | 47 | gf | 1.925 | mm | OK | -- | 9:32 | 2024-04-06 | 1.8
593 | 47 | gf | 1.93 | mm | OK | -- | 9:32 | 2024-04-06 | 1.805
594 | 47 | gf | 1.935 | mm | OK | -- | 9:32 | 2024-04-06 | 1.81
595 | 46.9 | gf | 1.94 | mm | OK | -- | 9:32 | 2024-04-06 | 1.815
596 | 47.1 | gf | 1.945 | mm | OK | -- | 9:32 | 2024-04-06 | 1.82
597 | 47.1 | gf | 1.945 | mm | OK | -- | 9:32 | 2024-04-06 | 1.82
598 | 47.1 | gf | 1.95 | mm | OK | -- | 9:32 | 2024-04-06 | 1.825
599 | 47.1 | gf | 1.955 | mm | OK | -- | 9:32 | 2024-04-06 | 1.83
600 | 47.4 | gf | 1.955 | mm | OK | -- | 9:32 | 2024-04-06 | 1.83
601 | 47.4 | gf | 1.96 | mm | OK | -- | 9:32 | 2024-04-06 | 1.835
602 | 47.5 | gf | 1.965 | mm | OK | -- | 9:32 | 2024-04-06 | 1.84
603 | 47.3 | gf | 1.97 | mm | OK | -- | 9:32 | 2024-04-06 | 1.845
604 | 47.3 | gf | 1.97 | mm | OK | -- | 9:32 | 2024-04-06 | 1.845
605 | 47.6 | gf | 1.975 | mm | OK | -- | 9:32 | 2024-04-06 | 1.85
606 | 47.3 | gf | 1.98 | mm | OK | -- | 9:32 | 2024-04-06 | 1.855
607 | 47.3 | gf | 1.98 | mm | OK | -- | 9:32 | 2024-04-06 | 1.855
608 | 47.3 | gf | 1.985 | mm | OK | -- | 9:32 | 2024-04-06 | 1.86
609 | 47.5 | gf | 1.985 | mm | OK | -- | 9:32 | 2024-04-06 | 1.86
610 | 47.5 | gf | 1.99 | mm | OK | -- | 9:32 | 2024-04-06 | 1.865
611 | 47.5 | gf | 1.99 | mm | OK | -- | 9:32 | 2024-04-06 | 1.865
612 | 47.7 | gf | 1.995 | mm | OK | -- | 9:32 | 2024-04-06 | 1.87
613 | 47.7 | gf | 2 | mm | OK | -- | 9:32 | 2024-04-06 | 1.875
614 | 47.7 | gf | 2 | mm | OK | -- | 9:32 | 2024-04-06 | 1.875
615 | 47.7 | gf | 2.005 | mm | OK | -- | 9:32 | 2024-04-06 | 1.88
616 | 47.7 | gf | 2.01 | mm | OK | -- | 9:32 | 2024-04-06 | 1.885
617 | 47.5 | gf | 2.01 | mm | OK | -- | 9:32 | 2024-04-06 | 1.885
618 | 47.6 | gf | 2.015 | mm | OK | -- | 9:32 | 2024-04-06 | 1.89
619 | 47.6 | gf | 2.02 | mm | OK | -- | 9:32 | 2024-04-06 | 1.895
620 | 47.8 | gf | 2.02 | mm | OK | -- | 9:32 | 2024-04-06 | 1.895
621 | 47.6 | gf | 2.025 | mm | OK | -- | 9:32 | 2024-04-06 | 1.9
622 | 47.5 | gf | 2.025 | mm | OK | -- | 9:32 | 2024-04-06 | 1.9
623 | 47.7 | gf | 2.03 | mm | OK | -- | 9:32 | 2024-04-06 | 1.905
624 | 48 | gf | 2.035 | mm | OK | -- | 9:32 | 2024-04-06 | 1.91
625 | 48 | gf | 2.035 | mm | OK | -- | 9:32 | 2024-04-06 | 1.91
626 | 47.8 | gf | 2.04 | mm | OK | -- | 9:32 | 2024-04-06 | 1.915
627 | 47.9 | gf | 2.045 | mm | OK | -- | 9:32 | 2024-04-06 | 1.92
628 | 47.8 | gf | 2.045 | mm | OK | -- | 9:32 | 2024-04-06 | 1.92
629 | 47.8 | gf | 2.05 | mm | OK | -- | 9:32 | 2024-04-06 | 1.925
630 | 48 | gf | 2.05 | mm | OK | -- | 9:32 | 2024-04-06 | 1.925
631 | 48 | gf | 2.055 | mm | OK | -- | 9:32 | 2024-04-06 | 1.93
632 | 47.8 | gf | 2.06 | mm | OK | -- | 9:32 | 2024-04-06 | 1.935
633 | 47.9 | gf | 2.06 | mm | OK | -- | 9:32 | 2024-04-06 | 1.935
634 | 47.9 | gf | 2.065 | mm | OK | -- | 9:32 | 2024-04-06 | 1.94
635 | 48.1 | gf | 2.07 | mm | OK | -- | 9:32 | 2024-04-06 | 1.945
636 | 48 | gf | 2.07 | mm | OK | -- | 9:32 | 2024-04-06 | 1.945
637 | 48 | gf | 2.075 | mm | OK | -- | 9:32 | 2024-04-06 | 1.95
638 | 47.9 | gf | 2.08 | mm | OK | -- | 9:32 | 2024-04-06 | 1.955
639 | 47.9 | gf | 2.08 | mm | OK | -- | 9:32 | 2024-04-06 | 1.955
640 | 48 | gf | 2.085 | mm | OK | -- | 9:32 | 2024-04-06 | 1.96
641 | 48 | gf | 2.09 | mm | OK | -- | 9:32 | 2024-04-06 | 1.965
642 | 47.9 | gf | 2.09 | mm | OK | -- | 9:32 | 2024-04-06 | 1.965
643 | 47.9 | gf | 2.095 | mm | OK | -- | 9:32 | 2024-04-06 | 1.97
644 | 47.9 | gf | 2.095 | mm | OK | -- | 9:32 | 2024-04-06 | 1.97
645 | 48 | gf | 2.1 | mm | OK | -- | 9:32 | 2024-04-06 | 1.975
646 | 48.2 | gf | 2.105 | mm | OK | -- | 9:32 | 2024-04-06 | 1.98
647 | 47.9 | gf | 2.105 | mm | OK | -- | 9:32 | 2024-04-06 | 1.98
648 | 47.8 | gf | 2.11 | mm | OK | -- | 9:32 | 2024-04-06 | 1.985
649 | 47.6 | gf | 2.115 | mm | OK | -- | 9:32 | 2024-04-06 | 1.99
650 | 47.7 | gf | 2.115 | mm | OK | -- | 9:32 | 2024-04-06 | 1.99
651 | 47.7 | gf | 2.12 | mm | OK | -- | 9:32 | 2024-04-06 | 1.995
652 | 47.6 | gf | 2.125 | mm | OK | -- | 9:32 | 2024-04-06 | 2
653 | 47.6 | gf | 2.125 | mm | OK | -- | 9:32 | 2024-04-06 | 2
654 | 47.6 | gf | 2.13 | mm | OK | -- | 9:32 | 2024-04-06 | 2.005
655 | 47.7 | gf | 2.135 | mm | OK | -- | 9:32 | 2024-04-06 | 2.01
656 | 47.7 | gf | 2.135 | mm | OK | -- | 9:32 | 2024-04-06 | 2.01
657 | 47.6 | gf | 2.14 | mm | OK | -- | 9:32 | 2024-04-06 | 2.015
658 | 47.5 | gf | 2.14 | mm | OK | -- | 9:32 | 2024-04-06 | 2.015
659 | 47.8 | gf | 2.145 | mm | OK | -- | 9:32 | 2024-04-06 | 2.02
660 | 47.8 | gf | 2.145 | mm | OK | -- | 9:32 | 2024-04-06 | 2.02
661 | 47.7 | gf | 2.15 | mm | OK | -- | 9:32 | 2024-04-06 | 2.025
662 | 47.4 | gf | 2.15 | mm | OK | -- | 9:32 | 2024-04-06 | 2.025
663 | 47.3 | gf | 2.155 | mm | OK | -- | 9:32 | 2024-04-06 | 2.03
664 | 47.6 | gf | 2.155 | mm | OK | -- | 9:32 | 2024-04-06 | 2.03
665 | 47.7 | gf | 2.155 | mm | OK | -- | 9:32 | 2024-04-06 | 2.03
666 | 47.7 | gf | 2.16 | mm | OK | -- | 9:32 | 2024-04-06 | 2.035
667 | 47.7 | gf | 2.16 | mm | OK | -- | 9:32 | 2024-04-06 | 2.035
668 | 47.6 | gf | 2.165 | mm | OK | -- | 9:32 | 2024-04-06 | 2.04
669 | 47.6 | gf | 2.165 | mm | OK | -- | 9:32 | 2024-04-06 | 2.04
670 | 47.7 | gf | 2.165 | mm | OK | -- | 9:32 | 2024-04-06 | 2.04
671 | 47.7 | gf | 2.17 | mm | OK | -- | 9:32 | 2024-04-06 | 2.045
672 | 47.8 | gf | 2.17 | mm | OK | -- | 9:32 | 2024-04-06 | 2.045
673 | 47.7 | gf | 2.17 | mm | OK | -- | 9:32 | 2024-04-06 | 2.045
674 | 47.8 | gf | 2.17 | mm | OK | -- | 9:32 | 2024-04-06 | 2.045
675 | 48.1 | gf | 2.175 | mm | OK | -- | 9:32 | 2024-04-06 | 2.05
676 | 48 | gf | 2.175 | mm | OK | -- | 9:32 | 2024-04-06 | 2.05
677 | 48 | gf | 2.18 | mm | OK | -- | 9:32 | 2024-04-06 | 2.055
678 | 47.9 | gf | 2.18 | mm | OK | -- | 9:32 | 2024-04-06 | 2.055
679 | 48 | gf | 2.18 | mm | OK | -- | 9:32 | 2024-04-06 | 2.055
680 | 48.2 | gf | 2.185 | mm | OK | -- | 9:32 | 2024-04-06 | 2.06
681 | 48.1 | gf | 2.185 | mm | OK | -- | 9:32 | 2024-04-06 | 2.06
682 | 47.9 | gf | 2.185 | mm | OK | -- | 9:32 | 2024-04-06 | 2.06
683 | 48.1 | gf | 2.19 | mm | OK | -- | 9:32 | 2024-04-06 | 2.065
684 | 48.4 | gf | 2.19 | mm | OK | -- | 9:32 | 2024-04-06 | 2.065
685 | 48.3 | gf | 2.195 | mm | OK | -- | 9:32 | 2024-04-06 | 2.07
686 | 48.2 | gf | 2.2 | mm | OK | -- | 9:32 | 2024-04-06 | 2.075
687 | 48.1 | gf | 2.205 | mm | OK | -- | 9:32 | 2024-04-06 | 2.08
688 | 48.1 | gf | 2.205 | mm | OK | -- | 9:32 | 2024-04-06 | 2.08
689 | 47.9 | gf | 2.21 | mm | OK | -- | 9:32 | 2024-04-06 | 2.085
690 | 48 | gf | 2.215 | mm | OK | -- | 9:32 | 2024-04-06 | 2.09
691 | 48.2 | gf | 2.22 | mm | OK | -- | 9:32 | 2024-04-06 | 2.095
692 | 47.9 | gf | 2.22 | mm | OK | -- | 9:32 | 2024-04-06 | 2.095
693 | 48.1 | gf | 2.225 | mm | OK | -- | 9:32 | 2024-04-06 | 2.1
694 | 48.1 | gf | 2.23 | mm | OK | -- | 9:32 | 2024-04-06 | 2.105
695 | 47.8 | gf | 2.235 | mm | OK | -- | 9:32 | 2024-04-06 | 2.11
696 | 47.8 | gf | 2.235 | mm | OK | -- | 9:32 | 2024-04-06 | 2.11
697 | 48.3 | gf | 2.24 | mm | OK | -- | 9:32 | 2024-04-06 | 2.115
698 | 48.2 | gf | 2.245 | mm | OK | -- | 9:32 | 2024-04-06 | 2.12
699 | 48.4 | gf | 2.25 | mm | OK | -- | 9:32 | 2024-04-06 | 2.125
700 | 48.2 | gf | 2.26 | mm | OK | -- | 9:32 | 2024-04-06 | 2.135
701 | 48.2 | gf | 2.265 | mm | OK | -- | 9:32 | 2024-04-06 | 2.14
702 | 48.6 | gf | 2.27 | mm | OK | -- | 9:32 | 2024-04-06 | 2.145
703 | 49.5 | gf | 2.275 | mm | OK | -- | 9:32 | 2024-04-06 | 2.15
704 | 49.9 | gf | 2.285 | mm | OK | -- | 9:32 | 2024-04-06 | 2.16
705 | 49.9 | gf | 2.29 | mm | OK | -- | 9:32 | 2024-04-06 | 2.165
706 | 49.2 | gf | 2.3 | mm | OK | -- | 9:32 | 2024-04-06 | 2.175
707 | 48.8 | gf | 2.31 | mm | OK | -- | 9:32 | 2024-04-06 | 2.185
708 | 49 | gf | 2.315 | mm | OK | -- | 9:32 | 2024-04-06 | 2.19
709 | 49.3 | gf | 2.325 | mm | OK | -- | 9:32 | 2024-04-06 | 2.2
710 | 48.5 | gf | 2.34 | mm | OK | -- | 9:32 | 2024-04-06 | 2.215
711 | 48.6 | gf | 2.35 | mm | OK | -- | 9:32 | 2024-04-06 | 2.225
712 | 48.3 | gf | 2.365 | mm | OK | -- | 9:32 | 2024-04-06 | 2.24
713 | 48.4 | gf | 2.37 | mm | OK | -- | 9:32 | 2024-04-06 | 2.245
714 | 48.8 | gf | 2.375 | mm | OK | -- | 9:32 | 2024-04-06 | 2.25
715 | 48.4 | gf | 2.38 | mm | OK | -- | 9:32 | 2024-04-06 | 2.255
716 | 48.7 | gf | 2.385 | mm | OK | -- | 9:32 | 2024-04-06 | 2.26
717 | 48.8 | gf | 2.385 | mm | OK | -- | 9:32 | 2024-04-06 | 2.26
718 | 49 | gf | 2.385 | mm | OK | -- | 9:32 | 2024-04-06 | 2.26
719 | 49.2 | gf | 2.39 | mm | OK | -- | 9:32 | 2024-04-06 | 2.265
720 | 48.8 | gf | 2.39 | mm | OK | -- | 9:32 | 2024-04-06 | 2.265
721 | 48.7 | gf | 2.395 | mm | OK | -- | 9:32 | 2024-04-06 | 2.27
722 | 48.9 | gf | 2.395 | mm | OK | -- | 9:32 | 2024-04-06 | 2.27
723 | 48.8 | gf | 2.395 | mm | OK | -- | 9:32 | 2024-04-06 | 2.27
724 | 49.1 | gf | 2.395 | mm | OK | -- | 9:32 | 2024-04-06 | 2.27
725 | 49.1 | gf | 2.4 | mm | OK | -- | 9:32 | 2024-04-06 | 2.275
726 | 49.3 | gf | 2.4 | mm | OK | -- | 9:32 | 2024-04-06 | 2.275
727 | 49.3 | gf | 2.4 | mm | OK | -- | 9:32 | 2024-04-06 | 2.275
728 | 49.3 | gf | 2.4 | mm | OK | -- | 9:32 | 2024-04-06 | 2.275
729 | 49.2 | gf | 2.405 | mm | OK | -- | 9:32 | 2024-04-06 | 2.28
730 | 49.3 | gf | 2.405 | mm | OK | -- | 9:32 | 2024-04-06 | 2.28
731 | 49.3 | gf | 2.405 | mm | OK | -- | 9:32 | 2024-04-06 | 2.28
732 | 49.6 | gf | 2.405 | mm | OK | -- | 9:32 | 2024-04-06 | 2.28
733 | 49.6 | gf | 2.41 | mm | OK | -- | 9:32 | 2024-04-06 | 2.285
734 | 49.5 | gf | 2.41 | mm | OK | -- | 9:32 | 2024-04-06 | 2.285
735 | 49.3 | gf | 2.41 | mm | OK | -- | 9:32 | 2024-04-06 | 2.285
736 | 49 | gf | 2.41 | mm | OK | -- | 9:32 | 2024-04-06 | 2.285
737 | 49 | gf | 2.41 | mm | OK | -- | 9:32 | 2024-04-06 | 2.285
738 | 49.2 | gf | 2.41 | mm | OK | -- | 9:32 | 2024-04-06 | 2.285
739 | 49.6 | gf | 2.415 | mm | OK | -- | 9:32 | 2024-04-06 | 2.29
740 | 49.8 | gf | 2.415 | mm | OK | -- | 9:32 | 2024-04-06 | 2.29
741 | 49.9 | gf | 2.415 | mm | OK | -- | 9:32 | 2024-04-06 | 2.29
742 | 49.8 | gf | 2.42 | mm | OK | -- | 9:32 | 2024-04-06 | 2.295
743 | 49.5 | gf | 2.42 | mm | OK | -- | 9:32 | 2024-04-06 | 2.295
744 | 49.5 | gf | 2.42 | mm | OK | -- | 9:33 | 2024-04-06 | 2.295
745 | 49.6 | gf | 2.425 | mm | OK | -- | 9:33 | 2024-04-06 | 2.3
746 | 49.6 | gf | 2.425 | mm | OK | -- | 9:33 | 2024-04-06 | 2.3
747 | 49.5 | gf | 2.425 | mm | OK | -- | 9:33 | 2024-04-06 | 2.3
748 | 49.5 | gf | 2.43 | mm | OK | -- | 9:33 | 2024-04-06 | 2.305
749 | 49.5 | gf | 2.43 | mm | OK | -- | 9:33 | 2024-04-06 | 2.305
750 | 49.6 | gf | 2.43 | mm | OK | -- | 9:33 | 2024-04-06 | 2.305
751 | 49.4 | gf | 2.435 | mm | OK | -- | 9:33 | 2024-04-06 | 2.31
752 | 49.5 | gf | 2.435 | mm | OK | -- | 9:33 | 2024-04-06 | 2.31
753 | 49.6 | gf | 2.44 | mm | OK | -- | 9:33 | 2024-04-06 | 2.315
754 | 49.5 | gf | 2.44 | mm | OK | -- | 9:33 | 2024-04-06 | 2.315
755 | 49.6 | gf | 2.44 | mm | OK | -- | 9:33 | 2024-04-06 | 2.315
756 | 49.6 | gf | 2.445 | mm | OK | -- | 9:33 | 2024-04-06 | 2.32
757 | 49.6 | gf | 2.445 | mm | OK | -- | 9:33 | 2024-04-06 | 2.32
758 | 49.5 | gf | 2.45 | mm | OK | -- | 9:33 | 2024-04-06 | 2.325
759 | 49.4 | gf | 2.45 | mm | OK | -- | 9:33 | 2024-04-06 | 2.325
760 | 49.4 | gf | 2.455 | mm | OK | -- | 9:33 | 2024-04-06 | 2.33
761 | 49.3 | gf | 2.455 | mm | OK | -- | 9:33 | 2024-04-06 | 2.33
762 | 49.2 | gf | 2.455 | mm | OK | -- | 9:33 | 2024-04-06 | 2.33
763 | 49.4 | gf | 2.46 | mm | OK | -- | 9:33 | 2024-04-06 | 2.335
764 | 49.5 | gf | 2.46 | mm | OK | -- | 9:33 | 2024-04-06 | 2.335
765 | 49.4 | gf | 2.46 | mm | OK | -- | 9:33 | 2024-04-06 | 2.335
766 | 49.3 | gf | 2.465 | mm | OK | -- | 9:33 | 2024-04-06 | 2.34
767 | 49.3 | gf | 2.465 | mm | OK | -- | 9:33 | 2024-04-06 | 2.34
768 | 49.3 | gf | 2.465 | mm | OK | -- | 9:33 | 2024-04-06 | 2.34
769 | 49.2 | gf | 2.465 | mm | OK | -- | 9:33 | 2024-04-06 | 2.34
770 | 49.5 | gf | 2.47 | mm | OK | -- | 9:33 | 2024-04-06 | 2.345
771 | 49.6 | gf | 2.47 | mm | OK | -- | 9:33 | 2024-04-06 | 2.345
772 | 49.6 | gf | 2.475 | mm | OK | -- | 9:33 | 2024-04-06 | 2.35
773 | 49.4 | gf | 2.475 | mm | OK | -- | 9:33 | 2024-04-06 | 2.35
774 | 49.1 | gf | 2.48 | mm | OK | -- | 9:33 | 2024-04-06 | 2.355
775 | 49.1 | gf | 2.48 | mm | OK | -- | 9:33 | 2024-04-06 | 2.355
776 | 49 | gf | 2.485 | mm | OK | -- | 9:33 | 2024-04-06 | 2.36
777 | 49 | gf | 2.485 | mm | OK | -- | 9:33 | 2024-04-06 | 2.36
778 | 49 | gf | 2.49 | mm | OK | -- | 9:33 | 2024-04-06 | 2.365
779 | 49.1 | gf | 2.49 | mm | OK | -- | 9:33 | 2024-04-06 | 2.365
780 | 49.1 | gf | 2.495 | mm | OK | -- | 9:33 | 2024-04-06 | 2.37
781 | 49 | gf | 2.495 | mm | OK | -- | 9:33 | 2024-04-06 | 2.37
782 | 49 | gf | 2.5 | mm | OK | -- | 9:33 | 2024-04-06 | 2.375
783 | 49.2 | gf | 2.5 | mm | OK | -- | 9:33 | 2024-04-06 | 2.375
784 | 49.2 | gf | 2.505 | mm | OK | -- | 9:33 | 2024-04-06 | 2.38
785 | 49.1 | gf | 2.505 | mm | OK | -- | 9:33 | 2024-04-06 | 2.38
786 | 48.9 | gf | 2.51 | mm | OK | -- | 9:33 | 2024-04-06 | 2.385
787 | 49.1 | gf | 2.515 | mm | OK | -- | 9:33 | 2024-04-06 | 2.39
788 | 49 | gf | 2.515 | mm | OK | -- | 9:33 | 2024-04-06 | 2.39
789 | 49 | gf | 2.52 | mm | OK | -- | 9:33 | 2024-04-06 | 2.395
790 | 48.8 | gf | 2.525 | mm | OK | -- | 9:33 | 2024-04-06 | 2.4
791 | 48.8 | gf | 2.53 | mm | OK | -- | 9:33 | 2024-04-06 | 2.405
792 | 48.8 | gf | 2.535 | mm | OK | -- | 9:33 | 2024-04-06 | 2.41
793 | 48.7 | gf | 2.54 | mm | OK | -- | 9:33 | 2024-04-06 | 2.415
794 | 48.6 | gf | 2.545 | mm | OK | -- | 9:33 | 2024-04-06 | 2.42
795 | 48.5 | gf | 2.55 | mm | OK | -- | 9:33 | 2024-04-06 | 2.425
796 | 48.8 | gf | 2.555 | mm | OK | -- | 9:33 | 2024-04-06 | 2.43
797 | 48.7 | gf | 2.56 | mm | OK | -- | 9:33 | 2024-04-06 | 2.435
798 | 48.8 | gf | 2.57 | mm | OK | -- | 9:33 | 2024-04-06 | 2.445
799 | 48.6 | gf | 2.58 | mm | OK | -- | 9:33 | 2024-04-06 | 2.455
800 | 48.5 | gf | 2.585 | mm | OK | -- | 9:33 | 2024-04-06 | 2.46
801 | 48.4 | gf | 2.595 | mm | OK | -- | 9:33 | 2024-04-06 | 2.47
802 | 48.5 | gf | 2.605 | mm | OK | -- | 9:33 | 2024-04-06 | 2.48
803 | 48.3 | gf | 2.61 | mm | OK | -- | 9:33 | 2024-04-06 | 2.485
804 | 48.2 | gf | 2.62 | mm | OK | -- | 9:33 | 2024-04-06 | 2.495
805 | 48.2 | gf | 2.625 | mm | OK | -- | 9:33 | 2024-04-06 | 2.5
806 | 48.2 | gf | 2.63 | mm | OK | -- | 9:33 | 2024-04-06 | 2.505
807 | 48.1 | gf | 2.635 | mm | OK | -- | 9:33 | 2024-04-06 | 2.51
808 | 48.2 | gf | 2.64 | mm | OK | -- | 9:33 | 2024-04-06 | 2.515
809 | 48 | gf | 2.645 | mm | OK | -- | 9:33 | 2024-04-06 | 2.52
810 | 48 | gf | 2.65 | mm | OK | -- | 9:33 | 2024-04-06 | 2.525
811 | 48 | gf | 2.655 | mm | OK | -- | 9:33 | 2024-04-06 | 2.53
812 | 47.9 | gf | 2.66 | mm | OK | -- | 9:33 | 2024-04-06 | 2.535
813 | 48.1 | gf | 2.665 | mm | OK | -- | 9:33 | 2024-04-06 | 2.54
814 | 48 | gf | 2.67 | mm | OK | -- | 9:33 | 2024-04-06 | 2.545
815 | 47.9 | gf | 2.675 | mm | OK | -- | 9:33 | 2024-04-06 | 2.55
816 | 47.9 | gf | 2.675 | mm | OK | -- | 9:33 | 2024-04-06 | 2.55
817 | 47.9 | gf | 2.68 | mm | OK | -- | 9:33 | 2024-04-06 | 2.555
818 | 48 | gf | 2.685 | mm | OK | -- | 9:33 | 2024-04-06 | 2.56
819 | 48 | gf | 2.69 | mm | OK | -- | 9:33 | 2024-04-06 | 2.565
820 | 48 | gf | 2.695 | mm | OK | -- | 9:33 | 2024-04-06 | 2.57
821 | 47.9 | gf | 2.7 | mm | OK | -- | 9:33 | 2024-04-06 | 2.575
822 | 47.9 | gf | 2.705 | mm | OK | -- | 9:33 | 2024-04-06 | 2.58
823 | 48 | gf | 2.71 | mm | OK | -- | 9:33 | 2024-04-06 | 2.585
824 | 48 | gf | 2.72 | mm | OK | -- | 9:33 | 2024-04-06 | 2.595
825 | 48 | gf | 2.725 | mm | OK | -- | 9:33 | 2024-04-06 | 2.6
826 | 47.9 | gf | 2.735 | mm | OK | -- | 9:33 | 2024-04-06 | 2.61
827 | 48.1 | gf | 2.745 | mm | OK | -- | 9:33 | 2024-04-06 | 2.62
828 | 48.1 | gf | 2.75 | mm | OK | -- | 9:33 | 2024-04-06 | 2.625
829 | 48.1 | gf | 2.76 | mm | OK | -- | 9:33 | 2024-04-06 | 2.635
830 | 48.1 | gf | 2.77 | mm | OK | -- | 9:33 | 2024-04-06 | 2.645
831 | 48.1 | gf | 2.775 | mm | OK | -- | 9:33 | 2024-04-06 | 2.65
832 | 48.1 | gf | 2.78 | mm | OK | -- | 9:33 | 2024-04-06 | 2.655
833 | 48 | gf | 2.785 | mm | OK | -- | 9:33 | 2024-04-06 | 2.66
834 | 48.1 | gf | 2.785 | mm | OK | -- | 9:33 | 2024-04-06 | 2.66
835 | 48.1 | gf | 2.79 | mm | OK | -- | 9:33 | 2024-04-06 | 2.665
836 | 48 | gf | 2.8 | mm | OK | -- | 9:33 | 2024-04-06 | 2.675
837 | 48 | gf | 2.805 | mm | OK | -- | 9:33 | 2024-04-06 | 2.68
838 | 48 | gf | 2.81 | mm | OK | -- | 9:33 | 2024-04-06 | 2.685
839 | 47.9 | gf | 2.815 | mm | OK | -- | 9:33 | 2024-04-06 | 2.69
840 | 47.9 | gf | 2.82 | mm | OK | -- | 9:33 | 2024-04-06 | 2.695
841 | 47.9 | gf | 2.825 | mm | OK | -- | 9:33 | 2024-04-06 | 2.7
842 | 48 | gf | 2.825 | mm | OK | -- | 9:33 | 2024-04-06 | 2.7
843 | 47.9 | gf | 2.83 | mm | OK | -- | 9:33 | 2024-04-06 | 2.705
844 | 47.9 | gf | 2.835 | mm | OK | -- | 9:33 | 2024-04-06 | 2.71
845 | 48 | gf | 2.84 | mm | OK | -- | 9:33 | 2024-04-06 | 2.715
846 | 47.9 | gf | 2.845 | mm | OK | -- | 9:33 | 2024-04-06 | 2.72
847 | 47.9 | gf | 2.85 | mm | OK | -- | 9:33 | 2024-04-06 | 2.725
848 | 47.9 | gf | 2.855 | mm | OK | -- | 9:33 | 2024-04-06 | 2.73
849 | 48 | gf | 2.86 | mm | OK | -- | 9:33 | 2024-04-06 | 2.735
850 | 48.1 | gf | 2.86 | mm | OK | -- | 9:33 | 2024-04-06 | 2.735
851 | 48.1 | gf | 2.865 | mm | OK | -- | 9:33 | 2024-04-06 | 2.74
852 | 48.2 | gf | 2.87 | mm | OK | -- | 9:33 | 2024-04-06 | 2.745
853 | 48.2 | gf | 2.87 | mm | OK | -- | 9:33 | 2024-04-06 | 2.745
854 | 48.2 | gf | 2.875 | mm | OK | -- | 9:33 | 2024-04-06 | 2.75
855 | 48.2 | gf | 2.88 | mm | OK | -- | 9:33 | 2024-04-06 | 2.755
856 | 48.1 | gf | 2.88 | mm | OK | -- | 9:33 | 2024-04-06 | 2.755
857 | 48.1 | gf | 2.885 | mm | OK | -- | 9:33 | 2024-04-06 | 2.76
858 | 48.1 | gf | 2.89 | mm | OK | -- | 9:33 | 2024-04-06 | 2.765
859 | 48.1 | gf | 2.895 | mm | OK | -- | 9:33 | 2024-04-06 | 2.77
860 | 48.1 | gf | 2.9 | mm | OK | -- | 9:33 | 2024-04-06 | 2.775
861 | 48.2 | gf | 2.905 | mm | OK | -- | 9:33 | 2024-04-06 | 2.78
862 | 48.2 | gf | 2.91 | mm | OK | -- | 9:33 | 2024-04-06 | 2.785
863 | 48.2 | gf | 2.915 | mm | OK | -- | 9:33 | 2024-04-06 | 2.79
864 | 48.2 | gf | 2.925 | mm | OK | -- | 9:33 | 2024-04-06 | 2.8
865 | 48.2 | gf | 2.93 | mm | OK | -- | 9:33 | 2024-04-06 | 2.805
866 | 48.1 | gf | 2.935 | mm | OK | -- | 9:33 | 2024-04-06 | 2.81
867 | 48.2 | gf | 2.945 | mm | OK | -- | 9:33 | 2024-04-06 | 2.82
868 | 48.3 | gf | 2.95 | mm | OK | -- | 9:33 | 2024-04-06 | 2.825
869 | 48.2 | gf | 2.955 | mm | OK | -- | 9:33 | 2024-04-06 | 2.83
870 | 48.3 | gf | 2.965 | mm | OK | -- | 9:33 | 2024-04-06 | 2.84
871 | 48.4 | gf | 2.97 | mm | OK | -- | 9:33 | 2024-04-06 | 2.845
872 | 48.4 | gf | 2.975 | mm | OK | -- | 9:33 | 2024-04-06 | 2.85
873 | 48.4 | gf | 2.985 | mm | OK | -- | 9:33 | 2024-04-06 | 2.86
874 | 48.5 | gf | 2.99 | mm | OK | -- | 9:33 | 2024-04-06 | 2.865
875 | 48.5 | gf | 3 | mm | OK | -- | 9:33 | 2024-04-06 | 2.875
876 | 48.5 | gf | 3.005 | mm | OK | -- | 9:33 | 2024-04-06 | 2.88
877 | 48.6 | gf | 3.015 | mm | OK | -- | 9:33 | 2024-04-06 | 2.89
878 | 48.6 | gf | 3.02 | mm | OK | -- | 9:33 | 2024-04-06 | 2.895
879 | 48.6 | gf | 3.025 | mm | OK | -- | 9:33 | 2024-04-06 | 2.9
880 | 48.6 | gf | 3.03 | mm | OK | -- | 9:33 | 2024-04-06 | 2.905
881 | 48.5 | gf | 3.04 | mm | OK | -- | 9:33 | 2024-04-06 | 2.915
882 | 48.5 | gf | 3.045 | mm | OK | -- | 9:33 | 2024-04-06 | 2.92
883 | 48.5 | gf | 3.05 | mm | OK | -- | 9:33 | 2024-04-06 | 2.925
884 | 48.5 | gf | 3.055 | mm | OK | -- | 9:33 | 2024-04-06 | 2.93
885 | 48.5 | gf | 3.055 | mm | OK | -- | 9:33 | 2024-04-06 | 2.93
886 | 48.6 | gf | 3.06 | mm | OK | -- | 9:33 | 2024-04-06 | 2.935
887 | 48.6 | gf | 3.065 | mm | OK | -- | 9:33 | 2024-04-06 | 2.94
888 | 48.6 | gf | 3.065 | mm | OK | -- | 9:33 | 2024-04-06 | 2.94
889 | 48.7 | gf | 3.07 | mm | OK | -- | 9:33 | 2024-04-06 | 2.945
890 | 48.7 | gf | 3.075 | mm | OK | -- | 9:33 | 2024-04-06 | 2.95
891 | 48.8 | gf | 3.08 | mm | OK | -- | 9:33 | 2024-04-06 | 2.955
892 | 48.7 | gf | 3.085 | mm | OK | -- | 9:33 | 2024-04-06 | 2.96
893 | 48.8 | gf | 3.085 | mm | OK | -- | 9:33 | 2024-04-06 | 2.96
894 | 48.9 | gf | 3.09 | mm | OK | -- | 9:33 | 2024-04-06 | 2.965
895 | 48.8 | gf | 3.095 | mm | OK | -- | 9:33 | 2024-04-06 | 2.97
896 | 48.9 | gf | 3.095 | mm | OK | -- | 9:33 | 2024-04-06 | 2.97
897 | 48.9 | gf | 3.1 | mm | OK | -- | 9:33 | 2024-04-06 | 2.975
898 | 48.9 | gf | 3.105 | mm | OK | -- | 9:33 | 2024-04-06 | 2.98
899 | 48.9 | gf | 3.11 | mm | OK | -- | 9:33 | 2024-04-06 | 2.985
900 | 48.9 | gf | 3.11 | mm | OK | -- | 9:33 | 2024-04-06 | 2.985
901 | 48.9 | gf | 3.115 | mm | OK | -- | 9:33 | 2024-04-06 | 2.99
902 | 48.9 | gf | 3.12 | mm | OK | -- | 9:33 | 2024-04-06 | 2.995
903 | 48.9 | gf | 3.125 | mm | OK | -- | 9:33 | 2024-04-06 | 3
904 | 48.9 | gf | 3.13 | mm | OK | -- | 9:33 | 2024-04-06 | 3.005
905 | 48.9 | gf | 3.13 | mm | OK | -- | 9:33 | 2024-04-06 | 3.005
906 | 48.9 | gf | 3.135 | mm | OK | -- | 9:33 | 2024-04-06 | 3.01
907 | 48.9 | gf | 3.135 | mm | OK | -- | 9:33 | 2024-04-06 | 3.01
908 | 48.9 | gf | 3.14 | mm | OK | -- | 9:33 | 2024-04-06 | 3.015
909 | 48.9 | gf | 3.14 | mm | OK | -- | 9:33 | 2024-04-06 | 3.015
910 | 49 | gf | 3.145 | mm | OK | -- | 9:33 | 2024-04-06 | 3.02
911 | 49 | gf | 3.145 | mm | OK | -- | 9:33 | 2024-04-06 | 3.02
912 | 49 | gf | 3.15 | mm | OK | -- | 9:33 | 2024-04-06 | 3.025
913 | 49.1 | gf | 3.15 | mm | OK | -- | 9:33 | 2024-04-06 | 3.025
914 | 49.1 | gf | 3.155 | mm | OK | -- | 9:33 | 2024-04-06 | 3.03
915 | 49.1 | gf | 3.16 | mm | OK | -- | 9:33 | 2024-04-06 | 3.035
916 | 49.2 | gf | 3.16 | mm | OK | -- | 9:33 | 2024-04-06 | 3.035
917 | 49.2 | gf | 3.165 | mm | OK | -- | 9:33 | 2024-04-06 | 3.04
918 | 49.2 | gf | 3.165 | mm | OK | -- | 9:33 | 2024-04-06 | 3.04
919 | 49.1 | gf | 3.17 | mm | OK | -- | 9:33 | 2024-04-06 | 3.045
920 | 49.2 | gf | 3.175 | mm | OK | -- | 9:33 | 2024-04-06 | 3.05
921 | 49.1 | gf | 3.18 | mm | OK | -- | 9:33 | 2024-04-06 | 3.055
922 | 49.2 | gf | 3.185 | mm | OK | -- | 9:33 | 2024-04-06 | 3.06
923 | 49.2 | gf | 3.19 | mm | OK | -- | 9:33 | 2024-04-06 | 3.065
924 | 49.3 | gf | 3.195 | mm | OK | -- | 9:33 | 2024-04-06 | 3.07
925 | 49.3 | gf | 3.195 | mm | OK | -- | 9:33 | 2024-04-06 | 3.07
926 | 49.3 | gf | 3.2 | mm | OK | -- | 9:33 | 2024-04-06 | 3.075
927 | 49.4 | gf | 3.205 | mm | OK | -- | 9:33 | 2024-04-06 | 3.08
928 | 49.3 | gf | 3.215 | mm | OK | -- | 9:33 | 2024-04-06 | 3.09
929 | 49.4 | gf | 3.22 | mm | OK | -- | 9:33 | 2024-04-06 | 3.095
930 | 49.3 | gf | 3.225 | mm | OK | -- | 9:33 | 2024-04-06 | 3.1
931 | 49.3 | gf | 3.23 | mm | OK | -- | 9:33 | 2024-04-06 | 3.105
932 | 49.4 | gf | 3.235 | mm | OK | -- | 9:33 | 2024-04-06 | 3.11
933 | 49.4 | gf | 3.24 | mm | OK | -- | 9:33 | 2024-04-06 | 3.115
934 | 49.5 | gf | 3.245 | mm | OK | -- | 9:33 | 2024-04-06 | 3.12
935 | 49.5 | gf | 3.25 | mm | OK | -- | 9:33 | 2024-04-06 | 3.125
936 | 49.5 | gf | 3.255 | mm | OK | -- | 9:33 | 2024-04-06 | 3.13
937 | 49.4 | gf | 3.26 | mm | OK | -- | 9:33 | 2024-04-06 | 3.135
938 | 49.4 | gf | 3.265 | mm | OK | -- | 9:33 | 2024-04-06 | 3.14
939 | 49.4 | gf | 3.27 | mm | OK | -- | 9:33 | 2024-04-06 | 3.145
940 | 49.5 | gf | 3.275 | mm | OK | -- | 9:33 | 2024-04-06 | 3.15
941 | 49.5 | gf | 3.275 | mm | OK | -- | 9:33 | 2024-04-06 | 3.15
942 | 49.5 | gf | 3.28 | mm | OK | -- | 9:33 | 2024-04-06 | 3.155
943 | 49.5 | gf | 3.285 | mm | OK | -- | 9:33 | 2024-04-06 | 3.16
944 | 49.6 | gf | 3.285 | mm | OK | -- | 9:33 | 2024-04-06 | 3.16
945 | 49.6 | gf | 3.295 | mm | OK | -- | 9:33 | 2024-04-06 | 3.17
946 | 49.6 | gf | 3.295 | mm | OK | -- | 9:33 | 2024-04-06 | 3.17
947 | 49.6 | gf | 3.3 | mm | OK | -- | 9:33 | 2024-04-06 | 3.175
948 | 49.7 | gf | 3.3 | mm | OK | -- | 9:33 | 2024-04-06 | 3.175
949 | 49.6 | gf | 3.305 | mm | OK | -- | 9:33 | 2024-04-06 | 3.18
950 | 49.6 | gf | 3.31 | mm | OK | -- | 9:33 | 2024-04-06 | 3.185
951 | 49.7 | gf | 3.315 | mm | OK | -- | 9:33 | 2024-04-06 | 3.19
952 | 49.8 | gf | 3.32 | mm | OK | -- | 9:33 | 2024-04-06 | 3.195
953 | 49.7 | gf | 3.325 | mm | OK | -- | 9:33 | 2024-04-06 | 3.2
954 | 49.7 | gf | 3.335 | mm | OK | -- | 9:33 | 2024-04-06 | 3.21
955 | 49.7 | gf | 3.34 | mm | OK | -- | 9:33 | 2024-04-06 | 3.215
956 | 49.7 | gf | 3.345 | mm | OK | -- | 9:33 | 2024-04-06 | 3.22
957 | 49.7 | gf | 3.35 | mm | OK | -- | 9:33 | 2024-04-06 | 3.225
958 | 49.7 | gf | 3.355 | mm | OK | -- | 9:33 | 2024-04-06 | 3.23
959 | 49.8 | gf | 3.36 | mm | OK | -- | 9:33 | 2024-04-06 | 3.235
960 | 49.8 | gf | 3.365 | mm | OK | -- | 9:33 | 2024-04-06 | 3.24
961 | 49.8 | gf | 3.37 | mm | OK | -- | 9:33 | 2024-04-06 | 3.245
962 | 49.8 | gf | 3.38 | mm | OK | -- | 9:33 | 2024-04-06 | 3.255
963 | 49.9 | gf | 3.385 | mm | OK | -- | 9:33 | 2024-04-06 | 3.26
964 | 49.9 | gf | 3.39 | mm | OK | -- | 9:33 | 2024-04-06 | 3.265
965 | 49.9 | gf | 3.395 | mm | OK | -- | 9:33 | 2024-04-06 | 3.27
966 | 49.9 | gf | 3.405 | mm | OK | -- | 9:33 | 2024-04-06 | 3.28
967 | 49.9 | gf | 3.41 | mm | OK | -- | 9:33 | 2024-04-06 | 3.285
968 | 50 | gf | 3.415 | mm | OK | -- | 9:33 | 2024-04-06 | 3.29
969 | 50 | gf | 3.42 | mm | OK | -- | 9:33 | 2024-04-06 | 3.295
970 | 50 | gf | 3.43 | mm | OK | -- | 9:33 | 2024-04-06 | 3.305
971 | 50 | gf | 3.435 | mm | OK | -- | 9:33 | 2024-04-06 | 3.31
972 | 50.1 | gf | 3.445 | mm | OK | -- | 9:33 | 2024-04-06 | 3.32
973 | 50.1 | gf | 3.455 | mm | OK | -- | 9:33 | 2024-04-06 | 3.33
974 | 50.2 | gf | 3.46 | mm | OK | -- | 9:33 | 2024-04-06 | 3.335
975 | 50.2 | gf | 3.47 | mm | OK | -- | 9:33 | 2024-04-06 | 3.345
976 | 50.2 | gf | 3.475 | mm | OK | -- | 9:33 | 2024-04-06 | 3.35
977 | 50.2 | gf | 3.485 | mm | OK | -- | 9:33 | 2024-04-06 | 3.36
978 | 50.3 | gf | 3.49 | mm | OK | -- | 9:33 | 2024-04-06 | 3.365
979 | 50.3 | gf | 3.495 | mm | OK | -- | 9:33 | 2024-04-06 | 3.37
980 | 50.3 | gf | 3.5 | mm | OK | -- | 9:33 | 2024-04-06 | 3.375
981 | 50.3 | gf | 3.505 | mm | OK | -- | 9:33 | 2024-04-06 | 3.38
982 | 50.3 | gf | 3.51 | mm | OK | -- | 9:33 | 2024-04-06 | 3.385
983 | 50.3 | gf | 3.515 | mm | OK | -- | 9:33 | 2024-04-06 | 3.39
984 | 50.3 | gf | 3.52 | mm | OK | -- | 9:33 | 2024-04-06 | 3.395
985 | 50.2 | gf | 3.525 | mm | OK | -- | 9:33 | 2024-04-06 | 3.4
986 | 50.2 | gf | 3.525 | mm | OK | -- | 9:33 | 2024-04-06 | 3.4
987 | 50.3 | gf | 3.53 | mm | OK | -- | 9:33 | 2024-04-06 | 3.405
988 | 50.3 | gf | 3.535 | mm | OK | -- | 9:33 | 2024-04-06 | 3.41
989 | 50.3 | gf | 3.54 | mm | OK | -- | 9:33 | 2024-04-06 | 3.415
990 | 50.3 | gf | 3.545 | mm | OK | -- | 9:33 | 2024-04-06 | 3.42
991 | 50.3 | gf | 3.545 | mm | OK | -- | 9:33 | 2024-04-06 | 3.42
992 | 50.3 | gf | 3.55 | mm | OK | -- | 9:33 | 2024-04-06 | 3.425
993 | 50.4 | gf | 3.56 | mm | OK | -- | 9:33 | 2024-04-06 | 3.435
994 | 50.4 | gf | 3.565 | mm | OK | -- | 9:33 | 2024-04-06 | 3.44
995 | 50.4 | gf | 3.57 | mm | OK | -- | 9:33 | 2024-04-06 | 3.445
996 | 50.4 | gf | 3.57 | mm | OK | -- | 9:33 | 2024-04-06 | 3.445
997 | 50.4 | gf | 3.575 | mm | OK | -- | 9:33 | 2024-04-06 | 3.45
998 | 50.4 | gf | 3.58 | mm | OK | -- | 9:33 | 2024-04-06 | 3.455
999 | 50.4 | gf | 3.585 | mm | OK | -- | 9:33 | 2024-04-06 | 3.46
1000 | 50.5 | gf | 3.585 | mm | OK | -- | 9:33 | 2024-04-06 | 3.46
1001 | 50.5 | gf | 3.59 | mm | OK | -- | 9:33 | 2024-04-06 | 3.465
1002 | 50.5 | gf | 3.595 | mm | OK | -- | 9:33 | 2024-04-06 | 3.47
1003 | 50.6 | gf | 3.6 | mm | OK | -- | 9:33 | 2024-04-06 | 3.475
1004 | 50.6 | gf | 3.605 | mm | OK | -- | 9:33 | 2024-04-06 | 3.48
1005 | 50.6 | gf | 3.605 | mm | OK | -- | 9:33 | 2024-04-06 | 3.48
1006 | 50.6 | gf | 3.61 | mm | OK | -- | 9:33 | 2024-04-06 | 3.485
1007 | 50.6 | gf | 3.61 | mm | OK | -- | 9:33 | 2024-04-06 | 3.485
1008 | 50.7 | gf | 3.61 | mm | OK | -- | 9:33 | 2024-04-06 | 3.485
1009 | 50.6 | gf | 3.615 | mm | OK | -- | 9:33 | 2024-04-06 | 3.49
1010 | 50.6 | gf | 3.62 | mm | OK | -- | 9:33 | 2024-04-06 | 3.495
1011 | 50.6 | gf | 3.625 | mm | OK | -- | 9:33 | 2024-04-06 | 3.5
1012 | 50.6 | gf | 3.625 | mm | OK | -- | 9:33 | 2024-04-06 | 3.5
1013 | 50.7 | gf | 3.63 | mm | OK | -- | 9:33 | 2024-04-06 | 3.505
1014 | 50.7 | gf | 3.63 | mm | OK | -- | 9:33 | 2024-04-06 | 3.505
1015 | 50.7 | gf | 3.635 | mm | OK | -- | 9:33 | 2024-04-06 | 3.51
1016 | 50.8 | gf | 3.64 | mm | OK | -- | 9:33 | 2024-04-06 | 3.515
1017 | 50.8 | gf | 3.645 | mm | OK | -- | 9:33 | 2024-04-06 | 3.52
1018 | 50.7 | gf | 3.65 | mm | OK | -- | 9:33 | 2024-04-06 | 3.525
1019 | 50.6 | gf | 3.65 | mm | OK | -- | 9:33 | 2024-04-06 | 3.525
1020 | 50.7 | gf | 3.655 | mm | OK | -- | 9:33 | 2024-04-06 | 3.53
1021 | 50.6 | gf | 3.66 | mm | OK | -- | 9:33 | 2024-04-06 | 3.535
1022 | 50.6 | gf | 3.66 | mm | OK | -- | 9:33 | 2024-04-06 | 3.535
1023 | 50.7 | gf | 3.66 | mm | OK | -- | 9:33 | 2024-04-06 | 3.535
1024 | 50.7 | gf | 3.665 | mm | OK | -- | 9:33 | 2024-04-06 | 3.54
1025 | 50.8 | gf | 3.665 | mm | OK | -- | 9:33 | 2024-04-06 | 3.54
1026 | 50.8 | gf | 3.67 | mm | OK | -- | 9:33 | 2024-04-06 | 3.545
1027 | 50.8 | gf | 3.67 | mm | OK | -- | 9:33 | 2024-04-06 | 3.545
1028 | 50.8 | gf | 3.675 | mm | OK | -- | 9:33 | 2024-04-06 | 3.55
1029 | 50.8 | gf | 3.68 | mm | OK | -- | 9:33 | 2024-04-06 | 3.555
1030 | 50.9 | gf | 3.685 | mm | OK | -- | 9:33 | 2024-04-06 | 3.56
1031 | 50.9 | gf | 3.69 | mm | OK | -- | 9:33 | 2024-04-06 | 3.565
1032 | 50.9 | gf | 3.695 | mm | OK | -- | 9:33 | 2024-04-06 | 3.57
1033 | 51 | gf | 3.7 | mm | OK | -- | 9:33 | 2024-04-06 | 3.575
1034 | 51 | gf | 3.71 | mm | OK | -- | 9:33 | 2024-04-06 | 3.585
1035 | 51 | gf | 3.72 | mm | OK | -- | 9:33 | 2024-04-06 | 3.595
1036 | 51.2 | gf | 3.725 | mm | OK | -- | 9:33 | 2024-04-06 | 3.6
1037 | 51.5 | gf | 3.735 | mm | OK | -- | 9:33 | 2024-04-06 | 3.61
1038 | 52.2 | gf | 3.745 | mm | OK | -- | 9:33 | 2024-04-06 | 3.62
1039 | 55.9 | gf | 3.75 | mm | OK | -- | 9:33 | 2024-04-06 | 3.625
1040 | 58 | gf | 3.75 | mm | OK | -- | 9:33 | 2024-04-06 | 3.625
1041 | 60.4 | gf | 3.755 | mm | OK | -- | 9:33 | 2024-04-06 | 3.63
1042 | 64.2 | gf | 3.76 | mm | OK | -- | 9:33 | 2024-04-06 | 3.635
1043 | 67.3 | gf | 3.76 | mm | OK | -- | 9:33 | 2024-04-06 | 3.635
1044 | 70.7 | gf | 3.765 | mm | OK | -- | 9:33 | 2024-04-06 | 3.64
1045 | 74.1 | gf | 3.77 | mm | OK | -- | 9:33 | 2024-04-06 | 3.645
1046 | 77.4 | gf | 3.775 | mm | OK | -- | 9:33 | 2024-04-06 | 3.65
1047 | 79.8 | gf | 3.775 | mm | OK | -- | 9:33 | 2024-04-06 | 3.65
1048 | 80.4 | gf | 3.78 | mm | OK | -- | 9:33 | 2024-04-06 | 3.655
1049 | 82.2 | gf | 3.785 | mm | OK | -- | 9:33 | 2024-04-06 | 3.66
1050 | 84 | gf | 3.785 | mm | OK | -- | 9:33 | 2024-04-06 | 3.66
1051 | 86.1 | gf | 3.79 | mm | OK | -- | 9:33 | 2024-04-06 | 3.665
1052 | 89.3 | gf | 3.795 | mm | OK | -- | 9:33 | 2024-04-06 | 3.67
1053 | 94.2 | gf | 3.8 | mm | OK | -- | 9:33 | 2024-04-06 | 3.675
1054 | 98.4 | gf | 3.805 | mm | OK | -- | 9:33 | 2024-04-06 | 3.68
1055 | 103.2 | gf | 3.81 | mm | OK | -- | 9:33 | 2024-04-06 | 3.685
1056 | 107.3 | gf | 3.81 | mm | OK | -- | 9:33 | 2024-04-06 | 3.685
1057 | 110.6 | gf | 3.815 | mm | OK | -- | 9:33 | 2024-04-06 | 3.69
1058 | 114.4 | gf | 3.82 | mm | OK | -- | 9:33 | 2024-04-06 | 3.695
1059 | 117.6 | gf | 3.82 | mm | OK | -- | 9:33 | 2024-04-06 | 3.695
1060 | 121.4 | gf | 3.825 | mm | OK | -- | 9:33 | 2024-04-06 | 3.7
1061 | 125.3 | gf | 3.83 | mm | OK | -- | 9:33 | 2024-04-06 | 3.705
1062 | 127.8 | gf | 3.83 | mm | OK | -- | 9:33 | 2024-04-06 | 3.705
1063 | 130.2 | gf | 3.835 | mm | OK | -- | 9:33 | 2024-04-06 | 3.71
1064 | 132.3 | gf | 3.835 | mm | OK | -- | 9:33 | 2024-04-06 | 3.71
1065 | 134.4 | gf | 3.84 | mm | OK | -- | 9:33 | 2024-04-06 | 3.715
1066 | 136.9 | gf | 3.84 | mm | OK | -- | 9:33 | 2024-04-06 | 3.715
1067 | 139 | gf | 3.845 | mm | OK | -- | 9:33 | 2024-04-06 | 3.72
1068 | 141.3 | gf | 3.845 | mm | OK | -- | 9:33 | 2024-04-06 | 3.72
1069 | 143.7 | gf | 3.845 | mm | OK | -- | 9:33 | 2024-04-06 | 3.72
1070 | 146 | gf | 3.85 | mm | OK | -- | 9:33 | 2024-04-06 | 3.725
1071 | 148.4 | gf | 3.85 | mm | OK | -- | 9:33 | 2024-04-06 | 3.725
1072 | 150.7 | gf | 3.855 | mm | OK | -- | 9:33 | 2024-04-06 | 3.73
1073 | 152.8 | gf | 3.855 | mm | OK | -- | 9:33 | 2024-04-06 | 3.73
1074 | 155.5 | gf | 3.86 | mm | OK | -- | 9:33 | 2024-04-06 | 3.735
1075 | 157.6 | gf | 3.86 | mm | OK | -- | 9:33 | 2024-04-06 | 3.735
1076 | 159.9 | gf | 3.865 | mm | OK | -- | 9:33 | 2024-04-06 | 3.74
1077 | 162.1 | gf | 3.865 | mm | OK | -- | 9:33 | 2024-04-06 | 3.74
1078 | 164 | gf | 3.87 | mm | OK | -- | 9:33 | 2024-04-06 | 3.745
1079 | 166.1 | gf | 3.87 | mm | OK | -- | 9:33 | 2024-04-06 | 3.745
1080 | 168 | gf | 3.87 | mm | OK | -- | 9:33 | 2024-04-06 | 3.745
1081 | 170.1 | gf | 3.875 | mm | OK | -- | 9:33 | 2024-04-06 | 3.75
1082 | 171.9 | gf | 3.875 | mm | OK | -- | 9:33 | 2024-04-06 | 3.75
1083 | 173.4 | gf | 3.88 | mm | OK | -- | 9:33 | 2024-04-06 | 3.755
1084 | 174.7 | gf | 3.88 | mm | OK | -- | 9:33 | 2024-04-06 | 3.755
1085 | 175.9 | gf | 3.88 | mm | OK | -- | 9:33 | 2024-04-06 | 3.755
1086 | 177.3 | gf | 3.88 | mm | OK | -- | 9:33 | 2024-04-06 | 3.755
1087 | 178.8 | gf | 3.885 | mm | OK | -- | 9:33 | 2024-04-06 | 3.76
1088 | 180.3 | gf | 3.885 | mm | OK | -- | 9:33 | 2024-04-06 | 3.76
1089 | 182.1 | gf | 3.885 | mm | OK | -- | 9:33 | 2024-04-06 | 3.76
1090 | 183.9 | gf | 3.89 | mm | OK | -- | 9:33 | 2024-04-06 | 3.765
1091 | 185.5 | gf | 3.89 | mm | OK | -- | 9:33 | 2024-04-06 | 3.765
1092 | 187.2 | gf | 3.89 | mm | OK | -- | 9:33 | 2024-04-06 | 3.765
1093 | 188.3 | gf | 3.89 | mm | OK | -- | 9:33 | 2024-04-06 | 3.765
1094 | 189 | gf | 3.895 | mm | OK | -- | 9:33 | 2024-04-06 | 3.77
1095 | 189.7 | gf | 3.895 | mm | OK | -- | 9:33 | 2024-04-06 | 3.77
1096 | 190.4 | gf | 3.895 | mm | OK | -- | 9:33 | 2024-04-06 | 3.77
1097 | 191 | gf | 3.895 | mm | OK | -- | 9:33 | 2024-04-06 | 3.77
1098 | 191.5 | gf | 3.895 | mm | OK | -- | 9:33 | 2024-04-06 | 3.77
1099 | 191.8 | gf | 3.895 | mm | OK | -- | 9:33 | 2024-04-06 | 3.77
1100 | 191.9 | gf | 3.895 | mm | OK | -- | 9:33 | 2024-04-06 | 3.77
1101 | 191.8 | gf | 3.895 | mm | OK | -- | 9:33 | 2024-04-06 | 3.77
1102 | 191.7 | gf | 3.895 | mm | OK | -- | 9:33 | 2024-04-06 | 3.77
1103 | 191.5 | gf | 3.895 | mm | OK | -- | 9:33 | 2024-04-06 | 3.77
1104 | 191.4 | gf | 3.895 | mm | OK | -- | 9:33 | 2024-04-06 | 3.77
1105 | 191.4 | gf | 3.895 | mm | OK | -- | 9:33 | 2024-04-06 | 3.77
1106 | 191.4 | gf | 3.895 | mm | OK | -- | 9:33 | 2024-04-06 | 3.77
1107 | 191.4 | gf | 3.895 | mm | OK | -- | 9:33 | 2024-04-06 | 3.77
1108 | 191.3 | gf | 3.895 | mm | OK | -- | 9:33 | 2024-04-06 | 3.77
1109 | 191.3 | gf | 3.895 | mm | OK | -- | 9:33 | 2024-04-06 | 3.77
1110 | 191.3 | gf | 3.895 | mm | OK | -- | 9:33 | 2024-04-06 | 3.77
1111 | 191.2 | gf | 3.895 | mm | OK | -- | 9:33 | 2024-04-06 | 3.77
1112 | 191.2 | gf | 3.895 | mm | OK | -- | 9:33 | 2024-04-06 | 3.77
1113 | 191.2 | gf | 3.895 | mm | OK | -- | 9:33 | 2024-04-06 | 3.77
1114 | 191 | gf | 3.895 | mm | OK | -- | 9:33 | 2024-04-06 | 3.77
1115 | 190.9 | gf | 3.895 | mm | OK | -- | 9:33 | 2024-04-06 | 3.77
1116 | 191.1 | gf | 3.895 | mm | OK | -- | 9:33 | 2024-04-06 | 3.77
1117 | 191 | gf | 3.895 | mm | OK | -- | 9:33 | 2024-04-06 | 3.77
1118 | 190.9 | gf | 3.895 | mm | OK | -- | 9:33 | 2024-04-06 | 3.77
1119 | 190.8 | gf | 3.895 | mm | OK | -- | 9:33 | 2024-04-06 | 3.77
1120 | 190.8 | gf | 3.895 | mm | OK | -- | 9:33 | 2024-04-06 | 3.77
1121 | 190.7 | gf | 3.895 | mm | OK | -- | 9:33 | 2024-04-06 | 3.77
1122 | 190.7 | gf | 3.895 | mm | OK | -- | 9:33 | 2024-04-06 | 3.77
1123 | 190.6 | gf | 3.895 | mm | OK | -- | 9:33 | 2024-04-06 | 3.77
1124 | 190.5 | gf | 3.895 | mm | OK | -- | 9:33 | 2024-04-06 | 3.77
1125 | 190.3 | gf | 3.895 | mm | OK | -- | 9:33 | 2024-04-06 | 3.77
1126 | 189.8 | gf | 3.895 | mm | OK | -- | 9:33 | 2024-04-06 | 3.77
1127 | 189.1 | gf | 3.895 | mm | OK | -- | 9:33 | 2024-04-06 | 3.77
1128 | 188.5 | gf | 3.895 | mm | OK | -- | 9:33 | 2024-04-06 | 3.77
1129 | 187.8 | gf | 3.895 | mm | OK | -- | 9:33 | 2024-04-06 | 3.77
1130 | 187.3 | gf | 3.895 | mm | OK | -- | 9:33 | 2024-04-06 | 3.77
1131 | 187.3 | gf | 3.895 | mm | OK | -- | 9:33 | 2024-04-06 | 3.77
1132 | 187.2 | gf | 3.895 | mm | OK | -- | 9:33 | 2024-04-06 | 3.77
1133 | 187 | gf | 3.895 | mm | OK | -- | 9:33 | 2024-04-06 | 3.77
1134 | 186.9 | gf | 3.895 | mm | OK | -- | 9:33 | 2024-04-06 | 3.77
1135 | 186.4 | gf | 3.895 | mm | OK | -- | 9:33 | 2024-04-06 | 3.77
1136 | 185.5 | gf | 3.89 | mm | OK | -- | 9:33 | 2024-04-06 | 3.765
1137 | 185.1 | gf | 3.89 | mm | OK | -- | 9:33 | 2024-04-06 | 3.765
1138 | 184.6 | gf | 3.89 | mm | OK | -- | 9:33 | 2024-04-06 | 3.765
1139 | 183.8 | gf | 3.89 | mm | OK | -- | 9:33 | 2024-04-06 | 3.765
1140 | 183.2 | gf | 3.89 | mm | OK | -- | 9:33 | 2024-04-06 | 3.765
1141 | 182.2 | gf | 3.89 | mm | OK | -- | 9:33 | 2024-04-06 | 3.765
1142 | 181.2 | gf | 3.89 | mm | OK | -- | 9:33 | 2024-04-06 | 3.765
1143 | 180.5 | gf | 3.89 | mm | OK | -- | 9:33 | 2024-04-06 | 3.765
1144 | 180 | gf | 3.885 | mm | OK | -- | 9:33 | 2024-04-06 | 3.76
1145 | 179.4 | gf | 3.885 | mm | OK | -- | 9:33 | 2024-04-06 | 3.76
1146 | 178.8 | gf | 3.885 | mm | OK | -- | 9:33 | 2024-04-06 | 3.76
1147 | 178.4 | gf | 3.885 | mm | OK | -- | 9:33 | 2024-04-06 | 3.76
1148 | 177.9 | gf | 3.885 | mm | OK | -- | 9:33 | 2024-04-06 | 3.76
1149 | 177.3 | gf | 3.885 | mm | OK | -- | 9:33 | 2024-04-06 | 3.76
1150 | 176.9 | gf | 3.885 | mm | OK | -- | 9:33 | 2024-04-06 | 3.76
1151 | 176.4 | gf | 3.885 | mm | OK | -- | 9:33 | 2024-04-06 | 3.76
1152 | 176 | gf | 3.885 | mm | OK | -- | 9:33 | 2024-04-06 | 3.76
1153 | 175.5 | gf | 3.885 | mm | OK | -- | 9:33 | 2024-04-06 | 3.76
1154 | 175.1 | gf | 3.885 | mm | OK | -- | 9:33 | 2024-04-06 | 3.76
1155 | 174.7 | gf | 3.88 | mm | OK | -- | 9:33 | 2024-04-06 | 3.755
1156 | 174.2 | gf | 3.88 | mm | OK | -- | 9:33 | 2024-04-06 | 3.755
1157 | 173.9 | gf | 3.88 | mm | OK | -- | 9:33 | 2024-04-06 | 3.755
1158 | 173.6 | gf | 3.88 | mm | OK | -- | 9:33 | 2024-04-06 | 3.755
1159 | 173.2 | gf | 3.88 | mm | OK | -- | 9:33 | 2024-04-06 | 3.755
1160 | 172.7 | gf | 3.88 | mm | OK | -- | 9:33 | 2024-04-06 | 3.755
1161 | 172.1 | gf | 3.88 | mm | OK | -- | 9:33 | 2024-04-06 | 3.755
1162 | 171.5 | gf | 3.88 | mm | OK | -- | 9:33 | 2024-04-06 | 3.755
1163 | 170.9 | gf | 3.88 | mm | OK | -- | 9:33 | 2024-04-06 | 3.755
1164 | 170.4 | gf | 3.88 | mm | OK | -- | 9:33 | 2024-04-06 | 3.755
1165 | 169.9 | gf | 3.88 | mm | OK | -- | 9:33 | 2024-04-06 | 3.755
1166 | 169.5 | gf | 3.875 | mm | OK | -- | 9:33 | 2024-04-06 | 3.75
1167 | 169.2 | gf | 3.875 | mm | OK | -- | 9:33 | 2024-04-06 | 3.75
1168 | 168.8 | gf | 3.875 | mm | OK | -- | 9:33 | 2024-04-06 | 3.75
1169 | 168.5 | gf | 3.875 | mm | OK | -- | 9:33 | 2024-04-06 | 3.75
1170 | 168.2 | gf | 3.875 | mm | OK | -- | 9:33 | 2024-04-06 | 3.75
1171 | 167.9 | gf | 3.875 | mm | OK | -- | 9:33 | 2024-04-06 | 3.75
1172 | 167.5 | gf | 3.875 | mm | OK | -- | 9:33 | 2024-04-06 | 3.75
1173 | 167.1 | gf | 3.875 | mm | OK | -- | 9:33 | 2024-04-06 | 3.75
1174 | 166.8 | gf | 3.875 | mm | OK | -- | 9:33 | 2024-04-06 | 3.75
1175 | 166.4 | gf | 3.875 | mm | OK | -- | 9:33 | 2024-04-06 | 3.75
1176 | 165.8 | gf | 3.875 | mm | OK | -- | 9:33 | 2024-04-06 | 3.75
1177 | 165.2 | gf | 3.875 | mm | OK | -- | 9:33 | 2024-04-06 | 3.75
1178 | 164.4 | gf | 3.87 | mm | OK | -- | 9:33 | 2024-04-06 | 3.745
1179 | 163.6 | gf | 3.87 | mm | OK | -- | 9:33 | 2024-04-06 | 3.745
1180 | 163 | gf | 3.87 | mm | OK | -- | 9:33 | 2024-04-06 | 3.745
1181 | 162.3 | gf | 3.87 | mm | OK | -- | 9:33 | 2024-04-06 | 3.745
1182 | 161.6 | gf | 3.87 | mm | OK | -- | 9:33 | 2024-04-06 | 3.745
1183 | 160.8 | gf | 3.87 | mm | OK | -- | 9:33 | 2024-04-06 | 3.745
1184 | 159.8 | gf | 3.87 | mm | OK | -- | 9:33 | 2024-04-06 | 3.745
1185 | 158.8 | gf | 3.865 | mm | OK | -- | 9:33 | 2024-04-06 | 3.74
1186 | 157.9 | gf | 3.865 | mm | OK | -- | 9:33 | 2024-04-06 | 3.74
1187 | 157 | gf | 3.865 | mm | OK | -- | 9:33 | 2024-04-06 | 3.74
1188 | 156.2 | gf | 3.865 | mm | OK | -- | 9:33 | 2024-04-06 | 3.74
1189 | 155.5 | gf | 3.865 | mm | OK | -- | 9:33 | 2024-04-06 | 3.74
1190 | 154.6 | gf | 3.865 | mm | OK | -- | 9:33 | 2024-04-06 | 3.74
1191 | 153.7 | gf | 3.86 | mm | OK | -- | 9:33 | 2024-04-06 | 3.735
1192 | 152.2 | gf | 3.86 | mm | OK | -- | 9:33 | 2024-04-06 | 3.735
1193 | 150.5 | gf | 3.86 | mm | OK | -- | 9:33 | 2024-04-06 | 3.735
1194 | 148.9 | gf | 3.855 | mm | OK | -- | 9:33 | 2024-04-06 | 3.73
1195 | 147.3 | gf | 3.855 | mm | OK | -- | 9:33 | 2024-04-06 | 3.73
1196 | 145.4 | gf | 3.855 | mm | OK | -- | 9:33 | 2024-04-06 | 3.73
1197 | 143.5 | gf | 3.85 | mm | OK | -- | 9:33 | 2024-04-06 | 3.725
1198 | 141.2 | gf | 3.85 | mm | OK | -- | 9:33 | 2024-04-06 | 3.725
1199 | 138.1 | gf | 3.845 | mm | OK | -- | 9:33 | 2024-04-06 | 3.72
1200 | 134.4 | gf | 3.845 | mm | OK | -- | 9:33 | 2024-04-06 | 3.72
1201 | 129.7 | gf | 3.84 | mm | OK | -- | 9:33 | 2024-04-06 | 3.715
1202 | 125.4 | gf | 3.835 | mm | OK | -- | 9:33 | 2024-04-06 | 3.71
1203 | 121.2 | gf | 3.83 | mm | OK | -- | 9:33 | 2024-04-06 | 3.705
1204 | 117.6 | gf | 3.825 | mm | OK | -- | 9:33 | 2024-04-06 | 3.7
1205 | 113.6 | gf | 3.825 | mm | OK | -- | 9:33 | 2024-04-06 | 3.7
1206 | 109.3 | gf | 3.82 | mm | OK | -- | 9:33 | 2024-04-06 | 3.695
1207 | 105.1 | gf | 3.815 | mm | OK | -- | 9:33 | 2024-04-06 | 3.69
1208 | 101.3 | gf | 3.81 | mm | OK | -- | 9:33 | 2024-04-06 | 3.685
1209 | 96.2 | gf | 3.805 | mm | OK | -- | 9:33 | 2024-04-06 | 3.68
1210 | 90.3 | gf | 3.8 | mm | OK | -- | 9:33 | 2024-04-06 | 3.675
1211 | 84.6 | gf | 3.795 | mm | OK | -- | 9:33 | 2024-04-06 | 3.67
1212 | 78.6 | gf | 3.79 | mm | OK | -- | 9:33 | 2024-04-06 | 3.665
1213 | 72 | gf | 3.785 | mm | OK | -- | 9:33 | 2024-04-06 | 3.66
1214 | 65.4 | gf | 3.775 | mm | OK | -- | 9:33 | 2024-04-06 | 3.65
1215 | 59.4 | gf | 3.77 | mm | OK | -- | 9:33 | 2024-04-06 | 3.645
1216 | 54.2 | gf | 3.765 | mm | OK | -- | 9:33 | 2024-04-06 | 3.64
1217 | 50.8 | gf | 3.76 | mm | OK | -- | 9:33 | 2024-04-06 | 3.635
1218 | 50 | gf | 3.755 | mm | OK | -- | 9:33 | 2024-04-06 | 3.63
1219 | 49.3 | gf | 3.745 | mm | OK | -- | 9:33 | 2024-04-06 | 3.62
1220 | 48.8 | gf | 3.74 | mm | OK | -- | 9:33 | 2024-04-06 | 3.615
1221 | 48.6 | gf | 3.73 | mm | OK | -- | 9:33 | 2024-04-06 | 3.605
1222 | 48.6 | gf | 3.725 | mm | OK | -- | 9:33 | 2024-04-06 | 3.6
1223 | 48.5 | gf | 3.715 | mm | OK | -- | 9:33 | 2024-04-06 | 3.59
1224 | 48.5 | gf | 3.71 | mm | OK | -- | 9:33 | 2024-04-06 | 3.585
1225 | 48.5 | gf | 3.705 | mm | OK | -- | 9:33 | 2024-04-06 | 3.58
1226 | 48.5 | gf | 3.705 | mm | OK | -- | 9:33 | 2024-04-06 | 3.58
1227 | 48.4 | gf | 3.7 | mm | OK | -- | 9:33 | 2024-04-06 | 3.575
1228 | 48.4 | gf | 3.7 | mm | OK | -- | 9:33 | 2024-04-06 | 3.575
1229 | 48.4 | gf | 3.695 | mm | OK | -- | 9:33 | 2024-04-06 | 3.57
1230 | 48.4 | gf | 3.695 | mm | OK | -- | 9:33 | 2024-04-06 | 3.57
1231 | 48.3 | gf | 3.69 | mm | OK | -- | 9:33 | 2024-04-06 | 3.565
1232 | 48.3 | gf | 3.69 | mm | OK | -- | 9:33 | 2024-04-06 | 3.565
1233 | 48.3 | gf | 3.685 | mm | OK | -- | 9:33 | 2024-04-06 | 3.56
1234 | 48.3 | gf | 3.685 | mm | OK | -- | 9:33 | 2024-04-06 | 3.56
1235 | 48.2 | gf | 3.68 | mm | OK | -- | 9:33 | 2024-04-06 | 3.555
1236 | 48.2 | gf | 3.675 | mm | OK | -- | 9:33 | 2024-04-06 | 3.55
1237 | 48.2 | gf | 3.67 | mm | OK | -- | 9:33 | 2024-04-06 | 3.545
1238 | 48.1 | gf | 3.665 | mm | OK | -- | 9:33 | 2024-04-06 | 3.54
1239 | 48.1 | gf | 3.66 | mm | OK | -- | 9:33 | 2024-04-06 | 3.535
1240 | 48.1 | gf | 3.655 | mm | OK | -- | 9:33 | 2024-04-06 | 3.53
1241 | 48.1 | gf | 3.645 | mm | OK | -- | 9:33 | 2024-04-06 | 3.52
1242 | 48.1 | gf | 3.64 | mm | OK | -- | 9:33 | 2024-04-06 | 3.515
1243 | 48 | gf | 3.635 | mm | OK | -- | 9:33 | 2024-04-06 | 3.51
1244 | 48 | gf | 3.625 | mm | OK | -- | 9:33 | 2024-04-06 | 3.5
1245 | 48 | gf | 3.62 | mm | OK | -- | 9:33 | 2024-04-06 | 3.495
1246 | 48 | gf | 3.61 | mm | OK | -- | 9:33 | 2024-04-06 | 3.485
1247 | 47.9 | gf | 3.6 | mm | OK | -- | 9:33 | 2024-04-06 | 3.475
1248 | 48 | gf | 3.59 | mm | OK | -- | 9:33 | 2024-04-06 | 3.465
1249 | 47.9 | gf | 3.58 | mm | OK | -- | 9:33 | 2024-04-06 | 3.455
1250 | 47.9 | gf | 3.575 | mm | OK | -- | 9:33 | 2024-04-06 | 3.45
1251 | 47.8 | gf | 3.57 | mm | OK | -- | 9:33 | 2024-04-06 | 3.445
1252 | 47.8 | gf | 3.56 | mm | OK | -- | 9:33 | 2024-04-06 | 3.435
1253 | 47.8 | gf | 3.555 | mm | OK | -- | 9:33 | 2024-04-06 | 3.43
1254 | 47.7 | gf | 3.54 | mm | OK | -- | 9:33 | 2024-04-06 | 3.415
1255 | 47.7 | gf | 3.53 | mm | OK | -- | 9:33 | 2024-04-06 | 3.405
1256 | 47.6 | gf | 3.515 | mm | OK | -- | 9:33 | 2024-04-06 | 3.39
1257 | 47.6 | gf | 3.51 | mm | OK | -- | 9:33 | 2024-04-06 | 3.385
1258 | 47.6 | gf | 3.5 | mm | OK | -- | 9:33 | 2024-04-06 | 3.375
1259 | 47.5 | gf | 3.49 | mm | OK | -- | 9:33 | 2024-04-06 | 3.365
1260 | 47.5 | gf | 3.475 | mm | OK | -- | 9:33 | 2024-04-06 | 3.35
1261 | 47.5 | gf | 3.465 | mm | OK | -- | 9:33 | 2024-04-06 | 3.34
1262 | 47.4 | gf | 3.455 | mm | OK | -- | 9:33 | 2024-04-06 | 3.33
1263 | 47.4 | gf | 3.445 | mm | OK | -- | 9:33 | 2024-04-06 | 3.32
1264 | 47.4 | gf | 3.435 | mm | OK | -- | 9:33 | 2024-04-06 | 3.31
1265 | 47.3 | gf | 3.425 | mm | OK | -- | 9:33 | 2024-04-06 | 3.3
1266 | 47.3 | gf | 3.42 | mm | OK | -- | 9:33 | 2024-04-06 | 3.295
1267 | 47.2 | gf | 3.41 | mm | OK | -- | 9:33 | 2024-04-06 | 3.285
1268 | 47.2 | gf | 3.4 | mm | OK | -- | 9:33 | 2024-04-06 | 3.275
1269 | 47.2 | gf | 3.39 | mm | OK | -- | 9:33 | 2024-04-06 | 3.265
1270 | 47.1 | gf | 3.38 | mm | OK | -- | 9:33 | 2024-04-06 | 3.255
1271 | 47.1 | gf | 3.37 | mm | OK | -- | 9:33 | 2024-04-06 | 3.245
1272 | 47.1 | gf | 3.365 | mm | OK | -- | 9:33 | 2024-04-06 | 3.24
1273 | 47 | gf | 3.36 | mm | OK | -- | 9:33 | 2024-04-06 | 3.235
1274 | 47 | gf | 3.35 | mm | OK | -- | 9:33 | 2024-04-06 | 3.225
1275 | 47 | gf | 3.345 | mm | OK | -- | 9:33 | 2024-04-06 | 3.22
1276 | 47 | gf | 3.345 | mm | OK | -- | 9:33 | 2024-04-06 | 3.22
1277 | 47 | gf | 3.34 | mm | OK | -- | 9:33 | 2024-04-06 | 3.215
1278 | 47 | gf | 3.335 | mm | OK | -- | 9:33 | 2024-04-06 | 3.21
1279 | 46.9 | gf | 3.33 | mm | OK | -- | 9:33 | 2024-04-06 | 3.205
1280 | 46.9 | gf | 3.325 | mm | OK | -- | 9:33 | 2024-04-06 | 3.2
1281 | 46.9 | gf | 3.325 | mm | OK | -- | 9:33 | 2024-04-06 | 3.2
1282 | 46.9 | gf | 3.315 | mm | OK | -- | 9:33 | 2024-04-06 | 3.19
1283 | 46.9 | gf | 3.31 | mm | OK | -- | 9:33 | 2024-04-06 | 3.185
1284 | 46.9 | gf | 3.305 | mm | OK | -- | 9:33 | 2024-04-06 | 3.18
1285 | 46.8 | gf | 3.295 | mm | OK | -- | 9:33 | 2024-04-06 | 3.17
1286 | 46.8 | gf | 3.29 | mm | OK | -- | 9:33 | 2024-04-06 | 3.165
1287 | 46.8 | gf | 3.28 | mm | OK | -- | 9:33 | 2024-04-06 | 3.155
1288 | 46.7 | gf | 3.27 | mm | OK | -- | 9:33 | 2024-04-06 | 3.145
1289 | 46.7 | gf | 3.265 | mm | OK | -- | 9:33 | 2024-04-06 | 3.14
1290 | 46.7 | gf | 3.26 | mm | OK | -- | 9:33 | 2024-04-06 | 3.135
1291 | 46.7 | gf | 3.255 | mm | OK | -- | 9:33 | 2024-04-06 | 3.13
1292 | 46.7 | gf | 3.25 | mm | OK | -- | 9:33 | 2024-04-06 | 3.125
1293 | 46.7 | gf | 3.245 | mm | OK | -- | 9:33 | 2024-04-06 | 3.12
1294 | 46.6 | gf | 3.235 | mm | OK | -- | 9:33 | 2024-04-06 | 3.11
1295 | 46.6 | gf | 3.23 | mm | OK | -- | 9:33 | 2024-04-06 | 3.105
1296 | 46.6 | gf | 3.225 | mm | OK | -- | 9:33 | 2024-04-06 | 3.1
1297 | 46.6 | gf | 3.22 | mm | OK | -- | 9:33 | 2024-04-06 | 3.095
1298 | 46.5 | gf | 3.215 | mm | OK | -- | 9:33 | 2024-04-06 | 3.09
1299 | 46.5 | gf | 3.21 | mm | OK | -- | 9:33 | 2024-04-06 | 3.085
1300 | 46.5 | gf | 3.205 | mm | OK | -- | 9:33 | 2024-04-06 | 3.08
1301 | 46.5 | gf | 3.2 | mm | OK | -- | 9:33 | 2024-04-06 | 3.075
1302 | 46.5 | gf | 3.195 | mm | OK | -- | 9:33 | 2024-04-06 | 3.07
1303 | 46.4 | gf | 3.185 | mm | OK | -- | 9:33 | 2024-04-06 | 3.06
1304 | 46.4 | gf | 3.175 | mm | OK | -- | 9:33 | 2024-04-06 | 3.05
1305 | 46.4 | gf | 3.165 | mm | OK | -- | 9:33 | 2024-04-06 | 3.04
1306 | 46.4 | gf | 3.16 | mm | OK | -- | 9:33 | 2024-04-06 | 3.035
1307 | 46.3 | gf | 3.155 | mm | OK | -- | 9:33 | 2024-04-06 | 3.03
1308 | 46.3 | gf | 3.15 | mm | OK | -- | 9:33 | 2024-04-06 | 3.025
1309 | 46.3 | gf | 3.15 | mm | OK | -- | 9:33 | 2024-04-06 | 3.025
1310 | 46.3 | gf | 3.145 | mm | OK | -- | 9:33 | 2024-04-06 | 3.02
1311 | 46.3 | gf | 3.145 | mm | OK | -- | 9:33 | 2024-04-06 | 3.02
1312 | 46.3 | gf | 3.14 | mm | OK | -- | 9:33 | 2024-04-06 | 3.015
1313 | 46.3 | gf | 3.14 | mm | OK | -- | 9:33 | 2024-04-06 | 3.015
1314 | 46.2 | gf | 3.135 | mm | OK | -- | 9:33 | 2024-04-06 | 3.01
1315 | 46.2 | gf | 3.13 | mm | OK | -- | 9:33 | 2024-04-06 | 3.005
1316 | 46.2 | gf | 3.125 | mm | OK | -- | 9:33 | 2024-04-06 | 3
1317 | 46.2 | gf | 3.12 | mm | OK | -- | 9:33 | 2024-04-06 | 2.995
1318 | 46.2 | gf | 3.115 | mm | OK | -- | 9:33 | 2024-04-06 | 2.99
1319 | 46.1 | gf | 3.11 | mm | OK | -- | 9:33 | 2024-04-06 | 2.985
1320 | 46.1 | gf | 3.1 | mm | OK | -- | 9:33 | 2024-04-06 | 2.975
1321 | 46 | gf | 3.09 | mm | OK | -- | 9:33 | 2024-04-06 | 2.965
1322 | 46 | gf | 3.075 | mm | OK | -- | 9:33 | 2024-04-06 | 2.95
1323 | 45.9 | gf | 3.065 | mm | OK | -- | 9:33 | 2024-04-06 | 2.94
1324 | 45.9 | gf | 3.055 | mm | OK | -- | 9:33 | 2024-04-06 | 2.93
1325 | 45.9 | gf | 3.045 | mm | OK | -- | 9:33 | 2024-04-06 | 2.92
1326 | 45.8 | gf | 3.035 | mm | OK | -- | 9:33 | 2024-04-06 | 2.91
1327 | 45.8 | gf | 3.02 | mm | OK | -- | 9:33 | 2024-04-06 | 2.895
1328 | 45.7 | gf | 3.01 | mm | OK | -- | 9:33 | 2024-04-06 | 2.885
1329 | 45.7 | gf | 2.995 | mm | OK | -- | 9:33 | 2024-04-06 | 2.87
1330 | 45.6 | gf | 2.985 | mm | OK | -- | 9:33 | 2024-04-06 | 2.86
1331 | 45.6 | gf | 2.97 | mm | OK | -- | 9:33 | 2024-04-06 | 2.845
1332 | 45.5 | gf | 2.96 | mm | OK | -- | 9:33 | 2024-04-06 | 2.835
1333 | 45.4 | gf | 2.95 | mm | OK | -- | 9:33 | 2024-04-06 | 2.825
1334 | 45.4 | gf | 2.935 | mm | OK | -- | 9:34 | 2024-04-06 | 2.81
1335 | 45.4 | gf | 2.925 | mm | OK | -- | 9:34 | 2024-04-06 | 2.8
1336 | 45.4 | gf | 2.915 | mm | OK | -- | 9:34 | 2024-04-06 | 2.79
1337 | 45.3 | gf | 2.905 | mm | OK | -- | 9:34 | 2024-04-06 | 2.78
1338 | 45.3 | gf | 2.895 | mm | OK | -- | 9:34 | 2024-04-06 | 2.77
1339 | 45.2 | gf | 2.885 | mm | OK | -- | 9:34 | 2024-04-06 | 2.76
1340 | 45.1 | gf | 2.87 | mm | OK | -- | 9:34 | 2024-04-06 | 2.745
1341 | 45.2 | gf | 2.86 | mm | OK | -- | 9:34 | 2024-04-06 | 2.735
1342 | 45.2 | gf | 2.855 | mm | OK | -- | 9:34 | 2024-04-06 | 2.73
1343 | 45.1 | gf | 2.85 | mm | OK | -- | 9:34 | 2024-04-06 | 2.725
1344 | 45.1 | gf | 2.845 | mm | OK | -- | 9:34 | 2024-04-06 | 2.72
1345 | 45.1 | gf | 2.84 | mm | OK | -- | 9:34 | 2024-04-06 | 2.715
1346 | 45.1 | gf | 2.835 | mm | OK | -- | 9:34 | 2024-04-06 | 2.71
1347 | 45.1 | gf | 2.83 | mm | OK | -- | 9:34 | 2024-04-06 | 2.705
1348 | 45 | gf | 2.825 | mm | OK | -- | 9:34 | 2024-04-06 | 2.7
1349 | 45 | gf | 2.82 | mm | OK | -- | 9:34 | 2024-04-06 | 2.695
1350 | 45 | gf | 2.815 | mm | OK | -- | 9:34 | 2024-04-06 | 2.69
1351 | 44.9 | gf | 2.81 | mm | OK | -- | 9:34 | 2024-04-06 | 2.685
1352 | 44.8 | gf | 2.8 | mm | OK | -- | 9:34 | 2024-04-06 | 2.675
1353 | 44.8 | gf | 2.795 | mm | OK | -- | 9:34 | 2024-04-06 | 2.67
1354 | 44.6 | gf | 2.795 | mm | OK | -- | 9:34 | 2024-04-06 | 2.67
1355 | 44.5 | gf | 2.79 | mm | OK | -- | 9:34 | 2024-04-06 | 2.665
1356 | 44.4 | gf | 2.785 | mm | OK | -- | 9:34 | 2024-04-06 | 2.66
1357 | 44.2 | gf | 2.78 | mm | OK | -- | 9:34 | 2024-04-06 | 2.655
1358 | 44.1 | gf | 2.775 | mm | OK | -- | 9:34 | 2024-04-06 | 2.65
1359 | 44 | gf | 2.77 | mm | OK | -- | 9:34 | 2024-04-06 | 2.645
1360 | 43.9 | gf | 2.765 | mm | OK | -- | 9:34 | 2024-04-06 | 2.64
1361 | 43.6 | gf | 2.76 | mm | OK | -- | 9:34 | 2024-04-06 | 2.635
1362 | 43.4 | gf | 2.755 | mm | OK | -- | 9:34 | 2024-04-06 | 2.63
1363 | 43.2 | gf | 2.75 | mm | OK | -- | 9:34 | 2024-04-06 | 2.625
1364 | 43 | gf | 2.745 | mm | OK | -- | 9:34 | 2024-04-06 | 2.62
1365 | 42.7 | gf | 2.74 | mm | OK | -- | 9:34 | 2024-04-06 | 2.615
1366 | 42.5 | gf | 2.735 | mm | OK | -- | 9:34 | 2024-04-06 | 2.61
1367 | 42.3 | gf | 2.73 | mm | OK | -- | 9:34 | 2024-04-06 | 2.605
1368 | 42 | gf | 2.725 | mm | OK | -- | 9:34 | 2024-04-06 | 2.6
1369 | 41.8 | gf | 2.72 | mm | OK | -- | 9:34 | 2024-04-06 | 2.595
1370 | 41.5 | gf | 2.715 | mm | OK | -- | 9:34 | 2024-04-06 | 2.59
1371 | 41.3 | gf | 2.705 | mm | OK | -- | 9:34 | 2024-04-06 | 2.58
1372 | 41.1 | gf | 2.7 | mm | OK | -- | 9:34 | 2024-04-06 | 2.575
1373 | 40.9 | gf | 2.695 | mm | OK | -- | 9:34 | 2024-04-06 | 2.57
1374 | 40.7 | gf | 2.69 | mm | OK | -- | 9:34 | 2024-04-06 | 2.565
1375 | 40.4 | gf | 2.68 | mm | OK | -- | 9:34 | 2024-04-06 | 2.555
1376 | 40.1 | gf | 2.675 | mm | OK | -- | 9:34 | 2024-04-06 | 2.55
1377 | 39.8 | gf | 2.67 | mm | OK | -- | 9:34 | 2024-04-06 | 2.545
1378 | 39.6 | gf | 2.665 | mm | OK | -- | 9:34 | 2024-04-06 | 2.54
1379 | 39.5 | gf | 2.66 | mm | OK | -- | 9:34 | 2024-04-06 | 2.535
1380 | 39.3 | gf | 2.655 | mm | OK | -- | 9:34 | 2024-04-06 | 2.53
1381 | 39 | gf | 2.65 | mm | OK | -- | 9:34 | 2024-04-06 | 2.525
1382 | 39 | gf | 2.645 | mm | OK | -- | 9:34 | 2024-04-06 | 2.52
1383 | 38.7 | gf | 2.64 | mm | OK | -- | 9:34 | 2024-04-06 | 2.515
1384 | 38.5 | gf | 2.635 | mm | OK | -- | 9:34 | 2024-04-06 | 2.51
1385 | 38.3 | gf | 2.63 | mm | OK | -- | 9:34 | 2024-04-06 | 2.505
1386 | 38.1 | gf | 2.625 | mm | OK | -- | 9:34 | 2024-04-06 | 2.5
1387 | 37.9 | gf | 2.62 | mm | OK | -- | 9:34 | 2024-04-06 | 2.495
1388 | 37.7 | gf | 2.615 | mm | OK | -- | 9:34 | 2024-04-06 | 2.49
1389 | 37.6 | gf | 2.61 | mm | OK | -- | 9:34 | 2024-04-06 | 2.485
1390 | 37.5 | gf | 2.605 | mm | OK | -- | 9:34 | 2024-04-06 | 2.48
1391 | 37.3 | gf | 2.605 | mm | OK | -- | 9:34 | 2024-04-06 | 2.48
1392 | 37.1 | gf | 2.6 | mm | OK | -- | 9:34 | 2024-04-06 | 2.475
1393 | 37 | gf | 2.595 | mm | OK | -- | 9:34 | 2024-04-06 | 2.47
1394 | 37 | gf | 2.59 | mm | OK | -- | 9:34 | 2024-04-06 | 2.465
1395 | 36.9 | gf | 2.585 | mm | OK | -- | 9:34 | 2024-04-06 | 2.46
1396 | 36.7 | gf | 2.58 | mm | OK | -- | 9:34 | 2024-04-06 | 2.455
1397 | 36.5 | gf | 2.575 | mm | OK | -- | 9:34 | 2024-04-06 | 2.45
1398 | 36.4 | gf | 2.57 | mm | OK | -- | 9:34 | 2024-04-06 | 2.445
1399 | 36.2 | gf | 2.565 | mm | OK | -- | 9:34 | 2024-04-06 | 2.44
1400 | 36.1 | gf | 2.565 | mm | OK | -- | 9:34 | 2024-04-06 | 2.44
1401 | 36 | gf | 2.56 | mm | OK | -- | 9:34 | 2024-04-06 | 2.435
1402 | 35.9 | gf | 2.555 | mm | OK | -- | 9:34 | 2024-04-06 | 2.43
1403 | 35.7 | gf | 2.55 | mm | OK | -- | 9:34 | 2024-04-06 | 2.425
1404 | 35.7 | gf | 2.55 | mm | OK | -- | 9:34 | 2024-04-06 | 2.425
1405 | 35.5 | gf | 2.545 | mm | OK | -- | 9:34 | 2024-04-06 | 2.42
1406 | 35.5 | gf | 2.545 | mm | OK | -- | 9:34 | 2024-04-06 | 2.42
1407 | 35.3 | gf | 2.54 | mm | OK | -- | 9:34 | 2024-04-06 | 2.415
1408 | 35.3 | gf | 2.54 | mm | OK | -- | 9:34 | 2024-04-06 | 2.415
1409 | 35.3 | gf | 2.535 | mm | OK | -- | 9:34 | 2024-04-06 | 2.41
1410 | 35.1 | gf | 2.535 | mm | OK | -- | 9:34 | 2024-04-06 | 2.41
1411 | 35 | gf | 2.53 | mm | OK | -- | 9:34 | 2024-04-06 | 2.405
1412 | 34.9 | gf | 2.525 | mm | OK | -- | 9:34 | 2024-04-06 | 2.4
1413 | 34.8 | gf | 2.525 | mm | OK | -- | 9:34 | 2024-04-06 | 2.4
1414 | 34.7 | gf | 2.52 | mm | OK | -- | 9:34 | 2024-04-06 | 2.395
1415 | 34.7 | gf | 2.515 | mm | OK | -- | 9:34 | 2024-04-06 | 2.39
1416 | 34.5 | gf | 2.51 | mm | OK | -- | 9:34 | 2024-04-06 | 2.385
1417 | 34.5 | gf | 2.505 | mm | OK | -- | 9:34 | 2024-04-06 | 2.38
1418 | 34.4 | gf | 2.505 | mm | OK | -- | 9:34 | 2024-04-06 | 2.38
1419 | 34.3 | gf | 2.495 | mm | OK | -- | 9:34 | 2024-04-06 | 2.37
1420 | 34.1 | gf | 2.49 | mm | OK | -- | 9:34 | 2024-04-06 | 2.365
1421 | 34 | gf | 2.49 | mm | OK | -- | 9:34 | 2024-04-06 | 2.365
1422 | 33.9 | gf | 2.485 | mm | OK | -- | 9:34 | 2024-04-06 | 2.36
1423 | 33.7 | gf | 2.48 | mm | OK | -- | 9:34 | 2024-04-06 | 2.355
1424 | 33.6 | gf | 2.475 | mm | OK | -- | 9:34 | 2024-04-06 | 2.35
1425 | 33.6 | gf | 2.47 | mm | OK | -- | 9:34 | 2024-04-06 | 2.345
1426 | 33.5 | gf | 2.465 | mm | OK | -- | 9:34 | 2024-04-06 | 2.34
1427 | 33.2 | gf | 2.46 | mm | OK | -- | 9:34 | 2024-04-06 | 2.335
1428 | 33.2 | gf | 2.46 | mm | OK | -- | 9:34 | 2024-04-06 | 2.335
1429 | 33 | gf | 2.455 | mm | OK | -- | 9:34 | 2024-04-06 | 2.33
1430 | 32.8 | gf | 2.45 | mm | OK | -- | 9:34 | 2024-04-06 | 2.325
1431 | 32.7 | gf | 2.445 | mm | OK | -- | 9:34 | 2024-04-06 | 2.32
1432 | 32.6 | gf | 2.435 | mm | OK | -- | 9:34 | 2024-04-06 | 2.31
1433 | 32.5 | gf | 2.43 | mm | OK | -- | 9:34 | 2024-04-06 | 2.305
1434 | 32.2 | gf | 2.42 | mm | OK | -- | 9:34 | 2024-04-06 | 2.295
1435 | 32.1 | gf | 2.415 | mm | OK | -- | 9:34 | 2024-04-06 | 2.29
1436 | 32.1 | gf | 2.405 | mm | OK | -- | 9:34 | 2024-04-06 | 2.28
1437 | 31.6 | gf | 2.4 | mm | OK | -- | 9:34 | 2024-04-06 | 2.275
1438 | 31.4 | gf | 2.395 | mm | OK | -- | 9:34 | 2024-04-06 | 2.27
1439 | 31.2 | gf | 2.39 | mm | OK | -- | 9:34 | 2024-04-06 | 2.265
1440 | 31 | gf | 2.385 | mm | OK | -- | 9:34 | 2024-04-06 | 2.26
1441 | 30.9 | gf | 2.38 | mm | OK | -- | 9:34 | 2024-04-06 | 2.255
1442 | 30.7 | gf | 2.37 | mm | OK | -- | 9:34 | 2024-04-06 | 2.245
1443 | 30.7 | gf | 2.365 | mm | OK | -- | 9:34 | 2024-04-06 | 2.24
1444 | 30.4 | gf | 2.36 | mm | OK | -- | 9:34 | 2024-04-06 | 2.235
1445 | 30.3 | gf | 2.35 | mm | OK | -- | 9:34 | 2024-04-06 | 2.225
1446 | 30.1 | gf | 2.345 | mm | OK | -- | 9:34 | 2024-04-06 | 2.22
1447 | 29.9 | gf | 2.34 | mm | OK | -- | 9:34 | 2024-04-06 | 2.215
1448 | 29.7 | gf | 2.335 | mm | OK | -- | 9:34 | 2024-04-06 | 2.21
1449 | 29.6 | gf | 2.33 | mm | OK | -- | 9:34 | 2024-04-06 | 2.205
1450 | 29.4 | gf | 2.32 | mm | OK | -- | 9:34 | 2024-04-06 | 2.195
1451 | 29 | gf | 2.315 | mm | OK | -- | 9:34 | 2024-04-06 | 2.19
1452 | 28.9 | gf | 2.31 | mm | OK | -- | 9:34 | 2024-04-06 | 2.185
1453 | 29.2 | gf | 2.3 | mm | OK | -- | 9:34 | 2024-04-06 | 2.175
1454 | 29.3 | gf | 2.295 | mm | OK | -- | 9:34 | 2024-04-06 | 2.17
1455 | 29.1 | gf | 2.29 | mm | OK | -- | 9:34 | 2024-04-06 | 2.165
1456 | 29.1 | gf | 2.29 | mm | OK | -- | 9:34 | 2024-04-06 | 2.165
1457 | 29 | gf | 2.285 | mm | OK | -- | 9:34 | 2024-04-06 | 2.16
1458 | 28.9 | gf | 2.28 | mm | OK | -- | 9:34 | 2024-04-06 | 2.155
1459 | 29 | gf | 2.275 | mm | OK | -- | 9:34 | 2024-04-06 | 2.15
1460 | 28.9 | gf | 2.27 | mm | OK | -- | 9:34 | 2024-04-06 | 2.145
1461 | 29.1 | gf | 2.265 | mm | OK | -- | 9:34 | 2024-04-06 | 2.14
1462 | 29.1 | gf | 2.26 | mm | OK | -- | 9:34 | 2024-04-06 | 2.135
1463 | 29.2 | gf | 2.255 | mm | OK | -- | 9:34 | 2024-04-06 | 2.13
1464 | 29.2 | gf | 2.255 | mm | OK | -- | 9:34 | 2024-04-06 | 2.13
1465 | 29.1 | gf | 2.25 | mm | OK | -- | 9:34 | 2024-04-06 | 2.125
1466 | 29.1 | gf | 2.25 | mm | OK | -- | 9:34 | 2024-04-06 | 2.125
1467 | 29.1 | gf | 2.245 | mm | OK | -- | 9:34 | 2024-04-06 | 2.12
1468 | 29.1 | gf | 2.245 | mm | OK | -- | 9:34 | 2024-04-06 | 2.12
1469 | 29.1 | gf | 2.24 | mm | OK | -- | 9:34 | 2024-04-06 | 2.115
1470 | 29.1 | gf | 2.24 | mm | OK | -- | 9:34 | 2024-04-06 | 2.115
1471 | 28.9 | gf | 2.235 | mm | OK | -- | 9:34 | 2024-04-06 | 2.11
1472 | 28.8 | gf | 2.23 | mm | OK | -- | 9:34 | 2024-04-06 | 2.105
1473 | 29.1 | gf | 2.225 | mm | OK | -- | 9:34 | 2024-04-06 | 2.1
1474 | 29.3 | gf | 2.225 | mm | OK | -- | 9:34 | 2024-04-06 | 2.1
1475 | 29.2 | gf | 2.22 | mm | OK | -- | 9:34 | 2024-04-06 | 2.095
1476 | 29.3 | gf | 2.215 | mm | OK | -- | 9:34 | 2024-04-06 | 2.09
1477 | 29.3 | gf | 2.215 | mm | OK | -- | 9:34 | 2024-04-06 | 2.09
1478 | 29.2 | gf | 2.21 | mm | OK | -- | 9:34 | 2024-04-06 | 2.085
1479 | 29.4 | gf | 2.205 | mm | OK | -- | 9:34 | 2024-04-06 | 2.08
1480 | 29.3 | gf | 2.205 | mm | OK | -- | 9:34 | 2024-04-06 | 2.08
1481 | 29.3 | gf | 2.2 | mm | OK | -- | 9:34 | 2024-04-06 | 2.075
1482 | 29.3 | gf | 2.195 | mm | OK | -- | 9:34 | 2024-04-06 | 2.07
1483 | 29.4 | gf | 2.195 | mm | OK | -- | 9:34 | 2024-04-06 | 2.07
1484 | 29.4 | gf | 2.19 | mm | OK | -- | 9:34 | 2024-04-06 | 2.065
1485 | 29.5 | gf | 2.185 | mm | OK | -- | 9:34 | 2024-04-06 | 2.06
1486 | 29.5 | gf | 2.185 | mm | OK | -- | 9:34 | 2024-04-06 | 2.06
1487 | 29.3 | gf | 2.18 | mm | OK | -- | 9:34 | 2024-04-06 | 2.055
1488 | 29.2 | gf | 2.18 | mm | OK | -- | 9:34 | 2024-04-06 | 2.055
1489 | 29.2 | gf | 2.175 | mm | OK | -- | 9:34 | 2024-04-06 | 2.05
1490 | 29.1 | gf | 2.17 | mm | OK | -- | 9:34 | 2024-04-06 | 2.045
1491 | 29.3 | gf | 2.17 | mm | OK | -- | 9:34 | 2024-04-06 | 2.045
1492 | 29.2 | gf | 2.165 | mm | OK | -- | 9:34 | 2024-04-06 | 2.04
1493 | 29.3 | gf | 2.165 | mm | OK | -- | 9:34 | 2024-04-06 | 2.04
1494 | 29.2 | gf | 2.16 | mm | OK | -- | 9:34 | 2024-04-06 | 2.035
1495 | 29.2 | gf | 2.16 | mm | OK | -- | 9:34 | 2024-04-06 | 2.035
1496 | 29.1 | gf | 2.155 | mm | OK | -- | 9:34 | 2024-04-06 | 2.03
1497 | 29 | gf | 2.155 | mm | OK | -- | 9:34 | 2024-04-06 | 2.03
1498 | 29 | gf | 2.15 | mm | OK | -- | 9:34 | 2024-04-06 | 2.025
1499 | 29.1 | gf | 2.145 | mm | OK | -- | 9:34 | 2024-04-06 | 2.02
1500 | 29.3 | gf | 2.14 | mm | OK | -- | 9:34 | 2024-04-06 | 2.015
1501 | 29.3 | gf | 2.135 | mm | OK | -- | 9:34 | 2024-04-06 | 2.01
1502 | 29.2 | gf | 2.13 | mm | OK | -- | 9:34 | 2024-04-06 | 2.005
1503 | 29.1 | gf | 2.125 | mm | OK | -- | 9:34 | 2024-04-06 | 2
1504 | 29.4 | gf | 2.12 | mm | OK | -- | 9:34 | 2024-04-06 | 1.995
1505 | 29.1 | gf | 2.115 | mm | OK | -- | 9:34 | 2024-04-06 | 1.99
1506 | 29.3 | gf | 2.11 | mm | OK | -- | 9:34 | 2024-04-06 | 1.985
1507 | 29.3 | gf | 2.105 | mm | OK | -- | 9:34 | 2024-04-06 | 1.98
1508 | 29.2 | gf | 2.095 | mm | OK | -- | 9:34 | 2024-04-06 | 1.97
1509 | 29.2 | gf | 2.09 | mm | OK | -- | 9:34 | 2024-04-06 | 1.965
1510 | 28.9 | gf | 2.085 | mm | OK | -- | 9:34 | 2024-04-06 | 1.96
1511 | 29.2 | gf | 2.08 | mm | OK | -- | 9:34 | 2024-04-06 | 1.955
1512 | 29 | gf | 2.07 | mm | OK | -- | 9:34 | 2024-04-06 | 1.945
1513 | 29 | gf | 2.065 | mm | OK | -- | 9:34 | 2024-04-06 | 1.94
1514 | 29 | gf | 2.055 | mm | OK | -- | 9:34 | 2024-04-06 | 1.93
1515 | 29.1 | gf | 2.05 | mm | OK | -- | 9:34 | 2024-04-06 | 1.925
1516 | 29.2 | gf | 2.04 | mm | OK | -- | 9:34 | 2024-04-06 | 1.915
1517 | 29.3 | gf | 2.03 | mm | OK | -- | 9:34 | 2024-04-06 | 1.905
1518 | 29.1 | gf | 2.025 | mm | OK | -- | 9:34 | 2024-04-06 | 1.9
1519 | 28.9 | gf | 2.02 | mm | OK | -- | 9:34 | 2024-04-06 | 1.895
1520 | 28.9 | gf | 2.01 | mm | OK | -- | 9:34 | 2024-04-06 | 1.885
1521 | 28.9 | gf | 2 | mm | OK | -- | 9:34 | 2024-04-06 | 1.875
1522 | 29.1 | gf | 1.995 | mm | OK | -- | 9:34 | 2024-04-06 | 1.87
1523 | 29.2 | gf | 1.99 | mm | OK | -- | 9:34 | 2024-04-06 | 1.865
1524 | 29.1 | gf | 1.985 | mm | OK | -- | 9:34 | 2024-04-06 | 1.86
1525 | 28.8 | gf | 1.98 | mm | OK | -- | 9:34 | 2024-04-06 | 1.855
1526 | 28.9 | gf | 1.975 | mm | OK | -- | 9:34 | 2024-04-06 | 1.85
1527 | 29 | gf | 1.97 | mm | OK | -- | 9:34 | 2024-04-06 | 1.845
1528 | 28.8 | gf | 1.965 | mm | OK | -- | 9:34 | 2024-04-06 | 1.84
1529 | 28.7 | gf | 1.96 | mm | OK | -- | 9:34 | 2024-04-06 | 1.835
1530 | 29 | gf | 1.955 | mm | OK | -- | 9:34 | 2024-04-06 | 1.83
1531 | 29 | gf | 1.95 | mm | OK | -- | 9:34 | 2024-04-06 | 1.825
1532 | 28.8 | gf | 1.945 | mm | OK | -- | 9:34 | 2024-04-06 | 1.82
1533 | 28.6 | gf | 1.94 | mm | OK | -- | 9:34 | 2024-04-06 | 1.815
1534 | 28.6 | gf | 1.94 | mm | OK | -- | 9:34 | 2024-04-06 | 1.815
1535 | 28.8 | gf | 1.935 | mm | OK | -- | 9:34 | 2024-04-06 | 1.81
1536 | 28.8 | gf | 1.93 | mm | OK | -- | 9:34 | 2024-04-06 | 1.805
1537 | 28.4 | gf | 1.925 | mm | OK | -- | 9:34 | 2024-04-06 | 1.8
1538 | 28.5 | gf | 1.925 | mm | OK | -- | 9:34 | 2024-04-06 | 1.8
1539 | 28.5 | gf | 1.92 | mm | OK | -- | 9:34 | 2024-04-06 | 1.795
1540 | 28.3 | gf | 1.915 | mm | OK | -- | 9:34 | 2024-04-06 | 1.79
1541 | 28.4 | gf | 1.91 | mm | OK | -- | 9:34 | 2024-04-06 | 1.785
1542 | 28.4 | gf | 1.91 | mm | OK | -- | 9:34 | 2024-04-06 | 1.785
1543 | 28.3 | gf | 1.905 | mm | OK | -- | 9:34 | 2024-04-06 | 1.78
1544 | 28.3 | gf | 1.9 | mm | OK | -- | 9:34 | 2024-04-06 | 1.775
1545 | 28.3 | gf | 1.89 | mm | OK | -- | 9:34 | 2024-04-06 | 1.765
1546 | 28.4 | gf | 1.885 | mm | OK | -- | 9:34 | 2024-04-06 | 1.76
1547 | 28.3 | gf | 1.88 | mm | OK | -- | 9:34 | 2024-04-06 | 1.755
1548 | 28.2 | gf | 1.875 | mm | OK | -- | 9:34 | 2024-04-06 | 1.75
1549 | 28.3 | gf | 1.87 | mm | OK | -- | 9:34 | 2024-04-06 | 1.745
1550 | 28.2 | gf | 1.865 | mm | OK | -- | 9:34 | 2024-04-06 | 1.74
1551 | 28.2 | gf | 1.86 | mm | OK | -- | 9:34 | 2024-04-06 | 1.735
1552 | 28.2 | gf | 1.85 | mm | OK | -- | 9:34 | 2024-04-06 | 1.725
1553 | 28.2 | gf | 1.845 | mm | OK | -- | 9:34 | 2024-04-06 | 1.72
1554 | 28 | gf | 1.84 | mm | OK | -- | 9:34 | 2024-04-06 | 1.715
1555 | 27.9 | gf | 1.835 | mm | OK | -- | 9:34 | 2024-04-06 | 1.71
1556 | 28.1 | gf | 1.83 | mm | OK | -- | 9:34 | 2024-04-06 | 1.705
1557 | 27.9 | gf | 1.825 | mm | OK | -- | 9:34 | 2024-04-06 | 1.7
1558 | 28 | gf | 1.82 | mm | OK | -- | 9:34 | 2024-04-06 | 1.695
1559 | 27.9 | gf | 1.815 | mm | OK | -- | 9:34 | 2024-04-06 | 1.69
1560 | 28.1 | gf | 1.81 | mm | OK | -- | 9:34 | 2024-04-06 | 1.685
1561 | 28 | gf | 1.805 | mm | OK | -- | 9:34 | 2024-04-06 | 1.68
1562 | 27.9 | gf | 1.8 | mm | OK | -- | 9:34 | 2024-04-06 | 1.675
1563 | 27.8 | gf | 1.8 | mm | OK | -- | 9:34 | 2024-04-06 | 1.675
1564 | 27.8 | gf | 1.795 | mm | OK | -- | 9:34 | 2024-04-06 | 1.67
1565 | 27.7 | gf | 1.79 | mm | OK | -- | 9:34 | 2024-04-06 | 1.665
1566 | 27.6 | gf | 1.79 | mm | OK | -- | 9:34 | 2024-04-06 | 1.665
1567 | 27.6 | gf | 1.785 | mm | OK | -- | 9:34 | 2024-04-06 | 1.66
1568 | 27.5 | gf | 1.785 | mm | OK | -- | 9:34 | 2024-04-06 | 1.66
1569 | 27.7 | gf | 1.78 | mm | OK | -- | 9:34 | 2024-04-06 | 1.655
1570 | 27.4 | gf | 1.78 | mm | OK | -- | 9:34 | 2024-04-06 | 1.655
1571 | 27.5 | gf | 1.775 | mm | OK | -- | 9:34 | 2024-04-06 | 1.65
1572 | 27.6 | gf | 1.775 | mm | OK | -- | 9:34 | 2024-04-06 | 1.65
1573 | 27.7 | gf | 1.77 | mm | OK | -- | 9:34 | 2024-04-06 | 1.645
1574 | 27.4 | gf | 1.77 | mm | OK | -- | 9:34 | 2024-04-06 | 1.645
1575 | 27 | gf | 1.765 | mm | OK | -- | 9:34 | 2024-04-06 | 1.64
1576 | 26.9 | gf | 1.765 | mm | OK | -- | 9:34 | 2024-04-06 | 1.64
1577 | 26.7 | gf | 1.76 | mm | OK | -- | 9:34 | 2024-04-06 | 1.635
1578 | 26.8 | gf | 1.755 | mm | OK | -- | 9:34 | 2024-04-06 | 1.63
1579 | 26.8 | gf | 1.75 | mm | OK | -- | 9:34 | 2024-04-06 | 1.625
1580 | 26.6 | gf | 1.74 | mm | OK | -- | 9:34 | 2024-04-06 | 1.615
1581 | 26.9 | gf | 1.735 | mm | OK | -- | 9:34 | 2024-04-06 | 1.61
1582 | 26.8 | gf | 1.725 | mm | OK | -- | 9:34 | 2024-04-06 | 1.6
1583 | 26.7 | gf | 1.72 | mm | OK | -- | 9:34 | 2024-04-06 | 1.595
1584 | 26.7 | gf | 1.71 | mm | OK | -- | 9:34 | 2024-04-06 | 1.585
1585 | 26.9 | gf | 1.7 | mm | OK | -- | 9:34 | 2024-04-06 | 1.575
1586 | 26.8 | gf | 1.69 | mm | OK | -- | 9:34 | 2024-04-06 | 1.565
1587 | 26.6 | gf | 1.68 | mm | OK | -- | 9:34 | 2024-04-06 | 1.555
1588 | 26.5 | gf | 1.67 | mm | OK | -- | 9:34 | 2024-04-06 | 1.545
1589 | 26.6 | gf | 1.66 | mm | OK | -- | 9:34 | 2024-04-06 | 1.535
1590 | 26.5 | gf | 1.65 | mm | OK | -- | 9:34 | 2024-04-06 | 1.525
1591 | 26.4 | gf | 1.645 | mm | OK | -- | 9:34 | 2024-04-06 | 1.52
1592 | 26.4 | gf | 1.635 | mm | OK | -- | 9:34 | 2024-04-06 | 1.51
1593 | 26.3 | gf | 1.63 | mm | OK | -- | 9:34 | 2024-04-06 | 1.505
1594 | 26.2 | gf | 1.62 | mm | OK | -- | 9:34 | 2024-04-06 | 1.495
1595 | 26.1 | gf | 1.61 | mm | OK | -- | 9:34 | 2024-04-06 | 1.485
1596 | 25.8 | gf | 1.6 | mm | OK | -- | 9:34 | 2024-04-06 | 1.475
1597 | 25.7 | gf | 1.59 | mm | OK | -- | 9:34 | 2024-04-06 | 1.465
1598 | 26 | gf | 1.58 | mm | OK | -- | 9:34 | 2024-04-06 | 1.455
1599 | 26 | gf | 1.575 | mm | OK | -- | 9:34 | 2024-04-06 | 1.45
1600 | 26 | gf | 1.57 | mm | OK | -- | 9:34 | 2024-04-06 | 1.445
1601 | 26 | gf | 1.565 | mm | OK | -- | 9:34 | 2024-04-06 | 1.44
1602 | 25.8 | gf | 1.56 | mm | OK | -- | 9:34 | 2024-04-06 | 1.435
1603 | 25.4 | gf | 1.555 | mm | OK | -- | 9:34 | 2024-04-06 | 1.43
1604 | 25.4 | gf | 1.55 | mm | OK | -- | 9:34 | 2024-04-06 | 1.425
1605 | 25.4 | gf | 1.545 | mm | OK | -- | 9:34 | 2024-04-06 | 1.42
1606 | 25.5 | gf | 1.54 | mm | OK | -- | 9:34 | 2024-04-06 | 1.415
1607 | 25.5 | gf | 1.54 | mm | OK | -- | 9:34 | 2024-04-06 | 1.415
1608 | 25.3 | gf | 1.535 | mm | OK | -- | 9:34 | 2024-04-06 | 1.41
1609 | 25.1 | gf | 1.53 | mm | OK | -- | 9:34 | 2024-04-06 | 1.405
1610 | 25.1 | gf | 1.53 | mm | OK | -- | 9:34 | 2024-04-06 | 1.405
1611 | 25.2 | gf | 1.525 | mm | OK | -- | 9:34 | 2024-04-06 | 1.4
1612 | 25.3 | gf | 1.525 | mm | OK | -- | 9:34 | 2024-04-06 | 1.4
1613 | 25.1 | gf | 1.52 | mm | OK | -- | 9:34 | 2024-04-06 | 1.395
1614 | 24.5 | gf | 1.52 | mm | OK | -- | 9:34 | 2024-04-06 | 1.395
1615 | 24.6 | gf | 1.515 | mm | OK | -- | 9:34 | 2024-04-06 | 1.39
1616 | 24.7 | gf | 1.51 | mm | OK | -- | 9:34 | 2024-04-06 | 1.385
1617 | 24.7 | gf | 1.51 | mm | OK | -- | 9:34 | 2024-04-06 | 1.385
1618 | 24.6 | gf | 1.505 | mm | OK | -- | 9:34 | 2024-04-06 | 1.38
1619 | 24.4 | gf | 1.505 | mm | OK | -- | 9:34 | 2024-04-06 | 1.38
1620 | 24.6 | gf | 1.5 | mm | OK | -- | 9:34 | 2024-04-06 | 1.375
1621 | 24.6 | gf | 1.495 | mm | OK | -- | 9:34 | 2024-04-06 | 1.37
1622 | 24.6 | gf | 1.49 | mm | OK | -- | 9:34 | 2024-04-06 | 1.365
1623 | 24.3 | gf | 1.49 | mm | OK | -- | 9:34 | 2024-04-06 | 1.365
1624 | 24.1 | gf | 1.485 | mm | OK | -- | 9:34 | 2024-04-06 | 1.36
1625 | 24.2 | gf | 1.48 | mm | OK | -- | 9:34 | 2024-04-06 | 1.355
1626 | 24.2 | gf | 1.47 | mm | OK | -- | 9:34 | 2024-04-06 | 1.345
1627 | 24.2 | gf | 1.465 | mm | OK | -- | 9:34 | 2024-04-06 | 1.34
1628 | 23.8 | gf | 1.46 | mm | OK | -- | 9:34 | 2024-04-06 | 1.335
1629 | 24.1 | gf | 1.45 | mm | OK | -- | 9:34 | 2024-04-06 | 1.325
1630 | 24.1 | gf | 1.44 | mm | OK | -- | 9:34 | 2024-04-06 | 1.315
1631 | 24.3 | gf | 1.435 | mm | OK | -- | 9:34 | 2024-04-06 | 1.31
1632 | 24.3 | gf | 1.43 | mm | OK | -- | 9:34 | 2024-04-06 | 1.305
1633 | 23.9 | gf | 1.42 | mm | OK | -- | 9:34 | 2024-04-06 | 1.295
1634 | 24.2 | gf | 1.415 | mm | OK | -- | 9:34 | 2024-04-06 | 1.29
1635 | 24.5 | gf | 1.41 | mm | OK | -- | 9:34 | 2024-04-06 | 1.285
1636 | 24.3 | gf | 1.405 | mm | OK | -- | 9:34 | 2024-04-06 | 1.28
1637 | 24.4 | gf | 1.4 | mm | OK | -- | 9:34 | 2024-04-06 | 1.275
1638 | 24.5 | gf | 1.4 | mm | OK | -- | 9:34 | 2024-04-06 | 1.275
1639 | 24.2 | gf | 1.395 | mm | OK | -- | 9:34 | 2024-04-06 | 1.27
1640 | 24.1 | gf | 1.39 | mm | OK | -- | 9:34 | 2024-04-06 | 1.265
1641 | 24 | gf | 1.39 | mm | OK | -- | 9:34 | 2024-04-06 | 1.265
1642 | 24.2 | gf | 1.385 | mm | OK | -- | 9:34 | 2024-04-06 | 1.26
1643 | 24.1 | gf | 1.385 | mm | OK | -- | 9:34 | 2024-04-06 | 1.26
1644 | 23.8 | gf | 1.38 | mm | OK | -- | 9:34 | 2024-04-06 | 1.255
1645 | 23.9 | gf | 1.38 | mm | OK | -- | 9:34 | 2024-04-06 | 1.255
1646 | 23.8 | gf | 1.375 | mm | OK | -- | 9:34 | 2024-04-06 | 1.25
1647 | 23.5 | gf | 1.375 | mm | OK | -- | 9:34 | 2024-04-06 | 1.25
1648 | 23.4 | gf | 1.37 | mm | OK | -- | 9:34 | 2024-04-06 | 1.245
1649 | 23.6 | gf | 1.37 | mm | OK | -- | 9:34 | 2024-04-06 | 1.245
1650 | 23.6 | gf | 1.365 | mm | OK | -- | 9:34 | 2024-04-06 | 1.24
1651 | 23.5 | gf | 1.365 | mm | OK | -- | 9:34 | 2024-04-06 | 1.24
1652 | 23.2 | gf | 1.36 | mm | OK | -- | 9:34 | 2024-04-06 | 1.235
1653 | 23.1 | gf | 1.355 | mm | OK | -- | 9:34 | 2024-04-06 | 1.23
1654 | 23.1 | gf | 1.35 | mm | OK | -- | 9:34 | 2024-04-06 | 1.225
1655 | 23.2 | gf | 1.35 | mm | OK | -- | 9:34 | 2024-04-06 | 1.225
1656 | 23.1 | gf | 1.345 | mm | OK | -- | 9:34 | 2024-04-06 | 1.22
1657 | 23.1 | gf | 1.34 | mm | OK | -- | 9:34 | 2024-04-06 | 1.215
1658 | 23.4 | gf | 1.335 | mm | OK | -- | 9:34 | 2024-04-06 | 1.21
1659 | 23.3 | gf | 1.335 | mm | OK | -- | 9:34 | 2024-04-06 | 1.21
1660 | 22.9 | gf | 1.33 | mm | OK | -- | 9:34 | 2024-04-06 | 1.205
1661 | 22.7 | gf | 1.325 | mm | OK | -- | 9:34 | 2024-04-06 | 1.2
1662 | 22.3 | gf | 1.32 | mm | OK | -- | 9:34 | 2024-04-06 | 1.195
1663 | 22.5 | gf | 1.315 | mm | OK | -- | 9:34 | 2024-04-06 | 1.19
1664 | 22.6 | gf | 1.31 | mm | OK | -- | 9:34 | 2024-04-06 | 1.185
1665 | 22.6 | gf | 1.305 | mm | OK | -- | 9:34 | 2024-04-06 | 1.18
1666 | 22.2 | gf | 1.3 | mm | OK | -- | 9:34 | 2024-04-06 | 1.175
1667 | 22.1 | gf | 1.29 | mm | OK | -- | 9:34 | 2024-04-06 | 1.165
1668 | 22.3 | gf | 1.285 | mm | OK | -- | 9:34 | 2024-04-06 | 1.16
1669 | 22.1 | gf | 1.28 | mm | OK | -- | 9:34 | 2024-04-06 | 1.155
1670 | 22.4 | gf | 1.27 | mm | OK | -- | 9:34 | 2024-04-06 | 1.145
1671 | 22 | gf | 1.265 | mm | OK | -- | 9:34 | 2024-04-06 | 1.14
1672 | 22.3 | gf | 1.255 | mm | OK | -- | 9:34 | 2024-04-06 | 1.13
1673 | 22.5 | gf | 1.245 | mm | OK | -- | 9:34 | 2024-04-06 | 1.12
1674 | 22.8 | gf | 1.24 | mm | OK | -- | 9:34 | 2024-04-06 | 1.115
1675 | 23.2 | gf | 1.23 | mm | OK | -- | 9:34 | 2024-04-06 | 1.105
1676 | 23.1 | gf | 1.225 | mm | OK | -- | 9:34 | 2024-04-06 | 1.1
1677 | 22.9 | gf | 1.22 | mm | OK | -- | 9:34 | 2024-04-06 | 1.095
1678 | 22.9 | gf | 1.215 | mm | OK | -- | 9:34 | 2024-04-06 | 1.09
1679 | 22.9 | gf | 1.21 | mm | OK | -- | 9:34 | 2024-04-06 | 1.085
1680 | 22.7 | gf | 1.205 | mm | OK | -- | 9:34 | 2024-04-06 | 1.08
1681 | 22.9 | gf | 1.2 | mm | OK | -- | 9:34 | 2024-04-06 | 1.075
1682 | 22.3 | gf | 1.195 | mm | OK | -- | 9:34 | 2024-04-06 | 1.07
1683 | 22.2 | gf | 1.19 | mm | OK | -- | 9:34 | 2024-04-06 | 1.065
1684 | 22.4 | gf | 1.185 | mm | OK | -- | 9:34 | 2024-04-06 | 1.06
1685 | 22.7 | gf | 1.18 | mm | OK | -- | 9:34 | 2024-04-06 | 1.055
1686 | 22.5 | gf | 1.18 | mm | OK | -- | 9:34 | 2024-04-06 | 1.055
1687 | 22.4 | gf | 1.175 | mm | OK | -- | 9:34 | 2024-04-06 | 1.05
1688 | 22.6 | gf | 1.17 | mm | OK | -- | 9:34 | 2024-04-06 | 1.045
1689 | 22.9 | gf | 1.165 | mm | OK | -- | 9:34 | 2024-04-06 | 1.04
1690 | 23.1 | gf | 1.165 | mm | OK | -- | 9:34 | 2024-04-06 | 1.04
1691 | 23 | gf | 1.165 | mm | OK | -- | 9:34 | 2024-04-06 | 1.04
1692 | 22.5 | gf | 1.16 | mm | OK | -- | 9:34 | 2024-04-06 | 1.035
1693 | 22.4 | gf | 1.16 | mm | OK | -- | 9:34 | 2024-04-06 | 1.035
1694 | 22.7 | gf | 1.155 | mm | OK | -- | 9:34 | 2024-04-06 | 1.03
1695 | 22.6 | gf | 1.155 | mm | OK | -- | 9:34 | 2024-04-06 | 1.03
1696 | 22.3 | gf | 1.15 | mm | OK | -- | 9:34 | 2024-04-06 | 1.025
1697 | 22 | gf | 1.15 | mm | OK | -- | 9:34 | 2024-04-06 | 1.025
1698 | 22.2 | gf | 1.145 | mm | OK | -- | 9:34 | 2024-04-06 | 1.02
1699 | 22.4 | gf | 1.145 | mm | OK | -- | 9:34 | 2024-04-06 | 1.02
1700 | 22.2 | gf | 1.14 | mm | OK | -- | 9:34 | 2024-04-06 | 1.015
1701 | 21.9 | gf | 1.135 | mm | OK | -- | 9:34 | 2024-04-06 | 1.01
1702 | 21.9 | gf | 1.135 | mm | OK | -- | 9:34 | 2024-04-06 | 1.01
1703 | 22.1 | gf | 1.13 | mm | OK | -- | 9:34 | 2024-04-06 | 1.005
1704 | 21.9 | gf | 1.13 | mm | OK | -- | 9:34 | 2024-04-06 | 1.005
1705 | 21.7 | gf | 1.125 | mm | OK | -- | 9:34 | 2024-04-06 | 1
1706 | 21.9 | gf | 1.125 | mm | OK | -- | 9:34 | 2024-04-06 | 1
1707 | 22.1 | gf | 1.12 | mm | OK | -- | 9:34 | 2024-04-06 | 0.995
1708 | 22.1 | gf | 1.12 | mm | OK | -- | 9:34 | 2024-04-06 | 0.995
1709 | 21.8 | gf | 1.115 | mm | OK | -- | 9:34 | 2024-04-06 | 0.99
1710 | 21.7 | gf | 1.115 | mm | OK | -- | 9:34 | 2024-04-06 | 0.99
1711 | 21.1 | gf | 1.11 | mm | OK | -- | 9:34 | 2024-04-06 | 0.985
1712 | 21.1 | gf | 1.11 | mm | OK | -- | 9:34 | 2024-04-06 | 0.985
1713 | 21.6 | gf | 1.105 | mm | OK | -- | 9:34 | 2024-04-06 | 0.98
1714 | 21.8 | gf | 1.105 | mm | OK | -- | 9:34 | 2024-04-06 | 0.98
1715 | 21.8 | gf | 1.1 | mm | OK | -- | 9:34 | 2024-04-06 | 0.975
1716 | 21.9 | gf | 1.1 | mm | OK | -- | 9:34 | 2024-04-06 | 0.975
1717 | 21.9 | gf | 1.1 | mm | OK | -- | 9:34 | 2024-04-06 | 0.975
1718 | 21.8 | gf | 1.095 | mm | OK | -- | 9:34 | 2024-04-06 | 0.97
1719 | 21.7 | gf | 1.095 | mm | OK | -- | 9:34 | 2024-04-06 | 0.97
1720 | 20.9 | gf | 1.09 | mm | OK | -- | 9:34 | 2024-04-06 | 0.965
1721 | 20.5 | gf | 1.09 | mm | OK | -- | 9:34 | 2024-04-06 | 0.965
1722 | 20.9 | gf | 1.085 | mm | OK | -- | 9:34 | 2024-04-06 | 0.96
1723 | 21 | gf | 1.08 | mm | OK | -- | 9:34 | 2024-04-06 | 0.955
1724 | 20.9 | gf | 1.075 | mm | OK | -- | 9:34 | 2024-04-06 | 0.95
1725 | 20.3 | gf | 1.07 | mm | OK | -- | 9:34 | 2024-04-06 | 0.945
1726 | 20.6 | gf | 1.065 | mm | OK | -- | 9:34 | 2024-04-06 | 0.94
1727 | 21 | gf | 1.06 | mm | OK | -- | 9:34 | 2024-04-06 | 0.935
1728 | 21.3 | gf | 1.055 | mm | OK | -- | 9:34 | 2024-04-06 | 0.93
1729 | 21.5 | gf | 1.05 | mm | OK | -- | 9:34 | 2024-04-06 | 0.925
1730 | 21.5 | gf | 1.045 | mm | OK | -- | 9:34 | 2024-04-06 | 0.92
1731 | 21.4 | gf | 1.045 | mm | OK | -- | 9:34 | 2024-04-06 | 0.92
1732 | 20.8 | gf | 1.04 | mm | OK | -- | 9:34 | 2024-04-06 | 0.915
1733 | 20.7 | gf | 1.035 | mm | OK | -- | 9:34 | 2024-04-06 | 0.91
1734 | 21 | gf | 1.03 | mm | OK | -- | 9:34 | 2024-04-06 | 0.905
1735 | 21.1 | gf | 1.025 | mm | OK | -- | 9:34 | 2024-04-06 | 0.9
1736 | 21.1 | gf | 1.02 | mm | OK | -- | 9:34 | 2024-04-06 | 0.895
1737 | 21.8 | gf | 1.015 | mm | OK | -- | 9:34 | 2024-04-06 | 0.89
1738 | 21.4 | gf | 1.01 | mm | OK | -- | 9:34 | 2024-04-06 | 0.885
1739 | 21.4 | gf | 1.005 | mm | OK | -- | 9:34 | 2024-04-06 | 0.88
1740 | 21.3 | gf | 1 | mm | OK | -- | 9:34 | 2024-04-06 | 0.875
1741 | 21.2 | gf | 0.99 | mm | OK | -- | 9:34 | 2024-04-06 | 0.865
1742 | 21.1 | gf | 0.985 | mm | OK | -- | 9:34 | 2024-04-06 | 0.86
1743 | 21.2 | gf | 0.975 | mm | OK | -- | 9:34 | 2024-04-06 | 0.85
1744 | 21.5 | gf | 0.97 | mm | OK | -- | 9:34 | 2024-04-06 | 0.845
1745 | 21.5 | gf | 0.965 | mm | OK | -- | 9:34 | 2024-04-06 | 0.84
1746 | 21.5 | gf | 0.96 | mm | OK | -- | 9:34 | 2024-04-06 | 0.835
1747 | 21.2 | gf | 0.955 | mm | OK | -- | 9:34 | 2024-04-06 | 0.83
1748 | 21.2 | gf | 0.95 | mm | OK | -- | 9:34 | 2024-04-06 | 0.825
1749 | 21.4 | gf | 0.945 | mm | OK | -- | 9:34 | 2024-04-06 | 0.82
1750 | 21.2 | gf | 0.94 | mm | OK | -- | 9:34 | 2024-04-06 | 0.815
1751 | 20.7 | gf | 0.935 | mm | OK | -- | 9:34 | 2024-04-06 | 0.81
1752 | 20.6 | gf | 0.93 | mm | OK | -- | 9:34 | 2024-04-06 | 0.805
1753 | 21.1 | gf | 0.93 | mm | OK | -- | 9:34 | 2024-04-06 | 0.805
1754 | 21.3 | gf | 0.925 | mm | OK | -- | 9:34 | 2024-04-06 | 0.8
1755 | 21.4 | gf | 0.925 | mm | OK | -- | 9:34 | 2024-04-06 | 0.8
1756 | 21.5 | gf | 0.92 | mm | OK | -- | 9:34 | 2024-04-06 | 0.795
1757 | 21.2 | gf | 0.92 | mm | OK | -- | 9:34 | 2024-04-06 | 0.795
1758 | 20.6 | gf | 0.92 | mm | OK | -- | 9:34 | 2024-04-06 | 0.795
1759 | 20.1 | gf | 0.915 | mm | OK | -- | 9:34 | 2024-04-06 | 0.79
1760 | 19.5 | gf | 0.91 | mm | OK | -- | 9:34 | 2024-04-06 | 0.785
1761 | 19.8 | gf | 0.91 | mm | OK | -- | 9:34 | 2024-04-06 | 0.785
1762 | 20.6 | gf | 0.905 | mm | OK | -- | 9:34 | 2024-04-06 | 0.78
1763 | 20.7 | gf | 0.905 | mm | OK | -- | 9:34 | 2024-04-06 | 0.78
1764 | 20.7 | gf | 0.9 | mm | OK | -- | 9:34 | 2024-04-06 | 0.775
1765 | 21 | gf | 0.9 | mm | OK | -- | 9:34 | 2024-04-06 | 0.775
1766 | 20.8 | gf | 0.9 | mm | OK | -- | 9:34 | 2024-04-06 | 0.775
1767 | 20.5 | gf | 0.895 | mm | OK | -- | 9:34 | 2024-04-06 | 0.77
1768 | 20.3 | gf | 0.895 | mm | OK | -- | 9:34 | 2024-04-06 | 0.77
1769 | 19.9 | gf | 0.895 | mm | OK | -- | 9:34 | 2024-04-06 | 0.77
1770 | 19.7 | gf | 0.89 | mm | OK | -- | 9:34 | 2024-04-06 | 0.765
1771 | 19.6 | gf | 0.89 | mm | OK | -- | 9:34 | 2024-04-06 | 0.765
1772 | 19.8 | gf | 0.885 | mm | OK | -- | 9:34 | 2024-04-06 | 0.76
1773 | 19.6 | gf | 0.885 | mm | OK | -- | 9:34 | 2024-04-06 | 0.76
1774 | 19.5 | gf | 0.88 | mm | OK | -- | 9:34 | 2024-04-06 | 0.755
1775 | 19.5 | gf | 0.875 | mm | OK | -- | 9:34 | 2024-04-06 | 0.75
1776 | 19.9 | gf | 0.875 | mm | OK | -- | 9:34 | 2024-04-06 | 0.75
1777 | 20.2 | gf | 0.87 | mm | OK | -- | 9:34 | 2024-04-06 | 0.745
1778 | 20.3 | gf | 0.87 | mm | OK | -- | 9:34 | 2024-04-06 | 0.745
1779 | 20.3 | gf | 0.865 | mm | OK | -- | 9:34 | 2024-04-06 | 0.74
1780 | 20 | gf | 0.865 | mm | OK | -- | 9:34 | 2024-04-06 | 0.74
1781 | 19.9 | gf | 0.86 | mm | OK | -- | 9:34 | 2024-04-06 | 0.735
1782 | 20 | gf | 0.86 | mm | OK | -- | 9:34 | 2024-04-06 | 0.735
1783 | 20 | gf | 0.855 | mm | OK | -- | 9:34 | 2024-04-06 | 0.73
1784 | 20 | gf | 0.85 | mm | OK | -- | 9:34 | 2024-04-06 | 0.725
1785 | 19.7 | gf | 0.85 | mm | OK | -- | 9:34 | 2024-04-06 | 0.725
1786 | 19.7 | gf | 0.845 | mm | OK | -- | 9:34 | 2024-04-06 | 0.72
1787 | 19.9 | gf | 0.84 | mm | OK | -- | 9:34 | 2024-04-06 | 0.715
1788 | 20 | gf | 0.84 | mm | OK | -- | 9:34 | 2024-04-06 | 0.715
1789 | 20 | gf | 0.835 | mm | OK | -- | 9:34 | 2024-04-06 | 0.71
1790 | 19.8 | gf | 0.83 | mm | OK | -- | 9:34 | 2024-04-06 | 0.705
1791 | 19 | gf | 0.825 | mm | OK | -- | 9:34 | 2024-04-06 | 0.7
1792 | 19.5 | gf | 0.82 | mm | OK | -- | 9:34 | 2024-04-06 | 0.695
1793 | 19.5 | gf | 0.81 | mm | OK | -- | 9:34 | 2024-04-06 | 0.685
1794 | 20.2 | gf | 0.805 | mm | OK | -- | 9:34 | 2024-04-06 | 0.68
1795 | 20.7 | gf | 0.8 | mm | OK | -- | 9:34 | 2024-04-06 | 0.675
1796 | 20.6 | gf | 0.8 | mm | OK | -- | 9:34 | 2024-04-06 | 0.675
1797 | 20.6 | gf | 0.795 | mm | OK | -- | 9:34 | 2024-04-06 | 0.67
1798 | 20.7 | gf | 0.79 | mm | OK | -- | 9:34 | 2024-04-06 | 0.665
1799 | 20.2 | gf | 0.785 | mm | OK | -- | 9:34 | 2024-04-06 | 0.66
1800 | 19.7 | gf | 0.78 | mm | OK | -- | 9:34 | 2024-04-06 | 0.655
1801 | 19.9 | gf | 0.775 | mm | OK | -- | 9:34 | 2024-04-06 | 0.65
1802 | 20.1 | gf | 0.775 | mm | OK | -- | 9:34 | 2024-04-06 | 0.65
1803 | 19.7 | gf | 0.77 | mm | OK | -- | 9:34 | 2024-04-06 | 0.645
1804 | 19.8 | gf | 0.765 | mm | OK | -- | 9:34 | 2024-04-06 | 0.64
1805 | 20 | gf | 0.76 | mm | OK | -- | 9:34 | 2024-04-06 | 0.635
1806 | 20.1 | gf | 0.755 | mm | OK | -- | 9:34 | 2024-04-06 | 0.63
1807 | 20 | gf | 0.75 | mm | OK | -- | 9:34 | 2024-04-06 | 0.625
1808 | 19.4 | gf | 0.745 | mm | OK | -- | 9:34 | 2024-04-06 | 0.62
1809 | 19.8 | gf | 0.74 | mm | OK | -- | 9:34 | 2024-04-06 | 0.615
1810 | 20.2 | gf | 0.735 | mm | OK | -- | 9:34 | 2024-04-06 | 0.61
1811 | 20.3 | gf | 0.735 | mm | OK | -- | 9:34 | 2024-04-06 | 0.61
1812 | 20.4 | gf | 0.73 | mm | OK | -- | 9:34 | 2024-04-06 | 0.605
1813 | 20.3 | gf | 0.725 | mm | OK | -- | 9:34 | 2024-04-06 | 0.6
1814 | 20.1 | gf | 0.725 | mm | OK | -- | 9:34 | 2024-04-06 | 0.6
1815 | 20.2 | gf | 0.72 | mm | OK | -- | 9:34 | 2024-04-06 | 0.595
1816 | 20.1 | gf | 0.72 | mm | OK | -- | 9:34 | 2024-04-06 | 0.595
1817 | 20.1 | gf | 0.715 | mm | OK | -- | 9:34 | 2024-04-06 | 0.59
1818 | 20.2 | gf | 0.715 | mm | OK | -- | 9:34 | 2024-04-06 | 0.59
1819 | 20.2 | gf | 0.715 | mm | OK | -- | 9:34 | 2024-04-06 | 0.59
1820 | 20.3 | gf | 0.71 | mm | OK | -- | 9:34 | 2024-04-06 | 0.585
1821 | 20.3 | gf | 0.71 | mm | OK | -- | 9:34 | 2024-04-06 | 0.585
1822 | 20.1 | gf | 0.71 | mm | OK | -- | 9:34 | 2024-04-06 | 0.585
1823 | 20.1 | gf | 0.71 | mm | OK | -- | 9:34 | 2024-04-06 | 0.585
1824 | 19.8 | gf | 0.705 | mm | OK | -- | 9:34 | 2024-04-06 | 0.58
1825 | 19.6 | gf | 0.705 | mm | OK | -- | 9:34 | 2024-04-06 | 0.58
1826 | 19.4 | gf | 0.7 | mm | OK | -- | 9:34 | 2024-04-06 | 0.575
1827 | 19.6 | gf | 0.7 | mm | OK | -- | 9:34 | 2024-04-06 | 0.575
1828 | 19.4 | gf | 0.7 | mm | OK | -- | 9:34 | 2024-04-06 | 0.575
1829 | 19.3 | gf | 0.695 | mm | OK | -- | 9:34 | 2024-04-06 | 0.57
1830 | 19.3 | gf | 0.69 | mm | OK | -- | 9:34 | 2024-04-06 | 0.565
1831 | 19.1 | gf | 0.69 | mm | OK | -- | 9:34 | 2024-04-06 | 0.565
1832 | 19 | gf | 0.685 | mm | OK | -- | 9:34 | 2024-04-06 | 0.56
1833 | 19.3 | gf | 0.68 | mm | OK | -- | 9:34 | 2024-04-06 | 0.555
1834 | 19 | gf | 0.68 | mm | OK | -- | 9:34 | 2024-04-06 | 0.555
1835 | 18.5 | gf | 0.67 | mm | OK | -- | 9:34 | 2024-04-06 | 0.545
1836 | 18.8 | gf | 0.665 | mm | OK | -- | 9:34 | 2024-04-06 | 0.54
1837 | 19.6 | gf | 0.66 | mm | OK | -- | 9:34 | 2024-04-06 | 0.535
1838 | 19.9 | gf | 0.66 | mm | OK | -- | 9:34 | 2024-04-06 | 0.535
1839 | 19.8 | gf | 0.655 | mm | OK | -- | 9:34 | 2024-04-06 | 0.53
1840 | 19.9 | gf | 0.65 | mm | OK | -- | 9:34 | 2024-04-06 | 0.525
1841 | 19.3 | gf | 0.65 | mm | OK | -- | 9:34 | 2024-04-06 | 0.525
1842 | 19.3 | gf | 0.645 | mm | OK | -- | 9:34 | 2024-04-06 | 0.52
1843 | 19.1 | gf | 0.64 | mm | OK | -- | 9:34 | 2024-04-06 | 0.515
1844 | 19.2 | gf | 0.64 | mm | OK | -- | 9:34 | 2024-04-06 | 0.515
1845 | 19.3 | gf | 0.635 | mm | OK | -- | 9:34 | 2024-04-06 | 0.51
1846 | 19 | gf | 0.63 | mm | OK | -- | 9:34 | 2024-04-06 | 0.505
1847 | 19.1 | gf | 0.625 | mm | OK | -- | 9:34 | 2024-04-06 | 0.5
1848 | 19.1 | gf | 0.625 | mm | OK | -- | 9:34 | 2024-04-06 | 0.5
1849 | 19.2 | gf | 0.62 | mm | OK | -- | 9:34 | 2024-04-06 | 0.495
1850 | 19.5 | gf | 0.615 | mm | OK | -- | 9:34 | 2024-04-06 | 0.49
1851 | 19.3 | gf | 0.615 | mm | OK | -- | 9:34 | 2024-04-06 | 0.49
1852 | 19.3 | gf | 0.61 | mm | OK | -- | 9:34 | 2024-04-06 | 0.485
1853 | 19 | gf | 0.61 | mm | OK | -- | 9:34 | 2024-04-06 | 0.485
1854 | 18.9 | gf | 0.605 | mm | OK | -- | 9:34 | 2024-04-06 | 0.48
1855 | 18.8 | gf | 0.6 | mm | OK | -- | 9:34 | 2024-04-06 | 0.475
1856 | 19.2 | gf | 0.6 | mm | OK | -- | 9:34 | 2024-04-06 | 0.475
1857 | 19.3 | gf | 0.595 | mm | OK | -- | 9:34 | 2024-04-06 | 0.47
1858 | 18.4 | gf | 0.59 | mm | OK | -- | 9:34 | 2024-04-06 | 0.465
1859 | 18 | gf | 0.585 | mm | OK | -- | 9:34 | 2024-04-06 | 0.46
1860 | 18.3 | gf | 0.58 | mm | OK | -- | 9:34 | 2024-04-06 | 0.455
1861 | 18.3 | gf | 0.575 | mm | OK | -- | 9:34 | 2024-04-06 | 0.45
1862 | 18.5 | gf | 0.575 | mm | OK | -- | 9:34 | 2024-04-06 | 0.45
1863 | 18.3 | gf | 0.57 | mm | OK | -- | 9:34 | 2024-04-06 | 0.445
1864 | 18.2 | gf | 0.565 | mm | OK | -- | 9:34 | 2024-04-06 | 0.44
1865 | 18 | gf | 0.555 | mm | OK | -- | 9:34 | 2024-04-06 | 0.43
1866 | 18.5 | gf | 0.55 | mm | OK | -- | 9:34 | 2024-04-06 | 0.425
1867 | 18.3 | gf | 0.545 | mm | OK | -- | 9:34 | 2024-04-06 | 0.42
1868 | 17.4 | gf | 0.54 | mm | OK | -- | 9:34 | 2024-04-06 | 0.415
1869 | 17.7 | gf | 0.53 | mm | OK | -- | 9:34 | 2024-04-06 | 0.405
1870 | 17.9 | gf | 0.525 | mm | OK | -- | 9:34 | 2024-04-06 | 0.4
1871 | 18.3 | gf | 0.515 | mm | OK | -- | 9:34 | 2024-04-06 | 0.39
1872 | 18.6 | gf | 0.51 | mm | OK | -- | 9:34 | 2024-04-06 | 0.385
1873 | 18.7 | gf | 0.505 | mm | OK | -- | 9:34 | 2024-04-06 | 0.38
1874 | 18.6 | gf | 0.5 | mm | OK | -- | 9:34 | 2024-04-06 | 0.375
1875 | 18.2 | gf | 0.495 | mm | OK | -- | 9:34 | 2024-04-06 | 0.37
1876 | 18.4 | gf | 0.49 | mm | OK | -- | 9:34 | 2024-04-06 | 0.365
1877 | 18.5 | gf | 0.485 | mm | OK | -- | 9:34 | 2024-04-06 | 0.36
1878 | 18.5 | gf | 0.48 | mm | OK | -- | 9:34 | 2024-04-06 | 0.355
1879 | 18.5 | gf | 0.475 | mm | OK | -- | 9:34 | 2024-04-06 | 0.35
1880 | 18.5 | gf | 0.47 | mm | OK | -- | 9:34 | 2024-04-06 | 0.345
1881 | 18.7 | gf | 0.47 | mm | OK | -- | 9:34 | 2024-04-06 | 0.345
1882 | 18.5 | gf | 0.465 | mm | OK | -- | 9:34 | 2024-04-06 | 0.34
1883 | 18.8 | gf | 0.46 | mm | OK | -- | 9:34 | 2024-04-06 | 0.335
1884 | 19.3 | gf | 0.455 | mm | OK | -- | 9:34 | 2024-04-06 | 0.33
1885 | 19.5 | gf | 0.455 | mm | OK | -- | 9:34 | 2024-04-06 | 0.33
1886 | 19.5 | gf | 0.45 | mm | OK | -- | 9:34 | 2024-04-06 | 0.325
1887 | 19.7 | gf | 0.45 | mm | OK | -- | 9:34 | 2024-04-06 | 0.325
1888 | 19.8 | gf | 0.45 | mm | OK | -- | 9:34 | 2024-04-06 | 0.325
1889 | 19.2 | gf | 0.445 | mm | OK | -- | 9:34 | 2024-04-06 | 0.32
1890 | 18.7 | gf | 0.445 | mm | OK | -- | 9:34 | 2024-04-06 | 0.32
1891 | 18.6 | gf | 0.44 | mm | OK | -- | 9:34 | 2024-04-06 | 0.315
1892 | 19.2 | gf | 0.44 | mm | OK | -- | 9:34 | 2024-04-06 | 0.315
1893 | 18.7 | gf | 0.435 | mm | OK | -- | 9:34 | 2024-04-06 | 0.31
1894 | 18.6 | gf | 0.43 | mm | OK | -- | 9:34 | 2024-04-06 | 0.305
1895 | 19.3 | gf | 0.43 | mm | OK | -- | 9:34 | 2024-04-06 | 0.305
1896 | 19.5 | gf | 0.43 | mm | OK | -- | 9:34 | 2024-04-06 | 0.305
1897 | 19.3 | gf | 0.425 | mm | OK | -- | 9:34 | 2024-04-06 | 0.3
1898 | 18.5 | gf | 0.425 | mm | OK | -- | 9:34 | 2024-04-06 | 0.3
1899 | 18.1 | gf | 0.42 | mm | OK | -- | 9:34 | 2024-04-06 | 0.295
1900 | 18 | gf | 0.42 | mm | OK | -- | 9:34 | 2024-04-06 | 0.295
1901 | 17.9 | gf | 0.415 | mm | OK | -- | 9:34 | 2024-04-06 | 0.29
1902 | 17.5 | gf | 0.41 | mm | OK | -- | 9:34 | 2024-04-06 | 0.285
1903 | 17.5 | gf | 0.41 | mm | OK | -- | 9:34 | 2024-04-06 | 0.285
1904 | 17.5 | gf | 0.405 | mm | OK | -- | 9:34 | 2024-04-06 | 0.28
1905 | 17.9 | gf | 0.4 | mm | OK | -- | 9:34 | 2024-04-06 | 0.275
1906 | 18.3 | gf | 0.4 | mm | OK | -- | 9:34 | 2024-04-06 | 0.275
1907 | 18.2 | gf | 0.395 | mm | OK | -- | 9:34 | 2024-04-06 | 0.27
1908 | 17.6 | gf | 0.395 | mm | OK | -- | 9:34 | 2024-04-06 | 0.27
1909 | 17.4 | gf | 0.39 | mm | OK | -- | 9:34 | 2024-04-06 | 0.265
1910 | 17.1 | gf | 0.385 | mm | OK | -- | 9:34 | 2024-04-06 | 0.26
1911 | 17 | gf | 0.38 | mm | OK | -- | 9:34 | 2024-04-06 | 0.255
1912 | 17.3 | gf | 0.38 | mm | OK | -- | 9:34 | 2024-04-06 | 0.255
1913 | 17.4 | gf | 0.375 | mm | OK | -- | 9:34 | 2024-04-06 | 0.25
1914 | 17.4 | gf | 0.37 | mm | OK | -- | 9:34 | 2024-04-06 | 0.245
1915 | 17.3 | gf | 0.365 | mm | OK | -- | 9:34 | 2024-04-06 | 0.24
1916 | 16.8 | gf | 0.36 | mm | OK | -- | 9:34 | 2024-04-06 | 0.235
1917 | 17.2 | gf | 0.36 | mm | OK | -- | 9:34 | 2024-04-06 | 0.235
1918 | 17.7 | gf | 0.355 | mm | OK | -- | 9:34 | 2024-04-06 | 0.23
1919 | 18 | gf | 0.35 | mm | OK | -- | 9:34 | 2024-04-06 | 0.225
1920 | 17.5 | gf | 0.345 | mm | OK | -- | 9:34 | 2024-04-06 | 0.22
1921 | 16.8 | gf | 0.34 | mm | OK | -- | 9:34 | 2024-04-06 | 0.215
1922 | 17.4 | gf | 0.335 | mm | OK | -- | 9:34 | 2024-04-06 | 0.21
1923 | 17.6 | gf | 0.335 | mm | OK | -- | 9:34 | 2024-04-06 | 0.21
1924 | 18.2 | gf | 0.33 | mm | OK | -- | 9:34 | 2024-04-06 | 0.205
1925 | 18.7 | gf | 0.33 | mm | OK | -- | 9:34 | 2024-04-06 | 0.205
1926 | 18.9 | gf | 0.325 | mm | OK | -- | 9:34 | 2024-04-06 | 0.2
1927 | 18.5 | gf | 0.325 | mm | OK | -- | 9:34 | 2024-04-06 | 0.2
1928 | 18.3 | gf | 0.325 | mm | OK | -- | 9:34 | 2024-04-06 | 0.2
1929 | 18.6 | gf | 0.32 | mm | OK | -- | 9:34 | 2024-04-06 | 0.195
1930 | 18.9 | gf | 0.32 | mm | OK | -- | 9:34 | 2024-04-06 | 0.195
1931 | 19.1 | gf | 0.32 | mm | OK | -- | 9:34 | 2024-04-06 | 0.195
1932 | 18.9 | gf | 0.32 | mm | OK | -- | 9:34 | 2024-04-06 | 0.195
1933 | 18.9 | gf | 0.315 | mm | OK | -- | 9:34 | 2024-04-06 | 0.19
1934 | 18.8 | gf | 0.315 | mm | OK | -- | 9:34 | 2024-04-06 | 0.19
1935 | 18.5 | gf | 0.315 | mm | OK | -- | 9:34 | 2024-04-06 | 0.19
1936 | 18.3 | gf | 0.31 | mm | OK | -- | 9:34 | 2024-04-06 | 0.185
1937 | 18.3 | gf | 0.31 | mm | OK | -- | 9:34 | 2024-04-06 | 0.185
1938 | 18.2 | gf | 0.31 | mm | OK | -- | 9:34 | 2024-04-06 | 0.185
1939 | 18.2 | gf | 0.31 | mm | OK | -- | 9:34 | 2024-04-06 | 0.185
1940 | 18 | gf | 0.305 | mm | OK | -- | 9:34 | 2024-04-06 | 0.18
1941 | 18 | gf | 0.305 | mm | OK | -- | 9:34 | 2024-04-06 | 0.18
1942 | 18.1 | gf | 0.305 | mm | OK | -- | 9:34 | 2024-04-06 | 0.18
1943 | 17.9 | gf | 0.3 | mm | OK | -- | 9:34 | 2024-04-06 | 0.175
1944 | 17.7 | gf | 0.3 | mm | OK | -- | 9:35 | 2024-04-06 | 0.175
1945 | 17.7 | gf | 0.295 | mm | OK | -- | 9:35 | 2024-04-06 | 0.17
1946 | 17.9 | gf | 0.295 | mm | OK | -- | 9:35 | 2024-04-06 | 0.17
1947 | 18.3 | gf | 0.295 | mm | OK | -- | 9:35 | 2024-04-06 | 0.17
1948 | 18.2 | gf | 0.29 | mm | OK | -- | 9:35 | 2024-04-06 | 0.165
1949 | 18 | gf | 0.29 | mm | OK | -- | 9:35 | 2024-04-06 | 0.165
1950 | 18 | gf | 0.29 | mm | OK | -- | 9:35 | 2024-04-06 | 0.165
1951 | 18.2 | gf | 0.285 | mm | OK | -- | 9:35 | 2024-04-06 | 0.16
1952 | 18.4 | gf | 0.285 | mm | OK | -- | 9:35 | 2024-04-06 | 0.16
1953 | 18.5 | gf | 0.285 | mm | OK | -- | 9:35 | 2024-04-06 | 0.16
1954 | 18.5 | gf | 0.28 | mm | OK | -- | 9:35 | 2024-04-06 | 0.155
1955 | 18.2 | gf | 0.28 | mm | OK | -- | 9:35 | 2024-04-06 | 0.155
1956 | 17.5 | gf | 0.275 | mm | OK | -- | 9:35 | 2024-04-06 | 0.15
1957 | 17.2 | gf | 0.275 | mm | OK | -- | 9:35 | 2024-04-06 | 0.15
1958 | 17 | gf | 0.27 | mm | OK | -- | 9:35 | 2024-04-06 | 0.145
1959 | 17.4 | gf | 0.27 | mm | OK | -- | 9:35 | 2024-04-06 | 0.145
1960 | 17.5 | gf | 0.265 | mm | OK | -- | 9:35 | 2024-04-06 | 0.14
1961 | 17.7 | gf | 0.265 | mm | OK | -- | 9:35 | 2024-04-06 | 0.14
1962 | 17.8 | gf | 0.26 | mm | OK | -- | 9:35 | 2024-04-06 | 0.135
1963 | 17.8 | gf | 0.255 | mm | OK | -- | 9:35 | 2024-04-06 | 0.13
1964 | 17.8 | gf | 0.255 | mm | OK | -- | 9:35 | 2024-04-06 | 0.13
1965 | 17.9 | gf | 0.255 | mm | OK | -- | 9:35 | 2024-04-06 | 0.13
1966 | 17.7 | gf | 0.25 | mm | OK | -- | 9:35 | 2024-04-06 | 0.125
1967 | 17.2 | gf | 0.245 | mm | OK | -- | 9:35 | 2024-04-06 | 0.12
1968 | 17.6 | gf | 0.245 | mm | OK | -- | 9:35 | 2024-04-06 | 0.12
1969 | 17.6 | gf | 0.24 | mm | OK | -- | 9:35 | 2024-04-06 | 0.115
1970 | 17.5 | gf | 0.24 | mm | OK | -- | 9:35 | 2024-04-06 | 0.115
1971 | 17.2 | gf | 0.235 | mm | OK | -- | 9:35 | 2024-04-06 | 0.11
1972 | 16.9 | gf | 0.235 | mm | OK | -- | 9:35 | 2024-04-06 | 0.11
1973 | 17.4 | gf | 0.23 | mm | OK | -- | 9:35 | 2024-04-06 | 0.105
1974 | 17.5 | gf | 0.225 | mm | OK | -- | 9:35 | 2024-04-06 | 0.1
1975 | 17 | gf | 0.225 | mm | OK | -- | 9:35 | 2024-04-06 | 0.1
1976 | 15.8 | gf | 0.22 | mm | OK | -- | 9:35 | 2024-04-06 | 0.095
1977 | 15.8 | gf | 0.21 | mm | OK | -- | 9:35 | 2024-04-06 | 0.085
1978 | 15.5 | gf | 0.205 | mm | OK | -- | 9:35 | 2024-04-06 | 0.08
1979 | 16.2 | gf | 0.195 | mm | OK | -- | 9:35 | 2024-04-06 | 0.07
1980 | 16.7 | gf | 0.185 | mm | OK | -- | 9:35 | 2024-04-06 | 0.06
1981 | 19 | gf | 0.18 | mm | OK | -- | 9:35 | 2024-04-06 | 0.055
1982 | 19.2 | gf | 0.18 | mm | OK | -- | 9:35 | 2024-04-06 | 0.055
1983 | 15.8 | gf | 0.17 | mm | OK | -- | 9:35 | 2024-04-06 | 0.045
1984 | 17 | gf | 0.165 | mm | OK | -- | 9:35 | 2024-04-06 | 0.04
1985 | 17.7 | gf | 0.16 | mm | OK | -- | 9:35 | 2024-04-06 | 0.035
1986 | 16 | gf | 0.16 | mm | OK | -- | 9:35 | 2024-04-06 | 0.035
1987 | 11.2 | gf | 0.155 | mm | OK | -- | 9:35 | 2024-04-06 | 0.03
1988 | 6.1 | gf | 0.145 | mm | OK | -- | 9:35 | 2024-04-06 | 0.02
1989 | 0 | gf | 0.135 | mm | OK | -- | 9:35 | 2024-04-06 | 0.01
1990 | 0.1 | gf | 0.13 | mm | OK | -- | 9:35 | 2024-04-06 | 0.005
1991 | 0.1 | gf | 0.13 | mm | OK | -- | 9:35 | 2024-04-06 | 0.005
1992 | 0 | gf | 0.125 | mm | OK | -- | 9:35 | 2024-04-06 | 0
1993 | 0 | gf | 0.12 | mm | OK | -- | 9:35 | 2024-04-06 | -0.005
1994 | 0 | gf | 0.115 | mm | OK | -- | 9:35 | 2024-04-06 | -0.01
1995 | 0 | gf | 0.11 | mm | OK | -- | 9:35 | 2024-04-06 | -0.015
1996 | 0.1 | gf | 0.105 | mm | OK | -- | 9:35 | 2024-04-06 | -0.02
1997 | 0 | gf | 0.1 | mm | OK | -- | 9:35 | 2024-04-06 | -0.025
1998 | 0 | gf | 0.095 | mm | OK | -- | 9:35 | 2024-04-06 | -0.03
1999 | 0 | gf | 0.085 | mm | OK | -- | 9:35 | 2024-04-06 | -0.04
2000 | 0 | gf | 0.075 | mm | OK | -- | 9:35 | 2024-04-06 | -0.05
2001 | 0 | gf | 0.065 | mm | OK | -- | 9:35 | 2024-04-06 | -0.06
2002 | 0 | gf | 0.055 | mm | OK | -- | 9:35 | 2024-04-06 | -0.07
2003 | 0 | gf | 0.05 | mm | OK | -- | 9:35 | 2024-04-06 | -0.075
2004 | 0 | gf | 0.045 | mm | OK | -- | 9:35 | 2024-04-06 | -0.08
2005 | 0 | gf | 0.04 | mm | OK | -- | 9:35 | 2024-04-06 | -0.085
2006 | 0 | gf | 0.03 | mm | OK | -- | 9:35 | 2024-04-06 | -0.095
2007 | 0 | gf | 0.02 | mm | OK | -- | 9:35 | 2024-04-06 | -0.105
2008 | 0 | gf | 0.015 | mm | OK | -- | 9:35 | 2024-04-06 | -0.11
2009 | 0 | gf | 0.005 | mm | OK | -- | 9:35 | 2024-04-06 | -0.12
2010 | 0 | gf | 0 | mm | OK | -- | 9:35 | 2024-04-06 | -0.125
2011 | 0.1 | gf | 0 | mm | OK | -- | 9:35 | 2024-04-06 | -0.125
2012 | 0.1 | gf | 0 | mm | OK | -- | 9:35 | 2024-04-06 | -0.125
2013 | 0 | gf | 0 | mm | OK | -- | 9:35 | 2024-04-06 | -0.125
2014 | 0 | gf | 0 | mm | OK | -- | 9:35 | 2024-04-06 | -0.125
2015 | 0 | gf | 0 | mm | OK | -- | 9:35 | 2024-04-06 | -0.125
2016 | 0 | gf | 0 | mm | OK | -- | 9:35 | 2024-04-06 | -0.125
2017 | 0 | gf | 0 | mm | OK | -- | 9:35 | 2024-04-06 | -0.125
2018 | 0.4 | gf | 0 | mm | OK | -- | 9:35 | 2024-04-06 | -0.125
2019 | 0 | gf | 0 | mm | OK | -- | 9:35 | 2024-04-06 | -0.125
2020 | -0.1 | gf | 0 | mm | OK | -- | 9:35 | 2024-04-06 | -0.125
2021 | -0.1 | gf | 0 | mm | OK | -- | 9:35 | 2024-04-06 | -0.125
2022 | 0 | gf | 0.005 | mm | OK | -- | 9:35 | 2024-04-06 | -0.12
2023 | 0 | gf | 0.005 | mm | OK | -- | 9:35 | 2024-04-06 | -0.12
2024 | 0 | gf | 0.005 | mm | OK | -- | 9:35 | 2024-04-06 | -0.12
2025 | 0 | gf | 0.005 | mm | OK | -- | 9:35 | 2024-04-06 | -0.12
2026 | 0.1 | gf | 0.005 | mm | OK | -- | 9:35 | 2024-04-06 | -0.12
2027 | 0.1 | gf | 0.005 | mm | OK | -- | 9:35 | 2024-04-06 | -0.12
2028 | 0 | gf | 0.005 | mm | OK | -- | 9:35 | 2024-04-06 | -0.12
2029 | 0 | gf | 0.005 | mm | OK | -- | 9:35 | 2024-04-06 | -0.12
2030 | 0 | gf | 0.005 | mm | OK | -- | 9:35 | 2024-04-06 | -0.12
2031 | 0 | gf | 0.005 | mm | OK | -- | 9:35 | 2024-04-06 | -0.12
2032 | 0 | gf | 0.005 | mm | OK | -- | 9:35 | 2024-04-06 | -0.12
2033 | 0 | gf | 0.005 | mm | OK | -- | 9:35 | 2024-04-06 | -0.12
2034 | 0 | gf | 0.005 | mm | OK | -- | 9:35 | 2024-04-06 | -0.12
-0.125
-0.125
-0.125
-0.125
-0.125
-0.125
-0.125
-0.125
-0.125
-0.125
-0.125
-0.125
-0.125
-0.125
-0.125
-0.125
-0.125
-0.125
-0.125
-0.125
-0.125
-0.125
-0.125
-0.125
-0.125
-0.125
-0.125
-0.125
-0.125
-0.125
-0.125
-0.125
-0.125
-0.125
-0.125
-0.125
-0.125
-0.125
-0.125
-0.125
-0.125
-0.125
-0.125
-0.125
-0.125
-0.125
-0.125
-0.125
-0.125
-0.125
-0.125
-0.125
-0.125
-0.125
-0.125
-0.125
-0.125
-0.125
-0.125
-0.125
-0.125
-0.125
-0.125
-0.125
-0.125
-0.125
-0.125
-0.125
-0.125
-0.125
-0.125
-0.125
-0.125
-0.125
-0.125
-0.125
-0.125
-0.125
-0.125
-0.125
-0.125
-0.125
-0.125
-0.125
-0.125
-0.125
-0.125
-0.125
-0.125
-0.125
-0.125
-0.125
-0.125
-0.125
-0.125
-0.125
-0.125
-0.125
-0.125
-0.125
-0.125
-0.125
-0.125
-0.125
-0.125
-0.125
-0.125
-0.125
-0.125
-0.125
-0.125
-0.125
-0.125
-0.125
-0.125
-0.125
-0.125
-0.125
-0.125
-0.125
-0.125
-0.125
-0.125
-0.125
-0.125
-0.125
-0.125
-0.125
-0.125
-0.125
-0.125
-0.125
-0.125
-0.125
-0.125
-0.125
-0.125
-0.125
-0.125
-0.125
-0.125
-0.125
-0.125
-0.125
-0.125
-0.125
-0.125
-0.125
-0.125
-0.125
-0.125
-0.125
-0.125
-0.125
-0.125
-0.125
-0.125
-0.125
-0.125
-0.125
-0.125
-0.125
-0.125
-0.125
-0.125
-0.125
-0.125
-0.125
-0.125
-0.125
-0.125
-0.125
-0.125
-0.125
-0.125
-0.125
-0.125
-0.125
-0.125
-0.125
-0.125
-0.125
-0.125
-0.125
-0.125
-0.125
-0.125
-0.125
-0.125
-0.125
-0.125
-0.125
-0.125
-0.125
-0.125
-0.125
-0.125
-0.125
-0.125
-0.125
-0.125
-0.125
-0.125
-0.125
-0.125
-0.125
-0.125
-0.125
-0.125
-0.125
-0.125
-0.125
-0.125
-0.125
-0.125
-0.125
-0.125
-0.125
-0.125
-0.125
-0.125
-0.125
-0.125
-0.125
-0.125
-0.125
-0.125
-0.125
-0.125
-0.125
-0.125
-0.125
-0.125
-0.125
-0.125
-0.125
-0.125
-0.125
-0.125
-0.125
-0.125
-0.125
-0.125
-0.125
-0.125
-0.125
-0.125
-0.125
-0.125
-0.125
-0.125
-0.125
-0.125
-0.125
-0.125
-0.125
-0.125
-0.125
-0.125
-0.125
-0.125
-0.125
-0.125
-0.125
-0.125
-0.125
-0.125
-0.125
-0.125
-0.125
-0.125
-0.125
-0.125
-0.125
-0.125
-0.125
-0.125
-0.125
-0.125
-0.125
-0.125
-0.125
-0.125
-0.125
-0.125
-0.125
-0.125
-0.125
-0.125
-0.125
-0.125
-0.125
-0.125
-0.125
-0.125
-0.125
-0.125
-0.125
-0.125
-0.125
-0.125
-0.125
-0.125
-0.125
-0.125
-0.125
-0.125
-0.125
-0.125
-0.125
-0.125
-0.125
-0.125
-0.125
-0.125
-0.125
-0.125
-0.125
-0.125
-0.125
-0.125
-0.125
-0.125
-0.125
-0.125
-0.125
-0.125
-0.125
-0.125
-0.125
-0.125
-0.125
-0.125
-0.125
-0.125
-0.125
-0.125
-0.125
-0.125
-0.125
-0.125
-0.125
-0.125
-0.125
-0.125
-0.125
-0.125
-0.125
-0.125
-0.125
-0.125
-0.125
-0.125
-0.125
-0.125
-0.125
-0.125
-0.125
-0.125
-0.125
-0.125
-0.125
-0.125
-0.125
-0.125
-0.125
-0.125
-0.125
-0.125
-0.125
-0.125
-0.125
-0.125
-0.125
-0.125
-0.125
-0.125
-0.125
-0.125
-0.125
-0.125
-0.125
-0.125
-0.125
-0.125
-0.125
-0.125
-0.125
-0.125
-0.125
-0.125
-0.125
-0.125
-0.125
-0.125
-0.125
-0.125
-0.125
-0.125
-0.125
-0.125
-0.125
-0.125
-0.125
-0.125
-0.125
-0.125
-0.125
-0.125
-0.125
-0.125
-0.125
-0.125
-0.125
-0.125
-0.125
-0.125
-0.125
-0.125
-0.125
-0.125
-0.125
-0.125
-0.125
-0.125
-0.125
-0.125
-0.125
-0.125
-0.125
-0.125
-0.125
-0.125
-0.125
-0.125
-0.125
-0.125
-0.125
-0.125
-0.125
-0.125
-0.125
-0.125
-0.125
-0.125
-0.125
-0.125
-0.125
-0.125
-0.125
-0.125
-0.125
-0.125
-0.125
-0.125
-0.125
-0.125
-0.125
-0.125
-0.125
-0.125
-0.125
-0.125
-0.125
-0.125
-0.125
-0.125
-0.125
-0.125
-0.125
-0.125
-0.125
-0.125
-0.125
-0.125
-0.125
-0.125
-0.125
-0.125
-0.125
-0.125
-0.125
-0.125
-0.125
-0.125
-0.125
-0.125
-0.125
-0.125
-0.125
-0.125
-0.125
-0.125
-0.125
-0.125
-0.125
-0.125
-0.125
-0.125
-0.125
-0.125
-0.125
-0.125
-0.125
-0.125
-0.125
-0.125
-0.125
-0.125
-0.125
-0.125
-0.125
-0.125
-0.125
-0.125
-0.125
-0.125
-0.125
-0.125
-0.125
-0.125
-0.125
-0.125
-0.125
-0.125
-0.125
-0.125
-0.125
-0.125
-0.125
-0.125
-0.125
-0.125
-0.125
-0.125
-0.125
-0.125
-0.125
-0.125
-0.125
-0.125
-0.125
-0.125
-0.125
-0.125
-0.125
-0.125
-0.125
-0.125
-0.125
-0.125
-0.125
-0.125
-0.125
-0.125
-0.125
-0.125
-0.125
-0.125
-0.125
-0.125
-0.125
-0.125
-0.125
-0.125
-0.125
-0.125
-0.125
-0.125
-0.125
-0.125
-0.125
-0.125
-0.125
-0.125
-0.125
-0.125
-0.125
-0.125
-0.125
-0.125
-0.125
-0.125
-0.125
-0.125
-0.125
-0.125
-0.125
-0.125
-0.125
-0.125
-0.125
-0.125
-0.125
-0.125
-0.125
-0.125
-0.125
-0.125
-0.125
-0.125
-0.125
-0.125
-0.125
-0.125
-0.125
-0.125
-0.125
-0.125
-0.125
-0.125
-0.125
-0.125
-0.125
-0.125
-0.125
-0.125
-0.125
-0.125
-0.125
-0.125
-0.125
-0.125
-0.125
-0.125
-0.125
-0.125
-0.125
-0.125
-0.125
-0.125
-0.125
-0.125
-0.125
-0.125
-0.125
-0.125
-0.125
-0.125
-0.125
-0.125
-0.125
-0.125
-0.125
-0.125
-0.125
-0.125
-0.125
-0.125
-0.125
-0.125
-0.125
-0.125
-0.125
-0.125
-0.125
-0.125
-0.125
-0.125
-0.125
-0.125
-0.125
-0.125
-0.125
-0.125
-0.125
-0.125
-0.125
-0.125
-0.125
-0.125
-0.125
-0.125
-0.125
-0.125
-0.125
-0.125
-0.125
-0.125
-0.125
-0.125
-0.125
-0.125
-0.125
-0.125
-0.125
-0.125
-0.125
-0.125
-0.125
-0.125
-0.125
-0.125
-0.125
-0.125
-0.125
-0.125
-0.125
-0.125
-0.125
-0.125
-0.125
-0.125
-0.125
-0.125
-0.125
-0.125
-0.125
-0.125
-0.125
-0.125
-0.125
-0.125
-0.125
-0.125
-0.125
-0.125
-0.125
-0.125
-0.125
-0.125
-0.125
-0.125
-0.125
-0.125
-0.125
-0.125
-0.125
-0.125
-0.125
-0.125
-0.125
-0.125
-0.125
-0.125
-0.125
-0.125
-0.125
-0.125
-0.125
-0.125
-0.125
-0.125
-0.125
-0.125
-0.125
-0.125
-0.125
-0.125
-0.125
-0.125
-0.125
-0.125
-0.125
-0.125
-0.125
-0.125
-0.125
-0.125
-0.125
-0.125
-0.125
-0.125
-0.125
-0.125
-0.125
-0.125
-0.125
-0.125
-0.125
-0.125
-0.125
-0.125
-0.125
-0.125
-0.125
-0.125
-0.125
-0.125
-0.125
-0.125
-0.125
-0.125
-0.125
-0.125
-0.125
-0.125
-0.125
-0.125
-0.125
-0.125
-0.125
-0.125
-0.125
-0.125
-0.125
-0.125
-0.125
-0.125
-0.125
-0.125
-0.125
-0.125
-0.125
-0.125
-0.125
-0.125
-0.125
-0.125
-0.125
-0.125
-0.125
-0.125
-0.125
-0.125
-0.125
-0.125
-0.125
-0.125
-0.125
-0.125
-0.125
-0.125
-0.125
-0.125
-0.125
-0.125
-0.125
-0.125
-0.125
-0.125
-0.125
-0.125
-0.125
-0.125
-0.125
-0.125
-0.125
-0.125
-0.125
-0.125
-0.125
-0.125
-0.125
-0.125
-0.125
-0.125
-0.125
-0.125
-0.125
-0.125
-0.125
-0.125
-0.125
-0.125
-0.125
-0.125
-0.125
-0.125
-0.125
-0.125
-0.125
-0.125
-0.125
-0.125
-0.125
-0.125
-0.125
-0.125
-0.125
-0.125
-0.125
-0.125
-0.125
-0.125
-0.125
-0.125
-0.125
-0.125
-0.125
-0.125
-0.125
-0.125
-0.125
-0.125
-0.125
-0.125
-0.125
-0.125
-0.125
-0.125
-0.125
-0.125
-0.125
-0.125
-0.125
-0.125
-0.125
-0.125
-0.125
-0.125
-0.125
-0.125
-0.125
-0.125
-0.125
-0.125
-0.125
-0.125
-0.125
-0.125
-0.125
-0.125
-0.125
-0.125
-0.125
-0.125
-0.125
-0.125
-0.125
-0.125
-0.125
-0.125
-0.125
-0.125
-0.125
-0.125
-0.125
-0.125
-0.125
-0.125
-0.125
-0.125
-0.125
-0.125
-0.125
-0.125
-0.125
-0.125
-0.125
-0.125
-0.125
-0.125
-0.125
-0.125
-0.125
-0.125
-0.125
-0.125
-0.125
-0.125
-0.125
-0.125
-0.125
-0.125
-0.125
-0.125
-0.125
-0.125
-0.125
-0.125
-0.125
-0.125
-0.125
-0.125
-0.125
-0.125
-0.125
-0.125
-0.125
-0.125
-0.125
-0.125
-0.125
-0.125
-0.125
-0.125
-0.125
-0.125
-0.125
-0.125
-0.125
-0.125
-0.125
-0.125
-0.125
-0.125
-0.125
-0.125
-0.125
-0.125
-0.125
-0.125
-0.125
-0.125
-0.125
-0.125
-0.125
-0.125
-0.125
-0.125
-0.125
-0.125
-0.125
-0.125
-0.125
-0.125
-0.125
-0.125
-0.125
-0.125
-0.125
-0.125
-0.125
-0.125
-0.125
-0.125
-0.125
-0.125
-0.125
-0.125
-0.125
-0.125
-0.125
-0.125
-0.125
-0.125
-0.125
-0.125
-0.125
-0.125
-0.125
-0.125
-0.125
-0.125
-0.125
-0.125
-0.125
-0.125
-0.125
-0.125
-0.125
-0.125
-0.125
-0.125
-0.125
-0.125
-0.125
-0.125
-0.125
-0.125
-0.125
-0.125
-0.125
-0.125
-0.125
-0.125
-0.125
-0.125
-0.125
-0.125
-0.125
-0.125
-0.125
-0.125
-0.125
-0.125
-0.125
-0.125
-0.125
-0.125
-0.125
-0.125
-0.125
-0.125
-0.125
-0.125
-0.125
-0.125
-0.125
-0.125
-0.125
-0.125
-0.125
-0.125
-0.125
-0.125
-0.125
-0.125
-0.125
-0.125
-0.125
-0.125
-0.125
-0.125
-0.125
-0.125
-0.125
-0.125
-0.125
-0.125
-0.125
-0.125
-0.125
-0.125
-0.125
-0.125
-0.125
-0.125
-0.125
-0.125
-0.125
-0.125
-0.125
-0.125
-0.125
-0.125
-0.125
-0.125
-0.125
-0.125
-0.125
-0.125
-0.125
-0.125
-0.125
-0.125
-0.125
-0.125
-0.125
-0.125
-0.125
-0.125
-0.125
-0.125
-0.125
-0.125
-0.125
-0.125
-0.125
-0.125
-0.125
-0.125
-0.125
-0.125
-0.125
-0.125
-0.125
-0.125
-0.125
-0.125
-0.125
-0.125
-0.125
-0.125
-0.125
-0.125
-0.125
-0.125
-0.125
-0.125
-0.125
-0.125
-0.125
-0.125
-0.125
-0.125
-0.125
-0.125
-0.125
-0.125
-0.125
-0.125
-0.125
-0.125
-0.125
-0.125
-0.125
-0.125
-0.125
-0.125
-0.125
-0.125
-0.125
-0.125
-0.125
-0.125
-0.125
-0.125
-0.125
-0.125
-0.125
-0.125
-0.125
-0.125
-0.125
-0.125
-0.125
-0.125
-0.125
-0.125
-0.125
-0.125
-0.125
-0.125
-0.125
-0.125
-0.125
-0.125
-0.125
-0.125
-0.125
-0.125
-0.125
-0.125
-0.125
-0.125
-0.125
-0.125
-0.125
-0.125
-0.125
-0.125
-0.125
-0.125
-0.125
-0.125
-0.125
-0.125
-0.125
-0.125
-0.125
-0.125
-0.125
-0.125
-0.125
-0.125
-0.125
-0.125
-0.125
-0.125
-0.125
-0.125
-0.125
-0.125
-0.125
-0.125
-0.125
-0.125
-0.125
-0.125
-0.125
-0.125
-0.125
-0.125
-0.125
-0.125
-0.125
-0.125
-0.125
-0.125
-0.125
-0.125
-0.125
-0.125
-0.125
-0.125
-0.125
-0.125
-0.125
-0.125
-0.125
-0.125
-0.125
-0.125
-0.125
-0.125
-0.125
-0.125
-0.125
-0.125
-0.125
-0.125
-0.125
-0.125
-0.125
-0.125
-0.125
-0.125
-0.125
-0.125
-0.125
-0.125
-0.125
-0.125
-0.125
-0.125
-0.125
-0.125
-0.125
-0.125
-0.125
-0.125
-0.125
-0.125
-0.125
-0.125
-0.125
-0.125
-0.125
-0.125
-0.125
-0.125
-0.125
-0.125
-0.125
-0.125
-0.125
-0.125
-0.125
-0.125
-0.125
-0.125
-0.125
-0.125
-0.125
-0.125
-0.125
-0.125
-0.125
-0.125
-0.125
-0.125
-0.125
-0.125
-0.125
-0.125
-0.125
-0.125
-0.125
-0.125
-0.125
-0.125
-0.125
-0.125
-0.125
-0.125
-0.125
-0.125
-0.125
-0.125
-0.125
-0.125
-0.125
-0.125
-0.125
-0.125
-0.125
-0.125
-0.125
-0.125
-0.125
-0.125
-0.125
-0.125
-0.125
-0.125
-0.125
-0.125
-0.125
-0.125
-0.125
-0.125
-0.125
-0.125
-0.125
-0.125
-0.125
-0.125
-0.125
-0.125
-0.125
-0.125
-0.125
-0.125
-0.125
-0.125
-0.125
-0.125
-0.125
-0.125
-0.125
-0.125
-0.125
-0.125
-0.125
-0.125
-0.125
-0.125
-0.125
-0.125
-0.125
-0.125
-0.125
-0.125
-0.125
-0.125
-0.125
-0.125
-0.125
-0.125
-0.125
-0.125
-0.125
-0.125
-0.125
-0.125
-0.125
-0.125
-0.125
-0.125
-0.125
-0.125
-0.125
-0.125
-0.125
-0.125
-0.125
-0.125
-0.125
-0.125
-0.125
-0.125
-0.125
-0.125
-0.125
-0.125
-0.125
-0.125
-0.125
-0.125
-0.125
-0.125
-0.125
-0.125
-0.125
-0.125
-0.125
-0.125
-0.125
-0.125
-0.125
-0.125
-0.125
-0.125
-0.125
-0.125
-0.125
-0.125
-0.125
-0.125
-0.125
-0.125
-0.125
-0.125
-0.125
-0.125
-0.125
-0.125
-0.125
-0.125
-0.125
-0.125
-0.125
-0.125
-0.125
-0.125
-0.125
-0.125
-0.125
-0.125
-0.125
-0.125
-0.125
-0.125
-0.125
-0.125
-0.125
-0.125
-0.125
-0.125
-0.125
-0.125
-0.125
-0.125
-0.125
-0.125
-0.125
-0.125
-0.125
-0.125
-0.125
-0.125
-0.125
-0.125
-0.125
-0.125
-0.125
-0.125
-0.125
-0.125
-0.125
-0.125
-0.125
-0.125
-0.125
-0.125
-0.125
-0.125
-0.125
-0.125
-0.125
-0.125
-0.125
-0.125
-0.125
-0.125
-0.125
-0.125
-0.125
-0.125
-0.125
-0.125
-0.125
-0.125
-0.125
-0.125
-0.125
-0.125
-0.125
-0.125
-0.125
-0.125
-0.125
-0.125
-0.125
-0.125
-0.125
-0.125
-0.125
-0.125
-0.125
-0.125
-0.125
-0.125
-0.125
-0.125
-0.125
-0.125
-0.125
-0.125
-0.125
-0.125
-0.125
-0.125
-0.125
-0.125
-0.125
-0.125
-0.125
-0.125
-0.125
-0.125
-0.125
-0.125
-0.125
-0.125
-0.125
-0.125
-0.125
-0.125
-0.125
-0.125
-0.125
-0.125
-0.125
-0.125
-0.125
-0.125
-0.125
-0.125
-0.125
-0.125
-0.125
-0.125
-0.125
-0.125
-0.125
-0.125
-0.125
-0.125
-0.125
-0.125
-0.125
-0.125
-0.125
-0.125
-0.125
-0.125
-0.125
-0.125
-0.125
-0.125
-0.125
-0.125
-0.125
-0.125
-0.125
-0.125
-0.125
-0.125
-0.125
-0.125
-0.125
-0.125
-0.125
-0.125
-0.125
-0.125
-0.125
-0.125
-0.125
-0.125
-0.125
-0.125
-0.125
-0.125
-0.125
-0.125
-0.125
-0.125
-0.125
-0.125
-0.125
-0.125
-0.125
-0.125
-0.125
-0.125
-0.125
-0.125
-0.125
-0.125
-0.125
-0.125
-0.125
-0.125
-0.125
-0.125
-0.125
-0.125
-0.125
-0.125
-0.125
-0.125
-0.125
-0.125
-0.125
-0.125
-0.125
-0.125
-0.125
-0.125
-0.125
-0.125
-0.125
-0.125
-0.125
-0.125
-0.125
-0.125
-0.125
-0.125
-0.125
-0.125
-0.125
-0.125
-0.125
-0.125
-0.125
-0.125
-0.125
-0.125
-0.125
-0.125
-0.125
-0.125
-0.125
-0.125
-0.125
-0.125
-0.125
-0.125
-0.125
-0.125
-0.125
-0.125
-0.125
-0.125
-0.125
-0.125
-0.125
-0.125
-0.125
-0.125
-0.125
-0.125
-0.125
-0.125
-0.125
-0.125
-0.125
-0.125
-0.125
-0.125
-0.125
-0.125
-0.125
-0.125
-0.125
-0.125
-0.125
-0.125
-0.125
-0.125
-0.125
-0.125
-0.125
-0.125
-0.125
-0.125
-0.125
-0.125
-0.125
-0.125
-0.125
-0.125
-0.125
-0.125
-0.125
-0.125
-0.125
-0.125
-0.125
-0.125
-0.125
-0.125
-0.125
-0.125
-0.125
-0.125
-0.125
-0.125
-0.125
-0.125
-0.125
-0.125
-0.125
-0.125
-0.125
-0.125
-0.125
-0.125
-0.125
-0.125
-0.125
-0.125
-0.125
-0.125
-0.125
-0.125
-0.125
-0.125
-0.125
-0.125
-0.125
-0.125
-0.125
-0.125
-0.125
-0.125
-0.125
-0.125
-0.125
-0.125
-0.125
-0.125
-0.125
-0.125
-0.125
-0.125
-0.125
-0.125
-0.125
-0.125
-0.125
-0.125
-0.125
-0.125
-0.125
-0.125
-0.125
-0.125
-0.125
-0.125
-0.125
-0.125
-0.125
-0.125
-0.125
-0.125
-0.125
-0.125
-0.125
-0.125
-0.125
-0.125
-0.125
-0.125
-0.125
-0.125
-0.125
-0.125
-0.125
-0.125
-0.125
-0.125
-0.125
-0.125
-0.125
-0.125
-0.125
-0.125
-0.125
-0.125
-0.125
-0.125
-0.125
-0.125
-0.125
-0.125
-0.125
-0.125
-0.125
-0.125
-0.125
-0.125
-0.125
-0.125
-0.125
-0.125
-0.125
-0.125
-0.125
-0.125
-0.125
-0.125
-0.125
-0.125
-0.125
-0.125
-0.125
-0.125
-0.125
-0.125
-0.125
-0.125
-0.125
-0.125
-0.125
-0.125
-0.125
-0.125
-0.125
-0.125
-0.125
-0.125
-0.125
-0.125
-0.125
-0.125
-0.125
-0.125
-0.125
-0.125
-0.125
-0.125
-0.125
-0.125
-0.125
-0.125
-0.125
-0.125
-0.125
-0.125
-0.125
-0.125
-0.125
-0.125
-0.125
-0.125
-0.125
-0.125
-0.125
-0.125
-0.125
-0.125
-0.125
-0.125
-0.125
-0.125
-0.125
-0.125
-0.125
-0.125
-0.125
-0.125
-0.125
-0.125
-0.125
-0.125
-0.125
-0.125
-0.125
-0.125
-0.125
-0.125
-0.125
-0.125
-0.125
-0.125
-0.125
-0.125
-0.125
-0.125
-0.125
-0.125
-0.125
-0.125
-0.125
-0.125
-0.125
-0.125
-0.125
-0.125
-0.125
-0.125
-0.125
-0.125
-0.125
-0.125
-0.125
-0.125
-0.125
-0.125
-0.125
-0.125
-0.125
-0.125
-0.125
-0.125
-0.125
-0.125
-0.125
-0.125
-0.125
-0.125
-0.125
-0.125
-0.125
-0.125
-0.125
-0.125
-0.125
-0.125
-0.125
-0.125
-0.125
-0.125
-0.125
-0.125
-0.125
-0.125
-0.125
-0.125
-0.125
-0.125
-0.125
-0.125
-0.125
-0.125
-0.125
-0.125
-0.125
-0.125
-0.125
-0.125
-0.125
-0.125
-0.125
-0.125
-0.125
-0.125
-0.125
-0.125
-0.125
-0.125
-0.125
-0.125
-0.125
-0.125
-0.125
-0.125
-0.125
-0.125
-0.125
-0.125
-0.125
-0.125
-0.125
-0.125
-0.125
-0.125
-0.125
-0.125
-0.125
-0.125
-0.125
-0.125
-0.125
-0.125
-0.125
-0.125
-0.125
-0.125
-0.125
-0.125
-0.125
-0.125
-0.125
-0.125
-0.125
-0.125
-0.125
-0.125
-0.125
-0.125
-0.125
-0.125
-0.125
-0.125
-0.125
-0.125
-0.125
-0.125
-0.125
-0.125
-0.125
-0.125
-0.125
-0.125
-0.125
-0.125
-0.125
-0.125
-0.125
-0.125
-0.125
-0.125
-0.125
-0.125
-0.125
-0.125
-0.125
-0.125
-0.125
-0.125
-0.125
-0.125
-0.125
-0.125
-0.125
-0.125
-0.125
-0.125
-0.125
-0.125
-0.125
-0.125
-0.125
-0.125
-0.125
-0.125
-0.125
-0.125
-0.125
-0.125
-0.125
-0.125
-0.125
-0.125
-0.125
-0.125
-0.125
-0.125
-0.125
-0.125
-0.125
-0.125
-0.125
-0.125
-0.125
-0.125
-0.125
-0.125
-0.125
-0.125
-0.125
-0.125
-0.125
-0.125
-0.125
-0.125
-0.125
-0.125
-0.125
-0.125
-0.125
-0.125
-0.125
-0.125
-0.125
-0.125
-0.125
-0.125
-0.125
-0.125
-0.125
-0.125
-0.125
-0.125
-0.125
-0.125
-0.125
-0.125
-0.125
-0.125
-0.125
-0.125
-0.125
-0.125
-0.125
-0.125
-0.125
-0.125
-0.125
-0.125
-0.125
-0.125
-0.125
-0.125
-0.125
-0.125
-0.125
-0.125
-0.125
-0.125
-0.125
-0.125
-0.125
-0.125
-0.125
-0.125
-0.125
-0.125
-0.125
-0.125
-0.125
-0.125
-0.125
-0.125
-0.125
-0.125
-0.125
-0.125
-0.125
-0.125
-0.125
-0.125
-0.125
-0.125
-0.125
-0.125
-0.125
-0.125
-0.125
-0.125
-0.125
-0.125
-0.125
-0.125
-0.125
-0.125
-0.125
-0.125
-0.125
-0.125
-0.125
-0.125
-0.125
-0.125
-0.125
-0.125
-0.125
-0.125
-0.125
-0.125
-0.125
-0.125
-0.125
-0.125
-0.125
-0.125
-0.125
-0.125
-0.125
-0.125
-0.125
-0.125
-0.125
-0.125
-0.125
-0.125
-0.125
-0.125
-0.125
-0.125
-0.125
-0.125
-0.125
-0.125
-0.125
-0.125
-0.125
-0.125
-0.125
-0.125
-0.125
-0.125
-0.125
-0.125
-0.125
-0.125
-0.125
-0.125
-0.125
-0.125
-0.125
-0.125
-0.125
-0.125
-0.125
-0.125
-0.125
-0.125
-0.125
-0.125
-0.125
-0.125
-0.125
-0.125
-0.125
-0.125
-0.125
-0.125
-0.125
-0.125
-0.125
-0.125
-0.125
-0.125
-0.125
-0.125
-0.125
-0.125
-0.125
-0.125
-0.125
-0.125
-0.125
-0.125
-0.125
-0.125
-0.125
-0.125
-0.125
-0.125
-0.125
-0.125
-0.125
-0.125
-0.125
-0.125
-0.125
-0.125
-0.125
-0.125
-0.125
-0.125
-0.125
-0.125
-0.125
-0.125
-0.125
-0.125
-0.125
-0.125
-0.125
-0.125
-0.125
-0.125
-0.125
-0.125
-0.125
-0.125
-0.125
-0.125
-0.125
-0.125
-0.125
-0.125
-0.125
-0.125
-0.125
-0.125
-0.125
-0.125
-0.125
-0.125
-0.125
-0.125
-0.125
-0.125
-0.125
-0.125
-0.125
-0.125
-0.125
-0.125
-0.125
-0.125
-0.125
-0.125
-0.125
-0.125
-0.125
-0.125
-0.125
-0.125
-0.125
-0.125
-0.125
-0.125
-0.125
-0.125
-0.125
-0.125
-0.125
-0.125
-0.125
-0.125
-0.125
-0.125
-0.125
-0.125
-0.125
-0.125
-0.125
-0.125
-0.125
-0.125
-0.125
-0.125
-0.125
-0.125
-0.125
-0.125
-0.125
-0.125
-0.125
-0.125
-0.125
-0.125
-0.125
-0.125
-0.125
-0.125
-0.125
-0.125
-0.125
-0.125
-0.125
-0.125
-0.125
-0.125
-0.125
-0.125
-0.125
-0.125
-0.125
-0.125
-0.125
-0.125
-0.125
-0.125
-0.125
-0.125
-0.125
-0.125
-0.125
-0.125
-0.125
-0.125
-0.125
-0.125
-0.125
-0.125
-0.125
-0.125
-0.125
-0.125
-0.125
-0.125
-0.125
-0.125
-0.125
-0.125
-0.125
-0.125
-0.125
-0.125
-0.125
-0.125
-0.125
-0.125
-0.125
-0.125
-0.125
-0.125
-0.125
-0.125
-0.125
-0.125
-0.125
-0.125
-0.125
-0.125
-0.125
-0.125
-0.125
-0.125
-0.125
-0.125
-0.125
-0.125
-0.125
-0.125
-0.125
-0.125
-0.125
-0.125
-0.125
-0.125
-0.125
-0.125
-0.125
-0.125
-0.125
-0.125
-0.125
-0.125
-0.125
-0.125
-0.125
-0.125
-0.125
-0.125
-0.125
-0.125
-0.125
-0.125
-0.125
-0.125
-0.125
-0.125
-0.125
-0.125
-0.125
-0.125
-0.125
-0.125
-0.125
-0.125
-0.125
-0.125
-0.125
-0.125
-0.125
-0.125
-0.125
-0.125
-0.125
-0.125
-0.125
-0.125
-0.125
-0.125
-0.125
-0.125
-0.125
-0.125
-0.125
-0.125
-0.125
-0.125
-0.125
-0.125
-0.125
-0.125
-0.125
-0.125
-0.125
-0.125
-0.125
-0.125
-0.125
-0.125
-0.125
-0.125
-0.125
-0.125
-0.125
-0.125
-0.125
-0.125
-0.125
-0.125
-0.125
-0.125
-0.125
-0.125
-0.125
-0.125
-0.125
-0.125
-0.125
-0.125
-0.125
-0.125
-0.125
-0.125
-0.125
-0.125
-0.125
-0.125
-0.125
-0.125
-0.125
-0.125
-0.125
-0.125
-0.125
-0.125
-0.125
-0.125
-0.125
-0.125
-0.125
-0.125
-0.125
-0.125
-0.125
-0.125
-0.125
-0.125
-0.125
-0.125
-0.125
-0.125
-0.125
-0.125
-0.125
-0.125
-0.125
-0.125
-0.125
-0.125
-0.125
-0.125
-0.125
-0.125
-0.125
-0.125
-0.125
-0.125
-0.125
-0.125
-0.125
-0.125
-0.125
-0.125
-0.125
-0.125
-0.125
-0.125
-0.125
-0.125
-0.125
-0.125
-0.125
-0.125
-0.125
-0.125
-0.125
-0.125
-0.125
-0.125
-0.125
-0.125
-0.125
-0.125
-0.125
-0.125
-0.125
-0.125
-0.125
-0.125
-0.125
-0.125
-0.125
-0.125
-0.125
-0.125
-0.125
-0.125
-0.125
-0.125
-0.125
-0.125
-0.125
-0.125
-0.125
-0.125
-0.125
-0.125
-0.125
-0.125
-0.125
-0.125
-0.125
-0.125
-0.125
-0.125
-0.125
-0.125
-0.125
-0.125
-0.125
-0.125
-0.125
-0.125
-0.125
-0.125
-0.125
-0.125
-0.125
-0.125
-0.125
-0.125
-0.125
-0.125
-0.125
-0.125
-0.125
-0.125
-0.125
-0.125
-0.125
-0.125
-0.125
-0.125
-0.125
-0.125
-0.125
-0.125
-0.125
-0.125
-0.125
-0.125
-0.125
-0.125
-0.125
-0.125
-0.125
-0.125
-0.125
-0.125
-0.125
-0.125
-0.125
-0.125
-0.125
-0.125
-0.125
-0.125
-0.125
-0.125
-0.125
-0.125
-0.125
-0.125
-0.125
-0.125
-0.125
-0.125
-0.125
-0.125
-0.125
-0.125
-0.125
-0.125
-0.125
-0.125
-0.125
-0.125
-0.125
-0.125
-0.125
-0.125
-0.125
-0.125
-0.125
-0.125
-0.125
-0.125
-0.125
-0.125
-0.125
-0.125
-0.125
-0.125
-0.125
-0.125
-0.125
-0.125
-0.125
-0.125
-0.125
-0.125
-0.125
-0.125
-0.125
-0.125
-0.125
-0.125
-0.125
-0.125
-0.125
-0.125
-0.125
-0.125
-0.125
-0.125
-0.125
-0.125
-0.125
-0.125
-0.125
-0.125
-0.125
-0.125
-0.125
-0.125
-0.125
-0.125
-0.125
-0.125
-0.125
-0.125
-0.125
-0.125
-0.125
-0.125
-0.125
-0.125
-0.125
-0.125
-0.125
-0.125
-0.125
-0.125
-0.125
-0.125
-0.125
-0.125
-0.125
-0.125
-0.125
-0.125
-0.125
-0.125
-0.125
-0.125
-0.125
-0.125
-0.125
-0.125
-0.125
-0.125
-0.125
-0.125
-0.125
-0.125
-0.125
-0.125
-0.125
-0.125
-0.125
-0.125
-0.125
-0.125
-0.125
-0.125
-0.125
-0.125
-0.125
-0.125
-0.125
-0.125
-0.125
-0.125
-0.125
-0.125
-0.125
-0.125
-0.125
-0.125
-0.125
-0.125
-0.125
-0.125
-0.125
-0.125
-0.125
-0.125
-0.125
-0.125
-0.125
-0.125
-0.125
-0.125
-0.125
-0.125
-0.125
-0.125
-0.125
-0.125
-0.125
-0.125
-0.125
-0.125
-0.125
-0.125
-0.125
-0.125
-0.125
-0.125
-0.125
-0.125
-0.125
-0.125
-0.125
-0.125
-0.125
-0.125
-0.125
-0.125
-0.125
-0.125
-0.125
-0.125
-0.125
-0.125
-0.125
-0.125
-0.125
-0.125
-0.125
-0.125
-0.125
-0.125
-0.125
-0.125
-0.125
-0.125
-0.125
-0.125
-0.125
-0.125
-0.125
-0.125
-0.125
-0.125
-0.125
-0.125
-0.125
-0.125
-0.125
-0.125
-0.125
-0.125
-0.125
-0.125
-0.125
-0.125
-0.125
-0.125
-0.125
-0.125
-0.125
-0.125
-0.125
-0.125
-0.125
-0.125
-0.125
-0.125
-0.125
-0.125
-0.125
-0.125
-0.125
-0.125
-0.125
-0.125
-0.125
-0.125
-0.125
-0.125
-0.125
-0.125
-0.125
-0.125
-0.125
-0.125
-0.125
-0.125
-0.125
-0.125
-0.125
-0.125
-0.125
-0.125
-0.125
-0.125
-0.125
-0.125
-0.125
-0.125
-0.125
-0.125
-0.125
-0.125
-0.125
-0.125
-0.125
-0.125
-0.125
-0.125
-0.125
-0.125
-0.125
-0.125
-0.125
-0.125
-0.125
-0.125
-0.125
-0.125
-0.125
-0.125
-0.125
-0.125
-0.125
-0.125
-0.125
-0.125
-0.125
-0.125
-0.125
-0.125
-0.125
-0.125
-0.125
-0.125
-0.125
-0.125
-0.125
-0.125
-0.125
-0.125
-0.125
-0.125
-0.125
-0.125
-0.125
-0.125
-0.125
-0.125
-0.125
-0.125
-0.125
-0.125
-0.125
-0.125
-0.125
-0.125
-0.125
-0.125
-0.125
-0.125
-0.125
-0.125
-0.125
-0.125
-0.125
-0.125
-0.125
-0.125
-0.125
-0.125
-0.125
-0.125
-0.125
-0.125
-0.125
-0.125
-0.125
-0.125
-0.125
-0.125
-0.125
-0.125
-0.125
-0.125
-0.125
-0.125
-0.125
-0.125
-0.125
-0.125
-0.125
-0.125
-0.125
-0.125
-0.125
-0.125
-0.125
-0.125
-0.125
-0.125
-0.125
-0.125
-0.125
-0.125
-0.125
-0.125
-0.125
-0.125
-0.125
-0.125
-0.125
-0.125
-0.125
-0.125
-0.125
-0.125
-0.125
-0.125
-0.125
-0.125
-0.125
-0.125
-0.125
-0.125
-0.125
-0.125
-0.125
-0.125
-0.125
-0.125
-0.125
-0.125
-0.125
-0.125
-0.125
-0.125
-0.125
-0.125
-0.125
-0.125
-0.125
-0.125
-0.125
-0.125
-0.125
-0.125
-0.125
-0.125
-0.125
-0.125
-0.125
-0.125
-0.125
-0.125
-0.125
-0.125
-0.125
-0.125
-0.125
-0.125
-0.125
-0.125
-0.125
-0.125
-0.125
-0.125
-0.125
-0.125
-0.125
-0.125
-0.125
-0.125
-0.125
-0.125
-0.125
-0.125
-0.125
-0.125
-0.125
-0.125
-0.125
-0.125
-0.125
-0.125
-0.125
-0.125
-0.125
-0.125
-0.125
-0.125
-0.125
-0.125
-0.125
-0.125
-0.125
-0.125
-0.125
-0.125
-0.125
-0.125
-0.125
-0.125
-0.125
-0.125
-0.125
-0.125
-0.125
-0.125
-0.125
-0.125
-0.125
-0.125
-0.125
-0.125
-0.125
-0.125
-0.125
-0.125
-0.125
-0.125
-0.125

## Downstroke
Switch | Gateron North Pole V2 Red
Notes | 0
No. | Force | Unit | Displacement | Unit | Judge | Position | Time | Date | Mod Dis | Collection Parameters |  |  |  | Num Data Points | 1001
81 | 0 | gf | 0.125 | mm | OK | -- | 9:31 | 2024-04-06 | 0 | Maximum | 191.9 | @ | No.1100
82 | 0.7 | gf | 0.13 | mm | OK | -- | 9:31 | 2024-04-06 | 0.005 | Minimum | -0.1 | @ | No.2020
83 | 6 | gf | 0.135 | mm | OK | -- | 9:31 | 2024-04-06 | 0.01 | Average | 46.3
84 | 10.7 | gf | 0.14 | mm | OK | -- | 9:31 | 2024-04-06 | 0.015 | Data Quantity | 2034
85 | 14.2 | gf | 0.145 | mm | OK | -- | 9:31 | 2024-04-06 | 0.02 | Number of NG | 0
86 | 17.5 | gf | 0.15 | mm | OK | -- | 9:31 | 2024-04-06 | 0.025
87 | 19.6 | gf | 0.15 | mm | OK | -- | 9:31 | 2024-04-06 | 0.025 | Cond Formatting
88 | 21.8 | gf | 0.15 | mm | OK | -- | 9:31 | 2024-04-06 | 0.025 | Min Highl Max | 182.305
89 | 24.4 | gf | 0.155 | mm | OK | -- | 9:31 | 2024-04-06 | 0.03
90 | 27.4 | gf | 0.16 | mm | OK | -- | 9:31 | 2024-04-06 | 0.035 | Starting Disp | 0.125
91 | 30.1 | gf | 0.16 | mm | OK | -- | 9:31 | 2024-04-06 | 0.035
92 | 32.3 | gf | 0.16 | mm | OK | -- | 9:31 | 2024-04-06 | 0.035
93 | 34.9 | gf | 0.165 | mm | OK | -- | 9:31 | 2024-04-06 | 0.04
94 | 37.8 | gf | 0.17 | mm | OK | -- | 9:31 | 2024-04-06 | 0.045
95 | 41.2 | gf | 0.17 | mm | OK | -- | 9:31 | 2024-04-06 | 0.045
96 | 45 | gf | 0.175 | mm | OK | -- | 9:31 | 2024-04-06 | 0.05
97 | 49 | gf | 0.18 | mm | OK | -- | 9:31 | 2024-04-06 | 0.055
98 | 53.1 | gf | 0.185 | mm | OK | -- | 9:31 | 2024-04-06 | 0.06
99 | 56.9 | gf | 0.19 | mm | OK | -- | 9:31 | 2024-04-06 | 0.065
100 | 60.5 | gf | 0.19 | mm | OK | -- | 9:31 | 2024-04-06 | 0.065
101 | 56.3 | gf | 0.195 | mm | OK | -- | 9:31 | 2024-04-06 | 0.07
102 | 47.7 | gf | 0.2 | mm | OK | -- | 9:31 | 2024-04-06 | 0.075
103 | 47.6 | gf | 0.205 | mm | OK | -- | 9:31 | 2024-04-06 | 0.08
104 | 47.7 | gf | 0.205 | mm | OK | -- | 9:31 | 2024-04-06 | 0.08
105 | 47.7 | gf | 0.21 | mm | OK | -- | 9:31 | 2024-04-06 | 0.085
106 | 47.6 | gf | 0.215 | mm | OK | -- | 9:31 | 2024-04-06 | 0.09
107 | 47.5 | gf | 0.215 | mm | OK | -- | 9:31 | 2024-04-06 | 0.09
108 | 47.4 | gf | 0.22 | mm | OK | -- | 9:31 | 2024-04-06 | 0.095
109 | 47.2 | gf | 0.22 | mm | OK | -- | 9:31 | 2024-04-06 | 0.095
110 | 47.1 | gf | 0.225 | mm | OK | -- | 9:31 | 2024-04-06 | 0.1
111 | 46.9 | gf | 0.225 | mm | OK | -- | 9:31 | 2024-04-06 | 0.1
112 | 46.8 | gf | 0.23 | mm | OK | -- | 9:31 | 2024-04-06 | 0.105
113 | 46.5 | gf | 0.23 | mm | OK | -- | 9:31 | 2024-04-06 | 0.105
114 | 46.3 | gf | 0.235 | mm | OK | -- | 9:31 | 2024-04-06 | 0.11
115 | 46 | gf | 0.235 | mm | OK | -- | 9:31 | 2024-04-06 | 0.11
116 | 45.8 | gf | 0.24 | mm | OK | -- | 9:31 | 2024-04-06 | 0.115
117 | 45.6 | gf | 0.24 | mm | OK | -- | 9:31 | 2024-04-06 | 0.115
118 | 45.5 | gf | 0.245 | mm | OK | -- | 9:31 | 2024-04-06 | 0.12
119 | 45.5 | gf | 0.245 | mm | OK | -- | 9:31 | 2024-04-06 | 0.12
120 | 45.3 | gf | 0.245 | mm | OK | -- | 9:31 | 2024-04-06 | 0.12
121 | 44.9 | gf | 0.25 | mm | OK | -- | 9:31 | 2024-04-06 | 0.125
122 | 44.7 | gf | 0.25 | mm | OK | -- | 9:31 | 2024-04-06 | 0.125
123 | 44.5 | gf | 0.25 | mm | OK | -- | 9:31 | 2024-04-06 | 0.125
124 | 44.6 | gf | 0.25 | mm | OK | -- | 9:31 | 2024-04-06 | 0.125
125 | 44.7 | gf | 0.255 | mm | OK | -- | 9:31 | 2024-04-06 | 0.13
126 | 44.7 | gf | 0.255 | mm | OK | -- | 9:31 | 2024-04-06 | 0.13
127 | 44.7 | gf | 0.255 | mm | OK | -- | 9:31 | 2024-04-06 | 0.13
128 | 44.8 | gf | 0.255 | mm | OK | -- | 9:31 | 2024-04-06 | 0.13
129 | 44.9 | gf | 0.26 | mm | OK | -- | 9:31 | 2024-04-06 | 0.135
130 | 45 | gf | 0.26 | mm | OK | -- | 9:31 | 2024-04-06 | 0.135
131 | 44.8 | gf | 0.26 | mm | OK | -- | 9:31 | 2024-04-06 | 0.135
132 | 44.8 | gf | 0.265 | mm | OK | -- | 9:31 | 2024-04-06 | 0.14
133 | 44.7 | gf | 0.265 | mm | OK | -- | 9:31 | 2024-04-06 | 0.14
134 | 44.7 | gf | 0.265 | mm | OK | -- | 9:32 | 2024-04-06 | 0.14
135 | 44.6 | gf | 0.265 | mm | OK | -- | 9:32 | 2024-04-06 | 0.14
136 | 44.4 | gf | 0.265 | mm | OK | -- | 9:32 | 2024-04-06 | 0.14
137 | 44.4 | gf | 0.265 | mm | OK | -- | 9:32 | 2024-04-06 | 0.14
138 | 44.3 | gf | 0.27 | mm | OK | -- | 9:32 | 2024-04-06 | 0.145
139 | 44.3 | gf | 0.27 | mm | OK | -- | 9:32 | 2024-04-06 | 0.145
140 | 44.4 | gf | 0.27 | mm | OK | -- | 9:32 | 2024-04-06 | 0.145
141 | 44.6 | gf | 0.27 | mm | OK | -- | 9:32 | 2024-04-06 | 0.145
142 | 44.8 | gf | 0.27 | mm | OK | -- | 9:32 | 2024-04-06 | 0.145
143 | 44.9 | gf | 0.27 | mm | OK | -- | 9:32 | 2024-04-06 | 0.145
144 | 44.9 | gf | 0.275 | mm | OK | -- | 9:32 | 2024-04-06 | 0.15
145 | 44.9 | gf | 0.275 | mm | OK | -- | 9:32 | 2024-04-06 | 0.15
146 | 44.8 | gf | 0.275 | mm | OK | -- | 9:32 | 2024-04-06 | 0.15
147 | 44.8 | gf | 0.275 | mm | OK | -- | 9:32 | 2024-04-06 | 0.15
148 | 44.7 | gf | 0.275 | mm | OK | -- | 9:32 | 2024-04-06 | 0.15
149 | 44.7 | gf | 0.28 | mm | OK | -- | 9:32 | 2024-04-06 | 0.155
150 | 44.7 | gf | 0.28 | mm | OK | -- | 9:32 | 2024-04-06 | 0.155
151 | 44.7 | gf | 0.28 | mm | OK | -- | 9:32 | 2024-04-06 | 0.155
152 | 44.6 | gf | 0.28 | mm | OK | -- | 9:32 | 2024-04-06 | 0.155
153 | 44.5 | gf | 0.28 | mm | OK | -- | 9:32 | 2024-04-06 | 0.155
154 | 44.5 | gf | 0.28 | mm | OK | -- | 9:32 | 2024-04-06 | 0.155
155 | 44.6 | gf | 0.285 | mm | OK | -- | 9:32 | 2024-04-06 | 0.16
156 | 44.6 | gf | 0.285 | mm | OK | -- | 9:32 | 2024-04-06 | 0.16
157 | 44.9 | gf | 0.285 | mm | OK | -- | 9:32 | 2024-04-06 | 0.16
158 | 45.1 | gf | 0.285 | mm | OK | -- | 9:32 | 2024-04-06 | 0.16
159 | 45.3 | gf | 0.285 | mm | OK | -- | 9:32 | 2024-04-06 | 0.16
160 | 45.6 | gf | 0.29 | mm | OK | -- | 9:32 | 2024-04-06 | 0.165
161 | 45.6 | gf | 0.29 | mm | OK | -- | 9:32 | 2024-04-06 | 0.165
162 | 45.5 | gf | 0.29 | mm | OK | -- | 9:32 | 2024-04-06 | 0.165
163 | 45.4 | gf | 0.295 | mm | OK | -- | 9:32 | 2024-04-06 | 0.17
164 | 45.3 | gf | 0.295 | mm | OK | -- | 9:32 | 2024-04-06 | 0.17
165 | 45.2 | gf | 0.295 | mm | OK | -- | 9:32 | 2024-04-06 | 0.17
166 | 45.1 | gf | 0.3 | mm | OK | -- | 9:32 | 2024-04-06 | 0.175
167 | 45.1 | gf | 0.3 | mm | OK | -- | 9:32 | 2024-04-06 | 0.175
168 | 45 | gf | 0.3 | mm | OK | -- | 9:32 | 2024-04-06 | 0.175
169 | 45 | gf | 0.305 | mm | OK | -- | 9:32 | 2024-04-06 | 0.18
170 | 45.2 | gf | 0.305 | mm | OK | -- | 9:32 | 2024-04-06 | 0.18
171 | 45.2 | gf | 0.305 | mm | OK | -- | 9:32 | 2024-04-06 | 0.18
172 | 45.4 | gf | 0.31 | mm | OK | -- | 9:32 | 2024-04-06 | 0.185
173 | 45.4 | gf | 0.31 | mm | OK | -- | 9:32 | 2024-04-06 | 0.185
174 | 45.4 | gf | 0.315 | mm | OK | -- | 9:32 | 2024-04-06 | 0.19
175 | 45.2 | gf | 0.315 | mm | OK | -- | 9:32 | 2024-04-06 | 0.19
176 | 45.1 | gf | 0.315 | mm | OK | -- | 9:32 | 2024-04-06 | 0.19
177 | 45.1 | gf | 0.32 | mm | OK | -- | 9:32 | 2024-04-06 | 0.195
178 | 44.8 | gf | 0.32 | mm | OK | -- | 9:32 | 2024-04-06 | 0.195
179 | 44.6 | gf | 0.325 | mm | OK | -- | 9:32 | 2024-04-06 | 0.2
180 | 44.5 | gf | 0.325 | mm | OK | -- | 9:32 | 2024-04-06 | 0.2
181 | 44.5 | gf | 0.325 | mm | OK | -- | 9:32 | 2024-04-06 | 0.2
182 | 44.4 | gf | 0.33 | mm | OK | -- | 9:32 | 2024-04-06 | 0.205
183 | 44.4 | gf | 0.33 | mm | OK | -- | 9:32 | 2024-04-06 | 0.205
184 | 44.4 | gf | 0.33 | mm | OK | -- | 9:32 | 2024-04-06 | 0.205
185 | 44.8 | gf | 0.33 | mm | OK | -- | 9:32 | 2024-04-06 | 0.205
186 | 45 | gf | 0.335 | mm | OK | -- | 9:32 | 2024-04-06 | 0.21
187 | 45 | gf | 0.335 | mm | OK | -- | 9:32 | 2024-04-06 | 0.21
188 | 44.4 | gf | 0.34 | mm | OK | -- | 9:32 | 2024-04-06 | 0.215
189 | 44.2 | gf | 0.34 | mm | OK | -- | 9:32 | 2024-04-06 | 0.215
190 | 44.5 | gf | 0.34 | mm | OK | -- | 9:32 | 2024-04-06 | 0.215
191 | 44.7 | gf | 0.345 | mm | OK | -- | 9:32 | 2024-04-06 | 0.22
192 | 44.4 | gf | 0.345 | mm | OK | -- | 9:32 | 2024-04-06 | 0.22
193 | 44.4 | gf | 0.345 | mm | OK | -- | 9:32 | 2024-04-06 | 0.22
194 | 44.3 | gf | 0.345 | mm | OK | -- | 9:32 | 2024-04-06 | 0.22
195 | 44.4 | gf | 0.35 | mm | OK | -- | 9:32 | 2024-04-06 | 0.225
196 | 44.7 | gf | 0.35 | mm | OK | -- | 9:32 | 2024-04-06 | 0.225
197 | 44.6 | gf | 0.355 | mm | OK | -- | 9:32 | 2024-04-06 | 0.23
198 | 44.3 | gf | 0.355 | mm | OK | -- | 9:32 | 2024-04-06 | 0.23
199 | 44.1 | gf | 0.355 | mm | OK | -- | 9:32 | 2024-04-06 | 0.23
200 | 44.1 | gf | 0.36 | mm | OK | -- | 9:32 | 2024-04-06 | 0.235
201 | 44.1 | gf | 0.36 | mm | OK | -- | 9:32 | 2024-04-06 | 0.235
202 | 44.1 | gf | 0.36 | mm | OK | -- | 9:32 | 2024-04-06 | 0.235
203 | 44.3 | gf | 0.365 | mm | OK | -- | 9:32 | 2024-04-06 | 0.24
204 | 44.2 | gf | 0.365 | mm | OK | -- | 9:32 | 2024-04-06 | 0.24
205 | 44.1 | gf | 0.365 | mm | OK | -- | 9:32 | 2024-04-06 | 0.24
206 | 44.1 | gf | 0.365 | mm | OK | -- | 9:32 | 2024-04-06 | 0.24
207 | 44.1 | gf | 0.37 | mm | OK | -- | 9:32 | 2024-04-06 | 0.245
208 | 44.2 | gf | 0.37 | mm | OK | -- | 9:32 | 2024-04-06 | 0.245
209 | 44 | gf | 0.37 | mm | OK | -- | 9:32 | 2024-04-06 | 0.245
210 | 43.8 | gf | 0.37 | mm | OK | -- | 9:32 | 2024-04-06 | 0.245
211 | 43.6 | gf | 0.375 | mm | OK | -- | 9:32 | 2024-04-06 | 0.25
212 | 44.1 | gf | 0.375 | mm | OK | -- | 9:32 | 2024-04-06 | 0.25
213 | 44.4 | gf | 0.375 | mm | OK | -- | 9:32 | 2024-04-06 | 0.25
214 | 44.2 | gf | 0.38 | mm | OK | -- | 9:32 | 2024-04-06 | 0.255
215 | 44.1 | gf | 0.38 | mm | OK | -- | 9:32 | 2024-04-06 | 0.255
216 | 44.4 | gf | 0.38 | mm | OK | -- | 9:32 | 2024-04-06 | 0.255
217 | 44.5 | gf | 0.38 | mm | OK | -- | 9:32 | 2024-04-06 | 0.255
218 | 44.1 | gf | 0.385 | mm | OK | -- | 9:32 | 2024-04-06 | 0.26
219 | 43.6 | gf | 0.385 | mm | OK | -- | 9:32 | 2024-04-06 | 0.26
220 | 43.5 | gf | 0.385 | mm | OK | -- | 9:32 | 2024-04-06 | 0.26
221 | 43.5 | gf | 0.385 | mm | OK | -- | 9:32 | 2024-04-06 | 0.26
222 | 42.8 | gf | 0.385 | mm | OK | -- | 9:32 | 2024-04-06 | 0.26
223 | 43 | gf | 0.385 | mm | OK | -- | 9:32 | 2024-04-06 | 0.26
224 | 43.3 | gf | 0.385 | mm | OK | -- | 9:32 | 2024-04-06 | 0.26
225 | 42.9 | gf | 0.385 | mm | OK | -- | 9:32 | 2024-04-06 | 0.26
226 | 42.8 | gf | 0.385 | mm | OK | -- | 9:32 | 2024-04-06 | 0.26
227 | 44.2 | gf | 0.39 | mm | OK | -- | 9:32 | 2024-04-06 | 0.265
228 | 44 | gf | 0.39 | mm | OK | -- | 9:32 | 2024-04-06 | 0.265
229 | 45.2 | gf | 0.39 | mm | OK | -- | 9:32 | 2024-04-06 | 0.265
230 | 45.6 | gf | 0.395 | mm | OK | -- | 9:32 | 2024-04-06 | 0.27
231 | 44.4 | gf | 0.395 | mm | OK | -- | 9:32 | 2024-04-06 | 0.27
232 | 43.8 | gf | 0.395 | mm | OK | -- | 9:32 | 2024-04-06 | 0.27
233 | 43.7 | gf | 0.395 | mm | OK | -- | 9:32 | 2024-04-06 | 0.27
234 | 43.9 | gf | 0.4 | mm | OK | -- | 9:32 | 2024-04-06 | 0.275
235 | 44.1 | gf | 0.4 | mm | OK | -- | 9:32 | 2024-04-06 | 0.275
236 | 43.5 | gf | 0.4 | mm | OK | -- | 9:32 | 2024-04-06 | 0.275
237 | 44 | gf | 0.4 | mm | OK | -- | 9:32 | 2024-04-06 | 0.275
238 | 45.6 | gf | 0.405 | mm | OK | -- | 9:32 | 2024-04-06 | 0.28
239 | 45.3 | gf | 0.41 | mm | OK | -- | 9:32 | 2024-04-06 | 0.285
240 | 44 | gf | 0.41 | mm | OK | -- | 9:32 | 2024-04-06 | 0.285
241 | 44.4 | gf | 0.41 | mm | OK | -- | 9:32 | 2024-04-06 | 0.285
242 | 44.5 | gf | 0.415 | mm | OK | -- | 9:32 | 2024-04-06 | 0.29
243 | 44.7 | gf | 0.42 | mm | OK | -- | 9:32 | 2024-04-06 | 0.295
244 | 44.6 | gf | 0.42 | mm | OK | -- | 9:32 | 2024-04-06 | 0.295
245 | 44.2 | gf | 0.425 | mm | OK | -- | 9:32 | 2024-04-06 | 0.3
246 | 43.5 | gf | 0.425 | mm | OK | -- | 9:32 | 2024-04-06 | 0.3
247 | 43.4 | gf | 0.425 | mm | OK | -- | 9:32 | 2024-04-06 | 0.3
248 | 44.5 | gf | 0.43 | mm | OK | -- | 9:32 | 2024-04-06 | 0.305
249 | 44 | gf | 0.435 | mm | OK | -- | 9:32 | 2024-04-06 | 0.31
250 | 43.4 | gf | 0.435 | mm | OK | -- | 9:32 | 2024-04-06 | 0.31
251 | 43.8 | gf | 0.44 | mm | OK | -- | 9:32 | 2024-04-06 | 0.315
252 | 43.5 | gf | 0.445 | mm | OK | -- | 9:32 | 2024-04-06 | 0.32
253 | 43.1 | gf | 0.445 | mm | OK | -- | 9:32 | 2024-04-06 | 0.32
254 | 42.9 | gf | 0.445 | mm | OK | -- | 9:32 | 2024-04-06 | 0.32
255 | 43.1 | gf | 0.45 | mm | OK | -- | 9:32 | 2024-04-06 | 0.325
256 | 44.5 | gf | 0.455 | mm | OK | -- | 9:32 | 2024-04-06 | 0.33
257 | 44.1 | gf | 0.455 | mm | OK | -- | 9:32 | 2024-04-06 | 0.33
258 | 42.9 | gf | 0.46 | mm | OK | -- | 9:32 | 2024-04-06 | 0.335
259 | 42.8 | gf | 0.46 | mm | OK | -- | 9:32 | 2024-04-06 | 0.335
260 | 43 | gf | 0.465 | mm | OK | -- | 9:32 | 2024-04-06 | 0.34
261 | 42.5 | gf | 0.465 | mm | OK | -- | 9:32 | 2024-04-06 | 0.34
262 | 42.2 | gf | 0.465 | mm | OK | -- | 9:32 | 2024-04-06 | 0.34
263 | 42.4 | gf | 0.465 | mm | OK | -- | 9:32 | 2024-04-06 | 0.34
264 | 43.1 | gf | 0.47 | mm | OK | -- | 9:32 | 2024-04-06 | 0.345
265 | 43.4 | gf | 0.47 | mm | OK | -- | 9:32 | 2024-04-06 | 0.345
266 | 43.6 | gf | 0.475 | mm | OK | -- | 9:32 | 2024-04-06 | 0.35
267 | 43.7 | gf | 0.475 | mm | OK | -- | 9:32 | 2024-04-06 | 0.35
268 | 43.5 | gf | 0.48 | mm | OK | -- | 9:32 | 2024-04-06 | 0.355
269 | 43.3 | gf | 0.48 | mm | OK | -- | 9:32 | 2024-04-06 | 0.355
270 | 43.2 | gf | 0.485 | mm | OK | -- | 9:32 | 2024-04-06 | 0.36
271 | 43.4 | gf | 0.485 | mm | OK | -- | 9:32 | 2024-04-06 | 0.36
272 | 43.6 | gf | 0.49 | mm | OK | -- | 9:32 | 2024-04-06 | 0.365
273 | 43.6 | gf | 0.49 | mm | OK | -- | 9:32 | 2024-04-06 | 0.365
274 | 43.3 | gf | 0.495 | mm | OK | -- | 9:32 | 2024-04-06 | 0.37
275 | 43.1 | gf | 0.495 | mm | OK | -- | 9:32 | 2024-04-06 | 0.37
276 | 43.2 | gf | 0.5 | mm | OK | -- | 9:32 | 2024-04-06 | 0.375
277 | 43.5 | gf | 0.505 | mm | OK | -- | 9:32 | 2024-04-06 | 0.38
278 | 43.6 | gf | 0.505 | mm | OK | -- | 9:32 | 2024-04-06 | 0.38
279 | 43.5 | gf | 0.51 | mm | OK | -- | 9:32 | 2024-04-06 | 0.385
280 | 43.4 | gf | 0.515 | mm | OK | -- | 9:32 | 2024-04-06 | 0.39
281 | 43.6 | gf | 0.515 | mm | OK | -- | 9:32 | 2024-04-06 | 0.39
282 | 43.6 | gf | 0.52 | mm | OK | -- | 9:32 | 2024-04-06 | 0.395
283 | 43.4 | gf | 0.525 | mm | OK | -- | 9:32 | 2024-04-06 | 0.4
284 | 43.6 | gf | 0.525 | mm | OK | -- | 9:32 | 2024-04-06 | 0.4
285 | 44 | gf | 0.53 | mm | OK | -- | 9:32 | 2024-04-06 | 0.405
286 | 44.1 | gf | 0.535 | mm | OK | -- | 9:32 | 2024-04-06 | 0.41
287 | 44.1 | gf | 0.54 | mm | OK | -- | 9:32 | 2024-04-06 | 0.415
288 | 43.7 | gf | 0.545 | mm | OK | -- | 9:32 | 2024-04-06 | 0.42
289 | 43.6 | gf | 0.55 | mm | OK | -- | 9:32 | 2024-04-06 | 0.425
290 | 43.7 | gf | 0.555 | mm | OK | -- | 9:32 | 2024-04-06 | 0.43
291 | 43.7 | gf | 0.555 | mm | OK | -- | 9:32 | 2024-04-06 | 0.43
292 | 43.8 | gf | 0.56 | mm | OK | -- | 9:32 | 2024-04-06 | 0.435
293 | 43.8 | gf | 0.565 | mm | OK | -- | 9:32 | 2024-04-06 | 0.44
294 | 43.9 | gf | 0.565 | mm | OK | -- | 9:32 | 2024-04-06 | 0.44
295 | 44.1 | gf | 0.57 | mm | OK | -- | 9:32 | 2024-04-06 | 0.445
296 | 44.6 | gf | 0.575 | mm | OK | -- | 9:32 | 2024-04-06 | 0.45
297 | 44.4 | gf | 0.58 | mm | OK | -- | 9:32 | 2024-04-06 | 0.455
298 | 44 | gf | 0.585 | mm | OK | -- | 9:32 | 2024-04-06 | 0.46
299 | 43.9 | gf | 0.59 | mm | OK | -- | 9:32 | 2024-04-06 | 0.465
300 | 44.2 | gf | 0.595 | mm | OK | -- | 9:32 | 2024-04-06 | 0.47
301 | 44.3 | gf | 0.6 | mm | OK | -- | 9:32 | 2024-04-06 | 0.475
302 | 44.4 | gf | 0.605 | mm | OK | -- | 9:32 | 2024-04-06 | 0.48
303 | 44.3 | gf | 0.61 | mm | OK | -- | 9:32 | 2024-04-06 | 0.485
304 | 44.3 | gf | 0.615 | mm | OK | -- | 9:32 | 2024-04-06 | 0.49
305 | 44.4 | gf | 0.62 | mm | OK | -- | 9:32 | 2024-04-06 | 0.495
306 | 44.3 | gf | 0.625 | mm | OK | -- | 9:32 | 2024-04-06 | 0.5
307 | 44.3 | gf | 0.625 | mm | OK | -- | 9:32 | 2024-04-06 | 0.5
308 | 44.4 | gf | 0.63 | mm | OK | -- | 9:32 | 2024-04-06 | 0.505
309 | 44.5 | gf | 0.635 | mm | OK | -- | 9:32 | 2024-04-06 | 0.51
310 | 44.3 | gf | 0.64 | mm | OK | -- | 9:32 | 2024-04-06 | 0.515
311 | 44.3 | gf | 0.645 | mm | OK | -- | 9:32 | 2024-04-06 | 0.52
312 | 44.2 | gf | 0.65 | mm | OK | -- | 9:32 | 2024-04-06 | 0.525
313 | 44.2 | gf | 0.65 | mm | OK | -- | 9:32 | 2024-04-06 | 0.525
314 | 44.3 | gf | 0.655 | mm | OK | -- | 9:32 | 2024-04-06 | 0.53
315 | 44.3 | gf | 0.66 | mm | OK | -- | 9:32 | 2024-04-06 | 0.535
316 | 44.2 | gf | 0.66 | mm | OK | -- | 9:32 | 2024-04-06 | 0.535
317 | 44.2 | gf | 0.665 | mm | OK | -- | 9:32 | 2024-04-06 | 0.54
318 | 44.1 | gf | 0.665 | mm | OK | -- | 9:32 | 2024-04-06 | 0.54
319 | 44.3 | gf | 0.67 | mm | OK | -- | 9:32 | 2024-04-06 | 0.545
320 | 44.5 | gf | 0.67 | mm | OK | -- | 9:32 | 2024-04-06 | 0.545
321 | 44.5 | gf | 0.675 | mm | OK | -- | 9:32 | 2024-04-06 | 0.55
322 | 44.3 | gf | 0.675 | mm | OK | -- | 9:32 | 2024-04-06 | 0.55
323 | 44.3 | gf | 0.68 | mm | OK | -- | 9:32 | 2024-04-06 | 0.555
324 | 44.4 | gf | 0.68 | mm | OK | -- | 9:32 | 2024-04-06 | 0.555
325 | 44.4 | gf | 0.685 | mm | OK | -- | 9:32 | 2024-04-06 | 0.56
326 | 44.3 | gf | 0.685 | mm | OK | -- | 9:32 | 2024-04-06 | 0.56
327 | 44.4 | gf | 0.685 | mm | OK | -- | 9:32 | 2024-04-06 | 0.56
328 | 44.4 | gf | 0.69 | mm | OK | -- | 9:32 | 2024-04-06 | 0.565
329 | 44.3 | gf | 0.69 | mm | OK | -- | 9:32 | 2024-04-06 | 0.565
330 | 44.4 | gf | 0.69 | mm | OK | -- | 9:32 | 2024-04-06 | 0.565
331 | 44.4 | gf | 0.695 | mm | OK | -- | 9:32 | 2024-04-06 | 0.57
332 | 44.6 | gf | 0.695 | mm | OK | -- | 9:32 | 2024-04-06 | 0.57
333 | 45.2 | gf | 0.7 | mm | OK | -- | 9:32 | 2024-04-06 | 0.575
334 | 44.9 | gf | 0.7 | mm | OK | -- | 9:32 | 2024-04-06 | 0.575
335 | 44.5 | gf | 0.7 | mm | OK | -- | 9:32 | 2024-04-06 | 0.575
336 | 44.5 | gf | 0.705 | mm | OK | -- | 9:32 | 2024-04-06 | 0.58
337 | 44.6 | gf | 0.705 | mm | OK | -- | 9:32 | 2024-04-06 | 0.58
338 | 44.7 | gf | 0.71 | mm | OK | -- | 9:32 | 2024-04-06 | 0.585
339 | 44.7 | gf | 0.71 | mm | OK | -- | 9:32 | 2024-04-06 | 0.585
340 | 44.5 | gf | 0.715 | mm | OK | -- | 9:32 | 2024-04-06 | 0.59
341 | 44.4 | gf | 0.715 | mm | OK | -- | 9:32 | 2024-04-06 | 0.59
342 | 44.4 | gf | 0.72 | mm | OK | -- | 9:32 | 2024-04-06 | 0.595
343 | 44.4 | gf | 0.72 | mm | OK | -- | 9:32 | 2024-04-06 | 0.595
344 | 44.5 | gf | 0.725 | mm | OK | -- | 9:32 | 2024-04-06 | 0.6
345 | 44.2 | gf | 0.725 | mm | OK | -- | 9:32 | 2024-04-06 | 0.6
346 | 44 | gf | 0.725 | mm | OK | -- | 9:32 | 2024-04-06 | 0.6
347 | 44.1 | gf | 0.73 | mm | OK | -- | 9:32 | 2024-04-06 | 0.605
348 | 44.3 | gf | 0.73 | mm | OK | -- | 9:32 | 2024-04-06 | 0.605
349 | 44.5 | gf | 0.73 | mm | OK | -- | 9:32 | 2024-04-06 | 0.605
350 | 44.5 | gf | 0.735 | mm | OK | -- | 9:32 | 2024-04-06 | 0.61
351 | 44.5 | gf | 0.735 | mm | OK | -- | 9:32 | 2024-04-06 | 0.61
352 | 44.6 | gf | 0.74 | mm | OK | -- | 9:32 | 2024-04-06 | 0.615
353 | 44.7 | gf | 0.74 | mm | OK | -- | 9:32 | 2024-04-06 | 0.615
354 | 44.6 | gf | 0.745 | mm | OK | -- | 9:32 | 2024-04-06 | 0.62
355 | 44.5 | gf | 0.745 | mm | OK | -- | 9:32 | 2024-04-06 | 0.62
356 | 44.4 | gf | 0.745 | mm | OK | -- | 9:32 | 2024-04-06 | 0.62
357 | 44.5 | gf | 0.75 | mm | OK | -- | 9:32 | 2024-04-06 | 0.625
358 | 44.7 | gf | 0.75 | mm | OK | -- | 9:32 | 2024-04-06 | 0.625
359 | 44.8 | gf | 0.755 | mm | OK | -- | 9:32 | 2024-04-06 | 0.63
360 | 44.9 | gf | 0.76 | mm | OK | -- | 9:32 | 2024-04-06 | 0.635
361 | 44.9 | gf | 0.76 | mm | OK | -- | 9:32 | 2024-04-06 | 0.635
362 | 44.5 | gf | 0.765 | mm | OK | -- | 9:32 | 2024-04-06 | 0.64
363 | 44.6 | gf | 0.765 | mm | OK | -- | 9:32 | 2024-04-06 | 0.64
364 | 44.5 | gf | 0.77 | mm | OK | -- | 9:32 | 2024-04-06 | 0.645
365 | 44.6 | gf | 0.77 | mm | OK | -- | 9:32 | 2024-04-06 | 0.645
366 | 44.7 | gf | 0.775 | mm | OK | -- | 9:32 | 2024-04-06 | 0.65
367 | 44.8 | gf | 0.78 | mm | OK | -- | 9:32 | 2024-04-06 | 0.655
368 | 44.9 | gf | 0.78 | mm | OK | -- | 9:32 | 2024-04-06 | 0.655
369 | 44.9 | gf | 0.785 | mm | OK | -- | 9:32 | 2024-04-06 | 0.66
370 | 44.7 | gf | 0.785 | mm | OK | -- | 9:32 | 2024-04-06 | 0.66
371 | 44.6 | gf | 0.79 | mm | OK | -- | 9:32 | 2024-04-06 | 0.665
372 | 44.6 | gf | 0.795 | mm | OK | -- | 9:32 | 2024-04-06 | 0.67
373 | 44.5 | gf | 0.795 | mm | OK | -- | 9:32 | 2024-04-06 | 0.67
374 | 44.4 | gf | 0.8 | mm | OK | -- | 9:32 | 2024-04-06 | 0.675
375 | 44.5 | gf | 0.8 | mm | OK | -- | 9:32 | 2024-04-06 | 0.675
376 | 44.8 | gf | 0.805 | mm | OK | -- | 9:32 | 2024-04-06 | 0.68
377 | 44.8 | gf | 0.805 | mm | OK | -- | 9:32 | 2024-04-06 | 0.68
378 | 44.6 | gf | 0.81 | mm | OK | -- | 9:32 | 2024-04-06 | 0.685
379 | 44.6 | gf | 0.81 | mm | OK | -- | 9:32 | 2024-04-06 | 0.685
380 | 44.6 | gf | 0.815 | mm | OK | -- | 9:32 | 2024-04-06 | 0.69
381 | 44.6 | gf | 0.815 | mm | OK | -- | 9:32 | 2024-04-06 | 0.69
382 | 44.7 | gf | 0.82 | mm | OK | -- | 9:32 | 2024-04-06 | 0.695
383 | 44.8 | gf | 0.82 | mm | OK | -- | 9:32 | 2024-04-06 | 0.695
384 | 44.7 | gf | 0.825 | mm | OK | -- | 9:32 | 2024-04-06 | 0.7
385 | 45.1 | gf | 0.825 | mm | OK | -- | 9:32 | 2024-04-06 | 0.7
386 | 45.3 | gf | 0.83 | mm | OK | -- | 9:32 | 2024-04-06 | 0.705
387 | 45 | gf | 0.835 | mm | OK | -- | 9:32 | 2024-04-06 | 0.71
388 | 44.7 | gf | 0.835 | mm | OK | -- | 9:32 | 2024-04-06 | 0.71
389 | 44.7 | gf | 0.84 | mm | OK | -- | 9:32 | 2024-04-06 | 0.715
390 | 44.9 | gf | 0.845 | mm | OK | -- | 9:32 | 2024-04-06 | 0.72
391 | 44.9 | gf | 0.845 | mm | OK | -- | 9:32 | 2024-04-06 | 0.72
392 | 45.1 | gf | 0.85 | mm | OK | -- | 9:32 | 2024-04-06 | 0.725
393 | 45.3 | gf | 0.85 | mm | OK | -- | 9:32 | 2024-04-06 | 0.725
394 | 45.3 | gf | 0.855 | mm | OK | -- | 9:32 | 2024-04-06 | 0.73
395 | 45.1 | gf | 0.86 | mm | OK | -- | 9:32 | 2024-04-06 | 0.735
396 | 44.9 | gf | 0.865 | mm | OK | -- | 9:32 | 2024-04-06 | 0.74
397 | 44.8 | gf | 0.87 | mm | OK | -- | 9:32 | 2024-04-06 | 0.745
398 | 44.7 | gf | 0.87 | mm | OK | -- | 9:32 | 2024-04-06 | 0.745
399 | 44.8 | gf | 0.875 | mm | OK | -- | 9:32 | 2024-04-06 | 0.75
400 | 45.2 | gf | 0.88 | mm | OK | -- | 9:32 | 2024-04-06 | 0.755
401 | 44.8 | gf | 0.885 | mm | OK | -- | 9:32 | 2024-04-06 | 0.76
402 | 44.5 | gf | 0.89 | mm | OK | -- | 9:32 | 2024-04-06 | 0.765
403 | 44.3 | gf | 0.895 | mm | OK | -- | 9:32 | 2024-04-06 | 0.77
404 | 44.4 | gf | 0.9 | mm | OK | -- | 9:32 | 2024-04-06 | 0.775
405 | 44.4 | gf | 0.905 | mm | OK | -- | 9:32 | 2024-04-06 | 0.78
406 | 44.2 | gf | 0.91 | mm | OK | -- | 9:32 | 2024-04-06 | 0.785
407 | 44.4 | gf | 0.915 | mm | OK | -- | 9:32 | 2024-04-06 | 0.79
408 | 44.5 | gf | 0.92 | mm | OK | -- | 9:32 | 2024-04-06 | 0.795
409 | 44.5 | gf | 0.925 | mm | OK | -- | 9:32 | 2024-04-06 | 0.8
410 | 44.5 | gf | 0.93 | mm | OK | -- | 9:32 | 2024-04-06 | 0.805
411 | 44.5 | gf | 0.935 | mm | OK | -- | 9:32 | 2024-04-06 | 0.81
412 | 44.5 | gf | 0.94 | mm | OK | -- | 9:32 | 2024-04-06 | 0.815
413 | 44.5 | gf | 0.945 | mm | OK | -- | 9:32 | 2024-04-06 | 0.82
414 | 44.4 | gf | 0.945 | mm | OK | -- | 9:32 | 2024-04-06 | 0.82
415 | 44.3 | gf | 0.95 | mm | OK | -- | 9:32 | 2024-04-06 | 0.825
416 | 44.5 | gf | 0.955 | mm | OK | -- | 9:32 | 2024-04-06 | 0.83
417 | 44.6 | gf | 0.96 | mm | OK | -- | 9:32 | 2024-04-06 | 0.835
418 | 44.6 | gf | 0.965 | mm | OK | -- | 9:32 | 2024-04-06 | 0.84
419 | 44.5 | gf | 0.97 | mm | OK | -- | 9:32 | 2024-04-06 | 0.845
420 | 44.5 | gf | 0.975 | mm | OK | -- | 9:32 | 2024-04-06 | 0.85
421 | 44.5 | gf | 0.98 | mm | OK | -- | 9:32 | 2024-04-06 | 0.855
422 | 44.5 | gf | 0.985 | mm | OK | -- | 9:32 | 2024-04-06 | 0.86
423 | 44.6 | gf | 0.99 | mm | OK | -- | 9:32 | 2024-04-06 | 0.865
424 | 44.7 | gf | 0.995 | mm | OK | -- | 9:32 | 2024-04-06 | 0.87
425 | 44.7 | gf | 1 | mm | OK | -- | 9:32 | 2024-04-06 | 0.875
426 | 44.7 | gf | 1.005 | mm | OK | -- | 9:32 | 2024-04-06 | 0.88
427 | 44.7 | gf | 1.01 | mm | OK | -- | 9:32 | 2024-04-06 | 0.885
428 | 44.7 | gf | 1.015 | mm | OK | -- | 9:32 | 2024-04-06 | 0.89
429 | 44.7 | gf | 1.02 | mm | OK | -- | 9:32 | 2024-04-06 | 0.895
430 | 44.7 | gf | 1.025 | mm | OK | -- | 9:32 | 2024-04-06 | 0.9
431 | 44.7 | gf | 1.03 | mm | OK | -- | 9:32 | 2024-04-06 | 0.905
432 | 44.9 | gf | 1.035 | mm | OK | -- | 9:32 | 2024-04-06 | 0.91
433 | 44.9 | gf | 1.04 | mm | OK | -- | 9:32 | 2024-04-06 | 0.915
434 | 44.8 | gf | 1.045 | mm | OK | -- | 9:32 | 2024-04-06 | 0.92
435 | 44.7 | gf | 1.05 | mm | OK | -- | 9:32 | 2024-04-06 | 0.925
436 | 44.7 | gf | 1.055 | mm | OK | -- | 9:32 | 2024-04-06 | 0.93
437 | 44.8 | gf | 1.06 | mm | OK | -- | 9:32 | 2024-04-06 | 0.935
438 | 44.8 | gf | 1.065 | mm | OK | -- | 9:32 | 2024-04-06 | 0.94
439 | 44.7 | gf | 1.07 | mm | OK | -- | 9:32 | 2024-04-06 | 0.945
440 | 44.7 | gf | 1.075 | mm | OK | -- | 9:32 | 2024-04-06 | 0.95
441 | 44.7 | gf | 1.08 | mm | OK | -- | 9:32 | 2024-04-06 | 0.955
442 | 44.8 | gf | 1.085 | mm | OK | -- | 9:32 | 2024-04-06 | 0.96
443 | 44.8 | gf | 1.09 | mm | OK | -- | 9:32 | 2024-04-06 | 0.965
444 | 44.8 | gf | 1.095 | mm | OK | -- | 9:32 | 2024-04-06 | 0.97
445 | 44.7 | gf | 1.1 | mm | OK | -- | 9:32 | 2024-04-06 | 0.975
446 | 44.8 | gf | 1.105 | mm | OK | -- | 9:32 | 2024-04-06 | 0.98
447 | 44.8 | gf | 1.115 | mm | OK | -- | 9:32 | 2024-04-06 | 0.99
448 | 44.7 | gf | 1.12 | mm | OK | -- | 9:32 | 2024-04-06 | 0.995
449 | 44.8 | gf | 1.125 | mm | OK | -- | 9:32 | 2024-04-06 | 1
450 | 44.8 | gf | 1.13 | mm | OK | -- | 9:32 | 2024-04-06 | 1.005
451 | 44.7 | gf | 1.135 | mm | OK | -- | 9:32 | 2024-04-06 | 1.01
452 | 44.8 | gf | 1.14 | mm | OK | -- | 9:32 | 2024-04-06 | 1.015
453 | 44.8 | gf | 1.145 | mm | OK | -- | 9:32 | 2024-04-06 | 1.02
454 | 44.8 | gf | 1.15 | mm | OK | -- | 9:32 | 2024-04-06 | 1.025
455 | 44.8 | gf | 1.15 | mm | OK | -- | 9:32 | 2024-04-06 | 1.025
456 | 44.9 | gf | 1.155 | mm | OK | -- | 9:32 | 2024-04-06 | 1.03
457 | 45.1 | gf | 1.16 | mm | OK | -- | 9:32 | 2024-04-06 | 1.035
458 | 45.2 | gf | 1.165 | mm | OK | -- | 9:32 | 2024-04-06 | 1.04
459 | 45.4 | gf | 1.17 | mm | OK | -- | 9:32 | 2024-04-06 | 1.045
460 | 45.5 | gf | 1.175 | mm | OK | -- | 9:32 | 2024-04-06 | 1.05
461 | 45.4 | gf | 1.18 | mm | OK | -- | 9:32 | 2024-04-06 | 1.055
462 | 45.6 | gf | 1.185 | mm | OK | -- | 9:32 | 2024-04-06 | 1.06
463 | 45.2 | gf | 1.19 | mm | OK | -- | 9:32 | 2024-04-06 | 1.065
464 | 45.1 | gf | 1.19 | mm | OK | -- | 9:32 | 2024-04-06 | 1.065
465 | 45.1 | gf | 1.195 | mm | OK | -- | 9:32 | 2024-04-06 | 1.07
466 | 45.2 | gf | 1.2 | mm | OK | -- | 9:32 | 2024-04-06 | 1.075
467 | 45.2 | gf | 1.2 | mm | OK | -- | 9:32 | 2024-04-06 | 1.075
468 | 45.5 | gf | 1.205 | mm | OK | -- | 9:32 | 2024-04-06 | 1.08
469 | 45.7 | gf | 1.21 | mm | OK | -- | 9:32 | 2024-04-06 | 1.085
470 | 45.7 | gf | 1.22 | mm | OK | -- | 9:32 | 2024-04-06 | 1.095
471 | 45.6 | gf | 1.225 | mm | OK | -- | 9:32 | 2024-04-06 | 1.1
472 | 45.9 | gf | 1.23 | mm | OK | -- | 9:32 | 2024-04-06 | 1.105
473 | 45.5 | gf | 1.24 | mm | OK | -- | 9:32 | 2024-04-06 | 1.115
474 | 45.4 | gf | 1.245 | mm | OK | -- | 9:32 | 2024-04-06 | 1.12
475 | 45.9 | gf | 1.25 | mm | OK | -- | 9:32 | 2024-04-06 | 1.125
476 | 45.9 | gf | 1.255 | mm | OK | -- | 9:32 | 2024-04-06 | 1.13
477 | 45.8 | gf | 1.26 | mm | OK | -- | 9:32 | 2024-04-06 | 1.135
478 | 45.6 | gf | 1.265 | mm | OK | -- | 9:32 | 2024-04-06 | 1.14
479 | 45.6 | gf | 1.27 | mm | OK | -- | 9:32 | 2024-04-06 | 1.145
480 | 45.8 | gf | 1.275 | mm | OK | -- | 9:32 | 2024-04-06 | 1.15
481 | 46.2 | gf | 1.28 | mm | OK | -- | 9:32 | 2024-04-06 | 1.155
482 | 46.2 | gf | 1.285 | mm | OK | -- | 9:32 | 2024-04-06 | 1.16
483 | 46.2 | gf | 1.29 | mm | OK | -- | 9:32 | 2024-04-06 | 1.165
484 | 46 | gf | 1.295 | mm | OK | -- | 9:32 | 2024-04-06 | 1.17
485 | 46.2 | gf | 1.3 | mm | OK | -- | 9:32 | 2024-04-06 | 1.175
486 | 46.2 | gf | 1.305 | mm | OK | -- | 9:32 | 2024-04-06 | 1.18
487 | 46 | gf | 1.315 | mm | OK | -- | 9:32 | 2024-04-06 | 1.19
488 | 46.1 | gf | 1.32 | mm | OK | -- | 9:32 | 2024-04-06 | 1.195
489 | 46.1 | gf | 1.325 | mm | OK | -- | 9:32 | 2024-04-06 | 1.2
490 | 46.2 | gf | 1.33 | mm | OK | -- | 9:32 | 2024-04-06 | 1.205
491 | 46.3 | gf | 1.335 | mm | OK | -- | 9:32 | 2024-04-06 | 1.21
492 | 46.2 | gf | 1.34 | mm | OK | -- | 9:32 | 2024-04-06 | 1.215
493 | 46.2 | gf | 1.345 | mm | OK | -- | 9:32 | 2024-04-06 | 1.22
494 | 46.1 | gf | 1.35 | mm | OK | -- | 9:32 | 2024-04-06 | 1.225
495 | 46.1 | gf | 1.36 | mm | OK | -- | 9:32 | 2024-04-06 | 1.235
496 | 45.9 | gf | 1.365 | mm | OK | -- | 9:32 | 2024-04-06 | 1.24
497 | 46 | gf | 1.37 | mm | OK | -- | 9:32 | 2024-04-06 | 1.245
498 | 46.1 | gf | 1.38 | mm | OK | -- | 9:32 | 2024-04-06 | 1.255
499 | 45.9 | gf | 1.39 | mm | OK | -- | 9:32 | 2024-04-06 | 1.265
500 | 45.7 | gf | 1.395 | mm | OK | -- | 9:32 | 2024-04-06 | 1.27
501 | 45.5 | gf | 1.405 | mm | OK | -- | 9:32 | 2024-04-06 | 1.28
502 | 45.6 | gf | 1.415 | mm | OK | -- | 9:32 | 2024-04-06 | 1.29
503 | 45.6 | gf | 1.425 | mm | OK | -- | 9:32 | 2024-04-06 | 1.3
504 | 45.7 | gf | 1.43 | mm | OK | -- | 9:32 | 2024-04-06 | 1.305
505 | 45.6 | gf | 1.44 | mm | OK | -- | 9:32 | 2024-04-06 | 1.315
506 | 45.5 | gf | 1.445 | mm | OK | -- | 9:32 | 2024-04-06 | 1.32
507 | 45.5 | gf | 1.455 | mm | OK | -- | 9:32 | 2024-04-06 | 1.33
508 | 45.7 | gf | 1.46 | mm | OK | -- | 9:32 | 2024-04-06 | 1.335
509 | 46 | gf | 1.47 | mm | OK | -- | 9:32 | 2024-04-06 | 1.345
510 | 45.6 | gf | 1.485 | mm | OK | -- | 9:32 | 2024-04-06 | 1.36
511 | 45.6 | gf | 1.49 | mm | OK | -- | 9:32 | 2024-04-06 | 1.365
512 | 45.8 | gf | 1.5 | mm | OK | -- | 9:32 | 2024-04-06 | 1.375
513 | 45.8 | gf | 1.505 | mm | OK | -- | 9:32 | 2024-04-06 | 1.38
514 | 46.3 | gf | 1.51 | mm | OK | -- | 9:32 | 2024-04-06 | 1.385
515 | 46.2 | gf | 1.52 | mm | OK | -- | 9:32 | 2024-04-06 | 1.395
516 | 46.2 | gf | 1.525 | mm | OK | -- | 9:32 | 2024-04-06 | 1.4
517 | 46.1 | gf | 1.53 | mm | OK | -- | 9:32 | 2024-04-06 | 1.405
518 | 46.3 | gf | 1.535 | mm | OK | -- | 9:32 | 2024-04-06 | 1.41
519 | 46.4 | gf | 1.54 | mm | OK | -- | 9:32 | 2024-04-06 | 1.415
520 | 46.3 | gf | 1.545 | mm | OK | -- | 9:32 | 2024-04-06 | 1.42
521 | 46.3 | gf | 1.55 | mm | OK | -- | 9:32 | 2024-04-06 | 1.425
522 | 46.3 | gf | 1.55 | mm | OK | -- | 9:32 | 2024-04-06 | 1.425
523 | 46.4 | gf | 1.555 | mm | OK | -- | 9:32 | 2024-04-06 | 1.43
524 | 46.2 | gf | 1.56 | mm | OK | -- | 9:32 | 2024-04-06 | 1.435
525 | 46.1 | gf | 1.56 | mm | OK | -- | 9:32 | 2024-04-06 | 1.435
526 | 46.4 | gf | 1.565 | mm | OK | -- | 9:32 | 2024-04-06 | 1.44
527 | 46.6 | gf | 1.57 | mm | OK | -- | 9:32 | 2024-04-06 | 1.445
528 | 46.4 | gf | 1.57 | mm | OK | -- | 9:32 | 2024-04-06 | 1.445
529 | 46.3 | gf | 1.57 | mm | OK | -- | 9:32 | 2024-04-06 | 1.445
530 | 46.4 | gf | 1.575 | mm | OK | -- | 9:32 | 2024-04-06 | 1.45
531 | 46.5 | gf | 1.575 | mm | OK | -- | 9:32 | 2024-04-06 | 1.45
532 | 46.4 | gf | 1.58 | mm | OK | -- | 9:32 | 2024-04-06 | 1.455
533 | 46.4 | gf | 1.58 | mm | OK | -- | 9:32 | 2024-04-06 | 1.455
534 | 46.7 | gf | 1.58 | mm | OK | -- | 9:32 | 2024-04-06 | 1.455
535 | 46.8 | gf | 1.585 | mm | OK | -- | 9:32 | 2024-04-06 | 1.46
536 | 46.6 | gf | 1.59 | mm | OK | -- | 9:32 | 2024-04-06 | 1.465
537 | 46.6 | gf | 1.59 | mm | OK | -- | 9:32 | 2024-04-06 | 1.465
538 | 46.4 | gf | 1.595 | mm | OK | -- | 9:32 | 2024-04-06 | 1.47
539 | 46.6 | gf | 1.595 | mm | OK | -- | 9:32 | 2024-04-06 | 1.47
540 | 46.6 | gf | 1.6 | mm | OK | -- | 9:32 | 2024-04-06 | 1.475
541 | 46.6 | gf | 1.6 | mm | OK | -- | 9:32 | 2024-04-06 | 1.475
542 | 46.4 | gf | 1.605 | mm | OK | -- | 9:32 | 2024-04-06 | 1.48
543 | 46.5 | gf | 1.61 | mm | OK | -- | 9:32 | 2024-04-06 | 1.485
544 | 46.6 | gf | 1.61 | mm | OK | -- | 9:32 | 2024-04-06 | 1.485
545 | 46.4 | gf | 1.615 | mm | OK | -- | 9:32 | 2024-04-06 | 1.49
546 | 46.4 | gf | 1.625 | mm | OK | -- | 9:32 | 2024-04-06 | 1.5
547 | 46.3 | gf | 1.63 | mm | OK | -- | 9:32 | 2024-04-06 | 1.505
548 | 46.3 | gf | 1.63 | mm | OK | -- | 9:32 | 2024-04-06 | 1.505
549 | 46.4 | gf | 1.635 | mm | OK | -- | 9:32 | 2024-04-06 | 1.51
550 | 46.4 | gf | 1.64 | mm | OK | -- | 9:32 | 2024-04-06 | 1.515
551 | 46.4 | gf | 1.645 | mm | OK | -- | 9:32 | 2024-04-06 | 1.52
552 | 46.5 | gf | 1.65 | mm | OK | -- | 9:32 | 2024-04-06 | 1.525
553 | 46.6 | gf | 1.655 | mm | OK | -- | 9:32 | 2024-04-06 | 1.53
554 | 46.6 | gf | 1.66 | mm | OK | -- | 9:32 | 2024-04-06 | 1.535
555 | 46.5 | gf | 1.665 | mm | OK | -- | 9:32 | 2024-04-06 | 1.54
556 | 46.6 | gf | 1.67 | mm | OK | -- | 9:32 | 2024-04-06 | 1.545
557 | 46.6 | gf | 1.675 | mm | OK | -- | 9:32 | 2024-04-06 | 1.55
558 | 46.6 | gf | 1.68 | mm | OK | -- | 9:32 | 2024-04-06 | 1.555
559 | 46.7 | gf | 1.69 | mm | OK | -- | 9:32 | 2024-04-06 | 1.565
560 | 46.3 | gf | 1.7 | mm | OK | -- | 9:32 | 2024-04-06 | 1.575
561 | 46.3 | gf | 1.71 | mm | OK | -- | 9:32 | 2024-04-06 | 1.585
562 | 46.3 | gf | 1.72 | mm | OK | -- | 9:32 | 2024-04-06 | 1.595
563 | 46.1 | gf | 1.73 | mm | OK | -- | 9:32 | 2024-04-06 | 1.605
564 | 46.1 | gf | 1.74 | mm | OK | -- | 9:32 | 2024-04-06 | 1.615
565 | 45.9 | gf | 1.755 | mm | OK | -- | 9:32 | 2024-04-06 | 1.63
566 | 46 | gf | 1.765 | mm | OK | -- | 9:32 | 2024-04-06 | 1.64
567 | 45.8 | gf | 1.77 | mm | OK | -- | 9:32 | 2024-04-06 | 1.645
568 | 46.3 | gf | 1.775 | mm | OK | -- | 9:32 | 2024-04-06 | 1.65
569 | 46.5 | gf | 1.78 | mm | OK | -- | 9:32 | 2024-04-06 | 1.655
570 | 46.5 | gf | 1.79 | mm | OK | -- | 9:32 | 2024-04-06 | 1.665
571 | 46.5 | gf | 1.795 | mm | OK | -- | 9:32 | 2024-04-06 | 1.67
572 | 46.3 | gf | 1.805 | mm | OK | -- | 9:32 | 2024-04-06 | 1.68
573 | 46.2 | gf | 1.81 | mm | OK | -- | 9:32 | 2024-04-06 | 1.685
574 | 46.2 | gf | 1.82 | mm | OK | -- | 9:32 | 2024-04-06 | 1.695
575 | 46.2 | gf | 1.825 | mm | OK | -- | 9:32 | 2024-04-06 | 1.7
576 | 46.3 | gf | 1.835 | mm | OK | -- | 9:32 | 2024-04-06 | 1.71
577 | 46.5 | gf | 1.84 | mm | OK | -- | 9:32 | 2024-04-06 | 1.715
578 | 46.5 | gf | 1.845 | mm | OK | -- | 9:32 | 2024-04-06 | 1.72
579 | 46.5 | gf | 1.855 | mm | OK | -- | 9:32 | 2024-04-06 | 1.73
580 | 46.5 | gf | 1.86 | mm | OK | -- | 9:32 | 2024-04-06 | 1.735
581 | 46.5 | gf | 1.87 | mm | OK | -- | 9:32 | 2024-04-06 | 1.745
582 | 46.8 | gf | 1.875 | mm | OK | -- | 9:32 | 2024-04-06 | 1.75
583 | 46.5 | gf | 1.88 | mm | OK | -- | 9:32 | 2024-04-06 | 1.755
584 | 46.5 | gf | 1.885 | mm | OK | -- | 9:32 | 2024-04-06 | 1.76
585 | 46.6 | gf | 1.89 | mm | OK | -- | 9:32 | 2024-04-06 | 1.765
586 | 46.7 | gf | 1.895 | mm | OK | -- | 9:32 | 2024-04-06 | 1.77
587 | 46.9 | gf | 1.9 | mm | OK | -- | 9:32 | 2024-04-06 | 1.775
588 | 46.9 | gf | 1.905 | mm | OK | -- | 9:32 | 2024-04-06 | 1.78
589 | 47.1 | gf | 1.91 | mm | OK | -- | 9:32 | 2024-04-06 | 1.785
590 | 46.9 | gf | 1.915 | mm | OK | -- | 9:32 | 2024-04-06 | 1.79
591 | 47 | gf | 1.92 | mm | OK | -- | 9:32 | 2024-04-06 | 1.795
592 | 47 | gf | 1.925 | mm | OK | -- | 9:32 | 2024-04-06 | 1.8
593 | 47 | gf | 1.93 | mm | OK | -- | 9:32 | 2024-04-06 | 1.805
594 | 47 | gf | 1.935 | mm | OK | -- | 9:32 | 2024-04-06 | 1.81
595 | 46.9 | gf | 1.94 | mm | OK | -- | 9:32 | 2024-04-06 | 1.815
596 | 47.1 | gf | 1.945 | mm | OK | -- | 9:32 | 2024-04-06 | 1.82
597 | 47.1 | gf | 1.945 | mm | OK | -- | 9:32 | 2024-04-06 | 1.82
598 | 47.1 | gf | 1.95 | mm | OK | -- | 9:32 | 2024-04-06 | 1.825
599 | 47.1 | gf | 1.955 | mm | OK | -- | 9:32 | 2024-04-06 | 1.83
600 | 47.4 | gf | 1.955 | mm | OK | -- | 9:32 | 2024-04-06 | 1.83
601 | 47.4 | gf | 1.96 | mm | OK | -- | 9:32 | 2024-04-06 | 1.835
602 | 47.5 | gf | 1.965 | mm | OK | -- | 9:32 | 2024-04-06 | 1.84
603 | 47.3 | gf | 1.97 | mm | OK | -- | 9:32 | 2024-04-06 | 1.845
604 | 47.3 | gf | 1.97 | mm | OK | -- | 9:32 | 2024-04-06 | 1.845
605 | 47.6 | gf | 1.975 | mm | OK | -- | 9:32 | 2024-04-06 | 1.85
606 | 47.3 | gf | 1.98 | mm | OK | -- | 9:32 | 2024-04-06 | 1.855
607 | 47.3 | gf | 1.98 | mm | OK | -- | 9:32 | 2024-04-06 | 1.855
608 | 47.3 | gf | 1.985 | mm | OK | -- | 9:32 | 2024-04-06 | 1.86
609 | 47.5 | gf | 1.985 | mm | OK | -- | 9:32 | 2024-04-06 | 1.86
610 | 47.5 | gf | 1.99 | mm | OK | -- | 9:32 | 2024-04-06 | 1.865
611 | 47.5 | gf | 1.99 | mm | OK | -- | 9:32 | 2024-04-06 | 1.865
612 | 47.7 | gf | 1.995 | mm | OK | -- | 9:32 | 2024-04-06 | 1.87
613 | 47.7 | gf | 2 | mm | OK | -- | 9:32 | 2024-04-06 | 1.875
614 | 47.7 | gf | 2 | mm | OK | -- | 9:32 | 2024-04-06 | 1.875
615 | 47.7 | gf | 2.005 | mm | OK | -- | 9:32 | 2024-04-06 | 1.88
616 | 47.7 | gf | 2.01 | mm | OK | -- | 9:32 | 2024-04-06 | 1.885
617 | 47.5 | gf | 2.01 | mm | OK | -- | 9:32 | 2024-04-06 | 1.885
618 | 47.6 | gf | 2.015 | mm | OK | -- | 9:32 | 2024-04-06 | 1.89
619 | 47.6 | gf | 2.02 | mm | OK | -- | 9:32 | 2024-04-06 | 1.895
620 | 47.8 | gf | 2.02 | mm | OK | -- | 9:32 | 2024-04-06 | 1.895
621 | 47.6 | gf | 2.025 | mm | OK | -- | 9:32 | 2024-04-06 | 1.9
622 | 47.5 | gf | 2.025 | mm | OK | -- | 9:32 | 2024-04-06 | 1.9
623 | 47.7 | gf | 2.03 | mm | OK | -- | 9:32 | 2024-04-06 | 1.905
624 | 48 | gf | 2.035 | mm | OK | -- | 9:32 | 2024-04-06 | 1.91
625 | 48 | gf | 2.035 | mm | OK | -- | 9:32 | 2024-04-06 | 1.91
626 | 47.8 | gf | 2.04 | mm | OK | -- | 9:32 | 2024-04-06 | 1.915
627 | 47.9 | gf | 2.045 | mm | OK | -- | 9:32 | 2024-04-06 | 1.92
628 | 47.8 | gf | 2.045 | mm | OK | -- | 9:32 | 2024-04-06 | 1.92
629 | 47.8 | gf | 2.05 | mm | OK | -- | 9:32 | 2024-04-06 | 1.925
630 | 48 | gf | 2.05 | mm | OK | -- | 9:32 | 2024-04-06 | 1.925
631 | 48 | gf | 2.055 | mm | OK | -- | 9:32 | 2024-04-06 | 1.93
632 | 47.8 | gf | 2.06 | mm | OK | -- | 9:32 | 2024-04-06 | 1.935
633 | 47.9 | gf | 2.06 | mm | OK | -- | 9:32 | 2024-04-06 | 1.935
634 | 47.9 | gf | 2.065 | mm | OK | -- | 9:32 | 2024-04-06 | 1.94
635 | 48.1 | gf | 2.07 | mm | OK | -- | 9:32 | 2024-04-06 | 1.945
636 | 48 | gf | 2.07 | mm | OK | -- | 9:32 | 2024-04-06 | 1.945
637 | 48 | gf | 2.075 | mm | OK | -- | 9:32 | 2024-04-06 | 1.95
638 | 47.9 | gf | 2.08 | mm | OK | -- | 9:32 | 2024-04-06 | 1.955
639 | 47.9 | gf | 2.08 | mm | OK | -- | 9:32 | 2024-04-06 | 1.955
640 | 48 | gf | 2.085 | mm | OK | -- | 9:32 | 2024-04-06 | 1.96
641 | 48 | gf | 2.09 | mm | OK | -- | 9:32 | 2024-04-06 | 1.965
642 | 47.9 | gf | 2.09 | mm | OK | -- | 9:32 | 2024-04-06 | 1.965
643 | 47.9 | gf | 2.095 | mm | OK | -- | 9:32 | 2024-04-06 | 1.97
644 | 47.9 | gf | 2.095 | mm | OK | -- | 9:32 | 2024-04-06 | 1.97
645 | 48 | gf | 2.1 | mm | OK | -- | 9:32 | 2024-04-06 | 1.975
646 | 48.2 | gf | 2.105 | mm | OK | -- | 9:32 | 2024-04-06 | 1.98
647 | 47.9 | gf | 2.105 | mm | OK | -- | 9:32 | 2024-04-06 | 1.98
648 | 47.8 | gf | 2.11 | mm | OK | -- | 9:32 | 2024-04-06 | 1.985
649 | 47.6 | gf | 2.115 | mm | OK | -- | 9:32 | 2024-04-06 | 1.99
650 | 47.7 | gf | 2.115 | mm | OK | -- | 9:32 | 2024-04-06 | 1.99
651 | 47.7 | gf | 2.12 | mm | OK | -- | 9:32 | 2024-04-06 | 1.995
652 | 47.6 | gf | 2.125 | mm | OK | -- | 9:32 | 2024-04-06 | 2
653 | 47.6 | gf | 2.125 | mm | OK | -- | 9:32 | 2024-04-06 | 2
654 | 47.6 | gf | 2.13 | mm | OK | -- | 9:32 | 2024-04-06 | 2.005
655 | 47.7 | gf | 2.135 | mm | OK | -- | 9:32 | 2024-04-06 | 2.01
656 | 47.7 | gf | 2.135 | mm | OK | -- | 9:32 | 2024-04-06 | 2.01
657 | 47.6 | gf | 2.14 | mm | OK | -- | 9:32 | 2024-04-06 | 2.015
658 | 47.5 | gf | 2.14 | mm | OK | -- | 9:32 | 2024-04-06 | 2.015
659 | 47.8 | gf | 2.145 | mm | OK | -- | 9:32 | 2024-04-06 | 2.02
660 | 47.8 | gf | 2.145 | mm | OK | -- | 9:32 | 2024-04-06 | 2.02
661 | 47.7 | gf | 2.15 | mm | OK | -- | 9:32 | 2024-04-06 | 2.025
662 | 47.4 | gf | 2.15 | mm | OK | -- | 9:32 | 2024-04-06 | 2.025
663 | 47.3 | gf | 2.155 | mm | OK | -- | 9:32 | 2024-04-06 | 2.03
664 | 47.6 | gf | 2.155 | mm | OK | -- | 9:32 | 2024-04-06 | 2.03
665 | 47.7 | gf | 2.155 | mm | OK | -- | 9:32 | 2024-04-06 | 2.03
666 | 47.7 | gf | 2.16 | mm | OK | -- | 9:32 | 2024-04-06 | 2.035
667 | 47.7 | gf | 2.16 | mm | OK | -- | 9:32 | 2024-04-06 | 2.035
668 | 47.6 | gf | 2.165 | mm | OK | -- | 9:32 | 2024-04-06 | 2.04
669 | 47.6 | gf | 2.165 | mm | OK | -- | 9:32 | 2024-04-06 | 2.04
670 | 47.7 | gf | 2.165 | mm | OK | -- | 9:32 | 2024-04-06 | 2.04
671 | 47.7 | gf | 2.17 | mm | OK | -- | 9:32 | 2024-04-06 | 2.045
672 | 47.8 | gf | 2.17 | mm | OK | -- | 9:32 | 2024-04-06 | 2.045
673 | 47.7 | gf | 2.17 | mm | OK | -- | 9:32 | 2024-04-06 | 2.045
674 | 47.8 | gf | 2.17 | mm | OK | -- | 9:32 | 2024-04-06 | 2.045
675 | 48.1 | gf | 2.175 | mm | OK | -- | 9:32 | 2024-04-06 | 2.05
676 | 48 | gf | 2.175 | mm | OK | -- | 9:32 | 2024-04-06 | 2.05
677 | 48 | gf | 2.18 | mm | OK | -- | 9:32 | 2024-04-06 | 2.055
678 | 47.9 | gf | 2.18 | mm | OK | -- | 9:32 | 2024-04-06 | 2.055
679 | 48 | gf | 2.18 | mm | OK | -- | 9:32 | 2024-04-06 | 2.055
680 | 48.2 | gf | 2.185 | mm | OK | -- | 9:32 | 2024-04-06 | 2.06
681 | 48.1 | gf | 2.185 | mm | OK | -- | 9:32 | 2024-04-06 | 2.06
682 | 47.9 | gf | 2.185 | mm | OK | -- | 9:32 | 2024-04-06 | 2.06
683 | 48.1 | gf | 2.19 | mm | OK | -- | 9:32 | 2024-04-06 | 2.065
684 | 48.4 | gf | 2.19 | mm | OK | -- | 9:32 | 2024-04-06 | 2.065
685 | 48.3 | gf | 2.195 | mm | OK | -- | 9:32 | 2024-04-06 | 2.07
686 | 48.2 | gf | 2.2 | mm | OK | -- | 9:32 | 2024-04-06 | 2.075
687 | 48.1 | gf | 2.205 | mm | OK | -- | 9:32 | 2024-04-06 | 2.08
688 | 48.1 | gf | 2.205 | mm | OK | -- | 9:32 | 2024-04-06 | 2.08
689 | 47.9 | gf | 2.21 | mm | OK | -- | 9:32 | 2024-04-06 | 2.085
690 | 48 | gf | 2.215 | mm | OK | -- | 9:32 | 2024-04-06 | 2.09
691 | 48.2 | gf | 2.22 | mm | OK | -- | 9:32 | 2024-04-06 | 2.095
692 | 47.9 | gf | 2.22 | mm | OK | -- | 9:32 | 2024-04-06 | 2.095
693 | 48.1 | gf | 2.225 | mm | OK | -- | 9:32 | 2024-04-06 | 2.1
694 | 48.1 | gf | 2.23 | mm | OK | -- | 9:32 | 2024-04-06 | 2.105
695 | 47.8 | gf | 2.235 | mm | OK | -- | 9:32 | 2024-04-06 | 2.11
696 | 47.8 | gf | 2.235 | mm | OK | -- | 9:32 | 2024-04-06 | 2.11
697 | 48.3 | gf | 2.24 | mm | OK | -- | 9:32 | 2024-04-06 | 2.115
698 | 48.2 | gf | 2.245 | mm | OK | -- | 9:32 | 2024-04-06 | 2.12
699 | 48.4 | gf | 2.25 | mm | OK | -- | 9:32 | 2024-04-06 | 2.125
700 | 48.2 | gf | 2.26 | mm | OK | -- | 9:32 | 2024-04-06 | 2.135
701 | 48.2 | gf | 2.265 | mm | OK | -- | 9:32 | 2024-04-06 | 2.14
702 | 48.6 | gf | 2.27 | mm | OK | -- | 9:32 | 2024-04-06 | 2.145
703 | 49.5 | gf | 2.275 | mm | OK | -- | 9:32 | 2024-04-06 | 2.15
704 | 49.9 | gf | 2.285 | mm | OK | -- | 9:32 | 2024-04-06 | 2.16
705 | 49.9 | gf | 2.29 | mm | OK | -- | 9:32 | 2024-04-06 | 2.165
706 | 49.2 | gf | 2.3 | mm | OK | -- | 9:32 | 2024-04-06 | 2.175
707 | 48.8 | gf | 2.31 | mm | OK | -- | 9:32 | 2024-04-06 | 2.185
708 | 49 | gf | 2.315 | mm | OK | -- | 9:32 | 2024-04-06 | 2.19
709 | 49.3 | gf | 2.325 | mm | OK | -- | 9:32 | 2024-04-06 | 2.2
710 | 48.5 | gf | 2.34 | mm | OK | -- | 9:32 | 2024-04-06 | 2.215
711 | 48.6 | gf | 2.35 | mm | OK | -- | 9:32 | 2024-04-06 | 2.225
712 | 48.3 | gf | 2.365 | mm | OK | -- | 9:32 | 2024-04-06 | 2.24
713 | 48.4 | gf | 2.37 | mm | OK | -- | 9:32 | 2024-04-06 | 2.245
714 | 48.8 | gf | 2.375 | mm | OK | -- | 9:32 | 2024-04-06 | 2.25
715 | 48.4 | gf | 2.38 | mm | OK | -- | 9:32 | 2024-04-06 | 2.255
716 | 48.7 | gf | 2.385 | mm | OK | -- | 9:32 | 2024-04-06 | 2.26
717 | 48.8 | gf | 2.385 | mm | OK | -- | 9:32 | 2024-04-06 | 2.26
718 | 49 | gf | 2.385 | mm | OK | -- | 9:32 | 2024-04-06 | 2.26
719 | 49.2 | gf | 2.39 | mm | OK | -- | 9:32 | 2024-04-06 | 2.265
720 | 48.8 | gf | 2.39 | mm | OK | -- | 9:32 | 2024-04-06 | 2.265
721 | 48.7 | gf | 2.395 | mm | OK | -- | 9:32 | 2024-04-06 | 2.27
722 | 48.9 | gf | 2.395 | mm | OK | -- | 9:32 | 2024-04-06 | 2.27
723 | 48.8 | gf | 2.395 | mm | OK | -- | 9:32 | 2024-04-06 | 2.27
724 | 49.1 | gf | 2.395 | mm | OK | -- | 9:32 | 2024-04-06 | 2.27
725 | 49.1 | gf | 2.4 | mm | OK | -- | 9:32 | 2024-04-06 | 2.275
726 | 49.3 | gf | 2.4 | mm | OK | -- | 9:32 | 2024-04-06 | 2.275
727 | 49.3 | gf | 2.4 | mm | OK | -- | 9:32 | 2024-04-06 | 2.275
728 | 49.3 | gf | 2.4 | mm | OK | -- | 9:32 | 2024-04-06 | 2.275
729 | 49.2 | gf | 2.405 | mm | OK | -- | 9:32 | 2024-04-06 | 2.28
730 | 49.3 | gf | 2.405 | mm | OK | -- | 9:32 | 2024-04-06 | 2.28
731 | 49.3 | gf | 2.405 | mm | OK | -- | 9:32 | 2024-04-06 | 2.28
732 | 49.6 | gf | 2.405 | mm | OK | -- | 9:32 | 2024-04-06 | 2.28
733 | 49.6 | gf | 2.41 | mm | OK | -- | 9:32 | 2024-04-06 | 2.285
734 | 49.5 | gf | 2.41 | mm | OK | -- | 9:32 | 2024-04-06 | 2.285
735 | 49.3 | gf | 2.41 | mm | OK | -- | 9:32 | 2024-04-06 | 2.285
736 | 49 | gf | 2.41 | mm | OK | -- | 9:32 | 2024-04-06 | 2.285
737 | 49 | gf | 2.41 | mm | OK | -- | 9:32 | 2024-04-06 | 2.285
738 | 49.2 | gf | 2.41 | mm | OK | -- | 9:32 | 2024-04-06 | 2.285
739 | 49.6 | gf | 2.415 | mm | OK | -- | 9:32 | 2024-04-06 | 2.29
740 | 49.8 | gf | 2.415 | mm | OK | -- | 9:32 | 2024-04-06 | 2.29
741 | 49.9 | gf | 2.415 | mm | OK | -- | 9:32 | 2024-04-06 | 2.29
742 | 49.8 | gf | 2.42 | mm | OK | -- | 9:32 | 2024-04-06 | 2.295
743 | 49.5 | gf | 2.42 | mm | OK | -- | 9:32 | 2024-04-06 | 2.295
744 | 49.5 | gf | 2.42 | mm | OK | -- | 9:33 | 2024-04-06 | 2.295
745 | 49.6 | gf | 2.425 | mm | OK | -- | 9:33 | 2024-04-06 | 2.3
746 | 49.6 | gf | 2.425 | mm | OK | -- | 9:33 | 2024-04-06 | 2.3
747 | 49.5 | gf | 2.425 | mm | OK | -- | 9:33 | 2024-04-06 | 2.3
748 | 49.5 | gf | 2.43 | mm | OK | -- | 9:33 | 2024-04-06 | 2.305
749 | 49.5 | gf | 2.43 | mm | OK | -- | 9:33 | 2024-04-06 | 2.305
750 | 49.6 | gf | 2.43 | mm | OK | -- | 9:33 | 2024-04-06 | 2.305
751 | 49.4 | gf | 2.435 | mm | OK | -- | 9:33 | 2024-04-06 | 2.31
752 | 49.5 | gf | 2.435 | mm | OK | -- | 9:33 | 2024-04-06 | 2.31
753 | 49.6 | gf | 2.44 | mm | OK | -- | 9:33 | 2024-04-06 | 2.315
754 | 49.5 | gf | 2.44 | mm | OK | -- | 9:33 | 2024-04-06 | 2.315
755 | 49.6 | gf | 2.44 | mm | OK | -- | 9:33 | 2024-04-06 | 2.315
756 | 49.6 | gf | 2.445 | mm | OK | -- | 9:33 | 2024-04-06 | 2.32
757 | 49.6 | gf | 2.445 | mm | OK | -- | 9:33 | 2024-04-06 | 2.32
758 | 49.5 | gf | 2.45 | mm | OK | -- | 9:33 | 2024-04-06 | 2.325
759 | 49.4 | gf | 2.45 | mm | OK | -- | 9:33 | 2024-04-06 | 2.325
760 | 49.4 | gf | 2.455 | mm | OK | -- | 9:33 | 2024-04-06 | 2.33
761 | 49.3 | gf | 2.455 | mm | OK | -- | 9:33 | 2024-04-06 | 2.33
762 | 49.2 | gf | 2.455 | mm | OK | -- | 9:33 | 2024-04-06 | 2.33
763 | 49.4 | gf | 2.46 | mm | OK | -- | 9:33 | 2024-04-06 | 2.335
764 | 49.5 | gf | 2.46 | mm | OK | -- | 9:33 | 2024-04-06 | 2.335
765 | 49.4 | gf | 2.46 | mm | OK | -- | 9:33 | 2024-04-06 | 2.335
766 | 49.3 | gf | 2.465 | mm | OK | -- | 9:33 | 2024-04-06 | 2.34
767 | 49.3 | gf | 2.465 | mm | OK | -- | 9:33 | 2024-04-06 | 2.34
768 | 49.3 | gf | 2.465 | mm | OK | -- | 9:33 | 2024-04-06 | 2.34
769 | 49.2 | gf | 2.465 | mm | OK | -- | 9:33 | 2024-04-06 | 2.34
770 | 49.5 | gf | 2.47 | mm | OK | -- | 9:33 | 2024-04-06 | 2.345
771 | 49.6 | gf | 2.47 | mm | OK | -- | 9:33 | 2024-04-06 | 2.345
772 | 49.6 | gf | 2.475 | mm | OK | -- | 9:33 | 2024-04-06 | 2.35
773 | 49.4 | gf | 2.475 | mm | OK | -- | 9:33 | 2024-04-06 | 2.35
774 | 49.1 | gf | 2.48 | mm | OK | -- | 9:33 | 2024-04-06 | 2.355
775 | 49.1 | gf | 2.48 | mm | OK | -- | 9:33 | 2024-04-06 | 2.355
776 | 49 | gf | 2.485 | mm | OK | -- | 9:33 | 2024-04-06 | 2.36
777 | 49 | gf | 2.485 | mm | OK | -- | 9:33 | 2024-04-06 | 2.36
778 | 49 | gf | 2.49 | mm | OK | -- | 9:33 | 2024-04-06 | 2.365
779 | 49.1 | gf | 2.49 | mm | OK | -- | 9:33 | 2024-04-06 | 2.365
780 | 49.1 | gf | 2.495 | mm | OK | -- | 9:33 | 2024-04-06 | 2.37
781 | 49 | gf | 2.495 | mm | OK | -- | 9:33 | 2024-04-06 | 2.37
782 | 49 | gf | 2.5 | mm | OK | -- | 9:33 | 2024-04-06 | 2.375
783 | 49.2 | gf | 2.5 | mm | OK | -- | 9:33 | 2024-04-06 | 2.375
784 | 49.2 | gf | 2.505 | mm | OK | -- | 9:33 | 2024-04-06 | 2.38
785 | 49.1 | gf | 2.505 | mm | OK | -- | 9:33 | 2024-04-06 | 2.38
786 | 48.9 | gf | 2.51 | mm | OK | -- | 9:33 | 2024-04-06 | 2.385
787 | 49.1 | gf | 2.515 | mm | OK | -- | 9:33 | 2024-04-06 | 2.39
788 | 49 | gf | 2.515 | mm | OK | -- | 9:33 | 2024-04-06 | 2.39
789 | 49 | gf | 2.52 | mm | OK | -- | 9:33 | 2024-04-06 | 2.395
790 | 48.8 | gf | 2.525 | mm | OK | -- | 9:33 | 2024-04-06 | 2.4
791 | 48.8 | gf | 2.53 | mm | OK | -- | 9:33 | 2024-04-06 | 2.405
792 | 48.8 | gf | 2.535 | mm | OK | -- | 9:33 | 2024-04-06 | 2.41
793 | 48.7 | gf | 2.54 | mm | OK | -- | 9:33 | 2024-04-06 | 2.415
794 | 48.6 | gf | 2.545 | mm | OK | -- | 9:33 | 2024-04-06 | 2.42
795 | 48.5 | gf | 2.55 | mm | OK | -- | 9:33 | 2024-04-06 | 2.425
796 | 48.8 | gf | 2.555 | mm | OK | -- | 9:33 | 2024-04-06 | 2.43
797 | 48.7 | gf | 2.56 | mm | OK | -- | 9:33 | 2024-04-06 | 2.435
798 | 48.8 | gf | 2.57 | mm | OK | -- | 9:33 | 2024-04-06 | 2.445
799 | 48.6 | gf | 2.58 | mm | OK | -- | 9:33 | 2024-04-06 | 2.455
800 | 48.5 | gf | 2.585 | mm | OK | -- | 9:33 | 2024-04-06 | 2.46
801 | 48.4 | gf | 2.595 | mm | OK | -- | 9:33 | 2024-04-06 | 2.47
802 | 48.5 | gf | 2.605 | mm | OK | -- | 9:33 | 2024-04-06 | 2.48
803 | 48.3 | gf | 2.61 | mm | OK | -- | 9:33 | 2024-04-06 | 2.485
804 | 48.2 | gf | 2.62 | mm | OK | -- | 9:33 | 2024-04-06 | 2.495
805 | 48.2 | gf | 2.625 | mm | OK | -- | 9:33 | 2024-04-06 | 2.5
806 | 48.2 | gf | 2.63 | mm | OK | -- | 9:33 | 2024-04-06 | 2.505
807 | 48.1 | gf | 2.635 | mm | OK | -- | 9:33 | 2024-04-06 | 2.51
808 | 48.2 | gf | 2.64 | mm | OK | -- | 9:33 | 2024-04-06 | 2.515
809 | 48 | gf | 2.645 | mm | OK | -- | 9:33 | 2024-04-06 | 2.52
810 | 48 | gf | 2.65 | mm | OK | -- | 9:33 | 2024-04-06 | 2.525
811 | 48 | gf | 2.655 | mm | OK | -- | 9:33 | 2024-04-06 | 2.53
812 | 47.9 | gf | 2.66 | mm | OK | -- | 9:33 | 2024-04-06 | 2.535
813 | 48.1 | gf | 2.665 | mm | OK | -- | 9:33 | 2024-04-06 | 2.54
814 | 48 | gf | 2.67 | mm | OK | -- | 9:33 | 2024-04-06 | 2.545
815 | 47.9 | gf | 2.675 | mm | OK | -- | 9:33 | 2024-04-06 | 2.55
816 | 47.9 | gf | 2.675 | mm | OK | -- | 9:33 | 2024-04-06 | 2.55
817 | 47.9 | gf | 2.68 | mm | OK | -- | 9:33 | 2024-04-06 | 2.555
818 | 48 | gf | 2.685 | mm | OK | -- | 9:33 | 2024-04-06 | 2.56
819 | 48 | gf | 2.69 | mm | OK | -- | 9:33 | 2024-04-06 | 2.565
820 | 48 | gf | 2.695 | mm | OK | -- | 9:33 | 2024-04-06 | 2.57
821 | 47.9 | gf | 2.7 | mm | OK | -- | 9:33 | 2024-04-06 | 2.575
822 | 47.9 | gf | 2.705 | mm | OK | -- | 9:33 | 2024-04-06 | 2.58
823 | 48 | gf | 2.71 | mm | OK | -- | 9:33 | 2024-04-06 | 2.585
824 | 48 | gf | 2.72 | mm | OK | -- | 9:33 | 2024-04-06 | 2.595
825 | 48 | gf | 2.725 | mm | OK | -- | 9:33 | 2024-04-06 | 2.6
826 | 47.9 | gf | 2.735 | mm | OK | -- | 9:33 | 2024-04-06 | 2.61
827 | 48.1 | gf | 2.745 | mm | OK | -- | 9:33 | 2024-04-06 | 2.62
828 | 48.1 | gf | 2.75 | mm | OK | -- | 9:33 | 2024-04-06 | 2.625
829 | 48.1 | gf | 2.76 | mm | OK | -- | 9:33 | 2024-04-06 | 2.635
830 | 48.1 | gf | 2.77 | mm | OK | -- | 9:33 | 2024-04-06 | 2.645
831 | 48.1 | gf | 2.775 | mm | OK | -- | 9:33 | 2024-04-06 | 2.65
832 | 48.1 | gf | 2.78 | mm | OK | -- | 9:33 | 2024-04-06 | 2.655
833 | 48 | gf | 2.785 | mm | OK | -- | 9:33 | 2024-04-06 | 2.66
834 | 48.1 | gf | 2.785 | mm | OK | -- | 9:33 | 2024-04-06 | 2.66
835 | 48.1 | gf | 2.79 | mm | OK | -- | 9:33 | 2024-04-06 | 2.665
836 | 48 | gf | 2.8 | mm | OK | -- | 9:33 | 2024-04-06 | 2.675
837 | 48 | gf | 2.805 | mm | OK | -- | 9:33 | 2024-04-06 | 2.68
838 | 48 | gf | 2.81 | mm | OK | -- | 9:33 | 2024-04-06 | 2.685
839 | 47.9 | gf | 2.815 | mm | OK | -- | 9:33 | 2024-04-06 | 2.69
840 | 47.9 | gf | 2.82 | mm | OK | -- | 9:33 | 2024-04-06 | 2.695
841 | 47.9 | gf | 2.825 | mm | OK | -- | 9:33 | 2024-04-06 | 2.7
842 | 48 | gf | 2.825 | mm | OK | -- | 9:33 | 2024-04-06 | 2.7
843 | 47.9 | gf | 2.83 | mm | OK | -- | 9:33 | 2024-04-06 | 2.705
844 | 47.9 | gf | 2.835 | mm | OK | -- | 9:33 | 2024-04-06 | 2.71
845 | 48 | gf | 2.84 | mm | OK | -- | 9:33 | 2024-04-06 | 2.715
846 | 47.9 | gf | 2.845 | mm | OK | -- | 9:33 | 2024-04-06 | 2.72
847 | 47.9 | gf | 2.85 | mm | OK | -- | 9:33 | 2024-04-06 | 2.725
848 | 47.9 | gf | 2.855 | mm | OK | -- | 9:33 | 2024-04-06 | 2.73
849 | 48 | gf | 2.86 | mm | OK | -- | 9:33 | 2024-04-06 | 2.735
850 | 48.1 | gf | 2.86 | mm | OK | -- | 9:33 | 2024-04-06 | 2.735
851 | 48.1 | gf | 2.865 | mm | OK | -- | 9:33 | 2024-04-06 | 2.74
852 | 48.2 | gf | 2.87 | mm | OK | -- | 9:33 | 2024-04-06 | 2.745
853 | 48.2 | gf | 2.87 | mm | OK | -- | 9:33 | 2024-04-06 | 2.745
854 | 48.2 | gf | 2.875 | mm | OK | -- | 9:33 | 2024-04-06 | 2.75
855 | 48.2 | gf | 2.88 | mm | OK | -- | 9:33 | 2024-04-06 | 2.755
856 | 48.1 | gf | 2.88 | mm | OK | -- | 9:33 | 2024-04-06 | 2.755
857 | 48.1 | gf | 2.885 | mm | OK | -- | 9:33 | 2024-04-06 | 2.76
858 | 48.1 | gf | 2.89 | mm | OK | -- | 9:33 | 2024-04-06 | 2.765
859 | 48.1 | gf | 2.895 | mm | OK | -- | 9:33 | 2024-04-06 | 2.77
860 | 48.1 | gf | 2.9 | mm | OK | -- | 9:33 | 2024-04-06 | 2.775
861 | 48.2 | gf | 2.905 | mm | OK | -- | 9:33 | 2024-04-06 | 2.78
862 | 48.2 | gf | 2.91 | mm | OK | -- | 9:33 | 2024-04-06 | 2.785
863 | 48.2 | gf | 2.915 | mm | OK | -- | 9:33 | 2024-04-06 | 2.79
864 | 48.2 | gf | 2.925 | mm | OK | -- | 9:33 | 2024-04-06 | 2.8
865 | 48.2 | gf | 2.93 | mm | OK | -- | 9:33 | 2024-04-06 | 2.805
866 | 48.1 | gf | 2.935 | mm | OK | -- | 9:33 | 2024-04-06 | 2.81
867 | 48.2 | gf | 2.945 | mm | OK | -- | 9:33 | 2024-04-06 | 2.82
868 | 48.3 | gf | 2.95 | mm | OK | -- | 9:33 | 2024-04-06 | 2.825
869 | 48.2 | gf | 2.955 | mm | OK | -- | 9:33 | 2024-04-06 | 2.83
870 | 48.3 | gf | 2.965 | mm | OK | -- | 9:33 | 2024-04-06 | 2.84
871 | 48.4 | gf | 2.97 | mm | OK | -- | 9:33 | 2024-04-06 | 2.845
872 | 48.4 | gf | 2.975 | mm | OK | -- | 9:33 | 2024-04-06 | 2.85
873 | 48.4 | gf | 2.985 | mm | OK | -- | 9:33 | 2024-04-06 | 2.86
874 | 48.5 | gf | 2.99 | mm | OK | -- | 9:33 | 2024-04-06 | 2.865
875 | 48.5 | gf | 3 | mm | OK | -- | 9:33 | 2024-04-06 | 2.875
876 | 48.5 | gf | 3.005 | mm | OK | -- | 9:33 | 2024-04-06 | 2.88
877 | 48.6 | gf | 3.015 | mm | OK | -- | 9:33 | 2024-04-06 | 2.89
878 | 48.6 | gf | 3.02 | mm | OK | -- | 9:33 | 2024-04-06 | 2.895
879 | 48.6 | gf | 3.025 | mm | OK | -- | 9:33 | 2024-04-06 | 2.9
880 | 48.6 | gf | 3.03 | mm | OK | -- | 9:33 | 2024-04-06 | 2.905
881 | 48.5 | gf | 3.04 | mm | OK | -- | 9:33 | 2024-04-06 | 2.915
882 | 48.5 | gf | 3.045 | mm | OK | -- | 9:33 | 2024-04-06 | 2.92
883 | 48.5 | gf | 3.05 | mm | OK | -- | 9:33 | 2024-04-06 | 2.925
884 | 48.5 | gf | 3.055 | mm | OK | -- | 9:33 | 2024-04-06 | 2.93
885 | 48.5 | gf | 3.055 | mm | OK | -- | 9:33 | 2024-04-06 | 2.93
886 | 48.6 | gf | 3.06 | mm | OK | -- | 9:33 | 2024-04-06 | 2.935
887 | 48.6 | gf | 3.065 | mm | OK | -- | 9:33 | 2024-04-06 | 2.94
888 | 48.6 | gf | 3.065 | mm | OK | -- | 9:33 | 2024-04-06 | 2.94
889 | 48.7 | gf | 3.07 | mm | OK | -- | 9:33 | 2024-04-06 | 2.945
890 | 48.7 | gf | 3.075 | mm | OK | -- | 9:33 | 2024-04-06 | 2.95
891 | 48.8 | gf | 3.08 | mm | OK | -- | 9:33 | 2024-04-06 | 2.955
892 | 48.7 | gf | 3.085 | mm | OK | -- | 9:33 | 2024-04-06 | 2.96
893 | 48.8 | gf | 3.085 | mm | OK | -- | 9:33 | 2024-04-06 | 2.96
894 | 48.9 | gf | 3.09 | mm | OK | -- | 9:33 | 2024-04-06 | 2.965
895 | 48.8 | gf | 3.095 | mm | OK | -- | 9:33 | 2024-04-06 | 2.97
896 | 48.9 | gf | 3.095 | mm | OK | -- | 9:33 | 2024-04-06 | 2.97
897 | 48.9 | gf | 3.1 | mm | OK | -- | 9:33 | 2024-04-06 | 2.975
898 | 48.9 | gf | 3.105 | mm | OK | -- | 9:33 | 2024-04-06 | 2.98
899 | 48.9 | gf | 3.11 | mm | OK | -- | 9:33 | 2024-04-06 | 2.985
900 | 48.9 | gf | 3.11 | mm | OK | -- | 9:33 | 2024-04-06 | 2.985
901 | 48.9 | gf | 3.115 | mm | OK | -- | 9:33 | 2024-04-06 | 2.99
902 | 48.9 | gf | 3.12 | mm | OK | -- | 9:33 | 2024-04-06 | 2.995
903 | 48.9 | gf | 3.125 | mm | OK | -- | 9:33 | 2024-04-06 | 3
904 | 48.9 | gf | 3.13 | mm | OK | -- | 9:33 | 2024-04-06 | 3.005
905 | 48.9 | gf | 3.13 | mm | OK | -- | 9:33 | 2024-04-06 | 3.005
906 | 48.9 | gf | 3.135 | mm | OK | -- | 9:33 | 2024-04-06 | 3.01
907 | 48.9 | gf | 3.135 | mm | OK | -- | 9:33 | 2024-04-06 | 3.01
908 | 48.9 | gf | 3.14 | mm | OK | -- | 9:33 | 2024-04-06 | 3.015
909 | 48.9 | gf | 3.14 | mm | OK | -- | 9:33 | 2024-04-06 | 3.015
910 | 49 | gf | 3.145 | mm | OK | -- | 9:33 | 2024-04-06 | 3.02
911 | 49 | gf | 3.145 | mm | OK | -- | 9:33 | 2024-04-06 | 3.02
912 | 49 | gf | 3.15 | mm | OK | -- | 9:33 | 2024-04-06 | 3.025
913 | 49.1 | gf | 3.15 | mm | OK | -- | 9:33 | 2024-04-06 | 3.025
914 | 49.1 | gf | 3.155 | mm | OK | -- | 9:33 | 2024-04-06 | 3.03
915 | 49.1 | gf | 3.16 | mm | OK | -- | 9:33 | 2024-04-06 | 3.035
916 | 49.2 | gf | 3.16 | mm | OK | -- | 9:33 | 2024-04-06 | 3.035
917 | 49.2 | gf | 3.165 | mm | OK | -- | 9:33 | 2024-04-06 | 3.04
918 | 49.2 | gf | 3.165 | mm | OK | -- | 9:33 | 2024-04-06 | 3.04
919 | 49.1 | gf | 3.17 | mm | OK | -- | 9:33 | 2024-04-06 | 3.045
920 | 49.2 | gf | 3.175 | mm | OK | -- | 9:33 | 2024-04-06 | 3.05
921 | 49.1 | gf | 3.18 | mm | OK | -- | 9:33 | 2024-04-06 | 3.055
922 | 49.2 | gf | 3.185 | mm | OK | -- | 9:33 | 2024-04-06 | 3.06
923 | 49.2 | gf | 3.19 | mm | OK | -- | 9:33 | 2024-04-06 | 3.065
924 | 49.3 | gf | 3.195 | mm | OK | -- | 9:33 | 2024-04-06 | 3.07
925 | 49.3 | gf | 3.195 | mm | OK | -- | 9:33 | 2024-04-06 | 3.07
926 | 49.3 | gf | 3.2 | mm | OK | -- | 9:33 | 2024-04-06 | 3.075
927 | 49.4 | gf | 3.205 | mm | OK | -- | 9:33 | 2024-04-06 | 3.08
928 | 49.3 | gf | 3.215 | mm | OK | -- | 9:33 | 2024-04-06 | 3.09
929 | 49.4 | gf | 3.22 | mm | OK | -- | 9:33 | 2024-04-06 | 3.095
930 | 49.3 | gf | 3.225 | mm | OK | -- | 9:33 | 2024-04-06 | 3.1
931 | 49.3 | gf | 3.23 | mm | OK | -- | 9:33 | 2024-04-06 | 3.105
932 | 49.4 | gf | 3.235 | mm | OK | -- | 9:33 | 2024-04-06 | 3.11
933 | 49.4 | gf | 3.24 | mm | OK | -- | 9:33 | 2024-04-06 | 3.115
934 | 49.5 | gf | 3.245 | mm | OK | -- | 9:33 | 2024-04-06 | 3.12
935 | 49.5 | gf | 3.25 | mm | OK | -- | 9:33 | 2024-04-06 | 3.125
936 | 49.5 | gf | 3.255 | mm | OK | -- | 9:33 | 2024-04-06 | 3.13
937 | 49.4 | gf | 3.26 | mm | OK | -- | 9:33 | 2024-04-06 | 3.135
938 | 49.4 | gf | 3.265 | mm | OK | -- | 9:33 | 2024-04-06 | 3.14
939 | 49.4 | gf | 3.27 | mm | OK | -- | 9:33 | 2024-04-06 | 3.145
940 | 49.5 | gf | 3.275 | mm | OK | -- | 9:33 | 2024-04-06 | 3.15
941 | 49.5 | gf | 3.275 | mm | OK | -- | 9:33 | 2024-04-06 | 3.15
942 | 49.5 | gf | 3.28 | mm | OK | -- | 9:33 | 2024-04-06 | 3.155
943 | 49.5 | gf | 3.285 | mm | OK | -- | 9:33 | 2024-04-06 | 3.16
944 | 49.6 | gf | 3.285 | mm | OK | -- | 9:33 | 2024-04-06 | 3.16
945 | 49.6 | gf | 3.295 | mm | OK | -- | 9:33 | 2024-04-06 | 3.17
946 | 49.6 | gf | 3.295 | mm | OK | -- | 9:33 | 2024-04-06 | 3.17
947 | 49.6 | gf | 3.3 | mm | OK | -- | 9:33 | 2024-04-06 | 3.175
948 | 49.7 | gf | 3.3 | mm | OK | -- | 9:33 | 2024-04-06 | 3.175
949 | 49.6 | gf | 3.305 | mm | OK | -- | 9:33 | 2024-04-06 | 3.18
950 | 49.6 | gf | 3.31 | mm | OK | -- | 9:33 | 2024-04-06 | 3.185
951 | 49.7 | gf | 3.315 | mm | OK | -- | 9:33 | 2024-04-06 | 3.19
952 | 49.8 | gf | 3.32 | mm | OK | -- | 9:33 | 2024-04-06 | 3.195
953 | 49.7 | gf | 3.325 | mm | OK | -- | 9:33 | 2024-04-06 | 3.2
954 | 49.7 | gf | 3.335 | mm | OK | -- | 9:33 | 2024-04-06 | 3.21
955 | 49.7 | gf | 3.34 | mm | OK | -- | 9:33 | 2024-04-06 | 3.215
956 | 49.7 | gf | 3.345 | mm | OK | -- | 9:33 | 2024-04-06 | 3.22
957 | 49.7 | gf | 3.35 | mm | OK | -- | 9:33 | 2024-04-06 | 3.225
958 | 49.7 | gf | 3.355 | mm | OK | -- | 9:33 | 2024-04-06 | 3.23
959 | 49.8 | gf | 3.36 | mm | OK | -- | 9:33 | 2024-04-06 | 3.235
960 | 49.8 | gf | 3.365 | mm | OK | -- | 9:33 | 2024-04-06 | 3.24
961 | 49.8 | gf | 3.37 | mm | OK | -- | 9:33 | 2024-04-06 | 3.245
962 | 49.8 | gf | 3.38 | mm | OK | -- | 9:33 | 2024-04-06 | 3.255
963 | 49.9 | gf | 3.385 | mm | OK | -- | 9:33 | 2024-04-06 | 3.26
964 | 49.9 | gf | 3.39 | mm | OK | -- | 9:33 | 2024-04-06 | 3.265
965 | 49.9 | gf | 3.395 | mm | OK | -- | 9:33 | 2024-04-06 | 3.27
966 | 49.9 | gf | 3.405 | mm | OK | -- | 9:33 | 2024-04-06 | 3.28
967 | 49.9 | gf | 3.41 | mm | OK | -- | 9:33 | 2024-04-06 | 3.285
968 | 50 | gf | 3.415 | mm | OK | -- | 9:33 | 2024-04-06 | 3.29
969 | 50 | gf | 3.42 | mm | OK | -- | 9:33 | 2024-04-06 | 3.295
970 | 50 | gf | 3.43 | mm | OK | -- | 9:33 | 2024-04-06 | 3.305
971 | 50 | gf | 3.435 | mm | OK | -- | 9:33 | 2024-04-06 | 3.31
972 | 50.1 | gf | 3.445 | mm | OK | -- | 9:33 | 2024-04-06 | 3.32
973 | 50.1 | gf | 3.455 | mm | OK | -- | 9:33 | 2024-04-06 | 3.33
974 | 50.2 | gf | 3.46 | mm | OK | -- | 9:33 | 2024-04-06 | 3.335
975 | 50.2 | gf | 3.47 | mm | OK | -- | 9:33 | 2024-04-06 | 3.345
976 | 50.2 | gf | 3.475 | mm | OK | -- | 9:33 | 2024-04-06 | 3.35
977 | 50.2 | gf | 3.485 | mm | OK | -- | 9:33 | 2024-04-06 | 3.36
978 | 50.3 | gf | 3.49 | mm | OK | -- | 9:33 | 2024-04-06 | 3.365
979 | 50.3 | gf | 3.495 | mm | OK | -- | 9:33 | 2024-04-06 | 3.37
980 | 50.3 | gf | 3.5 | mm | OK | -- | 9:33 | 2024-04-06 | 3.375
981 | 50.3 | gf | 3.505 | mm | OK | -- | 9:33 | 2024-04-06 | 3.38
982 | 50.3 | gf | 3.51 | mm | OK | -- | 9:33 | 2024-04-06 | 3.385
983 | 50.3 | gf | 3.515 | mm | OK | -- | 9:33 | 2024-04-06 | 3.39
984 | 50.3 | gf | 3.52 | mm | OK | -- | 9:33 | 2024-04-06 | 3.395
985 | 50.2 | gf | 3.525 | mm | OK | -- | 9:33 | 2024-04-06 | 3.4
986 | 50.2 | gf | 3.525 | mm | OK | -- | 9:33 | 2024-04-06 | 3.4
987 | 50.3 | gf | 3.53 | mm | OK | -- | 9:33 | 2024-04-06 | 3.405
988 | 50.3 | gf | 3.535 | mm | OK | -- | 9:33 | 2024-04-06 | 3.41
989 | 50.3 | gf | 3.54 | mm | OK | -- | 9:33 | 2024-04-06 | 3.415
990 | 50.3 | gf | 3.545 | mm | OK | -- | 9:33 | 2024-04-06 | 3.42
991 | 50.3 | gf | 3.545 | mm | OK | -- | 9:33 | 2024-04-06 | 3.42
992 | 50.3 | gf | 3.55 | mm | OK | -- | 9:33 | 2024-04-06 | 3.425
993 | 50.4 | gf | 3.56 | mm | OK | -- | 9:33 | 2024-04-06 | 3.435
994 | 50.4 | gf | 3.565 | mm | OK | -- | 9:33 | 2024-04-06 | 3.44
995 | 50.4 | gf | 3.57 | mm | OK | -- | 9:33 | 2024-04-06 | 3.445
996 | 50.4 | gf | 3.57 | mm | OK | -- | 9:33 | 2024-04-06 | 3.445
997 | 50.4 | gf | 3.575 | mm | OK | -- | 9:33 | 2024-04-06 | 3.45
998 | 50.4 | gf | 3.58 | mm | OK | -- | 9:33 | 2024-04-06 | 3.455
999 | 50.4 | gf | 3.585 | mm | OK | -- | 9:33 | 2024-04-06 | 3.46
1000 | 50.5 | gf | 3.585 | mm | OK | -- | 9:33 | 2024-04-06 | 3.46
1001 | 50.5 | gf | 3.59 | mm | OK | -- | 9:33 | 2024-04-06 | 3.465
1002 | 50.5 | gf | 3.595 | mm | OK | -- | 9:33 | 2024-04-06 | 3.47
1003 | 50.6 | gf | 3.6 | mm | OK | -- | 9:33 | 2024-04-06 | 3.475
1004 | 50.6 | gf | 3.605 | mm | OK | -- | 9:33 | 2024-04-06 | 3.48
1005 | 50.6 | gf | 3.605 | mm | OK | -- | 9:33 | 2024-04-06 | 3.48
1006 | 50.6 | gf | 3.61 | mm | OK | -- | 9:33 | 2024-04-06 | 3.485
1007 | 50.6 | gf | 3.61 | mm | OK | -- | 9:33 | 2024-04-06 | 3.485
1008 | 50.7 | gf | 3.61 | mm | OK | -- | 9:33 | 2024-04-06 | 3.485
1009 | 50.6 | gf | 3.615 | mm | OK | -- | 9:33 | 2024-04-06 | 3.49
1010 | 50.6 | gf | 3.62 | mm | OK | -- | 9:33 | 2024-04-06 | 3.495
1011 | 50.6 | gf | 3.625 | mm | OK | -- | 9:33 | 2024-04-06 | 3.5
1012 | 50.6 | gf | 3.625 | mm | OK | -- | 9:33 | 2024-04-06 | 3.5
1013 | 50.7 | gf | 3.63 | mm | OK | -- | 9:33 | 2024-04-06 | 3.505
1014 | 50.7 | gf | 3.63 | mm | OK | -- | 9:33 | 2024-04-06 | 3.505
1015 | 50.7 | gf | 3.635 | mm | OK | -- | 9:33 | 2024-04-06 | 3.51
1016 | 50.8 | gf | 3.64 | mm | OK | -- | 9:33 | 2024-04-06 | 3.515
1017 | 50.8 | gf | 3.645 | mm | OK | -- | 9:33 | 2024-04-06 | 3.52
1018 | 50.7 | gf | 3.65 | mm | OK | -- | 9:33 | 2024-04-06 | 3.525
1019 | 50.6 | gf | 3.65 | mm | OK | -- | 9:33 | 2024-04-06 | 3.525
1020 | 50.7 | gf | 3.655 | mm | OK | -- | 9:33 | 2024-04-06 | 3.53
1021 | 50.6 | gf | 3.66 | mm | OK | -- | 9:33 | 2024-04-06 | 3.535
1022 | 50.6 | gf | 3.66 | mm | OK | -- | 9:33 | 2024-04-06 | 3.535
1023 | 50.7 | gf | 3.66 | mm | OK | -- | 9:33 | 2024-04-06 | 3.535
1024 | 50.7 | gf | 3.665 | mm | OK | -- | 9:33 | 2024-04-06 | 3.54
1025 | 50.8 | gf | 3.665 | mm | OK | -- | 9:33 | 2024-04-06 | 3.54
1026 | 50.8 | gf | 3.67 | mm | OK | -- | 9:33 | 2024-04-06 | 3.545
1027 | 50.8 | gf | 3.67 | mm | OK | -- | 9:33 | 2024-04-06 | 3.545
1028 | 50.8 | gf | 3.675 | mm | OK | -- | 9:33 | 2024-04-06 | 3.55
1029 | 50.8 | gf | 3.68 | mm | OK | -- | 9:33 | 2024-04-06 | 3.555
1030 | 50.9 | gf | 3.685 | mm | OK | -- | 9:33 | 2024-04-06 | 3.56
1031 | 50.9 | gf | 3.69 | mm | OK | -- | 9:33 | 2024-04-06 | 3.565
1032 | 50.9 | gf | 3.695 | mm | OK | -- | 9:33 | 2024-04-06 | 3.57
1033 | 51 | gf | 3.7 | mm | OK | -- | 9:33 | 2024-04-06 | 3.575
1034 | 51 | gf | 3.71 | mm | OK | -- | 9:33 | 2024-04-06 | 3.585
1035 | 51 | gf | 3.72 | mm | OK | -- | 9:33 | 2024-04-06 | 3.595
1036 | 51.2 | gf | 3.725 | mm | OK | -- | 9:33 | 2024-04-06 | 3.6
1037 | 51.5 | gf | 3.735 | mm | OK | -- | 9:33 | 2024-04-06 | 3.61
1038 | 52.2 | gf | 3.745 | mm | OK | -- | 9:33 | 2024-04-06 | 3.62
1039 | 55.9 | gf | 3.75 | mm | OK | -- | 9:33 | 2024-04-06 | 3.625
1040 | 58 | gf | 3.75 | mm | OK | -- | 9:33 | 2024-04-06 | 3.625
1041 | 60.4 | gf | 3.755 | mm | OK | -- | 9:33 | 2024-04-06 | 3.63
1042 | 64.2 | gf | 3.76 | mm | OK | -- | 9:33 | 2024-04-06 | 3.635
1043 | 67.3 | gf | 3.76 | mm | OK | -- | 9:33 | 2024-04-06 | 3.635
1044 | 70.7 | gf | 3.765 | mm | OK | -- | 9:33 | 2024-04-06 | 3.64
1045 | 74.1 | gf | 3.77 | mm | OK | -- | 9:33 | 2024-04-06 | 3.645
1046 | 77.4 | gf | 3.775 | mm | OK | -- | 9:33 | 2024-04-06 | 3.65
1047 | 79.8 | gf | 3.775 | mm | OK | -- | 9:33 | 2024-04-06 | 3.65
1048 | 80.4 | gf | 3.78 | mm | OK | -- | 9:33 | 2024-04-06 | 3.655
1049 | 82.2 | gf | 3.785 | mm | OK | -- | 9:33 | 2024-04-06 | 3.66
1050 | 84 | gf | 3.785 | mm | OK | -- | 9:33 | 2024-04-06 | 3.66
1051 | 86.1 | gf | 3.79 | mm | OK | -- | 9:33 | 2024-04-06 | 3.665
1052 | 89.3 | gf | 3.795 | mm | OK | -- | 9:33 | 2024-04-06 | 3.67
1053 | 94.2 | gf | 3.8 | mm | OK | -- | 9:33 | 2024-04-06 | 3.675
1054 | 98.4 | gf | 3.805 | mm | OK | -- | 9:33 | 2024-04-06 | 3.68
1055 | 103.2 | gf | 3.81 | mm | OK | -- | 9:33 | 2024-04-06 | 3.685
1056 | 107.3 | gf | 3.81 | mm | OK | -- | 9:33 | 2024-04-06 | 3.685
1057 | 110.6 | gf | 3.815 | mm | OK | -- | 9:33 | 2024-04-06 | 3.69
1058 | 114.4 | gf | 3.82 | mm | OK | -- | 9:33 | 2024-04-06 | 3.695
1059 | 117.6 | gf | 3.82 | mm | OK | -- | 9:33 | 2024-04-06 | 3.695
1060 | 121.4 | gf | 3.825 | mm | OK | -- | 9:33 | 2024-04-06 | 3.7
1061 | 125.3 | gf | 3.83 | mm | OK | -- | 9:33 | 2024-04-06 | 3.705
1062 | 127.8 | gf | 3.83 | mm | OK | -- | 9:33 | 2024-04-06 | 3.705
1063 | 130.2 | gf | 3.835 | mm | OK | -- | 9:33 | 2024-04-06 | 3.71
1064 | 132.3 | gf | 3.835 | mm | OK | -- | 9:33 | 2024-04-06 | 3.71
1065 | 134.4 | gf | 3.84 | mm | OK | -- | 9:33 | 2024-04-06 | 3.715
1066 | 136.9 | gf | 3.84 | mm | OK | -- | 9:33 | 2024-04-06 | 3.715
1067 | 139 | gf | 3.845 | mm | OK | -- | 9:33 | 2024-04-06 | 3.72
1068 | 141.3 | gf | 3.845 | mm | OK | -- | 9:33 | 2024-04-06 | 3.72
1069 | 143.7 | gf | 3.845 | mm | OK | -- | 9:33 | 2024-04-06 | 3.72
1070 | 146 | gf | 3.85 | mm | OK | -- | 9:33 | 2024-04-06 | 3.725
1071 | 148.4 | gf | 3.85 | mm | OK | -- | 9:33 | 2024-04-06 | 3.725
1072 | 150.7 | gf | 3.855 | mm | OK | -- | 9:33 | 2024-04-06 | 3.73
1073 | 152.8 | gf | 3.855 | mm | OK | -- | 9:33 | 2024-04-06 | 3.73
1074 | 155.5 | gf | 3.86 | mm | OK | -- | 9:33 | 2024-04-06 | 3.735
1075 | 157.6 | gf | 3.86 | mm | OK | -- | 9:33 | 2024-04-06 | 3.735
1076 | 159.9 | gf | 3.865 | mm | OK | -- | 9:33 | 2024-04-06 | 3.74
1077 | 162.1 | gf | 3.865 | mm | OK | -- | 9:33 | 2024-04-06 | 3.74
1078 | 164 | gf | 3.87 | mm | OK | -- | 9:33 | 2024-04-06 | 3.745
1079 | 166.1 | gf | 3.87 | mm | OK | -- | 9:33 | 2024-04-06 | 3.745
1080 | 168 | gf | 3.87 | mm | OK | -- | 9:33 | 2024-04-06 | 3.745
1081 | 170.1 | gf | 3.875 | mm | OK | -- | 9:33 | 2024-04-06 | 3.75

## Upstroke
Switch | Gateron North Pole V2 Red
Notes | 0
No. | Force | Unit | Displacement | Unit | Judge | Position | Time | Date | Mod Dis | Collection Parameters |  |  |  | Num Data Points | 829
1164 | 170.4 | gf | 3.88 | mm | OK | -- | 9:33 | 2024-04-06 | 3.755 | Maximum | 191.9 | @ | No.1100
1165 | 169.9 | gf | 3.88 | mm | OK | -- | 9:33 | 2024-04-06 | 3.755 | Minimum | -0.1 | @ | No.2020
1166 | 169.5 | gf | 3.875 | mm | OK | -- | 9:33 | 2024-04-06 | 3.75 | Average | 46.3
1167 | 169.2 | gf | 3.875 | mm | OK | -- | 9:33 | 2024-04-06 | 3.75 | Data Quantity | 2034
1168 | 168.8 | gf | 3.875 | mm | OK | -- | 9:33 | 2024-04-06 | 3.75 | Number of NG | 0
1169 | 168.5 | gf | 3.875 | mm | OK | -- | 9:33 | 2024-04-06 | 3.75
1170 | 168.2 | gf | 3.875 | mm | OK | -- | 9:33 | 2024-04-06 | 3.75 | Cond Formatting
1171 | 167.9 | gf | 3.875 | mm | OK | -- | 9:33 | 2024-04-06 | 3.75 | Min Highl Max | 182.305
1172 | 167.5 | gf | 3.875 | mm | OK | -- | 9:33 | 2024-04-06 | 3.75
1173 | 167.1 | gf | 3.875 | mm | OK | -- | 9:33 | 2024-04-06 | 3.75 | Starting Disp | 0.125
1174 | 166.8 | gf | 3.875 | mm | OK | -- | 9:33 | 2024-04-06 | 3.75
1175 | 166.4 | gf | 3.875 | mm | OK | -- | 9:33 | 2024-04-06 | 3.75
1176 | 165.8 | gf | 3.875 | mm | OK | -- | 9:33 | 2024-04-06 | 3.75
1177 | 165.2 | gf | 3.875 | mm | OK | -- | 9:33 | 2024-04-06 | 3.75
1178 | 164.4 | gf | 3.87 | mm | OK | -- | 9:33 | 2024-04-06 | 3.745
1179 | 163.6 | gf | 3.87 | mm | OK | -- | 9:33 | 2024-04-06 | 3.745
1180 | 163 | gf | 3.87 | mm | OK | -- | 9:33 | 2024-04-06 | 3.745
1181 | 162.3 | gf | 3.87 | mm | OK | -- | 9:33 | 2024-04-06 | 3.745
1182 | 161.6 | gf | 3.87 | mm | OK | -- | 9:33 | 2024-04-06 | 3.745
1183 | 160.8 | gf | 3.87 | mm | OK | -- | 9:33 | 2024-04-06 | 3.745
1184 | 159.8 | gf | 3.87 | mm | OK | -- | 9:33 | 2024-04-06 | 3.745
1185 | 158.8 | gf | 3.865 | mm | OK | -- | 9:33 | 2024-04-06 | 3.74
1186 | 157.9 | gf | 3.865 | mm | OK | -- | 9:33 | 2024-04-06 | 3.74
1187 | 157 | gf | 3.865 | mm | OK | -- | 9:33 | 2024-04-06 | 3.74
1188 | 156.2 | gf | 3.865 | mm | OK | -- | 9:33 | 2024-04-06 | 3.74
1189 | 155.5 | gf | 3.865 | mm | OK | -- | 9:33 | 2024-04-06 | 3.74
1190 | 154.6 | gf | 3.865 | mm | OK | -- | 9:33 | 2024-04-06 | 3.74
1191 | 153.7 | gf | 3.86 | mm | OK | -- | 9:33 | 2024-04-06 | 3.735
1192 | 152.2 | gf | 3.86 | mm | OK | -- | 9:33 | 2024-04-06 | 3.735
1193 | 150.5 | gf | 3.86 | mm | OK | -- | 9:33 | 2024-04-06 | 3.735
1194 | 148.9 | gf | 3.855 | mm | OK | -- | 9:33 | 2024-04-06 | 3.73
1195 | 147.3 | gf | 3.855 | mm | OK | -- | 9:33 | 2024-04-06 | 3.73
1196 | 145.4 | gf | 3.855 | mm | OK | -- | 9:33 | 2024-04-06 | 3.73
1197 | 143.5 | gf | 3.85 | mm | OK | -- | 9:33 | 2024-04-06 | 3.725
1198 | 141.2 | gf | 3.85 | mm | OK | -- | 9:33 | 2024-04-06 | 3.725
1199 | 138.1 | gf | 3.845 | mm | OK | -- | 9:33 | 2024-04-06 | 3.72
1200 | 134.4 | gf | 3.845 | mm | OK | -- | 9:33 | 2024-04-06 | 3.72
1201 | 129.7 | gf | 3.84 | mm | OK | -- | 9:33 | 2024-04-06 | 3.715
1202 | 125.4 | gf | 3.835 | mm | OK | -- | 9:33 | 2024-04-06 | 3.71
1203 | 121.2 | gf | 3.83 | mm | OK | -- | 9:33 | 2024-04-06 | 3.705
1204 | 117.6 | gf | 3.825 | mm | OK | -- | 9:33 | 2024-04-06 | 3.7
1205 | 113.6 | gf | 3.825 | mm | OK | -- | 9:33 | 2024-04-06 | 3.7
1206 | 109.3 | gf | 3.82 | mm | OK | -- | 9:33 | 2024-04-06 | 3.695
1207 | 105.1 | gf | 3.815 | mm | OK | -- | 9:33 | 2024-04-06 | 3.69
1208 | 101.3 | gf | 3.81 | mm | OK | -- | 9:33 | 2024-04-06 | 3.685
1209 | 96.2 | gf | 3.805 | mm | OK | -- | 9:33 | 2024-04-06 | 3.68
1210 | 90.3 | gf | 3.8 | mm | OK | -- | 9:33 | 2024-04-06 | 3.675
1211 | 84.6 | gf | 3.795 | mm | OK | -- | 9:33 | 2024-04-06 | 3.67
1212 | 78.6 | gf | 3.79 | mm | OK | -- | 9:33 | 2024-04-06 | 3.665
1213 | 72 | gf | 3.785 | mm | OK | -- | 9:33 | 2024-04-06 | 3.66
1214 | 65.4 | gf | 3.775 | mm | OK | -- | 9:33 | 2024-04-06 | 3.65
1215 | 59.4 | gf | 3.77 | mm | OK | -- | 9:33 | 2024-04-06 | 3.645
1216 | 54.2 | gf | 3.765 | mm | OK | -- | 9:33 | 2024-04-06 | 3.64
1217 | 50.8 | gf | 3.76 | mm | OK | -- | 9:33 | 2024-04-06 | 3.635
1218 | 50 | gf | 3.755 | mm | OK | -- | 9:33 | 2024-04-06 | 3.63
1219 | 49.3 | gf | 3.745 | mm | OK | -- | 9:33 | 2024-04-06 | 3.62
1220 | 48.8 | gf | 3.74 | mm | OK | -- | 9:33 | 2024-04-06 | 3.615
1221 | 48.6 | gf | 3.73 | mm | OK | -- | 9:33 | 2024-04-06 | 3.605
1222 | 48.6 | gf | 3.725 | mm | OK | -- | 9:33 | 2024-04-06 | 3.6
1223 | 48.5 | gf | 3.715 | mm | OK | -- | 9:33 | 2024-04-06 | 3.59
1224 | 48.5 | gf | 3.71 | mm | OK | -- | 9:33 | 2024-04-06 | 3.585
1225 | 48.5 | gf | 3.705 | mm | OK | -- | 9:33 | 2024-04-06 | 3.58
1226 | 48.5 | gf | 3.705 | mm | OK | -- | 9:33 | 2024-04-06 | 3.58
1227 | 48.4 | gf | 3.7 | mm | OK | -- | 9:33 | 2024-04-06 | 3.575
1228 | 48.4 | gf | 3.7 | mm | OK | -- | 9:33 | 2024-04-06 | 3.575
1229 | 48.4 | gf | 3.695 | mm | OK | -- | 9:33 | 2024-04-06 | 3.57
1230 | 48.4 | gf | 3.695 | mm | OK | -- | 9:33 | 2024-04-06 | 3.57
1231 | 48.3 | gf | 3.69 | mm | OK | -- | 9:33 | 2024-04-06 | 3.565
1232 | 48.3 | gf | 3.69 | mm | OK | -- | 9:33 | 2024-04-06 | 3.565
1233 | 48.3 | gf | 3.685 | mm | OK | -- | 9:33 | 2024-04-06 | 3.56
1234 | 48.3 | gf | 3.685 | mm | OK | -- | 9:33 | 2024-04-06 | 3.56
1235 | 48.2 | gf | 3.68 | mm | OK | -- | 9:33 | 2024-04-06 | 3.555
1236 | 48.2 | gf | 3.675 | mm | OK | -- | 9:33 | 2024-04-06 | 3.55
1237 | 48.2 | gf | 3.67 | mm | OK | -- | 9:33 | 2024-04-06 | 3.545
1238 | 48.1 | gf | 3.665 | mm | OK | -- | 9:33 | 2024-04-06 | 3.54
1239 | 48.1 | gf | 3.66 | mm | OK | -- | 9:33 | 2024-04-06 | 3.535
1240 | 48.1 | gf | 3.655 | mm | OK | -- | 9:33 | 2024-04-06 | 3.53
1241 | 48.1 | gf | 3.645 | mm | OK | -- | 9:33 | 2024-04-06 | 3.52
1242 | 48.1 | gf | 3.64 | mm | OK | -- | 9:33 | 2024-04-06 | 3.515
1243 | 48 | gf | 3.635 | mm | OK | -- | 9:33 | 2024-04-06 | 3.51
1244 | 48 | gf | 3.625 | mm | OK | -- | 9:33 | 2024-04-06 | 3.5
1245 | 48 | gf | 3.62 | mm | OK | -- | 9:33 | 2024-04-06 | 3.495
1246 | 48 | gf | 3.61 | mm | OK | -- | 9:33 | 2024-04-06 | 3.485
1247 | 47.9 | gf | 3.6 | mm | OK | -- | 9:33 | 2024-04-06 | 3.475
1248 | 48 | gf | 3.59 | mm | OK | -- | 9:33 | 2024-04-06 | 3.465
1249 | 47.9 | gf | 3.58 | mm | OK | -- | 9:33 | 2024-04-06 | 3.455
1250 | 47.9 | gf | 3.575 | mm | OK | -- | 9:33 | 2024-04-06 | 3.45
1251 | 47.8 | gf | 3.57 | mm | OK | -- | 9:33 | 2024-04-06 | 3.445
1252 | 47.8 | gf | 3.56 | mm | OK | -- | 9:33 | 2024-04-06 | 3.435
1253 | 47.8 | gf | 3.555 | mm | OK | -- | 9:33 | 2024-04-06 | 3.43
1254 | 47.7 | gf | 3.54 | mm | OK | -- | 9:33 | 2024-04-06 | 3.415
1255 | 47.7 | gf | 3.53 | mm | OK | -- | 9:33 | 2024-04-06 | 3.405
1256 | 47.6 | gf | 3.515 | mm | OK | -- | 9:33 | 2024-04-06 | 3.39
1257 | 47.6 | gf | 3.51 | mm | OK | -- | 9:33 | 2024-04-06 | 3.385
1258 | 47.6 | gf | 3.5 | mm | OK | -- | 9:33 | 2024-04-06 | 3.375
1259 | 47.5 | gf | 3.49 | mm | OK | -- | 9:33 | 2024-04-06 | 3.365
1260 | 47.5 | gf | 3.475 | mm | OK | -- | 9:33 | 2024-04-06 | 3.35
1261 | 47.5 | gf | 3.465 | mm | OK | -- | 9:33 | 2024-04-06 | 3.34
1262 | 47.4 | gf | 3.455 | mm | OK | -- | 9:33 | 2024-04-06 | 3.33
1263 | 47.4 | gf | 3.445 | mm | OK | -- | 9:33 | 2024-04-06 | 3.32
1264 | 47.4 | gf | 3.435 | mm | OK | -- | 9:33 | 2024-04-06 | 3.31
1265 | 47.3 | gf | 3.425 | mm | OK | -- | 9:33 | 2024-04-06 | 3.3
1266 | 47.3 | gf | 3.42 | mm | OK | -- | 9:33 | 2024-04-06 | 3.295
1267 | 47.2 | gf | 3.41 | mm | OK | -- | 9:33 | 2024-04-06 | 3.285
1268 | 47.2 | gf | 3.4 | mm | OK | -- | 9:33 | 2024-04-06 | 3.275
1269 | 47.2 | gf | 3.39 | mm | OK | -- | 9:33 | 2024-04-06 | 3.265
1270 | 47.1 | gf | 3.38 | mm | OK | -- | 9:33 | 2024-04-06 | 3.255
1271 | 47.1 | gf | 3.37 | mm | OK | -- | 9:33 | 2024-04-06 | 3.245
1272 | 47.1 | gf | 3.365 | mm | OK | -- | 9:33 | 2024-04-06 | 3.24
1273 | 47 | gf | 3.36 | mm | OK | -- | 9:33 | 2024-04-06 | 3.235
1274 | 47 | gf | 3.35 | mm | OK | -- | 9:33 | 2024-04-06 | 3.225
1275 | 47 | gf | 3.345 | mm | OK | -- | 9:33 | 2024-04-06 | 3.22
1276 | 47 | gf | 3.345 | mm | OK | -- | 9:33 | 2024-04-06 | 3.22
1277 | 47 | gf | 3.34 | mm | OK | -- | 9:33 | 2024-04-06 | 3.215
1278 | 47 | gf | 3.335 | mm | OK | -- | 9:33 | 2024-04-06 | 3.21
1279 | 46.9 | gf | 3.33 | mm | OK | -- | 9:33 | 2024-04-06 | 3.205
1280 | 46.9 | gf | 3.325 | mm | OK | -- | 9:33 | 2024-04-06 | 3.2
1281 | 46.9 | gf | 3.325 | mm | OK | -- | 9:33 | 2024-04-06 | 3.2
1282 | 46.9 | gf | 3.315 | mm | OK | -- | 9:33 | 2024-04-06 | 3.19
1283 | 46.9 | gf | 3.31 | mm | OK | -- | 9:33 | 2024-04-06 | 3.185
1284 | 46.9 | gf | 3.305 | mm | OK | -- | 9:33 | 2024-04-06 | 3.18
1285 | 46.8 | gf | 3.295 | mm | OK | -- | 9:33 | 2024-04-06 | 3.17
1286 | 46.8 | gf | 3.29 | mm | OK | -- | 9:33 | 2024-04-06 | 3.165
1287 | 46.8 | gf | 3.28 | mm | OK | -- | 9:33 | 2024-04-06 | 3.155
1288 | 46.7 | gf | 3.27 | mm | OK | -- | 9:33 | 2024-04-06 | 3.145
1289 | 46.7 | gf | 3.265 | mm | OK | -- | 9:33 | 2024-04-06 | 3.14
1290 | 46.7 | gf | 3.26 | mm | OK | -- | 9:33 | 2024-04-06 | 3.135
1291 | 46.7 | gf | 3.255 | mm | OK | -- | 9:33 | 2024-04-06 | 3.13
1292 | 46.7 | gf | 3.25 | mm | OK | -- | 9:33 | 2024-04-06 | 3.125
1293 | 46.7 | gf | 3.245 | mm | OK | -- | 9:33 | 2024-04-06 | 3.12
1294 | 46.6 | gf | 3.235 | mm | OK | -- | 9:33 | 2024-04-06 | 3.11
1295 | 46.6 | gf | 3.23 | mm | OK | -- | 9:33 | 2024-04-06 | 3.105
1296 | 46.6 | gf | 3.225 | mm | OK | -- | 9:33 | 2024-04-06 | 3.1
1297 | 46.6 | gf | 3.22 | mm | OK | -- | 9:33 | 2024-04-06 | 3.095
1298 | 46.5 | gf | 3.215 | mm | OK | -- | 9:33 | 2024-04-06 | 3.09
1299 | 46.5 | gf | 3.21 | mm | OK | -- | 9:33 | 2024-04-06 | 3.085
1300 | 46.5 | gf | 3.205 | mm | OK | -- | 9:33 | 2024-04-06 | 3.08
1301 | 46.5 | gf | 3.2 | mm | OK | -- | 9:33 | 2024-04-06 | 3.075
1302 | 46.5 | gf | 3.195 | mm | OK | -- | 9:33 | 2024-04-06 | 3.07
1303 | 46.4 | gf | 3.185 | mm | OK | -- | 9:33 | 2024-04-06 | 3.06
1304 | 46.4 | gf | 3.175 | mm | OK | -- | 9:33 | 2024-04-06 | 3.05
1305 | 46.4 | gf | 3.165 | mm | OK | -- | 9:33 | 2024-04-06 | 3.04
1306 | 46.4 | gf | 3.16 | mm | OK | -- | 9:33 | 2024-04-06 | 3.035
1307 | 46.3 | gf | 3.155 | mm | OK | -- | 9:33 | 2024-04-06 | 3.03
1308 | 46.3 | gf | 3.15 | mm | OK | -- | 9:33 | 2024-04-06 | 3.025
1309 | 46.3 | gf | 3.15 | mm | OK | -- | 9:33 | 2024-04-06 | 3.025
1310 | 46.3 | gf | 3.145 | mm | OK | -- | 9:33 | 2024-04-06 | 3.02
1311 | 46.3 | gf | 3.145 | mm | OK | -- | 9:33 | 2024-04-06 | 3.02
1312 | 46.3 | gf | 3.14 | mm | OK | -- | 9:33 | 2024-04-06 | 3.015
1313 | 46.3 | gf | 3.14 | mm | OK | -- | 9:33 | 2024-04-06 | 3.015
1314 | 46.2 | gf | 3.135 | mm | OK | -- | 9:33 | 2024-04-06 | 3.01
1315 | 46.2 | gf | 3.13 | mm | OK | -- | 9:33 | 2024-04-06 | 3.005
1316 | 46.2 | gf | 3.125 | mm | OK | -- | 9:33 | 2024-04-06 | 3
1317 | 46.2 | gf | 3.12 | mm | OK | -- | 9:33 | 2024-04-06 | 2.995
1318 | 46.2 | gf | 3.115 | mm | OK | -- | 9:33 | 2024-04-06 | 2.99
1319 | 46.1 | gf | 3.11 | mm | OK | -- | 9:33 | 2024-04-06 | 2.985
1320 | 46.1 | gf | 3.1 | mm | OK | -- | 9:33 | 2024-04-06 | 2.975
1321 | 46 | gf | 3.09 | mm | OK | -- | 9:33 | 2024-04-06 | 2.965
1322 | 46 | gf | 3.075 | mm | OK | -- | 9:33 | 2024-04-06 | 2.95
1323 | 45.9 | gf | 3.065 | mm | OK | -- | 9:33 | 2024-04-06 | 2.94
1324 | 45.9 | gf | 3.055 | mm | OK | -- | 9:33 | 2024-04-06 | 2.93
1325 | 45.9 | gf | 3.045 | mm | OK | -- | 9:33 | 2024-04-06 | 2.92
1326 | 45.8 | gf | 3.035 | mm | OK | -- | 9:33 | 2024-04-06 | 2.91
1327 | 45.8 | gf | 3.02 | mm | OK | -- | 9:33 | 2024-04-06 | 2.895
1328 | 45.7 | gf | 3.01 | mm | OK | -- | 9:33 | 2024-04-06 | 2.885
1329 | 45.7 | gf | 2.995 | mm | OK | -- | 9:33 | 2024-04-06 | 2.87
1330 | 45.6 | gf | 2.985 | mm | OK | -- | 9:33 | 2024-04-06 | 2.86
1331 | 45.6 | gf | 2.97 | mm | OK | -- | 9:33 | 2024-04-06 | 2.845
1332 | 45.5 | gf | 2.96 | mm | OK | -- | 9:33 | 2024-04-06 | 2.835
1333 | 45.4 | gf | 2.95 | mm | OK | -- | 9:33 | 2024-04-06 | 2.825
1334 | 45.4 | gf | 2.935 | mm | OK | -- | 9:34 | 2024-04-06 | 2.81
1335 | 45.4 | gf | 2.925 | mm | OK | -- | 9:34 | 2024-04-06 | 2.8
1336 | 45.4 | gf | 2.915 | mm | OK | -- | 9:34 | 2024-04-06 | 2.79
1337 | 45.3 | gf | 2.905 | mm | OK | -- | 9:34 | 2024-04-06 | 2.78
1338 | 45.3 | gf | 2.895 | mm | OK | -- | 9:34 | 2024-04-06 | 2.77
1339 | 45.2 | gf | 2.885 | mm | OK | -- | 9:34 | 2024-04-06 | 2.76
1340 | 45.1 | gf | 2.87 | mm | OK | -- | 9:34 | 2024-04-06 | 2.745
1341 | 45.2 | gf | 2.86 | mm | OK | -- | 9:34 | 2024-04-06 | 2.735
1342 | 45.2 | gf | 2.855 | mm | OK | -- | 9:34 | 2024-04-06 | 2.73
1343 | 45.1 | gf | 2.85 | mm | OK | -- | 9:34 | 2024-04-06 | 2.725
1344 | 45.1 | gf | 2.845 | mm | OK | -- | 9:34 | 2024-04-06 | 2.72
1345 | 45.1 | gf | 2.84 | mm | OK | -- | 9:34 | 2024-04-06 | 2.715
1346 | 45.1 | gf | 2.835 | mm | OK | -- | 9:34 | 2024-04-06 | 2.71
1347 | 45.1 | gf | 2.83 | mm | OK | -- | 9:34 | 2024-04-06 | 2.705
1348 | 45 | gf | 2.825 | mm | OK | -- | 9:34 | 2024-04-06 | 2.7
1349 | 45 | gf | 2.82 | mm | OK | -- | 9:34 | 2024-04-06 | 2.695
1350 | 45 | gf | 2.815 | mm | OK | -- | 9:34 | 2024-04-06 | 2.69
1351 | 44.9 | gf | 2.81 | mm | OK | -- | 9:34 | 2024-04-06 | 2.685
1352 | 44.8 | gf | 2.8 | mm | OK | -- | 9:34 | 2024-04-06 | 2.675
1353 | 44.8 | gf | 2.795 | mm | OK | -- | 9:34 | 2024-04-06 | 2.67
1354 | 44.6 | gf | 2.795 | mm | OK | -- | 9:34 | 2024-04-06 | 2.67
1355 | 44.5 | gf | 2.79 | mm | OK | -- | 9:34 | 2024-04-06 | 2.665
1356 | 44.4 | gf | 2.785 | mm | OK | -- | 9:34 | 2024-04-06 | 2.66
1357 | 44.2 | gf | 2.78 | mm | OK | -- | 9:34 | 2024-04-06 | 2.655
1358 | 44.1 | gf | 2.775 | mm | OK | -- | 9:34 | 2024-04-06 | 2.65
1359 | 44 | gf | 2.77 | mm | OK | -- | 9:34 | 2024-04-06 | 2.645
1360 | 43.9 | gf | 2.765 | mm | OK | -- | 9:34 | 2024-04-06 | 2.64
1361 | 43.6 | gf | 2.76 | mm | OK | -- | 9:34 | 2024-04-06 | 2.635
1362 | 43.4 | gf | 2.755 | mm | OK | -- | 9:34 | 2024-04-06 | 2.63
1363 | 43.2 | gf | 2.75 | mm | OK | -- | 9:34 | 2024-04-06 | 2.625
1364 | 43 | gf | 2.745 | mm | OK | -- | 9:34 | 2024-04-06 | 2.62
1365 | 42.7 | gf | 2.74 | mm | OK | -- | 9:34 | 2024-04-06 | 2.615
1366 | 42.5 | gf | 2.735 | mm | OK | -- | 9:34 | 2024-04-06 | 2.61
1367 | 42.3 | gf | 2.73 | mm | OK | -- | 9:34 | 2024-04-06 | 2.605
1368 | 42 | gf | 2.725 | mm | OK | -- | 9:34 | 2024-04-06 | 2.6
1369 | 41.8 | gf | 2.72 | mm | OK | -- | 9:34 | 2024-04-06 | 2.595
1370 | 41.5 | gf | 2.715 | mm | OK | -- | 9:34 | 2024-04-06 | 2.59
1371 | 41.3 | gf | 2.705 | mm | OK | -- | 9:34 | 2024-04-06 | 2.58
1372 | 41.1 | gf | 2.7 | mm | OK | -- | 9:34 | 2024-04-06 | 2.575
1373 | 40.9 | gf | 2.695 | mm | OK | -- | 9:34 | 2024-04-06 | 2.57
1374 | 40.7 | gf | 2.69 | mm | OK | -- | 9:34 | 2024-04-06 | 2.565
1375 | 40.4 | gf | 2.68 | mm | OK | -- | 9:34 | 2024-04-06 | 2.555
1376 | 40.1 | gf | 2.675 | mm | OK | -- | 9:34 | 2024-04-06 | 2.55
1377 | 39.8 | gf | 2.67 | mm | OK | -- | 9:34 | 2024-04-06 | 2.545
1378 | 39.6 | gf | 2.665 | mm | OK | -- | 9:34 | 2024-04-06 | 2.54
1379 | 39.5 | gf | 2.66 | mm | OK | -- | 9:34 | 2024-04-06 | 2.535
1380 | 39.3 | gf | 2.655 | mm | OK | -- | 9:34 | 2024-04-06 | 2.53
1381 | 39 | gf | 2.65 | mm | OK | -- | 9:34 | 2024-04-06 | 2.525
1382 | 39 | gf | 2.645 | mm | OK | -- | 9:34 | 2024-04-06 | 2.52
1383 | 38.7 | gf | 2.64 | mm | OK | -- | 9:34 | 2024-04-06 | 2.515
1384 | 38.5 | gf | 2.635 | mm | OK | -- | 9:34 | 2024-04-06 | 2.51
1385 | 38.3 | gf | 2.63 | mm | OK | -- | 9:34 | 2024-04-06 | 2.505
1386 | 38.1 | gf | 2.625 | mm | OK | -- | 9:34 | 2024-04-06 | 2.5
1387 | 37.9 | gf | 2.62 | mm | OK | -- | 9:34 | 2024-04-06 | 2.495
1388 | 37.7 | gf | 2.615 | mm | OK | -- | 9:34 | 2024-04-06 | 2.49
1389 | 37.6 | gf | 2.61 | mm | OK | -- | 9:34 | 2024-04-06 | 2.485
1390 | 37.5 | gf | 2.605 | mm | OK | -- | 9:34 | 2024-04-06 | 2.48
1391 | 37.3 | gf | 2.605 | mm | OK | -- | 9:34 | 2024-04-06 | 2.48
1392 | 37.1 | gf | 2.6 | mm | OK | -- | 9:34 | 2024-04-06 | 2.475
1393 | 37 | gf | 2.595 | mm | OK | -- | 9:34 | 2024-04-06 | 2.47
1394 | 37 | gf | 2.59 | mm | OK | -- | 9:34 | 2024-04-06 | 2.465
1395 | 36.9 | gf | 2.585 | mm | OK | -- | 9:34 | 2024-04-06 | 2.46
1396 | 36.7 | gf | 2.58 | mm | OK | -- | 9:34 | 2024-04-06 | 2.455
1397 | 36.5 | gf | 2.575 | mm | OK | -- | 9:34 | 2024-04-06 | 2.45
1398 | 36.4 | gf | 2.57 | mm | OK | -- | 9:34 | 2024-04-06 | 2.445
1399 | 36.2 | gf | 2.565 | mm | OK | -- | 9:34 | 2024-04-06 | 2.44
1400 | 36.1 | gf | 2.565 | mm | OK | -- | 9:34 | 2024-04-06 | 2.44
1401 | 36 | gf | 2.56 | mm | OK | -- | 9:34 | 2024-04-06 | 2.435
1402 | 35.9 | gf | 2.555 | mm | OK | -- | 9:34 | 2024-04-06 | 2.43
1403 | 35.7 | gf | 2.55 | mm | OK | -- | 9:34 | 2024-04-06 | 2.425
1404 | 35.7 | gf | 2.55 | mm | OK | -- | 9:34 | 2024-04-06 | 2.425
1405 | 35.5 | gf | 2.545 | mm | OK | -- | 9:34 | 2024-04-06 | 2.42
1406 | 35.5 | gf | 2.545 | mm | OK | -- | 9:34 | 2024-04-06 | 2.42
1407 | 35.3 | gf | 2.54 | mm | OK | -- | 9:34 | 2024-04-06 | 2.415
1408 | 35.3 | gf | 2.54 | mm | OK | -- | 9:34 | 2024-04-06 | 2.415
1409 | 35.3 | gf | 2.535 | mm | OK | -- | 9:34 | 2024-04-06 | 2.41
1410 | 35.1 | gf | 2.535 | mm | OK | -- | 9:34 | 2024-04-06 | 2.41
1411 | 35 | gf | 2.53 | mm | OK | -- | 9:34 | 2024-04-06 | 2.405
1412 | 34.9 | gf | 2.525 | mm | OK | -- | 9:34 | 2024-04-06 | 2.4
1413 | 34.8 | gf | 2.525 | mm | OK | -- | 9:34 | 2024-04-06 | 2.4
1414 | 34.7 | gf | 2.52 | mm | OK | -- | 9:34 | 2024-04-06 | 2.395
1415 | 34.7 | gf | 2.515 | mm | OK | -- | 9:34 | 2024-04-06 | 2.39
1416 | 34.5 | gf | 2.51 | mm | OK | -- | 9:34 | 2024-04-06 | 2.385
1417 | 34.5 | gf | 2.505 | mm | OK | -- | 9:34 | 2024-04-06 | 2.38
1418 | 34.4 | gf | 2.505 | mm | OK | -- | 9:34 | 2024-04-06 | 2.38
1419 | 34.3 | gf | 2.495 | mm | OK | -- | 9:34 | 2024-04-06 | 2.37
1420 | 34.1 | gf | 2.49 | mm | OK | -- | 9:34 | 2024-04-06 | 2.365
1421 | 34 | gf | 2.49 | mm | OK | -- | 9:34 | 2024-04-06 | 2.365
1422 | 33.9 | gf | 2.485 | mm | OK | -- | 9:34 | 2024-04-06 | 2.36
1423 | 33.7 | gf | 2.48 | mm | OK | -- | 9:34 | 2024-04-06 | 2.355
1424 | 33.6 | gf | 2.475 | mm | OK | -- | 9:34 | 2024-04-06 | 2.35
1425 | 33.6 | gf | 2.47 | mm | OK | -- | 9:34 | 2024-04-06 | 2.345
1426 | 33.5 | gf | 2.465 | mm | OK | -- | 9:34 | 2024-04-06 | 2.34
1427 | 33.2 | gf | 2.46 | mm | OK | -- | 9:34 | 2024-04-06 | 2.335
1428 | 33.2 | gf | 2.46 | mm | OK | -- | 9:34 | 2024-04-06 | 2.335
1429 | 33 | gf | 2.455 | mm | OK | -- | 9:34 | 2024-04-06 | 2.33
1430 | 32.8 | gf | 2.45 | mm | OK | -- | 9:34 | 2024-04-06 | 2.325
1431 | 32.7 | gf | 2.445 | mm | OK | -- | 9:34 | 2024-04-06 | 2.32
1432 | 32.6 | gf | 2.435 | mm | OK | -- | 9:34 | 2024-04-06 | 2.31
1433 | 32.5 | gf | 2.43 | mm | OK | -- | 9:34 | 2024-04-06 | 2.305
1434 | 32.2 | gf | 2.42 | mm | OK | -- | 9:34 | 2024-04-06 | 2.295
1435 | 32.1 | gf | 2.415 | mm | OK | -- | 9:34 | 2024-04-06 | 2.29
1436 | 32.1 | gf | 2.405 | mm | OK | -- | 9:34 | 2024-04-06 | 2.28
1437 | 31.6 | gf | 2.4 | mm | OK | -- | 9:34 | 2024-04-06 | 2.275
1438 | 31.4 | gf | 2.395 | mm | OK | -- | 9:34 | 2024-04-06 | 2.27
1439 | 31.2 | gf | 2.39 | mm | OK | -- | 9:34 | 2024-04-06 | 2.265
1440 | 31 | gf | 2.385 | mm | OK | -- | 9:34 | 2024-04-06 | 2.26
1441 | 30.9 | gf | 2.38 | mm | OK | -- | 9:34 | 2024-04-06 | 2.255
1442 | 30.7 | gf | 2.37 | mm | OK | -- | 9:34 | 2024-04-06 | 2.245
1443 | 30.7 | gf | 2.365 | mm | OK | -- | 9:34 | 2024-04-06 | 2.24
1444 | 30.4 | gf | 2.36 | mm | OK | -- | 9:34 | 2024-04-06 | 2.235
1445 | 30.3 | gf | 2.35 | mm | OK | -- | 9:34 | 2024-04-06 | 2.225
1446 | 30.1 | gf | 2.345 | mm | OK | -- | 9:34 | 2024-04-06 | 2.22
1447 | 29.9 | gf | 2.34 | mm | OK | -- | 9:34 | 2024-04-06 | 2.215
1448 | 29.7 | gf | 2.335 | mm | OK | -- | 9:34 | 2024-04-06 | 2.21
1449 | 29.6 | gf | 2.33 | mm | OK | -- | 9:34 | 2024-04-06 | 2.205
1450 | 29.4 | gf | 2.32 | mm | OK | -- | 9:34 | 2024-04-06 | 2.195
1451 | 29 | gf | 2.315 | mm | OK | -- | 9:34 | 2024-04-06 | 2.19
1452 | 28.9 | gf | 2.31 | mm | OK | -- | 9:34 | 2024-04-06 | 2.185
1453 | 29.2 | gf | 2.3 | mm | OK | -- | 9:34 | 2024-04-06 | 2.175
1454 | 29.3 | gf | 2.295 | mm | OK | -- | 9:34 | 2024-04-06 | 2.17
1455 | 29.1 | gf | 2.29 | mm | OK | -- | 9:34 | 2024-04-06 | 2.165
1456 | 29.1 | gf | 2.29 | mm | OK | -- | 9:34 | 2024-04-06 | 2.165
1457 | 29 | gf | 2.285 | mm | OK | -- | 9:34 | 2024-04-06 | 2.16
1458 | 28.9 | gf | 2.28 | mm | OK | -- | 9:34 | 2024-04-06 | 2.155
1459 | 29 | gf | 2.275 | mm | OK | -- | 9:34 | 2024-04-06 | 2.15
1460 | 28.9 | gf | 2.27 | mm | OK | -- | 9:34 | 2024-04-06 | 2.145
1461 | 29.1 | gf | 2.265 | mm | OK | -- | 9:34 | 2024-04-06 | 2.14
1462 | 29.1 | gf | 2.26 | mm | OK | -- | 9:34 | 2024-04-06 | 2.135
1463 | 29.2 | gf | 2.255 | mm | OK | -- | 9:34 | 2024-04-06 | 2.13
1464 | 29.2 | gf | 2.255 | mm | OK | -- | 9:34 | 2024-04-06 | 2.13
1465 | 29.1 | gf | 2.25 | mm | OK | -- | 9:34 | 2024-04-06 | 2.125
1466 | 29.1 | gf | 2.25 | mm | OK | -- | 9:34 | 2024-04-06 | 2.125
1467 | 29.1 | gf | 2.245 | mm | OK | -- | 9:34 | 2024-04-06 | 2.12
1468 | 29.1 | gf | 2.245 | mm | OK | -- | 9:34 | 2024-04-06 | 2.12
1469 | 29.1 | gf | 2.24 | mm | OK | -- | 9:34 | 2024-04-06 | 2.115
1470 | 29.1 | gf | 2.24 | mm | OK | -- | 9:34 | 2024-04-06 | 2.115
1471 | 28.9 | gf | 2.235 | mm | OK | -- | 9:34 | 2024-04-06 | 2.11
1472 | 28.8 | gf | 2.23 | mm | OK | -- | 9:34 | 2024-04-06 | 2.105
1473 | 29.1 | gf | 2.225 | mm | OK | -- | 9:34 | 2024-04-06 | 2.1
1474 | 29.3 | gf | 2.225 | mm | OK | -- | 9:34 | 2024-04-06 | 2.1
1475 | 29.2 | gf | 2.22 | mm | OK | -- | 9:34 | 2024-04-06 | 2.095
1476 | 29.3 | gf | 2.215 | mm | OK | -- | 9:34 | 2024-04-06 | 2.09
1477 | 29.3 | gf | 2.215 | mm | OK | -- | 9:34 | 2024-04-06 | 2.09
1478 | 29.2 | gf | 2.21 | mm | OK | -- | 9:34 | 2024-04-06 | 2.085
1479 | 29.4 | gf | 2.205 | mm | OK | -- | 9:34 | 2024-04-06 | 2.08
1480 | 29.3 | gf | 2.205 | mm | OK | -- | 9:34 | 2024-04-06 | 2.08
1481 | 29.3 | gf | 2.2 | mm | OK | -- | 9:34 | 2024-04-06 | 2.075
1482 | 29.3 | gf | 2.195 | mm | OK | -- | 9:34 | 2024-04-06 | 2.07
1483 | 29.4 | gf | 2.195 | mm | OK | -- | 9:34 | 2024-04-06 | 2.07
1484 | 29.4 | gf | 2.19 | mm | OK | -- | 9:34 | 2024-04-06 | 2.065
1485 | 29.5 | gf | 2.185 | mm | OK | -- | 9:34 | 2024-04-06 | 2.06
1486 | 29.5 | gf | 2.185 | mm | OK | -- | 9:34 | 2024-04-06 | 2.06
1487 | 29.3 | gf | 2.18 | mm | OK | -- | 9:34 | 2024-04-06 | 2.055
1488 | 29.2 | gf | 2.18 | mm | OK | -- | 9:34 | 2024-04-06 | 2.055
1489 | 29.2 | gf | 2.175 | mm | OK | -- | 9:34 | 2024-04-06 | 2.05
1490 | 29.1 | gf | 2.17 | mm | OK | -- | 9:34 | 2024-04-06 | 2.045
1491 | 29.3 | gf | 2.17 | mm | OK | -- | 9:34 | 2024-04-06 | 2.045
1492 | 29.2 | gf | 2.165 | mm | OK | -- | 9:34 | 2024-04-06 | 2.04
1493 | 29.3 | gf | 2.165 | mm | OK | -- | 9:34 | 2024-04-06 | 2.04
1494 | 29.2 | gf | 2.16 | mm | OK | -- | 9:34 | 2024-04-06 | 2.035
1495 | 29.2 | gf | 2.16 | mm | OK | -- | 9:34 | 2024-04-06 | 2.035
1496 | 29.1 | gf | 2.155 | mm | OK | -- | 9:34 | 2024-04-06 | 2.03
1497 | 29 | gf | 2.155 | mm | OK | -- | 9:34 | 2024-04-06 | 2.03
1498 | 29 | gf | 2.15 | mm | OK | -- | 9:34 | 2024-04-06 | 2.025
1499 | 29.1 | gf | 2.145 | mm | OK | -- | 9:34 | 2024-04-06 | 2.02
1500 | 29.3 | gf | 2.14 | mm | OK | -- | 9:34 | 2024-04-06 | 2.015
1501 | 29.3 | gf | 2.135 | mm | OK | -- | 9:34 | 2024-04-06 | 2.01
1502 | 29.2 | gf | 2.13 | mm | OK | -- | 9:34 | 2024-04-06 | 2.005
1503 | 29.1 | gf | 2.125 | mm | OK | -- | 9:34 | 2024-04-06 | 2
1504 | 29.4 | gf | 2.12 | mm | OK | -- | 9:34 | 2024-04-06 | 1.995
1505 | 29.1 | gf | 2.115 | mm | OK | -- | 9:34 | 2024-04-06 | 1.99
1506 | 29.3 | gf | 2.11 | mm | OK | -- | 9:34 | 2024-04-06 | 1.985
1507 | 29.3 | gf | 2.105 | mm | OK | -- | 9:34 | 2024-04-06 | 1.98
1508 | 29.2 | gf | 2.095 | mm | OK | -- | 9:34 | 2024-04-06 | 1.97
1509 | 29.2 | gf | 2.09 | mm | OK | -- | 9:34 | 2024-04-06 | 1.965
1510 | 28.9 | gf | 2.085 | mm | OK | -- | 9:34 | 2024-04-06 | 1.96
1511 | 29.2 | gf | 2.08 | mm | OK | -- | 9:34 | 2024-04-06 | 1.955
1512 | 29 | gf | 2.07 | mm | OK | -- | 9:34 | 2024-04-06 | 1.945
1513 | 29 | gf | 2.065 | mm | OK | -- | 9:34 | 2024-04-06 | 1.94
1514 | 29 | gf | 2.055 | mm | OK | -- | 9:34 | 2024-04-06 | 1.93
1515 | 29.1 | gf | 2.05 | mm | OK | -- | 9:34 | 2024-04-06 | 1.925
1516 | 29.2 | gf | 2.04 | mm | OK | -- | 9:34 | 2024-04-06 | 1.915
1517 | 29.3 | gf | 2.03 | mm | OK | -- | 9:34 | 2024-04-06 | 1.905
1518 | 29.1 | gf | 2.025 | mm | OK | -- | 9:34 | 2024-04-06 | 1.9
1519 | 28.9 | gf | 2.02 | mm | OK | -- | 9:34 | 2024-04-06 | 1.895
1520 | 28.9 | gf | 2.01 | mm | OK | -- | 9:34 | 2024-04-06 | 1.885
1521 | 28.9 | gf | 2 | mm | OK | -- | 9:34 | 2024-04-06 | 1.875
1522 | 29.1 | gf | 1.995 | mm | OK | -- | 9:34 | 2024-04-06 | 1.87
1523 | 29.2 | gf | 1.99 | mm | OK | -- | 9:34 | 2024-04-06 | 1.865
1524 | 29.1 | gf | 1.985 | mm | OK | -- | 9:34 | 2024-04-06 | 1.86
1525 | 28.8 | gf | 1.98 | mm | OK | -- | 9:34 | 2024-04-06 | 1.855
1526 | 28.9 | gf | 1.975 | mm | OK | -- | 9:34 | 2024-04-06 | 1.85
1527 | 29 | gf | 1.97 | mm | OK | -- | 9:34 | 2024-04-06 | 1.845
1528 | 28.8 | gf | 1.965 | mm | OK | -- | 9:34 | 2024-04-06 | 1.84
1529 | 28.7 | gf | 1.96 | mm | OK | -- | 9:34 | 2024-04-06 | 1.835
1530 | 29 | gf | 1.955 | mm | OK | -- | 9:34 | 2024-04-06 | 1.83
1531 | 29 | gf | 1.95 | mm | OK | -- | 9:34 | 2024-04-06 | 1.825
1532 | 28.8 | gf | 1.945 | mm | OK | -- | 9:34 | 2024-04-06 | 1.82
1533 | 28.6 | gf | 1.94 | mm | OK | -- | 9:34 | 2024-04-06 | 1.815
1534 | 28.6 | gf | 1.94 | mm | OK | -- | 9:34 | 2024-04-06 | 1.815
1535 | 28.8 | gf | 1.935 | mm | OK | -- | 9:34 | 2024-04-06 | 1.81
1536 | 28.8 | gf | 1.93 | mm | OK | -- | 9:34 | 2024-04-06 | 1.805
1537 | 28.4 | gf | 1.925 | mm | OK | -- | 9:34 | 2024-04-06 | 1.8
1538 | 28.5 | gf | 1.925 | mm | OK | -- | 9:34 | 2024-04-06 | 1.8
1539 | 28.5 | gf | 1.92 | mm | OK | -- | 9:34 | 2024-04-06 | 1.795
1540 | 28.3 | gf | 1.915 | mm | OK | -- | 9:34 | 2024-04-06 | 1.79
1541 | 28.4 | gf | 1.91 | mm | OK | -- | 9:34 | 2024-04-06 | 1.785
1542 | 28.4 | gf | 1.91 | mm | OK | -- | 9:34 | 2024-04-06 | 1.785
1543 | 28.3 | gf | 1.905 | mm | OK | -- | 9:34 | 2024-04-06 | 1.78
1544 | 28.3 | gf | 1.9 | mm | OK | -- | 9:34 | 2024-04-06 | 1.775
1545 | 28.3 | gf | 1.89 | mm | OK | -- | 9:34 | 2024-04-06 | 1.765
1546 | 28.4 | gf | 1.885 | mm | OK | -- | 9:34 | 2024-04-06 | 1.76
1547 | 28.3 | gf | 1.88 | mm | OK | -- | 9:34 | 2024-04-06 | 1.755
1548 | 28.2 | gf | 1.875 | mm | OK | -- | 9:34 | 2024-04-06 | 1.75
1549 | 28.3 | gf | 1.87 | mm | OK | -- | 9:34 | 2024-04-06 | 1.745
1550 | 28.2 | gf | 1.865 | mm | OK | -- | 9:34 | 2024-04-06 | 1.74
1551 | 28.2 | gf | 1.86 | mm | OK | -- | 9:34 | 2024-04-06 | 1.735
1552 | 28.2 | gf | 1.85 | mm | OK | -- | 9:34 | 2024-04-06 | 1.725
1553 | 28.2 | gf | 1.845 | mm | OK | -- | 9:34 | 2024-04-06 | 1.72
1554 | 28 | gf | 1.84 | mm | OK | -- | 9:34 | 2024-04-06 | 1.715
1555 | 27.9 | gf | 1.835 | mm | OK | -- | 9:34 | 2024-04-06 | 1.71
1556 | 28.1 | gf | 1.83 | mm | OK | -- | 9:34 | 2024-04-06 | 1.705
1557 | 27.9 | gf | 1.825 | mm | OK | -- | 9:34 | 2024-04-06 | 1.7
1558 | 28 | gf | 1.82 | mm | OK | -- | 9:34 | 2024-04-06 | 1.695
1559 | 27.9 | gf | 1.815 | mm | OK | -- | 9:34 | 2024-04-06 | 1.69
1560 | 28.1 | gf | 1.81 | mm | OK | -- | 9:34 | 2024-04-06 | 1.685
1561 | 28 | gf | 1.805 | mm | OK | -- | 9:34 | 2024-04-06 | 1.68
1562 | 27.9 | gf | 1.8 | mm | OK | -- | 9:34 | 2024-04-06 | 1.675
1563 | 27.8 | gf | 1.8 | mm | OK | -- | 9:34 | 2024-04-06 | 1.675
1564 | 27.8 | gf | 1.795 | mm | OK | -- | 9:34 | 2024-04-06 | 1.67
1565 | 27.7 | gf | 1.79 | mm | OK | -- | 9:34 | 2024-04-06 | 1.665
1566 | 27.6 | gf | 1.79 | mm | OK | -- | 9:34 | 2024-04-06 | 1.665
1567 | 27.6 | gf | 1.785 | mm | OK | -- | 9:34 | 2024-04-06 | 1.66
1568 | 27.5 | gf | 1.785 | mm | OK | -- | 9:34 | 2024-04-06 | 1.66
1569 | 27.7 | gf | 1.78 | mm | OK | -- | 9:34 | 2024-04-06 | 1.655
1570 | 27.4 | gf | 1.78 | mm | OK | -- | 9:34 | 2024-04-06 | 1.655
1571 | 27.5 | gf | 1.775 | mm | OK | -- | 9:34 | 2024-04-06 | 1.65
1572 | 27.6 | gf | 1.775 | mm | OK | -- | 9:34 | 2024-04-06 | 1.65
1573 | 27.7 | gf | 1.77 | mm | OK | -- | 9:34 | 2024-04-06 | 1.645
1574 | 27.4 | gf | 1.77 | mm | OK | -- | 9:34 | 2024-04-06 | 1.645
1575 | 27 | gf | 1.765 | mm | OK | -- | 9:34 | 2024-04-06 | 1.64
1576 | 26.9 | gf | 1.765 | mm | OK | -- | 9:34 | 2024-04-06 | 1.64
1577 | 26.7 | gf | 1.76 | mm | OK | -- | 9:34 | 2024-04-06 | 1.635
1578 | 26.8 | gf | 1.755 | mm | OK | -- | 9:34 | 2024-04-06 | 1.63
1579 | 26.8 | gf | 1.75 | mm | OK | -- | 9:34 | 2024-04-06 | 1.625
1580 | 26.6 | gf | 1.74 | mm | OK | -- | 9:34 | 2024-04-06 | 1.615
1581 | 26.9 | gf | 1.735 | mm | OK | -- | 9:34 | 2024-04-06 | 1.61
1582 | 26.8 | gf | 1.725 | mm | OK | -- | 9:34 | 2024-04-06 | 1.6
1583 | 26.7 | gf | 1.72 | mm | OK | -- | 9:34 | 2024-04-06 | 1.595
1584 | 26.7 | gf | 1.71 | mm | OK | -- | 9:34 | 2024-04-06 | 1.585
1585 | 26.9 | gf | 1.7 | mm | OK | -- | 9:34 | 2024-04-06 | 1.575
1586 | 26.8 | gf | 1.69 | mm | OK | -- | 9:34 | 2024-04-06 | 1.565
1587 | 26.6 | gf | 1.68 | mm | OK | -- | 9:34 | 2024-04-06 | 1.555
1588 | 26.5 | gf | 1.67 | mm | OK | -- | 9:34 | 2024-04-06 | 1.545
1589 | 26.6 | gf | 1.66 | mm | OK | -- | 9:34 | 2024-04-06 | 1.535
1590 | 26.5 | gf | 1.65 | mm | OK | -- | 9:34 | 2024-04-06 | 1.525
1591 | 26.4 | gf | 1.645 | mm | OK | -- | 9:34 | 2024-04-06 | 1.52
1592 | 26.4 | gf | 1.635 | mm | OK | -- | 9:34 | 2024-04-06 | 1.51
1593 | 26.3 | gf | 1.63 | mm | OK | -- | 9:34 | 2024-04-06 | 1.505
1594 | 26.2 | gf | 1.62 | mm | OK | -- | 9:34 | 2024-04-06 | 1.495
1595 | 26.1 | gf | 1.61 | mm | OK | -- | 9:34 | 2024-04-06 | 1.485
1596 | 25.8 | gf | 1.6 | mm | OK | -- | 9:34 | 2024-04-06 | 1.475
1597 | 25.7 | gf | 1.59 | mm | OK | -- | 9:34 | 2024-04-06 | 1.465
1598 | 26 | gf | 1.58 | mm | OK | -- | 9:34 | 2024-04-06 | 1.455
1599 | 26 | gf | 1.575 | mm | OK | -- | 9:34 | 2024-04-06 | 1.45
1600 | 26 | gf | 1.57 | mm | OK | -- | 9:34 | 2024-04-06 | 1.445
1601 | 26 | gf | 1.565 | mm | OK | -- | 9:34 | 2024-04-06 | 1.44
1602 | 25.8 | gf | 1.56 | mm | OK | -- | 9:34 | 2024-04-06 | 1.435
1603 | 25.4 | gf | 1.555 | mm | OK | -- | 9:34 | 2024-04-06 | 1.43
1604 | 25.4 | gf | 1.55 | mm | OK | -- | 9:34 | 2024-04-06 | 1.425
1605 | 25.4 | gf | 1.545 | mm | OK | -- | 9:34 | 2024-04-06 | 1.42
1606 | 25.5 | gf | 1.54 | mm | OK | -- | 9:34 | 2024-04-06 | 1.415
1607 | 25.5 | gf | 1.54 | mm | OK | -- | 9:34 | 2024-04-06 | 1.415
1608 | 25.3 | gf | 1.535 | mm | OK | -- | 9:34 | 2024-04-06 | 1.41
1609 | 25.1 | gf | 1.53 | mm | OK | -- | 9:34 | 2024-04-06 | 1.405
1610 | 25.1 | gf | 1.53 | mm | OK | -- | 9:34 | 2024-04-06 | 1.405
1611 | 25.2 | gf | 1.525 | mm | OK | -- | 9:34 | 2024-04-06 | 1.4
1612 | 25.3 | gf | 1.525 | mm | OK | -- | 9:34 | 2024-04-06 | 1.4
1613 | 25.1 | gf | 1.52 | mm | OK | -- | 9:34 | 2024-04-06 | 1.395
1614 | 24.5 | gf | 1.52 | mm | OK | -- | 9:34 | 2024-04-06 | 1.395
1615 | 24.6 | gf | 1.515 | mm | OK | -- | 9:34 | 2024-04-06 | 1.39
1616 | 24.7 | gf | 1.51 | mm | OK | -- | 9:34 | 2024-04-06 | 1.385
1617 | 24.7 | gf | 1.51 | mm | OK | -- | 9:34 | 2024-04-06 | 1.385
1618 | 24.6 | gf | 1.505 | mm | OK | -- | 9:34 | 2024-04-06 | 1.38
1619 | 24.4 | gf | 1.505 | mm | OK | -- | 9:34 | 2024-04-06 | 1.38
1620 | 24.6 | gf | 1.5 | mm | OK | -- | 9:34 | 2024-04-06 | 1.375
1621 | 24.6 | gf | 1.495 | mm | OK | -- | 9:34 | 2024-04-06 | 1.37
1622 | 24.6 | gf | 1.49 | mm | OK | -- | 9:34 | 2024-04-06 | 1.365
1623 | 24.3 | gf | 1.49 | mm | OK | -- | 9:34 | 2024-04-06 | 1.365
1624 | 24.1 | gf | 1.485 | mm | OK | -- | 9:34 | 2024-04-06 | 1.36
1625 | 24.2 | gf | 1.48 | mm | OK | -- | 9:34 | 2024-04-06 | 1.355
1626 | 24.2 | gf | 1.47 | mm | OK | -- | 9:34 | 2024-04-06 | 1.345
1627 | 24.2 | gf | 1.465 | mm | OK | -- | 9:34 | 2024-04-06 | 1.34
1628 | 23.8 | gf | 1.46 | mm | OK | -- | 9:34 | 2024-04-06 | 1.335
1629 | 24.1 | gf | 1.45 | mm | OK | -- | 9:34 | 2024-04-06 | 1.325
1630 | 24.1 | gf | 1.44 | mm | OK | -- | 9:34 | 2024-04-06 | 1.315
1631 | 24.3 | gf | 1.435 | mm | OK | -- | 9:34 | 2024-04-06 | 1.31
1632 | 24.3 | gf | 1.43 | mm | OK | -- | 9:34 | 2024-04-06 | 1.305
1633 | 23.9 | gf | 1.42 | mm | OK | -- | 9:34 | 2024-04-06 | 1.295
1634 | 24.2 | gf | 1.415 | mm | OK | -- | 9:34 | 2024-04-06 | 1.29
1635 | 24.5 | gf | 1.41 | mm | OK | -- | 9:34 | 2024-04-06 | 1.285
1636 | 24.3 | gf | 1.405 | mm | OK | -- | 9:34 | 2024-04-06 | 1.28
1637 | 24.4 | gf | 1.4 | mm | OK | -- | 9:34 | 2024-04-06 | 1.275
1638 | 24.5 | gf | 1.4 | mm | OK | -- | 9:34 | 2024-04-06 | 1.275
1639 | 24.2 | gf | 1.395 | mm | OK | -- | 9:34 | 2024-04-06 | 1.27
1640 | 24.1 | gf | 1.39 | mm | OK | -- | 9:34 | 2024-04-06 | 1.265
1641 | 24 | gf | 1.39 | mm | OK | -- | 9:34 | 2024-04-06 | 1.265
1642 | 24.2 | gf | 1.385 | mm | OK | -- | 9:34 | 2024-04-06 | 1.26
1643 | 24.1 | gf | 1.385 | mm | OK | -- | 9:34 | 2024-04-06 | 1.26
1644 | 23.8 | gf | 1.38 | mm | OK | -- | 9:34 | 2024-04-06 | 1.255
1645 | 23.9 | gf | 1.38 | mm | OK | -- | 9:34 | 2024-04-06 | 1.255
1646 | 23.8 | gf | 1.375 | mm | OK | -- | 9:34 | 2024-04-06 | 1.25
1647 | 23.5 | gf | 1.375 | mm | OK | -- | 9:34 | 2024-04-06 | 1.25
1648 | 23.4 | gf | 1.37 | mm | OK | -- | 9:34 | 2024-04-06 | 1.245
1649 | 23.6 | gf | 1.37 | mm | OK | -- | 9:34 | 2024-04-06 | 1.245
1650 | 23.6 | gf | 1.365 | mm | OK | -- | 9:34 | 2024-04-06 | 1.24
1651 | 23.5 | gf | 1.365 | mm | OK | -- | 9:34 | 2024-04-06 | 1.24
1652 | 23.2 | gf | 1.36 | mm | OK | -- | 9:34 | 2024-04-06 | 1.235
1653 | 23.1 | gf | 1.355 | mm | OK | -- | 9:34 | 2024-04-06 | 1.23
1654 | 23.1 | gf | 1.35 | mm | OK | -- | 9:34 | 2024-04-06 | 1.225
1655 | 23.2 | gf | 1.35 | mm | OK | -- | 9:34 | 2024-04-06 | 1.225
1656 | 23.1 | gf | 1.345 | mm | OK | -- | 9:34 | 2024-04-06 | 1.22
1657 | 23.1 | gf | 1.34 | mm | OK | -- | 9:34 | 2024-04-06 | 1.215
1658 | 23.4 | gf | 1.335 | mm | OK | -- | 9:34 | 2024-04-06 | 1.21
1659 | 23.3 | gf | 1.335 | mm | OK | -- | 9:34 | 2024-04-06 | 1.21
1660 | 22.9 | gf | 1.33 | mm | OK | -- | 9:34 | 2024-04-06 | 1.205
1661 | 22.7 | gf | 1.325 | mm | OK | -- | 9:34 | 2024-04-06 | 1.2
1662 | 22.3 | gf | 1.32 | mm | OK | -- | 9:34 | 2024-04-06 | 1.195
1663 | 22.5 | gf | 1.315 | mm | OK | -- | 9:34 | 2024-04-06 | 1.19
1664 | 22.6 | gf | 1.31 | mm | OK | -- | 9:34 | 2024-04-06 | 1.185
1665 | 22.6 | gf | 1.305 | mm | OK | -- | 9:34 | 2024-04-06 | 1.18
1666 | 22.2 | gf | 1.3 | mm | OK | -- | 9:34 | 2024-04-06 | 1.175
1667 | 22.1 | gf | 1.29 | mm | OK | -- | 9:34 | 2024-04-06 | 1.165
1668 | 22.3 | gf | 1.285 | mm | OK | -- | 9:34 | 2024-04-06 | 1.16
1669 | 22.1 | gf | 1.28 | mm | OK | -- | 9:34 | 2024-04-06 | 1.155
1670 | 22.4 | gf | 1.27 | mm | OK | -- | 9:34 | 2024-04-06 | 1.145
1671 | 22 | gf | 1.265 | mm | OK | -- | 9:34 | 2024-04-06 | 1.14
1672 | 22.3 | gf | 1.255 | mm | OK | -- | 9:34 | 2024-04-06 | 1.13
1673 | 22.5 | gf | 1.245 | mm | OK | -- | 9:34 | 2024-04-06 | 1.12
1674 | 22.8 | gf | 1.24 | mm | OK | -- | 9:34 | 2024-04-06 | 1.115
1675 | 23.2 | gf | 1.23 | mm | OK | -- | 9:34 | 2024-04-06 | 1.105
1676 | 23.1 | gf | 1.225 | mm | OK | -- | 9:34 | 2024-04-06 | 1.1
1677 | 22.9 | gf | 1.22 | mm | OK | -- | 9:34 | 2024-04-06 | 1.095
1678 | 22.9 | gf | 1.215 | mm | OK | -- | 9:34 | 2024-04-06 | 1.09
1679 | 22.9 | gf | 1.21 | mm | OK | -- | 9:34 | 2024-04-06 | 1.085
1680 | 22.7 | gf | 1.205 | mm | OK | -- | 9:34 | 2024-04-06 | 1.08
1681 | 22.9 | gf | 1.2 | mm | OK | -- | 9:34 | 2024-04-06 | 1.075
1682 | 22.3 | gf | 1.195 | mm | OK | -- | 9:34 | 2024-04-06 | 1.07
1683 | 22.2 | gf | 1.19 | mm | OK | -- | 9:34 | 2024-04-06 | 1.065
1684 | 22.4 | gf | 1.185 | mm | OK | -- | 9:34 | 2024-04-06 | 1.06
1685 | 22.7 | gf | 1.18 | mm | OK | -- | 9:34 | 2024-04-06 | 1.055
1686 | 22.5 | gf | 1.18 | mm | OK | -- | 9:34 | 2024-04-06 | 1.055
1687 | 22.4 | gf | 1.175 | mm | OK | -- | 9:34 | 2024-04-06 | 1.05
1688 | 22.6 | gf | 1.17 | mm | OK | -- | 9:34 | 2024-04-06 | 1.045
1689 | 22.9 | gf | 1.165 | mm | OK | -- | 9:34 | 2024-04-06 | 1.04
1690 | 23.1 | gf | 1.165 | mm | OK | -- | 9:34 | 2024-04-06 | 1.04
1691 | 23 | gf | 1.165 | mm | OK | -- | 9:34 | 2024-04-06 | 1.04
1692 | 22.5 | gf | 1.16 | mm | OK | -- | 9:34 | 2024-04-06 | 1.035
1693 | 22.4 | gf | 1.16 | mm | OK | -- | 9:34 | 2024-04-06 | 1.035
1694 | 22.7 | gf | 1.155 | mm | OK | -- | 9:34 | 2024-04-06 | 1.03
1695 | 22.6 | gf | 1.155 | mm | OK | -- | 9:34 | 2024-04-06 | 1.03
1696 | 22.3 | gf | 1.15 | mm | OK | -- | 9:34 | 2024-04-06 | 1.025
1697 | 22 | gf | 1.15 | mm | OK | -- | 9:34 | 2024-04-06 | 1.025
1698 | 22.2 | gf | 1.145 | mm | OK | -- | 9:34 | 2024-04-06 | 1.02
1699 | 22.4 | gf | 1.145 | mm | OK | -- | 9:34 | 2024-04-06 | 1.02
1700 | 22.2 | gf | 1.14 | mm | OK | -- | 9:34 | 2024-04-06 | 1.015
1701 | 21.9 | gf | 1.135 | mm | OK | -- | 9:34 | 2024-04-06 | 1.01
1702 | 21.9 | gf | 1.135 | mm | OK | -- | 9:34 | 2024-04-06 | 1.01
1703 | 22.1 | gf | 1.13 | mm | OK | -- | 9:34 | 2024-04-06 | 1.005
1704 | 21.9 | gf | 1.13 | mm | OK | -- | 9:34 | 2024-04-06 | 1.005
1705 | 21.7 | gf | 1.125 | mm | OK | -- | 9:34 | 2024-04-06 | 1
1706 | 21.9 | gf | 1.125 | mm | OK | -- | 9:34 | 2024-04-06 | 1
1707 | 22.1 | gf | 1.12 | mm | OK | -- | 9:34 | 2024-04-06 | 0.995
1708 | 22.1 | gf | 1.12 | mm | OK | -- | 9:34 | 2024-04-06 | 0.995
1709 | 21.8 | gf | 1.115 | mm | OK | -- | 9:34 | 2024-04-06 | 0.99
1710 | 21.7 | gf | 1.115 | mm | OK | -- | 9:34 | 2024-04-06 | 0.99
1711 | 21.1 | gf | 1.11 | mm | OK | -- | 9:34 | 2024-04-06 | 0.985
1712 | 21.1 | gf | 1.11 | mm | OK | -- | 9:34 | 2024-04-06 | 0.985
1713 | 21.6 | gf | 1.105 | mm | OK | -- | 9:34 | 2024-04-06 | 0.98
1714 | 21.8 | gf | 1.105 | mm | OK | -- | 9:34 | 2024-04-06 | 0.98
1715 | 21.8 | gf | 1.1 | mm | OK | -- | 9:34 | 2024-04-06 | 0.975
1716 | 21.9 | gf | 1.1 | mm | OK | -- | 9:34 | 2024-04-06 | 0.975
1717 | 21.9 | gf | 1.1 | mm | OK | -- | 9:34 | 2024-04-06 | 0.975
1718 | 21.8 | gf | 1.095 | mm | OK | -- | 9:34 | 2024-04-06 | 0.97
1719 | 21.7 | gf | 1.095 | mm | OK | -- | 9:34 | 2024-04-06 | 0.97
1720 | 20.9 | gf | 1.09 | mm | OK | -- | 9:34 | 2024-04-06 | 0.965
1721 | 20.5 | gf | 1.09 | mm | OK | -- | 9:34 | 2024-04-06 | 0.965
1722 | 20.9 | gf | 1.085 | mm | OK | -- | 9:34 | 2024-04-06 | 0.96
1723 | 21 | gf | 1.08 | mm | OK | -- | 9:34 | 2024-04-06 | 0.955
1724 | 20.9 | gf | 1.075 | mm | OK | -- | 9:34 | 2024-04-06 | 0.95
1725 | 20.3 | gf | 1.07 | mm | OK | -- | 9:34 | 2024-04-06 | 0.945
1726 | 20.6 | gf | 1.065 | mm | OK | -- | 9:34 | 2024-04-06 | 0.94
1727 | 21 | gf | 1.06 | mm | OK | -- | 9:34 | 2024-04-06 | 0.935
1728 | 21.3 | gf | 1.055 | mm | OK | -- | 9:34 | 2024-04-06 | 0.93
1729 | 21.5 | gf | 1.05 | mm | OK | -- | 9:34 | 2024-04-06 | 0.925
1730 | 21.5 | gf | 1.045 | mm | OK | -- | 9:34 | 2024-04-06 | 0.92
1731 | 21.4 | gf | 1.045 | mm | OK | -- | 9:34 | 2024-04-06 | 0.92
1732 | 20.8 | gf | 1.04 | mm | OK | -- | 9:34 | 2024-04-06 | 0.915
1733 | 20.7 | gf | 1.035 | mm | OK | -- | 9:34 | 2024-04-06 | 0.91
1734 | 21 | gf | 1.03 | mm | OK | -- | 9:34 | 2024-04-06 | 0.905
1735 | 21.1 | gf | 1.025 | mm | OK | -- | 9:34 | 2024-04-06 | 0.9
1736 | 21.1 | gf | 1.02 | mm | OK | -- | 9:34 | 2024-04-06 | 0.895
1737 | 21.8 | gf | 1.015 | mm | OK | -- | 9:34 | 2024-04-06 | 0.89
1738 | 21.4 | gf | 1.01 | mm | OK | -- | 9:34 | 2024-04-06 | 0.885
1739 | 21.4 | gf | 1.005 | mm | OK | -- | 9:34 | 2024-04-06 | 0.88
1740 | 21.3 | gf | 1 | mm | OK | -- | 9:34 | 2024-04-06 | 0.875
1741 | 21.2 | gf | 0.99 | mm | OK | -- | 9:34 | 2024-04-06 | 0.865
1742 | 21.1 | gf | 0.985 | mm | OK | -- | 9:34 | 2024-04-06 | 0.86
1743 | 21.2 | gf | 0.975 | mm | OK | -- | 9:34 | 2024-04-06 | 0.85
1744 | 21.5 | gf | 0.97 | mm | OK | -- | 9:34 | 2024-04-06 | 0.845
1745 | 21.5 | gf | 0.965 | mm | OK | -- | 9:34 | 2024-04-06 | 0.84
1746 | 21.5 | gf | 0.96 | mm | OK | -- | 9:34 | 2024-04-06 | 0.835
1747 | 21.2 | gf | 0.955 | mm | OK | -- | 9:34 | 2024-04-06 | 0.83
1748 | 21.2 | gf | 0.95 | mm | OK | -- | 9:34 | 2024-04-06 | 0.825
1749 | 21.4 | gf | 0.945 | mm | OK | -- | 9:34 | 2024-04-06 | 0.82
1750 | 21.2 | gf | 0.94 | mm | OK | -- | 9:34 | 2024-04-06 | 0.815
1751 | 20.7 | gf | 0.935 | mm | OK | -- | 9:34 | 2024-04-06 | 0.81
1752 | 20.6 | gf | 0.93 | mm | OK | -- | 9:34 | 2024-04-06 | 0.805
1753 | 21.1 | gf | 0.93 | mm | OK | -- | 9:34 | 2024-04-06 | 0.805
1754 | 21.3 | gf | 0.925 | mm | OK | -- | 9:34 | 2024-04-06 | 0.8
1755 | 21.4 | gf | 0.925 | mm | OK | -- | 9:34 | 2024-04-06 | 0.8
1756 | 21.5 | gf | 0.92 | mm | OK | -- | 9:34 | 2024-04-06 | 0.795
1757 | 21.2 | gf | 0.92 | mm | OK | -- | 9:34 | 2024-04-06 | 0.795
1758 | 20.6 | gf | 0.92 | mm | OK | -- | 9:34 | 2024-04-06 | 0.795
1759 | 20.1 | gf | 0.915 | mm | OK | -- | 9:34 | 2024-04-06 | 0.79
1760 | 19.5 | gf | 0.91 | mm | OK | -- | 9:34 | 2024-04-06 | 0.785
1761 | 19.8 | gf | 0.91 | mm | OK | -- | 9:34 | 2024-04-06 | 0.785
1762 | 20.6 | gf | 0.905 | mm | OK | -- | 9:34 | 2024-04-06 | 0.78
1763 | 20.7 | gf | 0.905 | mm | OK | -- | 9:34 | 2024-04-06 | 0.78
1764 | 20.7 | gf | 0.9 | mm | OK | -- | 9:34 | 2024-04-06 | 0.775
1765 | 21 | gf | 0.9 | mm | OK | -- | 9:34 | 2024-04-06 | 0.775
1766 | 20.8 | gf | 0.9 | mm | OK | -- | 9:34 | 2024-04-06 | 0.775
1767 | 20.5 | gf | 0.895 | mm | OK | -- | 9:34 | 2024-04-06 | 0.77
1768 | 20.3 | gf | 0.895 | mm | OK | -- | 9:34 | 2024-04-06 | 0.77
1769 | 19.9 | gf | 0.895 | mm | OK | -- | 9:34 | 2024-04-06 | 0.77
1770 | 19.7 | gf | 0.89 | mm | OK | -- | 9:34 | 2024-04-06 | 0.765
1771 | 19.6 | gf | 0.89 | mm | OK | -- | 9:34 | 2024-04-06 | 0.765
1772 | 19.8 | gf | 0.885 | mm | OK | -- | 9:34 | 2024-04-06 | 0.76
1773 | 19.6 | gf | 0.885 | mm | OK | -- | 9:34 | 2024-04-06 | 0.76
1774 | 19.5 | gf | 0.88 | mm | OK | -- | 9:34 | 2024-04-06 | 0.755
1775 | 19.5 | gf | 0.875 | mm | OK | -- | 9:34 | 2024-04-06 | 0.75
1776 | 19.9 | gf | 0.875 | mm | OK | -- | 9:34 | 2024-04-06 | 0.75
1777 | 20.2 | gf | 0.87 | mm | OK | -- | 9:34 | 2024-04-06 | 0.745
1778 | 20.3 | gf | 0.87 | mm | OK | -- | 9:34 | 2024-04-06 | 0.745
1779 | 20.3 | gf | 0.865 | mm | OK | -- | 9:34 | 2024-04-06 | 0.74
1780 | 20 | gf | 0.865 | mm | OK | -- | 9:34 | 2024-04-06 | 0.74
1781 | 19.9 | gf | 0.86 | mm | OK | -- | 9:34 | 2024-04-06 | 0.735
1782 | 20 | gf | 0.86 | mm | OK | -- | 9:34 | 2024-04-06 | 0.735
1783 | 20 | gf | 0.855 | mm | OK | -- | 9:34 | 2024-04-06 | 0.73
1784 | 20 | gf | 0.85 | mm | OK | -- | 9:34 | 2024-04-06 | 0.725
1785 | 19.7 | gf | 0.85 | mm | OK | -- | 9:34 | 2024-04-06 | 0.725
1786 | 19.7 | gf | 0.845 | mm | OK | -- | 9:34 | 2024-04-06 | 0.72
1787 | 19.9 | gf | 0.84 | mm | OK | -- | 9:34 | 2024-04-06 | 0.715
1788 | 20 | gf | 0.84 | mm | OK | -- | 9:34 | 2024-04-06 | 0.715
1789 | 20 | gf | 0.835 | mm | OK | -- | 9:34 | 2024-04-06 | 0.71
1790 | 19.8 | gf | 0.83 | mm | OK | -- | 9:34 | 2024-04-06 | 0.705
1791 | 19 | gf | 0.825 | mm | OK | -- | 9:34 | 2024-04-06 | 0.7
1792 | 19.5 | gf | 0.82 | mm | OK | -- | 9:34 | 2024-04-06 | 0.695
1793 | 19.5 | gf | 0.81 | mm | OK | -- | 9:34 | 2024-04-06 | 0.685
1794 | 20.2 | gf | 0.805 | mm | OK | -- | 9:34 | 2024-04-06 | 0.68
1795 | 20.7 | gf | 0.8 | mm | OK | -- | 9:34 | 2024-04-06 | 0.675
1796 | 20.6 | gf | 0.8 | mm | OK | -- | 9:34 | 2024-04-06 | 0.675
1797 | 20.6 | gf | 0.795 | mm | OK | -- | 9:34 | 2024-04-06 | 0.67
1798 | 20.7 | gf | 0.79 | mm | OK | -- | 9:34 | 2024-04-06 | 0.665
1799 | 20.2 | gf | 0.785 | mm | OK | -- | 9:34 | 2024-04-06 | 0.66
1800 | 19.7 | gf | 0.78 | mm | OK | -- | 9:34 | 2024-04-06 | 0.655
1801 | 19.9 | gf | 0.775 | mm | OK | -- | 9:34 | 2024-04-06 | 0.65
1802 | 20.1 | gf | 0.775 | mm | OK | -- | 9:34 | 2024-04-06 | 0.65
1803 | 19.7 | gf | 0.77 | mm | OK | -- | 9:34 | 2024-04-06 | 0.645
1804 | 19.8 | gf | 0.765 | mm | OK | -- | 9:34 | 2024-04-06 | 0.64
1805 | 20 | gf | 0.76 | mm | OK | -- | 9:34 | 2024-04-06 | 0.635
1806 | 20.1 | gf | 0.755 | mm | OK | -- | 9:34 | 2024-04-06 | 0.63
1807 | 20 | gf | 0.75 | mm | OK | -- | 9:34 | 2024-04-06 | 0.625
1808 | 19.4 | gf | 0.745 | mm | OK | -- | 9:34 | 2024-04-06 | 0.62
1809 | 19.8 | gf | 0.74 | mm | OK | -- | 9:34 | 2024-04-06 | 0.615
1810 | 20.2 | gf | 0.735 | mm | OK | -- | 9:34 | 2024-04-06 | 0.61
1811 | 20.3 | gf | 0.735 | mm | OK | -- | 9:34 | 2024-04-06 | 0.61
1812 | 20.4 | gf | 0.73 | mm | OK | -- | 9:34 | 2024-04-06 | 0.605
1813 | 20.3 | gf | 0.725 | mm | OK | -- | 9:34 | 2024-04-06 | 0.6
1814 | 20.1 | gf | 0.725 | mm | OK | -- | 9:34 | 2024-04-06 | 0.6
1815 | 20.2 | gf | 0.72 | mm | OK | -- | 9:34 | 2024-04-06 | 0.595
1816 | 20.1 | gf | 0.72 | mm | OK | -- | 9:34 | 2024-04-06 | 0.595
1817 | 20.1 | gf | 0.715 | mm | OK | -- | 9:34 | 2024-04-06 | 0.59
1818 | 20.2 | gf | 0.715 | mm | OK | -- | 9:34 | 2024-04-06 | 0.59
1819 | 20.2 | gf | 0.715 | mm | OK | -- | 9:34 | 2024-04-06 | 0.59
1820 | 20.3 | gf | 0.71 | mm | OK | -- | 9:34 | 2024-04-06 | 0.585
1821 | 20.3 | gf | 0.71 | mm | OK | -- | 9:34 | 2024-04-06 | 0.585
1822 | 20.1 | gf | 0.71 | mm | OK | -- | 9:34 | 2024-04-06 | 0.585
1823 | 20.1 | gf | 0.71 | mm | OK | -- | 9:34 | 2024-04-06 | 0.585
1824 | 19.8 | gf | 0.705 | mm | OK | -- | 9:34 | 2024-04-06 | 0.58
1825 | 19.6 | gf | 0.705 | mm | OK | -- | 9:34 | 2024-04-06 | 0.58
1826 | 19.4 | gf | 0.7 | mm | OK | -- | 9:34 | 2024-04-06 | 0.575
1827 | 19.6 | gf | 0.7 | mm | OK | -- | 9:34 | 2024-04-06 | 0.575
1828 | 19.4 | gf | 0.7 | mm | OK | -- | 9:34 | 2024-04-06 | 0.575
1829 | 19.3 | gf | 0.695 | mm | OK | -- | 9:34 | 2024-04-06 | 0.57
1830 | 19.3 | gf | 0.69 | mm | OK | -- | 9:34 | 2024-04-06 | 0.565
1831 | 19.1 | gf | 0.69 | mm | OK | -- | 9:34 | 2024-04-06 | 0.565
1832 | 19 | gf | 0.685 | mm | OK | -- | 9:34 | 2024-04-06 | 0.56
1833 | 19.3 | gf | 0.68 | mm | OK | -- | 9:34 | 2024-04-06 | 0.555
1834 | 19 | gf | 0.68 | mm | OK | -- | 9:34 | 2024-04-06 | 0.555
1835 | 18.5 | gf | 0.67 | mm | OK | -- | 9:34 | 2024-04-06 | 0.545
1836 | 18.8 | gf | 0.665 | mm | OK | -- | 9:34 | 2024-04-06 | 0.54
1837 | 19.6 | gf | 0.66 | mm | OK | -- | 9:34 | 2024-04-06 | 0.535
1838 | 19.9 | gf | 0.66 | mm | OK | -- | 9:34 | 2024-04-06 | 0.535
1839 | 19.8 | gf | 0.655 | mm | OK | -- | 9:34 | 2024-04-06 | 0.53
1840 | 19.9 | gf | 0.65 | mm | OK | -- | 9:34 | 2024-04-06 | 0.525
1841 | 19.3 | gf | 0.65 | mm | OK | -- | 9:34 | 2024-04-06 | 0.525
1842 | 19.3 | gf | 0.645 | mm | OK | -- | 9:34 | 2024-04-06 | 0.52
1843 | 19.1 | gf | 0.64 | mm | OK | -- | 9:34 | 2024-04-06 | 0.515
1844 | 19.2 | gf | 0.64 | mm | OK | -- | 9:34 | 2024-04-06 | 0.515
1845 | 19.3 | gf | 0.635 | mm | OK | -- | 9:34 | 2024-04-06 | 0.51
1846 | 19 | gf | 0.63 | mm | OK | -- | 9:34 | 2024-04-06 | 0.505
1847 | 19.1 | gf | 0.625 | mm | OK | -- | 9:34 | 2024-04-06 | 0.5
1848 | 19.1 | gf | 0.625 | mm | OK | -- | 9:34 | 2024-04-06 | 0.5
1849 | 19.2 | gf | 0.62 | mm | OK | -- | 9:34 | 2024-04-06 | 0.495
1850 | 19.5 | gf | 0.615 | mm | OK | -- | 9:34 | 2024-04-06 | 0.49
1851 | 19.3 | gf | 0.615 | mm | OK | -- | 9:34 | 2024-04-06 | 0.49
1852 | 19.3 | gf | 0.61 | mm | OK | -- | 9:34 | 2024-04-06 | 0.485
1853 | 19 | gf | 0.61 | mm | OK | -- | 9:34 | 2024-04-06 | 0.485
1854 | 18.9 | gf | 0.605 | mm | OK | -- | 9:34 | 2024-04-06 | 0.48
1855 | 18.8 | gf | 0.6 | mm | OK | -- | 9:34 | 2024-04-06 | 0.475
1856 | 19.2 | gf | 0.6 | mm | OK | -- | 9:34 | 2024-04-06 | 0.475
1857 | 19.3 | gf | 0.595 | mm | OK | -- | 9:34 | 2024-04-06 | 0.47
1858 | 18.4 | gf | 0.59 | mm | OK | -- | 9:34 | 2024-04-06 | 0.465
1859 | 18 | gf | 0.585 | mm | OK | -- | 9:34 | 2024-04-06 | 0.46
1860 | 18.3 | gf | 0.58 | mm | OK | -- | 9:34 | 2024-04-06 | 0.455
1861 | 18.3 | gf | 0.575 | mm | OK | -- | 9:34 | 2024-04-06 | 0.45
1862 | 18.5 | gf | 0.575 | mm | OK | -- | 9:34 | 2024-04-06 | 0.45
1863 | 18.3 | gf | 0.57 | mm | OK | -- | 9:34 | 2024-04-06 | 0.445
1864 | 18.2 | gf | 0.565 | mm | OK | -- | 9:34 | 2024-04-06 | 0.44
1865 | 18 | gf | 0.555 | mm | OK | -- | 9:34 | 2024-04-06 | 0.43
1866 | 18.5 | gf | 0.55 | mm | OK | -- | 9:34 | 2024-04-06 | 0.425
1867 | 18.3 | gf | 0.545 | mm | OK | -- | 9:34 | 2024-04-06 | 0.42
1868 | 17.4 | gf | 0.54 | mm | OK | -- | 9:34 | 2024-04-06 | 0.415
1869 | 17.7 | gf | 0.53 | mm | OK | -- | 9:34 | 2024-04-06 | 0.405
1870 | 17.9 | gf | 0.525 | mm | OK | -- | 9:34 | 2024-04-06 | 0.4
1871 | 18.3 | gf | 0.515 | mm | OK | -- | 9:34 | 2024-04-06 | 0.39
1872 | 18.6 | gf | 0.51 | mm | OK | -- | 9:34 | 2024-04-06 | 0.385
1873 | 18.7 | gf | 0.505 | mm | OK | -- | 9:34 | 2024-04-06 | 0.38
1874 | 18.6 | gf | 0.5 | mm | OK | -- | 9:34 | 2024-04-06 | 0.375
1875 | 18.2 | gf | 0.495 | mm | OK | -- | 9:34 | 2024-04-06 | 0.37
1876 | 18.4 | gf | 0.49 | mm | OK | -- | 9:34 | 2024-04-06 | 0.365
1877 | 18.5 | gf | 0.485 | mm | OK | -- | 9:34 | 2024-04-06 | 0.36
1878 | 18.5 | gf | 0.48 | mm | OK | -- | 9:34 | 2024-04-06 | 0.355
1879 | 18.5 | gf | 0.475 | mm | OK | -- | 9:34 | 2024-04-06 | 0.35
1880 | 18.5 | gf | 0.47 | mm | OK | -- | 9:34 | 2024-04-06 | 0.345
1881 | 18.7 | gf | 0.47 | mm | OK | -- | 9:34 | 2024-04-06 | 0.345
1882 | 18.5 | gf | 0.465 | mm | OK | -- | 9:34 | 2024-04-06 | 0.34
1883 | 18.8 | gf | 0.46 | mm | OK | -- | 9:34 | 2024-04-06 | 0.335
1884 | 19.3 | gf | 0.455 | mm | OK | -- | 9:34 | 2024-04-06 | 0.33
1885 | 19.5 | gf | 0.455 | mm | OK | -- | 9:34 | 2024-04-06 | 0.33
1886 | 19.5 | gf | 0.45 | mm | OK | -- | 9:34 | 2024-04-06 | 0.325
1887 | 19.7 | gf | 0.45 | mm | OK | -- | 9:34 | 2024-04-06 | 0.325
1888 | 19.8 | gf | 0.45 | mm | OK | -- | 9:34 | 2024-04-06 | 0.325
1889 | 19.2 | gf | 0.445 | mm | OK | -- | 9:34 | 2024-04-06 | 0.32
1890 | 18.7 | gf | 0.445 | mm | OK | -- | 9:34 | 2024-04-06 | 0.32
1891 | 18.6 | gf | 0.44 | mm | OK | -- | 9:34 | 2024-04-06 | 0.315
1892 | 19.2 | gf | 0.44 | mm | OK | -- | 9:34 | 2024-04-06 | 0.315
1893 | 18.7 | gf | 0.435 | mm | OK | -- | 9:34 | 2024-04-06 | 0.31
1894 | 18.6 | gf | 0.43 | mm | OK | -- | 9:34 | 2024-04-06 | 0.305
1895 | 19.3 | gf | 0.43 | mm | OK | -- | 9:34 | 2024-04-06 | 0.305
1896 | 19.5 | gf | 0.43 | mm | OK | -- | 9:34 | 2024-04-06 | 0.305
1897 | 19.3 | gf | 0.425 | mm | OK | -- | 9:34 | 2024-04-06 | 0.3
1898 | 18.5 | gf | 0.425 | mm | OK | -- | 9:34 | 2024-04-06 | 0.3
1899 | 18.1 | gf | 0.42 | mm | OK | -- | 9:34 | 2024-04-06 | 0.295
1900 | 18 | gf | 0.42 | mm | OK | -- | 9:34 | 2024-04-06 | 0.295
1901 | 17.9 | gf | 0.415 | mm | OK | -- | 9:34 | 2024-04-06 | 0.29
1902 | 17.5 | gf | 0.41 | mm | OK | -- | 9:34 | 2024-04-06 | 0.285
1903 | 17.5 | gf | 0.41 | mm | OK | -- | 9:34 | 2024-04-06 | 0.285
1904 | 17.5 | gf | 0.405 | mm | OK | -- | 9:34 | 2024-04-06 | 0.28
1905 | 17.9 | gf | 0.4 | mm | OK | -- | 9:34 | 2024-04-06 | 0.275
1906 | 18.3 | gf | 0.4 | mm | OK | -- | 9:34 | 2024-04-06 | 0.275
1907 | 18.2 | gf | 0.395 | mm | OK | -- | 9:34 | 2024-04-06 | 0.27
1908 | 17.6 | gf | 0.395 | mm | OK | -- | 9:34 | 2024-04-06 | 0.27
1909 | 17.4 | gf | 0.39 | mm | OK | -- | 9:34 | 2024-04-06 | 0.265
1910 | 17.1 | gf | 0.385 | mm | OK | -- | 9:34 | 2024-04-06 | 0.26
1911 | 17 | gf | 0.38 | mm | OK | -- | 9:34 | 2024-04-06 | 0.255
1912 | 17.3 | gf | 0.38 | mm | OK | -- | 9:34 | 2024-04-06 | 0.255
1913 | 17.4 | gf | 0.375 | mm | OK | -- | 9:34 | 2024-04-06 | 0.25
1914 | 17.4 | gf | 0.37 | mm | OK | -- | 9:34 | 2024-04-06 | 0.245
1915 | 17.3 | gf | 0.365 | mm | OK | -- | 9:34 | 2024-04-06 | 0.24
1916 | 16.8 | gf | 0.36 | mm | OK | -- | 9:34 | 2024-04-06 | 0.235
1917 | 17.2 | gf | 0.36 | mm | OK | -- | 9:34 | 2024-04-06 | 0.235
1918 | 17.7 | gf | 0.355 | mm | OK | -- | 9:34 | 2024-04-06 | 0.23
1919 | 18 | gf | 0.35 | mm | OK | -- | 9:34 | 2024-04-06 | 0.225
1920 | 17.5 | gf | 0.345 | mm | OK | -- | 9:34 | 2024-04-06 | 0.22
1921 | 16.8 | gf | 0.34 | mm | OK | -- | 9:34 | 2024-04-06 | 0.215
1922 | 17.4 | gf | 0.335 | mm | OK | -- | 9:34 | 2024-04-06 | 0.21
1923 | 17.6 | gf | 0.335 | mm | OK | -- | 9:34 | 2024-04-06 | 0.21
1924 | 18.2 | gf | 0.33 | mm | OK | -- | 9:34 | 2024-04-06 | 0.205
1925 | 18.7 | gf | 0.33 | mm | OK | -- | 9:34 | 2024-04-06 | 0.205
1926 | 18.9 | gf | 0.325 | mm | OK | -- | 9:34 | 2024-04-06 | 0.2
1927 | 18.5 | gf | 0.325 | mm | OK | -- | 9:34 | 2024-04-06 | 0.2
1928 | 18.3 | gf | 0.325 | mm | OK | -- | 9:34 | 2024-04-06 | 0.2
1929 | 18.6 | gf | 0.32 | mm | OK | -- | 9:34 | 2024-04-06 | 0.195
1930 | 18.9 | gf | 0.32 | mm | OK | -- | 9:34 | 2024-04-06 | 0.195
1931 | 19.1 | gf | 0.32 | mm | OK | -- | 9:34 | 2024-04-06 | 0.195
1932 | 18.9 | gf | 0.32 | mm | OK | -- | 9:34 | 2024-04-06 | 0.195
1933 | 18.9 | gf | 0.315 | mm | OK | -- | 9:34 | 2024-04-06 | 0.19
1934 | 18.8 | gf | 0.315 | mm | OK | -- | 9:34 | 2024-04-06 | 0.19
1935 | 18.5 | gf | 0.315 | mm | OK | -- | 9:34 | 2024-04-06 | 0.19
1936 | 18.3 | gf | 0.31 | mm | OK | -- | 9:34 | 2024-04-06 | 0.185
1937 | 18.3 | gf | 0.31 | mm | OK | -- | 9:34 | 2024-04-06 | 0.185
1938 | 18.2 | gf | 0.31 | mm | OK | -- | 9:34 | 2024-04-06 | 0.185
1939 | 18.2 | gf | 0.31 | mm | OK | -- | 9:34 | 2024-04-06 | 0.185
1940 | 18 | gf | 0.305 | mm | OK | -- | 9:34 | 2024-04-06 | 0.18
1941 | 18 | gf | 0.305 | mm | OK | -- | 9:34 | 2024-04-06 | 0.18
1942 | 18.1 | gf | 0.305 | mm | OK | -- | 9:34 | 2024-04-06 | 0.18
1943 | 17.9 | gf | 0.3 | mm | OK | -- | 9:34 | 2024-04-06 | 0.175
1944 | 17.7 | gf | 0.3 | mm | OK | -- | 9:35 | 2024-04-06 | 0.175
1945 | 17.7 | gf | 0.295 | mm | OK | -- | 9:35 | 2024-04-06 | 0.17
1946 | 17.9 | gf | 0.295 | mm | OK | -- | 9:35 | 2024-04-06 | 0.17
1947 | 18.3 | gf | 0.295 | mm | OK | -- | 9:35 | 2024-04-06 | 0.17
1948 | 18.2 | gf | 0.29 | mm | OK | -- | 9:35 | 2024-04-06 | 0.165
1949 | 18 | gf | 0.29 | mm | OK | -- | 9:35 | 2024-04-06 | 0.165
1950 | 18 | gf | 0.29 | mm | OK | -- | 9:35 | 2024-04-06 | 0.165
1951 | 18.2 | gf | 0.285 | mm | OK | -- | 9:35 | 2024-04-06 | 0.16
1952 | 18.4 | gf | 0.285 | mm | OK | -- | 9:35 | 2024-04-06 | 0.16
1953 | 18.5 | gf | 0.285 | mm | OK | -- | 9:35 | 2024-04-06 | 0.16
1954 | 18.5 | gf | 0.28 | mm | OK | -- | 9:35 | 2024-04-06 | 0.155
1955 | 18.2 | gf | 0.28 | mm | OK | -- | 9:35 | 2024-04-06 | 0.155
1956 | 17.5 | gf | 0.275 | mm | OK | -- | 9:35 | 2024-04-06 | 0.15
1957 | 17.2 | gf | 0.275 | mm | OK | -- | 9:35 | 2024-04-06 | 0.15
1958 | 17 | gf | 0.27 | mm | OK | -- | 9:35 | 2024-04-06 | 0.145
1959 | 17.4 | gf | 0.27 | mm | OK | -- | 9:35 | 2024-04-06 | 0.145
1960 | 17.5 | gf | 0.265 | mm | OK | -- | 9:35 | 2024-04-06 | 0.14
1961 | 17.7 | gf | 0.265 | mm | OK | -- | 9:35 | 2024-04-06 | 0.14
1962 | 17.8 | gf | 0.26 | mm | OK | -- | 9:35 | 2024-04-06 | 0.135
1963 | 17.8 | gf | 0.255 | mm | OK | -- | 9:35 | 2024-04-06 | 0.13
1964 | 17.8 | gf | 0.255 | mm | OK | -- | 9:35 | 2024-04-06 | 0.13
1965 | 17.9 | gf | 0.255 | mm | OK | -- | 9:35 | 2024-04-06 | 0.13
1966 | 17.7 | gf | 0.25 | mm | OK | -- | 9:35 | 2024-04-06 | 0.125
1967 | 17.2 | gf | 0.245 | mm | OK | -- | 9:35 | 2024-04-06 | 0.12
1968 | 17.6 | gf | 0.245 | mm | OK | -- | 9:35 | 2024-04-06 | 0.12
1969 | 17.6 | gf | 0.24 | mm | OK | -- | 9:35 | 2024-04-06 | 0.115
1970 | 17.5 | gf | 0.24 | mm | OK | -- | 9:35 | 2024-04-06 | 0.115
1971 | 17.2 | gf | 0.235 | mm | OK | -- | 9:35 | 2024-04-06 | 0.11
1972 | 16.9 | gf | 0.235 | mm | OK | -- | 9:35 | 2024-04-06 | 0.11
1973 | 17.4 | gf | 0.23 | mm | OK | -- | 9:35 | 2024-04-06 | 0.105
1974 | 17.5 | gf | 0.225 | mm | OK | -- | 9:35 | 2024-04-06 | 0.1
1975 | 17 | gf | 0.225 | mm | OK | -- | 9:35 | 2024-04-06 | 0.1
1976 | 15.8 | gf | 0.22 | mm | OK | -- | 9:35 | 2024-04-06 | 0.095
1977 | 15.8 | gf | 0.21 | mm | OK | -- | 9:35 | 2024-04-06 | 0.085
1978 | 15.5 | gf | 0.205 | mm | OK | -- | 9:35 | 2024-04-06 | 0.08
1979 | 16.2 | gf | 0.195 | mm | OK | -- | 9:35 | 2024-04-06 | 0.07
1980 | 16.7 | gf | 0.185 | mm | OK | -- | 9:35 | 2024-04-06 | 0.06
1981 | 19 | gf | 0.18 | mm | OK | -- | 9:35 | 2024-04-06 | 0.055
1982 | 19.2 | gf | 0.18 | mm | OK | -- | 9:35 | 2024-04-06 | 0.055
1983 | 15.8 | gf | 0.17 | mm | OK | -- | 9:35 | 2024-04-06 | 0.045
1984 | 17 | gf | 0.165 | mm | OK | -- | 9:35 | 2024-04-06 | 0.04
1985 | 17.7 | gf | 0.16 | mm | OK | -- | 9:35 | 2024-04-06 | 0.035
1986 | 16 | gf | 0.16 | mm | OK | -- | 9:35 | 2024-04-06 | 0.035
1987 | 11.2 | gf | 0.155 | mm | OK | -- | 9:35 | 2024-04-06 | 0.03
1988 | 6.1 | gf | 0.145 | mm | OK | -- | 9:35 | 2024-04-06 | 0.02
1989 | 0 | gf | 0.135 | mm | OK | -- | 9:35 | 2024-04-06 | 0.01
1990 | 0.1 | gf | 0.13 | mm | OK | -- | 9:35 | 2024-04-06 | 0.005
1991 | 0.1 | gf | 0.13 | mm | OK | -- | 9:35 | 2024-04-06 | 0.005
1992 | 0 | gf | 0.125 | mm | OK | -- | 9:35 | 2024-04-06 | 0

## Combined
Switch | Gateron North Pole V2 Red
Notes | 0
No. | Force | Unit | Displacement | Unit | Judge | Position | Time | Date | Mod Dis | Collection Parameters
[10 empty] | Maximum | 191.9 | @ | No.1100
[10 empty] | Minimum | -0.1 | @ | No.2020
[10 empty] | Average | 46.3
[10 empty] | Data Quantity | 2034
[10 empty] | Number of NG | 0
Cond Formatting
[10 empty] | Min Highl Max | 182.305
[10 empty] | Starting Disp | 0.125

## Butterfly
Switch | Gateron North Pole V2 Red | [9 empty] | Input Upstroke In Negatives
Notes | 0
No. | Force | Unit | Displacement | Unit | Judge | Position | Time | Date | Mod Dis | Neg MD | Collection Parameters
1164 | 170.4 | gf | 3.88 | mm | OK | -- | 9:33 | 2024-04-06 | 3.755 | -3.755 | Maximum | 191.9 | @ | No.1100
1165 | 169.9 | gf | 3.88 | mm | OK | -- | 9:33 | 2024-04-06 | 3.755 | -3.755 | Minimum | -0.1 | @ | No.2020
1166 | 169.5 | gf | 3.875 | mm | OK | -- | 9:33 | 2024-04-06 | 3.75 | -3.75 | Average | 46.3
1167 | 169.2 | gf | 3.875 | mm | OK | -- | 9:33 | 2024-04-06 | 3.75 | -3.75 | Data Quantity | 2034
1168 | 168.8 | gf | 3.875 | mm | OK | -- | 9:33 | 2024-04-06 | 3.75 | -3.75 | Number of NG | 0
1169 | 168.5 | gf | 3.875 | mm | OK | -- | 9:33 | 2024-04-06 | 3.75 | -3.75
1170 | 168.2 | gf | 3.875 | mm | OK | -- | 9:33 | 2024-04-06 | 3.75 | -3.75 | Cond Formatting
1171 | 167.9 | gf | 3.875 | mm | OK | -- | 9:33 | 2024-04-06 | 3.75 | -3.75 | Min Highl Max | 182.305
1172 | 167.5 | gf | 3.875 | mm | OK | -- | 9:33 | 2024-04-06 | 3.75 | -3.75
1173 | 167.1 | gf | 3.875 | mm | OK | -- | 9:33 | 2024-04-06 | 3.75 | -3.75 | Starting Disp | 0.125
1174 | 166.8 | gf | 3.875 | mm | OK | -- | 9:33 | 2024-04-06 | 3.75 | -3.75
1175 | 166.4 | gf | 3.875 | mm | OK | -- | 9:33 | 2024-04-06 | 3.75 | -3.75
1176 | 165.8 | gf | 3.875 | mm | OK | -- | 9:33 | 2024-04-06 | 3.75 | -3.75
1177 | 165.2 | gf | 3.875 | mm | OK | -- | 9:33 | 2024-04-06 | 3.75 | -3.75
1178 | 164.4 | gf | 3.87 | mm | OK | -- | 9:33 | 2024-04-06 | 3.745 | -3.745
1179 | 163.6 | gf | 3.87 | mm | OK | -- | 9:33 | 2024-04-06 | 3.745 | -3.745
1180 | 163 | gf | 3.87 | mm | OK | -- | 9:33 | 2024-04-06 | 3.745 | -3.745
1181 | 162.3 | gf | 3.87 | mm | OK | -- | 9:33 | 2024-04-06 | 3.745 | -3.745
1182 | 161.6 | gf | 3.87 | mm | OK | -- | 9:33 | 2024-04-06 | 3.745 | -3.745
1183 | 160.8 | gf | 3.87 | mm | OK | -- | 9:33 | 2024-04-06 | 3.745 | -3.745
1184 | 159.8 | gf | 3.87 | mm | OK | -- | 9:33 | 2024-04-06 | 3.745 | -3.745
1185 | 158.8 | gf | 3.865 | mm | OK | -- | 9:33 | 2024-04-06 | 3.74 | -3.74
1186 | 157.9 | gf | 3.865 | mm | OK | -- | 9:33 | 2024-04-06 | 3.74 | -3.74
1187 | 157 | gf | 3.865 | mm | OK | -- | 9:33 | 2024-04-06 | 3.74 | -3.74
1188 | 156.2 | gf | 3.865 | mm | OK | -- | 9:33 | 2024-04-06 | 3.74 | -3.74
1189 | 155.5 | gf | 3.865 | mm | OK | -- | 9:33 | 2024-04-06 | 3.74 | -3.74
1190 | 154.6 | gf | 3.865 | mm | OK | -- | 9:33 | 2024-04-06 | 3.74 | -3.74
1191 | 153.7 | gf | 3.86 | mm | OK | -- | 9:33 | 2024-04-06 | 3.735 | -3.735
1192 | 152.2 | gf | 3.86 | mm | OK | -- | 9:33 | 2024-04-06 | 3.735 | -3.735
1193 | 150.5 | gf | 3.86 | mm | OK | -- | 9:33 | 2024-04-06 | 3.735 | -3.735
1194 | 148.9 | gf | 3.855 | mm | OK | -- | 9:33 | 2024-04-06 | 3.73 | -3.73
1195 | 147.3 | gf | 3.855 | mm | OK | -- | 9:33 | 2024-04-06 | 3.73 | -3.73
1196 | 145.4 | gf | 3.855 | mm | OK | -- | 9:33 | 2024-04-06 | 3.73 | -3.73
1197 | 143.5 | gf | 3.85 | mm | OK | -- | 9:33 | 2024-04-06 | 3.725 | -3.725
1198 | 141.2 | gf | 3.85 | mm | OK | -- | 9:33 | 2024-04-06 | 3.725 | -3.725
1199 | 138.1 | gf | 3.845 | mm | OK | -- | 9:33 | 2024-04-06 | 3.72 | -3.72
1200 | 134.4 | gf | 3.845 | mm | OK | -- | 9:33 | 2024-04-06 | 3.72 | -3.72
1201 | 129.7 | gf | 3.84 | mm | OK | -- | 9:33 | 2024-04-06 | 3.715 | -3.715
1202 | 125.4 | gf | 3.835 | mm | OK | -- | 9:33 | 2024-04-06 | 3.71 | -3.71
1203 | 121.2 | gf | 3.83 | mm | OK | -- | 9:33 | 2024-04-06 | 3.705 | -3.705
1204 | 117.6 | gf | 3.825 | mm | OK | -- | 9:33 | 2024-04-06 | 3.7 | -3.7
1205 | 113.6 | gf | 3.825 | mm | OK | -- | 9:33 | 2024-04-06 | 3.7 | -3.7
1206 | 109.3 | gf | 3.82 | mm | OK | -- | 9:33 | 2024-04-06 | 3.695 | -3.695
1207 | 105.1 | gf | 3.815 | mm | OK | -- | 9:33 | 2024-04-06 | 3.69 | -3.69
1208 | 101.3 | gf | 3.81 | mm | OK | -- | 9:33 | 2024-04-06 | 3.685 | -3.685
1209 | 96.2 | gf | 3.805 | mm | OK | -- | 9:33 | 2024-04-06 | 3.68 | -3.68
1210 | 90.3 | gf | 3.8 | mm | OK | -- | 9:33 | 2024-04-06 | 3.675 | -3.675
1211 | 84.6 | gf | 3.795 | mm | OK | -- | 9:33 | 2024-04-06 | 3.67 | -3.67
1212 | 78.6 | gf | 3.79 | mm | OK | -- | 9:33 | 2024-04-06 | 3.665 | -3.665
1213 | 72 | gf | 3.785 | mm | OK | -- | 9:33 | 2024-04-06 | 3.66 | -3.66
1214 | 65.4 | gf | 3.775 | mm | OK | -- | 9:33 | 2024-04-06 | 3.65 | -3.65
1215 | 59.4 | gf | 3.77 | mm | OK | -- | 9:33 | 2024-04-06 | 3.645 | -3.645
1216 | 54.2 | gf | 3.765 | mm | OK | -- | 9:33 | 2024-04-06 | 3.64 | -3.64
1217 | 50.8 | gf | 3.76 | mm | OK | -- | 9:33 | 2024-04-06 | 3.635 | -3.635
1218 | 50 | gf | 3.755 | mm | OK | -- | 9:33 | 2024-04-06 | 3.63 | -3.63
1219 | 49.3 | gf | 3.745 | mm | OK | -- | 9:33 | 2024-04-06 | 3.62 | -3.62
1220 | 48.8 | gf | 3.74 | mm | OK | -- | 9:33 | 2024-04-06 | 3.615 | -3.615
1221 | 48.6 | gf | 3.73 | mm | OK | -- | 9:33 | 2024-04-06 | 3.605 | -3.605
1222 | 48.6 | gf | 3.725 | mm | OK | -- | 9:33 | 2024-04-06 | 3.6 | -3.6
1223 | 48.5 | gf | 3.715 | mm | OK | -- | 9:33 | 2024-04-06 | 3.59 | -3.59
1224 | 48.5 | gf | 3.71 | mm | OK | -- | 9:33 | 2024-04-06 | 3.585 | -3.585
1225 | 48.5 | gf | 3.705 | mm | OK | -- | 9:33 | 2024-04-06 | 3.58 | -3.58
1226 | 48.5 | gf | 3.705 | mm | OK | -- | 9:33 | 2024-04-06 | 3.58 | -3.58
1227 | 48.4 | gf | 3.7 | mm | OK | -- | 9:33 | 2024-04-06 | 3.575 | -3.575
1228 | 48.4 | gf | 3.7 | mm | OK | -- | 9:33 | 2024-04-06 | 3.575 | -3.575
1229 | 48.4 | gf | 3.695 | mm | OK | -- | 9:33 | 2024-04-06 | 3.57 | -3.57
1230 | 48.4 | gf | 3.695 | mm | OK | -- | 9:33 | 2024-04-06 | 3.57 | -3.57
1231 | 48.3 | gf | 3.69 | mm | OK | -- | 9:33 | 2024-04-06 | 3.565 | -3.565
1232 | 48.3 | gf | 3.69 | mm | OK | -- | 9:33 | 2024-04-06 | 3.565 | -3.565
1233 | 48.3 | gf | 3.685 | mm | OK | -- | 9:33 | 2024-04-06 | 3.56 | -3.56
1234 | 48.3 | gf | 3.685 | mm | OK | -- | 9:33 | 2024-04-06 | 3.56 | -3.56
1235 | 48.2 | gf | 3.68 | mm | OK | -- | 9:33 | 2024-04-06 | 3.555 | -3.555
1236 | 48.2 | gf | 3.675 | mm | OK | -- | 9:33 | 2024-04-06 | 3.55 | -3.55
1237 | 48.2 | gf | 3.67 | mm | OK | -- | 9:33 | 2024-04-06 | 3.545 | -3.545
1238 | 48.1 | gf | 3.665 | mm | OK | -- | 9:33 | 2024-04-06 | 3.54 | -3.54
1239 | 48.1 | gf | 3.66 | mm | OK | -- | 9:33 | 2024-04-06 | 3.535 | -3.535
1240 | 48.1 | gf | 3.655 | mm | OK | -- | 9:33 | 2024-04-06 | 3.53 | -3.53
1241 | 48.1 | gf | 3.645 | mm | OK | -- | 9:33 | 2024-04-06 | 3.52 | -3.52
1242 | 48.1 | gf | 3.64 | mm | OK | -- | 9:33 | 2024-04-06 | 3.515 | -3.515
1243 | 48 | gf | 3.635 | mm | OK | -- | 9:33 | 2024-04-06 | 3.51 | -3.51
1244 | 48 | gf | 3.625 | mm | OK | -- | 9:33 | 2024-04-06 | 3.5 | -3.5
1245 | 48 | gf | 3.62 | mm | OK | -- | 9:33 | 2024-04-06 | 3.495 | -3.495
1246 | 48 | gf | 3.61 | mm | OK | -- | 9:33 | 2024-04-06 | 3.485 | -3.485
1247 | 47.9 | gf | 3.6 | mm | OK | -- | 9:33 | 2024-04-06 | 3.475 | -3.475
1248 | 48 | gf | 3.59 | mm | OK | -- | 9:33 | 2024-04-06 | 3.465 | -3.465
1249 | 47.9 | gf | 3.58 | mm | OK | -- | 9:33 | 2024-04-06 | 3.455 | -3.455
1250 | 47.9 | gf | 3.575 | mm | OK | -- | 9:33 | 2024-04-06 | 3.45 | -3.45
1251 | 47.8 | gf | 3.57 | mm | OK | -- | 9:33 | 2024-04-06 | 3.445 | -3.445
1252 | 47.8 | gf | 3.56 | mm | OK | -- | 9:33 | 2024-04-06 | 3.435 | -3.435
1253 | 47.8 | gf | 3.555 | mm | OK | -- | 9:33 | 2024-04-06 | 3.43 | -3.43
1254 | 47.7 | gf | 3.54 | mm | OK | -- | 9:33 | 2024-04-06 | 3.415 | -3.415
1255 | 47.7 | gf | 3.53 | mm | OK | -- | 9:33 | 2024-04-06 | 3.405 | -3.405
1256 | 47.6 | gf | 3.515 | mm | OK | -- | 9:33 | 2024-04-06 | 3.39 | -3.39
1257 | 47.6 | gf | 3.51 | mm | OK | -- | 9:33 | 2024-04-06 | 3.385 | -3.385
1258 | 47.6 | gf | 3.5 | mm | OK | -- | 9:33 | 2024-04-06 | 3.375 | -3.375
1259 | 47.5 | gf | 3.49 | mm | OK | -- | 9:33 | 2024-04-06 | 3.365 | -3.365
1260 | 47.5 | gf | 3.475 | mm | OK | -- | 9:33 | 2024-04-06 | 3.35 | -3.35
1261 | 47.5 | gf | 3.465 | mm | OK | -- | 9:33 | 2024-04-06 | 3.34 | -3.34
1262 | 47.4 | gf | 3.455 | mm | OK | -- | 9:33 | 2024-04-06 | 3.33 | -3.33
1263 | 47.4 | gf | 3.445 | mm | OK | -- | 9:33 | 2024-04-06 | 3.32 | -3.32
1264 | 47.4 | gf | 3.435 | mm | OK | -- | 9:33 | 2024-04-06 | 3.31 | -3.31
1265 | 47.3 | gf | 3.425 | mm | OK | -- | 9:33 | 2024-04-06 | 3.3 | -3.3
1266 | 47.3 | gf | 3.42 | mm | OK | -- | 9:33 | 2024-04-06 | 3.295 | -3.295
1267 | 47.2 | gf | 3.41 | mm | OK | -- | 9:33 | 2024-04-06 | 3.285 | -3.285
1268 | 47.2 | gf | 3.4 | mm | OK | -- | 9:33 | 2024-04-06 | 3.275 | -3.275
1269 | 47.2 | gf | 3.39 | mm | OK | -- | 9:33 | 2024-04-06 | 3.265 | -3.265
1270 | 47.1 | gf | 3.38 | mm | OK | -- | 9:33 | 2024-04-06 | 3.255 | -3.255
1271 | 47.1 | gf | 3.37 | mm | OK | -- | 9:33 | 2024-04-06 | 3.245 | -3.245
1272 | 47.1 | gf | 3.365 | mm | OK | -- | 9:33 | 2024-04-06 | 3.24 | -3.24
1273 | 47 | gf | 3.36 | mm | OK | -- | 9:33 | 2024-04-06 | 3.235 | -3.235
1274 | 47 | gf | 3.35 | mm | OK | -- | 9:33 | 2024-04-06 | 3.225 | -3.225
1275 | 47 | gf | 3.345 | mm | OK | -- | 9:33 | 2024-04-06 | 3.22 | -3.22
1276 | 47 | gf | 3.345 | mm | OK | -- | 9:33 | 2024-04-06 | 3.22 | -3.22
1277 | 47 | gf | 3.34 | mm | OK | -- | 9:33 | 2024-04-06 | 3.215 | -3.215
1278 | 47 | gf | 3.335 | mm | OK | -- | 9:33 | 2024-04-06 | 3.21 | -3.21
1279 | 46.9 | gf | 3.33 | mm | OK | -- | 9:33 | 2024-04-06 | 3.205 | -3.205
1280 | 46.9 | gf | 3.325 | mm | OK | -- | 9:33 | 2024-04-06 | 3.2 | -3.2
1281 | 46.9 | gf | 3.325 | mm | OK | -- | 9:33 | 2024-04-06 | 3.2 | -3.2
1282 | 46.9 | gf | 3.315 | mm | OK | -- | 9:33 | 2024-04-06 | 3.19 | -3.19
1283 | 46.9 | gf | 3.31 | mm | OK | -- | 9:33 | 2024-04-06 | 3.185 | -3.185
1284 | 46.9 | gf | 3.305 | mm | OK | -- | 9:33 | 2024-04-06 | 3.18 | -3.18
1285 | 46.8 | gf | 3.295 | mm | OK | -- | 9:33 | 2024-04-06 | 3.17 | -3.17
1286 | 46.8 | gf | 3.29 | mm | OK | -- | 9:33 | 2024-04-06 | 3.165 | -3.165
1287 | 46.8 | gf | 3.28 | mm | OK | -- | 9:33 | 2024-04-06 | 3.155 | -3.155
1288 | 46.7 | gf | 3.27 | mm | OK | -- | 9:33 | 2024-04-06 | 3.145 | -3.145
1289 | 46.7 | gf | 3.265 | mm | OK | -- | 9:33 | 2024-04-06 | 3.14 | -3.14
1290 | 46.7 | gf | 3.26 | mm | OK | -- | 9:33 | 2024-04-06 | 3.135 | -3.135
1291 | 46.7 | gf | 3.255 | mm | OK | -- | 9:33 | 2024-04-06 | 3.13 | -3.13
1292 | 46.7 | gf | 3.25 | mm | OK | -- | 9:33 | 2024-04-06 | 3.125 | -3.125
1293 | 46.7 | gf | 3.245 | mm | OK | -- | 9:33 | 2024-04-06 | 3.12 | -3.12
1294 | 46.6 | gf | 3.235 | mm | OK | -- | 9:33 | 2024-04-06 | 3.11 | -3.11
1295 | 46.6 | gf | 3.23 | mm | OK | -- | 9:33 | 2024-04-06 | 3.105 | -3.105
1296 | 46.6 | gf | 3.225 | mm | OK | -- | 9:33 | 2024-04-06 | 3.1 | -3.1
1297 | 46.6 | gf | 3.22 | mm | OK | -- | 9:33 | 2024-04-06 | 3.095 | -3.095
1298 | 46.5 | gf | 3.215 | mm | OK | -- | 9:33 | 2024-04-06 | 3.09 | -3.09
1299 | 46.5 | gf | 3.21 | mm | OK | -- | 9:33 | 2024-04-06 | 3.085 | -3.085
1300 | 46.5 | gf | 3.205 | mm | OK | -- | 9:33 | 2024-04-06 | 3.08 | -3.08
1301 | 46.5 | gf | 3.2 | mm | OK | -- | 9:33 | 2024-04-06 | 3.075 | -3.075
1302 | 46.5 | gf | 3.195 | mm | OK | -- | 9:33 | 2024-04-06 | 3.07 | -3.07
1303 | 46.4 | gf | 3.185 | mm | OK | -- | 9:33 | 2024-04-06 | 3.06 | -3.06
1304 | 46.4 | gf | 3.175 | mm | OK | -- | 9:33 | 2024-04-06 | 3.05 | -3.05
1305 | 46.4 | gf | 3.165 | mm | OK | -- | 9:33 | 2024-04-06 | 3.04 | -3.04
1306 | 46.4 | gf | 3.16 | mm | OK | -- | 9:33 | 2024-04-06 | 3.035 | -3.035
1307 | 46.3 | gf | 3.155 | mm | OK | -- | 9:33 | 2024-04-06 | 3.03 | -3.03
1308 | 46.3 | gf | 3.15 | mm | OK | -- | 9:33 | 2024-04-06 | 3.025 | -3.025
1309 | 46.3 | gf | 3.15 | mm | OK | -- | 9:33 | 2024-04-06 | 3.025 | -3.025
1310 | 46.3 | gf | 3.145 | mm | OK | -- | 9:33 | 2024-04-06 | 3.02 | -3.02
1311 | 46.3 | gf | 3.145 | mm | OK | -- | 9:33 | 2024-04-06 | 3.02 | -3.02
1312 | 46.3 | gf | 3.14 | mm | OK | -- | 9:33 | 2024-04-06 | 3.015 | -3.015
1313 | 46.3 | gf | 3.14 | mm | OK | -- | 9:33 | 2024-04-06 | 3.015 | -3.015
1314 | 46.2 | gf | 3.135 | mm | OK | -- | 9:33 | 2024-04-06 | 3.01 | -3.01
1315 | 46.2 | gf | 3.13 | mm | OK | -- | 9:33 | 2024-04-06 | 3.005 | -3.005
1316 | 46.2 | gf | 3.125 | mm | OK | -- | 9:33 | 2024-04-06 | 3 | -3
1317 | 46.2 | gf | 3.12 | mm | OK | -- | 9:33 | 2024-04-06 | 2.995 | -2.995
1318 | 46.2 | gf | 3.115 | mm | OK | -- | 9:33 | 2024-04-06 | 2.99 | -2.99
1319 | 46.1 | gf | 3.11 | mm | OK | -- | 9:33 | 2024-04-06 | 2.985 | -2.985
1320 | 46.1 | gf | 3.1 | mm | OK | -- | 9:33 | 2024-04-06 | 2.975 | -2.975
1321 | 46 | gf | 3.09 | mm | OK | -- | 9:33 | 2024-04-06 | 2.965 | -2.965
1322 | 46 | gf | 3.075 | mm | OK | -- | 9:33 | 2024-04-06 | 2.95 | -2.95
1323 | 45.9 | gf | 3.065 | mm | OK | -- | 9:33 | 2024-04-06 | 2.94 | -2.94
1324 | 45.9 | gf | 3.055 | mm | OK | -- | 9:33 | 2024-04-06 | 2.93 | -2.93
1325 | 45.9 | gf | 3.045 | mm | OK | -- | 9:33 | 2024-04-06 | 2.92 | -2.92
1326 | 45.8 | gf | 3.035 | mm | OK | -- | 9:33 | 2024-04-06 | 2.91 | -2.91
1327 | 45.8 | gf | 3.02 | mm | OK | -- | 9:33 | 2024-04-06 | 2.895 | -2.895
1328 | 45.7 | gf | 3.01 | mm | OK | -- | 9:33 | 2024-04-06 | 2.885 | -2.885
1329 | 45.7 | gf | 2.995 | mm | OK | -- | 9:33 | 2024-04-06 | 2.87 | -2.87
1330 | 45.6 | gf | 2.985 | mm | OK | -- | 9:33 | 2024-04-06 | 2.86 | -2.86
1331 | 45.6 | gf | 2.97 | mm | OK | -- | 9:33 | 2024-04-06 | 2.845 | -2.845
1332 | 45.5 | gf | 2.96 | mm | OK | -- | 9:33 | 2024-04-06 | 2.835 | -2.835
1333 | 45.4 | gf | 2.95 | mm | OK | -- | 9:33 | 2024-04-06 | 2.825 | -2.825
1334 | 45.4 | gf | 2.935 | mm | OK | -- | 9:34 | 2024-04-06 | 2.81 | -2.81
1335 | 45.4 | gf | 2.925 | mm | OK | -- | 9:34 | 2024-04-06 | 2.8 | -2.8
1336 | 45.4 | gf | 2.915 | mm | OK | -- | 9:34 | 2024-04-06 | 2.79 | -2.79
1337 | 45.3 | gf | 2.905 | mm | OK | -- | 9:34 | 2024-04-06 | 2.78 | -2.78
1338 | 45.3 | gf | 2.895 | mm | OK | -- | 9:34 | 2024-04-06 | 2.77 | -2.77
1339 | 45.2 | gf | 2.885 | mm | OK | -- | 9:34 | 2024-04-06 | 2.76 | -2.76
1340 | 45.1 | gf | 2.87 | mm | OK | -- | 9:34 | 2024-04-06 | 2.745 | -2.745
1341 | 45.2 | gf | 2.86 | mm | OK | -- | 9:34 | 2024-04-06 | 2.735 | -2.735
1342 | 45.2 | gf | 2.855 | mm | OK | -- | 9:34 | 2024-04-06 | 2.73 | -2.73
1343 | 45.1 | gf | 2.85 | mm | OK | -- | 9:34 | 2024-04-06 | 2.725 | -2.725
1344 | 45.1 | gf | 2.845 | mm | OK | -- | 9:34 | 2024-04-06 | 2.72 | -2.72
1345 | 45.1 | gf | 2.84 | mm | OK | -- | 9:34 | 2024-04-06 | 2.715 | -2.715
1346 | 45.1 | gf | 2.835 | mm | OK | -- | 9:34 | 2024-04-06 | 2.71 | -2.71
1347 | 45.1 | gf | 2.83 | mm | OK | -- | 9:34 | 2024-04-06 | 2.705 | -2.705
1348 | 45 | gf | 2.825 | mm | OK | -- | 9:34 | 2024-04-06 | 2.7 | -2.7
1349 | 45 | gf | 2.82 | mm | OK | -- | 9:34 | 2024-04-06 | 2.695 | -2.695
1350 | 45 | gf | 2.815 | mm | OK | -- | 9:34 | 2024-04-06 | 2.69 | -2.69
1351 | 44.9 | gf | 2.81 | mm | OK | -- | 9:34 | 2024-04-06 | 2.685 | -2.685
1352 | 44.8 | gf | 2.8 | mm | OK | -- | 9:34 | 2024-04-06 | 2.675 | -2.675
1353 | 44.8 | gf | 2.795 | mm | OK | -- | 9:34 | 2024-04-06 | 2.67 | -2.67
1354 | 44.6 | gf | 2.795 | mm | OK | -- | 9:34 | 2024-04-06 | 2.67 | -2.67
1355 | 44.5 | gf | 2.79 | mm | OK | -- | 9:34 | 2024-04-06 | 2.665 | -2.665
1356 | 44.4 | gf | 2.785 | mm | OK | -- | 9:34 | 2024-04-06 | 2.66 | -2.66
1357 | 44.2 | gf | 2.78 | mm | OK | -- | 9:34 | 2024-04-06 | 2.655 | -2.655
1358 | 44.1 | gf | 2.775 | mm | OK | -- | 9:34 | 2024-04-06 | 2.65 | -2.65
1359 | 44 | gf | 2.77 | mm | OK | -- | 9:34 | 2024-04-06 | 2.645 | -2.645
1360 | 43.9 | gf | 2.765 | mm | OK | -- | 9:34 | 2024-04-06 | 2.64 | -2.64
1361 | 43.6 | gf | 2.76 | mm | OK | -- | 9:34 | 2024-04-06 | 2.635 | -2.635
1362 | 43.4 | gf | 2.755 | mm | OK | -- | 9:34 | 2024-04-06 | 2.63 | -2.63
1363 | 43.2 | gf | 2.75 | mm | OK | -- | 9:34 | 2024-04-06 | 2.625 | -2.625
1364 | 43 | gf | 2.745 | mm | OK | -- | 9:34 | 2024-04-06 | 2.62 | -2.62
1365 | 42.7 | gf | 2.74 | mm | OK | -- | 9:34 | 2024-04-06 | 2.615 | -2.615
1366 | 42.5 | gf | 2.735 | mm | OK | -- | 9:34 | 2024-04-06 | 2.61 | -2.61
1367 | 42.3 | gf | 2.73 | mm | OK | -- | 9:34 | 2024-04-06 | 2.605 | -2.605
1368 | 42 | gf | 2.725 | mm | OK | -- | 9:34 | 2024-04-06 | 2.6 | -2.6
1369 | 41.8 | gf | 2.72 | mm | OK | -- | 9:34 | 2024-04-06 | 2.595 | -2.595
1370 | 41.5 | gf | 2.715 | mm | OK | -- | 9:34 | 2024-04-06 | 2.59 | -2.59
1371 | 41.3 | gf | 2.705 | mm | OK | -- | 9:34 | 2024-04-06 | 2.58 | -2.58
1372 | 41.1 | gf | 2.7 | mm | OK | -- | 9:34 | 2024-04-06 | 2.575 | -2.575
1373 | 40.9 | gf | 2.695 | mm | OK | -- | 9:34 | 2024-04-06 | 2.57 | -2.57
1374 | 40.7 | gf | 2.69 | mm | OK | -- | 9:34 | 2024-04-06 | 2.565 | -2.565
1375 | 40.4 | gf | 2.68 | mm | OK | -- | 9:34 | 2024-04-06 | 2.555 | -2.555
1376 | 40.1 | gf | 2.675 | mm | OK | -- | 9:34 | 2024-04-06 | 2.55 | -2.55
1377 | 39.8 | gf | 2.67 | mm | OK | -- | 9:34 | 2024-04-06 | 2.545 | -2.545
1378 | 39.6 | gf | 2.665 | mm | OK | -- | 9:34 | 2024-04-06 | 2.54 | -2.54
1379 | 39.5 | gf | 2.66 | mm | OK | -- | 9:34 | 2024-04-06 | 2.535 | -2.535
1380 | 39.3 | gf | 2.655 | mm | OK | -- | 9:34 | 2024-04-06 | 2.53 | -2.53
1381 | 39 | gf | 2.65 | mm | OK | -- | 9:34 | 2024-04-06 | 2.525 | -2.525
1382 | 39 | gf | 2.645 | mm | OK | -- | 9:34 | 2024-04-06 | 2.52 | -2.52
1383 | 38.7 | gf | 2.64 | mm | OK | -- | 9:34 | 2024-04-06 | 2.515 | -2.515
1384 | 38.5 | gf | 2.635 | mm | OK | -- | 9:34 | 2024-04-06 | 2.51 | -2.51
1385 | 38.3 | gf | 2.63 | mm | OK | -- | 9:34 | 2024-04-06 | 2.505 | -2.505
1386 | 38.1 | gf | 2.625 | mm | OK | -- | 9:34 | 2024-04-06 | 2.5 | -2.5
1387 | 37.9 | gf | 2.62 | mm | OK | -- | 9:34 | 2024-04-06 | 2.495 | -2.495
1388 | 37.7 | gf | 2.615 | mm | OK | -- | 9:34 | 2024-04-06 | 2.49 | -2.49
1389 | 37.6 | gf | 2.61 | mm | OK | -- | 9:34 | 2024-04-06 | 2.485 | -2.485
1390 | 37.5 | gf | 2.605 | mm | OK | -- | 9:34 | 2024-04-06 | 2.48 | -2.48
1391 | 37.3 | gf | 2.605 | mm | OK | -- | 9:34 | 2024-04-06 | 2.48 | -2.48
1392 | 37.1 | gf | 2.6 | mm | OK | -- | 9:34 | 2024-04-06 | 2.475 | -2.475
1393 | 37 | gf | 2.595 | mm | OK | -- | 9:34 | 2024-04-06 | 2.47 | -2.47
1394 | 37 | gf | 2.59 | mm | OK | -- | 9:34 | 2024-04-06 | 2.465 | -2.465
1395 | 36.9 | gf | 2.585 | mm | OK | -- | 9:34 | 2024-04-06 | 2.46 | -2.46
1396 | 36.7 | gf | 2.58 | mm | OK | -- | 9:34 | 2024-04-06 | 2.455 | -2.455
1397 | 36.5 | gf | 2.575 | mm | OK | -- | 9:34 | 2024-04-06 | 2.45 | -2.45
1398 | 36.4 | gf | 2.57 | mm | OK | -- | 9:34 | 2024-04-06 | 2.445 | -2.445
1399 | 36.2 | gf | 2.565 | mm | OK | -- | 9:34 | 2024-04-06 | 2.44 | -2.44
1400 | 36.1 | gf | 2.565 | mm | OK | -- | 9:34 | 2024-04-06 | 2.44 | -2.44
1401 | 36 | gf | 2.56 | mm | OK | -- | 9:34 | 2024-04-06 | 2.435 | -2.435
1402 | 35.9 | gf | 2.555 | mm | OK | -- | 9:34 | 2024-04-06 | 2.43 | -2.43
1403 | 35.7 | gf | 2.55 | mm | OK | -- | 9:34 | 2024-04-06 | 2.425 | -2.425
1404 | 35.7 | gf | 2.55 | mm | OK | -- | 9:34 | 2024-04-06 | 2.425 | -2.425
1405 | 35.5 | gf | 2.545 | mm | OK | -- | 9:34 | 2024-04-06 | 2.42 | -2.42
1406 | 35.5 | gf | 2.545 | mm | OK | -- | 9:34 | 2024-04-06 | 2.42 | -2.42
1407 | 35.3 | gf | 2.54 | mm | OK | -- | 9:34 | 2024-04-06 | 2.415 | -2.415
1408 | 35.3 | gf | 2.54 | mm | OK | -- | 9:34 | 2024-04-06 | 2.415 | -2.415
1409 | 35.3 | gf | 2.535 | mm | OK | -- | 9:34 | 2024-04-06 | 2.41 | -2.41
1410 | 35.1 | gf | 2.535 | mm | OK | -- | 9:34 | 2024-04-06 | 2.41 | -2.41
1411 | 35 | gf | 2.53 | mm | OK | -- | 9:34 | 2024-04-06 | 2.405 | -2.405
1412 | 34.9 | gf | 2.525 | mm | OK | -- | 9:34 | 2024-04-06 | 2.4 | -2.4
1413 | 34.8 | gf | 2.525 | mm | OK | -- | 9:34 | 2024-04-06 | 2.4 | -2.4
1414 | 34.7 | gf | 2.52 | mm | OK | -- | 9:34 | 2024-04-06 | 2.395 | -2.395
1415 | 34.7 | gf | 2.515 | mm | OK | -- | 9:34 | 2024-04-06 | 2.39 | -2.39
1416 | 34.5 | gf | 2.51 | mm | OK | -- | 9:34 | 2024-04-06 | 2.385 | -2.385
1417 | 34.5 | gf | 2.505 | mm | OK | -- | 9:34 | 2024-04-06 | 2.38 | -2.38
1418 | 34.4 | gf | 2.505 | mm | OK | -- | 9:34 | 2024-04-06 | 2.38 | -2.38
1419 | 34.3 | gf | 2.495 | mm | OK | -- | 9:34 | 2024-04-06 | 2.37 | -2.37
1420 | 34.1 | gf | 2.49 | mm | OK | -- | 9:34 | 2024-04-06 | 2.365 | -2.365
1421 | 34 | gf | 2.49 | mm | OK | -- | 9:34 | 2024-04-06 | 2.365 | -2.365
1422 | 33.9 | gf | 2.485 | mm | OK | -- | 9:34 | 2024-04-06 | 2.36 | -2.36
1423 | 33.7 | gf | 2.48 | mm | OK | -- | 9:34 | 2024-04-06 | 2.355 | -2.355
1424 | 33.6 | gf | 2.475 | mm | OK | -- | 9:34 | 2024-04-06 | 2.35 | -2.35
1425 | 33.6 | gf | 2.47 | mm | OK | -- | 9:34 | 2024-04-06 | 2.345 | -2.345
1426 | 33.5 | gf | 2.465 | mm | OK | -- | 9:34 | 2024-04-06 | 2.34 | -2.34
1427 | 33.2 | gf | 2.46 | mm | OK | -- | 9:34 | 2024-04-06 | 2.335 | -2.335
1428 | 33.2 | gf | 2.46 | mm | OK | -- | 9:34 | 2024-04-06 | 2.335 | -2.335
1429 | 33 | gf | 2.455 | mm | OK | -- | 9:34 | 2024-04-06 | 2.33 | -2.33
1430 | 32.8 | gf | 2.45 | mm | OK | -- | 9:34 | 2024-04-06 | 2.325 | -2.325
1431 | 32.7 | gf | 2.445 | mm | OK | -- | 9:34 | 2024-04-06 | 2.32 | -2.32
1432 | 32.6 | gf | 2.435 | mm | OK | -- | 9:34 | 2024-04-06 | 2.31 | -2.31
1433 | 32.5 | gf | 2.43 | mm | OK | -- | 9:34 | 2024-04-06 | 2.305 | -2.305
1434 | 32.2 | gf | 2.42 | mm | OK | -- | 9:34 | 2024-04-06 | 2.295 | -2.295
1435 | 32.1 | gf | 2.415 | mm | OK | -- | 9:34 | 2024-04-06 | 2.29 | -2.29
1436 | 32.1 | gf | 2.405 | mm | OK | -- | 9:34 | 2024-04-06 | 2.28 | -2.28
1437 | 31.6 | gf | 2.4 | mm | OK | -- | 9:34 | 2024-04-06 | 2.275 | -2.275
1438 | 31.4 | gf | 2.395 | mm | OK | -- | 9:34 | 2024-04-06 | 2.27 | -2.27
1439 | 31.2 | gf | 2.39 | mm | OK | -- | 9:34 | 2024-04-06 | 2.265 | -2.265
1440 | 31 | gf | 2.385 | mm | OK | -- | 9:34 | 2024-04-06 | 2.26 | -2.26
1441 | 30.9 | gf | 2.38 | mm | OK | -- | 9:34 | 2024-04-06 | 2.255 | -2.255
1442 | 30.7 | gf | 2.37 | mm | OK | -- | 9:34 | 2024-04-06 | 2.245 | -2.245
1443 | 30.7 | gf | 2.365 | mm | OK | -- | 9:34 | 2024-04-06 | 2.24 | -2.24
1444 | 30.4 | gf | 2.36 | mm | OK | -- | 9:34 | 2024-04-06 | 2.235 | -2.235
1445 | 30.3 | gf | 2.35 | mm | OK | -- | 9:34 | 2024-04-06 | 2.225 | -2.225
1446 | 30.1 | gf | 2.345 | mm | OK | -- | 9:34 | 2024-04-06 | 2.22 | -2.22
1447 | 29.9 | gf | 2.34 | mm | OK | -- | 9:34 | 2024-04-06 | 2.215 | -2.215
1448 | 29.7 | gf | 2.335 | mm | OK | -- | 9:34 | 2024-04-06 | 2.21 | -2.21
1449 | 29.6 | gf | 2.33 | mm | OK | -- | 9:34 | 2024-04-06 | 2.205 | -2.205
1450 | 29.4 | gf | 2.32 | mm | OK | -- | 9:34 | 2024-04-06 | 2.195 | -2.195
1451 | 29 | gf | 2.315 | mm | OK | -- | 9:34 | 2024-04-06 | 2.19 | -2.19
1452 | 28.9 | gf | 2.31 | mm | OK | -- | 9:34 | 2024-04-06 | 2.185 | -2.185
1453 | 29.2 | gf | 2.3 | mm | OK | -- | 9:34 | 2024-04-06 | 2.175 | -2.175
1454 | 29.3 | gf | 2.295 | mm | OK | -- | 9:34 | 2024-04-06 | 2.17 | -2.17
1455 | 29.1 | gf | 2.29 | mm | OK | -- | 9:34 | 2024-04-06 | 2.165 | -2.165
1456 | 29.1 | gf | 2.29 | mm | OK | -- | 9:34 | 2024-04-06 | 2.165 | -2.165
1457 | 29 | gf | 2.285 | mm | OK | -- | 9:34 | 2024-04-06 | 2.16 | -2.16
1458 | 28.9 | gf | 2.28 | mm | OK | -- | 9:34 | 2024-04-06 | 2.155 | -2.155
1459 | 29 | gf | 2.275 | mm | OK | -- | 9:34 | 2024-04-06 | 2.15 | -2.15
1460 | 28.9 | gf | 2.27 | mm | OK | -- | 9:34 | 2024-04-06 | 2.145 | -2.145
1461 | 29.1 | gf | 2.265 | mm | OK | -- | 9:34 | 2024-04-06 | 2.14 | -2.14
1462 | 29.1 | gf | 2.26 | mm | OK | -- | 9:34 | 2024-04-06 | 2.135 | -2.135
1463 | 29.2 | gf | 2.255 | mm | OK | -- | 9:34 | 2024-04-06 | 2.13 | -2.13
1464 | 29.2 | gf | 2.255 | mm | OK | -- | 9:34 | 2024-04-06 | 2.13 | -2.13
1465 | 29.1 | gf | 2.25 | mm | OK | -- | 9:34 | 2024-04-06 | 2.125 | -2.125
1466 | 29.1 | gf | 2.25 | mm | OK | -- | 9:34 | 2024-04-06 | 2.125 | -2.125
1467 | 29.1 | gf | 2.245 | mm | OK | -- | 9:34 | 2024-04-06 | 2.12 | -2.12
1468 | 29.1 | gf | 2.245 | mm | OK | -- | 9:34 | 2024-04-06 | 2.12 | -2.12
1469 | 29.1 | gf | 2.24 | mm | OK | -- | 9:34 | 2024-04-06 | 2.115 | -2.115
1470 | 29.1 | gf | 2.24 | mm | OK | -- | 9:34 | 2024-04-06 | 2.115 | -2.115
1471 | 28.9 | gf | 2.235 | mm | OK | -- | 9:34 | 2024-04-06 | 2.11 | -2.11
1472 | 28.8 | gf | 2.23 | mm | OK | -- | 9:34 | 2024-04-06 | 2.105 | -2.105
1473 | 29.1 | gf | 2.225 | mm | OK | -- | 9:34 | 2024-04-06 | 2.1 | -2.1
1474 | 29.3 | gf | 2.225 | mm | OK | -- | 9:34 | 2024-04-06 | 2.1 | -2.1
1475 | 29.2 | gf | 2.22 | mm | OK | -- | 9:34 | 2024-04-06 | 2.095 | -2.095
1476 | 29.3 | gf | 2.215 | mm | OK | -- | 9:34 | 2024-04-06 | 2.09 | -2.09
1477 | 29.3 | gf | 2.215 | mm | OK | -- | 9:34 | 2024-04-06 | 2.09 | -2.09
1478 | 29.2 | gf | 2.21 | mm | OK | -- | 9:34 | 2024-04-06 | 2.085 | -2.085
1479 | 29.4 | gf | 2.205 | mm | OK | -- | 9:34 | 2024-04-06 | 2.08 | -2.08
1480 | 29.3 | gf | 2.205 | mm | OK | -- | 9:34 | 2024-04-06 | 2.08 | -2.08
1481 | 29.3 | gf | 2.2 | mm | OK | -- | 9:34 | 2024-04-06 | 2.075 | -2.075
1482 | 29.3 | gf | 2.195 | mm | OK | -- | 9:34 | 2024-04-06 | 2.07 | -2.07
1483 | 29.4 | gf | 2.195 | mm | OK | -- | 9:34 | 2024-04-06 | 2.07 | -2.07
1484 | 29.4 | gf | 2.19 | mm | OK | -- | 9:34 | 2024-04-06 | 2.065 | -2.065
1485 | 29.5 | gf | 2.185 | mm | OK | -- | 9:34 | 2024-04-06 | 2.06 | -2.06
1486 | 29.5 | gf | 2.185 | mm | OK | -- | 9:34 | 2024-04-06 | 2.06 | -2.06
1487 | 29.3 | gf | 2.18 | mm | OK | -- | 9:34 | 2024-04-06 | 2.055 | -2.055
1488 | 29.2 | gf | 2.18 | mm | OK | -- | 9:34 | 2024-04-06 | 2.055 | -2.055
1489 | 29.2 | gf | 2.175 | mm | OK | -- | 9:34 | 2024-04-06 | 2.05 | -2.05
1490 | 29.1 | gf | 2.17 | mm | OK | -- | 9:34 | 2024-04-06 | 2.045 | -2.045
1491 | 29.3 | gf | 2.17 | mm | OK | -- | 9:34 | 2024-04-06 | 2.045 | -2.045
1492 | 29.2 | gf | 2.165 | mm | OK | -- | 9:34 | 2024-04-06 | 2.04 | -2.04
1493 | 29.3 | gf | 2.165 | mm | OK | -- | 9:34 | 2024-04-06 | 2.04 | -2.04
1494 | 29.2 | gf | 2.16 | mm | OK | -- | 9:34 | 2024-04-06 | 2.035 | -2.035
1495 | 29.2 | gf | 2.16 | mm | OK | -- | 9:34 | 2024-04-06 | 2.035 | -2.035
1496 | 29.1 | gf | 2.155 | mm | OK | -- | 9:34 | 2024-04-06 | 2.03 | -2.03
1497 | 29 | gf | 2.155 | mm | OK | -- | 9:34 | 2024-04-06 | 2.03 | -2.03
1498 | 29 | gf | 2.15 | mm | OK | -- | 9:34 | 2024-04-06 | 2.025 | -2.025
1499 | 29.1 | gf | 2.145 | mm | OK | -- | 9:34 | 2024-04-06 | 2.02 | -2.02
1500 | 29.3 | gf | 2.14 | mm | OK | -- | 9:34 | 2024-04-06 | 2.015 | -2.015
1501 | 29.3 | gf | 2.135 | mm | OK | -- | 9:34 | 2024-04-06 | 2.01 | -2.01
1502 | 29.2 | gf | 2.13 | mm | OK | -- | 9:34 | 2024-04-06 | 2.005 | -2.005
1503 | 29.1 | gf | 2.125 | mm | OK | -- | 9:34 | 2024-04-06 | 2 | -2
1504 | 29.4 | gf | 2.12 | mm | OK | -- | 9:34 | 2024-04-06 | 1.995 | -1.995
1505 | 29.1 | gf | 2.115 | mm | OK | -- | 9:34 | 2024-04-06 | 1.99 | -1.99
1506 | 29.3 | gf | 2.11 | mm | OK | -- | 9:34 | 2024-04-06 | 1.985 | -1.985
1507 | 29.3 | gf | 2.105 | mm | OK | -- | 9:34 | 2024-04-06 | 1.98 | -1.98
1508 | 29.2 | gf | 2.095 | mm | OK | -- | 9:34 | 2024-04-06 | 1.97 | -1.97
1509 | 29.2 | gf | 2.09 | mm | OK | -- | 9:34 | 2024-04-06 | 1.965 | -1.965
1510 | 28.9 | gf | 2.085 | mm | OK | -- | 9:34 | 2024-04-06 | 1.96 | -1.96
1511 | 29.2 | gf | 2.08 | mm | OK | -- | 9:34 | 2024-04-06 | 1.955 | -1.955
1512 | 29 | gf | 2.07 | mm | OK | -- | 9:34 | 2024-04-06 | 1.945 | -1.945
1513 | 29 | gf | 2.065 | mm | OK | -- | 9:34 | 2024-04-06 | 1.94 | -1.94
1514 | 29 | gf | 2.055 | mm | OK | -- | 9:34 | 2024-04-06 | 1.93 | -1.93
1515 | 29.1 | gf | 2.05 | mm | OK | -- | 9:34 | 2024-04-06 | 1.925 | -1.925
1516 | 29.2 | gf | 2.04 | mm | OK | -- | 9:34 | 2024-04-06 | 1.915 | -1.915
1517 | 29.3 | gf | 2.03 | mm | OK | -- | 9:34 | 2024-04-06 | 1.905 | -1.905
1518 | 29.1 | gf | 2.025 | mm | OK | -- | 9:34 | 2024-04-06 | 1.9 | -1.9
1519 | 28.9 | gf | 2.02 | mm | OK | -- | 9:34 | 2024-04-06 | 1.895 | -1.895
1520 | 28.9 | gf | 2.01 | mm | OK | -- | 9:34 | 2024-04-06 | 1.885 | -1.885
1521 | 28.9 | gf | 2 | mm | OK | -- | 9:34 | 2024-04-06 | 1.875 | -1.875
1522 | 29.1 | gf | 1.995 | mm | OK | -- | 9:34 | 2024-04-06 | 1.87 | -1.87
1523 | 29.2 | gf | 1.99 | mm | OK | -- | 9:34 | 2024-04-06 | 1.865 | -1.865
1524 | 29.1 | gf | 1.985 | mm | OK | -- | 9:34 | 2024-04-06 | 1.86 | -1.86
1525 | 28.8 | gf | 1.98 | mm | OK | -- | 9:34 | 2024-04-06 | 1.855 | -1.855
1526 | 28.9 | gf | 1.975 | mm | OK | -- | 9:34 | 2024-04-06 | 1.85 | -1.85
1527 | 29 | gf | 1.97 | mm | OK | -- | 9:34 | 2024-04-06 | 1.845 | -1.845
1528 | 28.8 | gf | 1.965 | mm | OK | -- | 9:34 | 2024-04-06 | 1.84 | -1.84
1529 | 28.7 | gf | 1.96 | mm | OK | -- | 9:34 | 2024-04-06 | 1.835 | -1.835
1530 | 29 | gf | 1.955 | mm | OK | -- | 9:34 | 2024-04-06 | 1.83 | -1.83
1531 | 29 | gf | 1.95 | mm | OK | -- | 9:34 | 2024-04-06 | 1.825 | -1.825
1532 | 28.8 | gf | 1.945 | mm | OK | -- | 9:34 | 2024-04-06 | 1.82 | -1.82
1533 | 28.6 | gf | 1.94 | mm | OK | -- | 9:34 | 2024-04-06 | 1.815 | -1.815
1534 | 28.6 | gf | 1.94 | mm | OK | -- | 9:34 | 2024-04-06 | 1.815 | -1.815
1535 | 28.8 | gf | 1.935 | mm | OK | -- | 9:34 | 2024-04-06 | 1.81 | -1.81
1536 | 28.8 | gf | 1.93 | mm | OK | -- | 9:34 | 2024-04-06 | 1.805 | -1.805
1537 | 28.4 | gf | 1.925 | mm | OK | -- | 9:34 | 2024-04-06 | 1.8 | -1.8
1538 | 28.5 | gf | 1.925 | mm | OK | -- | 9:34 | 2024-04-06 | 1.8 | -1.8
1539 | 28.5 | gf | 1.92 | mm | OK | -- | 9:34 | 2024-04-06 | 1.795 | -1.795
1540 | 28.3 | gf | 1.915 | mm | OK | -- | 9:34 | 2024-04-06 | 1.79 | -1.79
1541 | 28.4 | gf | 1.91 | mm | OK | -- | 9:34 | 2024-04-06 | 1.785 | -1.785
1542 | 28.4 | gf | 1.91 | mm | OK | -- | 9:34 | 2024-04-06 | 1.785 | -1.785
1543 | 28.3 | gf | 1.905 | mm | OK | -- | 9:34 | 2024-04-06 | 1.78 | -1.78
1544 | 28.3 | gf | 1.9 | mm | OK | -- | 9:34 | 2024-04-06 | 1.775 | -1.775
1545 | 28.3 | gf | 1.89 | mm | OK | -- | 9:34 | 2024-04-06 | 1.765 | -1.765
1546 | 28.4 | gf | 1.885 | mm | OK | -- | 9:34 | 2024-04-06 | 1.76 | -1.76
1547 | 28.3 | gf | 1.88 | mm | OK | -- | 9:34 | 2024-04-06 | 1.755 | -1.755
1548 | 28.2 | gf | 1.875 | mm | OK | -- | 9:34 | 2024-04-06 | 1.75 | -1.75
1549 | 28.3 | gf | 1.87 | mm | OK | -- | 9:34 | 2024-04-06 | 1.745 | -1.745
1550 | 28.2 | gf | 1.865 | mm | OK | -- | 9:34 | 2024-04-06 | 1.74 | -1.74
1551 | 28.2 | gf | 1.86 | mm | OK | -- | 9:34 | 2024-04-06 | 1.735 | -1.735
1552 | 28.2 | gf | 1.85 | mm | OK | -- | 9:34 | 2024-04-06 | 1.725 | -1.725
1553 | 28.2 | gf | 1.845 | mm | OK | -- | 9:34 | 2024-04-06 | 1.72 | -1.72
1554 | 28 | gf | 1.84 | mm | OK | -- | 9:34 | 2024-04-06 | 1.715 | -1.715
1555 | 27.9 | gf | 1.835 | mm | OK | -- | 9:34 | 2024-04-06 | 1.71 | -1.71
1556 | 28.1 | gf | 1.83 | mm | OK | -- | 9:34 | 2024-04-06 | 1.705 | -1.705
1557 | 27.9 | gf | 1.825 | mm | OK | -- | 9:34 | 2024-04-06 | 1.7 | -1.7
1558 | 28 | gf | 1.82 | mm | OK | -- | 9:34 | 2024-04-06 | 1.695 | -1.695
1559 | 27.9 | gf | 1.815 | mm | OK | -- | 9:34 | 2024-04-06 | 1.69 | -1.69
1560 | 28.1 | gf | 1.81 | mm | OK | -- | 9:34 | 2024-04-06 | 1.685 | -1.685
1561 | 28 | gf | 1.805 | mm | OK | -- | 9:34 | 2024-04-06 | 1.68 | -1.68
1562 | 27.9 | gf | 1.8 | mm | OK | -- | 9:34 | 2024-04-06 | 1.675 | -1.675
1563 | 27.8 | gf | 1.8 | mm | OK | -- | 9:34 | 2024-04-06 | 1.675 | -1.675
1564 | 27.8 | gf | 1.795 | mm | OK | -- | 9:34 | 2024-04-06 | 1.67 | -1.67
1565 | 27.7 | gf | 1.79 | mm | OK | -- | 9:34 | 2024-04-06 | 1.665 | -1.665
1566 | 27.6 | gf | 1.79 | mm | OK | -- | 9:34 | 2024-04-06 | 1.665 | -1.665
1567 | 27.6 | gf | 1.785 | mm | OK | -- | 9:34 | 2024-04-06 | 1.66 | -1.66
1568 | 27.5 | gf | 1.785 | mm | OK | -- | 9:34 | 2024-04-06 | 1.66 | -1.66
1569 | 27.7 | gf | 1.78 | mm | OK | -- | 9:34 | 2024-04-06 | 1.655 | -1.655
1570 | 27.4 | gf | 1.78 | mm | OK | -- | 9:34 | 2024-04-06 | 1.655 | -1.655
1571 | 27.5 | gf | 1.775 | mm | OK | -- | 9:34 | 2024-04-06 | 1.65 | -1.65
1572 | 27.6 | gf | 1.775 | mm | OK | -- | 9:34 | 2024-04-06 | 1.65 | -1.65
1573 | 27.7 | gf | 1.77 | mm | OK | -- | 9:34 | 2024-04-06 | 1.645 | -1.645
1574 | 27.4 | gf | 1.77 | mm | OK | -- | 9:34 | 2024-04-06 | 1.645 | -1.645
1575 | 27 | gf | 1.765 | mm | OK | -- | 9:34 | 2024-04-06 | 1.64 | -1.64
1576 | 26.9 | gf | 1.765 | mm | OK | -- | 9:34 | 2024-04-06 | 1.64 | -1.64
1577 | 26.7 | gf | 1.76 | mm | OK | -- | 9:34 | 2024-04-06 | 1.635 | -1.635
1578 | 26.8 | gf | 1.755 | mm | OK | -- | 9:34 | 2024-04-06 | 1.63 | -1.63
1579 | 26.8 | gf | 1.75 | mm | OK | -- | 9:34 | 2024-04-06 | 1.625 | -1.625
1580 | 26.6 | gf | 1.74 | mm | OK | -- | 9:34 | 2024-04-06 | 1.615 | -1.615
1581 | 26.9 | gf | 1.735 | mm | OK | -- | 9:34 | 2024-04-06 | 1.61 | -1.61
1582 | 26.8 | gf | 1.725 | mm | OK | -- | 9:34 | 2024-04-06 | 1.6 | -1.6
1583 | 26.7 | gf | 1.72 | mm | OK | -- | 9:34 | 2024-04-06 | 1.595 | -1.595
1584 | 26.7 | gf | 1.71 | mm | OK | -- | 9:34 | 2024-04-06 | 1.585 | -1.585
1585 | 26.9 | gf | 1.7 | mm | OK | -- | 9:34 | 2024-04-06 | 1.575 | -1.575
1586 | 26.8 | gf | 1.69 | mm | OK | -- | 9:34 | 2024-04-06 | 1.565 | -1.565
1587 | 26.6 | gf | 1.68 | mm | OK | -- | 9:34 | 2024-04-06 | 1.555 | -1.555
1588 | 26.5 | gf | 1.67 | mm | OK | -- | 9:34 | 2024-04-06 | 1.545 | -1.545
1589 | 26.6 | gf | 1.66 | mm | OK | -- | 9:34 | 2024-04-06 | 1.535 | -1.535
1590 | 26.5 | gf | 1.65 | mm | OK | -- | 9:34 | 2024-04-06 | 1.525 | -1.525
1591 | 26.4 | gf | 1.645 | mm | OK | -- | 9:34 | 2024-04-06 | 1.52 | -1.52
1592 | 26.4 | gf | 1.635 | mm | OK | -- | 9:34 | 2024-04-06 | 1.51 | -1.51
1593 | 26.3 | gf | 1.63 | mm | OK | -- | 9:34 | 2024-04-06 | 1.505 | -1.505
1594 | 26.2 | gf | 1.62 | mm | OK | -- | 9:34 | 2024-04-06 | 1.495 | -1.495
1595 | 26.1 | gf | 1.61 | mm | OK | -- | 9:34 | 2024-04-06 | 1.485 | -1.485
1596 | 25.8 | gf | 1.6 | mm | OK | -- | 9:34 | 2024-04-06 | 1.475 | -1.475
1597 | 25.7 | gf | 1.59 | mm | OK | -- | 9:34 | 2024-04-06 | 1.465 | -1.465
1598 | 26 | gf | 1.58 | mm | OK | -- | 9:34 | 2024-04-06 | 1.455 | -1.455
1599 | 26 | gf | 1.575 | mm | OK | -- | 9:34 | 2024-04-06 | 1.45 | -1.45
1600 | 26 | gf | 1.57 | mm | OK | -- | 9:34 | 2024-04-06 | 1.445 | -1.445
1601 | 26 | gf | 1.565 | mm | OK | -- | 9:34 | 2024-04-06 | 1.44 | -1.44
1602 | 25.8 | gf | 1.56 | mm | OK | -- | 9:34 | 2024-04-06 | 1.435 | -1.435
1603 | 25.4 | gf | 1.555 | mm | OK | -- | 9:34 | 2024-04-06 | 1.43 | -1.43
1604 | 25.4 | gf | 1.55 | mm | OK | -- | 9:34 | 2024-04-06 | 1.425 | -1.425
1605 | 25.4 | gf | 1.545 | mm | OK | -- | 9:34 | 2024-04-06 | 1.42 | -1.42
1606 | 25.5 | gf | 1.54 | mm | OK | -- | 9:34 | 2024-04-06 | 1.415 | -1.415
1607 | 25.5 | gf | 1.54 | mm | OK | -- | 9:34 | 2024-04-06 | 1.415 | -1.415
1608 | 25.3 | gf | 1.535 | mm | OK | -- | 9:34 | 2024-04-06 | 1.41 | -1.41
1609 | 25.1 | gf | 1.53 | mm | OK | -- | 9:34 | 2024-04-06 | 1.405 | -1.405
1610 | 25.1 | gf | 1.53 | mm | OK | -- | 9:34 | 2024-04-06 | 1.405 | -1.405
1611 | 25.2 | gf | 1.525 | mm | OK | -- | 9:34 | 2024-04-06 | 1.4 | -1.4
1612 | 25.3 | gf | 1.525 | mm | OK | -- | 9:34 | 2024-04-06 | 1.4 | -1.4
1613 | 25.1 | gf | 1.52 | mm | OK | -- | 9:34 | 2024-04-06 | 1.395 | -1.395
1614 | 24.5 | gf | 1.52 | mm | OK | -- | 9:34 | 2024-04-06 | 1.395 | -1.395
1615 | 24.6 | gf | 1.515 | mm | OK | -- | 9:34 | 2024-04-06 | 1.39 | -1.39
1616 | 24.7 | gf | 1.51 | mm | OK | -- | 9:34 | 2024-04-06 | 1.385 | -1.385
1617 | 24.7 | gf | 1.51 | mm | OK | -- | 9:34 | 2024-04-06 | 1.385 | -1.385
1618 | 24.6 | gf | 1.505 | mm | OK | -- | 9:34 | 2024-04-06 | 1.38 | -1.38
1619 | 24.4 | gf | 1.505 | mm | OK | -- | 9:34 | 2024-04-06 | 1.38 | -1.38
1620 | 24.6 | gf | 1.5 | mm | OK | -- | 9:34 | 2024-04-06 | 1.375 | -1.375
1621 | 24.6 | gf | 1.495 | mm | OK | -- | 9:34 | 2024-04-06 | 1.37 | -1.37
1622 | 24.6 | gf | 1.49 | mm | OK | -- | 9:34 | 2024-04-06 | 1.365 | -1.365
1623 | 24.3 | gf | 1.49 | mm | OK | -- | 9:34 | 2024-04-06 | 1.365 | -1.365
1624 | 24.1 | gf | 1.485 | mm | OK | -- | 9:34 | 2024-04-06 | 1.36 | -1.36
1625 | 24.2 | gf | 1.48 | mm | OK | -- | 9:34 | 2024-04-06 | 1.355 | -1.355
1626 | 24.2 | gf | 1.47 | mm | OK | -- | 9:34 | 2024-04-06 | 1.345 | -1.345
1627 | 24.2 | gf | 1.465 | mm | OK | -- | 9:34 | 2024-04-06 | 1.34 | -1.34
1628 | 23.8 | gf | 1.46 | mm | OK | -- | 9:34 | 2024-04-06 | 1.335 | -1.335
1629 | 24.1 | gf | 1.45 | mm | OK | -- | 9:34 | 2024-04-06 | 1.325 | -1.325
1630 | 24.1 | gf | 1.44 | mm | OK | -- | 9:34 | 2024-04-06 | 1.315 | -1.315
1631 | 24.3 | gf | 1.435 | mm | OK | -- | 9:34 | 2024-04-06 | 1.31 | -1.31
1632 | 24.3 | gf | 1.43 | mm | OK | -- | 9:34 | 2024-04-06 | 1.305 | -1.305
1633 | 23.9 | gf | 1.42 | mm | OK | -- | 9:34 | 2024-04-06 | 1.295 | -1.295
1634 | 24.2 | gf | 1.415 | mm | OK | -- | 9:34 | 2024-04-06 | 1.29 | -1.29
1635 | 24.5 | gf | 1.41 | mm | OK | -- | 9:34 | 2024-04-06 | 1.285 | -1.285
1636 | 24.3 | gf | 1.405 | mm | OK | -- | 9:34 | 2024-04-06 | 1.28 | -1.28
1637 | 24.4 | gf | 1.4 | mm | OK | -- | 9:34 | 2024-04-06 | 1.275 | -1.275
1638 | 24.5 | gf | 1.4 | mm | OK | -- | 9:34 | 2024-04-06 | 1.275 | -1.275
1639 | 24.2 | gf | 1.395 | mm | OK | -- | 9:34 | 2024-04-06 | 1.27 | -1.27
1640 | 24.1 | gf | 1.39 | mm | OK | -- | 9:34 | 2024-04-06 | 1.265 | -1.265
1641 | 24 | gf | 1.39 | mm | OK | -- | 9:34 | 2024-04-06 | 1.265 | -1.265
1642 | 24.2 | gf | 1.385 | mm | OK | -- | 9:34 | 2024-04-06 | 1.26 | -1.26
1643 | 24.1 | gf | 1.385 | mm | OK | -- | 9:34 | 2024-04-06 | 1.26 | -1.26
1644 | 23.8 | gf | 1.38 | mm | OK | -- | 9:34 | 2024-04-06 | 1.255 | -1.255
1645 | 23.9 | gf | 1.38 | mm | OK | -- | 9:34 | 2024-04-06 | 1.255 | -1.255
1646 | 23.8 | gf | 1.375 | mm | OK | -- | 9:34 | 2024-04-06 | 1.25 | -1.25
1647 | 23.5 | gf | 1.375 | mm | OK | -- | 9:34 | 2024-04-06 | 1.25 | -1.25
1648 | 23.4 | gf | 1.37 | mm | OK | -- | 9:34 | 2024-04-06 | 1.245 | -1.245
1649 | 23.6 | gf | 1.37 | mm | OK | -- | 9:34 | 2024-04-06 | 1.245 | -1.245
1650 | 23.6 | gf | 1.365 | mm | OK | -- | 9:34 | 2024-04-06 | 1.24 | -1.24
1651 | 23.5 | gf | 1.365 | mm | OK | -- | 9:34 | 2024-04-06 | 1.24 | -1.24
1652 | 23.2 | gf | 1.36 | mm | OK | -- | 9:34 | 2024-04-06 | 1.235 | -1.235
1653 | 23.1 | gf | 1.355 | mm | OK | -- | 9:34 | 2024-04-06 | 1.23 | -1.23
1654 | 23.1 | gf | 1.35 | mm | OK | -- | 9:34 | 2024-04-06 | 1.225 | -1.225
1655 | 23.2 | gf | 1.35 | mm | OK | -- | 9:34 | 2024-04-06 | 1.225 | -1.225
1656 | 23.1 | gf | 1.345 | mm | OK | -- | 9:34 | 2024-04-06 | 1.22 | -1.22
1657 | 23.1 | gf | 1.34 | mm | OK | -- | 9:34 | 2024-04-06 | 1.215 | -1.215
1658 | 23.4 | gf | 1.335 | mm | OK | -- | 9:34 | 2024-04-06 | 1.21 | -1.21
1659 | 23.3 | gf | 1.335 | mm | OK | -- | 9:34 | 2024-04-06 | 1.21 | -1.21
1660 | 22.9 | gf | 1.33 | mm | OK | -- | 9:34 | 2024-04-06 | 1.205 | -1.205
1661 | 22.7 | gf | 1.325 | mm | OK | -- | 9:34 | 2024-04-06 | 1.2 | -1.2
1662 | 22.3 | gf | 1.32 | mm | OK | -- | 9:34 | 2024-04-06 | 1.195 | -1.195
1663 | 22.5 | gf | 1.315 | mm | OK | -- | 9:34 | 2024-04-06 | 1.19 | -1.19
1664 | 22.6 | gf | 1.31 | mm | OK | -- | 9:34 | 2024-04-06 | 1.185 | -1.185
1665 | 22.6 | gf | 1.305 | mm | OK | -- | 9:34 | 2024-04-06 | 1.18 | -1.18
1666 | 22.2 | gf | 1.3 | mm | OK | -- | 9:34 | 2024-04-06 | 1.175 | -1.175
1667 | 22.1 | gf | 1.29 | mm | OK | -- | 9:34 | 2024-04-06 | 1.165 | -1.165
1668 | 22.3 | gf | 1.285 | mm | OK | -- | 9:34 | 2024-04-06 | 1.16 | -1.16
1669 | 22.1 | gf | 1.28 | mm | OK | -- | 9:34 | 2024-04-06 | 1.155 | -1.155
1670 | 22.4 | gf | 1.27 | mm | OK | -- | 9:34 | 2024-04-06 | 1.145 | -1.145
1671 | 22 | gf | 1.265 | mm | OK | -- | 9:34 | 2024-04-06 | 1.14 | -1.14
1672 | 22.3 | gf | 1.255 | mm | OK | -- | 9:34 | 2024-04-06 | 1.13 | -1.13
1673 | 22.5 | gf | 1.245 | mm | OK | -- | 9:34 | 2024-04-06 | 1.12 | -1.12
1674 | 22.8 | gf | 1.24 | mm | OK | -- | 9:34 | 2024-04-06 | 1.115 | -1.115
1675 | 23.2 | gf | 1.23 | mm | OK | -- | 9:34 | 2024-04-06 | 1.105 | -1.105
1676 | 23.1 | gf | 1.225 | mm | OK | -- | 9:34 | 2024-04-06 | 1.1 | -1.1
1677 | 22.9 | gf | 1.22 | mm | OK | -- | 9:34 | 2024-04-06 | 1.095 | -1.095
1678 | 22.9 | gf | 1.215 | mm | OK | -- | 9:34 | 2024-04-06 | 1.09 | -1.09
1679 | 22.9 | gf | 1.21 | mm | OK | -- | 9:34 | 2024-04-06 | 1.085 | -1.085
1680 | 22.7 | gf | 1.205 | mm | OK | -- | 9:34 | 2024-04-06 | 1.08 | -1.08
1681 | 22.9 | gf | 1.2 | mm | OK | -- | 9:34 | 2024-04-06 | 1.075 | -1.075
1682 | 22.3 | gf | 1.195 | mm | OK | -- | 9:34 | 2024-04-06 | 1.07 | -1.07
1683 | 22.2 | gf | 1.19 | mm | OK | -- | 9:34 | 2024-04-06 | 1.065 | -1.065
1684 | 22.4 | gf | 1.185 | mm | OK | -- | 9:34 | 2024-04-06 | 1.06 | -1.06
1685 | 22.7 | gf | 1.18 | mm | OK | -- | 9:34 | 2024-04-06 | 1.055 | -1.055
1686 | 22.5 | gf | 1.18 | mm | OK | -- | 9:34 | 2024-04-06 | 1.055 | -1.055
1687 | 22.4 | gf | 1.175 | mm | OK | -- | 9:34 | 2024-04-06 | 1.05 | -1.05
1688 | 22.6 | gf | 1.17 | mm | OK | -- | 9:34 | 2024-04-06 | 1.045 | -1.045
1689 | 22.9 | gf | 1.165 | mm | OK | -- | 9:34 | 2024-04-06 | 1.04 | -1.04
1690 | 23.1 | gf | 1.165 | mm | OK | -- | 9:34 | 2024-04-06 | 1.04 | -1.04
1691 | 23 | gf | 1.165 | mm | OK | -- | 9:34 | 2024-04-06 | 1.04 | -1.04
1692 | 22.5 | gf | 1.16 | mm | OK | -- | 9:34 | 2024-04-06 | 1.035 | -1.035
1693 | 22.4 | gf | 1.16 | mm | OK | -- | 9:34 | 2024-04-06 | 1.035 | -1.035
1694 | 22.7 | gf | 1.155 | mm | OK | -- | 9:34 | 2024-04-06 | 1.03 | -1.03
1695 | 22.6 | gf | 1.155 | mm | OK | -- | 9:34 | 2024-04-06 | 1.03 | -1.03
1696 | 22.3 | gf | 1.15 | mm | OK | -- | 9:34 | 2024-04-06 | 1.025 | -1.025
1697 | 22 | gf | 1.15 | mm | OK | -- | 9:34 | 2024-04-06 | 1.025 | -1.025
1698 | 22.2 | gf | 1.145 | mm | OK | -- | 9:34 | 2024-04-06 | 1.02 | -1.02
1699 | 22.4 | gf | 1.145 | mm | OK | -- | 9:34 | 2024-04-06 | 1.02 | -1.02
1700 | 22.2 | gf | 1.14 | mm | OK | -- | 9:34 | 2024-04-06 | 1.015 | -1.015
1701 | 21.9 | gf | 1.135 | mm | OK | -- | 9:34 | 2024-04-06 | 1.01 | -1.01
1702 | 21.9 | gf | 1.135 | mm | OK | -- | 9:34 | 2024-04-06 | 1.01 | -1.01
1703 | 22.1 | gf | 1.13 | mm | OK | -- | 9:34 | 2024-04-06 | 1.005 | -1.005
1704 | 21.9 | gf | 1.13 | mm | OK | -- | 9:34 | 2024-04-06 | 1.005 | -1.005
1705 | 21.7 | gf | 1.125 | mm | OK | -- | 9:34 | 2024-04-06 | 1 | -1
1706 | 21.9 | gf | 1.125 | mm | OK | -- | 9:34 | 2024-04-06 | 1 | -1
1707 | 22.1 | gf | 1.12 | mm | OK | -- | 9:34 | 2024-04-06 | 0.995 | -0.995
1708 | 22.1 | gf | 1.12 | mm | OK | -- | 9:34 | 2024-04-06 | 0.995 | -0.995
1709 | 21.8 | gf | 1.115 | mm | OK | -- | 9:34 | 2024-04-06 | 0.99 | -0.99
1710 | 21.7 | gf | 1.115 | mm | OK | -- | 9:34 | 2024-04-06 | 0.99 | -0.99
1711 | 21.1 | gf | 1.11 | mm | OK | -- | 9:34 | 2024-04-06 | 0.985 | -0.985
1712 | 21.1 | gf | 1.11 | mm | OK | -- | 9:34 | 2024-04-06 | 0.985 | -0.985
1713 | 21.6 | gf | 1.105 | mm | OK | -- | 9:34 | 2024-04-06 | 0.98 | -0.98
1714 | 21.8 | gf | 1.105 | mm | OK | -- | 9:34 | 2024-04-06 | 0.98 | -0.98
1715 | 21.8 | gf | 1.1 | mm | OK | -- | 9:34 | 2024-04-06 | 0.975 | -0.975
1716 | 21.9 | gf | 1.1 | mm | OK | -- | 9:34 | 2024-04-06 | 0.975 | -0.975
1717 | 21.9 | gf | 1.1 | mm | OK | -- | 9:34 | 2024-04-06 | 0.975 | -0.975
1718 | 21.8 | gf | 1.095 | mm | OK | -- | 9:34 | 2024-04-06 | 0.97 | -0.97
1719 | 21.7 | gf | 1.095 | mm | OK | -- | 9:34 | 2024-04-06 | 0.97 | -0.97
1720 | 20.9 | gf | 1.09 | mm | OK | -- | 9:34 | 2024-04-06 | 0.965 | -0.965
1721 | 20.5 | gf | 1.09 | mm | OK | -- | 9:34 | 2024-04-06 | 0.965 | -0.965
1722 | 20.9 | gf | 1.085 | mm | OK | -- | 9:34 | 2024-04-06 | 0.96 | -0.96
1723 | 21 | gf | 1.08 | mm | OK | -- | 9:34 | 2024-04-06 | 0.955 | -0.955
1724 | 20.9 | gf | 1.075 | mm | OK | -- | 9:34 | 2024-04-06 | 0.95 | -0.95
1725 | 20.3 | gf | 1.07 | mm | OK | -- | 9:34 | 2024-04-06 | 0.945 | -0.945
1726 | 20.6 | gf | 1.065 | mm | OK | -- | 9:34 | 2024-04-06 | 0.94 | -0.94
1727 | 21 | gf | 1.06 | mm | OK | -- | 9:34 | 2024-04-06 | 0.935 | -0.935
1728 | 21.3 | gf | 1.055 | mm | OK | -- | 9:34 | 2024-04-06 | 0.93 | -0.93
1729 | 21.5 | gf | 1.05 | mm | OK | -- | 9:34 | 2024-04-06 | 0.925 | -0.925
1730 | 21.5 | gf | 1.045 | mm | OK | -- | 9:34 | 2024-04-06 | 0.92 | -0.92
1731 | 21.4 | gf | 1.045 | mm | OK | -- | 9:34 | 2024-04-06 | 0.92 | -0.92
1732 | 20.8 | gf | 1.04 | mm | OK | -- | 9:34 | 2024-04-06 | 0.915 | -0.915
1733 | 20.7 | gf | 1.035 | mm | OK | -- | 9:34 | 2024-04-06 | 0.91 | -0.91
1734 | 21 | gf | 1.03 | mm | OK | -- | 9:34 | 2024-04-06 | 0.905 | -0.905
1735 | 21.1 | gf | 1.025 | mm | OK | -- | 9:34 | 2024-04-06 | 0.9 | -0.9
1736 | 21.1 | gf | 1.02 | mm | OK | -- | 9:34 | 2024-04-06 | 0.895 | -0.895
1737 | 21.8 | gf | 1.015 | mm | OK | -- | 9:34 | 2024-04-06 | 0.89 | -0.89
1738 | 21.4 | gf | 1.01 | mm | OK | -- | 9:34 | 2024-04-06 | 0.885 | -0.885
1739 | 21.4 | gf | 1.005 | mm | OK | -- | 9:34 | 2024-04-06 | 0.88 | -0.88
1740 | 21.3 | gf | 1 | mm | OK | -- | 9:34 | 2024-04-06 | 0.875 | -0.875
1741 | 21.2 | gf | 0.99 | mm | OK | -- | 9:34 | 2024-04-06 | 0.865 | -0.865
1742 | 21.1 | gf | 0.985 | mm | OK | -- | 9:34 | 2024-04-06 | 0.86 | -0.86
1743 | 21.2 | gf | 0.975 | mm | OK | -- | 9:34 | 2024-04-06 | 0.85 | -0.85
1744 | 21.5 | gf | 0.97 | mm | OK | -- | 9:34 | 2024-04-06 | 0.845 | -0.845
1745 | 21.5 | gf | 0.965 | mm | OK | -- | 9:34 | 2024-04-06 | 0.84 | -0.84
1746 | 21.5 | gf | 0.96 | mm | OK | -- | 9:34 | 2024-04-06 | 0.835 | -0.835
1747 | 21.2 | gf | 0.955 | mm | OK | -- | 9:34 | 2024-04-06 | 0.83 | -0.83
1748 | 21.2 | gf | 0.95 | mm | OK | -- | 9:34 | 2024-04-06 | 0.825 | -0.825
1749 | 21.4 | gf | 0.945 | mm | OK | -- | 9:34 | 2024-04-06 | 0.82 | -0.82
1750 | 21.2 | gf | 0.94 | mm | OK | -- | 9:34 | 2024-04-06 | 0.815 | -0.815
1751 | 20.7 | gf | 0.935 | mm | OK | -- | 9:34 | 2024-04-06 | 0.81 | -0.81
1752 | 20.6 | gf | 0.93 | mm | OK | -- | 9:34 | 2024-04-06 | 0.805 | -0.805
1753 | 21.1 | gf | 0.93 | mm | OK | -- | 9:34 | 2024-04-06 | 0.805 | -0.805
1754 | 21.3 | gf | 0.925 | mm | OK | -- | 9:34 | 2024-04-06 | 0.8 | -0.8
1755 | 21.4 | gf | 0.925 | mm | OK | -- | 9:34 | 2024-04-06 | 0.8 | -0.8
1756 | 21.5 | gf | 0.92 | mm | OK | -- | 9:34 | 2024-04-06 | 0.795 | -0.795
1757 | 21.2 | gf | 0.92 | mm | OK | -- | 9:34 | 2024-04-06 | 0.795 | -0.795
1758 | 20.6 | gf | 0.92 | mm | OK | -- | 9:34 | 2024-04-06 | 0.795 | -0.795
1759 | 20.1 | gf | 0.915 | mm | OK | -- | 9:34 | 2024-04-06 | 0.79 | -0.79
1760 | 19.5 | gf | 0.91 | mm | OK | -- | 9:34 | 2024-04-06 | 0.785 | -0.785
1761 | 19.8 | gf | 0.91 | mm | OK | -- | 9:34 | 2024-04-06 | 0.785 | -0.785
1762 | 20.6 | gf | 0.905 | mm | OK | -- | 9:34 | 2024-04-06 | 0.78 | -0.78
1763 | 20.7 | gf | 0.905 | mm | OK | -- | 9:34 | 2024-04-06 | 0.78 | -0.78
1764 | 20.7 | gf | 0.9 | mm | OK | -- | 9:34 | 2024-04-06 | 0.775 | -0.775
1765 | 21 | gf | 0.9 | mm | OK | -- | 9:34 | 2024-04-06 | 0.775 | -0.775
1766 | 20.8 | gf | 0.9 | mm | OK | -- | 9:34 | 2024-04-06 | 0.775 | -0.775
1767 | 20.5 | gf | 0.895 | mm | OK | -- | 9:34 | 2024-04-06 | 0.77 | -0.77
1768 | 20.3 | gf | 0.895 | mm | OK | -- | 9:34 | 2024-04-06 | 0.77 | -0.77
1769 | 19.9 | gf | 0.895 | mm | OK | -- | 9:34 | 2024-04-06 | 0.77 | -0.77
1770 | 19.7 | gf | 0.89 | mm | OK | -- | 9:34 | 2024-04-06 | 0.765 | -0.765
1771 | 19.6 | gf | 0.89 | mm | OK | -- | 9:34 | 2024-04-06 | 0.765 | -0.765
1772 | 19.8 | gf | 0.885 | mm | OK | -- | 9:34 | 2024-04-06 | 0.76 | -0.76
1773 | 19.6 | gf | 0.885 | mm | OK | -- | 9:34 | 2024-04-06 | 0.76 | -0.76
1774 | 19.5 | gf | 0.88 | mm | OK | -- | 9:34 | 2024-04-06 | 0.755 | -0.755
1775 | 19.5 | gf | 0.875 | mm | OK | -- | 9:34 | 2024-04-06 | 0.75 | -0.75
1776 | 19.9 | gf | 0.875 | mm | OK | -- | 9:34 | 2024-04-06 | 0.75 | -0.75
1777 | 20.2 | gf | 0.87 | mm | OK | -- | 9:34 | 2024-04-06 | 0.745 | -0.745
1778 | 20.3 | gf | 0.87 | mm | OK | -- | 9:34 | 2024-04-06 | 0.745 | -0.745
1779 | 20.3 | gf | 0.865 | mm | OK | -- | 9:34 | 2024-04-06 | 0.74 | -0.74
1780 | 20 | gf | 0.865 | mm | OK | -- | 9:34 | 2024-04-06 | 0.74 | -0.74
1781 | 19.9 | gf | 0.86 | mm | OK | -- | 9:34 | 2024-04-06 | 0.735 | -0.735
1782 | 20 | gf | 0.86 | mm | OK | -- | 9:34 | 2024-04-06 | 0.735 | -0.735
1783 | 20 | gf | 0.855 | mm | OK | -- | 9:34 | 2024-04-06 | 0.73 | -0.73
1784 | 20 | gf | 0.85 | mm | OK | -- | 9:34 | 2024-04-06 | 0.725 | -0.725
1785 | 19.7 | gf | 0.85 | mm | OK | -- | 9:34 | 2024-04-06 | 0.725 | -0.725
1786 | 19.7 | gf | 0.845 | mm | OK | -- | 9:34 | 2024-04-06 | 0.72 | -0.72
1787 | 19.9 | gf | 0.84 | mm | OK | -- | 9:34 | 2024-04-06 | 0.715 | -0.715
1788 | 20 | gf | 0.84 | mm | OK | -- | 9:34 | 2024-04-06 | 0.715 | -0.715
1789 | 20 | gf | 0.835 | mm | OK | -- | 9:34 | 2024-04-06 | 0.71 | -0.71
1790 | 19.8 | gf | 0.83 | mm | OK | -- | 9:34 | 2024-04-06 | 0.705 | -0.705
1791 | 19 | gf | 0.825 | mm | OK | -- | 9:34 | 2024-04-06 | 0.7 | -0.7
1792 | 19.5 | gf | 0.82 | mm | OK | -- | 9:34 | 2024-04-06 | 0.695 | -0.695
1793 | 19.5 | gf | 0.81 | mm | OK | -- | 9:34 | 2024-04-06 | 0.685 | -0.685
1794 | 20.2 | gf | 0.805 | mm | OK | -- | 9:34 | 2024-04-06 | 0.68 | -0.68
1795 | 20.7 | gf | 0.8 | mm | OK | -- | 9:34 | 2024-04-06 | 0.675 | -0.675
1796 | 20.6 | gf | 0.8 | mm | OK | -- | 9:34 | 2024-04-06 | 0.675 | -0.675
1797 | 20.6 | gf | 0.795 | mm | OK | -- | 9:34 | 2024-04-06 | 0.67 | -0.67
1798 | 20.7 | gf | 0.79 | mm | OK | -- | 9:34 | 2024-04-06 | 0.665 | -0.665
1799 | 20.2 | gf | 0.785 | mm | OK | -- | 9:34 | 2024-04-06 | 0.66 | -0.66
1800 | 19.7 | gf | 0.78 | mm | OK | -- | 9:34 | 2024-04-06 | 0.655 | -0.655
1801 | 19.9 | gf | 0.775 | mm | OK | -- | 9:34 | 2024-04-06 | 0.65 | -0.65
1802 | 20.1 | gf | 0.775 | mm | OK | -- | 9:34 | 2024-04-06 | 0.65 | -0.65
1803 | 19.7 | gf | 0.77 | mm | OK | -- | 9:34 | 2024-04-06 | 0.645 | -0.645
1804 | 19.8 | gf | 0.765 | mm | OK | -- | 9:34 | 2024-04-06 | 0.64 | -0.64
1805 | 20 | gf | 0.76 | mm | OK | -- | 9:34 | 2024-04-06 | 0.635 | -0.635
1806 | 20.1 | gf | 0.755 | mm | OK | -- | 9:34 | 2024-04-06 | 0.63 | -0.63
1807 | 20 | gf | 0.75 | mm | OK | -- | 9:34 | 2024-04-06 | 0.625 | -0.625
1808 | 19.4 | gf | 0.745 | mm | OK | -- | 9:34 | 2024-04-06 | 0.62 | -0.62
1809 | 19.8 | gf | 0.74 | mm | OK | -- | 9:34 | 2024-04-06 | 0.615 | -0.615
1810 | 20.2 | gf | 0.735 | mm | OK | -- | 9:34 | 2024-04-06 | 0.61 | -0.61
1811 | 20.3 | gf | 0.735 | mm | OK | -- | 9:34 | 2024-04-06 | 0.61 | -0.61
1812 | 20.4 | gf | 0.73 | mm | OK | -- | 9:34 | 2024-04-06 | 0.605 | -0.605
1813 | 20.3 | gf | 0.725 | mm | OK | -- | 9:34 | 2024-04-06 | 0.6 | -0.6
1814 | 20.1 | gf | 0.725 | mm | OK | -- | 9:34 | 2024-04-06 | 0.6 | -0.6
1815 | 20.2 | gf | 0.72 | mm | OK | -- | 9:34 | 2024-04-06 | 0.595 | -0.595
1816 | 20.1 | gf | 0.72 | mm | OK | -- | 9:34 | 2024-04-06 | 0.595 | -0.595
1817 | 20.1 | gf | 0.715 | mm | OK | -- | 9:34 | 2024-04-06 | 0.59 | -0.59
1818 | 20.2 | gf | 0.715 | mm | OK | -- | 9:34 | 2024-04-06 | 0.59 | -0.59
1819 | 20.2 | gf | 0.715 | mm | OK | -- | 9:34 | 2024-04-06 | 0.59 | -0.59
1820 | 20.3 | gf | 0.71 | mm | OK | -- | 9:34 | 2024-04-06 | 0.585 | -0.585
1821 | 20.3 | gf | 0.71 | mm | OK | -- | 9:34 | 2024-04-06 | 0.585 | -0.585
1822 | 20.1 | gf | 0.71 | mm | OK | -- | 9:34 | 2024-04-06 | 0.585 | -0.585
1823 | 20.1 | gf | 0.71 | mm | OK | -- | 9:34 | 2024-04-06 | 0.585 | -0.585
1824 | 19.8 | gf | 0.705 | mm | OK | -- | 9:34 | 2024-04-06 | 0.58 | -0.58
1825 | 19.6 | gf | 0.705 | mm | OK | -- | 9:34 | 2024-04-06 | 0.58 | -0.58
1826 | 19.4 | gf | 0.7 | mm | OK | -- | 9:34 | 2024-04-06 | 0.575 | -0.575
1827 | 19.6 | gf | 0.7 | mm | OK | -- | 9:34 | 2024-04-06 | 0.575 | -0.575
1828 | 19.4 | gf | 0.7 | mm | OK | -- | 9:34 | 2024-04-06 | 0.575 | -0.575
1829 | 19.3 | gf | 0.695 | mm | OK | -- | 9:34 | 2024-04-06 | 0.57 | -0.57
1830 | 19.3 | gf | 0.69 | mm | OK | -- | 9:34 | 2024-04-06 | 0.565 | -0.565
1831 | 19.1 | gf | 0.69 | mm | OK | -- | 9:34 | 2024-04-06 | 0.565 | -0.565
1832 | 19 | gf | 0.685 | mm | OK | -- | 9:34 | 2024-04-06 | 0.56 | -0.56
1833 | 19.3 | gf | 0.68 | mm | OK | -- | 9:34 | 2024-04-06 | 0.555 | -0.555
1834 | 19 | gf | 0.68 | mm | OK | -- | 9:34 | 2024-04-06 | 0.555 | -0.555
1835 | 18.5 | gf | 0.67 | mm | OK | -- | 9:34 | 2024-04-06 | 0.545 | -0.545
1836 | 18.8 | gf | 0.665 | mm | OK | -- | 9:34 | 2024-04-06 | 0.54 | -0.54
1837 | 19.6 | gf | 0.66 | mm | OK | -- | 9:34 | 2024-04-06 | 0.535 | -0.535
1838 | 19.9 | gf | 0.66 | mm | OK | -- | 9:34 | 2024-04-06 | 0.535 | -0.535
1839 | 19.8 | gf | 0.655 | mm | OK | -- | 9:34 | 2024-04-06 | 0.53 | -0.53
1840 | 19.9 | gf | 0.65 | mm | OK | -- | 9:34 | 2024-04-06 | 0.525 | -0.525
1841 | 19.3 | gf | 0.65 | mm | OK | -- | 9:34 | 2024-04-06 | 0.525 | -0.525
1842 | 19.3 | gf | 0.645 | mm | OK | -- | 9:34 | 2024-04-06 | 0.52 | -0.52
1843 | 19.1 | gf | 0.64 | mm | OK | -- | 9:34 | 2024-04-06 | 0.515 | -0.515
1844 | 19.2 | gf | 0.64 | mm | OK | -- | 9:34 | 2024-04-06 | 0.515 | -0.515
1845 | 19.3 | gf | 0.635 | mm | OK | -- | 9:34 | 2024-04-06 | 0.51 | -0.51
1846 | 19 | gf | 0.63 | mm | OK | -- | 9:34 | 2024-04-06 | 0.505 | -0.505
1847 | 19.1 | gf | 0.625 | mm | OK | -- | 9:34 | 2024-04-06 | 0.5 | -0.5
1848 | 19.1 | gf | 0.625 | mm | OK | -- | 9:34 | 2024-04-06 | 0.5 | -0.5
1849 | 19.2 | gf | 0.62 | mm | OK | -- | 9:34 | 2024-04-06 | 0.495 | -0.495
1850 | 19.5 | gf | 0.615 | mm | OK | -- | 9:34 | 2024-04-06 | 0.49 | -0.49
1851 | 19.3 | gf | 0.615 | mm | OK | -- | 9:34 | 2024-04-06 | 0.49 | -0.49
1852 | 19.3 | gf | 0.61 | mm | OK | -- | 9:34 | 2024-04-06 | 0.485 | -0.485
1853 | 19 | gf | 0.61 | mm | OK | -- | 9:34 | 2024-04-06 | 0.485 | -0.485
1854 | 18.9 | gf | 0.605 | mm | OK | -- | 9:34 | 2024-04-06 | 0.48 | -0.48
1855 | 18.8 | gf | 0.6 | mm | OK | -- | 9:34 | 2024-04-06 | 0.475 | -0.475
1856 | 19.2 | gf | 0.6 | mm | OK | -- | 9:34 | 2024-04-06 | 0.475 | -0.475
1857 | 19.3 | gf | 0.595 | mm | OK | -- | 9:34 | 2024-04-06 | 0.47 | -0.47
1858 | 18.4 | gf | 0.59 | mm | OK | -- | 9:34 | 2024-04-06 | 0.465 | -0.465
1859 | 18 | gf | 0.585 | mm | OK | -- | 9:34 | 2024-04-06 | 0.46 | -0.46
1860 | 18.3 | gf | 0.58 | mm | OK | -- | 9:34 | 2024-04-06 | 0.455 | -0.455
1861 | 18.3 | gf | 0.575 | mm | OK | -- | 9:34 | 2024-04-06 | 0.45 | -0.45
1862 | 18.5 | gf | 0.575 | mm | OK | -- | 9:34 | 2024-04-06 | 0.45 | -0.45
1863 | 18.3 | gf | 0.57 | mm | OK | -- | 9:34 | 2024-04-06 | 0.445 | -0.445
1864 | 18.2 | gf | 0.565 | mm | OK | -- | 9:34 | 2024-04-06 | 0.44 | -0.44
1865 | 18 | gf | 0.555 | mm | OK | -- | 9:34 | 2024-04-06 | 0.43 | -0.43
1866 | 18.5 | gf | 0.55 | mm | OK | -- | 9:34 | 2024-04-06 | 0.425 | -0.425
1867 | 18.3 | gf | 0.545 | mm | OK | -- | 9:34 | 2024-04-06 | 0.42 | -0.42
1868 | 17.4 | gf | 0.54 | mm | OK | -- | 9:34 | 2024-04-06 | 0.415 | -0.415
1869 | 17.7 | gf | 0.53 | mm | OK | -- | 9:34 | 2024-04-06 | 0.405 | -0.405
1870 | 17.9 | gf | 0.525 | mm | OK | -- | 9:34 | 2024-04-06 | 0.4 | -0.4
1871 | 18.3 | gf | 0.515 | mm | OK | -- | 9:34 | 2024-04-06 | 0.39 | -0.39
1872 | 18.6 | gf | 0.51 | mm | OK | -- | 9:34 | 2024-04-06 | 0.385 | -0.385
1873 | 18.7 | gf | 0.505 | mm | OK | -- | 9:34 | 2024-04-06 | 0.38 | -0.38
1874 | 18.6 | gf | 0.5 | mm | OK | -- | 9:34 | 2024-04-06 | 0.375 | -0.375
1875 | 18.2 | gf | 0.495 | mm | OK | -- | 9:34 | 2024-04-06 | 0.37 | -0.37
1876 | 18.4 | gf | 0.49 | mm | OK | -- | 9:34 | 2024-04-06 | 0.365 | -0.365
1877 | 18.5 | gf | 0.485 | mm | OK | -- | 9:34 | 2024-04-06 | 0.36 | -0.36
1878 | 18.5 | gf | 0.48 | mm | OK | -- | 9:34 | 2024-04-06 | 0.355 | -0.355
1879 | 18.5 | gf | 0.475 | mm | OK | -- | 9:34 | 2024-04-06 | 0.35 | -0.35
1880 | 18.5 | gf | 0.47 | mm | OK | -- | 9:34 | 2024-04-06 | 0.345 | -0.345
1881 | 18.7 | gf | 0.47 | mm | OK | -- | 9:34 | 2024-04-06 | 0.345 | -0.345
1882 | 18.5 | gf | 0.465 | mm | OK | -- | 9:34 | 2024-04-06 | 0.34 | -0.34
1883 | 18.8 | gf | 0.46 | mm | OK | -- | 9:34 | 2024-04-06 | 0.335 | -0.335
1884 | 19.3 | gf | 0.455 | mm | OK | -- | 9:34 | 2024-04-06 | 0.33 | -0.33
1885 | 19.5 | gf | 0.455 | mm | OK | -- | 9:34 | 2024-04-06 | 0.33 | -0.33
1886 | 19.5 | gf | 0.45 | mm | OK | -- | 9:34 | 2024-04-06 | 0.325 | -0.325
1887 | 19.7 | gf | 0.45 | mm | OK | -- | 9:34 | 2024-04-06 | 0.325 | -0.325
1888 | 19.8 | gf | 0.45 | mm | OK | -- | 9:34 | 2024-04-06 | 0.325 | -0.325
1889 | 19.2 | gf | 0.445 | mm | OK | -- | 9:34 | 2024-04-06 | 0.32 | -0.32
1890 | 18.7 | gf | 0.445 | mm | OK | -- | 9:34 | 2024-04-06 | 0.32 | -0.32
1891 | 18.6 | gf | 0.44 | mm | OK | -- | 9:34 | 2024-04-06 | 0.315 | -0.315
1892 | 19.2 | gf | 0.44 | mm | OK | -- | 9:34 | 2024-04-06 | 0.315 | -0.315
1893 | 18.7 | gf | 0.435 | mm | OK | -- | 9:34 | 2024-04-06 | 0.31 | -0.31
1894 | 18.6 | gf | 0.43 | mm | OK | -- | 9:34 | 2024-04-06 | 0.305 | -0.305
1895 | 19.3 | gf | 0.43 | mm | OK | -- | 9:34 | 2024-04-06 | 0.305 | -0.305
1896 | 19.5 | gf | 0.43 | mm | OK | -- | 9:34 | 2024-04-06 | 0.305 | -0.305
1897 | 19.3 | gf | 0.425 | mm | OK | -- | 9:34 | 2024-04-06 | 0.3 | -0.3
1898 | 18.5 | gf | 0.425 | mm | OK | -- | 9:34 | 2024-04-06 | 0.3 | -0.3
1899 | 18.1 | gf | 0.42 | mm | OK | -- | 9:34 | 2024-04-06 | 0.295 | -0.295
1900 | 18 | gf | 0.42 | mm | OK | -- | 9:34 | 2024-04-06 | 0.295 | -0.295
1901 | 17.9 | gf | 0.415 | mm | OK | -- | 9:34 | 2024-04-06 | 0.29 | -0.29
1902 | 17.5 | gf | 0.41 | mm | OK | -- | 9:34 | 2024-04-06 | 0.285 | -0.285
1903 | 17.5 | gf | 0.41 | mm | OK | -- | 9:34 | 2024-04-06 | 0.285 | -0.285
1904 | 17.5 | gf | 0.405 | mm | OK | -- | 9:34 | 2024-04-06 | 0.28 | -0.28
1905 | 17.9 | gf | 0.4 | mm | OK | -- | 9:34 | 2024-04-06 | 0.275 | -0.275
1906 | 18.3 | gf | 0.4 | mm | OK | -- | 9:34 | 2024-04-06 | 0.275 | -0.275
1907 | 18.2 | gf | 0.395 | mm | OK | -- | 9:34 | 2024-04-06 | 0.27 | -0.27
1908 | 17.6 | gf | 0.395 | mm | OK | -- | 9:34 | 2024-04-06 | 0.27 | -0.27
1909 | 17.4 | gf | 0.39 | mm | OK | -- | 9:34 | 2024-04-06 | 0.265 | -0.265
1910 | 17.1 | gf | 0.385 | mm | OK | -- | 9:34 | 2024-04-06 | 0.26 | -0.26
1911 | 17 | gf | 0.38 | mm | OK | -- | 9:34 | 2024-04-06 | 0.255 | -0.255
1912 | 17.3 | gf | 0.38 | mm | OK | -- | 9:34 | 2024-04-06 | 0.255 | -0.255
1913 | 17.4 | gf | 0.375 | mm | OK | -- | 9:34 | 2024-04-06 | 0.25 | -0.25
1914 | 17.4 | gf | 0.37 | mm | OK | -- | 9:34 | 2024-04-06 | 0.245 | -0.245
1915 | 17.3 | gf | 0.365 | mm | OK | -- | 9:34 | 2024-04-06 | 0.24 | -0.24
1916 | 16.8 | gf | 0.36 | mm | OK | -- | 9:34 | 2024-04-06 | 0.235 | -0.235
1917 | 17.2 | gf | 0.36 | mm | OK | -- | 9:34 | 2024-04-06 | 0.235 | -0.235
1918 | 17.7 | gf | 0.355 | mm | OK | -- | 9:34 | 2024-04-06 | 0.23 | -0.23
1919 | 18 | gf | 0.35 | mm | OK | -- | 9:34 | 2024-04-06 | 0.225 | -0.225
1920 | 17.5 | gf | 0.345 | mm | OK | -- | 9:34 | 2024-04-06 | 0.22 | -0.22
1921 | 16.8 | gf | 0.34 | mm | OK | -- | 9:34 | 2024-04-06 | 0.215 | -0.215
1922 | 17.4 | gf | 0.335 | mm | OK | -- | 9:34 | 2024-04-06 | 0.21 | -0.21
1923 | 17.6 | gf | 0.335 | mm | OK | -- | 9:34 | 2024-04-06 | 0.21 | -0.21
1924 | 18.2 | gf | 0.33 | mm | OK | -- | 9:34 | 2024-04-06 | 0.205 | -0.205
1925 | 18.7 | gf | 0.33 | mm | OK | -- | 9:34 | 2024-04-06 | 0.205 | -0.205
1926 | 18.9 | gf | 0.325 | mm | OK | -- | 9:34 | 2024-04-06 | 0.2 | -0.2
1927 | 18.5 | gf | 0.325 | mm | OK | -- | 9:34 | 2024-04-06 | 0.2 | -0.2
1928 | 18.3 | gf | 0.325 | mm | OK | -- | 9:34 | 2024-04-06 | 0.2 | -0.2
1929 | 18.6 | gf | 0.32 | mm | OK | -- | 9:34 | 2024-04-06 | 0.195 | -0.195
1930 | 18.9 | gf | 0.32 | mm | OK | -- | 9:34 | 2024-04-06 | 0.195 | -0.195
1931 | 19.1 | gf | 0.32 | mm | OK | -- | 9:34 | 2024-04-06 | 0.195 | -0.195
1932 | 18.9 | gf | 0.32 | mm | OK | -- | 9:34 | 2024-04-06 | 0.195 | -0.195
1933 | 18.9 | gf | 0.315 | mm | OK | -- | 9:34 | 2024-04-06 | 0.19 | -0.19
1934 | 18.8 | gf | 0.315 | mm | OK | -- | 9:34 | 2024-04-06 | 0.19 | -0.19
1935 | 18.5 | gf | 0.315 | mm | OK | -- | 9:34 | 2024-04-06 | 0.19 | -0.19
1936 | 18.3 | gf | 0.31 | mm | OK | -- | 9:34 | 2024-04-06 | 0.185 | -0.185
1937 | 18.3 | gf | 0.31 | mm | OK | -- | 9:34 | 2024-04-06 | 0.185 | -0.185
1938 | 18.2 | gf | 0.31 | mm | OK | -- | 9:34 | 2024-04-06 | 0.185 | -0.185
1939 | 18.2 | gf | 0.31 | mm | OK | -- | 9:34 | 2024-04-06 | 0.185 | -0.185
1940 | 18 | gf | 0.305 | mm | OK | -- | 9:34 | 2024-04-06 | 0.18 | -0.18
1941 | 18 | gf | 0.305 | mm | OK | -- | 9:34 | 2024-04-06 | 0.18 | -0.18
1942 | 18.1 | gf | 0.305 | mm | OK | -- | 9:34 | 2024-04-06 | 0.18 | -0.18
1943 | 17.9 | gf | 0.3 | mm | OK | -- | 9:34 | 2024-04-06 | 0.175 | -0.175
1944 | 17.7 | gf | 0.3 | mm | OK | -- | 9:35 | 2024-04-06 | 0.175 | -0.175
1945 | 17.7 | gf | 0.295 | mm | OK | -- | 9:35 | 2024-04-06 | 0.17 | -0.17
1946 | 17.9 | gf | 0.295 | mm | OK | -- | 9:35 | 2024-04-06 | 0.17 | -0.17
1947 | 18.3 | gf | 0.295 | mm | OK | -- | 9:35 | 2024-04-06 | 0.17 | -0.17
1948 | 18.2 | gf | 0.29 | mm | OK | -- | 9:35 | 2024-04-06 | 0.165 | -0.165
1949 | 18 | gf | 0.29 | mm | OK | -- | 9:35 | 2024-04-06 | 0.165 | -0.165
1950 | 18 | gf | 0.29 | mm | OK | -- | 9:35 | 2024-04-06 | 0.165 | -0.165
1951 | 18.2 | gf | 0.285 | mm | OK | -- | 9:35 | 2024-04-06 | 0.16 | -0.16
1952 | 18.4 | gf | 0.285 | mm | OK | -- | 9:35 | 2024-04-06 | 0.16 | -0.16
1953 | 18.5 | gf | 0.285 | mm | OK | -- | 9:35 | 2024-04-06 | 0.16 | -0.16
1954 | 18.5 | gf | 0.28 | mm | OK | -- | 9:35 | 2024-04-06 | 0.155 | -0.155
1955 | 18.2 | gf | 0.28 | mm | OK | -- | 9:35 | 2024-04-06 | 0.155 | -0.155
1956 | 17.5 | gf | 0.275 | mm | OK | -- | 9:35 | 2024-04-06 | 0.15 | -0.15
1957 | 17.2 | gf | 0.275 | mm | OK | -- | 9:35 | 2024-04-06 | 0.15 | -0.15
1958 | 17 | gf | 0.27 | mm | OK | -- | 9:35 | 2024-04-06 | 0.145 | -0.145
1959 | 17.4 | gf | 0.27 | mm | OK | -- | 9:35 | 2024-04-06 | 0.145 | -0.145
1960 | 17.5 | gf | 0.265 | mm | OK | -- | 9:35 | 2024-04-06 | 0.14 | -0.14
1961 | 17.7 | gf | 0.265 | mm | OK | -- | 9:35 | 2024-04-06 | 0.14 | -0.14
1962 | 17.8 | gf | 0.26 | mm | OK | -- | 9:35 | 2024-04-06 | 0.135 | -0.135
1963 | 17.8 | gf | 0.255 | mm | OK | -- | 9:35 | 2024-04-06 | 0.13 | -0.13
1964 | 17.8 | gf | 0.255 | mm | OK | -- | 9:35 | 2024-04-06 | 0.13 | -0.13
1965 | 17.9 | gf | 0.255 | mm | OK | -- | 9:35 | 2024-04-06 | 0.13 | -0.13
1966 | 17.7 | gf | 0.25 | mm | OK | -- | 9:35 | 2024-04-06 | 0.125 | -0.125
1967 | 17.2 | gf | 0.245 | mm | OK | -- | 9:35 | 2024-04-06 | 0.12 | -0.12
1968 | 17.6 | gf | 0.245 | mm | OK | -- | 9:35 | 2024-04-06 | 0.12 | -0.12
1969 | 17.6 | gf | 0.24 | mm | OK | -- | 9:35 | 2024-04-06 | 0.115 | -0.115
1970 | 17.5 | gf | 0.24 | mm | OK | -- | 9:35 | 2024-04-06 | 0.115 | -0.115
1971 | 17.2 | gf | 0.235 | mm | OK | -- | 9:35 | 2024-04-06 | 0.11 | -0.11
1972 | 16.9 | gf | 0.235 | mm | OK | -- | 9:35 | 2024-04-06 | 0.11 | -0.11
1973 | 17.4 | gf | 0.23 | mm | OK | -- | 9:35 | 2024-04-06 | 0.105 | -0.105
1974 | 17.5 | gf | 0.225 | mm | OK | -- | 9:35 | 2024-04-06 | 0.1 | -0.1
1975 | 17 | gf | 0.225 | mm | OK | -- | 9:35 | 2024-04-06 | 0.1 | -0.1
1976 | 15.8 | gf | 0.22 | mm | OK | -- | 9:35 | 2024-04-06 | 0.095 | -0.095
1977 | 15.8 | gf | 0.21 | mm | OK | -- | 9:35 | 2024-04-06 | 0.085 | -0.085
1978 | 15.5 | gf | 0.205 | mm | OK | -- | 9:35 | 2024-04-06 | 0.08 | -0.08
1979 | 16.2 | gf | 0.195 | mm | OK | -- | 9:35 | 2024-04-06 | 0.07 | -0.07
1980 | 16.7 | gf | 0.185 | mm | OK | -- | 9:35 | 2024-04-06 | 0.06 | -0.06
1981 | 19 | gf | 0.18 | mm | OK | -- | 9:35 | 2024-04-06 | 0.055 | -0.055
1982 | 19.2 | gf | 0.18 | mm | OK | -- | 9:35 | 2024-04-06 | 0.055 | -0.055
1983 | 15.8 | gf | 0.17 | mm | OK | -- | 9:35 | 2024-04-06 | 0.045 | -0.045
1984 | 17 | gf | 0.165 | mm | OK | -- | 9:35 | 2024-04-06 | 0.04 | -0.04
1985 | 17.7 | gf | 0.16 | mm | OK | -- | 9:35 | 2024-04-06 | 0.035 | -0.035
1986 | 16 | gf | 0.16 | mm | OK | -- | 9:35 | 2024-04-06 | 0.035 | -0.035
1987 | 11.2 | gf | 0.155 | mm | OK | -- | 9:35 | 2024-04-06 | 0.03 | -0.03
1988 | 6.1 | gf | 0.145 | mm | OK | -- | 9:35 | 2024-04-06 | 0.02 | -0.02
1989 | 0 | gf | 0.135 | mm | OK | -- | 9:35 | 2024-04-06 | 0.01 | -0.01
1990 | 0.1 | gf | 0.13 | mm | OK | -- | 9:35 | 2024-04-06 | 0.005 | -0.005
1991 | 0.1 | gf | 0.13 | mm | OK | -- | 9:35 | 2024-04-06 | 0.005 | -0.005
1992 | 0 | gf | 0.125 | mm | OK | -- | 9:35 | 2024-04-06 | 0 | 0
0
0
0
0
0
0
0
0
0
0
0
0
0
0
0
0
0
0
0
0
0
0
0
0
0
0
0
0
0
0
0
0
0
0
0
0
0
0
0
0
0
0
0
0
0
0
0
0
0
0
0
0
0
0
0
0
0
0
0
0
0
0
0
0
0
0
0
0
0
0
0
0
0
0
0
0
0
0
0
0
0
0
0
0
0
0
0
0
0
0
0
0
0
0
0
0
0
0
0
0
0
0
0
0
0
0
0
0
0
0
0
0
0
0
0
0
0
0
0
0
0
0
0
0
0
0
0
0
0
0
0
0
0
0
0
0
0
0
0
0
0
0
0
0
0
0
0
0
0
0
0
0
0
0
0
0
0
0
0
0
0
0
0
0
0
0
0
0
0
0
0
0
0
0
0
0
0
0
0
0
0
0
0
0
0
0
0
0
0
0
0
0
0
0
0
0
0
0
0
0
0
0
0
0
0
0
0
0
0
0
0
0
0
0
0
0
0
0
0
0
0
0
0
0
0
0
0
0
0
0
0
0
0
0
0
0
0
0
0
0
0
0
0
0
0
0
0
0
0
0
0
0
0
0
0
0
0
0
0
0
0
0
0
0
0
0
0
0
0
0
0
0
0
0
0
0
0
0
0
0
0
0
0
0
0
0
0
0
0
0
0
0
0
0
0
0
0
0
0
0
0
0
0
0
0
0
0
0
0
0
0
0
0
0
0
0
0
0
0
0
0
0
0
0
0
0
0
0
0
0
0
0
0
0
0
0
0
0
0
0
0
0
0
0
0
0
0
0
0
0
0
0
0
0
0
0
0
0
0
0
0
0
0
0
0
0
0
0
0
0
0
0
0
0
0
0
0
0
0
0
0
0
0
0
0
0
0
0
0
0
0
0
0
0
0
0
0
0
0
0
0
0
0
0
0
0
0
0
0
0
0
0
0
0
0
0
0
0
0
0
0
0
0
0
0
0
0
0
0
0
0
0
0
0
0
0
0
0
0
0
0
0
0
0
0
0
0
0
0
0
0
0
0
0
0
0
0
0
0
0
0
0
0
0
0
0
0
0
0
0
0
0
0
0
0
0
0
0
0
0
0
0
0
0
0
0
0
0
0
0
0
0
0
0
0
0
0
0
0
0
0
0
0
0
0
0
0
0
0
0
0
0
0
0
0
0
0
0
0
0
0
0
0
0
0
0
0
0
0
0
0
0
0
0
0
0
0
0
0
0
0
0
0
0
0
0
0
0
0
0
0
0
0
0
0
0
0
0
0
0
0
0
0
0
0
0
0
0
0
0
0
0
0
0
0
0
0
0
0
0
0
0
0
0
0
0
0
0
0
0
0
0
0
0
0
0
0
0
0
0
0
0
0
0
0
0
0
0
0
0
0
0
0
0
0
0
0
0
0
0
0
0
0
0
0
0
0
0
0
0
0
0
0
0
0
0
0
0
0
0
0
0
0
0
0
0
0
0
0
0
0
0
0
0
0
0
0
0
0
0
0
0
0
0
0
0
0
0
0
0
0
0
0
0
0
0
0
0
0
0
0
0
0
0
0
0
0
0
0
0
0
0
0
0
0
0
0
0
0
0
0
0
0
0
0
0
0
0
0
0
0
0
0
0
0
0
0
0
0
0
0
0
0
0
0
0
0
0
0
0
0
0
0
0
0
0
0
0
0
0
0
0
0
0
0
0
0
0
0
0
0
0
0
0
0
0
0
0
0
0
0
0
0
0
0
0
0
0
0
0
0
0
0
0
0
0
0
0
0
0
0
0
0
0
0
0
0
0
0
0
0
0
0
0
0
0
0
0
0
0
0
0
0
0
0
0
0
0
0
0
0
0
0
0
0
0
0
0
0
0
0
0
0
0
0
0
0
0
0
0
0
0
0
0
0
0
0
0
0
0
0
0
0
0
0
0
0
0
0
0
0
0
0
0
0
0
0
0
0
0
0
0
0
0
0
0
0
0
0
0
0
0
0
0
0
0
0
0
0
0
0
0
0
0
0
0
0
0
0
0
0
0
0
0
0
0
0
0
0
0
0
0
0
0
0
0
0
0
0
0
0
0
0
0
0
0
0
0
0
0
0
0
0
0
0
0
0
0
0
0
0
0
0
0
0
0
0
0
0
0
0
0
0
0
0
0
0
0
0
0
0
0
0
0
0
0
0
0
0
0
0
0
0
0
0
0
0
0
0
0
0
0
0
0
0
0
0
0
0
0
0
0
0
0
0
0
0
0
0
0
0
0
0
0
0
0
0
0
0
0
0
0
0
0
0
0
0
0
0
0
0
0
0
0
0
0
0
0
0
0
0
0
0
0
0
0
0
0
0
0
0
0
0
0
0
0
0
0
0
0
0
0
0
0
0
0
0
0
0
0
0
0
0
0
0
0
0
0
0
0
0
0
0
0
0
0
0
0
0
0
0
0
0
0
0
0
0
0
0
0
0
0
0
0
0
0
0
0
0
0
0
0
0
0
0
0
0
0
0
0
0
0
0
0
0
0
0
0
0
0
0
0
0
0
0
0
0
0
0
0
0
0
0
0
0
0
0
0
0
0
0
0
0
0
0
0
0
0
0
0
0
0
0
0
0
0
0
0
0
0
0
0
0
0
0
0
0
0
0
0
0
0
0
0
0
0
0

## DataTable
Gateron North Pole V2 Red
Switch Type: Linear | Gateron
Total Stem Travel | 3.600 mm
Peak Force | 51.2 gf
Bottom Out Force | 51.2 gf
# of Upstroke Points | 829
# of Downstroke Points | 1001