## RawData
Switch | Invokeys x Alas Daydreamer - 17000 Actuations
Notes
No. | Force | Unit | Displacement | Unit | Judge | Position | Time | Date | Mod Dis | Collection Parameters
1 | 0 | gf | 0 | mm | OK | -- | 21:48 | 2023-11-23 | -0.055 | Maximum | 190.3 | @ | No.1065
2 | 0 | gf | 0 | mm | OK | -- | 21:48 | 2023-11-23 | -0.055 | Minimum | -0.7 | @ | No.2022
3 | 0 | gf | 0 | mm | OK | -- | 21:48 | 2023-11-23 | -0.055 | Average | 55.56
4 | 0 | gf | 0 | mm | OK | -- | 21:48 | 2023-11-23 | -0.055 | Data Quantity | 2039
5 | 0 | gf | 0 | mm | OK | -- | 21:48 | 2023-11-23 | -0.055 | Number of NG | 0
6 | 0 | gf | 0 | mm | OK | -- | 21:48 | 2023-11-23 | -0.055
7 | 0 | gf | 0 | mm | OK | -- | 21:48 | 2023-11-23 | -0.055 | Cond Formatting
8 | 0 | gf | 0 | mm | OK | -- | 21:48 | 2023-11-23 | -0.055 | Min Highl Max | 180.785
9 | 0 | gf | 0 | mm | OK | -- | 21:48 | 2023-11-23 | -0.055
10 | 0 | gf | 0 | mm | OK | -- | 21:48 | 2023-11-23 | -0.055 | Starting Disp | 0.055
11 | 0 | gf | 0 | mm | OK | -- | 21:48 | 2023-11-23 | -0.055
12 | 0 | gf | 0 | mm | OK | -- | 21:48 | 2023-11-23 | -0.055
13 | 0 | gf | 0 | mm | OK | -- | 21:48 | 2023-11-23 | -0.055
14 | 0 | gf | 0 | mm | OK | -- | 21:48 | 2023-11-23 | -0.055
15 | 0 | gf | 0 | mm | OK | -- | 21:48 | 2023-11-23 | -0.055
16 | 0 | gf | 0 | mm | OK | -- | 21:48 | 2023-11-23 | -0.055
17 | 0 | gf | 0 | mm | OK | -- | 21:48 | 2023-11-23 | -0.055
18 | 0 | gf | 0 | mm | OK | -- | 21:48 | 2023-11-23 | -0.055
19 | 0 | gf | 0 | mm | OK | -- | 21:48 | 2023-11-23 | -0.055
20 | 0 | gf | 0 | mm | OK | -- | 21:48 | 2023-11-23 | -0.055
21 | 0 | gf | 0 | mm | OK | -- | 21:48 | 2023-11-23 | -0.055
22 | 0 | gf | 0 | mm | OK | -- | 21:48 | 2023-11-23 | -0.055
23 | 0 | gf | 0 | mm | OK | -- | 21:48 | 2023-11-23 | -0.055
24 | 0 | gf | 0 | mm | OK | -- | 21:48 | 2023-11-23 | -0.055
25 | 0 | gf | 0.005 | mm | OK | -- | 21:48 | 2023-11-23 | -0.05
26 | 0 | gf | 0.005 | mm | OK | -- | 21:48 | 2023-11-23 | -0.05
27 | 0 | gf | 0.005 | mm | OK | -- | 21:48 | 2023-11-23 | -0.05
28 | 0 | gf | 0.005 | mm | OK | -- | 21:48 | 2023-11-23 | -0.05
29 | 0 | gf | 0.01 | mm | OK | -- | 21:48 | 2023-11-23 | -0.045
30 | 0 | gf | 0.01 | mm | OK | -- | 21:48 | 2023-11-23 | -0.045
31 | 0 | gf | 0.015 | mm | OK | -- | 21:48 | 2023-11-23 | -0.04
32 | 0 | gf | 0.015 | mm | OK | -- | 21:48 | 2023-11-23 | -0.04
33 | 0 | gf | 0.02 | mm | OK | -- | 21:48 | 2023-11-23 | -0.035
34 | 0 | gf | 0.02 | mm | OK | -- | 21:48 | 2023-11-23 | -0.035
35 | 0 | gf | 0.025 | mm | OK | -- | 21:48 | 2023-11-23 | -0.03
36 | 0 | gf | 0.025 | mm | OK | -- | 21:48 | 2023-11-23 | -0.03
37 | 0 | gf | 0.025 | mm | OK | -- | 21:48 | 2023-11-23 | -0.03
38 | 0 | gf | 0.03 | mm | OK | -- | 21:48 | 2023-11-23 | -0.025
39 | 0 | gf | 0.03 | mm | OK | -- | 21:48 | 2023-11-23 | -0.025
40 | 0 | gf | 0.03 | mm | OK | -- | 21:48 | 2023-11-23 | -0.025
41 | 0 | gf | 0.03 | mm | OK | -- | 21:48 | 2023-11-23 | -0.025
42 | 0 | gf | 0.035 | mm | OK | -- | 21:48 | 2023-11-23 | -0.02
43 | 0 | gf | 0.035 | mm | OK | -- | 21:48 | 2023-11-23 | -0.02
44 | 0 | gf | 0.035 | mm | OK | -- | 21:48 | 2023-11-23 | -0.02
45 | 0 | gf | 0.035 | mm | OK | -- | 21:48 | 2023-11-23 | -0.02
46 | 0 | gf | 0.04 | mm | OK | -- | 21:48 | 2023-11-23 | -0.015
47 | 0 | gf | 0.04 | mm | OK | -- | 21:48 | 2023-11-23 | -0.015
48 | 0 | gf | 0.045 | mm | OK | -- | 21:48 | 2023-11-23 | -0.01
49 | 0 | gf | 0.05 | mm | OK | -- | 21:48 | 2023-11-23 | -0.005
50 | 0 | gf | 0.05 | mm | OK | -- | 21:48 | 2023-11-23 | -0.005
51 | 0 | gf | 0.055 | mm | OK | -- | 21:48 | 2023-11-23 | 0
52 | 2.8 | gf | 0.06 | mm | OK | -- | 21:48 | 2023-11-23 | 0.005
53 | 5.5 | gf | 0.06 | mm | OK | -- | 21:48 | 2023-11-23 | 0.005
54 | 7.6 | gf | 0.065 | mm | OK | -- | 21:48 | 2023-11-23 | 0.01
55 | 9 | gf | 0.065 | mm | OK | -- | 21:48 | 2023-11-23 | 0.01
56 | 10.1 | gf | 0.065 | mm | OK | -- | 21:48 | 2023-11-23 | 0.01
57 | 11.3 | gf | 0.07 | mm | OK | -- | 21:48 | 2023-11-23 | 0.015
58 | 12.5 | gf | 0.07 | mm | OK | -- | 21:48 | 2023-11-23 | 0.015
59 | 14 | gf | 0.075 | mm | OK | -- | 21:48 | 2023-11-23 | 0.02
60 | 15.4 | gf | 0.075 | mm | OK | -- | 21:48 | 2023-11-23 | 0.02
61 | 16.6 | gf | 0.075 | mm | OK | -- | 21:48 | 2023-11-23 | 0.02
62 | 17.9 | gf | 0.08 | mm | OK | -- | 21:48 | 2023-11-23 | 0.025
63 | 19.1 | gf | 0.08 | mm | OK | -- | 21:48 | 2023-11-23 | 0.025
64 | 20.3 | gf | 0.08 | mm | OK | -- | 21:48 | 2023-11-23 | 0.025
65 | 21.5 | gf | 0.085 | mm | OK | -- | 21:48 | 2023-11-23 | 0.03
66 | 22.9 | gf | 0.085 | mm | OK | -- | 21:48 | 2023-11-23 | 0.03
67 | 24.1 | gf | 0.085 | mm | OK | -- | 21:48 | 2023-11-23 | 0.03
68 | 25.3 | gf | 0.09 | mm | OK | -- | 21:48 | 2023-11-23 | 0.035
69 | 26.6 | gf | 0.09 | mm | OK | -- | 21:48 | 2023-11-23 | 0.035
70 | 28 | gf | 0.095 | mm | OK | -- | 21:48 | 2023-11-23 | 0.04
71 | 29.4 | gf | 0.095 | mm | OK | -- | 21:48 | 2023-11-23 | 0.04
72 | 30.6 | gf | 0.095 | mm | OK | -- | 21:48 | 2023-11-23 | 0.04
73 | 32 | gf | 0.1 | mm | OK | -- | 21:48 | 2023-11-23 | 0.045
74 | 32.6 | gf | 0.1 | mm | OK | -- | 21:48 | 2023-11-23 | 0.045
75 | 33.2 | gf | 0.1 | mm | OK | -- | 21:48 | 2023-11-23 | 0.045
76 | 34.3 | gf | 0.1 | mm | OK | -- | 21:48 | 2023-11-23 | 0.045
77 | 35.5 | gf | 0.105 | mm | OK | -- | 21:48 | 2023-11-23 | 0.05
78 | 36.7 | gf | 0.105 | mm | OK | -- | 21:48 | 2023-11-23 | 0.05
79 | 38.1 | gf | 0.11 | mm | OK | -- | 21:48 | 2023-11-23 | 0.055
80 | 40.2 | gf | 0.115 | mm | OK | -- | 21:48 | 2023-11-23 | 0.06
81 | 42.7 | gf | 0.115 | mm | OK | -- | 21:48 | 2023-11-23 | 0.06
82 | 45.1 | gf | 0.12 | mm | OK | -- | 21:48 | 2023-11-23 | 0.065
83 | 47.2 | gf | 0.125 | mm | OK | -- | 21:48 | 2023-11-23 | 0.07
84 | 49.3 | gf | 0.13 | mm | OK | -- | 21:48 | 2023-11-23 | 0.075
85 | 50.9 | gf | 0.135 | mm | OK | -- | 21:48 | 2023-11-23 | 0.08
86 | 52.7 | gf | 0.14 | mm | OK | -- | 21:48 | 2023-11-23 | 0.085
87 | 54.7 | gf | 0.145 | mm | OK | -- | 21:48 | 2023-11-23 | 0.09
88 | 56.7 | gf | 0.15 | mm | OK | -- | 21:48 | 2023-11-23 | 0.095
89 | 57 | gf | 0.155 | mm | OK | -- | 21:48 | 2023-11-23 | 0.1
90 | 57.2 | gf | 0.16 | mm | OK | -- | 21:48 | 2023-11-23 | 0.105
91 | 57.5 | gf | 0.165 | mm | OK | -- | 21:48 | 2023-11-23 | 0.11
92 | 58 | gf | 0.17 | mm | OK | -- | 21:48 | 2023-11-23 | 0.115
93 | 58.2 | gf | 0.18 | mm | OK | -- | 21:48 | 2023-11-23 | 0.125
94 | 58.4 | gf | 0.185 | mm | OK | -- | 21:48 | 2023-11-23 | 0.13
95 | 58.8 | gf | 0.195 | mm | OK | -- | 21:48 | 2023-11-23 | 0.14
96 | 58.9 | gf | 0.2 | mm | OK | -- | 21:48 | 2023-11-23 | 0.145
97 | 59.1 | gf | 0.205 | mm | OK | -- | 21:48 | 2023-11-23 | 0.15
98 | 59.3 | gf | 0.21 | mm | OK | -- | 21:48 | 2023-11-23 | 0.155
99 | 59.5 | gf | 0.215 | mm | OK | -- | 21:48 | 2023-11-23 | 0.16
100 | 59.7 | gf | 0.22 | mm | OK | -- | 21:48 | 2023-11-23 | 0.165
101 | 59.8 | gf | 0.225 | mm | OK | -- | 21:48 | 2023-11-23 | 0.17
102 | 60 | gf | 0.225 | mm | OK | -- | 21:48 | 2023-11-23 | 0.17
103 | 60.3 | gf | 0.23 | mm | OK | -- | 21:48 | 2023-11-23 | 0.175
104 | 60.7 | gf | 0.24 | mm | OK | -- | 21:48 | 2023-11-23 | 0.185
105 | 61.1 | gf | 0.245 | mm | OK | -- | 21:48 | 2023-11-23 | 0.19
106 | 61.5 | gf | 0.25 | mm | OK | -- | 21:48 | 2023-11-23 | 0.195
107 | 61.7 | gf | 0.255 | mm | OK | -- | 21:48 | 2023-11-23 | 0.2
108 | 62 | gf | 0.26 | mm | OK | -- | 21:48 | 2023-11-23 | 0.205
109 | 62.3 | gf | 0.265 | mm | OK | -- | 21:48 | 2023-11-23 | 0.21
110 | 62.7 | gf | 0.27 | mm | OK | -- | 21:48 | 2023-11-23 | 0.215
111 | 63 | gf | 0.275 | mm | OK | -- | 21:48 | 2023-11-23 | 0.22
112 | 63.2 | gf | 0.28 | mm | OK | -- | 21:48 | 2023-11-23 | 0.225
113 | 63.3 | gf | 0.285 | mm | OK | -- | 21:48 | 2023-11-23 | 0.23
114 | 63.6 | gf | 0.285 | mm | OK | -- | 21:48 | 2023-11-23 | 0.23
115 | 63.8 | gf | 0.29 | mm | OK | -- | 21:48 | 2023-11-23 | 0.235
116 | 63.9 | gf | 0.295 | mm | OK | -- | 21:48 | 2023-11-23 | 0.24
117 | 63.9 | gf | 0.295 | mm | OK | -- | 21:48 | 2023-11-23 | 0.24
118 | 64 | gf | 0.3 | mm | OK | -- | 21:48 | 2023-11-23 | 0.245
119 | 64.3 | gf | 0.305 | mm | OK | -- | 21:48 | 2023-11-23 | 0.25
120 | 64.4 | gf | 0.305 | mm | OK | -- | 21:48 | 2023-11-23 | 0.25
121 | 64.4 | gf | 0.31 | mm | OK | -- | 21:48 | 2023-11-23 | 0.255
122 | 64.5 | gf | 0.315 | mm | OK | -- | 21:48 | 2023-11-23 | 0.26
123 | 64.6 | gf | 0.32 | mm | OK | -- | 21:48 | 2023-11-23 | 0.265
124 | 64.7 | gf | 0.32 | mm | OK | -- | 21:48 | 2023-11-23 | 0.265
125 | 64.8 | gf | 0.325 | mm | OK | -- | 21:48 | 2023-11-23 | 0.27
126 | 64.8 | gf | 0.33 | mm | OK | -- | 21:48 | 2023-11-23 | 0.275
127 | 64.8 | gf | 0.335 | mm | OK | -- | 21:48 | 2023-11-23 | 0.28
128 | 64.8 | gf | 0.34 | mm | OK | -- | 21:48 | 2023-11-23 | 0.285
129 | 64.9 | gf | 0.345 | mm | OK | -- | 21:48 | 2023-11-23 | 0.29
130 | 64.9 | gf | 0.35 | mm | OK | -- | 21:48 | 2023-11-23 | 0.295
131 | 65 | gf | 0.35 | mm | OK | -- | 21:48 | 2023-11-23 | 0.295
132 | 65 | gf | 0.355 | mm | OK | -- | 21:48 | 2023-11-23 | 0.3
133 | 65.1 | gf | 0.36 | mm | OK | -- | 21:48 | 2023-11-23 | 0.305
134 | 65.3 | gf | 0.365 | mm | OK | -- | 21:48 | 2023-11-23 | 0.31
135 | 65.2 | gf | 0.37 | mm | OK | -- | 21:48 | 2023-11-23 | 0.315
136 | 65.2 | gf | 0.375 | mm | OK | -- | 21:48 | 2023-11-23 | 0.32
137 | 65.2 | gf | 0.375 | mm | OK | -- | 21:48 | 2023-11-23 | 0.32
138 | 65.2 | gf | 0.38 | mm | OK | -- | 21:48 | 2023-11-23 | 0.325
139 | 65.1 | gf | 0.385 | mm | OK | -- | 21:48 | 2023-11-23 | 0.33
140 | 65 | gf | 0.385 | mm | OK | -- | 21:48 | 2023-11-23 | 0.33
141 | 65 | gf | 0.39 | mm | OK | -- | 21:48 | 2023-11-23 | 0.335
142 | 65 | gf | 0.395 | mm | OK | -- | 21:48 | 2023-11-23 | 0.34
143 | 64.9 | gf | 0.4 | mm | OK | -- | 21:48 | 2023-11-23 | 0.345
144 | 64.8 | gf | 0.4 | mm | OK | -- | 21:48 | 2023-11-23 | 0.345
145 | 64.6 | gf | 0.405 | mm | OK | -- | 21:48 | 2023-11-23 | 0.35
146 | 64.6 | gf | 0.41 | mm | OK | -- | 21:48 | 2023-11-23 | 0.355
147 | 64.6 | gf | 0.41 | mm | OK | -- | 21:48 | 2023-11-23 | 0.355
148 | 64.6 | gf | 0.415 | mm | OK | -- | 21:48 | 2023-11-23 | 0.36
149 | 64.7 | gf | 0.42 | mm | OK | -- | 21:48 | 2023-11-23 | 0.365
150 | 64.6 | gf | 0.42 | mm | OK | -- | 21:48 | 2023-11-23 | 0.365
151 | 64.6 | gf | 0.425 | mm | OK | -- | 21:48 | 2023-11-23 | 0.37
152 | 64.6 | gf | 0.43 | mm | OK | -- | 21:48 | 2023-11-23 | 0.375
153 | 64.4 | gf | 0.435 | mm | OK | -- | 21:48 | 2023-11-23 | 0.38
154 | 64.2 | gf | 0.44 | mm | OK | -- | 21:48 | 2023-11-23 | 0.385
155 | 64.2 | gf | 0.445 | mm | OK | -- | 21:48 | 2023-11-23 | 0.39
156 | 64.2 | gf | 0.45 | mm | OK | -- | 21:48 | 2023-11-23 | 0.395
157 | 64 | gf | 0.45 | mm | OK | -- | 21:48 | 2023-11-23 | 0.395
158 | 63.8 | gf | 0.455 | mm | OK | -- | 21:48 | 2023-11-23 | 0.4
159 | 63.7 | gf | 0.46 | mm | OK | -- | 21:48 | 2023-11-23 | 0.405
160 | 63.6 | gf | 0.46 | mm | OK | -- | 21:48 | 2023-11-23 | 0.405
161 | 63.7 | gf | 0.465 | mm | OK | -- | 21:48 | 2023-11-23 | 0.41
162 | 63.8 | gf | 0.465 | mm | OK | -- | 21:48 | 2023-11-23 | 0.41
163 | 63.8 | gf | 0.47 | mm | OK | -- | 21:48 | 2023-11-23 | 0.415
164 | 63.2 | gf | 0.47 | mm | OK | -- | 21:48 | 2023-11-23 | 0.415
165 | 63.3 | gf | 0.47 | mm | OK | -- | 21:48 | 2023-11-23 | 0.415
166 | 62.9 | gf | 0.47 | mm | OK | -- | 21:48 | 2023-11-23 | 0.415
167 | 63.7 | gf | 0.47 | mm | OK | -- | 21:48 | 2023-11-23 | 0.415
168 | 63.8 | gf | 0.475 | mm | OK | -- | 21:48 | 2023-11-23 | 0.42
169 | 63.8 | gf | 0.48 | mm | OK | -- | 21:48 | 2023-11-23 | 0.425
170 | 63.6 | gf | 0.48 | mm | OK | -- | 21:48 | 2023-11-23 | 0.425
171 | 63.6 | gf | 0.485 | mm | OK | -- | 21:48 | 2023-11-23 | 0.43
172 | 63.7 | gf | 0.485 | mm | OK | -- | 21:48 | 2023-11-23 | 0.43
173 | 63.6 | gf | 0.49 | mm | OK | -- | 21:48 | 2023-11-23 | 0.435
174 | 63.6 | gf | 0.495 | mm | OK | -- | 21:48 | 2023-11-23 | 0.44
175 | 63.5 | gf | 0.495 | mm | OK | -- | 21:48 | 2023-11-23 | 0.44
176 | 63.4 | gf | 0.5 | mm | OK | -- | 21:48 | 2023-11-23 | 0.445
177 | 63.4 | gf | 0.505 | mm | OK | -- | 21:48 | 2023-11-23 | 0.45
178 | 63.4 | gf | 0.505 | mm | OK | -- | 21:48 | 2023-11-23 | 0.45
179 | 63.4 | gf | 0.51 | mm | OK | -- | 21:48 | 2023-11-23 | 0.455
180 | 63.3 | gf | 0.515 | mm | OK | -- | 21:48 | 2023-11-23 | 0.46
181 | 63.3 | gf | 0.52 | mm | OK | -- | 21:48 | 2023-11-23 | 0.465
182 | 63.1 | gf | 0.52 | mm | OK | -- | 21:48 | 2023-11-23 | 0.465
183 | 62.9 | gf | 0.525 | mm | OK | -- | 21:48 | 2023-11-23 | 0.47
184 | 62.9 | gf | 0.53 | mm | OK | -- | 21:48 | 2023-11-23 | 0.475
185 | 62.9 | gf | 0.53 | mm | OK | -- | 21:48 | 2023-11-23 | 0.475
186 | 62.8 | gf | 0.535 | mm | OK | -- | 21:48 | 2023-11-23 | 0.48
187 | 62.5 | gf | 0.54 | mm | OK | -- | 21:48 | 2023-11-23 | 0.485
188 | 62.3 | gf | 0.545 | mm | OK | -- | 21:48 | 2023-11-23 | 0.49
189 | 62 | gf | 0.55 | mm | OK | -- | 21:48 | 2023-11-23 | 0.495
190 | 61.8 | gf | 0.555 | mm | OK | -- | 21:48 | 2023-11-23 | 0.5
191 | 61.7 | gf | 0.56 | mm | OK | -- | 21:48 | 2023-11-23 | 0.505
192 | 61.6 | gf | 0.565 | mm | OK | -- | 21:48 | 2023-11-23 | 0.51
193 | 61.7 | gf | 0.57 | mm | OK | -- | 21:48 | 2023-11-23 | 0.515
194 | 61.5 | gf | 0.575 | mm | OK | -- | 21:48 | 2023-11-23 | 0.52
195 | 61.5 | gf | 0.575 | mm | OK | -- | 21:48 | 2023-11-23 | 0.52
196 | 61.5 | gf | 0.58 | mm | OK | -- | 21:48 | 2023-11-23 | 0.525
197 | 61.3 | gf | 0.585 | mm | OK | -- | 21:48 | 2023-11-23 | 0.53
198 | 61.2 | gf | 0.59 | mm | OK | -- | 21:48 | 2023-11-23 | 0.535
199 | 61.2 | gf | 0.59 | mm | OK | -- | 21:48 | 2023-11-23 | 0.535
200 | 61.2 | gf | 0.595 | mm | OK | -- | 21:48 | 2023-11-23 | 0.54
201 | 61.1 | gf | 0.595 | mm | OK | -- | 21:48 | 2023-11-23 | 0.54
202 | 61.2 | gf | 0.6 | mm | OK | -- | 21:48 | 2023-11-23 | 0.545
203 | 61 | gf | 0.6 | mm | OK | -- | 21:48 | 2023-11-23 | 0.545
204 | 60.9 | gf | 0.605 | mm | OK | -- | 21:48 | 2023-11-23 | 0.55
205 | 61 | gf | 0.605 | mm | OK | -- | 21:48 | 2023-11-23 | 0.55
206 | 61 | gf | 0.605 | mm | OK | -- | 21:48 | 2023-11-23 | 0.55
207 | 61 | gf | 0.61 | mm | OK | -- | 21:48 | 2023-11-23 | 0.555
208 | 61.1 | gf | 0.615 | mm | OK | -- | 21:48 | 2023-11-23 | 0.56
209 | 61.2 | gf | 0.615 | mm | OK | -- | 21:48 | 2023-11-23 | 0.56
210 | 61.1 | gf | 0.62 | mm | OK | -- | 21:48 | 2023-11-23 | 0.565
211 | 60.9 | gf | 0.625 | mm | OK | -- | 21:48 | 2023-11-23 | 0.57
212 | 60.8 | gf | 0.63 | mm | OK | -- | 21:48 | 2023-11-23 | 0.575
213 | 60.7 | gf | 0.63 | mm | OK | -- | 21:48 | 2023-11-23 | 0.575
214 | 60.6 | gf | 0.635 | mm | OK | -- | 21:48 | 2023-11-23 | 0.58
215 | 60.6 | gf | 0.635 | mm | OK | -- | 21:48 | 2023-11-23 | 0.58
216 | 60.5 | gf | 0.64 | mm | OK | -- | 21:48 | 2023-11-23 | 0.585
217 | 60.3 | gf | 0.64 | mm | OK | -- | 21:48 | 2023-11-23 | 0.585
218 | 60.2 | gf | 0.645 | mm | OK | -- | 21:48 | 2023-11-23 | 0.59
219 | 60.2 | gf | 0.645 | mm | OK | -- | 21:48 | 2023-11-23 | 0.59
220 | 60.1 | gf | 0.65 | mm | OK | -- | 21:48 | 2023-11-23 | 0.595
221 | 59.8 | gf | 0.655 | mm | OK | -- | 21:48 | 2023-11-23 | 0.6
222 | 59.8 | gf | 0.66 | mm | OK | -- | 21:48 | 2023-11-23 | 0.605
223 | 59.3 | gf | 0.665 | mm | OK | -- | 21:48 | 2023-11-23 | 0.61
224 | 58.7 | gf | 0.665 | mm | OK | -- | 21:48 | 2023-11-23 | 0.61
225 | 58.8 | gf | 0.67 | mm | OK | -- | 21:48 | 2023-11-23 | 0.615
226 | 58.8 | gf | 0.67 | mm | OK | -- | 21:48 | 2023-11-23 | 0.615
227 | 58.8 | gf | 0.675 | mm | OK | -- | 21:48 | 2023-11-23 | 0.62
228 | 58.8 | gf | 0.675 | mm | OK | -- | 21:48 | 2023-11-23 | 0.62
229 | 58.8 | gf | 0.68 | mm | OK | -- | 21:49 | 2023-11-23 | 0.625
230 | 58.8 | gf | 0.68 | mm | OK | -- | 21:49 | 2023-11-23 | 0.625
231 | 58.5 | gf | 0.685 | mm | OK | -- | 21:49 | 2023-11-23 | 0.63
232 | 58.4 | gf | 0.69 | mm | OK | -- | 21:49 | 2023-11-23 | 0.635
233 | 58.4 | gf | 0.69 | mm | OK | -- | 21:49 | 2023-11-23 | 0.635
234 | 58.5 | gf | 0.695 | mm | OK | -- | 21:49 | 2023-11-23 | 0.64
235 | 58.5 | gf | 0.695 | mm | OK | -- | 21:49 | 2023-11-23 | 0.64
236 | 58.4 | gf | 0.7 | mm | OK | -- | 21:49 | 2023-11-23 | 0.645
237 | 58.4 | gf | 0.7 | mm | OK | -- | 21:49 | 2023-11-23 | 0.645
238 | 58.4 | gf | 0.705 | mm | OK | -- | 21:49 | 2023-11-23 | 0.65
239 | 58.5 | gf | 0.705 | mm | OK | -- | 21:49 | 2023-11-23 | 0.65
240 | 58.6 | gf | 0.71 | mm | OK | -- | 21:49 | 2023-11-23 | 0.655
241 | 58.4 | gf | 0.715 | mm | OK | -- | 21:49 | 2023-11-23 | 0.66
242 | 58.2 | gf | 0.715 | mm | OK | -- | 21:49 | 2023-11-23 | 0.66
243 | 58.1 | gf | 0.72 | mm | OK | -- | 21:49 | 2023-11-23 | 0.665
244 | 58.1 | gf | 0.72 | mm | OK | -- | 21:49 | 2023-11-23 | 0.665
245 | 58.1 | gf | 0.725 | mm | OK | -- | 21:49 | 2023-11-23 | 0.67
246 | 57.9 | gf | 0.725 | mm | OK | -- | 21:49 | 2023-11-23 | 0.67
247 | 57.8 | gf | 0.73 | mm | OK | -- | 21:49 | 2023-11-23 | 0.675
248 | 57.8 | gf | 0.73 | mm | OK | -- | 21:49 | 2023-11-23 | 0.675
249 | 57.9 | gf | 0.735 | mm | OK | -- | 21:49 | 2023-11-23 | 0.68
250 | 57.8 | gf | 0.74 | mm | OK | -- | 21:49 | 2023-11-23 | 0.685
251 | 57.5 | gf | 0.745 | mm | OK | -- | 21:49 | 2023-11-23 | 0.69
252 | 57.4 | gf | 0.745 | mm | OK | -- | 21:49 | 2023-11-23 | 0.69
253 | 57.4 | gf | 0.75 | mm | OK | -- | 21:49 | 2023-11-23 | 0.695
254 | 57.3 | gf | 0.755 | mm | OK | -- | 21:49 | 2023-11-23 | 0.7
255 | 57.3 | gf | 0.76 | mm | OK | -- | 21:49 | 2023-11-23 | 0.705
256 | 57.2 | gf | 0.765 | mm | OK | -- | 21:49 | 2023-11-23 | 0.71
257 | 57.1 | gf | 0.765 | mm | OK | -- | 21:49 | 2023-11-23 | 0.71
258 | 57 | gf | 0.77 | mm | OK | -- | 21:49 | 2023-11-23 | 0.715
259 | 56.9 | gf | 0.775 | mm | OK | -- | 21:49 | 2023-11-23 | 0.72
260 | 56.6 | gf | 0.775 | mm | OK | -- | 21:49 | 2023-11-23 | 0.72
261 | 56.6 | gf | 0.78 | mm | OK | -- | 21:49 | 2023-11-23 | 0.725
262 | 56.4 | gf | 0.785 | mm | OK | -- | 21:49 | 2023-11-23 | 0.73
263 | 56.5 | gf | 0.785 | mm | OK | -- | 21:49 | 2023-11-23 | 0.73
264 | 56.5 | gf | 0.79 | mm | OK | -- | 21:49 | 2023-11-23 | 0.735
265 | 56.3 | gf | 0.795 | mm | OK | -- | 21:49 | 2023-11-23 | 0.74
266 | 56.1 | gf | 0.795 | mm | OK | -- | 21:49 | 2023-11-23 | 0.74
267 | 56 | gf | 0.8 | mm | OK | -- | 21:49 | 2023-11-23 | 0.745
268 | 55.8 | gf | 0.805 | mm | OK | -- | 21:49 | 2023-11-23 | 0.75
269 | 55.5 | gf | 0.81 | mm | OK | -- | 21:49 | 2023-11-23 | 0.755
270 | 55.4 | gf | 0.81 | mm | OK | -- | 21:49 | 2023-11-23 | 0.755
271 | 55.4 | gf | 0.815 | mm | OK | -- | 21:49 | 2023-11-23 | 0.76
272 | 55.2 | gf | 0.82 | mm | OK | -- | 21:49 | 2023-11-23 | 0.765
273 | 55.1 | gf | 0.825 | mm | OK | -- | 21:49 | 2023-11-23 | 0.77
274 | 55 | gf | 0.825 | mm | OK | -- | 21:49 | 2023-11-23 | 0.77
275 | 55.1 | gf | 0.83 | mm | OK | -- | 21:49 | 2023-11-23 | 0.775
276 | 54.9 | gf | 0.835 | mm | OK | -- | 21:49 | 2023-11-23 | 0.78
277 | 54.6 | gf | 0.835 | mm | OK | -- | 21:49 | 2023-11-23 | 0.78
278 | 54.4 | gf | 0.84 | mm | OK | -- | 21:49 | 2023-11-23 | 0.785
279 | 54.2 | gf | 0.84 | mm | OK | -- | 21:49 | 2023-11-23 | 0.785
280 | 54.1 | gf | 0.845 | mm | OK | -- | 21:49 | 2023-11-23 | 0.79
281 | 53.9 | gf | 0.85 | mm | OK | -- | 21:49 | 2023-11-23 | 0.795
282 | 53.8 | gf | 0.85 | mm | OK | -- | 21:49 | 2023-11-23 | 0.795
283 | 53.8 | gf | 0.855 | mm | OK | -- | 21:49 | 2023-11-23 | 0.8
284 | 53.8 | gf | 0.855 | mm | OK | -- | 21:49 | 2023-11-23 | 0.8
285 | 53.7 | gf | 0.86 | mm | OK | -- | 21:49 | 2023-11-23 | 0.805
286 | 53.5 | gf | 0.865 | mm | OK | -- | 21:49 | 2023-11-23 | 0.81
287 | 53.4 | gf | 0.87 | mm | OK | -- | 21:49 | 2023-11-23 | 0.815
288 | 53.1 | gf | 0.87 | mm | OK | -- | 21:49 | 2023-11-23 | 0.815
289 | 52.9 | gf | 0.875 | mm | OK | -- | 21:49 | 2023-11-23 | 0.82
290 | 52.6 | gf | 0.88 | mm | OK | -- | 21:49 | 2023-11-23 | 0.825
291 | 52.5 | gf | 0.885 | mm | OK | -- | 21:49 | 2023-11-23 | 0.83
292 | 52.4 | gf | 0.89 | mm | OK | -- | 21:49 | 2023-11-23 | 0.835
293 | 52.2 | gf | 0.89 | mm | OK | -- | 21:49 | 2023-11-23 | 0.835
294 | 52.1 | gf | 0.895 | mm | OK | -- | 21:49 | 2023-11-23 | 0.84
295 | 52.1 | gf | 0.9 | mm | OK | -- | 21:49 | 2023-11-23 | 0.845
296 | 51.9 | gf | 0.9 | mm | OK | -- | 21:49 | 2023-11-23 | 0.845
297 | 51.7 | gf | 0.905 | mm | OK | -- | 21:49 | 2023-11-23 | 0.85
298 | 51.6 | gf | 0.91 | mm | OK | -- | 21:49 | 2023-11-23 | 0.855
299 | 51.4 | gf | 0.915 | mm | OK | -- | 21:49 | 2023-11-23 | 0.86
300 | 51.2 | gf | 0.915 | mm | OK | -- | 21:49 | 2023-11-23 | 0.86
301 | 51.2 | gf | 0.92 | mm | OK | -- | 21:49 | 2023-11-23 | 0.865
302 | 51.2 | gf | 0.925 | mm | OK | -- | 21:49 | 2023-11-23 | 0.87
303 | 51.1 | gf | 0.93 | mm | OK | -- | 21:49 | 2023-11-23 | 0.875
304 | 51.1 | gf | 0.93 | mm | OK | -- | 21:49 | 2023-11-23 | 0.875
305 | 51.2 | gf | 0.935 | mm | OK | -- | 21:49 | 2023-11-23 | 0.88
306 | 51.1 | gf | 0.94 | mm | OK | -- | 21:49 | 2023-11-23 | 0.885
307 | 51.1 | gf | 0.945 | mm | OK | -- | 21:49 | 2023-11-23 | 0.89
308 | 51.1 | gf | 0.95 | mm | OK | -- | 21:49 | 2023-11-23 | 0.895
309 | 50.9 | gf | 0.955 | mm | OK | -- | 21:49 | 2023-11-23 | 0.9
310 | 50.8 | gf | 0.96 | mm | OK | -- | 21:49 | 2023-11-23 | 0.905
311 | 50.7 | gf | 0.96 | mm | OK | -- | 21:49 | 2023-11-23 | 0.905
312 | 50.5 | gf | 0.965 | mm | OK | -- | 21:49 | 2023-11-23 | 0.91
313 | 50.4 | gf | 0.97 | mm | OK | -- | 21:49 | 2023-11-23 | 0.915
314 | 50.2 | gf | 0.975 | mm | OK | -- | 21:49 | 2023-11-23 | 0.92
315 | 50 | gf | 0.975 | mm | OK | -- | 21:49 | 2023-11-23 | 0.92
316 | 50 | gf | 0.98 | mm | OK | -- | 21:49 | 2023-11-23 | 0.925
317 | 49.9 | gf | 0.985 | mm | OK | -- | 21:49 | 2023-11-23 | 0.93
318 | 49.8 | gf | 0.985 | mm | OK | -- | 21:49 | 2023-11-23 | 0.93
319 | 49.8 | gf | 0.99 | mm | OK | -- | 21:49 | 2023-11-23 | 0.935
320 | 49.7 | gf | 0.995 | mm | OK | -- | 21:49 | 2023-11-23 | 0.94
321 | 49.6 | gf | 0.995 | mm | OK | -- | 21:49 | 2023-11-23 | 0.94
322 | 49.6 | gf | 1 | mm | OK | -- | 21:49 | 2023-11-23 | 0.945
323 | 49.5 | gf | 1.005 | mm | OK | -- | 21:49 | 2023-11-23 | 0.95
324 | 49.4 | gf | 1.005 | mm | OK | -- | 21:49 | 2023-11-23 | 0.95
325 | 49.4 | gf | 1.01 | mm | OK | -- | 21:49 | 2023-11-23 | 0.955
326 | 49.5 | gf | 1.01 | mm | OK | -- | 21:49 | 2023-11-23 | 0.955
327 | 49.4 | gf | 1.015 | mm | OK | -- | 21:49 | 2023-11-23 | 0.96
328 | 49.4 | gf | 1.015 | mm | OK | -- | 21:49 | 2023-11-23 | 0.96
329 | 49.5 | gf | 1.02 | mm | OK | -- | 21:49 | 2023-11-23 | 0.965
330 | 49.4 | gf | 1.02 | mm | OK | -- | 21:49 | 2023-11-23 | 0.965
331 | 49.4 | gf | 1.025 | mm | OK | -- | 21:49 | 2023-11-23 | 0.97
332 | 49.4 | gf | 1.03 | mm | OK | -- | 21:49 | 2023-11-23 | 0.975
333 | 49.3 | gf | 1.03 | mm | OK | -- | 21:49 | 2023-11-23 | 0.975
334 | 49.3 | gf | 1.035 | mm | OK | -- | 21:49 | 2023-11-23 | 0.98
335 | 49.4 | gf | 1.035 | mm | OK | -- | 21:49 | 2023-11-23 | 0.98
336 | 49.1 | gf | 1.04 | mm | OK | -- | 21:49 | 2023-11-23 | 0.985
337 | 49 | gf | 1.04 | mm | OK | -- | 21:49 | 2023-11-23 | 0.985
338 | 48.7 | gf | 1.045 | mm | OK | -- | 21:49 | 2023-11-23 | 0.99
339 | 48.6 | gf | 1.05 | mm | OK | -- | 21:49 | 2023-11-23 | 0.995
340 | 48.6 | gf | 1.05 | mm | OK | -- | 21:49 | 2023-11-23 | 0.995
341 | 48.5 | gf | 1.055 | mm | OK | -- | 21:49 | 2023-11-23 | 1
342 | 48.3 | gf | 1.055 | mm | OK | -- | 21:49 | 2023-11-23 | 1
343 | 48.1 | gf | 1.06 | mm | OK | -- | 21:49 | 2023-11-23 | 1.005
344 | 48.1 | gf | 1.06 | mm | OK | -- | 21:49 | 2023-11-23 | 1.005
345 | 47.9 | gf | 1.065 | mm | OK | -- | 21:49 | 2023-11-23 | 1.01
346 | 47.9 | gf | 1.07 | mm | OK | -- | 21:49 | 2023-11-23 | 1.015
347 | 47.8 | gf | 1.07 | mm | OK | -- | 21:49 | 2023-11-23 | 1.015
348 | 47.7 | gf | 1.075 | mm | OK | -- | 21:49 | 2023-11-23 | 1.02
349 | 47.6 | gf | 1.075 | mm | OK | -- | 21:49 | 2023-11-23 | 1.02
350 | 47.4 | gf | 1.08 | mm | OK | -- | 21:49 | 2023-11-23 | 1.025
351 | 47.3 | gf | 1.08 | mm | OK | -- | 21:49 | 2023-11-23 | 1.025
352 | 47.3 | gf | 1.085 | mm | OK | -- | 21:49 | 2023-11-23 | 1.03
353 | 47.3 | gf | 1.085 | mm | OK | -- | 21:49 | 2023-11-23 | 1.03
354 | 47.3 | gf | 1.09 | mm | OK | -- | 21:49 | 2023-11-23 | 1.035
355 | 47.3 | gf | 1.095 | mm | OK | -- | 21:49 | 2023-11-23 | 1.04
356 | 47.2 | gf | 1.095 | mm | OK | -- | 21:49 | 2023-11-23 | 1.04
357 | 47.4 | gf | 1.1 | mm | OK | -- | 21:49 | 2023-11-23 | 1.045
358 | 47.3 | gf | 1.105 | mm | OK | -- | 21:49 | 2023-11-23 | 1.05
359 | 47.3 | gf | 1.105 | mm | OK | -- | 21:49 | 2023-11-23 | 1.05
360 | 47 | gf | 1.11 | mm | OK | -- | 21:49 | 2023-11-23 | 1.055
361 | 46.9 | gf | 1.115 | mm | OK | -- | 21:49 | 2023-11-23 | 1.06
362 | 46.7 | gf | 1.115 | mm | OK | -- | 21:49 | 2023-11-23 | 1.06
363 | 46.5 | gf | 1.12 | mm | OK | -- | 21:49 | 2023-11-23 | 1.065
364 | 46.3 | gf | 1.12 | mm | OK | -- | 21:49 | 2023-11-23 | 1.065
365 | 46 | gf | 1.125 | mm | OK | -- | 21:49 | 2023-11-23 | 1.07
366 | 45.4 | gf | 1.13 | mm | OK | -- | 21:49 | 2023-11-23 | 1.075
367 | 45.1 | gf | 1.13 | mm | OK | -- | 21:49 | 2023-11-23 | 1.075
368 | 44.9 | gf | 1.135 | mm | OK | -- | 21:49 | 2023-11-23 | 1.08
369 | 44.6 | gf | 1.135 | mm | OK | -- | 21:49 | 2023-11-23 | 1.08
370 | 44.5 | gf | 1.14 | mm | OK | -- | 21:49 | 2023-11-23 | 1.085
371 | 44.5 | gf | 1.14 | mm | OK | -- | 21:49 | 2023-11-23 | 1.085
372 | 44.4 | gf | 1.145 | mm | OK | -- | 21:49 | 2023-11-23 | 1.09
373 | 44.1 | gf | 1.15 | mm | OK | -- | 21:49 | 2023-11-23 | 1.095
374 | 44.1 | gf | 1.15 | mm | OK | -- | 21:49 | 2023-11-23 | 1.095
375 | 44.1 | gf | 1.15 | mm | OK | -- | 21:49 | 2023-11-23 | 1.095
376 | 44 | gf | 1.155 | mm | OK | -- | 21:49 | 2023-11-23 | 1.1
377 | 44.1 | gf | 1.155 | mm | OK | -- | 21:49 | 2023-11-23 | 1.1
378 | 44 | gf | 1.16 | mm | OK | -- | 21:49 | 2023-11-23 | 1.105
379 | 43.9 | gf | 1.16 | mm | OK | -- | 21:49 | 2023-11-23 | 1.105
380 | 43.8 | gf | 1.165 | mm | OK | -- | 21:49 | 2023-11-23 | 1.11
381 | 43.7 | gf | 1.165 | mm | OK | -- | 21:49 | 2023-11-23 | 1.11
382 | 43.6 | gf | 1.165 | mm | OK | -- | 21:49 | 2023-11-23 | 1.11
383 | 44.1 | gf | 1.17 | mm | OK | -- | 21:49 | 2023-11-23 | 1.115
384 | 43.6 | gf | 1.175 | mm | OK | -- | 21:49 | 2023-11-23 | 1.12
385 | 43.4 | gf | 1.18 | mm | OK | -- | 21:49 | 2023-11-23 | 1.125
386 | 43 | gf | 1.185 | mm | OK | -- | 21:49 | 2023-11-23 | 1.13
387 | 42.7 | gf | 1.185 | mm | OK | -- | 21:49 | 2023-11-23 | 1.13
388 | 42.2 | gf | 1.19 | mm | OK | -- | 21:49 | 2023-11-23 | 1.135
389 | 41.8 | gf | 1.195 | mm | OK | -- | 21:49 | 2023-11-23 | 1.14
390 | 41.7 | gf | 1.195 | mm | OK | -- | 21:49 | 2023-11-23 | 1.14
391 | 41.3 | gf | 1.2 | mm | OK | -- | 21:49 | 2023-11-23 | 1.145
392 | 41.2 | gf | 1.2 | mm | OK | -- | 21:49 | 2023-11-23 | 1.145
393 | 41 | gf | 1.205 | mm | OK | -- | 21:49 | 2023-11-23 | 1.15
394 | 41 | gf | 1.205 | mm | OK | -- | 21:49 | 2023-11-23 | 1.15
395 | 40.9 | gf | 1.21 | mm | OK | -- | 21:49 | 2023-11-23 | 1.155
396 | 40.6 | gf | 1.21 | mm | OK | -- | 21:49 | 2023-11-23 | 1.155
397 | 40.6 | gf | 1.215 | mm | OK | -- | 21:49 | 2023-11-23 | 1.16
398 | 40.6 | gf | 1.22 | mm | OK | -- | 21:49 | 2023-11-23 | 1.165
399 | 40.4 | gf | 1.22 | mm | OK | -- | 21:49 | 2023-11-23 | 1.165
400 | 40.3 | gf | 1.225 | mm | OK | -- | 21:49 | 2023-11-23 | 1.17
401 | 40.2 | gf | 1.23 | mm | OK | -- | 21:49 | 2023-11-23 | 1.175
402 | 40.4 | gf | 1.235 | mm | OK | -- | 21:49 | 2023-11-23 | 1.18
403 | 40.7 | gf | 1.24 | mm | OK | -- | 21:49 | 2023-11-23 | 1.185
404 | 40.4 | gf | 1.245 | mm | OK | -- | 21:49 | 2023-11-23 | 1.19
405 | 40.2 | gf | 1.25 | mm | OK | -- | 21:49 | 2023-11-23 | 1.195
406 | 39.7 | gf | 1.26 | mm | OK | -- | 21:49 | 2023-11-23 | 1.205
407 | 39.4 | gf | 1.27 | mm | OK | -- | 21:49 | 2023-11-23 | 1.215
408 | 39.2 | gf | 1.275 | mm | OK | -- | 21:49 | 2023-11-23 | 1.22
409 | 38.9 | gf | 1.28 | mm | OK | -- | 21:49 | 2023-11-23 | 1.225
410 | 38.9 | gf | 1.29 | mm | OK | -- | 21:49 | 2023-11-23 | 1.235
411 | 38.4 | gf | 1.29 | mm | OK | -- | 21:49 | 2023-11-23 | 1.235
412 | 38.7 | gf | 1.295 | mm | OK | -- | 21:49 | 2023-11-23 | 1.24
413 | 38.8 | gf | 1.3 | mm | OK | -- | 21:49 | 2023-11-23 | 1.245
414 | 38.8 | gf | 1.305 | mm | OK | -- | 21:49 | 2023-11-23 | 1.25
415 | 38.8 | gf | 1.31 | mm | OK | -- | 21:49 | 2023-11-23 | 1.255
416 | 38.8 | gf | 1.31 | mm | OK | -- | 21:49 | 2023-11-23 | 1.255
417 | 38.6 | gf | 1.315 | mm | OK | -- | 21:49 | 2023-11-23 | 1.26
418 | 38.6 | gf | 1.315 | mm | OK | -- | 21:49 | 2023-11-23 | 1.26
419 | 38.7 | gf | 1.32 | mm | OK | -- | 21:49 | 2023-11-23 | 1.265
420 | 38.9 | gf | 1.32 | mm | OK | -- | 21:49 | 2023-11-23 | 1.265
421 | 39.1 | gf | 1.325 | mm | OK | -- | 21:49 | 2023-11-23 | 1.27
422 | 38.9 | gf | 1.33 | mm | OK | -- | 21:49 | 2023-11-23 | 1.275
423 | 38.8 | gf | 1.33 | mm | OK | -- | 21:49 | 2023-11-23 | 1.275
424 | 38.9 | gf | 1.335 | mm | OK | -- | 21:49 | 2023-11-23 | 1.28
425 | 39 | gf | 1.335 | mm | OK | -- | 21:49 | 2023-11-23 | 1.28
426 | 39.1 | gf | 1.34 | mm | OK | -- | 21:49 | 2023-11-23 | 1.285
427 | 39.2 | gf | 1.345 | mm | OK | -- | 21:49 | 2023-11-23 | 1.29
428 | 39.2 | gf | 1.345 | mm | OK | -- | 21:49 | 2023-11-23 | 1.29
429 | 39.4 | gf | 1.35 | mm | OK | -- | 21:49 | 2023-11-23 | 1.295
430 | 39.7 | gf | 1.355 | mm | OK | -- | 21:49 | 2023-11-23 | 1.3
431 | 39.2 | gf | 1.36 | mm | OK | -- | 21:49 | 2023-11-23 | 1.305
432 | 39.2 | gf | 1.365 | mm | OK | -- | 21:49 | 2023-11-23 | 1.31
433 | 39.2 | gf | 1.365 | mm | OK | -- | 21:49 | 2023-11-23 | 1.31
434 | 39.1 | gf | 1.37 | mm | OK | -- | 21:49 | 2023-11-23 | 1.315
435 | 39 | gf | 1.37 | mm | OK | -- | 21:49 | 2023-11-23 | 1.315
436 | 39.2 | gf | 1.37 | mm | OK | -- | 21:49 | 2023-11-23 | 1.315
437 | 39.6 | gf | 1.375 | mm | OK | -- | 21:49 | 2023-11-23 | 1.32
438 | 39.7 | gf | 1.38 | mm | OK | -- | 21:49 | 2023-11-23 | 1.325
439 | 39.8 | gf | 1.38 | mm | OK | -- | 21:49 | 2023-11-23 | 1.325
440 | 39.8 | gf | 1.385 | mm | OK | -- | 21:49 | 2023-11-23 | 1.33
441 | 39.9 | gf | 1.39 | mm | OK | -- | 21:49 | 2023-11-23 | 1.335
442 | 39.9 | gf | 1.395 | mm | OK | -- | 21:49 | 2023-11-23 | 1.34
443 | 39.9 | gf | 1.395 | mm | OK | -- | 21:49 | 2023-11-23 | 1.34
444 | 39.8 | gf | 1.4 | mm | OK | -- | 21:49 | 2023-11-23 | 1.345
445 | 40 | gf | 1.405 | mm | OK | -- | 21:49 | 2023-11-23 | 1.35
446 | 40 | gf | 1.405 | mm | OK | -- | 21:49 | 2023-11-23 | 1.35
447 | 40.1 | gf | 1.41 | mm | OK | -- | 21:49 | 2023-11-23 | 1.355
448 | 40.1 | gf | 1.415 | mm | OK | -- | 21:49 | 2023-11-23 | 1.36
449 | 40.2 | gf | 1.415 | mm | OK | -- | 21:49 | 2023-11-23 | 1.36
450 | 40.3 | gf | 1.42 | mm | OK | -- | 21:49 | 2023-11-23 | 1.365
451 | 40.3 | gf | 1.425 | mm | OK | -- | 21:49 | 2023-11-23 | 1.37
452 | 40.2 | gf | 1.43 | mm | OK | -- | 21:49 | 2023-11-23 | 1.375
453 | 40.1 | gf | 1.43 | mm | OK | -- | 21:49 | 2023-11-23 | 1.375
454 | 40.2 | gf | 1.435 | mm | OK | -- | 21:49 | 2023-11-23 | 1.38
455 | 40 | gf | 1.435 | mm | OK | -- | 21:49 | 2023-11-23 | 1.38
456 | 39.9 | gf | 1.44 | mm | OK | -- | 21:49 | 2023-11-23 | 1.385
457 | 39.8 | gf | 1.44 | mm | OK | -- | 21:49 | 2023-11-23 | 1.385
458 | 40 | gf | 1.44 | mm | OK | -- | 21:49 | 2023-11-23 | 1.385
459 | 40.2 | gf | 1.445 | mm | OK | -- | 21:49 | 2023-11-23 | 1.39
460 | 40.2 | gf | 1.445 | mm | OK | -- | 21:49 | 2023-11-23 | 1.39
461 | 40.1 | gf | 1.45 | mm | OK | -- | 21:49 | 2023-11-23 | 1.395
462 | 40.5 | gf | 1.455 | mm | OK | -- | 21:49 | 2023-11-23 | 1.4
463 | 40.7 | gf | 1.46 | mm | OK | -- | 21:49 | 2023-11-23 | 1.405
464 | 40.8 | gf | 1.465 | mm | OK | -- | 21:49 | 2023-11-23 | 1.41
465 | 40.6 | gf | 1.47 | mm | OK | -- | 21:49 | 2023-11-23 | 1.415
466 | 40.6 | gf | 1.475 | mm | OK | -- | 21:49 | 2023-11-23 | 1.42
467 | 40.8 | gf | 1.475 | mm | OK | -- | 21:49 | 2023-11-23 | 1.42
468 | 40.7 | gf | 1.48 | mm | OK | -- | 21:49 | 2023-11-23 | 1.425
469 | 41 | gf | 1.485 | mm | OK | -- | 21:49 | 2023-11-23 | 1.43
470 | 40.8 | gf | 1.49 | mm | OK | -- | 21:49 | 2023-11-23 | 1.435
471 | 41 | gf | 1.495 | mm | OK | -- | 21:49 | 2023-11-23 | 1.44
472 | 41.2 | gf | 1.5 | mm | OK | -- | 21:49 | 2023-11-23 | 1.445
473 | 41.4 | gf | 1.51 | mm | OK | -- | 21:49 | 2023-11-23 | 1.455
474 | 41.3 | gf | 1.515 | mm | OK | -- | 21:49 | 2023-11-23 | 1.46
475 | 41.4 | gf | 1.525 | mm | OK | -- | 21:49 | 2023-11-23 | 1.47
476 | 41.4 | gf | 1.53 | mm | OK | -- | 21:49 | 2023-11-23 | 1.475
477 | 41.3 | gf | 1.535 | mm | OK | -- | 21:49 | 2023-11-23 | 1.48
478 | 41.4 | gf | 1.54 | mm | OK | -- | 21:49 | 2023-11-23 | 1.485
479 | 41.2 | gf | 1.545 | mm | OK | -- | 21:49 | 2023-11-23 | 1.49
480 | 41.1 | gf | 1.55 | mm | OK | -- | 21:49 | 2023-11-23 | 1.495
481 | 41.2 | gf | 1.55 | mm | OK | -- | 21:49 | 2023-11-23 | 1.495
482 | 41.1 | gf | 1.555 | mm | OK | -- | 21:49 | 2023-11-23 | 1.5
483 | 41.2 | gf | 1.555 | mm | OK | -- | 21:49 | 2023-11-23 | 1.5
484 | 41.3 | gf | 1.56 | mm | OK | -- | 21:49 | 2023-11-23 | 1.505
485 | 41.5 | gf | 1.565 | mm | OK | -- | 21:49 | 2023-11-23 | 1.51
486 | 41.6 | gf | 1.565 | mm | OK | -- | 21:49 | 2023-11-23 | 1.51
487 | 41.6 | gf | 1.57 | mm | OK | -- | 21:49 | 2023-11-23 | 1.515
488 | 41.5 | gf | 1.575 | mm | OK | -- | 21:49 | 2023-11-23 | 1.52
489 | 41.5 | gf | 1.58 | mm | OK | -- | 21:49 | 2023-11-23 | 1.525
490 | 41.3 | gf | 1.58 | mm | OK | -- | 21:49 | 2023-11-23 | 1.525
491 | 41.4 | gf | 1.585 | mm | OK | -- | 21:49 | 2023-11-23 | 1.53
492 | 41.5 | gf | 1.585 | mm | OK | -- | 21:49 | 2023-11-23 | 1.53
493 | 41.5 | gf | 1.59 | mm | OK | -- | 21:49 | 2023-11-23 | 1.535
494 | 41.5 | gf | 1.595 | mm | OK | -- | 21:49 | 2023-11-23 | 1.54
495 | 41.5 | gf | 1.595 | mm | OK | -- | 21:49 | 2023-11-23 | 1.54
496 | 41.5 | gf | 1.6 | mm | OK | -- | 21:49 | 2023-11-23 | 1.545
497 | 41.6 | gf | 1.6 | mm | OK | -- | 21:49 | 2023-11-23 | 1.545
498 | 41.8 | gf | 1.605 | mm | OK | -- | 21:49 | 2023-11-23 | 1.55
499 | 41.9 | gf | 1.61 | mm | OK | -- | 21:49 | 2023-11-23 | 1.555
500 | 41.8 | gf | 1.615 | mm | OK | -- | 21:49 | 2023-11-23 | 1.56
501 | 41.8 | gf | 1.615 | mm | OK | -- | 21:49 | 2023-11-23 | 1.56
502 | 41.9 | gf | 1.62 | mm | OK | -- | 21:49 | 2023-11-23 | 1.565
503 | 41.9 | gf | 1.625 | mm | OK | -- | 21:49 | 2023-11-23 | 1.57
504 | 42.1 | gf | 1.63 | mm | OK | -- | 21:49 | 2023-11-23 | 1.575
505 | 42.2 | gf | 1.635 | mm | OK | -- | 21:49 | 2023-11-23 | 1.58
506 | 42.2 | gf | 1.64 | mm | OK | -- | 21:49 | 2023-11-23 | 1.585
507 | 42.2 | gf | 1.645 | mm | OK | -- | 21:49 | 2023-11-23 | 1.59
508 | 42.3 | gf | 1.65 | mm | OK | -- | 21:49 | 2023-11-23 | 1.595
509 | 42.3 | gf | 1.655 | mm | OK | -- | 21:49 | 2023-11-23 | 1.6
510 | 42.3 | gf | 1.66 | mm | OK | -- | 21:49 | 2023-11-23 | 1.605
511 | 42.4 | gf | 1.665 | mm | OK | -- | 21:49 | 2023-11-23 | 1.61
512 | 42.4 | gf | 1.67 | mm | OK | -- | 21:49 | 2023-11-23 | 1.615
513 | 42.3 | gf | 1.675 | mm | OK | -- | 21:49 | 2023-11-23 | 1.62
514 | 42.4 | gf | 1.675 | mm | OK | -- | 21:49 | 2023-11-23 | 1.62
515 | 42.4 | gf | 1.68 | mm | OK | -- | 21:49 | 2023-11-23 | 1.625
516 | 42.3 | gf | 1.685 | mm | OK | -- | 21:49 | 2023-11-23 | 1.63
517 | 42.2 | gf | 1.69 | mm | OK | -- | 21:49 | 2023-11-23 | 1.635
518 | 42.4 | gf | 1.69 | mm | OK | -- | 21:49 | 2023-11-23 | 1.635
519 | 42.5 | gf | 1.695 | mm | OK | -- | 21:49 | 2023-11-23 | 1.64
520 | 42.5 | gf | 1.7 | mm | OK | -- | 21:49 | 2023-11-23 | 1.645
521 | 42.5 | gf | 1.7 | mm | OK | -- | 21:49 | 2023-11-23 | 1.645
522 | 42.5 | gf | 1.705 | mm | OK | -- | 21:49 | 2023-11-23 | 1.65
523 | 42.5 | gf | 1.705 | mm | OK | -- | 21:49 | 2023-11-23 | 1.65
524 | 42.5 | gf | 1.71 | mm | OK | -- | 21:49 | 2023-11-23 | 1.655
525 | 42.5 | gf | 1.71 | mm | OK | -- | 21:49 | 2023-11-23 | 1.655
526 | 42.6 | gf | 1.715 | mm | OK | -- | 21:49 | 2023-11-23 | 1.66
527 | 42.7 | gf | 1.715 | mm | OK | -- | 21:49 | 2023-11-23 | 1.66
528 | 42.7 | gf | 1.72 | mm | OK | -- | 21:49 | 2023-11-23 | 1.665
529 | 42.7 | gf | 1.72 | mm | OK | -- | 21:49 | 2023-11-23 | 1.665
530 | 42.8 | gf | 1.725 | mm | OK | -- | 21:49 | 2023-11-23 | 1.67
531 | 42.7 | gf | 1.73 | mm | OK | -- | 21:49 | 2023-11-23 | 1.675
532 | 42.8 | gf | 1.73 | mm | OK | -- | 21:49 | 2023-11-23 | 1.675
533 | 42.9 | gf | 1.735 | mm | OK | -- | 21:49 | 2023-11-23 | 1.68
534 | 43.1 | gf | 1.735 | mm | OK | -- | 21:49 | 2023-11-23 | 1.68
535 | 43.2 | gf | 1.74 | mm | OK | -- | 21:49 | 2023-11-23 | 1.685
536 | 43.1 | gf | 1.745 | mm | OK | -- | 21:49 | 2023-11-23 | 1.69
537 | 43.3 | gf | 1.75 | mm | OK | -- | 21:49 | 2023-11-23 | 1.695
538 | 43.2 | gf | 1.755 | mm | OK | -- | 21:49 | 2023-11-23 | 1.7
539 | 43.1 | gf | 1.76 | mm | OK | -- | 21:49 | 2023-11-23 | 1.705
540 | 43.1 | gf | 1.76 | mm | OK | -- | 21:49 | 2023-11-23 | 1.705
541 | 43.5 | gf | 1.765 | mm | OK | -- | 21:49 | 2023-11-23 | 1.71
542 | 43.7 | gf | 1.77 | mm | OK | -- | 21:49 | 2023-11-23 | 1.715
543 | 43.7 | gf | 1.775 | mm | OK | -- | 21:49 | 2023-11-23 | 1.72
544 | 44.1 | gf | 1.78 | mm | OK | -- | 21:49 | 2023-11-23 | 1.725
545 | 44.3 | gf | 1.79 | mm | OK | -- | 21:49 | 2023-11-23 | 1.735
546 | 44.6 | gf | 1.795 | mm | OK | -- | 21:49 | 2023-11-23 | 1.74
547 | 44.9 | gf | 1.805 | mm | OK | -- | 21:49 | 2023-11-23 | 1.75
548 | 45.2 | gf | 1.81 | mm | OK | -- | 21:49 | 2023-11-23 | 1.755
549 | 45.5 | gf | 1.815 | mm | OK | -- | 21:49 | 2023-11-23 | 1.76
550 | 45.7 | gf | 1.825 | mm | OK | -- | 21:49 | 2023-11-23 | 1.77
551 | 46 | gf | 1.83 | mm | OK | -- | 21:49 | 2023-11-23 | 1.775
552 | 46.2 | gf | 1.835 | mm | OK | -- | 21:49 | 2023-11-23 | 1.78
553 | 46.6 | gf | 1.84 | mm | OK | -- | 21:49 | 2023-11-23 | 1.785
554 | 46.8 | gf | 1.85 | mm | OK | -- | 21:49 | 2023-11-23 | 1.795
555 | 47.1 | gf | 1.855 | mm | OK | -- | 21:49 | 2023-11-23 | 1.8
556 | 47.3 | gf | 1.86 | mm | OK | -- | 21:49 | 2023-11-23 | 1.805
557 | 47.5 | gf | 1.865 | mm | OK | -- | 21:49 | 2023-11-23 | 1.81
558 | 47.6 | gf | 1.87 | mm | OK | -- | 21:49 | 2023-11-23 | 1.815
559 | 47.9 | gf | 1.875 | mm | OK | -- | 21:49 | 2023-11-23 | 1.82
560 | 48.1 | gf | 1.885 | mm | OK | -- | 21:49 | 2023-11-23 | 1.83
561 | 48.4 | gf | 1.89 | mm | OK | -- | 21:49 | 2023-11-23 | 1.835
562 | 48.6 | gf | 1.895 | mm | OK | -- | 21:49 | 2023-11-23 | 1.84
563 | 48.9 | gf | 1.9 | mm | OK | -- | 21:49 | 2023-11-23 | 1.845
564 | 49.1 | gf | 1.905 | mm | OK | -- | 21:49 | 2023-11-23 | 1.85
565 | 49.3 | gf | 1.91 | mm | OK | -- | 21:49 | 2023-11-23 | 1.855
566 | 49.3 | gf | 1.915 | mm | OK | -- | 21:49 | 2023-11-23 | 1.86
567 | 49.6 | gf | 1.92 | mm | OK | -- | 21:49 | 2023-11-23 | 1.865
568 | 49.7 | gf | 1.925 | mm | OK | -- | 21:49 | 2023-11-23 | 1.87
569 | 49.8 | gf | 1.93 | mm | OK | -- | 21:49 | 2023-11-23 | 1.875
570 | 50 | gf | 1.93 | mm | OK | -- | 21:49 | 2023-11-23 | 1.875
571 | 50.1 | gf | 1.935 | mm | OK | -- | 21:49 | 2023-11-23 | 1.88
572 | 50.3 | gf | 1.94 | mm | OK | -- | 21:49 | 2023-11-23 | 1.885
573 | 50.5 | gf | 1.945 | mm | OK | -- | 21:49 | 2023-11-23 | 1.89
574 | 50.6 | gf | 1.945 | mm | OK | -- | 21:49 | 2023-11-23 | 1.89
575 | 50.8 | gf | 1.95 | mm | OK | -- | 21:49 | 2023-11-23 | 1.895
576 | 50.9 | gf | 1.955 | mm | OK | -- | 21:49 | 2023-11-23 | 1.9
577 | 51.1 | gf | 1.96 | mm | OK | -- | 21:49 | 2023-11-23 | 1.905
578 | 51.3 | gf | 1.965 | mm | OK | -- | 21:49 | 2023-11-23 | 1.91
579 | 51.4 | gf | 1.965 | mm | OK | -- | 21:49 | 2023-11-23 | 1.91
580 | 51.6 | gf | 1.97 | mm | OK | -- | 21:49 | 2023-11-23 | 1.915
581 | 51.7 | gf | 1.975 | mm | OK | -- | 21:49 | 2023-11-23 | 1.92
582 | 51.8 | gf | 1.975 | mm | OK | -- | 21:49 | 2023-11-23 | 1.92
583 | 51.8 | gf | 1.98 | mm | OK | -- | 21:49 | 2023-11-23 | 1.925
584 | 51.8 | gf | 1.985 | mm | OK | -- | 21:49 | 2023-11-23 | 1.93
585 | 51.9 | gf | 1.985 | mm | OK | -- | 21:49 | 2023-11-23 | 1.93
586 | 51.9 | gf | 1.99 | mm | OK | -- | 21:49 | 2023-11-23 | 1.935
587 | 52 | gf | 1.995 | mm | OK | -- | 21:49 | 2023-11-23 | 1.94
588 | 52 | gf | 2 | mm | OK | -- | 21:49 | 2023-11-23 | 1.945
589 | 52.2 | gf | 2.005 | mm | OK | -- | 21:49 | 2023-11-23 | 1.95
590 | 52.2 | gf | 2.01 | mm | OK | -- | 21:49 | 2023-11-23 | 1.955
591 | 52.2 | gf | 2.015 | mm | OK | -- | 21:49 | 2023-11-23 | 1.96
592 | 52.3 | gf | 2.02 | mm | OK | -- | 21:49 | 2023-11-23 | 1.965
593 | 52.3 | gf | 2.025 | mm | OK | -- | 21:49 | 2023-11-23 | 1.97
594 | 52.4 | gf | 2.03 | mm | OK | -- | 21:49 | 2023-11-23 | 1.975
595 | 52.3 | gf | 2.035 | mm | OK | -- | 21:49 | 2023-11-23 | 1.98
596 | 52.4 | gf | 2.035 | mm | OK | -- | 21:49 | 2023-11-23 | 1.98
597 | 52.4 | gf | 2.04 | mm | OK | -- | 21:49 | 2023-11-23 | 1.985
598 | 52.4 | gf | 2.045 | mm | OK | -- | 21:49 | 2023-11-23 | 1.99
599 | 52.4 | gf | 2.05 | mm | OK | -- | 21:49 | 2023-11-23 | 1.995
600 | 52.4 | gf | 2.05 | mm | OK | -- | 21:49 | 2023-11-23 | 1.995
601 | 52.4 | gf | 2.055 | mm | OK | -- | 21:49 | 2023-11-23 | 2
602 | 52.5 | gf | 2.06 | mm | OK | -- | 21:49 | 2023-11-23 | 2.005
603 | 52.5 | gf | 2.06 | mm | OK | -- | 21:49 | 2023-11-23 | 2.005
604 | 52.5 | gf | 2.065 | mm | OK | -- | 21:49 | 2023-11-23 | 2.01
605 | 52.5 | gf | 2.07 | mm | OK | -- | 21:49 | 2023-11-23 | 2.015
606 | 52.5 | gf | 2.07 | mm | OK | -- | 21:49 | 2023-11-23 | 2.015
607 | 52.5 | gf | 2.075 | mm | OK | -- | 21:49 | 2023-11-23 | 2.02
608 | 52.6 | gf | 2.08 | mm | OK | -- | 21:49 | 2023-11-23 | 2.025
609 | 52.6 | gf | 2.085 | mm | OK | -- | 21:49 | 2023-11-23 | 2.03
610 | 52.6 | gf | 2.09 | mm | OK | -- | 21:49 | 2023-11-23 | 2.035
611 | 52.6 | gf | 2.095 | mm | OK | -- | 21:49 | 2023-11-23 | 2.04
612 | 52.7 | gf | 2.1 | mm | OK | -- | 21:49 | 2023-11-23 | 2.045
613 | 52.7 | gf | 2.105 | mm | OK | -- | 21:49 | 2023-11-23 | 2.05
614 | 52.8 | gf | 2.11 | mm | OK | -- | 21:49 | 2023-11-23 | 2.055
615 | 52.8 | gf | 2.12 | mm | OK | -- | 21:49 | 2023-11-23 | 2.065
616 | 52.8 | gf | 2.125 | mm | OK | -- | 21:49 | 2023-11-23 | 2.07
617 | 52.8 | gf | 2.13 | mm | OK | -- | 21:49 | 2023-11-23 | 2.075
618 | 52.8 | gf | 2.135 | mm | OK | -- | 21:49 | 2023-11-23 | 2.08
619 | 52.8 | gf | 2.135 | mm | OK | -- | 21:49 | 2023-11-23 | 2.08
620 | 52.9 | gf | 2.145 | mm | OK | -- | 21:49 | 2023-11-23 | 2.09
621 | 52.9 | gf | 2.145 | mm | OK | -- | 21:49 | 2023-11-23 | 2.09
622 | 53 | gf | 2.155 | mm | OK | -- | 21:49 | 2023-11-23 | 2.1
623 | 53 | gf | 2.16 | mm | OK | -- | 21:49 | 2023-11-23 | 2.105
624 | 53 | gf | 2.165 | mm | OK | -- | 21:49 | 2023-11-23 | 2.11
625 | 53 | gf | 2.17 | mm | OK | -- | 21:49 | 2023-11-23 | 2.115
626 | 53.1 | gf | 2.175 | mm | OK | -- | 21:49 | 2023-11-23 | 2.12
627 | 53.1 | gf | 2.18 | mm | OK | -- | 21:49 | 2023-11-23 | 2.125
628 | 53.1 | gf | 2.185 | mm | OK | -- | 21:49 | 2023-11-23 | 2.13
629 | 53.2 | gf | 2.19 | mm | OK | -- | 21:49 | 2023-11-23 | 2.135
630 | 53.2 | gf | 2.19 | mm | OK | -- | 21:49 | 2023-11-23 | 2.135
631 | 53.2 | gf | 2.195 | mm | OK | -- | 21:49 | 2023-11-23 | 2.14
632 | 53.2 | gf | 2.2 | mm | OK | -- | 21:49 | 2023-11-23 | 2.145
633 | 53.3 | gf | 2.205 | mm | OK | -- | 21:49 | 2023-11-23 | 2.15
634 | 53.3 | gf | 2.21 | mm | OK | -- | 21:49 | 2023-11-23 | 2.155
635 | 53.3 | gf | 2.215 | mm | OK | -- | 21:49 | 2023-11-23 | 2.16
636 | 53.3 | gf | 2.22 | mm | OK | -- | 21:49 | 2023-11-23 | 2.165
637 | 53.4 | gf | 2.225 | mm | OK | -- | 21:49 | 2023-11-23 | 2.17
638 | 53.4 | gf | 2.23 | mm | OK | -- | 21:49 | 2023-11-23 | 2.175
639 | 53.5 | gf | 2.24 | mm | OK | -- | 21:49 | 2023-11-23 | 2.185
640 | 53.5 | gf | 2.245 | mm | OK | -- | 21:49 | 2023-11-23 | 2.19
641 | 53.5 | gf | 2.25 | mm | OK | -- | 21:49 | 2023-11-23 | 2.195
642 | 53.5 | gf | 2.26 | mm | OK | -- | 21:49 | 2023-11-23 | 2.205
643 | 53.6 | gf | 2.265 | mm | OK | -- | 21:49 | 2023-11-23 | 2.21
644 | 53.6 | gf | 2.27 | mm | OK | -- | 21:49 | 2023-11-23 | 2.215
645 | 53.6 | gf | 2.275 | mm | OK | -- | 21:49 | 2023-11-23 | 2.22
646 | 53.6 | gf | 2.28 | mm | OK | -- | 21:49 | 2023-11-23 | 2.225
647 | 53.6 | gf | 2.285 | mm | OK | -- | 21:49 | 2023-11-23 | 2.23
648 | 53.7 | gf | 2.285 | mm | OK | -- | 21:49 | 2023-11-23 | 2.23
649 | 53.7 | gf | 2.29 | mm | OK | -- | 21:49 | 2023-11-23 | 2.235
650 | 53.7 | gf | 2.295 | mm | OK | -- | 21:49 | 2023-11-23 | 2.24
651 | 53.8 | gf | 2.295 | mm | OK | -- | 21:49 | 2023-11-23 | 2.24
652 | 53.8 | gf | 2.3 | mm | OK | -- | 21:49 | 2023-11-23 | 2.245
653 | 53.8 | gf | 2.305 | mm | OK | -- | 21:49 | 2023-11-23 | 2.25
654 | 53.7 | gf | 2.305 | mm | OK | -- | 21:49 | 2023-11-23 | 2.25
655 | 53.8 | gf | 2.31 | mm | OK | -- | 21:49 | 2023-11-23 | 2.255
656 | 53.8 | gf | 2.31 | mm | OK | -- | 21:49 | 2023-11-23 | 2.255
657 | 53.8 | gf | 2.315 | mm | OK | -- | 21:49 | 2023-11-23 | 2.26
658 | 53.8 | gf | 2.315 | mm | OK | -- | 21:49 | 2023-11-23 | 2.26
659 | 53.8 | gf | 2.32 | mm | OK | -- | 21:49 | 2023-11-23 | 2.265
660 | 53.8 | gf | 2.32 | mm | OK | -- | 21:49 | 2023-11-23 | 2.265
661 | 53.8 | gf | 2.325 | mm | OK | -- | 21:49 | 2023-11-23 | 2.27
662 | 53.8 | gf | 2.33 | mm | OK | -- | 21:49 | 2023-11-23 | 2.275
663 | 53.9 | gf | 2.335 | mm | OK | -- | 21:49 | 2023-11-23 | 2.28
664 | 53.9 | gf | 2.335 | mm | OK | -- | 21:49 | 2023-11-23 | 2.28
665 | 53.9 | gf | 2.34 | mm | OK | -- | 21:49 | 2023-11-23 | 2.285
666 | 53.9 | gf | 2.345 | mm | OK | -- | 21:49 | 2023-11-23 | 2.29
667 | 54 | gf | 2.35 | mm | OK | -- | 21:49 | 2023-11-23 | 2.295
668 | 54 | gf | 2.355 | mm | OK | -- | 21:49 | 2023-11-23 | 2.3
669 | 54.1 | gf | 2.36 | mm | OK | -- | 21:49 | 2023-11-23 | 2.305
670 | 54.1 | gf | 2.365 | mm | OK | -- | 21:49 | 2023-11-23 | 2.31
671 | 54.1 | gf | 2.37 | mm | OK | -- | 21:49 | 2023-11-23 | 2.315
672 | 54.2 | gf | 2.375 | mm | OK | -- | 21:49 | 2023-11-23 | 2.32
673 | 54.3 | gf | 2.38 | mm | OK | -- | 21:49 | 2023-11-23 | 2.325
674 | 54.3 | gf | 2.385 | mm | OK | -- | 21:49 | 2023-11-23 | 2.33
675 | 54.3 | gf | 2.395 | mm | OK | -- | 21:49 | 2023-11-23 | 2.34
676 | 54.4 | gf | 2.405 | mm | OK | -- | 21:49 | 2023-11-23 | 2.35
677 | 54.4 | gf | 2.41 | mm | OK | -- | 21:49 | 2023-11-23 | 2.355
678 | 54.4 | gf | 2.42 | mm | OK | -- | 21:49 | 2023-11-23 | 2.365
679 | 54.5 | gf | 2.425 | mm | OK | -- | 21:49 | 2023-11-23 | 2.37
680 | 54.5 | gf | 2.435 | mm | OK | -- | 21:49 | 2023-11-23 | 2.38
681 | 54.5 | gf | 2.44 | mm | OK | -- | 21:49 | 2023-11-23 | 2.385
682 | 54.6 | gf | 2.45 | mm | OK | -- | 21:49 | 2023-11-23 | 2.395
683 | 54.6 | gf | 2.455 | mm | OK | -- | 21:49 | 2023-11-23 | 2.4
684 | 54.6 | gf | 2.465 | mm | OK | -- | 21:49 | 2023-11-23 | 2.41
685 | 54.7 | gf | 2.47 | mm | OK | -- | 21:49 | 2023-11-23 | 2.415
686 | 54.8 | gf | 2.475 | mm | OK | -- | 21:49 | 2023-11-23 | 2.42
687 | 54.8 | gf | 2.485 | mm | OK | -- | 21:49 | 2023-11-23 | 2.43
688 | 54.8 | gf | 2.49 | mm | OK | -- | 21:49 | 2023-11-23 | 2.435
689 | 54.8 | gf | 2.495 | mm | OK | -- | 21:49 | 2023-11-23 | 2.44
690 | 54.8 | gf | 2.5 | mm | OK | -- | 21:49 | 2023-11-23 | 2.445
691 | 54.8 | gf | 2.505 | mm | OK | -- | 21:49 | 2023-11-23 | 2.45
692 | 54.8 | gf | 2.51 | mm | OK | -- | 21:49 | 2023-11-23 | 2.455
693 | 54.9 | gf | 2.515 | mm | OK | -- | 21:49 | 2023-11-23 | 2.46
694 | 54.9 | gf | 2.52 | mm | OK | -- | 21:49 | 2023-11-23 | 2.465
695 | 54.9 | gf | 2.52 | mm | OK | -- | 21:49 | 2023-11-23 | 2.465
696 | 54.9 | gf | 2.525 | mm | OK | -- | 21:49 | 2023-11-23 | 2.47
697 | 54.9 | gf | 2.53 | mm | OK | -- | 21:49 | 2023-11-23 | 2.475
698 | 54.9 | gf | 2.535 | mm | OK | -- | 21:49 | 2023-11-23 | 2.48
699 | 55 | gf | 2.535 | mm | OK | -- | 21:49 | 2023-11-23 | 2.48
700 | 55 | gf | 2.54 | mm | OK | -- | 21:49 | 2023-11-23 | 2.485
701 | 55 | gf | 2.545 | mm | OK | -- | 21:49 | 2023-11-23 | 2.49
702 | 55.1 | gf | 2.55 | mm | OK | -- | 21:49 | 2023-11-23 | 2.495
703 | 55.1 | gf | 2.555 | mm | OK | -- | 21:49 | 2023-11-23 | 2.5
704 | 55.1 | gf | 2.56 | mm | OK | -- | 21:49 | 2023-11-23 | 2.505
705 | 55.1 | gf | 2.565 | mm | OK | -- | 21:49 | 2023-11-23 | 2.51
706 | 55.2 | gf | 2.57 | mm | OK | -- | 21:49 | 2023-11-23 | 2.515
707 | 55.2 | gf | 2.575 | mm | OK | -- | 21:49 | 2023-11-23 | 2.52
708 | 55.2 | gf | 2.58 | mm | OK | -- | 21:49 | 2023-11-23 | 2.525
709 | 55.2 | gf | 2.58 | mm | OK | -- | 21:49 | 2023-11-23 | 2.525
710 | 55.2 | gf | 2.59 | mm | OK | -- | 21:49 | 2023-11-23 | 2.535
711 | 55.3 | gf | 2.595 | mm | OK | -- | 21:49 | 2023-11-23 | 2.54
712 | 55.3 | gf | 2.6 | mm | OK | -- | 21:49 | 2023-11-23 | 2.545
713 | 55.3 | gf | 2.605 | mm | OK | -- | 21:49 | 2023-11-23 | 2.55
714 | 55.4 | gf | 2.61 | mm | OK | -- | 21:49 | 2023-11-23 | 2.555
715 | 55.4 | gf | 2.62 | mm | OK | -- | 21:49 | 2023-11-23 | 2.565
716 | 55.4 | gf | 2.625 | mm | OK | -- | 21:49 | 2023-11-23 | 2.57
717 | 55.5 | gf | 2.635 | mm | OK | -- | 21:49 | 2023-11-23 | 2.58
718 | 55.5 | gf | 2.64 | mm | OK | -- | 21:49 | 2023-11-23 | 2.585
719 | 55.6 | gf | 2.65 | mm | OK | -- | 21:49 | 2023-11-23 | 2.595
720 | 55.6 | gf | 2.655 | mm | OK | -- | 21:49 | 2023-11-23 | 2.6
721 | 55.6 | gf | 2.66 | mm | OK | -- | 21:49 | 2023-11-23 | 2.605
722 | 55.7 | gf | 2.665 | mm | OK | -- | 21:49 | 2023-11-23 | 2.61
723 | 55.7 | gf | 2.67 | mm | OK | -- | 21:49 | 2023-11-23 | 2.615
724 | 55.7 | gf | 2.675 | mm | OK | -- | 21:49 | 2023-11-23 | 2.62
725 | 55.7 | gf | 2.685 | mm | OK | -- | 21:49 | 2023-11-23 | 2.63
726 | 55.8 | gf | 2.69 | mm | OK | -- | 21:49 | 2023-11-23 | 2.635
727 | 55.7 | gf | 2.69 | mm | OK | -- | 21:49 | 2023-11-23 | 2.635
728 | 55.8 | gf | 2.695 | mm | OK | -- | 21:49 | 2023-11-23 | 2.64
729 | 55.9 | gf | 2.7 | mm | OK | -- | 21:49 | 2023-11-23 | 2.645
730 | 55.9 | gf | 2.705 | mm | OK | -- | 21:49 | 2023-11-23 | 2.65
731 | 55.9 | gf | 2.71 | mm | OK | -- | 21:49 | 2023-11-23 | 2.655
732 | 55.9 | gf | 2.715 | mm | OK | -- | 21:49 | 2023-11-23 | 2.66
733 | 55.9 | gf | 2.72 | mm | OK | -- | 21:49 | 2023-11-23 | 2.665
734 | 55.9 | gf | 2.725 | mm | OK | -- | 21:49 | 2023-11-23 | 2.67
735 | 56 | gf | 2.725 | mm | OK | -- | 21:49 | 2023-11-23 | 2.67
736 | 56 | gf | 2.73 | mm | OK | -- | 21:49 | 2023-11-23 | 2.675
737 | 56 | gf | 2.735 | mm | OK | -- | 21:49 | 2023-11-23 | 2.68
738 | 56.1 | gf | 2.74 | mm | OK | -- | 21:49 | 2023-11-23 | 2.685
739 | 56.1 | gf | 2.745 | mm | OK | -- | 21:49 | 2023-11-23 | 2.69
740 | 56.1 | gf | 2.75 | mm | OK | -- | 21:49 | 2023-11-23 | 2.695
741 | 56.1 | gf | 2.755 | mm | OK | -- | 21:49 | 2023-11-23 | 2.7
742 | 56.1 | gf | 2.76 | mm | OK | -- | 21:49 | 2023-11-23 | 2.705
743 | 56.1 | gf | 2.765 | mm | OK | -- | 21:49 | 2023-11-23 | 2.71
744 | 56.2 | gf | 2.77 | mm | OK | -- | 21:49 | 2023-11-23 | 2.715
745 | 56.2 | gf | 2.775 | mm | OK | -- | 21:49 | 2023-11-23 | 2.72
746 | 56.3 | gf | 2.78 | mm | OK | -- | 21:49 | 2023-11-23 | 2.725
747 | 56.3 | gf | 2.785 | mm | OK | -- | 21:49 | 2023-11-23 | 2.73
748 | 56.4 | gf | 2.795 | mm | OK | -- | 21:49 | 2023-11-23 | 2.74
749 | 56.4 | gf | 2.8 | mm | OK | -- | 21:49 | 2023-11-23 | 2.745
750 | 56.5 | gf | 2.81 | mm | OK | -- | 21:49 | 2023-11-23 | 2.755
751 | 56.5 | gf | 2.815 | mm | OK | -- | 21:49 | 2023-11-23 | 2.76
752 | 56.5 | gf | 2.825 | mm | OK | -- | 21:49 | 2023-11-23 | 2.77
753 | 56.5 | gf | 2.835 | mm | OK | -- | 21:49 | 2023-11-23 | 2.78
754 | 56.5 | gf | 2.845 | mm | OK | -- | 21:49 | 2023-11-23 | 2.79
755 | 56.6 | gf | 2.85 | mm | OK | -- | 21:49 | 2023-11-23 | 2.795
756 | 56.6 | gf | 2.855 | mm | OK | -- | 21:49 | 2023-11-23 | 2.8
757 | 56.7 | gf | 2.865 | mm | OK | -- | 21:49 | 2023-11-23 | 2.81
758 | 56.8 | gf | 2.875 | mm | OK | -- | 21:49 | 2023-11-23 | 2.82
759 | 56.8 | gf | 2.88 | mm | OK | -- | 21:49 | 2023-11-23 | 2.825
760 | 56.8 | gf | 2.89 | mm | OK | -- | 21:49 | 2023-11-23 | 2.835
761 | 56.8 | gf | 2.895 | mm | OK | -- | 21:49 | 2023-11-23 | 2.84
762 | 56.8 | gf | 2.9 | mm | OK | -- | 21:49 | 2023-11-23 | 2.845
763 | 56.8 | gf | 2.9 | mm | OK | -- | 21:49 | 2023-11-23 | 2.845
764 | 56.8 | gf | 2.905 | mm | OK | -- | 21:49 | 2023-11-23 | 2.85
765 | 56.8 | gf | 2.91 | mm | OK | -- | 21:49 | 2023-11-23 | 2.855
766 | 56.8 | gf | 2.91 | mm | OK | -- | 21:49 | 2023-11-23 | 2.855
767 | 56.9 | gf | 2.915 | mm | OK | -- | 21:49 | 2023-11-23 | 2.86
768 | 56.9 | gf | 2.915 | mm | OK | -- | 21:49 | 2023-11-23 | 2.86
769 | 56.9 | gf | 2.92 | mm | OK | -- | 21:49 | 2023-11-23 | 2.865
770 | 57 | gf | 2.925 | mm | OK | -- | 21:49 | 2023-11-23 | 2.87
771 | 57 | gf | 2.93 | mm | OK | -- | 21:49 | 2023-11-23 | 2.875
772 | 57 | gf | 2.93 | mm | OK | -- | 21:49 | 2023-11-23 | 2.875
773 | 57 | gf | 2.935 | mm | OK | -- | 21:49 | 2023-11-23 | 2.88
774 | 57 | gf | 2.935 | mm | OK | -- | 21:49 | 2023-11-23 | 2.88
775 | 57 | gf | 2.935 | mm | OK | -- | 21:49 | 2023-11-23 | 2.88
776 | 57 | gf | 2.94 | mm | OK | -- | 21:49 | 2023-11-23 | 2.885
777 | 57 | gf | 2.94 | mm | OK | -- | 21:49 | 2023-11-23 | 2.885
778 | 57 | gf | 2.945 | mm | OK | -- | 21:49 | 2023-11-23 | 2.89
779 | 57.1 | gf | 2.95 | mm | OK | -- | 21:49 | 2023-11-23 | 2.895
780 | 57.1 | gf | 2.95 | mm | OK | -- | 21:49 | 2023-11-23 | 2.895
781 | 57.1 | gf | 2.955 | mm | OK | -- | 21:49 | 2023-11-23 | 2.9
782 | 57.1 | gf | 2.955 | mm | OK | -- | 21:49 | 2023-11-23 | 2.9
783 | 57.2 | gf | 2.96 | mm | OK | -- | 21:49 | 2023-11-23 | 2.905
784 | 57.2 | gf | 2.965 | mm | OK | -- | 21:49 | 2023-11-23 | 2.91
785 | 57.2 | gf | 2.97 | mm | OK | -- | 21:49 | 2023-11-23 | 2.915
786 | 57.2 | gf | 2.98 | mm | OK | -- | 21:49 | 2023-11-23 | 2.925
787 | 57.4 | gf | 2.985 | mm | OK | -- | 21:49 | 2023-11-23 | 2.93
788 | 57.4 | gf | 2.995 | mm | OK | -- | 21:49 | 2023-11-23 | 2.94
789 | 57.4 | gf | 3 | mm | OK | -- | 21:49 | 2023-11-23 | 2.945
790 | 57.4 | gf | 3.005 | mm | OK | -- | 21:49 | 2023-11-23 | 2.95
791 | 57.4 | gf | 3.01 | mm | OK | -- | 21:49 | 2023-11-23 | 2.955
792 | 57.5 | gf | 3.02 | mm | OK | -- | 21:49 | 2023-11-23 | 2.965
793 | 57.5 | gf | 3.025 | mm | OK | -- | 21:49 | 2023-11-23 | 2.97
794 | 57.5 | gf | 3.03 | mm | OK | -- | 21:49 | 2023-11-23 | 2.975
795 | 57.6 | gf | 3.035 | mm | OK | -- | 21:49 | 2023-11-23 | 2.98
796 | 57.6 | gf | 3.04 | mm | OK | -- | 21:49 | 2023-11-23 | 2.985
797 | 57.6 | gf | 3.045 | mm | OK | -- | 21:49 | 2023-11-23 | 2.99
798 | 57.6 | gf | 3.05 | mm | OK | -- | 21:49 | 2023-11-23 | 2.995
799 | 57.6 | gf | 3.05 | mm | OK | -- | 21:49 | 2023-11-23 | 2.995
800 | 57.6 | gf | 3.055 | mm | OK | -- | 21:49 | 2023-11-23 | 3
801 | 57.6 | gf | 3.055 | mm | OK | -- | 21:49 | 2023-11-23 | 3
802 | 57.6 | gf | 3.055 | mm | OK | -- | 21:49 | 2023-11-23 | 3
803 | 57.7 | gf | 3.06 | mm | OK | -- | 21:49 | 2023-11-23 | 3.005
804 | 57.8 | gf | 3.065 | mm | OK | -- | 21:49 | 2023-11-23 | 3.01
805 | 57.8 | gf | 3.07 | mm | OK | -- | 21:49 | 2023-11-23 | 3.015
806 | 57.8 | gf | 3.07 | mm | OK | -- | 21:49 | 2023-11-23 | 3.015
807 | 57.8 | gf | 3.075 | mm | OK | -- | 21:49 | 2023-11-23 | 3.02
808 | 57.8 | gf | 3.08 | mm | OK | -- | 21:49 | 2023-11-23 | 3.025
809 | 57.8 | gf | 3.08 | mm | OK | -- | 21:49 | 2023-11-23 | 3.025
810 | 57.8 | gf | 3.085 | mm | OK | -- | 21:49 | 2023-11-23 | 3.03
811 | 57.8 | gf | 3.09 | mm | OK | -- | 21:49 | 2023-11-23 | 3.035
812 | 57.9 | gf | 3.095 | mm | OK | -- | 21:49 | 2023-11-23 | 3.04
813 | 57.9 | gf | 3.1 | mm | OK | -- | 21:49 | 2023-11-23 | 3.045
814 | 57.9 | gf | 3.1 | mm | OK | -- | 21:49 | 2023-11-23 | 3.045
815 | 57.9 | gf | 3.105 | mm | OK | -- | 21:49 | 2023-11-23 | 3.05
816 | 57.9 | gf | 3.105 | mm | OK | -- | 21:49 | 2023-11-23 | 3.05
817 | 57.9 | gf | 3.11 | mm | OK | -- | 21:49 | 2023-11-23 | 3.055
818 | 58 | gf | 3.11 | mm | OK | -- | 21:49 | 2023-11-23 | 3.055
819 | 58 | gf | 3.115 | mm | OK | -- | 21:50 | 2023-11-23 | 3.06
820 | 58 | gf | 3.12 | mm | OK | -- | 21:50 | 2023-11-23 | 3.065
821 | 58 | gf | 3.12 | mm | OK | -- | 21:50 | 2023-11-23 | 3.065
822 | 58 | gf | 3.12 | mm | OK | -- | 21:50 | 2023-11-23 | 3.065
823 | 58 | gf | 3.125 | mm | OK | -- | 21:50 | 2023-11-23 | 3.07
824 | 58.1 | gf | 3.125 | mm | OK | -- | 21:50 | 2023-11-23 | 3.07
825 | 58.1 | gf | 3.13 | mm | OK | -- | 21:50 | 2023-11-23 | 3.075
826 | 58.1 | gf | 3.13 | mm | OK | -- | 21:50 | 2023-11-23 | 3.075
827 | 58.1 | gf | 3.135 | mm | OK | -- | 21:50 | 2023-11-23 | 3.08
828 | 58.1 | gf | 3.135 | mm | OK | -- | 21:50 | 2023-11-23 | 3.08
829 | 58.1 | gf | 3.135 | mm | OK | -- | 21:50 | 2023-11-23 | 3.08
830 | 58.1 | gf | 3.14 | mm | OK | -- | 21:50 | 2023-11-23 | 3.085
831 | 58.1 | gf | 3.14 | mm | OK | -- | 21:50 | 2023-11-23 | 3.085
832 | 58.1 | gf | 3.145 | mm | OK | -- | 21:50 | 2023-11-23 | 3.09
833 | 58.2 | gf | 3.145 | mm | OK | -- | 21:50 | 2023-11-23 | 3.09
834 | 58.2 | gf | 3.15 | mm | OK | -- | 21:50 | 2023-11-23 | 3.095
835 | 58.2 | gf | 3.15 | mm | OK | -- | 21:50 | 2023-11-23 | 3.095
836 | 58.2 | gf | 3.155 | mm | OK | -- | 21:50 | 2023-11-23 | 3.1
837 | 58.2 | gf | 3.155 | mm | OK | -- | 21:50 | 2023-11-23 | 3.1
838 | 58.2 | gf | 3.155 | mm | OK | -- | 21:50 | 2023-11-23 | 3.1
839 | 58.1 | gf | 3.16 | mm | OK | -- | 21:50 | 2023-11-23 | 3.105
840 | 58.1 | gf | 3.165 | mm | OK | -- | 21:50 | 2023-11-23 | 3.11
841 | 58.2 | gf | 3.165 | mm | OK | -- | 21:50 | 2023-11-23 | 3.11
842 | 58.2 | gf | 3.17 | mm | OK | -- | 21:50 | 2023-11-23 | 3.115
843 | 58.2 | gf | 3.17 | mm | OK | -- | 21:50 | 2023-11-23 | 3.115
844 | 58.3 | gf | 3.175 | mm | OK | -- | 21:50 | 2023-11-23 | 3.12
845 | 58.3 | gf | 3.18 | mm | OK | -- | 21:50 | 2023-11-23 | 3.125
846 | 58.3 | gf | 3.185 | mm | OK | -- | 21:50 | 2023-11-23 | 3.13
847 | 58.4 | gf | 3.185 | mm | OK | -- | 21:50 | 2023-11-23 | 3.13
848 | 58.4 | gf | 3.19 | mm | OK | -- | 21:50 | 2023-11-23 | 3.135
849 | 58.4 | gf | 3.195 | mm | OK | -- | 21:50 | 2023-11-23 | 3.14
850 | 58.4 | gf | 3.2 | mm | OK | -- | 21:50 | 2023-11-23 | 3.145
851 | 58.4 | gf | 3.2 | mm | OK | -- | 21:50 | 2023-11-23 | 3.145
852 | 58.4 | gf | 3.205 | mm | OK | -- | 21:50 | 2023-11-23 | 3.15
853 | 58.5 | gf | 3.21 | mm | OK | -- | 21:50 | 2023-11-23 | 3.155
854 | 58.6 | gf | 3.215 | mm | OK | -- | 21:50 | 2023-11-23 | 3.16
855 | 58.6 | gf | 3.22 | mm | OK | -- | 21:50 | 2023-11-23 | 3.165
856 | 58.6 | gf | 3.23 | mm | OK | -- | 21:50 | 2023-11-23 | 3.175
857 | 58.6 | gf | 3.235 | mm | OK | -- | 21:50 | 2023-11-23 | 3.18
858 | 58.6 | gf | 3.24 | mm | OK | -- | 21:50 | 2023-11-23 | 3.185
859 | 58.7 | gf | 3.245 | mm | OK | -- | 21:50 | 2023-11-23 | 3.19
860 | 58.7 | gf | 3.25 | mm | OK | -- | 21:50 | 2023-11-23 | 3.195
861 | 58.7 | gf | 3.255 | mm | OK | -- | 21:50 | 2023-11-23 | 3.2
862 | 58.8 | gf | 3.26 | mm | OK | -- | 21:50 | 2023-11-23 | 3.205
863 | 58.8 | gf | 3.265 | mm | OK | -- | 21:50 | 2023-11-23 | 3.21
864 | 58.8 | gf | 3.27 | mm | OK | -- | 21:50 | 2023-11-23 | 3.215
865 | 58.9 | gf | 3.275 | mm | OK | -- | 21:50 | 2023-11-23 | 3.22
866 | 58.9 | gf | 3.285 | mm | OK | -- | 21:50 | 2023-11-23 | 3.23
867 | 59 | gf | 3.29 | mm | OK | -- | 21:50 | 2023-11-23 | 3.235
868 | 59.1 | gf | 3.3 | mm | OK | -- | 21:50 | 2023-11-23 | 3.245
869 | 59.1 | gf | 3.31 | mm | OK | -- | 21:50 | 2023-11-23 | 3.255
870 | 59.1 | gf | 3.315 | mm | OK | -- | 21:50 | 2023-11-23 | 3.26
871 | 59.1 | gf | 3.325 | mm | OK | -- | 21:50 | 2023-11-23 | 3.27
872 | 59.1 | gf | 3.33 | mm | OK | -- | 21:50 | 2023-11-23 | 3.275
873 | 59.1 | gf | 3.335 | mm | OK | -- | 21:50 | 2023-11-23 | 3.28
874 | 59.1 | gf | 3.34 | mm | OK | -- | 21:50 | 2023-11-23 | 3.285
875 | 59.1 | gf | 3.345 | mm | OK | -- | 21:50 | 2023-11-23 | 3.29
876 | 59.2 | gf | 3.35 | mm | OK | -- | 21:50 | 2023-11-23 | 3.295
877 | 59.2 | gf | 3.355 | mm | OK | -- | 21:50 | 2023-11-23 | 3.3
878 | 59.2 | gf | 3.355 | mm | OK | -- | 21:50 | 2023-11-23 | 3.3
879 | 59.2 | gf | 3.36 | mm | OK | -- | 21:50 | 2023-11-23 | 3.305
880 | 59.2 | gf | 3.365 | mm | OK | -- | 21:50 | 2023-11-23 | 3.31
881 | 59.3 | gf | 3.365 | mm | OK | -- | 21:50 | 2023-11-23 | 3.31
882 | 59.3 | gf | 3.37 | mm | OK | -- | 21:50 | 2023-11-23 | 3.315
883 | 59.3 | gf | 3.375 | mm | OK | -- | 21:50 | 2023-11-23 | 3.32
884 | 59.3 | gf | 3.38 | mm | OK | -- | 21:50 | 2023-11-23 | 3.325
885 | 59.3 | gf | 3.38 | mm | OK | -- | 21:50 | 2023-11-23 | 3.325
886 | 59.3 | gf | 3.385 | mm | OK | -- | 21:50 | 2023-11-23 | 3.33
887 | 59.3 | gf | 3.385 | mm | OK | -- | 21:50 | 2023-11-23 | 3.33
888 | 59.3 | gf | 3.39 | mm | OK | -- | 21:50 | 2023-11-23 | 3.335
889 | 59.4 | gf | 3.39 | mm | OK | -- | 21:50 | 2023-11-23 | 3.335
890 | 59.4 | gf | 3.395 | mm | OK | -- | 21:50 | 2023-11-23 | 3.34
891 | 59.4 | gf | 3.395 | mm | OK | -- | 21:50 | 2023-11-23 | 3.34
892 | 59.4 | gf | 3.4 | mm | OK | -- | 21:50 | 2023-11-23 | 3.345
893 | 59.4 | gf | 3.4 | mm | OK | -- | 21:50 | 2023-11-23 | 3.345
894 | 59.4 | gf | 3.405 | mm | OK | -- | 21:50 | 2023-11-23 | 3.35
895 | 59.4 | gf | 3.405 | mm | OK | -- | 21:50 | 2023-11-23 | 3.35
896 | 59.5 | gf | 3.41 | mm | OK | -- | 21:50 | 2023-11-23 | 3.355
897 | 59.5 | gf | 3.415 | mm | OK | -- | 21:50 | 2023-11-23 | 3.36
898 | 59.6 | gf | 3.415 | mm | OK | -- | 21:50 | 2023-11-23 | 3.36
899 | 59.6 | gf | 3.42 | mm | OK | -- | 21:50 | 2023-11-23 | 3.365
900 | 59.6 | gf | 3.42 | mm | OK | -- | 21:50 | 2023-11-23 | 3.365
901 | 59.6 | gf | 3.425 | mm | OK | -- | 21:50 | 2023-11-23 | 3.37
902 | 59.6 | gf | 3.425 | mm | OK | -- | 21:50 | 2023-11-23 | 3.37
903 | 59.6 | gf | 3.43 | mm | OK | -- | 21:50 | 2023-11-23 | 3.375
904 | 59.7 | gf | 3.435 | mm | OK | -- | 21:50 | 2023-11-23 | 3.38
905 | 59.7 | gf | 3.44 | mm | OK | -- | 21:50 | 2023-11-23 | 3.385
906 | 59.7 | gf | 3.445 | mm | OK | -- | 21:50 | 2023-11-23 | 3.39
907 | 59.7 | gf | 3.45 | mm | OK | -- | 21:50 | 2023-11-23 | 3.395
908 | 59.8 | gf | 3.455 | mm | OK | -- | 21:50 | 2023-11-23 | 3.4
909 | 59.9 | gf | 3.465 | mm | OK | -- | 21:50 | 2023-11-23 | 3.41
910 | 59.9 | gf | 3.47 | mm | OK | -- | 21:50 | 2023-11-23 | 3.415
911 | 60 | gf | 3.48 | mm | OK | -- | 21:50 | 2023-11-23 | 3.425
912 | 60 | gf | 3.49 | mm | OK | -- | 21:50 | 2023-11-23 | 3.435
913 | 60.1 | gf | 3.495 | mm | OK | -- | 21:50 | 2023-11-23 | 3.44
914 | 60.1 | gf | 3.505 | mm | OK | -- | 21:50 | 2023-11-23 | 3.45
915 | 60.1 | gf | 3.515 | mm | OK | -- | 21:50 | 2023-11-23 | 3.46
916 | 60.2 | gf | 3.52 | mm | OK | -- | 21:50 | 2023-11-23 | 3.465
917 | 60.2 | gf | 3.53 | mm | OK | -- | 21:50 | 2023-11-23 | 3.475
918 | 60.2 | gf | 3.535 | mm | OK | -- | 21:50 | 2023-11-23 | 3.48
919 | 60.2 | gf | 3.54 | mm | OK | -- | 21:50 | 2023-11-23 | 3.485
920 | 60.2 | gf | 3.545 | mm | OK | -- | 21:50 | 2023-11-23 | 3.49
921 | 60.3 | gf | 3.555 | mm | OK | -- | 21:50 | 2023-11-23 | 3.5
922 | 60.3 | gf | 3.56 | mm | OK | -- | 21:50 | 2023-11-23 | 3.505
923 | 60.4 | gf | 3.565 | mm | OK | -- | 21:50 | 2023-11-23 | 3.51
924 | 60.4 | gf | 3.57 | mm | OK | -- | 21:50 | 2023-11-23 | 3.515
925 | 60.5 | gf | 3.575 | mm | OK | -- | 21:50 | 2023-11-23 | 3.52
926 | 60.5 | gf | 3.585 | mm | OK | -- | 21:50 | 2023-11-23 | 3.53
927 | 60.5 | gf | 3.59 | mm | OK | -- | 21:50 | 2023-11-23 | 3.535
928 | 60.5 | gf | 3.595 | mm | OK | -- | 21:50 | 2023-11-23 | 3.54
929 | 60.5 | gf | 3.6 | mm | OK | -- | 21:50 | 2023-11-23 | 3.545
930 | 60.5 | gf | 3.605 | mm | OK | -- | 21:50 | 2023-11-23 | 3.55
931 | 60.5 | gf | 3.61 | mm | OK | -- | 21:50 | 2023-11-23 | 3.555
932 | 60.5 | gf | 3.615 | mm | OK | -- | 21:50 | 2023-11-23 | 3.56
933 | 60.5 | gf | 3.62 | mm | OK | -- | 21:50 | 2023-11-23 | 3.565
934 | 60.6 | gf | 3.625 | mm | OK | -- | 21:50 | 2023-11-23 | 3.57
935 | 60.6 | gf | 3.625 | mm | OK | -- | 21:50 | 2023-11-23 | 3.57
936 | 60.6 | gf | 3.63 | mm | OK | -- | 21:50 | 2023-11-23 | 3.575
937 | 60.6 | gf | 3.635 | mm | OK | -- | 21:50 | 2023-11-23 | 3.58
938 | 60.6 | gf | 3.635 | mm | OK | -- | 21:50 | 2023-11-23 | 3.58
939 | 60.6 | gf | 3.635 | mm | OK | -- | 21:50 | 2023-11-23 | 3.58
940 | 60.6 | gf | 3.64 | mm | OK | -- | 21:50 | 2023-11-23 | 3.585
941 | 60.6 | gf | 3.64 | mm | OK | -- | 21:50 | 2023-11-23 | 3.585
942 | 60.6 | gf | 3.645 | mm | OK | -- | 21:50 | 2023-11-23 | 3.59
943 | 60.6 | gf | 3.645 | mm | OK | -- | 21:50 | 2023-11-23 | 3.59
944 | 60.6 | gf | 3.65 | mm | OK | -- | 21:50 | 2023-11-23 | 3.595
945 | 60.7 | gf | 3.65 | mm | OK | -- | 21:50 | 2023-11-23 | 3.595
946 | 60.7 | gf | 3.65 | mm | OK | -- | 21:50 | 2023-11-23 | 3.595
947 | 60.7 | gf | 3.655 | mm | OK | -- | 21:50 | 2023-11-23 | 3.6
948 | 60.7 | gf | 3.655 | mm | OK | -- | 21:50 | 2023-11-23 | 3.6
949 | 60.7 | gf | 3.66 | mm | OK | -- | 21:50 | 2023-11-23 | 3.605
950 | 60.7 | gf | 3.66 | mm | OK | -- | 21:50 | 2023-11-23 | 3.605
951 | 60.8 | gf | 3.665 | mm | OK | -- | 21:50 | 2023-11-23 | 3.61
952 | 60.8 | gf | 3.67 | mm | OK | -- | 21:50 | 2023-11-23 | 3.615
953 | 60.9 | gf | 3.67 | mm | OK | -- | 21:50 | 2023-11-23 | 3.615
954 | 60.9 | gf | 3.675 | mm | OK | -- | 21:50 | 2023-11-23 | 3.62
955 | 60.9 | gf | 3.675 | mm | OK | -- | 21:50 | 2023-11-23 | 3.62
956 | 60.9 | gf | 3.68 | mm | OK | -- | 21:50 | 2023-11-23 | 3.625
957 | 61 | gf | 3.685 | mm | OK | -- | 21:50 | 2023-11-23 | 3.63
958 | 61 | gf | 3.69 | mm | OK | -- | 21:50 | 2023-11-23 | 3.635
959 | 61 | gf | 3.69 | mm | OK | -- | 21:50 | 2023-11-23 | 3.635
960 | 61 | gf | 3.695 | mm | OK | -- | 21:50 | 2023-11-23 | 3.64
961 | 61 | gf | 3.7 | mm | OK | -- | 21:50 | 2023-11-23 | 3.645
962 | 61 | gf | 3.705 | mm | OK | -- | 21:50 | 2023-11-23 | 3.65
963 | 61 | gf | 3.71 | mm | OK | -- | 21:50 | 2023-11-23 | 3.655
964 | 61 | gf | 3.71 | mm | OK | -- | 21:50 | 2023-11-23 | 3.655
965 | 61.1 | gf | 3.715 | mm | OK | -- | 21:50 | 2023-11-23 | 3.66
966 | 61.1 | gf | 3.72 | mm | OK | -- | 21:50 | 2023-11-23 | 3.665
967 | 61.2 | gf | 3.725 | mm | OK | -- | 21:50 | 2023-11-23 | 3.67
968 | 61.2 | gf | 3.73 | mm | OK | -- | 21:50 | 2023-11-23 | 3.675
969 | 61.2 | gf | 3.735 | mm | OK | -- | 21:50 | 2023-11-23 | 3.68
970 | 61.3 | gf | 3.74 | mm | OK | -- | 21:50 | 2023-11-23 | 3.685
971 | 61.3 | gf | 3.745 | mm | OK | -- | 21:50 | 2023-11-23 | 3.69
972 | 61.3 | gf | 3.75 | mm | OK | -- | 21:50 | 2023-11-23 | 3.695
973 | 61.3 | gf | 3.755 | mm | OK | -- | 21:50 | 2023-11-23 | 3.7
974 | 61.3 | gf | 3.76 | mm | OK | -- | 21:50 | 2023-11-23 | 3.705
975 | 61.3 | gf | 3.765 | mm | OK | -- | 21:50 | 2023-11-23 | 3.71
976 | 61.4 | gf | 3.77 | mm | OK | -- | 21:50 | 2023-11-23 | 3.715
977 | 61.4 | gf | 3.775 | mm | OK | -- | 21:50 | 2023-11-23 | 3.72
978 | 61.4 | gf | 3.775 | mm | OK | -- | 21:50 | 2023-11-23 | 3.72
979 | 61.5 | gf | 3.785 | mm | OK | -- | 21:50 | 2023-11-23 | 3.73
980 | 61.5 | gf | 3.79 | mm | OK | -- | 21:50 | 2023-11-23 | 3.735
981 | 61.5 | gf | 3.795 | mm | OK | -- | 21:50 | 2023-11-23 | 3.74
982 | 61.6 | gf | 3.8 | mm | OK | -- | 21:50 | 2023-11-23 | 3.745
983 | 61.6 | gf | 3.805 | mm | OK | -- | 21:50 | 2023-11-23 | 3.75
984 | 61.6 | gf | 3.81 | mm | OK | -- | 21:50 | 2023-11-23 | 3.755
985 | 61.6 | gf | 3.815 | mm | OK | -- | 21:50 | 2023-11-23 | 3.76
986 | 61.6 | gf | 3.82 | mm | OK | -- | 21:50 | 2023-11-23 | 3.765
987 | 61.6 | gf | 3.825 | mm | OK | -- | 21:50 | 2023-11-23 | 3.77
988 | 61.6 | gf | 3.825 | mm | OK | -- | 21:50 | 2023-11-23 | 3.77
989 | 61.7 | gf | 3.83 | mm | OK | -- | 21:50 | 2023-11-23 | 3.775
990 | 61.9 | gf | 3.835 | mm | OK | -- | 21:50 | 2023-11-23 | 3.78
991 | 62.2 | gf | 3.84 | mm | OK | -- | 21:50 | 2023-11-23 | 3.785
992 | 62.6 | gf | 3.84 | mm | OK | -- | 21:50 | 2023-11-23 | 3.785
993 | 63 | gf | 3.845 | mm | OK | -- | 21:50 | 2023-11-23 | 3.79
994 | 63.5 | gf | 3.845 | mm | OK | -- | 21:50 | 2023-11-23 | 3.79
995 | 64 | gf | 3.85 | mm | OK | -- | 21:50 | 2023-11-23 | 3.795
996 | 64.5 | gf | 3.855 | mm | OK | -- | 21:50 | 2023-11-23 | 3.8
997 | 64.9 | gf | 3.855 | mm | OK | -- | 21:50 | 2023-11-23 | 3.8
998 | 65.4 | gf | 3.86 | mm | OK | -- | 21:50 | 2023-11-23 | 3.805
999 | 65.9 | gf | 3.86 | mm | OK | -- | 21:50 | 2023-11-23 | 3.805
1000 | 66.4 | gf | 3.865 | mm | OK | -- | 21:50 | 2023-11-23 | 3.81
1001 | 67.1 | gf | 3.865 | mm | OK | -- | 21:50 | 2023-11-23 | 3.81
1002 | 67.9 | gf | 3.87 | mm | OK | -- | 21:50 | 2023-11-23 | 3.815
1003 | 68.7 | gf | 3.87 | mm | OK | -- | 21:50 | 2023-11-23 | 3.815
1004 | 69.5 | gf | 3.875 | mm | OK | -- | 21:50 | 2023-11-23 | 3.82
1005 | 70.3 | gf | 3.875 | mm | OK | -- | 21:50 | 2023-11-23 | 3.82
1006 | 71.5 | gf | 3.88 | mm | OK | -- | 21:50 | 2023-11-23 | 3.825
1007 | 72.8 | gf | 3.885 | mm | OK | -- | 21:50 | 2023-11-23 | 3.83
1008 | 74.1 | gf | 3.885 | mm | OK | -- | 21:50 | 2023-11-23 | 3.83
1009 | 75.5 | gf | 3.89 | mm | OK | -- | 21:50 | 2023-11-23 | 3.835
1010 | 76.8 | gf | 3.895 | mm | OK | -- | 21:50 | 2023-11-23 | 3.84
1011 | 78.5 | gf | 3.9 | mm | OK | -- | 21:50 | 2023-11-23 | 3.845
1012 | 79.9 | gf | 3.9 | mm | OK | -- | 21:50 | 2023-11-23 | 3.845
1013 | 81 | gf | 3.905 | mm | OK | -- | 21:50 | 2023-11-23 | 3.85
1014 | 82.3 | gf | 3.91 | mm | OK | -- | 21:50 | 2023-11-23 | 3.855
1015 | 83.4 | gf | 3.91 | mm | OK | -- | 21:50 | 2023-11-23 | 3.855
1016 | 84.8 | gf | 3.915 | mm | OK | -- | 21:50 | 2023-11-23 | 3.86
1017 | 86.7 | gf | 3.915 | mm | OK | -- | 21:50 | 2023-11-23 | 3.86
1018 | 89 | gf | 3.92 | mm | OK | -- | 21:50 | 2023-11-23 | 3.865
1019 | 91.3 | gf | 3.925 | mm | OK | -- | 21:50 | 2023-11-23 | 3.87
1020 | 93.7 | gf | 3.93 | mm | OK | -- | 21:50 | 2023-11-23 | 3.875
1021 | 95.9 | gf | 3.935 | mm | OK | -- | 21:50 | 2023-11-23 | 3.88
1022 | 98.3 | gf | 3.94 | mm | OK | -- | 21:50 | 2023-11-23 | 3.885
1023 | 100.5 | gf | 3.945 | mm | OK | -- | 21:50 | 2023-11-23 | 3.89
1024 | 102.5 | gf | 3.95 | mm | OK | -- | 21:50 | 2023-11-23 | 3.895
1025 | 104.8 | gf | 3.955 | mm | OK | -- | 21:50 | 2023-11-23 | 3.9
1026 | 107.7 | gf | 3.96 | mm | OK | -- | 21:50 | 2023-11-23 | 3.905
1027 | 110.1 | gf | 3.965 | mm | OK | -- | 21:50 | 2023-11-23 | 3.91
1028 | 112.7 | gf | 3.97 | mm | OK | -- | 21:50 | 2023-11-23 | 3.915
1029 | 115.2 | gf | 3.975 | mm | OK | -- | 21:50 | 2023-11-23 | 3.92
1030 | 117.9 | gf | 3.98 | mm | OK | -- | 21:50 | 2023-11-23 | 3.925
1031 | 120.9 | gf | 3.985 | mm | OK | -- | 21:50 | 2023-11-23 | 3.93
1032 | 124.1 | gf | 3.99 | mm | OK | -- | 21:50 | 2023-11-23 | 3.935
1033 | 127.5 | gf | 3.995 | mm | OK | -- | 21:50 | 2023-11-23 | 3.94
1034 | 130.3 | gf | 4 | mm | OK | -- | 21:50 | 2023-11-23 | 3.945
1035 | 132.9 | gf | 4.005 | mm | OK | -- | 21:50 | 2023-11-23 | 3.95
1036 | 135.2 | gf | 4.01 | mm | OK | -- | 21:50 | 2023-11-23 | 3.955
1037 | 137.7 | gf | 4.015 | mm | OK | -- | 21:50 | 2023-11-23 | 3.96
1038 | 140.6 | gf | 4.02 | mm | OK | -- | 21:50 | 2023-11-23 | 3.965
1039 | 143.2 | gf | 4.02 | mm | OK | -- | 21:50 | 2023-11-23 | 3.965
1040 | 145.6 | gf | 4.025 | mm | OK | -- | 21:50 | 2023-11-23 | 3.97
1041 | 147.6 | gf | 4.03 | mm | OK | -- | 21:50 | 2023-11-23 | 3.975
1042 | 149.6 | gf | 4.035 | mm | OK | -- | 21:50 | 2023-11-23 | 3.98
1043 | 151.4 | gf | 4.035 | mm | OK | -- | 21:50 | 2023-11-23 | 3.98
1044 | 153.3 | gf | 4.04 | mm | OK | -- | 21:50 | 2023-11-23 | 3.985
1045 | 155.4 | gf | 4.045 | mm | OK | -- | 21:50 | 2023-11-23 | 3.99
1046 | 157.8 | gf | 4.045 | mm | OK | -- | 21:50 | 2023-11-23 | 3.99
1047 | 160 | gf | 4.05 | mm | OK | -- | 21:50 | 2023-11-23 | 3.995
1048 | 162.2 | gf | 4.055 | mm | OK | -- | 21:50 | 2023-11-23 | 4
1049 | 164.2 | gf | 4.06 | mm | OK | -- | 21:50 | 2023-11-23 | 4.005
1050 | 166 | gf | 4.06 | mm | OK | -- | 21:50 | 2023-11-23 | 4.005
1051 | 168 | gf | 4.065 | mm | OK | -- | 21:50 | 2023-11-23 | 4.01
1052 | 170.1 | gf | 4.065 | mm | OK | -- | 21:50 | 2023-11-23 | 4.01
1053 | 171.7 | gf | 4.07 | mm | OK | -- | 21:50 | 2023-11-23 | 4.015
1054 | 172.9 | gf | 4.07 | mm | OK | -- | 21:50 | 2023-11-23 | 4.015
1055 | 174.1 | gf | 4.075 | mm | OK | -- | 21:50 | 2023-11-23 | 4.02
1056 | 175.3 | gf | 4.075 | mm | OK | -- | 21:50 | 2023-11-23 | 4.02
1057 | 177.6 | gf | 4.08 | mm | OK | -- | 21:50 | 2023-11-23 | 4.025
1058 | 179.5 | gf | 4.08 | mm | OK | -- | 21:50 | 2023-11-23 | 4.025
1059 | 181.4 | gf | 4.085 | mm | OK | -- | 21:50 | 2023-11-23 | 4.03
1060 | 183.1 | gf | 4.09 | mm | OK | -- | 21:50 | 2023-11-23 | 4.035
1061 | 185 | gf | 4.09 | mm | OK | -- | 21:50 | 2023-11-23 | 4.035
1062 | 186.6 | gf | 4.095 | mm | OK | -- | 21:50 | 2023-11-23 | 4.04
1063 | 188.1 | gf | 4.095 | mm | OK | -- | 21:50 | 2023-11-23 | 4.04
1064 | 189.4 | gf | 4.1 | mm | OK | -- | 21:50 | 2023-11-23 | 4.045
1065 | 190.3 | gf | 4.1 | mm | OK | -- | 21:50 | 2023-11-23 | 4.045
1066 | 190.3 | gf | 4.1 | mm | OK | -- | 21:50 | 2023-11-23 | 4.045
1067 | 190.1 | gf | 4.1 | mm | OK | -- | 21:50 | 2023-11-23 | 4.045
1068 | 189.8 | gf | 4.1 | mm | OK | -- | 21:50 | 2023-11-23 | 4.045
1069 | 189.5 | gf | 4.1 | mm | OK | -- | 21:50 | 2023-11-23 | 4.045
1070 | 189.3 | gf | 4.1 | mm | OK | -- | 21:50 | 2023-11-23 | 4.045
1071 | 189.2 | gf | 4.1 | mm | OK | -- | 21:50 | 2023-11-23 | 4.045
1072 | 189.1 | gf | 4.1 | mm | OK | -- | 21:50 | 2023-11-23 | 4.045
1073 | 189 | gf | 4.1 | mm | OK | -- | 21:50 | 2023-11-23 | 4.045
1074 | 188.9 | gf | 4.1 | mm | OK | -- | 21:50 | 2023-11-23 | 4.045
1075 | 188.8 | gf | 4.1 | mm | OK | -- | 21:50 | 2023-11-23 | 4.045
1076 | 188.7 | gf | 4.1 | mm | OK | -- | 21:50 | 2023-11-23 | 4.045
1077 | 188.7 | gf | 4.1 | mm | OK | -- | 21:50 | 2023-11-23 | 4.045
1078 | 188.6 | gf | 4.1 | mm | OK | -- | 21:50 | 2023-11-23 | 4.045
1079 | 188.5 | gf | 4.1 | mm | OK | -- | 21:50 | 2023-11-23 | 4.045
1080 | 188.5 | gf | 4.1 | mm | OK | -- | 21:50 | 2023-11-23 | 4.045
1081 | 188.4 | gf | 4.1 | mm | OK | -- | 21:50 | 2023-11-23 | 4.045
1082 | 188.4 | gf | 4.1 | mm | OK | -- | 21:50 | 2023-11-23 | 4.045
1083 | 188.3 | gf | 4.1 | mm | OK | -- | 21:50 | 2023-11-23 | 4.045
1084 | 188.2 | gf | 4.1 | mm | OK | -- | 21:50 | 2023-11-23 | 4.045
1085 | 188.1 | gf | 4.1 | mm | OK | -- | 21:50 | 2023-11-23 | 4.045
1086 | 188.1 | gf | 4.1 | mm | OK | -- | 21:50 | 2023-11-23 | 4.045
1087 | 187.9 | gf | 4.1 | mm | OK | -- | 21:50 | 2023-11-23 | 4.045
1088 | 187.9 | gf | 4.1 | mm | OK | -- | 21:50 | 2023-11-23 | 4.045
1089 | 187.8 | gf | 4.1 | mm | OK | -- | 21:50 | 2023-11-23 | 4.045
1090 | 187.6 | gf | 4.1 | mm | OK | -- | 21:50 | 2023-11-23 | 4.045
1091 | 187.4 | gf | 4.1 | mm | OK | -- | 21:50 | 2023-11-23 | 4.045
1092 | 187.2 | gf | 4.1 | mm | OK | -- | 21:50 | 2023-11-23 | 4.045
1093 | 187.1 | gf | 4.1 | mm | OK | -- | 21:50 | 2023-11-23 | 4.045
1094 | 186.9 | gf | 4.1 | mm | OK | -- | 21:50 | 2023-11-23 | 4.045
1095 | 186.6 | gf | 4.1 | mm | OK | -- | 21:50 | 2023-11-23 | 4.045
1096 | 186.1 | gf | 4.1 | mm | OK | -- | 21:50 | 2023-11-23 | 4.045
1097 | 185.7 | gf | 4.1 | mm | OK | -- | 21:50 | 2023-11-23 | 4.045
1098 | 185.2 | gf | 4.1 | mm | OK | -- | 21:50 | 2023-11-23 | 4.045
1099 | 184.4 | gf | 4.1 | mm | OK | -- | 21:50 | 2023-11-23 | 4.045
1100 | 183.1 | gf | 4.095 | mm | OK | -- | 21:50 | 2023-11-23 | 4.04
1101 | 181.3 | gf | 4.095 | mm | OK | -- | 21:50 | 2023-11-23 | 4.04
1102 | 179.7 | gf | 4.095 | mm | OK | -- | 21:50 | 2023-11-23 | 4.04
1103 | 178.7 | gf | 4.09 | mm | OK | -- | 21:50 | 2023-11-23 | 4.035
1104 | 177.3 | gf | 4.09 | mm | OK | -- | 21:50 | 2023-11-23 | 4.035
1105 | 175.4 | gf | 4.09 | mm | OK | -- | 21:50 | 2023-11-23 | 4.035
1106 | 173.5 | gf | 4.085 | mm | OK | -- | 21:50 | 2023-11-23 | 4.03
1107 | 172 | gf | 4.085 | mm | OK | -- | 21:50 | 2023-11-23 | 4.03
1108 | 170.3 | gf | 4.08 | mm | OK | -- | 21:50 | 2023-11-23 | 4.025
1109 | 168.6 | gf | 4.08 | mm | OK | -- | 21:50 | 2023-11-23 | 4.025
1110 | 167.2 | gf | 4.08 | mm | OK | -- | 21:50 | 2023-11-23 | 4.025
1111 | 166 | gf | 4.075 | mm | OK | -- | 21:50 | 2023-11-23 | 4.02
1112 | 164.5 | gf | 4.075 | mm | OK | -- | 21:50 | 2023-11-23 | 4.02
1113 | 162.9 | gf | 4.075 | mm | OK | -- | 21:50 | 2023-11-23 | 4.02
1114 | 161.6 | gf | 4.07 | mm | OK | -- | 21:50 | 2023-11-23 | 4.015
1115 | 160.5 | gf | 4.07 | mm | OK | -- | 21:50 | 2023-11-23 | 4.015
1116 | 159.6 | gf | 4.07 | mm | OK | -- | 21:50 | 2023-11-23 | 4.015
1117 | 158.4 | gf | 4.065 | mm | OK | -- | 21:50 | 2023-11-23 | 4.01
1118 | 157.4 | gf | 4.065 | mm | OK | -- | 21:50 | 2023-11-23 | 4.01
1119 | 156.2 | gf | 4.065 | mm | OK | -- | 21:50 | 2023-11-23 | 4.01
1120 | 155.2 | gf | 4.065 | mm | OK | -- | 21:50 | 2023-11-23 | 4.01
1121 | 154.3 | gf | 4.06 | mm | OK | -- | 21:50 | 2023-11-23 | 4.005
1122 | 153.2 | gf | 4.06 | mm | OK | -- | 21:50 | 2023-11-23 | 4.005
1123 | 152.4 | gf | 4.06 | mm | OK | -- | 21:50 | 2023-11-23 | 4.005
1124 | 151.6 | gf | 4.06 | mm | OK | -- | 21:50 | 2023-11-23 | 4.005
1125 | 150.7 | gf | 4.055 | mm | OK | -- | 21:50 | 2023-11-23 | 4
1126 | 149.8 | gf | 4.055 | mm | OK | -- | 21:50 | 2023-11-23 | 4
1127 | 148.8 | gf | 4.055 | mm | OK | -- | 21:50 | 2023-11-23 | 4
1128 | 148 | gf | 4.055 | mm | OK | -- | 21:50 | 2023-11-23 | 4
1129 | 147.2 | gf | 4.05 | mm | OK | -- | 21:50 | 2023-11-23 | 3.995
1130 | 146.2 | gf | 4.05 | mm | OK | -- | 21:50 | 2023-11-23 | 3.995
1131 | 145.3 | gf | 4.05 | mm | OK | -- | 21:50 | 2023-11-23 | 3.995
1132 | 144.4 | gf | 4.05 | mm | OK | -- | 21:50 | 2023-11-23 | 3.995
1133 | 143.7 | gf | 4.045 | mm | OK | -- | 21:50 | 2023-11-23 | 3.99
1134 | 142.8 | gf | 4.045 | mm | OK | -- | 21:50 | 2023-11-23 | 3.99
1135 | 141.7 | gf | 4.045 | mm | OK | -- | 21:50 | 2023-11-23 | 3.99
1136 | 140.3 | gf | 4.045 | mm | OK | -- | 21:50 | 2023-11-23 | 3.99
1137 | 139 | gf | 4.04 | mm | OK | -- | 21:50 | 2023-11-23 | 3.985
1138 | 137.6 | gf | 4.04 | mm | OK | -- | 21:50 | 2023-11-23 | 3.985
1139 | 136.3 | gf | 4.035 | mm | OK | -- | 21:50 | 2023-11-23 | 3.98
1140 | 135.2 | gf | 4.035 | mm | OK | -- | 21:50 | 2023-11-23 | 3.98
1141 | 134.5 | gf | 4.035 | mm | OK | -- | 21:50 | 2023-11-23 | 3.98
1142 | 133.7 | gf | 4.035 | mm | OK | -- | 21:50 | 2023-11-23 | 3.98
1143 | 132.8 | gf | 4.03 | mm | OK | -- | 21:50 | 2023-11-23 | 3.975
1144 | 132 | gf | 4.03 | mm | OK | -- | 21:50 | 2023-11-23 | 3.975
1145 | 131.3 | gf | 4.03 | mm | OK | -- | 21:50 | 2023-11-23 | 3.975
1146 | 130.8 | gf | 4.03 | mm | OK | -- | 21:50 | 2023-11-23 | 3.975
1147 | 129.9 | gf | 4.025 | mm | OK | -- | 21:50 | 2023-11-23 | 3.97
1148 | 129 | gf | 4.025 | mm | OK | -- | 21:50 | 2023-11-23 | 3.97
1149 | 128.1 | gf | 4.025 | mm | OK | -- | 21:50 | 2023-11-23 | 3.97
1150 | 127.1 | gf | 4.02 | mm | OK | -- | 21:50 | 2023-11-23 | 3.965
1151 | 125.9 | gf | 4.02 | mm | OK | -- | 21:50 | 2023-11-23 | 3.965
1152 | 124.7 | gf | 4.02 | mm | OK | -- | 21:50 | 2023-11-23 | 3.965
1153 | 123.4 | gf | 4.015 | mm | OK | -- | 21:50 | 2023-11-23 | 3.96
1154 | 122.2 | gf | 4.015 | mm | OK | -- | 21:50 | 2023-11-23 | 3.96
1155 | 120.9 | gf | 4.015 | mm | OK | -- | 21:50 | 2023-11-23 | 3.96
1156 | 119.6 | gf | 4.01 | mm | OK | -- | 21:50 | 2023-11-23 | 3.955
1157 | 118 | gf | 4.01 | mm | OK | -- | 21:50 | 2023-11-23 | 3.955
1158 | 116.2 | gf | 4.005 | mm | OK | -- | 21:50 | 2023-11-23 | 3.95
1159 | 114.1 | gf | 4.005 | mm | OK | -- | 21:50 | 2023-11-23 | 3.95
1160 | 112.3 | gf | 4 | mm | OK | -- | 21:50 | 2023-11-23 | 3.945
1161 | 110.7 | gf | 3.995 | mm | OK | -- | 21:50 | 2023-11-23 | 3.94
1162 | 109.3 | gf | 3.995 | mm | OK | -- | 21:50 | 2023-11-23 | 3.94
1163 | 108.2 | gf | 3.995 | mm | OK | -- | 21:50 | 2023-11-23 | 3.94
1164 | 107.1 | gf | 3.99 | mm | OK | -- | 21:50 | 2023-11-23 | 3.935
1165 | 105.8 | gf | 3.99 | mm | OK | -- | 21:50 | 2023-11-23 | 3.935
1166 | 104.6 | gf | 3.985 | mm | OK | -- | 21:50 | 2023-11-23 | 3.93
1167 | 103.4 | gf | 3.985 | mm | OK | -- | 21:50 | 2023-11-23 | 3.93
1168 | 102.5 | gf | 3.985 | mm | OK | -- | 21:50 | 2023-11-23 | 3.93
1169 | 101.6 | gf | 3.98 | mm | OK | -- | 21:50 | 2023-11-23 | 3.925
1170 | 100.9 | gf | 3.98 | mm | OK | -- | 21:50 | 2023-11-23 | 3.925
1171 | 100 | gf | 3.98 | mm | OK | -- | 21:50 | 2023-11-23 | 3.925
1172 | 99.2 | gf | 3.975 | mm | OK | -- | 21:50 | 2023-11-23 | 3.92
1173 | 98.3 | gf | 3.975 | mm | OK | -- | 21:50 | 2023-11-23 | 3.92
1174 | 97.4 | gf | 3.975 | mm | OK | -- | 21:50 | 2023-11-23 | 3.92
1175 | 96.7 | gf | 3.975 | mm | OK | -- | 21:50 | 2023-11-23 | 3.92
1176 | 96 | gf | 3.97 | mm | OK | -- | 21:50 | 2023-11-23 | 3.915
1177 | 95.3 | gf | 3.97 | mm | OK | -- | 21:50 | 2023-11-23 | 3.915
1178 | 94.4 | gf | 3.97 | mm | OK | -- | 21:50 | 2023-11-23 | 3.915
1179 | 93.3 | gf | 3.965 | mm | OK | -- | 21:50 | 2023-11-23 | 3.91
1180 | 92.1 | gf | 3.965 | mm | OK | -- | 21:50 | 2023-11-23 | 3.91
1181 | 91 | gf | 3.96 | mm | OK | -- | 21:50 | 2023-11-23 | 3.905
1182 | 89.8 | gf | 3.96 | mm | OK | -- | 21:50 | 2023-11-23 | 3.905
1183 | 88.3 | gf | 3.955 | mm | OK | -- | 21:50 | 2023-11-23 | 3.9
1184 | 86.7 | gf | 3.955 | mm | OK | -- | 21:50 | 2023-11-23 | 3.9
1185 | 85.7 | gf | 3.95 | mm | OK | -- | 21:50 | 2023-11-23 | 3.895
1186 | 84.6 | gf | 3.95 | mm | OK | -- | 21:50 | 2023-11-23 | 3.895
1187 | 83.3 | gf | 3.945 | mm | OK | -- | 21:50 | 2023-11-23 | 3.89
1188 | 82.2 | gf | 3.94 | mm | OK | -- | 21:50 | 2023-11-23 | 3.885
1189 | 81.1 | gf | 3.94 | mm | OK | -- | 21:50 | 2023-11-23 | 3.885
1190 | 80 | gf | 3.935 | mm | OK | -- | 21:50 | 2023-11-23 | 3.88
1191 | 78.8 | gf | 3.935 | mm | OK | -- | 21:50 | 2023-11-23 | 3.88
1192 | 77.6 | gf | 3.93 | mm | OK | -- | 21:50 | 2023-11-23 | 3.875
1193 | 76.1 | gf | 3.93 | mm | OK | -- | 21:50 | 2023-11-23 | 3.875
1194 | 74.4 | gf | 3.925 | mm | OK | -- | 21:50 | 2023-11-23 | 3.87
1195 | 72.8 | gf | 3.92 | mm | OK | -- | 21:50 | 2023-11-23 | 3.865
1196 | 71.4 | gf | 3.915 | mm | OK | -- | 21:50 | 2023-11-23 | 3.86
1197 | 70.2 | gf | 3.91 | mm | OK | -- | 21:50 | 2023-11-23 | 3.855
1198 | 69.1 | gf | 3.91 | mm | OK | -- | 21:50 | 2023-11-23 | 3.855
1199 | 68 | gf | 3.905 | mm | OK | -- | 21:50 | 2023-11-23 | 3.85
1200 | 67 | gf | 3.9 | mm | OK | -- | 21:50 | 2023-11-23 | 3.845
1201 | 66.3 | gf | 3.895 | mm | OK | -- | 21:50 | 2023-11-23 | 3.84
1202 | 65.5 | gf | 3.895 | mm | OK | -- | 21:50 | 2023-11-23 | 3.84
1203 | 64.8 | gf | 3.89 | mm | OK | -- | 21:50 | 2023-11-23 | 3.835
1204 | 64.3 | gf | 3.89 | mm | OK | -- | 21:50 | 2023-11-23 | 3.835
1205 | 63.9 | gf | 3.885 | mm | OK | -- | 21:50 | 2023-11-23 | 3.83
1206 | 63.4 | gf | 3.885 | mm | OK | -- | 21:50 | 2023-11-23 | 3.83
1207 | 62.9 | gf | 3.88 | mm | OK | -- | 21:50 | 2023-11-23 | 3.825
1208 | 62.4 | gf | 3.88 | mm | OK | -- | 21:50 | 2023-11-23 | 3.825
1209 | 62.1 | gf | 3.875 | mm | OK | -- | 21:50 | 2023-11-23 | 3.82
1210 | 61.8 | gf | 3.875 | mm | OK | -- | 21:50 | 2023-11-23 | 3.82
1211 | 61.4 | gf | 3.87 | mm | OK | -- | 21:50 | 2023-11-23 | 3.815
1212 | 61.2 | gf | 3.865 | mm | OK | -- | 21:50 | 2023-11-23 | 3.81
1213 | 61 | gf | 3.86 | mm | OK | -- | 21:50 | 2023-11-23 | 3.805
1214 | 60.8 | gf | 3.86 | mm | OK | -- | 21:50 | 2023-11-23 | 3.805
1215 | 60.6 | gf | 3.855 | mm | OK | -- | 21:50 | 2023-11-23 | 3.8
1216 | 60.5 | gf | 3.85 | mm | OK | -- | 21:50 | 2023-11-23 | 3.795
1217 | 60.5 | gf | 3.845 | mm | OK | -- | 21:50 | 2023-11-23 | 3.79
1218 | 60.5 | gf | 3.84 | mm | OK | -- | 21:50 | 2023-11-23 | 3.785
1219 | 60.5 | gf | 3.835 | mm | OK | -- | 21:50 | 2023-11-23 | 3.78
1220 | 60.5 | gf | 3.83 | mm | OK | -- | 21:50 | 2023-11-23 | 3.775
1221 | 60.4 | gf | 3.825 | mm | OK | -- | 21:50 | 2023-11-23 | 3.77
1222 | 60.4 | gf | 3.82 | mm | OK | -- | 21:50 | 2023-11-23 | 3.765
1223 | 60.4 | gf | 3.82 | mm | OK | -- | 21:50 | 2023-11-23 | 3.765
1224 | 60.4 | gf | 3.815 | mm | OK | -- | 21:50 | 2023-11-23 | 3.76
1225 | 60.4 | gf | 3.81 | mm | OK | -- | 21:50 | 2023-11-23 | 3.755
1226 | 60.3 | gf | 3.8 | mm | OK | -- | 21:50 | 2023-11-23 | 3.745
1227 | 60.3 | gf | 3.795 | mm | OK | -- | 21:50 | 2023-11-23 | 3.74
1228 | 60.3 | gf | 3.79 | mm | OK | -- | 21:50 | 2023-11-23 | 3.735
1229 | 60.3 | gf | 3.79 | mm | OK | -- | 21:50 | 2023-11-23 | 3.735
1230 | 60.2 | gf | 3.785 | mm | OK | -- | 21:50 | 2023-11-23 | 3.73
1231 | 60.2 | gf | 3.78 | mm | OK | -- | 21:50 | 2023-11-23 | 3.725
1232 | 60.2 | gf | 3.775 | mm | OK | -- | 21:50 | 2023-11-23 | 3.72
1233 | 60.2 | gf | 3.77 | mm | OK | -- | 21:50 | 2023-11-23 | 3.715
1234 | 60.2 | gf | 3.77 | mm | OK | -- | 21:50 | 2023-11-23 | 3.715
1235 | 60.2 | gf | 3.765 | mm | OK | -- | 21:50 | 2023-11-23 | 3.71
1236 | 60.1 | gf | 3.76 | mm | OK | -- | 21:50 | 2023-11-23 | 3.705
1237 | 60.1 | gf | 3.755 | mm | OK | -- | 21:50 | 2023-11-23 | 3.7
1238 | 60.1 | gf | 3.75 | mm | OK | -- | 21:50 | 2023-11-23 | 3.695
1239 | 60.1 | gf | 3.745 | mm | OK | -- | 21:50 | 2023-11-23 | 3.69
1240 | 60.1 | gf | 3.745 | mm | OK | -- | 21:50 | 2023-11-23 | 3.69
1241 | 60.1 | gf | 3.74 | mm | OK | -- | 21:50 | 2023-11-23 | 3.685
1242 | 60 | gf | 3.735 | mm | OK | -- | 21:50 | 2023-11-23 | 3.68
1243 | 60 | gf | 3.73 | mm | OK | -- | 21:50 | 2023-11-23 | 3.675
1244 | 59.9 | gf | 3.725 | mm | OK | -- | 21:50 | 2023-11-23 | 3.67
1245 | 59.9 | gf | 3.72 | mm | OK | -- | 21:50 | 2023-11-23 | 3.665
1246 | 59.9 | gf | 3.715 | mm | OK | -- | 21:50 | 2023-11-23 | 3.66
1247 | 59.9 | gf | 3.71 | mm | OK | -- | 21:50 | 2023-11-23 | 3.655
1248 | 59.9 | gf | 3.71 | mm | OK | -- | 21:50 | 2023-11-23 | 3.655
1249 | 59.9 | gf | 3.705 | mm | OK | -- | 21:50 | 2023-11-23 | 3.65
1250 | 59.8 | gf | 3.7 | mm | OK | -- | 21:50 | 2023-11-23 | 3.645
1251 | 59.8 | gf | 3.695 | mm | OK | -- | 21:50 | 2023-11-23 | 3.64
1252 | 59.8 | gf | 3.695 | mm | OK | -- | 21:50 | 2023-11-23 | 3.64
1253 | 59.8 | gf | 3.69 | mm | OK | -- | 21:50 | 2023-11-23 | 3.635
1254 | 59.8 | gf | 3.685 | mm | OK | -- | 21:50 | 2023-11-23 | 3.63
1255 | 59.8 | gf | 3.68 | mm | OK | -- | 21:50 | 2023-11-23 | 3.625
1256 | 59.8 | gf | 3.68 | mm | OK | -- | 21:50 | 2023-11-23 | 3.625
1257 | 59.7 | gf | 3.675 | mm | OK | -- | 21:50 | 2023-11-23 | 3.62
1258 | 59.7 | gf | 3.67 | mm | OK | -- | 21:50 | 2023-11-23 | 3.615
1259 | 59.7 | gf | 3.665 | mm | OK | -- | 21:50 | 2023-11-23 | 3.61
1260 | 59.7 | gf | 3.665 | mm | OK | -- | 21:50 | 2023-11-23 | 3.61
1261 | 59.7 | gf | 3.66 | mm | OK | -- | 21:50 | 2023-11-23 | 3.605
1262 | 59.7 | gf | 3.655 | mm | OK | -- | 21:50 | 2023-11-23 | 3.6
1263 | 59.6 | gf | 3.65 | mm | OK | -- | 21:50 | 2023-11-23 | 3.595
1264 | 59.6 | gf | 3.65 | mm | OK | -- | 21:50 | 2023-11-23 | 3.595
1265 | 59.6 | gf | 3.645 | mm | OK | -- | 21:50 | 2023-11-23 | 3.59
1266 | 59.6 | gf | 3.64 | mm | OK | -- | 21:50 | 2023-11-23 | 3.585
1267 | 59.5 | gf | 3.635 | mm | OK | -- | 21:50 | 2023-11-23 | 3.58
1268 | 59.5 | gf | 3.63 | mm | OK | -- | 21:50 | 2023-11-23 | 3.575
1269 | 59.5 | gf | 3.625 | mm | OK | -- | 21:50 | 2023-11-23 | 3.57
1270 | 59.4 | gf | 3.62 | mm | OK | -- | 21:50 | 2023-11-23 | 3.565
1271 | 59.4 | gf | 3.615 | mm | OK | -- | 21:50 | 2023-11-23 | 3.56
1272 | 59.4 | gf | 3.61 | mm | OK | -- | 21:50 | 2023-11-23 | 3.555
1273 | 59.4 | gf | 3.61 | mm | OK | -- | 21:50 | 2023-11-23 | 3.555
1274 | 59.4 | gf | 3.605 | mm | OK | -- | 21:50 | 2023-11-23 | 3.55
1275 | 59.3 | gf | 3.605 | mm | OK | -- | 21:50 | 2023-11-23 | 3.55
1276 | 59.3 | gf | 3.6 | mm | OK | -- | 21:50 | 2023-11-23 | 3.545
1277 | 59.3 | gf | 3.595 | mm | OK | -- | 21:50 | 2023-11-23 | 3.54
1278 | 59.3 | gf | 3.595 | mm | OK | -- | 21:50 | 2023-11-23 | 3.54
1279 | 59.3 | gf | 3.59 | mm | OK | -- | 21:50 | 2023-11-23 | 3.535
1280 | 59.3 | gf | 3.59 | mm | OK | -- | 21:50 | 2023-11-23 | 3.535
1281 | 59.3 | gf | 3.585 | mm | OK | -- | 21:50 | 2023-11-23 | 3.53
1282 | 59.3 | gf | 3.585 | mm | OK | -- | 21:50 | 2023-11-23 | 3.53
1283 | 59.3 | gf | 3.58 | mm | OK | -- | 21:50 | 2023-11-23 | 3.525
1284 | 59.2 | gf | 3.58 | mm | OK | -- | 21:50 | 2023-11-23 | 3.525
1285 | 59.2 | gf | 3.575 | mm | OK | -- | 21:50 | 2023-11-23 | 3.52
1286 | 59.2 | gf | 3.57 | mm | OK | -- | 21:50 | 2023-11-23 | 3.515
1287 | 59.2 | gf | 3.57 | mm | OK | -- | 21:50 | 2023-11-23 | 3.515
1288 | 59.2 | gf | 3.565 | mm | OK | -- | 21:50 | 2023-11-23 | 3.51
1289 | 59.1 | gf | 3.56 | mm | OK | -- | 21:50 | 2023-11-23 | 3.505
1290 | 59.1 | gf | 3.555 | mm | OK | -- | 21:50 | 2023-11-23 | 3.5
1291 | 59.1 | gf | 3.55 | mm | OK | -- | 21:50 | 2023-11-23 | 3.495
1292 | 59 | gf | 3.545 | mm | OK | -- | 21:50 | 2023-11-23 | 3.49
1293 | 59 | gf | 3.54 | mm | OK | -- | 21:50 | 2023-11-23 | 3.485
1294 | 59 | gf | 3.535 | mm | OK | -- | 21:50 | 2023-11-23 | 3.48
1295 | 59 | gf | 3.525 | mm | OK | -- | 21:50 | 2023-11-23 | 3.47
1296 | 58.8 | gf | 3.52 | mm | OK | -- | 21:50 | 2023-11-23 | 3.465
1297 | 58.8 | gf | 3.51 | mm | OK | -- | 21:50 | 2023-11-23 | 3.455
1298 | 58.8 | gf | 3.5 | mm | OK | -- | 21:50 | 2023-11-23 | 3.445
1299 | 58.8 | gf | 3.495 | mm | OK | -- | 21:50 | 2023-11-23 | 3.44
1300 | 58.8 | gf | 3.49 | mm | OK | -- | 21:50 | 2023-11-23 | 3.435
1301 | 58.7 | gf | 3.48 | mm | OK | -- | 21:50 | 2023-11-23 | 3.425
1302 | 58.6 | gf | 3.475 | mm | OK | -- | 21:50 | 2023-11-23 | 3.42
1303 | 58.6 | gf | 3.465 | mm | OK | -- | 21:50 | 2023-11-23 | 3.41
1304 | 58.5 | gf | 3.46 | mm | OK | -- | 21:50 | 2023-11-23 | 3.405
1305 | 58.5 | gf | 3.45 | mm | OK | -- | 21:50 | 2023-11-23 | 3.395
1306 | 58.4 | gf | 3.445 | mm | OK | -- | 21:50 | 2023-11-23 | 3.39
1307 | 58.4 | gf | 3.435 | mm | OK | -- | 21:50 | 2023-11-23 | 3.38
1308 | 58.5 | gf | 3.43 | mm | OK | -- | 21:50 | 2023-11-23 | 3.375
1309 | 58.5 | gf | 3.425 | mm | OK | -- | 21:50 | 2023-11-23 | 3.37
1310 | 58.4 | gf | 3.42 | mm | OK | -- | 21:50 | 2023-11-23 | 3.365
1311 | 58.3 | gf | 3.415 | mm | OK | -- | 21:50 | 2023-11-23 | 3.36
1312 | 58.3 | gf | 3.41 | mm | OK | -- | 21:50 | 2023-11-23 | 3.355
1313 | 58.2 | gf | 3.405 | mm | OK | -- | 21:50 | 2023-11-23 | 3.35
1314 | 58.2 | gf | 3.4 | mm | OK | -- | 21:50 | 2023-11-23 | 3.345
1315 | 58.2 | gf | 3.39 | mm | OK | -- | 21:50 | 2023-11-23 | 3.335
1316 | 58.2 | gf | 3.385 | mm | OK | -- | 21:50 | 2023-11-23 | 3.33
1317 | 58.2 | gf | 3.375 | mm | OK | -- | 21:50 | 2023-11-23 | 3.32
1318 | 58.2 | gf | 3.365 | mm | OK | -- | 21:50 | 2023-11-23 | 3.31
1319 | 58.2 | gf | 3.36 | mm | OK | -- | 21:50 | 2023-11-23 | 3.305
1320 | 58.2 | gf | 3.355 | mm | OK | -- | 21:50 | 2023-11-23 | 3.3
1321 | 58.2 | gf | 3.35 | mm | OK | -- | 21:50 | 2023-11-23 | 3.295
1322 | 58.1 | gf | 3.345 | mm | OK | -- | 21:50 | 2023-11-23 | 3.29
1323 | 58.1 | gf | 3.34 | mm | OK | -- | 21:50 | 2023-11-23 | 3.285
1324 | 58.1 | gf | 3.34 | mm | OK | -- | 21:50 | 2023-11-23 | 3.285
1325 | 58 | gf | 3.335 | mm | OK | -- | 21:50 | 2023-11-23 | 3.28
1326 | 58 | gf | 3.33 | mm | OK | -- | 21:50 | 2023-11-23 | 3.275
1327 | 57.9 | gf | 3.325 | mm | OK | -- | 21:50 | 2023-11-23 | 3.27
1328 | 58 | gf | 3.32 | mm | OK | -- | 21:50 | 2023-11-23 | 3.265
1329 | 57.9 | gf | 3.315 | mm | OK | -- | 21:50 | 2023-11-23 | 3.26
1330 | 57.9 | gf | 3.315 | mm | OK | -- | 21:50 | 2023-11-23 | 3.26
1331 | 57.9 | gf | 3.31 | mm | OK | -- | 21:50 | 2023-11-23 | 3.255
1332 | 57.9 | gf | 3.31 | mm | OK | -- | 21:50 | 2023-11-23 | 3.255
1333 | 57.9 | gf | 3.305 | mm | OK | -- | 21:50 | 2023-11-23 | 3.25
1334 | 57.9 | gf | 3.3 | mm | OK | -- | 21:50 | 2023-11-23 | 3.245
1335 | 57.9 | gf | 3.295 | mm | OK | -- | 21:50 | 2023-11-23 | 3.24
1336 | 57.8 | gf | 3.295 | mm | OK | -- | 21:50 | 2023-11-23 | 3.24
1337 | 57.8 | gf | 3.29 | mm | OK | -- | 21:50 | 2023-11-23 | 3.235
1338 | 57.8 | gf | 3.285 | mm | OK | -- | 21:50 | 2023-11-23 | 3.23
1339 | 57.8 | gf | 3.28 | mm | OK | -- | 21:50 | 2023-11-23 | 3.225
1340 | 57.8 | gf | 3.275 | mm | OK | -- | 21:50 | 2023-11-23 | 3.22
1341 | 57.7 | gf | 3.27 | mm | OK | -- | 21:50 | 2023-11-23 | 3.215
1342 | 57.7 | gf | 3.265 | mm | OK | -- | 21:50 | 2023-11-23 | 3.21
1343 | 57.6 | gf | 3.255 | mm | OK | -- | 21:50 | 2023-11-23 | 3.2
1344 | 57.6 | gf | 3.25 | mm | OK | -- | 21:50 | 2023-11-23 | 3.195
1345 | 57.6 | gf | 3.245 | mm | OK | -- | 21:50 | 2023-11-23 | 3.19
1346 | 57.5 | gf | 3.235 | mm | OK | -- | 21:50 | 2023-11-23 | 3.18
1347 | 57.5 | gf | 3.225 | mm | OK | -- | 21:50 | 2023-11-23 | 3.17
1348 | 57.4 | gf | 3.215 | mm | OK | -- | 21:50 | 2023-11-23 | 3.16
1349 | 57.4 | gf | 3.205 | mm | OK | -- | 21:50 | 2023-11-23 | 3.15
1350 | 57.3 | gf | 3.195 | mm | OK | -- | 21:50 | 2023-11-23 | 3.14
1351 | 57.3 | gf | 3.19 | mm | OK | -- | 21:50 | 2023-11-23 | 3.135
1352 | 57.3 | gf | 3.185 | mm | OK | -- | 21:50 | 2023-11-23 | 3.13
1353 | 57.2 | gf | 3.175 | mm | OK | -- | 21:50 | 2023-11-23 | 3.12
1354 | 57.2 | gf | 3.165 | mm | OK | -- | 21:50 | 2023-11-23 | 3.11
1355 | 57.2 | gf | 3.16 | mm | OK | -- | 21:50 | 2023-11-23 | 3.105
1356 | 57.1 | gf | 3.15 | mm | OK | -- | 21:50 | 2023-11-23 | 3.095
1357 | 57 | gf | 3.14 | mm | OK | -- | 21:50 | 2023-11-23 | 3.085
1358 | 57 | gf | 3.13 | mm | OK | -- | 21:50 | 2023-11-23 | 3.075
1359 | 56.9 | gf | 3.125 | mm | OK | -- | 21:50 | 2023-11-23 | 3.07
1360 | 56.9 | gf | 3.115 | mm | OK | -- | 21:50 | 2023-11-23 | 3.06
1361 | 56.8 | gf | 3.11 | mm | OK | -- | 21:50 | 2023-11-23 | 3.055
1362 | 56.8 | gf | 3.1 | mm | OK | -- | 21:50 | 2023-11-23 | 3.045
1363 | 56.8 | gf | 3.095 | mm | OK | -- | 21:50 | 2023-11-23 | 3.04
1364 | 56.9 | gf | 3.09 | mm | OK | -- | 21:50 | 2023-11-23 | 3.035
1365 | 56.8 | gf | 3.085 | mm | OK | -- | 21:50 | 2023-11-23 | 3.03
1366 | 56.8 | gf | 3.075 | mm | OK | -- | 21:50 | 2023-11-23 | 3.02
1367 | 56.7 | gf | 3.07 | mm | OK | -- | 21:50 | 2023-11-23 | 3.015
1368 | 56.7 | gf | 3.065 | mm | OK | -- | 21:50 | 2023-11-23 | 3.01
1369 | 56.6 | gf | 3.055 | mm | OK | -- | 21:50 | 2023-11-23 | 3
1370 | 56.6 | gf | 3.05 | mm | OK | -- | 21:50 | 2023-11-23 | 2.995
1371 | 56.6 | gf | 3.045 | mm | OK | -- | 21:50 | 2023-11-23 | 2.99
1372 | 56.5 | gf | 3.04 | mm | OK | -- | 21:50 | 2023-11-23 | 2.985
1373 | 56.5 | gf | 3.035 | mm | OK | -- | 21:50 | 2023-11-23 | 2.98
1374 | 56.5 | gf | 3.035 | mm | OK | -- | 21:50 | 2023-11-23 | 2.98
1375 | 56.4 | gf | 3.03 | mm | OK | -- | 21:50 | 2023-11-23 | 2.975
1376 | 56.5 | gf | 3.025 | mm | OK | -- | 21:50 | 2023-11-23 | 2.97
1377 | 56.4 | gf | 3.02 | mm | OK | -- | 21:50 | 2023-11-23 | 2.965
1378 | 56.4 | gf | 3.015 | mm | OK | -- | 21:50 | 2023-11-23 | 2.96
1379 | 56.4 | gf | 3.01 | mm | OK | -- | 21:50 | 2023-11-23 | 2.955
1380 | 56.4 | gf | 3.005 | mm | OK | -- | 21:50 | 2023-11-23 | 2.95
1381 | 56.3 | gf | 2.995 | mm | OK | -- | 21:50 | 2023-11-23 | 2.94
1382 | 56.3 | gf | 2.99 | mm | OK | -- | 21:50 | 2023-11-23 | 2.935
1383 | 56.2 | gf | 2.98 | mm | OK | -- | 21:50 | 2023-11-23 | 2.925
1384 | 56.2 | gf | 2.975 | mm | OK | -- | 21:50 | 2023-11-23 | 2.92
1385 | 56.2 | gf | 2.965 | mm | OK | -- | 21:50 | 2023-11-23 | 2.91
1386 | 56.1 | gf | 2.96 | mm | OK | -- | 21:50 | 2023-11-23 | 2.905
1387 | 56.1 | gf | 2.95 | mm | OK | -- | 21:50 | 2023-11-23 | 2.895
1388 | 56 | gf | 2.94 | mm | OK | -- | 21:50 | 2023-11-23 | 2.885
1389 | 56 | gf | 2.935 | mm | OK | -- | 21:50 | 2023-11-23 | 2.88
1390 | 55.9 | gf | 2.925 | mm | OK | -- | 21:50 | 2023-11-23 | 2.87
1391 | 55.9 | gf | 2.915 | mm | OK | -- | 21:50 | 2023-11-23 | 2.86
1392 | 55.9 | gf | 2.905 | mm | OK | -- | 21:50 | 2023-11-23 | 2.85
1393 | 55.9 | gf | 2.9 | mm | OK | -- | 21:50 | 2023-11-23 | 2.845
1394 | 55.9 | gf | 2.89 | mm | OK | -- | 21:50 | 2023-11-23 | 2.835
1395 | 55.8 | gf | 2.885 | mm | OK | -- | 21:50 | 2023-11-23 | 2.83
1396 | 55.8 | gf | 2.875 | mm | OK | -- | 21:50 | 2023-11-23 | 2.82
1397 | 55.7 | gf | 2.87 | mm | OK | -- | 21:50 | 2023-11-23 | 2.815
1398 | 55.6 | gf | 2.865 | mm | OK | -- | 21:50 | 2023-11-23 | 2.81
1399 | 55.6 | gf | 2.855 | mm | OK | -- | 21:50 | 2023-11-23 | 2.8
1400 | 55.6 | gf | 2.85 | mm | OK | -- | 21:50 | 2023-11-23 | 2.795
1401 | 55.5 | gf | 2.84 | mm | OK | -- | 21:50 | 2023-11-23 | 2.785
1402 | 55.5 | gf | 2.835 | mm | OK | -- | 21:50 | 2023-11-23 | 2.78
1403 | 55.4 | gf | 2.83 | mm | OK | -- | 21:50 | 2023-11-23 | 2.775
1404 | 55.4 | gf | 2.825 | mm | OK | -- | 21:50 | 2023-11-23 | 2.77
1405 | 55.4 | gf | 2.82 | mm | OK | -- | 21:50 | 2023-11-23 | 2.765
1406 | 55.4 | gf | 2.81 | mm | OK | -- | 21:50 | 2023-11-23 | 2.755
1407 | 55.4 | gf | 2.805 | mm | OK | -- | 21:50 | 2023-11-23 | 2.75
1408 | 55.3 | gf | 2.8 | mm | OK | -- | 21:50 | 2023-11-23 | 2.745
1409 | 55.3 | gf | 2.795 | mm | OK | -- | 21:50 | 2023-11-23 | 2.74
1410 | 55.3 | gf | 2.795 | mm | OK | -- | 21:50 | 2023-11-23 | 2.74
1411 | 55.3 | gf | 2.79 | mm | OK | -- | 21:50 | 2023-11-23 | 2.735
1412 | 55.3 | gf | 2.785 | mm | OK | -- | 21:50 | 2023-11-23 | 2.73
1413 | 55.2 | gf | 2.78 | mm | OK | -- | 21:50 | 2023-11-23 | 2.725
1414 | 55.2 | gf | 2.775 | mm | OK | -- | 21:50 | 2023-11-23 | 2.72
1415 | 55.2 | gf | 2.77 | mm | OK | -- | 21:50 | 2023-11-23 | 2.715
1416 | 55.2 | gf | 2.765 | mm | OK | -- | 21:50 | 2023-11-23 | 2.71
1417 | 55.1 | gf | 2.755 | mm | OK | -- | 21:50 | 2023-11-23 | 2.7
1418 | 55.1 | gf | 2.75 | mm | OK | -- | 21:50 | 2023-11-23 | 2.695
1419 | 55.1 | gf | 2.74 | mm | OK | -- | 21:50 | 2023-11-23 | 2.685
1420 | 55 | gf | 2.735 | mm | OK | -- | 21:50 | 2023-11-23 | 2.68
1421 | 54.9 | gf | 2.73 | mm | OK | -- | 21:50 | 2023-11-23 | 2.675
1422 | 54.9 | gf | 2.72 | mm | OK | -- | 21:50 | 2023-11-23 | 2.665
1423 | 54.9 | gf | 2.715 | mm | OK | -- | 21:50 | 2023-11-23 | 2.66
1424 | 54.9 | gf | 2.71 | mm | OK | -- | 21:50 | 2023-11-23 | 2.655
1425 | 54.8 | gf | 2.705 | mm | OK | -- | 21:50 | 2023-11-23 | 2.65
1426 | 54.7 | gf | 2.7 | mm | OK | -- | 21:50 | 2023-11-23 | 2.645
1427 | 54.7 | gf | 2.695 | mm | OK | -- | 21:50 | 2023-11-23 | 2.64
1428 | 54.7 | gf | 2.69 | mm | OK | -- | 21:50 | 2023-11-23 | 2.635
1429 | 54.7 | gf | 2.68 | mm | OK | -- | 21:51 | 2023-11-23 | 2.625
1430 | 54.7 | gf | 2.675 | mm | OK | -- | 21:51 | 2023-11-23 | 2.62
1431 | 54.6 | gf | 2.67 | mm | OK | -- | 21:51 | 2023-11-23 | 2.615
1432 | 54.6 | gf | 2.67 | mm | OK | -- | 21:51 | 2023-11-23 | 2.615
1433 | 54.6 | gf | 2.665 | mm | OK | -- | 21:51 | 2023-11-23 | 2.61
1434 | 54.6 | gf | 2.66 | mm | OK | -- | 21:51 | 2023-11-23 | 2.605
1435 | 54.6 | gf | 2.66 | mm | OK | -- | 21:51 | 2023-11-23 | 2.605
1436 | 54.6 | gf | 2.655 | mm | OK | -- | 21:51 | 2023-11-23 | 2.6
1437 | 54.6 | gf | 2.655 | mm | OK | -- | 21:51 | 2023-11-23 | 2.6
1438 | 54.6 | gf | 2.65 | mm | OK | -- | 21:51 | 2023-11-23 | 2.595
1439 | 54.6 | gf | 2.65 | mm | OK | -- | 21:51 | 2023-11-23 | 2.595
1440 | 54.6 | gf | 2.65 | mm | OK | -- | 21:51 | 2023-11-23 | 2.595
1441 | 54.5 | gf | 2.645 | mm | OK | -- | 21:51 | 2023-11-23 | 2.59
1442 | 54.5 | gf | 2.645 | mm | OK | -- | 21:51 | 2023-11-23 | 2.59
1443 | 54.5 | gf | 2.645 | mm | OK | -- | 21:51 | 2023-11-23 | 2.59
1444 | 54.5 | gf | 2.64 | mm | OK | -- | 21:51 | 2023-11-23 | 2.585
1445 | 54.5 | gf | 2.64 | mm | OK | -- | 21:51 | 2023-11-23 | 2.585
1446 | 54.5 | gf | 2.64 | mm | OK | -- | 21:51 | 2023-11-23 | 2.585
1447 | 54.5 | gf | 2.64 | mm | OK | -- | 21:51 | 2023-11-23 | 2.585
1448 | 54.5 | gf | 2.635 | mm | OK | -- | 21:51 | 2023-11-23 | 2.58
1449 | 54.4 | gf | 2.635 | mm | OK | -- | 21:51 | 2023-11-23 | 2.58
1450 | 54.4 | gf | 2.63 | mm | OK | -- | 21:51 | 2023-11-23 | 2.575
1451 | 54.4 | gf | 2.625 | mm | OK | -- | 21:51 | 2023-11-23 | 2.57
1452 | 54.4 | gf | 2.625 | mm | OK | -- | 21:51 | 2023-11-23 | 2.57
1453 | 54.4 | gf | 2.62 | mm | OK | -- | 21:51 | 2023-11-23 | 2.565
1454 | 54.3 | gf | 2.615 | mm | OK | -- | 21:51 | 2023-11-23 | 2.56
1455 | 54.3 | gf | 2.605 | mm | OK | -- | 21:51 | 2023-11-23 | 2.55
1456 | 54.3 | gf | 2.6 | mm | OK | -- | 21:51 | 2023-11-23 | 2.545
1457 | 54.2 | gf | 2.595 | mm | OK | -- | 21:51 | 2023-11-23 | 2.54
1458 | 54.2 | gf | 2.595 | mm | OK | -- | 21:51 | 2023-11-23 | 2.54
1459 | 54.2 | gf | 2.59 | mm | OK | -- | 21:51 | 2023-11-23 | 2.535
1460 | 54.1 | gf | 2.58 | mm | OK | -- | 21:51 | 2023-11-23 | 2.525
1461 | 54.1 | gf | 2.575 | mm | OK | -- | 21:51 | 2023-11-23 | 2.52
1462 | 54.1 | gf | 2.57 | mm | OK | -- | 21:51 | 2023-11-23 | 2.515
1463 | 54.1 | gf | 2.57 | mm | OK | -- | 21:51 | 2023-11-23 | 2.515
1464 | 53.9 | gf | 2.56 | mm | OK | -- | 21:51 | 2023-11-23 | 2.505
1465 | 53.9 | gf | 2.555 | mm | OK | -- | 21:51 | 2023-11-23 | 2.5
1466 | 54 | gf | 2.55 | mm | OK | -- | 21:51 | 2023-11-23 | 2.495
1467 | 54 | gf | 2.55 | mm | OK | -- | 21:51 | 2023-11-23 | 2.495
1468 | 53.9 | gf | 2.545 | mm | OK | -- | 21:51 | 2023-11-23 | 2.49
1469 | 53.9 | gf | 2.54 | mm | OK | -- | 21:51 | 2023-11-23 | 2.485
1470 | 53.8 | gf | 2.535 | mm | OK | -- | 21:51 | 2023-11-23 | 2.48
1471 | 53.8 | gf | 2.53 | mm | OK | -- | 21:51 | 2023-11-23 | 2.475
1472 | 53.8 | gf | 2.525 | mm | OK | -- | 21:51 | 2023-11-23 | 2.47
1473 | 53.7 | gf | 2.52 | mm | OK | -- | 21:51 | 2023-11-23 | 2.465
1474 | 53.7 | gf | 2.51 | mm | OK | -- | 21:51 | 2023-11-23 | 2.455
1475 | 53.7 | gf | 2.505 | mm | OK | -- | 21:51 | 2023-11-23 | 2.45
1476 | 53.6 | gf | 2.495 | mm | OK | -- | 21:51 | 2023-11-23 | 2.44
1477 | 53.6 | gf | 2.485 | mm | OK | -- | 21:51 | 2023-11-23 | 2.43
1478 | 53.5 | gf | 2.48 | mm | OK | -- | 21:51 | 2023-11-23 | 2.425
1479 | 53.5 | gf | 2.475 | mm | OK | -- | 21:51 | 2023-11-23 | 2.42
1480 | 53.4 | gf | 2.46 | mm | OK | -- | 21:51 | 2023-11-23 | 2.405
1481 | 53.3 | gf | 2.45 | mm | OK | -- | 21:51 | 2023-11-23 | 2.395
1482 | 53.3 | gf | 2.44 | mm | OK | -- | 21:51 | 2023-11-23 | 2.385
1483 | 53.3 | gf | 2.43 | mm | OK | -- | 21:51 | 2023-11-23 | 2.375
1484 | 53.2 | gf | 2.42 | mm | OK | -- | 21:51 | 2023-11-23 | 2.365
1485 | 53.2 | gf | 2.41 | mm | OK | -- | 21:51 | 2023-11-23 | 2.355
1486 | 53.2 | gf | 2.405 | mm | OK | -- | 21:51 | 2023-11-23 | 2.35
1487 | 53.2 | gf | 2.395 | mm | OK | -- | 21:51 | 2023-11-23 | 2.34
1488 | 53.1 | gf | 2.39 | mm | OK | -- | 21:51 | 2023-11-23 | 2.335
1489 | 53.1 | gf | 2.38 | mm | OK | -- | 21:51 | 2023-11-23 | 2.325
1490 | 53 | gf | 2.37 | mm | OK | -- | 21:51 | 2023-11-23 | 2.315
1491 | 52.9 | gf | 2.36 | mm | OK | -- | 21:51 | 2023-11-23 | 2.305
1492 | 52.9 | gf | 2.355 | mm | OK | -- | 21:51 | 2023-11-23 | 2.3
1493 | 52.9 | gf | 2.345 | mm | OK | -- | 21:51 | 2023-11-23 | 2.29
1494 | 52.9 | gf | 2.335 | mm | OK | -- | 21:51 | 2023-11-23 | 2.28
1495 | 52.8 | gf | 2.325 | mm | OK | -- | 21:51 | 2023-11-23 | 2.27
1496 | 52.7 | gf | 2.315 | mm | OK | -- | 21:51 | 2023-11-23 | 2.26
1497 | 52.7 | gf | 2.305 | mm | OK | -- | 21:51 | 2023-11-23 | 2.25
1498 | 52.6 | gf | 2.3 | mm | OK | -- | 21:51 | 2023-11-23 | 2.245
1499 | 52.7 | gf | 2.29 | mm | OK | -- | 21:51 | 2023-11-23 | 2.235
1500 | 52.7 | gf | 2.285 | mm | OK | -- | 21:51 | 2023-11-23 | 2.23
1501 | 52.6 | gf | 2.275 | mm | OK | -- | 21:51 | 2023-11-23 | 2.22
1502 | 52.5 | gf | 2.27 | mm | OK | -- | 21:51 | 2023-11-23 | 2.215
1503 | 52.5 | gf | 2.265 | mm | OK | -- | 21:51 | 2023-11-23 | 2.21
1504 | 52.5 | gf | 2.255 | mm | OK | -- | 21:51 | 2023-11-23 | 2.2
1505 | 52.4 | gf | 2.245 | mm | OK | -- | 21:51 | 2023-11-23 | 2.19
1506 | 52.4 | gf | 2.24 | mm | OK | -- | 21:51 | 2023-11-23 | 2.185
1507 | 52.4 | gf | 2.235 | mm | OK | -- | 21:51 | 2023-11-23 | 2.18
1508 | 52.4 | gf | 2.225 | mm | OK | -- | 21:51 | 2023-11-23 | 2.17
1509 | 52.3 | gf | 2.22 | mm | OK | -- | 21:51 | 2023-11-23 | 2.165
1510 | 52.3 | gf | 2.215 | mm | OK | -- | 21:51 | 2023-11-23 | 2.16
1511 | 52.3 | gf | 2.215 | mm | OK | -- | 21:51 | 2023-11-23 | 2.16
1512 | 52.2 | gf | 2.21 | mm | OK | -- | 21:51 | 2023-11-23 | 2.155
1513 | 52.2 | gf | 2.205 | mm | OK | -- | 21:51 | 2023-11-23 | 2.15
1514 | 52.2 | gf | 2.205 | mm | OK | -- | 21:51 | 2023-11-23 | 2.15
1515 | 52.1 | gf | 2.2 | mm | OK | -- | 21:51 | 2023-11-23 | 2.145
1516 | 52 | gf | 2.195 | mm | OK | -- | 21:51 | 2023-11-23 | 2.14
1517 | 52 | gf | 2.195 | mm | OK | -- | 21:51 | 2023-11-23 | 2.14
1518 | 52 | gf | 2.19 | mm | OK | -- | 21:51 | 2023-11-23 | 2.135
1519 | 51.9 | gf | 2.19 | mm | OK | -- | 21:51 | 2023-11-23 | 2.135
1520 | 51.9 | gf | 2.185 | mm | OK | -- | 21:51 | 2023-11-23 | 2.13
1521 | 51.8 | gf | 2.185 | mm | OK | -- | 21:51 | 2023-11-23 | 2.13
1522 | 51.8 | gf | 2.18 | mm | OK | -- | 21:51 | 2023-11-23 | 2.125
1523 | 51.8 | gf | 2.175 | mm | OK | -- | 21:51 | 2023-11-23 | 2.12
1524 | 51.8 | gf | 2.175 | mm | OK | -- | 21:51 | 2023-11-23 | 2.12
1525 | 51.8 | gf | 2.17 | mm | OK | -- | 21:51 | 2023-11-23 | 2.115
1526 | 51.8 | gf | 2.165 | mm | OK | -- | 21:51 | 2023-11-23 | 2.11
1527 | 51.7 | gf | 2.16 | mm | OK | -- | 21:51 | 2023-11-23 | 2.105
1528 | 51.6 | gf | 2.155 | mm | OK | -- | 21:51 | 2023-11-23 | 2.1
1529 | 51.6 | gf | 2.15 | mm | OK | -- | 21:51 | 2023-11-23 | 2.095
1530 | 51.5 | gf | 2.145 | mm | OK | -- | 21:51 | 2023-11-23 | 2.09
1531 | 51.4 | gf | 2.135 | mm | OK | -- | 21:51 | 2023-11-23 | 2.08
1532 | 51.4 | gf | 2.13 | mm | OK | -- | 21:51 | 2023-11-23 | 2.075
1533 | 51.3 | gf | 2.125 | mm | OK | -- | 21:51 | 2023-11-23 | 2.07
1534 | 51.3 | gf | 2.12 | mm | OK | -- | 21:51 | 2023-11-23 | 2.065
1535 | 51.3 | gf | 2.115 | mm | OK | -- | 21:51 | 2023-11-23 | 2.06
1536 | 51.3 | gf | 2.11 | mm | OK | -- | 21:51 | 2023-11-23 | 2.055
1537 | 51.3 | gf | 2.105 | mm | OK | -- | 21:51 | 2023-11-23 | 2.05
1538 | 51.3 | gf | 2.105 | mm | OK | -- | 21:51 | 2023-11-23 | 2.05
1539 | 51.3 | gf | 2.1 | mm | OK | -- | 21:51 | 2023-11-23 | 2.045
1540 | 51.3 | gf | 2.1 | mm | OK | -- | 21:51 | 2023-11-23 | 2.045
1541 | 51.3 | gf | 2.1 | mm | OK | -- | 21:51 | 2023-11-23 | 2.045
1542 | 51.2 | gf | 2.095 | mm | OK | -- | 21:51 | 2023-11-23 | 2.04
1543 | 51.2 | gf | 2.09 | mm | OK | -- | 21:51 | 2023-11-23 | 2.035
1544 | 51.2 | gf | 2.09 | mm | OK | -- | 21:51 | 2023-11-23 | 2.035
1545 | 51.2 | gf | 2.085 | mm | OK | -- | 21:51 | 2023-11-23 | 2.03
1546 | 51.2 | gf | 2.085 | mm | OK | -- | 21:51 | 2023-11-23 | 2.03
1547 | 51.1 | gf | 2.08 | mm | OK | -- | 21:51 | 2023-11-23 | 2.025
1548 | 51 | gf | 2.075 | mm | OK | -- | 21:51 | 2023-11-23 | 2.02
1549 | 51.1 | gf | 2.075 | mm | OK | -- | 21:51 | 2023-11-23 | 2.02
1550 | 51.1 | gf | 2.07 | mm | OK | -- | 21:51 | 2023-11-23 | 2.015
1551 | 51.1 | gf | 2.07 | mm | OK | -- | 21:51 | 2023-11-23 | 2.015
1552 | 51 | gf | 2.065 | mm | OK | -- | 21:51 | 2023-11-23 | 2.01
1553 | 51 | gf | 2.06 | mm | OK | -- | 21:51 | 2023-11-23 | 2.005
1554 | 51 | gf | 2.055 | mm | OK | -- | 21:51 | 2023-11-23 | 2
1555 | 50.9 | gf | 2.055 | mm | OK | -- | 21:51 | 2023-11-23 | 2
1556 | 50.9 | gf | 2.05 | mm | OK | -- | 21:51 | 2023-11-23 | 1.995
1557 | 50.9 | gf | 2.045 | mm | OK | -- | 21:51 | 2023-11-23 | 1.99
1558 | 50.8 | gf | 2.04 | mm | OK | -- | 21:51 | 2023-11-23 | 1.985
1559 | 50.7 | gf | 2.035 | mm | OK | -- | 21:51 | 2023-11-23 | 1.98
1560 | 50.5 | gf | 2.025 | mm | OK | -- | 21:51 | 2023-11-23 | 1.97
1561 | 50.3 | gf | 2.02 | mm | OK | -- | 21:51 | 2023-11-23 | 1.965
1562 | 50 | gf | 2.015 | mm | OK | -- | 21:51 | 2023-11-23 | 1.96
1563 | 50 | gf | 2.01 | mm | OK | -- | 21:51 | 2023-11-23 | 1.955
1564 | 49.9 | gf | 2.005 | mm | OK | -- | 21:51 | 2023-11-23 | 1.95
1565 | 49.8 | gf | 2.005 | mm | OK | -- | 21:51 | 2023-11-23 | 1.95
1566 | 49.7 | gf | 2 | mm | OK | -- | 21:51 | 2023-11-23 | 1.945
1567 | 49.6 | gf | 2 | mm | OK | -- | 21:51 | 2023-11-23 | 1.945
1568 | 49.4 | gf | 1.995 | mm | OK | -- | 21:51 | 2023-11-23 | 1.94
1569 | 49.3 | gf | 1.99 | mm | OK | -- | 21:51 | 2023-11-23 | 1.935
1570 | 49.3 | gf | 1.99 | mm | OK | -- | 21:51 | 2023-11-23 | 1.935
1571 | 49 | gf | 1.985 | mm | OK | -- | 21:51 | 2023-11-23 | 1.93
1572 | 48.9 | gf | 1.98 | mm | OK | -- | 21:51 | 2023-11-23 | 1.925
1573 | 48.8 | gf | 1.98 | mm | OK | -- | 21:51 | 2023-11-23 | 1.925
1574 | 48.6 | gf | 1.975 | mm | OK | -- | 21:51 | 2023-11-23 | 1.92
1575 | 48.4 | gf | 1.97 | mm | OK | -- | 21:51 | 2023-11-23 | 1.915
1576 | 48.3 | gf | 1.97 | mm | OK | -- | 21:51 | 2023-11-23 | 1.915
1577 | 48.1 | gf | 1.965 | mm | OK | -- | 21:51 | 2023-11-23 | 1.91
1578 | 47.9 | gf | 1.96 | mm | OK | -- | 21:51 | 2023-11-23 | 1.905
1579 | 47.7 | gf | 1.96 | mm | OK | -- | 21:51 | 2023-11-23 | 1.905
1580 | 47.3 | gf | 1.955 | mm | OK | -- | 21:51 | 2023-11-23 | 1.9
1581 | 47.1 | gf | 1.95 | mm | OK | -- | 21:51 | 2023-11-23 | 1.895
1582 | 46.8 | gf | 1.945 | mm | OK | -- | 21:51 | 2023-11-23 | 1.89
1583 | 46.6 | gf | 1.94 | mm | OK | -- | 21:51 | 2023-11-23 | 1.885
1584 | 46.2 | gf | 1.935 | mm | OK | -- | 21:51 | 2023-11-23 | 1.88
1585 | 46 | gf | 1.93 | mm | OK | -- | 21:51 | 2023-11-23 | 1.875
1586 | 45.7 | gf | 1.93 | mm | OK | -- | 21:51 | 2023-11-23 | 1.875
1587 | 45.6 | gf | 1.925 | mm | OK | -- | 21:51 | 2023-11-23 | 1.87
1588 | 45.1 | gf | 1.92 | mm | OK | -- | 21:51 | 2023-11-23 | 1.865
1589 | 44.8 | gf | 1.915 | mm | OK | -- | 21:51 | 2023-11-23 | 1.86
1590 | 44.2 | gf | 1.91 | mm | OK | -- | 21:51 | 2023-11-23 | 1.855
1591 | 43.7 | gf | 1.9 | mm | OK | -- | 21:51 | 2023-11-23 | 1.845
1592 | 43.1 | gf | 1.895 | mm | OK | -- | 21:51 | 2023-11-23 | 1.84
1593 | 42.6 | gf | 1.89 | mm | OK | -- | 21:51 | 2023-11-23 | 1.835
1594 | 42.1 | gf | 1.88 | mm | OK | -- | 21:51 | 2023-11-23 | 1.825
1595 | 41.6 | gf | 1.875 | mm | OK | -- | 21:51 | 2023-11-23 | 1.82
1596 | 41.1 | gf | 1.87 | mm | OK | -- | 21:51 | 2023-11-23 | 1.815
1597 | 40.8 | gf | 1.865 | mm | OK | -- | 21:51 | 2023-11-23 | 1.81
1598 | 40.3 | gf | 1.86 | mm | OK | -- | 21:51 | 2023-11-23 | 1.805
1599 | 39.9 | gf | 1.855 | mm | OK | -- | 21:51 | 2023-11-23 | 1.8
1600 | 39.4 | gf | 1.85 | mm | OK | -- | 21:51 | 2023-11-23 | 1.795
1601 | 38.7 | gf | 1.845 | mm | OK | -- | 21:51 | 2023-11-23 | 1.79
1602 | 38.3 | gf | 1.835 | mm | OK | -- | 21:51 | 2023-11-23 | 1.78
1603 | 37.7 | gf | 1.83 | mm | OK | -- | 21:51 | 2023-11-23 | 1.775
1604 | 37.1 | gf | 1.825 | mm | OK | -- | 21:51 | 2023-11-23 | 1.77
1605 | 36.4 | gf | 1.815 | mm | OK | -- | 21:51 | 2023-11-23 | 1.76
1606 | 36 | gf | 1.81 | mm | OK | -- | 21:51 | 2023-11-23 | 1.755
1607 | 35.4 | gf | 1.805 | mm | OK | -- | 21:51 | 2023-11-23 | 1.75
1608 | 34.9 | gf | 1.795 | mm | OK | -- | 21:51 | 2023-11-23 | 1.74
1609 | 34.4 | gf | 1.79 | mm | OK | -- | 21:51 | 2023-11-23 | 1.735
1610 | 33.9 | gf | 1.785 | mm | OK | -- | 21:51 | 2023-11-23 | 1.73
1611 | 33.4 | gf | 1.775 | mm | OK | -- | 21:51 | 2023-11-23 | 1.72
1612 | 33 | gf | 1.77 | mm | OK | -- | 21:51 | 2023-11-23 | 1.715
1613 | 32.6 | gf | 1.765 | mm | OK | -- | 21:51 | 2023-11-23 | 1.71
1614 | 31.9 | gf | 1.76 | mm | OK | -- | 21:51 | 2023-11-23 | 1.705
1615 | 31.3 | gf | 1.755 | mm | OK | -- | 21:51 | 2023-11-23 | 1.7
1616 | 30.7 | gf | 1.745 | mm | OK | -- | 21:51 | 2023-11-23 | 1.69
1617 | 30.1 | gf | 1.74 | mm | OK | -- | 21:51 | 2023-11-23 | 1.685
1618 | 29.6 | gf | 1.735 | mm | OK | -- | 21:51 | 2023-11-23 | 1.68
1619 | 29.5 | gf | 1.725 | mm | OK | -- | 21:51 | 2023-11-23 | 1.67
1620 | 29.4 | gf | 1.72 | mm | OK | -- | 21:51 | 2023-11-23 | 1.665
1621 | 29.5 | gf | 1.715 | mm | OK | -- | 21:51 | 2023-11-23 | 1.66
1622 | 29.7 | gf | 1.71 | mm | OK | -- | 21:51 | 2023-11-23 | 1.655
1623 | 29.7 | gf | 1.705 | mm | OK | -- | 21:51 | 2023-11-23 | 1.65
1624 | 29.6 | gf | 1.7 | mm | OK | -- | 21:51 | 2023-11-23 | 1.645
1625 | 29.4 | gf | 1.695 | mm | OK | -- | 21:51 | 2023-11-23 | 1.64
1626 | 29.2 | gf | 1.69 | mm | OK | -- | 21:51 | 2023-11-23 | 1.635
1627 | 29.2 | gf | 1.685 | mm | OK | -- | 21:51 | 2023-11-23 | 1.63
1628 | 29.2 | gf | 1.685 | mm | OK | -- | 21:51 | 2023-11-23 | 1.63
1629 | 29.2 | gf | 1.68 | mm | OK | -- | 21:51 | 2023-11-23 | 1.625
1630 | 29 | gf | 1.675 | mm | OK | -- | 21:51 | 2023-11-23 | 1.62
1631 | 28.7 | gf | 1.665 | mm | OK | -- | 21:51 | 2023-11-23 | 1.61
1632 | 28.7 | gf | 1.66 | mm | OK | -- | 21:51 | 2023-11-23 | 1.605
1633 | 28.8 | gf | 1.655 | mm | OK | -- | 21:51 | 2023-11-23 | 1.6
1634 | 29 | gf | 1.65 | mm | OK | -- | 21:51 | 2023-11-23 | 1.595
1635 | 29.2 | gf | 1.645 | mm | OK | -- | 21:51 | 2023-11-23 | 1.59
1636 | 29 | gf | 1.64 | mm | OK | -- | 21:51 | 2023-11-23 | 1.585
1637 | 28.8 | gf | 1.64 | mm | OK | -- | 21:51 | 2023-11-23 | 1.585
1638 | 28.8 | gf | 1.635 | mm | OK | -- | 21:51 | 2023-11-23 | 1.58
1639 | 28.9 | gf | 1.63 | mm | OK | -- | 21:51 | 2023-11-23 | 1.575
1640 | 28.8 | gf | 1.63 | mm | OK | -- | 21:51 | 2023-11-23 | 1.575
1641 | 28.3 | gf | 1.625 | mm | OK | -- | 21:51 | 2023-11-23 | 1.57
1642 | 28 | gf | 1.615 | mm | OK | -- | 21:51 | 2023-11-23 | 1.56
1643 | 28.3 | gf | 1.61 | mm | OK | -- | 21:51 | 2023-11-23 | 1.555
1644 | 28.3 | gf | 1.605 | mm | OK | -- | 21:51 | 2023-11-23 | 1.55
1645 | 28.3 | gf | 1.605 | mm | OK | -- | 21:51 | 2023-11-23 | 1.55
1646 | 28.2 | gf | 1.6 | mm | OK | -- | 21:51 | 2023-11-23 | 1.545
1647 | 28.2 | gf | 1.595 | mm | OK | -- | 21:51 | 2023-11-23 | 1.54
1648 | 28 | gf | 1.595 | mm | OK | -- | 21:51 | 2023-11-23 | 1.54
1649 | 27.4 | gf | 1.59 | mm | OK | -- | 21:51 | 2023-11-23 | 1.535
1650 | 27.6 | gf | 1.585 | mm | OK | -- | 21:51 | 2023-11-23 | 1.53
1651 | 27.6 | gf | 1.575 | mm | OK | -- | 21:51 | 2023-11-23 | 1.52
1652 | 27.6 | gf | 1.575 | mm | OK | -- | 21:51 | 2023-11-23 | 1.52
1653 | 27.7 | gf | 1.57 | mm | OK | -- | 21:51 | 2023-11-23 | 1.515
1654 | 27.6 | gf | 1.565 | mm | OK | -- | 21:51 | 2023-11-23 | 1.51
1655 | 27.6 | gf | 1.56 | mm | OK | -- | 21:51 | 2023-11-23 | 1.505
1656 | 27.5 | gf | 1.555 | mm | OK | -- | 21:51 | 2023-11-23 | 1.5
1657 | 27.3 | gf | 1.555 | mm | OK | -- | 21:51 | 2023-11-23 | 1.5
1658 | 27.1 | gf | 1.55 | mm | OK | -- | 21:51 | 2023-11-23 | 1.495
1659 | 27.1 | gf | 1.545 | mm | OK | -- | 21:51 | 2023-11-23 | 1.49
1660 | 27 | gf | 1.54 | mm | OK | -- | 21:51 | 2023-11-23 | 1.485
1661 | 26.8 | gf | 1.535 | mm | OK | -- | 21:51 | 2023-11-23 | 1.48
1662 | 26.7 | gf | 1.53 | mm | OK | -- | 21:51 | 2023-11-23 | 1.475
1663 | 26.7 | gf | 1.525 | mm | OK | -- | 21:51 | 2023-11-23 | 1.47
1664 | 26.6 | gf | 1.52 | mm | OK | -- | 21:51 | 2023-11-23 | 1.465
1665 | 26.5 | gf | 1.515 | mm | OK | -- | 21:51 | 2023-11-23 | 1.46
1666 | 26.4 | gf | 1.515 | mm | OK | -- | 21:51 | 2023-11-23 | 1.46
1667 | 26.4 | gf | 1.51 | mm | OK | -- | 21:51 | 2023-11-23 | 1.455
1668 | 26.3 | gf | 1.505 | mm | OK | -- | 21:51 | 2023-11-23 | 1.45
1669 | 26.4 | gf | 1.505 | mm | OK | -- | 21:51 | 2023-11-23 | 1.45
1670 | 26.4 | gf | 1.5 | mm | OK | -- | 21:51 | 2023-11-23 | 1.445
1671 | 26.3 | gf | 1.5 | mm | OK | -- | 21:51 | 2023-11-23 | 1.445
1672 | 26.3 | gf | 1.495 | mm | OK | -- | 21:51 | 2023-11-23 | 1.44
1673 | 26.3 | gf | 1.495 | mm | OK | -- | 21:51 | 2023-11-23 | 1.44
1674 | 26.1 | gf | 1.49 | mm | OK | -- | 21:51 | 2023-11-23 | 1.435
1675 | 26.2 | gf | 1.49 | mm | OK | -- | 21:51 | 2023-11-23 | 1.435
1676 | 26.4 | gf | 1.49 | mm | OK | -- | 21:51 | 2023-11-23 | 1.435
1677 | 26.2 | gf | 1.485 | mm | OK | -- | 21:51 | 2023-11-23 | 1.43
1678 | 26.1 | gf | 1.485 | mm | OK | -- | 21:51 | 2023-11-23 | 1.43
1679 | 25.9 | gf | 1.48 | mm | OK | -- | 21:51 | 2023-11-23 | 1.425
1680 | 25.8 | gf | 1.48 | mm | OK | -- | 21:51 | 2023-11-23 | 1.425
1681 | 25.6 | gf | 1.475 | mm | OK | -- | 21:51 | 2023-11-23 | 1.42
1682 | 25.7 | gf | 1.475 | mm | OK | -- | 21:51 | 2023-11-23 | 1.42
1683 | 25.7 | gf | 1.47 | mm | OK | -- | 21:51 | 2023-11-23 | 1.415
1684 | 25.6 | gf | 1.47 | mm | OK | -- | 21:51 | 2023-11-23 | 1.415
1685 | 25.4 | gf | 1.465 | mm | OK | -- | 21:51 | 2023-11-23 | 1.41
1686 | 25.3 | gf | 1.46 | mm | OK | -- | 21:51 | 2023-11-23 | 1.405
1687 | 25.4 | gf | 1.46 | mm | OK | -- | 21:51 | 2023-11-23 | 1.405
1688 | 25.4 | gf | 1.455 | mm | OK | -- | 21:51 | 2023-11-23 | 1.4
1689 | 25.3 | gf | 1.455 | mm | OK | -- | 21:51 | 2023-11-23 | 1.4
1690 | 25.3 | gf | 1.45 | mm | OK | -- | 21:51 | 2023-11-23 | 1.395
1691 | 25.2 | gf | 1.45 | mm | OK | -- | 21:51 | 2023-11-23 | 1.395
1692 | 25.1 | gf | 1.445 | mm | OK | -- | 21:51 | 2023-11-23 | 1.39
1693 | 24.9 | gf | 1.445 | mm | OK | -- | 21:51 | 2023-11-23 | 1.39
1694 | 24.9 | gf | 1.44 | mm | OK | -- | 21:51 | 2023-11-23 | 1.385
1695 | 25 | gf | 1.435 | mm | OK | -- | 21:51 | 2023-11-23 | 1.38
1696 | 25.1 | gf | 1.435 | mm | OK | -- | 21:51 | 2023-11-23 | 1.38
1697 | 25.1 | gf | 1.43 | mm | OK | -- | 21:51 | 2023-11-23 | 1.375
1698 | 25.1 | gf | 1.43 | mm | OK | -- | 21:51 | 2023-11-23 | 1.375
1699 | 25 | gf | 1.425 | mm | OK | -- | 21:51 | 2023-11-23 | 1.37
1700 | 25 | gf | 1.42 | mm | OK | -- | 21:51 | 2023-11-23 | 1.365
1701 | 24.9 | gf | 1.42 | mm | OK | -- | 21:51 | 2023-11-23 | 1.365
1702 | 24.7 | gf | 1.415 | mm | OK | -- | 21:51 | 2023-11-23 | 1.36
1703 | 24.5 | gf | 1.415 | mm | OK | -- | 21:51 | 2023-11-23 | 1.36
1704 | 24.4 | gf | 1.41 | mm | OK | -- | 21:51 | 2023-11-23 | 1.355
1705 | 24.3 | gf | 1.405 | mm | OK | -- | 21:51 | 2023-11-23 | 1.35
1706 | 24.1 | gf | 1.4 | mm | OK | -- | 21:51 | 2023-11-23 | 1.345
1707 | 24.1 | gf | 1.395 | mm | OK | -- | 21:51 | 2023-11-23 | 1.34
1708 | 24 | gf | 1.395 | mm | OK | -- | 21:51 | 2023-11-23 | 1.34
1709 | 23.8 | gf | 1.39 | mm | OK | -- | 21:51 | 2023-11-23 | 1.335
1710 | 23.3 | gf | 1.38 | mm | OK | -- | 21:51 | 2023-11-23 | 1.325
1711 | 23.3 | gf | 1.375 | mm | OK | -- | 21:51 | 2023-11-23 | 1.32
1712 | 23.3 | gf | 1.365 | mm | OK | -- | 21:51 | 2023-11-23 | 1.31
1713 | 23.2 | gf | 1.36 | mm | OK | -- | 21:51 | 2023-11-23 | 1.305
1714 | 22.9 | gf | 1.355 | mm | OK | -- | 21:51 | 2023-11-23 | 1.3
1715 | 22.8 | gf | 1.345 | mm | OK | -- | 21:51 | 2023-11-23 | 1.29
1716 | 22.6 | gf | 1.34 | mm | OK | -- | 21:51 | 2023-11-23 | 1.285
1717 | 22.6 | gf | 1.335 | mm | OK | -- | 21:51 | 2023-11-23 | 1.28
1718 | 22.6 | gf | 1.33 | mm | OK | -- | 21:51 | 2023-11-23 | 1.275
1719 | 22.1 | gf | 1.325 | mm | OK | -- | 21:51 | 2023-11-23 | 1.27
1720 | 22.1 | gf | 1.32 | mm | OK | -- | 21:51 | 2023-11-23 | 1.265
1721 | 21.9 | gf | 1.31 | mm | OK | -- | 21:51 | 2023-11-23 | 1.255
1722 | 21.9 | gf | 1.305 | mm | OK | -- | 21:51 | 2023-11-23 | 1.25
1723 | 21.8 | gf | 1.3 | mm | OK | -- | 21:51 | 2023-11-23 | 1.245
1724 | 21.8 | gf | 1.295 | mm | OK | -- | 21:51 | 2023-11-23 | 1.24
1725 | 21.7 | gf | 1.295 | mm | OK | -- | 21:51 | 2023-11-23 | 1.24
1726 | 21.6 | gf | 1.29 | mm | OK | -- | 21:51 | 2023-11-23 | 1.235
1727 | 21.6 | gf | 1.285 | mm | OK | -- | 21:51 | 2023-11-23 | 1.23
1728 | 21.8 | gf | 1.28 | mm | OK | -- | 21:51 | 2023-11-23 | 1.225
1729 | 21.5 | gf | 1.275 | mm | OK | -- | 21:51 | 2023-11-23 | 1.22
1730 | 21.1 | gf | 1.27 | mm | OK | -- | 21:51 | 2023-11-23 | 1.215
1731 | 21.3 | gf | 1.265 | mm | OK | -- | 21:51 | 2023-11-23 | 1.21
1732 | 21.2 | gf | 1.26 | mm | OK | -- | 21:51 | 2023-11-23 | 1.205
1733 | 20.8 | gf | 1.255 | mm | OK | -- | 21:51 | 2023-11-23 | 1.2
1734 | 20.8 | gf | 1.25 | mm | OK | -- | 21:51 | 2023-11-23 | 1.195
1735 | 21.2 | gf | 1.245 | mm | OK | -- | 21:51 | 2023-11-23 | 1.19
1736 | 21.4 | gf | 1.24 | mm | OK | -- | 21:51 | 2023-11-23 | 1.185
1737 | 21.9 | gf | 1.23 | mm | OK | -- | 21:51 | 2023-11-23 | 1.175
1738 | 22.1 | gf | 1.225 | mm | OK | -- | 21:51 | 2023-11-23 | 1.17
1739 | 22.5 | gf | 1.22 | mm | OK | -- | 21:51 | 2023-11-23 | 1.165
1740 | 23.4 | gf | 1.215 | mm | OK | -- | 21:51 | 2023-11-23 | 1.16
1741 | 23.8 | gf | 1.21 | mm | OK | -- | 21:51 | 2023-11-23 | 1.155
1742 | 24.3 | gf | 1.205 | mm | OK | -- | 21:51 | 2023-11-23 | 1.15
1743 | 25.1 | gf | 1.2 | mm | OK | -- | 21:51 | 2023-11-23 | 1.145
1744 | 25.1 | gf | 1.195 | mm | OK | -- | 21:51 | 2023-11-23 | 1.14
1745 | 25.3 | gf | 1.19 | mm | OK | -- | 21:51 | 2023-11-23 | 1.135
1746 | 25.1 | gf | 1.185 | mm | OK | -- | 21:51 | 2023-11-23 | 1.13
1747 | 24.9 | gf | 1.18 | mm | OK | -- | 21:51 | 2023-11-23 | 1.125
1748 | 25.1 | gf | 1.17 | mm | OK | -- | 21:51 | 2023-11-23 | 1.115
1749 | 25.7 | gf | 1.16 | mm | OK | -- | 21:51 | 2023-11-23 | 1.105
1750 | 25.9 | gf | 1.155 | mm | OK | -- | 21:51 | 2023-11-23 | 1.1
1751 | 27.4 | gf | 1.15 | mm | OK | -- | 21:51 | 2023-11-23 | 1.095
1752 | 28 | gf | 1.145 | mm | OK | -- | 21:51 | 2023-11-23 | 1.09
1753 | 28.4 | gf | 1.135 | mm | OK | -- | 21:51 | 2023-11-23 | 1.08
1754 | 28.5 | gf | 1.13 | mm | OK | -- | 21:51 | 2023-11-23 | 1.075
1755 | 28.9 | gf | 1.125 | mm | OK | -- | 21:51 | 2023-11-23 | 1.07
1756 | 29.2 | gf | 1.125 | mm | OK | -- | 21:51 | 2023-11-23 | 1.07
1757 | 29.3 | gf | 1.12 | mm | OK | -- | 21:51 | 2023-11-23 | 1.065
1758 | 29.4 | gf | 1.12 | mm | OK | -- | 21:51 | 2023-11-23 | 1.065
1759 | 29.5 | gf | 1.12 | mm | OK | -- | 21:51 | 2023-11-23 | 1.065
1760 | 29.4 | gf | 1.115 | mm | OK | -- | 21:51 | 2023-11-23 | 1.06
1761 | 29.6 | gf | 1.11 | mm | OK | -- | 21:51 | 2023-11-23 | 1.055
1762 | 30 | gf | 1.105 | mm | OK | -- | 21:51 | 2023-11-23 | 1.05
1763 | 30.5 | gf | 1.1 | mm | OK | -- | 21:51 | 2023-11-23 | 1.045
1764 | 30.9 | gf | 1.1 | mm | OK | -- | 21:51 | 2023-11-23 | 1.045
1765 | 31.3 | gf | 1.095 | mm | OK | -- | 21:51 | 2023-11-23 | 1.04
1766 | 31.8 | gf | 1.09 | mm | OK | -- | 21:51 | 2023-11-23 | 1.035
1767 | 32.2 | gf | 1.085 | mm | OK | -- | 21:51 | 2023-11-23 | 1.03
1768 | 32.5 | gf | 1.08 | mm | OK | -- | 21:51 | 2023-11-23 | 1.025
1769 | 32.4 | gf | 1.075 | mm | OK | -- | 21:51 | 2023-11-23 | 1.02
1770 | 32.6 | gf | 1.07 | mm | OK | -- | 21:51 | 2023-11-23 | 1.015
1771 | 32.7 | gf | 1.07 | mm | OK | -- | 21:51 | 2023-11-23 | 1.015
1772 | 32.7 | gf | 1.065 | mm | OK | -- | 21:51 | 2023-11-23 | 1.01
1773 | 32.4 | gf | 1.065 | mm | OK | -- | 21:51 | 2023-11-23 | 1.01
1774 | 32.3 | gf | 1.06 | mm | OK | -- | 21:51 | 2023-11-23 | 1.005
1775 | 32.6 | gf | 1.055 | mm | OK | -- | 21:51 | 2023-11-23 | 1
1776 | 32.8 | gf | 1.055 | mm | OK | -- | 21:51 | 2023-11-23 | 1
1777 | 32.8 | gf | 1.05 | mm | OK | -- | 21:51 | 2023-11-23 | 0.995
1778 | 33 | gf | 1.045 | mm | OK | -- | 21:51 | 2023-11-23 | 0.99
1779 | 33.3 | gf | 1.045 | mm | OK | -- | 21:51 | 2023-11-23 | 0.99
1780 | 33.6 | gf | 1.04 | mm | OK | -- | 21:51 | 2023-11-23 | 0.985
1781 | 33.4 | gf | 1.04 | mm | OK | -- | 21:51 | 2023-11-23 | 0.985
1782 | 33.5 | gf | 1.035 | mm | OK | -- | 21:51 | 2023-11-23 | 0.98
1783 | 33.6 | gf | 1.03 | mm | OK | -- | 21:51 | 2023-11-23 | 0.975
1784 | 34 | gf | 1.03 | mm | OK | -- | 21:51 | 2023-11-23 | 0.975
1785 | 34 | gf | 1.025 | mm | OK | -- | 21:51 | 2023-11-23 | 0.97
1786 | 34.3 | gf | 1.025 | mm | OK | -- | 21:51 | 2023-11-23 | 0.97
1787 | 34.7 | gf | 1.02 | mm | OK | -- | 21:51 | 2023-11-23 | 0.965
1788 | 34.8 | gf | 1.015 | mm | OK | -- | 21:51 | 2023-11-23 | 0.96
1789 | 34.7 | gf | 1.015 | mm | OK | -- | 21:51 | 2023-11-23 | 0.96
1790 | 34.8 | gf | 1.01 | mm | OK | -- | 21:51 | 2023-11-23 | 0.955
1791 | 35 | gf | 1.005 | mm | OK | -- | 21:51 | 2023-11-23 | 0.95
1792 | 35 | gf | 1 | mm | OK | -- | 21:51 | 2023-11-23 | 0.945
1793 | 34.8 | gf | 0.995 | mm | OK | -- | 21:51 | 2023-11-23 | 0.94
1794 | 34.8 | gf | 0.99 | mm | OK | -- | 21:51 | 2023-11-23 | 0.935
1795 | 35.1 | gf | 0.985 | mm | OK | -- | 21:51 | 2023-11-23 | 0.93
1796 | 35.2 | gf | 0.98 | mm | OK | -- | 21:51 | 2023-11-23 | 0.925
1797 | 34.9 | gf | 0.975 | mm | OK | -- | 21:51 | 2023-11-23 | 0.92
1798 | 35 | gf | 0.97 | mm | OK | -- | 21:51 | 2023-11-23 | 0.915
1799 | 35.1 | gf | 0.965 | mm | OK | -- | 21:51 | 2023-11-23 | 0.91
1800 | 35.1 | gf | 0.96 | mm | OK | -- | 21:51 | 2023-11-23 | 0.905
1801 | 35 | gf | 0.955 | mm | OK | -- | 21:51 | 2023-11-23 | 0.9
1802 | 35.1 | gf | 0.95 | mm | OK | -- | 21:51 | 2023-11-23 | 0.895
1803 | 35.3 | gf | 0.945 | mm | OK | -- | 21:51 | 2023-11-23 | 0.89
1804 | 35.6 | gf | 0.94 | mm | OK | -- | 21:51 | 2023-11-23 | 0.885
1805 | 35.7 | gf | 0.93 | mm | OK | -- | 21:51 | 2023-11-23 | 0.875
1806 | 35.9 | gf | 0.925 | mm | OK | -- | 21:51 | 2023-11-23 | 0.87
1807 | 35.8 | gf | 0.92 | mm | OK | -- | 21:51 | 2023-11-23 | 0.865
1808 | 35.6 | gf | 0.91 | mm | OK | -- | 21:51 | 2023-11-23 | 0.855
1809 | 36.2 | gf | 0.905 | mm | OK | -- | 21:51 | 2023-11-23 | 0.85
1810 | 36.3 | gf | 0.9 | mm | OK | -- | 21:51 | 2023-11-23 | 0.845
1811 | 36.3 | gf | 0.895 | mm | OK | -- | 21:51 | 2023-11-23 | 0.84
1812 | 36.4 | gf | 0.895 | mm | OK | -- | 21:51 | 2023-11-23 | 0.84
1813 | 36.7 | gf | 0.89 | mm | OK | -- | 21:51 | 2023-11-23 | 0.835
1814 | 37.1 | gf | 0.885 | mm | OK | -- | 21:51 | 2023-11-23 | 0.83
1815 | 37.3 | gf | 0.88 | mm | OK | -- | 21:51 | 2023-11-23 | 0.825
1816 | 37.5 | gf | 0.88 | mm | OK | -- | 21:51 | 2023-11-23 | 0.825
1817 | 37.8 | gf | 0.875 | mm | OK | -- | 21:51 | 2023-11-23 | 0.82
1818 | 38 | gf | 0.875 | mm | OK | -- | 21:51 | 2023-11-23 | 0.82
1819 | 37.8 | gf | 0.87 | mm | OK | -- | 21:51 | 2023-11-23 | 0.815
1820 | 37.9 | gf | 0.865 | mm | OK | -- | 21:51 | 2023-11-23 | 0.81
1821 | 38.3 | gf | 0.86 | mm | OK | -- | 21:51 | 2023-11-23 | 0.805
1822 | 38.7 | gf | 0.855 | mm | OK | -- | 21:51 | 2023-11-23 | 0.8
1823 | 39.4 | gf | 0.85 | mm | OK | -- | 21:51 | 2023-11-23 | 0.795
1824 | 39.8 | gf | 0.845 | mm | OK | -- | 21:51 | 2023-11-23 | 0.79
1825 | 40.2 | gf | 0.84 | mm | OK | -- | 21:51 | 2023-11-23 | 0.785
1826 | 40.3 | gf | 0.84 | mm | OK | -- | 21:51 | 2023-11-23 | 0.785
1827 | 40.3 | gf | 0.835 | mm | OK | -- | 21:51 | 2023-11-23 | 0.78
1828 | 40.5 | gf | 0.83 | mm | OK | -- | 21:51 | 2023-11-23 | 0.775
1829 | 40.8 | gf | 0.83 | mm | OK | -- | 21:51 | 2023-11-23 | 0.775
1830 | 41 | gf | 0.83 | mm | OK | -- | 21:51 | 2023-11-23 | 0.775
1831 | 40.9 | gf | 0.825 | mm | OK | -- | 21:51 | 2023-11-23 | 0.77
1832 | 40.8 | gf | 0.825 | mm | OK | -- | 21:51 | 2023-11-23 | 0.77
1833 | 40.8 | gf | 0.82 | mm | OK | -- | 21:51 | 2023-11-23 | 0.765
1834 | 40.7 | gf | 0.815 | mm | OK | -- | 21:51 | 2023-11-23 | 0.76
1835 | 40.9 | gf | 0.815 | mm | OK | -- | 21:51 | 2023-11-23 | 0.76
1836 | 41.2 | gf | 0.81 | mm | OK | -- | 21:51 | 2023-11-23 | 0.755
1837 | 41.5 | gf | 0.8 | mm | OK | -- | 21:51 | 2023-11-23 | 0.745
1838 | 42 | gf | 0.795 | mm | OK | -- | 21:51 | 2023-11-23 | 0.74
1839 | 42.2 | gf | 0.795 | mm | OK | -- | 21:51 | 2023-11-23 | 0.74
1840 | 42.4 | gf | 0.79 | mm | OK | -- | 21:51 | 2023-11-23 | 0.735
1841 | 42.6 | gf | 0.785 | mm | OK | -- | 21:51 | 2023-11-23 | 0.73
1842 | 42.7 | gf | 0.785 | mm | OK | -- | 21:51 | 2023-11-23 | 0.73
1843 | 42.8 | gf | 0.78 | mm | OK | -- | 21:51 | 2023-11-23 | 0.725
1844 | 42.7 | gf | 0.775 | mm | OK | -- | 21:51 | 2023-11-23 | 0.72
1845 | 42.7 | gf | 0.775 | mm | OK | -- | 21:51 | 2023-11-23 | 0.72
1846 | 43.3 | gf | 0.77 | mm | OK | -- | 21:51 | 2023-11-23 | 0.715
1847 | 43.6 | gf | 0.765 | mm | OK | -- | 21:51 | 2023-11-23 | 0.71
1848 | 43.6 | gf | 0.76 | mm | OK | -- | 21:51 | 2023-11-23 | 0.705
1849 | 43.6 | gf | 0.76 | mm | OK | -- | 21:51 | 2023-11-23 | 0.705
1850 | 43.7 | gf | 0.755 | mm | OK | -- | 21:51 | 2023-11-23 | 0.7
1851 | 43.7 | gf | 0.75 | mm | OK | -- | 21:51 | 2023-11-23 | 0.695
1852 | 43.9 | gf | 0.745 | mm | OK | -- | 21:51 | 2023-11-23 | 0.69
1853 | 44 | gf | 0.735 | mm | OK | -- | 21:51 | 2023-11-23 | 0.68
1854 | 44.2 | gf | 0.735 | mm | OK | -- | 21:51 | 2023-11-23 | 0.68
1855 | 44.2 | gf | 0.73 | mm | OK | -- | 21:51 | 2023-11-23 | 0.675
1856 | 44.4 | gf | 0.72 | mm | OK | -- | 21:51 | 2023-11-23 | 0.665
1857 | 45 | gf | 0.72 | mm | OK | -- | 21:51 | 2023-11-23 | 0.665
1858 | 45.1 | gf | 0.715 | mm | OK | -- | 21:51 | 2023-11-23 | 0.66
1859 | 45.3 | gf | 0.71 | mm | OK | -- | 21:51 | 2023-11-23 | 0.655
1860 | 45.3 | gf | 0.705 | mm | OK | -- | 21:51 | 2023-11-23 | 0.65
1861 | 45.4 | gf | 0.7 | mm | OK | -- | 21:51 | 2023-11-23 | 0.645
1862 | 45.4 | gf | 0.69 | mm | OK | -- | 21:51 | 2023-11-23 | 0.635
1863 | 45.5 | gf | 0.685 | mm | OK | -- | 21:51 | 2023-11-23 | 0.63
1864 | 45.8 | gf | 0.675 | mm | OK | -- | 21:51 | 2023-11-23 | 0.62
1865 | 45.6 | gf | 0.665 | mm | OK | -- | 21:51 | 2023-11-23 | 0.61
1866 | 46 | gf | 0.655 | mm | OK | -- | 21:51 | 2023-11-23 | 0.6
1867 | 46.7 | gf | 0.645 | mm | OK | -- | 21:51 | 2023-11-23 | 0.59
1868 | 47.1 | gf | 0.64 | mm | OK | -- | 21:51 | 2023-11-23 | 0.585
1869 | 47.1 | gf | 0.635 | mm | OK | -- | 21:51 | 2023-11-23 | 0.58
1870 | 47.8 | gf | 0.63 | mm | OK | -- | 21:51 | 2023-11-23 | 0.575
1871 | 48.1 | gf | 0.625 | mm | OK | -- | 21:51 | 2023-11-23 | 0.57
1872 | 48.4 | gf | 0.62 | mm | OK | -- | 21:51 | 2023-11-23 | 0.565
1873 | 48.5 | gf | 0.615 | mm | OK | -- | 21:51 | 2023-11-23 | 0.56
1874 | 48.5 | gf | 0.615 | mm | OK | -- | 21:51 | 2023-11-23 | 0.56
1875 | 48.4 | gf | 0.61 | mm | OK | -- | 21:51 | 2023-11-23 | 0.555
1876 | 48.4 | gf | 0.605 | mm | OK | -- | 21:51 | 2023-11-23 | 0.55
1877 | 48.2 | gf | 0.6 | mm | OK | -- | 21:51 | 2023-11-23 | 0.545
1878 | 48.2 | gf | 0.59 | mm | OK | -- | 21:51 | 2023-11-23 | 0.535
1879 | 48.5 | gf | 0.585 | mm | OK | -- | 21:51 | 2023-11-23 | 0.53
1880 | 48.7 | gf | 0.58 | mm | OK | -- | 21:51 | 2023-11-23 | 0.525
1881 | 48.8 | gf | 0.575 | mm | OK | -- | 21:51 | 2023-11-23 | 0.52
1882 | 48.8 | gf | 0.57 | mm | OK | -- | 21:51 | 2023-11-23 | 0.515
1883 | 48.7 | gf | 0.56 | mm | OK | -- | 21:51 | 2023-11-23 | 0.505
1884 | 49.1 | gf | 0.55 | mm | OK | -- | 21:51 | 2023-11-23 | 0.495
1885 | 49.4 | gf | 0.545 | mm | OK | -- | 21:51 | 2023-11-23 | 0.49
1886 | 49.7 | gf | 0.535 | mm | OK | -- | 21:51 | 2023-11-23 | 0.48
1887 | 50 | gf | 0.525 | mm | OK | -- | 21:51 | 2023-11-23 | 0.47
1888 | 50.4 | gf | 0.515 | mm | OK | -- | 21:51 | 2023-11-23 | 0.46
1889 | 51.2 | gf | 0.505 | mm | OK | -- | 21:51 | 2023-11-23 | 0.45
1890 | 51.5 | gf | 0.495 | mm | OK | -- | 21:51 | 2023-11-23 | 0.44
1891 | 51.9 | gf | 0.49 | mm | OK | -- | 21:51 | 2023-11-23 | 0.435
1892 | 52.2 | gf | 0.485 | mm | OK | -- | 21:51 | 2023-11-23 | 0.43
1893 | 52.3 | gf | 0.48 | mm | OK | -- | 21:51 | 2023-11-23 | 0.425
1894 | 52.3 | gf | 0.475 | mm | OK | -- | 21:51 | 2023-11-23 | 0.42
1895 | 52.2 | gf | 0.47 | mm | OK | -- | 21:51 | 2023-11-23 | 0.415
1896 | 52.4 | gf | 0.465 | mm | OK | -- | 21:51 | 2023-11-23 | 0.41
1897 | 52.5 | gf | 0.46 | mm | OK | -- | 21:51 | 2023-11-23 | 0.405
1898 | 52.8 | gf | 0.46 | mm | OK | -- | 21:51 | 2023-11-23 | 0.405
1899 | 52.7 | gf | 0.46 | mm | OK | -- | 21:51 | 2023-11-23 | 0.405
1900 | 52.5 | gf | 0.455 | mm | OK | -- | 21:51 | 2023-11-23 | 0.4
1901 | 52.2 | gf | 0.455 | mm | OK | -- | 21:51 | 2023-11-23 | 0.4
1902 | 52.2 | gf | 0.45 | mm | OK | -- | 21:51 | 2023-11-23 | 0.395
1903 | 52.3 | gf | 0.445 | mm | OK | -- | 21:51 | 2023-11-23 | 0.39
1904 | 52.3 | gf | 0.44 | mm | OK | -- | 21:51 | 2023-11-23 | 0.385
1905 | 52.4 | gf | 0.435 | mm | OK | -- | 21:51 | 2023-11-23 | 0.38
1906 | 52.6 | gf | 0.435 | mm | OK | -- | 21:51 | 2023-11-23 | 0.38
1907 | 52.7 | gf | 0.43 | mm | OK | -- | 21:51 | 2023-11-23 | 0.375
1908 | 52.5 | gf | 0.425 | mm | OK | -- | 21:51 | 2023-11-23 | 0.37
1909 | 52.7 | gf | 0.42 | mm | OK | -- | 21:51 | 2023-11-23 | 0.365
1910 | 53.1 | gf | 0.415 | mm | OK | -- | 21:51 | 2023-11-23 | 0.36
1911 | 53.3 | gf | 0.41 | mm | OK | -- | 21:51 | 2023-11-23 | 0.355
1912 | 53.1 | gf | 0.405 | mm | OK | -- | 21:51 | 2023-11-23 | 0.35
1913 | 53.1 | gf | 0.405 | mm | OK | -- | 21:51 | 2023-11-23 | 0.35
1914 | 52.9 | gf | 0.395 | mm | OK | -- | 21:51 | 2023-11-23 | 0.34
1915 | 53.1 | gf | 0.39 | mm | OK | -- | 21:51 | 2023-11-23 | 0.335
1916 | 53.4 | gf | 0.385 | mm | OK | -- | 21:51 | 2023-11-23 | 0.33
1917 | 53.5 | gf | 0.385 | mm | OK | -- | 21:51 | 2023-11-23 | 0.33
1918 | 53.5 | gf | 0.38 | mm | OK | -- | 21:51 | 2023-11-23 | 0.325
1919 | 53.8 | gf | 0.375 | mm | OK | -- | 21:51 | 2023-11-23 | 0.32
1920 | 53.9 | gf | 0.37 | mm | OK | -- | 21:51 | 2023-11-23 | 0.315
1921 | 53.9 | gf | 0.365 | mm | OK | -- | 21:51 | 2023-11-23 | 0.31
1922 | 53.9 | gf | 0.36 | mm | OK | -- | 21:51 | 2023-11-23 | 0.305
1923 | 54 | gf | 0.36 | mm | OK | -- | 21:51 | 2023-11-23 | 0.305
1924 | 53.8 | gf | 0.355 | mm | OK | -- | 21:51 | 2023-11-23 | 0.3
1925 | 53.8 | gf | 0.35 | mm | OK | -- | 21:51 | 2023-11-23 | 0.295
1926 | 53.9 | gf | 0.345 | mm | OK | -- | 21:51 | 2023-11-23 | 0.29
1927 | 53.9 | gf | 0.34 | mm | OK | -- | 21:51 | 2023-11-23 | 0.285
1928 | 53.9 | gf | 0.335 | mm | OK | -- | 21:51 | 2023-11-23 | 0.28
1929 | 54 | gf | 0.33 | mm | OK | -- | 21:51 | 2023-11-23 | 0.275
1930 | 53.9 | gf | 0.33 | mm | OK | -- | 21:51 | 2023-11-23 | 0.275
1931 | 53.8 | gf | 0.325 | mm | OK | -- | 21:51 | 2023-11-23 | 0.27
1932 | 53.9 | gf | 0.32 | mm | OK | -- | 21:51 | 2023-11-23 | 0.265
1933 | 54 | gf | 0.315 | mm | OK | -- | 21:51 | 2023-11-23 | 0.26
1934 | 54.1 | gf | 0.31 | mm | OK | -- | 21:51 | 2023-11-23 | 0.255
1935 | 54.2 | gf | 0.305 | mm | OK | -- | 21:51 | 2023-11-23 | 0.25
1936 | 54 | gf | 0.3 | mm | OK | -- | 21:51 | 2023-11-23 | 0.245
1937 | 53.8 | gf | 0.295 | mm | OK | -- | 21:51 | 2023-11-23 | 0.24
1938 | 53.5 | gf | 0.28 | mm | OK | -- | 21:51 | 2023-11-23 | 0.225
1939 | 53.7 | gf | 0.275 | mm | OK | -- | 21:51 | 2023-11-23 | 0.22
1940 | 53.6 | gf | 0.27 | mm | OK | -- | 21:51 | 2023-11-23 | 0.215
1941 | 53.4 | gf | 0.265 | mm | OK | -- | 21:51 | 2023-11-23 | 0.21
1942 | 53 | gf | 0.26 | mm | OK | -- | 21:51 | 2023-11-23 | 0.205
1943 | 52.8 | gf | 0.255 | mm | OK | -- | 21:51 | 2023-11-23 | 0.2
1944 | 52.7 | gf | 0.25 | mm | OK | -- | 21:51 | 2023-11-23 | 0.195
1945 | 52.5 | gf | 0.245 | mm | OK | -- | 21:51 | 2023-11-23 | 0.19
1946 | 52.2 | gf | 0.24 | mm | OK | -- | 21:51 | 2023-11-23 | 0.185
1947 | 51.9 | gf | 0.235 | mm | OK | -- | 21:51 | 2023-11-23 | 0.18
1948 | 51.8 | gf | 0.235 | mm | OK | -- | 21:51 | 2023-11-23 | 0.18
1949 | 51.4 | gf | 0.23 | mm | OK | -- | 21:51 | 2023-11-23 | 0.175
1950 | 51 | gf | 0.225 | mm | OK | -- | 21:51 | 2023-11-23 | 0.17
1951 | 50.9 | gf | 0.215 | mm | OK | -- | 21:51 | 2023-11-23 | 0.16
1952 | 50.7 | gf | 0.21 | mm | OK | -- | 21:51 | 2023-11-23 | 0.155
1953 | 50.3 | gf | 0.205 | mm | OK | -- | 21:51 | 2023-11-23 | 0.15
1954 | 49.9 | gf | 0.2 | mm | OK | -- | 21:51 | 2023-11-23 | 0.145
1955 | 49.8 | gf | 0.195 | mm | OK | -- | 21:51 | 2023-11-23 | 0.14
1956 | 49.4 | gf | 0.19 | mm | OK | -- | 21:51 | 2023-11-23 | 0.135
1957 | 49 | gf | 0.185 | mm | OK | -- | 21:51 | 2023-11-23 | 0.13
1958 | 49 | gf | 0.18 | mm | OK | -- | 21:51 | 2023-11-23 | 0.125
1959 | 48.8 | gf | 0.175 | mm | OK | -- | 21:51 | 2023-11-23 | 0.12
1960 | 48.6 | gf | 0.175 | mm | OK | -- | 21:51 | 2023-11-23 | 0.12
1961 | 48.5 | gf | 0.17 | mm | OK | -- | 21:51 | 2023-11-23 | 0.115
1962 | 48.4 | gf | 0.165 | mm | OK | -- | 21:51 | 2023-11-23 | 0.11
1963 | 48.3 | gf | 0.16 | mm | OK | -- | 21:51 | 2023-11-23 | 0.105
1964 | 48 | gf | 0.16 | mm | OK | -- | 21:51 | 2023-11-23 | 0.105
1965 | 47.6 | gf | 0.155 | mm | OK | -- | 21:51 | 2023-11-23 | 0.1
1966 | 45.8 | gf | 0.15 | mm | OK | -- | 21:51 | 2023-11-23 | 0.095
1967 | 43.2 | gf | 0.145 | mm | OK | -- | 21:51 | 2023-11-23 | 0.09
1968 | 39.3 | gf | 0.135 | mm | OK | -- | 21:51 | 2023-11-23 | 0.08
1969 | 35.7 | gf | 0.125 | mm | OK | -- | 21:51 | 2023-11-23 | 0.07
1970 | 32.4 | gf | 0.12 | mm | OK | -- | 21:51 | 2023-11-23 | 0.065
1971 | 30 | gf | 0.115 | mm | OK | -- | 21:51 | 2023-11-23 | 0.06
1972 | 27.8 | gf | 0.11 | mm | OK | -- | 21:51 | 2023-11-23 | 0.055
1973 | 25.8 | gf | 0.11 | mm | OK | -- | 21:51 | 2023-11-23 | 0.055
1974 | 23.8 | gf | 0.105 | mm | OK | -- | 21:51 | 2023-11-23 | 0.05
1975 | 21.8 | gf | 0.1 | mm | OK | -- | 21:51 | 2023-11-23 | 0.045
1976 | 19.7 | gf | 0.1 | mm | OK | -- | 21:51 | 2023-11-23 | 0.045
1977 | 18 | gf | 0.095 | mm | OK | -- | 21:51 | 2023-11-23 | 0.04
1978 | 16.4 | gf | 0.09 | mm | OK | -- | 21:51 | 2023-11-23 | 0.035
1979 | 14.9 | gf | 0.09 | mm | OK | -- | 21:51 | 2023-11-23 | 0.035
1980 | 13.5 | gf | 0.085 | mm | OK | -- | 21:51 | 2023-11-23 | 0.03
1981 | 12 | gf | 0.085 | mm | OK | -- | 21:51 | 2023-11-23 | 0.03
1982 | 10.6 | gf | 0.08 | mm | OK | -- | 21:51 | 2023-11-23 | 0.025
1983 | 8.7 | gf | 0.08 | mm | OK | -- | 21:51 | 2023-11-23 | 0.025
1984 | 6.8 | gf | 0.075 | mm | OK | -- | 21:51 | 2023-11-23 | 0.02
1985 | 4.8 | gf | 0.075 | mm | OK | -- | 21:51 | 2023-11-23 | 0.02
1986 | 3.1 | gf | 0.07 | mm | OK | -- | 21:51 | 2023-11-23 | 0.015
1987 | 1.4 | gf | 0.065 | mm | OK | -- | 21:51 | 2023-11-23 | 0.01
1988 | 0 | gf | 0.065 | mm | OK | -- | 21:51 | 2023-11-23 | 0.01
1989 | 0 | gf | 0.065 | mm | OK | -- | 21:51 | 2023-11-23 | 0.01
1990 | 0 | gf | 0.06 | mm | OK | -- | 21:51 | 2023-11-23 | 0.005
1991 | 0 | gf | 0.06 | mm | OK | -- | 21:51 | 2023-11-23 | 0.005
1992 | 0 | gf | 0.06 | mm | OK | -- | 21:51 | 2023-11-23 | 0.005
1993 | 0 | gf | 0.055 | mm | OK | -- | 21:51 | 2023-11-23 | 0
1994 | 0 | gf | 0.055 | mm | OK | -- | 21:51 | 2023-11-23 | 0
1995 | 0 | gf | 0.05 | mm | OK | -- | 21:51 | 2023-11-23 | -0.005
1996 | 0 | gf | 0.045 | mm | OK | -- | 21:51 | 2023-11-23 | -0.01
1997 | 0 | gf | 0.04 | mm | OK | -- | 21:51 | 2023-11-23 | -0.015
1998 | 0 | gf | 0.035 | mm | OK | -- | 21:51 | 2023-11-23 | -0.02
1999 | 0 | gf | 0.03 | mm | OK | -- | 21:51 | 2023-11-23 | -0.025
2000 | 0 | gf | 0.03 | mm | OK | -- | 21:51 | 2023-11-23 | -0.025
2001 | 0 | gf | 0.025 | mm | OK | -- | 21:51 | 2023-11-23 | -0.03
2002 | 0 | gf | 0.02 | mm | OK | -- | 21:51 | 2023-11-23 | -0.035
2003 | 0 | gf | 0.015 | mm | OK | -- | 21:51 | 2023-11-23 | -0.04
2004 | 0 | gf | 0.01 | mm | OK | -- | 21:51 | 2023-11-23 | -0.045
2005 | 0 | gf | 0.01 | mm | OK | -- | 21:51 | 2023-11-23 | -0.045
2006 | 0 | gf | 0.005 | mm | OK | -- | 21:51 | 2023-11-23 | -0.05
2007 | 0 | gf | 0 | mm | OK | -- | 21:51 | 2023-11-23 | -0.055
2008 | 0 | gf | 0 | mm | OK | -- | 21:51 | 2023-11-23 | -0.055
2009 | 0 | gf | 0 | mm | OK | -- | 21:51 | 2023-11-23 | -0.055
2010 | 0 | gf | -0.005 | mm | OK | -- | 21:51 | 2023-11-23 | -0.06
2011 | 0.1 | gf | -0.005 | mm | OK | -- | 21:51 | 2023-11-23 | -0.06
2012 | 0 | gf | -0.005 | mm | OK | -- | 21:51 | 2023-11-23 | -0.06
2013 | 0 | gf | -0.01 | mm | OK | -- | 21:51 | 2023-11-23 | -0.065
2014 | 0 | gf | -0.01 | mm | OK | -- | 21:51 | 2023-11-23 | -0.065
2015 | 0 | gf | -0.01 | mm | OK | -- | 21:51 | 2023-11-23 | -0.065
2016 | 0 | gf | -0.01 | mm | OK | -- | 21:51 | 2023-11-23 | -0.065
2017 | 0.1 | gf | -0.01 | mm | OK | -- | 21:51 | 2023-11-23 | -0.065
2018 | -0.1 | gf | -0.01 | mm | OK | -- | 21:51 | 2023-11-23 | -0.065
2019 | 0 | gf | -0.01 | mm | OK | -- | 21:52 | 2023-11-23 | -0.065
2020 | 0 | gf | -0.01 | mm | OK | -- | 21:52 | 2023-11-23 | -0.065
2021 | 0 | gf | -0.01 | mm | OK | -- | 21:52 | 2023-11-23 | -0.065
2022 | -0.7 | gf | -0.01 | mm | OK | -- | 21:52 | 2023-11-23 | -0.065
2023 | -0.1 | gf | -0.01 | mm | OK | -- | 21:52 | 2023-11-23 | -0.065
2024 | 0.2 | gf | -0.01 | mm | OK | -- | 21:52 | 2023-11-23 | -0.065
2025 | 0.1 | gf | -0.01 | mm | OK | -- | 21:52 | 2023-11-23 | -0.065
2026 | 0 | gf | -0.01 | mm | OK | -- | 21:52 | 2023-11-23 | -0.065
2027 | 0 | gf | -0.01 | mm | OK | -- | 21:52 | 2023-11-23 | -0.065
2028 | 0 | gf | -0.005 | mm | OK | -- | 21:52 | 2023-11-23 | -0.06
2029 | 0 | gf | -0.005 | mm | OK | -- | 21:52 | 2023-11-23 | -0.06
2030 | 0 | gf | -0.005 | mm | OK | -- | 21:52 | 2023-11-23 | -0.06
2031 | 0 | gf | -0.005 | mm | OK | -- | 21:52 | 2023-11-23 | -0.06
2032 | 0 | gf | -0.005 | mm | OK | -- | 21:52 | 2023-11-23 | -0.06
2033 | 0 | gf | -0.005 | mm | OK | -- | 21:52 | 2023-11-23 | -0.06
2034 | 0 | gf | -0.005 | mm | OK | -- | 21:52 | 2023-11-23 | -0.06
2035 | 0 | gf | -0.005 | mm | OK | -- | 21:52 | 2023-11-23 | -0.06
2036 | 0 | gf | -0.005 | mm | OK | -- | 21:52 | 2023-11-23 | -0.06
2037 | 0 | gf | -0.005 | mm | OK | -- | 21:52 | 2023-11-23 | -0.06
2038 | 0 | gf | -0.005 | mm | OK | -- | 21:52 | 2023-11-23 | -0.06
2039 | 0.1 | gf | -0.005 | mm | OK | -- | 21:52 | 2023-11-23 | -0.06
-0.055
-0.055
-0.055
-0.055
-0.055
-0.055
-0.055
-0.055
-0.055
-0.055
-0.055
-0.055
-0.055
-0.055
-0.055
-0.055
-0.055
-0.055
-0.055
-0.055
-0.055
-0.055
-0.055
-0.055
-0.055
-0.055
-0.055
-0.055
-0.055
-0.055
-0.055
-0.055
-0.055
-0.055
-0.055
-0.055
-0.055
-0.055
-0.055
-0.055
-0.055
-0.055
-0.055
-0.055
-0.055
-0.055
-0.055
-0.055
-0.055
-0.055
-0.055
-0.055
-0.055
-0.055
-0.055
-0.055
-0.055
-0.055
-0.055
-0.055
-0.055
-0.055
-0.055
-0.055
-0.055
-0.055
-0.055
-0.055
-0.055
-0.055
-0.055
-0.055
-0.055
-0.055
-0.055
-0.055
-0.055
-0.055
-0.055
-0.055
-0.055
-0.055
-0.055
-0.055
-0.055
-0.055
-0.055
-0.055
-0.055
-0.055
-0.055
-0.055
-0.055
-0.055
-0.055
-0.055
-0.055
-0.055
-0.055
-0.055
-0.055
-0.055
-0.055
-0.055
-0.055
-0.055
-0.055
-0.055
-0.055
-0.055
-0.055
-0.055
-0.055
-0.055
-0.055
-0.055
-0.055
-0.055
-0.055
-0.055
-0.055
-0.055
-0.055
-0.055
-0.055
-0.055
-0.055
-0.055
-0.055
-0.055
-0.055
-0.055
-0.055
-0.055
-0.055
-0.055
-0.055
-0.055
-0.055
-0.055
-0.055
-0.055
-0.055
-0.055
-0.055
-0.055
-0.055
-0.055
-0.055
-0.055
-0.055
-0.055
-0.055
-0.055
-0.055
-0.055
-0.055
-0.055
-0.055
-0.055
-0.055
-0.055
-0.055
-0.055
-0.055
-0.055
-0.055
-0.055
-0.055
-0.055
-0.055
-0.055
-0.055
-0.055
-0.055
-0.055
-0.055
-0.055
-0.055
-0.055
-0.055
-0.055
-0.055
-0.055
-0.055
-0.055
-0.055
-0.055
-0.055
-0.055
-0.055
-0.055
-0.055
-0.055
-0.055
-0.055
-0.055
-0.055
-0.055
-0.055
-0.055
-0.055
-0.055
-0.055
-0.055
-0.055
-0.055
-0.055
-0.055
-0.055
-0.055
-0.055
-0.055
-0.055
-0.055
-0.055
-0.055
-0.055
-0.055
-0.055
-0.055
-0.055
-0.055
-0.055
-0.055
-0.055
-0.055
-0.055
-0.055
-0.055
-0.055
-0.055
-0.055
-0.055
-0.055
-0.055
-0.055
-0.055
-0.055
-0.055
-0.055
-0.055
-0.055
-0.055
-0.055
-0.055
-0.055
-0.055
-0.055
-0.055
-0.055
-0.055
-0.055
-0.055
-0.055
-0.055
-0.055
-0.055
-0.055
-0.055
-0.055
-0.055
-0.055
-0.055
-0.055
-0.055
-0.055
-0.055
-0.055
-0.055
-0.055
-0.055
-0.055
-0.055
-0.055
-0.055
-0.055
-0.055
-0.055
-0.055
-0.055
-0.055
-0.055
-0.055
-0.055
-0.055
-0.055
-0.055
-0.055
-0.055
-0.055
-0.055
-0.055
-0.055
-0.055
-0.055
-0.055
-0.055
-0.055
-0.055
-0.055
-0.055
-0.055
-0.055
-0.055
-0.055
-0.055
-0.055
-0.055
-0.055
-0.055
-0.055
-0.055
-0.055
-0.055
-0.055
-0.055
-0.055
-0.055
-0.055
-0.055
-0.055
-0.055
-0.055
-0.055
-0.055
-0.055
-0.055
-0.055
-0.055
-0.055
-0.055
-0.055
-0.055
-0.055
-0.055
-0.055
-0.055
-0.055
-0.055
-0.055
-0.055
-0.055
-0.055
-0.055
-0.055
-0.055
-0.055
-0.055
-0.055
-0.055
-0.055
-0.055
-0.055
-0.055
-0.055
-0.055
-0.055
-0.055
-0.055
-0.055
-0.055
-0.055
-0.055
-0.055
-0.055
-0.055
-0.055
-0.055
-0.055
-0.055
-0.055
-0.055
-0.055
-0.055
-0.055
-0.055
-0.055
-0.055
-0.055
-0.055
-0.055
-0.055
-0.055
-0.055
-0.055
-0.055
-0.055
-0.055
-0.055
-0.055
-0.055
-0.055
-0.055
-0.055
-0.055
-0.055
-0.055
-0.055
-0.055
-0.055
-0.055
-0.055
-0.055
-0.055
-0.055
-0.055
-0.055
-0.055
-0.055
-0.055
-0.055
-0.055
-0.055
-0.055
-0.055
-0.055
-0.055
-0.055
-0.055
-0.055
-0.055
-0.055
-0.055
-0.055
-0.055
-0.055
-0.055
-0.055
-0.055
-0.055
-0.055
-0.055
-0.055
-0.055
-0.055
-0.055
-0.055
-0.055
-0.055
-0.055
-0.055
-0.055
-0.055
-0.055
-0.055
-0.055
-0.055
-0.055
-0.055
-0.055
-0.055
-0.055
-0.055
-0.055
-0.055
-0.055
-0.055
-0.055
-0.055
-0.055
-0.055
-0.055
-0.055
-0.055
-0.055
-0.055
-0.055
-0.055
-0.055
-0.055
-0.055
-0.055
-0.055
-0.055
-0.055
-0.055
-0.055
-0.055
-0.055
-0.055
-0.055
-0.055
-0.055
-0.055
-0.055
-0.055
-0.055
-0.055
-0.055
-0.055
-0.055
-0.055
-0.055
-0.055
-0.055
-0.055
-0.055
-0.055
-0.055
-0.055
-0.055
-0.055
-0.055
-0.055
-0.055
-0.055
-0.055
-0.055
-0.055
-0.055
-0.055
-0.055
-0.055
-0.055
-0.055
-0.055
-0.055
-0.055
-0.055
-0.055
-0.055
-0.055
-0.055
-0.055
-0.055
-0.055
-0.055
-0.055
-0.055
-0.055
-0.055
-0.055
-0.055
-0.055
-0.055
-0.055
-0.055
-0.055
-0.055
-0.055
-0.055
-0.055
-0.055
-0.055
-0.055
-0.055
-0.055
-0.055
-0.055
-0.055
-0.055
-0.055
-0.055
-0.055
-0.055
-0.055
-0.055
-0.055
-0.055
-0.055
-0.055
-0.055
-0.055
-0.055
-0.055
-0.055
-0.055
-0.055
-0.055
-0.055
-0.055
-0.055
-0.055
-0.055
-0.055
-0.055
-0.055
-0.055
-0.055
-0.055
-0.055
-0.055
-0.055
-0.055
-0.055
-0.055
-0.055
-0.055
-0.055
-0.055
-0.055
-0.055
-0.055
-0.055
-0.055
-0.055
-0.055
-0.055
-0.055
-0.055
-0.055
-0.055
-0.055
-0.055
-0.055
-0.055
-0.055
-0.055
-0.055
-0.055
-0.055
-0.055
-0.055
-0.055
-0.055
-0.055
-0.055
-0.055
-0.055
-0.055
-0.055
-0.055
-0.055
-0.055
-0.055
-0.055
-0.055
-0.055
-0.055
-0.055
-0.055
-0.055
-0.055
-0.055
-0.055
-0.055
-0.055
-0.055
-0.055
-0.055
-0.055
-0.055
-0.055
-0.055
-0.055
-0.055
-0.055
-0.055
-0.055
-0.055
-0.055
-0.055
-0.055
-0.055
-0.055
-0.055
-0.055
-0.055
-0.055
-0.055
-0.055
-0.055
-0.055
-0.055
-0.055
-0.055
-0.055
-0.055
-0.055
-0.055
-0.055
-0.055
-0.055
-0.055
-0.055
-0.055
-0.055
-0.055
-0.055
-0.055
-0.055
-0.055
-0.055
-0.055
-0.055
-0.055
-0.055
-0.055
-0.055
-0.055
-0.055
-0.055
-0.055
-0.055
-0.055
-0.055
-0.055
-0.055
-0.055
-0.055
-0.055
-0.055
-0.055
-0.055
-0.055
-0.055
-0.055
-0.055
-0.055
-0.055
-0.055
-0.055
-0.055
-0.055
-0.055
-0.055
-0.055
-0.055
-0.055
-0.055
-0.055
-0.055
-0.055
-0.055
-0.055
-0.055
-0.055
-0.055
-0.055
-0.055
-0.055
-0.055
-0.055
-0.055
-0.055
-0.055
-0.055
-0.055
-0.055
-0.055
-0.055
-0.055
-0.055
-0.055
-0.055
-0.055
-0.055
-0.055
-0.055
-0.055
-0.055
-0.055
-0.055
-0.055
-0.055
-0.055
-0.055
-0.055
-0.055
-0.055
-0.055
-0.055
-0.055
-0.055
-0.055
-0.055
-0.055
-0.055
-0.055
-0.055
-0.055
-0.055
-0.055
-0.055
-0.055
-0.055
-0.055
-0.055
-0.055
-0.055
-0.055
-0.055
-0.055
-0.055
-0.055
-0.055
-0.055
-0.055
-0.055
-0.055
-0.055
-0.055
-0.055
-0.055
-0.055
-0.055
-0.055
-0.055
-0.055
-0.055
-0.055
-0.055
-0.055
-0.055
-0.055
-0.055
-0.055
-0.055
-0.055
-0.055
-0.055
-0.055
-0.055
-0.055
-0.055
-0.055
-0.055
-0.055
-0.055
-0.055
-0.055
-0.055
-0.055
-0.055
-0.055
-0.055
-0.055
-0.055
-0.055
-0.055
-0.055
-0.055
-0.055
-0.055
-0.055
-0.055
-0.055
-0.055
-0.055
-0.055
-0.055
-0.055
-0.055
-0.055
-0.055
-0.055
-0.055
-0.055
-0.055
-0.055
-0.055
-0.055
-0.055
-0.055
-0.055
-0.055
-0.055
-0.055
-0.055
-0.055
-0.055
-0.055
-0.055
-0.055
-0.055
-0.055
-0.055
-0.055
-0.055
-0.055
-0.055
-0.055
-0.055
-0.055
-0.055
-0.055
-0.055
-0.055
-0.055
-0.055
-0.055
-0.055
-0.055
-0.055
-0.055
-0.055
-0.055
-0.055
-0.055
-0.055
-0.055
-0.055
-0.055
-0.055
-0.055
-0.055
-0.055
-0.055
-0.055
-0.055
-0.055
-0.055
-0.055
-0.055
-0.055
-0.055
-0.055
-0.055
-0.055
-0.055
-0.055
-0.055
-0.055
-0.055
-0.055
-0.055
-0.055
-0.055
-0.055
-0.055
-0.055
-0.055
-0.055
-0.055
-0.055
-0.055
-0.055
-0.055
-0.055
-0.055
-0.055
-0.055
-0.055
-0.055
-0.055
-0.055
-0.055
-0.055
-0.055
-0.055
-0.055
-0.055
-0.055
-0.055
-0.055
-0.055
-0.055
-0.055
-0.055
-0.055
-0.055
-0.055
-0.055
-0.055
-0.055
-0.055
-0.055
-0.055
-0.055
-0.055
-0.055
-0.055
-0.055
-0.055
-0.055
-0.055
-0.055
-0.055
-0.055
-0.055
-0.055
-0.055
-0.055
-0.055
-0.055
-0.055
-0.055
-0.055
-0.055
-0.055
-0.055
-0.055
-0.055
-0.055
-0.055
-0.055
-0.055
-0.055
-0.055
-0.055
-0.055
-0.055
-0.055
-0.055
-0.055
-0.055
-0.055
-0.055
-0.055
-0.055
-0.055
-0.055
-0.055
-0.055
-0.055
-0.055
-0.055
-0.055
-0.055
-0.055
-0.055
-0.055
-0.055
-0.055
-0.055
-0.055
-0.055
-0.055
-0.055
-0.055
-0.055
-0.055
-0.055
-0.055
-0.055
-0.055
-0.055
-0.055
-0.055
-0.055
-0.055
-0.055
-0.055
-0.055
-0.055
-0.055
-0.055
-0.055
-0.055
-0.055
-0.055
-0.055
-0.055
-0.055
-0.055
-0.055
-0.055
-0.055
-0.055
-0.055
-0.055
-0.055
-0.055
-0.055
-0.055
-0.055
-0.055
-0.055
-0.055
-0.055
-0.055
-0.055
-0.055
-0.055
-0.055
-0.055
-0.055
-0.055
-0.055
-0.055
-0.055
-0.055
-0.055
-0.055
-0.055
-0.055
-0.055
-0.055
-0.055
-0.055
-0.055
-0.055
-0.055
-0.055
-0.055
-0.055
-0.055
-0.055
-0.055
-0.055
-0.055
-0.055
-0.055
-0.055
-0.055
-0.055
-0.055
-0.055
-0.055
-0.055
-0.055
-0.055
-0.055
-0.055
-0.055
-0.055
-0.055
-0.055
-0.055
-0.055
-0.055
-0.055
-0.055
-0.055
-0.055
-0.055
-0.055
-0.055
-0.055
-0.055
-0.055
-0.055
-0.055
-0.055
-0.055
-0.055
-0.055
-0.055
-0.055
-0.055
-0.055
-0.055
-0.055
-0.055
-0.055
-0.055
-0.055
-0.055
-0.055
-0.055
-0.055
-0.055
-0.055
-0.055
-0.055
-0.055
-0.055
-0.055
-0.055
-0.055
-0.055
-0.055
-0.055
-0.055
-0.055
-0.055
-0.055
-0.055
-0.055
-0.055
-0.055
-0.055
-0.055
-0.055
-0.055
-0.055
-0.055
-0.055
-0.055
-0.055
-0.055
-0.055
-0.055
-0.055
-0.055
-0.055
-0.055
-0.055
-0.055
-0.055
-0.055
-0.055
-0.055
-0.055
-0.055
-0.055
-0.055
-0.055
-0.055
-0.055
-0.055
-0.055
-0.055
-0.055
-0.055
-0.055
-0.055
-0.055
-0.055
-0.055
-0.055
-0.055
-0.055
-0.055
-0.055
-0.055
-0.055
-0.055
-0.055
-0.055
-0.055
-0.055
-0.055
-0.055
-0.055
-0.055
-0.055
-0.055
-0.055
-0.055
-0.055
-0.055
-0.055
-0.055
-0.055
-0.055
-0.055
-0.055
-0.055
-0.055
-0.055
-0.055
-0.055
-0.055
-0.055
-0.055
-0.055
-0.055
-0.055
-0.055
-0.055
-0.055
-0.055
-0.055
-0.055
-0.055
-0.055
-0.055
-0.055
-0.055
-0.055
-0.055
-0.055
-0.055
-0.055
-0.055
-0.055
-0.055
-0.055
-0.055
-0.055
-0.055
-0.055
-0.055
-0.055
-0.055
-0.055
-0.055
-0.055
-0.055
-0.055
-0.055
-0.055
-0.055
-0.055
-0.055
-0.055
-0.055
-0.055
-0.055
-0.055
-0.055
-0.055
-0.055
-0.055
-0.055
-0.055
-0.055
-0.055
-0.055
-0.055
-0.055
-0.055
-0.055
-0.055
-0.055
-0.055
-0.055
-0.055
-0.055
-0.055
-0.055
-0.055
-0.055
-0.055
-0.055
-0.055
-0.055
-0.055
-0.055
-0.055
-0.055
-0.055
-0.055
-0.055
-0.055
-0.055
-0.055
-0.055
-0.055
-0.055
-0.055
-0.055
-0.055
-0.055
-0.055
-0.055
-0.055
-0.055
-0.055
-0.055
-0.055
-0.055
-0.055
-0.055
-0.055
-0.055
-0.055
-0.055
-0.055
-0.055
-0.055
-0.055
-0.055
-0.055
-0.055
-0.055
-0.055
-0.055
-0.055
-0.055
-0.055
-0.055
-0.055
-0.055
-0.055
-0.055
-0.055
-0.055
-0.055
-0.055
-0.055
-0.055
-0.055
-0.055
-0.055
-0.055
-0.055
-0.055
-0.055
-0.055
-0.055
-0.055
-0.055
-0.055
-0.055
-0.055
-0.055
-0.055
-0.055
-0.055
-0.055
-0.055
-0.055
-0.055
-0.055
-0.055
-0.055
-0.055
-0.055
-0.055
-0.055
-0.055
-0.055
-0.055
-0.055
-0.055
-0.055
-0.055
-0.055
-0.055
-0.055
-0.055
-0.055
-0.055
-0.055
-0.055
-0.055
-0.055
-0.055
-0.055
-0.055
-0.055
-0.055
-0.055
-0.055
-0.055
-0.055
-0.055
-0.055
-0.055
-0.055
-0.055
-0.055
-0.055
-0.055
-0.055
-0.055
-0.055
-0.055
-0.055
-0.055
-0.055
-0.055
-0.055
-0.055
-0.055
-0.055
-0.055
-0.055
-0.055
-0.055
-0.055
-0.055
-0.055
-0.055
-0.055
-0.055
-0.055
-0.055
-0.055
-0.055
-0.055
-0.055
-0.055
-0.055
-0.055
-0.055
-0.055
-0.055
-0.055
-0.055
-0.055
-0.055
-0.055
-0.055
-0.055
-0.055
-0.055
-0.055
-0.055
-0.055
-0.055
-0.055
-0.055
-0.055
-0.055
-0.055
-0.055
-0.055
-0.055
-0.055
-0.055
-0.055
-0.055
-0.055
-0.055
-0.055
-0.055
-0.055
-0.055
-0.055
-0.055
-0.055
-0.055
-0.055
-0.055
-0.055
-0.055
-0.055
-0.055
-0.055
-0.055
-0.055
-0.055
-0.055
-0.055
-0.055
-0.055
-0.055
-0.055
-0.055
-0.055
-0.055
-0.055
-0.055
-0.055
-0.055
-0.055
-0.055
-0.055
-0.055
-0.055
-0.055
-0.055
-0.055
-0.055
-0.055
-0.055
-0.055
-0.055
-0.055
-0.055
-0.055
-0.055
-0.055
-0.055
-0.055
-0.055
-0.055
-0.055
-0.055
-0.055
-0.055
-0.055
-0.055
-0.055
-0.055
-0.055
-0.055
-0.055
-0.055
-0.055
-0.055
-0.055
-0.055
-0.055
-0.055
-0.055
-0.055
-0.055
-0.055
-0.055
-0.055
-0.055
-0.055
-0.055
-0.055
-0.055
-0.055
-0.055
-0.055
-0.055
-0.055
-0.055
-0.055
-0.055
-0.055
-0.055
-0.055
-0.055
-0.055
-0.055
-0.055
-0.055
-0.055
-0.055
-0.055
-0.055
-0.055
-0.055
-0.055
-0.055
-0.055
-0.055
-0.055
-0.055
-0.055
-0.055
-0.055
-0.055
-0.055
-0.055
-0.055
-0.055
-0.055
-0.055
-0.055
-0.055
-0.055
-0.055
-0.055
-0.055
-0.055
-0.055
-0.055
-0.055
-0.055
-0.055
-0.055
-0.055
-0.055
-0.055
-0.055
-0.055
-0.055
-0.055
-0.055
-0.055
-0.055
-0.055
-0.055
-0.055
-0.055
-0.055
-0.055
-0.055
-0.055
-0.055
-0.055
-0.055
-0.055
-0.055
-0.055
-0.055
-0.055
-0.055
-0.055
-0.055
-0.055
-0.055
-0.055
-0.055
-0.055
-0.055
-0.055
-0.055
-0.055
-0.055
-0.055
-0.055
-0.055
-0.055
-0.055
-0.055
-0.055
-0.055
-0.055
-0.055
-0.055
-0.055
-0.055
-0.055
-0.055
-0.055
-0.055
-0.055
-0.055
-0.055
-0.055
-0.055
-0.055
-0.055
-0.055
-0.055
-0.055
-0.055
-0.055
-0.055
-0.055
-0.055
-0.055
-0.055
-0.055
-0.055
-0.055
-0.055
-0.055
-0.055
-0.055
-0.055
-0.055
-0.055
-0.055
-0.055
-0.055
-0.055
-0.055
-0.055
-0.055
-0.055
-0.055
-0.055
-0.055
-0.055
-0.055
-0.055
-0.055
-0.055
-0.055
-0.055
-0.055
-0.055
-0.055
-0.055
-0.055
-0.055
-0.055
-0.055
-0.055
-0.055
-0.055
-0.055
-0.055
-0.055
-0.055
-0.055
-0.055
-0.055
-0.055
-0.055
-0.055
-0.055
-0.055
-0.055
-0.055
-0.055
-0.055
-0.055
-0.055
-0.055
-0.055
-0.055
-0.055
-0.055
-0.055
-0.055
-0.055
-0.055
-0.055
-0.055
-0.055
-0.055
-0.055
-0.055
-0.055
-0.055
-0.055
-0.055
-0.055
-0.055
-0.055
-0.055
-0.055
-0.055
-0.055
-0.055
-0.055
-0.055
-0.055
-0.055
-0.055
-0.055
-0.055
-0.055
-0.055
-0.055
-0.055
-0.055
-0.055
-0.055
-0.055
-0.055
-0.055
-0.055
-0.055
-0.055
-0.055
-0.055
-0.055
-0.055
-0.055
-0.055
-0.055
-0.055
-0.055
-0.055
-0.055
-0.055
-0.055
-0.055
-0.055
-0.055
-0.055
-0.055
-0.055
-0.055
-0.055
-0.055
-0.055
-0.055
-0.055
-0.055
-0.055
-0.055
-0.055
-0.055
-0.055
-0.055
-0.055
-0.055
-0.055
-0.055
-0.055
-0.055
-0.055
-0.055
-0.055
-0.055
-0.055
-0.055
-0.055
-0.055
-0.055
-0.055
-0.055
-0.055
-0.055
-0.055
-0.055
-0.055
-0.055
-0.055
-0.055
-0.055
-0.055
-0.055
-0.055
-0.055
-0.055
-0.055
-0.055
-0.055
-0.055
-0.055
-0.055
-0.055
-0.055
-0.055
-0.055
-0.055
-0.055
-0.055
-0.055
-0.055
-0.055
-0.055
-0.055
-0.055
-0.055
-0.055
-0.055
-0.055
-0.055
-0.055
-0.055
-0.055
-0.055
-0.055
-0.055
-0.055
-0.055
-0.055
-0.055
-0.055
-0.055
-0.055
-0.055
-0.055
-0.055
-0.055
-0.055
-0.055
-0.055
-0.055
-0.055
-0.055
-0.055
-0.055
-0.055
-0.055
-0.055
-0.055
-0.055
-0.055
-0.055
-0.055
-0.055
-0.055
-0.055
-0.055
-0.055
-0.055
-0.055
-0.055
-0.055
-0.055
-0.055
-0.055
-0.055
-0.055
-0.055
-0.055
-0.055
-0.055
-0.055
-0.055
-0.055
-0.055
-0.055
-0.055
-0.055
-0.055
-0.055
-0.055
-0.055
-0.055
-0.055
-0.055
-0.055
-0.055
-0.055
-0.055
-0.055
-0.055
-0.055
-0.055
-0.055
-0.055
-0.055
-0.055
-0.055
-0.055
-0.055
-0.055
-0.055
-0.055
-0.055
-0.055
-0.055
-0.055
-0.055
-0.055
-0.055
-0.055
-0.055
-0.055
-0.055
-0.055
-0.055
-0.055
-0.055
-0.055
-0.055
-0.055
-0.055
-0.055
-0.055
-0.055
-0.055
-0.055
-0.055
-0.055
-0.055
-0.055
-0.055
-0.055
-0.055
-0.055
-0.055
-0.055
-0.055
-0.055
-0.055
-0.055
-0.055
-0.055
-0.055
-0.055
-0.055
-0.055
-0.055
-0.055
-0.055
-0.055
-0.055
-0.055
-0.055
-0.055
-0.055
-0.055
-0.055
-0.055
-0.055
-0.055
-0.055
-0.055
-0.055
-0.055
-0.055
-0.055
-0.055
-0.055
-0.055
-0.055
-0.055
-0.055
-0.055
-0.055
-0.055
-0.055
-0.055
-0.055
-0.055
-0.055
-0.055
-0.055
-0.055
-0.055
-0.055
-0.055
-0.055
-0.055
-0.055
-0.055
-0.055
-0.055
-0.055
-0.055
-0.055
-0.055
-0.055
-0.055
-0.055
-0.055
-0.055
-0.055
-0.055
-0.055
-0.055
-0.055
-0.055
-0.055
-0.055
-0.055
-0.055
-0.055
-0.055
-0.055
-0.055
-0.055
-0.055
-0.055
-0.055
-0.055
-0.055
-0.055
-0.055
-0.055
-0.055
-0.055
-0.055
-0.055
-0.055
-0.055
-0.055
-0.055
-0.055
-0.055
-0.055
-0.055
-0.055
-0.055
-0.055
-0.055
-0.055
-0.055
-0.055
-0.055
-0.055
-0.055
-0.055
-0.055
-0.055
-0.055
-0.055
-0.055
-0.055
-0.055
-0.055
-0.055
-0.055
-0.055
-0.055
-0.055
-0.055
-0.055
-0.055
-0.055
-0.055
-0.055
-0.055
-0.055
-0.055
-0.055
-0.055
-0.055
-0.055
-0.055
-0.055
-0.055
-0.055
-0.055
-0.055
-0.055
-0.055
-0.055
-0.055
-0.055
-0.055
-0.055
-0.055
-0.055
-0.055
-0.055
-0.055
-0.055
-0.055
-0.055
-0.055
-0.055
-0.055
-0.055
-0.055
-0.055
-0.055
-0.055
-0.055
-0.055
-0.055
-0.055
-0.055
-0.055
-0.055
-0.055
-0.055
-0.055
-0.055
-0.055
-0.055
-0.055
-0.055
-0.055
-0.055
-0.055
-0.055
-0.055
-0.055
-0.055
-0.055
-0.055
-0.055
-0.055
-0.055
-0.055
-0.055
-0.055
-0.055
-0.055
-0.055
-0.055
-0.055
-0.055
-0.055
-0.055
-0.055
-0.055
-0.055
-0.055
-0.055
-0.055
-0.055
-0.055
-0.055
-0.055
-0.055
-0.055
-0.055
-0.055
-0.055
-0.055
-0.055
-0.055
-0.055
-0.055
-0.055
-0.055
-0.055
-0.055
-0.055
-0.055
-0.055
-0.055
-0.055
-0.055
-0.055
-0.055
-0.055
-0.055
-0.055
-0.055
-0.055
-0.055
-0.055
-0.055
-0.055
-0.055
-0.055
-0.055
-0.055
-0.055
-0.055
-0.055
-0.055
-0.055
-0.055
-0.055
-0.055
-0.055
-0.055
-0.055
-0.055
-0.055
-0.055
-0.055
-0.055
-0.055
-0.055
-0.055
-0.055
-0.055
-0.055
-0.055
-0.055
-0.055
-0.055
-0.055
-0.055
-0.055
-0.055
-0.055
-0.055
-0.055
-0.055
-0.055
-0.055
-0.055
-0.055
-0.055
-0.055
-0.055
-0.055
-0.055
-0.055
-0.055
-0.055
-0.055
-0.055
-0.055
-0.055
-0.055
-0.055
-0.055
-0.055
-0.055
-0.055
-0.055
-0.055
-0.055
-0.055
-0.055
-0.055
-0.055
-0.055
-0.055
-0.055
-0.055
-0.055
-0.055
-0.055
-0.055
-0.055
-0.055
-0.055
-0.055
-0.055
-0.055
-0.055
-0.055
-0.055
-0.055
-0.055
-0.055
-0.055
-0.055
-0.055
-0.055
-0.055
-0.055
-0.055
-0.055
-0.055
-0.055
-0.055
-0.055
-0.055
-0.055
-0.055
-0.055
-0.055
-0.055
-0.055
-0.055
-0.055
-0.055
-0.055
-0.055
-0.055
-0.055
-0.055
-0.055
-0.055
-0.055
-0.055
-0.055
-0.055
-0.055
-0.055
-0.055
-0.055
-0.055
-0.055
-0.055
-0.055
-0.055
-0.055
-0.055
-0.055
-0.055
-0.055
-0.055
-0.055
-0.055
-0.055
-0.055
-0.055
-0.055
-0.055
-0.055
-0.055
-0.055
-0.055
-0.055
-0.055
-0.055
-0.055
-0.055
-0.055
-0.055
-0.055
-0.055
-0.055
-0.055
-0.055
-0.055
-0.055
-0.055
-0.055
-0.055
-0.055
-0.055
-0.055
-0.055
-0.055
-0.055
-0.055
-0.055
-0.055
-0.055
-0.055
-0.055
-0.055
-0.055
-0.055
-0.055
-0.055
-0.055
-0.055
-0.055
-0.055
-0.055
-0.055
-0.055
-0.055
-0.055
-0.055
-0.055
-0.055
-0.055
-0.055
-0.055
-0.055
-0.055
-0.055
-0.055
-0.055
-0.055
-0.055
-0.055
-0.055
-0.055
-0.055
-0.055
-0.055
-0.055
-0.055
-0.055
-0.055
-0.055
-0.055
-0.055
-0.055
-0.055
-0.055
-0.055
-0.055
-0.055
-0.055
-0.055
-0.055
-0.055
-0.055
-0.055
-0.055
-0.055
-0.055
-0.055
-0.055
-0.055
-0.055
-0.055
-0.055
-0.055
-0.055
-0.055
-0.055
-0.055
-0.055
-0.055
-0.055
-0.055
-0.055
-0.055
-0.055
-0.055
-0.055
-0.055
-0.055
-0.055
-0.055
-0.055
-0.055
-0.055
-0.055
-0.055
-0.055
-0.055
-0.055
-0.055
-0.055
-0.055
-0.055
-0.055
-0.055
-0.055
-0.055
-0.055
-0.055
-0.055
-0.055
-0.055
-0.055
-0.055
-0.055
-0.055
-0.055
-0.055
-0.055
-0.055
-0.055
-0.055
-0.055
-0.055
-0.055
-0.055
-0.055
-0.055
-0.055
-0.055
-0.055
-0.055
-0.055
-0.055
-0.055
-0.055
-0.055
-0.055
-0.055
-0.055
-0.055
-0.055
-0.055
-0.055
-0.055
-0.055
-0.055
-0.055
-0.055
-0.055
-0.055
-0.055
-0.055
-0.055
-0.055
-0.055
-0.055
-0.055
-0.055
-0.055
-0.055
-0.055
-0.055
-0.055
-0.055
-0.055
-0.055
-0.055
-0.055
-0.055
-0.055
-0.055
-0.055
-0.055
-0.055
-0.055
-0.055
-0.055
-0.055
-0.055
-0.055
-0.055
-0.055
-0.055
-0.055
-0.055
-0.055
-0.055
-0.055
-0.055
-0.055
-0.055
-0.055
-0.055
-0.055
-0.055
-0.055
-0.055
-0.055
-0.055
-0.055
-0.055
-0.055
-0.055
-0.055
-0.055
-0.055
-0.055
-0.055
-0.055
-0.055
-0.055
-0.055
-0.055
-0.055
-0.055
-0.055
-0.055
-0.055
-0.055
-0.055
-0.055
-0.055
-0.055
-0.055
-0.055
-0.055
-0.055
-0.055
-0.055
-0.055
-0.055
-0.055
-0.055
-0.055
-0.055
-0.055
-0.055
-0.055
-0.055
-0.055
-0.055
-0.055
-0.055
-0.055
-0.055
-0.055
-0.055
-0.055
-0.055
-0.055
-0.055
-0.055
-0.055
-0.055
-0.055
-0.055
-0.055
-0.055
-0.055
-0.055
-0.055
-0.055
-0.055
-0.055
-0.055
-0.055
-0.055
-0.055
-0.055
-0.055
-0.055
-0.055
-0.055
-0.055
-0.055
-0.055
-0.055
-0.055
-0.055
-0.055
-0.055
-0.055
-0.055
-0.055
-0.055
-0.055
-0.055
-0.055
-0.055
-0.055
-0.055
-0.055
-0.055
-0.055
-0.055
-0.055
-0.055
-0.055
-0.055
-0.055
-0.055
-0.055
-0.055
-0.055
-0.055
-0.055
-0.055
-0.055
-0.055
-0.055
-0.055
-0.055
-0.055
-0.055
-0.055
-0.055
-0.055
-0.055
-0.055
-0.055
-0.055
-0.055
-0.055
-0.055
-0.055
-0.055
-0.055
-0.055
-0.055
-0.055
-0.055
-0.055
-0.055
-0.055
-0.055
-0.055
-0.055
-0.055
-0.055
-0.055
-0.055
-0.055
-0.055
-0.055
-0.055
-0.055
-0.055
-0.055
-0.055
-0.055
-0.055
-0.055
-0.055
-0.055
-0.055
-0.055
-0.055
-0.055
-0.055
-0.055
-0.055
-0.055
-0.055
-0.055
-0.055
-0.055
-0.055
-0.055
-0.055
-0.055
-0.055
-0.055
-0.055
-0.055
-0.055
-0.055
-0.055
-0.055
-0.055
-0.055
-0.055
-0.055
-0.055
-0.055
-0.055
-0.055
-0.055
-0.055
-0.055
-0.055
-0.055
-0.055
-0.055
-0.055
-0.055
-0.055
-0.055
-0.055
-0.055
-0.055
-0.055
-0.055
-0.055
-0.055
-0.055
-0.055
-0.055
-0.055
-0.055
-0.055
-0.055
-0.055
-0.055
-0.055
-0.055
-0.055
-0.055
-0.055
-0.055
-0.055
-0.055
-0.055
-0.055
-0.055
-0.055
-0.055
-0.055
-0.055
-0.055
-0.055
-0.055
-0.055
-0.055
-0.055
-0.055
-0.055
-0.055
-0.055
-0.055
-0.055
-0.055
-0.055
-0.055
-0.055
-0.055
-0.055
-0.055
-0.055
-0.055
-0.055
-0.055
-0.055
-0.055
-0.055
-0.055
-0.055
-0.055
-0.055
-0.055
-0.055
-0.055
-0.055
-0.055
-0.055
-0.055
-0.055
-0.055
-0.055
-0.055
-0.055
-0.055
-0.055
-0.055
-0.055
-0.055
-0.055
-0.055
-0.055
-0.055
-0.055
-0.055
-0.055
-0.055
-0.055
-0.055
-0.055
-0.055
-0.055
-0.055
-0.055
-0.055
-0.055
-0.055
-0.055
-0.055
-0.055
-0.055
-0.055
-0.055
-0.055
-0.055
-0.055
-0.055
-0.055
-0.055
-0.055
-0.055
-0.055
-0.055
-0.055
-0.055
-0.055
-0.055
-0.055
-0.055
-0.055
-0.055
-0.055
-0.055
-0.055
-0.055
-0.055
-0.055
-0.055
-0.055
-0.055
-0.055
-0.055
-0.055
-0.055
-0.055
-0.055
-0.055
-0.055
-0.055
-0.055
-0.055
-0.055
-0.055
-0.055
-0.055
-0.055
-0.055
-0.055
-0.055
-0.055
-0.055
-0.055
-0.055
-0.055
-0.055
-0.055
-0.055
-0.055
-0.055
-0.055
-0.055
-0.055
-0.055
-0.055
-0.055
-0.055
-0.055
-0.055
-0.055
-0.055
-0.055
-0.055
-0.055
-0.055
-0.055
-0.055
-0.055
-0.055
-0.055
-0.055
-0.055
-0.055
-0.055
-0.055
-0.055
-0.055
-0.055
-0.055
-0.055
-0.055
-0.055
-0.055
-0.055
-0.055
-0.055
-0.055
-0.055
-0.055
-0.055
-0.055
-0.055
-0.055
-0.055
-0.055
-0.055
-0.055
-0.055
-0.055
-0.055
-0.055
-0.055
-0.055
-0.055
-0.055
-0.055
-0.055
-0.055
-0.055
-0.055
-0.055
-0.055
-0.055
-0.055
-0.055
-0.055
-0.055
-0.055
-0.055
-0.055
-0.055
-0.055
-0.055
-0.055
-0.055
-0.055
-0.055
-0.055
-0.055
-0.055
-0.055
-0.055
-0.055
-0.055
-0.055
-0.055
-0.055
-0.055
-0.055
-0.055
-0.055
-0.055
-0.055
-0.055
-0.055
-0.055
-0.055
-0.055
-0.055
-0.055
-0.055
-0.055
-0.055
-0.055
-0.055
-0.055
-0.055
-0.055
-0.055
-0.055
-0.055
-0.055
-0.055
-0.055
-0.055
-0.055
-0.055
-0.055
-0.055
-0.055
-0.055
-0.055
-0.055
-0.055
-0.055
-0.055
-0.055
-0.055
-0.055
-0.055
-0.055
-0.055
-0.055
-0.055
-0.055
-0.055
-0.055
-0.055
-0.055
-0.055
-0.055
-0.055
-0.055
-0.055
-0.055
-0.055
-0.055
-0.055
-0.055
-0.055
-0.055
-0.055
-0.055
-0.055
-0.055
-0.055
-0.055
-0.055
-0.055
-0.055
-0.055
-0.055
-0.055
-0.055
-0.055
-0.055
-0.055
-0.055
-0.055
-0.055
-0.055
-0.055
-0.055
-0.055
-0.055
-0.055
-0.055
-0.055
-0.055
-0.055
-0.055
-0.055
-0.055
-0.055
-0.055
-0.055
-0.055
-0.055
-0.055
-0.055
-0.055
-0.055
-0.055
-0.055
-0.055
-0.055
-0.055
-0.055
-0.055
-0.055
-0.055
-0.055
-0.055
-0.055
-0.055
-0.055
-0.055
-0.055
-0.055
-0.055
-0.055
-0.055
-0.055
-0.055
-0.055
-0.055
-0.055
-0.055
-0.055
-0.055
-0.055
-0.055
-0.055
-0.055
-0.055
-0.055
-0.055
-0.055
-0.055
-0.055
-0.055

## Downstroke
Switch | Invokeys x Alas Daydreamer - 17000 Actuations
Notes | 0
No. | Force | Unit | Displacement | Unit | Judge | Position | Time | Date | Mod Dis | Collection Parameters |  |  |  | Num Data Points | 1002
51 | 0 | gf | 0.055 | mm | OK | -- | 21:48 | 2023-11-23 | 0 | Maximum | 190.3 | @ | No.1065
52 | 2.8 | gf | 0.06 | mm | OK | -- | 21:48 | 2023-11-23 | 0.005 | Minimum | -0.7 | @ | No.2022
53 | 5.5 | gf | 0.06 | mm | OK | -- | 21:48 | 2023-11-23 | 0.005 | Average | 55.56
54 | 7.6 | gf | 0.065 | mm | OK | -- | 21:48 | 2023-11-23 | 0.01 | Data Quantity | 2039
55 | 9 | gf | 0.065 | mm | OK | -- | 21:48 | 2023-11-23 | 0.01 | Number of NG | 0
56 | 10.1 | gf | 0.065 | mm | OK | -- | 21:48 | 2023-11-23 | 0.01
57 | 11.3 | gf | 0.07 | mm | OK | -- | 21:48 | 2023-11-23 | 0.015 | Cond Formatting
58 | 12.5 | gf | 0.07 | mm | OK | -- | 21:48 | 2023-11-23 | 0.015 | Min Highl Max | 180.785
59 | 14 | gf | 0.075 | mm | OK | -- | 21:48 | 2023-11-23 | 0.02
60 | 15.4 | gf | 0.075 | mm | OK | -- | 21:48 | 2023-11-23 | 0.02 | Starting Disp | 0.055
61 | 16.6 | gf | 0.075 | mm | OK | -- | 21:48 | 2023-11-23 | 0.02
62 | 17.9 | gf | 0.08 | mm | OK | -- | 21:48 | 2023-11-23 | 0.025
63 | 19.1 | gf | 0.08 | mm | OK | -- | 21:48 | 2023-11-23 | 0.025
64 | 20.3 | gf | 0.08 | mm | OK | -- | 21:48 | 2023-11-23 | 0.025
65 | 21.5 | gf | 0.085 | mm | OK | -- | 21:48 | 2023-11-23 | 0.03
66 | 22.9 | gf | 0.085 | mm | OK | -- | 21:48 | 2023-11-23 | 0.03
67 | 24.1 | gf | 0.085 | mm | OK | -- | 21:48 | 2023-11-23 | 0.03
68 | 25.3 | gf | 0.09 | mm | OK | -- | 21:48 | 2023-11-23 | 0.035
69 | 26.6 | gf | 0.09 | mm | OK | -- | 21:48 | 2023-11-23 | 0.035
70 | 28 | gf | 0.095 | mm | OK | -- | 21:48 | 2023-11-23 | 0.04
71 | 29.4 | gf | 0.095 | mm | OK | -- | 21:48 | 2023-11-23 | 0.04
72 | 30.6 | gf | 0.095 | mm | OK | -- | 21:48 | 2023-11-23 | 0.04
73 | 32 | gf | 0.1 | mm | OK | -- | 21:48 | 2023-11-23 | 0.045
74 | 32.6 | gf | 0.1 | mm | OK | -- | 21:48 | 2023-11-23 | 0.045
75 | 33.2 | gf | 0.1 | mm | OK | -- | 21:48 | 2023-11-23 | 0.045
76 | 34.3 | gf | 0.1 | mm | OK | -- | 21:48 | 2023-11-23 | 0.045
77 | 35.5 | gf | 0.105 | mm | OK | -- | 21:48 | 2023-11-23 | 0.05
78 | 36.7 | gf | 0.105 | mm | OK | -- | 21:48 | 2023-11-23 | 0.05
79 | 38.1 | gf | 0.11 | mm | OK | -- | 21:48 | 2023-11-23 | 0.055
80 | 40.2 | gf | 0.115 | mm | OK | -- | 21:48 | 2023-11-23 | 0.06
81 | 42.7 | gf | 0.115 | mm | OK | -- | 21:48 | 2023-11-23 | 0.06
82 | 45.1 | gf | 0.12 | mm | OK | -- | 21:48 | 2023-11-23 | 0.065
83 | 47.2 | gf | 0.125 | mm | OK | -- | 21:48 | 2023-11-23 | 0.07
84 | 49.3 | gf | 0.13 | mm | OK | -- | 21:48 | 2023-11-23 | 0.075
85 | 50.9 | gf | 0.135 | mm | OK | -- | 21:48 | 2023-11-23 | 0.08
86 | 52.7 | gf | 0.14 | mm | OK | -- | 21:48 | 2023-11-23 | 0.085
87 | 54.7 | gf | 0.145 | mm | OK | -- | 21:48 | 2023-11-23 | 0.09
88 | 56.7 | gf | 0.15 | mm | OK | -- | 21:48 | 2023-11-23 | 0.095
89 | 57 | gf | 0.155 | mm | OK | -- | 21:48 | 2023-11-23 | 0.1
90 | 57.2 | gf | 0.16 | mm | OK | -- | 21:48 | 2023-11-23 | 0.105
91 | 57.5 | gf | 0.165 | mm | OK | -- | 21:48 | 2023-11-23 | 0.11
92 | 58 | gf | 0.17 | mm | OK | -- | 21:48 | 2023-11-23 | 0.115
93 | 58.2 | gf | 0.18 | mm | OK | -- | 21:48 | 2023-11-23 | 0.125
94 | 58.4 | gf | 0.185 | mm | OK | -- | 21:48 | 2023-11-23 | 0.13
95 | 58.8 | gf | 0.195 | mm | OK | -- | 21:48 | 2023-11-23 | 0.14
96 | 58.9 | gf | 0.2 | mm | OK | -- | 21:48 | 2023-11-23 | 0.145
97 | 59.1 | gf | 0.205 | mm | OK | -- | 21:48 | 2023-11-23 | 0.15
98 | 59.3 | gf | 0.21 | mm | OK | -- | 21:48 | 2023-11-23 | 0.155
99 | 59.5 | gf | 0.215 | mm | OK | -- | 21:48 | 2023-11-23 | 0.16
100 | 59.7 | gf | 0.22 | mm | OK | -- | 21:48 | 2023-11-23 | 0.165
101 | 59.8 | gf | 0.225 | mm | OK | -- | 21:48 | 2023-11-23 | 0.17
102 | 60 | gf | 0.225 | mm | OK | -- | 21:48 | 2023-11-23 | 0.17
103 | 60.3 | gf | 0.23 | mm | OK | -- | 21:48 | 2023-11-23 | 0.175
104 | 60.7 | gf | 0.24 | mm | OK | -- | 21:48 | 2023-11-23 | 0.185
105 | 61.1 | gf | 0.245 | mm | OK | -- | 21:48 | 2023-11-23 | 0.19
106 | 61.5 | gf | 0.25 | mm | OK | -- | 21:48 | 2023-11-23 | 0.195
107 | 61.7 | gf | 0.255 | mm | OK | -- | 21:48 | 2023-11-23 | 0.2
108 | 62 | gf | 0.26 | mm | OK | -- | 21:48 | 2023-11-23 | 0.205
109 | 62.3 | gf | 0.265 | mm | OK | -- | 21:48 | 2023-11-23 | 0.21
110 | 62.7 | gf | 0.27 | mm | OK | -- | 21:48 | 2023-11-23 | 0.215
111 | 63 | gf | 0.275 | mm | OK | -- | 21:48 | 2023-11-23 | 0.22
112 | 63.2 | gf | 0.28 | mm | OK | -- | 21:48 | 2023-11-23 | 0.225
113 | 63.3 | gf | 0.285 | mm | OK | -- | 21:48 | 2023-11-23 | 0.23
114 | 63.6 | gf | 0.285 | mm | OK | -- | 21:48 | 2023-11-23 | 0.23
115 | 63.8 | gf | 0.29 | mm | OK | -- | 21:48 | 2023-11-23 | 0.235
116 | 63.9 | gf | 0.295 | mm | OK | -- | 21:48 | 2023-11-23 | 0.24
117 | 63.9 | gf | 0.295 | mm | OK | -- | 21:48 | 2023-11-23 | 0.24
118 | 64 | gf | 0.3 | mm | OK | -- | 21:48 | 2023-11-23 | 0.245
119 | 64.3 | gf | 0.305 | mm | OK | -- | 21:48 | 2023-11-23 | 0.25
120 | 64.4 | gf | 0.305 | mm | OK | -- | 21:48 | 2023-11-23 | 0.25
121 | 64.4 | gf | 0.31 | mm | OK | -- | 21:48 | 2023-11-23 | 0.255
122 | 64.5 | gf | 0.315 | mm | OK | -- | 21:48 | 2023-11-23 | 0.26
123 | 64.6 | gf | 0.32 | mm | OK | -- | 21:48 | 2023-11-23 | 0.265
124 | 64.7 | gf | 0.32 | mm | OK | -- | 21:48 | 2023-11-23 | 0.265
125 | 64.8 | gf | 0.325 | mm | OK | -- | 21:48 | 2023-11-23 | 0.27
126 | 64.8 | gf | 0.33 | mm | OK | -- | 21:48 | 2023-11-23 | 0.275
127 | 64.8 | gf | 0.335 | mm | OK | -- | 21:48 | 2023-11-23 | 0.28
128 | 64.8 | gf | 0.34 | mm | OK | -- | 21:48 | 2023-11-23 | 0.285
129 | 64.9 | gf | 0.345 | mm | OK | -- | 21:48 | 2023-11-23 | 0.29
130 | 64.9 | gf | 0.35 | mm | OK | -- | 21:48 | 2023-11-23 | 0.295
131 | 65 | gf | 0.35 | mm | OK | -- | 21:48 | 2023-11-23 | 0.295
132 | 65 | gf | 0.355 | mm | OK | -- | 21:48 | 2023-11-23 | 0.3
133 | 65.1 | gf | 0.36 | mm | OK | -- | 21:48 | 2023-11-23 | 0.305
134 | 65.3 | gf | 0.365 | mm | OK | -- | 21:48 | 2023-11-23 | 0.31
135 | 65.2 | gf | 0.37 | mm | OK | -- | 21:48 | 2023-11-23 | 0.315
136 | 65.2 | gf | 0.375 | mm | OK | -- | 21:48 | 2023-11-23 | 0.32
137 | 65.2 | gf | 0.375 | mm | OK | -- | 21:48 | 2023-11-23 | 0.32
138 | 65.2 | gf | 0.38 | mm | OK | -- | 21:48 | 2023-11-23 | 0.325
139 | 65.1 | gf | 0.385 | mm | OK | -- | 21:48 | 2023-11-23 | 0.33
140 | 65 | gf | 0.385 | mm | OK | -- | 21:48 | 2023-11-23 | 0.33
141 | 65 | gf | 0.39 | mm | OK | -- | 21:48 | 2023-11-23 | 0.335
142 | 65 | gf | 0.395 | mm | OK | -- | 21:48 | 2023-11-23 | 0.34
143 | 64.9 | gf | 0.4 | mm | OK | -- | 21:48 | 2023-11-23 | 0.345
144 | 64.8 | gf | 0.4 | mm | OK | -- | 21:48 | 2023-11-23 | 0.345
145 | 64.6 | gf | 0.405 | mm | OK | -- | 21:48 | 2023-11-23 | 0.35
146 | 64.6 | gf | 0.41 | mm | OK | -- | 21:48 | 2023-11-23 | 0.355
147 | 64.6 | gf | 0.41 | mm | OK | -- | 21:48 | 2023-11-23 | 0.355
148 | 64.6 | gf | 0.415 | mm | OK | -- | 21:48 | 2023-11-23 | 0.36
149 | 64.7 | gf | 0.42 | mm | OK | -- | 21:48 | 2023-11-23 | 0.365
150 | 64.6 | gf | 0.42 | mm | OK | -- | 21:48 | 2023-11-23 | 0.365
151 | 64.6 | gf | 0.425 | mm | OK | -- | 21:48 | 2023-11-23 | 0.37
152 | 64.6 | gf | 0.43 | mm | OK | -- | 21:48 | 2023-11-23 | 0.375
153 | 64.4 | gf | 0.435 | mm | OK | -- | 21:48 | 2023-11-23 | 0.38
154 | 64.2 | gf | 0.44 | mm | OK | -- | 21:48 | 2023-11-23 | 0.385
155 | 64.2 | gf | 0.445 | mm | OK | -- | 21:48 | 2023-11-23 | 0.39
156 | 64.2 | gf | 0.45 | mm | OK | -- | 21:48 | 2023-11-23 | 0.395
157 | 64 | gf | 0.45 | mm | OK | -- | 21:48 | 2023-11-23 | 0.395
158 | 63.8 | gf | 0.455 | mm | OK | -- | 21:48 | 2023-11-23 | 0.4
159 | 63.7 | gf | 0.46 | mm | OK | -- | 21:48 | 2023-11-23 | 0.405
160 | 63.6 | gf | 0.46 | mm | OK | -- | 21:48 | 2023-11-23 | 0.405
161 | 63.7 | gf | 0.465 | mm | OK | -- | 21:48 | 2023-11-23 | 0.41
162 | 63.8 | gf | 0.465 | mm | OK | -- | 21:48 | 2023-11-23 | 0.41
163 | 63.8 | gf | 0.47 | mm | OK | -- | 21:48 | 2023-11-23 | 0.415
164 | 63.2 | gf | 0.47 | mm | OK | -- | 21:48 | 2023-11-23 | 0.415
165 | 63.3 | gf | 0.47 | mm | OK | -- | 21:48 | 2023-11-23 | 0.415
166 | 62.9 | gf | 0.47 | mm | OK | -- | 21:48 | 2023-11-23 | 0.415
167 | 63.7 | gf | 0.47 | mm | OK | -- | 21:48 | 2023-11-23 | 0.415
168 | 63.8 | gf | 0.475 | mm | OK | -- | 21:48 | 2023-11-23 | 0.42
169 | 63.8 | gf | 0.48 | mm | OK | -- | 21:48 | 2023-11-23 | 0.425
170 | 63.6 | gf | 0.48 | mm | OK | -- | 21:48 | 2023-11-23 | 0.425
171 | 63.6 | gf | 0.485 | mm | OK | -- | 21:48 | 2023-11-23 | 0.43
172 | 63.7 | gf | 0.485 | mm | OK | -- | 21:48 | 2023-11-23 | 0.43
173 | 63.6 | gf | 0.49 | mm | OK | -- | 21:48 | 2023-11-23 | 0.435
174 | 63.6 | gf | 0.495 | mm | OK | -- | 21:48 | 2023-11-23 | 0.44
175 | 63.5 | gf | 0.495 | mm | OK | -- | 21:48 | 2023-11-23 | 0.44
176 | 63.4 | gf | 0.5 | mm | OK | -- | 21:48 | 2023-11-23 | 0.445
177 | 63.4 | gf | 0.505 | mm | OK | -- | 21:48 | 2023-11-23 | 0.45
178 | 63.4 | gf | 0.505 | mm | OK | -- | 21:48 | 2023-11-23 | 0.45
179 | 63.4 | gf | 0.51 | mm | OK | -- | 21:48 | 2023-11-23 | 0.455
180 | 63.3 | gf | 0.515 | mm | OK | -- | 21:48 | 2023-11-23 | 0.46
181 | 63.3 | gf | 0.52 | mm | OK | -- | 21:48 | 2023-11-23 | 0.465
182 | 63.1 | gf | 0.52 | mm | OK | -- | 21:48 | 2023-11-23 | 0.465
183 | 62.9 | gf | 0.525 | mm | OK | -- | 21:48 | 2023-11-23 | 0.47
184 | 62.9 | gf | 0.53 | mm | OK | -- | 21:48 | 2023-11-23 | 0.475
185 | 62.9 | gf | 0.53 | mm | OK | -- | 21:48 | 2023-11-23 | 0.475
186 | 62.8 | gf | 0.535 | mm | OK | -- | 21:48 | 2023-11-23 | 0.48
187 | 62.5 | gf | 0.54 | mm | OK | -- | 21:48 | 2023-11-23 | 0.485
188 | 62.3 | gf | 0.545 | mm | OK | -- | 21:48 | 2023-11-23 | 0.49
189 | 62 | gf | 0.55 | mm | OK | -- | 21:48 | 2023-11-23 | 0.495
190 | 61.8 | gf | 0.555 | mm | OK | -- | 21:48 | 2023-11-23 | 0.5
191 | 61.7 | gf | 0.56 | mm | OK | -- | 21:48 | 2023-11-23 | 0.505
192 | 61.6 | gf | 0.565 | mm | OK | -- | 21:48 | 2023-11-23 | 0.51
193 | 61.7 | gf | 0.57 | mm | OK | -- | 21:48 | 2023-11-23 | 0.515
194 | 61.5 | gf | 0.575 | mm | OK | -- | 21:48 | 2023-11-23 | 0.52
195 | 61.5 | gf | 0.575 | mm | OK | -- | 21:48 | 2023-11-23 | 0.52
196 | 61.5 | gf | 0.58 | mm | OK | -- | 21:48 | 2023-11-23 | 0.525
197 | 61.3 | gf | 0.585 | mm | OK | -- | 21:48 | 2023-11-23 | 0.53
198 | 61.2 | gf | 0.59 | mm | OK | -- | 21:48 | 2023-11-23 | 0.535
199 | 61.2 | gf | 0.59 | mm | OK | -- | 21:48 | 2023-11-23 | 0.535
200 | 61.2 | gf | 0.595 | mm | OK | -- | 21:48 | 2023-11-23 | 0.54
201 | 61.1 | gf | 0.595 | mm | OK | -- | 21:48 | 2023-11-23 | 0.54
202 | 61.2 | gf | 0.6 | mm | OK | -- | 21:48 | 2023-11-23 | 0.545
203 | 61 | gf | 0.6 | mm | OK | -- | 21:48 | 2023-11-23 | 0.545
204 | 60.9 | gf | 0.605 | mm | OK | -- | 21:48 | 2023-11-23 | 0.55
205 | 61 | gf | 0.605 | mm | OK | -- | 21:48 | 2023-11-23 | 0.55
206 | 61 | gf | 0.605 | mm | OK | -- | 21:48 | 2023-11-23 | 0.55
207 | 61 | gf | 0.61 | mm | OK | -- | 21:48 | 2023-11-23 | 0.555
208 | 61.1 | gf | 0.615 | mm | OK | -- | 21:48 | 2023-11-23 | 0.56
209 | 61.2 | gf | 0.615 | mm | OK | -- | 21:48 | 2023-11-23 | 0.56
210 | 61.1 | gf | 0.62 | mm | OK | -- | 21:48 | 2023-11-23 | 0.565
211 | 60.9 | gf | 0.625 | mm | OK | -- | 21:48 | 2023-11-23 | 0.57
212 | 60.8 | gf | 0.63 | mm | OK | -- | 21:48 | 2023-11-23 | 0.575
213 | 60.7 | gf | 0.63 | mm | OK | -- | 21:48 | 2023-11-23 | 0.575
214 | 60.6 | gf | 0.635 | mm | OK | -- | 21:48 | 2023-11-23 | 0.58
215 | 60.6 | gf | 0.635 | mm | OK | -- | 21:48 | 2023-11-23 | 0.58
216 | 60.5 | gf | 0.64 | mm | OK | -- | 21:48 | 2023-11-23 | 0.585
217 | 60.3 | gf | 0.64 | mm | OK | -- | 21:48 | 2023-11-23 | 0.585
218 | 60.2 | gf | 0.645 | mm | OK | -- | 21:48 | 2023-11-23 | 0.59
219 | 60.2 | gf | 0.645 | mm | OK | -- | 21:48 | 2023-11-23 | 0.59
220 | 60.1 | gf | 0.65 | mm | OK | -- | 21:48 | 2023-11-23 | 0.595
221 | 59.8 | gf | 0.655 | mm | OK | -- | 21:48 | 2023-11-23 | 0.6
222 | 59.8 | gf | 0.66 | mm | OK | -- | 21:48 | 2023-11-23 | 0.605
223 | 59.3 | gf | 0.665 | mm | OK | -- | 21:48 | 2023-11-23 | 0.61
224 | 58.7 | gf | 0.665 | mm | OK | -- | 21:48 | 2023-11-23 | 0.61
225 | 58.8 | gf | 0.67 | mm | OK | -- | 21:48 | 2023-11-23 | 0.615
226 | 58.8 | gf | 0.67 | mm | OK | -- | 21:48 | 2023-11-23 | 0.615
227 | 58.8 | gf | 0.675 | mm | OK | -- | 21:48 | 2023-11-23 | 0.62
228 | 58.8 | gf | 0.675 | mm | OK | -- | 21:48 | 2023-11-23 | 0.62
229 | 58.8 | gf | 0.68 | mm | OK | -- | 21:49 | 2023-11-23 | 0.625
230 | 58.8 | gf | 0.68 | mm | OK | -- | 21:49 | 2023-11-23 | 0.625
231 | 58.5 | gf | 0.685 | mm | OK | -- | 21:49 | 2023-11-23 | 0.63
232 | 58.4 | gf | 0.69 | mm | OK | -- | 21:49 | 2023-11-23 | 0.635
233 | 58.4 | gf | 0.69 | mm | OK | -- | 21:49 | 2023-11-23 | 0.635
234 | 58.5 | gf | 0.695 | mm | OK | -- | 21:49 | 2023-11-23 | 0.64
235 | 58.5 | gf | 0.695 | mm | OK | -- | 21:49 | 2023-11-23 | 0.64
236 | 58.4 | gf | 0.7 | mm | OK | -- | 21:49 | 2023-11-23 | 0.645
237 | 58.4 | gf | 0.7 | mm | OK | -- | 21:49 | 2023-11-23 | 0.645
238 | 58.4 | gf | 0.705 | mm | OK | -- | 21:49 | 2023-11-23 | 0.65
239 | 58.5 | gf | 0.705 | mm | OK | -- | 21:49 | 2023-11-23 | 0.65
240 | 58.6 | gf | 0.71 | mm | OK | -- | 21:49 | 2023-11-23 | 0.655
241 | 58.4 | gf | 0.715 | mm | OK | -- | 21:49 | 2023-11-23 | 0.66
242 | 58.2 | gf | 0.715 | mm | OK | -- | 21:49 | 2023-11-23 | 0.66
243 | 58.1 | gf | 0.72 | mm | OK | -- | 21:49 | 2023-11-23 | 0.665
244 | 58.1 | gf | 0.72 | mm | OK | -- | 21:49 | 2023-11-23 | 0.665
245 | 58.1 | gf | 0.725 | mm | OK | -- | 21:49 | 2023-11-23 | 0.67
246 | 57.9 | gf | 0.725 | mm | OK | -- | 21:49 | 2023-11-23 | 0.67
247 | 57.8 | gf | 0.73 | mm | OK | -- | 21:49 | 2023-11-23 | 0.675
248 | 57.8 | gf | 0.73 | mm | OK | -- | 21:49 | 2023-11-23 | 0.675
249 | 57.9 | gf | 0.735 | mm | OK | -- | 21:49 | 2023-11-23 | 0.68
250 | 57.8 | gf | 0.74 | mm | OK | -- | 21:49 | 2023-11-23 | 0.685
251 | 57.5 | gf | 0.745 | mm | OK | -- | 21:49 | 2023-11-23 | 0.69
252 | 57.4 | gf | 0.745 | mm | OK | -- | 21:49 | 2023-11-23 | 0.69
253 | 57.4 | gf | 0.75 | mm | OK | -- | 21:49 | 2023-11-23 | 0.695
254 | 57.3 | gf | 0.755 | mm | OK | -- | 21:49 | 2023-11-23 | 0.7
255 | 57.3 | gf | 0.76 | mm | OK | -- | 21:49 | 2023-11-23 | 0.705
256 | 57.2 | gf | 0.765 | mm | OK | -- | 21:49 | 2023-11-23 | 0.71
257 | 57.1 | gf | 0.765 | mm | OK | -- | 21:49 | 2023-11-23 | 0.71
258 | 57 | gf | 0.77 | mm | OK | -- | 21:49 | 2023-11-23 | 0.715
259 | 56.9 | gf | 0.775 | mm | OK | -- | 21:49 | 2023-11-23 | 0.72
260 | 56.6 | gf | 0.775 | mm | OK | -- | 21:49 | 2023-11-23 | 0.72
261 | 56.6 | gf | 0.78 | mm | OK | -- | 21:49 | 2023-11-23 | 0.725
262 | 56.4 | gf | 0.785 | mm | OK | -- | 21:49 | 2023-11-23 | 0.73
263 | 56.5 | gf | 0.785 | mm | OK | -- | 21:49 | 2023-11-23 | 0.73
264 | 56.5 | gf | 0.79 | mm | OK | -- | 21:49 | 2023-11-23 | 0.735
265 | 56.3 | gf | 0.795 | mm | OK | -- | 21:49 | 2023-11-23 | 0.74
266 | 56.1 | gf | 0.795 | mm | OK | -- | 21:49 | 2023-11-23 | 0.74
267 | 56 | gf | 0.8 | mm | OK | -- | 21:49 | 2023-11-23 | 0.745
268 | 55.8 | gf | 0.805 | mm | OK | -- | 21:49 | 2023-11-23 | 0.75
269 | 55.5 | gf | 0.81 | mm | OK | -- | 21:49 | 2023-11-23 | 0.755
270 | 55.4 | gf | 0.81 | mm | OK | -- | 21:49 | 2023-11-23 | 0.755
271 | 55.4 | gf | 0.815 | mm | OK | -- | 21:49 | 2023-11-23 | 0.76
272 | 55.2 | gf | 0.82 | mm | OK | -- | 21:49 | 2023-11-23 | 0.765
273 | 55.1 | gf | 0.825 | mm | OK | -- | 21:49 | 2023-11-23 | 0.77
274 | 55 | gf | 0.825 | mm | OK | -- | 21:49 | 2023-11-23 | 0.77
275 | 55.1 | gf | 0.83 | mm | OK | -- | 21:49 | 2023-11-23 | 0.775
276 | 54.9 | gf | 0.835 | mm | OK | -- | 21:49 | 2023-11-23 | 0.78
277 | 54.6 | gf | 0.835 | mm | OK | -- | 21:49 | 2023-11-23 | 0.78
278 | 54.4 | gf | 0.84 | mm | OK | -- | 21:49 | 2023-11-23 | 0.785
279 | 54.2 | gf | 0.84 | mm | OK | -- | 21:49 | 2023-11-23 | 0.785
280 | 54.1 | gf | 0.845 | mm | OK | -- | 21:49 | 2023-11-23 | 0.79
281 | 53.9 | gf | 0.85 | mm | OK | -- | 21:49 | 2023-11-23 | 0.795
282 | 53.8 | gf | 0.85 | mm | OK | -- | 21:49 | 2023-11-23 | 0.795
283 | 53.8 | gf | 0.855 | mm | OK | -- | 21:49 | 2023-11-23 | 0.8
284 | 53.8 | gf | 0.855 | mm | OK | -- | 21:49 | 2023-11-23 | 0.8
285 | 53.7 | gf | 0.86 | mm | OK | -- | 21:49 | 2023-11-23 | 0.805
286 | 53.5 | gf | 0.865 | mm | OK | -- | 21:49 | 2023-11-23 | 0.81
287 | 53.4 | gf | 0.87 | mm | OK | -- | 21:49 | 2023-11-23 | 0.815
288 | 53.1 | gf | 0.87 | mm | OK | -- | 21:49 | 2023-11-23 | 0.815
289 | 52.9 | gf | 0.875 | mm | OK | -- | 21:49 | 2023-11-23 | 0.82
290 | 52.6 | gf | 0.88 | mm | OK | -- | 21:49 | 2023-11-23 | 0.825
291 | 52.5 | gf | 0.885 | mm | OK | -- | 21:49 | 2023-11-23 | 0.83
292 | 52.4 | gf | 0.89 | mm | OK | -- | 21:49 | 2023-11-23 | 0.835
293 | 52.2 | gf | 0.89 | mm | OK | -- | 21:49 | 2023-11-23 | 0.835
294 | 52.1 | gf | 0.895 | mm | OK | -- | 21:49 | 2023-11-23 | 0.84
295 | 52.1 | gf | 0.9 | mm | OK | -- | 21:49 | 2023-11-23 | 0.845
296 | 51.9 | gf | 0.9 | mm | OK | -- | 21:49 | 2023-11-23 | 0.845
297 | 51.7 | gf | 0.905 | mm | OK | -- | 21:49 | 2023-11-23 | 0.85
298 | 51.6 | gf | 0.91 | mm | OK | -- | 21:49 | 2023-11-23 | 0.855
299 | 51.4 | gf | 0.915 | mm | OK | -- | 21:49 | 2023-11-23 | 0.86
300 | 51.2 | gf | 0.915 | mm | OK | -- | 21:49 | 2023-11-23 | 0.86
301 | 51.2 | gf | 0.92 | mm | OK | -- | 21:49 | 2023-11-23 | 0.865
302 | 51.2 | gf | 0.925 | mm | OK | -- | 21:49 | 2023-11-23 | 0.87
303 | 51.1 | gf | 0.93 | mm | OK | -- | 21:49 | 2023-11-23 | 0.875
304 | 51.1 | gf | 0.93 | mm | OK | -- | 21:49 | 2023-11-23 | 0.875
305 | 51.2 | gf | 0.935 | mm | OK | -- | 21:49 | 2023-11-23 | 0.88
306 | 51.1 | gf | 0.94 | mm | OK | -- | 21:49 | 2023-11-23 | 0.885
307 | 51.1 | gf | 0.945 | mm | OK | -- | 21:49 | 2023-11-23 | 0.89
308 | 51.1 | gf | 0.95 | mm | OK | -- | 21:49 | 2023-11-23 | 0.895
309 | 50.9 | gf | 0.955 | mm | OK | -- | 21:49 | 2023-11-23 | 0.9
310 | 50.8 | gf | 0.96 | mm | OK | -- | 21:49 | 2023-11-23 | 0.905
311 | 50.7 | gf | 0.96 | mm | OK | -- | 21:49 | 2023-11-23 | 0.905
312 | 50.5 | gf | 0.965 | mm | OK | -- | 21:49 | 2023-11-23 | 0.91
313 | 50.4 | gf | 0.97 | mm | OK | -- | 21:49 | 2023-11-23 | 0.915
314 | 50.2 | gf | 0.975 | mm | OK | -- | 21:49 | 2023-11-23 | 0.92
315 | 50 | gf | 0.975 | mm | OK | -- | 21:49 | 2023-11-23 | 0.92
316 | 50 | gf | 0.98 | mm | OK | -- | 21:49 | 2023-11-23 | 0.925
317 | 49.9 | gf | 0.985 | mm | OK | -- | 21:49 | 2023-11-23 | 0.93
318 | 49.8 | gf | 0.985 | mm | OK | -- | 21:49 | 2023-11-23 | 0.93
319 | 49.8 | gf | 0.99 | mm | OK | -- | 21:49 | 2023-11-23 | 0.935
320 | 49.7 | gf | 0.995 | mm | OK | -- | 21:49 | 2023-11-23 | 0.94
321 | 49.6 | gf | 0.995 | mm | OK | -- | 21:49 | 2023-11-23 | 0.94
322 | 49.6 | gf | 1 | mm | OK | -- | 21:49 | 2023-11-23 | 0.945
323 | 49.5 | gf | 1.005 | mm | OK | -- | 21:49 | 2023-11-23 | 0.95
324 | 49.4 | gf | 1.005 | mm | OK | -- | 21:49 | 2023-11-23 | 0.95
325 | 49.4 | gf | 1.01 | mm | OK | -- | 21:49 | 2023-11-23 | 0.955
326 | 49.5 | gf | 1.01 | mm | OK | -- | 21:49 | 2023-11-23 | 0.955
327 | 49.4 | gf | 1.015 | mm | OK | -- | 21:49 | 2023-11-23 | 0.96
328 | 49.4 | gf | 1.015 | mm | OK | -- | 21:49 | 2023-11-23 | 0.96
329 | 49.5 | gf | 1.02 | mm | OK | -- | 21:49 | 2023-11-23 | 0.965
330 | 49.4 | gf | 1.02 | mm | OK | -- | 21:49 | 2023-11-23 | 0.965
331 | 49.4 | gf | 1.025 | mm | OK | -- | 21:49 | 2023-11-23 | 0.97
332 | 49.4 | gf | 1.03 | mm | OK | -- | 21:49 | 2023-11-23 | 0.975
333 | 49.3 | gf | 1.03 | mm | OK | -- | 21:49 | 2023-11-23 | 0.975
334 | 49.3 | gf | 1.035 | mm | OK | -- | 21:49 | 2023-11-23 | 0.98
335 | 49.4 | gf | 1.035 | mm | OK | -- | 21:49 | 2023-11-23 | 0.98
336 | 49.1 | gf | 1.04 | mm | OK | -- | 21:49 | 2023-11-23 | 0.985
337 | 49 | gf | 1.04 | mm | OK | -- | 21:49 | 2023-11-23 | 0.985
338 | 48.7 | gf | 1.045 | mm | OK | -- | 21:49 | 2023-11-23 | 0.99
339 | 48.6 | gf | 1.05 | mm | OK | -- | 21:49 | 2023-11-23 | 0.995
340 | 48.6 | gf | 1.05 | mm | OK | -- | 21:49 | 2023-11-23 | 0.995
341 | 48.5 | gf | 1.055 | mm | OK | -- | 21:49 | 2023-11-23 | 1
342 | 48.3 | gf | 1.055 | mm | OK | -- | 21:49 | 2023-11-23 | 1
343 | 48.1 | gf | 1.06 | mm | OK | -- | 21:49 | 2023-11-23 | 1.005
344 | 48.1 | gf | 1.06 | mm | OK | -- | 21:49 | 2023-11-23 | 1.005
345 | 47.9 | gf | 1.065 | mm | OK | -- | 21:49 | 2023-11-23 | 1.01
346 | 47.9 | gf | 1.07 | mm | OK | -- | 21:49 | 2023-11-23 | 1.015
347 | 47.8 | gf | 1.07 | mm | OK | -- | 21:49 | 2023-11-23 | 1.015
348 | 47.7 | gf | 1.075 | mm | OK | -- | 21:49 | 2023-11-23 | 1.02
349 | 47.6 | gf | 1.075 | mm | OK | -- | 21:49 | 2023-11-23 | 1.02
350 | 47.4 | gf | 1.08 | mm | OK | -- | 21:49 | 2023-11-23 | 1.025
351 | 47.3 | gf | 1.08 | mm | OK | -- | 21:49 | 2023-11-23 | 1.025
352 | 47.3 | gf | 1.085 | mm | OK | -- | 21:49 | 2023-11-23 | 1.03
353 | 47.3 | gf | 1.085 | mm | OK | -- | 21:49 | 2023-11-23 | 1.03
354 | 47.3 | gf | 1.09 | mm | OK | -- | 21:49 | 2023-11-23 | 1.035
355 | 47.3 | gf | 1.095 | mm | OK | -- | 21:49 | 2023-11-23 | 1.04
356 | 47.2 | gf | 1.095 | mm | OK | -- | 21:49 | 2023-11-23 | 1.04
357 | 47.4 | gf | 1.1 | mm | OK | -- | 21:49 | 2023-11-23 | 1.045
358 | 47.3 | gf | 1.105 | mm | OK | -- | 21:49 | 2023-11-23 | 1.05
359 | 47.3 | gf | 1.105 | mm | OK | -- | 21:49 | 2023-11-23 | 1.05
360 | 47 | gf | 1.11 | mm | OK | -- | 21:49 | 2023-11-23 | 1.055
361 | 46.9 | gf | 1.115 | mm | OK | -- | 21:49 | 2023-11-23 | 1.06
362 | 46.7 | gf | 1.115 | mm | OK | -- | 21:49 | 2023-11-23 | 1.06
363 | 46.5 | gf | 1.12 | mm | OK | -- | 21:49 | 2023-11-23 | 1.065
364 | 46.3 | gf | 1.12 | mm | OK | -- | 21:49 | 2023-11-23 | 1.065
365 | 46 | gf | 1.125 | mm | OK | -- | 21:49 | 2023-11-23 | 1.07
366 | 45.4 | gf | 1.13 | mm | OK | -- | 21:49 | 2023-11-23 | 1.075
367 | 45.1 | gf | 1.13 | mm | OK | -- | 21:49 | 2023-11-23 | 1.075
368 | 44.9 | gf | 1.135 | mm | OK | -- | 21:49 | 2023-11-23 | 1.08
369 | 44.6 | gf | 1.135 | mm | OK | -- | 21:49 | 2023-11-23 | 1.08
370 | 44.5 | gf | 1.14 | mm | OK | -- | 21:49 | 2023-11-23 | 1.085
371 | 44.5 | gf | 1.14 | mm | OK | -- | 21:49 | 2023-11-23 | 1.085
372 | 44.4 | gf | 1.145 | mm | OK | -- | 21:49 | 2023-11-23 | 1.09
373 | 44.1 | gf | 1.15 | mm | OK | -- | 21:49 | 2023-11-23 | 1.095
374 | 44.1 | gf | 1.15 | mm | OK | -- | 21:49 | 2023-11-23 | 1.095
375 | 44.1 | gf | 1.15 | mm | OK | -- | 21:49 | 2023-11-23 | 1.095
376 | 44 | gf | 1.155 | mm | OK | -- | 21:49 | 2023-11-23 | 1.1
377 | 44.1 | gf | 1.155 | mm | OK | -- | 21:49 | 2023-11-23 | 1.1
378 | 44 | gf | 1.16 | mm | OK | -- | 21:49 | 2023-11-23 | 1.105
379 | 43.9 | gf | 1.16 | mm | OK | -- | 21:49 | 2023-11-23 | 1.105
380 | 43.8 | gf | 1.165 | mm | OK | -- | 21:49 | 2023-11-23 | 1.11
381 | 43.7 | gf | 1.165 | mm | OK | -- | 21:49 | 2023-11-23 | 1.11
382 | 43.6 | gf | 1.165 | mm | OK | -- | 21:49 | 2023-11-23 | 1.11
383 | 44.1 | gf | 1.17 | mm | OK | -- | 21:49 | 2023-11-23 | 1.115
384 | 43.6 | gf | 1.175 | mm | OK | -- | 21:49 | 2023-11-23 | 1.12
385 | 43.4 | gf | 1.18 | mm | OK | -- | 21:49 | 2023-11-23 | 1.125
386 | 43 | gf | 1.185 | mm | OK | -- | 21:49 | 2023-11-23 | 1.13
387 | 42.7 | gf | 1.185 | mm | OK | -- | 21:49 | 2023-11-23 | 1.13
388 | 42.2 | gf | 1.19 | mm | OK | -- | 21:49 | 2023-11-23 | 1.135
389 | 41.8 | gf | 1.195 | mm | OK | -- | 21:49 | 2023-11-23 | 1.14
390 | 41.7 | gf | 1.195 | mm | OK | -- | 21:49 | 2023-11-23 | 1.14
391 | 41.3 | gf | 1.2 | mm | OK | -- | 21:49 | 2023-11-23 | 1.145
392 | 41.2 | gf | 1.2 | mm | OK | -- | 21:49 | 2023-11-23 | 1.145
393 | 41 | gf | 1.205 | mm | OK | -- | 21:49 | 2023-11-23 | 1.15
394 | 41 | gf | 1.205 | mm | OK | -- | 21:49 | 2023-11-23 | 1.15
395 | 40.9 | gf | 1.21 | mm | OK | -- | 21:49 | 2023-11-23 | 1.155
396 | 40.6 | gf | 1.21 | mm | OK | -- | 21:49 | 2023-11-23 | 1.155
397 | 40.6 | gf | 1.215 | mm | OK | -- | 21:49 | 2023-11-23 | 1.16
398 | 40.6 | gf | 1.22 | mm | OK | -- | 21:49 | 2023-11-23 | 1.165
399 | 40.4 | gf | 1.22 | mm | OK | -- | 21:49 | 2023-11-23 | 1.165
400 | 40.3 | gf | 1.225 | mm | OK | -- | 21:49 | 2023-11-23 | 1.17
401 | 40.2 | gf | 1.23 | mm | OK | -- | 21:49 | 2023-11-23 | 1.175
402 | 40.4 | gf | 1.235 | mm | OK | -- | 21:49 | 2023-11-23 | 1.18
403 | 40.7 | gf | 1.24 | mm | OK | -- | 21:49 | 2023-11-23 | 1.185
404 | 40.4 | gf | 1.245 | mm | OK | -- | 21:49 | 2023-11-23 | 1.19
405 | 40.2 | gf | 1.25 | mm | OK | -- | 21:49 | 2023-11-23 | 1.195
406 | 39.7 | gf | 1.26 | mm | OK | -- | 21:49 | 2023-11-23 | 1.205
407 | 39.4 | gf | 1.27 | mm | OK | -- | 21:49 | 2023-11-23 | 1.215
408 | 39.2 | gf | 1.275 | mm | OK | -- | 21:49 | 2023-11-23 | 1.22
409 | 38.9 | gf | 1.28 | mm | OK | -- | 21:49 | 2023-11-23 | 1.225
410 | 38.9 | gf | 1.29 | mm | OK | -- | 21:49 | 2023-11-23 | 1.235
411 | 38.4 | gf | 1.29 | mm | OK | -- | 21:49 | 2023-11-23 | 1.235
412 | 38.7 | gf | 1.295 | mm | OK | -- | 21:49 | 2023-11-23 | 1.24
413 | 38.8 | gf | 1.3 | mm | OK | -- | 21:49 | 2023-11-23 | 1.245
414 | 38.8 | gf | 1.305 | mm | OK | -- | 21:49 | 2023-11-23 | 1.25
415 | 38.8 | gf | 1.31 | mm | OK | -- | 21:49 | 2023-11-23 | 1.255
416 | 38.8 | gf | 1.31 | mm | OK | -- | 21:49 | 2023-11-23 | 1.255
417 | 38.6 | gf | 1.315 | mm | OK | -- | 21:49 | 2023-11-23 | 1.26
418 | 38.6 | gf | 1.315 | mm | OK | -- | 21:49 | 2023-11-23 | 1.26
419 | 38.7 | gf | 1.32 | mm | OK | -- | 21:49 | 2023-11-23 | 1.265
420 | 38.9 | gf | 1.32 | mm | OK | -- | 21:49 | 2023-11-23 | 1.265
421 | 39.1 | gf | 1.325 | mm | OK | -- | 21:49 | 2023-11-23 | 1.27
422 | 38.9 | gf | 1.33 | mm | OK | -- | 21:49 | 2023-11-23 | 1.275
423 | 38.8 | gf | 1.33 | mm | OK | -- | 21:49 | 2023-11-23 | 1.275
424 | 38.9 | gf | 1.335 | mm | OK | -- | 21:49 | 2023-11-23 | 1.28
425 | 39 | gf | 1.335 | mm | OK | -- | 21:49 | 2023-11-23 | 1.28
426 | 39.1 | gf | 1.34 | mm | OK | -- | 21:49 | 2023-11-23 | 1.285
427 | 39.2 | gf | 1.345 | mm | OK | -- | 21:49 | 2023-11-23 | 1.29
428 | 39.2 | gf | 1.345 | mm | OK | -- | 21:49 | 2023-11-23 | 1.29
429 | 39.4 | gf | 1.35 | mm | OK | -- | 21:49 | 2023-11-23 | 1.295
430 | 39.7 | gf | 1.355 | mm | OK | -- | 21:49 | 2023-11-23 | 1.3
431 | 39.2 | gf | 1.36 | mm | OK | -- | 21:49 | 2023-11-23 | 1.305
432 | 39.2 | gf | 1.365 | mm | OK | -- | 21:49 | 2023-11-23 | 1.31
433 | 39.2 | gf | 1.365 | mm | OK | -- | 21:49 | 2023-11-23 | 1.31
434 | 39.1 | gf | 1.37 | mm | OK | -- | 21:49 | 2023-11-23 | 1.315
435 | 39 | gf | 1.37 | mm | OK | -- | 21:49 | 2023-11-23 | 1.315
436 | 39.2 | gf | 1.37 | mm | OK | -- | 21:49 | 2023-11-23 | 1.315
437 | 39.6 | gf | 1.375 | mm | OK | -- | 21:49 | 2023-11-23 | 1.32
438 | 39.7 | gf | 1.38 | mm | OK | -- | 21:49 | 2023-11-23 | 1.325
439 | 39.8 | gf | 1.38 | mm | OK | -- | 21:49 | 2023-11-23 | 1.325
440 | 39.8 | gf | 1.385 | mm | OK | -- | 21:49 | 2023-11-23 | 1.33
441 | 39.9 | gf | 1.39 | mm | OK | -- | 21:49 | 2023-11-23 | 1.335
442 | 39.9 | gf | 1.395 | mm | OK | -- | 21:49 | 2023-11-23 | 1.34
443 | 39.9 | gf | 1.395 | mm | OK | -- | 21:49 | 2023-11-23 | 1.34
444 | 39.8 | gf | 1.4 | mm | OK | -- | 21:49 | 2023-11-23 | 1.345
445 | 40 | gf | 1.405 | mm | OK | -- | 21:49 | 2023-11-23 | 1.35
446 | 40 | gf | 1.405 | mm | OK | -- | 21:49 | 2023-11-23 | 1.35
447 | 40.1 | gf | 1.41 | mm | OK | -- | 21:49 | 2023-11-23 | 1.355
448 | 40.1 | gf | 1.415 | mm | OK | -- | 21:49 | 2023-11-23 | 1.36
449 | 40.2 | gf | 1.415 | mm | OK | -- | 21:49 | 2023-11-23 | 1.36
450 | 40.3 | gf | 1.42 | mm | OK | -- | 21:49 | 2023-11-23 | 1.365
451 | 40.3 | gf | 1.425 | mm | OK | -- | 21:49 | 2023-11-23 | 1.37
452 | 40.2 | gf | 1.43 | mm | OK | -- | 21:49 | 2023-11-23 | 1.375
453 | 40.1 | gf | 1.43 | mm | OK | -- | 21:49 | 2023-11-23 | 1.375
454 | 40.2 | gf | 1.435 | mm | OK | -- | 21:49 | 2023-11-23 | 1.38
455 | 40 | gf | 1.435 | mm | OK | -- | 21:49 | 2023-11-23 | 1.38
456 | 39.9 | gf | 1.44 | mm | OK | -- | 21:49 | 2023-11-23 | 1.385
457 | 39.8 | gf | 1.44 | mm | OK | -- | 21:49 | 2023-11-23 | 1.385
458 | 40 | gf | 1.44 | mm | OK | -- | 21:49 | 2023-11-23 | 1.385
459 | 40.2 | gf | 1.445 | mm | OK | -- | 21:49 | 2023-11-23 | 1.39
460 | 40.2 | gf | 1.445 | mm | OK | -- | 21:49 | 2023-11-23 | 1.39
461 | 40.1 | gf | 1.45 | mm | OK | -- | 21:49 | 2023-11-23 | 1.395
462 | 40.5 | gf | 1.455 | mm | OK | -- | 21:49 | 2023-11-23 | 1.4
463 | 40.7 | gf | 1.46 | mm | OK | -- | 21:49 | 2023-11-23 | 1.405
464 | 40.8 | gf | 1.465 | mm | OK | -- | 21:49 | 2023-11-23 | 1.41
465 | 40.6 | gf | 1.47 | mm | OK | -- | 21:49 | 2023-11-23 | 1.415
466 | 40.6 | gf | 1.475 | mm | OK | -- | 21:49 | 2023-11-23 | 1.42
467 | 40.8 | gf | 1.475 | mm | OK | -- | 21:49 | 2023-11-23 | 1.42
468 | 40.7 | gf | 1.48 | mm | OK | -- | 21:49 | 2023-11-23 | 1.425
469 | 41 | gf | 1.485 | mm | OK | -- | 21:49 | 2023-11-23 | 1.43
470 | 40.8 | gf | 1.49 | mm | OK | -- | 21:49 | 2023-11-23 | 1.435
471 | 41 | gf | 1.495 | mm | OK | -- | 21:49 | 2023-11-23 | 1.44
472 | 41.2 | gf | 1.5 | mm | OK | -- | 21:49 | 2023-11-23 | 1.445
473 | 41.4 | gf | 1.51 | mm | OK | -- | 21:49 | 2023-11-23 | 1.455
474 | 41.3 | gf | 1.515 | mm | OK | -- | 21:49 | 2023-11-23 | 1.46
475 | 41.4 | gf | 1.525 | mm | OK | -- | 21:49 | 2023-11-23 | 1.47
476 | 41.4 | gf | 1.53 | mm | OK | -- | 21:49 | 2023-11-23 | 1.475
477 | 41.3 | gf | 1.535 | mm | OK | -- | 21:49 | 2023-11-23 | 1.48
478 | 41.4 | gf | 1.54 | mm | OK | -- | 21:49 | 2023-11-23 | 1.485
479 | 41.2 | gf | 1.545 | mm | OK | -- | 21:49 | 2023-11-23 | 1.49
480 | 41.1 | gf | 1.55 | mm | OK | -- | 21:49 | 2023-11-23 | 1.495
481 | 41.2 | gf | 1.55 | mm | OK | -- | 21:49 | 2023-11-23 | 1.495
482 | 41.1 | gf | 1.555 | mm | OK | -- | 21:49 | 2023-11-23 | 1.5
483 | 41.2 | gf | 1.555 | mm | OK | -- | 21:49 | 2023-11-23 | 1.5
484 | 41.3 | gf | 1.56 | mm | OK | -- | 21:49 | 2023-11-23 | 1.505
485 | 41.5 | gf | 1.565 | mm | OK | -- | 21:49 | 2023-11-23 | 1.51
486 | 41.6 | gf | 1.565 | mm | OK | -- | 21:49 | 2023-11-23 | 1.51
487 | 41.6 | gf | 1.57 | mm | OK | -- | 21:49 | 2023-11-23 | 1.515
488 | 41.5 | gf | 1.575 | mm | OK | -- | 21:49 | 2023-11-23 | 1.52
489 | 41.5 | gf | 1.58 | mm | OK | -- | 21:49 | 2023-11-23 | 1.525
490 | 41.3 | gf | 1.58 | mm | OK | -- | 21:49 | 2023-11-23 | 1.525
491 | 41.4 | gf | 1.585 | mm | OK | -- | 21:49 | 2023-11-23 | 1.53
492 | 41.5 | gf | 1.585 | mm | OK | -- | 21:49 | 2023-11-23 | 1.53
493 | 41.5 | gf | 1.59 | mm | OK | -- | 21:49 | 2023-11-23 | 1.535
494 | 41.5 | gf | 1.595 | mm | OK | -- | 21:49 | 2023-11-23 | 1.54
495 | 41.5 | gf | 1.595 | mm | OK | -- | 21:49 | 2023-11-23 | 1.54
496 | 41.5 | gf | 1.6 | mm | OK | -- | 21:49 | 2023-11-23 | 1.545
497 | 41.6 | gf | 1.6 | mm | OK | -- | 21:49 | 2023-11-23 | 1.545
498 | 41.8 | gf | 1.605 | mm | OK | -- | 21:49 | 2023-11-23 | 1.55
499 | 41.9 | gf | 1.61 | mm | OK | -- | 21:49 | 2023-11-23 | 1.555
500 | 41.8 | gf | 1.615 | mm | OK | -- | 21:49 | 2023-11-23 | 1.56
501 | 41.8 | gf | 1.615 | mm | OK | -- | 21:49 | 2023-11-23 | 1.56
502 | 41.9 | gf | 1.62 | mm | OK | -- | 21:49 | 2023-11-23 | 1.565
503 | 41.9 | gf | 1.625 | mm | OK | -- | 21:49 | 2023-11-23 | 1.57
504 | 42.1 | gf | 1.63 | mm | OK | -- | 21:49 | 2023-11-23 | 1.575
505 | 42.2 | gf | 1.635 | mm | OK | -- | 21:49 | 2023-11-23 | 1.58
506 | 42.2 | gf | 1.64 | mm | OK | -- | 21:49 | 2023-11-23 | 1.585
507 | 42.2 | gf | 1.645 | mm | OK | -- | 21:49 | 2023-11-23 | 1.59
508 | 42.3 | gf | 1.65 | mm | OK | -- | 21:49 | 2023-11-23 | 1.595
509 | 42.3 | gf | 1.655 | mm | OK | -- | 21:49 | 2023-11-23 | 1.6
510 | 42.3 | gf | 1.66 | mm | OK | -- | 21:49 | 2023-11-23 | 1.605
511 | 42.4 | gf | 1.665 | mm | OK | -- | 21:49 | 2023-11-23 | 1.61
512 | 42.4 | gf | 1.67 | mm | OK | -- | 21:49 | 2023-11-23 | 1.615
513 | 42.3 | gf | 1.675 | mm | OK | -- | 21:49 | 2023-11-23 | 1.62
514 | 42.4 | gf | 1.675 | mm | OK | -- | 21:49 | 2023-11-23 | 1.62
515 | 42.4 | gf | 1.68 | mm | OK | -- | 21:49 | 2023-11-23 | 1.625
516 | 42.3 | gf | 1.685 | mm | OK | -- | 21:49 | 2023-11-23 | 1.63
517 | 42.2 | gf | 1.69 | mm | OK | -- | 21:49 | 2023-11-23 | 1.635
518 | 42.4 | gf | 1.69 | mm | OK | -- | 21:49 | 2023-11-23 | 1.635
519 | 42.5 | gf | 1.695 | mm | OK | -- | 21:49 | 2023-11-23 | 1.64
520 | 42.5 | gf | 1.7 | mm | OK | -- | 21:49 | 2023-11-23 | 1.645
521 | 42.5 | gf | 1.7 | mm | OK | -- | 21:49 | 2023-11-23 | 1.645
522 | 42.5 | gf | 1.705 | mm | OK | -- | 21:49 | 2023-11-23 | 1.65
523 | 42.5 | gf | 1.705 | mm | OK | -- | 21:49 | 2023-11-23 | 1.65
524 | 42.5 | gf | 1.71 | mm | OK | -- | 21:49 | 2023-11-23 | 1.655
525 | 42.5 | gf | 1.71 | mm | OK | -- | 21:49 | 2023-11-23 | 1.655
526 | 42.6 | gf | 1.715 | mm | OK | -- | 21:49 | 2023-11-23 | 1.66
527 | 42.7 | gf | 1.715 | mm | OK | -- | 21:49 | 2023-11-23 | 1.66
528 | 42.7 | gf | 1.72 | mm | OK | -- | 21:49 | 2023-11-23 | 1.665
529 | 42.7 | gf | 1.72 | mm | OK | -- | 21:49 | 2023-11-23 | 1.665
530 | 42.8 | gf | 1.725 | mm | OK | -- | 21:49 | 2023-11-23 | 1.67
531 | 42.7 | gf | 1.73 | mm | OK | -- | 21:49 | 2023-11-23 | 1.675
532 | 42.8 | gf | 1.73 | mm | OK | -- | 21:49 | 2023-11-23 | 1.675
533 | 42.9 | gf | 1.735 | mm | OK | -- | 21:49 | 2023-11-23 | 1.68
534 | 43.1 | gf | 1.735 | mm | OK | -- | 21:49 | 2023-11-23 | 1.68
535 | 43.2 | gf | 1.74 | mm | OK | -- | 21:49 | 2023-11-23 | 1.685
536 | 43.1 | gf | 1.745 | mm | OK | -- | 21:49 | 2023-11-23 | 1.69
537 | 43.3 | gf | 1.75 | mm | OK | -- | 21:49 | 2023-11-23 | 1.695
538 | 43.2 | gf | 1.755 | mm | OK | -- | 21:49 | 2023-11-23 | 1.7
539 | 43.1 | gf | 1.76 | mm | OK | -- | 21:49 | 2023-11-23 | 1.705
540 | 43.1 | gf | 1.76 | mm | OK | -- | 21:49 | 2023-11-23 | 1.705
541 | 43.5 | gf | 1.765 | mm | OK | -- | 21:49 | 2023-11-23 | 1.71
542 | 43.7 | gf | 1.77 | mm | OK | -- | 21:49 | 2023-11-23 | 1.715
543 | 43.7 | gf | 1.775 | mm | OK | -- | 21:49 | 2023-11-23 | 1.72
544 | 44.1 | gf | 1.78 | mm | OK | -- | 21:49 | 2023-11-23 | 1.725
545 | 44.3 | gf | 1.79 | mm | OK | -- | 21:49 | 2023-11-23 | 1.735
546 | 44.6 | gf | 1.795 | mm | OK | -- | 21:49 | 2023-11-23 | 1.74
547 | 44.9 | gf | 1.805 | mm | OK | -- | 21:49 | 2023-11-23 | 1.75
548 | 45.2 | gf | 1.81 | mm | OK | -- | 21:49 | 2023-11-23 | 1.755
549 | 45.5 | gf | 1.815 | mm | OK | -- | 21:49 | 2023-11-23 | 1.76
550 | 45.7 | gf | 1.825 | mm | OK | -- | 21:49 | 2023-11-23 | 1.77
551 | 46 | gf | 1.83 | mm | OK | -- | 21:49 | 2023-11-23 | 1.775
552 | 46.2 | gf | 1.835 | mm | OK | -- | 21:49 | 2023-11-23 | 1.78
553 | 46.6 | gf | 1.84 | mm | OK | -- | 21:49 | 2023-11-23 | 1.785
554 | 46.8 | gf | 1.85 | mm | OK | -- | 21:49 | 2023-11-23 | 1.795
555 | 47.1 | gf | 1.855 | mm | OK | -- | 21:49 | 2023-11-23 | 1.8
556 | 47.3 | gf | 1.86 | mm | OK | -- | 21:49 | 2023-11-23 | 1.805
557 | 47.5 | gf | 1.865 | mm | OK | -- | 21:49 | 2023-11-23 | 1.81
558 | 47.6 | gf | 1.87 | mm | OK | -- | 21:49 | 2023-11-23 | 1.815
559 | 47.9 | gf | 1.875 | mm | OK | -- | 21:49 | 2023-11-23 | 1.82
560 | 48.1 | gf | 1.885 | mm | OK | -- | 21:49 | 2023-11-23 | 1.83
561 | 48.4 | gf | 1.89 | mm | OK | -- | 21:49 | 2023-11-23 | 1.835
562 | 48.6 | gf | 1.895 | mm | OK | -- | 21:49 | 2023-11-23 | 1.84
563 | 48.9 | gf | 1.9 | mm | OK | -- | 21:49 | 2023-11-23 | 1.845
564 | 49.1 | gf | 1.905 | mm | OK | -- | 21:49 | 2023-11-23 | 1.85
565 | 49.3 | gf | 1.91 | mm | OK | -- | 21:49 | 2023-11-23 | 1.855
566 | 49.3 | gf | 1.915 | mm | OK | -- | 21:49 | 2023-11-23 | 1.86
567 | 49.6 | gf | 1.92 | mm | OK | -- | 21:49 | 2023-11-23 | 1.865
568 | 49.7 | gf | 1.925 | mm | OK | -- | 21:49 | 2023-11-23 | 1.87
569 | 49.8 | gf | 1.93 | mm | OK | -- | 21:49 | 2023-11-23 | 1.875
570 | 50 | gf | 1.93 | mm | OK | -- | 21:49 | 2023-11-23 | 1.875
571 | 50.1 | gf | 1.935 | mm | OK | -- | 21:49 | 2023-11-23 | 1.88
572 | 50.3 | gf | 1.94 | mm | OK | -- | 21:49 | 2023-11-23 | 1.885
573 | 50.5 | gf | 1.945 | mm | OK | -- | 21:49 | 2023-11-23 | 1.89
574 | 50.6 | gf | 1.945 | mm | OK | -- | 21:49 | 2023-11-23 | 1.89
575 | 50.8 | gf | 1.95 | mm | OK | -- | 21:49 | 2023-11-23 | 1.895
576 | 50.9 | gf | 1.955 | mm | OK | -- | 21:49 | 2023-11-23 | 1.9
577 | 51.1 | gf | 1.96 | mm | OK | -- | 21:49 | 2023-11-23 | 1.905
578 | 51.3 | gf | 1.965 | mm | OK | -- | 21:49 | 2023-11-23 | 1.91
579 | 51.4 | gf | 1.965 | mm | OK | -- | 21:49 | 2023-11-23 | 1.91
580 | 51.6 | gf | 1.97 | mm | OK | -- | 21:49 | 2023-11-23 | 1.915
581 | 51.7 | gf | 1.975 | mm | OK | -- | 21:49 | 2023-11-23 | 1.92
582 | 51.8 | gf | 1.975 | mm | OK | -- | 21:49 | 2023-11-23 | 1.92
583 | 51.8 | gf | 1.98 | mm | OK | -- | 21:49 | 2023-11-23 | 1.925
584 | 51.8 | gf | 1.985 | mm | OK | -- | 21:49 | 2023-11-23 | 1.93
585 | 51.9 | gf | 1.985 | mm | OK | -- | 21:49 | 2023-11-23 | 1.93
586 | 51.9 | gf | 1.99 | mm | OK | -- | 21:49 | 2023-11-23 | 1.935
587 | 52 | gf | 1.995 | mm | OK | -- | 21:49 | 2023-11-23 | 1.94
588 | 52 | gf | 2 | mm | OK | -- | 21:49 | 2023-11-23 | 1.945
589 | 52.2 | gf | 2.005 | mm | OK | -- | 21:49 | 2023-11-23 | 1.95
590 | 52.2 | gf | 2.01 | mm | OK | -- | 21:49 | 2023-11-23 | 1.955
591 | 52.2 | gf | 2.015 | mm | OK | -- | 21:49 | 2023-11-23 | 1.96
592 | 52.3 | gf | 2.02 | mm | OK | -- | 21:49 | 2023-11-23 | 1.965
593 | 52.3 | gf | 2.025 | mm | OK | -- | 21:49 | 2023-11-23 | 1.97
594 | 52.4 | gf | 2.03 | mm | OK | -- | 21:49 | 2023-11-23 | 1.975
595 | 52.3 | gf | 2.035 | mm | OK | -- | 21:49 | 2023-11-23 | 1.98
596 | 52.4 | gf | 2.035 | mm | OK | -- | 21:49 | 2023-11-23 | 1.98
597 | 52.4 | gf | 2.04 | mm | OK | -- | 21:49 | 2023-11-23 | 1.985
598 | 52.4 | gf | 2.045 | mm | OK | -- | 21:49 | 2023-11-23 | 1.99
599 | 52.4 | gf | 2.05 | mm | OK | -- | 21:49 | 2023-11-23 | 1.995
600 | 52.4 | gf | 2.05 | mm | OK | -- | 21:49 | 2023-11-23 | 1.995
601 | 52.4 | gf | 2.055 | mm | OK | -- | 21:49 | 2023-11-23 | 2
602 | 52.5 | gf | 2.06 | mm | OK | -- | 21:49 | 2023-11-23 | 2.005
603 | 52.5 | gf | 2.06 | mm | OK | -- | 21:49 | 2023-11-23 | 2.005
604 | 52.5 | gf | 2.065 | mm | OK | -- | 21:49 | 2023-11-23 | 2.01
605 | 52.5 | gf | 2.07 | mm | OK | -- | 21:49 | 2023-11-23 | 2.015
606 | 52.5 | gf | 2.07 | mm | OK | -- | 21:49 | 2023-11-23 | 2.015
607 | 52.5 | gf | 2.075 | mm | OK | -- | 21:49 | 2023-11-23 | 2.02
608 | 52.6 | gf | 2.08 | mm | OK | -- | 21:49 | 2023-11-23 | 2.025
609 | 52.6 | gf | 2.085 | mm | OK | -- | 21:49 | 2023-11-23 | 2.03
610 | 52.6 | gf | 2.09 | mm | OK | -- | 21:49 | 2023-11-23 | 2.035
611 | 52.6 | gf | 2.095 | mm | OK | -- | 21:49 | 2023-11-23 | 2.04
612 | 52.7 | gf | 2.1 | mm | OK | -- | 21:49 | 2023-11-23 | 2.045
613 | 52.7 | gf | 2.105 | mm | OK | -- | 21:49 | 2023-11-23 | 2.05
614 | 52.8 | gf | 2.11 | mm | OK | -- | 21:49 | 2023-11-23 | 2.055
615 | 52.8 | gf | 2.12 | mm | OK | -- | 21:49 | 2023-11-23 | 2.065
616 | 52.8 | gf | 2.125 | mm | OK | -- | 21:49 | 2023-11-23 | 2.07
617 | 52.8 | gf | 2.13 | mm | OK | -- | 21:49 | 2023-11-23 | 2.075
618 | 52.8 | gf | 2.135 | mm | OK | -- | 21:49 | 2023-11-23 | 2.08
619 | 52.8 | gf | 2.135 | mm | OK | -- | 21:49 | 2023-11-23 | 2.08
620 | 52.9 | gf | 2.145 | mm | OK | -- | 21:49 | 2023-11-23 | 2.09
621 | 52.9 | gf | 2.145 | mm | OK | -- | 21:49 | 2023-11-23 | 2.09
622 | 53 | gf | 2.155 | mm | OK | -- | 21:49 | 2023-11-23 | 2.1
623 | 53 | gf | 2.16 | mm | OK | -- | 21:49 | 2023-11-23 | 2.105
624 | 53 | gf | 2.165 | mm | OK | -- | 21:49 | 2023-11-23 | 2.11
625 | 53 | gf | 2.17 | mm | OK | -- | 21:49 | 2023-11-23 | 2.115
626 | 53.1 | gf | 2.175 | mm | OK | -- | 21:49 | 2023-11-23 | 2.12
627 | 53.1 | gf | 2.18 | mm | OK | -- | 21:49 | 2023-11-23 | 2.125
628 | 53.1 | gf | 2.185 | mm | OK | -- | 21:49 | 2023-11-23 | 2.13
629 | 53.2 | gf | 2.19 | mm | OK | -- | 21:49 | 2023-11-23 | 2.135
630 | 53.2 | gf | 2.19 | mm | OK | -- | 21:49 | 2023-11-23 | 2.135
631 | 53.2 | gf | 2.195 | mm | OK | -- | 21:49 | 2023-11-23 | 2.14
632 | 53.2 | gf | 2.2 | mm | OK | -- | 21:49 | 2023-11-23 | 2.145
633 | 53.3 | gf | 2.205 | mm | OK | -- | 21:49 | 2023-11-23 | 2.15
634 | 53.3 | gf | 2.21 | mm | OK | -- | 21:49 | 2023-11-23 | 2.155
635 | 53.3 | gf | 2.215 | mm | OK | -- | 21:49 | 2023-11-23 | 2.16
636 | 53.3 | gf | 2.22 | mm | OK | -- | 21:49 | 2023-11-23 | 2.165
637 | 53.4 | gf | 2.225 | mm | OK | -- | 21:49 | 2023-11-23 | 2.17
638 | 53.4 | gf | 2.23 | mm | OK | -- | 21:49 | 2023-11-23 | 2.175
639 | 53.5 | gf | 2.24 | mm | OK | -- | 21:49 | 2023-11-23 | 2.185
640 | 53.5 | gf | 2.245 | mm | OK | -- | 21:49 | 2023-11-23 | 2.19
641 | 53.5 | gf | 2.25 | mm | OK | -- | 21:49 | 2023-11-23 | 2.195
642 | 53.5 | gf | 2.26 | mm | OK | -- | 21:49 | 2023-11-23 | 2.205
643 | 53.6 | gf | 2.265 | mm | OK | -- | 21:49 | 2023-11-23 | 2.21
644 | 53.6 | gf | 2.27 | mm | OK | -- | 21:49 | 2023-11-23 | 2.215
645 | 53.6 | gf | 2.275 | mm | OK | -- | 21:49 | 2023-11-23 | 2.22
646 | 53.6 | gf | 2.28 | mm | OK | -- | 21:49 | 2023-11-23 | 2.225
647 | 53.6 | gf | 2.285 | mm | OK | -- | 21:49 | 2023-11-23 | 2.23
648 | 53.7 | gf | 2.285 | mm | OK | -- | 21:49 | 2023-11-23 | 2.23
649 | 53.7 | gf | 2.29 | mm | OK | -- | 21:49 | 2023-11-23 | 2.235
650 | 53.7 | gf | 2.295 | mm | OK | -- | 21:49 | 2023-11-23 | 2.24
651 | 53.8 | gf | 2.295 | mm | OK | -- | 21:49 | 2023-11-23 | 2.24
652 | 53.8 | gf | 2.3 | mm | OK | -- | 21:49 | 2023-11-23 | 2.245
653 | 53.8 | gf | 2.305 | mm | OK | -- | 21:49 | 2023-11-23 | 2.25
654 | 53.7 | gf | 2.305 | mm | OK | -- | 21:49 | 2023-11-23 | 2.25
655 | 53.8 | gf | 2.31 | mm | OK | -- | 21:49 | 2023-11-23 | 2.255
656 | 53.8 | gf | 2.31 | mm | OK | -- | 21:49 | 2023-11-23 | 2.255
657 | 53.8 | gf | 2.315 | mm | OK | -- | 21:49 | 2023-11-23 | 2.26
658 | 53.8 | gf | 2.315 | mm | OK | -- | 21:49 | 2023-11-23 | 2.26
659 | 53.8 | gf | 2.32 | mm | OK | -- | 21:49 | 2023-11-23 | 2.265
660 | 53.8 | gf | 2.32 | mm | OK | -- | 21:49 | 2023-11-23 | 2.265
661 | 53.8 | gf | 2.325 | mm | OK | -- | 21:49 | 2023-11-23 | 2.27
662 | 53.8 | gf | 2.33 | mm | OK | -- | 21:49 | 2023-11-23 | 2.275
663 | 53.9 | gf | 2.335 | mm | OK | -- | 21:49 | 2023-11-23 | 2.28
664 | 53.9 | gf | 2.335 | mm | OK | -- | 21:49 | 2023-11-23 | 2.28
665 | 53.9 | gf | 2.34 | mm | OK | -- | 21:49 | 2023-11-23 | 2.285
666 | 53.9 | gf | 2.345 | mm | OK | -- | 21:49 | 2023-11-23 | 2.29
667 | 54 | gf | 2.35 | mm | OK | -- | 21:49 | 2023-11-23 | 2.295
668 | 54 | gf | 2.355 | mm | OK | -- | 21:49 | 2023-11-23 | 2.3
669 | 54.1 | gf | 2.36 | mm | OK | -- | 21:49 | 2023-11-23 | 2.305
670 | 54.1 | gf | 2.365 | mm | OK | -- | 21:49 | 2023-11-23 | 2.31
671 | 54.1 | gf | 2.37 | mm | OK | -- | 21:49 | 2023-11-23 | 2.315
672 | 54.2 | gf | 2.375 | mm | OK | -- | 21:49 | 2023-11-23 | 2.32
673 | 54.3 | gf | 2.38 | mm | OK | -- | 21:49 | 2023-11-23 | 2.325
674 | 54.3 | gf | 2.385 | mm | OK | -- | 21:49 | 2023-11-23 | 2.33
675 | 54.3 | gf | 2.395 | mm | OK | -- | 21:49 | 2023-11-23 | 2.34
676 | 54.4 | gf | 2.405 | mm | OK | -- | 21:49 | 2023-11-23 | 2.35
677 | 54.4 | gf | 2.41 | mm | OK | -- | 21:49 | 2023-11-23 | 2.355
678 | 54.4 | gf | 2.42 | mm | OK | -- | 21:49 | 2023-11-23 | 2.365
679 | 54.5 | gf | 2.425 | mm | OK | -- | 21:49 | 2023-11-23 | 2.37
680 | 54.5 | gf | 2.435 | mm | OK | -- | 21:49 | 2023-11-23 | 2.38
681 | 54.5 | gf | 2.44 | mm | OK | -- | 21:49 | 2023-11-23 | 2.385
682 | 54.6 | gf | 2.45 | mm | OK | -- | 21:49 | 2023-11-23 | 2.395
683 | 54.6 | gf | 2.455 | mm | OK | -- | 21:49 | 2023-11-23 | 2.4
684 | 54.6 | gf | 2.465 | mm | OK | -- | 21:49 | 2023-11-23 | 2.41
685 | 54.7 | gf | 2.47 | mm | OK | -- | 21:49 | 2023-11-23 | 2.415
686 | 54.8 | gf | 2.475 | mm | OK | -- | 21:49 | 2023-11-23 | 2.42
687 | 54.8 | gf | 2.485 | mm | OK | -- | 21:49 | 2023-11-23 | 2.43
688 | 54.8 | gf | 2.49 | mm | OK | -- | 21:49 | 2023-11-23 | 2.435
689 | 54.8 | gf | 2.495 | mm | OK | -- | 21:49 | 2023-11-23 | 2.44
690 | 54.8 | gf | 2.5 | mm | OK | -- | 21:49 | 2023-11-23 | 2.445
691 | 54.8 | gf | 2.505 | mm | OK | -- | 21:49 | 2023-11-23 | 2.45
692 | 54.8 | gf | 2.51 | mm | OK | -- | 21:49 | 2023-11-23 | 2.455
693 | 54.9 | gf | 2.515 | mm | OK | -- | 21:49 | 2023-11-23 | 2.46
694 | 54.9 | gf | 2.52 | mm | OK | -- | 21:49 | 2023-11-23 | 2.465
695 | 54.9 | gf | 2.52 | mm | OK | -- | 21:49 | 2023-11-23 | 2.465
696 | 54.9 | gf | 2.525 | mm | OK | -- | 21:49 | 2023-11-23 | 2.47
697 | 54.9 | gf | 2.53 | mm | OK | -- | 21:49 | 2023-11-23 | 2.475
698 | 54.9 | gf | 2.535 | mm | OK | -- | 21:49 | 2023-11-23 | 2.48
699 | 55 | gf | 2.535 | mm | OK | -- | 21:49 | 2023-11-23 | 2.48
700 | 55 | gf | 2.54 | mm | OK | -- | 21:49 | 2023-11-23 | 2.485
701 | 55 | gf | 2.545 | mm | OK | -- | 21:49 | 2023-11-23 | 2.49
702 | 55.1 | gf | 2.55 | mm | OK | -- | 21:49 | 2023-11-23 | 2.495
703 | 55.1 | gf | 2.555 | mm | OK | -- | 21:49 | 2023-11-23 | 2.5
704 | 55.1 | gf | 2.56 | mm | OK | -- | 21:49 | 2023-11-23 | 2.505
705 | 55.1 | gf | 2.565 | mm | OK | -- | 21:49 | 2023-11-23 | 2.51
706 | 55.2 | gf | 2.57 | mm | OK | -- | 21:49 | 2023-11-23 | 2.515
707 | 55.2 | gf | 2.575 | mm | OK | -- | 21:49 | 2023-11-23 | 2.52
708 | 55.2 | gf | 2.58 | mm | OK | -- | 21:49 | 2023-11-23 | 2.525
709 | 55.2 | gf | 2.58 | mm | OK | -- | 21:49 | 2023-11-23 | 2.525
710 | 55.2 | gf | 2.59 | mm | OK | -- | 21:49 | 2023-11-23 | 2.535
711 | 55.3 | gf | 2.595 | mm | OK | -- | 21:49 | 2023-11-23 | 2.54
712 | 55.3 | gf | 2.6 | mm | OK | -- | 21:49 | 2023-11-23 | 2.545
713 | 55.3 | gf | 2.605 | mm | OK | -- | 21:49 | 2023-11-23 | 2.55
714 | 55.4 | gf | 2.61 | mm | OK | -- | 21:49 | 2023-11-23 | 2.555
715 | 55.4 | gf | 2.62 | mm | OK | -- | 21:49 | 2023-11-23 | 2.565
716 | 55.4 | gf | 2.625 | mm | OK | -- | 21:49 | 2023-11-23 | 2.57
717 | 55.5 | gf | 2.635 | mm | OK | -- | 21:49 | 2023-11-23 | 2.58
718 | 55.5 | gf | 2.64 | mm | OK | -- | 21:49 | 2023-11-23 | 2.585
719 | 55.6 | gf | 2.65 | mm | OK | -- | 21:49 | 2023-11-23 | 2.595
720 | 55.6 | gf | 2.655 | mm | OK | -- | 21:49 | 2023-11-23 | 2.6
721 | 55.6 | gf | 2.66 | mm | OK | -- | 21:49 | 2023-11-23 | 2.605
722 | 55.7 | gf | 2.665 | mm | OK | -- | 21:49 | 2023-11-23 | 2.61
723 | 55.7 | gf | 2.67 | mm | OK | -- | 21:49 | 2023-11-23 | 2.615
724 | 55.7 | gf | 2.675 | mm | OK | -- | 21:49 | 2023-11-23 | 2.62
725 | 55.7 | gf | 2.685 | mm | OK | -- | 21:49 | 2023-11-23 | 2.63
726 | 55.8 | gf | 2.69 | mm | OK | -- | 21:49 | 2023-11-23 | 2.635
727 | 55.7 | gf | 2.69 | mm | OK | -- | 21:49 | 2023-11-23 | 2.635
728 | 55.8 | gf | 2.695 | mm | OK | -- | 21:49 | 2023-11-23 | 2.64
729 | 55.9 | gf | 2.7 | mm | OK | -- | 21:49 | 2023-11-23 | 2.645
730 | 55.9 | gf | 2.705 | mm | OK | -- | 21:49 | 2023-11-23 | 2.65
731 | 55.9 | gf | 2.71 | mm | OK | -- | 21:49 | 2023-11-23 | 2.655
732 | 55.9 | gf | 2.715 | mm | OK | -- | 21:49 | 2023-11-23 | 2.66
733 | 55.9 | gf | 2.72 | mm | OK | -- | 21:49 | 2023-11-23 | 2.665
734 | 55.9 | gf | 2.725 | mm | OK | -- | 21:49 | 2023-11-23 | 2.67
735 | 56 | gf | 2.725 | mm | OK | -- | 21:49 | 2023-11-23 | 2.67
736 | 56 | gf | 2.73 | mm | OK | -- | 21:49 | 2023-11-23 | 2.675
737 | 56 | gf | 2.735 | mm | OK | -- | 21:49 | 2023-11-23 | 2.68
738 | 56.1 | gf | 2.74 | mm | OK | -- | 21:49 | 2023-11-23 | 2.685
739 | 56.1 | gf | 2.745 | mm | OK | -- | 21:49 | 2023-11-23 | 2.69
740 | 56.1 | gf | 2.75 | mm | OK | -- | 21:49 | 2023-11-23 | 2.695
741 | 56.1 | gf | 2.755 | mm | OK | -- | 21:49 | 2023-11-23 | 2.7
742 | 56.1 | gf | 2.76 | mm | OK | -- | 21:49 | 2023-11-23 | 2.705
743 | 56.1 | gf | 2.765 | mm | OK | -- | 21:49 | 2023-11-23 | 2.71
744 | 56.2 | gf | 2.77 | mm | OK | -- | 21:49 | 2023-11-23 | 2.715
745 | 56.2 | gf | 2.775 | mm | OK | -- | 21:49 | 2023-11-23 | 2.72
746 | 56.3 | gf | 2.78 | mm | OK | -- | 21:49 | 2023-11-23 | 2.725
747 | 56.3 | gf | 2.785 | mm | OK | -- | 21:49 | 2023-11-23 | 2.73
748 | 56.4 | gf | 2.795 | mm | OK | -- | 21:49 | 2023-11-23 | 2.74
749 | 56.4 | gf | 2.8 | mm | OK | -- | 21:49 | 2023-11-23 | 2.745
750 | 56.5 | gf | 2.81 | mm | OK | -- | 21:49 | 2023-11-23 | 2.755
751 | 56.5 | gf | 2.815 | mm | OK | -- | 21:49 | 2023-11-23 | 2.76
752 | 56.5 | gf | 2.825 | mm | OK | -- | 21:49 | 2023-11-23 | 2.77
753 | 56.5 | gf | 2.835 | mm | OK | -- | 21:49 | 2023-11-23 | 2.78
754 | 56.5 | gf | 2.845 | mm | OK | -- | 21:49 | 2023-11-23 | 2.79
755 | 56.6 | gf | 2.85 | mm | OK | -- | 21:49 | 2023-11-23 | 2.795
756 | 56.6 | gf | 2.855 | mm | OK | -- | 21:49 | 2023-11-23 | 2.8
757 | 56.7 | gf | 2.865 | mm | OK | -- | 21:49 | 2023-11-23 | 2.81
758 | 56.8 | gf | 2.875 | mm | OK | -- | 21:49 | 2023-11-23 | 2.82
759 | 56.8 | gf | 2.88 | mm | OK | -- | 21:49 | 2023-11-23 | 2.825
760 | 56.8 | gf | 2.89 | mm | OK | -- | 21:49 | 2023-11-23 | 2.835
761 | 56.8 | gf | 2.895 | mm | OK | -- | 21:49 | 2023-11-23 | 2.84
762 | 56.8 | gf | 2.9 | mm | OK | -- | 21:49 | 2023-11-23 | 2.845
763 | 56.8 | gf | 2.9 | mm | OK | -- | 21:49 | 2023-11-23 | 2.845
764 | 56.8 | gf | 2.905 | mm | OK | -- | 21:49 | 2023-11-23 | 2.85
765 | 56.8 | gf | 2.91 | mm | OK | -- | 21:49 | 2023-11-23 | 2.855
766 | 56.8 | gf | 2.91 | mm | OK | -- | 21:49 | 2023-11-23 | 2.855
767 | 56.9 | gf | 2.915 | mm | OK | -- | 21:49 | 2023-11-23 | 2.86
768 | 56.9 | gf | 2.915 | mm | OK | -- | 21:49 | 2023-11-23 | 2.86
769 | 56.9 | gf | 2.92 | mm | OK | -- | 21:49 | 2023-11-23 | 2.865
770 | 57 | gf | 2.925 | mm | OK | -- | 21:49 | 2023-11-23 | 2.87
771 | 57 | gf | 2.93 | mm | OK | -- | 21:49 | 2023-11-23 | 2.875
772 | 57 | gf | 2.93 | mm | OK | -- | 21:49 | 2023-11-23 | 2.875
773 | 57 | gf | 2.935 | mm | OK | -- | 21:49 | 2023-11-23 | 2.88
774 | 57 | gf | 2.935 | mm | OK | -- | 21:49 | 2023-11-23 | 2.88
775 | 57 | gf | 2.935 | mm | OK | -- | 21:49 | 2023-11-23 | 2.88
776 | 57 | gf | 2.94 | mm | OK | -- | 21:49 | 2023-11-23 | 2.885
777 | 57 | gf | 2.94 | mm | OK | -- | 21:49 | 2023-11-23 | 2.885
778 | 57 | gf | 2.945 | mm | OK | -- | 21:49 | 2023-11-23 | 2.89
779 | 57.1 | gf | 2.95 | mm | OK | -- | 21:49 | 2023-11-23 | 2.895
780 | 57.1 | gf | 2.95 | mm | OK | -- | 21:49 | 2023-11-23 | 2.895
781 | 57.1 | gf | 2.955 | mm | OK | -- | 21:49 | 2023-11-23 | 2.9
782 | 57.1 | gf | 2.955 | mm | OK | -- | 21:49 | 2023-11-23 | 2.9
783 | 57.2 | gf | 2.96 | mm | OK | -- | 21:49 | 2023-11-23 | 2.905
784 | 57.2 | gf | 2.965 | mm | OK | -- | 21:49 | 2023-11-23 | 2.91
785 | 57.2 | gf | 2.97 | mm | OK | -- | 21:49 | 2023-11-23 | 2.915
786 | 57.2 | gf | 2.98 | mm | OK | -- | 21:49 | 2023-11-23 | 2.925
787 | 57.4 | gf | 2.985 | mm | OK | -- | 21:49 | 2023-11-23 | 2.93
788 | 57.4 | gf | 2.995 | mm | OK | -- | 21:49 | 2023-11-23 | 2.94
789 | 57.4 | gf | 3 | mm | OK | -- | 21:49 | 2023-11-23 | 2.945
790 | 57.4 | gf | 3.005 | mm | OK | -- | 21:49 | 2023-11-23 | 2.95
791 | 57.4 | gf | 3.01 | mm | OK | -- | 21:49 | 2023-11-23 | 2.955
792 | 57.5 | gf | 3.02 | mm | OK | -- | 21:49 | 2023-11-23 | 2.965
793 | 57.5 | gf | 3.025 | mm | OK | -- | 21:49 | 2023-11-23 | 2.97
794 | 57.5 | gf | 3.03 | mm | OK | -- | 21:49 | 2023-11-23 | 2.975
795 | 57.6 | gf | 3.035 | mm | OK | -- | 21:49 | 2023-11-23 | 2.98
796 | 57.6 | gf | 3.04 | mm | OK | -- | 21:49 | 2023-11-23 | 2.985
797 | 57.6 | gf | 3.045 | mm | OK | -- | 21:49 | 2023-11-23 | 2.99
798 | 57.6 | gf | 3.05 | mm | OK | -- | 21:49 | 2023-11-23 | 2.995
799 | 57.6 | gf | 3.05 | mm | OK | -- | 21:49 | 2023-11-23 | 2.995
800 | 57.6 | gf | 3.055 | mm | OK | -- | 21:49 | 2023-11-23 | 3
801 | 57.6 | gf | 3.055 | mm | OK | -- | 21:49 | 2023-11-23 | 3
802 | 57.6 | gf | 3.055 | mm | OK | -- | 21:49 | 2023-11-23 | 3
803 | 57.7 | gf | 3.06 | mm | OK | -- | 21:49 | 2023-11-23 | 3.005
804 | 57.8 | gf | 3.065 | mm | OK | -- | 21:49 | 2023-11-23 | 3.01
805 | 57.8 | gf | 3.07 | mm | OK | -- | 21:49 | 2023-11-23 | 3.015
806 | 57.8 | gf | 3.07 | mm | OK | -- | 21:49 | 2023-11-23 | 3.015
807 | 57.8 | gf | 3.075 | mm | OK | -- | 21:49 | 2023-11-23 | 3.02
808 | 57.8 | gf | 3.08 | mm | OK | -- | 21:49 | 2023-11-23 | 3.025
809 | 57.8 | gf | 3.08 | mm | OK | -- | 21:49 | 2023-11-23 | 3.025
810 | 57.8 | gf | 3.085 | mm | OK | -- | 21:49 | 2023-11-23 | 3.03
811 | 57.8 | gf | 3.09 | mm | OK | -- | 21:49 | 2023-11-23 | 3.035
812 | 57.9 | gf | 3.095 | mm | OK | -- | 21:49 | 2023-11-23 | 3.04
813 | 57.9 | gf | 3.1 | mm | OK | -- | 21:49 | 2023-11-23 | 3.045
814 | 57.9 | gf | 3.1 | mm | OK | -- | 21:49 | 2023-11-23 | 3.045
815 | 57.9 | gf | 3.105 | mm | OK | -- | 21:49 | 2023-11-23 | 3.05
816 | 57.9 | gf | 3.105 | mm | OK | -- | 21:49 | 2023-11-23 | 3.05
817 | 57.9 | gf | 3.11 | mm | OK | -- | 21:49 | 2023-11-23 | 3.055
818 | 58 | gf | 3.11 | mm | OK | -- | 21:49 | 2023-11-23 | 3.055
819 | 58 | gf | 3.115 | mm | OK | -- | 21:50 | 2023-11-23 | 3.06
820 | 58 | gf | 3.12 | mm | OK | -- | 21:50 | 2023-11-23 | 3.065
821 | 58 | gf | 3.12 | mm | OK | -- | 21:50 | 2023-11-23 | 3.065
822 | 58 | gf | 3.12 | mm | OK | -- | 21:50 | 2023-11-23 | 3.065
823 | 58 | gf | 3.125 | mm | OK | -- | 21:50 | 2023-11-23 | 3.07
824 | 58.1 | gf | 3.125 | mm | OK | -- | 21:50 | 2023-11-23 | 3.07
825 | 58.1 | gf | 3.13 | mm | OK | -- | 21:50 | 2023-11-23 | 3.075
826 | 58.1 | gf | 3.13 | mm | OK | -- | 21:50 | 2023-11-23 | 3.075
827 | 58.1 | gf | 3.135 | mm | OK | -- | 21:50 | 2023-11-23 | 3.08
828 | 58.1 | gf | 3.135 | mm | OK | -- | 21:50 | 2023-11-23 | 3.08
829 | 58.1 | gf | 3.135 | mm | OK | -- | 21:50 | 2023-11-23 | 3.08
830 | 58.1 | gf | 3.14 | mm | OK | -- | 21:50 | 2023-11-23 | 3.085
831 | 58.1 | gf | 3.14 | mm | OK | -- | 21:50 | 2023-11-23 | 3.085
832 | 58.1 | gf | 3.145 | mm | OK | -- | 21:50 | 2023-11-23 | 3.09
833 | 58.2 | gf | 3.145 | mm | OK | -- | 21:50 | 2023-11-23 | 3.09
834 | 58.2 | gf | 3.15 | mm | OK | -- | 21:50 | 2023-11-23 | 3.095
835 | 58.2 | gf | 3.15 | mm | OK | -- | 21:50 | 2023-11-23 | 3.095
836 | 58.2 | gf | 3.155 | mm | OK | -- | 21:50 | 2023-11-23 | 3.1
837 | 58.2 | gf | 3.155 | mm | OK | -- | 21:50 | 2023-11-23 | 3.1
838 | 58.2 | gf | 3.155 | mm | OK | -- | 21:50 | 2023-11-23 | 3.1
839 | 58.1 | gf | 3.16 | mm | OK | -- | 21:50 | 2023-11-23 | 3.105
840 | 58.1 | gf | 3.165 | mm | OK | -- | 21:50 | 2023-11-23 | 3.11
841 | 58.2 | gf | 3.165 | mm | OK | -- | 21:50 | 2023-11-23 | 3.11
842 | 58.2 | gf | 3.17 | mm | OK | -- | 21:50 | 2023-11-23 | 3.115
843 | 58.2 | gf | 3.17 | mm | OK | -- | 21:50 | 2023-11-23 | 3.115
844 | 58.3 | gf | 3.175 | mm | OK | -- | 21:50 | 2023-11-23 | 3.12
845 | 58.3 | gf | 3.18 | mm | OK | -- | 21:50 | 2023-11-23 | 3.125
846 | 58.3 | gf | 3.185 | mm | OK | -- | 21:50 | 2023-11-23 | 3.13
847 | 58.4 | gf | 3.185 | mm | OK | -- | 21:50 | 2023-11-23 | 3.13
848 | 58.4 | gf | 3.19 | mm | OK | -- | 21:50 | 2023-11-23 | 3.135
849 | 58.4 | gf | 3.195 | mm | OK | -- | 21:50 | 2023-11-23 | 3.14
850 | 58.4 | gf | 3.2 | mm | OK | -- | 21:50 | 2023-11-23 | 3.145
851 | 58.4 | gf | 3.2 | mm | OK | -- | 21:50 | 2023-11-23 | 3.145
852 | 58.4 | gf | 3.205 | mm | OK | -- | 21:50 | 2023-11-23 | 3.15
853 | 58.5 | gf | 3.21 | mm | OK | -- | 21:50 | 2023-11-23 | 3.155
854 | 58.6 | gf | 3.215 | mm | OK | -- | 21:50 | 2023-11-23 | 3.16
855 | 58.6 | gf | 3.22 | mm | OK | -- | 21:50 | 2023-11-23 | 3.165
856 | 58.6 | gf | 3.23 | mm | OK | -- | 21:50 | 2023-11-23 | 3.175
857 | 58.6 | gf | 3.235 | mm | OK | -- | 21:50 | 2023-11-23 | 3.18
858 | 58.6 | gf | 3.24 | mm | OK | -- | 21:50 | 2023-11-23 | 3.185
859 | 58.7 | gf | 3.245 | mm | OK | -- | 21:50 | 2023-11-23 | 3.19
860 | 58.7 | gf | 3.25 | mm | OK | -- | 21:50 | 2023-11-23 | 3.195
861 | 58.7 | gf | 3.255 | mm | OK | -- | 21:50 | 2023-11-23 | 3.2
862 | 58.8 | gf | 3.26 | mm | OK | -- | 21:50 | 2023-11-23 | 3.205
863 | 58.8 | gf | 3.265 | mm | OK | -- | 21:50 | 2023-11-23 | 3.21
864 | 58.8 | gf | 3.27 | mm | OK | -- | 21:50 | 2023-11-23 | 3.215
865 | 58.9 | gf | 3.275 | mm | OK | -- | 21:50 | 2023-11-23 | 3.22
866 | 58.9 | gf | 3.285 | mm | OK | -- | 21:50 | 2023-11-23 | 3.23
867 | 59 | gf | 3.29 | mm | OK | -- | 21:50 | 2023-11-23 | 3.235
868 | 59.1 | gf | 3.3 | mm | OK | -- | 21:50 | 2023-11-23 | 3.245
869 | 59.1 | gf | 3.31 | mm | OK | -- | 21:50 | 2023-11-23 | 3.255
870 | 59.1 | gf | 3.315 | mm | OK | -- | 21:50 | 2023-11-23 | 3.26
871 | 59.1 | gf | 3.325 | mm | OK | -- | 21:50 | 2023-11-23 | 3.27
872 | 59.1 | gf | 3.33 | mm | OK | -- | 21:50 | 2023-11-23 | 3.275
873 | 59.1 | gf | 3.335 | mm | OK | -- | 21:50 | 2023-11-23 | 3.28
874 | 59.1 | gf | 3.34 | mm | OK | -- | 21:50 | 2023-11-23 | 3.285
875 | 59.1 | gf | 3.345 | mm | OK | -- | 21:50 | 2023-11-23 | 3.29
876 | 59.2 | gf | 3.35 | mm | OK | -- | 21:50 | 2023-11-23 | 3.295
877 | 59.2 | gf | 3.355 | mm | OK | -- | 21:50 | 2023-11-23 | 3.3
878 | 59.2 | gf | 3.355 | mm | OK | -- | 21:50 | 2023-11-23 | 3.3
879 | 59.2 | gf | 3.36 | mm | OK | -- | 21:50 | 2023-11-23 | 3.305
880 | 59.2 | gf | 3.365 | mm | OK | -- | 21:50 | 2023-11-23 | 3.31
881 | 59.3 | gf | 3.365 | mm | OK | -- | 21:50 | 2023-11-23 | 3.31
882 | 59.3 | gf | 3.37 | mm | OK | -- | 21:50 | 2023-11-23 | 3.315
883 | 59.3 | gf | 3.375 | mm | OK | -- | 21:50 | 2023-11-23 | 3.32
884 | 59.3 | gf | 3.38 | mm | OK | -- | 21:50 | 2023-11-23 | 3.325
885 | 59.3 | gf | 3.38 | mm | OK | -- | 21:50 | 2023-11-23 | 3.325
886 | 59.3 | gf | 3.385 | mm | OK | -- | 21:50 | 2023-11-23 | 3.33
887 | 59.3 | gf | 3.385 | mm | OK | -- | 21:50 | 2023-11-23 | 3.33
888 | 59.3 | gf | 3.39 | mm | OK | -- | 21:50 | 2023-11-23 | 3.335
889 | 59.4 | gf | 3.39 | mm | OK | -- | 21:50 | 2023-11-23 | 3.335
890 | 59.4 | gf | 3.395 | mm | OK | -- | 21:50 | 2023-11-23 | 3.34
891 | 59.4 | gf | 3.395 | mm | OK | -- | 21:50 | 2023-11-23 | 3.34
892 | 59.4 | gf | 3.4 | mm | OK | -- | 21:50 | 2023-11-23 | 3.345
893 | 59.4 | gf | 3.4 | mm | OK | -- | 21:50 | 2023-11-23 | 3.345
894 | 59.4 | gf | 3.405 | mm | OK | -- | 21:50 | 2023-11-23 | 3.35
895 | 59.4 | gf | 3.405 | mm | OK | -- | 21:50 | 2023-11-23 | 3.35
896 | 59.5 | gf | 3.41 | mm | OK | -- | 21:50 | 2023-11-23 | 3.355
897 | 59.5 | gf | 3.415 | mm | OK | -- | 21:50 | 2023-11-23 | 3.36
898 | 59.6 | gf | 3.415 | mm | OK | -- | 21:50 | 2023-11-23 | 3.36
899 | 59.6 | gf | 3.42 | mm | OK | -- | 21:50 | 2023-11-23 | 3.365
900 | 59.6 | gf | 3.42 | mm | OK | -- | 21:50 | 2023-11-23 | 3.365
901 | 59.6 | gf | 3.425 | mm | OK | -- | 21:50 | 2023-11-23 | 3.37
902 | 59.6 | gf | 3.425 | mm | OK | -- | 21:50 | 2023-11-23 | 3.37
903 | 59.6 | gf | 3.43 | mm | OK | -- | 21:50 | 2023-11-23 | 3.375
904 | 59.7 | gf | 3.435 | mm | OK | -- | 21:50 | 2023-11-23 | 3.38
905 | 59.7 | gf | 3.44 | mm | OK | -- | 21:50 | 2023-11-23 | 3.385
906 | 59.7 | gf | 3.445 | mm | OK | -- | 21:50 | 2023-11-23 | 3.39
907 | 59.7 | gf | 3.45 | mm | OK | -- | 21:50 | 2023-11-23 | 3.395
908 | 59.8 | gf | 3.455 | mm | OK | -- | 21:50 | 2023-11-23 | 3.4
909 | 59.9 | gf | 3.465 | mm | OK | -- | 21:50 | 2023-11-23 | 3.41
910 | 59.9 | gf | 3.47 | mm | OK | -- | 21:50 | 2023-11-23 | 3.415
911 | 60 | gf | 3.48 | mm | OK | -- | 21:50 | 2023-11-23 | 3.425
912 | 60 | gf | 3.49 | mm | OK | -- | 21:50 | 2023-11-23 | 3.435
913 | 60.1 | gf | 3.495 | mm | OK | -- | 21:50 | 2023-11-23 | 3.44
914 | 60.1 | gf | 3.505 | mm | OK | -- | 21:50 | 2023-11-23 | 3.45
915 | 60.1 | gf | 3.515 | mm | OK | -- | 21:50 | 2023-11-23 | 3.46
916 | 60.2 | gf | 3.52 | mm | OK | -- | 21:50 | 2023-11-23 | 3.465
917 | 60.2 | gf | 3.53 | mm | OK | -- | 21:50 | 2023-11-23 | 3.475
918 | 60.2 | gf | 3.535 | mm | OK | -- | 21:50 | 2023-11-23 | 3.48
919 | 60.2 | gf | 3.54 | mm | OK | -- | 21:50 | 2023-11-23 | 3.485
920 | 60.2 | gf | 3.545 | mm | OK | -- | 21:50 | 2023-11-23 | 3.49
921 | 60.3 | gf | 3.555 | mm | OK | -- | 21:50 | 2023-11-23 | 3.5
922 | 60.3 | gf | 3.56 | mm | OK | -- | 21:50 | 2023-11-23 | 3.505
923 | 60.4 | gf | 3.565 | mm | OK | -- | 21:50 | 2023-11-23 | 3.51
924 | 60.4 | gf | 3.57 | mm | OK | -- | 21:50 | 2023-11-23 | 3.515
925 | 60.5 | gf | 3.575 | mm | OK | -- | 21:50 | 2023-11-23 | 3.52
926 | 60.5 | gf | 3.585 | mm | OK | -- | 21:50 | 2023-11-23 | 3.53
927 | 60.5 | gf | 3.59 | mm | OK | -- | 21:50 | 2023-11-23 | 3.535
928 | 60.5 | gf | 3.595 | mm | OK | -- | 21:50 | 2023-11-23 | 3.54
929 | 60.5 | gf | 3.6 | mm | OK | -- | 21:50 | 2023-11-23 | 3.545
930 | 60.5 | gf | 3.605 | mm | OK | -- | 21:50 | 2023-11-23 | 3.55
931 | 60.5 | gf | 3.61 | mm | OK | -- | 21:50 | 2023-11-23 | 3.555
932 | 60.5 | gf | 3.615 | mm | OK | -- | 21:50 | 2023-11-23 | 3.56
933 | 60.5 | gf | 3.62 | mm | OK | -- | 21:50 | 2023-11-23 | 3.565
934 | 60.6 | gf | 3.625 | mm | OK | -- | 21:50 | 2023-11-23 | 3.57
935 | 60.6 | gf | 3.625 | mm | OK | -- | 21:50 | 2023-11-23 | 3.57
936 | 60.6 | gf | 3.63 | mm | OK | -- | 21:50 | 2023-11-23 | 3.575
937 | 60.6 | gf | 3.635 | mm | OK | -- | 21:50 | 2023-11-23 | 3.58
938 | 60.6 | gf | 3.635 | mm | OK | -- | 21:50 | 2023-11-23 | 3.58
939 | 60.6 | gf | 3.635 | mm | OK | -- | 21:50 | 2023-11-23 | 3.58
940 | 60.6 | gf | 3.64 | mm | OK | -- | 21:50 | 2023-11-23 | 3.585
941 | 60.6 | gf | 3.64 | mm | OK | -- | 21:50 | 2023-11-23 | 3.585
942 | 60.6 | gf | 3.645 | mm | OK | -- | 21:50 | 2023-11-23 | 3.59
943 | 60.6 | gf | 3.645 | mm | OK | -- | 21:50 | 2023-11-23 | 3.59
944 | 60.6 | gf | 3.65 | mm | OK | -- | 21:50 | 2023-11-23 | 3.595
945 | 60.7 | gf | 3.65 | mm | OK | -- | 21:50 | 2023-11-23 | 3.595
946 | 60.7 | gf | 3.65 | mm | OK | -- | 21:50 | 2023-11-23 | 3.595
947 | 60.7 | gf | 3.655 | mm | OK | -- | 21:50 | 2023-11-23 | 3.6
948 | 60.7 | gf | 3.655 | mm | OK | -- | 21:50 | 2023-11-23 | 3.6
949 | 60.7 | gf | 3.66 | mm | OK | -- | 21:50 | 2023-11-23 | 3.605
950 | 60.7 | gf | 3.66 | mm | OK | -- | 21:50 | 2023-11-23 | 3.605
951 | 60.8 | gf | 3.665 | mm | OK | -- | 21:50 | 2023-11-23 | 3.61
952 | 60.8 | gf | 3.67 | mm | OK | -- | 21:50 | 2023-11-23 | 3.615
953 | 60.9 | gf | 3.67 | mm | OK | -- | 21:50 | 2023-11-23 | 3.615
954 | 60.9 | gf | 3.675 | mm | OK | -- | 21:50 | 2023-11-23 | 3.62
955 | 60.9 | gf | 3.675 | mm | OK | -- | 21:50 | 2023-11-23 | 3.62
956 | 60.9 | gf | 3.68 | mm | OK | -- | 21:50 | 2023-11-23 | 3.625
957 | 61 | gf | 3.685 | mm | OK | -- | 21:50 | 2023-11-23 | 3.63
958 | 61 | gf | 3.69 | mm | OK | -- | 21:50 | 2023-11-23 | 3.635
959 | 61 | gf | 3.69 | mm | OK | -- | 21:50 | 2023-11-23 | 3.635
960 | 61 | gf | 3.695 | mm | OK | -- | 21:50 | 2023-11-23 | 3.64
961 | 61 | gf | 3.7 | mm | OK | -- | 21:50 | 2023-11-23 | 3.645
962 | 61 | gf | 3.705 | mm | OK | -- | 21:50 | 2023-11-23 | 3.65
963 | 61 | gf | 3.71 | mm | OK | -- | 21:50 | 2023-11-23 | 3.655
964 | 61 | gf | 3.71 | mm | OK | -- | 21:50 | 2023-11-23 | 3.655
965 | 61.1 | gf | 3.715 | mm | OK | -- | 21:50 | 2023-11-23 | 3.66
966 | 61.1 | gf | 3.72 | mm | OK | -- | 21:50 | 2023-11-23 | 3.665
967 | 61.2 | gf | 3.725 | mm | OK | -- | 21:50 | 2023-11-23 | 3.67
968 | 61.2 | gf | 3.73 | mm | OK | -- | 21:50 | 2023-11-23 | 3.675
969 | 61.2 | gf | 3.735 | mm | OK | -- | 21:50 | 2023-11-23 | 3.68
970 | 61.3 | gf | 3.74 | mm | OK | -- | 21:50 | 2023-11-23 | 3.685
971 | 61.3 | gf | 3.745 | mm | OK | -- | 21:50 | 2023-11-23 | 3.69
972 | 61.3 | gf | 3.75 | mm | OK | -- | 21:50 | 2023-11-23 | 3.695
973 | 61.3 | gf | 3.755 | mm | OK | -- | 21:50 | 2023-11-23 | 3.7
974 | 61.3 | gf | 3.76 | mm | OK | -- | 21:50 | 2023-11-23 | 3.705
975 | 61.3 | gf | 3.765 | mm | OK | -- | 21:50 | 2023-11-23 | 3.71
976 | 61.4 | gf | 3.77 | mm | OK | -- | 21:50 | 2023-11-23 | 3.715
977 | 61.4 | gf | 3.775 | mm | OK | -- | 21:50 | 2023-11-23 | 3.72
978 | 61.4 | gf | 3.775 | mm | OK | -- | 21:50 | 2023-11-23 | 3.72
979 | 61.5 | gf | 3.785 | mm | OK | -- | 21:50 | 2023-11-23 | 3.73
980 | 61.5 | gf | 3.79 | mm | OK | -- | 21:50 | 2023-11-23 | 3.735
981 | 61.5 | gf | 3.795 | mm | OK | -- | 21:50 | 2023-11-23 | 3.74
982 | 61.6 | gf | 3.8 | mm | OK | -- | 21:50 | 2023-11-23 | 3.745
983 | 61.6 | gf | 3.805 | mm | OK | -- | 21:50 | 2023-11-23 | 3.75
984 | 61.6 | gf | 3.81 | mm | OK | -- | 21:50 | 2023-11-23 | 3.755
985 | 61.6 | gf | 3.815 | mm | OK | -- | 21:50 | 2023-11-23 | 3.76
986 | 61.6 | gf | 3.82 | mm | OK | -- | 21:50 | 2023-11-23 | 3.765
987 | 61.6 | gf | 3.825 | mm | OK | -- | 21:50 | 2023-11-23 | 3.77
988 | 61.6 | gf | 3.825 | mm | OK | -- | 21:50 | 2023-11-23 | 3.77
989 | 61.7 | gf | 3.83 | mm | OK | -- | 21:50 | 2023-11-23 | 3.775
990 | 61.9 | gf | 3.835 | mm | OK | -- | 21:50 | 2023-11-23 | 3.78
991 | 62.2 | gf | 3.84 | mm | OK | -- | 21:50 | 2023-11-23 | 3.785
992 | 62.6 | gf | 3.84 | mm | OK | -- | 21:50 | 2023-11-23 | 3.785
993 | 63 | gf | 3.845 | mm | OK | -- | 21:50 | 2023-11-23 | 3.79
994 | 63.5 | gf | 3.845 | mm | OK | -- | 21:50 | 2023-11-23 | 3.79
995 | 64 | gf | 3.85 | mm | OK | -- | 21:50 | 2023-11-23 | 3.795
996 | 64.5 | gf | 3.855 | mm | OK | -- | 21:50 | 2023-11-23 | 3.8
997 | 64.9 | gf | 3.855 | mm | OK | -- | 21:50 | 2023-11-23 | 3.8
998 | 65.4 | gf | 3.86 | mm | OK | -- | 21:50 | 2023-11-23 | 3.805
999 | 65.9 | gf | 3.86 | mm | OK | -- | 21:50 | 2023-11-23 | 3.805
1000 | 66.4 | gf | 3.865 | mm | OK | -- | 21:50 | 2023-11-23 | 3.81
1001 | 67.1 | gf | 3.865 | mm | OK | -- | 21:50 | 2023-11-23 | 3.81
1002 | 67.9 | gf | 3.87 | mm | OK | -- | 21:50 | 2023-11-23 | 3.815
1003 | 68.7 | gf | 3.87 | mm | OK | -- | 21:50 | 2023-11-23 | 3.815
1004 | 69.5 | gf | 3.875 | mm | OK | -- | 21:50 | 2023-11-23 | 3.82
1005 | 70.3 | gf | 3.875 | mm | OK | -- | 21:50 | 2023-11-23 | 3.82
1006 | 71.5 | gf | 3.88 | mm | OK | -- | 21:50 | 2023-11-23 | 3.825
1007 | 72.8 | gf | 3.885 | mm | OK | -- | 21:50 | 2023-11-23 | 3.83
1008 | 74.1 | gf | 3.885 | mm | OK | -- | 21:50 | 2023-11-23 | 3.83
1009 | 75.5 | gf | 3.89 | mm | OK | -- | 21:50 | 2023-11-23 | 3.835
1010 | 76.8 | gf | 3.895 | mm | OK | -- | 21:50 | 2023-11-23 | 3.84
1011 | 78.5 | gf | 3.9 | mm | OK | -- | 21:50 | 2023-11-23 | 3.845
1012 | 79.9 | gf | 3.9 | mm | OK | -- | 21:50 | 2023-11-23 | 3.845
1013 | 81 | gf | 3.905 | mm | OK | -- | 21:50 | 2023-11-23 | 3.85
1014 | 82.3 | gf | 3.91 | mm | OK | -- | 21:50 | 2023-11-23 | 3.855
1015 | 83.4 | gf | 3.91 | mm | OK | -- | 21:50 | 2023-11-23 | 3.855
1016 | 84.8 | gf | 3.915 | mm | OK | -- | 21:50 | 2023-11-23 | 3.86
1017 | 86.7 | gf | 3.915 | mm | OK | -- | 21:50 | 2023-11-23 | 3.86
1018 | 89 | gf | 3.92 | mm | OK | -- | 21:50 | 2023-11-23 | 3.865
1019 | 91.3 | gf | 3.925 | mm | OK | -- | 21:50 | 2023-11-23 | 3.87
1020 | 93.7 | gf | 3.93 | mm | OK | -- | 21:50 | 2023-11-23 | 3.875
1021 | 95.9 | gf | 3.935 | mm | OK | -- | 21:50 | 2023-11-23 | 3.88
1022 | 98.3 | gf | 3.94 | mm | OK | -- | 21:50 | 2023-11-23 | 3.885
1023 | 100.5 | gf | 3.945 | mm | OK | -- | 21:50 | 2023-11-23 | 3.89
1024 | 102.5 | gf | 3.95 | mm | OK | -- | 21:50 | 2023-11-23 | 3.895
1025 | 104.8 | gf | 3.955 | mm | OK | -- | 21:50 | 2023-11-23 | 3.9
1026 | 107.7 | gf | 3.96 | mm | OK | -- | 21:50 | 2023-11-23 | 3.905
1027 | 110.1 | gf | 3.965 | mm | OK | -- | 21:50 | 2023-11-23 | 3.91
1028 | 112.7 | gf | 3.97 | mm | OK | -- | 21:50 | 2023-11-23 | 3.915
1029 | 115.2 | gf | 3.975 | mm | OK | -- | 21:50 | 2023-11-23 | 3.92
1030 | 117.9 | gf | 3.98 | mm | OK | -- | 21:50 | 2023-11-23 | 3.925
1031 | 120.9 | gf | 3.985 | mm | OK | -- | 21:50 | 2023-11-23 | 3.93
1032 | 124.1 | gf | 3.99 | mm | OK | -- | 21:50 | 2023-11-23 | 3.935
1033 | 127.5 | gf | 3.995 | mm | OK | -- | 21:50 | 2023-11-23 | 3.94
1034 | 130.3 | gf | 4 | mm | OK | -- | 21:50 | 2023-11-23 | 3.945
1035 | 132.9 | gf | 4.005 | mm | OK | -- | 21:50 | 2023-11-23 | 3.95
1036 | 135.2 | gf | 4.01 | mm | OK | -- | 21:50 | 2023-11-23 | 3.955
1037 | 137.7 | gf | 4.015 | mm | OK | -- | 21:50 | 2023-11-23 | 3.96
1038 | 140.6 | gf | 4.02 | mm | OK | -- | 21:50 | 2023-11-23 | 3.965
1039 | 143.2 | gf | 4.02 | mm | OK | -- | 21:50 | 2023-11-23 | 3.965
1040 | 145.6 | gf | 4.025 | mm | OK | -- | 21:50 | 2023-11-23 | 3.97
1041 | 147.6 | gf | 4.03 | mm | OK | -- | 21:50 | 2023-11-23 | 3.975
1042 | 149.6 | gf | 4.035 | mm | OK | -- | 21:50 | 2023-11-23 | 3.98
1043 | 151.4 | gf | 4.035 | mm | OK | -- | 21:50 | 2023-11-23 | 3.98
1044 | 153.3 | gf | 4.04 | mm | OK | -- | 21:50 | 2023-11-23 | 3.985
1045 | 155.4 | gf | 4.045 | mm | OK | -- | 21:50 | 2023-11-23 | 3.99
1046 | 157.8 | gf | 4.045 | mm | OK | -- | 21:50 | 2023-11-23 | 3.99
1047 | 160 | gf | 4.05 | mm | OK | -- | 21:50 | 2023-11-23 | 3.995
1048 | 162.2 | gf | 4.055 | mm | OK | -- | 21:50 | 2023-11-23 | 4
1049 | 164.2 | gf | 4.06 | mm | OK | -- | 21:50 | 2023-11-23 | 4.005
1050 | 166 | gf | 4.06 | mm | OK | -- | 21:50 | 2023-11-23 | 4.005
1051 | 168 | gf | 4.065 | mm | OK | -- | 21:50 | 2023-11-23 | 4.01
1052 | 170.1 | gf | 4.065 | mm | OK | -- | 21:50 | 2023-11-23 | 4.01

## Upstroke
Switch | Invokeys x Alas Daydreamer - 17000 Actuations
Notes | 0
No. | Force | Unit | Displacement | Unit | Judge | Position | Time | Date | Mod Dis | Collection Parameters |  |  |  | Num Data Points | 886
1108 | 170.3 | gf | 4.08 | mm | OK | -- | 21:50 | 2023-11-23 | 4.025 | Maximum | 190.3 | @ | No.1065
1109 | 168.6 | gf | 4.08 | mm | OK | -- | 21:50 | 2023-11-23 | 4.025 | Minimum | -0.7 | @ | No.2022
1110 | 167.2 | gf | 4.08 | mm | OK | -- | 21:50 | 2023-11-23 | 4.025 | Average | 55.56
1111 | 166 | gf | 4.075 | mm | OK | -- | 21:50 | 2023-11-23 | 4.02 | Data Quantity | 2039
1112 | 164.5 | gf | 4.075 | mm | OK | -- | 21:50 | 2023-11-23 | 4.02 | Number of NG | 0
1113 | 162.9 | gf | 4.075 | mm | OK | -- | 21:50 | 2023-11-23 | 4.02
1114 | 161.6 | gf | 4.07 | mm | OK | -- | 21:50 | 2023-11-23 | 4.015 | Cond Formatting
1115 | 160.5 | gf | 4.07 | mm | OK | -- | 21:50 | 2023-11-23 | 4.015 | Min Highl Max | 180.785
1116 | 159.6 | gf | 4.07 | mm | OK | -- | 21:50 | 2023-11-23 | 4.015
1117 | 158.4 | gf | 4.065 | mm | OK | -- | 21:50 | 2023-11-23 | 4.01 | Starting Disp | 0.055
1118 | 157.4 | gf | 4.065 | mm | OK | -- | 21:50 | 2023-11-23 | 4.01
1119 | 156.2 | gf | 4.065 | mm | OK | -- | 21:50 | 2023-11-23 | 4.01
1120 | 155.2 | gf | 4.065 | mm | OK | -- | 21:50 | 2023-11-23 | 4.01
1121 | 154.3 | gf | 4.06 | mm | OK | -- | 21:50 | 2023-11-23 | 4.005
1122 | 153.2 | gf | 4.06 | mm | OK | -- | 21:50 | 2023-11-23 | 4.005
1123 | 152.4 | gf | 4.06 | mm | OK | -- | 21:50 | 2023-11-23 | 4.005
1124 | 151.6 | gf | 4.06 | mm | OK | -- | 21:50 | 2023-11-23 | 4.005
1125 | 150.7 | gf | 4.055 | mm | OK | -- | 21:50 | 2023-11-23 | 4
1126 | 149.8 | gf | 4.055 | mm | OK | -- | 21:50 | 2023-11-23 | 4
1127 | 148.8 | gf | 4.055 | mm | OK | -- | 21:50 | 2023-11-23 | 4
1128 | 148 | gf | 4.055 | mm | OK | -- | 21:50 | 2023-11-23 | 4
1129 | 147.2 | gf | 4.05 | mm | OK | -- | 21:50 | 2023-11-23 | 3.995
1130 | 146.2 | gf | 4.05 | mm | OK | -- | 21:50 | 2023-11-23 | 3.995
1131 | 145.3 | gf | 4.05 | mm | OK | -- | 21:50 | 2023-11-23 | 3.995
1132 | 144.4 | gf | 4.05 | mm | OK | -- | 21:50 | 2023-11-23 | 3.995
1133 | 143.7 | gf | 4.045 | mm | OK | -- | 21:50 | 2023-11-23 | 3.99
1134 | 142.8 | gf | 4.045 | mm | OK | -- | 21:50 | 2023-11-23 | 3.99
1135 | 141.7 | gf | 4.045 | mm | OK | -- | 21:50 | 2023-11-23 | 3.99
1136 | 140.3 | gf | 4.045 | mm | OK | -- | 21:50 | 2023-11-23 | 3.99
1137 | 139 | gf | 4.04 | mm | OK | -- | 21:50 | 2023-11-23 | 3.985
1138 | 137.6 | gf | 4.04 | mm | OK | -- | 21:50 | 2023-11-23 | 3.985
1139 | 136.3 | gf | 4.035 | mm | OK | -- | 21:50 | 2023-11-23 | 3.98
1140 | 135.2 | gf | 4.035 | mm | OK | -- | 21:50 | 2023-11-23 | 3.98
1141 | 134.5 | gf | 4.035 | mm | OK | -- | 21:50 | 2023-11-23 | 3.98
1142 | 133.7 | gf | 4.035 | mm | OK | -- | 21:50 | 2023-11-23 | 3.98
1143 | 132.8 | gf | 4.03 | mm | OK | -- | 21:50 | 2023-11-23 | 3.975
1144 | 132 | gf | 4.03 | mm | OK | -- | 21:50 | 2023-11-23 | 3.975
1145 | 131.3 | gf | 4.03 | mm | OK | -- | 21:50 | 2023-11-23 | 3.975
1146 | 130.8 | gf | 4.03 | mm | OK | -- | 21:50 | 2023-11-23 | 3.975
1147 | 129.9 | gf | 4.025 | mm | OK | -- | 21:50 | 2023-11-23 | 3.97
1148 | 129 | gf | 4.025 | mm | OK | -- | 21:50 | 2023-11-23 | 3.97
1149 | 128.1 | gf | 4.025 | mm | OK | -- | 21:50 | 2023-11-23 | 3.97
1150 | 127.1 | gf | 4.02 | mm | OK | -- | 21:50 | 2023-11-23 | 3.965
1151 | 125.9 | gf | 4.02 | mm | OK | -- | 21:50 | 2023-11-23 | 3.965
1152 | 124.7 | gf | 4.02 | mm | OK | -- | 21:50 | 2023-11-23 | 3.965
1153 | 123.4 | gf | 4.015 | mm | OK | -- | 21:50 | 2023-11-23 | 3.96
1154 | 122.2 | gf | 4.015 | mm | OK | -- | 21:50 | 2023-11-23 | 3.96
1155 | 120.9 | gf | 4.015 | mm | OK | -- | 21:50 | 2023-11-23 | 3.96
1156 | 119.6 | gf | 4.01 | mm | OK | -- | 21:50 | 2023-11-23 | 3.955
1157 | 118 | gf | 4.01 | mm | OK | -- | 21:50 | 2023-11-23 | 3.955
1158 | 116.2 | gf | 4.005 | mm | OK | -- | 21:50 | 2023-11-23 | 3.95
1159 | 114.1 | gf | 4.005 | mm | OK | -- | 21:50 | 2023-11-23 | 3.95
1160 | 112.3 | gf | 4 | mm | OK | -- | 21:50 | 2023-11-23 | 3.945
1161 | 110.7 | gf | 3.995 | mm | OK | -- | 21:50 | 2023-11-23 | 3.94
1162 | 109.3 | gf | 3.995 | mm | OK | -- | 21:50 | 2023-11-23 | 3.94
1163 | 108.2 | gf | 3.995 | mm | OK | -- | 21:50 | 2023-11-23 | 3.94
1164 | 107.1 | gf | 3.99 | mm | OK | -- | 21:50 | 2023-11-23 | 3.935
1165 | 105.8 | gf | 3.99 | mm | OK | -- | 21:50 | 2023-11-23 | 3.935
1166 | 104.6 | gf | 3.985 | mm | OK | -- | 21:50 | 2023-11-23 | 3.93
1167 | 103.4 | gf | 3.985 | mm | OK | -- | 21:50 | 2023-11-23 | 3.93
1168 | 102.5 | gf | 3.985 | mm | OK | -- | 21:50 | 2023-11-23 | 3.93
1169 | 101.6 | gf | 3.98 | mm | OK | -- | 21:50 | 2023-11-23 | 3.925
1170 | 100.9 | gf | 3.98 | mm | OK | -- | 21:50 | 2023-11-23 | 3.925
1171 | 100 | gf | 3.98 | mm | OK | -- | 21:50 | 2023-11-23 | 3.925
1172 | 99.2 | gf | 3.975 | mm | OK | -- | 21:50 | 2023-11-23 | 3.92
1173 | 98.3 | gf | 3.975 | mm | OK | -- | 21:50 | 2023-11-23 | 3.92
1174 | 97.4 | gf | 3.975 | mm | OK | -- | 21:50 | 2023-11-23 | 3.92
1175 | 96.7 | gf | 3.975 | mm | OK | -- | 21:50 | 2023-11-23 | 3.92
1176 | 96 | gf | 3.97 | mm | OK | -- | 21:50 | 2023-11-23 | 3.915
1177 | 95.3 | gf | 3.97 | mm | OK | -- | 21:50 | 2023-11-23 | 3.915
1178 | 94.4 | gf | 3.97 | mm | OK | -- | 21:50 | 2023-11-23 | 3.915
1179 | 93.3 | gf | 3.965 | mm | OK | -- | 21:50 | 2023-11-23 | 3.91
1180 | 92.1 | gf | 3.965 | mm | OK | -- | 21:50 | 2023-11-23 | 3.91
1181 | 91 | gf | 3.96 | mm | OK | -- | 21:50 | 2023-11-23 | 3.905
1182 | 89.8 | gf | 3.96 | mm | OK | -- | 21:50 | 2023-11-23 | 3.905
1183 | 88.3 | gf | 3.955 | mm | OK | -- | 21:50 | 2023-11-23 | 3.9
1184 | 86.7 | gf | 3.955 | mm | OK | -- | 21:50 | 2023-11-23 | 3.9
1185 | 85.7 | gf | 3.95 | mm | OK | -- | 21:50 | 2023-11-23 | 3.895
1186 | 84.6 | gf | 3.95 | mm | OK | -- | 21:50 | 2023-11-23 | 3.895
1187 | 83.3 | gf | 3.945 | mm | OK | -- | 21:50 | 2023-11-23 | 3.89
1188 | 82.2 | gf | 3.94 | mm | OK | -- | 21:50 | 2023-11-23 | 3.885
1189 | 81.1 | gf | 3.94 | mm | OK | -- | 21:50 | 2023-11-23 | 3.885
1190 | 80 | gf | 3.935 | mm | OK | -- | 21:50 | 2023-11-23 | 3.88
1191 | 78.8 | gf | 3.935 | mm | OK | -- | 21:50 | 2023-11-23 | 3.88
1192 | 77.6 | gf | 3.93 | mm | OK | -- | 21:50 | 2023-11-23 | 3.875
1193 | 76.1 | gf | 3.93 | mm | OK | -- | 21:50 | 2023-11-23 | 3.875
1194 | 74.4 | gf | 3.925 | mm | OK | -- | 21:50 | 2023-11-23 | 3.87
1195 | 72.8 | gf | 3.92 | mm | OK | -- | 21:50 | 2023-11-23 | 3.865
1196 | 71.4 | gf | 3.915 | mm | OK | -- | 21:50 | 2023-11-23 | 3.86
1197 | 70.2 | gf | 3.91 | mm | OK | -- | 21:50 | 2023-11-23 | 3.855
1198 | 69.1 | gf | 3.91 | mm | OK | -- | 21:50 | 2023-11-23 | 3.855
1199 | 68 | gf | 3.905 | mm | OK | -- | 21:50 | 2023-11-23 | 3.85
1200 | 67 | gf | 3.9 | mm | OK | -- | 21:50 | 2023-11-23 | 3.845
1201 | 66.3 | gf | 3.895 | mm | OK | -- | 21:50 | 2023-11-23 | 3.84
1202 | 65.5 | gf | 3.895 | mm | OK | -- | 21:50 | 2023-11-23 | 3.84
1203 | 64.8 | gf | 3.89 | mm | OK | -- | 21:50 | 2023-11-23 | 3.835
1204 | 64.3 | gf | 3.89 | mm | OK | -- | 21:50 | 2023-11-23 | 3.835
1205 | 63.9 | gf | 3.885 | mm | OK | -- | 21:50 | 2023-11-23 | 3.83
1206 | 63.4 | gf | 3.885 | mm | OK | -- | 21:50 | 2023-11-23 | 3.83
1207 | 62.9 | gf | 3.88 | mm | OK | -- | 21:50 | 2023-11-23 | 3.825
1208 | 62.4 | gf | 3.88 | mm | OK | -- | 21:50 | 2023-11-23 | 3.825
1209 | 62.1 | gf | 3.875 | mm | OK | -- | 21:50 | 2023-11-23 | 3.82
1210 | 61.8 | gf | 3.875 | mm | OK | -- | 21:50 | 2023-11-23 | 3.82
1211 | 61.4 | gf | 3.87 | mm | OK | -- | 21:50 | 2023-11-23 | 3.815
1212 | 61.2 | gf | 3.865 | mm | OK | -- | 21:50 | 2023-11-23 | 3.81
1213 | 61 | gf | 3.86 | mm | OK | -- | 21:50 | 2023-11-23 | 3.805
1214 | 60.8 | gf | 3.86 | mm | OK | -- | 21:50 | 2023-11-23 | 3.805
1215 | 60.6 | gf | 3.855 | mm | OK | -- | 21:50 | 2023-11-23 | 3.8
1216 | 60.5 | gf | 3.85 | mm | OK | -- | 21:50 | 2023-11-23 | 3.795
1217 | 60.5 | gf | 3.845 | mm | OK | -- | 21:50 | 2023-11-23 | 3.79
1218 | 60.5 | gf | 3.84 | mm | OK | -- | 21:50 | 2023-11-23 | 3.785
1219 | 60.5 | gf | 3.835 | mm | OK | -- | 21:50 | 2023-11-23 | 3.78
1220 | 60.5 | gf | 3.83 | mm | OK | -- | 21:50 | 2023-11-23 | 3.775
1221 | 60.4 | gf | 3.825 | mm | OK | -- | 21:50 | 2023-11-23 | 3.77
1222 | 60.4 | gf | 3.82 | mm | OK | -- | 21:50 | 2023-11-23 | 3.765
1223 | 60.4 | gf | 3.82 | mm | OK | -- | 21:50 | 2023-11-23 | 3.765
1224 | 60.4 | gf | 3.815 | mm | OK | -- | 21:50 | 2023-11-23 | 3.76
1225 | 60.4 | gf | 3.81 | mm | OK | -- | 21:50 | 2023-11-23 | 3.755
1226 | 60.3 | gf | 3.8 | mm | OK | -- | 21:50 | 2023-11-23 | 3.745
1227 | 60.3 | gf | 3.795 | mm | OK | -- | 21:50 | 2023-11-23 | 3.74
1228 | 60.3 | gf | 3.79 | mm | OK | -- | 21:50 | 2023-11-23 | 3.735
1229 | 60.3 | gf | 3.79 | mm | OK | -- | 21:50 | 2023-11-23 | 3.735
1230 | 60.2 | gf | 3.785 | mm | OK | -- | 21:50 | 2023-11-23 | 3.73
1231 | 60.2 | gf | 3.78 | mm | OK | -- | 21:50 | 2023-11-23 | 3.725
1232 | 60.2 | gf | 3.775 | mm | OK | -- | 21:50 | 2023-11-23 | 3.72
1233 | 60.2 | gf | 3.77 | mm | OK | -- | 21:50 | 2023-11-23 | 3.715
1234 | 60.2 | gf | 3.77 | mm | OK | -- | 21:50 | 2023-11-23 | 3.715
1235 | 60.2 | gf | 3.765 | mm | OK | -- | 21:50 | 2023-11-23 | 3.71
1236 | 60.1 | gf | 3.76 | mm | OK | -- | 21:50 | 2023-11-23 | 3.705
1237 | 60.1 | gf | 3.755 | mm | OK | -- | 21:50 | 2023-11-23 | 3.7
1238 | 60.1 | gf | 3.75 | mm | OK | -- | 21:50 | 2023-11-23 | 3.695
1239 | 60.1 | gf | 3.745 | mm | OK | -- | 21:50 | 2023-11-23 | 3.69
1240 | 60.1 | gf | 3.745 | mm | OK | -- | 21:50 | 2023-11-23 | 3.69
1241 | 60.1 | gf | 3.74 | mm | OK | -- | 21:50 | 2023-11-23 | 3.685
1242 | 60 | gf | 3.735 | mm | OK | -- | 21:50 | 2023-11-23 | 3.68
1243 | 60 | gf | 3.73 | mm | OK | -- | 21:50 | 2023-11-23 | 3.675
1244 | 59.9 | gf | 3.725 | mm | OK | -- | 21:50 | 2023-11-23 | 3.67
1245 | 59.9 | gf | 3.72 | mm | OK | -- | 21:50 | 2023-11-23 | 3.665
1246 | 59.9 | gf | 3.715 | mm | OK | -- | 21:50 | 2023-11-23 | 3.66
1247 | 59.9 | gf | 3.71 | mm | OK | -- | 21:50 | 2023-11-23 | 3.655
1248 | 59.9 | gf | 3.71 | mm | OK | -- | 21:50 | 2023-11-23 | 3.655
1249 | 59.9 | gf | 3.705 | mm | OK | -- | 21:50 | 2023-11-23 | 3.65
1250 | 59.8 | gf | 3.7 | mm | OK | -- | 21:50 | 2023-11-23 | 3.645
1251 | 59.8 | gf | 3.695 | mm | OK | -- | 21:50 | 2023-11-23 | 3.64
1252 | 59.8 | gf | 3.695 | mm | OK | -- | 21:50 | 2023-11-23 | 3.64
1253 | 59.8 | gf | 3.69 | mm | OK | -- | 21:50 | 2023-11-23 | 3.635
1254 | 59.8 | gf | 3.685 | mm | OK | -- | 21:50 | 2023-11-23 | 3.63
1255 | 59.8 | gf | 3.68 | mm | OK | -- | 21:50 | 2023-11-23 | 3.625
1256 | 59.8 | gf | 3.68 | mm | OK | -- | 21:50 | 2023-11-23 | 3.625
1257 | 59.7 | gf | 3.675 | mm | OK | -- | 21:50 | 2023-11-23 | 3.62
1258 | 59.7 | gf | 3.67 | mm | OK | -- | 21:50 | 2023-11-23 | 3.615
1259 | 59.7 | gf | 3.665 | mm | OK | -- | 21:50 | 2023-11-23 | 3.61
1260 | 59.7 | gf | 3.665 | mm | OK | -- | 21:50 | 2023-11-23 | 3.61
1261 | 59.7 | gf | 3.66 | mm | OK | -- | 21:50 | 2023-11-23 | 3.605
1262 | 59.7 | gf | 3.655 | mm | OK | -- | 21:50 | 2023-11-23 | 3.6
1263 | 59.6 | gf | 3.65 | mm | OK | -- | 21:50 | 2023-11-23 | 3.595
1264 | 59.6 | gf | 3.65 | mm | OK | -- | 21:50 | 2023-11-23 | 3.595
1265 | 59.6 | gf | 3.645 | mm | OK | -- | 21:50 | 2023-11-23 | 3.59
1266 | 59.6 | gf | 3.64 | mm | OK | -- | 21:50 | 2023-11-23 | 3.585
1267 | 59.5 | gf | 3.635 | mm | OK | -- | 21:50 | 2023-11-23 | 3.58
1268 | 59.5 | gf | 3.63 | mm | OK | -- | 21:50 | 2023-11-23 | 3.575
1269 | 59.5 | gf | 3.625 | mm | OK | -- | 21:50 | 2023-11-23 | 3.57
1270 | 59.4 | gf | 3.62 | mm | OK | -- | 21:50 | 2023-11-23 | 3.565
1271 | 59.4 | gf | 3.615 | mm | OK | -- | 21:50 | 2023-11-23 | 3.56
1272 | 59.4 | gf | 3.61 | mm | OK | -- | 21:50 | 2023-11-23 | 3.555
1273 | 59.4 | gf | 3.61 | mm | OK | -- | 21:50 | 2023-11-23 | 3.555
1274 | 59.4 | gf | 3.605 | mm | OK | -- | 21:50 | 2023-11-23 | 3.55
1275 | 59.3 | gf | 3.605 | mm | OK | -- | 21:50 | 2023-11-23 | 3.55
1276 | 59.3 | gf | 3.6 | mm | OK | -- | 21:50 | 2023-11-23 | 3.545
1277 | 59.3 | gf | 3.595 | mm | OK | -- | 21:50 | 2023-11-23 | 3.54
1278 | 59.3 | gf | 3.595 | mm | OK | -- | 21:50 | 2023-11-23 | 3.54
1279 | 59.3 | gf | 3.59 | mm | OK | -- | 21:50 | 2023-11-23 | 3.535
1280 | 59.3 | gf | 3.59 | mm | OK | -- | 21:50 | 2023-11-23 | 3.535
1281 | 59.3 | gf | 3.585 | mm | OK | -- | 21:50 | 2023-11-23 | 3.53
1282 | 59.3 | gf | 3.585 | mm | OK | -- | 21:50 | 2023-11-23 | 3.53
1283 | 59.3 | gf | 3.58 | mm | OK | -- | 21:50 | 2023-11-23 | 3.525
1284 | 59.2 | gf | 3.58 | mm | OK | -- | 21:50 | 2023-11-23 | 3.525
1285 | 59.2 | gf | 3.575 | mm | OK | -- | 21:50 | 2023-11-23 | 3.52
1286 | 59.2 | gf | 3.57 | mm | OK | -- | 21:50 | 2023-11-23 | 3.515
1287 | 59.2 | gf | 3.57 | mm | OK | -- | 21:50 | 2023-11-23 | 3.515
1288 | 59.2 | gf | 3.565 | mm | OK | -- | 21:50 | 2023-11-23 | 3.51
1289 | 59.1 | gf | 3.56 | mm | OK | -- | 21:50 | 2023-11-23 | 3.505
1290 | 59.1 | gf | 3.555 | mm | OK | -- | 21:50 | 2023-11-23 | 3.5
1291 | 59.1 | gf | 3.55 | mm | OK | -- | 21:50 | 2023-11-23 | 3.495
1292 | 59 | gf | 3.545 | mm | OK | -- | 21:50 | 2023-11-23 | 3.49
1293 | 59 | gf | 3.54 | mm | OK | -- | 21:50 | 2023-11-23 | 3.485
1294 | 59 | gf | 3.535 | mm | OK | -- | 21:50 | 2023-11-23 | 3.48
1295 | 59 | gf | 3.525 | mm | OK | -- | 21:50 | 2023-11-23 | 3.47
1296 | 58.8 | gf | 3.52 | mm | OK | -- | 21:50 | 2023-11-23 | 3.465
1297 | 58.8 | gf | 3.51 | mm | OK | -- | 21:50 | 2023-11-23 | 3.455
1298 | 58.8 | gf | 3.5 | mm | OK | -- | 21:50 | 2023-11-23 | 3.445
1299 | 58.8 | gf | 3.495 | mm | OK | -- | 21:50 | 2023-11-23 | 3.44
1300 | 58.8 | gf | 3.49 | mm | OK | -- | 21:50 | 2023-11-23 | 3.435
1301 | 58.7 | gf | 3.48 | mm | OK | -- | 21:50 | 2023-11-23 | 3.425
1302 | 58.6 | gf | 3.475 | mm | OK | -- | 21:50 | 2023-11-23 | 3.42
1303 | 58.6 | gf | 3.465 | mm | OK | -- | 21:50 | 2023-11-23 | 3.41
1304 | 58.5 | gf | 3.46 | mm | OK | -- | 21:50 | 2023-11-23 | 3.405
1305 | 58.5 | gf | 3.45 | mm | OK | -- | 21:50 | 2023-11-23 | 3.395
1306 | 58.4 | gf | 3.445 | mm | OK | -- | 21:50 | 2023-11-23 | 3.39
1307 | 58.4 | gf | 3.435 | mm | OK | -- | 21:50 | 2023-11-23 | 3.38
1308 | 58.5 | gf | 3.43 | mm | OK | -- | 21:50 | 2023-11-23 | 3.375
1309 | 58.5 | gf | 3.425 | mm | OK | -- | 21:50 | 2023-11-23 | 3.37
1310 | 58.4 | gf | 3.42 | mm | OK | -- | 21:50 | 2023-11-23 | 3.365
1311 | 58.3 | gf | 3.415 | mm | OK | -- | 21:50 | 2023-11-23 | 3.36
1312 | 58.3 | gf | 3.41 | mm | OK | -- | 21:50 | 2023-11-23 | 3.355
1313 | 58.2 | gf | 3.405 | mm | OK | -- | 21:50 | 2023-11-23 | 3.35
1314 | 58.2 | gf | 3.4 | mm | OK | -- | 21:50 | 2023-11-23 | 3.345
1315 | 58.2 | gf | 3.39 | mm | OK | -- | 21:50 | 2023-11-23 | 3.335
1316 | 58.2 | gf | 3.385 | mm | OK | -- | 21:50 | 2023-11-23 | 3.33
1317 | 58.2 | gf | 3.375 | mm | OK | -- | 21:50 | 2023-11-23 | 3.32
1318 | 58.2 | gf | 3.365 | mm | OK | -- | 21:50 | 2023-11-23 | 3.31
1319 | 58.2 | gf | 3.36 | mm | OK | -- | 21:50 | 2023-11-23 | 3.305
1320 | 58.2 | gf | 3.355 | mm | OK | -- | 21:50 | 2023-11-23 | 3.3
1321 | 58.2 | gf | 3.35 | mm | OK | -- | 21:50 | 2023-11-23 | 3.295
1322 | 58.1 | gf | 3.345 | mm | OK | -- | 21:50 | 2023-11-23 | 3.29
1323 | 58.1 | gf | 3.34 | mm | OK | -- | 21:50 | 2023-11-23 | 3.285
1324 | 58.1 | gf | 3.34 | mm | OK | -- | 21:50 | 2023-11-23 | 3.285
1325 | 58 | gf | 3.335 | mm | OK | -- | 21:50 | 2023-11-23 | 3.28
1326 | 58 | gf | 3.33 | mm | OK | -- | 21:50 | 2023-11-23 | 3.275
1327 | 57.9 | gf | 3.325 | mm | OK | -- | 21:50 | 2023-11-23 | 3.27
1328 | 58 | gf | 3.32 | mm | OK | -- | 21:50 | 2023-11-23 | 3.265
1329 | 57.9 | gf | 3.315 | mm | OK | -- | 21:50 | 2023-11-23 | 3.26
1330 | 57.9 | gf | 3.315 | mm | OK | -- | 21:50 | 2023-11-23 | 3.26
1331 | 57.9 | gf | 3.31 | mm | OK | -- | 21:50 | 2023-11-23 | 3.255
1332 | 57.9 | gf | 3.31 | mm | OK | -- | 21:50 | 2023-11-23 | 3.255
1333 | 57.9 | gf | 3.305 | mm | OK | -- | 21:50 | 2023-11-23 | 3.25
1334 | 57.9 | gf | 3.3 | mm | OK | -- | 21:50 | 2023-11-23 | 3.245
1335 | 57.9 | gf | 3.295 | mm | OK | -- | 21:50 | 2023-11-23 | 3.24
1336 | 57.8 | gf | 3.295 | mm | OK | -- | 21:50 | 2023-11-23 | 3.24
1337 | 57.8 | gf | 3.29 | mm | OK | -- | 21:50 | 2023-11-23 | 3.235
1338 | 57.8 | gf | 3.285 | mm | OK | -- | 21:50 | 2023-11-23 | 3.23
1339 | 57.8 | gf | 3.28 | mm | OK | -- | 21:50 | 2023-11-23 | 3.225
1340 | 57.8 | gf | 3.275 | mm | OK | -- | 21:50 | 2023-11-23 | 3.22
1341 | 57.7 | gf | 3.27 | mm | OK | -- | 21:50 | 2023-11-23 | 3.215
1342 | 57.7 | gf | 3.265 | mm | OK | -- | 21:50 | 2023-11-23 | 3.21
1343 | 57.6 | gf | 3.255 | mm | OK | -- | 21:50 | 2023-11-23 | 3.2
1344 | 57.6 | gf | 3.25 | mm | OK | -- | 21:50 | 2023-11-23 | 3.195
1345 | 57.6 | gf | 3.245 | mm | OK | -- | 21:50 | 2023-11-23 | 3.19
1346 | 57.5 | gf | 3.235 | mm | OK | -- | 21:50 | 2023-11-23 | 3.18
1347 | 57.5 | gf | 3.225 | mm | OK | -- | 21:50 | 2023-11-23 | 3.17
1348 | 57.4 | gf | 3.215 | mm | OK | -- | 21:50 | 2023-11-23 | 3.16
1349 | 57.4 | gf | 3.205 | mm | OK | -- | 21:50 | 2023-11-23 | 3.15
1350 | 57.3 | gf | 3.195 | mm | OK | -- | 21:50 | 2023-11-23 | 3.14
1351 | 57.3 | gf | 3.19 | mm | OK | -- | 21:50 | 2023-11-23 | 3.135
1352 | 57.3 | gf | 3.185 | mm | OK | -- | 21:50 | 2023-11-23 | 3.13
1353 | 57.2 | gf | 3.175 | mm | OK | -- | 21:50 | 2023-11-23 | 3.12
1354 | 57.2 | gf | 3.165 | mm | OK | -- | 21:50 | 2023-11-23 | 3.11
1355 | 57.2 | gf | 3.16 | mm | OK | -- | 21:50 | 2023-11-23 | 3.105
1356 | 57.1 | gf | 3.15 | mm | OK | -- | 21:50 | 2023-11-23 | 3.095
1357 | 57 | gf | 3.14 | mm | OK | -- | 21:50 | 2023-11-23 | 3.085
1358 | 57 | gf | 3.13 | mm | OK | -- | 21:50 | 2023-11-23 | 3.075
1359 | 56.9 | gf | 3.125 | mm | OK | -- | 21:50 | 2023-11-23 | 3.07
1360 | 56.9 | gf | 3.115 | mm | OK | -- | 21:50 | 2023-11-23 | 3.06
1361 | 56.8 | gf | 3.11 | mm | OK | -- | 21:50 | 2023-11-23 | 3.055
1362 | 56.8 | gf | 3.1 | mm | OK | -- | 21:50 | 2023-11-23 | 3.045
1363 | 56.8 | gf | 3.095 | mm | OK | -- | 21:50 | 2023-11-23 | 3.04
1364 | 56.9 | gf | 3.09 | mm | OK | -- | 21:50 | 2023-11-23 | 3.035
1365 | 56.8 | gf | 3.085 | mm | OK | -- | 21:50 | 2023-11-23 | 3.03
1366 | 56.8 | gf | 3.075 | mm | OK | -- | 21:50 | 2023-11-23 | 3.02
1367 | 56.7 | gf | 3.07 | mm | OK | -- | 21:50 | 2023-11-23 | 3.015
1368 | 56.7 | gf | 3.065 | mm | OK | -- | 21:50 | 2023-11-23 | 3.01
1369 | 56.6 | gf | 3.055 | mm | OK | -- | 21:50 | 2023-11-23 | 3
1370 | 56.6 | gf | 3.05 | mm | OK | -- | 21:50 | 2023-11-23 | 2.995
1371 | 56.6 | gf | 3.045 | mm | OK | -- | 21:50 | 2023-11-23 | 2.99
1372 | 56.5 | gf | 3.04 | mm | OK | -- | 21:50 | 2023-11-23 | 2.985
1373 | 56.5 | gf | 3.035 | mm | OK | -- | 21:50 | 2023-11-23 | 2.98
1374 | 56.5 | gf | 3.035 | mm | OK | -- | 21:50 | 2023-11-23 | 2.98
1375 | 56.4 | gf | 3.03 | mm | OK | -- | 21:50 | 2023-11-23 | 2.975
1376 | 56.5 | gf | 3.025 | mm | OK | -- | 21:50 | 2023-11-23 | 2.97
1377 | 56.4 | gf | 3.02 | mm | OK | -- | 21:50 | 2023-11-23 | 2.965
1378 | 56.4 | gf | 3.015 | mm | OK | -- | 21:50 | 2023-11-23 | 2.96
1379 | 56.4 | gf | 3.01 | mm | OK | -- | 21:50 | 2023-11-23 | 2.955
1380 | 56.4 | gf | 3.005 | mm | OK | -- | 21:50 | 2023-11-23 | 2.95
1381 | 56.3 | gf | 2.995 | mm | OK | -- | 21:50 | 2023-11-23 | 2.94
1382 | 56.3 | gf | 2.99 | mm | OK | -- | 21:50 | 2023-11-23 | 2.935
1383 | 56.2 | gf | 2.98 | mm | OK | -- | 21:50 | 2023-11-23 | 2.925
1384 | 56.2 | gf | 2.975 | mm | OK | -- | 21:50 | 2023-11-23 | 2.92
1385 | 56.2 | gf | 2.965 | mm | OK | -- | 21:50 | 2023-11-23 | 2.91
1386 | 56.1 | gf | 2.96 | mm | OK | -- | 21:50 | 2023-11-23 | 2.905
1387 | 56.1 | gf | 2.95 | mm | OK | -- | 21:50 | 2023-11-23 | 2.895
1388 | 56 | gf | 2.94 | mm | OK | -- | 21:50 | 2023-11-23 | 2.885
1389 | 56 | gf | 2.935 | mm | OK | -- | 21:50 | 2023-11-23 | 2.88
1390 | 55.9 | gf | 2.925 | mm | OK | -- | 21:50 | 2023-11-23 | 2.87
1391 | 55.9 | gf | 2.915 | mm | OK | -- | 21:50 | 2023-11-23 | 2.86
1392 | 55.9 | gf | 2.905 | mm | OK | -- | 21:50 | 2023-11-23 | 2.85
1393 | 55.9 | gf | 2.9 | mm | OK | -- | 21:50 | 2023-11-23 | 2.845
1394 | 55.9 | gf | 2.89 | mm | OK | -- | 21:50 | 2023-11-23 | 2.835
1395 | 55.8 | gf | 2.885 | mm | OK | -- | 21:50 | 2023-11-23 | 2.83
1396 | 55.8 | gf | 2.875 | mm | OK | -- | 21:50 | 2023-11-23 | 2.82
1397 | 55.7 | gf | 2.87 | mm | OK | -- | 21:50 | 2023-11-23 | 2.815
1398 | 55.6 | gf | 2.865 | mm | OK | -- | 21:50 | 2023-11-23 | 2.81
1399 | 55.6 | gf | 2.855 | mm | OK | -- | 21:50 | 2023-11-23 | 2.8
1400 | 55.6 | gf | 2.85 | mm | OK | -- | 21:50 | 2023-11-23 | 2.795
1401 | 55.5 | gf | 2.84 | mm | OK | -- | 21:50 | 2023-11-23 | 2.785
1402 | 55.5 | gf | 2.835 | mm | OK | -- | 21:50 | 2023-11-23 | 2.78
1403 | 55.4 | gf | 2.83 | mm | OK | -- | 21:50 | 2023-11-23 | 2.775
1404 | 55.4 | gf | 2.825 | mm | OK | -- | 21:50 | 2023-11-23 | 2.77
1405 | 55.4 | gf | 2.82 | mm | OK | -- | 21:50 | 2023-11-23 | 2.765
1406 | 55.4 | gf | 2.81 | mm | OK | -- | 21:50 | 2023-11-23 | 2.755
1407 | 55.4 | gf | 2.805 | mm | OK | -- | 21:50 | 2023-11-23 | 2.75
1408 | 55.3 | gf | 2.8 | mm | OK | -- | 21:50 | 2023-11-23 | 2.745
1409 | 55.3 | gf | 2.795 | mm | OK | -- | 21:50 | 2023-11-23 | 2.74
1410 | 55.3 | gf | 2.795 | mm | OK | -- | 21:50 | 2023-11-23 | 2.74
1411 | 55.3 | gf | 2.79 | mm | OK | -- | 21:50 | 2023-11-23 | 2.735
1412 | 55.3 | gf | 2.785 | mm | OK | -- | 21:50 | 2023-11-23 | 2.73
1413 | 55.2 | gf | 2.78 | mm | OK | -- | 21:50 | 2023-11-23 | 2.725
1414 | 55.2 | gf | 2.775 | mm | OK | -- | 21:50 | 2023-11-23 | 2.72
1415 | 55.2 | gf | 2.77 | mm | OK | -- | 21:50 | 2023-11-23 | 2.715
1416 | 55.2 | gf | 2.765 | mm | OK | -- | 21:50 | 2023-11-23 | 2.71
1417 | 55.1 | gf | 2.755 | mm | OK | -- | 21:50 | 2023-11-23 | 2.7
1418 | 55.1 | gf | 2.75 | mm | OK | -- | 21:50 | 2023-11-23 | 2.695
1419 | 55.1 | gf | 2.74 | mm | OK | -- | 21:50 | 2023-11-23 | 2.685
1420 | 55 | gf | 2.735 | mm | OK | -- | 21:50 | 2023-11-23 | 2.68
1421 | 54.9 | gf | 2.73 | mm | OK | -- | 21:50 | 2023-11-23 | 2.675
1422 | 54.9 | gf | 2.72 | mm | OK | -- | 21:50 | 2023-11-23 | 2.665
1423 | 54.9 | gf | 2.715 | mm | OK | -- | 21:50 | 2023-11-23 | 2.66
1424 | 54.9 | gf | 2.71 | mm | OK | -- | 21:50 | 2023-11-23 | 2.655
1425 | 54.8 | gf | 2.705 | mm | OK | -- | 21:50 | 2023-11-23 | 2.65
1426 | 54.7 | gf | 2.7 | mm | OK | -- | 21:50 | 2023-11-23 | 2.645
1427 | 54.7 | gf | 2.695 | mm | OK | -- | 21:50 | 2023-11-23 | 2.64
1428 | 54.7 | gf | 2.69 | mm | OK | -- | 21:50 | 2023-11-23 | 2.635
1429 | 54.7 | gf | 2.68 | mm | OK | -- | 21:51 | 2023-11-23 | 2.625
1430 | 54.7 | gf | 2.675 | mm | OK | -- | 21:51 | 2023-11-23 | 2.62
1431 | 54.6 | gf | 2.67 | mm | OK | -- | 21:51 | 2023-11-23 | 2.615
1432 | 54.6 | gf | 2.67 | mm | OK | -- | 21:51 | 2023-11-23 | 2.615
1433 | 54.6 | gf | 2.665 | mm | OK | -- | 21:51 | 2023-11-23 | 2.61
1434 | 54.6 | gf | 2.66 | mm | OK | -- | 21:51 | 2023-11-23 | 2.605
1435 | 54.6 | gf | 2.66 | mm | OK | -- | 21:51 | 2023-11-23 | 2.605
1436 | 54.6 | gf | 2.655 | mm | OK | -- | 21:51 | 2023-11-23 | 2.6
1437 | 54.6 | gf | 2.655 | mm | OK | -- | 21:51 | 2023-11-23 | 2.6
1438 | 54.6 | gf | 2.65 | mm | OK | -- | 21:51 | 2023-11-23 | 2.595
1439 | 54.6 | gf | 2.65 | mm | OK | -- | 21:51 | 2023-11-23 | 2.595
1440 | 54.6 | gf | 2.65 | mm | OK | -- | 21:51 | 2023-11-23 | 2.595
1441 | 54.5 | gf | 2.645 | mm | OK | -- | 21:51 | 2023-11-23 | 2.59
1442 | 54.5 | gf | 2.645 | mm | OK | -- | 21:51 | 2023-11-23 | 2.59
1443 | 54.5 | gf | 2.645 | mm | OK | -- | 21:51 | 2023-11-23 | 2.59
1444 | 54.5 | gf | 2.64 | mm | OK | -- | 21:51 | 2023-11-23 | 2.585
1445 | 54.5 | gf | 2.64 | mm | OK | -- | 21:51 | 2023-11-23 | 2.585
1446 | 54.5 | gf | 2.64 | mm | OK | -- | 21:51 | 2023-11-23 | 2.585
1447 | 54.5 | gf | 2.64 | mm | OK | -- | 21:51 | 2023-11-23 | 2.585
1448 | 54.5 | gf | 2.635 | mm | OK | -- | 21:51 | 2023-11-23 | 2.58
1449 | 54.4 | gf | 2.635 | mm | OK | -- | 21:51 | 2023-11-23 | 2.58
1450 | 54.4 | gf | 2.63 | mm | OK | -- | 21:51 | 2023-11-23 | 2.575
1451 | 54.4 | gf | 2.625 | mm | OK | -- | 21:51 | 2023-11-23 | 2.57
1452 | 54.4 | gf | 2.625 | mm | OK | -- | 21:51 | 2023-11-23 | 2.57
1453 | 54.4 | gf | 2.62 | mm | OK | -- | 21:51 | 2023-11-23 | 2.565
1454 | 54.3 | gf | 2.615 | mm | OK | -- | 21:51 | 2023-11-23 | 2.56
1455 | 54.3 | gf | 2.605 | mm | OK | -- | 21:51 | 2023-11-23 | 2.55
1456 | 54.3 | gf | 2.6 | mm | OK | -- | 21:51 | 2023-11-23 | 2.545
1457 | 54.2 | gf | 2.595 | mm | OK | -- | 21:51 | 2023-11-23 | 2.54
1458 | 54.2 | gf | 2.595 | mm | OK | -- | 21:51 | 2023-11-23 | 2.54
1459 | 54.2 | gf | 2.59 | mm | OK | -- | 21:51 | 2023-11-23 | 2.535
1460 | 54.1 | gf | 2.58 | mm | OK | -- | 21:51 | 2023-11-23 | 2.525
1461 | 54.1 | gf | 2.575 | mm | OK | -- | 21:51 | 2023-11-23 | 2.52
1462 | 54.1 | gf | 2.57 | mm | OK | -- | 21:51 | 2023-11-23 | 2.515
1463 | 54.1 | gf | 2.57 | mm | OK | -- | 21:51 | 2023-11-23 | 2.515
1464 | 53.9 | gf | 2.56 | mm | OK | -- | 21:51 | 2023-11-23 | 2.505
1465 | 53.9 | gf | 2.555 | mm | OK | -- | 21:51 | 2023-11-23 | 2.5
1466 | 54 | gf | 2.55 | mm | OK | -- | 21:51 | 2023-11-23 | 2.495
1467 | 54 | gf | 2.55 | mm | OK | -- | 21:51 | 2023-11-23 | 2.495
1468 | 53.9 | gf | 2.545 | mm | OK | -- | 21:51 | 2023-11-23 | 2.49
1469 | 53.9 | gf | 2.54 | mm | OK | -- | 21:51 | 2023-11-23 | 2.485
1470 | 53.8 | gf | 2.535 | mm | OK | -- | 21:51 | 2023-11-23 | 2.48
1471 | 53.8 | gf | 2.53 | mm | OK | -- | 21:51 | 2023-11-23 | 2.475
1472 | 53.8 | gf | 2.525 | mm | OK | -- | 21:51 | 2023-11-23 | 2.47
1473 | 53.7 | gf | 2.52 | mm | OK | -- | 21:51 | 2023-11-23 | 2.465
1474 | 53.7 | gf | 2.51 | mm | OK | -- | 21:51 | 2023-11-23 | 2.455
1475 | 53.7 | gf | 2.505 | mm | OK | -- | 21:51 | 2023-11-23 | 2.45
1476 | 53.6 | gf | 2.495 | mm | OK | -- | 21:51 | 2023-11-23 | 2.44
1477 | 53.6 | gf | 2.485 | mm | OK | -- | 21:51 | 2023-11-23 | 2.43
1478 | 53.5 | gf | 2.48 | mm | OK | -- | 21:51 | 2023-11-23 | 2.425
1479 | 53.5 | gf | 2.475 | mm | OK | -- | 21:51 | 2023-11-23 | 2.42
1480 | 53.4 | gf | 2.46 | mm | OK | -- | 21:51 | 2023-11-23 | 2.405
1481 | 53.3 | gf | 2.45 | mm | OK | -- | 21:51 | 2023-11-23 | 2.395
1482 | 53.3 | gf | 2.44 | mm | OK | -- | 21:51 | 2023-11-23 | 2.385
1483 | 53.3 | gf | 2.43 | mm | OK | -- | 21:51 | 2023-11-23 | 2.375
1484 | 53.2 | gf | 2.42 | mm | OK | -- | 21:51 | 2023-11-23 | 2.365
1485 | 53.2 | gf | 2.41 | mm | OK | -- | 21:51 | 2023-11-23 | 2.355
1486 | 53.2 | gf | 2.405 | mm | OK | -- | 21:51 | 2023-11-23 | 2.35
1487 | 53.2 | gf | 2.395 | mm | OK | -- | 21:51 | 2023-11-23 | 2.34
1488 | 53.1 | gf | 2.39 | mm | OK | -- | 21:51 | 2023-11-23 | 2.335
1489 | 53.1 | gf | 2.38 | mm | OK | -- | 21:51 | 2023-11-23 | 2.325
1490 | 53 | gf | 2.37 | mm | OK | -- | 21:51 | 2023-11-23 | 2.315
1491 | 52.9 | gf | 2.36 | mm | OK | -- | 21:51 | 2023-11-23 | 2.305
1492 | 52.9 | gf | 2.355 | mm | OK | -- | 21:51 | 2023-11-23 | 2.3
1493 | 52.9 | gf | 2.345 | mm | OK | -- | 21:51 | 2023-11-23 | 2.29
1494 | 52.9 | gf | 2.335 | mm | OK | -- | 21:51 | 2023-11-23 | 2.28
1495 | 52.8 | gf | 2.325 | mm | OK | -- | 21:51 | 2023-11-23 | 2.27
1496 | 52.7 | gf | 2.315 | mm | OK | -- | 21:51 | 2023-11-23 | 2.26
1497 | 52.7 | gf | 2.305 | mm | OK | -- | 21:51 | 2023-11-23 | 2.25
1498 | 52.6 | gf | 2.3 | mm | OK | -- | 21:51 | 2023-11-23 | 2.245
1499 | 52.7 | gf | 2.29 | mm | OK | -- | 21:51 | 2023-11-23 | 2.235
1500 | 52.7 | gf | 2.285 | mm | OK | -- | 21:51 | 2023-11-23 | 2.23
1501 | 52.6 | gf | 2.275 | mm | OK | -- | 21:51 | 2023-11-23 | 2.22
1502 | 52.5 | gf | 2.27 | mm | OK | -- | 21:51 | 2023-11-23 | 2.215
1503 | 52.5 | gf | 2.265 | mm | OK | -- | 21:51 | 2023-11-23 | 2.21
1504 | 52.5 | gf | 2.255 | mm | OK | -- | 21:51 | 2023-11-23 | 2.2
1505 | 52.4 | gf | 2.245 | mm | OK | -- | 21:51 | 2023-11-23 | 2.19
1506 | 52.4 | gf | 2.24 | mm | OK | -- | 21:51 | 2023-11-23 | 2.185
1507 | 52.4 | gf | 2.235 | mm | OK | -- | 21:51 | 2023-11-23 | 2.18
1508 | 52.4 | gf | 2.225 | mm | OK | -- | 21:51 | 2023-11-23 | 2.17
1509 | 52.3 | gf | 2.22 | mm | OK | -- | 21:51 | 2023-11-23 | 2.165
1510 | 52.3 | gf | 2.215 | mm | OK | -- | 21:51 | 2023-11-23 | 2.16
1511 | 52.3 | gf | 2.215 | mm | OK | -- | 21:51 | 2023-11-23 | 2.16
1512 | 52.2 | gf | 2.21 | mm | OK | -- | 21:51 | 2023-11-23 | 2.155
1513 | 52.2 | gf | 2.205 | mm | OK | -- | 21:51 | 2023-11-23 | 2.15
1514 | 52.2 | gf | 2.205 | mm | OK | -- | 21:51 | 2023-11-23 | 2.15
1515 | 52.1 | gf | 2.2 | mm | OK | -- | 21:51 | 2023-11-23 | 2.145
1516 | 52 | gf | 2.195 | mm | OK | -- | 21:51 | 2023-11-23 | 2.14
1517 | 52 | gf | 2.195 | mm | OK | -- | 21:51 | 2023-11-23 | 2.14
1518 | 52 | gf | 2.19 | mm | OK | -- | 21:51 | 2023-11-23 | 2.135
1519 | 51.9 | gf | 2.19 | mm | OK | -- | 21:51 | 2023-11-23 | 2.135
1520 | 51.9 | gf | 2.185 | mm | OK | -- | 21:51 | 2023-11-23 | 2.13
1521 | 51.8 | gf | 2.185 | mm | OK | -- | 21:51 | 2023-11-23 | 2.13
1522 | 51.8 | gf | 2.18 | mm | OK | -- | 21:51 | 2023-11-23 | 2.125
1523 | 51.8 | gf | 2.175 | mm | OK | -- | 21:51 | 2023-11-23 | 2.12
1524 | 51.8 | gf | 2.175 | mm | OK | -- | 21:51 | 2023-11-23 | 2.12
1525 | 51.8 | gf | 2.17 | mm | OK | -- | 21:51 | 2023-11-23 | 2.115
1526 | 51.8 | gf | 2.165 | mm | OK | -- | 21:51 | 2023-11-23 | 2.11
1527 | 51.7 | gf | 2.16 | mm | OK | -- | 21:51 | 2023-11-23 | 2.105
1528 | 51.6 | gf | 2.155 | mm | OK | -- | 21:51 | 2023-11-23 | 2.1
1529 | 51.6 | gf | 2.15 | mm | OK | -- | 21:51 | 2023-11-23 | 2.095
1530 | 51.5 | gf | 2.145 | mm | OK | -- | 21:51 | 2023-11-23 | 2.09
1531 | 51.4 | gf | 2.135 | mm | OK | -- | 21:51 | 2023-11-23 | 2.08
1532 | 51.4 | gf | 2.13 | mm | OK | -- | 21:51 | 2023-11-23 | 2.075
1533 | 51.3 | gf | 2.125 | mm | OK | -- | 21:51 | 2023-11-23 | 2.07
1534 | 51.3 | gf | 2.12 | mm | OK | -- | 21:51 | 2023-11-23 | 2.065
1535 | 51.3 | gf | 2.115 | mm | OK | -- | 21:51 | 2023-11-23 | 2.06
1536 | 51.3 | gf | 2.11 | mm | OK | -- | 21:51 | 2023-11-23 | 2.055
1537 | 51.3 | gf | 2.105 | mm | OK | -- | 21:51 | 2023-11-23 | 2.05
1538 | 51.3 | gf | 2.105 | mm | OK | -- | 21:51 | 2023-11-23 | 2.05
1539 | 51.3 | gf | 2.1 | mm | OK | -- | 21:51 | 2023-11-23 | 2.045
1540 | 51.3 | gf | 2.1 | mm | OK | -- | 21:51 | 2023-11-23 | 2.045
1541 | 51.3 | gf | 2.1 | mm | OK | -- | 21:51 | 2023-11-23 | 2.045
1542 | 51.2 | gf | 2.095 | mm | OK | -- | 21:51 | 2023-11-23 | 2.04
1543 | 51.2 | gf | 2.09 | mm | OK | -- | 21:51 | 2023-11-23 | 2.035
1544 | 51.2 | gf | 2.09 | mm | OK | -- | 21:51 | 2023-11-23 | 2.035
1545 | 51.2 | gf | 2.085 | mm | OK | -- | 21:51 | 2023-11-23 | 2.03
1546 | 51.2 | gf | 2.085 | mm | OK | -- | 21:51 | 2023-11-23 | 2.03
1547 | 51.1 | gf | 2.08 | mm | OK | -- | 21:51 | 2023-11-23 | 2.025
1548 | 51 | gf | 2.075 | mm | OK | -- | 21:51 | 2023-11-23 | 2.02
1549 | 51.1 | gf | 2.075 | mm | OK | -- | 21:51 | 2023-11-23 | 2.02
1550 | 51.1 | gf | 2.07 | mm | OK | -- | 21:51 | 2023-11-23 | 2.015
1551 | 51.1 | gf | 2.07 | mm | OK | -- | 21:51 | 2023-11-23 | 2.015
1552 | 51 | gf | 2.065 | mm | OK | -- | 21:51 | 2023-11-23 | 2.01
1553 | 51 | gf | 2.06 | mm | OK | -- | 21:51 | 2023-11-23 | 2.005
1554 | 51 | gf | 2.055 | mm | OK | -- | 21:51 | 2023-11-23 | 2
1555 | 50.9 | gf | 2.055 | mm | OK | -- | 21:51 | 2023-11-23 | 2
1556 | 50.9 | gf | 2.05 | mm | OK | -- | 21:51 | 2023-11-23 | 1.995
1557 | 50.9 | gf | 2.045 | mm | OK | -- | 21:51 | 2023-11-23 | 1.99
1558 | 50.8 | gf | 2.04 | mm | OK | -- | 21:51 | 2023-11-23 | 1.985
1559 | 50.7 | gf | 2.035 | mm | OK | -- | 21:51 | 2023-11-23 | 1.98
1560 | 50.5 | gf | 2.025 | mm | OK | -- | 21:51 | 2023-11-23 | 1.97
1561 | 50.3 | gf | 2.02 | mm | OK | -- | 21:51 | 2023-11-23 | 1.965
1562 | 50 | gf | 2.015 | mm | OK | -- | 21:51 | 2023-11-23 | 1.96
1563 | 50 | gf | 2.01 | mm | OK | -- | 21:51 | 2023-11-23 | 1.955
1564 | 49.9 | gf | 2.005 | mm | OK | -- | 21:51 | 2023-11-23 | 1.95
1565 | 49.8 | gf | 2.005 | mm | OK | -- | 21:51 | 2023-11-23 | 1.95
1566 | 49.7 | gf | 2 | mm | OK | -- | 21:51 | 2023-11-23 | 1.945
1567 | 49.6 | gf | 2 | mm | OK | -- | 21:51 | 2023-11-23 | 1.945
1568 | 49.4 | gf | 1.995 | mm | OK | -- | 21:51 | 2023-11-23 | 1.94
1569 | 49.3 | gf | 1.99 | mm | OK | -- | 21:51 | 2023-11-23 | 1.935
1570 | 49.3 | gf | 1.99 | mm | OK | -- | 21:51 | 2023-11-23 | 1.935
1571 | 49 | gf | 1.985 | mm | OK | -- | 21:51 | 2023-11-23 | 1.93
1572 | 48.9 | gf | 1.98 | mm | OK | -- | 21:51 | 2023-11-23 | 1.925
1573 | 48.8 | gf | 1.98 | mm | OK | -- | 21:51 | 2023-11-23 | 1.925
1574 | 48.6 | gf | 1.975 | mm | OK | -- | 21:51 | 2023-11-23 | 1.92
1575 | 48.4 | gf | 1.97 | mm | OK | -- | 21:51 | 2023-11-23 | 1.915
1576 | 48.3 | gf | 1.97 | mm | OK | -- | 21:51 | 2023-11-23 | 1.915
1577 | 48.1 | gf | 1.965 | mm | OK | -- | 21:51 | 2023-11-23 | 1.91
1578 | 47.9 | gf | 1.96 | mm | OK | -- | 21:51 | 2023-11-23 | 1.905
1579 | 47.7 | gf | 1.96 | mm | OK | -- | 21:51 | 2023-11-23 | 1.905
1580 | 47.3 | gf | 1.955 | mm | OK | -- | 21:51 | 2023-11-23 | 1.9
1581 | 47.1 | gf | 1.95 | mm | OK | -- | 21:51 | 2023-11-23 | 1.895
1582 | 46.8 | gf | 1.945 | mm | OK | -- | 21:51 | 2023-11-23 | 1.89
1583 | 46.6 | gf | 1.94 | mm | OK | -- | 21:51 | 2023-11-23 | 1.885
1584 | 46.2 | gf | 1.935 | mm | OK | -- | 21:51 | 2023-11-23 | 1.88
1585 | 46 | gf | 1.93 | mm | OK | -- | 21:51 | 2023-11-23 | 1.875
1586 | 45.7 | gf | 1.93 | mm | OK | -- | 21:51 | 2023-11-23 | 1.875
1587 | 45.6 | gf | 1.925 | mm | OK | -- | 21:51 | 2023-11-23 | 1.87
1588 | 45.1 | gf | 1.92 | mm | OK | -- | 21:51 | 2023-11-23 | 1.865
1589 | 44.8 | gf | 1.915 | mm | OK | -- | 21:51 | 2023-11-23 | 1.86
1590 | 44.2 | gf | 1.91 | mm | OK | -- | 21:51 | 2023-11-23 | 1.855
1591 | 43.7 | gf | 1.9 | mm | OK | -- | 21:51 | 2023-11-23 | 1.845
1592 | 43.1 | gf | 1.895 | mm | OK | -- | 21:51 | 2023-11-23 | 1.84
1593 | 42.6 | gf | 1.89 | mm | OK | -- | 21:51 | 2023-11-23 | 1.835
1594 | 42.1 | gf | 1.88 | mm | OK | -- | 21:51 | 2023-11-23 | 1.825
1595 | 41.6 | gf | 1.875 | mm | OK | -- | 21:51 | 2023-11-23 | 1.82
1596 | 41.1 | gf | 1.87 | mm | OK | -- | 21:51 | 2023-11-23 | 1.815
1597 | 40.8 | gf | 1.865 | mm | OK | -- | 21:51 | 2023-11-23 | 1.81
1598 | 40.3 | gf | 1.86 | mm | OK | -- | 21:51 | 2023-11-23 | 1.805
1599 | 39.9 | gf | 1.855 | mm | OK | -- | 21:51 | 2023-11-23 | 1.8
1600 | 39.4 | gf | 1.85 | mm | OK | -- | 21:51 | 2023-11-23 | 1.795
1601 | 38.7 | gf | 1.845 | mm | OK | -- | 21:51 | 2023-11-23 | 1.79
1602 | 38.3 | gf | 1.835 | mm | OK | -- | 21:51 | 2023-11-23 | 1.78
1603 | 37.7 | gf | 1.83 | mm | OK | -- | 21:51 | 2023-11-23 | 1.775
1604 | 37.1 | gf | 1.825 | mm | OK | -- | 21:51 | 2023-11-23 | 1.77
1605 | 36.4 | gf | 1.815 | mm | OK | -- | 21:51 | 2023-11-23 | 1.76
1606 | 36 | gf | 1.81 | mm | OK | -- | 21:51 | 2023-11-23 | 1.755
1607 | 35.4 | gf | 1.805 | mm | OK | -- | 21:51 | 2023-11-23 | 1.75
1608 | 34.9 | gf | 1.795 | mm | OK | -- | 21:51 | 2023-11-23 | 1.74
1609 | 34.4 | gf | 1.79 | mm | OK | -- | 21:51 | 2023-11-23 | 1.735
1610 | 33.9 | gf | 1.785 | mm | OK | -- | 21:51 | 2023-11-23 | 1.73
1611 | 33.4 | gf | 1.775 | mm | OK | -- | 21:51 | 2023-11-23 | 1.72
1612 | 33 | gf | 1.77 | mm | OK | -- | 21:51 | 2023-11-23 | 1.715
1613 | 32.6 | gf | 1.765 | mm | OK | -- | 21:51 | 2023-11-23 | 1.71
1614 | 31.9 | gf | 1.76 | mm | OK | -- | 21:51 | 2023-11-23 | 1.705
1615 | 31.3 | gf | 1.755 | mm | OK | -- | 21:51 | 2023-11-23 | 1.7
1616 | 30.7 | gf | 1.745 | mm | OK | -- | 21:51 | 2023-11-23 | 1.69
1617 | 30.1 | gf | 1.74 | mm | OK | -- | 21:51 | 2023-11-23 | 1.685
1618 | 29.6 | gf | 1.735 | mm | OK | -- | 21:51 | 2023-11-23 | 1.68
1619 | 29.5 | gf | 1.725 | mm | OK | -- | 21:51 | 2023-11-23 | 1.67
1620 | 29.4 | gf | 1.72 | mm | OK | -- | 21:51 | 2023-11-23 | 1.665
1621 | 29.5 | gf | 1.715 | mm | OK | -- | 21:51 | 2023-11-23 | 1.66
1622 | 29.7 | gf | 1.71 | mm | OK | -- | 21:51 | 2023-11-23 | 1.655
1623 | 29.7 | gf | 1.705 | mm | OK | -- | 21:51 | 2023-11-23 | 1.65
1624 | 29.6 | gf | 1.7 | mm | OK | -- | 21:51 | 2023-11-23 | 1.645
1625 | 29.4 | gf | 1.695 | mm | OK | -- | 21:51 | 2023-11-23 | 1.64
1626 | 29.2 | gf | 1.69 | mm | OK | -- | 21:51 | 2023-11-23 | 1.635
1627 | 29.2 | gf | 1.685 | mm | OK | -- | 21:51 | 2023-11-23 | 1.63
1628 | 29.2 | gf | 1.685 | mm | OK | -- | 21:51 | 2023-11-23 | 1.63
1629 | 29.2 | gf | 1.68 | mm | OK | -- | 21:51 | 2023-11-23 | 1.625
1630 | 29 | gf | 1.675 | mm | OK | -- | 21:51 | 2023-11-23 | 1.62
1631 | 28.7 | gf | 1.665 | mm | OK | -- | 21:51 | 2023-11-23 | 1.61
1632 | 28.7 | gf | 1.66 | mm | OK | -- | 21:51 | 2023-11-23 | 1.605
1633 | 28.8 | gf | 1.655 | mm | OK | -- | 21:51 | 2023-11-23 | 1.6
1634 | 29 | gf | 1.65 | mm | OK | -- | 21:51 | 2023-11-23 | 1.595
1635 | 29.2 | gf | 1.645 | mm | OK | -- | 21:51 | 2023-11-23 | 1.59
1636 | 29 | gf | 1.64 | mm | OK | -- | 21:51 | 2023-11-23 | 1.585
1637 | 28.8 | gf | 1.64 | mm | OK | -- | 21:51 | 2023-11-23 | 1.585
1638 | 28.8 | gf | 1.635 | mm | OK | -- | 21:51 | 2023-11-23 | 1.58
1639 | 28.9 | gf | 1.63 | mm | OK | -- | 21:51 | 2023-11-23 | 1.575
1640 | 28.8 | gf | 1.63 | mm | OK | -- | 21:51 | 2023-11-23 | 1.575
1641 | 28.3 | gf | 1.625 | mm | OK | -- | 21:51 | 2023-11-23 | 1.57
1642 | 28 | gf | 1.615 | mm | OK | -- | 21:51 | 2023-11-23 | 1.56
1643 | 28.3 | gf | 1.61 | mm | OK | -- | 21:51 | 2023-11-23 | 1.555
1644 | 28.3 | gf | 1.605 | mm | OK | -- | 21:51 | 2023-11-23 | 1.55
1645 | 28.3 | gf | 1.605 | mm | OK | -- | 21:51 | 2023-11-23 | 1.55
1646 | 28.2 | gf | 1.6 | mm | OK | -- | 21:51 | 2023-11-23 | 1.545
1647 | 28.2 | gf | 1.595 | mm | OK | -- | 21:51 | 2023-11-23 | 1.54
1648 | 28 | gf | 1.595 | mm | OK | -- | 21:51 | 2023-11-23 | 1.54
1649 | 27.4 | gf | 1.59 | mm | OK | -- | 21:51 | 2023-11-23 | 1.535
1650 | 27.6 | gf | 1.585 | mm | OK | -- | 21:51 | 2023-11-23 | 1.53
1651 | 27.6 | gf | 1.575 | mm | OK | -- | 21:51 | 2023-11-23 | 1.52
1652 | 27.6 | gf | 1.575 | mm | OK | -- | 21:51 | 2023-11-23 | 1.52
1653 | 27.7 | gf | 1.57 | mm | OK | -- | 21:51 | 2023-11-23 | 1.515
1654 | 27.6 | gf | 1.565 | mm | OK | -- | 21:51 | 2023-11-23 | 1.51
1655 | 27.6 | gf | 1.56 | mm | OK | -- | 21:51 | 2023-11-23 | 1.505
1656 | 27.5 | gf | 1.555 | mm | OK | -- | 21:51 | 2023-11-23 | 1.5
1657 | 27.3 | gf | 1.555 | mm | OK | -- | 21:51 | 2023-11-23 | 1.5
1658 | 27.1 | gf | 1.55 | mm | OK | -- | 21:51 | 2023-11-23 | 1.495
1659 | 27.1 | gf | 1.545 | mm | OK | -- | 21:51 | 2023-11-23 | 1.49
1660 | 27 | gf | 1.54 | mm | OK | -- | 21:51 | 2023-11-23 | 1.485
1661 | 26.8 | gf | 1.535 | mm | OK | -- | 21:51 | 2023-11-23 | 1.48
1662 | 26.7 | gf | 1.53 | mm | OK | -- | 21:51 | 2023-11-23 | 1.475
1663 | 26.7 | gf | 1.525 | mm | OK | -- | 21:51 | 2023-11-23 | 1.47
1664 | 26.6 | gf | 1.52 | mm | OK | -- | 21:51 | 2023-11-23 | 1.465
1665 | 26.5 | gf | 1.515 | mm | OK | -- | 21:51 | 2023-11-23 | 1.46
1666 | 26.4 | gf | 1.515 | mm | OK | -- | 21:51 | 2023-11-23 | 1.46
1667 | 26.4 | gf | 1.51 | mm | OK | -- | 21:51 | 2023-11-23 | 1.455
1668 | 26.3 | gf | 1.505 | mm | OK | -- | 21:51 | 2023-11-23 | 1.45
1669 | 26.4 | gf | 1.505 | mm | OK | -- | 21:51 | 2023-11-23 | 1.45
1670 | 26.4 | gf | 1.5 | mm | OK | -- | 21:51 | 2023-11-23 | 1.445
1671 | 26.3 | gf | 1.5 | mm | OK | -- | 21:51 | 2023-11-23 | 1.445
1672 | 26.3 | gf | 1.495 | mm | OK | -- | 21:51 | 2023-11-23 | 1.44
1673 | 26.3 | gf | 1.495 | mm | OK | -- | 21:51 | 2023-11-23 | 1.44
1674 | 26.1 | gf | 1.49 | mm | OK | -- | 21:51 | 2023-11-23 | 1.435
1675 | 26.2 | gf | 1.49 | mm | OK | -- | 21:51 | 2023-11-23 | 1.435
1676 | 26.4 | gf | 1.49 | mm | OK | -- | 21:51 | 2023-11-23 | 1.435
1677 | 26.2 | gf | 1.485 | mm | OK | -- | 21:51 | 2023-11-23 | 1.43
1678 | 26.1 | gf | 1.485 | mm | OK | -- | 21:51 | 2023-11-23 | 1.43
1679 | 25.9 | gf | 1.48 | mm | OK | -- | 21:51 | 2023-11-23 | 1.425
1680 | 25.8 | gf | 1.48 | mm | OK | -- | 21:51 | 2023-11-23 | 1.425
1681 | 25.6 | gf | 1.475 | mm | OK | -- | 21:51 | 2023-11-23 | 1.42
1682 | 25.7 | gf | 1.475 | mm | OK | -- | 21:51 | 2023-11-23 | 1.42
1683 | 25.7 | gf | 1.47 | mm | OK | -- | 21:51 | 2023-11-23 | 1.415
1684 | 25.6 | gf | 1.47 | mm | OK | -- | 21:51 | 2023-11-23 | 1.415
1685 | 25.4 | gf | 1.465 | mm | OK | -- | 21:51 | 2023-11-23 | 1.41
1686 | 25.3 | gf | 1.46 | mm | OK | -- | 21:51 | 2023-11-23 | 1.405
1687 | 25.4 | gf | 1.46 | mm | OK | -- | 21:51 | 2023-11-23 | 1.405
1688 | 25.4 | gf | 1.455 | mm | OK | -- | 21:51 | 2023-11-23 | 1.4
1689 | 25.3 | gf | 1.455 | mm | OK | -- | 21:51 | 2023-11-23 | 1.4
1690 | 25.3 | gf | 1.45 | mm | OK | -- | 21:51 | 2023-11-23 | 1.395
1691 | 25.2 | gf | 1.45 | mm | OK | -- | 21:51 | 2023-11-23 | 1.395
1692 | 25.1 | gf | 1.445 | mm | OK | -- | 21:51 | 2023-11-23 | 1.39
1693 | 24.9 | gf | 1.445 | mm | OK | -- | 21:51 | 2023-11-23 | 1.39
1694 | 24.9 | gf | 1.44 | mm | OK | -- | 21:51 | 2023-11-23 | 1.385
1695 | 25 | gf | 1.435 | mm | OK | -- | 21:51 | 2023-11-23 | 1.38
1696 | 25.1 | gf | 1.435 | mm | OK | -- | 21:51 | 2023-11-23 | 1.38
1697 | 25.1 | gf | 1.43 | mm | OK | -- | 21:51 | 2023-11-23 | 1.375
1698 | 25.1 | gf | 1.43 | mm | OK | -- | 21:51 | 2023-11-23 | 1.375
1699 | 25 | gf | 1.425 | mm | OK | -- | 21:51 | 2023-11-23 | 1.37
1700 | 25 | gf | 1.42 | mm | OK | -- | 21:51 | 2023-11-23 | 1.365
1701 | 24.9 | gf | 1.42 | mm | OK | -- | 21:51 | 2023-11-23 | 1.365
1702 | 24.7 | gf | 1.415 | mm | OK | -- | 21:51 | 2023-11-23 | 1.36
1703 | 24.5 | gf | 1.415 | mm | OK | -- | 21:51 | 2023-11-23 | 1.36
1704 | 24.4 | gf | 1.41 | mm | OK | -- | 21:51 | 2023-11-23 | 1.355
1705 | 24.3 | gf | 1.405 | mm | OK | -- | 21:51 | 2023-11-23 | 1.35
1706 | 24.1 | gf | 1.4 | mm | OK | -- | 21:51 | 2023-11-23 | 1.345
1707 | 24.1 | gf | 1.395 | mm | OK | -- | 21:51 | 2023-11-23 | 1.34
1708 | 24 | gf | 1.395 | mm | OK | -- | 21:51 | 2023-11-23 | 1.34
1709 | 23.8 | gf | 1.39 | mm | OK | -- | 21:51 | 2023-11-23 | 1.335
1710 | 23.3 | gf | 1.38 | mm | OK | -- | 21:51 | 2023-11-23 | 1.325
1711 | 23.3 | gf | 1.375 | mm | OK | -- | 21:51 | 2023-11-23 | 1.32
1712 | 23.3 | gf | 1.365 | mm | OK | -- | 21:51 | 2023-11-23 | 1.31
1713 | 23.2 | gf | 1.36 | mm | OK | -- | 21:51 | 2023-11-23 | 1.305
1714 | 22.9 | gf | 1.355 | mm | OK | -- | 21:51 | 2023-11-23 | 1.3
1715 | 22.8 | gf | 1.345 | mm | OK | -- | 21:51 | 2023-11-23 | 1.29
1716 | 22.6 | gf | 1.34 | mm | OK | -- | 21:51 | 2023-11-23 | 1.285
1717 | 22.6 | gf | 1.335 | mm | OK | -- | 21:51 | 2023-11-23 | 1.28
1718 | 22.6 | gf | 1.33 | mm | OK | -- | 21:51 | 2023-11-23 | 1.275
1719 | 22.1 | gf | 1.325 | mm | OK | -- | 21:51 | 2023-11-23 | 1.27
1720 | 22.1 | gf | 1.32 | mm | OK | -- | 21:51 | 2023-11-23 | 1.265
1721 | 21.9 | gf | 1.31 | mm | OK | -- | 21:51 | 2023-11-23 | 1.255
1722 | 21.9 | gf | 1.305 | mm | OK | -- | 21:51 | 2023-11-23 | 1.25
1723 | 21.8 | gf | 1.3 | mm | OK | -- | 21:51 | 2023-11-23 | 1.245
1724 | 21.8 | gf | 1.295 | mm | OK | -- | 21:51 | 2023-11-23 | 1.24
1725 | 21.7 | gf | 1.295 | mm | OK | -- | 21:51 | 2023-11-23 | 1.24
1726 | 21.6 | gf | 1.29 | mm | OK | -- | 21:51 | 2023-11-23 | 1.235
1727 | 21.6 | gf | 1.285 | mm | OK | -- | 21:51 | 2023-11-23 | 1.23
1728 | 21.8 | gf | 1.28 | mm | OK | -- | 21:51 | 2023-11-23 | 1.225
1729 | 21.5 | gf | 1.275 | mm | OK | -- | 21:51 | 2023-11-23 | 1.22
1730 | 21.1 | gf | 1.27 | mm | OK | -- | 21:51 | 2023-11-23 | 1.215
1731 | 21.3 | gf | 1.265 | mm | OK | -- | 21:51 | 2023-11-23 | 1.21
1732 | 21.2 | gf | 1.26 | mm | OK | -- | 21:51 | 2023-11-23 | 1.205
1733 | 20.8 | gf | 1.255 | mm | OK | -- | 21:51 | 2023-11-23 | 1.2
1734 | 20.8 | gf | 1.25 | mm | OK | -- | 21:51 | 2023-11-23 | 1.195
1735 | 21.2 | gf | 1.245 | mm | OK | -- | 21:51 | 2023-11-23 | 1.19
1736 | 21.4 | gf | 1.24 | mm | OK | -- | 21:51 | 2023-11-23 | 1.185
1737 | 21.9 | gf | 1.23 | mm | OK | -- | 21:51 | 2023-11-23 | 1.175
1738 | 22.1 | gf | 1.225 | mm | OK | -- | 21:51 | 2023-11-23 | 1.17
1739 | 22.5 | gf | 1.22 | mm | OK | -- | 21:51 | 2023-11-23 | 1.165
1740 | 23.4 | gf | 1.215 | mm | OK | -- | 21:51 | 2023-11-23 | 1.16
1741 | 23.8 | gf | 1.21 | mm | OK | -- | 21:51 | 2023-11-23 | 1.155
1742 | 24.3 | gf | 1.205 | mm | OK | -- | 21:51 | 2023-11-23 | 1.15
1743 | 25.1 | gf | 1.2 | mm | OK | -- | 21:51 | 2023-11-23 | 1.145
1744 | 25.1 | gf | 1.195 | mm | OK | -- | 21:51 | 2023-11-23 | 1.14
1745 | 25.3 | gf | 1.19 | mm | OK | -- | 21:51 | 2023-11-23 | 1.135
1746 | 25.1 | gf | 1.185 | mm | OK | -- | 21:51 | 2023-11-23 | 1.13
1747 | 24.9 | gf | 1.18 | mm | OK | -- | 21:51 | 2023-11-23 | 1.125
1748 | 25.1 | gf | 1.17 | mm | OK | -- | 21:51 | 2023-11-23 | 1.115
1749 | 25.7 | gf | 1.16 | mm | OK | -- | 21:51 | 2023-11-23 | 1.105
1750 | 25.9 | gf | 1.155 | mm | OK | -- | 21:51 | 2023-11-23 | 1.1
1751 | 27.4 | gf | 1.15 | mm | OK | -- | 21:51 | 2023-11-23 | 1.095
1752 | 28 | gf | 1.145 | mm | OK | -- | 21:51 | 2023-11-23 | 1.09
1753 | 28.4 | gf | 1.135 | mm | OK | -- | 21:51 | 2023-11-23 | 1.08
1754 | 28.5 | gf | 1.13 | mm | OK | -- | 21:51 | 2023-11-23 | 1.075
1755 | 28.9 | gf | 1.125 | mm | OK | -- | 21:51 | 2023-11-23 | 1.07
1756 | 29.2 | gf | 1.125 | mm | OK | -- | 21:51 | 2023-11-23 | 1.07
1757 | 29.3 | gf | 1.12 | mm | OK | -- | 21:51 | 2023-11-23 | 1.065
1758 | 29.4 | gf | 1.12 | mm | OK | -- | 21:51 | 2023-11-23 | 1.065
1759 | 29.5 | gf | 1.12 | mm | OK | -- | 21:51 | 2023-11-23 | 1.065
1760 | 29.4 | gf | 1.115 | mm | OK | -- | 21:51 | 2023-11-23 | 1.06
1761 | 29.6 | gf | 1.11 | mm | OK | -- | 21:51 | 2023-11-23 | 1.055
1762 | 30 | gf | 1.105 | mm | OK | -- | 21:51 | 2023-11-23 | 1.05
1763 | 30.5 | gf | 1.1 | mm | OK | -- | 21:51 | 2023-11-23 | 1.045
1764 | 30.9 | gf | 1.1 | mm | OK | -- | 21:51 | 2023-11-23 | 1.045
1765 | 31.3 | gf | 1.095 | mm | OK | -- | 21:51 | 2023-11-23 | 1.04
1766 | 31.8 | gf | 1.09 | mm | OK | -- | 21:51 | 2023-11-23 | 1.035
1767 | 32.2 | gf | 1.085 | mm | OK | -- | 21:51 | 2023-11-23 | 1.03
1768 | 32.5 | gf | 1.08 | mm | OK | -- | 21:51 | 2023-11-23 | 1.025
1769 | 32.4 | gf | 1.075 | mm | OK | -- | 21:51 | 2023-11-23 | 1.02
1770 | 32.6 | gf | 1.07 | mm | OK | -- | 21:51 | 2023-11-23 | 1.015
1771 | 32.7 | gf | 1.07 | mm | OK | -- | 21:51 | 2023-11-23 | 1.015
1772 | 32.7 | gf | 1.065 | mm | OK | -- | 21:51 | 2023-11-23 | 1.01
1773 | 32.4 | gf | 1.065 | mm | OK | -- | 21:51 | 2023-11-23 | 1.01
1774 | 32.3 | gf | 1.06 | mm | OK | -- | 21:51 | 2023-11-23 | 1.005
1775 | 32.6 | gf | 1.055 | mm | OK | -- | 21:51 | 2023-11-23 | 1
1776 | 32.8 | gf | 1.055 | mm | OK | -- | 21:51 | 2023-11-23 | 1
1777 | 32.8 | gf | 1.05 | mm | OK | -- | 21:51 | 2023-11-23 | 0.995
1778 | 33 | gf | 1.045 | mm | OK | -- | 21:51 | 2023-11-23 | 0.99
1779 | 33.3 | gf | 1.045 | mm | OK | -- | 21:51 | 2023-11-23 | 0.99
1780 | 33.6 | gf | 1.04 | mm | OK | -- | 21:51 | 2023-11-23 | 0.985
1781 | 33.4 | gf | 1.04 | mm | OK | -- | 21:51 | 2023-11-23 | 0.985
1782 | 33.5 | gf | 1.035 | mm | OK | -- | 21:51 | 2023-11-23 | 0.98
1783 | 33.6 | gf | 1.03 | mm | OK | -- | 21:51 | 2023-11-23 | 0.975
1784 | 34 | gf | 1.03 | mm | OK | -- | 21:51 | 2023-11-23 | 0.975
1785 | 34 | gf | 1.025 | mm | OK | -- | 21:51 | 2023-11-23 | 0.97
1786 | 34.3 | gf | 1.025 | mm | OK | -- | 21:51 | 2023-11-23 | 0.97
1787 | 34.7 | gf | 1.02 | mm | OK | -- | 21:51 | 2023-11-23 | 0.965
1788 | 34.8 | gf | 1.015 | mm | OK | -- | 21:51 | 2023-11-23 | 0.96
1789 | 34.7 | gf | 1.015 | mm | OK | -- | 21:51 | 2023-11-23 | 0.96
1790 | 34.8 | gf | 1.01 | mm | OK | -- | 21:51 | 2023-11-23 | 0.955
1791 | 35 | gf | 1.005 | mm | OK | -- | 21:51 | 2023-11-23 | 0.95
1792 | 35 | gf | 1 | mm | OK | -- | 21:51 | 2023-11-23 | 0.945
1793 | 34.8 | gf | 0.995 | mm | OK | -- | 21:51 | 2023-11-23 | 0.94
1794 | 34.8 | gf | 0.99 | mm | OK | -- | 21:51 | 2023-11-23 | 0.935
1795 | 35.1 | gf | 0.985 | mm | OK | -- | 21:51 | 2023-11-23 | 0.93
1796 | 35.2 | gf | 0.98 | mm | OK | -- | 21:51 | 2023-11-23 | 0.925
1797 | 34.9 | gf | 0.975 | mm | OK | -- | 21:51 | 2023-11-23 | 0.92
1798 | 35 | gf | 0.97 | mm | OK | -- | 21:51 | 2023-11-23 | 0.915
1799 | 35.1 | gf | 0.965 | mm | OK | -- | 21:51 | 2023-11-23 | 0.91
1800 | 35.1 | gf | 0.96 | mm | OK | -- | 21:51 | 2023-11-23 | 0.905
1801 | 35 | gf | 0.955 | mm | OK | -- | 21:51 | 2023-11-23 | 0.9
1802 | 35.1 | gf | 0.95 | mm | OK | -- | 21:51 | 2023-11-23 | 0.895
1803 | 35.3 | gf | 0.945 | mm | OK | -- | 21:51 | 2023-11-23 | 0.89
1804 | 35.6 | gf | 0.94 | mm | OK | -- | 21:51 | 2023-11-23 | 0.885
1805 | 35.7 | gf | 0.93 | mm | OK | -- | 21:51 | 2023-11-23 | 0.875
1806 | 35.9 | gf | 0.925 | mm | OK | -- | 21:51 | 2023-11-23 | 0.87
1807 | 35.8 | gf | 0.92 | mm | OK | -- | 21:51 | 2023-11-23 | 0.865
1808 | 35.6 | gf | 0.91 | mm | OK | -- | 21:51 | 2023-11-23 | 0.855
1809 | 36.2 | gf | 0.905 | mm | OK | -- | 21:51 | 2023-11-23 | 0.85
1810 | 36.3 | gf | 0.9 | mm | OK | -- | 21:51 | 2023-11-23 | 0.845
1811 | 36.3 | gf | 0.895 | mm | OK | -- | 21:51 | 2023-11-23 | 0.84
1812 | 36.4 | gf | 0.895 | mm | OK | -- | 21:51 | 2023-11-23 | 0.84
1813 | 36.7 | gf | 0.89 | mm | OK | -- | 21:51 | 2023-11-23 | 0.835
1814 | 37.1 | gf | 0.885 | mm | OK | -- | 21:51 | 2023-11-23 | 0.83
1815 | 37.3 | gf | 0.88 | mm | OK | -- | 21:51 | 2023-11-23 | 0.825
1816 | 37.5 | gf | 0.88 | mm | OK | -- | 21:51 | 2023-11-23 | 0.825
1817 | 37.8 | gf | 0.875 | mm | OK | -- | 21:51 | 2023-11-23 | 0.82
1818 | 38 | gf | 0.875 | mm | OK | -- | 21:51 | 2023-11-23 | 0.82
1819 | 37.8 | gf | 0.87 | mm | OK | -- | 21:51 | 2023-11-23 | 0.815
1820 | 37.9 | gf | 0.865 | mm | OK | -- | 21:51 | 2023-11-23 | 0.81
1821 | 38.3 | gf | 0.86 | mm | OK | -- | 21:51 | 2023-11-23 | 0.805
1822 | 38.7 | gf | 0.855 | mm | OK | -- | 21:51 | 2023-11-23 | 0.8
1823 | 39.4 | gf | 0.85 | mm | OK | -- | 21:51 | 2023-11-23 | 0.795
1824 | 39.8 | gf | 0.845 | mm | OK | -- | 21:51 | 2023-11-23 | 0.79
1825 | 40.2 | gf | 0.84 | mm | OK | -- | 21:51 | 2023-11-23 | 0.785
1826 | 40.3 | gf | 0.84 | mm | OK | -- | 21:51 | 2023-11-23 | 0.785
1827 | 40.3 | gf | 0.835 | mm | OK | -- | 21:51 | 2023-11-23 | 0.78
1828 | 40.5 | gf | 0.83 | mm | OK | -- | 21:51 | 2023-11-23 | 0.775
1829 | 40.8 | gf | 0.83 | mm | OK | -- | 21:51 | 2023-11-23 | 0.775
1830 | 41 | gf | 0.83 | mm | OK | -- | 21:51 | 2023-11-23 | 0.775
1831 | 40.9 | gf | 0.825 | mm | OK | -- | 21:51 | 2023-11-23 | 0.77
1832 | 40.8 | gf | 0.825 | mm | OK | -- | 21:51 | 2023-11-23 | 0.77
1833 | 40.8 | gf | 0.82 | mm | OK | -- | 21:51 | 2023-11-23 | 0.765
1834 | 40.7 | gf | 0.815 | mm | OK | -- | 21:51 | 2023-11-23 | 0.76
1835 | 40.9 | gf | 0.815 | mm | OK | -- | 21:51 | 2023-11-23 | 0.76
1836 | 41.2 | gf | 0.81 | mm | OK | -- | 21:51 | 2023-11-23 | 0.755
1837 | 41.5 | gf | 0.8 | mm | OK | -- | 21:51 | 2023-11-23 | 0.745
1838 | 42 | gf | 0.795 | mm | OK | -- | 21:51 | 2023-11-23 | 0.74
1839 | 42.2 | gf | 0.795 | mm | OK | -- | 21:51 | 2023-11-23 | 0.74
1840 | 42.4 | gf | 0.79 | mm | OK | -- | 21:51 | 2023-11-23 | 0.735
1841 | 42.6 | gf | 0.785 | mm | OK | -- | 21:51 | 2023-11-23 | 0.73
1842 | 42.7 | gf | 0.785 | mm | OK | -- | 21:51 | 2023-11-23 | 0.73
1843 | 42.8 | gf | 0.78 | mm | OK | -- | 21:51 | 2023-11-23 | 0.725
1844 | 42.7 | gf | 0.775 | mm | OK | -- | 21:51 | 2023-11-23 | 0.72
1845 | 42.7 | gf | 0.775 | mm | OK | -- | 21:51 | 2023-11-23 | 0.72
1846 | 43.3 | gf | 0.77 | mm | OK | -- | 21:51 | 2023-11-23 | 0.715
1847 | 43.6 | gf | 0.765 | mm | OK | -- | 21:51 | 2023-11-23 | 0.71
1848 | 43.6 | gf | 0.76 | mm | OK | -- | 21:51 | 2023-11-23 | 0.705
1849 | 43.6 | gf | 0.76 | mm | OK | -- | 21:51 | 2023-11-23 | 0.705
1850 | 43.7 | gf | 0.755 | mm | OK | -- | 21:51 | 2023-11-23 | 0.7
1851 | 43.7 | gf | 0.75 | mm | OK | -- | 21:51 | 2023-11-23 | 0.695
1852 | 43.9 | gf | 0.745 | mm | OK | -- | 21:51 | 2023-11-23 | 0.69
1853 | 44 | gf | 0.735 | mm | OK | -- | 21:51 | 2023-11-23 | 0.68
1854 | 44.2 | gf | 0.735 | mm | OK | -- | 21:51 | 2023-11-23 | 0.68
1855 | 44.2 | gf | 0.73 | mm | OK | -- | 21:51 | 2023-11-23 | 0.675
1856 | 44.4 | gf | 0.72 | mm | OK | -- | 21:51 | 2023-11-23 | 0.665
1857 | 45 | gf | 0.72 | mm | OK | -- | 21:51 | 2023-11-23 | 0.665
1858 | 45.1 | gf | 0.715 | mm | OK | -- | 21:51 | 2023-11-23 | 0.66
1859 | 45.3 | gf | 0.71 | mm | OK | -- | 21:51 | 2023-11-23 | 0.655
1860 | 45.3 | gf | 0.705 | mm | OK | -- | 21:51 | 2023-11-23 | 0.65
1861 | 45.4 | gf | 0.7 | mm | OK | -- | 21:51 | 2023-11-23 | 0.645
1862 | 45.4 | gf | 0.69 | mm | OK | -- | 21:51 | 2023-11-23 | 0.635
1863 | 45.5 | gf | 0.685 | mm | OK | -- | 21:51 | 2023-11-23 | 0.63
1864 | 45.8 | gf | 0.675 | mm | OK | -- | 21:51 | 2023-11-23 | 0.62
1865 | 45.6 | gf | 0.665 | mm | OK | -- | 21:51 | 2023-11-23 | 0.61
1866 | 46 | gf | 0.655 | mm | OK | -- | 21:51 | 2023-11-23 | 0.6
1867 | 46.7 | gf | 0.645 | mm | OK | -- | 21:51 | 2023-11-23 | 0.59
1868 | 47.1 | gf | 0.64 | mm | OK | -- | 21:51 | 2023-11-23 | 0.585
1869 | 47.1 | gf | 0.635 | mm | OK | -- | 21:51 | 2023-11-23 | 0.58
1870 | 47.8 | gf | 0.63 | mm | OK | -- | 21:51 | 2023-11-23 | 0.575
1871 | 48.1 | gf | 0.625 | mm | OK | -- | 21:51 | 2023-11-23 | 0.57
1872 | 48.4 | gf | 0.62 | mm | OK | -- | 21:51 | 2023-11-23 | 0.565
1873 | 48.5 | gf | 0.615 | mm | OK | -- | 21:51 | 2023-11-23 | 0.56
1874 | 48.5 | gf | 0.615 | mm | OK | -- | 21:51 | 2023-11-23 | 0.56
1875 | 48.4 | gf | 0.61 | mm | OK | -- | 21:51 | 2023-11-23 | 0.555
1876 | 48.4 | gf | 0.605 | mm | OK | -- | 21:51 | 2023-11-23 | 0.55
1877 | 48.2 | gf | 0.6 | mm | OK | -- | 21:51 | 2023-11-23 | 0.545
1878 | 48.2 | gf | 0.59 | mm | OK | -- | 21:51 | 2023-11-23 | 0.535
1879 | 48.5 | gf | 0.585 | mm | OK | -- | 21:51 | 2023-11-23 | 0.53
1880 | 48.7 | gf | 0.58 | mm | OK | -- | 21:51 | 2023-11-23 | 0.525
1881 | 48.8 | gf | 0.575 | mm | OK | -- | 21:51 | 2023-11-23 | 0.52
1882 | 48.8 | gf | 0.57 | mm | OK | -- | 21:51 | 2023-11-23 | 0.515
1883 | 48.7 | gf | 0.56 | mm | OK | -- | 21:51 | 2023-11-23 | 0.505
1884 | 49.1 | gf | 0.55 | mm | OK | -- | 21:51 | 2023-11-23 | 0.495
1885 | 49.4 | gf | 0.545 | mm | OK | -- | 21:51 | 2023-11-23 | 0.49
1886 | 49.7 | gf | 0.535 | mm | OK | -- | 21:51 | 2023-11-23 | 0.48
1887 | 50 | gf | 0.525 | mm | OK | -- | 21:51 | 2023-11-23 | 0.47
1888 | 50.4 | gf | 0.515 | mm | OK | -- | 21:51 | 2023-11-23 | 0.46
1889 | 51.2 | gf | 0.505 | mm | OK | -- | 21:51 | 2023-11-23 | 0.45
1890 | 51.5 | gf | 0.495 | mm | OK | -- | 21:51 | 2023-11-23 | 0.44
1891 | 51.9 | gf | 0.49 | mm | OK | -- | 21:51 | 2023-11-23 | 0.435
1892 | 52.2 | gf | 0.485 | mm | OK | -- | 21:51 | 2023-11-23 | 0.43
1893 | 52.3 | gf | 0.48 | mm | OK | -- | 21:51 | 2023-11-23 | 0.425
1894 | 52.3 | gf | 0.475 | mm | OK | -- | 21:51 | 2023-11-23 | 0.42
1895 | 52.2 | gf | 0.47 | mm | OK | -- | 21:51 | 2023-11-23 | 0.415
1896 | 52.4 | gf | 0.465 | mm | OK | -- | 21:51 | 2023-11-23 | 0.41
1897 | 52.5 | gf | 0.46 | mm | OK | -- | 21:51 | 2023-11-23 | 0.405
1898 | 52.8 | gf | 0.46 | mm | OK | -- | 21:51 | 2023-11-23 | 0.405
1899 | 52.7 | gf | 0.46 | mm | OK | -- | 21:51 | 2023-11-23 | 0.405
1900 | 52.5 | gf | 0.455 | mm | OK | -- | 21:51 | 2023-11-23 | 0.4
1901 | 52.2 | gf | 0.455 | mm | OK | -- | 21:51 | 2023-11-23 | 0.4
1902 | 52.2 | gf | 0.45 | mm | OK | -- | 21:51 | 2023-11-23 | 0.395
1903 | 52.3 | gf | 0.445 | mm | OK | -- | 21:51 | 2023-11-23 | 0.39
1904 | 52.3 | gf | 0.44 | mm | OK | -- | 21:51 | 2023-11-23 | 0.385
1905 | 52.4 | gf | 0.435 | mm | OK | -- | 21:51 | 2023-11-23 | 0.38
1906 | 52.6 | gf | 0.435 | mm | OK | -- | 21:51 | 2023-11-23 | 0.38
1907 | 52.7 | gf | 0.43 | mm | OK | -- | 21:51 | 2023-11-23 | 0.375
1908 | 52.5 | gf | 0.425 | mm | OK | -- | 21:51 | 2023-11-23 | 0.37
1909 | 52.7 | gf | 0.42 | mm | OK | -- | 21:51 | 2023-11-23 | 0.365
1910 | 53.1 | gf | 0.415 | mm | OK | -- | 21:51 | 2023-11-23 | 0.36
1911 | 53.3 | gf | 0.41 | mm | OK | -- | 21:51 | 2023-11-23 | 0.355
1912 | 53.1 | gf | 0.405 | mm | OK | -- | 21:51 | 2023-11-23 | 0.35
1913 | 53.1 | gf | 0.405 | mm | OK | -- | 21:51 | 2023-11-23 | 0.35
1914 | 52.9 | gf | 0.395 | mm | OK | -- | 21:51 | 2023-11-23 | 0.34
1915 | 53.1 | gf | 0.39 | mm | OK | -- | 21:51 | 2023-11-23 | 0.335
1916 | 53.4 | gf | 0.385 | mm | OK | -- | 21:51 | 2023-11-23 | 0.33
1917 | 53.5 | gf | 0.385 | mm | OK | -- | 21:51 | 2023-11-23 | 0.33
1918 | 53.5 | gf | 0.38 | mm | OK | -- | 21:51 | 2023-11-23 | 0.325
1919 | 53.8 | gf | 0.375 | mm | OK | -- | 21:51 | 2023-11-23 | 0.32
1920 | 53.9 | gf | 0.37 | mm | OK | -- | 21:51 | 2023-11-23 | 0.315
1921 | 53.9 | gf | 0.365 | mm | OK | -- | 21:51 | 2023-11-23 | 0.31
1922 | 53.9 | gf | 0.36 | mm | OK | -- | 21:51 | 2023-11-23 | 0.305
1923 | 54 | gf | 0.36 | mm | OK | -- | 21:51 | 2023-11-23 | 0.305
1924 | 53.8 | gf | 0.355 | mm | OK | -- | 21:51 | 2023-11-23 | 0.3
1925 | 53.8 | gf | 0.35 | mm | OK | -- | 21:51 | 2023-11-23 | 0.295
1926 | 53.9 | gf | 0.345 | mm | OK | -- | 21:51 | 2023-11-23 | 0.29
1927 | 53.9 | gf | 0.34 | mm | OK | -- | 21:51 | 2023-11-23 | 0.285
1928 | 53.9 | gf | 0.335 | mm | OK | -- | 21:51 | 2023-11-23 | 0.28
1929 | 54 | gf | 0.33 | mm | OK | -- | 21:51 | 2023-11-23 | 0.275
1930 | 53.9 | gf | 0.33 | mm | OK | -- | 21:51 | 2023-11-23 | 0.275
1931 | 53.8 | gf | 0.325 | mm | OK | -- | 21:51 | 2023-11-23 | 0.27
1932 | 53.9 | gf | 0.32 | mm | OK | -- | 21:51 | 2023-11-23 | 0.265
1933 | 54 | gf | 0.315 | mm | OK | -- | 21:51 | 2023-11-23 | 0.26
1934 | 54.1 | gf | 0.31 | mm | OK | -- | 21:51 | 2023-11-23 | 0.255
1935 | 54.2 | gf | 0.305 | mm | OK | -- | 21:51 | 2023-11-23 | 0.25
1936 | 54 | gf | 0.3 | mm | OK | -- | 21:51 | 2023-11-23 | 0.245
1937 | 53.8 | gf | 0.295 | mm | OK | -- | 21:51 | 2023-11-23 | 0.24
1938 | 53.5 | gf | 0.28 | mm | OK | -- | 21:51 | 2023-11-23 | 0.225
1939 | 53.7 | gf | 0.275 | mm | OK | -- | 21:51 | 2023-11-23 | 0.22
1940 | 53.6 | gf | 0.27 | mm | OK | -- | 21:51 | 2023-11-23 | 0.215
1941 | 53.4 | gf | 0.265 | mm | OK | -- | 21:51 | 2023-11-23 | 0.21
1942 | 53 | gf | 0.26 | mm | OK | -- | 21:51 | 2023-11-23 | 0.205
1943 | 52.8 | gf | 0.255 | mm | OK | -- | 21:51 | 2023-11-23 | 0.2
1944 | 52.7 | gf | 0.25 | mm | OK | -- | 21:51 | 2023-11-23 | 0.195
1945 | 52.5 | gf | 0.245 | mm | OK | -- | 21:51 | 2023-11-23 | 0.19
1946 | 52.2 | gf | 0.24 | mm | OK | -- | 21:51 | 2023-11-23 | 0.185
1947 | 51.9 | gf | 0.235 | mm | OK | -- | 21:51 | 2023-11-23 | 0.18
1948 | 51.8 | gf | 0.235 | mm | OK | -- | 21:51 | 2023-11-23 | 0.18
1949 | 51.4 | gf | 0.23 | mm | OK | -- | 21:51 | 2023-11-23 | 0.175
1950 | 51 | gf | 0.225 | mm | OK | -- | 21:51 | 2023-11-23 | 0.17
1951 | 50.9 | gf | 0.215 | mm | OK | -- | 21:51 | 2023-11-23 | 0.16
1952 | 50.7 | gf | 0.21 | mm | OK | -- | 21:51 | 2023-11-23 | 0.155
1953 | 50.3 | gf | 0.205 | mm | OK | -- | 21:51 | 2023-11-23 | 0.15
1954 | 49.9 | gf | 0.2 | mm | OK | -- | 21:51 | 2023-11-23 | 0.145
1955 | 49.8 | gf | 0.195 | mm | OK | -- | 21:51 | 2023-11-23 | 0.14
1956 | 49.4 | gf | 0.19 | mm | OK | -- | 21:51 | 2023-11-23 | 0.135
1957 | 49 | gf | 0.185 | mm | OK | -- | 21:51 | 2023-11-23 | 0.13
1958 | 49 | gf | 0.18 | mm | OK | -- | 21:51 | 2023-11-23 | 0.125
1959 | 48.8 | gf | 0.175 | mm | OK | -- | 21:51 | 2023-11-23 | 0.12
1960 | 48.6 | gf | 0.175 | mm | OK | -- | 21:51 | 2023-11-23 | 0.12
1961 | 48.5 | gf | 0.17 | mm | OK | -- | 21:51 | 2023-11-23 | 0.115
1962 | 48.4 | gf | 0.165 | mm | OK | -- | 21:51 | 2023-11-23 | 0.11
1963 | 48.3 | gf | 0.16 | mm | OK | -- | 21:51 | 2023-11-23 | 0.105
1964 | 48 | gf | 0.16 | mm | OK | -- | 21:51 | 2023-11-23 | 0.105
1965 | 47.6 | gf | 0.155 | mm | OK | -- | 21:51 | 2023-11-23 | 0.1
1966 | 45.8 | gf | 0.15 | mm | OK | -- | 21:51 | 2023-11-23 | 0.095
1967 | 43.2 | gf | 0.145 | mm | OK | -- | 21:51 | 2023-11-23 | 0.09
1968 | 39.3 | gf | 0.135 | mm | OK | -- | 21:51 | 2023-11-23 | 0.08
1969 | 35.7 | gf | 0.125 | mm | OK | -- | 21:51 | 2023-11-23 | 0.07
1970 | 32.4 | gf | 0.12 | mm | OK | -- | 21:51 | 2023-11-23 | 0.065
1971 | 30 | gf | 0.115 | mm | OK | -- | 21:51 | 2023-11-23 | 0.06
1972 | 27.8 | gf | 0.11 | mm | OK | -- | 21:51 | 2023-11-23 | 0.055
1973 | 25.8 | gf | 0.11 | mm | OK | -- | 21:51 | 2023-11-23 | 0.055
1974 | 23.8 | gf | 0.105 | mm | OK | -- | 21:51 | 2023-11-23 | 0.05
1975 | 21.8 | gf | 0.1 | mm | OK | -- | 21:51 | 2023-11-23 | 0.045
1976 | 19.7 | gf | 0.1 | mm | OK | -- | 21:51 | 2023-11-23 | 0.045
1977 | 18 | gf | 0.095 | mm | OK | -- | 21:51 | 2023-11-23 | 0.04
1978 | 16.4 | gf | 0.09 | mm | OK | -- | 21:51 | 2023-11-23 | 0.035
1979 | 14.9 | gf | 0.09 | mm | OK | -- | 21:51 | 2023-11-23 | 0.035
1980 | 13.5 | gf | 0.085 | mm | OK | -- | 21:51 | 2023-11-23 | 0.03
1981 | 12 | gf | 0.085 | mm | OK | -- | 21:51 | 2023-11-23 | 0.03
1982 | 10.6 | gf | 0.08 | mm | OK | -- | 21:51 | 2023-11-23 | 0.025
1983 | 8.7 | gf | 0.08 | mm | OK | -- | 21:51 | 2023-11-23 | 0.025
1984 | 6.8 | gf | 0.075 | mm | OK | -- | 21:51 | 2023-11-23 | 0.02
1985 | 4.8 | gf | 0.075 | mm | OK | -- | 21:51 | 2023-11-23 | 0.02
1986 | 3.1 | gf | 0.07 | mm | OK | -- | 21:51 | 2023-11-23 | 0.015
1987 | 1.4 | gf | 0.065 | mm | OK | -- | 21:51 | 2023-11-23 | 0.01
1988 | 0 | gf | 0.065 | mm | OK | -- | 21:51 | 2023-11-23 | 0.01
1989 | 0 | gf | 0.065 | mm | OK | -- | 21:51 | 2023-11-23 | 0.01
1990 | 0 | gf | 0.06 | mm | OK | -- | 21:51 | 2023-11-23 | 0.005
1991 | 0 | gf | 0.06 | mm | OK | -- | 21:51 | 2023-11-23 | 0.005
1992 | 0 | gf | 0.06 | mm | OK | -- | 21:51 | 2023-11-23 | 0.005
1993 | 0 | gf | 0.055 | mm | OK | -- | 21:51 | 2023-11-23 | 0

## Combined
Switch | Invokeys x Alas Daydreamer - 17000 Actuations
Notes | 0
No. | Force | Unit | Displacement | Unit | Judge | Position | Time | Date | Mod Dis | Collection Parameters
[10 empty] | Maximum | 190.3 | @ | No.1065
[10 empty] | Minimum | -0.7 | @ | No.2022
[10 empty] | Average | 55.56
[10 empty] | Data Quantity | 2039
[10 empty] | Number of NG | 0
Cond Formatting
[10 empty] | Min Highl Max | 180.785
[10 empty] | Starting Disp | 0.055

## Butterfly
Switch | Invokeys x Alas Daydreamer - 17000 Actuations | [9 empty] | Input Upstroke In Negatives
Notes | 0
No. | Force | Unit | Displacement | Unit | Judge | Position | Time | Date | Mod Dis | Neg MD | Collection Parameters
1108 | 170.3 | gf | 4.08 | mm | OK | -- | 21:50 | 2023-11-23 | 4.025 | -4.025 | Maximum | 190.3 | @ | No.1065
1109 | 168.6 | gf | 4.08 | mm | OK | -- | 21:50 | 2023-11-23 | 4.025 | -4.025 | Minimum | -0.7 | @ | No.2022
1110 | 167.2 | gf | 4.08 | mm | OK | -- | 21:50 | 2023-11-23 | 4.025 | -4.025 | Average | 55.56
1111 | 166 | gf | 4.075 | mm | OK | -- | 21:50 | 2023-11-23 | 4.02 | -4.02 | Data Quantity | 2039
1112 | 164.5 | gf | 4.075 | mm | OK | -- | 21:50 | 2023-11-23 | 4.02 | -4.02 | Number of NG | 0
1113 | 162.9 | gf | 4.075 | mm | OK | -- | 21:50 | 2023-11-23 | 4.02 | -4.02
1114 | 161.6 | gf | 4.07 | mm | OK | -- | 21:50 | 2023-11-23 | 4.015 | -4.015 | Cond Formatting
1115 | 160.5 | gf | 4.07 | mm | OK | -- | 21:50 | 2023-11-23 | 4.015 | -4.015 | Min Highl Max | 180.785
1116 | 159.6 | gf | 4.07 | mm | OK | -- | 21:50 | 2023-11-23 | 4.015 | -4.015
1117 | 158.4 | gf | 4.065 | mm | OK | -- | 21:50 | 2023-11-23 | 4.01 | -4.01 | Starting Disp | 0.055
1118 | 157.4 | gf | 4.065 | mm | OK | -- | 21:50 | 2023-11-23 | 4.01 | -4.01
1119 | 156.2 | gf | 4.065 | mm | OK | -- | 21:50 | 2023-11-23 | 4.01 | -4.01
1120 | 155.2 | gf | 4.065 | mm | OK | -- | 21:50 | 2023-11-23 | 4.01 | -4.01
1121 | 154.3 | gf | 4.06 | mm | OK | -- | 21:50 | 2023-11-23 | 4.005 | -4.005
1122 | 153.2 | gf | 4.06 | mm | OK | -- | 21:50 | 2023-11-23 | 4.005 | -4.005
1123 | 152.4 | gf | 4.06 | mm | OK | -- | 21:50 | 2023-11-23 | 4.005 | -4.005
1124 | 151.6 | gf | 4.06 | mm | OK | -- | 21:50 | 2023-11-23 | 4.005 | -4.005
1125 | 150.7 | gf | 4.055 | mm | OK | -- | 21:50 | 2023-11-23 | 4 | -4
1126 | 149.8 | gf | 4.055 | mm | OK | -- | 21:50 | 2023-11-23 | 4 | -4
1127 | 148.8 | gf | 4.055 | mm | OK | -- | 21:50 | 2023-11-23 | 4 | -4
1128 | 148 | gf | 4.055 | mm | OK | -- | 21:50 | 2023-11-23 | 4 | -4
1129 | 147.2 | gf | 4.05 | mm | OK | -- | 21:50 | 2023-11-23 | 3.995 | -3.995
1130 | 146.2 | gf | 4.05 | mm | OK | -- | 21:50 | 2023-11-23 | 3.995 | -3.995
1131 | 145.3 | gf | 4.05 | mm | OK | -- | 21:50 | 2023-11-23 | 3.995 | -3.995
1132 | 144.4 | gf | 4.05 | mm | OK | -- | 21:50 | 2023-11-23 | 3.995 | -3.995
1133 | 143.7 | gf | 4.045 | mm | OK | -- | 21:50 | 2023-11-23 | 3.99 | -3.99
1134 | 142.8 | gf | 4.045 | mm | OK | -- | 21:50 | 2023-11-23 | 3.99 | -3.99
1135 | 141.7 | gf | 4.045 | mm | OK | -- | 21:50 | 2023-11-23 | 3.99 | -3.99
1136 | 140.3 | gf | 4.045 | mm | OK | -- | 21:50 | 2023-11-23 | 3.99 | -3.99
1137 | 139 | gf | 4.04 | mm | OK | -- | 21:50 | 2023-11-23 | 3.985 | -3.985
1138 | 137.6 | gf | 4.04 | mm | OK | -- | 21:50 | 2023-11-23 | 3.985 | -3.985
1139 | 136.3 | gf | 4.035 | mm | OK | -- | 21:50 | 2023-11-23 | 3.98 | -3.98
1140 | 135.2 | gf | 4.035 | mm | OK | -- | 21:50 | 2023-11-23 | 3.98 | -3.98
1141 | 134.5 | gf | 4.035 | mm | OK | -- | 21:50 | 2023-11-23 | 3.98 | -3.98
1142 | 133.7 | gf | 4.035 | mm | OK | -- | 21:50 | 2023-11-23 | 3.98 | -3.98
1143 | 132.8 | gf | 4.03 | mm | OK | -- | 21:50 | 2023-11-23 | 3.975 | -3.975
1144 | 132 | gf | 4.03 | mm | OK | -- | 21:50 | 2023-11-23 | 3.975 | -3.975
1145 | 131.3 | gf | 4.03 | mm | OK | -- | 21:50 | 2023-11-23 | 3.975 | -3.975
1146 | 130.8 | gf | 4.03 | mm | OK | -- | 21:50 | 2023-11-23 | 3.975 | -3.975
1147 | 129.9 | gf | 4.025 | mm | OK | -- | 21:50 | 2023-11-23 | 3.97 | -3.97
1148 | 129 | gf | 4.025 | mm | OK | -- | 21:50 | 2023-11-23 | 3.97 | -3.97
1149 | 128.1 | gf | 4.025 | mm | OK | -- | 21:50 | 2023-11-23 | 3.97 | -3.97
1150 | 127.1 | gf | 4.02 | mm | OK | -- | 21:50 | 2023-11-23 | 3.965 | -3.965
1151 | 125.9 | gf | 4.02 | mm | OK | -- | 21:50 | 2023-11-23 | 3.965 | -3.965
1152 | 124.7 | gf | 4.02 | mm | OK | -- | 21:50 | 2023-11-23 | 3.965 | -3.965
1153 | 123.4 | gf | 4.015 | mm | OK | -- | 21:50 | 2023-11-23 | 3.96 | -3.96
1154 | 122.2 | gf | 4.015 | mm | OK | -- | 21:50 | 2023-11-23 | 3.96 | -3.96
1155 | 120.9 | gf | 4.015 | mm | OK | -- | 21:50 | 2023-11-23 | 3.96 | -3.96
1156 | 119.6 | gf | 4.01 | mm | OK | -- | 21:50 | 2023-11-23 | 3.955 | -3.955
1157 | 118 | gf | 4.01 | mm | OK | -- | 21:50 | 2023-11-23 | 3.955 | -3.955
1158 | 116.2 | gf | 4.005 | mm | OK | -- | 21:50 | 2023-11-23 | 3.95 | -3.95
1159 | 114.1 | gf | 4.005 | mm | OK | -- | 21:50 | 2023-11-23 | 3.95 | -3.95
1160 | 112.3 | gf | 4 | mm | OK | -- | 21:50 | 2023-11-23 | 3.945 | -3.945
1161 | 110.7 | gf | 3.995 | mm | OK | -- | 21:50 | 2023-11-23 | 3.94 | -3.94
1162 | 109.3 | gf | 3.995 | mm | OK | -- | 21:50 | 2023-11-23 | 3.94 | -3.94
1163 | 108.2 | gf | 3.995 | mm | OK | -- | 21:50 | 2023-11-23 | 3.94 | -3.94
1164 | 107.1 | gf | 3.99 | mm | OK | -- | 21:50 | 2023-11-23 | 3.935 | -3.935
1165 | 105.8 | gf | 3.99 | mm | OK | -- | 21:50 | 2023-11-23 | 3.935 | -3.935
1166 | 104.6 | gf | 3.985 | mm | OK | -- | 21:50 | 2023-11-23 | 3.93 | -3.93
1167 | 103.4 | gf | 3.985 | mm | OK | -- | 21:50 | 2023-11-23 | 3.93 | -3.93
1168 | 102.5 | gf | 3.985 | mm | OK | -- | 21:50 | 2023-11-23 | 3.93 | -3.93
1169 | 101.6 | gf | 3.98 | mm | OK | -- | 21:50 | 2023-11-23 | 3.925 | -3.925
1170 | 100.9 | gf | 3.98 | mm | OK | -- | 21:50 | 2023-11-23 | 3.925 | -3.925
1171 | 100 | gf | 3.98 | mm | OK | -- | 21:50 | 2023-11-23 | 3.925 | -3.925
1172 | 99.2 | gf | 3.975 | mm | OK | -- | 21:50 | 2023-11-23 | 3.92 | -3.92
1173 | 98.3 | gf | 3.975 | mm | OK | -- | 21:50 | 2023-11-23 | 3.92 | -3.92
1174 | 97.4 | gf | 3.975 | mm | OK | -- | 21:50 | 2023-11-23 | 3.92 | -3.92
1175 | 96.7 | gf | 3.975 | mm | OK | -- | 21:50 | 2023-11-23 | 3.92 | -3.92
1176 | 96 | gf | 3.97 | mm | OK | -- | 21:50 | 2023-11-23 | 3.915 | -3.915
1177 | 95.3 | gf | 3.97 | mm | OK | -- | 21:50 | 2023-11-23 | 3.915 | -3.915
1178 | 94.4 | gf | 3.97 | mm | OK | -- | 21:50 | 2023-11-23 | 3.915 | -3.915
1179 | 93.3 | gf | 3.965 | mm | OK | -- | 21:50 | 2023-11-23 | 3.91 | -3.91
1180 | 92.1 | gf | 3.965 | mm | OK | -- | 21:50 | 2023-11-23 | 3.91 | -3.91
1181 | 91 | gf | 3.96 | mm | OK | -- | 21:50 | 2023-11-23 | 3.905 | -3.905
1182 | 89.8 | gf | 3.96 | mm | OK | -- | 21:50 | 2023-11-23 | 3.905 | -3.905
1183 | 88.3 | gf | 3.955 | mm | OK | -- | 21:50 | 2023-11-23 | 3.9 | -3.9
1184 | 86.7 | gf | 3.955 | mm | OK | -- | 21:50 | 2023-11-23 | 3.9 | -3.9
1185 | 85.7 | gf | 3.95 | mm | OK | -- | 21:50 | 2023-11-23 | 3.895 | -3.895
1186 | 84.6 | gf | 3.95 | mm | OK | -- | 21:50 | 2023-11-23 | 3.895 | -3.895
1187 | 83.3 | gf | 3.945 | mm | OK | -- | 21:50 | 2023-11-23 | 3.89 | -3.89
1188 | 82.2 | gf | 3.94 | mm | OK | -- | 21:50 | 2023-11-23 | 3.885 | -3.885
1189 | 81.1 | gf | 3.94 | mm | OK | -- | 21:50 | 2023-11-23 | 3.885 | -3.885
1190 | 80 | gf | 3.935 | mm | OK | -- | 21:50 | 2023-11-23 | 3.88 | -3.88
1191 | 78.8 | gf | 3.935 | mm | OK | -- | 21:50 | 2023-11-23 | 3.88 | -3.88
1192 | 77.6 | gf | 3.93 | mm | OK | -- | 21:50 | 2023-11-23 | 3.875 | -3.875
1193 | 76.1 | gf | 3.93 | mm | OK | -- | 21:50 | 2023-11-23 | 3.875 | -3.875
1194 | 74.4 | gf | 3.925 | mm | OK | -- | 21:50 | 2023-11-23 | 3.87 | -3.87
1195 | 72.8 | gf | 3.92 | mm | OK | -- | 21:50 | 2023-11-23 | 3.865 | -3.865
1196 | 71.4 | gf | 3.915 | mm | OK | -- | 21:50 | 2023-11-23 | 3.86 | -3.86
1197 | 70.2 | gf | 3.91 | mm | OK | -- | 21:50 | 2023-11-23 | 3.855 | -3.855
1198 | 69.1 | gf | 3.91 | mm | OK | -- | 21:50 | 2023-11-23 | 3.855 | -3.855
1199 | 68 | gf | 3.905 | mm | OK | -- | 21:50 | 2023-11-23 | 3.85 | -3.85
1200 | 67 | gf | 3.9 | mm | OK | -- | 21:50 | 2023-11-23 | 3.845 | -3.845
1201 | 66.3 | gf | 3.895 | mm | OK | -- | 21:50 | 2023-11-23 | 3.84 | -3.84
1202 | 65.5 | gf | 3.895 | mm | OK | -- | 21:50 | 2023-11-23 | 3.84 | -3.84
1203 | 64.8 | gf | 3.89 | mm | OK | -- | 21:50 | 2023-11-23 | 3.835 | -3.835
1204 | 64.3 | gf | 3.89 | mm | OK | -- | 21:50 | 2023-11-23 | 3.835 | -3.835
1205 | 63.9 | gf | 3.885 | mm | OK | -- | 21:50 | 2023-11-23 | 3.83 | -3.83
1206 | 63.4 | gf | 3.885 | mm | OK | -- | 21:50 | 2023-11-23 | 3.83 | -3.83
1207 | 62.9 | gf | 3.88 | mm | OK | -- | 21:50 | 2023-11-23 | 3.825 | -3.825
1208 | 62.4 | gf | 3.88 | mm | OK | -- | 21:50 | 2023-11-23 | 3.825 | -3.825
1209 | 62.1 | gf | 3.875 | mm | OK | -- | 21:50 | 2023-11-23 | 3.82 | -3.82
1210 | 61.8 | gf | 3.875 | mm | OK | -- | 21:50 | 2023-11-23 | 3.82 | -3.82
1211 | 61.4 | gf | 3.87 | mm | OK | -- | 21:50 | 2023-11-23 | 3.815 | -3.815
1212 | 61.2 | gf | 3.865 | mm | OK | -- | 21:50 | 2023-11-23 | 3.81 | -3.81
1213 | 61 | gf | 3.86 | mm | OK | -- | 21:50 | 2023-11-23 | 3.805 | -3.805
1214 | 60.8 | gf | 3.86 | mm | OK | -- | 21:50 | 2023-11-23 | 3.805 | -3.805
1215 | 60.6 | gf | 3.855 | mm | OK | -- | 21:50 | 2023-11-23 | 3.8 | -3.8
1216 | 60.5 | gf | 3.85 | mm | OK | -- | 21:50 | 2023-11-23 | 3.795 | -3.795
1217 | 60.5 | gf | 3.845 | mm | OK | -- | 21:50 | 2023-11-23 | 3.79 | -3.79
1218 | 60.5 | gf | 3.84 | mm | OK | -- | 21:50 | 2023-11-23 | 3.785 | -3.785
1219 | 60.5 | gf | 3.835 | mm | OK | -- | 21:50 | 2023-11-23 | 3.78 | -3.78
1220 | 60.5 | gf | 3.83 | mm | OK | -- | 21:50 | 2023-11-23 | 3.775 | -3.775
1221 | 60.4 | gf | 3.825 | mm | OK | -- | 21:50 | 2023-11-23 | 3.77 | -3.77
1222 | 60.4 | gf | 3.82 | mm | OK | -- | 21:50 | 2023-11-23 | 3.765 | -3.765
1223 | 60.4 | gf | 3.82 | mm | OK | -- | 21:50 | 2023-11-23 | 3.765 | -3.765
1224 | 60.4 | gf | 3.815 | mm | OK | -- | 21:50 | 2023-11-23 | 3.76 | -3.76
1225 | 60.4 | gf | 3.81 | mm | OK | -- | 21:50 | 2023-11-23 | 3.755 | -3.755
1226 | 60.3 | gf | 3.8 | mm | OK | -- | 21:50 | 2023-11-23 | 3.745 | -3.745
1227 | 60.3 | gf | 3.795 | mm | OK | -- | 21:50 | 2023-11-23 | 3.74 | -3.74
1228 | 60.3 | gf | 3.79 | mm | OK | -- | 21:50 | 2023-11-23 | 3.735 | -3.735
1229 | 60.3 | gf | 3.79 | mm | OK | -- | 21:50 | 2023-11-23 | 3.735 | -3.735
1230 | 60.2 | gf | 3.785 | mm | OK | -- | 21:50 | 2023-11-23 | 3.73 | -3.73
1231 | 60.2 | gf | 3.78 | mm | OK | -- | 21:50 | 2023-11-23 | 3.725 | -3.725
1232 | 60.2 | gf | 3.775 | mm | OK | -- | 21:50 | 2023-11-23 | 3.72 | -3.72
1233 | 60.2 | gf | 3.77 | mm | OK | -- | 21:50 | 2023-11-23 | 3.715 | -3.715
1234 | 60.2 | gf | 3.77 | mm | OK | -- | 21:50 | 2023-11-23 | 3.715 | -3.715
1235 | 60.2 | gf | 3.765 | mm | OK | -- | 21:50 | 2023-11-23 | 3.71 | -3.71
1236 | 60.1 | gf | 3.76 | mm | OK | -- | 21:50 | 2023-11-23 | 3.705 | -3.705
1237 | 60.1 | gf | 3.755 | mm | OK | -- | 21:50 | 2023-11-23 | 3.7 | -3.7
1238 | 60.1 | gf | 3.75 | mm | OK | -- | 21:50 | 2023-11-23 | 3.695 | -3.695
1239 | 60.1 | gf | 3.745 | mm | OK | -- | 21:50 | 2023-11-23 | 3.69 | -3.69
1240 | 60.1 | gf | 3.745 | mm | OK | -- | 21:50 | 2023-11-23 | 3.69 | -3.69
1241 | 60.1 | gf | 3.74 | mm | OK | -- | 21:50 | 2023-11-23 | 3.685 | -3.685
1242 | 60 | gf | 3.735 | mm | OK | -- | 21:50 | 2023-11-23 | 3.68 | -3.68
1243 | 60 | gf | 3.73 | mm | OK | -- | 21:50 | 2023-11-23 | 3.675 | -3.675
1244 | 59.9 | gf | 3.725 | mm | OK | -- | 21:50 | 2023-11-23 | 3.67 | -3.67
1245 | 59.9 | gf | 3.72 | mm | OK | -- | 21:50 | 2023-11-23 | 3.665 | -3.665
1246 | 59.9 | gf | 3.715 | mm | OK | -- | 21:50 | 2023-11-23 | 3.66 | -3.66
1247 | 59.9 | gf | 3.71 | mm | OK | -- | 21:50 | 2023-11-23 | 3.655 | -3.655
1248 | 59.9 | gf | 3.71 | mm | OK | -- | 21:50 | 2023-11-23 | 3.655 | -3.655
1249 | 59.9 | gf | 3.705 | mm | OK | -- | 21:50 | 2023-11-23 | 3.65 | -3.65
1250 | 59.8 | gf | 3.7 | mm | OK | -- | 21:50 | 2023-11-23 | 3.645 | -3.645
1251 | 59.8 | gf | 3.695 | mm | OK | -- | 21:50 | 2023-11-23 | 3.64 | -3.64
1252 | 59.8 | gf | 3.695 | mm | OK | -- | 21:50 | 2023-11-23 | 3.64 | -3.64
1253 | 59.8 | gf | 3.69 | mm | OK | -- | 21:50 | 2023-11-23 | 3.635 | -3.635
1254 | 59.8 | gf | 3.685 | mm | OK | -- | 21:50 | 2023-11-23 | 3.63 | -3.63
1255 | 59.8 | gf | 3.68 | mm | OK | -- | 21:50 | 2023-11-23 | 3.625 | -3.625
1256 | 59.8 | gf | 3.68 | mm | OK | -- | 21:50 | 2023-11-23 | 3.625 | -3.625
1257 | 59.7 | gf | 3.675 | mm | OK | -- | 21:50 | 2023-11-23 | 3.62 | -3.62
1258 | 59.7 | gf | 3.67 | mm | OK | -- | 21:50 | 2023-11-23 | 3.615 | -3.615
1259 | 59.7 | gf | 3.665 | mm | OK | -- | 21:50 | 2023-11-23 | 3.61 | -3.61
1260 | 59.7 | gf | 3.665 | mm | OK | -- | 21:50 | 2023-11-23 | 3.61 | -3.61
1261 | 59.7 | gf | 3.66 | mm | OK | -- | 21:50 | 2023-11-23 | 3.605 | -3.605
1262 | 59.7 | gf | 3.655 | mm | OK | -- | 21:50 | 2023-11-23 | 3.6 | -3.6
1263 | 59.6 | gf | 3.65 | mm | OK | -- | 21:50 | 2023-11-23 | 3.595 | -3.595
1264 | 59.6 | gf | 3.65 | mm | OK | -- | 21:50 | 2023-11-23 | 3.595 | -3.595
1265 | 59.6 | gf | 3.645 | mm | OK | -- | 21:50 | 2023-11-23 | 3.59 | -3.59
1266 | 59.6 | gf | 3.64 | mm | OK | -- | 21:50 | 2023-11-23 | 3.585 | -3.585
1267 | 59.5 | gf | 3.635 | mm | OK | -- | 21:50 | 2023-11-23 | 3.58 | -3.58
1268 | 59.5 | gf | 3.63 | mm | OK | -- | 21:50 | 2023-11-23 | 3.575 | -3.575
1269 | 59.5 | gf | 3.625 | mm | OK | -- | 21:50 | 2023-11-23 | 3.57 | -3.57
1270 | 59.4 | gf | 3.62 | mm | OK | -- | 21:50 | 2023-11-23 | 3.565 | -3.565
1271 | 59.4 | gf | 3.615 | mm | OK | -- | 21:50 | 2023-11-23 | 3.56 | -3.56
1272 | 59.4 | gf | 3.61 | mm | OK | -- | 21:50 | 2023-11-23 | 3.555 | -3.555
1273 | 59.4 | gf | 3.61 | mm | OK | -- | 21:50 | 2023-11-23 | 3.555 | -3.555
1274 | 59.4 | gf | 3.605 | mm | OK | -- | 21:50 | 2023-11-23 | 3.55 | -3.55
1275 | 59.3 | gf | 3.605 | mm | OK | -- | 21:50 | 2023-11-23 | 3.55 | -3.55
1276 | 59.3 | gf | 3.6 | mm | OK | -- | 21:50 | 2023-11-23 | 3.545 | -3.545
1277 | 59.3 | gf | 3.595 | mm | OK | -- | 21:50 | 2023-11-23 | 3.54 | -3.54
1278 | 59.3 | gf | 3.595 | mm | OK | -- | 21:50 | 2023-11-23 | 3.54 | -3.54
1279 | 59.3 | gf | 3.59 | mm | OK | -- | 21:50 | 2023-11-23 | 3.535 | -3.535
1280 | 59.3 | gf | 3.59 | mm | OK | -- | 21:50 | 2023-11-23 | 3.535 | -3.535
1281 | 59.3 | gf | 3.585 | mm | OK | -- | 21:50 | 2023-11-23 | 3.53 | -3.53
1282 | 59.3 | gf | 3.585 | mm | OK | -- | 21:50 | 2023-11-23 | 3.53 | -3.53
1283 | 59.3 | gf | 3.58 | mm | OK | -- | 21:50 | 2023-11-23 | 3.525 | -3.525
1284 | 59.2 | gf | 3.58 | mm | OK | -- | 21:50 | 2023-11-23 | 3.525 | -3.525
1285 | 59.2 | gf | 3.575 | mm | OK | -- | 21:50 | 2023-11-23 | 3.52 | -3.52
1286 | 59.2 | gf | 3.57 | mm | OK | -- | 21:50 | 2023-11-23 | 3.515 | -3.515
1287 | 59.2 | gf | 3.57 | mm | OK | -- | 21:50 | 2023-11-23 | 3.515 | -3.515
1288 | 59.2 | gf | 3.565 | mm | OK | -- | 21:50 | 2023-11-23 | 3.51 | -3.51
1289 | 59.1 | gf | 3.56 | mm | OK | -- | 21:50 | 2023-11-23 | 3.505 | -3.505
1290 | 59.1 | gf | 3.555 | mm | OK | -- | 21:50 | 2023-11-23 | 3.5 | -3.5
1291 | 59.1 | gf | 3.55 | mm | OK | -- | 21:50 | 2023-11-23 | 3.495 | -3.495
1292 | 59 | gf | 3.545 | mm | OK | -- | 21:50 | 2023-11-23 | 3.49 | -3.49
1293 | 59 | gf | 3.54 | mm | OK | -- | 21:50 | 2023-11-23 | 3.485 | -3.485
1294 | 59 | gf | 3.535 | mm | OK | -- | 21:50 | 2023-11-23 | 3.48 | -3.48
1295 | 59 | gf | 3.525 | mm | OK | -- | 21:50 | 2023-11-23 | 3.47 | -3.47
1296 | 58.8 | gf | 3.52 | mm | OK | -- | 21:50 | 2023-11-23 | 3.465 | -3.465
1297 | 58.8 | gf | 3.51 | mm | OK | -- | 21:50 | 2023-11-23 | 3.455 | -3.455
1298 | 58.8 | gf | 3.5 | mm | OK | -- | 21:50 | 2023-11-23 | 3.445 | -3.445
1299 | 58.8 | gf | 3.495 | mm | OK | -- | 21:50 | 2023-11-23 | 3.44 | -3.44
1300 | 58.8 | gf | 3.49 | mm | OK | -- | 21:50 | 2023-11-23 | 3.435 | -3.435
1301 | 58.7 | gf | 3.48 | mm | OK | -- | 21:50 | 2023-11-23 | 3.425 | -3.425
1302 | 58.6 | gf | 3.475 | mm | OK | -- | 21:50 | 2023-11-23 | 3.42 | -3.42
1303 | 58.6 | gf | 3.465 | mm | OK | -- | 21:50 | 2023-11-23 | 3.41 | -3.41
1304 | 58.5 | gf | 3.46 | mm | OK | -- | 21:50 | 2023-11-23 | 3.405 | -3.405
1305 | 58.5 | gf | 3.45 | mm | OK | -- | 21:50 | 2023-11-23 | 3.395 | -3.395
1306 | 58.4 | gf | 3.445 | mm | OK | -- | 21:50 | 2023-11-23 | 3.39 | -3.39
1307 | 58.4 | gf | 3.435 | mm | OK | -- | 21:50 | 2023-11-23 | 3.38 | -3.38
1308 | 58.5 | gf | 3.43 | mm | OK | -- | 21:50 | 2023-11-23 | 3.375 | -3.375
1309 | 58.5 | gf | 3.425 | mm | OK | -- | 21:50 | 2023-11-23 | 3.37 | -3.37
1310 | 58.4 | gf | 3.42 | mm | OK | -- | 21:50 | 2023-11-23 | 3.365 | -3.365
1311 | 58.3 | gf | 3.415 | mm | OK | -- | 21:50 | 2023-11-23 | 3.36 | -3.36
1312 | 58.3 | gf | 3.41 | mm | OK | -- | 21:50 | 2023-11-23 | 3.355 | -3.355
1313 | 58.2 | gf | 3.405 | mm | OK | -- | 21:50 | 2023-11-23 | 3.35 | -3.35
1314 | 58.2 | gf | 3.4 | mm | OK | -- | 21:50 | 2023-11-23 | 3.345 | -3.345
1315 | 58.2 | gf | 3.39 | mm | OK | -- | 21:50 | 2023-11-23 | 3.335 | -3.335
1316 | 58.2 | gf | 3.385 | mm | OK | -- | 21:50 | 2023-11-23 | 3.33 | -3.33
1317 | 58.2 | gf | 3.375 | mm | OK | -- | 21:50 | 2023-11-23 | 3.32 | -3.32
1318 | 58.2 | gf | 3.365 | mm | OK | -- | 21:50 | 2023-11-23 | 3.31 | -3.31
1319 | 58.2 | gf | 3.36 | mm | OK | -- | 21:50 | 2023-11-23 | 3.305 | -3.305
1320 | 58.2 | gf | 3.355 | mm | OK | -- | 21:50 | 2023-11-23 | 3.3 | -3.3
1321 | 58.2 | gf | 3.35 | mm | OK | -- | 21:50 | 2023-11-23 | 3.295 | -3.295
1322 | 58.1 | gf | 3.345 | mm | OK | -- | 21:50 | 2023-11-23 | 3.29 | -3.29
1323 | 58.1 | gf | 3.34 | mm | OK | -- | 21:50 | 2023-11-23 | 3.285 | -3.285
1324 | 58.1 | gf | 3.34 | mm | OK | -- | 21:50 | 2023-11-23 | 3.285 | -3.285
1325 | 58 | gf | 3.335 | mm | OK | -- | 21:50 | 2023-11-23 | 3.28 | -3.28
1326 | 58 | gf | 3.33 | mm | OK | -- | 21:50 | 2023-11-23 | 3.275 | -3.275
1327 | 57.9 | gf | 3.325 | mm | OK | -- | 21:50 | 2023-11-23 | 3.27 | -3.27
1328 | 58 | gf | 3.32 | mm | OK | -- | 21:50 | 2023-11-23 | 3.265 | -3.265
1329 | 57.9 | gf | 3.315 | mm | OK | -- | 21:50 | 2023-11-23 | 3.26 | -3.26
1330 | 57.9 | gf | 3.315 | mm | OK | -- | 21:50 | 2023-11-23 | 3.26 | -3.26
1331 | 57.9 | gf | 3.31 | mm | OK | -- | 21:50 | 2023-11-23 | 3.255 | -3.255
1332 | 57.9 | gf | 3.31 | mm | OK | -- | 21:50 | 2023-11-23 | 3.255 | -3.255
1333 | 57.9 | gf | 3.305 | mm | OK | -- | 21:50 | 2023-11-23 | 3.25 | -3.25
1334 | 57.9 | gf | 3.3 | mm | OK | -- | 21:50 | 2023-11-23 | 3.245 | -3.245
1335 | 57.9 | gf | 3.295 | mm | OK | -- | 21:50 | 2023-11-23 | 3.24 | -3.24
1336 | 57.8 | gf | 3.295 | mm | OK | -- | 21:50 | 2023-11-23 | 3.24 | -3.24
1337 | 57.8 | gf | 3.29 | mm | OK | -- | 21:50 | 2023-11-23 | 3.235 | -3.235
1338 | 57.8 | gf | 3.285 | mm | OK | -- | 21:50 | 2023-11-23 | 3.23 | -3.23
1339 | 57.8 | gf | 3.28 | mm | OK | -- | 21:50 | 2023-11-23 | 3.225 | -3.225
1340 | 57.8 | gf | 3.275 | mm | OK | -- | 21:50 | 2023-11-23 | 3.22 | -3.22
1341 | 57.7 | gf | 3.27 | mm | OK | -- | 21:50 | 2023-11-23 | 3.215 | -3.215
1342 | 57.7 | gf | 3.265 | mm | OK | -- | 21:50 | 2023-11-23 | 3.21 | -3.21
1343 | 57.6 | gf | 3.255 | mm | OK | -- | 21:50 | 2023-11-23 | 3.2 | -3.2
1344 | 57.6 | gf | 3.25 | mm | OK | -- | 21:50 | 2023-11-23 | 3.195 | -3.195
1345 | 57.6 | gf | 3.245 | mm | OK | -- | 21:50 | 2023-11-23 | 3.19 | -3.19
1346 | 57.5 | gf | 3.235 | mm | OK | -- | 21:50 | 2023-11-23 | 3.18 | -3.18
1347 | 57.5 | gf | 3.225 | mm | OK | -- | 21:50 | 2023-11-23 | 3.17 | -3.17
1348 | 57.4 | gf | 3.215 | mm | OK | -- | 21:50 | 2023-11-23 | 3.16 | -3.16
1349 | 57.4 | gf | 3.205 | mm | OK | -- | 21:50 | 2023-11-23 | 3.15 | -3.15
1350 | 57.3 | gf | 3.195 | mm | OK | -- | 21:50 | 2023-11-23 | 3.14 | -3.14
1351 | 57.3 | gf | 3.19 | mm | OK | -- | 21:50 | 2023-11-23 | 3.135 | -3.135
1352 | 57.3 | gf | 3.185 | mm | OK | -- | 21:50 | 2023-11-23 | 3.13 | -3.13
1353 | 57.2 | gf | 3.175 | mm | OK | -- | 21:50 | 2023-11-23 | 3.12 | -3.12
1354 | 57.2 | gf | 3.165 | mm | OK | -- | 21:50 | 2023-11-23 | 3.11 | -3.11
1355 | 57.2 | gf | 3.16 | mm | OK | -- | 21:50 | 2023-11-23 | 3.105 | -3.105
1356 | 57.1 | gf | 3.15 | mm | OK | -- | 21:50 | 2023-11-23 | 3.095 | -3.095
1357 | 57 | gf | 3.14 | mm | OK | -- | 21:50 | 2023-11-23 | 3.085 | -3.085
1358 | 57 | gf | 3.13 | mm | OK | -- | 21:50 | 2023-11-23 | 3.075 | -3.075
1359 | 56.9 | gf | 3.125 | mm | OK | -- | 21:50 | 2023-11-23 | 3.07 | -3.07
1360 | 56.9 | gf | 3.115 | mm | OK | -- | 21:50 | 2023-11-23 | 3.06 | -3.06
1361 | 56.8 | gf | 3.11 | mm | OK | -- | 21:50 | 2023-11-23 | 3.055 | -3.055
1362 | 56.8 | gf | 3.1 | mm | OK | -- | 21:50 | 2023-11-23 | 3.045 | -3.045
1363 | 56.8 | gf | 3.095 | mm | OK | -- | 21:50 | 2023-11-23 | 3.04 | -3.04
1364 | 56.9 | gf | 3.09 | mm | OK | -- | 21:50 | 2023-11-23 | 3.035 | -3.035
1365 | 56.8 | gf | 3.085 | mm | OK | -- | 21:50 | 2023-11-23 | 3.03 | -3.03
1366 | 56.8 | gf | 3.075 | mm | OK | -- | 21:50 | 2023-11-23 | 3.02 | -3.02
1367 | 56.7 | gf | 3.07 | mm | OK | -- | 21:50 | 2023-11-23 | 3.015 | -3.015
1368 | 56.7 | gf | 3.065 | mm | OK | -- | 21:50 | 2023-11-23 | 3.01 | -3.01
1369 | 56.6 | gf | 3.055 | mm | OK | -- | 21:50 | 2023-11-23 | 3 | -3
1370 | 56.6 | gf | 3.05 | mm | OK | -- | 21:50 | 2023-11-23 | 2.995 | -2.995
1371 | 56.6 | gf | 3.045 | mm | OK | -- | 21:50 | 2023-11-23 | 2.99 | -2.99
1372 | 56.5 | gf | 3.04 | mm | OK | -- | 21:50 | 2023-11-23 | 2.985 | -2.985
1373 | 56.5 | gf | 3.035 | mm | OK | -- | 21:50 | 2023-11-23 | 2.98 | -2.98
1374 | 56.5 | gf | 3.035 | mm | OK | -- | 21:50 | 2023-11-23 | 2.98 | -2.98
1375 | 56.4 | gf | 3.03 | mm | OK | -- | 21:50 | 2023-11-23 | 2.975 | -2.975
1376 | 56.5 | gf | 3.025 | mm | OK | -- | 21:50 | 2023-11-23 | 2.97 | -2.97
1377 | 56.4 | gf | 3.02 | mm | OK | -- | 21:50 | 2023-11-23 | 2.965 | -2.965
1378 | 56.4 | gf | 3.015 | mm | OK | -- | 21:50 | 2023-11-23 | 2.96 | -2.96
1379 | 56.4 | gf | 3.01 | mm | OK | -- | 21:50 | 2023-11-23 | 2.955 | -2.955
1380 | 56.4 | gf | 3.005 | mm | OK | -- | 21:50 | 2023-11-23 | 2.95 | -2.95
1381 | 56.3 | gf | 2.995 | mm | OK | -- | 21:50 | 2023-11-23 | 2.94 | -2.94
1382 | 56.3 | gf | 2.99 | mm | OK | -- | 21:50 | 2023-11-23 | 2.935 | -2.935
1383 | 56.2 | gf | 2.98 | mm | OK | -- | 21:50 | 2023-11-23 | 2.925 | -2.925
1384 | 56.2 | gf | 2.975 | mm | OK | -- | 21:50 | 2023-11-23 | 2.92 | -2.92
1385 | 56.2 | gf | 2.965 | mm | OK | -- | 21:50 | 2023-11-23 | 2.91 | -2.91
1386 | 56.1 | gf | 2.96 | mm | OK | -- | 21:50 | 2023-11-23 | 2.905 | -2.905
1387 | 56.1 | gf | 2.95 | mm | OK | -- | 21:50 | 2023-11-23 | 2.895 | -2.895
1388 | 56 | gf | 2.94 | mm | OK | -- | 21:50 | 2023-11-23 | 2.885 | -2.885
1389 | 56 | gf | 2.935 | mm | OK | -- | 21:50 | 2023-11-23 | 2.88 | -2.88
1390 | 55.9 | gf | 2.925 | mm | OK | -- | 21:50 | 2023-11-23 | 2.87 | -2.87
1391 | 55.9 | gf | 2.915 | mm | OK | -- | 21:50 | 2023-11-23 | 2.86 | -2.86
1392 | 55.9 | gf | 2.905 | mm | OK | -- | 21:50 | 2023-11-23 | 2.85 | -2.85
1393 | 55.9 | gf | 2.9 | mm | OK | -- | 21:50 | 2023-11-23 | 2.845 | -2.845
1394 | 55.9 | gf | 2.89 | mm | OK | -- | 21:50 | 2023-11-23 | 2.835 | -2.835
1395 | 55.8 | gf | 2.885 | mm | OK | -- | 21:50 | 2023-11-23 | 2.83 | -2.83
1396 | 55.8 | gf | 2.875 | mm | OK | -- | 21:50 | 2023-11-23 | 2.82 | -2.82
1397 | 55.7 | gf | 2.87 | mm | OK | -- | 21:50 | 2023-11-23 | 2.815 | -2.815
1398 | 55.6 | gf | 2.865 | mm | OK | -- | 21:50 | 2023-11-23 | 2.81 | -2.81
1399 | 55.6 | gf | 2.855 | mm | OK | -- | 21:50 | 2023-11-23 | 2.8 | -2.8
1400 | 55.6 | gf | 2.85 | mm | OK | -- | 21:50 | 2023-11-23 | 2.795 | -2.795
1401 | 55.5 | gf | 2.84 | mm | OK | -- | 21:50 | 2023-11-23 | 2.785 | -2.785
1402 | 55.5 | gf | 2.835 | mm | OK | -- | 21:50 | 2023-11-23 | 2.78 | -2.78
1403 | 55.4 | gf | 2.83 | mm | OK | -- | 21:50 | 2023-11-23 | 2.775 | -2.775
1404 | 55.4 | gf | 2.825 | mm | OK | -- | 21:50 | 2023-11-23 | 2.77 | -2.77
1405 | 55.4 | gf | 2.82 | mm | OK | -- | 21:50 | 2023-11-23 | 2.765 | -2.765
1406 | 55.4 | gf | 2.81 | mm | OK | -- | 21:50 | 2023-11-23 | 2.755 | -2.755
1407 | 55.4 | gf | 2.805 | mm | OK | -- | 21:50 | 2023-11-23 | 2.75 | -2.75
1408 | 55.3 | gf | 2.8 | mm | OK | -- | 21:50 | 2023-11-23 | 2.745 | -2.745
1409 | 55.3 | gf | 2.795 | mm | OK | -- | 21:50 | 2023-11-23 | 2.74 | -2.74
1410 | 55.3 | gf | 2.795 | mm | OK | -- | 21:50 | 2023-11-23 | 2.74 | -2.74
1411 | 55.3 | gf | 2.79 | mm | OK | -- | 21:50 | 2023-11-23 | 2.735 | -2.735
1412 | 55.3 | gf | 2.785 | mm | OK | -- | 21:50 | 2023-11-23 | 2.73 | -2.73
1413 | 55.2 | gf | 2.78 | mm | OK | -- | 21:50 | 2023-11-23 | 2.725 | -2.725
1414 | 55.2 | gf | 2.775 | mm | OK | -- | 21:50 | 2023-11-23 | 2.72 | -2.72
1415 | 55.2 | gf | 2.77 | mm | OK | -- | 21:50 | 2023-11-23 | 2.715 | -2.715
1416 | 55.2 | gf | 2.765 | mm | OK | -- | 21:50 | 2023-11-23 | 2.71 | -2.71
1417 | 55.1 | gf | 2.755 | mm | OK | -- | 21:50 | 2023-11-23 | 2.7 | -2.7
1418 | 55.1 | gf | 2.75 | mm | OK | -- | 21:50 | 2023-11-23 | 2.695 | -2.695
1419 | 55.1 | gf | 2.74 | mm | OK | -- | 21:50 | 2023-11-23 | 2.685 | -2.685
1420 | 55 | gf | 2.735 | mm | OK | -- | 21:50 | 2023-11-23 | 2.68 | -2.68
1421 | 54.9 | gf | 2.73 | mm | OK | -- | 21:50 | 2023-11-23 | 2.675 | -2.675
1422 | 54.9 | gf | 2.72 | mm | OK | -- | 21:50 | 2023-11-23 | 2.665 | -2.665
1423 | 54.9 | gf | 2.715 | mm | OK | -- | 21:50 | 2023-11-23 | 2.66 | -2.66
1424 | 54.9 | gf | 2.71 | mm | OK | -- | 21:50 | 2023-11-23 | 2.655 | -2.655
1425 | 54.8 | gf | 2.705 | mm | OK | -- | 21:50 | 2023-11-23 | 2.65 | -2.65
1426 | 54.7 | gf | 2.7 | mm | OK | -- | 21:50 | 2023-11-23 | 2.645 | -2.645
1427 | 54.7 | gf | 2.695 | mm | OK | -- | 21:50 | 2023-11-23 | 2.64 | -2.64
1428 | 54.7 | gf | 2.69 | mm | OK | -- | 21:50 | 2023-11-23 | 2.635 | -2.635
1429 | 54.7 | gf | 2.68 | mm | OK | -- | 21:51 | 2023-11-23 | 2.625 | -2.625
1430 | 54.7 | gf | 2.675 | mm | OK | -- | 21:51 | 2023-11-23 | 2.62 | -2.62
1431 | 54.6 | gf | 2.67 | mm | OK | -- | 21:51 | 2023-11-23 | 2.615 | -2.615
1432 | 54.6 | gf | 2.67 | mm | OK | -- | 21:51 | 2023-11-23 | 2.615 | -2.615
1433 | 54.6 | gf | 2.665 | mm | OK | -- | 21:51 | 2023-11-23 | 2.61 | -2.61
1434 | 54.6 | gf | 2.66 | mm | OK | -- | 21:51 | 2023-11-23 | 2.605 | -2.605
1435 | 54.6 | gf | 2.66 | mm | OK | -- | 21:51 | 2023-11-23 | 2.605 | -2.605
1436 | 54.6 | gf | 2.655 | mm | OK | -- | 21:51 | 2023-11-23 | 2.6 | -2.6
1437 | 54.6 | gf | 2.655 | mm | OK | -- | 21:51 | 2023-11-23 | 2.6 | -2.6
1438 | 54.6 | gf | 2.65 | mm | OK | -- | 21:51 | 2023-11-23 | 2.595 | -2.595
1439 | 54.6 | gf | 2.65 | mm | OK | -- | 21:51 | 2023-11-23 | 2.595 | -2.595
1440 | 54.6 | gf | 2.65 | mm | OK | -- | 21:51 | 2023-11-23 | 2.595 | -2.595
1441 | 54.5 | gf | 2.645 | mm | OK | -- | 21:51 | 2023-11-23 | 2.59 | -2.59
1442 | 54.5 | gf | 2.645 | mm | OK | -- | 21:51 | 2023-11-23 | 2.59 | -2.59
1443 | 54.5 | gf | 2.645 | mm | OK | -- | 21:51 | 2023-11-23 | 2.59 | -2.59
1444 | 54.5 | gf | 2.64 | mm | OK | -- | 21:51 | 2023-11-23 | 2.585 | -2.585
1445 | 54.5 | gf | 2.64 | mm | OK | -- | 21:51 | 2023-11-23 | 2.585 | -2.585
1446 | 54.5 | gf | 2.64 | mm | OK | -- | 21:51 | 2023-11-23 | 2.585 | -2.585
1447 | 54.5 | gf | 2.64 | mm | OK | -- | 21:51 | 2023-11-23 | 2.585 | -2.585
1448 | 54.5 | gf | 2.635 | mm | OK | -- | 21:51 | 2023-11-23 | 2.58 | -2.58
1449 | 54.4 | gf | 2.635 | mm | OK | -- | 21:51 | 2023-11-23 | 2.58 | -2.58
1450 | 54.4 | gf | 2.63 | mm | OK | -- | 21:51 | 2023-11-23 | 2.575 | -2.575
1451 | 54.4 | gf | 2.625 | mm | OK | -- | 21:51 | 2023-11-23 | 2.57 | -2.57
1452 | 54.4 | gf | 2.625 | mm | OK | -- | 21:51 | 2023-11-23 | 2.57 | -2.57
1453 | 54.4 | gf | 2.62 | mm | OK | -- | 21:51 | 2023-11-23 | 2.565 | -2.565
1454 | 54.3 | gf | 2.615 | mm | OK | -- | 21:51 | 2023-11-23 | 2.56 | -2.56
1455 | 54.3 | gf | 2.605 | mm | OK | -- | 21:51 | 2023-11-23 | 2.55 | -2.55
1456 | 54.3 | gf | 2.6 | mm | OK | -- | 21:51 | 2023-11-23 | 2.545 | -2.545
1457 | 54.2 | gf | 2.595 | mm | OK | -- | 21:51 | 2023-11-23 | 2.54 | -2.54
1458 | 54.2 | gf | 2.595 | mm | OK | -- | 21:51 | 2023-11-23 | 2.54 | -2.54
1459 | 54.2 | gf | 2.59 | mm | OK | -- | 21:51 | 2023-11-23 | 2.535 | -2.535
1460 | 54.1 | gf | 2.58 | mm | OK | -- | 21:51 | 2023-11-23 | 2.525 | -2.525
1461 | 54.1 | gf | 2.575 | mm | OK | -- | 21:51 | 2023-11-23 | 2.52 | -2.52
1462 | 54.1 | gf | 2.57 | mm | OK | -- | 21:51 | 2023-11-23 | 2.515 | -2.515
1463 | 54.1 | gf | 2.57 | mm | OK | -- | 21:51 | 2023-11-23 | 2.515 | -2.515
1464 | 53.9 | gf | 2.56 | mm | OK | -- | 21:51 | 2023-11-23 | 2.505 | -2.505
1465 | 53.9 | gf | 2.555 | mm | OK | -- | 21:51 | 2023-11-23 | 2.5 | -2.5
1466 | 54 | gf | 2.55 | mm | OK | -- | 21:51 | 2023-11-23 | 2.495 | -2.495
1467 | 54 | gf | 2.55 | mm | OK | -- | 21:51 | 2023-11-23 | 2.495 | -2.495
1468 | 53.9 | gf | 2.545 | mm | OK | -- | 21:51 | 2023-11-23 | 2.49 | -2.49
1469 | 53.9 | gf | 2.54 | mm | OK | -- | 21:51 | 2023-11-23 | 2.485 | -2.485
1470 | 53.8 | gf | 2.535 | mm | OK | -- | 21:51 | 2023-11-23 | 2.48 | -2.48
1471 | 53.8 | gf | 2.53 | mm | OK | -- | 21:51 | 2023-11-23 | 2.475 | -2.475
1472 | 53.8 | gf | 2.525 | mm | OK | -- | 21:51 | 2023-11-23 | 2.47 | -2.47
1473 | 53.7 | gf | 2.52 | mm | OK | -- | 21:51 | 2023-11-23 | 2.465 | -2.465
1474 | 53.7 | gf | 2.51 | mm | OK | -- | 21:51 | 2023-11-23 | 2.455 | -2.455
1475 | 53.7 | gf | 2.505 | mm | OK | -- | 21:51 | 2023-11-23 | 2.45 | -2.45
1476 | 53.6 | gf | 2.495 | mm | OK | -- | 21:51 | 2023-11-23 | 2.44 | -2.44
1477 | 53.6 | gf | 2.485 | mm | OK | -- | 21:51 | 2023-11-23 | 2.43 | -2.43
1478 | 53.5 | gf | 2.48 | mm | OK | -- | 21:51 | 2023-11-23 | 2.425 | -2.425
1479 | 53.5 | gf | 2.475 | mm | OK | -- | 21:51 | 2023-11-23 | 2.42 | -2.42
1480 | 53.4 | gf | 2.46 | mm | OK | -- | 21:51 | 2023-11-23 | 2.405 | -2.405
1481 | 53.3 | gf | 2.45 | mm | OK | -- | 21:51 | 2023-11-23 | 2.395 | -2.395
1482 | 53.3 | gf | 2.44 | mm | OK | -- | 21:51 | 2023-11-23 | 2.385 | -2.385
1483 | 53.3 | gf | 2.43 | mm | OK | -- | 21:51 | 2023-11-23 | 2.375 | -2.375
1484 | 53.2 | gf | 2.42 | mm | OK | -- | 21:51 | 2023-11-23 | 2.365 | -2.365
1485 | 53.2 | gf | 2.41 | mm | OK | -- | 21:51 | 2023-11-23 | 2.355 | -2.355
1486 | 53.2 | gf | 2.405 | mm | OK | -- | 21:51 | 2023-11-23 | 2.35 | -2.35
1487 | 53.2 | gf | 2.395 | mm | OK | -- | 21:51 | 2023-11-23 | 2.34 | -2.34
1488 | 53.1 | gf | 2.39 | mm | OK | -- | 21:51 | 2023-11-23 | 2.335 | -2.335
1489 | 53.1 | gf | 2.38 | mm | OK | -- | 21:51 | 2023-11-23 | 2.325 | -2.325
1490 | 53 | gf | 2.37 | mm | OK | -- | 21:51 | 2023-11-23 | 2.315 | -2.315
1491 | 52.9 | gf | 2.36 | mm | OK | -- | 21:51 | 2023-11-23 | 2.305 | -2.305
1492 | 52.9 | gf | 2.355 | mm | OK | -- | 21:51 | 2023-11-23 | 2.3 | -2.3
1493 | 52.9 | gf | 2.345 | mm | OK | -- | 21:51 | 2023-11-23 | 2.29 | -2.29
1494 | 52.9 | gf | 2.335 | mm | OK | -- | 21:51 | 2023-11-23 | 2.28 | -2.28
1495 | 52.8 | gf | 2.325 | mm | OK | -- | 21:51 | 2023-11-23 | 2.27 | -2.27
1496 | 52.7 | gf | 2.315 | mm | OK | -- | 21:51 | 2023-11-23 | 2.26 | -2.26
1497 | 52.7 | gf | 2.305 | mm | OK | -- | 21:51 | 2023-11-23 | 2.25 | -2.25
1498 | 52.6 | gf | 2.3 | mm | OK | -- | 21:51 | 2023-11-23 | 2.245 | -2.245
1499 | 52.7 | gf | 2.29 | mm | OK | -- | 21:51 | 2023-11-23 | 2.235 | -2.235
1500 | 52.7 | gf | 2.285 | mm | OK | -- | 21:51 | 2023-11-23 | 2.23 | -2.23
1501 | 52.6 | gf | 2.275 | mm | OK | -- | 21:51 | 2023-11-23 | 2.22 | -2.22
1502 | 52.5 | gf | 2.27 | mm | OK | -- | 21:51 | 2023-11-23 | 2.215 | -2.215
1503 | 52.5 | gf | 2.265 | mm | OK | -- | 21:51 | 2023-11-23 | 2.21 | -2.21
1504 | 52.5 | gf | 2.255 | mm | OK | -- | 21:51 | 2023-11-23 | 2.2 | -2.2
1505 | 52.4 | gf | 2.245 | mm | OK | -- | 21:51 | 2023-11-23 | 2.19 | -2.19
1506 | 52.4 | gf | 2.24 | mm | OK | -- | 21:51 | 2023-11-23 | 2.185 | -2.185
1507 | 52.4 | gf | 2.235 | mm | OK | -- | 21:51 | 2023-11-23 | 2.18 | -2.18
1508 | 52.4 | gf | 2.225 | mm | OK | -- | 21:51 | 2023-11-23 | 2.17 | -2.17
1509 | 52.3 | gf | 2.22 | mm | OK | -- | 21:51 | 2023-11-23 | 2.165 | -2.165
1510 | 52.3 | gf | 2.215 | mm | OK | -- | 21:51 | 2023-11-23 | 2.16 | -2.16
1511 | 52.3 | gf | 2.215 | mm | OK | -- | 21:51 | 2023-11-23 | 2.16 | -2.16
1512 | 52.2 | gf | 2.21 | mm | OK | -- | 21:51 | 2023-11-23 | 2.155 | -2.155
1513 | 52.2 | gf | 2.205 | mm | OK | -- | 21:51 | 2023-11-23 | 2.15 | -2.15
1514 | 52.2 | gf | 2.205 | mm | OK | -- | 21:51 | 2023-11-23 | 2.15 | -2.15
1515 | 52.1 | gf | 2.2 | mm | OK | -- | 21:51 | 2023-11-23 | 2.145 | -2.145
1516 | 52 | gf | 2.195 | mm | OK | -- | 21:51 | 2023-11-23 | 2.14 | -2.14
1517 | 52 | gf | 2.195 | mm | OK | -- | 21:51 | 2023-11-23 | 2.14 | -2.14
1518 | 52 | gf | 2.19 | mm | OK | -- | 21:51 | 2023-11-23 | 2.135 | -2.135
1519 | 51.9 | gf | 2.19 | mm | OK | -- | 21:51 | 2023-11-23 | 2.135 | -2.135
1520 | 51.9 | gf | 2.185 | mm | OK | -- | 21:51 | 2023-11-23 | 2.13 | -2.13
1521 | 51.8 | gf | 2.185 | mm | OK | -- | 21:51 | 2023-11-23 | 2.13 | -2.13
1522 | 51.8 | gf | 2.18 | mm | OK | -- | 21:51 | 2023-11-23 | 2.125 | -2.125
1523 | 51.8 | gf | 2.175 | mm | OK | -- | 21:51 | 2023-11-23 | 2.12 | -2.12
1524 | 51.8 | gf | 2.175 | mm | OK | -- | 21:51 | 2023-11-23 | 2.12 | -2.12
1525 | 51.8 | gf | 2.17 | mm | OK | -- | 21:51 | 2023-11-23 | 2.115 | -2.115
1526 | 51.8 | gf | 2.165 | mm | OK | -- | 21:51 | 2023-11-23 | 2.11 | -2.11
1527 | 51.7 | gf | 2.16 | mm | OK | -- | 21:51 | 2023-11-23 | 2.105 | -2.105
1528 | 51.6 | gf | 2.155 | mm | OK | -- | 21:51 | 2023-11-23 | 2.1 | -2.1
1529 | 51.6 | gf | 2.15 | mm | OK | -- | 21:51 | 2023-11-23 | 2.095 | -2.095
1530 | 51.5 | gf | 2.145 | mm | OK | -- | 21:51 | 2023-11-23 | 2.09 | -2.09
1531 | 51.4 | gf | 2.135 | mm | OK | -- | 21:51 | 2023-11-23 | 2.08 | -2.08
1532 | 51.4 | gf | 2.13 | mm | OK | -- | 21:51 | 2023-11-23 | 2.075 | -2.075
1533 | 51.3 | gf | 2.125 | mm | OK | -- | 21:51 | 2023-11-23 | 2.07 | -2.07
1534 | 51.3 | gf | 2.12 | mm | OK | -- | 21:51 | 2023-11-23 | 2.065 | -2.065
1535 | 51.3 | gf | 2.115 | mm | OK | -- | 21:51 | 2023-11-23 | 2.06 | -2.06
1536 | 51.3 | gf | 2.11 | mm | OK | -- | 21:51 | 2023-11-23 | 2.055 | -2.055
1537 | 51.3 | gf | 2.105 | mm | OK | -- | 21:51 | 2023-11-23 | 2.05 | -2.05
1538 | 51.3 | gf | 2.105 | mm | OK | -- | 21:51 | 2023-11-23 | 2.05 | -2.05
1539 | 51.3 | gf | 2.1 | mm | OK | -- | 21:51 | 2023-11-23 | 2.045 | -2.045
1540 | 51.3 | gf | 2.1 | mm | OK | -- | 21:51 | 2023-11-23 | 2.045 | -2.045
1541 | 51.3 | gf | 2.1 | mm | OK | -- | 21:51 | 2023-11-23 | 2.045 | -2.045
1542 | 51.2 | gf | 2.095 | mm | OK | -- | 21:51 | 2023-11-23 | 2.04 | -2.04
1543 | 51.2 | gf | 2.09 | mm | OK | -- | 21:51 | 2023-11-23 | 2.035 | -2.035
1544 | 51.2 | gf | 2.09 | mm | OK | -- | 21:51 | 2023-11-23 | 2.035 | -2.035
1545 | 51.2 | gf | 2.085 | mm | OK | -- | 21:51 | 2023-11-23 | 2.03 | -2.03
1546 | 51.2 | gf | 2.085 | mm | OK | -- | 21:51 | 2023-11-23 | 2.03 | -2.03
1547 | 51.1 | gf | 2.08 | mm | OK | -- | 21:51 | 2023-11-23 | 2.025 | -2.025
1548 | 51 | gf | 2.075 | mm | OK | -- | 21:51 | 2023-11-23 | 2.02 | -2.02
1549 | 51.1 | gf | 2.075 | mm | OK | -- | 21:51 | 2023-11-23 | 2.02 | -2.02
1550 | 51.1 | gf | 2.07 | mm | OK | -- | 21:51 | 2023-11-23 | 2.015 | -2.015
1551 | 51.1 | gf | 2.07 | mm | OK | -- | 21:51 | 2023-11-23 | 2.015 | -2.015
1552 | 51 | gf | 2.065 | mm | OK | -- | 21:51 | 2023-11-23 | 2.01 | -2.01
1553 | 51 | gf | 2.06 | mm | OK | -- | 21:51 | 2023-11-23 | 2.005 | -2.005
1554 | 51 | gf | 2.055 | mm | OK | -- | 21:51 | 2023-11-23 | 2 | -2
1555 | 50.9 | gf | 2.055 | mm | OK | -- | 21:51 | 2023-11-23 | 2 | -2
1556 | 50.9 | gf | 2.05 | mm | OK | -- | 21:51 | 2023-11-23 | 1.995 | -1.995
1557 | 50.9 | gf | 2.045 | mm | OK | -- | 21:51 | 2023-11-23 | 1.99 | -1.99
1558 | 50.8 | gf | 2.04 | mm | OK | -- | 21:51 | 2023-11-23 | 1.985 | -1.985
1559 | 50.7 | gf | 2.035 | mm | OK | -- | 21:51 | 2023-11-23 | 1.98 | -1.98
1560 | 50.5 | gf | 2.025 | mm | OK | -- | 21:51 | 2023-11-23 | 1.97 | -1.97
1561 | 50.3 | gf | 2.02 | mm | OK | -- | 21:51 | 2023-11-23 | 1.965 | -1.965
1562 | 50 | gf | 2.015 | mm | OK | -- | 21:51 | 2023-11-23 | 1.96 | -1.96
1563 | 50 | gf | 2.01 | mm | OK | -- | 21:51 | 2023-11-23 | 1.955 | -1.955
1564 | 49.9 | gf | 2.005 | mm | OK | -- | 21:51 | 2023-11-23 | 1.95 | -1.95
1565 | 49.8 | gf | 2.005 | mm | OK | -- | 21:51 | 2023-11-23 | 1.95 | -1.95
1566 | 49.7 | gf | 2 | mm | OK | -- | 21:51 | 2023-11-23 | 1.945 | -1.945
1567 | 49.6 | gf | 2 | mm | OK | -- | 21:51 | 2023-11-23 | 1.945 | -1.945
1568 | 49.4 | gf | 1.995 | mm | OK | -- | 21:51 | 2023-11-23 | 1.94 | -1.94
1569 | 49.3 | gf | 1.99 | mm | OK | -- | 21:51 | 2023-11-23 | 1.935 | -1.935
1570 | 49.3 | gf | 1.99 | mm | OK | -- | 21:51 | 2023-11-23 | 1.935 | -1.935
1571 | 49 | gf | 1.985 | mm | OK | -- | 21:51 | 2023-11-23 | 1.93 | -1.93
1572 | 48.9 | gf | 1.98 | mm | OK | -- | 21:51 | 2023-11-23 | 1.925 | -1.925
1573 | 48.8 | gf | 1.98 | mm | OK | -- | 21:51 | 2023-11-23 | 1.925 | -1.925
1574 | 48.6 | gf | 1.975 | mm | OK | -- | 21:51 | 2023-11-23 | 1.92 | -1.92
1575 | 48.4 | gf | 1.97 | mm | OK | -- | 21:51 | 2023-11-23 | 1.915 | -1.915
1576 | 48.3 | gf | 1.97 | mm | OK | -- | 21:51 | 2023-11-23 | 1.915 | -1.915
1577 | 48.1 | gf | 1.965 | mm | OK | -- | 21:51 | 2023-11-23 | 1.91 | -1.91
1578 | 47.9 | gf | 1.96 | mm | OK | -- | 21:51 | 2023-11-23 | 1.905 | -1.905
1579 | 47.7 | gf | 1.96 | mm | OK | -- | 21:51 | 2023-11-23 | 1.905 | -1.905
1580 | 47.3 | gf | 1.955 | mm | OK | -- | 21:51 | 2023-11-23 | 1.9 | -1.9
1581 | 47.1 | gf | 1.95 | mm | OK | -- | 21:51 | 2023-11-23 | 1.895 | -1.895
1582 | 46.8 | gf | 1.945 | mm | OK | -- | 21:51 | 2023-11-23 | 1.89 | -1.89
1583 | 46.6 | gf | 1.94 | mm | OK | -- | 21:51 | 2023-11-23 | 1.885 | -1.885
1584 | 46.2 | gf | 1.935 | mm | OK | -- | 21:51 | 2023-11-23 | 1.88 | -1.88
1585 | 46 | gf | 1.93 | mm | OK | -- | 21:51 | 2023-11-23 | 1.875 | -1.875
1586 | 45.7 | gf | 1.93 | mm | OK | -- | 21:51 | 2023-11-23 | 1.875 | -1.875
1587 | 45.6 | gf | 1.925 | mm | OK | -- | 21:51 | 2023-11-23 | 1.87 | -1.87
1588 | 45.1 | gf | 1.92 | mm | OK | -- | 21:51 | 2023-11-23 | 1.865 | -1.865
1589 | 44.8 | gf | 1.915 | mm | OK | -- | 21:51 | 2023-11-23 | 1.86 | -1.86
1590 | 44.2 | gf | 1.91 | mm | OK | -- | 21:51 | 2023-11-23 | 1.855 | -1.855
1591 | 43.7 | gf | 1.9 | mm | OK | -- | 21:51 | 2023-11-23 | 1.845 | -1.845
1592 | 43.1 | gf | 1.895 | mm | OK | -- | 21:51 | 2023-11-23 | 1.84 | -1.84
1593 | 42.6 | gf | 1.89 | mm | OK | -- | 21:51 | 2023-11-23 | 1.835 | -1.835
1594 | 42.1 | gf | 1.88 | mm | OK | -- | 21:51 | 2023-11-23 | 1.825 | -1.825
1595 | 41.6 | gf | 1.875 | mm | OK | -- | 21:51 | 2023-11-23 | 1.82 | -1.82
1596 | 41.1 | gf | 1.87 | mm | OK | -- | 21:51 | 2023-11-23 | 1.815 | -1.815
1597 | 40.8 | gf | 1.865 | mm | OK | -- | 21:51 | 2023-11-23 | 1.81 | -1.81
1598 | 40.3 | gf | 1.86 | mm | OK | -- | 21:51 | 2023-11-23 | 1.805 | -1.805
1599 | 39.9 | gf | 1.855 | mm | OK | -- | 21:51 | 2023-11-23 | 1.8 | -1.8
1600 | 39.4 | gf | 1.85 | mm | OK | -- | 21:51 | 2023-11-23 | 1.795 | -1.795
1601 | 38.7 | gf | 1.845 | mm | OK | -- | 21:51 | 2023-11-23 | 1.79 | -1.79
1602 | 38.3 | gf | 1.835 | mm | OK | -- | 21:51 | 2023-11-23 | 1.78 | -1.78
1603 | 37.7 | gf | 1.83 | mm | OK | -- | 21:51 | 2023-11-23 | 1.775 | -1.775
1604 | 37.1 | gf | 1.825 | mm | OK | -- | 21:51 | 2023-11-23 | 1.77 | -1.77
1605 | 36.4 | gf | 1.815 | mm | OK | -- | 21:51 | 2023-11-23 | 1.76 | -1.76
1606 | 36 | gf | 1.81 | mm | OK | -- | 21:51 | 2023-11-23 | 1.755 | -1.755
1607 | 35.4 | gf | 1.805 | mm | OK | -- | 21:51 | 2023-11-23 | 1.75 | -1.75
1608 | 34.9 | gf | 1.795 | mm | OK | -- | 21:51 | 2023-11-23 | 1.74 | -1.74
1609 | 34.4 | gf | 1.79 | mm | OK | -- | 21:51 | 2023-11-23 | 1.735 | -1.735
1610 | 33.9 | gf | 1.785 | mm | OK | -- | 21:51 | 2023-11-23 | 1.73 | -1.73
1611 | 33.4 | gf | 1.775 | mm | OK | -- | 21:51 | 2023-11-23 | 1.72 | -1.72
1612 | 33 | gf | 1.77 | mm | OK | -- | 21:51 | 2023-11-23 | 1.715 | -1.715
1613 | 32.6 | gf | 1.765 | mm | OK | -- | 21:51 | 2023-11-23 | 1.71 | -1.71
1614 | 31.9 | gf | 1.76 | mm | OK | -- | 21:51 | 2023-11-23 | 1.705 | -1.705
1615 | 31.3 | gf | 1.755 | mm | OK | -- | 21:51 | 2023-11-23 | 1.7 | -1.7
1616 | 30.7 | gf | 1.745 | mm | OK | -- | 21:51 | 2023-11-23 | 1.69 | -1.69
1617 | 30.1 | gf | 1.74 | mm | OK | -- | 21:51 | 2023-11-23 | 1.685 | -1.685
1618 | 29.6 | gf | 1.735 | mm | OK | -- | 21:51 | 2023-11-23 | 1.68 | -1.68
1619 | 29.5 | gf | 1.725 | mm | OK | -- | 21:51 | 2023-11-23 | 1.67 | -1.67
1620 | 29.4 | gf | 1.72 | mm | OK | -- | 21:51 | 2023-11-23 | 1.665 | -1.665
1621 | 29.5 | gf | 1.715 | mm | OK | -- | 21:51 | 2023-11-23 | 1.66 | -1.66
1622 | 29.7 | gf | 1.71 | mm | OK | -- | 21:51 | 2023-11-23 | 1.655 | -1.655
1623 | 29.7 | gf | 1.705 | mm | OK | -- | 21:51 | 2023-11-23 | 1.65 | -1.65
1624 | 29.6 | gf | 1.7 | mm | OK | -- | 21:51 | 2023-11-23 | 1.645 | -1.645
1625 | 29.4 | gf | 1.695 | mm | OK | -- | 21:51 | 2023-11-23 | 1.64 | -1.64
1626 | 29.2 | gf | 1.69 | mm | OK | -- | 21:51 | 2023-11-23 | 1.635 | -1.635
1627 | 29.2 | gf | 1.685 | mm | OK | -- | 21:51 | 2023-11-23 | 1.63 | -1.63
1628 | 29.2 | gf | 1.685 | mm | OK | -- | 21:51 | 2023-11-23 | 1.63 | -1.63
1629 | 29.2 | gf | 1.68 | mm | OK | -- | 21:51 | 2023-11-23 | 1.625 | -1.625
1630 | 29 | gf | 1.675 | mm | OK | -- | 21:51 | 2023-11-23 | 1.62 | -1.62
1631 | 28.7 | gf | 1.665 | mm | OK | -- | 21:51 | 2023-11-23 | 1.61 | -1.61
1632 | 28.7 | gf | 1.66 | mm | OK | -- | 21:51 | 2023-11-23 | 1.605 | -1.605
1633 | 28.8 | gf | 1.655 | mm | OK | -- | 21:51 | 2023-11-23 | 1.6 | -1.6
1634 | 29 | gf | 1.65 | mm | OK | -- | 21:51 | 2023-11-23 | 1.595 | -1.595
1635 | 29.2 | gf | 1.645 | mm | OK | -- | 21:51 | 2023-11-23 | 1.59 | -1.59
1636 | 29 | gf | 1.64 | mm | OK | -- | 21:51 | 2023-11-23 | 1.585 | -1.585
1637 | 28.8 | gf | 1.64 | mm | OK | -- | 21:51 | 2023-11-23 | 1.585 | -1.585
1638 | 28.8 | gf | 1.635 | mm | OK | -- | 21:51 | 2023-11-23 | 1.58 | -1.58
1639 | 28.9 | gf | 1.63 | mm | OK | -- | 21:51 | 2023-11-23 | 1.575 | -1.575
1640 | 28.8 | gf | 1.63 | mm | OK | -- | 21:51 | 2023-11-23 | 1.575 | -1.575
1641 | 28.3 | gf | 1.625 | mm | OK | -- | 21:51 | 2023-11-23 | 1.57 | -1.57
1642 | 28 | gf | 1.615 | mm | OK | -- | 21:51 | 2023-11-23 | 1.56 | -1.56
1643 | 28.3 | gf | 1.61 | mm | OK | -- | 21:51 | 2023-11-23 | 1.555 | -1.555
1644 | 28.3 | gf | 1.605 | mm | OK | -- | 21:51 | 2023-11-23 | 1.55 | -1.55
1645 | 28.3 | gf | 1.605 | mm | OK | -- | 21:51 | 2023-11-23 | 1.55 | -1.55
1646 | 28.2 | gf | 1.6 | mm | OK | -- | 21:51 | 2023-11-23 | 1.545 | -1.545
1647 | 28.2 | gf | 1.595 | mm | OK | -- | 21:51 | 2023-11-23 | 1.54 | -1.54
1648 | 28 | gf | 1.595 | mm | OK | -- | 21:51 | 2023-11-23 | 1.54 | -1.54
1649 | 27.4 | gf | 1.59 | mm | OK | -- | 21:51 | 2023-11-23 | 1.535 | -1.535
1650 | 27.6 | gf | 1.585 | mm | OK | -- | 21:51 | 2023-11-23 | 1.53 | -1.53
1651 | 27.6 | gf | 1.575 | mm | OK | -- | 21:51 | 2023-11-23 | 1.52 | -1.52
1652 | 27.6 | gf | 1.575 | mm | OK | -- | 21:51 | 2023-11-23 | 1.52 | -1.52
1653 | 27.7 | gf | 1.57 | mm | OK | -- | 21:51 | 2023-11-23 | 1.515 | -1.515
1654 | 27.6 | gf | 1.565 | mm | OK | -- | 21:51 | 2023-11-23 | 1.51 | -1.51
1655 | 27.6 | gf | 1.56 | mm | OK | -- | 21:51 | 2023-11-23 | 1.505 | -1.505
1656 | 27.5 | gf | 1.555 | mm | OK | -- | 21:51 | 2023-11-23 | 1.5 | -1.5
1657 | 27.3 | gf | 1.555 | mm | OK | -- | 21:51 | 2023-11-23 | 1.5 | -1.5
1658 | 27.1 | gf | 1.55 | mm | OK | -- | 21:51 | 2023-11-23 | 1.495 | -1.495
1659 | 27.1 | gf | 1.545 | mm | OK | -- | 21:51 | 2023-11-23 | 1.49 | -1.49
1660 | 27 | gf | 1.54 | mm | OK | -- | 21:51 | 2023-11-23 | 1.485 | -1.485
1661 | 26.8 | gf | 1.535 | mm | OK | -- | 21:51 | 2023-11-23 | 1.48 | -1.48
1662 | 26.7 | gf | 1.53 | mm | OK | -- | 21:51 | 2023-11-23 | 1.475 | -1.475
1663 | 26.7 | gf | 1.525 | mm | OK | -- | 21:51 | 2023-11-23 | 1.47 | -1.47
1664 | 26.6 | gf | 1.52 | mm | OK | -- | 21:51 | 2023-11-23 | 1.465 | -1.465
1665 | 26.5 | gf | 1.515 | mm | OK | -- | 21:51 | 2023-11-23 | 1.46 | -1.46
1666 | 26.4 | gf | 1.515 | mm | OK | -- | 21:51 | 2023-11-23 | 1.46 | -1.46
1667 | 26.4 | gf | 1.51 | mm | OK | -- | 21:51 | 2023-11-23 | 1.455 | -1.455
1668 | 26.3 | gf | 1.505 | mm | OK | -- | 21:51 | 2023-11-23 | 1.45 | -1.45
1669 | 26.4 | gf | 1.505 | mm | OK | -- | 21:51 | 2023-11-23 | 1.45 | -1.45
1670 | 26.4 | gf | 1.5 | mm | OK | -- | 21:51 | 2023-11-23 | 1.445 | -1.445
1671 | 26.3 | gf | 1.5 | mm | OK | -- | 21:51 | 2023-11-23 | 1.445 | -1.445
1672 | 26.3 | gf | 1.495 | mm | OK | -- | 21:51 | 2023-11-23 | 1.44 | -1.44
1673 | 26.3 | gf | 1.495 | mm | OK | -- | 21:51 | 2023-11-23 | 1.44 | -1.44
1674 | 26.1 | gf | 1.49 | mm | OK | -- | 21:51 | 2023-11-23 | 1.435 | -1.435
1675 | 26.2 | gf | 1.49 | mm | OK | -- | 21:51 | 2023-11-23 | 1.435 | -1.435
1676 | 26.4 | gf | 1.49 | mm | OK | -- | 21:51 | 2023-11-23 | 1.435 | -1.435
1677 | 26.2 | gf | 1.485 | mm | OK | -- | 21:51 | 2023-11-23 | 1.43 | -1.43
1678 | 26.1 | gf | 1.485 | mm | OK | -- | 21:51 | 2023-11-23 | 1.43 | -1.43
1679 | 25.9 | gf | 1.48 | mm | OK | -- | 21:51 | 2023-11-23 | 1.425 | -1.425
1680 | 25.8 | gf | 1.48 | mm | OK | -- | 21:51 | 2023-11-23 | 1.425 | -1.425
1681 | 25.6 | gf | 1.475 | mm | OK | -- | 21:51 | 2023-11-23 | 1.42 | -1.42
1682 | 25.7 | gf | 1.475 | mm | OK | -- | 21:51 | 2023-11-23 | 1.42 | -1.42
1683 | 25.7 | gf | 1.47 | mm | OK | -- | 21:51 | 2023-11-23 | 1.415 | -1.415
1684 | 25.6 | gf | 1.47 | mm | OK | -- | 21:51 | 2023-11-23 | 1.415 | -1.415
1685 | 25.4 | gf | 1.465 | mm | OK | -- | 21:51 | 2023-11-23 | 1.41 | -1.41
1686 | 25.3 | gf | 1.46 | mm | OK | -- | 21:51 | 2023-11-23 | 1.405 | -1.405
1687 | 25.4 | gf | 1.46 | mm | OK | -- | 21:51 | 2023-11-23 | 1.405 | -1.405
1688 | 25.4 | gf | 1.455 | mm | OK | -- | 21:51 | 2023-11-23 | 1.4 | -1.4
1689 | 25.3 | gf | 1.455 | mm | OK | -- | 21:51 | 2023-11-23 | 1.4 | -1.4
1690 | 25.3 | gf | 1.45 | mm | OK | -- | 21:51 | 2023-11-23 | 1.395 | -1.395
1691 | 25.2 | gf | 1.45 | mm | OK | -- | 21:51 | 2023-11-23 | 1.395 | -1.395
1692 | 25.1 | gf | 1.445 | mm | OK | -- | 21:51 | 2023-11-23 | 1.39 | -1.39
1693 | 24.9 | gf | 1.445 | mm | OK | -- | 21:51 | 2023-11-23 | 1.39 | -1.39
1694 | 24.9 | gf | 1.44 | mm | OK | -- | 21:51 | 2023-11-23 | 1.385 | -1.385
1695 | 25 | gf | 1.435 | mm | OK | -- | 21:51 | 2023-11-23 | 1.38 | -1.38
1696 | 25.1 | gf | 1.435 | mm | OK | -- | 21:51 | 2023-11-23 | 1.38 | -1.38
1697 | 25.1 | gf | 1.43 | mm | OK | -- | 21:51 | 2023-11-23 | 1.375 | -1.375
1698 | 25.1 | gf | 1.43 | mm | OK | -- | 21:51 | 2023-11-23 | 1.375 | -1.375
1699 | 25 | gf | 1.425 | mm | OK | -- | 21:51 | 2023-11-23 | 1.37 | -1.37
1700 | 25 | gf | 1.42 | mm | OK | -- | 21:51 | 2023-11-23 | 1.365 | -1.365
1701 | 24.9 | gf | 1.42 | mm | OK | -- | 21:51 | 2023-11-23 | 1.365 | -1.365
1702 | 24.7 | gf | 1.415 | mm | OK | -- | 21:51 | 2023-11-23 | 1.36 | -1.36
1703 | 24.5 | gf | 1.415 | mm | OK | -- | 21:51 | 2023-11-23 | 1.36 | -1.36
1704 | 24.4 | gf | 1.41 | mm | OK | -- | 21:51 | 2023-11-23 | 1.355 | -1.355
1705 | 24.3 | gf | 1.405 | mm | OK | -- | 21:51 | 2023-11-23 | 1.35 | -1.35
1706 | 24.1 | gf | 1.4 | mm | OK | -- | 21:51 | 2023-11-23 | 1.345 | -1.345
1707 | 24.1 | gf | 1.395 | mm | OK | -- | 21:51 | 2023-11-23 | 1.34 | -1.34
1708 | 24 | gf | 1.395 | mm | OK | -- | 21:51 | 2023-11-23 | 1.34 | -1.34
1709 | 23.8 | gf | 1.39 | mm | OK | -- | 21:51 | 2023-11-23 | 1.335 | -1.335
1710 | 23.3 | gf | 1.38 | mm | OK | -- | 21:51 | 2023-11-23 | 1.325 | -1.325
1711 | 23.3 | gf | 1.375 | mm | OK | -- | 21:51 | 2023-11-23 | 1.32 | -1.32
1712 | 23.3 | gf | 1.365 | mm | OK | -- | 21:51 | 2023-11-23 | 1.31 | -1.31
1713 | 23.2 | gf | 1.36 | mm | OK | -- | 21:51 | 2023-11-23 | 1.305 | -1.305
1714 | 22.9 | gf | 1.355 | mm | OK | -- | 21:51 | 2023-11-23 | 1.3 | -1.3
1715 | 22.8 | gf | 1.345 | mm | OK | -- | 21:51 | 2023-11-23 | 1.29 | -1.29
1716 | 22.6 | gf | 1.34 | mm | OK | -- | 21:51 | 2023-11-23 | 1.285 | -1.285
1717 | 22.6 | gf | 1.335 | mm | OK | -- | 21:51 | 2023-11-23 | 1.28 | -1.28
1718 | 22.6 | gf | 1.33 | mm | OK | -- | 21:51 | 2023-11-23 | 1.275 | -1.275
1719 | 22.1 | gf | 1.325 | mm | OK | -- | 21:51 | 2023-11-23 | 1.27 | -1.27
1720 | 22.1 | gf | 1.32 | mm | OK | -- | 21:51 | 2023-11-23 | 1.265 | -1.265
1721 | 21.9 | gf | 1.31 | mm | OK | -- | 21:51 | 2023-11-23 | 1.255 | -1.255
1722 | 21.9 | gf | 1.305 | mm | OK | -- | 21:51 | 2023-11-23 | 1.25 | -1.25
1723 | 21.8 | gf | 1.3 | mm | OK | -- | 21:51 | 2023-11-23 | 1.245 | -1.245
1724 | 21.8 | gf | 1.295 | mm | OK | -- | 21:51 | 2023-11-23 | 1.24 | -1.24
1725 | 21.7 | gf | 1.295 | mm | OK | -- | 21:51 | 2023-11-23 | 1.24 | -1.24
1726 | 21.6 | gf | 1.29 | mm | OK | -- | 21:51 | 2023-11-23 | 1.235 | -1.235
1727 | 21.6 | gf | 1.285 | mm | OK | -- | 21:51 | 2023-11-23 | 1.23 | -1.23
1728 | 21.8 | gf | 1.28 | mm | OK | -- | 21:51 | 2023-11-23 | 1.225 | -1.225
1729 | 21.5 | gf | 1.275 | mm | OK | -- | 21:51 | 2023-11-23 | 1.22 | -1.22
1730 | 21.1 | gf | 1.27 | mm | OK | -- | 21:51 | 2023-11-23 | 1.215 | -1.215
1731 | 21.3 | gf | 1.265 | mm | OK | -- | 21:51 | 2023-11-23 | 1.21 | -1.21
1732 | 21.2 | gf | 1.26 | mm | OK | -- | 21:51 | 2023-11-23 | 1.205 | -1.205
1733 | 20.8 | gf | 1.255 | mm | OK | -- | 21:51 | 2023-11-23 | 1.2 | -1.2
1734 | 20.8 | gf | 1.25 | mm | OK | -- | 21:51 | 2023-11-23 | 1.195 | -1.195
1735 | 21.2 | gf | 1.245 | mm | OK | -- | 21:51 | 2023-11-23 | 1.19 | -1.19
1736 | 21.4 | gf | 1.24 | mm | OK | -- | 21:51 | 2023-11-23 | 1.185 | -1.185
1737 | 21.9 | gf | 1.23 | mm | OK | -- | 21:51 | 2023-11-23 | 1.175 | -1.175
1738 | 22.1 | gf | 1.225 | mm | OK | -- | 21:51 | 2023-11-23 | 1.17 | -1.17
1739 | 22.5 | gf | 1.22 | mm | OK | -- | 21:51 | 2023-11-23 | 1.165 | -1.165
1740 | 23.4 | gf | 1.215 | mm | OK | -- | 21:51 | 2023-11-23 | 1.16 | -1.16
1741 | 23.8 | gf | 1.21 | mm | OK | -- | 21:51 | 2023-11-23 | 1.155 | -1.155
1742 | 24.3 | gf | 1.205 | mm | OK | -- | 21:51 | 2023-11-23 | 1.15 | -1.15
1743 | 25.1 | gf | 1.2 | mm | OK | -- | 21:51 | 2023-11-23 | 1.145 | -1.145
1744 | 25.1 | gf | 1.195 | mm | OK | -- | 21:51 | 2023-11-23 | 1.14 | -1.14
1745 | 25.3 | gf | 1.19 | mm | OK | -- | 21:51 | 2023-11-23 | 1.135 | -1.135
1746 | 25.1 | gf | 1.185 | mm | OK | -- | 21:51 | 2023-11-23 | 1.13 | -1.13
1747 | 24.9 | gf | 1.18 | mm | OK | -- | 21:51 | 2023-11-23 | 1.125 | -1.125
1748 | 25.1 | gf | 1.17 | mm | OK | -- | 21:51 | 2023-11-23 | 1.115 | -1.115
1749 | 25.7 | gf | 1.16 | mm | OK | -- | 21:51 | 2023-11-23 | 1.105 | -1.105
1750 | 25.9 | gf | 1.155 | mm | OK | -- | 21:51 | 2023-11-23 | 1.1 | -1.1
1751 | 27.4 | gf | 1.15 | mm | OK | -- | 21:51 | 2023-11-23 | 1.095 | -1.095
1752 | 28 | gf | 1.145 | mm | OK | -- | 21:51 | 2023-11-23 | 1.09 | -1.09
1753 | 28.4 | gf | 1.135 | mm | OK | -- | 21:51 | 2023-11-23 | 1.08 | -1.08
1754 | 28.5 | gf | 1.13 | mm | OK | -- | 21:51 | 2023-11-23 | 1.075 | -1.075
1755 | 28.9 | gf | 1.125 | mm | OK | -- | 21:51 | 2023-11-23 | 1.07 | -1.07
1756 | 29.2 | gf | 1.125 | mm | OK | -- | 21:51 | 2023-11-23 | 1.07 | -1.07
1757 | 29.3 | gf | 1.12 | mm | OK | -- | 21:51 | 2023-11-23 | 1.065 | -1.065
1758 | 29.4 | gf | 1.12 | mm | OK | -- | 21:51 | 2023-11-23 | 1.065 | -1.065
1759 | 29.5 | gf | 1.12 | mm | OK | -- | 21:51 | 2023-11-23 | 1.065 | -1.065
1760 | 29.4 | gf | 1.115 | mm | OK | -- | 21:51 | 2023-11-23 | 1.06 | -1.06
1761 | 29.6 | gf | 1.11 | mm | OK | -- | 21:51 | 2023-11-23 | 1.055 | -1.055
1762 | 30 | gf | 1.105 | mm | OK | -- | 21:51 | 2023-11-23 | 1.05 | -1.05
1763 | 30.5 | gf | 1.1 | mm | OK | -- | 21:51 | 2023-11-23 | 1.045 | -1.045
1764 | 30.9 | gf | 1.1 | mm | OK | -- | 21:51 | 2023-11-23 | 1.045 | -1.045
1765 | 31.3 | gf | 1.095 | mm | OK | -- | 21:51 | 2023-11-23 | 1.04 | -1.04
1766 | 31.8 | gf | 1.09 | mm | OK | -- | 21:51 | 2023-11-23 | 1.035 | -1.035
1767 | 32.2 | gf | 1.085 | mm | OK | -- | 21:51 | 2023-11-23 | 1.03 | -1.03
1768 | 32.5 | gf | 1.08 | mm | OK | -- | 21:51 | 2023-11-23 | 1.025 | -1.025
1769 | 32.4 | gf | 1.075 | mm | OK | -- | 21:51 | 2023-11-23 | 1.02 | -1.02
1770 | 32.6 | gf | 1.07 | mm | OK | -- | 21:51 | 2023-11-23 | 1.015 | -1.015
1771 | 32.7 | gf | 1.07 | mm | OK | -- | 21:51 | 2023-11-23 | 1.015 | -1.015
1772 | 32.7 | gf | 1.065 | mm | OK | -- | 21:51 | 2023-11-23 | 1.01 | -1.01
1773 | 32.4 | gf | 1.065 | mm | OK | -- | 21:51 | 2023-11-23 | 1.01 | -1.01
1774 | 32.3 | gf | 1.06 | mm | OK | -- | 21:51 | 2023-11-23 | 1.005 | -1.005
1775 | 32.6 | gf | 1.055 | mm | OK | -- | 21:51 | 2023-11-23 | 1 | -1
1776 | 32.8 | gf | 1.055 | mm | OK | -- | 21:51 | 2023-11-23 | 1 | -1
1777 | 32.8 | gf | 1.05 | mm | OK | -- | 21:51 | 2023-11-23 | 0.995 | -0.995
1778 | 33 | gf | 1.045 | mm | OK | -- | 21:51 | 2023-11-23 | 0.99 | -0.99
1779 | 33.3 | gf | 1.045 | mm | OK | -- | 21:51 | 2023-11-23 | 0.99 | -0.99
1780 | 33.6 | gf | 1.04 | mm | OK | -- | 21:51 | 2023-11-23 | 0.985 | -0.985
1781 | 33.4 | gf | 1.04 | mm | OK | -- | 21:51 | 2023-11-23 | 0.985 | -0.985
1782 | 33.5 | gf | 1.035 | mm | OK | -- | 21:51 | 2023-11-23 | 0.98 | -0.98
1783 | 33.6 | gf | 1.03 | mm | OK | -- | 21:51 | 2023-11-23 | 0.975 | -0.975
1784 | 34 | gf | 1.03 | mm | OK | -- | 21:51 | 2023-11-23 | 0.975 | -0.975
1785 | 34 | gf | 1.025 | mm | OK | -- | 21:51 | 2023-11-23 | 0.97 | -0.97
1786 | 34.3 | gf | 1.025 | mm | OK | -- | 21:51 | 2023-11-23 | 0.97 | -0.97
1787 | 34.7 | gf | 1.02 | mm | OK | -- | 21:51 | 2023-11-23 | 0.965 | -0.965
1788 | 34.8 | gf | 1.015 | mm | OK | -- | 21:51 | 2023-11-23 | 0.96 | -0.96
1789 | 34.7 | gf | 1.015 | mm | OK | -- | 21:51 | 2023-11-23 | 0.96 | -0.96
1790 | 34.8 | gf | 1.01 | mm | OK | -- | 21:51 | 2023-11-23 | 0.955 | -0.955
1791 | 35 | gf | 1.005 | mm | OK | -- | 21:51 | 2023-11-23 | 0.95 | -0.95
1792 | 35 | gf | 1 | mm | OK | -- | 21:51 | 2023-11-23 | 0.945 | -0.945
1793 | 34.8 | gf | 0.995 | mm | OK | -- | 21:51 | 2023-11-23 | 0.94 | -0.94
1794 | 34.8 | gf | 0.99 | mm | OK | -- | 21:51 | 2023-11-23 | 0.935 | -0.935
1795 | 35.1 | gf | 0.985 | mm | OK | -- | 21:51 | 2023-11-23 | 0.93 | -0.93
1796 | 35.2 | gf | 0.98 | mm | OK | -- | 21:51 | 2023-11-23 | 0.925 | -0.925
1797 | 34.9 | gf | 0.975 | mm | OK | -- | 21:51 | 2023-11-23 | 0.92 | -0.92
1798 | 35 | gf | 0.97 | mm | OK | -- | 21:51 | 2023-11-23 | 0.915 | -0.915
1799 | 35.1 | gf | 0.965 | mm | OK | -- | 21:51 | 2023-11-23 | 0.91 | -0.91
1800 | 35.1 | gf | 0.96 | mm | OK | -- | 21:51 | 2023-11-23 | 0.905 | -0.905
1801 | 35 | gf | 0.955 | mm | OK | -- | 21:51 | 2023-11-23 | 0.9 | -0.9
1802 | 35.1 | gf | 0.95 | mm | OK | -- | 21:51 | 2023-11-23 | 0.895 | -0.895
1803 | 35.3 | gf | 0.945 | mm | OK | -- | 21:51 | 2023-11-23 | 0.89 | -0.89
1804 | 35.6 | gf | 0.94 | mm | OK | -- | 21:51 | 2023-11-23 | 0.885 | -0.885
1805 | 35.7 | gf | 0.93 | mm | OK | -- | 21:51 | 2023-11-23 | 0.875 | -0.875
1806 | 35.9 | gf | 0.925 | mm | OK | -- | 21:51 | 2023-11-23 | 0.87 | -0.87
1807 | 35.8 | gf | 0.92 | mm | OK | -- | 21:51 | 2023-11-23 | 0.865 | -0.865
1808 | 35.6 | gf | 0.91 | mm | OK | -- | 21:51 | 2023-11-23 | 0.855 | -0.855
1809 | 36.2 | gf | 0.905 | mm | OK | -- | 21:51 | 2023-11-23 | 0.85 | -0.85
1810 | 36.3 | gf | 0.9 | mm | OK | -- | 21:51 | 2023-11-23 | 0.845 | -0.845
1811 | 36.3 | gf | 0.895 | mm | OK | -- | 21:51 | 2023-11-23 | 0.84 | -0.84
1812 | 36.4 | gf | 0.895 | mm | OK | -- | 21:51 | 2023-11-23 | 0.84 | -0.84
1813 | 36.7 | gf | 0.89 | mm | OK | -- | 21:51 | 2023-11-23 | 0.835 | -0.835
1814 | 37.1 | gf | 0.885 | mm | OK | -- | 21:51 | 2023-11-23 | 0.83 | -0.83
1815 | 37.3 | gf | 0.88 | mm | OK | -- | 21:51 | 2023-11-23 | 0.825 | -0.825
1816 | 37.5 | gf | 0.88 | mm | OK | -- | 21:51 | 2023-11-23 | 0.825 | -0.825
1817 | 37.8 | gf | 0.875 | mm | OK | -- | 21:51 | 2023-11-23 | 0.82 | -0.82
1818 | 38 | gf | 0.875 | mm | OK | -- | 21:51 | 2023-11-23 | 0.82 | -0.82
1819 | 37.8 | gf | 0.87 | mm | OK | -- | 21:51 | 2023-11-23 | 0.815 | -0.815
1820 | 37.9 | gf | 0.865 | mm | OK | -- | 21:51 | 2023-11-23 | 0.81 | -0.81
1821 | 38.3 | gf | 0.86 | mm | OK | -- | 21:51 | 2023-11-23 | 0.805 | -0.805
1822 | 38.7 | gf | 0.855 | mm | OK | -- | 21:51 | 2023-11-23 | 0.8 | -0.8
1823 | 39.4 | gf | 0.85 | mm | OK | -- | 21:51 | 2023-11-23 | 0.795 | -0.795
1824 | 39.8 | gf | 0.845 | mm | OK | -- | 21:51 | 2023-11-23 | 0.79 | -0.79
1825 | 40.2 | gf | 0.84 | mm | OK | -- | 21:51 | 2023-11-23 | 0.785 | -0.785
1826 | 40.3 | gf | 0.84 | mm | OK | -- | 21:51 | 2023-11-23 | 0.785 | -0.785
1827 | 40.3 | gf | 0.835 | mm | OK | -- | 21:51 | 2023-11-23 | 0.78 | -0.78
1828 | 40.5 | gf | 0.83 | mm | OK | -- | 21:51 | 2023-11-23 | 0.775 | -0.775
1829 | 40.8 | gf | 0.83 | mm | OK | -- | 21:51 | 2023-11-23 | 0.775 | -0.775
1830 | 41 | gf | 0.83 | mm | OK | -- | 21:51 | 2023-11-23 | 0.775 | -0.775
1831 | 40.9 | gf | 0.825 | mm | OK | -- | 21:51 | 2023-11-23 | 0.77 | -0.77
1832 | 40.8 | gf | 0.825 | mm | OK | -- | 21:51 | 2023-11-23 | 0.77 | -0.77
1833 | 40.8 | gf | 0.82 | mm | OK | -- | 21:51 | 2023-11-23 | 0.765 | -0.765
1834 | 40.7 | gf | 0.815 | mm | OK | -- | 21:51 | 2023-11-23 | 0.76 | -0.76
1835 | 40.9 | gf | 0.815 | mm | OK | -- | 21:51 | 2023-11-23 | 0.76 | -0.76
1836 | 41.2 | gf | 0.81 | mm | OK | -- | 21:51 | 2023-11-23 | 0.755 | -0.755
1837 | 41.5 | gf | 0.8 | mm | OK | -- | 21:51 | 2023-11-23 | 0.745 | -0.745
1838 | 42 | gf | 0.795 | mm | OK | -- | 21:51 | 2023-11-23 | 0.74 | -0.74
1839 | 42.2 | gf | 0.795 | mm | OK | -- | 21:51 | 2023-11-23 | 0.74 | -0.74
1840 | 42.4 | gf | 0.79 | mm | OK | -- | 21:51 | 2023-11-23 | 0.735 | -0.735
1841 | 42.6 | gf | 0.785 | mm | OK | -- | 21:51 | 2023-11-23 | 0.73 | -0.73
1842 | 42.7 | gf | 0.785 | mm | OK | -- | 21:51 | 2023-11-23 | 0.73 | -0.73
1843 | 42.8 | gf | 0.78 | mm | OK | -- | 21:51 | 2023-11-23 | 0.725 | -0.725
1844 | 42.7 | gf | 0.775 | mm | OK | -- | 21:51 | 2023-11-23 | 0.72 | -0.72
1845 | 42.7 | gf | 0.775 | mm | OK | -- | 21:51 | 2023-11-23 | 0.72 | -0.72
1846 | 43.3 | gf | 0.77 | mm | OK | -- | 21:51 | 2023-11-23 | 0.715 | -0.715
1847 | 43.6 | gf | 0.765 | mm | OK | -- | 21:51 | 2023-11-23 | 0.71 | -0.71
1848 | 43.6 | gf | 0.76 | mm | OK | -- | 21:51 | 2023-11-23 | 0.705 | -0.705
1849 | 43.6 | gf | 0.76 | mm | OK | -- | 21:51 | 2023-11-23 | 0.705 | -0.705
1850 | 43.7 | gf | 0.755 | mm | OK | -- | 21:51 | 2023-11-23 | 0.7 | -0.7
1851 | 43.7 | gf | 0.75 | mm | OK | -- | 21:51 | 2023-11-23 | 0.695 | -0.695
1852 | 43.9 | gf | 0.745 | mm | OK | -- | 21:51 | 2023-11-23 | 0.69 | -0.69
1853 | 44 | gf | 0.735 | mm | OK | -- | 21:51 | 2023-11-23 | 0.68 | -0.68
1854 | 44.2 | gf | 0.735 | mm | OK | -- | 21:51 | 2023-11-23 | 0.68 | -0.68
1855 | 44.2 | gf | 0.73 | mm | OK | -- | 21:51 | 2023-11-23 | 0.675 | -0.675
1856 | 44.4 | gf | 0.72 | mm | OK | -- | 21:51 | 2023-11-23 | 0.665 | -0.665
1857 | 45 | gf | 0.72 | mm | OK | -- | 21:51 | 2023-11-23 | 0.665 | -0.665
1858 | 45.1 | gf | 0.715 | mm | OK | -- | 21:51 | 2023-11-23 | 0.66 | -0.66
1859 | 45.3 | gf | 0.71 | mm | OK | -- | 21:51 | 2023-11-23 | 0.655 | -0.655
1860 | 45.3 | gf | 0.705 | mm | OK | -- | 21:51 | 2023-11-23 | 0.65 | -0.65
1861 | 45.4 | gf | 0.7 | mm | OK | -- | 21:51 | 2023-11-23 | 0.645 | -0.645
1862 | 45.4 | gf | 0.69 | mm | OK | -- | 21:51 | 2023-11-23 | 0.635 | -0.635
1863 | 45.5 | gf | 0.685 | mm | OK | -- | 21:51 | 2023-11-23 | 0.63 | -0.63
1864 | 45.8 | gf | 0.675 | mm | OK | -- | 21:51 | 2023-11-23 | 0.62 | -0.62
1865 | 45.6 | gf | 0.665 | mm | OK | -- | 21:51 | 2023-11-23 | 0.61 | -0.61
1866 | 46 | gf | 0.655 | mm | OK | -- | 21:51 | 2023-11-23 | 0.6 | -0.6
1867 | 46.7 | gf | 0.645 | mm | OK | -- | 21:51 | 2023-11-23 | 0.59 | -0.59
1868 | 47.1 | gf | 0.64 | mm | OK | -- | 21:51 | 2023-11-23 | 0.585 | -0.585
1869 | 47.1 | gf | 0.635 | mm | OK | -- | 21:51 | 2023-11-23 | 0.58 | -0.58
1870 | 47.8 | gf | 0.63 | mm | OK | -- | 21:51 | 2023-11-23 | 0.575 | -0.575
1871 | 48.1 | gf | 0.625 | mm | OK | -- | 21:51 | 2023-11-23 | 0.57 | -0.57
1872 | 48.4 | gf | 0.62 | mm | OK | -- | 21:51 | 2023-11-23 | 0.565 | -0.565
1873 | 48.5 | gf | 0.615 | mm | OK | -- | 21:51 | 2023-11-23 | 0.56 | -0.56
1874 | 48.5 | gf | 0.615 | mm | OK | -- | 21:51 | 2023-11-23 | 0.56 | -0.56
1875 | 48.4 | gf | 0.61 | mm | OK | -- | 21:51 | 2023-11-23 | 0.555 | -0.555
1876 | 48.4 | gf | 0.605 | mm | OK | -- | 21:51 | 2023-11-23 | 0.55 | -0.55
1877 | 48.2 | gf | 0.6 | mm | OK | -- | 21:51 | 2023-11-23 | 0.545 | -0.545
1878 | 48.2 | gf | 0.59 | mm | OK | -- | 21:51 | 2023-11-23 | 0.535 | -0.535
1879 | 48.5 | gf | 0.585 | mm | OK | -- | 21:51 | 2023-11-23 | 0.53 | -0.53
1880 | 48.7 | gf | 0.58 | mm | OK | -- | 21:51 | 2023-11-23 | 0.525 | -0.525
1881 | 48.8 | gf | 0.575 | mm | OK | -- | 21:51 | 2023-11-23 | 0.52 | -0.52
1882 | 48.8 | gf | 0.57 | mm | OK | -- | 21:51 | 2023-11-23 | 0.515 | -0.515
1883 | 48.7 | gf | 0.56 | mm | OK | -- | 21:51 | 2023-11-23 | 0.505 | -0.505
1884 | 49.1 | gf | 0.55 | mm | OK | -- | 21:51 | 2023-11-23 | 0.495 | -0.495
1885 | 49.4 | gf | 0.545 | mm | OK | -- | 21:51 | 2023-11-23 | 0.49 | -0.49
1886 | 49.7 | gf | 0.535 | mm | OK | -- | 21:51 | 2023-11-23 | 0.48 | -0.48
1887 | 50 | gf | 0.525 | mm | OK | -- | 21:51 | 2023-11-23 | 0.47 | -0.47
1888 | 50.4 | gf | 0.515 | mm | OK | -- | 21:51 | 2023-11-23 | 0.46 | -0.46
1889 | 51.2 | gf | 0.505 | mm | OK | -- | 21:51 | 2023-11-23 | 0.45 | -0.45
1890 | 51.5 | gf | 0.495 | mm | OK | -- | 21:51 | 2023-11-23 | 0.44 | -0.44
1891 | 51.9 | gf | 0.49 | mm | OK | -- | 21:51 | 2023-11-23 | 0.435 | -0.435
1892 | 52.2 | gf | 0.485 | mm | OK | -- | 21:51 | 2023-11-23 | 0.43 | -0.43
1893 | 52.3 | gf | 0.48 | mm | OK | -- | 21:51 | 2023-11-23 | 0.425 | -0.425
1894 | 52.3 | gf | 0.475 | mm | OK | -- | 21:51 | 2023-11-23 | 0.42 | -0.42
1895 | 52.2 | gf | 0.47 | mm | OK | -- | 21:51 | 2023-11-23 | 0.415 | -0.415
1896 | 52.4 | gf | 0.465 | mm | OK | -- | 21:51 | 2023-11-23 | 0.41 | -0.41
1897 | 52.5 | gf | 0.46 | mm | OK | -- | 21:51 | 2023-11-23 | 0.405 | -0.405
1898 | 52.8 | gf | 0.46 | mm | OK | -- | 21:51 | 2023-11-23 | 0.405 | -0.405
1899 | 52.7 | gf | 0.46 | mm | OK | -- | 21:51 | 2023-11-23 | 0.405 | -0.405
1900 | 52.5 | gf | 0.455 | mm | OK | -- | 21:51 | 2023-11-23 | 0.4 | -0.4
1901 | 52.2 | gf | 0.455 | mm | OK | -- | 21:51 | 2023-11-23 | 0.4 | -0.4
1902 | 52.2 | gf | 0.45 | mm | OK | -- | 21:51 | 2023-11-23 | 0.395 | -0.395
1903 | 52.3 | gf | 0.445 | mm | OK | -- | 21:51 | 2023-11-23 | 0.39 | -0.39
1904 | 52.3 | gf | 0.44 | mm | OK | -- | 21:51 | 2023-11-23 | 0.385 | -0.385
1905 | 52.4 | gf | 0.435 | mm | OK | -- | 21:51 | 2023-11-23 | 0.38 | -0.38
1906 | 52.6 | gf | 0.435 | mm | OK | -- | 21:51 | 2023-11-23 | 0.38 | -0.38
1907 | 52.7 | gf | 0.43 | mm | OK | -- | 21:51 | 2023-11-23 | 0.375 | -0.375
1908 | 52.5 | gf | 0.425 | mm | OK | -- | 21:51 | 2023-11-23 | 0.37 | -0.37
1909 | 52.7 | gf | 0.42 | mm | OK | -- | 21:51 | 2023-11-23 | 0.365 | -0.365
1910 | 53.1 | gf | 0.415 | mm | OK | -- | 21:51 | 2023-11-23 | 0.36 | -0.36
1911 | 53.3 | gf | 0.41 | mm | OK | -- | 21:51 | 2023-11-23 | 0.355 | -0.355
1912 | 53.1 | gf | 0.405 | mm | OK | -- | 21:51 | 2023-11-23 | 0.35 | -0.35
1913 | 53.1 | gf | 0.405 | mm | OK | -- | 21:51 | 2023-11-23 | 0.35 | -0.35
1914 | 52.9 | gf | 0.395 | mm | OK | -- | 21:51 | 2023-11-23 | 0.34 | -0.34
1915 | 53.1 | gf | 0.39 | mm | OK | -- | 21:51 | 2023-11-23 | 0.335 | -0.335
1916 | 53.4 | gf | 0.385 | mm | OK | -- | 21:51 | 2023-11-23 | 0.33 | -0.33
1917 | 53.5 | gf | 0.385 | mm | OK | -- | 21:51 | 2023-11-23 | 0.33 | -0.33
1918 | 53.5 | gf | 0.38 | mm | OK | -- | 21:51 | 2023-11-23 | 0.325 | -0.325
1919 | 53.8 | gf | 0.375 | mm | OK | -- | 21:51 | 2023-11-23 | 0.32 | -0.32
1920 | 53.9 | gf | 0.37 | mm | OK | -- | 21:51 | 2023-11-23 | 0.315 | -0.315
1921 | 53.9 | gf | 0.365 | mm | OK | -- | 21:51 | 2023-11-23 | 0.31 | -0.31
1922 | 53.9 | gf | 0.36 | mm | OK | -- | 21:51 | 2023-11-23 | 0.305 | -0.305
1923 | 54 | gf | 0.36 | mm | OK | -- | 21:51 | 2023-11-23 | 0.305 | -0.305
1924 | 53.8 | gf | 0.355 | mm | OK | -- | 21:51 | 2023-11-23 | 0.3 | -0.3
1925 | 53.8 | gf | 0.35 | mm | OK | -- | 21:51 | 2023-11-23 | 0.295 | -0.295
1926 | 53.9 | gf | 0.345 | mm | OK | -- | 21:51 | 2023-11-23 | 0.29 | -0.29
1927 | 53.9 | gf | 0.34 | mm | OK | -- | 21:51 | 2023-11-23 | 0.285 | -0.285
1928 | 53.9 | gf | 0.335 | mm | OK | -- | 21:51 | 2023-11-23 | 0.28 | -0.28
1929 | 54 | gf | 0.33 | mm | OK | -- | 21:51 | 2023-11-23 | 0.275 | -0.275
1930 | 53.9 | gf | 0.33 | mm | OK | -- | 21:51 | 2023-11-23 | 0.275 | -0.275
1931 | 53.8 | gf | 0.325 | mm | OK | -- | 21:51 | 2023-11-23 | 0.27 | -0.27
1932 | 53.9 | gf | 0.32 | mm | OK | -- | 21:51 | 2023-11-23 | 0.265 | -0.265
1933 | 54 | gf | 0.315 | mm | OK | -- | 21:51 | 2023-11-23 | 0.26 | -0.26
1934 | 54.1 | gf | 0.31 | mm | OK | -- | 21:51 | 2023-11-23 | 0.255 | -0.255
1935 | 54.2 | gf | 0.305 | mm | OK | -- | 21:51 | 2023-11-23 | 0.25 | -0.25
1936 | 54 | gf | 0.3 | mm | OK | -- | 21:51 | 2023-11-23 | 0.245 | -0.245
1937 | 53.8 | gf | 0.295 | mm | OK | -- | 21:51 | 2023-11-23 | 0.24 | -0.24
1938 | 53.5 | gf | 0.28 | mm | OK | -- | 21:51 | 2023-11-23 | 0.225 | -0.225
1939 | 53.7 | gf | 0.275 | mm | OK | -- | 21:51 | 2023-11-23 | 0.22 | -0.22
1940 | 53.6 | gf | 0.27 | mm | OK | -- | 21:51 | 2023-11-23 | 0.215 | -0.215
1941 | 53.4 | gf | 0.265 | mm | OK | -- | 21:51 | 2023-11-23 | 0.21 | -0.21
1942 | 53 | gf | 0.26 | mm | OK | -- | 21:51 | 2023-11-23 | 0.205 | -0.205
1943 | 52.8 | gf | 0.255 | mm | OK | -- | 21:51 | 2023-11-23 | 0.2 | -0.2
1944 | 52.7 | gf | 0.25 | mm | OK | -- | 21:51 | 2023-11-23 | 0.195 | -0.195
1945 | 52.5 | gf | 0.245 | mm | OK | -- | 21:51 | 2023-11-23 | 0.19 | -0.19
1946 | 52.2 | gf | 0.24 | mm | OK | -- | 21:51 | 2023-11-23 | 0.185 | -0.185
1947 | 51.9 | gf | 0.235 | mm | OK | -- | 21:51 | 2023-11-23 | 0.18 | -0.18
1948 | 51.8 | gf | 0.235 | mm | OK | -- | 21:51 | 2023-11-23 | 0.18 | -0.18
1949 | 51.4 | gf | 0.23 | mm | OK | -- | 21:51 | 2023-11-23 | 0.175 | -0.175
1950 | 51 | gf | 0.225 | mm | OK | -- | 21:51 | 2023-11-23 | 0.17 | -0.17
1951 | 50.9 | gf | 0.215 | mm | OK | -- | 21:51 | 2023-11-23 | 0.16 | -0.16
1952 | 50.7 | gf | 0.21 | mm | OK | -- | 21:51 | 2023-11-23 | 0.155 | -0.155
1953 | 50.3 | gf | 0.205 | mm | OK | -- | 21:51 | 2023-11-23 | 0.15 | -0.15
1954 | 49.9 | gf | 0.2 | mm | OK | -- | 21:51 | 2023-11-23 | 0.145 | -0.145
1955 | 49.8 | gf | 0.195 | mm | OK | -- | 21:51 | 2023-11-23 | 0.14 | -0.14
1956 | 49.4 | gf | 0.19 | mm | OK | -- | 21:51 | 2023-11-23 | 0.135 | -0.135
1957 | 49 | gf | 0.185 | mm | OK | -- | 21:51 | 2023-11-23 | 0.13 | -0.13
1958 | 49 | gf | 0.18 | mm | OK | -- | 21:51 | 2023-11-23 | 0.125 | -0.125
1959 | 48.8 | gf | 0.175 | mm | OK | -- | 21:51 | 2023-11-23 | 0.12 | -0.12
1960 | 48.6 | gf | 0.175 | mm | OK | -- | 21:51 | 2023-11-23 | 0.12 | -0.12
1961 | 48.5 | gf | 0.17 | mm | OK | -- | 21:51 | 2023-11-23 | 0.115 | -0.115
1962 | 48.4 | gf | 0.165 | mm | OK | -- | 21:51 | 2023-11-23 | 0.11 | -0.11
1963 | 48.3 | gf | 0.16 | mm | OK | -- | 21:51 | 2023-11-23 | 0.105 | -0.105
1964 | 48 | gf | 0.16 | mm | OK | -- | 21:51 | 2023-11-23 | 0.105 | -0.105
1965 | 47.6 | gf | 0.155 | mm | OK | -- | 21:51 | 2023-11-23 | 0.1 | -0.1
1966 | 45.8 | gf | 0.15 | mm | OK | -- | 21:51 | 2023-11-23 | 0.095 | -0.095
1967 | 43.2 | gf | 0.145 | mm | OK | -- | 21:51 | 2023-11-23 | 0.09 | -0.09
1968 | 39.3 | gf | 0.135 | mm | OK | -- | 21:51 | 2023-11-23 | 0.08 | -0.08
1969 | 35.7 | gf | 0.125 | mm | OK | -- | 21:51 | 2023-11-23 | 0.07 | -0.07
1970 | 32.4 | gf | 0.12 | mm | OK | -- | 21:51 | 2023-11-23 | 0.065 | -0.065
1971 | 30 | gf | 0.115 | mm | OK | -- | 21:51 | 2023-11-23 | 0.06 | -0.06
1972 | 27.8 | gf | 0.11 | mm | OK | -- | 21:51 | 2023-11-23 | 0.055 | -0.055
1973 | 25.8 | gf | 0.11 | mm | OK | -- | 21:51 | 2023-11-23 | 0.055 | -0.055
1974 | 23.8 | gf | 0.105 | mm | OK | -- | 21:51 | 2023-11-23 | 0.05 | -0.05
1975 | 21.8 | gf | 0.1 | mm | OK | -- | 21:51 | 2023-11-23 | 0.045 | -0.045
1976 | 19.7 | gf | 0.1 | mm | OK | -- | 21:51 | 2023-11-23 | 0.045 | -0.045
1977 | 18 | gf | 0.095 | mm | OK | -- | 21:51 | 2023-11-23 | 0.04 | -0.04
1978 | 16.4 | gf | 0.09 | mm | OK | -- | 21:51 | 2023-11-23 | 0.035 | -0.035
1979 | 14.9 | gf | 0.09 | mm | OK | -- | 21:51 | 2023-11-23 | 0.035 | -0.035
1980 | 13.5 | gf | 0.085 | mm | OK | -- | 21:51 | 2023-11-23 | 0.03 | -0.03
1981 | 12 | gf | 0.085 | mm | OK | -- | 21:51 | 2023-11-23 | 0.03 | -0.03
1982 | 10.6 | gf | 0.08 | mm | OK | -- | 21:51 | 2023-11-23 | 0.025 | -0.025
1983 | 8.7 | gf | 0.08 | mm | OK | -- | 21:51 | 2023-11-23 | 0.025 | -0.025
1984 | 6.8 | gf | 0.075 | mm | OK | -- | 21:51 | 2023-11-23 | 0.02 | -0.02
1985 | 4.8 | gf | 0.075 | mm | OK | -- | 21:51 | 2023-11-23 | 0.02 | -0.02
1986 | 3.1 | gf | 0.07 | mm | OK | -- | 21:51 | 2023-11-23 | 0.015 | -0.015
1987 | 1.4 | gf | 0.065 | mm | OK | -- | 21:51 | 2023-11-23 | 0.01 | -0.01
1988 | 0 | gf | 0.065 | mm | OK | -- | 21:51 | 2023-11-23 | 0.01 | -0.01
1989 | 0 | gf | 0.065 | mm | OK | -- | 21:51 | 2023-11-23 | 0.01 | -0.01
1990 | 0 | gf | 0.06 | mm | OK | -- | 21:51 | 2023-11-23 | 0.005 | -0.005
1991 | 0 | gf | 0.06 | mm | OK | -- | 21:51 | 2023-11-23 | 0.005 | -0.005
1992 | 0 | gf | 0.06 | mm | OK | -- | 21:51 | 2023-11-23 | 0.005 | -0.005
1993 | 0 | gf | 0.055 | mm | OK | -- | 21:51 | 2023-11-23 | 0 | 0
0
0
0
0
0
0
0
0
0
0
0
0
0
0
0
0
0
0
0
0
0
0
0
0
0
0
0
0
0
0
0
0
0
0
0
0
0
0
0
0
0
0
0
0
0
0
0
0
0
0
0
0
0
0
0
0
0
0
0
0
0
0
0
0
0
0
0
0
0
0
0
0
0
0
0
0
0
0
0
0
0
0
0
0
0
0
0
0
0
0
0
0
0
0
0
0
0
0
0
0
0
0
0
0
0
0
0
0
0
0
0
0
0
0
0
0
0
0
0
0
0
0
0
0
0
0
0
0
0
0
0
0
0
0
0
0
0
0
0
0
0
0
0
0
0
0
0
0
0
0
0
0
0
0
0
0
0
0
0
0
0
0
0
0
0
0
0
0
0
0
0
0
0
0
0
0
0
0
0
0
0
0
0
0
0
0
0
0
0
0
0
0
0
0
0
0
0
0
0
0
0
0
0
0
0
0
0
0
0
0
0
0
0
0
0
0
0
0
0
0
0
0
0
0
0
0
0
0
0
0
0
0
0
0
0
0
0
0
0
0
0
0
0
0
0
0
0
0
0
0
0
0
0
0
0
0
0
0
0
0
0
0
0
0
0
0
0
0
0
0
0
0
0
0
0
0
0
0
0
0
0
0
0
0
0
0
0
0
0
0
0
0
0
0
0
0
0
0
0
0
0
0
0
0
0
0
0
0
0
0
0
0
0
0
0
0
0
0
0
0
0
0
0
0
0
0
0
0
0
0
0
0
0
0
0
0
0
0
0
0
0
0
0
0
0
0
0
0
0
0
0
0
0
0
0
0
0
0
0
0
0
0
0
0
0
0
0
0
0
0
0
0
0
0
0
0
0
0
0
0
0
0
0
0
0
0
0
0
0
0
0
0
0
0
0
0
0
0
0
0
0
0
0
0
0
0
0
0
0
0
0
0
0
0
0
0
0
0
0
0
0
0
0
0
0
0
0
0
0
0
0
0
0
0
0
0
0
0
0
0
0
0
0
0
0
0
0
0
0
0
0
0
0
0
0
0
0
0
0
0
0
0
0
0
0
0
0
0
0
0
0
0
0
0
0
0
0
0
0
0
0
0
0
0
0
0
0
0
0
0
0
0
0
0
0
0
0
0
0
0
0
0
0
0
0
0
0
0
0
0
0
0
0
0
0
0
0
0
0
0
0
0
0
0
0
0
0
0
0
0
0
0
0
0
0
0
0
0
0
0
0
0
0
0
0
0
0
0
0
0
0
0
0
0
0
0
0
0
0
0
0
0
0
0
0
0
0
0
0
0
0
0
0
0
0
0
0
0
0
0
0
0
0
0
0
0
0
0
0
0
0
0
0
0
0
0
0
0
0
0
0
0
0
0
0
0
0
0
0
0
0
0
0
0
0
0
0
0
0
0
0
0
0
0
0
0
0
0
0
0
0
0
0
0
0
0
0
0
0
0
0
0
0
0
0
0
0
0
0
0
0
0
0
0
0
0
0
0
0
0
0
0
0
0
0
0
0
0
0
0
0
0
0
0
0
0
0
0
0
0
0
0
0
0
0
0
0
0
0
0
0
0
0
0
0
0
0
0
0
0
0
0
0
0
0
0
0
0
0
0
0
0
0
0
0
0
0
0
0
0
0
0
0
0
0
0
0
0
0
0
0
0
0
0
0
0
0
0
0
0
0
0
0
0
0
0
0
0
0
0
0
0
0
0
0
0
0
0
0
0
0
0
0
0
0
0
0
0
0
0
0
0
0
0
0
0
0
0
0
0
0
0
0
0
0
0
0
0
0
0
0
0
0
0
0
0
0
0
0
0
0
0
0
0
0
0
0
0
0
0
0
0
0
0
0
0
0
0
0
0
0
0
0
0
0
0
0
0
0
0
0
0
0
0
0
0
0
0
0
0
0
0
0
0
0
0
0
0
0
0
0
0
0
0
0
0
0
0
0
0
0
0
0
0
0
0
0
0
0
0
0
0
0
0
0
0
0
0
0
0
0
0
0
0
0
0
0
0
0
0
0
0
0
0
0
0
0
0
0
0
0
0
0
0
0
0
0
0
0
0
0
0
0
0
0
0
0
0
0
0
0
0
0
0
0
0
0
0
0
0
0
0
0
0
0
0
0
0
0
0
0
0
0
0
0
0
0
0
0
0
0
0
0
0
0
0
0
0
0
0
0
0
0
0
0
0
0
0
0
0
0
0
0
0
0
0
0
0
0
0
0
0
0
0
0
0
0
0
0
0
0
0
0
0
0
0
0
0
0
0
0
0
0
0
0
0
0
0
0
0
0
0
0
0
0
0
0
0
0
0
0
0
0
0
0
0
0
0
0
0
0
0
0
0
0
0
0
0
0
0
0
0
0
0
0
0
0
0
0
0
0
0
0
0
0
0
0
0
0
0
0
0
0
0
0
0
0
0
0
0
0
0
0
0
0
0
0
0
0
0
0
0
0
0
0
0
0
0
0
0
0
0
0
0
0
0
0
0
0
0
0
0
0
0
0
0
0
0
0
0

## DataTable
Invokeys x Alas Daydreamer
Type: Silent Tactile | LICHICX
Total Stem Travel | 3.780 mm
Peak Force | 65.3 gf
Bottom Out Force | 61.9 gf
# of Upstroke Points | 886
# of Downstroke Points | 1002