## RawData
Switch | Invokeys x Alas Daydreamer - 51000 Actuations
Notes
No. | Force | Unit | Displacement | Unit | Judge | Position | Time | Date | Mod Dis | Collection Parameters
1 | 0 | gf | 0 | mm | OK | -- | 21:56 | 2023-11-23 | -0.05 | Maximum | 191.5 | @ | No.1155
2 | 0 | gf | 0 | mm | OK | -- | 21:56 | 2023-11-23 | -0.05 | Minimum | -1 | @ | No.2048
3 | 0 | gf | 0 | mm | OK | -- | 21:56 | 2023-11-23 | -0.05 | Average | 56.67
4 | 0 | gf | 0 | mm | OK | -- | 21:56 | 2023-11-23 | -0.05 | Data Quantity | 2063
5 | 0 | gf | 0 | mm | OK | -- | 21:56 | 2023-11-23 | -0.05 | Number of NG | 0
6 | 0 | gf | 0 | mm | OK | -- | 21:56 | 2023-11-23 | -0.05
7 | 0 | gf | 0 | mm | OK | -- | 21:56 | 2023-11-23 | -0.05 | Cond Formatting
8 | 0 | gf | 0 | mm | OK | -- | 21:56 | 2023-11-23 | -0.05 | Min Highl Max | 181.925
9 | 0 | gf | 0 | mm | OK | -- | 21:56 | 2023-11-23 | -0.05
10 | 0 | gf | 0 | mm | OK | -- | 21:56 | 2023-11-23 | -0.05 | Starting Disp | 0.05
11 | 0 | gf | 0 | mm | OK | -- | 21:56 | 2023-11-23 | -0.05
12 | 0.1 | gf | 0 | mm | OK | -- | 21:56 | 2023-11-23 | -0.05
13 | 0 | gf | 0 | mm | OK | -- | 21:56 | 2023-11-23 | -0.05
14 | 0 | gf | 0 | mm | OK | -- | 21:56 | 2023-11-23 | -0.05
15 | 0 | gf | 0 | mm | OK | -- | 21:56 | 2023-11-23 | -0.05
16 | 0 | gf | 0 | mm | OK | -- | 21:56 | 2023-11-23 | -0.05
17 | 0 | gf | 0 | mm | OK | -- | 21:56 | 2023-11-23 | -0.05
18 | 0 | gf | 0 | mm | OK | -- | 21:56 | 2023-11-23 | -0.05
19 | 0 | gf | 0 | mm | OK | -- | 21:56 | 2023-11-23 | -0.05
20 | 0 | gf | 0.005 | mm | OK | -- | 21:56 | 2023-11-23 | -0.045
21 | 0 | gf | 0.005 | mm | OK | -- | 21:56 | 2023-11-23 | -0.045
22 | 0 | gf | 0.005 | mm | OK | -- | 21:56 | 2023-11-23 | -0.045
23 | 0 | gf | 0.005 | mm | OK | -- | 21:56 | 2023-11-23 | -0.045
24 | 0 | gf | 0.01 | mm | OK | -- | 21:56 | 2023-11-23 | -0.04
25 | 0 | gf | 0.01 | mm | OK | -- | 21:56 | 2023-11-23 | -0.04
26 | 0 | gf | 0.01 | mm | OK | -- | 21:56 | 2023-11-23 | -0.04
27 | 0 | gf | 0.015 | mm | OK | -- | 21:56 | 2023-11-23 | -0.035
28 | 0 | gf | 0.015 | mm | OK | -- | 21:56 | 2023-11-23 | -0.035
29 | 0 | gf | 0.02 | mm | OK | -- | 21:56 | 2023-11-23 | -0.03
30 | 0 | gf | 0.025 | mm | OK | -- | 21:56 | 2023-11-23 | -0.025
31 | 0 | gf | 0.025 | mm | OK | -- | 21:56 | 2023-11-23 | -0.025
32 | 0 | gf | 0.03 | mm | OK | -- | 21:56 | 2023-11-23 | -0.02
33 | 0 | gf | 0.035 | mm | OK | -- | 21:56 | 2023-11-23 | -0.015
34 | 0 | gf | 0.035 | mm | OK | -- | 21:56 | 2023-11-23 | -0.015
35 | 0 | gf | 0.04 | mm | OK | -- | 21:56 | 2023-11-23 | -0.01
36 | 0 | gf | 0.045 | mm | OK | -- | 21:56 | 2023-11-23 | -0.005
37 | 0 | gf | 0.045 | mm | OK | -- | 21:56 | 2023-11-23 | -0.005
38 | 0 | gf | 0.05 | mm | OK | -- | 21:56 | 2023-11-23 | 0
39 | 0 | gf | 0.05 | mm | OK | -- | 21:56 | 2023-11-23 | 0
40 | 0.1 | gf | 0.055 | mm | OK | -- | 21:56 | 2023-11-23 | 0.005
41 | 1.7 | gf | 0.055 | mm | OK | -- | 21:56 | 2023-11-23 | 0.005
42 | 3.8 | gf | 0.06 | mm | OK | -- | 21:56 | 2023-11-23 | 0.01
43 | 5.9 | gf | 0.06 | mm | OK | -- | 21:56 | 2023-11-23 | 0.01
44 | 7.5 | gf | 0.065 | mm | OK | -- | 21:56 | 2023-11-23 | 0.015
45 | 9 | gf | 0.065 | mm | OK | -- | 21:56 | 2023-11-23 | 0.015
46 | 10.2 | gf | 0.065 | mm | OK | -- | 21:56 | 2023-11-23 | 0.015
47 | 11 | gf | 0.07 | mm | OK | -- | 21:56 | 2023-11-23 | 0.02
48 | 12.1 | gf | 0.07 | mm | OK | -- | 21:56 | 2023-11-23 | 0.02
49 | 13.6 | gf | 0.07 | mm | OK | -- | 21:56 | 2023-11-23 | 0.02
50 | 15.1 | gf | 0.075 | mm | OK | -- | 21:56 | 2023-11-23 | 0.025
51 | 16.4 | gf | 0.075 | mm | OK | -- | 21:56 | 2023-11-23 | 0.025
52 | 17.8 | gf | 0.08 | mm | OK | -- | 21:56 | 2023-11-23 | 0.03
53 | 19.4 | gf | 0.08 | mm | OK | -- | 21:56 | 2023-11-23 | 0.03
54 | 20.8 | gf | 0.08 | mm | OK | -- | 21:56 | 2023-11-23 | 0.03
55 | 22.1 | gf | 0.085 | mm | OK | -- | 21:56 | 2023-11-23 | 0.035
56 | 23.4 | gf | 0.085 | mm | OK | -- | 21:56 | 2023-11-23 | 0.035
57 | 24.6 | gf | 0.09 | mm | OK | -- | 21:56 | 2023-11-23 | 0.04
58 | 25.6 | gf | 0.09 | mm | OK | -- | 21:56 | 2023-11-23 | 0.04
59 | 26.7 | gf | 0.09 | mm | OK | -- | 21:56 | 2023-11-23 | 0.04
60 | 27.9 | gf | 0.095 | mm | OK | -- | 21:56 | 2023-11-23 | 0.045
61 | 29.1 | gf | 0.095 | mm | OK | -- | 21:56 | 2023-11-23 | 0.045
62 | 30.1 | gf | 0.095 | mm | OK | -- | 21:56 | 2023-11-23 | 0.045
63 | 30.9 | gf | 0.1 | mm | OK | -- | 21:56 | 2023-11-23 | 0.05
64 | 31.8 | gf | 0.1 | mm | OK | -- | 21:56 | 2023-11-23 | 0.05
65 | 32.6 | gf | 0.1 | mm | OK | -- | 21:56 | 2023-11-23 | 0.05
66 | 33.4 | gf | 0.105 | mm | OK | -- | 21:56 | 2023-11-23 | 0.055
67 | 34.1 | gf | 0.105 | mm | OK | -- | 21:56 | 2023-11-23 | 0.055
68 | 34.7 | gf | 0.105 | mm | OK | -- | 21:56 | 2023-11-23 | 0.055
69 | 35.3 | gf | 0.105 | mm | OK | -- | 21:56 | 2023-11-23 | 0.055
70 | 35.7 | gf | 0.105 | mm | OK | -- | 21:56 | 2023-11-23 | 0.055
71 | 36.4 | gf | 0.11 | mm | OK | -- | 21:56 | 2023-11-23 | 0.06
72 | 36.8 | gf | 0.11 | mm | OK | -- | 21:56 | 2023-11-23 | 0.06
73 | 37.2 | gf | 0.11 | mm | OK | -- | 21:56 | 2023-11-23 | 0.06
74 | 37.8 | gf | 0.11 | mm | OK | -- | 21:56 | 2023-11-23 | 0.06
75 | 38.5 | gf | 0.11 | mm | OK | -- | 21:56 | 2023-11-23 | 0.06
76 | 39.4 | gf | 0.115 | mm | OK | -- | 21:56 | 2023-11-23 | 0.065
77 | 40.3 | gf | 0.115 | mm | OK | -- | 21:56 | 2023-11-23 | 0.065
78 | 42.5 | gf | 0.12 | mm | OK | -- | 21:56 | 2023-11-23 | 0.07
79 | 43.2 | gf | 0.12 | mm | OK | -- | 21:56 | 2023-11-23 | 0.07
80 | 43.8 | gf | 0.125 | mm | OK | -- | 21:56 | 2023-11-23 | 0.075
81 | 44.7 | gf | 0.125 | mm | OK | -- | 21:56 | 2023-11-23 | 0.075
82 | 45.3 | gf | 0.13 | mm | OK | -- | 21:56 | 2023-11-23 | 0.08
83 | 46 | gf | 0.13 | mm | OK | -- | 21:56 | 2023-11-23 | 0.08
84 | 47.1 | gf | 0.13 | mm | OK | -- | 21:56 | 2023-11-23 | 0.08
85 | 48 | gf | 0.13 | mm | OK | -- | 21:56 | 2023-11-23 | 0.08
86 | 48.6 | gf | 0.135 | mm | OK | -- | 21:56 | 2023-11-23 | 0.085
87 | 49.1 | gf | 0.135 | mm | OK | -- | 21:56 | 2023-11-23 | 0.085
88 | 49.7 | gf | 0.135 | mm | OK | -- | 21:56 | 2023-11-23 | 0.085
89 | 50.3 | gf | 0.135 | mm | OK | -- | 21:56 | 2023-11-23 | 0.085
90 | 51 | gf | 0.14 | mm | OK | -- | 21:56 | 2023-11-23 | 0.09
91 | 51.4 | gf | 0.14 | mm | OK | -- | 21:56 | 2023-11-23 | 0.09
92 | 52 | gf | 0.14 | mm | OK | -- | 21:56 | 2023-11-23 | 0.09
93 | 52.4 | gf | 0.14 | mm | OK | -- | 21:56 | 2023-11-23 | 0.09
94 | 52.7 | gf | 0.145 | mm | OK | -- | 21:56 | 2023-11-23 | 0.095
95 | 53.1 | gf | 0.145 | mm | OK | -- | 21:56 | 2023-11-23 | 0.095
96 | 53.4 | gf | 0.145 | mm | OK | -- | 21:56 | 2023-11-23 | 0.095
97 | 53.9 | gf | 0.15 | mm | OK | -- | 21:56 | 2023-11-23 | 0.1
98 | 54.2 | gf | 0.15 | mm | OK | -- | 21:56 | 2023-11-23 | 0.1
99 | 54.5 | gf | 0.15 | mm | OK | -- | 21:56 | 2023-11-23 | 0.1
100 | 54.8 | gf | 0.15 | mm | OK | -- | 21:56 | 2023-11-23 | 0.1
101 | 55.3 | gf | 0.155 | mm | OK | -- | 21:56 | 2023-11-23 | 0.105
102 | 55.6 | gf | 0.155 | mm | OK | -- | 21:56 | 2023-11-23 | 0.105
103 | 55.7 | gf | 0.155 | mm | OK | -- | 21:56 | 2023-11-23 | 0.105
104 | 56 | gf | 0.155 | mm | OK | -- | 21:56 | 2023-11-23 | 0.105
105 | 56.2 | gf | 0.16 | mm | OK | -- | 21:56 | 2023-11-23 | 0.11
106 | 56.4 | gf | 0.16 | mm | OK | -- | 21:56 | 2023-11-23 | 0.11
107 | 56.9 | gf | 0.16 | mm | OK | -- | 21:56 | 2023-11-23 | 0.11
108 | 57 | gf | 0.165 | mm | OK | -- | 21:56 | 2023-11-23 | 0.115
109 | 56.9 | gf | 0.165 | mm | OK | -- | 21:56 | 2023-11-23 | 0.115
110 | 56.8 | gf | 0.165 | mm | OK | -- | 21:56 | 2023-11-23 | 0.115
111 | 56.8 | gf | 0.165 | mm | OK | -- | 21:56 | 2023-11-23 | 0.115
112 | 56.9 | gf | 0.17 | mm | OK | -- | 21:56 | 2023-11-23 | 0.12
113 | 57 | gf | 0.17 | mm | OK | -- | 21:56 | 2023-11-23 | 0.12
114 | 57.2 | gf | 0.17 | mm | OK | -- | 21:56 | 2023-11-23 | 0.12
115 | 57.3 | gf | 0.17 | mm | OK | -- | 21:56 | 2023-11-23 | 0.12
116 | 57.3 | gf | 0.175 | mm | OK | -- | 21:56 | 2023-11-23 | 0.125
117 | 57.5 | gf | 0.175 | mm | OK | -- | 21:56 | 2023-11-23 | 0.125
118 | 57.7 | gf | 0.175 | mm | OK | -- | 21:56 | 2023-11-23 | 0.125
119 | 57.8 | gf | 0.18 | mm | OK | -- | 21:56 | 2023-11-23 | 0.13
120 | 58 | gf | 0.185 | mm | OK | -- | 21:56 | 2023-11-23 | 0.135
121 | 58 | gf | 0.185 | mm | OK | -- | 21:56 | 2023-11-23 | 0.135
122 | 58.2 | gf | 0.19 | mm | OK | -- | 21:56 | 2023-11-23 | 0.14
123 | 58.5 | gf | 0.19 | mm | OK | -- | 21:56 | 2023-11-23 | 0.14
124 | 58.7 | gf | 0.195 | mm | OK | -- | 21:56 | 2023-11-23 | 0.145
125 | 58.9 | gf | 0.195 | mm | OK | -- | 21:56 | 2023-11-23 | 0.145
126 | 58.9 | gf | 0.2 | mm | OK | -- | 21:56 | 2023-11-23 | 0.15
127 | 59 | gf | 0.2 | mm | OK | -- | 21:56 | 2023-11-23 | 0.15
128 | 59.2 | gf | 0.205 | mm | OK | -- | 21:56 | 2023-11-23 | 0.155
129 | 59.4 | gf | 0.205 | mm | OK | -- | 21:56 | 2023-11-23 | 0.155
130 | 59.5 | gf | 0.21 | mm | OK | -- | 21:56 | 2023-11-23 | 0.16
131 | 59.6 | gf | 0.21 | mm | OK | -- | 21:56 | 2023-11-23 | 0.16
132 | 59.7 | gf | 0.215 | mm | OK | -- | 21:56 | 2023-11-23 | 0.165
133 | 59.7 | gf | 0.215 | mm | OK | -- | 21:56 | 2023-11-23 | 0.165
134 | 60 | gf | 0.22 | mm | OK | -- | 21:56 | 2023-11-23 | 0.17
135 | 60 | gf | 0.22 | mm | OK | -- | 21:56 | 2023-11-23 | 0.17
136 | 60.1 | gf | 0.22 | mm | OK | -- | 21:56 | 2023-11-23 | 0.17
137 | 60.1 | gf | 0.225 | mm | OK | -- | 21:56 | 2023-11-23 | 0.175
138 | 60.3 | gf | 0.225 | mm | OK | -- | 21:56 | 2023-11-23 | 0.175
139 | 60.5 | gf | 0.23 | mm | OK | -- | 21:56 | 2023-11-23 | 0.18
140 | 60.6 | gf | 0.23 | mm | OK | -- | 21:56 | 2023-11-23 | 0.18
141 | 60.8 | gf | 0.23 | mm | OK | -- | 21:56 | 2023-11-23 | 0.18
142 | 61 | gf | 0.235 | mm | OK | -- | 21:56 | 2023-11-23 | 0.185
143 | 61.1 | gf | 0.24 | mm | OK | -- | 21:56 | 2023-11-23 | 0.19
144 | 61.2 | gf | 0.24 | mm | OK | -- | 21:56 | 2023-11-23 | 0.19
145 | 61.3 | gf | 0.24 | mm | OK | -- | 21:56 | 2023-11-23 | 0.19
146 | 61.4 | gf | 0.245 | mm | OK | -- | 21:56 | 2023-11-23 | 0.195
147 | 61.5 | gf | 0.245 | mm | OK | -- | 21:56 | 2023-11-23 | 0.195
148 | 61.6 | gf | 0.25 | mm | OK | -- | 21:56 | 2023-11-23 | 0.2
149 | 61.8 | gf | 0.25 | mm | OK | -- | 21:56 | 2023-11-23 | 0.2
150 | 62 | gf | 0.25 | mm | OK | -- | 21:56 | 2023-11-23 | 0.2
151 | 62.1 | gf | 0.255 | mm | OK | -- | 21:56 | 2023-11-23 | 0.205
152 | 62.2 | gf | 0.255 | mm | OK | -- | 21:56 | 2023-11-23 | 0.205
153 | 62.2 | gf | 0.26 | mm | OK | -- | 21:56 | 2023-11-23 | 0.21
154 | 62.5 | gf | 0.26 | mm | OK | -- | 21:56 | 2023-11-23 | 0.21
155 | 62.7 | gf | 0.26 | mm | OK | -- | 21:56 | 2023-11-23 | 0.21
156 | 62.9 | gf | 0.265 | mm | OK | -- | 21:56 | 2023-11-23 | 0.215
157 | 62.9 | gf | 0.265 | mm | OK | -- | 21:56 | 2023-11-23 | 0.215
158 | 63 | gf | 0.27 | mm | OK | -- | 21:56 | 2023-11-23 | 0.22
159 | 63.1 | gf | 0.27 | mm | OK | -- | 21:56 | 2023-11-23 | 0.22
160 | 63.2 | gf | 0.275 | mm | OK | -- | 21:56 | 2023-11-23 | 0.225
161 | 63.3 | gf | 0.275 | mm | OK | -- | 21:56 | 2023-11-23 | 0.225
162 | 63.4 | gf | 0.28 | mm | OK | -- | 21:56 | 2023-11-23 | 0.23
163 | 63.4 | gf | 0.28 | mm | OK | -- | 21:56 | 2023-11-23 | 0.23
164 | 63.4 | gf | 0.285 | mm | OK | -- | 21:56 | 2023-11-23 | 0.235
165 | 63.4 | gf | 0.285 | mm | OK | -- | 21:56 | 2023-11-23 | 0.235
166 | 63.5 | gf | 0.29 | mm | OK | -- | 21:56 | 2023-11-23 | 0.24
167 | 63.6 | gf | 0.29 | mm | OK | -- | 21:56 | 2023-11-23 | 0.24
168 | 63.7 | gf | 0.295 | mm | OK | -- | 21:56 | 2023-11-23 | 0.245
169 | 63.8 | gf | 0.3 | mm | OK | -- | 21:56 | 2023-11-23 | 0.25
170 | 63.9 | gf | 0.3 | mm | OK | -- | 21:56 | 2023-11-23 | 0.25
171 | 64 | gf | 0.305 | mm | OK | -- | 21:56 | 2023-11-23 | 0.255
172 | 64 | gf | 0.31 | mm | OK | -- | 21:56 | 2023-11-23 | 0.26
173 | 64.1 | gf | 0.31 | mm | OK | -- | 21:56 | 2023-11-23 | 0.26
174 | 64.2 | gf | 0.315 | mm | OK | -- | 21:56 | 2023-11-23 | 0.265
175 | 64.3 | gf | 0.315 | mm | OK | -- | 21:56 | 2023-11-23 | 0.265
176 | 64.4 | gf | 0.32 | mm | OK | -- | 21:56 | 2023-11-23 | 0.27
177 | 64.5 | gf | 0.325 | mm | OK | -- | 21:56 | 2023-11-23 | 0.275
178 | 64.5 | gf | 0.325 | mm | OK | -- | 21:56 | 2023-11-23 | 0.275
179 | 64.5 | gf | 0.33 | mm | OK | -- | 21:56 | 2023-11-23 | 0.28
180 | 64.6 | gf | 0.33 | mm | OK | -- | 21:56 | 2023-11-23 | 0.28
181 | 64.8 | gf | 0.335 | mm | OK | -- | 21:56 | 2023-11-23 | 0.285
182 | 64.9 | gf | 0.34 | mm | OK | -- | 21:56 | 2023-11-23 | 0.29
183 | 64.9 | gf | 0.345 | mm | OK | -- | 21:56 | 2023-11-23 | 0.295
184 | 65 | gf | 0.35 | mm | OK | -- | 21:56 | 2023-11-23 | 0.3
185 | 65.1 | gf | 0.355 | mm | OK | -- | 21:56 | 2023-11-23 | 0.305
186 | 65.2 | gf | 0.36 | mm | OK | -- | 21:56 | 2023-11-23 | 0.31
187 | 65.2 | gf | 0.365 | mm | OK | -- | 21:56 | 2023-11-23 | 0.315
188 | 65.2 | gf | 0.37 | mm | OK | -- | 21:56 | 2023-11-23 | 0.32
189 | 65.2 | gf | 0.37 | mm | OK | -- | 21:56 | 2023-11-23 | 0.32
190 | 65 | gf | 0.375 | mm | OK | -- | 21:56 | 2023-11-23 | 0.325
191 | 64.9 | gf | 0.38 | mm | OK | -- | 21:56 | 2023-11-23 | 0.33
192 | 64.9 | gf | 0.385 | mm | OK | -- | 21:56 | 2023-11-23 | 0.335
193 | 64.9 | gf | 0.39 | mm | OK | -- | 21:56 | 2023-11-23 | 0.34
194 | 64.8 | gf | 0.4 | mm | OK | -- | 21:56 | 2023-11-23 | 0.35
195 | 64.6 | gf | 0.405 | mm | OK | -- | 21:56 | 2023-11-23 | 0.355
196 | 64.4 | gf | 0.41 | mm | OK | -- | 21:56 | 2023-11-23 | 0.36
197 | 64.4 | gf | 0.415 | mm | OK | -- | 21:56 | 2023-11-23 | 0.365
198 | 64.4 | gf | 0.415 | mm | OK | -- | 21:56 | 2023-11-23 | 0.365
199 | 64.5 | gf | 0.42 | mm | OK | -- | 21:56 | 2023-11-23 | 0.37
200 | 64.6 | gf | 0.425 | mm | OK | -- | 21:56 | 2023-11-23 | 0.375
201 | 64.5 | gf | 0.43 | mm | OK | -- | 21:56 | 2023-11-23 | 0.38
202 | 64.5 | gf | 0.435 | mm | OK | -- | 21:56 | 2023-11-23 | 0.385
203 | 64.4 | gf | 0.44 | mm | OK | -- | 21:56 | 2023-11-23 | 0.39
204 | 64.4 | gf | 0.44 | mm | OK | -- | 21:56 | 2023-11-23 | 0.39
205 | 64.3 | gf | 0.445 | mm | OK | -- | 21:56 | 2023-11-23 | 0.395
206 | 64.4 | gf | 0.45 | mm | OK | -- | 21:56 | 2023-11-23 | 0.4
207 | 64.4 | gf | 0.45 | mm | OK | -- | 21:56 | 2023-11-23 | 0.4
208 | 64.4 | gf | 0.455 | mm | OK | -- | 21:56 | 2023-11-23 | 0.405
209 | 64.3 | gf | 0.46 | mm | OK | -- | 21:56 | 2023-11-23 | 0.41
210 | 64.2 | gf | 0.46 | mm | OK | -- | 21:56 | 2023-11-23 | 0.41
211 | 64.3 | gf | 0.465 | mm | OK | -- | 21:56 | 2023-11-23 | 0.415
212 | 64.3 | gf | 0.47 | mm | OK | -- | 21:56 | 2023-11-23 | 0.42
213 | 64.3 | gf | 0.47 | mm | OK | -- | 21:56 | 2023-11-23 | 0.42
214 | 64.3 | gf | 0.475 | mm | OK | -- | 21:56 | 2023-11-23 | 0.425
215 | 64.2 | gf | 0.475 | mm | OK | -- | 21:56 | 2023-11-23 | 0.425
216 | 64.1 | gf | 0.48 | mm | OK | -- | 21:56 | 2023-11-23 | 0.43
217 | 64 | gf | 0.48 | mm | OK | -- | 21:56 | 2023-11-23 | 0.43
218 | 64.1 | gf | 0.485 | mm | OK | -- | 21:56 | 2023-11-23 | 0.435
219 | 64.1 | gf | 0.485 | mm | OK | -- | 21:56 | 2023-11-23 | 0.435
220 | 64.1 | gf | 0.49 | mm | OK | -- | 21:56 | 2023-11-23 | 0.44
221 | 64.1 | gf | 0.49 | mm | OK | -- | 21:56 | 2023-11-23 | 0.44
222 | 64.2 | gf | 0.495 | mm | OK | -- | 21:56 | 2023-11-23 | 0.445
223 | 64.2 | gf | 0.495 | mm | OK | -- | 21:56 | 2023-11-23 | 0.445
224 | 64.2 | gf | 0.5 | mm | OK | -- | 21:56 | 2023-11-23 | 0.45
225 | 64.2 | gf | 0.505 | mm | OK | -- | 21:56 | 2023-11-23 | 0.455
226 | 64.2 | gf | 0.505 | mm | OK | -- | 21:56 | 2023-11-23 | 0.455
227 | 64.2 | gf | 0.51 | mm | OK | -- | 21:56 | 2023-11-23 | 0.46
228 | 64.2 | gf | 0.51 | mm | OK | -- | 21:56 | 2023-11-23 | 0.46
229 | 64.2 | gf | 0.515 | mm | OK | -- | 21:56 | 2023-11-23 | 0.465
230 | 64.3 | gf | 0.52 | mm | OK | -- | 21:56 | 2023-11-23 | 0.47
231 | 64.3 | gf | 0.52 | mm | OK | -- | 21:56 | 2023-11-23 | 0.47
232 | 64.3 | gf | 0.525 | mm | OK | -- | 21:56 | 2023-11-23 | 0.475
233 | 64.2 | gf | 0.525 | mm | OK | -- | 21:56 | 2023-11-23 | 0.475
234 | 64.3 | gf | 0.53 | mm | OK | -- | 21:56 | 2023-11-23 | 0.48
235 | 64.3 | gf | 0.535 | mm | OK | -- | 21:56 | 2023-11-23 | 0.485
236 | 64.1 | gf | 0.535 | mm | OK | -- | 21:56 | 2023-11-23 | 0.485
237 | 63.9 | gf | 0.54 | mm | OK | -- | 21:56 | 2023-11-23 | 0.49
238 | 63.9 | gf | 0.54 | mm | OK | -- | 21:56 | 2023-11-23 | 0.49
239 | 63.9 | gf | 0.545 | mm | OK | -- | 21:56 | 2023-11-23 | 0.495
240 | 63.9 | gf | 0.55 | mm | OK | -- | 21:56 | 2023-11-23 | 0.5
241 | 63.9 | gf | 0.55 | mm | OK | -- | 21:56 | 2023-11-23 | 0.5
242 | 63.7 | gf | 0.555 | mm | OK | -- | 21:56 | 2023-11-23 | 0.505
243 | 63.6 | gf | 0.555 | mm | OK | -- | 21:56 | 2023-11-23 | 0.505
244 | 63.6 | gf | 0.56 | mm | OK | -- | 21:56 | 2023-11-23 | 0.51
245 | 63.5 | gf | 0.56 | mm | OK | -- | 21:56 | 2023-11-23 | 0.51
246 | 63.4 | gf | 0.56 | mm | OK | -- | 21:56 | 2023-11-23 | 0.51
247 | 63.3 | gf | 0.565 | mm | OK | -- | 21:56 | 2023-11-23 | 0.515
248 | 63.2 | gf | 0.565 | mm | OK | -- | 21:56 | 2023-11-23 | 0.515
249 | 63.1 | gf | 0.57 | mm | OK | -- | 21:56 | 2023-11-23 | 0.52
250 | 62.9 | gf | 0.57 | mm | OK | -- | 21:56 | 2023-11-23 | 0.52
251 | 62.9 | gf | 0.575 | mm | OK | -- | 21:56 | 2023-11-23 | 0.525
252 | 62.9 | gf | 0.575 | mm | OK | -- | 21:56 | 2023-11-23 | 0.525
253 | 62.7 | gf | 0.575 | mm | OK | -- | 21:56 | 2023-11-23 | 0.525
254 | 62.6 | gf | 0.58 | mm | OK | -- | 21:56 | 2023-11-23 | 0.53
255 | 62.5 | gf | 0.58 | mm | OK | -- | 21:56 | 2023-11-23 | 0.53
256 | 62.4 | gf | 0.585 | mm | OK | -- | 21:56 | 2023-11-23 | 0.535
257 | 62.2 | gf | 0.585 | mm | OK | -- | 21:56 | 2023-11-23 | 0.535
258 | 62.2 | gf | 0.59 | mm | OK | -- | 21:56 | 2023-11-23 | 0.54
259 | 62.1 | gf | 0.59 | mm | OK | -- | 21:56 | 2023-11-23 | 0.54
260 | 62.1 | gf | 0.59 | mm | OK | -- | 21:56 | 2023-11-23 | 0.54
261 | 62.1 | gf | 0.595 | mm | OK | -- | 21:56 | 2023-11-23 | 0.545
262 | 62.1 | gf | 0.6 | mm | OK | -- | 21:56 | 2023-11-23 | 0.55
263 | 62.1 | gf | 0.6 | mm | OK | -- | 21:56 | 2023-11-23 | 0.55
264 | 62 | gf | 0.6 | mm | OK | -- | 21:56 | 2023-11-23 | 0.55
265 | 62.1 | gf | 0.605 | mm | OK | -- | 21:56 | 2023-11-23 | 0.555
266 | 62.1 | gf | 0.605 | mm | OK | -- | 21:56 | 2023-11-23 | 0.555
267 | 62.1 | gf | 0.61 | mm | OK | -- | 21:56 | 2023-11-23 | 0.56
268 | 62.1 | gf | 0.61 | mm | OK | -- | 21:56 | 2023-11-23 | 0.56
269 | 62.1 | gf | 0.615 | mm | OK | -- | 21:56 | 2023-11-23 | 0.565
270 | 62.1 | gf | 0.615 | mm | OK | -- | 21:56 | 2023-11-23 | 0.565
271 | 62.1 | gf | 0.62 | mm | OK | -- | 21:56 | 2023-11-23 | 0.57
272 | 62.1 | gf | 0.62 | mm | OK | -- | 21:56 | 2023-11-23 | 0.57
273 | 62.1 | gf | 0.625 | mm | OK | -- | 21:56 | 2023-11-23 | 0.575
274 | 61.8 | gf | 0.625 | mm | OK | -- | 21:56 | 2023-11-23 | 0.575
275 | 61.9 | gf | 0.63 | mm | OK | -- | 21:56 | 2023-11-23 | 0.58
276 | 61.9 | gf | 0.63 | mm | OK | -- | 21:56 | 2023-11-23 | 0.58
277 | 61.8 | gf | 0.63 | mm | OK | -- | 21:56 | 2023-11-23 | 0.58
278 | 61.8 | gf | 0.635 | mm | OK | -- | 21:56 | 2023-11-23 | 0.585
279 | 61.7 | gf | 0.635 | mm | OK | -- | 21:56 | 2023-11-23 | 0.585
280 | 61.7 | gf | 0.64 | mm | OK | -- | 21:56 | 2023-11-23 | 0.59
281 | 61.6 | gf | 0.64 | mm | OK | -- | 21:56 | 2023-11-23 | 0.59
282 | 61.6 | gf | 0.645 | mm | OK | -- | 21:56 | 2023-11-23 | 0.595
283 | 61.5 | gf | 0.645 | mm | OK | -- | 21:56 | 2023-11-23 | 0.595
284 | 61.4 | gf | 0.65 | mm | OK | -- | 21:56 | 2023-11-23 | 0.6
285 | 61.3 | gf | 0.65 | mm | OK | -- | 21:56 | 2023-11-23 | 0.6
286 | 61.1 | gf | 0.655 | mm | OK | -- | 21:56 | 2023-11-23 | 0.605
287 | 60.9 | gf | 0.655 | mm | OK | -- | 21:56 | 2023-11-23 | 0.605
288 | 60.7 | gf | 0.66 | mm | OK | -- | 21:56 | 2023-11-23 | 0.61
289 | 60.8 | gf | 0.665 | mm | OK | -- | 21:56 | 2023-11-23 | 0.615
290 | 60.7 | gf | 0.665 | mm | OK | -- | 21:56 | 2023-11-23 | 0.615
291 | 60.5 | gf | 0.67 | mm | OK | -- | 21:56 | 2023-11-23 | 0.62
292 | 60.4 | gf | 0.675 | mm | OK | -- | 21:56 | 2023-11-23 | 0.625
293 | 60.1 | gf | 0.68 | mm | OK | -- | 21:56 | 2023-11-23 | 0.63
294 | 59.8 | gf | 0.685 | mm | OK | -- | 21:56 | 2023-11-23 | 0.635
295 | 59.7 | gf | 0.69 | mm | OK | -- | 21:56 | 2023-11-23 | 0.64
296 | 59.7 | gf | 0.695 | mm | OK | -- | 21:56 | 2023-11-23 | 0.645
297 | 59.3 | gf | 0.7 | mm | OK | -- | 21:56 | 2023-11-23 | 0.65
298 | 59.6 | gf | 0.705 | mm | OK | -- | 21:56 | 2023-11-23 | 0.655
299 | 59.4 | gf | 0.715 | mm | OK | -- | 21:56 | 2023-11-23 | 0.665
300 | 58.9 | gf | 0.725 | mm | OK | -- | 21:56 | 2023-11-23 | 0.675
301 | 58.4 | gf | 0.73 | mm | OK | -- | 21:56 | 2023-11-23 | 0.68
302 | 58.1 | gf | 0.735 | mm | OK | -- | 21:56 | 2023-11-23 | 0.685
303 | 57.8 | gf | 0.745 | mm | OK | -- | 21:56 | 2023-11-23 | 0.695
304 | 57.7 | gf | 0.75 | mm | OK | -- | 21:56 | 2023-11-23 | 0.7
305 | 57.4 | gf | 0.755 | mm | OK | -- | 21:56 | 2023-11-23 | 0.705
306 | 57.3 | gf | 0.765 | mm | OK | -- | 21:56 | 2023-11-23 | 0.715
307 | 57.3 | gf | 0.77 | mm | OK | -- | 21:56 | 2023-11-23 | 0.72
308 | 57.1 | gf | 0.78 | mm | OK | -- | 21:56 | 2023-11-23 | 0.73
309 | 56.7 | gf | 0.785 | mm | OK | -- | 21:56 | 2023-11-23 | 0.735
310 | 56.5 | gf | 0.795 | mm | OK | -- | 21:56 | 2023-11-23 | 0.745
311 | 56.5 | gf | 0.8 | mm | OK | -- | 21:56 | 2023-11-23 | 0.75
312 | 56.3 | gf | 0.81 | mm | OK | -- | 21:56 | 2023-11-23 | 0.76
313 | 56 | gf | 0.815 | mm | OK | -- | 21:56 | 2023-11-23 | 0.765
314 | 55.6 | gf | 0.82 | mm | OK | -- | 21:56 | 2023-11-23 | 0.77
315 | 55.4 | gf | 0.825 | mm | OK | -- | 21:56 | 2023-11-23 | 0.775
316 | 55.2 | gf | 0.83 | mm | OK | -- | 21:56 | 2023-11-23 | 0.78
317 | 54.9 | gf | 0.835 | mm | OK | -- | 21:56 | 2023-11-23 | 0.785
318 | 54.7 | gf | 0.835 | mm | OK | -- | 21:56 | 2023-11-23 | 0.785
319 | 54.4 | gf | 0.84 | mm | OK | -- | 21:56 | 2023-11-23 | 0.79
320 | 54.2 | gf | 0.845 | mm | OK | -- | 21:56 | 2023-11-23 | 0.795
321 | 54 | gf | 0.85 | mm | OK | -- | 21:56 | 2023-11-23 | 0.8
322 | 54 | gf | 0.85 | mm | OK | -- | 21:56 | 2023-11-23 | 0.8
323 | 53.8 | gf | 0.855 | mm | OK | -- | 21:56 | 2023-11-23 | 0.805
324 | 53.7 | gf | 0.86 | mm | OK | -- | 21:56 | 2023-11-23 | 0.81
325 | 53.5 | gf | 0.86 | mm | OK | -- | 21:56 | 2023-11-23 | 0.81
326 | 53.5 | gf | 0.865 | mm | OK | -- | 21:56 | 2023-11-23 | 0.815
327 | 53.4 | gf | 0.87 | mm | OK | -- | 21:56 | 2023-11-23 | 0.82
328 | 53.2 | gf | 0.875 | mm | OK | -- | 21:56 | 2023-11-23 | 0.825
329 | 52.9 | gf | 0.875 | mm | OK | -- | 21:56 | 2023-11-23 | 0.825
330 | 53 | gf | 0.88 | mm | OK | -- | 21:56 | 2023-11-23 | 0.83
331 | 52.9 | gf | 0.885 | mm | OK | -- | 21:56 | 2023-11-23 | 0.835
332 | 52.8 | gf | 0.89 | mm | OK | -- | 21:56 | 2023-11-23 | 0.84
333 | 52.6 | gf | 0.895 | mm | OK | -- | 21:56 | 2023-11-23 | 0.845
334 | 52.5 | gf | 0.9 | mm | OK | -- | 21:56 | 2023-11-23 | 0.85
335 | 52.2 | gf | 0.9 | mm | OK | -- | 21:56 | 2023-11-23 | 0.85
336 | 52.2 | gf | 0.905 | mm | OK | -- | 21:56 | 2023-11-23 | 0.855
337 | 52.3 | gf | 0.91 | mm | OK | -- | 21:56 | 2023-11-23 | 0.86
338 | 52.2 | gf | 0.915 | mm | OK | -- | 21:56 | 2023-11-23 | 0.865
339 | 52.2 | gf | 0.92 | mm | OK | -- | 21:56 | 2023-11-23 | 0.87
340 | 52.1 | gf | 0.925 | mm | OK | -- | 21:56 | 2023-11-23 | 0.875
341 | 52.2 | gf | 0.93 | mm | OK | -- | 21:56 | 2023-11-23 | 0.88
342 | 52.2 | gf | 0.94 | mm | OK | -- | 21:56 | 2023-11-23 | 0.89
343 | 52.1 | gf | 0.945 | mm | OK | -- | 21:56 | 2023-11-23 | 0.895
344 | 51.8 | gf | 0.95 | mm | OK | -- | 21:56 | 2023-11-23 | 0.9
345 | 51.5 | gf | 0.955 | mm | OK | -- | 21:56 | 2023-11-23 | 0.905
346 | 51.3 | gf | 0.965 | mm | OK | -- | 21:56 | 2023-11-23 | 0.915
347 | 51.1 | gf | 0.97 | mm | OK | -- | 21:56 | 2023-11-23 | 0.92
348 | 50.9 | gf | 0.975 | mm | OK | -- | 21:56 | 2023-11-23 | 0.925
349 | 50.9 | gf | 0.98 | mm | OK | -- | 21:56 | 2023-11-23 | 0.93
350 | 50.7 | gf | 0.985 | mm | OK | -- | 21:56 | 2023-11-23 | 0.935
351 | 50.8 | gf | 0.99 | mm | OK | -- | 21:56 | 2023-11-23 | 0.94
352 | 50.8 | gf | 0.995 | mm | OK | -- | 21:56 | 2023-11-23 | 0.945
353 | 50.7 | gf | 1 | mm | OK | -- | 21:56 | 2023-11-23 | 0.95
354 | 50.5 | gf | 1.005 | mm | OK | -- | 21:56 | 2023-11-23 | 0.955
355 | 50.3 | gf | 1.01 | mm | OK | -- | 21:56 | 2023-11-23 | 0.96
356 | 50.1 | gf | 1.015 | mm | OK | -- | 21:56 | 2023-11-23 | 0.965
357 | 50 | gf | 1.02 | mm | OK | -- | 21:56 | 2023-11-23 | 0.97
358 | 49.8 | gf | 1.025 | mm | OK | -- | 21:56 | 2023-11-23 | 0.975
359 | 49.9 | gf | 1.03 | mm | OK | -- | 21:56 | 2023-11-23 | 0.98
360 | 49.9 | gf | 1.035 | mm | OK | -- | 21:56 | 2023-11-23 | 0.985
361 | 49.8 | gf | 1.04 | mm | OK | -- | 21:56 | 2023-11-23 | 0.99
362 | 49.7 | gf | 1.04 | mm | OK | -- | 21:56 | 2023-11-23 | 0.99
363 | 49.7 | gf | 1.045 | mm | OK | -- | 21:56 | 2023-11-23 | 0.995
364 | 49.5 | gf | 1.05 | mm | OK | -- | 21:56 | 2023-11-23 | 1
365 | 49.4 | gf | 1.05 | mm | OK | -- | 21:56 | 2023-11-23 | 1
366 | 49.4 | gf | 1.055 | mm | OK | -- | 21:56 | 2023-11-23 | 1.005
367 | 49.2 | gf | 1.06 | mm | OK | -- | 21:56 | 2023-11-23 | 1.01
368 | 49 | gf | 1.06 | mm | OK | -- | 21:56 | 2023-11-23 | 1.01
369 | 49 | gf | 1.065 | mm | OK | -- | 21:56 | 2023-11-23 | 1.015
370 | 48.9 | gf | 1.07 | mm | OK | -- | 21:56 | 2023-11-23 | 1.02
371 | 48.7 | gf | 1.075 | mm | OK | -- | 21:56 | 2023-11-23 | 1.025
372 | 48.3 | gf | 1.075 | mm | OK | -- | 21:56 | 2023-11-23 | 1.025
373 | 48.1 | gf | 1.08 | mm | OK | -- | 21:56 | 2023-11-23 | 1.03
374 | 48 | gf | 1.085 | mm | OK | -- | 21:56 | 2023-11-23 | 1.035
375 | 47.6 | gf | 1.09 | mm | OK | -- | 21:56 | 2023-11-23 | 1.04
376 | 47.5 | gf | 1.095 | mm | OK | -- | 21:56 | 2023-11-23 | 1.045
377 | 47.4 | gf | 1.1 | mm | OK | -- | 21:56 | 2023-11-23 | 1.05
378 | 47.5 | gf | 1.105 | mm | OK | -- | 21:56 | 2023-11-23 | 1.055
379 | 47.5 | gf | 1.115 | mm | OK | -- | 21:56 | 2023-11-23 | 1.065
380 | 47.1 | gf | 1.12 | mm | OK | -- | 21:56 | 2023-11-23 | 1.07
381 | 46.6 | gf | 1.125 | mm | OK | -- | 21:56 | 2023-11-23 | 1.075
382 | 46.4 | gf | 1.13 | mm | OK | -- | 21:56 | 2023-11-23 | 1.08
383 | 46.3 | gf | 1.135 | mm | OK | -- | 21:56 | 2023-11-23 | 1.085
384 | 46 | gf | 1.14 | mm | OK | -- | 21:56 | 2023-11-23 | 1.09
385 | 45.8 | gf | 1.145 | mm | OK | -- | 21:56 | 2023-11-23 | 1.095
386 | 45.5 | gf | 1.15 | mm | OK | -- | 21:56 | 2023-11-23 | 1.1
387 | 45.5 | gf | 1.15 | mm | OK | -- | 21:56 | 2023-11-23 | 1.1
388 | 45.6 | gf | 1.155 | mm | OK | -- | 21:56 | 2023-11-23 | 1.105
389 | 45.4 | gf | 1.16 | mm | OK | -- | 21:56 | 2023-11-23 | 1.11
390 | 45.2 | gf | 1.165 | mm | OK | -- | 21:56 | 2023-11-23 | 1.115
391 | 45.1 | gf | 1.165 | mm | OK | -- | 21:56 | 2023-11-23 | 1.115
392 | 44.8 | gf | 1.17 | mm | OK | -- | 21:56 | 2023-11-23 | 1.12
393 | 44.6 | gf | 1.175 | mm | OK | -- | 21:56 | 2023-11-23 | 1.125
394 | 44.5 | gf | 1.175 | mm | OK | -- | 21:56 | 2023-11-23 | 1.125
395 | 44.2 | gf | 1.18 | mm | OK | -- | 21:56 | 2023-11-23 | 1.13
396 | 44.1 | gf | 1.18 | mm | OK | -- | 21:56 | 2023-11-23 | 1.13
397 | 44.1 | gf | 1.185 | mm | OK | -- | 21:56 | 2023-11-23 | 1.135
398 | 43.8 | gf | 1.185 | mm | OK | -- | 21:56 | 2023-11-23 | 1.135
399 | 43.6 | gf | 1.19 | mm | OK | -- | 21:56 | 2023-11-23 | 1.14
400 | 43.6 | gf | 1.19 | mm | OK | -- | 21:56 | 2023-11-23 | 1.14
401 | 43.6 | gf | 1.195 | mm | OK | -- | 21:56 | 2023-11-23 | 1.145
402 | 43.5 | gf | 1.195 | mm | OK | -- | 21:57 | 2023-11-23 | 1.145
403 | 43.4 | gf | 1.2 | mm | OK | -- | 21:57 | 2023-11-23 | 1.15
404 | 43.2 | gf | 1.205 | mm | OK | -- | 21:57 | 2023-11-23 | 1.155
405 | 42.8 | gf | 1.21 | mm | OK | -- | 21:57 | 2023-11-23 | 1.16
406 | 42.6 | gf | 1.21 | mm | OK | -- | 21:57 | 2023-11-23 | 1.16
407 | 42.7 | gf | 1.215 | mm | OK | -- | 21:57 | 2023-11-23 | 1.165
408 | 42.5 | gf | 1.22 | mm | OK | -- | 21:57 | 2023-11-23 | 1.17
409 | 42.3 | gf | 1.225 | mm | OK | -- | 21:57 | 2023-11-23 | 1.175
410 | 42.1 | gf | 1.23 | mm | OK | -- | 21:57 | 2023-11-23 | 1.18
411 | 41.8 | gf | 1.235 | mm | OK | -- | 21:57 | 2023-11-23 | 1.185
412 | 41.7 | gf | 1.24 | mm | OK | -- | 21:57 | 2023-11-23 | 1.19
413 | 41.7 | gf | 1.24 | mm | OK | -- | 21:57 | 2023-11-23 | 1.19
414 | 41.6 | gf | 1.245 | mm | OK | -- | 21:57 | 2023-11-23 | 1.195
415 | 41.6 | gf | 1.245 | mm | OK | -- | 21:57 | 2023-11-23 | 1.195
416 | 41.7 | gf | 1.25 | mm | OK | -- | 21:57 | 2023-11-23 | 1.2
417 | 41.7 | gf | 1.255 | mm | OK | -- | 21:57 | 2023-11-23 | 1.205
418 | 41.4 | gf | 1.255 | mm | OK | -- | 21:57 | 2023-11-23 | 1.205
419 | 41.3 | gf | 1.26 | mm | OK | -- | 21:57 | 2023-11-23 | 1.21
420 | 41.3 | gf | 1.265 | mm | OK | -- | 21:57 | 2023-11-23 | 1.215
421 | 41.4 | gf | 1.265 | mm | OK | -- | 21:57 | 2023-11-23 | 1.215
422 | 41.3 | gf | 1.27 | mm | OK | -- | 21:57 | 2023-11-23 | 1.22
423 | 41.1 | gf | 1.275 | mm | OK | -- | 21:57 | 2023-11-23 | 1.225
424 | 41.1 | gf | 1.28 | mm | OK | -- | 21:57 | 2023-11-23 | 1.23
425 | 41.1 | gf | 1.285 | mm | OK | -- | 21:57 | 2023-11-23 | 1.235
426 | 40.8 | gf | 1.29 | mm | OK | -- | 21:57 | 2023-11-23 | 1.24
427 | 40.8 | gf | 1.295 | mm | OK | -- | 21:57 | 2023-11-23 | 1.245
428 | 40.6 | gf | 1.3 | mm | OK | -- | 21:57 | 2023-11-23 | 1.25
429 | 40.6 | gf | 1.31 | mm | OK | -- | 21:57 | 2023-11-23 | 1.26
430 | 40.6 | gf | 1.31 | mm | OK | -- | 21:57 | 2023-11-23 | 1.26
431 | 40.6 | gf | 1.315 | mm | OK | -- | 21:57 | 2023-11-23 | 1.265
432 | 40.6 | gf | 1.32 | mm | OK | -- | 21:57 | 2023-11-23 | 1.27
433 | 40.5 | gf | 1.325 | mm | OK | -- | 21:57 | 2023-11-23 | 1.275
434 | 40.5 | gf | 1.33 | mm | OK | -- | 21:57 | 2023-11-23 | 1.28
435 | 40.6 | gf | 1.335 | mm | OK | -- | 21:57 | 2023-11-23 | 1.285
436 | 40.5 | gf | 1.34 | mm | OK | -- | 21:57 | 2023-11-23 | 1.29
437 | 40.5 | gf | 1.34 | mm | OK | -- | 21:57 | 2023-11-23 | 1.29
438 | 40.5 | gf | 1.345 | mm | OK | -- | 21:57 | 2023-11-23 | 1.295
439 | 40.5 | gf | 1.35 | mm | OK | -- | 21:57 | 2023-11-23 | 1.3
440 | 40.5 | gf | 1.35 | mm | OK | -- | 21:57 | 2023-11-23 | 1.3
441 | 40.5 | gf | 1.355 | mm | OK | -- | 21:57 | 2023-11-23 | 1.305
442 | 40.5 | gf | 1.36 | mm | OK | -- | 21:57 | 2023-11-23 | 1.31
443 | 40.5 | gf | 1.365 | mm | OK | -- | 21:57 | 2023-11-23 | 1.315
444 | 40.6 | gf | 1.365 | mm | OK | -- | 21:57 | 2023-11-23 | 1.315
445 | 40.6 | gf | 1.37 | mm | OK | -- | 21:57 | 2023-11-23 | 1.32
446 | 40.6 | gf | 1.375 | mm | OK | -- | 21:57 | 2023-11-23 | 1.325
447 | 40.6 | gf | 1.38 | mm | OK | -- | 21:57 | 2023-11-23 | 1.33
448 | 40.4 | gf | 1.385 | mm | OK | -- | 21:57 | 2023-11-23 | 1.335
449 | 40.4 | gf | 1.385 | mm | OK | -- | 21:57 | 2023-11-23 | 1.335
450 | 40.6 | gf | 1.39 | mm | OK | -- | 21:57 | 2023-11-23 | 1.34
451 | 40.7 | gf | 1.395 | mm | OK | -- | 21:57 | 2023-11-23 | 1.345
452 | 40.8 | gf | 1.4 | mm | OK | -- | 21:57 | 2023-11-23 | 1.35
453 | 40.7 | gf | 1.405 | mm | OK | -- | 21:57 | 2023-11-23 | 1.355
454 | 40.6 | gf | 1.41 | mm | OK | -- | 21:57 | 2023-11-23 | 1.36
455 | 40.6 | gf | 1.41 | mm | OK | -- | 21:57 | 2023-11-23 | 1.36
456 | 40.7 | gf | 1.415 | mm | OK | -- | 21:57 | 2023-11-23 | 1.365
457 | 40.8 | gf | 1.42 | mm | OK | -- | 21:57 | 2023-11-23 | 1.37
458 | 40.9 | gf | 1.425 | mm | OK | -- | 21:57 | 2023-11-23 | 1.375
459 | 40.9 | gf | 1.425 | mm | OK | -- | 21:57 | 2023-11-23 | 1.375
460 | 40.9 | gf | 1.43 | mm | OK | -- | 21:57 | 2023-11-23 | 1.38
461 | 40.9 | gf | 1.435 | mm | OK | -- | 21:57 | 2023-11-23 | 1.385
462 | 40.9 | gf | 1.44 | mm | OK | -- | 21:57 | 2023-11-23 | 1.39
463 | 41 | gf | 1.445 | mm | OK | -- | 21:57 | 2023-11-23 | 1.395
464 | 41 | gf | 1.45 | mm | OK | -- | 21:57 | 2023-11-23 | 1.4
465 | 41 | gf | 1.455 | mm | OK | -- | 21:57 | 2023-11-23 | 1.405
466 | 40.9 | gf | 1.46 | mm | OK | -- | 21:57 | 2023-11-23 | 1.41
467 | 41.2 | gf | 1.465 | mm | OK | -- | 21:57 | 2023-11-23 | 1.415
468 | 41.4 | gf | 1.47 | mm | OK | -- | 21:57 | 2023-11-23 | 1.42
469 | 41.3 | gf | 1.475 | mm | OK | -- | 21:57 | 2023-11-23 | 1.425
470 | 41.2 | gf | 1.485 | mm | OK | -- | 21:57 | 2023-11-23 | 1.435
471 | 41.1 | gf | 1.49 | mm | OK | -- | 21:57 | 2023-11-23 | 1.44
472 | 41.1 | gf | 1.495 | mm | OK | -- | 21:57 | 2023-11-23 | 1.445
473 | 41.2 | gf | 1.5 | mm | OK | -- | 21:57 | 2023-11-23 | 1.45
474 | 41.5 | gf | 1.505 | mm | OK | -- | 21:57 | 2023-11-23 | 1.455
475 | 41.4 | gf | 1.51 | mm | OK | -- | 21:57 | 2023-11-23 | 1.46
476 | 41.4 | gf | 1.515 | mm | OK | -- | 21:57 | 2023-11-23 | 1.465
477 | 41.3 | gf | 1.52 | mm | OK | -- | 21:57 | 2023-11-23 | 1.47
478 | 41.4 | gf | 1.52 | mm | OK | -- | 21:57 | 2023-11-23 | 1.47
479 | 41.4 | gf | 1.525 | mm | OK | -- | 21:57 | 2023-11-23 | 1.475
480 | 41.3 | gf | 1.53 | mm | OK | -- | 21:57 | 2023-11-23 | 1.48
481 | 41.5 | gf | 1.53 | mm | OK | -- | 21:57 | 2023-11-23 | 1.48
482 | 41.5 | gf | 1.535 | mm | OK | -- | 21:57 | 2023-11-23 | 1.485
483 | 41.6 | gf | 1.54 | mm | OK | -- | 21:57 | 2023-11-23 | 1.49
484 | 41.8 | gf | 1.545 | mm | OK | -- | 21:57 | 2023-11-23 | 1.495
485 | 42 | gf | 1.545 | mm | OK | -- | 21:57 | 2023-11-23 | 1.495
486 | 42 | gf | 1.55 | mm | OK | -- | 21:57 | 2023-11-23 | 1.5
487 | 41.9 | gf | 1.555 | mm | OK | -- | 21:57 | 2023-11-23 | 1.505
488 | 42.2 | gf | 1.56 | mm | OK | -- | 21:57 | 2023-11-23 | 1.51
489 | 42.3 | gf | 1.565 | mm | OK | -- | 21:57 | 2023-11-23 | 1.515
490 | 42.3 | gf | 1.57 | mm | OK | -- | 21:57 | 2023-11-23 | 1.52
491 | 42.5 | gf | 1.575 | mm | OK | -- | 21:57 | 2023-11-23 | 1.525
492 | 42.4 | gf | 1.58 | mm | OK | -- | 21:57 | 2023-11-23 | 1.53
493 | 42.2 | gf | 1.585 | mm | OK | -- | 21:57 | 2023-11-23 | 1.535
494 | 42.3 | gf | 1.59 | mm | OK | -- | 21:57 | 2023-11-23 | 1.54
495 | 42.4 | gf | 1.595 | mm | OK | -- | 21:57 | 2023-11-23 | 1.545
496 | 42.2 | gf | 1.6 | mm | OK | -- | 21:57 | 2023-11-23 | 1.55
497 | 42.2 | gf | 1.605 | mm | OK | -- | 21:57 | 2023-11-23 | 1.555
498 | 42.1 | gf | 1.605 | mm | OK | -- | 21:57 | 2023-11-23 | 1.555
499 | 42.3 | gf | 1.61 | mm | OK | -- | 21:57 | 2023-11-23 | 1.56
500 | 42.3 | gf | 1.615 | mm | OK | -- | 21:57 | 2023-11-23 | 1.565
501 | 42.5 | gf | 1.62 | mm | OK | -- | 21:57 | 2023-11-23 | 1.57
502 | 42.3 | gf | 1.62 | mm | OK | -- | 21:57 | 2023-11-23 | 1.57
503 | 42.4 | gf | 1.625 | mm | OK | -- | 21:57 | 2023-11-23 | 1.575
504 | 42.4 | gf | 1.63 | mm | OK | -- | 21:57 | 2023-11-23 | 1.58
505 | 42.3 | gf | 1.63 | mm | OK | -- | 21:57 | 2023-11-23 | 1.58
506 | 42.4 | gf | 1.635 | mm | OK | -- | 21:57 | 2023-11-23 | 1.585
507 | 42.7 | gf | 1.635 | mm | OK | -- | 21:57 | 2023-11-23 | 1.585
508 | 43 | gf | 1.64 | mm | OK | -- | 21:57 | 2023-11-23 | 1.59
509 | 42.9 | gf | 1.645 | mm | OK | -- | 21:57 | 2023-11-23 | 1.595
510 | 42.5 | gf | 1.65 | mm | OK | -- | 21:57 | 2023-11-23 | 1.6
511 | 42.4 | gf | 1.655 | mm | OK | -- | 21:57 | 2023-11-23 | 1.605
512 | 42.7 | gf | 1.655 | mm | OK | -- | 21:57 | 2023-11-23 | 1.605
513 | 42.7 | gf | 1.66 | mm | OK | -- | 21:57 | 2023-11-23 | 1.61
514 | 42.6 | gf | 1.665 | mm | OK | -- | 21:57 | 2023-11-23 | 1.615
515 | 42.5 | gf | 1.665 | mm | OK | -- | 21:57 | 2023-11-23 | 1.615
516 | 42.5 | gf | 1.67 | mm | OK | -- | 21:57 | 2023-11-23 | 1.62
517 | 42.6 | gf | 1.67 | mm | OK | -- | 21:57 | 2023-11-23 | 1.62
518 | 42.8 | gf | 1.675 | mm | OK | -- | 21:57 | 2023-11-23 | 1.625
519 | 42.8 | gf | 1.675 | mm | OK | -- | 21:57 | 2023-11-23 | 1.625
520 | 42.7 | gf | 1.68 | mm | OK | -- | 21:57 | 2023-11-23 | 1.63
521 | 42.6 | gf | 1.68 | mm | OK | -- | 21:57 | 2023-11-23 | 1.63
522 | 42.6 | gf | 1.68 | mm | OK | -- | 21:57 | 2023-11-23 | 1.63
523 | 42.6 | gf | 1.68 | mm | OK | -- | 21:57 | 2023-11-23 | 1.63
524 | 42.6 | gf | 1.685 | mm | OK | -- | 21:57 | 2023-11-23 | 1.635
525 | 42.7 | gf | 1.685 | mm | OK | -- | 21:57 | 2023-11-23 | 1.635
526 | 42.8 | gf | 1.685 | mm | OK | -- | 21:57 | 2023-11-23 | 1.635
527 | 42.9 | gf | 1.69 | mm | OK | -- | 21:57 | 2023-11-23 | 1.64
528 | 43 | gf | 1.69 | mm | OK | -- | 21:57 | 2023-11-23 | 1.64
529 | 43.1 | gf | 1.695 | mm | OK | -- | 21:57 | 2023-11-23 | 1.645
530 | 43.2 | gf | 1.695 | mm | OK | -- | 21:57 | 2023-11-23 | 1.645
531 | 43.4 | gf | 1.7 | mm | OK | -- | 21:57 | 2023-11-23 | 1.65
532 | 43.4 | gf | 1.705 | mm | OK | -- | 21:57 | 2023-11-23 | 1.655
533 | 43.3 | gf | 1.71 | mm | OK | -- | 21:57 | 2023-11-23 | 1.66
534 | 43.3 | gf | 1.71 | mm | OK | -- | 21:57 | 2023-11-23 | 1.66
535 | 43.3 | gf | 1.715 | mm | OK | -- | 21:57 | 2023-11-23 | 1.665
536 | 43.3 | gf | 1.72 | mm | OK | -- | 21:57 | 2023-11-23 | 1.67
537 | 43.3 | gf | 1.725 | mm | OK | -- | 21:57 | 2023-11-23 | 1.675
538 | 43.3 | gf | 1.725 | mm | OK | -- | 21:57 | 2023-11-23 | 1.675
539 | 43.3 | gf | 1.73 | mm | OK | -- | 21:57 | 2023-11-23 | 1.68
540 | 43.3 | gf | 1.73 | mm | OK | -- | 21:57 | 2023-11-23 | 1.68
541 | 43.4 | gf | 1.735 | mm | OK | -- | 21:57 | 2023-11-23 | 1.685
542 | 43.4 | gf | 1.735 | mm | OK | -- | 21:57 | 2023-11-23 | 1.685
543 | 43.3 | gf | 1.74 | mm | OK | -- | 21:57 | 2023-11-23 | 1.69
544 | 43.3 | gf | 1.74 | mm | OK | -- | 21:57 | 2023-11-23 | 1.69
545 | 43.3 | gf | 1.745 | mm | OK | -- | 21:57 | 2023-11-23 | 1.695
546 | 43.3 | gf | 1.745 | mm | OK | -- | 21:57 | 2023-11-23 | 1.695
547 | 43.5 | gf | 1.745 | mm | OK | -- | 21:57 | 2023-11-23 | 1.695
548 | 43.4 | gf | 1.75 | mm | OK | -- | 21:57 | 2023-11-23 | 1.7
549 | 43.4 | gf | 1.75 | mm | OK | -- | 21:57 | 2023-11-23 | 1.7
550 | 43.4 | gf | 1.75 | mm | OK | -- | 21:57 | 2023-11-23 | 1.7
551 | 43.6 | gf | 1.755 | mm | OK | -- | 21:57 | 2023-11-23 | 1.705
552 | 43.7 | gf | 1.755 | mm | OK | -- | 21:57 | 2023-11-23 | 1.705
553 | 43.7 | gf | 1.76 | mm | OK | -- | 21:57 | 2023-11-23 | 1.71
554 | 43.7 | gf | 1.76 | mm | OK | -- | 21:57 | 2023-11-23 | 1.71
555 | 43.6 | gf | 1.765 | mm | OK | -- | 21:57 | 2023-11-23 | 1.715
556 | 43.7 | gf | 1.765 | mm | OK | -- | 21:57 | 2023-11-23 | 1.715
557 | 43.8 | gf | 1.77 | mm | OK | -- | 21:57 | 2023-11-23 | 1.72
558 | 43.8 | gf | 1.77 | mm | OK | -- | 21:57 | 2023-11-23 | 1.72
559 | 43.9 | gf | 1.775 | mm | OK | -- | 21:57 | 2023-11-23 | 1.725
560 | 43.9 | gf | 1.775 | mm | OK | -- | 21:57 | 2023-11-23 | 1.725
561 | 44.1 | gf | 1.78 | mm | OK | -- | 21:57 | 2023-11-23 | 1.73
562 | 44.2 | gf | 1.785 | mm | OK | -- | 21:57 | 2023-11-23 | 1.735
563 | 44.3 | gf | 1.79 | mm | OK | -- | 21:57 | 2023-11-23 | 1.74
564 | 44.6 | gf | 1.79 | mm | OK | -- | 21:57 | 2023-11-23 | 1.74
565 | 44.7 | gf | 1.795 | mm | OK | -- | 21:57 | 2023-11-23 | 1.745
566 | 44.9 | gf | 1.8 | mm | OK | -- | 21:57 | 2023-11-23 | 1.75
567 | 45 | gf | 1.805 | mm | OK | -- | 21:57 | 2023-11-23 | 1.755
568 | 45 | gf | 1.805 | mm | OK | -- | 21:57 | 2023-11-23 | 1.755
569 | 45.1 | gf | 1.81 | mm | OK | -- | 21:57 | 2023-11-23 | 1.76
570 | 45.1 | gf | 1.81 | mm | OK | -- | 21:57 | 2023-11-23 | 1.76
571 | 45.3 | gf | 1.815 | mm | OK | -- | 21:57 | 2023-11-23 | 1.765
572 | 45.5 | gf | 1.815 | mm | OK | -- | 21:57 | 2023-11-23 | 1.765
573 | 45.8 | gf | 1.82 | mm | OK | -- | 21:57 | 2023-11-23 | 1.77
574 | 45.9 | gf | 1.825 | mm | OK | -- | 21:57 | 2023-11-23 | 1.775
575 | 46 | gf | 1.83 | mm | OK | -- | 21:57 | 2023-11-23 | 1.78
576 | 46.1 | gf | 1.835 | mm | OK | -- | 21:57 | 2023-11-23 | 1.785
577 | 46.2 | gf | 1.835 | mm | OK | -- | 21:57 | 2023-11-23 | 1.785
578 | 46.5 | gf | 1.84 | mm | OK | -- | 21:57 | 2023-11-23 | 1.79
579 | 46.7 | gf | 1.845 | mm | OK | -- | 21:57 | 2023-11-23 | 1.795
580 | 46.6 | gf | 1.85 | mm | OK | -- | 21:57 | 2023-11-23 | 1.8
581 | 46.8 | gf | 1.855 | mm | OK | -- | 21:57 | 2023-11-23 | 1.805
582 | 47 | gf | 1.86 | mm | OK | -- | 21:57 | 2023-11-23 | 1.81
583 | 47.2 | gf | 1.865 | mm | OK | -- | 21:57 | 2023-11-23 | 1.815
584 | 47.5 | gf | 1.87 | mm | OK | -- | 21:57 | 2023-11-23 | 1.82
585 | 47.7 | gf | 1.875 | mm | OK | -- | 21:57 | 2023-11-23 | 1.825
586 | 47.8 | gf | 1.88 | mm | OK | -- | 21:57 | 2023-11-23 | 1.83
587 | 48.1 | gf | 1.885 | mm | OK | -- | 21:57 | 2023-11-23 | 1.835
588 | 48.3 | gf | 1.89 | mm | OK | -- | 21:57 | 2023-11-23 | 1.84
589 | 48.4 | gf | 1.895 | mm | OK | -- | 21:57 | 2023-11-23 | 1.845
590 | 48.7 | gf | 1.9 | mm | OK | -- | 21:57 | 2023-11-23 | 1.85
591 | 48.9 | gf | 1.905 | mm | OK | -- | 21:57 | 2023-11-23 | 1.855
592 | 49.1 | gf | 1.91 | mm | OK | -- | 21:57 | 2023-11-23 | 1.86
593 | 49.4 | gf | 1.92 | mm | OK | -- | 21:57 | 2023-11-23 | 1.87
594 | 49.7 | gf | 1.925 | mm | OK | -- | 21:57 | 2023-11-23 | 1.875
595 | 50 | gf | 1.93 | mm | OK | -- | 21:57 | 2023-11-23 | 1.88
596 | 50.2 | gf | 1.94 | mm | OK | -- | 21:57 | 2023-11-23 | 1.89
597 | 50.4 | gf | 1.945 | mm | OK | -- | 21:57 | 2023-11-23 | 1.895
598 | 50.6 | gf | 1.95 | mm | OK | -- | 21:57 | 2023-11-23 | 1.9
599 | 50.7 | gf | 1.955 | mm | OK | -- | 21:57 | 2023-11-23 | 1.905
600 | 50.9 | gf | 1.96 | mm | OK | -- | 21:57 | 2023-11-23 | 1.91
601 | 51 | gf | 1.965 | mm | OK | -- | 21:57 | 2023-11-23 | 1.915
602 | 51.1 | gf | 1.97 | mm | OK | -- | 21:57 | 2023-11-23 | 1.92
603 | 51.3 | gf | 1.97 | mm | OK | -- | 21:57 | 2023-11-23 | 1.92
604 | 51.5 | gf | 1.975 | mm | OK | -- | 21:57 | 2023-11-23 | 1.925
605 | 51.7 | gf | 1.98 | mm | OK | -- | 21:57 | 2023-11-23 | 1.93
606 | 51.8 | gf | 1.985 | mm | OK | -- | 21:57 | 2023-11-23 | 1.935
607 | 51.9 | gf | 1.99 | mm | OK | -- | 21:57 | 2023-11-23 | 1.94
608 | 52 | gf | 1.99 | mm | OK | -- | 21:57 | 2023-11-23 | 1.94
609 | 52.1 | gf | 1.995 | mm | OK | -- | 21:57 | 2023-11-23 | 1.945
610 | 52.2 | gf | 1.995 | mm | OK | -- | 21:57 | 2023-11-23 | 1.945
611 | 52.2 | gf | 2 | mm | OK | -- | 21:57 | 2023-11-23 | 1.95
612 | 52.2 | gf | 2 | mm | OK | -- | 21:57 | 2023-11-23 | 1.95
613 | 52.3 | gf | 2.005 | mm | OK | -- | 21:57 | 2023-11-23 | 1.955
614 | 52.4 | gf | 2.01 | mm | OK | -- | 21:57 | 2023-11-23 | 1.96
615 | 52.4 | gf | 2.01 | mm | OK | -- | 21:57 | 2023-11-23 | 1.96
616 | 52.5 | gf | 2.015 | mm | OK | -- | 21:57 | 2023-11-23 | 1.965
617 | 52.6 | gf | 2.02 | mm | OK | -- | 21:57 | 2023-11-23 | 1.97
618 | 52.5 | gf | 2.02 | mm | OK | -- | 21:57 | 2023-11-23 | 1.97
619 | 52.6 | gf | 2.02 | mm | OK | -- | 21:57 | 2023-11-23 | 1.97
620 | 52.6 | gf | 2.025 | mm | OK | -- | 21:57 | 2023-11-23 | 1.975
621 | 52.7 | gf | 2.025 | mm | OK | -- | 21:57 | 2023-11-23 | 1.975
622 | 52.7 | gf | 2.03 | mm | OK | -- | 21:57 | 2023-11-23 | 1.98
623 | 52.8 | gf | 2.03 | mm | OK | -- | 21:57 | 2023-11-23 | 1.98
624 | 52.8 | gf | 2.035 | mm | OK | -- | 21:57 | 2023-11-23 | 1.985
625 | 52.9 | gf | 2.04 | mm | OK | -- | 21:57 | 2023-11-23 | 1.99
626 | 52.9 | gf | 2.045 | mm | OK | -- | 21:57 | 2023-11-23 | 1.995
627 | 53 | gf | 2.045 | mm | OK | -- | 21:57 | 2023-11-23 | 1.995
628 | 53 | gf | 2.05 | mm | OK | -- | 21:57 | 2023-11-23 | 2
629 | 53 | gf | 2.055 | mm | OK | -- | 21:57 | 2023-11-23 | 2.005
630 | 53 | gf | 2.06 | mm | OK | -- | 21:57 | 2023-11-23 | 2.01
631 | 53 | gf | 2.065 | mm | OK | -- | 21:57 | 2023-11-23 | 2.015
632 | 53.1 | gf | 2.07 | mm | OK | -- | 21:57 | 2023-11-23 | 2.02
633 | 53.1 | gf | 2.075 | mm | OK | -- | 21:57 | 2023-11-23 | 2.025
634 | 53.1 | gf | 2.08 | mm | OK | -- | 21:57 | 2023-11-23 | 2.03
635 | 53.1 | gf | 2.085 | mm | OK | -- | 21:57 | 2023-11-23 | 2.035
636 | 53.1 | gf | 2.09 | mm | OK | -- | 21:57 | 2023-11-23 | 2.04
637 | 53.2 | gf | 2.095 | mm | OK | -- | 21:57 | 2023-11-23 | 2.045
638 | 53.2 | gf | 2.095 | mm | OK | -- | 21:57 | 2023-11-23 | 2.045
639 | 53.2 | gf | 2.1 | mm | OK | -- | 21:57 | 2023-11-23 | 2.05
640 | 53.2 | gf | 2.105 | mm | OK | -- | 21:57 | 2023-11-23 | 2.055
641 | 53.2 | gf | 2.11 | mm | OK | -- | 21:57 | 2023-11-23 | 2.06
642 | 53.3 | gf | 2.115 | mm | OK | -- | 21:57 | 2023-11-23 | 2.065
643 | 53.2 | gf | 2.12 | mm | OK | -- | 21:57 | 2023-11-23 | 2.07
644 | 53.3 | gf | 2.125 | mm | OK | -- | 21:57 | 2023-11-23 | 2.075
645 | 53.3 | gf | 2.125 | mm | OK | -- | 21:57 | 2023-11-23 | 2.075
646 | 53.3 | gf | 2.13 | mm | OK | -- | 21:57 | 2023-11-23 | 2.08
647 | 53.4 | gf | 2.135 | mm | OK | -- | 21:57 | 2023-11-23 | 2.085
648 | 53.4 | gf | 2.14 | mm | OK | -- | 21:57 | 2023-11-23 | 2.09
649 | 53.4 | gf | 2.145 | mm | OK | -- | 21:57 | 2023-11-23 | 2.095
650 | 53.4 | gf | 2.145 | mm | OK | -- | 21:57 | 2023-11-23 | 2.095
651 | 53.5 | gf | 2.15 | mm | OK | -- | 21:57 | 2023-11-23 | 2.1
652 | 53.5 | gf | 2.155 | mm | OK | -- | 21:57 | 2023-11-23 | 2.105
653 | 53.5 | gf | 2.16 | mm | OK | -- | 21:57 | 2023-11-23 | 2.11
654 | 53.5 | gf | 2.165 | mm | OK | -- | 21:57 | 2023-11-23 | 2.115
655 | 53.5 | gf | 2.17 | mm | OK | -- | 21:57 | 2023-11-23 | 2.12
656 | 53.5 | gf | 2.175 | mm | OK | -- | 21:57 | 2023-11-23 | 2.125
657 | 53.5 | gf | 2.175 | mm | OK | -- | 21:57 | 2023-11-23 | 2.125
658 | 53.5 | gf | 2.18 | mm | OK | -- | 21:57 | 2023-11-23 | 2.13
659 | 53.6 | gf | 2.185 | mm | OK | -- | 21:57 | 2023-11-23 | 2.135
660 | 53.6 | gf | 2.19 | mm | OK | -- | 21:57 | 2023-11-23 | 2.14
661 | 53.6 | gf | 2.19 | mm | OK | -- | 21:57 | 2023-11-23 | 2.14
662 | 53.6 | gf | 2.195 | mm | OK | -- | 21:57 | 2023-11-23 | 2.145
663 | 53.6 | gf | 2.2 | mm | OK | -- | 21:57 | 2023-11-23 | 2.15
664 | 53.6 | gf | 2.2 | mm | OK | -- | 21:57 | 2023-11-23 | 2.15
665 | 53.6 | gf | 2.205 | mm | OK | -- | 21:57 | 2023-11-23 | 2.155
666 | 53.7 | gf | 2.205 | mm | OK | -- | 21:57 | 2023-11-23 | 2.155
667 | 53.7 | gf | 2.21 | mm | OK | -- | 21:57 | 2023-11-23 | 2.16
668 | 53.7 | gf | 2.21 | mm | OK | -- | 21:57 | 2023-11-23 | 2.16
669 | 53.7 | gf | 2.215 | mm | OK | -- | 21:57 | 2023-11-23 | 2.165
670 | 53.7 | gf | 2.215 | mm | OK | -- | 21:57 | 2023-11-23 | 2.165
671 | 53.8 | gf | 2.22 | mm | OK | -- | 21:57 | 2023-11-23 | 2.17
672 | 53.8 | gf | 2.22 | mm | OK | -- | 21:57 | 2023-11-23 | 2.17
673 | 53.8 | gf | 2.225 | mm | OK | -- | 21:57 | 2023-11-23 | 2.175
674 | 53.8 | gf | 2.225 | mm | OK | -- | 21:57 | 2023-11-23 | 2.175
675 | 53.8 | gf | 2.23 | mm | OK | -- | 21:57 | 2023-11-23 | 2.18
676 | 53.9 | gf | 2.235 | mm | OK | -- | 21:57 | 2023-11-23 | 2.185
677 | 53.9 | gf | 2.235 | mm | OK | -- | 21:57 | 2023-11-23 | 2.185
678 | 53.9 | gf | 2.24 | mm | OK | -- | 21:57 | 2023-11-23 | 2.19
679 | 54 | gf | 2.245 | mm | OK | -- | 21:57 | 2023-11-23 | 2.195
680 | 54 | gf | 2.25 | mm | OK | -- | 21:57 | 2023-11-23 | 2.2
681 | 54 | gf | 2.255 | mm | OK | -- | 21:57 | 2023-11-23 | 2.205
682 | 54 | gf | 2.255 | mm | OK | -- | 21:57 | 2023-11-23 | 2.205
683 | 54 | gf | 2.26 | mm | OK | -- | 21:57 | 2023-11-23 | 2.21
684 | 54 | gf | 2.265 | mm | OK | -- | 21:57 | 2023-11-23 | 2.215
685 | 54 | gf | 2.27 | mm | OK | -- | 21:57 | 2023-11-23 | 2.22
686 | 54 | gf | 2.27 | mm | OK | -- | 21:57 | 2023-11-23 | 2.22
687 | 54 | gf | 2.275 | mm | OK | -- | 21:57 | 2023-11-23 | 2.225
688 | 54 | gf | 2.275 | mm | OK | -- | 21:57 | 2023-11-23 | 2.225
689 | 54 | gf | 2.28 | mm | OK | -- | 21:57 | 2023-11-23 | 2.23
690 | 54.1 | gf | 2.285 | mm | OK | -- | 21:57 | 2023-11-23 | 2.235
691 | 54.1 | gf | 2.285 | mm | OK | -- | 21:57 | 2023-11-23 | 2.235
692 | 54.1 | gf | 2.29 | mm | OK | -- | 21:57 | 2023-11-23 | 2.24
693 | 54.1 | gf | 2.29 | mm | OK | -- | 21:57 | 2023-11-23 | 2.24
694 | 54.1 | gf | 2.295 | mm | OK | -- | 21:57 | 2023-11-23 | 2.245
695 | 54.1 | gf | 2.295 | mm | OK | -- | 21:57 | 2023-11-23 | 2.245
696 | 54.1 | gf | 2.3 | mm | OK | -- | 21:57 | 2023-11-23 | 2.25
697 | 54.2 | gf | 2.3 | mm | OK | -- | 21:57 | 2023-11-23 | 2.25
698 | 54.2 | gf | 2.3 | mm | OK | -- | 21:57 | 2023-11-23 | 2.25
699 | 54.2 | gf | 2.305 | mm | OK | -- | 21:57 | 2023-11-23 | 2.255
700 | 54.2 | gf | 2.305 | mm | OK | -- | 21:57 | 2023-11-23 | 2.255
701 | 54.2 | gf | 2.31 | mm | OK | -- | 21:57 | 2023-11-23 | 2.26
702 | 54.2 | gf | 2.31 | mm | OK | -- | 21:57 | 2023-11-23 | 2.26
703 | 54.2 | gf | 2.31 | mm | OK | -- | 21:57 | 2023-11-23 | 2.26
704 | 54.2 | gf | 2.315 | mm | OK | -- | 21:57 | 2023-11-23 | 2.265
705 | 54.2 | gf | 2.315 | mm | OK | -- | 21:57 | 2023-11-23 | 2.265
706 | 54.2 | gf | 2.32 | mm | OK | -- | 21:57 | 2023-11-23 | 2.27
707 | 54.3 | gf | 2.32 | mm | OK | -- | 21:57 | 2023-11-23 | 2.27
708 | 54.4 | gf | 2.325 | mm | OK | -- | 21:57 | 2023-11-23 | 2.275
709 | 54.4 | gf | 2.33 | mm | OK | -- | 21:57 | 2023-11-23 | 2.28
710 | 54.4 | gf | 2.33 | mm | OK | -- | 21:57 | 2023-11-23 | 2.28
711 | 54.4 | gf | 2.335 | mm | OK | -- | 21:57 | 2023-11-23 | 2.285
712 | 54.4 | gf | 2.34 | mm | OK | -- | 21:57 | 2023-11-23 | 2.29
713 | 54.5 | gf | 2.345 | mm | OK | -- | 21:57 | 2023-11-23 | 2.295
714 | 54.5 | gf | 2.35 | mm | OK | -- | 21:57 | 2023-11-23 | 2.3
715 | 54.5 | gf | 2.355 | mm | OK | -- | 21:57 | 2023-11-23 | 2.305
716 | 54.5 | gf | 2.36 | mm | OK | -- | 21:57 | 2023-11-23 | 2.31
717 | 54.5 | gf | 2.365 | mm | OK | -- | 21:57 | 2023-11-23 | 2.315
718 | 54.6 | gf | 2.37 | mm | OK | -- | 21:57 | 2023-11-23 | 2.32
719 | 54.6 | gf | 2.37 | mm | OK | -- | 21:57 | 2023-11-23 | 2.32
720 | 54.6 | gf | 2.375 | mm | OK | -- | 21:57 | 2023-11-23 | 2.325
721 | 54.6 | gf | 2.38 | mm | OK | -- | 21:57 | 2023-11-23 | 2.33
722 | 54.6 | gf | 2.385 | mm | OK | -- | 21:57 | 2023-11-23 | 2.335
723 | 54.6 | gf | 2.385 | mm | OK | -- | 21:57 | 2023-11-23 | 2.335
724 | 54.7 | gf | 2.39 | mm | OK | -- | 21:57 | 2023-11-23 | 2.34
725 | 54.7 | gf | 2.395 | mm | OK | -- | 21:57 | 2023-11-23 | 2.345
726 | 54.7 | gf | 2.4 | mm | OK | -- | 21:57 | 2023-11-23 | 2.35
727 | 54.7 | gf | 2.4 | mm | OK | -- | 21:57 | 2023-11-23 | 2.35
728 | 54.8 | gf | 2.405 | mm | OK | -- | 21:57 | 2023-11-23 | 2.355
729 | 54.8 | gf | 2.41 | mm | OK | -- | 21:57 | 2023-11-23 | 2.36
730 | 54.8 | gf | 2.415 | mm | OK | -- | 21:57 | 2023-11-23 | 2.365
731 | 54.8 | gf | 2.415 | mm | OK | -- | 21:57 | 2023-11-23 | 2.365
732 | 54.8 | gf | 2.42 | mm | OK | -- | 21:57 | 2023-11-23 | 2.37
733 | 54.8 | gf | 2.42 | mm | OK | -- | 21:57 | 2023-11-23 | 2.37
734 | 54.8 | gf | 2.425 | mm | OK | -- | 21:57 | 2023-11-23 | 2.375
735 | 54.9 | gf | 2.43 | mm | OK | -- | 21:57 | 2023-11-23 | 2.38
736 | 55 | gf | 2.435 | mm | OK | -- | 21:57 | 2023-11-23 | 2.385
737 | 54.9 | gf | 2.435 | mm | OK | -- | 21:57 | 2023-11-23 | 2.385
738 | 55 | gf | 2.44 | mm | OK | -- | 21:57 | 2023-11-23 | 2.39
739 | 55 | gf | 2.445 | mm | OK | -- | 21:57 | 2023-11-23 | 2.395
740 | 55 | gf | 2.45 | mm | OK | -- | 21:57 | 2023-11-23 | 2.4
741 | 55.1 | gf | 2.45 | mm | OK | -- | 21:57 | 2023-11-23 | 2.4
742 | 55.1 | gf | 2.455 | mm | OK | -- | 21:57 | 2023-11-23 | 2.405
743 | 55.1 | gf | 2.46 | mm | OK | -- | 21:57 | 2023-11-23 | 2.41
744 | 55.1 | gf | 2.465 | mm | OK | -- | 21:57 | 2023-11-23 | 2.415
745 | 55.1 | gf | 2.465 | mm | OK | -- | 21:57 | 2023-11-23 | 2.415
746 | 55.2 | gf | 2.47 | mm | OK | -- | 21:57 | 2023-11-23 | 2.42
747 | 55.2 | gf | 2.475 | mm | OK | -- | 21:57 | 2023-11-23 | 2.425
748 | 55.2 | gf | 2.48 | mm | OK | -- | 21:57 | 2023-11-23 | 2.43
749 | 55.2 | gf | 2.485 | mm | OK | -- | 21:57 | 2023-11-23 | 2.435
750 | 55.2 | gf | 2.49 | mm | OK | -- | 21:57 | 2023-11-23 | 2.44
751 | 55.2 | gf | 2.49 | mm | OK | -- | 21:57 | 2023-11-23 | 2.44
752 | 55.3 | gf | 2.495 | mm | OK | -- | 21:57 | 2023-11-23 | 2.445
753 | 55.3 | gf | 2.5 | mm | OK | -- | 21:57 | 2023-11-23 | 2.45
754 | 55.3 | gf | 2.505 | mm | OK | -- | 21:57 | 2023-11-23 | 2.455
755 | 55.3 | gf | 2.51 | mm | OK | -- | 21:57 | 2023-11-23 | 2.46
756 | 55.3 | gf | 2.51 | mm | OK | -- | 21:57 | 2023-11-23 | 2.46
757 | 55.4 | gf | 2.515 | mm | OK | -- | 21:57 | 2023-11-23 | 2.465
758 | 55.4 | gf | 2.52 | mm | OK | -- | 21:57 | 2023-11-23 | 2.47
759 | 55.4 | gf | 2.525 | mm | OK | -- | 21:57 | 2023-11-23 | 2.475
760 | 55.5 | gf | 2.53 | mm | OK | -- | 21:57 | 2023-11-23 | 2.48
761 | 55.5 | gf | 2.535 | mm | OK | -- | 21:57 | 2023-11-23 | 2.485
762 | 55.5 | gf | 2.54 | mm | OK | -- | 21:57 | 2023-11-23 | 2.49
763 | 55.5 | gf | 2.545 | mm | OK | -- | 21:57 | 2023-11-23 | 2.495
764 | 55.5 | gf | 2.545 | mm | OK | -- | 21:57 | 2023-11-23 | 2.495
765 | 55.5 | gf | 2.55 | mm | OK | -- | 21:57 | 2023-11-23 | 2.5
766 | 55.6 | gf | 2.555 | mm | OK | -- | 21:57 | 2023-11-23 | 2.505
767 | 55.6 | gf | 2.555 | mm | OK | -- | 21:57 | 2023-11-23 | 2.505
768 | 55.6 | gf | 2.56 | mm | OK | -- | 21:57 | 2023-11-23 | 2.51
769 | 55.6 | gf | 2.565 | mm | OK | -- | 21:57 | 2023-11-23 | 2.515
770 | 55.6 | gf | 2.57 | mm | OK | -- | 21:57 | 2023-11-23 | 2.52
771 | 55.6 | gf | 2.575 | mm | OK | -- | 21:57 | 2023-11-23 | 2.525
772 | 55.7 | gf | 2.575 | mm | OK | -- | 21:57 | 2023-11-23 | 2.525
773 | 55.7 | gf | 2.585 | mm | OK | -- | 21:57 | 2023-11-23 | 2.535
774 | 55.7 | gf | 2.585 | mm | OK | -- | 21:57 | 2023-11-23 | 2.535
775 | 55.7 | gf | 2.59 | mm | OK | -- | 21:57 | 2023-11-23 | 2.54
776 | 55.7 | gf | 2.595 | mm | OK | -- | 21:57 | 2023-11-23 | 2.545
777 | 55.8 | gf | 2.6 | mm | OK | -- | 21:57 | 2023-11-23 | 2.55
778 | 55.8 | gf | 2.605 | mm | OK | -- | 21:57 | 2023-11-23 | 2.555
779 | 55.8 | gf | 2.605 | mm | OK | -- | 21:57 | 2023-11-23 | 2.555
780 | 55.8 | gf | 2.61 | mm | OK | -- | 21:57 | 2023-11-23 | 2.56
781 | 55.8 | gf | 2.615 | mm | OK | -- | 21:57 | 2023-11-23 | 2.565
782 | 55.8 | gf | 2.615 | mm | OK | -- | 21:57 | 2023-11-23 | 2.565
783 | 55.9 | gf | 2.62 | mm | OK | -- | 21:57 | 2023-11-23 | 2.57
784 | 55.9 | gf | 2.625 | mm | OK | -- | 21:57 | 2023-11-23 | 2.575
785 | 55.9 | gf | 2.625 | mm | OK | -- | 21:57 | 2023-11-23 | 2.575
786 | 55.9 | gf | 2.63 | mm | OK | -- | 21:57 | 2023-11-23 | 2.58
787 | 55.9 | gf | 2.63 | mm | OK | -- | 21:57 | 2023-11-23 | 2.58
788 | 55.9 | gf | 2.635 | mm | OK | -- | 21:57 | 2023-11-23 | 2.585
789 | 55.9 | gf | 2.635 | mm | OK | -- | 21:57 | 2023-11-23 | 2.585
790 | 55.9 | gf | 2.64 | mm | OK | -- | 21:57 | 2023-11-23 | 2.59
791 | 56 | gf | 2.64 | mm | OK | -- | 21:57 | 2023-11-23 | 2.59
792 | 56 | gf | 2.645 | mm | OK | -- | 21:57 | 2023-11-23 | 2.595
793 | 56 | gf | 2.65 | mm | OK | -- | 21:57 | 2023-11-23 | 2.6
794 | 56.1 | gf | 2.65 | mm | OK | -- | 21:57 | 2023-11-23 | 2.6
795 | 56.1 | gf | 2.655 | mm | OK | -- | 21:57 | 2023-11-23 | 2.605
796 | 56.1 | gf | 2.66 | mm | OK | -- | 21:57 | 2023-11-23 | 2.61
797 | 56.2 | gf | 2.665 | mm | OK | -- | 21:57 | 2023-11-23 | 2.615
798 | 56.2 | gf | 2.67 | mm | OK | -- | 21:57 | 2023-11-23 | 2.62
799 | 56.2 | gf | 2.675 | mm | OK | -- | 21:57 | 2023-11-23 | 2.625
800 | 56.2 | gf | 2.68 | mm | OK | -- | 21:57 | 2023-11-23 | 2.63
801 | 56.2 | gf | 2.68 | mm | OK | -- | 21:57 | 2023-11-23 | 2.63
802 | 56.3 | gf | 2.685 | mm | OK | -- | 21:57 | 2023-11-23 | 2.635
803 | 56.3 | gf | 2.69 | mm | OK | -- | 21:57 | 2023-11-23 | 2.64
804 | 56.3 | gf | 2.695 | mm | OK | -- | 21:57 | 2023-11-23 | 2.645
805 | 56.3 | gf | 2.7 | mm | OK | -- | 21:57 | 2023-11-23 | 2.65
806 | 56.3 | gf | 2.7 | mm | OK | -- | 21:57 | 2023-11-23 | 2.65
807 | 56.4 | gf | 2.705 | mm | OK | -- | 21:57 | 2023-11-23 | 2.655
808 | 56.4 | gf | 2.71 | mm | OK | -- | 21:57 | 2023-11-23 | 2.66
809 | 56.4 | gf | 2.71 | mm | OK | -- | 21:57 | 2023-11-23 | 2.66
810 | 56.4 | gf | 2.715 | mm | OK | -- | 21:57 | 2023-11-23 | 2.665
811 | 56.4 | gf | 2.72 | mm | OK | -- | 21:57 | 2023-11-23 | 2.67
812 | 56.4 | gf | 2.72 | mm | OK | -- | 21:57 | 2023-11-23 | 2.67
813 | 56.4 | gf | 2.725 | mm | OK | -- | 21:57 | 2023-11-23 | 2.675
814 | 56.5 | gf | 2.73 | mm | OK | -- | 21:57 | 2023-11-23 | 2.68
815 | 56.5 | gf | 2.735 | mm | OK | -- | 21:57 | 2023-11-23 | 2.685
816 | 56.5 | gf | 2.74 | mm | OK | -- | 21:57 | 2023-11-23 | 2.69
817 | 56.5 | gf | 2.74 | mm | OK | -- | 21:57 | 2023-11-23 | 2.69
818 | 56.6 | gf | 2.745 | mm | OK | -- | 21:57 | 2023-11-23 | 2.695
819 | 56.6 | gf | 2.75 | mm | OK | -- | 21:57 | 2023-11-23 | 2.7
820 | 56.7 | gf | 2.755 | mm | OK | -- | 21:57 | 2023-11-23 | 2.705
821 | 56.7 | gf | 2.76 | mm | OK | -- | 21:57 | 2023-11-23 | 2.71
822 | 56.7 | gf | 2.765 | mm | OK | -- | 21:57 | 2023-11-23 | 2.715
823 | 56.7 | gf | 2.765 | mm | OK | -- | 21:57 | 2023-11-23 | 2.715
824 | 56.7 | gf | 2.77 | mm | OK | -- | 21:57 | 2023-11-23 | 2.72
825 | 56.7 | gf | 2.775 | mm | OK | -- | 21:57 | 2023-11-23 | 2.725
826 | 56.7 | gf | 2.78 | mm | OK | -- | 21:57 | 2023-11-23 | 2.73
827 | 56.7 | gf | 2.78 | mm | OK | -- | 21:57 | 2023-11-23 | 2.73
828 | 56.7 | gf | 2.785 | mm | OK | -- | 21:57 | 2023-11-23 | 2.735
829 | 56.8 | gf | 2.79 | mm | OK | -- | 21:57 | 2023-11-23 | 2.74
830 | 56.8 | gf | 2.79 | mm | OK | -- | 21:57 | 2023-11-23 | 2.74
831 | 56.8 | gf | 2.795 | mm | OK | -- | 21:57 | 2023-11-23 | 2.745
832 | 56.8 | gf | 2.8 | mm | OK | -- | 21:57 | 2023-11-23 | 2.75
833 | 56.8 | gf | 2.8 | mm | OK | -- | 21:57 | 2023-11-23 | 2.75
834 | 56.9 | gf | 2.805 | mm | OK | -- | 21:57 | 2023-11-23 | 2.755
835 | 56.9 | gf | 2.81 | mm | OK | -- | 21:57 | 2023-11-23 | 2.76
836 | 56.9 | gf | 2.81 | mm | OK | -- | 21:57 | 2023-11-23 | 2.76
837 | 56.9 | gf | 2.815 | mm | OK | -- | 21:57 | 2023-11-23 | 2.765
838 | 56.9 | gf | 2.82 | mm | OK | -- | 21:57 | 2023-11-23 | 2.77
839 | 56.9 | gf | 2.825 | mm | OK | -- | 21:57 | 2023-11-23 | 2.775
840 | 57.1 | gf | 2.825 | mm | OK | -- | 21:57 | 2023-11-23 | 2.775
841 | 57 | gf | 2.83 | mm | OK | -- | 21:57 | 2023-11-23 | 2.78
842 | 57.1 | gf | 2.835 | mm | OK | -- | 21:57 | 2023-11-23 | 2.785
843 | 57.1 | gf | 2.84 | mm | OK | -- | 21:57 | 2023-11-23 | 2.79
844 | 57.2 | gf | 2.845 | mm | OK | -- | 21:57 | 2023-11-23 | 2.795
845 | 57.2 | gf | 2.85 | mm | OK | -- | 21:57 | 2023-11-23 | 2.8
846 | 57.2 | gf | 2.855 | mm | OK | -- | 21:57 | 2023-11-23 | 2.805
847 | 57.2 | gf | 2.86 | mm | OK | -- | 21:57 | 2023-11-23 | 2.81
848 | 57.2 | gf | 2.865 | mm | OK | -- | 21:57 | 2023-11-23 | 2.815
849 | 57.3 | gf | 2.87 | mm | OK | -- | 21:57 | 2023-11-23 | 2.82
850 | 57.3 | gf | 2.875 | mm | OK | -- | 21:57 | 2023-11-23 | 2.825
851 | 57.3 | gf | 2.88 | mm | OK | -- | 21:57 | 2023-11-23 | 2.83
852 | 57.2 | gf | 2.885 | mm | OK | -- | 21:57 | 2023-11-23 | 2.835
853 | 57.3 | gf | 2.89 | mm | OK | -- | 21:57 | 2023-11-23 | 2.84
854 | 57.3 | gf | 2.89 | mm | OK | -- | 21:57 | 2023-11-23 | 2.84
855 | 57.3 | gf | 2.895 | mm | OK | -- | 21:57 | 2023-11-23 | 2.845
856 | 57.3 | gf | 2.895 | mm | OK | -- | 21:57 | 2023-11-23 | 2.845
857 | 57.3 | gf | 2.9 | mm | OK | -- | 21:57 | 2023-11-23 | 2.85
858 | 57.5 | gf | 2.905 | mm | OK | -- | 21:57 | 2023-11-23 | 2.855
859 | 57.5 | gf | 2.91 | mm | OK | -- | 21:57 | 2023-11-23 | 2.86
860 | 57.5 | gf | 2.915 | mm | OK | -- | 21:57 | 2023-11-23 | 2.865
861 | 57.5 | gf | 2.92 | mm | OK | -- | 21:57 | 2023-11-23 | 2.87
862 | 57.6 | gf | 2.925 | mm | OK | -- | 21:57 | 2023-11-23 | 2.875
863 | 57.6 | gf | 2.935 | mm | OK | -- | 21:57 | 2023-11-23 | 2.885
864 | 57.7 | gf | 2.94 | mm | OK | -- | 21:57 | 2023-11-23 | 2.89
865 | 57.6 | gf | 2.945 | mm | OK | -- | 21:57 | 2023-11-23 | 2.895
866 | 57.7 | gf | 2.95 | mm | OK | -- | 21:57 | 2023-11-23 | 2.9
867 | 57.6 | gf | 2.955 | mm | OK | -- | 21:57 | 2023-11-23 | 2.905
868 | 57.7 | gf | 2.96 | mm | OK | -- | 21:57 | 2023-11-23 | 2.91
869 | 57.7 | gf | 2.965 | mm | OK | -- | 21:57 | 2023-11-23 | 2.915
870 | 57.7 | gf | 2.965 | mm | OK | -- | 21:57 | 2023-11-23 | 2.915
871 | 57.8 | gf | 2.97 | mm | OK | -- | 21:57 | 2023-11-23 | 2.92
872 | 57.8 | gf | 2.975 | mm | OK | -- | 21:57 | 2023-11-23 | 2.925
873 | 57.9 | gf | 2.98 | mm | OK | -- | 21:57 | 2023-11-23 | 2.93
874 | 57.9 | gf | 2.985 | mm | OK | -- | 21:57 | 2023-11-23 | 2.935
875 | 57.8 | gf | 2.99 | mm | OK | -- | 21:57 | 2023-11-23 | 2.94
876 | 57.8 | gf | 2.99 | mm | OK | -- | 21:57 | 2023-11-23 | 2.94
877 | 57.8 | gf | 2.995 | mm | OK | -- | 21:57 | 2023-11-23 | 2.945
878 | 57.9 | gf | 3 | mm | OK | -- | 21:57 | 2023-11-23 | 2.95
879 | 58 | gf | 3.005 | mm | OK | -- | 21:57 | 2023-11-23 | 2.955
880 | 58 | gf | 3.015 | mm | OK | -- | 21:57 | 2023-11-23 | 2.965
881 | 58.1 | gf | 3.02 | mm | OK | -- | 21:57 | 2023-11-23 | 2.97
882 | 58.1 | gf | 3.025 | mm | OK | -- | 21:57 | 2023-11-23 | 2.975
883 | 58.1 | gf | 3.03 | mm | OK | -- | 21:57 | 2023-11-23 | 2.98
884 | 58.1 | gf | 3.035 | mm | OK | -- | 21:57 | 2023-11-23 | 2.985
885 | 58.1 | gf | 3.04 | mm | OK | -- | 21:57 | 2023-11-23 | 2.99
886 | 58.1 | gf | 3.045 | mm | OK | -- | 21:57 | 2023-11-23 | 2.995
887 | 58.1 | gf | 3.05 | mm | OK | -- | 21:57 | 2023-11-23 | 3
888 | 58.2 | gf | 3.05 | mm | OK | -- | 21:57 | 2023-11-23 | 3
889 | 58.2 | gf | 3.055 | mm | OK | -- | 21:57 | 2023-11-23 | 3.005
890 | 58.2 | gf | 3.06 | mm | OK | -- | 21:57 | 2023-11-23 | 3.01
891 | 58.3 | gf | 3.065 | mm | OK | -- | 21:57 | 2023-11-23 | 3.015
892 | 58.3 | gf | 3.07 | mm | OK | -- | 21:57 | 2023-11-23 | 3.02
893 | 58.3 | gf | 3.075 | mm | OK | -- | 21:57 | 2023-11-23 | 3.025
894 | 58.3 | gf | 3.08 | mm | OK | -- | 21:57 | 2023-11-23 | 3.03
895 | 58.4 | gf | 3.085 | mm | OK | -- | 21:57 | 2023-11-23 | 3.035
896 | 58.4 | gf | 3.09 | mm | OK | -- | 21:57 | 2023-11-23 | 3.04
897 | 58.4 | gf | 3.095 | mm | OK | -- | 21:57 | 2023-11-23 | 3.045
898 | 58.4 | gf | 3.1 | mm | OK | -- | 21:57 | 2023-11-23 | 3.05
899 | 58.4 | gf | 3.105 | mm | OK | -- | 21:57 | 2023-11-23 | 3.055
900 | 58.4 | gf | 3.11 | mm | OK | -- | 21:57 | 2023-11-23 | 3.06
901 | 58.4 | gf | 3.115 | mm | OK | -- | 21:57 | 2023-11-23 | 3.065
902 | 58.4 | gf | 3.115 | mm | OK | -- | 21:57 | 2023-11-23 | 3.065
903 | 58.4 | gf | 3.12 | mm | OK | -- | 21:57 | 2023-11-23 | 3.07
904 | 58.4 | gf | 3.12 | mm | OK | -- | 21:57 | 2023-11-23 | 3.07
905 | 58.4 | gf | 3.125 | mm | OK | -- | 21:57 | 2023-11-23 | 3.075
906 | 58.4 | gf | 3.125 | mm | OK | -- | 21:57 | 2023-11-23 | 3.075
907 | 58.4 | gf | 3.125 | mm | OK | -- | 21:57 | 2023-11-23 | 3.075
908 | 58.5 | gf | 3.13 | mm | OK | -- | 21:57 | 2023-11-23 | 3.08
909 | 58.5 | gf | 3.13 | mm | OK | -- | 21:57 | 2023-11-23 | 3.08
910 | 58.6 | gf | 3.135 | mm | OK | -- | 21:57 | 2023-11-23 | 3.085
911 | 58.6 | gf | 3.14 | mm | OK | -- | 21:57 | 2023-11-23 | 3.09
912 | 58.6 | gf | 3.145 | mm | OK | -- | 21:57 | 2023-11-23 | 3.095
913 | 58.6 | gf | 3.145 | mm | OK | -- | 21:57 | 2023-11-23 | 3.095
914 | 58.6 | gf | 3.15 | mm | OK | -- | 21:57 | 2023-11-23 | 3.1
915 | 58.6 | gf | 3.15 | mm | OK | -- | 21:57 | 2023-11-23 | 3.1
916 | 58.6 | gf | 3.155 | mm | OK | -- | 21:57 | 2023-11-23 | 3.105
917 | 58.6 | gf | 3.155 | mm | OK | -- | 21:57 | 2023-11-23 | 3.105
918 | 58.7 | gf | 3.16 | mm | OK | -- | 21:57 | 2023-11-23 | 3.11
919 | 58.7 | gf | 3.16 | mm | OK | -- | 21:57 | 2023-11-23 | 3.11
920 | 58.7 | gf | 3.165 | mm | OK | -- | 21:57 | 2023-11-23 | 3.115
921 | 58.8 | gf | 3.165 | mm | OK | -- | 21:57 | 2023-11-23 | 3.115
922 | 58.8 | gf | 3.17 | mm | OK | -- | 21:57 | 2023-11-23 | 3.12
923 | 58.8 | gf | 3.175 | mm | OK | -- | 21:57 | 2023-11-23 | 3.125
924 | 58.8 | gf | 3.18 | mm | OK | -- | 21:57 | 2023-11-23 | 3.13
925 | 58.9 | gf | 3.185 | mm | OK | -- | 21:57 | 2023-11-23 | 3.135
926 | 58.9 | gf | 3.19 | mm | OK | -- | 21:57 | 2023-11-23 | 3.14
927 | 58.8 | gf | 3.19 | mm | OK | -- | 21:57 | 2023-11-23 | 3.14
928 | 58.9 | gf | 3.195 | mm | OK | -- | 21:57 | 2023-11-23 | 3.145
929 | 58.9 | gf | 3.195 | mm | OK | -- | 21:57 | 2023-11-23 | 3.145
930 | 58.9 | gf | 3.2 | mm | OK | -- | 21:57 | 2023-11-23 | 3.15
931 | 58.9 | gf | 3.205 | mm | OK | -- | 21:57 | 2023-11-23 | 3.155
932 | 58.9 | gf | 3.205 | mm | OK | -- | 21:57 | 2023-11-23 | 3.155
933 | 58.9 | gf | 3.21 | mm | OK | -- | 21:57 | 2023-11-23 | 3.16
934 | 58.9 | gf | 3.21 | mm | OK | -- | 21:57 | 2023-11-23 | 3.16
935 | 58.9 | gf | 3.21 | mm | OK | -- | 21:57 | 2023-11-23 | 3.16
936 | 58.9 | gf | 3.215 | mm | OK | -- | 21:57 | 2023-11-23 | 3.165
937 | 58.9 | gf | 3.215 | mm | OK | -- | 21:57 | 2023-11-23 | 3.165
938 | 58.9 | gf | 3.215 | mm | OK | -- | 21:57 | 2023-11-23 | 3.165
939 | 58.9 | gf | 3.22 | mm | OK | -- | 21:57 | 2023-11-23 | 3.17
940 | 58.9 | gf | 3.22 | mm | OK | -- | 21:57 | 2023-11-23 | 3.17
941 | 59 | gf | 3.225 | mm | OK | -- | 21:57 | 2023-11-23 | 3.175
942 | 59.1 | gf | 3.23 | mm | OK | -- | 21:57 | 2023-11-23 | 3.18
943 | 59.1 | gf | 3.23 | mm | OK | -- | 21:57 | 2023-11-23 | 3.18
944 | 59.1 | gf | 3.235 | mm | OK | -- | 21:57 | 2023-11-23 | 3.185
945 | 59.2 | gf | 3.24 | mm | OK | -- | 21:57 | 2023-11-23 | 3.19
946 | 59.2 | gf | 3.245 | mm | OK | -- | 21:57 | 2023-11-23 | 3.195
947 | 59.2 | gf | 3.25 | mm | OK | -- | 21:57 | 2023-11-23 | 3.2
948 | 59.2 | gf | 3.25 | mm | OK | -- | 21:57 | 2023-11-23 | 3.2
949 | 59.2 | gf | 3.255 | mm | OK | -- | 21:57 | 2023-11-23 | 3.205
950 | 59.3 | gf | 3.26 | mm | OK | -- | 21:57 | 2023-11-23 | 3.21
951 | 59.3 | gf | 3.26 | mm | OK | -- | 21:57 | 2023-11-23 | 3.21
952 | 59.3 | gf | 3.265 | mm | OK | -- | 21:57 | 2023-11-23 | 3.215
953 | 59.3 | gf | 3.27 | mm | OK | -- | 21:57 | 2023-11-23 | 3.22
954 | 59.4 | gf | 3.275 | mm | OK | -- | 21:57 | 2023-11-23 | 3.225
955 | 59.4 | gf | 3.28 | mm | OK | -- | 21:57 | 2023-11-23 | 3.23
956 | 59.5 | gf | 3.285 | mm | OK | -- | 21:57 | 2023-11-23 | 3.235
957 | 59.5 | gf | 3.295 | mm | OK | -- | 21:57 | 2023-11-23 | 3.245
958 | 59.4 | gf | 3.3 | mm | OK | -- | 21:57 | 2023-11-23 | 3.25
959 | 59.4 | gf | 3.3 | mm | OK | -- | 21:57 | 2023-11-23 | 3.25
960 | 59.4 | gf | 3.305 | mm | OK | -- | 21:57 | 2023-11-23 | 3.255
961 | 59.5 | gf | 3.305 | mm | OK | -- | 21:57 | 2023-11-23 | 3.255
962 | 59.5 | gf | 3.31 | mm | OK | -- | 21:57 | 2023-11-23 | 3.26
963 | 59.5 | gf | 3.315 | mm | OK | -- | 21:57 | 2023-11-23 | 3.265
964 | 59.5 | gf | 3.315 | mm | OK | -- | 21:57 | 2023-11-23 | 3.265
965 | 59.5 | gf | 3.32 | mm | OK | -- | 21:57 | 2023-11-23 | 3.27
966 | 59.5 | gf | 3.32 | mm | OK | -- | 21:57 | 2023-11-23 | 3.27
967 | 59.5 | gf | 3.32 | mm | OK | -- | 21:57 | 2023-11-23 | 3.27
968 | 59.5 | gf | 3.32 | mm | OK | -- | 21:57 | 2023-11-23 | 3.27
969 | 59.4 | gf | 3.325 | mm | OK | -- | 21:57 | 2023-11-23 | 3.275
970 | 59.5 | gf | 3.325 | mm | OK | -- | 21:57 | 2023-11-23 | 3.275
971 | 59.6 | gf | 3.325 | mm | OK | -- | 21:57 | 2023-11-23 | 3.275
972 | 59.6 | gf | 3.33 | mm | OK | -- | 21:57 | 2023-11-23 | 3.28
973 | 59.6 | gf | 3.33 | mm | OK | -- | 21:57 | 2023-11-23 | 3.28
974 | 59.6 | gf | 3.33 | mm | OK | -- | 21:57 | 2023-11-23 | 3.28
975 | 59.6 | gf | 3.335 | mm | OK | -- | 21:57 | 2023-11-23 | 3.285
976 | 59.6 | gf | 3.335 | mm | OK | -- | 21:57 | 2023-11-23 | 3.285
977 | 59.6 | gf | 3.34 | mm | OK | -- | 21:57 | 2023-11-23 | 3.29
978 | 59.6 | gf | 3.34 | mm | OK | -- | 21:57 | 2023-11-23 | 3.29
979 | 59.6 | gf | 3.345 | mm | OK | -- | 21:57 | 2023-11-23 | 3.295
980 | 59.6 | gf | 3.35 | mm | OK | -- | 21:57 | 2023-11-23 | 3.3
981 | 59.6 | gf | 3.35 | mm | OK | -- | 21:57 | 2023-11-23 | 3.3
982 | 59.7 | gf | 3.355 | mm | OK | -- | 21:57 | 2023-11-23 | 3.305
983 | 59.7 | gf | 3.355 | mm | OK | -- | 21:57 | 2023-11-23 | 3.305
984 | 59.7 | gf | 3.36 | mm | OK | -- | 21:57 | 2023-11-23 | 3.31
985 | 59.7 | gf | 3.36 | mm | OK | -- | 21:57 | 2023-11-23 | 3.31
986 | 59.8 | gf | 3.365 | mm | OK | -- | 21:57 | 2023-11-23 | 3.315
987 | 59.8 | gf | 3.37 | mm | OK | -- | 21:57 | 2023-11-23 | 3.32
988 | 59.9 | gf | 3.37 | mm | OK | -- | 21:57 | 2023-11-23 | 3.32
989 | 59.9 | gf | 3.375 | mm | OK | -- | 21:57 | 2023-11-23 | 3.325
990 | 59.8 | gf | 3.38 | mm | OK | -- | 21:57 | 2023-11-23 | 3.33
991 | 59.8 | gf | 3.385 | mm | OK | -- | 21:57 | 2023-11-23 | 3.335
992 | 59.9 | gf | 3.385 | mm | OK | -- | 21:57 | 2023-11-23 | 3.335
993 | 59.9 | gf | 3.39 | mm | OK | -- | 21:57 | 2023-11-23 | 3.34
994 | 59.9 | gf | 3.39 | mm | OK | -- | 21:57 | 2023-11-23 | 3.34
995 | 60 | gf | 3.395 | mm | OK | -- | 21:57 | 2023-11-23 | 3.345
996 | 60 | gf | 3.4 | mm | OK | -- | 21:57 | 2023-11-23 | 3.35
997 | 60 | gf | 3.405 | mm | OK | -- | 21:57 | 2023-11-23 | 3.355
998 | 60 | gf | 3.405 | mm | OK | -- | 21:57 | 2023-11-23 | 3.355
999 | 60 | gf | 3.41 | mm | OK | -- | 21:57 | 2023-11-23 | 3.36
1000 | 60 | gf | 3.41 | mm | OK | -- | 21:57 | 2023-11-23 | 3.36
1001 | 60.1 | gf | 3.415 | mm | OK | -- | 21:57 | 2023-11-23 | 3.365
1002 | 60.1 | gf | 3.42 | mm | OK | -- | 21:58 | 2023-11-23 | 3.37
1003 | 60.1 | gf | 3.42 | mm | OK | -- | 21:58 | 2023-11-23 | 3.37
1004 | 60.1 | gf | 3.425 | mm | OK | -- | 21:58 | 2023-11-23 | 3.375
1005 | 60.2 | gf | 3.425 | mm | OK | -- | 21:58 | 2023-11-23 | 3.375
1006 | 60.2 | gf | 3.43 | mm | OK | -- | 21:58 | 2023-11-23 | 3.38
1007 | 60.2 | gf | 3.44 | mm | OK | -- | 21:58 | 2023-11-23 | 3.39
1008 | 60.2 | gf | 3.445 | mm | OK | -- | 21:58 | 2023-11-23 | 3.395
1009 | 60.2 | gf | 3.445 | mm | OK | -- | 21:58 | 2023-11-23 | 3.395
1010 | 60.3 | gf | 3.45 | mm | OK | -- | 21:58 | 2023-11-23 | 3.4
1011 | 60.4 | gf | 3.455 | mm | OK | -- | 21:58 | 2023-11-23 | 3.405
1012 | 60.3 | gf | 3.46 | mm | OK | -- | 21:58 | 2023-11-23 | 3.41
1013 | 60.4 | gf | 3.465 | mm | OK | -- | 21:58 | 2023-11-23 | 3.415
1014 | 60.4 | gf | 3.47 | mm | OK | -- | 21:58 | 2023-11-23 | 3.42
1015 | 60.5 | gf | 3.475 | mm | OK | -- | 21:58 | 2023-11-23 | 3.425
1016 | 60.5 | gf | 3.485 | mm | OK | -- | 21:58 | 2023-11-23 | 3.435
1017 | 60.5 | gf | 3.49 | mm | OK | -- | 21:58 | 2023-11-23 | 3.44
1018 | 60.5 | gf | 3.495 | mm | OK | -- | 21:58 | 2023-11-23 | 3.445
1019 | 60.5 | gf | 3.5 | mm | OK | -- | 21:58 | 2023-11-23 | 3.45
1020 | 60.6 | gf | 3.505 | mm | OK | -- | 21:58 | 2023-11-23 | 3.455
1021 | 60.6 | gf | 3.51 | mm | OK | -- | 21:58 | 2023-11-23 | 3.46
1022 | 60.7 | gf | 3.515 | mm | OK | -- | 21:58 | 2023-11-23 | 3.465
1023 | 60.6 | gf | 3.52 | mm | OK | -- | 21:58 | 2023-11-23 | 3.47
1024 | 60.6 | gf | 3.525 | mm | OK | -- | 21:58 | 2023-11-23 | 3.475
1025 | 60.7 | gf | 3.53 | mm | OK | -- | 21:58 | 2023-11-23 | 3.48
1026 | 60.7 | gf | 3.535 | mm | OK | -- | 21:58 | 2023-11-23 | 3.485
1027 | 60.7 | gf | 3.54 | mm | OK | -- | 21:58 | 2023-11-23 | 3.49
1028 | 60.7 | gf | 3.545 | mm | OK | -- | 21:58 | 2023-11-23 | 3.495
1029 | 60.8 | gf | 3.55 | mm | OK | -- | 21:58 | 2023-11-23 | 3.5
1030 | 60.8 | gf | 3.55 | mm | OK | -- | 21:58 | 2023-11-23 | 3.5
1031 | 60.9 | gf | 3.555 | mm | OK | -- | 21:58 | 2023-11-23 | 3.505
1032 | 60.8 | gf | 3.565 | mm | OK | -- | 21:58 | 2023-11-23 | 3.515
1033 | 60.8 | gf | 3.565 | mm | OK | -- | 21:58 | 2023-11-23 | 3.515
1034 | 60.8 | gf | 3.57 | mm | OK | -- | 21:58 | 2023-11-23 | 3.52
1035 | 60.9 | gf | 3.575 | mm | OK | -- | 21:58 | 2023-11-23 | 3.525
1036 | 60.9 | gf | 3.575 | mm | OK | -- | 21:58 | 2023-11-23 | 3.525
1037 | 60.9 | gf | 3.58 | mm | OK | -- | 21:58 | 2023-11-23 | 3.53
1038 | 60.9 | gf | 3.585 | mm | OK | -- | 21:58 | 2023-11-23 | 3.535
1039 | 61 | gf | 3.585 | mm | OK | -- | 21:58 | 2023-11-23 | 3.535
1040 | 61 | gf | 3.59 | mm | OK | -- | 21:58 | 2023-11-23 | 3.54
1041 | 61 | gf | 3.595 | mm | OK | -- | 21:58 | 2023-11-23 | 3.545
1042 | 61 | gf | 3.6 | mm | OK | -- | 21:58 | 2023-11-23 | 3.55
1043 | 61.1 | gf | 3.605 | mm | OK | -- | 21:58 | 2023-11-23 | 3.555
1044 | 61.1 | gf | 3.61 | mm | OK | -- | 21:58 | 2023-11-23 | 3.56
1045 | 61.2 | gf | 3.615 | mm | OK | -- | 21:58 | 2023-11-23 | 3.565
1046 | 61.2 | gf | 3.62 | mm | OK | -- | 21:58 | 2023-11-23 | 3.57
1047 | 61.2 | gf | 3.625 | mm | OK | -- | 21:58 | 2023-11-23 | 3.575
1048 | 61.2 | gf | 3.63 | mm | OK | -- | 21:58 | 2023-11-23 | 3.58
1049 | 61.2 | gf | 3.635 | mm | OK | -- | 21:58 | 2023-11-23 | 3.585
1050 | 61.2 | gf | 3.635 | mm | OK | -- | 21:58 | 2023-11-23 | 3.585
1051 | 61.2 | gf | 3.64 | mm | OK | -- | 21:58 | 2023-11-23 | 3.59
1052 | 61.2 | gf | 3.645 | mm | OK | -- | 21:58 | 2023-11-23 | 3.595
1053 | 61.2 | gf | 3.65 | mm | OK | -- | 21:58 | 2023-11-23 | 3.6
1054 | 61.3 | gf | 3.65 | mm | OK | -- | 21:58 | 2023-11-23 | 3.6
1055 | 61.3 | gf | 3.655 | mm | OK | -- | 21:58 | 2023-11-23 | 3.605
1056 | 61.4 | gf | 3.66 | mm | OK | -- | 21:58 | 2023-11-23 | 3.61
1057 | 61.3 | gf | 3.665 | mm | OK | -- | 21:58 | 2023-11-23 | 3.615
1058 | 61.3 | gf | 3.665 | mm | OK | -- | 21:58 | 2023-11-23 | 3.615
1059 | 61.4 | gf | 3.67 | mm | OK | -- | 21:58 | 2023-11-23 | 3.62
1060 | 61.4 | gf | 3.675 | mm | OK | -- | 21:58 | 2023-11-23 | 3.625
1061 | 61.5 | gf | 3.68 | mm | OK | -- | 21:58 | 2023-11-23 | 3.63
1062 | 61.5 | gf | 3.685 | mm | OK | -- | 21:58 | 2023-11-23 | 3.635
1063 | 61.6 | gf | 3.695 | mm | OK | -- | 21:58 | 2023-11-23 | 3.645
1064 | 61.6 | gf | 3.7 | mm | OK | -- | 21:58 | 2023-11-23 | 3.65
1065 | 61.6 | gf | 3.705 | mm | OK | -- | 21:58 | 2023-11-23 | 3.655
1066 | 61.6 | gf | 3.71 | mm | OK | -- | 21:58 | 2023-11-23 | 3.66
1067 | 61.6 | gf | 3.715 | mm | OK | -- | 21:58 | 2023-11-23 | 3.665
1068 | 61.7 | gf | 3.72 | mm | OK | -- | 21:58 | 2023-11-23 | 3.67
1069 | 61.8 | gf | 3.73 | mm | OK | -- | 21:58 | 2023-11-23 | 3.68
1070 | 61.8 | gf | 3.735 | mm | OK | -- | 21:58 | 2023-11-23 | 3.685
1071 | 61.8 | gf | 3.74 | mm | OK | -- | 21:58 | 2023-11-23 | 3.69
1072 | 61.8 | gf | 3.745 | mm | OK | -- | 21:58 | 2023-11-23 | 3.695
1073 | 61.9 | gf | 3.75 | mm | OK | -- | 21:58 | 2023-11-23 | 3.7
1074 | 61.9 | gf | 3.755 | mm | OK | -- | 21:58 | 2023-11-23 | 3.705
1075 | 61.9 | gf | 3.76 | mm | OK | -- | 21:58 | 2023-11-23 | 3.71
1076 | 61.9 | gf | 3.765 | mm | OK | -- | 21:58 | 2023-11-23 | 3.715
1077 | 61.9 | gf | 3.77 | mm | OK | -- | 21:58 | 2023-11-23 | 3.72
1078 | 61.9 | gf | 3.775 | mm | OK | -- | 21:58 | 2023-11-23 | 3.725
1079 | 62 | gf | 3.78 | mm | OK | -- | 21:58 | 2023-11-23 | 3.73
1080 | 61.9 | gf | 3.785 | mm | OK | -- | 21:58 | 2023-11-23 | 3.735
1081 | 62 | gf | 3.785 | mm | OK | -- | 21:58 | 2023-11-23 | 3.735
1082 | 62 | gf | 3.79 | mm | OK | -- | 21:58 | 2023-11-23 | 3.74
1083 | 62.1 | gf | 3.795 | mm | OK | -- | 21:58 | 2023-11-23 | 3.745
1084 | 62.2 | gf | 3.805 | mm | OK | -- | 21:58 | 2023-11-23 | 3.755
1085 | 62.1 | gf | 3.805 | mm | OK | -- | 21:58 | 2023-11-23 | 3.755
1086 | 62.1 | gf | 3.81 | mm | OK | -- | 21:58 | 2023-11-23 | 3.76
1087 | 62.1 | gf | 3.815 | mm | OK | -- | 21:58 | 2023-11-23 | 3.765
1088 | 62.2 | gf | 3.82 | mm | OK | -- | 21:58 | 2023-11-23 | 3.77
1089 | 62.2 | gf | 3.82 | mm | OK | -- | 21:58 | 2023-11-23 | 3.77
1090 | 62.2 | gf | 3.825 | mm | OK | -- | 21:58 | 2023-11-23 | 3.775
1091 | 62.3 | gf | 3.83 | mm | OK | -- | 21:58 | 2023-11-23 | 3.78
1092 | 62.4 | gf | 3.835 | mm | OK | -- | 21:58 | 2023-11-23 | 3.785
1093 | 62.4 | gf | 3.84 | mm | OK | -- | 21:58 | 2023-11-23 | 3.79
1094 | 62.4 | gf | 3.85 | mm | OK | -- | 21:58 | 2023-11-23 | 3.8
1095 | 62.4 | gf | 3.855 | mm | OK | -- | 21:58 | 2023-11-23 | 3.805
1096 | 62.4 | gf | 3.86 | mm | OK | -- | 21:58 | 2023-11-23 | 3.81
1097 | 62.5 | gf | 3.87 | mm | OK | -- | 21:58 | 2023-11-23 | 3.82
1098 | 62.8 | gf | 3.875 | mm | OK | -- | 21:58 | 2023-11-23 | 3.825
1099 | 63.6 | gf | 3.88 | mm | OK | -- | 21:58 | 2023-11-23 | 3.83
1100 | 64.9 | gf | 3.885 | mm | OK | -- | 21:58 | 2023-11-23 | 3.835
1101 | 66.6 | gf | 3.89 | mm | OK | -- | 21:58 | 2023-11-23 | 3.84
1102 | 68.2 | gf | 3.895 | mm | OK | -- | 21:58 | 2023-11-23 | 3.845
1103 | 69.9 | gf | 3.9 | mm | OK | -- | 21:58 | 2023-11-23 | 3.85
1104 | 71.5 | gf | 3.905 | mm | OK | -- | 21:58 | 2023-11-23 | 3.855
1105 | 73.1 | gf | 3.905 | mm | OK | -- | 21:58 | 2023-11-23 | 3.855
1106 | 74.7 | gf | 3.91 | mm | OK | -- | 21:58 | 2023-11-23 | 3.86
1107 | 76.3 | gf | 3.91 | mm | OK | -- | 21:58 | 2023-11-23 | 3.86
1108 | 78.3 | gf | 3.915 | mm | OK | -- | 21:58 | 2023-11-23 | 3.865
1109 | 80.3 | gf | 3.92 | mm | OK | -- | 21:58 | 2023-11-23 | 3.87
1110 | 82.1 | gf | 3.925 | mm | OK | -- | 21:58 | 2023-11-23 | 3.875
1111 | 83.8 | gf | 3.93 | mm | OK | -- | 21:58 | 2023-11-23 | 3.88
1112 | 85.2 | gf | 3.93 | mm | OK | -- | 21:58 | 2023-11-23 | 3.88
1113 | 86.7 | gf | 3.935 | mm | OK | -- | 21:58 | 2023-11-23 | 3.885
1114 | 88.1 | gf | 3.935 | mm | OK | -- | 21:58 | 2023-11-23 | 3.885
1115 | 89.7 | gf | 3.94 | mm | OK | -- | 21:58 | 2023-11-23 | 3.89
1116 | 92.1 | gf | 3.945 | mm | OK | -- | 21:58 | 2023-11-23 | 3.895
1117 | 94.6 | gf | 3.95 | mm | OK | -- | 21:58 | 2023-11-23 | 3.9
1118 | 96.9 | gf | 3.955 | mm | OK | -- | 21:58 | 2023-11-23 | 3.905
1119 | 99.2 | gf | 3.96 | mm | OK | -- | 21:58 | 2023-11-23 | 3.91
1120 | 101.4 | gf | 3.96 | mm | OK | -- | 21:58 | 2023-11-23 | 3.91
1121 | 103.4 | gf | 3.965 | mm | OK | -- | 21:58 | 2023-11-23 | 3.915
1122 | 106.3 | gf | 3.97 | mm | OK | -- | 21:58 | 2023-11-23 | 3.92
1123 | 109.4 | gf | 3.975 | mm | OK | -- | 21:58 | 2023-11-23 | 3.925
1124 | 112.7 | gf | 3.98 | mm | OK | -- | 21:58 | 2023-11-23 | 3.93
1125 | 116 | gf | 3.985 | mm | OK | -- | 21:58 | 2023-11-23 | 3.935
1126 | 119.2 | gf | 3.995 | mm | OK | -- | 21:58 | 2023-11-23 | 3.945
1127 | 123.2 | gf | 4 | mm | OK | -- | 21:58 | 2023-11-23 | 3.95
1128 | 126.9 | gf | 4.005 | mm | OK | -- | 21:58 | 2023-11-23 | 3.955
1129 | 129.8 | gf | 4.01 | mm | OK | -- | 21:58 | 2023-11-23 | 3.96
1130 | 132.9 | gf | 4.015 | mm | OK | -- | 21:58 | 2023-11-23 | 3.965
1131 | 135.4 | gf | 4.02 | mm | OK | -- | 21:58 | 2023-11-23 | 3.97
1132 | 138.2 | gf | 4.025 | mm | OK | -- | 21:58 | 2023-11-23 | 3.975
1133 | 140.2 | gf | 4.03 | mm | OK | -- | 21:58 | 2023-11-23 | 3.98
1134 | 142.1 | gf | 4.035 | mm | OK | -- | 21:58 | 2023-11-23 | 3.985
1135 | 144.1 | gf | 4.035 | mm | OK | -- | 21:58 | 2023-11-23 | 3.985
1136 | 145.7 | gf | 4.04 | mm | OK | -- | 21:58 | 2023-11-23 | 3.99
1137 | 148.4 | gf | 4.045 | mm | OK | -- | 21:58 | 2023-11-23 | 3.995
1138 | 151.4 | gf | 4.05 | mm | OK | -- | 21:58 | 2023-11-23 | 4
1139 | 154 | gf | 4.055 | mm | OK | -- | 21:58 | 2023-11-23 | 4.005
1140 | 156.7 | gf | 4.055 | mm | OK | -- | 21:58 | 2023-11-23 | 4.005
1141 | 159.7 | gf | 4.06 | mm | OK | -- | 21:58 | 2023-11-23 | 4.01
1142 | 163 | gf | 4.065 | mm | OK | -- | 21:58 | 2023-11-23 | 4.015
1143 | 166 | gf | 4.07 | mm | OK | -- | 21:58 | 2023-11-23 | 4.02
1144 | 169.1 | gf | 4.075 | mm | OK | -- | 21:58 | 2023-11-23 | 4.025
1145 | 172 | gf | 4.08 | mm | OK | -- | 21:58 | 2023-11-23 | 4.03
1146 | 175.5 | gf | 4.085 | mm | OK | -- | 21:58 | 2023-11-23 | 4.035
1147 | 179 | gf | 4.09 | mm | OK | -- | 21:58 | 2023-11-23 | 4.04
1148 | 182.3 | gf | 4.095 | mm | OK | -- | 21:58 | 2023-11-23 | 4.045
1149 | 184.7 | gf | 4.1 | mm | OK | -- | 21:58 | 2023-11-23 | 4.05
1150 | 186.9 | gf | 4.105 | mm | OK | -- | 21:58 | 2023-11-23 | 4.055
1151 | 188.4 | gf | 4.105 | mm | OK | -- | 21:58 | 2023-11-23 | 4.055
1152 | 189.7 | gf | 4.11 | mm | OK | -- | 21:58 | 2023-11-23 | 4.06
1153 | 190.6 | gf | 4.11 | mm | OK | -- | 21:58 | 2023-11-23 | 4.06
1154 | 191.2 | gf | 4.11 | mm | OK | -- | 21:58 | 2023-11-23 | 4.06
1155 | 191.5 | gf | 4.11 | mm | OK | -- | 21:58 | 2023-11-23 | 4.06
1156 | 191.2 | gf | 4.11 | mm | OK | -- | 21:58 | 2023-11-23 | 4.06
1157 | 190.9 | gf | 4.11 | mm | OK | -- | 21:58 | 2023-11-23 | 4.06
1158 | 190.8 | gf | 4.11 | mm | OK | -- | 21:58 | 2023-11-23 | 4.06
1159 | 190.6 | gf | 4.11 | mm | OK | -- | 21:58 | 2023-11-23 | 4.06
1160 | 190.4 | gf | 4.11 | mm | OK | -- | 21:58 | 2023-11-23 | 4.06
1161 | 190.2 | gf | 4.11 | mm | OK | -- | 21:58 | 2023-11-23 | 4.06
1162 | 190.1 | gf | 4.11 | mm | OK | -- | 21:58 | 2023-11-23 | 4.06
1163 | 190 | gf | 4.11 | mm | OK | -- | 21:58 | 2023-11-23 | 4.06
1164 | 189.9 | gf | 4.11 | mm | OK | -- | 21:58 | 2023-11-23 | 4.06
1165 | 189.8 | gf | 4.11 | mm | OK | -- | 21:58 | 2023-11-23 | 4.06
1166 | 189.7 | gf | 4.11 | mm | OK | -- | 21:58 | 2023-11-23 | 4.06
1167 | 189.7 | gf | 4.11 | mm | OK | -- | 21:58 | 2023-11-23 | 4.06
1168 | 189.6 | gf | 4.11 | mm | OK | -- | 21:58 | 2023-11-23 | 4.06
1169 | 189.5 | gf | 4.11 | mm | OK | -- | 21:58 | 2023-11-23 | 4.06
1170 | 189.5 | gf | 4.11 | mm | OK | -- | 21:58 | 2023-11-23 | 4.06
1171 | 189.4 | gf | 4.11 | mm | OK | -- | 21:58 | 2023-11-23 | 4.06
1172 | 189.3 | gf | 4.11 | mm | OK | -- | 21:58 | 2023-11-23 | 4.06
1173 | 189.3 | gf | 4.11 | mm | OK | -- | 21:58 | 2023-11-23 | 4.06
1174 | 189.3 | gf | 4.11 | mm | OK | -- | 21:58 | 2023-11-23 | 4.06
1175 | 189.2 | gf | 4.11 | mm | OK | -- | 21:58 | 2023-11-23 | 4.06
1176 | 189.1 | gf | 4.11 | mm | OK | -- | 21:58 | 2023-11-23 | 4.06
1177 | 189 | gf | 4.11 | mm | OK | -- | 21:58 | 2023-11-23 | 4.06
1178 | 188.9 | gf | 4.11 | mm | OK | -- | 21:58 | 2023-11-23 | 4.06
1179 | 188.8 | gf | 4.11 | mm | OK | -- | 21:58 | 2023-11-23 | 4.06
1180 | 188.7 | gf | 4.11 | mm | OK | -- | 21:58 | 2023-11-23 | 4.06
1181 | 188.7 | gf | 4.11 | mm | OK | -- | 21:58 | 2023-11-23 | 4.06
1182 | 188.5 | gf | 4.11 | mm | OK | -- | 21:58 | 2023-11-23 | 4.06
1183 | 188.4 | gf | 4.11 | mm | OK | -- | 21:58 | 2023-11-23 | 4.06
1184 | 188.3 | gf | 4.11 | mm | OK | -- | 21:58 | 2023-11-23 | 4.06
1185 | 188.2 | gf | 4.11 | mm | OK | -- | 21:58 | 2023-11-23 | 4.06
1186 | 188.1 | gf | 4.11 | mm | OK | -- | 21:58 | 2023-11-23 | 4.06
1187 | 188.1 | gf | 4.11 | mm | OK | -- | 21:58 | 2023-11-23 | 4.06
1188 | 188.2 | gf | 4.11 | mm | OK | -- | 21:58 | 2023-11-23 | 4.06
1189 | 188 | gf | 4.11 | mm | OK | -- | 21:58 | 2023-11-23 | 4.06
1190 | 187.9 | gf | 4.11 | mm | OK | -- | 21:58 | 2023-11-23 | 4.06
1191 | 187.6 | gf | 4.11 | mm | OK | -- | 21:58 | 2023-11-23 | 4.06
1192 | 187.1 | gf | 4.11 | mm | OK | -- | 21:58 | 2023-11-23 | 4.06
1193 | 186.5 | gf | 4.11 | mm | OK | -- | 21:58 | 2023-11-23 | 4.06
1194 | 185.9 | gf | 4.11 | mm | OK | -- | 21:58 | 2023-11-23 | 4.06
1195 | 185.3 | gf | 4.11 | mm | OK | -- | 21:58 | 2023-11-23 | 4.06
1196 | 184.5 | gf | 4.11 | mm | OK | -- | 21:58 | 2023-11-23 | 4.06
1197 | 184.3 | gf | 4.11 | mm | OK | -- | 21:58 | 2023-11-23 | 4.06
1198 | 183.9 | gf | 4.11 | mm | OK | -- | 21:58 | 2023-11-23 | 4.06
1199 | 183.3 | gf | 4.11 | mm | OK | -- | 21:58 | 2023-11-23 | 4.06
1200 | 182.9 | gf | 4.105 | mm | OK | -- | 21:58 | 2023-11-23 | 4.055
1201 | 182.6 | gf | 4.105 | mm | OK | -- | 21:58 | 2023-11-23 | 4.055
1202 | 182.3 | gf | 4.105 | mm | OK | -- | 21:58 | 2023-11-23 | 4.055
1203 | 182 | gf | 4.105 | mm | OK | -- | 21:58 | 2023-11-23 | 4.055
1204 | 181.6 | gf | 4.105 | mm | OK | -- | 21:58 | 2023-11-23 | 4.055
1205 | 181 | gf | 4.105 | mm | OK | -- | 21:58 | 2023-11-23 | 4.055
1206 | 180.3 | gf | 4.105 | mm | OK | -- | 21:58 | 2023-11-23 | 4.055
1207 | 179.2 | gf | 4.105 | mm | OK | -- | 21:58 | 2023-11-23 | 4.055
1208 | 177.8 | gf | 4.1 | mm | OK | -- | 21:58 | 2023-11-23 | 4.05
1209 | 176.1 | gf | 4.1 | mm | OK | -- | 21:58 | 2023-11-23 | 4.05
1210 | 173.7 | gf | 4.095 | mm | OK | -- | 21:58 | 2023-11-23 | 4.045
1211 | 171.2 | gf | 4.095 | mm | OK | -- | 21:58 | 2023-11-23 | 4.045
1212 | 168.7 | gf | 4.09 | mm | OK | -- | 21:58 | 2023-11-23 | 4.04
1213 | 165.9 | gf | 4.085 | mm | OK | -- | 21:58 | 2023-11-23 | 4.035
1214 | 162.5 | gf | 4.085 | mm | OK | -- | 21:58 | 2023-11-23 | 4.035
1215 | 159.1 | gf | 4.08 | mm | OK | -- | 21:58 | 2023-11-23 | 4.03
1216 | 156.6 | gf | 4.075 | mm | OK | -- | 21:58 | 2023-11-23 | 4.025
1217 | 154.4 | gf | 4.075 | mm | OK | -- | 21:58 | 2023-11-23 | 4.025
1218 | 152.2 | gf | 4.07 | mm | OK | -- | 21:58 | 2023-11-23 | 4.02
1219 | 150.2 | gf | 4.07 | mm | OK | -- | 21:58 | 2023-11-23 | 4.02
1220 | 148.3 | gf | 4.065 | mm | OK | -- | 21:58 | 2023-11-23 | 4.015
1221 | 146.8 | gf | 4.065 | mm | OK | -- | 21:58 | 2023-11-23 | 4.015
1222 | 145.5 | gf | 4.06 | mm | OK | -- | 21:58 | 2023-11-23 | 4.01
1223 | 144.3 | gf | 4.06 | mm | OK | -- | 21:58 | 2023-11-23 | 4.01
1224 | 143.1 | gf | 4.06 | mm | OK | -- | 21:58 | 2023-11-23 | 4.01
1225 | 142.2 | gf | 4.055 | mm | OK | -- | 21:58 | 2023-11-23 | 4.005
1226 | 141.3 | gf | 4.055 | mm | OK | -- | 21:58 | 2023-11-23 | 4.005
1227 | 140.1 | gf | 4.055 | mm | OK | -- | 21:58 | 2023-11-23 | 4.005
1228 | 138.9 | gf | 4.05 | mm | OK | -- | 21:58 | 2023-11-23 | 4
1229 | 137.9 | gf | 4.05 | mm | OK | -- | 21:58 | 2023-11-23 | 4
1230 | 136.7 | gf | 4.05 | mm | OK | -- | 21:58 | 2023-11-23 | 4
1231 | 135.8 | gf | 4.05 | mm | OK | -- | 21:58 | 2023-11-23 | 4
1232 | 134.7 | gf | 4.045 | mm | OK | -- | 21:58 | 2023-11-23 | 3.995
1233 | 133.6 | gf | 4.045 | mm | OK | -- | 21:58 | 2023-11-23 | 3.995
1234 | 132.1 | gf | 4.045 | mm | OK | -- | 21:58 | 2023-11-23 | 3.995
1235 | 130.1 | gf | 4.04 | mm | OK | -- | 21:58 | 2023-11-23 | 3.99
1236 | 127.7 | gf | 4.035 | mm | OK | -- | 21:58 | 2023-11-23 | 3.985
1237 | 125.5 | gf | 4.035 | mm | OK | -- | 21:58 | 2023-11-23 | 3.985
1238 | 123.4 | gf | 4.03 | mm | OK | -- | 21:58 | 2023-11-23 | 3.98
1239 | 121.1 | gf | 4.025 | mm | OK | -- | 21:58 | 2023-11-23 | 3.975
1240 | 118.9 | gf | 4.025 | mm | OK | -- | 21:58 | 2023-11-23 | 3.975
1241 | 116.8 | gf | 4.02 | mm | OK | -- | 21:58 | 2023-11-23 | 3.97
1242 | 114.7 | gf | 4.015 | mm | OK | -- | 21:58 | 2023-11-23 | 3.965
1243 | 113.1 | gf | 4.015 | mm | OK | -- | 21:58 | 2023-11-23 | 3.965
1244 | 112 | gf | 4.015 | mm | OK | -- | 21:58 | 2023-11-23 | 3.965
1245 | 111.1 | gf | 4.01 | mm | OK | -- | 21:58 | 2023-11-23 | 3.96
1246 | 110 | gf | 4.01 | mm | OK | -- | 21:58 | 2023-11-23 | 3.96
1247 | 108.9 | gf | 4.01 | mm | OK | -- | 21:58 | 2023-11-23 | 3.96
1248 | 107.8 | gf | 4.005 | mm | OK | -- | 21:58 | 2023-11-23 | 3.955
1249 | 106.9 | gf | 4.005 | mm | OK | -- | 21:58 | 2023-11-23 | 3.955
1250 | 106 | gf | 4.005 | mm | OK | -- | 21:58 | 2023-11-23 | 3.955
1251 | 104.8 | gf | 4 | mm | OK | -- | 21:58 | 2023-11-23 | 3.95
1252 | 103.6 | gf | 4 | mm | OK | -- | 21:58 | 2023-11-23 | 3.95
1253 | 102.6 | gf | 3.995 | mm | OK | -- | 21:58 | 2023-11-23 | 3.945
1254 | 101.4 | gf | 3.995 | mm | OK | -- | 21:58 | 2023-11-23 | 3.945
1255 | 100 | gf | 3.995 | mm | OK | -- | 21:58 | 2023-11-23 | 3.945
1256 | 98.6 | gf | 3.99 | mm | OK | -- | 21:58 | 2023-11-23 | 3.94
1257 | 97.1 | gf | 3.99 | mm | OK | -- | 21:58 | 2023-11-23 | 3.94
1258 | 95.3 | gf | 3.985 | mm | OK | -- | 21:58 | 2023-11-23 | 3.935
1259 | 93.2 | gf | 3.98 | mm | OK | -- | 21:58 | 2023-11-23 | 3.93
1260 | 91 | gf | 3.98 | mm | OK | -- | 21:58 | 2023-11-23 | 3.93
1261 | 89.2 | gf | 3.975 | mm | OK | -- | 21:58 | 2023-11-23 | 3.925
1262 | 87.1 | gf | 3.97 | mm | OK | -- | 21:58 | 2023-11-23 | 3.92
1263 | 85.1 | gf | 3.965 | mm | OK | -- | 21:58 | 2023-11-23 | 3.915
1264 | 82.1 | gf | 3.96 | mm | OK | -- | 21:58 | 2023-11-23 | 3.91
1265 | 79.3 | gf | 3.955 | mm | OK | -- | 21:58 | 2023-11-23 | 3.905
1266 | 77.1 | gf | 3.95 | mm | OK | -- | 21:58 | 2023-11-23 | 3.9
1267 | 75.7 | gf | 3.945 | mm | OK | -- | 21:58 | 2023-11-23 | 3.895
1268 | 74.7 | gf | 3.945 | mm | OK | -- | 21:58 | 2023-11-23 | 3.895
1269 | 73.7 | gf | 3.94 | mm | OK | -- | 21:58 | 2023-11-23 | 3.89
1270 | 72.6 | gf | 3.935 | mm | OK | -- | 21:58 | 2023-11-23 | 3.885
1271 | 71.6 | gf | 3.935 | mm | OK | -- | 21:58 | 2023-11-23 | 3.885
1272 | 70.6 | gf | 3.93 | mm | OK | -- | 21:58 | 2023-11-23 | 3.88
1273 | 69.7 | gf | 3.93 | mm | OK | -- | 21:58 | 2023-11-23 | 3.88
1274 | 68.8 | gf | 3.93 | mm | OK | -- | 21:58 | 2023-11-23 | 3.88
1275 | 68 | gf | 3.925 | mm | OK | -- | 21:58 | 2023-11-23 | 3.875
1276 | 66.9 | gf | 3.92 | mm | OK | -- | 21:58 | 2023-11-23 | 3.87
1277 | 65.7 | gf | 3.92 | mm | OK | -- | 21:58 | 2023-11-23 | 3.87
1278 | 64.5 | gf | 3.915 | mm | OK | -- | 21:58 | 2023-11-23 | 3.865
1279 | 63.7 | gf | 3.91 | mm | OK | -- | 21:58 | 2023-11-23 | 3.86
1280 | 63.1 | gf | 3.91 | mm | OK | -- | 21:58 | 2023-11-23 | 3.86
1281 | 62.6 | gf | 3.905 | mm | OK | -- | 21:58 | 2023-11-23 | 3.855
1282 | 62.2 | gf | 3.905 | mm | OK | -- | 21:58 | 2023-11-23 | 3.855
1283 | 61.8 | gf | 3.9 | mm | OK | -- | 21:58 | 2023-11-23 | 3.85
1284 | 61.5 | gf | 3.9 | mm | OK | -- | 21:58 | 2023-11-23 | 3.85
1285 | 61.4 | gf | 3.9 | mm | OK | -- | 21:58 | 2023-11-23 | 3.85
1286 | 61.3 | gf | 3.895 | mm | OK | -- | 21:58 | 2023-11-23 | 3.845
1287 | 61.2 | gf | 3.895 | mm | OK | -- | 21:58 | 2023-11-23 | 3.845
1288 | 61.2 | gf | 3.89 | mm | OK | -- | 21:58 | 2023-11-23 | 3.84
1289 | 61.2 | gf | 3.89 | mm | OK | -- | 21:58 | 2023-11-23 | 3.84
1290 | 61.2 | gf | 3.89 | mm | OK | -- | 21:58 | 2023-11-23 | 3.84
1291 | 61.2 | gf | 3.885 | mm | OK | -- | 21:58 | 2023-11-23 | 3.835
1292 | 61.2 | gf | 3.885 | mm | OK | -- | 21:58 | 2023-11-23 | 3.835
1293 | 61.2 | gf | 3.88 | mm | OK | -- | 21:58 | 2023-11-23 | 3.83
1294 | 61 | gf | 3.88 | mm | OK | -- | 21:58 | 2023-11-23 | 3.83
1295 | 61 | gf | 3.875 | mm | OK | -- | 21:58 | 2023-11-23 | 3.825
1296 | 61 | gf | 3.87 | mm | OK | -- | 21:58 | 2023-11-23 | 3.82
1297 | 61 | gf | 3.865 | mm | OK | -- | 21:58 | 2023-11-23 | 3.815
1298 | 61 | gf | 3.86 | mm | OK | -- | 21:58 | 2023-11-23 | 3.81
1299 | 60.9 | gf | 3.855 | mm | OK | -- | 21:58 | 2023-11-23 | 3.805
1300 | 60.9 | gf | 3.85 | mm | OK | -- | 21:58 | 2023-11-23 | 3.8
1301 | 60.9 | gf | 3.85 | mm | OK | -- | 21:58 | 2023-11-23 | 3.8
1302 | 60.9 | gf | 3.845 | mm | OK | -- | 21:58 | 2023-11-23 | 3.795
1303 | 60.9 | gf | 3.84 | mm | OK | -- | 21:58 | 2023-11-23 | 3.79
1304 | 60.8 | gf | 3.84 | mm | OK | -- | 21:58 | 2023-11-23 | 3.79
1305 | 60.8 | gf | 3.835 | mm | OK | -- | 21:58 | 2023-11-23 | 3.785
1306 | 60.8 | gf | 3.835 | mm | OK | -- | 21:58 | 2023-11-23 | 3.785
1307 | 60.8 | gf | 3.83 | mm | OK | -- | 21:58 | 2023-11-23 | 3.78
1308 | 60.8 | gf | 3.83 | mm | OK | -- | 21:58 | 2023-11-23 | 3.78
1309 | 60.8 | gf | 3.825 | mm | OK | -- | 21:58 | 2023-11-23 | 3.775
1310 | 60.8 | gf | 3.825 | mm | OK | -- | 21:58 | 2023-11-23 | 3.775
1311 | 60.8 | gf | 3.825 | mm | OK | -- | 21:58 | 2023-11-23 | 3.775
1312 | 60.7 | gf | 3.82 | mm | OK | -- | 21:58 | 2023-11-23 | 3.77
1313 | 60.7 | gf | 3.82 | mm | OK | -- | 21:58 | 2023-11-23 | 3.77
1314 | 60.7 | gf | 3.815 | mm | OK | -- | 21:58 | 2023-11-23 | 3.765
1315 | 60.7 | gf | 3.815 | mm | OK | -- | 21:58 | 2023-11-23 | 3.765
1316 | 60.7 | gf | 3.81 | mm | OK | -- | 21:58 | 2023-11-23 | 3.76
1317 | 60.7 | gf | 3.81 | mm | OK | -- | 21:58 | 2023-11-23 | 3.76
1318 | 60.6 | gf | 3.805 | mm | OK | -- | 21:58 | 2023-11-23 | 3.755
1319 | 60.7 | gf | 3.805 | mm | OK | -- | 21:58 | 2023-11-23 | 3.755
1320 | 60.7 | gf | 3.805 | mm | OK | -- | 21:58 | 2023-11-23 | 3.755
1321 | 60.6 | gf | 3.8 | mm | OK | -- | 21:58 | 2023-11-23 | 3.75
1322 | 60.6 | gf | 3.8 | mm | OK | -- | 21:58 | 2023-11-23 | 3.75
1323 | 60.6 | gf | 3.795 | mm | OK | -- | 21:58 | 2023-11-23 | 3.745
1324 | 60.6 | gf | 3.795 | mm | OK | -- | 21:58 | 2023-11-23 | 3.745
1325 | 60.6 | gf | 3.795 | mm | OK | -- | 21:58 | 2023-11-23 | 3.745
1326 | 60.5 | gf | 3.79 | mm | OK | -- | 21:58 | 2023-11-23 | 3.74
1327 | 60.5 | gf | 3.79 | mm | OK | -- | 21:58 | 2023-11-23 | 3.74
1328 | 60.5 | gf | 3.785 | mm | OK | -- | 21:58 | 2023-11-23 | 3.735
1329 | 60.4 | gf | 3.78 | mm | OK | -- | 21:58 | 2023-11-23 | 3.73
1330 | 60.4 | gf | 3.775 | mm | OK | -- | 21:58 | 2023-11-23 | 3.725
1331 | 60.4 | gf | 3.765 | mm | OK | -- | 21:58 | 2023-11-23 | 3.715
1332 | 60.4 | gf | 3.765 | mm | OK | -- | 21:58 | 2023-11-23 | 3.715
1333 | 60.3 | gf | 3.76 | mm | OK | -- | 21:58 | 2023-11-23 | 3.71
1334 | 60.3 | gf | 3.755 | mm | OK | -- | 21:58 | 2023-11-23 | 3.705
1335 | 60.3 | gf | 3.75 | mm | OK | -- | 21:58 | 2023-11-23 | 3.7
1336 | 60.2 | gf | 3.745 | mm | OK | -- | 21:58 | 2023-11-23 | 3.695
1337 | 60.3 | gf | 3.74 | mm | OK | -- | 21:58 | 2023-11-23 | 3.69
1338 | 60.2 | gf | 3.74 | mm | OK | -- | 21:58 | 2023-11-23 | 3.69
1339 | 60.2 | gf | 3.735 | mm | OK | -- | 21:58 | 2023-11-23 | 3.685
1340 | 60.1 | gf | 3.73 | mm | OK | -- | 21:58 | 2023-11-23 | 3.68
1341 | 60.1 | gf | 3.725 | mm | OK | -- | 21:58 | 2023-11-23 | 3.675
1342 | 60.1 | gf | 3.72 | mm | OK | -- | 21:58 | 2023-11-23 | 3.67
1343 | 60.1 | gf | 3.715 | mm | OK | -- | 21:58 | 2023-11-23 | 3.665
1344 | 60.1 | gf | 3.71 | mm | OK | -- | 21:58 | 2023-11-23 | 3.66
1345 | 60 | gf | 3.705 | mm | OK | -- | 21:58 | 2023-11-23 | 3.655
1346 | 60 | gf | 3.7 | mm | OK | -- | 21:58 | 2023-11-23 | 3.65
1347 | 60 | gf | 3.695 | mm | OK | -- | 21:58 | 2023-11-23 | 3.645
1348 | 59.9 | gf | 3.69 | mm | OK | -- | 21:58 | 2023-11-23 | 3.64
1349 | 59.9 | gf | 3.685 | mm | OK | -- | 21:58 | 2023-11-23 | 3.635
1350 | 59.9 | gf | 3.68 | mm | OK | -- | 21:58 | 2023-11-23 | 3.63
1351 | 59.9 | gf | 3.68 | mm | OK | -- | 21:58 | 2023-11-23 | 3.63
1352 | 59.9 | gf | 3.675 | mm | OK | -- | 21:58 | 2023-11-23 | 3.625
1353 | 59.9 | gf | 3.67 | mm | OK | -- | 21:58 | 2023-11-23 | 3.62
1354 | 59.9 | gf | 3.67 | mm | OK | -- | 21:58 | 2023-11-23 | 3.62
1355 | 59.9 | gf | 3.665 | mm | OK | -- | 21:58 | 2023-11-23 | 3.615
1356 | 59.8 | gf | 3.66 | mm | OK | -- | 21:58 | 2023-11-23 | 3.61
1357 | 59.8 | gf | 3.655 | mm | OK | -- | 21:58 | 2023-11-23 | 3.605
1358 | 59.7 | gf | 3.65 | mm | OK | -- | 21:58 | 2023-11-23 | 3.6
1359 | 59.6 | gf | 3.645 | mm | OK | -- | 21:58 | 2023-11-23 | 3.595
1360 | 59.6 | gf | 3.64 | mm | OK | -- | 21:58 | 2023-11-23 | 3.59
1361 | 59.6 | gf | 3.63 | mm | OK | -- | 21:58 | 2023-11-23 | 3.58
1362 | 59.6 | gf | 3.625 | mm | OK | -- | 21:58 | 2023-11-23 | 3.575
1363 | 59.6 | gf | 3.62 | mm | OK | -- | 21:58 | 2023-11-23 | 3.57
1364 | 59.6 | gf | 3.615 | mm | OK | -- | 21:58 | 2023-11-23 | 3.565
1365 | 59.6 | gf | 3.615 | mm | OK | -- | 21:58 | 2023-11-23 | 3.565
1366 | 59.5 | gf | 3.61 | mm | OK | -- | 21:58 | 2023-11-23 | 3.56
1367 | 59.5 | gf | 3.605 | mm | OK | -- | 21:58 | 2023-11-23 | 3.555
1368 | 59.5 | gf | 3.6 | mm | OK | -- | 21:58 | 2023-11-23 | 3.55
1369 | 59.5 | gf | 3.595 | mm | OK | -- | 21:58 | 2023-11-23 | 3.545
1370 | 59.4 | gf | 3.59 | mm | OK | -- | 21:58 | 2023-11-23 | 3.54
1371 | 59.4 | gf | 3.585 | mm | OK | -- | 21:58 | 2023-11-23 | 3.535
1372 | 59.4 | gf | 3.58 | mm | OK | -- | 21:58 | 2023-11-23 | 3.53
1373 | 59.3 | gf | 3.575 | mm | OK | -- | 21:58 | 2023-11-23 | 3.525
1374 | 59.3 | gf | 3.57 | mm | OK | -- | 21:58 | 2023-11-23 | 3.52
1375 | 59.3 | gf | 3.565 | mm | OK | -- | 21:58 | 2023-11-23 | 3.515
1376 | 59.2 | gf | 3.56 | mm | OK | -- | 21:58 | 2023-11-23 | 3.51
1377 | 59.2 | gf | 3.555 | mm | OK | -- | 21:58 | 2023-11-23 | 3.505
1378 | 59 | gf | 3.545 | mm | OK | -- | 21:58 | 2023-11-23 | 3.495
1379 | 59.1 | gf | 3.535 | mm | OK | -- | 21:58 | 2023-11-23 | 3.485
1380 | 59 | gf | 3.53 | mm | OK | -- | 21:58 | 2023-11-23 | 3.48
1381 | 59 | gf | 3.525 | mm | OK | -- | 21:58 | 2023-11-23 | 3.475
1382 | 59 | gf | 3.515 | mm | OK | -- | 21:58 | 2023-11-23 | 3.465
1383 | 59 | gf | 3.51 | mm | OK | -- | 21:58 | 2023-11-23 | 3.46
1384 | 59 | gf | 3.505 | mm | OK | -- | 21:58 | 2023-11-23 | 3.455
1385 | 59 | gf | 3.5 | mm | OK | -- | 21:58 | 2023-11-23 | 3.45
1386 | 59 | gf | 3.495 | mm | OK | -- | 21:58 | 2023-11-23 | 3.445
1387 | 58.9 | gf | 3.495 | mm | OK | -- | 21:58 | 2023-11-23 | 3.445
1388 | 58.9 | gf | 3.49 | mm | OK | -- | 21:58 | 2023-11-23 | 3.44
1389 | 58.9 | gf | 3.485 | mm | OK | -- | 21:58 | 2023-11-23 | 3.435
1390 | 58.9 | gf | 3.48 | mm | OK | -- | 21:58 | 2023-11-23 | 3.43
1391 | 58.9 | gf | 3.48 | mm | OK | -- | 21:58 | 2023-11-23 | 3.43
1392 | 58.8 | gf | 3.475 | mm | OK | -- | 21:58 | 2023-11-23 | 3.425
1393 | 58.8 | gf | 3.47 | mm | OK | -- | 21:58 | 2023-11-23 | 3.42
1394 | 58.8 | gf | 3.465 | mm | OK | -- | 21:58 | 2023-11-23 | 3.415
1395 | 58.8 | gf | 3.46 | mm | OK | -- | 21:58 | 2023-11-23 | 3.41
1396 | 58.8 | gf | 3.46 | mm | OK | -- | 21:58 | 2023-11-23 | 3.41
1397 | 58.8 | gf | 3.455 | mm | OK | -- | 21:58 | 2023-11-23 | 3.405
1398 | 58.7 | gf | 3.45 | mm | OK | -- | 21:58 | 2023-11-23 | 3.4
1399 | 58.7 | gf | 3.445 | mm | OK | -- | 21:58 | 2023-11-23 | 3.395
1400 | 58.7 | gf | 3.445 | mm | OK | -- | 21:58 | 2023-11-23 | 3.395
1401 | 58.6 | gf | 3.435 | mm | OK | -- | 21:58 | 2023-11-23 | 3.385
1402 | 58.6 | gf | 3.43 | mm | OK | -- | 21:58 | 2023-11-23 | 3.38
1403 | 58.6 | gf | 3.425 | mm | OK | -- | 21:58 | 2023-11-23 | 3.375
1404 | 58.6 | gf | 3.425 | mm | OK | -- | 21:58 | 2023-11-23 | 3.375
1405 | 58.6 | gf | 3.42 | mm | OK | -- | 21:58 | 2023-11-23 | 3.37
1406 | 58.6 | gf | 3.42 | mm | OK | -- | 21:58 | 2023-11-23 | 3.37
1407 | 58.6 | gf | 3.415 | mm | OK | -- | 21:58 | 2023-11-23 | 3.365
1408 | 58.5 | gf | 3.41 | mm | OK | -- | 21:58 | 2023-11-23 | 3.36
1409 | 58.5 | gf | 3.405 | mm | OK | -- | 21:58 | 2023-11-23 | 3.355
1410 | 58.5 | gf | 3.405 | mm | OK | -- | 21:58 | 2023-11-23 | 3.355
1411 | 58.5 | gf | 3.4 | mm | OK | -- | 21:58 | 2023-11-23 | 3.35
1412 | 58.5 | gf | 3.395 | mm | OK | -- | 21:58 | 2023-11-23 | 3.345
1413 | 58.5 | gf | 3.395 | mm | OK | -- | 21:58 | 2023-11-23 | 3.345
1414 | 58.4 | gf | 3.39 | mm | OK | -- | 21:58 | 2023-11-23 | 3.34
1415 | 58.4 | gf | 3.385 | mm | OK | -- | 21:58 | 2023-11-23 | 3.335
1416 | 58.4 | gf | 3.385 | mm | OK | -- | 21:58 | 2023-11-23 | 3.335
1417 | 58.4 | gf | 3.38 | mm | OK | -- | 21:58 | 2023-11-23 | 3.33
1418 | 58.4 | gf | 3.38 | mm | OK | -- | 21:58 | 2023-11-23 | 3.33
1419 | 58.4 | gf | 3.375 | mm | OK | -- | 21:58 | 2023-11-23 | 3.325
1420 | 58.2 | gf | 3.37 | mm | OK | -- | 21:58 | 2023-11-23 | 3.32
1421 | 58.2 | gf | 3.365 | mm | OK | -- | 21:58 | 2023-11-23 | 3.315
1422 | 58.2 | gf | 3.36 | mm | OK | -- | 21:58 | 2023-11-23 | 3.31
1423 | 58.2 | gf | 3.355 | mm | OK | -- | 21:58 | 2023-11-23 | 3.305
1424 | 58.2 | gf | 3.35 | mm | OK | -- | 21:58 | 2023-11-23 | 3.3
1425 | 58.2 | gf | 3.345 | mm | OK | -- | 21:58 | 2023-11-23 | 3.295
1426 | 58.2 | gf | 3.345 | mm | OK | -- | 21:58 | 2023-11-23 | 3.295
1427 | 58.1 | gf | 3.34 | mm | OK | -- | 21:58 | 2023-11-23 | 3.29
1428 | 58 | gf | 3.335 | mm | OK | -- | 21:58 | 2023-11-23 | 3.285
1429 | 58 | gf | 3.325 | mm | OK | -- | 21:58 | 2023-11-23 | 3.275
1430 | 57.9 | gf | 3.32 | mm | OK | -- | 21:58 | 2023-11-23 | 3.27
1431 | 57.9 | gf | 3.31 | mm | OK | -- | 21:58 | 2023-11-23 | 3.26
1432 | 57.9 | gf | 3.305 | mm | OK | -- | 21:58 | 2023-11-23 | 3.255
1433 | 57.9 | gf | 3.3 | mm | OK | -- | 21:58 | 2023-11-23 | 3.25
1434 | 57.9 | gf | 3.295 | mm | OK | -- | 21:58 | 2023-11-23 | 3.245
1435 | 57.9 | gf | 3.29 | mm | OK | -- | 21:58 | 2023-11-23 | 3.24
1436 | 57.8 | gf | 3.285 | mm | OK | -- | 21:58 | 2023-11-23 | 3.235
1437 | 57.7 | gf | 3.275 | mm | OK | -- | 21:58 | 2023-11-23 | 3.225
1438 | 57.6 | gf | 3.27 | mm | OK | -- | 21:58 | 2023-11-23 | 3.22
1439 | 57.7 | gf | 3.265 | mm | OK | -- | 21:58 | 2023-11-23 | 3.215
1440 | 57.6 | gf | 3.255 | mm | OK | -- | 21:58 | 2023-11-23 | 3.205
1441 | 57.6 | gf | 3.25 | mm | OK | -- | 21:58 | 2023-11-23 | 3.2
1442 | 57.6 | gf | 3.24 | mm | OK | -- | 21:58 | 2023-11-23 | 3.19
1443 | 57.5 | gf | 3.23 | mm | OK | -- | 21:58 | 2023-11-23 | 3.18
1444 | 57.4 | gf | 3.225 | mm | OK | -- | 21:58 | 2023-11-23 | 3.175
1445 | 57.4 | gf | 3.215 | mm | OK | -- | 21:58 | 2023-11-23 | 3.165
1446 | 57.4 | gf | 3.205 | mm | OK | -- | 21:58 | 2023-11-23 | 3.155
1447 | 57.3 | gf | 3.195 | mm | OK | -- | 21:58 | 2023-11-23 | 3.145
1448 | 57.1 | gf | 3.185 | mm | OK | -- | 21:58 | 2023-11-23 | 3.135
1449 | 57.2 | gf | 3.175 | mm | OK | -- | 21:58 | 2023-11-23 | 3.125
1450 | 57.1 | gf | 3.165 | mm | OK | -- | 21:58 | 2023-11-23 | 3.115
1451 | 57.1 | gf | 3.155 | mm | OK | -- | 21:58 | 2023-11-23 | 3.105
1452 | 57.1 | gf | 3.15 | mm | OK | -- | 21:58 | 2023-11-23 | 3.1
1453 | 57.1 | gf | 3.145 | mm | OK | -- | 21:58 | 2023-11-23 | 3.095
1454 | 57.1 | gf | 3.14 | mm | OK | -- | 21:58 | 2023-11-23 | 3.09
1455 | 57.1 | gf | 3.135 | mm | OK | -- | 21:58 | 2023-11-23 | 3.085
1456 | 57.1 | gf | 3.13 | mm | OK | -- | 21:58 | 2023-11-23 | 3.08
1457 | 57.1 | gf | 3.13 | mm | OK | -- | 21:58 | 2023-11-23 | 3.08
1458 | 57 | gf | 3.125 | mm | OK | -- | 21:58 | 2023-11-23 | 3.075
1459 | 56.9 | gf | 3.115 | mm | OK | -- | 21:58 | 2023-11-23 | 3.065
1460 | 56.9 | gf | 3.11 | mm | OK | -- | 21:58 | 2023-11-23 | 3.06
1461 | 56.9 | gf | 3.105 | mm | OK | -- | 21:58 | 2023-11-23 | 3.055
1462 | 56.9 | gf | 3.1 | mm | OK | -- | 21:58 | 2023-11-23 | 3.05
1463 | 56.8 | gf | 3.095 | mm | OK | -- | 21:58 | 2023-11-23 | 3.045
1464 | 56.8 | gf | 3.09 | mm | OK | -- | 21:58 | 2023-11-23 | 3.04
1465 | 56.7 | gf | 3.08 | mm | OK | -- | 21:58 | 2023-11-23 | 3.03
1466 | 56.7 | gf | 3.075 | mm | OK | -- | 21:58 | 2023-11-23 | 3.025
1467 | 56.6 | gf | 3.065 | mm | OK | -- | 21:58 | 2023-11-23 | 3.015
1468 | 56.6 | gf | 3.055 | mm | OK | -- | 21:58 | 2023-11-23 | 3.005
1469 | 56.6 | gf | 3.05 | mm | OK | -- | 21:58 | 2023-11-23 | 3
1470 | 56.6 | gf | 3.045 | mm | OK | -- | 21:58 | 2023-11-23 | 2.995
1471 | 56.6 | gf | 3.04 | mm | OK | -- | 21:58 | 2023-11-23 | 2.99
1472 | 56.5 | gf | 3.03 | mm | OK | -- | 21:58 | 2023-11-23 | 2.98
1473 | 56.5 | gf | 3.025 | mm | OK | -- | 21:58 | 2023-11-23 | 2.975
1474 | 56.5 | gf | 3.02 | mm | OK | -- | 21:58 | 2023-11-23 | 2.97
1475 | 56.5 | gf | 3.02 | mm | OK | -- | 21:58 | 2023-11-23 | 2.97
1476 | 56.5 | gf | 3.015 | mm | OK | -- | 21:58 | 2023-11-23 | 2.965
1477 | 56.5 | gf | 3.01 | mm | OK | -- | 21:58 | 2023-11-23 | 2.96
1478 | 56.5 | gf | 3.005 | mm | OK | -- | 21:58 | 2023-11-23 | 2.955
1479 | 56.4 | gf | 3.005 | mm | OK | -- | 21:58 | 2023-11-23 | 2.955
1480 | 56.4 | gf | 3 | mm | OK | -- | 21:58 | 2023-11-23 | 2.95
1481 | 56.4 | gf | 2.995 | mm | OK | -- | 21:58 | 2023-11-23 | 2.945
1482 | 56.3 | gf | 2.99 | mm | OK | -- | 21:58 | 2023-11-23 | 2.94
1483 | 56.2 | gf | 2.985 | mm | OK | -- | 21:58 | 2023-11-23 | 2.935
1484 | 56.2 | gf | 2.975 | mm | OK | -- | 21:58 | 2023-11-23 | 2.925
1485 | 56.1 | gf | 2.97 | mm | OK | -- | 21:58 | 2023-11-23 | 2.92
1486 | 56.2 | gf | 2.965 | mm | OK | -- | 21:58 | 2023-11-23 | 2.915
1487 | 56.2 | gf | 2.96 | mm | OK | -- | 21:58 | 2023-11-23 | 2.91
1488 | 56.1 | gf | 2.955 | mm | OK | -- | 21:58 | 2023-11-23 | 2.905
1489 | 56.1 | gf | 2.955 | mm | OK | -- | 21:58 | 2023-11-23 | 2.905
1490 | 56 | gf | 2.95 | mm | OK | -- | 21:58 | 2023-11-23 | 2.9
1491 | 56 | gf | 2.945 | mm | OK | -- | 21:58 | 2023-11-23 | 2.895
1492 | 55.9 | gf | 2.935 | mm | OK | -- | 21:58 | 2023-11-23 | 2.885
1493 | 55.9 | gf | 2.93 | mm | OK | -- | 21:58 | 2023-11-23 | 2.88
1494 | 55.8 | gf | 2.92 | mm | OK | -- | 21:58 | 2023-11-23 | 2.87
1495 | 55.7 | gf | 2.91 | mm | OK | -- | 21:58 | 2023-11-23 | 2.86
1496 | 55.6 | gf | 2.895 | mm | OK | -- | 21:58 | 2023-11-23 | 2.845
1497 | 55.6 | gf | 2.885 | mm | OK | -- | 21:58 | 2023-11-23 | 2.835
1498 | 55.6 | gf | 2.87 | mm | OK | -- | 21:58 | 2023-11-23 | 2.82
1499 | 55.4 | gf | 2.855 | mm | OK | -- | 21:58 | 2023-11-23 | 2.805
1500 | 55.2 | gf | 2.84 | mm | OK | -- | 21:58 | 2023-11-23 | 2.79
1501 | 55.1 | gf | 2.815 | mm | OK | -- | 21:58 | 2023-11-23 | 2.765
1502 | 55 | gf | 2.795 | mm | OK | -- | 21:58 | 2023-11-23 | 2.745
1503 | 55 | gf | 2.78 | mm | OK | -- | 21:58 | 2023-11-23 | 2.73
1504 | 54.9 | gf | 2.76 | mm | OK | -- | 21:58 | 2023-11-23 | 2.71
1505 | 54.8 | gf | 2.745 | mm | OK | -- | 21:58 | 2023-11-23 | 2.695
1506 | 54.8 | gf | 2.73 | mm | OK | -- | 21:58 | 2023-11-23 | 2.68
1507 | 54.8 | gf | 2.715 | mm | OK | -- | 21:58 | 2023-11-23 | 2.665
1508 | 54.8 | gf | 2.705 | mm | OK | -- | 21:58 | 2023-11-23 | 2.655
1509 | 54.7 | gf | 2.695 | mm | OK | -- | 21:58 | 2023-11-23 | 2.645
1510 | 54.6 | gf | 2.685 | mm | OK | -- | 21:58 | 2023-11-23 | 2.635
1511 | 54.5 | gf | 2.675 | mm | OK | -- | 21:58 | 2023-11-23 | 2.625
1512 | 54.5 | gf | 2.66 | mm | OK | -- | 21:58 | 2023-11-23 | 2.61
1513 | 54.4 | gf | 2.65 | mm | OK | -- | 21:58 | 2023-11-23 | 2.6
1514 | 54.3 | gf | 2.635 | mm | OK | -- | 21:58 | 2023-11-23 | 2.585
1515 | 54.2 | gf | 2.62 | mm | OK | -- | 21:58 | 2023-11-23 | 2.57
1516 | 54.2 | gf | 2.605 | mm | OK | -- | 21:58 | 2023-11-23 | 2.555
1517 | 54.1 | gf | 2.59 | mm | OK | -- | 21:58 | 2023-11-23 | 2.54
1518 | 54 | gf | 2.575 | mm | OK | -- | 21:58 | 2023-11-23 | 2.525
1519 | 53.9 | gf | 2.56 | mm | OK | -- | 21:58 | 2023-11-23 | 2.51
1520 | 53.9 | gf | 2.55 | mm | OK | -- | 21:58 | 2023-11-23 | 2.5
1521 | 53.8 | gf | 2.535 | mm | OK | -- | 21:58 | 2023-11-23 | 2.485
1522 | 53.8 | gf | 2.52 | mm | OK | -- | 21:58 | 2023-11-23 | 2.47
1523 | 53.7 | gf | 2.51 | mm | OK | -- | 21:58 | 2023-11-23 | 2.46
1524 | 53.7 | gf | 2.495 | mm | OK | -- | 21:58 | 2023-11-23 | 2.445
1525 | 53.7 | gf | 2.485 | mm | OK | -- | 21:58 | 2023-11-23 | 2.435
1526 | 53.7 | gf | 2.475 | mm | OK | -- | 21:58 | 2023-11-23 | 2.425
1527 | 53.7 | gf | 2.47 | mm | OK | -- | 21:58 | 2023-11-23 | 2.42
1528 | 53.6 | gf | 2.465 | mm | OK | -- | 21:58 | 2023-11-23 | 2.415
1529 | 53.6 | gf | 2.455 | mm | OK | -- | 21:58 | 2023-11-23 | 2.405
1530 | 53.6 | gf | 2.45 | mm | OK | -- | 21:58 | 2023-11-23 | 2.4
1531 | 53.6 | gf | 2.445 | mm | OK | -- | 21:58 | 2023-11-23 | 2.395
1532 | 53.5 | gf | 2.44 | mm | OK | -- | 21:58 | 2023-11-23 | 2.39
1533 | 53.5 | gf | 2.435 | mm | OK | -- | 21:58 | 2023-11-23 | 2.385
1534 | 53.5 | gf | 2.43 | mm | OK | -- | 21:58 | 2023-11-23 | 2.38
1535 | 53.5 | gf | 2.425 | mm | OK | -- | 21:58 | 2023-11-23 | 2.375
1536 | 53.5 | gf | 2.42 | mm | OK | -- | 21:58 | 2023-11-23 | 2.37
1537 | 53.4 | gf | 2.415 | mm | OK | -- | 21:58 | 2023-11-23 | 2.365
1538 | 53.4 | gf | 2.41 | mm | OK | -- | 21:58 | 2023-11-23 | 2.36
1539 | 53.3 | gf | 2.405 | mm | OK | -- | 21:58 | 2023-11-23 | 2.355
1540 | 53.2 | gf | 2.395 | mm | OK | -- | 21:58 | 2023-11-23 | 2.345
1541 | 53.2 | gf | 2.39 | mm | OK | -- | 21:58 | 2023-11-23 | 2.34
1542 | 53.2 | gf | 2.385 | mm | OK | -- | 21:58 | 2023-11-23 | 2.335
1543 | 53.1 | gf | 2.375 | mm | OK | -- | 21:58 | 2023-11-23 | 2.325
1544 | 53 | gf | 2.365 | mm | OK | -- | 21:58 | 2023-11-23 | 2.315
1545 | 52.9 | gf | 2.355 | mm | OK | -- | 21:58 | 2023-11-23 | 2.305
1546 | 52.9 | gf | 2.345 | mm | OK | -- | 21:58 | 2023-11-23 | 2.295
1547 | 52.9 | gf | 2.335 | mm | OK | -- | 21:58 | 2023-11-23 | 2.285
1548 | 52.8 | gf | 2.325 | mm | OK | -- | 21:58 | 2023-11-23 | 2.275
1549 | 52.8 | gf | 2.315 | mm | OK | -- | 21:58 | 2023-11-23 | 2.265
1550 | 52.9 | gf | 2.31 | mm | OK | -- | 21:58 | 2023-11-23 | 2.26
1551 | 52.8 | gf | 2.3 | mm | OK | -- | 21:58 | 2023-11-23 | 2.25
1552 | 52.8 | gf | 2.295 | mm | OK | -- | 21:58 | 2023-11-23 | 2.245
1553 | 52.7 | gf | 2.285 | mm | OK | -- | 21:58 | 2023-11-23 | 2.235
1554 | 52.7 | gf | 2.28 | mm | OK | -- | 21:58 | 2023-11-23 | 2.23
1555 | 52.7 | gf | 2.275 | mm | OK | -- | 21:58 | 2023-11-23 | 2.225
1556 | 52.7 | gf | 2.27 | mm | OK | -- | 21:58 | 2023-11-23 | 2.22
1557 | 52.7 | gf | 2.26 | mm | OK | -- | 21:58 | 2023-11-23 | 2.21
1558 | 52.6 | gf | 2.255 | mm | OK | -- | 21:58 | 2023-11-23 | 2.205
1559 | 52.5 | gf | 2.25 | mm | OK | -- | 21:58 | 2023-11-23 | 2.2
1560 | 52.5 | gf | 2.24 | mm | OK | -- | 21:58 | 2023-11-23 | 2.19
1561 | 52.5 | gf | 2.235 | mm | OK | -- | 21:58 | 2023-11-23 | 2.185
1562 | 52.5 | gf | 2.235 | mm | OK | -- | 21:58 | 2023-11-23 | 2.185
1563 | 52.5 | gf | 2.23 | mm | OK | -- | 21:58 | 2023-11-23 | 2.18
1564 | 52.5 | gf | 2.225 | mm | OK | -- | 21:58 | 2023-11-23 | 2.175
1565 | 52.5 | gf | 2.22 | mm | OK | -- | 21:58 | 2023-11-23 | 2.17
1566 | 52.5 | gf | 2.215 | mm | OK | -- | 21:58 | 2023-11-23 | 2.165
1567 | 52.4 | gf | 2.21 | mm | OK | -- | 21:58 | 2023-11-23 | 2.16
1568 | 52.5 | gf | 2.205 | mm | OK | -- | 21:58 | 2023-11-23 | 2.155
1569 | 52.5 | gf | 2.205 | mm | OK | -- | 21:58 | 2023-11-23 | 2.155
1570 | 52.4 | gf | 2.2 | mm | OK | -- | 21:58 | 2023-11-23 | 2.15
1571 | 52.3 | gf | 2.195 | mm | OK | -- | 21:58 | 2023-11-23 | 2.145
1572 | 52.3 | gf | 2.19 | mm | OK | -- | 21:58 | 2023-11-23 | 2.14
1573 | 52.4 | gf | 2.19 | mm | OK | -- | 21:58 | 2023-11-23 | 2.14
1574 | 52.4 | gf | 2.185 | mm | OK | -- | 21:58 | 2023-11-23 | 2.135
1575 | 52.3 | gf | 2.185 | mm | OK | -- | 21:58 | 2023-11-23 | 2.135
1576 | 52.3 | gf | 2.18 | mm | OK | -- | 21:58 | 2023-11-23 | 2.13
1577 | 52.3 | gf | 2.18 | mm | OK | -- | 21:58 | 2023-11-23 | 2.13
1578 | 52.3 | gf | 2.175 | mm | OK | -- | 21:58 | 2023-11-23 | 2.125
1579 | 52.2 | gf | 2.17 | mm | OK | -- | 21:58 | 2023-11-23 | 2.12
1580 | 52 | gf | 2.165 | mm | OK | -- | 21:58 | 2023-11-23 | 2.115
1581 | 52 | gf | 2.16 | mm | OK | -- | 21:58 | 2023-11-23 | 2.11
1582 | 52 | gf | 2.16 | mm | OK | -- | 21:58 | 2023-11-23 | 2.11
1583 | 51.8 | gf | 2.155 | mm | OK | -- | 21:58 | 2023-11-23 | 2.105
1584 | 51.8 | gf | 2.15 | mm | OK | -- | 21:58 | 2023-11-23 | 2.1
1585 | 51.8 | gf | 2.145 | mm | OK | -- | 21:58 | 2023-11-23 | 2.095
1586 | 51.7 | gf | 2.14 | mm | OK | -- | 21:58 | 2023-11-23 | 2.09
1587 | 51.7 | gf | 2.135 | mm | OK | -- | 21:58 | 2023-11-23 | 2.085
1588 | 51.6 | gf | 2.13 | mm | OK | -- | 21:58 | 2023-11-23 | 2.08
1589 | 51.5 | gf | 2.125 | mm | OK | -- | 21:58 | 2023-11-23 | 2.075
1590 | 51.5 | gf | 2.12 | mm | OK | -- | 21:58 | 2023-11-23 | 2.07
1591 | 51.4 | gf | 2.115 | mm | OK | -- | 21:58 | 2023-11-23 | 2.065
1592 | 51.4 | gf | 2.11 | mm | OK | -- | 21:58 | 2023-11-23 | 2.06
1593 | 51.4 | gf | 2.105 | mm | OK | -- | 21:58 | 2023-11-23 | 2.055
1594 | 51.3 | gf | 2.095 | mm | OK | -- | 21:58 | 2023-11-23 | 2.045
1595 | 51.4 | gf | 2.09 | mm | OK | -- | 21:58 | 2023-11-23 | 2.04
1596 | 51.4 | gf | 2.09 | mm | OK | -- | 21:58 | 2023-11-23 | 2.04
1597 | 51.4 | gf | 2.085 | mm | OK | -- | 21:58 | 2023-11-23 | 2.035
1598 | 51.4 | gf | 2.085 | mm | OK | -- | 21:58 | 2023-11-23 | 2.035
1599 | 51.2 | gf | 2.08 | mm | OK | -- | 21:58 | 2023-11-23 | 2.03
1600 | 51 | gf | 2.075 | mm | OK | -- | 21:58 | 2023-11-23 | 2.025
1601 | 50.7 | gf | 2.07 | mm | OK | -- | 21:58 | 2023-11-23 | 2.02
1602 | 50.4 | gf | 2.065 | mm | OK | -- | 21:59 | 2023-11-23 | 2.015
1603 | 50.2 | gf | 2.06 | mm | OK | -- | 21:59 | 2023-11-23 | 2.01
1604 | 50.1 | gf | 2.055 | mm | OK | -- | 21:59 | 2023-11-23 | 2.005
1605 | 49.9 | gf | 2.05 | mm | OK | -- | 21:59 | 2023-11-23 | 2
1606 | 49.7 | gf | 2.045 | mm | OK | -- | 21:59 | 2023-11-23 | 1.995
1607 | 49.5 | gf | 2.035 | mm | OK | -- | 21:59 | 2023-11-23 | 1.985
1608 | 49.2 | gf | 2.03 | mm | OK | -- | 21:59 | 2023-11-23 | 1.98
1609 | 49 | gf | 2.025 | mm | OK | -- | 21:59 | 2023-11-23 | 1.975
1610 | 48.8 | gf | 2.02 | mm | OK | -- | 21:59 | 2023-11-23 | 1.97
1611 | 48.6 | gf | 2.015 | mm | OK | -- | 21:59 | 2023-11-23 | 1.965
1612 | 48.2 | gf | 2.005 | mm | OK | -- | 21:59 | 2023-11-23 | 1.955
1613 | 47.8 | gf | 2 | mm | OK | -- | 21:59 | 2023-11-23 | 1.95
1614 | 47.4 | gf | 1.99 | mm | OK | -- | 21:59 | 2023-11-23 | 1.94
1615 | 47.1 | gf | 1.985 | mm | OK | -- | 21:59 | 2023-11-23 | 1.935
1616 | 46.8 | gf | 1.98 | mm | OK | -- | 21:59 | 2023-11-23 | 1.93
1617 | 46.6 | gf | 1.975 | mm | OK | -- | 21:59 | 2023-11-23 | 1.925
1618 | 46.3 | gf | 1.97 | mm | OK | -- | 21:59 | 2023-11-23 | 1.92
1619 | 46 | gf | 1.965 | mm | OK | -- | 21:59 | 2023-11-23 | 1.915
1620 | 45.7 | gf | 1.96 | mm | OK | -- | 21:59 | 2023-11-23 | 1.91
1621 | 45.5 | gf | 1.955 | mm | OK | -- | 21:59 | 2023-11-23 | 1.905
1622 | 45.4 | gf | 1.95 | mm | OK | -- | 21:59 | 2023-11-23 | 1.9
1623 | 45 | gf | 1.945 | mm | OK | -- | 21:59 | 2023-11-23 | 1.895
1624 | 44.7 | gf | 1.94 | mm | OK | -- | 21:59 | 2023-11-23 | 1.89
1625 | 44.4 | gf | 1.935 | mm | OK | -- | 21:59 | 2023-11-23 | 1.885
1626 | 44.1 | gf | 1.935 | mm | OK | -- | 21:59 | 2023-11-23 | 1.885
1627 | 43.8 | gf | 1.93 | mm | OK | -- | 21:59 | 2023-11-23 | 1.88
1628 | 43.3 | gf | 1.925 | mm | OK | -- | 21:59 | 2023-11-23 | 1.875
1629 | 42.8 | gf | 1.92 | mm | OK | -- | 21:59 | 2023-11-23 | 1.87
1630 | 42.7 | gf | 1.915 | mm | OK | -- | 21:59 | 2023-11-23 | 1.865
1631 | 42.3 | gf | 1.915 | mm | OK | -- | 21:59 | 2023-11-23 | 1.865
1632 | 42.1 | gf | 1.91 | mm | OK | -- | 21:59 | 2023-11-23 | 1.86
1633 | 41.4 | gf | 1.905 | mm | OK | -- | 21:59 | 2023-11-23 | 1.855
1634 | 41.1 | gf | 1.9 | mm | OK | -- | 21:59 | 2023-11-23 | 1.85
1635 | 40.6 | gf | 1.895 | mm | OK | -- | 21:59 | 2023-11-23 | 1.845
1636 | 40.1 | gf | 1.89 | mm | OK | -- | 21:59 | 2023-11-23 | 1.84
1637 | 39.6 | gf | 1.88 | mm | OK | -- | 21:59 | 2023-11-23 | 1.83
1638 | 39.4 | gf | 1.875 | mm | OK | -- | 21:59 | 2023-11-23 | 1.825
1639 | 38.7 | gf | 1.87 | mm | OK | -- | 21:59 | 2023-11-23 | 1.82
1640 | 38.1 | gf | 1.865 | mm | OK | -- | 21:59 | 2023-11-23 | 1.815
1641 | 37.9 | gf | 1.86 | mm | OK | -- | 21:59 | 2023-11-23 | 1.81
1642 | 37.6 | gf | 1.855 | mm | OK | -- | 21:59 | 2023-11-23 | 1.805
1643 | 37.5 | gf | 1.85 | mm | OK | -- | 21:59 | 2023-11-23 | 1.8
1644 | 37.3 | gf | 1.845 | mm | OK | -- | 21:59 | 2023-11-23 | 1.795
1645 | 36.4 | gf | 1.84 | mm | OK | -- | 21:59 | 2023-11-23 | 1.79
1646 | 35.4 | gf | 1.83 | mm | OK | -- | 21:59 | 2023-11-23 | 1.78
1647 | 34.4 | gf | 1.82 | mm | OK | -- | 21:59 | 2023-11-23 | 1.77
1648 | 33.8 | gf | 1.805 | mm | OK | -- | 21:59 | 2023-11-23 | 1.755
1649 | 33.3 | gf | 1.795 | mm | OK | -- | 21:59 | 2023-11-23 | 1.745
1650 | 32.6 | gf | 1.79 | mm | OK | -- | 21:59 | 2023-11-23 | 1.74
1651 | 32.1 | gf | 1.78 | mm | OK | -- | 21:59 | 2023-11-23 | 1.73
1652 | 31.6 | gf | 1.77 | mm | OK | -- | 21:59 | 2023-11-23 | 1.72
1653 | 31.2 | gf | 1.765 | mm | OK | -- | 21:59 | 2023-11-23 | 1.715
1654 | 30.7 | gf | 1.76 | mm | OK | -- | 21:59 | 2023-11-23 | 1.71
1655 | 30.4 | gf | 1.75 | mm | OK | -- | 21:59 | 2023-11-23 | 1.7
1656 | 30.4 | gf | 1.75 | mm | OK | -- | 21:59 | 2023-11-23 | 1.7
1657 | 30.3 | gf | 1.745 | mm | OK | -- | 21:59 | 2023-11-23 | 1.695
1658 | 30.1 | gf | 1.74 | mm | OK | -- | 21:59 | 2023-11-23 | 1.69
1659 | 29.9 | gf | 1.74 | mm | OK | -- | 21:59 | 2023-11-23 | 1.69
1660 | 29.5 | gf | 1.735 | mm | OK | -- | 21:59 | 2023-11-23 | 1.685
1661 | 29.4 | gf | 1.725 | mm | OK | -- | 21:59 | 2023-11-23 | 1.675
1662 | 29.1 | gf | 1.72 | mm | OK | -- | 21:59 | 2023-11-23 | 1.67
1663 | 28.8 | gf | 1.71 | mm | OK | -- | 21:59 | 2023-11-23 | 1.66
1664 | 28.7 | gf | 1.705 | mm | OK | -- | 21:59 | 2023-11-23 | 1.655
1665 | 28.6 | gf | 1.695 | mm | OK | -- | 21:59 | 2023-11-23 | 1.645
1666 | 28.5 | gf | 1.69 | mm | OK | -- | 21:59 | 2023-11-23 | 1.64
1667 | 28.1 | gf | 1.68 | mm | OK | -- | 21:59 | 2023-11-23 | 1.63
1668 | 27.9 | gf | 1.67 | mm | OK | -- | 21:59 | 2023-11-23 | 1.62
1669 | 27.6 | gf | 1.66 | mm | OK | -- | 21:59 | 2023-11-23 | 1.61
1670 | 27.3 | gf | 1.65 | mm | OK | -- | 21:59 | 2023-11-23 | 1.6
1671 | 27.2 | gf | 1.635 | mm | OK | -- | 21:59 | 2023-11-23 | 1.585
1672 | 26.9 | gf | 1.625 | mm | OK | -- | 21:59 | 2023-11-23 | 1.575
1673 | 26.8 | gf | 1.61 | mm | OK | -- | 21:59 | 2023-11-23 | 1.56
1674 | 26.6 | gf | 1.6 | mm | OK | -- | 21:59 | 2023-11-23 | 1.55
1675 | 26.2 | gf | 1.59 | mm | OK | -- | 21:59 | 2023-11-23 | 1.54
1676 | 26 | gf | 1.575 | mm | OK | -- | 21:59 | 2023-11-23 | 1.525
1677 | 25.8 | gf | 1.565 | mm | OK | -- | 21:59 | 2023-11-23 | 1.515
1678 | 25.6 | gf | 1.55 | mm | OK | -- | 21:59 | 2023-11-23 | 1.5
1679 | 25.5 | gf | 1.54 | mm | OK | -- | 21:59 | 2023-11-23 | 1.49
1680 | 25.4 | gf | 1.53 | mm | OK | -- | 21:59 | 2023-11-23 | 1.48
1681 | 25.1 | gf | 1.52 | mm | OK | -- | 21:59 | 2023-11-23 | 1.47
1682 | 24.9 | gf | 1.51 | mm | OK | -- | 21:59 | 2023-11-23 | 1.46
1683 | 24.8 | gf | 1.5 | mm | OK | -- | 21:59 | 2023-11-23 | 1.45
1684 | 24.8 | gf | 1.49 | mm | OK | -- | 21:59 | 2023-11-23 | 1.44
1685 | 24.7 | gf | 1.485 | mm | OK | -- | 21:59 | 2023-11-23 | 1.435
1686 | 24.4 | gf | 1.475 | mm | OK | -- | 21:59 | 2023-11-23 | 1.425
1687 | 24.1 | gf | 1.47 | mm | OK | -- | 21:59 | 2023-11-23 | 1.42
1688 | 23.9 | gf | 1.46 | mm | OK | -- | 21:59 | 2023-11-23 | 1.41
1689 | 24.1 | gf | 1.45 | mm | OK | -- | 21:59 | 2023-11-23 | 1.4
1690 | 24.3 | gf | 1.445 | mm | OK | -- | 21:59 | 2023-11-23 | 1.395
1691 | 24.3 | gf | 1.44 | mm | OK | -- | 21:59 | 2023-11-23 | 1.39
1692 | 24.1 | gf | 1.435 | mm | OK | -- | 21:59 | 2023-11-23 | 1.385
1693 | 24 | gf | 1.43 | mm | OK | -- | 21:59 | 2023-11-23 | 1.38
1694 | 24.2 | gf | 1.425 | mm | OK | -- | 21:59 | 2023-11-23 | 1.375
1695 | 24.3 | gf | 1.425 | mm | OK | -- | 21:59 | 2023-11-23 | 1.375
1696 | 24.4 | gf | 1.42 | mm | OK | -- | 21:59 | 2023-11-23 | 1.37
1697 | 24.4 | gf | 1.415 | mm | OK | -- | 21:59 | 2023-11-23 | 1.365
1698 | 24.3 | gf | 1.415 | mm | OK | -- | 21:59 | 2023-11-23 | 1.365
1699 | 24.2 | gf | 1.41 | mm | OK | -- | 21:59 | 2023-11-23 | 1.36
1700 | 23.8 | gf | 1.41 | mm | OK | -- | 21:59 | 2023-11-23 | 1.36
1701 | 23.9 | gf | 1.405 | mm | OK | -- | 21:59 | 2023-11-23 | 1.355
1702 | 23.9 | gf | 1.4 | mm | OK | -- | 21:59 | 2023-11-23 | 1.35
1703 | 23.9 | gf | 1.395 | mm | OK | -- | 21:59 | 2023-11-23 | 1.345
1704 | 24 | gf | 1.39 | mm | OK | -- | 21:59 | 2023-11-23 | 1.34
1705 | 24.1 | gf | 1.385 | mm | OK | -- | 21:59 | 2023-11-23 | 1.335
1706 | 23.9 | gf | 1.385 | mm | OK | -- | 21:59 | 2023-11-23 | 1.335
1707 | 23.5 | gf | 1.375 | mm | OK | -- | 21:59 | 2023-11-23 | 1.325
1708 | 23.7 | gf | 1.37 | mm | OK | -- | 21:59 | 2023-11-23 | 1.32
1709 | 23.6 | gf | 1.365 | mm | OK | -- | 21:59 | 2023-11-23 | 1.315
1710 | 23.6 | gf | 1.36 | mm | OK | -- | 21:59 | 2023-11-23 | 1.31
1711 | 23.9 | gf | 1.355 | mm | OK | -- | 21:59 | 2023-11-23 | 1.305
1712 | 23.9 | gf | 1.35 | mm | OK | -- | 21:59 | 2023-11-23 | 1.3
1713 | 23.6 | gf | 1.345 | mm | OK | -- | 21:59 | 2023-11-23 | 1.295
1714 | 23.5 | gf | 1.34 | mm | OK | -- | 21:59 | 2023-11-23 | 1.29
1715 | 23.8 | gf | 1.335 | mm | OK | -- | 21:59 | 2023-11-23 | 1.285
1716 | 24 | gf | 1.33 | mm | OK | -- | 21:59 | 2023-11-23 | 1.28
1717 | 24 | gf | 1.325 | mm | OK | -- | 21:59 | 2023-11-23 | 1.275
1718 | 24.1 | gf | 1.32 | mm | OK | -- | 21:59 | 2023-11-23 | 1.27
1719 | 24 | gf | 1.315 | mm | OK | -- | 21:59 | 2023-11-23 | 1.265
1720 | 24 | gf | 1.31 | mm | OK | -- | 21:59 | 2023-11-23 | 1.26
1721 | 24 | gf | 1.31 | mm | OK | -- | 21:59 | 2023-11-23 | 1.26
1722 | 24.1 | gf | 1.305 | mm | OK | -- | 21:59 | 2023-11-23 | 1.255
1723 | 24 | gf | 1.3 | mm | OK | -- | 21:59 | 2023-11-23 | 1.25
1724 | 23.7 | gf | 1.295 | mm | OK | -- | 21:59 | 2023-11-23 | 1.245
1725 | 24 | gf | 1.285 | mm | OK | -- | 21:59 | 2023-11-23 | 1.235
1726 | 24.3 | gf | 1.285 | mm | OK | -- | 21:59 | 2023-11-23 | 1.235
1727 | 24.2 | gf | 1.28 | mm | OK | -- | 21:59 | 2023-11-23 | 1.23
1728 | 24.2 | gf | 1.275 | mm | OK | -- | 21:59 | 2023-11-23 | 1.225
1729 | 24.1 | gf | 1.27 | mm | OK | -- | 21:59 | 2023-11-23 | 1.22
1730 | 23.8 | gf | 1.265 | mm | OK | -- | 21:59 | 2023-11-23 | 1.215
1731 | 23.8 | gf | 1.26 | mm | OK | -- | 21:59 | 2023-11-23 | 1.21
1732 | 24 | gf | 1.255 | mm | OK | -- | 21:59 | 2023-11-23 | 1.205
1733 | 24 | gf | 1.25 | mm | OK | -- | 21:59 | 2023-11-23 | 1.2
1734 | 24.2 | gf | 1.25 | mm | OK | -- | 21:59 | 2023-11-23 | 1.2
1735 | 24.1 | gf | 1.245 | mm | OK | -- | 21:59 | 2023-11-23 | 1.195
1736 | 24.2 | gf | 1.24 | mm | OK | -- | 21:59 | 2023-11-23 | 1.19
1737 | 24.5 | gf | 1.235 | mm | OK | -- | 21:59 | 2023-11-23 | 1.185
1738 | 24.8 | gf | 1.23 | mm | OK | -- | 21:59 | 2023-11-23 | 1.18
1739 | 24.8 | gf | 1.225 | mm | OK | -- | 21:59 | 2023-11-23 | 1.175
1740 | 24.5 | gf | 1.22 | mm | OK | -- | 21:59 | 2023-11-23 | 1.17
1741 | 24.7 | gf | 1.215 | mm | OK | -- | 21:59 | 2023-11-23 | 1.165
1742 | 25.3 | gf | 1.21 | mm | OK | -- | 21:59 | 2023-11-23 | 1.16
1743 | 25.4 | gf | 1.205 | mm | OK | -- | 21:59 | 2023-11-23 | 1.155
1744 | 25.7 | gf | 1.2 | mm | OK | -- | 21:59 | 2023-11-23 | 1.15
1745 | 26 | gf | 1.195 | mm | OK | -- | 21:59 | 2023-11-23 | 1.145
1746 | 26.5 | gf | 1.19 | mm | OK | -- | 21:59 | 2023-11-23 | 1.14
1747 | 26.8 | gf | 1.185 | mm | OK | -- | 21:59 | 2023-11-23 | 1.135
1748 | 26.9 | gf | 1.185 | mm | OK | -- | 21:59 | 2023-11-23 | 1.135
1749 | 27 | gf | 1.18 | mm | OK | -- | 21:59 | 2023-11-23 | 1.13
1750 | 27 | gf | 1.175 | mm | OK | -- | 21:59 | 2023-11-23 | 1.125
1751 | 27.2 | gf | 1.17 | mm | OK | -- | 21:59 | 2023-11-23 | 1.12
1752 | 27.3 | gf | 1.165 | mm | OK | -- | 21:59 | 2023-11-23 | 1.115
1753 | 27.6 | gf | 1.16 | mm | OK | -- | 21:59 | 2023-11-23 | 1.11
1754 | 27.8 | gf | 1.155 | mm | OK | -- | 21:59 | 2023-11-23 | 1.105
1755 | 28.5 | gf | 1.15 | mm | OK | -- | 21:59 | 2023-11-23 | 1.1
1756 | 29 | gf | 1.145 | mm | OK | -- | 21:59 | 2023-11-23 | 1.095
1757 | 29.4 | gf | 1.14 | mm | OK | -- | 21:59 | 2023-11-23 | 1.09
1758 | 29.5 | gf | 1.135 | mm | OK | -- | 21:59 | 2023-11-23 | 1.085
1759 | 29.6 | gf | 1.13 | mm | OK | -- | 21:59 | 2023-11-23 | 1.08
1760 | 29.7 | gf | 1.13 | mm | OK | -- | 21:59 | 2023-11-23 | 1.08
1761 | 29.9 | gf | 1.125 | mm | OK | -- | 21:59 | 2023-11-23 | 1.075
1762 | 30.1 | gf | 1.12 | mm | OK | -- | 21:59 | 2023-11-23 | 1.07
1763 | 30.3 | gf | 1.115 | mm | OK | -- | 21:59 | 2023-11-23 | 1.065
1764 | 30.6 | gf | 1.11 | mm | OK | -- | 21:59 | 2023-11-23 | 1.06
1765 | 30.8 | gf | 1.105 | mm | OK | -- | 21:59 | 2023-11-23 | 1.055
1766 | 31 | gf | 1.1 | mm | OK | -- | 21:59 | 2023-11-23 | 1.05
1767 | 31.1 | gf | 1.095 | mm | OK | -- | 21:59 | 2023-11-23 | 1.045
1768 | 31.3 | gf | 1.09 | mm | OK | -- | 21:59 | 2023-11-23 | 1.04
1769 | 31.3 | gf | 1.09 | mm | OK | -- | 21:59 | 2023-11-23 | 1.04
1770 | 31.5 | gf | 1.085 | mm | OK | -- | 21:59 | 2023-11-23 | 1.035
1771 | 31.6 | gf | 1.075 | mm | OK | -- | 21:59 | 2023-11-23 | 1.025
1772 | 32.3 | gf | 1.07 | mm | OK | -- | 21:59 | 2023-11-23 | 1.02
1773 | 32.6 | gf | 1.065 | mm | OK | -- | 21:59 | 2023-11-23 | 1.015
1774 | 32.9 | gf | 1.065 | mm | OK | -- | 21:59 | 2023-11-23 | 1.015
1775 | 32.9 | gf | 1.06 | mm | OK | -- | 21:59 | 2023-11-23 | 1.01
1776 | 33.1 | gf | 1.055 | mm | OK | -- | 21:59 | 2023-11-23 | 1.005
1777 | 33 | gf | 1.05 | mm | OK | -- | 21:59 | 2023-11-23 | 1
1778 | 33.1 | gf | 1.05 | mm | OK | -- | 21:59 | 2023-11-23 | 1
1779 | 33.3 | gf | 1.045 | mm | OK | -- | 21:59 | 2023-11-23 | 0.995
1780 | 33.6 | gf | 1.04 | mm | OK | -- | 21:59 | 2023-11-23 | 0.99
1781 | 33.9 | gf | 1.035 | mm | OK | -- | 21:59 | 2023-11-23 | 0.985
1782 | 34 | gf | 1.03 | mm | OK | -- | 21:59 | 2023-11-23 | 0.98
1783 | 34 | gf | 1.025 | mm | OK | -- | 21:59 | 2023-11-23 | 0.975
1784 | 34.2 | gf | 1.015 | mm | OK | -- | 21:59 | 2023-11-23 | 0.965
1785 | 34.2 | gf | 1.01 | mm | OK | -- | 21:59 | 2023-11-23 | 0.96
1786 | 34.3 | gf | 1.005 | mm | OK | -- | 21:59 | 2023-11-23 | 0.955
1787 | 34.4 | gf | 1 | mm | OK | -- | 21:59 | 2023-11-23 | 0.95
1788 | 34.4 | gf | 0.995 | mm | OK | -- | 21:59 | 2023-11-23 | 0.945
1789 | 34.4 | gf | 0.99 | mm | OK | -- | 21:59 | 2023-11-23 | 0.94
1790 | 34 | gf | 0.98 | mm | OK | -- | 21:59 | 2023-11-23 | 0.93
1791 | 35 | gf | 0.97 | mm | OK | -- | 21:59 | 2023-11-23 | 0.92
1792 | 36 | gf | 0.965 | mm | OK | -- | 21:59 | 2023-11-23 | 0.915
1793 | 35.7 | gf | 0.965 | mm | OK | -- | 21:59 | 2023-11-23 | 0.915
1794 | 35.8 | gf | 0.96 | mm | OK | -- | 21:59 | 2023-11-23 | 0.91
1795 | 36.1 | gf | 0.96 | mm | OK | -- | 21:59 | 2023-11-23 | 0.91
1796 | 36.3 | gf | 0.955 | mm | OK | -- | 21:59 | 2023-11-23 | 0.905
1797 | 35.5 | gf | 0.95 | mm | OK | -- | 21:59 | 2023-11-23 | 0.9
1798 | 36.5 | gf | 0.95 | mm | OK | -- | 21:59 | 2023-11-23 | 0.9
1799 | 37 | gf | 0.95 | mm | OK | -- | 21:59 | 2023-11-23 | 0.9
1800 | 36.9 | gf | 0.945 | mm | OK | -- | 21:59 | 2023-11-23 | 0.895
1801 | 36.7 | gf | 0.945 | mm | OK | -- | 21:59 | 2023-11-23 | 0.895
1802 | 36.6 | gf | 0.94 | mm | OK | -- | 21:59 | 2023-11-23 | 0.89
1803 | 36.4 | gf | 0.94 | mm | OK | -- | 21:59 | 2023-11-23 | 0.89
1804 | 36.7 | gf | 0.935 | mm | OK | -- | 21:59 | 2023-11-23 | 0.885
1805 | 37.2 | gf | 0.93 | mm | OK | -- | 21:59 | 2023-11-23 | 0.88
1806 | 37.3 | gf | 0.925 | mm | OK | -- | 21:59 | 2023-11-23 | 0.875
1807 | 37.4 | gf | 0.915 | mm | OK | -- | 21:59 | 2023-11-23 | 0.865
1808 | 37.8 | gf | 0.91 | mm | OK | -- | 21:59 | 2023-11-23 | 0.86
1809 | 37.9 | gf | 0.9 | mm | OK | -- | 21:59 | 2023-11-23 | 0.85
1810 | 38.1 | gf | 0.895 | mm | OK | -- | 21:59 | 2023-11-23 | 0.845
1811 | 38.6 | gf | 0.885 | mm | OK | -- | 21:59 | 2023-11-23 | 0.835
1812 | 39.2 | gf | 0.88 | mm | OK | -- | 21:59 | 2023-11-23 | 0.83
1813 | 39.4 | gf | 0.88 | mm | OK | -- | 21:59 | 2023-11-23 | 0.83
1814 | 39.5 | gf | 0.875 | mm | OK | -- | 21:59 | 2023-11-23 | 0.825
1815 | 39.5 | gf | 0.87 | mm | OK | -- | 21:59 | 2023-11-23 | 0.82
1816 | 39.5 | gf | 0.865 | mm | OK | -- | 21:59 | 2023-11-23 | 0.815
1817 | 40 | gf | 0.86 | mm | OK | -- | 21:59 | 2023-11-23 | 0.81
1818 | 40.3 | gf | 0.855 | mm | OK | -- | 21:59 | 2023-11-23 | 0.805
1819 | 40.5 | gf | 0.85 | mm | OK | -- | 21:59 | 2023-11-23 | 0.8
1820 | 40.9 | gf | 0.85 | mm | OK | -- | 21:59 | 2023-11-23 | 0.8
1821 | 41.1 | gf | 0.845 | mm | OK | -- | 21:59 | 2023-11-23 | 0.795
1822 | 41.3 | gf | 0.84 | mm | OK | -- | 21:59 | 2023-11-23 | 0.79
1823 | 41.7 | gf | 0.835 | mm | OK | -- | 21:59 | 2023-11-23 | 0.785
1824 | 41.9 | gf | 0.83 | mm | OK | -- | 21:59 | 2023-11-23 | 0.78
1825 | 42.4 | gf | 0.825 | mm | OK | -- | 21:59 | 2023-11-23 | 0.775
1826 | 42.9 | gf | 0.82 | mm | OK | -- | 21:59 | 2023-11-23 | 0.77
1827 | 43.2 | gf | 0.815 | mm | OK | -- | 21:59 | 2023-11-23 | 0.765
1828 | 43.3 | gf | 0.81 | mm | OK | -- | 21:59 | 2023-11-23 | 0.76
1829 | 43.5 | gf | 0.805 | mm | OK | -- | 21:59 | 2023-11-23 | 0.755
1830 | 43.5 | gf | 0.8 | mm | OK | -- | 21:59 | 2023-11-23 | 0.75
1831 | 43.6 | gf | 0.795 | mm | OK | -- | 21:59 | 2023-11-23 | 0.745
1832 | 43.9 | gf | 0.79 | mm | OK | -- | 21:59 | 2023-11-23 | 0.74
1833 | 43.9 | gf | 0.79 | mm | OK | -- | 21:59 | 2023-11-23 | 0.74
1834 | 44 | gf | 0.785 | mm | OK | -- | 21:59 | 2023-11-23 | 0.735
1835 | 44 | gf | 0.785 | mm | OK | -- | 21:59 | 2023-11-23 | 0.735
1836 | 43.7 | gf | 0.78 | mm | OK | -- | 21:59 | 2023-11-23 | 0.73
1837 | 43.7 | gf | 0.775 | mm | OK | -- | 21:59 | 2023-11-23 | 0.725
1838 | 43.9 | gf | 0.775 | mm | OK | -- | 21:59 | 2023-11-23 | 0.725
1839 | 44 | gf | 0.77 | mm | OK | -- | 21:59 | 2023-11-23 | 0.72
1840 | 44 | gf | 0.765 | mm | OK | -- | 21:59 | 2023-11-23 | 0.715
1841 | 43.9 | gf | 0.76 | mm | OK | -- | 21:59 | 2023-11-23 | 0.71
1842 | 44.3 | gf | 0.755 | mm | OK | -- | 21:59 | 2023-11-23 | 0.705
1843 | 44.6 | gf | 0.75 | mm | OK | -- | 21:59 | 2023-11-23 | 0.7
1844 | 44.7 | gf | 0.745 | mm | OK | -- | 21:59 | 2023-11-23 | 0.695
1845 | 45 | gf | 0.74 | mm | OK | -- | 21:59 | 2023-11-23 | 0.69
1846 | 45.2 | gf | 0.73 | mm | OK | -- | 21:59 | 2023-11-23 | 0.68
1847 | 45.3 | gf | 0.725 | mm | OK | -- | 21:59 | 2023-11-23 | 0.675
1848 | 45.2 | gf | 0.715 | mm | OK | -- | 21:59 | 2023-11-23 | 0.665
1849 | 45.8 | gf | 0.705 | mm | OK | -- | 21:59 | 2023-11-23 | 0.655
1850 | 46.1 | gf | 0.7 | mm | OK | -- | 21:59 | 2023-11-23 | 0.65
1851 | 46.5 | gf | 0.695 | mm | OK | -- | 21:59 | 2023-11-23 | 0.645
1852 | 47 | gf | 0.69 | mm | OK | -- | 21:59 | 2023-11-23 | 0.64
1853 | 47.1 | gf | 0.69 | mm | OK | -- | 21:59 | 2023-11-23 | 0.64
1854 | 46.8 | gf | 0.685 | mm | OK | -- | 21:59 | 2023-11-23 | 0.635
1855 | 46.7 | gf | 0.675 | mm | OK | -- | 21:59 | 2023-11-23 | 0.625
1856 | 47 | gf | 0.67 | mm | OK | -- | 21:59 | 2023-11-23 | 0.62
1857 | 47.4 | gf | 0.665 | mm | OK | -- | 21:59 | 2023-11-23 | 0.615
1858 | 47.8 | gf | 0.655 | mm | OK | -- | 21:59 | 2023-11-23 | 0.605
1859 | 48 | gf | 0.65 | mm | OK | -- | 21:59 | 2023-11-23 | 0.6
1860 | 48.2 | gf | 0.645 | mm | OK | -- | 21:59 | 2023-11-23 | 0.595
1861 | 48.1 | gf | 0.64 | mm | OK | -- | 21:59 | 2023-11-23 | 0.59
1862 | 48.1 | gf | 0.63 | mm | OK | -- | 21:59 | 2023-11-23 | 0.58
1863 | 48.3 | gf | 0.62 | mm | OK | -- | 21:59 | 2023-11-23 | 0.57
1864 | 48.9 | gf | 0.61 | mm | OK | -- | 21:59 | 2023-11-23 | 0.56
1865 | 49.1 | gf | 0.6 | mm | OK | -- | 21:59 | 2023-11-23 | 0.55
1866 | 49.1 | gf | 0.595 | mm | OK | -- | 21:59 | 2023-11-23 | 0.545
1867 | 49.3 | gf | 0.59 | mm | OK | -- | 21:59 | 2023-11-23 | 0.54
1868 | 49.2 | gf | 0.585 | mm | OK | -- | 21:59 | 2023-11-23 | 0.535
1869 | 49.3 | gf | 0.575 | mm | OK | -- | 21:59 | 2023-11-23 | 0.525
1870 | 49.6 | gf | 0.57 | mm | OK | -- | 21:59 | 2023-11-23 | 0.52
1871 | 49.8 | gf | 0.565 | mm | OK | -- | 21:59 | 2023-11-23 | 0.515
1872 | 50 | gf | 0.56 | mm | OK | -- | 21:59 | 2023-11-23 | 0.51
1873 | 50.4 | gf | 0.555 | mm | OK | -- | 21:59 | 2023-11-23 | 0.505
1874 | 50.9 | gf | 0.55 | mm | OK | -- | 21:59 | 2023-11-23 | 0.5
1875 | 51.3 | gf | 0.545 | mm | OK | -- | 21:59 | 2023-11-23 | 0.495
1876 | 51.3 | gf | 0.54 | mm | OK | -- | 21:59 | 2023-11-23 | 0.49
1877 | 51.4 | gf | 0.535 | mm | OK | -- | 21:59 | 2023-11-23 | 0.485
1878 | 51.6 | gf | 0.53 | mm | OK | -- | 21:59 | 2023-11-23 | 0.48
1879 | 51.6 | gf | 0.525 | mm | OK | -- | 21:59 | 2023-11-23 | 0.475
1880 | 51.8 | gf | 0.52 | mm | OK | -- | 21:59 | 2023-11-23 | 0.47
1881 | 51.9 | gf | 0.52 | mm | OK | -- | 21:59 | 2023-11-23 | 0.47
1882 | 52 | gf | 0.515 | mm | OK | -- | 21:59 | 2023-11-23 | 0.465
1883 | 52.1 | gf | 0.51 | mm | OK | -- | 21:59 | 2023-11-23 | 0.46
1884 | 52.1 | gf | 0.51 | mm | OK | -- | 21:59 | 2023-11-23 | 0.46
1885 | 52.2 | gf | 0.51 | mm | OK | -- | 21:59 | 2023-11-23 | 0.46
1886 | 52.3 | gf | 0.505 | mm | OK | -- | 21:59 | 2023-11-23 | 0.455
1887 | 52 | gf | 0.505 | mm | OK | -- | 21:59 | 2023-11-23 | 0.455
1888 | 52.1 | gf | 0.5 | mm | OK | -- | 21:59 | 2023-11-23 | 0.45
1889 | 52.2 | gf | 0.495 | mm | OK | -- | 21:59 | 2023-11-23 | 0.445
1890 | 52.3 | gf | 0.495 | mm | OK | -- | 21:59 | 2023-11-23 | 0.445
1891 | 52.3 | gf | 0.49 | mm | OK | -- | 21:59 | 2023-11-23 | 0.44
1892 | 52.3 | gf | 0.49 | mm | OK | -- | 21:59 | 2023-11-23 | 0.44
1893 | 52.3 | gf | 0.49 | mm | OK | -- | 21:59 | 2023-11-23 | 0.44
1894 | 52.3 | gf | 0.485 | mm | OK | -- | 21:59 | 2023-11-23 | 0.435
1895 | 52.3 | gf | 0.485 | mm | OK | -- | 21:59 | 2023-11-23 | 0.435
1896 | 52.3 | gf | 0.48 | mm | OK | -- | 21:59 | 2023-11-23 | 0.43
1897 | 52.4 | gf | 0.48 | mm | OK | -- | 21:59 | 2023-11-23 | 0.43
1898 | 52.6 | gf | 0.475 | mm | OK | -- | 21:59 | 2023-11-23 | 0.425
1899 | 52.6 | gf | 0.475 | mm | OK | -- | 21:59 | 2023-11-23 | 0.425
1900 | 52.7 | gf | 0.475 | mm | OK | -- | 21:59 | 2023-11-23 | 0.425
1901 | 52.6 | gf | 0.47 | mm | OK | -- | 21:59 | 2023-11-23 | 0.42
1902 | 52.4 | gf | 0.47 | mm | OK | -- | 21:59 | 2023-11-23 | 0.42
1903 | 52.5 | gf | 0.465 | mm | OK | -- | 21:59 | 2023-11-23 | 0.415
1904 | 52.5 | gf | 0.465 | mm | OK | -- | 21:59 | 2023-11-23 | 0.415
1905 | 52.7 | gf | 0.46 | mm | OK | -- | 21:59 | 2023-11-23 | 0.41
1906 | 53 | gf | 0.46 | mm | OK | -- | 21:59 | 2023-11-23 | 0.41
1907 | 53.1 | gf | 0.455 | mm | OK | -- | 21:59 | 2023-11-23 | 0.405
1908 | 53.2 | gf | 0.455 | mm | OK | -- | 21:59 | 2023-11-23 | 0.405
1909 | 53.2 | gf | 0.455 | mm | OK | -- | 21:59 | 2023-11-23 | 0.405
1910 | 53.1 | gf | 0.455 | mm | OK | -- | 21:59 | 2023-11-23 | 0.405
1911 | 53 | gf | 0.45 | mm | OK | -- | 21:59 | 2023-11-23 | 0.4
1912 | 52.8 | gf | 0.45 | mm | OK | -- | 21:59 | 2023-11-23 | 0.4
1913 | 52.9 | gf | 0.445 | mm | OK | -- | 21:59 | 2023-11-23 | 0.395
1914 | 53.1 | gf | 0.445 | mm | OK | -- | 21:59 | 2023-11-23 | 0.395
1915 | 52.5 | gf | 0.44 | mm | OK | -- | 21:59 | 2023-11-23 | 0.39
1916 | 53.2 | gf | 0.43 | mm | OK | -- | 21:59 | 2023-11-23 | 0.38
1917 | 53.6 | gf | 0.43 | mm | OK | -- | 21:59 | 2023-11-23 | 0.38
1918 | 53.8 | gf | 0.425 | mm | OK | -- | 21:59 | 2023-11-23 | 0.375
1919 | 53.8 | gf | 0.42 | mm | OK | -- | 21:59 | 2023-11-23 | 0.37
1920 | 53.8 | gf | 0.415 | mm | OK | -- | 21:59 | 2023-11-23 | 0.365
1921 | 53.7 | gf | 0.41 | mm | OK | -- | 21:59 | 2023-11-23 | 0.36
1922 | 53.7 | gf | 0.405 | mm | OK | -- | 21:59 | 2023-11-23 | 0.355
1923 | 53.9 | gf | 0.4 | mm | OK | -- | 21:59 | 2023-11-23 | 0.35
1924 | 54.1 | gf | 0.395 | mm | OK | -- | 21:59 | 2023-11-23 | 0.345
1925 | 54.4 | gf | 0.39 | mm | OK | -- | 21:59 | 2023-11-23 | 0.34
1926 | 54.4 | gf | 0.39 | mm | OK | -- | 21:59 | 2023-11-23 | 0.34
1927 | 54.3 | gf | 0.385 | mm | OK | -- | 21:59 | 2023-11-23 | 0.335
1928 | 54.4 | gf | 0.38 | mm | OK | -- | 21:59 | 2023-11-23 | 0.33
1929 | 54.4 | gf | 0.375 | mm | OK | -- | 21:59 | 2023-11-23 | 0.325
1930 | 54.5 | gf | 0.375 | mm | OK | -- | 21:59 | 2023-11-23 | 0.325
1931 | 54.4 | gf | 0.37 | mm | OK | -- | 21:59 | 2023-11-23 | 0.32
1932 | 54.3 | gf | 0.365 | mm | OK | -- | 21:59 | 2023-11-23 | 0.315
1933 | 54.4 | gf | 0.365 | mm | OK | -- | 21:59 | 2023-11-23 | 0.315
1934 | 54.5 | gf | 0.36 | mm | OK | -- | 21:59 | 2023-11-23 | 0.31
1935 | 54.6 | gf | 0.355 | mm | OK | -- | 21:59 | 2023-11-23 | 0.305
1936 | 54.7 | gf | 0.355 | mm | OK | -- | 21:59 | 2023-11-23 | 0.305
1937 | 54.8 | gf | 0.35 | mm | OK | -- | 21:59 | 2023-11-23 | 0.3
1938 | 54.8 | gf | 0.35 | mm | OK | -- | 21:59 | 2023-11-23 | 0.3
1939 | 54.9 | gf | 0.345 | mm | OK | -- | 21:59 | 2023-11-23 | 0.295
1940 | 54.9 | gf | 0.345 | mm | OK | -- | 21:59 | 2023-11-23 | 0.295
1941 | 54.8 | gf | 0.34 | mm | OK | -- | 21:59 | 2023-11-23 | 0.29
1942 | 54.8 | gf | 0.34 | mm | OK | -- | 21:59 | 2023-11-23 | 0.29
1943 | 54.9 | gf | 0.335 | mm | OK | -- | 21:59 | 2023-11-23 | 0.285
1944 | 54.7 | gf | 0.335 | mm | OK | -- | 21:59 | 2023-11-23 | 0.285
1945 | 54.8 | gf | 0.33 | mm | OK | -- | 21:59 | 2023-11-23 | 0.28
1946 | 54.8 | gf | 0.325 | mm | OK | -- | 21:59 | 2023-11-23 | 0.275
1947 | 54.7 | gf | 0.325 | mm | OK | -- | 21:59 | 2023-11-23 | 0.275
1948 | 54.6 | gf | 0.32 | mm | OK | -- | 21:59 | 2023-11-23 | 0.27
1949 | 54.5 | gf | 0.315 | mm | OK | -- | 21:59 | 2023-11-23 | 0.265
1950 | 54.4 | gf | 0.31 | mm | OK | -- | 21:59 | 2023-11-23 | 0.26
1951 | 54.2 | gf | 0.305 | mm | OK | -- | 21:59 | 2023-11-23 | 0.255
1952 | 54 | gf | 0.3 | mm | OK | -- | 21:59 | 2023-11-23 | 0.25
1953 | 53.7 | gf | 0.29 | mm | OK | -- | 21:59 | 2023-11-23 | 0.24
1954 | 53.6 | gf | 0.285 | mm | OK | -- | 21:59 | 2023-11-23 | 0.235
1955 | 53.6 | gf | 0.28 | mm | OK | -- | 21:59 | 2023-11-23 | 0.23
1956 | 53.3 | gf | 0.275 | mm | OK | -- | 21:59 | 2023-11-23 | 0.225
1957 | 53.1 | gf | 0.27 | mm | OK | -- | 21:59 | 2023-11-23 | 0.22
1958 | 53 | gf | 0.265 | mm | OK | -- | 21:59 | 2023-11-23 | 0.215
1959 | 52.9 | gf | 0.26 | mm | OK | -- | 21:59 | 2023-11-23 | 0.21
1960 | 52.8 | gf | 0.255 | mm | OK | -- | 21:59 | 2023-11-23 | 0.205
1961 | 52.4 | gf | 0.25 | mm | OK | -- | 21:59 | 2023-11-23 | 0.2
1962 | 52.2 | gf | 0.245 | mm | OK | -- | 21:59 | 2023-11-23 | 0.195
1963 | 51.9 | gf | 0.24 | mm | OK | -- | 21:59 | 2023-11-23 | 0.19
1964 | 51.8 | gf | 0.235 | mm | OK | -- | 21:59 | 2023-11-23 | 0.185
1965 | 51.8 | gf | 0.235 | mm | OK | -- | 21:59 | 2023-11-23 | 0.185
1966 | 51.7 | gf | 0.23 | mm | OK | -- | 21:59 | 2023-11-23 | 0.18
1967 | 51.4 | gf | 0.23 | mm | OK | -- | 21:59 | 2023-11-23 | 0.18
1968 | 51.1 | gf | 0.225 | mm | OK | -- | 21:59 | 2023-11-23 | 0.175
1969 | 50.8 | gf | 0.22 | mm | OK | -- | 21:59 | 2023-11-23 | 0.17
1970 | 50.8 | gf | 0.215 | mm | OK | -- | 21:59 | 2023-11-23 | 0.165
1971 | 50.9 | gf | 0.215 | mm | OK | -- | 21:59 | 2023-11-23 | 0.165
1972 | 50.9 | gf | 0.21 | mm | OK | -- | 21:59 | 2023-11-23 | 0.16
1973 | 51 | gf | 0.21 | mm | OK | -- | 21:59 | 2023-11-23 | 0.16
1974 | 50.9 | gf | 0.21 | mm | OK | -- | 21:59 | 2023-11-23 | 0.16
1975 | 50.6 | gf | 0.21 | mm | OK | -- | 21:59 | 2023-11-23 | 0.16
1976 | 50.4 | gf | 0.205 | mm | OK | -- | 21:59 | 2023-11-23 | 0.155
1977 | 50.2 | gf | 0.205 | mm | OK | -- | 21:59 | 2023-11-23 | 0.155
1978 | 49.9 | gf | 0.2 | mm | OK | -- | 21:59 | 2023-11-23 | 0.15
1979 | 49.8 | gf | 0.2 | mm | OK | -- | 21:59 | 2023-11-23 | 0.15
1980 | 49.8 | gf | 0.195 | mm | OK | -- | 21:59 | 2023-11-23 | 0.145
1981 | 49.7 | gf | 0.195 | mm | OK | -- | 21:59 | 2023-11-23 | 0.145
1982 | 49.5 | gf | 0.19 | mm | OK | -- | 21:59 | 2023-11-23 | 0.14
1983 | 49.1 | gf | 0.19 | mm | OK | -- | 21:59 | 2023-11-23 | 0.14
1984 | 49 | gf | 0.185 | mm | OK | -- | 21:59 | 2023-11-23 | 0.135
1985 | 48.8 | gf | 0.185 | mm | OK | -- | 21:59 | 2023-11-23 | 0.135
1986 | 48.7 | gf | 0.18 | mm | OK | -- | 21:59 | 2023-11-23 | 0.13
1987 | 48.5 | gf | 0.175 | mm | OK | -- | 21:59 | 2023-11-23 | 0.125
1988 | 48.4 | gf | 0.175 | mm | OK | -- | 21:59 | 2023-11-23 | 0.125
1989 | 48.1 | gf | 0.17 | mm | OK | -- | 21:59 | 2023-11-23 | 0.12
1990 | 48 | gf | 0.17 | mm | OK | -- | 21:59 | 2023-11-23 | 0.12
1991 | 47.9 | gf | 0.165 | mm | OK | -- | 21:59 | 2023-11-23 | 0.115
1992 | 47.5 | gf | 0.16 | mm | OK | -- | 21:59 | 2023-11-23 | 0.11
1993 | 47.3 | gf | 0.16 | mm | OK | -- | 21:59 | 2023-11-23 | 0.11
1994 | 46.7 | gf | 0.155 | mm | OK | -- | 21:59 | 2023-11-23 | 0.105
1995 | 46.1 | gf | 0.155 | mm | OK | -- | 21:59 | 2023-11-23 | 0.105
1996 | 45.1 | gf | 0.15 | mm | OK | -- | 21:59 | 2023-11-23 | 0.1
1997 | 43.8 | gf | 0.145 | mm | OK | -- | 21:59 | 2023-11-23 | 0.095
1998 | 43.1 | gf | 0.145 | mm | OK | -- | 21:59 | 2023-11-23 | 0.095
1999 | 42.4 | gf | 0.14 | mm | OK | -- | 21:59 | 2023-11-23 | 0.09
2000 | 41.7 | gf | 0.14 | mm | OK | -- | 21:59 | 2023-11-23 | 0.09
2001 | 40.6 | gf | 0.135 | mm | OK | -- | 21:59 | 2023-11-23 | 0.085
2002 | 39.7 | gf | 0.135 | mm | OK | -- | 21:59 | 2023-11-23 | 0.085
2003 | 38.6 | gf | 0.13 | mm | OK | -- | 21:59 | 2023-11-23 | 0.08
2004 | 37.1 | gf | 0.125 | mm | OK | -- | 21:59 | 2023-11-23 | 0.075
2005 | 35.5 | gf | 0.125 | mm | OK | -- | 21:59 | 2023-11-23 | 0.075
2006 | 34.2 | gf | 0.12 | mm | OK | -- | 21:59 | 2023-11-23 | 0.07
2007 | 33.2 | gf | 0.12 | mm | OK | -- | 21:59 | 2023-11-23 | 0.07
2008 | 32.2 | gf | 0.12 | mm | OK | -- | 21:59 | 2023-11-23 | 0.07
2009 | 31.3 | gf | 0.115 | mm | OK | -- | 21:59 | 2023-11-23 | 0.065
2010 | 30.6 | gf | 0.115 | mm | OK | -- | 21:59 | 2023-11-23 | 0.065
2011 | 29.3 | gf | 0.115 | mm | OK | -- | 21:59 | 2023-11-23 | 0.065
2012 | 28 | gf | 0.11 | mm | OK | -- | 21:59 | 2023-11-23 | 0.06
2013 | 26.8 | gf | 0.11 | mm | OK | -- | 21:59 | 2023-11-23 | 0.06
2014 | 25.3 | gf | 0.105 | mm | OK | -- | 21:59 | 2023-11-23 | 0.055
2015 | 23.7 | gf | 0.105 | mm | OK | -- | 21:59 | 2023-11-23 | 0.055
2016 | 21.6 | gf | 0.1 | mm | OK | -- | 21:59 | 2023-11-23 | 0.05
2017 | 19.9 | gf | 0.095 | mm | OK | -- | 21:59 | 2023-11-23 | 0.045
2018 | 17.8 | gf | 0.09 | mm | OK | -- | 21:59 | 2023-11-23 | 0.04
2019 | 16.2 | gf | 0.09 | mm | OK | -- | 21:59 | 2023-11-23 | 0.04
2020 | 14.9 | gf | 0.085 | mm | OK | -- | 21:59 | 2023-11-23 | 0.035
2021 | 13.3 | gf | 0.085 | mm | OK | -- | 21:59 | 2023-11-23 | 0.035
2022 | 11.7 | gf | 0.08 | mm | OK | -- | 21:59 | 2023-11-23 | 0.03
2023 | 9.6 | gf | 0.08 | mm | OK | -- | 21:59 | 2023-11-23 | 0.03
2024 | 7.9 | gf | 0.075 | mm | OK | -- | 21:59 | 2023-11-23 | 0.025
2025 | 6.4 | gf | 0.075 | mm | OK | -- | 21:59 | 2023-11-23 | 0.025
2026 | 5.4 | gf | 0.07 | mm | OK | -- | 21:59 | 2023-11-23 | 0.02
2027 | 3.9 | gf | 0.07 | mm | OK | -- | 21:59 | 2023-11-23 | 0.02
2028 | 2.3 | gf | 0.065 | mm | OK | -- | 21:59 | 2023-11-23 | 0.015
2029 | 0 | gf | 0.06 | mm | OK | -- | 21:59 | 2023-11-23 | 0.01
2030 | 0.1 | gf | 0.055 | mm | OK | -- | 21:59 | 2023-11-23 | 0.005
2031 | 0 | gf | 0.045 | mm | OK | -- | 21:59 | 2023-11-23 | -0.005
2032 | 0 | gf | 0.04 | mm | OK | -- | 21:59 | 2023-11-23 | -0.01
2033 | 0 | gf | 0.035 | mm | OK | -- | 21:59 | 2023-11-23 | -0.015
2034 | 0.1 | gf | 0.035 | mm | OK | -- | 21:59 | 2023-11-23 | -0.015
2035 | 0 | gf | 0.03 | mm | OK | -- | 21:59 | 2023-11-23 | -0.02
2036 | 0 | gf | 0.025 | mm | OK | -- | 21:59 | 2023-11-23 | -0.025
2037 | 0 | gf | 0.02 | mm | OK | -- | 21:59 | 2023-11-23 | -0.03
2038 | 0 | gf | 0.015 | mm | OK | -- | 21:59 | 2023-11-23 | -0.035
2039 | 0 | gf | 0.005 | mm | OK | -- | 21:59 | 2023-11-23 | -0.045
2040 | 0 | gf | 0 | mm | OK | -- | 21:59 | 2023-11-23 | -0.05
2041 | 0.1 | gf | -0.01 | mm | OK | -- | 21:59 | 2023-11-23 | -0.06
2042 | 0 | gf | -0.015 | mm | OK | -- | 21:59 | 2023-11-23 | -0.065
2043 | 0.1 | gf | -0.02 | mm | OK | -- | 21:59 | 2023-11-23 | -0.07
2044 | 0.1 | gf | -0.02 | mm | OK | -- | 21:59 | 2023-11-23 | -0.07
2045 | 0 | gf | -0.02 | mm | OK | -- | 21:59 | 2023-11-23 | -0.07
2046 | 0 | gf | -0.02 | mm | OK | -- | 21:59 | 2023-11-23 | -0.07
2047 | 0 | gf | -0.02 | mm | OK | -- | 21:59 | 2023-11-23 | -0.07
2048 | -1 | gf | -0.02 | mm | OK | -- | 21:59 | 2023-11-23 | -0.07
2049 | -0.4 | gf | -0.015 | mm | OK | -- | 21:59 | 2023-11-23 | -0.065
2050 | 0.3 | gf | -0.015 | mm | OK | -- | 21:59 | 2023-11-23 | -0.065
2051 | 0.2 | gf | -0.015 | mm | OK | -- | 21:59 | 2023-11-23 | -0.065
2052 | 0.1 | gf | -0.015 | mm | OK | -- | 21:59 | 2023-11-23 | -0.065
2053 | 0 | gf | -0.01 | mm | OK | -- | 21:59 | 2023-11-23 | -0.06
2054 | 0 | gf | -0.01 | mm | OK | -- | 21:59 | 2023-11-23 | -0.06
2055 | 0 | gf | -0.01 | mm | OK | -- | 21:59 | 2023-11-23 | -0.06
2056 | 0 | gf | -0.01 | mm | OK | -- | 21:59 | 2023-11-23 | -0.06
2057 | 0 | gf | -0.01 | mm | OK | -- | 21:59 | 2023-11-23 | -0.06
2058 | 0 | gf | -0.01 | mm | OK | -- | 21:59 | 2023-11-23 | -0.06
2059 | 0 | gf | -0.01 | mm | OK | -- | 21:59 | 2023-11-23 | -0.06
2060 | 0 | gf | -0.01 | mm | OK | -- | 21:59 | 2023-11-23 | -0.06
2061 | 0 | gf | -0.01 | mm | OK | -- | 21:59 | 2023-11-23 | -0.06
2062 | 0 | gf | -0.01 | mm | OK | -- | 21:59 | 2023-11-23 | -0.06
2063 | 0 | gf | -0.01 | mm | OK | -- | 21:59 | 2023-11-23 | -0.06
-0.05
-0.05
-0.05
-0.05
-0.05
-0.05
-0.05
-0.05
-0.05
-0.05
-0.05
-0.05
-0.05
-0.05
-0.05
-0.05
-0.05
-0.05
-0.05
-0.05
-0.05
-0.05
-0.05
-0.05
-0.05
-0.05
-0.05
-0.05
-0.05
-0.05
-0.05
-0.05
-0.05
-0.05
-0.05
-0.05
-0.05
-0.05
-0.05
-0.05
-0.05
-0.05
-0.05
-0.05
-0.05
-0.05
-0.05
-0.05
-0.05
-0.05
-0.05
-0.05
-0.05
-0.05
-0.05
-0.05
-0.05
-0.05
-0.05
-0.05
-0.05
-0.05
-0.05
-0.05
-0.05
-0.05
-0.05
-0.05
-0.05
-0.05
-0.05
-0.05
-0.05
-0.05
-0.05
-0.05
-0.05
-0.05
-0.05
-0.05
-0.05
-0.05
-0.05
-0.05
-0.05
-0.05
-0.05
-0.05
-0.05
-0.05
-0.05
-0.05
-0.05
-0.05
-0.05
-0.05
-0.05
-0.05
-0.05
-0.05
-0.05
-0.05
-0.05
-0.05
-0.05
-0.05
-0.05
-0.05
-0.05
-0.05
-0.05
-0.05
-0.05
-0.05
-0.05
-0.05
-0.05
-0.05
-0.05
-0.05
-0.05
-0.05
-0.05
-0.05
-0.05
-0.05
-0.05
-0.05
-0.05
-0.05
-0.05
-0.05
-0.05
-0.05
-0.05
-0.05
-0.05
-0.05
-0.05
-0.05
-0.05
-0.05
-0.05
-0.05
-0.05
-0.05
-0.05
-0.05
-0.05
-0.05
-0.05
-0.05
-0.05
-0.05
-0.05
-0.05
-0.05
-0.05
-0.05
-0.05
-0.05
-0.05
-0.05
-0.05
-0.05
-0.05
-0.05
-0.05
-0.05
-0.05
-0.05
-0.05
-0.05
-0.05
-0.05
-0.05
-0.05
-0.05
-0.05
-0.05
-0.05
-0.05
-0.05
-0.05
-0.05
-0.05
-0.05
-0.05
-0.05
-0.05
-0.05
-0.05
-0.05
-0.05
-0.05
-0.05
-0.05
-0.05
-0.05
-0.05
-0.05
-0.05
-0.05
-0.05
-0.05
-0.05
-0.05
-0.05
-0.05
-0.05
-0.05
-0.05
-0.05
-0.05
-0.05
-0.05
-0.05
-0.05
-0.05
-0.05
-0.05
-0.05
-0.05
-0.05
-0.05
-0.05
-0.05
-0.05
-0.05
-0.05
-0.05
-0.05
-0.05
-0.05
-0.05
-0.05
-0.05
-0.05
-0.05
-0.05
-0.05
-0.05
-0.05
-0.05
-0.05
-0.05
-0.05
-0.05
-0.05
-0.05
-0.05
-0.05
-0.05
-0.05
-0.05
-0.05
-0.05
-0.05
-0.05
-0.05
-0.05
-0.05
-0.05
-0.05
-0.05
-0.05
-0.05
-0.05
-0.05
-0.05
-0.05
-0.05
-0.05
-0.05
-0.05
-0.05
-0.05
-0.05
-0.05
-0.05
-0.05
-0.05
-0.05
-0.05
-0.05
-0.05
-0.05
-0.05
-0.05
-0.05
-0.05
-0.05
-0.05
-0.05
-0.05
-0.05
-0.05
-0.05
-0.05
-0.05
-0.05
-0.05
-0.05
-0.05
-0.05
-0.05
-0.05
-0.05
-0.05
-0.05
-0.05
-0.05
-0.05
-0.05
-0.05
-0.05
-0.05
-0.05
-0.05
-0.05
-0.05
-0.05
-0.05
-0.05
-0.05
-0.05
-0.05
-0.05
-0.05
-0.05
-0.05
-0.05
-0.05
-0.05
-0.05
-0.05
-0.05
-0.05
-0.05
-0.05
-0.05
-0.05
-0.05
-0.05
-0.05
-0.05
-0.05
-0.05
-0.05
-0.05
-0.05
-0.05
-0.05
-0.05
-0.05
-0.05
-0.05
-0.05
-0.05
-0.05
-0.05
-0.05
-0.05
-0.05
-0.05
-0.05
-0.05
-0.05
-0.05
-0.05
-0.05
-0.05
-0.05
-0.05
-0.05
-0.05
-0.05
-0.05
-0.05
-0.05
-0.05
-0.05
-0.05
-0.05
-0.05
-0.05
-0.05
-0.05
-0.05
-0.05
-0.05
-0.05
-0.05
-0.05
-0.05
-0.05
-0.05
-0.05
-0.05
-0.05
-0.05
-0.05
-0.05
-0.05
-0.05
-0.05
-0.05
-0.05
-0.05
-0.05
-0.05
-0.05
-0.05
-0.05
-0.05
-0.05
-0.05
-0.05
-0.05
-0.05
-0.05
-0.05
-0.05
-0.05
-0.05
-0.05
-0.05
-0.05
-0.05
-0.05
-0.05
-0.05
-0.05
-0.05
-0.05
-0.05
-0.05
-0.05
-0.05
-0.05
-0.05
-0.05
-0.05
-0.05
-0.05
-0.05
-0.05
-0.05
-0.05
-0.05
-0.05
-0.05
-0.05
-0.05
-0.05
-0.05
-0.05
-0.05
-0.05
-0.05
-0.05
-0.05
-0.05
-0.05
-0.05
-0.05
-0.05
-0.05
-0.05
-0.05
-0.05
-0.05
-0.05
-0.05
-0.05
-0.05
-0.05
-0.05
-0.05
-0.05
-0.05
-0.05
-0.05
-0.05
-0.05
-0.05
-0.05
-0.05
-0.05
-0.05
-0.05
-0.05
-0.05
-0.05
-0.05
-0.05
-0.05
-0.05
-0.05
-0.05
-0.05
-0.05
-0.05
-0.05
-0.05
-0.05
-0.05
-0.05
-0.05
-0.05
-0.05
-0.05
-0.05
-0.05
-0.05
-0.05
-0.05
-0.05
-0.05
-0.05
-0.05
-0.05
-0.05
-0.05
-0.05
-0.05
-0.05
-0.05
-0.05
-0.05
-0.05
-0.05
-0.05
-0.05
-0.05
-0.05
-0.05
-0.05
-0.05
-0.05
-0.05
-0.05
-0.05
-0.05
-0.05
-0.05
-0.05
-0.05
-0.05
-0.05
-0.05
-0.05
-0.05
-0.05
-0.05
-0.05
-0.05
-0.05
-0.05
-0.05
-0.05
-0.05
-0.05
-0.05
-0.05
-0.05
-0.05
-0.05
-0.05
-0.05
-0.05
-0.05
-0.05
-0.05
-0.05
-0.05
-0.05
-0.05
-0.05
-0.05
-0.05
-0.05
-0.05
-0.05
-0.05
-0.05
-0.05
-0.05
-0.05
-0.05
-0.05
-0.05
-0.05
-0.05
-0.05
-0.05
-0.05
-0.05
-0.05
-0.05
-0.05
-0.05
-0.05
-0.05
-0.05
-0.05
-0.05
-0.05
-0.05
-0.05
-0.05
-0.05
-0.05
-0.05
-0.05
-0.05
-0.05
-0.05
-0.05
-0.05
-0.05
-0.05
-0.05
-0.05
-0.05
-0.05
-0.05
-0.05
-0.05
-0.05
-0.05
-0.05
-0.05
-0.05
-0.05
-0.05
-0.05
-0.05
-0.05
-0.05
-0.05
-0.05
-0.05
-0.05
-0.05
-0.05
-0.05
-0.05
-0.05
-0.05
-0.05
-0.05
-0.05
-0.05
-0.05
-0.05
-0.05
-0.05
-0.05
-0.05
-0.05
-0.05
-0.05
-0.05
-0.05
-0.05
-0.05
-0.05
-0.05
-0.05
-0.05
-0.05
-0.05
-0.05
-0.05
-0.05
-0.05
-0.05
-0.05
-0.05
-0.05
-0.05
-0.05
-0.05
-0.05
-0.05
-0.05
-0.05
-0.05
-0.05
-0.05
-0.05
-0.05
-0.05
-0.05
-0.05
-0.05
-0.05
-0.05
-0.05
-0.05
-0.05
-0.05
-0.05
-0.05
-0.05
-0.05
-0.05
-0.05
-0.05
-0.05
-0.05
-0.05
-0.05
-0.05
-0.05
-0.05
-0.05
-0.05
-0.05
-0.05
-0.05
-0.05
-0.05
-0.05
-0.05
-0.05
-0.05
-0.05
-0.05
-0.05
-0.05
-0.05
-0.05
-0.05
-0.05
-0.05
-0.05
-0.05
-0.05
-0.05
-0.05
-0.05
-0.05
-0.05
-0.05
-0.05
-0.05
-0.05
-0.05
-0.05
-0.05
-0.05
-0.05
-0.05
-0.05
-0.05
-0.05
-0.05
-0.05
-0.05
-0.05
-0.05
-0.05
-0.05
-0.05
-0.05
-0.05
-0.05
-0.05
-0.05
-0.05
-0.05
-0.05
-0.05
-0.05
-0.05
-0.05
-0.05
-0.05
-0.05
-0.05
-0.05
-0.05
-0.05
-0.05
-0.05
-0.05
-0.05
-0.05
-0.05
-0.05
-0.05
-0.05
-0.05
-0.05
-0.05
-0.05
-0.05
-0.05
-0.05
-0.05
-0.05
-0.05
-0.05
-0.05
-0.05
-0.05
-0.05
-0.05
-0.05
-0.05
-0.05
-0.05
-0.05
-0.05
-0.05
-0.05
-0.05
-0.05
-0.05
-0.05
-0.05
-0.05
-0.05
-0.05
-0.05
-0.05
-0.05
-0.05
-0.05
-0.05
-0.05
-0.05
-0.05
-0.05
-0.05
-0.05
-0.05
-0.05
-0.05
-0.05
-0.05
-0.05
-0.05
-0.05
-0.05
-0.05
-0.05
-0.05
-0.05
-0.05
-0.05
-0.05
-0.05
-0.05
-0.05
-0.05
-0.05
-0.05
-0.05
-0.05
-0.05
-0.05
-0.05
-0.05
-0.05
-0.05
-0.05
-0.05
-0.05
-0.05
-0.05
-0.05
-0.05
-0.05
-0.05
-0.05
-0.05
-0.05
-0.05
-0.05
-0.05
-0.05
-0.05
-0.05
-0.05
-0.05
-0.05
-0.05
-0.05
-0.05
-0.05
-0.05
-0.05
-0.05
-0.05
-0.05
-0.05
-0.05
-0.05
-0.05
-0.05
-0.05
-0.05
-0.05
-0.05
-0.05
-0.05
-0.05
-0.05
-0.05
-0.05
-0.05
-0.05
-0.05
-0.05
-0.05
-0.05
-0.05
-0.05
-0.05
-0.05
-0.05
-0.05
-0.05
-0.05
-0.05
-0.05
-0.05
-0.05
-0.05
-0.05
-0.05
-0.05
-0.05
-0.05
-0.05
-0.05
-0.05
-0.05
-0.05
-0.05
-0.05
-0.05
-0.05
-0.05
-0.05
-0.05
-0.05
-0.05
-0.05
-0.05
-0.05
-0.05
-0.05
-0.05
-0.05
-0.05
-0.05
-0.05
-0.05
-0.05
-0.05
-0.05
-0.05
-0.05
-0.05
-0.05
-0.05
-0.05
-0.05
-0.05
-0.05
-0.05
-0.05
-0.05
-0.05
-0.05
-0.05
-0.05
-0.05
-0.05
-0.05
-0.05
-0.05
-0.05
-0.05
-0.05
-0.05
-0.05
-0.05
-0.05
-0.05
-0.05
-0.05
-0.05
-0.05
-0.05
-0.05
-0.05
-0.05
-0.05
-0.05
-0.05
-0.05
-0.05
-0.05
-0.05
-0.05
-0.05
-0.05
-0.05
-0.05
-0.05
-0.05
-0.05
-0.05
-0.05
-0.05
-0.05
-0.05
-0.05
-0.05
-0.05
-0.05
-0.05
-0.05
-0.05
-0.05
-0.05
-0.05
-0.05
-0.05
-0.05
-0.05
-0.05
-0.05
-0.05
-0.05
-0.05
-0.05
-0.05
-0.05
-0.05
-0.05
-0.05
-0.05
-0.05
-0.05
-0.05
-0.05
-0.05
-0.05
-0.05
-0.05
-0.05
-0.05
-0.05
-0.05
-0.05
-0.05
-0.05
-0.05
-0.05
-0.05
-0.05
-0.05
-0.05
-0.05
-0.05
-0.05
-0.05
-0.05
-0.05
-0.05
-0.05
-0.05
-0.05
-0.05
-0.05
-0.05
-0.05
-0.05
-0.05
-0.05
-0.05
-0.05
-0.05
-0.05
-0.05
-0.05
-0.05
-0.05
-0.05
-0.05
-0.05
-0.05
-0.05
-0.05
-0.05
-0.05
-0.05
-0.05
-0.05
-0.05
-0.05
-0.05
-0.05
-0.05
-0.05
-0.05
-0.05
-0.05
-0.05
-0.05
-0.05
-0.05
-0.05
-0.05
-0.05
-0.05
-0.05
-0.05
-0.05
-0.05
-0.05
-0.05
-0.05
-0.05
-0.05
-0.05
-0.05
-0.05
-0.05
-0.05
-0.05
-0.05
-0.05
-0.05
-0.05
-0.05
-0.05
-0.05
-0.05
-0.05
-0.05
-0.05
-0.05
-0.05
-0.05
-0.05
-0.05
-0.05
-0.05
-0.05
-0.05
-0.05
-0.05
-0.05
-0.05
-0.05
-0.05
-0.05
-0.05
-0.05
-0.05
-0.05
-0.05
-0.05
-0.05
-0.05
-0.05
-0.05
-0.05
-0.05
-0.05
-0.05
-0.05
-0.05
-0.05
-0.05
-0.05
-0.05
-0.05
-0.05
-0.05
-0.05
-0.05
-0.05
-0.05
-0.05
-0.05
-0.05
-0.05
-0.05
-0.05
-0.05
-0.05
-0.05
-0.05
-0.05
-0.05
-0.05
-0.05
-0.05
-0.05
-0.05
-0.05
-0.05
-0.05
-0.05
-0.05
-0.05
-0.05
-0.05
-0.05
-0.05
-0.05
-0.05
-0.05
-0.05
-0.05
-0.05
-0.05
-0.05
-0.05
-0.05
-0.05
-0.05
-0.05
-0.05
-0.05
-0.05
-0.05
-0.05
-0.05
-0.05
-0.05
-0.05
-0.05
-0.05
-0.05
-0.05
-0.05
-0.05
-0.05
-0.05
-0.05
-0.05
-0.05
-0.05
-0.05
-0.05
-0.05
-0.05
-0.05
-0.05
-0.05
-0.05
-0.05
-0.05
-0.05
-0.05
-0.05
-0.05
-0.05
-0.05
-0.05
-0.05
-0.05
-0.05
-0.05
-0.05
-0.05
-0.05
-0.05
-0.05
-0.05
-0.05
-0.05
-0.05
-0.05
-0.05
-0.05
-0.05
-0.05
-0.05
-0.05
-0.05
-0.05
-0.05
-0.05
-0.05
-0.05
-0.05
-0.05
-0.05
-0.05
-0.05
-0.05
-0.05
-0.05
-0.05
-0.05
-0.05
-0.05
-0.05
-0.05
-0.05
-0.05
-0.05
-0.05
-0.05
-0.05
-0.05
-0.05
-0.05
-0.05
-0.05
-0.05
-0.05
-0.05
-0.05
-0.05
-0.05
-0.05
-0.05
-0.05
-0.05
-0.05
-0.05
-0.05
-0.05
-0.05
-0.05
-0.05
-0.05
-0.05
-0.05
-0.05
-0.05
-0.05
-0.05
-0.05
-0.05
-0.05
-0.05
-0.05
-0.05
-0.05
-0.05
-0.05
-0.05
-0.05
-0.05
-0.05
-0.05
-0.05
-0.05
-0.05
-0.05
-0.05
-0.05
-0.05
-0.05
-0.05
-0.05
-0.05
-0.05
-0.05
-0.05
-0.05
-0.05
-0.05
-0.05
-0.05
-0.05
-0.05
-0.05
-0.05
-0.05
-0.05
-0.05
-0.05
-0.05
-0.05
-0.05
-0.05
-0.05
-0.05
-0.05
-0.05
-0.05
-0.05
-0.05
-0.05
-0.05
-0.05
-0.05
-0.05
-0.05
-0.05
-0.05
-0.05
-0.05
-0.05
-0.05
-0.05
-0.05
-0.05
-0.05
-0.05
-0.05
-0.05
-0.05
-0.05
-0.05
-0.05
-0.05
-0.05
-0.05
-0.05
-0.05
-0.05
-0.05
-0.05
-0.05
-0.05
-0.05
-0.05
-0.05
-0.05
-0.05
-0.05
-0.05
-0.05
-0.05
-0.05
-0.05
-0.05
-0.05
-0.05
-0.05
-0.05
-0.05
-0.05
-0.05
-0.05
-0.05
-0.05
-0.05
-0.05
-0.05
-0.05
-0.05
-0.05
-0.05
-0.05
-0.05
-0.05
-0.05
-0.05
-0.05
-0.05
-0.05
-0.05
-0.05
-0.05
-0.05
-0.05
-0.05
-0.05
-0.05
-0.05
-0.05
-0.05
-0.05
-0.05
-0.05
-0.05
-0.05
-0.05
-0.05
-0.05
-0.05
-0.05
-0.05
-0.05
-0.05
-0.05
-0.05
-0.05
-0.05
-0.05
-0.05
-0.05
-0.05
-0.05
-0.05
-0.05
-0.05
-0.05
-0.05
-0.05
-0.05
-0.05
-0.05
-0.05
-0.05
-0.05
-0.05
-0.05
-0.05
-0.05
-0.05
-0.05
-0.05
-0.05
-0.05
-0.05
-0.05
-0.05
-0.05
-0.05
-0.05
-0.05
-0.05
-0.05
-0.05
-0.05
-0.05
-0.05
-0.05
-0.05
-0.05
-0.05
-0.05
-0.05
-0.05
-0.05
-0.05
-0.05
-0.05
-0.05
-0.05
-0.05
-0.05
-0.05
-0.05
-0.05
-0.05
-0.05
-0.05
-0.05
-0.05
-0.05
-0.05
-0.05
-0.05
-0.05
-0.05
-0.05
-0.05
-0.05
-0.05
-0.05
-0.05
-0.05
-0.05
-0.05
-0.05
-0.05
-0.05
-0.05
-0.05
-0.05
-0.05
-0.05
-0.05
-0.05
-0.05
-0.05
-0.05
-0.05
-0.05
-0.05
-0.05
-0.05
-0.05
-0.05
-0.05
-0.05
-0.05
-0.05
-0.05
-0.05
-0.05
-0.05
-0.05
-0.05
-0.05
-0.05
-0.05
-0.05
-0.05
-0.05
-0.05
-0.05
-0.05
-0.05
-0.05
-0.05
-0.05
-0.05
-0.05
-0.05
-0.05
-0.05
-0.05
-0.05
-0.05
-0.05
-0.05
-0.05
-0.05
-0.05
-0.05
-0.05
-0.05
-0.05
-0.05
-0.05
-0.05
-0.05
-0.05
-0.05
-0.05
-0.05
-0.05
-0.05
-0.05
-0.05
-0.05
-0.05
-0.05
-0.05
-0.05
-0.05
-0.05
-0.05
-0.05
-0.05
-0.05
-0.05
-0.05
-0.05
-0.05
-0.05
-0.05
-0.05
-0.05
-0.05
-0.05
-0.05
-0.05
-0.05
-0.05
-0.05
-0.05
-0.05
-0.05
-0.05
-0.05
-0.05
-0.05
-0.05
-0.05
-0.05
-0.05
-0.05
-0.05
-0.05
-0.05
-0.05
-0.05
-0.05
-0.05
-0.05
-0.05
-0.05
-0.05
-0.05
-0.05
-0.05
-0.05
-0.05
-0.05
-0.05
-0.05
-0.05
-0.05
-0.05
-0.05
-0.05
-0.05
-0.05
-0.05
-0.05
-0.05
-0.05
-0.05
-0.05
-0.05
-0.05
-0.05
-0.05
-0.05
-0.05
-0.05
-0.05
-0.05
-0.05
-0.05
-0.05
-0.05
-0.05
-0.05
-0.05
-0.05
-0.05
-0.05
-0.05
-0.05
-0.05
-0.05
-0.05
-0.05
-0.05
-0.05
-0.05
-0.05
-0.05
-0.05
-0.05
-0.05
-0.05
-0.05
-0.05
-0.05
-0.05
-0.05
-0.05
-0.05
-0.05
-0.05
-0.05
-0.05
-0.05
-0.05
-0.05
-0.05
-0.05
-0.05
-0.05
-0.05
-0.05
-0.05
-0.05
-0.05
-0.05
-0.05
-0.05
-0.05
-0.05
-0.05
-0.05
-0.05
-0.05
-0.05
-0.05
-0.05
-0.05
-0.05
-0.05
-0.05
-0.05
-0.05
-0.05
-0.05
-0.05
-0.05
-0.05
-0.05
-0.05
-0.05
-0.05
-0.05
-0.05
-0.05
-0.05
-0.05
-0.05
-0.05
-0.05
-0.05
-0.05
-0.05
-0.05
-0.05
-0.05
-0.05
-0.05
-0.05
-0.05
-0.05
-0.05
-0.05
-0.05
-0.05
-0.05
-0.05
-0.05
-0.05
-0.05
-0.05
-0.05
-0.05
-0.05
-0.05
-0.05
-0.05
-0.05
-0.05
-0.05
-0.05
-0.05
-0.05
-0.05
-0.05
-0.05
-0.05
-0.05
-0.05
-0.05
-0.05
-0.05
-0.05
-0.05
-0.05
-0.05
-0.05
-0.05
-0.05
-0.05
-0.05
-0.05
-0.05
-0.05
-0.05
-0.05
-0.05
-0.05
-0.05
-0.05
-0.05
-0.05
-0.05
-0.05
-0.05
-0.05
-0.05
-0.05
-0.05
-0.05
-0.05
-0.05
-0.05
-0.05
-0.05
-0.05
-0.05
-0.05
-0.05
-0.05
-0.05
-0.05
-0.05
-0.05
-0.05
-0.05
-0.05
-0.05
-0.05
-0.05
-0.05
-0.05
-0.05
-0.05
-0.05
-0.05
-0.05
-0.05
-0.05
-0.05
-0.05
-0.05
-0.05
-0.05
-0.05
-0.05
-0.05
-0.05
-0.05
-0.05
-0.05
-0.05
-0.05
-0.05
-0.05
-0.05
-0.05
-0.05
-0.05
-0.05
-0.05
-0.05
-0.05
-0.05
-0.05
-0.05
-0.05
-0.05
-0.05
-0.05
-0.05
-0.05
-0.05
-0.05
-0.05
-0.05
-0.05
-0.05
-0.05
-0.05
-0.05
-0.05
-0.05
-0.05
-0.05
-0.05
-0.05
-0.05
-0.05
-0.05
-0.05
-0.05
-0.05
-0.05
-0.05
-0.05
-0.05
-0.05
-0.05
-0.05
-0.05
-0.05
-0.05
-0.05
-0.05
-0.05
-0.05
-0.05
-0.05
-0.05
-0.05
-0.05
-0.05
-0.05
-0.05
-0.05
-0.05
-0.05
-0.05
-0.05
-0.05
-0.05
-0.05
-0.05
-0.05
-0.05
-0.05
-0.05
-0.05
-0.05
-0.05
-0.05
-0.05
-0.05
-0.05
-0.05
-0.05
-0.05
-0.05
-0.05
-0.05
-0.05
-0.05
-0.05
-0.05
-0.05
-0.05
-0.05
-0.05
-0.05
-0.05
-0.05
-0.05
-0.05
-0.05
-0.05
-0.05
-0.05
-0.05
-0.05
-0.05
-0.05
-0.05
-0.05
-0.05
-0.05
-0.05
-0.05
-0.05
-0.05
-0.05
-0.05
-0.05
-0.05
-0.05
-0.05
-0.05
-0.05
-0.05
-0.05
-0.05
-0.05
-0.05
-0.05
-0.05
-0.05
-0.05
-0.05
-0.05
-0.05
-0.05
-0.05
-0.05
-0.05
-0.05
-0.05
-0.05
-0.05
-0.05
-0.05
-0.05
-0.05
-0.05
-0.05
-0.05
-0.05
-0.05
-0.05
-0.05
-0.05
-0.05
-0.05
-0.05
-0.05
-0.05
-0.05
-0.05
-0.05
-0.05
-0.05
-0.05
-0.05
-0.05
-0.05
-0.05
-0.05
-0.05
-0.05
-0.05
-0.05
-0.05
-0.05
-0.05
-0.05
-0.05
-0.05
-0.05
-0.05
-0.05
-0.05
-0.05
-0.05
-0.05
-0.05
-0.05
-0.05
-0.05
-0.05
-0.05
-0.05
-0.05
-0.05
-0.05
-0.05
-0.05
-0.05
-0.05
-0.05
-0.05
-0.05
-0.05
-0.05
-0.05
-0.05
-0.05
-0.05
-0.05
-0.05
-0.05
-0.05
-0.05
-0.05
-0.05
-0.05
-0.05
-0.05
-0.05
-0.05
-0.05
-0.05
-0.05
-0.05
-0.05
-0.05
-0.05
-0.05
-0.05
-0.05
-0.05
-0.05
-0.05
-0.05
-0.05
-0.05
-0.05
-0.05
-0.05
-0.05
-0.05
-0.05
-0.05
-0.05
-0.05
-0.05
-0.05
-0.05
-0.05
-0.05
-0.05
-0.05
-0.05
-0.05
-0.05
-0.05
-0.05
-0.05
-0.05
-0.05
-0.05
-0.05
-0.05
-0.05
-0.05
-0.05
-0.05
-0.05
-0.05
-0.05
-0.05
-0.05
-0.05
-0.05
-0.05
-0.05
-0.05
-0.05
-0.05
-0.05
-0.05
-0.05
-0.05
-0.05
-0.05
-0.05
-0.05
-0.05
-0.05
-0.05
-0.05
-0.05
-0.05
-0.05
-0.05
-0.05
-0.05
-0.05
-0.05
-0.05
-0.05
-0.05
-0.05
-0.05
-0.05
-0.05
-0.05
-0.05
-0.05
-0.05
-0.05
-0.05
-0.05
-0.05
-0.05
-0.05
-0.05
-0.05
-0.05
-0.05
-0.05
-0.05
-0.05
-0.05
-0.05
-0.05
-0.05
-0.05
-0.05
-0.05
-0.05
-0.05
-0.05
-0.05
-0.05
-0.05
-0.05
-0.05
-0.05
-0.05
-0.05
-0.05
-0.05
-0.05
-0.05
-0.05
-0.05
-0.05
-0.05
-0.05
-0.05
-0.05
-0.05
-0.05
-0.05
-0.05
-0.05
-0.05
-0.05
-0.05
-0.05
-0.05
-0.05
-0.05
-0.05
-0.05
-0.05
-0.05
-0.05
-0.05
-0.05
-0.05
-0.05
-0.05
-0.05
-0.05
-0.05
-0.05
-0.05
-0.05
-0.05
-0.05
-0.05
-0.05
-0.05
-0.05
-0.05
-0.05
-0.05
-0.05
-0.05
-0.05
-0.05
-0.05
-0.05
-0.05
-0.05
-0.05
-0.05
-0.05
-0.05
-0.05
-0.05
-0.05
-0.05
-0.05
-0.05
-0.05
-0.05
-0.05
-0.05
-0.05
-0.05
-0.05
-0.05
-0.05
-0.05
-0.05
-0.05
-0.05
-0.05
-0.05
-0.05
-0.05
-0.05
-0.05
-0.05
-0.05
-0.05
-0.05
-0.05
-0.05
-0.05
-0.05
-0.05
-0.05
-0.05
-0.05
-0.05
-0.05
-0.05
-0.05
-0.05
-0.05
-0.05
-0.05
-0.05
-0.05
-0.05
-0.05
-0.05
-0.05
-0.05
-0.05
-0.05
-0.05
-0.05
-0.05
-0.05
-0.05
-0.05
-0.05
-0.05
-0.05
-0.05
-0.05
-0.05
-0.05
-0.05
-0.05
-0.05
-0.05
-0.05
-0.05
-0.05
-0.05
-0.05
-0.05
-0.05
-0.05
-0.05
-0.05
-0.05
-0.05
-0.05
-0.05
-0.05
-0.05
-0.05
-0.05
-0.05
-0.05
-0.05
-0.05
-0.05
-0.05
-0.05
-0.05
-0.05
-0.05
-0.05
-0.05
-0.05
-0.05
-0.05
-0.05
-0.05
-0.05
-0.05
-0.05
-0.05
-0.05
-0.05
-0.05
-0.05
-0.05
-0.05
-0.05
-0.05
-0.05
-0.05
-0.05
-0.05
-0.05
-0.05
-0.05
-0.05
-0.05
-0.05
-0.05
-0.05
-0.05
-0.05
-0.05
-0.05
-0.05
-0.05
-0.05
-0.05
-0.05
-0.05
-0.05
-0.05
-0.05
-0.05
-0.05
-0.05
-0.05
-0.05
-0.05
-0.05
-0.05
-0.05
-0.05
-0.05
-0.05
-0.05
-0.05
-0.05
-0.05
-0.05
-0.05
-0.05
-0.05
-0.05
-0.05
-0.05
-0.05
-0.05
-0.05
-0.05
-0.05
-0.05
-0.05
-0.05
-0.05
-0.05
-0.05
-0.05
-0.05
-0.05
-0.05
-0.05
-0.05
-0.05
-0.05
-0.05
-0.05
-0.05
-0.05
-0.05
-0.05
-0.05
-0.05
-0.05
-0.05
-0.05
-0.05
-0.05
-0.05
-0.05
-0.05
-0.05
-0.05
-0.05
-0.05
-0.05
-0.05
-0.05
-0.05
-0.05
-0.05
-0.05
-0.05
-0.05
-0.05
-0.05
-0.05
-0.05
-0.05
-0.05
-0.05
-0.05
-0.05
-0.05
-0.05
-0.05
-0.05
-0.05
-0.05
-0.05
-0.05
-0.05
-0.05
-0.05
-0.05
-0.05
-0.05
-0.05
-0.05
-0.05
-0.05
-0.05
-0.05
-0.05
-0.05
-0.05
-0.05
-0.05
-0.05
-0.05
-0.05
-0.05
-0.05
-0.05
-0.05
-0.05
-0.05
-0.05
-0.05
-0.05
-0.05
-0.05
-0.05
-0.05
-0.05
-0.05
-0.05
-0.05
-0.05
-0.05
-0.05
-0.05
-0.05
-0.05
-0.05
-0.05
-0.05
-0.05
-0.05
-0.05
-0.05
-0.05
-0.05
-0.05
-0.05
-0.05
-0.05
-0.05
-0.05
-0.05
-0.05
-0.05
-0.05
-0.05
-0.05
-0.05
-0.05
-0.05
-0.05
-0.05
-0.05
-0.05
-0.05
-0.05
-0.05
-0.05
-0.05
-0.05
-0.05
-0.05
-0.05
-0.05
-0.05
-0.05
-0.05
-0.05
-0.05
-0.05
-0.05
-0.05
-0.05
-0.05
-0.05
-0.05
-0.05
-0.05
-0.05
-0.05
-0.05
-0.05
-0.05
-0.05
-0.05
-0.05
-0.05
-0.05
-0.05
-0.05
-0.05
-0.05
-0.05
-0.05
-0.05
-0.05
-0.05
-0.05
-0.05
-0.05
-0.05
-0.05
-0.05
-0.05
-0.05
-0.05
-0.05
-0.05
-0.05
-0.05
-0.05
-0.05
-0.05
-0.05
-0.05
-0.05
-0.05
-0.05
-0.05
-0.05
-0.05
-0.05
-0.05
-0.05
-0.05
-0.05
-0.05
-0.05
-0.05
-0.05
-0.05
-0.05
-0.05
-0.05
-0.05
-0.05
-0.05
-0.05
-0.05
-0.05
-0.05
-0.05
-0.05
-0.05
-0.05
-0.05
-0.05
-0.05
-0.05
-0.05
-0.05
-0.05
-0.05
-0.05
-0.05
-0.05
-0.05
-0.05
-0.05
-0.05
-0.05
-0.05
-0.05
-0.05
-0.05
-0.05
-0.05
-0.05
-0.05
-0.05
-0.05
-0.05
-0.05
-0.05
-0.05
-0.05
-0.05
-0.05
-0.05
-0.05
-0.05
-0.05
-0.05
-0.05
-0.05
-0.05
-0.05
-0.05
-0.05
-0.05
-0.05
-0.05
-0.05
-0.05
-0.05
-0.05
-0.05
-0.05
-0.05
-0.05
-0.05
-0.05
-0.05
-0.05
-0.05
-0.05
-0.05
-0.05
-0.05
-0.05
-0.05
-0.05
-0.05
-0.05
-0.05
-0.05
-0.05
-0.05
-0.05
-0.05
-0.05
-0.05
-0.05
-0.05
-0.05
-0.05
-0.05
-0.05
-0.05
-0.05
-0.05
-0.05
-0.05
-0.05
-0.05
-0.05
-0.05
-0.05
-0.05
-0.05
-0.05
-0.05
-0.05
-0.05
-0.05
-0.05
-0.05
-0.05
-0.05
-0.05
-0.05
-0.05
-0.05
-0.05
-0.05
-0.05
-0.05
-0.05
-0.05
-0.05
-0.05
-0.05
-0.05
-0.05
-0.05
-0.05
-0.05
-0.05
-0.05
-0.05
-0.05
-0.05
-0.05
-0.05
-0.05
-0.05
-0.05
-0.05
-0.05
-0.05
-0.05
-0.05
-0.05
-0.05
-0.05
-0.05
-0.05
-0.05
-0.05
-0.05
-0.05
-0.05
-0.05
-0.05
-0.05
-0.05
-0.05
-0.05
-0.05
-0.05
-0.05
-0.05
-0.05
-0.05
-0.05
-0.05
-0.05
-0.05
-0.05
-0.05
-0.05
-0.05
-0.05
-0.05
-0.05
-0.05
-0.05
-0.05
-0.05
-0.05
-0.05
-0.05
-0.05
-0.05
-0.05
-0.05
-0.05
-0.05
-0.05
-0.05
-0.05
-0.05
-0.05
-0.05
-0.05
-0.05
-0.05
-0.05
-0.05
-0.05
-0.05
-0.05
-0.05
-0.05
-0.05
-0.05
-0.05
-0.05
-0.05
-0.05
-0.05
-0.05
-0.05
-0.05
-0.05
-0.05
-0.05
-0.05
-0.05
-0.05
-0.05
-0.05
-0.05
-0.05
-0.05
-0.05
-0.05
-0.05
-0.05
-0.05
-0.05
-0.05
-0.05
-0.05
-0.05
-0.05
-0.05
-0.05
-0.05
-0.05
-0.05
-0.05
-0.05
-0.05
-0.05
-0.05
-0.05
-0.05
-0.05
-0.05
-0.05
-0.05
-0.05
-0.05
-0.05
-0.05
-0.05
-0.05
-0.05
-0.05
-0.05
-0.05
-0.05
-0.05
-0.05
-0.05
-0.05
-0.05
-0.05
-0.05
-0.05
-0.05
-0.05
-0.05
-0.05
-0.05
-0.05
-0.05
-0.05
-0.05
-0.05
-0.05
-0.05
-0.05
-0.05
-0.05
-0.05
-0.05
-0.05
-0.05
-0.05
-0.05
-0.05
-0.05
-0.05
-0.05
-0.05
-0.05
-0.05
-0.05
-0.05
-0.05
-0.05
-0.05
-0.05
-0.05
-0.05
-0.05
-0.05
-0.05
-0.05
-0.05
-0.05
-0.05
-0.05
-0.05
-0.05
-0.05
-0.05
-0.05
-0.05
-0.05
-0.05
-0.05
-0.05
-0.05
-0.05
-0.05
-0.05
-0.05
-0.05
-0.05
-0.05
-0.05
-0.05
-0.05
-0.05
-0.05
-0.05
-0.05
-0.05
-0.05
-0.05
-0.05
-0.05
-0.05
-0.05
-0.05
-0.05
-0.05
-0.05
-0.05
-0.05
-0.05
-0.05
-0.05
-0.05
-0.05
-0.05
-0.05
-0.05
-0.05
-0.05
-0.05
-0.05
-0.05
-0.05
-0.05
-0.05
-0.05
-0.05
-0.05
-0.05
-0.05
-0.05
-0.05
-0.05
-0.05
-0.05
-0.05
-0.05
-0.05
-0.05
-0.05
-0.05
-0.05
-0.05
-0.05
-0.05
-0.05
-0.05
-0.05
-0.05
-0.05
-0.05
-0.05
-0.05
-0.05
-0.05
-0.05
-0.05
-0.05
-0.05
-0.05
-0.05
-0.05
-0.05
-0.05
-0.05
-0.05
-0.05
-0.05
-0.05
-0.05
-0.05
-0.05
-0.05
-0.05
-0.05
-0.05
-0.05
-0.05
-0.05
-0.05
-0.05
-0.05
-0.05
-0.05
-0.05
-0.05
-0.05
-0.05
-0.05
-0.05
-0.05
-0.05
-0.05
-0.05
-0.05
-0.05
-0.05
-0.05
-0.05
-0.05
-0.05
-0.05
-0.05
-0.05
-0.05
-0.05
-0.05
-0.05
-0.05
-0.05
-0.05
-0.05
-0.05
-0.05
-0.05
-0.05
-0.05

## Downstroke
Switch | Invokeys x Alas Daydreamer - 51000 Actuations
Notes | 0
No. | Force | Unit | Displacement | Unit | Judge | Position | Time | Date | Mod Dis | Collection Parameters |  |  |  | Num Data Points | 1107
39 | 0 | gf | 0.05 | mm | OK | -- | 21:56 | 2023-11-23 | 0 | Maximum | 191.5 | @ | No.1155
40 | 0.1 | gf | 0.055 | mm | OK | -- | 21:56 | 2023-11-23 | 0.005 | Minimum | -1 | @ | No.2048
41 | 1.7 | gf | 0.055 | mm | OK | -- | 21:56 | 2023-11-23 | 0.005 | Average | 56.67
42 | 3.8 | gf | 0.06 | mm | OK | -- | 21:56 | 2023-11-23 | 0.01 | Data Quantity | 2063
43 | 5.9 | gf | 0.06 | mm | OK | -- | 21:56 | 2023-11-23 | 0.01 | Number of NG | 0
44 | 7.5 | gf | 0.065 | mm | OK | -- | 21:56 | 2023-11-23 | 0.015
45 | 9 | gf | 0.065 | mm | OK | -- | 21:56 | 2023-11-23 | 0.015 | Cond Formatting
46 | 10.2 | gf | 0.065 | mm | OK | -- | 21:56 | 2023-11-23 | 0.015 | Min Highl Max | 181.925
47 | 11 | gf | 0.07 | mm | OK | -- | 21:56 | 2023-11-23 | 0.02
48 | 12.1 | gf | 0.07 | mm | OK | -- | 21:56 | 2023-11-23 | 0.02 | Starting Disp | 0.05
49 | 13.6 | gf | 0.07 | mm | OK | -- | 21:56 | 2023-11-23 | 0.02
50 | 15.1 | gf | 0.075 | mm | OK | -- | 21:56 | 2023-11-23 | 0.025
51 | 16.4 | gf | 0.075 | mm | OK | -- | 21:56 | 2023-11-23 | 0.025
52 | 17.8 | gf | 0.08 | mm | OK | -- | 21:56 | 2023-11-23 | 0.03
53 | 19.4 | gf | 0.08 | mm | OK | -- | 21:56 | 2023-11-23 | 0.03
54 | 20.8 | gf | 0.08 | mm | OK | -- | 21:56 | 2023-11-23 | 0.03
55 | 22.1 | gf | 0.085 | mm | OK | -- | 21:56 | 2023-11-23 | 0.035
56 | 23.4 | gf | 0.085 | mm | OK | -- | 21:56 | 2023-11-23 | 0.035
57 | 24.6 | gf | 0.09 | mm | OK | -- | 21:56 | 2023-11-23 | 0.04
58 | 25.6 | gf | 0.09 | mm | OK | -- | 21:56 | 2023-11-23 | 0.04
59 | 26.7 | gf | 0.09 | mm | OK | -- | 21:56 | 2023-11-23 | 0.04
60 | 27.9 | gf | 0.095 | mm | OK | -- | 21:56 | 2023-11-23 | 0.045
61 | 29.1 | gf | 0.095 | mm | OK | -- | 21:56 | 2023-11-23 | 0.045
62 | 30.1 | gf | 0.095 | mm | OK | -- | 21:56 | 2023-11-23 | 0.045
63 | 30.9 | gf | 0.1 | mm | OK | -- | 21:56 | 2023-11-23 | 0.05
64 | 31.8 | gf | 0.1 | mm | OK | -- | 21:56 | 2023-11-23 | 0.05
65 | 32.6 | gf | 0.1 | mm | OK | -- | 21:56 | 2023-11-23 | 0.05
66 | 33.4 | gf | 0.105 | mm | OK | -- | 21:56 | 2023-11-23 | 0.055
67 | 34.1 | gf | 0.105 | mm | OK | -- | 21:56 | 2023-11-23 | 0.055
68 | 34.7 | gf | 0.105 | mm | OK | -- | 21:56 | 2023-11-23 | 0.055
69 | 35.3 | gf | 0.105 | mm | OK | -- | 21:56 | 2023-11-23 | 0.055
70 | 35.7 | gf | 0.105 | mm | OK | -- | 21:56 | 2023-11-23 | 0.055
71 | 36.4 | gf | 0.11 | mm | OK | -- | 21:56 | 2023-11-23 | 0.06
72 | 36.8 | gf | 0.11 | mm | OK | -- | 21:56 | 2023-11-23 | 0.06
73 | 37.2 | gf | 0.11 | mm | OK | -- | 21:56 | 2023-11-23 | 0.06
74 | 37.8 | gf | 0.11 | mm | OK | -- | 21:56 | 2023-11-23 | 0.06
75 | 38.5 | gf | 0.11 | mm | OK | -- | 21:56 | 2023-11-23 | 0.06
76 | 39.4 | gf | 0.115 | mm | OK | -- | 21:56 | 2023-11-23 | 0.065
77 | 40.3 | gf | 0.115 | mm | OK | -- | 21:56 | 2023-11-23 | 0.065
78 | 42.5 | gf | 0.12 | mm | OK | -- | 21:56 | 2023-11-23 | 0.07
79 | 43.2 | gf | 0.12 | mm | OK | -- | 21:56 | 2023-11-23 | 0.07
80 | 43.8 | gf | 0.125 | mm | OK | -- | 21:56 | 2023-11-23 | 0.075
81 | 44.7 | gf | 0.125 | mm | OK | -- | 21:56 | 2023-11-23 | 0.075
82 | 45.3 | gf | 0.13 | mm | OK | -- | 21:56 | 2023-11-23 | 0.08
83 | 46 | gf | 0.13 | mm | OK | -- | 21:56 | 2023-11-23 | 0.08
84 | 47.1 | gf | 0.13 | mm | OK | -- | 21:56 | 2023-11-23 | 0.08
85 | 48 | gf | 0.13 | mm | OK | -- | 21:56 | 2023-11-23 | 0.08
86 | 48.6 | gf | 0.135 | mm | OK | -- | 21:56 | 2023-11-23 | 0.085
87 | 49.1 | gf | 0.135 | mm | OK | -- | 21:56 | 2023-11-23 | 0.085
88 | 49.7 | gf | 0.135 | mm | OK | -- | 21:56 | 2023-11-23 | 0.085
89 | 50.3 | gf | 0.135 | mm | OK | -- | 21:56 | 2023-11-23 | 0.085
90 | 51 | gf | 0.14 | mm | OK | -- | 21:56 | 2023-11-23 | 0.09
91 | 51.4 | gf | 0.14 | mm | OK | -- | 21:56 | 2023-11-23 | 0.09
92 | 52 | gf | 0.14 | mm | OK | -- | 21:56 | 2023-11-23 | 0.09
93 | 52.4 | gf | 0.14 | mm | OK | -- | 21:56 | 2023-11-23 | 0.09
94 | 52.7 | gf | 0.145 | mm | OK | -- | 21:56 | 2023-11-23 | 0.095
95 | 53.1 | gf | 0.145 | mm | OK | -- | 21:56 | 2023-11-23 | 0.095
96 | 53.4 | gf | 0.145 | mm | OK | -- | 21:56 | 2023-11-23 | 0.095
97 | 53.9 | gf | 0.15 | mm | OK | -- | 21:56 | 2023-11-23 | 0.1
98 | 54.2 | gf | 0.15 | mm | OK | -- | 21:56 | 2023-11-23 | 0.1
99 | 54.5 | gf | 0.15 | mm | OK | -- | 21:56 | 2023-11-23 | 0.1
100 | 54.8 | gf | 0.15 | mm | OK | -- | 21:56 | 2023-11-23 | 0.1
101 | 55.3 | gf | 0.155 | mm | OK | -- | 21:56 | 2023-11-23 | 0.105
102 | 55.6 | gf | 0.155 | mm | OK | -- | 21:56 | 2023-11-23 | 0.105
103 | 55.7 | gf | 0.155 | mm | OK | -- | 21:56 | 2023-11-23 | 0.105
104 | 56 | gf | 0.155 | mm | OK | -- | 21:56 | 2023-11-23 | 0.105
105 | 56.2 | gf | 0.16 | mm | OK | -- | 21:56 | 2023-11-23 | 0.11
106 | 56.4 | gf | 0.16 | mm | OK | -- | 21:56 | 2023-11-23 | 0.11
107 | 56.9 | gf | 0.16 | mm | OK | -- | 21:56 | 2023-11-23 | 0.11
108 | 57 | gf | 0.165 | mm | OK | -- | 21:56 | 2023-11-23 | 0.115
109 | 56.9 | gf | 0.165 | mm | OK | -- | 21:56 | 2023-11-23 | 0.115
110 | 56.8 | gf | 0.165 | mm | OK | -- | 21:56 | 2023-11-23 | 0.115
111 | 56.8 | gf | 0.165 | mm | OK | -- | 21:56 | 2023-11-23 | 0.115
112 | 56.9 | gf | 0.17 | mm | OK | -- | 21:56 | 2023-11-23 | 0.12
113 | 57 | gf | 0.17 | mm | OK | -- | 21:56 | 2023-11-23 | 0.12
114 | 57.2 | gf | 0.17 | mm | OK | -- | 21:56 | 2023-11-23 | 0.12
115 | 57.3 | gf | 0.17 | mm | OK | -- | 21:56 | 2023-11-23 | 0.12
116 | 57.3 | gf | 0.175 | mm | OK | -- | 21:56 | 2023-11-23 | 0.125
117 | 57.5 | gf | 0.175 | mm | OK | -- | 21:56 | 2023-11-23 | 0.125
118 | 57.7 | gf | 0.175 | mm | OK | -- | 21:56 | 2023-11-23 | 0.125
119 | 57.8 | gf | 0.18 | mm | OK | -- | 21:56 | 2023-11-23 | 0.13
120 | 58 | gf | 0.185 | mm | OK | -- | 21:56 | 2023-11-23 | 0.135
121 | 58 | gf | 0.185 | mm | OK | -- | 21:56 | 2023-11-23 | 0.135
122 | 58.2 | gf | 0.19 | mm | OK | -- | 21:56 | 2023-11-23 | 0.14
123 | 58.5 | gf | 0.19 | mm | OK | -- | 21:56 | 2023-11-23 | 0.14
124 | 58.7 | gf | 0.195 | mm | OK | -- | 21:56 | 2023-11-23 | 0.145
125 | 58.9 | gf | 0.195 | mm | OK | -- | 21:56 | 2023-11-23 | 0.145
126 | 58.9 | gf | 0.2 | mm | OK | -- | 21:56 | 2023-11-23 | 0.15
127 | 59 | gf | 0.2 | mm | OK | -- | 21:56 | 2023-11-23 | 0.15
128 | 59.2 | gf | 0.205 | mm | OK | -- | 21:56 | 2023-11-23 | 0.155
129 | 59.4 | gf | 0.205 | mm | OK | -- | 21:56 | 2023-11-23 | 0.155
130 | 59.5 | gf | 0.21 | mm | OK | -- | 21:56 | 2023-11-23 | 0.16
131 | 59.6 | gf | 0.21 | mm | OK | -- | 21:56 | 2023-11-23 | 0.16
132 | 59.7 | gf | 0.215 | mm | OK | -- | 21:56 | 2023-11-23 | 0.165
133 | 59.7 | gf | 0.215 | mm | OK | -- | 21:56 | 2023-11-23 | 0.165
134 | 60 | gf | 0.22 | mm | OK | -- | 21:56 | 2023-11-23 | 0.17
135 | 60 | gf | 0.22 | mm | OK | -- | 21:56 | 2023-11-23 | 0.17
136 | 60.1 | gf | 0.22 | mm | OK | -- | 21:56 | 2023-11-23 | 0.17
137 | 60.1 | gf | 0.225 | mm | OK | -- | 21:56 | 2023-11-23 | 0.175
138 | 60.3 | gf | 0.225 | mm | OK | -- | 21:56 | 2023-11-23 | 0.175
139 | 60.5 | gf | 0.23 | mm | OK | -- | 21:56 | 2023-11-23 | 0.18
140 | 60.6 | gf | 0.23 | mm | OK | -- | 21:56 | 2023-11-23 | 0.18
141 | 60.8 | gf | 0.23 | mm | OK | -- | 21:56 | 2023-11-23 | 0.18
142 | 61 | gf | 0.235 | mm | OK | -- | 21:56 | 2023-11-23 | 0.185
143 | 61.1 | gf | 0.24 | mm | OK | -- | 21:56 | 2023-11-23 | 0.19
144 | 61.2 | gf | 0.24 | mm | OK | -- | 21:56 | 2023-11-23 | 0.19
145 | 61.3 | gf | 0.24 | mm | OK | -- | 21:56 | 2023-11-23 | 0.19
146 | 61.4 | gf | 0.245 | mm | OK | -- | 21:56 | 2023-11-23 | 0.195
147 | 61.5 | gf | 0.245 | mm | OK | -- | 21:56 | 2023-11-23 | 0.195
148 | 61.6 | gf | 0.25 | mm | OK | -- | 21:56 | 2023-11-23 | 0.2
149 | 61.8 | gf | 0.25 | mm | OK | -- | 21:56 | 2023-11-23 | 0.2
150 | 62 | gf | 0.25 | mm | OK | -- | 21:56 | 2023-11-23 | 0.2
151 | 62.1 | gf | 0.255 | mm | OK | -- | 21:56 | 2023-11-23 | 0.205
152 | 62.2 | gf | 0.255 | mm | OK | -- | 21:56 | 2023-11-23 | 0.205
153 | 62.2 | gf | 0.26 | mm | OK | -- | 21:56 | 2023-11-23 | 0.21
154 | 62.5 | gf | 0.26 | mm | OK | -- | 21:56 | 2023-11-23 | 0.21
155 | 62.7 | gf | 0.26 | mm | OK | -- | 21:56 | 2023-11-23 | 0.21
156 | 62.9 | gf | 0.265 | mm | OK | -- | 21:56 | 2023-11-23 | 0.215
157 | 62.9 | gf | 0.265 | mm | OK | -- | 21:56 | 2023-11-23 | 0.215
158 | 63 | gf | 0.27 | mm | OK | -- | 21:56 | 2023-11-23 | 0.22
159 | 63.1 | gf | 0.27 | mm | OK | -- | 21:56 | 2023-11-23 | 0.22
160 | 63.2 | gf | 0.275 | mm | OK | -- | 21:56 | 2023-11-23 | 0.225
161 | 63.3 | gf | 0.275 | mm | OK | -- | 21:56 | 2023-11-23 | 0.225
162 | 63.4 | gf | 0.28 | mm | OK | -- | 21:56 | 2023-11-23 | 0.23
163 | 63.4 | gf | 0.28 | mm | OK | -- | 21:56 | 2023-11-23 | 0.23
164 | 63.4 | gf | 0.285 | mm | OK | -- | 21:56 | 2023-11-23 | 0.235
165 | 63.4 | gf | 0.285 | mm | OK | -- | 21:56 | 2023-11-23 | 0.235
166 | 63.5 | gf | 0.29 | mm | OK | -- | 21:56 | 2023-11-23 | 0.24
167 | 63.6 | gf | 0.29 | mm | OK | -- | 21:56 | 2023-11-23 | 0.24
168 | 63.7 | gf | 0.295 | mm | OK | -- | 21:56 | 2023-11-23 | 0.245
169 | 63.8 | gf | 0.3 | mm | OK | -- | 21:56 | 2023-11-23 | 0.25
170 | 63.9 | gf | 0.3 | mm | OK | -- | 21:56 | 2023-11-23 | 0.25
171 | 64 | gf | 0.305 | mm | OK | -- | 21:56 | 2023-11-23 | 0.255
172 | 64 | gf | 0.31 | mm | OK | -- | 21:56 | 2023-11-23 | 0.26
173 | 64.1 | gf | 0.31 | mm | OK | -- | 21:56 | 2023-11-23 | 0.26
174 | 64.2 | gf | 0.315 | mm | OK | -- | 21:56 | 2023-11-23 | 0.265
175 | 64.3 | gf | 0.315 | mm | OK | -- | 21:56 | 2023-11-23 | 0.265
176 | 64.4 | gf | 0.32 | mm | OK | -- | 21:56 | 2023-11-23 | 0.27
177 | 64.5 | gf | 0.325 | mm | OK | -- | 21:56 | 2023-11-23 | 0.275
178 | 64.5 | gf | 0.325 | mm | OK | -- | 21:56 | 2023-11-23 | 0.275
179 | 64.5 | gf | 0.33 | mm | OK | -- | 21:56 | 2023-11-23 | 0.28
180 | 64.6 | gf | 0.33 | mm | OK | -- | 21:56 | 2023-11-23 | 0.28
181 | 64.8 | gf | 0.335 | mm | OK | -- | 21:56 | 2023-11-23 | 0.285
182 | 64.9 | gf | 0.34 | mm | OK | -- | 21:56 | 2023-11-23 | 0.29
183 | 64.9 | gf | 0.345 | mm | OK | -- | 21:56 | 2023-11-23 | 0.295
184 | 65 | gf | 0.35 | mm | OK | -- | 21:56 | 2023-11-23 | 0.3
185 | 65.1 | gf | 0.355 | mm | OK | -- | 21:56 | 2023-11-23 | 0.305
186 | 65.2 | gf | 0.36 | mm | OK | -- | 21:56 | 2023-11-23 | 0.31
187 | 65.2 | gf | 0.365 | mm | OK | -- | 21:56 | 2023-11-23 | 0.315
188 | 65.2 | gf | 0.37 | mm | OK | -- | 21:56 | 2023-11-23 | 0.32
189 | 65.2 | gf | 0.37 | mm | OK | -- | 21:56 | 2023-11-23 | 0.32
190 | 65 | gf | 0.375 | mm | OK | -- | 21:56 | 2023-11-23 | 0.325
191 | 64.9 | gf | 0.38 | mm | OK | -- | 21:56 | 2023-11-23 | 0.33
192 | 64.9 | gf | 0.385 | mm | OK | -- | 21:56 | 2023-11-23 | 0.335
193 | 64.9 | gf | 0.39 | mm | OK | -- | 21:56 | 2023-11-23 | 0.34
194 | 64.8 | gf | 0.4 | mm | OK | -- | 21:56 | 2023-11-23 | 0.35
195 | 64.6 | gf | 0.405 | mm | OK | -- | 21:56 | 2023-11-23 | 0.355
196 | 64.4 | gf | 0.41 | mm | OK | -- | 21:56 | 2023-11-23 | 0.36
197 | 64.4 | gf | 0.415 | mm | OK | -- | 21:56 | 2023-11-23 | 0.365
198 | 64.4 | gf | 0.415 | mm | OK | -- | 21:56 | 2023-11-23 | 0.365
199 | 64.5 | gf | 0.42 | mm | OK | -- | 21:56 | 2023-11-23 | 0.37
200 | 64.6 | gf | 0.425 | mm | OK | -- | 21:56 | 2023-11-23 | 0.375
201 | 64.5 | gf | 0.43 | mm | OK | -- | 21:56 | 2023-11-23 | 0.38
202 | 64.5 | gf | 0.435 | mm | OK | -- | 21:56 | 2023-11-23 | 0.385
203 | 64.4 | gf | 0.44 | mm | OK | -- | 21:56 | 2023-11-23 | 0.39
204 | 64.4 | gf | 0.44 | mm | OK | -- | 21:56 | 2023-11-23 | 0.39
205 | 64.3 | gf | 0.445 | mm | OK | -- | 21:56 | 2023-11-23 | 0.395
206 | 64.4 | gf | 0.45 | mm | OK | -- | 21:56 | 2023-11-23 | 0.4
207 | 64.4 | gf | 0.45 | mm | OK | -- | 21:56 | 2023-11-23 | 0.4
208 | 64.4 | gf | 0.455 | mm | OK | -- | 21:56 | 2023-11-23 | 0.405
209 | 64.3 | gf | 0.46 | mm | OK | -- | 21:56 | 2023-11-23 | 0.41
210 | 64.2 | gf | 0.46 | mm | OK | -- | 21:56 | 2023-11-23 | 0.41
211 | 64.3 | gf | 0.465 | mm | OK | -- | 21:56 | 2023-11-23 | 0.415
212 | 64.3 | gf | 0.47 | mm | OK | -- | 21:56 | 2023-11-23 | 0.42
213 | 64.3 | gf | 0.47 | mm | OK | -- | 21:56 | 2023-11-23 | 0.42
214 | 64.3 | gf | 0.475 | mm | OK | -- | 21:56 | 2023-11-23 | 0.425
215 | 64.2 | gf | 0.475 | mm | OK | -- | 21:56 | 2023-11-23 | 0.425
216 | 64.1 | gf | 0.48 | mm | OK | -- | 21:56 | 2023-11-23 | 0.43
217 | 64 | gf | 0.48 | mm | OK | -- | 21:56 | 2023-11-23 | 0.43
218 | 64.1 | gf | 0.485 | mm | OK | -- | 21:56 | 2023-11-23 | 0.435
219 | 64.1 | gf | 0.485 | mm | OK | -- | 21:56 | 2023-11-23 | 0.435
220 | 64.1 | gf | 0.49 | mm | OK | -- | 21:56 | 2023-11-23 | 0.44
221 | 64.1 | gf | 0.49 | mm | OK | -- | 21:56 | 2023-11-23 | 0.44
222 | 64.2 | gf | 0.495 | mm | OK | -- | 21:56 | 2023-11-23 | 0.445
223 | 64.2 | gf | 0.495 | mm | OK | -- | 21:56 | 2023-11-23 | 0.445
224 | 64.2 | gf | 0.5 | mm | OK | -- | 21:56 | 2023-11-23 | 0.45
225 | 64.2 | gf | 0.505 | mm | OK | -- | 21:56 | 2023-11-23 | 0.455
226 | 64.2 | gf | 0.505 | mm | OK | -- | 21:56 | 2023-11-23 | 0.455
227 | 64.2 | gf | 0.51 | mm | OK | -- | 21:56 | 2023-11-23 | 0.46
228 | 64.2 | gf | 0.51 | mm | OK | -- | 21:56 | 2023-11-23 | 0.46
229 | 64.2 | gf | 0.515 | mm | OK | -- | 21:56 | 2023-11-23 | 0.465
230 | 64.3 | gf | 0.52 | mm | OK | -- | 21:56 | 2023-11-23 | 0.47
231 | 64.3 | gf | 0.52 | mm | OK | -- | 21:56 | 2023-11-23 | 0.47
232 | 64.3 | gf | 0.525 | mm | OK | -- | 21:56 | 2023-11-23 | 0.475
233 | 64.2 | gf | 0.525 | mm | OK | -- | 21:56 | 2023-11-23 | 0.475
234 | 64.3 | gf | 0.53 | mm | OK | -- | 21:56 | 2023-11-23 | 0.48
235 | 64.3 | gf | 0.535 | mm | OK | -- | 21:56 | 2023-11-23 | 0.485
236 | 64.1 | gf | 0.535 | mm | OK | -- | 21:56 | 2023-11-23 | 0.485
237 | 63.9 | gf | 0.54 | mm | OK | -- | 21:56 | 2023-11-23 | 0.49
238 | 63.9 | gf | 0.54 | mm | OK | -- | 21:56 | 2023-11-23 | 0.49
239 | 63.9 | gf | 0.545 | mm | OK | -- | 21:56 | 2023-11-23 | 0.495
240 | 63.9 | gf | 0.55 | mm | OK | -- | 21:56 | 2023-11-23 | 0.5
241 | 63.9 | gf | 0.55 | mm | OK | -- | 21:56 | 2023-11-23 | 0.5
242 | 63.7 | gf | 0.555 | mm | OK | -- | 21:56 | 2023-11-23 | 0.505
243 | 63.6 | gf | 0.555 | mm | OK | -- | 21:56 | 2023-11-23 | 0.505
244 | 63.6 | gf | 0.56 | mm | OK | -- | 21:56 | 2023-11-23 | 0.51
245 | 63.5 | gf | 0.56 | mm | OK | -- | 21:56 | 2023-11-23 | 0.51
246 | 63.4 | gf | 0.56 | mm | OK | -- | 21:56 | 2023-11-23 | 0.51
247 | 63.3 | gf | 0.565 | mm | OK | -- | 21:56 | 2023-11-23 | 0.515
248 | 63.2 | gf | 0.565 | mm | OK | -- | 21:56 | 2023-11-23 | 0.515
249 | 63.1 | gf | 0.57 | mm | OK | -- | 21:56 | 2023-11-23 | 0.52
250 | 62.9 | gf | 0.57 | mm | OK | -- | 21:56 | 2023-11-23 | 0.52
251 | 62.9 | gf | 0.575 | mm | OK | -- | 21:56 | 2023-11-23 | 0.525
252 | 62.9 | gf | 0.575 | mm | OK | -- | 21:56 | 2023-11-23 | 0.525
253 | 62.7 | gf | 0.575 | mm | OK | -- | 21:56 | 2023-11-23 | 0.525
254 | 62.6 | gf | 0.58 | mm | OK | -- | 21:56 | 2023-11-23 | 0.53
255 | 62.5 | gf | 0.58 | mm | OK | -- | 21:56 | 2023-11-23 | 0.53
256 | 62.4 | gf | 0.585 | mm | OK | -- | 21:56 | 2023-11-23 | 0.535
257 | 62.2 | gf | 0.585 | mm | OK | -- | 21:56 | 2023-11-23 | 0.535
258 | 62.2 | gf | 0.59 | mm | OK | -- | 21:56 | 2023-11-23 | 0.54
259 | 62.1 | gf | 0.59 | mm | OK | -- | 21:56 | 2023-11-23 | 0.54
260 | 62.1 | gf | 0.59 | mm | OK | -- | 21:56 | 2023-11-23 | 0.54
261 | 62.1 | gf | 0.595 | mm | OK | -- | 21:56 | 2023-11-23 | 0.545
262 | 62.1 | gf | 0.6 | mm | OK | -- | 21:56 | 2023-11-23 | 0.55
263 | 62.1 | gf | 0.6 | mm | OK | -- | 21:56 | 2023-11-23 | 0.55
264 | 62 | gf | 0.6 | mm | OK | -- | 21:56 | 2023-11-23 | 0.55
265 | 62.1 | gf | 0.605 | mm | OK | -- | 21:56 | 2023-11-23 | 0.555
266 | 62.1 | gf | 0.605 | mm | OK | -- | 21:56 | 2023-11-23 | 0.555
267 | 62.1 | gf | 0.61 | mm | OK | -- | 21:56 | 2023-11-23 | 0.56
268 | 62.1 | gf | 0.61 | mm | OK | -- | 21:56 | 2023-11-23 | 0.56
269 | 62.1 | gf | 0.615 | mm | OK | -- | 21:56 | 2023-11-23 | 0.565
270 | 62.1 | gf | 0.615 | mm | OK | -- | 21:56 | 2023-11-23 | 0.565
271 | 62.1 | gf | 0.62 | mm | OK | -- | 21:56 | 2023-11-23 | 0.57
272 | 62.1 | gf | 0.62 | mm | OK | -- | 21:56 | 2023-11-23 | 0.57
273 | 62.1 | gf | 0.625 | mm | OK | -- | 21:56 | 2023-11-23 | 0.575
274 | 61.8 | gf | 0.625 | mm | OK | -- | 21:56 | 2023-11-23 | 0.575
275 | 61.9 | gf | 0.63 | mm | OK | -- | 21:56 | 2023-11-23 | 0.58
276 | 61.9 | gf | 0.63 | mm | OK | -- | 21:56 | 2023-11-23 | 0.58
277 | 61.8 | gf | 0.63 | mm | OK | -- | 21:56 | 2023-11-23 | 0.58
278 | 61.8 | gf | 0.635 | mm | OK | -- | 21:56 | 2023-11-23 | 0.585
279 | 61.7 | gf | 0.635 | mm | OK | -- | 21:56 | 2023-11-23 | 0.585
280 | 61.7 | gf | 0.64 | mm | OK | -- | 21:56 | 2023-11-23 | 0.59
281 | 61.6 | gf | 0.64 | mm | OK | -- | 21:56 | 2023-11-23 | 0.59
282 | 61.6 | gf | 0.645 | mm | OK | -- | 21:56 | 2023-11-23 | 0.595
283 | 61.5 | gf | 0.645 | mm | OK | -- | 21:56 | 2023-11-23 | 0.595
284 | 61.4 | gf | 0.65 | mm | OK | -- | 21:56 | 2023-11-23 | 0.6
285 | 61.3 | gf | 0.65 | mm | OK | -- | 21:56 | 2023-11-23 | 0.6
286 | 61.1 | gf | 0.655 | mm | OK | -- | 21:56 | 2023-11-23 | 0.605
287 | 60.9 | gf | 0.655 | mm | OK | -- | 21:56 | 2023-11-23 | 0.605
288 | 60.7 | gf | 0.66 | mm | OK | -- | 21:56 | 2023-11-23 | 0.61
289 | 60.8 | gf | 0.665 | mm | OK | -- | 21:56 | 2023-11-23 | 0.615
290 | 60.7 | gf | 0.665 | mm | OK | -- | 21:56 | 2023-11-23 | 0.615
291 | 60.5 | gf | 0.67 | mm | OK | -- | 21:56 | 2023-11-23 | 0.62
292 | 60.4 | gf | 0.675 | mm | OK | -- | 21:56 | 2023-11-23 | 0.625
293 | 60.1 | gf | 0.68 | mm | OK | -- | 21:56 | 2023-11-23 | 0.63
294 | 59.8 | gf | 0.685 | mm | OK | -- | 21:56 | 2023-11-23 | 0.635
295 | 59.7 | gf | 0.69 | mm | OK | -- | 21:56 | 2023-11-23 | 0.64
296 | 59.7 | gf | 0.695 | mm | OK | -- | 21:56 | 2023-11-23 | 0.645
297 | 59.3 | gf | 0.7 | mm | OK | -- | 21:56 | 2023-11-23 | 0.65
298 | 59.6 | gf | 0.705 | mm | OK | -- | 21:56 | 2023-11-23 | 0.655
299 | 59.4 | gf | 0.715 | mm | OK | -- | 21:56 | 2023-11-23 | 0.665
300 | 58.9 | gf | 0.725 | mm | OK | -- | 21:56 | 2023-11-23 | 0.675
301 | 58.4 | gf | 0.73 | mm | OK | -- | 21:56 | 2023-11-23 | 0.68
302 | 58.1 | gf | 0.735 | mm | OK | -- | 21:56 | 2023-11-23 | 0.685
303 | 57.8 | gf | 0.745 | mm | OK | -- | 21:56 | 2023-11-23 | 0.695
304 | 57.7 | gf | 0.75 | mm | OK | -- | 21:56 | 2023-11-23 | 0.7
305 | 57.4 | gf | 0.755 | mm | OK | -- | 21:56 | 2023-11-23 | 0.705
306 | 57.3 | gf | 0.765 | mm | OK | -- | 21:56 | 2023-11-23 | 0.715
307 | 57.3 | gf | 0.77 | mm | OK | -- | 21:56 | 2023-11-23 | 0.72
308 | 57.1 | gf | 0.78 | mm | OK | -- | 21:56 | 2023-11-23 | 0.73
309 | 56.7 | gf | 0.785 | mm | OK | -- | 21:56 | 2023-11-23 | 0.735
310 | 56.5 | gf | 0.795 | mm | OK | -- | 21:56 | 2023-11-23 | 0.745
311 | 56.5 | gf | 0.8 | mm | OK | -- | 21:56 | 2023-11-23 | 0.75
312 | 56.3 | gf | 0.81 | mm | OK | -- | 21:56 | 2023-11-23 | 0.76
313 | 56 | gf | 0.815 | mm | OK | -- | 21:56 | 2023-11-23 | 0.765
314 | 55.6 | gf | 0.82 | mm | OK | -- | 21:56 | 2023-11-23 | 0.77
315 | 55.4 | gf | 0.825 | mm | OK | -- | 21:56 | 2023-11-23 | 0.775
316 | 55.2 | gf | 0.83 | mm | OK | -- | 21:56 | 2023-11-23 | 0.78
317 | 54.9 | gf | 0.835 | mm | OK | -- | 21:56 | 2023-11-23 | 0.785
318 | 54.7 | gf | 0.835 | mm | OK | -- | 21:56 | 2023-11-23 | 0.785
319 | 54.4 | gf | 0.84 | mm | OK | -- | 21:56 | 2023-11-23 | 0.79
320 | 54.2 | gf | 0.845 | mm | OK | -- | 21:56 | 2023-11-23 | 0.795
321 | 54 | gf | 0.85 | mm | OK | -- | 21:56 | 2023-11-23 | 0.8
322 | 54 | gf | 0.85 | mm | OK | -- | 21:56 | 2023-11-23 | 0.8
323 | 53.8 | gf | 0.855 | mm | OK | -- | 21:56 | 2023-11-23 | 0.805
324 | 53.7 | gf | 0.86 | mm | OK | -- | 21:56 | 2023-11-23 | 0.81
325 | 53.5 | gf | 0.86 | mm | OK | -- | 21:56 | 2023-11-23 | 0.81
326 | 53.5 | gf | 0.865 | mm | OK | -- | 21:56 | 2023-11-23 | 0.815
327 | 53.4 | gf | 0.87 | mm | OK | -- | 21:56 | 2023-11-23 | 0.82
328 | 53.2 | gf | 0.875 | mm | OK | -- | 21:56 | 2023-11-23 | 0.825
329 | 52.9 | gf | 0.875 | mm | OK | -- | 21:56 | 2023-11-23 | 0.825
330 | 53 | gf | 0.88 | mm | OK | -- | 21:56 | 2023-11-23 | 0.83
331 | 52.9 | gf | 0.885 | mm | OK | -- | 21:56 | 2023-11-23 | 0.835
332 | 52.8 | gf | 0.89 | mm | OK | -- | 21:56 | 2023-11-23 | 0.84
333 | 52.6 | gf | 0.895 | mm | OK | -- | 21:56 | 2023-11-23 | 0.845
334 | 52.5 | gf | 0.9 | mm | OK | -- | 21:56 | 2023-11-23 | 0.85
335 | 52.2 | gf | 0.9 | mm | OK | -- | 21:56 | 2023-11-23 | 0.85
336 | 52.2 | gf | 0.905 | mm | OK | -- | 21:56 | 2023-11-23 | 0.855
337 | 52.3 | gf | 0.91 | mm | OK | -- | 21:56 | 2023-11-23 | 0.86
338 | 52.2 | gf | 0.915 | mm | OK | -- | 21:56 | 2023-11-23 | 0.865
339 | 52.2 | gf | 0.92 | mm | OK | -- | 21:56 | 2023-11-23 | 0.87
340 | 52.1 | gf | 0.925 | mm | OK | -- | 21:56 | 2023-11-23 | 0.875
341 | 52.2 | gf | 0.93 | mm | OK | -- | 21:56 | 2023-11-23 | 0.88
342 | 52.2 | gf | 0.94 | mm | OK | -- | 21:56 | 2023-11-23 | 0.89
343 | 52.1 | gf | 0.945 | mm | OK | -- | 21:56 | 2023-11-23 | 0.895
344 | 51.8 | gf | 0.95 | mm | OK | -- | 21:56 | 2023-11-23 | 0.9
345 | 51.5 | gf | 0.955 | mm | OK | -- | 21:56 | 2023-11-23 | 0.905
346 | 51.3 | gf | 0.965 | mm | OK | -- | 21:56 | 2023-11-23 | 0.915
347 | 51.1 | gf | 0.97 | mm | OK | -- | 21:56 | 2023-11-23 | 0.92
348 | 50.9 | gf | 0.975 | mm | OK | -- | 21:56 | 2023-11-23 | 0.925
349 | 50.9 | gf | 0.98 | mm | OK | -- | 21:56 | 2023-11-23 | 0.93
350 | 50.7 | gf | 0.985 | mm | OK | -- | 21:56 | 2023-11-23 | 0.935
351 | 50.8 | gf | 0.99 | mm | OK | -- | 21:56 | 2023-11-23 | 0.94
352 | 50.8 | gf | 0.995 | mm | OK | -- | 21:56 | 2023-11-23 | 0.945
353 | 50.7 | gf | 1 | mm | OK | -- | 21:56 | 2023-11-23 | 0.95
354 | 50.5 | gf | 1.005 | mm | OK | -- | 21:56 | 2023-11-23 | 0.955
355 | 50.3 | gf | 1.01 | mm | OK | -- | 21:56 | 2023-11-23 | 0.96
356 | 50.1 | gf | 1.015 | mm | OK | -- | 21:56 | 2023-11-23 | 0.965
357 | 50 | gf | 1.02 | mm | OK | -- | 21:56 | 2023-11-23 | 0.97
358 | 49.8 | gf | 1.025 | mm | OK | -- | 21:56 | 2023-11-23 | 0.975
359 | 49.9 | gf | 1.03 | mm | OK | -- | 21:56 | 2023-11-23 | 0.98
360 | 49.9 | gf | 1.035 | mm | OK | -- | 21:56 | 2023-11-23 | 0.985
361 | 49.8 | gf | 1.04 | mm | OK | -- | 21:56 | 2023-11-23 | 0.99
362 | 49.7 | gf | 1.04 | mm | OK | -- | 21:56 | 2023-11-23 | 0.99
363 | 49.7 | gf | 1.045 | mm | OK | -- | 21:56 | 2023-11-23 | 0.995
364 | 49.5 | gf | 1.05 | mm | OK | -- | 21:56 | 2023-11-23 | 1
365 | 49.4 | gf | 1.05 | mm | OK | -- | 21:56 | 2023-11-23 | 1
366 | 49.4 | gf | 1.055 | mm | OK | -- | 21:56 | 2023-11-23 | 1.005
367 | 49.2 | gf | 1.06 | mm | OK | -- | 21:56 | 2023-11-23 | 1.01
368 | 49 | gf | 1.06 | mm | OK | -- | 21:56 | 2023-11-23 | 1.01
369 | 49 | gf | 1.065 | mm | OK | -- | 21:56 | 2023-11-23 | 1.015
370 | 48.9 | gf | 1.07 | mm | OK | -- | 21:56 | 2023-11-23 | 1.02
371 | 48.7 | gf | 1.075 | mm | OK | -- | 21:56 | 2023-11-23 | 1.025
372 | 48.3 | gf | 1.075 | mm | OK | -- | 21:56 | 2023-11-23 | 1.025
373 | 48.1 | gf | 1.08 | mm | OK | -- | 21:56 | 2023-11-23 | 1.03
374 | 48 | gf | 1.085 | mm | OK | -- | 21:56 | 2023-11-23 | 1.035
375 | 47.6 | gf | 1.09 | mm | OK | -- | 21:56 | 2023-11-23 | 1.04
376 | 47.5 | gf | 1.095 | mm | OK | -- | 21:56 | 2023-11-23 | 1.045
377 | 47.4 | gf | 1.1 | mm | OK | -- | 21:56 | 2023-11-23 | 1.05
378 | 47.5 | gf | 1.105 | mm | OK | -- | 21:56 | 2023-11-23 | 1.055
379 | 47.5 | gf | 1.115 | mm | OK | -- | 21:56 | 2023-11-23 | 1.065
380 | 47.1 | gf | 1.12 | mm | OK | -- | 21:56 | 2023-11-23 | 1.07
381 | 46.6 | gf | 1.125 | mm | OK | -- | 21:56 | 2023-11-23 | 1.075
382 | 46.4 | gf | 1.13 | mm | OK | -- | 21:56 | 2023-11-23 | 1.08
383 | 46.3 | gf | 1.135 | mm | OK | -- | 21:56 | 2023-11-23 | 1.085
384 | 46 | gf | 1.14 | mm | OK | -- | 21:56 | 2023-11-23 | 1.09
385 | 45.8 | gf | 1.145 | mm | OK | -- | 21:56 | 2023-11-23 | 1.095
386 | 45.5 | gf | 1.15 | mm | OK | -- | 21:56 | 2023-11-23 | 1.1
387 | 45.5 | gf | 1.15 | mm | OK | -- | 21:56 | 2023-11-23 | 1.1
388 | 45.6 | gf | 1.155 | mm | OK | -- | 21:56 | 2023-11-23 | 1.105
389 | 45.4 | gf | 1.16 | mm | OK | -- | 21:56 | 2023-11-23 | 1.11
390 | 45.2 | gf | 1.165 | mm | OK | -- | 21:56 | 2023-11-23 | 1.115
391 | 45.1 | gf | 1.165 | mm | OK | -- | 21:56 | 2023-11-23 | 1.115
392 | 44.8 | gf | 1.17 | mm | OK | -- | 21:56 | 2023-11-23 | 1.12
393 | 44.6 | gf | 1.175 | mm | OK | -- | 21:56 | 2023-11-23 | 1.125
394 | 44.5 | gf | 1.175 | mm | OK | -- | 21:56 | 2023-11-23 | 1.125
395 | 44.2 | gf | 1.18 | mm | OK | -- | 21:56 | 2023-11-23 | 1.13
396 | 44.1 | gf | 1.18 | mm | OK | -- | 21:56 | 2023-11-23 | 1.13
397 | 44.1 | gf | 1.185 | mm | OK | -- | 21:56 | 2023-11-23 | 1.135
398 | 43.8 | gf | 1.185 | mm | OK | -- | 21:56 | 2023-11-23 | 1.135
399 | 43.6 | gf | 1.19 | mm | OK | -- | 21:56 | 2023-11-23 | 1.14
400 | 43.6 | gf | 1.19 | mm | OK | -- | 21:56 | 2023-11-23 | 1.14
401 | 43.6 | gf | 1.195 | mm | OK | -- | 21:56 | 2023-11-23 | 1.145
402 | 43.5 | gf | 1.195 | mm | OK | -- | 21:57 | 2023-11-23 | 1.145
403 | 43.4 | gf | 1.2 | mm | OK | -- | 21:57 | 2023-11-23 | 1.15
404 | 43.2 | gf | 1.205 | mm | OK | -- | 21:57 | 2023-11-23 | 1.155
405 | 42.8 | gf | 1.21 | mm | OK | -- | 21:57 | 2023-11-23 | 1.16
406 | 42.6 | gf | 1.21 | mm | OK | -- | 21:57 | 2023-11-23 | 1.16
407 | 42.7 | gf | 1.215 | mm | OK | -- | 21:57 | 2023-11-23 | 1.165
408 | 42.5 | gf | 1.22 | mm | OK | -- | 21:57 | 2023-11-23 | 1.17
409 | 42.3 | gf | 1.225 | mm | OK | -- | 21:57 | 2023-11-23 | 1.175
410 | 42.1 | gf | 1.23 | mm | OK | -- | 21:57 | 2023-11-23 | 1.18
411 | 41.8 | gf | 1.235 | mm | OK | -- | 21:57 | 2023-11-23 | 1.185
412 | 41.7 | gf | 1.24 | mm | OK | -- | 21:57 | 2023-11-23 | 1.19
413 | 41.7 | gf | 1.24 | mm | OK | -- | 21:57 | 2023-11-23 | 1.19
414 | 41.6 | gf | 1.245 | mm | OK | -- | 21:57 | 2023-11-23 | 1.195
415 | 41.6 | gf | 1.245 | mm | OK | -- | 21:57 | 2023-11-23 | 1.195
416 | 41.7 | gf | 1.25 | mm | OK | -- | 21:57 | 2023-11-23 | 1.2
417 | 41.7 | gf | 1.255 | mm | OK | -- | 21:57 | 2023-11-23 | 1.205
418 | 41.4 | gf | 1.255 | mm | OK | -- | 21:57 | 2023-11-23 | 1.205
419 | 41.3 | gf | 1.26 | mm | OK | -- | 21:57 | 2023-11-23 | 1.21
420 | 41.3 | gf | 1.265 | mm | OK | -- | 21:57 | 2023-11-23 | 1.215
421 | 41.4 | gf | 1.265 | mm | OK | -- | 21:57 | 2023-11-23 | 1.215
422 | 41.3 | gf | 1.27 | mm | OK | -- | 21:57 | 2023-11-23 | 1.22
423 | 41.1 | gf | 1.275 | mm | OK | -- | 21:57 | 2023-11-23 | 1.225
424 | 41.1 | gf | 1.28 | mm | OK | -- | 21:57 | 2023-11-23 | 1.23
425 | 41.1 | gf | 1.285 | mm | OK | -- | 21:57 | 2023-11-23 | 1.235
426 | 40.8 | gf | 1.29 | mm | OK | -- | 21:57 | 2023-11-23 | 1.24
427 | 40.8 | gf | 1.295 | mm | OK | -- | 21:57 | 2023-11-23 | 1.245
428 | 40.6 | gf | 1.3 | mm | OK | -- | 21:57 | 2023-11-23 | 1.25
429 | 40.6 | gf | 1.31 | mm | OK | -- | 21:57 | 2023-11-23 | 1.26
430 | 40.6 | gf | 1.31 | mm | OK | -- | 21:57 | 2023-11-23 | 1.26
431 | 40.6 | gf | 1.315 | mm | OK | -- | 21:57 | 2023-11-23 | 1.265
432 | 40.6 | gf | 1.32 | mm | OK | -- | 21:57 | 2023-11-23 | 1.27
433 | 40.5 | gf | 1.325 | mm | OK | -- | 21:57 | 2023-11-23 | 1.275
434 | 40.5 | gf | 1.33 | mm | OK | -- | 21:57 | 2023-11-23 | 1.28
435 | 40.6 | gf | 1.335 | mm | OK | -- | 21:57 | 2023-11-23 | 1.285
436 | 40.5 | gf | 1.34 | mm | OK | -- | 21:57 | 2023-11-23 | 1.29
437 | 40.5 | gf | 1.34 | mm | OK | -- | 21:57 | 2023-11-23 | 1.29
438 | 40.5 | gf | 1.345 | mm | OK | -- | 21:57 | 2023-11-23 | 1.295
439 | 40.5 | gf | 1.35 | mm | OK | -- | 21:57 | 2023-11-23 | 1.3
440 | 40.5 | gf | 1.35 | mm | OK | -- | 21:57 | 2023-11-23 | 1.3
441 | 40.5 | gf | 1.355 | mm | OK | -- | 21:57 | 2023-11-23 | 1.305
442 | 40.5 | gf | 1.36 | mm | OK | -- | 21:57 | 2023-11-23 | 1.31
443 | 40.5 | gf | 1.365 | mm | OK | -- | 21:57 | 2023-11-23 | 1.315
444 | 40.6 | gf | 1.365 | mm | OK | -- | 21:57 | 2023-11-23 | 1.315
445 | 40.6 | gf | 1.37 | mm | OK | -- | 21:57 | 2023-11-23 | 1.32
446 | 40.6 | gf | 1.375 | mm | OK | -- | 21:57 | 2023-11-23 | 1.325
447 | 40.6 | gf | 1.38 | mm | OK | -- | 21:57 | 2023-11-23 | 1.33
448 | 40.4 | gf | 1.385 | mm | OK | -- | 21:57 | 2023-11-23 | 1.335
449 | 40.4 | gf | 1.385 | mm | OK | -- | 21:57 | 2023-11-23 | 1.335
450 | 40.6 | gf | 1.39 | mm | OK | -- | 21:57 | 2023-11-23 | 1.34
451 | 40.7 | gf | 1.395 | mm | OK | -- | 21:57 | 2023-11-23 | 1.345
452 | 40.8 | gf | 1.4 | mm | OK | -- | 21:57 | 2023-11-23 | 1.35
453 | 40.7 | gf | 1.405 | mm | OK | -- | 21:57 | 2023-11-23 | 1.355
454 | 40.6 | gf | 1.41 | mm | OK | -- | 21:57 | 2023-11-23 | 1.36
455 | 40.6 | gf | 1.41 | mm | OK | -- | 21:57 | 2023-11-23 | 1.36
456 | 40.7 | gf | 1.415 | mm | OK | -- | 21:57 | 2023-11-23 | 1.365
457 | 40.8 | gf | 1.42 | mm | OK | -- | 21:57 | 2023-11-23 | 1.37
458 | 40.9 | gf | 1.425 | mm | OK | -- | 21:57 | 2023-11-23 | 1.375
459 | 40.9 | gf | 1.425 | mm | OK | -- | 21:57 | 2023-11-23 | 1.375
460 | 40.9 | gf | 1.43 | mm | OK | -- | 21:57 | 2023-11-23 | 1.38
461 | 40.9 | gf | 1.435 | mm | OK | -- | 21:57 | 2023-11-23 | 1.385
462 | 40.9 | gf | 1.44 | mm | OK | -- | 21:57 | 2023-11-23 | 1.39
463 | 41 | gf | 1.445 | mm | OK | -- | 21:57 | 2023-11-23 | 1.395
464 | 41 | gf | 1.45 | mm | OK | -- | 21:57 | 2023-11-23 | 1.4
465 | 41 | gf | 1.455 | mm | OK | -- | 21:57 | 2023-11-23 | 1.405
466 | 40.9 | gf | 1.46 | mm | OK | -- | 21:57 | 2023-11-23 | 1.41
467 | 41.2 | gf | 1.465 | mm | OK | -- | 21:57 | 2023-11-23 | 1.415
468 | 41.4 | gf | 1.47 | mm | OK | -- | 21:57 | 2023-11-23 | 1.42
469 | 41.3 | gf | 1.475 | mm | OK | -- | 21:57 | 2023-11-23 | 1.425
470 | 41.2 | gf | 1.485 | mm | OK | -- | 21:57 | 2023-11-23 | 1.435
471 | 41.1 | gf | 1.49 | mm | OK | -- | 21:57 | 2023-11-23 | 1.44
472 | 41.1 | gf | 1.495 | mm | OK | -- | 21:57 | 2023-11-23 | 1.445
473 | 41.2 | gf | 1.5 | mm | OK | -- | 21:57 | 2023-11-23 | 1.45
474 | 41.5 | gf | 1.505 | mm | OK | -- | 21:57 | 2023-11-23 | 1.455
475 | 41.4 | gf | 1.51 | mm | OK | -- | 21:57 | 2023-11-23 | 1.46
476 | 41.4 | gf | 1.515 | mm | OK | -- | 21:57 | 2023-11-23 | 1.465
477 | 41.3 | gf | 1.52 | mm | OK | -- | 21:57 | 2023-11-23 | 1.47
478 | 41.4 | gf | 1.52 | mm | OK | -- | 21:57 | 2023-11-23 | 1.47
479 | 41.4 | gf | 1.525 | mm | OK | -- | 21:57 | 2023-11-23 | 1.475
480 | 41.3 | gf | 1.53 | mm | OK | -- | 21:57 | 2023-11-23 | 1.48
481 | 41.5 | gf | 1.53 | mm | OK | -- | 21:57 | 2023-11-23 | 1.48
482 | 41.5 | gf | 1.535 | mm | OK | -- | 21:57 | 2023-11-23 | 1.485
483 | 41.6 | gf | 1.54 | mm | OK | -- | 21:57 | 2023-11-23 | 1.49
484 | 41.8 | gf | 1.545 | mm | OK | -- | 21:57 | 2023-11-23 | 1.495
485 | 42 | gf | 1.545 | mm | OK | -- | 21:57 | 2023-11-23 | 1.495
486 | 42 | gf | 1.55 | mm | OK | -- | 21:57 | 2023-11-23 | 1.5
487 | 41.9 | gf | 1.555 | mm | OK | -- | 21:57 | 2023-11-23 | 1.505
488 | 42.2 | gf | 1.56 | mm | OK | -- | 21:57 | 2023-11-23 | 1.51
489 | 42.3 | gf | 1.565 | mm | OK | -- | 21:57 | 2023-11-23 | 1.515
490 | 42.3 | gf | 1.57 | mm | OK | -- | 21:57 | 2023-11-23 | 1.52
491 | 42.5 | gf | 1.575 | mm | OK | -- | 21:57 | 2023-11-23 | 1.525
492 | 42.4 | gf | 1.58 | mm | OK | -- | 21:57 | 2023-11-23 | 1.53
493 | 42.2 | gf | 1.585 | mm | OK | -- | 21:57 | 2023-11-23 | 1.535
494 | 42.3 | gf | 1.59 | mm | OK | -- | 21:57 | 2023-11-23 | 1.54
495 | 42.4 | gf | 1.595 | mm | OK | -- | 21:57 | 2023-11-23 | 1.545
496 | 42.2 | gf | 1.6 | mm | OK | -- | 21:57 | 2023-11-23 | 1.55
497 | 42.2 | gf | 1.605 | mm | OK | -- | 21:57 | 2023-11-23 | 1.555
498 | 42.1 | gf | 1.605 | mm | OK | -- | 21:57 | 2023-11-23 | 1.555
499 | 42.3 | gf | 1.61 | mm | OK | -- | 21:57 | 2023-11-23 | 1.56
500 | 42.3 | gf | 1.615 | mm | OK | -- | 21:57 | 2023-11-23 | 1.565
501 | 42.5 | gf | 1.62 | mm | OK | -- | 21:57 | 2023-11-23 | 1.57
502 | 42.3 | gf | 1.62 | mm | OK | -- | 21:57 | 2023-11-23 | 1.57
503 | 42.4 | gf | 1.625 | mm | OK | -- | 21:57 | 2023-11-23 | 1.575
504 | 42.4 | gf | 1.63 | mm | OK | -- | 21:57 | 2023-11-23 | 1.58
505 | 42.3 | gf | 1.63 | mm | OK | -- | 21:57 | 2023-11-23 | 1.58
506 | 42.4 | gf | 1.635 | mm | OK | -- | 21:57 | 2023-11-23 | 1.585
507 | 42.7 | gf | 1.635 | mm | OK | -- | 21:57 | 2023-11-23 | 1.585
508 | 43 | gf | 1.64 | mm | OK | -- | 21:57 | 2023-11-23 | 1.59
509 | 42.9 | gf | 1.645 | mm | OK | -- | 21:57 | 2023-11-23 | 1.595
510 | 42.5 | gf | 1.65 | mm | OK | -- | 21:57 | 2023-11-23 | 1.6
511 | 42.4 | gf | 1.655 | mm | OK | -- | 21:57 | 2023-11-23 | 1.605
512 | 42.7 | gf | 1.655 | mm | OK | -- | 21:57 | 2023-11-23 | 1.605
513 | 42.7 | gf | 1.66 | mm | OK | -- | 21:57 | 2023-11-23 | 1.61
514 | 42.6 | gf | 1.665 | mm | OK | -- | 21:57 | 2023-11-23 | 1.615
515 | 42.5 | gf | 1.665 | mm | OK | -- | 21:57 | 2023-11-23 | 1.615
516 | 42.5 | gf | 1.67 | mm | OK | -- | 21:57 | 2023-11-23 | 1.62
517 | 42.6 | gf | 1.67 | mm | OK | -- | 21:57 | 2023-11-23 | 1.62
518 | 42.8 | gf | 1.675 | mm | OK | -- | 21:57 | 2023-11-23 | 1.625
519 | 42.8 | gf | 1.675 | mm | OK | -- | 21:57 | 2023-11-23 | 1.625
520 | 42.7 | gf | 1.68 | mm | OK | -- | 21:57 | 2023-11-23 | 1.63
521 | 42.6 | gf | 1.68 | mm | OK | -- | 21:57 | 2023-11-23 | 1.63
522 | 42.6 | gf | 1.68 | mm | OK | -- | 21:57 | 2023-11-23 | 1.63
523 | 42.6 | gf | 1.68 | mm | OK | -- | 21:57 | 2023-11-23 | 1.63
524 | 42.6 | gf | 1.685 | mm | OK | -- | 21:57 | 2023-11-23 | 1.635
525 | 42.7 | gf | 1.685 | mm | OK | -- | 21:57 | 2023-11-23 | 1.635
526 | 42.8 | gf | 1.685 | mm | OK | -- | 21:57 | 2023-11-23 | 1.635
527 | 42.9 | gf | 1.69 | mm | OK | -- | 21:57 | 2023-11-23 | 1.64
528 | 43 | gf | 1.69 | mm | OK | -- | 21:57 | 2023-11-23 | 1.64
529 | 43.1 | gf | 1.695 | mm | OK | -- | 21:57 | 2023-11-23 | 1.645
530 | 43.2 | gf | 1.695 | mm | OK | -- | 21:57 | 2023-11-23 | 1.645
531 | 43.4 | gf | 1.7 | mm | OK | -- | 21:57 | 2023-11-23 | 1.65
532 | 43.4 | gf | 1.705 | mm | OK | -- | 21:57 | 2023-11-23 | 1.655
533 | 43.3 | gf | 1.71 | mm | OK | -- | 21:57 | 2023-11-23 | 1.66
534 | 43.3 | gf | 1.71 | mm | OK | -- | 21:57 | 2023-11-23 | 1.66
535 | 43.3 | gf | 1.715 | mm | OK | -- | 21:57 | 2023-11-23 | 1.665
536 | 43.3 | gf | 1.72 | mm | OK | -- | 21:57 | 2023-11-23 | 1.67
537 | 43.3 | gf | 1.725 | mm | OK | -- | 21:57 | 2023-11-23 | 1.675
538 | 43.3 | gf | 1.725 | mm | OK | -- | 21:57 | 2023-11-23 | 1.675
539 | 43.3 | gf | 1.73 | mm | OK | -- | 21:57 | 2023-11-23 | 1.68
540 | 43.3 | gf | 1.73 | mm | OK | -- | 21:57 | 2023-11-23 | 1.68
541 | 43.4 | gf | 1.735 | mm | OK | -- | 21:57 | 2023-11-23 | 1.685
542 | 43.4 | gf | 1.735 | mm | OK | -- | 21:57 | 2023-11-23 | 1.685
543 | 43.3 | gf | 1.74 | mm | OK | -- | 21:57 | 2023-11-23 | 1.69
544 | 43.3 | gf | 1.74 | mm | OK | -- | 21:57 | 2023-11-23 | 1.69
545 | 43.3 | gf | 1.745 | mm | OK | -- | 21:57 | 2023-11-23 | 1.695
546 | 43.3 | gf | 1.745 | mm | OK | -- | 21:57 | 2023-11-23 | 1.695
547 | 43.5 | gf | 1.745 | mm | OK | -- | 21:57 | 2023-11-23 | 1.695
548 | 43.4 | gf | 1.75 | mm | OK | -- | 21:57 | 2023-11-23 | 1.7
549 | 43.4 | gf | 1.75 | mm | OK | -- | 21:57 | 2023-11-23 | 1.7
550 | 43.4 | gf | 1.75 | mm | OK | -- | 21:57 | 2023-11-23 | 1.7
551 | 43.6 | gf | 1.755 | mm | OK | -- | 21:57 | 2023-11-23 | 1.705
552 | 43.7 | gf | 1.755 | mm | OK | -- | 21:57 | 2023-11-23 | 1.705
553 | 43.7 | gf | 1.76 | mm | OK | -- | 21:57 | 2023-11-23 | 1.71
554 | 43.7 | gf | 1.76 | mm | OK | -- | 21:57 | 2023-11-23 | 1.71
555 | 43.6 | gf | 1.765 | mm | OK | -- | 21:57 | 2023-11-23 | 1.715
556 | 43.7 | gf | 1.765 | mm | OK | -- | 21:57 | 2023-11-23 | 1.715
557 | 43.8 | gf | 1.77 | mm | OK | -- | 21:57 | 2023-11-23 | 1.72
558 | 43.8 | gf | 1.77 | mm | OK | -- | 21:57 | 2023-11-23 | 1.72
559 | 43.9 | gf | 1.775 | mm | OK | -- | 21:57 | 2023-11-23 | 1.725
560 | 43.9 | gf | 1.775 | mm | OK | -- | 21:57 | 2023-11-23 | 1.725
561 | 44.1 | gf | 1.78 | mm | OK | -- | 21:57 | 2023-11-23 | 1.73
562 | 44.2 | gf | 1.785 | mm | OK | -- | 21:57 | 2023-11-23 | 1.735
563 | 44.3 | gf | 1.79 | mm | OK | -- | 21:57 | 2023-11-23 | 1.74
564 | 44.6 | gf | 1.79 | mm | OK | -- | 21:57 | 2023-11-23 | 1.74
565 | 44.7 | gf | 1.795 | mm | OK | -- | 21:57 | 2023-11-23 | 1.745
566 | 44.9 | gf | 1.8 | mm | OK | -- | 21:57 | 2023-11-23 | 1.75
567 | 45 | gf | 1.805 | mm | OK | -- | 21:57 | 2023-11-23 | 1.755
568 | 45 | gf | 1.805 | mm | OK | -- | 21:57 | 2023-11-23 | 1.755
569 | 45.1 | gf | 1.81 | mm | OK | -- | 21:57 | 2023-11-23 | 1.76
570 | 45.1 | gf | 1.81 | mm | OK | -- | 21:57 | 2023-11-23 | 1.76
571 | 45.3 | gf | 1.815 | mm | OK | -- | 21:57 | 2023-11-23 | 1.765
572 | 45.5 | gf | 1.815 | mm | OK | -- | 21:57 | 2023-11-23 | 1.765
573 | 45.8 | gf | 1.82 | mm | OK | -- | 21:57 | 2023-11-23 | 1.77
574 | 45.9 | gf | 1.825 | mm | OK | -- | 21:57 | 2023-11-23 | 1.775
575 | 46 | gf | 1.83 | mm | OK | -- | 21:57 | 2023-11-23 | 1.78
576 | 46.1 | gf | 1.835 | mm | OK | -- | 21:57 | 2023-11-23 | 1.785
577 | 46.2 | gf | 1.835 | mm | OK | -- | 21:57 | 2023-11-23 | 1.785
578 | 46.5 | gf | 1.84 | mm | OK | -- | 21:57 | 2023-11-23 | 1.79
579 | 46.7 | gf | 1.845 | mm | OK | -- | 21:57 | 2023-11-23 | 1.795
580 | 46.6 | gf | 1.85 | mm | OK | -- | 21:57 | 2023-11-23 | 1.8
581 | 46.8 | gf | 1.855 | mm | OK | -- | 21:57 | 2023-11-23 | 1.805
582 | 47 | gf | 1.86 | mm | OK | -- | 21:57 | 2023-11-23 | 1.81
583 | 47.2 | gf | 1.865 | mm | OK | -- | 21:57 | 2023-11-23 | 1.815
584 | 47.5 | gf | 1.87 | mm | OK | -- | 21:57 | 2023-11-23 | 1.82
585 | 47.7 | gf | 1.875 | mm | OK | -- | 21:57 | 2023-11-23 | 1.825
586 | 47.8 | gf | 1.88 | mm | OK | -- | 21:57 | 2023-11-23 | 1.83
587 | 48.1 | gf | 1.885 | mm | OK | -- | 21:57 | 2023-11-23 | 1.835
588 | 48.3 | gf | 1.89 | mm | OK | -- | 21:57 | 2023-11-23 | 1.84
589 | 48.4 | gf | 1.895 | mm | OK | -- | 21:57 | 2023-11-23 | 1.845
590 | 48.7 | gf | 1.9 | mm | OK | -- | 21:57 | 2023-11-23 | 1.85
591 | 48.9 | gf | 1.905 | mm | OK | -- | 21:57 | 2023-11-23 | 1.855
592 | 49.1 | gf | 1.91 | mm | OK | -- | 21:57 | 2023-11-23 | 1.86
593 | 49.4 | gf | 1.92 | mm | OK | -- | 21:57 | 2023-11-23 | 1.87
594 | 49.7 | gf | 1.925 | mm | OK | -- | 21:57 | 2023-11-23 | 1.875
595 | 50 | gf | 1.93 | mm | OK | -- | 21:57 | 2023-11-23 | 1.88
596 | 50.2 | gf | 1.94 | mm | OK | -- | 21:57 | 2023-11-23 | 1.89
597 | 50.4 | gf | 1.945 | mm | OK | -- | 21:57 | 2023-11-23 | 1.895
598 | 50.6 | gf | 1.95 | mm | OK | -- | 21:57 | 2023-11-23 | 1.9
599 | 50.7 | gf | 1.955 | mm | OK | -- | 21:57 | 2023-11-23 | 1.905
600 | 50.9 | gf | 1.96 | mm | OK | -- | 21:57 | 2023-11-23 | 1.91
601 | 51 | gf | 1.965 | mm | OK | -- | 21:57 | 2023-11-23 | 1.915
602 | 51.1 | gf | 1.97 | mm | OK | -- | 21:57 | 2023-11-23 | 1.92
603 | 51.3 | gf | 1.97 | mm | OK | -- | 21:57 | 2023-11-23 | 1.92
604 | 51.5 | gf | 1.975 | mm | OK | -- | 21:57 | 2023-11-23 | 1.925
605 | 51.7 | gf | 1.98 | mm | OK | -- | 21:57 | 2023-11-23 | 1.93
606 | 51.8 | gf | 1.985 | mm | OK | -- | 21:57 | 2023-11-23 | 1.935
607 | 51.9 | gf | 1.99 | mm | OK | -- | 21:57 | 2023-11-23 | 1.94
608 | 52 | gf | 1.99 | mm | OK | -- | 21:57 | 2023-11-23 | 1.94
609 | 52.1 | gf | 1.995 | mm | OK | -- | 21:57 | 2023-11-23 | 1.945
610 | 52.2 | gf | 1.995 | mm | OK | -- | 21:57 | 2023-11-23 | 1.945
611 | 52.2 | gf | 2 | mm | OK | -- | 21:57 | 2023-11-23 | 1.95
612 | 52.2 | gf | 2 | mm | OK | -- | 21:57 | 2023-11-23 | 1.95
613 | 52.3 | gf | 2.005 | mm | OK | -- | 21:57 | 2023-11-23 | 1.955
614 | 52.4 | gf | 2.01 | mm | OK | -- | 21:57 | 2023-11-23 | 1.96
615 | 52.4 | gf | 2.01 | mm | OK | -- | 21:57 | 2023-11-23 | 1.96
616 | 52.5 | gf | 2.015 | mm | OK | -- | 21:57 | 2023-11-23 | 1.965
617 | 52.6 | gf | 2.02 | mm | OK | -- | 21:57 | 2023-11-23 | 1.97
618 | 52.5 | gf | 2.02 | mm | OK | -- | 21:57 | 2023-11-23 | 1.97
619 | 52.6 | gf | 2.02 | mm | OK | -- | 21:57 | 2023-11-23 | 1.97
620 | 52.6 | gf | 2.025 | mm | OK | -- | 21:57 | 2023-11-23 | 1.975
621 | 52.7 | gf | 2.025 | mm | OK | -- | 21:57 | 2023-11-23 | 1.975
622 | 52.7 | gf | 2.03 | mm | OK | -- | 21:57 | 2023-11-23 | 1.98
623 | 52.8 | gf | 2.03 | mm | OK | -- | 21:57 | 2023-11-23 | 1.98
624 | 52.8 | gf | 2.035 | mm | OK | -- | 21:57 | 2023-11-23 | 1.985
625 | 52.9 | gf | 2.04 | mm | OK | -- | 21:57 | 2023-11-23 | 1.99
626 | 52.9 | gf | 2.045 | mm | OK | -- | 21:57 | 2023-11-23 | 1.995
627 | 53 | gf | 2.045 | mm | OK | -- | 21:57 | 2023-11-23 | 1.995
628 | 53 | gf | 2.05 | mm | OK | -- | 21:57 | 2023-11-23 | 2
629 | 53 | gf | 2.055 | mm | OK | -- | 21:57 | 2023-11-23 | 2.005
630 | 53 | gf | 2.06 | mm | OK | -- | 21:57 | 2023-11-23 | 2.01
631 | 53 | gf | 2.065 | mm | OK | -- | 21:57 | 2023-11-23 | 2.015
632 | 53.1 | gf | 2.07 | mm | OK | -- | 21:57 | 2023-11-23 | 2.02
633 | 53.1 | gf | 2.075 | mm | OK | -- | 21:57 | 2023-11-23 | 2.025
634 | 53.1 | gf | 2.08 | mm | OK | -- | 21:57 | 2023-11-23 | 2.03
635 | 53.1 | gf | 2.085 | mm | OK | -- | 21:57 | 2023-11-23 | 2.035
636 | 53.1 | gf | 2.09 | mm | OK | -- | 21:57 | 2023-11-23 | 2.04
637 | 53.2 | gf | 2.095 | mm | OK | -- | 21:57 | 2023-11-23 | 2.045
638 | 53.2 | gf | 2.095 | mm | OK | -- | 21:57 | 2023-11-23 | 2.045
639 | 53.2 | gf | 2.1 | mm | OK | -- | 21:57 | 2023-11-23 | 2.05
640 | 53.2 | gf | 2.105 | mm | OK | -- | 21:57 | 2023-11-23 | 2.055
641 | 53.2 | gf | 2.11 | mm | OK | -- | 21:57 | 2023-11-23 | 2.06
642 | 53.3 | gf | 2.115 | mm | OK | -- | 21:57 | 2023-11-23 | 2.065
643 | 53.2 | gf | 2.12 | mm | OK | -- | 21:57 | 2023-11-23 | 2.07
644 | 53.3 | gf | 2.125 | mm | OK | -- | 21:57 | 2023-11-23 | 2.075
645 | 53.3 | gf | 2.125 | mm | OK | -- | 21:57 | 2023-11-23 | 2.075
646 | 53.3 | gf | 2.13 | mm | OK | -- | 21:57 | 2023-11-23 | 2.08
647 | 53.4 | gf | 2.135 | mm | OK | -- | 21:57 | 2023-11-23 | 2.085
648 | 53.4 | gf | 2.14 | mm | OK | -- | 21:57 | 2023-11-23 | 2.09
649 | 53.4 | gf | 2.145 | mm | OK | -- | 21:57 | 2023-11-23 | 2.095
650 | 53.4 | gf | 2.145 | mm | OK | -- | 21:57 | 2023-11-23 | 2.095
651 | 53.5 | gf | 2.15 | mm | OK | -- | 21:57 | 2023-11-23 | 2.1
652 | 53.5 | gf | 2.155 | mm | OK | -- | 21:57 | 2023-11-23 | 2.105
653 | 53.5 | gf | 2.16 | mm | OK | -- | 21:57 | 2023-11-23 | 2.11
654 | 53.5 | gf | 2.165 | mm | OK | -- | 21:57 | 2023-11-23 | 2.115
655 | 53.5 | gf | 2.17 | mm | OK | -- | 21:57 | 2023-11-23 | 2.12
656 | 53.5 | gf | 2.175 | mm | OK | -- | 21:57 | 2023-11-23 | 2.125
657 | 53.5 | gf | 2.175 | mm | OK | -- | 21:57 | 2023-11-23 | 2.125
658 | 53.5 | gf | 2.18 | mm | OK | -- | 21:57 | 2023-11-23 | 2.13
659 | 53.6 | gf | 2.185 | mm | OK | -- | 21:57 | 2023-11-23 | 2.135
660 | 53.6 | gf | 2.19 | mm | OK | -- | 21:57 | 2023-11-23 | 2.14
661 | 53.6 | gf | 2.19 | mm | OK | -- | 21:57 | 2023-11-23 | 2.14
662 | 53.6 | gf | 2.195 | mm | OK | -- | 21:57 | 2023-11-23 | 2.145
663 | 53.6 | gf | 2.2 | mm | OK | -- | 21:57 | 2023-11-23 | 2.15
664 | 53.6 | gf | 2.2 | mm | OK | -- | 21:57 | 2023-11-23 | 2.15
665 | 53.6 | gf | 2.205 | mm | OK | -- | 21:57 | 2023-11-23 | 2.155
666 | 53.7 | gf | 2.205 | mm | OK | -- | 21:57 | 2023-11-23 | 2.155
667 | 53.7 | gf | 2.21 | mm | OK | -- | 21:57 | 2023-11-23 | 2.16
668 | 53.7 | gf | 2.21 | mm | OK | -- | 21:57 | 2023-11-23 | 2.16
669 | 53.7 | gf | 2.215 | mm | OK | -- | 21:57 | 2023-11-23 | 2.165
670 | 53.7 | gf | 2.215 | mm | OK | -- | 21:57 | 2023-11-23 | 2.165
671 | 53.8 | gf | 2.22 | mm | OK | -- | 21:57 | 2023-11-23 | 2.17
672 | 53.8 | gf | 2.22 | mm | OK | -- | 21:57 | 2023-11-23 | 2.17
673 | 53.8 | gf | 2.225 | mm | OK | -- | 21:57 | 2023-11-23 | 2.175
674 | 53.8 | gf | 2.225 | mm | OK | -- | 21:57 | 2023-11-23 | 2.175
675 | 53.8 | gf | 2.23 | mm | OK | -- | 21:57 | 2023-11-23 | 2.18
676 | 53.9 | gf | 2.235 | mm | OK | -- | 21:57 | 2023-11-23 | 2.185
677 | 53.9 | gf | 2.235 | mm | OK | -- | 21:57 | 2023-11-23 | 2.185
678 | 53.9 | gf | 2.24 | mm | OK | -- | 21:57 | 2023-11-23 | 2.19
679 | 54 | gf | 2.245 | mm | OK | -- | 21:57 | 2023-11-23 | 2.195
680 | 54 | gf | 2.25 | mm | OK | -- | 21:57 | 2023-11-23 | 2.2
681 | 54 | gf | 2.255 | mm | OK | -- | 21:57 | 2023-11-23 | 2.205
682 | 54 | gf | 2.255 | mm | OK | -- | 21:57 | 2023-11-23 | 2.205
683 | 54 | gf | 2.26 | mm | OK | -- | 21:57 | 2023-11-23 | 2.21
684 | 54 | gf | 2.265 | mm | OK | -- | 21:57 | 2023-11-23 | 2.215
685 | 54 | gf | 2.27 | mm | OK | -- | 21:57 | 2023-11-23 | 2.22
686 | 54 | gf | 2.27 | mm | OK | -- | 21:57 | 2023-11-23 | 2.22
687 | 54 | gf | 2.275 | mm | OK | -- | 21:57 | 2023-11-23 | 2.225
688 | 54 | gf | 2.275 | mm | OK | -- | 21:57 | 2023-11-23 | 2.225
689 | 54 | gf | 2.28 | mm | OK | -- | 21:57 | 2023-11-23 | 2.23
690 | 54.1 | gf | 2.285 | mm | OK | -- | 21:57 | 2023-11-23 | 2.235
691 | 54.1 | gf | 2.285 | mm | OK | -- | 21:57 | 2023-11-23 | 2.235
692 | 54.1 | gf | 2.29 | mm | OK | -- | 21:57 | 2023-11-23 | 2.24
693 | 54.1 | gf | 2.29 | mm | OK | -- | 21:57 | 2023-11-23 | 2.24
694 | 54.1 | gf | 2.295 | mm | OK | -- | 21:57 | 2023-11-23 | 2.245
695 | 54.1 | gf | 2.295 | mm | OK | -- | 21:57 | 2023-11-23 | 2.245
696 | 54.1 | gf | 2.3 | mm | OK | -- | 21:57 | 2023-11-23 | 2.25
697 | 54.2 | gf | 2.3 | mm | OK | -- | 21:57 | 2023-11-23 | 2.25
698 | 54.2 | gf | 2.3 | mm | OK | -- | 21:57 | 2023-11-23 | 2.25
699 | 54.2 | gf | 2.305 | mm | OK | -- | 21:57 | 2023-11-23 | 2.255
700 | 54.2 | gf | 2.305 | mm | OK | -- | 21:57 | 2023-11-23 | 2.255
701 | 54.2 | gf | 2.31 | mm | OK | -- | 21:57 | 2023-11-23 | 2.26
702 | 54.2 | gf | 2.31 | mm | OK | -- | 21:57 | 2023-11-23 | 2.26
703 | 54.2 | gf | 2.31 | mm | OK | -- | 21:57 | 2023-11-23 | 2.26
704 | 54.2 | gf | 2.315 | mm | OK | -- | 21:57 | 2023-11-23 | 2.265
705 | 54.2 | gf | 2.315 | mm | OK | -- | 21:57 | 2023-11-23 | 2.265
706 | 54.2 | gf | 2.32 | mm | OK | -- | 21:57 | 2023-11-23 | 2.27
707 | 54.3 | gf | 2.32 | mm | OK | -- | 21:57 | 2023-11-23 | 2.27
708 | 54.4 | gf | 2.325 | mm | OK | -- | 21:57 | 2023-11-23 | 2.275
709 | 54.4 | gf | 2.33 | mm | OK | -- | 21:57 | 2023-11-23 | 2.28
710 | 54.4 | gf | 2.33 | mm | OK | -- | 21:57 | 2023-11-23 | 2.28
711 | 54.4 | gf | 2.335 | mm | OK | -- | 21:57 | 2023-11-23 | 2.285
712 | 54.4 | gf | 2.34 | mm | OK | -- | 21:57 | 2023-11-23 | 2.29
713 | 54.5 | gf | 2.345 | mm | OK | -- | 21:57 | 2023-11-23 | 2.295
714 | 54.5 | gf | 2.35 | mm | OK | -- | 21:57 | 2023-11-23 | 2.3
715 | 54.5 | gf | 2.355 | mm | OK | -- | 21:57 | 2023-11-23 | 2.305
716 | 54.5 | gf | 2.36 | mm | OK | -- | 21:57 | 2023-11-23 | 2.31
717 | 54.5 | gf | 2.365 | mm | OK | -- | 21:57 | 2023-11-23 | 2.315
718 | 54.6 | gf | 2.37 | mm | OK | -- | 21:57 | 2023-11-23 | 2.32
719 | 54.6 | gf | 2.37 | mm | OK | -- | 21:57 | 2023-11-23 | 2.32
720 | 54.6 | gf | 2.375 | mm | OK | -- | 21:57 | 2023-11-23 | 2.325
721 | 54.6 | gf | 2.38 | mm | OK | -- | 21:57 | 2023-11-23 | 2.33
722 | 54.6 | gf | 2.385 | mm | OK | -- | 21:57 | 2023-11-23 | 2.335
723 | 54.6 | gf | 2.385 | mm | OK | -- | 21:57 | 2023-11-23 | 2.335
724 | 54.7 | gf | 2.39 | mm | OK | -- | 21:57 | 2023-11-23 | 2.34
725 | 54.7 | gf | 2.395 | mm | OK | -- | 21:57 | 2023-11-23 | 2.345
726 | 54.7 | gf | 2.4 | mm | OK | -- | 21:57 | 2023-11-23 | 2.35
727 | 54.7 | gf | 2.4 | mm | OK | -- | 21:57 | 2023-11-23 | 2.35
728 | 54.8 | gf | 2.405 | mm | OK | -- | 21:57 | 2023-11-23 | 2.355
729 | 54.8 | gf | 2.41 | mm | OK | -- | 21:57 | 2023-11-23 | 2.36
730 | 54.8 | gf | 2.415 | mm | OK | -- | 21:57 | 2023-11-23 | 2.365
731 | 54.8 | gf | 2.415 | mm | OK | -- | 21:57 | 2023-11-23 | 2.365
732 | 54.8 | gf | 2.42 | mm | OK | -- | 21:57 | 2023-11-23 | 2.37
733 | 54.8 | gf | 2.42 | mm | OK | -- | 21:57 | 2023-11-23 | 2.37
734 | 54.8 | gf | 2.425 | mm | OK | -- | 21:57 | 2023-11-23 | 2.375
735 | 54.9 | gf | 2.43 | mm | OK | -- | 21:57 | 2023-11-23 | 2.38
736 | 55 | gf | 2.435 | mm | OK | -- | 21:57 | 2023-11-23 | 2.385
737 | 54.9 | gf | 2.435 | mm | OK | -- | 21:57 | 2023-11-23 | 2.385
738 | 55 | gf | 2.44 | mm | OK | -- | 21:57 | 2023-11-23 | 2.39
739 | 55 | gf | 2.445 | mm | OK | -- | 21:57 | 2023-11-23 | 2.395
740 | 55 | gf | 2.45 | mm | OK | -- | 21:57 | 2023-11-23 | 2.4
741 | 55.1 | gf | 2.45 | mm | OK | -- | 21:57 | 2023-11-23 | 2.4
742 | 55.1 | gf | 2.455 | mm | OK | -- | 21:57 | 2023-11-23 | 2.405
743 | 55.1 | gf | 2.46 | mm | OK | -- | 21:57 | 2023-11-23 | 2.41
744 | 55.1 | gf | 2.465 | mm | OK | -- | 21:57 | 2023-11-23 | 2.415
745 | 55.1 | gf | 2.465 | mm | OK | -- | 21:57 | 2023-11-23 | 2.415
746 | 55.2 | gf | 2.47 | mm | OK | -- | 21:57 | 2023-11-23 | 2.42
747 | 55.2 | gf | 2.475 | mm | OK | -- | 21:57 | 2023-11-23 | 2.425
748 | 55.2 | gf | 2.48 | mm | OK | -- | 21:57 | 2023-11-23 | 2.43
749 | 55.2 | gf | 2.485 | mm | OK | -- | 21:57 | 2023-11-23 | 2.435
750 | 55.2 | gf | 2.49 | mm | OK | -- | 21:57 | 2023-11-23 | 2.44
751 | 55.2 | gf | 2.49 | mm | OK | -- | 21:57 | 2023-11-23 | 2.44
752 | 55.3 | gf | 2.495 | mm | OK | -- | 21:57 | 2023-11-23 | 2.445
753 | 55.3 | gf | 2.5 | mm | OK | -- | 21:57 | 2023-11-23 | 2.45
754 | 55.3 | gf | 2.505 | mm | OK | -- | 21:57 | 2023-11-23 | 2.455
755 | 55.3 | gf | 2.51 | mm | OK | -- | 21:57 | 2023-11-23 | 2.46
756 | 55.3 | gf | 2.51 | mm | OK | -- | 21:57 | 2023-11-23 | 2.46
757 | 55.4 | gf | 2.515 | mm | OK | -- | 21:57 | 2023-11-23 | 2.465
758 | 55.4 | gf | 2.52 | mm | OK | -- | 21:57 | 2023-11-23 | 2.47
759 | 55.4 | gf | 2.525 | mm | OK | -- | 21:57 | 2023-11-23 | 2.475
760 | 55.5 | gf | 2.53 | mm | OK | -- | 21:57 | 2023-11-23 | 2.48
761 | 55.5 | gf | 2.535 | mm | OK | -- | 21:57 | 2023-11-23 | 2.485
762 | 55.5 | gf | 2.54 | mm | OK | -- | 21:57 | 2023-11-23 | 2.49
763 | 55.5 | gf | 2.545 | mm | OK | -- | 21:57 | 2023-11-23 | 2.495
764 | 55.5 | gf | 2.545 | mm | OK | -- | 21:57 | 2023-11-23 | 2.495
765 | 55.5 | gf | 2.55 | mm | OK | -- | 21:57 | 2023-11-23 | 2.5
766 | 55.6 | gf | 2.555 | mm | OK | -- | 21:57 | 2023-11-23 | 2.505
767 | 55.6 | gf | 2.555 | mm | OK | -- | 21:57 | 2023-11-23 | 2.505
768 | 55.6 | gf | 2.56 | mm | OK | -- | 21:57 | 2023-11-23 | 2.51
769 | 55.6 | gf | 2.565 | mm | OK | -- | 21:57 | 2023-11-23 | 2.515
770 | 55.6 | gf | 2.57 | mm | OK | -- | 21:57 | 2023-11-23 | 2.52
771 | 55.6 | gf | 2.575 | mm | OK | -- | 21:57 | 2023-11-23 | 2.525
772 | 55.7 | gf | 2.575 | mm | OK | -- | 21:57 | 2023-11-23 | 2.525
773 | 55.7 | gf | 2.585 | mm | OK | -- | 21:57 | 2023-11-23 | 2.535
774 | 55.7 | gf | 2.585 | mm | OK | -- | 21:57 | 2023-11-23 | 2.535
775 | 55.7 | gf | 2.59 | mm | OK | -- | 21:57 | 2023-11-23 | 2.54
776 | 55.7 | gf | 2.595 | mm | OK | -- | 21:57 | 2023-11-23 | 2.545
777 | 55.8 | gf | 2.6 | mm | OK | -- | 21:57 | 2023-11-23 | 2.55
778 | 55.8 | gf | 2.605 | mm | OK | -- | 21:57 | 2023-11-23 | 2.555
779 | 55.8 | gf | 2.605 | mm | OK | -- | 21:57 | 2023-11-23 | 2.555
780 | 55.8 | gf | 2.61 | mm | OK | -- | 21:57 | 2023-11-23 | 2.56
781 | 55.8 | gf | 2.615 | mm | OK | -- | 21:57 | 2023-11-23 | 2.565
782 | 55.8 | gf | 2.615 | mm | OK | -- | 21:57 | 2023-11-23 | 2.565
783 | 55.9 | gf | 2.62 | mm | OK | -- | 21:57 | 2023-11-23 | 2.57
784 | 55.9 | gf | 2.625 | mm | OK | -- | 21:57 | 2023-11-23 | 2.575
785 | 55.9 | gf | 2.625 | mm | OK | -- | 21:57 | 2023-11-23 | 2.575
786 | 55.9 | gf | 2.63 | mm | OK | -- | 21:57 | 2023-11-23 | 2.58
787 | 55.9 | gf | 2.63 | mm | OK | -- | 21:57 | 2023-11-23 | 2.58
788 | 55.9 | gf | 2.635 | mm | OK | -- | 21:57 | 2023-11-23 | 2.585
789 | 55.9 | gf | 2.635 | mm | OK | -- | 21:57 | 2023-11-23 | 2.585
790 | 55.9 | gf | 2.64 | mm | OK | -- | 21:57 | 2023-11-23 | 2.59
791 | 56 | gf | 2.64 | mm | OK | -- | 21:57 | 2023-11-23 | 2.59
792 | 56 | gf | 2.645 | mm | OK | -- | 21:57 | 2023-11-23 | 2.595
793 | 56 | gf | 2.65 | mm | OK | -- | 21:57 | 2023-11-23 | 2.6
794 | 56.1 | gf | 2.65 | mm | OK | -- | 21:57 | 2023-11-23 | 2.6
795 | 56.1 | gf | 2.655 | mm | OK | -- | 21:57 | 2023-11-23 | 2.605
796 | 56.1 | gf | 2.66 | mm | OK | -- | 21:57 | 2023-11-23 | 2.61
797 | 56.2 | gf | 2.665 | mm | OK | -- | 21:57 | 2023-11-23 | 2.615
798 | 56.2 | gf | 2.67 | mm | OK | -- | 21:57 | 2023-11-23 | 2.62
799 | 56.2 | gf | 2.675 | mm | OK | -- | 21:57 | 2023-11-23 | 2.625
800 | 56.2 | gf | 2.68 | mm | OK | -- | 21:57 | 2023-11-23 | 2.63
801 | 56.2 | gf | 2.68 | mm | OK | -- | 21:57 | 2023-11-23 | 2.63
802 | 56.3 | gf | 2.685 | mm | OK | -- | 21:57 | 2023-11-23 | 2.635
803 | 56.3 | gf | 2.69 | mm | OK | -- | 21:57 | 2023-11-23 | 2.64
804 | 56.3 | gf | 2.695 | mm | OK | -- | 21:57 | 2023-11-23 | 2.645
805 | 56.3 | gf | 2.7 | mm | OK | -- | 21:57 | 2023-11-23 | 2.65
806 | 56.3 | gf | 2.7 | mm | OK | -- | 21:57 | 2023-11-23 | 2.65
807 | 56.4 | gf | 2.705 | mm | OK | -- | 21:57 | 2023-11-23 | 2.655
808 | 56.4 | gf | 2.71 | mm | OK | -- | 21:57 | 2023-11-23 | 2.66
809 | 56.4 | gf | 2.71 | mm | OK | -- | 21:57 | 2023-11-23 | 2.66
810 | 56.4 | gf | 2.715 | mm | OK | -- | 21:57 | 2023-11-23 | 2.665
811 | 56.4 | gf | 2.72 | mm | OK | -- | 21:57 | 2023-11-23 | 2.67
812 | 56.4 | gf | 2.72 | mm | OK | -- | 21:57 | 2023-11-23 | 2.67
813 | 56.4 | gf | 2.725 | mm | OK | -- | 21:57 | 2023-11-23 | 2.675
814 | 56.5 | gf | 2.73 | mm | OK | -- | 21:57 | 2023-11-23 | 2.68
815 | 56.5 | gf | 2.735 | mm | OK | -- | 21:57 | 2023-11-23 | 2.685
816 | 56.5 | gf | 2.74 | mm | OK | -- | 21:57 | 2023-11-23 | 2.69
817 | 56.5 | gf | 2.74 | mm | OK | -- | 21:57 | 2023-11-23 | 2.69
818 | 56.6 | gf | 2.745 | mm | OK | -- | 21:57 | 2023-11-23 | 2.695
819 | 56.6 | gf | 2.75 | mm | OK | -- | 21:57 | 2023-11-23 | 2.7
820 | 56.7 | gf | 2.755 | mm | OK | -- | 21:57 | 2023-11-23 | 2.705
821 | 56.7 | gf | 2.76 | mm | OK | -- | 21:57 | 2023-11-23 | 2.71
822 | 56.7 | gf | 2.765 | mm | OK | -- | 21:57 | 2023-11-23 | 2.715
823 | 56.7 | gf | 2.765 | mm | OK | -- | 21:57 | 2023-11-23 | 2.715
824 | 56.7 | gf | 2.77 | mm | OK | -- | 21:57 | 2023-11-23 | 2.72
825 | 56.7 | gf | 2.775 | mm | OK | -- | 21:57 | 2023-11-23 | 2.725
826 | 56.7 | gf | 2.78 | mm | OK | -- | 21:57 | 2023-11-23 | 2.73
827 | 56.7 | gf | 2.78 | mm | OK | -- | 21:57 | 2023-11-23 | 2.73
828 | 56.7 | gf | 2.785 | mm | OK | -- | 21:57 | 2023-11-23 | 2.735
829 | 56.8 | gf | 2.79 | mm | OK | -- | 21:57 | 2023-11-23 | 2.74
830 | 56.8 | gf | 2.79 | mm | OK | -- | 21:57 | 2023-11-23 | 2.74
831 | 56.8 | gf | 2.795 | mm | OK | -- | 21:57 | 2023-11-23 | 2.745
832 | 56.8 | gf | 2.8 | mm | OK | -- | 21:57 | 2023-11-23 | 2.75
833 | 56.8 | gf | 2.8 | mm | OK | -- | 21:57 | 2023-11-23 | 2.75
834 | 56.9 | gf | 2.805 | mm | OK | -- | 21:57 | 2023-11-23 | 2.755
835 | 56.9 | gf | 2.81 | mm | OK | -- | 21:57 | 2023-11-23 | 2.76
836 | 56.9 | gf | 2.81 | mm | OK | -- | 21:57 | 2023-11-23 | 2.76
837 | 56.9 | gf | 2.815 | mm | OK | -- | 21:57 | 2023-11-23 | 2.765
838 | 56.9 | gf | 2.82 | mm | OK | -- | 21:57 | 2023-11-23 | 2.77
839 | 56.9 | gf | 2.825 | mm | OK | -- | 21:57 | 2023-11-23 | 2.775
840 | 57.1 | gf | 2.825 | mm | OK | -- | 21:57 | 2023-11-23 | 2.775
841 | 57 | gf | 2.83 | mm | OK | -- | 21:57 | 2023-11-23 | 2.78
842 | 57.1 | gf | 2.835 | mm | OK | -- | 21:57 | 2023-11-23 | 2.785
843 | 57.1 | gf | 2.84 | mm | OK | -- | 21:57 | 2023-11-23 | 2.79
844 | 57.2 | gf | 2.845 | mm | OK | -- | 21:57 | 2023-11-23 | 2.795
845 | 57.2 | gf | 2.85 | mm | OK | -- | 21:57 | 2023-11-23 | 2.8
846 | 57.2 | gf | 2.855 | mm | OK | -- | 21:57 | 2023-11-23 | 2.805
847 | 57.2 | gf | 2.86 | mm | OK | -- | 21:57 | 2023-11-23 | 2.81
848 | 57.2 | gf | 2.865 | mm | OK | -- | 21:57 | 2023-11-23 | 2.815
849 | 57.3 | gf | 2.87 | mm | OK | -- | 21:57 | 2023-11-23 | 2.82
850 | 57.3 | gf | 2.875 | mm | OK | -- | 21:57 | 2023-11-23 | 2.825
851 | 57.3 | gf | 2.88 | mm | OK | -- | 21:57 | 2023-11-23 | 2.83
852 | 57.2 | gf | 2.885 | mm | OK | -- | 21:57 | 2023-11-23 | 2.835
853 | 57.3 | gf | 2.89 | mm | OK | -- | 21:57 | 2023-11-23 | 2.84
854 | 57.3 | gf | 2.89 | mm | OK | -- | 21:57 | 2023-11-23 | 2.84
855 | 57.3 | gf | 2.895 | mm | OK | -- | 21:57 | 2023-11-23 | 2.845
856 | 57.3 | gf | 2.895 | mm | OK | -- | 21:57 | 2023-11-23 | 2.845
857 | 57.3 | gf | 2.9 | mm | OK | -- | 21:57 | 2023-11-23 | 2.85
858 | 57.5 | gf | 2.905 | mm | OK | -- | 21:57 | 2023-11-23 | 2.855
859 | 57.5 | gf | 2.91 | mm | OK | -- | 21:57 | 2023-11-23 | 2.86
860 | 57.5 | gf | 2.915 | mm | OK | -- | 21:57 | 2023-11-23 | 2.865
861 | 57.5 | gf | 2.92 | mm | OK | -- | 21:57 | 2023-11-23 | 2.87
862 | 57.6 | gf | 2.925 | mm | OK | -- | 21:57 | 2023-11-23 | 2.875
863 | 57.6 | gf | 2.935 | mm | OK | -- | 21:57 | 2023-11-23 | 2.885
864 | 57.7 | gf | 2.94 | mm | OK | -- | 21:57 | 2023-11-23 | 2.89
865 | 57.6 | gf | 2.945 | mm | OK | -- | 21:57 | 2023-11-23 | 2.895
866 | 57.7 | gf | 2.95 | mm | OK | -- | 21:57 | 2023-11-23 | 2.9
867 | 57.6 | gf | 2.955 | mm | OK | -- | 21:57 | 2023-11-23 | 2.905
868 | 57.7 | gf | 2.96 | mm | OK | -- | 21:57 | 2023-11-23 | 2.91
869 | 57.7 | gf | 2.965 | mm | OK | -- | 21:57 | 2023-11-23 | 2.915
870 | 57.7 | gf | 2.965 | mm | OK | -- | 21:57 | 2023-11-23 | 2.915
871 | 57.8 | gf | 2.97 | mm | OK | -- | 21:57 | 2023-11-23 | 2.92
872 | 57.8 | gf | 2.975 | mm | OK | -- | 21:57 | 2023-11-23 | 2.925
873 | 57.9 | gf | 2.98 | mm | OK | -- | 21:57 | 2023-11-23 | 2.93
874 | 57.9 | gf | 2.985 | mm | OK | -- | 21:57 | 2023-11-23 | 2.935
875 | 57.8 | gf | 2.99 | mm | OK | -- | 21:57 | 2023-11-23 | 2.94
876 | 57.8 | gf | 2.99 | mm | OK | -- | 21:57 | 2023-11-23 | 2.94
877 | 57.8 | gf | 2.995 | mm | OK | -- | 21:57 | 2023-11-23 | 2.945
878 | 57.9 | gf | 3 | mm | OK | -- | 21:57 | 2023-11-23 | 2.95
879 | 58 | gf | 3.005 | mm | OK | -- | 21:57 | 2023-11-23 | 2.955
880 | 58 | gf | 3.015 | mm | OK | -- | 21:57 | 2023-11-23 | 2.965
881 | 58.1 | gf | 3.02 | mm | OK | -- | 21:57 | 2023-11-23 | 2.97
882 | 58.1 | gf | 3.025 | mm | OK | -- | 21:57 | 2023-11-23 | 2.975
883 | 58.1 | gf | 3.03 | mm | OK | -- | 21:57 | 2023-11-23 | 2.98
884 | 58.1 | gf | 3.035 | mm | OK | -- | 21:57 | 2023-11-23 | 2.985
885 | 58.1 | gf | 3.04 | mm | OK | -- | 21:57 | 2023-11-23 | 2.99
886 | 58.1 | gf | 3.045 | mm | OK | -- | 21:57 | 2023-11-23 | 2.995
887 | 58.1 | gf | 3.05 | mm | OK | -- | 21:57 | 2023-11-23 | 3
888 | 58.2 | gf | 3.05 | mm | OK | -- | 21:57 | 2023-11-23 | 3
889 | 58.2 | gf | 3.055 | mm | OK | -- | 21:57 | 2023-11-23 | 3.005
890 | 58.2 | gf | 3.06 | mm | OK | -- | 21:57 | 2023-11-23 | 3.01
891 | 58.3 | gf | 3.065 | mm | OK | -- | 21:57 | 2023-11-23 | 3.015
892 | 58.3 | gf | 3.07 | mm | OK | -- | 21:57 | 2023-11-23 | 3.02
893 | 58.3 | gf | 3.075 | mm | OK | -- | 21:57 | 2023-11-23 | 3.025
894 | 58.3 | gf | 3.08 | mm | OK | -- | 21:57 | 2023-11-23 | 3.03
895 | 58.4 | gf | 3.085 | mm | OK | -- | 21:57 | 2023-11-23 | 3.035
896 | 58.4 | gf | 3.09 | mm | OK | -- | 21:57 | 2023-11-23 | 3.04
897 | 58.4 | gf | 3.095 | mm | OK | -- | 21:57 | 2023-11-23 | 3.045
898 | 58.4 | gf | 3.1 | mm | OK | -- | 21:57 | 2023-11-23 | 3.05
899 | 58.4 | gf | 3.105 | mm | OK | -- | 21:57 | 2023-11-23 | 3.055
900 | 58.4 | gf | 3.11 | mm | OK | -- | 21:57 | 2023-11-23 | 3.06
901 | 58.4 | gf | 3.115 | mm | OK | -- | 21:57 | 2023-11-23 | 3.065
902 | 58.4 | gf | 3.115 | mm | OK | -- | 21:57 | 2023-11-23 | 3.065
903 | 58.4 | gf | 3.12 | mm | OK | -- | 21:57 | 2023-11-23 | 3.07
904 | 58.4 | gf | 3.12 | mm | OK | -- | 21:57 | 2023-11-23 | 3.07
905 | 58.4 | gf | 3.125 | mm | OK | -- | 21:57 | 2023-11-23 | 3.075
906 | 58.4 | gf | 3.125 | mm | OK | -- | 21:57 | 2023-11-23 | 3.075
907 | 58.4 | gf | 3.125 | mm | OK | -- | 21:57 | 2023-11-23 | 3.075
908 | 58.5 | gf | 3.13 | mm | OK | -- | 21:57 | 2023-11-23 | 3.08
909 | 58.5 | gf | 3.13 | mm | OK | -- | 21:57 | 2023-11-23 | 3.08
910 | 58.6 | gf | 3.135 | mm | OK | -- | 21:57 | 2023-11-23 | 3.085
911 | 58.6 | gf | 3.14 | mm | OK | -- | 21:57 | 2023-11-23 | 3.09
912 | 58.6 | gf | 3.145 | mm | OK | -- | 21:57 | 2023-11-23 | 3.095
913 | 58.6 | gf | 3.145 | mm | OK | -- | 21:57 | 2023-11-23 | 3.095
914 | 58.6 | gf | 3.15 | mm | OK | -- | 21:57 | 2023-11-23 | 3.1
915 | 58.6 | gf | 3.15 | mm | OK | -- | 21:57 | 2023-11-23 | 3.1
916 | 58.6 | gf | 3.155 | mm | OK | -- | 21:57 | 2023-11-23 | 3.105
917 | 58.6 | gf | 3.155 | mm | OK | -- | 21:57 | 2023-11-23 | 3.105
918 | 58.7 | gf | 3.16 | mm | OK | -- | 21:57 | 2023-11-23 | 3.11
919 | 58.7 | gf | 3.16 | mm | OK | -- | 21:57 | 2023-11-23 | 3.11
920 | 58.7 | gf | 3.165 | mm | OK | -- | 21:57 | 2023-11-23 | 3.115
921 | 58.8 | gf | 3.165 | mm | OK | -- | 21:57 | 2023-11-23 | 3.115
922 | 58.8 | gf | 3.17 | mm | OK | -- | 21:57 | 2023-11-23 | 3.12
923 | 58.8 | gf | 3.175 | mm | OK | -- | 21:57 | 2023-11-23 | 3.125
924 | 58.8 | gf | 3.18 | mm | OK | -- | 21:57 | 2023-11-23 | 3.13
925 | 58.9 | gf | 3.185 | mm | OK | -- | 21:57 | 2023-11-23 | 3.135
926 | 58.9 | gf | 3.19 | mm | OK | -- | 21:57 | 2023-11-23 | 3.14
927 | 58.8 | gf | 3.19 | mm | OK | -- | 21:57 | 2023-11-23 | 3.14
928 | 58.9 | gf | 3.195 | mm | OK | -- | 21:57 | 2023-11-23 | 3.145
929 | 58.9 | gf | 3.195 | mm | OK | -- | 21:57 | 2023-11-23 | 3.145
930 | 58.9 | gf | 3.2 | mm | OK | -- | 21:57 | 2023-11-23 | 3.15
931 | 58.9 | gf | 3.205 | mm | OK | -- | 21:57 | 2023-11-23 | 3.155
932 | 58.9 | gf | 3.205 | mm | OK | -- | 21:57 | 2023-11-23 | 3.155
933 | 58.9 | gf | 3.21 | mm | OK | -- | 21:57 | 2023-11-23 | 3.16
934 | 58.9 | gf | 3.21 | mm | OK | -- | 21:57 | 2023-11-23 | 3.16
935 | 58.9 | gf | 3.21 | mm | OK | -- | 21:57 | 2023-11-23 | 3.16
936 | 58.9 | gf | 3.215 | mm | OK | -- | 21:57 | 2023-11-23 | 3.165
937 | 58.9 | gf | 3.215 | mm | OK | -- | 21:57 | 2023-11-23 | 3.165
938 | 58.9 | gf | 3.215 | mm | OK | -- | 21:57 | 2023-11-23 | 3.165
939 | 58.9 | gf | 3.22 | mm | OK | -- | 21:57 | 2023-11-23 | 3.17
940 | 58.9 | gf | 3.22 | mm | OK | -- | 21:57 | 2023-11-23 | 3.17
941 | 59 | gf | 3.225 | mm | OK | -- | 21:57 | 2023-11-23 | 3.175
942 | 59.1 | gf | 3.23 | mm | OK | -- | 21:57 | 2023-11-23 | 3.18
943 | 59.1 | gf | 3.23 | mm | OK | -- | 21:57 | 2023-11-23 | 3.18
944 | 59.1 | gf | 3.235 | mm | OK | -- | 21:57 | 2023-11-23 | 3.185
945 | 59.2 | gf | 3.24 | mm | OK | -- | 21:57 | 2023-11-23 | 3.19
946 | 59.2 | gf | 3.245 | mm | OK | -- | 21:57 | 2023-11-23 | 3.195
947 | 59.2 | gf | 3.25 | mm | OK | -- | 21:57 | 2023-11-23 | 3.2
948 | 59.2 | gf | 3.25 | mm | OK | -- | 21:57 | 2023-11-23 | 3.2
949 | 59.2 | gf | 3.255 | mm | OK | -- | 21:57 | 2023-11-23 | 3.205
950 | 59.3 | gf | 3.26 | mm | OK | -- | 21:57 | 2023-11-23 | 3.21
951 | 59.3 | gf | 3.26 | mm | OK | -- | 21:57 | 2023-11-23 | 3.21
952 | 59.3 | gf | 3.265 | mm | OK | -- | 21:57 | 2023-11-23 | 3.215
953 | 59.3 | gf | 3.27 | mm | OK | -- | 21:57 | 2023-11-23 | 3.22
954 | 59.4 | gf | 3.275 | mm | OK | -- | 21:57 | 2023-11-23 | 3.225
955 | 59.4 | gf | 3.28 | mm | OK | -- | 21:57 | 2023-11-23 | 3.23
956 | 59.5 | gf | 3.285 | mm | OK | -- | 21:57 | 2023-11-23 | 3.235
957 | 59.5 | gf | 3.295 | mm | OK | -- | 21:57 | 2023-11-23 | 3.245
958 | 59.4 | gf | 3.3 | mm | OK | -- | 21:57 | 2023-11-23 | 3.25
959 | 59.4 | gf | 3.3 | mm | OK | -- | 21:57 | 2023-11-23 | 3.25
960 | 59.4 | gf | 3.305 | mm | OK | -- | 21:57 | 2023-11-23 | 3.255
961 | 59.5 | gf | 3.305 | mm | OK | -- | 21:57 | 2023-11-23 | 3.255
962 | 59.5 | gf | 3.31 | mm | OK | -- | 21:57 | 2023-11-23 | 3.26
963 | 59.5 | gf | 3.315 | mm | OK | -- | 21:57 | 2023-11-23 | 3.265
964 | 59.5 | gf | 3.315 | mm | OK | -- | 21:57 | 2023-11-23 | 3.265
965 | 59.5 | gf | 3.32 | mm | OK | -- | 21:57 | 2023-11-23 | 3.27
966 | 59.5 | gf | 3.32 | mm | OK | -- | 21:57 | 2023-11-23 | 3.27
967 | 59.5 | gf | 3.32 | mm | OK | -- | 21:57 | 2023-11-23 | 3.27
968 | 59.5 | gf | 3.32 | mm | OK | -- | 21:57 | 2023-11-23 | 3.27
969 | 59.4 | gf | 3.325 | mm | OK | -- | 21:57 | 2023-11-23 | 3.275
970 | 59.5 | gf | 3.325 | mm | OK | -- | 21:57 | 2023-11-23 | 3.275
971 | 59.6 | gf | 3.325 | mm | OK | -- | 21:57 | 2023-11-23 | 3.275
972 | 59.6 | gf | 3.33 | mm | OK | -- | 21:57 | 2023-11-23 | 3.28
973 | 59.6 | gf | 3.33 | mm | OK | -- | 21:57 | 2023-11-23 | 3.28
974 | 59.6 | gf | 3.33 | mm | OK | -- | 21:57 | 2023-11-23 | 3.28
975 | 59.6 | gf | 3.335 | mm | OK | -- | 21:57 | 2023-11-23 | 3.285
976 | 59.6 | gf | 3.335 | mm | OK | -- | 21:57 | 2023-11-23 | 3.285
977 | 59.6 | gf | 3.34 | mm | OK | -- | 21:57 | 2023-11-23 | 3.29
978 | 59.6 | gf | 3.34 | mm | OK | -- | 21:57 | 2023-11-23 | 3.29
979 | 59.6 | gf | 3.345 | mm | OK | -- | 21:57 | 2023-11-23 | 3.295
980 | 59.6 | gf | 3.35 | mm | OK | -- | 21:57 | 2023-11-23 | 3.3
981 | 59.6 | gf | 3.35 | mm | OK | -- | 21:57 | 2023-11-23 | 3.3
982 | 59.7 | gf | 3.355 | mm | OK | -- | 21:57 | 2023-11-23 | 3.305
983 | 59.7 | gf | 3.355 | mm | OK | -- | 21:57 | 2023-11-23 | 3.305
984 | 59.7 | gf | 3.36 | mm | OK | -- | 21:57 | 2023-11-23 | 3.31
985 | 59.7 | gf | 3.36 | mm | OK | -- | 21:57 | 2023-11-23 | 3.31
986 | 59.8 | gf | 3.365 | mm | OK | -- | 21:57 | 2023-11-23 | 3.315
987 | 59.8 | gf | 3.37 | mm | OK | -- | 21:57 | 2023-11-23 | 3.32
988 | 59.9 | gf | 3.37 | mm | OK | -- | 21:57 | 2023-11-23 | 3.32
989 | 59.9 | gf | 3.375 | mm | OK | -- | 21:57 | 2023-11-23 | 3.325
990 | 59.8 | gf | 3.38 | mm | OK | -- | 21:57 | 2023-11-23 | 3.33
991 | 59.8 | gf | 3.385 | mm | OK | -- | 21:57 | 2023-11-23 | 3.335
992 | 59.9 | gf | 3.385 | mm | OK | -- | 21:57 | 2023-11-23 | 3.335
993 | 59.9 | gf | 3.39 | mm | OK | -- | 21:57 | 2023-11-23 | 3.34
994 | 59.9 | gf | 3.39 | mm | OK | -- | 21:57 | 2023-11-23 | 3.34
995 | 60 | gf | 3.395 | mm | OK | -- | 21:57 | 2023-11-23 | 3.345
996 | 60 | gf | 3.4 | mm | OK | -- | 21:57 | 2023-11-23 | 3.35
997 | 60 | gf | 3.405 | mm | OK | -- | 21:57 | 2023-11-23 | 3.355
998 | 60 | gf | 3.405 | mm | OK | -- | 21:57 | 2023-11-23 | 3.355
999 | 60 | gf | 3.41 | mm | OK | -- | 21:57 | 2023-11-23 | 3.36
1000 | 60 | gf | 3.41 | mm | OK | -- | 21:57 | 2023-11-23 | 3.36
1001 | 60.1 | gf | 3.415 | mm | OK | -- | 21:57 | 2023-11-23 | 3.365
1002 | 60.1 | gf | 3.42 | mm | OK | -- | 21:58 | 2023-11-23 | 3.37
1003 | 60.1 | gf | 3.42 | mm | OK | -- | 21:58 | 2023-11-23 | 3.37
1004 | 60.1 | gf | 3.425 | mm | OK | -- | 21:58 | 2023-11-23 | 3.375
1005 | 60.2 | gf | 3.425 | mm | OK | -- | 21:58 | 2023-11-23 | 3.375
1006 | 60.2 | gf | 3.43 | mm | OK | -- | 21:58 | 2023-11-23 | 3.38
1007 | 60.2 | gf | 3.44 | mm | OK | -- | 21:58 | 2023-11-23 | 3.39
1008 | 60.2 | gf | 3.445 | mm | OK | -- | 21:58 | 2023-11-23 | 3.395
1009 | 60.2 | gf | 3.445 | mm | OK | -- | 21:58 | 2023-11-23 | 3.395
1010 | 60.3 | gf | 3.45 | mm | OK | -- | 21:58 | 2023-11-23 | 3.4
1011 | 60.4 | gf | 3.455 | mm | OK | -- | 21:58 | 2023-11-23 | 3.405
1012 | 60.3 | gf | 3.46 | mm | OK | -- | 21:58 | 2023-11-23 | 3.41
1013 | 60.4 | gf | 3.465 | mm | OK | -- | 21:58 | 2023-11-23 | 3.415
1014 | 60.4 | gf | 3.47 | mm | OK | -- | 21:58 | 2023-11-23 | 3.42
1015 | 60.5 | gf | 3.475 | mm | OK | -- | 21:58 | 2023-11-23 | 3.425
1016 | 60.5 | gf | 3.485 | mm | OK | -- | 21:58 | 2023-11-23 | 3.435
1017 | 60.5 | gf | 3.49 | mm | OK | -- | 21:58 | 2023-11-23 | 3.44
1018 | 60.5 | gf | 3.495 | mm | OK | -- | 21:58 | 2023-11-23 | 3.445
1019 | 60.5 | gf | 3.5 | mm | OK | -- | 21:58 | 2023-11-23 | 3.45
1020 | 60.6 | gf | 3.505 | mm | OK | -- | 21:58 | 2023-11-23 | 3.455
1021 | 60.6 | gf | 3.51 | mm | OK | -- | 21:58 | 2023-11-23 | 3.46
1022 | 60.7 | gf | 3.515 | mm | OK | -- | 21:58 | 2023-11-23 | 3.465
1023 | 60.6 | gf | 3.52 | mm | OK | -- | 21:58 | 2023-11-23 | 3.47
1024 | 60.6 | gf | 3.525 | mm | OK | -- | 21:58 | 2023-11-23 | 3.475
1025 | 60.7 | gf | 3.53 | mm | OK | -- | 21:58 | 2023-11-23 | 3.48
1026 | 60.7 | gf | 3.535 | mm | OK | -- | 21:58 | 2023-11-23 | 3.485
1027 | 60.7 | gf | 3.54 | mm | OK | -- | 21:58 | 2023-11-23 | 3.49
1028 | 60.7 | gf | 3.545 | mm | OK | -- | 21:58 | 2023-11-23 | 3.495
1029 | 60.8 | gf | 3.55 | mm | OK | -- | 21:58 | 2023-11-23 | 3.5
1030 | 60.8 | gf | 3.55 | mm | OK | -- | 21:58 | 2023-11-23 | 3.5
1031 | 60.9 | gf | 3.555 | mm | OK | -- | 21:58 | 2023-11-23 | 3.505
1032 | 60.8 | gf | 3.565 | mm | OK | -- | 21:58 | 2023-11-23 | 3.515
1033 | 60.8 | gf | 3.565 | mm | OK | -- | 21:58 | 2023-11-23 | 3.515
1034 | 60.8 | gf | 3.57 | mm | OK | -- | 21:58 | 2023-11-23 | 3.52
1035 | 60.9 | gf | 3.575 | mm | OK | -- | 21:58 | 2023-11-23 | 3.525
1036 | 60.9 | gf | 3.575 | mm | OK | -- | 21:58 | 2023-11-23 | 3.525
1037 | 60.9 | gf | 3.58 | mm | OK | -- | 21:58 | 2023-11-23 | 3.53
1038 | 60.9 | gf | 3.585 | mm | OK | -- | 21:58 | 2023-11-23 | 3.535
1039 | 61 | gf | 3.585 | mm | OK | -- | 21:58 | 2023-11-23 | 3.535
1040 | 61 | gf | 3.59 | mm | OK | -- | 21:58 | 2023-11-23 | 3.54
1041 | 61 | gf | 3.595 | mm | OK | -- | 21:58 | 2023-11-23 | 3.545
1042 | 61 | gf | 3.6 | mm | OK | -- | 21:58 | 2023-11-23 | 3.55
1043 | 61.1 | gf | 3.605 | mm | OK | -- | 21:58 | 2023-11-23 | 3.555
1044 | 61.1 | gf | 3.61 | mm | OK | -- | 21:58 | 2023-11-23 | 3.56
1045 | 61.2 | gf | 3.615 | mm | OK | -- | 21:58 | 2023-11-23 | 3.565
1046 | 61.2 | gf | 3.62 | mm | OK | -- | 21:58 | 2023-11-23 | 3.57
1047 | 61.2 | gf | 3.625 | mm | OK | -- | 21:58 | 2023-11-23 | 3.575
1048 | 61.2 | gf | 3.63 | mm | OK | -- | 21:58 | 2023-11-23 | 3.58
1049 | 61.2 | gf | 3.635 | mm | OK | -- | 21:58 | 2023-11-23 | 3.585
1050 | 61.2 | gf | 3.635 | mm | OK | -- | 21:58 | 2023-11-23 | 3.585
1051 | 61.2 | gf | 3.64 | mm | OK | -- | 21:58 | 2023-11-23 | 3.59
1052 | 61.2 | gf | 3.645 | mm | OK | -- | 21:58 | 2023-11-23 | 3.595
1053 | 61.2 | gf | 3.65 | mm | OK | -- | 21:58 | 2023-11-23 | 3.6
1054 | 61.3 | gf | 3.65 | mm | OK | -- | 21:58 | 2023-11-23 | 3.6
1055 | 61.3 | gf | 3.655 | mm | OK | -- | 21:58 | 2023-11-23 | 3.605
1056 | 61.4 | gf | 3.66 | mm | OK | -- | 21:58 | 2023-11-23 | 3.61
1057 | 61.3 | gf | 3.665 | mm | OK | -- | 21:58 | 2023-11-23 | 3.615
1058 | 61.3 | gf | 3.665 | mm | OK | -- | 21:58 | 2023-11-23 | 3.615
1059 | 61.4 | gf | 3.67 | mm | OK | -- | 21:58 | 2023-11-23 | 3.62
1060 | 61.4 | gf | 3.675 | mm | OK | -- | 21:58 | 2023-11-23 | 3.625
1061 | 61.5 | gf | 3.68 | mm | OK | -- | 21:58 | 2023-11-23 | 3.63
1062 | 61.5 | gf | 3.685 | mm | OK | -- | 21:58 | 2023-11-23 | 3.635
1063 | 61.6 | gf | 3.695 | mm | OK | -- | 21:58 | 2023-11-23 | 3.645
1064 | 61.6 | gf | 3.7 | mm | OK | -- | 21:58 | 2023-11-23 | 3.65
1065 | 61.6 | gf | 3.705 | mm | OK | -- | 21:58 | 2023-11-23 | 3.655
1066 | 61.6 | gf | 3.71 | mm | OK | -- | 21:58 | 2023-11-23 | 3.66
1067 | 61.6 | gf | 3.715 | mm | OK | -- | 21:58 | 2023-11-23 | 3.665
1068 | 61.7 | gf | 3.72 | mm | OK | -- | 21:58 | 2023-11-23 | 3.67
1069 | 61.8 | gf | 3.73 | mm | OK | -- | 21:58 | 2023-11-23 | 3.68
1070 | 61.8 | gf | 3.735 | mm | OK | -- | 21:58 | 2023-11-23 | 3.685
1071 | 61.8 | gf | 3.74 | mm | OK | -- | 21:58 | 2023-11-23 | 3.69
1072 | 61.8 | gf | 3.745 | mm | OK | -- | 21:58 | 2023-11-23 | 3.695
1073 | 61.9 | gf | 3.75 | mm | OK | -- | 21:58 | 2023-11-23 | 3.7
1074 | 61.9 | gf | 3.755 | mm | OK | -- | 21:58 | 2023-11-23 | 3.705
1075 | 61.9 | gf | 3.76 | mm | OK | -- | 21:58 | 2023-11-23 | 3.71
1076 | 61.9 | gf | 3.765 | mm | OK | -- | 21:58 | 2023-11-23 | 3.715
1077 | 61.9 | gf | 3.77 | mm | OK | -- | 21:58 | 2023-11-23 | 3.72
1078 | 61.9 | gf | 3.775 | mm | OK | -- | 21:58 | 2023-11-23 | 3.725
1079 | 62 | gf | 3.78 | mm | OK | -- | 21:58 | 2023-11-23 | 3.73
1080 | 61.9 | gf | 3.785 | mm | OK | -- | 21:58 | 2023-11-23 | 3.735
1081 | 62 | gf | 3.785 | mm | OK | -- | 21:58 | 2023-11-23 | 3.735
1082 | 62 | gf | 3.79 | mm | OK | -- | 21:58 | 2023-11-23 | 3.74
1083 | 62.1 | gf | 3.795 | mm | OK | -- | 21:58 | 2023-11-23 | 3.745
1084 | 62.2 | gf | 3.805 | mm | OK | -- | 21:58 | 2023-11-23 | 3.755
1085 | 62.1 | gf | 3.805 | mm | OK | -- | 21:58 | 2023-11-23 | 3.755
1086 | 62.1 | gf | 3.81 | mm | OK | -- | 21:58 | 2023-11-23 | 3.76
1087 | 62.1 | gf | 3.815 | mm | OK | -- | 21:58 | 2023-11-23 | 3.765
1088 | 62.2 | gf | 3.82 | mm | OK | -- | 21:58 | 2023-11-23 | 3.77
1089 | 62.2 | gf | 3.82 | mm | OK | -- | 21:58 | 2023-11-23 | 3.77
1090 | 62.2 | gf | 3.825 | mm | OK | -- | 21:58 | 2023-11-23 | 3.775
1091 | 62.3 | gf | 3.83 | mm | OK | -- | 21:58 | 2023-11-23 | 3.78
1092 | 62.4 | gf | 3.835 | mm | OK | -- | 21:58 | 2023-11-23 | 3.785
1093 | 62.4 | gf | 3.84 | mm | OK | -- | 21:58 | 2023-11-23 | 3.79
1094 | 62.4 | gf | 3.85 | mm | OK | -- | 21:58 | 2023-11-23 | 3.8
1095 | 62.4 | gf | 3.855 | mm | OK | -- | 21:58 | 2023-11-23 | 3.805
1096 | 62.4 | gf | 3.86 | mm | OK | -- | 21:58 | 2023-11-23 | 3.81
1097 | 62.5 | gf | 3.87 | mm | OK | -- | 21:58 | 2023-11-23 | 3.82
1098 | 62.8 | gf | 3.875 | mm | OK | -- | 21:58 | 2023-11-23 | 3.825
1099 | 63.6 | gf | 3.88 | mm | OK | -- | 21:58 | 2023-11-23 | 3.83
1100 | 64.9 | gf | 3.885 | mm | OK | -- | 21:58 | 2023-11-23 | 3.835
1101 | 66.6 | gf | 3.89 | mm | OK | -- | 21:58 | 2023-11-23 | 3.84
1102 | 68.2 | gf | 3.895 | mm | OK | -- | 21:58 | 2023-11-23 | 3.845
1103 | 69.9 | gf | 3.9 | mm | OK | -- | 21:58 | 2023-11-23 | 3.85
1104 | 71.5 | gf | 3.905 | mm | OK | -- | 21:58 | 2023-11-23 | 3.855
1105 | 73.1 | gf | 3.905 | mm | OK | -- | 21:58 | 2023-11-23 | 3.855
1106 | 74.7 | gf | 3.91 | mm | OK | -- | 21:58 | 2023-11-23 | 3.86
1107 | 76.3 | gf | 3.91 | mm | OK | -- | 21:58 | 2023-11-23 | 3.86
1108 | 78.3 | gf | 3.915 | mm | OK | -- | 21:58 | 2023-11-23 | 3.865
1109 | 80.3 | gf | 3.92 | mm | OK | -- | 21:58 | 2023-11-23 | 3.87
1110 | 82.1 | gf | 3.925 | mm | OK | -- | 21:58 | 2023-11-23 | 3.875
1111 | 83.8 | gf | 3.93 | mm | OK | -- | 21:58 | 2023-11-23 | 3.88
1112 | 85.2 | gf | 3.93 | mm | OK | -- | 21:58 | 2023-11-23 | 3.88
1113 | 86.7 | gf | 3.935 | mm | OK | -- | 21:58 | 2023-11-23 | 3.885
1114 | 88.1 | gf | 3.935 | mm | OK | -- | 21:58 | 2023-11-23 | 3.885
1115 | 89.7 | gf | 3.94 | mm | OK | -- | 21:58 | 2023-11-23 | 3.89
1116 | 92.1 | gf | 3.945 | mm | OK | -- | 21:58 | 2023-11-23 | 3.895
1117 | 94.6 | gf | 3.95 | mm | OK | -- | 21:58 | 2023-11-23 | 3.9
1118 | 96.9 | gf | 3.955 | mm | OK | -- | 21:58 | 2023-11-23 | 3.905
1119 | 99.2 | gf | 3.96 | mm | OK | -- | 21:58 | 2023-11-23 | 3.91
1120 | 101.4 | gf | 3.96 | mm | OK | -- | 21:58 | 2023-11-23 | 3.91
1121 | 103.4 | gf | 3.965 | mm | OK | -- | 21:58 | 2023-11-23 | 3.915
1122 | 106.3 | gf | 3.97 | mm | OK | -- | 21:58 | 2023-11-23 | 3.92
1123 | 109.4 | gf | 3.975 | mm | OK | -- | 21:58 | 2023-11-23 | 3.925
1124 | 112.7 | gf | 3.98 | mm | OK | -- | 21:58 | 2023-11-23 | 3.93
1125 | 116 | gf | 3.985 | mm | OK | -- | 21:58 | 2023-11-23 | 3.935
1126 | 119.2 | gf | 3.995 | mm | OK | -- | 21:58 | 2023-11-23 | 3.945
1127 | 123.2 | gf | 4 | mm | OK | -- | 21:58 | 2023-11-23 | 3.95
1128 | 126.9 | gf | 4.005 | mm | OK | -- | 21:58 | 2023-11-23 | 3.955
1129 | 129.8 | gf | 4.01 | mm | OK | -- | 21:58 | 2023-11-23 | 3.96
1130 | 132.9 | gf | 4.015 | mm | OK | -- | 21:58 | 2023-11-23 | 3.965
1131 | 135.4 | gf | 4.02 | mm | OK | -- | 21:58 | 2023-11-23 | 3.97
1132 | 138.2 | gf | 4.025 | mm | OK | -- | 21:58 | 2023-11-23 | 3.975
1133 | 140.2 | gf | 4.03 | mm | OK | -- | 21:58 | 2023-11-23 | 3.98
1134 | 142.1 | gf | 4.035 | mm | OK | -- | 21:58 | 2023-11-23 | 3.985
1135 | 144.1 | gf | 4.035 | mm | OK | -- | 21:58 | 2023-11-23 | 3.985
1136 | 145.7 | gf | 4.04 | mm | OK | -- | 21:58 | 2023-11-23 | 3.99
1137 | 148.4 | gf | 4.045 | mm | OK | -- | 21:58 | 2023-11-23 | 3.995
1138 | 151.4 | gf | 4.05 | mm | OK | -- | 21:58 | 2023-11-23 | 4
1139 | 154 | gf | 4.055 | mm | OK | -- | 21:58 | 2023-11-23 | 4.005
1140 | 156.7 | gf | 4.055 | mm | OK | -- | 21:58 | 2023-11-23 | 4.005
1141 | 159.7 | gf | 4.06 | mm | OK | -- | 21:58 | 2023-11-23 | 4.01
1142 | 163 | gf | 4.065 | mm | OK | -- | 21:58 | 2023-11-23 | 4.015
1143 | 166 | gf | 4.07 | mm | OK | -- | 21:58 | 2023-11-23 | 4.02
1144 | 169.1 | gf | 4.075 | mm | OK | -- | 21:58 | 2023-11-23 | 4.025
1145 | 172 | gf | 4.08 | mm | OK | -- | 21:58 | 2023-11-23 | 4.03

## Upstroke
Switch | Invokeys x Alas Daydreamer - 51000 Actuations
Notes | 0
No. | Force | Unit | Displacement | Unit | Judge | Position | Time | Date | Mod Dis | Collection Parameters |  |  |  | Num Data Points | 821
1211 | 171.2 | gf | 4.095 | mm | OK | -- | 21:58 | 2023-11-23 | 4.045 | Maximum | 191.5 | @ | No.1155
1212 | 168.7 | gf | 4.09 | mm | OK | -- | 21:58 | 2023-11-23 | 4.04 | Minimum | -1 | @ | No.2048
1213 | 165.9 | gf | 4.085 | mm | OK | -- | 21:58 | 2023-11-23 | 4.035 | Average | 56.67
1214 | 162.5 | gf | 4.085 | mm | OK | -- | 21:58 | 2023-11-23 | 4.035 | Data Quantity | 2063
1215 | 159.1 | gf | 4.08 | mm | OK | -- | 21:58 | 2023-11-23 | 4.03 | Number of NG | 0
1216 | 156.6 | gf | 4.075 | mm | OK | -- | 21:58 | 2023-11-23 | 4.025
1217 | 154.4 | gf | 4.075 | mm | OK | -- | 21:58 | 2023-11-23 | 4.025 | Cond Formatting
1218 | 152.2 | gf | 4.07 | mm | OK | -- | 21:58 | 2023-11-23 | 4.02 | Min Highl Max | 181.925
1219 | 150.2 | gf | 4.07 | mm | OK | -- | 21:58 | 2023-11-23 | 4.02
1220 | 148.3 | gf | 4.065 | mm | OK | -- | 21:58 | 2023-11-23 | 4.015 | Starting Disp | 0.05
1221 | 146.8 | gf | 4.065 | mm | OK | -- | 21:58 | 2023-11-23 | 4.015
1222 | 145.5 | gf | 4.06 | mm | OK | -- | 21:58 | 2023-11-23 | 4.01
1223 | 144.3 | gf | 4.06 | mm | OK | -- | 21:58 | 2023-11-23 | 4.01
1224 | 143.1 | gf | 4.06 | mm | OK | -- | 21:58 | 2023-11-23 | 4.01
1225 | 142.2 | gf | 4.055 | mm | OK | -- | 21:58 | 2023-11-23 | 4.005
1226 | 141.3 | gf | 4.055 | mm | OK | -- | 21:58 | 2023-11-23 | 4.005
1227 | 140.1 | gf | 4.055 | mm | OK | -- | 21:58 | 2023-11-23 | 4.005
1228 | 138.9 | gf | 4.05 | mm | OK | -- | 21:58 | 2023-11-23 | 4
1229 | 137.9 | gf | 4.05 | mm | OK | -- | 21:58 | 2023-11-23 | 4
1230 | 136.7 | gf | 4.05 | mm | OK | -- | 21:58 | 2023-11-23 | 4
1231 | 135.8 | gf | 4.05 | mm | OK | -- | 21:58 | 2023-11-23 | 4
1232 | 134.7 | gf | 4.045 | mm | OK | -- | 21:58 | 2023-11-23 | 3.995
1233 | 133.6 | gf | 4.045 | mm | OK | -- | 21:58 | 2023-11-23 | 3.995
1234 | 132.1 | gf | 4.045 | mm | OK | -- | 21:58 | 2023-11-23 | 3.995
1235 | 130.1 | gf | 4.04 | mm | OK | -- | 21:58 | 2023-11-23 | 3.99
1236 | 127.7 | gf | 4.035 | mm | OK | -- | 21:58 | 2023-11-23 | 3.985
1237 | 125.5 | gf | 4.035 | mm | OK | -- | 21:58 | 2023-11-23 | 3.985
1238 | 123.4 | gf | 4.03 | mm | OK | -- | 21:58 | 2023-11-23 | 3.98
1239 | 121.1 | gf | 4.025 | mm | OK | -- | 21:58 | 2023-11-23 | 3.975
1240 | 118.9 | gf | 4.025 | mm | OK | -- | 21:58 | 2023-11-23 | 3.975
1241 | 116.8 | gf | 4.02 | mm | OK | -- | 21:58 | 2023-11-23 | 3.97
1242 | 114.7 | gf | 4.015 | mm | OK | -- | 21:58 | 2023-11-23 | 3.965
1243 | 113.1 | gf | 4.015 | mm | OK | -- | 21:58 | 2023-11-23 | 3.965
1244 | 112 | gf | 4.015 | mm | OK | -- | 21:58 | 2023-11-23 | 3.965
1245 | 111.1 | gf | 4.01 | mm | OK | -- | 21:58 | 2023-11-23 | 3.96
1246 | 110 | gf | 4.01 | mm | OK | -- | 21:58 | 2023-11-23 | 3.96
1247 | 108.9 | gf | 4.01 | mm | OK | -- | 21:58 | 2023-11-23 | 3.96
1248 | 107.8 | gf | 4.005 | mm | OK | -- | 21:58 | 2023-11-23 | 3.955
1249 | 106.9 | gf | 4.005 | mm | OK | -- | 21:58 | 2023-11-23 | 3.955
1250 | 106 | gf | 4.005 | mm | OK | -- | 21:58 | 2023-11-23 | 3.955
1251 | 104.8 | gf | 4 | mm | OK | -- | 21:58 | 2023-11-23 | 3.95
1252 | 103.6 | gf | 4 | mm | OK | -- | 21:58 | 2023-11-23 | 3.95
1253 | 102.6 | gf | 3.995 | mm | OK | -- | 21:58 | 2023-11-23 | 3.945
1254 | 101.4 | gf | 3.995 | mm | OK | -- | 21:58 | 2023-11-23 | 3.945
1255 | 100 | gf | 3.995 | mm | OK | -- | 21:58 | 2023-11-23 | 3.945
1256 | 98.6 | gf | 3.99 | mm | OK | -- | 21:58 | 2023-11-23 | 3.94
1257 | 97.1 | gf | 3.99 | mm | OK | -- | 21:58 | 2023-11-23 | 3.94
1258 | 95.3 | gf | 3.985 | mm | OK | -- | 21:58 | 2023-11-23 | 3.935
1259 | 93.2 | gf | 3.98 | mm | OK | -- | 21:58 | 2023-11-23 | 3.93
1260 | 91 | gf | 3.98 | mm | OK | -- | 21:58 | 2023-11-23 | 3.93
1261 | 89.2 | gf | 3.975 | mm | OK | -- | 21:58 | 2023-11-23 | 3.925
1262 | 87.1 | gf | 3.97 | mm | OK | -- | 21:58 | 2023-11-23 | 3.92
1263 | 85.1 | gf | 3.965 | mm | OK | -- | 21:58 | 2023-11-23 | 3.915
1264 | 82.1 | gf | 3.96 | mm | OK | -- | 21:58 | 2023-11-23 | 3.91
1265 | 79.3 | gf | 3.955 | mm | OK | -- | 21:58 | 2023-11-23 | 3.905
1266 | 77.1 | gf | 3.95 | mm | OK | -- | 21:58 | 2023-11-23 | 3.9
1267 | 75.7 | gf | 3.945 | mm | OK | -- | 21:58 | 2023-11-23 | 3.895
1268 | 74.7 | gf | 3.945 | mm | OK | -- | 21:58 | 2023-11-23 | 3.895
1269 | 73.7 | gf | 3.94 | mm | OK | -- | 21:58 | 2023-11-23 | 3.89
1270 | 72.6 | gf | 3.935 | mm | OK | -- | 21:58 | 2023-11-23 | 3.885
1271 | 71.6 | gf | 3.935 | mm | OK | -- | 21:58 | 2023-11-23 | 3.885
1272 | 70.6 | gf | 3.93 | mm | OK | -- | 21:58 | 2023-11-23 | 3.88
1273 | 69.7 | gf | 3.93 | mm | OK | -- | 21:58 | 2023-11-23 | 3.88
1274 | 68.8 | gf | 3.93 | mm | OK | -- | 21:58 | 2023-11-23 | 3.88
1275 | 68 | gf | 3.925 | mm | OK | -- | 21:58 | 2023-11-23 | 3.875
1276 | 66.9 | gf | 3.92 | mm | OK | -- | 21:58 | 2023-11-23 | 3.87
1277 | 65.7 | gf | 3.92 | mm | OK | -- | 21:58 | 2023-11-23 | 3.87
1278 | 64.5 | gf | 3.915 | mm | OK | -- | 21:58 | 2023-11-23 | 3.865
1279 | 63.7 | gf | 3.91 | mm | OK | -- | 21:58 | 2023-11-23 | 3.86
1280 | 63.1 | gf | 3.91 | mm | OK | -- | 21:58 | 2023-11-23 | 3.86
1281 | 62.6 | gf | 3.905 | mm | OK | -- | 21:58 | 2023-11-23 | 3.855
1282 | 62.2 | gf | 3.905 | mm | OK | -- | 21:58 | 2023-11-23 | 3.855
1283 | 61.8 | gf | 3.9 | mm | OK | -- | 21:58 | 2023-11-23 | 3.85
1284 | 61.5 | gf | 3.9 | mm | OK | -- | 21:58 | 2023-11-23 | 3.85
1285 | 61.4 | gf | 3.9 | mm | OK | -- | 21:58 | 2023-11-23 | 3.85
1286 | 61.3 | gf | 3.895 | mm | OK | -- | 21:58 | 2023-11-23 | 3.845
1287 | 61.2 | gf | 3.895 | mm | OK | -- | 21:58 | 2023-11-23 | 3.845
1288 | 61.2 | gf | 3.89 | mm | OK | -- | 21:58 | 2023-11-23 | 3.84
1289 | 61.2 | gf | 3.89 | mm | OK | -- | 21:58 | 2023-11-23 | 3.84
1290 | 61.2 | gf | 3.89 | mm | OK | -- | 21:58 | 2023-11-23 | 3.84
1291 | 61.2 | gf | 3.885 | mm | OK | -- | 21:58 | 2023-11-23 | 3.835
1292 | 61.2 | gf | 3.885 | mm | OK | -- | 21:58 | 2023-11-23 | 3.835
1293 | 61.2 | gf | 3.88 | mm | OK | -- | 21:58 | 2023-11-23 | 3.83
1294 | 61 | gf | 3.88 | mm | OK | -- | 21:58 | 2023-11-23 | 3.83
1295 | 61 | gf | 3.875 | mm | OK | -- | 21:58 | 2023-11-23 | 3.825
1296 | 61 | gf | 3.87 | mm | OK | -- | 21:58 | 2023-11-23 | 3.82
1297 | 61 | gf | 3.865 | mm | OK | -- | 21:58 | 2023-11-23 | 3.815
1298 | 61 | gf | 3.86 | mm | OK | -- | 21:58 | 2023-11-23 | 3.81
1299 | 60.9 | gf | 3.855 | mm | OK | -- | 21:58 | 2023-11-23 | 3.805
1300 | 60.9 | gf | 3.85 | mm | OK | -- | 21:58 | 2023-11-23 | 3.8
1301 | 60.9 | gf | 3.85 | mm | OK | -- | 21:58 | 2023-11-23 | 3.8
1302 | 60.9 | gf | 3.845 | mm | OK | -- | 21:58 | 2023-11-23 | 3.795
1303 | 60.9 | gf | 3.84 | mm | OK | -- | 21:58 | 2023-11-23 | 3.79
1304 | 60.8 | gf | 3.84 | mm | OK | -- | 21:58 | 2023-11-23 | 3.79
1305 | 60.8 | gf | 3.835 | mm | OK | -- | 21:58 | 2023-11-23 | 3.785
1306 | 60.8 | gf | 3.835 | mm | OK | -- | 21:58 | 2023-11-23 | 3.785
1307 | 60.8 | gf | 3.83 | mm | OK | -- | 21:58 | 2023-11-23 | 3.78
1308 | 60.8 | gf | 3.83 | mm | OK | -- | 21:58 | 2023-11-23 | 3.78
1309 | 60.8 | gf | 3.825 | mm | OK | -- | 21:58 | 2023-11-23 | 3.775
1310 | 60.8 | gf | 3.825 | mm | OK | -- | 21:58 | 2023-11-23 | 3.775
1311 | 60.8 | gf | 3.825 | mm | OK | -- | 21:58 | 2023-11-23 | 3.775
1312 | 60.7 | gf | 3.82 | mm | OK | -- | 21:58 | 2023-11-23 | 3.77
1313 | 60.7 | gf | 3.82 | mm | OK | -- | 21:58 | 2023-11-23 | 3.77
1314 | 60.7 | gf | 3.815 | mm | OK | -- | 21:58 | 2023-11-23 | 3.765
1315 | 60.7 | gf | 3.815 | mm | OK | -- | 21:58 | 2023-11-23 | 3.765
1316 | 60.7 | gf | 3.81 | mm | OK | -- | 21:58 | 2023-11-23 | 3.76
1317 | 60.7 | gf | 3.81 | mm | OK | -- | 21:58 | 2023-11-23 | 3.76
1318 | 60.6 | gf | 3.805 | mm | OK | -- | 21:58 | 2023-11-23 | 3.755
1319 | 60.7 | gf | 3.805 | mm | OK | -- | 21:58 | 2023-11-23 | 3.755
1320 | 60.7 | gf | 3.805 | mm | OK | -- | 21:58 | 2023-11-23 | 3.755
1321 | 60.6 | gf | 3.8 | mm | OK | -- | 21:58 | 2023-11-23 | 3.75
1322 | 60.6 | gf | 3.8 | mm | OK | -- | 21:58 | 2023-11-23 | 3.75
1323 | 60.6 | gf | 3.795 | mm | OK | -- | 21:58 | 2023-11-23 | 3.745
1324 | 60.6 | gf | 3.795 | mm | OK | -- | 21:58 | 2023-11-23 | 3.745
1325 | 60.6 | gf | 3.795 | mm | OK | -- | 21:58 | 2023-11-23 | 3.745
1326 | 60.5 | gf | 3.79 | mm | OK | -- | 21:58 | 2023-11-23 | 3.74
1327 | 60.5 | gf | 3.79 | mm | OK | -- | 21:58 | 2023-11-23 | 3.74
1328 | 60.5 | gf | 3.785 | mm | OK | -- | 21:58 | 2023-11-23 | 3.735
1329 | 60.4 | gf | 3.78 | mm | OK | -- | 21:58 | 2023-11-23 | 3.73
1330 | 60.4 | gf | 3.775 | mm | OK | -- | 21:58 | 2023-11-23 | 3.725
1331 | 60.4 | gf | 3.765 | mm | OK | -- | 21:58 | 2023-11-23 | 3.715
1332 | 60.4 | gf | 3.765 | mm | OK | -- | 21:58 | 2023-11-23 | 3.715
1333 | 60.3 | gf | 3.76 | mm | OK | -- | 21:58 | 2023-11-23 | 3.71
1334 | 60.3 | gf | 3.755 | mm | OK | -- | 21:58 | 2023-11-23 | 3.705
1335 | 60.3 | gf | 3.75 | mm | OK | -- | 21:58 | 2023-11-23 | 3.7
1336 | 60.2 | gf | 3.745 | mm | OK | -- | 21:58 | 2023-11-23 | 3.695
1337 | 60.3 | gf | 3.74 | mm | OK | -- | 21:58 | 2023-11-23 | 3.69
1338 | 60.2 | gf | 3.74 | mm | OK | -- | 21:58 | 2023-11-23 | 3.69
1339 | 60.2 | gf | 3.735 | mm | OK | -- | 21:58 | 2023-11-23 | 3.685
1340 | 60.1 | gf | 3.73 | mm | OK | -- | 21:58 | 2023-11-23 | 3.68
1341 | 60.1 | gf | 3.725 | mm | OK | -- | 21:58 | 2023-11-23 | 3.675
1342 | 60.1 | gf | 3.72 | mm | OK | -- | 21:58 | 2023-11-23 | 3.67
1343 | 60.1 | gf | 3.715 | mm | OK | -- | 21:58 | 2023-11-23 | 3.665
1344 | 60.1 | gf | 3.71 | mm | OK | -- | 21:58 | 2023-11-23 | 3.66
1345 | 60 | gf | 3.705 | mm | OK | -- | 21:58 | 2023-11-23 | 3.655
1346 | 60 | gf | 3.7 | mm | OK | -- | 21:58 | 2023-11-23 | 3.65
1347 | 60 | gf | 3.695 | mm | OK | -- | 21:58 | 2023-11-23 | 3.645
1348 | 59.9 | gf | 3.69 | mm | OK | -- | 21:58 | 2023-11-23 | 3.64
1349 | 59.9 | gf | 3.685 | mm | OK | -- | 21:58 | 2023-11-23 | 3.635
1350 | 59.9 | gf | 3.68 | mm | OK | -- | 21:58 | 2023-11-23 | 3.63
1351 | 59.9 | gf | 3.68 | mm | OK | -- | 21:58 | 2023-11-23 | 3.63
1352 | 59.9 | gf | 3.675 | mm | OK | -- | 21:58 | 2023-11-23 | 3.625
1353 | 59.9 | gf | 3.67 | mm | OK | -- | 21:58 | 2023-11-23 | 3.62
1354 | 59.9 | gf | 3.67 | mm | OK | -- | 21:58 | 2023-11-23 | 3.62
1355 | 59.9 | gf | 3.665 | mm | OK | -- | 21:58 | 2023-11-23 | 3.615
1356 | 59.8 | gf | 3.66 | mm | OK | -- | 21:58 | 2023-11-23 | 3.61
1357 | 59.8 | gf | 3.655 | mm | OK | -- | 21:58 | 2023-11-23 | 3.605
1358 | 59.7 | gf | 3.65 | mm | OK | -- | 21:58 | 2023-11-23 | 3.6
1359 | 59.6 | gf | 3.645 | mm | OK | -- | 21:58 | 2023-11-23 | 3.595
1360 | 59.6 | gf | 3.64 | mm | OK | -- | 21:58 | 2023-11-23 | 3.59
1361 | 59.6 | gf | 3.63 | mm | OK | -- | 21:58 | 2023-11-23 | 3.58
1362 | 59.6 | gf | 3.625 | mm | OK | -- | 21:58 | 2023-11-23 | 3.575
1363 | 59.6 | gf | 3.62 | mm | OK | -- | 21:58 | 2023-11-23 | 3.57
1364 | 59.6 | gf | 3.615 | mm | OK | -- | 21:58 | 2023-11-23 | 3.565
1365 | 59.6 | gf | 3.615 | mm | OK | -- | 21:58 | 2023-11-23 | 3.565
1366 | 59.5 | gf | 3.61 | mm | OK | -- | 21:58 | 2023-11-23 | 3.56
1367 | 59.5 | gf | 3.605 | mm | OK | -- | 21:58 | 2023-11-23 | 3.555
1368 | 59.5 | gf | 3.6 | mm | OK | -- | 21:58 | 2023-11-23 | 3.55
1369 | 59.5 | gf | 3.595 | mm | OK | -- | 21:58 | 2023-11-23 | 3.545
1370 | 59.4 | gf | 3.59 | mm | OK | -- | 21:58 | 2023-11-23 | 3.54
1371 | 59.4 | gf | 3.585 | mm | OK | -- | 21:58 | 2023-11-23 | 3.535
1372 | 59.4 | gf | 3.58 | mm | OK | -- | 21:58 | 2023-11-23 | 3.53
1373 | 59.3 | gf | 3.575 | mm | OK | -- | 21:58 | 2023-11-23 | 3.525
1374 | 59.3 | gf | 3.57 | mm | OK | -- | 21:58 | 2023-11-23 | 3.52
1375 | 59.3 | gf | 3.565 | mm | OK | -- | 21:58 | 2023-11-23 | 3.515
1376 | 59.2 | gf | 3.56 | mm | OK | -- | 21:58 | 2023-11-23 | 3.51
1377 | 59.2 | gf | 3.555 | mm | OK | -- | 21:58 | 2023-11-23 | 3.505
1378 | 59 | gf | 3.545 | mm | OK | -- | 21:58 | 2023-11-23 | 3.495
1379 | 59.1 | gf | 3.535 | mm | OK | -- | 21:58 | 2023-11-23 | 3.485
1380 | 59 | gf | 3.53 | mm | OK | -- | 21:58 | 2023-11-23 | 3.48
1381 | 59 | gf | 3.525 | mm | OK | -- | 21:58 | 2023-11-23 | 3.475
1382 | 59 | gf | 3.515 | mm | OK | -- | 21:58 | 2023-11-23 | 3.465
1383 | 59 | gf | 3.51 | mm | OK | -- | 21:58 | 2023-11-23 | 3.46
1384 | 59 | gf | 3.505 | mm | OK | -- | 21:58 | 2023-11-23 | 3.455
1385 | 59 | gf | 3.5 | mm | OK | -- | 21:58 | 2023-11-23 | 3.45
1386 | 59 | gf | 3.495 | mm | OK | -- | 21:58 | 2023-11-23 | 3.445
1387 | 58.9 | gf | 3.495 | mm | OK | -- | 21:58 | 2023-11-23 | 3.445
1388 | 58.9 | gf | 3.49 | mm | OK | -- | 21:58 | 2023-11-23 | 3.44
1389 | 58.9 | gf | 3.485 | mm | OK | -- | 21:58 | 2023-11-23 | 3.435
1390 | 58.9 | gf | 3.48 | mm | OK | -- | 21:58 | 2023-11-23 | 3.43
1391 | 58.9 | gf | 3.48 | mm | OK | -- | 21:58 | 2023-11-23 | 3.43
1392 | 58.8 | gf | 3.475 | mm | OK | -- | 21:58 | 2023-11-23 | 3.425
1393 | 58.8 | gf | 3.47 | mm | OK | -- | 21:58 | 2023-11-23 | 3.42
1394 | 58.8 | gf | 3.465 | mm | OK | -- | 21:58 | 2023-11-23 | 3.415
1395 | 58.8 | gf | 3.46 | mm | OK | -- | 21:58 | 2023-11-23 | 3.41
1396 | 58.8 | gf | 3.46 | mm | OK | -- | 21:58 | 2023-11-23 | 3.41
1397 | 58.8 | gf | 3.455 | mm | OK | -- | 21:58 | 2023-11-23 | 3.405
1398 | 58.7 | gf | 3.45 | mm | OK | -- | 21:58 | 2023-11-23 | 3.4
1399 | 58.7 | gf | 3.445 | mm | OK | -- | 21:58 | 2023-11-23 | 3.395
1400 | 58.7 | gf | 3.445 | mm | OK | -- | 21:58 | 2023-11-23 | 3.395
1401 | 58.6 | gf | 3.435 | mm | OK | -- | 21:58 | 2023-11-23 | 3.385
1402 | 58.6 | gf | 3.43 | mm | OK | -- | 21:58 | 2023-11-23 | 3.38
1403 | 58.6 | gf | 3.425 | mm | OK | -- | 21:58 | 2023-11-23 | 3.375
1404 | 58.6 | gf | 3.425 | mm | OK | -- | 21:58 | 2023-11-23 | 3.375
1405 | 58.6 | gf | 3.42 | mm | OK | -- | 21:58 | 2023-11-23 | 3.37
1406 | 58.6 | gf | 3.42 | mm | OK | -- | 21:58 | 2023-11-23 | 3.37
1407 | 58.6 | gf | 3.415 | mm | OK | -- | 21:58 | 2023-11-23 | 3.365
1408 | 58.5 | gf | 3.41 | mm | OK | -- | 21:58 | 2023-11-23 | 3.36
1409 | 58.5 | gf | 3.405 | mm | OK | -- | 21:58 | 2023-11-23 | 3.355
1410 | 58.5 | gf | 3.405 | mm | OK | -- | 21:58 | 2023-11-23 | 3.355
1411 | 58.5 | gf | 3.4 | mm | OK | -- | 21:58 | 2023-11-23 | 3.35
1412 | 58.5 | gf | 3.395 | mm | OK | -- | 21:58 | 2023-11-23 | 3.345
1413 | 58.5 | gf | 3.395 | mm | OK | -- | 21:58 | 2023-11-23 | 3.345
1414 | 58.4 | gf | 3.39 | mm | OK | -- | 21:58 | 2023-11-23 | 3.34
1415 | 58.4 | gf | 3.385 | mm | OK | -- | 21:58 | 2023-11-23 | 3.335
1416 | 58.4 | gf | 3.385 | mm | OK | -- | 21:58 | 2023-11-23 | 3.335
1417 | 58.4 | gf | 3.38 | mm | OK | -- | 21:58 | 2023-11-23 | 3.33
1418 | 58.4 | gf | 3.38 | mm | OK | -- | 21:58 | 2023-11-23 | 3.33
1419 | 58.4 | gf | 3.375 | mm | OK | -- | 21:58 | 2023-11-23 | 3.325
1420 | 58.2 | gf | 3.37 | mm | OK | -- | 21:58 | 2023-11-23 | 3.32
1421 | 58.2 | gf | 3.365 | mm | OK | -- | 21:58 | 2023-11-23 | 3.315
1422 | 58.2 | gf | 3.36 | mm | OK | -- | 21:58 | 2023-11-23 | 3.31
1423 | 58.2 | gf | 3.355 | mm | OK | -- | 21:58 | 2023-11-23 | 3.305
1424 | 58.2 | gf | 3.35 | mm | OK | -- | 21:58 | 2023-11-23 | 3.3
1425 | 58.2 | gf | 3.345 | mm | OK | -- | 21:58 | 2023-11-23 | 3.295
1426 | 58.2 | gf | 3.345 | mm | OK | -- | 21:58 | 2023-11-23 | 3.295
1427 | 58.1 | gf | 3.34 | mm | OK | -- | 21:58 | 2023-11-23 | 3.29
1428 | 58 | gf | 3.335 | mm | OK | -- | 21:58 | 2023-11-23 | 3.285
1429 | 58 | gf | 3.325 | mm | OK | -- | 21:58 | 2023-11-23 | 3.275
1430 | 57.9 | gf | 3.32 | mm | OK | -- | 21:58 | 2023-11-23 | 3.27
1431 | 57.9 | gf | 3.31 | mm | OK | -- | 21:58 | 2023-11-23 | 3.26
1432 | 57.9 | gf | 3.305 | mm | OK | -- | 21:58 | 2023-11-23 | 3.255
1433 | 57.9 | gf | 3.3 | mm | OK | -- | 21:58 | 2023-11-23 | 3.25
1434 | 57.9 | gf | 3.295 | mm | OK | -- | 21:58 | 2023-11-23 | 3.245
1435 | 57.9 | gf | 3.29 | mm | OK | -- | 21:58 | 2023-11-23 | 3.24
1436 | 57.8 | gf | 3.285 | mm | OK | -- | 21:58 | 2023-11-23 | 3.235
1437 | 57.7 | gf | 3.275 | mm | OK | -- | 21:58 | 2023-11-23 | 3.225
1438 | 57.6 | gf | 3.27 | mm | OK | -- | 21:58 | 2023-11-23 | 3.22
1439 | 57.7 | gf | 3.265 | mm | OK | -- | 21:58 | 2023-11-23 | 3.215
1440 | 57.6 | gf | 3.255 | mm | OK | -- | 21:58 | 2023-11-23 | 3.205
1441 | 57.6 | gf | 3.25 | mm | OK | -- | 21:58 | 2023-11-23 | 3.2
1442 | 57.6 | gf | 3.24 | mm | OK | -- | 21:58 | 2023-11-23 | 3.19
1443 | 57.5 | gf | 3.23 | mm | OK | -- | 21:58 | 2023-11-23 | 3.18
1444 | 57.4 | gf | 3.225 | mm | OK | -- | 21:58 | 2023-11-23 | 3.175
1445 | 57.4 | gf | 3.215 | mm | OK | -- | 21:58 | 2023-11-23 | 3.165
1446 | 57.4 | gf | 3.205 | mm | OK | -- | 21:58 | 2023-11-23 | 3.155
1447 | 57.3 | gf | 3.195 | mm | OK | -- | 21:58 | 2023-11-23 | 3.145
1448 | 57.1 | gf | 3.185 | mm | OK | -- | 21:58 | 2023-11-23 | 3.135
1449 | 57.2 | gf | 3.175 | mm | OK | -- | 21:58 | 2023-11-23 | 3.125
1450 | 57.1 | gf | 3.165 | mm | OK | -- | 21:58 | 2023-11-23 | 3.115
1451 | 57.1 | gf | 3.155 | mm | OK | -- | 21:58 | 2023-11-23 | 3.105
1452 | 57.1 | gf | 3.15 | mm | OK | -- | 21:58 | 2023-11-23 | 3.1
1453 | 57.1 | gf | 3.145 | mm | OK | -- | 21:58 | 2023-11-23 | 3.095
1454 | 57.1 | gf | 3.14 | mm | OK | -- | 21:58 | 2023-11-23 | 3.09
1455 | 57.1 | gf | 3.135 | mm | OK | -- | 21:58 | 2023-11-23 | 3.085
1456 | 57.1 | gf | 3.13 | mm | OK | -- | 21:58 | 2023-11-23 | 3.08
1457 | 57.1 | gf | 3.13 | mm | OK | -- | 21:58 | 2023-11-23 | 3.08
1458 | 57 | gf | 3.125 | mm | OK | -- | 21:58 | 2023-11-23 | 3.075
1459 | 56.9 | gf | 3.115 | mm | OK | -- | 21:58 | 2023-11-23 | 3.065
1460 | 56.9 | gf | 3.11 | mm | OK | -- | 21:58 | 2023-11-23 | 3.06
1461 | 56.9 | gf | 3.105 | mm | OK | -- | 21:58 | 2023-11-23 | 3.055
1462 | 56.9 | gf | 3.1 | mm | OK | -- | 21:58 | 2023-11-23 | 3.05
1463 | 56.8 | gf | 3.095 | mm | OK | -- | 21:58 | 2023-11-23 | 3.045
1464 | 56.8 | gf | 3.09 | mm | OK | -- | 21:58 | 2023-11-23 | 3.04
1465 | 56.7 | gf | 3.08 | mm | OK | -- | 21:58 | 2023-11-23 | 3.03
1466 | 56.7 | gf | 3.075 | mm | OK | -- | 21:58 | 2023-11-23 | 3.025
1467 | 56.6 | gf | 3.065 | mm | OK | -- | 21:58 | 2023-11-23 | 3.015
1468 | 56.6 | gf | 3.055 | mm | OK | -- | 21:58 | 2023-11-23 | 3.005
1469 | 56.6 | gf | 3.05 | mm | OK | -- | 21:58 | 2023-11-23 | 3
1470 | 56.6 | gf | 3.045 | mm | OK | -- | 21:58 | 2023-11-23 | 2.995
1471 | 56.6 | gf | 3.04 | mm | OK | -- | 21:58 | 2023-11-23 | 2.99
1472 | 56.5 | gf | 3.03 | mm | OK | -- | 21:58 | 2023-11-23 | 2.98
1473 | 56.5 | gf | 3.025 | mm | OK | -- | 21:58 | 2023-11-23 | 2.975
1474 | 56.5 | gf | 3.02 | mm | OK | -- | 21:58 | 2023-11-23 | 2.97
1475 | 56.5 | gf | 3.02 | mm | OK | -- | 21:58 | 2023-11-23 | 2.97
1476 | 56.5 | gf | 3.015 | mm | OK | -- | 21:58 | 2023-11-23 | 2.965
1477 | 56.5 | gf | 3.01 | mm | OK | -- | 21:58 | 2023-11-23 | 2.96
1478 | 56.5 | gf | 3.005 | mm | OK | -- | 21:58 | 2023-11-23 | 2.955
1479 | 56.4 | gf | 3.005 | mm | OK | -- | 21:58 | 2023-11-23 | 2.955
1480 | 56.4 | gf | 3 | mm | OK | -- | 21:58 | 2023-11-23 | 2.95
1481 | 56.4 | gf | 2.995 | mm | OK | -- | 21:58 | 2023-11-23 | 2.945
1482 | 56.3 | gf | 2.99 | mm | OK | -- | 21:58 | 2023-11-23 | 2.94
1483 | 56.2 | gf | 2.985 | mm | OK | -- | 21:58 | 2023-11-23 | 2.935
1484 | 56.2 | gf | 2.975 | mm | OK | -- | 21:58 | 2023-11-23 | 2.925
1485 | 56.1 | gf | 2.97 | mm | OK | -- | 21:58 | 2023-11-23 | 2.92
1486 | 56.2 | gf | 2.965 | mm | OK | -- | 21:58 | 2023-11-23 | 2.915
1487 | 56.2 | gf | 2.96 | mm | OK | -- | 21:58 | 2023-11-23 | 2.91
1488 | 56.1 | gf | 2.955 | mm | OK | -- | 21:58 | 2023-11-23 | 2.905
1489 | 56.1 | gf | 2.955 | mm | OK | -- | 21:58 | 2023-11-23 | 2.905
1490 | 56 | gf | 2.95 | mm | OK | -- | 21:58 | 2023-11-23 | 2.9
1491 | 56 | gf | 2.945 | mm | OK | -- | 21:58 | 2023-11-23 | 2.895
1492 | 55.9 | gf | 2.935 | mm | OK | -- | 21:58 | 2023-11-23 | 2.885
1493 | 55.9 | gf | 2.93 | mm | OK | -- | 21:58 | 2023-11-23 | 2.88
1494 | 55.8 | gf | 2.92 | mm | OK | -- | 21:58 | 2023-11-23 | 2.87
1495 | 55.7 | gf | 2.91 | mm | OK | -- | 21:58 | 2023-11-23 | 2.86
1496 | 55.6 | gf | 2.895 | mm | OK | -- | 21:58 | 2023-11-23 | 2.845
1497 | 55.6 | gf | 2.885 | mm | OK | -- | 21:58 | 2023-11-23 | 2.835
1498 | 55.6 | gf | 2.87 | mm | OK | -- | 21:58 | 2023-11-23 | 2.82
1499 | 55.4 | gf | 2.855 | mm | OK | -- | 21:58 | 2023-11-23 | 2.805
1500 | 55.2 | gf | 2.84 | mm | OK | -- | 21:58 | 2023-11-23 | 2.79
1501 | 55.1 | gf | 2.815 | mm | OK | -- | 21:58 | 2023-11-23 | 2.765
1502 | 55 | gf | 2.795 | mm | OK | -- | 21:58 | 2023-11-23 | 2.745
1503 | 55 | gf | 2.78 | mm | OK | -- | 21:58 | 2023-11-23 | 2.73
1504 | 54.9 | gf | 2.76 | mm | OK | -- | 21:58 | 2023-11-23 | 2.71
1505 | 54.8 | gf | 2.745 | mm | OK | -- | 21:58 | 2023-11-23 | 2.695
1506 | 54.8 | gf | 2.73 | mm | OK | -- | 21:58 | 2023-11-23 | 2.68
1507 | 54.8 | gf | 2.715 | mm | OK | -- | 21:58 | 2023-11-23 | 2.665
1508 | 54.8 | gf | 2.705 | mm | OK | -- | 21:58 | 2023-11-23 | 2.655
1509 | 54.7 | gf | 2.695 | mm | OK | -- | 21:58 | 2023-11-23 | 2.645
1510 | 54.6 | gf | 2.685 | mm | OK | -- | 21:58 | 2023-11-23 | 2.635
1511 | 54.5 | gf | 2.675 | mm | OK | -- | 21:58 | 2023-11-23 | 2.625
1512 | 54.5 | gf | 2.66 | mm | OK | -- | 21:58 | 2023-11-23 | 2.61
1513 | 54.4 | gf | 2.65 | mm | OK | -- | 21:58 | 2023-11-23 | 2.6
1514 | 54.3 | gf | 2.635 | mm | OK | -- | 21:58 | 2023-11-23 | 2.585
1515 | 54.2 | gf | 2.62 | mm | OK | -- | 21:58 | 2023-11-23 | 2.57
1516 | 54.2 | gf | 2.605 | mm | OK | -- | 21:58 | 2023-11-23 | 2.555
1517 | 54.1 | gf | 2.59 | mm | OK | -- | 21:58 | 2023-11-23 | 2.54
1518 | 54 | gf | 2.575 | mm | OK | -- | 21:58 | 2023-11-23 | 2.525
1519 | 53.9 | gf | 2.56 | mm | OK | -- | 21:58 | 2023-11-23 | 2.51
1520 | 53.9 | gf | 2.55 | mm | OK | -- | 21:58 | 2023-11-23 | 2.5
1521 | 53.8 | gf | 2.535 | mm | OK | -- | 21:58 | 2023-11-23 | 2.485
1522 | 53.8 | gf | 2.52 | mm | OK | -- | 21:58 | 2023-11-23 | 2.47
1523 | 53.7 | gf | 2.51 | mm | OK | -- | 21:58 | 2023-11-23 | 2.46
1524 | 53.7 | gf | 2.495 | mm | OK | -- | 21:58 | 2023-11-23 | 2.445
1525 | 53.7 | gf | 2.485 | mm | OK | -- | 21:58 | 2023-11-23 | 2.435
1526 | 53.7 | gf | 2.475 | mm | OK | -- | 21:58 | 2023-11-23 | 2.425
1527 | 53.7 | gf | 2.47 | mm | OK | -- | 21:58 | 2023-11-23 | 2.42
1528 | 53.6 | gf | 2.465 | mm | OK | -- | 21:58 | 2023-11-23 | 2.415
1529 | 53.6 | gf | 2.455 | mm | OK | -- | 21:58 | 2023-11-23 | 2.405
1530 | 53.6 | gf | 2.45 | mm | OK | -- | 21:58 | 2023-11-23 | 2.4
1531 | 53.6 | gf | 2.445 | mm | OK | -- | 21:58 | 2023-11-23 | 2.395
1532 | 53.5 | gf | 2.44 | mm | OK | -- | 21:58 | 2023-11-23 | 2.39
1533 | 53.5 | gf | 2.435 | mm | OK | -- | 21:58 | 2023-11-23 | 2.385
1534 | 53.5 | gf | 2.43 | mm | OK | -- | 21:58 | 2023-11-23 | 2.38
1535 | 53.5 | gf | 2.425 | mm | OK | -- | 21:58 | 2023-11-23 | 2.375
1536 | 53.5 | gf | 2.42 | mm | OK | -- | 21:58 | 2023-11-23 | 2.37
1537 | 53.4 | gf | 2.415 | mm | OK | -- | 21:58 | 2023-11-23 | 2.365
1538 | 53.4 | gf | 2.41 | mm | OK | -- | 21:58 | 2023-11-23 | 2.36
1539 | 53.3 | gf | 2.405 | mm | OK | -- | 21:58 | 2023-11-23 | 2.355
1540 | 53.2 | gf | 2.395 | mm | OK | -- | 21:58 | 2023-11-23 | 2.345
1541 | 53.2 | gf | 2.39 | mm | OK | -- | 21:58 | 2023-11-23 | 2.34
1542 | 53.2 | gf | 2.385 | mm | OK | -- | 21:58 | 2023-11-23 | 2.335
1543 | 53.1 | gf | 2.375 | mm | OK | -- | 21:58 | 2023-11-23 | 2.325
1544 | 53 | gf | 2.365 | mm | OK | -- | 21:58 | 2023-11-23 | 2.315
1545 | 52.9 | gf | 2.355 | mm | OK | -- | 21:58 | 2023-11-23 | 2.305
1546 | 52.9 | gf | 2.345 | mm | OK | -- | 21:58 | 2023-11-23 | 2.295
1547 | 52.9 | gf | 2.335 | mm | OK | -- | 21:58 | 2023-11-23 | 2.285
1548 | 52.8 | gf | 2.325 | mm | OK | -- | 21:58 | 2023-11-23 | 2.275
1549 | 52.8 | gf | 2.315 | mm | OK | -- | 21:58 | 2023-11-23 | 2.265
1550 | 52.9 | gf | 2.31 | mm | OK | -- | 21:58 | 2023-11-23 | 2.26
1551 | 52.8 | gf | 2.3 | mm | OK | -- | 21:58 | 2023-11-23 | 2.25
1552 | 52.8 | gf | 2.295 | mm | OK | -- | 21:58 | 2023-11-23 | 2.245
1553 | 52.7 | gf | 2.285 | mm | OK | -- | 21:58 | 2023-11-23 | 2.235
1554 | 52.7 | gf | 2.28 | mm | OK | -- | 21:58 | 2023-11-23 | 2.23
1555 | 52.7 | gf | 2.275 | mm | OK | -- | 21:58 | 2023-11-23 | 2.225
1556 | 52.7 | gf | 2.27 | mm | OK | -- | 21:58 | 2023-11-23 | 2.22
1557 | 52.7 | gf | 2.26 | mm | OK | -- | 21:58 | 2023-11-23 | 2.21
1558 | 52.6 | gf | 2.255 | mm | OK | -- | 21:58 | 2023-11-23 | 2.205
1559 | 52.5 | gf | 2.25 | mm | OK | -- | 21:58 | 2023-11-23 | 2.2
1560 | 52.5 | gf | 2.24 | mm | OK | -- | 21:58 | 2023-11-23 | 2.19
1561 | 52.5 | gf | 2.235 | mm | OK | -- | 21:58 | 2023-11-23 | 2.185
1562 | 52.5 | gf | 2.235 | mm | OK | -- | 21:58 | 2023-11-23 | 2.185
1563 | 52.5 | gf | 2.23 | mm | OK | -- | 21:58 | 2023-11-23 | 2.18
1564 | 52.5 | gf | 2.225 | mm | OK | -- | 21:58 | 2023-11-23 | 2.175
1565 | 52.5 | gf | 2.22 | mm | OK | -- | 21:58 | 2023-11-23 | 2.17
1566 | 52.5 | gf | 2.215 | mm | OK | -- | 21:58 | 2023-11-23 | 2.165
1567 | 52.4 | gf | 2.21 | mm | OK | -- | 21:58 | 2023-11-23 | 2.16
1568 | 52.5 | gf | 2.205 | mm | OK | -- | 21:58 | 2023-11-23 | 2.155
1569 | 52.5 | gf | 2.205 | mm | OK | -- | 21:58 | 2023-11-23 | 2.155
1570 | 52.4 | gf | 2.2 | mm | OK | -- | 21:58 | 2023-11-23 | 2.15
1571 | 52.3 | gf | 2.195 | mm | OK | -- | 21:58 | 2023-11-23 | 2.145
1572 | 52.3 | gf | 2.19 | mm | OK | -- | 21:58 | 2023-11-23 | 2.14
1573 | 52.4 | gf | 2.19 | mm | OK | -- | 21:58 | 2023-11-23 | 2.14
1574 | 52.4 | gf | 2.185 | mm | OK | -- | 21:58 | 2023-11-23 | 2.135
1575 | 52.3 | gf | 2.185 | mm | OK | -- | 21:58 | 2023-11-23 | 2.135
1576 | 52.3 | gf | 2.18 | mm | OK | -- | 21:58 | 2023-11-23 | 2.13
1577 | 52.3 | gf | 2.18 | mm | OK | -- | 21:58 | 2023-11-23 | 2.13
1578 | 52.3 | gf | 2.175 | mm | OK | -- | 21:58 | 2023-11-23 | 2.125
1579 | 52.2 | gf | 2.17 | mm | OK | -- | 21:58 | 2023-11-23 | 2.12
1580 | 52 | gf | 2.165 | mm | OK | -- | 21:58 | 2023-11-23 | 2.115
1581 | 52 | gf | 2.16 | mm | OK | -- | 21:58 | 2023-11-23 | 2.11
1582 | 52 | gf | 2.16 | mm | OK | -- | 21:58 | 2023-11-23 | 2.11
1583 | 51.8 | gf | 2.155 | mm | OK | -- | 21:58 | 2023-11-23 | 2.105
1584 | 51.8 | gf | 2.15 | mm | OK | -- | 21:58 | 2023-11-23 | 2.1
1585 | 51.8 | gf | 2.145 | mm | OK | -- | 21:58 | 2023-11-23 | 2.095
1586 | 51.7 | gf | 2.14 | mm | OK | -- | 21:58 | 2023-11-23 | 2.09
1587 | 51.7 | gf | 2.135 | mm | OK | -- | 21:58 | 2023-11-23 | 2.085
1588 | 51.6 | gf | 2.13 | mm | OK | -- | 21:58 | 2023-11-23 | 2.08
1589 | 51.5 | gf | 2.125 | mm | OK | -- | 21:58 | 2023-11-23 | 2.075
1590 | 51.5 | gf | 2.12 | mm | OK | -- | 21:58 | 2023-11-23 | 2.07
1591 | 51.4 | gf | 2.115 | mm | OK | -- | 21:58 | 2023-11-23 | 2.065
1592 | 51.4 | gf | 2.11 | mm | OK | -- | 21:58 | 2023-11-23 | 2.06
1593 | 51.4 | gf | 2.105 | mm | OK | -- | 21:58 | 2023-11-23 | 2.055
1594 | 51.3 | gf | 2.095 | mm | OK | -- | 21:58 | 2023-11-23 | 2.045
1595 | 51.4 | gf | 2.09 | mm | OK | -- | 21:58 | 2023-11-23 | 2.04
1596 | 51.4 | gf | 2.09 | mm | OK | -- | 21:58 | 2023-11-23 | 2.04
1597 | 51.4 | gf | 2.085 | mm | OK | -- | 21:58 | 2023-11-23 | 2.035
1598 | 51.4 | gf | 2.085 | mm | OK | -- | 21:58 | 2023-11-23 | 2.035
1599 | 51.2 | gf | 2.08 | mm | OK | -- | 21:58 | 2023-11-23 | 2.03
1600 | 51 | gf | 2.075 | mm | OK | -- | 21:58 | 2023-11-23 | 2.025
1601 | 50.7 | gf | 2.07 | mm | OK | -- | 21:58 | 2023-11-23 | 2.02
1602 | 50.4 | gf | 2.065 | mm | OK | -- | 21:59 | 2023-11-23 | 2.015
1603 | 50.2 | gf | 2.06 | mm | OK | -- | 21:59 | 2023-11-23 | 2.01
1604 | 50.1 | gf | 2.055 | mm | OK | -- | 21:59 | 2023-11-23 | 2.005
1605 | 49.9 | gf | 2.05 | mm | OK | -- | 21:59 | 2023-11-23 | 2
1606 | 49.7 | gf | 2.045 | mm | OK | -- | 21:59 | 2023-11-23 | 1.995
1607 | 49.5 | gf | 2.035 | mm | OK | -- | 21:59 | 2023-11-23 | 1.985
1608 | 49.2 | gf | 2.03 | mm | OK | -- | 21:59 | 2023-11-23 | 1.98
1609 | 49 | gf | 2.025 | mm | OK | -- | 21:59 | 2023-11-23 | 1.975
1610 | 48.8 | gf | 2.02 | mm | OK | -- | 21:59 | 2023-11-23 | 1.97
1611 | 48.6 | gf | 2.015 | mm | OK | -- | 21:59 | 2023-11-23 | 1.965
1612 | 48.2 | gf | 2.005 | mm | OK | -- | 21:59 | 2023-11-23 | 1.955
1613 | 47.8 | gf | 2 | mm | OK | -- | 21:59 | 2023-11-23 | 1.95
1614 | 47.4 | gf | 1.99 | mm | OK | -- | 21:59 | 2023-11-23 | 1.94
1615 | 47.1 | gf | 1.985 | mm | OK | -- | 21:59 | 2023-11-23 | 1.935
1616 | 46.8 | gf | 1.98 | mm | OK | -- | 21:59 | 2023-11-23 | 1.93
1617 | 46.6 | gf | 1.975 | mm | OK | -- | 21:59 | 2023-11-23 | 1.925
1618 | 46.3 | gf | 1.97 | mm | OK | -- | 21:59 | 2023-11-23 | 1.92
1619 | 46 | gf | 1.965 | mm | OK | -- | 21:59 | 2023-11-23 | 1.915
1620 | 45.7 | gf | 1.96 | mm | OK | -- | 21:59 | 2023-11-23 | 1.91
1621 | 45.5 | gf | 1.955 | mm | OK | -- | 21:59 | 2023-11-23 | 1.905
1622 | 45.4 | gf | 1.95 | mm | OK | -- | 21:59 | 2023-11-23 | 1.9
1623 | 45 | gf | 1.945 | mm | OK | -- | 21:59 | 2023-11-23 | 1.895
1624 | 44.7 | gf | 1.94 | mm | OK | -- | 21:59 | 2023-11-23 | 1.89
1625 | 44.4 | gf | 1.935 | mm | OK | -- | 21:59 | 2023-11-23 | 1.885
1626 | 44.1 | gf | 1.935 | mm | OK | -- | 21:59 | 2023-11-23 | 1.885
1627 | 43.8 | gf | 1.93 | mm | OK | -- | 21:59 | 2023-11-23 | 1.88
1628 | 43.3 | gf | 1.925 | mm | OK | -- | 21:59 | 2023-11-23 | 1.875
1629 | 42.8 | gf | 1.92 | mm | OK | -- | 21:59 | 2023-11-23 | 1.87
1630 | 42.7 | gf | 1.915 | mm | OK | -- | 21:59 | 2023-11-23 | 1.865
1631 | 42.3 | gf | 1.915 | mm | OK | -- | 21:59 | 2023-11-23 | 1.865
1632 | 42.1 | gf | 1.91 | mm | OK | -- | 21:59 | 2023-11-23 | 1.86
1633 | 41.4 | gf | 1.905 | mm | OK | -- | 21:59 | 2023-11-23 | 1.855
1634 | 41.1 | gf | 1.9 | mm | OK | -- | 21:59 | 2023-11-23 | 1.85
1635 | 40.6 | gf | 1.895 | mm | OK | -- | 21:59 | 2023-11-23 | 1.845
1636 | 40.1 | gf | 1.89 | mm | OK | -- | 21:59 | 2023-11-23 | 1.84
1637 | 39.6 | gf | 1.88 | mm | OK | -- | 21:59 | 2023-11-23 | 1.83
1638 | 39.4 | gf | 1.875 | mm | OK | -- | 21:59 | 2023-11-23 | 1.825
1639 | 38.7 | gf | 1.87 | mm | OK | -- | 21:59 | 2023-11-23 | 1.82
1640 | 38.1 | gf | 1.865 | mm | OK | -- | 21:59 | 2023-11-23 | 1.815
1641 | 37.9 | gf | 1.86 | mm | OK | -- | 21:59 | 2023-11-23 | 1.81
1642 | 37.6 | gf | 1.855 | mm | OK | -- | 21:59 | 2023-11-23 | 1.805
1643 | 37.5 | gf | 1.85 | mm | OK | -- | 21:59 | 2023-11-23 | 1.8
1644 | 37.3 | gf | 1.845 | mm | OK | -- | 21:59 | 2023-11-23 | 1.795
1645 | 36.4 | gf | 1.84 | mm | OK | -- | 21:59 | 2023-11-23 | 1.79
1646 | 35.4 | gf | 1.83 | mm | OK | -- | 21:59 | 2023-11-23 | 1.78
1647 | 34.4 | gf | 1.82 | mm | OK | -- | 21:59 | 2023-11-23 | 1.77
1648 | 33.8 | gf | 1.805 | mm | OK | -- | 21:59 | 2023-11-23 | 1.755
1649 | 33.3 | gf | 1.795 | mm | OK | -- | 21:59 | 2023-11-23 | 1.745
1650 | 32.6 | gf | 1.79 | mm | OK | -- | 21:59 | 2023-11-23 | 1.74
1651 | 32.1 | gf | 1.78 | mm | OK | -- | 21:59 | 2023-11-23 | 1.73
1652 | 31.6 | gf | 1.77 | mm | OK | -- | 21:59 | 2023-11-23 | 1.72
1653 | 31.2 | gf | 1.765 | mm | OK | -- | 21:59 | 2023-11-23 | 1.715
1654 | 30.7 | gf | 1.76 | mm | OK | -- | 21:59 | 2023-11-23 | 1.71
1655 | 30.4 | gf | 1.75 | mm | OK | -- | 21:59 | 2023-11-23 | 1.7
1656 | 30.4 | gf | 1.75 | mm | OK | -- | 21:59 | 2023-11-23 | 1.7
1657 | 30.3 | gf | 1.745 | mm | OK | -- | 21:59 | 2023-11-23 | 1.695
1658 | 30.1 | gf | 1.74 | mm | OK | -- | 21:59 | 2023-11-23 | 1.69
1659 | 29.9 | gf | 1.74 | mm | OK | -- | 21:59 | 2023-11-23 | 1.69
1660 | 29.5 | gf | 1.735 | mm | OK | -- | 21:59 | 2023-11-23 | 1.685
1661 | 29.4 | gf | 1.725 | mm | OK | -- | 21:59 | 2023-11-23 | 1.675
1662 | 29.1 | gf | 1.72 | mm | OK | -- | 21:59 | 2023-11-23 | 1.67
1663 | 28.8 | gf | 1.71 | mm | OK | -- | 21:59 | 2023-11-23 | 1.66
1664 | 28.7 | gf | 1.705 | mm | OK | -- | 21:59 | 2023-11-23 | 1.655
1665 | 28.6 | gf | 1.695 | mm | OK | -- | 21:59 | 2023-11-23 | 1.645
1666 | 28.5 | gf | 1.69 | mm | OK | -- | 21:59 | 2023-11-23 | 1.64
1667 | 28.1 | gf | 1.68 | mm | OK | -- | 21:59 | 2023-11-23 | 1.63
1668 | 27.9 | gf | 1.67 | mm | OK | -- | 21:59 | 2023-11-23 | 1.62
1669 | 27.6 | gf | 1.66 | mm | OK | -- | 21:59 | 2023-11-23 | 1.61
1670 | 27.3 | gf | 1.65 | mm | OK | -- | 21:59 | 2023-11-23 | 1.6
1671 | 27.2 | gf | 1.635 | mm | OK | -- | 21:59 | 2023-11-23 | 1.585
1672 | 26.9 | gf | 1.625 | mm | OK | -- | 21:59 | 2023-11-23 | 1.575
1673 | 26.8 | gf | 1.61 | mm | OK | -- | 21:59 | 2023-11-23 | 1.56
1674 | 26.6 | gf | 1.6 | mm | OK | -- | 21:59 | 2023-11-23 | 1.55
1675 | 26.2 | gf | 1.59 | mm | OK | -- | 21:59 | 2023-11-23 | 1.54
1676 | 26 | gf | 1.575 | mm | OK | -- | 21:59 | 2023-11-23 | 1.525
1677 | 25.8 | gf | 1.565 | mm | OK | -- | 21:59 | 2023-11-23 | 1.515
1678 | 25.6 | gf | 1.55 | mm | OK | -- | 21:59 | 2023-11-23 | 1.5
1679 | 25.5 | gf | 1.54 | mm | OK | -- | 21:59 | 2023-11-23 | 1.49
1680 | 25.4 | gf | 1.53 | mm | OK | -- | 21:59 | 2023-11-23 | 1.48
1681 | 25.1 | gf | 1.52 | mm | OK | -- | 21:59 | 2023-11-23 | 1.47
1682 | 24.9 | gf | 1.51 | mm | OK | -- | 21:59 | 2023-11-23 | 1.46
1683 | 24.8 | gf | 1.5 | mm | OK | -- | 21:59 | 2023-11-23 | 1.45
1684 | 24.8 | gf | 1.49 | mm | OK | -- | 21:59 | 2023-11-23 | 1.44
1685 | 24.7 | gf | 1.485 | mm | OK | -- | 21:59 | 2023-11-23 | 1.435
1686 | 24.4 | gf | 1.475 | mm | OK | -- | 21:59 | 2023-11-23 | 1.425
1687 | 24.1 | gf | 1.47 | mm | OK | -- | 21:59 | 2023-11-23 | 1.42
1688 | 23.9 | gf | 1.46 | mm | OK | -- | 21:59 | 2023-11-23 | 1.41
1689 | 24.1 | gf | 1.45 | mm | OK | -- | 21:59 | 2023-11-23 | 1.4
1690 | 24.3 | gf | 1.445 | mm | OK | -- | 21:59 | 2023-11-23 | 1.395
1691 | 24.3 | gf | 1.44 | mm | OK | -- | 21:59 | 2023-11-23 | 1.39
1692 | 24.1 | gf | 1.435 | mm | OK | -- | 21:59 | 2023-11-23 | 1.385
1693 | 24 | gf | 1.43 | mm | OK | -- | 21:59 | 2023-11-23 | 1.38
1694 | 24.2 | gf | 1.425 | mm | OK | -- | 21:59 | 2023-11-23 | 1.375
1695 | 24.3 | gf | 1.425 | mm | OK | -- | 21:59 | 2023-11-23 | 1.375
1696 | 24.4 | gf | 1.42 | mm | OK | -- | 21:59 | 2023-11-23 | 1.37
1697 | 24.4 | gf | 1.415 | mm | OK | -- | 21:59 | 2023-11-23 | 1.365
1698 | 24.3 | gf | 1.415 | mm | OK | -- | 21:59 | 2023-11-23 | 1.365
1699 | 24.2 | gf | 1.41 | mm | OK | -- | 21:59 | 2023-11-23 | 1.36
1700 | 23.8 | gf | 1.41 | mm | OK | -- | 21:59 | 2023-11-23 | 1.36
1701 | 23.9 | gf | 1.405 | mm | OK | -- | 21:59 | 2023-11-23 | 1.355
1702 | 23.9 | gf | 1.4 | mm | OK | -- | 21:59 | 2023-11-23 | 1.35
1703 | 23.9 | gf | 1.395 | mm | OK | -- | 21:59 | 2023-11-23 | 1.345
1704 | 24 | gf | 1.39 | mm | OK | -- | 21:59 | 2023-11-23 | 1.34
1705 | 24.1 | gf | 1.385 | mm | OK | -- | 21:59 | 2023-11-23 | 1.335
1706 | 23.9 | gf | 1.385 | mm | OK | -- | 21:59 | 2023-11-23 | 1.335
1707 | 23.5 | gf | 1.375 | mm | OK | -- | 21:59 | 2023-11-23 | 1.325
1708 | 23.7 | gf | 1.37 | mm | OK | -- | 21:59 | 2023-11-23 | 1.32
1709 | 23.6 | gf | 1.365 | mm | OK | -- | 21:59 | 2023-11-23 | 1.315
1710 | 23.6 | gf | 1.36 | mm | OK | -- | 21:59 | 2023-11-23 | 1.31
1711 | 23.9 | gf | 1.355 | mm | OK | -- | 21:59 | 2023-11-23 | 1.305
1712 | 23.9 | gf | 1.35 | mm | OK | -- | 21:59 | 2023-11-23 | 1.3
1713 | 23.6 | gf | 1.345 | mm | OK | -- | 21:59 | 2023-11-23 | 1.295
1714 | 23.5 | gf | 1.34 | mm | OK | -- | 21:59 | 2023-11-23 | 1.29
1715 | 23.8 | gf | 1.335 | mm | OK | -- | 21:59 | 2023-11-23 | 1.285
1716 | 24 | gf | 1.33 | mm | OK | -- | 21:59 | 2023-11-23 | 1.28
1717 | 24 | gf | 1.325 | mm | OK | -- | 21:59 | 2023-11-23 | 1.275
1718 | 24.1 | gf | 1.32 | mm | OK | -- | 21:59 | 2023-11-23 | 1.27
1719 | 24 | gf | 1.315 | mm | OK | -- | 21:59 | 2023-11-23 | 1.265
1720 | 24 | gf | 1.31 | mm | OK | -- | 21:59 | 2023-11-23 | 1.26
1721 | 24 | gf | 1.31 | mm | OK | -- | 21:59 | 2023-11-23 | 1.26
1722 | 24.1 | gf | 1.305 | mm | OK | -- | 21:59 | 2023-11-23 | 1.255
1723 | 24 | gf | 1.3 | mm | OK | -- | 21:59 | 2023-11-23 | 1.25
1724 | 23.7 | gf | 1.295 | mm | OK | -- | 21:59 | 2023-11-23 | 1.245
1725 | 24 | gf | 1.285 | mm | OK | -- | 21:59 | 2023-11-23 | 1.235
1726 | 24.3 | gf | 1.285 | mm | OK | -- | 21:59 | 2023-11-23 | 1.235
1727 | 24.2 | gf | 1.28 | mm | OK | -- | 21:59 | 2023-11-23 | 1.23
1728 | 24.2 | gf | 1.275 | mm | OK | -- | 21:59 | 2023-11-23 | 1.225
1729 | 24.1 | gf | 1.27 | mm | OK | -- | 21:59 | 2023-11-23 | 1.22
1730 | 23.8 | gf | 1.265 | mm | OK | -- | 21:59 | 2023-11-23 | 1.215
1731 | 23.8 | gf | 1.26 | mm | OK | -- | 21:59 | 2023-11-23 | 1.21
1732 | 24 | gf | 1.255 | mm | OK | -- | 21:59 | 2023-11-23 | 1.205
1733 | 24 | gf | 1.25 | mm | OK | -- | 21:59 | 2023-11-23 | 1.2
1734 | 24.2 | gf | 1.25 | mm | OK | -- | 21:59 | 2023-11-23 | 1.2
1735 | 24.1 | gf | 1.245 | mm | OK | -- | 21:59 | 2023-11-23 | 1.195
1736 | 24.2 | gf | 1.24 | mm | OK | -- | 21:59 | 2023-11-23 | 1.19
1737 | 24.5 | gf | 1.235 | mm | OK | -- | 21:59 | 2023-11-23 | 1.185
1738 | 24.8 | gf | 1.23 | mm | OK | -- | 21:59 | 2023-11-23 | 1.18
1739 | 24.8 | gf | 1.225 | mm | OK | -- | 21:59 | 2023-11-23 | 1.175
1740 | 24.5 | gf | 1.22 | mm | OK | -- | 21:59 | 2023-11-23 | 1.17
1741 | 24.7 | gf | 1.215 | mm | OK | -- | 21:59 | 2023-11-23 | 1.165
1742 | 25.3 | gf | 1.21 | mm | OK | -- | 21:59 | 2023-11-23 | 1.16
1743 | 25.4 | gf | 1.205 | mm | OK | -- | 21:59 | 2023-11-23 | 1.155
1744 | 25.7 | gf | 1.2 | mm | OK | -- | 21:59 | 2023-11-23 | 1.15
1745 | 26 | gf | 1.195 | mm | OK | -- | 21:59 | 2023-11-23 | 1.145
1746 | 26.5 | gf | 1.19 | mm | OK | -- | 21:59 | 2023-11-23 | 1.14
1747 | 26.8 | gf | 1.185 | mm | OK | -- | 21:59 | 2023-11-23 | 1.135
1748 | 26.9 | gf | 1.185 | mm | OK | -- | 21:59 | 2023-11-23 | 1.135
1749 | 27 | gf | 1.18 | mm | OK | -- | 21:59 | 2023-11-23 | 1.13
1750 | 27 | gf | 1.175 | mm | OK | -- | 21:59 | 2023-11-23 | 1.125
1751 | 27.2 | gf | 1.17 | mm | OK | -- | 21:59 | 2023-11-23 | 1.12
1752 | 27.3 | gf | 1.165 | mm | OK | -- | 21:59 | 2023-11-23 | 1.115
1753 | 27.6 | gf | 1.16 | mm | OK | -- | 21:59 | 2023-11-23 | 1.11
1754 | 27.8 | gf | 1.155 | mm | OK | -- | 21:59 | 2023-11-23 | 1.105
1755 | 28.5 | gf | 1.15 | mm | OK | -- | 21:59 | 2023-11-23 | 1.1
1756 | 29 | gf | 1.145 | mm | OK | -- | 21:59 | 2023-11-23 | 1.095
1757 | 29.4 | gf | 1.14 | mm | OK | -- | 21:59 | 2023-11-23 | 1.09
1758 | 29.5 | gf | 1.135 | mm | OK | -- | 21:59 | 2023-11-23 | 1.085
1759 | 29.6 | gf | 1.13 | mm | OK | -- | 21:59 | 2023-11-23 | 1.08
1760 | 29.7 | gf | 1.13 | mm | OK | -- | 21:59 | 2023-11-23 | 1.08
1761 | 29.9 | gf | 1.125 | mm | OK | -- | 21:59 | 2023-11-23 | 1.075
1762 | 30.1 | gf | 1.12 | mm | OK | -- | 21:59 | 2023-11-23 | 1.07
1763 | 30.3 | gf | 1.115 | mm | OK | -- | 21:59 | 2023-11-23 | 1.065
1764 | 30.6 | gf | 1.11 | mm | OK | -- | 21:59 | 2023-11-23 | 1.06
1765 | 30.8 | gf | 1.105 | mm | OK | -- | 21:59 | 2023-11-23 | 1.055
1766 | 31 | gf | 1.1 | mm | OK | -- | 21:59 | 2023-11-23 | 1.05
1767 | 31.1 | gf | 1.095 | mm | OK | -- | 21:59 | 2023-11-23 | 1.045
1768 | 31.3 | gf | 1.09 | mm | OK | -- | 21:59 | 2023-11-23 | 1.04
1769 | 31.3 | gf | 1.09 | mm | OK | -- | 21:59 | 2023-11-23 | 1.04
1770 | 31.5 | gf | 1.085 | mm | OK | -- | 21:59 | 2023-11-23 | 1.035
1771 | 31.6 | gf | 1.075 | mm | OK | -- | 21:59 | 2023-11-23 | 1.025
1772 | 32.3 | gf | 1.07 | mm | OK | -- | 21:59 | 2023-11-23 | 1.02
1773 | 32.6 | gf | 1.065 | mm | OK | -- | 21:59 | 2023-11-23 | 1.015
1774 | 32.9 | gf | 1.065 | mm | OK | -- | 21:59 | 2023-11-23 | 1.015
1775 | 32.9 | gf | 1.06 | mm | OK | -- | 21:59 | 2023-11-23 | 1.01
1776 | 33.1 | gf | 1.055 | mm | OK | -- | 21:59 | 2023-11-23 | 1.005
1777 | 33 | gf | 1.05 | mm | OK | -- | 21:59 | 2023-11-23 | 1
1778 | 33.1 | gf | 1.05 | mm | OK | -- | 21:59 | 2023-11-23 | 1
1779 | 33.3 | gf | 1.045 | mm | OK | -- | 21:59 | 2023-11-23 | 0.995
1780 | 33.6 | gf | 1.04 | mm | OK | -- | 21:59 | 2023-11-23 | 0.99
1781 | 33.9 | gf | 1.035 | mm | OK | -- | 21:59 | 2023-11-23 | 0.985
1782 | 34 | gf | 1.03 | mm | OK | -- | 21:59 | 2023-11-23 | 0.98
1783 | 34 | gf | 1.025 | mm | OK | -- | 21:59 | 2023-11-23 | 0.975
1784 | 34.2 | gf | 1.015 | mm | OK | -- | 21:59 | 2023-11-23 | 0.965
1785 | 34.2 | gf | 1.01 | mm | OK | -- | 21:59 | 2023-11-23 | 0.96
1786 | 34.3 | gf | 1.005 | mm | OK | -- | 21:59 | 2023-11-23 | 0.955
1787 | 34.4 | gf | 1 | mm | OK | -- | 21:59 | 2023-11-23 | 0.95
1788 | 34.4 | gf | 0.995 | mm | OK | -- | 21:59 | 2023-11-23 | 0.945
1789 | 34.4 | gf | 0.99 | mm | OK | -- | 21:59 | 2023-11-23 | 0.94
1790 | 34 | gf | 0.98 | mm | OK | -- | 21:59 | 2023-11-23 | 0.93
1791 | 35 | gf | 0.97 | mm | OK | -- | 21:59 | 2023-11-23 | 0.92
1792 | 36 | gf | 0.965 | mm | OK | -- | 21:59 | 2023-11-23 | 0.915
1793 | 35.7 | gf | 0.965 | mm | OK | -- | 21:59 | 2023-11-23 | 0.915
1794 | 35.8 | gf | 0.96 | mm | OK | -- | 21:59 | 2023-11-23 | 0.91
1795 | 36.1 | gf | 0.96 | mm | OK | -- | 21:59 | 2023-11-23 | 0.91
1796 | 36.3 | gf | 0.955 | mm | OK | -- | 21:59 | 2023-11-23 | 0.905
1797 | 35.5 | gf | 0.95 | mm | OK | -- | 21:59 | 2023-11-23 | 0.9
1798 | 36.5 | gf | 0.95 | mm | OK | -- | 21:59 | 2023-11-23 | 0.9
1799 | 37 | gf | 0.95 | mm | OK | -- | 21:59 | 2023-11-23 | 0.9
1800 | 36.9 | gf | 0.945 | mm | OK | -- | 21:59 | 2023-11-23 | 0.895
1801 | 36.7 | gf | 0.945 | mm | OK | -- | 21:59 | 2023-11-23 | 0.895
1802 | 36.6 | gf | 0.94 | mm | OK | -- | 21:59 | 2023-11-23 | 0.89
1803 | 36.4 | gf | 0.94 | mm | OK | -- | 21:59 | 2023-11-23 | 0.89
1804 | 36.7 | gf | 0.935 | mm | OK | -- | 21:59 | 2023-11-23 | 0.885
1805 | 37.2 | gf | 0.93 | mm | OK | -- | 21:59 | 2023-11-23 | 0.88
1806 | 37.3 | gf | 0.925 | mm | OK | -- | 21:59 | 2023-11-23 | 0.875
1807 | 37.4 | gf | 0.915 | mm | OK | -- | 21:59 | 2023-11-23 | 0.865
1808 | 37.8 | gf | 0.91 | mm | OK | -- | 21:59 | 2023-11-23 | 0.86
1809 | 37.9 | gf | 0.9 | mm | OK | -- | 21:59 | 2023-11-23 | 0.85
1810 | 38.1 | gf | 0.895 | mm | OK | -- | 21:59 | 2023-11-23 | 0.845
1811 | 38.6 | gf | 0.885 | mm | OK | -- | 21:59 | 2023-11-23 | 0.835
1812 | 39.2 | gf | 0.88 | mm | OK | -- | 21:59 | 2023-11-23 | 0.83
1813 | 39.4 | gf | 0.88 | mm | OK | -- | 21:59 | 2023-11-23 | 0.83
1814 | 39.5 | gf | 0.875 | mm | OK | -- | 21:59 | 2023-11-23 | 0.825
1815 | 39.5 | gf | 0.87 | mm | OK | -- | 21:59 | 2023-11-23 | 0.82
1816 | 39.5 | gf | 0.865 | mm | OK | -- | 21:59 | 2023-11-23 | 0.815
1817 | 40 | gf | 0.86 | mm | OK | -- | 21:59 | 2023-11-23 | 0.81
1818 | 40.3 | gf | 0.855 | mm | OK | -- | 21:59 | 2023-11-23 | 0.805
1819 | 40.5 | gf | 0.85 | mm | OK | -- | 21:59 | 2023-11-23 | 0.8
1820 | 40.9 | gf | 0.85 | mm | OK | -- | 21:59 | 2023-11-23 | 0.8
1821 | 41.1 | gf | 0.845 | mm | OK | -- | 21:59 | 2023-11-23 | 0.795
1822 | 41.3 | gf | 0.84 | mm | OK | -- | 21:59 | 2023-11-23 | 0.79
1823 | 41.7 | gf | 0.835 | mm | OK | -- | 21:59 | 2023-11-23 | 0.785
1824 | 41.9 | gf | 0.83 | mm | OK | -- | 21:59 | 2023-11-23 | 0.78
1825 | 42.4 | gf | 0.825 | mm | OK | -- | 21:59 | 2023-11-23 | 0.775
1826 | 42.9 | gf | 0.82 | mm | OK | -- | 21:59 | 2023-11-23 | 0.77
1827 | 43.2 | gf | 0.815 | mm | OK | -- | 21:59 | 2023-11-23 | 0.765
1828 | 43.3 | gf | 0.81 | mm | OK | -- | 21:59 | 2023-11-23 | 0.76
1829 | 43.5 | gf | 0.805 | mm | OK | -- | 21:59 | 2023-11-23 | 0.755
1830 | 43.5 | gf | 0.8 | mm | OK | -- | 21:59 | 2023-11-23 | 0.75
1831 | 43.6 | gf | 0.795 | mm | OK | -- | 21:59 | 2023-11-23 | 0.745
1832 | 43.9 | gf | 0.79 | mm | OK | -- | 21:59 | 2023-11-23 | 0.74
1833 | 43.9 | gf | 0.79 | mm | OK | -- | 21:59 | 2023-11-23 | 0.74
1834 | 44 | gf | 0.785 | mm | OK | -- | 21:59 | 2023-11-23 | 0.735
1835 | 44 | gf | 0.785 | mm | OK | -- | 21:59 | 2023-11-23 | 0.735
1836 | 43.7 | gf | 0.78 | mm | OK | -- | 21:59 | 2023-11-23 | 0.73
1837 | 43.7 | gf | 0.775 | mm | OK | -- | 21:59 | 2023-11-23 | 0.725
1838 | 43.9 | gf | 0.775 | mm | OK | -- | 21:59 | 2023-11-23 | 0.725
1839 | 44 | gf | 0.77 | mm | OK | -- | 21:59 | 2023-11-23 | 0.72
1840 | 44 | gf | 0.765 | mm | OK | -- | 21:59 | 2023-11-23 | 0.715
1841 | 43.9 | gf | 0.76 | mm | OK | -- | 21:59 | 2023-11-23 | 0.71
1842 | 44.3 | gf | 0.755 | mm | OK | -- | 21:59 | 2023-11-23 | 0.705
1843 | 44.6 | gf | 0.75 | mm | OK | -- | 21:59 | 2023-11-23 | 0.7
1844 | 44.7 | gf | 0.745 | mm | OK | -- | 21:59 | 2023-11-23 | 0.695
1845 | 45 | gf | 0.74 | mm | OK | -- | 21:59 | 2023-11-23 | 0.69
1846 | 45.2 | gf | 0.73 | mm | OK | -- | 21:59 | 2023-11-23 | 0.68
1847 | 45.3 | gf | 0.725 | mm | OK | -- | 21:59 | 2023-11-23 | 0.675
1848 | 45.2 | gf | 0.715 | mm | OK | -- | 21:59 | 2023-11-23 | 0.665
1849 | 45.8 | gf | 0.705 | mm | OK | -- | 21:59 | 2023-11-23 | 0.655
1850 | 46.1 | gf | 0.7 | mm | OK | -- | 21:59 | 2023-11-23 | 0.65
1851 | 46.5 | gf | 0.695 | mm | OK | -- | 21:59 | 2023-11-23 | 0.645
1852 | 47 | gf | 0.69 | mm | OK | -- | 21:59 | 2023-11-23 | 0.64
1853 | 47.1 | gf | 0.69 | mm | OK | -- | 21:59 | 2023-11-23 | 0.64
1854 | 46.8 | gf | 0.685 | mm | OK | -- | 21:59 | 2023-11-23 | 0.635
1855 | 46.7 | gf | 0.675 | mm | OK | -- | 21:59 | 2023-11-23 | 0.625
1856 | 47 | gf | 0.67 | mm | OK | -- | 21:59 | 2023-11-23 | 0.62
1857 | 47.4 | gf | 0.665 | mm | OK | -- | 21:59 | 2023-11-23 | 0.615
1858 | 47.8 | gf | 0.655 | mm | OK | -- | 21:59 | 2023-11-23 | 0.605
1859 | 48 | gf | 0.65 | mm | OK | -- | 21:59 | 2023-11-23 | 0.6
1860 | 48.2 | gf | 0.645 | mm | OK | -- | 21:59 | 2023-11-23 | 0.595
1861 | 48.1 | gf | 0.64 | mm | OK | -- | 21:59 | 2023-11-23 | 0.59
1862 | 48.1 | gf | 0.63 | mm | OK | -- | 21:59 | 2023-11-23 | 0.58
1863 | 48.3 | gf | 0.62 | mm | OK | -- | 21:59 | 2023-11-23 | 0.57
1864 | 48.9 | gf | 0.61 | mm | OK | -- | 21:59 | 2023-11-23 | 0.56
1865 | 49.1 | gf | 0.6 | mm | OK | -- | 21:59 | 2023-11-23 | 0.55
1866 | 49.1 | gf | 0.595 | mm | OK | -- | 21:59 | 2023-11-23 | 0.545
1867 | 49.3 | gf | 0.59 | mm | OK | -- | 21:59 | 2023-11-23 | 0.54
1868 | 49.2 | gf | 0.585 | mm | OK | -- | 21:59 | 2023-11-23 | 0.535
1869 | 49.3 | gf | 0.575 | mm | OK | -- | 21:59 | 2023-11-23 | 0.525
1870 | 49.6 | gf | 0.57 | mm | OK | -- | 21:59 | 2023-11-23 | 0.52
1871 | 49.8 | gf | 0.565 | mm | OK | -- | 21:59 | 2023-11-23 | 0.515
1872 | 50 | gf | 0.56 | mm | OK | -- | 21:59 | 2023-11-23 | 0.51
1873 | 50.4 | gf | 0.555 | mm | OK | -- | 21:59 | 2023-11-23 | 0.505
1874 | 50.9 | gf | 0.55 | mm | OK | -- | 21:59 | 2023-11-23 | 0.5
1875 | 51.3 | gf | 0.545 | mm | OK | -- | 21:59 | 2023-11-23 | 0.495
1876 | 51.3 | gf | 0.54 | mm | OK | -- | 21:59 | 2023-11-23 | 0.49
1877 | 51.4 | gf | 0.535 | mm | OK | -- | 21:59 | 2023-11-23 | 0.485
1878 | 51.6 | gf | 0.53 | mm | OK | -- | 21:59 | 2023-11-23 | 0.48
1879 | 51.6 | gf | 0.525 | mm | OK | -- | 21:59 | 2023-11-23 | 0.475
1880 | 51.8 | gf | 0.52 | mm | OK | -- | 21:59 | 2023-11-23 | 0.47
1881 | 51.9 | gf | 0.52 | mm | OK | -- | 21:59 | 2023-11-23 | 0.47
1882 | 52 | gf | 0.515 | mm | OK | -- | 21:59 | 2023-11-23 | 0.465
1883 | 52.1 | gf | 0.51 | mm | OK | -- | 21:59 | 2023-11-23 | 0.46
1884 | 52.1 | gf | 0.51 | mm | OK | -- | 21:59 | 2023-11-23 | 0.46
1885 | 52.2 | gf | 0.51 | mm | OK | -- | 21:59 | 2023-11-23 | 0.46
1886 | 52.3 | gf | 0.505 | mm | OK | -- | 21:59 | 2023-11-23 | 0.455
1887 | 52 | gf | 0.505 | mm | OK | -- | 21:59 | 2023-11-23 | 0.455
1888 | 52.1 | gf | 0.5 | mm | OK | -- | 21:59 | 2023-11-23 | 0.45
1889 | 52.2 | gf | 0.495 | mm | OK | -- | 21:59 | 2023-11-23 | 0.445
1890 | 52.3 | gf | 0.495 | mm | OK | -- | 21:59 | 2023-11-23 | 0.445
1891 | 52.3 | gf | 0.49 | mm | OK | -- | 21:59 | 2023-11-23 | 0.44
1892 | 52.3 | gf | 0.49 | mm | OK | -- | 21:59 | 2023-11-23 | 0.44
1893 | 52.3 | gf | 0.49 | mm | OK | -- | 21:59 | 2023-11-23 | 0.44
1894 | 52.3 | gf | 0.485 | mm | OK | -- | 21:59 | 2023-11-23 | 0.435
1895 | 52.3 | gf | 0.485 | mm | OK | -- | 21:59 | 2023-11-23 | 0.435
1896 | 52.3 | gf | 0.48 | mm | OK | -- | 21:59 | 2023-11-23 | 0.43
1897 | 52.4 | gf | 0.48 | mm | OK | -- | 21:59 | 2023-11-23 | 0.43
1898 | 52.6 | gf | 0.475 | mm | OK | -- | 21:59 | 2023-11-23 | 0.425
1899 | 52.6 | gf | 0.475 | mm | OK | -- | 21:59 | 2023-11-23 | 0.425
1900 | 52.7 | gf | 0.475 | mm | OK | -- | 21:59 | 2023-11-23 | 0.425
1901 | 52.6 | gf | 0.47 | mm | OK | -- | 21:59 | 2023-11-23 | 0.42
1902 | 52.4 | gf | 0.47 | mm | OK | -- | 21:59 | 2023-11-23 | 0.42
1903 | 52.5 | gf | 0.465 | mm | OK | -- | 21:59 | 2023-11-23 | 0.415
1904 | 52.5 | gf | 0.465 | mm | OK | -- | 21:59 | 2023-11-23 | 0.415
1905 | 52.7 | gf | 0.46 | mm | OK | -- | 21:59 | 2023-11-23 | 0.41
1906 | 53 | gf | 0.46 | mm | OK | -- | 21:59 | 2023-11-23 | 0.41
1907 | 53.1 | gf | 0.455 | mm | OK | -- | 21:59 | 2023-11-23 | 0.405
1908 | 53.2 | gf | 0.455 | mm | OK | -- | 21:59 | 2023-11-23 | 0.405
1909 | 53.2 | gf | 0.455 | mm | OK | -- | 21:59 | 2023-11-23 | 0.405
1910 | 53.1 | gf | 0.455 | mm | OK | -- | 21:59 | 2023-11-23 | 0.405
1911 | 53 | gf | 0.45 | mm | OK | -- | 21:59 | 2023-11-23 | 0.4
1912 | 52.8 | gf | 0.45 | mm | OK | -- | 21:59 | 2023-11-23 | 0.4
1913 | 52.9 | gf | 0.445 | mm | OK | -- | 21:59 | 2023-11-23 | 0.395
1914 | 53.1 | gf | 0.445 | mm | OK | -- | 21:59 | 2023-11-23 | 0.395
1915 | 52.5 | gf | 0.44 | mm | OK | -- | 21:59 | 2023-11-23 | 0.39
1916 | 53.2 | gf | 0.43 | mm | OK | -- | 21:59 | 2023-11-23 | 0.38
1917 | 53.6 | gf | 0.43 | mm | OK | -- | 21:59 | 2023-11-23 | 0.38
1918 | 53.8 | gf | 0.425 | mm | OK | -- | 21:59 | 2023-11-23 | 0.375
1919 | 53.8 | gf | 0.42 | mm | OK | -- | 21:59 | 2023-11-23 | 0.37
1920 | 53.8 | gf | 0.415 | mm | OK | -- | 21:59 | 2023-11-23 | 0.365
1921 | 53.7 | gf | 0.41 | mm | OK | -- | 21:59 | 2023-11-23 | 0.36
1922 | 53.7 | gf | 0.405 | mm | OK | -- | 21:59 | 2023-11-23 | 0.355
1923 | 53.9 | gf | 0.4 | mm | OK | -- | 21:59 | 2023-11-23 | 0.35
1924 | 54.1 | gf | 0.395 | mm | OK | -- | 21:59 | 2023-11-23 | 0.345
1925 | 54.4 | gf | 0.39 | mm | OK | -- | 21:59 | 2023-11-23 | 0.34
1926 | 54.4 | gf | 0.39 | mm | OK | -- | 21:59 | 2023-11-23 | 0.34
1927 | 54.3 | gf | 0.385 | mm | OK | -- | 21:59 | 2023-11-23 | 0.335
1928 | 54.4 | gf | 0.38 | mm | OK | -- | 21:59 | 2023-11-23 | 0.33
1929 | 54.4 | gf | 0.375 | mm | OK | -- | 21:59 | 2023-11-23 | 0.325
1930 | 54.5 | gf | 0.375 | mm | OK | -- | 21:59 | 2023-11-23 | 0.325
1931 | 54.4 | gf | 0.37 | mm | OK | -- | 21:59 | 2023-11-23 | 0.32
1932 | 54.3 | gf | 0.365 | mm | OK | -- | 21:59 | 2023-11-23 | 0.315
1933 | 54.4 | gf | 0.365 | mm | OK | -- | 21:59 | 2023-11-23 | 0.315
1934 | 54.5 | gf | 0.36 | mm | OK | -- | 21:59 | 2023-11-23 | 0.31
1935 | 54.6 | gf | 0.355 | mm | OK | -- | 21:59 | 2023-11-23 | 0.305
1936 | 54.7 | gf | 0.355 | mm | OK | -- | 21:59 | 2023-11-23 | 0.305
1937 | 54.8 | gf | 0.35 | mm | OK | -- | 21:59 | 2023-11-23 | 0.3
1938 | 54.8 | gf | 0.35 | mm | OK | -- | 21:59 | 2023-11-23 | 0.3
1939 | 54.9 | gf | 0.345 | mm | OK | -- | 21:59 | 2023-11-23 | 0.295
1940 | 54.9 | gf | 0.345 | mm | OK | -- | 21:59 | 2023-11-23 | 0.295
1941 | 54.8 | gf | 0.34 | mm | OK | -- | 21:59 | 2023-11-23 | 0.29
1942 | 54.8 | gf | 0.34 | mm | OK | -- | 21:59 | 2023-11-23 | 0.29
1943 | 54.9 | gf | 0.335 | mm | OK | -- | 21:59 | 2023-11-23 | 0.285
1944 | 54.7 | gf | 0.335 | mm | OK | -- | 21:59 | 2023-11-23 | 0.285
1945 | 54.8 | gf | 0.33 | mm | OK | -- | 21:59 | 2023-11-23 | 0.28
1946 | 54.8 | gf | 0.325 | mm | OK | -- | 21:59 | 2023-11-23 | 0.275
1947 | 54.7 | gf | 0.325 | mm | OK | -- | 21:59 | 2023-11-23 | 0.275
1948 | 54.6 | gf | 0.32 | mm | OK | -- | 21:59 | 2023-11-23 | 0.27
1949 | 54.5 | gf | 0.315 | mm | OK | -- | 21:59 | 2023-11-23 | 0.265
1950 | 54.4 | gf | 0.31 | mm | OK | -- | 21:59 | 2023-11-23 | 0.26
1951 | 54.2 | gf | 0.305 | mm | OK | -- | 21:59 | 2023-11-23 | 0.255
1952 | 54 | gf | 0.3 | mm | OK | -- | 21:59 | 2023-11-23 | 0.25
1953 | 53.7 | gf | 0.29 | mm | OK | -- | 21:59 | 2023-11-23 | 0.24
1954 | 53.6 | gf | 0.285 | mm | OK | -- | 21:59 | 2023-11-23 | 0.235
1955 | 53.6 | gf | 0.28 | mm | OK | -- | 21:59 | 2023-11-23 | 0.23
1956 | 53.3 | gf | 0.275 | mm | OK | -- | 21:59 | 2023-11-23 | 0.225
1957 | 53.1 | gf | 0.27 | mm | OK | -- | 21:59 | 2023-11-23 | 0.22
1958 | 53 | gf | 0.265 | mm | OK | -- | 21:59 | 2023-11-23 | 0.215
1959 | 52.9 | gf | 0.26 | mm | OK | -- | 21:59 | 2023-11-23 | 0.21
1960 | 52.8 | gf | 0.255 | mm | OK | -- | 21:59 | 2023-11-23 | 0.205
1961 | 52.4 | gf | 0.25 | mm | OK | -- | 21:59 | 2023-11-23 | 0.2
1962 | 52.2 | gf | 0.245 | mm | OK | -- | 21:59 | 2023-11-23 | 0.195
1963 | 51.9 | gf | 0.24 | mm | OK | -- | 21:59 | 2023-11-23 | 0.19
1964 | 51.8 | gf | 0.235 | mm | OK | -- | 21:59 | 2023-11-23 | 0.185
1965 | 51.8 | gf | 0.235 | mm | OK | -- | 21:59 | 2023-11-23 | 0.185
1966 | 51.7 | gf | 0.23 | mm | OK | -- | 21:59 | 2023-11-23 | 0.18
1967 | 51.4 | gf | 0.23 | mm | OK | -- | 21:59 | 2023-11-23 | 0.18
1968 | 51.1 | gf | 0.225 | mm | OK | -- | 21:59 | 2023-11-23 | 0.175
1969 | 50.8 | gf | 0.22 | mm | OK | -- | 21:59 | 2023-11-23 | 0.17
1970 | 50.8 | gf | 0.215 | mm | OK | -- | 21:59 | 2023-11-23 | 0.165
1971 | 50.9 | gf | 0.215 | mm | OK | -- | 21:59 | 2023-11-23 | 0.165
1972 | 50.9 | gf | 0.21 | mm | OK | -- | 21:59 | 2023-11-23 | 0.16
1973 | 51 | gf | 0.21 | mm | OK | -- | 21:59 | 2023-11-23 | 0.16
1974 | 50.9 | gf | 0.21 | mm | OK | -- | 21:59 | 2023-11-23 | 0.16
1975 | 50.6 | gf | 0.21 | mm | OK | -- | 21:59 | 2023-11-23 | 0.16
1976 | 50.4 | gf | 0.205 | mm | OK | -- | 21:59 | 2023-11-23 | 0.155
1977 | 50.2 | gf | 0.205 | mm | OK | -- | 21:59 | 2023-11-23 | 0.155
1978 | 49.9 | gf | 0.2 | mm | OK | -- | 21:59 | 2023-11-23 | 0.15
1979 | 49.8 | gf | 0.2 | mm | OK | -- | 21:59 | 2023-11-23 | 0.15
1980 | 49.8 | gf | 0.195 | mm | OK | -- | 21:59 | 2023-11-23 | 0.145
1981 | 49.7 | gf | 0.195 | mm | OK | -- | 21:59 | 2023-11-23 | 0.145
1982 | 49.5 | gf | 0.19 | mm | OK | -- | 21:59 | 2023-11-23 | 0.14
1983 | 49.1 | gf | 0.19 | mm | OK | -- | 21:59 | 2023-11-23 | 0.14
1984 | 49 | gf | 0.185 | mm | OK | -- | 21:59 | 2023-11-23 | 0.135
1985 | 48.8 | gf | 0.185 | mm | OK | -- | 21:59 | 2023-11-23 | 0.135
1986 | 48.7 | gf | 0.18 | mm | OK | -- | 21:59 | 2023-11-23 | 0.13
1987 | 48.5 | gf | 0.175 | mm | OK | -- | 21:59 | 2023-11-23 | 0.125
1988 | 48.4 | gf | 0.175 | mm | OK | -- | 21:59 | 2023-11-23 | 0.125
1989 | 48.1 | gf | 0.17 | mm | OK | -- | 21:59 | 2023-11-23 | 0.12
1990 | 48 | gf | 0.17 | mm | OK | -- | 21:59 | 2023-11-23 | 0.12
1991 | 47.9 | gf | 0.165 | mm | OK | -- | 21:59 | 2023-11-23 | 0.115
1992 | 47.5 | gf | 0.16 | mm | OK | -- | 21:59 | 2023-11-23 | 0.11
1993 | 47.3 | gf | 0.16 | mm | OK | -- | 21:59 | 2023-11-23 | 0.11
1994 | 46.7 | gf | 0.155 | mm | OK | -- | 21:59 | 2023-11-23 | 0.105
1995 | 46.1 | gf | 0.155 | mm | OK | -- | 21:59 | 2023-11-23 | 0.105
1996 | 45.1 | gf | 0.15 | mm | OK | -- | 21:59 | 2023-11-23 | 0.1
1997 | 43.8 | gf | 0.145 | mm | OK | -- | 21:59 | 2023-11-23 | 0.095
1998 | 43.1 | gf | 0.145 | mm | OK | -- | 21:59 | 2023-11-23 | 0.095
1999 | 42.4 | gf | 0.14 | mm | OK | -- | 21:59 | 2023-11-23 | 0.09
2000 | 41.7 | gf | 0.14 | mm | OK | -- | 21:59 | 2023-11-23 | 0.09
2001 | 40.6 | gf | 0.135 | mm | OK | -- | 21:59 | 2023-11-23 | 0.085
2002 | 39.7 | gf | 0.135 | mm | OK | -- | 21:59 | 2023-11-23 | 0.085
2003 | 38.6 | gf | 0.13 | mm | OK | -- | 21:59 | 2023-11-23 | 0.08
2004 | 37.1 | gf | 0.125 | mm | OK | -- | 21:59 | 2023-11-23 | 0.075
2005 | 35.5 | gf | 0.125 | mm | OK | -- | 21:59 | 2023-11-23 | 0.075
2006 | 34.2 | gf | 0.12 | mm | OK | -- | 21:59 | 2023-11-23 | 0.07
2007 | 33.2 | gf | 0.12 | mm | OK | -- | 21:59 | 2023-11-23 | 0.07
2008 | 32.2 | gf | 0.12 | mm | OK | -- | 21:59 | 2023-11-23 | 0.07
2009 | 31.3 | gf | 0.115 | mm | OK | -- | 21:59 | 2023-11-23 | 0.065
2010 | 30.6 | gf | 0.115 | mm | OK | -- | 21:59 | 2023-11-23 | 0.065
2011 | 29.3 | gf | 0.115 | mm | OK | -- | 21:59 | 2023-11-23 | 0.065
2012 | 28 | gf | 0.11 | mm | OK | -- | 21:59 | 2023-11-23 | 0.06
2013 | 26.8 | gf | 0.11 | mm | OK | -- | 21:59 | 2023-11-23 | 0.06
2014 | 25.3 | gf | 0.105 | mm | OK | -- | 21:59 | 2023-11-23 | 0.055
2015 | 23.7 | gf | 0.105 | mm | OK | -- | 21:59 | 2023-11-23 | 0.055
2016 | 21.6 | gf | 0.1 | mm | OK | -- | 21:59 | 2023-11-23 | 0.05
2017 | 19.9 | gf | 0.095 | mm | OK | -- | 21:59 | 2023-11-23 | 0.045
2018 | 17.8 | gf | 0.09 | mm | OK | -- | 21:59 | 2023-11-23 | 0.04
2019 | 16.2 | gf | 0.09 | mm | OK | -- | 21:59 | 2023-11-23 | 0.04
2020 | 14.9 | gf | 0.085 | mm | OK | -- | 21:59 | 2023-11-23 | 0.035
2021 | 13.3 | gf | 0.085 | mm | OK | -- | 21:59 | 2023-11-23 | 0.035
2022 | 11.7 | gf | 0.08 | mm | OK | -- | 21:59 | 2023-11-23 | 0.03
2023 | 9.6 | gf | 0.08 | mm | OK | -- | 21:59 | 2023-11-23 | 0.03
2024 | 7.9 | gf | 0.075 | mm | OK | -- | 21:59 | 2023-11-23 | 0.025
2025 | 6.4 | gf | 0.075 | mm | OK | -- | 21:59 | 2023-11-23 | 0.025
2026 | 5.4 | gf | 0.07 | mm | OK | -- | 21:59 | 2023-11-23 | 0.02
2027 | 3.9 | gf | 0.07 | mm | OK | -- | 21:59 | 2023-11-23 | 0.02
2028 | 2.3 | gf | 0.065 | mm | OK | -- | 21:59 | 2023-11-23 | 0.015
2029 | 0 | gf | 0.06 | mm | OK | -- | 21:59 | 2023-11-23 | 0.01
2030 | 0.1 | gf | 0.055 | mm | OK | -- | 21:59 | 2023-11-23 | 0.005
2031 | 0 | gf | 0.045 | mm | OK | -- | 21:59 | 2023-11-23 | -0.005

## Combined
Switch | Invokeys x Alas Daydreamer - 51000 Actuations
Notes | 0
No. | Force | Unit | Displacement | Unit | Judge | Position | Time | Date | Mod Dis | Collection Parameters
[10 empty] | Maximum | 191.5 | @ | No.1155
[10 empty] | Minimum | -1 | @ | No.2048
[10 empty] | Average | 56.67
[10 empty] | Data Quantity | 2063
[10 empty] | Number of NG | 0
Cond Formatting
[10 empty] | Min Highl Max | 181.925
[10 empty] | Starting Disp | 0.05

## Butterfly
Switch | Invokeys x Alas Daydreamer - 51000 Actuations | [9 empty] | Input Upstroke In Negatives
Notes | 0
No. | Force | Unit | Displacement | Unit | Judge | Position | Time | Date | Mod Dis | Neg MD | Collection Parameters
1211 | 171.2 | gf | 4.095 | mm | OK | -- | 21:58 | 2023-11-23 | 4.045 | -4.045 | Maximum | 191.5 | @ | No.1155
1212 | 168.7 | gf | 4.09 | mm | OK | -- | 21:58 | 2023-11-23 | 4.04 | -4.04 | Minimum | -1 | @ | No.2048
1213 | 165.9 | gf | 4.085 | mm | OK | -- | 21:58 | 2023-11-23 | 4.035 | -4.035 | Average | 56.67
1214 | 162.5 | gf | 4.085 | mm | OK | -- | 21:58 | 2023-11-23 | 4.035 | -4.035 | Data Quantity | 2063
1215 | 159.1 | gf | 4.08 | mm | OK | -- | 21:58 | 2023-11-23 | 4.03 | -4.03 | Number of NG | 0
1216 | 156.6 | gf | 4.075 | mm | OK | -- | 21:58 | 2023-11-23 | 4.025 | -4.025
1217 | 154.4 | gf | 4.075 | mm | OK | -- | 21:58 | 2023-11-23 | 4.025 | -4.025 | Cond Formatting
1218 | 152.2 | gf | 4.07 | mm | OK | -- | 21:58 | 2023-11-23 | 4.02 | -4.02 | Min Highl Max | 181.925
1219 | 150.2 | gf | 4.07 | mm | OK | -- | 21:58 | 2023-11-23 | 4.02 | -4.02
1220 | 148.3 | gf | 4.065 | mm | OK | -- | 21:58 | 2023-11-23 | 4.015 | -4.015 | Starting Disp | 0.05
1221 | 146.8 | gf | 4.065 | mm | OK | -- | 21:58 | 2023-11-23 | 4.015 | -4.015
1222 | 145.5 | gf | 4.06 | mm | OK | -- | 21:58 | 2023-11-23 | 4.01 | -4.01
1223 | 144.3 | gf | 4.06 | mm | OK | -- | 21:58 | 2023-11-23 | 4.01 | -4.01
1224 | 143.1 | gf | 4.06 | mm | OK | -- | 21:58 | 2023-11-23 | 4.01 | -4.01
1225 | 142.2 | gf | 4.055 | mm | OK | -- | 21:58 | 2023-11-23 | 4.005 | -4.005
1226 | 141.3 | gf | 4.055 | mm | OK | -- | 21:58 | 2023-11-23 | 4.005 | -4.005
1227 | 140.1 | gf | 4.055 | mm | OK | -- | 21:58 | 2023-11-23 | 4.005 | -4.005
1228 | 138.9 | gf | 4.05 | mm | OK | -- | 21:58 | 2023-11-23 | 4 | -4
1229 | 137.9 | gf | 4.05 | mm | OK | -- | 21:58 | 2023-11-23 | 4 | -4
1230 | 136.7 | gf | 4.05 | mm | OK | -- | 21:58 | 2023-11-23 | 4 | -4
1231 | 135.8 | gf | 4.05 | mm | OK | -- | 21:58 | 2023-11-23 | 4 | -4
1232 | 134.7 | gf | 4.045 | mm | OK | -- | 21:58 | 2023-11-23 | 3.995 | -3.995
1233 | 133.6 | gf | 4.045 | mm | OK | -- | 21:58 | 2023-11-23 | 3.995 | -3.995
1234 | 132.1 | gf | 4.045 | mm | OK | -- | 21:58 | 2023-11-23 | 3.995 | -3.995
1235 | 130.1 | gf | 4.04 | mm | OK | -- | 21:58 | 2023-11-23 | 3.99 | -3.99
1236 | 127.7 | gf | 4.035 | mm | OK | -- | 21:58 | 2023-11-23 | 3.985 | -3.985
1237 | 125.5 | gf | 4.035 | mm | OK | -- | 21:58 | 2023-11-23 | 3.985 | -3.985
1238 | 123.4 | gf | 4.03 | mm | OK | -- | 21:58 | 2023-11-23 | 3.98 | -3.98
1239 | 121.1 | gf | 4.025 | mm | OK | -- | 21:58 | 2023-11-23 | 3.975 | -3.975
1240 | 118.9 | gf | 4.025 | mm | OK | -- | 21:58 | 2023-11-23 | 3.975 | -3.975
1241 | 116.8 | gf | 4.02 | mm | OK | -- | 21:58 | 2023-11-23 | 3.97 | -3.97
1242 | 114.7 | gf | 4.015 | mm | OK | -- | 21:58 | 2023-11-23 | 3.965 | -3.965
1243 | 113.1 | gf | 4.015 | mm | OK | -- | 21:58 | 2023-11-23 | 3.965 | -3.965
1244 | 112 | gf | 4.015 | mm | OK | -- | 21:58 | 2023-11-23 | 3.965 | -3.965
1245 | 111.1 | gf | 4.01 | mm | OK | -- | 21:58 | 2023-11-23 | 3.96 | -3.96
1246 | 110 | gf | 4.01 | mm | OK | -- | 21:58 | 2023-11-23 | 3.96 | -3.96
1247 | 108.9 | gf | 4.01 | mm | OK | -- | 21:58 | 2023-11-23 | 3.96 | -3.96
1248 | 107.8 | gf | 4.005 | mm | OK | -- | 21:58 | 2023-11-23 | 3.955 | -3.955
1249 | 106.9 | gf | 4.005 | mm | OK | -- | 21:58 | 2023-11-23 | 3.955 | -3.955
1250 | 106 | gf | 4.005 | mm | OK | -- | 21:58 | 2023-11-23 | 3.955 | -3.955
1251 | 104.8 | gf | 4 | mm | OK | -- | 21:58 | 2023-11-23 | 3.95 | -3.95
1252 | 103.6 | gf | 4 | mm | OK | -- | 21:58 | 2023-11-23 | 3.95 | -3.95
1253 | 102.6 | gf | 3.995 | mm | OK | -- | 21:58 | 2023-11-23 | 3.945 | -3.945
1254 | 101.4 | gf | 3.995 | mm | OK | -- | 21:58 | 2023-11-23 | 3.945 | -3.945
1255 | 100 | gf | 3.995 | mm | OK | -- | 21:58 | 2023-11-23 | 3.945 | -3.945
1256 | 98.6 | gf | 3.99 | mm | OK | -- | 21:58 | 2023-11-23 | 3.94 | -3.94
1257 | 97.1 | gf | 3.99 | mm | OK | -- | 21:58 | 2023-11-23 | 3.94 | -3.94
1258 | 95.3 | gf | 3.985 | mm | OK | -- | 21:58 | 2023-11-23 | 3.935 | -3.935
1259 | 93.2 | gf | 3.98 | mm | OK | -- | 21:58 | 2023-11-23 | 3.93 | -3.93
1260 | 91 | gf | 3.98 | mm | OK | -- | 21:58 | 2023-11-23 | 3.93 | -3.93
1261 | 89.2 | gf | 3.975 | mm | OK | -- | 21:58 | 2023-11-23 | 3.925 | -3.925
1262 | 87.1 | gf | 3.97 | mm | OK | -- | 21:58 | 2023-11-23 | 3.92 | -3.92
1263 | 85.1 | gf | 3.965 | mm | OK | -- | 21:58 | 2023-11-23 | 3.915 | -3.915
1264 | 82.1 | gf | 3.96 | mm | OK | -- | 21:58 | 2023-11-23 | 3.91 | -3.91
1265 | 79.3 | gf | 3.955 | mm | OK | -- | 21:58 | 2023-11-23 | 3.905 | -3.905
1266 | 77.1 | gf | 3.95 | mm | OK | -- | 21:58 | 2023-11-23 | 3.9 | -3.9
1267 | 75.7 | gf | 3.945 | mm | OK | -- | 21:58 | 2023-11-23 | 3.895 | -3.895
1268 | 74.7 | gf | 3.945 | mm | OK | -- | 21:58 | 2023-11-23 | 3.895 | -3.895
1269 | 73.7 | gf | 3.94 | mm | OK | -- | 21:58 | 2023-11-23 | 3.89 | -3.89
1270 | 72.6 | gf | 3.935 | mm | OK | -- | 21:58 | 2023-11-23 | 3.885 | -3.885
1271 | 71.6 | gf | 3.935 | mm | OK | -- | 21:58 | 2023-11-23 | 3.885 | -3.885
1272 | 70.6 | gf | 3.93 | mm | OK | -- | 21:58 | 2023-11-23 | 3.88 | -3.88
1273 | 69.7 | gf | 3.93 | mm | OK | -- | 21:58 | 2023-11-23 | 3.88 | -3.88
1274 | 68.8 | gf | 3.93 | mm | OK | -- | 21:58 | 2023-11-23 | 3.88 | -3.88
1275 | 68 | gf | 3.925 | mm | OK | -- | 21:58 | 2023-11-23 | 3.875 | -3.875
1276 | 66.9 | gf | 3.92 | mm | OK | -- | 21:58 | 2023-11-23 | 3.87 | -3.87
1277 | 65.7 | gf | 3.92 | mm | OK | -- | 21:58 | 2023-11-23 | 3.87 | -3.87
1278 | 64.5 | gf | 3.915 | mm | OK | -- | 21:58 | 2023-11-23 | 3.865 | -3.865
1279 | 63.7 | gf | 3.91 | mm | OK | -- | 21:58 | 2023-11-23 | 3.86 | -3.86
1280 | 63.1 | gf | 3.91 | mm | OK | -- | 21:58 | 2023-11-23 | 3.86 | -3.86
1281 | 62.6 | gf | 3.905 | mm | OK | -- | 21:58 | 2023-11-23 | 3.855 | -3.855
1282 | 62.2 | gf | 3.905 | mm | OK | -- | 21:58 | 2023-11-23 | 3.855 | -3.855
1283 | 61.8 | gf | 3.9 | mm | OK | -- | 21:58 | 2023-11-23 | 3.85 | -3.85
1284 | 61.5 | gf | 3.9 | mm | OK | -- | 21:58 | 2023-11-23 | 3.85 | -3.85
1285 | 61.4 | gf | 3.9 | mm | OK | -- | 21:58 | 2023-11-23 | 3.85 | -3.85
1286 | 61.3 | gf | 3.895 | mm | OK | -- | 21:58 | 2023-11-23 | 3.845 | -3.845
1287 | 61.2 | gf | 3.895 | mm | OK | -- | 21:58 | 2023-11-23 | 3.845 | -3.845
1288 | 61.2 | gf | 3.89 | mm | OK | -- | 21:58 | 2023-11-23 | 3.84 | -3.84
1289 | 61.2 | gf | 3.89 | mm | OK | -- | 21:58 | 2023-11-23 | 3.84 | -3.84
1290 | 61.2 | gf | 3.89 | mm | OK | -- | 21:58 | 2023-11-23 | 3.84 | -3.84
1291 | 61.2 | gf | 3.885 | mm | OK | -- | 21:58 | 2023-11-23 | 3.835 | -3.835
1292 | 61.2 | gf | 3.885 | mm | OK | -- | 21:58 | 2023-11-23 | 3.835 | -3.835
1293 | 61.2 | gf | 3.88 | mm | OK | -- | 21:58 | 2023-11-23 | 3.83 | -3.83
1294 | 61 | gf | 3.88 | mm | OK | -- | 21:58 | 2023-11-23 | 3.83 | -3.83
1295 | 61 | gf | 3.875 | mm | OK | -- | 21:58 | 2023-11-23 | 3.825 | -3.825
1296 | 61 | gf | 3.87 | mm | OK | -- | 21:58 | 2023-11-23 | 3.82 | -3.82
1297 | 61 | gf | 3.865 | mm | OK | -- | 21:58 | 2023-11-23 | 3.815 | -3.815
1298 | 61 | gf | 3.86 | mm | OK | -- | 21:58 | 2023-11-23 | 3.81 | -3.81
1299 | 60.9 | gf | 3.855 | mm | OK | -- | 21:58 | 2023-11-23 | 3.805 | -3.805
1300 | 60.9 | gf | 3.85 | mm | OK | -- | 21:58 | 2023-11-23 | 3.8 | -3.8
1301 | 60.9 | gf | 3.85 | mm | OK | -- | 21:58 | 2023-11-23 | 3.8 | -3.8
1302 | 60.9 | gf | 3.845 | mm | OK | -- | 21:58 | 2023-11-23 | 3.795 | -3.795
1303 | 60.9 | gf | 3.84 | mm | OK | -- | 21:58 | 2023-11-23 | 3.79 | -3.79
1304 | 60.8 | gf | 3.84 | mm | OK | -- | 21:58 | 2023-11-23 | 3.79 | -3.79
1305 | 60.8 | gf | 3.835 | mm | OK | -- | 21:58 | 2023-11-23 | 3.785 | -3.785
1306 | 60.8 | gf | 3.835 | mm | OK | -- | 21:58 | 2023-11-23 | 3.785 | -3.785
1307 | 60.8 | gf | 3.83 | mm | OK | -- | 21:58 | 2023-11-23 | 3.78 | -3.78
1308 | 60.8 | gf | 3.83 | mm | OK | -- | 21:58 | 2023-11-23 | 3.78 | -3.78
1309 | 60.8 | gf | 3.825 | mm | OK | -- | 21:58 | 2023-11-23 | 3.775 | -3.775
1310 | 60.8 | gf | 3.825 | mm | OK | -- | 21:58 | 2023-11-23 | 3.775 | -3.775
1311 | 60.8 | gf | 3.825 | mm | OK | -- | 21:58 | 2023-11-23 | 3.775 | -3.775
1312 | 60.7 | gf | 3.82 | mm | OK | -- | 21:58 | 2023-11-23 | 3.77 | -3.77
1313 | 60.7 | gf | 3.82 | mm | OK | -- | 21:58 | 2023-11-23 | 3.77 | -3.77
1314 | 60.7 | gf | 3.815 | mm | OK | -- | 21:58 | 2023-11-23 | 3.765 | -3.765
1315 | 60.7 | gf | 3.815 | mm | OK | -- | 21:58 | 2023-11-23 | 3.765 | -3.765
1316 | 60.7 | gf | 3.81 | mm | OK | -- | 21:58 | 2023-11-23 | 3.76 | -3.76
1317 | 60.7 | gf | 3.81 | mm | OK | -- | 21:58 | 2023-11-23 | 3.76 | -3.76
1318 | 60.6 | gf | 3.805 | mm | OK | -- | 21:58 | 2023-11-23 | 3.755 | -3.755
1319 | 60.7 | gf | 3.805 | mm | OK | -- | 21:58 | 2023-11-23 | 3.755 | -3.755
1320 | 60.7 | gf | 3.805 | mm | OK | -- | 21:58 | 2023-11-23 | 3.755 | -3.755
1321 | 60.6 | gf | 3.8 | mm | OK | -- | 21:58 | 2023-11-23 | 3.75 | -3.75
1322 | 60.6 | gf | 3.8 | mm | OK | -- | 21:58 | 2023-11-23 | 3.75 | -3.75
1323 | 60.6 | gf | 3.795 | mm | OK | -- | 21:58 | 2023-11-23 | 3.745 | -3.745
1324 | 60.6 | gf | 3.795 | mm | OK | -- | 21:58 | 2023-11-23 | 3.745 | -3.745
1325 | 60.6 | gf | 3.795 | mm | OK | -- | 21:58 | 2023-11-23 | 3.745 | -3.745
1326 | 60.5 | gf | 3.79 | mm | OK | -- | 21:58 | 2023-11-23 | 3.74 | -3.74
1327 | 60.5 | gf | 3.79 | mm | OK | -- | 21:58 | 2023-11-23 | 3.74 | -3.74
1328 | 60.5 | gf | 3.785 | mm | OK | -- | 21:58 | 2023-11-23 | 3.735 | -3.735
1329 | 60.4 | gf | 3.78 | mm | OK | -- | 21:58 | 2023-11-23 | 3.73 | -3.73
1330 | 60.4 | gf | 3.775 | mm | OK | -- | 21:58 | 2023-11-23 | 3.725 | -3.725
1331 | 60.4 | gf | 3.765 | mm | OK | -- | 21:58 | 2023-11-23 | 3.715 | -3.715
1332 | 60.4 | gf | 3.765 | mm | OK | -- | 21:58 | 2023-11-23 | 3.715 | -3.715
1333 | 60.3 | gf | 3.76 | mm | OK | -- | 21:58 | 2023-11-23 | 3.71 | -3.71
1334 | 60.3 | gf | 3.755 | mm | OK | -- | 21:58 | 2023-11-23 | 3.705 | -3.705
1335 | 60.3 | gf | 3.75 | mm | OK | -- | 21:58 | 2023-11-23 | 3.7 | -3.7
1336 | 60.2 | gf | 3.745 | mm | OK | -- | 21:58 | 2023-11-23 | 3.695 | -3.695
1337 | 60.3 | gf | 3.74 | mm | OK | -- | 21:58 | 2023-11-23 | 3.69 | -3.69
1338 | 60.2 | gf | 3.74 | mm | OK | -- | 21:58 | 2023-11-23 | 3.69 | -3.69
1339 | 60.2 | gf | 3.735 | mm | OK | -- | 21:58 | 2023-11-23 | 3.685 | -3.685
1340 | 60.1 | gf | 3.73 | mm | OK | -- | 21:58 | 2023-11-23 | 3.68 | -3.68
1341 | 60.1 | gf | 3.725 | mm | OK | -- | 21:58 | 2023-11-23 | 3.675 | -3.675
1342 | 60.1 | gf | 3.72 | mm | OK | -- | 21:58 | 2023-11-23 | 3.67 | -3.67
1343 | 60.1 | gf | 3.715 | mm | OK | -- | 21:58 | 2023-11-23 | 3.665 | -3.665
1344 | 60.1 | gf | 3.71 | mm | OK | -- | 21:58 | 2023-11-23 | 3.66 | -3.66
1345 | 60 | gf | 3.705 | mm | OK | -- | 21:58 | 2023-11-23 | 3.655 | -3.655
1346 | 60 | gf | 3.7 | mm | OK | -- | 21:58 | 2023-11-23 | 3.65 | -3.65
1347 | 60 | gf | 3.695 | mm | OK | -- | 21:58 | 2023-11-23 | 3.645 | -3.645
1348 | 59.9 | gf | 3.69 | mm | OK | -- | 21:58 | 2023-11-23 | 3.64 | -3.64
1349 | 59.9 | gf | 3.685 | mm | OK | -- | 21:58 | 2023-11-23 | 3.635 | -3.635
1350 | 59.9 | gf | 3.68 | mm | OK | -- | 21:58 | 2023-11-23 | 3.63 | -3.63
1351 | 59.9 | gf | 3.68 | mm | OK | -- | 21:58 | 2023-11-23 | 3.63 | -3.63
1352 | 59.9 | gf | 3.675 | mm | OK | -- | 21:58 | 2023-11-23 | 3.625 | -3.625
1353 | 59.9 | gf | 3.67 | mm | OK | -- | 21:58 | 2023-11-23 | 3.62 | -3.62
1354 | 59.9 | gf | 3.67 | mm | OK | -- | 21:58 | 2023-11-23 | 3.62 | -3.62
1355 | 59.9 | gf | 3.665 | mm | OK | -- | 21:58 | 2023-11-23 | 3.615 | -3.615
1356 | 59.8 | gf | 3.66 | mm | OK | -- | 21:58 | 2023-11-23 | 3.61 | -3.61
1357 | 59.8 | gf | 3.655 | mm | OK | -- | 21:58 | 2023-11-23 | 3.605 | -3.605
1358 | 59.7 | gf | 3.65 | mm | OK | -- | 21:58 | 2023-11-23 | 3.6 | -3.6
1359 | 59.6 | gf | 3.645 | mm | OK | -- | 21:58 | 2023-11-23 | 3.595 | -3.595
1360 | 59.6 | gf | 3.64 | mm | OK | -- | 21:58 | 2023-11-23 | 3.59 | -3.59
1361 | 59.6 | gf | 3.63 | mm | OK | -- | 21:58 | 2023-11-23 | 3.58 | -3.58
1362 | 59.6 | gf | 3.625 | mm | OK | -- | 21:58 | 2023-11-23 | 3.575 | -3.575
1363 | 59.6 | gf | 3.62 | mm | OK | -- | 21:58 | 2023-11-23 | 3.57 | -3.57
1364 | 59.6 | gf | 3.615 | mm | OK | -- | 21:58 | 2023-11-23 | 3.565 | -3.565
1365 | 59.6 | gf | 3.615 | mm | OK | -- | 21:58 | 2023-11-23 | 3.565 | -3.565
1366 | 59.5 | gf | 3.61 | mm | OK | -- | 21:58 | 2023-11-23 | 3.56 | -3.56
1367 | 59.5 | gf | 3.605 | mm | OK | -- | 21:58 | 2023-11-23 | 3.555 | -3.555
1368 | 59.5 | gf | 3.6 | mm | OK | -- | 21:58 | 2023-11-23 | 3.55 | -3.55
1369 | 59.5 | gf | 3.595 | mm | OK | -- | 21:58 | 2023-11-23 | 3.545 | -3.545
1370 | 59.4 | gf | 3.59 | mm | OK | -- | 21:58 | 2023-11-23 | 3.54 | -3.54
1371 | 59.4 | gf | 3.585 | mm | OK | -- | 21:58 | 2023-11-23 | 3.535 | -3.535
1372 | 59.4 | gf | 3.58 | mm | OK | -- | 21:58 | 2023-11-23 | 3.53 | -3.53
1373 | 59.3 | gf | 3.575 | mm | OK | -- | 21:58 | 2023-11-23 | 3.525 | -3.525
1374 | 59.3 | gf | 3.57 | mm | OK | -- | 21:58 | 2023-11-23 | 3.52 | -3.52
1375 | 59.3 | gf | 3.565 | mm | OK | -- | 21:58 | 2023-11-23 | 3.515 | -3.515
1376 | 59.2 | gf | 3.56 | mm | OK | -- | 21:58 | 2023-11-23 | 3.51 | -3.51
1377 | 59.2 | gf | 3.555 | mm | OK | -- | 21:58 | 2023-11-23 | 3.505 | -3.505
1378 | 59 | gf | 3.545 | mm | OK | -- | 21:58 | 2023-11-23 | 3.495 | -3.495
1379 | 59.1 | gf | 3.535 | mm | OK | -- | 21:58 | 2023-11-23 | 3.485 | -3.485
1380 | 59 | gf | 3.53 | mm | OK | -- | 21:58 | 2023-11-23 | 3.48 | -3.48
1381 | 59 | gf | 3.525 | mm | OK | -- | 21:58 | 2023-11-23 | 3.475 | -3.475
1382 | 59 | gf | 3.515 | mm | OK | -- | 21:58 | 2023-11-23 | 3.465 | -3.465
1383 | 59 | gf | 3.51 | mm | OK | -- | 21:58 | 2023-11-23 | 3.46 | -3.46
1384 | 59 | gf | 3.505 | mm | OK | -- | 21:58 | 2023-11-23 | 3.455 | -3.455
1385 | 59 | gf | 3.5 | mm | OK | -- | 21:58 | 2023-11-23 | 3.45 | -3.45
1386 | 59 | gf | 3.495 | mm | OK | -- | 21:58 | 2023-11-23 | 3.445 | -3.445
1387 | 58.9 | gf | 3.495 | mm | OK | -- | 21:58 | 2023-11-23 | 3.445 | -3.445
1388 | 58.9 | gf | 3.49 | mm | OK | -- | 21:58 | 2023-11-23 | 3.44 | -3.44
1389 | 58.9 | gf | 3.485 | mm | OK | -- | 21:58 | 2023-11-23 | 3.435 | -3.435
1390 | 58.9 | gf | 3.48 | mm | OK | -- | 21:58 | 2023-11-23 | 3.43 | -3.43
1391 | 58.9 | gf | 3.48 | mm | OK | -- | 21:58 | 2023-11-23 | 3.43 | -3.43
1392 | 58.8 | gf | 3.475 | mm | OK | -- | 21:58 | 2023-11-23 | 3.425 | -3.425
1393 | 58.8 | gf | 3.47 | mm | OK | -- | 21:58 | 2023-11-23 | 3.42 | -3.42
1394 | 58.8 | gf | 3.465 | mm | OK | -- | 21:58 | 2023-11-23 | 3.415 | -3.415
1395 | 58.8 | gf | 3.46 | mm | OK | -- | 21:58 | 2023-11-23 | 3.41 | -3.41
1396 | 58.8 | gf | 3.46 | mm | OK | -- | 21:58 | 2023-11-23 | 3.41 | -3.41
1397 | 58.8 | gf | 3.455 | mm | OK | -- | 21:58 | 2023-11-23 | 3.405 | -3.405
1398 | 58.7 | gf | 3.45 | mm | OK | -- | 21:58 | 2023-11-23 | 3.4 | -3.4
1399 | 58.7 | gf | 3.445 | mm | OK | -- | 21:58 | 2023-11-23 | 3.395 | -3.395
1400 | 58.7 | gf | 3.445 | mm | OK | -- | 21:58 | 2023-11-23 | 3.395 | -3.395
1401 | 58.6 | gf | 3.435 | mm | OK | -- | 21:58 | 2023-11-23 | 3.385 | -3.385
1402 | 58.6 | gf | 3.43 | mm | OK | -- | 21:58 | 2023-11-23 | 3.38 | -3.38
1403 | 58.6 | gf | 3.425 | mm | OK | -- | 21:58 | 2023-11-23 | 3.375 | -3.375
1404 | 58.6 | gf | 3.425 | mm | OK | -- | 21:58 | 2023-11-23 | 3.375 | -3.375
1405 | 58.6 | gf | 3.42 | mm | OK | -- | 21:58 | 2023-11-23 | 3.37 | -3.37
1406 | 58.6 | gf | 3.42 | mm | OK | -- | 21:58 | 2023-11-23 | 3.37 | -3.37
1407 | 58.6 | gf | 3.415 | mm | OK | -- | 21:58 | 2023-11-23 | 3.365 | -3.365
1408 | 58.5 | gf | 3.41 | mm | OK | -- | 21:58 | 2023-11-23 | 3.36 | -3.36
1409 | 58.5 | gf | 3.405 | mm | OK | -- | 21:58 | 2023-11-23 | 3.355 | -3.355
1410 | 58.5 | gf | 3.405 | mm | OK | -- | 21:58 | 2023-11-23 | 3.355 | -3.355
1411 | 58.5 | gf | 3.4 | mm | OK | -- | 21:58 | 2023-11-23 | 3.35 | -3.35
1412 | 58.5 | gf | 3.395 | mm | OK | -- | 21:58 | 2023-11-23 | 3.345 | -3.345
1413 | 58.5 | gf | 3.395 | mm | OK | -- | 21:58 | 2023-11-23 | 3.345 | -3.345
1414 | 58.4 | gf | 3.39 | mm | OK | -- | 21:58 | 2023-11-23 | 3.34 | -3.34
1415 | 58.4 | gf | 3.385 | mm | OK | -- | 21:58 | 2023-11-23 | 3.335 | -3.335
1416 | 58.4 | gf | 3.385 | mm | OK | -- | 21:58 | 2023-11-23 | 3.335 | -3.335
1417 | 58.4 | gf | 3.38 | mm | OK | -- | 21:58 | 2023-11-23 | 3.33 | -3.33
1418 | 58.4 | gf | 3.38 | mm | OK | -- | 21:58 | 2023-11-23 | 3.33 | -3.33
1419 | 58.4 | gf | 3.375 | mm | OK | -- | 21:58 | 2023-11-23 | 3.325 | -3.325
1420 | 58.2 | gf | 3.37 | mm | OK | -- | 21:58 | 2023-11-23 | 3.32 | -3.32
1421 | 58.2 | gf | 3.365 | mm | OK | -- | 21:58 | 2023-11-23 | 3.315 | -3.315
1422 | 58.2 | gf | 3.36 | mm | OK | -- | 21:58 | 2023-11-23 | 3.31 | -3.31
1423 | 58.2 | gf | 3.355 | mm | OK | -- | 21:58 | 2023-11-23 | 3.305 | -3.305
1424 | 58.2 | gf | 3.35 | mm | OK | -- | 21:58 | 2023-11-23 | 3.3 | -3.3
1425 | 58.2 | gf | 3.345 | mm | OK | -- | 21:58 | 2023-11-23 | 3.295 | -3.295
1426 | 58.2 | gf | 3.345 | mm | OK | -- | 21:58 | 2023-11-23 | 3.295 | -3.295
1427 | 58.1 | gf | 3.34 | mm | OK | -- | 21:58 | 2023-11-23 | 3.29 | -3.29
1428 | 58 | gf | 3.335 | mm | OK | -- | 21:58 | 2023-11-23 | 3.285 | -3.285
1429 | 58 | gf | 3.325 | mm | OK | -- | 21:58 | 2023-11-23 | 3.275 | -3.275
1430 | 57.9 | gf | 3.32 | mm | OK | -- | 21:58 | 2023-11-23 | 3.27 | -3.27
1431 | 57.9 | gf | 3.31 | mm | OK | -- | 21:58 | 2023-11-23 | 3.26 | -3.26
1432 | 57.9 | gf | 3.305 | mm | OK | -- | 21:58 | 2023-11-23 | 3.255 | -3.255
1433 | 57.9 | gf | 3.3 | mm | OK | -- | 21:58 | 2023-11-23 | 3.25 | -3.25
1434 | 57.9 | gf | 3.295 | mm | OK | -- | 21:58 | 2023-11-23 | 3.245 | -3.245
1435 | 57.9 | gf | 3.29 | mm | OK | -- | 21:58 | 2023-11-23 | 3.24 | -3.24
1436 | 57.8 | gf | 3.285 | mm | OK | -- | 21:58 | 2023-11-23 | 3.235 | -3.235
1437 | 57.7 | gf | 3.275 | mm | OK | -- | 21:58 | 2023-11-23 | 3.225 | -3.225
1438 | 57.6 | gf | 3.27 | mm | OK | -- | 21:58 | 2023-11-23 | 3.22 | -3.22
1439 | 57.7 | gf | 3.265 | mm | OK | -- | 21:58 | 2023-11-23 | 3.215 | -3.215
1440 | 57.6 | gf | 3.255 | mm | OK | -- | 21:58 | 2023-11-23 | 3.205 | -3.205
1441 | 57.6 | gf | 3.25 | mm | OK | -- | 21:58 | 2023-11-23 | 3.2 | -3.2
1442 | 57.6 | gf | 3.24 | mm | OK | -- | 21:58 | 2023-11-23 | 3.19 | -3.19
1443 | 57.5 | gf | 3.23 | mm | OK | -- | 21:58 | 2023-11-23 | 3.18 | -3.18
1444 | 57.4 | gf | 3.225 | mm | OK | -- | 21:58 | 2023-11-23 | 3.175 | -3.175
1445 | 57.4 | gf | 3.215 | mm | OK | -- | 21:58 | 2023-11-23 | 3.165 | -3.165
1446 | 57.4 | gf | 3.205 | mm | OK | -- | 21:58 | 2023-11-23 | 3.155 | -3.155
1447 | 57.3 | gf | 3.195 | mm | OK | -- | 21:58 | 2023-11-23 | 3.145 | -3.145
1448 | 57.1 | gf | 3.185 | mm | OK | -- | 21:58 | 2023-11-23 | 3.135 | -3.135
1449 | 57.2 | gf | 3.175 | mm | OK | -- | 21:58 | 2023-11-23 | 3.125 | -3.125
1450 | 57.1 | gf | 3.165 | mm | OK | -- | 21:58 | 2023-11-23 | 3.115 | -3.115
1451 | 57.1 | gf | 3.155 | mm | OK | -- | 21:58 | 2023-11-23 | 3.105 | -3.105
1452 | 57.1 | gf | 3.15 | mm | OK | -- | 21:58 | 2023-11-23 | 3.1 | -3.1
1453 | 57.1 | gf | 3.145 | mm | OK | -- | 21:58 | 2023-11-23 | 3.095 | -3.095
1454 | 57.1 | gf | 3.14 | mm | OK | -- | 21:58 | 2023-11-23 | 3.09 | -3.09
1455 | 57.1 | gf | 3.135 | mm | OK | -- | 21:58 | 2023-11-23 | 3.085 | -3.085
1456 | 57.1 | gf | 3.13 | mm | OK | -- | 21:58 | 2023-11-23 | 3.08 | -3.08
1457 | 57.1 | gf | 3.13 | mm | OK | -- | 21:58 | 2023-11-23 | 3.08 | -3.08
1458 | 57 | gf | 3.125 | mm | OK | -- | 21:58 | 2023-11-23 | 3.075 | -3.075
1459 | 56.9 | gf | 3.115 | mm | OK | -- | 21:58 | 2023-11-23 | 3.065 | -3.065
1460 | 56.9 | gf | 3.11 | mm | OK | -- | 21:58 | 2023-11-23 | 3.06 | -3.06
1461 | 56.9 | gf | 3.105 | mm | OK | -- | 21:58 | 2023-11-23 | 3.055 | -3.055
1462 | 56.9 | gf | 3.1 | mm | OK | -- | 21:58 | 2023-11-23 | 3.05 | -3.05
1463 | 56.8 | gf | 3.095 | mm | OK | -- | 21:58 | 2023-11-23 | 3.045 | -3.045
1464 | 56.8 | gf | 3.09 | mm | OK | -- | 21:58 | 2023-11-23 | 3.04 | -3.04
1465 | 56.7 | gf | 3.08 | mm | OK | -- | 21:58 | 2023-11-23 | 3.03 | -3.03
1466 | 56.7 | gf | 3.075 | mm | OK | -- | 21:58 | 2023-11-23 | 3.025 | -3.025
1467 | 56.6 | gf | 3.065 | mm | OK | -- | 21:58 | 2023-11-23 | 3.015 | -3.015
1468 | 56.6 | gf | 3.055 | mm | OK | -- | 21:58 | 2023-11-23 | 3.005 | -3.005
1469 | 56.6 | gf | 3.05 | mm | OK | -- | 21:58 | 2023-11-23 | 3 | -3
1470 | 56.6 | gf | 3.045 | mm | OK | -- | 21:58 | 2023-11-23 | 2.995 | -2.995
1471 | 56.6 | gf | 3.04 | mm | OK | -- | 21:58 | 2023-11-23 | 2.99 | -2.99
1472 | 56.5 | gf | 3.03 | mm | OK | -- | 21:58 | 2023-11-23 | 2.98 | -2.98
1473 | 56.5 | gf | 3.025 | mm | OK | -- | 21:58 | 2023-11-23 | 2.975 | -2.975
1474 | 56.5 | gf | 3.02 | mm | OK | -- | 21:58 | 2023-11-23 | 2.97 | -2.97
1475 | 56.5 | gf | 3.02 | mm | OK | -- | 21:58 | 2023-11-23 | 2.97 | -2.97
1476 | 56.5 | gf | 3.015 | mm | OK | -- | 21:58 | 2023-11-23 | 2.965 | -2.965
1477 | 56.5 | gf | 3.01 | mm | OK | -- | 21:58 | 2023-11-23 | 2.96 | -2.96
1478 | 56.5 | gf | 3.005 | mm | OK | -- | 21:58 | 2023-11-23 | 2.955 | -2.955
1479 | 56.4 | gf | 3.005 | mm | OK | -- | 21:58 | 2023-11-23 | 2.955 | -2.955
1480 | 56.4 | gf | 3 | mm | OK | -- | 21:58 | 2023-11-23 | 2.95 | -2.95
1481 | 56.4 | gf | 2.995 | mm | OK | -- | 21:58 | 2023-11-23 | 2.945 | -2.945
1482 | 56.3 | gf | 2.99 | mm | OK | -- | 21:58 | 2023-11-23 | 2.94 | -2.94
1483 | 56.2 | gf | 2.985 | mm | OK | -- | 21:58 | 2023-11-23 | 2.935 | -2.935
1484 | 56.2 | gf | 2.975 | mm | OK | -- | 21:58 | 2023-11-23 | 2.925 | -2.925
1485 | 56.1 | gf | 2.97 | mm | OK | -- | 21:58 | 2023-11-23 | 2.92 | -2.92
1486 | 56.2 | gf | 2.965 | mm | OK | -- | 21:58 | 2023-11-23 | 2.915 | -2.915
1487 | 56.2 | gf | 2.96 | mm | OK | -- | 21:58 | 2023-11-23 | 2.91 | -2.91
1488 | 56.1 | gf | 2.955 | mm | OK | -- | 21:58 | 2023-11-23 | 2.905 | -2.905
1489 | 56.1 | gf | 2.955 | mm | OK | -- | 21:58 | 2023-11-23 | 2.905 | -2.905
1490 | 56 | gf | 2.95 | mm | OK | -- | 21:58 | 2023-11-23 | 2.9 | -2.9
1491 | 56 | gf | 2.945 | mm | OK | -- | 21:58 | 2023-11-23 | 2.895 | -2.895
1492 | 55.9 | gf | 2.935 | mm | OK | -- | 21:58 | 2023-11-23 | 2.885 | -2.885
1493 | 55.9 | gf | 2.93 | mm | OK | -- | 21:58 | 2023-11-23 | 2.88 | -2.88
1494 | 55.8 | gf | 2.92 | mm | OK | -- | 21:58 | 2023-11-23 | 2.87 | -2.87
1495 | 55.7 | gf | 2.91 | mm | OK | -- | 21:58 | 2023-11-23 | 2.86 | -2.86
1496 | 55.6 | gf | 2.895 | mm | OK | -- | 21:58 | 2023-11-23 | 2.845 | -2.845
1497 | 55.6 | gf | 2.885 | mm | OK | -- | 21:58 | 2023-11-23 | 2.835 | -2.835
1498 | 55.6 | gf | 2.87 | mm | OK | -- | 21:58 | 2023-11-23 | 2.82 | -2.82
1499 | 55.4 | gf | 2.855 | mm | OK | -- | 21:58 | 2023-11-23 | 2.805 | -2.805
1500 | 55.2 | gf | 2.84 | mm | OK | -- | 21:58 | 2023-11-23 | 2.79 | -2.79
1501 | 55.1 | gf | 2.815 | mm | OK | -- | 21:58 | 2023-11-23 | 2.765 | -2.765
1502 | 55 | gf | 2.795 | mm | OK | -- | 21:58 | 2023-11-23 | 2.745 | -2.745
1503 | 55 | gf | 2.78 | mm | OK | -- | 21:58 | 2023-11-23 | 2.73 | -2.73
1504 | 54.9 | gf | 2.76 | mm | OK | -- | 21:58 | 2023-11-23 | 2.71 | -2.71
1505 | 54.8 | gf | 2.745 | mm | OK | -- | 21:58 | 2023-11-23 | 2.695 | -2.695
1506 | 54.8 | gf | 2.73 | mm | OK | -- | 21:58 | 2023-11-23 | 2.68 | -2.68
1507 | 54.8 | gf | 2.715 | mm | OK | -- | 21:58 | 2023-11-23 | 2.665 | -2.665
1508 | 54.8 | gf | 2.705 | mm | OK | -- | 21:58 | 2023-11-23 | 2.655 | -2.655
1509 | 54.7 | gf | 2.695 | mm | OK | -- | 21:58 | 2023-11-23 | 2.645 | -2.645
1510 | 54.6 | gf | 2.685 | mm | OK | -- | 21:58 | 2023-11-23 | 2.635 | -2.635
1511 | 54.5 | gf | 2.675 | mm | OK | -- | 21:58 | 2023-11-23 | 2.625 | -2.625
1512 | 54.5 | gf | 2.66 | mm | OK | -- | 21:58 | 2023-11-23 | 2.61 | -2.61
1513 | 54.4 | gf | 2.65 | mm | OK | -- | 21:58 | 2023-11-23 | 2.6 | -2.6
1514 | 54.3 | gf | 2.635 | mm | OK | -- | 21:58 | 2023-11-23 | 2.585 | -2.585
1515 | 54.2 | gf | 2.62 | mm | OK | -- | 21:58 | 2023-11-23 | 2.57 | -2.57
1516 | 54.2 | gf | 2.605 | mm | OK | -- | 21:58 | 2023-11-23 | 2.555 | -2.555
1517 | 54.1 | gf | 2.59 | mm | OK | -- | 21:58 | 2023-11-23 | 2.54 | -2.54
1518 | 54 | gf | 2.575 | mm | OK | -- | 21:58 | 2023-11-23 | 2.525 | -2.525
1519 | 53.9 | gf | 2.56 | mm | OK | -- | 21:58 | 2023-11-23 | 2.51 | -2.51
1520 | 53.9 | gf | 2.55 | mm | OK | -- | 21:58 | 2023-11-23 | 2.5 | -2.5
1521 | 53.8 | gf | 2.535 | mm | OK | -- | 21:58 | 2023-11-23 | 2.485 | -2.485
1522 | 53.8 | gf | 2.52 | mm | OK | -- | 21:58 | 2023-11-23 | 2.47 | -2.47
1523 | 53.7 | gf | 2.51 | mm | OK | -- | 21:58 | 2023-11-23 | 2.46 | -2.46
1524 | 53.7 | gf | 2.495 | mm | OK | -- | 21:58 | 2023-11-23 | 2.445 | -2.445
1525 | 53.7 | gf | 2.485 | mm | OK | -- | 21:58 | 2023-11-23 | 2.435 | -2.435
1526 | 53.7 | gf | 2.475 | mm | OK | -- | 21:58 | 2023-11-23 | 2.425 | -2.425
1527 | 53.7 | gf | 2.47 | mm | OK | -- | 21:58 | 2023-11-23 | 2.42 | -2.42
1528 | 53.6 | gf | 2.465 | mm | OK | -- | 21:58 | 2023-11-23 | 2.415 | -2.415
1529 | 53.6 | gf | 2.455 | mm | OK | -- | 21:58 | 2023-11-23 | 2.405 | -2.405
1530 | 53.6 | gf | 2.45 | mm | OK | -- | 21:58 | 2023-11-23 | 2.4 | -2.4
1531 | 53.6 | gf | 2.445 | mm | OK | -- | 21:58 | 2023-11-23 | 2.395 | -2.395
1532 | 53.5 | gf | 2.44 | mm | OK | -- | 21:58 | 2023-11-23 | 2.39 | -2.39
1533 | 53.5 | gf | 2.435 | mm | OK | -- | 21:58 | 2023-11-23 | 2.385 | -2.385
1534 | 53.5 | gf | 2.43 | mm | OK | -- | 21:58 | 2023-11-23 | 2.38 | -2.38
1535 | 53.5 | gf | 2.425 | mm | OK | -- | 21:58 | 2023-11-23 | 2.375 | -2.375
1536 | 53.5 | gf | 2.42 | mm | OK | -- | 21:58 | 2023-11-23 | 2.37 | -2.37
1537 | 53.4 | gf | 2.415 | mm | OK | -- | 21:58 | 2023-11-23 | 2.365 | -2.365
1538 | 53.4 | gf | 2.41 | mm | OK | -- | 21:58 | 2023-11-23 | 2.36 | -2.36
1539 | 53.3 | gf | 2.405 | mm | OK | -- | 21:58 | 2023-11-23 | 2.355 | -2.355
1540 | 53.2 | gf | 2.395 | mm | OK | -- | 21:58 | 2023-11-23 | 2.345 | -2.345
1541 | 53.2 | gf | 2.39 | mm | OK | -- | 21:58 | 2023-11-23 | 2.34 | -2.34
1542 | 53.2 | gf | 2.385 | mm | OK | -- | 21:58 | 2023-11-23 | 2.335 | -2.335
1543 | 53.1 | gf | 2.375 | mm | OK | -- | 21:58 | 2023-11-23 | 2.325 | -2.325
1544 | 53 | gf | 2.365 | mm | OK | -- | 21:58 | 2023-11-23 | 2.315 | -2.315
1545 | 52.9 | gf | 2.355 | mm | OK | -- | 21:58 | 2023-11-23 | 2.305 | -2.305
1546 | 52.9 | gf | 2.345 | mm | OK | -- | 21:58 | 2023-11-23 | 2.295 | -2.295
1547 | 52.9 | gf | 2.335 | mm | OK | -- | 21:58 | 2023-11-23 | 2.285 | -2.285
1548 | 52.8 | gf | 2.325 | mm | OK | -- | 21:58 | 2023-11-23 | 2.275 | -2.275
1549 | 52.8 | gf | 2.315 | mm | OK | -- | 21:58 | 2023-11-23 | 2.265 | -2.265
1550 | 52.9 | gf | 2.31 | mm | OK | -- | 21:58 | 2023-11-23 | 2.26 | -2.26
1551 | 52.8 | gf | 2.3 | mm | OK | -- | 21:58 | 2023-11-23 | 2.25 | -2.25
1552 | 52.8 | gf | 2.295 | mm | OK | -- | 21:58 | 2023-11-23 | 2.245 | -2.245
1553 | 52.7 | gf | 2.285 | mm | OK | -- | 21:58 | 2023-11-23 | 2.235 | -2.235
1554 | 52.7 | gf | 2.28 | mm | OK | -- | 21:58 | 2023-11-23 | 2.23 | -2.23
1555 | 52.7 | gf | 2.275 | mm | OK | -- | 21:58 | 2023-11-23 | 2.225 | -2.225
1556 | 52.7 | gf | 2.27 | mm | OK | -- | 21:58 | 2023-11-23 | 2.22 | -2.22
1557 | 52.7 | gf | 2.26 | mm | OK | -- | 21:58 | 2023-11-23 | 2.21 | -2.21
1558 | 52.6 | gf | 2.255 | mm | OK | -- | 21:58 | 2023-11-23 | 2.205 | -2.205
1559 | 52.5 | gf | 2.25 | mm | OK | -- | 21:58 | 2023-11-23 | 2.2 | -2.2
1560 | 52.5 | gf | 2.24 | mm | OK | -- | 21:58 | 2023-11-23 | 2.19 | -2.19
1561 | 52.5 | gf | 2.235 | mm | OK | -- | 21:58 | 2023-11-23 | 2.185 | -2.185
1562 | 52.5 | gf | 2.235 | mm | OK | -- | 21:58 | 2023-11-23 | 2.185 | -2.185
1563 | 52.5 | gf | 2.23 | mm | OK | -- | 21:58 | 2023-11-23 | 2.18 | -2.18
1564 | 52.5 | gf | 2.225 | mm | OK | -- | 21:58 | 2023-11-23 | 2.175 | -2.175
1565 | 52.5 | gf | 2.22 | mm | OK | -- | 21:58 | 2023-11-23 | 2.17 | -2.17
1566 | 52.5 | gf | 2.215 | mm | OK | -- | 21:58 | 2023-11-23 | 2.165 | -2.165
1567 | 52.4 | gf | 2.21 | mm | OK | -- | 21:58 | 2023-11-23 | 2.16 | -2.16
1568 | 52.5 | gf | 2.205 | mm | OK | -- | 21:58 | 2023-11-23 | 2.155 | -2.155
1569 | 52.5 | gf | 2.205 | mm | OK | -- | 21:58 | 2023-11-23 | 2.155 | -2.155
1570 | 52.4 | gf | 2.2 | mm | OK | -- | 21:58 | 2023-11-23 | 2.15 | -2.15
1571 | 52.3 | gf | 2.195 | mm | OK | -- | 21:58 | 2023-11-23 | 2.145 | -2.145
1572 | 52.3 | gf | 2.19 | mm | OK | -- | 21:58 | 2023-11-23 | 2.14 | -2.14
1573 | 52.4 | gf | 2.19 | mm | OK | -- | 21:58 | 2023-11-23 | 2.14 | -2.14
1574 | 52.4 | gf | 2.185 | mm | OK | -- | 21:58 | 2023-11-23 | 2.135 | -2.135
1575 | 52.3 | gf | 2.185 | mm | OK | -- | 21:58 | 2023-11-23 | 2.135 | -2.135
1576 | 52.3 | gf | 2.18 | mm | OK | -- | 21:58 | 2023-11-23 | 2.13 | -2.13
1577 | 52.3 | gf | 2.18 | mm | OK | -- | 21:58 | 2023-11-23 | 2.13 | -2.13
1578 | 52.3 | gf | 2.175 | mm | OK | -- | 21:58 | 2023-11-23 | 2.125 | -2.125
1579 | 52.2 | gf | 2.17 | mm | OK | -- | 21:58 | 2023-11-23 | 2.12 | -2.12
1580 | 52 | gf | 2.165 | mm | OK | -- | 21:58 | 2023-11-23 | 2.115 | -2.115
1581 | 52 | gf | 2.16 | mm | OK | -- | 21:58 | 2023-11-23 | 2.11 | -2.11
1582 | 52 | gf | 2.16 | mm | OK | -- | 21:58 | 2023-11-23 | 2.11 | -2.11
1583 | 51.8 | gf | 2.155 | mm | OK | -- | 21:58 | 2023-11-23 | 2.105 | -2.105
1584 | 51.8 | gf | 2.15 | mm | OK | -- | 21:58 | 2023-11-23 | 2.1 | -2.1
1585 | 51.8 | gf | 2.145 | mm | OK | -- | 21:58 | 2023-11-23 | 2.095 | -2.095
1586 | 51.7 | gf | 2.14 | mm | OK | -- | 21:58 | 2023-11-23 | 2.09 | -2.09
1587 | 51.7 | gf | 2.135 | mm | OK | -- | 21:58 | 2023-11-23 | 2.085 | -2.085
1588 | 51.6 | gf | 2.13 | mm | OK | -- | 21:58 | 2023-11-23 | 2.08 | -2.08
1589 | 51.5 | gf | 2.125 | mm | OK | -- | 21:58 | 2023-11-23 | 2.075 | -2.075
1590 | 51.5 | gf | 2.12 | mm | OK | -- | 21:58 | 2023-11-23 | 2.07 | -2.07
1591 | 51.4 | gf | 2.115 | mm | OK | -- | 21:58 | 2023-11-23 | 2.065 | -2.065
1592 | 51.4 | gf | 2.11 | mm | OK | -- | 21:58 | 2023-11-23 | 2.06 | -2.06
1593 | 51.4 | gf | 2.105 | mm | OK | -- | 21:58 | 2023-11-23 | 2.055 | -2.055
1594 | 51.3 | gf | 2.095 | mm | OK | -- | 21:58 | 2023-11-23 | 2.045 | -2.045
1595 | 51.4 | gf | 2.09 | mm | OK | -- | 21:58 | 2023-11-23 | 2.04 | -2.04
1596 | 51.4 | gf | 2.09 | mm | OK | -- | 21:58 | 2023-11-23 | 2.04 | -2.04
1597 | 51.4 | gf | 2.085 | mm | OK | -- | 21:58 | 2023-11-23 | 2.035 | -2.035
1598 | 51.4 | gf | 2.085 | mm | OK | -- | 21:58 | 2023-11-23 | 2.035 | -2.035
1599 | 51.2 | gf | 2.08 | mm | OK | -- | 21:58 | 2023-11-23 | 2.03 | -2.03
1600 | 51 | gf | 2.075 | mm | OK | -- | 21:58 | 2023-11-23 | 2.025 | -2.025
1601 | 50.7 | gf | 2.07 | mm | OK | -- | 21:58 | 2023-11-23 | 2.02 | -2.02
1602 | 50.4 | gf | 2.065 | mm | OK | -- | 21:59 | 2023-11-23 | 2.015 | -2.015
1603 | 50.2 | gf | 2.06 | mm | OK | -- | 21:59 | 2023-11-23 | 2.01 | -2.01
1604 | 50.1 | gf | 2.055 | mm | OK | -- | 21:59 | 2023-11-23 | 2.005 | -2.005
1605 | 49.9 | gf | 2.05 | mm | OK | -- | 21:59 | 2023-11-23 | 2 | -2
1606 | 49.7 | gf | 2.045 | mm | OK | -- | 21:59 | 2023-11-23 | 1.995 | -1.995
1607 | 49.5 | gf | 2.035 | mm | OK | -- | 21:59 | 2023-11-23 | 1.985 | -1.985
1608 | 49.2 | gf | 2.03 | mm | OK | -- | 21:59 | 2023-11-23 | 1.98 | -1.98
1609 | 49 | gf | 2.025 | mm | OK | -- | 21:59 | 2023-11-23 | 1.975 | -1.975
1610 | 48.8 | gf | 2.02 | mm | OK | -- | 21:59 | 2023-11-23 | 1.97 | -1.97
1611 | 48.6 | gf | 2.015 | mm | OK | -- | 21:59 | 2023-11-23 | 1.965 | -1.965
1612 | 48.2 | gf | 2.005 | mm | OK | -- | 21:59 | 2023-11-23 | 1.955 | -1.955
1613 | 47.8 | gf | 2 | mm | OK | -- | 21:59 | 2023-11-23 | 1.95 | -1.95
1614 | 47.4 | gf | 1.99 | mm | OK | -- | 21:59 | 2023-11-23 | 1.94 | -1.94
1615 | 47.1 | gf | 1.985 | mm | OK | -- | 21:59 | 2023-11-23 | 1.935 | -1.935
1616 | 46.8 | gf | 1.98 | mm | OK | -- | 21:59 | 2023-11-23 | 1.93 | -1.93
1617 | 46.6 | gf | 1.975 | mm | OK | -- | 21:59 | 2023-11-23 | 1.925 | -1.925
1618 | 46.3 | gf | 1.97 | mm | OK | -- | 21:59 | 2023-11-23 | 1.92 | -1.92
1619 | 46 | gf | 1.965 | mm | OK | -- | 21:59 | 2023-11-23 | 1.915 | -1.915
1620 | 45.7 | gf | 1.96 | mm | OK | -- | 21:59 | 2023-11-23 | 1.91 | -1.91
1621 | 45.5 | gf | 1.955 | mm | OK | -- | 21:59 | 2023-11-23 | 1.905 | -1.905
1622 | 45.4 | gf | 1.95 | mm | OK | -- | 21:59 | 2023-11-23 | 1.9 | -1.9
1623 | 45 | gf | 1.945 | mm | OK | -- | 21:59 | 2023-11-23 | 1.895 | -1.895
1624 | 44.7 | gf | 1.94 | mm | OK | -- | 21:59 | 2023-11-23 | 1.89 | -1.89
1625 | 44.4 | gf | 1.935 | mm | OK | -- | 21:59 | 2023-11-23 | 1.885 | -1.885
1626 | 44.1 | gf | 1.935 | mm | OK | -- | 21:59 | 2023-11-23 | 1.885 | -1.885
1627 | 43.8 | gf | 1.93 | mm | OK | -- | 21:59 | 2023-11-23 | 1.88 | -1.88
1628 | 43.3 | gf | 1.925 | mm | OK | -- | 21:59 | 2023-11-23 | 1.875 | -1.875
1629 | 42.8 | gf | 1.92 | mm | OK | -- | 21:59 | 2023-11-23 | 1.87 | -1.87
1630 | 42.7 | gf | 1.915 | mm | OK | -- | 21:59 | 2023-11-23 | 1.865 | -1.865
1631 | 42.3 | gf | 1.915 | mm | OK | -- | 21:59 | 2023-11-23 | 1.865 | -1.865
1632 | 42.1 | gf | 1.91 | mm | OK | -- | 21:59 | 2023-11-23 | 1.86 | -1.86
1633 | 41.4 | gf | 1.905 | mm | OK | -- | 21:59 | 2023-11-23 | 1.855 | -1.855
1634 | 41.1 | gf | 1.9 | mm | OK | -- | 21:59 | 2023-11-23 | 1.85 | -1.85
1635 | 40.6 | gf | 1.895 | mm | OK | -- | 21:59 | 2023-11-23 | 1.845 | -1.845
1636 | 40.1 | gf | 1.89 | mm | OK | -- | 21:59 | 2023-11-23 | 1.84 | -1.84
1637 | 39.6 | gf | 1.88 | mm | OK | -- | 21:59 | 2023-11-23 | 1.83 | -1.83
1638 | 39.4 | gf | 1.875 | mm | OK | -- | 21:59 | 2023-11-23 | 1.825 | -1.825
1639 | 38.7 | gf | 1.87 | mm | OK | -- | 21:59 | 2023-11-23 | 1.82 | -1.82
1640 | 38.1 | gf | 1.865 | mm | OK | -- | 21:59 | 2023-11-23 | 1.815 | -1.815
1641 | 37.9 | gf | 1.86 | mm | OK | -- | 21:59 | 2023-11-23 | 1.81 | -1.81
1642 | 37.6 | gf | 1.855 | mm | OK | -- | 21:59 | 2023-11-23 | 1.805 | -1.805
1643 | 37.5 | gf | 1.85 | mm | OK | -- | 21:59 | 2023-11-23 | 1.8 | -1.8
1644 | 37.3 | gf | 1.845 | mm | OK | -- | 21:59 | 2023-11-23 | 1.795 | -1.795
1645 | 36.4 | gf | 1.84 | mm | OK | -- | 21:59 | 2023-11-23 | 1.79 | -1.79
1646 | 35.4 | gf | 1.83 | mm | OK | -- | 21:59 | 2023-11-23 | 1.78 | -1.78
1647 | 34.4 | gf | 1.82 | mm | OK | -- | 21:59 | 2023-11-23 | 1.77 | -1.77
1648 | 33.8 | gf | 1.805 | mm | OK | -- | 21:59 | 2023-11-23 | 1.755 | -1.755
1649 | 33.3 | gf | 1.795 | mm | OK | -- | 21:59 | 2023-11-23 | 1.745 | -1.745
1650 | 32.6 | gf | 1.79 | mm | OK | -- | 21:59 | 2023-11-23 | 1.74 | -1.74
1651 | 32.1 | gf | 1.78 | mm | OK | -- | 21:59 | 2023-11-23 | 1.73 | -1.73
1652 | 31.6 | gf | 1.77 | mm | OK | -- | 21:59 | 2023-11-23 | 1.72 | -1.72
1653 | 31.2 | gf | 1.765 | mm | OK | -- | 21:59 | 2023-11-23 | 1.715 | -1.715
1654 | 30.7 | gf | 1.76 | mm | OK | -- | 21:59 | 2023-11-23 | 1.71 | -1.71
1655 | 30.4 | gf | 1.75 | mm | OK | -- | 21:59 | 2023-11-23 | 1.7 | -1.7
1656 | 30.4 | gf | 1.75 | mm | OK | -- | 21:59 | 2023-11-23 | 1.7 | -1.7
1657 | 30.3 | gf | 1.745 | mm | OK | -- | 21:59 | 2023-11-23 | 1.695 | -1.695
1658 | 30.1 | gf | 1.74 | mm | OK | -- | 21:59 | 2023-11-23 | 1.69 | -1.69
1659 | 29.9 | gf | 1.74 | mm | OK | -- | 21:59 | 2023-11-23 | 1.69 | -1.69
1660 | 29.5 | gf | 1.735 | mm | OK | -- | 21:59 | 2023-11-23 | 1.685 | -1.685
1661 | 29.4 | gf | 1.725 | mm | OK | -- | 21:59 | 2023-11-23 | 1.675 | -1.675
1662 | 29.1 | gf | 1.72 | mm | OK | -- | 21:59 | 2023-11-23 | 1.67 | -1.67
1663 | 28.8 | gf | 1.71 | mm | OK | -- | 21:59 | 2023-11-23 | 1.66 | -1.66
1664 | 28.7 | gf | 1.705 | mm | OK | -- | 21:59 | 2023-11-23 | 1.655 | -1.655
1665 | 28.6 | gf | 1.695 | mm | OK | -- | 21:59 | 2023-11-23 | 1.645 | -1.645
1666 | 28.5 | gf | 1.69 | mm | OK | -- | 21:59 | 2023-11-23 | 1.64 | -1.64
1667 | 28.1 | gf | 1.68 | mm | OK | -- | 21:59 | 2023-11-23 | 1.63 | -1.63
1668 | 27.9 | gf | 1.67 | mm | OK | -- | 21:59 | 2023-11-23 | 1.62 | -1.62
1669 | 27.6 | gf | 1.66 | mm | OK | -- | 21:59 | 2023-11-23 | 1.61 | -1.61
1670 | 27.3 | gf | 1.65 | mm | OK | -- | 21:59 | 2023-11-23 | 1.6 | -1.6
1671 | 27.2 | gf | 1.635 | mm | OK | -- | 21:59 | 2023-11-23 | 1.585 | -1.585
1672 | 26.9 | gf | 1.625 | mm | OK | -- | 21:59 | 2023-11-23 | 1.575 | -1.575
1673 | 26.8 | gf | 1.61 | mm | OK | -- | 21:59 | 2023-11-23 | 1.56 | -1.56
1674 | 26.6 | gf | 1.6 | mm | OK | -- | 21:59 | 2023-11-23 | 1.55 | -1.55
1675 | 26.2 | gf | 1.59 | mm | OK | -- | 21:59 | 2023-11-23 | 1.54 | -1.54
1676 | 26 | gf | 1.575 | mm | OK | -- | 21:59 | 2023-11-23 | 1.525 | -1.525
1677 | 25.8 | gf | 1.565 | mm | OK | -- | 21:59 | 2023-11-23 | 1.515 | -1.515
1678 | 25.6 | gf | 1.55 | mm | OK | -- | 21:59 | 2023-11-23 | 1.5 | -1.5
1679 | 25.5 | gf | 1.54 | mm | OK | -- | 21:59 | 2023-11-23 | 1.49 | -1.49
1680 | 25.4 | gf | 1.53 | mm | OK | -- | 21:59 | 2023-11-23 | 1.48 | -1.48
1681 | 25.1 | gf | 1.52 | mm | OK | -- | 21:59 | 2023-11-23 | 1.47 | -1.47
1682 | 24.9 | gf | 1.51 | mm | OK | -- | 21:59 | 2023-11-23 | 1.46 | -1.46
1683 | 24.8 | gf | 1.5 | mm | OK | -- | 21:59 | 2023-11-23 | 1.45 | -1.45
1684 | 24.8 | gf | 1.49 | mm | OK | -- | 21:59 | 2023-11-23 | 1.44 | -1.44
1685 | 24.7 | gf | 1.485 | mm | OK | -- | 21:59 | 2023-11-23 | 1.435 | -1.435
1686 | 24.4 | gf | 1.475 | mm | OK | -- | 21:59 | 2023-11-23 | 1.425 | -1.425
1687 | 24.1 | gf | 1.47 | mm | OK | -- | 21:59 | 2023-11-23 | 1.42 | -1.42
1688 | 23.9 | gf | 1.46 | mm | OK | -- | 21:59 | 2023-11-23 | 1.41 | -1.41
1689 | 24.1 | gf | 1.45 | mm | OK | -- | 21:59 | 2023-11-23 | 1.4 | -1.4
1690 | 24.3 | gf | 1.445 | mm | OK | -- | 21:59 | 2023-11-23 | 1.395 | -1.395
1691 | 24.3 | gf | 1.44 | mm | OK | -- | 21:59 | 2023-11-23 | 1.39 | -1.39
1692 | 24.1 | gf | 1.435 | mm | OK | -- | 21:59 | 2023-11-23 | 1.385 | -1.385
1693 | 24 | gf | 1.43 | mm | OK | -- | 21:59 | 2023-11-23 | 1.38 | -1.38
1694 | 24.2 | gf | 1.425 | mm | OK | -- | 21:59 | 2023-11-23 | 1.375 | -1.375
1695 | 24.3 | gf | 1.425 | mm | OK | -- | 21:59 | 2023-11-23 | 1.375 | -1.375
1696 | 24.4 | gf | 1.42 | mm | OK | -- | 21:59 | 2023-11-23 | 1.37 | -1.37
1697 | 24.4 | gf | 1.415 | mm | OK | -- | 21:59 | 2023-11-23 | 1.365 | -1.365
1698 | 24.3 | gf | 1.415 | mm | OK | -- | 21:59 | 2023-11-23 | 1.365 | -1.365
1699 | 24.2 | gf | 1.41 | mm | OK | -- | 21:59 | 2023-11-23 | 1.36 | -1.36
1700 | 23.8 | gf | 1.41 | mm | OK | -- | 21:59 | 2023-11-23 | 1.36 | -1.36
1701 | 23.9 | gf | 1.405 | mm | OK | -- | 21:59 | 2023-11-23 | 1.355 | -1.355
1702 | 23.9 | gf | 1.4 | mm | OK | -- | 21:59 | 2023-11-23 | 1.35 | -1.35
1703 | 23.9 | gf | 1.395 | mm | OK | -- | 21:59 | 2023-11-23 | 1.345 | -1.345
1704 | 24 | gf | 1.39 | mm | OK | -- | 21:59 | 2023-11-23 | 1.34 | -1.34
1705 | 24.1 | gf | 1.385 | mm | OK | -- | 21:59 | 2023-11-23 | 1.335 | -1.335
1706 | 23.9 | gf | 1.385 | mm | OK | -- | 21:59 | 2023-11-23 | 1.335 | -1.335
1707 | 23.5 | gf | 1.375 | mm | OK | -- | 21:59 | 2023-11-23 | 1.325 | -1.325
1708 | 23.7 | gf | 1.37 | mm | OK | -- | 21:59 | 2023-11-23 | 1.32 | -1.32
1709 | 23.6 | gf | 1.365 | mm | OK | -- | 21:59 | 2023-11-23 | 1.315 | -1.315
1710 | 23.6 | gf | 1.36 | mm | OK | -- | 21:59 | 2023-11-23 | 1.31 | -1.31
1711 | 23.9 | gf | 1.355 | mm | OK | -- | 21:59 | 2023-11-23 | 1.305 | -1.305
1712 | 23.9 | gf | 1.35 | mm | OK | -- | 21:59 | 2023-11-23 | 1.3 | -1.3
1713 | 23.6 | gf | 1.345 | mm | OK | -- | 21:59 | 2023-11-23 | 1.295 | -1.295
1714 | 23.5 | gf | 1.34 | mm | OK | -- | 21:59 | 2023-11-23 | 1.29 | -1.29
1715 | 23.8 | gf | 1.335 | mm | OK | -- | 21:59 | 2023-11-23 | 1.285 | -1.285
1716 | 24 | gf | 1.33 | mm | OK | -- | 21:59 | 2023-11-23 | 1.28 | -1.28
1717 | 24 | gf | 1.325 | mm | OK | -- | 21:59 | 2023-11-23 | 1.275 | -1.275
1718 | 24.1 | gf | 1.32 | mm | OK | -- | 21:59 | 2023-11-23 | 1.27 | -1.27
1719 | 24 | gf | 1.315 | mm | OK | -- | 21:59 | 2023-11-23 | 1.265 | -1.265
1720 | 24 | gf | 1.31 | mm | OK | -- | 21:59 | 2023-11-23 | 1.26 | -1.26
1721 | 24 | gf | 1.31 | mm | OK | -- | 21:59 | 2023-11-23 | 1.26 | -1.26
1722 | 24.1 | gf | 1.305 | mm | OK | -- | 21:59 | 2023-11-23 | 1.255 | -1.255
1723 | 24 | gf | 1.3 | mm | OK | -- | 21:59 | 2023-11-23 | 1.25 | -1.25
1724 | 23.7 | gf | 1.295 | mm | OK | -- | 21:59 | 2023-11-23 | 1.245 | -1.245
1725 | 24 | gf | 1.285 | mm | OK | -- | 21:59 | 2023-11-23 | 1.235 | -1.235
1726 | 24.3 | gf | 1.285 | mm | OK | -- | 21:59 | 2023-11-23 | 1.235 | -1.235
1727 | 24.2 | gf | 1.28 | mm | OK | -- | 21:59 | 2023-11-23 | 1.23 | -1.23
1728 | 24.2 | gf | 1.275 | mm | OK | -- | 21:59 | 2023-11-23 | 1.225 | -1.225
1729 | 24.1 | gf | 1.27 | mm | OK | -- | 21:59 | 2023-11-23 | 1.22 | -1.22
1730 | 23.8 | gf | 1.265 | mm | OK | -- | 21:59 | 2023-11-23 | 1.215 | -1.215
1731 | 23.8 | gf | 1.26 | mm | OK | -- | 21:59 | 2023-11-23 | 1.21 | -1.21
1732 | 24 | gf | 1.255 | mm | OK | -- | 21:59 | 2023-11-23 | 1.205 | -1.205
1733 | 24 | gf | 1.25 | mm | OK | -- | 21:59 | 2023-11-23 | 1.2 | -1.2
1734 | 24.2 | gf | 1.25 | mm | OK | -- | 21:59 | 2023-11-23 | 1.2 | -1.2
1735 | 24.1 | gf | 1.245 | mm | OK | -- | 21:59 | 2023-11-23 | 1.195 | -1.195
1736 | 24.2 | gf | 1.24 | mm | OK | -- | 21:59 | 2023-11-23 | 1.19 | -1.19
1737 | 24.5 | gf | 1.235 | mm | OK | -- | 21:59 | 2023-11-23 | 1.185 | -1.185
1738 | 24.8 | gf | 1.23 | mm | OK | -- | 21:59 | 2023-11-23 | 1.18 | -1.18
1739 | 24.8 | gf | 1.225 | mm | OK | -- | 21:59 | 2023-11-23 | 1.175 | -1.175
1740 | 24.5 | gf | 1.22 | mm | OK | -- | 21:59 | 2023-11-23 | 1.17 | -1.17
1741 | 24.7 | gf | 1.215 | mm | OK | -- | 21:59 | 2023-11-23 | 1.165 | -1.165
1742 | 25.3 | gf | 1.21 | mm | OK | -- | 21:59 | 2023-11-23 | 1.16 | -1.16
1743 | 25.4 | gf | 1.205 | mm | OK | -- | 21:59 | 2023-11-23 | 1.155 | -1.155
1744 | 25.7 | gf | 1.2 | mm | OK | -- | 21:59 | 2023-11-23 | 1.15 | -1.15
1745 | 26 | gf | 1.195 | mm | OK | -- | 21:59 | 2023-11-23 | 1.145 | -1.145
1746 | 26.5 | gf | 1.19 | mm | OK | -- | 21:59 | 2023-11-23 | 1.14 | -1.14
1747 | 26.8 | gf | 1.185 | mm | OK | -- | 21:59 | 2023-11-23 | 1.135 | -1.135
1748 | 26.9 | gf | 1.185 | mm | OK | -- | 21:59 | 2023-11-23 | 1.135 | -1.135
1749 | 27 | gf | 1.18 | mm | OK | -- | 21:59 | 2023-11-23 | 1.13 | -1.13
1750 | 27 | gf | 1.175 | mm | OK | -- | 21:59 | 2023-11-23 | 1.125 | -1.125
1751 | 27.2 | gf | 1.17 | mm | OK | -- | 21:59 | 2023-11-23 | 1.12 | -1.12
1752 | 27.3 | gf | 1.165 | mm | OK | -- | 21:59 | 2023-11-23 | 1.115 | -1.115
1753 | 27.6 | gf | 1.16 | mm | OK | -- | 21:59 | 2023-11-23 | 1.11 | -1.11
1754 | 27.8 | gf | 1.155 | mm | OK | -- | 21:59 | 2023-11-23 | 1.105 | -1.105
1755 | 28.5 | gf | 1.15 | mm | OK | -- | 21:59 | 2023-11-23 | 1.1 | -1.1
1756 | 29 | gf | 1.145 | mm | OK | -- | 21:59 | 2023-11-23 | 1.095 | -1.095
1757 | 29.4 | gf | 1.14 | mm | OK | -- | 21:59 | 2023-11-23 | 1.09 | -1.09
1758 | 29.5 | gf | 1.135 | mm | OK | -- | 21:59 | 2023-11-23 | 1.085 | -1.085
1759 | 29.6 | gf | 1.13 | mm | OK | -- | 21:59 | 2023-11-23 | 1.08 | -1.08
1760 | 29.7 | gf | 1.13 | mm | OK | -- | 21:59 | 2023-11-23 | 1.08 | -1.08
1761 | 29.9 | gf | 1.125 | mm | OK | -- | 21:59 | 2023-11-23 | 1.075 | -1.075
1762 | 30.1 | gf | 1.12 | mm | OK | -- | 21:59 | 2023-11-23 | 1.07 | -1.07
1763 | 30.3 | gf | 1.115 | mm | OK | -- | 21:59 | 2023-11-23 | 1.065 | -1.065
1764 | 30.6 | gf | 1.11 | mm | OK | -- | 21:59 | 2023-11-23 | 1.06 | -1.06
1765 | 30.8 | gf | 1.105 | mm | OK | -- | 21:59 | 2023-11-23 | 1.055 | -1.055
1766 | 31 | gf | 1.1 | mm | OK | -- | 21:59 | 2023-11-23 | 1.05 | -1.05
1767 | 31.1 | gf | 1.095 | mm | OK | -- | 21:59 | 2023-11-23 | 1.045 | -1.045
1768 | 31.3 | gf | 1.09 | mm | OK | -- | 21:59 | 2023-11-23 | 1.04 | -1.04
1769 | 31.3 | gf | 1.09 | mm | OK | -- | 21:59 | 2023-11-23 | 1.04 | -1.04
1770 | 31.5 | gf | 1.085 | mm | OK | -- | 21:59 | 2023-11-23 | 1.035 | -1.035
1771 | 31.6 | gf | 1.075 | mm | OK | -- | 21:59 | 2023-11-23 | 1.025 | -1.025
1772 | 32.3 | gf | 1.07 | mm | OK | -- | 21:59 | 2023-11-23 | 1.02 | -1.02
1773 | 32.6 | gf | 1.065 | mm | OK | -- | 21:59 | 2023-11-23 | 1.015 | -1.015
1774 | 32.9 | gf | 1.065 | mm | OK | -- | 21:59 | 2023-11-23 | 1.015 | -1.015
1775 | 32.9 | gf | 1.06 | mm | OK | -- | 21:59 | 2023-11-23 | 1.01 | -1.01
1776 | 33.1 | gf | 1.055 | mm | OK | -- | 21:59 | 2023-11-23 | 1.005 | -1.005
1777 | 33 | gf | 1.05 | mm | OK | -- | 21:59 | 2023-11-23 | 1 | -1
1778 | 33.1 | gf | 1.05 | mm | OK | -- | 21:59 | 2023-11-23 | 1 | -1
1779 | 33.3 | gf | 1.045 | mm | OK | -- | 21:59 | 2023-11-23 | 0.995 | -0.995
1780 | 33.6 | gf | 1.04 | mm | OK | -- | 21:59 | 2023-11-23 | 0.99 | -0.99
1781 | 33.9 | gf | 1.035 | mm | OK | -- | 21:59 | 2023-11-23 | 0.985 | -0.985
1782 | 34 | gf | 1.03 | mm | OK | -- | 21:59 | 2023-11-23 | 0.98 | -0.98
1783 | 34 | gf | 1.025 | mm | OK | -- | 21:59 | 2023-11-23 | 0.975 | -0.975
1784 | 34.2 | gf | 1.015 | mm | OK | -- | 21:59 | 2023-11-23 | 0.965 | -0.965
1785 | 34.2 | gf | 1.01 | mm | OK | -- | 21:59 | 2023-11-23 | 0.96 | -0.96
1786 | 34.3 | gf | 1.005 | mm | OK | -- | 21:59 | 2023-11-23 | 0.955 | -0.955
1787 | 34.4 | gf | 1 | mm | OK | -- | 21:59 | 2023-11-23 | 0.95 | -0.95
1788 | 34.4 | gf | 0.995 | mm | OK | -- | 21:59 | 2023-11-23 | 0.945 | -0.945
1789 | 34.4 | gf | 0.99 | mm | OK | -- | 21:59 | 2023-11-23 | 0.94 | -0.94
1790 | 34 | gf | 0.98 | mm | OK | -- | 21:59 | 2023-11-23 | 0.93 | -0.93
1791 | 35 | gf | 0.97 | mm | OK | -- | 21:59 | 2023-11-23 | 0.92 | -0.92
1792 | 36 | gf | 0.965 | mm | OK | -- | 21:59 | 2023-11-23 | 0.915 | -0.915
1793 | 35.7 | gf | 0.965 | mm | OK | -- | 21:59 | 2023-11-23 | 0.915 | -0.915
1794 | 35.8 | gf | 0.96 | mm | OK | -- | 21:59 | 2023-11-23 | 0.91 | -0.91
1795 | 36.1 | gf | 0.96 | mm | OK | -- | 21:59 | 2023-11-23 | 0.91 | -0.91
1796 | 36.3 | gf | 0.955 | mm | OK | -- | 21:59 | 2023-11-23 | 0.905 | -0.905
1797 | 35.5 | gf | 0.95 | mm | OK | -- | 21:59 | 2023-11-23 | 0.9 | -0.9
1798 | 36.5 | gf | 0.95 | mm | OK | -- | 21:59 | 2023-11-23 | 0.9 | -0.9
1799 | 37 | gf | 0.95 | mm | OK | -- | 21:59 | 2023-11-23 | 0.9 | -0.9
1800 | 36.9 | gf | 0.945 | mm | OK | -- | 21:59 | 2023-11-23 | 0.895 | -0.895
1801 | 36.7 | gf | 0.945 | mm | OK | -- | 21:59 | 2023-11-23 | 0.895 | -0.895
1802 | 36.6 | gf | 0.94 | mm | OK | -- | 21:59 | 2023-11-23 | 0.89 | -0.89
1803 | 36.4 | gf | 0.94 | mm | OK | -- | 21:59 | 2023-11-23 | 0.89 | -0.89
1804 | 36.7 | gf | 0.935 | mm | OK | -- | 21:59 | 2023-11-23 | 0.885 | -0.885
1805 | 37.2 | gf | 0.93 | mm | OK | -- | 21:59 | 2023-11-23 | 0.88 | -0.88
1806 | 37.3 | gf | 0.925 | mm | OK | -- | 21:59 | 2023-11-23 | 0.875 | -0.875
1807 | 37.4 | gf | 0.915 | mm | OK | -- | 21:59 | 2023-11-23 | 0.865 | -0.865
1808 | 37.8 | gf | 0.91 | mm | OK | -- | 21:59 | 2023-11-23 | 0.86 | -0.86
1809 | 37.9 | gf | 0.9 | mm | OK | -- | 21:59 | 2023-11-23 | 0.85 | -0.85
1810 | 38.1 | gf | 0.895 | mm | OK | -- | 21:59 | 2023-11-23 | 0.845 | -0.845
1811 | 38.6 | gf | 0.885 | mm | OK | -- | 21:59 | 2023-11-23 | 0.835 | -0.835
1812 | 39.2 | gf | 0.88 | mm | OK | -- | 21:59 | 2023-11-23 | 0.83 | -0.83
1813 | 39.4 | gf | 0.88 | mm | OK | -- | 21:59 | 2023-11-23 | 0.83 | -0.83
1814 | 39.5 | gf | 0.875 | mm | OK | -- | 21:59 | 2023-11-23 | 0.825 | -0.825
1815 | 39.5 | gf | 0.87 | mm | OK | -- | 21:59 | 2023-11-23 | 0.82 | -0.82
1816 | 39.5 | gf | 0.865 | mm | OK | -- | 21:59 | 2023-11-23 | 0.815 | -0.815
1817 | 40 | gf | 0.86 | mm | OK | -- | 21:59 | 2023-11-23 | 0.81 | -0.81
1818 | 40.3 | gf | 0.855 | mm | OK | -- | 21:59 | 2023-11-23 | 0.805 | -0.805
1819 | 40.5 | gf | 0.85 | mm | OK | -- | 21:59 | 2023-11-23 | 0.8 | -0.8
1820 | 40.9 | gf | 0.85 | mm | OK | -- | 21:59 | 2023-11-23 | 0.8 | -0.8
1821 | 41.1 | gf | 0.845 | mm | OK | -- | 21:59 | 2023-11-23 | 0.795 | -0.795
1822 | 41.3 | gf | 0.84 | mm | OK | -- | 21:59 | 2023-11-23 | 0.79 | -0.79
1823 | 41.7 | gf | 0.835 | mm | OK | -- | 21:59 | 2023-11-23 | 0.785 | -0.785
1824 | 41.9 | gf | 0.83 | mm | OK | -- | 21:59 | 2023-11-23 | 0.78 | -0.78
1825 | 42.4 | gf | 0.825 | mm | OK | -- | 21:59 | 2023-11-23 | 0.775 | -0.775
1826 | 42.9 | gf | 0.82 | mm | OK | -- | 21:59 | 2023-11-23 | 0.77 | -0.77
1827 | 43.2 | gf | 0.815 | mm | OK | -- | 21:59 | 2023-11-23 | 0.765 | -0.765
1828 | 43.3 | gf | 0.81 | mm | OK | -- | 21:59 | 2023-11-23 | 0.76 | -0.76
1829 | 43.5 | gf | 0.805 | mm | OK | -- | 21:59 | 2023-11-23 | 0.755 | -0.755
1830 | 43.5 | gf | 0.8 | mm | OK | -- | 21:59 | 2023-11-23 | 0.75 | -0.75
1831 | 43.6 | gf | 0.795 | mm | OK | -- | 21:59 | 2023-11-23 | 0.745 | -0.745
1832 | 43.9 | gf | 0.79 | mm | OK | -- | 21:59 | 2023-11-23 | 0.74 | -0.74
1833 | 43.9 | gf | 0.79 | mm | OK | -- | 21:59 | 2023-11-23 | 0.74 | -0.74
1834 | 44 | gf | 0.785 | mm | OK | -- | 21:59 | 2023-11-23 | 0.735 | -0.735
1835 | 44 | gf | 0.785 | mm | OK | -- | 21:59 | 2023-11-23 | 0.735 | -0.735
1836 | 43.7 | gf | 0.78 | mm | OK | -- | 21:59 | 2023-11-23 | 0.73 | -0.73
1837 | 43.7 | gf | 0.775 | mm | OK | -- | 21:59 | 2023-11-23 | 0.725 | -0.725
1838 | 43.9 | gf | 0.775 | mm | OK | -- | 21:59 | 2023-11-23 | 0.725 | -0.725
1839 | 44 | gf | 0.77 | mm | OK | -- | 21:59 | 2023-11-23 | 0.72 | -0.72
1840 | 44 | gf | 0.765 | mm | OK | -- | 21:59 | 2023-11-23 | 0.715 | -0.715
1841 | 43.9 | gf | 0.76 | mm | OK | -- | 21:59 | 2023-11-23 | 0.71 | -0.71
1842 | 44.3 | gf | 0.755 | mm | OK | -- | 21:59 | 2023-11-23 | 0.705 | -0.705
1843 | 44.6 | gf | 0.75 | mm | OK | -- | 21:59 | 2023-11-23 | 0.7 | -0.7
1844 | 44.7 | gf | 0.745 | mm | OK | -- | 21:59 | 2023-11-23 | 0.695 | -0.695
1845 | 45 | gf | 0.74 | mm | OK | -- | 21:59 | 2023-11-23 | 0.69 | -0.69
1846 | 45.2 | gf | 0.73 | mm | OK | -- | 21:59 | 2023-11-23 | 0.68 | -0.68
1847 | 45.3 | gf | 0.725 | mm | OK | -- | 21:59 | 2023-11-23 | 0.675 | -0.675
1848 | 45.2 | gf | 0.715 | mm | OK | -- | 21:59 | 2023-11-23 | 0.665 | -0.665
1849 | 45.8 | gf | 0.705 | mm | OK | -- | 21:59 | 2023-11-23 | 0.655 | -0.655
1850 | 46.1 | gf | 0.7 | mm | OK | -- | 21:59 | 2023-11-23 | 0.65 | -0.65
1851 | 46.5 | gf | 0.695 | mm | OK | -- | 21:59 | 2023-11-23 | 0.645 | -0.645
1852 | 47 | gf | 0.69 | mm | OK | -- | 21:59 | 2023-11-23 | 0.64 | -0.64
1853 | 47.1 | gf | 0.69 | mm | OK | -- | 21:59 | 2023-11-23 | 0.64 | -0.64
1854 | 46.8 | gf | 0.685 | mm | OK | -- | 21:59 | 2023-11-23 | 0.635 | -0.635
1855 | 46.7 | gf | 0.675 | mm | OK | -- | 21:59 | 2023-11-23 | 0.625 | -0.625
1856 | 47 | gf | 0.67 | mm | OK | -- | 21:59 | 2023-11-23 | 0.62 | -0.62
1857 | 47.4 | gf | 0.665 | mm | OK | -- | 21:59 | 2023-11-23 | 0.615 | -0.615
1858 | 47.8 | gf | 0.655 | mm | OK | -- | 21:59 | 2023-11-23 | 0.605 | -0.605
1859 | 48 | gf | 0.65 | mm | OK | -- | 21:59 | 2023-11-23 | 0.6 | -0.6
1860 | 48.2 | gf | 0.645 | mm | OK | -- | 21:59 | 2023-11-23 | 0.595 | -0.595
1861 | 48.1 | gf | 0.64 | mm | OK | -- | 21:59 | 2023-11-23 | 0.59 | -0.59
1862 | 48.1 | gf | 0.63 | mm | OK | -- | 21:59 | 2023-11-23 | 0.58 | -0.58
1863 | 48.3 | gf | 0.62 | mm | OK | -- | 21:59 | 2023-11-23 | 0.57 | -0.57
1864 | 48.9 | gf | 0.61 | mm | OK | -- | 21:59 | 2023-11-23 | 0.56 | -0.56
1865 | 49.1 | gf | 0.6 | mm | OK | -- | 21:59 | 2023-11-23 | 0.55 | -0.55
1866 | 49.1 | gf | 0.595 | mm | OK | -- | 21:59 | 2023-11-23 | 0.545 | -0.545
1867 | 49.3 | gf | 0.59 | mm | OK | -- | 21:59 | 2023-11-23 | 0.54 | -0.54
1868 | 49.2 | gf | 0.585 | mm | OK | -- | 21:59 | 2023-11-23 | 0.535 | -0.535
1869 | 49.3 | gf | 0.575 | mm | OK | -- | 21:59 | 2023-11-23 | 0.525 | -0.525
1870 | 49.6 | gf | 0.57 | mm | OK | -- | 21:59 | 2023-11-23 | 0.52 | -0.52
1871 | 49.8 | gf | 0.565 | mm | OK | -- | 21:59 | 2023-11-23 | 0.515 | -0.515
1872 | 50 | gf | 0.56 | mm | OK | -- | 21:59 | 2023-11-23 | 0.51 | -0.51
1873 | 50.4 | gf | 0.555 | mm | OK | -- | 21:59 | 2023-11-23 | 0.505 | -0.505
1874 | 50.9 | gf | 0.55 | mm | OK | -- | 21:59 | 2023-11-23 | 0.5 | -0.5
1875 | 51.3 | gf | 0.545 | mm | OK | -- | 21:59 | 2023-11-23 | 0.495 | -0.495
1876 | 51.3 | gf | 0.54 | mm | OK | -- | 21:59 | 2023-11-23 | 0.49 | -0.49
1877 | 51.4 | gf | 0.535 | mm | OK | -- | 21:59 | 2023-11-23 | 0.485 | -0.485
1878 | 51.6 | gf | 0.53 | mm | OK | -- | 21:59 | 2023-11-23 | 0.48 | -0.48
1879 | 51.6 | gf | 0.525 | mm | OK | -- | 21:59 | 2023-11-23 | 0.475 | -0.475
1880 | 51.8 | gf | 0.52 | mm | OK | -- | 21:59 | 2023-11-23 | 0.47 | -0.47
1881 | 51.9 | gf | 0.52 | mm | OK | -- | 21:59 | 2023-11-23 | 0.47 | -0.47
1882 | 52 | gf | 0.515 | mm | OK | -- | 21:59 | 2023-11-23 | 0.465 | -0.465
1883 | 52.1 | gf | 0.51 | mm | OK | -- | 21:59 | 2023-11-23 | 0.46 | -0.46
1884 | 52.1 | gf | 0.51 | mm | OK | -- | 21:59 | 2023-11-23 | 0.46 | -0.46
1885 | 52.2 | gf | 0.51 | mm | OK | -- | 21:59 | 2023-11-23 | 0.46 | -0.46
1886 | 52.3 | gf | 0.505 | mm | OK | -- | 21:59 | 2023-11-23 | 0.455 | -0.455
1887 | 52 | gf | 0.505 | mm | OK | -- | 21:59 | 2023-11-23 | 0.455 | -0.455
1888 | 52.1 | gf | 0.5 | mm | OK | -- | 21:59 | 2023-11-23 | 0.45 | -0.45
1889 | 52.2 | gf | 0.495 | mm | OK | -- | 21:59 | 2023-11-23 | 0.445 | -0.445
1890 | 52.3 | gf | 0.495 | mm | OK | -- | 21:59 | 2023-11-23 | 0.445 | -0.445
1891 | 52.3 | gf | 0.49 | mm | OK | -- | 21:59 | 2023-11-23 | 0.44 | -0.44
1892 | 52.3 | gf | 0.49 | mm | OK | -- | 21:59 | 2023-11-23 | 0.44 | -0.44
1893 | 52.3 | gf | 0.49 | mm | OK | -- | 21:59 | 2023-11-23 | 0.44 | -0.44
1894 | 52.3 | gf | 0.485 | mm | OK | -- | 21:59 | 2023-11-23 | 0.435 | -0.435
1895 | 52.3 | gf | 0.485 | mm | OK | -- | 21:59 | 2023-11-23 | 0.435 | -0.435
1896 | 52.3 | gf | 0.48 | mm | OK | -- | 21:59 | 2023-11-23 | 0.43 | -0.43
1897 | 52.4 | gf | 0.48 | mm | OK | -- | 21:59 | 2023-11-23 | 0.43 | -0.43
1898 | 52.6 | gf | 0.475 | mm | OK | -- | 21:59 | 2023-11-23 | 0.425 | -0.425
1899 | 52.6 | gf | 0.475 | mm | OK | -- | 21:59 | 2023-11-23 | 0.425 | -0.425
1900 | 52.7 | gf | 0.475 | mm | OK | -- | 21:59 | 2023-11-23 | 0.425 | -0.425
1901 | 52.6 | gf | 0.47 | mm | OK | -- | 21:59 | 2023-11-23 | 0.42 | -0.42
1902 | 52.4 | gf | 0.47 | mm | OK | -- | 21:59 | 2023-11-23 | 0.42 | -0.42
1903 | 52.5 | gf | 0.465 | mm | OK | -- | 21:59 | 2023-11-23 | 0.415 | -0.415
1904 | 52.5 | gf | 0.465 | mm | OK | -- | 21:59 | 2023-11-23 | 0.415 | -0.415
1905 | 52.7 | gf | 0.46 | mm | OK | -- | 21:59 | 2023-11-23 | 0.41 | -0.41
1906 | 53 | gf | 0.46 | mm | OK | -- | 21:59 | 2023-11-23 | 0.41 | -0.41
1907 | 53.1 | gf | 0.455 | mm | OK | -- | 21:59 | 2023-11-23 | 0.405 | -0.405
1908 | 53.2 | gf | 0.455 | mm | OK | -- | 21:59 | 2023-11-23 | 0.405 | -0.405
1909 | 53.2 | gf | 0.455 | mm | OK | -- | 21:59 | 2023-11-23 | 0.405 | -0.405
1910 | 53.1 | gf | 0.455 | mm | OK | -- | 21:59 | 2023-11-23 | 0.405 | -0.405
1911 | 53 | gf | 0.45 | mm | OK | -- | 21:59 | 2023-11-23 | 0.4 | -0.4
1912 | 52.8 | gf | 0.45 | mm | OK | -- | 21:59 | 2023-11-23 | 0.4 | -0.4
1913 | 52.9 | gf | 0.445 | mm | OK | -- | 21:59 | 2023-11-23 | 0.395 | -0.395
1914 | 53.1 | gf | 0.445 | mm | OK | -- | 21:59 | 2023-11-23 | 0.395 | -0.395
1915 | 52.5 | gf | 0.44 | mm | OK | -- | 21:59 | 2023-11-23 | 0.39 | -0.39
1916 | 53.2 | gf | 0.43 | mm | OK | -- | 21:59 | 2023-11-23 | 0.38 | -0.38
1917 | 53.6 | gf | 0.43 | mm | OK | -- | 21:59 | 2023-11-23 | 0.38 | -0.38
1918 | 53.8 | gf | 0.425 | mm | OK | -- | 21:59 | 2023-11-23 | 0.375 | -0.375
1919 | 53.8 | gf | 0.42 | mm | OK | -- | 21:59 | 2023-11-23 | 0.37 | -0.37
1920 | 53.8 | gf | 0.415 | mm | OK | -- | 21:59 | 2023-11-23 | 0.365 | -0.365
1921 | 53.7 | gf | 0.41 | mm | OK | -- | 21:59 | 2023-11-23 | 0.36 | -0.36
1922 | 53.7 | gf | 0.405 | mm | OK | -- | 21:59 | 2023-11-23 | 0.355 | -0.355
1923 | 53.9 | gf | 0.4 | mm | OK | -- | 21:59 | 2023-11-23 | 0.35 | -0.35
1924 | 54.1 | gf | 0.395 | mm | OK | -- | 21:59 | 2023-11-23 | 0.345 | -0.345
1925 | 54.4 | gf | 0.39 | mm | OK | -- | 21:59 | 2023-11-23 | 0.34 | -0.34
1926 | 54.4 | gf | 0.39 | mm | OK | -- | 21:59 | 2023-11-23 | 0.34 | -0.34
1927 | 54.3 | gf | 0.385 | mm | OK | -- | 21:59 | 2023-11-23 | 0.335 | -0.335
1928 | 54.4 | gf | 0.38 | mm | OK | -- | 21:59 | 2023-11-23 | 0.33 | -0.33
1929 | 54.4 | gf | 0.375 | mm | OK | -- | 21:59 | 2023-11-23 | 0.325 | -0.325
1930 | 54.5 | gf | 0.375 | mm | OK | -- | 21:59 | 2023-11-23 | 0.325 | -0.325
1931 | 54.4 | gf | 0.37 | mm | OK | -- | 21:59 | 2023-11-23 | 0.32 | -0.32
1932 | 54.3 | gf | 0.365 | mm | OK | -- | 21:59 | 2023-11-23 | 0.315 | -0.315
1933 | 54.4 | gf | 0.365 | mm | OK | -- | 21:59 | 2023-11-23 | 0.315 | -0.315
1934 | 54.5 | gf | 0.36 | mm | OK | -- | 21:59 | 2023-11-23 | 0.31 | -0.31
1935 | 54.6 | gf | 0.355 | mm | OK | -- | 21:59 | 2023-11-23 | 0.305 | -0.305
1936 | 54.7 | gf | 0.355 | mm | OK | -- | 21:59 | 2023-11-23 | 0.305 | -0.305
1937 | 54.8 | gf | 0.35 | mm | OK | -- | 21:59 | 2023-11-23 | 0.3 | -0.3
1938 | 54.8 | gf | 0.35 | mm | OK | -- | 21:59 | 2023-11-23 | 0.3 | -0.3
1939 | 54.9 | gf | 0.345 | mm | OK | -- | 21:59 | 2023-11-23 | 0.295 | -0.295
1940 | 54.9 | gf | 0.345 | mm | OK | -- | 21:59 | 2023-11-23 | 0.295 | -0.295
1941 | 54.8 | gf | 0.34 | mm | OK | -- | 21:59 | 2023-11-23 | 0.29 | -0.29
1942 | 54.8 | gf | 0.34 | mm | OK | -- | 21:59 | 2023-11-23 | 0.29 | -0.29
1943 | 54.9 | gf | 0.335 | mm | OK | -- | 21:59 | 2023-11-23 | 0.285 | -0.285
1944 | 54.7 | gf | 0.335 | mm | OK | -- | 21:59 | 2023-11-23 | 0.285 | -0.285
1945 | 54.8 | gf | 0.33 | mm | OK | -- | 21:59 | 2023-11-23 | 0.28 | -0.28
1946 | 54.8 | gf | 0.325 | mm | OK | -- | 21:59 | 2023-11-23 | 0.275 | -0.275
1947 | 54.7 | gf | 0.325 | mm | OK | -- | 21:59 | 2023-11-23 | 0.275 | -0.275
1948 | 54.6 | gf | 0.32 | mm | OK | -- | 21:59 | 2023-11-23 | 0.27 | -0.27
1949 | 54.5 | gf | 0.315 | mm | OK | -- | 21:59 | 2023-11-23 | 0.265 | -0.265
1950 | 54.4 | gf | 0.31 | mm | OK | -- | 21:59 | 2023-11-23 | 0.26 | -0.26
1951 | 54.2 | gf | 0.305 | mm | OK | -- | 21:59 | 2023-11-23 | 0.255 | -0.255
1952 | 54 | gf | 0.3 | mm | OK | -- | 21:59 | 2023-11-23 | 0.25 | -0.25
1953 | 53.7 | gf | 0.29 | mm | OK | -- | 21:59 | 2023-11-23 | 0.24 | -0.24
1954 | 53.6 | gf | 0.285 | mm | OK | -- | 21:59 | 2023-11-23 | 0.235 | -0.235
1955 | 53.6 | gf | 0.28 | mm | OK | -- | 21:59 | 2023-11-23 | 0.23 | -0.23
1956 | 53.3 | gf | 0.275 | mm | OK | -- | 21:59 | 2023-11-23 | 0.225 | -0.225
1957 | 53.1 | gf | 0.27 | mm | OK | -- | 21:59 | 2023-11-23 | 0.22 | -0.22
1958 | 53 | gf | 0.265 | mm | OK | -- | 21:59 | 2023-11-23 | 0.215 | -0.215
1959 | 52.9 | gf | 0.26 | mm | OK | -- | 21:59 | 2023-11-23 | 0.21 | -0.21
1960 | 52.8 | gf | 0.255 | mm | OK | -- | 21:59 | 2023-11-23 | 0.205 | -0.205
1961 | 52.4 | gf | 0.25 | mm | OK | -- | 21:59 | 2023-11-23 | 0.2 | -0.2
1962 | 52.2 | gf | 0.245 | mm | OK | -- | 21:59 | 2023-11-23 | 0.195 | -0.195
1963 | 51.9 | gf | 0.24 | mm | OK | -- | 21:59 | 2023-11-23 | 0.19 | -0.19
1964 | 51.8 | gf | 0.235 | mm | OK | -- | 21:59 | 2023-11-23 | 0.185 | -0.185
1965 | 51.8 | gf | 0.235 | mm | OK | -- | 21:59 | 2023-11-23 | 0.185 | -0.185
1966 | 51.7 | gf | 0.23 | mm | OK | -- | 21:59 | 2023-11-23 | 0.18 | -0.18
1967 | 51.4 | gf | 0.23 | mm | OK | -- | 21:59 | 2023-11-23 | 0.18 | -0.18
1968 | 51.1 | gf | 0.225 | mm | OK | -- | 21:59 | 2023-11-23 | 0.175 | -0.175
1969 | 50.8 | gf | 0.22 | mm | OK | -- | 21:59 | 2023-11-23 | 0.17 | -0.17
1970 | 50.8 | gf | 0.215 | mm | OK | -- | 21:59 | 2023-11-23 | 0.165 | -0.165
1971 | 50.9 | gf | 0.215 | mm | OK | -- | 21:59 | 2023-11-23 | 0.165 | -0.165
1972 | 50.9 | gf | 0.21 | mm | OK | -- | 21:59 | 2023-11-23 | 0.16 | -0.16
1973 | 51 | gf | 0.21 | mm | OK | -- | 21:59 | 2023-11-23 | 0.16 | -0.16
1974 | 50.9 | gf | 0.21 | mm | OK | -- | 21:59 | 2023-11-23 | 0.16 | -0.16
1975 | 50.6 | gf | 0.21 | mm | OK | -- | 21:59 | 2023-11-23 | 0.16 | -0.16
1976 | 50.4 | gf | 0.205 | mm | OK | -- | 21:59 | 2023-11-23 | 0.155 | -0.155
1977 | 50.2 | gf | 0.205 | mm | OK | -- | 21:59 | 2023-11-23 | 0.155 | -0.155
1978 | 49.9 | gf | 0.2 | mm | OK | -- | 21:59 | 2023-11-23 | 0.15 | -0.15
1979 | 49.8 | gf | 0.2 | mm | OK | -- | 21:59 | 2023-11-23 | 0.15 | -0.15
1980 | 49.8 | gf | 0.195 | mm | OK | -- | 21:59 | 2023-11-23 | 0.145 | -0.145
1981 | 49.7 | gf | 0.195 | mm | OK | -- | 21:59 | 2023-11-23 | 0.145 | -0.145
1982 | 49.5 | gf | 0.19 | mm | OK | -- | 21:59 | 2023-11-23 | 0.14 | -0.14
1983 | 49.1 | gf | 0.19 | mm | OK | -- | 21:59 | 2023-11-23 | 0.14 | -0.14
1984 | 49 | gf | 0.185 | mm | OK | -- | 21:59 | 2023-11-23 | 0.135 | -0.135
1985 | 48.8 | gf | 0.185 | mm | OK | -- | 21:59 | 2023-11-23 | 0.135 | -0.135
1986 | 48.7 | gf | 0.18 | mm | OK | -- | 21:59 | 2023-11-23 | 0.13 | -0.13
1987 | 48.5 | gf | 0.175 | mm | OK | -- | 21:59 | 2023-11-23 | 0.125 | -0.125
1988 | 48.4 | gf | 0.175 | mm | OK | -- | 21:59 | 2023-11-23 | 0.125 | -0.125
1989 | 48.1 | gf | 0.17 | mm | OK | -- | 21:59 | 2023-11-23 | 0.12 | -0.12
1990 | 48 | gf | 0.17 | mm | OK | -- | 21:59 | 2023-11-23 | 0.12 | -0.12
1991 | 47.9 | gf | 0.165 | mm | OK | -- | 21:59 | 2023-11-23 | 0.115 | -0.115
1992 | 47.5 | gf | 0.16 | mm | OK | -- | 21:59 | 2023-11-23 | 0.11 | -0.11
1993 | 47.3 | gf | 0.16 | mm | OK | -- | 21:59 | 2023-11-23 | 0.11 | -0.11
1994 | 46.7 | gf | 0.155 | mm | OK | -- | 21:59 | 2023-11-23 | 0.105 | -0.105
1995 | 46.1 | gf | 0.155 | mm | OK | -- | 21:59 | 2023-11-23 | 0.105 | -0.105
1996 | 45.1 | gf | 0.15 | mm | OK | -- | 21:59 | 2023-11-23 | 0.1 | -0.1
1997 | 43.8 | gf | 0.145 | mm | OK | -- | 21:59 | 2023-11-23 | 0.095 | -0.095
1998 | 43.1 | gf | 0.145 | mm | OK | -- | 21:59 | 2023-11-23 | 0.095 | -0.095
1999 | 42.4 | gf | 0.14 | mm | OK | -- | 21:59 | 2023-11-23 | 0.09 | -0.09
2000 | 41.7 | gf | 0.14 | mm | OK | -- | 21:59 | 2023-11-23 | 0.09 | -0.09
2001 | 40.6 | gf | 0.135 | mm | OK | -- | 21:59 | 2023-11-23 | 0.085 | -0.085
2002 | 39.7 | gf | 0.135 | mm | OK | -- | 21:59 | 2023-11-23 | 0.085 | -0.085
2003 | 38.6 | gf | 0.13 | mm | OK | -- | 21:59 | 2023-11-23 | 0.08 | -0.08
2004 | 37.1 | gf | 0.125 | mm | OK | -- | 21:59 | 2023-11-23 | 0.075 | -0.075
2005 | 35.5 | gf | 0.125 | mm | OK | -- | 21:59 | 2023-11-23 | 0.075 | -0.075
2006 | 34.2 | gf | 0.12 | mm | OK | -- | 21:59 | 2023-11-23 | 0.07 | -0.07
2007 | 33.2 | gf | 0.12 | mm | OK | -- | 21:59 | 2023-11-23 | 0.07 | -0.07
2008 | 32.2 | gf | 0.12 | mm | OK | -- | 21:59 | 2023-11-23 | 0.07 | -0.07
2009 | 31.3 | gf | 0.115 | mm | OK | -- | 21:59 | 2023-11-23 | 0.065 | -0.065
2010 | 30.6 | gf | 0.115 | mm | OK | -- | 21:59 | 2023-11-23 | 0.065 | -0.065
2011 | 29.3 | gf | 0.115 | mm | OK | -- | 21:59 | 2023-11-23 | 0.065 | -0.065
2012 | 28 | gf | 0.11 | mm | OK | -- | 21:59 | 2023-11-23 | 0.06 | -0.06
2013 | 26.8 | gf | 0.11 | mm | OK | -- | 21:59 | 2023-11-23 | 0.06 | -0.06
2014 | 25.3 | gf | 0.105 | mm | OK | -- | 21:59 | 2023-11-23 | 0.055 | -0.055
2015 | 23.7 | gf | 0.105 | mm | OK | -- | 21:59 | 2023-11-23 | 0.055 | -0.055
2016 | 21.6 | gf | 0.1 | mm | OK | -- | 21:59 | 2023-11-23 | 0.05 | -0.05
2017 | 19.9 | gf | 0.095 | mm | OK | -- | 21:59 | 2023-11-23 | 0.045 | -0.045
2018 | 17.8 | gf | 0.09 | mm | OK | -- | 21:59 | 2023-11-23 | 0.04 | -0.04
2019 | 16.2 | gf | 0.09 | mm | OK | -- | 21:59 | 2023-11-23 | 0.04 | -0.04
2020 | 14.9 | gf | 0.085 | mm | OK | -- | 21:59 | 2023-11-23 | 0.035 | -0.035
2021 | 13.3 | gf | 0.085 | mm | OK | -- | 21:59 | 2023-11-23 | 0.035 | -0.035
2022 | 11.7 | gf | 0.08 | mm | OK | -- | 21:59 | 2023-11-23 | 0.03 | -0.03
2023 | 9.6 | gf | 0.08 | mm | OK | -- | 21:59 | 2023-11-23 | 0.03 | -0.03
2024 | 7.9 | gf | 0.075 | mm | OK | -- | 21:59 | 2023-11-23 | 0.025 | -0.025
2025 | 6.4 | gf | 0.075 | mm | OK | -- | 21:59 | 2023-11-23 | 0.025 | -0.025
2026 | 5.4 | gf | 0.07 | mm | OK | -- | 21:59 | 2023-11-23 | 0.02 | -0.02
2027 | 3.9 | gf | 0.07 | mm | OK | -- | 21:59 | 2023-11-23 | 0.02 | -0.02
2028 | 2.3 | gf | 0.065 | mm | OK | -- | 21:59 | 2023-11-23 | 0.015 | -0.015
2029 | 0 | gf | 0.06 | mm | OK | -- | 21:59 | 2023-11-23 | 0.01 | -0.01
2030 | 0.1 | gf | 0.055 | mm | OK | -- | 21:59 | 2023-11-23 | 0.005 | -0.005
2031 | 0 | gf | 0.045 | mm | OK | -- | 21:59 | 2023-11-23 | -0.005 | 0.005
0
0
0
0
0
0
0
0
0
0
0
0
0
0
0
0
0
0
0
0
0
0
0
0
0
0
0
0
0
0
0
0
0
0
0
0
0
0
0
0
0
0
0
0
0
0
0
0
0
0
0
0
0
0
0
0
0
0
0
0
0
0
0
0
0
0
0
0
0
0
0
0
0
0
0
0
0
0
0
0
0
0
0
0
0
0
0
0
0
0
0
0
0
0
0
0
0
0
0
0
0
0
0
0
0
0
0
0
0
0
0
0
0
0
0
0
0
0
0
0
0
0
0
0
0
0
0
0
0
0
0
0
0
0
0
0
0
0
0
0
0
0
0
0
0
0
0
0
0
0
0
0
0
0
0
0
0
0
0
0
0
0
0
0
0
0
0
0
0
0
0
0
0
0
0
0
0
0
0
0
0
0
0
0
0
0
0
0
0
0
0
0
0
0
0
0
0
0
0
0
0
0
0
0
0
0
0
0
0
0
0
0
0
0
0
0
0
0
0
0
0
0
0
0
0
0
0
0
0
0
0
0
0
0
0
0
0
0
0
0
0
0
0
0
0
0
0
0
0
0
0
0
0
0
0
0
0
0
0
0
0
0
0
0
0
0
0
0
0
0
0
0
0
0
0
0
0
0
0
0
0
0
0
0
0
0
0
0
0
0
0
0
0
0
0
0
0
0
0
0
0
0
0
0
0
0
0
0
0
0
0
0
0
0
0
0
0
0
0
0
0
0
0
0
0
0
0
0
0
0
0
0
0
0
0
0
0
0
0
0
0
0
0
0
0
0
0
0
0
0
0
0
0
0
0
0
0
0
0
0
0
0
0
0
0
0
0
0
0
0
0
0
0
0
0
0
0
0
0
0
0
0
0
0
0
0
0
0
0
0
0
0
0
0
0
0
0
0
0
0
0
0
0
0
0
0
0
0
0
0
0
0
0
0
0
0
0
0
0
0
0
0
0
0
0
0
0
0
0
0
0
0
0
0
0
0
0
0
0
0
0
0
0
0
0
0
0
0
0
0
0
0
0
0
0
0
0
0
0
0
0
0
0
0
0
0
0
0
0
0
0
0
0
0
0
0
0
0
0
0
0
0
0
0
0
0
0
0
0
0
0
0
0
0
0
0
0
0
0
0
0
0
0
0
0
0
0
0
0
0
0
0
0
0
0
0
0
0
0
0
0
0
0
0
0
0
0
0
0
0
0
0
0
0
0
0
0
0
0
0
0
0
0
0
0
0
0
0
0
0
0
0
0
0
0
0
0
0
0
0
0
0
0
0
0
0
0
0
0
0
0
0
0
0
0
0
0
0
0
0
0
0
0
0
0
0
0
0
0
0
0
0
0
0
0
0
0
0
0
0
0
0
0
0
0
0
0
0
0
0
0
0
0
0
0
0
0
0
0
0
0
0
0
0
0
0
0
0
0
0
0
0
0
0
0
0
0
0
0
0
0
0
0
0
0
0
0
0
0
0
0
0
0
0
0
0
0
0
0
0
0
0
0
0
0
0
0
0
0
0
0
0
0
0
0
0
0
0
0
0
0
0
0
0
0
0
0
0
0
0
0
0
0
0
0
0
0
0
0
0
0
0
0
0
0
0
0
0
0
0
0
0
0
0
0
0
0
0
0
0
0
0
0
0
0
0
0
0
0
0
0
0
0
0
0
0
0
0
0
0
0
0
0
0
0
0
0
0
0
0
0
0
0
0
0
0
0
0
0
0
0
0
0
0
0
0
0
0
0
0
0
0
0
0
0
0
0
0
0
0
0
0
0
0
0
0
0
0
0
0
0
0
0
0
0
0
0
0
0
0
0
0
0
0
0
0
0
0
0
0
0
0
0
0
0
0
0
0
0
0
0
0
0
0
0
0
0
0
0
0
0
0
0
0
0
0
0
0
0
0
0
0
0
0
0
0
0
0
0
0
0
0
0
0
0
0
0
0
0
0
0
0
0
0
0
0
0
0
0
0
0
0
0
0
0
0
0
0
0
0
0
0
0
0
0
0
0
0
0
0
0
0
0
0
0
0
0
0
0
0
0
0
0
0
0
0
0
0
0
0
0
0
0
0
0
0
0
0
0
0
0
0
0
0
0
0
0
0
0
0
0
0
0
0
0
0
0
0
0
0
0
0
0
0
0
0
0
0
0
0
0
0
0
0
0
0
0
0
0
0
0
0
0
0
0
0
0
0
0
0
0
0
0
0
0
0
0
0
0
0
0
0
0
0
0
0
0
0
0
0
0
0
0
0
0
0
0
0
0
0
0
0
0
0
0
0
0
0
0
0
0
0
0
0
0
0
0
0
0
0
0
0
0
0
0
0
0
0
0
0
0
0
0
0
0
0
0
0
0
0
0
0
0
0
0
0
0
0
0
0
0
0
0
0
0
0
0
0
0
0
0
0
0
0
0
0
0
0
0
0
0
0
0
0
0
0
0
0
0
0
0
0
0
0
0
0
0
0
0
0
0
0
0
0
0
0
0
0
0
0
0
0
0
0
0
0
0
0
0
0
0
0
0
0
0
0
0
0
0
0
0
0
0
0
0
0
0
0
0
0
0
0
0
0
0
0
0
0
0
0
0
0
0
0
0
0
0
0
0
0
0
0
0
0
0
0
0
0
0
0
0
0
0
0
0
0
0
0
0
0
0
0
0
0
0

## DataTable
Invokeys x Alas Daydreamer
Type: Silent Tactile | LICHICX
Total Stem Travel | 3.820 mm
Peak Force | 65.2 gf
Bottom Out Force | 62.5 gf
# of Upstroke Points | 821
# of Downstroke Points | 1107